## 東北
作成年月日 | 地整名 | 水系名 | 河川名 | 左岸／右岸 | 距離標 | ボーリングNo. | 調査位置 | 試料No. | 採取深度(上) | 採取深度(下) | N値 | 湿潤密度(g/cm3) | 土粒子密度(g/cm3) | 間隙比 | 間隙比関数 | 礫分G(%) | 砂分S(%) | シルト分M(%) | 粘土分C(%) | 細粒分含有率(%) | 60%粒径D60(mm) | 50%粒径D50(mm) | 20%粒径D20(mm) | 10%粒径D10(mm) | 均等係数Uc | 曲率係数Uc' | 液性限界WL(%) | 塑性限界WP(%) | 塑性指数IP | 注水法(現場)(m/s) | 回復法(現場)(m/s) | 室内(m/s) | Creager提案値(m/s) | Hazen提案値(m/s) | Kozenny提案値(m/s) | 福田・宇野提案値(m/s) | 試験条件 | 粘着力cd(kN/m2) | 内部摩擦角cd(度) | 粘着力cu(kN/m2) | 内部摩擦角cu(度) | 粘着力cub(全)(kN/m2) | 内部摩擦角cub(全)(度) | 粘着力cub(有)(kN/m2) | 内部摩擦角cub(有)(度) | 粘着力uu(kN/m2) | 内部摩擦角uu(度) | 緯度 | 経度 | 座標系 | X | Y
2009-03-31 | 東北地方整備局 | 阿武隈川 | 阿武隈川下流 | 右岸 | 3.4 | H16B-4 R3.4k(表) | 表のり | B.T4-2 | 3.7 | 4.5 |  | 1.966 | 2.797 | 0.623 | 0.14899 | 0 | 87 | 13 |  | 13 | [11 empty] | 1.75e-05 |  |  |  |  | CU |  |  | 45.6 | 15.2
2009-03-31 | 東北地方整備局 | 阿武隈川 | 阿武隈川下流 | 右岸 | 3.4 | H16B-4 R3.4k(表) | 表のり | B.D4-5 | 5.15 | 5.45 |  |  | 2.667 |  |  | 0 | 89 | 11 |  | 11 |  |  | 0.16 | [9 empty] | 5.1993e-05
2009-03-31 | 東北地方整備局 | 阿武隈川 | 阿武隈川下流 | 右岸 | 3.4 | H16B-4 R3.4k(表) | 表のり | B.D4-8 | 8.15 | 8.45 |  |  | 2.681 |  |  | 14 | 81 | 5 |  | 5 |  |  | 0.3 | [9 empty] | 0.0002231
2009-03-31 | 東北地方整備局 | 阿武隈川 | 阿武隈川下流 | 右岸 | 3.4 | H16B-4 R3.4k(表) | 表のり | B.D4-10 | 10.15 | 10.45 |  |  | 2.678 |  |  | 16 | 76 | 8 |  | 8 |  |  | 0.21 | [9 empty] | 9.763e-05
2009-03-31 | 東北地方整備局 | 阿武隈川 | 阿武隈川下流 | 右岸 | 3.4 | H16B-4 R3.4k(表) | 表のり | B.D4-12 | 12.15 | 12.45 |  |  | 2.686 |  |  | 0 | 84 | 16 |  | 16 |  |  | 0.11 | [9 empty] | 2.1823e-05
2009-03-31 | 東北地方整備局 | 阿武隈川 | 阿武隈川下流 | 右岸 | 3.4 | H16B-4 R3.4k(表) | 表のり | B.D4-15 | 15.15 | 15.45 |  |  | 2.68 |  |  | 0 | 85 | 15 |  | 15 |  |  | 0.097 | [9 empty] | 1.6306e-05
2009-03-31 | 東北地方整備局 | 阿武隈川 | 阿武隈川下流 | 右岸 | 3.4 | H16B-4 R3.4k(表) | 表のり | B.D4-3 | 3.15 | 3.5 |  |  | 2.69 |  |  | 0 | 85 | 15 |  | 15 |  |  | 0.12 | [9 empty] | 2.6697e-05
2009-03-31 | 東北地方整備局 | 阿武隈川 | 阿武隈川下流 | 右岸 | 5.4 | H16B-5 R5.4k(天) | 天端 | B.D5-7 | 7.15 | 7.45 |  |  | 2.712 |  |  | 0 | 84 | 16 |  | 16 |  |  | 0.1 | [9 empty] | 1.7498e-05
2009-03-31 | 東北地方整備局 | 阿武隈川 | 阿武隈川下流 | 右岸 | 5.4 | H16B-5 R5.4k(天) | 天端 | B.D5-11 | 11.15 | 11.45 |  |  | 2.724 |  |  | 2 | 84 | 14 |  | 14 |  |  | 0.16 | [9 empty] | 5.1993e-05
2009-03-31 | 東北地方整備局 | 阿武隈川 | 阿武隈川下流 | 右岸 | 5.4 | H16B-5 R5.4k(天) | 天端 | B.D5-13 | 13.15 | 13.45 |  |  | 2.648 |  |  | 5 | 32 | 30 | 33 | 63 |  |  | 0.0012 |  |  |  | 71.3 | 30 | 41.3 |  |  |  | 6.201e-10
2009-03-31 | 東北地方整備局 | 阿武隈川 | 阿武隈川下流 | 右岸 | 5.4 | H16B-5 R5.4k(天) | 天端 | B.D5-15 | 15.15 | 15.45 |  |  | 2.682 |  |  | 1 | 86 | 13 |  | 13 |  |  | 0.14 | [9 empty] | 3.8157e-05
2009-03-31 | 東北地方整備局 | 阿武隈川 | 阿武隈川下流 | 右岸 | 5.4 | H16B-5 R5.4k(天) | 天端 | B.D5-18 | 18.15 | 18.45 |  |  | 2.687 |  |  | 0 | 81 | 19 |  | 19 |  |  | 0.088 | [9 empty] | 1.3013e-05
2009-03-31 | 東北地方整備局 | 阿武隈川 | 阿武隈川下流 | 右岸 | 5.4 | H16B-5 R5.4k(天) | 天端 | B.D5-21 | 21.15 | 21.45 |  |  | 2.698 |  |  | 0 | 74 | 24 | 2 | 26 |  |  | 0.059 | [9 empty] | 5.153e-06
2009-03-31 | 東北地方整備局 | 阿武隈川 | 阿武隈川下流 | 右岸 | 5.4 | H16B-5 R5.4k(天) | 天端 | B.D5-24 | 24.15 | 24.45 |  |  | 2.692 |  |  | 0 | 63 | 34 | 3 | 37 |  |  | 0.04 | [9 empty] | 2.094e-06
2009-03-31 | 東北地方整備局 | 阿武隈川 | 阿武隈川下流 | 右岸 | 5.4 | H16B-5 R5.4k(天) | 天端 | B.D5-1 | 1.15 | 1.45 |  |  | 2.679 |  |  | 3 | 71 | 20 | 6 | 26 |  |  | 0.049 | [9 empty] | 3.3511e-06
2009-03-31 | 東北地方整備局 | 阿武隈川 | 阿武隈川下流 | 右岸 | 5.4 | H16B-5 R5.4k(天) | 天端 | B.T5-1 | 3 | 3.8 |  | 1.437 | 2.682 | 1.286 | 0.93035 | 0 | 79 | 15 | 6 | 21 | [11 empty] | 5.67e-06 |  |  |  |  | CU |  |  | 20.6 | 14.3
2009-03-31 | 東北地方整備局 | 阿武隈川 | 阿武隈川下流 | 右岸 | 5.4 | H16B-5 R5.4k(天) | 天端 | B.D5-2 | 5.15 | 5.45 |  |  | 2.685 |  |  | 0 | 72 | 21 | 7 | 28 |  |  | 0.037 | [9 empty] | 1.7479e-06
2009-03-31 | 東北地方整備局 | 阿武隈川 | 阿武隈川下流 | 右岸 | 5.4 | H16B-6 R5.4k(表) | 表のり | B.T6-2 | 4.45 | 5.12 |  | 1.679 | 2.626 |  |  | 0 | 4 | 33 | 63 | 96 | [6 empty] | 70.2 | 31.1 | 39.1 | [7 empty] | UU | [8 empty] | 47.1 | 0
2009-03-31 | 東北地方整備局 | 阿武隈川 | 阿武隈川下流 | 右岸 | 5.4 | H16B-6 R5.4k(表) | 表のり | B.D6-5 | 5.35 | 5.65 |  |  | 2.69 |  |  | 0 | 81 | 19 |  | 19 |  |  | 0.088 | [9 empty] | 1.3013e-05
2009-03-31 | 東北地方整備局 | 阿武隈川 | 阿武隈川下流 | 右岸 | 5.4 | H16B-6 R5.4k(表) | 表のり | B.D6-7 | 7.15 | 7.45 |  |  | 2.702 |  |  | 1 | 86 | 13 |  | 13 |  |  | 0.15 | [9 empty] | 4.4772e-05
2009-03-31 | 東北地方整備局 | 阿武隈川 | 阿武隈川下流 | 右岸 | 5.4 | H16B-6 R5.4k(表) | 表のり | B.D6-9 | 9.15 | 9.45 |  |  | 2.679 |  |  | 2 | 87 | 11 |  | 11 |  |  | 0.2 | [9 empty] | 8.7194e-05
2009-03-31 | 東北地方整備局 | 阿武隈川 | 阿武隈川下流 | 右岸 | 5.4 | H16B-6 R5.4k(表) | 表のり | B.D6-12 | 12.15 | 12.45 |  |  | 2.703 |  |  | 38 | 53 | 9 |  | 9 |  |  | 0.46 | [9 empty] | 0.00060063
2009-03-31 | 東北地方整備局 | 阿武隈川 | 阿武隈川下流 | 右岸 | 5.4 | H16B-6 R5.4k(表) | 表のり | B.D6-16 | 16.15 | 16.45 |  |  | 2.691 |  |  | 0 | 78 | 19 | 3 | 22 |  |  | 0.068 | [9 empty] | 7.1602e-06
2009-03-31 | 東北地方整備局 | 阿武隈川 | 阿武隈川下流 | 右岸 | 5.4 | H16B-6 R5.4k(表) | 表のり | B.D6-1 | 0.5 | 1 |  |  | 2.69 |  |  | 48 | 37 | 15 |  | 15 | [11 empty] | 7.38e-06 |  |  |  |  | CU |  |  | 35.9 | 13.1
2009-03-31 | 東北地方整備局 | 阿武隈川 | 阿武隈川下流 | 右岸 | 5.4 | H16B-6 R5.4k(表) | 表のり | B.D6-3 | 3.15 | 3.45 |  |  | 2.675 |  |  | 0 | 61 | 31 | 8 | 39 |  |  | 0.022 | [9 empty] | 5.2407e-07
2009-03-31 | 東北地方整備局 | 阿武隈川 | 阿武隈川下流 | 右岸 | 6.2 | 右B-1 | 天端 | B.RD1-6 | 8.15 | 8.45 |  |  | 2.668 |  |  | 0.1 | 75.7 | 17.6 | 6.6 | 24.2 | [5 empty] | 3.82
2009-03-31 | 東北地方整備局 | 阿武隈川 | 阿武隈川下流 | 右岸 | 6.2 | 右B-1 | 天端 | B.RD1-9 | 11.15 | 11.45 |  |  | 2.667 |  |  | 4.1 | 83.6 | 8.3 | 4 | 12.3 | [5 empty] | 2.71
2009-03-31 | 東北地方整備局 | 阿武隈川 | 阿武隈川下流 | 右岸 | 6.2 | 右B-1 | 天端 | B.RD1-12 | 14.15 | 14.39 |  |  | 2.633 |  |  | 0 | 18.9 | 40.8 | 40.3 | 81.1 | [6 empty] | 79.7 | 36.1 | 43.6
2009-03-31 | 東北地方整備局 | 阿武隈川 | 阿武隈川下流 | 右岸 | 6.2 | 右B-1 | 天端 | B.RD1-14 | 16.15 | 16.45 |  |  | 2.672 |  |  | 6.6 | 85.3 | 5.3 | 2.8 | 8.1 | [5 empty] | 2.08
2009-03-31 | 東北地方整備局 | 阿武隈川 | 阿武隈川下流 | 右岸 | 6.2 | 右B-1 | 天端 | B.RD1-1 | 1.15 | 1.53 |  |  | 2.689 |  |  | 0 | 64.7 | 26.9 | 8.4 | 35.3 | [5 empty] | 2.99
2009-03-31 | 東北地方整備局 | 阿武隈川 | 阿武隈川下流 | 右岸 | 6.2 | 右B-1 | 天端 | B.RT1-1B | 2 | 2.5 |  | 1.737 | 2.693 | 1.04 | 0.5514 | 0.5 | 42.1 | 42.4 | 15 | 57.4 | [5 empty] | 1.66 | 40.3 | 23.2 | 17.1 |  |  | 9.82e-06 |  |  |  |  | CU |  |  | 20.6 | 20.6
2009-03-31 | 東北地方整備局 | 阿武隈川 | 阿武隈川下流 | 右岸 | 6.2 | 右B-1 | 天端 | B.RT1-1A | 2 | 2.5 |  |  | 2.688 |  |  | 35.3 | 43.7 | 16.2 | 4.8 | 21 | [5 empty] | 1.5
2009-03-31 | 東北地方整備局 | 阿武隈川 | 阿武隈川下流 | 右岸 | 6.2 | 右B-1 | 天端 | B.RD1-2-1 | 3.15 | 3.5 |  |  | 2.656 |  |  | 0 | 27.8 | 46.8 | 25.4 | 72.2 | [6 empty] | 51.3 | 28 | 23.3
2009-03-31 | 東北地方整備局 | 阿武隈川 | 阿武隈川下流 | 右岸 | 6.2 | 右B-1 | 天端 | B.RD1-2-2 | 3.15 | 3.5 |  |  | 2.669 |  |  | 0 | 45.8 | 35.1 | 19.1 | 54.2 | [5 empty] | 2 | 40.7 | 28.3 | 12.4
2009-03-31 | 東北地方整備局 | 阿武隈川 | 阿武隈川下流 | 右岸 | 6.2 | 右B-1 | 天端 | B.RD1-3 | 4.15 | 4.47 |  |  | 2.658 |  |  | 0.4 | 39.9 | 41.7 | 18 | 59.7 | [5 empty] | 1.87 | 42.3 | 23.6 | 18.7
2009-03-31 | 東北地方整備局 | 阿武隈川 | 阿武隈川下流 | 右岸 | 6.2 | 右B-1 | 天端 | B.RD1-4 | 5.15 | 5.45 |  |  | 2.641 |  |  | 0 | 35.9 | 39.5 | 24.6 | 64.1 | [6 empty] | 47.9 | 26.4 | 21.5
2009-03-31 | 東北地方整備局 | 阿武隈川 | 阿武隈川下流 | 右岸 | 7.8 | H16B-9 R7.8k+50m(天) | 天端 | B.D9-9 | 9.15 | 9.45 |  |  | 2.69 |  |  | 0 | 87 | 13 |  | 13 |  |  | 0.17 | [9 empty] | 5.9834e-05
2009-03-31 | 東北地方整備局 | 阿武隈川 | 阿武隈川下流 | 右岸 | 7.8 | H16B-9 R7.8k+50m(天) | 天端 | B.D9-12 | 12.15 | 12.45 |  |  | 2.681 |  |  | 29 | 61 | 10 |  | 10 |  |  | 0.22 | [9 empty] | 0.00010874
2009-03-31 | 東北地方整備局 | 阿武隈川 | 阿武隈川下流 | 右岸 | 7.8 | H16B-9 R7.8k+50m(天) | 天端 | B.D9-15 | 15.15 | 15.45 |  |  | 2.675 |  |  | 4 | 81 | 15 |  | 15 |  |  | 0.11 | [9 empty] | 2.1823e-05
2009-03-31 | 東北地方整備局 | 阿武隈川 | 阿武隈川下流 | 右岸 | 7.8 | H16B-9 R7.8k+50m(天) | 天端 | B.D9-17 | 17.15 | 17.45 |  |  | 2.688 |  |  | 0 | 86 | 14 |  | 14 |  |  | 0.11 | [9 empty] | 2.1823e-05
2009-03-31 | 東北地方整備局 | 阿武隈川 | 阿武隈川下流 | 右岸 | 7.8 | H16B-9 R7.8k+50m(天) | 天端 | B.D9-20 | 20.15 | 20.45 |  |  | 2.682 |  |  | 0 | 84 | 16 |  | 16 |  |  | 0.096 | [9 empty] | 1.5919e-05
2009-03-31 | 東北地方整備局 | 阿武隈川 | 阿武隈川下流 | 右岸 | 7.8 | H16B-9 R7.8k+50m(天) | 天端 | B.D9-24 | 24.15 | 24.45 |  |  | 2.687 |  |  | 0 | 67 | 29 | 4 | 33 |  |  | 0.042 | [9 empty] | 2.3446e-06
2009-03-31 | 東北地方整備局 | 阿武隈川 | 阿武隈川下流 | 右岸 | 7.8 | H16B-9 R7.8k+50m(天) | 天端 | B.D9-28 | 28.15 | 28.45 |  |  | 2.693 |  |  | 0 | 84 | 16 |  | 16 |  |  | 0.093 | [9 empty] | 1.479e-05
2009-03-31 | 東北地方整備局 | 阿武隈川 | 阿武隈川下流 | 右岸 | 7.8 | H16B-9 R7.8k+50m(天) | 天端 | B.T9-1 | 1.5 | 2.3 |  | 1.652 | 2.719 | 0.968 | 0.46089 | 0 | 79 | 15 | 6 | 21 | [11 empty] | 1.78e-05 |  |  |  |  | CU |  |  | 15.1 | 16.6
2009-03-31 | 東北地方整備局 | 阿武隈川 | 阿武隈川下流 | 右岸 | 7.8 | H16B-9 R7.8k+50m(天) | 天端 | B.T9-2 | 3 | 3.8 |  | 1.704 | 2.653 | 1.315 | 0.98226 | 0 | 9 | 41 | 50 | 91 | [6 empty] | 60.7 | 29.5 | 31.2 | [7 empty] | UU | [8 empty] | 28.9 | 0
2009-03-31 | 東北地方整備局 | 阿武隈川 | 阿武隈川下流 | 右岸 | 7.8 | H16B-9 R7.8k+50m(天) | 天端 | B.D9-6 | 6.15 | 6.45 |  |  | 2.663 |  |  | 0 | 7 | 36 | 57 | 93 | [6 empty] | 67.7 | 30.3 | 37.4
2009-03-31 | 東北地方整備局 | 阿武隈川 | 阿武隈川下流 | 右岸 | 7.8 | H16B-25 R7.8k+50m(表) | 表のり | B.D25-6 | 6.15 | 6.45 |  |  | 2.634 |  |  | 0 | 1 | 37 | 62 | 99 | [6 empty] | 90.6 | 34.7 | 55.9
2009-03-31 | 東北地方整備局 | 阿武隈川 | 阿武隈川下流 | 右岸 | 7.8 | H16B-25 R7.8k+50m(表) | 表のり | B.D25-1 | 1.15 | 1.45 |  |  | 2.679 |  |  | 0 | 68 | 26 | 6 | 32 |  |  | 0.031 | [9 empty] | 1.1601e-06
2009-03-31 | 東北地方整備局 | 阿武隈川 | 阿武隈川下流 | 右岸 | 7.8 | H16B-25 R7.8k+50m(表) | 表のり | B.T25-1 | 3 | 3.8 |  | 1.649 | 2.698 | 0.993 | 0.49129 | 0 | 78 | 16 | 6 | 22 | [11 empty] | 3.71e-06 |  |  |  |  | CU |  |  | 41.6 | 19.7
2009-03-31 | 東北地方整備局 | 阿武隈川 | 阿武隈川下流 | 右岸 | 7.8 | H16B-25 R7.8k+50m(表) | 表のり | B.D25-4 | 4.15 | 4.45 |  |  | 2.691 |  |  | 0 | 83 | 17 |  | 17 |  |  | 0.11 | [9 empty] | 2.1823e-05
2009-03-31 | 東北地方整備局 | 阿武隈川 | 阿武隈川下流 | 右岸 | 8.6 | 右B-2 | 天端 | B.RD2-5 | 6.15 | 6.45 |  |  | 2.669 |  |  | 0 | 78.4 | 15.4 | 6.2 | 21.6 | [5 empty] | 3.07
2009-03-31 | 東北地方整備局 | 阿武隈川 | 阿武隈川下流 | 右岸 | 8.6 | 右B-2 | 天端 | B.RD2-6 | 7.15 | 7.45 |  |  | 2.68 |  |  | 0.1 | 78.1 | 15.6 | 6.2 | 21.8 | [5 empty] | 4.74
2009-03-31 | 東北地方整備局 | 阿武隈川 | 阿武隈川下流 | 右岸 | 8.6 | 右B-2 | 天端 | B.RT2-2B | 7.5 | 8.3 |  | 1.608 | 2.651 | 1.648 | 1.6903 | 0 | 1.1 | 40.4 | 58.5 | 98.9 | [6 empty] | 95.4 | 38.4 | 57 | [7 empty] | UU | [8 empty] | 58.9 | 0
2009-03-31 | 東北地方整備局 | 阿武隈川 | 阿武隈川下流 | 右岸 | 8.6 | 右B-2 | 天端 | B.RT2-2A | 7.5 | 8.3 |  | 1.709 | 2.668 | 1.342 | 1.032 | 0 | 15.1 | 64.6 | 20.3 | 84.9 | [5 empty] | 1.59 | 52.5 | 25.6 | 26.9 |  |  | 1.01e-07
2009-03-31 | 東北地方整備局 | 阿武隈川 | 阿武隈川下流 | 右岸 | 8.6 | 右B-2 | 天端 | B.RD2-8 | 10.15 | 10.45 |  |  | 2.641 |  |  | 0 | 17.2 | 63.7 | 19.1 | 82.8 | [5 empty] | 4.07 | 56.2 | 26.8 | 29.4
2009-03-31 | 東北地方整備局 | 阿武隈川 | 阿武隈川下流 | 右岸 | 8.6 | 右B-2 | 天端 | B.RD2-10 | 12.15 | 12.45 |  |  | 2.631 |  |  | 14.9 | 70.6 | 8.5 | 6 | 14.5 | [5 empty] | 6.09
2009-03-31 | 東北地方整備局 | 阿武隈川 | 阿武隈川下流 | 右岸 | 8.6 | 右B-2 | 天端 | B.RD2-14 | 16.15 | 16.45 |  |  | 2.668 |  |  | 0 | 85.2 | 10.3 | 4.5 | 14.8 | [5 empty] | 2.43
2009-03-31 | 東北地方整備局 | 阿武隈川 | 阿武隈川下流 | 右岸 | 8.6 | 右B-2 | 天端 | B.RD2-16 | 18.15 | 18.45 |  |  | 2.653 |  |  | 0 | 86.2 | 9.4 | 4.4 | 13.8 | [5 empty] | 2.51
2009-03-31 | 東北地方整備局 | 阿武隈川 | 阿武隈川下流 | 右岸 | 8.6 | 右B-2 | 天端 | B.RT2-1 | 1 | 1.65 |  | 1.848 | 2.659 | 0.874 | 0.35626 | 0 | 40 | 43.2 | 16.8 | 60 | [5 empty] | 1.5 | 35.4 | 21 | 14.4 |  |  | 3.53e-05 |  |  |  |  | CU |  |  | 54 | 8.7
2009-03-31 | 東北地方整備局 | 阿武隈川 | 阿武隈川下流 | 右岸 | 8.6 | 右B-2 | 天端 | B.RD2-1 | 2.15 | 2.45 |  |  | 2.676 |  |  | 0 | 43.4 | 36.8 | 19.8 | 56.6 | [6 empty] | 37.5 | 23.9 | 13.6
2009-03-31 | 東北地方整備局 | 阿武隈川 | 阿武隈川下流 | 右岸 | 8.6 | 右B-2 | 天端 | B.RD2-2 | 3.15 | 3.45 |  |  | 2.654 |  |  | 0 | 16.7 | 50.2 | 33.1 | 83.3 | [6 empty] | 58.1 | 29.2 | 28.9
2009-03-31 | 東北地方整備局 | 阿武隈川 | 阿武隈川下流 | 右岸 | 8.6 | 右B-2 | 天端 | B.RD2-3 | 4.15 | 4.45 |  |  | 2.64 |  |  | 0 | 7.6 | 52.4 | 40 | 92.4 | [6 empty] | 68.4 | 31 | 37.4
2009-03-31 | 東北地方整備局 | 阿武隈川 | 阿武隈川下流 | 右岸 | 8.6 | 右B-2 | 天端 | B.RD2-4 | 5.15 | 5.45 |  |  | 2.672 |  |  | 0 | 26.1 | 43.8 | 30.1 | 73.9 | [6 empty] | 56.7 | 28.6 | 28.1
2009-03-31 | 東北地方整備局 | 阿武隈川 | 阿武隈川下流 | 右岸 | 8.8 | H16B-26 R8.8k(裏) | 裏のり | B.T26-2 | 2.8 | 3.6 |  | 1.795 | 2.682 | 0.933 | 0.42016 | 0 | 83 | 17 |  | 17 | 0.21 | 0.18 | 0.13 | [8 empty] | 2.85e-05 | 3.2137e-05 |  |  |  | CUB |  |  |  |  | 139 | 10.1 | 0 | 36
2009-03-31 | 東北地方整備局 | 阿武隈川 | 阿武隈川下流 | 右岸 | 8.8 | H16B-26 R8.8k(裏) | 裏のり | B.T26-3 | 4 | 4.8 |  | 1.66 | 2.619 | 1.43 | 1.2034 | 0 | 20 | 50 | 30 | 80 | [6 empty] | 67.4 | 31.9 | 35.5 | [7 empty] | UU | [8 empty] | 34.9 | 0
2009-03-31 | 東北地方整備局 | 阿武隈川 | 阿武隈川下流 | 右岸 | 8.8 | H16B-26 R8.8k(裏) | 裏のり | B.D26-6 | 6.15 | 6.45 |  |  | 2.603 |  |  | 0 | 10 | 53 | 37 | 90 | [6 empty] | 75.7 | 33.1 | 42.6
2009-03-31 | 東北地方整備局 | 阿武隈川 | 阿武隈川下流 | 右岸 | 8.8 | H16B-26 R8.8k(裏) | 裏のり | B.D26-8 | 8.15 | 8.45 |  |  | 2.738 |  |  | 1 | 91 | 8 |  | 8
2009-03-31 | 東北地方整備局 | 阿武隈川 | 阿武隈川下流 | 右岸 | 8.8 | H16B-26 R8.8k(裏) | 裏のり | B.D26-10 | 10.15 | 10.45 |  |  | 2.671 |  |  | 10 | 79 | 11 |  | 11
2009-03-31 | 東北地方整備局 | 阿武隈川 | 阿武隈川下流 | 右岸 | 8.8 | H16B-26 R8.8k(裏) | 裏のり | B.D26-12 | 12.15 | 12.45 |  |  | 2.684 |  |  | 1 | 88 | 11 |  | 11
2009-03-31 | 東北地方整備局 | 阿武隈川 | 阿武隈川下流 | 右岸 | 8.8 | H16B-26 R8.8k(裏) | 裏のり | B.D26-15 | 15.15 | 15.45 |  |  | 2.676 |  |  | 0 | 90 | 10 |  | 10
2009-03-31 | 東北地方整備局 | 阿武隈川 | 阿武隈川下流 | 右岸 | 8.8 | H16B-26 R8.8k(裏) | 裏のり | B.D26-18 | 18.15 | 18.45 |  |  | 2.689 |  |  | 0 | 64 | 30 | 6 | 36
2009-03-31 | 東北地方整備局 | 阿武隈川 | 阿武隈川下流 | 右岸 | 8.8 | H16B-26 R8.8k(裏) | 裏のり | B.D26-20 | 20.15 | 20.45 |  |  | 2.683 |  |  | 0 | 87 | 13 |  | 13
2009-03-31 | 東北地方整備局 | 阿武隈川 | 阿武隈川下流 | 右岸 | 8.8 | H16B-26 R8.8k(裏) | 裏のり | B.T26-1 | 1 | 1.8 |  | 1.643 | 2.693 | 0.984 | 0.48022 | 1 | 72 | 18 | 9 | 27 | [11 empty] | 1.97e-05 |  |  |  |  | CUB |  |  |  |  | 0 | 32.2 | 0 | 36.6
2009-03-31 | 東北地方整備局 | 阿武隈川 | 阿武隈川下流 | 右岸 | 8.8 | H16B-26 R8.8k(裏) | 裏のり | B.D26-2 | 2.15 | 2.45 |  |  | 2.687 |  |  | 0 | 66 | 21 | 13 | 34 | [6 empty] | 33.5 | 23.3 | 10.2
2009-03-31 | 東北地方整備局 | 阿武隈川 | 阿武隈川下流 | 右岸 | 10.4 | 右B-3 | 天端 | B.RT3-2 | 7.5 | 8.1 |  | 1.752 | 2.672 | 1.185 | 0.76156 | 0 | 29.1 | 44.2 | 26.7 | 70.9 | [6 empty] | 54.8 | 25.9 | 28.9 | [7 empty] | UU | [8 empty] | 37.3 | 7.3
2009-03-31 | 東北地方整備局 | 阿武隈川 | 阿武隈川下流 | 右岸 | 10.4 | 右B-3 | 天端 | B.RD3-8 | 8.15 | 8.45 |  |  | 2.694 |  |  | 5.3 | 34.9 | 38.8 | 21 | 59.8 | [6 empty] | 44.6 | 24 | 20.6
2009-03-31 | 東北地方整備局 | 阿武隈川 | 阿武隈川下流 | 右岸 | 10.4 | 右B-3 | 天端 | B.RD3-9 | 9.15 | 9.45 |  |  | 2.639 |  |  | 0 | 60.5 | 28.4 | 11.1 | 39.5 | [5 empty] | 2.9 | 9999 | 9999 | 0
2009-03-31 | 東北地方整備局 | 阿武隈川 | 阿武隈川下流 | 右岸 | 10.4 | 右B-3 | 天端 | B.RD3-12 | 12.15 | 12.45 |  |  | 2.67 |  |  | 7.1 | 85.7 | 5.4 | 1.8 | 7.2 | [5 empty] | 1.39
2009-03-31 | 東北地方整備局 | 阿武隈川 | 阿武隈川下流 | 右岸 | 10.4 | 右B-3 | 天端 | B.RD3-16 | 16.15 | 16.45 |  |  | 2.639 |  |  | 41 | 53.7 | 3.7 | 1.6 | 5.3 | [5 empty] | 1.89
2009-03-31 | 東北地方整備局 | 阿武隈川 | 阿武隈川下流 | 右岸 | 10.4 | 右B-3 | 天端 | B.RD3-18 | 18.15 | 18.45 |  |  | 2.649 |  |  | 0 | 85.1 | 12.2 | 2.7 | 14.9 | [5 empty] | 2
2009-03-31 | 東北地方整備局 | 阿武隈川 | 阿武隈川下流 | 右岸 | 10.4 | 右B-3 | 天端 | B.RT3-1 | 1 | 2 |  | 1.582 | 2.701 | 1.178 | 0.75055 | 0 | 53 | 34.5 | 12.5 | 47 | [5 empty] | 1.88 | 35 | 23.1 | 11.9 |  |  | 2.27e-05 |  |  |  |  | CU |  |  | 33.4 | 10
2009-03-31 | 東北地方整備局 | 阿武隈川 | 阿武隈川下流 | 右岸 | 10.4 | 右B-3 | 天端 | B.RD3-1 | 1.15 | 1.45 |  |  | 2.679 |  |  | 0 | 40.6 | 36.7 | 22.7 | 59.4 | [6 empty] | 39.5 | 21.9 | 17.6
2009-03-31 | 東北地方整備局 | 阿武隈川 | 阿武隈川下流 | 右岸 | 10.4 | 右B-3 | 天端 | B.RD3-2 | 2.15 | 2.45 |  |  | 2.676 |  |  | 0.1 | 35.8 | 41.1 | 23 | 64.1 | [5 empty] | 1.37 | 42 | 24.7 | 17.3
2009-03-31 | 東北地方整備局 | 阿武隈川 | 阿武隈川下流 | 右岸 | 10.4 | 右B-3 | 天端 | B.RD3-3 | 3.15 | 3.5 |  |  | 2.671 |  |  | 0 | 52.8 | 29.6 | 17.6 | 47.2 | [5 empty] | 96.06 | 33.8 | 22 | 11.8
2009-03-31 | 東北地方整備局 | 阿武隈川 | 阿武隈川下流 | 右岸 | 10.4 | 右B-3 | 天端 | B.RD3-4 | 4.15 | 4.45 |  |  | 2.639 |  |  | 0 | 21.4 | 44.4 | 34.2 | 78.6 | [6 empty] | 67.7 | 31.9 | 35.8
2009-03-31 | 東北地方整備局 | 阿武隈川 | 阿武隈川下流 | 右岸 | 10.4 | 右B-3 | 天端 | B.RD3-5 | 5.15 | 5.45 |  |  | 2.679 |  |  | 0 | 28.7 | 39 | 32.3 | 71.3 | [6 empty] | 52.5 | 26.9 | 25.6
2009-03-31 | 東北地方整備局 | 阿武隈川 | 阿武隈川下流 | 右岸 | 10.4 | 右B-3 | 天端 | B.RD3-6 | 6.15 | 6.46 |  |  | 2.69 |  |  | 0 | 44.8 | 36.4 | 18.8 | 55.2 | [5 empty] | 3.32 | 37.4 | 24.4 | 13
2009-03-31 | 東北地方整備局 | 阿武隈川 | 阿武隈川下流 | 右岸 | 10.4 | 右B-3 | 天端 | B.RD3-7 | 7.15 | 7.45 |  |  | 2.698 |  |  | 0 | 56.2 | 27.6 | 16.2 | 43.8 | [5 empty] | 4.24 | 9999 | 9999 | 0
2009-03-31 | 東北地方整備局 | 阿武隈川 | 阿武隈川下流 | 右岸 | 11.8 | H16B-10 R11.8k(天) | 天端 | B.T10-2 | 6 | 6.8 |  | 1.726 | 2.628 | 1.197 | 0.78064 | 0 | 9 | 51 | 40 | 91 | [6 empty] | 64.7 | 30.1 | 34.6 | [7 empty] | UU | [8 empty] | 49.9 | 0
2009-03-31 | 東北地方整備局 | 阿武隈川 | 阿武隈川下流 | 右岸 | 11.8 | H16B-10 R11.8k(天) | 天端 | B.D10-7 | 7.15 | 7.45 |  |  | 2.685 |  |  | 0 | 88 | 12 |  | 12 |  |  | 0.12 | [9 empty] | 2.6697e-05
2009-03-31 | 東北地方整備局 | 阿武隈川 | 阿武隈川下流 | 右岸 | 11.8 | H16B-10 R11.8k(天) | 天端 | B.D10-9 | 9.15 | 9.45 |  |  | 2.699 |  |  | 2 | 85 | 13 |  | 13 |  |  | 0.15 | [9 empty] | 4.4772e-05
2009-03-31 | 東北地方整備局 | 阿武隈川 | 阿武隈川下流 | 右岸 | 11.8 | H16B-10 R11.8k(天) | 天端 | B.D10-11 | 11.15 | 11.45 |  |  | 2.704 |  |  | 1 | 88 | 11 |  | 11 |  |  | 0.15 | [9 empty] | 4.4772e-05
2009-03-31 | 東北地方整備局 | 阿武隈川 | 阿武隈川下流 | 右岸 | 11.8 | H16B-10 R11.8k(天) | 天端 | B.D10-14 | 14.15 | 14.45 |  |  | 2.71 |  |  | 12 | 74 | 14 |  | 14 |  |  | 0.13 | [9 empty] | 3.2137e-05
2009-03-31 | 東北地方整備局 | 阿武隈川 | 阿武隈川下流 | 右岸 | 11.8 | H16B-10 R11.8k(天) | 天端 | B.D10-17 | 17.15 | 17.42 |  |  | 2.692 |  |  | 0 | 88 | 12 |  | 12 |  |  | 0.14 | [9 empty] | 3.8157e-05
2009-03-31 | 東北地方整備局 | 阿武隈川 | 阿武隈川下流 | 右岸 | 11.8 | H16B-10 R11.8k(天) | 天端 | B.D10-19 | 19.15 | 19.45 |  |  | 2.698 |  |  | 1 | 88 | 11 |  | 11 |  |  | 0.16 | [9 empty] | 5.1993e-05
2009-03-31 | 東北地方整備局 | 阿武隈川 | 阿武隈川下流 | 右岸 | 11.8 | H16B-10 R11.8k(天) | 天端 | B.D10-22 | 22.15 | 22.45 |  |  | 2.684 |  |  | 0 | 88 | 12 |  | 12 |  |  | 0.16 | [9 empty] | 5.1993e-05
2009-03-31 | 東北地方整備局 | 阿武隈川 | 阿武隈川下流 | 右岸 | 11.8 | H16B-10 R11.8k(天) | 天端 | B.D10-25 | 25.15 | 25.45 |  |  | 2.668 |  |  | 0 | 81 | 19 |  | 19 |  |  | 0.091 | [9 empty] | 1.4064e-05
2009-03-31 | 東北地方整備局 | 阿武隈川 | 阿武隈川下流 | 右岸 | 11.8 | H16B-10 R11.8k(天) | 天端 | B.D10-1 | 1.15 | 1.45 |  |  | 2.68 |  |  | 3 | 78 | 19 |  | 19 |  |  | 0.09 | [9 empty] | 1.3708e-05
2009-03-31 | 東北地方整備局 | 阿武隈川 | 阿武隈川下流 | 右岸 | 11.8 | H16B-10 R11.8k(天) | 天端 | B.T10-1A | 3 | 3.5 |  | 1.574 | 2.671 | 0.904 | 0.38801 | 0 | 84 | 16 |  | 16 | [11 empty] | 4.2e-05 |  |  |  |  | CU |  |  | 88.6 | 25.6
2009-03-31 | 東北地方整備局 | 阿武隈川 | 阿武隈川下流 | 右岸 | 11.8 | H16B-10 R11.8k(天) | 天端 | B.T10-1B | 3.5 | 3.8 |  | 1.659 | 2.653 | 1.205 | 0.79351 | 0 | 40 | 42 | 18 | 60 | [6 empty] | 51.4 | 33.4 | 18 | [7 empty] | UU | [8 empty] | 86.4 | 0
2009-03-31 | 東北地方整備局 | 阿武隈川 | 阿武隈川下流 | 右岸 | 11.8 | H16B-10 R11.8k(天) | 天端 | B.D10-5 | 5.15 | 5.45 |  |  | 2.676 |  |  | 1 | 58 | 30 | 11 | 41 |  |  | 0.015 |  |  |  | 34.6 | 23.5 | 11.1 |  |  |  | 2.1578e-07
2009-03-31 | 東北地方整備局 | 阿武隈川 | 阿武隈川下流 | 右岸 | 13.2 | 右B-6 | 天端 | B.RD6-7 | 8.15 | 8.45 |  |  | 2.674 |  |  | 1 | 94.6 | 3 | 1.4 | 4.4 | [5 empty] | 1.22
2009-03-31 | 東北地方整備局 | 阿武隈川 | 阿武隈川下流 | 右岸 | 13.2 | 右B-6 | 天端 | B.RT6-2 | 10 | 10.32 |  | 1.91 | 2.694 | 0.631 | 0.15404 | 13.5 | 81.8 | 4.7 |  | 4.7 | [5 empty] | 1.36 | [5 empty] | 3.32e-05 |  |  |  |  | CU |  |  | 9.8 | 29.3
2009-03-31 | 東北地方整備局 | 阿武隈川 | 阿武隈川下流 | 右岸 | 13.2 | 右B-6 | 天端 | B.RD6-9 | 13.15 | 13.45 |  |  | 2.648 |  |  | 21.3 | 64.7 | 8.8 | 5.2 | 14 | [5 empty] | 3.41
2009-03-31 | 東北地方整備局 | 阿武隈川 | 阿武隈川下流 | 右岸 | 13.2 | 右B-6 | 天端 | B.RD6-11 | 15.15 | 15.45 |  |  | 2.676 |  |  | 0.2 | 82.8 | 11.8 | 5.2 | 17 | [5 empty] | 4.51
2009-03-31 | 東北地方整備局 | 阿武隈川 | 阿武隈川下流 | 右岸 | 13.2 | 右B-6 | 天端 | B.RD6-13 | 17.15 | 17.45 |  |  | 2.647 |  |  | 0 | 32.9 | 41.8 | 25.3 | 67.1 | [6 empty] | 55.6 | 28.2 | 27.4
2009-03-31 | 東北地方整備局 | 阿武隈川 | 阿武隈川下流 | 右岸 | 13.2 | 右B-6 | 天端 | B.RD6-14 | 18.15 | 18.45 |  |  | 2.643 |  |  | 0 | 22.8 | 49.3 | 27.9 | 77.2 | [6 empty] | 59.1 | 30 | 29.1
2009-03-31 | 東北地方整備局 | 阿武隈川 | 阿武隈川下流 | 右岸 | 13.2 | 右B-6 | 天端 | B.RD6-1 | 1.15 | 1.5 |  |  | 2.684 |  |  | 0 | 71.3 | 22.3 | 6.4 | 28.7 | [5 empty] | 3.1
2009-03-31 | 東北地方整備局 | 阿武隈川 | 阿武隈川下流 | 右岸 | 13.2 | 右B-6 | 天端 | B.RT6-1 | 2.1 | 2.8 |  | 1.51 | 2.699 | 1.095 | 0.6267 | 0 | 69.4 | 22.4 | 8.2 | 30.6 | [5 empty] | 2.73 | [5 empty] | 3.31e-05 |  |  |  |  | CU |  |  | 0 | 26.4
2009-03-31 | 東北地方整備局 | 阿武隈川 | 阿武隈川下流 | 右岸 | 13.2 | 右B-6 | 天端 | B.RD6-2 | 3.15 | 3.45 |  |  | 2.685 |  |  | 0 | 69.7 | 21.7 | 8.6 | 30.3 | [5 empty] | 4.04
2009-03-31 | 東北地方整備局 | 阿武隈川 | 阿武隈川下流 | 右岸 | 13.2 | 右B-6 | 天端 | B.RD6-3 | 4.15 | 4.45 |  |  | 2.681 |  |  | 0 | 74.4 | 16.1 | 9.5 | 25.6 | [5 empty] | 7.04
2009-03-31 | 東北地方整備局 | 阿武隈川 | 阿武隈川下流 | 右岸 | 13.2 | 右B-6 | 天端 | B.RD6-4 | 5.15 | 5.45 |  |  | 2.646 |  |  | 0 | 67.8 | 22.8 | 9.4 | 32.2 | [5 empty] | 4.94
2009-03-31 | 東北地方整備局 | 阿武隈川 | 阿武隈川下流 | 右岸 | 13.2 | 右B-6 | 天端 | B.RD6-5 | 6.15 | 6.45 |  |  | 2.684 |  |  | 0.7 | 71.9 | 19.7 | 7.7 | 27.4 | [5 empty] | 4.6
2009-03-31 | 東北地方整備局 | 阿武隈川 | 阿武隈川下流 | 右岸 | 13.4 | 右B-4 | 天端 | B.RD4-7 | 8.15 | 8.49 |  |  | 2.688 |  |  | 0 | 19.3 | 54.9 | 25.8 | 80.7 | [5 empty] | 1.27 | 47.6 | 26.6 | 21
2009-03-31 | 東北地方整備局 | 阿武隈川 | 阿武隈川下流 | 右岸 | 13.4 | 右B-4 | 天端 | B.RT4-2 | 9 | 9.8 |  | 1.836 | 2.653 | 0.995 | 0.49377 | 0 | 26.6 | 41.9 | 31.5 | 73.4 | [6 empty] | 45.7 | 24.2 | 21.5 | [7 empty] | UU | [8 empty] | 46.1 | 0
2009-03-31 | 東北地方整備局 | 阿武隈川 | 阿武隈川下流 | 右岸 | 13.4 | 右B-4 | 天端 | B.RD4-10 | 12.15 | 12.45 |  |  | 2.688 |  |  | 3.9 | 87.8 | 5.7 | 2.6 | 8.3 | [5 empty] | 1.66
2009-03-31 | 東北地方整備局 | 阿武隈川 | 阿武隈川下流 | 右岸 | 13.4 | 右B-4 | 天端 | B.RD4-15 | 17.15 | 17.48 |  |  | 2.67 |  |  | 0 | 18.4 | 58.9 | 22.7 | 81.6 | [5 empty] | 1.73 | 57.7 | 27.7 | 30
2009-03-31 | 東北地方整備局 | 阿武隈川 | 阿武隈川下流 | 右岸 | 13.4 | 右B-4 | 天端 | B.RD4-16 | 18.15 | 18.45 |  |  | 2.682 |  |  | 18.3 | 68 | 10.1 | 3.6 | 13.7 | [5 empty] | 2.27
2009-03-31 | 東北地方整備局 | 阿武隈川 | 阿武隈川下流 | 右岸 | 13.4 | 右B-4 | 天端 | B.RD4-17 | 19.15 | 19.45 |  |  | 2.683 |  |  | 53.3 | 39.1 | 5.3 | 2.3 | 7.6 | [5 empty] | 0.39 | 9999 | 9999 | 0
2009-03-31 | 東北地方整備局 | 阿武隈川 | 阿武隈川下流 | 右岸 | 13.4 | 右B-4 | 天端 | B.RT4-1 | 1 | 1.55 |  | 1.533 | 2.709 | 1.048 | 0.56202 | 0 | 64.1 | 26.4 | 9.5 | 35.9 | [5 empty] | 2.76 | [5 empty] | 5.36e-05 |  |  |  |  | CU |  |  | 32.4 | 13.6
2009-03-31 | 東北地方整備局 | 阿武隈川 | 阿武隈川下流 | 右岸 | 13.4 | 右B-4 | 天端 | B.RD4-1 | 2.15 | 2.5 |  |  | 2.685 |  |  | 0 | 49.1 | 33.7 | 17.2 | 50.9 | [5 empty] | 1.7 | 40.1 | 23.6 | 16.5
2009-03-31 | 東北地方整備局 | 阿武隈川 | 阿武隈川下流 | 右岸 | 13.4 | 右B-4 | 天端 | B.RD4-2 | 3.15 | 3.49 |  |  | 2.683 |  |  | 0 | 53.9 | 32.1 | 14 | 46.1 | [5 empty] | 2.55 | 9999 | 9999 | 0
2009-03-31 | 東北地方整備局 | 阿武隈川 | 阿武隈川下流 | 右岸 | 13.4 | 右B-4 | 天端 | B.RD4-3 | 4.15 | 4.45 |  |  | 2.691 |  |  | 38 | 39.7 | 16.6 | 5.7 | 22.3 | [5 empty] | 1.31
2009-03-31 | 東北地方整備局 | 阿武隈川 | 阿武隈川下流 | 右岸 | 13.4 | 右B-4 | 天端 | B.RD4-4 | 5.15 | 5.47 |  |  | 2.672 |  |  | 0.5 | 45.2 | 29.2 | 25.1 | 54.3 | [6 empty] | 40.9 | 24 | 16.9
2009-03-31 | 東北地方整備局 | 阿武隈川 | 阿武隈川下流 | 右岸 | 13.4 | 右B-4 | 天端 | B.RD4-5 | 6.15 | 6.45 |  |  | 2.713 |  |  | 37.5 | 34.3 | 16 | 12.2 | 28.2 | [5 empty] | 2.53
2009-03-31 | 東北地方整備局 | 阿武隈川 | 阿武隈川下流 | 右岸 | 13.4 | 右B-4 | 天端 | B.RD4-6 | 7.15 | 7.45 |  |  | 2.626 |  |  | 0 | 60.3 | 27 | 12.7 | 39.7 | [5 empty] | 0.72
2009-03-31 | 東北地方整備局 | 阿武隈川 | 阿武隈川下流 | 右岸 | 15 | RB-15 | 天端 | B.DRB15-7 | 7.15 | 7.45 |  |  | 2.597 |  |  | 4.4 | 9.5 | 50.1 | 36 | 86.1
2009-03-31 | 東北地方整備局 | 阿武隈川 | 阿武隈川下流 | 右岸 | 15 | RB-15 | 天端 | B.DRB15-1 | 1.15 | 1.46 |  |  | 2.625 |  |  | 0.1 | 21.8 | 59.7 | 18.4 | 78.1 | [5 empty] | 2.08
2009-03-31 | 東北地方整備局 | 阿武隈川 | 阿武隈川下流 | 右岸 | 15 | RB-15 | 天端 | B.DRB15-2 | 2.15 | 2.45 |  |  | 2.651 |  |  | 45.3 | 36.1 | 13.8 | 4.8 | 18.6 | [5 empty] | 1.16
2009-03-31 | 東北地方整備局 | 阿武隈川 | 阿武隈川下流 | 右岸 | 15 | RB-15 | 天端 | B.DRB15-3 | 3.15 | 3.45 |  |  | 2.642 |  |  | 9.9 | 60.4 | 20.6 | 9.1 | 29.7 | [5 empty] | 2.62
2009-03-31 | 東北地方整備局 | 阿武隈川 | 阿武隈川下流 | 右岸 | 15 | RB-15 | 天端 | B.DRB15-4 | 4.15 | 4.45 |  |  | 2.636 |  |  | 48.3 | 35.2 | 12.5 | 4 | 16.5 | [5 empty] | 1.54
2009-03-31 | 東北地方整備局 | 阿武隈川 | 阿武隈川下流 | 右岸 | 15 | RB-15 | 天端 | B.DRB15-5 | 5.15 | 5.45 |  |  | 2.619 |  |  | 35.4 | 38.8 | 18.6 | 7.2 | 25.8 | [5 empty] | 1.35
2009-03-31 | 東北地方整備局 | 阿武隈川 | 阿武隈川下流 | 右岸 | 15 | RB-15 | 天端 | B.DRB15-6 | 6.15 | 6.45 |  |  | 2.607 |  |  | 21.9 | 50.5 | 17.6 | 10 | 27.6 | [5 empty] | 3.71
2009-03-31 | 東北地方整備局 | 阿武隈川 | 阿武隈川下流 | 右岸 | 16.4 | H16B-29 R16.4k(天) | 天端 | B.D29-7 | 7.15 | 7.45 |  |  | 2.72 |  |  | 2 | 20 | 44 | 34 | 78 | [6 empty] | 72.6 | 34.9 | 37.7
2009-03-31 | 東北地方整備局 | 阿武隈川 | 阿武隈川下流 | 右岸 | 16.4 | H16B-29 R16.4k(天) | 天端 | B.D29-9 | 9.15 | 9.45 |  |  | 2.689 |  |  | 2 | 89 | 9 |  | 9
2009-03-31 | 東北地方整備局 | 阿武隈川 | 阿武隈川下流 | 右岸 | 16.4 | H16B-29 R16.4k(天) | 天端 | B.D29-11 | 11.15 | 11.45 |  |  | 2.677 |  |  | 3 | 84 | 13 |  | 13
2009-03-31 | 東北地方整備局 | 阿武隈川 | 阿武隈川下流 | 右岸 | 16.4 | H16B-29 R16.4k(天) | 天端 | B.D29-13 | 13.15 | 13.45 |  |  | 2.684 |  |  | 5 | 86 | 9 |  | 9
2009-03-31 | 東北地方整備局 | 阿武隈川 | 阿武隈川下流 | 右岸 | 16.4 | H16B-29 R16.4k(天) | 天端 | B.D29-15 | 15.15 | 15.45 |  |  | 2.691 |  |  | 1 | 83 | 16 |  | 16
2009-03-31 | 東北地方整備局 | 阿武隈川 | 阿武隈川下流 | 右岸 | 16.4 | H16B-29 R16.4k(天) | 天端 | B.D29-17 | 17.15 | 17.45 |  |  | 2.696 |  |  | 2 | 89 | 9 |  | 9
2009-03-31 | 東北地方整備局 | 阿武隈川 | 阿武隈川下流 | 右岸 | 16.4 | H16B-29 R16.4k(天) | 天端 | B.D29-20 | 20.15 | 20.45 |  |  | 2.688 |  |  | 6 | 82 | 12 |  | 12
2009-03-31 | 東北地方整備局 | 阿武隈川 | 阿武隈川下流 | 右岸 | 16.4 | H16B-29 R16.4k(天) | 天端 | B.D29-22 | 22.15 | 22.45 |  |  | 2.68 |  |  | 0 | 93 | 7 |  | 7
2009-03-31 | 東北地方整備局 | 阿武隈川 | 阿武隈川下流 | 右岸 | 16.4 | H16B-29 R16.4k(天) | 天端 | B.D29-24 | 24.15 | 24.5 |  |  | 2.629 |  |  | 0 | 9 | 56 | 35 | 91 | [6 empty] | 57.9 | 28.8 | 29.1
2009-03-31 | 東北地方整備局 | 阿武隈川 | 阿武隈川下流 | 右岸 | 16.4 | H16B-29 R16.4k(天) | 天端 | B.D29-3 | 3.15 | 3.45 |  |  | 2.704 |  |  | 42 | 40 | 18 |  | 18
2009-03-31 | 東北地方整備局 | 阿武隈川 | 阿武隈川下流 | 右岸 | 16.4 | H16B-29 R16.4k(天) | 天端 | B.D29-5 | 5.15 | 5.45 |  |  | 2.706 |  |  | 50 | 36 | 14 |  | 14
2009-03-31 | 東北地方整備局 | 阿武隈川 | 阿武隈川下流 | 右岸 | 16.4 | H16B-29 R16.4k(表) | 表のり | B.T30-2 | 4.5 | 5.05 |  | 1.475 | 2.683 | 0.967 | 0.4597 | 0 | 94 | 6 |  | 6 | [11 empty] | 3.93e-05 |  |  |  |  | CUB |  |  |  |  | 77 | 35.7 | 0 | 37.5
2009-03-31 | 東北地方整備局 | 阿武隈川 | 阿武隈川下流 | 右岸 | 16.4 | H16B-29 R16.4k(表) | 表のり | B.D30-5 | 5.2 | 5.5 |  |  | 2.687 |  |  | 0 | 91 | 9 |  | 9
2009-03-31 | 東北地方整備局 | 阿武隈川 | 阿武隈川下流 | 右岸 | 16.4 | H16B-29 R16.4k(表) | 表のり | B.D30-7 | 7.15 | 7.45 |  |  | 2.681 |  |  | 2 | 94 | 4 |  | 4
2009-03-31 | 東北地方整備局 | 阿武隈川 | 阿武隈川下流 | 右岸 | 16.4 | H16B-29 R16.4k(表) | 表のり | B.D30-9 | 9.15 | 9.45 |  |  | 2.683 |  |  | 4 | 87 | 9 |  | 9
2009-03-31 | 東北地方整備局 | 阿武隈川 | 阿武隈川下流 | 右岸 | 16.4 | H16B-29 R16.4k(表) | 表のり | B.D30-11 | 11.15 | 11.45 |  |  | 2.694 |  |  | 6 | 79 | 15 |  | 15
2009-03-31 | 東北地方整備局 | 阿武隈川 | 阿武隈川下流 | 右岸 | 16.4 | H16B-29 R16.4k(表) | 表のり | B.D30-14 | 14.15 | 14.45 |  |  | 2.686 |  |  | 2 | 86 | 12 |  | 12
2009-03-31 | 東北地方整備局 | 阿武隈川 | 阿武隈川下流 | 右岸 | 16.4 | H16B-29 R16.4k(表) | 表のり | B.D30-17 | 17.15 | 17.45 |  |  | 2.683 |  |  | 0 | 84 | 16 |  | 16
2009-03-31 | 東北地方整備局 | 阿武隈川 | 阿武隈川下流 | 右岸 | 16.4 | H16B-29 R16.4k(表) | 表のり | B.D30-19 | 19.15 | 19.45 |  |  | 2.692 |  |  | 5 | 82 | 13 |  | 13
2009-03-31 | 東北地方整備局 | 阿武隈川 | 阿武隈川下流 | 右岸 | 16.4 | H16B-29 R16.4k(表) | 表のり | B.D30-21 | 21.15 | 21.45 |  |  | 2.676 |  |  | 0 | 86 | 14 |  | 14
2009-03-31 | 東北地方整備局 | 阿武隈川 | 阿武隈川下流 | 右岸 | 16.4 | H16B-29 R16.4k(表) | 表のり | B.D30-23 | 23.15 | 23.45 |  |  | 2.627 |  |  | 0 | 3 | 48 | 49 | 97 | [6 empty] | 79.2 | 34.5 | 44.7
2009-03-31 | 東北地方整備局 | 阿武隈川 | 阿武隈川下流 | 右岸 | 16.4 | H16B-29 R16.4k(表) | 表のり | B.B30-1 | 0.2 | 0.4 |  | 1.757 | 2.702 | 0.892 | 0.37512 | 12 | 48 | 23 | 17 | 40 | [6 empty] | 56 | 23.4 | 32.6 |  |  | 1.97e-07 |  |  |  |  | CUB |  |  |  |  | 41.9 | 9.1 | 21.9 | 21.4
2009-03-31 | 東北地方整備局 | 阿武隈川 | 阿武隈川下流 | 右岸 | 16.4 | H16B-29 R16.4k(表) | 表のり | B.D30-1 | 1.15 | 1.45 |  |  | 2.699 |  |  | 54 | 32 | 14 |  | 14 | [6 empty] | 30.4 | 20.4 | 10
2009-03-31 | 東北地方整備局 | 阿武隈川 | 阿武隈川下流 | 右岸 | 16.4 | H16B-29 R16.4k(表) | 表のり | B.T30-1 | 3 | 4.29 |  | 1.636 | 2.678 | 0.832 | 0.31437 | 3 | 79 | 18 |  | 18 | [11 empty] | 1.79e-05 |  |  |  |  | CUB |  |  |  |  | 35.8 | 13.7 | 0 | 34.4
2009-03-31 | 東北地方整備局 | 阿武隈川 | 阿武隈川下流 | 右岸 | 17 | RB-3 | 天端 | B.T3-1 | 1 | 1.44 |  | 1.654 | 2.646 | 1.461 | 1.2672 | 0 | 2.9 | 50.2 | 46.9 | 97.1 | [6 empty] | 70.7 | 34.3 | 36.4
2009-03-31 | 東北地方整備局 | 阿武隈川 | 阿武隈川下流 | 右岸 | 17 | RB-3 | 天端 | B.T3-2 | 2 | 2.8 |  | 1.717 | 2.641 | 1.279 | 0.91805 | 0 | 6.4 | 55.3 | 38.3 | 93.6 | [6 empty] | 61.4 | 29.9 | 31.5 | [7 empty] | UU | [8 empty] | 46 | 0
2009-03-31 | 東北地方整備局 | 阿武隈川 | 阿武隈川下流 | 右岸 | 17 | RB-2 | 天端 | B.T2-2 | 2 | 2.8 |  |  | 2.652 |  |  | 0 | 21.2 | 56.9 | 21.9 | 78.8 | [6 empty] | 50.8 | 30.3 | 20.5 | [7 empty] | UU | [8 empty] | 22 | 0
2009-03-31 | 東北地方整備局 | 阿武隈川 | 阿武隈川下流 | 右岸 | 17 | RB-3 | 天端 | B.T3-4 | 4 | 4.8 |  | 1.717 | 2.618 | 1.335 | 1.019 | 0 | 26.8 | 52.4 | 20.8 | 73.2 | [6 empty] | 49.2 | 29.9 | 19.3 | [7 empty] | UU | [8 empty] | 25 | 12.5
2009-03-31 | 東北地方整備局 | 阿武隈川 | 阿武隈川下流 | 右岸 | 17 | RB-2 | 天端 | B.D2-4 | 4.15 | 4.45 |  |  | 2.683 |  |  | 27.7 | 65.4 | 4.5 | 2.4 | 6.9 | [5 empty] | 1.34
2009-03-31 | 東北地方整備局 | 阿武隈川 | 阿武隈川下流 | 右岸 | 17 | RB-1 | 天端 | B.T1-5 | 5 | 5.87 |  | 1.74 | 2.653 | 1.275 | 0.91106 | 0 | 40.8 | 44.2 | 15 | 59.2 | [5 empty] | 5.85 | 9999 | 9999 | 0 | [7 empty] | UU | [8 empty] | 49 | 4.4
2009-03-31 | 東北地方整備局 | 阿武隈川 | 阿武隈川下流 | 右岸 | 17 | RB-1 | 天端 | B.D1-7 | 7.15 | 7.45 |  |  | 2.663 |  |  | 1.3 | 91.7 | 5 | 2 | 7 | [5 empty] | 2.41
2009-03-31 | 東北地方整備局 | 阿武隈川 | 阿武隈川下流 | 右岸 | 17 | RB-3 | 天端 | B.D3-7 | 7.15 | 7.45 |  |  | 2.679 |  |  | 4.1 | 88.4 | 5.5 | 2 | 7.5 | [5 empty] | 1.48
2009-03-31 | 東北地方整備局 | 阿武隈川 | 阿武隈川下流 | 右岸 | 17 | RB-1 | 天端 | B.T1-9 | 9.2 | 10 |  | 1.692 | 2.623 | 1.305 | 0.96419 | 0 | 35.2 | 42.4 | 22.4 | 64.8 | [6 empty] | 56.2 | 31.1 | 25.1
2009-03-31 | 東北地方整備局 | 阿武隈川 | 阿武隈川下流 | 右岸 | 17 | RB-3 | 天端 | B.D3-10 | 10.15 | 10.45 |  |  | 2.659 |  |  | 60 | 37.4 | 2.6 |  | 2.6 | [5 empty] | 1.28
2009-03-31 | 東北地方整備局 | 阿武隈川 | 阿武隈川下流 | 右岸 | 17 | RB-2 | 天端 | B.D2-11 | 11.15 | 11.45 |  |  | 2.678 |  |  | 29.1 | 67.7 | 3.2 |  | 3.2 | [5 empty] | 1.08
2009-03-31 | 東北地方整備局 | 阿武隈川 | 阿武隈川下流 | 右岸 | 17 | RB-3 | 天端 | B.T3-12 | 12 | 12.6 |  | 1.585 | 2.578 | 1.65 | 1.6951 | 0 | 12.2 | 55 | 32.8 | 87.8 | [6 empty] | 68.7 | 32 | 36.7
2009-03-31 | 東北地方整備局 | 阿武隈川 | 阿武隈川下流 | 右岸 | 17 | RB-3 | 天端 | B.T3-13 | 13.1 | 13.55 |  | 1.547 | 2.558 | 1.799 | 2.0801 | 0 | 7 | 58.1 | 34.9 | 93 | [6 empty] | 75.1 | 34.7 | 40.4
2009-03-31 | 東北地方整備局 | 阿武隈川 | 阿武隈川下流 | 右岸 | 17 | RB-2 | 天端 | B.T2-14 | 14 | 14.8 |  |  | 2.663 |  |  | 0 | 7.7 | 52.6 | 39.7 | 92.3 | [6 empty] | 72.2 | 33.4 | 38.8
2009-03-31 | 東北地方整備局 | 阿武隈川 | 阿武隈川下流 | 右岸 | 17 | RB-1 | 天端 | B.T1-14 | 14 | 14.87 |  | 1.545 | 2.622 | 1.828 | 2.16 | 0 | 2.6 | 49.2 | 48.2 | 97.4 | [6 empty] | 81.4 | 35.9 | 45.5
2009-03-31 | 東北地方整備局 | 阿武隈川 | 阿武隈川下流 | 右岸 | 17 | RB-3 | 天端 | B.T3-15 | 15 | 15.8 |  | 1.606 | 2.64 | 1.672 | 1.7493 | 0 | 2.5 | 57.6 | 39.9 | 97.5 | [6 empty] | 62 | 30.8 | 31.2
2009-03-31 | 東北地方整備局 | 阿武隈川 | 阿武隈川下流 | 右岸 | 17 | RB-3 | 天端 | B.T3-17 | 17 | 17.75 |  | 1.64 | 2.644 | 1.453 | 1.2505 | 0 | 19 | 57.3 | 23.7 | 81 | [6 empty] | 52.9 | 29.3 | 23.6
2009-03-31 | 東北地方整備局 | 阿武隈川 | 阿武隈川下流 | 右岸 | 17 | RB-2 | 天端 | B.D2-18 | 18.15 | 18.45 |  |  | 2.648 |  |  | 2.1 | 63.2 | 22.5 | 12.2 | 34.7 | [5 empty] | 2
2009-03-31 | 東北地方整備局 | 阿武隈川 | 阿武隈川下流 | 右岸 | 17 | RB-3 | 天端 | B.T3-19 | 19 | 19.8 |  | 1.577 | 2.629 | 1.794 | 2.0665 | 0 | 7.4 | 54.3 | 38.3 | 92.6 | [6 empty] | 68.6 | 32.7 | 35.9
2009-03-31 | 東北地方整備局 | 阿武隈川 | 阿武隈川下流 | 右岸 | 17 | RB-1 | 天端 | B.D1-19 | 19.15 | 19.45 |  |  | 2.696 |  |  | 22.7 | 47.5 | 20.8 | 9 | 29.8 | [5 empty] | 1.75
2009-03-31 | 東北地方整備局 | 阿武隈川 | 阿武隈川下流 | 右岸 | 17 | RB-2 | 天端 | B.T2-20 | 20 | 20.78 |  |  | 2.639 |  |  | 0 | 2 | 44 | 54 | 98 | [6 empty] | 100.2 | 43.3 | 56.9
2009-03-31 | 東北地方整備局 | 阿武隈川 | 阿武隈川下流 | 右岸 | 17 | RB-3 | 天端 | B.T3-21 | 21 | 21.8 |  | 1.592 | 2.643 | 1.75 | 1.9489 | 0 | 5.4 | 51.4 | 43.2 | 94.6 | [6 empty] | 63.6 | 30.3 | 33.3
2009-03-31 | 東北地方整備局 | 阿武隈川 | 阿武隈川下流 | 右岸 | 17 | RB-3 | 天端 | B.T3-23 | 23 | 23.8 |  | 1.622 | 2.661 | 1.601 | 1.5777 | 0 | 16.8 | 47.1 | 36.1 | 83.2 | [6 empty] | 70.5 | 34.3 | 36.2
2009-03-31 | 東北地方整備局 | 阿武隈川 | 阿武隈川下流 | 右岸 | 17 | RB-2 | 天端 | B.T2-24 | 24 | 24.8 |  |  | 2.699 |  |  | 6.2 | 39.4 | 34.8 | 19.6 | 54.4 | [5 empty] | 1.23 | 76 | 31.8 | 44.2
2009-03-31 | 東北地方整備局 | 阿武隈川 | 阿武隈川下流 | 右岸 | 17 | RB-3 | 天端 | B.T3-29 | 29.5 | 30.12 |  | 1.772 | 2.745 | 1.131 | 0.6789 | 0.2 | 24.4 | 38.4 | 37 | 75.4 | [6 empty] | 56.7 | 28.9 | 27.8
2009-03-31 | 東北地方整備局 | 阿武隈川 | 阿武隈川下流 | 右岸 | 17 | RB-1 | 天端 | B.D1-30 | 30.15 | 30.45 |  |  | 2.708 |  |  | 41.7 | 38.6 | 15 | 4.7 | 19.7 | [5 empty] | 3.89
2009-03-31 | 東北地方整備局 | 阿武隈川 | 阿武隈川下流 | 右岸 | 17 | RB-3 | 天端 | B.D3-32 | 32.15 | 32.45 |  |  | 2.728 |  |  | 29.4 | 43.4 | 18.8 | 8.4 | 27.2 | [5 empty] | 1.67
2009-03-31 | 東北地方整備局 | 阿武隈川 | 阿武隈川下流 | 右岸 | 17 | RB-1 | 天端 | B.T1-2 | 2 | 2.8 |  | 1.698 | 2.712 | 1.459 | 1.263 | 0 | 11.5 | 57.3 | 31.2 | 88.5 | [6 empty] | 58.1 | 28.2 | 29.9
2009-03-31 | 東北地方整備局 | 阿武隈川 | 阿武隈川下流 | 右岸 | 20.6 | H16B-14 | 表のり | B.14-P-2 | 3.15 | 3.45 |  |  | 2.664 |  |  | 0 | 30.4 | 41 | 28.6 | 69.6 |  | 0.029 | 0.0011 |  |  |  | 47.1 | 24.7 | 22.4 |  |  |  | 5.0688e-10
2009-03-31 | 東北地方整備局 | 阿武隈川 | 阿武隈川下流 | 右岸 | 20.6 | H16B-14 | 表のり | B.14-T-2 | 4.5 | 5.3 |  | 1.747 | 2.706 |  |  | 0 | 26.9 | 45.2 | 27.9 | 73.1 |  | 0.027 |  |  |  |  | 44.2 | 24.9 | 19.3 | [7 empty] | UU | [8 empty] | 35.8 | 0.9
2009-03-31 | 東北地方整備局 | 阿武隈川 | 阿武隈川下流 | 右岸 | 20.6 | H16B-14 | 表のり | B.14-P-3 | 7.15 | 7.45 |  |  | 2.647 |  |  | 0 | 18.6 | 47.5 | 33.9 | 81.4 |  | 0.015 |  |  |  |  | 51.7 | 27.3 | 24.4
2009-03-31 | 東北地方整備局 | 阿武隈川 | 阿武隈川下流 | 右岸 | 20.6 | H16B-14 | 表のり | B.14-P-4 | 9.15 | 9.45 |  |  | 2.744 |  |  | 1.9 | 88.3 | 3.4 | 6.4 | 9.8 |  | 0.34 | 0.21 |  |  | 2.17 | [6 empty] | 9.763e-05
2009-03-31 | 東北地方整備局 | 阿武隈川 | 阿武隈川下流 | 右岸 | 20.6 | H16B-14 | 表のり | B.14-P-5 | 11.15 | 11.45 |  |  | 2.688 |  |  | 32.6 | 58.1 | 4 | 5.3 | 9.3 |  | 0.86 | 0.25 |  |  | 1.04 | [6 empty] | 0.00014623
2009-03-31 | 東北地方整備局 | 阿武隈川 | 阿武隈川下流 | 右岸 | 20.6 | H16B-14 | 表のり | B.14-P-6 | 14.15 | 14.45 |  |  | 2.658 |  |  | 21 | 57.6 | 12.4 | 9 | 21.4 |  | 0.66 | 0.063 |  |  | 4.69 | [6 empty] | 5.9989e-06
2009-03-31 | 東北地方整備局 | 阿武隈川 | 阿武隈川下流 | 右岸 | 20.6 | H16B-14 | 表のり | B.14-P-7 | 17.15 | 17.45 |  |  | 2.666 |  |  | 17.8 | 69.5 | 5.4 | 7.3 | 12.7 |  | 0.51 | 0.19 |  |  | 5.54 | [6 empty] | 7.7423e-05
2009-03-31 | 東北地方整備局 | 阿武隈川 | 阿武隈川下流 | 右岸 | 20.6 | H16B-14 | 表のり | B.14-P-8 | 18.15 | 18.45 |  |  | 2.663 |  |  | 6.2 | 75.6 | 6.5 | 11.7 | 18.2 |  | 0.29 | 0.096 |  |  | 81.7 | [6 empty] | 1.5919e-05
2009-03-31 | 東北地方整備局 | 阿武隈川 | 阿武隈川下流 | 右岸 | 20.6 | H16B-14 | 表のり | B.14-P-9 | 20.15 | 20.45 |  |  | 2.684 |  |  | 0.4 | 24.7 | 42.9 | 32 | 74.9 |  | 0.024 |  |  |  |  | 61.6 | 28.7 | 32.9
2009-03-31 | 東北地方整備局 | 阿武隈川 | 阿武隈川下流 | 右岸 | 20.6 | H16B-14 | 表のり | B.14-P-10 | 22.15 | 22.45 |  |  | 2.678 |  |  | 0.7 | 38.4 | 36.5 | 24.4 | 60.9 |  | 0.044 | 0.0013 |  |  |  | 50.3 | 26.8 | 23.5 |  |  |  | 7.4646e-10
2009-03-31 | 東北地方整備局 | 阿武隈川 | 阿武隈川下流 | 右岸 | 20.6 | H16B-14 | 表のり | B.14-P-1 | 1.15 | 1.45 |  |  | 2.672 |  |  | 0.3 | 60.7 | 22.7 | 16.3 | 39 |  | 0.13 | 0.012 | [9 empty] | 1.2867e-07
2009-03-31 | 東北地方整備局 | 阿武隈川 | 阿武隈川下流 | 右岸 | 20.6 | H16B-14 | 表のり | B.14-T-1 | 1.5 | 2.3 |  | 1.748 | 2.721 |  |  | 0 | 48.4 | 28.4 | 23.2 | 51.6 |  | 0.067 | 0.025 | [8 empty] | 1.07e-08 | 7.0474e-07 |  |  |  | CU |  |  | 0.4 | 22.2
2009-03-31 | 東北地方整備局 | 阿武隈川 | 阿武隈川下流 | 右岸 | 20.6 | H16B-13 | 天端 | B.13-P-4 | 5.15 | 5.45 |  |  | 2.674 |  |  | 0 | 29.2 | 44.2 | 26.6 | 70.8 |  | 0.03 |  |  |  |  | 40.8 | 24 | 16.8
2009-03-31 | 東北地方整備局 | 阿武隈川 | 阿武隈川下流 | 右岸 | 20.6 | H16B-13 | 天端 | B.13-P-5 | 7.15 | 7.45 |  |  | 2.684 |  |  | 0 | 39.1 | 35.9 | 25 | 60.9 |  | 0.046 | 0.0017 |  |  |  | 39.6 | 23.1 | 16.5 |  |  |  | 1.3898e-09
2009-03-31 | 東北地方整備局 | 阿武隈川 | 阿武隈川下流 | 右岸 | 20.6 | H16B-13 | 天端 | B.13-P-6 | 9.15 | 9.45 |  |  | 2.682 |  |  | 0 | 59.3 | 19.9 | 20.8 | 40.7 |  | 0.1 | 0.0042 |  |  |  | 39 | 21.3 | 17.7 |  |  |  | 1.13e-08
2009-03-31 | 東北地方整備局 | 阿武隈川 | 阿武隈川下流 | 右岸 | 20.6 | H16B-13 | 天端 | B.13-P-7 | 11.15 | 11.45 |  |  | 2.716 |  |  | 4.1 | 86.8 | 3.1 | 6 | 9.1 |  | 0.41 | 0.23 |  |  | 1.97 | [6 empty] | 0.00012054
2009-03-31 | 東北地方整備局 | 阿武隈川 | 阿武隈川下流 | 右岸 | 20.6 | H16B-13 | 天端 | B.13-P-8 | 13.15 | 13.45 |  |  | 2.691 |  |  | 31.8 | 60.6 | 2.9 | 4.7 | 7.6 |  | 0.92 | 0.33 |  |  | 1.31 | [6 empty] | 0.00027823
2009-03-31 | 東北地方整備局 | 阿武隈川 | 阿武隈川下流 | 右岸 | 20.6 | H16B-13 | 天端 | B.13-P-9 | 16.15 | 16.45 |  |  | 2.686 |  |  | 10.1 | 78.1 | 5.4 | 6.4 | 11.8 |  | 0.46 | 0.19 |  |  | 5.01 | [6 empty] | 7.7423e-05
2009-03-31 | 東北地方整備局 | 阿武隈川 | 阿武隈川下流 | 右岸 | 20.6 | H16B-13 | 天端 | B.13-P-10 | 19.15 | 19.45 |  |  | 2.673 |  |  | 20.2 | 67.5 | 3.2 | 9.1 | 12.3 |  | 0.61 | 0.21 |  |  | 15.4 | [6 empty] | 9.763e-05
2009-03-31 | 東北地方整備局 | 阿武隈川 | 阿武隈川下流 | 右岸 | 20.6 | H16B-13 | 天端 | B.13-P-11 | 21.15 | 21.45 |  |  | 2.656 |  |  | 0 | 59.1 | 15.8 | 25.1 | 40.9 |  | 0.11 |  |  |  |  | 43.6 | 26 | 17.6
2009-03-31 | 東北地方整備局 | 阿武隈川 | 阿武隈川下流 | 右岸 | 20.6 | H16B-13 | 天端 | B.13-P-12 | 23.15 | 23.45 |  |  | 2.632 |  |  | 0 | 11.9 | 47.9 | 40.2 | 88.1 |  | 0.011 |  |  |  |  | 57 | 29.2 | 27.8
2009-03-31 | 東北地方整備局 | 阿武隈川 | 阿武隈川下流 | 右岸 | 20.6 | H16B-13 | 天端 | B.13-P-1 | 1.15 | 1.5 |  |  | 2.674 |  |  | 0 | 52.6 | 28.3 | 19 | 47.3 |  | 0.085 | 0.0067 | [9 empty] | 3.3344e-08
2009-03-31 | 東北地方整備局 | 阿武隈川 | 阿武隈川下流 | 右岸 | 20.6 | H16B-13 | 天端 | B.13-P-2 | 2.15 | 2.45 |  |  | 2.691 |  |  | 0 | 61 | 21.1 | 17.9 | 39 |  | 0.14 | 0.0082 | [9 empty] | 5.3248e-08
2009-03-31 | 東北地方整備局 | 阿武隈川 | 阿武隈川下流 | 右岸 | 20.6 | H16B-13 | 天端 | B.13-T-1 | 2.5 | 3.3 |  | 1.673 | 2.73 |  |  | 0 | 75 | 11.2 | 13.8 | 25 |  | 0.21 | 0.035 | [8 empty] | 4.69e-06 | 1.5368e-06 |  |  |  | CU |  |  | 19.9 | 23
2009-03-31 | 東北地方整備局 | 阿武隈川 | 阿武隈川下流 | 右岸 | 20.6 | H16B-13 | 天端 | B.13-P-3 | 4.15 | 4.45 |  |  | 2.703 |  |  | 0.1 | 83.8 | 6 | 10.1 | 16.1 |  | 0.29 | 0.11 |  |  | 22.3 | [6 empty] | 2.1823e-05
2009-03-31 | 東北地方整備局 | 阿武隈川 | 阿武隈川下流 | 右岸 | 22.1 | H16B-16 | 表のり | B.16-P-2 | 3.15 | 3.46 |  |  | 2.701 |  |  | 0.9 | 93.7 | 0.7 | 4.7 | 5.4 |  | 0.45 | 0.31 |  |  | 1.44 | [6 empty] | 0.0002407
2009-03-31 | 東北地方整備局 | 阿武隈川 | 阿武隈川下流 | 右岸 | 22.1 | H16B-16 | 表のり | B.16-T-2 | 4.5 | 5.3 |  | 1.581 | 2.712 |  |  | 0.1 | 78.7 | 8.8 | 12.4 | 21.2 |  | 0.22 | 0.054 |  |  | 45.5 | [6 empty] | 4.1972e-06 |  |  |  | CU |  |  | 25.4 | 19.7
2009-03-31 | 東北地方整備局 | 阿武隈川 | 阿武隈川下流 | 右岸 | 22.1 | H16B-16 | 表のり | B.16-P-3 | 6.15 | 6.46 |  |  | 2.689 |  |  | 0 | 45.7 | 32.7 | 21.6 | 54.3 |  | 0.063 | 0.0033 |  |  |  | 36.6 | 22.5 | 14.1 |  |  |  | 6.4624e-09
2009-03-31 | 東北地方整備局 | 阿武隈川 | 阿武隈川下流 | 右岸 | 22.1 | H16B-16 | 表のり | B.16-T-3 | 7 | 7.8 |  | 1.685 | 2.662 |  |  | 0 | 2.7 | 55.6 | 41.7 | 97.3 |  | 0.0078 |  |  |  |  | 58 | 31.2 | 26.8 | [7 empty] | UU | [8 empty] | 35.8 | 0.6
2009-03-31 | 東北地方整備局 | 阿武隈川 | 阿武隈川下流 | 右岸 | 22.1 | H16B-16 | 表のり | B.16-P-4 | 9.15 | 9.46 |  |  | 2.696 |  |  | 0 | 27.5 | 49.4 | 23.1 | 72.5 |  | 0.038 | 0.0023 |  |  |  | 47.1 | 25.6 | 21.5 |  |  |  | 2.7998e-09
2009-03-31 | 東北地方整備局 | 阿武隈川 | 阿武隈川下流 | 右岸 | 22.1 | H16B-16 | 表のり | B.16-P-5 | 10.15 | 10.45 |  |  | 2.705 |  |  | 13 | 78.9 | 2.6 | 5.5 | 8.1 |  | 0.5 | 0.26 |  |  | 1.61 | [6 empty] | 0.00016014
2009-03-31 | 東北地方整備局 | 阿武隈川 | 阿武隈川下流 | 右岸 | 22.1 | H16B-16 | 表のり | B.16-P-6 | 11.15 | 11.45 |  |  | 2.685 |  |  | 32.7 | 61 | 1.7 | 4.6 | 6.3 |  | 0.95 | 0.31 |  |  | 0.813 | [6 empty] | 0.0002407
2009-03-31 | 東北地方整備局 | 阿武隈川 | 阿武隈川下流 | 右岸 | 22.1 | H16B-16 | 表のり | B.16-P-7 | 13.15 | 13.45 |  |  | 2.687 |  |  | 3.3 | 85 | 4.8 | 6.9 | 11.7 |  | 0.53 | 0.18 |  |  | 5.49 | [6 empty] | 6.8307e-05
2009-03-31 | 東北地方整備局 | 阿武隈川 | 阿武隈川下流 | 右岸 | 22.1 | H16B-16 | 表のり | B.16-P-8 | 15.15 | 15.45 |  |  | 2.672 |  |  | 18.6 | 72.9 | 2.9 | 5.6 | 8.5 |  | 0.88 | 0.38 |  |  | 2.21 | [6 empty] | 0.0003858
2009-03-31 | 東北地方整備局 | 阿武隈川 | 阿武隈川下流 | 右岸 | 22.1 | H16B-16 | 表のり | B.16-P-9 | 16.15 | 16.45 |  |  | 2.6 |  |  | 5.3 | 40 | 29 | 25.7 | 54.7 |  | 0.039 | 0.0016 |  |  |  | 64.3 | 32.1 | 32.2 |  |  |  | 1.2077e-09
2009-03-31 | 東北地方整備局 | 阿武隈川 | 阿武隈川下流 | 右岸 | 22.1 | H16B-16 | 表のり | B.16-P-10 | 18.15 | 18.49 |  |  | 2.657 |  |  | 1.7 | 38.4 | 37.4 | 22.5 | 59.9 |  | 0.055 | 0.0018 |  |  |  | 53.7 | 26.8 | 26.9 |  |  |  | 1.5866e-09
2009-03-31 | 東北地方整備局 | 阿武隈川 | 阿武隈川下流 | 右岸 | 22.1 | H16B-16 | 表のり | B.16-P-1 | 1.15 | 1.47 |  |  | 2.696 |  |  | 0.1 | 83.3 | 7 | 9.6 | 16.6 |  | 0.32 | 0.11 |  |  | 18.4 | [6 empty] | 2.1823e-05
2009-03-31 | 東北地方整備局 | 阿武隈川 | 阿武隈川下流 | 右岸 | 22.1 | H16B-16 | 表のり | B.16-T-1 | 1.5 | 2.3 |  | 1.592 | 2.715 |  |  | 2.9 | 82.1 | 5.7 | 9.3 | 15 |  | 0.28 | 0.12 |  |  | 7.73 | [5 empty] | 2.48e-05 | 2.6697e-05 |  |  |  | CU |  |  | 0 | 14.7
2009-03-31 | 東北地方整備局 | 阿武隈川 | 阿武隈川下流 | 右岸 | 22.1 | H16B-15 | 天端 | B.15-P-5 | 7.15 | 7.45 |  |  | 2.688 |  |  | 0.8 | 53.9 | 17.9 | 27.4 | 45.3 |  | 0.11
2009-03-31 | 東北地方整備局 | 阿武隈川 | 阿武隈川下流 | 右岸 | 22.1 | H16B-15 | 天端 | B.15-P-6 | 8.15 | 8.45 |  |  | 2.668 |  |  | 0.1 | 25.1 | 41 | 33.8 | 74.8 |  | 0.023 |  |  |  |  | 46.5 | 24.9 | 21.6
2009-03-31 | 東北地方整備局 | 阿武隈川 | 阿武隈川下流 | 右岸 | 22.1 | H16B-15 | 天端 | B.15-P-7 | 10.15 | 10.45 |  |  | 2.661 |  |  | 0 | 2.8 | 62.4 | 34.8 | 97.2 |  | 0.011 |  |  |  |  | 63.6 | 29.9 | 33.7
2009-03-31 | 東北地方整備局 | 阿武隈川 | 阿武隈川下流 | 右岸 | 22.1 | H16B-15 | 天端 | B.15-P-8 | 12.15 | 12.45 |  |  | 2.69 |  |  | 26.1 | 65.5 | 2.4 | 6 | 8.4 |  | 0.65 | 0.23 |  |  | 0.931 | [6 empty] | 0.00012054
2009-03-31 | 東北地方整備局 | 阿武隈川 | 阿武隈川下流 | 右岸 | 22.1 | H16B-15 | 天端 | B.15-P-9 | 14.15 | 14.45 |  |  | 2.675 |  |  | 27.9 | 64.3 | 2.5 | 5.3 | 7.8 |  | 0.92 | 0.3 |  |  | 1.42 | [6 empty] | 0.0002231
2009-03-31 | 東北地方整備局 | 阿武隈川 | 阿武隈川下流 | 右岸 | 22.1 | H16B-15 | 天端 | B.15-P-10 | 16.15 | 16.45 |  |  | 2.662 |  |  | 13.6 | 75 | 4.4 | 7 | 11.4 |  | 0.94 | 0.32 |  |  | 8.2 | [6 empty] | 0.00025908
2009-03-31 | 東北地方整備局 | 阿武隈川 | 阿武隈川下流 | 右岸 | 22.1 | H16B-15 | 天端 | B.15-P-11 | 17.15 | 17.45 |  |  | 2.599 |  |  | 0.8 | 4.8 | 48.8 | 45.6 | 94.4 |  | 0.007 |  |  |  |  | 72.9 | 33.2 | 39.7
2009-03-31 | 東北地方整備局 | 阿武隈川 | 阿武隈川下流 | 右岸 | 22.1 | H16B-15 | 天端 | B.15-P-12 | 18.15 | 18.45 |  |  | 2.678 |  |  | 10.4 | 64.9 | 13.2 | 11.5 | 24.7 |  | 0.24 | 0.042 |  |  | 16.3 | [6 empty] | 2.3446e-06
2009-03-31 | 東北地方整備局 | 阿武隈川 | 阿武隈川下流 | 右岸 | 22.1 | H16B-15 | 天端 | B.15-P-13 | 20.15 | 20.45 |  |  | 2.665 |  |  | 0.5 | 45 | 30.6 | 23.9 | 54.5 |  | 0.06 | 0.0017 |  |  |  | 50.4 | 24.2 | 26.2 |  |  |  | 1.3898e-09
2009-03-31 | 東北地方整備局 | 阿武隈川 | 阿武隈川下流 | 右岸 | 22.1 | H16B-15 | 天端 | B.15-P-14 | 22.15 | 22.45 |  |  | 2.674 |  |  | 0.5 | 80.7 | 8 | 10.8 | 18.8 |  | 0.32 | 0.095 |  |  | 36.3 | [6 empty] | 1.5538e-05
2009-03-31 | 東北地方整備局 | 阿武隈川 | 阿武隈川下流 | 右岸 | 22.1 | H16B-15 | 天端 | B.15-P-15 | 23.15 | 23.45 |  |  | 2.651 |  |  | 0 | 33.6 | 41.5 | 24.9 | 66.4 |  | 0.042 | 0.0014 |  |  |  | 49.1 | 27.4 | 21.7 |  |  |  | 8.863e-10
2009-03-31 | 東北地方整備局 | 阿武隈川 | 阿武隈川下流 | 右岸 | 22.1 | H16B-15 | 天端 | B.15-P-16 | 24.15 | 24.45 |  |  | 2.705 |  |  | 0 | 78.2 | 10.5 | 11.3 | 21.8 |  | 0.15 | 0.057 |  |  | 40.3 | [6 empty] | 4.7573e-06
2009-03-31 | 東北地方整備局 | 阿武隈川 | 阿武隈川下流 | 右岸 | 22.1 | H16B-15 | 天端 | B.15-P-17 | 26.15 | 26.45 |  |  | 2.69 |  |  | 0 | 61.9 | 14.5 | 23.6 | 38.1 |  | 0.13
2009-03-31 | 東北地方整備局 | 阿武隈川 | 阿武隈川下流 | 右岸 | 22.1 | H16B-15 | 天端 | B.15-P-1 | 1.15 | 1.45 |  |  | 2.693 |  |  | 1.8 | 58.4 | 22.8 | 17 | 39.8 |  | 0.15 | 0.009 | [9 empty] | 6.6066e-08
2009-03-31 | 東北地方整備局 | 阿武隈川 | 阿武隈川下流 | 右岸 | 22.1 | H16B-15 | 天端 | B.15-P-2 | 2.15 | 2.45 |  |  | 2.706 |  |  | 2.2 | 74.4 | 8 | 15.4 | 23.4 |  | 0.21 | 0.041 | [9 empty] | 2.2173e-06
2009-03-31 | 東北地方整備局 | 阿武隈川 | 阿武隈川下流 | 右岸 | 22.1 | H16B-15 | 天端 | B.15-T-1 | 2.5 | 3.3 |  | 1.625 | 2.717 |  |  | 0 | 73.6 | 17.6 | 8.8 | 26.4 |  | 0.24 | 0.042 |  |  | 4.26 | [5 empty] | 1.13e-06 | 2.3446e-06 |  |  |  | CU |  |  | 0 | 18.7
2009-03-31 | 東北地方整備局 | 阿武隈川 | 阿武隈川下流 | 右岸 | 22.1 | H16B-15 | 天端 | B.15-P-3 | 4.15 | 4.45 |  |  | 2.696 |  |  | 0 | 58 | 26.7 | 15.3 | 42 |  | 0.12 | 0.012 | [9 empty] | 1.2867e-07
2009-03-31 | 東北地方整備局 | 阿武隈川 | 阿武隈川下流 | 右岸 | 22.1 | H16B-15 | 天端 | B.15-P-4 | 5.15 | 5.45 |  |  | 2.69 |  |  | 0 | 53.5 | 22.9 | 23.6 | 46.5 |  | 0.092 | 0.0019 | [9 empty] | 1.7983e-09
2009-03-31 | 東北地方整備局 | 阿武隈川 | 阿武隈川下流 | 右岸 | 24.8 | 右B-5 | 天端 | B.RT5-2 | 8.5 | 9.35 |  | 1.676 | 2.691 | 0.749 | 0.24025 | 32.5 | 62 | 5.5 |  | 5.5 | [5 empty] | 1.46 | [10 empty] | CU |  |  | 59.8 | 33.3
2009-03-31 | 東北地方整備局 | 阿武隈川 | 阿武隈川下流 | 右岸 | 24.8 | 右B-5 | 天端 | B.RD5-8 | 10.15 | 10.45 |  |  | 2.678 |  |  | 16.1 | 73.1 | 7.8 | 3 | 10.8 | [5 empty] | 2.48
2009-03-31 | 東北地方整備局 | 阿武隈川 | 阿武隈川下流 | 右岸 | 24.8 | 右B-5 | 天端 | B.RD5-12 | 14.15 | 14.45 |  |  | 2.632 |  |  | 51.4 | 44.7 | 2.7 | 1.2 | 3.9 | [5 empty] | 1.05
2009-03-31 | 東北地方整備局 | 阿武隈川 | 阿武隈川下流 | 右岸 | 24.8 | 右B-5 | 天端 | B.RD5-14 | 16.15 | 16.45 |  |  | 2.67 |  |  | 3.4 | 83.9 | 10.5 | 2.2 | 12.7 | [5 empty] | 1.77
2009-03-31 | 東北地方整備局 | 阿武隈川 | 阿武隈川下流 | 右岸 | 24.8 | 右B-5 | 天端 | B.RT5-1 | 1 | 1.5 |  | 1.72 | 2.691 | 1.129 | 0.67594 | 19 | 58 | 18.2 | 4.8 | 23 | [5 empty] | 1.5 | [5 empty] | 6.39e-07 |  |  |  |  | CU |  |  | 0 | 23.3
2009-03-31 | 東北地方整備局 | 阿武隈川 | 阿武隈川下流 | 右岸 | 24.8 | 右B-5 | 天端 | B.RD5-1 | 2.15 | 2.45 |  |  | 2.659 |  |  | 0 | 27.8 | 48.3 | 23.9 | 72.2 | [6 empty] | 111.6 | 43.8 | 67.8
2009-03-31 | 東北地方整備局 | 阿武隈川 | 阿武隈川下流 | 右岸 | 24.8 | 右B-5 | 天端 | B.RD5-2 | 3.15 | 3.45 |  |  | 2.702 |  |  | 0 | 26.4 | 50 | 23.6 | 73.6 | [5 empty] | 1.38 | 77.8 | 33.2 | 44.6
2009-03-31 | 東北地方整備局 | 阿武隈川 | 阿武隈川下流 | 右岸 | 24.8 | 右B-5 | 天端 | B.RD5-3-2 | 4.15 | 4.45 |  |  | 2.685 |  |  | 0 | 30.2 | 37.3 | 32.5 | 69.8
2009-03-31 | 東北地方整備局 | 阿武隈川 | 阿武隈川下流 | 右岸 | 24.8 | 右B-5 | 天端 | B.RD5-3-1 | 4.15 | 4.45 |  |  | 2.602 |  |  | 1 | 31.9 | 42.7 | 24.4 | 67.1 | [5 empty] | 1.01 | 106.4 | 39.7 | 66.7
2009-03-31 | 東北地方整備局 | 阿武隈川 | 阿武隈川下流 | 右岸 | 24.8 | 右B-5 | 天端 | B.RD5-4 | 5.15 | 5.45 |  |  | 2.674 |  |  | 0 | 34 | 41.6 | 24.4 | 66 | [5 empty] | 1.36
2009-03-31 | 東北地方整備局 | 阿武隈川 | 阿武隈川下流 | 右岸 | 24.8 | 右B-5 | 天端 | B.RD5-5 | 6.15 | 6.45 |  |  | 2.627 |  |  | 4.2 | 80.8 | 9.9 | 5.1 | 15 | [5 empty] | 8.53
2009-03-31 | 東北地方整備局 | 阿武隈川 | 阿武隈川下流 | 右岸 | 25.9 | H16B-31 R25.9k(天) | 天端 | B.D31-5 | 5.15 | 5.48 |  |  | 2.692 |  |  | 1 | 73 | 19 | 7 | 26
2009-03-31 | 東北地方整備局 | 阿武隈川 | 阿武隈川下流 | 右岸 | 25.9 | H16B-31 R25.9k(天) | 天端 | B.D31-6 | 6.15 | 6.45 |  |  | 2.678 |  |  | 1 | 57 | 26 | 16 | 42 | [6 empty] | 37.4 | 27.2 | 10.2
2009-03-31 | 東北地方整備局 | 阿武隈川 | 阿武隈川下流 | 右岸 | 25.9 | H16B-31 R25.9k(天) | 天端 | B.D31-7 | 7.15 | 7.45 |  |  | 2.671 |  |  | 5 | 52 | 26 | 17 | 43 | [6 empty] | 36.2 | 26 | 10.2
2009-03-31 | 東北地方整備局 | 阿武隈川 | 阿武隈川下流 | 右岸 | 25.9 | H16B-31 R25.9k(天) | 天端 | B.D31-9 | 9.15 | 9.45 |  |  | 2.684 |  |  | 11 | 82 | 7 |  | 7
2009-03-31 | 東北地方整備局 | 阿武隈川 | 阿武隈川下流 | 右岸 | 25.9 | H16B-31 R25.9k(天) | 天端 | B.D31-11 | 11.15 | 11.45 |  |  | 2.687 |  |  | 28 | 66 | 6 |  | 6
2009-03-31 | 東北地方整備局 | 阿武隈川 | 阿武隈川下流 | 右岸 | 25.9 | H16B-31 R25.9k(天) | 天端 | B.D31-14 | 14.15 | 14.45 |  |  | 2.68 |  |  | 38 | 56 | 6 |  | 6
2009-03-31 | 東北地方整備局 | 阿武隈川 | 阿武隈川下流 | 右岸 | 25.9 | H16B-31 R25.9k(天) | 天端 | B.D31-16 | 16.15 | 16.45 |  |  | 2.683 |  |  | 14 | 77 | 9 |  | 9
2009-03-31 | 東北地方整備局 | 阿武隈川 | 阿武隈川下流 | 右岸 | 25.9 | H16B-31 R25.9k(天) | 天端 | B.D31-19 | 19.15 | 19.45 |  |  | 2.688 |  |  | 32 | 59 | 9 |  | 9
2009-03-31 | 東北地方整備局 | 阿武隈川 | 阿武隈川下流 | 右岸 | 25.9 | H16B-31 R25.9k(天) | 天端 | B.D31-21 | 21.15 | 21.45 |  |  | 2.679 |  |  | 4 | 89 | 7 |  | 7
2009-03-31 | 東北地方整備局 | 阿武隈川 | 阿武隈川下流 | 右岸 | 25.9 | H16B-31 R25.9k(天) | 天端 | B.D31-23 | 23.15 | 23.45 |  |  | 2.686 |  |  | 18 | 73 | 9 |  | 9
2009-03-31 | 東北地方整備局 | 阿武隈川 | 阿武隈川下流 | 右岸 | 25.9 | H16B-31 R25.9k(天) | 天端 | B.D31-25 | 25.15 | 25.46 |  |  | 2.685 |  |  | 1 | 73 | 20 | 6 | 26
2009-03-31 | 東北地方整備局 | 阿武隈川 | 阿武隈川下流 | 右岸 | 25.9 | H16B-31 R25.9k(天) | 天端 | B.D31-1 | 1.15 | 1.45 |  |  | 2.699 |  |  | 12 | 56 | 19 | 13 | 32 | [6 empty] | 40.6 | 29 | 11.6
2009-03-31 | 東北地方整備局 | 阿武隈川 | 阿武隈川下流 | 右岸 | 25.9 | H16B-31 R25.9k(天) | 天端 | B.T31-1 | 2 | 2.8 |  | 1.777 | 2.691 | 1.018 | 0.52278 | 0 | 46 | 34 | 20 | 54 | [6 empty] | 38.9 | 23 | 15.9 | [7 empty] | UU | [8 empty] | 60.3 | 0
2009-03-31 | 東北地方整備局 | 阿武隈川 | 阿武隈川下流 | 右岸 | 25.9 | H16B-32 R25.9k(表) | 表のり | B.T32-1 | 5.2 | 5.73 |  | 1.872 | 2.684 | 0.868 | 0.35009 | 0 | 76 | 17 | 7 | 24 | [11 empty] | 2.85e-06 |  |  |  |  | CUB |  |  |  |  | 64.2 | 27.3 | 0 | 38.6
2009-03-31 | 東北地方整備局 | 阿武隈川 | 阿武隈川下流 | 右岸 | 25.9 | H16B-32 R25.9k(表) | 表のり | B.T32-2 | 6 | 6.75 |  | 1.645 | 2.668 | 1.535 | 1.4267 | 0 | 2 | 46 | 52 | 98 | [6 empty] | 77.4 | 35.1 | 42.3 | [7 empty] | UU | [8 empty] | 35.7 | 0
2009-03-31 | 東北地方整備局 | 阿武隈川 | 阿武隈川下流 | 右岸 | 25.9 | H16B-32 R25.9k(表) | 表のり | B.D32-9 | 9.15 | 9.45 |  |  | 2.681 |  |  | 19 | 78 | 3 |  | 3
2009-03-31 | 東北地方整備局 | 阿武隈川 | 阿武隈川下流 | 右岸 | 25.9 | H16B-32 R25.9k(表) | 表のり | B.D32-11 | 11.15 | 11.45 |  |  | 2.682 |  |  | 19 | 77 | 4 |  | 4
2009-03-31 | 東北地方整備局 | 阿武隈川 | 阿武隈川下流 | 右岸 | 25.9 | H16B-32 R25.9k(表) | 表のり | B.D32-13 | 13.15 | 13.45 |  |  | 2.67 |  |  | 45 | 49 | 6 |  | 6
2009-03-31 | 東北地方整備局 | 阿武隈川 | 阿武隈川下流 | 右岸 | 25.9 | H16B-32 R25.9k(表) | 表のり | B.D32-15 | 15.15 | 15.45 |  |  | 2.679 |  |  | 0 | 94 | 6 |  | 6
2009-03-31 | 東北地方整備局 | 阿武隈川 | 阿武隈川下流 | 右岸 | 25.9 | H16B-32 R25.9k(表) | 表のり | B.D32-19 | 19.15 | 19.45 |  |  | 2.687 |  |  | 9 | 83 | 8 |  | 8
2009-03-31 | 東北地方整備局 | 阿武隈川 | 阿武隈川下流 | 右岸 | 25.9 | H16B-32 R25.9k(表) | 表のり | B.D32-22 | 22.15 | 22.45 |  |  | 2.683 |  |  | 21 | 73 | 6 |  | 6
2009-03-31 | 東北地方整備局 | 阿武隈川 | 阿武隈川下流 | 右岸 | 25.9 | H16B-32 R25.9k(表) | 表のり | B.D32-25 | 25.15 | 25.45 |  |  | 2.671 |  |  | 1 | 64 | 22 | 13 | 35 | [6 empty] | 39.6 | 29.2 | 10.4
2009-03-31 | 東北地方整備局 | 阿武隈川 | 阿武隈川下流 | 右岸 | 25.9 | H16B-32 R25.9k(表) | 表のり | B.D32-2 | 2.15 | 2.45 |  |  | 2.703 |  |  | 1 | 52 | 29 | 18 | 47 | [6 empty] | 42.1 | 26.7 | 15.4
2009-03-31 | 東北地方整備局 | 阿武隈川 | 阿武隈川下流 | 右岸 | 25.9 | H16B-32 R25.9k(表) | 表のり | B.D32-4 | 4.15 | 4.45 |  |  | 2.688 |  |  | 1 | 56 | 36 | 7 | 43
2009-03-31 | 東北地方整備局 | 阿武隈川 | 阿武隈川下流 | 右岸 | 29.4 | H16B-18 | 表のり | B.18-T-2 | 5 | 5.8 |  | 1.694 | 2.691 |  |  | 0 | 1.8 | 55.3 | 42.9 | 98.2 |  | 0.0068 |  |  |  |  | 56 | 31 | 25 | [7 empty] | UU | [8 empty] | 56.7 | 0
2009-03-31 | 東北地方整備局 | 阿武隈川 | 阿武隈川下流 | 右岸 | 29.4 | H16B-18 | 表のり | B.18-P-4 | 7.15 | 7.45 |  |  | 2.638 |  |  | 0 | 0.3 | 47.7 | 52 | 99.7 |  | 0.0043 |  |  |  |  | 82.2 | 32.8 | 49.4
2009-03-31 | 東北地方整備局 | 阿武隈川 | 阿武隈川下流 | 右岸 | 29.4 | H16B-18 | 表のり | B.18-P-5 | 9.15 | 9.5 |  |  | 2.626 |  |  | 0 | 1.1 | 51 | 47.9 | 98.9 |  | 0.006 |  |  |  |  | 89.6 | 35.1 | 54.5
2009-03-31 | 東北地方整備局 | 阿武隈川 | 阿武隈川下流 | 右岸 | 29.4 | H16B-18 | 表のり | B.18-P-6 | 11.15 | 11.46 |  |  | 2.629 |  |  | 0 | 1 | 44.5 | 54.5 | 99 |  | 0.00118 |  |  |  |  | 80.1 | 35.1 | 45
2009-03-31 | 東北地方整備局 | 阿武隈川 | 阿武隈川下流 | 右岸 | 29.4 | H16B-18 | 表のり | B.18-P-7 | 13.15 | 13.45 |  |  | 2.661 |  |  | 0 | 10.3 | 55.8 | 33.9 | 89.7 |  | 0.014 |  |  |  |  | 58.7 | 28.3 | 30.4
2009-03-31 | 東北地方整備局 | 阿武隈川 | 阿武隈川下流 | 右岸 | 29.4 | H16B-18 | 表のり | B.18-P-8 | 15.15 | 15.45 |  |  | 2.679 |  |  | 15.7 | 75.4 | 4 | 4.9 | 8.9 |  | 0.39 | 0.18 |  |  | 1.36 | [6 empty] | 6.8307e-05
2009-03-31 | 東北地方整備局 | 阿武隈川 | 阿武隈川下流 | 右岸 | 29.4 | H16B-18 | 表のり | B.18-P-1 | 1.15 | 1.45 |  |  | 2.698 |  |  | 11.3 | 64.1 | 10.9 | 13.7 | 24.6 |  | 0.23 | 0.038 | [9 empty] | 1.8593e-06
2009-03-31 | 東北地方整備局 | 阿武隈川 | 阿武隈川下流 | 右岸 | 29.4 | H16B-18 | 表のり | B.18-T-1 | 1.5 | 2.3 |  | 1.584 | 2.725 |  |  | 7.2 | 72 | 9.3 | 11.5 | 20.8 |  | 0.2 | 0.065 |  |  | 42.6 | [5 empty] | 9.09e-06 | 6.4494e-06 |  |  |  | CU |  |  | 12.9 | 19.7
2009-03-31 | 東北地方整備局 | 阿武隈川 | 阿武隈川下流 | 右岸 | 29.4 | H16B-18 | 表のり | B.18-P-2 | 3.15 | 3.45 |  |  | 2.703 |  |  | 5.2 | 62.9 | 15.5 | 16.4 | 31.9 |  | 0.19 | 0.016 | [9 empty] | 2.5058e-07
2009-03-31 | 東北地方整備局 | 阿武隈川 | 阿武隈川下流 | 右岸 | 29.4 | H16B-18 | 表のり | B.18-P-3 | 4.15 | 4.45 |  |  | 2.679 |  |  | 1.7 | 75.3 | 9.3 | 13.7 | 23 |  | 0.27 | 0.037 | [9 empty] | 1.7479e-06
2009-03-31 | 東北地方整備局 | 阿武隈川 | 阿武隈川下流 | 右岸 | 29.4 | H16B-17 | 天端 | B.17-P-5 | 6.15 | 6.46 |  |  | 2.675 |  |  | 2.7 | 38 | 34.1 | 25.2 | 59.3 |  | 0.045 | 0.0012 |  |  |  | 36.5 | 23.3 | 13.2 |  |  |  | 6.201e-10
2009-03-31 | 東北地方整備局 | 阿武隈川 | 阿武隈川下流 | 右岸 | 29.4 | H16B-17 | 天端 | B.17-P-6 | 8.15 | 8.47 |  |  | 2.69 |  |  | 0 | 0.9 | 46.6 | 52.5 | 99.1 |  | 0.0043 |  |  |  |  | 78.6 | 34.2 | 44.4
2009-03-31 | 東北地方整備局 | 阿武隈川 | 阿武隈川下流 | 右岸 | 29.4 | H16B-17 | 天端 | B.17-P-7 | 10.15 | 10.45 |  |  | 2.605 |  |  | 0 | 0.5 | 55.7 | 43.8 | 99.5 |  | 0.0072 |  |  |  |  | 92.1 | 36.7 | 55.4
2009-03-31 | 東北地方整備局 | 阿武隈川 | 阿武隈川下流 | 右岸 | 29.4 | H16B-17 | 天端 | B.17-P-8 | 12.15 | 12.46 |  |  | 2.649 |  |  | 0 | 2.9 | 51.1 | 46 | 97.1 |  | 0.0069 |  |  |  |  | 68.4 | 31.4 | 37
2009-03-31 | 東北地方整備局 | 阿武隈川 | 阿武隈川下流 | 右岸 | 29.4 | H16B-17 | 天端 | B.17-P-9 | 14.15 | 14.5 |  |  | 2.676 |  |  | 0 | 27.2 | 44.3 | 28.5 | 72.8 |  | 0.031 |  |  |  |  | 47.5 | 26.9 | 20.6
2009-03-31 | 東北地方整備局 | 阿武隈川 | 阿武隈川下流 | 右岸 | 29.4 | H16B-17 | 天端 | B.17-P-10 | 16.15 | 16.45 |  |  | 2.705 |  |  | 0 | 76.8 | 11.2 | 12 | 23.2 |  | 0.15 | 0.054 | [9 empty] | 4.1972e-06
2009-03-31 | 東北地方整備局 | 阿武隈川 | 阿武隈川下流 | 右岸 | 29.4 | H16B-17 | 天端 | B.17-P-1 | 1.15 | 1.45 |  |  | 2.706 |  |  | 11.5 | 73.5 | 5.7 | 9.3 | 15 |  | 0.31 | 0.11 |  |  | 10.4 | [6 empty] | 2.1823e-05
2009-03-31 | 東北地方整備局 | 阿武隈川 | 阿武隈川下流 | 右岸 | 29.4 | H16B-17 | 天端 | B.17-P-2 | 2.15 | 2.46 |  |  | 2.7 |  |  | 2.1 | 61.7 | 15.7 | 20.5 | 36.2 |  | 0.14 | 0.0042 | [9 empty] | 1.13e-08
2009-03-31 | 東北地方整備局 | 阿武隈川 | 阿武隈川下流 | 右岸 | 29.4 | H16B-17 | 天端 | B.17-T-1 | 2.5 | 3.3 |  | 1.585 | 2.721 |  |  | 3 | 79.6 | 7.2 | 10.2 | 17.4 |  | 0.26 | 0.096 |  |  | 19.4 | [5 empty] | 1.67e-05 | 1.5919e-05 |  |  |  | CU |  |  | 2 | 20.7
2009-03-31 | 東北地方整備局 | 阿武隈川 | 阿武隈川下流 | 右岸 | 29.4 | H16B-17 | 天端 | B.17-P-3 | 4.15 | 4.45 |  |  | 2.706 |  |  | 8.9 | 69.5 | 10.3 | 11.3 | 21.6 |  | 0.2 | 0.07 | [9 empty] | 7.6576e-06
2009-03-31 | 東北地方整備局 | 阿武隈川 | 阿武隈川下流 | 右岸 | 29.4 | H16B-17 | 天端 | B.17-P-4 | 5.15 | 5.48 |  |  | 2.695 |  |  | 15.8 | 70.6 | 4.6 | 9 | 13.6 |  | 0.49 | 0.19 |  |  | 16.9 | [6 empty] | 7.7423e-05
2009-03-31 | 東北地方整備局 | 阿武隈川 | 阿武隈川下流 | 右岸 | 31.8 | H16B-20 | 表のり | B.20-T-2 | 4 | 4.8 |  | 1.659 | 2.657 |  |  | 0 | 5.6 | 55 | 39.4 | 94.4 |  | 0.01 |  |  |  |  | 67.7 | 33.5 | 34.2 | [7 empty] | UU | [8 empty] | 43.5 | 0
2009-03-31 | 東北地方整備局 | 阿武隈川 | 阿武隈川下流 | 右岸 | 31.8 | H16B-20 | 表のり | B.20-P-3 | 6.15 | 6.47 |  |  | 2.708 |  |  | 0.2 | 2.4 | 45.5 | 51.9 | 97.4 |  | 0.0041 |  |  |  |  | 96.8 | 40.5 | 56.3
2009-03-31 | 東北地方整備局 | 阿武隈川 | 阿武隈川下流 | 右岸 | 31.8 | H16B-20 | 表のり | B.20-P-4 | 8.15 | 8.47 |  |  | 2.651 |  |  | 0 | 2.1 | 58.5 | 39.4 | 97.9 |  | 0.011 |  |  |  |  | 54.5 | 27.9 | 26.6
2009-03-31 | 東北地方整備局 | 阿武隈川 | 阿武隈川下流 | 右岸 | 31.8 | H16B-20 | 表のり | B.20-P-5 | 10.15 | 10.45 |  |  | 2.682 |  |  | 0 | 52.1 | 32.3 | 15.6 | 47.9 |  | 0.083 | 0.011 | [9 empty] | 1.0517e-07
2009-03-31 | 東北地方整備局 | 阿武隈川 | 阿武隈川下流 | 右岸 | 31.8 | H16B-20 | 表のり | B.20-P-6 | 12.15 | 12.45 |  |  | 2.653 |  |  | 0 | 2.5 | 58 | 39.5 | 97.5 |  | 0.0093 |  |  |  |  | 68.6 | 33.2 | 35.4
2009-03-31 | 東北地方整備局 | 阿武隈川 | 阿武隈川下流 | 右岸 | 31.8 | H16B-20 | 表のり | B.20-P-7 | 14.15 | 14.45 |  |  | 2.619 |  |  | 0 | 0.7 | 48.3 | 51 | 99.3 |  | 0.0047 |  |  |  |  | 75.4 | 34.1 | 41.3
2009-03-31 | 東北地方整備局 | 阿武隈川 | 阿武隈川下流 | 右岸 | 31.8 | H16B-20 | 表のり | B.20-P-1 | 1.15 | 1.45 |  |  | 2.69 |  |  | 0 | 69.7 | 13.4 | 16.9 | 30.3 |  | 0.17 | 0.016 | [9 empty] | 2.5058e-07
2009-03-31 | 東北地方整備局 | 阿武隈川 | 阿武隈川下流 | 右岸 | 31.8 | H16B-20 | 表のり | B.20-P-2 | 3.15 | 3.47 |  |  | 2.686 |  |  | 0 | 40.2 | 36.4 | 23.4 | 59.8 |  | 0.057 | 0.0019 | [9 empty] | 1.7983e-09
2009-03-31 | 東北地方整備局 | 阿武隈川 | 阿武隈川下流 | 右岸 | 31.8 | H16B-19 | 天端 | B.19-P-4 | 5.15 | 5.49 |  |  | 2.632 |  |  | 0.2 | 7.5 | 49.2 | 43.1 | 92.3 |  | 0.0091 |  |  |  |  | 61.6 | 32.7 | 28.9
2009-03-31 | 東北地方整備局 | 阿武隈川 | 阿武隈川下流 | 右岸 | 31.8 | H16B-19 | 天端 | B.19-P-5 | 7.15 | 7.5 |  |  | 2.644 |  |  | 0 | 3.7 | 45 | 51.3 | 96.3 |  | 0.0043 |  |  |  |  | 79 | 35.5 | 43.5
2009-03-31 | 東北地方整備局 | 阿武隈川 | 阿武隈川下流 | 右岸 | 31.8 | H16B-19 | 天端 | B.19-P-6 | 9.15 | 9.5 |  |  | 2.626 |  |  | 0 | 1 | 60.5 | 38.5 | 99 |  | 0.0082 |  |  |  |  | 74.1 | 34.5 | 39.6
2009-03-31 | 東北地方整備局 | 阿武隈川 | 阿武隈川下流 | 右岸 | 31.8 | H16B-19 | 天端 | B.19-P-7 | 11.15 | 11.45 |  |  | 2.717 |  |  | 0 | 69.8 | 19.2 | 11 | 30.2 |  | 0.12 | 0.044 |  |  | 15.9 | [6 empty] | 2.6114e-06
2009-03-31 | 東北地方整備局 | 阿武隈川 | 阿武隈川下流 | 右岸 | 31.8 | H16B-19 | 天端 | B.19-P-8 | 13.15 | 13.45 |  |  | 2.658 |  |  | 0 | 1.5 | 64.8 | 33.7 | 98.5 |  | 0.01 |  |  |  |  | 68.6 | 36.8 | 31.8
2009-03-31 | 東北地方整備局 | 阿武隈川 | 阿武隈川下流 | 右岸 | 31.8 | H16B-19 | 天端 | B.19-P-9 | 15.15 | 15.45 |  |  | 2.614 |  |  | 0 | 10.3 | 56.3 | 33.4 | 89.7 |  | 0.014 |  |  |  |  | 74.2 | 36.9 | 37.3
2009-03-31 | 東北地方整備局 | 阿武隈川 | 阿武隈川下流 | 右岸 | 31.8 | H16B-19 | 天端 | B.19-P-1 | 1.15 | 1.5 |  |  | 2.674 |  |  | 15.6 | 59.7 | 12.7 | 12 | 24.7 |  | 0.28 | 0.046 | [9 empty] | 2.8947e-06
2009-03-31 | 東北地方整備局 | 阿武隈川 | 阿武隈川下流 | 右岸 | 31.8 | H16B-19 | 天端 | B.19-P-2 | 2.15 | 2.45 |  |  | 2.683 |  |  | 21.2 | 51.4 | 11.3 | 16.1 | 27.4 |  | 0.27 | 0.025 | [9 empty] | 7.0474e-07
2009-03-31 | 東北地方整備局 | 阿武隈川 | 阿武隈川下流 | 右岸 | 31.8 | H16B-19 | 天端 | B.19-T-1 | 2.5 | 3.3 |  | 1.753 | 2.695 |  |  | 0 | 41.5 | 40.5 | 18 | 58.5 |  | 0.058 | 0.0072 | [8 empty] | 4.89e-08 | 3.9395e-08 |  |  |  | CU |  |  | 20.6 | 20.8
2009-03-31 | 東北地方整備局 | 阿武隈川 | 阿武隈川下流 | 右岸 | 31.8 | H16B-19 | 天端 | B.19-P-3 | 4.15 | 4.46 |  |  | 2.677 |  |  | 12.1 | 44.2 | 30.5 | 13.2 | 43.7 |  | 0.096 | 0.014 |  |  | 5.9 | [6 empty] | 1.839e-07
2009-03-31 | 東北地方整備局 | 阿武隈川 | 阿武隈川下流 | 右岸 | 33.2 | H16B-22 | 表のり | B.22-P-4 | 6.15 | 6.45 |  |  | 2.683 |  |  | 0 | 28.3 | 50.5 | 21.2 | 71.7 |  | 0.046 | 0.0028 |  |  |  | 46.1 | 28.1 | 18 |  |  |  | 4.4164e-09
2009-03-31 | 東北地方整備局 | 阿武隈川 | 阿武隈川下流 | 右岸 | 33.2 | H16B-22 | 表のり | B.22-T-2 | 7 | 7.8 |  | 1.754 | 2.654 |  |  | 0 | 9.1 | 61.8 | 29.1 | 90.9 |  | 0.018 | 0.0011 |  |  |  | 46.5 | 27.7 | 18.8 |  |  |  | 5.0688e-10 |  |  |  | UU | [8 empty] | 42.5 | 0.3
2009-03-31 | 東北地方整備局 | 阿武隈川 | 阿武隈川下流 | 右岸 | 33.2 | H16B-22 | 表のり | B.22-P-5 | 8.15 | 8.46 |  |  | 2.665 |  |  | 0 | 2.9 | 60.8 | 36.3 | 97.1 |  | 0.01 |  |  |  |  | 57.1 | 31.7 | 25.4
2009-03-31 | 東北地方整備局 | 阿武隈川 | 阿武隈川下流 | 右岸 | 33.2 | H16B-22 | 表のり | B.22-P-6 | 10.15 | 10.5 |  |  | 2.674 |  |  | 0 | 36 | 45.5 | 18.5 | 64 |  | 0.047 | 0.0068 |  |  |  | 50.1 | 25.1 | 25 |  |  |  | 3.4508e-08
2009-03-31 | 東北地方整備局 | 阿武隈川 | 阿武隈川下流 | 右岸 | 33.2 | H16B-22 | 表のり | B.22-P-7 | 11.15 | 11.45 |  |  | 2.684 |  |  | 0 | 72.1 | 13 | 14.9 | 27.9 |  | 0.14 | 0.019 | [9 empty] | 3.7314e-07
2009-03-31 | 東北地方整備局 | 阿武隈川 | 阿武隈川下流 | 右岸 | 33.2 | H16B-22 | 表のり | B.22-P-8 | 13.15 | 13.45 |  |  | 2.685 |  |  | 44.4 | 49.6 | 2.1 | 3.9 | 6 |  | 1.2 | 0.34 |  |  | 0.496 | [6 empty] | 0.00029815
2009-03-31 | 東北地方整備局 | 阿武隈川 | 阿武隈川下流 | 右岸 | 33.2 | H16B-22 | 表のり | B.22-P-9 | 15.15 | 15.45 |  |  | 2.675 |  |  | 29.9 | 58 | 5.9 | 6.2 | 12.1 |  | 0.64 | 0.25 |  |  | 5.28 | [6 empty] | 0.00014623
2009-03-31 | 東北地方整備局 | 阿武隈川 | 阿武隈川下流 | 右岸 | 33.2 | H16B-22 | 表のり | B.22-P-10 | 17.15 | 17.45 |  |  | 2.663 |  |  | 40.6 | 50.5 | 4 | 4.9 | 8.9 |  | 1.4 | 0.37 |  |  | 1.91 | [6 empty] | 0.00036268
2009-03-31 | 東北地方整備局 | 阿武隈川 | 阿武隈川下流 | 右岸 | 33.2 | H16B-22 | 表のり | B.22-P-11 | 19.15 | 19.45 |  |  | 2.682 |  |  | 58.2 | 34.4 | 3.3 | 4.1 | 7.4 |  | 2.9 | 0.57 |  |  | 1.66 | [6 empty] | 0.0009871
2009-03-31 | 東北地方整備局 | 阿武隈川 | 阿武隈川下流 | 右岸 | 33.2 | H16B-22 | 表のり | B.22-P-12 | 20.15 | 20.45 |  |  | 2.641 |  |  | 0 | 24.3 | 50.4 | 25.3 | 75.7 |  | 0.029 | 0.0018 |  |  |  | 50.8 | 26.7 | 24.1 |  |  |  | 1.5866e-09
2009-03-31 | 東北地方整備局 | 阿武隈川 | 阿武隈川下流 | 右岸 | 33.2 | H16B-22 | 表のり | B.22-P-13 | 22.15 | 22.45 |  |  | 2.658 |  |  | 2.4 | 86.5 | 4.8 | 6.3 | 11.1 |  | 0.44 | 0.23 |  |  | 4.1 | [6 empty] | 0.00012054
2009-03-31 | 東北地方整備局 | 阿武隈川 | 阿武隈川下流 | 右岸 | 33.2 | H16B-22 | 表のり | B.22-P-14 | 23.15 | 23.45 |  |  | 2.603 |  |  | 0.8 | 3 | 50.8 | 45.4 | 96.2 |  | 0.0076 |  |  |  |  | 88 | 38 | 50
2009-03-31 | 東北地方整備局 | 阿武隈川 | 阿武隈川下流 | 右岸 | 33.2 | H16B-22 | 表のり | B.22-P-1 | 1.15 | 1.45 |  |  | 2.667 |  |  | 0.7 | 11.6 | 40.3 | 47.4 | 87.7 |  | 0.0067 |  |  |  |  | 55.4 | 26 | 29.4
2009-03-31 | 東北地方整備局 | 阿武隈川 | 阿武隈川下流 | 右岸 | 33.2 | H16B-22 | 表のり | B.22-T-1 | 1.5 | 2.3 |  | 1.834 | 2.654 |  |  | 0.1 | 11.4 | 54.1 | 34.4 | 88.5 |  | 0.012 |  |  |  |  | 50 | 25.6 | 24.4 | [7 empty] | UU | [8 empty] | 63.7 | 0
2009-03-31 | 東北地方整備局 | 阿武隈川 | 阿武隈川下流 | 右岸 | 33.2 | H16B-22 | 表のり | B.22-P-2 | 3.15 | 3.45 |  |  | 2.686 |  |  | 0 | 3.3 | 44 | 52.7 | 96.7 |  | 0.0038 |  |  |  |  | 65.2 | 33.4 | 31.8
2009-03-31 | 東北地方整備局 | 阿武隈川 | 阿武隈川下流 | 右岸 | 33.2 | H16B-22 | 表のり | B.22-P-3 | 4.15 | 4.45 |  |  | 2.682 |  |  | 0 | 5.5 | 52.7 | 41.8 | 94.5 |  | 0.011 |  |  |  |  | 72.8 | 34.8 | 38
2009-03-31 | 東北地方整備局 | 阿武隈川 | 阿武隈川下流 | 右岸 | 33.2 | H16B-21 | 天端 | B.21-P-5 | 7.15 | 7.46 |  |  | 2.697 |  |  | 0 | 44.5 | 36.6 | 18.9 | 55.5 |  | 0.061 | 0.0069 |  |  |  | 44.2 | 24.8 | 19.4 |  |  |  | 3.5695e-08
2009-03-31 | 東北地方整備局 | 阿武隈川 | 阿武隈川下流 | 右岸 | 33.2 | H16B-21 | 天端 | B.21-P-6 | 8.15 | 8.48 |  |  | 2.635 |  |  | 0 | 0.6 | 59.5 | 39.9 | 99.4 |  | 0.0088 |  |  |  |  | 61.1 | 30 | 31.1
2009-03-31 | 東北地方整備局 | 阿武隈川 | 阿武隈川下流 | 右岸 | 33.2 | H16B-21 | 天端 | B.21-P-7 | 10.15 | 10.45 |  |  | 2.638 |  |  | 0 | 2.6 | 60.7 | 36.7 | 97.4 |  | 0.011 |  |  |  |  | 58.8 | 29.6 | 29.2
2009-03-31 | 東北地方整備局 | 阿武隈川 | 阿武隈川下流 | 右岸 | 33.2 | H16B-21 | 天端 | B.21-P-8 | 13.15 | 13.45 |  |  | 2.697 |  |  | 5.1 | 81.7 | 5.3 | 7.9 | 13.2 |  | 0.36 | 0.18 |  |  | 12.4 | [6 empty] | 6.8307e-05
2009-03-31 | 東北地方整備局 | 阿武隈川 | 阿武隈川下流 | 右岸 | 33.2 | H16B-21 | 天端 | B.21-P-9 | 14.15 | 14.45 |  |  | 2.691 |  |  | 44.9 | 49.1 | 2.2 | 3.8 | 6 |  | 1.3 | 0.38 |  |  | 0.473 | [6 empty] | 0.0003858
2009-03-31 | 東北地方整備局 | 阿武隈川 | 阿武隈川下流 | 右岸 | 33.2 | H16B-21 | 天端 | B.21-P-10 | 16.15 | 16.45 |  |  | 2.651 |  |  | 50.3 | 41.6 | 3.3 | 4.8 | 8.1 |  | 2 | 0.46 |  |  | 1.63 | [6 empty] | 0.00060063
2009-03-31 | 東北地方整備局 | 阿武隈川 | 阿武隈川下流 | 右岸 | 33.2 | H16B-21 | 天端 | B.21-P-11 | 17.15 | 17.45 |  |  | 2.678 |  |  | 11.9 | 77.4 | 4.5 | 6.2 | 10.7 |  | 0.44 | 0.22 |  |  | 3.82 | [6 empty] | 0.00010874
2009-03-31 | 東北地方整備局 | 阿武隈川 | 阿武隈川下流 | 右岸 | 33.2 | H16B-21 | 天端 | B.21-P-12 | 19.15 | 19.45 |  |  | 2.666 |  |  | 34.3 | 55.6 | 1.5 | 8.6 | 10.1 |  | 0.76 | 0.21 |  |  | 1.02 | [6 empty] | 9.763e-05
2009-03-31 | 東北地方整備局 | 阿武隈川 | 阿武隈川下流 | 右岸 | 33.2 | H16B-21 | 天端 | B.21-P-13 | 21.15 | 21.45 |  |  | 2.646 |  |  | 40.4 | 46.4 | 7.7 | 5.5 | 13.2 |  | 1.3 | 0.23 |  |  | 4.06 | [6 empty] | 0.00012054
2009-03-31 | 東北地方整備局 | 阿武隈川 | 阿武隈川下流 | 右岸 | 33.2 | H16B-21 | 天端 | B.21-P-14 | 22.15 | 22.45 |  |  | 2.597 |  |  | 0.2 | 32.2 | 52 | 15.6 | 67.6 |  | 0.037 | 0.0088 |  |  |  | 54.7 | 30.5 | 24.2 |  |  |  | 6.2714e-08
2009-03-31 | 東北地方整備局 | 阿武隈川 | 阿武隈川下流 | 右岸 | 33.2 | H16B-21 | 天端 | B.21-P-15 | 24.15 | 24.45 |  |  | 2.661 |  |  | 1 | 80.8 | 10.6 | 7.6 | 18.2 |  | 0.29 | 0.097 | [9 empty] | 1.6306e-05
2009-03-31 | 東北地方整備局 | 阿武隈川 | 阿武隈川下流 | 右岸 | 33.2 | H16B-21 | 天端 | B.21-P-16 | 26.15 | 26.45 |  |  | 2.572 |  |  | 0.1 | 18.8 | 62.4 | 18.7 | 81.1 |  | 0.022 | 0.006 |  |  |  | 75.7 | 34.2 | 41.5 |  |  |  | 2.5821e-08
2009-03-31 | 東北地方整備局 | 阿武隈川 | 阿武隈川下流 | 右岸 | 33.2 | H16B-21 | 天端 | B.21-P-1 | 1.15 | 1.45 |  |  | 2.7 |  |  | 18.3 | 60.1 | 11.4 | 10.2 | 21.6 |  | 0.32 | 0.061 |  |  | 11.9 | [6 empty] | 5.5668e-06
2009-03-31 | 東北地方整備局 | 阿武隈川 | 阿武隈川下流 | 右岸 | 33.2 | H16B-21 | 天端 | B.21-P-2 | 2.15 | 2.5 |  |  | 2.696 |  |  | 4.4 | 59.6 | 23.1 | 12.9 | 36 |  | 0.13 | 0.024 | [9 empty] | 6.4113e-07
2009-03-31 | 東北地方整備局 | 阿武隈川 | 阿武隈川下流 | 右岸 | 33.2 | H16B-21 | 天端 | B.21-T-1 | 2.5 | 3.3 |  | 1.641 | 2.699 |  |  | 8.9 | 66.8 | 13.6 | 10.7 | 24.3 |  | 0.23 | 0.04 |  |  | 11.2 | [5 empty] | 1.83e-06 | 2.094e-06 |  |  |  | CU |  |  | 0 | 18.2
2009-03-31 | 東北地方整備局 | 阿武隈川 | 阿武隈川下流 | 右岸 | 33.2 | H16B-21 | 天端 | B.21-P-3 | 4.15 | 4.49 |  |  | 2.687 |  |  | 0.5 | 51.7 | 27.5 | 20.3 | 47.8 |  | 0.082 | 0.0044 |  |  |  | 41.1 | 23.8 | 17.3 |  |  |  | 1.2586e-08
2009-03-31 | 東北地方整備局 | 阿武隈川 | 阿武隈川下流 | 右岸 | 33.2 | H16B-21 | 天端 | B.21-P-4 | 5.15 | 5.5 |  |  | 2.682 |  |  | 0.7 | 58.6 | 20.6 | 20.1 | 40.7 |  | 0.12 | 0.0047 |  |  |  | 39 | 24.1 | 14.9 |  |  |  | 1.4664e-08
2009-03-31 | 東北地方整備局 | 阿武隈川 | 阿武隈川下流 | 右岸 | 36 | RB-36 | 天端 | B.dR36-4 | 4.15 | 4.5 |  |  | 2.673 |  |  | 0.1 | 47.8 | 35 | 17.1 | 52.1 | [5 empty] | 2.77
2009-03-31 | 東北地方整備局 | 阿武隈川 | 阿武隈川下流 | 右岸 | 36 | RB-36 | 天端 | B.dR36-5 | 5.15 | 5.46 |  |  | 2.658 |  |  | 0 | 27.9 | 45.1 | 27 | 72.1
2009-03-31 | 東北地方整備局 | 阿武隈川 | 阿武隈川下流 | 右岸 | 36 | RB-36 | 天端 | B.dR36-6 | 6.15 | 6.45 |  |  | 2.703 |  |  | 0 | 54.6 | 32.5 | 12.9 | 45.4 | [5 empty] | 3.1
2009-03-31 | 東北地方整備局 | 阿武隈川 | 阿武隈川下流 | 右岸 | 36 | RB-36 | 天端 | B.dR36-1 | 1.15 | 1.45 |  |  | 2.646 |  |  | 1.7 | 28.9 | 40.9 | 28.5 | 69.4
2009-03-31 | 東北地方整備局 | 阿武隈川 | 阿武隈川下流 | 右岸 | 36 | RB-36 | 天端 | B.dR36-2 | 2.15 | 2.45 |  |  | 2.696 |  |  | 0 | 51.9 | 33.1 | 15 | 48.1 | [5 empty] | 6.28
2009-03-31 | 東北地方整備局 | 阿武隈川 | 阿武隈川下流 | 右岸 | 36 | RB-36 | 天端 | B.dR36-3 | 3.15 | 3.45 |  |  | 2.691 |  |  | 0.1 | 58.1 | 26.4 | 15.4 | 41.8 | [5 empty] | 5.54
2009-03-31 | 東北地方整備局 | 阿武隈川 | 阿武隈川下流 | 右岸 | 36.2 | H16B-24 | 表のり | B.24-P-3 | 4.15 | 4.45 |  |  | 2.665 |  |  | 0 | 29 | 39.6 | 31.4 | 71 |  | 0.027
2009-03-31 | 東北地方整備局 | 阿武隈川 | 阿武隈川下流 | 右岸 | 36.2 | H16B-24 | 表のり | B.24-T-2 | 4.5 | 5.3 |  | 1.768 | 2.695 |  |  | 0 | 58 | 28.2 | 13.8 | 42 |  | 0.093 | 0.02 | [8 empty] | 2.21e-07 | 4.2023e-07 |  |  |  | CU |  |  | 51.7 | 23.7
2009-03-31 | 東北地方整備局 | 阿武隈川 | 阿武隈川下流 | 右岸 | 36.2 | H16B-24 | 表のり | B.24-P-4 | 6.15 | 6.45 |  |  | 2.679 |  |  | 0 | 44.9 | 36 | 19.1 | 55.1 |  | 0.066 | 0.0059 | [9 empty] | 2.4835e-08
2009-03-31 | 東北地方整備局 | 阿武隈川 | 阿武隈川下流 | 右岸 | 36.2 | H16B-24 | 表のり | B.24-P-5 | 8.15 | 8.45 |  |  | 2.671 |  |  | 0 | 31.3 | 48.7 | 20 | 68.7 |  | 0.041 | 0.005 |  |  |  | 49.8 | 26.5 | 23.3 |  |  |  | 1.6924e-08
2009-03-31 | 東北地方整備局 | 阿武隈川 | 阿武隈川下流 | 右岸 | 36.2 | H16B-24 | 表のり | B.24-P-6 | 10.15 | 10.45 |  |  | 2.664 |  |  | 1.5 | 52.4 | 35.6 | 10.5 | 46.1 |  | 0.09 | 0.022 |  |  | 2.64 | 39.8 | 22 | 17.8 |  |  |  | 5.2407e-07
2009-03-31 | 東北地方整備局 | 阿武隈川 | 阿武隈川下流 | 右岸 | 36.2 | H16B-24 | 表のり | B.24-P-7 | 12.15 | 12.45 |  |  | 2.667 |  |  | 46.4 | 44.8 | 4.8 | 4 | 8.8 |  | 1.7 | 0.38 |  |  | 1.813 | [6 empty] | 0.0003858
2009-03-31 | 東北地方整備局 | 阿武隈川 | 阿武隈川下流 | 右岸 | 36.2 | H16B-24 | 表のり | B.24-P-8 | 14.15 | 14.45 |  |  | 2.66 |  |  | 41.5 | 49.8 | 4.8 | 3.9 | 8.7 |  | 1.3 | 0.31 |  |  | 1.18 | [6 empty] | 0.0002407
2009-03-31 | 東北地方整備局 | 阿武隈川 | 阿武隈川下流 | 右岸 | 36.2 | H16B-24 | 表のり | B.24-P-9 | 15.15 | 15.45 |  |  | 2.647 |  |  | 0.4 | 54.6 | 33.4 | 11.6 | 45 |  | 0.099 | 0.017 |  |  | 5.24 | [6 empty] | 2.8837e-07
2009-03-31 | 東北地方整備局 | 阿武隈川 | 阿武隈川下流 | 右岸 | 36.2 | H16B-24 | 表のり | B.24-P-10 | 17.15 | 17.45 |  |  | 2.701 |  |  | 54 | 37.7 | 4.2 | 4.1 | 8.3 |  | 2.6 | 0.43 |  |  | 1.08 | [6 empty] | 0.00051374
2009-03-31 | 東北地方整備局 | 阿武隈川 | 阿武隈川下流 | 右岸 | 36.2 | H16B-24 | 表のり | B.24-P-11 | 19.15 | 19.45 |  |  | 2.67 |  |  | 33.2 | 56.8 | 4.6 | 5.4 | 10 |  | 0.9 | 0.27 |  |  | 1.52 | [6 empty] | 0.00017477
2009-03-31 | 東北地方整備局 | 阿武隈川 | 阿武隈川下流 | 右岸 | 36.2 | H16B-24 | 表のり | B.24-P-12 | 21.15 | 21.45 |  |  | 2.627 |  |  | 0 | 3.3 | 65.8 | 30.9 | 96.7 |  | 0.015 |  |  |  |  | 60.5 | 29.9 | 30.6
2009-03-31 | 東北地方整備局 | 阿武隈川 | 阿武隈川下流 | 右岸 | 36.2 | H16B-24 | 表のり | B.24-P-13 | 23.15 | 23.4 |  |  | 2.599 |  |  | 1.8 | 13.1 | 57.4 | 27.7 | 85.1 |  | 0.019 |  |  |  |  | 64.4 | 31.8 | 32.6
2009-03-31 | 東北地方整備局 | 阿武隈川 | 阿武隈川下流 | 右岸 | 36.2 | H16B-24 | 表のり | B.24-P-1 | 1.15 | 1.45 |  |  | 2.681 |  |  | 11.9 | 35.2 | 32.2 | 20.7 | 52.9 |  | 0.067 | 0.004 |  |  |  | 40.1 | 23.4 | 16.7 |  |  |  | 1.0092e-08
2009-03-31 | 東北地方整備局 | 阿武隈川 | 阿武隈川下流 | 右岸 | 36.2 | H16B-24 | 表のり | B.24-T-1 | 1.5 | 2.3 |  | 1.846 | 2.685 |  |  | 19.5 | 37.4 | 30.7 | 12.4 | 43.1 |  | 0.12 | 0.015 |  |  |  | 66.2 | 30.5 | 35.7 |  |  |  | 2.1578e-07
2009-03-31 | 東北地方整備局 | 阿武隈川 | 阿武隈川下流 | 右岸 | 36.2 | H16B-24 | 表のり | B.24-P-2 | 3.15 | 3.45 |  |  | 2.639 |  |  | 7.2 | 19.6 | 43.6 | 29.6 | 73.2 |  | 0.022 |  |  |  |  | 60.6 | 29.6 | 31
2009-03-31 | 東北地方整備局 | 阿武隈川 | 阿武隈川下流 | 右岸 | 36.2 | H16B-23 | 天端 | B.23-P-3 | 4.15 | 4.47 |  |  | 2.713 |  |  | 0.4 | 64.3 | 20.7 | 14.6 | 35.3 |  | 0.13 | 0.025 | [9 empty] | 7.0474e-07
2009-03-31 | 東北地方整備局 | 阿武隈川 | 阿武隈川下流 | 右岸 | 36.2 | H16B-23 | 天端 | B.23-P-4 | 6.15 | 6.49 |  |  | 2.683 |  |  | 0 | 58.1 | 27.9 | 14 | 41.9 |  | 0.1 | 0.016 | [9 empty] | 2.5058e-07
2009-03-31 | 東北地方整備局 | 阿武隈川 | 阿武隈川下流 | 右岸 | 36.2 | H16B-23 | 天端 | B.23-P-5 | 8.15 | 8.5 |  |  | 2.671 |  |  | 0.1 | 32 | 41.4 | 26.5 | 67.9 |  | 0.044 |  |  |  |  | 44.8 | 23.9 | 20.9
2009-03-31 | 東北地方整備局 | 阿武隈川 | 阿武隈川下流 | 右岸 | 36.2 | H16B-23 | 天端 | B.23-P-6 | 10.15 | 10.45 |  |  | 2.693 |  |  | 12.5 | 79.5 | 2.3 | 5.7 | 8 |  | 0.5 | 0.25 |  |  | 1.63 | [6 empty] | 0.00014623
2009-03-31 | 東北地方整備局 | 阿武隈川 | 阿武隈川下流 | 右岸 | 36.2 | H16B-23 | 天端 | B.23-P-7 | 12.15 | 12.45 |  |  | 2.665 |  |  | 56.8 | 35.6 | 4 | 3.6 | 7.6 |  | 2.9 | 0.44 |  |  | 1.08 | [6 empty] | 0.00054185
2009-03-31 | 東北地方整備局 | 阿武隈川 | 阿武隈川下流 | 右岸 | 36.2 | H16B-23 | 天端 | B.23-P-8 | 14.15 | 14.47 |  |  | 2.686 |  |  | 0 | 40.5 | 32.9 | 26.6 | 59.5 |  | 0.051 |  |  |  |  | 42.3 | 23.9 | 18.4
2009-03-31 | 東北地方整備局 | 阿武隈川 | 阿武隈川下流 | 右岸 | 36.2 | H16B-23 | 天端 | B.23-P-9 | 16.15 | 16.46 |  |  | 2.627 |  |  | 0 | 16.8 | 51.1 | 32.1 | 83.2 |  | 0.016 |  |  |  |  | 61.8 | 33.3 | 28.5
2009-03-31 | 東北地方整備局 | 阿武隈川 | 阿武隈川下流 | 右岸 | 36.2 | H16B-23 | 天端 | B.23-P-10 | 18.15 | 18.45 |  |  | 2.692 |  |  | 52.7 | 39.2 | 2.5 | 5.6 | 8.1 |  | 2.3 | 0.33 |  |  | 0.952 | [6 empty] | 0.00027823
2009-03-31 | 東北地方整備局 | 阿武隈川 | 阿武隈川下流 | 右岸 | 36.2 | H16B-23 | 天端 | B.23-P-11 | 20.15 | 20.45 |  |  | 2.69 |  |  | 58.9 | 25.9 | 7.9 | 7.3 | 15.2 |  | 3.4 | 0.28 |  |  | 11.1 | [6 empty] | 0.00019014
2009-03-31 | 東北地方整備局 | 阿武隈川 | 阿武隈川下流 | 右岸 | 36.2 | H16B-23 | 天端 | B.23-P-12 | 22.15 | 22.49 |  |  | 2.614 |  |  | 0.2 | 4.7 | 60.2 | 34.9 | 95.1 |  | 0.014 |  |  |  |  | 65.6 | 31.5 | 34.1
2009-03-31 | 東北地方整備局 | 阿武隈川 | 阿武隈川下流 | 右岸 | 36.2 | H16B-23 | 天端 | B.23-P-13 | 24.15 | 24.45 |  |  | 2.566 |  |  | 0 | 11 | 42.3 | 46.7 | 89 |  | 0.007 |  |  |  |  | 78.6 | 36.1 | 42.5
2009-03-31 | 東北地方整備局 | 阿武隈川 | 阿武隈川下流 | 右岸 | 36.2 | H16B-23 | 天端 | B.23-P-1 | 1.15 | 1.45 |  |  | 2.664 |  |  | 6.3 | 32.7 | 33.4 | 27.6 | 61 |  | 0.036 | 0.00015 |  |  |  | 40.3 | 25 | 15.3 |  |  |  | 5.0119e-12
2009-03-31 | 東北地方整備局 | 阿武隈川 | 阿武隈川下流 | 右岸 | 36.2 | H16B-23 | 天端 | B.23-P-2 | 2.15 | 2.45 |  |  | 2.66 |  |  | 2.8 | 31 | 43.5 | 22.7 | 66.2 |  | 0.035 | 0.0029 |  |  |  | 37.8 | 25.3 | 12.5 |  |  |  | 4.7904e-09
2009-03-31 | 東北地方整備局 | 阿武隈川 | 阿武隈川下流 | 右岸 | 36.2 | H16B-23 | 天端 | B.23-T-1 | 2.5 | 3.3 |  | 1.692 | 2.643 |  |  | 2.5 | 30.4 | 43 | 24.1 | 67.1 |  | 0.041 | 0.0013 |  |  |  | 46.3 | 26.9 | 19.4 |  |  |  | 7.4646e-10 |  |  |  | UU | [8 empty] | 32.5 | 12.4
2009-03-31 | 東北地方整備局 | 阿武隈川 | 阿武隈川下流 | 左岸 | 0.8 | H16B-1 L0.8k(表) | 表のり | B.T1-2 | 3 | 3.8 |  | 1.686 | 2.622 | 1.267 | 0.89718 | 0 | 7 | 40 | 53 | 93 | [6 empty] | 55.3 | 28.2 | 27.1 | [7 empty] | UU | [8 empty] | 32.5 | 0
2009-03-31 | 東北地方整備局 | 阿武隈川 | 阿武隈川下流 | 左岸 | 0.8 | H16B-1 L0.8k(表) | 表のり | B.D1-5 | 5.15 | 5.45 |  |  | 2.679 |  |  | 0 | 86 | 14 |  | 14 |  |  | 0.12 | [9 empty] | 2.6697e-05
2009-03-31 | 東北地方整備局 | 阿武隈川 | 阿武隈川下流 | 左岸 | 0.8 | H16B-1 L0.8k(表) | 表のり | B.D1-8 | 8.15 | 8.45 |  |  | 2.691 |  |  | 0 | 83 | 17 |  | 17 |  |  | 0.097 | [9 empty] | 1.6306e-05
2009-03-31 | 東北地方整備局 | 阿武隈川 | 阿武隈川下流 | 左岸 | 0.8 | H16B-1 L0.8k(表) | 表のり | B.D1-11 | 11.15 | 11.45 |  |  | 2.677 |  |  | 0 | 88 | 12 |  | 12 |  |  | 0.11 | [9 empty] | 2.1823e-05
2009-03-31 | 東北地方整備局 | 阿武隈川 | 阿武隈川下流 | 左岸 | 0.8 | H16B-1 L0.8k(表) | 表のり | B.D1-14 | 14.15 | 14.45 |  |  | 2.683 |  |  | 0 | 88 | 12 |  | 12 |  |  | 0.12 | [9 empty] | 2.6697e-05
2009-03-31 | 東北地方整備局 | 阿武隈川 | 阿武隈川下流 | 左岸 | 0.8 | H16B-1 L0.8k(表) | 表のり | B.D1-17 | 17.15 | 17.45 |  |  | 2.686 |  |  | 0 | 88 | 12 |  | 12 |  |  | 0.11 | [9 empty] | 2.1823e-05
2009-03-31 | 東北地方整備局 | 阿武隈川 | 阿武隈川下流 | 左岸 | 0.8 | H16B-1 L0.8k(表) | 表のり | B.D1-20 | 20.15 | 20.45 |  |  | 2.672 |  |  | 0 | 90 | 10 |  | 10 |  |  | 0.12 | [9 empty] | 2.6697e-05
2009-03-31 | 東北地方整備局 | 阿武隈川 | 阿武隈川下流 | 左岸 | 0.8 | H16B-1 L0.8k(表) | 表のり | B.D1-22 | 22.15 | 22.45 |  |  | 2.655 |  |  | 0 | 65 | 29 | 6 | 35 |  |  | 0.045 | [9 empty] | 2.751e-06
2009-03-31 | 東北地方整備局 | 阿武隈川 | 阿武隈川下流 | 左岸 | 0.8 | H16B-1 L0.8k(表) | 表のり | B.D1-1 | 1.15 | 1.45 |  |  | 2.654 |  |  | 0 | 41 | 30 | 29 | 59 |  |  | 0.0015 |  |  |  | 42.8 | 28.9 | 13.9 |  |  |  | 1.0399e-09
2009-03-31 | 東北地方整備局 | 阿武隈川 | 阿武隈川下流 | 左岸 | 0.8 | H16B-1 L0.8k(表) | 表のり | B.T1-1 | 1.7 | 2.5 |  | 1.459 | 2.693 | 1.067 | 0.5877 | 0 | 88 | 12 |  | 12 | [11 empty] | 2.38e-05 |  |  |  |  | CU |  |  | 33 | 17.8
2009-03-31 | 東北地方整備局 | 阿武隈川 | 阿武隈川下流 | 左岸 | 2 | H16B-2 L2.0k(表) | 表のり | B.T2-2 | 4.5 | 5.25 |  | 1.832 | 2.696 | 0.913 | 0.39783 | 1 | 86 | 13 |  | 13 | [11 empty] | 8.1e-06 |  |  |  |  | CU |  |  | 33.7 | 40.4
2009-03-31 | 東北地方整備局 | 阿武隈川 | 阿武隈川下流 | 左岸 | 2 | H16B-2 L2.0k(表) | 表のり | B.D2-6 | 6.15 | 6.45 |  |  | 2.679 |  |  | 0 | 85 | 15 |  | 15 | 0.39 | 0.32 | 0.11 | [9 empty] | 2.1823e-05
2009-03-31 | 東北地方整備局 | 阿武隈川 | 阿武隈川下流 | 左岸 | 2 | H16B-2 L2.0k(表) | 表のり | B.D2-9 | 9.15 | 9.45 |  |  | 2.689 |  |  | 6 | 88 | 6 |  | 6 | 0.71 | 0.6 | 0.32 | 0.19 | 3.7368 | 1.3 | [6 empty] | 0.00025908 | 0.000361
2009-03-31 | 東北地方整備局 | 阿武隈川 | 阿武隈川下流 | 左岸 | 2 | H16B-2 L2.0k(表) | 表のり | B.D2-11 | 11.15 | 11.45 |  |  | 2.681 |  |  | 4 | 91 | 5 |  | 5 | 0.63 | 0.49 | 0.22 | 0.13 | 4.8462 | 1.1 | [6 empty] | 0.00010874 | 0.000169
2009-03-31 | 東北地方整備局 | 阿武隈川 | 阿武隈川下流 | 左岸 | 2 | H16B-2 L2.0k(表) | 表のり | B.D2-13 | 13.15 | 13.45 |  |  | 2.667 |  |  | 1 | 90 | 9 |  | 9 | 0.5 | 0.43 | 0.2 | 0.088 | 5.6818 | 1.8 | [6 empty] | 8.7194e-05 | 7.744e-05
2009-03-31 | 東北地方整備局 | 阿武隈川 | 阿武隈川下流 | 左岸 | 2 | H16B-2 L2.0k(表) | 表のり | B.D2-15 | 15.15 | 15.45 |  |  | 2.688 |  |  | 0 | 86 | 14 |  | 14 | 0.18 | 0.16 | 0.1 | [9 empty] | 1.7498e-05
2009-03-31 | 東北地方整備局 | 阿武隈川 | 阿武隈川下流 | 左岸 | 2 | H16B-2 L2.0k(表) | 表のり | B.D2-1 | 1.15 | 1.45 |  |  | 2.663 |  |  | 28 | 35 | 21 | 16 | 37 | 0.69 | 0.28 | 0.0092 | 0.0014 | 492.8571 | 1.1 | 35.4 | 20.8 | 14.6 |  |  |  | 6.9518e-08 | 1.96e-08
2009-03-31 | 東北地方整備局 | 阿武隈川 | 阿武隈川下流 | 左岸 | 2 | H16B-2 L2.0k(表) | 表のり | B.T2-1 | 2 | 2.8 |  | 1.742 | 2.693 | 0.869 | 0.35112 | 0 | 64 | 25 | 11 | 36 | [11 empty] | 1.28e-05 |  |  |  |  | CU |  |  | 39.9 | 5.9
2009-03-31 | 東北地方整備局 | 阿武隈川 | 阿武隈川下流 | 左岸 | 2 | H16B-2 L2.0k(表) | 表のり | B.D2-3 | 3.15 | 3.45 |  |  | 2.69 |  |  | 8 | 76 | 16 |  | 16 | 0.51 | 0.42 | 0.12 | [9 empty] | 2.6697e-05
2009-03-31 | 東北地方整備局 | 阿武隈川 | 阿武隈川下流 | 左岸 | 2.5 | H16B-3 L2.5k(表) | 表のり | B.D3-7 | 7.15 | 7.45 |  |  | 2.662 |  |  | 0 | 25 | 57 | 18 | 75 |  |  | 0.0061 |  |  |  | 58.9 | 30.8 | 28.1 |  |  |  | 2.6829e-08
2009-03-31 | 東北地方整備局 | 阿武隈川 | 阿武隈川下流 | 左岸 | 2.5 | H16B-3 L2.5k(表) | 表のり | B.D3-8 | 8.15 | 8.45 |  |  | 2.681 |  |  | 0 | 72 | 21 | 7 | 28 |  |  | 0.042 | [9 empty] | 2.3446e-06
2009-03-31 | 東北地方整備局 | 阿武隈川 | 阿武隈川下流 | 左岸 | 2.5 | H16B-3 L2.5k(表) | 表のり | B.D3-11 | 11.15 | 11.45 |  |  | 2.688 |  |  | 3 | 84 | 13 |  | 13 |  |  | 0.15 | [9 empty] | 4.4772e-05
2009-03-31 | 東北地方整備局 | 阿武隈川 | 阿武隈川下流 | 左岸 | 2.5 | H16B-3 L2.5k(表) | 表のり | B.D3-13 | 13.15 | 13.45 |  |  | 2.683 |  |  | 1 | 82 | 17 |  | 17 |  |  | 0.1 | [9 empty] | 1.7498e-05
2009-03-31 | 東北地方整備局 | 阿武隈川 | 阿武隈川下流 | 左岸 | 2.5 | H16B-3 L2.5k(表) | 表のり | B.D3-15 | 15.15 | 15.45 |  |  | 2.669 |  |  | 0 | 66 | 24 | 10 | 34 |  |  | 0.024 |  |  |  | 32.5 | 22.7 | 9.8 |  |  |  | 6.4113e-07
2009-03-31 | 東北地方整備局 | 阿武隈川 | 阿武隈川下流 | 左岸 | 2.5 | H16B-3 L2.5k(表) | 表のり | B.T3-1 | 1.9 | 2.6 |  | 1.55 | 2.688 | 0.895 | 0.37832 | 0 | 83 | 17 |  | 17 | [11 empty] | 2.51e-05 |  |  |  |  | CU |  |  | 42.2 | 13
2009-03-31 | 東北地方整備局 | 阿武隈川 | 阿武隈川下流 | 左岸 | 2.5 | H16B-3 L2.5k(表) | 表のり | B.T3-2 | 3.3 | 4.1 |  | 1.678 | 2.63 | 1.382 | 1.1081 | 0 | 4 | 52 | 44 | 96 | [6 empty] | 70.9 | 31.4 | 39.5 | [7 empty] | UU | [8 empty] | 49.8 | 0
2009-03-31 | 東北地方整備局 | 阿武隈川 | 阿武隈川下流 | 左岸 | 6.3 | H16B-7 L6.3k(天) | 天端 | B.D7-9 | 9.15 | 9.45 |  |  | 2.686 |  |  | 0 | 91 | 9 |  | 9 |  |  | 0.19 | [9 empty] | 7.7423e-05
2009-03-31 | 東北地方整備局 | 阿武隈川 | 阿武隈川下流 | 左岸 | 6.3 | H16B-7 L6.3k(天) | 天端 | B.D7-11 | 11.15 | 11.45 |  |  | 2.711 |  |  | 48 | 46 | 6 |  | 6 |  |  | 0.55 | [9 empty] | 0.0009087
2009-03-31 | 東北地方整備局 | 阿武隈川 | 阿武隈川下流 | 左岸 | 6.3 | H16B-7 L6.3k(天) | 天端 | B.D7-13 | 13.15 | 13.45 |  |  | 2.702 |  |  | 15 | 79 | 6 |  | 6 |  |  | 0.41 | [9 empty] | 0.00046007
2009-03-31 | 東北地方整備局 | 阿武隈川 | 阿武隈川下流 | 左岸 | 6.3 | H16B-7 L6.3k(天) | 天端 | B.D7-15 | 15.15 | 15.45 |  |  | 2.697 |  |  | 25 | 71 | 4 |  | 4 |  |  | 0.43 | [9 empty] | 0.00051374
2009-03-31 | 東北地方整備局 | 阿武隈川 | 阿武隈川下流 | 左岸 | 6.3 | H16B-7 L6.3k(天) | 天端 | B.D7-18 | 18.15 | 18.45 |  |  | 2.692 |  |  | 0 | 90 | 10 |  | 10 |  |  | 0.12 | [9 empty] | 2.6697e-05
2009-03-31 | 東北地方整備局 | 阿武隈川 | 阿武隈川下流 | 左岸 | 6.3 | H16B-7 L6.3k(天) | 天端 | B.D7-21 | 21.15 | 21.45 |  |  | 2.689 |  |  | 0 | 86 | 14 |  | 14 |  |  | 0.1 | [9 empty] | 1.7498e-05
2009-03-31 | 東北地方整備局 | 阿武隈川 | 阿武隈川下流 | 左岸 | 6.3 | H16B-7 L6.3k(天) | 天端 | B.D7-24 | 24.15 | 24.45 |  |  | 2.68 |  |  | 0 | 81 | 19 |  | 19 |  |  | 0.09 | [9 empty] | 1.3708e-05
2009-03-31 | 東北地方整備局 | 阿武隈川 | 阿武隈川下流 | 左岸 | 6.3 | H16B-7 L6.3k(天) | 天端 | B.D7-1 | 1.15 | 1.45 |  |  | 2.678 |  |  | 0 | 26 | 41 | 33 | 74 | [6 empty] | 53.9 | 28.8 | 25.1
2009-03-31 | 東北地方整備局 | 阿武隈川 | 阿武隈川下流 | 左岸 | 6.3 | H16B-7 L6.3k(天) | 天端 | B.T7-1 | 3 | 3.8 |  | 1.701 | 2.631 | 1.249 | 0.86636 | 0 | 13 | 49 | 38 | 87 | [6 empty] | 56 | 31.4 | 24.6 | [7 empty] | UU | [8 empty] | 38.3 | 0
2009-03-31 | 東北地方整備局 | 阿武隈川 | 阿武隈川下流 | 左岸 | 6.3 | H16B-7 L6.3k(天) | 天端 | B.D7-5 | 5.15 | 5.45 |  |  | 2.684 |  |  | 0 | 37 | 40 | 23 | 63 |  |  | 0.0033 |  |  |  | 38.8 | 22.7 | 16.1 |  |  |  | 6.4624e-09
2009-03-31 | 東北地方整備局 | 阿武隈川 | 阿武隈川下流 | 左岸 | 6.3 | H16B-7 L6.3k(天) | 天端 | B.D7-7 | 7.15 | 7.45 |  |  | 2.689 |  |  | 0 | 44 | 43 | 13 | 56 |  |  | 0.012 |  |  |  | 41.5 | 25.4 | 16.1 |  |  |  | 1.2867e-07
2009-03-31 | 東北地方整備局 | 阿武隈川 | 阿武隈川下流 | 左岸 | 6.3 | H16B-8 L6.3k(表) | 表のり | B.T8-2 | 6 | 6.65 |  |  | 2.647 |  |  | 0 | 7 | 51 | 42 | 93 | [6 empty] | 61.2 | 30.8 | 30.4 | [7 empty] | UU | [8 empty] | 35.5 | 0
2009-03-31 | 東北地方整備局 | 阿武隈川 | 阿武隈川下流 | 左岸 | 6.3 | H16B-8 L6.3k(表) | 表のり | B.D8-7 | 7.15 | 7.45 |  |  | 2.694 |  |  | 0 | 93 | 7 |  | 7 |  |  | 0.2 | [9 empty] | 8.7194e-05
2009-03-31 | 東北地方整備局 | 阿武隈川 | 阿武隈川下流 | 左岸 | 6.3 | H16B-8 L6.3k(表) | 表のり | B.D8-10 | 10.15 | 10.45 |  |  | 2.686 |  |  | 10 | 84 | 6 |  | 6 |  |  | 0.27 | [9 empty] | 0.00017477
2009-03-31 | 東北地方整備局 | 阿武隈川 | 阿武隈川下流 | 左岸 | 6.3 | H16B-8 L6.3k(表) | 表のり | B.D8-12 | 12.15 | 12.45 |  |  | 2.693 |  |  | 24 | 75 | 1 |  | 1 |  |  | 0.58 | [9 empty] | 0.0010277
2009-03-31 | 東北地方整備局 | 阿武隈川 | 阿武隈川下流 | 左岸 | 6.3 | H16B-8 L6.3k(表) | 表のり | B.D8-14 | 14.15 | 14.45 |  |  | 2.679 |  |  | 4 | 89 | 7 |  | 7 |  |  | 0.23 | [9 empty] | 0.00012054
2009-03-31 | 東北地方整備局 | 阿武隈川 | 阿武隈川下流 | 左岸 | 6.3 | H16B-8 L6.3k(表) | 表のり | B.D8-17 | 17.15 | 17.45 |  |  | 2.69 |  |  | 0 | 93 | 7 |  | 7 |  |  | 0.12 | [9 empty] | 2.6697e-05
2009-03-31 | 東北地方整備局 | 阿武隈川 | 阿武隈川下流 | 左岸 | 6.3 | H16B-8 L6.3k(表) | 表のり | B.D8-1 | 1.15 | 1.45 |  |  | 2.644 |  |  | 66 | 25 | 9 |  | 9 |  |  | 0.59 |  |  |  | 57.1 | 26.8 | 30.3 |  |  |  | 0.0010692
2009-03-31 | 東北地方整備局 | 阿武隈川 | 阿武隈川下流 | 左岸 | 6.3 | H16B-8 L6.3k(表) | 表のり | B.T8-1 | 2 | 2.8 |  |  | 2.649 |  |  | 0 | 27 | 53 | 20 | 73 | [6 empty] | 49.9 | 32 | 17.9 | [7 empty] | UU | [8 empty] | 27 | 5.2
2009-03-31 | 東北地方整備局 | 阿武隈川 | 阿武隈川下流 | 左岸 | 6.3 | H16B-8 L6.3k(表) | 表のり | B.D8-5 | 5.15 | 5.45 |  |  | 2.677 |  |  | 0 | 48 | 42 | 10 | 52 |  |  | 0.016 | [9 empty] | 2.5058e-07
2009-03-31 | 東北地方整備局 | 阿武隈川 | 阿武隈川下流 | 左岸 | 7.8 | H11B-1 | 高水敷 | 名称無し | 3 | 3.5 |  |  | 2.724 |  |  | 2.2 | 92.9 | 4.9 |  | 4.9 | [5 empty] | 1.46
2009-03-31 | 東北地方整備局 | 阿武隈川 | 阿武隈川下流 | 左岸 | 7.8 | H11B-1 | 高水敷 | 名称無し | 5 | 5.5 |  |  | 2.706 |  |  | 13.7 | 83.1 | 3.2 |  | 3.2 | [5 empty] | 1.04
2009-03-31 | 東北地方整備局 | 阿武隈川 | 阿武隈川下流 | 左岸 | 7.8 | H11B-1 | 高水敷 | 名称無し | 7 | 7.5 |  |  | 2.748 |  |  | 3.7 | 92.4 | 3.9 |  | 3.9 | [5 empty] | 1.08
2009-03-31 | 東北地方整備局 | 阿武隈川 | 阿武隈川下流 | 左岸 | 8.2 | H12L8.2k-堤内 | 裏のり | B.L8.2k-表土 | 0 | 0.5 |  |  | 2.679 |  |  | 47 | 29.6 | 23.4 |  | 23.4 | 0.112 | 0.0598 | 0.003 | [9 empty] | 5.1819e-09
2009-03-31 | 東北地方整備局 | 阿武隈川 | 阿武隈川下流 | 左岸 | 8.4 | H12L8.4k-堤内 | 裏のり | B.L8.4k-表土 | 0 | 0.5 |  |  | 2.661 |  |  | 24.9 | 48.7 | 26.4 |  | 26.4 | 0.0373 | 0.0229 | 0.0025 | [9 empty] | 3.3965e-09
2009-03-31 | 東北地方整備局 | 阿武隈川 | 阿武隈川下流 | 左岸 | 8.4 | H12L8.4k-堤内 | 裏のり | B.L8.4k-D1 | 6.15 | 6.45 |  |  | 2.699 |  |  | 0 | 84.5 | 13.1 | 2.4 | 15.5 | 0.3048 | 0.2716 | 0.1118 | 0.0436 | 6.9908 | 2.81 | [6 empty] | 2.2659e-05 | 1.901e-05
2009-03-31 | 東北地方整備局 | 阿武隈川 | 阿武隈川下流 | 左岸 | 8.6 | H12L8.6k-堤内 | 裏のり | B.L8.6k-表土 | 0 | 0.5 |  |  | 2.645 |  |  | 0 | 7 | 57.3 | 35.7 | 93
2009-03-31 | 東北地方整備局 | 阿武隈川 | 阿武隈川下流 | 左岸 | 8.8 | H12L8.8k-堤内 | 裏のり | B.L8.8k-表土 | 0 | 0.5 |  |  | 2.643 |  |  | 0 | 6.1 | 58.1 | 35.8 | 93.9
2009-03-31 | 東北地方整備局 | 阿武隈川 | 阿武隈川下流 | 左岸 | 8.8 | H12L8.8k-堤内 | 裏のり | B.L8.8k-D1 | 1.15 | 1.45 |  |  | 2.682 |  |  | 18.1 | 48.4 | 26.7 | 6.8 | 33.5 | 0.3404 | 0.1878 | 0.0326 | 0.0094 | 36.2128 | [7 empty] | 1.3035e-06 | 8.836e-07
2009-03-31 | 東北地方整備局 | 阿武隈川 | 阿武隈川下流 | 左岸 | 8.8 | H12L8.8k-堤内 | 裏のり | B.L8.8k-D2 | 4.15 | 4.45 |  |  | 2.68 |  |  | 0 | 25 | 51.9 | 23.1 | 75 | 0.0445 | 0.0288 | 0.0037 | [9 empty] | 8.4241e-09
2009-03-31 | 東北地方整備局 | 阿武隈川 | 阿武隈川下流 | 左岸 | 8.8 | H12L8.8k-堤内 | 裏のり | B.L8.8k-2 | 7.2 | 7.8 |  | 1.74 | 2.688 | 1.234 | 0.84113 | 0 | 49.1 | 38.6 | 12.3 | 50.9 |  |  | 0.015 |  |  | 3.23 | 58.2 | 33.1 | 25.1 |  |  |  | 2.1578e-07 |  |  |  | UU | [8 empty] | 44 | 7
2009-03-31 | 東北地方整備局 | 阿武隈川 | 阿武隈川下流 | 左岸 | 8.8 | H12L8.8k-堤内 | 裏のり | B.L8.8k-D3 | 9.15 | 9.45 |  |  | 2.677 |  |  | 8.8 | 79.7 | 9.7 | 1.8 | 11.5 | 0.7485 | 0.5872 | 0.1748 | 0.063 | 11.881 | 2.09 | [6 empty] | 6.3822e-05 | 3.969e-05
2009-03-31 | 東北地方整備局 | 阿武隈川 | 阿武隈川下流 | 左岸 | 9.4 | H12L9.4k-堤内 | 裏のり | B.L9.4k-表土 | 0 | 0.5 |  |  | 2.65 |  |  | 0 | 16.5 | 49.5 | 34 | 83.5 | 0.0223 | 0.0139 | 0.0012 | [9 empty] | 6.201e-10
2009-03-31 | 東北地方整備局 | 阿武隈川 | 阿武隈川下流 | 左岸 | 9.4 | H12L9.4k-堤内 | 裏のり | B.L9.4k-D1 | 3.15 | 3.47 |  |  | 2.689 |  |  | 0 | 19.4 | 58.2 | 22.4 | 80.6 | 0.0366 | 0.0245 | 0.0039 | [9 empty] | 9.5169e-09
2009-03-31 | 東北地方整備局 | 阿武隈川 | 阿武隈川下流 | 左岸 | 9.4 | H12L9.4k-堤内 | 裏のり | B.L9.4k-D2 | 8.15 | 8.45 |  |  | 2.698 |  |  | 2.2 | 86.2 | 8.8 | 2.8 | 11.6 | 0.4767 | 0.3946 | 0.1549 | 0.06 | 7.945 | 2.05 | [6 empty] | 4.8234e-05 | 3.6e-05
2009-03-31 | 東北地方整備局 | 阿武隈川 | 阿武隈川下流 | 左岸 | 9.6 | H12L9.6k-堤内 | 裏のり | B.L9.6k-表土 | 0 | 0.5 |  |  | 2.662 |  |  | 0 | 8 | 56.4 | 35.6 | 92 | 0.0159 | 0.011 | 0.001 | [9 empty] | 4.0644e-10
2009-03-31 | 東北地方整備局 | 阿武隈川 | 阿武隈川下流 | 左岸 | 9.6 | H12L9.6k-堤内 | 裏のり | B.L9.6k-D1 | 1.15 | 1.45 |  |  | 2.672 |  |  | 0 | 1 | 55.2 | 43.8 | 99
2009-03-31 | 東北地方整備局 | 阿武隈川 | 阿武隈川下流 | 左岸 | 9.6 | H12L9.6k-堤内 | 裏のり | B.L9.6k-D2 | 4.15 | 4.45 |  |  | 2.684 |  |  | 0 | 76 | 18 | 6 | 24 | 0.1858 | 0.157 | 0.0579 | 0.0125 | 14.864 | 4.34 | [6 empty] | 4.9332e-06 | 1.5625e-06
2009-03-31 | 東北地方整備局 | 阿武隈川 | 阿武隈川下流 | 左岸 | 9.6 | H12L9.6k-堤内 | 裏のり | B.L9.6k-D3 | 9.15 | 9.45 |  |  | 2.679 |  |  | 0 | 83 | 12.9 | 4.1 | 17 | 0.3083 | 0.2643 | 0.0911 | 0.0331 | 9.3142 | 2.54 | [6 empty] | 1.41e-05 | 1.0956e-05
2009-03-31 | 東北地方整備局 | 阿武隈川 | 阿武隈川下流 | 左岸 | 9.8 | H12L9.8k-堤内 | 裏のり | B.L9.8k-表土 | 0 | 0.5 |  |  | 2.647 |  |  | 0 | 8.4 | 61.4 | 30.2 | 91.6 | 0.019 | 0.0129 | 0.0023 | [9 empty] | 2.7998e-09
2009-03-31 | 東北地方整備局 | 阿武隈川 | 阿武隈川下流 | 左岸 | 9.8 | H12L9.8k-堤内 | 裏のり | B.L9.8k-D1 | 4.15 | 4.45 |  |  | 2.701 |  |  | 0 | 66.9 | 27.3 | 5.8 | 33.1 | 0.1705 | 0.1271 | 0.0356 | 0.0109 | 15.6422 | 2.34 | [6 empty] | 1.5985e-06 | 1.1881e-06
2009-03-31 | 東北地方整備局 | 阿武隈川 | 阿武隈川下流 | 左岸 | 9.8 | H12L9.8k-堤内 | 裏のり | B.L9.8k-D2 | 5.15 | 5.45 |  |  | 2.681 |  |  | 0 | 17.5 | 60.4 | 22.1 | 82.5 | 0.0386 | 0.0276 | 0.004 | [9 empty] | 1.0092e-08
2009-03-31 | 東北地方整備局 | 阿武隈川 | 阿武隈川下流 | 左岸 | 9.8 | H12L9.8k-堤内 | 裏のり | B.L9.8k-D3 | 10.15 | 10.45 |  |  | 2.691 |  |  | 7.9 | 81.6 | 8.8 | 1.7 | 10.5 | 0.6365 | 0.5191 | 0.1912 | 0.0708 | 8.9901 | 2.08 | [6 empty] | 7.8561e-05 | 5.0126e-05
2009-03-31 | 東北地方整備局 | 阿武隈川 | 阿武隈川下流 | 左岸 | 10.2 | H12L10.2k-堤内 | 裏のり | B.L10.2k-表土 | 0 | 0.5 |  |  | 2.703 |  |  | 0.7 | 61.3 | 25.7 | 12.3 | 38 | 0.1933 | 0.1362 | 0.0162 | 0.0033 | 58.5758 | 3.19 | [6 empty] | 2.579e-07 | 1.089e-07
2009-03-31 | 東北地方整備局 | 阿武隈川 | 阿武隈川下流 | 左岸 | 10.2 | H12L10.2k-堤内 | 裏のり | B.L10.2k-D1 | 1.15 | 1.45 |  |  | 2.687 |  |  | 0 | 40.9 | 43 | 16.1 | 59.1 | 0.0775 | 0.0536 | 0.008 | 0.0019 | 40.7895 | 2.15 | [6 empty] | 5.0287e-08 | 3.61e-08
2009-03-31 | 東北地方整備局 | 阿武隈川 | 阿武隈川下流 | 左岸 | 10.2 | H12L10.2k-堤内 | 裏のり | B.L10.2k-D2 | 6.15 | 6.46 |  |  | 2.67 |  |  | 0 | 11.4 | 49.5 | 39.1 | 88.6
2009-03-31 | 東北地方整備局 | 阿武隈川 | 阿武隈川下流 | 左岸 | 10.2 | H12L10.2k-堤内 | 裏のり | B.L10.2k-D3 | 8.15 | 8.45 |  |  | 2.688 |  |  | 0 | 77.9 | 16.4 | 5.7 | 22.1 | 0.2774 | 0.243 | 0.0616 | 0.015 | 18.4933 | 3.13 | [6 empty] | 5.6945e-06 | 2.25e-06
2009-03-31 | 東北地方整備局 | 阿武隈川 | 阿武隈川下流 | 左岸 | 10.6 | H12L10.6k-堤内 | 裏のり | B.L10.6k-表土 | 0 | 0.5 |  |  | 2.668 |  |  | 0 | 29.1 | 48.1 | 22.8 | 70.9 | 0.0482 | 0.0323 | 0.0034 | [9 empty] | 6.9253e-09
2009-03-31 | 東北地方整備局 | 阿武隈川 | 阿武隈川下流 | 左岸 | 10.6 | H12L10.6k-堤内 | 裏のり | B.L10.6k-D1 | 2.15 | 2.45 |  |  | 2.675 |  |  | 0 | 56.9 | 30.7 | 12.4 | 43.1 | 0.1607 | 0.1017 | 0.0143 | 0.003 | 53.5667 | 2.96 | [6 empty] | 1.9316e-07 | 9e-08
2009-03-31 | 東北地方整備局 | 阿武隈川 | 阿武隈川下流 | 左岸 | 10.6 | H12L10.6k-堤内 | 裏のり | B.L10.6k-D2 | 3.15 | 3.48 |  |  | 2.67 |  |  | 0 | 5.9 | 54.4 | 39.7 | 94.1
2009-03-31 | 東北地方整備局 | 阿武隈川 | 阿武隈川下流 | 左岸 | 10.6 | H12L10.6k-堤内 | 裏のり | B.L10.6k-D3 | 9.15 | 9.45 |  |  | 2.657 |  |  | 41.8 | 51.3 | 6.9 |  | 6.9 | 2.1456 | 1.4947 | 0.4517 | 0.1485 | 14.4485 | 1.71 | [6 empty] | 0.00057582 | 0.00022052
2009-03-31 | 東北地方整備局 | 阿武隈川 | 阿武隈川下流 | 左岸 | 11.2 | H12L11.2k-堤内 | 裏のり | B.L11.2k-表土 | 0 | 0.5 |  |  | 2.659 |  |  | 0 | 21.3 | 46.5 | 32.2 | 78.7 | 0.0283 | 0.0163 | 0.0014 | [9 empty] | 8.863e-10
2009-03-31 | 東北地方整備局 | 阿武隈川 | 阿武隈川下流 | 左岸 | 11.2 | H12L11.2k-堤内 | 裏のり | B.L11.2k-D1 | 6.15 | 6.45 |  |  | 2.679 |  |  | 0 | 6.5 | 60 | 33.5 | 93.5 | 0.0196 | 0.0127 | 0.0013 | [9 empty] | 7.4646e-10
2009-03-31 | 東北地方整備局 | 阿武隈川 | 阿武隈川下流 | 左岸 | 11.2 | H12L11.2k-堤内 | 裏のり | B.L11.2k-D2 | 9.15 | 9.45 |  |  | 2.673 |  |  | 0 | 7.3 | 74.3 | 18.4 | 92.7 | 0.0437 | 0.0342 | 0.0061 | 0.0013 | 33.6154 | 3.86 | [6 empty] | 2.6829e-08 | 1.69e-08
2009-03-31 | 東北地方整備局 | 阿武隈川 | 阿武隈川下流 | 左岸 | 11.2 | H12L11.2k-堤内 | 裏のり | B.L11.2k-D3 | 11.15 | 11.45 |  |  | 2.678 |  |  | 13.4 | 80.2 | 6.4 |  | 6.4 | 0.6126 | 0.4856 | 0.2379 | 0.1291 | 4.7452 | 1.24 | [6 empty] | 0.00013035 | 0.00016667
2009-03-31 | 東北地方整備局 | 阿武隈川 | 阿武隈川下流 | 左岸 | 11.4 | H12L11.4k-堤内 | 裏のり | B.L11.4k-1 | 5 | 5.8 |  | 1.777 | 2.658 | 1.157 | 0.71804 | 0 | 8.1 | 48.6 | 43.3 | 91.9 | [6 empty] | 58.1 | 29.4 | 28.7 | [7 empty] | UU | [8 empty] | 44 | 0
2009-03-31 | 東北地方整備局 | 阿武隈川 | 阿武隈川下流 | 左岸 | 11.4 | H12L11.4k-堤内 | 裏のり | B.L11.4k-D1 | 10.15 | 10.45 |  |  | 2.669 |  |  | 0 | 67.5 | 22.3 | 10.2 | 32.5 | 0.15 | 0.1284 | 0.0257 | 0.0047 | 31.9149 | 6.07 | [6 empty] | 7.513e-07 | 2.209e-07
2009-03-31 | 東北地方整備局 | 阿武隈川 | 阿武隈川下流 | 左岸 | 11.6 | H12L11.6k-堤内 | 裏のり | B.L11.6k-表土 | 0 | 0.5 |  |  | 2.674 |  |  | 0 | 42.5 | 40.4 | 17.1 | 57.5 | 0.0823 | 0.0562 | 0.0072 | 0.0014 | 58.7857 | 2.69 | [6 empty] | 3.9395e-08 | 1.96e-08
2009-03-31 | 東北地方整備局 | 阿武隈川 | 阿武隈川下流 | 左岸 | 11.6 | H12L11.6k-堤内 | 裏のり | B.L11.6k-D1 | 2.15 | 2.45 |  |  | 2.68 |  |  | 0 | 60.4 | 32.8 | 6.8 | 39.6 | 0.1277 | 0.0995 | 0.0295 | 0.0097 | 13.1649 | 2.33 | [6 empty] | 1.0341e-06 | 9.409e-07
2009-03-31 | 東北地方整備局 | 阿武隈川 | 阿武隈川下流 | 左岸 | 11.6 | H12L11.6k-堤内 | 裏のり | B.L11.6k-1 | 6.8 | 7.6 |  | 1.641 | 2.671 | 1.599 | 1.573 | 0 | 2.6 | 42.1 | 55.3 | 97.4 | [6 empty] | 93.8 | 33.7 | 60.1 | [7 empty] | UU | [8 empty] | 35 | 0
2009-03-31 | 東北地方整備局 | 阿武隈川 | 阿武隈川下流 | 左岸 | 11.8 | H12L11.8k-堤内 | 裏のり | B.L11.8k-表土 | 0 | 0.5 |  |  | 2.67 |  |  | 0 | 42.1 | 38.3 | 19.6 | 57.9 | 0.0805 | 0.0561 | 0.0054 | [9 empty] | 2.0228e-08
2009-03-31 | 東北地方整備局 | 阿武隈川 | 阿武隈川下流 | 左岸 | 12.2 | H12L12.2k-堤内 | 裏のり | B.L12.2k-表土 | 0 | 0.5 |  |  | 2.672 |  |  | 0 | 44.4 | 39.3 | 16.3 | 55.6 | 0.0882 | 0.0597 | 0.0081 | 0.0016 | 55.125 | 3.01 | [6 empty] | 5.1756e-08 | 2.56e-08
2009-03-31 | 東北地方整備局 | 阿武隈川 | 阿武隈川下流 | 左岸 | 12.2 | H12L12.2k-堤内 | 裏のり | B.L12.2k-D1 | 2.15 | 2.45 |  |  | 2.672 |  |  | 0 | 8.6 | 48 | 43.4 | 91.4
2009-03-31 | 東北地方整備局 | 阿武隈川 | 阿武隈川下流 | 左岸 | 12.4 | H12L12.4k-堤内 | 裏のり | B.L12.4k-表土 | 0 | 0.5 |  |  | 2.656 |  |  | 0 | 24.4 | 46.5 | 29.1 | 75.6 | 0.0354 | 0.0.217 | 0.0015 | [9 empty] | 1.0399e-09
2009-03-31 | 東北地方整備局 | 阿武隈川 | 阿武隈川下流 | 左岸 | 12.4 | H12L12.4k-堤内 | 裏のり | B.L12.4k-1 | 6.1 | 7.1 |  | 1.668 | 2.655 | 1.494 | 1.3371 | 0 | 0.8 | 44.4 | 54.8 | 99.2 | [6 empty] | 62.7 | 31.6 | 31.1 | [7 empty] | UU | [8 empty] | 37 | 0
2009-03-31 | 東北地方整備局 | 阿武隈川 | 阿武隈川下流 | 左岸 | 12.4 | H12L12.4k-堤内 | 裏のり | B.L12.4k-D1 | 9.15 | 9.45 |  |  | 2.662 |  |  | 0 | 1 | 48.9 | 50.1 | 99
2009-03-31 | 東北地方整備局 | 阿武隈川 | 阿武隈川下流 | 左岸 | 12.4 | H12L12.4k-堤内 | 裏のり | B.L12.4k-D2 | 13.15 | 13.45 |  |  | 2.65 |  |  | 0 | 43.5 | 40.2 | 16.3 | 56.5 | 0.0839 | 0.0611 | 0.0084 | 0.0016 | 52.4375 | 4.18 | [6 empty] | 5.6306e-08 | 2.56e-08
2009-03-31 | 東北地方整備局 | 阿武隈川 | 阿武隈川下流 | 左岸 | 12.8 | H12L12.8k-堤内 | 裏のり | B.L12.8k-1 | 8 | 8.8 |  | 1.864 | 2.683 | 0.907 | 0.39127 | 0 | 21.5 | 49.2 | 29.3 | 78.5 |  |  | 0.0018 |  |  |  | 43.7 | 28.8 | 14.9 |  |  |  | 1.5866e-09 |  |  |  | UU | [8 empty] | 32 | 0
2009-03-31 | 東北地方整備局 | 阿武隈川 | 阿武隈川下流 | 左岸 | 12.8 | H12L12.8k-堤内 | 裏のり | B.L12.8k-1 | 8 | 8.8 |  | 1.793 | 2.683 | 1.019 | 0.52407
2009-03-31 | 東北地方整備局 | 阿武隈川 | 阿武隈川下流 | 左岸 | 12.8 | H12L12.8k-堤内 | 裏のり | B.L12.8k-D1 | 10.15 | 10.45 |  |  | 2.67 |  |  | 0 | 80 | 15 | 5 | 20 | 0.3189 | 0.2749 | 0.075 | 0.0187 | 17.0535 | 4.36 | [6 empty] | 8.985e-06 | 3.4969e-06
2009-03-31 | 東北地方整備局 | 阿武隈川 | 阿武隈川下流 | 左岸 | 12.8 | H12L12.8k-堤内 | 裏のり | B.L12.8k-D2 | 12.15 | 12.45 |  |  | 2.679 |  |  | 12.6 | 84.9 | 2.5 |  | 2.5 | 0.7645 | 0.6175 | 0.3335 | 0.2508 | 3.0482 | 0.89 | [6 empty] | 0.00028511 | 0.00062901
2009-03-31 | 東北地方整備局 | 阿武隈川 | 阿武隈川下流 | 左岸 | 13 | H12L13.0k-堤内 | 裏のり | B.L13.0k-D1 | 4.15 | 4.45 |  |  | 2.677 |  |  | 0 | 72.4 | 24.2 | 3.4 | 27.6 | 0.2252 | 0.1775 | 0.0504 | 0.0194 | 11.6082 | 1.64 | [6 empty] | 3.5771e-06 | 3.7636e-06
2009-03-31 | 東北地方整備局 | 阿武隈川 | 阿武隈川下流 | 左岸 | 13 | H12L13.0k-堤内 | 裏のり | B.L13.0k-D2 | 9.15 | 9.45 |  |  | 2.671 |  |  | 0 | 4.5 | 41.1 | 54.4 | 95.5
2009-03-31 | 東北地方整備局 | 阿武隈川 | 阿武隈川下流 | 左岸 | 13 | H12L13.0k-堤内 | 裏のり | B.L13.0k-D3 | 13.15 | 13.45 |  |  | 2.723 |  |  | 0 | 84.9 | 12 | 3.1 | 15.1 | 0.3419 | 0.2961 | 0.1131 | 0.0375 | 9.1173 | 3.12 | [6 empty] | 2.3274e-05 | 1.4062e-05
2009-03-31 | 東北地方整備局 | 阿武隈川 | 阿武隈川下流 | 左岸 | 13.2 | H12L13.2k-堤内 | 裏のり | B.L13.2k-D1 | 4.15 | 4.45 |  |  | 2.658 |  |  | 0 | 32.6 | 41.8 | 25.6 | 67.4 | 0.0515 | 0.0291 | 0.0026 | [9 empty] | 3.7196e-09
2009-03-31 | 東北地方整備局 | 阿武隈川 | 阿武隈川下流 | 左岸 | 13.2 | H12L13.2k-堤内 | 裏のり | B.L13.2k-D2 | 13.15 | 13.45 |  |  | 2.713 |  |  | 0 | 82.1 | 13.3 | 4.6 | 17.9 | 0.3188 | 0.2797 | 0.0928 | 0.0249 | 12.8032 | 4.59 | [6 empty] | 1.4717e-05 | 6.2001e-06
2009-03-31 | 東北地方整備局 | 阿武隈川 | 阿武隈川下流 | 左岸 | 13.4 | H12L13.4k-堤内 | 裏のり | B.L13.4k-2 | 10.7 | 11.5 |  | 1.691 | 2.676 | 1.394 | 1.1315 | 0 | 5.8 | 56 | 38.2 | 94.2 | [6 empty] | 63.5 | 31.5 | 32 | [7 empty] | UU | [8 empty] | 18 | 12.1
2009-03-31 | 東北地方整備局 | 阿武隈川 | 阿武隈川下流 | 左岸 | 13.4 | H12L13.4k-堤内 | 裏のり | B.L13.4k-D1 | 12.15 | 12.45 |  |  | 2.717 |  |  | 0 | 61.9 | 29.7 | 8.4 | 38.1 | 0.1342 | 0.107 | 0.0297 | 0.0073 | 18.3836 | 3.17 | [6 empty] | 1.0505e-06 | 5.329e-07
2009-03-31 | 東北地方整備局 | 阿武隈川 | 阿武隈川下流 | 左岸 | 13.6 | H12L13.6k-堤内 | 裏のり | B.L13.6k-D1 | 2.15 | 2.45 |  |  | 2.683 |  |  | 29.2 | 56.6 | 11.7 | 2.5 | 14.2 | 1.0377 | 0.5802 | 0.1125 | 0.0428 | 24.2453 | 1.03 | [6 empty] | 2.2989e-05 | 1.8318e-05
2009-03-31 | 東北地方整備局 | 阿武隈川 | 阿武隈川下流 | 左岸 | 13.6 | H12L13.6k-堤内 | 裏のり | B.L13.6k-D2 | 6.15 | 6.45 |  |  | 2.665 |  |  | 0 | 41.4 | 44.1 | 14.5 | 58.6 | 0.0795 | 0.0539 | 0.0091 | 0.0026 | 30.5769 | 1.75 | [6 empty] | 6.778e-08 | 6.76e-08
2009-03-31 | 東北地方整備局 | 阿武隈川 | 阿武隈川下流 | 左岸 | 13.6 | H12L13.6k-堤内 | 裏のり | B.L13.6k-1 | 7 | 7.75 |  | 1.717 | 2.678 | 1.227 | 0.82949 | 0 | 11 | 61.1 | 27.9 | 89 |  |  | 0.0022 |  |  |  | 61.1 | 32 | 29.1 |  |  |  | 2.5258e-09 |  |  |  | UU | [8 empty] | 28 | 17.6
2009-03-31 | 東北地方整備局 | 阿武隈川 | 阿武隈川下流 | 左岸 | 13.6 | H12L13.6k-堤内 | 裏のり | B.L13.6k-D3 | 12.15 | 12.45 |  |  | 2.668 |  |  | 0 | 78 | 16.2 | 5.8 | 22 | 0.3053 | 0.2635 | 0.0656 | 0.0146 | 20.911 | 4.5 | [6 empty] | 6.5882e-06 | 2.1316e-06
2009-03-31 | 東北地方整備局 | 阿武隈川 | 阿武隈川下流 | 左岸 | 14.2 | H12L14.2k-堤内 | 裏のり | B.L14.2k-D1 | 3.15 | 3.45 |  |  | 2.674 |  |  | 0 | 47.5 | 38.6 | 13.9 | 52.5 | 0.0981 | 0.0687 | 0.0105 | 0.0028 | 35.0357 | 2.24 | [6 empty] | 9.4427e-08 | 7.84e-08
2009-03-31 | 東北地方整備局 | 阿武隈川 | 阿武隈川下流 | 左岸 | 14.2 | H12L14.2k-堤内 | 裏のり | B.L14.2k-2 | 7 | 7.8 |  | 1.708 | 2.667 | 1.437 | 1.2176 | 0 | 5.2 | 62.5 | 32.3 | 94.8 | [6 empty] | 48.6 | 31.4 | 17.2 | [7 empty] | UU | [8 empty] | 51 | 0
2009-03-31 | 東北地方整備局 | 阿武隈川 | 阿武隈川下流 | 左岸 | 14.4 | H12L14.4k-堤内 | 裏のり | B.L14.4k-D1 | 2.15 | 2.45 |  |  | 2.656 |  |  | 0 | 18.5 | 58.5 | 23 | 81.5 | 0.0377 | 0.0266 | 0.0036 | [9 empty] | 7.9059e-09
2009-03-31 | 東北地方整備局 | 阿武隈川 | 阿武隈川下流 | 左岸 | 14.4 | H12L14.4k-堤内 | 裏のり | B.L14.4k-D2 | 7.15 | 7.45 |  |  | 2.651 |  |  | 0 | 6.1 | 69 | 24.9 | 93.9 | 0.0276 | 0.0197 | 0.0032 | [9 empty] | 6.0177e-09
2009-03-31 | 東北地方整備局 | 阿武隈川 | 阿武隈川下流 | 左岸 | 14.4 | H12L14.4k-堤内 | 裏のり | B.L14.4k-D3 | 11.15 | 11.45 |  |  | 2.681 |  |  | 1.2 | 86.9 | 9.2 | 2.7 | 11.9 | 0.4027 | 0.3428 | 0.1651 | 0.059 | 6.8254 | 2.39 | [6 empty] | 5.5914e-05 | 3.481e-05
2009-03-31 | 東北地方整備局 | 阿武隈川 | 阿武隈川下流 | 左岸 | 14.6 | H12L14.6k-堤内 | 裏のり | B.L14.6k-表土 | 0 | 0.5 |  |  | 2.688 |  |  | 0 | 71.8 | 23.5 | 4.7 | 28.2 |  |  | 0.05 |  |  | 2.11 | [6 empty] | 3.5117e-06
2009-03-31 | 東北地方整備局 | 阿武隈川 | 阿武隈川下流 | 左岸 | 14.6 | H12L14.6k-堤内 | 裏のり | B.L14.6k-D1 | 5.15 | 5.47 |  |  | 2.669 |  |  | 0 | 26.5 | 52.5 | 21 | 73.5 | 0.0445 | 0.03 | 0.0043 | [9 empty] | 1.1933e-08
2009-03-31 | 東北地方整備局 | 阿武隈川 | 阿武隈川下流 | 左岸 | 14.6 | H12L14.6k-堤内 | 裏のり | B.L14.6k-D2 | 11.15 | 11.45 |  |  | 2.684 |  |  | 17.4 | 73.1 | 9.5 |  | 9.5 | 1.0424 | 0.8059 | 0.2305 | 0.0875 | 11.9131 | 1.91 | [6 empty] | 0.00012115 | 7.6562e-05
2009-03-31 | 東北地方整備局 | 阿武隈川 | 阿武隈川下流 | 左岸 | 15 | H12L15.0k-堤内 | 裏のり | B.L15.0k-D1 | 5.15 | 5.47 |  |  | 2.721 |  |  | 0.2 | 62.8 | 29.1 | 7.9 | 37 | 0.2008 | 0.1374 | 0.026 | 0.0074 | 27.1351 | 1.81 | [6 empty] | 7.7178e-07 | 5.476e-07
2009-03-31 | 東北地方整備局 | 阿武隈川 | 阿武隈川下流 | 左岸 | 15 | H12L15.0k-堤内 | 裏のり | B.L15.0k-1 | 7 | 7.72 |  | 1.715 | 2.672 | 1.289 | 0.93565 | 0 | 10 | 50.8 | 39.2 | 90 | [6 empty] | 59.2 | 29.4 | 29.8 | [7 empty] | UU | [8 empty] | 41 | 5.2
2009-03-31 | 東北地方整備局 | 阿武隈川 | 阿武隈川下流 | 左岸 | 15 | H12L15.0k-堤内 | 裏のり | B.L15.0k-D2 | 11.15 | 11.45 |  |  | 2.679 |  |  | 13.6 | 80.4 | 6 |  | 6 | 0.7783 | 0.6342 | 0.3147 | 0.1821 | 4.274 | 1.24 | [6 empty] | 0.00024925 | 0.0003316
2009-03-31 | 東北地方整備局 | 阿武隈川 | 阿武隈川下流 | 左岸 | 16.2 | H16B-27 L16.2k(天) | 天端 | B.D27-7 | 7.15 | 7.5 |  |  | 2.701 |  |  | 0 | 33 | 44 | 23 | 67 | [6 empty] | 51 | 28.6 | 22.4
2009-03-31 | 東北地方整備局 | 阿武隈川 | 阿武隈川下流 | 左岸 | 16.2 | H16B-27 L16.2k(天) | 天端 | B.D27-9 | 9.15 | 9.45 |  |  | 2.69 |  |  | 0 | 63 | 31 | 6 | 37
2009-03-31 | 東北地方整備局 | 阿武隈川 | 阿武隈川下流 | 左岸 | 16.2 | H16B-27 L16.2k(天) | 天端 | B.D27-12 | 12.15 | 12.45 |  |  | 2.677 |  |  | 0 | 80 | 20 |  | 20
2009-03-31 | 東北地方整備局 | 阿武隈川 | 阿武隈川下流 | 左岸 | 16.2 | H16B-27 L16.2k(天) | 天端 | B.D27-14 | 14.15 | 14.45 |  |  | 2.692 |  |  | 0 | 2 | 24 | 74 | 98 | [6 empty] | 90 | 35.2 | 54.8
2009-03-31 | 東北地方整備局 | 阿武隈川 | 阿武隈川下流 | 左岸 | 16.2 | H16B-27 L16.2k(天) | 天端 | B.T27-1 | 1 | 1.8 |  | 1.516 | 2.679 | 1.123 | 0.6671 | 0 | 72 | 19 | 9 | 28 | [11 empty] | 2.52e-05 |  |  |  |  | CUB |  |  |  |  | 22.5 | 11.3 | 11 | 25.1
2009-03-31 | 東北地方整備局 | 阿武隈川 | 阿武隈川下流 | 左岸 | 16.2 | H16B-27 L16.2k(天) | 天端 | B.D27-2 | 2.15 | 2.45 |  |  | 2.691 |  |  | 0 | 62 | 23 | 15 | 38 | [6 empty] | 36 | 23.7 | 12.3
2009-03-31 | 東北地方整備局 | 阿武隈川 | 阿武隈川下流 | 左岸 | 16.2 | H16B-27 L16.2k(天) | 天端 | B.T27-2 | 3 | 3.75 |  | 1.761 | 2.677 | 1.034 | 0.54351 | 0 | 39 | 38 | 23 | 61 | [6 empty] | 40.7 | 26 | 14.7 | [7 empty] | UU | [8 empty] | 26.1 | 0
2009-03-31 | 東北地方整備局 | 阿武隈川 | 阿武隈川下流 | 左岸 | 16.2 | H16B-27 L16.2k(天) | 天端 | B.D27-5 | 5.15 | 5.45 |  |  | 2.658 |  |  | 0 | 28 | 41 | 31 | 72 | [6 empty] | 42.2 | 26.3 | 15.9
2009-03-31 | 東北地方整備局 | 阿武隈川 | 阿武隈川下流 | 左岸 | 16.2 | H16B-27 L16.2k(表) | 表のり | B.D28-4 | 4.15 | 4.45 |  |  | 2.643 |  |  | 5 | 20 | 36 | 39 | 75 | [6 empty] | 46.3 | 27.5 | 18.8
2009-03-31 | 東北地方整備局 | 阿武隈川 | 阿武隈川下流 | 左岸 | 16.2 | H16B-27 L16.2k(表) | 表のり | B.T28-2 | 6 | 6.8 |  | 1.739 | 2.671 | 1.259 | 0.88341 | 0 | 12 | 58 | 30 | 88 | [6 empty] | 47.2 | 27.6 | 19.6 | [7 empty] | UU | [8 empty] | 34.7 | 0
2009-03-31 | 東北地方整備局 | 阿武隈川 | 阿武隈川下流 | 左岸 | 16.2 | H16B-27 L16.2k(表) | 表のり | B.D28-8 | 8.15 | 8.45 |  |  | 2.607 |  |  | 0 | 6 | 45 | 49 | 94 | [6 empty] | 61.3 | 29.5 | 31.8
2009-03-31 | 東北地方整備局 | 阿武隈川 | 阿武隈川下流 | 左岸 | 16.2 | H16B-27 L16.2k(表) | 表のり | B.D28-11 | 11 | 11.5 |  |  | 2.652 |  |  | 0 | 1 | 56 | 43 | 99 | [6 empty] | 62.1 | 29.7 | 32.4
2009-03-31 | 東北地方整備局 | 阿武隈川 | 阿武隈川下流 | 左岸 | 16.2 | H16B-27 L16.2k(表) | 表のり | B.D28-14 | 14.15 | 14.45 |  |  | 2.681 |  |  | 0 | 81 | 19 |  | 19
2009-03-31 | 東北地方整備局 | 阿武隈川 | 阿武隈川下流 | 左岸 | 16.2 | H16B-27 L16.2k(表) | 表のり | B.D28-1 | 1.15 | 1.5 |  |  | 2.703 |  |  | 0 | 62 | 31 | 7 | 38
2009-03-31 | 東北地方整備局 | 阿武隈川 | 阿武隈川下流 | 左岸 | 16.2 | H16B-27 L16.2k(表) | 表のり | B.T28-1 | 1.5 | 2.3 |  | 1.634 | 2.675 | 1.117 | 0.65832 | 0 | 68 | 24 | 8 | 32 | [11 empty] | 4.46e-06 |  |  |  |  | CUB |  |  |  |  | 43.7 | 9.9 | 10.6 | 31.2
2009-03-31 | 東北地方整備局 | 阿武隈川 | 阿武隈川下流 | 左岸 | 19.8 | H16B-12 | 表のり | B.12-P-4 | 5.15 | 5.4 |  |  | 2.699 |  |  | 0 | 62.2 | 18.5 | 19.3 | 37.8 |  | 0.13 | 0.0068 |  |  |  | 35.7 | 22.3 | 13.4 |  |  |  | 3.4508e-08
2009-03-31 | 東北地方整備局 | 阿武隈川 | 阿武隈川下流 | 左岸 | 19.8 | H16B-12 | 表のり | B.12-T-2 | 5.5 | 6.3 |  | 1.753 | 2.683 |  |  | 0 | 7 | 56.4 | 36.6 | 93 |  | 0.013 |  |  |  |  | 57.1 | 29.4 | 27.7 | [7 empty] | UU | [8 empty] | 51.1 | 0
2009-03-31 | 東北地方整備局 | 阿武隈川 | 阿武隈川下流 | 左岸 | 19.8 | H16B-12 | 表のり | B.12-P-5 | 7.15 | 7.4 |  |  | 2.647 |  |  | 0 | 3 | 57.1 | 39.9 | 97 |  | 0.0091 |  |  |  |  | 60.5 | 31.2 | 29.3
2009-03-31 | 東北地方整備局 | 阿武隈川 | 阿武隈川下流 | 左岸 | 19.8 | H16B-12 | 表のり | B.12-P-6 | 8.15 | 8.45 |  |  | 2.678 |  |  | 3.7 | 85.5 | 2.7 | 8.1 | 10.8 |  | 0.5 | 0.24 |  |  | 3.3 | [6 empty] | 0.00013303
2009-03-31 | 東北地方整備局 | 阿武隈川 | 阿武隈川下流 | 左岸 | 19.8 | H16B-12 | 表のり | B.12-P-7 | 10.15 | 10.45 |  |  | 2.682 |  |  | 9.2 | 80.6 | 4.3 | 5.9 | 10.2 |  | 0.41 | 0.2 |  |  | 2.17 | [6 empty] | 8.7194e-05
2009-03-31 | 東北地方整備局 | 阿武隈川 | 阿武隈川下流 | 左岸 | 19.8 | H16B-12 | 表のり | B.12-P-8 | 12.15 | 12.45 |  |  | 2.715 |  |  | 7.1 | 80.1 | 5.4 | 7.4 | 12.8 |  | 0.26 | 0.14 |  |  | 6.53 | [6 empty] | 3.8157e-05
2009-03-31 | 東北地方整備局 | 阿武隈川 | 阿武隈川下流 | 左岸 | 19.8 | H16B-12 | 表のり | B.12-P-9 | 14.15 | 14.45 |  |  | 2.681 |  |  | 4.6 | 87.1 | 2.2 | 6.1 | 8.3 |  | 0.56 | 0.3 |  |  | 1.92 | [6 empty] | 0.0002231
2009-03-31 | 東北地方整備局 | 阿武隈川 | 阿武隈川下流 | 左岸 | 19.8 | H16B-12 | 表のり | B.12-P-10 | 17.15 | 17.45 |  |  | 2.666 |  |  | 7.9 | 84.8 | 2.1 | 5.2 | 7.3 |  | 0.49 | 0.26 |  |  | 1.45 | [6 empty] | 0.00016014
2009-03-31 | 東北地方整備局 | 阿武隈川 | 阿武隈川下流 | 左岸 | 19.8 | H16B-12 | 表のり | B.12-P-11 | 20.15 | 20.45 |  |  | 2.672 |  |  | 1.9 | 85.7 | 2.8 | 9.6 | 12.4 |  | 0.34 | 0.18 |  |  | 19.7 | [6 empty] | 6.8307e-05
2009-03-31 | 東北地方整備局 | 阿武隈川 | 阿武隈川下流 | 左岸 | 19.8 | H16B-12 | 表のり | B.12-P-12 | 22.15 | 22.45 |  |  | 2.625 |  |  | 0 | 32.5 | 35.3 | 32.2 | 67.5 |  | 0.029 |  |  |  |  | 58.3 | 27.5 | 30.8
2009-03-31 | 東北地方整備局 | 阿武隈川 | 阿武隈川下流 | 左岸 | 19.8 | H16B-12 | 表のり | B.12-P-13 | 24.15 | 24.45 |  |  | 2.639 |  |  | 0.2 | 16.4 | 50.6 | 32.8 | 83.4 |  | 0.019 |  |  |  |  | 71.5 | 31.6 | 39.9
2009-03-31 | 東北地方整備局 | 阿武隈川 | 阿武隈川下流 | 左岸 | 19.8 | H16B-12 | 表のり | B.12-P-1 | 1.15 | 1.5 |  |  | 2.722 |  |  | 3 | 71.7 | 15.5 | 9.8 | 25.3 |  | 0.21 | 0.052 |  |  | 7.14 | [6 empty] | 3.8457e-06
2009-03-31 | 東北地方整備局 | 阿武隈川 | 阿武隈川下流 | 左岸 | 19.8 | H16B-12 | 表のり | B.12-T-1 | 1.5 | 2.3 |  | 1.656 | 2.718 |  |  | 0.1 | 57.4 | 24.2 | 18.3 | 42.5 |  | 0.11 | 0.0066 | [8 empty] | 6.47e-08 | 3.2202e-08 |  |  |  | CU |  |  | 0.8 | 19.3
2009-03-31 | 東北地方整備局 | 阿武隈川 | 阿武隈川下流 | 左岸 | 19.8 | H16B-12 | 表のり | B.12-P-2 | 3.15 | 3.45 |  |  | 2.695 |  |  | 0.1 | 69.7 | 13.5 | 16.7 | 30.2 |  | 0.16 | 0.011 | [9 empty] | 1.0517e-07
2009-03-31 | 東北地方整備局 | 阿武隈川 | 阿武隈川下流 | 左岸 | 19.8 | H16B-12 | 表のり | B.12-P-3 | 4.15 | 4.45 |  |  | 2.696 |  |  | 1.2 | 70.4 | 14.4 | 14 | 28.4 |  | 0.2 | 0.031 | [9 empty] | 1.1601e-06
2009-03-31 | 東北地方整備局 | 阿武隈川 | 阿武隈川下流 | 左岸 | 19.8 | 左B-1 | 天端 | B.LT1-2 | 7.2 | 7.85 |  | 1.675 | 2.694 | 0.985 | 0.48145 | 0 | 52.2 | 40.5 | 7.3 | 47.8 | [5 empty] | 1.52 | [10 empty] | CU |  |  | 1 | 16
2009-03-31 | 東北地方整備局 | 阿武隈川 | 阿武隈川下流 | 左岸 | 19.8 | 左B-1 | 天端 | B.LD1-6 | 8.15 | 8.45 |  |  | 2.667 |  |  | 0 | 15.4 | 60.1 | 24.5 | 84.6 | [5 empty] | 1.49 | 63.7 | 30.3 | 33.4
2009-03-31 | 東北地方整備局 | 阿武隈川 | 阿武隈川下流 | 左岸 | 19.8 | 左B-1 | 天端 | B.LD1-9 | 11.15 | 11.45 |  |  | 2.657 |  |  | 9.9 | 82.4 | 5.5 | 2.2 | 7.7 | [5 empty] | 1.92
2009-03-31 | 東北地方整備局 | 阿武隈川 | 阿武隈川下流 | 左岸 | 19.8 | 左B-1 | 天端 | B.LD1-13 | 16.15 | 16.45 |  |  | 2.638 |  |  | 6.5 | 77.1 | 11.1 | 5.3 | 16.4 | [5 empty] | 4.52
2009-03-31 | 東北地方整備局 | 阿武隈川 | 阿武隈川下流 | 左岸 | 19.8 | 左B-1 | 天端 | B.LD1-15 | 18.15 | 18.46 |  |  | 2.622 |  |  | 0 | 21.3 | 55.4 | 23.3 | 78.7 | [5 empty] | 1.88 | 59.3 | 28.4 | 30.9
2009-03-31 | 東北地方整備局 | 阿武隈川 | 阿武隈川下流 | 左岸 | 19.8 | 左B-1 | 天端 | B.LD1-16 | 19.15 | 19.5 |  |  | 2.661 |  |  | 26.5 | 58 | 11.1 | 4.4 | 15.5 | [5 empty] | 1.61 | 9999 | 9999 | 0
2009-03-31 | 東北地方整備局 | 阿武隈川 | 阿武隈川下流 | 左岸 | 19.8 | 左B-1 | 天端 | B.LT1-1 | 2 | 2.8 |  | 1.703 | 2.672 | 1.272 | 0.90584 | 0 | 4.2 | 51.3 | 44.5 | 95.8 | [6 empty] | 68.2 | 31 | 37.2 | [7 empty] | UU | [8 empty] | 43.2 | 0
2009-03-31 | 東北地方整備局 | 阿武隈川 | 阿武隈川下流 | 左岸 | 19.8 | 左B-1 | 天端 | B.LD1-1 | 2.15 | 2.47 |  |  | 2.662 |  |  | 0 | 44.6 | 42.3 | 13.1 | 55.4 | [5 empty] | 3.11
2009-03-31 | 東北地方整備局 | 阿武隈川 | 阿武隈川下流 | 左岸 | 19.8 | 左B-1 | 天端 | B.LD1-2 | 3.15 | 3.45 |  |  | 2.689 |  |  | 0 | 42.8 | 42.2 | 15 | 57.2 | [5 empty] | 1.9
2009-03-31 | 東北地方整備局 | 阿武隈川 | 阿武隈川下流 | 左岸 | 19.8 | 左B-1 | 天端 | B.LD1-3 | 4.15 | 4.5 |  |  | 2.683 |  |  | 0 | 74.1 | 21.1 | 4.8 | 25.9 | [5 empty] | 2.83
2009-03-31 | 東北地方整備局 | 阿武隈川 | 阿武隈川下流 | 左岸 | 19.8 | 左B-1 | 天端 | B.LD1-4 | 5.15 | 5.45 |  |  | 2.679 |  |  | 0 | 69.7 | 23.5 | 6.8 | 30.3 | [5 empty] | 3.34
2009-03-31 | 東北地方整備局 | 阿武隈川 | 阿武隈川下流 | 左岸 | 19.8 | 左B-1 | 天端 | B.LD1-5 | 6.15 | 6.45 |  |  | 2.678 |  |  | 0.8 | 63.7 | 25.3 | 10.2 | 35.5 | [5 empty] | 3.2
2009-03-31 | 東北地方整備局 | 阿武隈川 | 阿武隈川下流 | 左岸 | 19.8 | H16B-11 | 天端 | B.11-P-5 | 7.15 | 7.45 |  |  | 2.679 |  |  | 0 | 16.2 | 46.6 | 37.2 | 83.8 |  | 0.013 |  |  |  |  | 58.8 | 30.3 | 28.5
2009-03-31 | 東北地方整備局 | 阿武隈川 | 阿武隈川下流 | 左岸 | 19.8 | H16B-11 | 天端 | B.11-P-6 | 9.15 | 9.45 |  |  | 2.689 |  |  | 3 | 82.9 | 4 | 10.1 | 14.1 |  | 0.35 | 0.17 |  |  | 50.8 | [6 empty] | 5.9834e-05
2009-03-31 | 東北地方整備局 | 阿武隈川 | 阿武隈川下流 | 左岸 | 19.8 | H16B-11 | 天端 | B.11-P-7 | 10.15 | 10.45 |  |  | 2.695 |  |  | 10.2 | 79.5 | 4.6 | 5.7 | 10.3 |  | 0.51 | 0.2 |  |  | 1.96 | [6 empty] | 8.7194e-05
2009-03-31 | 東北地方整備局 | 阿武隈川 | 阿武隈川下流 | 左岸 | 19.8 | H16B-11 | 天端 | B.11-P-8 | 12.15 | 12.45 |  |  | 2.669 |  |  | 36.7 | 58.6 | 0.7 | 4 | 4.7 |  | 1.5 | 0.64 |  |  | 1.36 | [6 empty] | 0.001291
2009-03-31 | 東北地方整備局 | 阿武隈川 | 阿武隈川下流 | 左岸 | 19.8 | H16B-11 | 天端 | B.11-P-9 | 13.15 | 13.45 |  |  | 2.707 |  |  | 0.6 | 86.7 | 4.8 | 7.9 | 12.7 |  | 0.26 | 0.14 |  |  | 6.02 | [6 empty] | 3.8157e-05
2009-03-31 | 東北地方整備局 | 阿武隈川 | 阿武隈川下流 | 左岸 | 19.8 | H16B-11 | 天端 | B.11-P-10 | 14.15 | 14.45 |  |  | 2.661 |  |  | 18.6 | 71.5 | 4.4 | 5.5 | 9.9 |  | 0.69 | 0.25 |  |  | 2.33 | [6 empty] | 0.00014623
2009-03-31 | 東北地方整備局 | 阿武隈川 | 阿武隈川下流 | 左岸 | 19.8 | H16B-11 | 天端 | B.11-P-11 | 16.15 | 16.45 |  |  | 2.676 |  |  | 17.8 | 72.7 | 3.1 | 6.4 | 9.5 |  | 0.8 | 0.28 |  |  | 2.38 | [6 empty] | 0.00019014
2009-03-31 | 東北地方整備局 | 阿武隈川 | 阿武隈川下流 | 左岸 | 19.8 | H16B-11 | 天端 | B.11-P-12 | 17.15 | 17.45 |  |  | 2.697 |  |  | 1 | 80.9 | 10 | 8.1 | 18.1 |  | 0.43 | 0.098 |  |  | 7.71 | [6 empty] | 1.6698e-05
2009-03-31 | 東北地方整備局 | 阿武隈川 | 阿武隈川下流 | 左岸 | 19.8 | H16B-11 | 天端 | B.11-P-13 | 19.15 | 19.45 |  |  | 2.67 |  |  | 5 | 82.4 | 5 | 7.6 | 12.6 |  | 0.42 | 0.2 |  |  | 5.8 | [6 empty] | 8.7194e-05
2009-03-31 | 東北地方整備局 | 阿武隈川 | 阿武隈川下流 | 左岸 | 19.8 | H16B-11 | 天端 | B.11-P-14 | 21.15 | 21.45 |  |  | 2.661 |  |  | 16.5 | 71.6 | 5.7 | 6.2 | 11.9 |  | 0.54 | 0.19 |  |  | 2.41 | [6 empty] | 7.7423e-05
2009-03-31 | 東北地方整備局 | 阿武隈川 | 阿武隈川下流 | 左岸 | 19.8 | H16B-11 | 天端 | B.11-P-15 | 24.15 | 24.45 |  |  | 2.66 |  |  | 0 | 48.8 | 25.6 | 25.6 | 51.2 |  | 0.064 | 0.0012 |  |  |  | 50 | 27.6 | 22.4 |  |  |  | 6.201e-10
2009-03-31 | 東北地方整備局 | 阿武隈川 | 阿武隈川下流 | 左岸 | 19.8 | H16B-11 | 天端 | B.11-P-1 | 1.15 | 1.45 |  |  | 2.71 |  |  | 0 | 64.1 | 22.8 | 13.1 | 35.9 |  | 0.17 | 0.026 | [9 empty] | 7.7178e-07
2009-03-31 | 東北地方整備局 | 阿武隈川 | 阿武隈川下流 | 左岸 | 19.8 | H16B-11 | 天端 | B.11-P-2 | 2.15 | 2.5 |  |  | 2.7 |  |  | 0.9 | 63.8 | 18.2 | 17.1 | 35.3 |  | 0.17 | 0.011 | [9 empty] | 1.0517e-07
2009-03-31 | 東北地方整備局 | 阿武隈川 | 阿武隈川下流 | 左岸 | 19.8 | H16B-11 | 天端 | B.11-T-1 | 2.5 | 3.3 |  | 1.594 | 2.72 |  |  | 0 | 56 | 28.5 | 15.5 | 44 |  | 0.1 | 0.01 | [8 empty] | 2.32e-07 | 8.4333e-08 |  |  |  | CU |  |  | 4.9 | 17.8
2009-03-31 | 東北地方整備局 | 阿武隈川 | 阿武隈川下流 | 左岸 | 19.8 | H16B-11 | 天端 | B.11-P-3 | 4.15 | 4.45 |  |  | 2.703 |  |  | 0.3 | 60.6 | 20.1 | 19 | 39.1 |  | 0.13 | 0.0063 | [9 empty] | 2.8912e-08
2009-03-31 | 東北地方整備局 | 阿武隈川 | 阿武隈川下流 | 左岸 | 19.8 | H16B-11 | 天端 | B.11-P-4 | 5.15 | 5.45 |  |  | 2.72 |  |  | 0 | 81.1 | 8.9 | 10 | 18.9 |  | 0.25 | 0.085 |  |  | 16.4 | [6 empty] | 1.2008e-05
2009-03-31 | 東北地方整備局 | 阿武隈川 | 阿武隈川下流 | 左岸 | 21 | H15B-1 L21.0k+200（天） | 天端 | B.D1-9 | 9.15 | 9.45 |  |  | 2.699 |  |  | 1.3 | 81.2 | 17.5 |  | 17.5 |  | 0.3 | 0.105 | [9 empty] | 1.9593e-05
2009-03-31 | 東北地方整備局 | 阿武隈川 | 阿武隈川下流 | 左岸 | 21 | H15B-1 L21.0k+200（天） | 天端 | B.D1-15 | 15.15 | 15.45 |  |  | 2.675 |  |  | 0.2 | 80.7 | 19.1 |  | 19.1 |  | 0.21 | 0.085 | [9 empty] | 1.2008e-05
2009-03-31 | 東北地方整備局 | 阿武隈川 | 阿武隈川下流 | 左岸 | 21 | H15B-1 L21.0k+200（天） | 天端 | B.D1-18 | 18.15 | 18.45 |  |  | 2.654 |  |  | 4.5 | 83.4 | 12.1 |  | 12.1 |  | 0.54 | 0.185 | [9 empty] | 7.2784e-05
2009-03-31 | 東北地方整備局 | 阿武隈川 | 阿武隈川下流 | 左岸 | 21 | H15B-1 L21.0k+200（天） | 天端 | B.D1-26 | 26.15 | 26.45 |  |  | 2.674 |  |  | 1.6 | 48.8 | 26.7 | 22.9 | 49.6 |  | 0.08 | 0.0037 | [9 empty] | 8.4241e-09
2009-03-31 | 東北地方整備局 | 阿武隈川 | 阿武隈川下流 | 左岸 | 21 | H15B-1 L21.0k+200（天） | 天端 | B.21.0k+200(表土) | 0.1 | 0.25 |  | 1.811 | 2.676 | 0.921 | 0.40668 | 0 | 53 | 29 | 18 | 47 | [6 empty] | 36.6 | 22.3 | 14.3
2009-03-31 | 東北地方整備局 | 阿武隈川 | 阿武隈川下流 | 左岸 | 21 | H15B-1 L21.0k+200（天） | 天端 | B.D1-1 | 1.15 | 1.45 |  |  | 2.707 |  |  | 0.3 | 56.4 | 28.9 | 14.4 | 43.3 |  | 0.11 | 0.0105 | 0.0025 | [8 empty] | 9.4427e-08 | 6.25e-08
2009-03-31 | 東北地方整備局 | 阿武隈川 | 阿武隈川下流 | 左岸 | 21 | H15B-1 L21.0k+200（天） | 天端 | B.T1-1B | 3 | 3.8 |  | 1.751 | 2.671 | 1.105 | 0.64097 | 0 | 29 | 39 | 32 | 71 | [6 empty] | 46.5 | 22.3 | 24.2 | [7 empty] | CU |  |  | 14.3 | 17.2
2009-03-31 | 東北地方整備局 | 阿武隈川 | 阿武隈川下流 | 左岸 | 21 | H15B-1 L21.0k+200（天） | 天端 | B.T1-1A | 3 | 3.8 |  | 1.694 | 2.689 | 1.002 | 0.5025 | 0 | 66 | 22 | 12 | 34 | [11 empty] | 1.2e-05
2009-03-31 | 東北地方整備局 | 阿武隈川 | 阿武隈川下流 | 左岸 | 21 | H15B-1 L21.0k+200（天） | 天端 | B.D1-5 | 5.15 | 5.45 |  |  | 2.702 |  |  | 0.3 | 67.9 | 21 | 10.8 | 31.8 |  | 0.16 | 0.024 | 0.004 | [8 empty] | 6.4113e-07 | 1.6e-07
2009-03-31 | 東北地方整備局 | 阿武隈川 | 阿武隈川下流 | 左岸 | 21 | H15B-2 L21.0k+200（表） | 表のり | B.D2-8 | 8.15 | 8.45 |  |  | 2.692 |  |  | 16.6 | 76.9 | 6.5 |  | 6.5 |  | 0.6 | 0.29 | 0.15 | [8 empty] | 0.00020624 | 0.000225
2009-03-31 | 東北地方整備局 | 阿武隈川 | 阿武隈川下流 | 左岸 | 21 | H15B-2 L21.0k+200（表） | 表のり | B.D2-10 | 10.15 | 10.45 |  |  | 2.686 |  |  | 9 | 84.9 | 6.1 |  | 6.1 |  | 0.63 | 0.33 | 0.17 | [8 empty] | 0.00027823 | 0.000289
2009-03-31 | 東北地方整備局 | 阿武隈川 | 阿武隈川下流 | 左岸 | 21 | H15B-2 L21.0k+200（表） | 表のり | B.D2-14 | 14.15 | 14.45 |  |  | 2.648 |  |  | 1.4 | 89.4 | 9.2 |  | 9.2 |  | 0.7 | 0.31 | 0.094 | [8 empty] | 0.0002407 | 8.836e-05
2009-03-31 | 東北地方整備局 | 阿武隈川 | 阿武隈川下流 | 左岸 | 21 | H15B-2 L21.0k+200（表） | 表のり | B.D2-2 | 2.15 | 2.45 |  |  | 2.711 |  |  | 0.7 | 74.4 | 13.3 | 11.6 | 24.9 |  | 0.24 | 0.038 | 0.003 | [8 empty] | 1.8593e-06 | 9e-08
2009-03-31 | 東北地方整備局 | 阿武隈川 | 阿武隈川下流 | 左岸 | 21 | H15B-2 L21.0k+200（表） | 表のり | B.D2-4 | 4.15 | 4.5 |  |  | 2.707 |  |  | 0.4 | 65.9 | 17.4 | 16.3 | 33.7 |  | 0.17 | 0.0098 | [9 empty] | 8.0477e-08
2009-03-31 | 東北地方整備局 | 阿武隈川 | 阿武隈川下流 | 左岸 | 22 | H15B-3 L22.0K+5 (天） | 天端 | B.D3-6 | 6.15 | 6.45 |  |  | 2.744 |  |  | 0 | 50.6 | 28.3 | 21.1 | 49.4 |  | 0.077 | 0.0044 | [9 empty] | 1.2586e-08
2009-03-31 | 東北地方整備局 | 阿武隈川 | 阿武隈川下流 | 左岸 | 22 | H15B-3 L22.0K+5 (天） | 天端 | B.D3-8 | 8.15 | 8.45 |  |  | 2.697 |  |  | 0 | 36.8 | 39.3 | 23.9 | 63.2 |  | 0.03 | 0.0039 | 0.0015 | [8 empty] | 9.5169e-09 | 2.25e-08
2009-03-31 | 東北地方整備局 | 阿武隈川 | 阿武隈川下流 | 左岸 | 22 | H15B-3 L22.0K+5 (天） | 天端 | B.D3-9 | 9.15 | 9.45 |  |  | 2.721 |  |  | 0 | 90.4 | 9.6 |  | 9.6 |  | 0.3 | 0.175 | 0.089 | [8 empty] | 6.3991e-05 | 7.921e-05
2009-03-31 | 東北地方整備局 | 阿武隈川 | 阿武隈川下流 | 左岸 | 22 | H15B-3 L22.0K+5 (天） | 天端 | B.D3-14 | 14.15 | 14.45 |  |  | 2.68 |  |  | 23 | 69.4 | 7.6 |  | 7.6 |  | 0.92 | 0.33 | 0.12 | [8 empty] | 0.00027823 | 0.000144
2009-03-31 | 東北地方整備局 | 阿武隈川 | 阿武隈川下流 | 左岸 | 22 | H15B-3 L22.0K+5 (天） | 天端 | B.D3-16 | 16.15 | 16.45 |  |  | 2.678 |  |  | 5.5 | 85.4 | 9.1 |  | 9.1 |  | 0.38 | 0.19 | 0.093 | [8 empty] | 7.7423e-05 | 8.649e-05
2009-03-31 | 東北地方整備局 | 阿武隈川 | 阿武隈川下流 | 左岸 | 22 | H15B-3 L22.0K+5 (天） | 天端 | B.D3-21 | 21.15 | 21.45 |  |  | 2.679 |  |  | 0.3 | 81.7 | 18 |  | 18 |  | 0.24 | 0.102 | [9 empty] | 1.832e-05
2009-03-31 | 東北地方整備局 | 阿武隈川 | 阿武隈川下流 | 左岸 | 22 | H15B-3 L22.0K+5 (天） | 天端 | B.D3-2 | 2.15 | 2.45 |  |  | 2.728 |  |  | 0 | 64.7 | 16.2 | 19.1 | 35.3 |  | 0.14 | 0.00625 | [9 empty] | 2.8383e-08
2009-03-31 | 東北地方整備局 | 阿武隈川 | 阿武隈川下流 | 左岸 | 22 | H15B-3 L22.0K+5 (天） | 天端 | B.T3-1 | 3 | 3.8 |  | 1.694 | 2.667 | 1.095 | 0.6267 | 0 | 40 | 47 | 13 | 60 | [11 empty] | 0.000118 |  |  |  |  | CU |  |  | 13.7 | 22.4
2009-03-31 | 東北地方整備局 | 阿武隈川 | 阿武隈川下流 | 左岸 | 22 | H15B-4 L22.0K+5 (表） | 表のり | B.T4-1 | 3.5 | 5 |  | 1.557 | 2.685 | 1.138 | 0.68932 | 0 | 69 | 24 | 7 | 31 | [11 empty] | 0.00135 |  |  |  |  | CU |  |  | 0 | 37.4
2009-03-31 | 東北地方整備局 | 阿武隈川 | 阿武隈川下流 | 左岸 | 22 | H15B-4 L22.0K+5 (表） | 表のり | B.T4-2 | 5.5 | 6.3 |  | 1.515 | 2.673 | 1.071 | 0.59318 | 0 | 78 | 17 | 5 | 22 | [11 empty] | 0.00102 |  |  |  |  | CU |  |  | 39.8 | 39.8
2009-03-31 | 東北地方整備局 | 阿武隈川 | 阿武隈川下流 | 左岸 | 22 | H15B-4 L22.0K+5 (表） | 表のり | B.D4-8 | 8.15 | 8.45 |  |  | 2.697 |  |  | 0.7 | 90.5 | 8.8 |  | 8.8 |  | 0.41 | 0.195 | 0.097 | [8 empty] | 8.2226e-05 | 9.409e-05
2009-03-31 | 東北地方整備局 | 阿武隈川 | 阿武隈川下流 | 左岸 | 22 | H15B-4 L22.0K+5 (表） | 表のり | B.D4-13 | 13.15 | 13.45 |  |  | 2.663 |  |  | 39.8 | 49.9 | 10.3 |  | 10.3 |  | 1.1 | 0.248 | [9 empty] | 0.00014353
2009-03-31 | 東北地方整備局 | 阿武隈川 | 阿武隈川下流 | 左岸 | 22 | H15B-4 L22.0K+5 (表） | 表のり | B.D4-2 | 2.15 | 2.45 |  |  | 2.699 |  |  | 0 | 35.2 | 34.9 | 29.9 | 64.8 |  | 0.023 | 0.00215 | [9 empty] | 2.3947e-09
2009-03-31 | 東北地方整備局 | 阿武隈川 | 阿武隈川下流 | 左岸 | 22.8 | HB15B-5 L22.8K+80(天） | 天端 | B.D5-6 | 6.15 | 6.45 |  |  | 2.7 |  |  | 0.1 | 48.8 | 29.9 | 21.2 | 51.1 |  | 0.069 | 0.0046 | [9 empty] | 1.3951e-08
2009-03-31 | 東北地方整備局 | 阿武隈川 | 阿武隈川下流 | 左岸 | 22.8 | HB15B-5 L22.8K+80(天） | 天端 | B.D5-14 | 14.15 | 14.45 |  |  | 2.687 |  |  | 0 | 77.9 | 13.9 | 8.2 | 22.1 |  | 0.19 | 0.062 | 0.0075 | [8 empty] | 5.7806e-06 | 5.625e-07
2009-03-31 | 東北地方整備局 | 阿武隈川 | 阿武隈川下流 | 左岸 | 22.8 | HB15B-5 L22.8K+80(天） | 天端 | B.D5-18 | 18.15 | 18.45 |  |  | 2.664 |  |  | 13 | 80.8 | 6.2 |  | 6.2 |  | 0.76 | 0.41 | 0.19 | [8 empty] | 0.00046007 | 0.000361
2009-03-31 | 東北地方整備局 | 阿武隈川 | 阿武隈川下流 | 左岸 | 22.8 | HB15B-5 L22.8K+80(天） | 天端 | B.D5-19 | 19.15 | 19.45 |  |  | 2.712 |  |  | 0 | 76.5 | 11.6 | 11.9 | 23.5 |  | 0.15 | 0.052 | 0.0029 | [8 empty] | 3.8457e-06 | 8.41e-08
2009-03-31 | 東北地方整備局 | 阿武隈川 | 阿武隈川下流 | 左岸 | 22.8 | HB15B-5 L22.8K+80(天） | 天端 | B.D5-22 | 22.15 | 22.45 |  |  | 2.682 |  |  | 0.6 | 88.4 | 11 |  | 11 |  | 0.41 | 0.175 | [9 empty] | 6.3991e-05
2009-03-31 | 東北地方整備局 | 阿武隈川 | 阿武隈川下流 | 左岸 | 22.8 | HB15B-5 L22.8K+80(天） | 天端 | B.D5-2 | 2.15 | 2.45 |  |  | 2.707 |  |  | 0.1 | 65.7 | 24.6 | 9.6 | 34.2 |  | 0.16 | 0.019 | 0.0053 | [8 empty] | 3.7314e-07 | 2.809e-07
2009-03-31 | 東北地方整備局 | 阿武隈川 | 阿武隈川下流 | 左岸 | 22.8 | HB15B-5 L22.8K+80(天） | 天端 | B.T5-1 | 3 | 3.8 |  |  | 2.69 |  |  | 0 | 69 | 22 | 9 | 31 | [11 empty] | 0.00309 |  |  |  |  | CUB |  |  |  |  | 2.5 | 13.1 | 0 | 28.2
2009-03-31 | 東北地方整備局 | 阿武隈川 | 阿武隈川下流 | 左岸 | 22.8 | HB15B-6 L22.8K+80(表） | 表のり | B.T6-1 | 4 | 4.8 |  | 1.669 | 2.688 | 1.079 | 0.60424 | 1 | 49 | 29 | 21 | 50 | [6 empty] | 38.4 | 20.4 | 18 |  |  | 0.000195 |  |  |  |  | CUB |  |  |  |  | 54.6 | 10.2 | 0 | 36.8
2009-03-31 | 東北地方整備局 | 阿武隈川 | 阿武隈川下流 | 左岸 | 22.8 | HB15B-6 L22.8K+80(表） | 表のり | B.D6-5 | 5.15 | 5.45 |  |  | 2.705 |  |  | 0 | 52.8 | 28 | 19.2 | 47.2 |  | 0.097 | 0.0055 | 0.0016 | [8 empty] | 2.1107e-08 | 2.56e-08
2009-03-31 | 東北地方整備局 | 阿武隈川 | 阿武隈川下流 | 左岸 | 22.8 | HB15B-6 L22.8K+80(表） | 表のり | B.T6-2 | 7 | 7.8 |  | 1.641 | 2.629 | 1.558 | 1.4784 | 0 | 1 | 34 | 65 | 99 | [6 empty] | 92.7 | 34.9 | 57.8 | [7 empty] | UU | [8 empty] | 63.4 | 0
2009-03-31 | 東北地方整備局 | 阿武隈川 | 阿武隈川下流 | 左岸 | 22.8 | HB15B-6 L22.8K+80(表） | 表のり | B.D6-13 | 13.15 | 13.45 |  |  | 2.695 |  |  | 0 | 85.4 | 14.6 |  | 14.6 |  | 0.27 | 0.13 | [9 empty] | 3.2137e-05
2009-03-31 | 東北地方整備局 | 阿武隈川 | 阿武隈川下流 | 左岸 | 22.8 | HB15B-6 L22.8K+80(表） | 表のり | B.D6-2 | 2.15 | 2.45 |  |  | 2.701 |  |  | 2.1 | 70.7 | 16.3 | 10.9 | 27.2 |  | 0.23 | 0.032 | 0.004 | [8 empty] | 1.2486e-06 | 1.6e-07
2009-03-31 | 東北地方整備局 | 阿武隈川 | 阿武隈川下流 | 左岸 | 23.4 | H15B-7 L23.4k+80（天） | 天端 | B.D7-13 | 13.15 | 13.45 |  |  | 2.678 |  |  | 0.2 | 88.4 | 11.4 |  | 11.4 |  | 0.32 | 0.175 | [9 empty] | 6.3991e-05
2009-03-31 | 東北地方整備局 | 阿武隈川 | 阿武隈川下流 | 左岸 | 23.4 | H15B-7 L23.4k+80（天） | 天端 | B.D7-14 | 14.15 | 14.45 |  |  | 2.673 |  |  | 8.8 | 85.4 | 5.8 |  | 5.8 |  | 0.57 | 0.29 | 0.15 | [8 empty] | 0.00020624 | 0.000225
2009-03-31 | 東北地方整備局 | 阿武隈川 | 阿武隈川下流 | 左岸 | 23.4 | H15B-7 L23.4k+80（天） | 天端 | B.D7-2 | 2.15 | 2.45 |  |  | 2.071 |  |  | 0 | 70.8 | 17.6 | 11.6 | 29.2 |  | 0.22 | 0.022 | 0.0037 | [8 empty] | 5.2407e-07 | 1.369e-07
2009-03-31 | 東北地方整備局 | 阿武隈川 | 阿武隈川下流 | 左岸 | 23.4 | H15B-8 L23.4k+80（表） | 表のり | B.T8-2 | 6 | 6.8 |  | 1.671 | 2.656 | 1.449 | 1.2423 | 0 | 7 | 36 | 57 | 93 | [6 empty] | 70.8 | 25.3 | 45.5 | [7 empty] | UU | [8 empty] | 43.2 | 0
2009-03-31 | 東北地方整備局 | 阿武隈川 | 阿武隈川下流 | 左岸 | 23.4 | H15B-8 L23.4k+80（表） | 表のり | B.D8-12 | 12.15 | 12.45 |  |  | 2.68 |  |  | 2.8 | 90.3 | 6.9 |  | 6.9 |  | 0.47 | 0.235 | 0.13 | [8 empty] | 0.0001267 | 0.000169
2009-03-31 | 東北地方整備局 | 阿武隈川 | 阿武隈川下流 | 左岸 | 23.4 | H15B-8 L23.4k+80（表） | 表のり | B.D8-1 | 1.15 | 1.45 |  |  | 2.703 |  |  | 0 | 59.4 | 23.7 | 16.9 | 40.6 |  | 0.13 | 0.00825 | 0.0018 | [8 empty] | 5.4004e-08 | 3.24e-08
2009-03-31 | 東北地方整備局 | 阿武隈川 | 阿武隈川下流 | 左岸 | 23.4 | H15B-8 L23.4k+80（表） | 表のり | B.T8-1 | 3 | 3.8 |  | 1.74 | 2.653 | 1.091 | 0.62104 | 0 | 34 | 34 | 32 | 66 | [6 empty] | 48 | 22.3 | 25.7 | [7 empty] | UU | [8 empty] | 42 | 6.2
2009-03-31 | 東北地方整備局 | 阿武隈川 | 阿武隈川下流 | 左岸 | 24 | H15B-9 L24.0k+10（天） | 天端 | B.D9-16 | 16.15 | 16.45 |  |  | 2.66 |  |  | 2.7 | 88.1 | 9.2 |  | 9.2 |  | 0.54 | 0.265 | 0.094 | [8 empty] | 0.00016736 | 8.836e-05
2009-03-31 | 東北地方整備局 | 阿武隈川 | 阿武隈川下流 | 左岸 | 24 | H15B-9 L24.0k+10（天） | 天端 | B.D9-24 | 24.15 | 24.45 |  |  | 2.67 |  |  | 0 | 57.7 | 20.2 | 22.1 | 42.3 |  | 0.12 | 0.35 | [9 empty] | 0.00031886
2009-03-31 | 東北地方整備局 | 阿武隈川 | 阿武隈川下流 | 左岸 | 24 | H15B-9 L24.0k+10（天） | 天端 | B.D9-2 | 2.15 | 2.45 |  |  | 2.659 |  |  | 0 | 16.5 | 45.4 | 38.1 | 83.5 |  | 0.0088 | 0.0017 | [9 empty] | 1.3898e-09
2009-03-31 | 東北地方整備局 | 阿武隈川 | 阿武隈川下流 | 左岸 | 24 | H15B-9 L24.0k+10（天） | 天端 | B.T9-1 | 3 | 3.8 |  | 1.768 | 2.641 | 1.028 | 0.53569 | 0 | 43 | 31 | 26 | 57 | [6 empty] | 43.2 | 21.4 | 21.8 |  |  | 1.17e-06 |  |  |  |  | CU |  |  | 20 | 20.6
2009-03-31 | 東北地方整備局 | 阿武隈川 | 阿武隈川下流 | 左岸 | 24 | H15B-10 L24.0k+10（表） | 表のり | B.D10-10 | 10.15 | 10.45 |  |  | 2.634 |  |  | 0 | 45.1 | 30.2 | 24.8 | 55 |  | 0.044 | 0.0033 | 0.0014 | [8 empty] | 6.4624e-09 | 1.96e-08
2009-03-31 | 東北地方整備局 | 阿武隈川 | 阿武隈川下流 | 左岸 | 24 | H15B-10 L24.0k+10（表） | 表のり | B.D10-11 | 11.15 | 11.45 |  |  | 2.662 |  |  | 6.6 | 85.6 | 7.8 |  | 7.8 |  | 0.65 | 0.21 | 0.11 | [8 empty] | 9.763e-05 | 0.000121
2009-03-31 | 東北地方整備局 | 阿武隈川 | 阿武隈川下流 | 左岸 | 24 | H15B-10 L24.0k+10（表） | 表のり | B.D10-13 | 13.15 | 13.45 |  |  | 2.663 |  |  | 2.8 | 84.5 | 12.7 |  | 12.7 |  | 0.42 | 0.17 | [9 empty] | 5.9834e-05
2009-03-31 | 東北地方整備局 | 阿武隈川 | 阿武隈川下流 | 左岸 | 24 | H15B-10 L24.0k+10（表） | 表のり | B.D10-3 | 3.15 | 3.45 |  |  | 2.697 |  |  | 0 | 64.2 | 22.4 | 13.4 | 35.8 |  | 0.3 | 0.0115 | 0.003 | [8 empty] | 1.1658e-07 | 9e-08
2009-03-31 | 東北地方整備局 | 阿武隈川 | 阿武隈川下流 | 左岸 | 24.8 | H14B-12L24.8k（天） | 天端 | B.H14B-12-3 | 6 | 6.8 |  | 1.754 | 2.714 |  |  | 0 | 87 | 10 | 3 | 13 | [11 empty] | 3.11e-05 |  |  |  |  | CU |  |  | 18.7 | 40.1
2009-03-31 | 東北地方整備局 | 阿武隈川 | 阿武隈川下流 | 左岸 | 24.8 | H14B-12L24.8k（天） | 天端 | B.H14B-12D-2 | 10.15 | 10.45 |  |  | 2.71 |  |  | 31.4 | 65.7 | 2.9 |  | 2.9 |  |  | 0.3619 | [9 empty] | 0.00034455
2009-03-31 | 東北地方整備局 | 阿武隈川 | 阿武隈川下流 | 左岸 | 24.8 | H14B-12L24.8k（天） | 天端 | B.H14B-12D-3 | 15.15 | 15.45 |  |  | 2.716 |  |  | 27.6 | 63.4 | 9 |  | 9 |  |  | 0.3047 | [9 empty] | 0.00023128
2009-03-31 | 東北地方整備局 | 阿武隈川 | 阿武隈川下流 | 左岸 | 24.8 | H14B-12L24.8k（天） | 天端 | B.H14B-12D-4 | 21.15 | 21.45 |  |  | 2.687 |  |  | 0 | 81.2 | 15.2 | 3.6 | 18.8 |  |  | 0.0854 | [9 empty] | 1.2139e-05
2009-03-31 | 東北地方整備局 | 阿武隈川 | 阿武隈川下流 | 左岸 | 24.8 | H14B-12L24.8k（天） | 天端 | B.H14B-12-1 | 2 | 2.8 |  | 1.692 | 2.698 |  |  | 0 | 55 | 33 | 12 | 45 |  |  | 0.015 | [8 empty] | 7.65e-06 | 2.1578e-07 |  |  |  | CU |  |  | 0 | 36.5
2009-03-31 | 東北地方整備局 | 阿武隈川 | 阿武隈川下流 | 左岸 | 24.8 | H14B-12L24.8k（天） | 天端 | B.H14B-12D-1 | 5.15 | 5.45 |  |  | 2.702 |  |  | 0 | 90.5 | 9.5 |  | 9.5 |  |  | 0.1914 | [9 empty] | 7.8752e-05
2009-03-31 | 東北地方整備局 | 阿武隈川 | 阿武隈川下流 | 左岸 | 24.8 | H14B-11L24.8k（表） | 表のり | B.H14B-11-2 | 5 | 5.85 |  | 1.498 | 2.699 |  |  | 0 | 81 | 14 | 5 | 19 | [11 empty] | 3.6e-05 |  |  |  |  | CU |  |  | 51.4 | 15
2009-03-31 | 東北地方整備局 | 阿武隈川 | 阿武隈川下流 | 左岸 | 24.8 | H14B-11L24.8k（表） | 表のり | B.H14B-11-3 | 7 | 7.7 |  | 1.692 | 2.707 |  |  | 5 | 83 | 10 | 2 | 12 | [11 empty] | 2.94e-05 |  |  |  |  | CU |  |  | 0 | 36.5
2009-03-31 | 東北地方整備局 | 阿武隈川 | 阿武隈川下流 | 左岸 | 24.8 | H14B-11L24.8k（表） | 表のり | B.H14B-11D-2 | 10.15 | 10.45 |  |  | 2.713 |  |  | 32.8 | 63.3 | 3.9 |  | 3.9 |  |  | 0.3662 | [9 empty] | 0.00035411
2009-03-31 | 東北地方整備局 | 阿武隈川 | 阿武隈川下流 | 左岸 | 24.8 | H14B-11L24.8k（表） | 表のり | B.H14B-11D-3 | 11.15 | 11.45 |  |  | 2.698 |  |  | 20.8 | 74.5 | 4.7 |  | 4.7 |  |  | 0.371 | [9 empty] | 0.00036496
2009-03-31 | 東北地方整備局 | 阿武隈川 | 阿武隈川下流 | 左岸 | 24.8 | H14B-11L24.8k（表） | 表のり | B.H14B-11D-4 | 17.15 | 17.45 |  |  | 2.711 |  |  | 2.1 | 85.6 | 9.4 | 2.9 | 12.3 |  |  | 0.1771 | [9 empty] | 6.5784e-05
2009-03-31 | 東北地方整備局 | 阿武隈川 | 阿武隈川下流 | 左岸 | 24.8 | H14B-11L24.8k（表） | 表のり | B.H14B-11D-5 | 19.15 | 19.45 |  |  | 2.703 |  |  | 18.8 | 71.8 | 9.4 |  | 9.4 |  |  | 0.3624 | [9 empty] | 0.00034565
2009-03-31 | 東北地方整備局 | 阿武隈川 | 阿武隈川下流 | 左岸 | 24.8 | H14B-11L24.8k（表） | 表のり | B.H14B-11-1 | 2 | 2.8 |  | 1.622 | 2.71 |  |  | 0 | 60 | 30 | 10 | 40 |  |  | 0.019 | [8 empty] | 1.23e-06 | 3.7314e-07 |  |  |  | CU |  |  | 4.5 | 30.5
2009-03-31 | 東北地方整備局 | 阿武隈川 | 阿武隈川下流 | 左岸 | 24.8 | H14B-11L24.8k（表） | 表のり | B.H14B-11D-1 | 2.95 | 3.25 |  |  | 2.676 |  |  | 0 | 29.3 | 36.3 | 34.4 | 70.7
2009-03-31 | 東北地方整備局 | 阿武隈川 | 阿武隈川下流 | 左岸 | 25 | LB-2 | 裏のり | B.LT2-2 | 2.5 | 3.3 |  | 1.617 | 2.685 | 1.656 | 1.7098 | 0 | 1.2 | 62.3 | 36.5 | 98.8 | [6 empty] | 71.9 | 45.9 | 26 | [7 empty] | UU | [8 empty] | 39 | 0
2009-03-31 | 東北地方整備局 | 阿武隈川 | 阿武隈川下流 | 左岸 | 25 | LB-2 | 裏のり | B.LD2-4 | 4.15 | 4.45 |  |  | 2.687 |  |  | 2.2 | 81.9 | 11.8 | 4.1 | 15.9 | [5 empty] | 4.43
2009-03-31 | 東北地方整備局 | 阿武隈川 | 阿武隈川下流 | 左岸 | 25 | LB-2 | 裏のり | B.LD2-6 | 6.15 | 6.45 |  |  | 2.729 |  |  | 58.3 | 37.9 | 2.6 | 1.2 | 3.8 | [5 empty] | 0.5
2009-03-31 | 東北地方整備局 | 阿武隈川 | 阿武隈川下流 | 左岸 | 25 | LB-2 | 裏のり | B.LD2-8 | 8.15 | 8.45 |  |  | 2.705 |  |  | 35.8 | 59.6 | 2.8 | 1.8 | 4.6 | [5 empty] | 0.88
2009-03-31 | 東北地方整備局 | 阿武隈川 | 阿武隈川下流 | 左岸 | 25 | LB-2 | 裏のり | B.LT2-10 | 10.5 | 11.3 |  | 1.608 | 2.645 | 1.764 | 1.9859 | 0 | 0.8 | 35.9 | 63.3 | 99.2 | [6 empty] | 93 | 41.9 | 51.1
2009-03-31 | 東北地方整備局 | 阿武隈川 | 阿武隈川下流 | 左岸 | 25 | LB-2 | 裏のり | B.LD2-14 | 14.15 | 14.45 |  |  | 2.723 |  |  | 12.7 | 65.5 | 14.4 | 7.4 | 21.8 | [5 empty] | 6.07
2009-03-31 | 東北地方整備局 | 阿武隈川 | 阿武隈川下流 | 左岸 | 25 | LB-2 | 裏のり | B.LD2-17 | 17.15 | 17.45 |  |  | 2.643 |  |  | 0 | 47.1 | 29.4 | 23.5 | 52.9 | [5 empty] | 0.57
2009-03-31 | 東北地方整備局 | 阿武隈川 | 阿武隈川下流 | 左岸 | 25 | LB-2 | 裏のり | B.LD2-20 | 20.15 | 20.45 |  |  | 2.675 |  |  | 0 | 42.9 | 36.4 | 20.7 | 57.1 | [5 empty] | 2.2
2009-03-31 | 東北地方整備局 | 阿武隈川 | 阿武隈川下流 | 左岸 | 25 | LB-2 | 裏のり | B.LD2-22 | 22.15 | 22.45 |  |  | 2.676 |  |  | 0 | 29.4 | 48.4 | 22.2 | 70.6 | [5 empty] | 1.16
2009-03-31 | 東北地方整備局 | 阿武隈川 | 阿武隈川下流 | 左岸 | 25 | LB-2 | 裏のり | B.LD2-29 | 29.15 | 29.45 |  |  | 2.64 |  |  | 0 | 25 | 52.8 | 22.2 | 75
2009-03-31 | 東北地方整備局 | 阿武隈川 | 阿武隈川下流 | 左岸 | 25 | LB-2 | 裏のり | B.LD2-32 | 32.15 | 32.45 |  |  | 2.625 |  |  | 0 | 11.9 | 50.3 | 37.8 | 88.1
2009-03-31 | 東北地方整備局 | 阿武隈川 | 阿武隈川下流 | 左岸 | 25 | LB-2 | 裏のり | B.LD2-36 | 36.15 | 36.45 |  |  | 2.664 |  |  | 0.1 | 43.1 | 43.2 | 13.6 | 56.8 | [5 empty] | 3.77
2009-03-31 | 東北地方整備局 | 阿武隈川 | 阿武隈川下流 | 左岸 | 25.5 | H14B-10L25.5k（天） | 天端 | B.H14B-10-2 | 6 | 6.6 |  | 1.705 | 2.703 |  |  | 0 | 6 | 42 | 52 | 94 | [6 empty] | 59.6 | 32.6 | 27 | [7 empty] | UU | [8 empty] | 30.6 | 14.7
2009-03-31 | 東北地方整備局 | 阿武隈川 | 阿武隈川下流 | 左岸 | 25.5 | H14B-10L25.5k（天） | 天端 | B.H14B-10-3 | 8 | 8.65 |  | 1.381 | 2.723 |  |  | 0 | 89 | 9 | 2 | 11 | [11 empty] | 3.69e-05 |  |  |  |  | CU |  |  | 0 | 32.7
2009-03-31 | 東北地方整備局 | 阿武隈川 | 阿武隈川下流 | 左岸 | 25.5 | H14B-10L25.5k（天） | 天端 | B.H14B-10D-2 | 9.15 | 9.45 |  |  | 2.678 |  |  | 0 | 84.3 | 12.3 | 3.4 | 15.7 |  |  | 0.1343 | [9 empty] | 3.4654e-05
2009-03-31 | 東北地方整備局 | 阿武隈川 | 阿武隈川下流 | 左岸 | 25.5 | H14B-10L25.5k（天） | 天端 | B.H14B-10D-3 | 17.15 | 17.45 |  |  | 2.7 |  |  | 3.2 | 82.6 | 10.4 | 3.8 | 14.2 |  |  | 0.1356 | [9 empty] | 3.5436e-05
2009-03-31 | 東北地方整備局 | 阿武隈川 | 阿武隈川下流 | 左岸 | 25.5 | H14B-10L25.5k（天） | 天端 | B.H14B-10D-4 | 24.15 | 24.45 |  |  | 2.709 |  |  | 11.3 | 82.9 | 5.8 |  | 5.8 |  |  | 0.2537 | [9 empty] | 0.00015129
2009-03-31 | 東北地方整備局 | 阿武隈川 | 阿武隈川下流 | 左岸 | 25.5 | H14B-10L25.5k（天） | 天端 | B.H14B-10-1 | 3 | 3.65 |  | 1.765 | 2.711 |  |  | 12 | 75 | 10 | 3 | 13 | [11 empty] | 2.86e-05 |  |  |  |  | CU |  |  | 47.5 | 37.7
2009-03-31 | 東北地方整備局 | 阿武隈川 | 阿武隈川下流 | 左岸 | 25.5 | H14B-10L25.5k（天） | 天端 | B.H14B-10D-1 | 4.15 | 4.45 |  |  | 2.686 |  |  | 4.1 | 88.4 | 7.5 |  | 7.5 |  |  | 0.277 | [9 empty] | 0.00018545
2009-03-31 | 東北地方整備局 | 阿武隈川 | 阿武隈川下流 | 左岸 | 25.5 | H14B-9L25.5k（表） | 表のり | B.H14B-9-2A | 6 | 6.7 |  | 1.66 | 2.672 |  |  | 0 | 19 | 44 | 37 | 81 | [16 empty] | UU | [8 empty] | 44.3 | 0
2009-03-31 | 東北地方整備局 | 阿武隈川 | 阿武隈川下流 | 左岸 | 25.5 | H14B-9L25.5k（表） | 表のり | B.H14B-9-2B | 6 | 6.7 |  |  | 2.697 |  |  | 0 | 51 | 39 | 10 | 49 | [11 empty] | 1.43e-06
2009-03-31 | 東北地方整備局 | 阿武隈川 | 阿武隈川下流 | 左岸 | 25.5 | H14B-9L25.5k（表） | 表のり | B.H14B-9D-2 | 8.15 | 8.45 |  |  | 2.674 |  |  | 0 | 56 | 31.3 | 12.7 | 44 |  |  | 0.0131 | [9 empty] | 1.5766e-07
2009-03-31 | 東北地方整備局 | 阿武隈川 | 阿武隈川下流 | 左岸 | 25.5 | H14B-9L25.5k（表） | 表のり | B.H14B-9D-3 | 18.15 | 18.45 |  |  | 2.697 |  |  | 0 | 75.6 | 19.6 | 4.8 | 24.4 |  |  | 0.0469 | [9 empty] | 3.0277e-06
2009-03-31 | 東北地方整備局 | 阿武隈川 | 阿武隈川下流 | 左岸 | 25.5 | H14B-9L25.5k（表） | 表のり | B.H14B-9D-4 | 21.15 | 21.45 |  |  | 2.674 |  |  | 0 | 51.7 | 35.6 | 12.7 | 48.3
2009-03-31 | 東北地方整備局 | 阿武隈川 | 阿武隈川下流 | 左岸 | 25.5 | H14B-9L25.5k（表） | 表のり | B.H14B-9D-5 | 22.15 | 22.45 |  |  | 2.695 |  |  | 0.4 | 85.5 | 11.9 | 2.2 | 14.1 |  |  | 0.136 | [9 empty] | 3.5679e-05
2009-03-31 | 東北地方整備局 | 阿武隈川 | 阿武隈川下流 | 左岸 | 25.5 | H14B-9L25.5k（表） | 表のり | B.H14B-9-1 | 2 | 2.72 |  | 1.577 | 2.697 |  |  | 4 | 79 | 13 | 4 | 17 |  |  | 0.12 | [8 empty] | 6.02e-05 | 2.6697e-05 |  |  |  | CU |  |  | 12.3 | 10.5
2009-03-31 | 東北地方整備局 | 阿武隈川 | 阿武隈川下流 | 左岸 | 25.5 | H14B-9L25.5k（表） | 表のり | B.H14B-9D-1 | 3.15 | 3.5 |  |  | 2.713 |  |  | 4.4 | 70.4 | 19.5 | 5.7 | 25.2 |  |  | 0.0445 | [9 empty] | 2.6807e-06
2009-03-31 | 東北地方整備局 | 阿武隈川 | 阿武隈川下流 | 左岸 | 26 | H14B-8L26.0k（表） | 表のり | B.H14B-8D-2 | 9.15 | 9.45 |  |  | 2.665 |  |  | 0 | 54 | 33 | 13 | 46 |  |  | 0.0128 | [9 empty] | 1.4942e-07
2009-03-31 | 東北地方整備局 | 阿武隈川 | 阿武隈川下流 | 左岸 | 26 | H14B-8L26.0k（表） | 表のり | B.H14B-8-1 | 9.5 | 10.27 |  |  | 2.687 |  |  | 0 | 57 | 29 | 14 | 43 |  |  | 0.012 | [8 empty] | 4.06e-08 | 1.2867e-07
2009-03-31 | 東北地方整備局 | 阿武隈川 | 阿武隈川下流 | 左岸 | 26 | H14B-8L26.0k（表） | 表のり | B.H14B-8D-3 | 14.15 | 14.45 |  |  | 2.689 |  |  | 0 | 72.7 | 18.2 | 9.1 | 27.3 |  |  | 0.0292 | [9 empty] | 1.0099e-06
2009-03-31 | 東北地方整備局 | 阿武隈川 | 阿武隈川下流 | 左岸 | 26 | H14B-8L26.0k（表） | 表のり | B.H14B-8D-4 | 21.15 | 21.45 |  |  | 2.697 |  |  | 10.3 | 82 | 7.7 |  | 7.7 |  |  | 0.2706 | [9 empty] | 0.00017567
2009-03-31 | 東北地方整備局 | 阿武隈川 | 阿武隈川下流 | 左岸 | 26 | H14B-8L26.0k（表） | 表のり | B.H14B-8D-1 | 2.15 | 2.45 |  |  | 2.699 |  |  | 6.6 | 68.5 | 19.4 | 5.5 | 24.9 |  |  | 0.0492 | [9 empty] | 3.3829e-06
2009-03-31 | 東北地方整備局 | 阿武隈川 | 阿武隈川下流 | 左岸 | 26.7 | H14B-7L26.7k（天） | 天端 | B.H14B-7D-3 | 7.15 | 7.45 |  |  | 2.688 |  |  | 0 | 54.7 | 35.6 | 9.7 | 45.3
2009-03-31 | 東北地方整備局 | 阿武隈川 | 阿武隈川下流 | 左岸 | 26.7 | H14B-7L26.7k（天） | 天端 | B.H14B-7-2 | 8 | 8.8 |  | 1.542 | 2.718 |  |  | 9 | 80 | 9 | 2 | 11 | [11 empty] | 2.68e-05 |  |  |  |  | CU |  |  | 48.1 | 12.7
2009-03-31 | 東北地方整備局 | 阿武隈川 | 阿武隈川下流 | 左岸 | 26.7 | H14B-7L26.7k（天） | 天端 | B.H14B-7D-4 | 12.15 | 12.45 |  |  | 2.697 |  |  | 33.7 | 62.4 | 3.9 |  | 3.9 |  |  | 0.3517 | [9 empty] | 0.00032246
2009-03-31 | 東北地方整備局 | 阿武隈川 | 阿武隈川下流 | 左岸 | 26.7 | H14B-7L26.7k（天） | 天端 | B.H14B-7D-5 | 15.15 | 15.45 |  |  | 2.72 |  |  | 33 | 61.3 | 5.7 |  | 5.7 |  |  | 0.4534 | [9 empty] | 0.00058085
2009-03-31 | 東北地方整備局 | 阿武隈川 | 阿武隈川下流 | 左岸 | 26.7 | H14B-7L26.7k（天） | 天端 | B.H14B-7D-1 | 2.15 | 2.5 |  |  | 2.67 |  |  | 0.3 | 44.7 | 37.5 | 17.5 | 55 |  |  | 0.0067 | [9 empty] | 3.3344e-08
2009-03-31 | 東北地方整備局 | 阿武隈川 | 阿武隈川下流 | 左岸 | 26.7 | H14B-7L26.7k（天） | 天端 | B.H14B-7D-2 | 3.15 | 3.45 |  |  | 2.703 |  |  | 8.4 | 90.1 | 1.5 |  | 1.5 |  |  | 0.4207 | [9 empty] | 0.00048836
2009-03-31 | 東北地方整備局 | 阿武隈川 | 阿武隈川下流 | 左岸 | 26.7 | H14B-6L26.7k（表） | 表のり | B.H14B-6-2 | 6.1 | 6.9 |  | 1.693 | 2.685 |  |  | 0 | 22 | 50 | 28 | 78 | [6 empty] | 50 | 30 | 20 | [7 empty] | UU | [8 empty] | 51.7 | 0
2009-03-31 | 東北地方整備局 | 阿武隈川 | 阿武隈川下流 | 左岸 | 26.7 | H14B-6L26.7k（表） | 表のり | B.H14B-6D-2 | 8.15 | 8.45 |  |  | 2.68 |  |  | 0.3 | 56.5 | 28.8 | 14.4 | 43.2
2009-03-31 | 東北地方整備局 | 阿武隈川 | 阿武隈川下流 | 左岸 | 26.7 | H14B-6L26.7k（表） | 表のり | B.H14B-6D-3 | 9.15 | 9.45 |  |  | 2.702 |  |  | 16.7 | 69.6 | 9.9 | 3.8 | 13.7 |  |  | 0.1696 | [9 empty] | 5.9509e-05
2009-03-31 | 東北地方整備局 | 阿武隈川 | 阿武隈川下流 | 左岸 | 26.7 | H14B-6L26.7k（表） | 表のり | B.H14B-6-1 | 2 | 2.8 |  |  | 2.72 |  |  | 20 | 68 | 9 | 3 | 12
2009-03-31 | 東北地方整備局 | 阿武隈川 | 阿武隈川下流 | 左岸 | 26.7 | H14B-6L26.7k（表） | 表のり | B.H14B-6D-1 | 4.15 | 4.45 |  |  | 2.686 |  |  | 0.4 | 77.6 | 17.4 | 4.6 | 22 |  |  | 0.0624 | [9 empty] | 5.8674e-06
2009-03-31 | 東北地方整備局 | 阿武隈川 | 阿武隈川下流 | 左岸 | 27 | H14B-5L27.0k（表） | 表のり | B.H14B-5D-1 | 6.15 | 6.45 |  |  | 2.704 |  |  | 0 | 82.1 | 12.6 | 5.3 | 17.9 |  |  | 0.0952 | [9 empty] | 1.5614e-05
2009-03-31 | 東北地方整備局 | 阿武隈川 | 阿武隈川下流 | 左岸 | 27 | H14B-5L27.0k（表） | 表のり | B.H14B-5D-2 | 8.15 | 8.45 |  |  | 2.698 |  |  | 0 | 76.5 | 18 | 5.5 | 23.5 |  |  | 0.0495 | [9 empty] | 3.4308e-06
2009-03-31 | 東北地方整備局 | 阿武隈川 | 阿武隈川下流 | 左岸 | 27 | H14B-5L27.0k（表） | 表のり | B.H14B-5D-3 | 10.15 | 10.45 |  |  | 2.713 |  |  | 22.4 | 72.5 | 5.1 |  | 5.1 |  |  | 0.3451 | [9 empty] | 0.00030862
2009-03-31 | 東北地方整備局 | 阿武隈川 | 阿武隈川下流 | 左岸 | 27 | H14B-5L27.0k（表） | 表のり | B.H14B-5D-4 | 11.15 | 11.45 |  |  | 2.722 |  |  | 28.9 | 70 | 1.1 |  | 1.1 |  |  | 0.6065 | [9 empty] | 0.0011398
2009-03-31 | 東北地方整備局 | 阿武隈川 | 阿武隈川下流 | 左岸 | 27.3 | H14B-4L27.3k（天） | 天端 | B.H14B-4D-2 | 6.15 | 6.48 |  |  | 2.679 |  |  | 0.9 | 52.2 | 31.6 | 15.3 | 46.9 |  |  | 0.0084 | [9 empty] | 5.6306e-08
2009-03-31 | 東北地方整備局 | 阿武隈川 | 阿武隈川下流 | 左岸 | 27.3 | H14B-4L27.3k（天） | 天端 | B.H14B-4-2 | 8 | 8.8 |  | 1.752 | 2.701 |  |  | 0 | 17 | 50 | 33 | 83 | [6 empty] | 51 | 29.7 | 21.3 | [7 empty] | UU | [8 empty] | 40.7 | 0
2009-03-31 | 東北地方整備局 | 阿武隈川 | 阿武隈川下流 | 左岸 | 27.3 | H14B-4L27.3k（天） | 天端 | B.H14B-4D-3 | 15.15 | 15.45 |  |  | 2.73 |  |  | 60.9 | 25.3 | 9.7 | 4.1 | 13.8 |  |  | 0.2545 | [9 empty] | 0.0001524
2009-03-31 | 東北地方整備局 | 阿武隈川 | 阿武隈川下流 | 左岸 | 27.3 | H14B-4L27.3k（天） | 天端 | B.H14B-4D-4 | 22.15 | 22.45 |  |  | 2.717 |  |  | 3 | 76.2 | 15.5 | 5.3 | 20.8 |  |  | 0.0693 | [9 empty] | 7.4813e-06
2009-03-31 | 東北地方整備局 | 阿武隈川 | 阿武隈川下流 | 左岸 | 27.3 | H14B-4L27.3k（天） | 天端 | B.H14B-4D-1 | 2.15 | 2.45 |  |  | 2.701 |  |  | 2.1 | 76.1 | 17.1 | 4.7 | 21.8 |  |  | 0.0605 | [9 empty] | 5.4617e-06
2009-03-31 | 東北地方整備局 | 阿武隈川 | 阿武隈川下流 | 左岸 | 27.3 | H14B-4L27.3k（天） | 天端 | B.H14B-4-1 | 4 | 4.78 |  | 1.78 | 2.695 |  |  | 0 | 52 | 34 | 14 | 48 |  |  | 0.12 |  |  |  | 38.5 | 27.7 | 10.8 |  |  |  | 2.6697e-05
2009-03-31 | 東北地方整備局 | 阿武隈川 | 阿武隈川下流 | 左岸 | 27.3 | H14B-3L27.3k（表） | 表のり | B.H14B-3D-1 | 6.15 | 6.49 |  |  | 2.68 |  |  | 0.2 | 44.1 | 36.1 | 19.6 | 55.7 |  |  | 0.0053 | [9 empty] | 1.9371e-08
2009-03-31 | 東北地方整備局 | 阿武隈川 | 阿武隈川下流 | 左岸 | 27.3 | H14B-3L27.3k（表） | 表のり | B.H14B-3-2 | 8 | 8.8 |  | 1.726 | 2.663 |  |  | 0 | 9 | 45 | 46 | 91 | [6 empty] | 59.5 | 34.7 | 24.8 | [7 empty] | UU | [8 empty] | 38.1 | 0
2009-03-31 | 東北地方整備局 | 阿武隈川 | 阿武隈川下流 | 左岸 | 27.3 | H14B-3L27.3k（表） | 表のり | B.H14B-3D-2 | 12.15 | 12.45 |  |  | 2.715 |  |  | 28 | 66.2 | 5.8 |  | 5.8 |  |  | 0.3532 | [9 empty] | 0.00032566
2009-03-31 | 東北地方整備局 | 阿武隈川 | 阿武隈川下流 | 左岸 | 27.3 | H14B-3L27.3k（表） | 表のり | B.H14B-3D-3 | 17.15 | 17.45 |  |  | 2.671 |  |  | 0 | 41.8 | 33.9 | 24.3 | 58.2 |  |  | 0.0029 | [9 empty] | 4.7904e-09
2009-03-31 | 東北地方整備局 | 阿武隈川 | 阿武隈川下流 | 左岸 | 27.3 | H14B-3L27.3k（表） | 表のり | B.H14B-3D-4 | 20.15 | 20.45 |  |  | 2.678 |  |  | 0 | 67.8 | 23.6 | 8.6 | 32.2 |  |  | 0.0252 | [9 empty] | 7.1787e-07
2009-03-31 | 東北地方整備局 | 阿武隈川 | 阿武隈川下流 | 左岸 | 27.3 | H14B-3L27.3k（表） | 表のり | B.H14B-3D-5 | 25.15 | 25.45 |  |  | 2.699 |  |  | 0 | 81.8 | 14.1 | 4.1 | 18.2 |  |  | 0.0944 | [9 empty] | 1.5311e-05
2009-03-31 | 東北地方整備局 | 阿武隈川 | 阿武隈川下流 | 左岸 | 28 | 左B-7 | 天端 | B.LD7-6 | 7.15 | 7.45 |  |  | 2.638 |  |  | 0 | 24.4 | 48.5 | 27.1 | 75.6 | [6 empty] | 47.9 | 23.9 | 24
2009-03-31 | 東北地方整備局 | 阿武隈川 | 阿武隈川下流 | 左岸 | 28 | 左B-7 | 天端 | B.LD7-8 | 9.15 | 9.45 |  |  | 2.636 |  |  | 59.5 | 35.2 | 3.9 | 1.4 | 5.3 | [5 empty] | 0.51
2009-03-31 | 東北地方整備局 | 阿武隈川 | 阿武隈川下流 | 左岸 | 28 | 左B-7 | 天端 | B.LD7-13 | 14.15 | 14.45 |  |  | 2.621 |  |  | 43.6 | 48.6 | 5.7 | 2.1 | 7.8 | [5 empty] | 0.98
2009-03-31 | 東北地方整備局 | 阿武隈川 | 阿武隈川下流 | 左岸 | 28 | 左B-7 | 天端 | B.LD7-15 | 16.15 | 16.45 |  |  | 2.627 |  |  | 0 | 2.4 | 57.1 | 40.5 | 97.6 | [6 empty] | 58.7 | 28.9 | 29.8
2009-03-31 | 東北地方整備局 | 阿武隈川 | 阿武隈川下流 | 左岸 | 28 | 左B-7 | 天端 | B.LD7-16 | 17.15 | 17.45 |  |  | 2.622 |  |  | 3.8 | 21.1 | 49.4 | 25.7 | 75.1
2009-03-31 | 東北地方整備局 | 阿武隈川 | 阿武隈川下流 | 左岸 | 28 | 左B-7 | 天端 | B.LT7-1 | 1 | 1.7 |  | 1.998 | 2.667 | 0.518 | 0.091562 | 22.8 | 51.2 | 16.2 | 9.8 | 26 | [5 empty] | 2.94 | [5 empty] | 1.43e-06 |  |  |  |  | CU |  |  | 1 | 40.1
2009-03-31 | 東北地方整備局 | 阿武隈川 | 阿武隈川下流 | 左岸 | 28 | 左B-7 | 天端 | B.LD7-1 | 2.15 | 2.45 |  |  | 2.668 |  |  | 2.3 | 50.2 | 41.3 | 6.2 | 47.5 | [5 empty] | 1.34
2009-03-31 | 東北地方整備局 | 阿武隈川 | 阿武隈川下流 | 左岸 | 28 | 左B-7 | 天端 | B.LD7-2 | 3.15 | 3.45 |  |  | 2.676 |  |  | 2.6 | 62.6 | 24.2 | 10.6 | 34.8 | [5 empty] | 3.62
2009-03-31 | 東北地方整備局 | 阿武隈川 | 阿武隈川下流 | 左岸 | 28 | 左B-7 | 天端 | B.LD7-3 | 4.15 | 4.45 |  |  | 2.672 |  |  | 0 | 44.2 | 39.6 | 16.2 | 55.8 | [5 empty] | 3.63
2009-03-31 | 東北地方整備局 | 阿武隈川 | 阿武隈川下流 | 左岸 | 28 | 左B-7 | 天端 | B.LD7-4 | 5.15 | 5.45 |  |  | 2.662 |  |  | 0.2 | 41 | 44.2 | 14.6 | 58.8 | [5 empty] | 3.07
2009-03-31 | 東北地方整備局 | 阿武隈川 | 阿武隈川下流 | 左岸 | 28 | 左B-7 | 天端 | B.LD7-5 | 6.15 | 6.45 |  |  | 2.681 |  |  | 6.6 | 54.3 | 24.6 | 14.5 | 39.1 | [5 empty] | 1.31
2009-03-31 | 東北地方整備局 | 阿武隈川 | 阿武隈川下流 | 左岸 | 28.5 | H14B-2L28.5k（天） | 天端 | B.H14B-2-2 | 6.4 | 7 |  | 1.789 | 2.683 |  |  | 0 | 15 | 37 | 48 | 85 | [6 empty] | 52.2 | 28.3 | 23.9 | [7 empty] | UU | [8 empty] | 38.9 | 8.5
2009-03-31 | 東北地方整備局 | 阿武隈川 | 阿武隈川下流 | 左岸 | 28.5 | H14B-2L28.5k（天） | 天端 | B.H14B-2-3 | 7.6 | 8.1 |  | 1.42 | 2.709 |  |  | 0 | 64 | 26 | 10 | 36 |  |  | 0.22 | [8 empty] | 9.46e-06 | 0.00010874 |  |  |  | CU |  |  | 0 | 16.5
2009-03-31 | 東北地方整備局 | 阿武隈川 | 阿武隈川下流 | 左岸 | 28.5 | H14B-2L28.5k（天） | 天端 | B.H14B-2D-1 | 16.15 | 16.45 |  |  | 2.679 |  |  | 37.2 | 55.2 | 7.6 |  | 7.6 |  |  | 0.2926 | [9 empty] | 0.00021055
2009-03-31 | 東北地方整備局 | 阿武隈川 | 阿武隈川下流 | 左岸 | 28.5 | H14B-2L28.5k（天） | 天端 | B.H14B-2D-2 | 20.15 | 20.45 |  |  | 2.703 |  |  | 1.1 | 81.7 | 13.2 | 4 | 17.2 |  |  | 0.1027 | [9 empty] | 1.8613e-05
2009-03-31 | 東北地方整備局 | 阿武隈川 | 阿武隈川下流 | 左岸 | 28.5 | H14B-2L28.5k（天） | 天端 | B.H14B-2D-3 | 22.15 | 22.45 |  |  | 2.706 |  |  | 6.8 | 86.4 | 6.8 |  | 6.8 |  |  | 0.2179 | [9 empty] | 0.00010635
2009-03-31 | 東北地方整備局 | 阿武隈川 | 阿武隈川下流 | 左岸 | 28.5 | H14B-2L28.5k（天） | 天端 | B.H14B-2-1 | 4 | 4.7 |  | 1.641 | 2.698 |  |  | 2 | 67 | 21 | 10 | 31 | [11 empty] | 1.28e-05 |  |  |  |  | CU |  |  | 10.4 | 10.6
2009-03-31 | 東北地方整備局 | 阿武隈川 | 阿武隈川下流 | 左岸 | 28.5 | H14B-1L28.5k（表） | 表のり | B.H14B-1-1 | 2 | 3 |  | 1.635 | 2.703 |  |  | 1 | 69 | 19 | 11 | 30 |  |  | 0.02 | [8 empty] | 3.33e-05 | 4.2023e-07 |  |  |  | CU |  |  | 6.8 | 10.2
2009-03-31 | 東北地方整備局 | 阿武隈川 | 阿武隈川下流 | 左岸 | 28.5 | H14B-1L28.5k（表） | 表のり | B.H14B-1-2A | 4.9 | 5.7 |  | 1.814 | 2.688 |  |  | 0 | 44 | 35 | 21 | 56 | [6 empty] | 42.8 | 26.2 | 16.6 | [7 empty] | UU | [8 empty] | 58.1 | 12.4
2009-03-31 | 東北地方整備局 | 阿武隈川 | 阿武隈川下流 | 左岸 | 28.5 | H14B-1L28.5k（表） | 表のり | B.H14B-1-2B | 4.9 | 5.7 |  |  | 2.701 |  |  | 0 | 68 | 26 | 6 | 32 |  |  | 0.03 | [8 empty] | 1.29e-05 | 1.0752e-06
2009-03-31 | 東北地方整備局 | 阿武隈川 | 阿武隈川下流 | 左岸 | 28.5 | H14B-1L28.5k（表） | 表のり | B.H14B-1-3 | 5.7 | 6.3 |  | 1.418 | 2.707 |  |  | 0 | 75 | 19 | 6 | 25 |  |  | 0.041 | [8 empty] | 3.65e-05 | 2.2173e-06 |  |  |  | CU |  |  | 6.7 | 11.9
2009-03-31 | 東北地方整備局 | 阿武隈川 | 阿武隈川下流 | 左岸 | 28.5 | H14B-1L28.5k（表） | 表のり | B.H14B-1D-1 | 7.15 | 7.45 |  |  | 2.688 |  |  | 1.6 | 83.4 | 10.9 | 4.1 | 15 |  |  | 0.1546 | [9 empty] | 4.8017e-05
2009-03-31 | 東北地方整備局 | 阿武隈川 | 阿武隈川下流 | 左岸 | 28.5 | H14B-1L28.5k（表） | 表のり | B.H14B-1D-2 | 9.15 | 9.45 |  |  | 2.696 |  |  | 24.3 | 67.9 | 7.8 |  | 7.8 |  |  | 0.3099 | [9 empty] | 0.00024053
2009-03-31 | 東北地方整備局 | 阿武隈川 | 阿武隈川下流 | 左岸 | 28.5 | H14B-1L28.5k（表） | 表のり | B.H14B-1D-3 | 11.15 | 11.45 |  |  | 2.721 |  |  | 10.9 | 82.7 | 6.4 |  | 6.4 |  |  | 0.3617 | [9 empty] | 0.00034411
2009-03-31 | 東北地方整備局 | 阿武隈川 | 阿武隈川下流 | 左岸 | 28.5 | H14B-1L28.5k（表） | 表のり | B.H14B-1D-4 | 16.15 | 16.45 |  |  | 2.677 |  |  | 55 | 38.4 | 6.6 |  | 6.6 |  |  | 0.4494 | [9 empty] | 0.00056905
2009-03-31 | 東北地方整備局 | 阿武隈川 | 阿武隈川下流 | 左岸 | 28.5 | H14B-1L28.5k（表） | 表のり | B.H14B-1D-5 | 20.15 | 20.45 |  |  | 2.685 |  |  | 0.8 | 79.4 | 15.6 | 4.2 | 19.8 |  |  | 0.0767 | [9 empty] | 9.4639e-06
2009-03-31 | 東北地方整備局 | 阿武隈川 | 阿武隈川下流 | 左岸 | 28.5 | H14B-1L28.5k（表） | 表のり | B.H14B-1D-6 | 23.15 | 23.45 |  |  | 2.702 |  |  | 14.8 | 78.5 | 6.7 |  | 6.7 |  |  | 0.3023 | [9 empty] | 0.00022708
2009-03-31 | 東北地方整備局 | 阿武隈川 | 阿武隈川下流 | 左岸 | 29.4 | H15B-11 L29.4k（天） | 天端 | B.D11-7 | 7.15 | 7.45 |  |  | 2.689 |  |  | 14.5 | 72.1 | 5.8 | 7.6 | 13.4 |  | 0.5 | 0.135 | 0.02 |  | 4.01 | [6 empty] | 3.5074e-05 | 4e-06
2009-03-31 | 東北地方整備局 | 阿武隈川 | 阿武隈川下流 | 左岸 | 29.4 | H15B-11 L29.4k（天） | 天端 | B.T11-2 | 8 | 8.8 |  | 1.724 | 2.659 | 1.292 | 0.94096 | 0 | 1 | 25 | 74 | 99 | [6 empty] | 70.6 | 24.4 | 46.2 | [7 empty] | UU | [8 empty] | 18.2 | 0
2009-03-31 | 東北地方整備局 | 阿武隈川 | 阿武隈川下流 | 左岸 | 29.4 | H15B-11 L29.4k（天） | 天端 | B.D11-14 | 14.15 | 14.45 |  |  | 2.678 |  |  | 25.3 | 66.2 | 3.9 | 4.6 | 8.5 |  | 0.63 | 0.25 | 0.099 |  | 1.72 | [6 empty] | 0.00014623 | 9.801e-05
2009-03-31 | 東北地方整備局 | 阿武隈川 | 阿武隈川下流 | 左岸 | 29.4 | H15B-11 L29.4k（天） | 天端 | B.D11-16 | 16.15 | 16.45 |  |  | 2.642 |  |  | 70.2 | 22.9 | 3.6 | 3.3 | 6.9 |  | 5 | 1.1 | 0.26 |  | 2.2 | [6 empty] | 0.004528 | 0.000676
2009-03-31 | 東北地方整備局 | 阿武隈川 | 阿武隈川下流 | 左岸 | 29.4 | H15B-11 L29.4k（天） | 天端 | B.D11-19 | 19.15 | 19.45 |  |  | 2.664 |  |  | 24.8 | 68.3 | 3.2 | 3.7 | 6.9 |  | 0.78 | 0.282 | 0.13 |  | 1.06 | [6 empty] | 0.0001933 | 0.000169
2009-03-31 | 東北地方整備局 | 阿武隈川 | 阿武隈川下流 | 左岸 | 29.4 | H15B-11 L29.4k（天） | 天端 | B.D11-22 | 22.15 | 22.45 |  |  | 2.669 |  |  | 4.1 | 87.1 | 4.9 | 3.9 | 8.8 |  | 0.48 | 0.24 | 0.097 |  | 2 | [6 empty] | 0.00013303 | 9.409e-05
2009-03-31 | 東北地方整備局 | 阿武隈川 | 阿武隈川下流 | 左岸 | 29.4 | H15B-11 L29.4k（天） | 天端 | B.T11-1 | 3 | 3.8 |  | 1.647 | 2.698 | 1.046 | 0.55936 | 12 | 70 | 18 |  | 18 | [11 empty] | 0.00147 |  |  |  |  | CU |  |  | 17.5 | 18.2
2009-03-31 | 東北地方整備局 | 阿武隈川 | 阿武隈川下流 | 左岸 | 29.4 | H15B-11 L29.4k（天） | 天端 | B.D11-5 | 5.15 | 5.45 |  |  | 2.699 |  |  | 12.7 | 80.8 | 2.6 | 3.9 | 6.5 |  | 0.5 | 0.23 | 0.12 |  | 1.4 | [6 empty] | 0.00012054 | 0.000144
2009-03-31 | 東北地方整備局 | 阿武隈川 | 阿武隈川下流 | 左岸 | 29.8 | H15B-12 L29.8k（天） | 天端 | B.D12-13 | 13.15 | 13.15 |  |  | 2.684 |  |  | 64.9 | 31 | 1.9 | 2.2 | 4.1 |  | 6.7 | 0.525 | 0.26 |  | 0.47 | [6 empty] | 0.00081585 | 0.000676
2009-03-31 | 東北地方整備局 | 阿武隈川 | 阿武隈川下流 | 左岸 | 29.8 | H15B-12 L29.8k（天） | 天端 | B.D12-16 | 16.15 | 16.45 |  |  | 2.66 |  |  | 11.3 | 79.4 | 5 | 4.3 | 9.3 |  | 0.58 | 0.24 | 0.089 |  | 1.86 | [6 empty] | 0.00013303 | 7.921e-05
2009-03-31 | 東北地方整備局 | 阿武隈川 | 阿武隈川下流 | 左岸 | 29.8 | H15B-12 L29.8k（天） | 天端 | B.D12-20 | 20.15 | 20.45 |  |  | 2.673 |  |  | 49.3 | 42.8 | 3.3 | 4.6 | 7.9 |  | 1.9 | 0.37 | 0.12 |  | 1.17 | [6 empty] | 0.00036268 | 0.000144
2009-03-31 | 東北地方整備局 | 阿武隈川 | 阿武隈川下流 | 左岸 | 29.8 | H15B-12 L29.8k（天） | 天端 | B.D12-23 | 23.15 | 23.45 |  |  | 2.671 |  |  | 0 | 55.8 | 32 | 12.2 | 44.2 |  | 0.088 | 0.037 | 0.0016 |  | 19.78 | [6 empty] | 1.7479e-06 | 2.56e-08
2009-03-31 | 東北地方整備局 | 阿武隈川 | 阿武隈川下流 | 左岸 | 29.8 | H15B-12 L29.8k（天） | 天端 | B.T12-1 | 3 | 3.8 |  | 1.725 | 2.669 | 0.691 | 0.19511 | 62 | 33 | 5 |  | 5 | [11 empty] | 0.00151 |  |  |  |  | CU |  |  | 13 | 29.2
2009-03-31 | 東北地方整備局 | 阿武隈川 | 阿武隈川下流 | 左岸 | 29.8 | H15B-12 L29.8k（天） | 天端 | B.D12-5 | 5.15 | 5.45 |  |  | 2.688 |  |  | 10 | 80 | 4.3 | 5.7 | 10 |  | 0.36 | 0.161 | 0.075 |  | 1.47 | [6 empty] | 5.2749e-05 | 5.625e-05
2009-03-31 | 東北地方整備局 | 阿武隈川 | 阿武隈川下流 | 左岸 | 29.8 | H15B-13 L29.8k（表） | 表のり | B.T13-1 | 4 | 4.8 |  | 1.814 | 2.69 | 0.736 | 0.22966 | 4 | 73 | 18 | 5 | 23 | [11 empty] | 0.00157 |  |  |  |  | CU |  |  | 32 | 27.9
2009-03-31 | 東北地方整備局 | 阿武隈川 | 阿武隈川下流 | 左岸 | 29.8 | H15B-13 L29.8k（表） | 表のり | B.T13-2 | 6 | 6.88 |  | 1.727 | 2.653 | 1.297 | 0.94986 | 0 | 3 | 32 | 65 | 97 | [6 empty] | 61.4 | 24.6 | 36.8 | [7 empty] | UU | [8 empty] | 44.1 | 0
2009-03-31 | 東北地方整備局 | 阿武隈川 | 阿武隈川下流 | 左岸 | 29.8 | H15B-13 L29.8k（表） | 表のり | B.D13-9 | 9.15 | 9.45 |  |  | 2.688 |  |  | 0 | 84.2 | 9.4 | 6.4 | 15.8 |  | 0.16 | 0.1 | 0.023 |  | 3.48 | [6 empty] | 1.7498e-05 | 5.29e-06
2009-03-31 | 東北地方整備局 | 阿武隈川 | 阿武隈川下流 | 左岸 | 29.8 | H15B-13 L29.8k（表） | 表のり | B.D13-11 | 11.15 | 11.45 |  |  | 2.673 |  |  | 57.4 | 34.8 | 3.8 | 4 | 7.8 |  | 3.3 | 0.48 | 0.14 |  | 0.87 | [6 empty] | 0.00066288 | 0.000196
2009-03-31 | 東北地方整備局 | 阿武隈川 | 阿武隈川下流 | 左岸 | 29.8 | H15B-13 L29.8k（表） | 表のり | B.D13-15 | 15.15 | 15.45 |  |  | 2.683 |  |  | 7 | 83.9 | 4.9 | 4.2 | 9.1 |  | 0.47 | 0.2 | 0.094 |  | 1.54 | [6 empty] | 8.7194e-05 | 8.836e-05
2009-03-31 | 東北地方整備局 | 阿武隈川 | 阿武隈川下流 | 左岸 | 29.8 | H15B-13 L29.8k（表） | 表のり | B.D13-17 | 17.15 | 17.45 |  |  | 2.681 |  |  | 29.6 | 62.9 | 3.8 | 3.7 | 7.5 |  | 1.1 | 0.37 | 0.12 |  | 1.93 | [6 empty] | 0.00036268 | 0.000144
2009-03-31 | 東北地方整備局 | 阿武隈川 | 阿武隈川下流 | 左岸 | 29.8 | H15B-13 L29.8k（表） | 表のり | B.D13-2 | 2.15 | 2.45 |  |  | 2.687 |  |  | 19.6 | 67 | 7.8 | 5.6 | 13.4 |  | 0.45 | 0.16 | 0.033 |  | 3.47 | [6 empty] | 5.1993e-05 | 1.089e-05
2009-03-31 | 東北地方整備局 | 阿武隈川 | 阿武隈川下流 | 左岸 | 31 | LB-31 | 天端 | B.DLB31-5 | 5.15 | 5.45 |  |  | 2.669 |  |  | 1.1 | 30.8 | 46.9 | 21.2 | 68.1
2009-03-31 | 東北地方整備局 | 阿武隈川 | 阿武隈川下流 | 左岸 | 31 | LB-31 | 天端 | B.DLB31-1 | 1.15 | 1.46 |  |  | 2.611 |  |  | 1.2 | 15.7 | 58.4 | 24.7 | 83.1 | [5 empty] | 1.19
2009-03-31 | 東北地方整備局 | 阿武隈川 | 阿武隈川下流 | 左岸 | 31 | LB-31 | 天端 | B.DLB31-2 | 2.15 | 2.45 |  |  | 2.64 |  |  | 27.4 | 25.2 | 30.7 | 16.7 | 47.4 | [5 empty] | 1.01
2009-03-31 | 東北地方整備局 | 阿武隈川 | 阿武隈川下流 | 左岸 | 31 | LB-31 | 天端 | B.DLB31-3 | 3.15 | 3.45 |  |  | 2.667 |  |  | 7.3 | 28.7 | 41.9 | 22.1 | 64
2009-03-31 | 東北地方整備局 | 阿武隈川 | 阿武隈川下流 | 左岸 | 31 | LB-31 | 天端 | B.DLB31-4 | 4.15 | 4.45 |  |  | 2.677 |  |  | 0 | 14.4 | 50.8 | 34.8 | 85.6
2009-03-31 | 東北地方整備局 | 阿武隈川 | 阿武隈川下流 | 左岸 | 32.1 | H15B-15 L32.3k（表） | 表のり | B.D15-13 | 13.15 | 13.45 |  |  | 2.651 |  |  | 70.9 | 24.8 | 1.3 | 3 | 4.3 |  | 8.7 | 1.1 | 0.43 |  | 0.79 | [6 empty] | 0.004528 | 0.001849
2009-03-31 | 東北地方整備局 | 阿武隈川 | 阿武隈川下流 | 左岸 | 32.11 | H15B-15 L32.3k（表） | 表のり | B.D15-18 | 18.15 | 18.45 |  |  | 2.673 |  |  | 3.9 | 82.3 | 7.8 | 6 | 13.8 |  | 0.25 | 0.12 | 0.025 |  | 3.2 | [6 empty] | 2.6697e-05 | 6.25e-06
2009-03-31 | 東北地方整備局 | 阿武隈川 | 阿武隈川下流 | 左岸 | 32.3 | H15B-14 L32.3k（天） | 天端 | B.D14-6 | 6.15 | 6.45 |  |  | 2.667 |  |  | 18.5 | 49.2 | 20.1 | 12.2 | 32.3 |  | 0.21 | 0.018 | 0.0032 |  | 3.02 | [6 empty] | 3.292e-07 | 1.024e-07
2009-03-31 | 東北地方整備局 | 阿武隈川 | 阿武隈川下流 | 左岸 | 32.3 | H15B-14 L32.3k（天） | 天端 | B.D14-9 | 9.15 | 9.45 |  |  | 2.673 |  |  | 2.1 | 91.2 | 1.9 | 4.8 | 6.7 |  | 0.36 | 0.22 | 0.13 |  | 1.51 | [6 empty] | 0.00010874 | 0.000169
2009-03-31 | 東北地方整備局 | 阿武隈川 | 阿武隈川下流 | 左岸 | 32.3 | H15B-14 L32.3k（天） | 天端 | B.D14-12 | 12.15 | 12.45 |  |  | 2.722 |  |  | 64.9 | 29.8 | 2.3 | 3 | 5.3 |  | 7.9 | 0.39 | 0.17 |  | 0.36 | [6 empty] | 0.00040973 | 0.000289
2009-03-31 | 東北地方整備局 | 阿武隈川 | 阿武隈川下流 | 左岸 | 32.3 | H15B-14 L32.3k（天） | 天端 | B.D14-14 | 14.15 | 14.45 |  |  | 2.662 |  |  | 38.7 | 55.2 | 3.3 | 2.8 | 6.1 |  | 1.3 | 0.39 | 0.17 |  | 1.08 | [6 empty] | 0.00040973 | 0.000289
2009-03-31 | 東北地方整備局 | 阿武隈川 | 阿武隈川下流 | 左岸 | 32.3 | H15B-14 L32.3k（天） | 天端 | B.D14-19 | 19.15 | 19.45 |  |  | 2.716 |  |  | 0 | 88.5 | 7 | 4.5 | 11.5 |  | 0.21 | 0.125 | 0.056 |  | 1.75 | [6 empty] | 2.9345e-05 | 3.136e-05
2009-03-31 | 東北地方整備局 | 阿武隈川 | 阿武隈川下流 | 左岸 | 32.3 | H15B-14 L32.3k（天） | 天端 | B.D14-24 | 24.15 | 24.45 |  |  | 2.675 |  |  | 1.8 | 87 | 5.4 | 5.8 | 11.2 |  | 0.28 | 0.141 | 0.055 |  | 2.05 | [6 empty] | 3.8792e-05 | 3.025e-05
2009-03-31 | 東北地方整備局 | 阿武隈川 | 阿武隈川下流 | 左岸 | 32.3 | H15B-14 L32.3k（天） | 天端 | B.D14-2 | 2.15 | 2.45 |  |  | 2.697 |  |  | 10.9 | 80.4 | 3.5 | 5.2 | 8.7 |  | 0.44 | 0.2 | 0.094 |  | 1.75 | [6 empty] | 8.7194e-05 | 8.836e-05
2009-03-31 | 東北地方整備局 | 阿武隈川 | 阿武隈川下流 | 左岸 | 32.3 | H15B-14 L32.3k（天） | 天端 | B.T14-1 | 3 | 3.75 |  | 1.679 | 2.712 | 0.835 | 0.31727 | 12 | 76 | 12 |  | 12 | [11 empty] | 0.00243 |  |  |  |  | CU |  |  | 49.8 | 17.7
2009-03-31 | 東北地方整備局 | 阿武隈川 | 阿武隈川下流 | 左岸 | 32.3 | H15B-15 L32.3k（表） | 表のり | B.T15-1 | 4.5 | 5.3 |  | 1.783 | 2.661 | 0.974 | 0.46809 | 0 | 37 | 42 | 21 | 63 | [6 empty] | 40.4 | 20.6 | 19.8 |  |  | 0.00031 |  |  |  |  | CU |  |  | 27.9 | 18.2
2009-03-31 | 東北地方整備局 | 阿武隈川 | 阿武隈川下流 | 左岸 | 32.5 | H15B-15 L32.3k（表） | 表のり | B.T15-2 | 5 | 5.8 |  | 1.74 | 2.637 | 1.159 | 0.7211 | 0 | 14 | 42 | 44 | 86 | [6 empty] | 58.4 | 23.5 | 34.9 | [7 empty] | UU | [8 empty] | 55.4 | 0
2009-03-31 | 東北地方整備局 | 阿武隈川 | 阿武隈川下流 | 左岸 | 32.6 | H15B-15 L32.3k（表） | 表のり | B.T15-3A | 6 | 6.47 |  | 1.692 | 2.672 | 1.2 | 0.78545 | 0 | 58 | 30 | 12 | 42 | [6 empty] | 44.3 | 22.3 | 22 | [7 empty] | CU |  |  | 9.4 | 23.5
2009-03-31 | 東北地方整備局 | 阿武隈川 | 阿武隈川下流 | 左岸 | 32.7 | H15B-15 L32.3k（表） | 表のり | B.T15-3B | 6.47 | 6.75 |  | 1.523 | 2.676 | 0.915 | 0.40003 | 0 | 91 | 9 |  | 9 | [11 empty] | 0.00205
2009-03-31 | 東北地方整備局 | 阿武隈川 | 阿武隈川下流 | 左岸 | 32.8 | H15B-15 L32.3k（表） | 表のり | B.D15-2 | 2.15 | 2.45 |  |  | 2.696 |  |  | 3.4 | 78.1 | 10.1 | 8.4 | 18.5 |  | 0.26 | 0.087 | 0.011 |  | 5.57 | [6 empty] | 1.2673e-05 | 1.21e-06
2009-03-31 | 東北地方整備局 | 阿武隈川 | 阿武隈川下流 | 左岸 | 32.9 | H15B-15 L32.3k（表） | 表のり | B.D15-9 | 9.15 | 9.45 |  |  | 2.731 |  |  | 55.5 | 40.8 | 1.9 | 1.8 | 3.7 |  | 3 | 0.41 | 0.23 |  | 0.31 | [6 empty] | 0.00046007 | 0.000529
2009-03-31 | 東北地方整備局 | 阿武隈川 | 阿武隈川下流 | 左岸 | 34.1 | 左B-2 | 天端 | B.LD2-5 | 6.15 | 6.46 |  |  | 2.666 |  |  | 0 | 12.9 | 69.1 | 18 | 87.1 | [5 empty] | 2.39 | 48.9 | 26.1 | 22.8
2009-03-31 | 東北地方整備局 | 阿武隈川 | 阿武隈川下流 | 左岸 | 34.1 | 左B-2 | 天端 | B.LD2-6 | 7.15 | 7.45 |  |  | 2.68 |  |  | 0 | 50.7 | 38.3 | 11 | 49.3 | [5 empty] | 3.16
2009-03-31 | 東北地方整備局 | 阿武隈川 | 阿武隈川下流 | 左岸 | 34.1 | 左B-2 | 天端 | B.LT2-3 | 8 | 8.7 |  | 1.743 | 2.678 | 0.897 | 0.38046 | 0 | 68 | 25.3 | 6.7 | 32 | [5 empty] | 2.88 | [10 empty] | CU |  |  | 2.9 | 18.6
2009-03-31 | 東北地方整備局 | 阿武隈川 | 阿武隈川下流 | 左岸 | 34.1 | 左B-2 | 天端 | B.LD2-7 | 9.15 | 9.45 |  |  | 2.65 |  |  | 78.7 | 16.5 | 3.4 | 1.4 | 4.8 | [5 empty] | 7.83
2009-03-31 | 東北地方整備局 | 阿武隈川 | 阿武隈川下流 | 左岸 | 34.1 | 左B-2 | 天端 | B.LD2-9 | 11.15 | 11.45 |  |  | 2.674 |  |  | 21.6 | 69.6 | 5.9 | 2.9 | 8.8 | [5 empty] | 1.98
2009-03-31 | 東北地方整備局 | 阿武隈川 | 阿武隈川下流 | 左岸 | 34.1 | 左B-2 | 天端 | B.LD2-11 | 13.15 | 13.45 |  |  | 2.645 |  |  | 58.2 | 31.5 | 7.1 | 3.2 | 10.3 | [5 empty] | 0.6
2009-03-31 | 東北地方整備局 | 阿武隈川 | 阿武隈川下流 | 左岸 | 34.1 | 左B-2 | 天端 | B.LD2-13 | 15.15 | 15.5 |  |  | 2.662 |  |  | 0 | 4.9 | 61.7 | 33.4 | 95.1 | [6 empty] | 56.5 | 27 | 29.5
2009-03-31 | 東北地方整備局 | 阿武隈川 | 阿武隈川下流 | 左岸 | 34.1 | 左B-2 | 天端 | B.LD2-14 | 16.15 | 16.45 |  |  | 2.662 |  |  | 0 | 18.5 | 58.6 | 22.9 | 81.5 | [6 empty] | 45.8 | 24.1 | 21.7
2009-03-31 | 東北地方整備局 | 阿武隈川 | 阿武隈川下流 | 左岸 | 34.1 | 左B-2 | 天端 | B.LT2-1 | 1 | 1.6 |  | 1.927 | 2.639 | 0.772 | 0.25965 | 0 | 24.6 | 45.4 | 30 | 75.4 | [6 empty] | 43.8 | 22.5 | 21.3 |  |  | 1.18e-08 |  |  |  |  | UU | [8 empty] | 81.4 | 7.5
2009-03-31 | 東北地方整備局 | 阿武隈川 | 阿武隈川下流 | 左岸 | 34.1 | 左B-2 | 天端 | B.LD2-1 | 2.15 | 2.45 |  |  | 2.687 |  |  | 6.1 | 59.1 | 25.6 | 9.2 | 34.8 | [5 empty] | 2.42
2009-03-31 | 東北地方整備局 | 阿武隈川 | 阿武隈川下流 | 左岸 | 34.1 | 左B-2 | 天端 | B.LD2-2 | 3.15 | 3.45 |  |  | 2.669 |  |  | 8.4 | 79 | 9.8 | 2.8 | 12.6 | [5 empty] | 1.96
2009-03-31 | 東北地方整備局 | 阿武隈川 | 阿武隈川下流 | 左岸 | 34.1 | 左B-2 | 天端 | B.LT2-2 | 4 | 4.5 |  | 1.746 | 2.698 | 0.714 | 0.21237 | 30.5 | 65.3 | 4.2 |  | 4.2 | [5 empty] | 1.07 | [10 empty] | CU |  |  | 8.8 | 13.7
2009-03-31 | 東北地方整備局 | 阿武隈川 | 阿武隈川下流 | 左岸 | 34.1 | 左B-2 | 天端 | B.LD2-3 | 4.15 | 4.45 |  |  | 2.695 |  |  | 2.4 | 82.4 | 10.7 | 4.5 | 15.2 | [5 empty] | 2.66
2009-03-31 | 東北地方整備局 | 阿武隈川 | 阿武隈川下流 | 左岸 | 34.1 | 左B-2 | 天端 | B.LD2-4 | 5.15 | 5.45 |  |  | 2.662 |  |  | 0.2 | 61.4 | 30.5 | 7.9 | 38.4 | [5 empty] | 2.63
2009-03-31 | 東北地方整備局 | 阿武隈川 | 阿武隈川下流 | 左岸 | 35 | 左B-4 | 天端 | B.LD4-3 | 7.15 | 7.45 |  |  | 2.672 |  |  | 0 | 37.9 | 43.1 | 19 | 62.1 | [5 empty] | 2.46 | 41.8 | 23.9 | 17.9
2009-03-31 | 東北地方整備局 | 阿武隈川 | 阿武隈川下流 | 左岸 | 35 | 左B-4 | 天端 | B.LT4-3 | 9 | 9.65 |  | 1.504 | 2.71 | 1.088 | 0.61682 | 0 | 83 | 12 | 5 | 17 | [5 empty] | 2.69 | [10 empty] | CU |  |  | 13.7 | 17
2009-03-31 | 東北地方整備局 | 阿武隈川 | 阿武隈川下流 | 左岸 | 35 | 左B-4 | 天端 | B.LD4-5 | 10.15 | 10.45 |  |  | 2.716 |  |  | 0 | 80.1 | 15.5 | 4.4 | 19.9 | [5 empty] | 2.63
2009-03-31 | 東北地方整備局 | 阿武隈川 | 阿武隈川下流 | 左岸 | 35 | 左B-4 | 天端 | B.LD4-9 | 14.15 | 14.45 |  |  | 2.679 |  |  | 59.9 | 33.1 | 5 | 2 | 7 | [5 empty] | 0.71
2009-03-31 | 東北地方整備局 | 阿武隈川 | 阿武隈川下流 | 左岸 | 35 | 左B-4 | 天端 | B.LD4-15 | 21.15 | 21.45 |  |  | 2.62 |  |  | 1.1 | 5.9 | 47.4 | 45.6 | 93 | [6 empty] | 77.2 | 33.8 | 43.4
2009-03-31 | 東北地方整備局 | 阿武隈川 | 阿武隈川下流 | 左岸 | 35 | 左B-4 | 天端 | B.LD4-16 | 22.15 | 22.45 |  |  | 2.688 |  |  | 0 | 6.2 | 59.6 | 34.2 | 93.8 | [6 empty] | 50.7 | 26.6 | 24.1
2009-03-31 | 東北地方整備局 | 阿武隈川 | 阿武隈川下流 | 左岸 | 35 | 左B-4 | 天端 | B.LT4-1 | 1 | 1.5 |  | 1.706 | 2.698 | 0.736 | 0.22966 | 43 | 49.4 | 7.6 |  | 7.6 | [5 empty] | 0.68 | [5 empty] | 3.8e-05 |  |  |  |  | CU |  |  | 0 | 12.1
2009-03-31 | 東北地方整備局 | 阿武隈川 | 阿武隈川下流 | 左岸 | 35 | 左B-4 | 天端 | B.LD4-1 | 2.15 | 2.45 |  |  | 2.661 |  |  | 28.6 | 60.3 | 7.7 | 3.4 | 11.1 | [5 empty] | 2.79
2009-03-31 | 東北地方整備局 | 阿武隈川 | 阿武隈川下流 | 左岸 | 35 | 左B-4 | 天端 | B.LT4-2 | 4 | 4.4 |  | 1.934 | 2.721 | 0.688 | 0.19293 | 43 | 53.8 | 3.2 |  | 3.2 | [5 empty] | 0.61 | [5 empty] | 2.92e-06 |  |  |  |  | CU |  |  | 36.3 | 30.2
2009-03-31 | 東北地方整備局 | 阿武隈川 | 阿武隈川下流 | 左岸 | 35 | 左B-4 | 天端 | B.LD4-2 | 5.15 | 5.45 |  |  | 2.661 |  |  | 28.4 | 51.5 | 14.5 | 5.6 | 20.1 | [5 empty] | 3.22 | 9999 | 9999 | 0
2009-03-31 | 東北地方整備局 | 阿武隈川 | 阿武隈川下流 | 左岸 | 36 | 左B-5 | 天端 | B.LD5-6 | 7.15 | 7.45 |  |  | 2.667 |  |  | 2.4 | 24.6 | 44 | 29 | 73 | [5 empty] | 1.24 | 59.1 | 28.3 | 30.8
2009-03-31 | 東北地方整備局 | 阿武隈川 | 阿武隈川下流 | 左岸 | 36 | 左B-5 | 天端 | B.LD5-7 | 8.15 | 8.45 |  |  | 2.658 |  |  | 26.2 | 67.6 | 4.9 | 1.3 | 6.2 | [5 empty] | 1.67
2009-03-31 | 東北地方整備局 | 阿武隈川 | 阿武隈川下流 | 左岸 | 36 | 左B-5 | 天端 | B.LT5-2 | 9 | 9.8 |  | 1.767 | 2.702 | 0.629 | 0.15277 | 51.5 | 45.5 | 3 |  | 3 | [5 empty] | 0.85 | [10 empty] | CU |  |  | 21.6 | 33.1
2009-03-31 | 東北地方整備局 | 阿武隈川 | 阿武隈川下流 | 左岸 | 36 | 左B-5 | 天端 | B.LD5-10 | 12.15 | 12.45 |  |  | 2.656 |  |  | 21.5 | 71.6 | 4.5 | 2.4 | 6.9 | [5 empty] | 1.67
2009-03-31 | 東北地方整備局 | 阿武隈川 | 阿武隈川下流 | 左岸 | 36 | 左B-5 | 天端 | B.LD5-14 | 16.15 | 16.45 |  |  | 2.656 |  |  | 68.2 | 27.3 | 2.7 | 1.8 | 4.5 | [5 empty] | 1.36
2009-03-31 | 東北地方整備局 | 阿武隈川 | 阿武隈川下流 | 左岸 | 36 | 左B-5 | 天端 | B.LD5-15 | 17.15 | 17.45 |  |  | 2.635 |  |  | 69.8 | 26.3 | 2.7 | 1.2 | 3.9 | [5 empty] | 1.08
2009-03-31 | 東北地方整備局 | 阿武隈川 | 阿武隈川下流 | 左岸 | 36 | 左B-5 | 天端 | B.LT5-1 | 1 | 1.6 |  | 1.909 | 2.67 | 0.694 | 0.19732 | 6.2 | 54.3 | 25.7 | 13.8 | 39.5 | [5 empty] | 2.85 | 53.4 | 24.3 | 29.1 | [7 empty] | CU |  |  | 0 | 31.6
2009-03-31 | 東北地方整備局 | 阿武隈川 | 阿武隈川下流 | 左岸 | 36 | 左B-5 | 天端 | B.LD5-1 | 2.15 | 2.45 |  |  | 2.65 |  |  | 0.9 | 66 | 22.3 | 10.8 | 33.1 | [5 empty] | 2.61 | 9999 | 9999 | 0
2009-03-31 | 東北地方整備局 | 阿武隈川 | 阿武隈川下流 | 左岸 | 36 | 左B-5 | 天端 | B.LD5-2 | 3.15 | 3.45 |  |  | 2.658 |  |  | 8.1 | 52.1 | 32 | 7.8 | 39.8 | [5 empty] | 1.31 | 9999 | 9999 | 0
2009-03-31 | 東北地方整備局 | 阿武隈川 | 阿武隈川下流 | 左岸 | 36 | 左B-5 | 天端 | B.LD5-3 | 4.15 | 4.5 |  |  | 2.675 |  |  | 0.3 | 51.2 | 35.9 | 12.6 | 48.5 | [5 empty] | 1.47 | 9999 | 9999 | 0
2009-03-31 | 東北地方整備局 | 阿武隈川 | 阿武隈川下流 | 左岸 | 36 | 左B-5 | 天端 | B.LD5-4 | 5.15 | 5.45 |  |  | 2.671 |  |  | 0 | 45 | 40.7 | 14.3 | 55 | [5 empty] | 1.4 | 9999 | 9999 | 0
2009-03-31 | 東北地方整備局 | 阿武隈川 | 阿武隈川下流 | 左岸 | 36 | 左B-5 | 天端 | B.LD5-5 | 6.15 | 6.45 |  |  | 2.687 |  |  | 0 | 24.1 | 56.4 | 19.5 | 75.9 | [5 empty] | 1.71 | 51.7 | 26.2 | 25.5
2009-03-31 | 東北地方整備局 | 阿武隈川 | 阿武隈川下流 | 左岸 | 36.6 | 左B-6 | 天端 | B.LD6-5 | 6.15 | 6.45 |  |  | 2.685 |  |  | 1.6 | 67.3 | 21.9 | 9.2 | 31.1 | [5 empty] | 4.01 | 9999 | 9999 | 0
2009-03-31 | 東北地方整備局 | 阿武隈川 | 阿武隈川下流 | 左岸 | 36.6 | 左B-6 | 天端 | B.LT6-2 | 7.1 | 7.7 |  | 1.634 | 2.661 | 0.731 | 0.22566 | 49 | 47.2 | 3.8 |  | 3.8 | [5 empty] | 1.21 | [10 empty] | CU |  |  | 35.3 | 39.6
2009-03-31 | 東北地方整備局 | 阿武隈川 | 阿武隈川下流 | 左岸 | 36.6 | 左B-6 | 天端 | B.LD6-8 | 9.15 | 9.45 |  |  | 2.661 |  |  | 5.3 | 87.4 | 5.4 | 1.9 | 7.3 | [5 empty] | 1.4
2009-03-31 | 東北地方整備局 | 阿武隈川 | 阿武隈川下流 | 左岸 | 36.6 | 左B-6 | 天端 | B.LD6-10 | 11.15 | 11.45 |  |  | 2.683 |  |  | 67.3 | 28.8 | 2.4 | 1.5 | 3.9 | [5 empty] | 1.03
2009-03-31 | 東北地方整備局 | 阿武隈川 | 阿武隈川下流 | 左岸 | 36.6 | 左B-6 | 天端 | B.LD6-14 | 15.15 | 15.45 |  |  | 2.673 |  |  | 63.8 | 29.4 | 5.2 | 1.6 | 6.8 | [5 empty] | 1.06
2009-03-31 | 東北地方整備局 | 阿武隈川 | 阿武隈川下流 | 左岸 | 36.6 | 左B-6 | 天端 | B.LT6-1 | 1 | 1.7 |  | 1.78 | 2.679 | 0.821 | 0.30389 | 0.8 | 54.5 | 36 | 8.7 | 44.7 | [5 empty] | 1.25 | 9999 | 9999 | 0 |  |  | 1.75e-05 |  |  |  |  | CU |  |  | 8.8 | 13.8
2009-03-31 | 東北地方整備局 | 阿武隈川 | 阿武隈川下流 | 左岸 | 36.6 | 左B-6 | 天端 | B.LD6-1 | 2.15 | 2.45 |  |  | 2.66 |  |  | 0 | 60.2 | 30.5 | 9.3 | 39.8 | [5 empty] | 3.03
2009-03-31 | 東北地方整備局 | 阿武隈川 | 阿武隈川下流 | 左岸 | 36.6 | 左B-6 | 天端 | B.LD6-2 | 3.15 | 3.45 |  |  | 2.662 |  |  | 0 | 42.7 | 42.4 | 14.9 | 57.3 | [5 empty] | 3.85 | 9999 | 9999 | 0
2009-03-31 | 東北地方整備局 | 阿武隈川 | 阿武隈川下流 | 左岸 | 36.6 | 左B-6 | 天端 | B.LD6-3 | 4.15 | 4.45 |  |  | 2.674 |  |  | 0 | 36.4 | 48 | 15.6 | 63.6 | [5 empty] | 2.3 | 41 | 25 | 16
2009-03-31 | 東北地方整備局 | 阿武隈川 | 阿武隈川下流 | 左岸 | 36.6 | 左B-6 | 天端 | B.LD6-4 | 5.15 | 5.45 |  |  | 2.683 |  |  | 0 | 49.2 | 36.8 | 14 | 50.8 | [5 empty] | 2.34 | 9999 | 9999 | 0
2009-03-31 | 東北地方整備局 | 阿武隈川 | 阿武隈川上流 | 右岸 | 6.8 | BR6.8(F) | 表のり | B.DR6.8(F)-8 | 8.15 | 8.45 | 5 |  | 2.701 |  |  | 0 | 37.7 | 42.1 | 20.2 | 62.3 | 0.0663 | 0.0398 | 0.0049 | 0.0012 | 55.25 | 1.89 | 46.7 | 24.6 | 22.1 |  |  |  | 1.615e-08 | 1.44e-08
2009-03-31 | 東北地方整備局 | 阿武隈川 | 阿武隈川上流 | 右岸 | 6.8 | BR6.8(F) | 表のり | B.DR6.8(F)-11 | 11.15 | 11.45 | 7 |  | 2.692 |  |  | 0.7 | 74.1 | 19.8 | 5.4 | 25.2 | 0.432 | 0.334 | 0.0441 | 0.0113 | 38.2301 | 2.77 | [6 empty] | 2.6252e-06 | 1.2769e-06
2009-03-31 | 東北地方整備局 | 阿武隈川 | 阿武隈川上流 | 右岸 | 6.8 | BR6.8(F) | 表のり | B.DR6.8(F)-12 | 12.15 | 12.45 | 22 |  | 2.693 |  |  | 74 | 18.9 | 7.1 | 0 | 7.1 | 14.8 | 10 | 1.1 | 0.202 | 73.2673 | 2.44 | [6 empty] | 0.004528 | 0.00040804
2009-03-31 | 東北地方整備局 | 阿武隈川 | 阿武隈川上流 | 右岸 | 6.8 | BR6.8(F) | 表のり | B.DR6.8(F)-1 | 1.15 | 1.45 | 10 |  | 2.682 |  |  | 3.9 | 62.8 | 22.2 | 11.1 | 33.3 | 0.297 | 0.201 | 0.0188 | 0.0041 | 72.439 | 2.42 | 37.3 | 22.3 | 15 |  |  |  | 3.641e-07 | 1.681e-07
2009-03-31 | 東北地方整備局 | 阿武隈川 | 阿武隈川上流 | 右岸 | 6.8 | BR6.8(F) | 表のり | B.TR6.8(F)-1 | 2 | 2.8 | 5 | 1.987 | 2.651 | 0.544 | 0.10427 | 3.2 | 66.3 | 25.1 | 5.4 | 30.5 | 0.372 | 0.245 | 0.0377 | 0.0136 | 27.3529 | 1.04 | 31.3 | 19.7 | 11.6 |  |  | 1.26e-07 | 1.8255e-06 | 1.8496e-06 |  | 2.8462e-07 | CUB |  |  |  |  | 25 | 30.4 | 12.6 | 34.5
2009-03-31 | 東北地方整備局 | 阿武隈川 | 阿武隈川上流 | 右岸 | 6.8 | BR6.8(F) | 表のり | B.TR6.8(F)-2 | 5.5 | 6.3 | 7 | 1.713 | 2.719 | 1.141 | 0.69381 | 0 | 50.8 | 37.4 | 11.8 | 49.2 | 0.106 | 0.0775 | 0.0129 | 0.0038 | 27.8947 | 2.13 | 44.5 | 30.7 | 13.8 |  |  | 3.35e-06 | 1.5214e-07 | 1.444e-07 |  | 7.7992e-08 | CUB |  |  |  |  | 5.1 | 30.6 | 0 | 38.3
2009-03-31 | 東北地方整備局 | 阿武隈川 | 阿武隈川上流 | 右岸 | 6.8 | BR6.8(F) | 表のり | B.DR6.8(F)-6 | 6.15 | 6.45 | 5 |  | 2.673 |  |  | 0 | 47.1 | 39.3 | 13.6 | 52.9 | 0.104 | 0.067 | 0.0105 | 0.0026 | 40 | 2.31 | 38.5 | 23.3 | 15.2 |  |  |  | 9.4427e-08 | 6.76e-08
2009-03-31 | 東北地方整備局 | 阿武隈川 | 阿武隈川上流 | 右岸 | 6.8 | BR6.8(B) | 裏のり | B.TR6.8(B)-1 | 5 | 5.8 | 5 | 1.851 | 2.71 | 1.001 | 0.50125 | 0 | 19.4 | 42.6 | 38 | 80.6 | 0.0228 | 0.0117 |  |  |  |  | 61.2 | 27.4 | 33.8 | [7 empty] | UU | [8 empty] | 93.1 | 0
2009-03-31 | 東北地方整備局 | 阿武隈川 | 阿武隈川上流 | 右岸 | 6.8 | BR6.8(B) | 裏のり | B.現場透水のみ | 9 | 9.5 | 28 | [19 empty] | 2.28e-05
2009-03-31 | 東北地方整備局 | 阿武隈川 | 阿武隈川上流 | 右岸 | 6.8 | BR6.8(B) | 裏のり | B.DR6.8(B)-1 | 0.5 | 0.7 | 9 | 1.93 | 2.695 | 0.663 | 0.17525 | 0.3 | 70.3 | 25.2 | 4.2 | 29.4 | 0.285 | 0.196 | 0.0402 | 0.0145 | 19.6552 | 1.46 | [5 empty] | 4.29e-07 | 2.1183e-06 | 2.1025e-06 |  | 5.1803e-07 | CUB |  |  |  |  | 43.6 | 23.5 | 7.2 | 36.6
2009-03-31 | 東北地方整備局 | 阿武隈川 | 阿武隈川上流 | 右岸 | 6.8 | BR6.8(B) | 裏のり | B.DR6.8(B)-2 | 2.15 | 2.45 | 11 |  | 2.658 |  |  | 11.6 | 50.9 | 26 | 11.5 | 37.5 | 0.312 | 0.18 | 0.0137 | 0.0039 | 80 | 1.23 | 34.2 | 21.4 | 12.8 |  |  |  | 1.749e-07 | 1.521e-07
2009-03-31 | 東北地方整備局 | 阿武隈川 | 阿武隈川上流 | 右岸 | 6.8 | BR6.8(B) | 裏のり | B.DR6.8(B)-3 | 3.15 | 3.45 | 13 |  | 2.678 |  |  | 21.6 | 64.4 | 14 | 0 | 14 | 1.09 | 0.76 | 0.156 | [9 empty] | 4.9031e-05
2009-03-31 | 東北地方整備局 | 阿武隈川 | 阿武隈川上流 | 右岸 | 6.8 | BR6.8(B) | 裏のり | B.DR6.8(B)-4 | 4.15 | 4.45 | 14 |  | 2.67 |  |  | 17.9 | 49.8 | 22.6 | 9.7 | 32.3 | 0.594 | 0.315 | 0.0253 | 0.0053 | 112.0755 | 1.15 | 32.5 | 20.3 | 12.2 |  |  |  | 7.2449e-07 | 2.809e-07
2009-03-31 | 東北地方整備局 | 阿武隈川 | 阿武隈川上流 | 右岸 | 7.8 | BR7.8(F) | 表のり | B.DR7.8(F)-1 | 0.5 | 0.8 | 18 | 2.023 | 2.655 | 0.487 | 0.077674 | 0 | 66.3 | 21.2 | 12.5 | 33.7 | 0.253 | 0.178 | 0.0171 | 0.0032 | 79.0625 | 3.75 | 28.7 | 18.1 | 10.6 |  |  | 8.91e-07 | 2.9232e-07 | 1.024e-07 |  | 5.6396e-09 | CUB |  |  |  |  | 65.3 | 28.8 | 13.3 | 35.6
2009-03-31 | 東北地方整備局 | 阿武隈川 | 阿武隈川上流 | 右岸 | 7.8 | BR7.8(B) | 裏のり | B.DR7.8(B)-6 | 6.15 | 6.45 | 13 |  | 2.689 |  |  | 0 | 71.9 | 21.2 | 6.9 | 28.1 | 0.19 | 0.155 | 0.04 | 0.01 | 19 | 3.72 | [6 empty] | 2.094e-06 | 1e-06
2009-03-31 | 東北地方整備局 | 阿武隈川 | 阿武隈川上流 | 右岸 | 7.8 | BR7.8(B) | 裏のり | B.DR7.8(B)-7 | 7.15 | 7.45 | 9 |  | 2.681 |  |  | 0.6 | 80.5 | 18.9 | 0 | 18.9 | 0.364 | 0.287 | 0.0884 | [9 empty] | 1.315e-05
2009-03-31 | 東北地方整備局 | 阿武隈川 | 阿武隈川上流 | 右岸 | 7.8 | BR7.8(B) | 裏のり | B.DR7.8(B)-9 | 9.15 | 9.45 | 22 |  | 2.703 |  |  | 59.5 | 36.3 | 4.2 | 0 | 4.2 | 5.28 | 3.4 | 0.549 | 0.25 | 21.12 | 0.739 | [6 empty] | 0.00090488 | 0.000625
2009-03-31 | 東北地方整備局 | 阿武隈川 | 阿武隈川上流 | 右岸 | 7.8 | BR7.8(B) | 裏のり | B.現場透水のみ | 10 | 10.5 | 22 | [19 empty] | 0.000348
2009-03-31 | 東北地方整備局 | 阿武隈川 | 阿武隈川上流 | 右岸 | 7.8 | BR7.8(B) | 裏のり | B.DR7.8(B)-12 | 12.15 | 12.45 | 28 |  | 2.71 |  |  | 57.8 | 33.5 | 8.7 | 0 | 8.7 | 4.68 | 2.94 | 0.383 | 0.108 | 43.3333 | 1.6 | [6 empty] | 0.00039289 | 0.00011664
2009-03-31 | 東北地方整備局 | 阿武隈川 | 阿武隈川上流 | 右岸 | 7.8 | BR7.8(B) | 裏のり | B.DR7.8(B)-14 | 14.15 | 14.45 | 35 |  | 2.694 |  |  | 47.1 | 45.6 | 7.3 | 0 | 7.3 | 2.84 | 1.75 | 0.422 | 0.138 | 20.5797 | 1.33 | [6 empty] | 0.00049187 | 0.00019044
2009-03-31 | 東北地方整備局 | 阿武隈川 | 阿武隈川上流 | 右岸 | 7.8 | BR7.8(B) | 裏のり | B.DR7.8(B)-17 | 17.15 | 17.42 | 50 |  | 2.697 |  |  | 38.3 | 49.2 | 12.5 | 0 | 12.5 | 1.86 | 1.17 | 0.217 | [9 empty] | 0.00010534
2009-03-31 | 東北地方整備局 | 阿武隈川 | 阿武隈川上流 | 右岸 | 7.8 | BR7.8(B) | 裏のり | B.現場透水のみ | 17.5 | 17.51 | 50 | [19 empty] | 1.12e-05
2009-03-31 | 東北地方整備局 | 阿武隈川 | 阿武隈川上流 | 右岸 | 7.8 | BR7.8(B) | 裏のり | B.DR7.8(B)-18 | 18.15 | 18.45 | 28 |  | 2.712 |  |  | 36.4 | 58.7 | 4.9 | 0 | 4.9 | 1.74 | 1.24 | 0.421 | 0.208 | 8.3654 | 1.12 | [6 empty] | 0.00048917 | 0.00043264
2009-03-31 | 東北地方整備局 | 阿武隈川 | 阿武隈川上流 | 右岸 | 7.8 | BR7.8(B) | 裏のり | B.DR7.8(B)-20 | 20.15 | 20.39 | 50 |  | 2.702 |  |  | 51.4 | 38.2 | 10.4 | 0 | 10.4 | 3.41 | 2.14 | 0.28 | [9 empty] | 0.00019014
2009-03-31 | 東北地方整備局 | 阿武隈川 | 阿武隈川上流 | 右岸 | 7.8 | BR7.8(B) | 裏のり | B.DR7.8(B)-21 | 21.15 | 21.45 | 32 |  | 2.686 |  |  | 46.5 | 44 | 9.5 | 0 | 9.5 | 3.04 | 1.6 | 0.295 | 0.0889 | 34.1957 | 1.02 | [6 empty] | 0.00021457 | 7.9032e-05
2009-03-31 | 東北地方整備局 | 阿武隈川 | 阿武隈川上流 | 右岸 | 7.8 | BR7.8(B) | 裏のり | B.DR7.8(B)-1 | 0.5 | 0.8 | 6 | 1.569 | 2.66 | 0.956 | 0.44669 | 0 | 70.8 | 20.8 | 8.4 | 29.2 | 0.244 | 0.185 | 0.0338 | 0.0071 | 34.3662 | 3.57 | [5 empty] | 1.82e-05 | 1.4174e-06 | 5.041e-07 |  | 3.7416e-07 | CUB |  |  |  |  | 6.3 | 12.1 | 2.3 | 27.7
2009-03-31 | 東北地方整備局 | 阿武隈川 | 阿武隈川上流 | 右岸 | 7.8 | BR7.8(B) | 裏のり | B.DR7.8(B)-2 | 2.15 | 2.45 | 15 |  | 2.691 |  |  | 0 | 53.5 | 30.5 | 16 | 46.5 | 0.172 | 0.0935 | 0.0088 | 0.0014 | 122.8571 | 2.33 | 35.5 | 17.6 | 17.9 |  |  |  | 6.2714e-08 | 1.96e-08
2009-03-31 | 東北地方整備局 | 阿武隈川 | 阿武隈川上流 | 右岸 | 7.8 | BR7.8(B) | 裏のり | B.DR7.8(B)-3 | 3.15 | 3.45 | 12 |  | 2.709 |  |  | 50.7 | 39.1 | 10.2 | 0 | 10.2 | 6.11 | 2.11 | 0.264 | [9 empty] | 0.0001659
2009-03-31 | 東北地方整備局 | 阿武隈川 | 阿武隈川上流 | 右岸 | 7.8 | BR7.8(B) | 裏のり | B.DR7.8(B)-5 | 5.15 | 5.45 | 12 |  | 2.703 |  |  | 31 | 50.9 | 18.1 | 0 | 18.1 | 1.11 | 0.677 | 0.0995 | [9 empty] | 1.7296e-05
2009-03-31 | 東北地方整備局 | 阿武隈川 | 阿武隈川上流 | 右岸 | 9.1 | BR9.1(F) | 表のり | B.DR9.1(F)-1 | 0.5 | 0.8 | 4 | 1.589 | 2.688 | 1.076 | 0.60008 | 33.3 | 48.9 | 17.8 | 0 | 17.8 | 0.95 | 0.45 | 0.0941 | [8 empty] | 2.53e-05 | 1.5199e-05 |  |  |  | CD | 0 | 35.4
2009-03-31 | 東北地方整備局 | 阿武隈川 | 阿武隈川上流 | 右岸 | 9.1 | BR9.1(F) | 表のり | B.DR9.1(F)-2 | 2.15 | 2.45 | 8 |  | 2.688 |  |  | 22.5 | 70.1 | 7.4 | 0 | 7.4 | 0.931 | 0.732 | 0.328 | 0.111 | 8.3874 | 2.13 | [6 empty] | 0.00027433 | 0.00012321
2009-03-31 | 東北地方整備局 | 阿武隈川 | 阿武隈川上流 | 右岸 | 9.1 | BR9.1(F) | 表のり | B.DR9.1(F)-3 | 3.15 | 3.5 | 4 |  | 2.681 |  |  | 32.7 | 66.9 | 0.4 | 0 | 0.4 | 1.44 | 1.05 | 0.501 | 0.353 | 4.0793 | 0.808 | [6 empty] | 0.00073202 | 0.0012461
2009-03-31 | 東北地方整備局 | 阿武隈川 | 阿武隈川上流 | 右岸 | 9.1 | BR9.1(F) | 表のり | B.DR9.1(F)-4 | 4.15 | 4.45 | 13 |  | 2.684 |  |  | 44.9 | 51.9 | 3.2 | 0 | 3.2 | 2.52 | 1.6 | 0.551 | 0.337 | 7.4777 | 0.687 | [6 empty] | 0.00091253 | 0.0011357
2009-03-31 | 東北地方整備局 | 阿武隈川 | 阿武隈川上流 | 右岸 | 9.1 | BR9.1(F) | 表のり | B.DR9.1(F)-5 | 5.15 | 5.45 | 7 |  | 2.689 |  |  | 29.6 | 66.3 | 4.1 | 0 | 4.1 | 1.34 | 0.999 | 0.469 | 0.272 | 4.9265 | 1.03 | [6 empty] | 0.00062821 | 0.00073984
2009-03-31 | 東北地方整備局 | 阿武隈川 | 阿武隈川上流 | 右岸 | 9.1 | BR9.1(B) | 裏のり | B.TR9.1(B)-1 | 4.4 | 5.2 | 11 | 1.649 | 2.689 | 1.095 | 0.6267 | 0.6 | 65.2 | 22.3 | 11.9 | 34.2 | 0.154 | 0.126 | 0.0183 | 0.0033 | 46.6667 | 5.66 | 39.3 | 28.9 | 10.4 |  |  | 8.96e-07 | 3.4206e-07 | 1.089e-07 |  | 8.3998e-08 | CUB |  |  |  |  | 19.3 | 14.2 | 6.4 | 30.3
2009-03-31 | 東北地方整備局 | 阿武隈川 | 阿武隈川上流 | 右岸 | 9.1 | BR9.1(B) | 裏のり | B.DR9.1(B)-6 | 6.15 | 6.45 | 23 |  | 2.697 |  |  | 55 | 37 | 8 | 0 | 8 | 5.02 | 2.66 | 0.441 | 0.124 | 40.4839 | 1.06 | [6 empty] | 0.00054471 | 0.00015376
2009-03-31 | 東北地方整備局 | 阿武隈川 | 阿武隈川上流 | 右岸 | 9.1 | BR9.1(B) | 裏のり | B.現場透水のみ | 8.5 | 9 | 18 | [19 empty] | 0.000127
2009-03-31 | 東北地方整備局 | 阿武隈川 | 阿武隈川上流 | 右岸 | 9.1 | BR9.1(B) | 裏のり | B.DR9.1(B)-9 | 9.15 | 9.45 | 38 |  | 2.679 |  |  | 69.4 | 26.2 | 4.4 | 0 | 4.4 | 10.2 | 6.86 | 0.827 | 0.276 | 36.9565 | 1.28 | [6 empty] | 0.0023381 | 0.00076176
2009-03-31 | 東北地方整備局 | 阿武隈川 | 阿武隈川上流 | 右岸 | 9.1 | BR9.1(B) | 裏のり | B.DR9.1(B)-10 | 10.15 | 10.45 | 25 |  | 2.668 |  |  | 0.7 | 56.7 | 26.9 | 15.7 | 42.6 | 0.129 | 0.0995 | 0.0091 | 0.0011 | 117.2727 | 5.92 | 51.2 | 26.2 | 25 |  |  |  | 6.778e-08 | 1.21e-08
2009-03-31 | 東北地方整備局 | 阿武隈川 | 阿武隈川上流 | 右岸 | 9.1 | BR9.1(B) | 裏のり | B.DR9.1(B)-11 | 11.15 | 11.45 | 34 |  | 2.682 |  |  | 34.1 | 57.1 | 8.8 | 0 | 8.8 | 1.51 | 0.95 | 0.272 | 0.102 | 14.8039 | 1.04 | [6 empty] | 0.00017779 | 0.00010404
2009-03-31 | 東北地方整備局 | 阿武隈川 | 阿武隈川上流 | 右岸 | 9.1 | BR9.1(B) | 裏のり | B.現場透水のみ | 12.5 | 13 | 50 | [19 empty] | 5.08e-05
2009-03-31 | 東北地方整備局 | 阿武隈川 | 阿武隈川上流 | 右岸 | 9.1 | BR9.1(B) | 裏のり | B.DR9.1(B)-13 | 13.15 | 13.37 | 50 |  | 2.686 |  |  | 39.5 | 49.1 | 11.4 | 0 | 11.4 | 1.94 | 1.14 | 0.279 | [9 empty] | 0.00018857
2009-03-31 | 東北地方整備局 | 阿武隈川 | 阿武隈川上流 | 右岸 | 9.1 | BR9.1(B) | 裏のり | B.DR9.1(B)-14 | 14.15 | 14.45 | 26 |  | 2.658 |  |  | 0 | 49.6 | 34.6 | 15.8 | 50.4 | 0.107 | 0.0739 | 0.009 | 0.0017 | 62.9412 | 3.73 | 71.1 | 25.9 | 45.2 |  |  |  | 6.6066e-08 | 2.89e-08
2009-03-31 | 東北地方整備局 | 阿武隈川 | 阿武隈川上流 | 右岸 | 9.1 | BR9.1(B) | 裏のり | B.DR9.1(B)-16 | 16.15 | 16.37 | 50 |  | 2.684 |  |  | 58.7 | 28 | 13.3 | 0 | 13.3 | 6.69 | 3.55 | 0.307 | [9 empty] | 0.00023534
2009-03-31 | 東北地方整備局 | 阿武隈川 | 阿武隈川上流 | 右岸 | 9.1 | BR9.1(B) | 裏のり | B.DR9.1(B)-19 | 19.15 | 19.45 | 44 |  | 2.677 |  |  | 54.4 | 40.9 | 4.7 | 0 | 4.7 | 4.29 | 2.47 | 0.55 | 0.226 | 18.9823 | 1.01 | [6 empty] | 0.0009087 | 0.00051076
2009-03-31 | 東北地方整備局 | 阿武隈川 | 阿武隈川上流 | 右岸 | 9.1 | BR9.1(B) | 裏のり | B.DR9.1(B)-22 | 22.15 | 22.4 | 50 |  | 2.674 |  |  | 49.5 | 44 | 6.5 | 0 | 6.5 | 3.15 | 1.95 | 0.477 | 0.19 | 16.5789 | 0.984 | [6 empty] | 0.00065332 | 0.000361
2009-03-31 | 東北地方整備局 | 阿武隈川 | 阿武隈川上流 | 右岸 | 9.1 | BR9.1(B) | 裏のり | B.DR9.1(B)-24 | 24.15 | 24.42 | 50 |  | 2.671 |  |  | 58 | 35.5 | 6.5 | 0 | 6.5 | 5.51 | 3.04 | 0.641 | 0.192 | 28.6979 | 1.24 | [6 empty] | 0.0012957 | 0.00036864
2009-03-31 | 東北地方整備局 | 阿武隈川 | 阿武隈川上流 | 右岸 | 9.1 | BR9.1(B) | 裏のり | B.DR9.1(B)-1 | 0.5 | 0.8 | 50 | 2.041 | 2.684 | 0.463 | 0.067842 | 58.3 | 34.8 | 6.9 | 0 | 6.9 | 8.48 | 3.75 | 0.428 | 0.167 | 50.7784 | 0.491 | [5 empty] | 1.03e-05 | 0.00050822 | 0.00027889 |  | 9.7626e-05 | CD | 12.7 | 37.6
2009-03-31 | 東北地方整備局 | 阿武隈川 | 阿武隈川上流 | 右岸 | 9.1 | BR9.1(B) | 裏のり | B.DR9.1(B)-2 | 2.15 | 2.45 | 29 |  | 2.69 |  |  | 53.4 | 33.4 | 13.2 | 0 | 13.2 | 8.3 | 2.62 | 0.211 | [9 empty] | 9.871e-05
2009-03-31 | 東北地方整備局 | 阿武隈川 | 阿武隈川上流 | 右岸 | 9.1 | BR9.1(B) | 裏のり | B.DR9.1(B)-3 | 3.15 | 3.45 | 17 |  | 2.692 |  |  | 58.5 | 38.6 | 2.9 | 0 | 2.9 | 6.3 | 4.22 | 0.603 | 0.317 | 19.8738 | 0.476 | [6 empty] | 0.0011246 | 0.0010049
2009-03-31 | 東北地方整備局 | 阿武隈川 | 阿武隈川上流 | 右岸 | 9.1 | BR9.1(B) | 裏のり | B.DR9.1(B)-4 | 4.15 | 4.45 | 5 |  | 2.683 |  |  | 28.9 | 66.8 | 4.3 | 0 | 4.3 | 1.23 | 0.894 | 0.392 | 0.225 | 5.4667 | 1.02 | [6 empty] | 0.00041461 | 0.00050625
2009-03-31 | 東北地方整備局 | 阿武隈川 | 阿武隈川上流 | 右岸 | 10.5 | BR10.5(F) | 表のり | B.TR10.5(F)-2 | 6.7 | 7.4 | 9 | 1.781 | 2.667 | 0.962 | 0.45376 | 0 | 44 | 39.3 | 16.7 | 56 | 0.089 | 0.0597 | 0.0079 | 0.0012 | 74.1667 | 4.17 | 37.3 | 24.7 | 12.6 |  |  |  | 4.8843e-08 | 1.44e-08 |  | 2.0401e-09 | UU | [8 empty] | 21.3 | 9.7
2009-03-31 | 東北地方整備局 | 阿武隈川 | 阿武隈川上流 | 右岸 | 10.5 | BR10.5(F) | 表のり | B.DR10.5(F)-8 | 8.15 | 8.45 | 22 |  | 2.677 |  |  | 31.8 | 64.6 | 3.6 | 0 | 3.6 | 0.978 | 0.7 | 0.33 | 0.221 | 4.4253 | 0.865 | [6 empty] | 0.00027823 | 0.00048841
2009-03-31 | 東北地方整備局 | 阿武隈川 | 阿武隈川上流 | 右岸 | 10.5 | BR10.5(F) | 表のり | B.DR10.5(F)-10 | 10.15 | 10.45 | 13 |  | 2.671 |  |  | 32.7 | 64 | 3.3 | 0 | 3.3 | 1.17 | 0.844 | 0.438 | 0.272 | 4.3015 | 0.965 | [6 empty] | 0.00053616 | 0.00073984
2009-03-31 | 東北地方整備局 | 阿武隈川 | 阿武隈川上流 | 右岸 | 10.5 | BR10.5(F) | 表のり | B.DR10.5(F)-13 | 13.15 | 13.45 | 38 |  | 2.69 |  |  | 49.3 | 39.5 | 11.2 | 0 | 11.2 | 3.29 | 1.93 | 0.26 | [9 empty] | 0.00016014
2009-03-31 | 東北地方整備局 | 阿武隈川 | 阿武隈川上流 | 右岸 | 10.5 | BR10.5(F) | 表のり | B.DR10.5(F)-15 | 15.15 | 15.45 | 36 |  | 2.68 |  |  | 40.8 | 49.9 | 9.3 | 0 | 9.3 | 2.07 | 1.41 | 0.395 | 0.0945 | 21.9048 | 2.29 | [6 empty] | 0.000422 | 8.9303e-05
2009-03-31 | 東北地方整備局 | 阿武隈川 | 阿武隈川上流 | 右岸 | 10.5 | BR10.5(F) | 表のり | B.DR10.5(F)-18 | 18.15 | 18.45 | 39 |  | 2.678 |  |  | 63.6 | 27.2 | 9.2 | 0 | 9.2 | 6.83 | 4.58 | 0.441 | 0.0936 | 72.9701 | 2.29 | [6 empty] | 0.00054471 | 8.761e-05
2009-03-31 | 東北地方整備局 | 阿武隈川 | 阿武隈川上流 | 右岸 | 10.5 | BR10.5(F) | 表のり | B.DR10.5(F)-21 | 21.15 | 21.42 | 50 |  | 2.692 |  |  | 36.9 | 49.4 | 13.7 | 0 | 13.7 | 1.72 | 1.05 | 0.172 | [9 empty] | 6.1478e-05
2009-03-31 | 東北地方整備局 | 阿武隈川 | 阿武隈川上流 | 右岸 | 10.5 | BR10.5(F) | 表のり | B.DR10.5(F)-24 | 24.15 | 24.45 | 50 |  | 2.674 |  |  | 40.8 | 50.7 | 8.5 | 0 | 8.5 | 2.09 | 1.22 | 0.23 | 0.105 | 19.9048 | 0.633 | [6 empty] | 0.00012054 | 0.00011025
2009-03-31 | 東北地方整備局 | 阿武隈川 | 阿武隈川上流 | 右岸 | 10.5 | BR10.5(F) | 表のり | B.TR10.5(F)-1 | 0.5 | 1 | 26 | 1.808 | 2.687 | 0.662 | 0.17456 | 48.7 | 38.9 | 12.4 | 0 | 12.4 | 3.45 | 1.86 | 0.273 | [8 empty] | 1.57e-05 | 0.0001793 |  |  |  | CD | 0 | 38.5
2009-03-31 | 東北地方整備局 | 阿武隈川 | 阿武隈川上流 | 右岸 | 10.5 | BR10.5(F) | 表のり | B.DR10.5(F)-2 | 2.15 | 2.45 | 31 |  | 2.682 |  |  | 66.9 | 24.8 | 8.3 | 0 | 8.3 | 16.1 | 12.1 | 0.568 | 0.118 | 136.4407 | 0.984 | [6 empty] | 0.0009791 | 0.00013924
2009-03-31 | 東北地方整備局 | 阿武隈川 | 阿武隈川上流 | 右岸 | 10.5 | BR10.5(F) | 表のり | B.DR10.5(F)-3 | 3.15 | 3.45 | 32 |  | 2.694 |  |  | 70.2 | 22.1 | 7.7 | 0 | 7.7 | 21.1 | 15.6 | 0.657 | 0.139 | 151.7986 | 1.46 | [6 empty] | 0.0013718 | 0.00019321
2009-03-31 | 東北地方整備局 | 阿武隈川 | 阿武隈川上流 | 右岸 | 10.5 | BR10.5(F) | 表のり | B.DR10.5(F)-4 | 4.15 | 4.45 | 28 |  | 2.672 |  |  | 62 | 28.1 | 9.9 | 0 | 9.9 | 15.6 | 7.47 | 0.417 | 0.0809 | 192.8307 | 0.721 | [6 empty] | 0.00047847 | 6.5448e-05
2009-03-31 | 東北地方整備局 | 阿武隈川 | 阿武隈川上流 | 右岸 | 10.5 | BR10.5(F) | 表のり | B.DR10.5(F)-5 | 5.15 | 5.45 | 18 |  | 2.689 |  |  | 51.9 | 38.9 | 9.2 | 0 | 9.2 | 3.35 | 2.17 | 0.404 | 0.0979 | 34.2186 | 2.03 | [6 empty] | 0.00044462 | 9.5844e-05
2009-03-31 | 東北地方整備局 | 阿武隈川 | 阿武隈川上流 | 右岸 | 10.5 | H11RB-12 | 裏のり | B.B12-S6 | 6.153 | 6.45 | 9 |  | 2.669 |  |  | 1.5 | 52.3 | 34.3 | 11.9 | 46.2 | 0.1136 | 0.0844 | 0.0163 | 0.0034 | 33.4118 | 3.72 | [6 empty] | 2.616e-07 | 1.156e-07
2009-03-31 | 東北地方整備局 | 阿武隈川 | 阿武隈川上流 | 右岸 | 10.5 | H11RB-12 | 裏のり | B.B12-S8 | 8.15 | 8.45 | 24 |  | 2.677 |  |  | 39.1 | 54.9 | 6 | 0 | 6 | 1.924 | 1.286 | 0.3733 | 0.1525 | 12.6164 | 1.21 | [6 empty] | 0.00037022 | 0.00023256
2009-03-31 | 東北地方整備局 | 阿武隈川 | 阿武隈川上流 | 右岸 | 10.5 | H11RB-12 | 裏のり | B.B12-S9 | 9.15 | 9.45 | 37 |  | 2.667 |  |  | 53.6 | 38.4 | 8 | 0 | 8 | 6.911 | 2.682 | 0.4379 | 0.1213 | 56.9744 | 0.7 | [6 empty] | 0.00053588 | 0.00014714
2009-03-31 | 東北地方整備局 | 阿武隈川 | 阿武隈川上流 | 右岸 | 10.5 | H11RB-12 | 裏のり | B.B12-S11 | 11.15 | 11.45 | 40 |  | 2.602 |  |  | 60.3 | 34.4 | 5.3 | 0 | 5.3 | 8 | 4.599 | 0.5841 | 0.2271 | 35.2268 | 0.55 |  |  |  |  | 0.000108 |  | 0.0010446 | 0.00051574
2009-03-31 | 東北地方整備局 | 阿武隈川 | 阿武隈川上流 | 右岸 | 10.5 | H11RB-12 | 裏のり | B.B12-S12 | 12.15 | 12.4 | 50 |  | 2.58 |  |  | 77.9 | 17.7 | 4.4 | 0 | 4.4 | 9.844 | 6.3 | 1.7462 | 0.5075 | 19.397 | 1.65 | [6 empty] | 0.013211 | 0.0025756
2009-03-31 | 東北地方整備局 | 阿武隈川 | 阿武隈川上流 | 右岸 | 10.5 | H11RB-12 | 裏のり | B.B12-S13 | 13.15 | 13.45 | 27 |  | 2.628 |  |  | 66.9 | 27 | 6.1 | 0 | 6.1 | 7.627 | 5.01 | 0.7023 | 0.1819 | 41.9296 | 1.85 | [6 empty] | 0.001601 | 0.00033088
2009-03-31 | 東北地方整備局 | 阿武隈川 | 阿武隈川上流 | 右岸 | 10.5 | H11RB-12 | 裏のり | B.B12-S14 | 14.15 | 14.45 | 50 |  | 2.548 |  |  | 61.6 | 27.5 | 10.9 | 0 | 10.9 | 7.628 | 4.991 | 0.4502 | [9 empty] | 0.0005714
2009-03-31 | 東北地方整備局 | 阿武隈川 | 阿武隈川上流 | 右岸 | 10.5 | H11RB-12 | 裏のり | B.B12-S17 | 17.15 | 17.45 | 50 |  | 2.685 |  |  | 57.1 | 34.5 | 8.4 | 0 | 8.4 | 3.43 | 2.526 | 0.5528 | 0.1116 | 30.7348 | 3.59 | [6 empty] | 0.00091945 | 0.00012455
2009-03-31 | 東北地方整備局 | 阿武隈川 | 阿武隈川上流 | 右岸 | 10.5 | H11RB-12 | 裏のり | B.B12-S18 | 18.15 | 18.45 | 11 |  | 2.601 |  |  | 44.5 | 33 | 13.6 | 8.9 | 22.5 | 2.7446 | 1.3063 | 0.0409 | 0.0066 | 415.8485 | 1.81 | [6 empty] | 2.2048e-06 | 4.356e-07
2009-03-31 | 東北地方整備局 | 阿武隈川 | 阿武隈川上流 | 右岸 | 10.5 | H11RB-12 | 裏のり | B.B12-S19 | 19.15 | 19.45 | 50 |  | 2.652 |  |  | 55.2 | 34.7 | 10.1 | 0 | 10.1 | 6.0783 | 2.7292 | 0.3614 | [9 empty] | 0.00034345
2009-03-31 | 東北地方整備局 | 阿武隈川 | 阿武隈川上流 | 右岸 | 10.5 | H11RB-12 | 裏のり | B.B12-S20 | 20.15 | 20.45 | 25 |  | 2.649 |  |  | 2.3 | 74.6 | 15.7 | 7.4 | 23.1 | 0.2356 | 0.1876 | 0.0547 | 0.0102 | 23.098 | 4.69 | [6 empty] | 4.3243e-06 | 1.0404e-06
2009-03-31 | 東北地方整備局 | 阿武隈川 | 阿武隈川上流 | 右岸 | 10.5 | H11RB-12 | 裏のり | B.B12-S21 | 21.15 | 21.45 | 47 |  | 2.67 |  |  | 39.7 | 52.8 | 7.5 | 0 | 7.5 | 1.9267 | 0.9326 | 0.3605 | 0.129 | 14.9357 | 1.08 | [6 empty] | 0.00034147 | 0.00016641
2009-03-31 | 東北地方整備局 | 阿武隈川 | 阿武隈川上流 | 右岸 | 10.5 | H11RB-12 | 裏のり | B.B12-S22 | 22.15 | 22.45 | 34 |  | 2.661 |  |  | 41.5 | 34.1 | 14 | 10.4 | 24.4 | 2.1807 | 1.054 | 0.0412 | 0.0045 | 484.6 | 2.73 | [6 empty] | 2.2424e-06 | 2.025e-07
2009-03-31 | 東北地方整備局 | 阿武隈川 | 阿武隈川上流 | 右岸 | 10.5 | H11RB-12 | 裏のり | B.現場透水のみ | 23.5 | 24 | 50 | [18 empty] | 4.56e-06
2009-03-31 | 東北地方整備局 | 阿武隈川 | 阿武隈川上流 | 右岸 | 10.5 | H11RB-12 | 裏のり | B.B12-S24 | 24.1 | 24.25 | 50 |  | 2.633 |  |  | 51.6 | 41.1 | 7.3 | 0 | 7.3 | 3.4504 | 2.162 | 0.4747 | 0.1476 | 23.3767 | 1.22 | [6 empty] | 0.00064605 | 0.00021786
2009-03-31 | 東北地方整備局 | 阿武隈川 | 阿武隈川上流 | 右岸 | 10.5 | H11RB-12 | 裏のり | B.B12-S25 | 25.05 | 25.32 | 50 |  | 2.627 |  |  | 30.9 | 62.1 | 7 | 0 | 7 | 1.4603 | 1.0518 | 0.3186 | 0.1391 | 10.4982 | 1.3 | [6 empty] | 0.00025646 | 0.00019349
2009-03-31 | 東北地方整備局 | 阿武隈川 | 阿武隈川上流 | 右岸 | 10.5 | H11RB-12 | 裏のり | B.B12-S26 | 26.05 | 26.25 | 50 |  | 2.619 |  |  | 52.7 | 41.1 | 6.2 | 0 | 6.2 | 4.1575 | 2.3224 | 0.527 | 0.1949 | 21.3315 | 1 | [6 empty] | 0.00082307 | 0.00037986
2009-03-31 | 東北地方整備局 | 阿武隈川 | 阿武隈川上流 | 右岸 | 10.5 | H11RB-12 | 裏のり | B.B12-S27 | 27.05 | 27.35 | 50 |  | 2.616 |  |  | 21.5 | 65 | 13.5 | 0 | 13.5 | 0.5767 | 0.4536 | 0.1764 | [9 empty] | 6.5183e-05
2009-03-31 | 東北地方整備局 | 阿武隈川 | 阿武隈川上流 | 右岸 | 10.5 | BR10.5(B) | 裏のり | B.DR10.5(B)-1 | 0.5 | 0.8 | 26 | 1.728 | 2.684 | 0.848 | 0.32998 | 0 | 61.7 | 25.8 | 12.5 | 38.3 | 0.169 | 0.124 | 0.0141 | 0.003 | 56.3333 | 3.17 | 34.8 | 19.2 | 15.6 |  |  | 9.7e-06 | 1.8696e-07 | 9e-08 |  | 2.3843e-08 | CUB |  |  |  |  | 14.2 | 13.1 | 7 | 28.9
2009-03-31 | 東北地方整備局 | 阿武隈川 | 阿武隈川上流 | 右岸 | 10.5 | H11RB-12 | 裏のり | B.B12-S1 | 1.15 | 1.45 | 27 |  | 2.665 |  |  | 62.9 | 31.9 | 5.2 | 0 | 5.2 | 19.053 | 6.658 | 0.6037 | 0.2226 | 85.593 | 0.28 | [6 empty] | 0.0011276 | 0.00049551
2009-03-31 | 東北地方整備局 | 阿武隈川 | 阿武隈川上流 | 右岸 | 10.5 | H11RB-12 | 裏のり | B.B12-S3 | 3.15 | 3.45 | 50 |  | 2.651 |  |  | 64 | 25.9 | 10.1 | 0 | 10.1 | 13.773 | 9.173 | 0.4412 | [9 empty] | 0.00054528
2009-03-31 | 東北地方整備局 | 阿武隈川 | 阿武隈川上流 | 右岸 | 10.5 | H11RB-12 | 裏のり | B.B12-S5 | 5.15 | 5.45 | 22 |  | 2.659 |  |  | 49.1 | 43.8 | 7.1 | 0 | 7.1 | 3.223 | 1.91 | 0.4162 | 0.1215 | 26.5267 | 1.3 | [6 empty] | 0.00047635 | 0.00014762
2009-03-31 | 東北地方整備局 | 阿武隈川 | 阿武隈川上流 | 右岸 | 15.5 | DR15.5(F) | 表のり | B.DR15.5(F)-1 | 0.5 | 0.8 | 5 | 1.726 | 2.689 | 0.871 | 0.35317 | 22.1 | 53.4 | 17 | 7.5 | 24.5 | 0.565 | 0.359 | 0.0457 | 0.0095 | 59.4737 | 2.86 | 30 | 19.5 | 10.5 |  |  | 1.73e-05 | 2.8512e-06 | 9.025e-07 |  | 4.6908e-07 | CUB |  |  |  |  | 3.3 | 11.1 | 0 | 23.3
2009-03-31 | 東北地方整備局 | 阿武隈川 | 阿武隈川上流 | 右岸 | 15.5 | H11RB-15 | 裏のり | B.B15-S4 | 4.15 | 4.49 | 5 |  | 2.718 |  |  | 10 | 70.7 | 19.3 | 0 | 19.3 | 0.3362 | 0.2468 | 0.0824 | [9 empty] | 1.1174e-05
2009-03-31 | 東北地方整備局 | 阿武隈川 | 阿武隈川上流 | 右岸 | 15.5 | H11RB-15 | 裏のり | B.B15-S6 | 6.15 | 6.45 | 21 |  | 2.685 |  |  | 68.2 | 26.5 | 5.3 | 0 | 5.3 | 12.8337 | 7.2596 | 0.7451 | 0.2759 | 46.5158 | 0.76 | [6 empty] | 0.0018362 | 0.00076121
2009-03-31 | 東北地方整備局 | 阿武隈川 | 阿武隈川上流 | 右岸 | 15.5 | H11RB-15 | 裏のり | B.B15-S7 | 7.15 | 7.45 | 25 |  | 2.675 |  |  | 66.2 | 30.3 | 3.5 | 0 | 3.5 | 11.6568 | 7.3443 | 0.7411 | 0.3646 | 31.9715 | 0.52 | [6 empty] | 0.0018134 | 0.0013293
2009-03-31 | 東北地方整備局 | 阿武隈川 | 阿武隈川上流 | 右岸 | 15.5 | H11RB-15 | 裏のり | B.B15-S9 | 9.15 | 9.45 | 20 |  | 2.648 |  |  | 52.2 | 41.5 | 6.3 | 0 | 6.3 | 5.0026 | 2.3437 | 0.4576 | 0.1751 | 28.57 | 0.57 | [6 empty] | 0.0005934 | 0.0003066
2009-03-31 | 東北地方整備局 | 阿武隈川 | 阿武隈川上流 | 右岸 | 15.5 | H11RB-15 | 裏のり | B.B15-S10 | 10.15 | 10.45 | 48 |  | 2.678 |  |  | 64.9 | 24.7 | 10.4 | 0 | 10.4 | 8.6078 | 5.4972 | 0.4855 | [9 empty] | 0.00068061
2009-03-31 | 東北地方整備局 | 阿武隈川 | 阿武隈川上流 | 右岸 | 15.5 | H11RB-15 | 裏のり | B.現場透水のみ | 11 | 11.5 | 44 | [18 empty] | 0.00022
2009-03-31 | 東北地方整備局 | 阿武隈川 | 阿武隈川上流 | 右岸 | 15.5 | H11RB-15 | 裏のり | B.B15-S12 | 12.15 | 12.45 | 44 |  | 2.69 |  |  | 48.9 | 39.9 | 11.2 | 0 | 11.2 | 3.8898 | 1.8594 | 0.3156 | [9 empty] | 0.0002509
2009-03-31 | 東北地方整備局 | 阿武隈川 | 阿武隈川上流 | 右岸 | 15.5 | H11RB-15 | 裏のり | B.B15-S13 | 13.15 | 13.45 | 50 |  | 2.609 |  |  | 54.9 | 35.7 | 9.4 | 0 | 9.4 | 5.9214 | 3.0088 | 0.357 | 0.0943 | 62.7932 | 0.86 | [6 empty] | 0.00033384 | 8.8925e-05
2009-03-31 | 東北地方整備局 | 阿武隈川 | 阿武隈川上流 | 右岸 | 15.5 | H11RB-15 | 裏のり | B.B15-S14 | 14.15 | 14.34 | 50 |  | 2.634 |  |  | 62.7 | 31.7 | 5.6 | 0 | 5.6 | 6.9719 | 4.1034 | 0.7454 | 0.2642 | 26.3887 | 0.99 | [6 empty] | 0.0018379 | 0.00069802
2009-03-31 | 東北地方整備局 | 阿武隈川 | 阿武隈川上流 | 右岸 | 15.5 | H11RB-15 | 裏のり | B.現場透水のみ | 15 | 15.5 | 36 | [18 empty] | 2.87e-05
2009-03-31 | 東北地方整備局 | 阿武隈川 | 阿武隈川上流 | 右岸 | 15.5 | H11RB-15 | 裏のり | B.B15-S16 | 16.15 | 16.45 | 36 |  | 2.616 |  |  | 53.3 | 33.5 | 13.2 | 0 | 13.2 | 4.4066 | 2.4399 | 0.2251 | [9 empty] | 0.00011467
2009-03-31 | 東北地方整備局 | 阿武隈川 | 阿武隈川上流 | 右岸 | 15.5 | H11RB-15 | 裏のり | B.B15-S17 | 17.15 | 17.45 | 50 |  | 2.659 |  |  | 50.7 | 38.9 | 10.4 | 0 | 10.4 | 4.3589 | 2.1074 | 0.2792 | [9 empty] | 0.00018888
2009-03-31 | 東北地方整備局 | 阿武隈川 | 阿武隈川上流 | 右岸 | 15.5 | H11RB-15 | 裏のり | B.B15-S18 | 18.15 | 18.45 | 31 |  |  |  |  | 60.8 | 28.9 | 10.3 | 0 | 10.3 | 6.0829 | 3.5223 | 0.3867 | [9 empty] | 0.00040174
2009-03-31 | 東北地方整備局 | 阿武隈川 | 阿武隈川上流 | 右岸 | 15.5 | H11RB-15 | 裏のり | B.B15-S19 | 19.15 | 19.45 | 32 |  |  |  |  | 64.2 | 26.4 | 9.4 | 0 | 9.4 | 12.3881 | 6.5919 | 0.3461 | 0.095 | 130.4011 | 1.09 | [6 empty] | 0.00031069 | 9.025e-05
2009-03-31 | 東北地方整備局 | 阿武隈川 | 阿武隈川上流 | 右岸 | 15.5 | DR15.5(B) | 裏のり | B.DR15.5(B)-1 | 0.5 | 0.8 | 5 | 1.698 | 2.703 | 0.714 | 0.21237 | 56 | 37.6 | 6.4 | 0 | 6.4 | 15.4 | 4.2 | 0.297 | 0.128 | 120.3125 | 0.162 | [5 empty] | 1.48e-05 | 0.00021796 | 0.00016384 |  | 4.1367e-05 | CD | 0 | 37.9
2009-03-31 | 東北地方整備局 | 阿武隈川 | 阿武隈川上流 | 右岸 | 15.5 | H11RB-15 | 裏のり | B.B15-S1 | 1.15 | 1.45 | 5 |  | 2.712 |  |  | 33.8 | 61.8 | 4.4 | 0 | 4.4 | 1.4485 | 0.9929 | 0.3874 | 0.1991 | 7.2752 | 1.04 | [6 empty] | 0.00040343 | 0.00039641
2009-03-31 | 東北地方整備局 | 阿武隈川 | 阿武隈川上流 | 右岸 | 15.5 | H11RB-15 | 裏のり | B.B15-S3 | 3.15 | 3.45 | 5 |  | 2.673 |  |  | 9.1 | 73.5 | 17.4 | 0 | 17.4 | 0.3486 | 0.2581 | 0.0963 | [9 empty] | 1.6035e-05
2009-03-31 | 東北地方整備局 | 阿武隈川 | 阿武隈川上流 | 右岸 | 17.5 | BR17.5(F) | 表のり | B.TR17.5(F)-2 | 3.7 | 4.5 | 4 | 1.683 | 2.682 | 1.247 | 0.86297 | 0 | 34.2 | 44.7 | 21.1 | 65.8 | 0.0606 | 0.0418 | 0.0043 |  |  |  | 47.3 | 28.6 | 18.7 |  |  |  | 1.1933e-08 |  |  |  | UU | [8 empty] | 29 | 9.6
2009-03-31 | 東北地方整備局 | 阿武隈川 | 阿武隈川上流 | 右岸 | 17.5 | BR17.5(F) | 表のり | B.DR17.5(F)-6 | 6 | 6.17 | 50 |  | 2.684 |  |  | 42.3 | 49.7 | 8 | 0 | 8 | 2.26 | 1.41 | 0.331 | 0.115 | 19.6522 | 1.33 | [6 empty] | 0.00028018 | 0.00013225
2009-03-31 | 東北地方整備局 | 阿武隈川 | 阿武隈川上流 | 右岸 | 17.5 | BR17.5(F) | 表のり | B.DR17.5(F)-8 | 8.15 | 8.4 | 50 |  | 2.693 |  |  | 32.7 | 59.3 | 8 | 0 | 8 | 1.55 | 1.17 | 0.402 | 0.118 | 13.1356 | 2.26 | [6 empty] | 0.00043953 | 0.00013924
2009-03-31 | 東北地方整備局 | 阿武隈川 | 阿武隈川上流 | 右岸 | 17.5 | BR17.5(F) | 表のり | B.現場透水のみ | 9.2 | 9.7 | 50 | [18 empty] | 0.000173
2009-03-31 | 東北地方整備局 | 阿武隈川 | 阿武隈川上流 | 右岸 | 17.5 | BR17.5(F) | 表のり | B.DR17.5(F)-10 | 10.15 | 10.45 | 39 |  | 2.679 |  |  | 64 | 33.5 | 2.5 | 0 | 2.5 | 5.32 | 3.66 | 0.886 | 0.425 | 12.5176 | 1 | [6 empty] | 0.0027429 | 0.0018062
2009-03-31 | 東北地方整備局 | 阿武隈川 | 阿武隈川上流 | 右岸 | 17.5 | BR17.5(F) | 表のり | B.DR17.5(F)-13 | 13.15 | 13.31 | 50 |  | 2.668 |  |  | 65 | 28.6 | 6.4 | 0 | 6.4 | 8.27 | 5.26 | 0.445 | 0.17 | 48.6471 | 1.1 | [6 empty] | 0.00055622 | 0.000289
2009-03-31 | 東北地方整備局 | 阿武隈川 | 阿武隈川上流 | 右岸 | 17.5 | BR17.5(F) | 表のり | B.DR17.5(F)-17 | 17.15 | 17.41 | 50 |  | 2.675 |  |  | 52.6 | 43.3 | 4.1 | 0 | 4.1 | 5.29 | 2.47 | 0.457 | 0.216 | 24.4907 | 0.462 | [6 empty] | 0.0005916 | 0.00046656
2009-03-31 | 東北地方整備局 | 阿武隈川 | 阿武隈川上流 | 右岸 | 17.5 | BR17.5(F) | 表のり | B.DR17.5(F)-20 | 20.15 | 20.43 | 50 |  | 2.688 |  |  | 56.2 | 36 | 7.8 | 0 | 7.8 | 6.67 | 3.24 | 0.36 | 0.124 | 53.7903 | 0.551 | [6 empty] | 0.00034037 | 0.00015376
2009-03-31 | 東北地方整備局 | 阿武隈川 | 阿武隈川上流 | 右岸 | 17.5 | BR17.5(F) | 表のり | B.DR17.5(F)-1 | 1.15 | 1.45 | 2 |  | 2.698 |  |  | 8.5 | 49.2 | 28.9 | 13.4 | 42.3 | 0.141 | 0.104 | 0.014 | 0.0026 | 54.2308 | 3.83 | 39.6 | 29.3 | 10.3 |  |  |  | 1.839e-07 | 6.76e-08
2009-03-31 | 東北地方整備局 | 阿武隈川 | 阿武隈川上流 | 右岸 | 17.5 | BR17.5(F) | 表のり | B.TR17.5(F)-1 | 1.5 | 2.3 | 2 | 1.82 | 2.69 | 0.796 | 0.28082 | 7.5 | 61.9 | 20.1 | 10.5 | 30.6 | 0.247 | 0.174 | 0.0285 | 0.0044 | 56.1364 | 4.83 | [5 empty] | 5.27e-06 | 9.5472e-07 | 1.936e-07 |  | 5.2716e-08 | CUB |  |  |  |  | 8.7 | 13 | 0 | 29.7
2009-03-31 | 東北地方整備局 | 阿武隈川 | 阿武隈川上流 | 右岸 | 17.5 | H11RB-16 | 裏のり | B.B16-S4 | 4.15 | 4.5 | 4 |  | 2.714 |  |  | 0 | 30.5 | 51.8 | 17.7 | 69.5 | 0.0543 | 0.0362 | 0.0063 | 0.002 | 27.15 | 1.56 | [6 empty] | 2.8912e-08 | 4e-08
2009-03-31 | 東北地方整備局 | 阿武隈川 | 阿武隈川上流 | 右岸 | 17.5 | H11RB-16 | 裏のり | B.B16-S6 | 6.15 | 6.45 | 36 |  | 2.729 |  |  | 64.2 | 29.9 | 5.9 | 0 | 5.9 | 7.981 | 4.4879 | 0.5945 | 0.1706 | 46.7819 | 1.41 | [6 empty] | 0.0010882 | 0.00029104
2009-03-31 | 東北地方整備局 | 阿武隈川 | 阿武隈川上流 | 右岸 | 17.5 | H11RB-16 | 裏のり | B.B16-S7 | 7.15 | 7.25 | 50 |  | 2.688 |  |  | 54 | 42 | 4 | 0 | 4 | 8.0494 | 2.3675 | 0.8877 | 0.4108 | 19.5944 | 0.45 | [6 empty] | 0.0027551 | 0.0016876
2009-03-31 | 東北地方整備局 | 阿武隈川 | 阿武隈川上流 | 右岸 | 17.5 | H11RB-16 | 裏のり | B.B16-S8 | 8.15 | 8.4 | 50 |  | 2.643 |  |  | 71.5 | 23.8 | 4.7 | 0 | 4.7 | 12.0022 | 7.2784 | 1.0447 | 0.3947 | 30.4084 | 1.04 | [6 empty] | 0.0040179 | 0.0015579
2009-03-31 | 東北地方整備局 | 阿武隈川 | 阿武隈川上流 | 右岸 | 17.5 | H11RB-16 | 裏のり | B.B16-S9 | 9.15 | 9.43 | 50 |  | 2.697 |  |  | 60.9 | 33.5 | 5.6 | 0 | 5.6 | 10.4041 | 4.0611 | 0.7058 | 0.2499 | 41.6331 | 0.59 | [6 empty] | 0.0016196 | 0.0006245
2009-03-31 | 東北地方整備局 | 阿武隈川 | 阿武隈川上流 | 右岸 | 17.5 | H11RB-16 | 裏のり | B.B16-S10 | 10.15 | 10.42 | 50 |  | 2.651 |  |  | 64.3 | 29.7 | 6 | 0 | 6 | 7.8779 | 5.0839 | 0.802 | 0.2679 | 29.4061 | 0.97 | [6 empty] | 0.0021776 | 0.0007177
2009-03-31 | 東北地方整備局 | 阿武隈川 | 阿武隈川上流 | 右岸 | 17.5 | H11RB-16 | 裏のり | B.B16-S11 | 11.15 | 11.45 | 13 |  | 2.652 |  |  | 0 | 19.7 | 52.8 | 27.5 | 80.3 | 0.029 | 0.0181 | 0.003 | 0.0011 | 26.3636 | 1.09 | [6 empty] | 5.1819e-09 | 1.21e-08
2009-03-31 | 東北地方整備局 | 阿武隈川 | 阿武隈川上流 | 右岸 | 17.5 | H11RB-16 | 裏のり | B.B16-S12 | 12.15 | 12.45 | 49 |  | 2.665 |  |  | 64.6 | 30.2 | 5.2 | 0 | 5.2 | 7.218 | 4.9708 | 0.759 | 0.2727 | 26.4686 | 1.01 | [6 empty] | 0.0019166 | 0.00074365
2009-03-31 | 東北地方整備局 | 阿武隈川 | 阿武隈川上流 | 右岸 | 17.5 | H11RB-16 | 裏のり | B.B16-S13 | 13.15 | 13.45 | 43 |  | 2.637 |  |  | 54.7 | 39.3 | 6 | 0 | 6 | 3.9032 | 2.4494 | 0.638 | 0.224 | 17.425 | 1.3 | [6 empty] | 0.0012817 | 0.00050176
2009-03-31 | 東北地方整備局 | 阿武隈川 | 阿武隈川上流 | 右岸 | 17.5 | H11RB-16 | 裏のり | B.B16-S14 | 14.15 | 14.32 | 50 |  | 2.671 |  |  | 69.4 | 25.2 | 5.4 | 0 | 5.4 | 12.4721 | 9.727 | 0.7162 | 0.2674 | 46.6421 | 1.07 | [6 empty] | 0.0016754 | 0.00071503
2009-03-31 | 東北地方整備局 | 阿武隈川 | 阿武隈川上流 | 右岸 | 17.5 | H11RB-16 | 裏のり | B.現場透水のみ | 15 | 15.5 | 37 | [18 empty] | 8.33e-06
2009-03-31 | 東北地方整備局 | 阿武隈川 | 阿武隈川上流 | 右岸 | 17.5 | H11RB-16 | 裏のり | B.B16-S16 | 16.15 | 16.45 | 37 |  | 2.602 |  |  | 68.2 | 27.5 | 4.3 | 0 | 4.3 | 10.333 | 7.0985 | 1.0207 | 0.3567 | 28.9683 | 0.88 | [6 empty] | 0.0038073 | 0.0012723
2009-03-31 | 東北地方整備局 | 阿武隈川 | 阿武隈川上流 | 右岸 | 17.5 | H11RB-16 | 裏のり | B.B16-S17 | 17.15 | 17.45 | 50 |  | 2.6 |  |  | 61.1 | 31.3 | 7.6 | 0 | 7.6 | 9.2792 | 5.4671 | 0.4616 | 0.1386 | 66.9495 | 0.73 | [6 empty] | 0.00060549 | 0.0001921
2009-03-31 | 東北地方整備局 | 阿武隈川 | 阿武隈川上流 | 右岸 | 17.5 | H11RB-16 | 裏のり | B.B16-S18 | 18.15 | 18.45 | 50 |  | 2.603 |  |  | 50.2 | 42.4 | 7.4 | 0 | 7.4 | 3.7634 | 2.0224 | 0.493 | 0.147 | 25.6014 | 1.2 | [6 empty] | 0.00070522 | 0.00021609
2009-03-31 | 東北地方整備局 | 阿武隈川 | 阿武隈川上流 | 右岸 | 17.5 | H11RB-16 | 裏のり | B.B16-S19 | 19.15 | 19.45 | 36 |  | 2.603 |  |  | 49 | 42.9 | 8.1 | 0 | 8.1 | 4.1609 | 1.8505 | 0.3876 | 0.1271 | 32.7372 | 0.77 | [6 empty] | 0.00040391 | 0.00016154
2009-03-31 | 東北地方整備局 | 阿武隈川 | 阿武隈川上流 | 右岸 | 17.5 | H11RB-16 | 裏のり | B.B16-S20 | 20.15 | 20.43 | 50 |  | 2.627 |  |  | 45.6 | 47.4 | 7 | 0 | 7 | 2.7484 | 1.5891 | 0.4409 | 0.1676 | 16.3986 | 0.99 | [6 empty] | 0.00054442 | 0.0002809
2009-03-31 | 東北地方整備局 | 阿武隈川 | 阿武隈川上流 | 右岸 | 17.5 | DR17.5(B) | 裏のり | B.DR17.5(B)-2 | 0.5 | 0.8 | 4 | 1.504 | 2.697 | 1.042 | 0.55405 | 14.3 | 63.2 | 16.3 | 6.2 | 22.5 | 0.35 | 0.243 | 0.0584 | 0.013 | 26.9231 | 3.49 | [5 empty] | 1.28e-05 | 5.0324e-06 | 1.69e-06 |  | 1.7711e-06 | CUB |  |  |  |  | 2.2 | 8.8 | 0 | 19
2009-03-31 | 東北地方整備局 | 阿武隈川 | 阿武隈川上流 | 右岸 | 17.5 | H11RB-16 | 裏のり | B.B16-S1 | 1.15 | 1.45 | 4 |  | 2.697 |  |  | 58.7 | 31.3 | 10 | 0 | 10 | 14.0248 | 7.4682 | 0.2206 | 0.075 | 186.9973 | 0.34 | [6 empty] | 0.00010943 | 5.625e-05
2009-03-31 | 東北地方整備局 | 阿武隈川 | 阿武隈川上流 | 右岸 | 17.5 | H11RB-16 | 裏のり | B.B16-S2 | 2.15 | 2.45 | 3 |  | 2.716 |  |  | 1.1 | 49.2 | 36 | 13.7 | 49.7 | 0.1065 | 0.0758 | 0.0116 | 0.0028 | 38.0357 | 2.54 | [6 empty] | 1.1895e-07 | 7.84e-08
2009-03-31 | 東北地方整備局 | 阿武隈川 | 阿武隈川上流 | 右岸 | 19.4 | BR19.4(F) | 表のり | B.P1 | 4.15 | 4.46 | 3 |  | 2.768 |  |  | 2 | 68.3 | 14.5 | 15.2 | 29.7 | 0.2 | 0.15 | 0.017 | [9 empty] | 2.8837e-07
2009-03-31 | 東北地方整備局 | 阿武隈川 | 阿武隈川上流 | 右岸 | 19.4 | BR19.4(F) | 表のり | B.P2 | 20.15 | 20.46 | 14 |  | 2.713 |  |  | 1.9 | 77 | 8.4 | 12.7 | 21.1 | 0.43 | 0.34 | 0.051 | [9 empty] | 3.6765e-06
2009-03-31 | 東北地方整備局 | 阿武隈川 | 阿武隈川上流 | 右岸 | 19.4 | BR19.4(B) | 裏のり | B.P4 | 5.15 | 5.45 | 25 |  | 2.726 |  |  | 56.8 | 35.9 | 7.3 | 0 | 7.3 | 7.5 | 3.5 | 0.45 | 0.16 | 46.875 | 0.494 | [6 empty] | 0.00057081 | 0.000256
2009-03-31 | 東北地方整備局 | 阿武隈川 | 阿武隈川上流 | 右岸 | 19.4 | BR19.4(B) | 裏のり | B.現場透水のみ | 6.5 | 7 | 2 | [18 empty] | 5.97e-05
2009-03-31 | 東北地方整備局 | 阿武隈川 | 阿武隈川上流 | 右岸 | 19.4 | BR19.4(B) | 裏のり | B.P5 | 7.15 | 7.45 | 31 |  | 2.705 |  |  | 52.7 | 38.4 | 8.9 | 0 | 8.9 | 5.1 | 2.5 | 0.33 | 0.1 | 51 | 0.66 | [6 empty] | 0.00027823 | 0.0001
2009-03-31 | 東北地方整備局 | 阿武隈川 | 阿武隈川上流 | 右岸 | 19.4 | BR19.4(B) | 裏のり | B.P6 | 9.15 | 9.45 | 24 |  | 2.736 |  |  | 44.4 | 42 | 4.1 | 9.5 | 13.6 | 2.6 | 1.4 | 0.21 | 0.081 | 32.0988 | 11.4 | [6 empty] | 9.763e-05 | 6.561e-05
2009-03-31 | 東北地方整備局 | 阿武隈川 | 阿武隈川上流 | 右岸 | 19.4 | BR19.4(B) | 裏のり | B.現場透水のみ | 9.5 | 10 | 24 | [19 empty] | 0.000114
2009-03-31 | 東北地方整備局 | 阿武隈川 | 阿武隈川上流 | 右岸 | 19.4 | BR19.4(B) | 裏のり | B.P7 | 12.15 | 12.45 | 9 |  | 2.661 |  |  | 0 | 12.8 | 52.2 | 35 | 87.2 | 0.026 | 0.014 |  |  |  |  | 66.5 | 37.8 | 28.7
2009-03-31 | 東北地方整備局 | 阿武隈川 | 阿武隈川上流 | 右岸 | 19.4 | BR19.4(B) | 裏のり | B.P8 | 13.15 | 13.46 | 14 |  | 2.715 |  |  | 0.8 | 81.2 | 8.6 | 9.4 | 18 | 0.24 | 0.19 | 0.084 | 0.0074 | 32.4324 | 8.11 | [6 empty] | 1.1683e-05 | 5.476e-07
2009-03-31 | 東北地方整備局 | 阿武隈川 | 阿武隈川上流 | 右岸 | 19.4 | BR19.4(B) | 裏のり | B.P9 | 14.15 | 14.45 | 44 |  | 2.81 |  |  | 50 | 41.2 | 8.8 | 0 | 8.8 | 3.6 | 2 | 0.26 | 0.099 | 36.3636 | 0.543 | [6 empty] | 0.00016014 | 9.801e-05
2009-03-31 | 東北地方整備局 | 阿武隈川 | 阿武隈川上流 | 右岸 | 19.4 | BR19.4(B) | 裏のり | B.TP-R19.4(B) | 0.5 | 1 | 7 | 1.701 | 2.723 | 0.732 | 0.22646 | 54.9 | 41.6 | 1.2 | 2.3 | 3.5 | 8.3 | 3.2 | 0.54 | 0.28 | 29.6429 | 0.296 | [5 empty] | 8.89e-05 | 0.00087088 | 0.000784 |  | 0.00082063 | CD | 0 | 36.3
2009-03-31 | 東北地方整備局 | 阿武隈川 | 阿武隈川上流 | 右岸 | 19.4 | BR19.4(B) | 裏のり | B.P1 | 1.15 | 1.47 | 7 |  | 2.718 |  |  | 65 | 32.8 | 2.2 | 0 | 2.2 | 16 | 7.3 | 0.72 | 0.41 | 39.0244 | 0.258 | [6 empty] | 0.0016961 | 0.001681
2009-03-31 | 東北地方整備局 | 阿武隈川 | 阿武隈川上流 | 右岸 | 19.4 | BR19.4(B) | 裏のり | B.P2 | 2.15 | 2.48 | 9 |  | 2.714 |  |  | 60.6 | 36.4 | 3 | 0 | 3 | 7.3 | 4.1 | 0.63 | 0.36 | 20.2778 | 0.46 | [6 empty] | 0.0012447 | 0.001296
2009-03-31 | 東北地方整備局 | 阿武隈川 | 阿武隈川上流 | 右岸 | 19.4 | BR19.4(B) | 裏のり | B.P3 | 3.15 | 3.48 | 7 |  | 2.724 |  |  | 55.6 | 38.4 | 6 | 0 | 6 | 8.6 | 3.4 | 0.48 | 0.21 | 40.9524 | 0.311 | [6 empty] | 0.00066288 | 0.000441
2009-03-31 | 東北地方整備局 | 阿武隈川 | 阿武隈川上流 | 右岸 | 20.4 | BR20.4(F) | 表のり | B.P1 | 19.15 | 19.44 | 50 |  | 2.657 |  |  | 10.2 | 78.5 | 4.1 | 7.2 | 11.3 | 0.63 | 0.5 | 0.2 | 0.039 | 16.1538 | 3.66 | [6 empty] | 8.7194e-05 | 1.521e-05
2009-03-31 | 東北地方整備局 | 阿武隈川 | 阿武隈川上流 | 右岸 | 20.4 | BR20.4(F) | 表のり | B.P2 | 23.15 | 23.45 | 14 |  | 2.609 |  |  | 0.1 | 1.4 | 36.8 | 61.7 | 98.5 | 0.0046 | 0.0026 |  |  |  |  | 96.3 | 46.9 | 49.4
2009-03-31 | 東北地方整備局 | 阿武隈川 | 阿武隈川上流 | 右岸 | 20.4 | BR20.4(F) | 表のり | B.TP-R20.4(F) | 0.5 | 1 | 8 | 1.693 | 2.693 | 0.799 | 0.28354 | 13.2 | 63.5 | 6.7 | 16.6 | 23.3 | 0.49 | 0.34 | 0.028 |  |  |  | 47.6 | 27.2 | 20.4 |  |  | 5.17e-05 | 9.1636e-07 |  |  |  | CUB |  |  |  |  | 8.9 | 13.2 | 0 | 28.9
2009-03-31 | 東北地方整備局 | 阿武隈川 | 阿武隈川上流 | 右岸 | 20.4 | BR20.4(B) | 裏のり | B.P4 | 5.15 | 5.45 | 7 |  | 2.705 |  |  | 1.5 | 58.9 | 17.8 | 21.8 | 39.6 | 0.13 | 0.11 | 0.0027 | [9 empty] | 4.0595e-09
2009-03-31 | 東北地方整備局 | 阿武隈川 | 阿武隈川上流 | 右岸 | 20.4 | BR20.4(B) | 裏のり | B.P5 | 6.15 | 6.45 | 29 |  | 2.716 |  |  | 62 | 32.2 | 5.8 | 0 | 5.8 | 12 | 6.4 | 0.56 | 0.21 | 57.1429 | 0.48 |  |  |  | 4.86e-06 |  |  | 0.00094744 | 0.000441
2009-03-31 | 東北地方整備局 | 阿武隈川 | 阿武隈川上流 | 右岸 | 20.4 | BR20.4(B) | 裏のり | B.P6 | 8.15 | 8.45 | 32 |  | 2.685 |  |  | 52.3 | 37.6 | 4.4 | 5.7 | 10.1 | 5.7 | 2.4 | 0.27 | 0.072 | 79.1667 | 0.764 | [6 empty] | 0.00017477 | 5.184e-05
2009-03-31 | 東北地方整備局 | 阿武隈川 | 阿武隈川上流 | 右岸 | 20.4 | BR20.4(B) | 裏のり | B.現場透水のみ | 8.5 | 9 | 32 | [18 empty] | 3.22e-06
2009-03-31 | 東北地方整備局 | 阿武隈川 | 阿武隈川上流 | 右岸 | 20.4 | BR20.4(B) | 裏のり | B.P7 | 10.15 | 10.45 | 8 |  | 2.469 |  |  | 0 | 1.3 | 40.2 | 58.5 | 98.7 | 0.0053 | 0.0037 |  |  |  |  | 111.9 | 48.2 | 63.7
2009-03-31 | 東北地方整備局 | 阿武隈川 | 阿武隈川上流 | 右岸 | 20.4 | BR20.4(B) | 裏のり | B.P8 | 12.15 | 12.45 | 26 |  | 2.655 |  |  | 0.5 | 8.1 | 43 | 48.1 | 91.1 | 0.012 | 0.0058 |  |  |  |  | 74.6 | 32 | 42.6
2009-03-31 | 東北地方整備局 | 阿武隈川 | 阿武隈川上流 | 右岸 | 20.4 | BR20.4(B) | 裏のり | B.P9 | 13.15 | 13.45 | 16 |  | 2.677 |  |  | 1.6 | 54.2 | 19 | 25.2 | 44.2 | 0.21 | 0.13 | 0.0018 | [9 empty] | 1.5866e-09
2009-03-31 | 東北地方整備局 | 阿武隈川 | 阿武隈川上流 | 右岸 | 20.4 | BR20.4(B) | 裏のり | B.TP-R20.4(B) | 0.5 | 1 | 5 | 1.495 | 2.731 | 1.012 | 0.51513 | 34.9 | 55.3 | 4.4 | 5.4 | 9.8 | 1.4 | 0.87 | 0.19 | 0.079 | 17.7215 | 1.24 | 39.6 | 29.3 | 10.3 |  |  | 9.54e-05 | 7.7423e-05 | 6.241e-05 |  | 0.00014978 | CD | 0 | 35.9
2009-03-31 | 東北地方整備局 | 阿武隈川 | 阿武隈川上流 | 右岸 | 20.4 | BR20.4(B) | 裏のり | B.P1 | 1.15 | 1.45 | 5 |  | 2.741 |  |  | 9 | 73.5 | 7.2 | 10.3 | 17.5 | 0.45 | 0.33 | 0.097 | 0.0041 | 109.7561 | 13.9 | [6 empty] | 1.6306e-05 | 1.681e-07
2009-03-31 | 東北地方整備局 | 阿武隈川 | 阿武隈川上流 | 右岸 | 20.4 | BR20.4(B) | 裏のり | B.P2 | 2.15 | 2.45 | 8 |  | 2.727 |  |  | 18.5 | 70.1 | 4.3 | 7.1 | 11.4 | 0.79 | 0.6 | 0.18 | 0.052 | 15.1923 | 2.49 | [6 empty] | 6.8307e-05 | 2.704e-05
2009-03-31 | 東北地方整備局 | 阿武隈川 | 阿武隈川上流 | 右岸 | 20.4 | BR20.4(B) | 裏のり | B.P3 | 3.15 | 3.45 | 12 |  | 2.741 |  |  | 38.3 | 55.8 | 5.9 | 0 | 5.9 | 1.8 | 1 | 0.38 | 0.18 | 10 | 0.9 | [6 empty] | 0.0003858 | 0.000324
2009-03-31 | 東北地方整備局 | 阿武隈川 | 阿武隈川上流 | 右岸 | 21 | BR21.0(F) | 表のり | B.P1 | 16.15 | 16.45 | 28 |  | 2.688 |  |  | 14.3 | 67.5 | 8.2 | 10 | 18.2 | 0.53 | 0.4 | 0.099 | 0.0052 | 101.9231 | 16 | [6 empty] | 1.7096e-05 | 2.704e-07
2009-03-31 | 東北地方整備局 | 阿武隈川 | 阿武隈川上流 | 右岸 | 21 | BR21.0(F) | 表のり | B.P2 | 19.15 | 19.45 | 16 |  | 2.623 |  |  | 2.2 | 5.3 | 37.3 | 55.2 | 92.5 | 0.0067 | 0.0034 |  |  |  |  | 63.6 | 33.2 | 30.4
2009-03-31 | 東北地方整備局 | 阿武隈川 | 阿武隈川上流 | 右岸 | 21 | BR21.0(F) | 表のり | B.P3 | 21.15 | 21.38 | 50 |  | 2.669 |  |  | 51.4 | 40 | 8.6 | 0 | 8.6 | 4.2 | 2.2 | 0.33 | 0.11 | 38.1818 | 0.728 | [6 empty] | 0.00027823 | 0.000121
2009-03-31 | 東北地方整備局 | 阿武隈川 | 阿武隈川上流 | 右岸 | 21 | BR21.0(F) | 表のり | B.TP-R21.0(F) | 0.5 | 1 | 2 | 1.383 | 2.726 | 1.182 | 0.75683 | 2.8 | 76 | 11 | 10.2 | 21.2 | 0.26 | 0.2 | 0.066 | 0.0043 | 60.4651 | 12.9 | 40.3 | 25.4 | 14.9 |  |  | 3.85e-05 | 6.6816e-06 | 1.849e-07 |  | 1.9344e-07 | CUB |  |  |  |  | 0 | 11.5 | 0 | 30
2009-03-31 | 東北地方整備局 | 阿武隈川 | 阿武隈川上流 | 右岸 | 21 | BR21.0(B) | 裏のり | B.T-R21.0(B) | 4 | 4.8 | 5 | 1.621 | 2.738 | 1.175 | 0.74585 | 0.1 | 63 | 17.4 | 19.5 | 36.9 | 0.13 | 0.11 | 0.0059 |  |  |  | 41.9 | 26.7 | 15.2 |  |  | 1.01e-06 | 2.4835e-08 |  |  |  | CUB |  |  |  |  | 39.4 | 15.4 | 1.8 | 35.3
2009-03-31 | 東北地方整備局 | 阿武隈川 | 阿武隈川上流 | 右岸 | 21 | BR21.0(B) | 裏のり | B.P4 | 6.15 | 6.45 | 50 |  | 2.785 |  |  | 62.4 | 30.3 | 7.3 | 0 | 7.3 | 12 | 7.5 | 0.37 | 0.14 | 85.7143 | 0.41 | [6 empty] | 0.00036268 | 0.000196
2009-03-31 | 東北地方整備局 | 阿武隈川 | 阿武隈川上流 | 右岸 | 21 | BR21.0(B) | 裏のり | B.現場透水のみ | 6.5 | 7 | 29 | [18 empty] | 1.1e-06
2009-03-31 | 東北地方整備局 | 阿武隈川 | 阿武隈川上流 | 右岸 | 21 | BR21.0(B) | 裏のり | B.P5 | 9.15 | 9.45 | 35 |  | 2.745 |  |  | 49.8 | 41.5 | 8.7 | 0 | 8.7 | 3.6 | 2 | 0.4 | 0.11 | 32.7273 | 1.17 | [6 empty] | 0.00043448 | 0.000121
2009-03-31 | 東北地方整備局 | 阿武隈川 | 阿武隈川上流 | 右岸 | 21 | BR21.0(B) | 裏のり | B.現場透水のみ | 9.5 | 10 | 35 | [19 empty] | 7.95e-05
2009-03-31 | 東北地方整備局 | 阿武隈川 | 阿武隈川上流 | 右岸 | 21 | BR21.0(B) | 裏のり | B.P6 | 11.15 | 11.45 | 26 |  | 2.722 |  |  | 21.2 | 58.5 | 9.8 | 10.5 | 20.3 | 0.67 | 0.44 | 0.069 | 0.0042 | 159.5238 | 11.5 | [6 empty] | 7.4065e-06 | 1.764e-07
2009-03-31 | 東北地方整備局 | 阿武隈川 | 阿武隈川上流 | 右岸 | 21 | BR21.0(B) | 裏のり | B.P7 | 14.15 | 14.47 | 23 |  | 2.637 |  |  | 5.7 | 32.6 | 31.3 | 30.4 | 61.7 | 0.07 | 0.038 |  |  |  |  | 89.9 | 37.8 | 52.1
2009-03-31 | 東北地方整備局 | 阿武隈川 | 阿武隈川上流 | 右岸 | 21 | BR21.0(B) | 裏のり | B.TP-R21.0(B) | 0.5 | 1 | 2 | 1.312 | 2.723 | 1.298 | 0.95164 | 0.6 | 79.1 | 9.1 | 11.2 | 20.3 | 0.25 | 0.21 | 0.071 | 0.0019 | 131.5789 | 30.3 | 35.9 | 24.3 | 11.6 |  |  | 3.06e-05 | 7.9134e-06 | 3.61e-08 |  | 3.1671e-08 | CUB |  |  |  |  | 0 | 11.9 | 0 | 30.5
2009-03-31 | 東北地方整備局 | 阿武隈川 | 阿武隈川上流 | 右岸 | 21 | BR21.0(B) | 裏のり | B.P1 | 1.15 | 1.45 | 2 |  | 2.714 |  |  | 1 | 59.5 | 14.7 | 24.8 | 39.5 | 0.14 | 0.11
2009-03-31 | 東北地方整備局 | 阿武隈川 | 阿武隈川上流 | 右岸 | 21 | BR21.0(B) | 裏のり | B.P2 | 2.15 | 2.45 | 2 |  | 2.7 |  |  | 0.2 | 60.5 | 17.5 | 21.8 | 39.3 | 0.15 | 0.11 | 0.0028 | [9 empty] | 4.4164e-09
2009-03-31 | 東北地方整備局 | 阿武隈川 | 阿武隈川上流 | 右岸 | 21 | BR21.0(B) | 裏のり | B.P3 | 3.15 | 3.45 | 3 |  | 2.69 |  |  | 0.3 | 56.8 | 22.5 | 20.4 | 42.9 | 0.13 | 0.098 | 0.0046 | [9 empty] | 1.3951e-08
2009-03-31 | 東北地方整備局 | 阿武隈川 | 阿武隈川上流 | 右岸 | 22.2 | BR22.2(F) | 表のり | B.P1 | 15.15 | 15.45 | 13 |  | 2.626 |  |  | 0.3 | 2.1 | 38.6 | 59 | 97.6 | 0.0052 | 0.0036 |  |  |  |  | 77.7 | 41.3 | 36.4
2009-03-31 | 東北地方整備局 | 阿武隈川 | 阿武隈川上流 | 右岸 | 22.2 | BR22.2(F) | 表のり | B.P2 | 19.15 | 19.15 | 30 |  | 2.804 |  |  | 28.2 | 60.7 | 5.1 | 6 | 11.1 | 1.2 | 0.76 | 0.2 | 0.057 | 21.0526 | 1.59 | [6 empty] | 8.7194e-05 | 3.249e-05
2009-03-31 | 東北地方整備局 | 阿武隈川 | 阿武隈川上流 | 右岸 | 22.2 | BR22.2(F) | 表のり | B.P3 | 23.15 | 23.15 | 31 |  | 2.649 |  |  | 46.1 | 43.1 | 4.4 | 6.4 | 10.8 | 3 | 1.5 | 0.26 | 0.058 | 51.7241 | 1.44 | [6 empty] | 0.00016014 | 3.364e-05
2009-03-31 | 東北地方整備局 | 阿武隈川 | 阿武隈川上流 | 右岸 | 22.2 | BR22.2(F) | 表のり | B.TP-R22.2(F) | 0.5 | 1 | 3 | 1.349 | 2.715 | 1.235 | 0.8428 | 22.8 | 56 | 7.1 | 14.1 | 21.2 | 0.56 | 0.32 | 0.066 |  |  |  | 60.4 | 38.3 | 22.1 |  |  | 2.99e-05 | 6.6816e-06 |  |  |  | CUB |  |  |  |  | 0 | 13 | 0 | 33
2009-03-31 | 東北地方整備局 | 阿武隈川 | 阿武隈川上流 | 右岸 | 22.2 | BR22.2(B) | 裏のり | B.P4 | 4.15 | 4.45 | 5 |  | 2.702 |  |  | 6.9 | 77.8 | 6 | 9.3 | 15.3 | 0.35 | 0.28 | 0.11 | 0.0081 | 43.2099 | 10.2 | [6 empty] | 2.1823e-05 | 6.561e-07
2009-03-31 | 東北地方整備局 | 阿武隈川 | 阿武隈川上流 | 右岸 | 22.2 | BR22.2(B) | 裏のり | B.T-R22.2(B) | 4.5 | 5.28 | 5 | 1.745 | 2.748 | 1 | 0.5 | 0 | 87.5 | 5.9 | 6.6 | 12.5 | 0.2 | 0.17 | 0.11 | 0.046 | 4.3478 | 1.84 | [5 empty] | 5.89e-06 | 2.1823e-05 | 2.116e-05 |  | 1.3961e-05 | CD | 0 | 34.2
2009-03-31 | 東北地方整備局 | 阿武隈川 | 阿武隈川上流 | 右岸 | 22.2 | BR22.2(B) | 裏のり | B.P5 | 6.15 | 6.45 | 37 |  | 2.709 |  |  | 53.6 | 39.4 | 7 | 0 | 7 | 6.3 | 2.9 | 0.41 | 0.16 | 39.375 | 0.445 | [6 empty] | 0.00046007 | 0.000256
2009-03-31 | 東北地方整備局 | 阿武隈川 | 阿武隈川上流 | 右岸 | 22.2 | BR22.2(B) | 裏のり | B.現場透水のみ | 6.5 | 7 | 37 | [18 empty] | 1.14e-06
2009-03-31 | 東北地方整備局 | 阿武隈川 | 阿武隈川上流 | 右岸 | 22.2 | BR22.2(B) | 裏のり | B.P6 | 11.15 | 11.45 | 38 |  | 2.712 |  |  | 47.9 | 39.5 | 5.7 | 6.9 | 12.6 | 3.3 | 1.8 | 0.22 | 0.027 | 122.2222 | 2.92 | [6 empty] | 0.00010874 | 7.29e-06
2009-03-31 | 東北地方整備局 | 阿武隈川 | 阿武隈川上流 | 右岸 | 22.2 | BR22.2(B) | 裏のり | B.現場透水のみ | 11.5 | 12 | 38 | [19 empty] | 4.57e-05
2009-03-31 | 東北地方整備局 | 阿武隈川 | 阿武隈川上流 | 右岸 | 22.2 | BR22.2(B) | 裏のり | B.P7 | 14.15 | 14.47 | 12 |  | 2.598 |  |  | 0 | 14.8 | 44.5 | 40.7 | 85.2 | 0.015 | 0.0083 |  |  |  |  | 61.8 | 35.7 | 26.1
2009-03-31 | 東北地方整備局 | 阿武隈川 | 阿武隈川上流 | 右岸 | 22.2 | BR22.2(B) | 裏のり | B.TP-R22.2(B) | 0.5 | 1 | 16 | 1.679 | 2.728 | 0.697 | 0.19953 | 51.7 | 44.2 | 1.3 | 2.8 | 4.1 | 6.8 | 2.3 | 0.48 | 0.022 | 309.0909 | 0.386 | [5 empty] | 0.000114 | 0.00066288 | 4.84e-06 |  | 3.1182e-07 | CD | 0 | 37.8
2009-03-31 | 東北地方整備局 | 阿武隈川 | 阿武隈川上流 | 右岸 | 22.2 | BR22.2(B) | 裏のり | B.P1 | 1.15 | 1.45 | 16 |  | 2.719 |  |  | 60.9 | 34.3 | 4.8 | 0 | 4.8 | 11 | 6.1 | 0.57 | 0.28 | 39.2857 | 0.305 | [6 empty] | 0.0009871 | 0.000784
2009-03-31 | 東北地方整備局 | 阿武隈川 | 阿武隈川上流 | 右岸 | 22.2 | BR22.2(B) | 裏のり | B.P2 | 2.15 | 2.49 | 8 |  | 2.719 |  |  | 54.5 | 39.2 | 6.3 | 0 | 6.3 | 9.2 | 3.2 | 0.42 | 0.18 | 51.1111 | 0.313 | [6 empty] | 0.00048648 | 0.000324
2009-03-31 | 東北地方整備局 | 阿武隈川 | 阿武隈川上流 | 右岸 | 22.2 | BR22.2(B) | 裏のり | B.P3 | 3.15 | 3.47 | 7 |  | 2.71 |  |  | 7 | 84.6 | 8.4 | 0 | 8.4 | 0.59 | 0.49 | 0.24 | 0.11 | 5.3636 | 1.58 | [6 empty] | 0.00013303 | 0.000121
2009-03-31 | 東北地方整備局 | 阿武隈川 | 阿武隈川上流 | 右岸 | 22.7 | BR22.7(F) | 表のり | B.P1 | 15.15 | 15.45 | 33 |  | 2.832 |  |  | 23.6 | 67 | 9.4 | 0 | 9.4 | 0.91 | 0.61 | 0.21 | 0.084 | 10.8333 | 1.26 | [6 empty] | 9.763e-05 | 7.056e-05
2009-03-31 | 東北地方整備局 | 阿武隈川 | 阿武隈川上流 | 右岸 | 22.7 | BR22.7(F) | 表のり | B.P2 | 17.15 | 17.15 | 43 |  | 2.823 |  |  | 37.9 | 53.5 | 8.6 | 0 | 8.6 | 1.8 | 1 | 0.26 | 0.1 | 18 | 0.934 | [6 empty] | 0.00016014 | 0.0001
2009-03-31 | 東北地方整備局 | 阿武隈川 | 阿武隈川上流 | 右岸 | 22.7 | BR22.7(F) | 表のり | B.P3 | 22.15 | 22.15 | 42 |  | 2.68 |  |  | 51.5 | 37.7 | 4.1 | 6.7 | 10.8 | 5.9 | 2.3 | 0.33 | 0.049 | 120.4082 | 1.25 | [6 empty] | 0.00027823 | 2.401e-05
2009-03-31 | 東北地方整備局 | 阿武隈川 | 阿武隈川上流 | 右岸 | 22.7 | BR22.7(F) | 表のり | B.TP-R22.7(F) | 0.5 | 1 | 3 | 1.56 | 2.684 | 0.822 | 0.30484 | 20.8 | 56.7 | 9.3 | 13.2 | 22.5 | 0.84 | 0.49 | 0.044 |  |  |  | 44.8 | 28.9 | 15.9 |  |  | 1.28e-05 | 2.6114e-06 |  |  |  | CUB |  |  |  |  | 0 | 24.9 | 0 | 39.6
2009-03-31 | 東北地方整備局 | 阿武隈川 | 阿武隈川上流 | 右岸 | 22.7 | BR22.7(B) | 裏のり | B.T-R22.7(B) | 4.1 | 4.9 | 8 | 1.545 | 2.735 | 1.262 | 0.88856 | 0 | 68.5 | 14.4 | 17.1 | 31.5 | 0.16 | 0.13 | 0.012 |  |  |  | 39.6 | 27.9 | 11.7 |  |  | 1.18e-06 | 1.2867e-07 |  |  |  | CUB |  |  |  |  | 10 | 13.4 | 0 | 29
2009-03-31 | 東北地方整備局 | 阿武隈川 | 阿武隈川上流 | 右岸 | 22.7 | BR22.7(B) | 裏のり | B.P4 | 5.15 | 5.45 | 8 |  | 2.734 |  |  | 1.1 | 78 | 9.4 | 11.5 | 20.9 | 0.17 | 0.15 | 0.06 | 0.0024 | 70.8333 | 29.7 | [6 empty] | 5.3577e-06 | 5.76e-08
2009-03-31 | 東北地方整備局 | 阿武隈川 | 阿武隈川上流 | 右岸 | 22.7 | BR22.7(B) | 裏のり | B.P5 | 6.15 | 6.39 | 50 |  | 2.813 |  |  | 66 | 27.8 | 6.2 | 0 | 6.2 | 8.6 | 5.7 | 0.42 | 0.18 | 47.7778 | 0.782 | [6 empty] | 0.00048648 | 0.000324
2009-03-31 | 東北地方整備局 | 阿武隈川 | 阿武隈川上流 | 右岸 | 22.7 | BR22.7(B) | 裏のり | B.現場透水のみ | 6.5 | 7 | 50 | [18 empty] | 6.65e-06
2009-03-31 | 東北地方整備局 | 阿武隈川 | 阿武隈川上流 | 右岸 | 22.7 | BR22.7(B) | 裏のり | B.P6 | 10.15 | 10.45 | 22 |  | 2.738 |  |  | 74.8 | 20.6 | 4.6 | 0 | 4.6 | 15 | 8.3 | 1.2 | 0.34 | 44.1176 | 1.76 | [6 empty] | 0.0055394 | 0.001156
2009-03-31 | 東北地方整備局 | 阿武隈川 | 阿武隈川上流 | 右岸 | 22.7 | BR22.7(B) | 裏のり | B.P8 | 13.15 | 13.45 | 25 |  | 2.769 |  |  | 31.4 | 55.1 | 7.3 | 6.2 | 13.5 | 1.2 | 0.68 | 0.16 | 0.036 | 33.3333 | 1.69 | [6 empty] | 5.1993e-05 | 1.296e-05
2009-03-31 | 東北地方整備局 | 阿武隈川 | 阿武隈川上流 | 右岸 | 22.7 | BR22.7(B) | 裏のり | B.TP-R22.7(B) | 0.5 | 1 | 4 | 1.524 | 2.726 | 0.912 | 0.39673 | 47.3 | 48.7 | 1.6 | 2.4 | 4 | 6.1 | 1.6 | 0.39 | 0.22 | 27.7273 | 0.259 | [5 empty] | 0.00031 | 0.00040973 | 0.000484 |  | 0.00024495 | CD | 0 | 34
2009-03-31 | 東北地方整備局 | 阿武隈川 | 阿武隈川上流 | 右岸 | 22.7 | BR22.7(B) | 裏のり | B.P1 | 1.15 | 1.45 | 4 |  | 2.729 |  |  | 33.3 | 64.2 | 2.5 | 0 | 2.5 | 1.3 | 0.89 | 0.37 | 0.24 | 5.4167 | 0.834 | [6 empty] | 0.00036268 | 0.000576
2009-03-31 | 東北地方整備局 | 阿武隈川 | 阿武隈川上流 | 右岸 | 22.7 | BR22.7(B) | 裏のり | B.P2 | 2.15 | 2.45 | 6 |  | 2.728 |  |  | 58.2 | 39.9 | 1.9 | 0 | 1.9 | 11 | 4.5 | 0.65 | 0.41 | 26.8293 | 0.222 | [6 empty] | 0.0013382 | 0.001681
2009-03-31 | 東北地方整備局 | 阿武隈川 | 阿武隈川上流 | 右岸 | 22.7 | BR22.7(B) | 裏のり | B.P3 | 3.15 | 3.45 | 17 |  | 2.695 |  |  | 59.4 | 32.8 | 7.8 | 0 | 7.8 | 8.8 | 4.7 | 0.53 | 0.15 | 58.6667 | 0.742 | [6 empty] | 0.00083396 | 0.000225
2009-03-31 | 東北地方整備局 | 阿武隈川 | 阿武隈川上流 | 右岸 | 23.5 | BR23.5(F) | 表のり | B.P2 | 4.15 | 4.5 | 3 |  | 2.754 |  |  | 1.9 | 71.3 | 9.6 | 17.2 | 26.8 | 0.29 | 0.21 | 0.019 | [9 empty] | 3.7314e-07
2009-03-31 | 東北地方整備局 | 阿武隈川 | 阿武隈川上流 | 右岸 | 23.5 | BR23.5(F) | 表のり | B.P3 | 12.15 | 12.45 | 18 |  | 2.689 |  |  | 0 | 41 | 35.2 | 23.8 | 59 | 0.078 | 0.05 |  |  |  |  | 57.8 | 28.8 | 29
2009-03-31 | 東北地方整備局 | 阿武隈川 | 阿武隈川上流 | 右岸 | 23.5 | BR23.5(F) | 表のり | B.P4 | 18.15 | 18.45 | 15 |  | 2.711 |  |  | 11 | 59.4 | 13.8 | 15.8 | 29.6 | 0.38 | 0.22 | 0.011 | [9 empty] | 1.0517e-07
2009-03-31 | 東北地方整備局 | 阿武隈川 | 阿武隈川上流 | 右岸 | 23.5 | BR23.5(F) | 表のり | B.TP-R23.5(F) | 0.5 | 1 | 4 | 1.504 | 2.71 | 1.006 | 0.50753 | 25.3 | 44.7 | 13.4 | 16.6 | 30 | 0.5 | 0.23 | 0.012 |  |  |  | 47.9 | 28.3 | 19.6 |  |  | 1.66e-06 | 1.2867e-07 |  |  |  | CUB |  |  |  |  | 0 | 17 | 0 | 33.9
2009-03-31 | 東北地方整備局 | 阿武隈川 | 阿武隈川上流 | 右岸 | 23.5 | BR23.5(F) | 表のり | B.P1 | 2.15 | 2.45 | 2 |  | 2.753 |  |  | 5 | 60.3 | 13.2 | 21.5 | 34.7 | 0.15 | 0.12 | 0.0018 | [9 empty] | 1.5866e-09
2009-03-31 | 東北地方整備局 | 阿武隈川 | 阿武隈川上流 | 右岸 | 23.5 | BR23.5(B) | 裏のり | B.P2 | 3.15 | 3.45 | 2 |  | 2.741 |  |  | 0.5 | 49.8 | 18.7 | 31 | 49.7 | 0.1 | 0.076
2009-03-31 | 東北地方整備局 | 阿武隈川 | 阿武隈川上流 | 右岸 | 23.5 | BR23.5(B) | 裏のり | B.T-R23.5(B) | 4.5 | 5.27 | 4 | 1.528 | 2.708 | 1.279 | 0.91805 | 0 | 60.1 | 20.1 | 19.8 | 39.9 | 0.12 | 0.1 | 0.0053 |  |  |  | 43.2 | 27.3 | 15.9 |  |  | 9.04e-07 | 1.9371e-08 |  |  |  | CUB |  |  |  |  | 21.1 | 14.6 | 0 | 30.2
2009-03-31 | 東北地方整備局 | 阿武隈川 | 阿武隈川上流 | 右岸 | 23.5 | BR23.5(B) | 裏のり | B.P3 | 6.15 | 6.45 | 25 |  | 2.762 |  |  | 4.9 | 85.5 | 9.6 | 0 | 9.6 | 0.53 | 0.45 | 0.2 | 0.08 | 6.625 | 1.98 | [6 empty] | 8.7194e-05 | 6.4e-05
2009-03-31 | 東北地方整備局 | 阿武隈川 | 阿武隈川上流 | 右岸 | 23.5 | BR23.5(B) | 裏のり | B.P4 | 7.15 | 7.45 | 46 |  | 2.774 |  |  | 53.6 | 38.2 | 8.2 | 0 | 8.2 | 6.1 | 2.9 | 0.3 | 0.11 | 55.4545 | 0.451 | [6 empty] | 0.0002231 | 0.000121
2009-03-31 | 東北地方整備局 | 阿武隈川 | 阿武隈川上流 | 右岸 | 23.5 | BR23.5(B) | 裏のり | B.現場透水のみ | 7.5 | 8 | 46 | [18 empty] | 4.02e-05
2009-03-31 | 東北地方整備局 | 阿武隈川 | 阿武隈川上流 | 右岸 | 23.5 | BR23.5(B) | 裏のり | B.P5 | 10.15 | 10.45 | 26 |  | 2.867 |  |  | 3.7 | 77.6 | 8.1 | 10.6 | 18.7 | 0.47 | 0.36 | 0.089 | 0.0035 | 134.2857 | 21.9 | [6 empty] | 1.3358e-05 | 1.225e-07
2009-03-31 | 東北地方整備局 | 阿武隈川 | 阿武隈川上流 | 右岸 | 23.5 | BR23.5(B) | 裏のり | B.現場透水のみ | 10.5 | 11 | 26 | [19 empty] | 0.000112
2009-03-31 | 東北地方整備局 | 阿武隈川 | 阿武隈川上流 | 右岸 | 23.5 | BR23.5(B) | 裏のり | B.P6 | 11.15 | 11.45 | 22 |  | 2.815 |  |  | 21.4 | 64.9 | 5.6 | 8.1 | 13.7 | 0.67 | 0.5 | 0.17 | 0.012 | 55.8333 | 9.07 | [6 empty] | 5.9834e-05 | 1.44e-06
2009-03-31 | 東北地方整備局 | 阿武隈川 | 阿武隈川上流 | 右岸 | 23.5 | BR23.5(B) | 裏のり | B.P7 | 13.15 | 13.45 | 31 |  | 2.738 |  |  | 29 | 58 | 5.7 | 7.3 | 13 | 0.94 | 0.6 | 0.19 | 0.018 | 52.2222 | 5.32 | [6 empty] | 7.7423e-05 | 3.24e-06
2009-03-31 | 東北地方整備局 | 阿武隈川 | 阿武隈川上流 | 右岸 | 23.5 | BR23.5(B) | 裏のり | B.P8 | 15.15 | 15.45 | 9 |  | 2.71 |  |  | 0.1 | 23.4 | 23.4 | 53.1 | 76.5 | 0.0097 | 0.0039 |  |  |  |  | 83.6 | 35.6 | 48
2009-03-31 | 東北地方整備局 | 阿武隈川 | 阿武隈川上流 | 右岸 | 23.5 | BR23.5(B) | 裏のり | B.P1 | 1.2 | 1.5 | 1 |  | 2.748 |  |  | 7.1 | 63.9 | 14.1 | 14.9 | 29 | 0.17 | 0.14 | 0.023 | [9 empty] | 5.8093e-07
2009-03-31 | 東北地方整備局 | 阿武隈川 | 阿武隈川上流 | 右岸 | 23.9 | BR23.9(F) | 表のり | B.TR23.9(F)-1 | 3.7 | 4.5 | 3 | 1.788 | 2.668 | 1.094 | 0.62528 | 0 | 27.2 | 43.9 | 28.9 | 72.8 | 0.0406 | 0.0231 | 0.0019 |  |  |  | 53.5 | 28.6 | 24.9 |  |  |  | 1.7983e-09 |  |  |  | UU | [8 empty] | 28.1 | 0
2009-03-31 | 東北地方整備局 | 阿武隈川 | 阿武隈川上流 | 右岸 | 23.9 | BR23.9(F) | 表のり | B.DR23.9(F)-5 | 5.15 | 5.45 | 14 |  | 2.683 |  |  | 30.5 | 54 | 15.5 | 0 | 15.5 | 1.15 | 0.715 | 0.135 | [9 empty] | 3.5074e-05
2009-03-31 | 東北地方整備局 | 阿武隈川 | 阿武隈川上流 | 右岸 | 23.9 | BR23.9(F) | 表のり | B.DR23.9(F)-1 | 0.5 | 0.8 | 5 | 1.491 | 2.692 | 1.167 | 0.73342 | 0 | 56.6 | 29.3 | 14.1 | 43.4 | 0.125 | 0.0936 | 0.0125 | 0.0018 | 69.4444 | 5.23 | 34.8 | 24.6 | 10.2 |  |  | 3.78e-07 | 1.4143e-07 | 3.24e-08 |  | 1.5059e-08 | CUB |  |  |  |  | 3.5 | 10.9 | 0 | 27.3
2009-03-31 | 東北地方整備局 | 阿武隈川 | 阿武隈川上流 | 右岸 | 23.9 | BR23.9(F) | 表のり | B.DR23.9(F)-2 | 2.15 | 2.45 | 5 |  | 2.694 |  |  | 35.6 | 56.6 | 7.8 | 0 | 7.8 | 1.6 | 1.02 | 0.31 | 0.11 | 14.5455 | 1.43 | [6 empty] | 0.0002407 | 0.000121
2009-03-31 | 東北地方整備局 | 阿武隈川 | 阿武隈川上流 | 右岸 | 23.9 | BR23.9(B) | 裏のり | B.DR23.9(B)-2 | 2.15 | 2.45 | 3 |  | 2.697 |  |  | 0.6 | 47.9 | 35.7 | 15.8 | 51.5 | 0.0946 | 0.0713 | 0.0091 | 0.0015 | 63.0667 | 4.82 | 35.2 | 22.7 | 12.5 |  |  |  | 6.778e-08 | 2.25e-08
2009-03-31 | 東北地方整備局 | 阿武隈川 | 阿武隈川上流 | 右岸 | 23.9 | BR23.9(B) | 裏のり | B.DR23.9(B)-3 | 3.15 | 3.45 | 5 |  | 2.689 |  |  | 0 | 84.7 | 15.3 | 0 | 15.3 | 0.278 | 0.242 | 0.108 | [9 empty] | 2.0914e-05
2009-03-31 | 東北地方整備局 | 阿武隈川 | 阿武隈川上流 | 右岸 | 23.9 | BR23.9(B) | 裏のり | B.DR23.9(B)-4 | 4.15 | 4.45 | 6 |  | 2.701 |  |  | 0 | 82.1 | 17.9 | 0 | 17.9 | 0.231 | 0.195 | 0.0926 | [9 empty] | 1.4643e-05
2009-03-31 | 東北地方整備局 | 阿武隈川 | 阿武隈川上流 | 右岸 | 23.9 | BR23.9(B) | 裏のり | B.DR23.9(B)-6 | 6.15 | 6.45 | 47 |  | 2.676 |  |  | 62.9 | 29.7 | 7.4 | 0 | 7.4 | 7.8 | 5.01 | 0.559 | 0.154 | 50.6494 | 1.21 | [6 empty] | 0.00094352 | 0.00023716
2009-03-31 | 東北地方整備局 | 阿武隈川 | 阿武隈川上流 | 右岸 | 23.9 | BR23.9(B) | 裏のり | B.DR23.9(B)-7 | 7.15 | 7.45 | 26 |  | 2.692 |  |  | 70.7 | 20.2 | 9.1 | 0 | 9.1 | 13.2 | 9.45 | 0.573 | 0.104 | 126.9231 | 3.52 | [6 empty] | 0.00099918 | 0.00010816
2009-03-31 | 東北地方整備局 | 阿武隈川 | 阿武隈川上流 | 右岸 | 23.9 | BR23.9(B) | 裏のり | B.DR23.9(B)-9 | 9.15 | 9.45 | 15 |  | 2.667 |  |  | 0 | 35.5 | 36.8 | 27.7 | 64.5 | 0.0598 | 0.0355 | 0.0017 | [9 empty] | 1.3898e-09
2009-03-31 | 東北地方整備局 | 阿武隈川 | 阿武隈川上流 | 右岸 | 23.9 | BR23.9(B) | 裏のり | B.DR23.9(B)-1 | 0.5 | 0.8 | 1 | 1.669 | 2.711 | 0.85 | 0.33196 | 39.5 | 45.1 | 15.4 | 0 | 15.4 | 1.92 | 0.98 | 0.119 | [8 empty] | 1.59e-05 | 2.6184e-05 |  |  |  | CD | 0 | 36.3
2009-03-31 | 東北地方整備局 | 阿武隈川 | 阿武隈川上流 | 右岸 | 26.95 | 阿武隈川右岸26.95k川表 | 表のり | B.阿右26.95k-P4 | 4.15 | 4.45 | 5 |  | 2.738 |  |  | 0.7 | 93.5 | 5.8 | 0 | 5.8 | 0.406 | 0.355 | 0.225 | 0.15 | 2.7067 | 1.2 | [6 empty] | 0.00011455 | 0.000225
2009-03-31 | 東北地方整備局 | 阿武隈川 | 阿武隈川上流 | 右岸 | 26.95 | 阿武隈川右岸26.95k川表 | 表のり | B.阿右26.95k-P5 | 5.15 | 5.45 | 34 |  | 2.723 |  |  | 50.6 | 41.6 | 7.8 | 0 | 7.8 | 5.12 | 2.12 | 0.303 | 0.122 | 41.9672 | 0.451 | [6 empty] | 0.0002283 | 0.00014884
2009-03-31 | 東北地方整備局 | 阿武隈川 | 阿武隈川上流 | 右岸 | 26.95 | 阿武隈川右岸26.95k川表 | 表のり | B.阿右26.95k-P6 | 7.15 | 7.45 | 47 |  | 2.702 |  |  | 28.1 | 60 | 11.9 | 0 | 11.9 | 1.28 | 0.912 | 0.241 | [9 empty] | 0.00013432
2009-03-31 | 東北地方整備局 | 阿武隈川 | 阿武隈川上流 | 右岸 | 26.95 | 阿武隈川右岸26.95k川表 | 表のり | B.阿右26.95k-P7 | 9.15 | 9.45 | 33 |  | 2.713 |  |  | 59.2 | 34.7 | 6.1 | 0 | 6.1 | 5.79 | 3.36 | 0.58 | 0.207 | 27.971 | 0.971 | [6 empty] | 0.0010277 | 0.00042849
2009-03-31 | 東北地方整備局 | 阿武隈川 | 阿武隈川上流 | 右岸 | 26.95 | 阿武隈川右岸26.95k川表 | 表のり | B.阿右26.95k-P8 | 10.15 | 10.45 | 10 |  | 2.886 |  |  | 8.5 | 77.9 | 13.6 | 0 | 13.6 | 0.542 | 0.415 | 0.15 | [9 empty] | 4.4772e-05
2009-03-31 | 東北地方整備局 | 阿武隈川 | 阿武隈川上流 | 右岸 | 26.95 | 阿武隈川右岸26.95k川表 | 表のり | B.阿右26.95k-P9 | 11.15 | 11.45 | 20 |  | 2.61 |  |  | 0 | 11.8 | 25.5 | 62.7 | 88.2 | 0.00427 | 0.00241 |  |  |  |  | 74.5 | 37.2 | 37.3
2009-03-31 | 東北地方整備局 | 阿武隈川 | 阿武隈川上流 | 右岸 | 26.95 | 阿武隈川右岸26.95k川表 | 表のり | B.阿右26.95k-P10 | 13.15 | 13.45 | 11 |  | 2.624 |  |  | 0 | 0.9 | 41.2 | 57.9 | 99.1 | 0.00544 | 0.00332 |  |  |  |  | 89 | 40.2 | 48.8
2009-03-31 | 東北地方整備局 | 阿武隈川 | 阿武隈川上流 | 右岸 | 26.95 | 阿武隈川右岸26.95k川表 | 表のり | B.阿右26.95k-P11 | 14.15 | 14.45 | 8 |  | 2.66 |  |  | 0 | 82.1 | 17.9 | 0 |  | 0.328 | 0.283 | 0.108 | [9 empty] | 2.0914e-05
2009-03-31 | 東北地方整備局 | 阿武隈川 | 阿武隈川上流 | 右岸 | 26.95 | 阿武隈川右岸26.95k川表 | 表のり | B.阿右26.95k-P12 | 16.15 | 16.45 | 26 |  | 2.917 |  |  | 16.2 | 64.2 | 19.6 | 0 |  | 0.495 | 0.358 | 0.0831 | [9 empty] | 1.1395e-05
2009-03-31 | 東北地方整備局 | 阿武隈川 | 阿武隈川上流 | 右岸 | 26.95 | 阿武隈川右岸26.95k川表 | 表のり | B.阿右26.95k-P13 | 17.15 | 17.45 | 10 |  | 2.497 |  |  | 0 | 18.4 | 34.4 | 47.2 | 81.6 | 0.0102 | 0.00588 |  |  |  |  | 95.7 | 43 | 52.7
2009-03-31 | 東北地方整備局 | 阿武隈川 | 阿武隈川上流 | 右岸 | 26.95 | 阿武隈川右岸26.95k川表 | 表のり | B.阿右26.95k-P14 | 19.15 | 19.45 | 8 |  | 2.588 |  |  | 0 | 15.2 | 39.4 | 45.4 | 84.8 | 0.0135 | 0.00665 |  |  |  |  | 83.4 | 39.3 | 44.1
2009-03-31 | 東北地方整備局 | 阿武隈川 | 阿武隈川上流 | 右岸 | 26.95 | 阿武隈川右岸26.95k川表 | 表のり | B.阿右26.95k川表-堤体土 | 0.5 | 1 | 2 | 1.798 | 2.631 | 0.756 | 0.24606 | 35.2 | 43.7 | 4.7 | 16.4 | 21.1 | 1.51 | 0.833 | 0.0573 | [8 empty] | 2.15e-05 | 4.8155e-06 |  |  |  | CUB |  |  |  |  | 7.2 | 32.1 | 9 | 36.1
2009-03-31 | 東北地方整備局 | 阿武隈川 | 阿武隈川上流 | 右岸 | 26.95 | 阿武隈川右岸26.95k川表 | 表のり | B.阿右26.95k-P1 | 1.15 | 1.45 | 2 |  | 2.727 |  |  | 1.1 | 73.8 | 25.1 | 0 | 25.1 | 0.182 | 0.153
2009-03-31 | 東北地方整備局 | 阿武隈川 | 阿武隈川上流 | 右岸 | 26.95 | 阿武隈川右岸26.95k川表 | 表のり | B.阿右26.95k-P2 | 2.15 | 2.5 | 2 |  | 2.718 |  |  | 0 | 75 | 25 | 0 | 25 | 0.187 | 0.158
2009-03-31 | 東北地方整備局 | 阿武隈川 | 阿武隈川上流 | 右岸 | 26.95 | 阿武隈川右岸26.95k川表 | 表のり | B.阿右26.95k-P3 | 3.15 | 3.45 | 7 |  | 2.728 |  |  | 4.3 | 72.5 | 23.2 | 0 | 23.2 | 0.225 | 0.184
2009-03-31 | 東北地方整備局 | 阿武隈川 | 阿武隈川上流 | 右岸 | 26.95 | 阿武隈川右岸26.95k川裏 | 裏のり | B.阿右26.95k川裏-S2 | 4.5 | 5.5 | 47 | 2.002 | 2.697 | 0.477 | 0.073481 | 45.4 | 51.5 | 3.1 | 0 | 3.1 | 3.52 | 1.39 | 0.347 | 0.231 | 15.2381 | 0.312 | [6 empty] | 0.00031257 | 0.00053361 |  | 9.3061e-05 | CD | 23.8 | 38.5
2009-03-31 | 東北地方整備局 | 阿武隈川 | 阿武隈川上流 | 右岸 | 26.95 | 阿武隈川右岸26.95k川裏 | 裏のり | B.現場透水のみ | 9.2 | 9.85 | 15 | [19 empty] | 9.55e-05
2009-03-31 | 東北地方整備局 | 阿武隈川 | 阿武隈川上流 | 右岸 | 26.95 | 阿武隈川右岸26.95k川裏 | 裏のり | B.阿右26.95k川裏-堤体土 | 0.5 | 1 | 4 | 1.833 | 2.638 | 0.586 | 0.12688 | 27.2 | 62.4 | 3 | 7.4 |  | 1.28 | 0.904 | 0.219 | 0.0674 | 18.9911 | 1.77 | [5 empty] | 2.75e-05 | 0.0001076 | 4.5428e-05 |  | 3.3391e-05 | CD | 4.7 | 36.8
2009-03-31 | 東北地方整備局 | 阿武隈川 | 阿武隈川上流 | 右岸 | 26.95 | 阿武隈川右岸26.95k川裏 | 裏のり | B.阿右26.95k川裏-S1 | 2 | 4 | 4 | 1.675 | 2.711 | 1.068 | 0.58907 | 28.1 | 65.4 | 6.5 | 0 | 6.5 | 0.844 | 0.59 | 0.228 | 0.122 | 6.918 | 0.993 | [6 empty] | 0.00011812 | 0.00014884 |  | 0.00031864 | CD | 3.9 | 35.5
2009-03-31 | 東北地方整備局 | 阿武隈川 | 阿武隈川上流 | 右岸 | 27.5 | 阿武隈川右岸27.5k川表 | 表のり | B.阿右27.5k-P5 | 5.15 | 5.45 | 5 |  | 2.683 |  |  | 0 | 87.3 | 12.7 | 0 | 12.7 | 0.233 | 0.2 | 0.114 | [9 empty] | 2.3705e-05
2009-03-31 | 東北地方整備局 | 阿武隈川 | 阿武隈川上流 | 右岸 | 27.5 | 阿武隈川右岸27.5k川表 | 表のり | B.阿右27.5k-P6 | 6.15 | 6.45 | 17 |  | 2.658 |  |  | 25.2 | 68 | 6.8 | 0 | 6.8 | 1.51 | 1.26 | 0.498 | 0.178 | 8.4831 | 2.6 | [6 empty] | 0.00072191 | 0.00031684
2009-03-31 | 東北地方整備局 | 阿武隈川 | 阿武隈川上流 | 右岸 | 27.5 | 阿武隈川右岸27.5k川表 | 表のり | B.阿右27.5k-P7 | 8.15 | 8.45 | 39 |  | 2.712 |  |  | 64.3 | 29.5 | 6.2 | 0 | 6.2 | 6.12 | 4.36 | 0.703 | 0.212 | 28.8679 | 1.58 | [6 empty] | 0.0016047 | 0.00044944
2009-03-31 | 東北地方整備局 | 阿武隈川 | 阿武隈川上流 | 右岸 | 27.5 | 阿武隈川右岸27.5k川表 | 表のり | B.阿右27.5k-P8 | 10.15 | 10.45 | 50 |  | 2.676 |  |  | 38.2 | 53.4 | 8.4 | 0 | 8.4 | 1.84 | 1.23 | 0.298 | 0.106 | 17.3585 | 1.39 | [6 empty] | 0.00021966 | 0.00011236
2009-03-31 | 東北地方整備局 | 阿武隈川 | 阿武隈川上流 | 右岸 | 27.5 | 阿武隈川右岸27.5k川表 | 表のり | B.阿右27.5k-P9 | 11.15 | 11.45 | 13 |  | 2.855 |  |  | 33 | 55.7 | 11.3 | 0 | 11.3 | 1.5 | 0.963 | 0.174 | [9 empty] | 6.3147e-05
2009-03-31 | 東北地方整備局 | 阿武隈川 | 阿武隈川上流 | 右岸 | 27.5 | 阿武隈川右岸27.5k川表 | 表のり | B.阿右27.5k-P10 | 12.15 | 12.47 | 7 |  | 2.619 |  |  | 0 | 21.8 | 39.1 | 39.1 | 78.2 | 0.0186 | 0.0103 |  |  |  |  | 64 | 36.5 | 27.5
2009-03-31 | 東北地方整備局 | 阿武隈川 | 阿武隈川上流 | 右岸 | 27.5 | 阿武隈川右岸27.5k川表 | 表のり | B.阿右27.5k-P11 | 13.15 | 13.45 | 26 |  | 2.711 |  |  | 0 | 81.5 | 18.5 | 0 | 18.5 | 0.197 | 0.17 | 0.09 | [9 empty] | 1.3708e-05
2009-03-31 | 東北地方整備局 | 阿武隈川 | 阿武隈川上流 | 右岸 | 27.5 | 阿武隈川右岸27.5k川表 | 表のり | B.阿右27.5k-P12 | 14.15 | 14.45 | 29 |  | 2.848 |  |  | 10.3 | 81.2 | 8.5 | 0 | 8.5 | 0.622 | 0.477 | 0.206 | 0.103 | 6.0388 | 1.29 | [6 empty] | 9.3375e-05 | 0.00010609
2009-03-31 | 東北地方整備局 | 阿武隈川 | 阿武隈川上流 | 右岸 | 27.5 | 阿武隈川右岸27.5k川表 | 表のり | B.阿右27.5k-P13 | 16.15 | 16.45 | 30 |  | 2.776 |  |  | 25.1 | 67.7 | 7.2 | 0 | 7.2 | 1.35 | 1.04 | 0.309 | 0.136 | 9.9265 | 1.5 | [6 empty] | 0.00023891 | 0.00018496
2009-03-31 | 東北地方整備局 | 阿武隈川 | 阿武隈川上流 | 右岸 | 27.5 | 阿武隈川右岸27.5k川表 | 表のり | B.阿右27.5k-P14 | 18.15 | 18.45 | 13 |  | 2.666 |  |  | 4 | 30.2 | 28.3 | 37.5 | 65.8 | 0.0372 | 0.0131 |  |  |  |  | 60.3 | 33.2 | 27.1
2009-03-31 | 東北地方整備局 | 阿武隈川 | 阿武隈川上流 | 右岸 | 27.5 | 阿武隈川右岸27.5k川表 | 表のり | B.阿右27.5k-P15 | 20.15 | 20.45 | 14 |  | 2.732 |  |  | 0.9 | 86 | 13.1 | 0 | 13.1 | 0.38 | 0.321 | 0.146 | [9 empty] | 4.2054e-05
2009-03-31 | 東北地方整備局 | 阿武隈川 | 阿武隈川上流 | 右岸 | 27.5 | 阿武隈川右岸27.5k川表 | 表のり | B.阿右27.5k-P16 | 21.15 | 21.45 | 21 |  | 2.713 |  |  | 5.5 | 79.8 | 14.7 | 0 | 14.7 | 0.553 | 0.451 | 0.158 | [9 empty] | 5.05e-05
2009-03-31 | 東北地方整備局 | 阿武隈川 | 阿武隈川上流 | 右岸 | 27.5 | 阿武隈川右岸27.5k川表 | 表のり | B.阿右27.5k-P17 | 23.15 | 23.45 | 9 |  | 2.642 |  |  | 0 | 0.6 | 37.7 | 61.7 | 99.4 | 0.00463 | 0.00316 |  |  |  |  | 81.7 | 45.4 | 36.3
2009-03-31 | 東北地方整備局 | 阿武隈川 | 阿武隈川上流 | 右岸 | 27.5 | 阿武隈川右岸27.5k川表 | 表のり | B.阿右27.5k-P18 | 24.15 | 24.45 | 20 |  | 2.837 |  |  | 17.4 | 70.3 | 12.3 | 0 | 12.3 | 0.668 | 0.473 | 0.166 | [9 empty] | 5.6623e-05
2009-03-31 | 東北地方整備局 | 阿武隈川 | 阿武隈川上流 | 右岸 | 27.5 | 阿武隈川右岸27.5k川表 | 表のり | B.阿右27.5k川表-堤体土 | 0.5 | 1 | 2 | 1.733 | 2.72 | 0.76 | 0.24942 | 15.3 | 75.7 | 2.8 | 6.2 | 9 | 0.657 | 0.445 | 0.184 | 0.0962 | 6.8295 | 1.07 | [5 empty] | 1.58e-05 | 7.1876e-05 | 9.2544e-05 |  | 5.3985e-05 | CD | 4.2 | 35
2009-03-31 | 東北地方整備局 | 阿武隈川 | 阿武隈川上流 | 右岸 | 27.5 | 阿武隈川右岸27.5k川表 | 表のり | B.阿右27.5k-P1 | 1.15 | 1.52 | 2 |  | 2.716 |  |  | 29.5 | 61.6 | 8.9 | 0 | 8.9 | 0.889 | 0.539 | 0.2 | 0.094 | 9.4574 | 0.982 | [6 empty] | 8.7194e-05 | 8.836e-05
2009-03-31 | 東北地方整備局 | 阿武隈川 | 阿武隈川上流 | 右岸 | 27.5 | 阿武隈川右岸27.5k川表 | 表のり | B.阿右27.5k-P2 | 2.15 | 2.45 | 3 |  | 2.697 |  |  | 49.4 | 47.1 | 3.5 | 0 | 3.5 | 4.46 | 1.93 | 0.388 | 0.199 | 22.4121 | 0.606 | [6 empty] | 0.00040488 | 0.00039601
2009-03-31 | 東北地方整備局 | 阿武隈川 | 阿武隈川上流 | 右岸 | 27.5 | 阿武隈川右岸27.5k川表 | 表のり | B.阿右27.5k-P3 | 3.15 | 3.45 | 3 |  | 2.717 |  |  | 11.3 | 83 | 5.7 | 0 | 5.7 | 0.613 | 0.43 | 0.219 | 0.137 | 4.4745 | 0.943 | [6 empty] | 0.0001076 | 0.00018769
2009-03-31 | 東北地方整備局 | 阿武隈川 | 阿武隈川上流 | 右岸 | 27.5 | 阿武隈川右岸27.5k川表 | 表のり | B.阿右27.5k-P4 | 4.15 | 4.45 | 8 |  | 2.7 |  |  | 3.1 | 85.9 | 11 | 0 | 11 | 0.296 | 0.259 | 0.136 | [9 empty] | 3.5679e-05
2009-03-31 | 東北地方整備局 | 阿武隈川 | 阿武隈川上流 | 右岸 | 27.5 | 阿武隈川右岸27.5k川裏 | 裏のり | B.阿右27.5k川裏-S1 | 4 | 6 | 11 | 1.789 | 2.674 | 1.065 | 0.58496 | 0.1 | 71.4 | 12.7 | 15.8 | 28.5 | 0.161 | 0.135 | 0.0105 | [9 empty] | 9.4427e-08 |  |  |  | CUB |  |  |  |  | 14.3 | 36.4 | 4.4 | 37.6
2009-03-31 | 東北地方整備局 | 阿武隈川 | 阿武隈川上流 | 右岸 | 27.5 | 阿武隈川右岸27.5k川裏 | 裏のり | B.阿右26.95k川裏-S2 | 6.5 | 7.5 | 24 | 1.999 | 2.697 | 0.551 | 0.10786 | 81.1 | 17.3 | 1.6 | 0 | 1.6 | 39 | 31.2 | 2.41 | 0.231 | 168.8312 | 4.59 | [6 empty] | 0.02787 | 0.00053361 |  | 0.0021909 | CD | 9.4 | 41
2009-03-31 | 東北地方整備局 | 阿武隈川 | 阿武隈川上流 | 右岸 | 27.5 | 阿武隈川右岸27.5k川裏 | 裏のり | B.現場透水のみのみ | 10 | 10.5 | 27 | [19 empty] | 0.000123
2009-03-31 | 東北地方整備局 | 阿武隈川 | 阿武隈川上流 | 右岸 | 27.5 | 阿武隈川右岸27.5k川裏 | 裏のり | B.阿右27.5k川裏-堤体土 | 0.5 | 1 | 2 | 1.801 | 2.718 | 0.68 | 0.18716 | 9.1 | 81.3 | 3.1 | 6.5 | 9.6 | 0.366 | 0.295 | 0.138 | 0.0674 | 5.4303 | 1.19 | [5 empty] | 1.34e-05 | 3.6906e-05 | 4.5428e-05 |  | 1.7034e-05 | CD | 6.3 | 36.3
2009-03-31 | 東北地方整備局 | 阿武隈川 | 阿武隈川上流 | 右岸 | 67.3 | BR67.3(F) | 表のり | B.BR67.3(F)-P4 | 4.15 | 4.45 | 3 |  | 2.729 |  |  | 0.8 | 65.9 | 15.1 | 18.2 | 33.3 | 0.16 | 0.13 | 0.008 |  |  |  | 37.6 | 25.2 | 12.4 |  |  |  | 5.0287e-08
2009-03-31 | 東北地方整備局 | 阿武隈川 | 阿武隈川上流 | 右岸 | 67.3 | BR67.3(F) | 表のり | B.BR67.3(F)-P5 | 6.15 | 6.45 | 3 |  | 2.724 |  |  | 0 | 26.6 | 37.1 | 36.3 | 73.4 | 0.034 | 0.017 |  |  |  |  | 59.8 | 27.7 | 32.1
2009-03-31 | 東北地方整備局 | 阿武隈川 | 阿武隈川上流 | 右岸 | 67.3 | BR67.3(F) | 表のり | B.BR67.3(F)-P6 | 8.15 | 8.45 | 7 |  | 2.707 |  |  | 0 | 62.4 | 15.8 | 21.8 | 37.6 | 0.13 | 0.11 | 0.003 |  |  |  | 45.8 | 26.4 | 19.4 |  |  |  | 5.1819e-09
2009-03-31 | 東北地方整備局 | 阿武隈川 | 阿武隈川上流 | 右岸 | 67.3 | BR67.3(F) | 表のり | B.BR67.3(F)-P7 | 11.15 | 11.45 | 17 |  | 2.713 |  |  | 21.3 | 38.8 | 20.3 | 19.6 | 39.9 | 0.31 | 0.16 | 0.0055 |  |  |  | 61.4 | 30.6 | 30.8 |  |  |  | 2.1107e-08
2009-03-31 | 東北地方整備局 | 阿武隈川 | 阿武隈川上流 | 右岸 | 67.3 | BR67.3(F) | 表のり | B.BR67.3(F)-P1 | 1.15 | 1.45 | 12 |  | 2.681 |  |  | 11.9 | 54.4 | 11.8 | 21.9 | 33.7 | 0.41 | 0.22 | 0.0028 |  |  |  | 45.3 | 25 | 20.3 |  |  |  | 4.4164e-09
2009-03-31 | 東北地方整備局 | 阿武隈川 | 阿武隈川上流 | 右岸 | 67.3 | BR67.3(F) | 表のり | B.BR67.3(F)-P2 | 2.15 | 2.45 | 11 |  | 2.718 |  |  | 6.7 | 58.1 | 12.6 | 22.6 | 35.2 | 0.16 | 0.13 | 0.0017 |  |  |  | 35.1 | 25.7 | 9.4 |  |  |  | 1.3898e-09
2009-03-31 | 東北地方整備局 | 阿武隈川 | 阿武隈川上流 | 右岸 | 67.3 | BR67.3(F) | 表のり | B.BR67.3(F)-P3 | 3.15 | 3.45 | 8 |  | 2.678 |  |  | 15.9 | 59.5 | 10.6 | 14 | 24.6 | 0.68 | 0.4 | 0.039 |  |  |  | 47.8 | 26.1 | 21.7 |  |  |  | 1.9747e-06
2009-03-31 | 東北地方整備局 | 阿武隈川 | 阿武隈川上流 | 右岸 | 67.3 | BR67.3(B) | 裏のり | B.BR67.3(B)-P3 | 4.15 | 4.45 | 6 |  | 2.717 |  |  | 0 | 84.6 | 2.7 | 12.7 | 15.4 | 0.22 | 0.19 | 0.1 | [6 empty] | 1.58e-06 |  |  | 1.7498e-05
2009-03-31 | 東北地方整備局 | 阿武隈川 | 阿武隈川上流 | 右岸 | 67.3 | BR67.3(B) | 裏のり | B.BR67.3(B)-T2 | 6 | 6.85 | 3 | 1.703 | 2.692 | 1.159 | 0.7211 | 0 | 11.7 | 49.7 | 38.6 | 88.3 | 0.02 | 0.012 |  |  |  |  | 67 | 33.4 | 33.6 | [7 empty] | UU | [8 empty] | 55.6 | 0
2009-03-31 | 東北地方整備局 | 阿武隈川 | 阿武隈川上流 | 右岸 | 67.3 | BR67.3(B) | 裏のり | B.BR67.3(B)-P4 | 8.15 | 8.45 | 4 |  | 2.685 |  |  | 0.1 | 78.7 | 2.9 | 18.3 | 21.2 | 0.18 | 0.16 | 0.05 |  |  |  | 38.2 | 27.4 | 10.8 |  |  |  | 3.5117e-06
2009-03-31 | 東北地方整備局 | 阿武隈川 | 阿武隈川上流 | 右岸 | 67.3 | BR67.3(B) | 裏のり | B.現場透水のみのみ | 9.5 | 10 | 42 | [19 empty] | 7.19e-06
2009-03-31 | 東北地方整備局 | 阿武隈川 | 阿武隈川上流 | 右岸 | 67.3 | BR67.3(B) | 裏のり | B.BR67.3(B)-P5 | 10.15 | 10.45 | 42 |  | 2.703 |  |  | 44 | 45.5 | 10.5 | 0 | 10.5 | 2.8 | 1.3 | 0.25 | [9 empty] | 0.00014623
2009-03-31 | 東北地方整備局 | 阿武隈川 | 阿武隈川上流 | 右岸 | 67.3 | BR67.3(B) | 裏のり | B.BR67.3(B)-P6 | 12.15 | 12.45 | 22 |  | 2.722 |  |  | 18.9 | 43.9 | 15.1 | 22.1 | 37.2 | 0.37 | 0.21 | 0.0028 |  |  |  | 87.1 | 29.8 | 57.3 |  |  |  | 4.4164e-09
2009-03-31 | 東北地方整備局 | 阿武隈川 | 阿武隈川上流 | 右岸 | 67.3 | BR67.3(B) | 裏のり | B.BR67.3(B)-T1 | 1 | 1.8 | 11 | 1.777 | 2.716 | 0.936 | 0.42357 | 39.3 | 45 | 7.3 | 8.4 | 15.7 | 1.8 | 0.66 | 0.12 | 0.012 | 150 | 2.04 | 38 | 23 | 15 |  |  | 4.25e-08 | 2.6697e-05 | 1.44e-06 |  | 2.2284e-07 | CD | 0.1 | 35.4
2009-03-31 | 東北地方整備局 | 阿武隈川 | 阿武隈川上流 | 右岸 | 67.3 | BR67.3(B) | 裏のり | B.BR67.3(B)-P1 | 2.15 | 2.45 | 11 |  | 2.716 |  |  | 3.2 | 65.1 | 10.4 | 21.3 | 31.7 | 0.21 | 0.16 | 0.0032 |  |  |  | 39.9 | 23.2 | 16.7 |  |  |  | 6.0177e-09
2009-03-31 | 東北地方整備局 | 阿武隈川 | 阿武隈川上流 | 右岸 | 67.3 | BR67.3(B) | 裏のり | B.BR67.3(B)-P2 | 3.15 | 3.45 | 14 |  | 2.672 |  |  | 11.1 | 54.8 | 11.4 | 22.7 | 34.1 | 0.34 | 0.2 | 0.0022 |  |  |  | 43.8 | 25.3 | 18.5 |  |  |  | 2.5258e-09
2009-03-31 | 東北地方整備局 | 阿武隈川 | 阿武隈川上流 | 右岸 | 68 | BR68.0(F) | 表のり | B.BR68.0(F)-P3 | 3.15 | 3.45 | 7 |  | 2.717 |  |  | 2.8 | 74.5 | 7.7 | 15 | 22.7 | 0.28 | 0.22 | 0.032 |  |  |  | 30 | 19.9 | 10.1 |  |  |  | 1.2486e-06
2009-03-31 | 東北地方整備局 | 阿武隈川 | 阿武隈川上流 | 右岸 | 68 | BR68.0(F) | 表のり | B.BR68.0(F)-P4 | 4.15 | 4.45 | 3 |  | 2.717 |  |  | 0 | 86.6 | 13.4 | 0 | 13.4 | 0.29 | 0.25 | 0.14 | [9 empty] | 3.8157e-05
2009-03-31 | 東北地方整備局 | 阿武隈川 | 阿武隈川上流 | 右岸 | 68 | BR68.0(F) | 表のり | B.BR68.0(F)-P5 | 5.15 | 5.45 | 6 |  | 2.719 |  |  | 4.5 | 45.2 | 22.5 | 27.8 | 50.3 | 0.1 | 0.074 |  |  |  |  | 38.6 | 23.1 | 15.5
2009-03-31 | 東北地方整備局 | 阿武隈川 | 阿武隈川上流 | 右岸 | 68 | BR68.0(F) | 表のり | B.BR68.0(F)-P6 | 6.15 | 6.45 | 18 |  | 2.752 |  |  | 8 | 76.5 | 6.9 | 8.6 | 15.5 | 0.46 | 0.36 | 0.14 | 0.0095 | 48.4211 | 9.15 | 27.1 | 20.3 | 6.8 |  |  |  | 3.8157e-05 | 9.025e-07
2009-03-31 | 東北地方整備局 | 阿武隈川 | 阿武隈川上流 | 右岸 | 68 | BR68.0(F) | 表のり | B.BR68.0(F)-P7 | 7.15 | 7.45 | 6 |  | 2.751 |  |  | 4.2 | 77.6 | 6.9 | 11.3 | 18.2 | 0.29 | 0.26 | 0.097 | 0.0018 | 161.1111 | 62.1 | [6 empty] | 1.6306e-05 | 3.24e-08
2009-03-31 | 東北地方整備局 | 阿武隈川 | 阿武隈川上流 | 右岸 | 68 | BR68.0(F) | 表のり | B.BR68.0(F)-P8 | 8.15 | 8.45 | 50 |  | 2.779 |  |  | 46.8 | 37.1 | 6.3 | 9.8 | 16.1 | 4.3 | 1.2 | 0.11 | 0.0052 | 826.9231 | 1.61 | 31.8 | 20.7 | 11.1 |  |  |  | 2.1823e-05 | 2.704e-07
2009-03-31 | 東北地方整備局 | 阿武隈川 | 阿武隈川上流 | 右岸 | 68 | BR68.0(F) | 表のり | B.BR68.0(F)-P1 | 1.15 | 1.45 | 10 |  | 2.727 |  |  | 6.4 | 58.7 | 10.8 | 24.1 | 34.9 | 0.19 | 0.14 | 0.0016 |  |  |  | 45.3 | 24.6 | 20.7 |  |  |  | 1.2077e-09
2009-03-31 | 東北地方整備局 | 阿武隈川 | 阿武隈川上流 | 右岸 | 68 | BR68.0(F) | 表のり | B.BR68.0(F)-P2 | 2.15 | 2.45 | 3 |  | 2.684 |  |  | 12.5 | 64.5 | 6.7 | 16.3 | 23 | 0.74 | 0.48 | 0.037 |  |  |  | 48.9 | 24.1 | 24.8 |  |  |  | 1.7479e-06
2009-03-31 | 東北地方整備局 | 阿武隈川 | 阿武隈川上流 | 右岸 | 68 | BR68.0(B) | 裏のり | B.BR68.0(B)-P1 | 2.15 | 2.45 | 5 |  | 2.692 |  |  | 4.3 | 65.3 | 10.3 | 20.1 | 30.4 | 0.19 | 0.15 | 0.0049 |  |  |  | 50.6 | 27.5 | 23.1 |  |  |  | 1.615e-08
2009-03-31 | 東北地方整備局 | 阿武隈川 | 阿武隈川上流 | 右岸 | 68 | BR68.0(B) | 裏のり | B.BR68.0(B)-P2 | 3.15 | 3.45 | 4 |  | 2.717 |  |  | 3.6 | 67.8 | 13.1 | 15.5 | 28.6 | 0.21 | 0.17 | 0.024 | [6 empty] | 1.3e-06 |  |  | 6.4113e-07
2009-03-31 | 東北地方整備局 | 阿武隈川 | 阿武隈川上流 | 右岸 | 68 | BR68.0(B) | 裏のり | B.BR68.0(B)-P3 | 4.15 | 4.45 | 2 |  | 2.705 |  |  | 0.5 | 44.7 | 16 | 38.8 | 54.8 | 0.092 | 0.039 |  |  |  |  | 40.9 | 24.7 | 16.2
2009-03-31 | 東北地方整備局 | 阿武隈川 | 阿武隈川上流 | 右岸 | 68 | BR68.0(B) | 裏のり | B.BR68.0(B)-P4 | 5.15 | 5.45 | 14 |  | 2.74 |  |  | 14.4 | 75.2 | 10.4 | 0 | 10.4 | 0.76 | 0.61 | 0.24 | [9 empty] | 0.00013303
2009-03-31 | 東北地方整備局 | 阿武隈川 | 阿武隈川上流 | 右岸 | 68 | BR68.0(B) | 裏のり | B.BR68.0(B)-P5 | 6.15 | 6.45 | 20 |  | 2.744 |  |  | 30 | 58 | 12 | 0 | 12 | 0.99 | 0.62 | 0.18 | [9 empty] | 6.8307e-05
2009-03-31 | 東北地方整備局 | 阿武隈川 | 阿武隈川上流 | 右岸 | 68 | BR68.0(B) | 裏のり | B.現場透水のみのみ | 6.5 | 7 | 20 | [18 empty] | 1.05e-06
2009-03-31 | 東北地方整備局 | 阿武隈川 | 阿武隈川上流 | 右岸 | 68 | BR68.0(B) | 裏のり | B.BR68.0(B)-P6 | 7.15 | 7.45 | 25 |  | 2.74 |  |  | 1.7 | 61.9 | 19.8 | 16.6 | 36.4 | 0.17 | 0.1 | 0.0097 |  |  |  | 37.6 | 23.4 | 14.2 |  |  |  | 7.8587e-08
2009-03-31 | 東北地方整備局 | 阿武隈川 | 阿武隈川上流 | 右岸 | 68 | BR68.0(B) | 裏のり | B.BR68.0(B)-P7 | 8.15 | 8.45 | 30 |  | 2.718 |  |  | 57.4 | 30.5 | 12.1 | 0 | 12.1 | 8 | 4.8 | 0.22 | [9 empty] | 0.00010874
2009-03-31 | 東北地方整備局 | 阿武隈川 | 阿武隈川上流 | 右岸 | 68 | BR68.0(B) | 裏のり | B.BR68.0(B)-T1 | 1.3 | 2 | 10 | 1.864 | 2.674 | 0.827 | 0.30958 | 9 | 60.4 | 12 | 18.6 | 30.6 | 0.21 | 0.16 | 0.0065 |  |  |  | 57.4 | 33 | 24.4 |  |  | 4.83e-08 | 3.1083e-08 |  |  |  | CUB |  |  |  |  | 7.2 | 24.9 | 0.8 | 37.9
2009-03-31 | 東北地方整備局 | 阿武隈川 | 阿武隈川上流 | 右岸 | 68.8 | BR68.8(F) | 表のり | B.BR68.8(F)-P4 | 5.15 | 5.45 | 6 |  | 2.73 |  |  | 0 | 48.5 | 19.1 | 32.4 | 51.5 | 0.1 | 0.067 |  |  |  |  | 44.8 | 22.8 | 22
2009-03-31 | 東北地方整備局 | 阿武隈川 | 阿武隈川上流 | 右岸 | 68.8 | BR68.8(F) | 表のり | B.BR68.8(F)-P5 | 7.15 | 7.45 | 26 |  | 2.683 |  |  | 44.6 | 45.8 | 9.6 | 0 | 9.6 | 2.4 | 1.6 | 0.39 | 0.083 | 28.9157 | 2.98 | [6 empty] | 0.00040973 | 6.889e-05
2009-03-31 | 東北地方整備局 | 阿武隈川 | 阿武隈川上流 | 右岸 | 68.8 | BR68.8(F) | 表のり | B.BR68.8(F)-P6 | 10.15 | 10.45 | 13 |  | 2.722 |  |  | 4.7 | 75.5 | 7.5 | 12.3 | 19.8 | 0.95 | 0.78 | 0.079 | [9 empty] | 1.0134e-05
2009-03-31 | 東北地方整備局 | 阿武隈川 | 阿武隈川上流 | 右岸 | 68.8 | BR68.8(F) | 表のり | B.BR68.8(F)-P7 | 12.15 | 12.45 | 7 |  | 2.856 |  |  | 23 | 61.2 | 2.9 | 12.9 | 15.8 | 0.8 | 0.57 | 0.15 | 0.0016 | 500 | 57 | 29.7 | 21.8 | 7.9 |  |  |  | 4.4772e-05 | 2.56e-08
2009-03-31 | 東北地方整備局 | 阿武隈川 | 阿武隈川上流 | 右岸 | 68.8 | BR68.8(F) | 表のり | B.BR68.8(F)-P1 | 1.15 | 1.45 | 9 |  | 2.714 |  |  | 3.4 | 61.7 | 12.4 | 22.5 | 34.9 | 0.19 | 0.14 | 0.0024 |  |  |  | 41.4 | 23.9 | 17.5 |  |  |  | 3.0899e-09
2009-03-31 | 東北地方整備局 | 阿武隈川 | 阿武隈川上流 | 右岸 | 68.8 | BR68.8(F) | 表のり | B.BR68.8(F)-P2 | 2.15 | 2.45 | 17 |  | 2.74 |  |  | 2.8 | 60.3 | 16.2 | 20.7 | 36.9 | 0.18 | 0.14 | 0.0036 |  |  |  | 31.1 | 19.9 | 11.2 |  |  |  | 7.9059e-09
2009-03-31 | 東北地方整備局 | 阿武隈川 | 阿武隈川上流 | 右岸 | 68.8 | BR68.8(F) | 表のり | B.BR68.8(F)-P3 | 3.15 | 3.45 | 10 |  | 2.741 |  |  | 0.4 | 84.7 | 14.9 | 0 | 14.9 | 0.28 | 0.24 | 0.12 | [9 empty] | 2.6697e-05
2009-03-31 | 東北地方整備局 | 阿武隈川 | 阿武隈川上流 | 右岸 | 68.8 | BR68.8(B) | 裏のり | B.BR68.8(B)-T2 | 3.5 | 4.3 | 4 | 1.907 | 2.702 | 0.813 | 0.2964 | 0 | 47.7 | 29 | 23.3 | 52.3 | 0.099 | 0.068 | 0.0015 |  |  |  | 37 | 23.1 | 13.9 |  |  |  | 1.0399e-09 |  |  |  | UU | [8 empty] | 16.5 | 8.2
2009-03-31 | 東北地方整備局 | 阿武隈川 | 阿武隈川上流 | 右岸 | 68.8 | BR68.8(B) | 裏のり | B.現場透水のみ | 4.5 | 5 | 8 | [18 empty] | 2.55e-08
2009-03-31 | 東北地方整備局 | 阿武隈川 | 阿武隈川上流 | 右岸 | 68.8 | BR68.8(B) | 裏のり | B.BR68.8(B)-P3 | 5.15 | 5.45 | 8 |  | 2.779 |  |  | 0.3 | 80.6 | 8.2 | 10.9 | 19.1 | 0.32 | 0.27 | 0.085 | 0.0023 | 139.1304 | 34.8 | [6 empty] | 1.2008e-05 | 5.29e-08
2009-03-31 | 東北地方整備局 | 阿武隈川 | 阿武隈川上流 | 右岸 | 68.8 | BR68.8(B) | 裏のり | B.BR68.8(B)-P4 | 6.15 | 6.45 | 16 |  | 2.663 |  |  | 27.6 | 63.1 | 9.3 | 0 | 9.3 | 1.3 | 0.97 | 0.33 | 0.091 | 14.2857 | 2.46 | [6 empty] | 0.00027823 | 8.281e-05
2009-03-31 | 東北地方整備局 | 阿武隈川 | 阿武隈川上流 | 右岸 | 68.8 | BR68.8(B) | 裏のり | B.BR68.8(B)-P5 | 7.15 | 7.45 | 30 |  | 2.715 |  |  | 51 | 40.8 | 8.2 | 0 | 8.2 | 3.3 | 2.1 | 0.42 | 0.13 | 25.3846 | 1.49 | [6 empty] | 0.00048648 | 0.000169
2009-03-31 | 東北地方整備局 | 阿武隈川 | 阿武隈川上流 | 右岸 | 68.8 | BR68.8(B) | 裏のり | B.現場透水のみ | 7.5 | 8 | 30 | [19 empty] | 0.000162
2009-03-31 | 東北地方整備局 | 阿武隈川 | 阿武隈川上流 | 右岸 | 68.8 | BR68.8(B) | 裏のり | B.BR68.8(B)-P5 | 9.15 | 9.45 | 6 |  | 2.589 |  |  | 4.6 | 45.4 | 16.9 | 33.1 | 50 | 0.19 | 0.075 |  |  |  |  | 74.9 | 53.1 | 21.8
2009-03-31 | 東北地方整備局 | 阿武隈川 | 阿武隈川上流 | 右岸 | 68.8 | BR68.8(B) | 裏のり | B.BR68.8(B)-P1 | 1.15 | 1.45 | 9 |  | 2.718 |  |  | 0.2 | 72.9 | 11.8 | 15.1 | 26.9 | 0.19 | 0.16 | 0.015 |  |  |  | 41 | 27.2 | 13.8 |  |  |  | 2.1578e-07
2009-03-31 | 東北地方整備局 | 阿武隈川 | 阿武隈川上流 | 右岸 | 68.8 | BR68.8(B) | 裏のり | B.BR68.8(B)-T1 | 1.5 | 2.3 | 9 | 1.794 | 2.725 | 0.845 | 0.32702 | 0 | 84.4 | 6.3 | 9.3 | 15.6 | 0.35 | 0.3 | 0.12 | 0.0079 | 44.3038 | 14.5 | 49.4 | 24.3 | 25.1 |  |  | 2.52e-07 | 2.6697e-05 | 6.241e-07 |  | 5.2808e-07 | CD | 0.3 | 37
2009-03-31 | 東北地方整備局 | 阿武隈川 | 阿武隈川上流 | 右岸 | 68.8 | BR68.8(B) | 裏のり | B.BR68.8(B)-P2 | 3.15 | 3.45 | 3 |  | 2.725 |  |  | 0 | 88.6 | 11.4 | 0 | 11.4 | 0.32 | 0.29 | 0.16 | [9 empty] | 5.1993e-05
2009-03-31 | 東北地方整備局 | 阿武隈川 | 阿武隈川上流 | 右岸 | 73.45 | H16B-1 | 表のり | B.D1-5 | 8.15 | 8.45 | 34 |  | 2.769 |  |  | 35.9 | 57.3 | 1.8 | 5 | 6.8 | 1.6 | 1 | 0.3 | 0.14 | 11.4286 | 0.864 | [6 empty] | 0.0002231 | 0.000196
2009-03-31 | 東北地方整備局 | 阿武隈川 | 阿武隈川上流 | 右岸 | 73.45 | H16B-1 | 表のり | B.D1-1 | 1.15 | 1.45 | 4 |  | 2.72 |  |  | 35.5 | 45 | 8.4 | 11.1 | 19.5 | 1.5 | 0.88 | 0.09 | 0.0037 | 405.4054 | 18.5 | [6 empty] | 1.3708e-05 | 1.369e-07
2009-03-31 | 東北地方整備局 | 阿武隈川 | 阿武隈川上流 | 右岸 | 73.45 | H16B-1 | 表のり | B.D1-2 | 2.15 | 2.45 | 5 |  | 2.685 |  |  | 0.6 | 30.5 | 26.5 | 42.4 | 68.9 | 0.028 | 0.0096
2009-03-31 | 東北地方整備局 | 阿武隈川 | 阿武隈川上流 | 右岸 | 73.45 | H16B-1 | 表のり | B.D1-3 | 3.15 | 3.45 | 6 |  | 2.695 |  |  | 0.8 | 45.5 | 25.1 | 28.6 | 53.7 | 0.11 | 0.054
2009-03-31 | 東北地方整備局 | 阿武隈川 | 阿武隈川上流 | 右岸 | 73.45 | H16B-1 | 表のり | B.D1-4 | 4.15 | 4.45 | 11 |  | 2.679 |  |  | 0.1 | 39 | 28.1 | 32.8 | 60.9 | 0.068 | 0.026 | 0.0014 | [9 empty] | 8.863e-10
2009-03-31 | 東北地方整備局 | 阿武隈川 | 阿武隈川上流 | 右岸 | 73.45 | BR73.45(B) | 裏のり | B.BR73.45(B)-T3 | 4.5 | 5.3 | 4 | 1.697 | 2.737 | 1.466 | 1.2776 | 0.2 | 4.6 | 37.7 | 57.5 | 95.2 | 0.0058 | 0.0031 |  |  |  |  | 78.3 | 37.6 | 40.7 | [7 empty] | UU | [8 empty] | 87.7 | 0
2009-03-31 | 東北地方整備局 | 阿武隈川 | 阿武隈川上流 | 右岸 | 73.45 | BR73.45(B) | 裏のり | B.BR73.45(B)-P2 | 7.15 | 7.45 | 23 |  | 2.784 |  |  | 12.2 | 76.4 | 11.4 | 0 | 11.4 | 0.7 | 0.56 | 0.23 | [6 empty] | 2.5e-06 | 1.81e-05 |  | 0.00012054
2009-03-31 | 東北地方整備局 | 阿武隈川 | 阿武隈川上流 | 右岸 | 73.45 | BR73.45(B) | 裏のり | B.BR73.45(B)-P3 | 8.15 | 8.45 | 36 |  | 2.817 |  |  | 49.1 | 42.8 | 8.1 | 0 | 8.1 | 4.3 | 1.8 | 0.34 | 0.13 | 33.0769 | 0.522 |  |  |  | 1.59e-05 | 9.38e-05 |  | 0.00029815 | 0.000169
2009-03-31 | 東北地方整備局 | 阿武隈川 | 阿武隈川上流 | 右岸 | 73.45 | BR73.45(B) | 裏のり | B.BR73.45(B)-P4 | 9.15 | 9.45 | 8 |  | 2.62 |  |  | 0.5 | 15.3 | 15.8 | 68.4 | 84.2 | [6 empty] | 89.1 | 33.7 | 55.4
2009-03-31 | 東北地方整備局 | 阿武隈川 | 阿武隈川上流 | 右岸 | 73.45 | BR73.45(B) | 裏のり | B.BR73.45(B)-P1 | 1.15 | 1.45 | 8 |  | 2.764 |  |  | 47.2 | 42.5 | 10.3 | 0 | 10.3 | 3.6 | 1.6 | 0.35 | [9 empty] | 0.00031886
2009-03-31 | 東北地方整備局 | 阿武隈川 | 阿武隈川上流 | 右岸 | 73.45 | BR73.45(B) | 裏のり | B.BR73.45(B)-T1 | 1.5 | 2.3 | 8 | 2.057 | 2.737 | 0.604 | 0.13737 | 9.9 | 69.8 | 8.9 | 11.4 | 20.3 | 0.54 | 0.41 | 0.071 | 0.001 | 540 | 60 | 47.2 | 25.6 | 21.6 |  |  | 3.49e-08 | 7.9134e-06 | 1e-08 |  | 1.9181e-10 | CUB |  |  |  |  | 77.5 | 26.2 | 0 | 37
2009-03-31 | 東北地方整備局 | 阿武隈川 | 阿武隈川上流 | 右岸 | 73.45 | BR73.45(B) | 裏のり | B.BR73.45(B)-T2 | 2.5 | 3.3 | 11 | 1.884 | 2.713 | 0.818 | 0.30107 | 1 | 64.4 | 15.9 | 18.7 | 34.6 | 0.19 | 0.14 | 0.0068 |  |  |  | 54.5 | 32.4 | 22.1 |  |  | 9.71e-07 | 3.4508e-08 |  |  |  | CUB |  |  |  |  | 75.8 | 16.7 | 10.4 | 33.9
2009-03-31 | 東北地方整備局 | 阿武隈川 | 阿武隈川上流 | 右岸 | 73.7 | H16B-2 | 表のり | B.D2-4 | 4.15 | 4.45 | 3 |  | 2.767 |  |  | 28.9 | 14.9 | 23.5 | 32.7 | 56.2 | 0.18 | 0.026
2009-03-31 | 東北地方整備局 | 阿武隈川 | 阿武隈川上流 | 右岸 | 73.7 | H16B-2 | 表のり | B.D2-5 | 8.15 | 8.45 | 32 |  | 2.764 |  |  | 52.5 | 41.4 | 2.3 | 3.8 | 6.1 | 4.1 | 2.3 | 0.5 | 0.24 | 17.0833 | 0.667 | [6 empty] | 0.00072864 | 0.000576
2009-03-31 | 東北地方整備局 | 阿武隈川 | 阿武隈川上流 | 右岸 | 73.7 | H16B-2 | 表のり | B.D2-1 | 1.15 | 1.45 | 1 |  | 2.722 |  |  | 16.7 | 52.1 | 14.8 | 16.4 | 31.2 | 0.57 | 0.32 | 0.0084 | 0.001 | 570 | 6.74 | [6 empty] | 5.6306e-08 | 1e-08
2009-03-31 | 東北地方整備局 | 阿武隈川 | 阿武隈川上流 | 右岸 | 73.7 | H16B-2 | 表のり | B.D2-2 | 2.15 | 2.45 | 5 |  | 2.777 |  |  | 45.2 | 27.6 | 13 | 14.2 | 27.2 | 5.1 | 1.2 | 0.02 | 0.0013 | 3923.0769 | 2.17 | [6 empty] | 4.2023e-07 | 1.69e-08
2009-03-31 | 東北地方整備局 | 阿武隈川 | 阿武隈川上流 | 右岸 | 73.7 | H16B-2 | 表のり | B.D2-3 | 3.15 | 3.45 | 9 |  | 2.759 |  |  | 59.7 | 20.9 | 10.4 | 9 | 19.4 | 7.8 | 4.5 | 0.089 | 0.0065 | 1200 | 5.54 | [6 empty] | 1.3358e-05 | 4.225e-07
2009-03-31 | 東北地方整備局 | 阿武隈川 | 阿武隈川上流 | 右岸 | 73.7 | BR73.7(B) | 裏のり | B.BR73.7(B)-P3 | 6.15 | 6.45 | 6 |  | 2.722 |  |  | 0 | 25.5 | 31.1 | 43.4 | 74.5 | 0.3 | 0.14 |  |  |  |  | 45.5 | 27.9 | 17.6
2009-03-31 | 東北地方整備局 | 阿武隈川 | 阿武隈川上流 | 右岸 | 73.7 | BR73.7(B) | 裏のり | B.BR73.7(B)-P4 | 7.15 | 7.45 | 34 |  | 2.766 |  |  | 57.5 | 32.4 | 10.1 | 0 | 10.1 | 7.3 | 3.9 | 0.4 | [9 empty] | 0.00043448
2009-03-31 | 東北地方整備局 | 阿武隈川 | 阿武隈川上流 | 右岸 | 73.7 | BR73.7(B) | 裏のり | B.BR73.7(B)-P5 | 9.15 | 9.45 | 7 |  | 2.709 |  |  | 1 | 5.6 | 27 | 66.4 | 93.4 | 0.0028 | [5 empty] | 60.3 | 32.3 | 28
2009-03-31 | 東北地方整備局 | 阿武隈川 | 阿武隈川上流 | 右岸 | 73.7 | BR73.7(B) | 裏のり | B.BR73.7(B)-P6 | 14.15 | 14.45 | 14 |  | 2.752 |  |  | 37.3 | 46.2 | 16.5 | 0 | 16.5 | 1.9 | 1.2 | 0.14 | [9 empty] | 3.8157e-05
2009-03-31 | 東北地方整備局 | 阿武隈川 | 阿武隈川上流 | 右岸 | 73.7 | BR73.7(B) | 裏のり | B.BR73.7(B)-P7 | 16.15 | 16.45 | 9 |  | 2.708 |  |  | 0.5 | 21.6 | 38.4 | 39.5 | 77.9 | 0.02 | 0.009 |  |  |  |  | 51.1 | 27.9 | 23.2
2009-03-31 | 東北地方整備局 | 阿武隈川 | 阿武隈川上流 | 右岸 | 73.7 | BR73.7(B) | 裏のり | B.BR73.7(B)-T1 | 1.5 | 2 | 8 | 1.99 | 2.751 | 0.652 | 0.16778 | 25.9 | 44.4 | 15.6 | 14.1 | 29.7 | 0.81 | 0.48 | 0.019 | 0.0014 | 578.5714 | 5.37 | 47.7 | 25.4 | 22.3 |  |  | 9.87e-09 | 3.7314e-07 | 1.96e-08 |  | 2.8501e-10 | CUB |  |  |  |  | 24.7 | 16.9 | 0.7 | 34.3
2009-03-31 | 東北地方整備局 | 阿武隈川 | 阿武隈川上流 | 右岸 | 73.7 | BR73.7(B) | 裏のり | B.BR73.7(B)-P1 | 2.15 | 2.3 | 50 |  | 2.777 |  |  | 53.3 | 23.3 | 12.6 | 10.8 | 23.4 | 21 | 4.9 | 0.042 | 0.0037 | 5675.6757 | 0.568 |  |  |  | 1.05e-05 | 7.64e-05 |  | 2.3446e-06 | 1.369e-07
2009-03-31 | 東北地方整備局 | 阿武隈川 | 阿武隈川上流 | 右岸 | 73.7 | BR73.7(B) | 裏のり | B.BR73.7(B)-P2 | 3.15 | 3.45 | 15 |  | 2.777 |  |  | 31.1 | 36.8 | 14.8 | 17.3 | 32.1 | 0.98 | 0.44 | 0.0089 | [9 empty] | 6.4378e-08
2009-03-31 | 東北地方整備局 | 阿武隈川 | 阿武隈川上流 | 右岸 | 75.3 | BR75.3(B) | 裏のり | B.BR75.3(B)-T2 | 7.5 | 8.3 | 6 | 1.797 | 2.69 | 1.057 | 0.5741 | 0.1 | 28.3 | 37.8 | 33.8 | 71.6 | 0.036 | 0.02 |  |  |  |  | 49.4 | 29 | 20.4 | [7 empty] | UU | [8 empty] | 61.7 | 0
2009-03-31 | 東北地方整備局 | 阿武隈川 | 阿武隈川上流 | 右岸 | 75.3 | BR75.3(B) | 裏のり | B.BR75.3(B)-P5 | 10.15 | 10.45 | 13 |  | 2.748 |  |  | 50.3 | 36.7 | 13 | 0 | 13 | 2.9 | 2 | 0.29 | [6 empty] | 1.17e-05 | 0.000146 |  | 0.00020624
2009-03-31 | 東北地方整備局 | 阿武隈川 | 阿武隈川上流 | 右岸 | 75.3 | BR75.3(B) | 裏のり | B.BR75.3(B)-T1 | 1 | 1.8 | 4 | 1.931 | 2.724 | 0.772 | 0.25965 | 9.2 | 44.9 | 29.6 | 16.3 | 45.9 | 0.21 | 0.11 | 0.0077 | 0.0019 | 110.5263 | 1 | 50.9 | 28.7 | 22.2 |  |  | 3.47e-08 | 4.6026e-08 | 3.61e-08 |  | 1.8814e-09 | CUB |  |  |  |  | 23.3 | 13.3 | 1 | 26.1
2009-03-31 | 東北地方整備局 | 阿武隈川 | 阿武隈川上流 | 右岸 | 75.3 | BR75.3(B) | 裏のり | B.BR75.3(B)-P1 | 2.15 | 2.45 | 12 |  | 2.752 |  |  | 16.7 | 54.3 | 16.3 | 12.7 | 29 | 0.51 | 0.31 | 0.024 | 0.0015 | 340 | 9.22 | [6 empty] | 6.4113e-07 | 2.25e-08
2009-03-31 | 東北地方整備局 | 阿武隈川 | 阿武隈川上流 | 右岸 | 75.3 | BR75.3(B) | 裏のり | B.BR75.3(B)-P2 | 3.15 | 3.45 | 9 |  | 2.744 |  |  | 19.3 | 44.9 | 18.3 | 17.5 | 35.8 | 0.44 | 0.23 | 0.0079 | [9 empty] | 4.8843e-08
2009-03-31 | 東北地方整備局 | 阿武隈川 | 阿武隈川上流 | 右岸 | 75.3 | BR75.3(B) | 裏のり | B.BR75.3(B)-P3 | 4.15 | 4.45 | 15 |  | 2.749 |  |  | 13 | 54 | 17.4 | 15.6 | 33 | 0.43 | 0.24 | 0.015 | [9 empty] | 2.1578e-07
2009-03-31 | 東北地方整備局 | 阿武隈川 | 阿武隈川上流 | 右岸 | 75.3 | BR75.3(B) | 裏のり | B.BR75.3(B)-P4 | 5.15 | 5.45 | 17 |  | 2.757 |  |  | 28.9 | 46.1 | 13.7 | 11.3 | 25 | 0.99 | 0.54 | 0.035 | 0.0027 | 366.6667 | 8.42 | [6 empty] | 1.5368e-06 | 7.29e-08
2009-03-31 | 東北地方整備局 | 阿武隈川 | 阿武隈川上流 | 右岸 | 76.6 | BR76.6(F) | 表のり | B.BR76.6(P)-P1 | 1.15 | 1.45 | 2 |  | 2.787 |  |  | 11.7 | 45.5 | 16.2 | 26.6 | 42.8 | 0.24 | 0.14
2009-03-31 | 東北地方整備局 | 阿武隈川 | 阿武隈川上流 | 右岸 | 76.6 | BR76.6(F) | 表のり | B.BR76.6(P)-P2 | 2.15 | 2.45 | 6 |  | 2.776 |  |  | 3.3 | 45.2 | 27.2 | 24.3 | 51.5 | 0.15 | 0.067 | 0.0027 |  |  |  | 51.3 | 28.1 | 23.2 |  |  |  | 4.0595e-09
2009-03-31 | 東北地方整備局 | 阿武隈川 | 阿武隈川上流 | 右岸 | 76.6 | BR76.6(F) | 表のり | B.BR76.6(P)-P3 | 3.15 | 3.5 | 3 |  | 2.739 |  |  | 17.6 | 46.5 | 19.3 | 16.6 | 35.9 | 0.44 | 0.22 | 0.0099 | [9 empty] | 8.2392e-08
2009-03-31 | 東北地方整備局 | 阿武隈川 | 阿武隈川上流 | 右岸 | 76.6 | BR76.6(F) | 表のり | B.BR76.6(P)-P4 | 4.15 | 4.45 | 2 |  | 2.758 |  |  | 11.5 | 50.4 | 20.7 | 17.4 | 38.1 | 0.42 | 0.22 | 0.0084 | [9 empty] | 5.6306e-08
2009-03-31 | 東北地方整備局 | 阿武隈川 | 阿武隈川上流 | 右岸 | 76.6 | BR76.6(B) | 裏のり | B.BR76.6(B)-T4 | 7.5 | 8.3 | 9 | 1.752 | 2.734 | 1.057 | 0.5741 | 0 | 57.4 | 22.8 | 19.8 | 42.6 | 0.11 | 0.088 | 0.0054 | [8 empty] | 7.28e-08 | 2.0228e-08
2009-03-31 | 東北地方整備局 | 阿武隈川 | 阿武隈川上流 | 右岸 | 76.6 | BR76.6(B) | 裏のり | B.BR76.6(B)-P2 | 9.15 | 9.45 | 23 |  | 2.827 |  |  | 52.8 | 36.8 | 10.4 | 0 | 10.4 | 8.1 | 3 | 0.2 | [6 empty] | 9.35e-06 | 0.000104 |  | 8.7194e-05
2009-03-31 | 東北地方整備局 | 阿武隈川 | 阿武隈川上流 | 右岸 | 76.6 | BR76.6(B) | 裏のり | B.BR76.6(B)-T1 | 1.5 | 2.3 | 2 | 2.056 | 2.754 | 0.601 | 0.13559 | 13.7 | 48.3 | 24.2 | 13.8 | 38 | 0.37 | 0.2 | 0.015 | 0.0015 | 246.6667 | 3.18 | [5 empty] | 9.67e-07 | 2.1578e-07 | 2.25e-08 |  | 3.8827e-10 | CUB |  |  |  |  | 99.9 | 14.5 | 13.9 | 32.4
2009-03-31 | 東北地方整備局 | 阿武隈川 | 阿武隈川上流 | 右岸 | 76.6 | BR76.6(B) | 裏のり | B.BR76.6(B)-T2 | 2.5 | 3.3 | 8 | 2.013 | 2.764 | 0.654 | 0.16912 | 13.7 | 48.4 | 25.9 | 12 | 37.9 | 0.4 | 0.2 | 0.014 | 0.0032 | 125 | 1.31 | [5 empty] | 4.08e-07 | 1.839e-07 | 1.024e-07 |  | 4.3109e-09 | CUB |  |  |  |  | 22.2 | 29.5 | 3.6 | 32.3
2009-03-31 | 東北地方整備局 | 阿武隈川 | 阿武隈川上流 | 右岸 | 76.6 | BR76.6(B) | 裏のり | B.BR76.6(B)-P1 | 4.15 | 4.45 | 4 |  | 2.76 |  |  | 14 | 47.2 | 13 | 25.8 | 38.8 | 0.38 | 0.19
2009-03-31 | 東北地方整備局 | 阿武隈川 | 阿武隈川上流 | 右岸 | 78 | BR78.0(B) | 裏のり | B.BR78.0(B)-T2 | 4.5 | 5.3 | 10 | 1.956 | 2.72 | 0.693 | 0.19658 | 0.1 | 65.1 | 14.1 | 20.7 | 34.8 | 0.21 | 0.16 | 0.0039 |  |  |  | 53.4 | 32.7 | 20.7 |  |  | 1.46e-07 | 9.5169e-09 |  |  |  | CUB |  |  |  |  | 38.2 | 24.9 | 0 | 37.9
2009-03-31 | 東北地方整備局 | 阿武隈川 | 阿武隈川上流 | 右岸 | 78 | BR78.0(B) | 裏のり | B.BR78.0(B)-T3 | 8 | 8.8 | 6 | 1.777 | 2.67 | 1.124 | 0.66857 | 0 | 9.3 | 51.8 | 38.9 | 90.7 | 0.016 | 0.0096 |  |  |  |  | 62.8 | 34.2 | 28.6 | [7 empty] | UU | [8 empty] | 83.6 | 0
2009-03-31 | 東北地方整備局 | 阿武隈川 | 阿武隈川上流 | 右岸 | 78 | BR78.0(B) | 裏のり | B.BR78.0(B)-P3 | 10.15 | 10.25 | 9 |  | 2.721 |  |  | 7.9 | 60.1 | 10.1 | 21.9 | 32 | 0.3 | 0.23 | 0.0029 | [9 empty] | 4.7904e-09
2009-03-31 | 東北地方整備局 | 阿武隈川 | 阿武隈川上流 | 右岸 | 78 | BR78.0(B) | 裏のり | B.BR78.0(B)-T1 | 1.5 | 2.3 | 5 | 1.9 | 2.73 | 0.794 | 0.27902 | 1.6 | 59.9 | 20.6 | 17.9 | 38.5 | 0.18 | 0.13 | 0.008 |  |  |  | 33.8 | 22.2 | 11.6 |  |  | 1.96e-06 | 5.0287e-08 |  |  |  | CUB |  |  |  |  | 38 | 19.2 | 2.1 | 34.3
2009-03-31 | 東北地方整備局 | 阿武隈川 | 阿武隈川上流 | 右岸 | 78 | BR78.0(B) | 裏のり | B.BR78.0(B)-P1 | 3.15 | 3.45 | 8 |  | 2.733 |  |  | 0.1 | 58.3 | 15.5 | 26.1 | 41.6 | 0.18 | 0.13
2009-03-31 | 東北地方整備局 | 阿武隈川 | 阿武隈川上流 | 右岸 | 78 | BR78.0(B) | 裏のり | B.BR78.0(B)-P2 | 4.15 | 4.45 | 11 |  | 2.736 |  |  | 0 | 57.2 | 12.5 | 30.3 | 42.8 | 0.16 | 0.12
2009-03-31 | 東北地方整備局 | 阿武隈川 | 阿武隈川上流 | 右岸 | 82.4 | H11RB-31 | 裏のり | B.B31-S4 | 4.15 | 4.45 | 6 |  | 2.659 |  |  | 0.3 | 9.6 | 43.7 | 46.4 | 90.1 | 0.012 | 0.0065
2009-03-31 | 東北地方整備局 | 阿武隈川 | 阿武隈川上流 | 右岸 | 82.4 | H11RB-31 | 裏のり | B.B31-S5 | 5.15 | 5.45 | 9 |  | 2.674 |  |  | 0.3 | 17.1 | 37 | 45.6 | 82.6 | 0.013 | 0.0068
2009-03-31 | 東北地方整備局 | 阿武隈川 | 阿武隈川上流 | 右岸 | 82.4 | H11RB-31 | 裏のり | B.B31-S6 | 6.15 | 6.48 | 5 |  | 2.676 |  |  | 0 | 3.1 | 44.9 | 52 | 96.9 | 0.0077 | 0.0045
2009-03-31 | 東北地方整備局 | 阿武隈川 | 阿武隈川上流 | 右岸 | 82.4 | H11RB-31 | 裏のり | B.B31-S7 | 7.15 | 7.5 | 4 |  | 2.687 |  |  | 0 | 3.1 | 53.9 | 43 | 96.9 | 0.013 | 0.0077
2009-03-31 | 東北地方整備局 | 阿武隈川 | 阿武隈川上流 | 右岸 | 82.4 | H11RB-31 | 裏のり | B.B31-S9 | 9.15 | 9.22 | 50 |  | 2.747 |  |  | 19.4 | 68.8 | 11.8 | 0 | 11.8 | 1.1 | 0.84 | 0.19 | [9 empty] | 7.7423e-05
2009-03-31 | 東北地方整備局 | 阿武隈川 | 阿武隈川上流 | 右岸 | 82.4 | H11RB-31 | 裏のり | B.B31-S10 | 10 | 10.07 | 50 |  | 2.771 |  |  | 14.6 | 71.9 | 13.5 | 0 | 13.5 | 0.91 | 0.64 | 0.15 | [9 empty] | 4.4772e-05
2009-03-31 | 東北地方整備局 | 阿武隈川 | 阿武隈川上流 | 右岸 | 82.4 | H11RB-31 | 裏のり | B.B31-S11 | 11 | 11.05 | 50 |  | 2.751 |  |  | 18.3 | 66.3 | 15.4 | 0 | 15.4 | 1 | 0.7 | 0.13 | [9 empty] | 3.2137e-05
2009-03-31 | 東北地方整備局 | 阿武隈川 | 阿武隈川上流 | 右岸 | 82.4 | H11RB-31 | 裏のり | B.B31-S12 | 12 | 12.05 | 50 |  | 2.752 |  |  | 9.8 | 56.7 | 10.5 | 23 | 33.5 | 0.62 | 0.3
2009-03-31 | 東北地方整備局 | 阿武隈川 | 阿武隈川上流 | 右岸 | 82.4 | H11RB-31 | 裏のり | B.B31-S1 | 1.15 | 1.52 | 2 |  | 2.719 |  |  | 2.3 | 66.3 | 15.9 | 15.5 | 31.4 | 0.22 | 0.16 | 0.014 | [9 empty] | 1.839e-07
2009-03-31 | 東北地方整備局 | 阿武隈川 | 阿武隈川上流 | 右岸 | 82.4 | H11RB-31 | 裏のり | B.B31-S2 | 2.15 | 2.51 | 2 |  | 2.748 |  |  | 14 | 73.1 | 12.9 | 0 | 12.9 | 0.54 | 0.43 | 0.16 | [9 empty] | 5.1993e-05
2009-03-31 | 東北地方整備局 | 阿武隈川 | 阿武隈川上流 | 右岸 | 82.4 | H11RB-31 | 裏のり | B.B31-S3 | 3.15 | 3.46 | 5 |  | 2.716 |  |  | 0.1 | 53.9 | 30.8 | 15.2 | 46 | 0.13 | 0.09 | 0.01 | 0.0013 | 100 | 4.64 | [6 empty] | 8.4333e-08 | 1.69e-08
2009-03-31 | 東北地方整備局 | 阿武隈川 | 阿武隈川上流 | 右岸 | 83.5 | BR83.5(F) | 表のり | B.BR83.5(F)-T1 | 5.1 | 5.95 | 3 | 1.672 | 2.738 | 1.219 | 0.81631 | 0.1 | 44.1 | 35 | 20.8 | 55.8 | 0.085 | 0.06 | 0.0042 |  |  |  | 41.1 | 27.9 | 13.2 |  |  |  | 1.13e-08 |  |  |  | UU | [8 empty] | 66.8 | 0
2009-03-31 | 東北地方整備局 | 阿武隈川 | 阿武隈川上流 | 右岸 | 83.5 | BR83.5(F) | 表のり | B.BR83.5(F)-P3 | 19.15 | 19.45 | 32 |  | 2.797 |  |  | 52.5 | 34 | 13.5 | 0 | 13.5 | 3.3 | 2.2 | 0.22 | [9 empty] | 0.00010874
2009-03-31 | 東北地方整備局 | 阿武隈川 | 阿武隈川上流 | 右岸 | 83.5 | BR83.5(F) | 表のり | B.BR83.5(F)-P1 | 1.15 | 1.45 | 2 |  | 2.73 |  |  | 0 | 72.1 | 13.4 | 14.5 | 27.9 | 0.18 | 0.15 | 0.028 | [9 empty] | 9.1636e-07
2009-03-31 | 東北地方整備局 | 阿武隈川 | 阿武隈川上流 | 右岸 | 83.5 | BR83.5(F) | 表のり | B.BR83.5(F)-P2 | 3.15 | 3.45 | 2 |  | 2.724 |  |  | 0 | 66.7 | 10.8 | 22.5 | 33.3 | 0.15 | 0.13 | 0.0027 | [9 empty] | 4.0595e-09
2009-03-31 | 東北地方整備局 | 阿武隈川 | 阿武隈川上流 | 右岸 | 83.5 | BR83.5(B) | 裏のり | B.BR83.5(B)-P2 | 11.15 | 11.45 | 21 |  | 2.763 |  |  | 47.5 | 42.5 | 10 | 0 | 10 | 3.6 | 1.7 | 0.29 | 0.075 | 48 | 1.04 | [6 empty] | 0.00020624 | 5.625e-05
2009-03-31 | 東北地方整備局 | 阿武隈川 | 阿武隈川上流 | 右岸 | 83.5 | BR83.5(B) | 裏のり | B.BR83.5(B)-P3 | 13.15 | 13.45 | 42 |  | 2.762 |  |  | 45 | 44.9 | 10.1 | 0 | 10.1 | 2.9 | 1.4 | 0.28 | [6 empty] | 1.35e-05 | 7.96e-05 |  | 0.00019014
2009-03-31 | 東北地方整備局 | 阿武隈川 | 阿武隈川上流 | 右岸 | 83.5 | BR83.5(B) | 裏のり | B.BR83.5(B)-P4 | 15.15 | 15.45 | 10 |  | 2.698 |  |  | 0.4 | 12.6 | 42.6 | 44.4 | 87 | 0.013 | 0.0076
2009-03-31 | 東北地方整備局 | 阿武隈川 | 阿武隈川上流 | 右岸 | 83.5 | BR83.5(B) | 裏のり | B.BR83.5(B)-P5 | 17.15 | 17.45 | 19 |  | 2.747 |  |  | 7.8 | 72.5 | 19.7 | 0 | 19.7 | 0.52 | 0.37 | 0.078 | [9 empty] | 9.8397e-06
2009-03-31 | 東北地方整備局 | 阿武隈川 | 阿武隈川上流 | 右岸 | 83.5 | BR83.5(B) | 裏のり | B.BR83.5(B)-T1 | 1.5 | 2.3 | 2 | 1.557 | 2.717 | 1.268 | 0.89891 | 0.2 | 62.1 | 23.1 | 14.6 | 37.7 | 0.14 | 0.11 | 0.021 |  |  |  | 38.6 | 26.1 | 12.5 |  |  | 2.64e-06 | 4.7052e-07 |  |  |  | CUB |  |  |  |  | 6.4 | 16 | 0 | 35.4
2009-03-31 | 東北地方整備局 | 阿武隈川 | 阿武隈川上流 | 右岸 | 83.5 | BR83.5(B) | 裏のり | B.BR83.5(B)-P1 | 3.15 | 3.5 | 3 |  | 2.729 |  |  | 1.7 | 63.6 | 18.4 | 16.3 | 34.7 | 0.19 | 0.15 | 0.015 | [9 empty] | 2.1578e-07
2009-03-31 | 東北地方整備局 | 阿武隈川 | 阿武隈川上流 | 右岸 | 85.1 | BR85.1(B) | 裏のり | B.TR85.1(B)-2 | 4 | 4.8 | 2 | 1.854 | 2.688 | 0.841 | 0.3231 | 1 | 64.9 | 26.2 | 7.9 | 34.1 | 0.169 | 0.132 | 0.023 | 0.0071 | 23.8028 | 2.91 | [5 empty] | 1.67e-06 | 5.8093e-07 | 5.041e-07 |  | 2.2048e-07 | CUB |  |  |  |  | 16.4 | 18.6 | 2 | 34.9
2009-03-31 | 東北地方整備局 | 阿武隈川 | 阿武隈川上流 | 右岸 | 85.1 | BR85.1(B) | 裏のり | B.DR85.1(B)-2 | 6.15 | 6.45 | 6 |  | 2.688 |  |  | 0 | 81 | 19 | 0 | 19 | 0.232 | 0.194 | 0.0875 | [9 empty] | 1.2842e-05
2009-03-31 | 東北地方整備局 | 阿武隈川 | 阿武隈川上流 | 右岸 | 85.1 | BR85.1(B) | 裏のり | B.DR85.1(B)-3 | 8.15 | 8.45 | 13 |  | 2.689 |  |  | 18.4 | 66.1 | 15.5 | 0 | 15.5 | 0.545 | 0.397 | 0.116 | [9 empty] | 2.468e-05
2009-03-31 | 東北地方整備局 | 阿武隈川 | 阿武隈川上流 | 右岸 | 85.1 | BR85.1(B) | 裏のり | B.DR85.1(B)-4 | 10.15 | 10.45 | 13 |  | 2.652 |  |  | 29.6 | 50.6 | 19.8 | 0 | 19.8 | 1.18 | 0.744 | 0.0819 |  |  |  | 28.5 | 19.3 | 9.2 |  |  |  | 1.1017e-05
2009-03-31 | 東北地方整備局 | 阿武隈川 | 阿武隈川上流 | 右岸 | 85.1 | BR85.1(B) | 裏のり | B.現場透水のみ | 11 | 11.5 | 13 | [19 empty] | 0.000357
2009-03-31 | 東北地方整備局 | 阿武隈川 | 阿武隈川上流 | 右岸 | 85.1 | BR85.1(B) | 裏のり | B.DR85.1(B)-5 | 12.15 | 12.45 | 50 |  | 2.679 |  |  | 54.9 | 32.8 | 12.3 | 0 | 12.3 | 5.15 | 2.87 | 0.268 | [9 empty] | 0.00017179
2009-03-31 | 東北地方整備局 | 阿武隈川 | 阿武隈川上流 | 右岸 | 85.1 | BR85.1(B) | 裏のり | B.DR85.1(B)-6 | 15.15 | 15.45 | 22 |  | 2.702 |  |  | 46.8 | 35.9 | 17.3 | 0 | 17.3 | 2.88 | 1.68 | 0.127 | [9 empty] | 3.0445e-05
2009-03-31 | 東北地方整備局 | 阿武隈川 | 阿武隈川上流 | 右岸 | 85.1 | BR85.1(B) | 裏のり | B.DR85.1(B)-7 | 18.15 | 18.45 | 47 |  | 2.697 |  |  | 22.6 | 59.2 | 18.2 | 0 | 18.2 | 0.934 | 0.668 | 0.101 |  |  |  | 31.9 | 22.7 | 9.2 |  |  |  | 1.7907e-05
2009-03-31 | 東北地方整備局 | 阿武隈川 | 阿武隈川上流 | 右岸 | 85.1 | BR85.1(B) | 裏のり | B.DR85.1(B)-1 | 1.15 | 1.45 | 1 |  | 2.696 |  |  | 8 | 57.6 | 20.5 | 13.9 | 34.4 | 0.337 | 0.201 | 0.0127 | 0.0018 | 187.2222 | 3.55 | 35.5 | 23.1 | 12.4 |  |  |  | 1.4673e-07 | 3.24e-08
2009-03-31 | 東北地方整備局 | 阿武隈川 | 阿武隈川上流 | 右岸 | 86.2 | BR86.2(F) | 表のり | B.TR86.2(F)-1 | 1 | 1.8 | 6 | 1.793 | 2.718 | 1.09 | 0.61963 | 0 | 17.7 | 51.6 | 30.7 | 82.3 | 0.0257 | 0.015 | 0.0014 |  |  |  | 61 | 26 | 35 |  |  |  | 8.863e-10 |  |  |  | UU | [8 empty] | 56.5 | 0
2009-03-31 | 東北地方整備局 | 阿武隈川 | 阿武隈川上流 | 右岸 | 86.2 | BR86.2(F) | 表のり | B.DR86.2(F)-1 | 3.15 | 3.45 | 6 |  | 2.65 |  |  | 0 | 9.1 | 33.7 | 57.2 | 90.9 | 0.006 | 0.0031 |  |  |  |  | 70.5 | 28.6 | 41.9
2009-03-31 | 東北地方整備局 | 阿武隈川 | 阿武隈川上流 | 右岸 | 86.2 | BR86.2(F) | 表のり | B.DR86.2(F)-2 | 4.15 | 4.45 | 7 |  | 2.678 |  |  | 0 | 20.7 | 40.3 | 39 | 79.3 | 0.0272 | 0.0128 |  |  |  |  | 50.7 | 23.7 | 27
2009-03-31 | 東北地方整備局 | 阿武隈川 | 阿武隈川上流 | 右岸 | 86.2 | BR86.2(F) | 表のり | B.DR86.2(F)-3 | 5.15 | 5.45 | 5 |  | 2.7 |  |  | 0 | 50 | 33.8 | 16.2 | 50 | 0.111 | 0.075 | 0.0082 | 0.0018 | 61.6667 | 2.58 | 44.7 | 24.9 | 19.8 |  |  |  | 5.3248e-08 | 3.24e-08
2009-03-31 | 東北地方整備局 | 阿武隈川 | 阿武隈川上流 | 右岸 | 86.2 | BR86.2(B) | 裏のり | B.DR86.2(B)-3 | 5.15 | 5.45 | 24 |  | 2.707 |  |  | 54.2 | 33.9 | 11.9 | 0 | 11.9 | 4.49 | 2.5 | 0.247 | [9 empty] | 0.00014219
2009-03-31 | 東北地方整備局 | 阿武隈川 | 阿武隈川上流 | 右岸 | 86.2 | BR86.2(B) | 裏のり | B.現場透水のみ | 6.4 | 6.9 | 50 | [19 empty] | 0.000162
2009-03-31 | 東北地方整備局 | 阿武隈川 | 阿武隈川上流 | 右岸 | 86.2 | BR86.2(B) | 裏のり | B.現場透水のみ | 8.6 | 9.1 | 50 | [19 empty] | 1.52e-06
2009-03-31 | 東北地方整備局 | 阿武隈川 | 阿武隈川上流 | 右岸 | 86.2 | BR86.2(B) | 裏のり | B.TR86.2(B)-1 | 0.7 | 1.5 | 2 | 1.938 | 2.682 | 0.639 | 0.15919 | 13.1 | 56.8 | 17.2 | 12.9 | 30.1 | 0.557 | 0.345 | 0.0197 | 0.0025 | 222.8 | 3.86 | 28.7 | 15.8 | 12.9 |  |  | 7.15e-06 | 4.0577e-07 | 6.25e-08 |  | 3.3577e-09 | CUB |  |  |  |  | 6.4 | 9.8 | 2.2 | 21
2009-03-31 | 東北地方整備局 | 阿武隈川 | 阿武隈川上流 | 右岸 | 86.2 | BR86.2(B) | 裏のり | B.DR86.2(B)-1 | 2.15 | 2.45 | 2 |  | 2.691 |  |  | 0 | 22.8 | 42.9 | 34.3 | 77.2 | 0.0302 | 0.0153 |  |  |  |  | 53.8 | 25.1 | 28.7
2009-03-31 | 東北地方整備局 | 阿武隈川 | 阿武隈川上流 | 右岸 | 86.2 | BR86.2(B) | 裏のり | B.TR86.2(B)-2 | 3.2 | 4 | 5 | 1.819 | 2.703 | 1.021 | 0.52664 | 0 | 18.3 | 48.4 | 33.3 | 81.7 | 0.0226 | 0.0132 |  |  |  |  | 50.9 | 24.5 | 26.4 | [7 empty] | UU | [8 empty] | 73.2 | 0
2009-03-31 | 東北地方整備局 | 阿武隈川 | 阿武隈川上流 | 右岸 | 86.2 | BR86.2(B) | 裏のり | B.DR86.2(B)-2 | 4.15 | 4.49 | 5 |  | 2.701 |  |  | 0 | 5.8 | 39.2 | 55 | 94.2 | 0.007 | 0.0034 |  |  |  |  | 71.6 | 29.4 | 42.2
2009-03-31 | 東北地方整備局 | 阿武隈川 | 阿武隈川上流 | 右岸 | 87.2 | BR87.2(F) | 表のり | B.TR87.2(F)-1 | 1 | 1.8 | 4 | 1.769 | 2.691 | 1.139 | 0.69081 | 0 | 13.8 | 47.3 | 38.9 | 86.2 | 0.0176 | 0.0099 |  |  |  |  | 53.7 | 25.9 | 27.8 | [7 empty] | UU | [8 empty] | 40.5 | 0
2009-03-31 | 東北地方整備局 | 阿武隈川 | 阿武隈川上流 | 右岸 | 87.2 | BR87.2(F) | 表のり | B.DR87.2(F)-1 | 2.15 | 2.45 | 4 |  | 2.693 |  |  | 0 | 32.2 | 32.2 | 35.6 | 67.8 | 0.0444 | 0.0211 |  |  |  |  | 45.4 | 23.7 | 21.7
2009-03-31 | 東北地方整備局 | 阿武隈川 | 阿武隈川上流 | 右岸 | 87.2 | BR87.2(F) | 表のり | B.DR87.2(F)-2 | 3.15 | 3.45 | 4 |  | 2.67 |  |  | 1.6 | 23.9 | 35.1 | 39.4 |  | 0.026 | 0.0114 |  |  |  |  | 48.2 | 24.4 | 23.8
2009-03-31 | 東北地方整備局 | 阿武隈川 | 阿武隈川上流 | 右岸 | 87.2 | BR87.2(F) | 表のり | B.DR87.2(F)-3 | 4.15 | 4.45 | 11 |  | 2.702 |  |  | 4.4 | 70.6 | 17.8 | 7.2 | 25 | 0.36 | 0.27 | 0.047 | 0.0095 | 37.8947 | 3.69 | 26.8 | 16.5 | 10.3 |  |  |  | 3.0426e-06 | 9.025e-07
2009-03-31 | 東北地方整備局 | 阿武隈川 | 阿武隈川上流 | 右岸 | 87.2 | BR87.2(B) | 裏のり | B.DR87.2(B)-2 | 5.15 | 5.45 | 24 |  | 2.703 |  |  | 58.7 | 37.4 | 3.9 | 0 | 3.9 | 7.66 | 4.93 | 0.479 | 0.243 | 31.5226 | 0.397 | [6 empty] | 0.00065969 | 0.00059049
2009-03-31 | 東北地方整備局 | 阿武隈川 | 阿武隈川上流 | 右岸 | 87.2 | BR87.2(B) | 裏のり | B.DR87.2(B)-3 | 8.15 | 8.45 | 17 |  | 2.698 |  |  | 46.5 | 49.4 | 4.1 | 0 | 4.1 | 2.58 | 1.74 | 0.489 | 0.266 | 9.6992 | 0.846 | [6 empty] | 0.00069204 | 0.00070756
2009-03-31 | 東北地方整備局 | 阿武隈川 | 阿武隈川上流 | 右岸 | 87.2 | BR87.2(B) | 裏のり | B.現場透水のみ | 10 | 10.5 | 11 | [19 empty] | 0.000254
2009-03-31 | 東北地方整備局 | 阿武隈川 | 阿武隈川上流 | 右岸 | 87.2 | BR87.2(B) | 裏のり | B.DR87.2(B)-4 | 11.15 | 11.45 | 19 |  | 2.695 |  |  | 24.3 | 67.5 | 8.2 | 0 | 8.2 | 1.34 | 1.05 | 0.25 | 0.102 | 13.1373 | 1.71 | [6 empty] | 0.00014623 | 0.00010404
2009-03-31 | 東北地方整備局 | 阿武隈川 | 阿武隈川上流 | 右岸 | 87.2 | BR87.2(B) | 裏のり | B.DR87.2(B)-5 | 12.15 | 12.45 | 37 |  | 2.692 |  |  | 49.6 | 38.7 | 11.7 | 0 | 11.7 | 3.83 | 1.94 | 0.223 | [9 empty] | 0.00011221
2009-03-31 | 東北地方整備局 | 阿武隈川 | 阿武隈川上流 | 右岸 | 87.2 | BR87.2(B) | 裏のり | B.DR87.2(B)-6 | 14.15 | 14.45 | 43 |  | 2.681 |  |  | 61.1 | 27.7 | 11.2 | 0 | 11.2 | 8.84 | 6.47 | 0.176 | [9 empty] | 6.4841e-05
2009-03-31 | 東北地方整備局 | 阿武隈川 | 阿武隈川上流 | 右岸 | 87.2 | BR87.2(B) | 裏のり | B.現場透水のみ | 15 | 15.5 | 43 | [19 empty] | 0.00011
2009-03-31 | 東北地方整備局 | 阿武隈川 | 阿武隈川上流 | 右岸 | 87.2 | BR87.2(B) | 裏のり | B.DR87.2(B)-7 | 17.15 | 17.45 | 46 |  | 2.687 |  |  | 5.8 | 76.9 | 17.3 | 0 | 17.3 | 0.64 | 0.521 | 0.111 | [9 empty] | 2.2285e-05
2009-03-31 | 東北地方整備局 | 阿武隈川 | 阿武隈川上流 | 右岸 | 87.2 | BR87.2(B) | 裏のり | B.DR87.2(B)-8 | 18.15 | 18.45 | 45 |  | 2.695 |  |  | 45.3 | 41.7 | 13 | 0 | 13 | 2.75 | 1.49 | 0.224 | [9 empty] | 0.00011338
2009-03-31 | 東北地方整備局 | 阿武隈川 | 阿武隈川上流 | 右岸 | 87.2 | BR87.2(B) | 裏のり | B.DR87.2(B)-9 | 19.15 | 19.453 | 15 |  | 2.651 |  |  | 0.7 | 24.5 | 34 | 40.8 | 74.8 | 0.0212 | 0.0103 |  |  |  |  | 80.5 | 28.5 | 52
2009-03-31 | 東北地方整備局 | 阿武隈川 | 阿武隈川上流 | 右岸 | 87.2 | BR87.2(F) | 裏のり | B.TR87.2(B)-1 | 0.5 | 0.7 | 11 |  | 2.721 |  |  | 64.4 | 28.1 | 7.5 | 0 | 7.5 | 12.2 | 7.61 | 0.408 | 0.131 | 93.1298 | 0.831 | [6 empty] | 0.00045488 | 0.00017161
2009-03-31 | 東北地方整備局 | 阿武隈川 | 阿武隈川上流 | 右岸 | 87.2 | BR87.2(F) | 裏のり | B.DR87.2(B)-1 | 2.15 | 2.45 | 11 |  | 2.694 |  |  | 54.3 | 32.2 | 13.5 | 0 | 13.5 | 6.4 | 2.97 | 0.189 | [9 empty] | 7.6482e-05
2009-03-31 | 東北地方整備局 | 阿武隈川 | 阿武隈川上流 | 右岸 | 87.2 | BR87.2(F) | 裏のり | B.TR87.2(B)-2 | 3.5 | 4.3 | 7 |  | 2.679 |  |  | 0 | 21 | 40.1 | 38.9 | 79 | 0.0246 | 0.0121 |  |  |  |  | 53 | 25.3 | 27.7
2009-03-31 | 東北地方整備局 | 阿武隈川 | 阿武隈川上流 | 右岸 | 87.9 | BR87.9(F) | 表のり | B.DR87.9(F)-1 | 1.15 | 1.47 | 2 |  | 2.698 |  |  | 0 | 45.6 | 36.6 | 17.8 | 54.4 | 0.0934 | 0.0628 | 0.0067 |  |  |  | 41.6 | 27.7 | 13.9 |  |  |  | 3.3344e-08
2009-03-31 | 東北地方整備局 | 阿武隈川 | 阿武隈川上流 | 右岸 | 87.9 | BR87.9(F) | 表のり | B.TR87.9(F)-1 | 1.5 | 3.05 | 2 | 1.665 | 2.697 | 1.162 | 0.72571 | 0 | 54.8 | 38.9 | 6.3 | 45.2 | 0.117 | 0.0875 | 0.0224 | 0.0085 | 13.7647 | 1.56 | [5 empty] | 5.32e-06 | 5.4642e-07 | 7.225e-07 |  | 5.2144e-07 | CUB |  |  |  |  | 9.1 | 20.4 | 0 | 36.7
2009-03-31 | 東北地方整備局 | 阿武隈川 | 阿武隈川上流 | 右岸 | 87.9 | BR87.9(F) | 表のり | B.DR87.9(F)-2 | 3.15 | 3.47 | 2 |  | 2.694 |  |  | 0 | 59.5 | 30.8 | 9.7 | 40.5 | 0.125 | 0.0986 | 0.0211 | 0.0053 | 23.5849 | 3.36 | 37.3 | 27.7 | 9.6 |  |  |  | 4.7573e-07 | 2.809e-07
2009-03-31 | 東北地方整備局 | 阿武隈川 | 阿武隈川上流 | 右岸 | 87.9 | BR87.9(F) | 表のり | B.DR87.9(F)-3 | 4.15 | 4.45 | 1 |  | 2.702 |  |  | 0 | 13.9 | 54.6 | 31.5 | 86.1 | 0.0305 | 0.0193 |  |  |  |  | 56.6 | 28.8 | 27.8
2009-03-31 | 東北地方整備局 | 阿武隈川 | 阿武隈川上流 | 右岸 | 87.9 | BR87.9(B) | 裏のり | B.DR87.9(B)-3 | 6.15 | 6.45 | 22 |  | 2.699 |  |  | 56 | 38.5 | 5.5 | 0 | 5.5 | 7 | 3.62 | 0.442 | 0.182 | 38.4615 | [7 empty] | 0.00054757 | 0.00033124
2009-03-31 | 東北地方整備局 | 阿武隈川 | 阿武隈川上流 | 右岸 | 87.9 | BR87.9(B) | 裏のり | B.DR87.9(B)-4 | 8.15 | 8.45 | 16 |  | 2.71 |  |  | 54.1 | 41.7 | 4.2 | 0 | 4.2 | 3.85 | 2.41 | 0.568 | 0.305 | 12.623 | [7 empty] | 0.0009791 | 0.00093025
2009-03-31 | 東北地方整備局 | 阿武隈川 | 阿武隈川上流 | 右岸 | 87.9 | BR87.9(B) | 裏のり | B.現場透水のみ | 10 | 10.5 | 7 | [19 empty] | 0.000372
2009-03-31 | 東北地方整備局 | 阿武隈川 | 阿武隈川上流 | 右岸 | 87.9 | BR87.9(B) | 裏のり | B.DR87.9(B)-5 | 11.15 | 11.45 | 24 |  | 2.713 |  |  | 60.2 | 32.7 | 7.1 | 0 | 7.1 | 8.27 | 5.33 | 0.526 | 0.16 | 51.6875 | [7 empty] | 0.00081945 | 0.000256
2009-03-31 | 東北地方整備局 | 阿武隈川 | 阿武隈川上流 | 右岸 | 87.9 | BR87.9(B) | 裏のり | B.現場透水のみ | 13 | 13.5 | 35 | [19 empty] | 0.000108
2009-03-31 | 東北地方整備局 | 阿武隈川 | 阿武隈川上流 | 右岸 | 87.9 | BR87.9(B) | 裏のり | B.DR87.9(B)-6 | 14.15 | 14.45 | 20 |  | 2.697 |  |  | 18.6 | 74.4 | 7 | 0 | 7 | 1.07 | 0.835 | 0.339 | 0.156 | 6.859 | [7 empty] | 0.00029612 | 0.00024336
2009-03-31 | 東北地方整備局 | 阿武隈川 | 阿武隈川上流 | 右岸 | 87.9 | BR87.9(B) | 裏のり | B.DR87.9(B)-7 | 16.15 | 16.45 | 38 |  | 2.724 |  |  | 53.7 | 39.5 | 6.8 | 0 | 6.8 | 5.08 | 2.48 | 0.403 | 0.146 | 34.7945 | [7 empty] | 0.00044207 | 0.00021316
2009-03-31 | 東北地方整備局 | 阿武隈川 | 阿武隈川上流 | 右岸 | 87.9 | BR87.9(B) | 裏のり | B.DR87.9(B)-8 | 18.15 | 18.45 | 16 |  | 2.451 |  |  | 0.6 | 8.8 | 39.8 | 50.8 | 90.6 | 0.0101 | 0.0047 |  |  |  |  | 127.9 | 41.2 | 86.7
2009-03-31 | 東北地方整備局 | 阿武隈川 | 阿武隈川上流 | 右岸 | 87.9 | BR87.9(B) | 裏のり | B.TR87.9(B)-1 | 0.8 | 1.45 | 8 | 1.72 | 2.669 | 1.064 | 0.5836 | 0 | 46.3 | 37.3 | 16.4 | 53.7 | 0.102 | 0.0648 | 0.0076 | 0.0017 | 60 | 2.62 | 39.9 | 27.6 | 12.3 |  |  |  | 4.4652e-08 | 2.89e-08 |  | 6.1089e-09 | UU | [8 empty] | 67.8 | 0
2009-03-31 | 東北地方整備局 | 阿武隈川 | 阿武隈川上流 | 右岸 | 87.9 | BR87.9(B) | 裏のり | B.DR87.9(B)-1 | 2.15 | 2.45 | 13 |  | 2.677 |  |  | 17.8 | 64.2 | 18 | 0 | 18 | 0.828 | 0.552 | 0.0952 | [9 empty] | 1.5614e-05
2009-03-31 | 東北地方整備局 | 阿武隈川 | 阿武隈川上流 | 右岸 | 87.9 | BR87.9(B) | 裏のり | B.DR87.9(B)-2 | 3.15 | 3.45 | 3 |  | 2.691 |  |  | 1.1 | 57.7 | 29.4 | 11.8 | 41.2 | 0.163 | 0.113 | 0.0148 | 0.0032 | 50.9375 | 2.48 | 37.6 | 22.2 | 15.4 |  |  |  | 2.0917e-07 | 1.024e-07
2009-03-31 | 東北地方整備局 | 阿武隈川 | 阿武隈川上流 | 右岸 | 87.9 | BR87.9(B) | 裏のり | B.TR87.9(B)-2 | 4.3 | 5.1 | 3 | 1.731 | 2.694 | 1.314 | 0.98044 | 0 | 16.6 | 50.7 | 32.7 | 83.4 | 0.0275 | 0.0161 | 0.0012 |  |  |  | 57.4 | 31.9 | 25.5 |  |  |  | 6.201e-10 |  |  |  | UU | [8 empty] | 26.7 | 0
2009-03-31 | 東北地方整備局 | 阿武隈川 | 阿武隈川上流 | 右岸 | 89.6 | BR89.6(F) | 表のり | B.DR89.6(F)-1 | 1.15 | 1.45 | 2 |  | 2.692 |  |  | 9.4 | 69.2 | 15.6 | 5.8 | 21.4 | 0.42 | 0.319 | 0.0638 | 0.0119 | 35.2941 | 4.39 | [6 empty] | 6.1769e-06 | 1.4161e-06
2009-03-31 | 東北地方整備局 | 阿武隈川 | 阿武隈川上流 | 右岸 | 89.6 | BR89.6(F) | 表のり | B.TR89.6(F)-1 | 1.6 | 2.4 | 3 | 1.715 | 2.705 | 1.054 | 0.57006 | 0 | 52.1 | 39 | 8.9 | 47.9 | 0.129 | 0.083 | 0.015 | 0.0061 | 21.1475 | 1.07 | [5 empty] | 3.01e-06 | 2.1578e-07 | 3.721e-07 |  | 1.4108e-07 | CUB |  |  |  |  | 20.6 | 16.87 | 4.9 | 32.3
2009-03-31 | 東北地方整備局 | 阿武隈川 | 阿武隈川上流 | 右岸 | 89.6 | BR89.6(F) | 表のり | B.DR89.6(F)-2 | 3.15 | 3.45 | 3 |  | 2.696 |  |  | 0 | 54.7 | 31.7 | 13.6 | 45.3 | 0.124 | 0.0904 | 0.0111 | 0.0024 | 51.6667 | 2.696 | 34.5 | 25.5 | 9 |  |  |  | 1.074e-07 | 5.76e-08
2009-03-31 | 東北地方整備局 | 阿武隈川 | 阿武隈川上流 | 右岸 | 89.6 | BR89.6(B) | 裏のり | B.TR89.6(B)-3 | 3.5 | 4.95 | 3 | 1.544 | 2.704 | 1.089 | 0.61822 | 1 | 71.4 | 19.4 | 8.2 | 27.6 | 0.205 | 0.165 | 0.0439 | 0.0078 | 26.2821 | 4.67 | [5 empty] | 1.55e-05 | 2.5977e-06 | 6.084e-07 |  | 6.9337e-07 | CUB |  |  |  |  | 3.2 | 11.4 | 0 | 24.3
2009-03-31 | 東北地方整備局 | 阿武隈川 | 阿武隈川上流 | 右岸 | 89.6 | BR89.6(B) | 裏のり | B.DR89.6(B)-1 | 6.15 | 6.45 | 13 |  | 2.704 |  |  | 43.7 | 41.1 | 15.2 | 0 | 15.2 | 2.68 | 1.27 | 0.142 | [9 empty] | 3.9432e-05
2009-03-31 | 東北地方整備局 | 阿武隈川 | 阿武隈川上流 | 右岸 | 89.6 | BR89.6(B) | 裏のり | B.DR89.6(B)-2 | 8.15 | 8.45 | 22 |  | 2.709 |  |  | 64.1 | 31.5 | 4.4 | 0 | 4.4 | 8.17 | 4.68 | 0.681 | 0.323 | 25.2941 | 0.694 | [6 empty] | 0.0014907 | 0.0010433
2009-03-31 | 東北地方整備局 | 阿武隈川 | 阿武隈川上流 | 右岸 | 89.6 | BR89.6(B) | 裏のり | B.現場透水のみ | 9 | 9.5 | 22 | [19 empty] | 0.000275
2009-03-31 | 東北地方整備局 | 阿武隈川 | 阿武隈川上流 | 右岸 | 89.6 | BR89.6(B) | 裏のり | B.DR89.6(B)-3 | 10.15 | 10.45 | 25 |  | 2.711 |  |  | 56.8 | 35.7 | 7.5 | 0 | 7.5 | 10.7 | 3.73 | 0.48 | 0.146 | 73.2877 | 0.558 | [6 empty] | 0.00066288 | 0.00021316
2009-03-31 | 東北地方整備局 | 阿武隈川 | 阿武隈川上流 | 右岸 | 89.6 | BR89.6(B) | 裏のり | B.DR89.6(B)-4 | 12.15 | 12.45 | 16 |  | 2.68 |  |  | 0 | 9.8 | 32.7 | 57.5 | 90.2 | 0.006 | 0.0026 |  |  |  |  | 75.4 | 31.8 | 43.6
2009-03-31 | 東北地方整備局 | 阿武隈川 | 阿武隈川上流 | 右岸 | 89.6 | BR89.6(B) | 裏のり | B.TR89.6(B)-1 | 0.5 | 1.3 | 1 | 1.439 | 2.701 | 1.239 | 0.84949 | 0 | 64.4 | 26.5 | 9.1 | 35.6 | 0.155 | 0.121 | 0.0273 | 0.0062 | 25 | 3.28 | [5 empty] | 1.35e-05 | 8.6415e-07 | 3.844e-07 |  | 4.6233e-07 | CUB |  |  |  |  | 0 | 25.6 | 0 | 34.8
2009-03-31 | 東北地方整備局 | 阿武隈川 | 阿武隈川上流 | 右岸 | 89.6 | BR89.6(B) | 裏のり | B.TR89.6(B)-2 | 2 | 2.8 | 1 | 1.73 | 2.708 | 1.018 | 0.52278 | 0 | 56.6 | 31.4 | 12 | 43.4 | 0.118 | 0.0917 | 0.0157 | 0.0032 | 36.875 | 3.85 | [5 empty] | 5.49e-06 | 2.3983e-07 | 1.024e-07 |  | 4.7985e-08 | CUB |  |  |  |  | 12.3 | 29.5 | 2 | 36.2
2009-03-31 | 東北地方整備局 | 阿武隈川 | 阿武隈川上流 | 右岸 | 96 | BR96.0(F) | 表のり | B.PR96.0(F)-3 | 3.15 | 3.5 | 3 |  | 2.687 |  |  | 0 | 17.5 | 38.7 | 43.8 | 82.5 | 0.0153 | 0.00792 |  |  |  |  | 66.3 | 28.4 | 37.9
2009-03-31 | 東北地方整備局 | 阿武隈川 | 阿武隈川上流 | 右岸 | 96 | BR96.0(F) | 表のり | B.PR96.0(F)-5 | 5.15 | 5.45 | 19 |  | 2.701 |  |  | 45.5 | 48.8 | 5.7 | 0 | 5.7 | 3.14 | 1.33 | 0.419 | 0.248 | 12.6613 | 0.427 | [6 empty] | 0.0004838 | 0.00061504
2009-03-31 | 東北地方整備局 | 阿武隈川 | 阿武隈川上流 | 右岸 | 96 | BR96.0(F) | 表のり | B.PR96.0(F)-6 | 6.15 | 6.45 | 26 |  | 2.711 |  |  | 59.7 | 34.3 | 6 | 0 | 6 | 5.89 | 3.86 | 0.529 | 0.212 | 27.783 | 0.792 | [6 empty] | 0.00083032 | 0.00044944
2009-03-31 | 東北地方整備局 | 阿武隈川 | 阿武隈川上流 | 右岸 | 96 | BR96.0(F) | 表のり | B.PR96.0(F)-8 | 8.15 | 8.34 | 50 |  | 2.689 |  |  | 60.5 | 35.1 | 4.4 | 0 | 4.4 | 8.98 | 5.54 | 0.525 | 0.288 | 31.1806 | 0.2483 | [6 empty] | 0.00081585 | 0.00082944
2009-03-31 | 東北地方整備局 | 阿武隈川 | 阿武隈川上流 | 右岸 | 96 | BR96.0(F) | 表のり | B.TR96.0(F)-1 | 1.45 | 2.04 | 5 | 1.835 | 2.657 | 0.981 | 0.47657 | 1.5 | 28.8 | 41.5 | 28.2 | 69.7 | 0.0475 | 0.0258 | 0.00182 |  |  |  | 53.6 | 28.1 | 25.5 |  |  |  | 1.6277e-09 |  |  |  | UU | [8 empty] | 67.9 | 0
2009-03-31 | 東北地方整備局 | 阿武隈川 | 阿武隈川上流 | 右岸 | 96 | BR96.0(B) | 裏のり | B.TR96.0(B)-2 | 2 | 2.75 | 2 | 1.673 | 2.671 | 1.476 | 1.2987 | 0 | 11.3 | 36.4 | 52.3 | 88.7 | 0.0104 | 0.00395 |  |  |  |  | 73.2 | 30.2 | 43 | [7 empty] | UU | [8 empty] | 28.1 | 0
2009-03-31 | 東北地方整備局 | 阿武隈川 | 阿武隈川上流 | 右岸 | 96 | BR96.0(B) | 裏のり | B.現場透水のみ | 5 | 5.15 | 23 | [19 empty] | 5.76e-05
2009-03-31 | 東北地方整備局 | 阿武隈川 | 阿武隈川上流 | 右岸 | 96 | BR96.0(B) | 裏のり | B.現場透水のみ | 7.5 | 8 | 50 | [19 empty] | 2.33e-06
2009-03-31 | 東北地方整備局 | 阿武隈川 | 阿武隈川上流 | 右岸 | 96 | BR96.0(B) | 裏のり | B.TR96.0(B)-1 | 0.5 | 0.9 | 5 | 1.869 | 2.698 | 0.861 | 0.34298 | 14.1 | 35.5 | 27.5 | 22.9 | 50.4 | 0.224 | 0.0723 | 0.00356 |  |  |  | 54.9 | 34.1 | 20.8 |  |  |  | 7.7039e-09 |  |  |  | UU | [8 empty] | 44.9 | 0
2009-03-31 | 東北地方整備局 | 阿武隈川 | 阿武隈川上流 | 右岸 | 97.6 | BR97.6(F) | 表のり | B.PR97.6(F)-6 | 6.15 | 6.45 | 10 |  | 2.7 |  |  | 15.8 | 52.4 | 21.8 | 10 | 31.8 | 0.444 | 0.25 | 0.0242 | 0.00499 | 88.978 | 1.84 | 61.6 | 30.1 | 31.5 |  |  |  | 6.5358e-07 | 2.49e-07
2009-03-31 | 東北地方整備局 | 阿武隈川 | 阿武隈川上流 | 右岸 | 97.6 | BR97.6(F) | 表のり | B.PR97.6(F)-7 | 7.15 | 7.45 | 6 |  | 2.69 |  |  | 6.5 | 32.9 | 37.6 | 23 | 60.6 | 0.072 | 0.0391 | 0.0037 | [9 empty] | 8.4241e-09
2009-03-31 | 東北地方整備局 | 阿武隈川 | 阿武隈川上流 | 右岸 | 97.6 | BR97.6(F) | 表のり | B.PR97.6(F)-8 | 8.15 | 8.45 | 14 |  | 2.702 |  |  | 0.7 | 86.3 | 13 | 0 | 13 | 0.426 | 0.361 | 0.163 | [9 empty] | 5.428e-05
2009-03-31 | 東北地方整備局 | 阿武隈川 | 阿武隈川上流 | 右岸 | 97.6 | BR97.6(F) | 表のり | B.PR97.6(F)-9 | 9.15 | 9.45 | 24 |  | 2.714 |  |  | 51.1 | 43.8 | 5.1 | 0 | 5.1 | 3.82 | 2.15 | 0.434 | 0.185 | 20.6486 | 0.631 | [6 empty] | 0.00052488 | 0.00034225
2009-03-31 | 東北地方整備局 | 阿武隈川 | 阿武隈川上流 | 右岸 | 97.6 | BR97.6(F) | 表のり | B.PR97.6(F)-10 | 10.15 | 10.45 | 10 |  | 2.692 |  |  | 0 | 63.8 | 27.4 | 8.8 | 36.2 | 0.146 | 0.124 | 0.0257 | 0.00634 | 23.0284 | 3.19 | 42.3 | 31.2 | 11.1 |  |  |  | 7.513e-07 | 4.0196e-07
2009-03-31 | 東北地方整備局 | 阿武隈川 | 阿武隈川上流 | 右岸 | 97.6 | BR97.6(F) | 表のり | B.PR97.6(F)-12 | 12.15 | 12.43 | 50 |  | 2.696 |  |  | 46.6 | 46.8 | 6.6 | 0 | 6.6 | 3.98 | 1.5 | 0.348 | 0.161 | 24.7205 | 0.46 | [6 empty] | 0.00031466 | 0.00025921
2009-03-31 | 東北地方整備局 | 阿武隈川 | 阿武隈川上流 | 右岸 | 97.6 | BR97.6(F) | 表のり | B.PR97.6(F)-13 | 13.15 | 13.42 | 50 |  | 2.699 |  |  | 42 | 49.7 | 8.3 | 0 | 8.3 | 2.44 | 0.999 | 0.275 | 0.109 | 22.3853 | 0.694 | [6 empty] | 0.00018236 | 0.00011881
2009-03-31 | 東北地方整備局 | 阿武隈川 | 阿武隈川上流 | 右岸 | 97.6 | BR97.6(F) | 表のり | B.PR97.6(F)-14 | 14.15 | 14.45 | 26 |  | 2.681 |  |  | 0.8 | 76.4 | 18 | 4.8 | 22.8 | 0.239 | 0.198 | 0.0596 | 0.0155 | 15.4194 | 3.94 | [6 empty] | 5.2753e-06 | 2.4025e-06
2009-03-31 | 東北地方整備局 | 阿武隈川 | 阿武隈川上流 | 右岸 | 97.6 | BR97.6(F) | 表のり | B.PR97.6(F)-17 | 17.15 | 17.34 | 50 |  | 2.713 |  |  | 33 | 56.5 | 10.5 | 0 | 10.5 | 1.61 | 1.18 | 0.306 | [9 empty] | 0.00023357
2009-03-31 | 東北地方整備局 | 阿武隈川 | 阿武隈川上流 | 右岸 | 97.6 | BR97.6(F) | 表のり | B.PR97.6(F)-19 | 19.15 | 19.3 | 50 |  | 2.698 |  |  | 16.3 | 71.6 | 12.1 | 0 | 12.1 | 0.829 | 0.609 | 0.189 | [9 empty] | 7.6482e-05
2009-03-31 | 東北地方整備局 | 阿武隈川 | 阿武隈川上流 | 右岸 | 97.6 | BR97.6(F) | 表のり | B.TR97.6(F)-1 | 1 | 1.55 | 6 | 1.94 | 2.703 | 0.792 | 0.27723 | 0.8 | 54.1 | 32 | 13.1 | 45.1 | 0.126 | 0.0917 | 0.0113 | 0.00315 | 40 | 2.66 | 37.3 | 24.3 | 13 |  |  | 4.73e-08 | 1.1194e-07 | 9.9225e-08 |  | 1.926e-08 | CUB |  |  |  |  | 52 | 25.1 | 1 | 38.6
2009-03-31 | 東北地方整備局 | 阿武隈川 | 阿武隈川上流 | 右岸 | 97.6 | BR97.6(F) | 表のり | B.PR97.6(F)-2 | 2.15 | 2.45 | 14 |  | 2.682 |  |  | 7.6 | 51.5 | 28.5 | 12.4 | 40.9 | 0.183 | 0.123 | 0.0139 | 0.0026 | 70.3846 | 2.76 | 31.1 | 21.7 | 9.4 |  |  |  | 1.8087e-07 | 6.76e-08
2009-03-31 | 東北地方整備局 | 阿武隈川 | 阿武隈川上流 | 右岸 | 97.6 | BR97.6(F) | 表のり | B.PR97.6(F)-3 | 3.15 | 3.45 | 21 |  | 2.688 |  |  | 4.8 | 60.2 | 22.5 | 12.5 | 35 | 0.246 | 0.169 | 0.0151 | 0.0031 | 79.3548 | 3.05 | 31.8 | 22.7 | 9.1 |  |  |  | 2.1912e-07 | 9.61e-08
2009-03-31 | 東北地方整備局 | 阿武隈川 | 阿武隈川上流 | 右岸 | 97.6 | BR97.6(F) | 表のり | B.PR97.6(F)-4 | 4.15 | 4.45 | 18 |  | 2.695 |  |  | 9.2 | 61.6 | 21.3 | 7.9 | 29.2 | 0.404 | 0.252 | 0.0365 | 0.00786 | 51.3995 | 2.03 | 30.3 | 22 | 8.3 |  |  |  | 1.6937e-06 | 6.178e-07
2009-03-31 | 東北地方整備局 | 阿武隈川 | 阿武隈川上流 | 右岸 | 97.6 | BR97.6(F) | 表のり | B.PR97.6(F)-5 | 5.153 | 5.45 | 16 |  | 2.693 |  |  | 15.6 | 54.1 | 21.7 | 8.6 | 30.3 | 0.435 | 0.24 | 0.0284 | 0.00653 | 66.6156 | 1.89 | 31.6 | 23.4 | 8.2 |  |  |  | 9.4698e-07 | 4.2641e-07
2009-03-31 | 東北地方整備局 | 阿武隈川 | 阿武隈川上流 | 右岸 | 97.6 | BR97.6(B) | 裏のり | B.TR97.6(B)-1 | 4 | 5.15 | 18 | 1.606 | 2.692 | 1.151 | 0.7089 | 0 | 59.4 | 30.9 | 9.7 | 40.6 | 0.126 | 0.102 | 0.0178 | 0.00524 | 24.0458 | 2.56 | [5 empty] | 1.08e-05 | 3.2079e-07 | 2.7458e-07 |  | 2.5212e-07 | CUB |  |  |  |  | 80.6 | 11.5 | 0 | 39.1
2009-03-31 | 東北地方整備局 | 阿武隈川 | 阿武隈川上流 | 右岸 | 97.6 | BR97.6(B) | 裏のり | B.PR97.6(B)-5 | 5.15 | 5.45 | 8 |  | 2.699 |  |  | 0 | 48.3 | 35.4 | 16.3 | 51.7 | 0.107 | 0.0699 | 0.00875 | 0.00111 | 96.3964 | 4.84 | 40.1 | 23.2 | 16.9 |  |  |  | 6.1892e-08 | 1.2321e-08
2009-03-31 | 東北地方整備局 | 阿武隈川 | 阿武隈川上流 | 右岸 | 97.6 | BR97.6(B) | 裏のり | B.PR97.6(B)-7 | 7.15 | 7.45 | 19 |  | 2.707 |  |  | 62.2 | 32.8 | 5 | 0 | 5 | 12 | 6.13 | 0.488 | 0.217 | 55.2995 | 0.367 | [6 empty] | 0.00068876 | 0.00047089
2009-03-31 | 東北地方整備局 | 阿武隈川 | 阿武隈川上流 | 右岸 | 97.6 | BR97.6(B) | 裏のり | B.現場透水のみ | 7.8 | 8.3 | 11 | [19 empty] | 7.24e-05
2009-03-31 | 東北地方整備局 | 阿武隈川 | 阿武隈川上流 | 右岸 | 97.6 | BR97.6(B) | 裏のり | B.PR97.6(B)-11 | 11.15 | 11.45 | 41 |  | 2.693 |  |  | 23.3 | 66.5 | 10.2 | 0 | 10.2 | 1.03 | 0.78 | 0.285 | [9 empty] | 0.0001981
2009-03-31 | 東北地方整備局 | 阿武隈川 | 阿武隈川上流 | 右岸 | 97.6 | BR97.6(B) | 裏のり | B.PR97.6(B)-12 | 12.15 | 12.45 | 6 |  | 2.668 |  |  | 0.4 | 25.9 | 49.2 | 24.5 | 73.7 | 0.0439 | 0.0293 | 0.0265 |  |  |  | 55.9 | 32.4 | 23.5 |  |  |  | 8.066e-07
2009-03-31 | 東北地方整備局 | 阿武隈川 | 阿武隈川上流 | 右岸 | 97.6 | BR97.6(B) | 裏のり | B.DR97.6(B)-1 | 0.5 | 0.8 | 5 | 1.894 | 2.689 | 0.712 | 0.21083 | 0 | 65.2 | 22.6 | 12.2 | 34.8 | 0.206 | 0.156 | 0.0161 | 0.00276 | 74.6377 | 4.59 | 36.6 | 22 | 14.6 |  |  | 2.03e-07 | 2.5422e-07 | 7.6176e-08 |  | 1.3e-08 | CUB |  |  |  |  | 19.9 | 21.5 | 11.1 | 32.3
2009-03-31 | 東北地方整備局 | 阿武隈川 | 阿武隈川上流 | 右岸 | 97.6 | BR97.6(B) | 裏のり | B.PR97.6(B)-2 | 2.15 | 2.45 | 12 |  | 2.701 |  |  | 1.6 | 57.7 | 28.2 | 12.5 | 40.7 | 0.19 | 0.132 | 0.0133 | 0.00304 | 62.5 | 2.35 | 32.7 | 21.8 | 10.9 |  |  |  | 1.6329e-07 | 9.2416e-08
2009-03-31 | 東北地方整備局 | 阿武隈川 | 阿武隈川上流 | 右岸 | 97.6 | BR97.6(B) | 裏のり | B.PR97.6(B)-3 | 3.15 | 3.45 | 23 |  | 2.712 |  |  | 12.1 | 58.3 | 18.9 | 10.7 | 29.6 | 0.437 | 0.251 | 0.0223 | 0.00434 | 100.6912 | 3.19 | 25.7 | 17.3 | 8.4 |  |  |  | 5.4078e-07 | 1.8836e-07
2009-03-31 | 東北地方整備局 | 阿武隈川 | 阿武隈川上流 | 右岸 | 98.8 | BR98.8(F) | 表のり | B.BR98.8(F)-P5 | 6.15 | 6.45 | 4 |  | 2.707 |  |  | 0 | 50.6 | 24 | 25.4 | 49.4 | 0.1 | 0.077
2009-03-31 | 東北地方整備局 | 阿武隈川 | 阿武隈川上流 | 右岸 | 98.8 | BR98.8(F) | 表のり | B.BR98.8(F)-P6 | 9.15 | 9.45 | 19 |  | 2.796 |  |  | 61.6 | 36.1 | 2.3 | 0 | 2.3 | 9.7 | 5.1 | 0.66 | 0.38 | 25.5263 | 0.391 | [6 empty] | 0.0013864 | 0.001444
2009-03-31 | 東北地方整備局 | 阿武隈川 | 阿武隈川上流 | 右岸 | 98.8 | BR98.8(F) | 表のり | B.BR98.8(F)-P7 | 10.15 | 10.45 | 18 |  | 2.868 |  |  | 13.4 | 83 | 3.6 | 0 | 3.6 | 0.83 | 0.69 | 0.4 | 0.25 | 3.32 | 1.2 | [6 empty] | 0.00043448 | 0.000625
2009-03-31 | 東北地方整備局 | 阿武隈川 | 阿武隈川上流 | 右岸 | 98.8 | BR98.8(F) | 表のり | B.BR98.8(F)-P8 | 14.15 | 14.45 | 25 |  | 2.965 |  |  | 2.9 | 91.1 | 6 | 0 | 6 | 0.56 | 0.48 | 0.27 | 0.17 | 3.2941 | 1.21 | [6 empty] | 0.00017477 | 0.000289
2009-03-31 | 東北地方整備局 | 阿武隈川 | 阿武隈川上流 | 右岸 | 98.8 | BR98.8(F) | 表のり | B.BR98.8(F)-P1 | 1.15 | 1.45 | 6 |  | 2.71 |  |  | 39.8 | 47.1 | 13.1 | 0 | 13.1 | 2 | 1.1 | 0.18 |  |  |  | 32.8 | 19.9 | 12.9 |  |  |  | 6.8307e-05
2009-03-31 | 東北地方整備局 | 阿武隈川 | 阿武隈川上流 | 右岸 | 98.8 | BR98.8(F) | 表のり | B.BR98.8(F)-P2 | 2.15 | 2.45 | 4 |  | 2.731 |  |  | 66.5 | 29.2 | 4.3 | 0 | 4.3 | 21 | 16 | 0.67 | 0.31 | 67.7419 | 0.301 | 29 | 19.6 | 9.4 |  |  |  | 0.0014355 | 0.000961
2009-03-31 | 東北地方整備局 | 阿武隈川 | 阿武隈川上流 | 右岸 | 98.8 | BR98.8(F) | 表のり | B.BR98.8(F)-P3 | 3.15 | 3.45 | 7 |  | 2.734 |  |  | 52.8 | 40.8 | 6.4 | 0 | 6.4 | 4.4 | 2.3 | 0.48 | 0.18 | 24.4444 | 0.849 | 34.8 | 22.2 | 12.6 |  |  |  | 0.00066288 | 0.000324
2009-03-31 | 東北地方整備局 | 阿武隈川 | 阿武隈川上流 | 右岸 | 98.8 | BR98.8(F) | 表のり | B.BR98.8(F)-P4 | 4.15 | 4.45 | 16 |  | 2.725 |  |  | 40.4 | 42.7 | 8.3 | 8.6 | 16.9 | 2.1 | 0.95 | 0.11 | 0.0087 | 241.3793 | 2.65 | 33.9 | 23.2 | 10.7 |  |  |  | 2.1823e-05 | 7.569e-07
2009-03-31 | 東北地方整備局 | 阿武隈川 | 阿武隈川上流 | 右岸 | 98.8 | BR98.8(B) | 裏のり | B.BR98.8(B)-T2 | 5.5 | 6.05 | 6 | 1.719 | 2.749 | 1.044 | 0.5567 | 0 | 82 | 5.6 | 12.4 | 18 | 0.2 | 0.17 | 0.09 |  |  |  | 35 | 25.2 | 9.8 |  |  | 1.42e-05 | 1.3708e-05 |  |  |  | CD | 0.6 | 35.7
2009-03-31 | 東北地方整備局 | 阿武隈川 | 阿武隈川上流 | 右岸 | 98.8 | BR98.8(B) | 裏のり | B.BR98.8(B)-P4 | 6.15 | 6.45 | 6 |  | 2.738 |  |  | 2.1 | 77.8 | 8.5 | 11.6 | 20.1 | 0.25 | 0.2 | 0.074 | 0.0013 | 192.3077 | 52 | [6 empty] | 8.7098e-06 | 1.69e-08
2009-03-31 | 東北地方整備局 | 阿武隈川 | 阿武隈川上流 | 右岸 | 98.8 | BR98.8(B) | 裏のり | B.現場透水のみ | 8.5 | 9 | 34 | [19 empty] | 0.000191
2009-03-31 | 東北地方整備局 | 阿武隈川 | 阿武隈川上流 | 右岸 | 98.8 | BR98.8(B) | 裏のり | B.BR98.8(B)-P5 | 10.15 | 10.45 | 21 |  | 2.757 |  |  | 32.9 | 53.2 | 13.9 | 0 | 13.9 | 1.2 | 0.74 | 0.16 | [9 empty] | 5.1993e-05
2009-03-31 | 東北地方整備局 | 阿武隈川 | 阿武隈川上流 | 右岸 | 98.8 | BR98.8(B) | 裏のり | B.現場透水のみ | 10.5 | 11 | 21 | [19 empty] | 0.000102
2009-03-31 | 東北地方整備局 | 阿武隈川 | 阿武隈川上流 | 右岸 | 98.8 | BR98.8(B) | 裏のり | B.BR98.8(B)-P6 | 12.15 | 12.35 | 50 |  | 2.858 |  |  | 6.7 | 82.2 | 11.1 | 0 | 11.1 | 0.34 | 0.29 | 0.15 | [9 empty] | 4.4772e-05
2009-03-31 | 東北地方整備局 | 阿武隈川 | 阿武隈川上流 | 右岸 | 98.8 | BR98.8(B) | 裏のり | B.BR98.8(B)-P1 | 1.15 | 1.45 | 2 |  | 2.735 |  |  | 28.7 | 51.3 | 6.7 | 13.3 | 20 | 1.1 | 0.69 | 0.075 |  |  |  | 44.3 | 27.8 | 16.5 |  |  |  | 8.985e-06
2009-03-31 | 東北地方整備局 | 阿武隈川 | 阿武隈川上流 | 右岸 | 98.8 | BR98.8(B) | 裏のり | B.BR98.8(B)-P2 | 2.15 | 2.45 | 16 |  | 2.75 |  |  | 43.1 | 49.7 | 7.2 | 0 | 7.2 | 2.4 | 1.3 | 0.34 | 0.15 | 16 | 0.84 | 33.3 | 21.5 | 11.8 |  |  |  | 0.00029815 | 0.000225
2009-03-31 | 東北地方整備局 | 阿武隈川 | 阿武隈川上流 | 右岸 | 98.8 | BR98.8(B) | 裏のり | B.BR98.8(B)-P3 | 3.15 | 3.45 | 15 |  | 2.722 |  |  | 41.7 | 42.2 | 6.1 | 10 | 16.1 | 2.3 | 1.2 | 0.13 | 0.005 | 460 | 7.83 | 38.1 | 24.2 | 13.9 |  |  |  | 3.2137e-05 | 2.5e-07
2009-03-31 | 東北地方整備局 | 阿武隈川 | 阿武隈川上流 | 右岸 | 98.8 | BR98.8(B) | 裏のり | B.BR98.8(B)-T1 | 3.5 | 4.5 | 16 | 1.942 | 2.735 | 0.621 | 0.14774 | 44.7 | 39.2 | 6.2 | 9.9 | 16.1 | 3 | 1.4 | 0.13 | 0.0053 | 566.0377 | 7.27 | 35.6 | 22.3 | 13.3 |  |  | 2.46e-06 | 3.2137e-05 | 2.809e-07 |  | 5.9125e-09 | CD | 0.9 | 34.4
2009-03-31 | 東北地方整備局 | 阿武隈川 | 阿武隈川上流 | 右岸 | 99.5 | BR99.5(F) | 表のり | B.BR99.5(F)-P6 | 7.15 | 7.45 | 5 |  | 2.752 |  |  | 6.4 | 71.1 | 9.1 | 13.4 | 22.5 | 0.24 | 0.19 | 0.062 | [9 empty] | 5.7806e-06
2009-03-31 | 東北地方整備局 | 阿武隈川 | 阿武隈川上流 | 右岸 | 99.5 | BR99.5(F) | 表のり | B.BR99.5(F)-P7 | 8.15 | 8.45 | 32 |  | 2.752 |  |  | 46.3 | 48 | 5.7 | 0 | 5.7 | 3.2 | 1.6 | 0.42 | 0.19 | 16.8421 | 0.695 | [6 empty] | 0.00048648 | 0.000361
2009-03-31 | 東北地方整備局 | 阿武隈川 | 阿武隈川上流 | 右岸 | 99.5 | BR99.5(F) | 表のり | B.BR99.5(F)-P8 | 12.15 | 12.45 | 39 |  | 2.81 |  |  | 54 | 35.8 | 10.2 | 0 | 10.2 | 3.6 | 2.4 | 0.82 | [9 empty] | 0.0022925
2009-03-31 | 東北地方整備局 | 阿武隈川 | 阿武隈川上流 | 右岸 | 99.5 | BR99.5(F) | 表のり | B.BR99.5(F)-P1 | 1.15 | 1.45 | 10 |  | 2.773 |  |  | 39.6 | 45.7 | 14.7 | 0 | 14.7 | 1.9 | 0.73 | 0.14 |  |  |  | 32.6 | 21.6 | 11 |  |  |  | 3.8157e-05
2009-03-31 | 東北地方整備局 | 阿武隈川 | 阿武隈川上流 | 右岸 | 99.5 | BR99.5(F) | 表のり | B.BR99.5(F)-P2 | 2.15 | 2.45 | 5 |  | 2.765 |  |  | 30.6 | 45.3 | 9.1 | 15 | 24.1 | 0.66 | 0.35 | 0.04 |  |  |  | 30.8 | 20.7 | 10.1 |  |  |  | 2.094e-06
2009-03-31 | 東北地方整備局 | 阿武隈川 | 阿武隈川上流 | 右岸 | 99.5 | BR99.5(F) | 表のり | B.BR99.5(F)-P3 | 3.15 | 3.45 | 3 |  | 2.782 |  |  | 30.5 | 49.8 | 9.5 | 10.2 | 19.7 | 0.87 | 0.49 | 0.079 | 0.0045 | 193.3333 | 7.38 | 31.4 | 19.9 | 11.5 |  |  |  | 1.0134e-05 | 2.025e-07
2009-03-31 | 東北地方整備局 | 阿武隈川 | 阿武隈川上流 | 右岸 | 99.5 | BR99.5(F) | 表のり | B.BR99.5(F)-P4 | 4.15 | 4.45 | 11 |  | 2.764 |  |  | 22.6 | 46.4 | 15.8 | 15.2 | 31 | 0.31 | 0.2 | 0.016 |  |  |  | 30.2 | 18.9 | 11.3 |  |  |  | 2.5058e-07
2009-03-31 | 東北地方整備局 | 阿武隈川 | 阿武隈川上流 | 右岸 | 99.5 | BR99.5(F) | 表のり | B.BR99.5(F)-P5 | 5.15 | 5.45 | 15 |  | 2.754 |  |  | 26.6 | 49.8 | 9.5 | 14.1 | 23.6 | 0.54 | 0.32 | 0.039 |  |  |  | 36.6 | 24.1 | 12.5 |  |  |  | 1.9747e-06
2009-03-31 | 東北地方整備局 | 阿武隈川 | 阿武隈川上流 | 右岸 | 99.5 | BR99.5(B) | 裏のり | B.BR99.5(B)-P6 | 9.15 | 9.45 | 16 |  | 2.799 |  |  | 54.7 | 35.7 | 9.6 | 0 | 9.6 | 5 | 2.8 | 0.28 | 0.083 | 60.241 | 0.729 | [6 empty] | 0.00019014 | 6.889e-05
2009-03-31 | 東北地方整備局 | 阿武隈川 | 阿武隈川上流 | 右岸 | 99.5 | BR99.5(B) | 裏のり | B.現場透水のみ | 9.5 | 10 | 16 | [19 empty] | 3.41e-05
2009-03-31 | 東北地方整備局 | 阿武隈川 | 阿武隈川上流 | 右岸 | 99.5 | BR99.5(B) | 裏のり | B.BR99.5(B)-P7 | 12.15 | 12.45 | 45 |  | 2.723 |  |  | 53.1 | 32.3 | 14.6 | 0 | 14.6 | 5 | 2.5 | 0.19 | [9 empty] | 7.7423e-05
2009-03-31 | 東北地方整備局 | 阿武隈川 | 阿武隈川上流 | 右岸 | 99.5 | BR99.5(B) | 裏のり | B.BR99.5(B)-P1 | 1.15 | 1.45 | 2 |  | 2.742 |  |  | 24.4 | 48.7 | 12.5 | 14.4 | 26.9 | 0.46 | 0.27 | 0.02 | 0.0011 | 418.1818 | 19.8 | 33.6 | 20.7 | 12.9 |  |  |  | 4.2023e-07 | 1.21e-08
2009-03-31 | 東北地方整備局 | 阿武隈川 | 阿武隈川上流 | 右岸 | 99.5 | BR99.5(B) | 裏のり | B.BR99.5(B)-P2 | 2.15 | 2.45 | 3 |  | 2.741 |  |  | 18.4 | 53.8 | 13 | 14.8 | 27.8 | 0.39 | 0.25 | 0.017 |  |  |  | 33.5 | 21.5 | 12 |  |  |  | 2.8837e-07
2009-03-31 | 東北地方整備局 | 阿武隈川 | 阿武隈川上流 | 右岸 | 99.5 | BR99.5(B) | 裏のり | B.BR99.5(B)-T1 | 2.5 | 3.3 | 3 | 1.792 | 2.735 | 0.989 | 0.48636 | 27.2 | 40.9 | 15.8 | 16.1 | 31.9 | 0.43 | 0.24 | 0.011 |  |  |  | 47.7 | 29 | 18.7 |  |  | 5.8e-09 | 1.0517e-07 |  |  |  | CUB |  |  |  |  | 8.9 | 17.8 | 0.7 | 32.7
2009-03-31 | 東北地方整備局 | 阿武隈川 | 阿武隈川上流 | 右岸 | 99.5 | BR99.5(B) | 裏のり | B.BR99.5(B)-P3 | 4.15 | 4.45 | 11 |  | 2.747 |  |  | 19.9 | 51.7 | 12.1 | 16.3 | 28.4 | 0.42 | 0.25 | 0.017 |  |  |  | 34.6 | 22.4 | 12.2 |  |  |  | 2.8837e-07
2009-03-31 | 東北地方整備局 | 阿武隈川 | 阿武隈川上流 | 右岸 | 99.5 | BR99.5(B) | 裏のり | B.BR99.5(B)-P4 | 5.15 | 5.45 | 11 |  | 2.752 |  |  | 27.9 | 48.7 | 10.7 | 12.7 | 23.4 | 0.65 | 0.32 | 0.043 | 0.0012 | 541.6667 | 21.7 | 32.5 | 20.8 | 11.7 |  |  |  | 2.476e-06 | 1.44e-08
2009-03-31 | 東北地方整備局 | 阿武隈川 | 阿武隈川上流 | 右岸 | 100.5 | BR100.5(F) | 表のり | B.BR100.5(F)-P5 | 5.15 | 5.5 | 4 |  | 2.697 |  |  | 0 | 35.5 | 46.1 | 18.4 | 64.5 | 0.062 | 0.039 | 0.0061 | [9 empty] | 2.6829e-08
2009-03-31 | 東北地方整備局 | 阿武隈川 | 阿武隈川上流 | 右岸 | 100.5 | BR100.5(F) | 表のり | B.BR100.5(F)-P6 | 6.15 | 6.55 | 2 |  | 2.682 |  |  | 0 | 28.5 | 39.7 | 31.8 | 71.5 | 0.043 | 0.022 |  |  |  |  | 49.1 | 29.7 | 19.4
2009-03-31 | 東北地方整備局 | 阿武隈川 | 阿武隈川上流 | 右岸 | 100.5 | BR100.5(F) | 表のり | B.BR100.5(F)-P7 | 9.15 | 9.45 | 33 |  | 2.902 |  |  | 62.9 | 30.7 | 6.4 | 0 | 6.4 | 9.1 | 5.9 | 0.38 | 0.16 | 56.875 | 0.496 | [6 empty] | 0.0003858 | 0.000256
2009-03-31 | 東北地方整備局 | 阿武隈川 | 阿武隈川上流 | 右岸 | 100.5 | BR100.5(F) | 表のり | B.BR100.5(F)-P8 | 15.15 | 15.45 | 41 |  | 2.678 |  |  | 62.8 | 29.4 | 7.8 | 0 | 7.8 | 9.9 | 5.2 | 0.49 | 0.14 | 70.7143 | 1.04 | [6 empty] | 0.00069532 | 0.000196
2009-03-31 | 東北地方整備局 | 阿武隈川 | 阿武隈川上流 | 右岸 | 100.5 | BR100.5(F) | 表のり | B.BR100.5(F)-P1 | 1.15 | 1.45 | 3 |  | 2.707 |  |  | 0.2 | 44.3 | 29.3 | 26.2 | 55.5 | 0.095 | 0.053 |  |  |  |  | 42.2 | 26.4 | 15.8
2009-03-31 | 東北地方整備局 | 阿武隈川 | 阿武隈川上流 | 右岸 | 100.5 | BR100.5(F) | 表のり | B.BR100.5(F)-P2 | 2.15 | 2.45 | 9 |  | 2.703 |  |  | 0.1 | 49.4 | 29.3 | 21.2 | 50.5 | 0.12 | 0.073 | 0.0037 |  |  |  | 39.7 | 24.4 | 15.3 |  |  |  | 8.4241e-09
2009-03-31 | 東北地方整備局 | 阿武隈川 | 阿武隈川上流 | 右岸 | 100.5 | BR100.5(F) | 表のり | B.BR100.5(F)-P3 | 3.15 | 3.45 | 5 |  | 2.719 |  |  | 1.5 | 53.9 | 19.9 | 24.7 | 44.6 | 0.13 | 0.099 | 0.0019 |  |  |  | 38.1 | 24 | 14.1 |  |  |  | 1.7983e-09
2009-03-31 | 東北地方整備局 | 阿武隈川 | 阿武隈川上流 | 右岸 | 100.5 | BR100.5(F) | 表のり | B.BR100.5(F)-P4 | 4.15 | 4.45 | 4 |  | 2.726 |  |  | 1.4 | 59.7 | 21.4 | 17.5 | 38.9 | 0.16 | 0.12 | 0.0079 |  |  |  | 35.2 | 23.5 | 11.7 |  |  |  | 4.8843e-08
2009-03-31 | 東北地方整備局 | 阿武隈川 | 阿武隈川上流 | 右岸 | 100.5 | BR100.5(B) | 裏のり | B.BR100.5(B)-P4 | 5.15 | 5.45 | 4 |  | 2.723 |  |  | 0.2 | 70.2 | 16.1 | 13.5 | 29.6 | 0.16 | 0.14 | 0.022 |  |  |  | 32 | 22.9 | 9.1 | 1.39e-07 |  |  | 5.2407e-07
2009-03-31 | 東北地方整備局 | 阿武隈川 | 阿武隈川上流 | 右岸 | 100.5 | BR100.5(B) | 裏のり | B.BR100.5(B)-P5 | 6.15 | 6.45 | 1 |  | 2.659 |  |  | 0 | 33.3 | 39.9 | 26.8 | 66.7 | 0.061 | 0.038 |  |  |  |  | 49.4 | 29 | 20.4
2009-03-31 | 東北地方整備局 | 阿武隈川 | 阿武隈川上流 | 右岸 | 100.5 | BR100.5(B) | 裏のり | B.BR100.5(B)-T2 | 6.5 | 7.25 | 4 | 1.643 | 2.711 | 1.361 | 1.0678 | 0.5 | 22 | 43.6 | 33.9 | 77.5 | 0.027 | 0.016 |  |  |  |  | 51.9 | 28.3 | 23.6 |  |  | 3.79e-09 |  |  |  |  | CUB |  |  |  |  | 7.4 | 18.6 | 0.8 | 32.8
2009-03-31 | 東北地方整備局 | 阿武隈川 | 阿武隈川上流 | 右岸 | 100.5 | BR100.5(B) | 裏のり | B.BR100.5(B)-P6 | 9.15 | 9.45 | 28 |  | 2.785 |  |  | 54.7 | 37.8 | 7.5 | 0 | 7.5 | 8.7 | 3.2 | 0.35 | 0.14 | 62.1429 | 0.358 |  |  |  | 5.56e-07 | 2.46e-05 |  | 0.00031886 | 0.000196
2009-03-31 | 東北地方整備局 | 阿武隈川 | 阿武隈川上流 | 右岸 | 100.5 | BR100.5(B) | 裏のり | B.BR100.5(B)-P7 | 16.15 | 16.45 | 34 |  | 2.663 |  |  | 35 | 50.6 | 14.4 | 0 | 14.4 | 1.6 | 1 | 0.16 | [9 empty] | 5.1993e-05
2009-03-31 | 東北地方整備局 | 阿武隈川 | 阿武隈川上流 | 右岸 | 100.5 | BR100.5(B) | 裏のり | B.BR100.5(B)-P1 | 1.15 | 1.45 | 2 |  | 2.717 |  |  | 0.9 | 54.6 | 23.8 | 20.7 | 44.5 | 0.14 | 0.099 | 0.004 |  |  |  | 37.6 | 23.9 | 13.7 |  |  |  | 1.0092e-08
2009-03-31 | 東北地方整備局 | 阿武隈川 | 阿武隈川上流 | 右岸 | 100.5 | BR100.5(B) | 裏のり | B.BR100.5(B)-P2 | 2.15 | 2.45 | 7 |  | 2.697 |  |  | 0.1 | 45.7 | 30.8 | 23.4 | 54.2 | 0.11 | 0.059 | 0.0026 |  |  |  | 40.1 | 26.5 | 13.6 |  |  |  | 3.7196e-09
2009-03-31 | 東北地方整備局 | 阿武隈川 | 阿武隈川上流 | 右岸 | 100.5 | BR100.5(B) | 裏のり | B.BR100.5(B)-P3 | 3.15 | 3.45 | 6 |  | 2.722 |  |  | 0.5 | 66.1 | 20.7 | 12.7 | 33.4 | 0.17 | 0.14 | 0.021 | 0.0015 | 113.3333 | 14.1 | 31.4 | 22.7 | 8.7 |  |  |  | 4.7052e-07 | 2.25e-08
2009-03-31 | 東北地方整備局 | 阿武隈川 | 阿武隈川上流 | 右岸 | 100.5 | BR100.5(B) | 裏のり | B.BR100.5(B)-T1 | 3.5 | 4.5 | 6 | 1.914 | 2.728 | 0.782 | 0.26836 | 0.5 | 59.3 | 23.5 | 16.7 | 40.2 | 0.14 | 0.11 | 0.0095 |  |  |  | 37.8 | 25.2 | 12.6 |  |  | 5.75e-08 | 7.4883e-08 |  |  |  | CUB |  |  |  |  | 38.3 | 32.7 | 0.6 | 36.2
2009-03-31 | 東北地方整備局 | 阿武隈川 | 阿武隈川上流 | 右岸 | 101.5 | BR101.5(F) | 表のり | B.BR101.5(F)-P5 | 5.15 | 5.45 | 4 |  | 2.717 |  |  | 0 | 32.5 | 39.9 | 27.6 | 67.5 | 0.05 | 0.029 | 0.001 | [9 empty] | 4.0644e-10
2009-03-31 | 東北地方整備局 | 阿武隈川 | 阿武隈川上流 | 右岸 | 101.5 | BR101.5(F) | 表のり | B.BR101.5(F)-P6 | 7.15 | 7.45 | 41 |  | 2.841 |  |  | 59.1 | 34.2 | 6.7 | 0 | 6.7 | 6.8 | 3.5 | 0.37 | 0.16 | 42.5 | 0.463 | [6 empty] | 0.00036268 | 0.000256
2009-03-31 | 東北地方整備局 | 阿武隈川 | 阿武隈川上流 | 右岸 | 101.5 | BR101.5(F) | 表のり | B.BR101.5(F)-P1 | 1.15 | 1.45 | 6 |  | 2.732 |  |  | 2.7 | 49.8 | 25.5 | 22 | 47.5 | 0.13 | 0.087 | 0.0031 |  |  |  | 45.8 | 27.8 | 18 |  |  |  | 5.5909e-09
2009-03-31 | 東北地方整備局 | 阿武隈川 | 阿武隈川上流 | 右岸 | 101.5 | BR101.5(F) | 表のり | B.BR101.5(F)-P2 | 2.15 | 2.45 | 7 |  | 2.713 |  |  | 7.2 | 51.5 | 20.8 | 20.5 | 41.3 | 0.17 | 0.12 | 0.0046 |  |  |  | 43.6 | 26.8 | 16.8 |  |  |  | 1.3951e-08
2009-03-31 | 東北地方整備局 | 阿武隈川 | 阿武隈川上流 | 右岸 | 101.5 | BR101.5(F) | 表のり | B.BR101.5(F)-P3 | 3.15 | 3.45 | 10 |  | 2.722 |  |  | 2.5 | 57.8 | 20.2 | 19.5 | 39.7 | 0.17 | 0.13 | 0.0057 |  |  |  | 44 | 26.7 | 17.3 |  |  |  | 2.2928e-08
2009-03-31 | 東北地方整備局 | 阿武隈川 | 阿武隈川上流 | 右岸 | 101.5 | BR101.5(F) | 表のり | B.BR101.5(F)-P4 | 4.15 | 4.45 | 6 |  | 2.733 |  |  | 14.1 | 51.4 | 19 | 15.5 | 34.5 | 0.24 | 0.16 | 0.019 |  |  |  | 41 | 26.1 | 14.9 |  |  |  | 3.7314e-07
2009-03-31 | 東北地方整備局 | 阿武隈川 | 阿武隈川上流 | 右岸 | 101.5 | BR101.5(B) | 裏のり | B.BR101.5(B)-T2 | 4.5 | 5.5 | 4 | 1.796 | 2.694 | 0.993 | 0.49129 | 5.7 | 52.3 | 25.8 | 16.2 | 42 | 0.17 | 0.12 | 0.011 |  |  |  | 45.3 | 27 | 18.3 |  |  | 6.16e-08 | 1.0517e-07 |  |  |  | CUB |  |  |  |  | 13.4 | 15.9 | 0.3 | 30.5
2009-03-31 | 東北地方整備局 | 阿武隈川 | 阿武隈川上流 | 右岸 | 101.5 | BR101.5(B) | 裏のり | B.BR101.5(B)-P4 | 6.15 | 6.45 | 4 |  | 2.682 |  |  | 2 | 10.6 | 62.9 | 24.5 | 87.4 | 0.03 | 0.021 | 0.003 | [9 empty] | 5.1819e-09
2009-03-31 | 東北地方整備局 | 阿武隈川 | 阿武隈川上流 | 右岸 | 101.5 | BR101.5(B) | 裏のり | B.現場透水のみ | 7.5 | 8 | 19 | [18 empty] | 1.4e-05
2009-03-31 | 東北地方整備局 | 阿武隈川 | 阿武隈川上流 | 右岸 | 101.5 | BR101.5(B) | 裏のり | B.BR101.5(B)-P5 | 8.15 | 8.45 | 18 |  | 2.788 |  |  | 53.9 | 39.3 | 6.8 | 0 | 6.8 | 4.7 | 2.6 | 0.47 | 0.17 | 27.6471 | 0.801 | [6 empty] | 0.00063132 | 0.000289
2009-03-31 | 東北地方整備局 | 阿武隈川 | 阿武隈川上流 | 右岸 | 101.5 | BR101.5(B) | 裏のり | B.現場透水のみ | 8.5 | 9 | 18 | [18 empty] | 1.02e-06
2009-03-31 | 東北地方整備局 | 阿武隈川 | 阿武隈川上流 | 右岸 | 101.5 | BR101.5(B) | 裏のり | B.BR101.5(B)-P1 | 1.15 | 1.45 | 2 |  | 2.721 |  |  | 4.2 | 50.2 | 26.7 | 18.9 | 45.6 | 0.5 | 0.099 | 0.0069 |  |  |  | 46 | 28.1 | 17.9 |  |  |  | 3.5695e-08
2009-03-31 | 東北地方整備局 | 阿武隈川 | 阿武隈川上流 | 右岸 | 101.5 | BR101.5(B) | 裏のり | B.BR101.5(B)-P2 | 2.15 | 2.45 | 14 |  | 2.753 |  |  | 4.2 | 68.7 | 13.3 | 13.8 | 27.1 | 0.29 | 0.22 | 0.027 |  |  |  | 34.5 | 23.6 | 10.9 |  |  |  | 8.4231e-07
2009-03-31 | 東北地方整備局 | 阿武隈川 | 阿武隈川上流 | 右岸 | 101.5 | BR101.5(B) | 裏のり | B.BR101.5(B)-T1 | 2.5 | 3.5 | 5 | 1.877 | 2.74 | 0.836 | 0.31823 | 7.5 | 65.7 | 13.8 | 13 | 26.8 | 0.28 | 0.21 | 0.028 |  |  |  | 46.8 | 30.6 | 16.2 |  |  | 9.78e-07 | 9.1636e-07 |  |  |  | CUB |  |  |  |  | 52.5 | 30.3 | 1.4 | 36
2009-03-31 | 東北地方整備局 | 阿武隈川 | 阿武隈川上流 | 右岸 | 101.5 | BR101.5(B) | 裏のり | B.BR101.5(B)-P3 | 4.15 | 4.45 | 5 |  | 2.718 |  |  | 10.6 | 51.4 | 18.9 | 19.1 | 38 | 0.19 | 0.14 | 0.0068 |  |  |  | 41 | 26.2 | 14.8 |  |  |  | 3.4508e-08
2009-03-31 | 東北地方整備局 | 阿武隈川 | 阿武隈川上流 | 右岸 | 102.75 | BR102.75(F) | 表のり | B.BR102.75(F)-P6 | 7.15 | 7.45 | 7 |  | 2.724 |  |  | 0 | 67.5 | 20.3 | 12.2 | 32.5 | 0.16 | 0.13 | 0.029 | 0.0012 | 133.3333 | 21.3 | [6 empty] | 9.9398e-07 | 1.44e-08
2009-03-31 | 東北地方整備局 | 阿武隈川 | 阿武隈川上流 | 右岸 | 102.75 | BR102.75(F) | 表のり | B.BR102.75(F)-P7 | 9.15 | 9.45 | 46 |  | 2.73 |  |  | 49.5 | 38.9 | 11.6 | 0 | 11.6 | 3.9 | 1.9 | 0.24 | [9 empty] | 0.00013303
2009-03-31 | 東北地方整備局 | 阿武隈川 | 阿武隈川上流 | 右岸 | 102.75 | BR102.75(F) | 表のり | B.BR102.75(F)-P1 | 1.15 | 1.45 | 6 |  | 2.676 |  |  | 3.2 | 63.7 | 16.2 | 16.9 | 33.1 | 0.34 | 0.22 | 0.011 |  |  |  | 46.5 | 27.1 | 19.4 |  |  |  | 1.0517e-07
2009-03-31 | 東北地方整備局 | 阿武隈川 | 阿武隈川上流 | 右岸 | 102.75 | BR102.75(F) | 表のり | B.BR102.75(F)-P2 | 2.15 | 2.45 | 4 |  | 2.683 |  |  | 2.6 | 68.7 | 13.2 | 15.5 | 28.7 | 0.37 | 0.25 | 0.021 |  |  |  | 43.6 | 26.3 | 17.3 |  |  |  | 4.7052e-07
2009-03-31 | 東北地方整備局 | 阿武隈川 | 阿武隈川上流 | 右岸 | 102.75 | BR102.75(F) | 表のり | B.BR102.75(F)-P3 | 3.15 | 3.5 | 3 |  | 2.689 |  |  | 1.4 | 63.6 | 17 | 18 | 35 | 0.35 | 0.21 | 0.0081 |  |  |  | 53.1 | 28.5 | 24.6 |  |  |  | 5.1756e-08
2009-03-31 | 東北地方整備局 | 阿武隈川 | 阿武隈川上流 | 右岸 | 102.75 | BR102.75(F) | 表のり | B.BR102.75(F)-P4 | 4.15 | 4.45 | 10 |  | 2.844 |  |  | 2.6 | 51.9 | 24.4 | 21.1 | 45.5 | 0.16 | 0.1 | 0.0039 |  |  |  | 47.8 | 25 | 22.8 |  |  |  | 9.5169e-09
2009-03-31 | 東北地方整備局 | 阿武隈川 | 阿武隈川上流 | 右岸 | 102.75 | BR102.75(F) | 表のり | B.BR102.75(F)-P5 | 5.15 | 5.45 | 6 |  | 2.828 |  |  | 1.9 | 49.3 | 27.5 | 21.3 | 48.8 | 0.13 | 0.082 | 0.004 |  |  |  | 52 | 26.5 | 25.5 |  |  |  | 1.0092e-08
2009-03-31 | 東北地方整備局 | 阿武隈川 | 阿武隈川上流 | 右岸 | 102.75 | BR102.75(B) | 裏のり | B.BR102.75(B)-P4 | 7.15 | 7.45 | 5 |  | 2.693 |  |  | 0.3 | 45.2 | 29.8 | 24.7 | 54.5 | 0.1 | 0.06
2009-03-31 | 東北地方整備局 | 阿武隈川 | 阿武隈川上流 | 右岸 | 102.75 | BR102.75(B) | 裏のり | B.現場透水のみ | 7.5 | 8 | 5 | [18 empty] | 8.73e-08
2009-03-31 | 東北地方整備局 | 阿武隈川 | 阿武隈川上流 | 右岸 | 102.75 | BR102.75(B) | 裏のり | B.現場透水のみ | 8.8 | 9.3 | 5 | [18 empty] | 9.44e-07 | 1.37e-05
2009-03-31 | 東北地方整備局 | 阿武隈川 | 阿武隈川上流 | 右岸 | 102.75 | BR102.75(B) | 裏のり | B.BR102.75(B)-P1 | 1.15 | 1.45 | 3 |  | 2.732 |  |  | 2.9 | 64.8 | 14.3 | 18 | 32.3 | 0.19 | 0.15 | 0.0087 |  |  |  | 43.3 | 26.6 | 16.7 |  |  |  | 6.1075e-08
2009-03-31 | 東北地方整備局 | 阿武隈川 | 阿武隈川上流 | 右岸 | 102.75 | BR102.75(B) | 裏のり | B.BR102.75(B)-T1 | 1.5 | 2.1 | 3 | 1.842 | 2.686 | 0.971 | 0.46448 | 1.2 | 65.1 | 16.3 | 17.4 | 33.7 | 0.21 | 0.15 | 0.0092 |  |  |  | 57.3 | 32.7 | 24.6 |  |  | 1.66e-07 | 6.9518e-08 |  |  |  | CUB |  |  |  |  | 32.1 | 13 | 3.3 | 35.7
2009-03-31 | 東北地方整備局 | 阿武隈川 | 阿武隈川上流 | 右岸 | 102.75 | BR102.75(B) | 裏のり | B.BR102.75(B)-P2 | 3.15 | 3.5 | 2 |  | 2.68 |  |  | 1.8 | 60.3 | 17.9 | 20 | 37.9 | 0.26 | 0.16 | 0.005 |  |  |  | 45.5 | 27.1 | 18.4 |  |  |  | 1.6924e-08
2009-03-31 | 東北地方整備局 | 阿武隈川 | 阿武隈川上流 | 右岸 | 102.75 | BR102.75(B) | 裏のり | B.BR102.75(B)-P3 | 4.15 | 4.45 | 11 |  | 2.82 |  |  | 1.1 | 52.7 | 26.7 | 19.5 | 46.2 | 0.15 | 0.099 | 0.0056 |  |  |  | 48.2 | 23 | 25.2 |  |  |  | 2.2007e-08
2009-03-31 | 東北地方整備局 | 阿武隈川 | 阿武隈川上流 | 右岸 | 102.75 | BR102.75(B) | 裏のり | B.BR102.75(B)-T2 | 4.5 | 5.5 | 11 | 1.912 | 2.77 | 0.81 | 0.29361 | 0.6 | 64 | 12.5 | 22.9 | 35.4 | 0.19 | 0.15 |  |  |  |  | 49.3 | 26.6 | 22.7 |  |  | 1.34e-07 |  |  |  |  | CUB |  |  |  |  | 33.3 | 35.9 | 0.7 | 36.2
2009-03-31 | 東北地方整備局 | 阿武隈川 | 阿武隈川上流 | 左岸 | 4.4 | TL4.4(F) | 表のり | B.TL4.4(F)-1 | 0.5 | 0.7 | 9 | 1.802 | 2.668 | 0.654 | 0.16912 | 29.8 | 53.9 | 16.3 | 0 | 16.3 | 1.33 | 0.9 | 0.131 | [8 empty] | 1.06e-05 | 3.2713e-05 |  |  |  | CD | 2.7 | 35.9
2009-03-31 | 東北地方整備局 | 阿武隈川 | 阿武隈川上流 | 左岸 | 4.4 | BL4.4(B) | 裏のり | B.DL4.4(B)-10 | 9.15 | 9.45 | 6 |  | 2.689 |  |  | 0 | 50 | 40.1 | 9.9 | 50 | 0.0922 | 0.0749 | 0.0139 | 0.0051 | 18.0784 | 1.88 | 46.1 | 33.1 | 13 |  |  |  | 1.8087e-07 | 2.601e-07
2009-03-31 | 東北地方整備局 | 阿武隈川 | 阿武隈川上流 | 左岸 | 4.4 | BL4.4(B) | 裏のり | B.DL4.4(B)-11 | 12.15 | 12.45 | 15 |  | 2.681 |  |  | 0 | 46.6 | 47.4 | 6 | 53.4 | 3.39 | 1.55 | 0.351 | 0.141 | 24.0426 | 0.708 |  |  |  |  | 0.000444 |  | 0.00032098 | 0.00019881
2009-03-31 | 東北地方整備局 | 阿武隈川 | 阿武隈川上流 | 左岸 | 4.4 | BL4.4(B) | 裏のり | B.DL4.4(B)-1 | 0.5 | 0.7 | 9 |  | 2.652 |  |  | 45.5 | 39 | 15.5 | 0 | 15.5 | 3.28 | 1.25 | 0.121 |  |  |  | 26.6 | 17.3 | 9.3 |  |  |  | 2.7215e-05
2009-03-31 | 東北地方整備局 | 阿武隈川 | 阿武隈川上流 | 左岸 | 4.4 | BL4.4(B) | 裏のり | B.DL4.4(B)-2 | 1.15 | 1.45 | 9 |  | 2.659 |  |  | 24.1 | 64.3 | 11.6 | 0 | 11.6 | 1.14 | 0.806 | 0.193 | [9 empty] | 8.0285e-05
2009-03-31 | 東北地方整備局 | 阿武隈川 | 阿武隈川上流 | 左岸 | 4.4 | BL4.4(B) | 裏のり | B.DL4.4(B)-3 | 2.15 | 2.45 | 14 |  | 2.651 |  |  | 27.1 | 53.9 | 19 | 0 | 19 | 1.08 | 0.693 | 0.09 | [9 empty] | 1.3708e-05
2009-03-31 | 東北地方整備局 | 阿武隈川 | 阿武隈川上流 | 左岸 | 4.4 | BL4.4(B) | 裏のり | B.DL4.4(B)-4 | 3.15 | 3.45 | 23 |  | 2.654 |  |  | 22.2 | 54.2 | 17.2 | 6.4 | 23.6 | 0.823 | 0.515 | 0.0466 | 0.00995 | 82.7136 | 2.49 | [6 empty] | 2.983e-06 | 9.9003e-07
2009-03-31 | 東北地方整備局 | 阿武隈川 | 阿武隈川上流 | 左岸 | 4.4 | BL4.4(B) | 裏のり | B.DL4.4(B)-5 | 4.15 | 4.45 | 22 |  | 2.648 |  |  | 40.8 | 45.4 | 13.8 | 0 | 13.8 | 2.15 | 1.08 | 0.16 | [9 empty] | 5.1993e-05
2009-03-31 | 東北地方整備局 | 阿武隈川 | 阿武隈川上流 | 左岸 | 4.4 | BL4.4(B) | 裏のり | B.DL4.4(B)-6 | 5.15 | 5.45 | 29 |  | 2.657 |  |  | 54.7 | 33.7 | 11.6 | 0 | 11.6 | 6.19 | 3.78 | 0.245 | [9 empty] | 0.00013954
2009-03-31 | 東北地方整備局 | 阿武隈川 | 阿武隈川上流 | 左岸 | 4.4 | BL4.4(B) | 裏のり | B.DL4.4(B)-7 | 6.15 | 6.45 | 41 |  | 2.672 |  |  | 43.2 | 38 | 18.8 | 0 | 18.8 | 2.64 | 1.18 | 0.097 | [9 empty] | 1.6306e-05
2009-03-31 | 東北地方整備局 | 阿武隈川 | 阿武隈川上流 | 左岸 | 4.4 | BL4.4(B) | 裏のり | B.DL4.4(B)-8 | 7.15 | 7.45 | 47 |  | 2.646 |  |  | 35.1 | 46.2 | 18.7 | 0 | 18.7 | 1.49 | 0.872 | 0.096 | [9 empty] | 1.5919e-05
2009-03-31 | 東北地方整備局 | 阿武隈川 | 阿武隈川上流 | 左岸 | 4.4 | BL4.4(B) | 裏のり | B.DL4.4(B)-9 | 8.15 | 8.45 | 18 |  | 2.652 |  |  | 43.1 | 32.7 | 16.1 | 8.1 | 24.2 | 2.31 | 1.2 | 0.037 | 0.0074 | 312.1622 | 1.28 | [6 empty] | 1.7479e-06 | 5.476e-07
2009-03-31 | 東北地方整備局 | 阿武隈川 | 阿武隈川上流 | 左岸 | 5.4 | TL5.4(F) | 表のり | B.TL5.4(F)-1 | 0.5 | 0.7 | 11 | 1.765 | 2.671 | 0.745 | 0.23696 | 0.9 | 65.8 | 24.8 | 8.5 | 33.3 | 0.281 | 0.191 | 0.0228 | 0.0066 | 42.5758 | 1.99 | [5 empty] | 2.01e-05 | 5.6929e-07 | 4.356e-07 |  | 1.1775e-07 | CUB |  |  |  |  | 6.6 | 15.3 | 7.6 | 30.8
2009-03-31 | 東北地方整備局 | 阿武隈川 | 阿武隈川上流 | 左岸 | 5.4 | TL5.4(B) | 裏のり | B.TL5.4(B)-2 | 5.5 | 6.35 | 3 | 1.691 | 2.69 | 1.294 | 0.94452 | 0 | 11.6 | 51.9 | 36.5 | 88.4 | 0.0187 | 0.011 | 0.0013 |  |  |  | 55.7 | 28.9 | 26.8 |  |  |  | 7.4646e-10 |  |  |  | UU | [8 empty] | 40 | 0
2009-03-31 | 東北地方整備局 | 阿武隈川 | 阿武隈川上流 | 左岸 | 5.4 | TL5.4(B) | 裏のり | B.TL5.4(B)-3 | 6.5 | 7.2 | 3 |  | 2.679 |  |  | 0 | 26.7 | 48.5 | 24.8 | 73.3 | 0.0407 | 0.0244 | 0.0034 | 0.0012 | 33.9167 | 1.12 | 52.2 | 29.1 | 23.1 |  |  |  | 6.9253e-09 | 1.44e-08
2009-03-31 | 東北地方整備局 | 阿武隈川 | 阿武隈川上流 | 左岸 | 5.4 | BL5.4(B) | 裏のり | B.DL5.4(B)-7 | 7.35 | 7.65 | 8 |  | 2.668 |  |  | 0 | 31.7 | 49.2 | 19.1 | 68.3 | 0.0551 | 0.0393 | 0.0055 | 0.0011 | 50.0909 | 2.74 | 45.4 | 28.7 | 16.7 |  |  |  | 2.1107e-08 | 1.21e-08
2009-03-31 | 東北地方整備局 | 阿武隈川 | 阿武隈川上流 | 左岸 | 5.4 | BL5.4(B) | 裏のり | B.DL5.4(B)-8 | 8.15 | 8.45 | 13 |  | 2.682 |  |  | 6 | 83.1 | 10.9 | 0 | 10.9 | 0.545 | 0.442 | 0.182 | [9 empty] | 7.0079e-05
2009-03-31 | 東北地方整備局 | 阿武隈川 | 阿武隈川上流 | 左岸 | 5.4 | BL5.4(B) | 裏のり | B.DL5.4(B)-9 | 9.15 | 9.45 | 12 |  | 2.678 |  |  | 6.4 | 82.1 | 11.5 | 0 | 11.5 | 0.372 | 0.317 | 0.155 | [9 empty] | 4.8306e-05
2009-03-31 | 東北地方整備局 | 阿武隈川 | 阿武隈川上流 | 左岸 | 5.4 | BL5.4(B) | 裏のり | B.DL5.4(B)-10 | 10.15 | 10.45 | 18 |  | 2.694 |  |  | 30.4 | 63.9 | 5.7 | 0 | 5.7 | 1.14 | 0.762 | 0.304 | 0.183 | 6.2295 | 0.832 |  |  |  |  | 0.000221 |  | 0.00023005 | 0.00033489
2009-03-31 | 東北地方整備局 | 阿武隈川 | 阿武隈川上流 | 左岸 | 5.4 | TL5.4(B) | 裏のり | B.TL5.4(B)-1 | 0.5 | 0.7 | 11 | 1.796 | 2.682 | 0.687 | 0.1922 | 0.1 | 73.7 | 18.8 | 7.4 | 26.2 | 0.302 | 0.237 | 0.0395 | 0.0084 | 35.9524 | 4.95 | [5 empty] | 1.96e-06 | 2.0338e-06 | 7.056e-07 |  | 2.5878e-07 | CUB |  |  |  |  | 11.2 | 14.2 | 3.9 | 31.1
2009-03-31 | 東北地方整備局 | 阿武隈川 | 阿武隈川上流 | 左岸 | 5.4 | TL5.4(T) | 裏のり | B.DL5.4(T)-1 | 0.5 | 0.7 | 11 |  | 2.698 |  |  | 44.2 | 43.2 | 12.6 | 0 | 12.6 | 6.63 | 1.06 | 0.151 |  |  |  | 41.2 | 30.1 | 11.1 |  |  |  | 4.5466e-05
2009-03-31 | 東北地方整備局 | 阿武隈川 | 阿武隈川上流 | 左岸 | 5.4 | BL5.4(B) | 裏のり | B.DL5.4(B)-1 | 1.15 | 1.45 | 11 |  | 2.658 |  |  | 0 | 65.2 | 23.2 | 11.6 | 34.8 | 0.226 | 0.155 | 0.018 | 0.0037 | 61.0811 | 2.87 | 31.1 | 20 | 11.1 |  |  |  | 3.292e-07 | 1.369e-07
2009-03-31 | 東北地方整備局 | 阿武隈川 | 阿武隈川上流 | 左岸 | 5.4 | BL5.4(B) | 裏のり | B.DL5.4(B)-2 | 2.15 | 2.45 | 18 |  | 2.67 |  |  | 0 | 62.5 | 26.5 | 11 | 37.5 | 0.193 | 0.135 | 0.0151 | 0.0042 | 45.9524 | 2.33 | [6 empty] | 2.1912e-07 | 1.764e-07
2009-03-31 | 東北地方整備局 | 阿武隈川 | 阿武隈川上流 | 左岸 | 5.4 | BL5.4(B) | 裏のり | B.DL5.4(B)-3 | 3.15 | 3.45 | 25 |  | 2.663 |  |  | 17.3 | 69.2 | 13.5 | 0 | 13.5 | 0.7 | 0.484 | 0.131 | [9 empty] | 3.2713e-05
2009-03-31 | 東北地方整備局 | 阿武隈川 | 阿武隈川上流 | 左岸 | 5.4 | BL5.4(B) | 裏のり | B.DL5.4(B)-4 | 4.15 | 4.45 | 15 |  | 2.649 |  |  | 0 | 53.4 | 31.3 | 15.3 | 46.6 | 0.135 | 0.0905 | 0.0089 | 0.0021 | 64.2857 | 1.8 | 36.2 | 26.1 | 10.1 |  |  |  | 6.4378e-08 | 4.41e-08
2009-03-31 | 東北地方整備局 | 阿武隈川 | 阿武隈川上流 | 左岸 | 6.8 | BL6.8(F) | 表のり | B.DL6.8(F)-7 | 7.15 | 7.45 | 6 |  | 2.675 |  |  | 7.4 | 55.2 | 27 | 10.4 | 37.4 | 0.199 | 0.129 | 0.0177 | 0.0046 | 43.2609 | 2.2 | 34.7 | 25.6 | 9.1 |  |  |  | 3.1663e-07 | 2.116e-07
2009-03-31 | 東北地方整備局 | 阿武隈川 | 阿武隈川上流 | 左岸 | 6.8 | BL6.8(F) | 表のり | B.DL6.8(F)-8 | 8.15 | 8.47 | 6 |  | 2.671 |  |  | 0.2 | 32.7 | 45.6 | 21.5 | 67.1 | 0.0591 | 0.0378 | 0.0042 |  |  |  | 44.2 | 25.3 | 18.9 |  |  |  | 1.13e-08
2009-03-31 | 東北地方整備局 | 阿武隈川 | 阿武隈川上流 | 左岸 | 6.8 | BL6.8(F) | 表のり | B.DL6.8(F)-10 | 10.15 | 10.45 | 8 |  | 2.701 |  |  | 0.5 | 83.9 | 15.6 | 0 | 15.6 | 0.361 | 0.289 | 0.103 | [9 empty] | 1.8739e-05
2009-03-31 | 東北地方整備局 | 阿武隈川 | 阿武隈川上流 | 左岸 | 6.8 | BL6.8(F) | 表のり | B.DL6.8(F)-11 | 11.15 | 11.45 | 13 |  | 2.687 |  |  | 29.9 | 64.9 | 5.2 | 0 | 5.2 | 1.26 | 0.898 | 0.391 | 0.205 | 6.1463 | 1.1 |  |  |  |  | 5.73e-05 |  | 0.00041217 | 0.00042025
2009-03-31 | 東北地方整備局 | 阿武隈川 | 阿武隈川上流 | 左岸 | 6.8 | BL6.8(F) | 表のり | B.DL6.8(F)-1 | 0.5 | 0.7 | 29 | 1.868 | 2.689 | 0.618 | 0.14588 | 41.7 | 45.6 | 12.7 | 0 | 12.7 | 2.36 | 1.03 | 0.161 | [8 empty] | 3.28e-05 | 5.2749e-05 |  |  |  | CD | 3.8 | 37.3
2009-03-31 | 東北地方整備局 | 阿武隈川 | 阿武隈川上流 | 左岸 | 6.8 | BL6.8(F) | 表のり | B.DL6.8(F)-2 | 2.15 | 2.45 | 4 |  | 2.691 |  |  | 23.3 | 60.5 | 16.2 | 0 | 16.2 | 0.725 | 0.46 | 0.102 | [9 empty] | 1.832e-05
2009-03-31 | 東北地方整備局 | 阿武隈川 | 阿武隈川上流 | 左岸 | 6.8 | BL6.8(F) | 表のり | B.DL6.8(F)-3 | 3.15 | 3.47 | 4 |  | 2.696 |  |  | 27.4 | 57.3 | 15.3 | 0 | 15.3 | 0.738 | 0.45 | 0.113 | [9 empty] | 2.3226e-05
2009-03-31 | 東北地方整備局 | 阿武隈川 | 阿武隈川上流 | 左岸 | 6.8 | BL6.8(F) | 表のり | B.DL6.8(F)-4 | 4.15 | 4.45 | 9 |  | 2.676 |  |  | 48.1 | 47.2 | 4.7 | 0 | 4.7 | 4.57 | 1.76 | 0.491 | 0.223 | 20.4933 | 0.508 | [6 empty] | 0.00069861 | 0.00049729
2009-03-31 | 東北地方整備局 | 阿武隈川 | 阿武隈川上流 | 左岸 | 6.8 | BL6.8(F) | 表のり | B.DL6.8(F)-5 | 5.15 | 5.45 | 6 |  | 2.703 |  |  | 47.1 | 47.6 | 5.3 | 0 | 5.3 | 4.12 | 1.62 | 0.487 | 0.223 | 18.4753 | 0.509 | [6 empty] | 0.0006855 | 0.00049729
2009-03-31 | 東北地方整備局 | 阿武隈川 | 阿武隈川上流 | 左岸 | 6.8 | BL6.8(F) | 表のり | B.DL6.8(F)-6 | 6.45 | 6.45 | 10 |  | 2.69 |  |  | 55.6 | 38.9 | 5.5 | 0 | 5.5 | 8.17 | 4.24 | 0.512 | 0.212 | 38.5377 | 0.373 | [6 empty] | 0.0007698 | 0.00044944
2009-03-31 | 東北地方整備局 | 阿武隈川 | 阿武隈川上流 | 左岸 | 6.8 | BL6.8(B) | 裏のり | B.TL6.8(B)-1 | 6.8 | 7.6 | 8 | 1.79 | 2.673 | 0.949 | 0.43852 | 0 | 34.3 | 43.7 | 22 | 65.7 | 0.0571 | 0.0345 | 0.0043 |  |  |  | 43.7 | 25.8 | 17.9 |  |  |  | 1.1933e-08 |  |  |  | UU | [8 empty] | 30.6 | 18.7
2009-03-31 | 東北地方整備局 | 阿武隈川 | 阿武隈川上流 | 左岸 | 6.8 | BL6.8(B) | 裏のり | B.DL6.8(B)-1 | 0.5 | 0.7 | 17 | 1.525 | 2.696 | 1.169 | 0.73652 | 0.3 | 67.1 | 26.8 | 5.8 | 32.6 | 0.193 | 0.146 | 0.0329 | 0.0105 | 18.381 | 1.99 | [5 empty] | 2.3e-06 | 1.3315e-06 | 1.1025e-06 |  | 1.3004e-06 | CUB |  |  |  |  | 2.9 | 13.6 | 1.3 | 30.7
2009-03-31 | 東北地方整備局 | 阿武隈川 | 阿武隈川上流 | 左岸 | 6.8 | BL6.8(B) | 裏のり | B.DL6.8(B)-2 | 2.15 | 2.45 | 15 |  | 2.692 |  |  | 4.3 | 73.4 | 18.1 | 4.2 | 22.3 | 0.248 | 0.192 | 0.0639 | 0.0188 | 13.1915 | 2.42 | [6 empty] | 6.1993e-06 | 3.5344e-06
2009-03-31 | 東北地方整備局 | 阿武隈川 | 阿武隈川上流 | 左岸 | 6.8 | BL6.8(B) | 裏のり | B.DL6.8(B)-3 | 3.15 | 3.45 | 21 |  | 2.678 |  |  | 2.8 | 65.6 | 26 | 5.6 | 31.6 | 0.194 | 0.147 | 0.0316 | 0.01 | 19.4 | 2.42 | 36 | 27.8 | 8.2 |  |  |  | 1.2128e-06 | 1e-06
2009-03-31 | 東北地方整備局 | 阿武隈川 | 阿武隈川上流 | 左岸 | 6.8 | BL6.8(B)-4 | 裏のり | B.DL6.8(B)-4 | 4.15 | 4.45 | 15 |  | 2.703 |  |  | 51.6 | 36 | 12.4 | 0 | 12.4 | 4.75 | 2.27 | 0.259 | [9 empty] | 0.00015871
2009-03-31 | 東北地方整備局 | 阿武隈川 | 阿武隈川上流 | 左岸 | 6.8 | BL6.8(B)-5 | 裏のり | B.DL6.8(B)-5 | 5.15 | 5.45 | 9 |  | 2.697 |  |  | 38.7 | 54.1 | 7.2 | 0 | 7.2 | 1.78 | 0.933 | 0.271 | 0.112 | 15.8929 | 0.985 | [6 empty] | 0.00017627 | 0.00012544
2009-03-31 | 東北地方整備局 | 阿武隈川 | 阿武隈川上流 | 左岸 | 7.6 | BL7.6(F) | 表のり | B.TL7.6(F)-2 | 8 | 8.8 | 4 | 1.642 | 2.648 | 1.404 | 1.1512 | 0 | 17 | 50.9 | 32.1 | 83 | 0.0243 | 0.014 |  |  |  |  | 65.6 | 31.5 | 34.1 | [7 empty] | UU | [8 empty] | 63.2 | 0
2009-03-31 | 東北地方整備局 | 阿武隈川 | 阿武隈川上流 | 左岸 | 7.6 | BL7.6(F) | 表のり | B.DL7.6(F)-11 | 11.15 | 11.45 | 23 |  | 2.688 |  |  | 11.3 | 81.1 | 7.6 | 0 | 7.6 | 0.771 | 0.622 | 0.273 | 0.121 | 6.3719 | 1.64 | [6 empty] | 0.0001793 | 0.00014641
2009-03-31 | 東北地方整備局 | 阿武隈川 | 阿武隈川上流 | 左岸 | 7.6 | BL7.6(F) | 表のり | B.DL7.6(F)-12 | 12.15 | 12.45 | 25 |  | 2.702 |  |  | 61.2 | 30.8 | 8 | 0 | 8 | 6.74 | 3.55 | 0.551 | 0.139 | 48.4892 | 1.37 | [6 empty] | 0.00091253 | 0.00019321
2009-03-31 | 東北地方整備局 | 阿武隈川 | 阿武隈川上流 | 左岸 | 7.6 | BL7.6(F) | 表のり | B.DL7.6(F)-14 | 14.15 | 14.45 | 31 |  | 2.693 |  |  | 58 | 34.1 | 7.9 | 0 | 7.9 | 5.78 | 3.43 | 0.475 | 0.133 | 43.4586 | 1.04 | [6 empty] | 0.00064699 | 0.00017689
2009-03-31 | 東北地方整備局 | 阿武隈川 | 阿武隈川上流 | 左岸 | 7.6 | BL7.6(F) | 表のり | B.DL7.6(F)-15 | 15.15 | 15.45 | 8 |  | 2.7 |  |  | 0 | 4.1 | 37.8 | 58.1 | 95.9 | 0.0055 | 0.0031 |  |  |  |  | 98.4 | 35.3 | 63.1
2009-03-31 | 東北地方整備局 | 阿武隈川 | 阿武隈川上流 | 左岸 | 7.6 | BL7.6(F) | 表のり | B.DL7.6(F)-17 | 17.15 | 17.15 | 16 |  | 2.682 |  |  | 0 | 48.6 | 39.4 | 12 | 51.4 | 0.0952 | 0.0721 | 0.0125 | 0.0032 | 29.75 | 2.62 | 52.2 | 26.4 | 25.8 |  |  |  | 1.4143e-07 | 1.024e-07
2009-03-31 | 東北地方整備局 | 阿武隈川 | 阿武隈川上流 | 左岸 | 7.6 | BL7.6(F) | 表のり | B.DL7.6(F)-19 | 19.15 | 19.15 | 48 |  | 2.691 |  |  | 51.9 | 39.4 | 8.7 | 0 | 8.7 | 3.86 | 2.23 | 0.339 | 0.108 | 35.7407 | 0.947 |  |  |  |  | 6.42e-05 |  | 0.00029612 | 0.00011664
2009-03-31 | 東北地方整備局 | 阿武隈川 | 阿武隈川上流 | 左岸 | 7.6 | BL7.6(F) | 表のり | B.DL7.6(F)-1 | 1.15 | 1.45 | 9 |  | 2.687 |  |  | 36.4 | 46.3 | 17.3 | 0 | 17.3 | 1.46 | 0.711 | 0.111 |  |  |  | 28.1 | 19.9 | 8.2 |  |  |  | 2.2285e-05
2009-03-31 | 東北地方整備局 | 阿武隈川 | 阿武隈川上流 | 左岸 | 7.6 | BL7.6(F) | 表のり | B.TL7.6(F)-1 | 2.85 | 3.2 | 5 | 1.613 | 2.67 | 1.077 | 0.60147 | 0 | 54.4 | 37 | 8.6 | 45.6 | 0.122 | 0.0909 | 0.0167 | 0.0061 | 20 | 1.78 | 41.3 | 27.4 | 13.9 |  |  | 2.61e-05 | 2.7672e-07 | 3.721e-07 |  | 2.2759e-07 | CUB |  |  |  |  | 24.9 | 30.3 | 13 | 36.5
2009-03-31 | 東北地方整備局 | 阿武隈川 | 阿武隈川上流 | 左岸 | 7.6 | BL7.6(F) | 表のり | B.DL7.6(F)-4 | 4.15 | 4.45 | 4 |  | 2.675 |  |  | 0 | 61.1 | 31.3 | 7.6 | 38.9 | 0.134 | 0.111 | 0.0231 | 0.0076 | 17.6316 | 2.08 | 38.6 | 28.2 | 10.4 |  |  |  | 5.868e-07 | 5.776e-07
2009-03-31 | 東北地方整備局 | 阿武隈川 | 阿武隈川上流 | 左岸 | 7.6 | BL7.6(F) | 表のり | B.DL7.6(F)-5 | 5.15 | 5.45 | 4 |  | 2.692 |  |  | 0 | 50.6 | 39.5 | 9.9 | 49.4 | 0.104 | 0.0765 | 0.0161 | 0.0051 | 20.3922 | 2.38 | 42.1 | 30.9 | 11.2 |  |  |  | 2.5422e-07 | 2.601e-07
2009-03-31 | 東北地方整備局 | 阿武隈川 | 阿武隈川上流 | 左岸 | 7.6 | BL7.6(F) | 表のり | B.DL7.6(F)-6 | 6.15 | 6.45 | 3 |  | 2.677 |  |  | 0 | 39.8 | 38.8 | 21.4 | 60.2 | 0.0746 | 0.0547 | 0.0039 |  |  |  | 43.3 | 30.2 | 13.1 |  |  |  | 9.5169e-09
2009-03-31 | 東北地方整備局 | 阿武隈川 | 阿武隈川上流 | 左岸 | 7.6 | BL7.6(F) | 表のり | B.DL7.6(F)-7 | 7.15 | 7.45 | 8 |  | 2.679 |  |  | 63.5 | 29.8 | 6.7 | 0 | 6.7 | 7.43 | 5.25 | 0.594 | 0.18 | 41.2778 | 1.07 | [6 empty] | 0.0010861 | 0.000324
2009-03-31 | 東北地方整備局 | 阿武隈川 | 阿武隈川上流 | 左岸 | 7.6 | H11LB-2 | 裏のり | B.B2-S6 | 6.15 | 6.47 | 4 |  | 2.672 |  |  | 0 | 31.6 | 50.7 | 17.7 | 68.4 | 0.0572 | 0.0406 | 0.0062 | 0.002 | 28.6 | 1.5 | [6 empty] | 2.7859e-08 | 4e-08
2009-03-31 | 東北地方整備局 | 阿武隈川 | 阿武隈川上流 | 左岸 | 7.6 | H11LB-2 | 裏のり | B.B2-S7 | 7.15 | 7.45 | 6 |  | 2.677 |  |  | 0 | 35.1 | 44.8 | 20.1 | 64.9 | 0.063 | 0.0422 | 0.005 | 0.0011 | 57.2727 | 2.51 | [6 empty] | 1.6924e-08 | 1.21e-08
2009-03-31 | 東北地方整備局 | 阿武隈川 | 阿武隈川上流 | 左岸 | 7.6 | H11LB-2 | 裏のり | B.B2-S8 | 8.15 | 8.45 | 18 |  | 2.668 |  |  | 17.5 | 72.8 | 9.7 | 0 | 9.7 | 0.731 | 0.5537 | 0.2024 | 0.0862 | 8.4803 | 1.49 | [6 empty] | 8.9638e-05 | 7.4304e-05
2009-03-31 | 東北地方整備局 | 阿武隈川 | 阿武隈川上流 | 左岸 | 7.6 | H11LB-2 | 裏のり | B.B2-S9 | 9.15 | 9.45 | 23 |  | 2.68 |  |  | 45.1 | 36.2 | 18.7 | 0 | 18.7 | 6.4114 | 0.9332 | 0.0991 | [9 empty] | 1.7136e-05
2009-03-31 | 東北地方整備局 | 阿武隈川 | 阿武隈川上流 | 左岸 | 7.6 | H11LB-2 | 裏のり | B.B2-S11 | 11.15 | 11.45 | 32 |  | 2.682 |  |  | 49.1 | 42.1 | 8.8 | 0 | 8.8 | 5.1542 | 1.8227 | 0.2482 | 0.1044 | 49.3697 | 0.46 |  |  |  |  | 0.000591 |  | 0.0001438 | 0.00010899
2009-03-31 | 東北地方整備局 | 阿武隈川 | 阿武隈川上流 | 左岸 | 7.6 | H11LB-2 | 裏のり | B.B2-S13 | 13.15 | 13.45 | 5 |  | 2.687 |  |  | 0 | 0.4 | 35.8 | 63.8 | 99.6 | 0.0043 | 0.0029
2009-03-31 | 東北地方整備局 | 阿武隈川 | 阿武隈川上流 | 左岸 | 7.6 | H11LB-2 | 裏のり | B.B2-S14 | 14.15 | 14.45 | 4 |  | 2.573 |  |  | 0 | 0.4 | 36.9 | 62.7 | 99.6 | 0.0045 | 0.0031
2009-03-31 | 東北地方整備局 | 阿武隈川 | 阿武隈川上流 | 左岸 | 7.6 | H11LB-2 | 裏のり | B.B2-S16 | 16.15 | 16.45 | 22 |  | 2.609 |  |  | 0 | 82.4 | 17.6 | 0 | 17.6 | 0.2527 | 0.2106 | 0.0691 | [7 empty] | 2.34e-05 |  | 7.4314e-06
2009-03-31 | 東北地方整備局 | 阿武隈川 | 阿武隈川上流 | 左岸 | 7.6 | H11LB-2 | 裏のり | B.B2-S17 | 17.15 | 17.33 | 50 |  | 2.708 |  |  | 45.5 | 41.5 | 13 | 0 | 13 | 5.2094 | 0.8701 | 0.1465 | [9 empty] | 4.2388e-05
2009-03-31 | 東北地方整備局 | 阿武隈川 | 阿武隈川上流 | 左岸 | 7.6 | H11LB-2 | 裏のり | B.B2-S19 | 19.15 | 19.45 | 30 |  | 2.657 |  |  | 62.4 | 30.7 | 6.9 | 0 | 6.9 | 6.8649 | 4.729 | 0.4808 | 0.1524 | 45.0453 | 1.05 | [6 empty] | 0.00066544 | 0.00023226
2009-03-31 | 東北地方整備局 | 阿武隈川 | 阿武隈川上流 | 左岸 | 7.6 | H11LB-2 | 裏のり | B.B2-S20 | 20.15 | 20.45 | 8 |  | 2.64 |  |  | 0.5 | 12.9 | 65.1 | 21.5 | 86.6 | 0.0407 | 0.0321 | 0.004 | [9 empty] | 1.0092e-08
2009-03-31 | 東北地方整備局 | 阿武隈川 | 阿武隈川上流 | 左岸 | 7.6 | H11LB-2 | 裏のり | B.B2-S21 | 21.15 | 21.45 | 39 |  | 2.653 |  |  | 49.6 | 39.9 | 10.5 | 0 | 10.5 | 3.1408 | 1.962 | 0.3 | [9 empty] | 0.0002231
2009-03-31 | 東北地方整備局 | 阿武隈川 | 阿武隈川上流 | 左岸 | 7.6 | H11LB-2 | 裏のり | B.B2-S22 | 22.15 | 22.45 | 20 |  | 2.762 |  |  | 0.7 | 82.5 | 16.8 | 0 | 16.8 | 0.3186 | 0.2729 | 0.1005 | [7 empty] | 2.41e-05 |  | 1.7702e-05
2009-03-31 | 東北地方整備局 | 阿武隈川 | 阿武隈川上流 | 左岸 | 7.6 | BL7.6(B) | 裏のり | B.DL7.6(B)-1 | 0.5 | 0.7 | 9 | 1.741 | 2.698 | 1.145 | 0.69982 | 0 | 58.1 | 36.6 | 5.3 | 41.9 | 0.119 | 0.0946 | 0.0265 | 0.011 | 10.8182 | 1.77 | [5 empty] | 3.22e-07 | 8.066e-07 | 1.21e-06 |  | 9.753e-07 | CUB |  |  |  |  | 50.4 | 29.5 | 7.4 | 37.6
2009-03-31 | 東北地方整備局 | 阿武隈川 | 阿武隈川上流 | 左岸 | 7.6 | H11LB-2 | 裏のり | B.B2-S1 | 1.15 | 1.54 | 2 |  | 2.657 |  |  | 10.6 | 68.2 | 14.7 | 6.5 | 21.2 | 0.5059 | 0.3466 | 0.0633 | 0.0124 | 40.7984 | 3.48 | [6 empty] | 6.0653e-06 | 1.5376e-06
2009-03-31 | 東北地方整備局 | 阿武隈川 | 阿武隈川上流 | 左岸 | 7.6 | H11LB-2 | 裏のり | B.B2-S2 | 2.15 | 2.54 | 3 |  | 2.684 |  |  | 0 | 38.2 | 43.3 | 18.5 | 61.8 | 0.0709 | 0.0509 | 0.0059 | 0.0017 | 41.7059 | 2.05 | [6 empty] | 2.4835e-08 | 2.89e-08
2009-03-31 | 東北地方整備局 | 阿武隈川 | 阿武隈川上流 | 左岸 | 7.6 | H11LB-2 | 裏のり | B.B2-S4 | 4.15 | 4.45 | 9 |  | 2.624 |  |  | 40 | 48.7 | 11.3 | 0 | 11.3 | 2.0005 | 1.0713 | 0.2771 | [9 empty] | 0.0001856
2009-03-31 | 東北地方整備局 | 阿武隈川 | 阿武隈川上流 | 左岸 | 13 | H11LB-6 | 表のり | B.B6-S5 | 5.15 | 5.45 | 6 |  | 2.63 |  |  | 2.1 | 64.1 | 26 | 7.8 | 33.8 | 0.1462 | 0.1226 | 0.0264 | 0.0075 | 19.4933 | 3.28 | [6 empty] | 7.9957e-07 | 5.625e-07
2009-03-31 | 東北地方整備局 | 阿武隈川 | 阿武隈川上流 | 左岸 | 13 | H11LB-6 | 表のり | B.B6-S7 | 7.15 | 7.45 | 3 |  | 2.633 |  |  | 0 | 25.9 | 59.3 | 14.8 | 74.1 | 0.049 | 0.0357 | 0.0083 | 0.0028 | 17.5 | 1.84 | [6 empty] | 5.4765e-08 | 7.84e-08
2009-03-31 | 東北地方整備局 | 阿武隈川 | 阿武隈川上流 | 左岸 | 13 | H11LB-6 | 表のり | B.B6-S8 | 8.15 | 8.45 | 38 |  | 2.672 |  |  | 31 | 57.6 | 11.4 | 0 | 11.4 | 1.1375 | 0.7412 | 0.1492 | [6 empty] | 0.000107 |  |  | 4.422e-05
2009-03-31 | 東北地方整備局 | 阿武隈川 | 阿武隈川上流 | 左岸 | 13 | H11LB-6 | 表のり | B.B6-S10 | 10.15 | 10.45 | 47 |  | 2.679 |  |  | 61.2 | 32.5 | 6.3 | 0 | 6.3 | 14.1995 | 9.9126 | 0.456 | 0.1582 | 89.7566 | 0.29 |  |  |  | 8.72e-06 |  |  | 0.0005886 | 0.00025027
2009-03-31 | 東北地方整備局 | 阿武隈川 | 阿武隈川上流 | 左岸 | 13 | H11LB-6 | 表のり | B.B6-S12 | 12.15 | 12.45 | 45 |  | 2.64 |  |  | 46 | 42.2 | 11.8 | 0 | 11.8 | 2.6205 | 1.7126 | 0.317 | [9 empty] | 0.00025349
2009-03-31 | 東北地方整備局 | 阿武隈川 | 阿武隈川上流 | 左岸 | 13 | H11LB-6 | 表のり | B.B6-S13 | 13.15 | 13.45 | 37 |  | 2.649 |  |  | 50.4 | 42.9 | 6.7 | 0 | 6.7 | 3.1463 | 2.0294 | 0.663 | 0.1961 | 16.0444 | 1.78 | [6 empty] | 0.001401 | 0.00038455
2009-03-31 | 東北地方整備局 | 阿武隈川 | 阿武隈川上流 | 左岸 | 13 | H11LB-6 | 表のり | B.B6-S14 | 14.15 | 14.45 | 21 |  | 2.673 |  |  | 53.4 | 34.3 | 12.3 | 0 | 12.3 | 5.0997 | 2.58 | 0.2705 | [6 empty] | 5.85e-06 |  |  | 0.00017552
2009-03-31 | 東北地方整備局 | 阿武隈川 | 阿武隈川上流 | 左岸 | 13 | H11LB-6 | 表のり | B.B6-S16 | 16.15 | 16.45 | 26 |  | 2.668 |  |  | 36.6 | 54.5 | 8.9 | 0 | 8.9 | 1.7782 | 1.2972 | 0.377 | 0.1041 | 17.0817 | 2.34 | [6 empty] | 0.00037878 | 0.00010837
2009-03-31 | 東北地方整備局 | 阿武隈川 | 阿武隈川上流 | 左岸 | 13 | H11LB-6 | 表のり | B.B6-S17 | 17.15 | 17.45 | 50 |  | 2.65 |  |  | 61.3 | 31.8 | 6.9 | 0 | 6.9 | 9.0959 | 5.1309 | 0.4015 | 0.1555 | 58.4945 | 0.7 | [6 empty] | 0.00043827 | 0.0002418
2009-03-31 | 東北地方整備局 | 阿武隈川 | 阿武隈川上流 | 左岸 | 13 | H11LB-6 | 表のり | B.B6-S18 | 18.15 | 18.35 | 50 |  | 2.648 |  |  | 61.2 | 31 | 7.8 | 0 | 7.8 | 6.8922 | 4.4969 | 0.5566 | 0.1455 | 47.3691 | 1.24 | [6 empty] | 0.00093417 | 0.0002117
2009-03-31 | 東北地方整備局 | 阿武隈川 | 阿武隈川上流 | 左岸 | 13 | H11LB-6 | 表のり | B.B6-S19 | 19.15 | 19.45 | 45 |  | 2.661 |  |  | 22.4 | 69.4 | 8.2 | 0 | 8.2 | 1.1811 | 0.9201 | 0.3984 | 0.1244 | 9.4944 | 2.15 | [6 empty] | 0.00043047 | 0.00015475
2009-03-31 | 東北地方整備局 | 阿武隈川 | 阿武隈川上流 | 左岸 | 13 | H11LB-6 | 表のり | B.B6-S20 | 20.15 | 20.45 | 10 |  | 2.628 |  |  | 0 | 22.3 | 54.6 | 23.1 | 77.7 | 0.0391 | 0.0252 | 0.004 | 0.0015 | 26.0667 | 1.15 | [6 empty] | 1.0092e-08 | 2.25e-08
2009-03-31 | 東北地方整備局 | 阿武隈川 | 阿武隈川上流 | 左岸 | 13 | H11LB-6 | 表のり | B.B6-S21 | 21.15 | 21.45 | 12 |  | 2.627 |  |  | 0 | 1.5 | 54.2 | 44.3 | 98.5 | 0.0092 | 0.0064 | 0.0012 | [9 empty] | 6.201e-10
2009-03-31 | 東北地方整備局 | 阿武隈川 | 阿武隈川上流 | 左岸 | 13 | H11LB-6 | 表のり | B.B6-S22 | 22.15 | 22.35 | 50 |  | 2.65 |  |  | 11.7 | 73.6 | 14.7 | 0 | 14.7 | 0.6207 | 0.4581 | 0.1185 | [9 empty] | 2.593e-05
2009-03-31 | 東北地方整備局 | 阿武隈川 | 阿武隈川上流 | 左岸 | 13 | H11LB-6 | 表のり | B.B6-S1 | 1.15 | 1.45 | 5 |  | 2.738 |  |  | 53.5 | 37.2 | 9.3 | 0 | 9.3 | 3.1434 | 2.272 | 0.3517 | 0.0908 | 34.6189 | 2.16 | [6 empty] | 0.00032246 | 8.2446e-05
2009-03-31 | 東北地方整備局 | 阿武隈川 | 阿武隈川上流 | 左岸 | 13 | H11LB-6 | 表のり | B.B6-S2 | 2.15 | 2.45 | 6 |  | 2.731 |  |  | 59.9 | 35.7 | 4.4 | 0 | 4.4 | 22.0277 | 4.3022 | 0.5698 | 0.2099 | 104.9438 | 0.22 | [6 empty] | 0.0009863 | 0.00044058
2009-03-31 | 東北地方整備局 | 阿武隈川 | 阿武隈川上流 | 左岸 | 13 | H11LB-6 | 表のり | B.B6-S4 | 4.15 | 4.45 | 3 |  | 2.649 |  |  | 3.6 | 38 | 43.7 | 14.7 | 58.4 | 0.079 | 0.0574 | 0.01 | 0.002 | 39.5 | 3.09 | [6 empty] | 8.4333e-08 | 4e-08
2009-03-31 | 東北地方整備局 | 阿武隈川 | 阿武隈川上流 | 左岸 | 13.6 | BL13.6(F) | 表のり | B.DL13.6(F)-5 | 5.15 | 5.45 | 5 |  | 2.702 |  |  | 8.4 | 80.5 | 11.1 | 0 | 11.1 | 0.641 | 0.531 | 0.215 | [9 empty] | 0.0001031
2009-03-31 | 東北地方整備局 | 阿武隈川 | 阿武隈川上流 | 左岸 | 13.6 | BL13.6(F) | 表のり | B.DL13.6(F)-7 | 7.15 | 7.45 | 17 |  | 2.679 |  |  | 24.9 | 69.2 | 5.9 | 0 | 5.9 | 1.11 | 0.837 | 0.379 | 0.201 | 5.5224 | 1.19 | [6 empty] | 0.00038345 | 0.00040401
2009-03-31 | 東北地方整備局 | 阿武隈川 | 阿武隈川上流 | 左岸 | 13.6 | BL13.6(F) | 表のり | B.DL13.6(F)-9 | 9.15 | 9.39 | 50 |  | 2.701 |  |  | 63.2 | 27.1 | 9.7 | 0 | 9.7 | 5.93 | 4.47 | 0.564 | 0.0906 | 65.4525 | 2.7 | [6 empty] | 0.00096319 | 8.2084e-05
2009-03-31 | 東北地方整備局 | 阿武隈川 | 阿武隈川上流 | 左岸 | 13.6 | BL13.6(F) | 表のり | B.DL13.6(F)-12 | 12.15 | 12.45 | 43 |  | 2.69 |  |  | 43.7 | 48.7 | 7.6 | 0 | 7.6 | 2.37 | 1.52 | 0.394 | 0.129 | 18.3721 | 1.4 | [6 empty] | 0.00041953 | 0.00016641
2009-03-31 | 東北地方整備局 | 阿武隈川 | 阿武隈川上流 | 左岸 | 13.6 | BL13.6(F) | 表のり | B.DL13.6(F)-14 | 14.15 | 14.45 | 31 |  | 2.698 |  |  | 49.8 | 38.3 | 11.9 | 0 | 11.9 | 5.82 | 1.96 | 0.217 | [9 empty] | 0.00010534
2009-03-31 | 東北地方整備局 | 阿武隈川 | 阿武隈川上流 | 左岸 | 13.6 | BL13.6(F) | 表のり | B.DL13.6(F)-16 | 16.15 | 16.45 | 50 |  | 2.703 |  |  | 54 | 32.9 | 13.1 | 0 | 13.1 | 5.21 | 2.26 | 0.247 | [9 empty] | 0.00014219
2009-03-31 | 東北地方整備局 | 阿武隈川 | 阿武隈川上流 | 左岸 | 13.6 | BL13.6(F) | 表のり | B.DL13.6(F)-18 | 18.15 | 18.45 | 44 |  | 2.711 |  |  | 39.8 | 54.1 | 6.1 | 0 | 6.1 | 1.98 | 1.18 | 0.414 | 0.181 | 10.9392 | 0.978 | [6 empty] | 0.00047053 | 0.00032761
2009-03-31 | 東北地方整備局 | 阿武隈川 | 阿武隈川上流 | 左岸 | 13.6 | BL13.6(F) | 表のり | B.DL13.6(F)-20 | 20.15 | 20.45 | 15 |  | 2.685 |  |  | 5.5 | 11.9 | 30.2 | 52.4 | 82.6 | 0.0107 | 0.004 |  |  |  |  | 54.5 | 26.5 | 28
2009-03-31 | 東北地方整備局 | 阿武隈川 | 阿武隈川上流 | 左岸 | 13.6 | BL13.6(F) | 表のり | B.DL13.6(F)-22 | 22.15 | 22.45 | 26 |  | 2.681 |  |  | 26.8 | 63.9 | 9.3 | 0 | 9.3 | 0.881 | 0.696 | 0.322 | 0.0947 | 9.3031 | 2.5 | [6 empty] | 0.00026285 | 8.9681e-05
2009-03-31 | 東北地方整備局 | 阿武隈川 | 阿武隈川上流 | 左岸 | 13.6 | BL13.6(F) | 表のり | B.DL13.6(F)-24 | 24.15 | 24.41 | 50 |  | 2.695 |  |  | 61.2 | 32.5 | 6.3 | 0 | 6.3 | 8.09 | 4.16 | 0.533 | 0.189 | 42.8042 | 0.662 | [6 empty] | 0.00084494 | 0.00035721
2009-03-31 | 東北地方整備局 | 阿武隈川 | 阿武隈川上流 | 左岸 | 13.6 | BL13.6(F) | 表のり | B.DL13.6(F)-1 | 0.5 | 0.7 | 4 | 1.825 | 2.697 | 0.568 | 0.11687 | 58 | 40.2 | 1.8 | 0 | 1.8 | 11.1 | 7.23 | 0.632 | 0.379 | 29.2876 | 0.226 | [5 empty] | 3.01e-05 | 0.0012539 | 0.0014364 |  | 0.0043442 | CD | 21.7 | 41.4
2009-03-31 | 東北地方整備局 | 阿武隈川 | 阿武隈川上流 | 左岸 | 13.6 | BL13.6(F) | 表のり | B.DL13.6(F)-2 | 2.15 | 2.48 | 6 |  | 2.688 |  |  | 30.9 | 64.1 | 5 | 0 | 5 | 1.38 | 0.994 | 0.442 | 0.25 | 5.52 | 1.01 | [6 empty] | 0.00054757 | 0.000625
2009-03-31 | 東北地方整備局 | 阿武隈川 | 阿武隈川上流 | 左岸 | 13.6 | BL13.6(F) | 表のり | B.DL13.6(F)-3 | 3.15 | 3.45 | 6 |  | 2.68 |  |  | 36.1 | 54 | 9.9 | 0 | 9.9 | 1.64 | 1.08 | 0.334 | 0.0813 | 20.1722 | 2.18 | [6 empty] | 0.0002861 | 6.6097e-05
2009-03-31 | 東北地方整備局 | 阿武隈川 | 阿武隈川上流 | 左岸 | 13.6 | BL13.6(B) | 裏のり | B.DL13.6(B)-4 | 4.15 | 4.45 | 7 |  | 2.684 |  |  | 2.4 | 79.3 | 18.3 | 0 | 18.3 | 0.471 | 0.375 | 0.0942 | [9 empty] | 1.5236e-05
2009-03-31 | 東北地方整備局 | 阿武隈川 | 阿武隈川上流 | 左岸 | 13.6 | BL13.6(B) | 裏のり | B.DL13.6(B)-5 | 5.15 | 5.45 | 11 |  | 2.687 |  |  | 2 | 78.8 | 19.2 | 0 | 19.2 | 0.361 | 0.273 | 0.0879 | [9 empty] | 1.2978e-05
2009-03-31 | 東北地方整備局 | 阿武隈川 | 阿武隈川上流 | 左岸 | 13.6 | BL13.6(B) | 裏のり | B.DL13.6(B)-6 | 6.15 | 6.45 | 20 |  | 2.675 |  |  | 35.6 | 61.3 | 3.1 | 0 | 3.1 | 1.55 | 0.994 | 0.432 | 0.269 | 5.7621 | 0.78 | [6 empty] | 0.0005193 | 0.00072361
2009-03-31 | 東北地方整備局 | 阿武隈川 | 阿武隈川上流 | 左岸 | 13.6 | BL13.6(B) | 裏のり | B.現場透水のみ | 11.5 | 12 | 20 | [19 empty] | 0.000234
2009-03-31 | 東北地方整備局 | 阿武隈川 | 阿武隈川上流 | 左岸 | 13.6 | BL13.6(B) | 裏のり | B.現場透水のみ | 17 | 17.5 | 43 | [19 empty] | 7.68e-05
2009-03-31 | 東北地方整備局 | 阿武隈川 | 阿武隈川上流 | 左岸 | 13.6 | BL13.6(B) | 裏のり | B.DL13.6(B)-1 | 0.5 | 0.7 | 5 | 1.742 | 2.683 | 0.619 | 0.1465 | 57.1 | 42.4 | 0.5 | 0 | 0.5 | 9.06 | 3.77 | 0.684 | 0.386 | 23.4715 | 0.353 | [5 empty] | 2.22e-05 | 0.001506 | 0.00149 |  | 0.001429 | CD | 10.3 | 38.7
2009-03-31 | 東北地方整備局 | 阿武隈川 | 阿武隈川上流 | 左岸 | 13.6 | BL13.6(B) | 裏のり | B.DL13.6(B)-2 | 2.15 | 2.45 | 8 |  | 2.683 |  |  | 57.9 | 36.4 | 5.7 | 0 | 5.7 | 8.64 | 3.99 | 0.604 | 0.25 | 34.56 | 0.465 | [6 empty] | 0.0011289 | 0.000625
2009-03-31 | 東北地方整備局 | 阿武隈川 | 阿武隈川上流 | 左岸 | 13.6 | BL13.6(B) | 裏のり | B.DL13.6(B)-3 | 3.15 | 3.45 | 6 |  | 2.686 |  |  | 44.4 | 47.9 | 7.7 | 0 | 7.7 | 2.72 | 1.46 | 0.429 | 0.143 | 19.021 | 1.07 | [6 empty] | 0.00051098 | 0.00020449
2009-03-31 | 東北地方整備局 | 阿武隈川 | 阿武隈川上流 | 左岸 | 18.2 | BL18.2(F) | 表のり | B.DL18.2(F)-3 | 3.15 | 3.5 | 2 |  | 2.702 |  |  | 0 | 40.8 | 39.1 | 20.1 | 59.2 | 0.078 | 0.0487 | 0.005 |  |  |  | 31.6 | 22.2 | 9.4 |  |  |  | 1.6924e-08
2009-03-31 | 東北地方整備局 | 阿武隈川 | 阿武隈川上流 | 左岸 | 18.2 | BL18.2(F) | 表のり | B.DL18.2(F)-5 | 5.15 | 5.45 | 27 |  | 2.691 |  |  | 63.4 | 31.1 | 5.5 | 0 | 5.5 | 10.4 | 5.48 | 0.7 | 0.278 | 37.4101 | 0.603 | [6 empty] | 0.0015889 | 0.00077284
2009-03-31 | 東北地方整備局 | 阿武隈川 | 阿武隈川上流 | 左岸 | 18.2 | BL18.2(F) | 表のり | B.DL18.2(F)-7 | 7.15 | 7.45 | 40 |  | 2.701 |  |  | 68.8 | 26.5 | 4.7 | 0 | 4.7 | 10 | 6.58 | 0.892 | 0.31 | 32.2581 | 1.09 | [6 empty] | 0.0027861 | 0.000961
2009-03-31 | 東北地方整備局 | 阿武隈川 | 阿武隈川上流 | 左岸 | 18.2 | BL18.2(F) | 表のり | B.DL18.2(F)-9 | 9.15 | 9.45 | 15 |  | 2.681 |  |  | 58.3 | 37.6 | 4.1 | 0 | 4.1 | 11.6 | 4.31 | 0.558 | 0.281 | 41.2811 | 0.252 | [6 empty] | 0.00093962 | 0.00078961
2009-03-31 | 東北地方整備局 | 阿武隈川 | 阿武隈川上流 | 左岸 | 18.2 | BL18.2(F) | 表のり | B.DL18.2(F)-11 | 11.15 | 11.38 | 50 |  | 2.703 |  |  | 62.6 | 31.5 | 5.9 | 0 | 5.9 | 5.57 | 3.49 | 0.736 | 0.241 | 23.112 | 1.42 | [6 empty] | 0.0017847 | 0.00058081
2009-03-31 | 東北地方整備局 | 阿武隈川 | 阿武隈川上流 | 左岸 | 18.2 | BL18.2(F) | 表のり | B.DL18.2(F)-13 | 13.15 | 13.45 | 12 |  | 2.668 |  |  | 0 | 17.9 | 34.6 | 47.5 | 82.1 | 0.0125 | 0.0063 |  |  |  |  | 45.4 | 24.5 | 20.9
2009-03-31 | 東北地方整備局 | 阿武隈川 | 阿武隈川上流 | 左岸 | 18.2 | BL18.2(F) | 表のり | B.DL18.2(F)-15 | 15.15 | 15.42 | 50 |  | 2.69 |  |  | 65.5 | 29.4 | 5.1 | 0 | 5.1 | 9.25 | 5.82 | 0.728 | 0.242 | 38.2231 | 0.969 | [6 empty] | 0.00174 | 0.00058564
2009-03-31 | 東北地方整備局 | 阿武隈川 | 阿武隈川上流 | 左岸 | 18.2 | BL18.2(F) | 表のり | B.DL18.2(F)-18 | 18.15 | 18.39 | 50 |  | 2.677 |  |  | 51.1 | 32.2 | 16.7 | 0 | 16.7 | 3.75 | 2.12 | 0.139 |  |  |  | 30.3 | 19.9 | 10.4 |  |  |  | 3.7529e-05
2009-03-31 | 東北地方整備局 | 阿武隈川 | 阿武隈川上流 | 左岸 | 18.2 | BL18.2(F) | 表のり | B.DL18.2(F)-20 | 20.15 | 20.41 | 50 |  | 2.667 |  |  | 42.7 | 48.6 | 8.7 | 0 | 8.7 | 2.2 | 1.54 | 0.335 | 0.106 | 20.7547 | 1.76 | [6 empty] | 0.00028809 | 0.00011236
2009-03-31 | 東北地方整備局 | 阿武隈川 | 阿武隈川上流 | 左岸 | 18.2 | BL18.2(F) | 表のり | B.DL18.2(F)-23 | 23.15 | 23.45 | 12 |  | 2.661 |  |  | 0 | 12.8 | 44.9 | 42.3 | 87.2 | 0.0137 | 0.0082 |  |  |  |  | 100.5 | 34.4 | 66.1
2009-03-31 | 東北地方整備局 | 阿武隈川 | 阿武隈川上流 | 左岸 | 18.2 | BL18.2(F) | 表のり | B.DL18.2(F)-1 | 0.5 | 0.7 | 3 | 1.75 | 2.686 | 0.684 | 0.19003 | 36.2 | 54.7 | 9.1 | 0 | 9.1 | 1.54 | 0.859 | 0.24 | 0.0931 | 16.5414 | 0.934 | [6 empty] | 0.00013303 | 8.6676e-05 |  | 5.6565e-05 | CD | 3.1 | 37.7
2009-03-31 | 東北地方整備局 | 阿武隈川 | 阿武隈川上流 | 左岸 | 18.2 | BL18.2(F) | 表のり | B.DL18.2(F)-2 | 2.15 | 2.45 | 7 |  | 2.689 |  |  | 59.1 | 37.8 | 3.1 | 0 | 3.1 | 15.6 | 7.77 | 0.357 | 0.206 | 75.7282 | 0.117 | [6 empty] | 0.00033384 | 0.00042436
2009-03-31 | 東北地方整備局 | 阿武隈川 | 阿武隈川上流 | 左岸 | 18.2 | BL18.2(B) | 裏のり | B.TL18.2(B)-1 | 2.35 | 3 | 2 | 1.776 | 2.643 | 1.006 | 0.50753 | 0 | 48.9 | 34.9 | 16.2 | 51.1 | 0.112 | 0.0704 | 0.008 | 0.0019 | 58.9474 | 1.61 | 32.8 | 23.5 | 9.3 |  |  |  | 5.0287e-08 | 3.61e-08 |  | 7.1121e-09 | CUB |  |  |  |  | 2.5 | 15 | 3.6 | 34.4
2009-03-31 | 東北地方整備局 | 阿武隈川 | 阿武隈川上流 | 左岸 | 18.2 | BL18.2(B) | 裏のり | B.現場透水のみ | 10 | 10.5 | 40 | [19 empty] | 0.000354
2009-03-31 | 東北地方整備局 | 阿武隈川 | 阿武隈川上流 | 左岸 | 18.2 | BL18.2(B) | 裏のり | B.現場透水のみ | 15 | 15.5 | 50 | [19 empty] | 7.98e-05
2009-03-31 | 東北地方整備局 | 阿武隈川 | 阿武隈川上流 | 左岸 | 18.2 | BL18.2(B) | 裏のり | B.DL18.2(B)-1 | 0.5 | 0.7 | 3 | 1.673 | 2.692 | 0.82 | 0.30295 | 30.8 | 60.8 | 8.4 | 0 | 8.4 | 1.09 | 0.695 | 0.219 | 0.0979 | 11.1338 | 1.05 | [6 empty] | 0.0001076 | 9.5844e-05 |  | 0.00010941 | CD | 4.5 | 36.5
2009-03-31 | 東北地方整備局 | 阿武隈川 | 阿武隈川上流 | 左岸 | 18.6 | BL18.6(F) | 表のり | B.DL18.6(F)-3 | 3.15 | 3.45 | 2 |  | 2.68 |  |  | 0 | 74.7 | 21.2 | 4.1 | 25.3 | 0.188 | 0.158 | 0.0569 | 0.0182 | 10.3297 | 2.71 | [6 empty] | 4.738e-06 | 3.3124e-06
2009-03-31 | 東北地方整備局 | 阿武隈川 | 阿武隈川上流 | 左岸 | 18.6 | BL18.6(F) | 表のり | B.DL18.6(F)-5 | 5.15 | 5.45 | 24 |  | 2.694 |  |  | 67.3 | 28 | 4.7 | 0 | 4.7 | 10.3 | 7.09 | 0.624 | 0.276 | 37.3188 | 0.738 | [6 empty] | 0.0012174 | 0.00076176
2009-03-31 | 東北地方整備局 | 阿武隈川 | 阿武隈川上流 | 左岸 | 18.6 | BL18.6(F) | 表のり | B.DL18.6(F)-7 | 7.15 | 7.45 | 35 |  | 2.699 |  |  | 55.6 | 36.2 | 8.2 | 0 | 8.2 | 4.21 | 2.69 | 0.493 | 0.129 | 32.6357 | 1.81 | [6 empty] | 0.00070522 | 0.00016641
2009-03-31 | 東北地方整備局 | 阿武隈川 | 阿武隈川上流 | 左岸 | 18.6 | BL18.6(F) | 表のり | B.DL18.6(F)-8 | 8.15 | 8.45 | 44 |  | 2.681 |  |  | 65 | 25.8 | 9.2 | 0 | 9.2 | 10.1 | 6.36 | 0.498 | 0.0938 | 107.6759 | 1.67 |  |  |  |  | 0.00045 |  | 0.00072191 | 8.7984e-05
2009-03-31 | 東北地方整備局 | 阿武隈川 | 阿武隈川上流 | 左岸 | 18.6 | BL18.6(F) | 表のり | B.DL18.6(F)-10 | 10.15 | 10.45 | 17 |  | 2.667 |  |  | 66.1 | 26.5 | 7.4 | 0 | 7.4 | 15.6 | 7.4 | 0.45 | 0.139 | 112.2302 | 0.886 | [6 empty] | 0.00057081 | 0.00019321
2009-03-31 | 東北地方整備局 | 阿武隈川 | 阿武隈川上流 | 左岸 | 18.6 | BL18.6(F) | 表のり | B.DL18.6(F)-12 | 12.15 | 12.45 | 25 |  | 2.679 |  |  | 50.4 | 38.6 | 11 | 0 | 11 | 3.17 | 2.04 | 0.324 | [7 empty] | 8.94e-05 |  | 0.00026664
2009-03-31 | 東北地方整備局 | 阿武隈川 | 阿武隈川上流 | 左岸 | 18.6 | BL18.6(F) | 表のり | B.DL18.6(F)-14 | 14.15 | 14.45 | 48 |  | 2.666 |  |  | 47 | 44.2 | 8.8 | 0 | 8.8 | 2.66 | 1.78 | 0.411 | 0.111 | 23.964 | 1.98 | [6 empty] | 0.00046267 | 0.00012321
2009-03-31 | 東北地方整備局 | 阿武隈川 | 阿武隈川上流 | 左岸 | 18.6 | BL18.6(F) | 表のり | B.DL18.6(F)-17 | 17.15 | 17.45 | 44 |  | 2.687 |  |  | 47.5 | 39.9 | 12.6 | 0 | 12.6 | 5.02 | 1.68 | 0.272 | [9 empty] | 0.00017779
2009-03-31 | 東北地方整備局 | 阿武隈川 | 阿武隈川上流 | 左岸 | 18.6 | BL18.6(F) | 表のり | B.DL18.6(F)-20 | 20.15 | 20.27 | 50 |  | 2.678 |  |  | 50.5 | 40.7 | 8.8 | 0 | 8.8 | 5.59 | 2.09 | 0.281 | 0.103 | 54.2718 | 0.537 | [6 empty] | 0.00019171 | 0.00010609
2009-03-31 | 東北地方整備局 | 阿武隈川 | 阿武隈川上流 | 左岸 | 18.6 | BL18.6(F) | 表のり | B.DL18.6(F)-23 | 23.15 | 23.4 | 50 |  | 2.669 |  |  | 18.6 | 70.9 | 10.5 | 0 | 10.5 | 0.923 | 0.734 | 0.323 | [9 empty] | 0.00026474
2009-03-31 | 東北地方整備局 | 阿武隈川 | 阿武隈川上流 | 左岸 | 18.6 | BL18.6(F) | 表のり | B.DL18.6(F)-1 | 0.5 | 0.7 | 4 | 1.685 | 2.701 | 0.8 | 0.28444 | 35.4 | 57.2 | 7.4 | 0 | 7.4 | 1.34 | 0.721 | 0.235 | 0.115 | 11.6522 | 0.372 | [5 empty] | 3.23e-05 | 0.0001267 | 0.00013225 |  | 0.00010328 | CD | 14.6 | 37.4
2009-03-31 | 東北地方整備局 | 阿武隈川 | 阿武隈川上流 | 左岸 | 18.6 | BL18.6(F) | 表のり | B.DL18.6(F)-2 | 2.15 | 2.45 | 7 |  | 2.69 |  |  | 69.4 | 25.7 | 4.9 | 0 | 4.9 | 23.9 | 19 | 0.576 | 0.212 | 112.7358 | 0.639 | [6 empty] | 0.0010113 | 0.00044944
2009-03-31 | 東北地方整備局 | 阿武隈川 | 阿武隈川上流 | 左岸 | 18.6 | BL18.6(B) | 裏のり | B.TL18.6(B)-1 | 2.8 | 3.3 | 4 | 1.461 | 2.631 | 1.476 | 1.2987 | 0.4 | 59.1 | 33.8 | 6.7 | 40.5 | 0.122 | 0.0964 | 0.0273 | 0.0089 | 13.7079 | 2.25 | [5 empty] | 2.75e-05 | 8.6415e-07 | 7.921e-07 |  | 1.4804e-06 | CUB |  |  |  |  | 23.1 | 8.5 | 0 | 38.9
2009-03-31 | 東北地方整備局 | 阿武隈川 | 阿武隈川上流 | 左岸 | 18.6 | BL18.6(B) | 裏のり | B.DL18.6(B)-1 | 0.5 | 0.7 | 7 | 1.577 | 2.68 | 0.893 | 0.37619 | 39.7 | 56.9 | 3.4 | 0 | 3.4 | 1.95 | 1.04 | 0.323 | 0.182 | 10.7143 | 0.641 | [5 empty] | 1.7e-05 | 0.00026474 | 0.00033124 |  | 0.00048219 | CD | 2.5 | 36.4
2009-03-31 | 東北地方整備局 | 阿武隈川 | 阿武隈川上流 | 左岸 | 18.6 | BL18.6(B) | 裏のり | B.DL18.6(B)-2 | 2.15 | 2.45 | 9 |  | 2.682 |  |  | 69.2 | 27.5 | 3.3 | 0 | 3.3 | 17.8 | 15.7 | 0.651 | 0.273 | 65.2015 | 0.657 | [6 empty] | 0.001343 | 0.00074529
2009-03-31 | 東北地方整備局 | 阿武隈川 | 阿武隈川上流 | 左岸 | 19.4 | BL19.4(F) | 表のり | B.PL19.4(F)-4 | 4.15 | 4.45 | 6 |  | 2.68 |  |  | 0 | 86.4 | 13.6 | 0 | 13.6 | 0.316 | 0.279 | 0.12 | [9 empty] | 2.6697e-05
2009-03-31 | 東北地方整備局 | 阿武隈川 | 阿武隈川上流 | 左岸 | 19.4 | BL19.4(F) | 表のり | B.PL19.4(F)-6 | 6.15 | 6.45 | 23 |  | 2.689 |  |  | 58.4 | 35.2 | 6.4 | 0 | 6.4 | 8.4 | 3.59 | 0.431 | 0.168 | 50 | 0.535 | [6 empty] | 0.00051652 | 0.00028224
2009-03-31 | 東北地方整備局 | 阿武隈川 | 阿武隈川上流 | 左岸 | 19.4 | BL19.4(F) | 表のり | B.PL19.4(F)-8 | 8.15 | 8.45 | 24 |  | 2.673 |  |  | 35.1 | 54.4 | 10.5 | 0 | 10.5 | 1.29 | 0.719 | 0.222 | [9 empty] | 0.00011105
2009-03-31 | 東北地方整備局 | 阿武隈川 | 阿武隈川上流 | 左岸 | 19.4 | BL19.4(F) | 表のり | B.PL19.4(F)-10 | 10.15 | 10.42 | 50 |  | 2.691 |  |  | 67.7 | 26.3 | 6 | 0 | 6 | 13.8 | 6.39 | 0.763 | 0.211 | 65.4028 | 0.984 |  |  |  |  | 2.57e-05 |  | 0.00194 | 0.00044521
2009-03-31 | 東北地方整備局 | 阿武隈川 | 阿武隈川上流 | 左岸 | 19.4 | BL19.4(F) | 表のり | B.PL19.4(F)-13 | 13.15 | 13.45 | 40 |  | 2.681 |  |  | 38.4 | 54.6 | 7 | 0 | 7 | 1.86 | 1.24 | 0.353 | 0.155 | 12 | 1.05 | [6 empty] | 0.00032523 | 0.00024025
2009-03-31 | 東北地方整備局 | 阿武隈川 | 阿武隈川上流 | 左岸 | 19.4 | BL19.4(F) | 表のり | B.PL19.4(F)-16 | 16.15 | 16.41 | 50 |  | 2.703 |  |  | 35.4 | 53.7 | 10.9 | 0 | 10.9 | 1.63 | 1.11 | 0.275 | [9 empty] | 0.00018236
2009-03-31 | 東北地方整備局 | 阿武隈川 | 阿武隈川上流 | 左岸 | 19.4 | BL19.4(F) | 表のり | B.PL19.4(F)-18 | 18.15 | 18.35 | 50 |  | 2.692 |  |  | 30 | 60.6 | 9.4 | 0 | 9.4 | 1.4 | 0.972 | 0.288 | 0.0939 | 14.9095 | 1.6 | [6 empty] | 0.00020296 | 8.8172e-05
2009-03-31 | 東北地方整備局 | 阿武隈川 | 阿武隈川上流 | 左岸 | 19.4 | BL19.4(F) | 表のり | B.PL19.4(F)-21 | 21.15 | 21.45 | 32 |  | 2.678 |  |  | 15.9 | 78.5 | 5.6 | 0 | 5.6 | 0.509 | 0.405 | 0.203 | 0.118 | 4.3136 | 1.2 | [6 empty] | 9.0254e-05 | 0.00013924
2009-03-31 | 東北地方整備局 | 阿武隈川 | 阿武隈川上流 | 左岸 | 19.4 | BL19.4(F) | 表のり | B.PL19.4(F)-24 | 24.153 | 24.35 | 50 |  | 2.687 |  |  | 34.3 | 56.6 | 9.1 | 0 | 9.1 | 1.53 | 1.01 | 0.285 | 0.0939 | 16.2939 | 1.65 | [6 empty] | 0.0001981 | 8.8172e-05
2009-03-31 | 東北地方整備局 | 阿武隈川 | 阿武隈川上流 | 左岸 | 19.4 | BL19.4(F) | 表のり | B.TL19.4(F)-1 | 1 | 1.8 | 2 | 1.627 | 2.691 | 1.344 | 1.0357 | 0 | 40.1 | 42.7 | 17.2 | 59.9 | 0.0753 | 0.0512 | 0.0072 | 0.0012 | 62.75 | 3.89 | 48.2 | 31.4 | 16.8 |  |  |  | 3.9395e-08 | 1.44e-08 |  | 5.2648e-09 | UU | [8 empty] | 35.2 | 0
2009-03-31 | 東北地方整備局 | 阿武隈川 | 阿武隈川上流 | 左岸 | 19.4 | BL19.4(F) | 表のり | B.PL19.4(F)-3 | 3.15 | 3.5 | 2 |  | 2.702 |  |  | 0 | 30.1 | 41.3 | 28.6 | 69.9 | 0.0479 | 0.0294 | 0.00146 |  |  |  | 44 | 24.9 | 19.1 |  |  |  | 9.768e-10
2009-03-31 | 東北地方整備局 | 阿武隈川 | 阿武隈川上流 | 左岸 | 19.4 | BL19.4(B) | 裏のり | B.PL19.4(B)-4 | 4.15 | 4.45 | 4 |  | 2.694 |  |  | 0.8 | 93 | 6.2 | 0 | 6.2 | 0.375 | 0.336 | 0.227 | 0.154 | 2.4351 | 1.24 | [6 empty] | 0.00011693 | 0.00023716
2009-03-31 | 東北地方整備局 | 阿武隈川 | 阿武隈川上流 | 左岸 | 19.4 | BL19.4(B) | 裏のり | B.現場透水のみ | 7.5 | 8 | 22 | [19 empty] | 0.000253
2009-03-31 | 東北地方整備局 | 阿武隈川 | 阿武隈川上流 | 左岸 | 19.4 | BL19.4(B) | 裏のり | B.現場透水のみ | 10.5 | 11 | 50 | [19 empty] | 2.57e-05
2009-03-31 | 東北地方整備局 | 阿武隈川 | 阿武隈川上流 | 左岸 | 19.4 | BL19.4(B) | 裏のり | B.DL19.4(B)-1 | 0.5 | 0.8 | 5 | 1.644 | 2.714 | 0.793 | 0.27812 | 41 | 51.6 | 7.4 | 0 | 7.4 | 2.36 | 0.7 | 0.23 | 0.108 | 21.8519 | 0.499 | [5 empty] | 2.28e-05 | 0.00012054 | 0.00011664 |  | 2.618e-05 | CD | 4.7 | 35.6
2009-03-31 | 東北地方整備局 | 阿武隈川 | 阿武隈川上流 | 左岸 | 19.4 | BL19.4(B) | 裏のり | B.PL19.4(B)-2 | 2.15 | 2.45 | 6 |  | 2.7 |  |  | 23.2 | 60 | 16.8 | 0 | 16.8 | 0.498 | 0.287 | 0.11 | [9 empty] | 2.1823e-05
2009-03-31 | 東北地方整備局 | 阿武隈川 | 阿武隈川上流 | 左岸 | 19.4 | BL19.4(B) | 裏のり | B.PL19.4(B)-3 | 3.15 | 3.45 | 4 |  | 2.688 |  |  | 1.8 | 61.8 | 24 | 12.4 | 36.4 | 0.245 | 0.174 | 0.0157 | 0.00242 | 101.2397 | 2.97 | 34.7 | 25.7 | 9 |  |  |  | 2.3983e-07 | 5.8564e-08
2009-03-31 | 東北地方整備局 | 阿武隈川 | 阿武隈川上流 | 左岸 | 20.4 | BL20.4(F) | 表のり | B.TL20.4(F)-2 | 4.5 | 5.2 | 4 | 1.618 | 2.681 | 1.177 | 0.74898 | 0 | 66.4 | 26.9 | 6.7 | 33.6 | 0.165 | 0.138 | 0.0282 | 0.0092 | 17.9348 | 2.5 | [5 empty] | 1.04e-05 | 9.316e-07 | 8.464e-07 |  | 1.2055e-06 | CUB |  |  |  |  | 53.3 | 12.9 | 0 | 36.2
2009-03-31 | 東北地方整備局 | 阿武隈川 | 阿武隈川上流 | 左岸 | 20.4 | BL20.4(F) | 表のり | B.PL20.4(F)-7 | 7.15 | 7.45 | 17 |  | 2.689 |  |  | 45.5 | 47.6 | 6.9 | 0 | 6.9 | 2.74 | 1.58 | 0.359 | 0.178 | 15.3933 | 0.704 | [6 empty] | 0.00033818 | 0.00031684
2009-03-31 | 東北地方整備局 | 阿武隈川 | 阿武隈川上流 | 左岸 | 20.4 | BL20.4(F) | 表のり | B.現場透水のみ | 8.5 | 9 | 12 | [19 empty] | 0.000158
2009-03-31 | 東北地方整備局 | 阿武隈川 | 阿武隈川上流 | 左岸 | 20.4 | BL20.4(F) | 表のり | B.PL20.4(F)-9 | 9.15 | 9.45 | 44 |  | 2.7 |  |  | 66.6 | 25.8 | 7.6 | 0 | 7.6 | 13.3 | 6.36 | 0.518 | 0.129 | 103.1008 | 1.19 | [6 empty] | 0.00079086 | 0.00016641
2009-03-31 | 東北地方整備局 | 阿武隈川 | 阿武隈川上流 | 左岸 | 20.4 | BL20.4(F) | 表のり | B.PL20.4(F)-11 | 11.15 | 11.44 | 5 |  | 2.658 |  |  | 0 | 1.3 | 35 | 63.7 | 98.7 | 0.00348 | [5 empty] | 81 | 32.1 | 48.9
2009-03-31 | 東北地方整備局 | 阿武隈川 | 阿武隈川上流 | 左岸 | 20.4 | BL20.4(F) | 表のり | B.PL20.4(F)-14 | 14.15 | 14.46 | 8 |  | 2.68 |  |  | 0 | 10.8 | 50.5 | 38.7 | 89.2 | 0.0197 | 0.0106 |  |  |  |  | 74.2 | 30.6 | 43.6
2009-03-31 | 東北地方整備局 | 阿武隈川 | 阿武隈川上流 | 左岸 | 20.4 | BL20.4(F) | 表のり | B.PL20.4(F)-16 | 16.15 | 16.41 | 50 |  | 2.743 |  |  | 4.1 | 82 | 13.9 | 0 | 13.9 | 0.595 | 0.496 | 0.203 | [9 empty] | 9.0254e-05
2009-03-31 | 東北地方整備局 | 阿武隈川 | 阿武隈川上流 | 左岸 | 20.4 | BL20.4(F) | 表のり | B.TL20.4(F)-1 | 1 | 1.6 | 2 | 1.493 | 2.694 | 1.286 | 0.93035 | 0 | 65.7 | 27.6 | 6.7 | 34.3 | 0.146 | 0.123 | 0.0274 | 0.0092 | 15.8696 | 2.54 | [5 empty] | 1.39e-05 | 8.715e-07 | 8.464e-07 |  | 1.4097e-06 | CUB |  |  |  |  | 1.4 | 12.6 | 0 | 24.9
2009-03-31 | 東北地方整備局 | 阿武隈川 | 阿武隈川上流 | 左岸 | 20.4 | BL20.4(F) | 表のり | B.PL20.4(F)-3 | 3.15 | 3.47 | 3 |  | 2.702 |  |  | 56.7 | 36.6 | 6.7 | 0 | 6.7 | 14.9 | 6.06 | 0.406 | 0.155 | 96.129 | 0.195 | [6 empty] | 0.00044973 | 0.00024025
2009-03-31 | 東北地方整備局 | 阿武隈川 | 阿武隈川上流 | 左岸 | 21.4 | BL21.4(F) | 表のり | B.PL21.4(F)-3 | 3.15 | 3.45 | 6 |  | 2.698 |  |  | 0.2 | 4.4 | 38.8 | 56.6 | 95.4 | 0.0067 | 0.0027 |  |  |  |  | 68.1 | 31.7 | 36.4
2009-03-31 | 東北地方整備局 | 阿武隈川 | 阿武隈川上流 | 左岸 | 21.4 | BL21.4(F) | 表のり | B.PL21.4(F)-6 | 6.15 | 6.45 | 16 |  | 2.693 |  |  | 59.4 | 32.7 | 7.9 | 0 | 7.9 | 8.43 | 3.72 | 0.307 | 0.119 | 70.8403 | 0.706 | [6 empty] | 0.00023534 | 0.00014161
2009-03-31 | 東北地方整備局 | 阿武隈川 | 阿武隈川上流 | 左岸 | 21.4 | BL21.4(F) | 表のり | B.PL21.4(F)-8 | 8.15 | 8.45 | 30 |  | 2.677 |  |  | 63.6 | 30.6 | 5.8 | 0 | 5.8 | 9.54 | 7.04 | 0.509 | 0.209 | 45.6459 | 0.724 | [6 empty] | 0.00075939 | 0.00043681
2009-03-31 | 東北地方整備局 | 阿武隈川 | 阿武隈川上流 | 左岸 | 21.4 | BL21.4(F) | 表のり | B.PL21.4(F)-11 | 11.15 | 11.45 | 50 |  | 2.685 |  |  | 73.8 | 24.6 | 1.6 | 0 | 1.6 | 17.7 | 15.6 | 0.85 | 0.321 | 55.1402 | 1.88 | [6 empty] | 0.0024915 | 0.0010304
2009-03-31 | 東北地方整備局 | 阿武隈川 | 阿武隈川上流 | 左岸 | 21.4 | BL21.4(F) | 表のり | B.PL21.4(F)-12 | 12.15 | 12.45 | 7 |  | 2.664 |  |  | 0 | 8.9 | 36.9 | 54.2 | 91.1 | 0.00744 | 0.00373 |  |  |  |  | 91.6 | 34.5 | 57.1
2009-03-31 | 東北地方整備局 | 阿武隈川 | 阿武隈川上流 | 左岸 | 21.4 | BL21.4(F) | 表のり | B.PL21.4(F)-14 | 14.15 | 14.45 | 50 |  | 2.682 |  |  | 35.4 | 48.1 | 16.5 | 0 | 16.5 | 1.5 | 0.854 | 0.132 | [9 empty] | 3.3294e-05
2009-03-31 | 東北地方整備局 | 阿武隈川 | 阿武隈川上流 | 左岸 | 21.4 | BL21.4(F) | 表のり | B.PL21.4(F)-16 | 16.15 | 16.45 | 44 |  | 2.689 |  |  | 43.3 | 46.2 | 10.5 | 0 | 10.5 | 2.36 | 1.5 | 0.29 | [9 empty] | 0.00020624
2009-03-31 | 東北地方整備局 | 阿武隈川 | 阿武隈川上流 | 左岸 | 21.4 | BL21.4(F) | 表のり | B.PL21.4(F)-17 | 17.15 | 17.45 | 15 |  | 2.701 |  |  | 0 | 5.4 | 47.8 | 46.8 | 94.6 | 0.0118 | 0.00654 |  |  |  |  | 84.2 | 35.2 | 49
2009-03-31 | 東北地方整備局 | 阿武隈川 | 阿武隈川上流 | 左岸 | 21.4 | BL21.4(F) | 表のり | B.PL21.4(F)-19 | 19.15 | 19.45 | 35 |  | 2.687 |  |  | 15.2 | 74.5 | 10.3 | 0 | 10.3 | 0.591 | 0.424 | 0.168 | [9 empty] | 5.8216e-05
2009-03-31 | 東北地方整備局 | 阿武隈川 | 阿武隈川上流 | 左岸 | 21.4 | BL21.4(F) | 表のり | B.PL21.4(F)-22 | 22.15 | 22.45 | 33 |  | 2.683 |  |  | 0.2 | 81.8 | 18 | 0 | 18 | 0.419 | 0.352 | 0.0985 | [9 empty] | 1.6896e-05
2009-03-31 | 東北地方整備局 | 阿武隈川 | 阿武隈川上流 | 左岸 | 21.4 | BL21.4(F) | 表のり | B.TL21.4(F)-1 | 0.5 | 1.3 | 2 | 1.75 | 2.677 | 0.71 | 0.2093 | 7.8 | 83.4 | 8.8 | 0 | 8.8 | 0.598 | 0.497 | 0.206 | 0.09069 | 6.5939 | 1.8 | [5 empty] | 1.02e-05 | 9.3375e-05 | 8.2247e-05 |  | 6.7399e-05 | CD | 0 | 37.7
2009-03-31 | 東北地方整備局 | 阿武隈川 | 阿武隈川上流 | 左岸 | 21.4 | BL21.4(B) | 裏のり | B.TL21.4(B)-1 | 2.5 | 3.35 | 3 | 1.676 | 2.697 | 1.467 | 1.2797 | 0 | 3.5 | 36.5 | 60 | 96.5 | 0.005 | 0.0021 |  |  |  |  | 62.2 | 33.6 | 28.6 | [7 empty] | UU | [8 empty] | 24.6 | 0
2009-03-31 | 東北地方整備局 | 阿武隈川 | 阿武隈川上流 | 左岸 | 21.4 | BL21.4(B) | 裏のり | B.PL21.4(B)-4 | 4.15 | 4.45 | 16 |  | 2.699 |  |  | 0 | 64 | 30.4 | 5.6 | 36 | 0.135 | 0.111 | 0.0347 | 0.0117 | 11.5385 | 2.23 | 38.5 | 27.6 | 10.9 |  |  |  | 1.5064e-06 | 1.3689e-06
2009-03-31 | 東北地方整備局 | 阿武隈川 | 阿武隈川上流 | 左岸 | 21.4 | BL21.4(B) | 裏のり | B.PL21.4(B)-6 | 6.15 | 6.45 | 7 |  | 2.69 |  |  | 0 | 63.2 | 29.5 | 7.3 | 36.8 | 0.165 | 0.125 | 0.0253 | 0.00781 | 21.1268 | 2.12 | 44.7 | 29.9 | 14.8 |  |  |  | 7.2449e-07 | 6.0996e-07
2009-03-31 | 東北地方整備局 | 阿武隈川 | 阿武隈川上流 | 左岸 | 21.4 | BL21.4(B) | 裏のり | B.現場透水のみ | 10 | 10.5 | 41 | [19 empty] | 0.000187
2009-03-31 | 東北地方整備局 | 阿武隈川 | 阿武隈川上流 | 左岸 | 21.4 | BL21.4(B) | 裏のり | B.DL21.4(B)-1 | 0.5 | 0.8 | 4 | 1.775 | 2.701 | 0.712 | 0.21083 | 37.4 | 51.3 | 11.3 | 0 | 11.3 | 1.66 | 0.939 | 0.171 | [8 empty] | 1.59e-05 | 6.0653e-05 |  |  |  | CD | 0 | 37.7
2009-03-31 | 東北地方整備局 | 阿武隈川 | 阿武隈川上流 | 左岸 | 22.6 | BL22.6(F) | 表のり | B.PL22.6(F)-5 | 5.15 | 5.45 | 11 |  | 2.698 |  |  | 40.4 | 48.6 | 11 | 0 | 11 | 2.09 | 0.687 | 0.19 | [9 empty] | 7.7423e-05
2009-03-31 | 東北地方整備局 | 阿武隈川 | 阿武隈川上流 | 左岸 | 22.6 | BL22.6(F) | 表のり | B.PL22.6(F)-7 | 7.15 | 7.45 | 10 |  | 2.693 |  |  | 62.3 | 33.1 | 4.6 | 0 | 4.6 | 6.05 | 4.2 | 0.699 | 0.388 | 15.5928 | 0.601 | [6 empty] | 0.0015836 | 0.0015054
2009-03-31 | 東北地方整備局 | 阿武隈川 | 阿武隈川上流 | 左岸 | 22.6 | BL22.6(F) | 表のり | B.PL22.6(F)-9 | 9.15 | 9.45 | 12 |  | 2.686 |  |  | 45.1 | 41.8 | 13.1 | 0 | 13.1 | 2.6 | 1.6 | 0.263 | [9 empty] | 0.00016445
2009-03-31 | 東北地方整備局 | 阿武隈川 | 阿武隈川上流 | 左岸 | 22.6 | BL22.6(F) | 表のり | B.PL22.6(F)-10 | 10.15 | 10.45 | 34 |  | 2.682 |  |  | 35.5 | 47.9 | 16.6 | 0 | 16.6 | 1.52 | 0.895 | 0.119 | [9 empty] | 2.6184e-05
2009-03-31 | 東北地方整備局 | 阿武隈川 | 阿武隈川上流 | 左岸 | 22.6 | BL22.6(F) | 表のり | B.PL22.6(F)-13 | 13.15 | 13.45 | 14 |  | 2.657 |  |  | 0 | 4.5 | 29.7 | 65.8 | 95.5 | 0.00295 | [5 empty] | 83.7 | 32.9 | 50.8
2009-03-31 | 東北地方整備局 | 阿武隈川 | 阿武隈川上流 | 左岸 | 22.6 | BL22.6(F) | 表のり | B.PL22.6(F)-16 | 16.15 | 16.45 | 30 |  | 2.712 |  |  | 27.7 | 63.8 | 8.5 | 0 | 8.5 | 1.18 | 0.802 | 0.27 | 0.108 | 10.9259 | 1.28 | [6 empty] | 0.00017477 | 0.00011664
2009-03-31 | 東北地方整備局 | 阿武隈川 | 阿武隈川上流 | 左岸 | 22.6 | BL22.6(F) | 表のり | B.PL22.6(F)-19 | 19.15 | 19.45 | 30 |  | 2.691 |  |  | 30.6 | 59.5 | 9.9 | 0 | 9.9 | 1.48 | 1.08 | 0.3 | 0.0803 | 18.4309 | 2.36 | [6 empty] | 0.0002231 | 6.4481e-05
2009-03-31 | 東北地方整備局 | 阿武隈川 | 阿武隈川上流 | 左岸 | 22.6 | BL22.6(F) | 表のり | B.PL22.6(F)-22 | 22.15 | 22.45 | 41 |  | 2.701 |  |  | 50.4 | 40.5 | 9.1 | 0 | 9.1 | 5.32 | 2.06 | 0.372 | 0.102 | 52.1569 | 0.943 | [6 empty] | 0.00036724 | 0.00010404
2009-03-31 | 東北地方整備局 | 阿武隈川 | 阿武隈川上流 | 左岸 | 22.6 | BL22.6(F) | 表のり | B.TL22.6(F)-1 | 1 | 1.8 | 1 | 1.469 | 2.673 | 1.134 | 0.68335 | 1 | 83.5 | 15.5 | 0 | 15.5 | 0.294 | 0.25 | 0.109 | [8 empty] | 1.53e-05 | 2.1366e-05 |  |  |  | CD | 0 | 37.1
2009-03-31 | 東北地方整備局 | 阿武隈川 | 阿武隈川上流 | 左岸 | 22.6 | BL22.6(F) | 表のり | B.PL22.6(F)-3 | 3.15 | 3.45 | 3 |  | 2.68 |  |  | 2.2 | 72.2 | 21.1 | 4.5 | 25.6 | 0.263 | 0.208 | 0.0522 | 0.0153 | 17.1895 | 2.56 | [6 empty] | 3.8801e-06 | 2.3409e-06
2009-03-31 | 東北地方整備局 | 阿武隈川 | 阿武隈川上流 | 左岸 | 22.6 | BL22.6(B) | 裏のり | B.PL22.6(B)-2 | 2.15 | 2.45 | 5 |  | 2.687 |  |  | 0 | 72.8 | 22.2 | 5 | 27.2 | 0.25 | 0.184 | 0.0448 | 0.0147 | 17.0068 | 2.09 | [6 empty] | 2.7228e-06 | 2.1609e-06
2009-03-31 | 東北地方整備局 | 阿武隈川 | 阿武隈川上流 | 左岸 | 22.6 | BL22.6(B) | 裏のり | B.PL22.6(B)-3 | 3.15 | 3.45 | 9 |  | 2.69 |  |  | 1.3 | 80.2 | 18.5 | 0 | 18.5 | 0.201 | 0.171 | 0.0901 | [9 empty] | 1.3743e-05
2009-03-31 | 東北地方整備局 | 阿武隈川 | 阿武隈川上流 | 左岸 | 22.6 | BL22.6(B) | 裏のり | B.現場透水のみ | 6 | 6.5 | 20 | [19 empty] | 0.000225
2009-03-31 | 東北地方整備局 | 阿武隈川 | 阿武隈川上流 | 左岸 | 23.5 | BL23.5(F) | 表のり | B.PL23.5(F)-5 | 5.15 | 5.45 | 28 |  | 2.703 |  |  | 73.4 | 22.5 | 4.1 | 0 | 4.1 | 16.2 | 12 | 1.03 | 0.341 | 47.5073 | 1.54 | [6 empty] | 0.0038882 | 0.0011628
2009-03-31 | 東北地方整備局 | 阿武隈川 | 阿武隈川上流 | 左岸 | 23.5 | BL23.5(F) | 表のり | B.PL23.5(F)-7 | 7.15 | 7.45 | 16 |  | 2.686 |  |  | 58.1 | 36.9 | 5 | 0 | 5 | 9.31 | 3.45 | 0.674 | 0.274 | 33.9781 | 0.504 | [6 empty] | 0.0014555 | 0.00075076
2009-03-31 | 東北地方整備局 | 阿武隈川 | 阿武隈川上流 | 左岸 | 23.5 | BL23.5(F) | 表のり | B.PL23.5(F)-10 | 10.15 | 10.45 | 14 |  | 2.684 |  |  | 39.7 | 52.9 | 7.4 | 0 | 7.4 | 1.94 | 0.972 | 0.335 | 0.162 | 11.9753 | 0.751 |  |  |  |  | 0.000119 |  | 0.00028809 | 0.00026244
2009-03-31 | 東北地方整備局 | 阿武隈川 | 阿武隈川上流 | 左岸 | 23.5 | BL23.5(F) | 表のり | B.PL23.5(F)-12 | 12.15 | 12.45 | 11 |  | 2.685 |  |  | 5.3 | 75.9 | 18.8 | 0 | 18.8 | 0.435 | 0.332 | 0.0944 | [9 empty] | 1.5311e-05
2009-03-31 | 東北地方整備局 | 阿武隈川 | 阿武隈川上流 | 左岸 | 23.5 | BL23.5(F) | 表のり | B.PL23.5(F)-14 | 14.15 | 14.45 | 25 |  | 2.701 |  |  | 17 | 69.2 | 13.8 | 0 | 13.8 | 0.709 | 0.49 | 0.158 | [9 empty] | 5.05e-05
2009-03-31 | 東北地方整備局 | 阿武隈川 | 阿武隈川上流 | 左岸 | 23.5 | BL23.5(F) | 表のり | B.PL23.5(F)-16 | 16.15 | 16.45 | 9 |  | 2.68 |  |  | 0.6 | 67.7 | 23.1 | 8.6 | 31.7 | 0.285 | 0.199 | 0.0223 | 0.00604 | 47.1854 | 2.27 | [6 empty] | 5.4078e-07 | 3.6482e-07
2009-03-31 | 東北地方整備局 | 阿武隈川 | 阿武隈川上流 | 左岸 | 23.5 | BL23.5(F) | 表のり | B.PL23.5(F)-18 | 18.15 | 18.45 | 43 |  | 2.689 |  |  | 0.3 | 75.3 | 20.7 | 3.7 | 24.4 | 0.291 | 0.228 | 0.0533 | 0.0154 | 18.8961 | 2.75 | [6 empty] | 4.0722e-06 | 2.3716e-06
2009-03-31 | 東北地方整備局 | 阿武隈川 | 阿武隈川上流 | 左岸 | 23.5 | BL23.5(F) | 表のり | B.PL23.5(F)-20 | 20.15 | 20.45 | 7 |  | 2.694 |  |  | 0 | 9.6 | 32.9 | 57.5 | 90.4 | 0.00599 | 0.00282 |  |  |  |  | 80.9 | 32.1 | 48.8
2009-03-31 | 東北地方整備局 | 阿武隈川 | 阿武隈川上流 | 左岸 | 23.5 | BL23.5(F) | 表のり | B.TL23.5(F)-1 | 0.3 | 1.1 | 1 | 1.521 | 2.703 | 1.125 | 0.67004 | 0.8 | 68.1 | 24.8 | 6.3 | 31.1 | 0.21 | 0.163 | 0.0309 | 0.0094 | 22.3404 | 2.29 | [5 empty] | 1.02e-05 | 1.1514e-06 | 8.836e-07 |  | 1.0515e-06 | CUB |  |  |  |  | 21.1 | 11.6 | 1.6 | 33.7
2009-03-31 | 東北地方整備局 | 阿武隈川 | 阿武隈川上流 | 左岸 | 23.5 | BL23.5(F) | 表のり | B.PL23.5(F)-2 | 2.15 | 2.5 | 2 |  | 2.682 |  |  | 1 | 70.9 | 23.7 | 4.4 | 28.1 | 0.281 | 0.223 | 0.0457 | 0.0141 | 19.9291 | 1.83 | [6 empty] | 2.8512e-06 | 1.9881e-06
2009-03-31 | 東北地方整備局 | 阿武隈川 | 阿武隈川上流 | 左岸 | 23.5 | BL23.5(F) | 表のり | B.PL23.5(F)-3 | 3.15 | 3.5 | 2 |  | 2.694 |  |  | 0 | 72.1 | 23.4 | 4.5 | 27.9 | 0.184 | 0.153 | 0.0462 | 0.0134 | 13.7313 | 3 | [6 empty] | 2.924e-06 | 1.7956e-06
2009-03-31 | 東北地方整備局 | 阿武隈川 | 阿武隈川上流 | 左岸 | 23.5 | BL23.5(B) | 裏のり | B.TL23.5(B)-1 | 1 | 1.8 | 1 | 1.521 | 2.689 | 1.194 | 0.77585 | 0.3 | 65.4 | 24.9 | 9.4 | 34.3 | 0.147 | 0.119 | 0.0278 | 0.0058 | 25.3448 | 4.1 | [5 empty] | 8.76e-06 | 9.0126e-07 | 3.364e-07 |  | 3.8943e-07 | CUB |  |  |  |  | 6.4 | 11.2 | 2.8 | 23
2009-03-31 | 東北地方整備局 | 阿武隈川 | 阿武隈川上流 | 左岸 | 24.5 | BL24.5(F) | 表のり | B.PL24.5(F)-3 | 3.15 | 3.5 | 2 |  | 2.691 |  |  | 0.6 | 76.6 | 19.1 | 3.7 | 22.8 | 0.267 | 0.218 | 0.0602 | 0.015 | 17.8 | 3.55 | [6 empty] | 5.3991e-06 | 2.25e-06
2009-03-31 | 東北地方整備局 | 阿武隈川 | 阿武隈川上流 | 左岸 | 24.5 | BL24.5(F) | 表のり | B.PL24.5(F)-5 | 5.15 | 5.45 | 2 |  | 2.698 |  |  | 0 | 47.8 | 38.6 | 13.6 | 52.2 | 0.0948 | 0.0692 | 0.0103 | 0.00321 | 29.5327 | 1.81 | 46.2 | 29.9 | 16.3 |  |  |  | 9.0312e-08 | 1.0304e-07
2009-03-31 | 東北地方整備局 | 阿武隈川 | 阿武隈川上流 | 左岸 | 24.5 | BL24.5(F) | 表のり | B.PL24.5(F)-7 | 7.15 | 7.45 | 19 |  | 2.679 |  |  | 28.5 | 68.1 | 3.4 | 0 | 3.4 | 1.08 | 0.812 | 0.41 | 0.258 | 4.186 | 0.995 | [6 empty] | 0.00046007 | 0.00066564
2009-03-31 | 東北地方整備局 | 阿武隈川 | 阿武隈川上流 | 左岸 | 24.5 | BL24.5(F) | 表のり | B.PL24.5(F)-9 | 9.15 | 9.45 | 16 |  | 2.687 |  |  | 51.9 | 41.8 | 6.3 | 0 | 6.3 | 3.2 | 2.15 | 0.575 | 0.187 | 17.1123 | 1.67 |  |  |  |  | 0.000121 |  | 0.0010073 | 0.00034969
2009-03-31 | 東北地方整備局 | 阿武隈川 | 阿武隈川上流 | 左岸 | 24.5 | BL24.5(F) | 表のり | B.PL24.5(F)-11 | 11.15 | 11.45 | 37 |  | 2.699 |  |  | 62.8 | 32.2 | 5 | 0 | 5 | 7.73 | 4.67 | 0.6 | 0.267 | 28.9513 | 0.703 | [6 empty] | 0.0011117 | 0.00071289
2009-03-31 | 東北地方整備局 | 阿武隈川 | 阿武隈川上流 | 左岸 | 24.5 | BL24.5(F) | 表のり | B.PL24.5(F)-13 | 13.15 | 13.45 | 21 |  | 2.676 |  |  | 43.1 | 48.1 | 8.8 | 0 | 8.8 | 2.32 | 1.48 | 0.337 | 0.111 | 20.9009 | 1.37 | [6 empty] | 0.00029209 | 0.00012321
2009-03-31 | 東北地方整備局 | 阿武隈川 | 阿武隈川上流 | 左岸 | 24.5 | BL24.5(F) | 表のり | B.PL24.5(F)-15 | 15.15 | 15.38 | 50 |  | 2.701 |  |  | 45.1 | 46.9 | 8 | 0 | 8 | 3.08 | 1.42 | 0.361 | 0.142 | 21.6901 | 0.721 | [6 empty] | 0.00034257 | 0.00020164
2009-03-31 | 東北地方整備局 | 阿武隈川 | 阿武隈川上流 | 左岸 | 24.5 | BL24.5(F) | 表のり | B.PL24.5(F)-17 | 17.15 | 17.45 | 5 |  | 2.674 |  |  | 0 | 7.6 | 43.6 | 48.8 | 92.4 | 0.00989 | 0.00542 |  |  |  |  | 83.1 | 32.9 | 50.2
2009-03-31 | 東北地方整備局 | 阿武隈川 | 阿武隈川上流 | 左岸 | 24.5 | BL24.5(F) | 表のり | B.TL24.5(F)-1 | 0.8 | 1.3 | 2 | 1.571 | 2.688 | 1.146 | 0.70133 | 0 | 66.2 | 26.6 | 7.2 | 33.8 | 0.173 | 0.133 | 0.0282 | 0.0083 | 20.8434 | 2.55 | [5 empty] | 6.41e-06 | 9.316e-07 | 6.889e-07 |  | 7.2896e-07 | CUB |  |  |  |  | 0 | 29.4 | 0 | 35.5
2009-03-31 | 東北地方整備局 | 阿武隈川 | 阿武隈川上流 | 左岸 | 24.5 | BL24.5(F) | 表のり | B.PL24.5(F)-2 | 2.15 | 2.45 | 3 |  | 2.704 |  |  | 0 | 77.5 | 19 | 3.5 | 22.5 | 0.237 | 0.194 | 0.0664 | 0.0214 | 11.0748 | 2.29 | [6 empty] | 6.7758e-06 | 4.5796e-06
2009-03-31 | 東北地方整備局 | 阿武隈川 | 阿武隈川上流 | 左岸 | 24.5 | BL24.5(B) | 裏のり | B.TL24.5(B)-2 | 4 | 4.85 | 4 | 1.482 | 2.701 | 1.411 | 1.1652 | 0 | 64.5 | 28.1 | 7.4 | 35.5 | 0.136 | 0.113 | 0.0229 | 0.0076 | 17.8947 | 2.52 | [5 empty] | 2.09e-05 | 5.7509e-07 | 5.776e-07 |  | 1.1241e-06 | CUB |  |  |  |  | 0 | 12.7 | 0 | 27.6
2009-03-31 | 東北地方整備局 | 阿武隈川 | 阿武隈川上流 | 左岸 | 24.5 | BL24.5(B) | 裏のり | B.DL24.5(B)-1 | 0.5 | 0.8 | 20 | 1.818 | 2.707 | 0.589 | 0.12859 | 65.6 | 30.9 | 3.5 | 0 | 3.5 | 18 | 8.67 | 0.599 | 0.33 | 54.5455 | 0.203 | [5 empty] | 3.87e-06 | 0.0011074 | 0.001089 |  | 0.0017502 | CD | 1.8 | 39.1
2009-03-31 | 東北地方整備局 | 阿武隈川 | 阿武隈川上流 | 左岸 | 24.5 | BL24.5(B) | 裏のり | B.TL24.5(B)-1 | 2 | 2.7 | 2 | 1.43 | 2.683 | 1.201 | 0.78706 | 0 | 73.8 | 21.8 | 4.4 | 26.2 | 0.182 | 0.148 | 0.0497 | 0.0149 | 12.2148 | 2.87 | [5 empty] | 1.36e-05 | 3.463e-06 | 2.2201e-06 |  | 3.2923e-06 | CUB |  |  |  |  | 0 | 11.3 | 0 | 21.1
2009-03-31 | 東北地方整備局 | 阿武隈川 | 阿武隈川上流 | 左岸 | 25.6 | BL25.6(F) | 表のり | B.PL25.6(F)-4 | 4.15 | 4.45 | 4 |  | 2.701 |  |  | 0 | 52.2 | 37.4 | 10.4 | 47.8 | 0.133 | 0.0823 | 0.0147 | 0.0047 | 28.2979 | 1.69 | 39.7 | 28.8 | 10.9 |  |  |  | 2.0591e-07 | 2.209e-07
2009-03-31 | 東北地方整備局 | 阿武隈川 | 阿武隈川上流 | 左岸 | 25.6 | BL25.6(F) | 表のり | B.PL25.6(F)-6 | 6.15 | 6.45 | 12 |  | 2.697 |  |  | 44 | 51.6 | 4.4 | 0 | 4.4 | 2.76 | 1.53 | 0.53 | 0.269 | 10.2602 | 0.832 | [6 empty] | 0.00083396 | 0.00072361
2009-03-31 | 東北地方整備局 | 阿武隈川 | 阿武隈川上流 | 左岸 | 25.6 | BL25.6(F) | 表のり | B.PL25.6(F)-8 | 8.15 | 8.45 | 19 |  | 2.69 |  |  | 80.2 | 16.6 | 3.2 | 0 | 3.2 | 20.3 | 15.6 | 2.06 | 0.546 | 37.1795 | 6.69 |  |  |  |  | 0.000113 |  | 0.019374 | 0.0029812
2009-03-31 | 東北地方整備局 | 阿武隈川 | 阿武隈川上流 | 左岸 | 25.6 | BL25.6(F) | 表のり | B.PL25.6(F)-11 | 11.15 | 11.45 | 10 |  | 2.66 |  |  | 0 | 3.8 | 33.4 | 62.8 | 96.2 | 0.00401 | 0.00145 |  |  |  |  | 81.2 | 33.3 | 47.9
2009-03-31 | 東北地方整備局 | 阿武隈川 | 阿武隈川上流 | 左岸 | 25.6 | BL25.6(F) | 表のり | B.PL25.6(F)-13 | 13.15 | 13.45 | 18 |  | 2.681 |  |  | 20.2 | 57.2 | 18.3 | 4.3 | 22.6 | 0.784 | 0.445 | 0.0581 | 0.0146 | 53.6986 | 1.43 |  |  |  |  | 7e-05 |  | 4.9727e-06 | 2.1316e-06
2009-03-31 | 東北地方整備局 | 阿武隈川 | 阿武隈川上流 | 左岸 | 25.6 | BL25.6(F) | 表のり | B.PL25.6(F)-15 | 15.15 | 15.45 | 15 |  | 2.69 |  |  | 45.2 | 45.8 | 9 | 0 | 9 | 2.58 | 1.56 | 0.299 | 0.102 | 25.2941 | 1.07 | [6 empty] | 0.00022138 | 0.00010404
2009-03-31 | 東北地方整備局 | 阿武隈川 | 阿武隈川上流 | 左岸 | 25.6 | BL25.6(F) | 表のり | B.PL25.6(F)-18 | 18.15 | 18.45 | 25 |  | 2.691 |  |  | 17.3 | 62.1 | 17.5 | 3.1 | 20.6 | 0.567 | 0.395 | 0.071 | 0.0199 | 28.4925 | 2.83 | [6 empty] | 7.9134e-06 | 3.9601e-06
2009-03-31 | 東北地方整備局 | 阿武隈川 | 阿武隈川上流 | 左岸 | 25.6 | BL25.6(F) | 表のり | B.PL25.6(F)-21 | 21.15 | 21.45 | 7 |  | 2.7 |  |  | 0 | 20.5 | 40.5 | 39 | 79.5 | 0.0231 | 0.0127 |  |  |  |  | 52.6 | 29.7 | 22.9
2009-03-31 | 東北地方整備局 | 阿武隈川 | 阿武隈川上流 | 左岸 | 25.6 | BL25.6(F) | 表のり | B.PL25.6(F)-1 | 1.15 | 1.45 | 7 |  | 2.692 |  |  | 47.2 | 43.3 | 9.5 | 0 | 9.5 | 3.95 | 1.69 | 0.35 | 0.09 | 43.8889 | 1.14 | [6 empty] | 0.00031886 | 8.1e-05
2009-03-31 | 東北地方整備局 | 阿武隈川 | 阿武隈川上流 | 左岸 | 25.6 | BL25.6(F) | 表のり | B.TL25.6(F)-1 | 2 | 2.8 | 3 | 1.815 | 2.686 | 0.865 | 0.34703 | 5.7 | 66.2 | 22.1 | 6 | 28.1 | 0.21 | 0.164 | 0.0339 | 0.0107 | 19.6262 | 3.28 | 34.2 | 26.1 | 8.1 |  |  | 6.9e-06 | 1.4272e-06 | 1.1449e-06 |  | 6.7481e-07 | CUB |  |  |  |  | 12.3 | 16 | 0 | 34.7
2009-03-31 | 東北地方整備局 | 阿武隈川 | 阿武隈川上流 | 左岸 | 25.6 | BL25.6(B) | 裏のり | B.TL25.6(B)-1 | 3 | 3.8 | 2 | 1.457 | 2.7 | 1.331 | 1.0116 | 0 | 71 | 23.9 | 5.1 | 29 | 0.152 | 0.13 | 0.0401 | 0.0118 | 12.8814 | 3.44 | [5 empty] | 1.35e-05 | 2.1061e-06 | 1.3924e-06 |  | 2.7107e-06 | CUB |  |  |  |  | 0 | 24.6 | 0 | 36.3
2009-03-31 | 東北地方整備局 | 阿武隈川 | 阿武隈川上流 | 左岸 | 25.6 | BL25.6(B) | 裏のり | B.PL25.6(B)-4 | 4.15 | 4.45 | 5 |  | 2.692 |  |  | 0 | 56.4 | 33.7 | 9.9 | 43.6 | 0.125 | 0.0977 | 0.0162 | 0.00508 | 24.6063 | 2.01 | 39.5 | 29.3 | 10.2 |  |  |  | 2.579e-07 | 2.5806e-07
2009-03-31 | 東北地方整備局 | 阿武隈川 | 阿武隈川上流 | 左岸 | 25.6 | BL25.6(B) | 裏のり | B.DL25.6(B)-1 | 0.5 | 0.8 | 5 | 1.681 | 2.678 | 0.807 | 0.29085 | 28.1 | 50.3 | 15.4 | 6.2 | 21.6 | 0.85 | 0.449 | 0.0637 | 0.0127 | 66.9291 | 2.26 | [5 empty] | 1.2e-05 | 6.1545e-06 | 1.6129e-06 |  | 5.2785e-07 | CUB |  |  |  |  | 4.4 | 11.6 | 0 | 23.7
2009-03-31 | 東北地方整備局 | 阿武隈川 | 阿武隈川上流 | 左岸 | 25.6 | BL25.6(B) | 裏のり | B.PL25.6(B)-2 | 2.15 | 2.45 | 3 |  | 2.701 |  |  | 0.5 | 58.7 | 30.5 | 10.3 | 40.8 | 0.172 | 0.114 | 0.0165 | 0.00471 | 36.518 | 1.88 | [6 empty] | 2.691e-07 | 2.2184e-07
2009-03-31 | 東北地方整備局 | 阿武隈川 | 阿武隈川上流 | 左岸 | 28.2 | BL28.2(F) | 表のり | B.PL28.2(F)-5 | 5.15 | 5.47 | 3 |  | 2.699 |  |  | 0 | 68.8 | 25 | 6.2 | 31.2 | 0.157 | 0.13 | 0.0307 | 0.00954 | 16.457 | 3.28 | 42.3 | 30.2 | 12.1 |  |  |  | 1.1342e-06 | 9.1012e-07
2009-03-31 | 東北地方整備局 | 阿武隈川 | 阿武隈川上流 | 左岸 | 28.2 | BL28.2(F) | 表のり | B.PL28.2(F)-7 | 7.15 | 7.45 | 24 |  | 2.684 |  |  | 79.2 | 18.4 | 2.4 | 0 | 2.4 | 21.5 | 18.2 | 1.81 | 0.643 | 33.437 | 1.95 | [6 empty] | 0.014356 | 0.0041345
2009-03-31 | 東北地方整備局 | 阿武隈川 | 阿武隈川上流 | 左岸 | 28.2 | BL28.2(F) | 表のり | B.PL28.2(F)-9 | 9.15 | 9.4 | 50 |  | 2.704 |  |  | 54.4 | 35.7 | 9.9 | 0 | 9.9 | 6.65 | 2.83 | 0.35 | 0.0834 | 79.7362 | 0.912 | [6 empty] | 0.00031886 | 6.9556e-05
2009-03-31 | 東北地方整備局 | 阿武隈川 | 阿武隈川上流 | 左岸 | 28.2 | BL28.2(F) | 表のり | B.PL28.2(F)-11 | 11.15 | 11.45 | 7 |  | 2.691 |  |  | 0 | 52.6 | 40.7 | 6.7 | 47.4 | 0.107 | 0.081 | 0.021 | 0.00848 | 12.6179 | 1.59 | [6 empty] | 4.7052e-07 | 7.191e-07
2009-03-31 | 東北地方整備局 | 阿武隈川 | 阿武隈川上流 | 左岸 | 28.2 | BL28.2(F) | 表のり | B.PL28.2(F)-13 | 13.15 | 13.45 | 23 |  | 2.682 |  |  | 0 | 77.7 | 19.1 | 3.2 | 22.3 | 0.275 | 0.222 | 0.0653 | 0.0211 | 13.0332 | 2.41 | [6 empty] | 6.5186e-06 | 4.4521e-06
2009-03-31 | 東北地方整備局 | 阿武隈川 | 阿武隈川上流 | 左岸 | 28.2 | BL28.2(F) | 表のり | B.PL28.2(F)-15 | 15.15 | 15.45 | 20 |  | 2.686 |  |  | 19.9 | 68.6 | 11.5 | 0 | 11.5 | 0.844 | 0.59 | 0.185 | [9 empty] | 7.2784e-05
2009-03-31 | 東北地方整備局 | 阿武隈川 | 阿武隈川上流 | 左岸 | 28.2 | BL28.2(F) | 表のり | B.PL28.2(F)-17 | 17.15 | 17.45 | 10 |  | 2.684 |  |  | 0 | 26 | 35.5 | 38.5 | 74 | 0.0292 | 0.0137 |  |  |  |  | 65.7 | 35.1 | 30.6
2009-03-31 | 東北地方整備局 | 阿武隈川 | 阿武隈川上流 | 左岸 | 28.2 | BL28.2(F) | 表のり | B.PL28.2(F)-19 | 19.15 | 19.47 | 11 |  | 2.685 |  |  | 1.9 | 74.5 | 20 | 3.6 | 23.6 | 0.369 | 0.276 | 0.0561 | 0.0181 | 20.3867 | 1.8 | [6 empty] | 4.5851e-06 | 3.2761e-06
2009-03-31 | 東北地方整備局 | 阿武隈川 | 阿武隈川上流 | 左岸 | 28.2 | BL28.2(F) | 表のり | B.PL28.2(F)-22 | 22.15 | 22.45 | 12 |  | 2.696 |  |  | 0 | 43 | 36.8 | 20.2 | 57 | 0.0876 | 0.05 | 0.00489 | 0.0013 | 67.3846 | 1.23 | 56.4 | 34.1 | 22.3 |  |  |  | 1.6074e-08 | 1.69e-08
2009-03-31 | 東北地方整備局 | 阿武隈川 | 阿武隈川上流 | 左岸 | 28.2 | BL28.2(F) | 表のり | B.PL28.2(F)-23 | 23.15 | 23.15 | 11 |  | 2.537 |  |  | 14.6 | 16.1 | 34.8 | 34.5 | 69.3 | 0.0315 | 0.0144 | 0.00145 |  |  |  | 146.7 | 47.6 | 99.1 |  |  |  | 9.6137e-10
2009-03-31 | 東北地方整備局 | 阿武隈川 | 阿武隈川上流 | 左岸 | 28.2 | BL28.2(F) | 表のり | B.PL28.2(F)-24 | 24.15 | 24.48 | 13 |  | 2.652 |  |  | 0 | 33.5 | 32.5 | 34 | 66.5 | 0.0441 | 0.0187 | 0.00111 |  |  |  | 73 | 32.8 | 40.2 |  |  |  | 5.1762e-10
2009-03-31 | 東北地方整備局 | 阿武隈川 | 阿武隈川上流 | 左岸 | 28.2 | BL28.2(F) | 表のり | B.DL28.2(F)-1 | 0.5 | 0.8 | 9 | 1.613 | 2.713 | 0.852 | 0.33395 | 23 | 67.8 | 9.2 | 0 | 9.2 | 0.572 | 0.436 | 0.183 | 0.0895 | 6.3911 | 1.35 | [5 empty] | 1.7e-05 | 7.0974e-05 | 8.0102e-05 |  | 7.885e-05 | CD | 7.2 | 37.4
2009-03-31 | 東北地方整備局 | 阿武隈川 | 阿武隈川上流 | 左岸 | 28.2 | BL28.2(F) | 表のり | B.PL28.2(F)-3 | 3.15 | 3.47 | 5 |  | 2.687 |  |  | 18.3 | 70.2 | 11.5 | 0 | 11.5 | 0.728 | 0.515 | 0.166 | [9 empty] | 5.6623e-05
2009-03-31 | 東北地方整備局 | 阿武隈川 | 阿武隈川上流 | 左岸 | 28.2 | BL28.2(B) | 裏のり | B.TL28.2(B)-1 | 3 | 3.65 | 3 | 1.529 | 2.697 | 1.118 | 0.65978 | 0 | 75.7 | 19.8 | 4.8 | 24.6 | 0.196 | 0.161 | 0.0572 | 0.0168 | 11.6667 | 2.79 | [5 empty] | 1.71e-05 | 4.7961e-06 | 2.8224e-06 |  | 3.6589e-06 | CUB |  |  |  |  | 37.8 | 13.7 | 0 | 35.1
2009-03-31 | 東北地方整備局 | 阿武隈川 | 阿武隈川上流 | 左岸 | 28.2 | BL28.2(B) | 裏のり | B.現場透水のみ | 8 | 8.5 | 27 | [19 empty] | 8.47e-06
2009-03-31 | 東北地方整備局 | 阿武隈川 | 阿武隈川上流 | 左岸 | 28.2 | BL28.2(B) | 裏のり | B.PL28.2(B)-10 | 10.15 | 10.45 | 17 |  | 2.683 |  |  | 0 | 66.8 | 27.7 | 5.5 | 33.2 | 0.174 | 0.139 | 0.0318 | 0.012 | 14.5 | 1.93 | [6 empty] | 1.2306e-06 | 1.44e-06
2009-03-31 | 東北地方整備局 | 阿武隈川 | 阿武隈川上流 | 左岸 | 28.2 | BL28.2(B) | 裏のり | B.PL28.2(B)-12 | 12.15 | 12.45 | 16 |  | 2.685 |  |  | 0 | 67 | 26 | 7 | 33 | 0.14 | 0.121 | 0.0298 | 0.00918 | 15.2505 | 3.07 | 49.7 | 32.9 | 16.8 |  |  |  | 1.0587e-06 | 8.4272e-07
2009-03-31 | 東北地方整備局 | 阿武隈川 | 阿武隈川上流 | 左岸 | 28.2 | BL28.2(B) | 裏のり | B.PL28.2(B)-14 | 14.15 | 14.46 | 20 |  | 2.703 |  |  | 3.9 | 77.6 | 18.5 | 0 | 18.5 | 0.481 | 0.381 | 0.0957 | [9 empty] | 1.5804e-05
2009-03-31 | 東北地方整備局 | 阿武隈川 | 阿武隈川上流 | 左岸 | 28.2 | BL28.2(B) | 裏のり | B.PL28.2(B)-16 | 16.15 | 16.48 | 8 |  | 2.671 |  |  | 0.4 | 38.1 | 35.3 | 26.2 | 61.5 | 0.0674 | 0.033 | 0.00265 |  |  |  | 68.9 | 32 | 36.9 |  |  |  | 3.8874e-09
2009-03-31 | 東北地方整備局 | 阿武隈川 | 阿武隈川上流 | 左岸 | 28.2 | BL28.2(B) | 裏のり | B.DL28.2(B)-1 | 0.5 | 0.8 | 2 | 1.552 | 2.685 | 0.988 | 0.48513 | 18.6 | 63.5 | 17.9 | 0 | 17.9 | 0.382 | 0.275 | 0.092 | [8 empty] | 2.58e-05 | 1.4424e-05 |  |  |  | CD | 1.5 | 34.3
2009-03-31 | 東北地方整備局 | 阿武隈川 | 阿武隈川上流 | 左岸 | 61.2 | BL61.2(F) | 表のり | B.PL61.2(F)-7 | 7.15 | 7.45 | 10 |  | 2.694 |  |  | 0 | 75.1 | 19.8 | 5.1 | 24.9 | 0.207 | 0.171 | 0.0495 | 0.0134 | 15.4478 | 3.73 | [6 empty] | 3.4308e-06 | 1.7956e-06
2009-03-31 | 東北地方整備局 | 阿武隈川 | 阿武隈川上流 | 左岸 | 61.2 | BL61.2(F) | 表のり | B.PL61.2(F)-9 | 9.15 | 9.45 | 10 |  | 2.697 |  |  | 0 | 72.5 | 21.4 | 6.1 | 27.5 | 0.19 | 0.157 | 0.0395 | 0.00972 | 19.5473 | 4.17 | [6 empty] | 2.0338e-06 | 9.4478e-07
2009-03-31 | 東北地方整備局 | 阿武隈川 | 阿武隈川上流 | 左岸 | 61.2 | BL61.2(F) | 表のり | B.PL61.2(F)-11 | 11.15 | 11.45 | 7 |  | 2.682 |  |  | 0 | 58.5 | 27.2 | 14.3 | 41.5 | 0.128 | 0.103 | 0.0103 | 0.00244 | 52.459 | 3.45 | 39.5 | 27.9 | 11.6 |  |  |  | 9.0312e-08 | 5.9536e-08
2009-03-31 | 東北地方整備局 | 阿武隈川 | 阿武隈川上流 | 左岸 | 61.2 | BL61.2(F) | 表のり | B.PL61.2(F)-12 | 12.15 | 12.23 | 50 |  | 2.699 |  |  | 56.3 | 33.3 | 10.4 | 0 | 10.4 | 5.09 | 3.51 | 0.301 | [9 empty] | 0.00022482
2009-03-31 | 東北地方整備局 | 阿武隈川 | 阿武隈川上流 | 左岸 | 61.2 | BL61.2(F) | 表のり | B.PL61.2(F)-13 | 13.15 | 13.44 | 50 |  | 2.713 |  |  | 50.3 | 41.8 | 7.9 | 0 | 7.9 | 4.75 | 2.05 | 0.362 | 0.125 | 38 | 0.656 | [6 empty] | 0.00034477 | 0.00015625
2009-03-31 | 東北地方整備局 | 阿武隈川 | 阿武隈川上流 | 左岸 | 61.2 | BL61.2(F) | 表のり | B.DL61.2(F)-1 | 0.5 | 0.8 | 6 | 1.737 | 2.668 | 0.811 | 0.29454 | 0 | 46.8 | 33 | 20.2 | 53.2 | 0.104 | 0.0632 | 0.00483 | [9 empty] | 1.5621e-08 |  |  |  | UU | [8 empty] | 10 | 0
2009-03-31 | 東北地方整備局 | 阿武隈川 | 阿武隈川上流 | 左岸 | 61.2 | BL61.2(F) | 表のり | B.PL61.2(F)-1 | 1.15 | 1.45 | 6 |  | 2.69 |  |  | 0.8 | 54.2 | 29.5 | 15.5 | 45 | 0.169 | 0.105 | 0.00969 | 0.00193 | 87.5648 | 1.99 | 35.7 | 22.8 | 12.9 |  |  |  | 7.8399e-08 | 3.7249e-08
2009-03-31 | 東北地方整備局 | 阿武隈川 | 阿武隈川上流 | 左岸 | 61.2 | BL61.2(F) | 表のり | B.PL61.2(F)-2 | 2.15 | 2.45 | 12 |  | 2.666 |  |  | 0 | 48.5 | 34.2 | 17.3 | 51.5 | 0.12 | 0.0692 | 0.00721 |  |  |  | 34.2 | 21.8 | 12.4 |  |  |  | 3.9522e-08
2009-03-31 | 東北地方整備局 | 阿武隈川 | 阿武隈川上流 | 左岸 | 61.2 | BL61.2(F) | 表のり | B.PL61.2(F)-3 | 3.15 | 3.45 | 6 |  | 2.68 |  |  | 0 | 54.5 | 29.4 | 16.1 | 45.5 | 0.157 | 0.099 | 0.00843 | 0.00128 | 122.6562 | 2.62 | 37.4 | 21.3 | 16.1 |  |  |  | 5.6773e-08 | 1.6384e-08
2009-03-31 | 東北地方整備局 | 阿武隈川 | 阿武隈川上流 | 左岸 | 61.2 | BL61.2(F) | 表のり | B.PL61.2(F)-4 | 4.15 | 4.45 | 13 |  | 2.673 |  |  | 0.3 | 62.6 | 21.8 | 15.3 | 37.1 | 0.219 | 0.158 | 0.00938 | 0.00148 | 147.973 | 3.9 | 35.6 | 21.9 | 13.7 |  |  |  | 7.271e-08 | 2.1904e-08
2009-03-31 | 東北地方整備局 | 阿武隈川 | 阿武隈川上流 | 左岸 | 61.2 | BL61.2(F) | 表のり | B.PL61.2(F)-6 | 6.15 | 6.45 | 9 |  | 2.665 |  |  | 31.9 | 26.8 | 23.9 | 17.4 | 41.3 | 0.84 | 0.25 | 0.0075 | 0.00101 | 831.6832 | 0.568 | 43.7 | 26.4 | 17.3 |  |  |  | 4.3303e-08 | 1.0201e-08
2009-03-31 | 東北地方整備局 | 阿武隈川 | 阿武隈川上流 | 左岸 | 61.2 | BL61.2(B) | 裏のり | B.現場透水のみ | 12 | 12.1 | 25 | [19 empty] | 1.97e-05
2009-03-31 | 東北地方整備局 | 阿武隈川 | 阿武隈川上流 | 左岸 | 61.2 | BL61.2(B) | 裏のり | B.PL61.2(B)-1 | 1.15 | 1.45 | 11 |  | 2.676 |  |  | 0.8 | 62.7 | 24.4 | 12.1 | 36.5 | 0.248 | 0.169 | 0.0153 | 0.0033 | 75.1515 | 2.24 | 36.8 | 22.3 | 14.5 |  |  |  | 2.2591e-07 | 1.089e-07
2009-03-31 | 東北地方整備局 | 阿武隈川 | 阿武隈川上流 | 左岸 | 61.2 | BL61.2(B) | 裏のり | B.PL61.2(B)-2 | 2.15 | 2.45 | 13 |  | 2.691 |  |  | 0 | 53.6 | 27.6 | 18.8 | 46.4 | 0.145 | 0.0927 | 0.00595 |  |  |  | 39.1 | 21.2 | 17.9 |  |  |  | 2.5325e-08
2009-03-31 | 東北地方整備局 | 阿武隈川 | 阿武隈川上流 | 左岸 | 61.2 | BL61.2(B) | 裏のり | B.PL61.2(B)-3 | 3.15 | 3.45 | 9 |  | 2.672 |  |  | 0 | 58.5 | 25.8 | 15.7 | 41.5 | 0.187 | 0.118 | 0.00936 | 0.00132 | 141.6667 | 3.62 | 40.5 | 21.2 | 19.3 |  |  |  | 7.2351e-08 | 1.7424e-08
2009-03-31 | 東北地方整備局 | 阿武隈川 | 阿武隈川上流 | 左岸 | 61.2 | BL61.2(B) | 裏のり | B.PL61.2(B)-4 | 4.15 | 4.45 | 9 |  | 2.677 |  |  | 7.7 | 57.3 | 23.3 | 11.7 | 35 | 0.315 | 0.203 | 0.016 | 0.00343 | 91.8367 | 2.47 | 43.9 | 22.7 | 21.2 |  |  |  | 2.5058e-07 | 1.1765e-07
2009-03-31 | 東北地方整備局 | 阿武隈川 | 阿武隈川上流 | 左岸 | 61.2 | BL61.2(B) | 裏のり | B.DL61.2(B)-2 | 5 | 5.8 | 14 | 1.916 | 2.687 | 0.688 | 0.19293 | 1.5 | 44.2 | 34.7 | 19.6 | 54.3 | 0.114 | 0.0593 | 0.00524 |  |  |  | 41.8 | 24.4 | 17.4 |  |  |  | 1.8866e-08 |  |  |  | UU | [8 empty] | 13.7 | 0
2009-03-31 | 東北地方整備局 | 阿武隈川 | 阿武隈川上流 | 左岸 | 61.45 | BL61.45(F) | 表のり | B.PL61.45(F)-6 | 6.15 | 6.45 | 10 |  | 2.712 |  |  | 0 | 87.6 | 12.4 | 0 | 12.4 | 0.305 | 0.269 | 0.137 | [9 empty] | 3.629e-05
2009-03-31 | 東北地方整備局 | 阿武隈川 | 阿武隈川上流 | 左岸 | 61.45 | BL61.45(F) | 表のり | B.PL61.45(F)-8 | 8.15 | 8.45 | 12 |  | 2.69 |  |  | 9.5 | 87.3 | 3.2 | 0 | 3.2 | 0.719 | 0.621 | 0.37 | 0.245 | 2.9347 | 1.19 | [6 empty] | 0.00036268 | 0.00060025
2009-03-31 | 東北地方整備局 | 阿武隈川 | 阿武隈川上流 | 左岸 | 61.45 | BL61.45(F) | 表のり | B.PL61.45(F)-10 | 10.15 | 10.45 | 4 |  | 2.682 |  |  | 0 | 72.7 | 21.9 | 5.4 | 27.3 | 0.261 | 0.219 | 0.0397 | 0.0118 | 22.1186 | 2.61 | [6 empty] | 2.0578e-06 | 1.3924e-06
2009-03-31 | 東北地方整備局 | 阿武隈川 | 阿武隈川上流 | 左岸 | 61.45 | BL61.45(F) | 表のり | B.PL61.45(F)-12 | 12.15 | 12.45 | 10 |  | 2.719 |  |  | 71.3 | 27.7 | 1 | 0 | 1 | 9.68 | 8.02 | 0.822 | 0.386 | 25.0777 | 1.36 | [6 empty] | 0.0023055 | 0.00149
2009-03-31 | 東北地方整備局 | 阿武隈川 | 阿武隈川上流 | 左岸 | 61.45 | BL61.45(F) | 表のり | B.PL61.45(F)-13 | 13.15 | 13.45 | 17 |  | 2.713 |  |  | 57 | 38.7 | 4.3 | 0 | 4.3 | 6.32 | 3.63 | 0.538 | 0.253 | 24.9802 | 0.523 | [6 empty] | 0.00086342 | 0.00064009
2009-03-31 | 東北地方整備局 | 阿武隈川 | 阿武隈川上流 | 左岸 | 61.45 | BL61.45(F) | 表のり | B.DL61.45(F)-1 | 0.5 | 0.8 | 10 | 1.666 | 2.694 | 0.918 | 0.40335 | 0 | 57.4 | 24.2 | 18.4 | 42.6 | 0.178 | 0.12 | 0.00642 |  |  |  | 41.6 | 24.1 | 17.5 |  |  | 3.22e-07 | 3.0204e-08 |  |  |  | CUB |  |  |  |  | 12.8 | 13.9 | 4.9 | 33.1
2009-03-31 | 東北地方整備局 | 阿武隈川 | 阿武隈川上流 | 左岸 | 61.45 | BL61.45(F) | 表のり | B.PL61.45(F)-1 | 1.15 | 1.45 | 10 |  | 2.684 |  |  | 0.2 | 55.4 | 24.4 | 20 | 44.4 | 0.166 | 0.107 | 0.00498 |  |  |  | 42.2 | 22.7 | 19.5 |  |  |  | 1.6768e-08
2009-03-31 | 東北地方整備局 | 阿武隈川 | 阿武隈川上流 | 左岸 | 61.45 | BL61.45(F) | 表のり | B.PL61.45(F)-2 | 2.15 | 2.45 | 23 |  | 2.673 |  |  | 0.8 | 64.2 | 24 | 11 | 35 | 0.247 | 0.173 | 0.0182 | 0.00383 | 64.4909 | 2.91 | 31.4 | 21.6 | 9.8 |  |  |  | 3.3774e-07 | 1.4669e-07
2009-03-31 | 東北地方整備局 | 阿武隈川 | 阿武隈川上流 | 左岸 | 61.45 | BL61.45(F) | 表のり | B.PL61.45(F)-3 | 3.15 | 3.45 | 19 |  | 2.666 |  |  | 0.3 | 59.5 | 26.4 | 13.8 | 40.2 | 0.195 | 0.133 | 0.0114 | 0.00234 | 83.3333 | 2.28 | 40 | 21.7 | 18.3 |  |  |  | 1.1425e-07 | 5.4756e-08
2009-03-31 | 東北地方整備局 | 阿武隈川 | 阿武隈川上流 | 左岸 | 61.45 | BL61.45(F) | 表のり | B.PL61.45(F)-4 | 4.15 | 4.45 | 4 |  | 2.677 |  |  | 0 | 59 | 27.7 | 13.3 | 41 | 0.177 | 0.117 | 0.0123 | 0.00256 | 69.1406 | 2.77 | 38.6 | 22.5 | 16.1 |  |  |  | 1.3624e-07 | 6.5536e-08
2009-03-31 | 東北地方整備局 | 阿武隈川 | 阿武隈川上流 | 左岸 | 61.45 | BL61.45(B) | 裏のり | B.現場透水のみ | 11.5 | 11.6 | 21 | [19 empty] | 6.68e-05
2009-03-31 | 東北地方整備局 | 阿武隈川 | 阿武隈川上流 | 左岸 | 61.45 | BL61.45(B) | 裏のり | B.DL61.45(B)-1 | 0.5 | 0.8 | 11 | 1.761 | 2.681 | 0.772 | 0.25965 | 0 | 62.9 | 25.9 | 11.2 | 37.1 | 0.207 | 0.147 | 0.0159 | 0.00392 | 52.8061 | 2.53 | 39.8 | 23.4 | 16.4 |  |  | 1.19e-06 | 2.4697e-07 | 1.5366e-07 |  | 3.524e-08 | CUB |  |  |  |  | 40.6 | 14.1 | 4.4 | 36.9
2009-03-31 | 東北地方整備局 | 阿武隈川 | 阿武隈川上流 | 左岸 | 61.45 | BL61.45(B) | 裏のり | B.PL61.45(B)-1 | 1.15 | 1.45 | 11 |  | 2.688 |  |  | 1.4 | 68.2 | 21.4 | 9 | 30.4 | 0.28 | 0.207 | 0.0291 | 0.00611 | 45.8265 | 3.07 | 34.4 | 22.8 | 11.6 |  |  |  | 1.0019e-06 | 3.7332e-07
2009-03-31 | 東北地方整備局 | 阿武隈川 | 阿武隈川上流 | 左岸 | 61.45 | BL61.45(B) | 裏のり | B.PL61.45(B)-2 | 2.15 | 2.45 | 13 |  | 2.67 |  |  | 0.6 | 73.1 | 20.3 | 6 | 26.3 | 0.282 | 0.21 | 0.0441 | 0.0108 | 26.1111 | 2.86 | 34 | 23.7 | 10.3 |  |  |  | 2.6252e-06 | 1.1664e-06
2009-03-31 | 東北地方整備局 | 阿武隈川 | 阿武隈川上流 | 左岸 | 61.45 | BL61.45(B) | 裏のり | B.PL61.45(B)-3 | 3.15 | 3.45 | 8 |  | 2.675 |  |  | 0.4 | 55.4 | 29.2 | 15 | 44.2 | 0.167 | 0.105 | 0.00939 | 0.00198 | 84.3434 | 2.14 | 46.7 | 20.3 | 26.4 |  |  |  | 7.289e-08 | 3.9204e-08
2009-03-31 | 東北地方整備局 | 阿武隈川 | 阿武隈川上流 | 左岸 | 63 | BL63.0(F) | 表のり | B.PL63.0(F)-8 | 8.15 | 8.45 | 16 |  | 2.71 |  |  | 0 | 77.3 | 18.1 | 4.6 | 22.7 | 0.276 | 0.234 | 0.0587 | 0.0164 | 16.8293 | 3.25 | [6 empty] | 5.0925e-06 | 2.6896e-06
2009-03-31 | 東北地方整備局 | 阿武隈川 | 阿武隈川上流 | 左岸 | 63 | BL63.0(F) | 表のり | B.PL63.0(F)-10 | 10.15 | 10.45 | 4 |  | 2.668 |  |  | 0 | 24.4 | 44.3 | 31.3 | 75.6 | 0.0351 | 0.0191 | 0.00137 |  |  |  | 46.6 | 23.9 | 22.7 |  |  |  | 8.4291e-10
2009-03-31 | 東北地方整備局 | 阿武隈川 | 阿武隈川上流 | 左岸 | 63 | BL63.0(F) | 表のり | B.PL63.0(F)-11 | 11.15 | 11.45 | 30 |  | 2.711 |  |  | 39.5 | 51.1 | 9.4 | 0 | 9.4 | 1.91 | 0.752 | 0.183 | 0.0904 | 21.1283 | 0.43 |  |  |  |  | 4.78e-05 |  | 7.0974e-05 | 8.1722e-05
2009-03-31 | 東北地方整備局 | 阿武隈川 | 阿武隈川上流 | 左岸 | 63 | BL63.0(F) | 表のり | B.PL63.0(F)-13 | 13.15 | 13.45 | 34 |  | 2.719 |  |  | 65.3 | 28.5 | 6.2 | 0 | 6.2 | 9.12 | 6.37 | 0.534 | 0.163 | 55.9509 | 1.24 | [6 empty] | 0.00084862 | 0.00026569
2009-03-31 | 東北地方整備局 | 阿武隈川 | 阿武隈川上流 | 左岸 | 63 | BL63.0(F) | 表のり | B.PL63.0(F)-14 | 14.15 | 14.45 | 32 |  | 2.713 |  |  | 12 | 75.7 | 12.3 | 0 | 12.3 | 0.65 | 0.476 | 0.128 | [9 empty] | 3.1003e-05
2009-03-31 | 東北地方整備局 | 阿武隈川 | 阿武隈川上流 | 左岸 | 63 | BL63.0(F) | 表のり | B.PL63.0(F)-1 | 1.15 | 1.45 | 20 |  | 2.681 |  |  | 0.5 | 66.7 | 20.4 | 12.4 | 32.8 | 0.242 | 0.171 | 0.0176 | 0.00328 | 73.7805 | 4.31 | 37.6 | 22.3 | 15.3 |  |  |  | 3.125e-07 | 1.0758e-07
2009-03-31 | 東北地方整備局 | 阿武隈川 | 阿武隈川上流 | 左岸 | 63 | BL63.0(F) | 表のり | B.PL63.0(F)-2 | 2.15 | 2.45 | 18 |  | 2.694 |  |  | 0.8 | 74.7 | 16.8 | 7.7 | 24.5 | 0.335 | 0.249 | 0.0451 | 0.00863 | 38.8181 | 3.97 | 32.6 | 21.5 | 11.1 |  |  |  | 2.7652e-06 | 7.4477e-07
2009-03-31 | 東北地方整備局 | 阿武隈川 | 阿武隈川上流 | 左岸 | 63 | BL63.0(F) | 表のり | B.PL63.0(F)-3 | 3.15 | 3.45 | 15 |  | 2.7 |  |  | 15.7 | 62.6 | 15.3 | 6.4 | 21.7 | 0.522 | 0.347 | 0.0608 | 0.0112 | 46.6071 | 3.4 | 32.5 | 22.6 | 9.9 |  |  |  | 5.5246e-06 | 1.2544e-06
2009-03-31 | 東北地方整備局 | 阿武隈川 | 阿武隈川上流 | 左岸 | 63 | BL63.0(F) | 表のり | B.DL63.0(F)-1 | 4.5 | 5.5 | 5 | 1.598 | 2.697 | 1.024 | 0.5305 | 4.8 | 57.6 | 26.4 | 11.2 | 37.6 | 0.268 | 0.174 | 0.015 | 0.00404 | 66.3366 | 1.67 | 35.8 | 20.6 | 15.2 |  |  | 1.61e-07 | 2.1578e-07 | 1.6322e-07 |  | 6.9091e-08 | CUB |  |  |  |  | 1.9 | 17.1 | 0 | 34.8
2009-03-31 | 東北地方整備局 | 阿武隈川 | 阿武隈川上流 | 左岸 | 63 | BL63.0(F) | 表のり | B.PL63.0(F)-6 | 6.15 | 6.45 | 14 |  | 2.683 |  |  | 3 | 60.4 | 26.5 | 10.1 | 36.6 | 0.244 | 0.161 | 0.0204 | 0.00493 | 49.4929 | 1.99 | 38.5 | 22.1 | 16.4 |  |  |  | 4.3996e-07 | 2.4305e-07
2009-03-31 | 東北地方整備局 | 阿武隈川 | 阿武隈川上流 | 左岸 | 63 | BL63.0(B) | 裏のり | B.TL63.0(B)-1 | 7 | 7.9 | 6 | 1.882 | 2.69 | 0.938 | 0.42585 | 0 | 44.1 | 37.5 | 18.4 | 55.9 | 0.0921 | 0.0577 | 0.00624 |  |  |  | 52.1 | 26.5 | 25.6 |  |  |  | 2.8278e-08 |  |  |  | UU | [8 empty] | 65.9 | 0
2009-03-31 | 東北地方整備局 | 阿武隈川 | 阿武隈川上流 | 左岸 | 63 | BL63.0(B) | 裏のり | B.DL63.0(B)-1 | 0.5 | 0.8 | 9 | 1.724 | 2.676 | 0.794 | 0.27902 | 0 | 61.2 | 26.1 | 12.7 | 38.8 | 0.185 | 0.135 | 0.0143 | 0.00302 | 61.2583 | 3.16 | 39.1 | 24 | 15.1 |  |  | 1.56e-05 | 1.9316e-07 | 9.1204e-08 |  | 2.0357e-08 | CUB |  |  |  |  | 26.7 | 18.2 | 15.8 | 26.3
2009-03-31 | 東北地方整備局 | 阿武隈川 | 阿武隈川上流 | 左岸 | 63 | BL63.0(B) | 裏のり | B.PL63.0(B)-1 | 1.15 | 1.45 | 9 |  | 2.682 |  |  | 0.8 | 72.8 | 19 | 7.4 | 26.4 | 0.294 | 0.214 | 0.0387 | 0.00859 | 34.2258 | 3.84 | 33.8 | 23 | 10.8 |  |  |  | 1.9397e-06 | 7.3788e-07
2009-03-31 | 東北地方整備局 | 阿武隈川 | 阿武隈川上流 | 左岸 | 63 | BL63.0(B) | 裏のり | B.PL63.0(B)-2 | 2.15 | 2.45 | 13 |  | 2.672 |  |  | 3 | 67.1 | 22.2 | 7.7 | 29.9 | 0.267 | 0.195 | 0.0325 | 0.0079 | 33.7975 | 2.71 | 33.8 | 22.6 | 11.2 |  |  |  | 1.2943e-06 | 6.241e-07
2009-03-31 | 東北地方整備局 | 阿武隈川 | 阿武隈川上流 | 左岸 | 63 | BL63.0(B) | 裏のり | B.PL63.0(B)-3 | 3.15 | 3.45 | 7 |  | 2.676 |  |  | 0.6 | 63.3 | 25 | 11.1 | 36.1 | 0.225 | 0.154 | 0.0162 | 0.00384 | 58.5938 | 2.44 | 35.7 | 22.1 | 13.6 |  |  |  | 2.579e-07 | 1.4746e-07
2009-03-31 | 東北地方整備局 | 阿武隈川 | 阿武隈川上流 | 左岸 | 63 | BL63.0(B) | 裏のり | B.PL63.0(B)-4 | 4.15 | 4.45 | 4 |  | 2.678 |  |  | 0.2 | 59.2 | 25.4 | 15.2 | 40.6 | 0.188 | 0.128 | 0.0105 | 0.00151 | 124.5033 | 3.56 | 40.3 | 21.4 | 18.9 |  |  |  | 9.4427e-08 | 2.2801e-08
2009-03-31 | 東北地方整備局 | 阿武隈川 | 阿武隈川上流 | 左岸 | 72.7 | BL72.7(F) | 表のり | B.BL72.7(F)-P4 | 8.15 | 8.45 | 37 |  | 2.731 |  |  | 18.6 | 64.5 | 16.9 | 0 | 16.9 | 0.84 | 0.56 | 0.11 | [9 empty] | 2.1823e-05
2009-03-31 | 東北地方整備局 | 阿武隈川 | 阿武隈川上流 | 左岸 | 72.7 | BL72.7(F) | 表のり | B.BL72.7(F)-P1 | 1.15 | 1.45 | 15 |  | 2.787 |  |  | 12.4 | 56 | 11.1 | 20.5 | 31.6 | 0.48 | 0.27 | 0.0044 | [9 empty] | 1.2586e-08
2009-03-31 | 東北地方整備局 | 阿武隈川 | 阿武隈川上流 | 左岸 | 72.7 | BL72.7(F) | 表のり | B.BL72.7(F)-P2 | 2.15 | 2.45 | 17 |  | 2.781 |  |  | 3.6 | 52.8 | 25.7 | 17.9 | 43.6 | 0.21 | 0.12 | 0.0074 | [9 empty] | 4.1977e-08
2009-03-31 | 東北地方整備局 | 阿武隈川 | 阿武隈川上流 | 左岸 | 72.7 | BL72.7(F) | 表のり | B.BL72.7(F)-P3 | 3.15 | 3.45 | 15 |  | 2.794 |  |  | 7.8 | 49.4 | 24.8 | 18 | 42.8 | 0.25 | 0.13 | 0.0071 | [9 empty] | 3.8139e-08
2009-03-31 | 東北地方整備局 | 阿武隈川 | 阿武隈川上流 | 左岸 | 72.7 | BL72.7(B) | 裏のり | B.BL72.7(B)-P3 | 4.15 | 4.45 | 11 |  | 2.61 |  |  | 0 | 11.6 | 53.7 | 34.7 | 88.4 | 0.015 | 0.01 | 0.0013 |  |  |  | 46.9 | 23.2 | 23.7 |  |  |  | 7.4646e-10
2009-03-31 | 東北地方整備局 | 阿武隈川 | 阿武隈川上流 | 左岸 | 72.7 | BL72.7(B) | 裏のり | B.現場透水のみ | 7 | 7.7 | 35 | [18 empty] | 5.32e-06 | 7.99e-05
2009-03-31 | 東北地方整備局 | 阿武隈川 | 阿武隈川上流 | 左岸 | 72.7 | BL72.7(B) | 裏のり | B.BL72.7(B)-P4 | 7.15 | 7.45 | 35 |  | 2.854 |  |  | 53.8 | 40.6 | 5.6 | 0 | 5.6 | 6.7 | 2.8 | 0.47 | 0.22 | 30.4545 | 0.372 | [6 empty] | 0.00063132 | 0.000484
2009-03-31 | 東北地方整備局 | 阿武隈川 | 阿武隈川上流 | 左岸 | 72.7 | BL72.7(B) | 裏のり | B.BL72.7(B)-T1 | 1 | 1.8 | 15 | 2.035 | 2.81 | 0.66 | 0.17319 | 5.1 | 47.5 | 29.1 | 18.3 | 47.4 | 0.18 | 0.094 | 0.071 |  |  |  | 44.2 | 25.4 | 18.8 |  |  | 5.5e-09 | 7.9134e-06 |  |  |  | CUB |  |  |  |  | 26.4 | 20.9 | 0 | 33.6
2009-03-31 | 東北地方整備局 | 阿武隈川 | 阿武隈川上流 | 左岸 | 72.7 | BL72.7(B) | 裏のり | B.BL72.7(B)-P1 | 2.15 | 2.45 | 15 |  | 2.807 |  |  | 6.4 | 51 | 23.2 | 19.4 | 42.6 | 0.18 | 0.11 | 0.0055 | [9 empty] | 2.1107e-08
2009-03-31 | 東北地方整備局 | 阿武隈川 | 阿武隈川上流 | 左岸 | 72.7 | BL72.7(B) | 裏のり | B.BL72.7(B)-P2 | 3.15 | 3.45 | 12 |  | 2.795 |  |  | 9.3 | 51.9 | 13.6 | 25.2 | 38.8 | 0.3 | 0.17
2009-03-31 | 東北地方整備局 | 阿武隈川 | 阿武隈川上流 | 左岸 | 74 | BL74.0(F) | 表のり | B.BL74.0(F)-P1 | 1.15 | 1.45 | 3 |  | 2.765 |  |  | 6.8 | 55.9 | 16.9 | 20.4 | 37.3 | 0.29 | 0.17 | 0.0045 | [9 empty] | 1.3258e-08
2009-03-31 | 東北地方整備局 | 阿武隈川 | 阿武隈川上流 | 左岸 | 74 | BL74.0(F) | 表のり | B.BL74.0(F)-P2 | 2.15 | 2.45 | 6 |  | 2.779 |  |  | 11.4 | 59.5 | 11 | 18.1 | 29.1 | 0.5 | 0.29 | 0.0094 | [9 empty] | 7.307e-08
2009-03-31 | 東北地方整備局 | 阿武隈川 | 阿武隈川上流 | 左岸 | 74 | BL74.0(F) | 表のり | B.BL74.0(F)-P3 | 3.15 | 3.45 | 6 |  | 2.783 |  |  | 8.7 | 53.8 | 10.6 | 26.9 | 37.5 | 0.31 | 0.18
2009-03-31 | 東北地方整備局 | 阿武隈川 | 阿武隈川上流 | 左岸 | 74 | BL74.0(F) | 表のり | B.BL74.0(F)-P4 | 4.15 | 4.45 | 15 |  | 2.764 |  |  | 6.7 | 50.7 | 19.9 | 22.7 | 42.6 | 0.32 | 0.16 | 0.0031 | [9 empty] | 5.5909e-09
2009-03-31 | 東北地方整備局 | 阿武隈川 | 阿武隈川上流 | 左岸 | 74 | BL74.0(F) | 表のり | B.BL74.0(F)-P5 | 5.15 | 5.45 | 9 |  | 2.76 |  |  | 6 | 58.8 | 14.7 | 20.5 | 35.2 | 0.36 | 0.22 | 0.0044 | [9 empty] | 1.2586e-08
2009-03-31 | 東北地方整備局 | 阿武隈川 | 阿武隈川上流 | 左岸 | 74 | BL74.0(F) | 表のり | B.BL74.0(F)-P6 | 6.15 | 6.45 | 14 |  | 2.753 |  |  | 15 | 47.7 | 20.4 | 16.9 | 37.3 | 0.48 | 0.23 | 0.0086 | [9 empty] | 5.9461e-08
2009-03-31 | 東北地方整備局 | 阿武隈川 | 阿武隈川上流 | 左岸 | 74 | BL74.0(B) | 裏のり | B.現場透水のみ | 10 | 11 | 10 | [18 empty] | 2.04e-06 | 1.34e-05
2009-03-31 | 東北地方整備局 | 阿武隈川 | 阿武隈川上流 | 左岸 | 74 | BL74.0(B) | 裏のり | B.BL74.0(B)-P6 | 10.15 | 10.45 | 10 |  | 2.73 |  |  | 12.1 | 43.3 | 16.2 | 28.4 | 44.6 | 0.31 | 0.14
2009-03-31 | 東北地方整備局 | 阿武隈川 | 阿武隈川上流 | 左岸 | 74 | BL74.0(B) | 裏のり | B.現場透水のみ | 12 | 12.5 | 24 | [18 empty] | 2.68e-05 | 9.54e-05
2009-03-31 | 東北地方整備局 | 阿武隈川 | 阿武隈川上流 | 左岸 | 74 | BL74.0(B) | 裏のり | B.BL74.0(B)-P7 | 12.15 | 12.45 | 24 |  | 2.696 |  |  | 51.3 | 41.6 | 7.1 | 0 | 7.1 | 3.6 | 2.1 | 0.45 | 0.16 | 22.5 | 1.2 | [6 empty] | 0.00057081 | 0.000256
2009-03-31 | 東北地方整備局 | 阿武隈川 | 阿武隈川上流 | 左岸 | 74 | BL74.0(B) | 裏のり | B.現場透水のみ | 14 | 14.5 | 39 | [18 empty] | 3.78e-07 | 5.31e-07
2009-03-31 | 東北地方整備局 | 阿武隈川 | 阿武隈川上流 | 左岸 | 74 | BL74.0(B) | 裏のり | B.BL74.0(B)-P8 | 14.15 | 14.45 | 39 |  | 2.791 |  |  | 14.8 | 57.1 | 14.5 | 13.6 | 28.1 | 0.66 | 0.4 | 0.024 | [9 empty] | 6.4113e-07
2009-03-31 | 東北地方整備局 | 阿武隈川 | 阿武隈川上流 | 左岸 | 74 | BL74.0(B) | 裏のり | B.BL74.0(B)-P1 | 1.15 | 1.45 | 7 |  | 2.765 |  |  | 9.5 | 60.5 | 10.9 | 19.1 | 30 | 0.48 | 0.28 | 0.0062 | [9 empty] | 2.7859e-08
2009-03-31 | 東北地方整備局 | 阿武隈川 | 阿武隈川上流 | 左岸 | 74 | BL74.0(B) | 裏のり | B.BL74.0(B)-T1 | 2 | 2.8 | 7 | 2.166 | 2.775 | 0.447 | 0.061724 | 10.4 | 51.1 | 23.6 | 14.9 | 38.5 | 0.35 | 0.2 | 0.011 | 0.0011 | 318.1818 | 3 | 45.8 | 24.5 | 21.3 |  |  | 4.78e-08 | 1.0517e-07 | 1.21e-08 |  | 6.7723e-11 | CUB |  |  |  |  | 77.6 | 26 | 0 | 35.3
2009-03-31 | 東北地方整備局 | 阿武隈川 | 阿武隈川上流 | 左岸 | 74 | BL74.0(B) | 裏のり | B.BL74.0(B)-P2 | 3.15 | 3.45 | 8 |  | 2.766 |  |  | 19.2 | 53.4 | 9.5 | 17.9 | 27.4 | 0.74 | 0.43 | 0.0099 | [9 empty] | 8.2392e-08
2009-03-31 | 東北地方整備局 | 阿武隈川 | 阿武隈川上流 | 左岸 | 74 | BL74.0(B) | 裏のり | B.BL74.0(B)-P3 | 4.15 | 4.45 | 10 |  | 2.745 |  |  | 7.2 | 53.2 | 17.9 | 21.7 | 39.6 | 0.34 | 0.18 | 0.0032 | [9 empty] | 6.0177e-09
2009-03-31 | 東北地方整備局 | 阿武隈川 | 阿武隈川上流 | 左岸 | 74 | BL74.0(B) | 裏のり | B.BL74.0(B)-P4 | 5.15 | 5.45 | 8 |  | 2.763 |  |  | 6.8 | 55.5 | 17.8 | 19.9 | 37.7 | 0.29 | 0.18 | 0.0051 | [9 empty] | 1.7719e-08
2009-03-31 | 東北地方整備局 | 阿武隈川 | 阿武隈川上流 | 左岸 | 74 | BL74.0(B) | 裏のり | B.BL74.0(B)-P5 | 6.15 | 6.45 | 14 |  | 2.786 |  |  | 11.6 | 55.9 | 18.6 | 13.9 | 32.5 | 0.46 | 0.26 | 0.014 | 0.002 | 230 | 3.41 | [6 empty] | 1.839e-07 | 4e-08
2009-03-31 | 東北地方整備局 | 阿武隈川 | 阿武隈川上流 | 左岸 | 74 | BL74.0(B) | 裏のり | B.BL74.0(B)-T2 | 6.5 | 7.2 | 14 | 1.731 | 2.661 | 1.174 | 0.74429 | 0.5 | 49.7 | 33.6 | 16.2 | 49.8 | 0.11 | 0.076 | 0.011 |  |  |  | 55 | 32.1 | 22.9 |  |  | 8.48e-08 | 1.0517e-07 |  |  |  | CUB |  |  |  |  | 22.5 | 22.2 | 0 | 34.6
2009-03-31 | 東北地方整備局 | 阿武隈川 | 阿武隈川上流 | 左岸 | 75.15 | BL75.15(F) | 表のり | B.BL75.15(F)-P6 | 12.15 | 12.45 | 22 |  | 2.777 |  |  | 49.7 | 45.2 | 5.1 | 0 | 5.1 | 3.7 | 2 | 0.34 | 0.2 | 18.5 | 0.365 | [6 empty] | 0.00029815 | 0.0004
2009-03-31 | 東北地方整備局 | 阿武隈川 | 阿武隈川上流 | 左岸 | 75.15 | BL75.15(F) | 表のり | B.BL75.15(F)-P1 | 1.15 | 1.45 | 7 |  | 2.766 |  |  | 18.6 | 42.7 | 10.9 | 27.8 | 38.7 | 0.47 | 0.22
2009-03-31 | 東北地方整備局 | 阿武隈川 | 阿武隈川上流 | 左岸 | 75.15 | BL75.15(F) | 表のり | B.BL75.15(F)-P2 | 2.15 | 2.45 | 5 |  | 2.754 |  |  | 17.1 | 48.2 | 9.9 | 24.8 | 34.7 | 0.49 | 0.28
2009-03-31 | 東北地方整備局 | 阿武隈川 | 阿武隈川上流 | 左岸 | 75.15 | BL75.15(F) | 表のり | B.BL75.15(F)-P3 | 3.15 | 3.45 | 10 |  | 2.74 |  |  | 26.2 | 47.9 | 5.3 | 20.6 | 25.9 | 0.79 | 0.45 | 0.0037 | [9 empty] | 8.4241e-09
2009-03-31 | 東北地方整備局 | 阿武隈川 | 阿武隈川上流 | 左岸 | 75.15 | BL75.15(F) | 表のり | B.BL75.15(F)-P4 | 4.15 | 4.45 | 16 |  | 2.739 |  |  | 48.3 | 37.5 | 14.2 | 0 | 14.2 | 4 | 1.7 | 0.17 | [9 empty] | 5.9834e-05
2009-03-31 | 東北地方整備局 | 阿武隈川 | 阿武隈川上流 | 左岸 | 75.15 | BL75.15(F) | 表のり | B.BL75.15(F)-P5 | 5.15 | 5.45 | 22 |  | 2.73 |  |  | 21.4 | 45.4 | 10.5 | 22.7 | 33.2 | 0.45 | 0.24 | 0.0018 | [9 empty] | 1.5866e-09
2009-03-31 | 東北地方整備局 | 阿武隈川 | 阿武隈川上流 | 左岸 | 75.15 | BL75.15(B) | 裏のり | B.BL75.15(B)-T3 | 6 | 6.8 | 5 | 1.768 | 2.687 | 1.073 | 0.59594 | 0 | 29.7 | 38 | 32.3 | 70.3 | 0.043 | 0.022 |  |  |  |  | 52.8 | 28.7 | 24.1 | [7 empty] | UU | [8 empty] | 79.6 | 0
2009-03-31 | 東北地方整備局 | 阿武隈川 | 阿武隈川上流 | 左岸 | 75.15 | BL75.15(B) | 裏のり | B.現場透水のみ | 10.5 | 11.3 | 8 | [18 empty] | 2.35e-06 | 1.85e-05
2009-03-31 | 東北地方整備局 | 阿武隈川 | 阿武隈川上流 | 左岸 | 75.15 | BL75.15(B) | 裏のり | B.BL75.15(B)-P3 | 11.15 | 11.4 | 8 |  | 2.696 |  |  | 9.6 | 70.4 | 20 | 0 | 20 | 0.33 | 0.25 | 0.075 | [9 empty] | 8.985e-06
2009-03-31 | 東北地方整備局 | 阿武隈川 | 阿武隈川上流 | 左岸 | 75.15 | BL75.15(B) | 裏のり | B.現場透水のみ | 11.4 | 11.9 | 8 | [18 empty] | 4.17e-06 | 3.54e-05
2009-03-31 | 東北地方整備局 | 阿武隈川 | 阿武隈川上流 | 左岸 | 75.15 | BL75.15(B) | 裏のり | B.BL75.15(B)-T1 | 0.5 | 1.3 | 11 | 2.155 | 2.752 | 0.434 | 0.057006 | 26.5 | 44.5 | 17.9 | 11.1 | 29 | 0.84 | 0.48 | 0.022 | 0.0037 | 227.027 | 2.66 | 43.7 | 25.6 | 18.1 |  |  | 1.11e-07 | 5.2407e-07 | 1.369e-07 |  | 2.4901e-09 | CUB |  |  |  |  | 74.9 | 21.3 | 0 | 36.2
2009-03-31 | 東北地方整備局 | 阿武隈川 | 阿武隈川上流 | 左岸 | 75.15 | BL75.15(B) | 裏のり | B.BL75.15(B)-P1 | 2.15 | 2.45 | 12 |  | 2.726 |  |  | 41.6 | 38.2 | 7.4 | 12.8 | 20.2 | 2.2 | 1.1 | 0.072 | 0.0018 | 1222.2222 | 14.5 | [6 empty] | 8.1741e-06 | 3.24e-08
2009-03-31 | 東北地方整備局 | 阿武隈川 | 阿武隈川上流 | 左岸 | 75.15 | BL75.15(B) | 裏のり | B.BL75.15(B)-T2 | 3 | 3.8 | 13 | 2.144 | 2.73 | 0.454 | 0.064358 | 31.8 | 50 | 9.7 | 8.5 | 18.2 | 1 | 0.53 | 0.097 | 0.012 | 83.3333 | 3.01 | 44.3 | 26.2 | 18.1 |  |  | 6.76e-09 | 1.6306e-05 | 1.44e-06 |  | 8.4111e-08 | CD | 0 | 37.1
2009-03-31 | 東北地方整備局 | 阿武隈川 | 阿武隈川上流 | 左岸 | 75.15 | BL75.15(B) | 裏のり | B.BL75.15(B)-P2 | 4.15 | 4.45 | 20 |  | 2.73 |  |  | 30.8 | 49.7 | 19.5 | 0 | 19.5 | 0.77 | 0.38 | 0.08 | [9 empty] | 1.0434e-05
2009-03-31 | 東北地方整備局 | 阿武隈川 | 阿武隈川上流 | 左岸 | 78.1 | BL78.1(F) | 表のり | B.BL78.1(F)-P1 | 1.15 | 1.45 | 5 |  | 2.728 |  |  | 1.8 | 57.8 | 17.6 | 22.8 | 40.4 | 0.17 | 0.12 | 0.0025 | [9 empty] | 3.3965e-09
2009-03-31 | 東北地方整備局 | 阿武隈川 | 阿武隈川上流 | 左岸 | 78.1 | BL78.1(F) | 表のり | B.BL78.1(F)-P2 | 3.15 | 3.45 | 6 |  | 2.722 |  |  | 14.4 | 61.1 | 6.1 | 18.4 | 24.5 | 0.31 | 0.24 | 0.013 | [9 empty] | 1.5488e-07
2009-03-31 | 東北地方整備局 | 阿武隈川 | 阿武隈川上流 | 左岸 | 78.1 | BL78.1(F) | 表のり | B.BL78.1(F)-P3 | 4.15 | 4.48 | 3 |  | 2.76 |  |  | 0.2 | 72.6 | 8.8 | 18.4 | 27.2 | 0.23 | 0.19 | 0.0084 | [9 empty] | 5.6306e-08
2009-03-31 | 東北地方整備局 | 阿武隈川 | 阿武隈川上流 | 左岸 | 78.1 | BL78.1(B) | 裏のり | B.BL78.1(B)-T2 | 6.8 | 7.6 | 3 | 1.738 | 2.687 | 1.206 | 0.79513 | 0.2 | 11.4 | 46.9 | 41.5 | 88.4 | 0.014 | 0.0086 |  |  |  |  | 59.8 | 33.5 | 26.3 | [7 empty] | UU | [8 empty] | 69.2 | 0
2009-03-31 | 東北地方整備局 | 阿武隈川 | 阿武隈川上流 | 左岸 | 78.1 | BL78.1(B) | 裏のり | B.BL78.1(B)-P4 | 9.3 | 9.45 | 6 |  | 2.82 |  |  | 0 | 88.1 | 11.9 | 0 | 11.9 | 0.35 | 0.31 | 0.18 | [9 empty] | 6.8307e-05
2009-03-31 | 東北地方整備局 | 阿武隈川 | 阿武隈川上流 | 左岸 | 78.1 | BL78.1(B) | 裏のり | B.BL78.1(B)-T1 | 1 | 1.8 | 7 | 1.946 | 2.733 | 0.675 | 0.18361 | 4.9 | 64.9 | 17 | 13.2 | 30.2 | 0.2 | 0.15 | 0.02 | 0.0018 | 111.1111 | 15.2 | 38.2 | 23.4 | 14.8 |  |  | 9.13e-08 | 4.2023e-07 | 3.24e-08 |  | 3.0395e-09 | CUB |  |  |  |  | 68.4 | 21.2 | 0.7 | 35
2009-03-31 | 東北地方整備局 | 阿武隈川 | 阿武隈川上流 | 左岸 | 78.1 | BL78.1(B) | 裏のり | B.BL78.1(B)-P1 | 2.15 | 2.45 | 7 |  | 2.747 |  |  | 33.7 | 43.4 | 7.2 | 15.7 | 22.9 | 0.44 | 0.3 | 0.032 | [9 empty] | 1.2486e-06
2009-03-31 | 東北地方整備局 | 阿武隈川 | 阿武隈川上流 | 左岸 | 78.1 | BL78.1(B) | 裏のり | B.BL78.1(B)-P2 | 4.15 | 4.45 | 9 |  | 2.731 |  |  | 3 | 62.3 | 17 | 17.7 | 34.7 | 0.2 | 0.15 | 0.0084 | [9 empty] | 5.6306e-08
2009-03-31 | 東北地方整備局 | 阿武隈川 | 阿武隈川上流 | 左岸 | 78.1 | BL78.1(B) | 裏のり | B.BL78.1(B)-P3 | 5.15 | 5.45 | 5 |  | 2.707 |  |  | 11 | 36.7 | 22.8 | 29.5 | 52.3 | 0.14 | 0.052 | 0.0015 |  |  |  | 43.5 | 23.1 | 20.4 |  |  |  | 1.0399e-09
2009-03-31 | 東北地方整備局 | 阿武隈川 | 阿武隈川上流 | 左岸 | 80 | BL80.0(B) | 裏のり | B.BL80.0(B)-T2 | 4.5 | 5.3 | 3 | 1.769 | 2.693 | 1.153 | 0.71194 | 1.1 | 15.8 | 40.1 | 43 | 83.1 | 0.017 | 0.0086 |  |  |  |  | 52 | 28.2 | 23.8 | [7 empty] | UU | [8 empty] | 29.9 | 0
2009-03-31 | 東北地方整備局 | 阿武隈川 | 阿武隈川上流 | 左岸 | 80 | BL80.0(B) | 裏のり | B.現場透水のみ | 9 | 9.5 | 8 | [18 empty] | 6.27e-06 | 4.39e-05
2009-03-31 | 東北地方整備局 | 阿武隈川 | 阿武隈川上流 | 左岸 | 80 | BL80.0(B) | 裏のり | B.BL80.0(B)-P4 | 9.15 | 9.45 | 8 |  | 2.702 |  |  | 25.4 | 62 | 12.6 | 0 | 12.6 | 0.59 | 0.42 | 0.17 | [9 empty] | 5.9834e-05
2009-03-31 | 東北地方整備局 | 阿武隈川 | 阿武隈川上流 | 左岸 | 80 | BL80.0(B) | 裏のり | B.BL80.0(B)-P5 | 10.15 | 10.45 | 29 |  | 2.793 |  |  | 59.5 | 34.7 | 5.8 | 0 | 5.8 | 5.6 | 3.6 | 0.46 | 0.18 | 31.1111 | 0.895 | [6 empty] | 0.00060063 | 0.000324
2009-03-31 | 東北地方整備局 | 阿武隈川 | 阿武隈川上流 | 左岸 | 80 | BL80.0(B) | 裏のり | B.BL80.0(B)-P1 | 0.2 | 0.5 | 2 | 1.956 | 2.721 | 0.682 | 0.18859 | 13.5 | 46.7 | 19.2 | 20.6 | 39.8 | 0.34 | 0.18 | 0.0044 | [8 empty] | 1.06e-09 | 1.2586e-08 |  |  |  | CUB |  |  |  |  | 24.7 | 19.8 | 2.1 | 32.5
2009-03-31 | 東北地方整備局 | 阿武隈川 | 阿武隈川上流 | 左岸 | 80 | BL80.0(B) | 裏のり | B.BL80.0(B)-T1 | 1.7 | 2.5 | 2 | 1.789 | 2.701 | 1.095 | 0.6267 | 1.8 | 28.1 | 32.4 | 37.7 | 70.1 | 0.033 | 0.015 |  |  |  |  | 56.9 | 28.9 | 28 | [7 empty] | UU | [8 empty] | 41.2 | 0
2009-03-31 | 東北地方整備局 | 阿武隈川 | 阿武隈川上流 | 左岸 | 80 | BL80.0(B) | 裏のり | B.BL80.0(B)-P2 | 3.15 | 3.45 | 4 |  | 2.75 |  |  | 13.8 | 22.9 | 21.2 | 42.1 | 63.3 | 0.055 | 0.015 |  |  |  |  | 48 | 26.7 | 21.3
2009-03-31 | 東北地方整備局 | 阿武隈川 | 阿武隈川上流 | 左岸 | 80 | BL80.0(B) | 裏のり | B.BL80.0(B)-P3 | 4.15 | 4.45 | 3 |  | 2.727 |  |  | 0.4 | 26.4 | 20.9 | 52.3 | 73.2 | 0.023 | 0.0022 |  |  |  |  | 48.1 | 26 | 22.1
2009-03-31 | 東北地方整備局 | 阿武隈川 | 阿武隈川上流 | 左岸 | 80.9 | BL80.9(F) | 表のり | B.DL80.9(F)-2 | 4.15 | 4.45 | 5 |  | 2.691 |  |  | 0 | 23.7 | 40.4 | 35.9 | 76.3 | 0.0303 | 0.0167 |  |  |  |  | 50.3 | 23.1 | 27.2
2009-03-31 | 東北地方整備局 | 阿武隈川 | 阿武隈川上流 | 左岸 | 80.9 | BL80.9(F) | 表のり | B.DL80.9(F)-3 | 5.15 | 5.45 | 3 |  | 2.682 |  |  | 0 | 24.1 | 39.1 | 36.8 | 75.9 | 0.0274 | 0.0134 |  |  |  |  | 51.8 | 23.3 | 28.5
2009-03-31 | 東北地方整備局 | 阿武隈川 | 阿武隈川上流 | 左岸 | 80.9 | BL80.9(F) | 表のり | B.DL80.9(F)-4 | 7.15 | 7.45 | 1 |  | 2.698 |  |  | 0 | 67.5 | 21.7 | 10.8 | 32.5 | 0.194 | 0.159 | 0.0223 | 0.0039 | 49.7436 | 5.1 | [6 empty] | 5.4078e-07 | 1.521e-07
2009-03-31 | 東北地方整備局 | 阿武隈川 | 阿武隈川上流 | 左岸 | 80.9 | BL80.9(F) | 表のり | B.DL80.9(F)-5 | 8.15 | 8.45 | 3 |  | 2.678 |  |  | 0 | 42.1 | 38.6 | 19.3 | 57.9 | 0.0819 | 0.0546 | 0.0055 |  |  |  | 40.3 | 28 | 12.3 |  |  |  | 2.1107e-08
2009-03-31 | 東北地方整備局 | 阿武隈川 | 阿武隈川上流 | 左岸 | 80.9 | BL80.9(F) | 表のり | B.DL80.9(F)-6 | 9.15 | 9.45 | 4 |  | 2.672 |  |  | 0 | 43 | 33.1 | 23.9 | 57 | 0.0851 | 0.0525 | 0.0029 |  |  |  | 45.5 | 32.7 | 12.8 |  |  |  | 4.7904e-09
2009-03-31 | 東北地方整備局 | 阿武隈川 | 阿武隈川上流 | 左岸 | 80.9 | BL80.9(F) | 表のり | B.DL80.9(F)-1 | 1.15 | 1.45 | 6 |  | 2.66 |  |  | 0 | 37.8 | 37 | 25.2 | 62.2 | 0.0665 | 0.0387 | 0.0024 |  |  |  | 43.4 | 22.7 | 20.7 |  |  |  | 3.0899e-09
2009-03-31 | 東北地方整備局 | 阿武隈川 | 阿武隈川上流 | 左岸 | 80.9 | BL80.9(F) | 表のり | B.TL80.9(F)-1 | 2.7 | 3.45 | 4 | 1.879 | 2.687 | 0.869 | 0.35112 | 0 | 39.3 | 30.1 | 30.6 | 60.7 | 0.0723 | 0.0357 | 0.0013 |  |  |  | 40.2 | 21 | 19.2 |  |  |  | 7.4646e-10 |  |  |  | UU | [8 empty] | 29.3 | 10.9
2009-03-31 | 東北地方整備局 | 阿武隈川 | 阿武隈川上流 | 左岸 | 80.9 | BL80.9(B) | 裏のり | B.DL80.9(B)-2 | 3.15 | 3.45 | 5 |  | 2.689 |  |  | 0 | 25.4 | 36.9 | 37.7 | 74.6 | 0.0334 | 0.0152 |  |  |  |  | 60.6 | 25.7 | 34.9
2009-03-31 | 東北地方整備局 | 阿武隈川 | 阿武隈川上流 | 左岸 | 80.9 | BL80.9(B) | 裏のり | B.TL80.9(B)-2 | 4 | 4.8 | 4 | 1.752 | 2.681 | 1.184 | 0.75998 | 0 | 21.5 | 49.7 | 28.8 | 78.5 | 0.0329 | 0.0202 |  |  |  |  | 60.3 | 25.3 | 35 | [7 empty] | UU | [8 empty] | 48.8 | 0
2009-03-31 | 東北地方整備局 | 阿武隈川 | 阿武隈川上流 | 左岸 | 80.9 | BL80.9(B) | 裏のり | B.DL80.9(B)-3 | 6.15 | 6.45 | 3 |  | 2.692 |  |  | 0 | 15.6 | 44.4 | 40 | 84.4 | 0.0223 | 0.0111 |  |  |  |  | 57.2 | 26.4 | 30.8
2009-03-31 | 東北地方整備局 | 阿武隈川 | 阿武隈川上流 | 左岸 | 80.9 | BL80.9(B) | 裏のり | B.DL80.9(B)-4 | 8.15 | 8.45 | 4 |  | 2.676 |  |  | 0 | 56.7 | 32.5 | 10.8 | 43.3 | 0.114 | 0.0912 | 0.02 | 0.0041 | 27.8049 | 3.58 | 44.1 | 25.1 | 19 |  |  |  | 4.2023e-07 | 1.681e-07
2009-03-31 | 東北地方整備局 | 阿武隈川 | 阿武隈川上流 | 左岸 | 80.9 | BL80.9(B) | 裏のり | B.TL80.9(B)-1 | 1 | 1.8 | 2 | 1.835 | 2.678 | 0.988 | 0.48513 | 0 | 27.7 | 44.5 | 27.8 | 72.3 | 0.0422 | 0.0242 | 0.0022 |  |  |  | 46.6 | 23.7 | 22.9 |  |  |  | 2.5258e-09 |  |  |  | UU | [8 empty] | 47.8 | 0
2009-03-31 | 東北地方整備局 | 阿武隈川 | 阿武隈川上流 | 左岸 | 80.9 | BL80.9(B) | 裏のり | B.DL80.9(B)-1 | 2.15 | 2.45 | 5 |  | 2.697 |  |  | 0 | 12.4 | 32.4 | 55.2 | 87.6 | 0.0078 | 0.0032 |  |  |  |  | 64.3 | 26.9 | 37.4
2009-03-31 | 東北地方整備局 | 阿武隈川 | 阿武隈川上流 | 左岸 | 81.6 | BL81.6(F) | 表のり | B.DL81.6(F)-1 | 1.15 | 1.45 | 2 |  | 2.701 |  |  | 0 | 66.6 | 24.7 | 8.7 | 33.4 | 0.208 | 0.152 | 0.0248 | 0.0065 | 32 | 2.77 | [6 empty] | 6.9174e-07 | 4.225e-07
2009-03-31 | 東北地方整備局 | 阿武隈川 | 阿武隈川上流 | 左岸 | 81.6 | BL81.6(F) | 表のり | B.TL81.6(F)-1 | 2 | 3.8 | 3 | 1.671 | 2.699 | 1.001 | 0.50125 | 0 | 59.8 | 27.7 | 12.5 | 40.2 | 0.146 | 0.114 | 0.0152 | 0.0031 | 47.0968 | 3.62 | [5 empty] | 2.34e-06 | 2.225e-07 | 9.61e-08 |  | 4.7091e-08 | CUB |  |  |  |  | 77 | 8.5 | 29.6 | 26.4
2009-03-31 | 東北地方整備局 | 阿武隈川 | 阿武隈川上流 | 左岸 | 81.6 | BL81.6(B) | 裏のり | B.TL81.6(B)-2 | 4 | 4.8 | 2 | 1.816 | 2.678 | 1.007 | 0.50879 | 0 | 35.2 | 34.9 | 29.9 | 64.8 | 0.06 | 0.0341 | 0.0011 |  |  |  | 40.1 | 21.4 | 18.7 |  |  |  | 5.0688e-10 |  |  |  | UU | [8 empty] | 24.4 | 0
2009-03-31 | 東北地方整備局 | 阿武隈川 | 阿武隈川上流 | 左岸 | 81.6 | BL81.6(B) | 裏のり | B.DL81.6(B)-3 | 7.15 | 7.45 | 6 |  | 2.69 |  |  | 0 | 83.9 | 16.1 | 0 | 16.1 | 0.281 | 0.243 | 0.108 | [9 empty] | 2.0914e-05
2009-03-31 | 東北地方整備局 | 阿武隈川 | 阿武隈川上流 | 左岸 | 81.6 | BL81.6(B) | 裏のり | B.DL81.6(B)-4 | 10.15 | 10.45 | 22 |  | 2.68 |  |  | 57.4 | 37.6 | 5 | 0 | 5 | 5.37 | 3.02 | 0.581 | 0.23 | 23.3478 | 0.904 |  |  |  |  | 0.000523 |  | 0.0010318 | 0.000529
2009-03-31 | 東北地方整備局 | 阿武隈川 | 阿武隈川上流 | 左岸 | 81.6 | BL81.6(B) | 裏のり | B.DL81.6(B)-5 | 12.15 | 12.45 | 7 |  | 2.687 |  |  | 67.2 | 29 | 3.8 | 0 | 3.8 | 9.18 | 7.09 | 0.569 | 0.217 | 42.3041 | 1.21 | [6 empty] | 0.00098309 | 0.00047089
2009-03-31 | 東北地方整備局 | 阿武隈川 | 阿武隈川上流 | 左岸 | 81.6 | BL81.6(B) | 裏のり | B.TL81.6(B)-1 | 1 | 1.8 | 2 | 1.73 | 2.694 | 1.137 | 0.68782 | 0 | 31.4 | 40.3 | 28.3 | 68.6 | 0.051 | 0.0293 | 0.0017 |  |  |  | 43.7 | 23.5 | 20.2 |  |  |  | 1.3898e-09 |  |  |  | UU | [8 empty] | 43 | 0
2009-03-31 | 東北地方整備局 | 阿武隈川 | 阿武隈川上流 | 左岸 | 81.6 | BL81.6(B) | 裏のり | B.DL81.6(B)-1 | 2.15 | 2.45 | 3 |  | 2.693 |  |  | 0 | 32.9 | 36.8 | 30.3 | 67.1 | 0.0501 | 0.0274 | 0.0012 |  |  |  | 48.7 | 23.9 | 24.8 |  |  |  | 6.201e-10
2009-03-31 | 東北地方整備局 | 阿武隈川 | 阿武隈川上流 | 左岸 | 81.6 | BL81.6(B) | 裏のり | B.DL81.6(B)-2 | 3.15 | 3.45 | 3 |  | 2.698 |  |  | 0 | 34.7 | 41.8 | 23.5 | 65.3 | 0.0594 | 0.037 | 0.0033 |  |  |  | 43.3 | 22.5 | 20.8 |  |  |  | 6.4624e-09
2009-03-31 | 東北地方整備局 | 阿武隈川 | 阿武隈川上流 | 左岸 | 82.6 | BL82.6(F) | 表のり | B.現場透水のみ | 9.5 | 10 | 13 | [19 empty] | 0.000369
2009-03-31 | 東北地方整備局 | 阿武隈川 | 阿武隈川上流 | 左岸 | 82.6 | BL82.6(F) | 表のり | B.DL82.6(F)-1 | 1.15 | 1.45 | 3 |  | 2.695 |  |  | 0 | 56.3 | 31 | 12.7 | 43.7 | 0.136 | 0.0977 | 0.0127 | 0.003 | 45.3333 | 3.03 | [6 empty] | 1.4673e-07 | 9e-08
2009-03-31 | 東北地方整備局 | 阿武隈川 | 阿武隈川上流 | 左岸 | 82.6 | BL82.6(F) | 表のり | B.DL82.6(F)-2 | 2.15 | 2.45 | 3 |  | 2.699 |  |  | 1 | 48 | 32.8 | 18.2 | 51 | 0.115 | 0.0713 | 0.0062 |  |  |  | 37.1 | 23.7 | 13.4 |  |  |  | 2.7859e-08
2009-03-31 | 東北地方整備局 | 阿武隈川 | 阿武隈川上流 | 左岸 | 82.6 | BL82.6(F) | 表のり | B.DL82.6(F)-3 | 3.15 | 3.45 | 3 |  | 2.693 |  |  | 0 | 53.5 | 33.7 | 12.8 | 46.5 | 0.12 | 0.0858 | 0.0132 | 0.0028 | 42.8571 | 3.28 | 34.2 | 22.1 | 12.1 |  |  |  | 1.6046e-07 | 7.84e-08
2009-03-31 | 東北地方整備局 | 阿武隈川 | 阿武隈川上流 | 左岸 | 82.6 | BL82.6(F) | 表のり | B.TL82.6(F)-1 | 4 | 4.75 | 4 | 1.772 | 2.702 | 0.987 | 0.4839 | 0 | 54.9 | 31.6 | 13.5 | 45.1 | 0.128 | 0.0915 | 0.0135 | 0.0025 | 51.2 | 4.55 | 34.5 | 23.2 | 11.3 |  |  | 9.84e-07 | 1.6904e-07 | 6.25e-08 |  | 1.9376e-08 | CUB |  |  |  |  | 60.4 | 5.4 | 21.9 | 25.7
2009-03-31 | 東北地方整備局 | 阿武隈川 | 阿武隈川上流 | 左岸 | 82.6 | BL82.6(F) | 表のり | B.DL82.6(F)-4 | 5.15 | 5.45 | 4 |  | 2.678 |  |  | 0 | 59.7 | 28.4 | 11.9 | 40.3 | 0.132 | 0.101 | 0.0168 | 0.0033 | 40 | 4.37 | 36.2 | 22.3 | 13.9 |  |  |  | 2.8057e-07 | 1.089e-07
2009-03-31 | 東北地方整備局 | 阿武隈川 | 阿武隈川上流 | 左岸 | 82.6 | BL82.6(B) | 裏のり | B.DL82.6(B)-3 | 5.15 | 5.45 | 3 |  | 2.669 |  |  | 0 | 31.5 | 41.8 | 26.7 | 68.5 | 0.0492 | 0.0301 | 0.0019 |  |  |  | 40.5 | 22 | 18.5 |  |  |  | 1.7983e-09
2009-03-31 | 東北地方整備局 | 阿武隈川 | 阿武隈川上流 | 左岸 | 82.6 | BL82.6(B) | 裏のり | B.TL82.6(B)-2 | 6 | 6.83 | 3 | 1.678 | 2.669 | 1.362 | 1.0697 | 0 | 11.6 | 40.2 | 48.2 | 88.4 | 0.0103 | 0.0057 |  |  |  |  | 59.4 | 26.6 | 32.8 | [7 empty] | UU | [8 empty] | 41.9 | 0
2009-03-31 | 東北地方整備局 | 阿武隈川 | 阿武隈川上流 | 左岸 | 82.6 | BL82.6(B) | 裏のり | B.DL82.6(B)-4 | 8.15 | 8.45 | 19 |  | 2.711 |  |  | 0.1 | 82 | 17.9 | 0 | 17.9 | 0.366 | 0.288 | 0.0967 | [9 empty] | 1.6189e-05
2009-03-31 | 東北地方整備局 | 阿武隈川 | 阿武隈川上流 | 左岸 | 82.6 | BL82.6(B) | 裏のり | B.DL82.6(B)-5 | 9.15 | 9.45 | 9 |  | 2.7 |  |  | 0.8 | 82.4 | 16.8 | 0 | 16.8 | 0.304 | 0.261 | 0.111 | [9 empty] | 2.2285e-05
2009-03-31 | 東北地方整備局 | 阿武隈川 | 阿武隈川上流 | 左岸 | 82.6 | BL82.6(B) | 裏のり | B.DL82.6(B)-1 | 1.15 | 1.45 | 2 |  | 2.691 |  |  | 0.2 | 51.9 | 31 | 16.9 | 47.9 | 0.125 | 0.0854 | 0.00809 |  |  |  | 37.1 | 26.9 | 10.2 |  |  |  | 5.1608e-08
2009-03-31 | 東北地方整備局 | 阿武隈川 | 阿武隈川上流 | 左岸 | 82.6 | BL82.6(B) | 裏のり | B.DL82.6(B)-2 | 2.15 | 2.45 | 4 |  | 2.695 |  |  | 34.3 | 53.3 | 12.4 | 0 | 12.4 | 1.47 | 0.85 | 0.158 | [9 empty] | 5.05e-05
2009-03-31 | 東北地方整備局 | 阿武隈川 | 阿武隈川上流 | 左岸 | 82.6 | BL82.6(B) | 裏のり | B.TL82.6(B)-1 | 3 | 3.8 | 3 | 1.73 | 2.691 | 1.025 | 0.5318 | 0.2 | 58.8 | 25.6 | 15.4 | 41 | 0.139 | 0.104 | 0.0119 | 0.0014 | 99.2857 | 6.07 | 31.5 | 21.7 | 9.8 |  |  | 1.32e-06 | 1.262e-07 | 1.96e-08 |  | 5.128e-09 | CUB |  |  |  |  | 13.9 | 15.2 | 4.9 | 30.3
2009-03-31 | 東北地方整備局 | 阿武隈川 | 阿武隈川上流 | 左岸 | 83.3 | BL83.3(F) | 表のり | B.TL83.3(F)-2 | 7 | 7.7 |  | 1.722 | 2.669 | 1.24 | 0.85117 | 0 | 9.2 | 44.2 | 46.6 | 90.8 | 0.012 | 0.0064 |  |  |  |  | 55.7 | 26.8 | 28.9 | [7 empty] | UU | [8 empty] | 45.1 | 0
2009-03-31 | 東北地方整備局 | 阿武隈川 | 阿武隈川上流 | 左岸 | 83.3 | BL83.3(F) | 表のり | B.現場透水のみ | 9.5 | 10 | 48 | [19 empty] | 2.31e-05
2009-03-31 | 東北地方整備局 | 阿武隈川 | 阿武隈川上流 | 左岸 | 83.3 | BL83.3(F) | 表のり | B.DL83.3(F)-1 | 1.15 | 1.45 | 2 |  | 2.704 |  |  | 0 | 76.9 | 16.5 | 6.6 | 23.1 | 0.407 | 0.301 | 0.0569 | 0.0125 | 32.56 | 3.23 | [6 empty] | 4.738e-06 | 1.5625e-06
2009-03-31 | 東北地方整備局 | 阿武隈川 | 阿武隈川上流 | 左岸 | 83.3 | BL83.3(F) | 表のり | B.TL83.3(F)-1 | 2 | 2.8 | 1 | 1.728 | 2.692 | 1.134 | 0.68335 | 0 | 47.7 | 36.3 | 16 | 52.3 | 0.0963 | 0.0689 | 0.0093 | 0.0015 | 64.2 | 4.1 | 40.7 | 23.8 | 16.9 |  |  |  | 7.1281e-08 | 2.25e-08 |  | 7.122e-09 | UU | [8 empty] | 34.7 | 0
2009-03-31 | 東北地方整備局 | 阿武隈川 | 阿武隈川上流 | 左岸 | 83.3 | BL83.3(F) | 表のり | B.DL83.3(F)-2 | 3.15 | 3.5 | 4 |  | 2.691 |  |  | 0 | 28 | 34.2 | 37.8 | 72 | 0.0342 | 0.0145 |  |  |  |  | 52.2 | 26.3 | 25.9
2009-03-31 | 東北地方整備局 | 阿武隈川 | 阿武隈川上流 | 左岸 | 83.3 | BL83.3(F) | 表のり | B.DL83.3(F)-3 | 4.15 | 4.45 | 3 |  | 2.702 |  |  | 0.5 | 67.3 | 23.2 | 9 | 32.2 | 0.242 | 0.179 | 0.0273 | 0.0062 | 39.0323 | 2.76 | 31.2 | 21.8 | 9.4 |  |  |  | 8.6415e-07 | 3.844e-07
2009-03-31 | 東北地方整備局 | 阿武隈川 | 阿武隈川上流 | 左岸 | 83.3 | BL83.3(F) | 表のり | B.DL83.3(F)-4 | 5.15 | 5.45 | 3 |  | 2.677 |  |  | 4.7 | 56.5 | 26.9 | 11.9 | 38.8 | 0.2 | 0.134 | 0.0156 | 0.0034 | 58.8235 | 2.85 | 33.4 | 23.1 | 10.3 |  |  |  | 2.363e-07 | 1.156e-07
2009-03-31 | 東北地方整備局 | 阿武隈川 | 阿武隈川上流 | 左岸 | 83.3 | BL83.3(F) | 表のり | B.DL83.3(F)-5 | 6.15 | 6.45 | 3 |  | 2.696 |  |  | 0 | 28.2 | 38.6 | 33.2 | 71.8 | 0.0409 | 0.0213 |  |  |  |  | 51.3 | 25.1 | 26.2
2009-03-31 | 東北地方整備局 | 阿武隈川 | 阿武隈川上流 | 左岸 | 83.3 | BL83.3(B) | 裏のり | B.TL83.3(B)-1 | 0.5 | 0.7 |  | 1.615 | 2.692 | 1.444 | 1.232 | 0 | 21.6 | 44.8 | 33.6 | 78.4 | 0.263 | 0.0151 |  |  |  |  | 62.3 | 28.5 | 33.8
2009-03-31 | 東北地方整備局 | 阿武隈川 | 阿武隈川上流 | 左岸 | 83.5 | BL83.5(B) | 裏のり | B.TL83.5(B)-4 | 6.65 | 7.65 | 5 | 1.57 | 2.692 | 1.26 | 0.88512 | 0 | 75 | 19.5 | 5.5 | 25 | 0.15 | 0.132 | 0.056 | 0.0134 | 11.194 | 4.32 | [5 empty] | 1.65e-05 | 4.5662e-06 | 1.7956e-06 |  | 3.1607e-06 | CUB |  |  |  |  | 22 | 26.9 | 0 | 38.9
2009-03-31 | 東北地方整備局 | 阿武隈川 | 阿武隈川上流 | 左岸 | 83.5 | BL83.5(B) | 裏のり | B.DL83.5(B)-1 | 9.15 | 9.48 | 7 |  | 2.681 |  |  | 0.7 | 80.2 | 19.1 | 0 | 19.1 | 0.335 | 0.269 | 0.0856 | [9 empty] | 1.2205e-05
2009-03-31 | 東北地方整備局 | 阿武隈川 | 阿武隈川上流 | 左岸 | 83.5 | BL83.5(B) | 裏のり | B.DL83.5(B)-2 | 10.15 | 10.45 | 10 |  | 2.677 |  |  | 30.8 | 62.2 | 7 | 0 | 7 | 1.29 | 0.871 | 0.283 | 0.121 | 10.6612 | 1.31 | [6 empty] | 0.00019489 | 0.00014641
2009-03-31 | 東北地方整備局 | 阿武隈川 | 阿武隈川上流 | 左岸 | 83.5 | BL83.5(B) | 裏のり | B.現場透水のみ | 10.5 | 11 | 10 | [19 empty] | 0.000391
2009-03-31 | 東北地方整備局 | 阿武隈川 | 阿武隈川上流 | 左岸 | 83.5 | BL83.5(B) | 裏のり | B.TL83.5(B)-1 | 1 | 2.35 | 4 | 1.907 | 2.679 | 0.639 | 0.15919 | 0 | 63.2 | 23.9 | 12.9 | 36.8 | 0.211 | 0.145 | 0.0133 | 0.0027 | 78.1481 | 3.17 | 36.1 | 21 | 15.1 |  |  | 1.26e-07 | 1.6329e-07 | 7.29e-08 |  | 6.873e-09 | CUB |  |  |  |  | 15.9 | 27.1 | 5.4 | 35.4
2009-03-31 | 東北地方整備局 | 阿武隈川 | 阿武隈川上流 | 左岸 | 83.5 | BL83.5(B) | 裏のり | B.TL83.5(B)-2 | 3 | 4 | 2 | 1.67 | 2.701 | 0.899 | 0.38261 | 2.6 | 80 | 17.4 | 0 | 17.4 | 0.385 | 0.304 | 0.1 | [8 empty] | 1.16e-05 | 1.7498e-05 |  |  |  | CD | 0 | 36.4
2009-03-31 | 東北地方整備局 | 阿武隈川 | 阿武隈川上流 | 左岸 | 85.6 | BL85.6(F) | 表のり | B.TL85.6(F)-1 | 1 | 1.8 | 3 | 1.818 | 2.69 | 0.912 | 0.39673 | 0 | 55 | 29.8 | 15.2 | 45 | 0.129 | 0.0939 | 0.0107 | 0.0018 | 71.6667 | 3.33 | 38.7 | 24.5 | 14.2 |  |  | 8.64e-08 | 9.8647e-08 | 3.24e-08 |  | 6.8857e-09 | CUB |  |  |  |  | 34.7 | 16.7 | 5.6 | 34
2009-03-31 | 東北地方整備局 | 阿武隈川 | 阿武隈川上流 | 左岸 | 85.6 | BL85.6(F) | 表のり | B.DL85.6(F)-1 | 2.15 | 2.45 | 2 |  | 2.703 |  |  | 0 | 51.9 | 28.1 | 20 | 48.1 | 0.12 | 0.0831 | 0.005 |  |  |  | 40.2 | 23.7 | 16.5 |  |  |  | 1.6924e-08
2009-03-31 | 東北地方整備局 | 阿武隈川 | 阿武隈川上流 | 左岸 | 85.6 | BL85.6(F) | 表のり | B.DL85.6(F)-2 | 3.15 | 3.45 | 5 |  | 2.637 |  |  | 0 | 29.6 | 37.5 | 32.9 | 70.4 | 0.038 | 0.0204 |  |  |  |  | 55.3 | 26.1 | 29.2
2009-03-31 | 東北地方整備局 | 阿武隈川 | 阿武隈川上流 | 左岸 | 85.6 | BL85.6(B) | 裏のり | B.TL85.6(B)-2 | 4 | 4.7 | 2 | 1.791 | 2.661 | 1.107 | 0.64384 | 0 | 7 | 37.1 | 55.9 | 93 | 0.0068 | 0.0033 |  |  |  |  | 60.8 | 26.8 | 34 | [7 empty] | UU | [8 empty] | 63.1 | 0
2009-03-31 | 東北地方整備局 | 阿武隈川 | 阿武隈川上流 | 左岸 | 85.6 | BL85.6(B) | 裏のり | B.DL85.6(B)-3 | 6.15 | 6.45 | 5 |  | 2.684 |  |  | 0 | 60.2 | 23 | 16.8 | 39.8 | 0.141 | 0.116 | 0.0083 | 0.0012 | 117.5 | 5.65 | 37.9 | 23 | 14.9 |  |  |  | 5.4765e-08 | 1.44e-08
2009-03-31 | 東北地方整備局 | 阿武隈川 | 阿武隈川上流 | 左岸 | 85.6 | BL85.6(B) | 裏のり | B.DL85.6(B)-4 | 7.15 | 7.45 | 16 |  | 2.692 |  |  | 4 | 80 | 16 | 0 | 16 | 0.522 | 0.41 | 0.109 | [7 empty] | 0.000106 |  | 2.1366e-05
2009-03-31 | 東北地方整備局 | 阿武隈川 | 阿武隈川上流 | 左岸 | 85.6 | BL85.6(B) | 裏のり | B.DL85.6(B)-5 | 8.15 | 8.45 | 28 |  | 2.698 |  |  | 2.5 | 75.2 | 17.6 | 4.7 | 22.3 | 0.388 | 0.288 | 0.0618 | 0.0141 | 27.5177 | 2.88 | [6 empty] | 5.7375e-06 | 1.9881e-06
2009-03-31 | 東北地方整備局 | 阿武隈川 | 阿武隈川上流 | 左岸 | 85.6 | BL85.6(B) | 裏のり | B.TL85.6(B)-1 | 1 | 1.8 | 1 | 1.84 | 2.687 | 0.904 | 0.38801 | 0 | 55.4 | 26.3 | 18.3 | 44.6 | 0.128 | 0.0936 | 0.0071 |  |  |  | 34.9 | 26 | 8.9 |  |  | 1.22e-06 | 3.8139e-08 |  |  |  | CUB |  |  |  |  | 12.9 | 27.4 | 0 | 37.3
2009-03-31 | 東北地方整備局 | 阿武隈川 | 阿武隈川上流 | 左岸 | 85.6 | BL85.6(B) | 裏のり | B.DL85.6(B)-1 | 2.15 | 2.45 | 7 |  | 2.701 |  |  | 17.2 | 43.5 | 22.5 | 16.8 | 39.3 | 0.32 | 0.176 | 0.0086 | 0.001 | 320 | 2.95 | 40 | 22.5 | 17.5 |  |  |  | 5.9461e-08 | 1e-08
2009-03-31 | 東北地方整備局 | 阿武隈川 | 阿武隈川上流 | 左岸 | 85.6 | BL85.6(B) | 裏のり | B.DL85.6(B)-2 | 3.15 | 3.45 | 3 |  | 2.69 |  |  | 0 | 60.3 | 28.4 | 11.3 | 39.7 | 0.126 | 0.101 | 0.0167 | 0.0039 | 32.3077 | 3.66 | [6 empty] | 2.7672e-07 | 1.521e-07
2009-03-31 | 東北地方整備局 | 阿武隈川 | 阿武隈川上流 | 左岸 | 87.2 | H11LB-23 | 裏のり | B.B23-S3 | 3.153 | 3.51 | 3 |  | 2.675 |  |  | 1.4 | 29.2 | 19.6 | 49.8 | 69.4 | 0.034 | 0.0052
2009-03-31 | 東北地方整備局 | 阿武隈川 | 阿武隈川上流 | 左岸 | 87.2 | H11LB-23 | 裏のり | B.B23-S4 | 4.153 | 4.453 | 8 |  | 2.694 |  |  | 2.9 | 33.6 | 30.3 | 33.2 | 63.5 | 0.063 | 0.031
2009-03-31 | 東北地方整備局 | 阿武隈川 | 阿武隈川上流 | 左岸 | 87.2 | H11LB-23 | 裏のり | B.B23-S5 | 5.153 | 5.453 | 5 |  | 2.644 |  |  | 0 | 19.6 | 36.7 | 43.7 | 80.4 | 0.019 | 0.0094
2009-03-31 | 東北地方整備局 | 阿武隈川 | 阿武隈川上流 | 左岸 | 87.2 | H11LB-23 | 裏のり | B.B23-S6 | 6.153 | 6.453 | 14 |  | 2.758 |  |  | 35.5 | 62.1 | 2.4 | 0 | 2.4 | 1.7 | 1.3 | 0.6 | 0.37 | 4.5946 | 1.02 | [6 empty] | 0.0011117 | 0.001369
2009-03-31 | 東北地方整備局 | 阿武隈川 | 阿武隈川上流 | 左岸 | 87.2 | H11LB-23 | 裏のり | B.B23-S7 | 7.153 | 7.453 | 21 |  | 2.679 |  |  | 31.3 | 63.7 | 5 | 0 | 5 | 1.4 | 1.1 | 0.42 | 0.24 | 5.8333 | 1.04 | [6 empty] | 0.00048648 | 0.000576
2009-03-31 | 東北地方整備局 | 阿武隈川 | 阿武隈川上流 | 左岸 | 87.2 | H11LB-23 | 裏のり | B.B23-S8 | 8.153 | 8.453 | 17 |  | 2.703 |  |  | 26 | 68.7 | 5.3 | 0 | 5.3 | 1.2 | 0.93 | 0.38 | 0.22 | 5.4545 | 1.02 | [6 empty] | 0.0003858 | 0.000484
2009-03-31 | 東北地方整備局 | 阿武隈川 | 阿武隈川上流 | 左岸 | 87.2 | H11LB-23 | 裏のり | B.B23-S9 | 9.153 | 9.453 | 11 |  | 2.739 |  |  | 18.9 | 78.3 | 2.8 | 0 | 2.8 | 1.1 | 0.94 | 0.5 | 0.34 | 3.2353 | 1.06 | [6 empty] | 0.00072864 | 0.001156
2009-03-31 | 東北地方整備局 | 阿武隈川 | 阿武隈川上流 | 左岸 | 87.2 | H11LB-23 | 裏のり | B.B23-S10 | 10.153 | 10.453 | 29 |  | 2.723 |  |  | 76.8 | 19.5 | 3.7 | 0 | 3.7 | 11 | 8.1 | 1.65 | 0.51 | 21.5686 | 1.83 | [6 empty] | 0.011585 | 0.002601
2009-03-31 | 東北地方整備局 | 阿武隈川 | 阿武隈川上流 | 左岸 | 87.2 | H11LB-23 | 裏のり | B.B23-S12 | 12.15 | 12.45 | 19 |  | 2.702 |  |  | 31 | 62.6 | 6.4 | 0 | 6.4 | 1.2 | 0.75 | 0.32 | 0.17 | 7.0588 | 0.78 |  |  |  |  | 0.000337 |  | 0.00025908 | 0.000289
2009-03-31 | 東北地方整備局 | 阿武隈川 | 阿武隈川上流 | 左岸 | 87.2 | H11LB-23 | 裏のり | B.B23-S13 | 13.15 | 13.45 | 29 |  | 2.717 |  |  | 46.6 | 48.5 | 4.9 | 0 | 4.9 | 2.8 | 1.8 | 0.67 | 0.28 | 10 | 1.23 | [6 empty] | 0.0014355 | 0.000784
2009-03-31 | 東北地方整備局 | 阿武隈川 | 阿武隈川上流 | 左岸 | 87.2 | H11LB-23 | 裏のり | B.B23-S14 | 14.15 | 14.45 | 24 |  | 2.765 |  |  | 24.7 | 39.1 | 16.9 | 19.3 | 36.2 | 0.89 | 0.39 | 0.0057 | [9 empty] | 2.2928e-08
2009-03-31 | 東北地方整備局 | 阿武隈川 | 阿武隈川上流 | 左岸 | 87.2 | H11LB-23 | 裏のり | B.B23-S15 | 15.15 | 15.45 | 23 |  | 2.694 |  |  | 29.9 | 64.2 | 5.9 | 0 | 5.9 | 1.6 | 1.4 | 0.7 | 0.27 | 5.9259 | 2 | [6 empty] | 0.0015889 | 0.000729
2009-03-31 | 東北地方整備局 | 阿武隈川 | 阿武隈川上流 | 左岸 | 87.2 | H11LB-23 | 裏のり | B.B23-S17 | 17.15 | 17.43 | 50 |  | 2.752 |  |  | 51.2 | 39.2 | 9.6 | 0 | 9.6 | 3.5 | 2.1 | 0.37 | 0.086 | 40.6977 | 1.45 |  |  |  | 3.62e-05 |  |  | 0.00036268 | 7.396e-05
2009-03-31 | 東北地方整備局 | 阿武隈川 | 阿武隈川上流 | 左岸 | 87.2 | H11LB-23 | 裏のり | B.B23-S18 | 18.15 | 18.38 | 50 |  | 2.704 |  |  | 52.9 | 37.9 | 9.2 | 0 | 9.2 | 4.3 | 2.3 | 0.6 | 0.11 | 39.0909 | 2.11 | [6 empty] | 0.0011117 | 0.000121
2009-03-31 | 東北地方整備局 | 阿武隈川 | 阿武隈川上流 | 左岸 | 87.2 | H11LB-23 | 裏のり | B.B23-S19 | 19.15 | 19.45 | 20 |  | 2.627 |  |  | 0.2 | 29.6 | 32.9 | 37.3 | 70.2 | 0.034 | 0.015
2009-03-31 | 東北地方整備局 | 阿武隈川 | 阿武隈川上流 | 左岸 | 87.2 | H11LB-23 | 裏のり | B.B23-S20 | 20.15 | 20.45 | 22 |  | 2.67 |  |  | 3.8 | 56.6 | 33.3 | 6.3 | 39.6 | 0.18 | 0.12 | 0.022 | 0.0081 | 22.2222 | 1.33 | [6 empty] | 5.2407e-07 | 6.561e-07
2009-03-31 | 東北地方整備局 | 阿武隈川 | 阿武隈川上流 | 左岸 | 87.2 | H11LB-23 | 裏のり | B.B23-S21 | 21.15 | 21.45 | 39 |  | 2.705 |  |  | 18.7 | 75.1 | 6.2 | 0 | 6.2 | 0.76 | 0.62 | 0.34 | 0.18 | 4.2222 | 1.35 | [6 empty] | 0.00029815 | 0.000324
2009-03-31 | 東北地方整備局 | 阿武隈川 | 阿武隈川上流 | 左岸 | 87.2 | H11LB-23 | 裏のり | B.B23-S22 | 22.15 | 22.45 | 19 |  | 2.613 |  |  | 22.6 | 47.6 | 21 | 8.8 | 29.8 | 0.46 | 0.27 | 0.031 | 0.0071 | 64.7887 | 1.77 | [6 empty] | 1.1601e-06 | 5.041e-07
2009-03-31 | 東北地方整備局 | 阿武隈川 | 阿武隈川上流 | 左岸 | 87.2 | H11LB-23 | 裏のり | B.B23-S23 | 23.15 | 23.45 | 13 |  | 2.606 |  |  | 22.7 | 43.9 | 22.4 | 11 | 33.4 | 0.36 | 0.21 | 0.02 | 0.0037 | 97.2973 | 2.35 | [6 empty] | 4.2023e-07 | 1.369e-07
2009-03-31 | 東北地方整備局 | 阿武隈川 | 阿武隈川上流 | 左岸 | 87.2 | H11LB-23 | 裏のり | B.B23-S24 | 24.15 | 24.45 | 37 |  | 2.604 |  |  | 17.4 | 51.5 | 21.2 | 9.9 | 31.1 | 0.37 | 0.24 | 0.028 | 0.0051 | 72.549 | 2.52 | [6 empty] | 9.1636e-07 | 2.601e-07
2009-03-31 | 東北地方整備局 | 阿武隈川 | 阿武隈川上流 | 左岸 | 87.2 | H11LB-23 | 裏のり | B.B23-S25 | 25.15 | 25.45 | 45 |  | 2.644 |  |  | 18.6 | 55.1 | 16.8 | 9.5 | 26.3 | 0.48 | 0.32 | 0.042 | 0.0066 | 72.7273 | 3.16 | [6 empty] | 2.3446e-06 | 4.356e-07
2009-03-31 | 東北地方整備局 | 阿武隈川 | 阿武隈川上流 | 左岸 | 87.2 | H11LB-23 | 裏のり | B.B23-S26 | 26.15 | 26.43 | 50 |  | 2.671 |  |  | 14.1 | 60.7 | 12.4 | 12.8 | 25.2 | 0.45 | 0.3 | 0.048 | [9 empty] | 3.1947e-06
2009-03-31 | 東北地方整備局 | 阿武隈川 | 阿武隈川上流 | 左岸 | 87.2 | H11LB-23 | 裏のり | B.B23-S27 | 27.15 | 27.43 | 50 |  | 2.678 |  |  | 12.9 | 62.2 | 12.1 | 12.8 | 24.9 | 0.42 | 0.3 | 0.042 | [9 empty] | 2.3446e-06
2009-03-31 | 東北地方整備局 | 阿武隈川 | 阿武隈川上流 | 左岸 | 87.2 | H11LB-23 | 裏のり | B.B23-S28 | 28.15 | 28.4 | 50 |  | 2.685 |  |  | 13.7 | 61.6 | 11.3 | 13.4 | 24.7 | 0.42 | 0.3 | 0.042 | [9 empty] | 2.3446e-06
2009-03-31 | 東北地方整備局 | 阿武隈川 | 阿武隈川上流 | 左岸 | 87.2 | H11LB-23 | 裏のり | B.B23-S29 | 29.15 | 29.41 | 50 |  | 2.698 |  |  | 11.9 | 61.9 | 18.5 | 7.7 | 26.2 | 0.41 | 0.3 | 0.046 | 0.011 | 37.2727 | 2.09 | [6 empty] | 2.8947e-06 | 1.21e-06
2009-03-31 | 東北地方整備局 | 阿武隈川 | 阿武隈川上流 | 左岸 | 87.2 | H11LB-23 | 裏のり | B.B23-S30 | 30.15 | 30.45 | 45 |  | 2.702 |  |  | 12.9 | 61.5 | 13.1 | 12.5 | 25.6 | 0.42 | 0.3 | 0.037 | [9 empty] | 1.7479e-06
2009-03-31 | 東北地方整備局 | 阿武隈川 | 阿武隈川上流 | 左岸 | 87.2 | H11LB-23 | 裏のり | B.B23-S31 | 31.15 | 31.42 | 50 |  | 2.687 |  |  | 13 | 62.9 | 15.6 | 8.5 | 24.1 | 0.44 | 0.32 | 0.05 | 0.0084 | 52.381 | 3.9 | [6 empty] | 3.5117e-06 | 7.056e-07
2009-03-31 | 東北地方整備局 | 阿武隈川 | 阿武隈川上流 | 左岸 | 87.2 | H11LB-23 | 裏のり | B.B23-S32 | 32.15 | 32.37 | 50 |  | 2.693 |  |  | 22.3 | 54.9 | 12.9 | 9.9 | 22.8 | 0.56 | 0.38 | 0.058 | 0.0052 | 107.6923 | 5.8 | [6 empty] | 4.9529e-06 | 2.704e-07
2009-03-31 | 東北地方整備局 | 阿武隈川 | 阿武隈川上流 | 左岸 | 87.2 | H11LB-23 | 裏のり | B.B23-S33 | 33.15 | 33.4 | 50 |  | 2.747 |  |  | 4.1 | 65.5 | 12.6 | 17.8 | 30.4 | 0.32 | 0.23 | 0.0096 | [9 empty] | 7.6722e-08
2009-03-31 | 東北地方整備局 | 阿武隈川 | 阿武隈川上流 | 左岸 | 87.2 | H11LB-23 | 裏のり | B.B23-S34 | 34.15 | 34.45 | 30 |  | 2.653 |  |  | 7.7 | 18.5 | 38.5 | 35.3 | 73.8 | 0.028 | 0.016
2009-03-31 | 東北地方整備局 | 阿武隈川 | 阿武隈川上流 | 左岸 | 87.2 | H11LB-23 | 裏のり | B.B23-S1 | 1.15 | 1.453 | 4 |  | 2.743 |  |  | 23.6 | 59.1 | 17.3 | 0 | 17.3 | 1 | 0.7 | 0.13 | [9 empty] | 3.2137e-05
2009-03-31 | 東北地方整備局 | 阿武隈川 | 阿武隈川上流 | 左岸 | 87.2 | H11LB-23 | 裏のり | B.B23-S2 | 2.153 | 2.453 | 6 |  | 2.735 |  |  | 38 | 46.8 | 15.2 | 0 | 15.2 | 1.8 | 1 | 0.16 | [9 empty] | 5.1993e-05
2009-03-31 | 東北地方整備局 | 阿武隈川 | 阿武隈川上流 | 左岸 | 87.8 | L87.8(F) | 表のり | B.TL87.8(F)-1 | 0.5 | 0.7 | 3 | 1.462 | 2.687 | 1.246 | 0.86128 | 0 | 60.6 | 30.1 | 9.3 | 39.4 | 0.133 | 0.104 | 0.0201 | 0.0058 | 22.931 | 2.76 | [5 empty] | 8.51e-06 | 4.2511e-07 | 3.364e-07 |  | 3.732e-07 | CUB |  |  |  |  | 3 | 13.1 | 0 | 31.3
2009-03-31 | 東北地方整備局 | 阿武隈川 | 阿武隈川上流 | 左岸 | 87.8 | BL87.8(B) | 裏のり | B.TL87.8(B)-2 | 5 | 5.65 | 3 | 1.839 | 2.702 | 0.932 | 0.41903 | 0 | 48.7 | 30 | 21.3 | 51.3 | 0.105 | 0.0714 | 0.004 |  |  |  | 43.2 | 23.1 | 20.1 |  |  |  | 1.0092e-08 |  |  |  | UU | [8 empty] | 44.4 | 11.9
2009-03-31 | 東北地方整備局 | 阿武隈川 | 阿武隈川上流 | 左岸 | 87.8 | BL87.8(B) | 裏のり | B.DL87.8(B)-2 | 6.15 | 6.45 | 3 |  | 2.563 |  |  | 0 | 44.4 | 35.9 | 19.7 | 55.6 | 0.0895 | 0.0578 | 0.0052 |  |  |  | 98 | 48.7 | 49.3 |  |  |  | 1.8534e-08
2009-03-31 | 東北地方整備局 | 阿武隈川 | 阿武隈川上流 | 左岸 | 87.8 | BL87.8(B) | 裏のり | B.DL87.8(B)-3 | 7.15 | 7.45 | 2 |  | 2.615 |  |  | 0 | 42 | 35.2 | 22.8 | 58 | 0.0837 | 0.051 | 0.0035 |  |  |  | 61.4 | 38.7 | 22.7 |  |  |  | 7.4064e-09
2009-03-31 | 東北地方整備局 | 阿武隈川 | 阿武隈川上流 | 左岸 | 87.8 | BL87.8(B) | 裏のり | B.DL87.8(B)-4 | 8.253 | 8.45 | 12 |  | 2.688 |  |  | 0.5 | 83.9 | 15.6 | 0 | 15.6 | 0.494 | 0.421 | 0.128 | [7 empty] | 0.000523 |  | 3.1003e-05
2009-03-31 | 東北地方整備局 | 阿武隈川 | 阿武隈川上流 | 左岸 | 87.8 | BL87.8(B) | 裏のり | B.DL87.8(B)-5 | 10.15 | 10.45 | 29 |  | 2.699 |  |  | 56.5 | 34.9 | 8.6 | 0 | 8.6 | 5.36 | 2.93 | 0.405 | 0.113 | 47.4336 | 0.963 | [6 empty] | 0.00044717 | 0.00012769
2009-03-31 | 東北地方整備局 | 阿武隈川 | 阿武隈川上流 | 左岸 | 87.8 | BL87.8(B) | 裏のり | B.DL87.8(B)-6 | 11.15 | 11.45 | 5 |  | 2.693 |  |  | 0 | 75 | 15.8 | 9.2 | 25 | 0.193 | 0.166 | 0.044 | 0.0059 | 32.7119 | 11.3 | [6 empty] | 2.6114e-06 | 3.481e-07
2009-03-31 | 東北地方整備局 | 阿武隈川 | 阿武隈川上流 | 左岸 | 87.8 | BL87.8(B) | 裏のり | B.DL87.8(B)-7 | 12.15 | 12.45 | 23 |  | 2.687 |  |  | 42.1 | 49 | 8.9 | 0 | 8.9 | 2.23 | 1.38 | 0.363 | 0.101 | 22.0792 | 1.63 | [6 empty] | 0.00034698 | 0.00010201
2009-03-31 | 東北地方整備局 | 阿武隈川 | 阿武隈川上流 | 左岸 | 87.8 | BL87.8(B) | 裏のり | B.DL87.8(B)-8 | 13.15 | 13.45 | 25 |  | 2.701 |  |  | 0.2 | 75.6 | 18.9 | 5.3 | 24.2 | 0.284 | 0.237 | 0.0495 | 0.0134 | 21.194 | 4.08 | [6 empty] | 3.4308e-06 | 1.7956e-06
2009-03-31 | 東北地方整備局 | 阿武隈川 | 阿武隈川上流 | 左岸 | 87.8 | BL87.8(B) | 裏のり | B.DL87.8(B)-9 | 14.15 | 14.45 | 42 |  | 2.662 |  |  | 0.4 | 57.2 | 26.3 | 16.1 | 42.4 | 0.209 | 0.121 | 0.0081 | 0.0013 | 160.7692 | 2.68 | 48.9 | 31.4 | 17.5 |  |  |  | 5.1756e-08 | 1.69e-08
2009-03-31 | 東北地方整備局 | 阿武隈川 | 阿武隈川上流 | 左岸 | 87.8 | BL87.8(B) | 裏のり | B.DL87.8(B)-10 | 16.15 | 16.45 | 50 |  | 2.689 |  |  | 55.2 | 32.4 | 12.4 | 0 | 12.4 | 5.1 | 2.8 | 0.276 | [9 empty] | 0.0001839
2009-03-31 | 東北地方整備局 | 阿武隈川 | 阿武隈川上流 | 左岸 | 87.8 | BL87.8(B) | 裏のり | B.DL87.8(B)-11 | 19.15 | 19.45 | 17 |  | 2.59 |  |  | 0 | 7.2 | 30.6 | 62.2 | 92.8 | 0.004 | 0.0014 |  |  |  |  | 77.6 | 31.8 | 45.8
2009-03-31 | 東北地方整備局 | 阿武隈川 | 阿武隈川上流 | 左岸 | 87.8 | BL87.8(B) | 裏のり | B.DL87.8(B)-1 | 1.15 | 1.3 | 3 |  | 2.696 |  |  | 31.1 | 53.1 | 15.8 | 0 | 15.8 | 1.18 | 0.723 | 0.145 | [9 empty] | 4.1389e-05
2009-03-31 | 東北地方整備局 | 阿武隈川 | 阿武隈川上流 | 左岸 | 89.85 | BL89.85(F) | 表のり | B.PL89.85(F)-4 | 4.15 | 4.45 | 6 |  | 2.7 |  |  | 0 | 44.2 | 39.8 | 16 | 55.8 | 0.0903 | 0.0605 | 0.00852 | 0.00145 | 62.2759 | 3.33 | 38.5 | 23.8 | 14.7 |  |  |  | 5.8187e-08 | 2.1025e-08
2009-03-31 | 東北地方整備局 | 阿武隈川 | 阿武隈川上流 | 左岸 | 89.85 | BL89.85(F) | 表のり | B.PL89.85(F)-6 | 6.15 | 6.45 | 22 |  | 2.692 |  |  | 49.4 | 38.9 | 11.7 | 0 | 11.7 | 3.23 | 1.93 | 0.197 | [9 empty] | 8.4193e-05
2009-03-31 | 東北地方整備局 | 阿武隈川 | 阿武隈川上流 | 左岸 | 89.85 | BL89.85(F) | 表のり | B.PL89.85(F)-9 | 9.15 | 9.45 | 39 |  | 2.72 |  |  | 41.8 | 53.4 | 4.8 | 0 | 4.8 | 2.22 | 1.33 | 0.528 | 0.339 | 6.5487 | 0.643 | [6 empty] | 0.00082669 | 0.0011492
2009-03-31 | 東北地方整備局 | 阿武隈川 | 阿武隈川上流 | 左岸 | 89.85 | BL89.85(F) | 表のり | B.PL89.85(F)-12 | 12.15 | 12.45 | 10 |  | 2.661 |  |  | 0 | 2.8 | 29.3 | 67.9 | 97.2 | 0.00248 | [5 empty] | 84.5 | 33.8 | 50.7
2009-03-31 | 東北地方整備局 | 阿武隈川 | 阿武隈川上流 | 左岸 | 89.85 | BL89.85(F) | 表のり | B.PL89.85(F)-13 | 13.15 | 13.45 | 28 |  | 2.669 |  |  | 0 | 28.2 | 43.7 | 28.1 | 71.8 | 0.0397 | 0.0228 | 0.00123 |  |  |  | 93.9 | 38.9 | 55 |  |  |  | 6.5661e-10
2009-03-31 | 東北地方整備局 | 阿武隈川 | 阿武隈川上流 | 左岸 | 89.85 | BL89.85(F) | 表のり | B.PL89.85(F)-14 | 14.15 | 14.45 | 16 |  | 2.657 |  |  | 0 | 15 | 40.6 | 44.4 | 85 | 0.0138 | 0.00771 |  |  |  |  | 70.8 | 29.8 | 41
2009-03-31 | 東北地方整備局 | 阿武隈川 | 阿武隈川上流 | 左岸 | 89.85 | BL89.85(F) | 表のり | B.PL89.85(F)-16 | 16.15 | 16.45 | 9 |  | 2.654 |  |  | 0.4 | 56.7 | 26.5 | 16.4 | 42.9 | 0.188 | 0.113 | 0.00819 |  |  |  | 43 | 22.1 | 20.9 |  |  |  | 5.3098e-08
2009-03-31 | 東北地方整備局 | 阿武隈川 | 阿武隈川上流 | 左岸 | 89.85 | BL89.85(F) | 表のり | B.PL89.85(F)-19 | 19.15 | 19.45 | 39 |  | 2.681 |  |  | 48.1 | 45 | 6.9 | 0 | 6.9 | 3.36 | 1.74 | 0.289 | 0.139 | 24.1727 | 0.471 | [6 empty] | 0.0002046 | 0.00019321
2009-03-31 | 東北地方整備局 | 阿武隈川 | 阿武隈川上流 | 左岸 | 89.85 | BL89.85(F) | 表のり | B.PL89.85(F)-22 | 22.15 | 22.45 | 47 |  | 2.698 |  |  | 55.3 | 34.4 | 10.3 | 0 | 10.3 | 3.18 | 2.38 | 0.452 | [9 empty] | 0.00057671
2009-03-31 | 東北地方整備局 | 阿武隈川 | 阿武隈川上流 | 左岸 | 89.85 | BL89.85(B) | 裏のり | B.TL89.85(B)-2 | 1.9 | 2.7 | 3 | 1.762 | 2.678 | 1.005 | 0.50627 | 8.8 | 49.1 | 30.1 | 12 | 42.1 | 0.162 | 0.112 | 0.0138 | 0.0034 | 47.6471 | 2.4 | 39.6 | 24.9 | 14.7 |  |  | 1.42e-06 | 1.7787e-07 | 1.156e-07 |  | 4.4956e-08 | CUB |  |  |  |  | 28.6 | 14.9 | 4.4 | 33.4
2009-03-31 | 東北地方整備局 | 阿武隈川 | 阿武隈川上流 | 左岸 | 89.85 | BL89.85(B) | 裏のり | B.現場透水のみ | 9.5 | 9.6 | 24 | [19 empty] | 0.000166
2009-03-31 | 東北地方整備局 | 阿武隈川 | 阿武隈川上流 | 左岸 | 89.85 | BL89.85(B) | 裏のり | B.TL89.85(B)-1 | 0.5 | 1.8 | 2 | 1.8 | 2.703 | 0.96 | 0.4514 | 0 | 44.3 | 40.3 | 15.4 | 55.7 | 0.0941 | 0.0587 | 0.00885 | 0.00186 | 50.5914 | 2.25 | 43.1 | 24.2 | 18.9 |  |  |  | 6.3543e-08 | 3.4596e-08 |  | 5.156e-09 | UU | [8 empty] | 36.8 | 0
2009-03-31 | 東北地方整備局 | 阿武隈川 | 阿武隈川上流 | 左岸 | 91.4 | BL91.4(F) | 表のり | B.PL91.4(F)-6 | 6.15 | 6.45 | 16 |  | 2.696 |  |  | 30.4 | 63.2 | 6.4 | 0 | 6.4 | 1.54 | 1.2 | 0.427 | 0.187 | 8.2353 | 1.53 | [6 empty] | 0.00050548 | 0.00034969
2009-03-31 | 東北地方整備局 | 阿武隈川 | 阿武隈川上流 | 左岸 | 91.4 | BL91.4(F) | 表のり | B.PL91.4(F)-8 | 8.15 | 8.45 | 24 |  | 2.697 |  |  | 56.2 | 39.5 | 4.3 | 0 | 4.3 | 4.13 | 2.61 | 0.676 | 0.305 | 13.541 | 1.02 | [6 empty] | 0.0014655 | 0.00093025
2009-03-31 | 東北地方整備局 | 阿武隈川 | 阿武隈川上流 | 左岸 | 91.4 | BL91.4(F) | 表のり | B.PL91.4(F)-10 | 10.15 | 10.45 | 45 |  | 2.705 |  |  | 52.5 | 33.3 | 14.2 | 0 | 14.2 | 7.03 | 2.32 | 0.246 | [9 empty] | 0.00014086
2009-03-31 | 東北地方整備局 | 阿武隈川 | 阿武隈川上流 | 左岸 | 91.4 | BL91.4(F) | 表のり | B.PL91.4(F)-12 | 12.15 | 12.45 | 33 |  | 2.72 |  |  | 58.9 | 31.7 | 9.4 | 0 | 9.4 | 5.92 | 3.55 | 0.436 | 0.0935 | 63.3155 | 1.57 | [6 empty] | 0.00053051 | 8.7423e-05
2009-03-31 | 東北地方整備局 | 阿武隈川 | 阿武隈川上流 | 左岸 | 91.4 | BL91.4(F) | 表のり | B.PL91.4(F)-15 | 15.15 | 15.45 | 15 |  | 2.722 |  |  | 0.2 | 64.2 | 24.6 | 11 | 35.6 | 0.219 | 0.154 | 0.0188 | 0.00413 | 53.0266 | 2.35 | [6 empty] | 3.641e-07 | 1.7057e-07
2009-03-31 | 東北地方整備局 | 阿武隈川 | 阿武隈川上流 | 左岸 | 91.4 | BL91.4(F) | 表のり | B.PL91.4(F)-17 | 17.15 | 17.45 | 17 |  | 2.688 |  |  | 11.6 | 51.9 | 23.2 | 13.3 | 36.5 | 0.339 | 0.2 | 0.0119 | 0.00278 | 121.9424 | 1.76 | 40.6 | 23.1 | 17.5 |  |  |  | 1.262e-07 | 7.7284e-08
2009-03-31 | 東北地方整備局 | 阿武隈川 | 阿武隈川上流 | 左岸 | 91.4 | BL91.4(F) | 表のり | B.PL91.4(F)-18 | 18.15 | 18.34 | 50 |  | 2.713 |  |  | 24.5 | 59.3 | 11.9 | 4.3 | 16.2 | 1 | 0.633 | 0.127 | 0.0295 | 33.8983 | 1.93 | [6 empty] | 3.0445e-05 | 8.7025e-06
2009-03-31 | 東北地方整備局 | 阿武隈川 | 阿武隈川上流 | 左岸 | 91.4 | BL91.4(F) | 表のり | B.TL91.4(F)-1 | 1.5 | 2.3 | 4 | 1.88 | 2.702 | 0.84 | 0.32212 | 19.3 | 43.5 | 24.3 | 12.9 | 37.2 | 0.231 | 0.138 | 0.0158 | 0.00295 | 78.3051 | 2.58 | 39 | 24.4 | 14.6 |  |  | 9.17e-09 | 2.4338e-07 | 8.7025e-08 |  | 1.2685e-08 | CUB |  |  |  |  | 29.5 | 16.4 | 17.1 | 26.9
2009-03-31 | 東北地方整備局 | 阿武隈川 | 阿武隈川上流 | 左岸 | 91.4 | BL91.4(F) | 表のり | B.PL91.4(F)-3 | 3.15 | 3.45 | 11 |  | 2.681 |  |  | 0.8 | 52.5 | 28.2 | 18.5 | 46.7 | 0.142 | 0.0916 | 0.00653 |  |  |  | 40.2 | 20.9 | 19.3 |  |  |  | 3.1416e-08
2009-03-31 | 東北地方整備局 | 阿武隈川 | 阿武隈川上流 | 左岸 | 91.4 | BL91.4(B) | 裏のり | B.TL91.4(B)-2 | 3.7 | 4.2 | 8 | 1.682 | 2.709 | 1.297 | 0.94986 | 0 | 37.6 | 32.7 | 29.7 | 62.4 | 0.0649 | 0.0334 |  |  |  |  | 46.9 | 28.9 | 18 | [7 empty] | UU | [8 empty] | 30.2 | 0
2009-03-31 | 東北地方整備局 | 阿武隈川 | 阿武隈川上流 | 左岸 | 91.4 | BL91.4(B) | 裏のり | B.現場透水のみ | 10 | 10.1 | 45 | [19 empty] | 0.000246
2009-03-31 | 東北地方整備局 | 阿武隈川 | 阿武隈川上流 | 左岸 | 91.4 | BL91.4(B) | 裏のり | B.TL91.4(B)-1 | 1.5 | 2 | 6 | 1.894 | 2.688 | 0.868 | 0.35009 | 4.5 | 44.6 | 29.2 | 21.7 | 50.9 | 0.116 | 0.071 | 0.00382 |  |  |  | 42.5 | 24.5 | 18 |  |  |  | 9.0707e-09 |  |  |  | UU | [8 empty] | 64.3 | 0
2009-03-31 | 東北地方整備局 | 阿武隈川 | 阿武隈川上流 | 左岸 | 97.7 | BL97.7(F) | 表のり | B.PL97.7(F)-5 | 5.15 | 5.45 | 9 |  | 2.672 |  |  | 4.3 | 45 | 22 | 28.7 | 50.7 | 0.152 | 0.0698 |  |  |  |  | 46.3 | 23 | 23.3
2009-03-31 | 東北地方整備局 | 阿武隈川 | 阿武隈川上流 | 左岸 | 97.7 | BL97.7(F) | 表のり | B.PL97.7(F)-7 | 7.15 | 7.45 | 4 |  | 2.658 |  |  | 14.1 | 14.5 | 40.9 | 30.5 | 71.4 | 0.03 | 0.0172 | 0.00154 |  |  |  | 87.6 | 34.1 | 53.5 |  |  |  | 1.1053e-09
2009-03-31 | 東北地方整備局 | 阿武隈川 | 阿武隈川上流 | 左岸 | 97.7 | BL97.7(F) | 表のり | B.PL97.7(F)-9 | 9.15 | 9.45 | 24 |  | 2.703 |  |  | 47.9 | 51 | 1.1 | 0 | 1.1 | 2.9 | 1.77 | 0.496 | 0.333 | 8.7087 | 0.476 | [6 empty] | 0.00071521 | 0.0011089
2009-03-31 | 東北地方整備局 | 阿武隈川 | 阿武隈川上流 | 左岸 | 97.7 | BL97.7(F) | 表のり | B.PL97.7(F)-10 | 10.15 | 10.45 | 17 |  | 2.709 |  |  | 89.3 | 10.6 | 0.1 | 0 | 0.1 | 13.2 | 11.2 | 4.36 | 1.84 | 7.1739 | 2.07 | [6 empty] | 0.11008 | 0.033856
2009-03-31 | 東北地方整備局 | 阿武隈川 | 阿武隈川上流 | 左岸 | 97.7 | BL97.7(F) | 表のり | B.PL97.7(F)-11 | 11.15 | 11.27 | 50 |  | 2.682 |  |  | 0.9 | 59.7 | 34.6 | 4.8 | 39.4 | 0.132 | 0.102 | 0.0364 | 0.0152 | 8.6842 | 1.57 | [6 empty] | 1.683e-06 | 2.3104e-06
2009-03-31 | 東北地方整備局 | 阿武隈川 | 阿武隈川上流 | 左岸 | 97.7 | BL97.7(F) | 表のり | B.DL97.7(F)-2 | 0.5 | 0.8 | 13 | 1.882 | 2.685 | 0.87 | 0.35214 | 2.3 | 40.5 | 30.5 | 26.7 | 57.2 | 0.0889 | 0.053 | 0.00157 |  |  |  | 52.3 | 27.5 | 24.8 |  |  |  | 1.1558e-09 |  |  |  | UU | [8 empty] | 97.9 | 0
2009-03-31 | 東北地方整備局 | 阿武隈川 | 阿武隈川上流 | 左岸 | 97.7 | BL97.7(F) | 表のり | B.DL97.7(F)-1 | 0.5 | 0.8 | 13 | 1.728 | 2.711 | 0.751 | 0.2419 | 46.4 | 49.9 | 3.7 | 0 | 3.7 | 5.11 | 1.2 | 0.35 | 0.236 | 21.6525 | 0.191 | [5 empty] | 2.79e-05 | 0.00031886 | 0.00055696 |  | 0.00010761 | CD | 0 | 37.5
2009-03-31 | 東北地方整備局 | 阿武隈川 | 阿武隈川上流 | 左岸 | 97.7 | BL97.7(F) | 表のり | B.PL97.7(F)-1 | 1.15 | 1.45 | 13 |  | 2.7 |  |  | 44.2 | 51.4 | 4.4 | 0 | 4.4 | 3.1 | 1.18 | 0.325 | 0.191 | 16.2304 | 0.376 | [6 empty] | 0.00026856 | 0.00036481
2009-03-31 | 東北地方整備局 | 阿武隈川 | 阿武隈川上流 | 左岸 | 97.7 | BL97.7(F) | 表のり | B.PL97.7(F)-2 | 2.15 | 2.45 | 37 |  | 2.711 |  |  | 15.6 | 67.7 | 16.7 | 0 | 16.7 | 0.368 | 0.281 | 0.101 | [9 empty] | 1.7907e-05
2009-03-31 | 東北地方整備局 | 阿武隈川 | 阿武隈川上流 | 左岸 | 97.7 | BL97.7(F) | 表のり | B.PL97.7(F)-3 | 3.15 | 3.45 | 16 |  | 2.697 |  |  | 57.9 | 26.9 | 15.2 | 0 | 15.2 | 8.21 | 4.45 | 0.179 | [9 empty] | 6.7431e-05
2009-03-31 | 東北地方整備局 | 阿武隈川 | 阿武隈川上流 | 左岸 | 97.7 | BL97.7(B) | 裏のり | B.現場透水のみ | 8.3 | 8.6 | 17 | [19 empty] | 0.000151
2009-03-31 | 東北地方整備局 | 阿武隈川 | 阿武隈川上流 | 左岸 | 97.7 | BL97.7(B) | 裏のり | B.DL97.7(B)-1 | 0.5 | 0.8 | 15 | 1.731 | 2.699 | 0.749 | 0.24025 | 21.3 | 69.8 | 8.9 | 0 | 8.9 | 0.687 | 0.526 | 0.252 | 0.106 | 6.4811 | 1.5 | [5 empty] | 2.94e-05 | 0.00014895 | 0.00011236 |  | 9.2743e-05 | CD | 0 | 37.3
2009-03-31 | 東北地方整備局 | 阿武隈川 | 阿武隈川上流 | 左岸 | 97.7 | BL97.7(B) | 裏のり | B.PL97.7(B)-1 | 1.15 | 1.45 | 15 |  | 2.686 |  |  | 28.4 | 65 | 6.6 | 0 | 6.6 | 0.908 | 0.609 | 0.258 | 0.14 | 6.4857 | 0.932 | [6 empty] | 0.0001573 | 0.000196
2009-03-31 | 東北地方整備局 | 阿武隈川 | 阿武隈川上流 | 左岸 | 97.7 | BL97.7(B) | 裏のり | B.PL97.7(B)-2 | 2.15 | 2.45 | 19 |  | 2.699 |  |  | 56.4 | 35.9 | 7.7 | 0 | 7.7 | 13.7 | 5.16 | 0.307 | 0.116 | 118.1034 | 0.209 | [6 empty] | 0.00023534 | 0.00013456
2009-03-31 | 東北地方整備局 | 阿武隈川 | 阿武隈川上流 | 左岸 | 99 | BL99.0(F) | 表のり | B.PL99.0(F)-9 | 9.15 | 9.45 | 19 |  | 2.709 |  |  | 32.2 | 50.4 | 17.4 | 0 | 17.4 | 1.18 | 0.707 | 0.105 | [9 empty] | 1.9593e-05
2009-03-31 | 東北地方整備局 | 阿武隈川 | 阿武隈川上流 | 左岸 | 99 | BL99.0(F) | 表のり | B.PL99.0(F)-10 | 10.15 | 10.45 | 16 |  | 2.699 |  |  | 23.3 | 62.1 | 14.6 | 0 | 14.6 | 0.807 | 0.54 | 0.137 | [9 empty] | 3.629e-05
2009-03-31 | 東北地方整備局 | 阿武隈川 | 阿武隈川上流 | 左岸 | 99 | BL99.0(F) | 表のり | B.PL99.0(F)-11 | 11.15 | 11.45 | 39 |  | 2.688 |  |  | 62.3 | 31 | 6.7 | 0 | 6.7 | 10.3 | 7.3 | 0.47 | 0.156 | 66.0256 | 0.6 | [6 empty] | 0.00063132 | 0.00024336
2009-03-31 | 東北地方整備局 | 阿武隈川 | 阿武隈川上流 | 左岸 | 99 | BL99.0(F) | 表のり | B.PL99.0(F)-15 | 15.05 | 15.27 | 50 |  | 2.674 |  |  | 5 | 69.9 | 18.5 | 6.6 | 25.1 | 0.365 | 0.26 | 0.0432 | 0.0117 | 31.1966 | 2.57 | [6 empty] | 2.5027e-06 | 1.3689e-06
2009-03-31 | 東北地方整備局 | 阿武隈川 | 阿武隈川上流 | 左岸 | 99 | BL99.0(F) | 表のり | B.DL99.0(F)-1 | 0.5 | 0.8 | 7 | 1.969 | 2.711 | 0.59 | 0.12917 | 24.3 | 54.4 | 15.8 | 5.5 | 21.3 | 0.657 | 0.377 | 0.0645 | 0.0162 | 40.5556 | 1.85 | [5 empty] | 1.22e-07 | 6.335e-06 | 2.6244e-06 |  | 4.5853e-07 | CUB |  |  |  |  | 9.3 | 23.1 | 5.9 | 34.9
2009-03-31 | 東北地方整備局 | 阿武隈川 | 阿武隈川上流 | 左岸 | 99 | BL99.0(F) | 表のり | B.PL99.0(F)-2 | 2.15 | 2.453 | 6 |  | 2.703 |  |  | 11.4 | 54.2 | 20.6 | 13.8 | 34.4 | 0.412 | 0.246 | 0.0134 | 0.00186 | 221.5054 | 3.25 | 24.5 | 14.1 | 10.4 |  |  |  | 1.6615e-07 | 3.4596e-08
2009-03-31 | 東北地方整備局 | 阿武隈川 | 阿武隈川上流 | 左岸 | 99 | BL99.0(F) | 表のり | B.PL99.0(F)-5 | 5.153 | 5.45 | 15 |  | 2.69 |  |  | 44.1 | 38.7 | 17.2 | 0 | 17.2 | 3.71 | 1.04 | 0.109 | [9 empty] | 2.1366e-05
2009-03-31 | 東北地方整備局 | 阿武隈川 | 阿武隈川上流 | 左岸 | 99 | BL99.0(F) | 表のり | B.PL99.0(F)-8 | 8.15 | 8.45 | 27 |  | 2.697 |  |  | 37.9 | 44.5 | 17.6 | 0 | 17.6 | 1.63 | 0.806 | 0.103 | [9 empty] | 1.8739e-05
2009-03-31 | 東北地方整備局 | 阿武隈川 | 阿武隈川上流 | 左岸 | 99 | BL99.0(B) | 裏のり | B.PL99.0(B)-8 | 8.15 | 8.45 | 15 |  | 2.692 |  |  | 13 | 64.8 | 17.9 | 4.3 | 22.2 | 0.365 | 0.241 | 0.0589 | 0.0157 | 23.2484 | 2.43 | [6 empty] | 5.1328e-06 | 2.4649e-06
2009-03-31 | 東北地方整備局 | 阿武隈川 | 阿武隈川上流 | 左岸 | 99 | BL99.0(B) | 裏のり | B.現場透水のみ | 10 | 10.35 | 36 | [19 empty] | 0.000112
2009-03-31 | 東北地方整備局 | 阿武隈川 | 阿武隈川上流 | 左岸 | 99 | BL99.0(B) | 裏のり | B.PL99.0(B)-3 | 3.15 | 3.45 | 38 |  | 2.698 |  |  | 25.7 | 51.5 | 17 | 5.8 | 22.8 | 0.722 | 0.425 | 0.0526 | 0.0126 | 57.3016 | 1.98 | 27.4 | 19.3 | 8.1 |  |  |  | 3.9493e-06 | 1.5876e-06
2009-03-31 | 東北地方整備局 | 阿武隈川 | 阿武隈川上流 | 左岸 | 99 | BL99.0(B) | 裏のり | B.DL99.0(B)-2 | 4.5 | 5.5 | 18 | 2.104 | 2.706 | 0.447 | 0.061724 | 32.3 | 42.6 | 18.8 | 6.3 | 25.1 | 1.07 | 0.512 | 0.045 | 0.0102 | 104.902 | 1.4 | 21.8 | 13.6 | 8.2 |  |  | 8.59e-06 | 2.751e-06 | 1.0404e-06 |  | 3.8498e-08 | CUB |  |  |  |  | 8.6 | 18.5 | 1.4 | 27.4
2009-03-31 | 東北地方整備局 | 阿武隈川 | 阿武隈川上流 | 左岸 | 99 | BL99.0(B) | 裏のり | B.PL99.0(B)-7 | 7.15 | 7.45 | 10 |  | 2.69 |  |  | 24.2 | 56.2 | 19.6 | 0 | 19.6 | 0.722 | 0.431 | 0.0839 | [9 empty] | 1.1651e-05
2009-03-31 | 東北地方整備局 | 阿武隈川 | 阿武隈川上流 | 左岸 | 101.8 | BL101.8(F) | 表のり | B.PL101.8(F)-3 | 3.15 | 3.45 | 5 |  | 2.692 |  |  | 0 | 71.3 | 22.4 | 6.3 | 28.7 | 0.165 | 0.14 | 0.0368 | 0.011 | 15 | 3.61 | [6 empty] | 1.7261e-06 | 1.21e-06
2009-03-31 | 東北地方整備局 | 阿武隈川 | 阿武隈川上流 | 左岸 | 101.8 | BL101.8(F) | 表のり | B.PL101.8(F)-6 | 6.15 | 6.48 | 2 |  | 2.7 |  |  | 0 | 62.3 | 32.7 | 5 | 37.7 | 0.135 | 0.111 | 0.0289 | 0.0119 | 11.3445 | 1.78 | [6 empty] | 9.8605e-07 | 1.4161e-06
2009-03-31 | 東北地方整備局 | 阿武隈川 | 阿武隈川上流 | 左岸 | 101.8 | BL101.8(F) | 表のり | B.PL101.8(F)-7 | 7.15 | 7.45 | 48 |  | 2.705 |  |  | 50.3 | 44.3 | 5.4 | 0 | 5.4 | 4.7 | 2.05 | 0.49 | 0.226 | 20.7965 | 0.505 | [6 empty] | 0.00069532 | 0.00051076
2009-03-31 | 東北地方整備局 | 阿武隈川 | 阿武隈川上流 | 左岸 | 101.8 | BL101.8(F) | 表のり | B.PL101.8(F)-9 | 9.15 | 9.45 | 48 |  | 2.721 |  |  | 30.1 | 58.3 | 11.6 | 0 | 11.6 | 1.47 | 1.1 | 0.242 | [9 empty] | 0.00013561
2009-03-31 | 東北地方整備局 | 阿武隈川 | 阿武隈川上流 | 左岸 | 101.8 | BL101.8(F) | 表のり | B.PL101.8(F)-10 | 10.15 | 10.24 | 50 |  | 2.702 |  |  | 44.6 | 48.7 | 6.7 | 0 | 6.7 | 2.48 | 1.52 | 0.458 | 0.167 | 14.8503 | 1.05 | [6 empty] | 0.0005946 | 0.00027889
2009-03-31 | 東北地方整備局 | 阿武隈川 | 阿武隈川上流 | 左岸 | 101.8 | BL101.8(F) | 表のり | B.PL101.8(F)-14 | 14.15 | 14.33 | 37 |  | 2.683 |  |  | 1.8 | 65 | 29.5 | 3.7 | 33.2 | 0.172 | 0.126 | 0.0409 | 0.016 | 10.75 | 1.63 | [6 empty] | 2.2048e-06 | 2.56e-06
2009-03-31 | 東北地方整備局 | 阿武隈川 | 阿武隈川上流 | 左岸 | 101.8 | BL101.8(F) | 表のり | B.TL101.8(F)-1 | 0.5 | 1.3 | 5 | 1.866 | 2.681 | 0.761 | 0.25026 | 0.2 | 57.4 | 25.6 | 16.8 | 42.4 | 0.185 | 0.122 | 0.00785 | 0.00138 | 134.058 | 2.06 | 30.8 | 22.7 | 8.1 |  |  | 3.63e-07 | 4.813e-08 | 1.9044e-08 |  | 1.4217e-09 | CUB |  |  |  |  | 8.2 | 34.3 | 0 | 38.7
2009-03-31 | 東北地方整備局 | 阿武隈川 | 阿武隈川上流 | 左岸 | 101.8 | BL101.8(F) | 表のり | B.TL101.8(F)-2 | 1.3 | 1.7 | 5 | 1.853 | 2.695 | 0.606 | 0.13857 | 26.7 | 60.6 | 12.7 | 0 | 12.7 | 0.786 | 0.535 | 0.171 | [8 empty] | 2.27e-05 | 6.0653e-05 |  |  |  | CD | 0 | 35.8
2009-03-31 | 東北地方整備局 | 阿武隈川 | 阿武隈川上流 | 左岸 | 101.8 | BL101.8(F) | 表のり | B.PL101.8(F)-2 | 2.15 | 2.45 | 8 |  | 2.698 |  |  | 30.3 | 57.9 | 11.8 | 0 | 11.8 | 0.866 | 0.546 | 0.209 | [9 empty] | 9.6556e-05
2009-03-31 | 東北地方整備局 | 阿武隈川 | 阿武隈川上流 | 左岸 | 101.8 | BL101.8(B) | 裏のり | B.TL101.8(B)-1 | 2 | 4 | 2 | 1.77 | 2.7 | 1.096 | 0.62812 | 0 | 62.2 | 27 | 10.8 | 37.8 | 0.138 | 0.117 | 0.0149 | 0.00437 | 31.5789 | 2.95 | 40.8 | 28.8 | 12 |  |  | 6.99e-06 | 2.1246e-07 | 1.9097e-07 |  | 1.7383e-07 | CUB |  |  |  |  | 24.3 | 20.3 | 0 | 37
2009-03-31 | 東北地方整備局 | 阿武隈川 | 阿武隈川上流 | 左岸 | 101.8 | BL101.8(B) | 裏のり | B.現場透水のみ | 6.6 | 6.8 | 14 | [19 empty] | 9.94e-05
2009-03-31 | 東北地方整備局 | 阿武隈川 | 阿武隈川上流 | 左岸 | 101.8 | BL101.8(B) | 裏のり | B.現場透水のみ | 8.1 | 8.6 | 16 | [19 empty] | 3.53e-05
2009-03-31 | 東北地方整備局 | 阿武隈川 | 阿武隈川上流 | 左岸 | 101.8 | BL101.8(B) | 裏のり | B.DL101.8(B)-1 | 0.5 | 0.8 | 13 | 1.908 | 2.707 | 0.617 | 0.14526 | 44.2 | 43.3 | 12.5 | 0 | 12.5 | 4.75 | 1 | 0.206 | [8 empty] | 8e-06 | 9.3375e-05 |  |  |  | CD | 0 | 37.3
2009-03-31 | 東北地方整備局 | 阿武隈川 | 阿武隈川上流 | 左岸 | 101.8 | BL101.8(B) | 裏のり | B.PL101.8(B)-1 | 1.15 | 1.45 | 13 |  | 2.699 |  |  | 29.4 | 52.5 | 18.1 | 0 | 18.1 | 0.716 | 0.436 | 0.0957 | [9 empty] | 1.5804e-05
2009-03-31 | 東北地方整備局 | 阿武隈川 | 阿武隈川上流 | 左岸 | 103.2 | BL103.2(F) | 表のり | B.PL103.2(F)-4 | 4.15 | 4.45 | 4 |  | 2.697 |  |  | 3.9 | 60.9 | 30.1 | 5.1 | 35.2 | 0.171 | 0.13 | 0.0346 | 0.0117 | 14.6154 | 1.9 | [6 empty] | 1.4964e-06 | 1.3689e-06
2009-03-31 | 東北地方整備局 | 阿武隈川 | 阿武隈川上流 | 左岸 | 103.2 | BL103.2(F) | 表のり | B.PL103.2(F)-6 | 6.15 | 6.45 | 8 |  | 2.686 |  |  | 0 | 64.3 | 30.2 | 5.5 | 35.7 | 0.139 | 0.118 | 0.0302 | 0.0114 | 12.193 | 2.15 | [6 empty] | 1.0919e-06 | 1.2996e-06
2009-03-31 | 東北地方整備局 | 阿武隈川 | 阿武隈川上流 | 左岸 | 103.2 | BL103.2(F) | 表のり | B.PL103.2(F)-8 | 8.15 | 8.45 | 25 |  | 2.704 |  |  | 56.1 | 36 | 7.9 | 0 | 7.9 | 4.75 | 2.98 | 0.363 | 0.119 | 39.916 | 1.26 |  |  |  |  | 0.000157 |  | 0.00034698 | 0.00014161
2009-03-31 | 東北地方整備局 | 阿武隈川 | 阿武隈川上流 | 左岸 | 103.2 | BL103.2(F) | 表のり | B.PL103.2(F)-9 | 9.15 | 9.45 | 45 |  | 2.711 |  |  | 61.2 | 32.2 | 6.6 | 0 | 6.6 | 6.63 | 4.33 | 0.436 | 0.161 | 41.1801 | 0.996 | [6 empty] | 0.00053051 | 0.00025921
2009-03-31 | 東北地方整備局 | 阿武隈川 | 阿武隈川上流 | 左岸 | 103.2 | BL103.2(F) | 表のり | B.PL103.2(F)-11 | 11.1 | 11.14 | 50 |  | 2.657 |  |  | 0.3 | 22 | 32.3 | 45.4 | 77.7 | 0.0177 | 0.00734 |  |  |  |  | 75.4 | 30 | 45.4
2009-03-31 | 東北地方整備局 | 阿武隈川 | 阿武隈川上流 | 左岸 | 103.2 | BL103.2(F) | 表のり | B.PL103.2(F)-13 | 13.15 | 13.41 | 50 |  | 2.702 |  |  | 24 | 64.3 | 11.7 | 0 | 11.7 | 1.09 | 0.767 | 0.189 | [9 empty] | 7.6482e-05
2009-03-31 | 東北地方整備局 | 阿武隈川 | 阿武隈川上流 | 左岸 | 103.2 | BL103.2(F) | 表のり | B.PL103.2(F)-15 | 15.05 | 15.26 | 50 |  | 2.667 |  |  | 0 | 3.5 | 26.6 | 69.9 | 96.5 | 0.00237 | [5 empty] | 74.8 | 28.7 | 46.1
2009-03-31 | 東北地方整備局 | 阿武隈川 | 阿武隈川上流 | 左岸 | 103.2 | BL103.2(F) | 表のり | B.TL103.2(F)-1 | 0.8 | 1.75 | 10 | 1.797 | 2.698 | 0.661 | 0.17387 | 0 | 75.4 | 20.2 | 4.4 | 24.6 | 0.18 | 0.156 | 0.0597 | 0.0155 | 11.6129 | 3.97 | [5 empty] | 4.49e-06 | 5.2958e-06 | 2.4025e-06 |  | 7.4504e-07 | CUB |  |  |  |  | 32.1 | 10.7 | 0 | 34.6
2009-03-31 | 東北地方整備局 | 阿武隈川 | 阿武隈川上流 | 左岸 | 103.2 | BL103.2(F) | 表のり | B.PL103.2(F)-2 | 2.15 | 2.45 | 12 |  | 2.688 |  |  | 0.8 | 69.9 | 22.9 | 6.4 | 29.3 | 0.205 | 0.156 | 0.0363 | 0.0104 | 19.7115 | 2.89 | [6 empty] | 1.6723e-06 | 1.0816e-06
2009-03-31 | 東北地方整備局 | 阿武隈川 | 阿武隈川上流 | 左岸 | 103.2 | BL103.2(F) | 表のり | B.PL103.2(F)-3 | 3.15 | 3.45 | 5 |  | 2.68 |  |  | 1.2 | 75 | 19.1 | 4.7 | 23.8 | 0.227 | 0.179 | 0.0598 | 0.0177 | 12.8249 | 2.47 | [6 empty] | 5.3164e-06 | 3.1329e-06
2009-03-31 | 東北地方整備局 | 阿武隈川 | 阿武隈川上流 | 左岸 | 103.2 | BL103.2(B) | 裏のり | B.TL103.2(B)-1 | 3 | 3.97 | 9 | 1.757 | 2.692 | 0.888 | 0.37088 | 0 | 53.2 | 30.8 | 16 | 46.8 | 0.121 | 0.0879 | 0.00846 | 0.00184 | 65.7609 | 2.35 | [5 empty] | 4.09e-06 | 5.7242e-08 | 3.3856e-08 |  | 6.6563e-09 | CUB |  |  |  |  | 4.7 | 33.9 | 0 | 38.3
2009-03-31 | 東北地方整備局 | 阿武隈川 | 阿武隈川上流 | 左岸 | 103.2 | BL103.2(B) | 裏のり | B.TL103.2(B)-2 | 4 | 5.32 | 6 | 1.528 | 2.695 | 1.145 | 0.69982 | 0 | 70.9 | 22.2 | 6.9 | 29.1 | 0.19 | 0.157 | 0.0426 | 0.0109 | 17.4312 | 3.07 | [5 empty] | 2.93e-05 | 2.4229e-06 | 1.1881e-06 |  | 1.6839e-06 | CUB |  |  |  |  | 23.7 | 4.6 | 17.4 | 13.8
2009-03-31 | 東北地方整備局 | 阿武隈川 | 阿武隈川上流 | 左岸 | 103.2 | BL103.2(B) | 裏のり | B.DL103.2(B)-1 | 0.5 | 0.8 | 13 | 1.886 | 2.692 | 0.564 | 0.11471 | 0 | 69.4 | 25 | 5.6 | 30.6 | 0.178 | 0.144 | 0.038 | 0.0123 | 14.4715 | 2.42 | [5 empty] | 6.7e-07 | 1.8593e-06 | 1.5129e-06 |  | 2.4983e-07 | CUB |  |  |  |  | 34.4 | 20.7 | 0.5 | 36.6
2009-03-31 | 東北地方整備局 | 阿武隈川 | 阿武隈川上流 | 左岸 | 103.2 | BL103.2(B) | 裏のり | B.PL103.2(B)-1 | 1.15 | 1.45 | 13 |  | 2.689 |  |  | 4.9 | 70.2 | 19.8 | 5.1 | 24.9 | 0.283 | 0.207 | 0.0482 | 0.0128 | 22.1094 | 2.81 | [6 empty] | 3.2257e-06 | 1.6384e-06
2009-03-31 | 東北地方整備局 | 阿武隈川 | 阿武隈川上流 | 左岸 | 103.2 | BL103.2(B) | 裏のり | B.PL103.2(B)-2 | 2.15 | 2.45 | 14 |  | 2.69 |  |  | 0.4 | 67.3 | 25.1 | 7.2 | 32.3 | 0.215 | 0.16 | 0.0301 | 0.00819 | 26.2515 | 2.48 | [6 empty] | 1.0835e-06 | 6.7076e-07
2009-03-31 | 東北地方整備局 | 北上川 | 一関遊水地 | 右岸 | 27.2 | NO.10 | 表のり | B.No10-P13 | 14.15 | 14.45 | 12 |  | 2.644 |  |  | 8.3 | 43 | 26.6 | 22.1 | 48.7 | 0.2039 | 0.0896 | 0.004 | [9 empty] | 1.0092e-08
2009-03-31 | 東北地方整備局 | 北上川 | 一関遊水地 | 右岸 | 27.2 | NO.10 | 表のり | B.No10-P14 | 16.15 | 16.33 | 50 |  | 2.678 |  |  | 61.9 | 32.5 | 5.6 |  | 5.6 | 9.2625 | 5.13 | 0.5312 | 0.2169 | 42.704 | 0.58 | [6 empty] | 0.00083835 | 0.00047046
2009-03-31 | 東北地方整備局 | 北上川 | 一関遊水地 | 右岸 | 27.2 | NO.10 | 表のり | B.No10-P15 | 18.15 | 18.43 | 50 |  | 2.656 |  |  | 38.7 | 54.1 | 7.2 |  | 7.2 | 1.8045 | 0.9075 | 0.327 | 0.1564 | 11.5377 | 0.76 | [6 empty] | 0.0002724 | 0.00024461
2009-03-31 | 東北地方整備局 | 北上川 | 一関遊水地 | 右岸 | 27.2 | NO.10 | 表のり | B.No10-P16 | 20.15 | 20.45 | 31 |  | 2.633 |  |  | 37.7 | 52.2 | 10.1 |  | 10.1 | 1.655 | 0.816 | 0.1881 | [9 empty] | 7.5641e-05
2009-03-31 | 東北地方整備局 | 北上川 | 一関遊水地 | 右岸 | 27.2 | NO.10 | 表のり | B.No10-P17 | 22.15 | 22.45 | 44 |  | 2.597 |  |  | 0 | 4.7 | 51.7 | 43.6 | 95.3 | 0.0104 | 0.0067 |  |  |  |  | 57.2 | 19.9 | 37.3
2009-03-31 | 東北地方整備局 | 北上川 | 一関遊水地 | 右岸 | 27.2 | NO.10 | 表のり | B.No10-P1 | 1.15 | 1.45 | 6 |  | 2.621 |  |  | 0.7 | 64.5 | 23.1 | 11.7 | 34.8 | 0.299 | 0.201 | 0.0176 | 0.0039 | 76.6667 | 1.38 | [6 empty] | 3.125e-07 | 1.521e-07
2009-03-31 | 東北地方整備局 | 北上川 | 一関遊水地 | 右岸 | 27.2 | NO.10 | 表のり | B.No10-P2 | 2.15 | 2.45 | 10 |  | 2.622 |  |  | 0.6 | 58.4 | 25.7 | 15.3 | 41 | 0.2385 | 0.1463 | 0.0098 | 0.002 | 119.25 | 1.21 | [6 empty] | 8.0477e-08 | 4e-08
2009-03-31 | 東北地方整備局 | 北上川 | 一関遊水地 | 右岸 | 27.2 | NO.10 | 表のり | B.No10-P3 | 3.15 | 3.45 | 14 |  | 2.603 |  |  | 1.5 | 59.9 | 25.8 | 12.8 | 38.6 | 0.2657 | 0.1665 | 0.0108 | 0.0031 | 85.7097 | 0.8 | [6 empty] | 1.008e-07 | 9.61e-08
2009-03-31 | 東北地方整備局 | 北上川 | 一関遊水地 | 右岸 | 27.2 | NO.10 | 表のり | B.No10-P4 | 4.15 | 4.45 | 15 |  | 2.605 |  |  | 3.1 | 63.2 | 22.1 | 11.6 | 33.7 | 0.3392 | 0.2284 | 0.0134 | 0.0037 | 91.6757 | 1.65 | [6 empty] | 1.6615e-07 | 1.369e-07
2009-03-31 | 東北地方整備局 | 北上川 | 一関遊水地 | 右岸 | 27.2 | NO.10 | 表のり | B.No10-P5 | 5.15 | 5.45 | 17 |  | 2.595 |  |  | 1.2 | 59.6 | 27 | 12.2 | 39.2 | 0.214 | 0.1434 | 0.0133 | 0.0036 | 59.4444 | 1.31 | [6 empty] | 1.6329e-07 | 1.296e-07
2009-03-31 | 東北地方整備局 | 北上川 | 一関遊水地 | 右岸 | 27.2 | NO.10 | 表のり | B.No10-P6 | 6.15 | 6.45 | 8 |  | 2.579 |  |  | 0 | 13.7 | 54.1 | 32.2 | 86.3 | 0.017 | 0.0116 | 0.0024 |  |  |  | 74.8 | 26.8 | 48 |  |  |  | 3.0899e-09
2009-03-31 | 東北地方整備局 | 北上川 | 一関遊水地 | 右岸 | 27.2 | NO.10 | 表のり | B.No10-P7 | 7.15 | 7.45 | 5 |  | 2.593 |  |  | 0 | 37.7 | 41.6 | 20.7 | 62.3 | 0.0614 | 0.0251 | 0.0045 | 0.0014 | 43.8571 | 1.45 | 51.6 | 21.8 | 29.8 |  |  |  | 1.3258e-08 | 1.96e-08
2009-03-31 | 東北地方整備局 | 北上川 | 一関遊水地 | 右岸 | 27.2 | NO.10 | 表のり | B.No10-P8 | 8.15 | 8.45 | 6 |  | 2.637 |  |  | 3.1 | 30.5 | 30.4 | 36 | 66.4 | 0.0404 | 0.0141
2009-03-31 | 東北地方整備局 | 北上川 | 一関遊水地 | 右岸 | 27.2 | NO.10 | 表のり | B.No10-P9 | 9.15 | 9.45 | 12 |  | 2.646 |  |  | 2.9 | 36.4 | 30.3 | 30.4 | 60.7 | 0.0698 | 0.0282 | 0.001 | [9 empty] | 4.0644e-10
2009-03-31 | 東北地方整備局 | 北上川 | 一関遊水地 | 右岸 | 27.2 | NO.10 | 表のり | B.No10-P10 | 10.15 | 10.45 | 13 |  | 2.645 |  |  | 45.2 | 21.5 | 22.3 | 11 | 33.3 | 3.5125 | 0.5482 | 0.0143 | 0.0043 | 816.8605 | 0.13 | [6 empty] | 1.9316e-07 | 1.849e-07
2009-03-31 | 東北地方整備局 | 北上川 | 一関遊水地 | 右岸 | 27.2 | NO.10 | 表のり | B.No10-P11 | 11.15 | 11.45 | 10 |  | 2.652 |  |  | 17.4 | 37.5 | 27.3 | 17.8 | 45.1 | 0.3392 | 0.1377 | 0.0063 | 0.0018 | 188.4444 | 0.25 | [6 empty] | 2.8912e-08 | 3.24e-08
2009-03-31 | 東北地方整備局 | 北上川 | 一関遊水地 | 右岸 | 27.2 | NO.10 | 表のり | B.No10-P12 | 12.15 | 12.45 | 10 |  | 2.624 |  |  | 4.1 | 35.2 | 36.1 | 24.6 | 60.7 | 0.0694 | 0.028 | 0.0037 | [9 empty] | 8.4241e-09
2009-03-31 | 東北地方整備局 | 北上川 | 一関遊水地 | 右岸 | 27.2 | NO.10-U | 裏のり | B.No10U-P8 | 10.15 | 10.45 | 11 |  | 2.629 |  |  | 0 | 49.5 | 32.9 | 17.6 | 50.5 | 0.1319 | 0.0715 | 0.0062 | 0.0019 | 69.4211 | 0.85 | [6 empty] | 2.7859e-08 | 3.61e-08
2009-03-31 | 東北地方整備局 | 北上川 | 一関遊水地 | 右岸 | 27.2 | NO.10-U | 裏のり | B.No10U-P9 | 11.15 | 11.45 | 7 |  | 2.604 |  |  | 0 | 31.4 | 48.5 | 20.1 | 68.6 | 0.0491 | 0.0264 | 0.0049 |  |  |  | 47.9 | 23.2 | 24.7 |  |  |  | 1.615e-08
2009-03-31 | 東北地方整備局 | 北上川 | 一関遊水地 | 右岸 | 27.2 | NO.10-U | 裏のり | B.No10U-P10 | 12.15 | 12.45 | 12 |  | 2.706 |  |  | 3.7 | 83.8 | 12.5 |  | 12.5 | 0.334 | 0.2587 | 0.1204 | [9 empty] | 2.6904e-05
2009-03-31 | 東北地方整備局 | 北上川 | 一関遊水地 | 右岸 | 27.2 | NO.10-U | 裏のり | B.10-U S-2 | 13 | 13.8 |  | 2.027 | 2.714 | 0.534 | 0.099266 | 46.4 | 41.1 | 7.7 | 4.8 | 12.5 | 6.6975 | 1.54 | 0.2517 | 0.0302 | 221.7715 | 1.27 | [6 empty] | 0.00014854 | 9.1204e-06 |  | 1.4415e-07 | CU |  |  | 5 | 23.3
2009-03-31 | 東北地方整備局 | 北上川 | 一関遊水地 | 右岸 | 27.2 | NO.10-U | 裏のり | B.No10U-P11 | 14.15 | 14.35 | 50 |  | 2.658 |  |  | 49.4 | 35.2 | 15.4 |  | 15.4 | 3.87 | 1.931 | 0.1737 | [9 empty] | 6.2895e-05
2009-03-31 | 東北地方整備局 | 北上川 | 一関遊水地 | 右岸 | 27.2 | NO.10-U | 裏のり | B.No10U-P1 | 1.15 | 1.45 | 7 |  | 2.603 |  |  | 1 | 43.9 | 35.8 | 19.3 | 55.1 | 0.1161 | 0.0504 | 0.0055 | 0.0017 | 68.2941 | 0.94 | [6 empty] | 2.1107e-08 | 2.89e-08
2009-03-31 | 東北地方整備局 | 北上川 | 一関遊水地 | 右岸 | 27.2 | NO.10-U | 裏のり | B.No10U-P2 | 2.15 | 2.45 | 10 |  | 2.643 |  |  | 4.2 | 35.6 | 31.2 | 29 | 60.2 | 0.0726 | 0.0256 | 0.0022 | [9 empty] | 2.5258e-09
2009-03-31 | 東北地方整備局 | 北上川 | 一関遊水地 | 右岸 | 27.2 | NO.10-U | 裏のり | B.10-U S-1 | 3 | 4.6 |  | 1.885 | 2.658 | 0.789 | 0.27455 | 36.6 | 31.2 | 16.6 | 15.6 | 32.2 | 1.0455 | 0.51 | 0.0088 | 0.002 | 522.75 | 0.76 | 70.9 | 24.5 | 46.4 |  |  | 8.31e-08 | 6.2714e-08 | 4e-08 |  | 9.4946e-10 | CU |  |  | 7.9 | 17.4
2009-03-31 | 東北地方整備局 | 北上川 | 一関遊水地 | 右岸 | 27.2 | NO.10-U | 裏のり | B.No10U-P3 | 5.15 | 5.45 | 11 |  | 2.634 |  |  | 6.3 | 45.4 | 28.6 | 19.7 | 48.3 | 0.214 | 0.0936 | 0.0052 | 0.001 | 214 | 0.68 | [6 empty] | 1.8534e-08 | 1e-08
2009-03-31 | 東北地方整備局 | 北上川 | 一関遊水地 | 右岸 | 27.2 | NO.10-U | 裏のり | B.No10U-P4 | 6.15 | 6.45 | 11 |  | 2.631 |  |  | 12.3 | 38.9 | 26.6 | 22.2 | 48.8 | 0.1996 | 0.0862 | 0.0039 | [9 empty] | 9.5169e-09
2009-03-31 | 東北地方整備局 | 北上川 | 一関遊水地 | 右岸 | 27.2 | NO.10-U | 裏のり | B.No10U-P5 | 7.15 | 7.45 | 13 |  | 2.638 |  |  | 3.7 | 41.2 | 29.2 | 25.9 | 55.1 | 0.1161 | 0.0437 | 0.0025 | [9 empty] | 3.3965e-09
2009-03-31 | 東北地方整備局 | 北上川 | 一関遊水地 | 右岸 | 27.2 | NO.10-U | 裏のり | B.No10U-P6 | 8.15 | 8.45 | 6 |  | 2.611 |  |  | 8 | 43.9 | 27.6 | 20.5 | 48.1 | 0.1982 | 0.0939 | 0.0046 | [9 empty] | 1.3951e-08
2009-03-31 | 東北地方整備局 | 北上川 | 一関遊水地 | 右岸 | 27.2 | NO.10-U | 裏のり | B.No10U-P7 | 9.15 | 9.45 | 10 |  | 2.621 |  |  | 0.7 | 42 | 32.5 | 24.8 | 57.3 | 0.0973 | 0.0358 | 0.0027 | [9 empty] | 4.0595e-09
2009-03-31 | 東北地方整備局 | 北上川 | 猿ヶ石川 | 右岸 | 13.6 | SR13.6(F) | 表のり | B.DSR13.6F2 | 10.15 | 10.45 | 23 |  | 2.697 |  |  | 6.7 | 85.3 | 8 |  | 8 | 0.566 | 0.469 | 0.244 | 0.116 | 4.8793 | 1.52 | [6 empty] | 0.00013822 | 0.00013456
2009-03-31 | 東北地方整備局 | 北上川 | 猿ヶ石川 | 右岸 | 13.6 | SR13.6(F) | 表のり | B.DSR13.6F3 | 13.15 | 13.45 | 25 |  | 2.722 |  |  | 71.6 | 18.5 | 9.9 |  | 9.9 | 13.4 | 9.71 | 0.615 | 0.0824 | 162.6214 | 5.13 | [6 empty] | 0.0011771 | 6.7898e-05
2009-03-31 | 東北地方整備局 | 北上川 | 猿ヶ石川 | 右岸 | 13.6 | SR13.6(F) | 表のり | B.DSR13.6F4 | 15.15 | 15.45 | 5 |  | 2.688 |  |  | 10.2 | 78.2 | 10.3 | 1.3 | 11.6 | 0.485 | 0.386 | 0.163 | 0.0622 | 7.7974 | 1.93 | [6 empty] | 5.428e-05 | 3.8688e-05
2009-03-31 | 東北地方整備局 | 北上川 | 猿ヶ石川 | 右岸 | 13.6 | SR13.6(F) | 表のり | B.DSR13.6F5 | 17.15 | 17.32 | 50 |  | 2.704 |  |  | 63.5 | 26.9 | 9.6 |  | 9.6 | 8.3 | 4.62 | 0.479 | 0.0939 | 88.3919 | 1.55 | [6 empty] | 0.00065969 | 8.8172e-05
2009-03-31 | 東北地方整備局 | 北上川 | 猿ヶ石川 | 右岸 | 13.6 | SR13.6(F) | 表のり | B.DSR13.6F6 | 23.15 | 23.45 | 11 |  | 2.604 |  |  | 0 | 30.7 | 46.4 | 22.9 | 69.3 | 0.0496 | 0.0334 | 0.00314 |  |  |  | 56.6 | 35.8 | 20.8 |  |  |  | 5.7595e-09
2009-03-31 | 東北地方整備局 | 北上川 | 猿ヶ石川 | 右岸 | 13.6 | SR13.6(F) | 表のり | B.DSR13.6F1 | 2.15 | 2.45 | 6 |  | 2.711 |  |  | 72 | 23.6 | 4.4 |  | 4.4 | 23.3 | 16.9 | 0.593 | 0.216 | 107.8704 | 2.32 | [6 empty] | 0.0010819 | 0.00046656
2009-03-31 | 東北地方整備局 | 北上川 | 猿ヶ石川 | 右岸 | 13.6 | SR13.6(F) | 表のり | B.TSR13.6F1 | 4 | 5 | 5 | 1.834 | 2.727 | 0.865 | 0.34703 | 8.2 | 65.9 | 21.2 | 4.7 | 25.9 | 0.222 | 0.173 | 0.0518 | 0.0157 | 14.1401 | 2.56 | [5 empty] | 1.42e-05 | 3.8116e-06 | 2.4649e-06 |  | 1.4545e-06 | CUB |  |  |  |  | 25.3 | 20.03 | 4 | 35.2
2009-03-31 | 東北地方整備局 | 北上川 | 猿ヶ石川 | 右岸 | 13.6 | SR13.6(B) | 裏のり | B.TSR13.6B1 | 4.6 | 4.9 |  | 1.873 | 2.712 | 0.894 | 0.37725 | 8.4 | 52 | 24.2 | 15.4 | 39.6 | 0.19 | 0.13 | 0.00957 | 0.0019 | 100 | 2.47 | [5 empty] | 1.2e-09 | 7.6168e-08 | 3.61e-08 |  | 6.2934e-09 | CUB |  |  |  |  | 39.5 | 24.13 | 8.2 | 38.3
2009-03-31 | 東北地方整備局 | 北上川 | 猿ヶ石川 | 右岸 | 13.6 | SR13.6(B) | 裏のり | B.DSR13.6B2 | 5.15 | 5.45 | 21 |  | 2.653 |  |  | 0 | 5.2 | 44.6 | 50.2 | 94.8 | 0.00942 | 0.00491 |  |  |  |  | 71 | 29 | 42
2009-03-31 | 東北地方整備局 | 北上川 | 猿ヶ石川 | 右岸 | 13.6 | SR13.6(B) | 裏のり | B.DSR13.6B3 | 8.15 | 8.45 | 14 |  | 2.719 |  |  | 0 | 80.2 | 16.4 | 3.4 | 19.8 | 0.24 | 0.201 | 0.0757 | 0.0272 | 8.8235 | 2.03 | [6 empty] | 9.1805e-06 | 7.3984e-06
2009-03-31 | 東北地方整備局 | 北上川 | 猿ヶ石川 | 右岸 | 13.6 | SR13.6(B) | 裏のり | B.DSR13.6B4 | 17.15 | 17.24 | 50 |  | 2.714 |  |  | 56.2 | 32.1 | 8.6 | 3.1 | 11.7 | 6.4 | 3.44 | 0.308 | 0.0462 | 138.5281 | 1.56 | [6 empty] | 0.00023712 | 2.1344e-05
2009-03-31 | 東北地方整備局 | 北上川 | 猿ヶ石川 | 右岸 | 13.6 | SR13.6(B) | 裏のり | B.DSR13.6B1 | 2.15 | 2.45 | 8 |  | 2.712 |  |  | 72.6 | 19.6 | 7.8 |  | 7.8 | 11.8 | 9.31 | 0.618 | 0.136 | 86.7647 | 4.63 | [6 empty] | 0.0011905 | 0.00018496
2009-03-31 | 東北地方整備局 | 北上川 | 猿ヶ石川 | 右岸 | 15.2 | SR15.2(F) | 表のり | B.DSR15.2F1 | 6.15 | 6.45 | 34 |  | 2.716 |  |  | 68.8 | 23.7 | 7.5 |  | 7.5 | 10.1 | 8.52 | 0.598 | 0.136 | 74.2647 | 2.28 | [6 empty] | 0.0011031 | 0.00018496
2009-03-31 | 東北地方整備局 | 北上川 | 猿ヶ石川 | 右岸 | 15.2 | SR15.2(F) | 表のり | B.DSR15.2F2 | 10.15 | 10.27 | 50 |  | 2.703 |  |  | 75.6 | 18.6 | 5.8 |  | 5.8 | 17.8 | 15.6 | 0.922 | 0.213 | 83.5681 | 5.85 | [6 empty] | 0.003008 | 0.00045369
2009-03-31 | 東北地方整備局 | 北上川 | 猿ヶ石川 | 右岸 | 15.2 | SR15.2(F) | 表のり | B.TSR15.2F1 | 0.5 | 1.35 |  | 1.506 | 2.729 | 1.245 | 0.85959 | 0 | 69.6 | 20.8 | 9.6 | 30.4 | 0.189 | 0.15 | 0.0324 | 0.00553 | 34.1772 | 5.1 | [5 empty] | 3.1e-05 | 1.2851e-06 | 3.0581e-07 |  | 4.1175e-07 | CUB |  |  |  |  | 10 | 15.78 | 4.1 | 36.6
2009-03-31 | 東北地方整備局 | 北上川 | 猿ヶ石川 | 右岸 | 15.2 | SR15.2(B) | 裏のり | B.DSR15.2B1 | 6.15 | 6.45 | 30 |  | 2.71 |  |  | 63.1 | 32.2 | 4.7 |  | 4.7 | 8.19 | 4.19 | 0.75 | 0.25 | 32.76 | 0.943 | [6 empty] | 0.0018643 | 0.000625
2009-03-31 | 東北地方整備局 | 北上川 | 猿ヶ石川 | 右岸 | 15.2 | SR15.2(B) | 裏のり | B.BSR15.2B1 | 0.4 | 0.6 |  | 1.48 | 2.718 | 1.018 | 0.52278 | 1.5 | 88.5 | 10 |  | 10 | 0.325 | 0.275 | 0.135 | 0.075 | 4.3333 | 1.37 | [5 empty] | 4.47e-05 | 3.5074e-05 | 5.625e-05 |  | 6.0571e-05 | CD | 4.1 | 37.9
2009-03-31 | 東北地方整備局 | 北上川 | 猿ヶ石川 | 右岸 | 15.2 | SR15.2(B) | 裏のり | B.TSR15.2B1 | 0.5 | 2.2 | 2 | 1.676 | 2.743 | 0.918 | 0.40335 | 1.1 | 76.7 | 15.9 | 6.3 | 22.2 | 0.262 | 0.214 | 0.0639 | 0.0146 | 17.9452 | 4.14 | [5 empty] | 4.24e-05 | 6.1993e-06 | 2.1316e-06 |  | 1.9464e-06 | CUB |  |  |  |  | 32.2 | 20.17 | 0 | 38.9
2009-03-31 | 東北地方整備局 | 北上川 | 猿ヶ石川 | 左岸 | 2.2 | SL2.2(F) | 表のり | B.DSL2.2F2 | 6.15 | 6.45 | 20 |  | 2.66 |  |  | 0 | 4.5 | 42 | 53.5 | 95.5 | 0.00756 | 0.00373 |  |  |  |  | 83.5 | 31.9 | 51.6
2009-03-31 | 東北地方整備局 | 北上川 | 猿ヶ石川 | 左岸 | 2.2 | SL2.2(F) | 表のり | B.DSL2.2F3 | 11.15 | 11.45 | 31 |  | 2.704 |  |  | 0 | 78.5 | 15.9 | 5.6 | 21.5 | 0.335 | 0.267 | 0.0604 | 0.0132 | 25.3788 | 4.62 | [6 empty] | 5.4408e-06 | 1.7424e-06
2009-03-31 | 東北地方整備局 | 北上川 | 猿ヶ石川 | 左岸 | 2.2 | SL2.2(F) | 表のり | B.DSL2.2F4 | 12.15 | 12.45 | 33 |  | 2.665 |  |  | 0 | 10.7 | 43.7 | 45.6 | 89.3 | 0.0141 | 0.00717 |  |  |  |  | 55.7 | 28.1 | 27.6
2009-03-31 | 東北地方整備局 | 北上川 | 猿ヶ石川 | 左岸 | 2.2 | SL2.2(F) | 表のり | B.DSL2.2F1 | 1.15 | 1.45 | 2 |  | 2.691 |  |  | 1.5 | 69.2 | 21.2 | 8.1 | 29.3 | 0.229 | 0.179 | 0.035 | 0.00771 | 29.7017 | 3.56 | [6 empty] | 1.5368e-06 | 5.9444e-07
2009-03-31 | 東北地方整備局 | 北上川 | 猿ヶ石川 | 左岸 | 2.2 | SL2.2(F) | 表のり | B.TSL2.2F1 | 2.25 | 3.05 |  | 1.862 | 2.74 | 0.972 | 0.46568 | 1.5 | 48.3 | 35.6 | 14.6 | 50.2 | 0.103 | 0.0744 | 0.0104 | 0.00202 | 50.9901 | 3.56 | 39.1 | 28.7 | 10.4 |  |  |  | 9.2356e-08 | 4.0804e-08 |  | 9.9428e-09 | UU | [8 empty] | 51.1 | 0
2009-03-31 | 東北地方整備局 | 北上川 | 猿ヶ石川 | 左岸 | 2.2 | SL2.2(F) | 表のり | B.TSL2.2F2 | 3.1 | 3.6 | 8 | 1.906 | 2.728 | 0.861 | 0.34298 | 0 | 48.6 | 38.3 | 13.1 | 51.4 | 0.105 | 0.0711 | 0.012 | 0.00265 | 39.6226 | 2.72 | 34.7 | 25.8 | 8.9 |  |  |  | 1.2867e-07 | 7.0225e-08 |  | 1.1756e-08 | UU | [8 empty] | 63.1 | 0
2009-03-31 | 東北地方整備局 | 北上川 | 猿ヶ石川 | 左岸 | 2.2 | SL2.2(B) | 裏のり | B.TSL2.2B2 | 2 | 2.8 | 1 | 1.87 | 2.702 | 0.956 | 0.44669 | 0 | 46.2 | 39.3 | 14.5 | 53.8 | 0.0899 | 0.0676 | 0.0106 | 0.00147 | 61.1565 | 6.11 | 37 | 25.8 | 11.2 |  |  |  | 9.6524e-08 | 2.1609e-08 |  | 4.6548e-09 | UU | [8 empty] | 43.9 | 0
2009-03-31 | 東北地方整備局 | 北上川 | 猿ヶ石川 | 左岸 | 2.2 | SL2.2(B) | 裏のり | B.TSL2.2B3 | 3 | 3.75 | 4 | 1.563 | 2.741 | 1.015 | 0.51895 | 0 | 81.4 | 18.6 |  | 18.6 | 0.155 | 0.138 | 0.0839 | [8 empty] | 2.11e-06 | 1.1651e-05 |  |  |  | CD | 12.7 | 35.2
2009-03-31 | 東北地方整備局 | 北上川 | 猿ヶ石川 | 左岸 | 2.2 | SL2.2(B) | 裏のり | B.DSL2.2B1 | 5.15 | 5.22 | 50 |  | 2.71 |  |  | 76.7 | 16.3 | 7 |  | 7 | 13.3 | 9.94 | 1.22 | 0.211 | 63.0332 | 5.81 | [6 empty] | 0.0057557 | 0.00044521
2009-03-31 | 東北地方整備局 | 北上川 | 猿ヶ石川 | 左岸 | 2.2 | SL2.2(B) | 裏のり | B.TSL2.2B1 | 1 | 1.8 | 3 | 1.725 | 2.718 | 0.862 | 0.34399 | 25 | 59.7 | 15.3 |  | 15.3 | 0.68 | 0.415 | 0.111 | [8 empty] | 1.43e-05 | 2.2285e-05 |  |  |  | CD | 0 | 38.7
2009-03-31 | 東北地方整備局 | 北上川 | 猿ヶ石川 | 左岸 | 8.9 | SL8.9(F) | 表のり | B.TSL8.9F1 | 4.5 | 5.3 |  | 1.536 | 2.717 | 1.018 | 0.52278 | 0 | 80.4 | 19.6 |  | 19.6 | 0.198 | 0.167 | 0.0807 | [8 empty] | 4.89e-05 | 1.0647e-05 |  |  |  | CD | 7.7 | 34.5
2009-03-31 | 東北地方整備局 | 北上川 | 猿ヶ石川 | 左岸 | 8.9 | SL8.9(F) | 表のり | B.TSL8.9F2 | 6.5 | 7.2 |  | 1.721 | 2.701 | 1.287 | 0.93211 | 0 | 43.1 | 38.3 | 18.6 | 56.9 | 0.082 | 0.0576 | 0.00607 |  |  |  | 48.4 | 31.4 | 17 |  |  |  | 2.6525e-08 |  |  |  | UU | [8 empty] | 43.4 | 0
2009-03-31 | 東北地方整備局 | 北上川 | 猿ヶ石川 | 左岸 | 8.9 | SL8.9(F) | 表のり | B.DSL8.9F2 | 8.15 | 8.23 | 50 |  | 2.714 |  |  | 63.9 | 29.3 | 6.8 |  | 6.8 | 6.77 | 4.6 | 0.46 | 0.147 | 46.0544 | 1.45 | [6 empty] | 0.00060063 | 0.00021609
2009-03-31 | 東北地方整備局 | 北上川 | 猿ヶ石川 | 左岸 | 8.9 | SL8.9(F) | 表のり | B.DSL8.9F3 | 10.15 | 10.45 | 33 |  | 2.659 |  |  | 0.6 | 58.5 | 26.3 | 14.6 | 40.9 | 0.217 | 0.127 | 0.0114 | 0.00145 | 149.6552 | 3.71 | [6 empty] | 1.1425e-07 | 2.1025e-08
2009-03-31 | 東北地方整備局 | 北上川 | 猿ヶ石川 | 左岸 | 8.9 | SL8.9(F) | 表のり | B.DSL8.9F1 | 3.15 | 3.45 | 24 |  | 2.701 |  |  | 81.7 | 12 | 6.3 |  | 6.3 | 20.2 | 16.6 | 2.71 | 0.306 | 66.0131 | 5.92 | [6 empty] | 0.036575 | 0.00093636
2009-03-31 | 東北地方整備局 | 北上川 | 猿ヶ石川 | 左岸 | 8.9 | SL8.9(B) | 裏のり | B.TSL8.9B1 | 4 | 4.8 | 4 | 1.658 | 2.742 | 1.234 | 0.84113 | 0 | 38.3 | 47.3 | 14.4 | 61.7 | 0.0714 | 0.0494 | 0.00964 | 0.00248 | 28.7903 | 2.64 | 43 | 30.1 | 12.9 |  |  |  | 7.7465e-08 | 6.1504e-08 |  | 2.436e-08 | UU | [8 empty] | 40.5 | 0
2009-03-31 | 東北地方整備局 | 北上川 | 猿ヶ石川 | 左岸 | 8.9 | SL8.9(B) | 裏のり | B.TSL8.9B2 | 6 | 7.15 | 9 | 1.589 | 2.731 | 1.241 | 0.85285 | 0 | 73.4 | 21.5 | 5.1 | 26.6 | 0.188 | 0.153 | 0.051 | 0.014 | 13.4286 | 2.88 | [5 empty] | 2.09e-06 | 3.6765e-06 | 1.96e-06 |  | 3.1661e-06 | CUB |  |  |  |  | 26.3 | 21.99 | 2 | 38.1
2009-03-31 | 東北地方整備局 | 北上川 | 猿ヶ石川 | 左岸 | 8.9 | SL8.9(B) | 裏のり | B.DSL8.9B1 | 2.15 | 2.45 | 20 |  | 2.689 |  |  | 61.4 | 24.1 | 10.1 | 4.4 | 14.5 | 7.1 | 4.59 | 0.207 | 0.0249 | 285.1406 | 3.48 | [6 empty] | 9.4429e-05 | 6.2001e-06
2009-03-31 | 東北地方整備局 | 北上川 | 猿ヶ石川 | 左岸 | 12.4 | SL12.4(F) | 表のり | B.TSL12.4F1 | 3.7 | 4.3 |  | 1.7 | 2.703 | 1.264 | 0.892 | 0 | 42 | 37.9 | 20.1 | 58 | 0.0799 | 0.0519 | 0.00492 |  |  |  | 55.6 | 32.2 | 23.4 |  |  |  | 1.6304e-08 |  |  |  | UU | [8 empty] | 51 | 0
2009-03-31 | 東北地方整備局 | 北上川 | 猿ヶ石川 | 左岸 | 12.4 | SL12.4(F) | 表のり | B.DSL12.4F2 | 5.15 | 5.45 | 23 |  | 2.706 |  |  | 52.2 | 32.6 | 9.6 | 5.6 | 15.2 | 7.65 | 2.63 | 0.237 | 0.0218 | 350.9174 | 1.71 | [6 empty] | 0.00012921 | 4.7524e-06
2009-03-31 | 東北地方整備局 | 北上川 | 猿ヶ石川 | 左岸 | 12.4 | SL12.4(F) | 表のり | B.DSL12.4F3 | 8.15 | 8.45 | 30 |  | 2.643 |  |  | 0 | 40.6 | 33.9 | 25.5 | 59.4 | 0.0777 | 0.0439 | 0.00232 |  |  |  | 83.4 | 36.2 | 47.2 |  |  |  | 2.8565e-09
2009-03-31 | 東北地方整備局 | 北上川 | 猿ヶ石川 | 左岸 | 12.4 | SL12.4(F) | 表のり | B.DSL12.4F1 | 2.15 | 2.45 | 6 |  | 2.671 |  |  | 54.9 | 16.8 | 16.9 | 11.4 | 28.3 | 7.98 | 3.85 | 0.018 | 0.00368 | 2168.4783 | 0.383 | [6 empty] | 3.292e-07 | 1.3542e-07
2009-03-31 | 東北地方整備局 | 北上川 | 猿ヶ石川 | 左岸 | 12.4 | SL12.4(B) | 裏のり | B.TSL12.4B2 | 3.7 | 4.5 | 4 | 1.62 | 2.703 | 1.443 | 1.2299 | 0 | 34.6 | 43.7 | 21.7 | 65.4 | 0.0602 | 0.0371 | 0.00372 |  |  |  | 59.5 | 29.3 | 30.2 |  |  |  | 8.53e-09 |  |  |  | UU | [8 empty] | 34.5 | 0
2009-03-31 | 東北地方整備局 | 北上川 | 猿ヶ石川 | 左岸 | 12.4 | SL12.4(B) | 裏のり | B.DSL12.4B1 | 5.15 | 5.45 | 15 |  | 2.69 |  |  | 14.1 | 73 | 10.5 | 2.4 | 12.9 | 0.417 | 0.343 | 0.156 | 0.0486 | 8.5802 | 2.55 | [6 empty] | 4.9031e-05 | 2.362e-05
2009-03-31 | 東北地方整備局 | 北上川 | 猿ヶ石川 | 左岸 | 12.4 | SL12.4(B) | 裏のり | B.TSL12.4B1 | 1 | 1.8 | 3 | 2.016 | 2.685 | 0.566 | 0.11579 | 41.8 | 23.2 | 16.9 | 18.1 | 35 | 2.33 | 0.731 | 0.00715 | [8 empty] | 3.24e-10 | 3.8764e-08 |  |  |  | CUB |  |  |  |  | 54.8 | 24.86 | 0 | 38
2009-03-31 | 東北地方整備局 | 北上川 | 猿ヶ石川 | 左岸 | 13.2 | SL13.2(F) | 表のり | B.DSL13.2F1 | 6.15 | 6.45 | 26 |  | 2.709 |  |  | 64.1 | 33.8 | 2.1 |  | 2.1 | 7.83 | 4.41 | 0.666 | 0.337 | 23.2344 | 0.668 | [6 empty] | 0.0014158 | 0.0011357
2009-03-31 | 東北地方整備局 | 北上川 | 猿ヶ石川 | 左岸 | 13.2 | SL13.2(F) | 表のり | B.DSL13.2F2 | 13.15 | 13.45 | 44 |  | 2.698 |  |  | 35.1 | 57.2 | 7.7 |  | 7.7 | 1.55 | 1.02 | 0.328 | 0.111 | 13.964 | 1.59 | [6 empty] | 0.00027433 | 0.00012321
2009-03-31 | 東北地方整備局 | 北上川 | 猿ヶ石川 | 左岸 | 13.2 | SL13.2(F) | 表のり | B.DSL13.2F3 | 16.15 | 16.45 | 48 |  | 2.67 |  |  | 0 | 23.9 | 36.7 | 39.4 | 76.1 | 0.0262 | 0.011 |  |  |  |  | 61.8 | 27.8 | 34
2009-03-31 | 東北地方整備局 | 北上川 | 猿ヶ石川 | 左岸 | 13.2 | SL13.2(F) | 表のり | B.DSL13.2F4 | 17.15 | 17.4 | 50 |  | 2.697 |  |  | 1 | 70.6 | 20.4 | 8 | 28.4 | 0.436 | 0.309 | 0.0288 | 0.00726 | 60.0551 | 2.46 | [6 empty] | 9.7817e-07 | 5.2708e-07
2009-03-31 | 東北地方整備局 | 北上川 | 猿ヶ石川 | 左岸 | 13.2 | SL13.2(F) | 表のり | B.DSL13.2F5 | 20.15 | 20.25 | 50 |  | 2.711 |  |  | 83.1 | 15.3 | 1.6 |  | 1.6 | 23.2 | 19.5 | 3.46 | 0.463 | 50.108 | 7.02 | [6 empty] | 0.064423 | 0.0021437
2009-03-31 | 東北地方整備局 | 北上川 | 猿ヶ石川 | 左岸 | 13.2 | SL13.2(F) | 表のり | B.DSL13.2F6 | 21.15 | 21.45 | 40 |  | 2.658 |  |  | 0 | 7.9 | 37.2 | 54.9 | 92.1 | 0.00725 | 0.00338 |  |  |  |  | 58.6 | 27.5 | 31.1
2009-03-31 | 東北地方整備局 | 北上川 | 猿ヶ石川 | 左岸 | 13.2 | SL13.2(F) | 表のり | B.DSL13.2F7 | 23.15 | 23.45 | 39 |  | 2.692 |  |  | 0 | 51.6 | 33.4 | 15 | 48.4 | 0.133 | 0.0821 | 0.0099 | 0.00211 | 63.0332 | 1.89 | [6 empty] | 8.2392e-08 | 4.4521e-08
2009-03-31 | 東北地方整備局 | 北上川 | 猿ヶ石川 | 左岸 | 13.2 | SL13.2(F) | 表のり | B.DSL13.2F1 | 1 | 1.8 |  | 1.808 | 2.696 | 1.071 | 0.59318 | 0 | 29.8 | 43.9 | 26.3 | 70.2 | 0.0428 | 0.0255 | 0.00201 | [9 empty] | 2.0488e-09 |  |  |  | UU | [8 empty] | 35.1 | 0
2009-03-31 | 東北地方整備局 | 北上川 | 猿ヶ石川 | 左岸 | 13.2 | SL13.2(B) | 裏のり | B.DSL13.2B1 | 4.15 | 4.45 | 16 |  | 2.701 |  |  | 45.6 | 30.8 | 17.6 | 6 | 23.6 | 4.26 | 0.832 | 0.0557 | 0.0116 | 367.2414 | 0.314 | [6 empty] | 4.5097e-06 | 1.3456e-06
2009-03-31 | 東北地方整備局 | 北上川 | 猿ヶ石川 | 左岸 | 13.2 | SL13.2(B) | 裏のり | B.DSL13.2B2 | 6.15 | 6.4 | 50 |  | 2.702 |  |  | 72.2 | 22.1 | 5.7 |  | 5.7 | 12 | 7.54 | 0.81 | 0.214 | 56.0748 | 2.43 | [6 empty] | 0.0022282 | 0.00045796
2009-03-31 | 東北地方整備局 | 北上川 | 猿ヶ石川 | 左岸 | 13.2 | SL13.2(B) | 裏のり | B.DSL13.2B3 | 7.15 | 7.45 | 21 |  | 2.657 |  |  | 0.2 | 5.4 | 34 | 60.4 | 94.4 | 0.00487 | 0.00238 |  |  |  |  | 73.1 | 29.5 | 43.6
2009-03-31 | 東北地方整備局 | 北上川 | 猿ヶ石川 | 左岸 | 13.2 | SL13.2(B) | 裏のり | B.DSL13.2B4 | 8.15 | 8.45 | 14 |  | 2.69 |  |  | 0 | 54.8 | 31.5 | 13.7 | 45.2 | 0.123 | 0.0923 | 0.013 | 0.0024 | 51.25 | 4.07 | [6 empty] | 1.5488e-07 | 5.76e-08
2009-03-31 | 東北地方整備局 | 北上川 | 猿ヶ石川 | 左岸 | 13.2 | SL13.2(B) | 裏のり | B.DSL13.2B5 | 10.15 | 10.45 | 40 |  | 2.699 |  |  | 40.3 | 48.1 | 9.3 | 2.3 | 11.6 | 2.04 | 1.05 | 0.239 | 0.0555 | 36.7568 | 1.86 | [6 empty] | 0.00013175 | 3.0803e-05
2009-03-31 | 東北地方整備局 | 北上川 | 猿ヶ石川 | 左岸 | 13.2 | SL13.2(B) | 裏のり | B.TSL13.2B1 | 1 | 1.8 | 4 | 1.882 | 2.689 | 0.9 | 0.38368 | 0.6 | 33.4 | 32.3 | 33.7 | 66 | 0.0495 | 0.0217 |  |  |  |  | 56.1 | 21.1 | 35 | [7 empty] | UU | [8 empty] | 46.4 | 0
2009-03-31 | 東北地方整備局 | 雄物川 | 横手川 | 右岸 | 0.5 | YK-R05T | 表のり | B.R05T-T3 | 3 | 3.85 | 2 | 1.727 | 2.633 | 1.229 | 0.83281 | 0 | 5.2 | 63.8 | 31 | 94.8 | 0.0208 | 0.0135 | 0.0022 |  |  |  | 62.6 | 30.2 | 32.4 |  |  |  | 2.5258e-09 |  |  |  | UU | [8 empty] | 32.6 | 5.3
2009-03-31 | 東北地方整備局 | 雄物川 | 横手川 | 右岸 | 0.5 | YK-R05T | 表のり | B.R05T-T5 | 5 | 5.85 | 6 | 1.757 | 2.645 | 1.118 | 0.65978 | 0 | 72.8 | 19.9 | 7.3 | 27.2 | 0.178 | 0.1492 | 0.0434 | 0.008 | 22.25 | 5.86 | [5 empty] | 4.75e-08 | 2.5297e-06 | 6.4e-07 |  | 8.6022e-07 | CU |  |  | 42 | 17.7
2009-03-31 | 東北地方整備局 | 雄物川 | 横手川 | 右岸 | 0.5 | YK-R05T | 表のり | B.R05T-P7 | 7.15 | 7.45 | 17 |  | 2.632 |  |  | 36.3 | 53.8 | 9.9 |  | 9.9 | 1.2295 | 0.7225 | 0.2797 | 0.0793 | 15.5044 | 1.84 | [6 empty] | 0.00018966 | 6.2885e-05
2009-03-31 | 東北地方整備局 | 雄物川 | 横手川 | 右岸 | 0.5 | YK-R05T | 表のり | B.R05T-P9 | 9.15 | 9.45 | 3 |  | 1.999 |  |  | 0 | 0 | 27.7 | 72.3 | 100 | 0.0031 | 0.0022
2009-03-31 | 東北地方整備局 | 雄物川 | 横手川 | 右岸 | 0.5 | YK-R05T | 表のり | B.R05T-C1 | 0.5 | 1.5 | 7 |  | 2.466 |  |  | 55.1 | 17.9 | 16.5 | 10.5 | 27 | 7.2675 | 3.2925 | 0.0208 | 0.0046 | 1579.8913 | 0.69 | [5 empty] | 4.62e-07 | 4.6021e-07 | 2.116e-07 |  |  | CU |  |  | 8.1 | 16.5
2009-03-31 | 東北地方整備局 | 雄物川 | 横手川 | 右岸 | 0.5 | YK-R05T | 表のり | B.R05T-T1 | 1.6 | 2.4 | 5 | 1.747 | 2.609 | 1.076 | 0.60008 | 0.9 | 17.8 | 41.7 | 39.6 | 81.3 | 0.0168 | 0.0085 |  |  |  |  | 67 | 28.6 | 38.4 | [7 empty] | UU | [8 empty] | 33.2 | 6.6
2009-03-31 | 東北地方整備局 | 雄物川 | 横手川 | 左岸 | 1.2 | YK-L12T | 表のり | B.L12T-C4 | 4 | 5 | 4 |  | 2.64 |  |  | 0 | 60.5 | 21.7 | 17.8 | 39.5 | 0.2255 | 0.1492 | 0.0063 | 0.0012 | 187.9167 | 1.72 | [5 empty] | 8.66e-07 | 2.8912e-08 | 1.44e-08 |  |  | CU |  |  | 2.6 | 12.1
2009-03-31 | 東北地方整備局 | 雄物川 | 横手川 | 左岸 | 1.2 | YK-L12T | 表のり | B.L12T-P9 | 9.15 | 9.45 | 14 |  | 2.64 |  |  | 64.4 | 28.7 | 6.9 |  | 6.9 | 13.11 | 8.075 | 0.6417 | 0.214 | 61.2617 | 0.57 | [6 empty] | 0.0012989 | 0.00045796
2009-03-31 | 東北地方整備局 | 雄物川 | 横手川 | 左岸 | 1.2 | YK-L12T | 表のり | 現場透水試験 | 9.5 | 9.8 | 14 | [18 empty] | 1.24e-05
2009-03-31 | 東北地方整備局 | 雄物川 | 横手川 | 左岸 | 1.2 | YK-L12T | 表のり | B.L12T-P10 | 10.15 | 10.47 | 2 |  | 2.087 |  |  | 0 | 0 | 30.1 | 69.9 | 100 | 0.0035 | 0.0023
2009-03-31 | 東北地方整備局 | 雄物川 | 横手川 | 左岸 | 1.2 | YK-L12T | 表のり | B.L12T-P12 | 12.15 | 12.45 | 27 |  | 2.636 |  |  | 35.2 | 60.2 | 4.6 |  | 4.6 | 1.5055 | 0.965 | 0.3952 | 0.2442 | 6.165 | 0.78 | [6 empty] | 0.0004225 | 0.00059634
2009-03-31 | 東北地方整備局 | 雄物川 | 横手川 | 左岸 | 1.2 | YK-L12T | 表のり | B.L12T-P1 | 1.15 | 1.45 | 3 |  | 2.608 |  |  | 27.9 | 41.1 | 21.6 | 9.4 | 31 | 0.459 | 0.2457 | 0.0188 | 0.0054 | 85 | 1.77 | [6 empty] | 3.641e-07 | 2.916e-07
2009-03-31 | 東北地方整備局 | 雄物川 | 横手川 | 左岸 | 1.2 | YK-L12T | 表のり | B.L12T-T2 | 2 | 2.8 | 2 | 1.654 | 2.631 | 1.366 | 1.0773 | 0 | 14.3 | 45.2 | 40.5 | 85.7 | 0.0155 | 0.0087 |  |  |  |  | 73.1 | 33.9 | 39.2 | [7 empty] | UU | [8 empty] | 21.9 | 1.2
2009-03-31 | 東北地方整備局 | 雄物川 | 横手川 | 左岸 | 1.2 | YK-L12T | 表のり | B.L12T-P3 | 3.15 | 3.45 | 2 |  | 2.619 |  |  | 0 | 16.4 | 40.7 | 42.9 | 83.6 | 0.0142 | 0.0076
2009-03-31 | 東北地方整備局 | 雄物川 | 皆瀬川 | 右岸 | 1.6 | 1.6k右B-1 | 表のり | 現場透水試験 | 4.5 | 4.8 | 12 | [18 empty] | 7.67e-06
2009-03-31 | 東北地方整備局 | 雄物川 | 皆瀬川 | 右岸 | 1.6 | 1.6k右B-1 | 表のり | B.P-5 | 7 | 7.5 | 46 |  | 2.637 |  |  | 71.8 | 27.7 | 0.5 |  | 0.5 | 10.1576 | 6.4156 | 1.2643 | 0.5486 | 18.5155 | 0.87 | [6 empty] | 0.0062515 | 0.0030096
2009-03-31 | 東北地方整備局 | 雄物川 | 皆瀬川 | 右岸 | 1.6 | 1.6k右B-1 | 表のり | 現場透水試験 | 8.5 | 8.8 | 32 | [18 empty] | 6.35e-06
2009-03-31 | 東北地方整備局 | 雄物川 | 皆瀬川 | 右岸 | 1.6 | 1.6k右B-1 | 表のり | B.P-6 | 9 | 9.5 | 30 |  | 2.617 |  |  | 70 | 29.5 | 0.5 |  | 0.5 | 8.4264 | 4.8535 | 1.1995 | 0.444 | 18.9784 | 1.07 | [6 empty] | 0.0055341 | 0.0019714
2009-03-31 | 東北地方整備局 | 雄物川 | 皆瀬川 | 右岸 | 1.6 | 1.6k右B-1 | 表のり | B.P-7 | 11 | 11.5 | 28 |  | 2.637 |  |  | 72.3 | 26.3 | 1.4 |  | 1.4 | 10.9776 | 8.2083 | 1.1881 | 0.4313 | 25.4524 | 1.17 | [6 empty] | 0.005413 | 0.0018602
2009-03-31 | 東北地方整備局 | 雄物川 | 皆瀬川 | 右岸 | 1.6 | 1.6k右B-1 | 表のり | B.P-8 | 13 | 13.5 | 23 |  | 2.634 |  |  | 65.2 | 32.7 | 2.1 |  | 2.1 | 9.2539 | 5.1665 | 0.7584 | 0.256 | 36.148 | 0.97 | [6 empty] | 0.001913 | 0.00065536
2009-03-31 | 東北地方整備局 | 雄物川 | 皆瀬川 | 右岸 | 1.6 | 1.6k右B-1 | 表のり | B.P-9 | 15 | 15.37 | 50 |  | 2.628 |  |  | 71.9 | 27 | 1.1 |  | 1.1 | 8.1719 | 5.9378 | 1.2566 | 0.5536 | 14.7614 | 1.11 | [6 empty] | 0.0061637 | 0.0030647
2009-03-31 | 東北地方整備局 | 雄物川 | 皆瀬川 | 右岸 | 1.6 | 1.6k右B-1 | 表のり | B.P-1 | 1 | 1.5 | 16 |  | 2.669 |  |  | 73.2 | 25.2 | 1.6 |  | 1.6 | 12.7842 | 7.8153 | 0.9661 | 0.3752 | 34.073 | 1.48 | [6 empty] | 0.0033519 | 0.0014078
2009-03-31 | 東北地方整備局 | 雄物川 | 皆瀬川 | 右岸 | 1.6 | 1.6k右B-1 | 表のり | B.P-2 | 2 | 2.5 | 2 |  | 2.666 |  |  | 0 | 62.5 | 26.2 | 11.3 | 37.5 | 0.1348 | 0.1079 | 0.0151 | 0.0034 | 39.6471 | 6.87 | [6 empty] | 2.1912e-07 | 1.156e-07
2009-03-31 | 東北地方整備局 | 雄物川 | 皆瀬川 | 右岸 | 1.6 | 1.6k右B-1 | 表のり | B.P-3 | 3 | 3.5 | 2 |  | 2.656 |  |  | 13 | 82.6 | 2.8 | 1.6 | 4.4 | 0.3148 | 0.2742 | 0.1704 | 0.1265 | 2.4885 | 1.06 | [6 empty] | 6.0161e-05 | 0.00016002
2009-03-31 | 東北地方整備局 | 雄物川 | 皆瀬川 | 右岸 | 1.6 | 1.6k右B-1 | 表のり | B.P-4 | 4 | 4.5 | 12 |  | 2.629 |  |  | 0 | 92 | 5.7 | 2.3 | 8 | 0.2918 | 0.2586 | 0.1534 | 0.0933 | 3.1275 | 1.35 | [6 empty] | 4.7158e-05 | 8.7049e-05
2009-03-31 | 東北地方整備局 | 雄物川 | 皆瀬川 | 右岸 | 1.6 | 1.6k右B-1 | 表のり | B.堤体川表(人力採取） | 2.5 | 3.5 |  |  | 2.625 |  |  | 2.9 | 91.5 | 2.7 | 2.9 | 5.6 | 0.2847 | 0.2497 | 0.1569 | 0.1171 | 2.4313 | 1.06 | [5 empty] | 1.99e-06 | 4.9689e-05 | 0.00013712 |  |  | CU |  |  | 24 | 25.6
2009-03-31 | 東北地方整備局 | 雄物川 | 皆瀬川 | 右岸 | 1.6 | 1.6k右B-2 | 裏のり | B.P-4 | 5 | 5.5 | 38 |  | 2.662 |  |  | 80.4 | 18.9 | 0.7 |  | 0.7 | 20.7516 | 14.4998 | 2.0856 | 0.6199 | 33.4757 | 1.86 | [6 empty] | 0.019937 | 0.0038428
2009-03-31 | 東北地方整備局 | 雄物川 | 皆瀬川 | 右岸 | 1.6 | 1.6k右B-2 | 裏のり | 現場透水試験 | 6.5 | 6.8 | 9 | [18 empty] | 7.48e-05
2009-03-31 | 東北地方整備局 | 雄物川 | 皆瀬川 | 右岸 | 1.6 | 1.6k右B-2 | 裏のり | B.P-5 | 7 | 7.5 | 34 |  | 2.664 |  |  | 60.7 | 38 | 1.3 |  | 1.3 | 5.9318 | 3.9696 | 0.4909 | 0.3163 | 18.7537 | 0.44 | [6 empty] | 0.00069828 | 0.0010005
2009-03-31 | 東北地方整備局 | 雄物川 | 皆瀬川 | 右岸 | 1.6 | 1.6k右B-2 | 裏のり | B.P-6 | 9 | 9.5 | 18 |  | 2.637 |  |  | 72.4 | 27 | 0.6 |  | 0.6 | 9.4697 | 6.4757 | 1.2217 | 0.4153 | 22.8021 | 1.35 | [6 empty] | 0.0057743 | 0.0017247
2009-03-31 | 東北地方整備局 | 雄物川 | 皆瀬川 | 右岸 | 1.6 | 1.6k右B-2 | 裏のり | B.P-7 | 11 | 11.5 | 38 |  | 2.624 |  |  | 55.1 | 44.5 | 0.4 |  | 0.4 | 3.9056 | 2.5135 | 0.5135 | 0.324 | 12.0543 | 0.77 | [6 empty] | 0.00077504 | 0.0010498
2009-03-31 | 東北地方整備局 | 雄物川 | 皆瀬川 | 右岸 | 1.6 | 1.6k右B-2 | 裏のり | B.P-8 | 13 | 13.5 | 27 |  | 2.577 |  |  | 72.3 | 26.5 | 1.2 |  | 1.2 | 7.8166 | 5.6689 | 1.097 | 0.3588 | 21.7854 | 1.89 | [6 empty] | 0.0044994 | 0.0012874
2009-03-31 | 東北地方整備局 | 雄物川 | 皆瀬川 | 右岸 | 1.6 | 1.6k右B-2 | 裏のり | B.P-1 | 1 | 1.5 | 2 |  | 2.592 |  |  | 0 | 56.4 | 39.1 | 4.5 | 43.6 | 0.1238 | 0.0914 | 0.0183 | 0.0109 | 11.3578 | 1.55 | [6 empty] | 3.4206e-07 | 1.1881e-06
2009-03-31 | 東北地方整備局 | 雄物川 | 皆瀬川 | 右岸 | 1.6 | 1.6k右B-2 | 裏のり | B.P-2 | 2 | 2.5 | 1 |  | 2.674 |  |  | 0 | 78.5 | 15.9 | 5.6 | 21.5 | 0.2267 | 0.1796 | 0.0679 | 0.0164 | 13.8232 | 2.93 | [6 empty] | 7.1358e-06 | 2.6896e-06
2009-03-31 | 東北地方整備局 | 雄物川 | 皆瀬川 | 右岸 | 1.6 | 1.6k右B-2 | 裏のり | 現場透水試験 | 2.5 | 3 | 15 | [18 empty] | 7.8e-07
2009-03-31 | 東北地方整備局 | 雄物川 | 皆瀬川 | 右岸 | 1.6 | 1.6k右B-2 | 裏のり | B.P-3 | 3 | 3.4 | 10 |  | 2.661 |  |  | 0 | 87.9 | 6.1 | 6 | 12.1 | 0.3035 | 0.2699 | 0.1433 | 0.0264 | 11.4962 | 4.82 | [6 empty] | 4.0274e-05 | 6.9696e-06
2009-03-31 | 東北地方整備局 | 雄物川 | 皆瀬川 | 右岸 | 1.6 | 1.6k右B-2 | 裏のり | B.堤体川裏（人力採取） | 2.5 | 3.5 |  |  | 2.619 |  |  | 0 | 68 | 26.5 | 5.5 | 32 | 0.1511 | 0.1293 | 0.0342 | 0.0133 | 11.3609 | 1.83 | [5 empty] | 1.59e-07 | 1.4566e-06 | 1.7689e-06 |  |  | CU |  |  | 1.4 | 25.7
2009-03-31 | 東北地方整備局 | 雄物川 | 皆瀬川 | 右岸 | 3.6 | MN-R36T | 表のり | B.B11-P06 | 6.15 | 6.39 | 50 |  | 2.671 |  |  | 67.8 | 25.9 | 6.3 |  | 6.3 | 15.2 | 10.26 | 0.6672 | 0.2068 | 73.501 | 0.84 | [6 empty] | 0.0014217 | 0.00042766
2009-03-31 | 東北地方整備局 | 雄物川 | 皆瀬川 | 右岸 | 3.6 | MN-R36T | 表のり | B.B11-P09 | 9.15 | 9.36 | 50 |  | 2.661 |  |  | 79.6 | 15.4 | 5 |  | 5 | 16.53 | 12.54 | 1.8965 | 0.3375 | 48.9778 | 6.32 | [6 empty] | 0.015996 | 0.0011391
2009-03-31 | 東北地方整備局 | 雄物川 | 皆瀬川 | 右岸 | 3.6 | MN-R36T | 表のり | B.B11-P12 | 12.15 | 12.45 | 32 |  | 2.657 |  |  | 66.6 | 28 | 5.4 |  | 5.4 | 10.925 | 7.125 | 0.7735 | 0.3147 | 34.7156 | 0.7 | [6 empty] | 0.0020025 | 0.00099036
2009-03-31 | 東北地方整備局 | 雄物川 | 皆瀬川 | 右岸 | 3.6 | MN-R36T | 表のり | B.B11-P15 | 15.15 | 15.45 | 6 |  | 2.574 |  |  | 0.9 | 15.3 | 48 | 35.8 | 83.8 | 0.0167 | 0.01 | 0.0014 |  |  |  | 62.2 | 28.4 | 33.8 |  |  |  | 8.863e-10
2009-03-31 | 東北地方整備局 | 雄物川 | 皆瀬川 | 右岸 | 3.6 | MN-R36T | 表のり | B.B11-P01 | 1.15 | 1.45 | 3 |  | 2.648 |  |  | 42.7 | 50.5 | 6.8 |  | 6.8 | 2.7975 | 1.126 | 0.3445 | 0.1607 | 17.4082 | 0.58 | [6 empty] | 0.00030737 | 0.00025824
2009-03-31 | 東北地方整備局 | 雄物川 | 皆瀬川 | 右岸 | 3.6 | MN-R36T | 表のり | B.B11-C02 | 2 | 3 | 6 | 1.624 | 2.672 | 0.801 | 0.28535 | 82.1 | 13.9 | 4 |  | 4 | 36.73 | 31.67 | 5.0825 | 0.5057 | 72.632 | 23.12 |  |  |  | 4.01e-05 |  | 7.55e-06 | 0.15703 | 0.0025573 |  | 0.083924 | CU |  |  | 0 | 9
2009-03-31 | 東北地方整備局 | 雄物川 | 皆瀬川 | 右岸 | 3.6 | MN-R36T | 表のり | B.B11-P04 | 4.15 | 4.45 | 8 |  | 2.657 |  |  | 53 | 35.7 | 11.3 |  | 11.3 | 9.4525 | 3.2925 | 0.2622 | [9 empty] | 0.00016329
2009-03-31 | 東北地方整備局 | 雄物川 | 皆瀬川 | 右岸 | 3.6 | MN-R36T | 表のり | B.B11-P05 | 5.15 | 5.45 | 5 |  | 2.652 |  |  | 6.2 | 82.4 | 11.4 |  | 11.4 | 0.3182 | 0.2622 | 0.1276 | [9 empty] | 3.0779e-05
2009-03-31 | 東北地方整備局 | 雄物川 | 皆瀬川 | 右岸 | 3.6 | MN-R36U | 裏のり | 現場透水試験 | 8.5 | 9 | [19 empty] | 3.22e-06
2009-03-31 | 東北地方整備局 | 雄物川 | 皆瀬川 | 右岸 | 3.6 | MN-R36U | 裏のり | 現場透水試験 | 1 | 1.5 | [19 empty] | 0.000434
2009-03-31 | 東北地方整備局 | 雄物川 | 皆瀬川 | 右岸 | 3.6 | MN-R36U | 裏のり | B.B12-C02 | 2 | 3 |  | 1.665 | 2.676 | 0.721 | 0.21778 | 87.7 | 8.9 | 3.4 |  | 3.4 | 30.79 | 24.25 | 9.88 | 0.919 | 33.5038 | 7.86 | [5 empty] | 7.13e-07 | 0.73257 | 0.0084456 |  | 0.20769 | CU |  |  | 0.1 | 9.1
2009-03-31 | 東北地方整備局 | 雄物川 | 皆瀬川 | 右岸 | 6.2 | MN-R62T | 表のり | B.R62T-P5 | 5.15 | 5.45 | 50 |  | 2.675 |  |  | 79.5 | 16.7 | 3.8 |  | 3.8 | 20.5 | 15.105 | 1.885 | 0.51 | 40.1961 | 3.54 | [6 empty] | 0.015772 | 0.002601
2009-03-31 | 東北地方整備局 | 雄物川 | 皆瀬川 | 右岸 | 6.2 | MN-R62T | 表のり | B.R62T-P8 | 8.15 | 8.45 | 50 |  | 2.65 |  |  | 76 | 18.2 | 5.8 |  | 5.8 | 21.325 | 13.775 | 1.2985 | 0.299 | 71.3211 | 2.22 |  |  |  | 8.95e-05 |  |  | 0.0066504 | 0.00089401
2009-03-31 | 東北地方整備局 | 雄物川 | 皆瀬川 | 右岸 | 6.2 | MN-R62T | 表のり | B.R62T-P12 | 12.15 | 12.45 | 50 |  | 2.683 |  |  | 76.2 | 16.4 | 7.4 |  | 7.4 | 16.91 | 13.49 | 1.103 | 0.178 | 95 | 7.65 | [6 empty] | 0.0045567 | 0.00031684
2009-03-31 | 東北地方整備局 | 雄物川 | 皆瀬川 | 右岸 | 6.2 | MN-R62T | 表のり | B.R62T-P1 | 1.15 | 1.45 | 5 |  | 2.677 |  |  | 73.8 | 22.3 | 3.9 |  | 3.9 | 13.585 | 11.15 | 1.172 | 0.4292 | 31.6519 | 1.89 | [6 empty] | 0.0052445 | 0.0018421
2009-03-31 | 東北地方整備局 | 雄物川 | 皆瀬川 | 右岸 | 6.2 | MN-R62T | 表のり | B.R62T-C1 | 1.5 | 2.5 | 5 |  | 2.664 |  |  | 84.7 | 12.2 | 3.1 |  | 3.1 | 25.45 | 22.675 | 7.4575 | 0.7905 | 32.1948 | 10.36 |  |  |  | 2.4e-05 |  | 3.24e-06 | 0.38177 | 0.0062489
2009-03-31 | 東北地方整備局 | 雄物川 | 皆瀬川 | 左岸 | 0.4 | 0.4k左B-1 | 表のり | B.P-4 | 5 | 5.5 | 49 |  | 2.633 |  |  | 68.7 | 30.3 | 1 |  | 1 | 8.2075 | 5.4858 | 0.8995 | 0.3608 | 22.7481 | 1.14 | [6 empty] | 0.0028407 | 0.0013018
2009-03-31 | 東北地方整備局 | 雄物川 | 皆瀬川 | 左岸 | 0.4 | 0.4k左B-1 | 表のり | B.P-5 | 7 | 7.44 | 50 |  | 2.608 |  |  | 82.9 | 16.6 | 0.5 |  | 0.5 | 19.0555 | 15.7041 | 2.6251 | 0.9696 | 19.6529 | 1.66 | [6 empty] | 0.033975 | 0.0094012
2009-03-31 | 東北地方整備局 | 雄物川 | 皆瀬川 | 左岸 | 0.4 | 0.4k左B-1 | 表のり | 現場透水試験 | 7.5 | 8 | 50 | [18 empty] | 0.000181
2009-03-31 | 東北地方整備局 | 雄物川 | 皆瀬川 | 左岸 | 0.4 | 0.4k左B-1 | 表のり | B.P-6 | 9 | 9.5 | 38 |  | 2.604 |  |  | 63.8 | 35.2 | 1 |  | 1 | 5.4266 | 3.6277 | 0.6212 | 0.2878 | 18.8555 | 1.25 | [6 empty] | 0.0012048 | 0.00082829
2009-03-31 | 東北地方整備局 | 雄物川 | 皆瀬川 | 左岸 | 0.4 | 0.4k左B-1 | 表のり | B.P-7 | 11 | 11.5 | 37 |  | 2.615 |  |  | 37.2 | 59.5 | 3.3 |  | 3.3 | 1.7108 | 1.0289 | 0.3267 | 0.1928 | 8.8734 | 0.67 | [6 empty] | 0.00027182 | 0.00037172
2009-03-31 | 東北地方整備局 | 雄物川 | 皆瀬川 | 左岸 | 0.4 | 0.4k左B-1 | 表のり | B.P-8 | 13 | 13.5 | 49 |  | 2.594 |  |  | 53.6 | 44.8 | 1.6 |  | 1.6 | 4.1893 | 2.4335 | 0.4755 | 0.2786 | 15.037 | 0.6 | [6 empty] | 0.00064857 | 0.00077618
2009-03-31 | 東北地方整備局 | 雄物川 | 皆瀬川 | 左岸 | 0.4 | 0.4k左B-1 | 表のり | B.P-1 | 1 | 1.5 | 11 |  | 2.582 |  |  | 68.7 | 29.8 | 1.5 |  | 1.5 | 15.5058 | 5.8571 | 0.9779 | 0.4139 | 37.4627 | 0.53 | [6 empty] | 0.0034476 | 0.0017131
2009-03-31 | 東北地方整備局 | 雄物川 | 皆瀬川 | 左岸 | 0.4 | 0.4k左B-1 | 表のり | 現場透水試験 | 1.5 | 1.8 | 11 | [18 empty] | 2.02e-05
2009-03-31 | 東北地方整備局 | 雄物川 | 皆瀬川 | 左岸 | 0.4 | 0.4k左B-1 | 表のり | B.P-2 | 2 | 2.5 | 10 |  | 2.603 |  |  | 66.4 | 32.6 | 1 |  | 1 | 12.4359 | 8.8407 | 0.5934 | 0.2685 | 46.3162 | 0.59 | [6 empty] | 0.0010835 | 0.00072092
2009-03-31 | 東北地方整備局 | 雄物川 | 皆瀬川 | 左岸 | 0.4 | 0.4k左B-1 | 表のり | B.P-3 | 3 | 3.5 | 10 |  | 2.63 |  |  | 64.6 | 34.6 | 0.8 |  | 0.8 | 7.4744 | 4.5696 | 0.7171 | 0.3459 | 21.6086 | 0.76 | [6 empty] | 0.0016803 | 0.0011965
2009-03-31 | 東北地方整備局 | 雄物川 | 皆瀬川 | 左岸 | 0.4 | 0.4k左B-1 | 表のり | B.堤体川表(人力採取） | 0 | 1 |  |  | 2.641 |  |  | 72 | 24.8 | 2.1 | 1.1 | 3.2 | 15.44 | 10.3232 | 0.9967 | 0.4694 | 32.8931 | 0.81 | [5 empty] | 0.000453 | 0.0036031 | 0.0022034 |  |  | CU |  |  | 1.4 | 44.5
2009-03-31 | 東北地方整備局 | 雄物川 | 皆瀬川 | 左岸 | 0.4 | 0.4k左B-2 | 裏のり | B.P-2 | 3 | 3.5 | 22 |  | 2.607 |  |  | 70.1 | 28.3 | 1.6 |  | 1.6 | 13.6938 | 9.5767 | 0.4917 | 0.2065 | 66.3138 | 1.45 | [6 empty] | 0.00070092 | 0.00042642
2009-03-31 | 東北地方整備局 | 雄物川 | 皆瀬川 | 左岸 | 0.4 | 0.4k左B-2 | 裏のり | 現場透水試験 | 4.5 | 4.8 | 20 | [18 empty] | 1.78e-05
2009-03-31 | 東北地方整備局 | 雄物川 | 皆瀬川 | 左岸 | 0.4 | 0.4k左B-2 | 裏のり | B.P-3 | 5 | 5.5 | 39 |  | 2.641 |  |  | 71.2 | 27.8 | 1 |  | 1 | 11.0029 | 6.4442 | 1.0014 | 0.3505 | 31.392 | 1.23 | [6 empty] | 0.0036426 | 0.0012285
2009-03-31 | 東北地方整備局 | 雄物川 | 皆瀬川 | 左岸 | 0.4 | 0.4k左B-2 | 裏のり | B.P-4 | 7 | 7.5 | 23 |  | 2.639 |  |  | 43.3 | 55.2 | 1.5 |  | 1.5 | 2.3552 | 1.4876 | 0.4614 | 0.2333 | 10.0952 | 0.87 | [6 empty] | 0.00060488 | 0.00054429
2009-03-31 | 東北地方整備局 | 雄物川 | 皆瀬川 | 左岸 | 0.4 | 0.4k左B-2 | 裏のり | B.P-5 | 9 | 9.5 | 38 |  | 2.579 |  |  | 73.1 | 25.8 | 1.1 |  | 1.1 | 10.5324 | 6.4576 | 1.1755 | 0.4413 | 23.8668 | 1.27 | [6 empty] | 0.0052809 | 0.0019475
2009-03-31 | 東北地方整備局 | 雄物川 | 皆瀬川 | 左岸 | 0.4 | 0.4k左B-2 | 裏のり | B.P-6 | 11 | 11.5 | 43 |  | 2.587 |  |  | 76.3 | 22.4 | 1.3 |  | 1.3 | 9.04 | 6.3165 | 1.5497 | 0.5707 | 15.8402 | 1.59 | [6 empty] | 0.010019 | 0.003257
2009-03-31 | 東北地方整備局 | 雄物川 | 皆瀬川 | 左岸 | 0.4 | 0.4k左B-2 | 裏のり | B.堤体基礎（人力採取） | 3 | 3.5 |  |  | 2.592 |  |  | 77.7 | 21.5 | 0.8 |  | 0.8 | 27.671 | 20.0779 | 1.3176 | 0.5136 | 53.8766 | 2.26 | [5 empty] | 9.53e-05 | 0.0068792 | 0.0026378 |  |  | CU |  |  | 0.3 | 44.2
2009-03-31 | 東北地方整備局 | 雄物川 | 皆瀬川 | 左岸 | 0.4 | 0.4k左B-2 | 裏のり | B.P-1 | 1 | 1.5 | 9 |  | 2.678 |  |  | 77 | 22.1 | 0.9 |  | 0.9 | 9.8996 | 7.4055 | 1.5344 | 0.4996 | 19.8151 | 2.13 | [6 empty] | 0.0097908 | 0.002496
2009-03-31 | 東北地方整備局 | 雄物川 | 皆瀬川 | 左岸 | 0.4 | 0.4k左B-2 | 裏のり | 現場透水試験 | 1.5 | 1.8 | 9 | [18 empty] | 0.000108
2009-03-31 | 東北地方整備局 | 雄物川 | 皆瀬川 | 左岸 | 0.4 | 0.4k左B-2 | 裏のり | B.堤体川裏（人力採取） | 1 | 1.5 |  |  | 2.64 |  |  | 76.8 | 20.1 | 1.9 | 1.2 | 3.1 | 28.4554 | 18.1189 | 1.3856 | 0.4602 | 61.8327 | 1.36 | [5 empty] | 0.000926 | 0.0077299 | 0.0021178 |  |  | CU |  |  | 29.2 | 35.5
2009-03-31 | 東北地方整備局 | 雄物川 | 皆瀬川 | 左岸 | 2.9 | MI-L2.9-T | 表のり | B.MI-L2.9-T-P5 | 5 | 5.5 | 50 |  | 2.687 |  |  | 62.6 | 30.6 | 6.8 |  | 6.8 | 9.1 | 5.3 | 0.34 | 0.13 | 70 | 0.715 | [6 empty] | 0.00029815 | 0.000169
2009-03-31 | 東北地方整備局 | 雄物川 | 皆瀬川 | 左岸 | 2.9 | MI-L2.9-T | 表のり | B.MI-L2.9-T-P8 | 8 | 8.5 | 20 |  | 2.68 |  |  | 70.7 | 24.3 | 5 |  | 5 | 10 | 6.7 | 0.89 | 0.28 | 35.7143 | 1.58 |  |  |  | 4.61e-05 |  |  | 0.0027716 | 0.000784
2009-03-31 | 東北地方整備局 | 雄物川 | 皆瀬川 | 左岸 | 2.9 | MI-L2.9-T | 表のり | B.MI-L2.9-T-P10 | 10 | 10.5 | 5 |  | 2.632 |  |  | 0.1 | 4.1 | 45.3 | 50.5 | 95.8 | 0.0087 | 0.0048 |  |  |  |  | 69.7 | 31.1 | 38.6
2009-03-31 | 東北地方整備局 | 雄物川 | 皆瀬川 | 左岸 | 2.9 | MI-L2.9-T | 表のり | B.MI-L2.9-T-P12 | 12 | 12.5 | 6 |  | 2.447 |  |  | 0.1 | 10.8 | 51.2 | 37.9 | 89.1 | 0.012 | 0.0083 |  |  |  |  | 122.5 | 48.2 | 74.3
2009-03-31 | 東北地方整備局 | 雄物川 | 皆瀬川 | 左岸 | 2.9 | MI-L2.9-T | 表のり | B.MI-L2.9-T-P15 | 15 | 15.5 | 7 |  | 2.619 |  |  | 0 | 10.9 | 58.1 | 31 | 89.1 | 0.028 | 0.017 |  |  |  |  | 61.8 | 28.7 | 33.1
2009-03-31 | 東北地方整備局 | 雄物川 | 皆瀬川 | 左岸 | 2.9 | MI-L2.9-T | 表のり | B.MI-L2.9-T-P1 | 1 | 1.5 | 17 |  | 2.686 |  |  | 51.2 | 32.6 | 16.2 |  | 16.2 | 7.6 | 2.3 | 0.12 | [9 empty] | 2.6697e-05
2009-03-31 | 東北地方整備局 | 雄物川 | 皆瀬川 | 左岸 | 2.9 | MI-L2.9-T | 表のり | B.MI-L2.9-T-P2 | 2 | 2.5 | 8 |  | 2.706 |  |  | 66.2 | 29.6 | 4.2 |  | 4.2 | 8.4 | 5.9 | 0.65 | 0.29 | 28.9655 | 0.805 |  |  |  | 0.00039 |  |  | 0.0013382 | 0.000841
2009-03-31 | 東北地方整備局 | 雄物川 | 皆瀬川 | 左岸 | 2.9 | MI-L2.9-T | 表のり | B.MI-L2.9-T-P3 | 3 | 3.5 | 6 |  | 2.696 |  |  | 54.1 | 38.3 | 7.6 |  | 7.6 | 5.2 | 2.7 | 0.36 | 0.13 | 40 | 0.664 | [6 empty] | 0.00034037 | 0.000169
2009-03-31 | 東北地方整備局 | 雄物川 | 皆瀬川 | 左岸 | 2.9 | MI-L2.9-T | 表のり | B.MI-L2.9-T-P4 | 4 | 4.5 | 6 |  | 2.705 |  |  | 69.1 | 26 | 4.9 |  | 4.9 | 20 | 10 | 0.65 | 0.24 | 83.3333 | 0.675 | [6 empty] | 0.0013382 | 0.000576
2009-03-31 | 東北地方整備局 | 雄物川 | 皆瀬川 | 左岸 | 4.8 | MI-L4.8-T | 表のり | B.MI-L4.8-T-P3 | 3 | 3.5 | 3 |  | 2.651 |  |  | 15.4 | 24.2 | 35.2 | 25.2 | 60.4 | 0.074 | 0.042 |  |  |  |  | 45.2 | 25.8 | 19.4
2009-03-31 | 東北地方整備局 | 雄物川 | 皆瀬川 | 左岸 | 4.8 | MI-L4.8-T | 表のり | B.MI-L4.8-T-T3 | 3.3 | 3.9 | 3 |  | 2.683 |  |  | 0.9 | 71.5 | 15.2 | 12.4 | 27.6 | 0.29 | 0.24 | 0.019 | 0.0028 | 103.5714 | 11.3 | [6 empty] | 3.7314e-07 | 7.84e-08
2009-03-31 | 東北地方整備局 | 雄物川 | 皆瀬川 | 左岸 | 4.8 | MI-L4.8-T | 表のり | B.MI-L4.8-T-P5 | 5 | 5.5 | 50 |  | 2.707 |  |  | 57.2 | 26.2 | 16.6 |  | 16.6 | 7.6 | 3.9 | 0.16 | [9 empty] | 5.1993e-05
2009-03-31 | 東北地方整備局 | 雄物川 | 皆瀬川 | 左岸 | 4.8 | MI-L4.8-T | 表のり | B.MI-L4.8-T-P7 | 7 | 7.5 | 37 |  | 2.689 |  |  | 66.8 | 26.1 | 7.1 |  | 7.1 | 9.4 | 5.6 | 0.68 | 0.17 | 55.2941 | 1.6 | [6 empty] | 0.0014857 | 0.000289
2009-03-31 | 東北地方整備局 | 雄物川 | 皆瀬川 | 左岸 | 4.8 | MI-L4.8-T | 表のり | 現場透水試験 | 9 | 9.5 | 43 | [18 empty] | 0.00415
2009-03-31 | 東北地方整備局 | 雄物川 | 皆瀬川 | 左岸 | 4.8 | MI-L4.8-T | 表のり | B.MI-L4.8-T-P10 | 10 | 10.5 | 50 |  | 2.702 |  |  | 57.5 | 27.8 | 14.7 |  | 14.7 | 8.7 | 3.9 | 0.25 | [9 empty] | 0.00014623
2009-03-31 | 東北地方整備局 | 雄物川 | 皆瀬川 | 左岸 | 4.8 | MI-L4.8-T | 表のり | B.MI-L4.8-T-P12 | 12 | 12.5 | 35 |  | 2.692 |  |  | 62.8 | 28.7 | 8.5 |  | 8.5 | 9.6 | 5.3 | 0.6 | 0.12 | 80 | 1.25 | [6 empty] | 0.0011117 | 0.000144
2009-03-31 | 東北地方整備局 | 雄物川 | 皆瀬川 | 左岸 | 4.8 | MI-L4.8-T | 表のり | B.MI-L4.8-T-A1 | 0.5 | 1.5 | 19 | 1.701 | 2.678 | 0.765 | 0.25365 | 65.1 | 29.4 | 5.5 |  | 5.5 | 14 | 7.6 | 0.54 | 0.2 | 70 | 0.432 | [5 empty] | 2.63e-05 | 0.00087088 | 0.0004 |  | 0.0013453 | CU |  |  | 0.1 | 18.4
2009-03-31 | 東北地方整備局 | 雄物川 | 皆瀬川 | 左岸 | 4.8 | MI-L4.8-T | 表のり | B.MI-L4.8-T-P1 | 1 | 1.5 | 19 |  | 2.701 |  |  | 72.7 | 21.4 | 5.9 |  | 5.9 | 21 | 14 | 0.9 | 0.3 | 70 | 1.07 | [6 empty] | 0.0028443 | 0.0009
2009-03-31 | 東北地方整備局 | 雄物川 | 皆瀬川 | 左岸 | 4.8 | MI-L4.8-T | 表のり | 現場透水試験 | 1.5 | 2 | 19 | [18 empty] | 1.58e-05
2009-03-31 | 東北地方整備局 | 雄物川 | 皆瀬川 | 左岸 | 4.8 | MI-L4.8-T | 表のり | B.MI-L4.8-T-P2 | 2 | 2.5 | 4 |  | 2.697 |  |  | 41.8 | 39.8 | 18.4 |  | 18.4 | 2.4 | 1 | 0.088 | [9 empty] | 1.3013e-05
2009-03-31 | 東北地方整備局 | 最上川 | 寒河江川 | 右岸 | 0.2 | G-SR0.2-1 | 表のり | B.G-SR0.2-1 A4 | 4 | 5 | 7 | 1.622 | 2.708 | 0.827 | 0.30958 | 62.1 | 31 | 2.1 | 4.8 | 6.9 | 12 | 8 | 0.51 | 0.19 | 63.1579 | 0.43 | [6 empty] | 0.00076285 | 0.000361 |  | 0.0024945 | CU |  |  | 4.2 | 9.2
2009-03-31 | 東北地方整備局 | 最上川 | 寒河江川 | 右岸 | 0.2 | G-SR0.2-1 | 表のり | B.G-SR0.2-1 P8 | 8.15 | 8.45 | 12 |  | 2.657 |  |  | 50.3 | 45.4 | 4.3 |  | 4.3 | 3.6 | 2 | 0.58 | 0.34 | 10.5882 | 0.56 |  |  |  | 1.33e-06 |  |  | 0.0010277 | 0.001156
2009-03-31 | 東北地方整備局 | 最上川 | 寒河江川 | 右岸 | 0.2 | G-SR0.2-1 | 表のり | B.G-SR0.2-1 P10 | 10.15 | 10.45 | 20 |  | 2.654 |  |  | 40.8 | 48.1 | 11.1 |  | 11.1 | 2.1 | 1.2 | 0.33 | [9 empty] | 0.00027823
2009-03-31 | 東北地方整備局 | 最上川 | 寒河江川 | 右岸 | 0.2 | G-SR0.2-1 | 表のり | B.G-SR0.2-1 P12 | 12.15 | 12.45 | 18 |  | 2.643 |  |  | 7.3 | 75.4 | 17.3 |  | 17.3 | 0.33 | 0.28 | 0.11 | [9 empty] | 2.1823e-05
2009-03-31 | 東北地方整備局 | 最上川 | 寒河江川 | 右岸 | 0.2 | G-SR0.2-1 | 表のり | B.G-SR0.2-1 P14 | 14.15 | 14.45 | 49 |  | 2.666 |  |  | 42.5 | 48.4 | 9.1 |  | 9.1 | 2.2 | 1.5 | 0.21 | 0.089 | 24.7191 | 1.18 | [6 empty] | 9.763e-05 | 7.921e-05
2009-03-31 | 東北地方整備局 | 最上川 | 寒河江川 | 右岸 | 0.2 | G-SR0.2-1 | 表のり | B.G-SR0.2-1 P17 | 17.15 | 17.44 | 50 |  | 2.678 |  |  | 60.7 | 34.7 | 4.6 |  | 4.6 | 7.5 | 3.9 | 0.68 | 0.31 | 24.1935 | 0.62 | [6 empty] | 0.0014857 | 0.000961
2009-03-31 | 東北地方整備局 | 最上川 | 寒河江川 | 右岸 | 0.2 | G-SR0.2-1 | 表のり | B.G-SR0.2-1 P19 | 19.15 | 19.45 | 18 |  | 2.639 |  |  | 58.3 | 35.5 | 6.2 |  | 6.2 | 4.1 | 2.8 | 0.76 | 0.27 | 15.1852 | 1.53 | [6 empty] | 0.0019224 | 0.000729
2009-03-31 | 東北地方整備局 | 最上川 | 寒河江川 | 右岸 | 0.2 | G-SR0.2-1 | 表のり | B.G-SR0.2-1 P23 | 23.15 | 23.37 | 50 |  | 2.671 |  |  | 54.1 | 39.1 | 6.8 |  | 6.8 | 5.3 | 2.8 | 0.48 | 0.18 | 29.4444 | 0.51 | [6 empty] | 0.00066288 | 0.000324
2009-03-31 | 東北地方整備局 | 最上川 | 寒河江川 | 右岸 | 0.2 | G-SR0.2-1 | 表のり | B.G-SR0.2-1 P1 | 1.15 | 1.5 | 3 |  | 2.673 |  |  | 20.3 | 59.1 | 6.7 | 13.9 | 20.6 | 0.41 | 0.28 | 0.057 | [9 empty] | 4.7573e-06
2009-03-31 | 東北地方整備局 | 最上川 | 寒河江川 | 右岸 | 0.2 | G-SR0.2-1 | 表のり | B.G-SR0.2-1 A1 | 1.5 | 2.5 | 2 | 1.749 | 2.66 | 1.006 | 0.50753 | 7.5 | 60.8 | 16.8 | 14.9 | 31.7 | 0.22 | 0.16 | 0.017 | [9 empty] | 2.8837e-07 |  |  |  | CU |  |  | 15.5 | 20.6
2009-03-31 | 東北地方整備局 | 最上川 | 寒河江川 | 右岸 | 0.2 | G-SR0.2-1 | 表のり | B.G-SR0.2-1 P3 | 3.15 | 3.46 | 2 |  | 2.675 |  |  | 35.8 | 60.1 | 4.1 |  | 4.1 | 1.5 | 0.88 | 0.36 | 0.22 | 6.8182 | 0.73 | [6 empty] | 0.00034037 | 0.000484
2009-03-31 | 東北地方整備局 | 最上川 | 寒河江川 | 右岸 | 0.2 | G-SR0.2-2 | 裏のり | B.G-SR0.2-2 P4 | 4.15 | 4.45 | 3 |  | 2.683 |  |  | 0.6 | 41.2 | 33.5 | 24.7 | 58.2 | 0.08 | 0.05 |  |  |  |  | 44.9 | 29.3 | 15.6
2009-03-31 | 東北地方整備局 | 最上川 | 寒河江川 | 右岸 | 0.2 | G-SR0.2-2 | 裏のり | B.G-SR0.2-2 P5 | 5.15 | 5.45 | 3 |  | 2.699 |  |  | 34.4 | 55 | 10.6 |  | 10.6 | 1.6 | 1.2 | 0.51 | [9 empty] | 0.00076285
2009-03-31 | 東北地方整備局 | 最上川 | 寒河江川 | 右岸 | 0.2 | G-SR0.2-2 | 裏のり | B.G-SR0.2-2 P7 | 7.15 | 7.45 | 15 |  | 2.671 |  |  | 44.7 | 49.5 | 5.8 |  | 5.8 | 3 | 1.3 | 0.45 | 0.19 | 15.7895 | 0.65 | [6 empty] | 0.00057081 | 0.000361
2009-03-31 | 東北地方整備局 | 最上川 | 寒河江川 | 右岸 | 0.2 | G-SR0.2-2 | 裏のり | B.G-SR0.2-2 P10 | 10.15 | 10.45 | 47 |  | 2.672 |  |  | 64.9 | 30.2 | 4.9 |  | 4.9 | 9.6 | 5.3 | 0.67 | 0.32 | 30 | 0.64 | [6 empty] | 0.0014355 | 0.001024
2009-03-31 | 東北地方整備局 | 最上川 | 寒河江川 | 右岸 | 0.2 | G-SR0.2-2 | 裏のり | B.G-SR0.2-2 P1 | 1.15 | 1.5 | 1 |  | 2.658 |  |  | 4.9 | 76.5 | 18.6 |  | 18.6 | 0.38 | 0.3 | 0.084 | [9 empty] | 1.1683e-05
2009-03-31 | 東北地方整備局 | 最上川 | 寒河江川 | 右岸 | 0.2 | G-SR0.2-2 | 裏のり | B.G-SR0.2-2 P2 | 2.15 | 2.45 | 3 |  | 2.692 |  |  | 36.4 | 51.1 | 12.5 |  | 12.5 | 1.1 | 0.62 | 0.16 | [9 empty] | 5.1993e-05
2009-03-31 | 東北地方整備局 | 雄物川 | 丸子川 | 右岸 | 0.6 | MR-R06T | 表のり | B.R06T-P5 | 5.15 | 5.45 | 6 |  | 2.637 |  |  | 0 | 50.5 | 31.2 | 18.3 | 49.5 | 0.1319 | 0.0803 | 0.006 | 0.0014 | 94.2143 | 0.95 | [6 empty] | 2.5821e-08 | 1.96e-08
2009-03-31 | 東北地方整備局 | 雄物川 | 丸子川 | 右岸 | 0.6 | MR-R06T | 表のり | B.R06T-P6 | 6.15 | 6.45 | 5 |  | 2.647 |  |  | 0.7 | 40.1 | 38.4 | 20.8 | 59.2 | 0.08 | 0.0393 | 0.0047 | [9 empty] | 1.4664e-08
2009-03-31 | 東北地方整備局 | 雄物川 | 丸子川 | 右岸 | 0.6 | MR-R06T | 表のり | B.R06T-P9 | 9.15 | 9.45 | 24 |  | 2.652 |  |  | 50.7 | 45.3 | 4 |  | 4 | 3.76 | 2.0825 | 0.5312 | 0.3147 | 11.9479 | 0.47 | [6 empty] | 0.00083835 | 0.00099036
2009-03-31 | 東北地方整備局 | 雄物川 | 丸子川 | 右岸 | 0.6 | MR-R06T | 表のり | B.R06T-P13 | 13.15 | 13.45 | 39 |  | 2.657 |  |  | 57.5 | 36.9 | 5.6 |  | 5.6 | 11.21 | 5.225 | 0.397 | 0.1852 | 60.5292 | 0.24 | [6 empty] | 0.00042697 | 0.00034299
2009-03-31 | 東北地方整備局 | 雄物川 | 丸子川 | 右岸 | 0.6 | MR-R06T | 表のり | B.R06T-P1 | 1.15 | 1.45 | 3 |  | 2.631 |  |  | 1.8 | 40 | 35.4 | 22.8 | 58.2 | 0.0855 | 0.0405 | 0.0041 | [9 empty] | 1.0686e-08
2009-03-31 | 東北地方整備局 | 雄物川 | 丸子川 | 右岸 | 0.6 | MR-R06T | 表のり | B.R06T-C2 | 2 | 3 | 4 |  | 2.65 |  |  | 4.2 | 59.9 | 21.2 | 14.7 | 35.9 | 0.3935 | 0.2552 | 0.0094 | 0.0024 | 163.9583 | 1.36 |  |  |  | 3.72e-06 |  | 3.46e-06 | 7.307e-08 | 5.76e-08 |  |  | CU |  |  | 15.1 | 4.9
2009-03-31 | 東北地方整備局 | 雄物川 | 丸子川 | 右岸 | 0.6 | MR-R06T | 表のり | B.R06T-P3 | 3.15 | 3.45 | 6 |  | 2.637 |  |  | 1.2 | 46 | 33.7 | 19.1 | 52.8 | 0.1319 | 0.0566 | 0.0055 | 0.0016 | 82.4375 | 0.65 | [6 empty] | 2.1107e-08 | 2.56e-08
2009-03-31 | 東北地方整備局 | 雄物川 | 丸子川 | 右岸 | 0.6 | MR-R06T | 表のり | B.R06T-P4 | 4.15 | 4.45 | 5 |  | 2.647 |  |  | 39.5 | 38.8 | 14 | 7.7 | 21.7 | 1.885 | 0.7182 | 0.0511 | 0.0075 | 251.3333 | 3.11 | [6 empty] | 3.6933e-06 | 5.625e-07
2009-03-31 | 東北地方整備局 | 雄物川 | 丸子川 | 右岸 | 0.6 | MR-R06U | 裏のり | B.R06U-T3 | 3 | 3.85 |  | 1.709 | 2.628 | 1.144 | 0.69832 | 0 | 41.5 | 34.5 | 24 | 58.5 | 0.0859 | 0.0387 | 0.0034 | 0.0011 | 78.0909 | 0.71 | 52.8 | 28.6 | 24.2 |  |  |  | 6.9253e-09 | 1.21e-08 |  | 8.7396e-10 | UU | [8 empty] | 11.6 | 7.9
2009-03-31 | 東北地方整備局 | 雄物川 | 丸子川 | 右岸 | 0.6 | MR-R06U | 裏のり | 現場透水試験 | 7 | 7.5 | [19 empty] | 0.000547
2009-03-31 | 東北地方整備局 | 雄物川 | 丸子川 | 左岸 | 0.2 | B-L02T | 表のり | B.L02T-P4 | 6.15 | 6.45 | 6 |  | 2.582 |  |  | 0 | 66.9 | 26.7 | 6.4 | 33.1 | 0.1373 | 0.1142 | 0.0325 | 0.0097 | 14.1546 | 3.34 | [6 empty] | 1.2943e-06 | 9.409e-07
2009-03-31 | 東北地方整備局 | 雄物川 | 丸子川 | 左岸 | 0.2 | B-L02T | 表のり | B.L02T-P5 | 12.15 | 12.45 | 16 |  | 2.631 |  |  | 41 | 52.8 | 6.2 |  | 6.2 | 2.1164 | 1.3328 | 0.4526 | 0.175 | 12.0937 | 1.17 | [6 empty] | 0.00057848 | 0.00030625
2009-03-31 | 東北地方整備局 | 雄物川 | 丸子川 | 左岸 | 0.2 | B-L02T | 表のり | B.L02T-P6 | 14.15 | 14.45 | 32 |  | 2.638 |  |  | 51.3 | 43.5 | 5.2 |  | 5.2 | 3.9296 | 2.1523 | 0.4644 | 0.211 | 18.6237 | 0.74 | [6 empty] | 0.00061403 | 0.00044521
2009-03-31 | 東北地方整備局 | 雄物川 | 丸子川 | 左岸 | 0.2 | B-L02T | 表のり | B.L02T-P1 | 1.15 | 1.5 | 3 |  | 2.554 |  |  | 17.7 | 28.4 | 36.9 | 17 | 53.9 | 0.1161 | 0.0612 | 0.0087 | 0.0021 | 55.2857 | 1.16 | 33.1 | 25.6 | 7.5 |  |  |  | 6.1075e-08 | 4.41e-08
2009-03-31 | 東北地方整備局 | 雄物川 | 丸子川 | 左岸 | 0.2 | B-L02T | 表のり | B.L02T-T1 | 1.5 | 2.3 | 1 | 1.827 | 2.619 | 0.968 | 0.46089 | 0 | 32.3 | 48.4 | 19.3 | 67.7 | 0.0481 | 0.0311 | 0.0053 | 0.0022 | 21.8636 | 1.08 | 41.4 | 28.4 | 13 |  |  |  | 1.9371e-08 | 4.84e-08 |  | 6.7486e-09 | UU | [8 empty] | 11.9 | 9.9
2009-03-31 | 東北地方整備局 | 雄物川 | 丸子川 | 左岸 | 0.2 | B-L02T | 表のり | B.L02T-P2 | 3.05 | 3.48 | 1 |  | 2.571 |  |  | 7.5 | 32 | 45.8 | 14.7 | 60.5 | 0.0698 | 0.0444 | 0.0094 | 0.0028 | 24.9286 | 1.48 | 29.4 | 25.4 | 4 |  |  |  | 7.307e-08 | 7.84e-08
2009-03-31 | 東北地方整備局 | 雄物川 | 丸子川 | 左岸 | 0.2 | B-L02T | 表のり | B.L02T-P3 | 4.15 | 4.45 | 4 |  | 2.588 |  |  | 3.4 | 33.4 | 48.7 | 14.5 | 63.2 | 0.06 | 0.0393 | 0.0081 | 0.0022 | 27.2727 | 1.64 | 38.4 | 29.5 | 8.9 |  |  |  | 5.1756e-08 | 4.84e-08
2009-03-31 | 東北地方整備局 | 雄物川 | 丸子川 | 左岸 | 0.2 | B-L02U | 裏のり | B.L02U-P1 | 3.15 | 3.45 | 4 |  | 2.535 |  |  | 0 | 35.9 | 48.5 | 15.6 | 64.1 | 0.0638 | 0.0374 | 0.0072 | 0.0017 | 37.5294 | 1.56 | 38.7 | 28.8 | 9.9 |  |  |  | 3.9395e-08 | 2.89e-08
2009-03-31 | 東北地方整備局 | 雄物川 | 丸子川 | 左岸 | 0.2 | B-L02U | 裏のり | B.L02U-C1 | 4 | 5 |  |  | 2.546 |  |  | 0.6 | 35.3 | 54.4 | 9.7 | 64.1 | 0.0685 | 0.052 | 0.0126 | 0.0052 | 13.1731 | 1.3 | 48.7 | 34.8 | 13.9 |  |  | 4.02e-08 | 1.4407e-07 | 2.704e-07 |  |  | CUB |  |  |  |  | 0.8 | 19.5 | 3.4 | 20.8
2009-03-31 | 東北地方整備局 | 雄物川 | 丸子川 | 左岸 | 0.2 | B-L02U | 裏のり | 現場透水試験 | 8 | 8.5 | 11 | [18 empty] | 6.13e-05
2009-03-31 | 東北地方整備局 | 雄物川 | 丸子川 | 左岸 | 1 | B-L10T | 表のり | B.L10T-P4 | 7.15 | 7.45 | 3 |  | 2.623 |  |  | 10.9 | 41 | 34.1 | 14 | 48.1 | 0.1196 | 0.0822 | 0.0101 | 0.0023 | 52 | 2.55 | 9999 | 26.5 |  |  |  |  | 8.63e-08 | 5.29e-08
2009-03-31 | 東北地方整備局 | 雄物川 | 丸子川 | 左岸 | 1 | B-L10T | 表のり | B.L10T-P5 | 8.15 | 8.45 | 32 |  | 2.667 |  |  | 56.4 | 38.5 | 5.1 |  | 5.1 | 5.499 | 3.1584 | 0.4636 | 0.2602 | 21.1337 | 0.39 | [6 empty] | 0.00061158 | 0.00067704
2009-03-31 | 東北地方整備局 | 雄物川 | 丸子川 | 左岸 | 1 | B-L10T | 表のり | B.L10T-P6 | 14.15 | 14.45 | 16 |  | 2.578 |  |  | 51.2 | 43.9 | 4.9 |  | 4.9 | 3.7506 | 2.132 | 0.3905 | 0.208 | 18.0317 | 0.65 | [6 empty] | 0.00041095 | 0.00043264
2009-03-31 | 東北地方整備局 | 雄物川 | 丸子川 | 左岸 | 1 | B-L10T | 表のり | B.L10T-P1 | 1.15 | 1.45 | 7 |  | 2.641 |  |  | 0 | 38.2 | 35.5 | 26.3 | 61.8 | 0.0626 | 0.0285 | 0.0029 |  |  |  | 9999 | 28.5 |  |  |  |  | 4.7904e-09
2009-03-31 | 東北地方整備局 | 雄物川 | 丸子川 | 左岸 | 1 | B-L10T | 表のり | B.L10T-T1 | 2 | 2.9 | 3 | 1.81 | 2.677 | 1.07 | 0.59181 | 0 | 41.5 | 45.1 | 13.4 | 58.5 | 0.0864 | 0.0466 | 0.0085 | 0.0028 | 30.8571 | 0.8 | 44.7 | 31 | 13.7 |  |  | 3.31e-08 | 5.7871e-08 | 7.84e-08 |  | 1.2497e-08 | CUB |  |  |  |  | 5.7 | 30 | 0 | 40.6
2009-03-31 | 東北地方整備局 | 雄物川 | 丸子川 | 左岸 | 1 | B-L10T | 表のり | B.L10T-P2 | 3.15 | 3.45 | 5 |  | 2.654 |  |  | 0 | 50.1 | 45.6 | 4.3 | 49.9 | 0.1121 | 0.0753 | 0.0171 | 0.0118 | 9.5 | 0.49 | 9999 | 29.4 |  |  |  |  | 2.9232e-07 | 1.3924e-06
2009-03-31 | 東北地方整備局 | 雄物川 | 丸子川 | 左岸 | 1 | B-L10T | 表のり | B.L10T-P3 | 4.15 | 4.45 | 5 |  | 2.631 |  |  | 37.9 | 46 | 16.1 |  | 16.1 | 1.6582 | 0.8287 | 0.112 | [9 empty] | 2.2753e-05
2009-03-31 | 東北地方整備局 | 雄物川 | 丸子川 | 左岸 | 1 | B-L10U | 裏のり | B.L10U-T1 | 2 | 2.8 | 1 | 1.739 | 2.607 | 1.189 | 0.76789 | 0 | 11.7 | 70.4 | 17.9 | 88.3 | 0.031 | 0.02 | 0.0055 | 0.0032 | 9.6875 | 0.82 | 54.2 | 36.7 | 17.5 |  |  |  | 2.1107e-08 | 1.024e-07 |  | 1.6845e-08 | UU | [8 empty] | 14.9 | 7.3
2009-03-31 | 東北地方整備局 | 雄物川 | 丸子川 | 左岸 | 1 | B-L10U | 裏のり | B.L10U-C1 | 8 | 9 |  |  | 2.615 |  |  | 40.1 | 53.4 | 6.5 |  | 6.5 | 2.011 | 1.2851 | 0.4753 | 0.1945 | 10.3393 | 1.12 | [6 empty] | 0.00064794 | 0.0003783 |  |  | CUB |  |  |  |  | 0 | 43.4 | 0 | 44.5
2009-03-31 | 東北地方整備局 | 雄物川 | 丸子川 | 左岸 | 1 | B-L10U | 裏のり | 現場透水試験 | 9 | 9.5 | 14 | [18 empty] | 1.13e-05
2009-03-31 | 東北地方整備局 | 岩木川 | 岩木川 | 右岸 | 0.4 | 右岸0.4Km No.2-B-1 | 表のり | B.右岸0.4KmNo.2-B-1 P-5 | 5.15 | 5.45 | 5 |  | 2.68 |  |  | 0 | 65.6 | 12.4 | 22 | 34.4 | 0.17 | 0.14 | 0.0029 | [9 empty] | 4.7904e-09
2009-03-31 | 東北地方整備局 | 岩木川 | 岩木川 | 右岸 | 0.4 | 右岸0.4Km No.2-B-1 | 表のり | B.右岸0.4KmNo.2-B-1 T-1 | 5.5 | 6.5 | 3 | 1.583 | 2.563 | 1.607 | 1.5919 | 0 | 5.5 | 57.1 | 37.4 | 94.5 | 0.015 | 0.01 |  |  |  |  | 81.6 | 42.5 | 39.1 | [7 empty] | UU | [8 empty] | 38.3 | 1
2009-03-31 | 東北地方整備局 | 岩木川 | 岩木川 | 右岸 | 0.4 | 右岸0.4Km No.2-B-1 | 表のり | B.右岸0.4KmNo.2-B-1 P-7 | 7.15 | 7.45 | 7 |  | 2.713 |  |  | 0 | 67.7 | 12.7 | 19.6 | 32.3 | 0.16 | 0.13 | 0.0056 | [9 empty] | 2.2007e-08
2009-03-31 | 東北地方整備局 | 岩木川 | 岩木川 | 右岸 | 0.4 | 右岸0.4Km No.2-B-1 | 表のり | B.右岸0.4KmNo.2-B-1 P-12 | 12 | 12.45 | 1 |  | 2.655 |  |  | 0.7 | 0.7 | 53.6 | 45 | 98.6 | 0.0088 | 0.0062 |  |  |  |  | 79.1 | 43.3 | 35.8
2009-03-31 | 東北地方整備局 | 岩木川 | 岩木川 | 右岸 | 0.4 | 右岸0.4Km No.2-B-1 | 表のり | B.右岸0.4KmNo.2-B-1 P-2 | 2.15 | 2.33 | 50 |  | 2.696 |  |  | 3.4 | 78.6 | 8.8 | 9.2 | 18 | 0.32 | 0.27 | 0.096 | 0.008 | 40 | 10 | [6 empty] | 1.5919e-05 | 6.4e-07
2009-03-31 | 東北地方整備局 | 岩木川 | 岩木川 | 右岸 | 0.4 | 右岸0.4Km No.2-B-1 | 表のり | B.右岸0.4KmNo.2-B-1 S-1 | 3 | 4 | 8 | 1.597 | 2.695 | 1.11 | 0.64817 | 0.7 | 85.4 | 5.6 | 8.3 | 13.9 | 0.27 | 0.23 | 0.11 | 0.02 | 13.5 | 4.17 | [5 empty] | 6.75e-06 | 2.1823e-05 | 4e-06 |  | 7.6161e-06 | CD | 4.7 | 36.1
2009-03-31 | 東北地方整備局 | 岩木川 | 岩木川 | 右岸 | 0.4 | 右岸0.4Km No.2-B-2 | 裏のり | B.右岸0.4KmNo.2-B-2 P-6 | 6.15 | 6.45 | 8 |  | 2.682 |  |  | 0.2 | 74.5 | 12 | 13.3 | 25.3 | 0.21 | 0.17 | 0.031 | 0.0013 | 161.5385 | 36.6 | [6 empty] | 1.1601e-06 | 1.69e-08
2009-03-31 | 東北地方整備局 | 岩木川 | 岩木川 | 右岸 | 0.4 | 右岸0.4Km No.2-B-2 | 裏のり | B.右岸0.4KmNo.2-B-2 P-11 | 11 | 11.5 | 1 |  | 2.638 |  |  | 0 | 0.7 | 60.7 | 38.6 | 99.3 | 0.0098 | 0.0074 |  |  |  |  | 78.8 | 40.6 | 38.2
2009-03-31 | 東北地方整備局 | 岩木川 | 岩木川 | 右岸 | 0.4 | 右岸0.4Km No.2-B-2 | 裏のり | B.右岸0.4KmNo.2-B-2 T-1 | 1 | 2 | 3 | 1.608 | 2.709 | 0.979 | 0.47414 | 0.7 | 90.6 | 3.5 | 5.2 | 8.7 | 0.33 | 0.29 | 0.17 | 0.089 | 3.7079 | 1.5 | [5 empty] | 4.03e-06 | 5.9834e-05 | 7.921e-05 |  | 7.7802e-05 | CD | 0 | 33.8
2009-03-31 | 東北地方整備局 | 岩木川 | 岩木川 | 右岸 | 1.2 | 岩木川右岸1.2km+00（堤外側） | 表のり | B.I1RD-3 | 3.15 | 3.45 | 3 | 1.544 | 2.605 | 1.7 | 1.8196 | 0 | 8.9 | 51.1 | 40 | 91.1 | 0.0127 | 0.008 | 0.0014 |  |  |  | 74.5 | 34.6 | 39.9 |  |  |  | 8.863e-10
2009-03-31 | 東北地方整備局 | 岩木川 | 岩木川 | 右岸 | 1.2 | 岩木川右岸1.2km+00（堤外側） | 表のり | B.I1RD-4 | 5.15 | 5.45 | 3 |  | 2.62 |  |  | 0 | 10.2 | 50.7 | 39.1 | 89.8 | 0.014 | 0.0087 | 0.0014 |  |  |  | 61.6 | 29.8 | 31.8 |  |  |  | 8.863e-10
2009-03-31 | 東北地方整備局 | 岩木川 | 岩木川 | 右岸 | 1.2 | 岩木川右岸1.2km+00（堤外側） | 表のり | B.I1RT-1 | 6.5 | 6.9 | 5 | 1.733 | 2.624 | 1.3 | 0.95522 | 0 | 31.6 | 44.8 | 23.6 | 68.4 | [6 empty] | 47.3 | 29.3 | 18
2009-03-31 | 東北地方整備局 | 岩木川 | 岩木川 | 右岸 | 1.2 | 岩木川右岸1.2km+00（堤外側） | 表のり | B.I1RS-1 | 6.9 | 7.3 | 5 | 1.671 | 2.647 | 1.29 | 0.93742 | 0 | 33.9 | 44.8 | 21.3 | 66.1
2009-03-31 | 東北地方整備局 | 岩木川 | 岩木川 | 右岸 | 1.2 | 岩木川右岸1.2km+00（堤外側） | 表のり | B.I1R-1 | 8 | 8.5 | 5 | [18 empty] | 0.00476 | 0.478
2009-03-31 | 東北地方整備局 | 岩木川 | 岩木川 | 右岸 | 1.2 | 岩木川右岸1.2km+00（堤外側） | 表のり | B.I1RD-5 | 9.15 | 9.45 | 5 |  | 2.695 |  |  | 0 | 67.1 | 22.8 | 10.1 | 32.9 | 0.1549 | 0.1296 | 0.0235 | 0.0047 | 32.9574 | 5.26 | [6 empty] | 6.1061e-07 | 2.209e-07
2009-03-31 | 東北地方整備局 | 岩木川 | 岩木川 | 右岸 | 1.2 | 岩木川右岸1.2km+00（堤外側） | 表のり | B.I1RD-6 | 11.15 | 11.45 | 3 |  | 2.642 |  |  | 0 | 1.3 | 67.7 | 31 | 98.7 | 0.0128 | 0.0099 | 0.0025 | 0.0011 | 11.6364 | 1.57 | 71.5 | 39.9 | 31.6 |  |  |  | 3.3965e-09 | 1.21e-08
2009-03-31 | 東北地方整備局 | 岩木川 | 岩木川 | 右岸 | 1.2 | 岩木川右岸1.2km+00（堤外側） | 表のり | B.I1RD-7 | 13.15 | 13.45 | 2 |  | 2.681 |  |  | 0 | 0.8 | 36.9 | 62.3 | 99.2 | 0.0045 | 0.0029 |  |  |  |  | 107.8 | 46.9 | 60.9
2009-03-31 | 東北地方整備局 | 岩木川 | 岩木川 | 右岸 | 1.2 | 岩木川右岸1.2km+00（堤外側） | 表のり | B.I1RD-1 | 1.15 | 1.45 | 46 | 2.003 | 2.675 | 0.5 | 0.083333 | 24.2 | 54 | 14.6 | 7.2 | 21.8 | 0.5035 | 0.3449 | 0.0588 | 0.0097 | 51.9072 | 4.47 | [6 empty] | 5.1127e-06 | 9.409e-07 |  | 1.2322e-07
2009-03-31 | 東北地方整備局 | 岩木川 | 岩木川 | 右岸 | 1.2 | 岩木川右岸1.2km+00（堤外側） | 表のり | B.I1RD-2 | 2.15 | 2.45 | 4 |  | 2.645 |  |  | 0 | 23.2 | 53.6 | 23.2 | 76.8 | 0.0414 | 0.0268 | 0.0038 | 0.0014 | 29.5714 | 1.19 | 46.2 | 26.7 | 19.5 |  |  |  | 8.961e-09 | 1.96e-08
2009-03-31 | 東北地方整備局 | 岩木川 | 岩木川 | 右岸 | 1.2 | 岩木川右岸1.2km+00（堤外側） | 裏のり | B.I1RD-I | 0.1 | 0.5 | 46 | 1.687 | 2.682 |  |  | 0.8 | 91.9 |  | 7.3 | 7.3 | [11 empty] | 0.0708
2009-03-31 | 東北地方整備局 | 岩木川 | 岩木川 | 右岸 | 1.73 | 右岸1.73Km No.8-B-1 | 表のり | B.右岸1.73KmNo.8-B-1 T-1 | 5 | 6 | 7 | 1.637 | 2.613 | 1.481 | 1.3093 | 0 | 7.5 | 54.1 | 38.4 | 92.5 | 0.014 | 0.0091 |  |  |  |  | 67.7 | 37.5 | 30.2 | [7 empty] | UU | [8 empty] | 52.3 | 0
2009-03-31 | 東北地方整備局 | 岩木川 | 岩木川 | 右岸 | 1.73 | 右岸1.73Km No.8-B-1 | 表のり | B.右岸1.73KmNo.8-B-1 P-9 | 9.15 | 9.45 | 11 |  | 2.706 |  |  | 0 | 90.7 | 3.5 | 5.8 | 9.3 | 0.3 | 0.27 | 0.17 | 0.0084 | 35.7143 | 1.92 | [6 empty] | 5.9834e-05 | 7.056e-07
2009-03-31 | 東北地方整備局 | 岩木川 | 岩木川 | 右岸 | 1.73 | 右岸1.73Km No.8-B-1 | 表のり | B.右岸1.73KmNo.8-B-1 T-2 | 13 | 14 | 1 | 1.554 | 2.626 | 1.918 | 2.418 | 0 | 0.7 | 59.6 | 39.7 | 99.3 | 0.0095 | 0.0073 |  |  |  |  | 80.5 | 42.4 | 38.1
2009-03-31 | 東北地方整備局 | 岩木川 | 岩木川 | 右岸 | 1.73 | 右岸1.73Km No.8-B-1 | 表のり | B.右岸1.73KmNo.8-B-1 P-1 | 1.15 | 1.45 | 38 |  | 2.669 |  |  | 11 | 68.8 | 8.1 | 12.1 | 20.2 | 0.34 | 0.27 | 0.072 | 0.0027 | 125.9259 | 24.5 | [6 empty] | 8.1741e-06 | 7.29e-08
2009-03-31 | 東北地方整備局 | 岩木川 | 岩木川 | 右岸 | 1.73 | 右岸1.73Km No.8-B-1 | 表のり | B.右岸1.73KmNo.8-B-1 S-1 | 2.5 | 3.5 | 9 | 1.707 | 2.671 | 1.075 | 0.5987 | 1 | 86.8 | 5.2 | 7 | 12.2 | 0.36 | 0.3 | 0.14 | 0.057 | 6.3158 | 1.95 | [5 empty] | 3e-06 | 3.8157e-05 | 3.249e-05 |  | 5.5958e-05 | CD | 0 | 36.1
2009-03-31 | 東北地方整備局 | 岩木川 | 岩木川 | 右岸 | 1.73 | 右岸1.73Km No.8-B-2 | 裏のり | B.右岸1.73KmNo.8-B-2 T-1 | 4.5 | 5.5 | 5 | 1.53 | 2.573 | 1.937 | 2.4745 | 0.3 | 8.9 | 50.3 | 40.5 | 90.8 | 0.013 | 0.0086 |  |  |  |  | 86.1 | 42.6 | 43.5 | [7 empty] | UU | [8 empty] | 35.6 | 1.8
2009-03-31 | 東北地方整備局 | 岩木川 | 岩木川 | 右岸 | 1.73 | 右岸1.73Km No.8-B-2 | 裏のり | B.右岸1.73KmNo.8-B-2 P-7 | 7.15 | 7.45 | 18 |  | 2.701 |  |  | 0 | 85.1 | 4.6 | 10.3 | 14.9 | 0.26 | 0.24 | 0.13 | 0.0043 | 60.4651 | 25.8 | [6 empty] | 3.2137e-05 | 1.849e-07
2009-03-31 | 東北地方整備局 | 岩木川 | 岩木川 | 右岸 | 1.73 | 右岸1.73Km No.8-B-2 | 裏のり | B.右岸1.73KmNo.8-B-2 P-12 | 12.15 | 12.45 | 1 |  | 2.652 |  |  | 1.4 | 0.4 | 48.2 | 50 | 98.2 | 0.008 | 0.005 |  |  |  |  | 105.2 | 44.8 | 60.4
2009-03-31 | 東北地方整備局 | 岩木川 | 岩木川 | 右岸 | 1.73 | 右岸1.73Km No.8-B-2 | 裏のり | B.右岸1.73KmNo.8-B-2 S-1 | 2 | 3 | 17 | 1.794 | 2.71 | 0.887 | 0.36983 | 0.9 | 89.7 | 4.3 | 5.1 | 9.4 | 0.32 | 0.28 | 0.15 | 0.081 | 3.9506 | 1.54 | [5 empty] | 4.25e-06 | 4.4772e-05 | 6.561e-05 |  | 4.8866e-05 | CD | 0.3 | 41.8
2009-03-31 | 東北地方整備局 | 岩木川 | 岩木川 | 右岸 | 3.2 | 右岸3.2Km NO.16-B-1 | 表のり | B.右岸3.2KmNO.16-B-1 T-2 | 4 | 5 | 3 | 1.663 | 2.639 | 1.39 | 1.1237 | 0 | 19.9 | 49.7 | 30.4 | 80.1 | 0.025 | 0.016 |  |  |  |  | 55.7 | 33.1 | 22.6 | [7 empty] | UU | [8 empty] | 44.7 | 0
2009-03-31 | 東北地方整備局 | 岩木川 | 岩木川 | 右岸 | 3.2 | 右岸3.2Km NO.16-B-1 | 表のり | B.右岸3.2KmNO.16-B-1 P-10 | 10.15 | 10.45 | 7 |  | 2.648 |  |  | 3.5 | 78.2 | 5.9 | 12.4 | 18.3 | 0.26 | 0.21 | 0.092 | [9 empty] | 1.4424e-05
2009-03-31 | 東北地方整備局 | 岩木川 | 岩木川 | 右岸 | 3.2 | 右岸3.2Km NO.16-B-1 | 表のり | B.右岸3.2KmNO.16-B-1 P-13 | 13.15 | 13.45 | 2 |  | 2.665 |  |  | 0.1 | 0.6 | 51.2 | 48.1 | 99.3 | 0.008 | 0.0055 |  |  |  |  | 92 | 42.9 | 49.1
2009-03-31 | 東北地方整備局 | 岩木川 | 岩木川 | 右岸 | 3.2 | 右岸3.2Km NO.16-B-1 | 表のり | B.右岸3.2KmNO.16-B-1 P-1 | 1.15 | 1.45 | 34 |  | 2.678 |  |  | 4.5 | 74.9 | 9.4 | 11.2 | 20.6 | 0.29 | 0.24 | 0.066 | 0.0026 | 111.5385 | 26 | [6 empty] | 6.6816e-06 | 6.76e-08
2009-03-31 | 東北地方整備局 | 岩木川 | 岩木川 | 右岸 | 3.2 | 右岸3.2Km NO.16-B-1 | 表のり | B.右岸3.2KmNO.16-B-1 T-1 | 2.5 | 3.5 | 3 | 1.372 | 2.687 | 1.185 | 0.76156 | 4.3 | 88.1 | 3.9 | 3.7 | 7.6 | 0.47 | 0.39 | 0.2 | 0.11 | 4.2727 | 1.31 | [5 empty] | 9.86e-06 | 8.7194e-05 | 0.000121 |  | 0.00026882 | CD | 0 | 33.4
2009-03-31 | 東北地方整備局 | 岩木川 | 岩木川 | 右岸 | 3.2 | 右岸3.2Km NO.16-B-2 | 裏のり | B.右岸3.2KmNO.16-B-2 T-2 | 5.5 | 6.5 | 3 | 1.674 | 2.631 | 1.36 | 1.0659 | 0 | 17.6 | 54 | 28.4 | 82.4 | 0.023 | 0.015 | 0.0019 |  |  |  | 57.1 | 31.7 | 25.4 |  |  |  | 1.7983e-09 |  |  |  | UU | [8 empty] | 33.4 | 3
2009-03-31 | 東北地方整備局 | 岩木川 | 岩木川 | 右岸 | 3.2 | 右岸3.2Km NO.16-B-2 | 裏のり | B.右岸3.2KmNO.16-B-2 P-8 | 8.15 | 8.45 | 9 |  | 2.65 |  |  | 1.1 | 78.3 | 11.7 | 8.9 | 20.6 | 0.3 | 0.25 | 0.066 | 0.0066 | 45.4545 | 11.4 | [6 empty] | 6.6816e-06 | 4.356e-07
2009-03-31 | 東北地方整備局 | 岩木川 | 岩木川 | 右岸 | 3.2 | 右岸3.2Km NO.16-B-2 | 裏のり | B.右岸3.2KmNO.16-B-2 P-11 | 11.15 | 11.45 | 1 |  | 2.648 |  |  | 1.7 | 1.1 | 57.9 | 39.3 | 97.2 | 0.011 | 0.0084 |  |  |  |  | 82.3 | 41.8 | 40.5
2009-03-31 | 東北地方整備局 | 岩木川 | 岩木川 | 右岸 | 3.2 | 右岸3.2Km NO.16-B-2 | 裏のり | B.右岸3.2KmNO.16-B-2 T-1 | 1.5 | 2.5 | 4 | 1.432 | 2.633 | 1.396 | 1.1355 | 1.4 | 74.5 | 11.5 | 12.6 | 24.1 | 0.24 | 0.19 | 0.038 | 0.0018 | 133.3333 | 23.1 | [5 empty] | 2.56e-06 | 1.8593e-06 | 3.24e-08 |  | 3.097e-08 | CU |  |  | 0 | 23.2
2009-03-31 | 東北地方整備局 | 岩木川 | 岩木川 | 右岸 | 5 | 右岸5.0Km No.25-B-1 | 表のり | B.右岸5.0KmNo.25-B-1 T-2 | 5 | 6 | 1 | 1.729 | 2.663 | 1.21 | 0.80161 | 0.1 | 59.1 | 29.8 | 11 | 40.8 | 0.16 | 0.12 | 0.016 | 0.0035 | 45.7143 | 2.31 | [6 empty] | 2.5058e-07 | 1.225e-07 |  | 1.0535e-07 | CD | 1.6 | 32.8
2009-03-31 | 東北地方整備局 | 岩木川 | 岩木川 | 右岸 | 5 | 右岸5.0Km No.25-B-1 | 表のり | B.右岸5.0KmNo.25-B-1 T-3 | 8 | 9 | 2 | 1.672 | 2.628 | 1.273 | 0.90758 | 0 | 35.1 | 40.8 | 24.1 | 64.9 | 0.057 | 0.035 | 0.0021 |  |  |  | 47.1 | 28.8 | 18.3 |  |  |  | 2.2677e-09 |  |  |  | UU | [8 empty] | 28 | 5.6
2009-03-31 | 東北地方整備局 | 岩木川 | 岩木川 | 右岸 | 5 | 右岸5.0Km No.25-B-1 | 表のり | B.右岸5.0KmNo.25-B-1 P-11 | 11.15 | 11.45 | 6 |  | 2.625 |  |  | 3.5 | 78.3 | 10.2 | 8 | 18.2 | 0.36 | 0.29 | 0.09 | 0.013 | 27.6923 | 5.47 | [6 empty] | 1.3708e-05 | 1.69e-06
2009-03-31 | 東北地方整備局 | 岩木川 | 岩木川 | 右岸 | 5 | 右岸5.0Km No.25-B-1 | 表のり | B.右岸5.0KmNo.25-B-1 T-4 | 12 | 13 | 3 | 1.516 | 2.668 | 2.139 | 3.1177 | 0.1 | 1.5 | 49.8 | 48.6 | 98.4 | 0.0093 | 0.0056 |  |  |  |  | 101.4 | 43.7 | 57.7
2009-03-31 | 東北地方整備局 | 岩木川 | 岩木川 | 右岸 | 5 | 右岸5.0Km No.25-B-1 | 表のり | B.右岸5.0KmNo.25-B-1 T-1 | 1 | 2 | 2 | 1.648 | 2.635 | 1.385 | 1.1139 | 0.4 | 32.3 | 42.2 | 25.1 | 67.3 | 0.045 | 0.025 | 0.0018 |  |  |  | 57.9 | 34.8 | 23.1 |  |  |  | 1.5866e-09 |  |  |  | UU | [8 empty] | 16.4 | 8.9
2009-03-31 | 東北地方整備局 | 岩木川 | 岩木川 | 右岸 | 5 | 右岸5.0Km No.25-B-1 | 表のり | B.右岸5.0KmNo.25-B-1 P-4 | 4.15 | 4.45 | 3 |  | 2.617 |  |  | 0.2 | 37.9 | 31.5 | 30.4 | 61.9 | 0.067 | 0.034 |  |  |  |  | 54.6 | 28.3 | 26.3
2009-03-31 | 東北地方整備局 | 岩木川 | 岩木川 | 右岸 | 5 | 右岸5.0Km No.25-B-2 | 裏のり | B.右岸5.0KmNo.25-B-2 T-2 | 4.5 | 5.5 | 5 | 1.584 | 2.589 | 1.581 | 1.5311 | 0.4 | 11.1 | 49.8 | 38.7 | 88.5 | 0.017 | 0.011 |  |  |  |  | 78.1 | 40.5 | 37.6 | [7 empty] | UU | [8 empty] | 45.2 | 0
2009-03-31 | 東北地方整備局 | 岩木川 | 岩木川 | 右岸 | 5 | 右岸5.0Km No.25-B-2 | 裏のり | B.右岸5.0KmNo.25-B-2 P-7 | 7.15 | 7.45 | 9 |  | 2.718 |  |  | 0 | 90.7 | 2.1 | 7.2 | 9.3 | 0.32 | 0.29 | 0.2 | 0.088 | 3.6364 | 1.88 | [6 empty] | 8.7194e-05 | 7.744e-05
2009-03-31 | 東北地方整備局 | 岩木川 | 岩木川 | 右岸 | 5 | 右岸5.0Km No.25-B-2 | 裏のり | B.右岸5.0KmNo.25-B-2 P-10 | 10.15 | 10.45 | 1 |  | 2.693 |  |  | 0.1 | 1.3 | 33.2 | 65.4 | 98.6 | 0.0038 | 0.0019 |  |  |  |  | 119.9 | 46.8 | 73.1
2009-03-31 | 東北地方整備局 | 岩木川 | 岩木川 | 右岸 | 5 | 右岸5.0Km No.25-B-2 | 裏のり | B.右岸5.0KmNo.25-B-2 P-1 | 1.15 | 1.45 | 14 |  | 2.667 |  |  | 1.8 | 74.1 | 14.2 | 9.9 | 24.1 | 0.33 | 0.28 | 0.036 | 0.0052 | 63.4615 | 13.1 | [6 empty] | 1.6404e-06 | 2.704e-07
2009-03-31 | 東北地方整備局 | 岩木川 | 岩木川 | 右岸 | 6.4 | 右岸6.4Km No.32-B-1 | 表のり | B.右岸6.4KmNo.32-B-1 T-2 | 5 | 6 | 2 | 1.668 | 2.665 | 1.342 | 1.032 | 0.1 | 15.5 | 52.7 | 31.7 | 84.4 | 0.022 | 0.014 |  |  |  |  | 59.2 | 32.8 | 26.4 | [7 empty] | UU | [8 empty] | 40.6 | 3.8
2009-03-31 | 東北地方整備局 | 岩木川 | 岩木川 | 右岸 | 6.4 | 右岸6.4Km No.32-B-1 | 表のり | B.右岸6.4KmNo.32-B-1 T-3 | 8 | 9 | 0 | 1.687 | 2.703 | 1.243 | 0.85622 | 1 | 71.1 | 15.3 | 12.6 | 27.9 | 0.2 | 0.16 | 0.024 | 0.002 | 100 | 18.9 | [6 empty] | 6.4113e-07 | 4e-08 |  | 2.9691e-08 | CD | 6 | 36.9
2009-03-31 | 東北地方整備局 | 岩木川 | 岩木川 | 右岸 | 6.4 | 右岸6.4Km No.32-B-1 | 表のり | B.右岸6.4KmNo.32-B-1 P-12 | 12.15 | 12.45 | 7 |  | 2.614 |  |  | 2.5 | 78 | 5.8 | 13.7 | 19.5 | 0.34 | 0.28 | 0.081 | [9 empty] | 1.0739e-05
2009-03-31 | 東北地方整備局 | 岩木川 | 岩木川 | 右岸 | 6.4 | 右岸6.4Km No.32-B-1 | 表のり | B.右岸6.4KmNo.32-B-1 P-14 | 14.15 | 14.45 | 2 |  | 2.714 |  |  | 0.1 | 1.6 | 32.9 | 65.4 | 98.3 | 0.003 | [5 empty] | 125.5 | 44.6 | 80.9
2009-03-31 | 東北地方整備局 | 岩木川 | 岩木川 | 右岸 | 6.4 | 右岸6.4Km No.32-B-1 | 表のり | B.右岸6.4KmNo.32-B-1 P-1 | 1.15 | 1.5 | 3 |  | 2.643 |  |  | 1.2 | 45.8 | 31.9 | 21.1 | 53 | 0.12 | 0.06 | 0.0044 |  |  |  | 53.2 | 28.8 | 24.4 |  |  |  | 1.2586e-08
2009-03-31 | 東北地方整備局 | 岩木川 | 岩木川 | 右岸 | 6.4 | 右岸6.4Km No.32-B-1 | 表のり | B.右岸6.4KmNo.32-B-1 T-1 | 2 | 3 | 3 | 1.686 | 2.648 | 1.223 | 0.82289 | 0.2 | 42.8 | 33.2 | 23.8 | 57 | 0.091 | 0.046 | 0.0021 |  |  |  | 55.4 | 32 | 23.4 |  |  |  | 2.2677e-09 |  |  |  | UU | [8 empty] | 55.8 | 4.4
2009-03-31 | 東北地方整備局 | 岩木川 | 岩木川 | 右岸 | 6.4 | 右岸6.4Km No.32-B-2 | 裏のり | B.右岸6.4KmNo.32-B-2 P-4 | 4.15 | 4.45 | 2 |  | 2.684 |  |  | 0.1 | 78.4 | 12.6 | 8.9 | 21.5 | 0.26 | 0.22 | 0.062 | 0.0066 | 39.3939 | 9.85 | [6 empty] | 5.7806e-06 | 4.356e-07
2009-03-31 | 東北地方整備局 | 岩木川 | 岩木川 | 右岸 | 6.4 | 右岸6.4Km No.32-B-2 | 裏のり | B.右岸6.4KmNo.32-B-2 T-2 | 6 | 7 | 3 | 1.677 | 2.663 | 1.363 | 1.0716 | 0.1 | 18 | 47.8 | 34.1 | 81.9 | 0.023 | 0.014 |  |  |  |  | 57.9 | 33.4 | 24.5 | [7 empty] | UU | [8 empty] | 50.2 | 0
2009-03-31 | 東北地方整備局 | 岩木川 | 岩木川 | 右岸 | 6.4 | 右岸6.4Km No.32-B-2 | 裏のり | B.右岸6.4KmNo.32-B-2 P-10 | 10.15 | 10.45 | 6 |  | 2.591 |  |  | 1.3 | 69.4 | 19.2 | 10.1 | 29.3 | 0.24 | 0.18 | 0.029 | 0.0048 | 50 | 5.42 | [6 empty] | 9.9398e-07 | 2.304e-07
2009-03-31 | 東北地方整備局 | 岩木川 | 岩木川 | 右岸 | 6.4 | 右岸6.4Km No.32-B-2 | 裏のり | B.右岸6.4KmNo.32-B-2 P-12 | 12.15 | 12.45 | 2 |  | 2.703 |  |  | 0 | 1.1 | 33.9 | 65 | 98.9 | 0.0038 | 0.0016 |  |  |  |  | 122.8 | 47.4 | 75.4
2009-03-31 | 東北地方整備局 | 岩木川 | 岩木川 | 右岸 | 6.4 | 右岸6.4Km No.32-B-2 | 裏のり | B.右岸6.4KmNo.32-B-2 T-1 | 0.5 | 1.5 | 2 | 1.707 | 2.663 | 1.085 | 0.61261 | 1.2 | 49.7 | 28.9 | 20.2 | 49.1 | 0.14 | 0.082 | 0.0048 | [8 empty] | 1.39e-07 | 1.5397e-08 |  |  |  | CU |  |  | 54.3 | 13.8
2009-03-31 | 東北地方整備局 | 岩木川 | 岩木川 | 右岸 | 6.4 | 右岸6.4Km No.32-B-2 | 裏のり | B.右岸6.4KmNo.32-B-2 P-2 | 2.15 | 2.45 | 8 |  | 2.632 |  |  | 1.6 | 58.8 | 24.3 | 15.3 | 39.6 | 0.2 | 0.14 | 0.01 | 0.0018 | 111.1111 | 2.5 | [6 empty] | 8.4333e-08 | 3.24e-08
2009-03-31 | 東北地方整備局 | 岩木川 | 岩木川 | 右岸 | 7.4 | 右岸7.4Km No.37-B-1 | 表のり | B.右岸7.4KmNo.37-B-1 P-4 | 4.15 | 4.45 | 2 |  | 2.675 |  |  | 0 | 5.8 | 49.6 | 44.6 | 94.2 | 0.011 | 0.0068 |  |  |  |  | 66.2 | 34.5 | 31.7
2009-03-31 | 東北地方整備局 | 岩木川 | 岩木川 | 右岸 | 7.4 | 右岸7.4Km No.37-B-1 | 表のり | B.右岸7.4KmNo.37-B-1 T-2 | 6 | 7 | 3 | 1.693 | 2.658 | 1.266 | 0.89545 | 0 | 15 | 51.2 | 33.8 | 85 | 0.024 | 0.014 |  |  |  |  | 53.9 | 32.2 | 21.7 | [7 empty] | UU | [8 empty] | 52.9 | 0
2009-03-31 | 東北地方整備局 | 岩木川 | 岩木川 | 右岸 | 7.4 | 右岸7.4Km No.37-B-1 | 表のり | B.右岸7.4KmNo.37-B-1 P-11 | 11.15 | 11.45 | 9 |  | 2.688 |  |  | 0.4 | 80.5 | 8.7 | 10.4 | 19.1 | 0.24 | 0.2 | 0.084 | 0.0038 | 63.1579 | 18.5 | [6 empty] | 1.1683e-05 | 1.444e-07
2009-03-31 | 東北地方整備局 | 岩木川 | 岩木川 | 右岸 | 7.4 | 右岸7.4Km No.37-B-1 | 表のり | B.右岸7.4KmNo.37-B-1 P-14 | 14.15 | 14.45 | 1 |  | 2.717 |  |  | 0 | 0.5 | 43.3 | 56.2 | 99.5 | 0.0059 | 0.0037 |  |  |  |  | 113.1 | 46.2 | 66.9
2009-03-31 | 東北地方整備局 | 岩木川 | 岩木川 | 右岸 | 7.4 | 右岸7.4Km No.37-B-1 | 表のり | B.右岸7.4KmNo.37-B-1 T-1 | 1 | 2 | 4 | 1.747 | 2.658 | 1.026 | 0.53309 | 1.4 | 48.9 | 29.6 | 20.1 | 49.7 | 0.12 | 0.077 | 0.0049 | [8 empty] | 2.69e-07 | 1.615e-08 |  |  |  | CU |  |  | 30.6 | 30.8
2009-03-31 | 東北地方整備局 | 岩木川 | 岩木川 | 右岸 | 7.4 | 右岸7.4Km No.37-B-1 | 表のり | B.右岸7.4KmNo.37-B-1 P-3 | 3.15 | 3.45 | 4 |  | 2.653 |  |  | 0 | 40.4 | 39.9 | 19.7 | 59.6 | 0.077 | 0.043 | 0.0052 |  |  |  | 42.2 | 25.4 | 16.8 |  |  |  | 1.8534e-08
2009-03-31 | 東北地方整備局 | 岩木川 | 岩木川 | 右岸 | 7.4 | 右岸7.4Km No.37-B-2 | 裏のり | B.右岸7.4KmNo.37-B-2 P-5 | 5.15 | 5.45 | 3 |  | 2.651 |  |  | 0.2 | 10.5 | 49 | 40.3 | 89.3 | 0.015 | 0.0096 |  |  |  |  | 60.8 | 33.5 | 27.3
2009-03-31 | 東北地方整備局 | 岩木川 | 岩木川 | 右岸 | 7.4 | 右岸7.4Km No.37-B-2 | 裏のり | B.右岸7.4KmNo.37-B-2 P-6 | 6.15 | 6.45 | 1 |  | 2.677 |  |  | 0 | 66.1 | 17.8 | 16.1 | 33.9 | 0.16 | 0.13 | 0.013 | [9 empty] | 1.5488e-07
2009-03-31 | 東北地方整備局 | 岩木川 | 岩木川 | 右岸 | 7.4 | 右岸7.4Km No.37-B-2 | 裏のり | B.右岸7.4KmNo.37-B-2 T-1 | 6.5 | 7.5 | 2 | 1.511 | 2.602 | 1.998 | 2.6604 | 0 | 1.5 | 48.8 | 49.7 | 98.5 | 0.0087 | 0.0051 |  |  |  |  | 87.7 | 42.8 | 44.9 | [7 empty] | UU | [8 empty] | 40.7 | 1.2
2009-03-31 | 東北地方整備局 | 岩木川 | 岩木川 | 右岸 | 7.4 | 右岸7.4Km No.37-B-2 | 裏のり | B.右岸7.4KmNo.37-B-2 P-9 | 9.15 | 9.45 | 7 |  | 2.664 |  |  | 0.8 | 80.9 | 9.5 | 8.8 | 18.3 | 0.25 | 0.21 | 0.09 | 0.0067 | 37.3134 | 11.7 | [6 empty] | 1.3708e-05 | 4.489e-07
2009-03-31 | 東北地方整備局 | 岩木川 | 岩木川 | 右岸 | 7.4 | 右岸7.4Km No.37-B-2 | 裏のり | B.右岸7.4KmNo.37-B-2 P-11 | 11.15 | 11.45 | 1 |  | 2.658 |  |  | 0 | 0.5 | 38.5 | 61 | 99.5 | 0.0048 | 0.0025 |  |  |  |  | 117.6 | 46.4 | 71.2
2009-03-31 | 東北地方整備局 | 岩木川 | 岩木川 | 右岸 | 7.4 | 右岸7.4Km No.37-B-2 | 裏のり | B.右岸7.4KmNo.37-B-2 S-1 | 1.5 | 2.5 | 7 | 1.661 | 2.633 | 1.241 | 0.85285 | 1 | 51.4 | 24.3 | 23.3 | 47.6 | 0.14 | 0.09 | 0.024 | [8 empty] | 4.31e-07 | 6.4113e-07 |  |  |  | CU |  |  | 50.9 | 10.9
2009-03-31 | 東北地方整備局 | 岩木川 | 岩木川 | 右岸 | 9 | 岩木川右岸9.0km+00（堤外側） | 表のり | B.I9RT-1 | 3.5 | 4.2 | 5 | 1.698 | 2.62 | 1.2 | 0.78545 | 0 | 14.7 | 50.7 | 34.6 | 85.3 | [6 empty] | 46.7 | 26.1 | 20.6
2009-03-31 | 東北地方整備局 | 岩木川 | 岩木川 | 右岸 | 9 | 岩木川右岸9.0km+00（堤外側） | 表のり | B.19R-1 | 4.5 | 5 | 5 | [18 empty] | 0.0309 | 0.0714
2009-03-31 | 東北地方整備局 | 岩木川 | 岩木川 | 右岸 | 9 | 岩木川右岸9.0km+00（堤外側） | 表のり | B.I9RD-2 | 5.3 | 5.45 | 5 | 1.639 | 2.637 | 1.36 | 1.0659 | 0 | 15.2 | 51.3 | 33.5 | 84.8 | 0.0247 | 0.0143 | 0.0017 |  |  |  | 56 | 29.2 | 26.8 |  |  |  | 1.3898e-09
2009-03-31 | 東北地方整備局 | 岩木川 | 岩木川 | 右岸 | 9 | 岩木川右岸9.0km+00（堤外側） | 表のり | B.I9RD-3 | 7.15 | 7.45 | 2 |  | 2.645 |  |  | 0 | 1.2 | 59.3 | 39.5 | 98.8 | 0.0106 | 0.0076 | 0.0015 |  |  |  | 64.8 | 31.5 | 33.3 |  |  |  | 1.0399e-09
2009-03-31 | 東北地方整備局 | 岩木川 | 岩木川 | 右岸 | 9 | 岩木川右岸9.0km+00（堤外側） | 表のり | B.I9RD-4 | 9.15 | 9.45 | 7 |  | 2.666 |  |  | 0 | 56.2 | 31.1 | 12.7 | 43.8 | 0.1205 | 0.092 | 0.0138 | 0.0031 | 38.871 | 3.57 | [6 empty] | 1.7787e-07 | 9.61e-08
2009-03-31 | 東北地方整備局 | 岩木川 | 岩木川 | 右岸 | 9 | 岩木川右岸9.0km+00（堤外側） | 表のり | B.I9RD-5 | 11.15 | 11.45 | 2 |  | 2.639 |  |  | 0 | 0.9 | 55 | 44.1 | 99.1 | 0.0084 | 0.0061 | 0.0017 |  |  |  | 85.1 | 36 | 49.1 |  |  |  | 1.3898e-09
2009-03-31 | 東北地方整備局 | 岩木川 | 岩木川 | 右岸 | 9 | 岩木川右岸9.0km+00（堤外側） | 表のり | B.I9RD-1 | 1.15 | 1.45 | 21 | 1.932 | 2.648 | 0.63 | 0.1534 | 19.1 | 32.5 | 30 | 18.4 | 48.4 | 0.1639 | 0.0836 | 0.0059 | 0.0017 | 96.4118 | 0.82 | [6 empty] | 2.4835e-08 | 2.89e-08 |  | 7.7312e-10
2009-03-31 | 東北地方整備局 | 岩木川 | 岩木川 | 右岸 | 9 | 岩木川右岸9.0km+00（堤外側） | 表のり | B.I9RS-1 | 2 | 3.4 | 5 | 1.658 | 2.657 | 1.15 | 0.70738 | 0 | 35.8 | 43.7 | 20.5 | 64.2 | [11 empty] | 0.352
2009-03-31 | 東北地方整備局 | 岩木川 | 岩木川 | 右岸 | 9.9 | 右岸9.9Km No.49-B-1 | 表のり | B.右岸9.9KmNo.49-B-1 T-2 | 6 | 7 | 3 | 1.63 | 2.641 | 1.319 | 0.98954 | 0 | 50.4 | 31.5 | 18.1 | 49.6 | 0.11 | 0.077 | 0.0072 | [9 empty] | 3.9395e-08 |  |  |  | CD | 0.1 | 33.4
2009-03-31 | 東北地方整備局 | 岩木川 | 岩木川 | 右岸 | 9.9 | 右岸9.9Km No.49-B-1 | 表のり | B.右岸9.9KmNo.49-B-1 P-7 | 7.15 | 7.45 | 1 |  | 2.607 |  |  | 0.2 | 71.8 | 18.1 | 9.9 | 28 | 0.17 | 0.15 | 0.028 | 0.0051 | 33.3333 | 9.98 | [6 empty] | 9.1636e-07 | 2.601e-07
2009-03-31 | 東北地方整備局 | 岩木川 | 岩木川 | 右岸 | 9.9 | 右岸9.9Km No.49-B-1 | 表のり | B.右岸9.9KmNo.49-B-1 P-11 | 11.15 | 11.45 | 10 |  | 2.725 |  |  | 0 | 87.7 | 3.7 | 8.6 | 12.3 | 0.34 | 0.31 | 0.19 | 0.028 | 12.1429 | 6.05 | [6 empty] | 7.7423e-05 | 7.84e-06
2009-03-31 | 東北地方整備局 | 岩木川 | 岩木川 | 右岸 | 9.9 | 右岸9.9Km No.49-B-1 | 表のり | B.右岸9.9KmNo.49-B-1 T-3 | 13 | 14 | 3 | 1.536 | 2.666 | 2.026 | 2.7482 | 0 | 0.6 | 58.9 | 40.5 | 99.4 | 0.011 | 0.0081 |  |  |  |  | 91.8 | 43.3 | 48.5
2009-03-31 | 東北地方整備局 | 岩木川 | 岩木川 | 右岸 | 9.9 | 右岸9.9Km No.49-B-1 | 表のり | B.右岸9.9KmNo.49-B-1 P-1 | 1.15 | 1.45 | 17 |  | 2.67 |  |  | 0.5 | 70.6 | 15.2 | 13.7 | 28.9 | 0.2 | 0.16 | 0.02 | 0.0016 | 125 | 21 | [6 empty] | 4.2023e-07 | 2.56e-08
2009-03-31 | 東北地方整備局 | 岩木川 | 岩木川 | 右岸 | 9.9 | 右岸9.9Km No.49-B-1 | 表のり | B.右岸9.9KmNo.49-B-1 T-1 | 2.5 | 3.5 | 2 | 1.675 | 2.678 | 1.262 | 0.88856 | 0 | 43 | 36.5 | 20.5 | 57 | 0.086 | 0.051 | 0.0047 |  |  |  | 57.4 | 31.5 | 25.9 |  |  |  | 1.4664e-08 |  |  |  | UU | [8 empty] | 75.7 | 0
2009-03-31 | 東北地方整備局 | 岩木川 | 岩木川 | 右岸 | 9.9 | 右岸9.9Km No.49-B-2 | 裏のり | B.右岸9.9KmNo.49-B-2 P-5 | 5.15 | 5.45 | 9 |  | 2.726 |  |  | 0 | 87 | 3.9 | 9.1 | 13 | 0.21 | 0.18 | 0.12 | 0.014 | 15 | 6.67 | [6 empty] | 2.6697e-05 | 1.96e-06
2009-03-31 | 東北地方整備局 | 岩木川 | 岩木川 | 右岸 | 9.9 | 右岸9.9Km No.49-B-2 | 裏のり | B.右岸9.9KmNo.49-B-2 P-7 | 7.15 | 7.45 | 14 |  | 2.753 |  |  | 0 | 87.8 | 4.6 | 7.6 | 12.2 | 0.28 | 0.26 | 0.16 | 0.042 | 6.6667 | 3.4 | [6 empty] | 5.1993e-05 | 1.764e-05
2009-03-31 | 東北地方整備局 | 岩木川 | 岩木川 | 右岸 | 9.9 | 右岸9.9Km No.49-B-2 | 裏のり | B.右岸9.9KmNo.49-B-2 P-12 | 12.15 | 12.5 | 3 |  | 2.649 |  |  | 0 | 0.9 | 39.2 | 59.9 | 99.1 | 0.005 | 0.002 |  |  |  |  | 112.4 | 47.1 | 65.3
2009-03-31 | 東北地方整備局 | 岩木川 | 岩木川 | 右岸 | 9.9 | 右岸9.9Km No.49-B-2 | 裏のり | B.右岸9.9KmNo.49-B-2 T-1 | 0.5 | 1.5 | 11 | 1.641 | 2.62 | 1.243 | 0.85622 | 0.3 | 47.3 | 30.1 | 22.3 | 52.4 | 0.11 | 0.064 | 0.0031 |  |  |  | 47.5 | 28 | 19.5 |  |  |  | 5.5909e-09 |  |  |  | UU | [8 empty] | 48 | 18.1
2009-03-31 | 東北地方整備局 | 岩木川 | 岩木川 | 右岸 | 9.9 | 右岸9.9Km No.49-B-2 | 裏のり | B.右岸9.9KmNo.49-B-2 P-2 | 2.15 | 2.45 | 5 |  | 2.614 |  |  | 0.2 | 35 | 41.8 | 23 | 64.8 | 0.054 | 0.032 | 0.0034 |  |  |  | 54.8 | 29.3 | 25.5 |  |  |  | 6.9253e-09
2009-03-31 | 東北地方整備局 | 岩木川 | 岩木川 | 右岸 | 11 | B-1 | 表のり | B.IR11D1-5 | 1.15 | 12.45 | 2 |  | 2.603 |  |  | 0 | 3 | 47.3 | 49.7 | 97 | 0.0092 | 0.0051 |  |  |  |  | 109 | 40 | 69
2009-03-31 | 東北地方整備局 | 岩木川 | 岩木川 | 右岸 | 11 | B-1 | 表のり | B.IR11T1-1 | 4 | 4.7 |  | 1.7 | 2.62 | 1.293 | 0.94274 | 0 | 6.9 | 50.7 | 42.4 | 93.1 | 0.0133 | 0.0079 |  |  |  |  | 61.3 | 33.2 | 28.1 | [7 empty] | UU | [8 empty] | 40.1 | 0
2009-03-31 | 東北地方整備局 | 岩木川 | 岩木川 | 右岸 | 11 | B-1 | 表のり | B.IR11D1-3 | 7.15 | 7.45 | 3 |  | 2.636 |  |  | 0 | 8.3 | 58.5 | 33.2 | 91.7 | 0.0196 | 0.0134 |  |  |  |  | 61.5 | 30.4 | 31.1
2009-03-31 | 東北地方整備局 | 岩木川 | 岩木川 | 右岸 | 11 | B-1 | 表のり | B.IR11D1-4 | 9.15 | 9.45 | 7 |  | 2.678 |  |  | 3.5 | 86.7 |  | 9.8 | 9.8 | 0.5104 | 0.4019 | 0.1524 | 0.0802 | 6.3641 | 1.28 | [6 empty] | 4.6449e-05 | 6.432e-05
2009-03-31 | 東北地方整備局 | 岩木川 | 岩木川 | 右岸 | 11 | B-1 | 表のり | B.IR11D1-1 | 1.15 | 1.45 | 8 |  | 2.63 |  |  | 0 | 20.2 | 49.7 | 30.1 | 79.8 | 0.03 | 0.0184 | 0.0013 |  |  |  | 57.5 | 30.1 | 27.4 |  |  |  | 7.4646e-10
2009-03-31 | 東北地方整備局 | 岩木川 | 岩木川 | 右岸 | 11 | B-1 | 表のり | B.IR11D1-2 | 3.15 | 3.45 | 3 |  | 2.652 |  |  | 0 | 14.7 | 51.5 | 33.8 | 85.3 | 0.0217 | 0.0134 |  |  |  |  | 66.9 | 31.7 | 35.2
2009-03-31 | 東北地方整備局 | 岩木川 | 岩木川 | 右岸 | 12.8 | BR12.8(F) | 表のり | B.TR12.8F3 | 4.7 | 5.5 | 2 | 1.721 | 2.684 | 1.204 | 0.7919 | 0 | 40.2 | 37.5 | 22.3 | 59.8 | 0.0755 | 0.0423 | 0.00386 |  |  |  | 43.5 | 27.1 | 16.4 |  |  |  | 9.2923e-09 |  |  |  | UU | [8 empty] | 27.9 | 0
2009-03-31 | 東北地方整備局 | 岩木川 | 岩木川 | 右岸 | 12.8 | BR12.8(F) | 表のり | B.DR12.8F1 | 7.15 | 7.45 | 7 |  | 2.68 |  |  | 8.4 | 81.7 |  | 9.9 | 9.9 | 0.706 | 0.602 | 0.296 | 0.08 | 8.825 | 3.12 | [6 empty] | 0.00021626 | 6.4e-05
2009-03-31 | 東北地方整備局 | 岩木川 | 岩木川 | 右岸 | 12.8 | BR12.8(F) | 表のり | B.DR12.8F2 | 11.15 | 11.45 | 3 |  | 2.601 |  |  | 0 | 4 | 45.4 | 50.6 | 96 | 0.00961 | 0.00472 |  |  |  |  | 78.9 | 39 | 39.9
2009-03-31 | 東北地方整備局 | 岩木川 | 岩木川 | 右岸 | 12.8 | BR12.8(F) | 表のり | B.TR12.8F1 | 1 | 1.8 | 2 | 1.664 | 2.699 | 1.284 | 0.92683 | 0 | 46.4 | 36 | 17.6 | 53.6 | 0.0908 | 0.0653 | 0.00708 |  |  |  | 48.7 | 29.8 | 18.9 |  |  |  | 3.789e-08 |  |  |  | UU | [8 empty] | 30.4 | 0
2009-03-31 | 東北地方整備局 | 岩木川 | 岩木川 | 右岸 | 12.8 | BR12.8(F) | 表のり | B.TR12.8F2 | 2 | 2.8 | 2 | 1.693 | 2.659 | 1.331 | 1.0116 | 0 | 18.3 | 40.7 | 41 | 81.7 | 0.0204 | 0.01 |  |  |  |  | 58.8 | 29.1 | 29.7 | [7 empty] | UU | [8 empty] | 24.7 | 0
2009-03-31 | 東北地方整備局 | 岩木川 | 岩木川 | 右岸 | 12.8 | BR12.8(B) | 裏のり | B.TR12.8B3 | 5 | 5.8 | 2 | 1.646 | 2.69 | 1.492 | 1.3328 | 0 | 12.3 | 42.9 | 44.8 | 87.7 | 0.0165 | 0.00773 |  |  |  |  | 54.2 | 30.9 | 23.3 | [7 empty] | UU | [8 empty] | 27.2 | 0
2009-03-31 | 東北地方整備局 | 岩木川 | 岩木川 | 右岸 | 12.8 | BR12.8(B) | 裏のり | B.DR12.8B1 | 8.15 | 8.45 | 8 |  | 2.688 |  |  | 0 | 72.5 | 20.1 | 7.4 | 27.5 | 0.152 | 0.131 | 0.0413 | 0.00877 | 17.3318 | 5.34 | [6 empty] | 2.2551e-06 | 7.6913e-07
2009-03-31 | 東北地方整備局 | 岩木川 | 岩木川 | 右岸 | 12.8 | BR12.8(B) | 裏のり | B.TR12.8B1 | 0.5 | 1.3 | 2 | 1.651 | 2.677 | 1.019 | 0.52407 | 0 | 62.4 | 26.2 | 11.4 | 37.6 | 0.123 | 0.1 | 0.017 | 0.0036 | 34.1667 | 4.82 | [5 empty] | 1.11e-05 | 2.8837e-07 | 1.296e-07 |  | 7.6538e-08 | CUB |  |  |  |  | 39.2 | 13.3 | 26.7 | 17.8
2009-03-31 | 東北地方整備局 | 岩木川 | 岩木川 | 右岸 | 12.8 | BR12.8(B) | 裏のり | B.TR12.8B2 | 4 | 4.8 | 2 | 1.65 | 2.671 | 1.527 | 1.409 | 0 | 13.7 | 37.6 | 48.7 | 86.3 | 0.0105 | 0.00552 |  |  |  |  | 70.1 | 31.2 | 38.9 | [7 empty] | UU | [8 empty] | 19.7 | 0
2009-03-31 | 東北地方整備局 | 岩木川 | 岩木川 | 右岸 | 13.2 | BR13.2(F) | 表のり | B.TR13.2F2 | 5.9 | 6.7 | 3 | 1.708 | 2.66 | 1.303 | 0.96059 | 0 | 33.4 | 37.6 | 29 | 66.6 | 0.0531 | 0.0303 | 0.00126 |  |  |  | 49.6 | 27.8 | 21.8 |  |  |  | 6.9432e-10 |  |  |  | UU | [8 empty] | 35.7 | 0
2009-03-31 | 東北地方整備局 | 岩木川 | 岩木川 | 右岸 | 13.2 | BR13.2(F) | 表のり | B.DR13.2F1 | 9.15 | 9.45 | 4 |  | 2.659 |  |  | 0 | 21.3 | 59.1 | 19.6 | 78.7 | 0.0464 | 0.0339 | 0.00534 |  |  |  | 59 | 38.5 | 20.5 |  |  |  | 1.9711e-08
2009-03-31 | 東北地方整備局 | 岩木川 | 岩木川 | 右岸 | 13.2 | BR13.2(F) | 表のり | B.DR13.2F2 | 10.15 | 10.45 | 3 |  | 2.674 |  |  | 0 | 14.9 | 57.4 | 27.7 | 85.1 | 0.0284 | 0.0179 | 0.00239 |  |  |  | 60.1 | 38.4 | 21.7 |  |  |  | 3.0602e-09
2009-03-31 | 東北地方整備局 | 岩木川 | 岩木川 | 右岸 | 13.2 | BR13.2(F) | 表のり | B.TR13.2F1 | 1.5 | 2.5 | 4 | 1.671 | 2.702 | 1.362 | 1.0697 | 0 | 11.2 | 45.6 | 43.2 | 88.8 | 0.013 | 0.00765 |  |  |  |  | 66.8 | 30.2 | 36.6 | [7 empty] | UU | [8 empty] | 37.1 | 0
2009-03-31 | 東北地方整備局 | 岩木川 | 岩木川 | 右岸 | 13.2 | BR13.2(B) | 裏のり | B.TR13.2B3 | 4.5 | 5.3 | 1 | 1.702 | 2.648 | 1.295 | 0.9463 | 0 | 22.6 | 38.9 | 38.5 | 77.4 | 0.0305 | 0.0147 |  |  |  |  | 50.8 | 30.4 | 20.4 | [7 empty] | UU | [8 empty] | 29.5 | 0
2009-03-31 | 東北地方整備局 | 岩木川 | 岩木川 | 右岸 | 13.2 | BR13.2(B) | 裏のり | B.DR13.2B1 | 8.15 | 8.45 | 4 |  | 2.684 |  |  | 0 | 74.3 | 19.3 | 6.4 | 25.7 | 0.178 | 0.148 | 0.0499 | 0.0122 | 14.5902 | 3.9 | [6 empty] | 3.4954e-06 | 1.4884e-06
2009-03-31 | 東北地方整備局 | 岩木川 | 岩木川 | 右岸 | 13.2 | BR13.2(B) | 裏のり | B.TR13.2B1 | 0.8 | 1.6 | 2 | 1.659 | 2.666 | 1.406 | 1.1552 | 0 | 19.6 | 48.6 | 31.8 | 80.4 | 0.031 | 0.0188 |  |  |  |  | 59.1 | 27.8 | 31.3 | [7 empty] | UU | [8 empty] | 46.9 | 0
2009-03-31 | 東北地方整備局 | 岩木川 | 岩木川 | 右岸 | 13.2 | BR13.2(B) | 裏のり | B.TR13.2B2 | 2 | 3 | 6 | 1.833 | 2.693 | 0.919 | 0.40446 | 0 | 50.8 | 30.8 | 18.4 | 49.2 | 0.115 | 0.0775 | 0.00652 | [8 empty] | 3.56e-07 | 3.1305e-08 |  |  |  | CUB |  |  |  |  | 68.5 | 25.5 | 0 | 39
2009-03-31 | 東北地方整備局 | 岩木川 | 岩木川 | 右岸 | 14 | BR14.0(F) | 表のり | B.TR14.0F2 | 4 | 4.8 | 1 | 1.71 | 2.672 | 1.25 | 0.86806 | 0 | 30.3 | 44.3 | 25.4 | 69.7 | 0.0509 | 0.0319 | 0.00261 |  |  |  | 47.1 | 29.8 | 17.3 |  |  |  | 3.7528e-09 |  |  |  | UU | [8 empty] | 24.4 | 0
2009-03-31 | 東北地方整備局 | 岩木川 | 岩木川 | 右岸 | 14 | BR14.0(F) | 表のり | B.DR14.0F1 | 10.15 | 10.45 | 6 |  | 2.678 |  |  | 2.4 | 76.5 | 16.1 | 5 | 21.1 | 0.306 | 0.273 | 0.0676 | 0.017 | 18 | 6.94 | [6 empty] | 7.063e-06 | 2.89e-06
2009-03-31 | 東北地方整備局 | 岩木川 | 岩木川 | 右岸 | 14 | BR14.0(F) | 表のり | B.DR14.0F2 | 11.15 | 11.45 | 3 |  | 2.617 |  |  | 0 | 9.4 | 62.2 | 28.4 | 90.6 | 0.0286 | 0.0189 | 0.00217 |  |  |  | 93.8 | 34.3 | 59.5 |  |  |  | 2.4467e-09
2009-03-31 | 東北地方整備局 | 岩木川 | 岩木川 | 右岸 | 14 | BR14.0(F) | 表のり | B.TR14.0F1 | 1 | 1.8 | 3 | 1.694 | 2.688 | 1.274 | 0.90932 | 0 | 25 | 47.4 | 27.6 | 75 | 0.0431 | 0.0269 | 0.00179 |  |  |  | 50.8 | 26.8 | 24 |  |  |  | 1.5662e-09 |  |  |  | UU | [8 empty] | 36.6 | 0
2009-03-31 | 東北地方整備局 | 岩木川 | 岩木川 | 右岸 | 14 | BR14.0(B) | 裏のり | B.TR14.0B2 | 4 | 4.8 | 3 | 1.663 | 2.668 | 1.442 | 1.2279 | 0 | 2.7 | 45.8 | 51.5 | 97.3 | 0.00873 | 0.00446 |  |  |  |  | 65.5 | 29.8 | 35.7 | [7 empty] | UU | [8 empty] | 33.2 | 0
2009-03-31 | 東北地方整備局 | 岩木川 | 岩木川 | 右岸 | 14 | BR14.0(B) | 裏のり | B.DR14.0B1 | 9.15 | 9.45 | 6 |  | 2.669 |  |  | 1.6 | 94.2 |  | 4.2 | 4.2 | 0.412 | 0.346 | 0.192 | 0.136 | 3.0294 | 1.05 | [6 empty] | 7.9325e-05 | 0.00018496
2009-03-31 | 東北地方整備局 | 岩木川 | 岩木川 | 右岸 | 14 | BR14.0(B) | 裏のり | B.TR14.0B1 | 1 | 1.8 | 3 | 1.674 | 2.673 | 1.333 | 1.0153 | 0 | 21.3 | 43.2 | 35.5 | 78.7 | 0.0286 | 0.0147 |  |  |  |  | 56.2 | 29.5 | 26.7 | [7 empty] | UU | [8 empty] | 29.4 | 0
2009-03-31 | 東北地方整備局 | 岩木川 | 岩木川 | 右岸 | 15.35 | B-2 | 表のり | B.IR15DT2-1 | 3 | 3.8 | 2 | 1.564 | 2.622 | 1.665 | 1.732 | 0 | 18.4 | 55.9 | 25.7 | 81.6 | 0.0367 | 0.0237 | 0.0027 |  |  |  | 58.2 | 29 | 29.2 |  |  |  | 4.0595e-09 |  |  |  | UU | [8 empty] | 37.4 | 0
2009-03-31 | 東北地方整備局 | 岩木川 | 岩木川 | 右岸 | 15.35 | B-2 | 表のり | B.IR15D2-2 | 5.15 | 5.45 | 5 |  | 2.679 |  |  | 0 | 45.7 | 38.5 | 15.8 | 54.3 | 0.0916 | 0.064 | 0.0089 | 0.0017 | 53.8824 | 3.16 | [6 empty] | 6.4378e-08 | 2.89e-08
2009-03-31 | 東北地方整備局 | 岩木川 | 岩木川 | 右岸 | 15.35 | B-2 | 表のり | B.IR15D2-3 | 10.15 | 10.45 | 3 |  | 2.598 |  |  | 0 | 10 | 58.2 | 31.8 | 90 | 0.0275 | 0.0179 |  |  |  |  | 75.4 | 33.7 | 41.7
2009-03-31 | 東北地方整備局 | 岩木川 | 岩木川 | 右岸 | 15.35 | B-2 | 表のり | B.IR15D2-4 | 17.15 | 17.45 | 1 |  | 2.571 |  |  | 0 | 0.7 | 26.1 | 73.2 | 99.3 | 0.002 | 0.001 |  |  |  |  | 174.4 | 59.5 | 114.9
2009-03-31 | 東北地方整備局 | 岩木川 | 岩木川 | 右岸 | 15.35 | B-2 | 表のり | B.IR15D2-5 | 18.15 | 18.45 | 3 |  | 2.619 |  |  | 0 | 19.9 | 46.2 | 33.9 | 80.1 | 0.0287 | 0.0167 |  |  |  |  | 68.6 | 34 | 34.6
2009-03-31 | 東北地方整備局 | 岩木川 | 岩木川 | 右岸 | 15.35 | B-2 | 表のり | B.IR15D2-6 | 20.15 | 20.45 | 9 |  | 2.676 |  |  | 4.6 | 83.2 |  | 12.2 | 12.2 | 0.4003 | 0.3291 | 0.1416 | [9 empty] | 3.9175e-05
2009-03-31 | 東北地方整備局 | 岩木川 | 岩木川 | 右岸 | 15.35 | B-2 | 表のり | B.IR15D2-1 | 1.15 | 1.45 | 2 |  | 2.634 |  |  | 0 | 18.6 | 52.9 | 28.5 | 81.4 | 0.0311 | 0.0201 | 0.0019 |  |  |  | 55.7 | 29.2 | 26.5 |  |  |  | 1.7983e-09
2009-03-31 | 東北地方整備局 | 岩木川 | 岩木川 | 右岸 | 15.35 | B-1 | 裏のり | B.IR15T1-1 | 5 | 5.75 | 3 | 1.655 | 2.607 | 1.357 | 1.0602 | 0 | 14.3 | 53.5 | 32.2 | 85.7 | 0.0254 | 0.0161 |  |  |  |  | 51.8 | 31.3 | 20.5 | [7 empty] | UU | [8 empty] | 26.8 | 8.5
2009-03-31 | 東北地方整備局 | 岩木川 | 岩木川 | 右岸 | 15.35 | B-1 | 裏のり | B.IR15D1-3 | 6.15 | 6.45 | 2 |  | 2.647 |  |  | 0 | 68.8 | 21.5 | 9.7 | 31.2 | 0.1776 | 0.1463 | 0.0251 | 0.0054 | 32.8889 | 4.99 | [6 empty] | 7.1129e-07 | 2.916e-07
2009-03-31 | 東北地方整備局 | 岩木川 | 岩木川 | 右岸 | 15.35 | B-1 | 裏のり | B.IR15D1-4 | 9.15 | 9.45 | 8 |  | 2.632 |  |  | 0 | 76.1 | 17.7 | 6.2 | 23.9 | 0.2571 | 0.2201 | 0.0473 | 0.0103 | 24.9612 | 4.56 | [6 empty] | 3.0878e-06 | 1.0609e-06
2009-03-31 | 東北地方整備局 | 岩木川 | 岩木川 | 右岸 | 15.35 | B-1 | 裏のり | B.IR15D1-5 | 13.15 | 13.45 | 2 |  | 2.61 |  |  | 0 | 12.6 | 57.5 | 29.9 | 87.4 | 0.0304 | 0.0203 | 0.0014 |  |  |  | 75.8 | 36.9 | 38.9 |  |  |  | 8.863e-10
2009-03-31 | 東北地方整備局 | 岩木川 | 岩木川 | 右岸 | 15.35 | B-1 | 裏のり | B.IR15D1-2 | 4.15 | 4.45 | 3 |  | 2.621 |  |  | 0 | 21.4 | 49.8 | 28.8 | 78.6 | 0.0328 | 0.0212 | 0.0018 |  |  |  | 50 | 27.6 | 22.4 |  |  |  | 1.5866e-09
2009-03-31 | 東北地方整備局 | 岩木川 | 岩木川 | 右岸 | 15.35 | B-1 | 裏のり | B.IR15D1-1 | 1.15 | 1.45 | 2 |  | 2.629 |  |  | 0 | 11.6 | 52.7 | 35.7 | 88.4 | 0.0204 | 0.0128 |  |  |  |  | 54.7 | 28.1 | 26.6
2009-03-31 | 東北地方整備局 | 岩木川 | 岩木川 | 右岸 | 16.2 | BR16.2(F) | 表のり | B.TR16.2F2 | 4 | 4.8 | 2 | 1.648 | 2.679 | 1.422 | 1.1872 | 0 | 9.9 | 43.5 | 46.6 | 90.1 | 0.0138 | 0.00685 |  |  |  |  | 66.4 | 30.3 | 36.1 | [7 empty] | UU | [8 empty] | 36.5 | 0
2009-03-31 | 東北地方整備局 | 岩木川 | 岩木川 | 右岸 | 16.2 | BR16.2(F) | 表のり | B.DR16.2F1 | 10.15 | 10.45 | 5 |  | 2.67 |  |  | 0 | 62 | 29.3 | 8.7 | 38 | 0.116 | 0.0972 | 0.0233 | 0.0066 | 17.5758 | 3.19 | [6 empty] | 5.9864e-07 | 4.356e-07
2009-03-31 | 東北地方整備局 | 岩木川 | 岩木川 | 右岸 | 16.2 | BR16.2(F) | 表のり | B.DR16.2F2 | 11.15 | 11.5 | 4 |  | 2.633 |  |  | 0 | 17.5 | 49 | 33.5 | 82.5 | 0.0299 | 0.0167 |  |  |  |  | 73.5 | 37 | 36.5
2009-03-31 | 東北地方整備局 | 岩木川 | 岩木川 | 右岸 | 16.2 | BR16.2(F) | 表のり | B.TR16.2F1 | 1 | 1.85 | 3 | 1.688 | 2.694 | 1.234 | 0.84113 | 0 | 21 | 42.6 | 36.4 | 79 | 0.0228 | 0.012 |  |  |  |  | 59.1 | 28.8 | 30.3 | [7 empty] | UU | [8 empty] | 49.1 | 0
2009-03-31 | 東北地方整備局 | 岩木川 | 岩木川 | 右岸 | 16.2 | BR16.2(B) | 裏のり | B.TR16.2B2 | 4 | 4.85 | 3 | 1.638 | 2.665 | 1.47 | 1.286 | 0 | 11.5 | 56.6 | 31.9 | 88.5 | 0.0208 | 0.0129 | 0.00183 |  |  |  | 66.6 | 30 | 36.6 |  |  |  | 1.6485e-09 |  |  |  | UU | [8 empty] | 42 | 0
2009-03-31 | 東北地方整備局 | 岩木川 | 岩木川 | 右岸 | 16.2 | BR16.2(B) | 裏のり | B.DR16.2B1 | 9.15 | 9.45 | 8 |  | 2.677 |  |  | 0 | 93.9 |  | 6.1 | 6.1 | 0.248 | 0.217 | 0.136 | 0.105 | 2.3619 | 1.02 | [6 empty] | 3.5679e-05 | 0.00011025
2009-03-31 | 東北地方整備局 | 岩木川 | 岩木川 | 右岸 | 16.2 | BR16.2(B) | 裏のり | B.TR16.2B1 | 2.5 | 3.35 | 3 | 1.659 | 2.702 | 1.363 | 1.0716 | 0 | 26.1 | 39.3 | 34.6 | 73.9 | 0.0321 | 0.0165 |  |  |  |  | 56.7 | 28.9 | 27.8 | [7 empty] | UU | [8 empty] | 49.3 | 0
2009-03-31 | 東北地方整備局 | 岩木川 | 岩木川 | 右岸 | 17 | 17.0kmB-1 | 表のり | B.17.0-B-1-1 | 5 | 5.8 | 3 | 1.714 | 2.635 | 1.238 | 0.84782 | 0 | 7.3 | 36.1 | 56.6 | 92.7 | 0.0065 | 0.0029 |  |  |  |  | 55.5 | 28.2 | 27.3 | [7 empty] | UU | [8 empty] | 30 | 0
2009-03-31 | 東北地方整備局 | 岩木川 | 岩木川 | 右岸 | 17 | 17.0kmB-1 | 表のり | B.17.0-B-1-2 | 7 | 7.8 | 4 | 1.493 | 2.543 | 2.054 | 2.8375 | 0 | 2.3 | 36.9 | 60.8 | 97.7 | 0.00463 | 0.00179 |  |  |  |  | 126.8 | 45.9 | 80.9 | [7 empty] | UU | [8 empty] | 47.8 | 0
2009-03-31 | 東北地方整備局 | 岩木川 | 岩木川 | 右岸 | 17 | 17.0kmB-1 | 表のり | B.17.0-D-1-16 | 16.15 | 16.45 | 3 |  | 2.642 |  |  | 0 | 9.9 | 54.3 | 35.8 | 90.1 | 0.0171 | 0.0109 |  |  |  |  | 70.4 | 31.9 | 38.5
2009-03-31 | 東北地方整備局 | 岩木川 | 岩木川 | 右岸 | 17 | 17.0kmB-1 | 表のり | B.17.0-D-1-19 | 19.15 | 19.45 | 16 |  | 2.65 |  |  | 0 | 27.6 | 42.5 | 29.9 | 72.4 | 0.0365 | 0.0204 |  |  |  |  | 51.6 | 25.7 | 25.9
2009-03-31 | 東北地方整備局 | 岩木川 | 岩木川 | 右岸 | 17 | 17.0kmB-1 | 表のり | B.17.0-D-1-20 | 20.15 | 20.43 | 50 |  | 2.654 |  |  | 1.9 | 80.3 |  | 17.8 | 17.8 | 0.406 | 0.33 | 0.0977 | [9 empty] | 1.658e-05
2009-03-31 | 東北地方整備局 | 岩木川 | 岩木川 | 右岸 | 17 | 17.0kmB-1 | 表のり | B.17.0-B-1-3 | 0.1 | 0.3 | 3 | 1.555 | 2.697 | 1.341 | 1.0301 | 0 | 39 | 34.3 | 26.7 | 61 | 0.0711 | 0.0382 | 0.00219 |  |  |  | 50.3 | 28 | 22.3 |  |  |  | 2.4992e-09 |  |  |  | UU | [8 empty] | 22 | 7.4
2009-03-31 | 東北地方整備局 | 岩木川 | 岩木川 | 右岸 | 17 | 17.0kmB-1 | 表のり | B.17.0-D-1-2 | 2.15 | 2.45 | 3 |  | 2.667 |  |  | 0 | 20.9 | 44.4 | 34.7 | 79.1 | 0.0279 | 0.0137 |  |  |  |  | 52 | 31 | 21
2009-03-31 | 東北地方整備局 | 岩木川 | 岩木川 | 右岸 | 17 | 17.0kmB-2 | 裏のり | B.17.0-D-2-4 | 4.15 | 4.45 | 5 |  | 2.661 |  |  | 0 | 36.6 | 35.6 | 27.8 | 63.4 | 0.0619 | 0.0328 | 0.00171 |  |  |  | 47.3 | 26.2 | 21.1 |  |  |  | 1.4088e-09
2009-03-31 | 東北地方整備局 | 岩木川 | 岩木川 | 右岸 | 17 | 17.0kmB-2 | 裏のり | B.17.0-B-2-1 | 6 | 6.8 | 5 | 1.598 | 2.642 | 1.73 | 1.8966 | 0 | 1.8 | 28.6 | 69.6 | 98.2 | 0.00187 | [5 empty] | 81 | 38.8 | 42.2 | [7 empty] | UU | [8 empty] | 20.3 | 0
2009-03-31 | 東北地方整備局 | 岩木川 | 岩木川 | 右岸 | 17 | 17.0kmB-2 | 裏のり | B.17.0-D-2-13 | 13.15 | 13.45 | 5 |  | 2.633 |  |  | 0 | 22.3 | 53.3 | 24.4 | 77.7 | 0.0409 | 0.0265 | 0.0033 |  |  |  | 73.3 | 31.5 | 41.8 |  |  |  | 6.4624e-09
2009-03-31 | 東北地方整備局 | 岩木川 | 岩木川 | 右岸 | 17 | 17.0kmB-2 | 裏のり | B.17.0-B-2-2 | 0.1 | 0.3 | 3 | 1.692 | 2.693 | 1.161 | 0.72417 | 0 | 36.2 | 32.6 | 31.2 | 63.8 | 0.0593 | 0.0293 |  |  |  |  | 53.6 | 28 | 25.6 | [7 empty] | UU | [8 empty] | 21 | 11.5
2009-03-31 | 東北地方整備局 | 岩木川 | 岩木川 | 右岸 | 17 | 17.0kmB-2 | 裏のり | B.17.0-D-2-2 | 2.15 | 2.45 | 3 |  | 2.669 |  |  | 0 | 24.4 | 42.3 | 33.3 | 75.6 | 0.035 | 0.0186 |  |  |  |  | 48.8 | 28.6 | 20.2
2009-03-31 | 東北地方整備局 | 岩木川 | 岩木川 | 右岸 | 17.4 | BR17.4(F) | 表のり | B.TR17.4F2 | 4.5 | 5.3 | 6 | 1.719 | 2.67 | 1.279 | 0.91805 | 0 | 6.1 | 39.6 | 54.3 | 93.9 | 0.00695 | 0.00376 |  |  |  |  | 61.2 | 29.5 | 31.7 | [7 empty] | UU | [8 empty] | 32.8 | 0
2009-03-31 | 東北地方整備局 | 岩木川 | 岩木川 | 右岸 | 17.4 | BR17.4(F) | 表のり | B.DR17.4F1 | 9.15 | 9.45 | 8 |  | 2.676 |  |  | 0 | 68.5 | 22.2 | 9.3 | 31.5 | 0.201 | 0.156 | 0.0251 | 0.00563 | 35.7016 | 4.12 | [6 empty] | 7.1129e-07 | 3.1697e-07
2009-03-31 | 東北地方整備局 | 岩木川 | 岩木川 | 右岸 | 17.4 | BR17.4(F) | 表のり | B.DR17.4F2 | 11.15 | 11.45 | 17 |  | 2.682 |  |  | 0 | 85.9 |  | 14.1 | 14.1 | 0.345 | 0.306 | 0.147 | [9 empty] | 4.2724e-05
2009-03-31 | 東北地方整備局 | 岩木川 | 岩木川 | 右岸 | 17.4 | BR17.4(F) | 表のり | B.DR17.4F3 | 14.15 | 14.45 | 2 |  | 2.619 |  |  | 0 | 15.6 | 61.5 | 22.9 | 84.4 | 0.0345 | 0.024 | 0.00354 |  |  |  | 76.6 | 34.4 | 42.2 |  |  |  | 7.604e-09
2009-03-31 | 東北地方整備局 | 岩木川 | 岩木川 | 右岸 | 17.4 | BR17.4(F) | 表のり | B.TR17.4F1 | 1 | 1.8 | 3 | 1.703 | 2.659 | 1.153 | 0.71194 | 0 | 29.4 | 38.8 | 31.8 | 70.6 | 0.0408 | 0.0203 |  |  |  |  | 47.1 | 27 | 20.1 | [7 empty] | UU | [8 empty] | 43.9 | 0
2009-03-31 | 東北地方整備局 | 岩木川 | 岩木川 | 右岸 | 17.4 | BR17.4(B) | 裏のり | B.TR17.4B2 | 4 | 4.8 | 3 | 1.679 | 2.656 | 1.363 | 1.0716 | 0 | 10.6 | 49.1 | 40.3 | 89.4 | 0.0188 | 0.0103 |  |  |  |  | 60.1 | 28.1 | 32 | [7 empty] | UU | [8 empty] | 42.5 | 0
2009-03-31 | 東北地方整備局 | 岩木川 | 岩木川 | 右岸 | 17.4 | BR17.4(B) | 裏のり | B.DR17.4B1 | 9.15 | 9.45 | 10 |  | 2.685 |  |  | 6.7 | 90.4 |  | 2.9 | 2.9 | 0.654 | 0.554 | 0.327 | 0.249 | 2.6265 | 0.971 | [6 empty] | 0.0002724 | 0.00062001
2009-03-31 | 東北地方整備局 | 岩木川 | 岩木川 | 右岸 | 17.4 | BR17.4(B) | 裏のり | B.TR17.4B1 | 1.8 | 2.6 | 3 | 1.68 | 2.688 | 1.219 | 0.81631 | 0 | 29.7 | 40.5 | 29.8 | 70.3 | 0.0424 | 0.0227 | 0.00112 |  |  |  | 50.6 | 27 | 23.6 |  |  |  | 5.2849e-10 |  |  |  | UU | [8 empty] | 32.9 | 0
2009-03-31 | 東北地方整備局 | 岩木川 | 岩木川 | 右岸 | 17.8 | 17.8kmB-1 | 表のり | B.17.8-B-1-2 | 7 | 7.8 | 4 | 1.607 | 2.652 | 1.768 | 1.9966 | 0 | 2.1 | 26.7 | 71.2 | 97.9 | 0.002 | [5 empty] | 81 | 37.3 | 43.7 | [7 empty] | UU | [8 empty] | 34 | 0
2009-03-31 | 東北地方整備局 | 岩木川 | 岩木川 | 右岸 | 17.8 | 17.8kmB-1 | 表のり | B.17.8-D-1-12 | 12.15 | 12.45 | 4 |  | 2.604 |  |  | 0 | 15.4 | 47.9 | 36.7 | 84.6 | 0.0046 | 0.002 |  |  |  |  | 69.8 | 38.4 | 31.4
2009-03-31 | 東北地方整備局 | 岩木川 | 岩木川 | 右岸 | 17.8 | 17.8kmB-1 | 表のり | B.17.8-D-1-17 | 17.15 | 17.45 | 3 |  | 2.641 |  |  | 0 | 4 | 34.9 | 61.1 | 96 | 0.0064 | 0.0035 |  |  |  |  | 79.4 | 33.9 | 45.5
2009-03-31 | 東北地方整備局 | 岩木川 | 岩木川 | 右岸 | 17.8 | 17.8kmB-1 | 表のり | B.17.8-D-1-21 | 21.15 | 21.45 | 20 |  | 2.668 |  |  | 0 | 81.9 |  | 18.1 | 18.1 | 0.305 | 0.265 | 0.0923 | [9 empty] | 1.4534e-05
2009-03-31 | 東北地方整備局 | 岩木川 | 岩木川 | 右岸 | 17.8 | 17.8kmB-1 | 表のり | B.17.8-D-1-23 | 23.15 | 23.35 | 50 |  | 2.65 |  |  | 0.2 | 64.7 | 23.3 | 11.8 | 35.1 | 0.268 | 0.199 | 0.0147 | 0.0037 | 72.4324 | 2.28 | [6 empty] | 2.0591e-07 | 1.369e-07
2009-03-31 | 東北地方整備局 | 岩木川 | 岩木川 | 右岸 | 17.8 | 17.8kmB-1 | 表のり | B.17.8-B-1-3 | 0.1 | 0.3 | 2 | 1.615 | 2.691 | 1.199 | 0.78385 | 0.4 | 38.1 | 33.7 | 27.8 | 61.5 | 0.0679 | 0.0332 | 0.0019 |  |  |  | 47.8 | 26.5 | 21.3 |  |  |  | 1.7983e-09 |  |  |  | UU | [8 empty] | 20.7 | 10.1
2009-03-31 | 東北地方整備局 | 岩木川 | 岩木川 | 右岸 | 17.8 | 17.8kmB-1 | 表のり | B.17.8-D-1-2 | 2.15 | 2.45 | 2 |  | 2.672 |  |  | 0 | 25.6 | 36.5 | 37.9 | 74.4 | 0.0318 | 0.0137 |  |  |  |  | 53.4 | 30.5 | 22.9
2009-03-31 | 東北地方整備局 | 岩木川 | 岩木川 | 右岸 | 17.8 | 17.8kmB-1 | 表のり | B.17.8-D-1-4 | 4.15 | 4.45 | 3 |  | 2.659 |  |  | 0 | 15.4 | 47.9 | 36.7 | 84.6 | 0.0209 | 0.0119 |  |  |  |  | 58.5 | 28.8 | 29.7
2009-03-31 | 東北地方整備局 | 岩木川 | 岩木川 | 右岸 | 17.8 | 17.8kmB-2 | 裏のり | B.17.8-D-2-3 | 3.15 | 3.45 | 3 |  | 2.657 |  |  | 0 | 10.7 | 34.7 | 54.6 | 89.3 | 0.0071 | 0.0035 |  |  |  |  | 66.3 | 29.7 | 36.6
2009-03-31 | 東北地方整備局 | 岩木川 | 岩木川 | 右岸 | 17.8 | 17.8kmB-2 | 裏のり | B.17.8-B-2-1 | 4.5 | 5.3 | 3 | 1.675 | 2.67 | 1.44 | 1.2238 | 0 | 2 | 32.2 | 65.8 | 98 | 0.0033 | 0.0016 |  |  |  |  | 72.1 | 31.9 | 40.2 | [7 empty] | UU | [8 empty] | 39 | 0
2009-03-31 | 東北地方整備局 | 岩木川 | 岩木川 | 右岸 | 17.8 | 17.8kmB-2 | 裏のり | B.17.8-D-2-9 | 9.15 | 9.45 | 4 |  | 2.625 |  |  | 0 | 9.6 | 49.6 | 40.8 | 90.4 | 0.0169 | 0.0099 |  |  |  |  | 65.6 | 35.3 | 30.3 |  | 0.428
2009-03-31 | 東北地方整備局 | 岩木川 | 岩木川 | 右岸 | 17.8 | 17.8kmB-2 | 裏のり | B.17.8-D-2-14 | 14.15 | 14.5 | 4 |  | 2.611 |  |  | 0 | 5.7 | 60.2 | 34.1 | 94.3 | 0.0208 | 0.0129 | 0.0011 |  |  |  | 82.3 | 33.7 | 48.6 |  |  |  | 5.0688e-10
2009-03-31 | 東北地方整備局 | 岩木川 | 岩木川 | 右岸 | 17.8 | 17.8kmB-2 | 裏のり | B.17.8-B-2-2 | 0.1 | 0.3 | 3 | 1.617 | 2.708 | 1.291 | 0.93919 | 0 | 35.4 | 39.1 | 25.5 | 64.6 | 0.0594 | 0.0356 | 0.0025 |  |  |  | 52.3 | 29.5 | 22.8 |  |  |  | 3.3965e-09 |  |  |  | UU | [8 empty] | 32.6 | 7.9
2009-03-31 | 東北地方整備局 | 岩木川 | 岩木川 | 右岸 | 17.8 | 17.8kmB-2 | 裏のり | B.17.8-D-2-1 | 1.15 | 1.45 | 3 |  | 2.674 |  |  | 0 | 44.1 | 40.6 | 15.3 | 55.9 | 0.0864 | 0.0566 | 0.0077 | 0.0027 | 32 | 1.14 | 48.3 | 29.8 | 18.5 |  |  |  | 4.6026e-08 | 7.29e-08
2009-03-31 | 東北地方整備局 | 岩木川 | 岩木川 | 右岸 | 18.2 | 18.2kmB-1 | 表のり | B.18.2-B-1-2 | 7.5 | 8.3 | 5 | 1.634 | 2.657 | 1.686 | 1.7843 | 0 | 2.7 | 26.8 | 70.5 | 97.3 | 0.0023 | [5 empty] | 75.8 | 32.7 | 43.1 | [7 empty] | UU | [8 empty] | 24.2 | 0
2009-03-31 | 東北地方整備局 | 岩木川 | 岩木川 | 右岸 | 18.2 | 18.2kmB-1 | 表のり | B.18.2-D-1-9 | 9.15 | 9.45 | 3 |  | 2.596 |  |  | 0 | 1.4 | 42.7 | 55.9 | 98.6 | 0.0064 | 0.0034 |  |  |  |  | 72.1 | 39.2 | 32.9
2009-03-31 | 東北地方整備局 | 岩木川 | 岩木川 | 右岸 | 18.2 | 18.2kmB-1 | 表のり | B.18.2-D-1-11 | 11.15 | 11.45 | 17 |  | 2.705 |  |  | 0 | 70.3 | 20.8 | 8.9 | 29.7 | 0.159 | 0.138 | 0.0292 | 0.0058 | 27.4138 | 6.56 | [6 empty] | 1.0099e-06 | 3.364e-07
2009-03-31 | 東北地方整備局 | 岩木川 | 岩木川 | 右岸 | 18.2 | 18.2kmB-1 | 表のり | B.18.2-D-1-14 | 14.15 | 14.45 | 5 |  | 2.629 |  |  | 0 | 4.2 | 41.8 | 54 | 95.8 | 0.0073 | 0.0037 |  |  |  |  | 75.5 | 37.9 | 37.6
2009-03-31 | 東北地方整備局 | 岩木川 | 岩木川 | 右岸 | 18.2 | 18.2kmB-1 | 表のり | B.18.2-D-1-18 | 18.15 | 18.45 | 6 |  | 2.63 |  |  | 0 | 4.1 | 46.7 | 49.2 | 95.9 | 0.0109 | 0.0054 |  |  |  |  | 70.6 | 30.6 | 40
2009-03-31 | 東北地方整備局 | 岩木川 | 岩木川 | 右岸 | 18.2 | 18.2kmB-1 | 表のり | B.18.2-D-1-23 | 23.15 | 23.45 | 21 |  | 2.655 |  |  | 0 | 54.6 | 29.6 | 15.8 | 45.4 | 0.124 | 0.0964 | 0.0093 | 0.0015 | 82.6667 | 3.75 | [6 empty] | 7.1281e-08 | 2.25e-08
2009-03-31 | 東北地方整備局 | 岩木川 | 岩木川 | 右岸 | 18.2 | 18.2kmB-1 | 表のり | B.18.2-B-1-3 | 0.1 | 0.3 | 2 | 1.575 | 2.718 | 1.414 | 1.1711 | 0 | 24.7 | 43.1 | 32.2 | 75.3 | 0.036 | 0.0197 | 0.001 |  |  |  | 60.7 | 30.1 | 30.6 |  |  |  | 4.0644e-10 |  |  |  | UU | [8 empty] | 21.9 | 6.9
2009-03-31 | 東北地方整備局 | 岩木川 | 岩木川 | 右岸 | 18.2 | 18.2kmB-1 | 表のり | B.18.2-D-1-2 | 2.15 | 2.45 | 2 |  | 2.672 |  |  | 0 | 13.6 | 36.9 | 49.5 | 86.4 | 0.0097 | 0.0052 |  |  |  |  | 63.6 | 31.7 | 31.9
2009-03-31 | 東北地方整備局 | 岩木川 | 岩木川 | 右岸 | 18.2 | 18.2kmB-2 | 裏のり | B.18.2-D-2-3 | 3.15 | 3.45 | 2 |  | 2.658 |  |  | 0 | 37.1 | 35.2 | 27.7 | 62.9 | 0.0627 | 0.0326 | 0.0019 |  |  |  | 41.6 | 29.8 | 11.8 |  |  |  | 1.7983e-09
2009-03-31 | 東北地方整備局 | 岩木川 | 岩木川 | 右岸 | 18.2 | 18.2kmB-2 | 裏のり | B.18.2-B-2-1 | 6 | 6.8 | 6 | 1.534 | 2.618 | 1.963 | 2.5529 | 0 | 1.7 | 32.2 | 66.1 | 98.3 | 0.0031 | 0.0011 |  |  |  |  | 86.6 | 36.9 | 49.7 | [7 empty] | UU | [8 empty] | 34.4 | 0
2009-03-31 | 東北地方整備局 | 岩木川 | 岩木川 | 右岸 | 18.2 | 18.2kmB-2 | 裏のり | B.18.2-D-2-7 | 7.15 | 7.45 | 6 |  | 2.663 |  |  | 0 | 4.2 | 47.5 | 48.3 | 95.8 | 0.0097 | 0.0056 |  |  |  |  | 65.5 | 37.2 | 28.3
2009-03-31 | 東北地方整備局 | 岩木川 | 岩木川 | 右岸 | 18.2 | 18.2kmB-2 | 裏のり | B.18.2-D-2-8A | 8.15 | 8.45 | 11 |  | 2.419 |  |  | 0 | 27.5 | 39.2 | 33.3 | 72.5 | 0.0393 | 0.0196 |  |  |  |  | 175.7 | 85.2 | 90.5 |  | 0.232
2009-03-31 | 東北地方整備局 | 岩木川 | 岩木川 | 右岸 | 18.2 | 18.2kmB-2 | 裏のり | B.18.2-D-2-8B | 8.15 | 8.45 | 11 |  | 2.672 |  |  | 0 | 57.7 | 29.7 | 12.6 | 42.3 | 0.213 | 0.12 | 0.0114 | 0.0033 | 64.5455 | 1.36 | [6 empty] | 1.1425e-07 | 1.089e-07
2009-03-31 | 東北地方整備局 | 岩木川 | 岩木川 | 右岸 | 18.2 | 18.2kmB-2 | 裏のり | B.18.2-D-2-11 | 11.15 | 11.45 | 5 |  | 2.617 |  |  | 0 | 7.2 | 57.3 | 35.5 | 92.8 | 0.0178 | 0.0111 |  |  |  |  | 73.4 | 42.3 | 31.1 | 0.0745
2009-03-31 | 東北地方整備局 | 岩木川 | 岩木川 | 右岸 | 18.2 | 18.2kmB-2 | 裏のり | B.18.2-D-2-1 | 1.15 | 1.45 | 3 |  | 2.673 |  |  | 0 | 28.6 | 41.3 | 30.1 | 71.4 | 0.0401 | 0.0222 | 0.0013 |  |  |  | 52.5 | 27.5 | 25 |  |  |  | 7.4646e-10
2009-03-31 | 東北地方整備局 | 岩木川 | 岩木川 | 右岸 | 19 | 19.0kmB-1 | 表のり | B.19.0-B-1-2 | 6 | 6.85 | 5 | 1.629 | 2.651 | 1.617 | 1.6156 | 0 | 1.9 | 33.2 | 64.9 | 98.1 | 0.0036 | 0.0017 |  |  |  |  | 70.1 | 32.5 | 37.6 | [7 empty] | UU | [8 empty] | 22.8 | 0
2009-03-31 | 東北地方整備局 | 岩木川 | 岩木川 | 右岸 | 19 | 19.0kmB-1 | 表のり | B.19.0-D-1-11 | 11.15 | 11.45 | 19 |  | 2.662 |  |  | 0 | 52.3 | 27.9 | 19.8 | 47.7 | 0.139 | 0.0876 | 0.0052 | [9 empty] | 1.8534e-08
2009-03-31 | 東北地方整備局 | 岩木川 | 岩木川 | 右岸 | 19 | 19.0kmB-1 | 表のり | B.19.0-D-1-12 | 12.15 | 12.45 | 20 |  | 2.624 |  |  | 0 | 33.6 | 47.2 | 19.2 | 66.4 | 0.0616 | 0.0434 | 0.0055 | 0.0014 | 44 | 2.2 | 52.5 | 36.6 | 15.9 |  |  |  | 2.1107e-08 | 1.96e-08
2009-03-31 | 東北地方整備局 | 岩木川 | 岩木川 | 右岸 | 19 | 19.0kmB-1 | 表のり | B.19.0-D-1-14 | 14.15 | 14.45 | 9 |  | 2.665 |  |  | 0 | 64.5 | 23.6 | 11.9 | 35.5 | 0.174 | 0.137 | 0.0157 | 0.0037 | 47.027 | 3.54 | [6 empty] | 2.3983e-07 | 1.369e-07
2009-03-31 | 東北地方整備局 | 岩木川 | 岩木川 | 右岸 | 19 | 19.0kmB-1 | 表のり | B.19.0-D-1-17 | 17.15 | 17.45 | 11 |  | 2.621 |  |  | 0 | 6.2 | 42.1 | 51.7 | 93.8 | 0.0079 | 0.0045 |  |  |  |  | 83 | 33.5 | 49.5
2009-03-31 | 東北地方整備局 | 岩木川 | 岩木川 | 右岸 | 19 | 19.0kmB-1 | 表のり | B.19.0-D-1-20 | 20.15 | 20.45 | 19 |  | 2.633 |  |  | 0 | 2.7 | 49.6 | 47.7 | 97.3 | 0.0093 | 0.0057 |  |  |  |  | 67.2 | 29.7 | 37.5
2009-03-31 | 東北地方整備局 | 岩木川 | 岩木川 | 右岸 | 19 | 19.0kmB-1 | 表のり | B.19.0-D-1-24 | 24.15 | 24.45 | 19 |  | 2.629 |  |  | 0 | 11.9 | 59.3 | 28.8 | 88.1 | 0.0289 | 0.018 | 0.0019 |  |  |  | 60.7 | 37.7 | 23 |  |  |  | 1.7983e-09
2009-03-31 | 東北地方整備局 | 岩木川 | 岩木川 | 右岸 | 19 | 19.0kmB-1 | 表のり | B.19.0-B-1-1 | 1 | 1.8 | 4 | 1.786 | 2.671 | 1.049 | 0.56336 | 0 | 33.4 | 32.6 | 34 | 66.6 | 0.0501 | 0.0249 |  |  |  |  | 47.1 | 26.7 | 20.4 | [7 empty] | UU | [8 empty] | 55 | 0
2009-03-31 | 東北地方整備局 | 岩木川 | 岩木川 | 右岸 | 19 | 19.0kmB-2 | 裏のり | B.19.0-D-2-3 | 3.15 | 3.45 | 3 |  | 2.661 |  |  | 0 | 33.3 | 45.5 | 21.2 | 66.7 | 0.0583 | 0.0369 | 0.0044 |  |  |  | 49.2 | 32.3 | 16.9 |  |  |  | 1.2586e-08
2009-03-31 | 東北地方整備局 | 岩木川 | 岩木川 | 右岸 | 19 | 19.0kmB-2 | 裏のり | B.19.0-B-2-2 | 4 | 4.8 | 4 | 1.63 | 2.642 | 1.644 | 1.6805 | 0 | 0.2 | 41.4 | 58.4 | 99.8 | 0.0056 | 0.0026 |  |  |  |  | 75.8 | 33.5 | 42.3 | [7 empty] | UU | [8 empty] | 18.9 | 0
2009-03-31 | 東北地方整備局 | 岩木川 | 岩木川 | 右岸 | 19 | 19.0kmB-2 | 裏のり | B.19.0-D-2-8 | 8.15 | 8.45 | 14 |  | 2.684 |  |  | 0 | 76.7 | 20.5 | 2.8 | 23.3 | 0.297 | 0.227 | 0.0567 | 0.0187 | 15.8824 | 2.19 | [6 empty] | 4.6995e-06 | 3.4969e-06
2009-03-31 | 東北地方整備局 | 岩木川 | 岩木川 | 右岸 | 19 | 19.0kmB-2 | 裏のり | B.19.0-D-2-13 | 13.15 | 13.45 | 11 |  | 2.62 |  |  | 0 | 1.4 | 54.9 | 43.7 | 98.6 | 0.0103 | 0.0071 |  |  |  |  | 96.8 | 46.3 | 50.5
2009-03-31 | 東北地方整備局 | 岩木川 | 岩木川 | 右岸 | 19 | 19.0kmB-2 | 裏のり | B.19.0-B-2-1 | 1 | 1.85 | 4 | 1.686 | 2.687 | 1.317 | 0.9859 | 0 | 27.2 | 42.5 | 30.3 | 72.8 | 0.0394 | 0.023 |  |  |  |  | 53.6 | 28.4 | 25.2 | [7 empty] | UU | [8 empty] | 33.7 | 0
2009-03-31 | 東北地方整備局 | 岩木川 | 岩木川 | 右岸 | 20.6 | 20.6kmB-1 | 表のり | B.20.6-D-1-8 | 8.15 | 8.45 | 8 |  | 2.653 |  |  | 0 | 44.2 | 39 | 16.8 | 55.8 | 0.0849 | 0.0583 | 0.0071 | 0.0021 | 40.4286 | 1.58 | 47.9 | 30.9 | 17 |  |  |  | 3.8139e-08 | 4.41e-08
2009-03-31 | 東北地方整備局 | 岩木川 | 岩木川 | 右岸 | 20.6 | 20.6kmB-1 | 表のり | B.20.6-D-1-14 | 14.15 | 14.45 | 5 |  | 2.622 |  |  | 0 | 8.5 | 57.7 | 33.8 | 91.5 | 0.0226 | 0.0131 |  |  |  |  | 77.2 | 32.3 | 44.9
2009-03-31 | 東北地方整備局 | 岩木川 | 岩木川 | 右岸 | 20.6 | 20.6kmB-1 | 表のり | B.20.6-D-1-17 | 17.15 | 17.45 | 6 |  | 2.624 |  |  | 0 | 2.1 | 43.4 | 54.5 | 97.9 | 0.0065 | 0.004 |  |  |  |  | 96.1 | 35 | 61.1
2009-03-31 | 東北地方整備局 | 岩木川 | 岩木川 | 右岸 | 20.6 | 20.6kmB-1 | 表のり | B.20.6-D-1-21 | 21.15 | 21.45 | 6 |  | 2.657 |  |  | 0.2 | 54.2 | 31 | 14.6 | 45.6 | 0.12 | 0.0909 | 0.0107 | 0.002 | 60 | 3.18 | [6 empty] | 9.8647e-08 | 4e-08
2009-03-31 | 東北地方整備局 | 岩木川 | 岩木川 | 右岸 | 20.6 | 20.6kmB-1 | 表のり | B.20.6-D-1-27 | 27.15 | 27.45 | 7 |  | 2.67 |  |  | 0 | 51.7 | 32.6 | 15.7 | 48.3 | 0.125 | 0.0833 | 0.0085 | 0.002 | 62.5 | 1.78 | [6 empty] | 5.7871e-08 | 4e-08
2009-03-31 | 東北地方整備局 | 岩木川 | 岩木川 | 右岸 | 20.6 | 20.6kmB-1 | 表のり | B.20.6-B-1-1 | 1 | 1.8 | 2 | 1.714 | 2.658 | 1.284 | 0.92683 | 0 | 19 | 45.6 | 35.4 | 81 | 0.0253 | 0.0139 |  |  |  |  | 57.9 | 29.1 | 28.8 | [7 empty] | UU | [8 empty] | 22.7 | 0
2009-03-31 | 東北地方整備局 | 岩木川 | 岩木川 | 右岸 | 20.6 | 20.6kmB-1 | 表のり | B.20.6-B-1-2 | 5 | 5.8 | 2 | 1.717 | 2.672 | 1.297 | 0.94986 | 0 | 7.6 | 39.6 | 52.8 | 92.4 | 0.0078 | 0.004 |  |  |  |  | 61.3 | 29.2 | 32.1 | [7 empty] | UU | [8 empty] | 38.5 | 0
2009-03-31 | 東北地方整備局 | 岩木川 | 岩木川 | 右岸 | 20.6 | 20.6kmB-2 | 裏のり | B.20.6-D-2-5 | 5.15 | 5.45 | 5 |  | 2.646 |  |  | 0 | 18.2 | 50 | 31.8 | 81.8 | 0.0272 | 0.0151 | 0.0013 |  |  |  | 56.1 | 28 | 28.1 |  |  |  | 7.4646e-10
2009-03-31 | 東北地方整備局 | 岩木川 | 岩木川 | 右岸 | 20.6 | 20.6kmB-2 | 裏のり | B.20.6-D-2-8 | 8.15 | 8.45 | 21 |  | 2.672 |  |  | 26.3 | 65.2 |  | 8.5 | 8.5 | 1.29 | 0.898 | 0.263 | 0.103 | 12.5243 | 1.05 | [6 empty] | 0.00016445 | 0.00010609
2009-03-31 | 東北地方整備局 | 岩木川 | 岩木川 | 右岸 | 20.6 | 20.6kmB-2 | 裏のり | B.20.6-D-2-11 | 11.15 | 11.45 | 6 |  | 2.626 |  |  | 0 | 11.4 | 47.9 | 40.7 | 88.6 | 0.0171 | 0.0094 |  |  |  |  | 70 | 36 | 34 |  | 0.226
2009-03-31 | 東北地方整備局 | 岩木川 | 岩木川 | 右岸 | 20.6 | 20.6kmB-2 | 裏のり | B.20.6-D-2-22 | 22.15 | 22.45 | 4 |  | 2.619 |  |  | 0 | 16.7 | 37.7 | 45.6 | 83.3 | 0.0125 | 0.007 |  |  |  |  | 71 | 30.8 | 40.2
2009-03-31 | 東北地方整備局 | 岩木川 | 岩木川 | 右岸 | 20.6 | 20.6kmB-2 | 裏のり | B.20.6-B-2-1 | 1 | 1.8 | 3 | 1.696 | 2.67 | 1.343 | 1.0338 | 0 | 11.5 | 39.4 | 49.1 | 88.5 | 0.0114 | 0.0055 |  |  |  |  | 59.7 | 29.7 | 30 | [7 empty] | UU | [8 empty] | 25.2 | 0
2009-03-31 | 東北地方整備局 | 岩木川 | 岩木川 | 右岸 | 21.2 | BR21.2(F) | 表のり | B.TR21.2F2 | 4 | 4.8 | 2 | 1.714 | 2.679 | 1.205 | 0.79351 | 0 | 11.6 | 57.7 | 30.7 | 88.4 | 0.0256 | 0.017 | 0.00129 |  |  |  | 51.3 | 27.4 | 23.9 |  |  |  | 7.3322e-10 |  |  |  | UU | [8 empty] | 29.7 | 0
2009-03-31 | 東北地方整備局 | 岩木川 | 岩木川 | 右岸 | 21.2 | BR21.2(F) | 表のり | B.DR21.2F1 | 11.15 | 11.45 | 13 |  | 2.665 |  |  | 0 | 88.5 |  | 11.5 | 11.5 | 0.376 | 0.326 | 0.162 | [9 empty] | 5.3511e-05
2009-03-31 | 東北地方整備局 | 岩木川 | 岩木川 | 右岸 | 21.2 | BR21.2(F) | 表のり | B.DR21.2F2 | 12.15 | 12.45 | 4 |  | 2.662 |  |  | 0 | 17.7 | 53.2 | 29.1 | 82.3 | 0.0305 | 0.0194 | 0.00147 |  |  |  | 75.2 | 33.5 | 41.7 |  |  |  | 9.9237e-10
2009-03-31 | 東北地方整備局 | 岩木川 | 岩木川 | 右岸 | 21.2 | BR21.2(F) | 表のり | B.TR21.2F1 | 2 | 2.8 | 4 | 1.679 | 2.67 | 1.33 | 1.0097 | 0 | 17.3 | 37.6 | 45.1 | 82.7 | 0.0134 | 0.00707 |  |  |  |  | 61.6 | 30.2 | 31.4 | [7 empty] | UU | [8 empty] | 41.6 | 0
2009-03-31 | 東北地方整備局 | 岩木川 | 岩木川 | 右岸 | 21.2 | BR21.2(B) | 裏のり | B.TR21.2B2 | 3 | 3.8 | 3 | 1.71 | 2.689 | 1.257 | 0.87998 | 0 | 17.1 | 37.7 | 45.2 | 82.9 | 0.0142 | 0.00706 |  |  |  |  | 52 | 27.4 | 24.6 | [7 empty] | UU | [8 empty] | 32 | 0
2009-03-31 | 東北地方整備局 | 岩木川 | 岩木川 | 右岸 | 21.2 | BR21.2(B) | 裏のり | B.DR21.2B1 | 8.15 | 8.45 | 6 |  | 2.621 |  |  | 0 | 66.6 | 26.5 | 6.9 | 33.4 | 0.175 | 0.136 | 0.0291 | 0.00917 | 19.084 | 2.28 | [6 empty] | 1.0019e-06 | 8.4089e-07
2009-03-31 | 東北地方整備局 | 岩木川 | 岩木川 | 右岸 | 21.2 | BR21.2(B) | 裏のり | B.DR21.2B2 | 10.15 | 10.45 | 16 |  | 2.678 |  |  | 18.6 | 73.6 |  | 7.8 | 7.8 | 1.07 | 0.846 | 0.36 | 0.112 | 9.5536 | 2.27 | [6 empty] | 0.00034037 | 0.00012544
2009-03-31 | 東北地方整備局 | 岩木川 | 岩木川 | 右岸 | 21.2 | BR21.2(B) | 裏のり | B.TR21.2B1 | 1 | 1.8 | 4 | 1.741 | 2.698 | 1.176 | 0.74742 | 1.8 | 11.3 | 35.3 | 51.6 | 86.9 | 0.00922 | 0.00439 |  |  |  |  | 56.4 | 28.6 | 27.8 | [7 empty] | UU | [8 empty] | 54.5 | 0
2009-03-31 | 東北地方整備局 | 岩木川 | 岩木川 | 右岸 | 22.4 | 岩木川右岸22.4km+100（堤内側） | 裏のり | B.I22RD-2 | 3.15 | 3.45 | 2 | 1.663 | 2.648 | 1.21 | 0.80161 | 0 | 37.7 | 40.5 | 21.8 | 62.3 | 0.0611 | 0.0347 | 0.0041 | 0.0011 | 55.5455 | 1.74 | 36.1 | 23.8 | 12.3 |  |  |  | 1.0686e-08 | 1.21e-08 |  | 1.8448e-09
2009-03-31 | 東北地方整備局 | 岩木川 | 岩木川 | 右岸 | 22.4 | 岩木川右岸22.4km+100（堤内側） | 裏のり | B.I22RD-3 | 4.15 | 4.45 | 4 | 1.66 | 2.66 | 1.28 | 0.9198 | 0 | 11.5 | 59.9 | 28.6 | 88.5 | 0.024 | 0.016 | 0.0026 | 0.001 | 24 | 1.26 | 46.7 | 27 | 19.7 |  |  |  | 3.7196e-09 | 1e-08 |  | 1.7453e-09
2009-03-31 | 東北地方整備局 | 岩木川 | 岩木川 | 右岸 | 22.4 | 岩木川右岸22.4km+100（堤内側） | 裏のり | B.I22RT-2 | 4.5 | 5.3 | 2 | 1.672 | 2.624 | 1.26 | 0.88512 | 0 | 7.7 | 56.6 | 35.7 | 92.3 | [6 empty] | 52.1 | 28 | 24.1
2009-03-31 | 東北地方整備局 | 岩木川 | 岩木川 | 右岸 | 22.4 | 岩木川右岸22.4km+100（堤内側） | 裏のり | B.I22RD-4 | 5.15 | 5.55 | 2 |  | 2.622 |  |  | 0 | 13.8 | 62.4 | 23.8 | 86.2 | 0.035 | 0.0244 | 0.0036 | 0.0012 | 29.1667 | 1.49 | 53 | 28.4 | 24.6 |  |  |  | 7.9059e-09 | 1.44e-08
2009-03-31 | 東北地方整備局 | 岩木川 | 岩木川 | 右岸 | 22.4 | 岩木川右岸22.4km+100（堤内側） | 裏のり | B.I22RS-1 | 6 | 6.75 | 7 | 1.683 | 2.638 | 1.22 | 0.81795 | 0 | 18.8 | 57.1 | 24.1 | 81.2 | [11 empty] | 0.00782
2009-03-31 | 東北地方整備局 | 岩木川 | 岩木川 | 右岸 | 22.4 | 岩木川右岸22.4km+100（堤内側） | 裏のり | B.I22RD-5 | 7.15 | 7.45 | 7 | 1.735 | 2.628 | 1.15 | 0.70738 | 0 | 45.9 | 40.1 | 14 | 54.1 | 0.0853 | 0.0669 | 0.0119 | 0.0024 | 35.5417 | 4.31 | 9999 | 9999 | 0 |  |  |  | 1.262e-07 | 5.76e-08 |  | 3.2796e-08
2009-03-31 | 東北地方整備局 | 岩木川 | 岩木川 | 右岸 | 22.4 | 岩木川右岸22.4km+100（堤内側） | 裏のり | B.I22R-1 | 8.5 | 9 | 14 | [18 empty] | 0.493 | 0.352
2009-03-31 | 東北地方整備局 | 岩木川 | 岩木川 | 右岸 | 22.4 | 岩木川右岸22.4km+100（堤内側） | 裏のり | B.I22RD-6 | 10.15 | 10.45 | 14 |  | 2.628 |  |  | 0.9 | 84.3 | 10.4 | 4.4 | 14.8 | 0.5901 | 0.4838 | 0.1418 | 0.0269 | 21.9368 | 4.46 | [6 empty] | 3.9304e-05 | 7.2361e-06
2009-03-31 | 東北地方整備局 | 岩木川 | 岩木川 | 右岸 | 22.4 | 岩木川右岸22.4km+100（堤内側） | 裏のり | B.I22RD-7 | 11.15 | 11.45 | 4 |  | 2.648 |  |  | 0 | 32.6 | 46.2 | 21.2 | 67.4 | 0.0588 | 0.041 | 0.0044 | 0.0011 | 53.4545 | 2.01 | 44.6 | 27.1 | 17.5 |  |  |  | 1.2586e-08 | 1.21e-08
2009-03-31 | 東北地方整備局 | 岩木川 | 岩木川 | 右岸 | 22.4 | 岩木川右岸22.4km+100（堤内側） | 裏のり | B.I22RD-8 | 12.15 | 12.45 | 16 |  | 2.661 |  |  | 1.2 | 83.6 | 9.7 | 5.5 | 15.2 | 0.3904 | 0.3349 | 0.1151 | 0.026 | 15.0154 | 4.04 | [6 empty] | 2.4239e-05 | 6.76e-06
2009-03-31 | 東北地方整備局 | 岩木川 | 岩木川 | 右岸 | 22.4 | 岩木川右岸22.4km+100（堤内側） | 裏のり | B.I22RD-9 | 14.15 | 14.45 | 23 |  | 2.657 |  |  | 1.8 | 86.6 | 8 | 3.6 | 11.6 | 0.6441 | 0.5495 | 0.2639 | 0.0467 | 13.7923 | 4.97 | [6 empty] | 0.00016576 | 2.1809e-05
2009-03-31 | 東北地方整備局 | 岩木川 | 岩木川 | 右岸 | 22.4 | 岩木川右岸22.4km+100（堤内側） | 裏のり | B.I22RT-1 | 1 | 1.8 | 2 | 1.707 | 2.644 | 1.2 | 0.78545 | 0 | 34.5 | 45.2 | 20.3 | 65.5 | [6 empty] | 40.1 | 27.7 | 12.4
2009-03-31 | 東北地方整備局 | 岩木川 | 岩木川 | 右岸 | 22.4 | 岩木川右岸22.4km+100（堤内側） | 裏のり | B.I22RD-1 | 2.15 | 2.45 | 2 | 1.655 | 2.656 | 1.26 | 0.88512 | 0 | 31.4 | 45 | 23.6 | 68.6 | 0.0517 | 0.0318 | 0.0036 | 0.0011 | 47 | 1.24 | 42.1 | 27.2 | 14.9 |  |  |  | 7.9059e-09 | 1.21e-08 |  | 2.4586e-09
2009-03-31 | 東北地方整備局 | 岩木川 | 岩木川 | 右岸 | 23.8 | B-2 | 表のり | B.IR23T2-1 | 4.5 | 5.55 |  | 1.628 | 2.611 | 1.56 | 1.483 | 0 | 9.9 | 59.8 | 30.3 | 90.1 | 0.0237 | 0.0163 | 0.0013 |  |  |  | 62.6 | 34.8 | 27.8 |  |  |  | 7.4646e-10 |  |  |  | UU | [8 empty] | 38 | 0
2009-03-31 | 東北地方整備局 | 岩木川 | 岩木川 | 右岸 | 23.8 | B-2 | 表のり | B.IR23D2-2 | 8.15 | 8.45 | 12 |  | 2.654 |  |  | 0 | 76.4 | 16.7 | 6.9 | 23.6 | 0.2722 | 0.237 | 0.049 | 0.0105 | 25.9238 | 5.39 | [6 empty] | 3.3511e-06 | 1.1025e-06
2009-03-31 | 東北地方整備局 | 岩木川 | 岩木川 | 右岸 | 23.8 | B-2 | 表のり | B.IR23D2-3 | 10.15 | 10.45 | 22 |  | 2.66 |  |  | 17.3 | 75.6 |  | 7.1 | 7.1 | 0.8756 | 0.6976 | 0.3012 | 0.13 | 6.7354 | 1.73 | [6 empty] | 0.00022517 | 0.000169
2009-03-31 | 東北地方整備局 | 岩木川 | 岩木川 | 右岸 | 23.8 | B-2 | 表のり | B.IR23D2-4 | 11.15 | 11.45 | 10 |  | 2.677 |  |  | 2.4 | 71.6 | 16.9 | 9.1 | 26 | 0.2516 | 0.206 | 0.0323 | 0.0065 | 38.7077 | 6.54 | [6 empty] | 1.2759e-06 | 4.225e-07
2009-03-31 | 東北地方整備局 | 岩木川 | 岩木川 | 右岸 | 23.8 | B-2 | 表のり | B.IR23D2-5 | 15.15 | 15.45 | 5 |  | 2.661 |  |  | 0 | 31.5 | 40.1 | 28.4 | 68.5 | 0.0466 | 0.0249 | 0.0014 |  |  |  | 57.7 | 32.5 | 25.2 |  |  |  | 8.863e-10
2009-03-31 | 東北地方整備局 | 岩木川 | 岩木川 | 右岸 | 23.8 | B-2 | 表のり | B.IR23D2-1 | 1.15 | 1.5 | 2 |  | 2.681 |  |  | 0 | 49.4 | 31.3 | 19.3 | 50.6 | 0.1193 | 0.0724 | 0.0055 | 0.001 | 119.3 | 2.28 | 39.6 | 27.4 | 12.2 |  |  |  | 2.1107e-08 | 1e-08
2009-03-31 | 東北地方整備局 | 岩木川 | 岩木川 | 右岸 | 23.8 | B-1 | 裏のり | B.IR23T1-1 | 5 | 5.8 |  | 1.66 | 2.636 | 1.413 | 1.1691 | 0 | 11.2 | 54.5 | 34.3 | 88.8 | 0.0208 | 0.0132 | 0.001 |  |  |  | 62 | 29.9 | 32.1 |  |  |  | 4.0644e-10 |  |  |  | UU | [8 empty] | 41.5 | 0
2009-03-31 | 東北地方整備局 | 岩木川 | 岩木川 | 右岸 | 23.8 | B-1 | 裏のり | B.IR23D1-3 | 9.15 | 9.45 | 20 |  | 2.687 |  |  | 0 | 64 | 27.3 | 8.7 | 36 | 0.1418 | 0.1167 | 0.0271 | 0.0067 | 21.1642 | 3.32 | [6 empty] | 8.4955e-07 | 4.489e-07
2009-03-31 | 東北地方整備局 | 岩木川 | 岩木川 | 右岸 | 23.8 | B-1 | 裏のり | B.IR23D1-4 | 12.15 | 12.45 | 25 |  | 2.642 |  |  | 3.7 | 79 |  | 17.3 | 17.3 | 0.343 | 0.2926 | 0.1069 | [9 empty] | 2.0424e-05
2009-03-31 | 東北地方整備局 | 岩木川 | 岩木川 | 右岸 | 23.8 | B-1 | 裏のり | B.IR23D1-5 | 15.15 | 15.45 | 7 |  | 2.698 |  |  | 0.7 | 70.2 | 19.4 | 9.7 | 29.1 | 0.2366 | 0.1879 | 0.0269 | 0.0053 | 44.6415 | 5.34 | [6 empty] | 8.351e-07 | 2.809e-07
2009-03-31 | 東北地方整備局 | 岩木川 | 岩木川 | 右岸 | 23.8 | B-1 | 裏のり | B.IR23D1-6 | 17.15 | 17.45 | 6 |  | 2.636 |  |  | 0.5 | 15 | 54.3 | 30.2 | 84.5 | 0.0237 | 0.0157 | 0.0018 |  |  |  | 57.1 | 32.5 | 24.6 |  |  |  | 1.5866e-09
2009-03-31 | 東北地方整備局 | 岩木川 | 岩木川 | 右岸 | 23.8 | B-1 | 裏のり | B.IR23D1-1 | 1.15 | 1.49 | 3 |  | 2.693 |  |  | 0 | 57.1 | 24.3 | 18.6 | 42.9 | 0.1669 | 0.1178 | 0.0061 | [9 empty] | 2.6829e-08
2009-03-31 | 東北地方整備局 | 岩木川 | 岩木川 | 右岸 | 23.8 | B-1 | 裏のり | B.IR23D1-2 | 3.15 | 3.45 | 2 |  | 2.63 |  |  | 0.4 | 20.4 | 42.7 | 36.5 | 79.2 | 0.0264 | 0.0149 |  |  |  |  | 53.5 | 30.1 | 23.4
2009-03-31 | 東北地方整備局 | 岩木川 | 岩木川 | 右岸 | 24.6 | 24.6kmB-1 | 表のり | B.24.6-D-1-11 | 11.15 | 11.45 | 15 |  | 2.67 |  |  | 5 | 79.8 |  | 15.2 | 15.2 | 0.56 | 0.443 | 0.126 | [9 empty] | 2.9892e-05
2009-03-31 | 東北地方整備局 | 岩木川 | 岩木川 | 右岸 | 24.6 | 24.6kmB-1 | 表のり | B.24.6-D-1-14 | 14.15 | 14.45 | 16 |  | 2.661 |  |  | 8.8 | 70.3 | 17.7 | 3.2 | 20.9 | 0.296 | 0.229 | 0.0653 | 0.0186 | 15.914 | 3 | [6 empty] | 6.5186e-06 | 3.4596e-06
2009-03-31 | 東北地方整備局 | 岩木川 | 岩木川 | 右岸 | 24.6 | 24.6kmB-1 | 表のり | B.24.6-D-1-17 | 17.15 | 17.45 | 8 |  | 2.595 |  |  | 0 | 13.1 | 49.8 | 37.1 | 86.9 | 0.0186 | 0.0107 |  |  |  |  | 99.3 | 39.5 | 59.8
2009-03-31 | 東北地方整備局 | 岩木川 | 岩木川 | 右岸 | 24.6 | 24.6kmB-1 | 表のり | B.24.6-B-1-1 | 0.5 | 1.3 | 3 | 1.741 | 2.68 | 1.089 | 0.61822 | 0 | 39.8 | 34.2 | 26 | 60.2 | 0.0742 | 0.0385 | 0.0023 |  |  |  | 40.9 | 28.7 | 12.2 |  |  |  | 2.7998e-09 |  |  |  | UU | [8 empty] | 31.2 | 5.3
2009-03-31 | 東北地方整備局 | 岩木川 | 岩木川 | 右岸 | 24.6 | 24.6kmB-1 | 表のり | B.24.6-B-1-2 | 4 | 4.8 | 5 | 1.647 | 2.668 | 1.534 | 1.4245 | 0 | 16.9 | 44 | 39.1 | 83.1 | 0.0231 | 0.0119 |  |  |  |  | 56.4 | 28.3 | 28.1 | [7 empty] | UU | [8 empty] | 44.9 | 0
2009-03-31 | 東北地方整備局 | 岩木川 | 岩木川 | 右岸 | 24.6 | 24.6kmB-2 | 裏のり | B.24.6-D-2-5 | 5.15 | 5.45 | 13 |  | 2.654 |  |  | 0 | 69.8 | 21.2 | 9 | 30.2 | 0.202 | 0.165 | 0.0254 | 0.006 | 33.6667 | 4.43 | [6 empty] | 7.3114e-07 | 3.6e-07
2009-03-31 | 東北地方整備局 | 岩木川 | 岩木川 | 右岸 | 24.6 | 24.6kmB-2 | 裏のり | B.24.6-D-2-14 | 14.15 | 14.45 | 10 |  | 2.629 |  |  | 0 | 4.9 | 44.1 | 51 | 95.1 | 0.0086 | 0.0047
2009-03-31 | 東北地方整備局 | 岩木川 | 岩木川 | 右岸 | 24.6 | 24.6kmB-2 | 裏のり | B.24.6-B-2-2 | 3 | 3.8 | 3 | 1.663 | 2.663 | 1.485 | 1.3178 | 0 | 0.6 | 24.6 | 74.8 | 99.4 | 0.0013 | [5 empty] | 77.8 | 32.8 | 45 | [7 empty] | UU | [8 empty] | 34.5 | 0
2009-03-31 | 東北地方整備局 | 岩木川 | 岩木川 | 右岸 | 25 | 25.0kmB-1 | 表のり | B.25.0-D-1-11 | 11.15 | 11.45 | 13 |  | 2.682 |  |  | 0.4 | 73.6 | 19.5 | 6.5 | 26 | 0.213 | 0.172 | 0.0393 | 0.0088 | 24.2045 | 5.21 | [6 empty] | 2.0101e-06 | 7.744e-07
2009-03-31 | 東北地方整備局 | 岩木川 | 岩木川 | 右岸 | 25 | 25.0kmB-1 | 表のり | B.25.0-D-1-14 | 14.15 | 14.45 | 16 |  | 2.68 |  |  | 0 | 72.3 | 20.3 | 7.4 | 27.7 | 0.226 | 0.177 | 0.0334 | 0.0079 | 28.6076 | 4.13 | [6 empty] | 1.3789e-06 | 6.241e-07
2009-03-31 | 東北地方整備局 | 岩木川 | 岩木川 | 右岸 | 25 | 25.0kmB-1 | 表のり | B.25.0-D-1-19 | 19.15 | 19.45 | 8 |  | 2.657 |  |  | 0 | 35.8 | 46.1 | 18.1 | 64.2 | 0.0638 | 0.0418 | 0.0064 |  |  |  | 52.7 | 32.5 | 20.2 |  |  |  | 2.9986e-08
2009-03-31 | 東北地方整備局 | 岩木川 | 岩木川 | 右岸 | 25 | 25.0kmB-1 | 表のり | B.25.0-D-1-20 | 20.15 | 20.45 | 7 |  | 2.621 |  |  | 0 | 3.4 | 39.6 | 57 | 96.6 | 0.0059 | 0.0032 |  |  |  |  | 144.4 | 63.1 | 81.3
2009-03-31 | 東北地方整備局 | 岩木川 | 岩木川 | 右岸 | 25 | 25.0kmB-1 | 表のり | B.25.0-B-1-1 | 0.5 | 1.3 | 3 | 1.714 | 2.694 | 1.26 | 0.88512 | 0 | 14.8 | 33.2 | 52 | 85.2 | 0.0089 | 0.0043 |  |  |  |  | 60.5 | 31.1 | 29.4 | [7 empty] | UU | [8 empty] | 58.4 | 0
2009-03-31 | 東北地方整備局 | 岩木川 | 岩木川 | 右岸 | 25 | 25.0kmB-1 | 表のり | B.25.0-D-1-2 | 2.15 | 2.45 | 4 |  | 2.65 |  |  | 1.1 | 6.6 | 35 | 57.3 | 92.3 | 0.0058 | 0.0032 |  |  |  |  | 65.2 | 34 | 31.2
2009-03-31 | 東北地方整備局 | 岩木川 | 岩木川 | 右岸 | 25 | 25.0kmB-1 | 表のり | B.25.0-B-1-2 | 4 | 4.8 | 4 | 1.625 | 2.669 | 1.447 | 1.2381 | 0 | 12.5 | 33.1 | 54.4 | 87.5 | 0.0082 | 0.0035 |  |  |  |  | 57.2 | 32.6 | 24.6 | [7 empty] | UU | [8 empty] | 43.4 | 0
2009-03-31 | 東北地方整備局 | 岩木川 | 岩木川 | 右岸 | 25 | 25.0kmB-2 | 裏のり | B.25.0-D-2-5 | 5.15 | 5.45 | 5 |  | 2.626 |  |  | 0 | 3.2 | 26.7 | 70.1 | 96.8 | 0.0023 | [5 empty] | 73.7 | 34.2 | 39.5
2009-03-31 | 東北地方整備局 | 岩木川 | 岩木川 | 右岸 | 25 | 25.0kmB-2 | 裏のり | B.25.0-B-2-3 | 6 | 6.85 | 6 | 1.667 | 2.692 | 1.429 | 1.2013 | 0 | 13.8 | 46.8 | 39.4 | 86.2 | 0.0212 | 0.0116 |  |  |  |  | 55.7 | 31.3 | 24.4 | [7 empty] | UU | [8 empty] | 29.7 | 0
2009-03-31 | 東北地方整備局 | 岩木川 | 岩木川 | 右岸 | 25 | 25.0kmB-2 | 裏のり | B.25.0-D-2-9 | 9.15 | 9.45 | 10 |  | 2.679 |  |  | 0 | 71.7 | 21.7 | 6.6 | 28.3 | 0.246 | 0.194 | 0.0306 | 0.0088 | 27.9545 | 3.46 | [6 empty] | 1.1257e-06 | 7.744e-07
2009-03-31 | 東北地方整備局 | 岩木川 | 岩木川 | 右岸 | 25 | 25.0kmB-2 | 裏のり | B.25.0-D-2-16 | 16.15 | 16.45 | 7 |  | 2.611 |  |  | 0 | 7.4 | 39.3 | 53.3 | 92.6 | 0.0077 | 0.004 |  |  |  |  | 75.5 | 37.6 | 37.9
2009-03-31 | 東北地方整備局 | 岩木川 | 岩木川 | 右岸 | 25 | 25.0kmB-2 | 裏のり | B.25.0-B-2-1 | 0.5 | 1.35 | 7 | 1.684 | 2.695 | 1.271 | 0.90411 | 0 | 23.6 | 40.6 | 35.8 | 76.4 | 0.0302 | 0.0158 |  |  |  |  | 56.7 | 29.9 | 26.8 | [7 empty] | UU | [8 empty] | 71.4 | 0
2009-03-31 | 東北地方整備局 | 岩木川 | 岩木川 | 右岸 | 25 | 25.0kmB-2 | 裏のり | B.25.0-B-2-2 | 2.5 | 3.35 | 4 | 1.698 | 2.674 | 1.38 | 1.1042 | 0 | 3.8 | 29.4 | 66.8 | 96.2 | 0.0032 | 0.0013 |  |  |  |  | 81.2 | 35.6 | 45.6 | [7 empty] | UU | [8 empty] | 26.9 | 0
2009-03-31 | 東北地方整備局 | 岩木川 | 岩木川 | 右岸 | 26 | BR26.0(F) | 表のり | B.TR26.0F2 | 4 | 4.85 | 3 | 1.662 | 2.652 | 1.448 | 1.2402 | 0 | 29.6 | 48.8 | 21.6 | 70.4 | 0.0539 | 0.0372 | 0.00403 |  |  |  | 52.2 | 25.3 | 26.9 |  |  |  | 1.0268e-08 |  |  |  | UU | [8 empty] | 25.8 | 12.4
2009-03-31 | 東北地方整備局 | 岩木川 | 岩木川 | 右岸 | 26 | BR26.0(F) | 表のり | B.DR26.0F1 | 11.15 | 11.45 | 12 |  | 2.683 |  |  | 0 | 83.9 |  | 16.1 | 16.1 | 0.259 | 0.223 | 0.109 | [9 empty] | 2.1366e-05
2009-03-31 | 東北地方整備局 | 岩木川 | 岩木川 | 右岸 | 26 | BR26.0(F) | 表のり | B.DR26.0F2 | 15.15 | 15.45 | 9 |  | 2.671 |  |  | 0 | 83.7 |  | 16.3 | 16.3 | 0.27 | 0.234 | 0.108 | [9 empty] | 2.0914e-05
2009-03-31 | 東北地方整備局 | 岩木川 | 岩木川 | 右岸 | 26 | BR26.0(F) | 表のり | B.DR26.0F3 | 20.15 | 20.45 | 9 |  | 2.65 |  |  | 0 | 3.5 | 29.9 | 66.6 | 96.5 | 0.00291 | [5 empty] | 83.3 | 32.9 | 50.4
2009-03-31 | 東北地方整備局 | 岩木川 | 岩木川 | 右岸 | 26 | BR26.0(F) | 表のり | B.TR26.0F1 | 1 | 2.85 | 5 | 1.76 | 2.64 | 1.082 | 0.60842 | 0 | 30.4 | 34 | 35.6 | 69.6 | 0.0371 | 0.0178 |  |  |  |  | 50 | 23.4 | 26.6 | [7 empty] | UU | [8 empty] | 69.4 | 0
2009-03-31 | 東北地方整備局 | 岩木川 | 岩木川 | 右岸 | 26 | BR26.0(B) | 裏のり | B.TR26.0B2 | 3 | 3.85 | 3 | 1.697 | 2.62 | 1.282 | 0.92331 | 0 | 14.5 | 36.9 | 48.6 | 85.5 | 0.011 | 0.00562 |  |  |  |  | 66.8 | 32 | 34.8 | [7 empty] | UU | [8 empty] | 38.7 | 0
2009-03-31 | 東北地方整備局 | 岩木川 | 岩木川 | 右岸 | 26 | BR26.0(B) | 裏のり | B.DR26.0B1 | 11.15 | 11.45 | 21 |  | 2.672 |  |  | 0 | 86.3 |  | 13.7 | 13.7 | 0.307 | 0.274 | 0.145 | [9 empty] | 4.1389e-05
2009-03-31 | 東北地方整備局 | 岩木川 | 岩木川 | 右岸 | 26 | BR26.0(B) | 裏のり | B.DR26.0B2 | 14.15 | 14.45 | 17 |  | 2.675 |  |  | 0.7 | 81.7 |  | 17.6 | 17.6 | 0.245 | 0.21 | 0.101 | [9 empty] | 1.7907e-05
2009-03-31 | 東北地方整備局 | 岩木川 | 岩木川 | 右岸 | 26 | BR26.0(B) | 裏のり | B.TR26.0B1 | 0.5 | 2.35 | 5 | 1.734 | 2.636 | 1.171 | 0.73962 | 0.9 | 16.4 | 39.2 | 43.5 | 82.7 | 0.0165 | 0.00878 |  |  |  |  | 58.1 | 31.5 | 26.6 | [7 empty] | UU | [8 empty] | 40.2 | 0
2009-03-31 | 東北地方整備局 | 岩木川 | 岩木川 | 右岸 | 27.8 | 27.8kmB-1 | 表のり | B.27.8-D-1-7 | 7.15 | 7.45 | 3 |  | 2.665 |  |  | 0 | 44.2 | 41.6 | 14.2 | 55.8 | 0.0843 | 0.0594 | 0.0101 | 0.0026 | 32.4231 | 2.46 | 51.3 | 30.2 | 21.1 |  |  |  | 8.63e-08 | 6.76e-08
2009-03-31 | 東北地方整備局 | 岩木川 | 岩木川 | 右岸 | 27.8 | 27.8kmB-1 | 表のり | B.27.8-D-1-13 | 13.15 | 13.45 | 3 |  | 2.651 |  |  | 0 | 32.6 | 44.8 | 22.6 | 67.4 | 0.0536 | 0.0341 | 0.0039 |  |  |  | 57.5 | 28.2 | 29.3 |  |  |  | 9.5169e-09
2009-03-31 | 東北地方整備局 | 岩木川 | 岩木川 | 右岸 | 27.8 | 27.8kmB-1 | 表のり | B.27.8-D-1-18 | 18.15 | 18.45 | 25 |  | 2.647 |  |  | 0 | 66.5 | 23.4 | 10.1 | 33.5 | 0.274 | 0.197 | 0.0235 | 0.0049 | 55.9184 | 2.5 | [6 empty] | 6.1061e-07 | 2.401e-07
2009-03-31 | 東北地方整備局 | 岩木川 | 岩木川 | 右岸 | 27.8 | 27.8kmB-1 | 表のり | B.27.8-B-1-1 | 0.5 | 1.3 | 3 | 1.665 | 2.669 | 1.441 | 1.2258 | 0 | 9.8 | 45.4 | 44.8 | 90.2 | 0.0133 | 0.0074 |  |  |  |  | 60.5 | 29.5 | 31 | [7 empty] | UU | [8 empty] | 43.1 | 0
2009-03-31 | 東北地方整備局 | 岩木川 | 岩木川 | 右岸 | 27.8 | 27.8kmB-1 | 表のり | B.27.8-B-1-2 | 2.5 | 3.3 | 2 | 1.649 | 2.681 | 1.435 | 1.2135 | 0 | 19.7 | 47 | 33.3 | 80.3 | 0.0314 | 0.0174 |  |  |  |  | 57.1 | 28.1 | 29 | [7 empty] | UU | [8 empty] | 13.1 | 11.5
2009-03-31 | 東北地方整備局 | 岩木川 | 岩木川 | 右岸 | 27.8 | 27.8kmB-1 | 表のり | B.27.8-D-1-5 | 5.15 | 5.45 | 2 |  | 2.663 |  |  | 0 | 9.3 | 46.9 | 43.8 | 90.7 | 0.0147 | 0.0077 |  |  |  |  | 65.6 | 31.1 | 34.5
2009-03-31 | 東北地方整備局 | 岩木川 | 岩木川 | 右岸 | 27.8 | 27.8kmB-2 | 裏のり | B.27.8-D-2-9 | 9.15 | 9.45 | 5 |  | 2.635 |  |  | 0 | 4.3 | 43.8 | 51.9 | 95.7 | 0.0081 | 0.0044 |  |  |  |  | 67.8 | 29.2 | 38.6
2009-03-31 | 東北地方整備局 | 岩木川 | 岩木川 | 右岸 | 27.8 | 27.8kmB-2 | 裏のり | B.27.8-B-2-1 | 1 | 1.8 | 6 | 1.681 | 2.67 | 1.397 | 1.1374 | 0 | 14.1 | 44.9 | 41 | 85.9 | 0.022 | 0.0107 |  |  |  |  | 60.7 | 28.8 | 31.9 | [7 empty] | UU | [8 empty] | 33.4 | 0
2009-03-31 | 東北地方整備局 | 岩木川 | 岩木川 | 右岸 | 29.2 | 29.2kmB-1 | 表のり | B.29.2-D-1-6 | 6.15 | 6.45 | 3 |  | 2.678 |  |  | 0 | 19.6 | 52.4 | 28 | 80.4 | 0.0367 | 0.0226 | 0.0022 |  |  |  | 57.4 | 30.3 | 27.1 |  |  |  | 2.5258e-09
2009-03-31 | 東北地方整備局 | 岩木川 | 岩木川 | 右岸 | 29.2 | 29.2kmB-1 | 表のり | B.29.2-D-1-12 | 12.15 | 12.45 | 3 |  | 2.64 |  |  | 0 | 35 | 49.1 | 15.9 | 65 | 0.0625 | 0.0443 | 0.0082 | 0.002 | 31.25 | 3.07 | 53.8 | 33.8 | 20 |  |  |  | 5.3248e-08 | 4e-08
2009-03-31 | 東北地方整備局 | 岩木川 | 岩木川 | 右岸 | 29.2 | 29.2kmB-1 | 表のり | B.29.2-D-1-15 | 15.15 | 15.45 | 5 |  | 2.616 |  |  | 0 | 2.7 | 40.5 | 56.8 | 97.3 | 0.0063 | 0.003 |  |  |  |  | 73.7 | 36.5 | 37.2
2009-03-31 | 東北地方整備局 | 岩木川 | 岩木川 | 右岸 | 29.2 | 29.2kmB-1 | 表のり | B.29.2-D-1-1 | 1.15 | 1.45 | 23 |  | 2.711 |  |  | 37.8 | 34.4 | 19.1 | 8.7 | 27.8 | 1.59 | 0.585 | 0.0339 | 0.0068 | 233.8235 | 0.806 | [6 empty] | 1.4272e-06 | 4.624e-07
2009-03-31 | 東北地方整備局 | 岩木川 | 岩木川 | 右岸 | 29.2 | 29.2kmB-1 | 表のり | B.29.2-D-1-3 | 3.15 | 3.45 | 3 |  | 2.672 |  |  | 0 | 18 | 47.1 | 34.9 | 82 | 0.0262 | 0.0135 |  |  |  |  | 63.1 | 30.2 | 32.9
2009-03-31 | 東北地方整備局 | 岩木川 | 岩木川 | 右岸 | 29.2 | 29.2kmB-1 | 表のり | B.29.2-B-1-2 | 4 | 4.85 | 2 | 1.65 | 2.657 | 1.539 | 1.4357 | 0 | 3.3 | 35.2 | 61.5 | 96.7 | 0.0044 | 0.002 |  |  |  |  | 69.6 | 32 | 37.6 | [7 empty] | UU | [8 empty] | 33.2 | 0
2009-03-31 | 東北地方整備局 | 岩木川 | 岩木川 | 右岸 | 29.2 | 29.2kmB-2 | 裏のり | B.29.2-D-2-4 | 4.15 | 4.45 | 3 |  | 2.637 |  |  | 0 | 5.4 | 40.6 | 54 | 94.6 | 0.007 | 0.0039 |  |  |  |  | 65.9 | 30.2 | 35.7
2009-03-31 | 東北地方整備局 | 岩木川 | 岩木川 | 右岸 | 29.2 | 29.2kmB-2 | 裏のり | B.29.2-B-2-2 | 5 | 5.85 | 3 | 1.522 | 2.642 | 2.041 | 2.7958 | 0 | 0.9 | 29.6 | 69.5 | 99.1 | 0.0027 | 0.0012 |  |  |  |  | 96.1 | 37.1 | 59 | [7 empty] | UU | [8 empty] | 34.7 | 0
2009-03-31 | 東北地方整備局 | 岩木川 | 岩木川 | 右岸 | 29.2 | 29.2kmB-2 | 裏のり | B.29.2-D-2-12 | 12.15 | 12.45 | 4 |  | 2.646 |  |  | 0 | 23.3 | 52.4 | 24.3 | 76.7 | 0.0402 | 0.0273 | 0.003 |  |  |  | 54.8 | 33 | 21.8 |  |  |  | 5.1819e-09
2009-03-31 | 東北地方整備局 | 岩木川 | 岩木川 | 右岸 | 29.2 | 29.2kmB-2 | 裏のり | B.29.2-B-2-1 | 3 | 3.5 | 3 | 1.68 | 2.659 | 1.452 | 1.2485 | 0 | 8.1 | 28.1 | 63.8 | 91.9 | 0.0036 | 0.0015 |  |  |  |  | 79.3 | 34.7 | 44.6 | [7 empty] | UU | [8 empty] | 40 | 0
2009-03-31 | 東北地方整備局 | 岩木川 | 岩木川 | 右岸 | 31.4 | 31.4kmB-1 | 表のり | B.31.4-B-1-3 | 5.6 | 6.45 | 5 | 1.526 | 2.672 | 2.059 | 2.8536 | 0 | 1.5 | 29.5 | 69 | 98.5 | 0.0022 | [5 empty] | 98.9 | 38.9 | 60 | [7 empty] | UU | [8 empty] | 35.8 | 0
2009-03-31 | 東北地方整備局 | 岩木川 | 岩木川 | 右岸 | 31.4 | 31.4kmB-1 | 表のり | B.31.4-D-1-11 | 11.15 | 11.45 | 8 |  | 2.67 |  |  | 0 | 36 | 44.3 | 19.7 | 64 | 0.0662 | 0.0456 | 0.0052 |  |  |  | 55.6 | 33.7 | 21.9 |  |  |  | 1.8534e-08
2009-03-31 | 東北地方整備局 | 岩木川 | 岩木川 | 右岸 | 31.4 | 31.4kmB-1 | 表のり | B.31.4-D-1-19 | 19.15 | 19.45 | 30 |  | 2.688 |  |  | 0.5 | 72.7 | 17.1 | 9.7 | 26.8 | 0.237 | 0.19 | 0.0358 | 0.0055 | 43.0909 | 8.32 | [6 empty] | 1.6194e-06 | 3.025e-07
2009-03-31 | 東北地方整備局 | 岩木川 | 岩木川 | 右岸 | 31.4 | 31.4kmB-1 | 表のり | B.31.4-B-1-1 | 0.5 | 1.3 | 2 | 1.672 | 2.66 | 1.442 | 1.2279 | 0 | 3.9 | 38.7 | 57.4 | 96.1 | 0.0059 | 0.003 |  |  |  |  | 74 | 33.8 | 40.2 | [7 empty] | UU | [8 empty] | 40.7 | 0
2009-03-31 | 東北地方整備局 | 岩木川 | 岩木川 | 右岸 | 31.4 | 31.4kmB-1 | 表のり | B.31.4-D-1-3 | 3.15 | 3.5 | 4 |  | 2.684 |  |  | 0 | 63.5 | 17.8 | 18.7 | 36.5 | 0.262 | 0.19 | 0.0068 | [9 empty] | 3.4508e-08
2009-03-31 | 東北地方整備局 | 岩木川 | 岩木川 | 右岸 | 31.4 | 31.4kmB-1 | 表のり | B.31.4-B-1-2A | 4 | 4.29 | 7 |  | 2.681 |  |  | 0 | 38.2 | 24.9 | 36.9 | 61.8 | 0.0632 | 0.0219 |  |  |  |  | 43.4 | 25.2 | 18.2
2009-03-31 | 東北地方整備局 | 岩木川 | 岩木川 | 右岸 | 31.4 | 31.4kmB-1 | 表のり | B.31.4-B-1-2B | 4.29 | 4.85 | 7 |  | 2.699 |  |  | 0 | 74.2 | 15.3 | 10.5 | 25.8 | 0.325 | 0.271 | 0.0364 | 0.0042 | 77.381 | 10.1 | [6 empty] | 1.683e-06 | 1.764e-07
2009-03-31 | 東北地方整備局 | 岩木川 | 岩木川 | 右岸 | 31.4 | 31.4kmB-2 | 裏のり | B.31.4-B-2-2 | 4 | 4.85 | 4 | 1.616 | 2.673 | 1.703 | 1.8272 | 0 | 4.3 | 23.8 | 71.9 | 95.7 | 0.002 | [5 empty] | 85.4 | 40.7 | 44.7 | [7 empty] | UU | [8 empty] | 33.7 | 0
2009-03-31 | 東北地方整備局 | 岩木川 | 岩木川 | 右岸 | 31.4 | 31.4kmB-2 | 裏のり | B.31.4-D-2-5 | 5.15 | 5.45 | 4 |  | 2.641 |  |  | 0 | 5 | 30.4 | 64.6 | 95 | 0.0036 | 0.0016 |  |  |  |  | 86.2 | 35.2 | 51
2009-03-31 | 東北地方整備局 | 岩木川 | 岩木川 | 右岸 | 31.4 | 31.4kmB-2 | 裏のり | B.31.4-D-2-6 | 6.15 | 6.45 | 4 |  | 2.651 |  |  | 0 | 37.9 | 40.8 | 21.3 | 62.1 | 0.0688 | 0.0452 | 0.004 |  |  |  | 60.3 | 34.2 | 26.1 |  |  |  | 1.0092e-08
2009-03-31 | 東北地方整備局 | 岩木川 | 岩木川 | 右岸 | 31.4 | 31.4kmB-2 | 裏のり | B.31.4-B-2-3 | 8 | 8.85 | 4 | 1.645 | 2.655 | 1.55 | 1.4603 | 0 | 4.6 | 41.8 | 53.6 | 95.4 | 0.0077 | 0.0039 |  |  |  |  | 81.3 | 33.4 | 47.9 | [7 empty] | UU | [8 empty] | 32 | 0
2009-03-31 | 東北地方整備局 | 岩木川 | 岩木川 | 右岸 | 31.4 | 31.4kmB-2 | 裏のり | B.31.4-D-2-10 | 10.15 | 10.45 | 5 |  | 2.649 |  |  | 0 | 8 | 53.2 | 38.8 | 92 | 0.0158 | 0.0098 |  |  |  |  | 61.4 | 34.5 | 26.9
2009-03-31 | 東北地方整備局 | 岩木川 | 岩木川 | 右岸 | 31.4 | 31.4kmB-2 | 裏のり | B.31.4-D-2-11 | 11.15 | 11.45 | 4 |  | 2.627 |  |  | 0 | 3.3 | 38 | 58.7 | 96.7 | 0.0055 | 0.0026 |  |  |  |  | 89.2 | 38.7 | 50.5
2009-03-31 | 東北地方整備局 | 岩木川 | 岩木川 | 右岸 | 31.4 | 31.4kmB-2 | 裏のり | B.31.4-D-2-13 | 13.15 | 13.45 | 5 |  | 2.652 |  |  | 0 | 6.3 | 42.2 | 51.5 | 93.7 | 0.0093 | 0.0044 |  |  |  |  | 59.2 | 34.6 | 24.6 | 0.0448
2009-03-31 | 東北地方整備局 | 岩木川 | 岩木川 | 右岸 | 31.4 | 31.4kmB-2 | 裏のり | B.31.4-D-2-16B | 16.15 | 16.45 | 25 |  | 2.673 |  |  | 0 | 71.4 | 18.6 | 10 | 28.6
2009-03-31 | 東北地方整備局 | 岩木川 | 岩木川 | 右岸 | 31.4 | 31.4kmB-2 | 裏のり | B.31.4-D-2-16A | 16.15 | 16.45 | 25 |  | 2.68 |  |  | 2.5 | 82.3 | 15.2 |  | 15.2
2009-03-31 | 東北地方整備局 | 岩木川 | 岩木川 | 右岸 | 31.4 | 31.4kmB-2 | 裏のり | B.31.4-B-2-1 | 0.5 | 1.35 | 3 | 1.822 | 2.648 | 1.007 | 0.50879 | 0 | 16.1 | 36.8 | 47.1 | 83.9 | 0.0131 | 0.0065 |  |  |  |  | 61.2 | 29.2 | 32 | [7 empty] | UU | [8 empty] | 61.5 | 0
2009-03-31 | 東北地方整備局 | 岩木川 | 岩木川 | 右岸 | 31.4 | 31.4kmB-2 | 裏のり | B.31.4-D-2-3 | 3.15 | 3.45 | 4 |  | 2.656 |  |  | 0 | 31.6 | 33.7 | 34.7 | 68.4 | 0.0418 | 0.0205 |  |  |  |  | 45.9 | 26.1 | 19.8
2009-03-31 | 東北地方整備局 | 岩木川 | 岩木川 | 右岸 | 32.4 | IWA-R324 | 天端 | B.32.4R-5 | 5.15 | 5.35 | 3 | 1.652 | 2.659 | 1.52 | 1.3936 | 0 | 3.7 | 54.8 | 41.5 | 96.3 | 0.011 | 0.0074 |  |  |  |  | 78.4 | 34.5 | 43.9
2009-03-31 | 東北地方整備局 | 岩木川 | 岩木川 | 右岸 | 32.4 | IWA-R324 | 天端 | B.32.4R-6 | 6.15 | 6.5 | 3 | 1.657 | 2.667 | 1.47 | 1.286 | 0 | 8 | 64.4 | 27.6 | 92 | 0.022 | 0.0153 | 0.0028 |  |  |  | 65.6 | 35.3 | 30.3 |  |  |  | 4.4164e-09
2009-03-31 | 東北地方整備局 | 岩木川 | 岩木川 | 右岸 | 32.4 | IWA-R324 | 天端 | B.32.4R-7 | 8.15 | 8.45 | 4 |  | 2.771 |  |  | 0.3 | 69 |  | 30.7 | 30.7 | 0.1686 | 0.1357
2009-03-31 | 東北地方整備局 | 岩木川 | 岩木川 | 右岸 | 32.4 | IWA-R324 | 天端 | B.32.4R-8 | 10.15 | 10.45 | 22 |  | 2.734 |  |  | 1.8 | 86.6 |  | 11.6 | 11.6 | 0.3404 | 0.2924 | 0.1327 | [9 empty] | 3.3705e-05
2009-03-31 | 東北地方整備局 | 岩木川 | 岩木川 | 右岸 | 32.4 | IWA-R324 | 天端 | B.32.4R-9 | 12.15 | 12.45 | 3 |  | 2.718 |  |  | 0 | 77.4 |  | 22.6 | 22.6 | 0.182 | 0.1534
2009-03-31 | 東北地方整備局 | 岩木川 | 岩木川 | 右岸 | 32.4 | IWA-R324 | 天端 | B.32.4R-10 | 14.15 | 14.45 | 4 |  | 2.688 |  |  | 0.4 | 3.9 | 26.3 | 69.4 | 95.7 | 0.0031 | 0.0019 |  |  |  |  | 138 | 48 | 90
2009-03-31 | 東北地方整備局 | 岩木川 | 岩木川 | 右岸 | 32.4 | IWA-R324 | 天端 | B.32.4R-11 | 16.15 | 16.45 | 3 |  | 2.679 |  |  | 0 | 3.4 | 58.2 | 38.4 | 96.6 | 0.0128 | 0.0086 | 0.0012 |  |  |  | 70.4 | 34.1 | 36.3 |  |  |  | 6.201e-10
2009-03-31 | 東北地方整備局 | 岩木川 | 岩木川 | 右岸 | 32.4 | IWA-R324 | 天端 | B.32.4R-1 | 1.15 | 1.5 | 2 | 1.604 | 2.678 | 1.43 | 1.2034 | 0 | 16.2 | 54.9 | 28.9 | 83.8 | 0.0303 | 0.0197 | 0.0022 |  |  |  | 69.2 | 33.3 | 35.9 |  |  |  | 2.5258e-09
2009-03-31 | 東北地方整備局 | 岩木川 | 岩木川 | 右岸 | 32.4 | IWA-R324 | 天端 | B.32.4R-2 | 2.15 | 2.48 | 2 | 1.615 | 2.673 | 1.39 | 1.1237 | 0 | 16.4 | 60.4 | 23.2 | 83.6 | 0.0293 | 0.02 | 0.0039 |  |  |  | 53.3 | 30.5 | 22.8 |  |  |  | 9.5169e-09
2009-03-31 | 東北地方整備局 | 岩木川 | 岩木川 | 右岸 | 32.4 | IWA-R324 | 天端 | B.32.4R-3 | 3.15 | 3.45 | 2 | 1.674 | 2.659 | 1.25 | 0.86806 | 0 | 13.5 | 58.3 | 28.2 | 86.5 | 0.0258 | 0.0173 | 0.0025 |  |  |  | 47.9 | 29.6 | 18.3 |  |  |  | 3.3965e-09
2009-03-31 | 東北地方整備局 | 岩木川 | 岩木川 | 右岸 | 32.4 | IWA-R324 | 天端 | B.32.4R-4 | 4.15 | 4.3 | 2 | 1.619 | 2.683 | 1.54 | 1.4379 | 0 | 16.7 | 48.1 | 35.2 | 83.3 | 0.0206 | 0.0122 | 0.0011 |  |  |  | 53.3 | 28.9 | 24.4 |  |  |  | 5.0688e-10
2009-03-31 | 東北地方整備局 | 岩木川 | 岩木川 | 右岸 | 32.4 | 岩木川右岸32.4km+00（堤外側） | 表のり | B.I32RD-4 | 5.15 | 5.45 | 3 | 1.636 | 2.66 | 1.44 | 1.2238 | 0 | 11.4 | 47.7 | 40.9 | 88.6 | 0.0148 | 0.0085 | 0.0011 |  |  |  | 54.5 | 28.7 | 25.8 |  |  |  | 5.0688e-10
2009-03-31 | 東北地方整備局 | 岩木川 | 岩木川 | 右岸 | 32.4 | 岩木川右岸32.4km+00（堤外側） | 表のり | B.I32RT-4 | 6 | 6.8 | 2 | 1.663 | 2.621 | 1.36 | 1.0659 | 0 | 12.4 | 47.6 | 40 | 87.6 | [6 empty] | 55.7 | 29.8 | 25.9
2009-03-31 | 東北地方整備局 | 岩木川 | 岩木川 | 右岸 | 32.4 | 岩木川右岸32.4km+00（堤外側） | 表のり | B.I32RD-5 | 7.15 | 7.45 | 2 |  | 2.619 |  |  | 0 | 2.7 | 62.7 | 34.6 | 97.3 | 0.0155 | 0.0102 | 0.0021 | 0.001 | 15.5 | 0.98 | 87.4 | 37.9 | 49.5 |  |  |  | 2.2677e-09 | 1e-08
2009-03-31 | 東北地方整備局 | 岩木川 | 岩木川 | 右岸 | 32.4 | 岩木川右岸32.4km+00（堤外側） | 表のり | B.I32RD-6 | 10.15 | 10.45 | 4 |  | 2.592 |  |  | 0 | 13.6 | 65.4 | 21 | 86.4 | 0.0343 | 0.024 | 0.0046 | 0.0018 | 19.0556 | 1.43 | 51.5 | 29.6 | 21.9 |  |  |  | 1.3951e-08 | 3.24e-08
2009-03-31 | 東北地方整備局 | 岩木川 | 岩木川 | 右岸 | 32.4 | 岩木川右岸32.4km+00（堤外側） | 表のり | B.I32RD-7 | 11.15 | 11.45 | 5 |  | 2.633 |  |  | 2.6 | 86.6 | 7.2 | 3.6 | 10.8 | 0.8601 | 0.7181 | 0.2663 | 0.0602 | 14.2874 | 4.38 | [6 empty] | 0.00016927 | 3.624e-05
2009-03-31 | 東北地方整備局 | 岩木川 | 岩木川 | 右岸 | 32.4 | 岩木川右岸32.4km+00（堤外側） | 表のり | B.I32R-1 | 12.5 | 13 | 41 | [18 empty] | 0.0748 | 0.0554
2009-03-31 | 東北地方整備局 | 岩木川 | 岩木川 | 右岸 | 32.4 | 岩木川右岸32.4km+00（堤外側） | 表のり | B.I32RD-8 | 13.15 | 13.45 | 41 |  | 2.676 |  |  | 3 | 76.4 | 12.8 | 7.8 | 20.6 | 0.3963 | 0.3129 | 0.0691 | 0.0104 | 38.1058 | 5.39 | [6 empty] | 7.4314e-06 | 1.0816e-06
2009-03-31 | 東北地方整備局 | 岩木川 | 岩木川 | 右岸 | 32.4 | 岩木川右岸32.4km+00（堤外側） | 表のり | B.I32RD-9 | 15.15 | 15.45 | 4 |  | 2.682 |  |  | 0 | 7.8 | 43.5 | 48.7 | 92.2 | 0.0086 | 0.0053 |  |  |  |  | 70.3 | 32.5 | 37.8
2009-03-31 | 東北地方整備局 | 岩木川 | 岩木川 | 右岸 | 32.4 | 岩木川右岸32.4km+00（堤外側） | 表のり | B.I32RT-1 | 1 | 1.6 | 4 | 1.712 | 2.624 | 1.2 | 0.78545 | 0 | 11.6 | 52.4 | 36 | 88.4 | [6 empty] | 49 | 26.8 | 22.2
2009-03-31 | 東北地方整備局 | 岩木川 | 岩木川 | 右岸 | 32.4 | 岩木川右岸32.4km+00（堤外側） | 表のり | B.I32RD-1 | 1.15 | 1.45 | 4 | 1.667 | 2.65 | 1.3 | 0.95522 | 0 | 13.8 | 42.6 | 43.6 | 86.2 | 0.011 | 0.0068 | 0.0011 |  |  |  | 49.2 | 27.1 | 22.1 |  |  |  | 5.0688e-10
2009-03-31 | 東北地方整備局 | 岩木川 | 岩木川 | 右岸 | 32.4 | 岩木川右岸32.4km+00（堤外側） | 表のり | B.I32RT-2 | 1.6 | 2.35 | 2 | 1.697 | 2.644 | 1.26 | 0.88512 | 0 | 18.7 | 50.5 | 30.8 | 81.3 | [6 empty] | 47.3 | 26.7 | 20.6
2009-03-31 | 東北地方整備局 | 岩木川 | 岩木川 | 右岸 | 32.4 | 岩木川右岸32.4km+00（堤外側） | 表のり | B.I32RD-2 | 2.65 | 2.95 | 2 | 1.632 | 2.679 | 1.35 | 1.047 | 0 | 21.3 | 47.2 | 31.5 | 78.7 | 0.0188 | 0.0128 | 0.0021 |  |  |  | 44.5 | 25.5 | 19 |  |  |  | 2.2677e-09
2009-03-31 | 東北地方整備局 | 岩木川 | 岩木川 | 右岸 | 32.4 | 岩木川右岸32.4km+00（堤外側） | 表のり | B.I32RD-3 | 3.15 | 3.45 | 2 | 1.651 | 2.663 | 1.41 | 1.1632 | 0 | 17.3 | 40.2 | 42.5 | 82.7 | 0.0133 | 0.0078 |  |  |  |  | 51.3 | 27.8 | 23.5
2009-03-31 | 東北地方整備局 | 岩木川 | 岩木川 | 右岸 | 32.4 | 岩木川右岸32.4km+00（堤外側） | 表のり | B.I32RT-3 | 4 | 4.8 | 3 | 1.692 | 2.634 | 1.29 | 0.93742 | 0 | 11.2 | 49.9 | 38.9 | 88.8 | [6 empty] | 51.5 | 29.8 | 21.7
2009-03-31 | 東北地方整備局 | 岩木川 | 岩木川 | 右岸 | 32.6 | 32.6kmB-1 | 表のり | B.32.6-B-1-2 | 3.5 | 4.35 | 5 | 1.642 | 2.703 | 1.58 | 1.5288 | 0 | 3.3 | 24.1 | 72.6 | 96.7 | 0.0016 | [5 empty] | 89.8 | 33.1 | 56.7
2009-03-31 | 東北地方整備局 | 岩木川 | 岩木川 | 右岸 | 32.6 | 32.6kmB-1 | 表のり | B.32.6-D-1-11 | 11.15 | 11.45 | 4 |  | 2.637 |  |  | 0 | 46.5 | 35.5 | 18 | 53.5 | 0.0994 | 0.0632 | 0.0064 | 0.0012 | 82.8333 | 1.93 | 52.7 | 30.7 | 22 |  |  |  | 2.9986e-08 | 1.44e-08
2009-03-31 | 東北地方整備局 | 岩木川 | 岩木川 | 右岸 | 32.6 | 32.6kmB-1 | 表のり | B.32.6-D-1-13 | 13.15 | 13.45 | 4 |  | 2.678 |  |  | 0 | 55.3 | 27.2 | 17.5 | 44.7 | 0.132 | 0.0996 | 0.0068 | 0.0013 | 101.5385 | 2.51 | [6 empty] | 3.4508e-08 | 1.69e-08
2009-03-31 | 東北地方整備局 | 岩木川 | 岩木川 | 右岸 | 32.6 | 32.6kmB-1 | 表のり | B.32.6-D-1-16 | 16.15 | 16.45 | 5 |  | 2.653 |  |  | 0 | 27.5 | 42.8 | 29.7 | 72.5 | 0.0382 | 0.0208 | 0.0019 |  |  |  | 44.4 | 29.2 | 15.2 |  |  |  | 1.7983e-09
2009-03-31 | 東北地方整備局 | 岩木川 | 岩木川 | 右岸 | 32.6 | 32.6kmB-1 | 表のり | B.32.6-B-1-1 | 0.5 | 1.35 | 4 | 1.632 | 2.692 | 1.496 | 1.3414 | 0 | 8.2 | 37.7 | 54.1 | 91.8 | 0.0078 | 0.0035 |  |  |  |  | 73.4 | 32.3 | 41.1 | [7 empty] | UU | [8 empty] | 46.5 | 0
2009-03-31 | 東北地方整備局 | 岩木川 | 岩木川 | 右岸 | 32.6 | 32.6kmB-1 | 表のり | B.32.6-D-1-2 | 2.15 | 2.45 | 6 |  | 2.662 |  |  | 0 | 5.2 | 30.7 | 64.1 | 94.8 | 0.0037 | 0.0014 |  |  |  |  | 77.5 | 34.9 | 42.6
2009-03-31 | 東北地方整備局 | 岩木川 | 岩木川 | 右岸 | 32.6 | 32.6kmB-2 | 裏のり | B.32.6-B-2-2 | 4 | 4.8 | 4 | 1.633 | 2.671 | 1.552 | 1.4649 | 0 | 5.2 | 30.4 | 64.4 | 94.8 | 0.0037 | 0.0018 |  |  |  |  | 83.9 | 33.9 | 50 | [7 empty] | UU | [8 empty] | 53.5 | 0
2009-03-31 | 東北地方整備局 | 岩木川 | 岩木川 | 右岸 | 32.6 | 32.6kmB-2 | 裏のり | B.32.6-B-2-3 | 5.5 | 6.35 | 3 | 1.564 | 2.659 | 1.89 | 2.3361 | 0 | 0.7 | 27.6 | 71.7 | 99.3 | 0.0023 | 0.0011 |  |  |  |  | 81.3 | 35.3 | 46 | [7 empty] | UU | [8 empty] | 25.5 | 0
2009-03-31 | 東北地方整備局 | 岩木川 | 岩木川 | 右岸 | 32.6 | 32.6kmB-2 | 裏のり | B.32.6-D-2-8 | 8.15 | 8.45 | 5 |  | 2.643 |  |  | 0 | 1.3 | 35.9 | 62.8 | 98.7 | 0.0042 | 0.0022 |  |  |  |  | 65.6 | 31.3 | 34.3
2009-03-31 | 東北地方整備局 | 岩木川 | 岩木川 | 右岸 | 32.6 | 32.6kmB-2 | 裏のり | B.32.6-D-2-17 | 17.15 | 17.45 | 8 |  | 2.649 |  |  | 0 | 23.9 | 43.1 | 33 | 76.1 | 0.0374 | 0.023 | 0.0021 |  |  |  | 45.2 | 30.3 | 14.9 |  |  |  | 2.2677e-09
2009-03-31 | 東北地方整備局 | 岩木川 | 岩木川 | 右岸 | 32.6 | 32.6kmB-2 | 裏のり | B.32.6-B-2-1 | 0.5 | 1.3 | 3 | 1.7 | 2.681 | 1.247 | 0.86297 | 0 | 20 | 44.1 | 35.9 | 80 | 0.0264 | 0.0139 |  |  |  |  | 58.4 | 29.6 | 28.8 | [7 empty] | UU | [8 empty] | 21.7 | 10.8
2009-03-31 | 東北地方整備局 | 岩木川 | 岩木川 | 右岸 | 32.6 | 32.6kmB-2 | 裏のり | B.32.6-D-2-3 | 3.15 | 3.45 | 3 |  | 2.681 |  |  | 0 | 23.9 | 43.1 | 33 | 76.1 | 0.0327 | 0.0184 |  |  |  |  | 51.5 | 32.4 | 19.1
2009-03-31 | 東北地方整備局 | 岩木川 | 岩木川 | 右岸 | 34.1 | B-2 | 表のり | B.IR34T2-1 | 3 | 3.8 |  | 1.678 | 2.642 | 1.386 | 1.1159 | 0 | 34.9 | 41.8 | 23.3 | 65.1 | 0.061 | 0.037 | 0.0032 |  |  |  | 51.2 | 30.5 | 20.7 |  |  |  | 6.0177e-09 |  |  |  | UU | [8 empty] | 20.9 | 5.4
2009-03-31 | 東北地方整備局 | 岩木川 | 岩木川 | 右岸 | 34.1 | B-2 | 表のり | B.IR34D2-2 | 5.15 | 5.45 | 10 |  | 2.688 |  |  | 0 | 55.8 | 31.1 | 13.1 | 44.2 | 0.1212 | 0.095 | 0.0132 | 0.003 | 40.4 | 3.22 | [6 empty] | 1.6046e-07 | 9e-08
2009-03-31 | 東北地方整備局 | 岩木川 | 岩木川 | 右岸 | 34.1 | B-2 | 表のり | B.IR34D2-3 | 8.15 | 8.45 | 2 |  | 2.615 |  |  | 0 | 7.3 | 54.7 | 38 | 92.7 | 0.0141 | 0.0092 |  |  |  |  | 71.2 | 34.3 | 36.9
2009-03-31 | 東北地方整備局 | 岩木川 | 岩木川 | 右岸 | 34.1 | B-2 | 表のり | B.IR34D2-4 | 10.15 | 10.45 | 6 |  | 2.631 |  |  | 0 | 20.3 | 58.8 | 20.9 | 79.7 | 0.0395 | 0.0281 | 0.0044 |  |  |  | 51.2 | 31.2 | 20 |  |  |  | 1.2586e-08
2009-03-31 | 東北地方整備局 | 岩木川 | 岩木川 | 右岸 | 34.1 | B-2 | 表のり | B.IR34D2-5 | 12.15 | 12.45 | 8 |  | 2.609 |  |  | 0 | 9.3 | 52.8 | 37.9 | 90.7 | 0.018 | 0.0111 |  |  |  |  | 55.9 | 30 | 25.9
2009-03-31 | 東北地方整備局 | 岩木川 | 岩木川 | 右岸 | 34.1 | B-2 | 表のり | B.IR34D2-1 | 1.15 | 1.45 | 4 |  | 2.609 |  |  | 0 | 2 | 42.2 | 55.8 | 98 | 0.0061 | 0.0037 |  |  |  |  | 76.3 | 36.8 | 39.5
2009-03-31 | 東北地方整備局 | 岩木川 | 岩木川 | 右岸 | 34.1 | B-1 | 裏のり | B.IR34D1-3 | 5.15 | 5.45 | 2 |  | 2.598 |  |  | 0 | 21 | 46.6 | 32.4 | 79 | 0.0284 | 0.0172 |  |  |  |  | 55.7 | 30.7 | 25
2009-03-31 | 東北地方整備局 | 岩木川 | 岩木川 | 右岸 | 34.1 | B-1 | 裏のり | B.IR34T1-1 | 5.2 | 6 | 2 | 1.621 | 2.629 | 1.59 | 1.552 | 0 | 23.3 | 45.9 | 30.8 | 76.7 | 0.0315 | 0.0182 | 0.0016 |  |  |  | 57.5 | 31 | 26.5 |  |  |  | 1.2077e-09 |  |  |  | UU | [8 empty] | 25.7 | 0
2009-03-31 | 東北地方整備局 | 岩木川 | 岩木川 | 右岸 | 34.1 | B-1 | 裏のり | B.IR34D1-4 | 8.15 | 8.45 | 18 |  | 2.665 |  |  | 2.9 | 88.3 |  | 8.8 | 8.8 | 0.4492 | 0.3868 | 0.2162 | 0.0948 | 4.7384 | 1.81 | [6 empty] | 0.00010444 | 8.987e-05
2009-03-31 | 東北地方整備局 | 岩木川 | 岩木川 | 右岸 | 34.1 | B-1 | 裏のり | B.IR34D1-5 | 10.15 | 10.45 | 5 |  | 2.621 |  |  | 0 | 2.8 | 24.9 | 72.3 | 97.2 | 0.0027 | 0.0013 |  |  |  |  | 90 | 37.5 | 52.5
2009-03-31 | 東北地方整備局 | 岩木川 | 岩木川 | 右岸 | 34.1 | B-1 | 裏のり | B.IR34D1-6 | 11.15 | 11.45 | 6 |  | 2.626 |  |  | 0 | 32.3 | 42.4 | 25.3 | 67.7 | 0.0515 | 0.0282 | 0.003 |  |  |  | 49.8 | 33.5 | 16.3 |  |  |  | 5.1819e-09
2009-03-31 | 東北地方整備局 | 岩木川 | 岩木川 | 右岸 | 34.1 | B-1 | 裏のり | B.IR34D1-7 | 12.15 | 12.45 | 3 |  | 2.653 |  |  | 0 | 29.1 | 48.5 | 22.4 | 70.9 | 0.048 | 0.0315 | 0.0039 | 0.001 | 48 | 2.04 | 46.2 | 31.2 | 15 |  |  |  | 9.5169e-09 | 1e-08
2009-03-31 | 東北地方整備局 | 岩木川 | 岩木川 | 右岸 | 34.1 | B-1 | 裏のり | B.IR34D1-8 | 14.15 | 14.45 | 4 |  | 2.622 |  |  | 0 | 9.9 | 56.9 | 33.2 | 90.1 | 0.0182 | 0.0124 | 0.001 |  |  |  | 69 | 38.1 | 30.9 |  |  |  | 4.0644e-10
2009-03-31 | 東北地方整備局 | 岩木川 | 岩木川 | 右岸 | 34.1 | B-1 | 裏のり | B.IR34D1-1 | 1.15 | 1.45 | 3 |  | 2.633 |  |  | 0 | 17.6 | 43.6 | 38.8 | 82.4 | 0.0187 | 0.0102 |  |  |  |  | 61.7 | 32.6 | 29.1
2009-03-31 | 東北地方整備局 | 岩木川 | 岩木川 | 右岸 | 34.1 | B-1 | 裏のり | B.IR34D1-2 | 3.15 | 3.45 | 4 |  | 2.614 |  |  | 0 | 2.1 | 51 | 46.9 | 97.9 | 0.0096 | 0.006 |  |  |  |  | 62.6 | 32.3 | 30.3
2009-03-31 | 東北地方整備局 | 岩木川 | 岩木川 | 右岸 | 34.2 | 34.2kmB-1 | 表のり | B.34.2-D-1-9 | 9.15 | 9.45 | 4 |  | 2.64 |  |  | 0 | 9.7 | 40.6 | 49.7 | 90.3 | 0.0099 | 0.0051 |  |  |  |  | 103.6 | 36.8 | 66.8
2009-03-31 | 東北地方整備局 | 岩木川 | 岩木川 | 右岸 | 34.2 | 34.2kmB-1 | 表のり | B.34.2-D-1-11 | 11.15 | 11.45 | 7 |  | 2.653 |  |  | 0.3 | 17.3 | 48.3 | 34.1 | 82.4 | 0.0232 | 0.0137 | 0.001 |  |  |  | 69 | 37 | 32 |  |  |  | 4.0644e-10
2009-03-31 | 東北地方整備局 | 岩木川 | 岩木川 | 右岸 | 34.2 | 34.2kmB-1 | 表のり | B.34.2-D-1-15 | 15.15 | 15.45 | 30 |  | 2.678 |  |  | 1 | 83.3 |  | 15.7 | 15.7 | 0.385 | 0.32 | 0.115 | [9 empty] | 2.419e-05
2009-03-31 | 東北地方整備局 | 岩木川 | 岩木川 | 右岸 | 34.2 | 34.2kmB-1 | 表のり | B.34.2-B-1-2 | 2 | 2.8 | 3 | 1.708 | 2.644 | 1.279 | 0.91805 | 0 | 7.7 | 37.1 | 55.2 | 92.3 | 0.0074 | 0.0032 |  |  |  |  | 64.6 | 30.6 | 34 | [7 empty] | UU | [8 empty] | 42 | 0
2009-03-31 | 東北地方整備局 | 岩木川 | 岩木川 | 右岸 | 34.2 | 34.2kmB-2 | 裏のり | B.34.2-D-2-4 | 4.15 | 4.45 | 10 |  | 2.669 |  |  | 0 | 74.9 | 16.3 | 8.8 | 25.1 | 0.185 | 0.159 | 0.0385 | 0.007 | 26.4286 | 8.71 | [6 empty] | 1.9165e-06 | 4.9e-07
2009-03-31 | 東北地方整備局 | 岩木川 | 岩木川 | 右岸 | 34.2 | 34.2kmB-2 | 裏のり | B.34.2-D-2-9 | 9.15 | 9.45 | 13 |  | 2.671 |  |  | 0 | 70 | 21.1 | 8.9 | 30 | 0.166 | 0.142 | 0.0283 | 0.0066 | 25.1515 | 5.1 | [6 empty] | 9.3927e-07 | 4.356e-07
2009-03-31 | 東北地方整備局 | 岩木川 | 岩木川 | 右岸 | 34.2 | 34.2kmB-2 | 裏のり | B.34.2-D-2-10 | 10.15 | 10.45 | 6 |  | 2.69 |  |  | 66.4 | 28.1 |  | 5.5 | 5.5 | 6.97 | 4.28 | 1.04 | 0.29 | 24.0345 | 1.44 | [6 empty] | 0.0039762 | 0.000841
2009-03-31 | 東北地方整備局 | 岩木川 | 岩木川 | 右岸 | 34.2 | 34.2kmB-2 | 裏のり | B.34.2-B-2-1 | 2 | 2.8 | 7 | 1.581 | 2.678 | 1.524 | 1.4024 | 0 | 54.9 | 31.4 | 13.7 | 45.1 | 0.111 | 0.0878 | 0.0125 | 0.0021 | 52.8571 | 3.74 | [6 empty] | 1.4143e-07 | 4.41e-08 |  | 5.6582e-08 | CUB |  |  |  |  | 5.3 | 22.5 | 1.3 | 37.6
2009-03-31 | 東北地方整備局 | 岩木川 | 岩木川 | 右岸 | 34.6 | 34.6kmB-1 | 表のり | B.34.6-D-1-10 | 10.15 | 10.45 | 4 |  | 2.65 |  |  | 0 | 3.8 | 36.1 | 60.1 | 96.2 | 0.005 | 0.0022 |  |  |  |  | 90.4 | 33.7 | 56.7
2009-03-31 | 東北地方整備局 | 岩木川 | 岩木川 | 右岸 | 34.6 | 34.6kmB-1 | 表のり | B.34.6-D-1-12 | 12.15 | 12.45 | 4 |  | 2.638 |  |  | 0 | 16.1 | 57.1 | 26.8 | 83.9 | 0.037 | 0.0252 | 0.002 |  |  |  | 61.8 | 33.9 | 27.9 |  |  |  | 2.0253e-09
2009-03-31 | 東北地方整備局 | 岩木川 | 岩木川 | 右岸 | 34.6 | 34.6kmB-1 | 表のり | B.34.6-B-1-2 | 2.7 | 3.5 | 3 | 1.69 | 2.647 | 1.265 | 0.89372 | 0 | 7.3 | 43.1 | 49.6 | 92.7 | 0.0105 | 0.0052 |  |  |  |  | 58.6 | 28.1 | 30.5 | [7 empty] | UU | [8 empty] | 53.5 | 0
2009-03-31 | 東北地方整備局 | 岩木川 | 岩木川 | 右岸 | 34.6 | 34.6kmB-2 | 裏のり | B.34.6-D-2-15 | 15.15 | 15.51 | 5 |  | 2.632 |  |  | 0 | 9.8 | 43.5 | 46.7 | 90.2 | 0.0109 | 0.0065 |  |  |  |  | 159.4 | 62.5 | 96.9
2009-03-31 | 東北地方整備局 | 岩木川 | 岩木川 | 右岸 | 34.6 | 34.6kmB-2 | 裏のり | B.34.6-D-2-16 | 16.15 | 16.45 | 6 |  | 2.673 |  |  | 0 | 60.9 | 27.5 | 11.6 | 39.1 | 0.145 | 0.12 | 0.0142 | 0.0038 | 38.1579 | 2.56 | [6 empty] | 1.9004e-07 | 1.444e-07
2009-03-31 | 東北地方整備局 | 岩木川 | 岩木川 | 右岸 | 34.6 | 34.6kmB-2 | 裏のり | B.34.6-B-2-2 | 0.1 | 0.3 | 1 | 1.655 | 2.702 | 1.338 | 1.0245 | 1.3 | 35.3 | 34 | 29.4 | 63.4 | 0.0607 | 0.0291 | 0.0013 |  |  |  | 66.6 | 34.8 | 31.8 |  |  |  | 7.4646e-10 |  |  |  | UU | [8 empty] | 91 | 0
2009-03-31 | 東北地方整備局 | 岩木川 | 岩木川 | 右岸 | 34.6 | 34.6kmB-2 | 裏のり | B.34.6-B-2-1 | 2 | 2.8 | 3 | 1.812 | 2.662 | 1.019 | 0.52407 | 0 | 8.7 | 45.7 | 45.6 | 91.3 | 0.0118 | 0.0067 |  |  |  |  | 51.2 | 26.9 | 24.3 | [7 empty] | UU | [8 empty] | 48.5 | 0
2009-03-31 | 東北地方整備局 | 岩木川 | 岩木川 | 右岸 | 35.2 | 35.2kmB-1 | 表のり | B.35.2-B-1-2 | 3.9 | 4.7 | 3 | 1.67 | 2.66 | 1.421 | 1.1852 | 0 | 32.5 | 47.5 | 20 | 67.5 | 0.0589 | 0.0413 | 0.005 |  |  |  | 50.5 | 32.7 | 17.8 |  |  |  | 1.6924e-08 |  |  |  | CUB |  |  |  |  | 32.2 | 13.4 | 4.3 | 37.3
2009-03-31 | 東北地方整備局 | 岩木川 | 岩木川 | 右岸 | 35.2 | 35.2kmB-1 | 表のり | B.35.2-D-1-5B | 5.15 | 5.45 | 3 |  | 2.627 |  |  | 0 | 5.2 | 42.5 | 52.3 | 94.8 | 0.008 | 0.0043 |  |  |  |  | 94.3 | 39 | 55.3 |  | 0.119
2009-03-31 | 東北地方整備局 | 岩木川 | 岩木川 | 右岸 | 35.2 | 35.2kmB-1 | 表のり | B.35.2-D-1-6B | 6.15 | 6.46 | 3 |  | 2.639 |  |  | 0 | 11.6 | 52.8 | 35.6 | 88.4 | 0.0208 | 0.0118 |  |  |  |  | 58.2 | 33.6 | 24.6
2009-03-31 | 東北地方整備局 | 岩木川 | 岩木川 | 右岸 | 35.2 | 35.2kmB-1 | 表のり | B.35.2-D-1-6A | 6.15 | 6.46 | 3 |  | 2.67 |  |  | 0 | 74.4 | 17.6 | 8 | 25.6 | 0.24 | 0.196 | 0.0394 | 0.0073 | 32.8767 | 6.69 | [6 empty] | 2.0219e-06 | 5.329e-07
2009-03-31 | 東北地方整備局 | 岩木川 | 岩木川 | 右岸 | 35.2 | 35.2kmB-1 | 表のり | B.35.2-D-1-11B | 11.15 | 11.45 | 5 |  | 2.633 |  |  | 0 | 5.3 | 39.2 | 55.5 | 94.7 | 0.0066 | 0.0035 |  |  |  |  | 79.3 | 36.8 | 42.5
2009-03-31 | 東北地方整備局 | 岩木川 | 岩木川 | 右岸 | 35.2 | 35.2kmB-1 | 表のり | B.35.2-D-1-11A | 11.15 | 11.45 | 5 |  | 2.653 |  |  | 0 | 61.9 | 26.8 | 11.3 | 38.1 | 0.14 | 0.116 | 0.0156 | 0.0039 | 35.8974 | 3.83 | [6 empty] | 2.363e-07 | 1.521e-07
2009-03-31 | 東北地方整備局 | 岩木川 | 岩木川 | 右岸 | 35.2 | 35.2kmB-1 | 表のり | B.35.2-D-1-12 | 12.15 | 12.45 | 13 |  | 2.669 |  |  | 0 | 72 | 22.6 | 5.4 | 28
2009-03-31 | 東北地方整備局 | 岩木川 | 岩木川 | 右岸 | 35.2 | 35.2kmB-1 | 表のり | B.35.2-D-1-14 | 14.15 | 14.45 | 4 |  | 2.617 |  |  | 0 | 2.9 | 31.8 | 65.3 | 97.1 | [6 empty] | 115.1 | 43.8 | 71.3
2009-03-31 | 東北地方整備局 | 岩木川 | 岩木川 | 右岸 | 35.2 | 35.2kmB-1 | 表のり | B.35.2-B-1-1 | 1 | 1.8 | 1 | 1.736 | 2.672 | 1.149 | 0.70587 | 0 | 21.9 | 39.2 | 38.9 | 78.1 | 0.0276 | 0.0133 |  |  |  |  | 46.1 | 26 | 20.1 | [7 empty] | UU | [8 empty] | 33.7 | 0
2009-03-31 | 東北地方整備局 | 岩木川 | 岩木川 | 右岸 | 35.2 | 35.2kmB-2 | 裏のり | B.35.2-D-2-3 | 3.15 | 3.48 | 2 |  | 2.668 |  |  | 0 | 9.8 | 30.2 | 60 | 90.2 | 0.005 | 0.0021 |  |  |  |  | 80.6 | 37.6 | 43
2009-03-31 | 東北地方整備局 | 岩木川 | 岩木川 | 右岸 | 35.2 | 35.2kmB-2 | 裏のり | B.35.2-B-2-2 | 5 | 5.8 | 3 | 1.627 | 2.649 | 1.631 | 1.6491 | 0 | 1.8 | 34.8 | 63.4 | 98.2 | 0.004 | 0.0019 |  |  |  |  | 59.5 | 27.6 | 31.9 | [7 empty] | UU | [8 empty] | 30.3 | 0
2009-03-31 | 東北地方整備局 | 岩木川 | 岩木川 | 右岸 | 35.2 | 35.2kmB-2 | 裏のり | B.35.2-D-2-9 | 9.15 | 9.45 | 4 |  | 2.663 |  |  | 0 | 38.7 | 43.4 | 17.9 | 61.3 | 0.0719 | 0.0515 | 0.0065 | 0.0012 | 59.9167 | 3.25 | 45.3 | 32.3 | 13 |  |  |  | 3.1083e-08 | 1.44e-08
2009-03-31 | 東北地方整備局 | 岩木川 | 岩木川 | 右岸 | 35.2 | 35.2kmB-2 | 裏のり | B.35.2-B-2-1 | 1 | 1.8 | 1 | 1.748 | 2.663 | 1.137 | 0.68782 | 0 | 17.3 | 36.8 | 45.9 | 82.7 | 0.0158 | 0.0071 |  |  |  |  | 52 | 27 | 25 | [7 empty] | UU | [8 empty] | 37.4 | 0
2009-03-31 | 東北地方整備局 | 岩木川 | 岩木川 | 右岸 | 35.4 | IWA-R354 | 天端 | B.35.4R-5 | 5.15 | 5.45 | 2 | 1.714 | 2.658 | 1.29 | 0.93742 | 0 | 22.6 | 45.5 | 31.9 | 77.4 | 0.0337 | 0.0204 |  |  |  |  | 58.5 | 28 | 30.5
2009-03-31 | 東北地方整備局 | 岩木川 | 岩木川 | 右岸 | 35.4 | IWA-R354 | 天端 | B.35.4R-6 | 6.15 | 6.45 | 6 | 1.591 | 2.671 | 1.5 | 1.35 | 0 | 14.1 | 56 | 29.9 | 85.9 | 0.0274 | 0.0181 | 0.0014 |  |  |  | 58 | 28 | 30 |  |  |  | 8.863e-10
2009-03-31 | 東北地方整備局 | 岩木川 | 岩木川 | 右岸 | 35.4 | IWA-R354 | 天端 | B.35.4R-7 | 7.15 | 7.45 | 3 | 1.449 | 2.514 | 2.55 | 4.6708 | 0 | 1.8 | 32.4 | 65.8 | 98.2 | 0.0037 | 0.002 |  |  |  |  | 111.8 | 41.6 | 70.2
2009-03-31 | 東北地方整備局 | 岩木川 | 岩木川 | 右岸 | 35.4 | IWA-R354 | 天端 | B.35.4R-8 | 9.15 | 9.45 | 2 |  | 2.643 |  |  | 0 | 2.7 | 40 | 57.3 | 97.3 | 0.0057 | 0.0034 |  |  |  |  | 82.8 | 32.2 | 50.6
2009-03-31 | 東北地方整備局 | 岩木川 | 岩木川 | 右岸 | 35.4 | IWA-R354 | 天端 | B.35.4R-9 | 11.15 | 11.45 | 4 |  | 2.688 |  |  | 0 | 50.9 |  | 49.1 | 49.1 | 0.1037 | 0.0811
2009-03-31 | 東北地方整備局 | 岩木川 | 岩木川 | 右岸 | 35.4 | IWA-R354 | 天端 | B.35.4R-10 | 13.3 | 13.45 | 4 |  | 2.691 |  |  | 0 | 25.9 | 53.9 | 20.2 | 74.1 | 0.0443 | 0.0299 | 0.0049 | 0.0014 | 31.6429 | 1.85 | 55.2 | 30.7 | 24.5 |  |  |  | 1.615e-08 | 1.96e-08
2009-03-31 | 東北地方整備局 | 岩木川 | 岩木川 | 右岸 | 35.4 | IWA-R354 | 天端 | B.35.4R-11 | 15.15 | 15.45 | 5 |  | 2.659 |  |  | 0 | 4.5 | 40.2 | 55.3 | 95.5 | 0.0064 | 0.0036 |  |  |  |  | 69 | 31.4 | 37.6
2009-03-31 | 東北地方整備局 | 岩木川 | 岩木川 | 右岸 | 35.4 | IWA-R354 | 天端 | B.35.4R-1 | 1.15 | 1.45 | 9 | 1.882 | 2.64 | 0.97 | 0.46329 | 0 | 10.1 | 43.3 | 46.6 | 89.9 | 0.0113 | 0.0063 |  |  |  |  | 65.6 | 30.2 | 35.4
2009-03-31 | 東北地方整備局 | 岩木川 | 岩木川 | 右岸 | 35.4 | IWA-R354 | 天端 | B.35.4R-2 | 2.15 | 2.45 | 3 | 1.651 | 2.607 | 1.34 | 1.0282 | 0 | 2.4 | 39.1 | 58.5 | 97.6 | 0.0054 | 0.0032 |  |  |  |  | 65.2 | 33.7 | 31.5
2009-03-31 | 東北地方整備局 | 岩木川 | 岩木川 | 右岸 | 35.4 | IWA-R354 | 天端 | B.35.4R-3 | 3.15 | 3.45 | 3 | 1.632 | 2.597 | 1.4 | 1.1433 | 0 | 6.6 | 45.6 | 47.8 | 93.4 | 0.0104 | 0.0058 |  |  |  |  | 59.9 | 32.4 | 27.5
2009-03-31 | 東北地方整備局 | 岩木川 | 岩木川 | 右岸 | 35.4 | IWA-R354 | 天端 | B.35.4R-4 | 4.15 | 4.45 | 2 | 1.62 | 2.621 | 1.58 | 1.5288 | 0 | 5 | 50.5 | 44.5 | 95 | 0.0123 | 0.0073 |  |  |  |  | 79 | 31.5 | 47.5
2009-03-31 | 東北地方整備局 | 岩木川 | 岩木川 | 右岸 | 36 | 36.0kmB-1 | 表のり | B.36.0-B-1-2 | 4 | 4.7 | 4 | 1.689 | 2.669 | 1.372 | 1.0888 | 0 | 10 | 34.8 | 55 | 89.8 | 0.0078 | 0.0031 |  |  |  |  | 75.4 | 36.4 | 39 | [7 empty] | UU | [8 empty] | 54.7 | 0
2009-03-31 | 東北地方整備局 | 岩木川 | 岩木川 | 右岸 | 36 | 36.0kmB-1 | 表のり | B.36.0-D-1-7 | 7.15 | 7.45 | 11 |  | 2.667 |  |  | 0 | 82.8 |  | 17.2 | 17.2 | 0.313 | 0.254 | 0.103 | [9 empty] | 1.8739e-05
2009-03-31 | 東北地方整備局 | 岩木川 | 岩木川 | 右岸 | 36 | 36.0kmB-1 | 表のり | B.36.0-D-1-12 | 12.15 | 12.45 | 4 |  | 2.618 |  |  | 0 | 5.1 | 41.2 | 53.7 | 94.9 | 0.0077 | 0.0037 |  |  |  |  | 67.7 | 32.5 | 35.2
2009-03-31 | 東北地方整備局 | 岩木川 | 岩木川 | 右岸 | 36 | 36.0kmB-1 | 表のり | B.36.0-D-1-15 | 15.15 | 15.45 | 12 |  | 2.638 |  |  | 0 | 18.4 | 44.9 | 36.7 | 81.6 | 0.0278 | 0.0153 |  |  |  |  | 51.8 | 27.5 | 24.3
2009-03-31 | 東北地方整備局 | 岩木川 | 岩木川 | 右岸 | 36 | 36.0kmB-1 | 表のり | B.36.0-B-1-1 | 1.5 | 2.3 | 2 | 1.661 | 2.662 | 1.385 | 1.1139 | 0 | 24.7 | 33.8 | 41.5 | 75.3 | 0.0273 | 0.0119 |  |  |  |  | 54 | 30.6 | 23.4 | [7 empty] | UU | [8 empty] | 29.5 | 0
2009-03-31 | 東北地方整備局 | 岩木川 | 岩木川 | 右岸 | 36 | 36.0kmB-1 | 表のり | B.36.0-D-1-3 | 3.15 | 3.45 | 5 |  | 2.631 |  |  | 0.5 | 26.1 | 36.8 | 36.6 | 73.4 | 0.0318 | 0.0145 |  |  |  |  | 63.1 | 30.5 | 32.6
2009-03-31 | 東北地方整備局 | 岩木川 | 岩木川 | 右岸 | 36 | 36.0kmB-2 | 裏のり | B.36.0-D-2-4 | 4.15 | 4.45 | 5 |  | 2.655 |  |  | 0 | 41.1 | 39.3 | 19.6 | 58.9 | 0.0776 | 0.055 | 0.0053 |  |  |  | 53.3 | 31.9 | 21.4 |  |  |  | 1.9371e-08
2009-03-31 | 東北地方整備局 | 岩木川 | 岩木川 | 右岸 | 36 | 36.0kmB-2 | 裏のり | B.36.0-D-2-6 | 6.15 | 6.45 | 5 |  | 2.621 |  |  | 0 | 11 | 43.4 | 45.6 | 89 | 0.013 | 0.007 |  |  |  |  | 58.2 | 31.3 | 26.9
2009-03-31 | 東北地方整備局 | 岩木川 | 岩木川 | 右岸 | 36 | 36.0kmB-2 | 裏のり | B.36.0-D-2-10 | 10.15 | 10.45 | 5 |  | 2.657 |  |  | 0.5 | 47.6 | 39.6 | 12.3 | 51.9 | 0.0949 | 0.0706 | 0.0126 | 0.0034 | 27.9118 | 2.51 | 40.3 | 28.8 | 11.5 |  |  |  | 1.4407e-07 | 1.156e-07
2009-03-31 | 東北地方整備局 | 岩木川 | 岩木川 | 右岸 | 36 | 36.0kmB-2 | 裏のり | B.36.0-B-2-2 | 0.1 | 0.3 | 3 | 1.728 | 2.681 | 1.135 | 0.68484 | 5.4 | 36.2 | 32.3 | 26.1 | 58.4 | 0.0852 | 0.0402 | 0.0024 |  |  |  | 56.6 | 27.8 | 28.8 |  |  |  | 3.0899e-09 |  |  |  | UU | [8 empty] | 61.8 | 0
2009-03-31 | 東北地方整備局 | 岩木川 | 岩木川 | 右岸 | 36 | 36.0kmB-2 | 裏のり | B.36.0-B-2-1 | 2 | 2.7 | 5 | 1.784 | 2.674 | 1.085 | 0.61261 | 0 | 13.2 | 34.8 | 52 | 86.8 | 0.009 | 0.0041 |  |  |  |  | 55.4 | 28.8 | 26.6 | [7 empty] | UU | [8 empty] | 51.2 | 0
2009-03-31 | 東北地方整備局 | 岩木川 | 岩木川 | 右岸 | 36.4 | 36.4kmB-1 | 表のり | B.36.4-D-1-4 | 4.15 | 5.45 | 3 |  | 2.66 |  |  | 0 | 6.3 | 37.8 | 55.9 | 93.7 | 0.0068 | 0.0031 |  |  |  |  | 66 | 34.8 | 31.2
2009-03-31 | 東北地方整備局 | 岩木川 | 岩木川 | 右岸 | 36.4 | 36.4kmB-1 | 表のり | B.36.4-D-1-5 | 5.15 | 5.45 | 3 |  | 2.652 |  |  | 0 | 25.5 | 47.2 | 27.3 | 74.5 | 0.0386 | 0.0244 | 0.0022 |  |  |  | 63.6 | 34 | 29.6 |  |  |  | 2.5258e-09
2009-03-31 | 東北地方整備局 | 岩木川 | 岩木川 | 右岸 | 36.4 | 36.4kmB-1 | 表のり | B.36.4-B-1-2 | 6 | 6.8 | 2 | 1.542 | 2.589 | 1.992 | 2.6418 | 0 | 0.6 | 33.2 | 66.2 | 99.4 | 0.0035 | 0.0018 |  |  |  |  | 78.2 | 32.2 | 46 | [7 empty] | UU | [8 empty] | 29.6 | 0
2009-03-31 | 東北地方整備局 | 岩木川 | 岩木川 | 右岸 | 36.4 | 36.4kmB-1 | 表のり | B.36.4-D-1-8A | 8.15 | 8.45 | 7 |  | 2.669 |  |  | 0 | 6.3 | 39.4 | 54.3 | 93.7 | 0.0072 | 0.0038 |  |  |  |  | 72.8 | 30.1 | 42.7
2009-03-31 | 東北地方整備局 | 岩木川 | 岩木川 | 右岸 | 36.4 | 36.4kmB-1 | 表のり | B.36.4-D-1-8B | 8.15 | 8.45 | 7 |  | 2.672 |  |  | 0.7 | 72.9 | 20 | 6.4 | 26.4 | 0.326 | 0.251 | 0.0435 | 0.0102 | 31.9608 | 2.63 | [6 empty] | 2.5432e-06 | 1.0404e-06
2009-03-31 | 東北地方整備局 | 岩木川 | 岩木川 | 右岸 | 36.4 | 36.4kmB-1 | 表のり | B.36.4-D-1-11A | 11.15 | 11.45 | 7 |  | 2.641 |  |  | 0 | 7 | 45 | 48 | 93 | 0.0099 | 0.0057 |  |  |  |  | 63.6 | 34.4 | 29.2
2009-03-31 | 東北地方整備局 | 岩木川 | 岩木川 | 右岸 | 36.4 | 36.4kmB-1 | 表のり | B.36.4-D-1-11B | 11.15 | 11.45 | 7 |  | 2.667 |  |  | 0 | 54.4 | 35.3 | 10.3 | 45.6 | 0.126 | 0.0951 | 0.0144 | 0.0048 | 26.25 | 1.61 | [6 empty] | 1.963e-07 | 2.304e-07
2009-03-31 | 東北地方整備局 | 岩木川 | 岩木川 | 右岸 | 36.4 | 36.4kmB-1 | 表のり | B.36.4-D-1-13 | 13.15 | 13.45 | 13 |  | 2.676 |  |  | 0 | 81.3 |  | 18.7 | 18.7 | 0.275 | 0.246 | 0.0895 | [9 empty] | 1.3532e-05
2009-03-31 | 東北地方整備局 | 岩木川 | 岩木川 | 右岸 | 36.4 | 36.4kmB-1 | 表のり | B.36.4-D-1-15 | 15.15 | 15.45 | 5 |  | 2.643 |  |  | 0 | 5.2 | 34.6 | 60.2 | 94.8 | 0.0049 | 0.0023 |  |  |  |  | 66.8 | 32.2 | 34.6
2009-03-31 | 東北地方整備局 | 岩木川 | 岩木川 | 右岸 | 36.4 | 36.4kmB-1 | 表のり | B.36.4-D-1-1 | 1.15 | 1.45 | 5 |  | 2.683 |  |  | 0 | 11.6 | 39.5 | 48.9 | 88.4 | 0.0099 | 0.0054 |  |  |  |  | 85 | 36.8 | 48.2
2009-03-31 | 東北地方整備局 | 岩木川 | 岩木川 | 右岸 | 36.4 | 36.4kmB-1 | 表のり | B.36.4-B-1-1 | 3 | 3.8 | 3 | 1.7 | 2.647 | 1.287 | 0.93211 | 0 | 12.4 | 45.4 | 42.2 | 87.6 | 0.0163 | 0.0086 |  |  |  |  | 57.1 | 29.2 | 27.9 | [7 empty] | UU | [8 empty] | 27.6 | 0
2009-03-31 | 東北地方整備局 | 岩木川 | 岩木川 | 右岸 | 36.4 | 36.4kmB-2 | 裏のり | B.36.4-D-2-4A | 4.15 | 4.45 | 2 |  | 2.648 |  |  | 0 | 5 | 39.7 | 55.3 | 95 | 0.0068 | 0.0033 |  |  |  |  | 62.3 | 32.4 | 29.9
2009-03-31 | 東北地方整備局 | 岩木川 | 岩木川 | 右岸 | 36.4 | 36.4kmB-2 | 裏のり | B.36.4-D-2-4B | 4.15 | 4.45 | 2 |  | 2.631 |  |  | 0 | 27.9 | 48.6 | 23.5 | 72.1 | 0.0443 | 0.0281 | 0.0034 |  |  |  | 50.5 | 25.7 | 24.8 |  |  |  | 6.9253e-09
2009-03-31 | 東北地方整備局 | 岩木川 | 岩木川 | 右岸 | 36.4 | 36.4kmB-2 | 裏のり | B.36.4-D-2-6 | 6.15 | 6.45 | 3 |  | 2.635 |  |  | 0 | 2.6 | 35.7 | 61.7 | 97.4 | 0.0043 | 0.0019 |  |  |  |  | 104.3 | 40 | 64.3
2009-03-31 | 東北地方整備局 | 岩木川 | 岩木川 | 右岸 | 36.4 | 36.4kmB-2 | 裏のり | B.36.4-D-2-9 | 9.15 | 9.45 | 3 |  | 2.668 |  |  | 0 | 35.2 | 43.5 | 21.3 | 64.8 | 0.0619 | 0.0389 | 0.0043 |  |  |  | 47.8 | 32.5 | 15.3 |  |  |  | 1.1933e-08
2009-03-31 | 東北地方整備局 | 岩木川 | 岩木川 | 右岸 | 36.4 | 36.4kmB-2 | 裏のり | B.36.4-B-2-2 | 0.1 | 0.3 | 2 | 1.558 | 2.764 |  |  | 0.5 | 8.2 | 31 | 60.3 | 91.3 | 0.0049 | 0.0024 |  |  |  |  | 88 | 40.4 | 47.6 | [7 empty] | UU | [8 empty] | 78.5 | 0
2009-03-31 | 東北地方整備局 | 岩木川 | 岩木川 | 右岸 | 36.4 | 36.4kmB-2 | 裏のり | B.36.4-D-2-1 | 1.15 | 1.55 | 2 |  | 2.664 |  |  | 7 | 28.4 | 38.6 | 26 | 64.6 | 0.0564 | 0.0302 | 0.0027 |  |  |  | 48.9 | 26.7 | 22.2 |  |  |  | 4.0595e-09
2009-03-31 | 東北地方整備局 | 岩木川 | 岩木川 | 右岸 | 36.4 | 36.4kmB-2 | 裏のり | B.36.4-B-2-1 | 2.8 | 3.6 | 2 | 1.662 | 2.655 |  |  | 0 | 9.2 | 46.3 | 44.5 | 90.8 | 0.0152 | 0.008 |  |  |  |  | 64.5 | 29.4 | 35.1 | [7 empty] | UU | [8 empty] | 56.3 | 0
2009-03-31 | 東北地方整備局 | 岩木川 | 岩木川 | 右岸 | 37 | IWA-R370 | 天端 | B.37.0R-4 | 4.15 | 4.45 | 2 | 1.661 | 2.652 | 1.4 | 1.1433 | 0 | 19.1 | 50.7 | 30.2 | 80.9 | 0.0261 | 0.0161 | 0.0023 |  |  |  | 60 | 29.2 | 30.8 |  |  |  | 2.7998e-09
2009-03-31 | 東北地方整備局 | 岩木川 | 岩木川 | 右岸 | 37 | IWA-R370 | 天端 | B.37.0R-5 | 5.15 | 5.45 | 3 | 1.647 | 2.663 | 1.54 | 1.4379 | 0 | 16.4 | 63.7 | 19.9 | 83.6 | 0.0308 | 0.0221 | 0.005 | 0.0019 | 16.2105 | 1.54 | 65.2 | 37.9 | 27.3 |  |  |  | 1.6924e-08 | 3.61e-08 |  | 1.6991e-08
2009-03-31 | 東北地方整備局 | 岩木川 | 岩木川 | 右岸 | 37 | IWA-R370 | 天端 | B.37.0R-6 | 6.15 | 6.46 | 3 | 1.705 | 2.663 | 1.28 | 0.9198 | 0 | 21 | 54.9 | 24.1 | 79 | 0.0323 | 0.0203 | 0.0038 | 0.001 | 32.3 | 1.65 | 62.4 | 34.1 | 28.3 |  |  |  | 8.961e-09 | 1e-08 |  | 1.7566e-09
2009-03-31 | 東北地方整備局 | 岩木川 | 岩木川 | 右岸 | 37 | IWA-R370 | 天端 | B.37.0R-7 | 7.15 | 7.45 | 3 |  | 2.644 |  |  | 0 | 19.1 | 61.8 | 19.1 | 80.9 | 0.0333 | 0.0242 | 0.0054 | 0.0019 | 17.5263 | 1.84 | [6 empty] | 2.0228e-08 | 3.61e-08
2009-03-31 | 東北地方整備局 | 岩木川 | 岩木川 | 右岸 | 37 | IWA-R370 | 天端 | B.37.0R-8 | 9.15 | 9.45 | 9 |  | 2.679 |  |  | 0 | 65.4 |  | 34.6 | 34.6 | 0.1556 | 0.1236
2009-03-31 | 東北地方整備局 | 岩木川 | 岩木川 | 右岸 | 37 | IWA-R370 | 天端 | B.37.0R-9 | 11.15 | 11.45 | 21 |  | 2.703 |  |  | 0.6 | 85.9 |  | 13.5 | 13.5 | 0.4371 | 0.3508 | 0.121 | [9 empty] | 2.7215e-05
2009-03-31 | 東北地方整備局 | 岩木川 | 岩木川 | 右岸 | 37 | IWA-R370 | 天端 | B.37.0R-10 | 13 | 13.2 | 3 |  | 2.659 |  |  | 2.8 | 9.6 | 54.1 | 33.5 | 87.6 | 0.0167 | 0.0113 | 0.0018 |  |  |  | 60.5 | 32.2 | 28.3 |  |  |  | 1.5866e-09
2009-03-31 | 東北地方整備局 | 岩木川 | 岩木川 | 右岸 | 37 | IWA-R370 | 天端 | B.37.0R-11 | 14.15 | 14.45 | 6 |  | 2.682 |  |  | 0 | 50.2 |  | 49.8 | 49.8 | 0.1001 | 0.0776
2009-03-31 | 東北地方整備局 | 岩木川 | 岩木川 | 右岸 | 37 | IWA-R370 | 天端 | B.37.0R-12 | 15.15 | 15.45 | 3 |  | 2.658 |  |  | 0 | 1.5 | 32.7 | 65.8 | 98.5 | 0.0037 | 0.0021 |  |  |  |  | 89.2 | 34.7 | 54.5
2009-03-31 | 東北地方整備局 | 岩木川 | 岩木川 | 右岸 | 37 | IWA-R370 | 天端 | B.37.0R-13 | 17.15 | 17.45 | 13 |  | 2.687 |  |  | 0.2 | 51.3 |  | 48.5 | 48.5 | 0.1047 | 0.0829
2009-03-31 | 東北地方整備局 | 岩木川 | 岩木川 | 右岸 | 37 | IWA-R370 | 天端 | B.37.0R-14 | 19 | 19.3 | 6 |  | 2.669 |  |  | 0 | 10 | 33.6 | 56.4 | 90 | 0.0062 | 0.0034 |  |  |  |  | 91.6 | 34.2 | 57.4
2009-03-31 | 東北地方整備局 | 岩木川 | 岩木川 | 右岸 | 37 | IWA-R370 | 天端 | B.37.0R-1 | 1.15 | 1.45 | 2 | 1.627 | 2.631 | 1.47 | 1.286 | 0 | 5.5 | 42.3 | 52.2 | 94.5 | 0.0074 | 0.0045 |  |  |  |  | 93 | 37.6 | 55.4
2009-03-31 | 東北地方整備局 | 岩木川 | 岩木川 | 右岸 | 37 | IWA-R370 | 天端 | B.37.0R-2 | 2.15 | 2.46 | 3 | 1.546 | 2.643 | 1.54 | 1.4379 | 0 | 8.6 | 43.9 | 47.5 | 91.4 | 0.0094 | 0.0057 |  |  |  |  | 66.3 | 32.6 | 33.7
2009-03-31 | 東北地方整備局 | 岩木川 | 岩木川 | 右岸 | 37 | IWA-R370 | 天端 | B.37.0R-3 | 3.15 | 3.45 | 4 | 1.658 | 2.617 | 1.41 | 1.1632 | 0 | 3.5 | 31.7 | 64.8 | 96.5 | 0.0038 | 0.002 |  |  |  |  | 88.6 | 38 | 50.6
2009-03-31 | 東北地方整備局 | 岩木川 | 岩木川 | 右岸 | 37 | 37.0kmB-1 | 表のり | B.37.0-B-1-2 | 6 | 6.75 | 2 | 1.582 | 2.62 | 1.892 | 2.3419 | 0 | 3.6 | 30.3 | 66.1 | 96.4 | 0.0034 | 0.0015 |  |  |  |  | 95.1 | 34.2 | 60.9 | [7 empty] | UU | [8 empty] | 44 | 0
2009-03-31 | 東北地方整備局 | 岩木川 | 岩木川 | 右岸 | 37 | 37.0kmB-1 | 表のり | B.37.0-D-1-9 | 9.15 | 9.45 | 11 |  | 2.661 |  |  | 0 | 48.4 | 35.3 | 16.3 | 51.6 | 0.105 | 0.0704 | 0.0075 | 0.002 | 52.5 | 2.03 | 46 | 30.8 | 15.2 |  |  |  | 4.3303e-08 | 4e-08
2009-03-31 | 東北地方整備局 | 岩木川 | 岩木川 | 右岸 | 37 | 37.0kmB-1 | 表のり | B.37.0-D-1-11 | 11.15 | 11.45 | 36 |  | 2.673 |  |  | 12.5 | 74 |  | 13.5 | 13.5 | 0.633 | 0.507 | 0.165 | [9 empty] | 5.5835e-05
2009-03-31 | 東北地方整備局 | 岩木川 | 岩木川 | 右岸 | 37 | 37.0kmB-1 | 表のり | B.37.0-D-1-13 | 13.15 | 13.45 | 35 |  | 2.667 |  |  | 1.8 | 80.1 |  | 18.1 | 18.1 | 0.298 | 0.267 | 0.0924 | [9 empty] | 1.457e-05
2009-03-31 | 東北地方整備局 | 岩木川 | 岩木川 | 右岸 | 37 | 37.0kmB-1 | 表のり | B.37.0-D-1-16 | 16.15 | 16.45 | 13 |  | 2.678 |  |  | 0 | 61.6 | 31.1 | 7.3 | 38.4 | 0.141 | 0.116 | 0.0258 | 0.0081 | 17.4074 | 2.08 | [6 empty] | 7.5809e-07 | 6.561e-07
2009-03-31 | 東北地方整備局 | 岩木川 | 岩木川 | 右岸 | 37 | 37.0kmB-1 | 表のり | B.37.0-D-1-18 | 18.15 | 18.45 | 3 |  | 2.64 |  |  | 0 | 19.9 | 42.1 | 38 | 80.1 | 0.0245 | 0.0128 |  |  |  |  | 67.4 | 32.4 | 35
2009-03-31 | 東北地方整備局 | 岩木川 | 岩木川 | 右岸 | 37 | 37.0kmB-1 | 表のり | B.37.0-D-1-2 | 2.15 | 2.45 | 3 |  | 2.669 |  |  | 1 | 21.7 | 31.1 | 46.2 | 77.3 | 0.0155 | 0.007 |  |  |  |  | 49.2 | 27 | 22.2
2009-03-31 | 東北地方整備局 | 岩木川 | 岩木川 | 右岸 | 37 | 37.0kmB-2 | 裏のり | B.37.0-D-2-4 | 4.15 | 4.45 | 4 |  | 2.663 |  |  | 0 | 62.2 | 32 | 5.8 | 37.8 | 0.142 | 0.119 | 0.0293 | 0.0104 | 13.6538 | 1.85 | [6 empty] | 1.018e-06 | 1.0816e-06
2009-03-31 | 東北地方整備局 | 岩木川 | 岩木川 | 右岸 | 37 | 37.0kmB-2 | 裏のり | B.37.0-B-2-1 | 5.5 | 6.3 | 6 | 1.618 | 2.636 |  |  | 0 | 8.9 | 39.2 | 51.9 | 91.1 | 0.0086 | 0.0043 |  |  |  |  | 65.5 | 30 | 35.5 | [7 empty] | UU | [8 empty] | 39.2 | 0
2009-03-31 | 東北地方整備局 | 岩木川 | 岩木川 | 右岸 | 37 | 37.0kmB-2 | 裏のり | B.37.0-D-2-12 | 12.15 | 12.45 | 3 |  | 2.621 |  |  | 0 | 5.5 | 40 | 54.5 | 94.5 | 0.0072 | 0.0036 |  |  |  |  | 130.7 | 53 | 77.7
2009-03-31 | 東北地方整備局 | 岩木川 | 岩木川 | 右岸 | 37 | 37.0kmB-2 | 裏のり | B.37.0-D-2-13 | 13.15 | 13.45 | 13 |  | 2.669 |  |  | 0 | 68.5 | 23 | 8.5 | 31.5 | 0.166 | 0.141 | 0.0247 | 0.0066 | 25.1515 | 3.98 | [6 empty] | 6.853e-07 | 4.356e-07
2009-03-31 | 東北地方整備局 | 岩木川 | 岩木川 | 右岸 | 37 | 37.0kmB-2 | 裏のり | B.37.0-D-2-14B | 14.15 | 14.45 | 4 |  | 2.632 |  |  | 0 | 1.7 | 33.3 | 65 | 98.3 | 0.0035 | 0.0014 |  |  |  |  | 86.3 | 36.7 | 49.6
2009-03-31 | 東北地方整備局 | 岩木川 | 岩木川 | 右岸 | 37 | 37.0kmB-2 | 裏のり | B.37.0-D-2-14A | 14.15 | 14.45 | 4 |  | 2.644 |  |  | 0 | 29.1 | 53.7 | 17.2 | 70.9 | 0.0503 | 0.0356 | 0.0064 | 0.0023 | 21.8696 | 1.24 | 57.7 | 33.8 | 23.9 |  |  |  | 2.9986e-08 | 5.29e-08
2009-03-31 | 東北地方整備局 | 岩木川 | 岩木川 | 右岸 | 37 | 37.0kmB-2 | 裏のり | B.37.0-B-2-2 | 0.1 | 0.3 | 4 | 1.658 | 2.661 |  |  | 0.6 | 18.7 | 35.8 | 44.9 | 80.7 | 0.0179 | 0.0084 |  |  |  |  | 65 | 34 | 31 | [7 empty] | UU | [8 empty] | 27.4 | 7.87
2009-03-31 | 東北地方整備局 | 岩木川 | 岩木川 | 右岸 | 37 | 37.0kmB-2 | 裏のり | B.37.0-D-2-2 | 2.15 | 2.45 | 3 |  | 2.652 |  |  | 0 | 7.7 | 36.8 | 55.5 | 92.3 | 0.007 | 0.0031 |  |  |  |  | 60.8 | 28.5 | 32.3
2009-03-31 | 東北地方整備局 | 岩木川 | 岩木川 | 右岸 | 39 | IWA-R390 | 天端 | B.39.0R-5 | 5.15 | 5.45 | 5 | 1.594 | 2.627 | 1.53 | 1.4156 | 0 | 4 | 33.6 | 62.4 | 96 | 0.0044 | 0.0023 |  |  |  |  | 82 | 34.2 | 47.8
2009-03-31 | 東北地方整備局 | 岩木川 | 岩木川 | 右岸 | 39 | IWA-R390 | 天端 | B.39.0R-6 | 6.15 | 6.45 | 4 | 1.759 | 2.669 | 1.2 | 0.78545 | 0 | 29.5 | 42.5 | 28 | 70.5 | 0.0442 | 0.0258 | 0.0023 |  |  |  | 61.4 | 28.8 | 32.6 |  |  |  | 2.7998e-09
2009-03-31 | 東北地方整備局 | 岩木川 | 岩木川 | 右岸 | 39 | IWA-R390 | 天端 | B.39.0R-7 | 7.15 | 7.45 | 7 | 1.759 | 2.679 | 1.2 | 0.78545 | 0 | 19.1 | 58.2 | 22.7 | 80.9 | 0.0326 | 0.0222 | 0.0039 | 0.0013 | 25.0769 | 1.59 | 57 | 29.5 | 27.5 |  |  |  | 9.5169e-09 | 1.69e-08 |  | 3.3019e-09
2009-03-31 | 東北地方整備局 | 岩木川 | 岩木川 | 右岸 | 39 | IWA-R390 | 天端 | B.39.0R-9 | 10.15 | 10.45 | 23 |  | 2.709 |  |  | 0 | 75 |  | 25 | 25 | 0.1909 | 0.1524
2009-03-31 | 東北地方整備局 | 岩木川 | 岩木川 | 右岸 | 39 | IWA-R390 | 天端 | B.39.0R-10 | 12.15 | 12.45 | 8 |  | 2.697 |  |  | 0 | 76.1 |  | 23.9 | 23.9 | 0.222 | 0.1827
2009-03-31 | 東北地方整備局 | 岩木川 | 岩木川 | 右岸 | 39 | IWA-R390 | 天端 | B.39.0R-11 | 14.15 | 14.45 | 8 |  | 2.695 |  |  | 0 | 51.5 |  | 48.5 | 48.5 | 0.1186 | 0.0854
2009-03-31 | 東北地方整備局 | 岩木川 | 岩木川 | 右岸 | 39 | IWA-R390 | 天端 | B.39.0R-12 | 16.15 | 16.5 | 3 |  | 2.649 |  |  | 0 | 1.2 | 51 | 47.8 | 98.8 | 0.0086 | 0.0056 |  |  |  |  | 85.6 | 36.7 | 48.9
2009-03-31 | 東北地方整備局 | 岩木川 | 岩木川 | 右岸 | 39 | IWA-R390 | 天端 | B.39.0R-13 | 18.15 | 18.51 | 3 |  | 2.638 |  |  | 0 | 4.5 | 42.5 | 53 | 95.5 | 0.0073 | 0.0042 |  |  |  |  | 81.8 | 36.9 | 44.9
2009-03-31 | 東北地方整備局 | 岩木川 | 岩木川 | 右岸 | 39 | IWA-R390 | 天端 | B.39.0R-1 | 1.15 | 1.45 | 5 | 1.859 | 2.677 | 0.88 | 0.36249 | 3.7 | 26.8 | 32.9 | 36.6 | 69.5 | 0.0317 | 0.0138 | 0.001 |  |  |  | 46.1 | 28 | 18.1 |  |  |  | 4.0644e-10
2009-03-31 | 東北地方整備局 | 岩木川 | 岩木川 | 右岸 | 39 | IWA-R390 | 天端 | B.39.0R-2 | 2.15 | 2.45 | 3 | 1.667 | 2.653 | 1.46 | 1.2651 | 0 | 2.3 | 43.5 | 54.2 | 97.7 | 0.0065 | 0.0041 |  |  |  |  | 72.8 | 34.3 | 38.5
2009-03-31 | 東北地方整備局 | 岩木川 | 岩木川 | 右岸 | 39 | IWA-R390 | 天端 | B.39.0R-3 | 3.15 | 3.25 | 3 | 1.611
2009-03-31 | 東北地方整備局 | 岩木川 | 岩木川 | 右岸 | 39 | IWA-R390 | 天端 | B.39.0R-4 | 4.15 | 4.25 | 5 | 1.588
2009-03-31 | 東北地方整備局 | 岩木川 | 岩木川 | 右岸 | 39 | BR39.0(F) | 表のり | B.TR39.0F3 | 4.5 | 5.3 | 2 | 1.721 | 2.692 | 1.332 | 1.0134 | 0 | 11.7 | 40.5 | 47.8 | 88.3 | 0.0127 | 0.00609 |  |  |  |  | 62.4 | 29 | 33.4 | [7 empty] | UU | [8 empty] | 34.7 | 0
2009-03-31 | 東北地方整備局 | 岩木川 | 岩木川 | 右岸 | 39 | BR39.0(F) | 表のり | B.DR39.0F1 | 7.15 | 7.45 | 5 |  | 2.67 |  |  | 0.5 | 70.5 | 21.7 | 7.3 | 29 | 0.156 | 0.135 | 0.0358 | 0.00926 | 16.8467 | 4.5 | [6 empty] | 1.6194e-06 | 8.5748e-07
2009-03-31 | 東北地方整備局 | 岩木川 | 岩木川 | 右岸 | 39 | BR39.0(F) | 表のり | B.DR39.0F2 | 12.15 | 12.45 | 18 |  | 2.68 |  |  | 2.4 | 89.9 |  | 7.7 | 7.7 | 0.461 | 0.393 | 0.223 | 0.117 | 3.9402 | 1.48 | [6 empty] | 0.00011221 | 0.00013689
2009-03-31 | 東北地方整備局 | 岩木川 | 岩木川 | 右岸 | 39 | BR39.0(F) | 表のり | B.DR39.0F3 | 15.15 | 15.45 | 4 |  | 2.663 |  |  | 0 | 1.1 | 32.1 | 66.8 | 98.9 | 0.00291 | 0.00105 |  |  |  |  | 74.6 | 33.9 | 40.7
2009-03-31 | 東北地方整備局 | 岩木川 | 岩木川 | 右岸 | 39 | BR39.0(F) | 表のり | B.TR39.0F1 | 1.4 | 2.3 | 3 | 1.659 | 2.67 | 1.264 | 0.892 | 0 | 48.1 | 32.6 | 19.3 | 51.9 | 0.0938 | 0.0698 | 0.00563 |  |  |  | 52.2 | 27.4 | 24.8 |  |  |  | 2.2281e-08 |  |  |  | UU | [8 empty] | 51.4 | 0
2009-03-31 | 東北地方整備局 | 岩木川 | 岩木川 | 右岸 | 39 | BR39.0(F) | 表のり | B.TR39.0F2 | 2.5 | 3.3 | 3 | 1.605 | 2.649 | 1.692 | 1.7994 | 0 | 2.2 | 32.2 | 65.6 | 97.8 | 0.00301 | 0.0012 |  |  |  |  | 78.6 | 34.4 | 44.2 | [7 empty] | UU | [8 empty] | 30.6 | 0
2009-03-31 | 東北地方整備局 | 岩木川 | 岩木川 | 右岸 | 39 | BR39.0(B) | 裏のり | B.DR39.0B1 | 5.15 | 5.49 | 2 |  | 2.66 |  |  | 0 | 32.7 | 38.5 | 28.8 | 67.3 | 0.0515 | 0.0294 | 0.00131 |  |  |  | 48.6 | 25.9 | 22.7 |  |  |  | 7.5983e-10
2009-03-31 | 東北地方整備局 | 岩木川 | 岩木川 | 右岸 | 39 | BR39.0(B) | 裏のり | B.DR39.0B2 | 10.15 | 10.45 | 18 |  | 2.679 |  |  | 7.5 | 84.6 |  | 7.9 | 7.9 | 0.594 | 0.501 | 0.209 | 0.113 | 5.2566 | 1.48 | [6 empty] | 9.6556e-05 | 0.00012769
2009-03-31 | 東北地方整備局 | 岩木川 | 岩木川 | 右岸 | 39 | BR39.0(B) | 裏のり | B.BR39.0B1 | 0.3 | 0.5 |  | 1.602 | 2.619 | 0.965 | 0.45732 | 6.2 | 61.5 | 24.2 | 8.1 | 32.3 | 0.315 | 0.231 | 0.0267 | 0.00759 | 41.502 | 1.69 | [5 empty] | 5.2e-06 | 8.2078e-07 | 5.7608e-07 |  | 4.8132e-07 | CUB |  |  |  |  | 6.9 | 12.8 | 0 | 29.6
2009-03-31 | 東北地方整備局 | 岩木川 | 岩木川 | 右岸 | 39 | BR39.0(B) | 裏のり | B.TR39.0B1 | 1 | 1.8 | 2 | 1.632 | 2.689 | 1.649 | 1.6927 | 0 | 2.5 | 27.7 | 69.8 | 97.5 | 0.00216 | [5 empty] | 65.9 | 31.4 | 34.5 | [7 empty] | UU | [8 empty] | 28.4 | 0
2009-03-31 | 東北地方整備局 | 岩木川 | 岩木川 | 右岸 | 40.6 | BR40.6(F) | 表のり | B.TR40.6F2 | 4 | 4.8 | 5 | 1.671 | 2.673 | 1.353 | 1.0526 | 0 | 25.1 | 43.2 | 31.7 | 74.9 | 0.0396 | 0.0224 |  |  |  |  | 57.1 | 29.2 | 27.9 | [7 empty] | UU | [8 empty] | 52.7 | 0
2009-03-31 | 東北地方整備局 | 岩木川 | 岩木川 | 右岸 | 40.6 | BR40.6(F) | 表のり | B.DR40.6F1 | 10.15 | 10.45 | 11 |  | 2.669 |  |  | 0.2 | 64.8 | 19.3 | 15.7 | 35 | 0.433 | 0.288 | 0.0113 | [9 empty] | 1.1194e-07
2009-03-31 | 東北地方整備局 | 岩木川 | 岩木川 | 右岸 | 40.6 | BR40.6(F) | 表のり | B.DR40.6F2 | 12.15 | 12.45 | 10 |  | 2.678 |  |  | 0 | 75.3 | 18.8 | 5.9 | 24.7 | 0.278 | 0.232 | 0.0519 | 0.0146 | 19.0411 | 3.75 | [6 empty] | 3.8286e-06 | 2.1316e-06
2009-03-31 | 東北地方整備局 | 岩木川 | 岩木川 | 右岸 | 40.6 | BR40.6(F) | 表のり | B.DR40.6F3 | 20.15 | 20.45 | 8 |  | 2.46 |  |  | 0 | 37 | 29.8 | 33.2 | 63 | 0.0605 | 0.0256 |  |  |  |  | 9999 | 9999 | 0
2009-03-31 | 東北地方整備局 | 岩木川 | 岩木川 | 右岸 | 40.6 | BR40.6(F) | 表のり | B.TR40.6F1 | 1.5 | 2.3 | 4 | 1.833 | 2.662 | 0.966 | 0.45851 | 1.4 | 33.8 | 33.1 | 31.7 | 64.8 | 0.0542 | 0.0253 |  |  |  |  | 47.5 | 28.7 | 18.8 | [7 empty] | UU | [8 empty] | 32 | 0
2009-03-31 | 東北地方整備局 | 岩木川 | 岩木川 | 右岸 | 40.6 | BR40.6(B) | 裏のり | B.TR40.6B2 | 4 | 4.8 | 6 | 1.676 | 2.701 | 1.44 | 1.2238 | 0 | 14.6 | 34.4 | 51 | 85.4 | 0.0109 | 0.00458 |  |  |  |  | 57.6 | 29.5 | 28.1 | [7 empty] | UU | [8 empty] | 47 | 0
2009-03-31 | 東北地方整備局 | 岩木川 | 岩木川 | 右岸 | 40.6 | BR40.6(B) | 裏のり | B.DR40.6B1 | 8.15 | 8.45 | 17 |  | 2.674 |  |  | 0 | 81.6 |  | 18.4 | 18.4 | 0.444 | 0.367 | 0.0966 | [9 empty] | 1.6151e-05
2009-03-31 | 東北地方整備局 | 岩木川 | 岩木川 | 右岸 | 40.6 | BR40.6(B) | 裏のり | B.DR40.6B2 | 11.15 | 11.45 | 10 |  | 2.668 |  |  | 0 | 64.2 | 25.8 | 10 | 35.8 | 0.214 | 0.167 | 0.0208 | 0.00501 | 42.7146 | 2.42 | [6 empty] | 4.6021e-07 | 2.51e-07
2009-03-31 | 東北地方整備局 | 岩木川 | 岩木川 | 右岸 | 40.6 | BR40.6(B) | 裏のり | B.TR40.6B1 | 1 | 2.6 | 3 | 1.881 | 2.664 | 0.826 | 0.30863 | 13 | 37 | 29.8 | 20.2 | 50 | 0.14 | 0.0749 | 0.00491 | 0.00128 | 109.375 | 0.937 | 46.5 | 25 | 21.5 |  |  |  | 1.6227e-08 | 1.6384e-08 |  | 8.336e-10 | UU | [8 empty] | 68.2 | 0
2009-03-31 | 東北地方整備局 | 岩木川 | 岩木川 | 右岸 | 40.8 | IWA-R408 | 天端 | B.40.8R-2 | 1.15 | 1.5 | 2 | 1.587 | 2.656 |  |  | 0 | 7.5 | 51 | 41.5 | 92.5 | 0.0133 | 0.00874 |  |  |  |  | 78.6 | 32.4 | 46.2
2009-03-31 | 東北地方整備局 | 岩木川 | 岩木川 | 右岸 | 40.8 | IWA-R408 | 天端 | B.40.8R-3 | 2.15 | 2.5 | 2 | 1.672 | 2.681 |  |  | 0 | 13.9 | 38.6 | 47.5 | 86.1 | 0.0123 | 0.0061 |  |  |  |  | 66.8 | 30.7 | 36.1
2009-03-31 | 東北地方整備局 | 岩木川 | 岩木川 | 右岸 | 40.8 | IWA-R408 | 天端 | B.40.8R-4 | 3.15 | 3.48 | 3 | 1.696 | 2.663 |  |  | 0 | 25.4 | 44.9 | 29.7 | 74.6 | 0.0376 | 0.0217 | 0.0011 |  |  |  | 61.4 | 29.2 | 32.2 |  |  |  | 5.0688e-10
2009-03-31 | 東北地方整備局 | 岩木川 | 岩木川 | 右岸 | 40.8 | IWA-R408 | 天端 | B.40.8R-5 | 4.15 | 4.4 | 3 | 1.722 | 2.668 |  |  | 0 | 17.5 | 35.9 | 46.6 | 82.5 | 0.0145 | 0.0066 |  |  |  |  | 68.4 | 28.9 | 39.5
2009-03-31 | 東北地方整備局 | 岩木川 | 岩木川 | 右岸 | 40.8 | IWA-R408 | 天端 | B.40.8R-6 | 5.15 | 5.35 | 13 | 1.843 | 2.666 |  |  | 0 | 30.5 | 43 | 26.5 | 69.5 | 0.0488 | 0.0282 | 0.0026 |  |  |  | 51.4 | 25.1 | 26.3 |  |  |  | 3.7196e-09
2009-03-31 | 東北地方整備局 | 岩木川 | 岩木川 | 右岸 | 40.8 | IWA-R408 | 天端 | B.40.8R-7 | 7.15 | 7.45 | 10 |  | 2.721 |  |  | 9 | 82.9 |  | 8.1 | 8.1 | 0.8712 | 0.6781 | 0.2145 | 0.097 | 8.9814 | 1.45 | [6 empty] | 0.00010255 | 9.409e-05
2009-03-31 | 東北地方整備局 | 岩木川 | 岩木川 | 右岸 | 40.8 | IWA-R408 | 天端 | B.40.8R-8 | 9.15 | 9.45 | 4 |  | 2.679 |  |  | 0.2 | 9.3 | 56.6 | 33.9 | 90.5 | 0.0216 | 0.0143 |  |  |  |  | 53.5 | 26.2 | 27.3
2009-03-31 | 東北地方整備局 | 岩木川 | 岩木川 | 右岸 | 40.8 | IWA-R408 | 天端 | B.40.8R-9 | 11.15 | 11.45 | 8 |  | 2.682 |  |  | 0 | 30.5 | 42.5 | 27 | 69.5 | 0.0513 | 0.0306 | 0.0016 | [9 empty] | 1.2077e-09
2009-03-31 | 東北地方整備局 | 岩木川 | 岩木川 | 右岸 | 40.8 | IWA-R408 | 天端 | B.40.8R-10 | 13.15 | 13.45 | 4 |  | 2.646 |  |  | 0 | 1.4 | 34.5 | 64.1 | 98.6 | 0.0041 | 0.0025 |  |  |  |  | 77.2 | 33.1 | 44.1
2009-03-31 | 東北地方整備局 | 岩木川 | 岩木川 | 右岸 | 40.8 | IWA-R408 | 天端 | B.40.8R-11 | 15.15 | 15.4 | 4 |  | 2.617 |  |  | 0 | 2.6 | 31.1 | 66.3 | 97.4 | 0.0036 | 0.0022 |  |  |  |  | 78.8 | 33.9 | 44.9
2009-03-31 | 東北地方整備局 | 岩木川 | 岩木川 | 右岸 | 40.8 | IWA-R408 | 天端 | B.40.8R-1 | 0.15 | 0.45 | 2 | 1.724 | 2.601 |  |  | 0 | 5.5 | 32.4 | 62.1 | 94.5 | 0.0044 | 0.0024 |  |  |  |  | 69.5 | 32.7 | 36.8
2009-03-31 | 東北地方整備局 | 岩木川 | 岩木川 | 右岸 | 42 | 岩木川右岸42.00K B-1 | 表のり | B.岩R4200 B1-Tr1 | 5.5 | 6.3 | 4 | 1.628 | 2.646 | 1.305 | 0.96419 | 0 | 23 | 55 | 22 | 77 | 0.0467 | 0.0333 | 0.00434 | 0.00134 | 34.8507 | 1.55 | 51.6 | 32.7 | 18.9 |  |  |  | 1.2192e-08 | 1.7956e-08 |  | 6.5417e-09 | UU | [8 empty] | 31.4 | 9.1
2009-03-31 | 東北地方整備局 | 岩木川 | 岩木川 | 右岸 | 42 | 岩木川右岸42.00K B-1 | 表のり | B.岩R4200 B1-P1 | 8.15 | 8.45 | 9 |  | 2.668 |  |  | 38 | 54 |  | 8 | 8 | 1.68 | 0.88 | 0.266 | 0.143 | 11.7483 | 0.525 | [6 empty] | 0.00016883 | 0.00020449
2009-03-31 | 東北地方整備局 | 岩木川 | 岩木川 | 右岸 | 42 | 岩木川右岸42.00K B-1 | 表のり | B.岩R4200 B1-P2 | 12.15 | 12.45 | 21 |  | 2.676 |  |  | 60 | 35 |  | 5 | 5 | 3.18 | 2.52 | 0.862 | 0.237 | 13.4177 | 2.68 | [6 empty] | 0.0025738 | 0.00056169
2009-03-31 | 東北地方整備局 | 岩木川 | 岩木川 | 右岸 | 42 | 岩木川右岸42.00K B-1 | 表のり | B.岩R4200 B1-P3 | 17.15 | 17.45 | 29 |  | 2.682 |  |  | 48 | 43 |  | 9 | 9 | 3.55 | 1.69 | 0.368 | 0.112 | 31.6964 | 0.843 | [6 empty] | 0.00035815 | 0.00012544
2009-03-31 | 東北地方整備局 | 岩木川 | 岩木川 | 右岸 | 42 | 岩木川右岸42.00K B-1 | 表のり | B.岩R4200 B1-S1 | 2 | 3 | 14 | 1.903 | 2.726 | 0.611 | 0.14159 | 42 | 43 | 10 | 5 | 15 | 2.57 | 0.818 | 0.166 | 0.042 | 61.1905 | 1.12 | [5 empty] | 3.5e-05 | 5.6623e-05 | 1.764e-05 |  | 1.6066e-06 | CD | 2.2 | 37.9
2009-03-31 | 東北地方整備局 | 岩木川 | 岩木川 | 右岸 | 42 | 岩木川右岸42.00K B-2 | 裏のり | B.岩R4200 B2-P2 | 8.15 | 8.45 | 15 |  | 2.695 |  |  | 8 | 83 |  | 9 | 9 | 0.753 | 0.614 | 0.268 | 0.0866 | 8.6952 | 2.33 | [6 empty] | 0.00017179 | 7.4996e-05
2009-03-31 | 東北地方整備局 | 岩木川 | 岩木川 | 右岸 | 42 | 岩木川右岸42.00K B-2 | 裏のり | B.岩R4200 B2-P3 | 13.15 | 13.45 | 24 |  | 2.68 |  |  | 12 | 83 |  | 5 | 5 | 0.923 | 0.741 | 0.339 | 0.195 | 4.7333 | 1.19 | [6 empty] | 0.00029612 | 0.00038025
2009-03-31 | 東北地方整備局 | 岩木川 | 岩木川 | 右岸 | 42 | 岩木川右岸42.00K B-2 | 裏のり | B.岩R4200 B2-P1 | 2.15 | 2.45 | 13 |  | 2.644 |  |  | 14 | 51 | 26 | 9 | 35 | 0.263 | 0.172 | 0.0272 | 0.00661 | 39.7882 | 1.56 | [6 empty] | 8.5683e-07 | 4.3692e-07
2009-03-31 | 東北地方整備局 | 岩木川 | 岩木川 | 右岸 | 43 | IWA-R430 | 天端 | B.43.0R-6 | 6.15 | 6.45 | 4 | 1.741 | 2.679 | 1.23 | 0.83447 | 0.8 | 20.3 | 48.8 | 30.1 | 78.9 | 0.0316 | 0.0193 | 0.0011 |  |  |  | 65.8 | 30.6 | 35.2 |  |  |  | 5.0688e-10
2009-03-31 | 東北地方整備局 | 岩木川 | 岩木川 | 右岸 | 43 | IWA-R430 | 天端 | B.43.0R-7 | 7.15 | 7.45 | 4 | 1.669 | 2.689 | 1.32 | 0.99137 | 0 | 21.5 | 50.2 | 28.3 | 78.5 | 0.0358 | 0.0224 | 0.0017 |  |  |  | 62.8 | 29 | 33.8 |  |  |  | 1.3898e-09
2009-03-31 | 東北地方整備局 | 岩木川 | 岩木川 | 右岸 | 43 | IWA-R430 | 天端 | B.43.0R-8 | 8.15 | 8.4 | 25 | 2.034 | 2.724 | 0.54 | 0.10225 | 36.5 | 54.2 |  | 9.3 | 9.3 | 1.7 | 1.076 | 0.2198 | 0.0904 | 18.8053 | 1 | [6 empty] | 0.00010851 | 8.1722e-05 |  | 4.0522e-05
2009-03-31 | 東北地方整備局 | 岩木川 | 岩木川 | 右岸 | 43 | IWA-R430 | 天端 | B.43.0R-9 | 9.15 | 9.45 | 17 |  | 2.743 |  |  | 52 | 41.8 |  | 6.2 | 6.2 | 3.1606 | 2.1726 | 0.4151 | 0.193 | 16.3762 | 0.9 | [6 empty] | 0.00047343 | 0.00037249
2009-03-31 | 東北地方整備局 | 岩木川 | 岩木川 | 右岸 | 43 | IWA-R430 | 天端 | B.43.0R-10 | 11.15 | 11.45 | 5 |  | 2.673 |  |  | 0 | 1.3 | 30.5 | 68.2 | 98.7 | 0.0032 | 0.0017 |  |  |  |  | 92.8 | 36.7 | 56.1
2009-03-31 | 東北地方整備局 | 岩木川 | 岩木川 | 右岸 | 43 | IWA-R430 | 天端 | B.43.0R-11 | 13.15 | 13.45 | 9 |  | 2.676 |  |  | 0 | 7.1 | 51.2 | 41.7 | 92.9 | 0.0131 | 0.0083 |  |  |  |  | 57.2 | 32 | 25.2
2009-03-31 | 東北地方整備局 | 岩木川 | 岩木川 | 右岸 | 43 | IWA-R430 | 天端 | B.43.0R-12 | 15.15 | 15.45 | 6 |  | 2.682 |  |  | 0 | 3 | 56.5 | 40.5 | 97 | 0.0133 | 0.0086 |  |  |  |  | 63 | 31.3 | 31.7
2009-03-31 | 東北地方整備局 | 岩木川 | 岩木川 | 右岸 | 43 | IWA-R430 | 天端 | B.43.0R-1 | 1.15 | 1.45 | 10 | 1.885 | 2.681 | 0.76 | 0.24942 | 15.5 | 42.9 |  | 41.6 | 41.6 | 0.3057 | 0.129
2009-03-31 | 東北地方整備局 | 岩木川 | 岩木川 | 右岸 | 43 | IWA-R430 | 天端 | B.43.0R-2 | 2.15 | 2.4 | 6 | 1.888 | 2.657 | 0.9 | 0.38368 | 2.3 | 22.3 | 35.7 | 39.7 | 75.4 | 0.0208 | 0.0106 |  |  |  |  | 65.8 | 27.4 | 38.4
2009-03-31 | 東北地方整備局 | 岩木川 | 岩木川 | 右岸 | 43 | IWA-R430 | 天端 | B.43.0R-3 | 3.15 | 3.45 | 10 | 2.015 | 2.719 | 0.53 | 0.097305 | 48.1 | 39.1 |  | 12.8 | 12.8 | 3.4493 | 1.7567 | 0.1795 | [9 empty] | 6.7868e-05
2009-03-31 | 東北地方整備局 | 岩木川 | 岩木川 | 右岸 | 43 | IWA-R430 | 天端 | B.43.0R-4 | 4.15 | 4.45 | 5 | 1.953 | 2.699 | 0.6 | 0.135 | 54.5 | 35.7 |  | 9.8 | 9.8 | 4.1173 | 2.4879 | 0.3332 | 0.0827 | 49.786 | 1.72 | [6 empty] | 0.00028452 | 6.8393e-05 |  | 6.5504e-05
2009-03-31 | 東北地方整備局 | 岩木川 | 岩木川 | 右岸 | 43 | IWA-R430 | 天端 | B.43.0R-5 | 5.2 | 5.45 | 15 | 1.935 | 2.677 | 0.77 | 0.25793 | 15.2 | 28.7 | 28.1 | 28 | 56.1 | 0.1051 | 0.0433 | 0.0017 |  |  |  | 52.2 | 22.8 | 29.4 |  |  |  | 1.3898e-09
2009-03-31 | 東北地方整備局 | 岩木川 | 岩木川 | 右岸 | 43 | 岩木川右岸43.00K B-1 | 表のり | B.岩R4300 B1-T1 | 5.5 | 6.3 | 4 | 1.64 | 2.622 | 1.269 | 0.90064 | 0 | 13 | 61 | 26 | 87 | 0.0292 | 0.0195 | 0.00318 |  |  |  | 56.6 | 28.6 | 28 |  |  |  | 5.9309e-09 |  |  |  | UU | [8 empty] | 54.7 | 9.1
2009-03-31 | 東北地方整備局 | 岩木川 | 岩木川 | 右岸 | 43 | 岩木川右岸43.00K B-1 | 表のり | B.岩R4300 B1-P2 | 7.15 | 7.45 | 4 |  | 2.654 |  |  | 6 | 86 |  | 8 | 8 | 0.436 | 0.368 | 0.208 | 0.12 | 3.6333 | 1.31 | [6 empty] | 9.5489e-05 | 0.000144
2009-03-31 | 東北地方整備局 | 岩木川 | 岩木川 | 右岸 | 43 | 岩木川右岸43.00K B-1 | 表のり | B.岩R4300 B1-P3 | 8.15 | 8.45 | 24 |  | 2.681 |  |  | 61 | 35 |  | 4 | 4 | 6.29 | 3.66 | 0.648 | 0.298 | 21.1074 | 0.807 | [6 empty] | 0.0013287 | 0.00088804
2009-03-31 | 東北地方整備局 | 岩木川 | 岩木川 | 右岸 | 43 | 岩木川右岸43.00K B-1 | 表のり | B.岩R4300 B1-T2 | 11 | 11.8 | 5 | 1.705 | 2.67 | 1.337 | 1.0227 | 0 | 1 | 72 | 27 | 99 | 0.0216 | 0.0146 | 0.00322 |  |  |  | 56.3 | 31 | 25.3 |  |  |  | 6.1052e-09 |  |  |  | UU | [8 empty] | 38.8 | 3.4
2009-03-31 | 東北地方整備局 | 岩木川 | 岩木川 | 右岸 | 43 | 岩木川右岸43.00K B-1 | 表のり | B.岩R4300 B1-S1 | 1 | 2 | 2 | 1.903 | 2.682 | 0.609 | 0.14038 | 38 | 41 | 16 | 5 | 21 | 1.76 | 0.86 | 0.0673 | 0.014 | 125.7143 | 2.66 | [5 empty] | 5.6e-05 | 6.9905e-06 | 1.96e-06 |  | 2.4763e-07 | CUB |  |  |  |  | 0 | 36.9 | 0 | 41.5
2009-03-31 | 東北地方整備局 | 岩木川 | 岩木川 | 右岸 | 43 | 岩木川右岸43.00K B-1 | 表のり | B.岩R4300 B1-P1 | 4.15 | 4.45 | 20 |  | 2.662 |  |  | 47 | 44 |  | 9 | 9 | 2.84 | 1.65 | 0.345 | 0.0936 | 30.3419 | 1.14 | [6 empty] | 0.00030841 | 8.761e-05
2009-03-31 | 東北地方整備局 | 岩木川 | 岩木川 | 右岸 | 43 | 岩木川右岸43.00K B-2 | 裏のり | B.岩R4300 B2-P1 | 9.15 | 9.45 | 8 |  | 2.651 |  |  | 3 | 71 | 21 | 5 | 26 | 0.293 | 0.227 | 0.0506 | 0.0148 | 19.7973 | 2.35 | [6 empty] | 3.6101e-06 | 2.1904e-06
2009-03-31 | 東北地方整備局 | 岩木川 | 岩木川 | 右岸 | 43 | 岩木川右岸43.00K B-2 | 裏のり | B.岩R4300 B2-T1 | 12 | 12.8 | 4 | 1.69 | 2.649 | 1.348 | 1.0432 | 0 | 0 | 60 | 40 | 100 | 0.0104 | 0.0078 |  |  |  |  | 59.5 | 29.8 | 29.7 | [7 empty] | UU | [8 empty] | 42.1 | 1.6
2009-03-31 | 東北地方整備局 | 岩木川 | 岩木川 | 右岸 | 43 | 岩木川右岸43.00K B-2 | 裏のり | B.岩R4300 B2-S1 | 1 | 2 | 6 | 1.898 | 2.689 | 0.585 | 0.12631 | 39 | 51 |  | 10 | 10 | 1.88 | 1.03 | 0.279 | 0.0771 | 24.3839 | 1.4 | [5 empty] | 0.000112 | 0.00018857 | 5.9444e-05 |  | 2.6809e-05 | CD | 5.6 | 42.1
2009-03-31 | 東北地方整備局 | 岩木川 | 岩木川 | 右岸 | 47.6 | 47.60km(R)B-1 | 表のり | B.47.60km(R)B-1P-6 | 6.15 | 6.45 | 21 |  | 2.728 |  |  | 55.9 | 39.5 |  | 4.6 | 4.6 | 6.1 | 3.5 | 0.41 | 0.23 | 26.5217 | 0.32 | [6 empty] | 0.00046007 | 0.000529
2009-03-31 | 東北地方整備局 | 岩木川 | 岩木川 | 右岸 | 47.6 | 47.60km(R)B-1 | 表のり | B.47.60km(R)B-1P-11 | 11.15 | 11.45 | 39 |  | 2.737 |  |  | 68.3 | 24.7 |  | 7 | 7 | 11 | 6.4 | 0.79 | 0.2 | 55 | 1.47 | [6 empty] | 0.0021028 | 0.0004
2009-03-31 | 東北地方整備局 | 岩木川 | 岩木川 | 右岸 | 47.6 | 47.60km(R)B-1 | 表のり | B.47.60km(R)B-1P-16 | 16.15 | 16.45 | 10 |  | 2.724 |  |  | 8.7 | 78.2 |  | 13.1 | 13.1 | 0.52 | 0.38 | 0.17 | [9 empty] | 5.9834e-05
2009-03-31 | 東北地方整備局 | 岩木川 | 岩木川 | 右岸 | 47.6 | 47.60km(R)B-1 | 表のり | B.47.60km(R)B-1P-19 | 19.15 | 19.44 | 50 |  | 2.692 |  |  | 62.9 | 27 |  | 10.1 | 10.1 | 9.7 | 5.6 | 0.37 | [9 empty] | 0.00036268
2009-03-31 | 東北地方整備局 | 岩木川 | 岩木川 | 右岸 | 47.6 | 47.60km(R)B-1 | 表のり | B.47.60km(R)B-1P-21 | 21.15 | 21.45 | 22 |  | 2.702 |  |  | 17.4 | 65.3 |  | 17.3 | 17.3 | 0.76 | 0.57 | 0.12 | [9 empty] | 2.6697e-05
2009-03-31 | 東北地方整備局 | 岩木川 | 岩木川 | 右岸 | 47.6 | 47.60km(R)B-1 | 表のり | B.47.60km(R)B-1T1-1 | 1 | 1.5 | 1 | 1.419 | 2.603 | 2.439 | 4.2189 | 4.2 | 44.2 | 28 | 23.6 | 51.6 | 0.13 | 0.066 |  |  |  |  | 96.3 | 62.4 | 33.9 | [7 empty] | UU | [8 empty] | 16.1 | 17.1
2009-03-31 | 東北地方整備局 | 岩木川 | 岩木川 | 右岸 | 47.6 | 47.60km(R)B-1 | 表のり | B.47.60km(R)S1-2 | 2.2 | 2.4 | 6 | 1.99 | 2.719 | 0.479 | 0.074308 | 62.6 | 22.3 | 8.5 | 6.6 | 15.1 | 10 | 6 | 0.21 | 0.014 | 714.2857 | 4.92 | [5 empty] | 2.77e-06 | 9.763e-05 | 1.96e-06 |  | 7.5908e-08 | CD | 10 | 32.8
2009-03-31 | 東北地方整備局 | 岩木川 | 岩木川 | 右岸 | 47.6 | 47.60km(R)B-2 | 裏のり | B.47.60km(R)B-2T2-1 | 2 | 3.5 | 3 | 1.678 | 2.668 | 1.338 | 1.0245 | 4.9 | 29.7 | 41.4 | 24 | 65.4 | 0.058 | 0.034 |  |  |  |  | 63.7 | 33.2 | 30.5 | [7 empty] | UU | [8 empty] | 17 | 3.9
2009-03-31 | 東北地方整備局 | 岩木川 | 岩木川 | 右岸 | 47.6 | 47.60km(R)B-2 | 裏のり | B.47.60km(R)B-2P-7 | 7.15 | 7.45 | 33 |  | 2.799 |  |  | 54.5 | 39 |  | 6.5 | 6.5 | 8.8 | 3.7 | 0.21 | 0.13 | 67.6923 | 0.0787 | [6 empty] | 9.763e-05 | 0.000169
2009-03-31 | 東北地方整備局 | 岩木川 | 岩木川 | 右岸 | 47.6 | 47.60km(R)B-2 | 裏のり | B.47.60km(R)B-2P-14 | 14.15 | 14.43 | 50 |  | 2.736 |  |  | 60.6 | 25.1 |  | 14.3 | 14.3 | 11 | 5.4 | 0.26 | [9 empty] | 0.00016014
2009-03-31 | 東北地方整備局 | 岩木川 | 岩木川 | 右岸 | 47.6 | 47.60km(R)B-2 | 裏のり | B.47.60km(R)B-2P-17 | 17.15 | 17.45 | 25 |  | 2.713 |  |  | 23.4 | 57.1 |  | 19.5 | 19.5 | 0.87 | 0.62 | 0.083 | [9 empty] | 1.1363e-05
2009-03-31 | 東北地方整備局 | 岩木川 | 岩木川 | 右岸 | 47.9 | 47.90km(R)B-1 | 表のり | B.47.90km(R)B-1P-5 | 5.15 | 5.45 | 9 |  | 2.688 |  |  | 4.8 | 37.1 | 33.4 | 24.7 | 58.1 | 0.08 | 0.053
2009-03-31 | 東北地方整備局 | 岩木川 | 岩木川 | 右岸 | 47.9 | 47.90km(R)B-1 | 表のり | B.47.90km(R)B-1P-6 | 6.15 | 6.45 | 33 |  | 2.704 |  |  | 56.5 | 27.9 |  | 15.6 | 15.6 | 5.6 | 3.1 | 0.18 | [9 empty] | 6.8307e-05
2009-03-31 | 東北地方整備局 | 岩木川 | 岩木川 | 右岸 | 47.9 | 47.90km(R)B-1 | 表のり | B.47.90km(R)B-1P-14 | 14.15 | 14.4 | 50 |  | 2.728 |  |  | 67 | 25.1 |  | 7.9 | 7.9 | 8.5 | 5.5 | 0.63 | 0.15 | 56.6667 | 2.01 | [6 empty] | 0.0012447 | 0.000225
2009-03-31 | 東北地方整備局 | 岩木川 | 岩木川 | 右岸 | 47.9 | 47.90km(R)B-1 | 表のり | B.47.90km(R)B-1P-19 | 19.15 | 19.45 | 40 |  | 2.75 |  |  | 53.5 | 31.7 |  | 14.8 | 14.8 | 5.3 | 2.5 | 0.23 | [9 empty] | 0.00012054
2009-03-31 | 東北地方整備局 | 岩木川 | 岩木川 | 右岸 | 47.9 | 47.90km(R)B-1 | 表のり | B.47.90km(R)B-1P-24 | 24.15 | 24.3 | 50 |  | 2.761 |  |  | 55.4 | 31.1 |  | 13.5 | 13.5 | 5.4 | 3.2 | 0.21 | [9 empty] | 9.763e-05
2009-03-31 | 東北地方整備局 | 岩木川 | 岩木川 | 右岸 | 47.9 | 47.90km(R)B-1 | 表のり | B.47.90km(R)S-1 | 3.6 | 3.8 |  | 1.664 | 2.694 | 0.75 | 0.24107 | 53.9 | 35.7 | 5.2 | 5.2 | 10.4 | 5.7 | 2.7 | 0.38 | 0.069 | 82.6087 | 1.18 | [5 empty] | 8.36e-06 | 0.0003858 | 4.761e-05 |  | 4.0468e-05 | CD | 0.7 | 33.4
2009-03-31 | 東北地方整備局 | 岩木川 | 岩木川 | 右岸 | 47.9 | 47.90km(R)B-2 | 裏のり | B.47.90km(R)B-2P-9 | 9.15 | 9.45 | 45 |  | 2.717 |  |  | 67.1 | 27.4 |  | 5.5 | 5.5 | 12 | 6.5 | 0.74 | 0.28 | 42.8571 | 0.762 | [6 empty] | 0.0018072 | 0.000784
2009-03-31 | 東北地方整備局 | 岩木川 | 岩木川 | 右岸 | 47.9 | 47.90km(R)B-2 | 裏のり | B.47.90km(R)B-2P-12 | 12.15 | 12.45 | 43 |  | 2.728 |  |  | 64.5 | 26.9 |  | 8.6 | 8.6 | 8.7 | 5 | 0.58 | 0.13 | 66.9231 | 1.73 | [6 empty] | 0.0010277 | 0.000169
2009-03-31 | 東北地方整備局 | 岩木川 | 岩木川 | 右岸 | 47.9 | 47.90km(R)B-2 | 裏のり | B.47.90km(R)S-2 | 1.45 | 1.65 |  | 1.754 | 2.654 | 1.009 | 0.51132 | 2.4 | 55.6 | 26.2 | 15.8 | 42 | 0.14 | 0.1 |  |  |  |  | 41.7 | 31.4 | 10.3 | [7 empty] | CU |  |  | 20.9 | 26.9
2009-03-31 | 東北地方整備局 | 岩木川 | 岩木川 | 右岸 | 47.9 | 47.90km(R)B-2 | 裏のり | B.47.90km(R)B-2P-3 | 3.15 | 3.45 | 10 |  | 2.711 |  |  | 56.6 | 31.7 |  | 11.7 | 11.7 | 6 | 3.1 | 0.32 | [9 empty] | 0.00025908
2009-03-31 | 東北地方整備局 | 岩木川 | 岩木川 | 右岸 | 48.1 | 48.10km(R)B-1 | 表のり | B.48.10km(R)B-1P-6 | 6.15 | 6.45 | 9 |  | 2.709 |  |  | 48.4 | 32.5 |  | 19.1 | 19.1 | 3.5 | 1.8 | 0.092 | [9 empty] | 1.4424e-05
2009-03-31 | 東北地方整備局 | 岩木川 | 岩木川 | 右岸 | 48.1 | 48.10km(R)B-1 | 表のり | B.48.10km(R)B-1P-11 | 11.15 | 11.45 | 37 |  | 2.739 |  |  | 71.3 | 23.5 |  | 5.2 | 5.2 | 18 | 11 | 0.88 | 0.32 | 56.25 | 0.918 | [6 empty] | 0.0027 | 0.001024
2009-03-31 | 東北地方整備局 | 岩木川 | 岩木川 | 右岸 | 48.1 | 48.10km(R)B-1 | 表のり | B.48.10km(R)B-1P-17 | 17.15 | 17.45 | 27 |  | 2.746 |  |  | 3.3 | 7.1 | 49.9 | 39.7 | 89.6 | 0.017 | 0.01 |  |  |  |  | 66.6 | 34.3 | 32.3
2009-03-31 | 東北地方整備局 | 岩木川 | 岩木川 | 右岸 | 48.1 | 48.10km(R)B-1 | 表のり | B.48.10km(R)B-1P-21 | 21.15 | 21.42 | 50 |  | 2.717 |  |  | 43 | 37.3 |  | 19.7 | 19.7 | 2.6 | 1.2 | 0.08 | [9 empty] | 1.0434e-05
2009-03-31 | 東北地方整備局 | 岩木川 | 岩木川 | 右岸 | 48.1 | 48.10km(R)B-1 | 表のり | B.48.10km(R)B-1P-24 | 24.15 | 24.45 | 29 |  | 2.729 |  |  | 33.2 | 52 |  | 14.8 | 14.8 | 1 | 0.57 | 0.16 | [9 empty] | 5.1993e-05
2009-03-31 | 東北地方整備局 | 岩木川 | 岩木川 | 右岸 | 48.1 | 48.10km(R)B-1 | 表のり | B.48.10km(R)S1-1 | 1.1 | 1.3 | 6 | 1.787 | 2.69 | 0.638 | 0.15854 | 62.7 | 28.3 | 4.1 | 4.9 | 9 | 15 | 8.3 | 0.55 | 0.1 | 150 | [6 empty] | 6.48e-06 | 0.0009087 | 0.0001 |  | 0.00010912 | CD | 1.4 | 34.7
2009-03-31 | 東北地方整備局 | 岩木川 | 岩木川 | 右岸 | 48.1 | 48.10km(R)B-2 | 裏のり | B.48.10km(R)B-2P-4 | 4.15 | 4.45 | 36 |  | 2.726 |  |  | 61.7 | 34.1 |  | 4.2 | 4.2 | 6.7 | 4.2 | 0.61 | 0.33 | 20.303 | 0.547 | [6 empty] | 0.0011551 | 0.001089
2009-03-31 | 東北地方整備局 | 岩木川 | 岩木川 | 右岸 | 48.1 | 48.10km(R)B-2 | 裏のり | B.48.10km(R)B-2P-8 | 8.15 | 8.45 | 31 |  | 2.879 |  |  | 57.1 | 37.3 |  | 5.6 | 5.6 | 6.1 | 3.9 | 0.29 | 0.17 | 35.8824 | 0.195 | [6 empty] | 0.00020624 | 0.000289
2009-03-31 | 東北地方整備局 | 岩木川 | 岩木川 | 右岸 | 48.1 | 48.10km(R)B-2 | 裏のり | B.48.10km(R)B-2P-14 | 14.15 | 14.45 | 29 |  | 2.721 |  |  | 58 | 26.5 |  | 15.5 | 15.5 | 6.3 | 3.2 | 0.21 | [9 empty] | 9.763e-05
2009-03-31 | 東北地方整備局 | 岩木川 | 岩木川 | 右岸 | 48.1 | 48.10km(R)B-2 | 裏のり | B.48.10km(R)S-2 | 1 | 1.2 |  | 1.431 | 2.489 | 1.281 | 0.92156 | 10.9 | 64.9 | 13.5 | 10.7 | 24.2 | 0.44 | 0.29 | 0.036 | 0.003 | 146.6667 | 9.17 | [5 empty] | 4.33e-06 | 1.6404e-06 | 9e-08 |  | 7.1329e-08 | CU |  |  | 11.3 | 29.8
2009-03-31 | 東北地方整備局 | 岩木川 | 岩木川 | 右岸 | 48.8 | 48.80km(R)B-1 | 表のり | B.48.80km(R)B-1P-7 | 7.15 | 7.45 | 9 |  | 2.715 |  |  | 67.7 | 23 |  | 9.3 | 9.3 | 13 | 8.1 | 0.56 | 0.098 | 132.6531 | 2.01 | [6 empty] | 0.00094744 | 9.604e-05
2009-03-31 | 東北地方整備局 | 岩木川 | 岩木川 | 右岸 | 48.8 | 48.80km(R)B-1 | 表のり | B.48.80km(R)B-1P-9 | 9.15 | 9.45 | 16 |  | 2.701 |  |  | 8.2 | 83.4 |  | 8.4 | 8.4 | 0.47 | 0.39 | 0.21 | 0.1 | 4.7 | 1.67 | [6 empty] | 9.763e-05 | 0.0001
2009-03-31 | 東北地方整備局 | 岩木川 | 岩木川 | 右岸 | 48.8 | 48.80km(R)B-1 | 表のり | B.48.80km(R)B-1P-12 | 12.15 | 12.45 | 43 |  | 2.744 |  |  | 47.8 | 32.5 |  | 19.7 | 19.7 | 3.8 | 1.7 | 0.081 | [9 empty] | 1.0739e-05
2009-03-31 | 東北地方整備局 | 岩木川 | 岩木川 | 右岸 | 48.8 | 48.80km(R)B-1 | 表のり | B.48.80km(R)B-1P-19 | 19.15 | 19.43 | 50 |  | 2.729 |  |  | 49.3 | 28.1 |  | 22.6 | 22.6 | 4.1 | 1.9
2009-03-31 | 東北地方整備局 | 岩木川 | 岩木川 | 右岸 | 48.8 | 48.80km(R)B-1 | 表のり | B.48.80km(R)B-1P-24 | 24.15 | 24.45 | 38 |  | 2.778 |  |  | 40.3 | 32.4 |  | 27.3 | 27.3 | 2.1 | 0.72
2009-03-31 | 東北地方整備局 | 岩木川 | 岩木川 | 右岸 | 48.8 | 48.80km(R)B-1 | 表のり | B.48.80km(R)S1-1 | 1.65 | 1.85 |  | 1.717 | 2.646 | 0.899 | 0.38261 | 15.7 | 28.8 | 33.1 | 22.4 | 55.5 | 0.097 | 0.055 |  |  |  |  | 50.5 | 32.5 | 18 | [7 empty] | UU | [8 empty] | 39.3 | 7.5
2009-03-31 | 東北地方整備局 | 岩木川 | 岩木川 | 右岸 | 48.8 | 48.80km(R)B-1 | 表のり | B.48.80km(R)S1-2 | 5.3 | 5.5 | 19 | 1.811 | 2.637 | 0.753 | 0.24356 | 43.2 | 34 | 15.5 | 7.3 | 22.8 | 2.7 | 1 | 0.046 | 0.0091 | 296.7033 | 0.916 | 43.3 | 29.8 | 13.5 |  |  |  | 2.8947e-06 | 8.281e-07 |  | 4.53e-08 | CU |  |  | 11.2 | 25
2009-03-31 | 東北地方整備局 | 岩木川 | 岩木川 | 右岸 | 48.8 | 48.80km(R)B-2 | 裏のり | B.48.80km(R)B-2P-4 | 4.15 | 4.45 | 20 |  | 2.7 |  |  | 45.6 | 49 |  | 5.4 | 5.4 | 3.3 | 1.3 | 0.45 | 0.24 | 13.75 | 0.455 | [6 empty] | 0.00057081 | 0.000576
2009-03-31 | 東北地方整備局 | 岩木川 | 岩木川 | 右岸 | 48.8 | 48.80km(R)B-2 | 裏のり | B.48.80km(R)B-2P-8 | 8.15 | 8.45 | 33 |  | 2.717 |  |  | 65.6 | 24 |  | 10.4 | 10.4 | 8.8 | 5.8 | 0.44 | [9 empty] | 0.00054185
2009-03-31 | 東北地方整備局 | 岩木川 | 岩木川 | 右岸 | 48.8 | 48.80km(R)B-2 | 裏のり | B.48.80km(R)B-2P-12 | 12.15 | 12.42 | 50 |  | 2.757 |  |  | 52.1 | 24.4 |  | 23.5 | 23.5 | 5.4 | 2.5
2009-03-31 | 東北地方整備局 | 岩木川 | 岩木川 | 右岸 | 48.8 | 48.80km(R)B-2 | 裏のり | B.48.80km(R)S-2 | 1.45 | 1.65 |  | 1.512 | 2.471 | 1.246 | 0.86128 | 11 | 64.3 | 15.6 | 9.1 | 24.7 | 0.39 | 0.26 | 0.044 | 0.0081 | 48.1481 | 3.83 | [5 empty] | 1.42e-06 | 2.6114e-06 | 6.561e-07 |  | 1.1459e-06 | CU |  |  | 14.2 | 32.4
2009-03-31 | 東北地方整備局 | 岩木川 | 岩木川 | 右岸 | 49 | IWA-R490 | 天端 | B.49.0R-6 | 6.15 | 6.25 | 29 | 1.996 | 2.723 | 0.47 | 0.070628 | 58.5 | 28.9 |  | 12.6 | 12.6 | 5.7539 | 3.3653 | 0.2535 | [9 empty] | 0.00015101
2009-03-31 | 東北地方整備局 | 岩木川 | 岩木川 | 右岸 | 49 | IWA-R490 | 天端 | B.49.0R-7 | 8.15 | 8.45 | 34 |  | 2.705 |  |  | 60.1 | 29.5 |  | 10.4 | 10.4 | 5.7928 | 3.3566 | 0.3792 | [9 empty] | 0.00038392
2009-03-31 | 東北地方整備局 | 岩木川 | 岩木川 | 右岸 | 49 | IWA-R490 | 天端 | B.49.0R-8 | 10.15 | 10.45 | 15 |  | 2.731 |  |  | 26.9 | 58.5 |  | 14.6 | 14.6 | 0.8325 | 0.5805 | 0.1233 | [9 empty] | 2.8429e-05
2009-03-31 | 東北地方整備局 | 岩木川 | 岩木川 | 右岸 | 49 | IWA-R490 | 天端 | B.49.0R-9 | 12.15 | 12.45 | 40 |  | 2.712 |  |  | 74.7 | 18.2 |  | 7.1 | 7.1 | 9.5001 | 6.4664 | 1.1673 | 0.1831 | 51.8848 | 4.13 | [6 empty] | 0.0051959 | 0.00033526
2009-03-31 | 東北地方整備局 | 岩木川 | 岩木川 | 右岸 | 49 | IWA-R490 | 天端 | B.49.0R-10 | 14 | 14.25 | 50 |  | 2.716 |  |  | 68.3 | 21.4 |  | 10.3 | 10.3 | 13.5 | 8.6 | 0.4134 | [9 empty] | 0.00046895
2009-03-31 | 東北地方整備局 | 岩木川 | 岩木川 | 右岸 | 49 | IWA-R490 | 天端 | B.49.0R-11 | 16.15 | 16.42 | 50 |  | 2.734 |  |  | 73.6 | 16.8 |  | 9.6 | 9.6 | 10.6348 | 7.79 | 0.7161 | 0.0872 | 121.9587 | 9.23 | [6 empty] | 0.0016748 | 7.6038e-05
2009-03-31 | 東北地方整備局 | 岩木川 | 岩木川 | 右岸 | 49 | IWA-R490 | 天端 | B.49.0R-1 | 1.15 | 1.45 | 5 | 1.813 | 2.689 | 0.81 | 0.29361 | 44.5 | 38.9 |  | 16.6 | 16.6 | 3.2866 | 1.1699 | 0.1001 | [9 empty] | 1.7539e-05
2009-03-31 | 東北地方整備局 | 岩木川 | 岩木川 | 右岸 | 49 | IWA-R490 | 天端 | B.49.0R-2 | 2.25 | 2.45 | 23 | 1.992 | 2.708 | 0.73 | 0.22487 | 54.7 | 31.3 |  | 14 | 14 | 7.5 | 3.4946 | 0.1283 | [9 empty] | 3.1172e-05
2009-03-31 | 東北地方整備局 | 岩木川 | 岩木川 | 右岸 | 49 | IWA-R490 | 天端 | B.49.0R-3 | 3.15 | 3.45 | 7 | 1.932 | 2.699 | 0.72 | 0.217 | 38.3 | 26.7 | 22.3 | 12.7 | 35 | 1.6772 | 0.4252 | 0.013 | 0.0032 | 524.125 | 0.33 | 45.1 | 25.2 | 19.9 |  |  |  | 1.5488e-07 | 1.024e-07 |  | 4.1057e-10
2009-03-31 | 東北地方整備局 | 岩木川 | 岩木川 | 右岸 | 49 | IWA-R490 | 天端 | B.49.0R-4 | 4 | 4.25 | 13 | 1.906 | 2.688 | 0.83 | 0.31245 | 23.3 | 29.1 | 30 | 17.6 | 47.6 | 0.2327 | 0.091 | 0.0064 | 0.002 | 116.35 | 0.48 | 54 | 28.4 | 25.6 |  |  |  | 2.9986e-08 | 4e-08 |  | 1.1984e-09
2009-03-31 | 東北地方整備局 | 岩木川 | 岩木川 | 右岸 | 49 | IWA-R490 | 天端 | B.49.0R-5 | 5.15 | 5.45 | 14 | 1.932 | 2.728 | 0.57 | 0.11796 | 71.1 | 20 |  | 8.9 | 8.9 | 17.7935 | 11.9789 | 0.4927 | 0.0953 | 186.7104 | 3.25 | [6 empty] | 0.00070423 | 9.0821e-05 |  | 0.00010848
2009-03-31 | 東北地方整備局 | 岩木川 | 岩木川 | 右岸 | 49.9 | 49.90km(R)B-1 | 表のり | B.49.90km(R)B-1P-4 | 4.15 | 4.45 | 6 |  | 2.708 |  |  | 3.1 | 53.5 |  | 43.4 | 43.4 | 0.15 | 0.11
2009-03-31 | 東北地方整備局 | 岩木川 | 岩木川 | 右岸 | 49.9 | 49.90km(R)B-1 | 表のり | B.49.90km(R)B-1P-6 | 6.15 | 6.33 | 50 |  | 2.746 |  |  | 54.4 | 30.7 |  | 14.9 | 14.9 | 5.8 | 2.8 | 0.18 | [9 empty] | 6.8307e-05
2009-03-31 | 東北地方整備局 | 岩木川 | 岩木川 | 右岸 | 49.9 | 49.90km(R)B-1 | 表のり | B.49.90km(R)B-1P-9 | 9.15 | 9.45 | 18 |  | 2.774 |  |  | 74 | 17.4 |  | 8.6 | 8.6 | 20 | 14 | 1 | 0.14 | 142.8571 | 3.66 | [6 empty] | 0.0036308 | 0.000196
2009-03-31 | 東北地方整備局 | 岩木川 | 岩木川 | 右岸 | 49.9 | 49.90km(R)B-1 | 表のり | B.49.90km(R)B-1P-15 | 15.15 | 15.45 | 50 |  | 2.737 |  |  | 61.4 | 26.2 |  | 12.4 | 12.4 | 8.2 | 4.2 | 0.39 | [9 empty] | 0.00040973
2009-03-31 | 東北地方整備局 | 岩木川 | 岩木川 | 右岸 | 49.9 | 49.90km(R)B-1 | 表のり | B.49.90km(R)B-1P-20 | 20.15 | 20.45 | 32 |  | 2.734 |  |  | 47.4 | 34.1 |  | 18.5 | 18.5 | 3.5 | 1.6 | 0.11 | [9 empty] | 2.1823e-05
2009-03-31 | 東北地方整備局 | 岩木川 | 岩木川 | 右岸 | 49.9 | 49.90km(R)B-1 | 表のり | B.49.90km(R)B-1P-26 | 26.15 | 26.45 | 46 |  | 2.676 |  |  | 37.8 | 16.7 | 29.3 | 16.2 | 45.5 | 1.2 | 0.12 | 0.0082 | 0.0015 | 800 | 0.245 | 73.7 | 43.7 | 30 |  |  |  | 5.3248e-08 | 2.25e-08
2009-03-31 | 東北地方整備局 | 岩木川 | 岩木川 | 右岸 | 49.9 | 49.90km(R)B-1 | 表のり | B.49.90km(R)S-1 | 1.1 | 1.3 | 22 | 1.599 | 2.701 | 0.865 | 0.34703 | 13.7 | 80.7 | 2 | 3.6 | 5.6 | 0.93 | 0.77 | 0.42 | 0.15 | 6.2 | 2.09 | [5 empty] | 7.11e-05 | 0.00048648 | 0.000225 |  | 0.00044676 | CD | 1.6 | 34.5
2009-03-31 | 東北地方整備局 | 岩木川 | 岩木川 | 右岸 | 49.9 | 49.90km(R)B-2 | 裏のり | B.49.90km(R)B-2T2-1 | 0.5 | 1.55 | 4 | 1.614 | 2.649 | 1.587 | 1.545 | 2.4 | 30.3 | 46 | 21.3 | 67.3 | 0.057 | 0.038 |  |  |  |  | 91.8 | 53.2 | 38.6 | [7 empty] | UU | [8 empty] | 23.8 | 7.8
2009-03-31 | 東北地方整備局 | 岩木川 | 岩木川 | 右岸 | 49.9 | 49.90km(R)B-2 | 裏のり | B.49.90km(R)B-2P-2 | 2.15 | 2.45 | 10 |  | 2.688 |  |  | 20.9 | 34.6 | 24 | 20.5 | 44.5 | 0.22 | 0.12 | 0.0044 |  |  |  | 50.1 | 26.8 | 23.3 |  |  |  | 1.2586e-08
2009-03-31 | 東北地方整備局 | 岩木川 | 岩木川 | 右岸 | 49.9 | 49.90km(R)B-2 | 裏のり | B.49.90km(R)B-2P-4 | 4.15 | 4.3 | 50 |  | 2.71 |  |  | 42.3 | 32.3 |  | 25.4 | 25.4 | 2.5 | 1
2009-03-31 | 東北地方整備局 | 岩木川 | 岩木川 | 右岸 | 49.9 | 49.90km(R)B-2 | 裏のり | B.49.90km(R)B-2P-7 | 7.15 | 7.45 | 44 |  | 2.748 |  |  | 63.3 | 27.1 |  | 9.6 | 9.6 | 7 | 4.4 | 0.47 | 0.088 | 79.5455 | 2.34 | [6 empty] | 0.00063132 | 7.744e-05
2009-03-31 | 東北地方整備局 | 岩木川 | 岩木川 | 右岸 | 49.9 | 49.90km(R)B-2 | 裏のり | B.49.90km(R)B-2P-13 | 13.15 | 13.42 | 50 |  | 2.785 |  |  | 60.1 | 25 |  | 14.9 | 14.9 | 7.1 | 4.1 | 0.25 | [9 empty] | 0.00014623
2009-03-31 | 東北地方整備局 | 岩木川 | 岩木川 | 右岸 | 50.8 | IWA-R508 | 天端 | B.50.8R-5 | 6.15 | 6.45 | 32 |  | 2.686 |  |  | 67.4 | 22.7 |  | 9.9 | 9.9 | 7.1663 | 4.8808 | 0.7144 | 0.0809 | 88.5822 | 4.96 | [6 empty] | 0.0016656 | 6.5448e-05
2009-03-31 | 東北地方整備局 | 岩木川 | 岩木川 | 右岸 | 50.8 | IWA-R508 | 天端 | B.50.8R-6 | 8.15 | 8.45 | 35 |  | 2.712 |  |  | 74.8 | 19 |  | 6.2 | 6.2 | 11.9634 | 7.7742 | 1.1382 | 0.2671 | 44.79 | 2.74 | [6 empty] | 0.0049007 | 0.00071342
2009-03-31 | 東北地方整備局 | 岩木川 | 岩木川 | 右岸 | 50.8 | IWA-R508 | 天端 | B.50.8R-7 | 10.15 | 10.45 | 24 |  | 2.622 |  |  | 51 | 11 |  | 38 | 38 | 7.1139 | 2.7116
2009-03-31 | 東北地方整備局 | 岩木川 | 岩木川 | 右岸 | 50.8 | IWA-R508 | 天端 | B.50.8R-8 | 12.15 | 12.45 | 20 |  | 2.692 |  |  | 70.4 | 21.7 |  | 7.9 | 7.9 | 12.7039 | 8.0163 | 0.7294 | 0.1162 | 109.3279 | 2.89 | [6 empty] | 0.0017478 | 0.00013502
2009-03-31 | 東北地方整備局 | 岩木川 | 岩木川 | 右岸 | 50.8 | IWA-R508 | 天端 | B.50.8R-9 | 14.15 | 14.27 | 50 |  | 2.703 |  |  | 71.7 | 19.8 |  | 8.5 | 8.5 | 14.9064 | 8.2654 | 0.8829 | 0.125 | 119.2512 | 2.81 | [6 empty] | 0.0027207 | 0.00015625
2009-03-31 | 東北地方整備局 | 岩木川 | 岩木川 | 右岸 | 50.8 | IWA-R508 | 天端 | B.50.8R-1 | 1.15 | 1.45 | 12 | 2.05 | 2.671 | 0.41 | 0.04888 | 50.2 | 30.3 |  | 19.5 | 19.5 | 5.8354 | 2.0338 | 0.0827 | [9 empty] | 1.1268e-05
2009-03-31 | 東北地方整備局 | 岩木川 | 岩木川 | 右岸 | 50.8 | IWA-R508 | 天端 | B.50.8R-2 | 2.15 | 2.3 | 20 | 1.973 | 2.687 | 0.77 | 0.25793 | 39.7 | 31.7 |  | 28.6 | 28.6 | 1.9367 | 0.5987
2009-03-31 | 東北地方整備局 | 岩木川 | 岩木川 | 右岸 | 50.8 | IWA-R508 | 天端 | B.50.8R-3 | 3.15 | 3.45 | 15 | 2.174 | 2.699 | 0.39 | 0.042676 | 62.4 | 24.1 |  | 13.5 | 13.5 | 9.0139 | 5.7719 | 0.2462 | [9 empty] | 0.00014113
2009-03-31 | 東北地方整備局 | 岩木川 | 岩木川 | 右岸 | 50.8 | IWA-R508 | 天端 | B.50.8R-4 | 4.15 | 4.4 | 13 | 1.724 | 2.701 | 0.92 | 0.40557 | 16.5 | 55.5 |  | 28 | 28 | 0.4421 | 0.307
2009-03-31 | 東北地方整備局 | 岩木川 | 岩木川 | 右岸 | 50.8 | 岩木川右岸50.8km+100（堤内側） | 表のり | B.I50RD-0 | 0.1 | 0.5 | 25 | 2.019 | 2.694 |  |  | 63.7 | 28.4 |  | 7.9 | 7.9 | [11 empty] | 0.678
2009-03-31 | 東北地方整備局 | 岩木川 | 岩木川 | 右岸 | 50.8 | 岩木川右岸50.8km+100（堤内側） | 裏のり | B.I50RD-4 | 4.15 | 4.45 | 41 | 2.009 | 2.714 | 0.42 | 0.052175 | 69.3 | 26.1 |  | 4.6 | 4.6 | 13.8114 | 9.6209 | 0.6674 | 0.2624 | 52.6349 | 0.94 | [6 empty] | 0.0014227 | 0.00068854 |  | 0.00097349
2009-03-31 | 東北地方整備局 | 岩木川 | 岩木川 | 右岸 | 50.8 | 岩木川右岸50.8km+100（堤内側） | 裏のり | B.I50RD-5 | 6.15 | 6.45 | 16 |  | 2.711 |  |  | 53.5 | 40.1 |  | 6.4 | 6.4 | 6.2083 | 2.9399 | 0.3783 | 0.1501 | 41.3611 | 0.39 | [6 empty] | 0.00038181 | 0.0002253
2009-03-31 | 東北地方整備局 | 岩木川 | 岩木川 | 右岸 | 50.8 | 岩木川右岸50.8km+100（堤内側） | 裏のり | B.I50R-1 | 6.5 | 7 | 17 | [18 empty] | 0.16 | 0.887
2009-03-31 | 東北地方整備局 | 岩木川 | 岩木川 | 右岸 | 50.8 | 岩木川右岸50.8km+100（堤内側） | 裏のり | B.I50RD-6 | 9.15 | 9.45 | 35 |  | 2.702 |  |  | 68.6 | 24.1 |  | 7.3 | 7.3 | 8.0221 | 5.8884 | 0.5526 | 0.1346 | 59.5996 | 2.66 | [6 empty] | 0.00091868 | 0.00018117
2009-03-31 | 東北地方整備局 | 岩木川 | 岩木川 | 右岸 | 50.8 | 岩木川右岸50.8km+100（堤内側） | 裏のり | B.I50RD-7 | 11.15 | 11.45 | 37 |  | 2.695 |  |  | 61 | 31.1 |  | 7.9 | 7.9 | 7.1477 | 4.0671 | 0.5297 | 0.1282 | 55.7543 | 1.22 | [6 empty] | 0.00083287 | 0.00016435
2009-03-31 | 東北地方整備局 | 岩木川 | 岩木川 | 右岸 | 50.8 | 岩木川右岸50.8km+100（堤内側） | 裏のり | B.I50RD-8 | 13.15 | 13.3 | 50 |  | 2.701 |  |  | 70.8 | 21.9 |  | 7.3 | 7.3 | 9.6685 | 6.1406 | 0.9759 | 0.1956 | 49.43 | 2.33 | [6 empty] | 0.0034312 | 0.00038259
2009-03-31 | 東北地方整備局 | 岩木川 | 岩木川 | 右岸 | 50.8 | 岩木川右岸50.8km+100（堤内側） | 裏のり | B.I50RD-I | 0.1 | 0.5 | 25 | 1.9 | 2.734 |  |  | 20.9 | 62.3 |  | 16.8 | 16.8 | [11 empty] | 0.0236
2009-03-31 | 東北地方整備局 | 岩木川 | 岩木川 | 右岸 | 50.8 | 岩木川右岸50.8km+100（堤内側） | 裏のり | B.I50RD-1 | 1.15 | 1.45 | 25 | 1.919 | 2.677 | 0.69 | 0.19438 | 21.7 | 55.5 | 14.6 | 8.2 | 22.8 | 0.4822 | 0.3498 | 0.0387 | 0.0075 | 64.2933 | 7.03 | [6 empty] | 1.9397e-06 | 5.625e-07 |  | 1.8353e-07
2009-03-31 | 東北地方整備局 | 岩木川 | 岩木川 | 右岸 | 50.8 | 岩木川右岸50.8km+100（堤内側） | 裏のり | B.I50RD-2 | 2.15 | 2.45 | 26 | 1.936 | 2.695 | 0.64 | 0.15984 | 29.6 | 51 | 12.1 | 7.3 | 19.4 | 0.6709 | 0.4341 | 0.087 | 0.0101 | 66.4257 | 6.65 | [6 empty] | 1.2673e-05 | 1.0201e-06 |  | 2.4686e-07
2009-03-31 | 東北地方整備局 | 岩木川 | 岩木川 | 右岸 | 50.8 | 岩木川右岸50.8km+100（堤内側） | 裏のり | B.I50RD-3 | 3.15 | 3.45 | 34 | 2.087 | 2.707 | 0.42 | 0.052175 | 56 | 32.2 | 8.8 | 3 | 11.8 | 5.8482 | 3.0001 | 0.2389 | 0.051 | 114.6706 | 1.25 | [6 empty] | 0.00013162 | 2.601e-05 |  | 3.9498e-06
2009-03-31 | 東北地方整備局 | 岩木川 | 岩木川 | 右岸 | 51.54 | 51.54km(R)B-1 | 表のり | B.51.54km(R)S-1 | 1.7 | 1.9 |  | 1.746 | 2.658 | 0.848 | 0.32998 | 28.4 | 34.5 | 22.7 | 14.4 | 37.1 | 0.25 | 0.14 | 0.015 | 0.0014 | 178.5714 | 4.35 | [5 empty] | 6.83e-09 | 2.1578e-07 | 1.96e-08 |  | 1.2009e-09 | CU |  |  | 18.6 | 17.9
2009-03-31 | 東北地方整備局 | 岩木川 | 岩木川 | 右岸 | 51.54 | 51.54km(R)B-1 | 表のり | B.51.54km(R)B-1P-6 | 6.15 | 6.45 | 34 |  | 2.733 |  |  | 61.2 | 31.4 |  | 7.4 | 7.4 | 7 | 4.1 | 0.58 | 0.16 | 43.75 | 1.29 | [6 empty] | 0.0010277 | 0.000256
2009-03-31 | 東北地方整備局 | 岩木川 | 岩木川 | 右岸 | 51.54 | 51.54km(R)B-1 | 表のり | B.51.54km(R)B-1P-13 | 13.15 | 13.38 | 50 |  | 2.728 |  |  | 62.2 | 25.3 |  | 12.5 | 12.5 | 7.9 | 4.8 | 0.32 | [9 empty] | 0.00025908
2009-03-31 | 東北地方整備局 | 岩木川 | 岩木川 | 右岸 | 51.54 | 51.54km(R)B-1 | 表のり | B.51.54km(R)B-1P-18 | 18.15 | 18.38 | 50 |  | 2.75 |  |  | 50.7 | 27.1 |  | 22.2 | 22.2 | 4.8 | 2.1
2009-03-31 | 東北地方整備局 | 岩木川 | 岩木川 | 右岸 | 51.54 | 51.54km(R)B-1 | 表のり | B.51.54km(R)B-1P-22 | 22.15 | 22.45 | 12 |  | 2.614 |  |  | 4.3 | 13.8 | 57.5 | 24.4 | 81.9 | 0.029 | 0.021 | 0.0016 |  |  |  | 52.4 | 37.6 | 14.8 |  |  |  | 1.2077e-09
2009-03-31 | 東北地方整備局 | 岩木川 | 岩木川 | 右岸 | 51.54 | 51.54km(R)B-2 | 裏のり | B.51.54km(R)B-2P-3 | 3.15 | 3.45 | 29 |  | 2.728 |  |  | 75.6 | 19.8 |  | 4.6 | 4.6 | 19 | 12 | 1.2 | 0.39 | 48.7179 | 1.38 | [6 empty] | 0.0055394 | 0.001521
2009-03-31 | 東北地方整備局 | 岩木川 | 岩木川 | 右岸 | 51.54 | 51.54km(R)B-2 | 裏のり | B.51.54km(R)B-2P-6 | 6.15 | 6.45 | 42 |  | 2.722 |  |  | 72.9 | 20.1 |  | 7 | 7 | 11 | 7 | 1.1 | 0.22 | 50 | 2.38 | [6 empty] | 0.004528 | 0.000484
2009-03-31 | 東北地方整備局 | 岩木川 | 岩木川 | 右岸 | 51.54 | 51.54km(R)B-2 | 裏のり | B.51.54km(R)B-2P-10 | 10.15 | 10.39 | 50 |  | 2.763 |  |  | 72.7 | 18.4 |  | 8.9 | 8.9 | 10 | 7.4 | 0.9 | 0.13 | 76.9231 | 4.81 | [6 empty] | 0.0028443 | 0.000169
2009-03-31 | 東北地方整備局 | 岩木川 | 岩木川 | 右岸 | 51.54 | 51.54km(R)B-2 | 裏のり | B.51.54km(R)B-2P-17 | 17.15 | 17.42 | 50 |  | 2.773 |  |  | 74.8 | 18.2 |  | 7 | 7 | 20 | 12 | 1.1 | 0.2 | 100 | 2.25 | [6 empty] | 0.004528 | 0.0004
2009-03-31 | 東北地方整備局 | 岩木川 | 岩木川 | 右岸 | 51.54 | 51.54km(R)B-2 | 裏のり | B.51.54km(R)B-2P-21 | 21.15 | 21.33 | 50 |  | 2.724 |  |  | 6.1 | 71.6 | 16 | 6.3 | 22.3 | 0.36 | 0.27 | 0.063 | 0.016 | 22.5 | 2.93 | 9999 | 9999 | 0 |  |  |  | 5.9989e-06 | 2.56e-06
2009-03-31 | 東北地方整備局 | 岩木川 | 岩木川 | 右岸 | 51.54 | 51.54km(R)B-2 | 裏のり | B.51.54km(R)B-2P-23 | 23.15 | 23.45 | 21 |  | 2.665 |  |  | 0 | 17 | 57.6 | 25.4 | 83 | 0.042 | 0.03 | 0.0019 |  |  |  | 79 | 41.4 | 37.6 |  |  |  | 1.7983e-09
2009-03-31 | 東北地方整備局 | 岩木川 | 岩木川 | 右岸 | 52.4 | IWA-R524 | 天端 | B.52.4R-6 | 6.15 | 6.45 | 16 | 1.972 | 2.703 | 0.52 | 0.092505 | 52 | 38.5 |  | 9.5 | 9.5 | 3.8266 | 2.2392 | 0.2775 | 0.0877 | 43.6328 | 1.25 | [6 empty] | 0.00018623 | 7.6913e-05 |  | 4.4632e-05
2009-03-31 | 東北地方整備局 | 岩木川 | 岩木川 | 右岸 | 52.4 | IWA-R524 | 天端 | B.52.4R-7 | 7.15 | 7.45 | 2 |  | 2.648 |  |  | 25.7 | 19.4 | 30.8 | 24.1 | 54.9 | 0.1407 | 0.0477 | 0.0029 |  |  |  | 66 | 28.5 | 37.5 |  |  |  | 4.7904e-09
2009-03-31 | 東北地方整備局 | 岩木川 | 岩木川 | 右岸 | 52.4 | IWA-R524 | 天端 | B.52.4R-8 | 9.15 | 9.45 | 28 |  | 2.707 |  |  | 85.6 | 11.5 |  | 2.9 | 2.9 | 19.3743 | 15.954 | 3.4758 | 1.0442 | 18.5542 | 1.93 | [6 empty] | 0.065106 | 0.010904
2009-03-31 | 東北地方整備局 | 岩木川 | 岩木川 | 右岸 | 52.4 | IWA-R524 | 天端 | B.52.4R-9 | 11.15 | 11.45 | 44 |  | 2.693 |  |  | 60.6 | 22.9 |  | 16.5 | 16.5 | 12.0049 | 5.4727 | 0.1533 | [9 empty] | 4.7087e-05
2009-03-31 | 東北地方整備局 | 岩木川 | 岩木川 | 右岸 | 52.4 | IWA-R524 | 天端 | B.52.4R-10 | 13.15 | 13.31 | 50 |  | 2.697 |  |  | 67.9 | 21.1 |  | 11 | 11 | 15.2593 | 8.3016 | 0.4947 | [9 empty] | 0.00071087
2009-03-31 | 東北地方整備局 | 岩木川 | 岩木川 | 右岸 | 52.4 | IWA-R524 | 天端 | B.52.4R-11 | 15.15 | 15.44 | 50 |  | 2.695 |  |  | 72.2 | 18.3 |  | 9.5 | 9.5 | 14.2661 | 9.4989 | 0.7456 | 0.0937 | 152.2529 | 4.67 | [6 empty] | 0.0018391 | 8.7797e-05
2009-03-31 | 東北地方整備局 | 岩木川 | 岩木川 | 右岸 | 52.4 | IWA-R524 | 天端 | B.52.4R-1 | 1.15 | 1.45 | 25 | 1.903 | 2.692 | 0.54 | 0.10225 | 57 | 31 |  | 12 | 12 | 6.2 | 3.1 | 0.2499 | [9 empty] | 0.00014609
2009-03-31 | 東北地方整備局 | 岩木川 | 岩木川 | 右岸 | 52.4 | IWA-R524 | 天端 | B.52.4R-2 | 2.15 | 2.45 | 14 | 1.717 | 2.706 | 0.68 | 0.18716 | 70 | 24.5 |  | 5.5 | 5.5 | 12.5 | 7.2 | 0.8047 | 0.24 | 52.0833 | 1.33 | [6 empty] | 0.0021946 | 0.000576 |  | 0.0017504
2009-03-31 | 東北地方整備局 | 岩木川 | 岩木川 | 右岸 | 52.4 | IWA-R524 | 天端 | B.52.4R-3 | 3.15 | 3.45 | 10 | 1.771 | 2.698 | 0.63 | 0.1534 | 72.5 | 20.7 |  | 6.8 | 6.8 | 12.0195 | 7.97 | 0.9491 | 0.1668 | 72.0594 | 3.07 | [6 empty] | 0.0032169 | 0.00027822 |  | 0.00079851
2009-03-31 | 東北地方整備局 | 岩木川 | 岩木川 | 右岸 | 52.4 | IWA-R524 | 天端 | B.52.4R-4 | 4.15 | 4.45 | 9 | 1.861 | 2.71 | 0.57 | 0.11796 | 72.1 | 21.8 |  | 6.1 | 6.1 | 13.9184 | 8.4899 | 0.945 | 0.2235 | 62.2747 | 1.86 | [6 empty] | 0.0031848 | 0.00049952 |  | 0.0010535
2009-03-31 | 東北地方整備局 | 岩木川 | 岩木川 | 右岸 | 52.4 | IWA-R524 | 天端 | B.52.4R-5 | 5.15 | 5.45 | 11 | 2.072 | 2.718 | 0.46 | 0.066668 | 59.5 | 28.1 |  | 12.4 | 12.4 | 5.489 | 3.4974 | 0.3099 | [9 empty] | 0.00024053
2009-03-31 | 東北地方整備局 | 岩木川 | 岩木川 | 右岸 | 52.43 | 52.43km(R)B-1 | 表のり | B.52.43km(R)B-1P-6 | 6.15 | 6.55 | 1 |  | 2.693 |  |  | 30.4 | 58.6 |  | 11 | 11 | 1.3 | 0.81 | 0.31 | [9 empty] | 0.0002407
2009-03-31 | 東北地方整備局 | 岩木川 | 岩木川 | 右岸 | 52.43 | 52.43km(R)B-1 | 表のり | B.52.43km(R)B-1P-8 | 8.15 | 8.23 | 50 |  | 2.713 |  |  | 48.7 | 29.2 |  | 22.1 | 22.1 | 4.5 | 1.8
2009-03-31 | 東北地方整備局 | 岩木川 | 岩木川 | 右岸 | 52.43 | 52.43km(R)B-1 | 表のり | B.52.43km(R)B-1P-12 | 12.15 | 12.45 | 39 |  | 2.746 |  |  | 68.5 | 22.5 |  | 9 | 9 | 11 | 7.5 | 0.57 | 0.11 | 100 | 2.39 | [6 empty] | 0.0009871 | 0.000121
2009-03-31 | 東北地方整備局 | 岩木川 | 岩木川 | 右岸 | 52.43 | 52.43km(R)B-1 | 表のり | B.52.43km(R)B-1P-21 | 21.15 | 21.29 | 50 |  | 2.721 |  |  | 52.4 | 29.9 |  | 17.7 | 17.7 | 6.4 | 2.5 | 0.13 | [9 empty] | 3.2137e-05
2009-03-31 | 東北地方整備局 | 岩木川 | 岩木川 | 右岸 | 52.43 | 52.43km(R)B-1 | 表のり | B.52.43km(R)S-1 | 0.85 | 1.05 |  | 1.747 | 2.691 | 0.688 | 0.19293 | 53 | 41.8 | 1.5 | 3.7 | 5.2 | 6.4 | 2.6 | 0.46 | 0.23 | 27.8261 | 0.314 | [5 empty] | 8.58e-05 | 0.00060063 | 0.000529 |  | 0.0004524 | CD | 3.9 | 35.6
2009-03-31 | 東北地方整備局 | 岩木川 | 岩木川 | 右岸 | 52.43 | 52.43km(R)B-2 | 裏のり | B.52.43km(R)B-2P-2 | 2.15 | 2.45 | 12 |  | 2.706 |  |  | 64.7 | 25.3 |  | 10 | 10 | 7.4 | 4.8 | 0.55 | 0.075 | 98.6667 | 3.05 | [6 empty] | 0.0009087 | 5.625e-05
2009-03-31 | 東北地方整備局 | 岩木川 | 岩木川 | 右岸 | 52.43 | 52.43km(R)B-2 | 裏のり | B.52.43km(R)B-2P-4 | 4.15 | 4.45 | 26 |  | 2.738 |  |  | 83.5 | 14.2 |  | 2.3 | 2.3 | 10 | 7.9 | 2.5 | 1 | 10 | 1.76 | [6 empty] | 0.030341 | 0.01
2009-03-31 | 東北地方整備局 | 岩木川 | 岩木川 | 右岸 | 52.43 | 52.43km(R)B-2 | 裏のり | B.52.43km(R)B-2P-7 | 7.15 | 7.45 | 22 |  | 2.666 |  |  | 62.3 | 25.5 |  | 12.2 | 12.2 | 8 | 4.9 | 0.32 | [9 empty] | 0.00025908
2009-03-31 | 東北地方整備局 | 岩木川 | 岩木川 | 右岸 | 52.43 | 52.43km(R)B-2 | 裏のり | B.52.43km(R)B-2P-9 | 9.15 | 9.2 | 50 |  | 2.722 |  |  | 34.5 | 33.3 |  | 32.2 | 32.2 | 1.1 | 0.41
2009-03-31 | 東北地方整備局 | 岩木川 | 岩木川 | 右岸 | 52.71 | 52.71km(R)B-1 | 表のり | B.52.71km(R)B-1P-3 | 3.15 | 3.45 | 44 |  | 2.721 |  |  | 41.5 | 33.9 |  | 24.6 | 24.6 | 2.3 | 0.95
2009-03-31 | 東北地方整備局 | 岩木川 | 岩木川 | 右岸 | 52.71 | 52.71km(R)B-1 | 表のり | B.52.71km(R)B-1P-7 | 7.15 | 7.43 | 50 |  | 2.725 |  |  | 66.9 | 23.1 |  | 10 | 10 | 8.9 | 5.8 | 0.58 | 0.075 | 118.6667 | 3.84 | [6 empty] | 0.0010277 | 5.625e-05
2009-03-31 | 東北地方整備局 | 岩木川 | 岩木川 | 右岸 | 52.71 | 52.71km(R)B-1 | 表のり | B.52.71km(R)B-1P-10 | 10.15 | 10.45 | 24 |  | 2.734 |  |  | 56 | 26.4 |  | 17.6 | 17.6 | 9.4 | 4.3 | 0.12 | [9 empty] | 2.6697e-05
2009-03-31 | 東北地方整備局 | 岩木川 | 岩木川 | 右岸 | 52.71 | 52.71km(R)B-1 | 表のり | B.52.71km(R)B-1P-15 | 15.05 | 15.1 | 50 |  | 2.694 |  |  | 61.9 | 25.1 |  | 13 | 13 | 8.5 | 5 | 0.28 | [9 empty] | 0.00019014
2009-03-31 | 東北地方整備局 | 岩木川 | 岩木川 | 右岸 | 52.71 | 52.71km(R)B-1 | 表のり | B.52.71km(R)B-1P-20 | 20.15 | 20.35 | 50 |  | 2.7 |  |  | 46.5 | 37.7 |  | 15.8 | 15.8 | 3.1 | 1.6 | 0.15 | [9 empty] | 4.4772e-05
2009-03-31 | 東北地方整備局 | 岩木川 | 岩木川 | 右岸 | 52.71 | 52.71km(R)B-1 | 表のり | B.52.71km(R)B-1P-1 | 1.15 | 1.45 | 26 |  | 2.709 |  |  | 59.8 | 25.8 | 6.4 | 8 | 14.4 | 7.7 | 4.4 | 0.19 | 0.016 | 481.25 | 3.43 | 41.5 | 23 | 18.5 |  |  |  | 7.7423e-05 | 2.56e-06
2009-03-31 | 東北地方整備局 | 岩木川 | 岩木川 | 右岸 | 52.71 | 52.71km(R)B-2 | 裏のり | B.52.71km(R)B-2P-3 | 3.15 | 3.45 | 20 |  | 2.702 |  |  | 48 | 44.4 |  | 7.6 | 7.6 | 4.5 | 1.8 | 0.45 | 0.16 | 28.125 | 0.761 | [6 empty] | 0.00057081 | 0.000256
2009-03-31 | 東北地方整備局 | 岩木川 | 岩木川 | 右岸 | 52.71 | 52.71km(R)B-2 | 裏のり | B.52.71km(R)B-2P-7 | 7.15 | 7.25 | 50 |  | 2.715 |  |  | 50.2 | 34 |  | 15.8 | 15.8 | 3.7 | 2 | 0.21 | [9 empty] | 9.763e-05
2009-03-31 | 東北地方整備局 | 岩木川 | 岩木川 | 右岸 | 52.71 | 52.71km(R)B-2 | 裏のり | B.52.71km(R)B-2P-12 | 12.15 | 12.35 | 50 |  | 2.719 |  |  | 50.6 | 35.4 |  | 14 | 14 | 3.8 | 2.1 | 0.22 | [9 empty] | 0.00010874
2009-03-31 | 東北地方整備局 | 岩木川 | 岩木川 | 右岸 | 52.71 | 52.71km(R)B-2 | 裏のり | B.52.71km(R)S-2 | 0.3 | 0.5 |  | 1.536 | 2.501 | 1.27 | 0.90237 | 15.3 | 62.3 | 8.4 | 14 | 22.4 | 0.45 | 0.31 | [9 empty] | 1.26e-07 |  |  |  |  | CU |  |  | 35.8 | 28.9
2009-03-31 | 東北地方整備局 | 岩木川 | 岩木川 | 右岸 | 54.2 | IWA-R542 | 天端 | B.54.2R-6 | 6.15 | 6.37 | 50 | 2.118 | 2.697 | 0.42 | 0.052175 | 59.5 | 29.3 |  | 11.2 | 11.2 | 7.1605 | 4.3998 | 0.2499 | [9 empty] | 0.00014609
2009-03-31 | 東北地方整備局 | 岩木川 | 岩木川 | 右岸 | 54.2 | IWA-R542 | 天端 | B.54.2R-7 | 8.15 | 8.36 | 50 |  | 2.693 |  |  | 45 | 28 |  | 27 | 27 | 2.8697 | 1.284
2009-03-31 | 東北地方整備局 | 岩木川 | 岩木川 | 右岸 | 54.2 | IWA-R542 | 天端 | B.54.2R-8 | 10.15 | 10.28 | 50 |  | 2.688 |  |  | 56.2 | 27.3 |  | 16.5 | 16.5 | 5.4042 | 3.2205 | 0.1532 | [9 empty] | 4.7016e-05
2009-03-31 | 東北地方整備局 | 岩木川 | 岩木川 | 右岸 | 54.2 | IWA-R542 | 天端 | B.54.2R-1 | 1.15 | 1.45 | 40 | 1.981 | 2.687 | 0.63 | 0.1534 | 48.8 | 30 |  | 21.2 | 21.2 | 7.3394 | 1.7042
2009-03-31 | 東北地方整備局 | 岩木川 | 岩木川 | 右岸 | 54.2 | IWA-R542 | 天端 | B.54.2R-2 | 2.15 | 2.43 | 50 | 1.967 | 2.679 | 0.57 | 0.11796 | 31.5 | 40.9 |  | 27.6 | 27.6 | 0.9148 | 0.3649
2009-03-31 | 東北地方整備局 | 岩木川 | 岩木川 | 右岸 | 54.2 | IWA-R542 | 天端 | B.54.2R-3 | 3.15 | 3.45 | 29 | 2.142 | 2.669 | 0.42 | 0.052175 | 46.1 | 46.6 |  | 7.3 | 7.3 | 2.8059 | 1.6538 | 0.3508 | 0.1233 | 22.7567 | 1.18 | [6 empty] | 0.00032056 | 0.00015203 |  | 4.7891e-05
2009-03-31 | 東北地方整備局 | 岩木川 | 岩木川 | 右岸 | 54.2 | IWA-R542 | 天端 | B.54.2R-4 | 4.15 | 4.45 | 19 | 2.007 | 2.701 | 0.51 | 0.087848 | 22 | 64 |  | 14 | 14 | 0.8275 | 0.6359 | 0.1478 | [9 empty] | 4.3265e-05
2009-03-31 | 東北地方整備局 | 岩木川 | 岩木川 | 右岸 | 55.2 | 55.20km(R)B-1 | 表のり | B.55.20km(R)B-1P-5 | 5.15 | 5.45 | 31 |  | 2.735 |  |  | 62.1 | 29.5 |  | 8.4 | 8.4 | 6.9 | 4.5 | 0.46 | 0.13 | 53.0769 | 1.61 | [6 empty] | 0.00060063 | 0.000169
2009-03-31 | 東北地方整備局 | 岩木川 | 岩木川 | 右岸 | 55.2 | 55.20km(R)B-1 | 表のり | B.55.20km(R)B-1P-9 | 9.15 | 9.45 | 47 |  | 2.751 |  |  | 45 | 28.7 |  | 26.3 | 26.3 | 2.8 | 1.4
2009-03-31 | 東北地方整備局 | 岩木川 | 岩木川 | 右岸 | 55.2 | 55.20km(R)B-1 | 表のり | B.55.20km(R)B-1P-11 | 11.15 | 11.45 | 43 |  | 2.664 |  |  | 0.1 | 29.2 | 45.3 | 25.4 | 70.7 | 0.049 | 0.031 | 0.0019 |  |  |  | 68.7 | 45 | 23.7 |  |  |  | 1.7983e-09
2009-03-31 | 東北地方整備局 | 岩木川 | 岩木川 | 右岸 | 55.2 | 55.20km(R)B-1 | 表のり | B.55.20km(R)B-1P-14 | 14.15 | 14.3 | 50 |  | 2.716 |  |  | 7.4 | 74.7 |  | 17.9 | 17.9 | 0.72 | 0.53 | 0.096 | [9 empty] | 1.5919e-05
2009-03-31 | 東北地方整備局 | 岩木川 | 岩木川 | 右岸 | 55.2 | 55.20km(R)B-1 | 表のり | B.55.20km(R)B-1P-16 | 16.15 | 16.45 | 28 |  | 2.643 |  |  | 1.4 | 39.2 | 29.3 | 30.1 | 59.4 | 0.077 | 0.041 |  |  |  |  | 60.1 | 35.3 | 24.8
2009-03-31 | 東北地方整備局 | 岩木川 | 岩木川 | 右岸 | 55.2 | 55.20km(R)B-1 | 表のり | B.55.20km(R)B-1P-18 | 18.15 | 18.45 | 22 |  | 2.676 |  |  | 8.5 | 30.8 | 36.7 | 24 | 60.7 | 0.072 | 0.037 | 0.0027 |  |  |  | 56.2 | 30.7 | 25.5 |  |  |  | 4.0595e-09
2009-03-31 | 東北地方整備局 | 岩木川 | 岩木川 | 右岸 | 55.2 | 55.20km(R)B-1 | 表のり | B.55.20km(R)B-1P-23 | 23.15 | 23.33 | 50 |  | 2.576 |  |  | 4.1 | 62 |  | 33.9 | 33.9 | 0.31 | 0.19
2009-03-31 | 東北地方整備局 | 岩木川 | 岩木川 | 右岸 | 55.2 | 55.20km(R)B-1 | 表のり | B.55.20km(R)S-1 | 2.4 | 2.6 |  | 1.705 | 2.631 | 1.132 | 0.68038 | 1.6 | 43.6 | 24.7 | 30.1 | 54.8 | 0.094 | 0.047 |  |  |  |  | 55.6 | 33.2 | 22.4 | [7 empty] | UU | [8 empty] | 31.7 | 8
2009-03-31 | 東北地方整備局 | 岩木川 | 岩木川 | 右岸 | 55.2 | 55.20km(R)B-2 | 裏のり | B.55.20km(R)B-2P-4 | 4.15 | 4.45 | 34 |  | 2.751 |  |  | 64 | 26 |  | 10 | 10 | 8.8 | 5.5 | 0.44 | 0.075 | 117.3333 | 2.18 | [6 empty] | 0.00054185 | 5.625e-05
2009-03-31 | 東北地方整備局 | 岩木川 | 岩木川 | 右岸 | 55.2 | 55.20km(R)B-2 | 裏のり | B.55.20km(R)B-2P-8 | 8.15 | 8.4 | 50 |  | 2.716 |  |  | 63.1 | 21 |  | 15.9 | 15.9 | 13 | 6.7 | 0.2 | [9 empty] | 8.7194e-05
2009-03-31 | 東北地方整備局 | 岩木川 | 岩木川 | 右岸 | 55.2 | 55.20km(R)B-2 | 裏のり | B.55.20km(R)B-2P-11 | 11.15 | 11.45 | 44 |  | 2.649 |  |  | 0.4 | 38.8 | 41.1 | 19.7 | 60.8 | 0.072 | 0.045 | 0.0053 |  |  |  | 76.9 | 46.5 | 30.4 |  |  |  | 1.9371e-08
2009-03-31 | 東北地方整備局 | 岩木川 | 岩木川 | 右岸 | 55.2 | 55.20km(R)B-2 | 裏のり | B.55.20km(R)B-2P-14 | 14.15 | 14.39 | 50 |  | 2.751 |  |  | 3.8 | 86.6 |  | 9.6 | 9.6 | 0.2 | 0.18 | 0.12 | 0.077 | 2.5974 | 1.27 | [6 empty] | 2.6697e-05 | 5.929e-05
2009-03-31 | 東北地方整備局 | 岩木川 | 岩木川 | 右岸 | 55.2 | 55.20km(R)B-2 | 裏のり | B.55.20km(R)S-2 | 0.5 | 0.7 |  | 1.534 | 2.615 | 1.032 | 0.5409 | 2.3 | 83.3 | 5.4 | 9 | 14.4 | 0.26 | 0.22 | 0.15 | 0.0096 | 27.0833 | 9.01 | [5 empty] | 2.02e-05 | 4.4772e-05 | 9.216e-07 |  | 1.3962e-06 | CD | 0.8 | 34.2
2009-03-31 | 東北地方整備局 | 岩木川 | 岩木川 | 右岸 | 55.6 | IWA-R556 | 天端 | B.55.6R-4 | 4.15 | 4.39 | 50 | 2.073 | 2.705 | 0.45 | 0.062845 | 69.5 | 22.5 |  | 8 | 8 | 14.9166 | 8.5935 | 0.7912 | 0.123 | 121.2732 | 2.01 | [6 empty] | 0.0021102 | 0.00015129 |  | 8.3615e-05
2009-03-31 | 東北地方整備局 | 岩木川 | 岩木川 | 右岸 | 55.6 | IWA-R556 | 天端 | B.55.6R-5 | 5.15 | 5.45 | 43 | 2.09 | 2.697 | 0.44 | 0.059156 | 62.5 | 25.7 |  | 11.8 | 11.8 | 12.5758 | 5.7734 | 0.3158 | [9 empty] | 0.00025127
2009-03-31 | 東北地方整備局 | 岩木川 | 岩木川 | 右岸 | 55.6 | IWA-R556 | 天端 | B.55.6R-6 | 6.15 | 6.45 | 47 | 1.881 | 2.713 | 0.61 | 0.14098 | 60.8 | 26.2 |  | 13 | 13 | 8.8505 | 4.4751 | 0.2714 | [9 empty] | 0.00017688
2009-03-31 | 東北地方整備局 | 岩木川 | 岩木川 | 右岸 | 55.6 | IWA-R556 | 天端 | B.55.6R-7 | 7.15 | 7.36 | 50 | 2.08 | 2.691 | 0.47 | 0.070628 | 55.5 | 26.7 |  | 17.8 | 17.8 | 6.6484 | 3.0883 | 0.106 | [9 empty] | 2.0028e-05
2009-03-31 | 東北地方整備局 | 岩木川 | 岩木川 | 右岸 | 55.6 | IWA-R556 | 天端 | B.55.6R-8 | 9.15 | 9.36 | 50 |  | 2.671 |  |  | 0 | 4.6 | 55.1 | 40.3 | 95.4 | 0.133 | 0.0088 |  |  |  |  | 93 | 40.8 | 52.2
2009-03-31 | 東北地方整備局 | 岩木川 | 岩木川 | 右岸 | 55.6 | IWA-R556 | 天端 | B.55.6R-9 | 11.15 | 11.23 | 50 |  | 2.681 |  |  | 0.6 | 45.9 | 37.8 | 15.7 | 53.5 | 0.0911 | 0.0664 | 0.0099 | 0.0017 | 53.5882 | 3.42 | [6 empty] | 8.2392e-08 | 2.89e-08
2009-03-31 | 東北地方整備局 | 岩木川 | 岩木川 | 右岸 | 55.6 | IWA-R556 | 天端 | B.55.6R-10 | 13.15 | 13.27 | 50 |  | 2.687 |  |  | 0 | 16.6 | 59.4 | 24 | 83.4 | 0.0344 | 0.0235 | 0.0031 | [9 empty] | 5.5909e-09
2009-03-31 | 東北地方整備局 | 岩木川 | 岩木川 | 右岸 | 55.6 | IWA-R556 | 天端 | B.55.6R-1 | 1.15 | 1.4 | 11 | 1.852 | 2.663 |  |  | 1.8 | 33.7 | 37.4 | 27.1 | 64.5 | 0.0586 | 0.034 | 0.0017 |  |  |  | 54.2 | 25.3 | 28.9 |  |  |  | 1.3898e-09
2009-03-31 | 東北地方整備局 | 岩木川 | 岩木川 | 右岸 | 55.6 | IWA-R556 | 天端 | B.55.6R-2 | 2.15 | 2.25 | 4 | 1.937 | 2.686 | 0.52 | 0.092505 | 73.2 | 16.9 |  | 9.9 | 9.9 | 19.9113 | 14.5356 | 0.6276 | 0.0805 | 247.3453 | 5.21 | [6 empty] | 0.0012338 | 6.4803e-05 |  | 5.9987e-05
2009-03-31 | 東北地方整備局 | 岩木川 | 岩木川 | 右岸 | 55.6 | IWA-R556 | 天端 | B.55.6R-3 | 3.15 | 3.45 | 5 | 1.847 | 2.664 | 0.91 | 0.39454 | 0.8 | 43.7 | 33.6 | 21.9 | 55.5 | 0.0956 | 0.0566 | 0.0037 | [9 empty] | 8.4241e-09
2009-03-31 | 東北地方整備局 | 岩木川 | 岩木川 | 右岸 | 56.8 | IWA-R568 | 天端 | B.56.8R-4 | 4.15 | 4.45 | 50 | 2.16 | 2.697 | 0.37 | 0.036973 | 58.5 | 32 |  | 9.5 | 9.5 | 6.1819 | 3.1677 | 0.4008 | 0.0894 | 69.1488 | 1.52 | [6 empty] | 0.0004365 | 7.9924e-05 |  | 1.3752e-05
2009-03-31 | 東北地方整備局 | 岩木川 | 岩木川 | 右岸 | 56.8 | IWA-R568 | 天端 | B.56.8R-5 | 5.15 | 5.45 | 12 | 2.013 | 2.71 | 0.56 | 0.11257 | 49.5 | 31.3 |  | 19.2 | 19.2 | 4.1806 | 1.9172 | 0.0877 | [9 empty] | 1.291e-05
2009-03-31 | 東北地方整備局 | 岩木川 | 岩木川 | 右岸 | 56.8 | IWA-R568 | 天端 | B.56.8R-6 | 6.15 | 6.45 | 23 | 2.052 | 2.706 | 0.49 | 0.078959 | 68.5 | 21.5 |  | 10 | 10 | 11.5778 | 7.1865 | 0.6025 | 0.075 | 154.3707 | 3.58 | [6 empty] | 0.0011224 | 5.625e-05 |  | 3.0408e-05
2009-03-31 | 東北地方整備局 | 岩木川 | 岩木川 | 右岸 | 56.8 | IWA-R568 | 天端 | B.56.8R-7 | 7.15 | 7.31 | 50 |  | 2.702 |  |  | 53 | 24.1 |  | 22.9 | 22.9 | 5.9199 | 2.584
2009-03-31 | 東北地方整備局 | 岩木川 | 岩木川 | 右岸 | 56.8 | IWA-R568 | 天端 | B.56.8R-8 | 9.15 | 9.45 | 43 |  | 2.676 |  |  | 1.3 | 60 |  | 38.7 | 38.7 | 0.2277 | 0.1367
2009-03-31 | 東北地方整備局 | 岩木川 | 岩木川 | 右岸 | 56.8 | IWA-R568 | 天端 | B.56.8R-9 | 11.15 | 11.45 | 45 |  | 2.669 |  |  | 2.2 | 66 |  | 31.8 | 31.8 | 0.2668 | 0.1674
2009-03-31 | 東北地方整備局 | 岩木川 | 岩木川 | 右岸 | 56.8 | IWA-R568 | 天端 | B.56.8R-10 | 13.15 | 13.45 | 47 |  | 2.679 |  |  | 0.9 | 63.2 |  | 35.9 | 35.9 | 0.2275 | 0.1402
2009-03-31 | 東北地方整備局 | 岩木川 | 岩木川 | 右岸 | 56.8 | IWA-R568 | 天端 | B.56.8R-1 | 1.15 | 1.45 | 5 | 1.78 | 2.646 | 0.99 | 0.48759 | 4.5 | 32.1 | 37 | 26.4 | 63.4 | 0.0592 | 0.0305 | 0.0028 |  |  |  | 48.9 | 24.9 | 24 |  |  |  | 4.4164e-09
2009-03-31 | 東北地方整備局 | 岩木川 | 岩木川 | 右岸 | 56.8 | IWA-R568 | 天端 | B.56.8R-2 | 2.15 | 2.45 | 4 | 1.749 | 2.682 | 1.04 | 0.5514 | 0 | 39.9 | 38.5 | 21.6 | 60.1 | 0.0747 | 0.0484 | 0.0039 | [9 empty] | 9.5169e-09
2009-03-31 | 東北地方整備局 | 岩木川 | 岩木川 | 右岸 | 56.8 | IWA-R568 | 天端 | B.56.8R-3 | 3.15 | 3.3 | 38 | 1.913 | 2.698 | 0.82 | 0.30295 | 20 | 58.7 |  | 21.3 | 21.3 | 0.4164 | 0.2573
2009-03-31 | 東北地方整備局 | 岩木川 | 岩木川 | 左岸 | 1.2 | 左岸1.2Km No.6-B-1 | 表のり | B.左岸1.2KmNo.6-B-1 T-2 | 5 | 6 | 1 | 1.474 | 2.596 | 2.29 | 3.6501 | 0 | 0.4 | 51.9 | 47.7 | 99.6 | 0.0091 | 0.0057 |  |  |  |  | 88.4 | 45.9 | 42.5 | [7 empty] | UU | [8 empty] | 24.6 | 0
2009-03-31 | 東北地方整備局 | 岩木川 | 岩木川 | 左岸 | 1.2 | 左岸1.2Km No.6-B-1 | 表のり | B.左岸1.2KmNo.6-B-1 P-9 | 9.15 | 9.45 | 9 |  | 2.701 |  |  | 0.3 | 81.4 | 6.3 | 12 | 18.3 | 0.21 | 0.18 | 0.09 | [9 empty] | 1.3708e-05
2009-03-31 | 東北地方整備局 | 岩木川 | 岩木川 | 左岸 | 1.2 | 左岸1.2Km No.6-B-1 | 表のり | B.左岸1.2KmNo.6-B-1 P-12 | 12.15 | 12.45 | 1 |  | 2.684 |  |  | 0 | 0.2 | 58.8 | 41 | 99.8 | 0.011 | 0.0078 |  |  |  |  | 85.6 | 43.5 | 42.1
2009-03-31 | 東北地方整備局 | 岩木川 | 岩木川 | 左岸 | 1.2 | 左岸1.2Km No.6-B-1 | 表のり | B.左岸1.2KmNo.6-B-1 T-1 | 2 | 3 | 6 | 1.791 | 2.684 | 0.825 | 0.30768 | 1 | 78.5 | 9.1 | 11.4 | 20.5 | 0.27 | 0.22 | 0.069 | 0.0024 | 112.5 | 22.2 | [5 empty] | 2.45e-05 | 7.4065e-06 | 5.76e-08 |  | 1.6474e-08 | CU |  |  | 88 | 23.8
2009-03-31 | 東北地方整備局 | 岩木川 | 岩木川 | 左岸 | 1.2 | 左岸1.2Km No.6-B-2 | 裏のり | B.左岸1.2KmNo.6-B-2 T-1 | 2.8 | 3.8 | 3 | 1.541 | 2.585 | 1.798 | 2.0774 | 0 | 10 | 55.1 | 34.9 | 90 | 0.016 | 0.011 |  |  |  |  | 71.7 | 39.1 | 32.6 | [7 empty] | UU | [8 empty] | 27.7 | 0
2009-03-31 | 東北地方整備局 | 岩木川 | 岩木川 | 左岸 | 1.2 | 左岸1.2Km No.6-B-2 | 裏のり | B.左岸1.2KmNo.6-B-2 P-4 | 4.15 | 4.45 | 3 |  | 2.671 |  |  | 0.1 | 40.3 | 37.3 | 22.3 | 59.6 | 0.077 | 0.04 | 0.0032 |  |  |  | 53.2 | 30.8 | 22.4 |  |  |  | 6.0177e-09
2009-03-31 | 東北地方整備局 | 岩木川 | 岩木川 | 左岸 | 1.2 | 左岸1.2Km No.6-B-2 | 裏のり | B.左岸1.2KmNo.6-B-2 P-7 | 7.15 | 7.45 | 5 |  | 2.662 |  |  | 0 | 58 | 25.1 | 16.9 | 42 | 0.12 | 0.095 | 0.011 | [9 empty] | 1.0517e-07
2009-03-31 | 東北地方整備局 | 岩木川 | 岩木川 | 左岸 | 1.2 | 左岸1.2Km No.6-B-2 | 裏のり | B.左岸1.2KmNo.6-B-2 P-11 | 11.15 | 11.45 | 1 |  | 2.67 |  |  | 6.7 | 1.4 | 61.4 | 30.5 | 91.9 | 0.014 | 0.01 |  |  |  |  | 89.5 | 45.7 | 43.8
2009-03-31 | 東北地方整備局 | 岩木川 | 岩木川 | 左岸 | 1.2 | 左岸1.2Km No.6-B-2 | 裏のり | B.左岸1.2KmNo.6-B-2 S-1 | 1 | 2 | 12 | 1.485 | 2.713 | 1.222 | 0.82124 | 1.1 | 91.4 | 2.5 | 5 | 7.5 | 0.34 | 0.29 | 0.17 | 0.1 | 3.4 | 1.3 | [5 empty] | 1.87e-05 | 5.9834e-05 | 0.0001 |  | 0.00016278 | CD | 8.2 | 30.4
2009-03-31 | 東北地方整備局 | 岩木川 | 岩木川 | 左岸 | 2 | 左岸2.0Km No.10-B-1 | 表のり | B.左岸2KmNo.10-B-1 P-6 | 6.15 | 6.45 | 5 |  | 2.701 |  |  | 0.7 | 85.3 | 6.1 | 7.9 | 14 | 0.44 | 0.37 | 0.13 | 0.012 | 36.6667 | 10 | [6 empty] | 3.2137e-05 | 1.44e-06
2009-03-31 | 東北地方整備局 | 岩木川 | 岩木川 | 左岸 | 2 | 左岸2.0Km No.10-B-1 | 表のり | B.左岸2KmNo.10-B-1 T-2 | 6.8 | 7.8 | 3 | 1.705 | 2.633 | 1.189 | 0.76789 | 0.6 | 42.6 | 32.8 | 24 | 56.8 | 0.093 | 0.045 | 0.0018 |  |  |  | 51.9 | 30.7 | 21.2 |  |  |  | 1.5866e-09 |  |  |  | UU | [8 empty] | 53.6 | 4.4
2009-03-31 | 東北地方整備局 | 岩木川 | 岩木川 | 左岸 | 2 | 左岸2.0Km No.10-B-1 | 表のり | B.左岸2KmNo.10-B-1 P-8 | 8.15 | 8.45 | 14 |  | 2.685 |  |  | 3.6 | 85.1 | 3.8 | 7.5 | 11.3 | 0.52 | 0.42 | 0.22 | 0.02 | 26 | 8.09 | [6 empty] | 0.00010874 | 4e-06
2009-03-31 | 東北地方整備局 | 岩木川 | 岩木川 | 左岸 | 2 | 左岸2.0Km No.10-B-1 | 表のり | B.左岸2KmNo.10-B-1 T-3 | 12 | 13 | 3 | 1.498 | 2.692 | 2.365 | 3.931 | 0 | 0.7 | 48.4 | 50.9 | 99.3 | 0.0079 | 0.0047 |  |  |  |  | 126.8 | 44.7 | 82.1
2009-03-31 | 東北地方整備局 | 岩木川 | 岩木川 | 左岸 | 2 | 左岸2.0Km No.10-B-1 | 表のり | B.左岸2KmNo.10-B-1 P-2 | 2.15 | 2.45 | 5 |  | 2.666 |  |  | 1.3 | 66.3 | 20.3 | 12.1 | 32.4 | 0.22 | 0.17 | 0.022 | 0.0027 | 81.4815 | 6.26 | [6 empty] | 5.2407e-07 | 7.29e-08
2009-03-31 | 東北地方整備局 | 岩木川 | 岩木川 | 左岸 | 2 | 左岸2.0Km No.10-B-1 | 表のり | B.左岸2KmNo.10-B-1 T-1 | 2.5 | 3.5 | 4 | 1.699 | 2.632 | 1.154 | 0.71346 | 0.2 | 34.7 | 40 | 25.1 | 65.1 | 0.057 | 0.036 |  |  |  |  | 57.1 | 32.4 | 24.7 | [7 empty] | UU | [8 empty] | 62.9 | 6.8
2009-03-31 | 東北地方整備局 | 岩木川 | 岩木川 | 左岸 | 2 | 左岸2.0Km No.10-B-2 | 裏のり | B.左岸2KmNo.10-B-2 T-2 | 4.5 | 5.5 | 1 | 1.686 | 2.626 | 1.326 | 1.0024 | 0 | 22.2 | 42.7 | 35.1 | 77.8 | 0.024 | 0.014 |  |  |  |  | 58.1 | 32.7 | 25.4 | [7 empty] | UU | [8 empty] | 26.1 | 3.6
2009-03-31 | 東北地方整備局 | 岩木川 | 岩木川 | 左岸 | 2 | 左岸2.0Km No.10-B-2 | 裏のり | B.左岸2KmNo.10-B-2 P-8 | 8.15 | 8.45 | 14 |  | 2.747 |  |  | 1.1 | 85 | 7.1 | 6.8 | 13.9 | 0.34 | 0.28 | 0.13 | 0.022 | 15.4545 | 4.83 | [6 empty] | 3.2137e-05 | 4.84e-06
2009-03-31 | 東北地方整備局 | 岩木川 | 岩木川 | 左岸 | 2 | 左岸2.0Km No.10-B-2 | 裏のり | B.左岸2KmNo.10-B-2 P-11 | 11.15 | 11.45 | 3 |  | 2.656 |  |  | 0.8 | 1.4 | 47.6 | 50.2 | 97.8 | 0.0076 | 0.0049 |  |  |  |  | 101.7 | 47.4 | 54.3
2009-03-31 | 東北地方整備局 | 岩木川 | 岩木川 | 左岸 | 2 | 左岸2.0Km No.10-B-2 | 裏のり | B.左岸2KmNo.10-B-2 T-1 | 3 | 4 | 4 | 1.445 | 2.688 | 1.072 | 0.59456 | 1.7 | 90.1 | 2.7 | 5.5 | 8.2 | 0.37 | 0.32 | 0.19 | 0.1 | 3.7 | 1.56 | [5 empty] | 2.48e-06 | 7.7423e-05 | 0.0001 |  | 0.00013729 | CD | 0 | 34
2009-03-31 | 東北地方整備局 | 岩木川 | 岩木川 | 左岸 | 3.4 | 左岸3.4Km No.17-B-1 | 表のり | B.左岸3.4KmNo.17-B-1 T-2 | 5 | 6 | 3 | 1.697 | 2.639 | 1.271 | 0.90411 | 0 | 25.5 | 47.6 | 26.9 | 74.5 | 0.038 | 0.024 |  |  |  |  | 54.6 | 32.5 | 22.1 | [7 empty] | UU | [8 empty] | 38.2 | 1.6
2009-03-31 | 東北地方整備局 | 岩木川 | 岩木川 | 左岸 | 3.4 | 左岸3.4Km No.17-B-1 | 表のり | B.左岸3.4KmNo.17-B-1 P-6 | 6.15 | 6.45 | 5 |  | 2.635 |  |  | 0 | 40.4 | 34.7 | 24.9 | 59.6 | 0.077 | 0.043 | 0.0024 |  |  |  | 56.1 | 28.7 | 27.4 |  |  |  | 3.0899e-09
2009-03-31 | 東北地方整備局 | 岩木川 | 岩木川 | 左岸 | 3.4 | 左岸3.4Km No.17-B-1 | 表のり | B.左岸3.4KmNo.17-B-1 P-8 | 8.15 | 8.45 | 2 |  | 2.611 |  |  | 0 | 0.9 | 57.7 | 41.4 | 99.1 | 0.011 | 0.0076 |  |  |  |  | 77.2 | 43.3 | 33.9
2009-03-31 | 東北地方整備局 | 岩木川 | 岩木川 | 左岸 | 3.4 | 左岸3.4Km No.17-B-1 | 表のり | B.左岸3.4KmNo.17-B-1 P-10 | 10.15 | 10.45 | 7 |  | 2.667 |  |  | 0.2 | 86.4 | 3.3 | 10.1 | 13.4 | 0.28 | 0.25 | 0.14 | 0.0029 | 96.5517 | 39.9 | [6 empty] | 3.8157e-05 | 8.41e-08
2009-03-31 | 東北地方整備局 | 岩木川 | 岩木川 | 左岸 | 3.4 | 左岸3.4Km No.17-B-1 | 表のり | B.左岸3.4KmNo.17-B-1 P-12 | 12 | 12.5 | 0 |  | 2.672 |  |  | 0 | 1.2 | 47.5 | 51.3 | 98.8 | 0.0077 | 0.0046 |  |  |  |  | 105.3 | 45.3 | 60
2009-03-31 | 東北地方整備局 | 岩木川 | 岩木川 | 左岸 | 3.4 | 左岸3.4Km No.17-B-2 | 裏のり | B.左岸3.4KmNo.17-B-2 T-1 | 4 | 5 | 2 | 1.724 | 2.658 | 1.142 | 0.69531 | 0.1 | 49.8 | 30.8 | 19.3 | 50.1 | 0.14 | 0.074 | 0.0057 |  |  |  | 49 | 27.4 | 21.6 |  |  |  | 2.2928e-08 |  |  |  | UU | [8 empty] | 39 | 10
2009-03-31 | 東北地方整備局 | 岩木川 | 岩木川 | 左岸 | 3.4 | 左岸3.4Km No.17-B-2 | 裏のり | B.左岸3.4KmNo.17-B-2 P-8 | 8.15 | 8.45 | 8 |  | 2.688 |  |  | 1.2 | 86.3 | 5.7 | 6.8 | 12.5 | 0.34 | 0.29 | 0.15 | 0.021 | 16.1905 | 5.6 | [6 empty] | 4.4772e-05 | 4.41e-06
2009-03-31 | 東北地方整備局 | 岩木川 | 岩木川 | 左岸 | 3.4 | 左岸3.4Km No.17-B-2 | 裏のり | B.左岸3.4KmNo.17-B-2 P-10 | 10.15 | 10.45 | 2 |  | 2.632 |  |  | 0.2 | 1.5 | 61.5 | 36.8 | 98.3 | 0.01 | 0.008 |  |  |  |  | 83.5 | 43 | 40.5
2009-03-31 | 東北地方整備局 | 岩木川 | 岩木川 | 左岸 | 3.4 | 左岸3.4Km No.17-B-2 | 裏のり | B.左岸3.4KmNo.17-B-2 P-1 | 1.15 | 1.45 | 18 |  | 2.615 |  |  | 1.5 | 74.7 | 11.6 | 12.2 | 23.8 | 0.17 | 0.15 | 0.043 | 0.0023 | 73.913 | 30.9 | [6 empty] | 2.476e-06 | 5.29e-08
2009-03-31 | 東北地方整備局 | 岩木川 | 岩木川 | 左岸 | 3.4 | 左岸3.4Km No.17-B-2 | 裏のり | B.左岸3.4KmNo.17-B-2 S-1 | 2 | 3 | 9 | 1.661 | 2.651 | 1.111 | 0.64961 | 1.3 | 79.6 | 7 | 12.1 | 19.1 | 0.26 | 0.21 | 0.082 | [8 empty] | 1.31e-05 | 1.1049e-05 |  |  |  | CD | 0 | 37.1
2009-03-31 | 東北地方整備局 | 岩木川 | 岩木川 | 左岸 | 5 | 左岸5.0Km No.25-B-1 | 表のり | B.左岸5.0KmNo.25-B-1 T-2 | 4 | 5 | 3 | 1.665 | 2.624 | 1.362 | 1.0697 | 0 | 8.9 | 58 | 33.1 | 91.1 | 0.017 | 0.012 |  |  |  |  | 63.3 | 35.7 | 27.6 | [7 empty] | UU | [8 empty] | 46.3 | 0
2009-03-31 | 東北地方整備局 | 岩木川 | 岩木川 | 左岸 | 5 | 左岸5.0Km No.25-B-1 | 表のり | B.左岸5.0KmNo.25-B-1 T-3 | 5.7 | 6.7 | 3 | 1.61 | 2.637 | 1.38 | 1.1042 | 0.1 | 51.7 | 26.7 | 21.5 | 48.2 | 0.11 | 0.08 | 0.0032 |  |  |  | 51.8 | 30.3 | 21.5 |  |  |  | 6.0177e-09 |  |  |  | CD | 7.7 | 30.8
2009-03-31 | 東北地方整備局 | 岩木川 | 岩木川 | 左岸 | 5 | 左岸5.0Km No.25-B-1 | 表のり | B.左岸5.0KmNo.25-B-1 P-8 | 8.15 | 8.5 | 3 |  | 2.662 |  |  | 0 | 8.1 | 55.9 | 36 | 91.9 | 0.022 | 0.014 |  |  |  |  | 64.3 | 36.2 | 28.1
2009-03-31 | 東北地方整備局 | 岩木川 | 岩木川 | 左岸 | 5 | 左岸5.0Km No.25-B-1 | 表のり | B.左岸5.0KmNo.25-B-1 P-10 | 10.15 | 10.45 | 8 |  | 2.693 |  |  | 1.1 | 80.7 | 8.5 | 9.7 | 18.2 | 0.32 | 0.28 | 0.087 | 0.0068 | 47.0588 | 16.6 | [6 empty] | 1.2673e-05 | 4.624e-07
2009-03-31 | 東北地方整備局 | 岩木川 | 岩木川 | 左岸 | 5 | 左岸5.0Km No.25-B-1 | 表のり | B.左岸5.0KmNo.25-B-1 P-12 | 12 | 12.5 | 1 |  | 2.755 |  |  | 0 | 1.4 | 42.4 | 56.2 | 98.6 | 0.0063 | 0.0028 |  |  |  |  | 128.7 | 48.7 | 80
2009-03-31 | 東北地方整備局 | 岩木川 | 岩木川 | 左岸 | 5 | 左岸5.0Km No.25-B-1 | 表のり | B.左岸5.0KmNo.25-B-1 P-1 | 1.15 | 1.45 | 16 |  | 2.6 |  |  | 57.5 | 31.3 | 6.7 | 4.5 | 11.2 | 7.6 | 3.9 | 0.25 | 0.05 | 152 | 0.533 | [6 empty] | 0.00014623 | 2.5e-05
2009-03-31 | 東北地方整備局 | 岩木川 | 岩木川 | 左岸 | 5 | 左岸5.0Km No.25-B-1 | 表のり | B.左岸5.0KmNo.25-B-1 T-1 | 2 | 3 | 2 | 1.58 | 2.608 | 1.608 | 1.5942 | 0 | 8.7 | 54.1 | 37.2 | 91.3 | 0.014 | 0.0095 |  |  |  |  | 69.3 | 38.8 | 30.5 | [7 empty] | UU | [8 empty] | 46.5 | 0
2009-03-31 | 東北地方整備局 | 岩木川 | 岩木川 | 左岸 | 5 | 左岸5.0Km No.25-B-2 | 裏のり | B.左岸5.0KmNo.25-B-2 T-1 | 4 | 5 | 3 | 1.713 | 2.63 | 1.227 | 0.82949 | 0 | 26.2 | 47.2 | 26.6 | 73.8 | 0.039 | 0.024 |  |  |  |  | 49.3 | 30 | 19.3 | [7 empty] | UU | [8 empty] | 41 | 0
2009-03-31 | 東北地方整備局 | 岩木川 | 岩木川 | 左岸 | 5 | 左岸5.0Km No.25-B-2 | 裏のり | B.左岸5.0KmNo.25-B-2 P-5 | 5.15 | 5.5 | 3 |  | 2.674 |  |  | 0 | 45.6 | 35.9 | 18.5 | 54.4 | 0.095 | 0.057 | 0.006 |  |  |  | 50.6 | 27.6 | 23 |  |  |  | 2.5821e-08
2009-03-31 | 東北地方整備局 | 岩木川 | 岩木川 | 左岸 | 5 | 左岸5.0Km No.25-B-2 | 裏のり | B.左岸5.0KmNo.25-B-2 P-6 | 6.15 | 6.5 | 3 |  | 2.651 |  |  | 0 | 1.4 | 51 | 47.6 | 98.6 | 0.0083 | 0.0055 |  |  |  |  | 86.4 | 43.6 | 42.8
2009-03-31 | 東北地方整備局 | 岩木川 | 岩木川 | 左岸 | 5 | 左岸5.0Km No.25-B-2 | 裏のり | B.左岸5.0KmNo.25-B-2 P-9 | 9.15 | 9.45 | 7 |  | 2.643 |  |  | 0.5 | 50.4 | 27.6 | 21.5 | 49.1 | 0.12 | 0.08 | 0.0034 | [9 empty] | 6.9253e-09
2009-03-31 | 東北地方整備局 | 岩木川 | 岩木川 | 左岸 | 5 | 左岸5.0Km No.25-B-2 | 裏のり | B.左岸5.0KmNo.25-B-2 P-10 | 10.15 | 10.45 | 1 |  | 2.886 |  |  | 14.8 | 18.1 | 40.4 | 26.7 | 67.1 | 0.04 | 0.02 | 0.0017 |  |  |  | 85.2 | 46 | 39.2 |  |  |  | 1.3898e-09
2009-03-31 | 東北地方整備局 | 岩木川 | 岩木川 | 左岸 | 5 | 左岸5.0Km No.25-B-2 | 裏のり | B.左岸5.0KmNo.25-B-2 S-1 | 1 | 2 | 10 | 1.621 | 2.668 | 1.288 | 0.93388 | 1.3 | 79.2 | 9.8 | 9.7 | 19.5 | 0.25 | 0.2 | 0.078 | 0.0068 | 36.7647 | 8.47 | [5 empty] | 5.68e-06 | 9.8397e-06 | 4.624e-07 |  | 9.2889e-07 | CD | 1.7 | 34.6
2009-03-31 | 東北地方整備局 | 岩木川 | 岩木川 | 左岸 | 5 | 左岸5.0Km No.25-B-2 | 裏のり | B.左岸5.0KmNo.25-B-2 P-3 | 3.15 | 3.5 | 1 |  | 2.678 |  |  | 0 | 42 | 27.7 | 30.3 | 58 | 0.083 | 0.0047 |  |  |  |  | 54.4 | 28.7 | 25.7
2009-03-31 | 東北地方整備局 | 岩木川 | 岩木川 | 左岸 | 6.6 | 左岸6.6Km No.33-B-1 | 表のり | B.左岸6.6KmNo.33-B-1 T-2 | 5 | 6 | 2 | 1.626 | 2.615 | 1.437 | 1.2176 | 0.9 | 29.6 | 41 | 28.5 | 69.5 | 0.041 | 0.024 |  |  |  |  | 56.8 | 32 | 24.8 | [7 empty] | UU | [8 empty] | 42.4 | 0
2009-03-31 | 東北地方整備局 | 岩木川 | 岩木川 | 左岸 | 6.6 | 左岸6.6Km No.33-B-1 | 表のり | B.左岸6.6KmNo.33-B-1 T-3 | 7 | 8 | 3 | 1.67 | 2.642 | 1.311 | 0.97501 | 0 | 51.2 | 21.5 | 27.3 | 48.8 | 0.11 | 0.079 |  |  |  |  | 49.4 | 28.7 | 20.7 | [7 empty] | CD | 9 | 33.3
2009-03-31 | 東北地方整備局 | 岩木川 | 岩木川 | 左岸 | 6.6 | 左岸6.6Km No.33-B-1 | 表のり | B.左岸6.6KmNo.33-B-1 P-9 | 9.15 | 9.45 | 1 |  | 2.655 |  |  | 0 | 0.9 | 50.5 | 48.6 | 99.1 | 0.0082 | 0.0053 |  |  |  |  | 57.6 | 35.4 | 22.2
2009-03-31 | 東北地方整備局 | 岩木川 | 岩木川 | 左岸 | 6.6 | 左岸6.6Km No.33-B-1 | 表のり | B.左岸6.6KmNo.33-B-1 P-11 | 11.15 | 11.45 | 10 |  | 2.673 |  |  | 1.6 | 83.3 | 5.4 | 9.7 | 15.1 | 0.33 | 0.29 | 0.14 | 0.0064 | 51.5625 | 22.9 | [6 empty] | 3.8157e-05 | 4.096e-07
2009-03-31 | 東北地方整備局 | 岩木川 | 岩木川 | 左岸 | 6.6 | 左岸6.6Km No.33-B-1 | 表のり | B.左岸6.6KmNo.33-B-1 T-4 | 13 | 14 | 2 | 1.496 | 2.674 | 2.351 | 3.8778 | 0.2 | 0.9 | 50.4 | 48.5 | 98.9 | 0.0096 | 0.0055 |  |  |  |  | 118.1 | 46.2 | 71.9
2009-03-31 | 東北地方整備局 | 岩木川 | 岩木川 | 左岸 | 6.6 | 左岸6.6Km No.33-B-1 | 表のり | B.左岸6.6KmNo.33-B-1 P-1 | 1.15 | 1.45 | 17 |  | 2.693 |  |  | 12.4 | 51.9 | 18.6 | 17.1 | 35.7 | 0.19 | 0.14 | 0.0079 | [9 empty] | 4.8843e-08
2009-03-31 | 東北地方整備局 | 岩木川 | 岩木川 | 左岸 | 6.6 | 左岸6.6Km No.33-B-2 | 裏のり | B.左岸6.6KmNo.33-B-2 P-3 | 3.15 | 3.45 | 5 |  | 2.677 |  |  | 0 | 59.2 | 20.9 | 19.9 | 40.8 | 0.15 | 0.11 | 0.0052 | [9 empty] | 1.8534e-08
2009-03-31 | 東北地方整備局 | 岩木川 | 岩木川 | 左岸 | 6.6 | 左岸6.6Km No.33-B-2 | 裏のり | B.左岸6.6KmNo.33-B-2 T-1 | 6 | 7 | 1 | 1.687 | 2.63 | 1.297 | 0.94986 | 0 | 32.6 | 42.5 | 24.9 | 67.4 | 0.053 | 0.03 | 0.0011 |  |  |  | 52.3 | 30.1 | 22.2 |  |  |  | 5.0688e-10 |  |  |  | UU | [8 empty] | 45.4 | 4
2009-03-31 | 東北地方整備局 | 岩木川 | 岩木川 | 左岸 | 6.6 | 左岸6.6Km No.33-B-2 | 裏のり | B.左岸6.6KmNo.33-B-2 P-8 | 8.15 | 8.45 | 3 |  | 2.186 |  |  | 0.2 | 0.7 | 25.9 | 73.2 | 99.1 | [6 empty] | 216.4 | 92.4 | 124
2009-03-31 | 東北地方整備局 | 岩木川 | 岩木川 | 左岸 | 6.6 | 左岸6.6Km No.33-B-2 | 裏のり | B.左岸6.6KmNo.33-B-2 P-9 | 9.15 | 9.45 | 7 |  | 2.679 |  |  | 0.2 | 71.5 | 13.8 | 14.5 | 28.3 | 0.16 | 0.14 | 0.021 | [9 empty] | 4.7052e-07
2009-03-31 | 東北地方整備局 | 岩木川 | 岩木川 | 左岸 | 6.6 | 左岸6.6Km No.33-B-2 | 裏のり | B.左岸6.6KmNo.33-B-2 P-12 | 12.15 | 12.45 | 1 |  | 2.702 |  |  | 0 | 1.1 | 35.1 | 63.8 | 98.9 | 0.0039 | 0.0017 |  |  |  |  | 139.9 | 52.1 | 87.8
2009-03-31 | 東北地方整備局 | 岩木川 | 岩木川 | 左岸 | 6.6 | 左岸6.6Km No.33-B-2 | 裏のり | B.左岸6.6KmNo.33-B-2 S-1 | 1 | 2 | 9 | 1.758 | 2.689 | 0.995 | 0.49377 | 0.6 | 79.9 | 8.6 | 10.9 | 19.5 | 0.25 | 0.21 | 0.078 | 0.0029 | 86.2069 | 23.3 | [5 empty] | 9.56e-06 | 9.8397e-06 | 8.41e-08 |  | 5.3227e-08 | CD | 13.4 | 35.4
2009-03-31 | 東北地方整備局 | 岩木川 | 岩木川 | 左岸 | 7.6 | BIL7.6(F) | 表のり | B.DIL7.6F1 | 2.15 | 2.45 | 13 |  | 2.686 |  |  | 0.2 | 58.6 | 24.5 | 16.7 | 41.2 | 0.157 | 0.113 | 0.00816 | 0.00137 | 114.5985 | 2.93 | [6 empty] | 5.2649e-08 | 1.8769e-08
2009-03-31 | 東北地方整備局 | 岩木川 | 岩木川 | 左岸 | 7.6 | BIL7.6(F) | 表のり | B.DIL7.6F2 | 11.15 | 11.48 | 2 |  | 2.646 |  |  | 0 | 1.9 | 35.8 | 62.3 | 98.1 | 0.00434 | 0.0022 |  |  |  |  | 122.7 | 38 | 84.7
2009-03-31 | 東北地方整備局 | 岩木川 | 岩木川 | 左岸 | 7.6 | BIL7.6(F) | 表のり | B.BIL7.6F1 | 0.5 | 0.7 | 8 | 1.739 | 2.659 | 1.133 | 0.68187 | 0 | 22.2 | 39.1 | 38.7 | 77.8 | 0.0239 | 0.0124 |  |  |  |  | 58.2 | 28 | 30.2 | [7 empty] | UU | [8 empty] | 61.7 | 0
2009-03-31 | 東北地方整備局 | 岩木川 | 岩木川 | 左岸 | 7.6 | BIL7.6(B) | 裏のり | B.DIL7.6B2 | 6.15 | 6.45 | 9 |  | 2.694 |  |  | 0.2 | 70.7 | 21.4 | 7.7 | 29.1 | 0.234 | 0.179 | 0.0335 | 0.00782 | 29.9233 | 3.54 | [6 empty] | 1.3884e-06 | 6.1152e-07
2009-03-31 | 東北地方整備局 | 岩木川 | 岩木川 | 左岸 | 7.6 | BIL7.6(B) | 裏のり | B.DIL7.6B3 | 9.15 | 9.45 | 8 |  | 2.675 |  |  | 0 | 69.4 | 22.9 | 7.7 | 30.6 | 0.177 | 0.148 | 0.0291 | 0.00832 | 21.274 | 3.47 | [6 empty] | 1.0019e-06 | 6.9222e-07
2009-03-31 | 東北地方整備局 | 岩木川 | 岩木川 | 左岸 | 7.6 | BIL7.6(B) | 裏のり | B.DIL7.6B1 | 1.15 | 1.45 | 8 |  | 2.677 |  |  | 0 | 31.1 | 40.8 | 28.1 | 68.9 | 0.052 | 0.0286 | 0.00191 |  |  |  | 52.4 | 24.7 | 27.7 |  |  |  | 1.8203e-09
2009-03-31 | 東北地方整備局 | 岩木川 | 岩木川 | 左岸 | 8.1 | 左岸8.1Km No.40-B-1 | 表のり | B.左岸8.1KmNo.40-B-1 T-2 | 6 | 7 | 5 | 1.711 | 2.655 | 1.112 | 0.65106 | 0 | 54.8 | 27.3 | 17.9 | 45.2 | 0.12 | 0.093 | 0.0072 | [9 empty] | 3.9395e-08 |  |  |  | CD | 0 | 36.2
2009-03-31 | 東北地方整備局 | 岩木川 | 岩木川 | 左岸 | 8.1 | 左岸8.1Km No.40-B-1 | 表のり | B.左岸8.1KmNo.40-B-1 T-3 | 7 | 8 | 3 | 1.685 | 2.643 | 1.232 | 0.8378 | 0 | 45.6 | 33.8 | 20.6 | 54.4 | 0.092 | 0.063 | 0.0045 |  |  |  | 48.1 | 31 | 17.1 |  |  |  | 1.3258e-08 |  |  |  | UU | [8 empty] | 52.2 | 14
2009-03-31 | 東北地方整備局 | 岩木川 | 岩木川 | 左岸 | 8.1 | 左岸8.1Km No.40-B-1 | 表のり | B.左岸8.1KmNo.40-B-1 P-9 | 9.15 | 9.45 | 10 |  | 2.755 |  |  | 1.4 | 86.6 | 3.8 | 8.2 | 12 | 0.46 | 0.39 | 0.2 | 0.019 | 24.2105 | 8.34 | [6 empty] | 8.7194e-05 | 3.61e-06
2009-03-31 | 東北地方整備局 | 岩木川 | 岩木川 | 左岸 | 8.1 | 左岸8.1Km No.40-B-1 | 表のり | B.左岸8.1KmNo.40-B-1 P-11 | 11.15 | 11.45 | 2 |  | 2.74 |  |  | 0.4 | 1.5 | 41.5 | 56.6 | 98.1 | 0.0061 | 0.0027 |  |  |  |  | 129.5 | 50 | 79.5
2009-03-31 | 東北地方整備局 | 岩木川 | 岩木川 | 左岸 | 8.1 | 左岸8.1Km No.40-B-1 | 表のり | B.左岸8.1KmNo.40-B-1 P-1 | 1.15 | 1.45 | 3 |  | 2.672 |  |  | 1.7 | 52.6 | 25.6 | 20.1 | 45.7 | 0.14 | 0.095 | 0.0049 | [9 empty] | 1.615e-08
2009-03-31 | 東北地方整備局 | 岩木川 | 岩木川 | 左岸 | 8.1 | 左岸8.1Km No.40-B-1 | 表のり | B.左岸8.1KmNo.40-B-1 T-1 | 2 | 3 | 3 | 1.676 | 2.636 | 1.243 | 0.85622 | 0 | 19.4 | 53.4 | 27.2 | 80.6 | 0.035 | 0.022 |  |  |  |  | 53.4 | 31.1 | 22.3 | [7 empty] | UU | [8 empty] | 18.7 | 14.7
2009-03-31 | 東北地方整備局 | 岩木川 | 岩木川 | 左岸 | 8.1 | 左岸8.1Km No.40-B-2 | 裏のり | B.左岸8.1KmNo.40-B-2 T-1 | 4 | 5 | 4 | 1.651 | 2.627 | 1.408 | 1.1592 | 0 | 7.7 | 61.8 | 30.5 | 92.3 | 0.016 | 0.011 |  |  |  |  | 59 | 34.4 | 24.6 | [7 empty] | UU | [8 empty] | 33 | 2.3
2009-03-31 | 東北地方整備局 | 岩木川 | 岩木川 | 左岸 | 8.1 | 左岸8.1Km No.40-B-2 | 裏のり | B.左岸8.1KmNo.40-B-2 P-7 | 7.15 | 7.45 | 10 |  | 2.711 |  |  | 0 | 86.3 | 4.6 | 9.1 | 13.7 | 0.32 | 0.29 | 0.18 | 0.0078 | 41.0256 | 21.2 | [6 empty] | 6.8307e-05 | 6.084e-07
2009-03-31 | 東北地方整備局 | 岩木川 | 岩木川 | 左岸 | 8.1 | 左岸8.1Km No.40-B-2 | 裏のり | B.左岸8.1KmNo.40-B-2 P-11 | 11.15 | 11.45 | 2 |  | 2.719 |  |  | 0 | 0.9 | 37.1 | 62 | 99.1 | 0.0045 | 0.0017 |  |  |  |  | 135.1 | 50.1 | 85
2009-03-31 | 東北地方整備局 | 岩木川 | 岩木川 | 左岸 | 9 | 左岸9.0Km No.45-B-1 | 表のり | B.左岸9.0KmNo.45-B-1 T-2 | 5 | 6 | 0 | 1.743 | 2.683 | 1.185 | 0.76156 | 0 | 68.4 | 19.5 | 12.1 | 31.6 | 0.16 | 0.13 | 0.022 | [9 empty] | 5.2407e-07 |  |  |  | CD | 2.3 | 33.4
2009-03-31 | 東北地方整備局 | 岩木川 | 岩木川 | 左岸 | 9 | 左岸9.0Km No.45-B-1 | 表のり | B.左岸9.0KmNo.45-B-1 T-3 | 7 | 8 | 3 | 1.594 | 2.653 | 1.653 | 1.7025 | 0 | 1.5 | 60.1 | 38.4 | 98.5 | 0.013 | 0.0096 |  |  |  |  | 70.6 | 38.1 | 32.5 | [7 empty] | UU | [8 empty] | 51.6 | 0
2009-03-31 | 東北地方整備局 | 岩木川 | 岩木川 | 左岸 | 9 | 左岸9.0Km No.45-B-1 | 表のり | B.左岸9.0KmNo.45-B-1 P-10 | 10.15 | 10.45 | 9 |  | 2.737 |  |  | 0.9 | 86.9 | 4.6 | 7.6 | 12.2 | 0.28 | 0.25 | 0.14 | 0.041 | 6.8293 | 2.82 | [6 empty] | 3.8157e-05 | 1.681e-05
2009-03-31 | 東北地方整備局 | 岩木川 | 岩木川 | 左岸 | 9 | 左岸9.0Km No.45-B-1 | 表のり | B.左岸9.0KmNo.45-B-1 T-4 | 12 | 13 | 2 | 1.519 | 2.549 | 1.978 | 2.5987 | 0.5 | 1 | 53.2 | 45.3 | 98.5 | 0.0097 | 0.0067 |  |  |  |  | 101.7 | 46.2 | 55.5
2009-03-31 | 東北地方整備局 | 岩木川 | 岩木川 | 左岸 | 9 | 左岸9.0Km No.45-B-1 | 表のり | B.左岸9.0KmNo.45-B-1 P-23 | 23.15 | 23.45 | 46 |  | 2.675 |  |  | 0.1 | 80.5 | 8.3 | 11.1 | 19.4 | 0.28 | 0.25 | 0.083 | 0.0026 | 107.6923 | 44.5 | [6 empty] | 1.1363e-05 | 6.76e-08
2009-03-31 | 東北地方整備局 | 岩木川 | 岩木川 | 左岸 | 9 | 左岸9.0Km No.45-B-1 | 表のり | B.左岸9.0KmNo.45-B-1 T-1 | 2 | 3 | 2 | 1.625 | 2.63 | 1.413 | 1.1691 | 0 | 13.5 | 54.5 | 32 | 86.5 | 0.023 | 0.015 |  |  |  |  | 58.6 | 33.2 | 25.4 | [7 empty] | UU | [8 empty] | 43.2 | 0
2009-03-31 | 東北地方整備局 | 岩木川 | 岩木川 | 左岸 | 9 | 左岸9.0Km No.45-B-2 | 裏のり | B.左岸9.0KmNo.45-B-2 P-3 | 3.15 | 3.45 | 3 |  | 2.674 |  |  | 0 | 62.1 | 18.8 | 19.1 | 37.9 | 0.16 | 0.13 | 0.0072 | [9 empty] | 3.9395e-08
2009-03-31 | 東北地方整備局 | 岩木川 | 岩木川 | 左岸 | 9 | 左岸9.0Km No.45-B-2 | 裏のり | B.左岸9.0KmNo.45-B-2 T-1 | 5 | 6 | 2 | 1.618 | 2.645 | 1.591 | 1.5543 | 0 | 23.7 | 52.1 | 24.2 | 76.3 | 0.04 | 0.028 | 0.0018 |  |  |  | 59.2 | 36.2 | 23 |  |  |  | 1.5866e-09 |  |  |  | UU | [8 empty] | 24.6 | 1.8
2009-03-31 | 東北地方整備局 | 岩木川 | 岩木川 | 左岸 | 9 | 左岸9.0Km No.45-B-2 | 裏のり | B.左岸9.0KmNo.45-B-2 P-8 | 8.15 | 8.45 | 9 |  | 2.677 |  |  | 1.8 | 82.3 | 8.5 | 7.4 | 15.9 | 0.26 | 0.22 | 0.1 | 0.015 | 17.3333 | 5.77 | [6 empty] | 1.7498e-05 | 2.25e-06
2009-03-31 | 東北地方整備局 | 岩木川 | 岩木川 | 左岸 | 9 | 左岸9.0Km No.45-B-2 | 裏のり | B.左岸9.0KmNo.45-B-2 P-10 | 10.15 | 10.45 | 2 |  | 2.633 |  |  | 0 | 2.2 | 57 | 40.8 | 97.8 | 0.0095 | 0.0072 |  |  |  |  | 81.6 | 42.4 | 39.2
2009-03-31 | 東北地方整備局 | 岩木川 | 岩木川 | 左岸 | 9 | 左岸9.0Km No.45-B-2 | 裏のり | B.左岸9.0KmNo.45-B-2 S-1 | 1 | 2 | 8 | 1.723 | 2.687 | 1.013 | 0.5164 | 0.3 | 83.1 | 8.4 | 8.2 | 16.6 | 0.21 | 0.17 | 0.091 | 0.011 | 19.0909 | 6.23 | [5 empty] | 5.64e-06 | 1.4064e-05 | 1.21e-06 |  | 1.2456e-06 | CD | 9.8 | 38.3
2009-03-31 | 東北地方整備局 | 岩木川 | 岩木川 | 左岸 | 10.2 | 左岸10.2Km No.51-B-1 | 表のり | B.左岸10.2KmNo.51-B-1 P-5 | 5.15 | 5.45 | 1 |  | 2.671 |  |  | 0 | 60 | 20.3 | 19.7 | 40 | 0.15 | 0.12 | 0.0055 | [9 empty] | 2.1107e-08
2009-03-31 | 東北地方整備局 | 岩木川 | 岩木川 | 左岸 | 10.2 | 左岸10.2Km No.51-B-1 | 表のり | B.左岸10.2KmNo.51-B-1 T-2 | 5.5 | 6.5 | 3 | 1.645 | 2.625 | 1.346 | 1.0395 | 0 | 10 | 50.5 | 39.5 | 90 | 0.016 | 0.0097 |  |  |  |  | 58.6 | 36.9 | 21.7 | [7 empty] | UU | [8 empty] | 47.6 | 2.7
2009-03-31 | 東北地方整備局 | 岩木川 | 岩木川 | 左岸 | 10.2 | 左岸10.2Km No.51-B-1 | 表のり | B.左岸10.2KmNo.51-B-1 T-3 | 7 | 8 | 2 | 1.681 | 2.689 | 1.326 | 1.0024 | 0 | 66.9 | 21.4 | 11.7 | 33.1 | 0.14 | 0.12 | 0.018 | 0.0029 | 48.2759 | 9.17 | [6 empty] | 3.292e-07 | 8.41e-08 |  | 1.1606e-07 | CD | 5.8 | 33
2009-03-31 | 東北地方整備局 | 岩木川 | 岩木川 | 左岸 | 10.2 | 左岸10.2Km No.51-B-1 | 表のり | B.左岸10.2KmNo.51-B-1 P-10 | 10.15 | 10.45 | 6 |  | 2.644 |  |  | 0.2 | 68.5 | 14.4 | 16.9 | 31.3 | 0.16 | 0.13 | 0.0095 | [9 empty] | 7.4883e-08
2009-03-31 | 東北地方整備局 | 岩木川 | 岩木川 | 左岸 | 10.2 | 左岸10.2Km No.51-B-1 | 表のり | B.左岸10.2KmNo.51-B-1 P-14 | 14.15 | 14.45 | 1 |  | 2.688 |  |  | 0 | 0.6 | 46.1 | 53.3 | 99.4 | 0.0066 | 0.0043 |  |  |  |  | 107.8 | 46.5 | 61.3
2009-03-31 | 東北地方整備局 | 岩木川 | 岩木川 | 左岸 | 10.2 | 左岸10.2Km No.51-B-1 | 表のり | B.左岸10.2KmNo.51-B-1 P-1 | 1.15 | 1.45 | 32 |  | 2.716 |  |  | 1.2 | 93.8 | 0.2 | 4.8 | 5 | 0.51 | 0.44 | 0.27 | 0.21 | 2.4286 | 1.02 | [6 empty] | 0.00017477 | 0.000441
2009-03-31 | 東北地方整備局 | 岩木川 | 岩木川 | 左岸 | 10.2 | 左岸10.2Km No.51-B-2 | 裏のり | B.左岸10.2KmNo.51-B-2 P-4 | 4.15 | 4.45 | 4 |  | 2.655 |  |  | 0.2 | 50.1 | 24.6 | 25.1 | 49.7 | 0.12 | 0.076 | 0.0019 | [9 empty] | 1.7983e-09
2009-03-31 | 東北地方整備局 | 岩木川 | 岩木川 | 左岸 | 10.2 | 左岸10.2Km No.51-B-2 | 裏のり | B.左岸10.2KmNo.51-B-2 T-2 | 6 | 6.8 | 1 | 1.6 | 2.601 | 1.606 | 1.5895 | 0 | 9.5 | 64.7 | 25.8 | 90.5 | 0.025 | 0.019 | 0.0014 |  |  |  | 66.5 | 36.8 | 29.7 |  |  |  | 8.863e-10 |  |  |  | UU | [8 empty] | 30.2 | 4.5
2009-03-31 | 東北地方整備局 | 岩木川 | 岩木川 | 左岸 | 10.2 | 左岸10.2Km No.51-B-2 | 裏のり | B.左岸10.2KmNo.51-B-2 P-8 | 8.15 | 8.45 | 11 |  | 2.645 |  |  | 0.2 | 70 | 13.1 | 16.7 | 29.8 | 0.15 | 0.13 | 0.14 | [9 empty] | 3.8157e-05
2009-03-31 | 東北地方整備局 | 岩木川 | 岩木川 | 左岸 | 10.2 | 左岸10.2Km No.51-B-2 | 裏のり | B.左岸10.2KmNo.51-B-2 P-11 | 11.15 | 11.45 | 1 |  | 2.671 |  |  | 0 | 1.6 | 40.6 | 57.8 | 98.4 | 0.0057 | 0.0028 |  |  |  |  | 110.6 | 46.9 | 63.7
2009-03-31 | 東北地方整備局 | 岩木川 | 岩木川 | 左岸 | 10.2 | 左岸10.2Km No.51-B-2 | 裏のり | B.左岸10.2KmNo.51-B-2 T-1 | 0.7 | 1.7 | 5 | 1.611 | 2.676 | 1.054 | 0.57006 | 0.6 | 79.7 | 9.9 | 9.8 | 19.7 | 0.31 | 0.25 | 0.077 | 0.0058 | 53.4483 | 10.9 | [5 empty] | 3.52e-06 | 9.5499e-06 | 3.364e-07 |  | 3.8523e-07 | CD | 0 | 35.4
2009-03-31 | 東北地方整備局 | 岩木川 | 岩木川 | 左岸 | 10.2 | 左岸10.2Km No.51-B-2 | 裏のり | B.左岸10.2KmNo.51-B-2 P-2 | 2.15 | 2.45 | 10 |  | 2.659 |  |  | 0.3 | 51.8 | 26.6 | 21.3 | 47.9 | 0.12 | 0.084 | 0.0041 | [9 empty] | 1.0686e-08
2009-03-31 | 東北地方整備局 | 岩木川 | 岩木川 | 左岸 | 11.2 | BL11.2(F) | 表のり | B.TL11.2F2 | 4 | 4.85 | 2 | 1.67 | 2.658 | 1.392 | 1.1276 | 0 | 25.3 | 40.8 | 33.9 | 74.7 | 0.0327 | 0.0158 |  |  |  |  | 62.6 | 30.7 | 31.9 | [7 empty] | UU | [8 empty] | 30.9 | 0
2009-03-31 | 東北地方整備局 | 岩木川 | 岩木川 | 左岸 | 11.2 | BL11.2(F) | 表のり | B.DL11.2F2 | 6.15 | 6.45 | 3 |  | 2.689 |  |  | 0 | 56.3 | 31.2 | 12.5 | 43.7 | 0.103 | 0.086 | 0.0153 | 0.00299 | 34.4482 | 4.79 | [6 empty] | 2.2591e-07 | 8.9401e-08
2009-03-31 | 東北地方整備局 | 岩木川 | 岩木川 | 左岸 | 11.2 | BL11.2(F) | 表のり | B.DL11.2F3 | 10.15 | 10.45 | 5 |  | 2.683 |  |  | 0 | 71.6 | 22 | 6.4 | 28.4 | 0.138 | 0.118 | 0.0423 | 0.0107 | 12.8972 | 4.22 | [6 empty] | 2.3836e-06 | 1.1449e-06
2009-03-31 | 東北地方整備局 | 岩木川 | 岩木川 | 左岸 | 11.2 | BL11.2(F) | 表のり | B.DL11.2F4 | 11.15 | 11.45 | 2 |  | 2.617 |  |  | 0 | 3.3 | 48.3 | 48.4 | 96.7 | 0.0115 | 0.00567 |  |  |  |  | 67.8 | 35 | 32.8
2009-03-31 | 東北地方整備局 | 岩木川 | 岩木川 | 左岸 | 11.2 | BL11.2(F) | 表のり | B.DL11.2F1 | 1.15 | 1.45 | 16 |  | 2.666 |  |  | 11.1 | 66.5 | 16.7 | 5.7 | 22.4 | 0.337 | 0.244 | 0.0601 | 0.0159 | 21.195 | 2.32 | [6 empty] | 5.3784e-06 | 2.5281e-06
2009-03-31 | 東北地方整備局 | 岩木川 | 岩木川 | 左岸 | 11.2 | BL11.2(F) | 表のり | B.TL11.2F1 | 2 | 2.85 | 3 | 1.654 | 2.691 | 1.257 | 0.87998 | 0 | 45.1 | 33 | 21.9 | 54.9 | 0.0878 | 0.0568 | 0.00362 |  |  |  | 49.5 | 30.5 | 19 |  |  |  | 8.0081e-09 |  |  |  | UU | [8 empty] | 45 | 0
2009-03-31 | 東北地方整備局 | 岩木川 | 岩木川 | 左岸 | 11.2 | BL11.2(B) | 裏のり | B.TL11.2B2 | 4 | 4.85 | 3 | 1.662 | 2.668 | 1.419 | 1.1812 | 0 | 11.3 | 43.9 | 44.8 | 88.7 | 0.0108 | 0.00669 |  |  |  |  | 62.7 | 31.2 | 31.5 | [7 empty] | UU | [8 empty] | 32.4 | 0
2009-03-31 | 東北地方整備局 | 岩木川 | 岩木川 | 左岸 | 11.2 | BL11.2(B) | 裏のり | B.DL11.2B1 | 8.15 | 8.49 | 6 |  | 2.681 |  |  | 7 | 75.1 |  | 17.9 | 17.9 | 0.509 | 0.354 | 0.09 | [9 empty] | 1.3708e-05
2009-03-31 | 東北地方整備局 | 岩木川 | 岩木川 | 左岸 | 11.2 | BL11.2(B) | 裏のり | B.TL11.2B1 | 2 | 2.8 | 6 | 1.644 | 2.676 | 0.704 | 0.20476 | 0 | 95.7 |  | 4.3 | 4.3 | 0.448 | 0.39 | 0.243 | 0.176 | 2.5455 | 1.08 | [5 empty] | 5.04e-05 | 0.00013691 | 0.00030976 |  | 0.00011289 | CD | 0 | 36.6
2009-03-31 | 東北地方整備局 | 岩木川 | 岩木川 | 左岸 | 11.6 | BL11.6(F) | 表のり | B.TL11.6F2 | 4.5 | 5.3 | 3 | 1.663 | 2.677 | 1.368 | 1.0811 | 0 | 44.9 | 37.5 | 17.6 | 55.1 | 0.0842 | 0.0647 | 0.00708 | 0.00119 | 70.7563 | 4.43 | 47.4 | 29.1 | 18.3 |  |  |  | 3.789e-08 | 1.4161e-08 |  | 7.9495e-09 | UU | [8 empty] | 40.8 | 0
2009-03-31 | 東北地方整備局 | 岩木川 | 岩木川 | 左岸 | 11.6 | BL11.6(F) | 表のり | B.DL11.6F2 | 8.15 | 8.45 | 12 |  | 2.694 |  |  | 0 | 55.7 | 34.3 | 10 | 44.3 | 0.107 | 0.0862 | 0.0184 | 0.00494 | 21.6599 | 2.82 | [6 empty] | 3.464e-07 | 2.4404e-07
2009-03-31 | 東北地方整備局 | 岩木川 | 岩木川 | 左岸 | 11.6 | BL11.6(F) | 表のり | B.DL11.6F3 | 11.15 | 11.45 | 7 |  | 2.657 |  |  | 0 | 6.3 | 60.3 | 33.4 | 93.7 | 0.0211 | 0.013 |  |  |  |  | 62.4 | 37.9 | 24.5
2009-03-31 | 東北地方整備局 | 岩木川 | 岩木川 | 左岸 | 11.6 | BL11.6(F) | 表のり | B.DL11.6F1 | 1.15 | 1.45 | 20 |  | 2.68 |  |  | 5.6 | 56.2 | 28 | 10.2 | 38.2 | 0.152 | 0.114 | 0.0184 | 0.00473 | 32.1353 | 2.97 | [6 empty] | 3.464e-07 | 2.2373e-07
2009-03-31 | 東北地方整備局 | 岩木川 | 岩木川 | 左岸 | 11.6 | BL11.6(F) | 表のり | B.TL11.6F1 | 2 | 2.8 | 6 | 1.641 | 2.701 | 1.197 | 0.78064 | 0 | 50 | 34 | 16 | 50 | 0.103 | 0.0749 | 0.00811 | 0.00162 | 63.5802 | 2.34 | 45.2 | 30 | 15.2 |  |  | 1.08e-07 | 5.1904e-08 | 2.6244e-08 |  | 1.0746e-08 | CUB |  |  |  |  | 5 | 36.4 | 0 | 38.3
2009-03-31 | 東北地方整備局 | 岩木川 | 岩木川 | 左岸 | 11.6 | BL11.6(B) | 裏のり | B.TL11.6B2 | 4 | 4.8 | 2 | 1.727 | 2.652 | 1.213 | 0.80649 | 0 | 18.1 | 46.1 | 35.8 | 81.9 | 0.0237 | 0.013 |  |  |  |  | 55.5 | 29.7 | 25.8 | [7 empty] | UU | [8 empty] | 29.6 | 0
2009-03-31 | 東北地方整備局 | 岩木川 | 岩木川 | 左岸 | 11.6 | BL11.6(B) | 裏のり | B.DL11.6B1 | 8.15 | 8.45 | 9 |  | 2.687 |  |  | 0 | 74.6 | 20.6 | 4.8 | 25.4 | 0.19 | 0.15 | 0.0494 | 0.0148 | 12.8378 | 2.81 | [6 empty] | 3.4148e-06 | 2.1904e-06
2009-03-31 | 東北地方整備局 | 岩木川 | 岩木川 | 左岸 | 11.6 | BL11.6(B) | 裏のり | B.TL11.6B1 | 1.6 | 2.4 | 4 | 1.706 | 2.687 | 1.142 | 0.69531 | 0.4 | 51.8 | 31.2 | 16.6 | 47.8 | 0.109 | 0.0811 | 0.00806 | [8 empty] | 2.9e-07 | 5.1166e-08 |  |  |  | CUB |  |  |  |  | 61.1 | 19.7 | 1.4 | 39.6
2009-03-31 | 東北地方整備局 | 岩木川 | 岩木川 | 左岸 | 12.8 | BL12.8(F) | 表のり | B.TL12.8F2 | 3.2 | 4.05 | 0 | 1.706 | 2.704 | 1.347 | 1.0413 | 0 | 40.6 | 38.8 | 20.6 | 59.4 | 0.0765 | 0.047 | 0.00464 |  |  |  | 44.4 | 27.7 | 16.7 |  |  |  | 1.4234e-08 |  |  |  | UU | [8 empty] | 31.9 | 0
2009-03-31 | 東北地方整備局 | 岩木川 | 岩木川 | 左岸 | 12.8 | BL12.8(F) | 表のり | B.DL12.8F1 | 8.15 | 8.45 | 10 |  | 2.692 |  |  | 0 | 63.1 | 29.5 | 7.4 | 36.9 | 0.123 | 0.102 | 0.028 | 0.00878 | 14.0091 | 2.99 | [6 empty] | 9.1636e-07 | 7.7088e-07
2009-03-31 | 東北地方整備局 | 岩木川 | 岩木川 | 左岸 | 12.8 | BL12.8(F) | 表のり | B.DL12.8F2 | 10.15 | 10.45 | 3 |  | 2.651 |  |  | 0 | 16.4 | 61.1 | 22.5 | 83.6 | 0.0398 | 0.0285 | 0.00374 |  |  |  | 54.2 | 36 | 18.2 |  |  |  | 8.6366e-09
2009-03-31 | 東北地方整備局 | 岩木川 | 岩木川 | 左岸 | 12.8 | BL12.8(F) | 表のり | B.TL12.8F1 | 1 | 1.85 | 2 | 1.645 | 2.693 | 1.451 | 1.2464 | 0 | 18.8 | 42 | 39.2 | 81.2 | 0.021 | 0.0106 |  |  |  |  | 60.6 | 28 | 32.6 | [7 empty] | UU | [8 empty] | 31.4 | 0
2009-03-31 | 東北地方整備局 | 岩木川 | 岩木川 | 左岸 | 12.8 | BL12.8(B) | 裏のり | B.DL12.8B2 | 8.15 | 8.45 | 11 |  | 2.691 |  |  | 0 | 83.4 |  | 16.6 | 16.6 | 0.304 | 0.259 | 0.0971 | [9 empty] | 1.6345e-05
2009-03-31 | 東北地方整備局 | 岩木川 | 岩木川 | 左岸 | 12.8 | BL12.8(B) | 裏のり | B.DL12.8B1 | 1.15 | 1.45 | 7 |  | 2.679 |  |  | 0 | 50.6 | 36.6 | 12.8 | 49.4 | 0.111 | 0.0767 | 0.0126 | 0.00306 | 36.2745 | 2.33 | [6 empty] | 1.4407e-07 | 9.3636e-08
2009-03-31 | 東北地方整備局 | 岩木川 | 岩木川 | 左岸 | 12.8 | BL12.8(B) | 裏のり | B.TL12.8B1 | 1.7 | 2.55 | 3 | 1.638 | 2.681 | 1.02 | 0.52535 | 0.4 | 73 | 20 | 6.6 | 26.6 | 0.19 | 0.152 | 0.0422 | 0.00958 | 19.833 | 4.25 | [5 empty] | 1.24e-05 | 2.3705e-06 | 9.1776e-07 |  | 8.5647e-07 | CUB |  |  |  |  | 37.6 | 12.9 | 5.8 | 31.5
2009-03-31 | 東北地方整備局 | 岩木川 | 岩木川 | 左岸 | 12.8 | BL12.8(B) | 裏のり | B.TL12.8B2 | 3.3 | 4.15 |  | 1.678 | 2.659 | 1.396 | 1.1355 | 0 | 24 | 48.2 | 27.8 | 76 | 0.0363 | 0.0214 | 0.00212 |  |  |  | 50.2 | 29.2 | 21 |  |  |  | 2.318e-09 |  |  |  | UU | [8 empty] | 30.9 | 0
2009-03-31 | 東北地方整備局 | 岩木川 | 岩木川 | 左岸 | 12.8 | BL12.8(B) | 裏のり | B.TL12.8B3 | 5 | 5.85 | 3 | 1.524 | 2.644 | 1.967 | 2.565 | 0 | 9.9 | 44.4 | 45.7 | 90.1 | 0.0116 | 0.00669 |  |  |  |  | 104 | 42 | 62 | [7 empty] | UU | [8 empty] | 39.6 | 0
2009-03-31 | 東北地方整備局 | 岩木川 | 岩木川 | 左岸 | 13.8 | 岩木川左岸13.8km+00（堤内側） | 裏のり | B.I13L-2 | 9 | 9.5 | 16 | [18 empty] | 0.00559
2009-03-31 | 東北地方整備局 | 岩木川 | 岩木川 | 左岸 | 13.8 | 岩木川左岸13.8km+00（堤内側） | 裏のり | B.I13LD-9 | 9.15 | 9.45 | 16 | 1.893 | 2.69 | 0.66 | 0.17319 | 0 | 78 | 12.4 | 9.6 | 22 | 0.2849 | 0.2384 | 0.0399 | 0.0053 | 53.7547 | 13.85 | [6 empty] | 2.0819e-06 | 2.809e-07 |  | 8.5129e-08
2009-03-31 | 東北地方整備局 | 岩木川 | 岩木川 | 左岸 | 13.8 | 岩木川左岸13.8km+00（堤内側） | 裏のり | B.I13LD-10 | 10.15 | 10.45 | 14 | 1.747 | 2.682 | 0.95 | 0.43968 | 0 | 61.6 | 21.7 | 16.7 | 38.4 | 0.184 | 0.1449 | 0.0072 | 0.0022 | 83.6364 | 1.03 | [6 empty] | 3.9395e-08 | 4.84e-08 |  | 1.7637e-08
2009-03-31 | 東北地方整備局 | 岩木川 | 岩木川 | 左岸 | 13.8 | 岩木川左岸13.8km+00（堤内側） | 裏のり | B.I13LD-11 | 12.15 | 12.4 | 9 |  | 2.611 |  |  | 0 | 69.3 | 21.5 | 9.2 | 30.7 | 0.1752 | 0.1416 | 0.0307 | 0.006 | 29.2 | 4.92 | [6 empty] | 1.1342e-06 | 3.6e-07
2009-03-31 | 東北地方整備局 | 岩木川 | 岩木川 | 左岸 | 13.8 | 岩木川左岸13.8km+00（堤内側） | 裏のり | B.I13LT-1 | 12.5 | 13.3 | 6 | 1.649 | 2.579 | 1.35 | 1.047 | 0 | 11.1 | 68.1 | 20.8 | 88.9 | [6 empty] | 55.1 | 31.8 | 23.3
2009-03-31 | 東北地方整備局 | 岩木川 | 岩木川 | 左岸 | 13.8 | 岩木川左岸13.8km+00（堤内側） | 裏のり | B.I13LD-12 | 15.15 | 15.45 | 5 |  | 2.666 |  |  | 0 | 2.3 | 59.5 | 38.2 | 97.7 | 0.0148 | 0.0093 | 0.0012 |  |  |  | 86.5 | 33.3 | 53.2 |  |  |  | 6.201e-10
2009-03-31 | 東北地方整備局 | 岩木川 | 岩木川 | 左岸 | 13.8 | 岩木川左岸13.8km+00（堤内側） | 裏のり | B.I13LD-13 | 17.15 | 17.45 | 4 |  | 2.611 |  |  | 0 | 2.4 | 56.5 | 41.1 | 97.6 | 0.0121 | 0.0079 | 0.0011 |  |  |  | 76.7 | 31.4 | 45.3 |  |  |  | 5.0688e-10
2009-03-31 | 東北地方整備局 | 岩木川 | 岩木川 | 左岸 | 13.8 | 岩木川左岸13.8km+00（堤内側） | 裏のり | B.I13LD-I | 0.1 | 0.5 | 19 | 1.782 | 2.675 |  |  | 0.4 | 91.2 |  | 8.4 | 8.4 | [11 empty] | 0.136
2009-03-31 | 東北地方整備局 | 岩木川 | 岩木川 | 左岸 | 13.8 | 岩木川左岸13.8km+00（堤内側） | 裏のり | B.I13LD-1 | 1.15 | 1.45 | 19 | 1.833 | 2.678 | 0.62 | 0.14712 | 0 | 86 | 7.9 | 6.1 | 14 | 0.3227 | 0.2696 | 0.1292 | 0.0215 | 15.0093 | 4.66 | [6 empty] | 3.1681e-05 | 4.6225e-06 |  | 1.8749e-06
2009-03-31 | 東北地方整備局 | 岩木川 | 岩木川 | 左岸 | 13.8 | 岩木川左岸13.8km+00（堤内側） | 裏のり | B.I13LD-2 | 2.15 | 2.45 | 21 | 1.955 | 2.683 | 0.63 | 0.1534 | 0 | 79.6 | 12.5 | 7.9 | 20.4 | 0.3111 | 0.2549 | 0.0632 | 0.0077 | 40.4026 | 10 | [6 empty] | 6.0431e-06 | 5.929e-07 |  | 1.8719e-07
2009-03-31 | 東北地方整備局 | 岩木川 | 岩木川 | 左岸 | 13.8 | 岩木川左岸13.8km+00（堤内側） | 裏のり | B.I13LD-3 | 3.15 | 3.45 | 28 | 1.881 | 2.689 | 0.59 | 0.12917 | 0 | 83.1 | 11.7 | 5.2 | 16.9 | 0.3222 | 0.2704 | 0.1082 | 0.0164 | 19.6463 | 5.55 | [6 empty] | 2.1004e-05 | 2.6896e-06 |  | 9.4021e-07
2009-03-31 | 東北地方整備局 | 岩木川 | 岩木川 | 左岸 | 13.8 | 岩木川左岸13.8km+00（堤内側） | 裏のり | B.I13LD-4 | 4.15 | 4.45 | 24 | 1.859 | 2.683 | 0.6 | 0.135 | 0 | 79.3 | 13.9 | 6.8 | 20.7 | 0.3175 | 0.2634 | 0.0687 | 0.0117 | 27.1368 | 5.64 | [6 empty] | 7.3321e-06 | 1.3689e-06 |  | 4.5654e-07
2009-03-31 | 東北地方整備局 | 岩木川 | 岩木川 | 左岸 | 13.8 | 岩木川左岸13.8km+00（堤内側） | 裏のり | B.I13LD-5 | 5.15 | 5.45 | 23 | 2.002 | 2.701 | 0.58 | 0.12349 | 0 | 74.9 | 12.6 | 12.5 | 25.1 | 0.2444 | 0.1994 | 0.0174 | 0.0033 | 74.0606 | 16.66 | [6 empty] | 3.0434e-07 | 1.089e-07 |  | 1.4725e-08
2009-03-31 | 東北地方整備局 | 岩木川 | 岩木川 | 左岸 | 13.8 | 岩木川左岸13.8km+00（堤内側） | 裏のり | B.I13L-1 | 6 | 6.5 | 35 | [18 empty] | 0.0212
2009-03-31 | 東北地方整備局 | 岩木川 | 岩木川 | 左岸 | 13.8 | 岩木川左岸13.8km+00（堤内側） | 裏のり | B.I13LD-6 | 6.15 | 6.45 | 35 | 2.051 | 2.691 | 0.52 | 0.092505 | 0 | 77.8 | 12.8 | 9.4 | 22.2 | 0.2757 | 0.2255 | 0.0312 | 0.0057 | 48.3684 | 12.24 | [6 empty] | 1.1775e-06 | 3.249e-07 |  | 4.7989e-08
2009-03-31 | 東北地方整備局 | 岩木川 | 岩木川 | 左岸 | 13.8 | 岩木川左岸13.8km+00（堤内側） | 裏のり | B.I13LD-7 | 7.15 | 7.45 | 34 | 2.007 | 2.708 | 0.57 | 0.11796 | 0 | 75.6 | 13 | 11.4 | 24.4 | 0.2457 | 0.2033 | 0.0219 | 0.0039 | 63 | 16.89 | [6 empty] | 5.1857e-07 | 1.521e-07 |  | 2.283e-08
2009-03-31 | 東北地方整備局 | 岩木川 | 岩木川 | 左岸 | 13.8 | 岩木川左岸13.8km+00（堤内側） | 裏のり | B.I13LD-8 | 8.15 | 8.45 | 30 | 2.031 | 2.701 | 0.56 | 0.11257 | 0 | 76.7 | 13.5 | 9.8 | 23.3 | 0.272 | 0.2279 | 0.028 | 0.0052 | 52.3077 | 13.23 | [6 empty] | 9.1636e-07 | 2.704e-07 |  | 4.9522e-08
2009-03-31 | 東北地方整備局 | 岩木川 | 岩木川 | 左岸 | 14.8 | BL14.8(F) | 表のり | B.TL14.8F2 | 3 | 3.8 | 2 | 1.514 | 2.671 | 1.929 | 2.4506 | 0 | 6.2 | 39.2 | 54.6 | 93.8 | 0.00704 | 0.00347 |  |  |  |  | 94.1 | 38.9 | 55.2 | [7 empty] | UU | [8 empty] | 19.4 | 0
2009-03-31 | 東北地方整備局 | 岩木川 | 岩木川 | 左岸 | 14.8 | BL14.8(F) | 表のり | B.DL14.8F1 | 8.15 | 8.45 | 7 |  | 2.678 |  |  | 0 | 81.3 |  | 18.7 | 18.7 | 0.184 | 0.16 | 0.0882 | [9 empty] | 1.3081e-05
2009-03-31 | 東北地方整備局 | 岩木川 | 岩木川 | 左岸 | 14.8 | BL14.8(F) | 表のり | B.DL14.8F2 | 11.15 | 11.45 | 2 |  | 2.619 |  |  | 0 | 14 | 58.6 | 27.4 | 86 | 0.0323 | 0.0213 | 0.00193 |  |  |  | 87.6 | 33 | 54.6 |  |  |  | 1.8648e-09
2009-03-31 | 東北地方整備局 | 岩木川 | 岩木川 | 左岸 | 14.8 | BL14.8(F) | 表のり | B.TL14.8F1 | 1.2 | 2 | 2 | 1.714 | 2.688 | 1.169 | 0.73652 | 0 | 29.1 | 40.4 | 30.5 | 70.9 | 0.0442 | 0.0252 |  |  |  |  | 50.6 | 25.9 | 24.7 | [7 empty] | UU | [8 empty] | 40.9 | 0
2009-03-31 | 東北地方整備局 | 岩木川 | 岩木川 | 左岸 | 14.8 | BL14.8(B) | 裏のり | B.TL14.8B2 | 4.5 | 5.3 | 3 | 1.611 | 2.634 | 1.591 | 1.5543 | 0 | 2.2 | 46.4 | 51.4 | 97.8 | 0.0085 | 0.00445 |  |  |  |  | 81 | 37.8 | 43.2 | [7 empty] | UU | [8 empty] | 43.1 | 0
2009-03-31 | 東北地方整備局 | 岩木川 | 岩木川 | 左岸 | 14.8 | BL14.8(B) | 裏のり | B.DL14.8B1 | 8.15 | 8.45 | 7 |  | 2.523 |  |  | 0 | 74.3 | 18.7 | 7 | 25.7 | 0.242 | 0.197 | 0.0472 | 0.0113 | 21.4159 | 4 | [6 empty] | 3.0727e-06 | 1.2769e-06
2009-03-31 | 東北地方整備局 | 岩木川 | 岩木川 | 左岸 | 14.8 | BL14.8(B) | 裏のり | B.BL14.8B1 | 0.3 | 0.5 |  | 1.441 | 2.687 | 1.282 | 0.92331 | 0 | 75.8 | 16.4 | 7.8 | 24.2 | 0.204 | 0.173 | 0.0442 | 0.00881 | 23.1555 | 7.4 | [5 empty] | 3.51e-05 | 2.639e-06 | 7.7616e-07 |  | 1.7083e-06 | CUB |  |  |  |  | 0.9 | 11 | 0 | 22
2009-03-31 | 東北地方整備局 | 岩木川 | 岩木川 | 左岸 | 14.8 | BL14.8(B) | 裏のり | B.TL14.8B1 | 2 | 3 | 3 | 1.6 | 2.689 | 1.566 | 1.4966 | 0 | 21.1 | 46.2 | 32.7 | 78.9 | 0.0293 | 0.0151 |  |  |  |  | 65.3 | 30.5 | 34.8 | [7 empty] | UU | [8 empty] | 27.8 | 0
2009-03-31 | 東北地方整備局 | 岩木川 | 岩木川 | 左岸 | 15 | BL15.0(F) | 表のり | B.DL15.0F1 | 8.15 | 8.45 | 6 |  | 2.688 |  |  | 0 | 73.2 | 21.4 | 5.4 | 26.8 | 0.211 | 0.173 | 0.0433 | 0.0123 | 17.1545 | 3.37 | [6 empty] | 2.5162e-06 | 1.5129e-06
2009-03-31 | 東北地方整備局 | 岩木川 | 岩木川 | 左岸 | 15 | BL15.0(F) | 表のり | B.DL15.0F2 | 11.15 | 11.5 | 3 |  | 2.652 |  |  | 0 | 16 | 65.4 | 18.6 | 84 | 0.0443 | 0.0322 | 0.00586 | 0.00112 | 39.5536 | 3.17 | 81.4 | 32.6 | 48.8 |  |  |  | 2.4447e-08 | 1.2544e-08
2009-03-31 | 東北地方整備局 | 岩木川 | 岩木川 | 左岸 | 15 | BL15.0(F) | 表のり | B.TL15.0F1 | 0.5 | 1.5 | 2 | 1.66 | 2.704 | 1.398 | 1.1394 | 0 | 11.4 | 41 | 47.6 | 88.6 | 0.013 | 0.00612 |  |  |  |  | 65.1 | 30 | 35.1 | [7 empty] | UU | [8 empty] | 31.4 | 0
2009-03-31 | 東北地方整備局 | 岩木川 | 岩木川 | 左岸 | 15 | BL15.0(F) | 表のり | B.TL15.0F2 | 3.5 | 4.3 | 2 | 1.584 | 2.659 | 1.656 | 1.7098 | 0 | 7.5 | 33.3 | 59.2 | 92.5 | 0.00527 | 0.00269 |  |  |  |  | 80.4 | 35 | 45.4 | [7 empty] | UU | [8 empty] | 24.7 | 0
2009-03-31 | 東北地方整備局 | 岩木川 | 岩木川 | 左岸 | 15 | BL15.0(B) | 裏のり | B.TL15.0B2 | 5 | 5.8 | 3 | 1.636 | 2.696 | 1.627 | 1.6395 | 0 | 8 | 56 | 36 | 92 | 0.0177 | 0.0113 |  |  |  |  | 57.9 | 31.8 | 26.1 | [7 empty] | UU | [8 empty] | 23.8 | 0
2009-03-31 | 東北地方整備局 | 岩木川 | 岩木川 | 左岸 | 15 | BL15.0(B) | 裏のり | B.DL15.0B1 | 8.15 | 8.45 | 11 |  | 2.682 |  |  | 0 | 84.7 |  | 15.3 | 15.3 | 0.286 | 0.254 | 0.106 | [9 empty] | 2.0028e-05
2009-03-31 | 東北地方整備局 | 岩木川 | 岩木川 | 左岸 | 15 | BL15.0(B) | 裏のり | B.BL15.0B1 | 0.3 | 0.5 |  | 1.534 | 2.682 | 1.107 | 0.64384 | 0 | 71.1 | 17.7 | 11.2 | 28.9 | 0.22 | 0.178 | 0.0244 | 0.00389 | 56.5553 | 8.44 | [5 empty] | 1.32e-05 | 6.6617e-07 | 1.5132e-07 |  | 1.4342e-07 | CUB |  |  |  |  | 3.1 | 11.2 | 0 | 23.2
2009-03-31 | 東北地方整備局 | 岩木川 | 岩木川 | 左岸 | 15 | BL15.0(B) | 裏のり | B.TL15.0B1 | 2.5 | 3.3 | 2 | 1.537 | 2.678 | 1.88 | 2.3072 | 0 | 1.9 | 36.3 | 61.8 | 98.1 | 0.00434 | 0.00171 |  |  |  |  | 88.3 | 36.9 | 51.4 | [7 empty] | UU | [8 empty] | 23.9 | 0
2009-03-31 | 東北地方整備局 | 岩木川 | 岩木川 | 左岸 | 17 | B-2 | 表のり | B.IL17D2-2 | 2.15 | 2.45 | 2 |  | 2.627 |  |  | 0 | 11.6 | 49.5 | 38.9 | 88.4 | 0.0183 | 0.0106 |  |  |  |  | 57.4 | 32.4 | 25
2009-03-31 | 東北地方整備局 | 岩木川 | 岩木川 | 左岸 | 17 | B-2 | 表のり | B.IL17D2-3 | 3.15 | 3.45 | 2 |  | 2.641 |  |  | 0 | 11.4 | 48.1 | 40.5 | 88.6 | 0.0153 | 0.0089 |  |  |  |  | 57 | 32.8 | 24.2
2009-03-31 | 東北地方整備局 | 岩木川 | 岩木川 | 左岸 | 17 | B-2 | 表のり | B.IL17D2-4 | 7.15 | 7.45 | 3 |  | 2.688 |  |  | 0 | 68.4 | 23.7 | 7.9 | 31.6 | 0.1964 | 0.1492 | 0.0319 | 0.0086 | 22.8372 | 2.76 | [6 empty] | 1.2396e-06 | 7.396e-07
2009-03-31 | 東北地方整備局 | 岩木川 | 岩木川 | 左岸 | 17 | B-2 | 表のり | B.IL17D2-5 | 10.15 | 10.45 | 3 |  | 2.593 |  |  | 0 | 3.4 | 67.9 | 28.7 | 96.6 | 0.0223 | 0.0167 | 0.0018 |  |  |  | 74.8 | 37 | 37.8 |  |  |  | 1.5866e-09
2009-03-31 | 東北地方整備局 | 岩木川 | 岩木川 | 左岸 | 17 | B-2 | 表のり | B.IL17D2-1 | 1.15 | 1.45 | 3 |  | 2.599 |  |  | 0 | 15.7 | 56.5 | 27.8 | 84.3 | 0.0281 | 0.0192 | 0.0021 |  |  |  | 57.9 | 28.8 | 29.1 |  |  |  | 2.2677e-09
2009-03-31 | 東北地方整備局 | 岩木川 | 岩木川 | 左岸 | 17 | B-1 | 裏のり | B.IL17D1-3 | 5.15 | 5.45 | 1 |  | 2.618 |  |  | 0 | 3.4 | 60.4 | 36.2 | 96.6 | 0.0155 | 0.0107 |  |  |  |  | 76.3 | 38.4 | 37.9
2009-03-31 | 東北地方整備局 | 岩木川 | 岩木川 | 左岸 | 17 | B-1 | 裏のり | B.IL17D1-4 | 8.15 | 8.45 | 7 |  | 2.632 |  |  | 0 | 68 | 22 | 10 | 32 | 0.2321 | 0.1738 | 0.0246 | 0.005 | 46.42 | 3.66 | [6 empty] | 6.7889e-07 | 2.5e-07
2009-03-31 | 東北地方整備局 | 岩木川 | 岩木川 | 左岸 | 17 | B-1 | 裏のり | B.IL17D1-5 | 11.15 | 11.45 | 4 |  | 2.586 |  |  | 0 | 9.8 | 52.8 | 37.4 | 90.2 | 0.0228 | 0.0133 |  |  |  |  | 87.2 | 35.5 | 51.7
2009-03-31 | 東北地方整備局 | 岩木川 | 岩木川 | 左岸 | 17 | B-1 | 裏のり | B.IL17D1-1 | 1.15 | 1.45 | 3 |  | 2.631 |  |  | 0 | 17.7 | 56.2 | 26.1 | 82.3 | 0.0327 | 0.022 | 0.0028 |  |  |  | 57.3 | 29.2 | 28.1 |  |  |  | 4.4164e-09
2009-03-31 | 東北地方整備局 | 岩木川 | 岩木川 | 左岸 | 17 | B-1 | 裏のり | B.IL17D1-2 | 3.15 | 3.45 | 2 |  | 2.61 |  |  | 0 | 20.6 | 57.6 | 21.8 | 79.4 | 0.0372 | 0.0254 | 0.0039 |  |  |  | 47.3 | 28.3 | 19 |  |  |  | 9.5169e-09
2009-03-31 | 東北地方整備局 | 岩木川 | 岩木川 | 左岸 | 18.6 | BL18.6(F) | 表のり | B.TL18.6F2 | 4 | 4.8 | 3 | 1.693 | 2.657 | 1.381 | 1.1062 | 0 | 11.1 | 45.8 | 43.1 | 88.9 | 0.0143 | 0.00805 |  |  |  |  | 60 | 30 | 30 | [7 empty] | UU | [8 empty] | 22.5 | 0
2009-03-31 | 東北地方整備局 | 岩木川 | 岩木川 | 左岸 | 18.6 | BL18.6(F) | 表のり | B.DL18.6F1 | 10.15 | 10.45 | 6 |  | 2.677 |  |  | 0 | 73.7 | 21.4 | 4.9 | 26.3 | 0.145 | 0.126 | 0.0486 | 0.0156 | 9.2949 | 3.23 | [6 empty] | 3.288e-06 | 2.4336e-06
2009-03-31 | 東北地方整備局 | 岩木川 | 岩木川 | 左岸 | 18.6 | BL18.6(F) | 表のり | B.DL18.6F2 | 13.15 | 13.45 | 2 |  | 2.636 |  |  | 0 | 7.4 | 37.2 | 55.4 | 92.6 | 0.00698 | 0.00319 |  |  |  |  | 93.4 | 33.4 | 60
2009-03-31 | 東北地方整備局 | 岩木川 | 岩木川 | 左岸 | 18.6 | BL18.6(F) | 表のり | B.TL18.6F1 | 2.5 | 3.3 | 2 | 1.686 | 2.687 | 1.266 | 0.89545 | 0 | 22.5 | 46.4 | 31.1 | 77.5 | 0.0379 | 0.0223 |  |  |  |  | 56.2 | 27.8 | 28.4 | [7 empty] | UU | [8 empty] | 50.7 | 0
2009-03-31 | 東北地方整備局 | 岩木川 | 岩木川 | 左岸 | 18.6 | BL18.6(B) | 裏のり | B.TL18.6B2 | 5.5 | 6.3 | 2 | 1.666 | 2.662 | 1.421 | 1.1852 | 0 | 5.3 | 43.7 | 51 | 94.7 | 0.00938 | 0.00459 |  |  |  |  | 62.6 | 31.3 | 31.3 | [7 empty] | UU | [8 empty] | 24.8 | 0
2009-03-31 | 東北地方整備局 | 岩木川 | 岩木川 | 左岸 | 18.6 | BL18.6(B) | 裏のり | B.DL18.6B1 | 10.15 | 10.45 | 7 |  | 2.686 |  |  | 0 | 75.7 | 19.7 | 4.6 | 24.3 | 0.155 | 0.136 | 0.0544 | 0.0161 | 9.6273 | 3.67 | [6 empty] | 4.2696e-06 | 2.5921e-06
2009-03-31 | 東北地方整備局 | 岩木川 | 岩木川 | 左岸 | 18.6 | BL18.6(B) | 裏のり | B.TL18.6B1 | 2 | 2.8 | 2 | 1.78 | 2.69 | 1.117 | 0.65832 | 0 | 14.9 | 43.2 | 41.9 | 85.1 | 0.02 | 0.00992 |  |  |  |  | 49.4 | 27 | 22.4 | [7 empty] | UU | [8 empty] | 34.8 | 0
2009-03-31 | 東北地方整備局 | 岩木川 | 岩木川 | 左岸 | 20.4 | BL20.4(F) | 表のり | B.TL20.4F2 | 4 | 4.8 | 4 | 1.748 | 2.658 | 1.17 | 0.73807 | 0 | 24.9 | 45.6 | 29.5 | 75.1 | 0.0369 | 0.0208 | 0.00135 |  |  |  | 46 | 28.8 | 17.2 |  |  |  | 8.1467e-10 |  |  |  | UU | [8 empty] | 31.5 | 0
2009-03-31 | 東北地方整備局 | 岩木川 | 岩木川 | 左岸 | 20.4 | BL20.4(F) | 表のり | B.DL20.4F1 | 10.15 | 10.45 | 10 |  | 2.679 |  |  | 0 | 67.2 | 25.8 | 7 | 32.8 | 0.125 | 0.107 | 0.0363 | 0.0101 | 12.3762 | 3.7 | [6 empty] | 1.6723e-06 | 1.0201e-06
2009-03-31 | 東北地方整備局 | 岩木川 | 岩木川 | 左岸 | 20.4 | BL20.4(F) | 表のり | B.DL20.4F2 | 13.15 | 13.45 | 6 |  | 2.621 |  |  | 0 | 5.5 | 48.7 | 45.8 | 94.5 | 0.0111 | 0.00659 |  |  |  |  | 96.1 | 35 | 61.1
2009-03-31 | 東北地方整備局 | 岩木川 | 岩木川 | 左岸 | 20.4 | BL20.4(F) | 表のり | B.TL20.4F1 | 1 | 1.8 | 2 | 1.737 | 2.676 | 1.215 | 0.80976 | 0 | 12.5 | 50.6 | 36.9 | 87.5 | 0.0234 | 0.014 |  |  |  |  | 58.1 | 27.7 | 30.4 | [7 empty] | UU | [8 empty] | 44.9 | 0
2009-03-31 | 東北地方整備局 | 岩木川 | 岩木川 | 左岸 | 20.4 | BL20.4(B) | 裏のり | B.TL20.4B2 | 5 | 5.8 | 4 | 1.708 | 2.692 | 1.339 | 1.0264 | 0 | 23.6 | 48.4 | 28 | 76.4 | 0.0381 | 0.0227 | 0.00161 |  |  |  | 49.2 | 30.9 | 18.3 |  |  |  | 1.2252e-09 |  |  |  | UU | [8 empty] | 52.3 | 0
2009-03-31 | 東北地方整備局 | 岩木川 | 岩木川 | 左岸 | 20.4 | BL20.4(B) | 裏のり | B.DL20.4B1 | 12.15 | 12.45 | 10 |  | 2.668 |  |  | 0 | 76.8 | 18.3 | 4.9 | 23.2 | 0.154 | 0.131 | 0.0634 | 0.0183 | 8.4153 | 2.95 | [6 empty] | 6.0875e-06 | 3.3489e-06
2009-03-31 | 東北地方整備局 | 岩木川 | 岩木川 | 左岸 | 20.4 | BL20.4(B) | 裏のり | B.TL20.4B1 | 2 | 2.8 | 3 | 1.74 | 2.698 | 1.217 | 0.81303 | 0 | 14.1 | 48.6 | 37.3 | 85.9 | 0.0233 | 0.0129 |  |  |  |  | 50.1 | 27 | 23.1 | [7 empty] | UU | [8 empty] | 60.9 | 0
2009-03-31 | 東北地方整備局 | 岩木川 | 岩木川 | 左岸 | 20.8 | BL20.8(F) | 表のり | B.TL20.8F2 | 4.3 | 5.15 | 1 | 1.652 | 2.68 | 1.515 | 1.3826 | 0 | 12.9 | 51.4 | 35.7 | 87.1 | 0.0215 | 0.0125 |  |  |  |  | 56.4 | 31.4 | 25 | [7 empty] | UU | [8 empty] | 32.5 | 0
2009-03-31 | 東北地方整備局 | 岩木川 | 岩木川 | 左岸 | 20.8 | BL20.8(F) | 表のり | B.DL20.8F1 | 10.15 | 10.45 | 6 |  | 2.673 |  |  | 0 | 74.1 | 18.7 | 7.2 | 25.9 | 0.189 | 0.152 | 0.0397 | 0.00849 | 22.2615 | 5 | [6 empty] | 2.0578e-06 | 7.208e-07
2009-03-31 | 東北地方整備局 | 岩木川 | 岩木川 | 左岸 | 20.8 | BL20.8(F) | 表のり | B.DL20.8F2 | 13.15 | 13.45 | 4 |  | 2.612 |  |  | 0 | 0.9 | 52.7 | 46.4 | 99.1 | 0.011 | 0.0066 |  |  |  |  | 103.7 | 38.6 | 65.1
2009-03-31 | 東北地方整備局 | 岩木川 | 岩木川 | 左岸 | 20.8 | BL20.8(F) | 表のり | B.TL20.8F1 | 2 | 2.85 | 2 | 1.724 | 2.701 | 1.259 | 0.88341 | 0 | 12.8 | 47.8 | 39.4 | 87.2 | 0.015 | 0.00907 |  |  |  |  | 56.9 | 28.4 | 28.5 | [7 empty] | UU | [8 empty] | 27.6 | 0
2009-03-31 | 東北地方整備局 | 岩木川 | 岩木川 | 左岸 | 20.8 | BL20.8(B) | 裏のり | B.TL20.8B2 | 4.5 | 5.35 | 3 | 1.614 | 2.661 | 1.654 | 1.7049 | 0 | 5.7 | 33.3 | 61 | 94.3 | 0.00467 | 0.00231 |  |  |  |  | 69.1 | 32.3 | 36.8 | [7 empty] | UU | [8 empty] | 30.9 | 0
2009-03-31 | 東北地方整備局 | 岩木川 | 岩木川 | 左岸 | 20.8 | BL20.8(B) | 裏のり | B.DL20.8B1 | 10.15 | 10.45 | 6 |  | 2.652 |  |  | 0 | 49 | 37 | 14 | 51 | 0.0922 | 0.0727 | 0.0106 | 0.00232 | 39.7414 | 2.87 | 48.4 | 27 | 21.4 |  |  |  | 9.6524e-08 | 5.3824e-08
2009-03-31 | 東北地方整備局 | 岩木川 | 岩木川 | 左岸 | 20.8 | BL20.8(B) | 裏のり | B.TL20.8B1 | 2.5 | 3.35 | 3 | 1.669 | 2.703 | 1.449 | 1.2423 | 0 | 16.6 | 40.1 | 43.3 | 83.4 | 0.0173 | 0.00891 |  |  |  |  | 57.4 | 28.5 | 28.9 | [7 empty] | UU | [8 empty] | 31.3 | 0
2009-03-31 | 東北地方整備局 | 岩木川 | 岩木川 | 左岸 | 21.3 | BL21.3(F) | 表のり | B.TL21.3F2 | 4 | 4.85 | 3 | 1.643 | 2.663 | 1.472 | 1.2903 | 0 | 5 | 47.4 | 47.6 | 95 | 0.0101 | 0.00585 |  |  |  |  | 71.8 | 33.6 | 38.2 | [7 empty] | UU | [8 empty] | 34.2 | 0
2009-03-31 | 東北地方整備局 | 岩木川 | 岩木川 | 左岸 | 21.3 | BL21.3(F) | 表のり | B.DL21.3F1 | 11.15 | 11.45 | 8 |  | 2.67 |  |  | 0 | 86.5 |  | 13.5 | 13.5 | 0.21 | 0.183 | 0.111 | [9 empty] | 2.2285e-05
2009-03-31 | 東北地方整備局 | 岩木川 | 岩木川 | 左岸 | 21.3 | BL21.3(F) | 表のり | B.DL21.3F2 | 15.15 | 15.45 | 3 |  | 2.648 |  |  | 0 | 2.2 | 37.5 | 60.3 | 97.8 | 0.00489 | 0.00209 |  |  |  |  | 92.4 | 34.2 | 58.2
2009-03-31 | 東北地方整備局 | 岩木川 | 岩木川 | 左岸 | 21.3 | BL21.3(F) | 表のり | B.TL21.3F1 | 1 | 1.85 | 2 | 1.689 | 2.687 | 1.337 | 1.0227 | 0 | 15.1 | 44.1 | 40.8 | 84.9 | 0.0168 | 0.0094 |  |  |  |  | 61.8 | 28.9 | 32.9 | [7 empty] | UU | [8 empty] | 34.3 | 0
2009-03-31 | 東北地方整備局 | 岩木川 | 岩木川 | 左岸 | 21.3 | BL21.3(B) | 裏のり | B.TL21.3B2 | 4 | 4.85 | 2 | 1.632 | 2.671 | 1.612 | 1.6037 | 0 | 4.9 | 29.2 | 65.9 | 95.1 | 0.00328 | 0.00152 |  |  |  |  | 74.5 | 35.8 | 38.7 | [7 empty] | UU | [8 empty] | 23.4 | 0
2009-03-31 | 東北地方整備局 | 岩木川 | 岩木川 | 左岸 | 21.3 | BL21.3(B) | 裏のり | B.DL21.3B1 | 13.15 | 13.45 | 5 |  | 2.676 |  |  | 0 | 80.6 |  | 19.4 | 19.4 | 0.192 | 0.165 | 0.0829 | [9 empty] | 1.1332e-05
2009-03-31 | 東北地方整備局 | 岩木川 | 岩木川 | 左岸 | 21.3 | BL21.3(B) | 裏のり | B.TL21.3B1 | 2.5 | 3.3 | 2 | 1.649 | 2.687 | 1.343 | 1.0338 | 0 | 35.5 | 39.3 | 25.2 | 64.5 | 0.0613 | 0.0347 | 0.00235 |  |  |  | 46.9 | 29.5 | 17.4 |  |  |  | 2.9428e-09 |  |  |  | UU | [8 empty] | 37.1 | 0
2009-03-31 | 東北地方整備局 | 岩木川 | 岩木川 | 左岸 | 21.6 | 岩木川左岸21.6km+100（堤内側） | 裏のり | B.I21LD-3 | 4.15 | 4.45 | 3 | 1.639 | 2.617 | 1.39 | 1.1237 | 0 | 21.8 | 47.5 | 30.7 | 78.2 | 0.0235 | 0.0154 | 0.002 |  |  |  | 53.2 | 28.4 | 24.8 |  |  |  | 2.0253e-09
2009-03-31 | 東北地方整備局 | 岩木川 | 岩木川 | 左岸 | 21.6 | 岩木川左岸21.6km+100（堤内側） | 裏のり | B.I21LT-1 | 6 | 6.8 | 3 | 1.674 | 2.644 | 1.42 | 1.1832 | 0 | 7 | 66 | 27 | 93 | [6 empty] | 53.9 | 30.3 | 23.6
2009-03-31 | 東北地方整備局 | 岩木川 | 岩木川 | 左岸 | 21.6 | 岩木川左岸21.6km+100（堤内側） | 裏のり | B.I21LD-4 | 8.15 | 8.45 | 6 |  | 2.637 |  |  | 0 | 22.7 | 57.7 | 19.6 | 77.3 | 0.0444 | 0.0307 | 0.0052 | 0.0017 | 26.1176 | 1.6 | 54.2 | 29.9 | 24.3 |  |  |  | 1.8534e-08 | 2.89e-08
2009-03-31 | 東北地方整備局 | 岩木川 | 岩木川 | 左岸 | 21.6 | 岩木川左岸21.6km+100（堤内側） | 裏のり | B.I21LD-5 | 9.15 | 9.45 | 10 |  | 2.663 |  |  | 0.2 | 46.9 | 37.1 | 15.8 | 52.9 | 0.0982 | 0.0665 | 0.0082 | 0.0022 | 44.6364 | 2 | 36.2 | 26.1 | 10.1 |  |  |  | 5.3248e-08 | 4.84e-08
2009-03-31 | 東北地方整備局 | 岩木川 | 岩木川 | 左岸 | 21.6 | 岩木川左岸21.6km+100（堤内側） | 裏のり | B.I21L-1 | 10 | 10.5 | 5 | [18 empty] | 0.00751 | 0.0163
2009-03-31 | 東北地方整備局 | 岩木川 | 岩木川 | 左岸 | 21.6 | 岩木川左岸21.6km+100（堤内側） | 裏のり | B.I21LD-6 | 12.15 | 12.45 | 5 |  | 2.621 |  |  | 0 | 13.1 | 58.6 | 28.3 | 86.9 | 0.0191 | 0.0148 | 0.0023 |  |  |  | 59.5 | 32.2 | 27.3 |  |  |  | 2.7998e-09
2009-03-31 | 東北地方整備局 | 岩木川 | 岩木川 | 左岸 | 21.6 | 岩木川左岸21.6km+100（堤内側） | 裏のり | B.I21LD-1 | 1.15 | 1.45 | 9 | 1.78 | 2.676 | 0.84 | 0.32212 | 2.1 | 57.1 | 23.8 | 17 | 40.8 | 0.2371 | 0.1722 | 0.0068 | 0.0021 | 112.9048 | 0.61 | [6 empty] | 3.4508e-08 | 4.41e-08 |  | 8.5706e-09
2009-03-31 | 東北地方整備局 | 岩木川 | 岩木川 | 左岸 | 21.6 | 岩木川左岸21.6km+100（堤内側） | 裏のり | B.I21LD-2 | 2.15 | 2.45 | 10 | 1.735 | 2.698 | 0.96 | 0.4514 | 0.4 | 51.2 | 26.2 | 22.2 | 48.4 | 0.1952 | 0.1002 | 0.004 | 0.0011 | 177.4545 | 0.49 | [6 empty] | 1.0092e-08 | 1.21e-08 |  | 6.4175e-10
2009-03-31 | 東北地方整備局 | 岩木川 | 岩木川 | 左岸 | 21.6 | 岩木川左岸21.6km+100（堤内側） | 裏のり | B.I21LS-1 | 3 | 3.7 | 3 | 1.76 | 2.694 | 0.75 | 0.24107 | 0 | 56.2 | 29.5 | 14.3 | 43.8 | [11 empty] | 0.0165
2009-03-31 | 東北地方整備局 | 岩木川 | 岩木川 | 左岸 | 22 | BL22.0(F) | 表のり | B.DL22.0F1 | 4.15 | 4.5 | 3 |  | 2.661 |  |  | 0 | 52.2 | 32.3 | 15.5 | 47.8 | 0.103 | 0.0803 | 0.00953 | 0.00125 | 82.4 | 4.68 | [6 empty] | 7.5432e-08 | 1.5625e-08
2009-03-31 | 東北地方整備局 | 岩木川 | 岩木川 | 左岸 | 22 | BL22.0(F) | 表のり | B.TL22.0F3 | 5 | 5.8 | 4 | 1.627 | 2.657 | 1.414 | 1.1711 | 0 | 18.8 | 42.2 | 39 | 81.2 | 0.0213 | 0.0113 |  |  |  |  | 55.3 | 29.1 | 26.2 | [7 empty] | UU | [8 empty] | 44.5 | 0
2009-03-31 | 東北地方整備局 | 岩木川 | 岩木川 | 左岸 | 22 | BL22.0(F) | 表のり | B.DL22.0F2 | 8.15 | 8.45 | 7 |  | 2.678 |  |  | 0 | 84.6 |  | 15.4 | 15.4 | 0.491 | 0.402 | 0.104 | [9 empty] | 1.9163e-05
2009-03-31 | 東北地方整備局 | 岩木川 | 岩木川 | 左岸 | 22 | BL22.0(F) | 表のり | B.DL22.0F3 | 12.15 | 12.45 | 7 |  | 2.667 |  |  | 0 | 79.1 | 16.3 | 4.6 | 20.9 | 0.199 | 0.168 | 0.0699 | 0.0181 | 10.9945 | 3.48 | [6 empty] | 7.6323e-06 | 3.2761e-06
2009-03-31 | 東北地方整備局 | 岩木川 | 岩木川 | 左岸 | 22 | BL22.0(F) | 表のり | B.DL22.0F4 | 13.15 | 13.45 | 4 |  | 2.656 |  |  | 0 | 20.9 | 54.8 | 24.3 | 79.1 | 0.0405 | 0.027 | 0.00292 |  |  |  | 60.4 | 33.1 | 27.3 |  |  |  | 4.8673e-09
2009-03-31 | 東北地方整備局 | 岩木川 | 岩木川 | 左岸 | 22 | BL22.0(F) | 表のり | B.TL22.0F2 | 2 | 2.8 | 2 | 1.693 | 2.654 | 1.271 | 0.90411 | 0 | 26.8 | 50.4 | 22.8 | 73.2 | 0.0494 | 0.0347 | 0.00342 |  |  |  | 46.7 | 26.6 | 20.1 |  |  |  | 7.02e-09 |  |  |  | UU | [8 empty] | 36.8 | 0
2009-03-31 | 東北地方整備局 | 岩木川 | 岩木川 | 左岸 | 22 | BL22.0(B) | 裏のり | B.TL22.0B2 | 4 | 4.75 | 3 | 1.667 | 2.637 | 1.365 | 1.0754 | 0 | 3 | 37.8 | 59.2 | 97 | 0.00528 | 0.00268 |  |  |  |  | 63.8 | 30.2 | 33.6 | [7 empty] | UU | [8 empty] | 34.5 | 0
2009-03-31 | 東北地方整備局 | 岩木川 | 岩木川 | 左岸 | 22 | BL22.0(B) | 裏のり | B.DL22.0B1 | 9.15 | 9.45 | 12 |  | 2.69 |  |  | 0.2 | 82.5 |  | 17.3 | 17.3 | 0.409 | 0.324 | 0.0957 | [9 empty] | 1.5804e-05
2009-03-31 | 東北地方整備局 | 岩木川 | 岩木川 | 左岸 | 22 | BL22.0(B) | 裏のり | B.DL22.0B2 | 10.15 | 10.45 | 9 |  | 2.673 |  |  | 0 | 72.2 | 20.3 | 7.5 | 27.8 | 0.152 | 0.127 | 0.0439 | 0.00951 | 15.9832 | 4.51 | [6 empty] | 2.5977e-06 | 9.044e-07
2009-03-31 | 東北地方整備局 | 岩木川 | 岩木川 | 左岸 | 22 | BL22.0(B) | 裏のり | B.TL22.0B1 | 0.5 | 1.5 | 3 | 1.653 | 2.676 | 1.373 | 1.0907 | 0 | 22.5 | 37.9 | 39.6 | 77.5 | 0.0242 | 0.0115 |  |  |  |  | 55.1 | 28.8 | 26.3 | [7 empty] | UU | [8 empty] | 33.6 | 0
2009-03-31 | 東北地方整備局 | 岩木川 | 岩木川 | 左岸 | 23 | BL23.0(F) | 表のり | B.TL23.0F3 | 4.5 | 5.3 | 2 | 1.635 | 2.651 | 1.542 | 1.4424 | 0 | 1.9 | 32.4 | 65.7 | 98.1 | 0.00348 | 0.00198 |  |  |  |  | 71.5 | 33.1 | 38.4 | [7 empty] | UU | [8 empty] | 24.4 | 0
2009-03-31 | 東北地方整備局 | 岩木川 | 岩木川 | 左岸 | 23 | BL23.0(F) | 表のり | B.DL23.0F1 | 10.15 | 10.45 | 4 |  | 2.682 |  |  | 1.6 | 85.9 |  | 12.5 | 12.5 | 0.304 | 0.259 | 0.118 | [9 empty] | 2.5677e-05
2009-03-31 | 東北地方整備局 | 岩木川 | 岩木川 | 左岸 | 23 | BL23.0(F) | 表のり | B.DL23.0F2 | 13.15 | 13.45 | 3 |  | 2.624 |  |  | 0 | 16.4 | 30.6 | 53 | 83.6 | 0.0104 | 0.00371 |  |  |  |  | 71.5 | 31.9 | 39.6
2009-03-31 | 東北地方整備局 | 岩木川 | 岩木川 | 左岸 | 23 | BL23.0(F) | 表のり | B.TL23.0F1 | 1 | 1.8 | 4 | 1.743 | 2.668 | 0.999 | 0.49875 | 0 | 57.4 | 30.5 | 12.1 | 42.6 | 0.167 | 0.114 | 0.0148 | 0.0029 | 57.5862 | 2.97 | [5 empty] | 1.16e-05 | 2.0917e-07 | 8.41e-08 |  | 2.8783e-08 | CUB |  |  |  |  | 7.2 | 14.9 | 0 | 34.1
2009-03-31 | 東北地方整備局 | 岩木川 | 岩木川 | 左岸 | 23 | BL23.0(F) | 表のり | B.TL23.0F2 | 2.5 | 3.3 | 3 | 1.704 | 2.687 | 1.29 | 0.93742 | 0.2 | 43.8 | 33.6 | 22.4 | 56 | 0.106 | 0.0532 | 0.00363 |  |  |  | 47.2 | 26.2 | 21 |  |  |  | 8.0594e-09 |  |  |  | UU | [8 empty] | 27.2 | 0
2009-03-31 | 東北地方整備局 | 岩木川 | 岩木川 | 左岸 | 23 | BL23.0(B) | 裏のり | B.TL23.0B2 | 4 | 4.8 | 2 | 1.632 | 2.65 | 1.616 | 1.6132 | 0 | 1.2 | 26.4 | 72.4 | 98.8 | 0.00218 | 0.00107 |  |  |  |  | 81.6 | 33.9 | 47.7 | [7 empty] | UU | [8 empty] | 30.6 | 0
2009-03-31 | 東北地方整備局 | 岩木川 | 岩木川 | 左岸 | 23 | BL23.0(B) | 裏のり | B.DL23.0B1 | 12.15 | 12.45 | 8 |  | 2.669 |  |  | 0 | 58.7 | 26.5 | 14.8 | 41.3 | 0.124 | 0.101 | 0.0105 | 0.0014 | 88.5714 | 5.83 | [6 empty] | 9.4427e-08 | 1.96e-08
2009-03-31 | 東北地方整備局 | 岩木川 | 岩木川 | 左岸 | 23 | BL23.0(B) | 裏のり | B.TL23.0B1 | 2.5 | 3.8 | 2 | 1.666 | 2.704 | 1.555 | 1.4716 | 0 | 6.7 | 38.7 | 54.6 | 93.3 | 0.00719 | 0.00362 |  |  |  |  | 75.9 | 32.9 | 43 | [7 empty] | UU | [8 empty] | 24.6 | 0
2009-03-31 | 東北地方整備局 | 岩木川 | 岩木川 | 左岸 | 24 | B-2 | 表のり | B.IL24T2-1 | 3.6 | 4.6 |  | 1.649 | 2.603 | 1.438 | 1.2197 | 0 | 3.4 | 39 | 57.6 | 96.6 | 0.0058 | 0.0029 |  |  |  |  | 62 | 32 | 30 | [7 empty] | UU | [8 empty] | 26.7 | 5.4
2009-03-31 | 東北地方整備局 | 岩木川 | 岩木川 | 左岸 | 24 | B-2 | 表のり | B.IL24D2-2 | 8.15 | 8.45 | 19 |  | 2.595 |  |  | 0.3 | 86.8 |  | 12.9 | 12.9 | 0.3832 | 0.3383 | 0.203 | [9 empty] | 9.0254e-05
2009-03-31 | 東北地方整備局 | 岩木川 | 岩木川 | 左岸 | 24 | B-2 | 表のり | B.IL24D2-3 | 12.15 | 12.45 | 31 |  | 2.65 |  |  | 0 | 76.7 | 18.3 | 5 | 23.3 | 0.269 | 0.2291 | 0.0574 | 0.0159 | 16.9182 | 2.75 | [6 empty] | 4.835e-06 | 2.5281e-06
2009-03-31 | 東北地方整備局 | 岩木川 | 岩木川 | 左岸 | 24 | B-2 | 表のり | B.IL24D2-4 | 15.15 | 15.45 | 6 |  | 2.612 |  |  | 0 | 8.7 | 55.2 | 36.1 | 91.3 | 0.019 | 0.0123 |  |  |  |  | 66.8 | 30.4 | 36.4
2009-03-31 | 東北地方整備局 | 岩木川 | 岩木川 | 左岸 | 24 | B-2 | 表のり | B.IL24D2-1 | 1.15 | 1.5 | 3 |  | 2.618 |  |  | 0 | 9.4 | 43.3 | 47.3 | 90.6 | 0.0117 | 0.0061 |  |  |  |  | 62.4 | 30.4 | 32
2009-03-31 | 東北地方整備局 | 岩木川 | 岩木川 | 左岸 | 24 | B-1 | 裏のり | B.IR24T1-1 | 4 | 4.8 |  | 1.666 | 2.608 | 1.373 | 1.0907 | 0 | 3.9 | 42 | 54.1 | 96.1 | 0.0069 | 0.004 |  |  |  |  | 70 | 32.7 | 37.3 | [7 empty] | UU | [8 empty] | 43.2 | 0
2009-03-31 | 東北地方整備局 | 岩木川 | 岩木川 | 左岸 | 24 | B-1 | 裏のり | B.IL24D1-3 | 6.15 | 6.45 | 5 |  | 2.64 |  |  | 0 | 19.2 | 58 | 22.8 | 80.8 | 0.0361 | 0.025 | 0.0038 |  |  |  | 53.6 | 28.2 | 25.4 |  |  |  | 8.961e-09
2009-03-31 | 東北地方整備局 | 岩木川 | 岩木川 | 左岸 | 24 | B-1 | 裏のり | B.IL24D1-4 | 10.15 | 10.45 | 18 |  | 2.587 |  |  | 4.9 | 84.6 |  | 10.5 | 10.5 | 0.4271 | 0.368 | 0.2189 | [9 empty] | 0.00010749
2009-03-31 | 東北地方整備局 | 岩木川 | 岩木川 | 左岸 | 24 | B-1 | 裏のり | B.IL24D1-5 | 13.15 | 13.45 | 32 |  | 2.631 |  |  | 0 | 83.7 |  | 16.3 | 16.3 | 0.3611 | 0.315 | 0.1052 | [9 empty] | 1.9679e-05
2009-03-31 | 東北地方整備局 | 岩木川 | 岩木川 | 左岸 | 24 | B-1 | 裏のり | B.IL24D1-6 | 16.15 | 16.45 | 7 |  | 2.582 |  |  | 0 | 12.8 | 51 | 36.2 | 87.2 | 0.021 | 0.0123 |  |  |  |  | 66.5 | 34.5 | 32
2009-03-31 | 東北地方整備局 | 岩木川 | 岩木川 | 左岸 | 24 | B-1 | 裏のり | B.IL24D1-1 | 1.15 | 1.45 | 2 |  | 2.674 |  |  | 0 | 67.7 | 20.7 | 11.6 | 32.3 | 0.2383 | 0.1852 | 0.02 | 0.0033 | 72.2121 | 4.46 | [6 empty] | 4.2023e-07 | 1.089e-07
2009-03-31 | 東北地方整備局 | 岩木川 | 岩木川 | 左岸 | 24 | B-1 | 裏のり | B.IL24D1-2 | 3.15 | 3.45 | 4 |  | 2.679 |  |  | 0 | 57.5 | 27.3 | 15.2 | 42.5 | 0.1404 | 0.1066 | 0.0095 | 0.002 | 70.2 | 3.02 | [6 empty] | 7.4883e-08 | 4e-08
2009-03-31 | 東北地方整備局 | 岩木川 | 岩木川 | 左岸 | 25.4 | BL25.4(F) | 表のり | B.TL25.4F3 | 5 | 5.85 | 2 | 1.62 | 2.639 | 1.605 | 1.5871 | 0 | 1.9 | 39.2 | 58.9 | 98.1 | 0.0054 | 0.0023 |  |  |  |  | 65.6 | 28.2 | 37.4 | [7 empty] | UU | [8 empty] | 40.2 | 0
2009-03-31 | 東北地方整備局 | 岩木川 | 岩木川 | 左岸 | 25.4 | BL25.4(F) | 表のり | B.DL25.4F1 | 7.15 | 7.47 | 5 |  | 2.687 |  |  | 0 | 25.3 | 47 | 27.7 | 74.7 | 0.0407 | 0.0251 | 0.0017 |  |  |  | 60.6 | 37 | 23.6 |  |  |  | 1.3898e-09
2009-03-31 | 東北地方整備局 | 岩木川 | 岩木川 | 左岸 | 25.4 | BL25.4(F) | 表のり | B.DL25.4F2 | 12.15 | 12.45 | 19 |  | 2.68 |  |  | 0 | 78.4 | 16.9 | 4.7 | 21.6 | 0.29 | 0.25 | 0.0638 | 0.0183 | 15.847 | 4.29 | [6 empty] | 6.1769e-06 | 3.3489e-06
2009-03-31 | 東北地方整備局 | 岩木川 | 岩木川 | 左岸 | 25.4 | BL25.4(F) | 表のり | B.DL25.4F3 | 18.15 | 18.45 | 7 |  | 2.7 |  |  | 0 | 43.7 | 40.3 | 16 | 56.3 | 0.0819 | 0.0597 | 0.00812 | 0.00202 | 40.5446 | 2.33 | 48.3 | 33.3 | 15 |  |  |  | 5.2052e-08 | 4.0804e-08
2009-03-31 | 東北地方整備局 | 岩木川 | 岩木川 | 左岸 | 25.4 | BL25.4(F) | 表のり | B.TL25.4F1 | 1 | 2.8 | 2 | 1.623 | 2.667 | 1.225 | 0.82619 | 0 | 80.8 |  | 19.2 | 19.2 | 0.271 | 0.234 | 0.0855 | [8 empty] | 5.05e-05 | 1.2172e-05 |  |  |  | CD | 0 | 35.7
2009-03-31 | 東北地方整備局 | 岩木川 | 岩木川 | 左岸 | 25.4 | BL25.4(F) | 表のり | B.TL25.4F2 | 3.5 | 4.3 | 2 | 1.632 | 2.63 | 1.467 | 1.2797 | 0 | 6.2 | 46.8 | 47 | 93.8 | 0.0111 | 0.00622 |  |  |  |  | 71.5 | 30.6 | 40.9 | [7 empty] | UU | [8 empty] | 39.4 | 0
2009-03-31 | 東北地方整備局 | 岩木川 | 岩木川 | 左岸 | 25.4 | BL25.4(B) | 裏のり | B.TL25.4B2 | 5 | 5.85 | 3 | 1.684 | 2.639 | 1.398 | 1.1394 | 0 | 37.3 | 44 | 18.7 | 62.7 | 0.0687 | 0.0482 | 0.00604 |  |  |  | 47.1 | 29.3 | 17.8 |  |  |  | 2.6222e-08 |  |  |  | UU | [8 empty] | 33.1 | 9.2
2009-03-31 | 東北地方整備局 | 岩木川 | 岩木川 | 左岸 | 25.4 | BL25.4(B) | 裏のり | B.DL25.4B1 | 7.15 | 7.45 | 17 |  | 2.672 |  |  | 0 | 84.8 |  | 15.2 | 15.2 | 0.229 | 0.198 | 0.108 | [9 empty] | 2.0914e-05
2009-03-31 | 東北地方整備局 | 岩木川 | 岩木川 | 左岸 | 25.4 | BL25.4(B) | 裏のり | B.DL25.4B2 | 12.15 | 12.45 | 12 |  | 2.68 |  |  | 0 | 61.5 | 27.4 | 11.1 | 38.5 | 0.199 | 0.145 | 0.0197 | 0.00371 | 53.6388 | 2.5 | [6 empty] | 4.0577e-07 | 1.3764e-07
2009-03-31 | 東北地方整備局 | 岩木川 | 岩木川 | 左岸 | 25.4 | BL25.4(B) | 裏のり | B.DL25.4B3 | 18.15 | 18.46 | 4 |  | 2.673 |  |  | 0 | 65.8 | 23.9 | 10.3 | 34.2 | 0.146 | 0.125 | 0.0228 | 0.00467 | 31.2634 | 4.65 | [6 empty] | 5.6929e-07 | 2.1809e-07
2009-03-31 | 東北地方整備局 | 岩木川 | 岩木川 | 左岸 | 25.4 | BL25.4(B) | 裏のり | B.TL25.4B1 | 2 | 3.8 | 3 | 1.683 | 2.648 | 1.357 | 1.0602 | 0 | 8.7 | 27.4 | 63.9 | 91.3 | 0.00362 | 0.00159 |  |  |  |  | 70.2 | 33.7 | 36.5 | [7 empty] | UU | [8 empty] | 47 | 0
2009-03-31 | 東北地方整備局 | 岩木川 | 岩木川 | 左岸 | 27 | BL27.0(F) | 表のり | B.TL27.0F3 | 3.7 | 4.55 | 6 | 1.678 | 2.631 | 1.299 | 0.95343 | 0 | 13.1 | 47.8 | 39.1 | 86.9 | 0.0217 | 0.0115 |  |  |  |  | 56.8 | 23.2 | 33.6 | [7 empty] | UU | [8 empty] | 58.9 | 0
2009-03-31 | 東北地方整備局 | 岩木川 | 岩木川 | 左岸 | 27 | BL27.0(F) | 表のり | B.DL27.0F1 | 5.15 | 5.45 | 5 |  | 2.681 |  |  | 0 | 58.9 | 30.2 | 10.9 | 41.1 | 0.117 | 0.0953 | 0.0194 | 0.00389 | 30.0771 | 3.58 | [6 empty] | 3.9159e-07 | 1.5132e-07
2009-03-31 | 東北地方整備局 | 岩木川 | 岩木川 | 左岸 | 27 | BL27.0(F) | 表のり | B.DL27.0F2 | 8.15 | 8.45 | 16 |  | 2.689 |  |  | 3.4 | 87.3 |  | 9.3 | 9.3 | 0.489 | 0.409 | 0.219 | 0.0858 | 5.6993 | 1.96 | [6 empty] | 0.0001076 | 7.3616e-05
2009-03-31 | 東北地方整備局 | 岩木川 | 岩木川 | 左岸 | 27 | BL27.0(F) | 表のり | B.DL27.0F3 | 14.15 | 14.47 | 3 |  | 2.662 |  |  | 0 | 1.2 | 35.6 | 63.2 | 98.8 | 0.00398 | 0.00187 |  |  |  |  | 102.3 | 41 | 61.3
2009-03-31 | 東北地方整備局 | 岩木川 | 岩木川 | 左岸 | 27 | BL27.0(F) | 表のり | B.TL27.0F1 | 0.5 | 1.3 | 1 | 1.694 | 2.62 | 1.17 | 0.73807 | 0.7 | 28.2 | 36.8 | 34.3 | 71.1 | 0.0386 | 0.0179 |  |  |  |  | 55.4 | 25.1 | 30.3 | [7 empty] | UU | [8 empty] | 48.8 | 0
2009-03-31 | 東北地方整備局 | 岩木川 | 岩木川 | 左岸 | 27 | BL27.0(F) | 表のり | B.TL27.0F2 | 2 | 2.85 | 2 | 1.463 | 2.662 | 1.375 | 1.0946 | 0 | 71.9 | 20.2 | 7.9 | 28.1 | 0.149 | 0.128 | 0.0355 | 0.00804 | 18.5323 | 5.56 | [5 empty] | 1.82e-06 | 1.5881e-06 | 6.4642e-07 |  | 1.4483e-06 | CUB |  |  |  |  | 16.3 | 12.4 | 0 | 33.5
2009-03-31 | 東北地方整備局 | 岩木川 | 岩木川 | 左岸 | 27 | BL27.0(B) | 裏のり | B.DL27.0B1 | 5.15 | 5.45 | 4 |  | 2.66 |  |  | 0 | 46.2 | 39 | 14.8 | 53.8 | 0.0874 | 0.0659 | 0.0095 | 0.00215 | 40.6512 | 2.19 | 46.1 | 31.2 | 14.9 |  |  |  | 7.4883e-08 | 4.6225e-08
2009-03-31 | 東北地方整備局 | 岩木川 | 岩木川 | 左岸 | 27 | BL27.0(B) | 裏のり | B.DL27.0B2 | 11.15 | 11.45 | 21 |  | 2.678 |  |  | 46.2 | 48.8 |  | 5 | 5 | 2.33 | 1.81 | 0.669 | 0.302 | 7.7152 | 1.43 | [6 empty] | 0.0014306 | 0.00091204
2009-03-31 | 東北地方整備局 | 岩木川 | 岩木川 | 左岸 | 27 | BL27.0(B) | 裏のり | B.TL27.0B1 | 0.5 | 2 | 1 | 1.719 | 2.67 | 1.025 | 0.5318 | 0 | 46.9 | 33.9 | 19.2 | 53.1 | 0.106 | 0.062 | 0.00552 |  |  |  | 40.7 | 28.3 | 12.4 |  |  |  | 2.1285e-08 |  |  |  | UU | [8 empty] | 77.9 | 0
2009-03-31 | 東北地方整備局 | 岩木川 | 岩木川 | 左岸 | 27 | BL27.0(B) | 裏のり | B.TL27.0B2 | 2 | 2.85 | 2 | 1.568 | 2.682 | 1.241 | 0.85285 | 0 | 58.1 | 31.8 | 10.1 | 41.9 | 0.124 | 0.0984 | 0.019 | 0.00491 | 25.2546 | 2.93 | [5 empty] | 1.51e-05 | 3.7314e-07 | 2.4108e-07 |  | 2.5604e-07 | CUB |  |  |  |  | 7 | 12.3 | 0 | 27.9
2009-03-31 | 東北地方整備局 | 岩木川 | 岩木川 | 左岸 | 27 | BL27.0(B) | 裏のり | B.TL27.0B3 | 3 | 3.85 | 2 | 1.626 | 2.627 | 1.47 | 1.286 | 0 | 14.6 | 50.7 | 34.7 | 85.4 | 0.0268 | 0.0152 |  |  |  |  | 57.9 | 32 | 25.9 | [7 empty] | UU | [8 empty] | 25 | 0
2009-03-31 | 東北地方整備局 | 岩木川 | 岩木川 | 左岸 | 27.6 | BL27.6(F) | 表のり | B.TL27.6F2 | 4 | 4.85 | 2 | 1.662 | 2.617 | 1.406 | 1.1552 | 0 | 3.5 | 35.3 | 61.2 | 96.5 | 0.00461 | 0.00211 |  |  |  |  | 66.6 | 33 | 33.6 | [7 empty] | UU | [8 empty] | 25.6 | 0
2009-03-31 | 東北地方整備局 | 岩木川 | 岩木川 | 左岸 | 27.6 | BL27.6(F) | 表のり | B.DL27.6F1 | 8.15 | 8.45 | 2 |  | 2.669 |  |  | 0 | 39.5 | 43.8 | 16.7 | 60.5 | 0.074 | 0.0535 | 0.00845 |  |  |  | 44.7 | 31.9 | 12.8 |  |  |  | 5.7086e-08
2009-03-31 | 東北地方整備局 | 岩木川 | 岩木川 | 左岸 | 27.6 | BL27.6(F) | 表のり | B.DL27.6F2 | 11.15 | 11.45 | 3 |  | 2.692 |  |  | 0 | 55.6 | 33.6 | 10.8 | 44.4 | 0.116 | 0.0894 | 0.0146 | 0.00439 | 26.4237 | 2.06 | [6 empty] | 2.0268e-07 | 1.9272e-07
2009-03-31 | 東北地方整備局 | 岩木川 | 岩木川 | 左岸 | 27.6 | BL27.6(F) | 表のり | B.DL27.6F3 | 15.15 | 15.45 | 3 |  | 2.663 |  |  | 0 | 0.9 | 38.9 | 60.2 | 99.1 | 0.00492 | 0.00247 |  |  |  |  | 105.8 | 41 | 64.8
2009-03-31 | 東北地方整備局 | 岩木川 | 岩木川 | 左岸 | 27.6 | BL27.6(F) | 表のり | B.TL27.6F1 | 1 | 2.6 | 3 | 1.74 | 2.644 | 1.17 | 0.73807 | 0 | 17 | 48.7 | 34.3 | 83 | 0.0249 | 0.0148 |  |  |  |  | 55.4 | 29.4 | 26 | [7 empty] | UU | [8 empty] | 42.1 | 0
2009-03-31 | 東北地方整備局 | 岩木川 | 岩木川 | 左岸 | 27.6 | BL27.6(B) | 裏のり | B.DL27.6B1 | 5.15 | 5.45 | 3 |  | 2.648 |  |  | 0 | 46 | 40.9 | 13.1 | 54 | 0.0899 | 0.0655 | 0.0111 | 0.00273 | 32.9304 | 2.71 | 53.8 | 31.7 | 22.1 |  |  |  | 1.074e-07 | 7.4529e-08
2009-03-31 | 東北地方整備局 | 岩木川 | 岩木川 | 左岸 | 27.6 | BL27.6(B) | 裏のり | B.DL27.6B2 | 8.15 | 8.45 | 2 |  | 2.657 |  |  | 0 | 54.3 | 30.9 | 14.8 | 45.7 | 0.128 | 0.0988 | 0.0108 | 0.00139 | 92.0863 | 4.82 | [6 empty] | 1.008e-07 | 1.9321e-08
2009-03-31 | 東北地方整備局 | 岩木川 | 岩木川 | 左岸 | 27.6 | BL27.6(B) | 裏のり | B.TL27.6B1 | 0.5 | 2.1 | 4 | 1.718 | 2.625 | 1.128 | 0.67446 | 0 | 15.3 | 42.2 | 42.5 | 84.7 | 0.0186 | 0.00916 |  |  |  |  | 55.9 | 29.7 | 26.2 | [7 empty] | UU | [8 empty] | 51.3 | 0
2009-03-31 | 東北地方整備局 | 岩木川 | 岩木川 | 左岸 | 27.6 | BL27.6(B) | 裏のり | B.TL27.6B2 | 2.6 | 3.4 | 3 | 1.706 | 2.6 | 1.228 | 0.83115 | 0 | 10 | 31.9 | 58.1 | 90 | 0.00611 | 0.00198 |  |  |  |  | 56.1 | 29.6 | 26.5 | [7 empty] | UU | [8 empty] | 32.7 | 0
2009-03-31 | 東北地方整備局 | 岩木川 | 岩木川 | 左岸 | 28.25 | BL28.25(F) | 表のり | B.TL28.25F2 | 3 | 3.85 | 3 | 1.691 | 2.649 | 1.265 | 0.89372 | 0 | 40.3 | 42.2 | 17.5 | 59.7 | 0.0761 | 0.0441 | 0.00658 | 0.00184 | 41.3587 | 1.27 | 46.1 | 28.4 | 17.7 |  |  |  | 3.1976e-08 | 3.3856e-08 |  | 8.8171e-09 | UU | [8 empty] | 53.6 | 0
2009-03-31 | 東北地方整備局 | 岩木川 | 岩木川 | 左岸 | 28.25 | BL28.25(F) | 表のり | B.DL28.25F1 | 15.15 | 15.45 | 11 |  | 2.691 |  |  | 0 | 68.5 | 22.1 | 9.4 | 31.5 | 0.149 | 0.128 | 0.0262 | 0.00596 | 25 | 5.17 | [6 empty] | 7.856e-07 | 3.5522e-07
2009-03-31 | 東北地方整備局 | 岩木川 | 岩木川 | 左岸 | 28.25 | BL28.25(F) | 表のり | B.DL28.25F2 | 18.15 | 18.45 | 19 |  | 2.677 |  |  | 0 | 86.9 |  | 13.1 | 13.1 | 0.337 | 0.298 | 0.152 | [9 empty] | 4.6167e-05
2009-03-31 | 東北地方整備局 | 岩木川 | 岩木川 | 左岸 | 28.25 | BL28.25(F) | 表のり | B.TL28.25F1 | 1 | 2.55 | 3 | 1.707 | 2.629 | 1.202 | 0.78867 | 0 | 13.7 | 45.9 | 40.4 | 86.3 | 0.0135 | 0.00834 |  |  |  |  | 59.5 | 29.6 | 29.9 | [7 empty] | UU | [8 empty] | 46.7 | 0
2009-03-31 | 東北地方整備局 | 岩木川 | 岩木川 | 左岸 | 28.25 | BL28.25(B) | 裏のり | B.TL28.25B2 | 4 | 4.85 | 3 | 1.668 | 2.642 | 1.423 | 1.1892 | 0 | 9.8 | 39 | 51.2 | 90.2 | 0.0101 | 0.00448 |  |  |  |  | 62 | 31.2 | 30.8 | [7 empty] | UU | [8 empty] | 26.2 | 0
2009-03-31 | 東北地方整備局 | 岩木川 | 岩木川 | 左岸 | 28.25 | BL28.25(B) | 裏のり | B.DL28.25B1 | 12.15 | 12.45 | 7 |  | 2.661 |  |  | 0 | 37.2 | 45.2 | 17.6 | 62.8 | 0.0677 | 0.0451 | 0.00686 |  |  |  | 49.3 | 33.2 | 16.1 |  |  |  | 3.5218e-08
2009-03-31 | 東北地方整備局 | 岩木川 | 岩木川 | 左岸 | 28.25 | BL28.25(B) | 裏のり | B.DL28.25B2 | 15.15 | 15.45 | 12 |  | 2.643 |  |  | 0 | 16.7 | 55.2 | 28.1 | 83.3 | 0.0312 | 0.0195 | 0.00183 |  |  |  | 65 | 35 | 30 |  |  |  | 1.6485e-09
2009-03-31 | 東北地方整備局 | 岩木川 | 岩木川 | 左岸 | 28.25 | BL28.25(B) | 裏のり | B.DL28.25B3 | 18.15 | 18.45 | 18 |  | 2.669 |  |  | 0 | 81.6 |  | 18.4 | 18.4 | 0.247 | 0.214 | 0.0969 | [9 empty] | 1.6267e-05
2009-03-31 | 東北地方整備局 | 岩木川 | 岩木川 | 左岸 | 28.25 | BL28.25(B) | 裏のり | B.TL28.25B1 | 1 | 1.85 | 3 | 1.686 | 2.639 | 1.29 | 0.93742 | 0 | 20.3 | 38.8 | 40.9 | 79.7 | 0.0247 | 0.0119 |  |  |  |  | 58.4 | 30 | 28.4 | [7 empty] | UU | [8 empty] | 33.2 | 0
2009-03-31 | 東北地方整備局 | 岩木川 | 岩木川 | 左岸 | 29.6 | BL29.6(F) | 表のり | B.TL29.6F2 | 3 | 3.8 | 2 | 1.628 | 2.63 | 1.541 | 1.4401 | 0 | 2.8 | 33.2 | 64 | 97.2 | 0.00354 | 0.00129 |  |  |  |  | 76 | 36.8 | 39.2 | [7 empty] | UU | [8 empty] | 28.6 | 0
2009-03-31 | 東北地方整備局 | 岩木川 | 岩木川 | 左岸 | 29.6 | BL29.6(F) | 表のり | B.DL29.6F1 | 9.15 | 9.45 | 14 |  | 2.694 |  |  | 23.8 | 71.7 |  | 4.5 | 4.5 | 1.25 | 0.977 | 0.474 | 0.282 | 4.4326 | 1.08 | [6 empty] | 0.00064384 | 0.00079524
2009-03-31 | 東北地方整備局 | 岩木川 | 岩木川 | 左岸 | 29.6 | BL29.6(F) | 表のり | B.DL29.6F2 | 12.15 | 12.45 | 10 |  | 2.702 |  |  | 0.2 | 83.5 |  | 16.3 | 16.3 | 0.224 | 0.192 | 0.0996 | [9 empty] | 1.7337e-05
2009-03-31 | 東北地方整備局 | 岩木川 | 岩木川 | 左岸 | 29.6 | BL29.6(F) | 表のり | B.DL29.6F3 | 13.15 | 13.45 | 3 |  | 2.656 |  |  | 0 | 3.9 | 37.8 | 58.3 | 96.1 | 0.00569 | 0.00247 |  |  |  |  | 81.3 | 34.1 | 47.2
2009-03-31 | 東北地方整備局 | 岩木川 | 岩木川 | 左岸 | 29.6 | BL29.6(F) | 表のり | B.TL29.6F1 | 1 | 1.85 | 2 | 1.746 | 2.637 | 1.117 | 0.65832 | 0 | 27.1 | 46.8 | 26.1 | 72.9 | 0.0409 | 0.023 | 0.00253 |  |  |  | 49.7 | 27.7 | 22 |  |  |  | 3.4916e-09 |  |  |  | UU | [8 empty] | 59.9 | 0
2009-03-31 | 東北地方整備局 | 岩木川 | 岩木川 | 左岸 | 29.6 | BL29.6(B) | 裏のり | B.TL29.6B2 | 3 | 3.8 | 1 | 1.659 | 2.63 | 1.449 | 1.2423 | 0 | 7.3 | 52.3 | 40.4 | 92.7 | 0.0156 | 0.00975 |  |  |  |  | 63.2 | 31.6 | 31.6 | [7 empty] | UU | [8 empty] | 28.3 | 0
2009-03-31 | 東北地方整備局 | 岩木川 | 岩木川 | 左岸 | 29.6 | BL29.6(B) | 裏のり | B.DL29.6B1 | 7.15 | 7.45 | 9 |  | 2.676 |  |  | 0 | 86.2 |  | 13.8 | 13.8 | 0.299 | 0.266 | 0.131 | [9 empty] | 3.2713e-05
2009-03-31 | 東北地方整備局 | 岩木川 | 岩木川 | 左岸 | 29.6 | BL29.6(B) | 裏のり | B.DL29.6B2 | 9.15 | 9.45 | 16 |  | 2.674 |  |  | 0.6 | 89 |  | 10.4 | 10.4 | 0.449 | 0.384 | 0.199 | [9 empty] | 8.6187e-05
2009-03-31 | 東北地方整備局 | 岩木川 | 岩木川 | 左岸 | 29.6 | BL29.6(B) | 裏のり | B.TL29.6B1 | 1.1 | 2.5 | 2 | 1.661 | 2.659 | 1.283 | 0.92507 | 0 | 27.6 | 45.8 | 26.6 | 72.4 | 0.0436 | 0.0276 | 0.00241 |  |  |  | 49.1 | 27.1 | 22 |  |  |  | 3.1198e-09 |  |  |  | UU | [8 empty] | 37.2 | 0
2009-03-31 | 東北地方整備局 | 岩木川 | 岩木川 | 左岸 | 30.4 | BL30.4(F) | 表のり | B.TL30.4F2 | 3 | 4.15 | 3 | 1.611 | 2.619 | 1.531 | 1.4179 | 0 | 3 | 24.7 | 72.3 | 97 | 0.00168 | [5 empty] | 71 | 30.2 | 40.8 | [7 empty] | UU | [8 empty] | 26.2 | 0
2009-03-31 | 東北地方整備局 | 岩木川 | 岩木川 | 左岸 | 30.4 | BL30.4(F) | 表のり | B.DL30.4F1 | 8.15 | 8.45 | 13 |  | 2.695 |  |  | 0.9 | 87 |  | 12.1 | 12.1 | 0.335 | 0.299 | 0.166 | [9 empty] | 5.6623e-05
2009-03-31 | 東北地方整備局 | 岩木川 | 岩木川 | 左岸 | 30.4 | BL30.4(F) | 表のり | B.DL30.4F2 | 17.15 | 17.45 | 9 |  | 2.69 |  |  | 0 | 73.2 | 23.2 | 3.6 | 26.8 | 0.132 | 0.116 | 0.0514 | 0.0188 | 7.0213 | 2.67 | [6 empty] | 3.7437e-06 | 3.5344e-06
2009-03-31 | 東北地方整備局 | 岩木川 | 岩木川 | 左岸 | 30.4 | BL30.4(F) | 表のり | B.DL30.4F3 | 19.15 | 19.45 | 21 |  | 2.701 |  |  | 9.8 | 86.8 |  | 3.4 | 3.4 | 0.679 | 0.557 | 0.262 | 0.157 | 4.3248 | 1.21 | [6 empty] | 0.00016301 | 0.00024649
2009-03-31 | 東北地方整備局 | 岩木川 | 岩木川 | 左岸 | 30.4 | BL30.4(F) | 表のり | B.DL30.4F4 | 22.15 | 22.45 | 8 |  | 2.679 |  |  | 0 | 59.2 | 27.9 | 12.9 | 40.8 | 0.112 | 0.093 | 0.0132 | 0.00274 | 40.8759 | 4.71 | [6 empty] | 1.6046e-07 | 7.5076e-08
2009-03-31 | 東北地方整備局 | 岩木川 | 岩木川 | 左岸 | 30.4 | BL30.4(F) | 表のり | B.TL30.4F1 | 0.5 | 1.65 | 5 | 1.694 | 2.641 | 1.265 | 0.89372 | 0 | 14.8 | 45.8 | 39.4 | 85.2 | 0.0157 | 0.00917 |  |  |  |  | 62.3 | 26.3 | 36 | [7 empty] | UU | [8 empty] | 47.2 | 0
2009-03-31 | 東北地方整備局 | 岩木川 | 岩木川 | 左岸 | 30.4 | BL30.4(B) | 裏のり | B.TL30.4B2 | 3.5 | 4.5 | 4 | 1.629 | 2.639 | 1.517 | 1.387 | 0 | 2 | 26.7 | 71.3 | 98 | 0.00199 | [5 empty] | 73.8 | 35.2 | 38.6 | [7 empty] | UU | [8 empty] | 29 | 0
2009-03-31 | 東北地方整備局 | 岩木川 | 岩木川 | 左岸 | 30.4 | BL30.4(B) | 裏のり | B.DL30.4B1 | 12.15 | 12.45 | 6 |  | 2.655 |  |  | 0 | 58.9 | 29.2 | 11.9 | 41.1 | 0.128 | 0.106 | 0.016 | 0.00321 | 39.8754 | 3.52 | [6 empty] | 2.5058e-07 | 1.0304e-07
2009-03-31 | 東北地方整備局 | 岩木川 | 岩木川 | 左岸 | 30.4 | BL30.4(B) | 裏のり | B.TL30.4B1 | 1 | 2 | 4 | 1.66 | 2.64 | 1.352 | 1.0507 | 0 | 14.9 | 48.5 | 36.6 | 85.1 | 0.0236 | 0.0139 |  |  |  |  | 61.5 | 32.7 | 28.8 | [7 empty] | UU | [8 empty] | 30.3 | 0
2009-03-31 | 東北地方整備局 | 岩木川 | 岩木川 | 左岸 | 31.8 | BL31.8(F) | 表のり | B.TL31.8F2 | 3 | 3.8 | 3 | 1.649 | 2.631 | 1.448 | 1.2402 | 0 | 5.1 | 35.9 | 59 | 94.9 | 0.00543 | 0.00224 |  |  |  |  | 75.6 | 30.7 | 44.9 | [7 empty] | UU | [8 empty] | 29.5 | 0
2009-03-31 | 東北地方整備局 | 岩木川 | 岩木川 | 左岸 | 31.8 | BL31.8(F) | 表のり | B.DL31.8F1 | 8.15 | 8.45 | 22 |  | 2.686 |  |  | 34.8 | 58.9 |  | 6.3 | 6.3 | 1.6 | 1.1 | 0.389 | 0.179 | 8.9385 | 1.13 | [6 empty] | 0.0004073 | 0.00032041
2009-03-31 | 東北地方整備局 | 岩木川 | 岩木川 | 左岸 | 31.8 | BL31.8(F) | 表のり | B.DL31.8F2 | 13.15 | 13.45 | 10 |  | 2.703 |  |  | 0 | 54.7 | 32 | 13.3 | 45.3 | 0.11 | 0.0868 | 0.0126 | 0.00288 | 38.1944 | 2.87 | [6 empty] | 1.4407e-07 | 8.2944e-08
2009-03-31 | 東北地方整備局 | 岩木川 | 岩木川 | 左岸 | 31.8 | BL31.8(F) | 表のり | B.DL31.8F3 | 14.15 | 14.45 | 3 |  | 2.652 |  |  | 0 | 13.2 | 43.5 | 43.3 | 86.8 | 0.0153 | 0.00817 |  |  |  |  | 51.6 | 31.1 | 20.5
2009-03-31 | 東北地方整備局 | 岩木川 | 岩木川 | 左岸 | 31.8 | BL31.8(F) | 表のり | B.TL31.8F1 | 1 | 2.2 | 2 | 1.693 | 2.638 | 1.144 | 0.69832 | 0 | 39.5 | 36.7 | 23.8 | 60.5 | 0.0735 | 0.0417 | 0.0031 |  |  |  | 44.5 | 20.6 | 23.9 |  |  |  | 5.5909e-09 |  |  |  | UU | [8 empty] | 33.7 | 0
2009-03-31 | 東北地方整備局 | 岩木川 | 岩木川 | 左岸 | 31.8 | BL31.8(B) | 裏のり | B.TL31.8B2 | 3 | 3.8 | 3 | 1.677 | 2.641 | 1.348 | 1.0432 | 0 | 3.2 | 36.5 | 60.3 | 96.8 | 0.00489 | 0.00212 |  |  |  |  | 69.3 | 32.9 | 36.4 | [7 empty] | UU | [8 empty] | 39.4 | 0
2009-03-31 | 東北地方整備局 | 岩木川 | 岩木川 | 左岸 | 31.8 | BL31.8(B) | 裏のり | B.DL31.8B1 | 6.15 | 6.45 | 4 |  | 2.671 |  |  | 0 | 50.8 | 34 | 15.2 | 49.2 | 0.102 | 0.0772 | 0.00901 | 0.00189 | 53.9683 | 2.82 | [6 empty] | 6.6236e-08 | 3.5721e-08
2009-03-31 | 東北地方整備局 | 岩木川 | 岩木川 | 左岸 | 31.8 | BL31.8(B) | 裏のり | B.DL31.8B2 | 10.15 | 10.45 | 15 |  | 2.67 |  |  | 0 | 85.9 |  | 14.1 | 14.1 | 0.372 | 0.319 | 0.136 | [9 empty] | 3.5679e-05
2009-03-31 | 東北地方整備局 | 岩木川 | 岩木川 | 左岸 | 31.8 | BL31.8(B) | 裏のり | B.TL31.8B1 | 0.4 | 1.2 |  | 1.683 | 2.668 | 1.145 | 0.69982 | 0 | 51 | 31.7 | 17.3 | 49 | 0.107 | 0.078 | 0.00759 | 0.001 | 107 | 4.51 | [5 empty] | 1.9e-06 | 4.4516e-08 | 1e-08 |  | 2.5401e-09 | CUB |  |  |  |  | 12.7 | 27 | 0 | 38.2
2009-03-31 | 東北地方整備局 | 岩木川 | 岩木川 | 左岸 | 34.6 | BIL34.6(F) | 表のり | B.DIL34.6F2 | 6.15 | 6.45 | 9 |  | 2.687 |  |  | 0 | 70.1 | 20.9 | 9 | 29.9 | 0.23 | 0.189 | 0.0263 | 0.00585 | 39.3162 | 4.26 | [6 empty] | 7.9257e-07 | 3.4223e-07
2009-03-31 | 東北地方整備局 | 岩木川 | 岩木川 | 左岸 | 34.6 | BIL34.6(F) | 表のり | B.DIL34.6F3 | 9.15 | 9.45 | 3 |  | 2.647 |  |  | 0 | 4.2 | 23.9 | 71.9 | 95.8 | 0.0019 | [5 empty] | 152.7 | 46.7 | 106
2009-03-31 | 東北地方整備局 | 岩木川 | 岩木川 | 左岸 | 34.6 | BIL34.6(F) | 表のり | B.TIL34.6F1 | 1 | 1.8 | 3 |  | 2.662 |  |  | 0 | 19.4 | 39.8 | 40.8 | 80.6 | 0.016 | 0.0086 |  |  |  |  | 59 | 28.5 | 30.5 | [7 empty] | UU | [8 empty] | 34.7 | 0
2009-03-31 | 東北地方整備局 | 岩木川 | 岩木川 | 左岸 | 34.6 | BIL34.6(F) | 表のり | B.DIL34.6F1 | 2.15 | 2.45 | 5 |  | 2.673 |  |  | 8.8 | 23.6 | 36.9 | 30.7 | 67.6 | 0.0431 | 0.0202 | 0.00204 |  |  |  | 52.2 | 26.3 | 25.9 |  |  |  | 2.1204e-09
2009-03-31 | 東北地方整備局 | 岩木川 | 岩木川 | 左岸 | 34.6 | BIL34.6(B) | 裏のり | B.TIL34.6B2 | 3.9 | 4.7 | 2 | 1.625 | 2.655 | 1.591 | 1.5543 | 0 | 13.6 | 36.1 | 50.3 | 86.4 | 0.0102 | 0.00488 |  |  |  |  | 73.7 | 29.3 | 44.4 | [7 empty] | UU | [8 empty] | 31.8 | 0
2009-03-31 | 東北地方整備局 | 岩木川 | 岩木川 | 左岸 | 34.6 | BIL34.6(B) | 裏のり | B.DIL34.6B2 | 5.15 | 5.45 | 6 |  | 2.691 |  |  | 0 | 61.6 | 27.1 | 11.3 | 38.4 | 0.137 | 0.113 | 0.0167 | 0.00407 | 33.6609 | 3.31 | [6 empty] | 2.7672e-07 | 1.6565e-07
2009-03-31 | 東北地方整備局 | 岩木川 | 岩木川 | 左岸 | 34.6 | BIL34.6(B) | 裏のり | B.DIL34.6B1 | 1.15 | 1.45 | 3 |  | 2.678 |  |  | 0.3 | 22.7 | 35 | 42 | 77 | 0.0229 | 0.0101 |  |  |  |  | 54.4 | 29.2 | 25.2
2009-03-31 | 東北地方整備局 | 岩木川 | 岩木川 | 左岸 | 34.6 | BIL34.6(B) | 裏のり | B.TIL34.6B1 | 2 | 2.8 | 4 | 1.795 | 2.648 | 1.082 | 0.60842 | 0 | 16.6 | 36.7 | 46.7 | 83.4 | 0.0137 | 0.00646 |  |  |  |  | 52.2 | 28.5 | 23.7 | [7 empty] | UU | [8 empty] | 42.2 | 0
2009-03-31 | 東北地方整備局 | 岩木川 | 岩木川 | 左岸 | 36.8 | BL36.8(F) | 表のり | B.TL36.8F2 | 3 | 4.3 | 2 | 1.583 | 2.629 | 1.539 | 1.4357 | 0 | 14.6 | 39.1 | 46.3 | 85.4 | 0.0149 | 0.007 |  |  |  |  | 65.2 | 26.4 | 38.8 | [7 empty] | UU | [8 empty] | 35 | 0
2009-03-31 | 東北地方整備局 | 岩木川 | 岩木川 | 左岸 | 36.8 | BL36.8(F) | 表のり | B.DL36.8F1 | 6.15 | 6.45 | 9 |  | 2.687 |  |  | 0.2 | 82.1 |  | 17.7 | 17.7 | 0.227 | 0.186 | 0.0903 | [9 empty] | 1.3814e-05
2009-03-31 | 東北地方整備局 | 岩木川 | 岩木川 | 左岸 | 36.8 | BL36.8(F) | 表のり | B.DL36.8F2 | 7.15 | 7.45 | 8 |  | 2.678 |  |  | 37.8 | 58.9 |  | 3.3 | 3.3 | 1.66 | 0.909 | 0.317 | 0.201 | 8.2587 | 0.58 | [6 empty] | 0.00025349 | 0.00040401
2009-03-31 | 東北地方整備局 | 岩木川 | 岩木川 | 左岸 | 36.8 | BL36.8(F) | 表のり | B.DL36.8F3 | 12.15 | 12.45 | 17 |  | 2.686 |  |  | 24.8 | 68.3 |  | 6.9 | 6.9 | 1.34 | 1.05 | 0.358 | 0.129 | 10.3876 | 1.98 | [6 empty] | 0.00033601 | 0.00016641
2009-03-31 | 東北地方整備局 | 岩木川 | 岩木川 | 左岸 | 36.8 | BL36.8(F) | 表のり | B.DL36.8F4 | 15.15 | 15.45 | 5 |  | 2.66 |  |  | 0 | 24.5 | 42.5 | 33 | 75.5 | 0.0337 | 0.0182 |  |  |  |  | 54.6 | 29.4 | 25.2
2009-03-31 | 東北地方整備局 | 岩木川 | 岩木川 | 左岸 | 36.8 | BL36.8(F) | 表のり | B.DL36.8F5 | 16.15 | 16.5 | 3 |  | 2.661 |  |  | 0 | 4.4 | 41.6 | 54 | 95.6 | 0.0081 | 0.00355 |  |  |  |  | 71.5 | 33.2 | 38.3
2009-03-31 | 東北地方整備局 | 岩木川 | 岩木川 | 左岸 | 36.8 | BL36.8(F) | 表のり | B.TL36.8F1 | 1 | 1.85 | 7 | 1.729 | 2.654 | 1.169 | 0.73652 | 0 | 17.5 | 36.1 | 46.4 | 82.5 | 0.014 | 0.0069 |  |  |  |  | 59.9 | 25 | 34.9 | [7 empty] | UU | [8 empty] | 36.4 | 0
2009-03-31 | 東北地方整備局 | 岩木川 | 岩木川 | 左岸 | 36.8 | BL36.8(B) | 裏のり | B.TL36.8B2 | 3 | 3.8 | 4 | 1.787 | 2.643 | 1.013 | 0.5164 | 0 | 21.7 | 43.9 | 34.4 | 78.3 | 0.0309 | 0.0169 |  |  |  |  | 43.3 | 28.2 | 15.1 | [7 empty] | UU | [8 empty] | 43 | 0
2009-03-31 | 東北地方整備局 | 岩木川 | 岩木川 | 左岸 | 36.8 | BL36.8(B) | 裏のり | B.DL36.8B1 | 6.15 | 6.45 | 11 |  | 2.671 |  |  | 0 | 74.3 | 19.1 | 6.6 | 25.7 | 0.178 | 0.152 | 0.0424 | 0.0107 | 16.6355 | 5.05 | [6 empty] | 2.3967e-06 | 1.1449e-06
2009-03-31 | 東北地方整備局 | 岩木川 | 岩木川 | 左岸 | 36.8 | BL36.8(B) | 裏のり | B.DL36.8B2 | 10.15 | 10.45 | 14 |  | 2.691 |  |  | 37.1 | 57.7 |  | 5.2 | 5.2 | 1.81 | 1.28 | 0.477 | 0.25 | 7.24 | 0.998 | [6 empty] | 0.00065332 | 0.000625
2009-03-31 | 東北地方整備局 | 岩木川 | 岩木川 | 左岸 | 36.8 | BL36.8(B) | 裏のり | B.TL36.8B1 | 1 | 1.75 | 4 | 1.652 | 2.632 | 1.369 | 1.083 | 0 | 2.7 | 26.9 | 70.4 | 97.3 | 0.00181 | [5 empty] | 71.2 | 33.7 | 37.5 | [7 empty] | UU | [8 empty] | 40.2 | 0
2009-03-31 | 東北地方整備局 | 岩木川 | 岩木川 | 左岸 | 37 | 岩木川左岸37.0km+00（堤内側） | 裏のり | B.I37LD-3 | 4.15 | 4.45 | 3 | 1.593 | 2.664 | 1.41 | 1.1632 | 0 | 7.5 | 56.4 | 36.1 | 92.5 | 0.0156 | 0.0109 | 0.0013 |  |  |  | 57.5 | 28.9 | 28.6 |  |  |  | 7.4646e-10
2009-03-31 | 東北地方整備局 | 岩木川 | 岩木川 | 左岸 | 37 | 岩木川左岸37.0km+00（堤内側） | 裏のり | B.I37LT-1 | 4.5 | 5.3 | 21 | 1.676 | 2.658 | 1.39 | 1.1237 | 0 | 3.3 | 53.4 | 43.3 | 96.7 | [6 empty] | 69 | 31.4 | 37.6
2009-03-31 | 東北地方整備局 | 岩木川 | 岩木川 | 左岸 | 37 | 岩木川左岸37.0km+00（堤内側） | 裏のり | B.I37LD-4 | 8.15 | 8.45 | 21 |  | 2.69 |  |  | 0.3 | 71.3 | 18.1 | 10.3 | 28.4 | 0.2401 | 0.1971 | 0.0209 | 0.0047 | 51.0851 | 8.32 | [6 empty] | 4.6535e-07 | 2.209e-07
2009-03-31 | 東北地方整備局 | 岩木川 | 岩木川 | 左岸 | 37 | 岩木川左岸37.0km+00（堤内側） | 裏のり | B.I37L-1 | 9 | 9.5 | 23 | [18 empty] | 0.00235 | 0.0473
2009-03-31 | 東北地方整備局 | 岩木川 | 岩木川 | 左岸 | 37 | 岩木川左岸37.0km+00（堤内側） | 裏のり | B.I37LD-5 | 10.15 | 10.45 | 23 |  | 2.692 |  |  | 0.7 | 80.2 | 12.9 | 6.2 | 19.1 | 0.5171 | 0.3991 | 0.0818 | 0.0153 | 33.7974 | 3.43 | [6 empty] | 1.0986e-05 | 2.3409e-06
2009-03-31 | 東北地方整備局 | 岩木川 | 岩木川 | 左岸 | 37 | 岩木川左岸37.0km+00（堤内側） | 裏のり | B.I37LD-6 | 12.15 | 12.45 | 8 |  | 2.669 |  |  | 0 | 72.9 | 17.7 | 9.4 | 27.1 | 0.2676 | 0.203 | 0.0359 | 0.0056 | 47.7857 | 5.33 | [6 empty] | 1.6299e-06 | 3.136e-07
2009-03-31 | 東北地方整備局 | 岩木川 | 岩木川 | 左岸 | 37 | 岩木川左岸37.0km+00（堤内側） | 裏のり | B.I37LD-7 | 14.15 | 14.45 | 5 |  | 2.656 |  |  | 0 | 46.2 | 36 | 17.8 | 53.8 | 0.0939 | 0.0639 | 0.0066 | 0.0017 | 55.2353 | 2.03 | 39.1 | 23.9 | 15.2 |  |  |  | 3.2202e-08 | 2.89e-08
2009-03-31 | 東北地方整備局 | 岩木川 | 岩木川 | 左岸 | 37 | 岩木川左岸37.0km+00（堤内側） | 裏のり | B.I37LD-8 | 16.15 | 16.45 | 3 |  | 2.601 |  |  | 0 | 1.1 | 52.2 | 46.7 | 98.9 | 0.0083 | 0.0057 | 0.0012 |  |  |  | 71.1 | 33.7 | 37.4 |  |  |  | 6.201e-10
2009-03-31 | 東北地方整備局 | 岩木川 | 岩木川 | 左岸 | 37 | 岩木川左岸37.0km+00（堤内側） | 裏のり | B.I37LD-1 | 1.15 | 1.45 | 7 | 1.738 | 2.669 | 1.14 | 0.69231 | 0.4 | 18.4 | 42.8 | 38.4 | 81.2 | 0.0138 | 0.009 | 0.0014 |  |  |  | 54.6 | 28.2 | 26.4 |  |  |  | 8.863e-10
2009-03-31 | 東北地方整備局 | 岩木川 | 岩木川 | 左岸 | 37 | 岩木川左岸37.0km+00（堤内側） | 裏のり | B.I37LS-1 | 2 | 2.8 | 4 | 1.935 | 2.677 | 0.73 | 0.22487 | 11.2 | 63.5 | 16 | 9.3 | 25.3 | [11 empty] | 0.288
2009-03-31 | 東北地方整備局 | 岩木川 | 岩木川 | 左岸 | 37 | 岩木川左岸37.0km+00（堤内側） | 裏のり | B.I37LD-2 | 3.15 | 3.45 | 4 | 1.978 | 2.678 | 0.65 | 0.16644 | 27.9 | 50.7 | 15.1 | 6.3 | 21.4 | 1.2766 | 0.8905 | 0.0599 | 0.0109 | 117.1193 | 5.1 | [6 empty] | 5.337e-06 | 1.1881e-06 |  | 4.1018e-07
2009-03-31 | 東北地方整備局 | 岩木川 | 岩木川 | 左岸 | 37.6 | BL37.6(F) | 表のり | B.TL37.6F2 | 3.5 | 4.3 | 4 | 1.664 | 2.645 | 1.397 | 1.1374 | 0 | 3.3 | 37.1 | 59.6 | 96.7 | 0.00516 | 0.00221 |  |  |  |  | 73.6 | 36.9 | 36.7 | [7 empty] | UU | [8 empty] | 33.6 | 0
2009-03-31 | 東北地方整備局 | 岩木川 | 岩木川 | 左岸 | 37.6 | BL37.6(F) | 表のり | B.DL37.6F1 | 5.15 | 5.45 | 4 |  | 2.694 |  |  | 0 | 60.1 | 30.3 | 9.6 | 39.9 | 0.113 | 0.0943 | 0.0214 | 0.0054 | 20.9259 | 3.44 | [6 empty] | 4.9155e-07 | 2.916e-07
2009-03-31 | 東北地方整備局 | 岩木川 | 岩木川 | 左岸 | 37.6 | BL37.6(F) | 表のり | B.DL37.6F2 | 10.15 | 10.45 | 5 |  | 2.681 |  |  | 0 | 32.5 | 47.5 | 20 | 67.5 | 0.0596 | 0.04 | 0.00499 |  |  |  | 55.6 | 32.7 | 22.9 |  |  |  | 1.6846e-08
2009-03-31 | 東北地方整備局 | 岩木川 | 岩木川 | 左岸 | 37.6 | BL37.6(F) | 表のり | B.DL37.6F3 | 12.15 | 12.45 | 3 |  | 2.648 |  |  | 0 | 0.7 | 42.3 | 57 | 99.3 | 0.00599 | 0.00309 |  |  |  |  | 90.7 | 38.6 | 52.1
2009-03-31 | 東北地方整備局 | 岩木川 | 岩木川 | 左岸 | 37.6 | BL37.6(F) | 表のり | B.TL37.6F1 | 2 | 2.75 | 3 | 1.647 | 2.648 | 1.495 | 1.3392 | 0 | 1.6 | 34.2 | 64.2 | 98.4 | 0.00365 | 0.00152 |  |  |  |  | 71.8 | 36.6 | 35.2 | [7 empty] | UU | [8 empty] | 32.8 | 0
2009-03-31 | 東北地方整備局 | 岩木川 | 岩木川 | 左岸 | 37.6 | BL37.6(B) | 裏のり | B.TL37.6B2 | 4 | 4.8 | 5 | 1.655 | 2.661 | 1.468 | 1.2818 | 0 | 0.9 | 28.5 | 70.6 | 99.1 | 0.00185 | [5 empty] | 77.5 | 35.2 | 42.3 | [7 empty] | UU | [8 empty] | 43.8 | 0
2009-03-31 | 東北地方整備局 | 岩木川 | 岩木川 | 左岸 | 37.6 | BL37.6(B) | 裏のり | B.DL37.6B1 | 9.15 | 9.45 | 6 |  | 2.682 |  |  | 0 | 61.6 | 26.8 | 11.6 | 38.4 | 0.134 | 0.111 | 0.0162 | 0.00349 | 38.3954 | 4.07 | [6 empty] | 2.579e-07 | 1.218e-07
2009-03-31 | 東北地方整備局 | 岩木川 | 岩木川 | 左岸 | 37.6 | BL37.6(B) | 裏のり | B.DL37.6B2 | 13.15 | 13.45 | 4 |  | 2.653 |  |  | 0 | 10.7 | 45.2 | 44.1 | 89.3 | 0.0141 | 0.00789 |  |  |  |  | 56.5 | 28.9 | 27.6
2009-03-31 | 東北地方整備局 | 岩木川 | 岩木川 | 左岸 | 37.6 | BL37.6(B) | 裏のり | B.TL37.6B1 | 2 | 2.8 | 4 | 1.738 | 2.64 | 1.168 | 0.73497 | 0.2 | 19 | 34.4 | 46.4 | 80.8 | 0.0148 | 0.00666 |  |  |  |  | 60.4 | 29.8 | 30.6 | [7 empty] | UU | [8 empty] | 29 | 0
2009-03-31 | 東北地方整備局 | 岩木川 | 岩木川 | 左岸 | 37.8 | IWA-L378 | 天端 | B.37.8L-4 | 4.15 | 4.45 | 4 | 1.572 | 2.651 | 1.37 | 1.085 | 0 | 6.8 | 45.5 | 47.7 | 93.2 | 0.009 | 0.0057 |  |  |  |  | 60.8 | 32.6 | 28.2
2009-03-31 | 東北地方整備局 | 岩木川 | 岩木川 | 左岸 | 37.8 | IWA-L378 | 天端 | B.37.8L-5 | 5.15 | 5.45 | 1 | 1.593 | 2.667 | 1.49 | 1.3285 | 0 | 4.1 | 44.2 | 51.7 | 95.9 | 0.0075 | 0.0046 |  |  |  |  | 71.6 | 32.5 | 39.1
2009-03-31 | 東北地方整備局 | 岩木川 | 岩木川 | 左岸 | 37.8 | IWA-L378 | 天端 | B.37.8L-6 | 6.15 | 6.45 | 1 | 1.608 | 2.661 | 1.52 | 1.3936 | 0 | 7.5 | 45.1 | 47.4 | 92.5 | 0.0094 | 0.0058 |  |  |  |  | 62.6 | 30.1 | 32.5
2009-03-31 | 東北地方整備局 | 岩木川 | 岩木川 | 左岸 | 37.8 | IWA-L378 | 天端 | B.37.8L-7 | 7.15 | 7.45 | 4 | 1.57 | 2.601 | 1.74 | 1.9226 | 0 | 3 | 25.7 | 71.3 | 97 | 0.0028 | 0.0016 |  |  |  |  | 114.4 | 35.5 | 78.9
2009-03-31 | 東北地方整備局 | 岩木川 | 岩木川 | 左岸 | 37.8 | IWA-L378 | 天端 | B.37.8L-8 | 8.15 | 8.45 | 3 | 1.744 | 2.673 | 1.25 | 0.86806 | 0 | 25.5 | 53.5 | 21 | 74.5 | 0.0416 | 0.0277 | 0.0045 | 0.0014 | 29.7143 | 1.89 | 64.4 | 35.4 | 29 |  |  |  | 1.3258e-08 | 1.96e-08 |  | 4.808e-09
2009-03-31 | 東北地方整備局 | 岩木川 | 岩木川 | 左岸 | 37.8 | IWA-L378 | 天端 | B.37.8L-9 | 9.15 | 9.45 | 4 |  | 2.652 |  |  | 0 | 7.7 | 30.5 | 61.8 | 92.3 | 0.0045 | 0.0024 |  |  |  |  | 128 | 45.5 | 82.5
2009-03-31 | 東北地方整備局 | 岩木川 | 岩木川 | 左岸 | 37.8 | IWA-L378 | 天端 | B.37.8L-10 | 11.15 | 11.45 | 31 |  | 2.71 |  |  | 10.2 | 81.8 |  | 8 | 8 | 0.7652 | 0.5801 | 0.2117 | 0.0983 | 7.7843 | 1.36 | [6 empty] | 9.9471e-05 | 9.6629e-05
2009-03-31 | 東北地方整備局 | 岩木川 | 岩木川 | 左岸 | 37.8 | IWA-L378 | 天端 | B.37.8L-11 | 13.15 | 13.45 | 5 |  | 2.679 |  |  | 0 | 31 | 49.9 | 19.1 | 69 | 0.051 | 0.032 | 0.0054 | 0.0019 | 26.8421 | 1.23 | 54.6 | 32.9 | 21.7 |  |  |  | 2.0228e-08 | 3.61e-08
2009-03-31 | 東北地方整備局 | 岩木川 | 岩木川 | 左岸 | 37.8 | IWA-L378 | 天端 | B.37.8L-12 | 15.15 | 15.45 | 9 |  | 2.695 |  |  | 0 | 55.3 |  | 44.7 | 44.7 | 0.11 | 0.0915
2009-03-31 | 東北地方整備局 | 岩木川 | 岩木川 | 左岸 | 37.8 | IWA-L378 | 天端 | B.37.8L-13 | 17.15 | 17.45 | 24 |  | 2.706 |  |  | 0 | 79.7 |  | 20.3 | 20.3 | 0.2223 | 0.1835
2009-03-31 | 東北地方整備局 | 岩木川 | 岩木川 | 左岸 | 37.8 | IWA-L378 | 天端 | B.37.8L-14 | 19.15 | 19.45 | 30 |  | 2.718 |  |  | 9.3 | 77.6 |  | 13.1 | 13.1 | 0.4074 | 0.3343 | 0.1336 | [9 empty] | 3.4237e-05
2009-03-31 | 東北地方整備局 | 岩木川 | 岩木川 | 左岸 | 37.8 | IWA-L378 | 天端 | B.37.8L-15 | 21.15 | 21.45 | 5 |  | 2.664 |  |  | 0 | 5.3 | 40.3 | 54.4 | 94.7 | 0.0067 | 0.0039 |  |  |  |  | 109.2 | 38.7 | 70.5
2009-03-31 | 東北地方整備局 | 岩木川 | 岩木川 | 左岸 | 37.8 | IWA-L378 | 天端 | B.37.8L-1 | 1.15 | 1.45 | 7 | 1.738 | 2.659 | 1.16 | 0.72264 | 0 | 13.9 | 50.2 | 35.9 | 86.1 | 0.0165 | 0.0105 | 0.0015 |  |  |  | 64.6 | 31.1 | 33.5 |  |  |  | 1.0399e-09
2009-03-31 | 東北地方整備局 | 岩木川 | 岩木川 | 左岸 | 37.8 | IWA-L378 | 天端 | B.37.8L-2 | 2.15 | 2.45 | 2 | 1.704 | 2.657 | 1.26 | 0.88512 | 0.2 | 13.8 | 41.5 | 44.5 | 86 | 0.0126 | 0.007 |  |  |  |  | 66.2 | 31.9 | 34.3
2009-03-31 | 東北地方整備局 | 岩木川 | 岩木川 | 左岸 | 37.8 | IWA-L378 | 天端 | B.37.8L-3 | 3.15 | 3.45 | 10 | 1.687 | 2.634 | 1.25 | 0.86806 | 0 | 4 | 45 | 51 | 96 | 0.0079 | 0.0048 |  |  |  |  | 67 | 29.4 | 37.6
2009-03-31 | 東北地方整備局 | 岩木川 | 岩木川 | 左岸 | 40.2 | IWA-L402 | 天端 | B.40.2L-6 | 6.15 | 6.25 | 7 | 1.679 | 2.662 | 1.26 | 0.88512 | 0 | 11 | 41.3 | 47.7 | 89 | 0.0098 | 0.0057 |  |  |  |  | 73.6 | 30.1 | 43.5
2009-03-31 | 東北地方整備局 | 岩木川 | 岩木川 | 左岸 | 40.2 | IWA-L402 | 天端 | B.40.2L-7 | 7.15 | 7.45 | 8 | 1.719 | 2.716 | 1 | 0.5 | 5 | 76.1 |  | 18.9 | 18.9 | 0.3417 | 0.2948 | 0.0873 | [9 empty] | 1.2774e-05
2009-03-31 | 東北地方整備局 | 岩木川 | 岩木川 | 左岸 | 40.2 | IWA-L402 | 天端 | B.40.2L-8 | 9.15 | 9.45 | 25 |  | 2.701 |  |  | 20 | 69.5 |  | 10.5 | 10.5 | 0.9805 | 0.6917 | 0.1963 | [9 empty] | 8.3502e-05
2009-03-31 | 東北地方整備局 | 岩木川 | 岩木川 | 左岸 | 40.2 | IWA-L402 | 天端 | B.40.2L-9 | 11.15 | 11.45 | 10 |  | 2.702 |  |  | 0.6 | 78.2 |  | 21.2 | 21.2 | 0.3275 | 0.2661
2009-03-31 | 東北地方整備局 | 岩木川 | 岩木川 | 左岸 | 40.2 | IWA-L402 | 天端 | B.40.2L-10 | 13.15 | 13.45 | 13 |  | 2.711 |  |  | 37.8 | 53.1 |  | 9.1 | 9.1 | 1.8985 | 1.4706 | 0.3584 | 0.0928 | 20.458 | 2.95 | [6 empty] | 0.00033688 | 8.6118e-05
2009-03-31 | 東北地方整備局 | 岩木川 | 岩木川 | 左岸 | 40.2 | IWA-L402 | 天端 | B.40.2L-11 | 15.15 | 15.45 | 22 |  | 2.706 |  |  | 9.1 | 77.9 |  | 13 | 13 | 0.6036 | 0.5081 | 0.1468 | [9 empty] | 4.259e-05
2009-03-31 | 東北地方整備局 | 岩木川 | 岩木川 | 左岸 | 40.2 | IWA-L402 | 天端 | B.40.2L-12 | 17 | 17.2 | 17 |  | 2.642 |  |  | 0 | 10.4 | 41.1 | 48.5 | 89.6 | 0.009 | 0.0054
2009-03-31 | 東北地方整備局 | 岩木川 | 岩木川 | 左岸 | 40.2 | IWA-L402 | 天端 | B.40.2L-13 | 19.15 | 19.25 | 50 |  | 2.687 |  |  | 0.3 | 40.1 |  | 59.6 | 59.6 | 0.0796
2009-03-31 | 東北地方整備局 | 岩木川 | 岩木川 | 左岸 | 40.2 | IWA-L402 | 天端 | B.40.2L-14 | 21.15 | 21.45 | 12 |  | 2.677 |  |  | 0 | 2.4 | 33.4 | 64.2 | 97.6 | 0.004 | 0.0023 |  |  |  |  | 98.8 | 33.3 | 65.5
2009-03-31 | 東北地方整備局 | 岩木川 | 岩木川 | 左岸 | 40.2 | IWA-L402 | 天端 | B.40.2L-15 | 23.15 | 23.45 | 34 |  | 2.695 |  |  | 0 | 71.2 |  | 28.8 | 28.8 | 0.2453 | 0.1904
2009-03-31 | 東北地方整備局 | 岩木川 | 岩木川 | 左岸 | 40.2 | IWA-L402 | 天端 | B.40.2L-1 | 1.15 | 1.45 | 16 | 1.75 | 2.671 | 0.65 | 0.16644 | 54 | 33.8 |  | 12.2 | 12.2 | 6.8832 | 2.9219 | 0.2666 | [9 empty] | 0.00016971
2009-03-31 | 東北地方整備局 | 岩木川 | 岩木川 | 左岸 | 40.2 | IWA-L402 | 天端 | B.40.2L-2 | 2.15 | 2.35 | 22 | 2.165 | 2.657 | 0.37 | 0.036973 | 47.9 | 37.6 |  | 14.5 | 14.5 | 3.3707 | 1.704 | 0.1683 | [9 empty] | 5.8457e-05
2009-03-31 | 東北地方整備局 | 岩木川 | 岩木川 | 左岸 | 40.2 | IWA-L402 | 天端 | B.40.2L-3 | 3.15 | 3.45 | 37 | 2.123 | 2.698 | 0.44 | 0.059156 | 77.7 | 16 |  | 6.3 | 6.3 | 23.8437 | 17.8802 | 1.4553 | 0.2219 | 107.4525 | 4.47 | [6 empty] | 0.0086609 | 0.0004924 |  | 0.00092776
2009-03-31 | 東北地方整備局 | 岩木川 | 岩木川 | 左岸 | 40.2 | IWA-L402 | 天端 | B.40.2L-4 | 4.15 | 4.45 | 10 | 1.957 | 2.674 | 0.69 | 0.19438 | 20.8 | 44.6 |  | 34.6 | 34.6 | 0.3981 | 0.2011
2009-03-31 | 東北地方整備局 | 岩木川 | 岩木川 | 左岸 | 40.2 | IWA-L402 | 天端 | B.40.2L-5 | 5 | 5.32 | 50 | 2.225 | 2.696 | 0.33 | 0.02702 | 47.7 | 30.3 |  | 22 | 22 | 3.2853 | 1.685
2009-03-31 | 東北地方整備局 | 岩木川 | 岩木川 | 左岸 | 40.2 | BL40.2(F) | 表のり | B.TL40.2F1 | 5.9 | 6.9 | 6 | 1.712 | 2.642 | 1.177 | 0.74898 | 0 | 4 | 48.2 | 47.8 | 96 | 0.0112 | 0.00599 |  |  |  |  | 66.9 | 32.4 | 34.5 | [7 empty] | UU | [8 empty] | 55.9 | 0
2009-03-31 | 東北地方整備局 | 岩木川 | 岩木川 | 左岸 | 40.2 | BL40.2(F) | 表のり | B.DL40.2F3 | 9.15 | 9.45 | 26 |  | 2.697 |  |  | 45.2 | 52.7 |  | 2.1 | 2.1 | 2.52 | 1.61 | 0.515 | 0.332 | 7.5904 | 0.624 | [6 empty] | 0.00078029 | 0.0011022
2009-03-31 | 東北地方整備局 | 岩木川 | 岩木川 | 左岸 | 40.2 | BL40.2(F) | 表のり | B.DL40.2F4 | 11.15 | 11.45 | 5 |  | 2.693 |  |  | 0 | 70.1 | 22 | 7.9 | 29.9 | 0.192 | 0.157 | 0.0315 | 0.00844 | 22.7488 | 3.52 | [6 empty] | 1.2039e-06 | 7.1234e-07
2009-03-31 | 東北地方整備局 | 岩木川 | 岩木川 | 左岸 | 40.2 | BL40.2(F) | 表のり | B.DL40.2F5 | 16.15 | 16.45 | 41 |  | 2.472 |  |  | 11.9 | 37.2 | 34.6 | 16.3 | 50.9 | 0.12 | 0.0718 | 0.00788 | 0.00133 | 90.2256 | 2.58 | 9999 | 9999 | 0 |  |  |  | 4.8557e-08 | 1.7689e-08
2009-03-31 | 東北地方整備局 | 岩木川 | 岩木川 | 左岸 | 40.2 | BL40.2(F) | 表のり | B.DL40.2F6 | 22.15 | 22.45 | 4 |  | 2.656 |  |  | 0 | 8.3 | 45 | 46.7 | 91.7 | 0.0105 | 0.00625 |  |  |  |  | 62 | 30.5 | 31.5
2009-03-31 | 東北地方整備局 | 岩木川 | 岩木川 | 左岸 | 40.2 | BL40.2(F) | 表のり | B.BL40.2F1 | 0.3 | 0.5 |  | 1.79 | 2.692 | 0.767 | 0.25536 | 24.8 | 59.3 |  | 15.9 | 15.9 | 0.731 | 0.472 | 0.115 | [8 empty] | 2.55e-05 | 2.419e-05 |  |  |  | CD | 6.2 | 35.5
2009-03-31 | 東北地方整備局 | 岩木川 | 岩木川 | 左岸 | 40.2 | BL40.2(F) | 表のり | B.DL40.2F1 | 2.15 | 2.45 | 11 |  | 2.688 |  |  | 21.4 | 55.5 | 14.5 | 8.6 | 23.1 | 0.571 | 0.382 | 0.0522 | 0.0078 | 73.2051 | 4.9 | [6 empty] | 3.8801e-06 | 6.084e-07
2009-03-31 | 東北地方整備局 | 岩木川 | 岩木川 | 左岸 | 40.2 | BL40.2(F) | 表のり | B.DL40.2F2 | 4.15 | 4.45 | 22 |  | 2.679 |  |  | 45.1 | 48.4 |  | 6.5 | 6.5 | 2.8 | 1.41 | 0.276 | 0.134 | 20.8955 | 0.504 | [6 empty] | 0.0001839 | 0.00017956
2009-03-31 | 東北地方整備局 | 岩木川 | 岩木川 | 左岸 | 40.2 | BL40.2(B) | 裏のり | B.TL40.2B1 | 4.3 | 5.3 | 4 | 1.737 | 2.669 | 1.134 | 0.68335 | 0 | 7.4 | 40.5 | 52.1 | 92.6 | 0.00958 | 0.00401 |  |  |  |  | 64.8 | 31.3 | 33.5 | [7 empty] | UU | [8 empty] | 71.5 | 0
2009-03-31 | 東北地方整備局 | 岩木川 | 岩木川 | 左岸 | 40.2 | BL40.2(B) | 裏のり | B.DL40.2B3 | 6.15 | 6.45 | 12 |  | 2.678 |  |  | 41.1 | 54.6 |  | 4.3 | 4.3 | 2.07 | 1.5 | 0.47 | 0.232 | 8.9224 | 1.08 | [6 empty] | 0.00063132 | 0.00053824
2009-03-31 | 東北地方整備局 | 岩木川 | 岩木川 | 左岸 | 40.2 | BL40.2(B) | 裏のり | B.DL40.2B4 | 11.15 | 11.45 | 14 |  | 2.667 |  |  | 19.6 | 72.5 |  | 7.9 | 7.9 | 1.16 | 0.925 | 0.421 | 0.141 | 8.227 | 2.06 | [6 empty] | 0.00048917 | 0.00019881
2009-03-31 | 東北地方整備局 | 岩木川 | 岩木川 | 左岸 | 40.2 | BL40.2(B) | 裏のり | B.BL40.2B1 | 0.3 | 0.5 |  | 1.777 | 2.68 | 0.844 | 0.32604 | 7.5 | 60.2 | 24.4 | 7.9 | 32.3 | 0.306 | 0.189 | 0.0301 | 0.0085 | 36 | 1.63 | [5 empty] | 1.71e-06 | 1.0835e-06 | 7.225e-07 |  | 2.4375e-07 | CUB |  |  |  |  | 52.6 | 16 | 0 | 37.9
2009-03-31 | 東北地方整備局 | 岩木川 | 岩木川 | 左岸 | 40.2 | BL40.2(B) | 裏のり | B.DL40.2B1 | 2.15 | 2.45 | 17 |  | 2.67 |  |  | 12.5 | 60.6 | 20.1 | 6.8 | 26.9 | 0.404 | 0.288 | 0.0439 | 0.0106 | 38.1132 | 2.24 | [6 empty] | 2.5977e-06 | 1.1236e-06
2009-03-31 | 東北地方整備局 | 岩木川 | 岩木川 | 左岸 | 40.2 | BL40.2(B) | 裏のり | B.DL40.2B2 | 3.15 | 3.45 | 12 |  | 2.683 |  |  | 22.3 | 60 |  | 17.7 | 17.7 | 0.573 | 0.392 | 0.0998 | [9 empty] | 1.7417e-05
2009-03-31 | 東北地方整備局 | 岩木川 | 岩木川 | 左岸 | 41.4 | BL41.4(F) | 表のり | B.TL41.4F1 | 4.4 | 5.4 | 4 | 1.647 | 2.651 | 1.302 | 0.9588 | 0 | 18.4 | 52.3 | 29.3 | 81.6 | 0.0338 | 0.0234 | 0.00166 |  |  |  | 59.6 | 29.8 | 29.8 |  |  |  | 1.3152e-09 |  |  |  | UU | [8 empty] | 38.4 | 0
2009-03-31 | 東北地方整備局 | 岩木川 | 岩木川 | 左岸 | 41.4 | BL41.4(F) | 表のり | B.DL41.4F3 | 6.15 | 6.45 | 12 |  | 2.692 |  |  | 1.7 | 82.4 |  | 15.9 | 15.9 | 0.352 | 0.302 | 0.122 | [9 empty] | 2.7739e-05
2009-03-31 | 東北地方整備局 | 岩木川 | 岩木川 | 左岸 | 41.4 | BL41.4(F) | 表のり | B.DL41.4F4 | 12.15 | 12.45 | 3 |  | 2.685 |  |  | 0 | 73.6 | 19.5 | 6.9 | 26.4 | 0.192 | 0.163 | 0.0433 | 0.00954 | 20.1258 | 5.7 | [6 empty] | 2.5162e-06 | 9.1012e-07
2009-03-31 | 東北地方整備局 | 岩木川 | 岩木川 | 左岸 | 41.4 | BL41.4(F) | 表のり | B.DL41.4F5 | 17.15 | 17.45 | 36 |  | 2.457 |  |  | 17.3 | 38.3 | 27.4 | 17 | 44.4 | 0.224 | 0.122 | 0.00754 | 0.00139 | 161.1511 | 1.3 | [6 empty] | 4.384e-08 | 1.9321e-08
2009-03-31 | 東北地方整備局 | 岩木川 | 岩木川 | 左岸 | 41.4 | BL41.4(F) | 表のり | B.DL41.4F6 | 19.15 | 19.45 | 4 |  | 2.69 |  |  | 0 | 2.4 | 24.8 | 72.8 | 97.6 | 0.00181 | [5 empty] | 70.2 | 26.1 | 44.1
2009-03-31 | 東北地方整備局 | 岩木川 | 岩木川 | 左岸 | 41.4 | BL41.4(F) | 表のり | B.BL41.4F1 | 0.3 | 0.5 |  |  | 2.683 |  |  | 71.3 | 20.5 |  | 8.2 | 8.2 | 19.8 | 13.8 | 0.755 | 0.157 | 126.1146 | 1.83 | [6 empty] | 0.0018932 | 0.00024649
2009-03-31 | 東北地方整備局 | 岩木川 | 岩木川 | 左岸 | 41.4 | BL41.4(F) | 表のり | B.DL41.4F1 | 2.15 | 2.45 | 16 |  | 2.689 |  |  | 67.8 | 22.6 |  | 9.6 | 9.6 | 19.2 | 12.1 | 0.461 | 0.0885 | 216.9492 | 1.24 | [6 empty] | 0.00060366 | 7.8323e-05
2009-03-31 | 東北地方整備局 | 岩木川 | 岩木川 | 左岸 | 41.4 | BL41.4(F) | 表のり | B.DL41.4F2 | 3.15 | 3.45 | 17 |  | 2.683 |  |  | 18.8 | 44.2 | 24.6 | 12.4 | 37 | 0.272 | 0.167 | 0.0156 | 0.00301 | 90.3654 | 2.19 | [6 empty] | 2.363e-07 | 9.0601e-08
2009-03-31 | 東北地方整備局 | 岩木川 | 岩木川 | 左岸 | 41.4 | BL41.4(B) | 裏のり | B.TL41.4B1 | 3.6 | 4.6 | 4 | 1.629 | 2.638 | 1.351 | 1.0489 | 0 | 15.9 | 42.3 | 41.8 | 84.1 | 0.0208 | 0.0105 |  |  |  |  | 62.1 | 30.8 | 31.3 | [7 empty] | UU | [8 empty] | 36.3 | 0
2009-03-31 | 東北地方整備局 | 岩木川 | 岩木川 | 左岸 | 41.4 | BL41.4(B) | 裏のり | B.DL41.4B3 | 6.15 | 6.45 | 10 |  | 2.669 |  |  | 0.6 | 85 |  | 14.4 | 14.4 | 0.342 | 0.294 | 0.132 | [9 empty] | 3.3294e-05
2009-03-31 | 東北地方整備局 | 岩木川 | 岩木川 | 左岸 | 41.4 | BL41.4(B) | 裏のり | B.DL41.4B4 | 8.15 | 8.45 | 15 |  | 2.679 |  |  | 40.9 | 54.4 |  | 4.7 | 4.7 | 2.07 | 1.4 | 0.404 | 0.219 | 9.4521 | 0.831 | [6 empty] | 0.00044462 | 0.00047961
2009-03-31 | 東北地方整備局 | 岩木川 | 岩木川 | 左岸 | 41.4 | BL41.4(B) | 裏のり | B.BL41.4B1 | 0.3 | 0.5 |  |  | 2.668 |  |  | 0 | 31.6 | 45.2 | 23.2 | 68.4 | 0.0565 | 0.0371 | 0.00297 |  |  |  | 50.1 | 27.2 | 22.9 |  |  |  | 5.0626e-09
2009-03-31 | 東北地方整備局 | 岩木川 | 岩木川 | 左岸 | 41.4 | BL41.4(B) | 裏のり | B.DL41.4B1 | 2.15 | 2.45 | 12 |  | 2.691 |  |  | 26.4 | 41.8 | 21.1 | 10.7 | 31.8 | 0.417 | 0.234 | 0.0219 | 0.00438 | 95.2055 | 2.09 | [6 empty] | 5.1857e-07 | 1.9184e-07
2009-03-31 | 東北地方整備局 | 岩木川 | 岩木川 | 左岸 | 41.4 | BL41.4(B) | 裏のり | B.DL41.4B2 | 3.15 | 3.45 | 43 |  | 2.684 |  |  | 62.3 | 28.6 |  | 9.1 | 9.1 | 8.61 | 5.52 | 0.394 | 0.0998 | 86.2725 | 0.954 | [6 empty] | 0.00041953 | 9.96e-05
2009-03-31 | 東北地方整備局 | 岩木川 | 岩木川 | 左岸 | 44.2 | 岩木川左岸44.20K B-1 | 表のり | B.岩L4420 B1-T1 | 4 | 4.8 | 3 | 1.594 | 2.636 | 1.368 | 1.0811 | 0 | 26 | 52 | 22 | 74 | 0.0461 | 0.0346 | 0.00358 |  |  |  | 55.3 | 30.7 | 24.6 |  |  |  | 7.8045e-09 |  |  |  | UU | [8 empty] | 20.6 | 15.2
2009-03-31 | 東北地方整備局 | 岩木川 | 岩木川 | 左岸 | 44.2 | 岩木川左岸44.20K B-1 | 表のり | B.岩L4420 B1-P1 | 8.15 | 8.45 | 15 |  | 2.725 |  |  | 6 | 89 |  | 5 | 5 | 0.572 | 0.49 | 0.26 | 0.158 | 3.6203 | 1.28 | [6 empty] | 0.00016014 | 0.00024964
2009-03-31 | 東北地方整備局 | 岩木川 | 岩木川 | 左岸 | 44.2 | 岩木川左岸44.20K B-1 | 表のり | B.岩L4420 B1-P2 | 10.15 | 10.45 | 14 |  | 2.446 |  |  | 2 | 42 | 41 | 15 | 56 | 0.104 | 0.0493 | 0.00889 | 0.00221 | 47.0588 | 1.07 | 9999 | 9999 | 0 |  |  |  | 6.421e-08 | 4.8841e-08
2009-03-31 | 東北地方整備局 | 岩木川 | 岩木川 | 左岸 | 44.2 | 岩木川左岸44.20K B-1 | 表のり | B.岩L4420 B1-P3 | 18.15 | 18.45 | 37 |  | 2.459 |  |  | 1 | 50 | 34 | 15 | 49 | 0.136 | 0.0792 | 0.0111 | 0.00203 | 66.9951 | 2.02 | [6 empty] | 1.074e-07 | 4.1209e-08
2009-03-31 | 東北地方整備局 | 岩木川 | 岩木川 | 左岸 | 44.2 | 岩木川左岸44.20K B-1 | 表のり | B.岩L4420 B1-S1 | 2 | 3 | 8 | 1.899 | 2.715 | 0.627 | 0.1515 | 29 | 56 | 10 | 5 | 15 | 0.935 | 0.573 | 0.154 | 0.0416 | 22.476 | 2 | [5 empty] | 0.000107 | 4.7587e-05 | 1.7306e-05 |  | 7.0616e-06 | CD | 4.2 | 34.5
2009-03-31 | 東北地方整備局 | 岩木川 | 岩木川 | 左岸 | 44.2 | 岩木川左岸44.20K B-2 | 裏のり | B.岩L4420 B2-T1 | 3 | 3.8 | 3 | 1.447 | 2.65 | 1.374 | 1.0926 | 0 | 75 | 16 | 9 | 25 | 0.171 | 0.147 | 0.0472 | 0.00625 | 27.36 | 8.62 | [5 empty] | 2.94e-05 | 3.0727e-06 | 3.9063e-07 |  | 9.3893e-07 | CUB |  |  |  |  | 0 | 37.1 | 0 | 41.1
2009-03-31 | 東北地方整備局 | 岩木川 | 岩木川 | 左岸 | 44.2 | 岩木川左岸44.20K B-2 | 裏のり | B.岩L4420 B2-P2 | 6.15 | 6.45 | 15 |  | 2.767 |  |  | 0 | 93 |  | 7 | 7 | 0.399 | 0.351 | 0.226 | 0.147 | 2.7143 | 1.24 | [6 empty] | 0.00011574 | 0.00021609
2009-03-31 | 東北地方整備局 | 岩木川 | 岩木川 | 左岸 | 44.2 | 岩木川左岸44.20K B-2 | 裏のり | B.岩L4420 B2-P3 | 14.15 | 14.45 | 47 |  | 2.438 |  |  | 7 | 51 | 35 | 7 | 42 | 0.224 | 0.135 | 0.0181 | 0.00724 | 30.9392 | 0.773 | [6 empty] | 3.3346e-07 | 5.2418e-07
2009-03-31 | 東北地方整備局 | 岩木川 | 岩木川 | 左岸 | 44.2 | 岩木川左岸44.20K B-2 | 裏のり | B.岩L4420 B2-P1 | 1.15 | 1.45 | 14 |  | 2.718 |  |  | 32 | 58 |  | 10 | 10 | 1.32 | 0.778 | 0.249 | 0.0794 | 16.6247 | 1.1 | [6 empty] | 0.00014488 | 6.3044e-05
2009-03-31 | 東北地方整備局 | 岩木川 | 岩木川 | 左岸 | 44.8 | IWA-L448 | 天端 | B.44.8L-4 | 4.15 | 4.45 | 5 | 1.605 | 2.694 | 1.27 | 0.90237 | 0 | 66.9 |  | 33.1 | 33.1 | 0.1312 | 0.1096
2009-03-31 | 東北地方整備局 | 岩木川 | 岩木川 | 左岸 | 44.8 | IWA-L448 | 天端 | B.44.8L-5 | 5.15 | 5.45 | 8 | 1.707 | 2.698 | 1.07 | 0.59181 | 0 | 63.5 |  | 36.5 | 36.5 | 0.134 | 0.1102
2009-03-31 | 東北地方整備局 | 岩木川 | 岩木川 | 左岸 | 44.8 | IWA-L448 | 天端 | B.44.8L-6 | 6.15 | 6.45 | 8 | 1.67 | 2.702 | 1.04 | 0.5514 | 0 | 69.8 |  | 30.2 | 30.2 | 0.2173 | 0.1626
2009-03-31 | 東北地方整備局 | 岩木川 | 岩木川 | 左岸 | 44.8 | IWA-L448 | 天端 | B.44.8L-7 | 7.15 | 7.45 | 23 |  | 2.689 |  |  | 60 | 35 |  | 5 | 5 | 3.5087 | 2.6866 | 0.8081 | 0.3296 | 10.6453 | 1.63 | [6 empty] | 0.0022161 | 0.0010864
2009-03-31 | 東北地方整備局 | 岩木川 | 岩木川 | 左岸 | 44.8 | IWA-L448 | 天端 | B.44.8L-8 | 9.15 | 9.3 | 15 |  | 2.719 |  |  | 22.2 | 73.2 |  | 4.6 | 4.6 | 1.052 | 0.802 | 0.3408 | 0.1578 | 6.6667 | 1.44 | [6 empty] | 0.00029978 | 0.00024901
2009-03-31 | 東北地方整備局 | 岩木川 | 岩木川 | 左岸 | 44.8 | IWA-L448 | 天端 | B.44.8L-9 | 11.15 | 11.3 | 11 |  | 2.154 |  |  | 0 | 2.7 | 34.1 | 63.2 | 97.3 | 0.0042 | 0.0023 |  |  |  |  | 162 | 72.7 | 89.3
2009-03-31 | 東北地方整備局 | 岩木川 | 岩木川 | 左岸 | 44.8 | IWA-L448 | 天端 | B.44.8L-10 | 13.15 | 13.45 | 45 |  | 2.504 |  |  | 0.2 | 38.5 |  | 61.3 | 61.3
2009-03-31 | 東北地方整備局 | 岩木川 | 岩木川 | 左岸 | 44.8 | IWA-L448 | 天端 | B.44.8L-11 | 15.15 | 15.42 | 50 |  | 2.492 |  |  | 0.3 | 41 |  | 58.7 | 58.7 | 0.0847
2009-03-31 | 東北地方整備局 | 岩木川 | 岩木川 | 左岸 | 44.8 | IWA-L448 | 天端 | B.44.8L-12 | 17.15 | 17.44 | 50 |  | 2.528 |  |  | 0.5 | 42.7 |  | 56.8 | 56.8 | 0.0916
2009-03-31 | 東北地方整備局 | 岩木川 | 岩木川 | 左岸 | 44.8 | IWA-L448 | 天端 | B.44.8L-13 | 19.15 | 19.45 | 29 |  | 2.681 |  |  | 59.7 | 24 |  | 16.3 | 16.3 | 6.3713 | 3.9096 | 0.1512 | [9 empty] | 4.5606e-05
2009-03-31 | 東北地方整備局 | 岩木川 | 岩木川 | 左岸 | 44.8 | IWA-L448 | 天端 | B.44.8L-1 | 1.15 | 1.45 | 7 | 1.688 | 2.638 | 1.04 | 0.5514 | 1.5 | 34.1 |  | 64.4 | 64.4
2009-03-31 | 東北地方整備局 | 岩木川 | 岩木川 | 左岸 | 44.8 | IWA-L448 | 天端 | B.44.8L-2 | 2.15 | 2.45 | 10 | 1.738 | 2.617 | 1.02 | 0.52535 | 1.2 | 23.9 | 42.8 | 32.1 | 74.9 | 0.0296 | 0.0165 | 0.0016 |  |  |  | 56.7 | 31.5 | 25.2 |  |  |  | 1.2077e-09
2009-03-31 | 東北地方整備局 | 岩木川 | 岩木川 | 左岸 | 44.8 | IWA-L448 | 天端 | B.44.8L-3 | 3.15 | 3.3 | 17 | 1.615 | 2.589 | 1.23 | 0.83447 | 2 | 12.3 | 44.8 | 40.9 | 85.7 | 0.0137 | 0.0081 |  |  |  |  | 96 | 46.2 | 49.8
2009-03-31 | 東北地方整備局 | 岩木川 | 岩木川 | 左岸 | 46.4 | 岩木川左岸46.40K B-1 | 表のり | B.岩L4640 B1-P2 | 3.15 | 3.45 | 5 |  | 2.681 |  |  | 0 | 52 | 29 | 19 | 48 | 0.11 | 0.0795 | 0.00556 | 0.0011 | 100 | 3.51 | [6 empty] | 2.1644e-08 | 1.21e-08
2009-03-31 | 東北地方整備局 | 岩木川 | 岩木川 | 左岸 | 46.4 | 岩木川左岸46.40K B-1 | 表のり | B.岩L4640 B1-T1 | 3.65 | 4.4 | 5 | 1.705 | 2.686 | 1.356 | 1.0583 | 0 | 1 | 38 | 61 | 99 | 0.00485 | 0.00278 |  |  |  |  | 76 | 30.2 | 45.8 | [7 empty] | UU | [8 empty] | 32.3 | 1.2
2009-03-31 | 東北地方整備局 | 岩木川 | 岩木川 | 左岸 | 46.4 | 岩木川左岸46.40K B-1 | 表のり | B.岩L4640 B1-P3 | 8.15 | 8.45 | 39 |  | 2.724 |  |  | 69 | 23 |  | 8 | 8 | 10.9 | 7.69 | 0.833 | 0.165 | 66.0606 | 1.84 | [6 empty] | 0.0023776 | 0.00027225
2009-03-31 | 東北地方整備局 | 岩木川 | 岩木川 | 左岸 | 46.4 | 岩木川左岸46.40K B-1 | 表のり | B.岩L4640 B1-P4 | 13.15 | 13.45 | 6 |  | 2.683 |  |  | 0 | 11 | 50 | 39 | 89 | 0.0195 | 0.0112 |  |  |  |  | 51.5 | 22.7 | 28.8
2009-03-31 | 東北地方整備局 | 岩木川 | 岩木川 | 左岸 | 46.4 | 岩木川左岸46.40K B-1 | 表のり | B.岩L4640 B1-S1 | 0 | 1 |  | 1.981 | 2.658 | 0.689 | 0.19365 | 36 | 32 | 23 | 9 | 32 | 1.15 | 0.46 | 0.0235 | 0.00589 | 195.2462 | 0.528 | [5 empty] | 3.33e-09 | 6.1061e-07 | 3.4692e-07 |  | 1.5072e-08 | CUB |  |  |  |  | 62.7 | 16.3 | 14.5 | 31.8
2009-03-31 | 東北地方整備局 | 岩木川 | 岩木川 | 左岸 | 46.4 | 岩木川左岸46.40K B-1 | 表のり | B.岩L4640 B1-P1 | 2.15 | 2.45 | 11 |  | 2.604 |  |  | 0 | 3 | 34 | 63 | 97 | 0.00417 | 0.0026 |  |  |  |  | 88.2 | 34.1 | 54.1
2009-03-31 | 東北地方整備局 | 岩木川 | 岩木川 | 左岸 | 46.4 | 岩木川左岸46.40K B-2 | 裏のり | B.岩L4640 B2-P2 | 4.15 | 4.45 | 22 |  | 2.686 |  |  | 62 | 29 |  | 9 | 9 | 9.42 | 5.18 | 0.504 | 0.125 | 75.36 | 1.14 | [6 empty] | 0.00074222 | 0.00015625
2009-03-31 | 東北地方整備局 | 岩木川 | 岩木川 | 左岸 | 46.4 | 岩木川左岸46.40K B-2 | 裏のり | B.岩L4640 B2-P3 | 10.15 | 10.45 | 34 |  | 2.703 |  |  | 72 | 22 |  | 6 | 6 | 13.9 | 8.22 | 1.04 | 0.304 | 45.7237 | 1.94 | [6 empty] | 0.0039762 | 0.00092416
2009-03-31 | 東北地方整備局 | 岩木川 | 岩木川 | 左岸 | 46.4 | 岩木川左岸46.40K B-2 | 裏のり | B.岩L4640 B2-P4 | 14.15 | 14.4 | 50 |  | 2.696 |  |  | 64 | 28 |  | 8 | 8 | 9.6 | 5.77 | 0.588 | 0.137 | 70.073 | 1.3 | [6 empty] | 0.0010608 | 0.00018769
2009-03-31 | 東北地方整備局 | 岩木川 | 岩木川 | 左岸 | 46.4 | 岩木川左岸46.40K B-2 | 裏のり | B.岩L4640 B2-P1 | 1.15 | 1.45 | 7 |  | 2.617 |  |  | 2 | 19 | 43 | 36 | 79 | 0.0242 | 0.013 |  |  |  |  | 61.1 | 25.6 | 35.5
2009-03-31 | 東北地方整備局 | 岩木川 | 岩木川 | 左岸 | 46.95 | B-2 | 表のり | B.IL47D2-2 | 6.15 | 6.45 | 23 |  | 2.731 |  |  | 62.3 | 31 |  | 6.7 | 6.7 | 7.9823 | 4.826 | 0.5024 | 0.1612 | 49.518 | 0.98 | [6 empty] | 0.00073677 | 0.00025985
2009-03-31 | 東北地方整備局 | 岩木川 | 岩木川 | 左岸 | 46.95 | B-2 | 表のり | B.IL47D2-3 | 15.15 | 15.34 | 50 |  | 2.719 |  |  | 69.3 | 20.9 |  | 9.8 | 9.8 | 10.7871 | 6.6004 | 0.5521 | 0.0842 | 128.1128 | 3.89 | [6 empty] | 0.00091676 | 7.0896e-05
2009-03-31 | 東北地方整備局 | 岩木川 | 岩木川 | 左岸 | 46.95 | B-2 | 表のり | B.IL47D2-4 | 18.15 | 18.4 | 50 |  | 2.727 |  |  | 30 | 44.9 | 19.3 | 5.8 | 25.1 | 0.7631 | 0.3967 | 0.0465 | 0.0116 | 65.7845 | 1.41 | 35.9 | 18.5 | 17.4 |  |  |  | 2.9682e-06 | 1.3456e-06
2009-03-31 | 東北地方整備局 | 岩木川 | 岩木川 | 左岸 | 46.95 | B-2 | 表のり | B.IL47D2-1 | 1.15 | 1.45 | 5 |  | 2.71 |  |  | 33.3 | 41 | 19.9 | 5.8 | 25.7 | 1.0211 | 0.5189 | 0.0431 | 0.012 | 85.0917 | 1.04 | 36 | 19.3 | 16.7 |  |  |  | 2.4893e-06 | 1.44e-06
2009-03-31 | 東北地方整備局 | 岩木川 | 岩木川 | 左岸 | 46.95 | B-1 | 裏のり | B.IL47D1-1 | 3.15 | 3.45 | 15 |  | 2.698 |  |  | 68 | 27.7 |  | 4.3 | 4.3 | 10.1832 | 5.7358 | 0.8291 | 0.2784 | 36.5776 | 1.06 | [6 empty] | 0.0023519 | 0.00077507
2009-03-31 | 東北地方整備局 | 岩木川 | 岩木川 | 左岸 | 46.95 | B-3 | 裏のり | B.IL47D3-2 | 5.15 | 5.45 | 35 |  | 2.709 |  |  | 59.5 | 34.6 |  | 5.9 | 5.9 | 5.8013 | 3.6684 | 0.4834 | 0.1875 | 30.9403 | 1.01 | [6 empty] | 0.00067381 | 0.00035156
2009-03-31 | 東北地方整備局 | 岩木川 | 岩木川 | 左岸 | 46.95 | B-1 | 裏のり | B.IL47D1-2 | 7.15 | 7.45 | 33 |  | 2.724 |  |  | 71.7 | 22.5 |  | 5.8 | 5.8 | 12.138 | 8.354 | 0.9109 | 0.2856 | 42.5 | 1.65 | [6 empty] | 0.0029248 | 0.00081567
2009-03-31 | 東北地方整備局 | 岩木川 | 岩木川 | 左岸 | 46.95 | B-1 | 裏のり | B.IL47D1-3 | 15.15 | 15.45 | 25 |  | 2.743 |  |  | 0.3 | 21.9 | 36.7 | 41.1 | 77.8 | 0.0208 | 0.0099 |  |  |  |  | 36.8 | 18.9 | 17.9
2009-03-31 | 東北地方整備局 | 岩木川 | 岩木川 | 左岸 | 46.95 | B-1 | 裏のり | B.IL47T1-1 | 1 | 1.8 |  | 1.785 | 2.676 | 1.025 | 0.5318 | 10.8 | 25.3 | 35.7 | 28.2 | 63.9 | 0.0571 | 0.03 | 0.0017 |  |  |  | 56.2 | 24.5 | 31.7 |  |  |  | 1.3898e-09 |  |  |  | UU | [8 empty] | 35 | 9
2009-03-31 | 東北地方整備局 | 岩木川 | 岩木川 | 左岸 | 46.95 | B-3 | 裏のり | B.IL47D3-1 | 2.15 | 2.45 | 16 |  | 2.722 |  |  | 28.6 | 44 | 19.8 | 7.6 | 27.4 | 0.8686 | 0.4279 | 0.0332 | 0.0088 | 98.7045 | 1.28 | 67.4 | 26.1 | 41.3 |  |  |  | 1.3598e-06 | 7.744e-07
2009-03-31 | 東北地方整備局 | 岩木川 | 岩木川 | 左岸 | 47.45 | 47.45km(L)B-1 | 表のり | B.47.45km(L)B-1T1-2 | 4 | 4.55 | 8 | 1.736 | 2.616 | 1.182 | 0.75683 | 0.2 | 21.7 | 45.8 | 32.3 | 78.1 | 0.028 | 0.016 |  |  |  |  | 63.7 | 33.2 | 30.5 | [7 empty] | UU | [8 empty] | 31.6 | 2.3
2009-03-31 | 東北地方整備局 | 岩木川 | 岩木川 | 左岸 | 47.45 | 47.45km(L)B-1 | 表のり | B.47.45km(L)B-1P-7 | 7.15 | 7.45 | 25 |  | 2.714 |  |  | 47.3 | 35.9 |  | 16.8 | 16.8 | 3.4 | 1.6 | 0.15 | [9 empty] | 4.4772e-05
2009-03-31 | 東北地方整備局 | 岩木川 | 岩木川 | 左岸 | 47.45 | 47.45km(L)B-1 | 表のり | B.47.45km(L)B-1P-8 | 8.15 | 8.45 | 8 |  | 2.71 |  |  | 53.7 | 30.7 |  | 15.6 | 15.6 | 5.6 | 2.7 | 0.19 | [9 empty] | 7.7423e-05
2009-03-31 | 東北地方整備局 | 岩木川 | 岩木川 | 左岸 | 47.45 | 47.45km(L)B-1 | 表のり | B.47.45km(L)B-1P-12 | 12.15 | 12.43 | 50 |  | 2.727 |  |  | 64.3 | 24.5 |  | 11.2 | 11.2 | 8.1 | 5.2 | 0.45 | [9 empty] | 0.00057081
2009-03-31 | 東北地方整備局 | 岩木川 | 岩木川 | 左岸 | 47.45 | 47.45km(L)B-1 | 表のり | B.47.45km(L)B-1P-17 | 17.15 | 17.45 | 9 |  | 2.802 |  |  | 4.9 | 6.4 | 50.3 | 38.4 |  | 0.016 | 0.01 |  |  |  |  | 94.6 | 35.3 | 59.3
2009-03-31 | 東北地方整備局 | 岩木川 | 岩木川 | 左岸 | 47.45 | 47.45km(L)B-1 | 表のり | B.47.45km(L)B-1P-20 | 20.15 | 20.39 | 50 |  | 2.733 |  |  | 63.5 | 25 |  | 11.5 | 11.5 | 7.5 | 4.8 | 0.42 | [9 empty] | 0.00048648
2009-03-31 | 東北地方整備局 | 岩木川 | 岩木川 | 左岸 | 47.45 | 47.45km(L)B-1 | 表のり | B.47.45km(L)B-1P-23 | 23.15 | 23.45 | 49 |  | 2.739 |  |  | 59.4 | 28.5 |  | 12.1 | 12.1 | 5.6 | 3.5 | 0.29 | [9 empty] | 0.00020624
2009-03-31 | 東北地方整備局 | 岩木川 | 岩木川 | 左岸 | 47.45 | 47.45km(L)B-2 | 裏のり | B.47.45km(L)B-2P-4 | 4.15 | 4.45 | 29 |  | 2.705 |  |  | 56.8 | 25.6 |  | 17.6 | 17.6 | 6.8 | 3.7 | 0.13 | [9 empty] | 3.2137e-05
2009-03-31 | 東北地方整備局 | 岩木川 | 岩木川 | 左岸 | 47.45 | 47.45km(L)B-2 | 裏のり | B.47.45km(L)B-2P-9 | 9.15 | 9.43 | 50 |  | 2.719 |  |  | 70 | 21.4 |  | 8.6 | 8.6 | 10 | 6.4 | 0.88 | 0.13 | 76.9231 | 3.08 | [6 empty] | 0.0027 | 0.000169
2009-03-31 | 東北地方整備局 | 岩木川 | 岩木川 | 左岸 | 47.45 | 47.45km(L)B-2 | 裏のり | B.47.45km(L)B-2P-13 | 13.15 | 13.45 | 50 |  | 2.731 |  |  | 52.1 | 31 |  | 16.9 | 16.9 | 4 | 2.2 | 0.16 | [9 empty] | 5.1993e-05
2009-03-31 | 東北地方整備局 | 岩木川 | 岩木川 | 左岸 | 47.45 | 47.45km(L)B-2 | 裏のり | B.47.45km(L)B-2P-15 | 15.15 | 15.45 | 9 |  | 2.754 |  |  | 2.9 | 7.2 | 53.5 | 36.4 | 89.9 | 0.018 | 0.011 |  |  |  |  | 73.8 | 34.9 | 38.9
2009-03-31 | 東北地方整備局 | 岩木川 | 岩木川 | 左岸 | 47.45 | 47.45km(L)B-2 | 裏のり | B.47.45km(L)B-2P-16 | 16.15 | 16.4 | 50 |  | 2.721 |  |  | 48.1 | 39.5 |  | 12.4 | 12.4 | 4.7 | 1.6 | 0.28 | [9 empty] | 0.00019014
2009-03-31 | 東北地方整備局 | 岩木川 | 岩木川 | 左岸 | 47.45 | 47.45km(L)B-2 | 裏のり | B.47.45km(L)S-2 | 0.9 | 1.1 |  | 1.548 | 2.652 | 1.17 | 0.73807 | 14.2 | 60.5 | 12.8 | 12.5 | 25.3 | 0.25 | 0.18 |  |  |  |  | 35.7 | 24.6 | 11.1 | [7 empty] | CU |  |  | 0.1 | 24.1
2009-03-31 | 東北地方整備局 | 岩木川 | 岩木川 | 左岸 | 48 | 48.00km(L)B-1 | 表のり | B.48.00km(L)B-1P-4 | 4.15 | 4.45 | 19 |  | 2.701 |  |  | 40.3 | 36.6 |  | 23.1 | 23.1 | 2.1 | 0.83
2009-03-31 | 東北地方整備局 | 岩木川 | 岩木川 | 左岸 | 48 | 48.00km(L)B-1 | 表のり | B.48.00km(L)B-1P-8 | 8.15 | 8.45 | 16 |  | 2.715 |  |  | 70 | 26.7 |  | 3.3 | 3.3 | 7.1 | 5.3 | 1.1 | 0.48 | 14.7917 | 1.17 | [6 empty] | 0.004528 | 0.002304
2009-03-31 | 東北地方整備局 | 岩木川 | 岩木川 | 左岸 | 48 | 48.00km(L)B-1 | 表のり | B.48.00km(L)B-1P-14 | 14.15 | 14.44 | 50 |  | 2.721 |  |  | 67.2 | 24.4 |  | 8.4 | 8.4 | 10 | 7.1 | 0.72 | 0.14 | 71.4286 | 1.83 | [6 empty] | 0.0016961 | 0.000196
2009-03-31 | 東北地方整備局 | 岩木川 | 岩木川 | 左岸 | 48 | 48.00km(L)B-1 | 表のり | B.48.00km(L)B-1P-18 | 18.15 | 18.45 | 8 |  | 2.704 |  |  | 0.3 | 7.3 | 53.7 | 38.7 | 92.4 | 0.013 | 0.009 |  |  |  |  | 57.6 | 30.6 | 27
2009-03-31 | 東北地方整備局 | 岩木川 | 岩木川 | 左岸 | 48 | 48.00km(L)B-1 | 表のり | B.48.00km(L)B-1T1-1 | 2 | 3.2 | 4 | 1.778 | 2.598 | 0.997 | 0.49626 | 5.2 | 27.7 | 34.8 | 32.3 | 67.1 | 0.042 | 0.02 |  |  |  |  | 91.9 | 53.2 | 38.7 | [7 empty] | UU | [8 empty] | 18.5 | 17.8
2009-03-31 | 東北地方整備局 | 岩木川 | 岩木川 | 左岸 | 48 | 48.00km(L)B-2 | 裏のり | B.48.00km(L)B-2P-2 | 2.15 | 2.45 | 10 |  | 2.697 |  |  | 0 | 62.4 | 15.9 | 21.7 | 37.6 | 0.2 | 0.14 | 0.002 |  |  |  | 47.8 | 26.4 | 21.4 |  |  |  | 2.0253e-09
2009-03-31 | 東北地方整備局 | 岩木川 | 岩木川 | 左岸 | 48 | 48.00km(L)B-2 | 裏のり | B.48.00km(L)B-2P-6 | 6.15 | 6.45 | 18 |  | 2.727 |  |  | 58.4 | 29.1 |  | 12.5 | 12.5 | 4.9 | 3 | 0.39 | [9 empty] | 0.00040973
2009-03-31 | 東北地方整備局 | 岩木川 | 岩木川 | 左岸 | 48 | 48.00km(L)B-2 | 裏のり | B.48.00km(L)B-2P-10 | 10.15 | 10.45 | 34 |  | 2.725 |  |  | 78.3 | 16.8 |  | 4.9 | 4.9 | 18 | 13 | 1.7 | 0.4 | 45 | 2.57 | [6 empty] | 0.012415 | 0.0016
2009-03-31 | 東北地方整備局 | 岩木川 | 岩木川 | 左岸 | 48 | 48.00km(L)B-2 | 裏のり | B.48.00km(L)B-2P-13 | 13.15 | 13.45 | 34 |  | 2.703 |  |  | 45.2 | 43.2 |  | 11.6 |  | 3.3 | 1.4 | 0.28 | [9 empty] | 0.00019014
2009-03-31 | 東北地方整備局 | 岩木川 | 岩木川 | 左岸 | 48 | 48.00km(L)B-2 | 裏のり | B.48.00km(L)B-2P-16 | 16.15 | 16.45 | 18 |  | 2.704 |  |  | 0.1 | 5.9 | 59 | 35 | 94 | 0.017 | 0.012 |  |  |  |  | 66.6 | 31 | 35.6
2009-03-31 | 東北地方整備局 | 岩木川 | 岩木川 | 左岸 | 48 | 48.00km(L)B-2 | 裏のり | B.48.00km(L)S-2 | 0.35 | 0.55 |  | 1.564 | 2.618 | 1.089 | 0.61822 | 3.1 | 31.8 | 40.4 | 24.7 | 65.1 | 0.052 | 0.03 |  |  |  |  | 52.9 | 31 | 21.9 | [7 empty] | UU | [8 empty] | 15.1 | 6.5
2009-03-31 | 東北地方整備局 | 岩木川 | 岩木川 | 左岸 | 48.8 | 48.80km(L)B-1 | 表のり | B.48.80km(L)S1-2 | 3.3 | 3.5 | 10 | 1.843 | 2.623 | 0.875 | 0.35729 | 3.2 | 25.5 | 42.1 | 29.2 | 71.3 | 0.029 | 0.016 |  |  |  |  | 54.7 | 27.7 | 27 | [7 empty] | UU | [8 empty] | 18.9 | 4.5
2009-03-31 | 東北地方整備局 | 岩木川 | 岩木川 | 左岸 | 48.8 | 48.80km(L)B-1 | 表のり | B.48.80km(L)B-1P-5 | 5.15 | 5.45 | 14 |  | 2.699 |  |  | 29.3 | 62.1 |  | 8.6 | 8.6 | 0.87 | 0.65 | 0.28 | 0.11 | 7.9091 | 1.59 | [6 empty] | 0.00019014 | 0.000121
2009-03-31 | 東北地方整備局 | 岩木川 | 岩木川 | 左岸 | 48.8 | 49.80km(L)B-1 | 表のり | B.49.80km(L)B-1P-6 | 6.15 | 6.45 | 21 |  | 2.697 |  |  | 42.2 | 46.2 |  | 11.6 | 11.6 | 2.3 | 1.5 | 0.38 | [9 empty] | 0.0003858
2009-03-31 | 東北地方整備局 | 岩木川 | 岩木川 | 左岸 | 48.8 | 48.80km(L)B-1 | 表のり | B.48.80km(L)B-1P-6 | 6.15 | 6.45 | 22 |  | 2.717 |  |  | 45.4 | 41.1 |  | 13.5 | 13.5 | 2.8 | 1.5 | 0.21 | [9 empty] | 9.763e-05
2009-03-31 | 東北地方整備局 | 岩木川 | 岩木川 | 左岸 | 48.8 | 49.80km(L)B-1 | 表のり | B.49.80km(L)B-1P-11 | 11.15 | 11.35 | 50 |  | 2.724 |  |  | 68.5 | 19.1 |  | 12.4 | 12.4 | 15 | 9.9 | 0.35 | [9 empty] | 0.00031886
2009-03-31 | 東北地方整備局 | 岩木川 | 岩木川 | 左岸 | 48.8 | 48.80km(L)B-1 | 表のり | B.48.80km(L)B-1P-12 | 12.15 | 12.45 | 5 |  | 2.742 |  |  | 50.3 | 40.4 |  | 9.3 | 9.3 | 3.6 | 2 | 0.5 | 0.11 | 32.7273 | 1.96 | [6 empty] | 0.00072864 | 0.000121
2009-03-31 | 東北地方整備局 | 岩木川 | 岩木川 | 左岸 | 48.8 | 48.80km(L)B-1 | 表のり | B.48.80km(L)B-1P-16 | 16.15 | 16.43 | 50 |  | 2.724 |  |  | 57.3 | 31.7 |  | 11 | 11 | 6 | 3.3 | 0.33 | [9 empty] | 0.00027823
2009-03-31 | 東北地方整備局 | 岩木川 | 岩木川 | 左岸 | 48.8 | 49.80km(L)B-1 | 表のり | B.49.80km(L)B-1P-18 | 18.15 | 18.31 | 50 |  | 2.718 |  |  | 61.4 | 29.2 |  | 9.4 | 9.4 | 9.9 | 5.2 | 0.51 | 0.097 | 102.0619 | 1.26 | [6 empty] | 0.00076285 | 9.409e-05
2009-03-31 | 東北地方整備局 | 岩木川 | 岩木川 | 左岸 | 48.8 | 48.80km(L)B-1 | 表のり | B.48.80km(L)B-1P-20 | 20.15 | 20.33 | 50 |  | 2.759 |  |  | 65.5 | 23.5 |  | 11 | 11 | 12 | 7.3 | 0.41 | [9 empty] | 0.00046007
2009-03-31 | 東北地方整備局 | 岩木川 | 岩木川 | 左岸 | 48.8 | 48.80km(L)B-1 | 表のり | B.48.80km(L)B-1P-24 | 24.15 | 24.45 | 20 |  | 2.597 |  |  | 14.4 | 54.8 | 18.1 | 12.7 | 30.8 | 0.43 | 0.29 | 0.019 | 0.0017 | 252.9412 | 6.14 | 51 | 38.9 | 12.1 |  |  |  | 3.7314e-07 | 2.89e-08
2009-03-31 | 東北地方整備局 | 岩木川 | 岩木川 | 左岸 | 48.8 | 48.80km(L)B-1 | 表のり | B.48.80km(L)S1-1 | 1.15 | 1.35 | 22 | 1.803 | 2.646 | 0.77 | 0.25793 | 19.8 | 57.3 | 12.5 | 10.4 | 22.9 | 0.48 | 0.32 | 0.045 | 0.0041 | 117.0732 | 7.32 | 36.3 | 21.4 | 14.9 |  |  | 3.02e-07 | 2.751e-06 | 1.681e-07 |  | 3.6641e-08 | CU |  |  | 31.1 | 26.8
2009-03-31 | 東北地方整備局 | 岩木川 | 岩木川 | 左岸 | 48.8 | 48.80km(L)B-2 | 裏のり | B.48.80km(L)B-2P-4 | 4.15 | 4.45 | 41 |  | 2.709 |  |  | 46.6 | 45 |  | 8.4 | 8.4 | 3.5 | 1.6 | 0.35 | 0.12 | 29.1667 | 0.747 | [6 empty] | 0.00031886 | 0.000144
2009-03-31 | 東北地方整備局 | 岩木川 | 岩木川 | 左岸 | 48.8 | 48.80km(L)B-2 | 裏のり | B.48.80km(L)B-2P-6 | 6.15 | 6.45 | 16 |  | 2.737 |  |  | 61.1 | 30.4 |  | 8.5 | 8.5 | 8.2 | 4.1 | 0.55 | 0.13 | 63.0769 | 1.35 | [6 empty] | 0.0009087 | 0.000169
2009-03-31 | 東北地方整備局 | 岩木川 | 岩木川 | 左岸 | 48.8 | 48.80km(L)B-2 | 裏のり | B.48.80km(L)B-2P-10 | 10.15 | 10.45 | 34 |  | 2.738 |  |  | 54.3 | 25.1 |  | 20.6 | 20.6 | 6.4 | 2.9
2009-03-31 | 東北地方整備局 | 岩木川 | 岩木川 | 左岸 | 48.8 | 48.80km(L)B-2 | 裏のり | B.48.80km(L)B-2P-17 | 17.15 | 17.43 | 50 |  | 2.725 |  |  | 55.9 | 30.6 |  | 13.5 | 13.5 | 4.6 | 2.8 | 0.27 | [9 empty] | 0.00017477
2009-03-31 | 東北地方整備局 | 岩木川 | 岩木川 | 左岸 | 48.8 | 48.80km(L)B-2 | 裏のり | B.48.80km(L)S-2 | 0.1 | 0.3 |  | 1.807 | 2.618 | 0.851 | 0.33295 | 15.5 | 32 | 29.4 | 23.1 | 52.5 | 0.14 | 0.055 |  |  |  |  | 49.9 | 29.3 | 20.6 | [7 empty] | UU | [8 empty] | 36.9 | 12
2009-03-31 | 東北地方整備局 | 岩木川 | 岩木川 | 左岸 | 49.3 | B-2 | 表のり | B.IL49D2-1 | 1.15 | 1.45 | 10 |  | 2.687 |  |  | 29.3 | 47.6 | 18 | 5.1 | 23.1 | 0.8453 | 0.4822 | 0.0554 | 0.0156 | 54.1859 | 1.12 | [6 empty] | 4.4536e-06 | 2.4336e-06
2009-03-31 | 東北地方整備局 | 岩木川 | 岩木川 | 左岸 | 49.3 | B-2 | 表のり | B.IL49D2-2 | 2.15 | 2.45 | 12 |  | 2.669 |  |  | 23 | 44.7 | 23.3 | 9 | 32.3 | 0.4278 | 0.2311 | 0.0238 | 0.0061 | 70.1311 | 1.56 | [6 empty] | 6.2882e-07 | 3.721e-07
2009-03-31 | 東北地方整備局 | 岩木川 | 岩木川 | 左岸 | 49.3 | B-2 | 表のり | B.IL49D2-3 | 4.15 | 4.45 | 30 |  | 2.691 |  |  | 69.6 | 21.6 |  | 8.8 | 8.8 | 9.2799 | 7.2345 | 0.7534 | 0.1121 | 82.7823 | 3.62 | [6 empty] | 0.0018839 | 0.00012566
2009-03-31 | 東北地方整備局 | 岩木川 | 岩木川 | 左岸 | 49.3 | B-2 | 表のり | B.IL49D2-4 | 6.15 | 6.45 | 30 |  | 2.705 |  |  | 63.2 | 28.5 |  | 8.3 | 8.3 | 6.3056 | 4.2893 | 0.5958 | 0.1233 | 51.1403 | 2.11 | [6 empty] | 0.0010937 | 0.00015203
2009-03-31 | 東北地方整備局 | 岩木川 | 岩木川 | 左岸 | 49.3 | B-1 | 裏のり | B.IL49D1-3 | 5.15 | 5.45 | 43 |  | 2.704 |  |  | 70.3 | 22.1 |  | 7.6 | 7.6 | 9.9385 | 6.7548 | 0.833 | 0.1994 | 49.842 | 2.12 | [6 empty] | 0.0023776 | 0.0003976
2009-03-31 | 東北地方整備局 | 岩木川 | 岩木川 | 左岸 | 49.3 | B-1 | 裏のり | B.IL49D1-4 | 8.15 | 8.45 | 41 |  | 2.703 |  |  | 62.2 | 28.5 |  | 9.3 | 9.3 | 8.8936 | 4.321 | 0.4731 | 0.0929 | 95.733 | 1.54 | [6 empty] | 0.00064101 | 8.6304e-05
2009-03-31 | 東北地方整備局 | 岩木川 | 岩木川 | 左岸 | 49.3 | B-1 | 裏のり | B.IL49D1-1 | 1.15 | 1.45 | 9 |  | 2.621 |  |  | 8.1 | 42.1 | 25.7 | 24.1 | 49.8 | 0.1593 | 0.0763 | 0.003 | [9 empty] | 5.1819e-09
2009-03-31 | 東北地方整備局 | 岩木川 | 岩木川 | 左岸 | 49.4 | IWA-L494 | 天端 | B.49.4L-5 | 5.15 | 5.45 | 50 | 2.27 | 2.754 | 0.3 | 0.020769 | 66.9 | 26.1 |  | 7 | 7 | 7.6965 | 4.4907 | 0.6189 | 0.152 | 50.6349 | 2.23 | [6 empty] | 0.0011945 | 0.00023104 |  | 4.4099e-05
2009-03-31 | 東北地方整備局 | 岩木川 | 岩木川 | 左岸 | 49.4 | IWA-L494 | 天端 | B.49.4L-6 | 6.15 | 6.45 | 11 |  | 2.736 |  |  | 53.5 | 36.4 |  | 10.1 | 10.1 | 4.6885 | 2.4825 | 0.3019 | [9 empty] | 0.00022638
2009-03-31 | 東北地方整備局 | 岩木川 | 岩木川 | 左岸 | 49.4 | IWA-L494 | 天端 | B.49.4L-7 | 8.15 | 8.37 | 50 |  | 2.727 |  |  | 82.4 | 11.7 |  | 5.9 | 5.9 | 18.7777 | 15.7984 | 2.6831 | 0.3777 | 49.7159 | 10.42 | [6 empty] | 0.03574 | 0.0014266
2009-03-31 | 東北地方整備局 | 岩木川 | 岩木川 | 左岸 | 49.4 | IWA-L494 | 天端 | B.49.4L-8 | 10 | 10.2 | 50 |  | 2.731 |  |  | 75.5 | 16.9 |  | 7.6 | 7.6 | 15.1716 | 10.9599 | 1.0077 | 0.141 | 107.6 | 5.93 | [6 empty] | 0.0036959 | 0.00019881
2009-03-31 | 東北地方整備局 | 岩木川 | 岩木川 | 左岸 | 49.4 | IWA-L494 | 天端 | B.49.4L-9 | 12.15 | 12.45 | 22 |  | 2.718 |  |  | 56.5 | 33.5 |  | 10 | 10 | 4.0583 | 2.6695 | 0.425 | 0.075 | 54.1107 | 2.61 | [6 empty] | 0.00050001 | 5.625e-05
2009-03-31 | 東北地方整備局 | 岩木川 | 岩木川 | 左岸 | 49.4 | IWA-L494 | 天端 | B.49.4L-10 | 14.15 | 14.41 | 50 |  | 2.744 |  |  | 66.6 | 22.2 |  | 11.2 | 11.2 | 9.005 | 5.9106 | 0.3695 | [9 empty] | 0.00036155
2009-03-31 | 東北地方整備局 | 岩木川 | 岩木川 | 左岸 | 49.4 | IWA-L494 | 天端 | B.49.4L-1 | 1.15 | 1.45 | 43 | 2.037 | 2.719 | 0.43 | 0.055599 | 75.9 | 16.6 |  | 7.5 | 7.5 | 16.5994 | 13.4244 | 1.0895 | 0.1445 | 114.8747 | 5.69 | [6 empty] | 0.0044285 | 0.0002088 |  | 0.00030603
2009-03-31 | 東北地方整備局 | 岩木川 | 岩木川 | 左岸 | 49.4 | IWA-L494 | 天端 | B.49.4L-2 | 2.15 | 2.45 | 32 | 2.093 | 2.732 | 0.39 | 0.042676 | 73.5 | 20.9 |  | 5.6 | 5.6 | 16.4332 | 10.6373 | 0.9781 | 0.2348 | 69.9881 | 1.99 | [6 empty] | 0.0034492 | 0.00055131 |  | 0.00048247
2009-03-31 | 東北地方整備局 | 岩木川 | 岩木川 | 左岸 | 49.4 | IWA-L494 | 天端 | B.49.4L-4 | 4.15 | 4.4 | 16 | 2.171 | 2.738 | 0.38 | 0.039762 | 55.3 | 32.2 |  | 12.5 | 12.5 | 4.3903 | 2.6618 | 0.2674 | [9 empty] | 0.0001709
2009-03-31 | 東北地方整備局 | 岩木川 | 岩木川 | 左岸 | 49.8 | 49.80km(L)B-1 | 表のり | B.49.80km(L)S-1 | 2.95 | 3.15 |  | 1.832 | 2.697 | 0.629 | 0.15277 | 52.1 | 37.6 | 3.6 | 6.4 | 10 | 5.6 | 2.4 | 0.22 | 0.075 | 74.6667 | 0.669 | [5 empty] | 1.4e-06 | 0.00010874 | 5.625e-05 |  | 2.3026e-05 | CD | 11.9 | 35.1
2009-03-31 | 東北地方整備局 | 岩木川 | 岩木川 | 左岸 | 49.8 | 49.80km(L)B-2 | 裏のり | B.49.80km(L)B-2P-3 | 3.15 | 3.45 | 31 |  | 2.696 |  |  | 61.1 | 26.8 |  | 12.1 |  | 9.6 | 5.3 | 0.28 | [9 empty] | 0.00019014
2009-03-31 | 東北地方整備局 | 岩木川 | 岩木川 | 左岸 | 49.8 | 49.80km(L)B-2 | 裏のり | B.49.80km(L)B-2P-6 | 6.15 | 6.4 | 50 |  | 2.718 |  |  | 55.6 | 26 |  | 18.4 | 18.4 | 6.8 | 3.2 | 0.11 | [9 empty] | 2.1823e-05
2009-03-31 | 東北地方整備局 | 岩木川 | 岩木川 | 左岸 | 49.8 | 49.80km(L)B-2 | 裏のり | B.49.80km(L)B-2P-11 | 11.15 | 11.39 | 50 |  | 2.726 |  |  | 75.8 | 15.6 |  | 8.6 | 8.6 | 12 | 8.7 | 1.3 | 0.16 | 75 | 5.67 | [6 empty] | 0.0066682 | 0.000256
2009-03-31 | 東北地方整備局 | 岩木川 | 岩木川 | 左岸 | 51.5 | 51.50km(L)B-1 | 表のり | B.51.50km(L)B-1P-4 | 4.15 | 4.45 | 35 |  | 2.738 |  |  | 64.2 | 30.3 |  | 5.5 | 5.5 | 7.2 | 4.9 | 0.48 | 0.21 | 34.2857 | 0.952 | [6 empty] | 0.00066288 | 0.000441
2009-03-31 | 東北地方整備局 | 岩木川 | 岩木川 | 左岸 | 51.5 | 51.50km(L)B-1 | 表のり | B.51.50km(L)B-1P-10 | 10.15 | 10.41 | 50 |  | 2.729 |  |  | 50.5 | 34.1 |  | 15.4 | 15.4 | 3.9 | 2.1 | 0.18 | [9 empty] | 6.8307e-05
2009-03-31 | 東北地方整備局 | 岩木川 | 岩木川 | 左岸 | 51.5 | 51.50km(L)B-1 | 表のり | B.51.50km(L)B-1P-16 | 16.15 | 16.36 | 50 |  | 2.744 |  |  | 61 | 24.4 |  | 14.6 | 14.6 | 8.6 | 4.8 | 0.23 | [9 empty] | 0.00012054
2009-03-31 | 東北地方整備局 | 岩木川 | 岩木川 | 左岸 | 51.5 | 51.50km(L)B-1 | 表のり | B.51.50km(L)B-1P-20 | 20.15 | 20.45 | 30 |  | 2.731 |  |  | 38.4 | 43.4 |  | 18.2 | 18.2 | 1.7 | 0.8 | 0.11 | [9 empty] | 2.1823e-05
2009-03-31 | 東北地方整備局 | 岩木川 | 岩木川 | 左岸 | 51.5 | 51.50km(L)B-1 | 表のり | B.51.50km(L)B-1P-22 | 22.15 | 22.38 | 50 |  | 2.719 |  |  | 46.4 | 35.8 |  | 17.8 | 17.8 | 3.1 | 1.6 | 0.12 | [9 empty] | 2.6697e-05
2009-03-31 | 東北地方整備局 | 岩木川 | 岩木川 | 左岸 | 51.5 | 51.50km(L)B-2 | 裏のり | B.51.50km(L)B-2P-3 | 3.15 | 3.45 | 13 |  | 2.749 |  |  | 59.7 | 33.2 |  | 7.1 | 7.1 | 5.5 | 3.4 | 0.53 | 0.18 | 30.5556 | 1.22 | [6 empty] | 0.00083396 | 0.000324
2009-03-31 | 東北地方整備局 | 岩木川 | 岩木川 | 左岸 | 51.5 | 51.50km(L)B-2 | 裏のり | B.51.50km(L)B-2P-6 | 6.15 | 6.45 | 34 |  | 2.736 |  |  | 63.2 | 28 |  | 8.8 | 8.8 | 7.6 | 4.6 | 0.52 | 0.11 | 69.0909 | 1.72 | [6 empty] | 0.00079796 | 0.000121
2009-03-31 | 東北地方整備局 | 岩木川 | 岩木川 | 左岸 | 51.5 | 51.50km(L)B-2 | 裏のり | B.51.50km(L)B-2P-11 | 11.15 | 11.44 | 50 |  | 2.761 |  |  | 65.7 | 23.5 |  | 10.8 | 10.8 | 8.4 | 5.6 | 0.41 | [9 empty] | 0.00046007
2009-03-31 | 東北地方整備局 | 岩木川 | 岩木川 | 左岸 | 51.8 | 51.80km(L)B-1 | 表のり | B.51.80km(L)B-1P-6 | 6.15 | 6.45 | 50 |  | 2.747 |  |  | 68.7 | 25.8 |  | 5.5 | 5.5 | 7.9 | 5.2 | 0.98 | 0.31 | 25.4839 | 1.47 | [6 empty] | 0.0034647 | 0.000961
2009-03-31 | 東北地方整備局 | 岩木川 | 岩木川 | 左岸 | 51.8 | 51.80km(L)B-1 | 表のり | B.51.80km(L)B-1P-11 | 11.15 | 11.45 | 21 |  | 2.69 |  |  | 42.2 | 47.2 |  | 10.6 | 10.6 | 2.2 | 1.5 | 0.5 | [9 empty] | 0.00072864
2009-03-31 | 東北地方整備局 | 岩木川 | 岩木川 | 左岸 | 51.8 | 51.80km(L)B-1 | 表のり | B.51.80km(L)B-1P-17 | 17.15 | 17.42 | 50 |  | 2.759 |  |  | 58.8 | 27.9 |  | 13.3 | 13.3 | 9.3 | 4.8 | 0.23 | [9 empty] | 0.00012054
2009-03-31 | 東北地方整備局 | 岩木川 | 岩木川 | 左岸 | 51.8 | 51.80km(L)B-1 | 表のり | B.51.80km(L)B-1P-23 | 23.15 | 23.45 | 23 |  | 2.74 |  |  | 52.5 | 36.3 |  | 11.2 | 11.2 | 3.4 | 2.2 | 0.29 | [9 empty] | 0.00020624
2009-03-31 | 東北地方整備局 | 岩木川 | 岩木川 | 左岸 | 51.8 | 51.80km(L)B-1 | 表のり | B.51.80km(L)B-1P-24 | 24.15 | 24.38 | 50 |  | 2.695 |  |  | 8.4 | 85 |  | 6.6 | 6.6 | 0.46 | 0.4 | 0.26 | 0.15 | 3.0667 | 1.39 | [6 empty] | 0.00016014 | 0.000225
2009-03-31 | 東北地方整備局 | 岩木川 | 岩木川 | 左岸 | 51.8 | 51.80km(L)B-1 | 表のり | B.51.80km(L)S1-1 | 1.1 | 1.3 | 5 | 1.825 | 2.722 | 0.724 | 0.22013 | 44.9 | 27.4 | 11.8 | 15.9 | 27.7 | 3.2 | 1.2 |  |  |  |  | 46.9 | 24.6 | 22.3 | [7 empty] | CU |  |  | 9.6 | 19.3
2009-03-31 | 東北地方整備局 | 岩木川 | 岩木川 | 左岸 | 51.8 | 51.80km(L)B-2 | 裏のり | B.51.80km(L)B-2P-3 | 3.15 | 3.45 | 4 |  | 2.732 |  |  | 1.6 | 46.8 | 29.8 | 21.8 | 51.6 | 0.11 | 0.067 | 0.0033 | [9 empty] | 6.4624e-09
2009-03-31 | 東北地方整備局 | 岩木川 | 岩木川 | 左岸 | 51.8 | 51.80km(L)B-2 | 裏のり | B.51.80km(L)B-2P-7 | 7.15 | 7.45 | 37 |  | 2.751 |  |  | 68.9 | 23.9 |  | 7.2 | 7.2 | 10 | 6.8 | 0.81 | 0.17 | 58.8235 | 1.91 | [6 empty] | 0.0022282 | 0.000289
2009-03-31 | 東北地方整備局 | 岩木川 | 岩木川 | 左岸 | 51.8 | 51.80km(L)B-2 | 裏のり | B.51.80km(L)B-2P-11 | 11.15 | 11.45 | 30 |  | 2.729 |  |  | 59.9 | 28.6 |  | 11.5 | 11.5 | 6.1 | 3.4 | 0.35 | [9 empty] | 0.00031886
2009-03-31 | 東北地方整備局 | 岩木川 | 岩木川 | 左岸 | 51.8 | 51.80km(L)B-2 | 裏のり | B.51.80km(L)B-2P-13 | 13.15 | 13.45 | 50 |  | 2.733 |  |  | 62.7 | 27.8 |  | 9.5 | 9.5 | 8 | 5 | 0.45 | 0.091 | 87.9121 | 1.98 | [6 empty] | 0.00057081 | 8.281e-05
2009-03-31 | 東北地方整備局 | 岩木川 | 岩木川 | 左岸 | 51.8 | 51.80km(L)B-2 | 裏のり | B.51.80km(L)S-2 | 0.6 | 0.8 |  | 1.996 | 2.672 | 0.452 | 0.063599 | 54.6 | 31.3 | 7.4 | 6.7 | 14.1 | 4.7 | 2.7 | 0.18 | 0.02 | 235 | 2.66 | [6 empty] | 6.8307e-05 | 4e-06 |  | 3.8587e-07 | CD | 12 | 34.6
2009-03-31 | 東北地方整備局 | 最上川 | 貴船川 | 右岸 | 1.515 | KF-R1.5-1 | 表のり | B.KF-R1.5-1 A2 | 2 | 3 | 13 | 1.904 | 2.699 | 0.704 | 0.20476 | 35.8 | 47.1 | 17.1 |  | 17.1 | 1.4 | 0.69 | 0.099 | [8 empty] | 3.08e-05 | 1.7096e-05 |  |  |  | CU |  |  | 4 | 20.2
2009-03-31 | 東北地方整備局 | 最上川 | 貴船川 | 右岸 | 1.515 | KF-R1.5-1 | 表のり | B.KF-R1.5-1 P3 | 3.15 | 3.45 | 19 |  | 2.724 |  |  | 49.1 | 33 | 17.9 |  | 17.9 | 5.6 | 1.8 | 0.1 | [7 empty] | 4.24e-05 |  | 1.7498e-05
2009-03-31 | 東北地方整備局 | 最上川 | 貴船川 | 右岸 | 1.515 | KF-R1.5-1 | 表のり | B.KF-R1.5-1 P4 | 4.15 | 4.45 | 4 |  | 2.705 |  |  | 4.8 | 30.7 | 26.6 | 37.9 | 64.5 | 0.051 | 0.02 |  |  |  |  | 59.4 | 29.8 | 29.6
2009-03-31 | 東北地方整備局 | 最上川 | 貴船川 | 右岸 | 1.515 | KF-R1.5-1 | 表のり | B.KF-R1.5-1 T6 | 6 | 6.8 | 2 | 1.57 | 2.728 | 1.911 | 2.3974 | 0.1 | 1.6 | 48 | 50.3 | 98.3 | 0.008 | 0.0049 |  |  |  |  | 79.5 | 40.7 | 38.8 | [7 empty] | UU | [8 empty] | 26.8 | 3.8
2009-03-31 | 東北地方整備局 | 最上川 | 貴船川 | 右岸 | 1.515 | KF-R1.5-1 | 表のり | B.KF-R1.5-1 P9 | 9.15 | 9.45 | 3 |  | 2.686 |  |  | 0 | 1 | 37.9 | 61.1 | 99 | 0.0045 | 0.0012 |  |  |  |  | 84.4 | 36.5 | 47.9
2009-03-31 | 東北地方整備局 | 最上川 | 貴船川 | 右岸 | 1.515 | KF-R1.5-1 | 表のり | B.KF-R1.5-1 P12 | 12.15 | 12.45 | 6 |  | 2.621 |  |  | 0.2 | 0.4 | 31 | 68.4 | 99.4 | 0.0018 | [5 empty] | 101.6 | 38.7 | 62.9
2009-03-31 | 東北地方整備局 | 最上川 | 貴船川 | 右岸 | 1.515 | KF-R1.5-1 | 表のり | B.KF-R1.5-1 A1 | 0.5 | 1.5 | 7 | 1.786 | 2.725 | 0.752 | 0.24273 | 24.1 | 63.9 | 12 |  | 12 | 0.57 | 0.38 | 0.12 | [8 empty] | 9.64e-06 | 2.6697e-05 |  |  |  | CU |  |  | 14.7 | 19.6
2009-03-31 | 東北地方整備局 | 最上川 | 貴船川 | 右岸 | 1.515 | KF-R1.5-2 | 裏のり | B.KF-R1.5-2 P2 | 2.15 | 2.45 | 27 |  | 2.741 |  |  | 59.1 | 36 | 4.9 |  | 4.9 | 11 | 6.2 | 0.72 | 0.35 | 31.4286 | 0.314 | [6 empty] | 0.0016961 | 0.001225
2009-03-31 | 東北地方整備局 | 最上川 | 貴船川 | 右岸 | 1.515 | KF-R1.5-2 | 裏のり | B.KF-R1.5-2 P5 | 5.15 | 5.45 | 2 |  | 2.61 |  |  | 0 | 3.2 | 28.9 | 67.9 | 96.8 | [6 empty] | 75.2 | 33.8 | 41.4
2009-03-31 | 東北地方整備局 | 最上川 | 貴船川 | 右岸 | 1.515 | KF-R1.5-2 | 裏のり | B.KF-R1.5-2 P8 | 8.15 | 8.45 | 4 |  | 2.673 |  |  | 2.9 | 1.9 | 26.1 | 69.1 | 95.2 | 0.0015 | [5 empty] | 83.3 | 34.4 | 48.9
2009-03-31 | 東北地方整備局 | 最上川 | 貴船川 | 右岸 | 1.515 | KF-R1.5-2 | 裏のり | B.KF-R1.5-2 A1 | 0.9 | 1.9 | 16 |  | 2.715 |  |  | 59.6 | 32.1 | 8.3 |  | 8.3 | 9.4 | 4.1 | 0.43 | 0.11 | 85.4545 | 0.82 |  |  |  | 8.06e-06 | 0.000152 | 0.000294 | 0.00051374 | 0.000121 |  |  | CU |  |  | 15.7 | 22.4
2009-03-31 | 東北地方整備局 | 最上川 | 鬼面川 | 右岸 | 0.6 | OM-R0.6-1 | 表のり | B.OM-R0.6-1-P5 | 5 | 5.5 | 4 |  | 2.688 |  |  | 0 | 27.9 | 53.8 | 18.3 | 72.1 | 0.0431 | 0.0293 | 0.00591 | 0.001 | 43.1 | 3.1 | 45.2 | 26.3 | 18.9 |  |  |  | 2.4933e-08 | 1e-08
2009-03-31 | 東北地方整備局 | 最上川 | 鬼面川 | 右岸 | 0.6 | OM-R0.6-1 | 表のり | B.OM-R0.6-1-T5 | 5 | 6 | 4 | 1.741 | 2.662 | 1.09 | 0.61963 | 0 | 9.2 | 56.9 | 33.9 | 90.8 | 0.0166 | 0.0112 | 0.00129 |  |  |  | 45.2 | 26.2 | 19 |  |  |  | 7.3322e-10 |  |  |  | UU | [8 empty] | 40.9 | 5.6
2009-03-31 | 東北地方整備局 | 最上川 | 鬼面川 | 右岸 | 0.6 | OM-R0.6-1 | 表のり | B.OM-R0.6-1-A7 | 6.4 | 7.3 | 33 | 1.741 | 2.631 | 0.763 | 0.25195 | 0 | 89.3 | 10.7 |  | 10.7 | 0.312 | 0.273 | 0.157 | [8 empty] | 6.22e-06 | 4.9762e-05 |  |  |  | CU |  |  | 29.2 | 37.2
2009-03-31 | 東北地方整備局 | 最上川 | 鬼面川 | 右岸 | 0.6 | OM-R0.6-1 | 表のり | B.OM-R0.6-1-P7 | 7.3 | 7.5 | 29 |  | 2.644 |  |  | 47.2 | 44.4 | 8.4 |  | 8.4 | 3.52 | 1.61 | 0.297 | 0.116 | 30.3448 | 0.6 | [6 empty] | 0.00021796 | 0.00013456
2009-03-31 | 東北地方整備局 | 最上川 | 鬼面川 | 右岸 | 0.6 | OM-R0.6-1 | 表のり | B.OM-R0.6-1-A8 | 8 | 9 | 7 | 1.876 | 2.675 | 0.535 | 0.099759 | 66.1 | 31.9 | 2 |  | 2 | 9.77 | 5.97 | 0.992 | 0.599 | 16.3105 | 0.4 | [5 empty] | 9.76e-06 | 0.0035638 | 0.003588 |  | 0.007588 | CU |  |  | 22 | 32.3
2009-03-31 | 東北地方整備局 | 最上川 | 鬼面川 | 右岸 | 0.6 | OM-R0.6-1 | 表のり | B.OM-R0.6-1-P9 | 9 | 9.5 | 11 |  | 2.616 |  |  | 25.7 | 66.4 | 7.9 |  | 7.9 | 1.29 | 1.07 | 0.41 | 0.131 | 9.8473 | 2.6 | [6 empty] | 0.00046007 | 0.00017161
2009-03-31 | 東北地方整備局 | 最上川 | 鬼面川 | 右岸 | 0.6 | OM-R0.6-1 | 表のり | B.OM-R0.6-1-P11 | 11 | 11.5 | 6 |  | 2.624 |  |  | 0 | 0.7 | 70.8 | 28.5 | 99.3 | 0.0201 | 0.0142 | 0.00202 |  |  |  | 66.5 | 31.9 | 34.6 |  |  |  | 2.0725e-09
2009-03-31 | 東北地方整備局 | 最上川 | 鬼面川 | 右岸 | 0.6 | OM-R0.6-1 | 表のり | B.OM-R0.6-1-P14 | 14 | 14.5 | 6 |  | 2.574 |  |  | 0.9 | 2.5 | 59.7 | 36.9 | 96.6 | 0.0135 | 0.00943 |  |  |  |  | 78.1 | 36.7 | 41.4
2009-03-31 | 東北地方整備局 | 最上川 | 鬼面川 | 右岸 | 0.6 | OM-R0.6-1 | 表のり | B.OM-R0.6-1-P1-1 | 1 | 1.3 | 2 |  | 2.577 |  |  | 1 | 43.8 | 40.9 | 14.3 | 55.2 | 0.0909 | 0.0615 | 0.0109 | 0.00263 | 34.5627 | 2 | 38.3 | 20.8 | 17.5 |  |  |  | 1.0297e-07 | 6.9169e-08
2009-03-31 | 東北地方整備局 | 最上川 | 鬼面川 | 右岸 | 0.6 | OM-R0.6-1 | 表のり | B.OM-R0.6-1-P1-2 | 1.3 | 1.5 | 3 |  | 2.677 |  |  | 4.7 | 44.4 | 37.1 | 13.8 | 50.9 | 0.108 | 0.072 | 0.0101 | 0.00244 | 44.2623 | 2.2 | 40 | 20.3 | 19.7 |  |  |  | 8.63e-08 | 5.9536e-08
2009-03-31 | 東北地方整備局 | 最上川 | 鬼面川 | 右岸 | 0.6 | OM-R0.6-1 | 表のり | B.OM-R0.6-1-P2 | 2 | 2.5 | 3 |  | 2.649 |  |  | 7.7 | 44.8 | 36 | 11.5 | 47.5 | 0.16 | 0.0908 | 0.0108 | 0.00416 | 38.4615 | 1 | 51.6 | 24.2 | 27.4 |  |  |  | 1.008e-07 | 1.7306e-07
2009-03-31 | 東北地方整備局 | 最上川 | 鬼面川 | 右岸 | 0.6 | OM-R0.6-1 | 表のり | B.OM-R0.6-1-T2 | 2 | 3 | 3 | 1.806 | 2.63 | 0.987 | 0.4839 | 1.7 | 25.3 | 46.9 | 26.1 | 73 | 0.0328 | 0.021 | 0.00278 |  |  |  | 45.6 | 25.8 | 19.8 |  |  |  | 4.3436e-09 |  |  |  | UU | [8 empty] | 24.7 | 5.5
2009-03-31 | 東北地方整備局 | 最上川 | 鬼面川 | 右岸 | 0.6 | OM-R0.6-1 | 表のり | B.OM-R0.6-1-P3 | 3.1 | 3.5 | 3 |  | 2.645 |  |  | 32.4 | 49.6 | 18 |  | 18 | 0.823 | 0.525 | 0.102 | [9 empty] | 1.832e-05
2009-03-31 | 東北地方整備局 | 最上川 | 鬼面川 | 右岸 | 0.6 | OM-R0.6-1 | 表のり | B.OM-R0.6-1-A4 | 3.7 | 4.7 | 4 | 1.746 | 2.653 | 0.734 | 0.22805 | 38.1 | 57.3 | 4.6 |  | 4.6 | 1.68 | 0.981 | 0.39 | 0.236 | 7.1186 | 0.7 | [5 empty] | 1.04e-05 | 0.00040973 | 0.00055696 |  | 0.0004754 | CU |  |  | 24.5 | 33.6
2009-03-31 | 東北地方整備局 | 最上川 | 鬼面川 | 右岸 | 0.6 | OM-R0.6-1 | 表のり | B.OM-R0.6-1-P4 | 4 | 4.5 | 4 |  | 2.641 |  |  | 7.8 | 73.8 | 18.4 |  | 18.4 | 0.466 | 0.383 | 0.0971 | [9 empty] | 1.6345e-05
2009-03-31 | 東北地方整備局 | 最上川 | 鬼面川 | 右岸 | 0.6 | OM-R0.6-2 | 裏のり | B.OM-R0.6-2-P4 | 4 | 4.5 | 5 |  | 2.628 |  |  | 0 | 34.8 | 47.7 | 17.5 | 65.2 | 0.0581 | 0.0375 | 0.00654 | 0.00177 | 32.8249 | 1.9 | 41.4 | 23.8 | 17.6 |  |  |  | 3.1528e-08 | 3.1329e-08
2009-03-31 | 東北地方整備局 | 最上川 | 鬼面川 | 右岸 | 0.6 | OM-R0.6-2 | 裏のり | B.OM-R0.6-2-P5 | 5 | 5.5 | 9 |  | 2.647 |  |  | 0.8 | 88.8 | 10.4 |  | 10.4 | 0.335 | 0.3 | 0.165 | [9 empty] | 5.5835e-05
2009-03-31 | 東北地方整備局 | 最上川 | 鬼面川 | 右岸 | 0.6 | OM-R0.6-2 | 裏のり | B.OM-R0.6-2-P6 | 6 | 6.5 | 29 |  | 2.6 |  |  | 62.4 | 31.5 | 6.1 |  | 6.1 | 7.1 | 4.26 | 0.544 | 0.206 | 34.466 | 0.7 | [6 empty] | 0.0008859 | 0.00042436
2009-03-31 | 東北地方整備局 | 最上川 | 鬼面川 | 右岸 | 0.6 | OM-R0.6-2 | 裏のり | B.OM-R0.6-2-P7 | 7 | 7.5 | 4 |  | 2.628 |  |  | 53.4 | 42.5 | 4.1 |  | 4.1 | 5.66 | 2.59 | 0.522 | 0.265 | 21.3585 | 0.4 |  |  |  | 0.000132 |  |  | 0.00080509 | 0.00070225
2009-03-31 | 東北地方整備局 | 最上川 | 鬼面川 | 右岸 | 0.6 | OM-R0.6-2 | 裏のり | B.OM-R0.6-2-P10 | 10 | 10.5 | 10 |  | 2.488 |  |  | 0.3 | 27.3 | 29 | 43.4 | 72.4 | 0.0315 | 0.0109 |  |  |  |  | 69.8 | 33.9 | 35.9
2009-03-31 | 東北地方整備局 | 最上川 | 鬼面川 | 右岸 | 0.6 | OM-R0.6-2 | 裏のり | B.OM-R0.6-2-P12 | 12 | 12.5 | 6 |  | 2.361 |  |  | 0.6 | 4.3 | 40.1 | 55 | 95.1 | 0.00736 | 0.00317 |  |  |  |  | 160.3 | 65.6 | 94.7
2009-03-31 | 東北地方整備局 | 最上川 | 鬼面川 | 右岸 | 0.6 | OM-R0.6-2 | 裏のり | B.OM-R0.6-2-A1 | 0.5 | 1.5 | 2 | 1.708 | 2.647 | 0.827 | 0.30958 | 18.6 | 60.5 | 16.6 | 4.3 | 20.9 | 0.519 | 0.353 | 0.0664 | 0.0183 | 28.3607 | 2.7 | [5 empty] | 1.52e-07 | 6.7758e-06 | 3.3489e-06 |  | 2.4992e-06 | CU |  |  | 2.5 | 24.1
2009-03-31 | 東北地方整備局 | 最上川 | 鬼面川 | 右岸 | 0.6 | OM-R0.6-2 | 裏のり | B.OM-R0.6-2-A2 | 1.6 | 2.6 | 2 | 1.741 | 2.645 | 0.992 | 0.49006 | 4.5 | 54.2 | 32.2 | 9.1 | 41.3 | 0.14 | 0.108 | 0.0189 | 0.00599 | 23.3723 | 2.2 | [5 empty] | 5.07e-08 | 3.6861e-07 | 3.588e-07 |  | 2.1701e-07 | CU |  |  | 3.6 | 25.4
2009-03-31 | 東北地方整備局 | 最上川 | 鬼面川 | 右岸 | 0.6 | OM-R0.6-2 | 裏のり | B.OM-R0.6-2-P2-1 | 2 | 2.3 | 2 |  | 2.646 |  |  | 0 | 60.5 | 29.4 | 10.1 | 39.5 | 0.144 | 0.113 | 0.021 | 0.00484 | 29.7521 | 3.1 | 34.6 | 19.3 | 15.3 |  |  |  | 4.7052e-07 | 2.3426e-07
2009-03-31 | 東北地方整備局 | 最上川 | 鬼面川 | 右岸 | 0.6 | OM-R0.6-2 | 裏のり | B.OM-R0.6-2-P2-2 | 2.3 | 2.5 | 3 |  | 2.671 |  |  | 0 | 13 | 62.7 | 24.3 | 87 | 0.0253 | 0.0167 | 0.00346 | 0.00121 | 20.9091 | 1.7 | 62.9 | 29.7 | 33.2 |  |  |  | 7.2117e-09 | 1.4641e-08
2009-03-31 | 東北地方整備局 | 最上川 | 鬼面川 | 右岸 | 0.6 | OM-R0.6-2 | 裏のり | B.OM-R0.6-2-P3 | 3.2 | 3.5 | 3 |  | 2.639 |  |  | 0 | 22.5 | 41.7 | 35.8 | 77.5 | 0.033 | 0.0183 |  |  |  |  | 46.7 | 24 | 22.7
2009-03-31 | 東北地方整備局 | 最上川 | 鬼面川 | 左岸 | 0.4 | O-Ｌ0.4-1 | 表のり | B.O-Ｌ0.4-1-P5 | 5 | 5.5 | 1 |  | 2.688 |  |  | 0 | 39.2 | 30.6 | 30.2 | 60.8 | 0.071 | 0.036 |  |  |  |  | 37.9 | 25.5 | 12.4
2009-03-31 | 東北地方整備局 | 最上川 | 鬼面川 | 左岸 | 0.4 | O-Ｌ0.4-1 | 表のり | B.O-Ｌ0.4-1-P9 | 9 | 9.5 | 4 |  | 2.485 |  |  | 0.6 | 3.9 | 29.1 | 66.4 | 95.5 | 0.0027 | [5 empty] | 130.7 | 59.3 | 71.4
2009-03-31 | 東北地方整備局 | 最上川 | 鬼面川 | 左岸 | 0.4 | O-Ｌ0.4-1 | 表のり | B.O-Ｌ0.4-1-P10 | 10 | 10.4 | 5 |  | 2.631 |  |  | 1.7 | 83 | 15.3 |  | 15.3 | 0.49 | 0.39 | 0.13 | [9 empty] | 3.2137e-05
2009-03-31 | 東北地方整備局 | 最上川 | 鬼面川 | 左岸 | 0.4 | O-Ｌ0.4-1 | 表のり | B.O-Ｌ0.4-1-P14 | 14 | 14.5 | 7 |  | 2.613 |  |  | 0 | 0.9 | 41.7 | 57.4 | 99.1 | 0.0056 | 0.0036 |  |  |  |  | 62.7 | 33.3 | 29.4
2009-03-31 | 東北地方整備局 | 最上川 | 鬼面川 | 左岸 | 0.4 | O-Ｌ0.4-1 | 表のり | B.O-Ｌ0.4-1-P1 | 1 | 1.5 | 3 |  | 2.689 |  |  | 0 | 33.2 | 33.6 | 33.2 | 66.8 | 0.051 | 0.027 |  |  |  |  | 37.4 | 25.8 | 11.6
2009-03-31 | 東北地方整備局 | 最上川 | 鬼面川 | 左岸 | 0.4 | O-Ｌ0.4-1 | 表のり | B.O-Ｌ0.4-1-P2 | 2 | 2.5 | 5 |  | 2.678 |  |  | 0 | 16.5 | 51.2 | 32.3 | 83.5 | 0.02 | 0.012 | 0.0018 |  |  |  | 48.3 | 30.8 | 17.5 |  |  |  | 1.5866e-09
2009-03-31 | 東北地方整備局 | 最上川 | 鬼面川 | 左岸 | 0.4 | O-Ｌ0.4-1 | 表のり | B.O-Ｌ0.4-1-Ｔ3 | 3 | 4.6 | 3 | 1.747 | 2.642 | 1.176 | 0.74742 | 0 | 3.9 | 45.5 | 50.6 | 96.1 | 0.0074 | 0.0049 |  |  |  |  | 51.8 | 33.1 | 18.7 | [7 empty] | UU | [8 empty] | 50.6 | 0
2009-03-31 | 東北地方整備局 | 最上川 | 鬼面川 | 左岸 | 0.4 | O-Ｌ0.4-2 | 裏のり | B.O-Ｌ0.4-2-P3 | 3 | 3.5 | 3 |  | 2.701 |  |  | 0 | 6.8 | 46.5 | 46.7 | 93.2 | 0.012 | 0.0066 |  |  |  |  | 54.6 | 30.9 | 23.7
2009-03-31 | 東北地方整備局 | 最上川 | 鬼面川 | 左岸 | 0.4 | O-Ｌ0.4-2 | 裏のり | B.O-Ｌ0.4-2-P5 | 5 | 5.5 | 29 |  | 2.692 |  |  | 60.5 | 36 | 3.5 |  | 3.5 | 8.2 | 5.1 | 0.58 | 0.36 | 22.7778 | 0.27 | [6 empty] | 0.0010277 | 0.001296
2009-03-31 | 東北地方整備局 | 最上川 | 鬼面川 | 左岸 | 0.4 | O-Ｌ0.4-2 | 裏のり | B.O-Ｌ0.4-2-P8 | 8 | 8.5 | 12 |  | 2.626 |  |  | 5.4 | 81.7 | 12.9 |  | 12.9 | 0.58 | 0.46 | 0.17 | [6 empty] | 0.000444 |  |  | 5.9834e-05
2009-03-31 | 東北地方整備局 | 最上川 | 鬼面川 | 左岸 | 0.4 | O-Ｌ0.4-2 | 裏のり | B.O-Ｌ0.4-2-P10 | 10 | 10.5 | 5 |  | 2.208 |  |  | 0.1 | 2.6 | 21 | 76.3 | 97.3 | [6 empty] | 160 | 75.1 | 84.9
2009-03-31 | 東北地方整備局 | 最上川 | 鬼面川 | 左岸 | 0.4 | O-Ｌ0.4-2 | 裏のり | B.O-Ｌ0.4-2-P11 | 11 | 11.5 | 7 |  | 2.139 |  |  | 0.2 | 1.1 | 32.5 | 66.2 | 98.7 | 0.0024 | [5 empty] | 175.3 | 79.7 | 95.6
2009-03-31 | 東北地方整備局 | 最上川 | 鬼面川 | 左岸 | 0.4 | O-Ｌ0.4-2 | 裏のり | B.O-Ｌ0.4-2-P1 | 1 | 1.5 | 4 |  | 2.669 |  |  | 0.3 | 14.8 | 47.4 | 37.5 | 84.9 | 0.016 | 0.01 |  |  |  |  | 54.7 | 31.5 | 23.2
2009-03-31 | 東北地方整備局 | 最上川 | 鬼面川 | 左岸 | 0.4 | O-Ｌ0.4-2 | 裏のり | B.O-Ｌ0.4-2-P2 | 2 | 2.5 | 4 |  | 2.672 |  |  | 0.1 | 12.6 | 52.4 | 34.9 | 87.3 | 0.015 | 0.0099 | 0.0011 |  |  |  | 50.3 | 30.6 | 19.7 |  |  |  | 5.0688e-10
2009-03-31 | 東北地方整備局 | 鳴瀬川 | 吉田川 | 右岸 | 1.9 | R01.90-O | 表のり | B.B07-P6 | 6.15 | 6.45 | 8 |  | 2.734 |  |  | 0 | 73.1 | 26.9 |  | 26.9 | 0.2284 | 0.1852
2009-03-31 | 東北地方整備局 | 鳴瀬川 | 吉田川 | 右岸 | 1.9 | R01.90-O | 表のり | B.B07-T6 | 6.5 | 7.35 |  | 1.626 | 2.539 | 1.511 | 1.3739 | 0 | 1.4 | 54.8 | 43.8 | 98.6 | 0.0091 | 0.0065 | 0.0011 |  |  |  | 74.7 | 38.8 | 35.9 |  |  |  | 5.0688e-10 |  |  |  | UU | [8 empty] | 28.4 | 11.7
2009-03-31 | 東北地方整備局 | 鳴瀬川 | 吉田川 | 右岸 | 1.9 | R01.90-O | 表のり | B.B07-P9 | 9 | 9.45 | 0 |  | 2.621 |  |  | 0 | 40.8 | 40.3 | 18.9 | 59.2 | 0.0868 | 0.0292 | 0.0055 | 0.0014 | 62 | 1.07 | [6 empty] | 2.1107e-08 | 1.96e-08
2009-03-31 | 東北地方整備局 | 鳴瀬川 | 吉田川 | 右岸 | 1.9 | R01.90-O | 表のり | B.B07-P10 | 10 | 10.06 | 50 |  | 2.473 |  |  | 1.7 | 44.2 | 40.5 | 13.6 | 54.1 | 0.0973 | 0.0644 | 0.0194 | 0.0018 | 54.0556 | 6.75 | [6 empty] | 3.9159e-07 | 3.24e-08
2009-03-31 | 東北地方整備局 | 鳴瀬川 | 吉田川 | 右岸 | 1.9 | R01.90-O | 表のり | B.B07-S1 | 1 | 1.7 |  | 1.952 | 2.68 | 0.639 | 0.15919 | 2.1 | 80.4 | 12.1 | 5.4 | 17.5 | 0.5823 | 0.4845 | 0.1204 | 0.0144 | 40.4375 | 7.99 | [5 empty] | 1.52e-09 | 2.6904e-05 | 2.0736e-06 |  | 1.233e-06 | CU |  |  | 22.2 | 20.7
2009-03-31 | 東北地方整備局 | 鳴瀬川 | 吉田川 | 右岸 | 1.9 | R01.90-O | 表のり | B.B07-S4 | 4 | 5 |  | 1.544 | 2.45 | 1.365 | 1.0754 | 1.1 | 46.7 | 36.6 | 15.6 | 52.2 | 0.119 | 0.0575 | 0.0082 | 0.0018 | 66.1111 | 1.39 | [5 empty] | 1.01e-08 | 5.3248e-08 | 3.24e-08 |  | 8.7355e-09 | CU |  |  | 61 | 20.1
2009-03-31 | 東北地方整備局 | 鳴瀬川 | 吉田川 | 右岸 | 1.9 | R01.90-U | 裏のり | B.B08-T4 | 4.2 | 4.9 |  | 1.644 | 2.544 | 1.48 | 1.3072 | 0 | 9.5 | 43.9 | 46.6 | 90.5 | 0.0086 | 0.0058 |  |  |  |  | 95.4 | 37.1 | 58.3 | [7 empty] | UU | [8 empty] | 56.4 | 1
2009-03-31 | 東北地方整備局 | 鳴瀬川 | 吉田川 | 右岸 | 1.9 | R01.90-U | 裏のり | B.B08-P5 | 5.15 | 5.45 | 13 |  | 2.649 |  |  | 1.2 | 89 | 9.8 |  | 9.8 | 0.476 | 0.3988 | 0.2082 | 0.0797 | 5.9724 | 2.14 | [6 empty] | 9.5702e-05 | 6.3521e-05
2009-03-31 | 東北地方整備局 | 鳴瀬川 | 吉田川 | 右岸 | 1.9 | R01.90-U | 裏のり | B.B08-P8 | 8.05 | 8.11 | 50 |  | 2.641 |  |  | 6.2 | 48.7 | 28.6 | 16.5 | 45.1 | 0.1866 | 0.1175 | 0.0087 | 0.0015 | 124.4 | 1.64 | [6 empty] | 6.1075e-08 | 2.25e-08
2009-03-31 | 東北地方整備局 | 鳴瀬川 | 吉田川 | 右岸 | 1.9 | R01.90-U | 裏のり | B.B08-P1 | 1.15 | 1.45 | 19 |  | 2.675 |  |  | 0 | 78.1 | 15.8 | 6.1 | 21.9 | 0.362 | 0.3025 | 0.0541 | 0.0109 | 33.211 | 5.75 | [6 empty] | 4.2152e-06 | 1.1881e-06
2009-03-31 | 東北地方整備局 | 鳴瀬川 | 吉田川 | 右岸 | 1.9 | R01.90-U | 裏のり | B.B08-P3 | 3.15 | 3.45 | 15 |  | 2.42 |  |  | 0 | 44.9 | 42.3 | 12.8 | 55.1 | 0.1051 | 0.0481 | 0.0102 | 0.0034 | 30.9118 | 1.01 | [6 empty] | 8.8293e-08 | 1.156e-07
2009-03-31 | 東北地方整備局 | 鳴瀬川 | 吉田川 | 右岸 | 3.2 | R03.20-O | 表のり | B.B09-S5 | 5 | 5.7 |  | 1.697 | 2.578 | 1.267 | 0.89718 | 0 | 26.5 | 59.7 | 13.8 | 73.5 | 0.0474 | 0.0354 | 0.0098 | 0.0027 | 17.5556 | 2.5 | [5 empty] | 2.65e-07 | 8.0477e-08 | 7.29e-08 |  | 3.5072e-08 | CU |  |  | 33.5 | 32.3
2009-03-31 | 東北地方整備局 | 鳴瀬川 | 吉田川 | 右岸 | 3.2 | R03.20-O | 表のり | 現場透水試験 | 6 | 6.5 | [19 empty] | 3.85e-05
2009-03-31 | 東北地方整備局 | 鳴瀬川 | 吉田川 | 右岸 | 3.2 | R03.20-O | 表のり | B.B09-P7 | 7.15 | 7.45 | 19 |  | 2.667 |  |  | 0.7 | 94.8 | 4.5 |  | 4.5 | 0.578 | 0.5143 | 0.3025 | 0.1967 | 2.9385 | 1.28 | [6 empty] | 0.00022743 | 0.00038691
2009-03-31 | 東北地方整備局 | 鳴瀬川 | 吉田川 | 右岸 | 3.2 | R03.20-O | 表のり | B.B09-P10 | 10.15 | 10.45 | 13 |  | 2.662 |  |  | 0 | 95.2 | 4.8 |  | 4.8 | 0.3585 | 0.327 | 0.2169 | 0.1506 | 2.3805 | 1.31 | [6 empty] | 0.00010522 | 0.0002268
2009-03-31 | 東北地方整備局 | 鳴瀬川 | 吉田川 | 右岸 | 3.2 | R03.20-O | 表のり | B.B09-P13 | 13.15 | 13.45 | 2 |  | 2.665 |  |  | 0 | 54.9 | 22.9 | 22.2 | 45.1 | 0.142 | 0.1048 | 0.0036 | [9 empty] | 7.9059e-09
2009-03-31 | 東北地方整備局 | 鳴瀬川 | 吉田川 | 右岸 | 3.2 | R03.20-O | 表のり | B.B09-P15 | 15.15 | 15.45 | 10 |  | 2.711 |  |  | 51.4 | 25.4 | 14.8 | 8.4 | 23.2 | 5.605 | 2.605 | 0.0431 | 0.0072 | 778.4722 | 0.57 | [6 empty] | 2.4893e-06 | 5.184e-07
2009-03-31 | 東北地方整備局 | 鳴瀬川 | 吉田川 | 右岸 | 3.2 | R03.20-O | 表のり | B.B09-P18 | 18.1 | 18.19 | 50 |  | 2.49 |  |  | 0 | 12.2 | 54 | 33.8 | 87.8 | 0.0205 | 0.014 | 0.0022 | [9 empty] | 2.5258e-09
2009-03-31 | 東北地方整備局 | 鳴瀬川 | 吉田川 | 右岸 | 3.2 | R03.20-O | 表のり | B.B09-S1 | 1 | 1.7 |  | 1.782 | 2.646 | 0.863 | 0.345 | 7 | 79.1 | 13.9 |  | 13.9 | 0.6078 | 0.51 | 0.1809 | [8 empty] | 3.71e-08 | 6.9101e-05 |  |  |  | CU |  |  | 23.1 | 26
2009-03-31 | 東北地方整備局 | 鳴瀬川 | 吉田川 | 右岸 | 3.2 | R03.20-U | 裏のり | B.B10-T4 | 4 | 4.8 |  | 1.612 | 2.512 | 1.625 | 1.6347 | 0 | 1.6 | 46.3 | 52.1 | 98.4 | 0.0069 | 0.0046 |  |  |  |  | 101.4 | 39.1 | 62.3 | [7 empty] | UU | [8 empty] | 36.6 | 4.5
2009-03-31 | 東北地方整備局 | 鳴瀬川 | 吉田川 | 右岸 | 3.2 | R03.20-U | 裏のり | B.B10-P6 | 6.15 | 6.45 | 21 |  | 2.63 |  |  | 3.1 | 91.5 | 5.4 |  | 5.4 | 0.5483 | 0.459 | 0.271 | 0.1751 | 3.1314 | 1.11 | [6 empty] | 0.00017627 | 0.0003066
2009-03-31 | 東北地方整備局 | 鳴瀬川 | 吉田川 | 右岸 | 3.2 | R03.20-U | 裏のり | B.B10-P9 | 9.15 | 9.45 | 12 |  | 2.639 |  |  | 0 | 90.4 | 9.6 |  | 9.6 | 0.2938 | 0.25 | 0.1377 | 0.0806 | 3.6452 | 1.25 | [6 empty] | 3.6721e-05 | 6.4964e-05
2009-03-31 | 東北地方整備局 | 鳴瀬川 | 吉田川 | 右岸 | 3.2 | R03.20-U | 裏のり | 現場透水試験 | 12 | 12.5 | [20 empty] | 3.44e-06
2009-03-31 | 東北地方整備局 | 鳴瀬川 | 吉田川 | 右岸 | 3.2 | R03.20-U | 裏のり | B.B10-P12 | 12.15 | 12.45 | 3 |  | 2.657 |  |  | 0.9 | 65.2 | 20.9 | 13 | 33.9 | 0.1665 | 0.1362 | 0.0178 | 0.0024 | 69.375 | 7.73 | [6 empty] | 3.2079e-07 | 5.76e-08
2009-03-31 | 東北地方整備局 | 鳴瀬川 | 吉田川 | 右岸 | 3.2 | R03.20-U | 裏のり | B.B10-P15 | 15.15 | 15.45 | 11 |  | 2.675 |  |  | 41 | 52.9 | 6.1 |  | 6.1 | 2.385 | 0.5865 | 0.1866 | 0.1247 | 19.1259 | 0.24 | [6 empty] | 7.4251e-05 | 0.0001555
2009-03-31 | 東北地方整備局 | 鳴瀬川 | 吉田川 | 右岸 | 3.2 | R03.20-U | 裏のり | B.B10-P19 | 19.05 | 19.13 | 50 |  | 2.747 |  |  | 25.1 | 53.4 | 16.7 | 4.8 | 21.5 | 0.3253 | 0.2518 | 0.0629 | 0.0184 | 17.6793 | 2.79 | [6 empty] | 5.9769e-06 | 3.3856e-06
2009-03-31 | 東北地方整備局 | 鳴瀬川 | 吉田川 | 右岸 | 3.2 | R03.20-U | 裏のり | B.B10-C1 | 1 | 2 |  | 1.552 | 2.573 | 1.253 | 0.87316 | 4.3 | 45.2 | 30.8 | 19.7 | 50.5 | 0.1262 | 0.0722 | 0.0052 | [8 empty] | 7.49e-10 | 1.8534e-08 |  |  |  | CU |  |  | 12.6 | 14.5
2009-03-31 | 東北地方整備局 | 鳴瀬川 | 吉田川 | 右岸 | 3.2 | R03.20-U | 裏のり | B.B10-P1 | 1.15 | 1.45 | 12 |  | 2.558 |  |  | 4.9 | 52.9 | 29.5 | 12.7 | 42.2 | 0.1434 | 0.1074 | 0.013 | 0.0033 | 43.4545 | 3.4 | [6 empty] | 1.5488e-07 | 1.089e-07
2009-03-31 | 東北地方整備局 | 鳴瀬川 | 吉田川 | 右岸 | 3.2 | R03.20-U | 裏のり | B.B10-P3 | 3.15 | 3.45 | 10 |  | 2.644 |  |  | 2.3 | 88.7 | 9 |  | 9 | 0.5823 | 0.5015 | 0.214 | 0.0936 | 6.2212 | 1.92 | [6 empty] | 0.00010199 | 8.761e-05
2009-03-31 | 東北地方整備局 | 鳴瀬川 | 吉田川 | 右岸 | 7.1 | R7.055k川表 | 表のり | B.P-1 | 5.15 | 5.45 | 3 |  | 2.52 |  |  | 0 | 20.6 | 40 | 39.4 | 79.4 | 0.0145 | 0.0092 |  |  |  |  | 77.8 | 36.4 | 41.4
2009-03-31 | 東北地方整備局 | 鳴瀬川 | 吉田川 | 右岸 | 7.1 | R7.055k川表 | 表のり | B.P-2 | 6.25 | 6.45 | 5 |  | 2.563 |  |  | 0 | 51.8 | 23.6 | 24.6 | 48.2 | 0.0901 | 0.0776 | 0.0019 | [9 empty] | 1.7983e-09
2009-03-31 | 東北地方整備局 | 鳴瀬川 | 吉田川 | 右岸 | 7.1 | R7.055k川表 | 表のり | B.T-1 | 7 | 7.8 |  | 1.516 | 2.526 | 1.92 | 2.4239 | 0 | 10.1 | 51 | 38.9 | 89.9 | 0.018 | 0.0107 |  |  |  |  | 91.6 | 40.4 | 51.2 | [7 empty] | UU | [8 empty] | 35.2 | 7.2
2009-03-31 | 東北地方整備局 | 鳴瀬川 | 吉田川 | 右岸 | 7.1 | R7.055k川表 | 表のり | B.S-1 | 3 | 4 |  | 1.971 | 2.676 | 0.704 | 0.20476 | 4.6 | 84.9 |  | 10.5 | 10.5 | 0.692 | 0.596 | 0.2749 | [8 empty] | 1.02e-06 | 0.00018221 |  |  |  | CU |  |  | 33.5 | 30.1
2009-03-31 | 東北地方整備局 | 鳴瀬川 | 吉田川 | 右岸 | 7.1 | R07.10-U | 裏のり | B.B17-T3 | 3 | 3.85 |  | 1.931 | 2.672 | 0.752 | 0.24273 | 6.1 | 87.7 | 6.2 |  | 6.2 | 0.714 | 0.612 | 0.3253 | 0.1578 | 4.5247 | 1.73 | [5 empty] | 2.33e-07 | 0.00026913 | 0.00024901 |  | 0.00025006 | CU |  |  | 32.6 | 19.8
2009-03-31 | 東北地方整備局 | 鳴瀬川 | 吉田川 | 右岸 | 7.1 | R07.10-U | 裏のり | 現場透水試験 | 5 | 5.5 | [19 empty] | 5.38e-06
2009-03-31 | 東北地方整備局 | 鳴瀬川 | 吉田川 | 右岸 | 7.1 | R07.10-U | 裏のり | B.B17-P5 | 5.15 | 5.45 | 6 |  | 2.668 |  |  | 2.4 | 88.9 | 8.7 |  | 8.7 | 0.5568 | 0.4675 | 0.2284 | 0.1004 | 5.5458 | 1.75 | [6 empty] | 0.0001186 | 0.0001008
2009-03-31 | 東北地方整備局 | 鳴瀬川 | 吉田川 | 右岸 | 7.1 | R07.10-U | 裏のり | B.B17-P7 | 7.15 | 7.45 | 3 |  | 2.502 |  |  | 0 | 13.2 | 68 | 18.8 | 86.8 | 0.0325 | 0.0237 | 0.0055 | 0.002 | 16.25 | 1.7 | 70.5 | 46.3 | 24.2 |  |  |  | 2.1107e-08 | 4e-08
2009-03-31 | 東北地方整備局 | 鳴瀬川 | 吉田川 | 右岸 | 7.1 | R7.055k川裏 | 裏のり | B.P-5 | 12.15 | 12.45 | 2 |  | 2.606 |  |  | 0 | 5.6 | 45.4 | 49 | 94.4 | 0.0082 | 0.0053 |  |  |  |  | 100.3 | 42.2 | 58.1
2009-03-31 | 東北地方整備局 | 鳴瀬川 | 吉田川 | 右岸 | 7.1 | R07.10-U | 裏のり | B.B17-S1 | 0.6 | 1.6 |  | 1.678 | 2.606 | 1.1 | 0.63381 | 4 | 60.3 | 24.4 | 11.3 | 35.7 | 0.2763 | 0.1766 | 0.0146 | 0.0039 | 70.8462 | 1.48 | [5 empty] | 4.05e-09 | 2.0268e-07 | 1.521e-07 |  | 8.1683e-08 | CU |  |  | 8.9 | 14.4
2009-03-31 | 東北地方整備局 | 鳴瀬川 | 吉田川 | 右岸 | 7.1 | R7.055k川裏 | 裏のり | B.P-3 | 5.15 | 5.45 | 7 |  | 2.575 |  |  | 27.5 | 43.5 |  | 29 | 29 | 0.6953 | 0.4317
2009-03-31 | 東北地方整備局 | 鳴瀬川 | 吉田川 | 右岸 | 7.1 | R7.055k川裏 | 裏のり | B.P-4 | 9.15 | 9.45 | 7 |  | 2.658 |  |  | 2.9 | 82.8 |  | 14.3 | 14.3 | 0.6246 | 0.5452 | 0.1748 | [9 empty] | 6.3822e-05
2009-03-31 | 東北地方整備局 | 鳴瀬川 | 吉田川 | 右岸 | 8.4 | R8.410k川表 | 表のり | B.P-7 | 4.15 | 4.45 | 6 |  | 2.556 |  |  | 0 | 16.4 | 38 | 45.6 | 83.6 | 0.0118 | 0.0069 |  |  |  |  | 55.4 | 29.5 | 25.9
2009-03-31 | 東北地方整備局 | 鳴瀬川 | 吉田川 | 右岸 | 8.4 | R8.410k川表 | 表のり | B.S-2 | 5 | 6 |  | 1.689 | 2.585 | 1.273 | 0.90758 | 0 | 51.3 | 25.1 | 23.6 | 48.7 | 0.09 | 0.0769 | 0.0027 | [8 empty] | 2.65e-07 | 4.0595e-09 |  |  |  | CU |  |  | 81.5 | 17
2009-03-31 | 東北地方整備局 | 鳴瀬川 | 吉田川 | 右岸 | 8.4 | R8.410k川表 | 表のり | 現場透水試験 | 6.5 | 7 | [20 empty] | 4.18e-06
2009-03-31 | 東北地方整備局 | 鳴瀬川 | 吉田川 | 右岸 | 8.4 | R8.410k川表 | 表のり | B.S-3 | 8 | 9 |  | 1.724 | 2.663 | 1.19 | 0.76948 | 1.6 | 95.3 |  | 3.1 | 3.1 | 0.4007 | 0.3486 | 0.2232 | 0.1711 | 2.3419 | 1.03 | [5 empty] | 4.64e-06 | 0.00011244 | 0.00029275 |  | 0.00040795 | CU |  |  | 82.8 | 30.1
2009-03-31 | 東北地方整備局 | 鳴瀬川 | 吉田川 | 右岸 | 8.4 | R8.410k川表 | 表のり | B.P-8 | 11.15 | 11.45 | 3 |  | 2.62 |  |  | 0 | 18.5 | 44.7 | 36.8 | 81.5 | 0.0222 | 0.0107 | 0.0022 |  |  |  | 81.5 | 38.4 | 43.1 |  |  |  | 2.5258e-09
2009-03-31 | 東北地方整備局 | 鳴瀬川 | 吉田川 | 右岸 | 8.4 | R8.410k川表 | 表のり | B.P-6 | 3.15 | 3.45 | 5 |  | 2.63 |  |  | 16.6 | 65.7 |  | 17.7 | 17.7 | 0.3042 | 0.2186 | 0.0888 | [9 empty] | 1.3288e-05
2009-03-31 | 東北地方整備局 | 鳴瀬川 | 吉田川 | 右岸 | 8.4 | R8.410k川裏 | 裏のり | B.P-11 | 7.15 | 7.45 | 5 |  | 2.599 |  |  | 5.4 | 59.6 | 18.2 | 16.8 | 35 | 0.1864 | 0.1418 | 0.0092 | [9 empty] | 6.9518e-08
2009-03-31 | 東北地方整備局 | 鳴瀬川 | 吉田川 | 右岸 | 8.4 | R08.40-U | 裏のり | B.B10-S08 | 8 | 8.75 |  | 1.687 | 2.561 | 1.274 | 0.90932 | 0 | 28.8 | 54.7 | 16.5 | 71.2 | 0.0475 | 0.0331 | 0.0082 | 0.0021 | 22.619 | 2.24 | [5 empty] | 8.09e-08 | 5.3248e-08 | 4.41e-08 |  | 1.7596e-08 | CU |  |  | 19.8 | 33.2
2009-03-31 | 東北地方整備局 | 鳴瀬川 | 吉田川 | 右岸 | 8.4 | R8.410k川裏 | 裏のり | B.P-12 | 13.15 | 13.45 | 16 |  | 2.635 |  |  | 5.3 | 91.6 |  | 3.1 | 3.1 | 0.6655 | 0.5658 | 0.32 | 0.2249 | 2.9591 | 1.08 | [6 empty] | 0.00025908 | 0.0005058
2009-03-31 | 東北地方整備局 | 鳴瀬川 | 吉田川 | 右岸 | 8.4 | R08.40-U | 裏のり | B.B10-T01 | 1 | 1.65 |  | 1.808 | 2.673 | 0.736 | 0.22966 | 0.8 | 85.8 | 13.4 |  | 13.4 | 0.6588 | 0.561 | 0.191 | [8 empty] | 8.09e-08 | 7.8371e-05 |  |  |  | CU |  |  | 2.5 | 31.8
2009-03-31 | 東北地方整備局 | 鳴瀬川 | 吉田川 | 右岸 | 8.4 | R8.410k川裏 | 裏のり | B.P-9 | 2.15 | 2.45 | 7 |  | 2.613 |  |  | 2.5 | 62.7 | 18.7 | 16.1 | 34.8 | 0.2825 | 0.1895 | 0.0109 | 0.0014 | 201.7857 | 3.56 | [6 empty] | 1.0297e-07 | 1.96e-08
2009-03-31 | 東北地方整備局 | 鳴瀬川 | 吉田川 | 右岸 | 8.4 | R08.40-U | 裏のり | B.B10-S04 | 4 | 4.75 |  | 1.708 | 2.652 | 1.113 | 0.65251 | 8.3 | 65.3 | 19.5 | 6.9 | 26.4 | 0.2025 | 0.165 | 0.04 | 0.0087 | 23.2759 | 5.84 | [5 empty] | 4.84e-09 | 2.094e-06 | 7.569e-07 |  | 1.0205e-06 | CU |  |  | 6.6 | 19.7
2009-03-31 | 東北地方整備局 | 鳴瀬川 | 吉田川 | 右岸 | 8.4 | R8.410k川裏 | 裏のり | B.P-10 | 6.15 | 6.45 | 8 |  | 2.594 |  |  | 25.4 | 62.1 |  | 12.5 | 12.5 | 0.3257 | 0.2334 | 0.1231 | [9 empty] | 2.8322e-05
2009-03-31 | 東北地方整備局 | 鳴瀬川 | 吉田川 | 右岸 | 10.2 | R10.20-O | 表のり | B.B11-P7 | 7.15 | 7.45 | 3 |  | 2.547 |  |  | 0 | 2.2 | 61 | 36.8 | 97.8 | 0.0141 | 0.0103 | 0.0015 |  |  |  | 84.4 | 41.2 | 43.2 |  |  |  | 1.0399e-09
2009-03-31 | 東北地方整備局 | 鳴瀬川 | 吉田川 | 右岸 | 10.2 | R10.20-O | 表のり | B.B11-P8 | 8.15 | 8.45 | 5 |  | 2.564 |  |  | 0 | 3.1 | 72.3 | 24.6 | 96.9 | 0.0213 | 0.017 | 0.0033 | 0.0011 | 19.3636 | 2.59 | 70.2 | 38.8 | 31.4 |  |  |  | 6.4624e-09 | 1.21e-08
2009-03-31 | 東北地方整備局 | 鳴瀬川 | 吉田川 | 右岸 | 10.2 | R10.20-O | 表のり | 現場透水試験 | 12 | 12.5 | [19 empty] | 1.03e-06
2009-03-31 | 東北地方整備局 | 鳴瀬川 | 吉田川 | 右岸 | 10.2 | R10.20-O | 表のり | B.B11-P12 | 12.15 | 12.45 | 29 |  | 2.639 |  |  | 1.2 | 93.9 | 4.9 |  | 4.9 | 0.6163 | 0.5398 | 0.313 | 0.201 | 3.0662 | 1.26 | [6 empty] | 0.00024614 | 0.00040401
2009-03-31 | 東北地方整備局 | 鳴瀬川 | 吉田川 | 右岸 | 10.2 | R10.20-O | 表のり | B.B11-P15 | 15.15 | 15.45 | 3 |  | 2.615 |  |  | 0 | 38 | 42.7 | 19.3 | 62 | 0.0683 | 0.0473 | 0.0056 |  |  |  | 59.2 | 27.5 | 31.7 |  |  |  | 2.2007e-08
2009-03-31 | 東北地方整備局 | 鳴瀬川 | 吉田川 | 右岸 | 10.2 | R10.20-O | 表のり | B.B11-P18 | 18.15 | 18.45 | 4 |  | 2.632 |  |  | 0 | 60.3 | 29.6 | 10.1 | 39.7 | 0.1319 | 0.1089 | 0.025 | 0.0049 | 26.9184 | 3.85 | [6 empty] | 7.0474e-07 | 2.401e-07
2009-03-31 | 東北地方整備局 | 鳴瀬川 | 吉田川 | 右岸 | 10.2 | R10.20-O | 表のり | B.B11-P22 | 22.05 | 22.19 | 50 |  | 2.48 |  |  | 0 | 52.6 | 40 | 7.4 | 47.4 | 0.119 | 0.089 | 0.0208 | 0.0095 | 12.5263 | 0.91 | [6 empty] | 4.6021e-07 | 9.025e-07
2009-03-31 | 東北地方整備局 | 鳴瀬川 | 吉田川 | 右岸 | 10.2 | R10.20-O | 表のり | B.B11-T2 | 2 | 2.65 |  | 1.662 | 2.563 | 1.311 | 0.97501 | 0 | 7.4 | 50.9 | 41.7 | 92.6 | 0.0112 | 0.0076 | 0.0013 |  |  |  | 67.3 | 33.2 | 34.1 |  |  |  | 7.4646e-10 |  |  |  | UU | [8 empty] | 22.3 | 5.6
2009-03-31 | 東北地方整備局 | 鳴瀬川 | 吉田川 | 右岸 | 10.2 | R10.20-O | 表のり | B.B11-P4 | 4.15 | 4.45 | 6 |  | 2.427 |  |  | 3.5 | 36.1 | 48.3 | 12.1 | 60.4 | 0.0734 | 0.0429 | 0.0121 | 0.0036 | 20.3889 | 1.54 | [6 empty] | 1.3116e-07 | 1.296e-07
2009-03-31 | 東北地方整備局 | 鳴瀬川 | 吉田川 | 右岸 | 10.2 | R10.20-U | 裏のり | B.B12-T4 | 4.5 | 5.35 |  | 1.618 | 2.593 | 1.505 | 1.3608 | 0 | 4.7 | 69.7 | 25.6 | 95.3 | 0.0209 | 0.0153 | 0.0032 |  |  |  | 64.1 | 35.9 | 28.2 |  |  |  | 6.0177e-09 |  |  |  | UU | [8 empty] | 12.2 | 17.5
2009-03-31 | 東北地方整備局 | 鳴瀬川 | 吉田川 | 右岸 | 10.2 | R10.20-U | 裏のり | B.B12-T6 | 6 | 6.9 |  | 1.624 | 2.544 | 1.475 | 1.2966 | 0 | 16.2 | 66.5 | 17.3 | 83.8 | 0.0314 | 0.0239 | 0.0062 | 0.0021 | 14.9524 | 1.85 | 65.7 | 40.2 | 25.5 |  |  |  | 2.7859e-08 | 4.41e-08 |  | 2.5136e-08 | UU | [8 empty] | 48.1 | 2.2
2009-03-31 | 東北地方整備局 | 鳴瀬川 | 吉田川 | 右岸 | 10.2 | R10.20-U | 裏のり | 現場透水試験 | 9 | 9.5 | [19 empty] | 5.97e-06
2009-03-31 | 東北地方整備局 | 鳴瀬川 | 吉田川 | 右岸 | 10.2 | R10.20-U | 裏のり | B.B12-P9 | 9.15 | 9.45 | 6 |  | 2.593 |  |  | 0 | 55.6 | 36 | 8.4 | 44.4 | 0.1305 | 0.1007 | 0.0194 | 0.0071 | 18.3803 | 1.5 | [6 empty] | 3.9159e-07 | 5.041e-07
2009-03-31 | 東北地方整備局 | 鳴瀬川 | 吉田川 | 右岸 | 10.2 | R10.20-U | 裏のり | B.B12-P12 | 12.15 | 12.45 | 12 |  | 2.635 |  |  | 0 | 82.6 | 12.2 | 5.2 | 17.4 | 0.1665 | 0.1492 | 0.0983 | 0.0283 | 5.8834 | 2.93 | [6 empty] | 1.6817e-05 | 8.0089e-06
2009-03-31 | 東北地方整備局 | 鳴瀬川 | 吉田川 | 右岸 | 10.2 | R10.20-U | 裏のり | B.B12-P14 | 14.15 | 14.45 | 7 |  | 2.636 |  |  | 0 | 65.4 | 26 | 8.6 | 34.6 | 0.1406 | 0.1204 | 0.0306 | 0.0078 | 18.0256 | 3.18 | [6 empty] | 1.1257e-06 | 6.084e-07
2009-03-31 | 東北地方整備局 | 鳴瀬川 | 吉田川 | 右岸 | 10.2 | R10.20-U | 裏のり | B.B12-P16 | 16.15 | 16.33 | 50 |  | 2.611 |  |  | 3.4 | 66.1 | 23.9 | 6.6 | 30.5 | 0.1665 | 0.1391 | 0.0349 | 0.0097 | 17.1649 | 3.14 | [6 empty] | 1.5266e-06 | 9.409e-07
2009-03-31 | 東北地方整備局 | 鳴瀬川 | 吉田川 | 右岸 | 10.2 | R10.20-U | 裏のり | B.B12-S2 | 2 | 2.6 |  | 1.546 | 2.519 | 1.2 | 0.78545 | 4.2 | 51.7 | 32.6 | 11.5 | 44.1 | 0.1334 | 0.1023 | 0.0157 | 0.0038 | 35.1053 | 1.97 | [5 empty] | 7.4e-09 | 2.3983e-07 | 1.444e-07 |  | 1.4583e-07 | CU |  |  | 24.3 | 16.6
2009-03-31 | 東北地方整備局 | 鳴瀬川 | 吉田川 | 右岸 | 11.6 | YR11O | 表のり | B.YR11OS2 | 10.5 | 11.5 |  | 1.674 | 2.584 | 1.247 | 0.86297 | 0 | 63.6 | 29.2 | 7.2 | 36.4 | 0.1391 | 0.1161 | 0.0236 | 0.0084 | 16.5595 | 2.37 | [5 empty] | 5.63e-09 | 6.1665e-07 | 7.056e-07 |  | 1.1321e-06 | CU |  |  | 78.7 | 20.6
2009-03-31 | 東北地方整備局 | 鳴瀬川 | 吉田川 | 右岸 | 11.6 | YR11O | 表のり | 現場透水試験 | 11.5 | 12 | [20 empty] | 2.19e-05
2009-03-31 | 東北地方整備局 | 鳴瀬川 | 吉田川 | 右岸 | 11.6 | YR11O | 表のり | B.YR11OP1 | 12.15 | 12.45 | 24 |  | 2.624 |  |  | 0 | 4.7 | 90.3 | 5 | 95.3 | 0.0216 | 0.0188 | 0.0118 | 0.0078 | 2.7692 | 1.23 | [6 empty] | 1.2375e-07 | 6.084e-07
2009-03-31 | 東北地方整備局 | 鳴瀬川 | 吉田川 | 右岸 | 11.6 | YR11O | 表のり | B.YR11OP2 | 14.15 | 14.45 | 11 |  | 2.65 |  |  | 0 | 88.2 | 8 | 3.8 | 11.8 | 0.278 | 0.2298 | 0.1161 | 0.0298 | 9.3289 | 2.69 | [6 empty] | 2.473e-05 | 8.8804e-06
2009-03-31 | 東北地方整備局 | 鳴瀬川 | 吉田川 | 右岸 | 11.6 | YR11O | 表のり | B.YR11OP3 | 16.15 | 16.45 | 3 |  | 2.613 |  |  | 0 | 2.9 | 41.6 | 55.5 | 97.1 | 0.006 | 0.0039 |  |  |  |  | 113.3 | 42.3 | 71
2009-03-31 | 東北地方整備局 | 鳴瀬川 | 吉田川 | 右岸 | 11.6 | YR11O | 表のり | B.YR11OS1 | 1 | 2 |  | 1.993 | 2.68 | 0.589 | 0.12859 | 3.8 | 78.2 | 11.7 | 6.3 | 18 | 0.4462 | 0.3532 | 0.106 | 0.01 | 44.62 | 9.73 | [5 empty] | 7.76e-10 | 2.0028e-05 | 1e-06 |  | 3.0857e-07 | CU |  |  | 54.6 | 25.3
2009-03-31 | 東北地方整備局 | 鳴瀬川 | 吉田川 | 右岸 | 11.6 | YR11O | 表のり | B.YR11OT1 | 2.6 | 3.5 |  | 1.578 | 2.542 | 1.447 | 1.2381 | 0 | 13.3 | 55.2 | 31.5 | 86.7 | 0.0188 | 0.0127 | 0.0021 |  |  |  | 58.4 | 30.9 | 27.5 |  |  |  | 2.2677e-09 |  |  |  | UU | [8 empty] | 28.8 | 10.1
2009-03-31 | 東北地方整備局 | 鳴瀬川 | 吉田川 | 右岸 | 11.6 | YR11O | 表のり | B.YR11OT2 | 4.5 | 5.17 |  | 1.727 | 2.553 | 1.155 | 0.71499 | 0 | 18.3 | 46 | 35.7 | 81.7 | 0.0175 | 0.0108 | 0.0013 |  |  |  | 59.7 | 28.8 | 30.9 |  |  |  | 7.4646e-10 |  |  |  | UU | [8 empty] | 23.7 | 3.3
2009-03-31 | 東北地方整備局 | 鳴瀬川 | 吉田川 | 右岸 | 11.6 | YR11U | 裏のり | B.YR11UT1 | 7 | 7.8 |  | 1.644 | 2.537 | 1.276 | 0.91281 | 0 | 12.9 | 52.1 | 35 | 87.1 | 0.0163 | 0.111 | 0.0019 |  |  |  | 64.1 | 32.2 | 31.9 |  |  |  | 1.7983e-09 |  |  |  | UU | [8 empty] | 9.8 | 14.1
2009-03-31 | 東北地方整備局 | 鳴瀬川 | 吉田川 | 右岸 | 11.6 | YR11U | 裏のり | B.YR11US2 | 15.5 | 15.8 |  | 1.78 | 2.598 | 1.17 | 0.73807 | 0 | 80.2 | 15.8 | 4 | 19.8 | 0.1895 | 0.1622 | 0.0775 | 0.0197 | 9.6193 | 3.52 | [6 empty] | 9.6942e-06 | 3.8809e-06 |  | 6.6821e-06
2009-03-31 | 東北地方整備局 | 鳴瀬川 | 吉田川 | 右岸 | 11.6 | YR11U | 裏のり | B.YR11US1 | 1 | 2 |  | 2.014 | 2.678 | 0.542 | 0.10326 | 0 | 84.5 | 11.5 | 4 | 15.5 | 0.348 | 0.2972 | 0.1334 | 0.021 | 16.5714 | 4.76 | [5 empty] | 1.52e-07 | 3.4118e-05 | 4.41e-06 |  | 1.3859e-06 | CU |  |  | 148.2 | 27.8
2009-03-31 | 東北地方整備局 | 鳴瀬川 | 吉田川 | 右岸 | 12.4 | YR12O | 表のり | B.YR12OT2 | 7 | 7.8 |  | 1.477 | 2.469 | 1.75 | 1.9489 | 0 | 36 | 38.5 | 25.5 | 64 | 0.0639 | 0.0417 | 0.0027 |  |  |  | 62.9 | 41 | 21.9 |  |  |  | 4.0595e-09 |  |  |  | UU | [8 empty] | 24.1 | 12.1
2009-03-31 | 東北地方整備局 | 鳴瀬川 | 吉田川 | 右岸 | 12.4 | YR12O | 表のり | B.YR12OS1 | 9.5 | 10.5 |  | 1.61 | 2.534 | 1.479 | 1.3051 | 0 | 36.9 | 52.6 | 10.5 | 63.1 | 0.0643 | 0.0472 | 0.0135 | 0.0045 | 14.2889 | 2.07 | [5 empty] | 3.23e-08 | 1.6904e-07 | 2.025e-07 |  | 1.9727e-07 | CU |  |  | 24.2 | 21.4
2009-03-31 | 東北地方整備局 | 鳴瀬川 | 吉田川 | 右岸 | 12.4 | YR12O | 表のり | 現場透水試験 | 10 | 10.5 | [20 empty] | 3.06e-05
2009-03-31 | 東北地方整備局 | 鳴瀬川 | 吉田川 | 右岸 | 12.4 | YR12O | 表のり | B.YR12OP1 | 12.15 | 12.45 | 2 |  | 2.596 |  |  | 0 | 45 | 29.5 | 25.5 | 55 | 0.1074 | 0.0414 | 0.0027 |  |  |  | 51.9 | 24.6 | 27.3 |  |  |  | 4.0595e-09
2009-03-31 | 東北地方整備局 | 鳴瀬川 | 吉田川 | 右岸 | 12.4 | YR12O | 表のり | B.YR12OP2 | 15.15 | 15.45 | 3 |  | 2.598 |  |  | 0 | 24.4 | 45.1 | 30.5 | 75.6 | 0.0376 | 0.0204 | 0.0015 |  |  |  | 67.7 | 27.5 | 40.2 |  |  |  | 1.0399e-09
2009-03-31 | 東北地方整備局 | 鳴瀬川 | 吉田川 | 右岸 | 12.4 | YR12O | 表のり | B.YR12OP3 | 17.15 | 17.15 | 3 |  | 2.579 |  |  | 0 | 28.1 | 52.9 | 19 | 71.9 | 0.0561 | 0.0429 | 0.0057 |  |  |  | 55.7 | 30.1 | 25.6 |  |  |  | 2.2928e-08
2009-03-31 | 東北地方整備局 | 鳴瀬川 | 吉田川 | 右岸 | 12.4 | YR12O | 表のり | B.YR12OT1 | 2 | 2.8 |  | 1.622 | 2.561 | 1.206 | 0.79513 | 0.8 | 45.3 | 33.5 | 20.4 | 53.9 | 0.1247 | 0.0516 | 0.0047 | 0.0012 | 103.9167 | 0.81 | 52.4 | 27.5 | 24.9 |  |  |  | 1.4664e-08 | 1.44e-08 |  | 1.1038e-09 | UU | [8 empty] | 11.7 | 15.2
2009-03-31 | 東北地方整備局 | 鳴瀬川 | 吉田川 | 右岸 | 12.4 | YR12U | 裏のり | B.YR12UT1 | 6 | 6.8 |  | 1.592 | 2.535 | 1.462 | 1.2693 | 0 | 10.9 | 50.7 | 38.4 | 89.1 | 0.013 | 0.0088 | 0.0015 |  |  |  | 77 | 31.7 | 45.3 |  |  |  | 1.0399e-09 |  |  |  | UU | [8 empty] | 38.8 | 0
2009-03-31 | 東北地方整備局 | 鳴瀬川 | 吉田川 | 右岸 | 12.4 | YR12U | 裏のり | B.YR12US2 | 11.5 | 12.5 |  | 1.787 | 2.602 | 0.918 | 0.40335 | 1.4 | 79.7 | 11 | 7.9 | 18.9 | 0.3602 | 0.2885 | 0.0911 | 0.0081 | 44.4691 | 8.19 | [5 empty] | 3.83e-08 | 1.41e-05 | 6.561e-07 |  | 6.773e-07 | CU |  |  | 74.7 | 23.2
2009-03-31 | 東北地方整備局 | 鳴瀬川 | 吉田川 | 右岸 | 12.4 | YR12U | 裏のり | 現場透水試験 | 12.5 | 13 | [20 empty] | 2.26e-06
2009-03-31 | 東北地方整備局 | 鳴瀬川 | 吉田川 | 右岸 | 12.4 | YR12U | 裏のり | B.YR12US1 | 1 | 2 |  | 1.944 | 2.672 | 0.656 | 0.17047 | 0 | 82.1 | 12.3 | 5.6 | 17.9 | 0.334 | 0.285 | 0.1057 | 0.016 | 20.875 | 5.01 | [5 empty] | 3.54e-09 | 1.9897e-05 | 2.56e-06 |  | 1.3285e-06 | CU |  |  | 73.5 | 25.3
2009-03-31 | 東北地方整備局 | 鳴瀬川 | 吉田川 | 右岸 | 14.8 | YR14O | 表のり | B.YR14OP2 | 11.15 | 11.45 | 14 |  | 2.61 |  |  | 0 | 84.4 | 10.5 | 5.1 | 15.6 | 0.3357 | 0.292 | 0.1103 | 0.0224 | 14.9866 | 4.2 | [6 empty] | 2.1961e-05 | 5.0176e-06
2009-03-31 | 東北地方整備局 | 鳴瀬川 | 吉田川 | 右岸 | 14.8 | YR14O | 表のり | B.YR14OS2 | 13.5 | 14 |  | 1.946 | 2.656 | 0.684 | 0.19003 | 18.9 | 72.4 | 8.7 |  | 8.7 | 0.4972 | 0.3532 | 0.1607 | 0.1014 | 4.9034 | 0.86 | [5 empty] | 1.52e-08 | 5.2522e-05 | 0.00010282 |  | 3.5851e-05 | CU |  |  | 113.5 | 29.1
2009-03-31 | 東北地方整備局 | 鳴瀬川 | 吉田川 | 右岸 | 14.8 | YR14O | 表のり | 現場透水試験 | 14.1 | 14.6 | [20 empty] | 3.16e-06
2009-03-31 | 東北地方整備局 | 鳴瀬川 | 吉田川 | 右岸 | 14.8 | YR14O | 表のり | B.YR14OP3 | 19.15 | 19.45 | 8 |  | 2.643 |  |  | 0 | 80.6 | 8.5 | 10.9 | 19.4 | 0.1809 | 0.1578 | 0.0868 | 0.004 | 45.225 | 18.57 | [6 empty] | 1.2605e-05 | 1.6e-07
2009-03-31 | 東北地方整備局 | 鳴瀬川 | 吉田川 | 右岸 | 14.8 | YR14O | 表のり | B.YR14OP4 | 21.15 | 21.45 | 5 |  | 2.596 |  |  | 0 | 20.9 | 39.3 | 39.8 | 79.1 | 0.0168 | 0.0092 |  |  |  |  | 63.8 | 25.4 | 38.4
2009-03-31 | 東北地方整備局 | 鳴瀬川 | 吉田川 | 右岸 | 14.8 | YR14O | 表のり | B.YR14OP5 | 24.15 | 24.45 | 41 |  | 2.664 |  |  | 3.8 | 85.8 | 6.7 | 3.7 | 10.4 | 0.3952 | 0.3147 | 0.1535 | 0.0672 | 5.881 | 1.44 | [6 empty] | 4.7229e-05 | 4.5158e-05
2009-03-31 | 東北地方整備局 | 鳴瀬川 | 吉田川 | 右岸 | 14.8 | YR14O | 表のり | B.YR14OS1 | 2 | 3 |  | 1.778 | 2.617 | 0.977 | 0.47171 | 0.7 | 79.1 | 16.9 | 3.3 | 20.2 | 0.2937 | 0.2198 | 0.0737 | 0.0233 | 12.6052 | 2.22 | [5 empty] | 4.63e-07 | 8.6282e-06 | 5.4289e-06 |  | 5.7389e-06 | CU |  |  | 65.9 | 23.8
2009-03-31 | 東北地方整備局 | 鳴瀬川 | 吉田川 | 右岸 | 14.8 | YR14O | 表のり | B.YR14OP1 | 7.15 | 7.45 | 3 |  | 2.661 |  |  | 0.8 | 77.5 | 13.6 | 8.1 | 21.7 | 0.1895 | 0.1679 | 0.0599 | 0.0064 | 29.6094 | 13.15 | 36 | 17.3 | 18.7 |  |  |  | 5.337e-06 | 4.096e-07
2009-03-31 | 東北地方整備局 | 鳴瀬川 | 吉田川 | 右岸 | 16 | YR16O | 表のり | B.YR16OP2 | 9.15 | 9.45 | 7 |  | 2.614 |  |  | 14 | 74.8 | 11.2 |  | 11.2 | 0.7097 | 0.5525 | 0.191 | [9 empty] | 7.8371e-05
2009-03-31 | 東北地方整備局 | 鳴瀬川 | 吉田川 | 右岸 | 16 | YR16O | 表のり | 現場透水試験 | 13 | 13.5 | [20 empty] | 3.26e-05
2009-03-31 | 東北地方整備局 | 鳴瀬川 | 吉田川 | 右岸 | 16 | YR16O | 表のり | B.YR16OP3 | 13.15 | 13.45 | 7 |  | 2.657 |  |  | 1.1 | 68.7 | 16.9 | 13.3 | 30.2 | 0.3847 | 0.299 | 0.0114 | 0.003 | 128.2333 | 4.24 | [6 empty] | 1.1425e-07 | 9e-08
2009-03-31 | 東北地方整備局 | 鳴瀬川 | 吉田川 | 右岸 | 16 | YR16O | 表のり | B.YR16OS3 | 14.05 | 15 |  |  | 2.671 |  |  | 3.9 | 76.1 | 13.2 | 6.8 | 20 | 0.5397 | 0.4377 | 0.075 | 0.0098 | 55.0714 | 9.53 | [6 empty] | 8.985e-06 | 9.604e-07 |  |  | CU |  |  | 29.5 | 16.6
2009-03-31 | 東北地方整備局 | 鳴瀬川 | 吉田川 | 右岸 | 16 | YR16O | 表のり | B.YR16OP4 | 19 | 19.45 | 1 |  | 2.602 |  |  | 0 | 0.6 | 30 | 69.4 | 99.4 | 0.0032 | 0.0019
2009-03-31 | 東北地方整備局 | 鳴瀬川 | 吉田川 | 右岸 | 16 | YR16O | 表のり | B.YR16OP1 | 1.15 | 1.45 | 11 |  | 2.53 |  |  | 2 | 68.9 | 24.6 | 4.5 | 29.1 | 0.1391 | 0.1204 | 0.0483 | 0.0151 | 9.2119 | 2.85 | [6 empty] | 3.2412e-06 | 2.2801e-06
2009-03-31 | 東北地方整備局 | 鳴瀬川 | 吉田川 | 右岸 | 16 | YR16O | 表のり | B.YR16OS1 | 3 | 4 |  |  | 2.607 |  |  | 2.2 | 81.7 | 11.2 | 4.9 | 16.1 | 0.1953 | 0.1751 | 0.1132 | 0.0171 | 11.4211 | 5.67 | [5 empty] | 5.2e-06 | 2.3322e-05 | 2.9241e-06 |  |  | CU |  |  | 58.6 | 26
2009-03-31 | 東北地方整備局 | 鳴瀬川 | 吉田川 | 右岸 | 18.5 | R18.50-U | 裏のり | B.B18-P5 | 5.15 | 5.45 | 2 |  | 2.63 |  |  | 1 | 52 | 29.5 | 17.5 | 47 | 0.155 | 0.1014 | 0.007 | 0.002 | 77.5 | 0.8 | [6 empty] | 3.6906e-08 | 4e-08
2009-03-31 | 東北地方整備局 | 鳴瀬川 | 吉田川 | 右岸 | 18.5 | R18.50-U | 裏のり | B.B18-T6 | 6 | 6.85 |  | 1.636 | 2.538 | 1.433 | 1.2095 | 0 | 6.2 | 44.3 | 49.5 | 93.8 | 0.0086 | 0.0051 |  |  |  |  | 81.6 | 35.3 | 46.3 | [7 empty] | UU | [8 empty] | 35.6 | 5.1
2009-03-31 | 東北地方整備局 | 鳴瀬川 | 吉田川 | 右岸 | 18.5 | R18.50-U | 裏のり | B.B18-S1 | 0.6 | 1.6 |  | 1.813 | 2.588 | 0.888 | 0.37088 | 0 | 79.2 | 14.8 | 6 | 20.8 | 0.2212 | 0.1881 | 0.0681 | 0.0145 | 15.2552 | 5.54 | [5 empty] | 2.08e-09 | 7.1846e-06 | 2.1025e-06 |  | 1.9993e-06 | CU |  |  | 126.8 | 33.7
2009-03-31 | 東北地方整備局 | 鳴瀬川 | 吉田川 | 右岸 | 18.5 | R18.50-U | 裏のり | B.B18-T3 | 3 | 3.6 |  | 1.759 | 2.599 | 0.996 | 0.49501 | 0 | 44.1 | 32.6 | 23.3 | 55.9 | 0.1057 | 0.0462 | 0.0034 | [8 empty] | 5.17e-10 | 6.9253e-09 |  |  |  | CU |  |  | 33.4 | 17
2009-03-31 | 東北地方整備局 | 鳴瀬川 | 吉田川 | 右岸 | 23.5 | R23.50-O | 表のり | B.B13-P6 | 6.15 | 6.45 | 2 |  | 2.645 |  |  | 0.7 | 75.9 | 17.3 | 6.1 | 23.4 | 0.2728 | 0.2169 | 0.0437 | 0.0098 | 27.8367 | 5.7 | [6 empty] | 2.5704e-06 | 9.604e-07
2009-03-31 | 東北地方整備局 | 鳴瀬川 | 吉田川 | 右岸 | 23.5 | R23.50-O | 表のり | B.B13-P9 | 9.15 | 9.45 | 3 |  | 2.414 |  |  | 0 | 0 | 43.5 | 56.5 | 100 | 0.0059 | 0.0037 |  |  |  |  | 162.6 | 62.4 | 100.2
2009-03-31 | 東北地方整備局 | 鳴瀬川 | 吉田川 | 右岸 | 23.5 | R23.50-O | 表のり | 現場透水試験 | 13 | 13.5 | [19 empty] | 1.97e-06
2009-03-31 | 東北地方整備局 | 鳴瀬川 | 吉田川 | 右岸 | 23.5 | R23.50-O | 表のり | B.B13-P13 | 13.15 | 13.45 | 14 |  | 2.672 |  |  | 6.1 | 84.8 | 9.1 |  | 9.1 | 0.873 | 0.697 | 0.2518 | 0.0952 | 9.1702 | 2.22 | [6 empty] | 0.00014868 | 9.063e-05
2009-03-31 | 東北地方整備局 | 鳴瀬川 | 吉田川 | 右岸 | 23.5 | R23.50-O | 表のり | B.B13-P16 | 16.15 | 16.45 | 3 |  | 2.602 |  |  | 0 | 60.4 | 28.1 | 11.5 | 39.6 | 0.1521 | 0.1175 | 0.0162 | 0.0033 | 46.0909 | 3.2 | [6 empty] | 2.579e-07 | 1.089e-07
2009-03-31 | 東北地方整備局 | 鳴瀬川 | 吉田川 | 右岸 | 23.5 | R23.50-O | 表のり | B.B13-P18 | 18.15 | 18.45 | 1 |  | 2.623 |  |  | 0 | 44.4 | 35.5 | 20.1 | 55.6 | 0.1089 | 0.0509 | 0.0049 | [9 empty] | 1.615e-08
2009-03-31 | 東北地方整備局 | 鳴瀬川 | 吉田川 | 右岸 | 23.5 | R23.50-O | 表のり | B.B13-P21 | 21.15 | 21.45 | 4 |  | 2.462 |  |  | 0 | 4.2 | 47.1 | 48.7 | 95.8 | 0.0085 | 0.0053
2009-03-31 | 東北地方整備局 | 鳴瀬川 | 吉田川 | 右岸 | 23.5 | R23.50-O | 表のり | B.B13-T3 | 3 | 3.7 |  | 1.631 | 2.618 | 1.29 | 0.93742 | 0 | 40.1 | 37.5 | 22.4 | 59.9 | 0.0759 | 0.0349 | 0.0038 |  |  |  | 67 | 30.7 | 36.3 |  |  |  | 8.961e-09 |  |  |  | UU | [8 empty] | 9.5 | 19.5
2009-03-31 | 東北地方整備局 | 鳴瀬川 | 吉田川 | 右岸 | 23.5 | R23.50-U | 裏のり | B.B14-P3 | 3.15 | 3.45 | 3 |  | 2.644 |  |  | 0 | 47.2 | 33.1 | 19.7 | 52.8 | 0.1161 | 0.0611 | 0.0053 | 0.0013 | 89.3077 | 1.24 | [6 empty] | 1.9371e-08 | 1.69e-08
2009-03-31 | 東北地方整備局 | 鳴瀬川 | 吉田川 | 右岸 | 23.5 | R23.50-U | 裏のり | B.B14-T5 | 5 | 5.8 |  | 1.348 | 2.398 | 2.825 | 5.8942 | 0 | 2.2 | 36 | 61.8 | 97.8 | 0.0046 | 0.003 |  |  |  |  | 190.6 | 59.1 | 131.5 | [7 empty] | UU | [8 empty] | 28.4 | 4.2
2009-03-31 | 東北地方整備局 | 鳴瀬川 | 吉田川 | 右岸 | 23.5 | R23.50-U | 裏のり | B.B14-P10 | 10.15 | 10.45 | 18 |  | 2.677 |  |  | 4.9 | 85.7 | 9.4 |  | 9.4 | 0.578 | 0.493 | 0.2457 | 0.089 | 6.4944 | 2.1 | [6 empty] | 0.00014047 | 7.921e-05
2009-03-31 | 東北地方整備局 | 鳴瀬川 | 吉田川 | 右岸 | 23.5 | R23.50-U | 裏のり | 現場透水試験 | 12 | 12.5 | [20 empty] | 9.94e-06
2009-03-31 | 東北地方整備局 | 鳴瀬川 | 吉田川 | 右岸 | 23.5 | R23.50-U | 裏のり | B.B14-P12 | 12.15 | 12.47 | 5 |  | 2.623 |  |  | 0 | 69.6 | 20.2 | 10.2 | 30.4 | 0.1809 | 0.1463 | 0.0236 | 0.0047 | 38.4894 | 6.03 | [6 empty] | 6.1665e-07 | 2.209e-07
2009-03-31 | 東北地方整備局 | 鳴瀬川 | 吉田川 | 右岸 | 23.5 | R23.50-U | 裏のり | B.B14-P15 | 15.15 | 15.5 | 2 |  | 2.598 |  |  | 0 | 26.7 | 47.5 | 25.8 | 73.3 | 0.041 | 0.025 | 0.0026 |  |  |  | 58.3 | 28.2 | 30.1 |  |  |  | 3.7196e-09
2009-03-31 | 東北地方整備局 | 鳴瀬川 | 吉田川 | 右岸 | 23.5 | R23.50-U | 裏のり | B.B14-P17 | 17.15 | 17.45 | 5 |  | 2.641 |  |  | 0 | 71.4 | 18.1 | 10.5 | 28.6 | 0.2198 | 0.1737 | 0.0203 | 0.0045 | 48.8444 | 9.04 | [6 empty] | 4.3498e-07 | 2.025e-07
2009-03-31 | 東北地方整備局 | 鳴瀬川 | 吉田川 | 右岸 | 23.5 | R23.50-U | 裏のり | B.B14-P19 | 19.15 | 19.45 | 2 |  | 2.602 |  |  | 0 | 33.1 | 32.4 | 34.5 | 66.9 | 0.0347 | 0.0145 |  |  |  |  | 40.3 | 22 | 18.3
2009-03-31 | 東北地方整備局 | 鳴瀬川 | 吉田川 | 右岸 | 23.5 | R23.50-U | 裏のり | B.B14-P20 | 20.15 | 20.32 | 50 |  | 2.768 |  |  | 77.4 | 19 | 3.6 |  | 3.6 | 18.62 | 14.725 | 1.333 | 0.3498 | 53.2304 | 7.59 | [6 empty] | 0.0070669 | 0.0012236
2009-03-31 | 東北地方整備局 | 鳴瀬川 | 吉田川 | 右岸 | 23.5 | R23.50-U | 裏のり | B.B14-T1 | 1 | 1.9 |  | 1.587 | 2.662 | 1.149 | 0.70587 | 0 | 82.9 | 17.1 |  | 17.1 | 0.3095 | 0.264 | 0.1074 | [8 empty] | 5.69e-06 | 2.0646e-05 |  |  |  | CU |  |  | 3 | 22.4
2009-03-31 | 東北地方整備局 | 鳴瀬川 | 吉田川 | 右岸 | 27.5 | R27.50-O | 表のり | B.B11-P06 | 6.15 | 6.45 | 1 |  | 2.536 |  |  | 0 | 6.4 | 51.4 | 42.2 | 93.6 | 0.0116 | 0.0076 | 0.0011 |  |  |  | 118.4 | 33.7 | 84.7 |  |  |  | 5.0688e-10
2009-03-31 | 東北地方整備局 | 鳴瀬川 | 吉田川 | 右岸 | 27.5 | R27.50-O | 表のり | B.B11-T07 | 7 | 7.85 |  | 1.43 | 2.442 | 2.304 | 3.7018 | 0 | 1.1 | 44.6 | 54.3 | 98.9 | 0.0065 | 0.0041 |  |  |  |  | 131.4 | 50.8 | 80.6 | [7 empty] | UU | [8 empty] | 31.2 | 4.7
2009-03-31 | 東北地方整備局 | 鳴瀬川 | 吉田川 | 右岸 | 27.5 | R27.50-O | 表のり | B.B11-P09 | 9.15 | 9.45 | 4 |  | 2.605 |  |  | 0 | 63.8 | 26.9 | 9.3 | 36.2 | 0.1607 | 0.1276 | 0.025 | 0.0063 | 25.5079 | 3.01 | [6 empty] | 7.0474e-07 | 3.969e-07
2009-03-31 | 東北地方整備局 | 鳴瀬川 | 吉田川 | 右岸 | 27.5 | R27.50-O | 表のり | B.B11-P11 | 11.15 | 11.45 | 1 |  | 2.472 |  |  | 0 | 0 | 41.4 | 58.6 | 100 | 0.0053 | 0.0034 |  |  |  |  | 94.1 | 35.1 | 59
2009-03-31 | 東北地方整備局 | 鳴瀬川 | 吉田川 | 右岸 | 27.5 | R27.50-O | 表のり | B.B11-P14 | 14.15 | 14.45 | 16 |  | 2.726 |  |  | 47.2 | 45.9 | 6.9 |  | 6.9 | 2.9625 | 1.7125 | 0.3725 | 0.1622 | 18.2645 | 0.75 | [6 empty] | 0.00036838 | 0.00026309
2009-03-31 | 東北地方整備局 | 鳴瀬川 | 吉田川 | 右岸 | 27.5 | R27.50-O | 表のり | B.B11-P16 | 16.1 | 16.39 | 50 |  | 2.689 |  |  | 5.7 | 88.7 | 5.6 |  | 5.6 | 0.731 | 0.6078 | 0.3148 | 0.1809 | 4.0409 | 1.28 | [6 empty] | 0.00024943 | 0.00032725
2009-03-31 | 東北地方整備局 | 鳴瀬川 | 吉田川 | 右岸 | 27.5 | R27.50-O | 表のり | B.B11-P01 | 1.15 | 1.45 | 5 |  | 2.58 |  |  | 0.9 | 25 | 38.6 | 35.5 | 74.1 | 0.0201 | 0.0113 | 0.0015 |  |  |  | 66.6 | 32.1 | 34.5 |  |  |  | 1.0399e-09
2009-03-31 | 東北地方整備局 | 鳴瀬川 | 吉田川 | 右岸 | 27.5 | R27.50-O | 表のり | B.B11-T02 | 2 | 2.85 |  | 1.821 | 2.642 | 0.973 | 0.46689 | 0 | 53.2 | 29.7 | 17.1 | 46.8 | 0.1362 | 0.0948 | 0.0081 | 0.0017 | 80.1176 | 1.69 | 56.6 | 28.2 | 28.4 |  |  | 6.74e-09 | 5.1756e-08 | 2.89e-08 |  | 6.5866e-09 | CU |  |  | 26.8 | 26.5
2009-03-31 | 東北地方整備局 | 鳴瀬川 | 吉田川 | 右岸 | 27.5 | R27.50-U | 裏のり | B.B12-P02 | 2.15 | 2.45 | 15 |  | 2.604 |  |  | 39.1 | 31.8 | 22.8 | 6.3 | 29.1 | 1.8045 | 0.5355 | 0.0227 | 0.0089 | 202.7528 | 0.51 | [6 empty] | 5.6352e-07 | 7.921e-07
2009-03-31 | 東北地方整備局 | 鳴瀬川 | 吉田川 | 右岸 | 27.5 | R27.50-U | 裏のり | B.B12-T03 | 3 | 3.9 |  | 1.301 | 2.333 | 3.297 | 8.3405 | 0 | 2.3 | 29.6 | 68.1 | 97.7 | 0.0033 | 0.002 |  |  |  |  | 165.3 | 53.7 | 111.6 | [7 empty] | UU | [8 empty] | 26.3 | 0.6
2009-03-31 | 東北地方整備局 | 鳴瀬川 | 吉田川 | 右岸 | 27.5 | R27.50-U | 裏のり | B.B12-T05 | 5 | 5.85 |  | 1.334 | 2.388 | 3.027 | 6.8874 | 0 | 0.8 | 41 | 58.2 | 99.2 | 0.0053 | 0.0037 |  |  |  |  | 174.1 | 63.2 | 110.9 | [7 empty] | UU | [8 empty] | 24.8 | 1.5
2009-03-31 | 東北地方整備局 | 鳴瀬川 | 吉田川 | 右岸 | 27.5 | R27.50-U | 裏のり | B.B12-P10 | 10.15 | 10.45 | 0 |  | 2.586 |  |  | 1.5 | 18.9 | 46.5 | 33.1 | 79.6 | 0.0251 | 0.0143 | 0.0017 |  |  |  | 64.6 | 32 | 32.6 |  |  |  | 1.3898e-09
2009-03-31 | 東北地方整備局 | 鳴瀬川 | 吉田川 | 右岸 | 27.5 | R27.50-U | 裏のり | B.B12-P12 | 12.15 | 12.45 | 30 |  | 2.745 |  |  | 63.8 | 27.6 | 8.6 |  | 8.6 | 13.015 | 7.4575 | 0.4335 | 0.1204 | 108.098 | 0.7 | [6 empty] | 0.00052348 | 0.00014496
2009-03-31 | 東北地方整備局 | 鳴瀬川 | 吉田川 | 右岸 | 27.5 | R27.50-U | 裏のり | B.B12-P15 | 15.05 | 15.18 | 50 |  | 2.659 |  |  | 6.3 | 88.1 | 5.6 |  | 5.6 | 0.714 | 0.5908 | 0.2938 | 0.1636 | 4.3643 | 1.33 | [6 empty] | 0.00021256 | 0.00026765
2009-03-31 | 東北地方整備局 | 鳴瀬川 | 吉田川 | 右岸 | 27.5 | R27.50-U | 裏のり | B.B12-T01 | 0.2 | 1 |  | 1.853 | 2.64 | 0.824 | 0.30673 | 0 | 92.6 | 7.4 |  | 7.4 | 0.3795 | 0.334 | 0.1895 | 0.1233 | 3.0779 | 1.31 | [5 empty] | 1.33e-09 | 7.6952e-05 | 0.00015203 |  | 9.581e-05 | CU |  |  | 111.9 | 30.6
2009-03-31 | 東北地方整備局 | 鳴瀬川 | 吉田川 | 左岸 | 10.5 | YL11O | 表のり | B.YL10OP2 | 5.15 | 5.45 | 5 |  | 2.6 |  |  | 0 | 57 | 31.2 | 11.8 | 43 | 0.1506 | 0.1132 | 0.0118 | 0.0039 | 38.6154 | 1.4 | [6 empty] | 1.2375e-07 | 1.521e-07
2009-03-31 | 東北地方整備局 | 鳴瀬川 | 吉田川 | 左岸 | 10.5 | YL11O | 表のり | B.YL10OT2 | 6 | 6.85 |  | 1.625 | 2.525 | 1.314 | 0.98044 | 0 | 6.5 | 52 | 41.5 | 93.5 | 0.0102 | 0.007 | 0.0012 |  |  |  | 68 | 35.3 | 32.7 |  |  |  | 6.201e-10 |  |  |  | UU | [8 empty] | 53.9 | 2
2009-03-31 | 東北地方整備局 | 鳴瀬川 | 吉田川 | 左岸 | 10.5 | YL11O | 表のり | B.YL10OP3 | 7.15 | 7.45 | 8 |  | 2.553 |  |  | 0 | 10.1 | 49.7 | 40.2 | 89.9 | 0.0105 | 0.0075 | 0.0013 | [9 empty] | 7.4646e-10
2009-03-31 | 東北地方整備局 | 鳴瀬川 | 吉田川 | 左岸 | 10.5 | YL11O | 表のり | B.YL10OP4 | 8.15 | 8.45 | 4 |  | 2.529 |  |  | 0 | 0.5 | 46 | 53.5 | 99.5 | 0.0062 | 0.0045 |  |  |  |  | 75.8 | 34.8 | 41
2009-03-31 | 東北地方整備局 | 鳴瀬川 | 吉田川 | 左岸 | 10.5 | YL11O | 表のり | B.YL10OP5 | 10.15 | 10.45 | 5 |  | 2.555 |  |  | 0 | 16.2 | 62.8 | 21 | 83.8 | 0.0307 | 0.0234 | 0.0047 | [9 empty] | 1.4664e-08
2009-03-31 | 東北地方整備局 | 鳴瀬川 | 吉田川 | 左岸 | 10.5 | YL11O | 表のり | B.YL10OP6 | 11.15 | 11.45 | 4 |  | 2.426 |  |  | 0 | 7.1 | 39.2 | 53.7 | 92.9 | 0.0064 | 0.0043 |  |  |  |  | 124.4 | 47.9 | 76.5
2009-03-31 | 東北地方整備局 | 鳴瀬川 | 吉田川 | 左岸 | 10.5 | YL11O | 表のり | 現場透水試験 | 12 | 12.5 | [20 empty] | 8.9e-06
2009-03-31 | 東北地方整備局 | 鳴瀬川 | 吉田川 | 左岸 | 10.5 | YL11O | 表のり | B.YL10OP7 | 12.15 | 12.45 | 19 |  | 2.603 |  |  | 0.7 | 84.3 | 11.6 | 3.4 | 15 | 0.3532 | 0.3007 | 0.119 | 0.0254 | 13.9055 | 3.7 | [6 empty] | 2.6184e-05 | 6.4516e-06
2009-03-31 | 東北地方整備局 | 鳴瀬川 | 吉田川 | 左岸 | 10.5 | YL11O | 表のり | B.YL10OP8 | 17 | 17.45 | 1 |  | 2.592 |  |  | 0 | 10.3 | 41.1 | 48.6 | 89.7 | 0.0092 | 0.0054 |  |  |  |  | 90.5 | 29.9 | 60.6
2009-03-31 | 東北地方整備局 | 鳴瀬川 | 吉田川 | 左岸 | 10.5 | YL10O | 表のり | B.YL10OP1 | 1.15 | 1.45 | 19 |  | 2.676 |  |  | 1.5 | 81.1 | 11.7 | 5.7 | 17.4 | 0.327 | 0.285 | 0.1218 | 0.0117 | 27.9487 | 8.56 | [6 empty] | 2.7634e-05 | 1.3689e-06
2009-03-31 | 東北地方整備局 | 鳴瀬川 | 吉田川 | 左岸 | 10.5 | YL10O | 表のり | B.YL10OT1 | 3 | 3.8 |  | 1.564 | 2.542 | 1.625 | 1.6347 | 0 | 0 | 34.6 | 65.4 | 100 | 0.0042 | 0.0029 |  |  |  |  | 89.1 | 37 | 52.1 | [7 empty] | UU | [8 empty] | 31.8 | 6.3
2009-03-31 | 東北地方整備局 | 鳴瀬川 | 吉田川 | 左岸 | 10.5 | YL10U | 裏のり | B.YL10US2 | 6 | 8 |  |  | 2.605 |  |  | 0 | 41.3 | 36 | 22.7 | 58.7 | 0.0846 | 0.0356 | 0.0039 | [9 empty] | 9.5169e-09 |  |  |  | CU |  |  | 4.9 | 13
2009-03-31 | 東北地方整備局 | 鳴瀬川 | 吉田川 | 左岸 | 10.5 | YL10U | 裏のり | 現場透水試験 | 8.7 | 9.2 | [19 empty] | 2.2e-07
2009-03-31 | 東北地方整備局 | 鳴瀬川 | 吉田川 | 左岸 | 10.5 | YL10U | 裏のり | B.YL10UP3 | 10.15 | 10.45 | 3 |  | 2.546 |  |  | 0 | 0 | 31.5 | 68.5 | 100 | 0.0038 | 0.0027 |  |  |  |  | 106.7 | 39.6 | 67.1
2009-03-31 | 東北地方整備局 | 鳴瀬川 | 吉田川 | 左岸 | 10.5 | YL10U | 裏のり | B.YL10UP4 | 11.15 | 11.45 | 3 |  | 2.523 |  |  | 0 | 22 | 60.4 | 17.6 | 78 | 0.0383 | 0.0278 | 0.0062 | 0.0024 | 15.9583 | 1.49 | [6 empty] | 2.7859e-08 | 5.76e-08
2009-03-31 | 東北地方整備局 | 鳴瀬川 | 吉田川 | 左岸 | 10.5 | YL10U | 裏のり | B.YL10UP5 | 12.15 | 12.45 | 3 |  | 2.469 |  |  | 0 | 1.3 | 45.7 | 53 | 98.7 | 0.0064 | 0.0045 |  |  |  |  | 124.1 | 52.2 | 71.9
2009-03-31 | 東北地方整備局 | 鳴瀬川 | 吉田川 | 左岸 | 10.5 | YL10U | 裏のり | B.YL10UP6 | 14.15 | 14.45 | 21 |  | 2.654 |  |  | 2.4 | 88.7 | 5.9 | 3 | 8.9 | 0.4845 | 0.397 | 0.1881 | 0.0979 | 4.9489 | 1.55 | [6 empty] | 7.5641e-05 | 9.5844e-05
2009-03-31 | 東北地方整備局 | 鳴瀬川 | 吉田川 | 左岸 | 10.5 | YL10U | 裏のり | B.YL10UP7 | 16.15 | 16.45 | 16 |  | 2.622 |  |  | 0 | 84 | 11.7 | 4.3 | 16 | 0.2692 | 0.2226 | 0.1057 | 0.0186 | 14.4731 | 4.04 | [6 empty] | 1.9897e-05 | 3.4596e-06
2009-03-31 | 東北地方整備局 | 鳴瀬川 | 吉田川 | 左岸 | 10.5 | YL10U | 裏のり | B.YL10UP8 | 19 | 19.45 | 1 |  | 2.601 |  |  | 0 | 12.6 | 43.3 | 44.1 | 87.4 | 0.0113 | 0.007 |  |  |  |  | 94 | 31.2 | 62.8
2009-03-31 | 東北地方整備局 | 鳴瀬川 | 吉田川 | 左岸 | 10.5 | YL10U | 裏のり | B.YL10UP1 | 1.15 | 1.45 | 20 |  | 2.658 |  |  | 4 | 52.4 | 24.1 | 19.5 | 43.6 | 0.1521 | 0.1146 | 0.0053 | [9 empty] | 1.9371e-08
2009-03-31 | 東北地方整備局 | 鳴瀬川 | 吉田川 | 左岸 | 10.5 | YL10U | 裏のり | B.YL10US1 | 2.2 | 3 |  |  | 2.66 |  |  | 1.7 | 74.7 | 15.5 | 8.1 | 23.6 | 0.3095 | 0.2517 | 0.0304 | 0.0069 | 44.8551 | 7.61 | [5 empty] | 9.33e-06 | 1.1087e-06 | 4.761e-07 |  |  | CU |  |  | 7.4 | 13.7
2009-03-31 | 東北地方整備局 | 鳴瀬川 | 吉田川 | 左岸 | 10.5 | YL10U | 裏のり | B.YL10UP2 | 5.15 | 5.45 | 15 |  | 2.674 |  |  | 1.5 | 72.4 | 18 | 8.1 | 26.1 | 0.2955 | 0.2414 | 0.0301 | 0.0069 | 42.8261 | 6.16 | [6 empty] | 1.0835e-06 | 4.761e-07
2009-03-31 | 東北地方整備局 | 鳴瀬川 | 吉田川 | 左岸 | 11.7 | L11.70-O | 表のり | B.B07-P08 | 8.15 | 8.45 | 7 |  | 2.637 |  |  | 0 | 65.1 | 27.2 | 7.7 | 34.9 | 0.1506 | 0.1262 | 0.0232 | 0.0083 | 18.1446 | 2.15 | [6 empty] | 5.927e-07 | 6.889e-07
2009-03-31 | 東北地方整備局 | 鳴瀬川 | 吉田川 | 左岸 | 11.7 | L11.70-O | 表のり | B.B07-P12 | 12.15 | 12.45 | 5 |  | 2.628 |  |  | 0 | 64.4 | 27.6 | 8 | 35.6 | 0.1449 | 0.1218 | 0.0257 | 0.0076 | 19.0658 | 2.57 | [6 empty] | 7.513e-07 | 5.776e-07
2009-03-31 | 東北地方整備局 | 鳴瀬川 | 吉田川 | 左岸 | 11.7 | L11.70-O | 表のり | B.B07-P15 | 15.15 | 15.45 | 17 |  | 2.695 |  |  | 0.7 | 92.6 | 6.7 |  | 6.7 | 0.3428 | 0.3008 | 0.165 | 0.1132 | 3.0283 | 1.13 | [6 empty] | 5.5835e-05 | 0.00012814
2009-03-31 | 東北地方整備局 | 鳴瀬川 | 吉田川 | 左岸 | 11.7 | L11.70-O | 表のり | B.B07-P18 | 18.15 | 18.45 | 2 |  | 2.549 |  |  | 0 | 3.7 | 38.4 | 57.9 | 96.3 | 0.0057 | 0.003 |  |  |  |  | 114.9 | 36.5 | 78.4
2009-03-31 | 東北地方整備局 | 鳴瀬川 | 吉田川 | 左岸 | 11.7 | L11.70-O | 表のり | B.B07-S03 | 3.5 | 4.4 |  | 1.856 | 2.673 | 0.74 | 0.23289 | 1 | 86.7 | 12.3 |  | 12.3 | 0.383 | 0.327 | 0.1564 | [8 empty] | 3.33e-07 | 4.9323e-05 |  |  |  | CU |  |  | 96.9 | 16.7
2009-03-31 | 東北地方整備局 | 鳴瀬川 | 吉田川 | 左岸 | 11.7 | L11.70-O | 表のり | B.B07-S05 | 5.5 | 6.45 |  | 1.641 | 2.586 | 1.245 | 0.85959 | 0 | 46.5 | 43.1 | 10.4 | 53.5 | 0.1051 | 0.062 | 0.0141 | 0.0045 | 23.3556 | 1.51 | [5 empty] | 5.11e-08 | 1.8696e-07 | 2.025e-07 |  | 9.0502e-08 | CU |  |  | 51.5 | 23
2009-03-31 | 東北地方整備局 | 鳴瀬川 | 吉田川 | 左岸 | 11.7 | L11.70-U | 裏のり | B.B08-T06 | 6 | 6.9 |  | 1.629 | 2.548 | 1.381 | 1.1062 | 0 | 22 | 60.7 | 17.3 | 78 | 0.0328 | 0.0244 | 0.007 | 0.0021 | 15.619 | 2.44 | [5 empty] | 5.35e-08 | 3.6906e-08 | 4.41e-08 |  | 2.0177e-08 | CU |  |  | 33.1 | 16.8
2009-03-31 | 東北地方整備局 | 鳴瀬川 | 吉田川 | 左岸 | 11.7 | L11.70-U | 裏のり | 現場透水試験 | 7 | 7.5 | [20 empty] | 5.72e-07
2009-03-31 | 東北地方整備局 | 鳴瀬川 | 吉田川 | 左岸 | 11.7 | L11.70-U | 裏のり | B.B08-P07 | 7.15 | 7.45 | 4 |  | 2.509 |  |  | 0 | 4.2 | 79.5 | 16.3 | 95.8 | 0.0165 | 0.014 | 0.0065 | 0.0021 | 7.8571 | 2.66 | [6 empty] | 3.1083e-08 | 4.41e-08
2009-03-31 | 東北地方整備局 | 鳴瀬川 | 吉田川 | 左岸 | 11.7 | L11.70-U | 裏のり | 現場透水試験 | 10 | 10.5 | [19 empty] | 2.19e-06
2009-03-31 | 東北地方整備局 | 鳴瀬川 | 吉田川 | 左岸 | 11.7 | L11.70-U | 裏のり | B.B08-P10 | 10.15 | 10.45 | 6 |  | 2.606 |  |  | 0 | 66 | 26.2 | 7.8 | 34 | 0.1449 | 0.1233 | 0.0244 | 0.009 | 16.1 | 2.51 | [6 empty] | 6.6617e-07 | 8.1e-07
2009-03-31 | 東北地方整備局 | 鳴瀬川 | 吉田川 | 左岸 | 11.7 | L11.70-U | 裏のり | 現場透水試験 | 13 | 13.5 | [19 empty] | 1.44e-06
2009-03-31 | 東北地方整備局 | 鳴瀬川 | 吉田川 | 左岸 | 11.7 | L11.70-U | 裏のり | B.B08-P13 | 13.15 | 13.45 | 10 |  | 2.694 |  |  | 0.5 | 92.4 | 7.1 |  | 7.1 | 0.425 | 0.369 | 0.2342 | 0.1391 | 3.0554 | 1.41 | [6 empty] | 0.0001257 | 0.00019349
2009-03-31 | 東北地方整備局 | 鳴瀬川 | 吉田川 | 左岸 | 11.7 | L11.70-U | 裏のり | B.B08-P15 | 15.15 | 15.45 | 3 |  | 2.605 |  |  | 0 | 7.8 | 39.6 | 52.6 | 92.2 | 0.0078 | 0.0041 |  |  |  |  | 81.1 | 23.2 | 57.9
2009-03-31 | 東北地方整備局 | 鳴瀬川 | 吉田川 | 左岸 | 11.7 | L11.70-U | 裏のり | B.B08-P03 | 3.15 | 3.45 | 20 |  | 2.687 |  |  | 0 | 81.2 | 14.3 | 4.5 | 18.8 | 0.2728 | 0.2198 | 0.0893 | 0.0165 | 16.5333 | 4.76 | [6 empty] | 1.3462e-05 | 2.7225e-06
2009-03-31 | 東北地方整備局 | 鳴瀬川 | 吉田川 | 左岸 | 13.8 | YL13O | 表のり | B.YL13OT3 | 9.6 | 10.4 |  | 1.556 | 2.493 | 1.631 | 1.6491 | 0 | 6.5 | 53.1 | 40.4 | 93.5 | 0.0116 | 0.0076 |  |  |  |  | 93.9 | 39.2 | 54.7 | [7 empty] | UU | [8 empty] | 74.3 | 0
2009-03-31 | 東北地方整備局 | 鳴瀬川 | 吉田川 | 左岸 | 13.8 | YL13O | 表のり | B.YL13OT4 | 10.7 | 11.65 |  | 1.706 | 2.577 | 1.234 | 0.84113 | 0 | 79.3 | 15.1 | 5.6 | 20.7 | 0.1866 | 0.1593 | 0.0677 | 0.0121 | 15.4215 | 5.54 | [6 empty] | 7.0872e-06 | 1.4641e-06 |  | 3.1617e-06 | CU |  |  | 98.9 | 24.8
2009-03-31 | 東北地方整備局 | 鳴瀬川 | 吉田川 | 左岸 | 13.8 | YL13O | 表のり | 現場透水試験 | 13 | 13.5 | [20 empty] | 2.88e-07
2009-03-31 | 東北地方整備局 | 鳴瀬川 | 吉田川 | 左岸 | 13.8 | YL13O | 表のり | B.YL13OP1 | 13.15 | 13.45 | 3 |  | 2.637 |  |  | 0 | 74.6 | 15.1 | 10.3 | 25.4 | 0.1679 | 0.1521 | 0.0319 | 0.0047 | 35.7234 | 16.13 | [6 empty] | 1.2396e-06 | 2.209e-07
2009-03-31 | 東北地方整備局 | 鳴瀬川 | 吉田川 | 左岸 | 13.8 | YL13O | 表のり | B.YL13OP2 | 17.15 | 17.45 | 5 |  | 2.577 |  |  | 0 | 62.1 | 26.5 | 11.4 | 37.9 | 0.1377 | 0.1161 | 0.0171 | 0.0041 | 33.5854 | 3.88 | [6 empty] | 2.9232e-07 | 1.681e-07
2009-03-31 | 東北地方整備局 | 鳴瀬川 | 吉田川 | 左岸 | 13.8 | YL13O | 表のり | B.YL13OP3 | 20.15 | 20.45 | 4 |  | 2.558 |  |  | 0 | 23.8 | 45.8 | 30.4 | 76.2 | 0.034 | 0.0199 | 0.0016 |  |  |  | 77.7 | 32.6 | 45.1 |  |  |  | 1.2077e-09
2009-03-31 | 東北地方整備局 | 鳴瀬川 | 吉田川 | 左岸 | 13.8 | YL13O | 表のり | B.YL13OT1 | 2.3 | 3.3 |  | 1.625 | 2.591 | 1.271 | 0.90411 | 0 | 63 | 27.2 | 9.8 | 37 | 0.178 | 0.1334 | 0.0211 | 0.0052 | 34.2308 | 2.69 | [5 empty] | 7.89e-06 | 4.7573e-07 | 2.704e-07 |  | 3.6081e-07 | CU |  |  | 10.6 | 22.5
2009-03-31 | 東北地方整備局 | 鳴瀬川 | 吉田川 | 左岸 | 13.8 | YL13O | 表のり | B.YL13OT2 | 6.1 | 6.9 |  | 1.64 | 2.611 | 1.122 | 0.66563 | 0 | 52.7 | 30.2 | 17.1 | 47.3 | 0.1506 | 0.0967 | 0.0071 | 0.0017 | 88.5882 | 1.05 | 54.7 | 27.5 | 27.2 |  |  |  | 3.8139e-08 | 2.89e-08 |  | 8.1708e-09 | UU | [8 empty] | 26.6 | 9.9
2009-03-31 | 東北地方整備局 | 鳴瀬川 | 吉田川 | 左岸 | 14.8 | L14.855k川表 | 表のり | 現場透水試験 | 9 | 9.5 | [20 empty] | 6.37e-06
2009-03-31 | 東北地方整備局 | 鳴瀬川 | 吉田川 | 左岸 | 14.8 | L14.855k川表 | 表のり | B.P-21 | 9.15 | 9.45 | 10 |  | 2.725 |  |  | 7.5 | 87.5 |  | 5 | 5 | 0.5439 | 0.4452 | 0.2668 | 0.1986 | 2.7387 | 0.94 | [6 empty] | 0.00017001 | 0.00039442
2009-03-31 | 東北地方整備局 | 鳴瀬川 | 吉田川 | 左岸 | 14.8 | L14.855k川表 | 表のり | B.T-3 | 10 | 10.8 |  | 1.585 | 2.527 | 1.653 | 1.7025 | 0 | 6.9 | 66.8 | 26.3 | 93.1 | 0.0287 | 0.0226 | 0.0017 | [9 empty] | 1.3898e-09 |  |  |  | UU | [8 empty] | 61.3 | 3.7
2009-03-31 | 東北地方整備局 | 鳴瀬川 | 吉田川 | 左岸 | 14.8 | L14.855k川表 | 表のり | B.S-7 | 11.4 | 12.4 |  | 1.896 | 2.655 | 0.717 | 0.21468 | 0 | 97.2 |  | 2.8 | 2.8 | 0.4216 | 0.369 | 0.2433 | 0.1899 | 2.2201 | 1.01 | [5 empty] | 8.1e-06 | 0.00013731 | 0.00036062 |  | 0.00011939 | CU |  |  | 145.9 | 43.2
2009-03-31 | 東北地方整備局 | 鳴瀬川 | 吉田川 | 左岸 | 14.8 | L14.855k川表 | 表のり | B.P-20 | 3.15 | 3.45 | 3 |  | 2.568 |  |  | 0 | 15.2 | 41.5 | 43.3 | 84.8 | 0.0134 | 0.0077 |  |  |  |  | 63.2 | 35.8 | 27.4
2009-03-31 | 東北地方整備局 | 鳴瀬川 | 吉田川 | 左岸 | 14.8 | L14.80-U | 裏のり | B.B09-T08 | 8 | 8.75 |  | 1.622 | 2.552 | 1.403 | 1.1493 | 0 | 20.3 | 37.7 | 42 | 79.7 | 0.0133 | 0.0079 |  |  |  |  | 99.7 | 35.9 | 63.8 | [7 empty] | UU | [8 empty] | 40.2 | 7.5
2009-03-31 | 東北地方整備局 | 鳴瀬川 | 吉田川 | 左岸 | 14.8 | L14.855k川裏 | 裏のり | B.P-23 | 8.15 | 8.45 | 2 |  | 2.592 |  |  | 0 | 48.6 | 24.2 | 27.2 | 51.4 | 0.1024 | 0.0577 | 0.0018 |  |  |  | 48.2 | 27.8 | 20.4 |  |  |  | 1.5866e-09
2009-03-31 | 東北地方整備局 | 鳴瀬川 | 吉田川 | 左岸 | 14.8 | L14.855k川裏 | 裏のり | B.P-24 | 11.15 | 11.45 | 3 |  | 2.529 |  |  | 0 | 30.3 | 25.4 | 44.3 | 69.7 | 0.0207 | 0.0078 |  |  |  |  | 75 | 39.6 | 35.4
2009-03-31 | 東北地方整備局 | 鳴瀬川 | 吉田川 | 左岸 | 14.8 | L14.855k川裏 | 裏のり | B.P-25 | 14.15 | 14.45 | 2 |  | 2.528 |  |  | 0 | 9.4 | 44.5 | 46.1 | 90.6 | 0.0108 | 0.0064 |  |  |  |  | 84.2 | 41.7 | 42.5
2009-03-31 | 東北地方整備局 | 鳴瀬川 | 吉田川 | 左岸 | 14.8 | L14.855k川裏 | 裏のり | B.P-26 | 16.15 | 16.45 | 19 |  | 2.662 |  |  | 0 | 91.8 |  | 8.2 | 8.2 | 0.3652 | 0.3232 | 0.1991 | 0.1009 | 3.6194 | 1.64 | [6 empty] | 8.6288e-05 | 0.00010181
2009-03-31 | 東北地方整備局 | 鳴瀬川 | 吉田川 | 左岸 | 14.8 | L14.80-U | 裏のり | B.B09-S01 | 1.5 | 2.5 |  | 1.847 | 2.678 | 0.772 | 0.25965 | 0 | 90.2 | 9.8 |  | 9.8 | 0.3883 | 0.3358 | 0.178 | 0.0812 | 4.782 | 1.8 | [5 empty] | 6.86e-09 | 6.6562e-05 | 6.5934e-05 |  | 4.4375e-05 | CU |  |  | 49.7 | 23.3
2009-03-31 | 東北地方整備局 | 鳴瀬川 | 吉田川 | 左岸 | 14.8 | L14.80-U | 裏のり | B.B09-S05 | 5 | 6 |  | 1.605 | 2.55 | 1.473 | 1.2924 | 37.3 | 22.6 | 30.1 | 10 | 40.1 | 0.2553 | 0.1478 | 0.015 | 0.0049 | 52.102 | 0.79 | [5 empty] | 5.93e-09 | 2.1578e-07 | 2.401e-07 |  | 2.7328e-07 | CU |  |  | 8.4 | 26.8
2009-03-31 | 東北地方整備局 | 鳴瀬川 | 吉田川 | 左岸 | 14.8 | L14.855k川裏 | 裏のり | B.P-22 | 7.15 | 7.45 | 3 |  | 2.553 |  |  | 0 | 14.6 | 48.6 | 36.8 | 85.4 | 0.0176 | 0.0107 |  |  |  |  | 66.7 | 36.1 | 30.6
2009-03-31 | 東北地方整備局 | 鳴瀬川 | 吉田川 | 左岸 | 16 | YL16O | 表のり | B.YL16OT2 | 8 | 8.56 |  | 1.701 | 2.575 | 1.11 | 0.64817 | 0 | 36 | 38.5 | 25.5 | 64 | 0.0555 | 0.0301 | 0.0031 |  |  |  | 55.1 | 29.3 | 25.8 |  |  |  | 5.5909e-09 |  |  |  | UU | [8 empty] | 62.8 | 6.4
2009-03-31 | 東北地方整備局 | 鳴瀬川 | 吉田川 | 左岸 | 16 | YL16O | 表のり | B.YL16OP2 | 10.15 | 10.45 | 4 |  | 2.555 |  |  | 0 | 10.4 | 49.3 | 40.3 | 89.6 | 0.0118 | 0.0081 | 0.001 |  |  |  | 74.1 | 32.4 | 41.7 |  |  |  | 4.0644e-10
2009-03-31 | 東北地方整備局 | 鳴瀬川 | 吉田川 | 左岸 | 16 | YL16O | 表のり | 現場透水試験 | 11 | 11.5 | [20 empty] | 1.63e-05
2009-03-31 | 東北地方整備局 | 鳴瀬川 | 吉田川 | 左岸 | 16 | YL16O | 表のり | B.YL16OP3 | 11.15 | 11.45 | 7 |  | 2.672 |  |  | 1.1 | 80.7 | 13.8 | 4.4 | 18.2 | 0.3375 | 0.2885 | 0.0924 | 0.0197 | 17.132 | 3.75 | [6 empty] | 1.457e-05 | 3.8809e-06
2009-03-31 | 東北地方整備局 | 鳴瀬川 | 吉田川 | 左岸 | 16 | YL16O | 表のり | B.YL16OP4 | 13.15 | 13.45 | 12 |  | 2.659 |  |  | 2.6 | 75 | 15.3 | 7.1 | 22.4 | 0.4292 | 0.3305 | 0.0543 | 0.0093 | 46.1505 | 5.17 | [6 empty] | 4.2514e-06 | 8.649e-07
2009-03-31 | 東北地方整備局 | 鳴瀬川 | 吉田川 | 左岸 | 16 | YL16O | 表のり | B.YL16OP5 | 14.15 | 14.45 | 3 |  | 2.498 |  |  | 0 | 15.9 | 49.3 | 34.8 | 84.1 | 0.0119 | 0.0088 | 0.0017 |  |  |  | 99.3 | 46.7 | 52.6 |  |  |  | 1.3898e-09
2009-03-31 | 東北地方整備局 | 鳴瀬川 | 吉田川 | 左岸 | 16 | YL16O | 表のり | B.YL16OP6 | 15.15 | 15.45 | 13 |  | 2.662 |  |  | 2.7 | 75.6 | 16.4 | 5.3 | 21.7 | 0.3952 | 0.3077 | 0.059 | 0.0117 | 33.7778 | 4.47 | [6 empty] | 5.153e-06 | 1.3689e-06
2009-03-31 | 東北地方整備局 | 鳴瀬川 | 吉田川 | 左岸 | 16 | YL16O | 表のり | B.YL16OP7 | 17.15 | 17.45 | 3 |  | 2.537 |  |  | 0 | 2.2 | 42.3 | 55.5 | 97.8 | 0.006 | 0.0039 |  |  |  |  | 136.7 | 43.1 | 93.6
2009-03-31 | 東北地方整備局 | 鳴瀬川 | 吉田川 | 左岸 | 16 | YL16O | 表のり | B.YL16OT1 | 2 | 2.91 |  | 1.707 | 2.617 | 0.942 | 0.43043 | 3.2 | 54.5 | 26.7 | 15.6 | 42.3 | 0.278 | 0.1535 | 0.0077 | 0.002 | 139 | 0.53 | [5 empty] | 5.28e-07 | 4.6026e-08 | 4e-08 |  | 4.8623e-09 | CU |  |  | 24.7 | 28.5
2009-03-31 | 東北地方整備局 | 鳴瀬川 | 吉田川 | 左岸 | 16 | YL16O | 表のり | B.YL16OP1 | 5.15 | 5.45 | 3 |  | 2.636 |  |  | 1.8 | 57.1 | 25.2 | 15.9 | 41.1 | 0.2054 | 0.1391 | 0.0081 | 0.002 | 102.7 | 0.88 | [6 empty] | 5.1756e-08 | 4e-08
2009-03-31 | 東北地方整備局 | 鳴瀬川 | 吉田川 | 左岸 | 17 | L17.0k川表 | 表のり | B.P-28 | 4.15 | 4.45 | 3 |  | 2.532 |  |  | 0 | 10.1 | 48.4 | 41.5 | 89.9 | 0.0112 | 0.0077 |  |  |  |  | 87.1 | 45.6 | 41.5
2009-03-31 | 東北地方整備局 | 鳴瀬川 | 吉田川 | 左岸 | 17 | L17.0k川表 | 表のり | B.P-29 | 6.15 | 6.4 | 3 |  | 2.676 |  |  | 0 | 31.4 | 49.3 | 19.3 | 68.6 | 0.0655 | 0.0564 | 0.0062 |  |  |  | 60.2 | 32.6 | 27.6 |  |  |  | 2.7859e-08
2009-03-31 | 東北地方整備局 | 鳴瀬川 | 吉田川 | 左岸 | 17 | L17.0k川表 | 表のり | 現場透水試験 | 7 | 7.5 | [20 empty] | 1.17e-05
2009-03-31 | 東北地方整備局 | 鳴瀬川 | 吉田川 | 左岸 | 17 | L17.0k川表 | 表のり | B.S-8 | 7 | 8 |  | 1.67 | 2.668 | 1.17 | 0.73807 | 8.6 | 88.6 |  | 2.8 | 2.8 | 0.7234 | 0.6068 | 0.3561 | 0.2391 | 3.0255 | 1.08 | [5 empty] | 1.1e-05 | 0.00033189 | 0.00057169 |  | 0.0014387 | CU |  |  | 28 | 34.8
2009-03-31 | 東北地方整備局 | 鳴瀬川 | 吉田川 | 左岸 | 17 | L17.0k川表 | 表のり | B.T-4 | 11 | 11.8 |  | 1.475 | 2.617 | 2.419 | 4.1401 | 0 | 1.1 | 55.5 | 43.4 | 98.9 | 0.007 | 0.0058 | 0.002 |  |  |  | 109.3 | 48.5 | 60.8 |  |  |  | 2.0253e-09 |  |  |  | CU |  |  | 35.7 | 15.6
2009-03-31 | 東北地方整備局 | 鳴瀬川 | 吉田川 | 左岸 | 17 | L17.0k川表 | 表のり | B.P-27 | 1.15 | 1.45 | 18 |  | 2.606 |  |  | 20.2 | 66.8 |  | 13 | 13 | 0.2187 | 0.1807 | 0.0988 | [9 empty] | 1.7016e-05
2009-03-31 | 東北地方整備局 | 鳴瀬川 | 吉田川 | 左岸 | 17 | L17.0k川裏法尻 | 裏のり | B.P-31 | 4.15 | 4.45 | 8 |  | 2.67 |  |  | 4.1 | 88.1 |  | 7.8 | 7.8 | 0.524 | 0.4267 | 0.2187 | 0.1204 | 4.3522 | 1.29 | [6 empty] | 0.00010726 | 0.00014496
2009-03-31 | 東北地方整備局 | 鳴瀬川 | 吉田川 | 左岸 | 17 | L17.00-U | 裏のり | B.B15-T6 | 6 | 6.8 |  | 1.704 | 2.647 | 1.049 | 0.56336 | 0 | 68.7 | 20.7 | 10.6 | 31.3 | 0.264 | 0.1953 | 0.0207 | 0.0042 | 62.8571 | 3.5 | [5 empty] | 2.94e-09 | 4.551e-07 | 1.764e-07 |  | 1.2583e-07 | CU |  |  | 13.5 | 19.2
2009-03-31 | 東北地方整備局 | 鳴瀬川 | 吉田川 | 左岸 | 17 | L17.0k川裏法尻 | 裏のり | B.P-32 | 7.15 | 7.45 | 1 |  | 2.583 |  |  | 0 | 22.2 | 41.6 | 36.2 | 77.8 | 0.0131 | 0.008 | 0.0011 |  |  |  | 80.3 | 40.8 | 39.5 |  |  |  | 5.0688e-10
2009-03-31 | 東北地方整備局 | 鳴瀬川 | 吉田川 | 左岸 | 17 | L17.0k川裏法尻 | 裏のり | B.P-33 | 8 | 8.3 | 1 |  | 2.579 |  |  | 0 | 60 | 21.4 | 18.6 | 40 | 0.1338 | 0.1065 | 0.0067 |  |  |  | 50.4 | 27.3 | 23.1 |  |  |  | 3.3344e-08
2009-03-31 | 東北地方整備局 | 鳴瀬川 | 吉田川 | 左岸 | 17 | L17.00-U | 裏のり | B.B15-S1 | 0.6 | 1.5 |  | 1.915 | 2.677 | 0.701 | 0.20251 | 0.9 | 83.5 | 12.4 | 3.2 | 15.6 | 0.3113 | 0.2535 | 0.1233 | 0.0236 | 13.1907 | 2.677 | [5 empty] | 5.12e-08 | 2.8429e-05 | 5.5696e-06 |  | 2.8678e-06 | CU |  |  | 56 | 41.8
2009-03-31 | 東北地方整備局 | 鳴瀬川 | 吉田川 | 左岸 | 17 | L17.00-U | 裏のり | B.B15-S2 | 2 | 2.9 |  | 1.625 | 2.579 | 1.237 | 0.84614 | 10.7 | 48.9 | 33.9 | 6.5 | 40.4 | 0.1578 | 0.1146 | 0.0309 | 0.0108 | 14.6111 | 1.49 | [6 empty] | 1.1514e-06 | 1.1664e-06 |  | 1.3718e-06
2009-03-31 | 東北地方整備局 | 鳴瀬川 | 吉田川 | 左岸 | 17 | L17.0k川裏法尻 | 裏のり | B.P-30 | 2.15 | 2.4 | 3 |  | 2.604 |  |  | 0 | 60.3 | 15.7 | 24 | 39.7 | 0.1272 | 0.1049 | 0.0023 |  |  |  | 43.3 | 25.3 | 18 |  |  |  | 2.7998e-09
2009-03-31 | 東北地方整備局 | 鳴瀬川 | 吉田川 | 左岸 | 17 | L17.00-U | 裏のり | B.B15-S3 | 4 | 4.6 |  | 1.7 | 2.679 | 1.036 | 0.54614 | 1.6 | 83.8 | 14.6 |  | 14.6 | 0.4075 | 0.334 | 0.1334 | [8 empty] | 1.46e-05 | 3.4118e-05 |  |  |  | CU |  |  | 14.1 | 32.5
2009-03-31 | 東北地方整備局 | 鳴瀬川 | 吉田川 | 左岸 | 18.3 | L18.5k川表 | 表のり | B.P-34 | 4.15 | 4.45 | 4 |  | 2.578 |  |  | 0 | 12.8 | 34.5 | 52.7 | 87.2 | 0.0078 | 0.0042 |  |  |  |  | 65.8 | 34.5 | 31.3
2009-03-31 | 東北地方整備局 | 鳴瀬川 | 吉田川 | 左岸 | 18.3 | L18.5k川表 | 表のり | B.P-35 | 7.15 | 7.45 | 5 |  | 2.089 |  |  | 0 | 0.5 | 33.1 | 66.4 | 99.5 | 0.0028 | [5 empty] | 270.8 | 130.2 | 140.6
2009-03-31 | 東北地方整備局 | 鳴瀬川 | 吉田川 | 左岸 | 18.3 | L18.30-O | 表のり | B.B01-P7 | 7.15 | 7.5 | 3 |  | 2.609 |  |  | 0 | 39.6 | 34.9 | 25.5 | 60.4 | 0.0714 | 0.0327 | 0.0029 |  |  |  | 48.9 | 26.3 | 22.6 |  |  |  | 4.7904e-09
2009-03-31 | 東北地方整備局 | 鳴瀬川 | 吉田川 | 左岸 | 18.3 | L18.5k川表 | 表のり | 現場透水試験 | 7.5 | 8 | [19 empty] | 1.82e-06
2009-03-31 | 東北地方整備局 | 鳴瀬川 | 吉田川 | 左岸 | 18.3 | L18.5k川表 | 表のり | B.S-10 | 7.6 | 8.6 |  | 1.754 | 2.635 | 1.054 | 0.57006 | 2.1 | 87.9 | 10 |  | 10 | 0.5371 | 0.4513 | 0.2435 | 0.075 | 7.1613 | 2.42 | [5 empty] | 5.81e-08 | 0.00013757 | 5.625e-05 |  | 0.00014611 | CU |  |  | 10.4 | 33
2009-03-31 | 東北地方整備局 | 鳴瀬川 | 吉田川 | 左岸 | 18.3 | L18.30-O | 表のり | B.B01-P9 | 9.15 | 9.5 | 4 |  | 2.649 |  |  | 0 | 69.1 | 19.9 | 11 | 30.9 | 0.2126 | 0.165 | 0.0221 | 0.0039 | 54.5128 | 5.28 | [6 empty] | 5.2961e-07 | 1.521e-07
2009-03-31 | 東北地方整備局 | 鳴瀬川 | 吉田川 | 左岸 | 18.3 | L18.5k川表 | 表のり | B.T-5 | 10 | 10.8 |  | 1.489 | 2.598 | 2.32 | 3.7612 | 0 | 1.4 | 67.4 | 31.2 | 98.6 | 0.0086 | 0.0074 | 0.0032 | 0.0016 | 5.375 | 1.67 | 108.4 | 47.7 | 60.7 |  |  |  | 6.0177e-09 | 2.56e-08 |  | 1.698e-08 | UU | [8 empty] | 63.6 | 0
2009-03-31 | 東北地方整備局 | 鳴瀬川 | 吉田川 | 左岸 | 18.3 | L18.30-O | 表のり | 現場透水試験 | 12 | 12.5 | [19 empty] | 8.52e-06
2009-03-31 | 東北地方整備局 | 鳴瀬川 | 吉田川 | 左岸 | 18.3 | L18.30-O | 表のり | B.B01-P12 | 12.15 | 12.45 | 15 |  | 2.666 |  |  | 5.7 | 84.6 | 9.7 |  | 9.7 | 0.5228 | 0.425 | 0.2414 | 0.084 | 6.2238 | 2.11 | [6 empty] | 0.00013483 | 7.056e-05
2009-03-31 | 東北地方整備局 | 鳴瀬川 | 吉田川 | 左岸 | 18.3 | L18.30-O | 表のり | B.B01-P14 | 14.15 | 14.45 | 5 |  | 2.638 |  |  | 0 | 75.9 | 14.4 | 9.7 | 24.1 | 0.2728 | 0.214 | 0.0344 | 0.0056 | 48.7143 | 9.22 | [6 empty] | 1.4764e-06 | 3.136e-07
2009-03-31 | 東北地方整備局 | 鳴瀬川 | 吉田川 | 左岸 | 18.3 | L18.30-O | 表のり | B.B01-P17 | 17.15 | 17.45 | 3 |  | 2.581 |  |  | 0 | 2 | 29.7 | 68.3 | 98 | 0.0034 | 0.0022 |  |  |  |  | 132.6 | 41.2 | 91.4
2009-03-31 | 東北地方整備局 | 鳴瀬川 | 吉田川 | 左岸 | 18.3 | L18.30-O | 表のり | B.B01-P19 | 19.15 | 19.45 | 9 |  | 2.628 |  |  | 0 | 41.3 | 30.7 | 28 | 58.7 | 0.0948 | 0.0275 | 0.0026 |  |  |  | 48.4 | 19.8 | 28.6 |  |  |  | 3.7196e-09
2009-03-31 | 東北地方整備局 | 鳴瀬川 | 吉田川 | 左岸 | 18.3 | L18.5k川表 | 表のり | B.S-9 | 0.5 | 1.5 |  | 1.606 | 2.657 | 1.488 | 1.3242 | 0 | 51.4 | 23.5 | 25.1 | 48.6 | 0.1057 | 0.0792 |  |  |  |  | 52.4 | 27.2 | 25.2 |  |  | 3.79e-09 |  |  |  |  | CU |  |  | 21.2 | 23.8
2009-03-31 | 東北地方整備局 | 鳴瀬川 | 吉田川 | 左岸 | 18.3 | L18.30-O | 表のり | B.B01-P4 | 4.15 | 4.45 | 4 |  | 2.629 |  |  | 1.3 | 58.3 | 24.3 | 16.1 | 40.4 | 0.191 | 0.1348 | 0.0093 | 0.0019 | 100.5263 | 1.51 | [6 empty] | 7.1281e-08 | 3.61e-08
2009-03-31 | 東北地方整備局 | 鳴瀬川 | 吉田川 | 左岸 | 18.3 | L18.30-O | 表のり | B.B01-T5 | 5.5 | 6.4 |  | 1.872 | 2.606 | 0.825 | 0.30768 | 0 | 38 | 35.7 | 26.3 | 62 | 0.0626 | 0.0305 | 0.0026 |  |  |  | 50.8 | 26.1 | 24.7 |  |  |  | 3.7196e-09 |  |  |  | UU | [8 empty] | 74 | 13.5
2009-03-31 | 東北地方整備局 | 鳴瀬川 | 吉田川 | 左岸 | 18.3 | L18.30-U | 裏のり | B.B02-T6 | 6 | 6.9 |  | 1.646 | 2.595 | 1.483 | 1.3136 | 0 | 18.9 | 41.5 | 39.6 | 81.1 | 0.0145 | 0.0093 | 0.0014 |  |  |  | 80.4 | 37.6 | 42.8 |  |  |  | 8.863e-10 |  |  |  | UU | [8 empty] | 28.3 | 3.8
2009-03-31 | 東北地方整備局 | 鳴瀬川 | 吉田川 | 左岸 | 18.3 | L18.30-U | 裏のり | B.B02-P8 | 8.15 | 8.45 | 3 |  | 2.473 |  |  | 0 | 0 | 42.3 | 57.7 | 100 | 0.0055 | 0.0036 |  |  |  |  | 110.3 | 46.1 | 64.2
2009-03-31 | 東北地方整備局 | 鳴瀬川 | 吉田川 | 左岸 | 18.3 | L18.30-U | 裏のり | B.B02-P11 | 11.15 | 11.45 | 6 |  | 2.627 |  |  | 1.2 | 62.5 | 25.1 | 11.2 | 36.3 | 0.292 | 0.1938 | 0.0194 | 0.0034 | 85.8824 | 2.15 | [6 empty] | 3.9159e-07 | 1.156e-07
2009-03-31 | 東北地方整備局 | 鳴瀬川 | 吉田川 | 左岸 | 18.3 | L18.5k川裏 | 裏のり | B.P-38 | 12.15 | 12.45 | 3 |  | 2.617 |  |  | 0 | 63.5 | 15.2 | 21.3 | 36.5 | 0.1401 | 0.1114 | 0.0038 | [9 empty] | 8.961e-09
2009-03-31 | 東北地方整備局 | 鳴瀬川 | 吉田川 | 左岸 | 18.3 | L18.30-U | 裏のり | B.B02-P14 | 14.15 | 14.45 | 2 |  | 2.582 |  |  | 0 | 0.5 | 33.1 | 66.4 | 99.5 | 0.0037 | 0.0024 |  |  |  |  | 135 | 43.1 | 91.9
2009-03-31 | 東北地方整備局 | 鳴瀬川 | 吉田川 | 左岸 | 18.3 | L18.5k川裏 | 裏のり | B.P-39 | 14.15 | 14.45 | 2 |  | 2.601 |  |  | 0 | 2.9 | 47.2 | 49.9 | 97.1 | 0.0071 | 0.005 |  |  |  |  | 107.7 | 47.3 | 60.4
2009-03-31 | 東北地方整備局 | 鳴瀬川 | 吉田川 | 左岸 | 18.3 | L18.30-U | 裏のり | B.B02-P17 | 17.15 | 17.45 | 4 |  | 2.628 |  |  | 1.9 | 40.9 | 34.6 | 22.6 | 57.2 | 0.0983 | 0.0406 | 0.0036 |  |  |  | 44.3 | 18.4 | 25.9 |  |  |  | 7.9059e-09
2009-03-31 | 東北地方整備局 | 鳴瀬川 | 吉田川 | 左岸 | 18.3 | L18.30-U | 裏のり | B.B02-S1 | 1 | 1.8 |  | 1.776 | 2.623 | 0.972 | 0.46568 | 43.9 | 42.4 | 10.7 | 3 | 13.7 | 7.695 | 0.3795 | 0.1247 | 0.0255 | 301.7647 | 0.15 | [5 empty] | 6.8e-10 | 2.9183e-05 | 6.5025e-06 |  | 5.5948e-09 | CU |  |  | 41.4 | 22.1
2009-03-31 | 東北地方整備局 | 鳴瀬川 | 吉田川 | 左岸 | 18.3 | L18.30-U | 裏のり | B.B02-T3 | 3 | 3.9 |  | 1.621 | 2.583 | 1.535 | 1.4267 | 0 | 10.6 | 34.9 | 54.5 | 89.4 | 0.0069 | 0.0039 |  |  |  |  | 107.1 | 36.8 | 70.3 | [7 empty] | UU | [8 empty] | 13.2 | 16.9
2009-03-31 | 東北地方整備局 | 鳴瀬川 | 吉田川 | 左岸 | 18.3 | L18.5k川裏 | 裏のり | B.P-36 | 3.15 | 3.45 | 3 |  | 2.628 |  |  | 0 | 84.5 | 7.9 | 7.6 | 15.5 | 0.221 | 0.1951 | 0.1182 | 0.0152 | 14.5395 | 6.48 | [6 empty] | 2.5778e-05 | 2.3104e-06
2009-03-31 | 東北地方整備局 | 鳴瀬川 | 吉田川 | 左岸 | 18.3 | L18.5k川裏 | 裏のり | B.P-37 | 7.15 | 7.45 | 3 |  | 2.684 |  |  | 0 | 76.4 | 7.3 | 16.3 | 23.6 | 0.2764 | 0.2285 | 0.0166 | [9 empty] | 2.7289e-07
2009-03-31 | 東北地方整備局 | 鳴瀬川 | 吉田川 | 左岸 | 21 | L21.0k川表 | 表のり | B.T-6 | 3 | 3.8 |  | 1.772 | 2.66 | 1.148 | 0.70435 | 0 | 48.6 | 34.3 | 17.1 | 51.4 | 0.0966 | 0.0723 | 0.0094 | [9 empty] | 7.307e-08 |  |  |  | UU | [8 empty] | 20.5 | 0
2009-03-31 | 東北地方整備局 | 鳴瀬川 | 吉田川 | 左岸 | 21 | L21.0k川表 | 表のり | B.T-7 | 5 | 5.8 |  | 1.629 | 2.589 | 1.524 | 1.4024 | 0 | 45 | 30.7 | 24.3 | 55 | 0.0965 | 0.0569 | 0.002 |  |  |  | 54.7 | 28.9 | 25.8 |  |  |  | 2.0253e-09 |  |  |  | UU | [8 empty] | 29.2 | 0
2009-03-31 | 東北地方整備局 | 鳴瀬川 | 吉田川 | 左岸 | 21 | L21.0k川表 | 表のり | 現場透水試験 | 7 | 7.5 | [19 empty] | 3.18e-06
2009-03-31 | 東北地方整備局 | 鳴瀬川 | 吉田川 | 左岸 | 21 | L21.0k川表 | 表のり | B.S-11 | 7 | 8 |  | 1.848 | 2.667 | 0.907 | 0.39127 | 6 | 83.9 | 10.1 |  | 10.1 | 0.6167 | 0.4714 | 0.1841 | [8 empty] | 7.45e-07 | 7.1966e-05 |  |  |  | CU |  |  | 128 | 16.2
2009-03-31 | 東北地方整備局 | 鳴瀬川 | 吉田川 | 左岸 | 21 | L21.0k川表 | 表のり | B.P-40 | 10.15 | 10.45 | 5 |  | 2.627 |  |  | 5.8 | 86.3 | 7.9 |  | 7.9 | 0.4718 | 0.3844 | 0.2011 | 0.1207 | 3.9089 | 1.19 | [6 empty] | 8.8309e-05 | 0.00014568
2009-03-31 | 東北地方整備局 | 鳴瀬川 | 吉田川 | 左岸 | 21 | L21.00-U | 裏のり | B.B16-T5 | 5 | 5.9 |  | 1.749 | 2.642 | 1.048 | 0.56202 | 0 | 66.6 | 23.2 | 10.2 | 33.4 | 0.1852 | 0.1463 | 0.0218 | 0.0048 | 38.5833 | 3.64 | [5 empty] | 3.8e-08 | 5.131e-07 | 2.304e-07 |  | 1.9173e-07 | CU |  |  | 14.7 | 20.9
2009-03-31 | 東北地方整備局 | 鳴瀬川 | 吉田川 | 左岸 | 21 | L21.00-U | 裏のり | B.B16-T7 | 7 | 7.9 |  | 1.518 | 2.505 | 1.873 | 2.2871 | 0 | 4.8 | 51.1 | 44.1 | 95.2 | 0.0104 | 0.007 |  |  |  |  | 91.8 | 43.9 | 47.9 | [7 empty] | UU | [8 empty] | 40.8 | 1.6
2009-03-31 | 東北地方整備局 | 鳴瀬川 | 吉田川 | 左岸 | 21 | L21.00-U | 裏のり | B.B16-S1 | 0.6 | 1.6 |  | 1.84 | 2.617 | 0.88 | 0.36249 | 0 | 74.5 | 17.3 | 8.2 | 25.5 | 0.1881 | 0.1636 | 0.0373 | 0.0088 | 21.375 | 7.54 | [5 empty] | 4.45e-09 | 1.7809e-06 | 7.744e-07 |  | 6.3344e-07 | CU |  |  | 67.5 | 41.7
2009-03-31 | 東北地方整備局 | 鳴瀬川 | 吉田川 | 左岸 | 21 | L21.00-U | 裏のり | B.B16-T3 | 3 | 3.8 |  | 1.523 | 2.661 | 1.119 | 0.66124 | 0 | 88.2 | 11.8 |  | 11.8 | 0.3585 | 0.3043 | 0.1449 | [8 empty] | 1.55e-06 | 4.1323e-05 |  |  |  | CU |  |  | 5 | 19.3
2009-03-31 | 東北地方整備局 | 鳴瀬川 | 吉田川 | 左岸 | 22.9 | L22.90-O | 表のり | B.B03-P6 | 6.15 | 6.45 | 2 |  | 2.56 |  |  | 0 | 16.7 | 47.4 | 35.9 | 83.3 | 0.0203 | 0.0119
2009-03-31 | 東北地方整備局 | 鳴瀬川 | 吉田川 | 左岸 | 22.9 | L22.90-O | 表のり | B.B03-S7 | 7 | 7.85 |  | 1.725 | 2.655 | 1.262 | 0.88856 | 0 | 72.1 | 21.2 | 6.7 | 27.9 | 0.1636 | 0.1391 | 0.0431 | 0.0103 | 15.8835 | 4.74 | [5 empty] | 5.39e-06 | 2.4893e-06 | 1.0609e-06 |  | 1.9787e-06 | CU |  |  | 40.4 | 23.7
2009-03-31 | 東北地方整備局 | 鳴瀬川 | 吉田川 | 左岸 | 22.9 | L22.90-O | 表のり | B.B03-P10 | 10.15 | 10.45 | 3 |  | 2.294 |  |  | 0 | 3.8 | 31.7 | 64.5 | 96.2 | 0.0039 | 0.0026 |  |  |  |  | 149.8 | 56.6 | 93.2
2009-03-31 | 東北地方整備局 | 鳴瀬川 | 吉田川 | 左岸 | 22.9 | L22.90-O | 表のり | 現場透水試験 | 12 | 12.5 | [20 empty] | 1.92e-05
2009-03-31 | 東北地方整備局 | 鳴瀬川 | 吉田川 | 左岸 | 22.9 | L22.90-O | 表のり | B.B03-P12 | 12.15 | 12.45 | 4 |  | 2.647 |  |  | 3.5 | 72.5 | 20.2 | 3.8 | 24 | 0.292 | 0.2183 | 0.057 | 0.0178 | 16.4045 | 2.34 | [6 empty] | 4.7573e-06 | 3.1684e-06
2009-03-31 | 東北地方整備局 | 鳴瀬川 | 吉田川 | 左岸 | 22.9 | L22.90-O | 表のり | B.B03-P16 | 16.15 | 16.45 | 3 |  | 2.622 |  |  | 0 | 60.1 | 29.1 | 10.8 | 39.9 | 0.1694 | 0.1247 | 0.0172 | 0.0036 | 47.0556 | 2.73 | 50.6 | 26.7 | 23.9 |  |  |  | 2.9629e-07 | 1.296e-07
2009-03-31 | 東北地方整備局 | 鳴瀬川 | 吉田川 | 左岸 | 22.9 | L22.90-O | 表のり | B.B03-P19 | 19.15 | 19.45 | 4 |  | 2.646 |  |  | 0 | 70.4 | 21.3 | 8.3 | 29.6 | 0.2675 | 0.1967 | 0.0283 | 0.0084 | 31.8452 | 2.77 | [6 empty] | 9.3927e-07 | 7.056e-07
2009-03-31 | 東北地方整備局 | 鳴瀬川 | 吉田川 | 左岸 | 22.9 | L22.90-O | 表のり | B.B03-P21 | 21.15 | 21.45 | 19 |  | 2.676 |  |  | 0.8 | 91 | 8.2 |  | 8.2 | 0.3515 | 0.313 | 0.1751 | 0.1054 | 3.3349 | 1.39 | [6 empty] | 6.4076e-05 | 0.00011109
2009-03-31 | 東北地方整備局 | 鳴瀬川 | 吉田川 | 左岸 | 22.9 | L22.90-O | 表のり | B.B03-P24 | 24.15 | 24.45 | 39 |  | 2.67 |  |  | 54.7 | 39.9 | 5.4 |  | 5.4 | 3.375 | 2.385 | 0.5865 | 0.2298 | 14.6867 | 1.35 | [6 empty] | 0.0010546 | 0.00052808
2009-03-31 | 東北地方整備局 | 鳴瀬川 | 吉田川 | 左岸 | 22.9 | L22.90-O | 表のり | B.B03-S3 | 3 | 3.9 |  | 1.696 | 2.656 | 1.105 | 0.64097 | 0.7 | 60.1 | 25 | 14.2 | 39.2 | 0.1751 | 0.1319 | 0.0124 | 0.0025 | 70.04 | 2.54 | [5 empty] | 1.23e-07 | 1.3882e-07 | 6.25e-08 |  | 3.499e-08 | CU |  |  | 20.6 | 20.1
2009-03-31 | 東北地方整備局 | 鳴瀬川 | 吉田川 | 左岸 | 22.9 | L22.90-O | 表のり | B.B03-P5 | 5.15 | 5.45 | 5 |  | 2.643 |  |  | 0 | 52.5 | 31 | 16.5 | 47.5 | 0.129 | 0.0914 | 0.0081 | 0.0014 | 92.1429 | 2.99 | [6 empty] | 5.1756e-08 | 1.96e-08
2009-03-31 | 東北地方整備局 | 鳴瀬川 | 吉田川 | 左岸 | 22.9 | L22.90-U | 裏のり | B.B04-P4 | 4.15 | 4.45 | 3 |  | 2.636 |  |  | 0 | 54.6 | 26.3 | 19.1 | 45.4 | 0.129 | 0.1004 | 0.0057 | [9 empty] | 2.2928e-08
2009-03-31 | 東北地方整備局 | 鳴瀬川 | 吉田川 | 左岸 | 22.9 | L22.90-U | 裏のり | B.B04-T6 | 6.3 | 7.1 |  | 1.233 | 2.215 | 3.466 | 9.3232 | 0 | 2 | 32 | 66 | 98 | 0.0039 | 0.0026 |  |  |  |  | 234.4 | 86 | 148.4 | [7 empty] | UU | [8 empty] | 41.8 | 3.9
2009-03-31 | 東北地方整備局 | 鳴瀬川 | 吉田川 | 左岸 | 22.9 | L22.90-U | 裏のり | 現場透水試験 | 10 | 10.5 | [20 empty] | 1.99e-05
2009-03-31 | 東北地方整備局 | 鳴瀬川 | 吉田川 | 左岸 | 22.9 | L22.90-U | 裏のり | B.B04-P10 | 10.15 | 10.45 | 16 |  | 2.664 |  |  | 20.6 | 70.4 | 9 |  | 9 | 0.873 | 0.6333 | 0.2198 | 0.0942 | 9.2675 | 1.41 | [6 empty] | 0.00010851 | 8.8736e-05
2009-03-31 | 東北地方整備局 | 鳴瀬川 | 吉田川 | 左岸 | 22.9 | L22.90-U | 裏のり | B.B04-P12 | 12.15 | 12.45 | 4 |  | 2.624 |  |  | 0 | 68.4 | 21.7 | 9.9 | 31.6 | 0.2518 | 0.1838 | 0.0258 | 0.0052 | 48.4231 | 3.03 | [6 empty] | 7.5809e-07 | 2.704e-07
2009-03-31 | 東北地方整備局 | 鳴瀬川 | 吉田川 | 左岸 | 22.9 | L22.90-U | 裏のり | B.B04-P14 | 14.15 | 14.5 | 3 |  | 2.61 |  |  | 0 | 41.1 | 35.1 | 23.8 | 58.9 | 0.0865 | 0.036 | 0.0033 |  |  |  | 68.7 | 27.4 | 41.3 |  |  |  | 6.4624e-09
2009-03-31 | 東北地方整備局 | 鳴瀬川 | 吉田川 | 左岸 | 22.9 | L22.90-U | 裏のり | B.B04-P17 | 17.15 | 17.45 | 5 |  | 2.639 |  |  | 0.8 | 71 | 19.2 | 9 | 28.2 | 0.2327 | 0.1809 | 0.0264 | 0.0062 | 37.5323 | 6.53 | [6 empty] | 7.9957e-07 | 3.844e-07
2009-03-31 | 東北地方整備局 | 鳴瀬川 | 吉田川 | 左岸 | 22.9 | L22.90-U | 裏のり | B.B04-P19 | 19.15 | 19.45 | 28 |  | 2.679 |  |  | 28.7 | 65.4 | 5.9 |  | 5.9 | 0.6673 | 0.5058 | 0.264 | 0.1564 | 4.2666 | 1.02 | [6 empty] | 0.0001659 | 0.00024461
2009-03-31 | 東北地方整備局 | 鳴瀬川 | 吉田川 | 左岸 | 22.9 | L22.90-U | 裏のり | B.B04-P22 | 22.15 | 22.45 | 48 |  | 2.685 |  |  | 70.1 | 26.9 | 3 |  | 3 | 10.165 | 6.7925 | 0.833 | 0.348 | 29.2098 | 1.16 | [6 empty] | 0.0023776 | 0.001211
2009-03-31 | 東北地方整備局 | 鳴瀬川 | 吉田川 | 左岸 | 22.9 | L22.90-U | 裏のり | B.B04-P3 | 3.15 | 3.5 | 5 |  | 2.618 |  |  | 0 | 41.1 | 33.3 | 25.6 | 58.9 | 0.0831 | 0.0394 | 0.0027 |  |  |  | 61.3 | 26.4 | 34.9 |  |  |  | 4.0595e-09
2009-03-31 | 東北地方整備局 | 鳴瀬川 | 吉田川 | 左岸 | 25 | YL25O | 表のり | B.YL25OT1 | 5.9 | 6.65 |  | 1.641 | 2.59 | 1.391 | 1.1256 | 0 | 33.6 | 43 | 23.4 | 66.4 | 0.0503 | 0.0293 | 0.0033 |  |  |  | 80.3 | 31.2 | 49.1 |  |  |  | 6.4624e-09 |  |  |  | UU | [8 empty] | 47.8 | 4.3
2009-03-31 | 東北地方整備局 | 鳴瀬川 | 吉田川 | 左岸 | 25 | YL25O | 表のり | B.YL25OS2 | 7 | 7.8 |  | 1.733 | 2.67 | 1.041 | 0.55273 | 0 | 78.5 | 16.9 | 4.6 | 21.5 | 0.1996 | 0.1665 | 0.064 | 0.0166 | 12.0241 | 3.78 | [5 empty] | 8.37e-09 | 6.2218e-06 | 2.7556e-06 |  | 3.1972e-06 | CU |  |  | 35.9 | 28.9
2009-03-31 | 東北地方整備局 | 鳴瀬川 | 吉田川 | 左岸 | 25 | YL25O | 表のり | B.YL25OP1 | 8.15 | 8.45 | 3 |  | 2.629 |  |  | 0 | 59.6 | 28.9 | 11.5 | 40.4 | 0.1406 | 0.1132 | 0.0133 | 0.004 | 35.15 | 2.13 | [6 empty] | 1.6329e-07 | 1.6e-07
2009-03-31 | 東北地方整備局 | 鳴瀬川 | 吉田川 | 左岸 | 25 | YL25O | 表のり | 現場透水試験 | 8.5 | 9 | [20 empty] | 2.16e-06
2009-03-31 | 東北地方整備局 | 鳴瀬川 | 吉田川 | 左岸 | 25 | YL25O | 表のり | B.YL25OP2 | 11.15 | 11.45 | 34 |  | 2.711 |  |  | 0 | 90.2 | 9.8 | 0 | 9.8 | 0.4022 | 0.355 | 0.2183 | 0.0818 | 4.9169 | 2.35 | [6 empty] | 0.0001068 | 6.6912e-05
2009-03-31 | 東北地方整備局 | 鳴瀬川 | 吉田川 | 左岸 | 25 | YL25O | 表のり | B.YL25OP3 | 15.15 | 15.45 | 50 |  | 2.747 |  |  | 53.5 | 40.5 | 6 | 0 | 6 | 5.3675 | 2.55 | 0.5142 | 0.2442 | 21.9799 | 0.48 | [6 empty] | 0.00077749 | 0.00059634
2009-03-31 | 東北地方整備局 | 鳴瀬川 | 吉田川 | 左岸 | 25 | YL25U | 裏のり | B.YL25UP1 | 10.15 | 10.45 | 2 |  | 2.566 |  |  | 0 | 2.2 | 45.3 | 52.5 | 97.8 | 0.0064 | 0.0046 |  |  |  |  | 100.7 | 40.8 | 59.9
2009-03-31 | 東北地方整備局 | 鳴瀬川 | 吉田川 | 左岸 | 25 | YL25U | 裏のり | 現場透水試験 | 13.1 | 13.6 | [20 empty] | 8.45e-07
2009-03-31 | 東北地方整備局 | 鳴瀬川 | 吉田川 | 左岸 | 25.5 | L25.50-O | 表のり | B.B05-T6 | 6 | 6.85 |  | 1.55 | 2.569 | 1.682 | 1.7743 | 0 | 8 | 62.8 | 29.2 | 92 | 0.0198 | 0.0138 | 0.0025 |  |  |  | 78.6 | 39.1 | 39.5 |  |  |  | 3.3965e-09 |  |  |  | UU | [8 empty] | 29.4 | 2.6
2009-03-31 | 東北地方整備局 | 鳴瀬川 | 吉田川 | 左岸 | 25.5 | L25.50-O | 表のり | B.B05-P7 | 7.15 | 7.5 | 2 |  | 2.636 |  |  | 0 | 56.3 | 32.9 | 10.8 | 43.7 | 0.1377 | 0.1089 | 0.0155 | 0.0041 | 33.5854 | 2.1 | [6 empty] | 2.3281e-07 | 1.681e-07
2009-03-31 | 東北地方整備局 | 鳴瀬川 | 吉田川 | 左岸 | 25.5 | L25.50-O | 表のり | 現場透水試験 | 10 | 10.5 | [19 empty] | 4.69e-05
2009-03-31 | 東北地方整備局 | 鳴瀬川 | 吉田川 | 左岸 | 25.5 | L25.50-O | 表のり | B.B05-P10 | 10.15 | 10.45 | 24 |  | 2.696 |  |  | 3.2 | 88.1 | 8.7 |  | 8.7 | 0.4198 | 0.3585 | 0.201 | 0.0989 | 4.2447 | 1.72 | [6 empty] | 8.8207e-05 | 9.7812e-05
2009-03-31 | 東北地方整備局 | 鳴瀬川 | 吉田川 | 左岸 | 25.5 | L25.50-O | 表のり | B.B05-P11 | 11.15 | 11.45 | 5 |  | 2.539 |  |  | 0 | 27.2 | 43.8 | 29 | 72.8 | 0.0344 | 0.0223 | 0.002 |  |  |  | 65.7 | 32.3 | 33.4 |  |  |  | 2.0253e-09
2009-03-31 | 東北地方整備局 | 鳴瀬川 | 吉田川 | 左岸 | 25.5 | L25.50-O | 表のり | B.B05-P13 | 13.15 | 13.45 | 12 |  | 2.661 |  |  | 2.7 | 88.5 | 8.8 |  | 8.8 | 0.4505 | 0.369 | 0.1881 | 0.0979 | 4.6016 | 1.52 | [6 empty] | 7.5641e-05 | 9.5844e-05
2009-03-31 | 東北地方整備局 | 鳴瀬川 | 吉田川 | 左岸 | 25.5 | L25.50-O | 表のり | B.B05-P16 | 16.15 | 16.45 | 29 |  | 2.653 |  |  | 2 | 86.9 | 11.1 |  | 11.1 | 0.544 | 0.459 | 0.1866 | [9 empty] | 7.4251e-05
2009-03-31 | 東北地方整備局 | 鳴瀬川 | 吉田川 | 左岸 | 25.5 | L25.50-O | 表のり | B.B05-P17 | 17.15 | 17.45 | 5 |  | 2.329 |  |  | 0 | 0 | 54.1 | 45.9 | 100 | 0.0086 | 0.0059 |  |  |  |  | 136.6 | 61.3 | 75.3
2009-03-31 | 東北地方整備局 | 鳴瀬川 | 吉田川 | 左岸 | 25.5 | L25.50-O | 表のり | B.B05-P20 | 20.15 | 20.41 | 50 |  | 2.604 |  |  | 6.6 | 85.1 | 8.3 |  | 8.3 | 0.527 | 0.4505 | 0.2226 | 0.1089 | 4.8393 | 1.63 | [6 empty] | 0.00011174 | 0.00011859
2009-03-31 | 東北地方整備局 | 鳴瀬川 | 吉田川 | 左岸 | 25.5 | L25.50-O | 表のり | B.B05-S1 | 1 | 2 |  | 1.765 | 2.582 | 0.959 | 0.45022 | 1.8 | 59.6 | 31.5 | 7.1 | 38.6 | 0.142 | 0.119 | 0.0165 | 0.0074 | 19.1892 | 1.33 | [5 empty] | 1.55e-07 | 2.691e-07 | 5.476e-07 |  | 4.2422e-07 | CU |  |  | 33.7 | 37.2
2009-03-31 | 東北地方整備局 | 鳴瀬川 | 吉田川 | 左岸 | 25.5 | L25.50-O | 表のり | B.B05-P4 | 4.15 | 4.45 | 6 |  | 2.578 |  |  | 0.9 | 40.3 | 34.9 | 23.9 | 58.8 | 0.0865 | 0.0349 | 0.0032 | [9 empty] | 6.0177e-09
2009-03-31 | 東北地方整備局 | 鳴瀬川 | 吉田川 | 左岸 | 25.5 | L25.50-U | 裏のり | B.B06-P5 | 5.15 | 5.47 | 3 |  | 2.613 |  |  | 0 | 39.4 | 37.8 | 22.8 | 60.6 | 0.0708 | 0.0426 | 0.0034 | 0.0011 | 64.3636 | 1.35 | 66.2 | 31.6 | 34.6 |  |  |  | 6.9253e-09 | 1.21e-08
2009-03-31 | 東北地方整備局 | 鳴瀬川 | 吉田川 | 左岸 | 25.5 | L25.50-U | 裏のり | B.B06-P7 | 7.15 | 7.45 | 7 |  | 2.735 |  |  | 3.8 | 89.4 | 6.8 |  | 6.8 | 0.4058 | 0.3533 | 0.2039 | 0.1276 | 3.1803 | 1.36 | [6 empty] | 9.1184e-05 | 0.00016282
2009-03-31 | 東北地方整備局 | 鳴瀬川 | 吉田川 | 左岸 | 25.5 | L25.50-U | 裏のり | B.B06-P9 | 9.15 | 9.45 | 22 |  | 2.668 |  |  | 3.1 | 89.9 | 7 |  | 7 | 0.3743 | 0.3305 | 0.1881 | 0.1233 | 3.0357 | 1.31 | [6 empty] | 7.5641e-05 | 0.00015203
2009-03-31 | 東北地方整備局 | 鳴瀬川 | 吉田川 | 左岸 | 25.5 | L25.50-U | 裏のり | B.B06-P11 | 11.15 | 11.45 | 2 |  | 2.138 |  |  | 0 | 0 | 20.1 | 79.9 | 100 | 0.0023 | 0.0012 |  |  |  |  | 226.7 | 84.1 | 142.6
2009-03-31 | 東北地方整備局 | 鳴瀬川 | 吉田川 | 左岸 | 25.5 | L25.50-U | 裏のり | 現場透水試験 | 13 | 13.5 | [20 empty] | 9.94e-06
2009-03-31 | 東北地方整備局 | 鳴瀬川 | 吉田川 | 左岸 | 25.5 | L25.50-U | 裏のり | B.B06-P13 | 13.15 | 13.45 | 9 |  | 2.65 |  |  | 4 | 87.6 | 8.4 |  | 8.4 | 0.527 | 0.4293 | 0.2284 | 0.1132 | 4.6555 | 1.5 | [6 empty] | 0.0001186 | 0.00012814
2009-03-31 | 東北地方整備局 | 鳴瀬川 | 吉田川 | 左岸 | 25.5 | L25.50-U | 裏のり | B.B06-P16 | 16.15 | 16.45 | 4 |  | 2.583 |  |  | 0 | 0 | 40.1 | 59.9 | 100 | 0.005 | 0.0035 |  |  |  |  | 76 | 38.7 | 37.3
2009-03-31 | 東北地方整備局 | 鳴瀬川 | 吉田川 | 左岸 | 25.5 | L25.50-U | 裏のり | B.B06-P19 | 19.15 | 19.35 | 50 |  | 2.676 |  |  | 5.8 | 89.8 | 4.4 |  | 4.4 | 0.5398 | 0.4845 | 0.2955 | 0.1996 | 2.7044 | 1.22 | [6 empty] | 0.00021542 | 0.0003984
2009-03-31 | 東北地方整備局 | 鳴瀬川 | 吉田川 | 左岸 | 25.5 | L25.50-U | 裏のり | B.B06-T1 | 1 | 1.9 |  | 1.471 | 2.611 | 1.542 | 1.4424 | 0 | 42.1 | 36.6 | 21.3 | 57.9 | 0.0908 | 0.0399 | 0.0043 | 0.0012 | 75.6667 | 1.03 | [5 empty] | 3.52e-07 | 1.1933e-08 | 1.44e-08 |  | 2.4995e-09 | CU |  |  | 5.9 | 15.5
2009-03-31 | 東北地方整備局 | 鳴瀬川 | 吉田川 | 左岸 | 25.5 | L25.50-U | 裏のり | B.B06-T3 | 3 | 3.6 |  | 1.548 | 2.57 | 1.631 | 1.6491 | 0 | 11 | 53.1 | 35.9 | 89 | 0.0146 | 0.0102 | 0.0018 |  |  |  | 79.3 | 37.6 | 41.7 |  |  |  | 1.5866e-09 |  |  |  | UU | [8 empty] | 23 | 4.8
2009-03-31 | 東北地方整備局 | 鳴瀬川 | 吉田川 | 左岸 | 26.55 | YL26O | 表のり | B.YL26OT2 | 3 | 3.73 |  | 1.695 | 2.517 | 1.07 | 0.59181 | 0 | 17.1 | 47.4 | 35.5 | 82.9 | 0.0195 | 0.0109 | 0.0011 |  |  |  | 58.2 | 30.7 | 27.5 |  |  |  | 5.0688e-10 |  |  |  | UU | [8 empty] | 62.9 | 9.1
2009-03-31 | 東北地方整備局 | 鳴瀬川 | 吉田川 | 左岸 | 26.55 | YL26O | 表のり | B.YL26OT3 | 5.5 | 6.17 |  | 1.464 | 2.388 | 2.163 | 3.1994 | 0 | 5.3 | 41.1 | 53.6 | 94.7 | 0.0062 | 0.0044 |  |  |  |  | 142.5 | 53.1 | 89.4 | [7 empty] | UU | [8 empty] | 34.6 | 2.2
2009-03-31 | 東北地方整備局 | 鳴瀬川 | 吉田川 | 左岸 | 26.55 | YL26O | 表のり | B.YL26OS1 | 6.5 | 7.5 |  |  | 2.689 |  |  | 8.7 | 81.3 | 7.9 | 2.1 | 10 | 0.6205 | 0.51 | 0.1982 | 0.0746 | 8.3177 | 2.07 | [6 empty] | 8.5386e-05 | 5.5652e-05 |  |  | CU |  |  | 49.4 | 30.7
2009-03-31 | 東北地方整備局 | 鳴瀬川 | 吉田川 | 左岸 | 26.55 | YL26O | 表のり | 現場透水試験 | 7 | 7.5 | [20 empty] | 1.3e-06
2009-03-31 | 東北地方整備局 | 鳴瀬川 | 吉田川 | 左岸 | 26.55 | YL26O | 表のり | B.YL26OP1 | 11.15 | 11.45 | 36 |  | 2.683 |  |  | 8 | 85.6 | 6.4 |  | 6.4 | 0.3917 | 0.3462 | 0.2183 | 0.1362 | 2.8759 | 1.39 | [6 empty] | 0.0001068 | 0.0001855
2009-03-31 | 東北地方整備局 | 鳴瀬川 | 吉田川 | 左岸 | 26.55 | YL26O | 表のり | B.YL26OP2 | 12.15 | 12.45 | 3 |  | 2.623 |  |  | 1.6 | 64.8 | 20.4 | 13.2 | 33.6 | 0.2622 | 0.1866 | 0.0114 | 0.0028 | 93.6429 | 2.5 | 56.4 | 28.5 | 27.9 |  |  |  | 1.1425e-07 | 7.84e-08
2009-03-31 | 東北地方整備局 | 鳴瀬川 | 吉田川 | 左岸 | 26.55 | YL26O | 表のり | B.YL26OP3 | 14.15 | 14.45 | 19 |  | 2.666 |  |  | 17.1 | 76.7 | 6.2 |  | 6.2 | 0.6715 | 0.4972 | 0.2535 | 0.1506 | 4.4588 | 1.01 | [6 empty] | 0.00015101 | 0.0002268
2009-03-31 | 東北地方整備局 | 鳴瀬川 | 吉田川 | 左岸 | 26.55 | YL26O | 表のり | B.YL26OP4 | 15.15 | 15.45 | 5 |  | 2.61 |  |  | 0 | 49.8 | 36.4 | 13.8 | 50.2 | 0.1118 | 0.0743 | 0.0091 | 0.0025 | 44.72 | 2.24 | 77.5 | 30.6 | 46.9 |  |  |  | 6.778e-08 | 6.25e-08
2009-03-31 | 東北地方整備局 | 鳴瀬川 | 吉田川 | 左岸 | 26.55 | YL26O | 表のり | 現場透水試験 | 17 | 17.5 | [20 empty] | 0.000111
2009-03-31 | 東北地方整備局 | 鳴瀬川 | 吉田川 | 左岸 | 26.55 | YL26O | 表のり | B.YL26OP5 | 17.15 | 17.45 | 44 |  | 2.672 |  |  | 33.2 | 61 | 5.8 |  | 5.8 | 1.241 | 0.7947 | 0.3322 | 0.1708 | 7.2658 | 1.03 | [6 empty] | 0.00028254 | 0.00029173
2009-03-31 | 東北地方整備局 | 鳴瀬川 | 吉田川 | 左岸 | 26.55 | YL26O | 表のり | B.YL26OP6 | 19.15 | 19.45 | 42 |  | 2.736 |  |  | 63.2 | 31.6 | 5.2 |  | 5.2 | 11.21 | 6.4125 | 0.5397 | 0.2327 | 48.1736 | 0.43 | [6 empty] | 0.00086976 | 0.00054149
2009-03-31 | 東北地方整備局 | 鳴瀬川 | 吉田川 | 左岸 | 26.55 | YL26O | 表のり | B.YL26OP7 | 22.15 | 22.4 | 50 |  | 2.708 |  |  | 15.2 | 81.9 | 2.9 |  | 2.9 | 0.7522 | 0.5695 | 0.2832 | 0.191 | 3.9382 | 0.87 | [6 empty] | 0.00019521 | 0.00036481
2009-03-31 | 東北地方整備局 | 鳴瀬川 | 吉田川 | 左岸 | 26.55 | YL26O | 表のり | B.YL26OT1 | 1 | 1.42 |  | 1.757 | 2.571 | 0.987 | 0.4839 | 0.7 | 36 | 37.9 | 25.4 | 63.3 | 0.0565 | 0.0293 | 0.0029 |  |  |  | 55.5 | 28.7 | 26.8 |  |  |  | 4.7904e-09 |  |  |  | UU | [8 empty] | 37.6 | 2.4
2009-03-31 | 東北地方整備局 | 鳴瀬川 | 吉田川 | 左岸 | 26.55 | YL26U | 裏のり | B.YL26UP1 | 4.15 | 4.45 | 9 |  | 2.579 |  |  | 0 | 27.3 | 42.8 | 29.9 | 72.7 | 0.0329 | 0.0173 | 0.0021 |  |  |  | 57.2 | 31 | 26.2 |  |  |  | 2.2677e-09
2009-03-31 | 東北地方整備局 | 鳴瀬川 | 吉田川 | 左岸 | 26.55 | YL26U | 裏のり | B.YL26UT2 | 5 | 5.71 |  | 1.585 | 2.568 | 1.662 | 1.7246 | 0 | 11.2 | 46.3 | 42.5 | 88.8 | 0.0113 | 0.0071 |  |  |  |  | 83.5 | 41.5 | 42 | [7 empty] | UU | [8 empty] | 58.6 | 0
2009-03-31 | 東北地方整備局 | 鳴瀬川 | 吉田川 | 左岸 | 26.55 | YL26U | 裏のり | B.YL26US1 | 8 | 9 |  |  | 2.634 |  |  | 0 | 71.1 | 18.6 | 10.3 | 28.9 | 0.1924 | 0.1564 | 0.0249 | 0.0046 | 41.8261 | 8.38 | [6 empty] | 6.9822e-07 | 2.116e-07 |  |  | CU |  |  | 3.7 | 9.3
2009-03-31 | 東北地方整備局 | 鳴瀬川 | 吉田川 | 左岸 | 26.55 | YL26U | 裏のり | B.YL26UP2 | 10.15 | 10.45 | 12 |  | 2.659 |  |  | 0 | 82.8 | 11.8 | 5.4 | 17.2 | 0.306 | 0.25 | 0.1026 | 0.0136 | 22.5 | 5.13 | [6 empty] | 1.8571e-05 | 1.8496e-06
2009-03-31 | 東北地方整備局 | 鳴瀬川 | 吉田川 | 左岸 | 26.55 | YL26U | 裏のり | 現場透水試験 | 10.5 | 11 | [20 empty] | 9.57e-06
2009-03-31 | 東北地方整備局 | 鳴瀬川 | 吉田川 | 左岸 | 26.55 | YL26U | 裏のり | B.YL26UP3 | 12.15 | 12.45 | 37 |  | 2.673 |  |  | 6.4 | 86.2 | 7.4 |  | 7.4 | 0.5907 | 0.4845 | 0.2486 | 0.129 | 4.5791 | 1.37 | [6 empty] | 0.00014434 | 0.00016641
2009-03-31 | 東北地方整備局 | 鳴瀬川 | 吉田川 | 左岸 | 26.55 | YL26U | 裏のり | B.YL26UP4 | 15.15 | 15.45 | 28 |  | 2.653 |  |  | 3.6 | 87.8 | 5.5 | 3.1 | 8.6 | 0.4462 | 0.3707 | 0.1953 | 0.1175 | 3.7974 | 1.33 | [6 empty] | 8.252e-05 | 0.00013806
2009-03-31 | 東北地方整備局 | 鳴瀬川 | 吉田川 | 左岸 | 26.55 | YL26U | 裏のり | B.YL26UP5 | 17.15 | 17.45 | 6 |  | 2.567 |  |  | 0 | 31.4 | 44.9 | 23.7 | 68.6 | 0.0438 | 0.0256 | 0.0034 |  |  |  | 66.3 | 33 | 33.3 |  |  |  | 6.9253e-09
2009-03-31 | 東北地方整備局 | 鳴瀬川 | 吉田川 | 左岸 | 26.55 | YL26U | 裏のり | B.YL26UP6 | 18.15 | 18.45 | 35 |  | 2.707 |  |  | 1.4 | 88.3 | 10.3 |  | 10.3 | 0.493 | 0.418 | 0.1996 | [9 empty] | 8.679e-05
2009-03-31 | 東北地方整備局 | 鳴瀬川 | 吉田川 | 左岸 | 26.55 | YL26U | 裏のり | B.YL26UP7 | 20.15 | 20.45 | 42 |  | 2.716 |  |  | 62.9 | 31.8 | 5.3 |  | 5.3 | 10.355 | 6.3175 | 0.442 | 0.1924 | 53.8202 | 0.45 | [6 empty] | 0.00054757 | 0.00037018
2009-03-31 | 東北地方整備局 | 鳴瀬川 | 吉田川 | 左岸 | 26.55 | YL26U | 裏のり | B.YL26UP8 | 22.15 | 22.38 | 50 |  | 2.677 |  |  | 60.5 | 30.6 | 8.9 |  | 8.9 | 11.115 | 6.3175 | 0.442 | 0.1017 | 109.292 | 0.58 | [6 empty] | 0.00054757 | 0.00010343
2009-03-31 | 東北地方整備局 | 鳴瀬川 | 吉田川 | 左岸 | 26.55 | YL26U | 裏のり | B.YL26UP9 | 24.15 | 24.35 | 50 |  | 2.672 |  |  | 18.3 | 77 | 4.7 |  | 4.7 | 0.9075 | 0.6757 | 0.2867 | 0.1694 | 5.3571 | 0.98 | [6 empty] | 0.00020084 | 0.00028696
2009-03-31 | 東北地方整備局 | 鳴瀬川 | 吉田川 | 左岸 | 26.55 | YL26U | 裏のり | B.YL26UT1 | 2 | 2.88 |  | 1.745 | 2.568 | 1.051 | 0.56603 | 0 | 33.8 | 40 | 26.2 | 66.2 | 0.0481 | 0.0257 | 0.0028 |  |  |  | 53.4 | 27.7 | 25.7 |  |  |  | 4.4164e-09 |  |  |  | UU | [8 empty] | 34.9 | 4.1
2009-03-31 | 東北地方整備局 | 最上川 | 吉野川 | 右岸 | 0 | YO-R0.00-1 | 表のり | B.YO-R0.00-1-T5 | 4.8 | 5.5 | 5 | 1.762 | 2.736 | 1.136 | 0.68633 | 0 | 10.9 | 50.1 | 39 | 89.1 | 0.014 | 0.0089 |  |  |  |  | 54.2 | 32.7 | 21.5 | [7 empty] | UU | [8 empty] | 39.9 | 5.9
2009-03-31 | 東北地方整備局 | 最上川 | 吉野川 | 右岸 | 0 | YO-R0.00-1 | 表のり | B.YO-R0.00-1-A6 | 6 | 7 | 2 | 1.85 | 2.677 | 0.73 | 0.22487 | 22.3 | 61.7 | 16 |  | 16 | 0.57 | 0.42 | 0.13 | [8 empty] | 1.27e-06 | 3.2137e-05 |  |  |  | CU |  |  | 57.2 | 23.1
2009-03-31 | 東北地方整備局 | 最上川 | 吉野川 | 右岸 | 0 | YO-R0.00-1 | 表のり | B.YO-R0.00-1-A7 | 7.1 | 7.7 | 17 |  | 2.668 |  |  | 32.7 | 51.6 | 15.7 |  | 15.7 | 1.2 | 0.72 | 0.15 | [6 empty] | 0.000134 |  |  | 4.4772e-05
2009-03-31 | 東北地方整備局 | 最上川 | 吉野川 | 右岸 | 0 | YO-R0.00-1 | 表のり | B.YO-R0.00-1-T8 | 8 | 9 | 6 | 1.63 | 2.639 | 1.444 | 1.232 | 0 | 20.2 | 42.7 | 37.1 | 79.8 | 0.021 | 0.011 |  |  |  |  | 68.9 | 37.7 | 31.2 | [7 empty] | UU | [8 empty] | 26.5 | 7.1
2009-03-31 | 東北地方整備局 | 最上川 | 吉野川 | 右岸 | 0 | YO-R0.00-1 | 表のり | B.YO-R0.00-1-P9 | 9 | 9.5 | 12 |  | 2.629 |  |  | 0.9 | 65.8 | 9.2 | 24.1 | 33.3 | 0.22 | 0.17 | [7 empty] | 3.04e-06
2009-03-31 | 東北地方整備局 | 最上川 | 吉野川 | 右岸 | 0 | YO-R0.00-1 | 表のり | B.YO-R0.00-1-P10 | 10 | 10.5 | 8 |  | 2.655 |  |  | 2.1 | 80 | 17.9 |  | 17.9 | 0.43 | 0.35 | 0.11 | [9 empty] | 2.1823e-05
2009-03-31 | 東北地方整備局 | 最上川 | 吉野川 | 右岸 | 0 | YO-R0.00-1 | 表のり | B.YO-R0.00-1-P11 | 11 | 11.5 | 10 |  | 2.073 |  |  | 11 | 44 | 7 | 38 | 45 | 0.33 | 0.21 | [7 empty] | 2.1e-07
2009-03-31 | 東北地方整備局 | 最上川 | 吉野川 | 右岸 | 0 | YO-R0.00-1 | 表のり | B.YO-R0.00-1-P14 | 14 | 14.5 | 7 |  | 2.661 |  |  | 0 | 3.8 | 55.9 | 40.3 | 96.2 | 0.016 | 0.0091 |  |  |  |  | 54.5 | 30.5 | 24
2009-03-31 | 東北地方整備局 | 最上川 | 吉野川 | 右岸 | 0 | YO-R0.00-1 | 表のり | B.YO-R0.00-1-P16 | 16.25 | 16.5 | 9 |  | 2.157 |  |  | 13.1 | 47.1 | 10 | 29.8 | 39.8 | 0.68 | 0.41
2009-03-31 | 東北地方整備局 | 最上川 | 吉野川 | 右岸 | 0 | YO-R0.00-1 | 表のり | B.YO-R0.00-1-A1 | 1 | 2 | 7 | 1.77 | 2.67 | 0.922 | 0.40779 | 7.8 | 74.5 | 17.7 |  | 17.7 | 0.43 | 0.35 | 0.11 | [8 empty] | 2.73e-06 | 2.1823e-05 |  |  |  | CU |  |  | 5.7 | 20.2
2009-03-31 | 東北地方整備局 | 最上川 | 吉野川 | 右岸 | 0 | YO-R0.00-1 | 表のり | B.YO-R0.00-1-P2 | 2 | 2.5 | 7 |  | 2.684 |  |  | 7.7 | 72.5 | 19.8 |  | 19.8 | 0.44 | 0.35 | 0.077 | [9 empty] | 9.5499e-06
2009-03-31 | 東北地方整備局 | 最上川 | 吉野川 | 右岸 | 0 | YO-R0.00-1 | 表のり | B.YO-R0.00-1-P3 | 3 | 3.5 | 17 |  | 2.68 |  |  | 7.3 | 67.1 | 9.7 | 15.9 | 25.6 | 0.42 | 0.32 | 0.013 | [9 empty] | 1.5488e-07
2009-03-31 | 東北地方整備局 | 最上川 | 吉野川 | 右岸 | 0 | YO-R0.00-1 | 表のり | B.YO-R0.00-1-A4 | 3.5 | 4.5 | 15 | 1.888 | 2.658 | 0.652 | 0.16778 | 47.7 | 37.2 | 15.1 |  | 15.1 | 3.1 | 1.8 | 0.21 | [8 empty] | 9.4e-07 | 9.763e-05 |  |  |  | CU |  |  | 10.6 | 35.5
2009-03-31 | 東北地方整備局 | 最上川 | 吉野川 | 右岸 | 0 | YO-R0.00-2 | 裏のり | B.YO-R0.00-2-P3 | 3 | 3.5 | 6 |  | 2.696 |  |  | 1.4 | 31.3 | 30.7 | 36.6 | 67.3 | 0.041 | 0.018 |  |  |  |  | 52.3 | 32.6 | 19.7
2009-03-31 | 東北地方整備局 | 最上川 | 吉野川 | 右岸 | 0 | YO-R0.00-2 | 裏のり | B.YO-R0.00-2-P5 | 5 | 5.5 | 4 |  | 2.678 |  |  | 0 | 60.3 | 16.4 | 23.3 | 39.7 | 0.14 | 0.11
2009-03-31 | 東北地方整備局 | 最上川 | 吉野川 | 右岸 | 0 | YO-R0.00-2 | 裏のり | B.YO-R0.00-2-P8 | 8 | 8.5 | 9 |  | 2.666 |  |  | 3.9 | 56.4 | 21.1 | 18.6 | 39.7 | 0.15 | 0.11 | 0.0073 | [9 empty] | 4.0674e-08
2009-03-31 | 東北地方整備局 | 最上川 | 吉野川 | 右岸 | 0 | YO-R0.00-2 | 裏のり | B.YO-R0.00-2-P13 | 13.2 | 13.5 | 11 |  | 2.628 |  |  | 0 | 37.2 | 34.3 | 28.5 | 62.8 | 0.068 | 0.043 |  |  |  |  | 43.4 | 28.9 | 14.5
2009-03-31 | 東北地方整備局 | 最上川 | 吉野川 | 右岸 | 0 | YO-R0.00-2 | 裏のり | B.YO-R0.00-2-P1 | 1 | 1.5 | 6 |  | 2.687 |  |  | 6.1 | 62.3 | 13.6 | 18 | 31.6 | 0.33 | 0.26 | 0.0095 | [9 empty] | 7.4883e-08
2009-03-31 | 東北地方整備局 | 最上川 | 吉野川 | 右岸 | 0 | YO-R0.00-2 | 裏のり | B.YO-R0.00-2-P2 | 2.2 | 2.5 | 21 |  | 2.678 |  |  | 26 | 54.3 | 19.7 |  | 19.7 | 0.57 | 0.36 | 0.078 | [9 empty] | 9.8397e-06
2009-03-31 | 東北地方整備局 | 最上川 | 吉野川 | 左岸 | 0.4 | YO-L0.4-1 | 表のり | B.YO-L0.4-1-T6 | 5.8 | 6.4 | 5 | 1.862 | 2.636 | 0.855 | 0.33694 | 5.5 | 44 | 33.9 | 16.6 | 50.5 | 0.13 | 0.073 | 0.0078 | 0.0013 | 100 | 2.14 | 61.6 | 35.7 | 25.9 |  |  |  | 4.7422e-08 | 1.69e-08 |  | 1.1467e-09 | UU | [8 empty] | 65.3 | 0.5
2009-03-31 | 東北地方整備局 | 最上川 | 吉野川 | 左岸 | 0.4 | YO-L0.4-1 | 表のり | B.YO-L0.4-1-A10 | 9.3 | 10.4 | 15 | 2.004 | 2.641 | 0.5 | 0.083333 | 45.9 | 49.9 | 4.2 |  | 4.2 | 2.5 | 1.7 | 0.58 | 0.31 | 8.0645 | 0.98 |  |  |  | 0.00248 |  | 1.38e-05 | 0.0010277 | 0.000961 |  | 0.00063438 | CU |  |  | 104.2 | 43.6
2009-03-31 | 東北地方整備局 | 最上川 | 吉野川 | 左岸 | 0.4 | YO-L0.4-1 | 表のり | B.YO-L0.4-1-P11 | 11 | 11.5 | 7 |  | 2.587 |  |  | 0.3 | 7.5 | 47.2 | 45 | 92.2 | 0.0099 | 0.0064 |  |  |  |  | 52.9 | 31.6 | 21.3
2009-03-31 | 東北地方整備局 | 最上川 | 吉野川 | 左岸 | 0.4 | YO-L0.4-1 | 表のり | B.YO-L0.4-1-P12 | 12 | 12.5 | 11 |  | 2.624 |  |  | 0.8 | 57 | 18.6 | 23.6 | 42.2 | 0.15 | 0.11 | 0.002 | [9 empty] | 2.0253e-09
2009-03-31 | 東北地方整備局 | 最上川 | 吉野川 | 左岸 | 0.4 | YO-L0.4-1 | 表のり | B.YO-L0.4-1-P14 | 14 | 14.5 | 5 |  | 2.623 |  |  | 1.2 | 14.4 | 57.4 | 27 | 84.4 | 0.02 | 0.013 | 0.0022 |  |  |  | 53.3 | 32.6 | 20.7 |  |  |  | 2.5258e-09
2009-03-31 | 東北地方整備局 | 最上川 | 吉野川 | 左岸 | 0.4 | YO-L0.4-1 | 表のり | B.YO-L0.4-1-P1 | 1 | 1.5 | 8 |  | 2.68 |  |  | 39 | 43.1 | 17.9 |  | 17.9 | 1.8 | 0.92 | 0.11 | [9 empty] | 2.1823e-05
2009-03-31 | 東北地方整備局 | 最上川 | 吉野川 | 左岸 | 0.4 | YO-L0.4-1 | 表のり | B.YO-L0.4-1-A2 | 2 | 2.7 | 14 | 1.874 | 2.655 | 0.579 | 0.12293 | 56.7 | 37.7 | 5.6 |  | 5.6 | 4.7 | 2.8 | 0.62 | 0.27 | 17.4074 | 0.79 | [5 empty] | 4.56e-06 | 0.0011994 | 0.000729 |  | 0.00097136 | CU |  |  | 46.2 | 32.9
2009-03-31 | 東北地方整備局 | 最上川 | 吉野川 | 左岸 | 0.4 | YO-L0.4-1 | 表のり | B.YO-L0.4-1-P3 | 3 | 3.5 | 14 |  | 2.664 |  |  | 55.7 | 38.2 | 6.1 |  | 6.1 | 6.9 | 3 | 0.6 | 0.27 | 25.5556 | 0.47 | [6 empty] | 0.0011117 | 0.000729
2009-03-31 | 東北地方整備局 | 最上川 | 吉野川 | 左岸 | 0.4 | YO-L0.4-1 | 表のり | B.YO-L0.4-1-P4 | 4 | 4.5 | 11 |  | 2.669 |  |  | 67 | 25.6 | 7.4 |  | 7.4 | 9.2 | 6.6 | 0.7 | 0.17 | 54.1176 | 1.64 | [6 empty] | 0.0015889 | 0.000289
2009-03-31 | 東北地方整備局 | 最上川 | 吉野川 | 左岸 | 0.4 | YO-L0.4-2 | 裏のり | B.YO-L0.4-2-T3 | 3.2 | 4 | 6 |  | 2.68 |  |  | 0 | 21.2 | 42.8 | 36 | 78.8 | 0.022 | 0.012 |  |  |  |  | 49 | 30.1 | 18.9
2009-03-31 | 東北地方整備局 | 最上川 | 吉野川 | 左岸 | 0.4 | YO-L0.4-2 | 裏のり | B.YO-L0.4-2-P6 | 6 | 6.5 | 4 |  | 2.646 |  |  | 53.9 | 41.1 | 5 |  | 5 | 4 | 2.4 | 0.57 | 0.28 | 14.2857 | 0.74 | [6 empty] | 0.0009871 | 0.000784
2009-03-31 | 東北地方整備局 | 最上川 | 吉野川 | 左岸 | 0.4 | YO-L0.4-2 | 裏のり | B.YO-L0.4-2-P8 | 8 | 8.5 | 7 |  | 2.577 |  |  | 4.7 | 6.1 | 41.3 | 47.9 | 89.2 | 0.0099 | 0.0057 |  |  |  |  | 63.2 | 35.6 | 27.6
2009-03-31 | 東北地方整備局 | 最上川 | 吉野川 | 左岸 | 0.4 | YO-L0.4-2 | 裏のり | B.YO-L0.4-2-P9 | 9 | 9.45 | 7 |  | 2.617 |  |  | 0.8 | 82.1 | 17.1 |  | 17.1 | 0.42 | 0.34 | 0.11 | [9 empty] | 2.1823e-05
2009-03-31 | 東北地方整備局 | 最上川 | 吉野川 | 左岸 | 0.4 | YO-L0.4-2 | 裏のり | B.YO-L0.4-2-P10 | 10 | 10.45 | 9 |  | 2.595 |  |  | 0 | 16.6 | 58.2 | 25.2 | 83.4 | 0.023 | 0.015 | 0.0024 |  |  |  | 50.6 | 30.4 | 20.2 |  |  |  | 3.0899e-09
2009-03-31 | 東北地方整備局 | 最上川 | 吉野川 | 左岸 | 0.4 | YO-L0.4-2 | 裏のり | B.YO-L0.4-2-P11 | 11 | 11.4 | 7 |  | 2.619 |  |  | 0 | 49 | 20.4 | 30.6 | 51 | 0.1 | 0.072 |  |  |  |  | 40.7 | 25.4 | 15.3
2009-03-31 | 東北地方整備局 | 最上川 | 吉野川 | 左岸 | 0.4 | YO-L0.4-2 | 裏のり | B.YO-L0.4-2-P12 | 12.15 | 12.5 | 15 |  | 2.623 |  |  | 0 | 60.8 | 19 | 20.2 | 39.2 | 0.15 | 0.12 | 0.0048 | [9 empty] | 1.5397e-08
2009-03-31 | 東北地方整備局 | 最上川 | 吉野川 | 左岸 | 0.4 | YO-L0.4-2 | 裏のり | B.YO-L0.4-2-P14 | 14 | 14.5 | 13 |  | 2.643 |  |  | 0 | 12.8 | 53.6 | 33.6 | 87.2 | 0.018 | 0.012 |  |  |  |  | 45.1 | 28.2 | 16.9
2009-03-31 | 東北地方整備局 | 最上川 | 吉野川 | 左岸 | 0.4 | YO-L0.4-2 | 裏のり | B.YO-L0.4-2-P1 | 1 | 1.5 | 5 |  | 2.686 |  |  | 25.2 | 41.9 | 16.9 | 16 | 32.9 | 0.39 | 0.23 | 0.01 | 0.0012 | 325 | 5.34 | [6 empty] | 8.4333e-08 | 1.44e-08
2009-03-31 | 東北地方整備局 | 最上川 | 吉野川 | 左岸 | 0.4 | YO-L0.4-2 | 裏のり | B.YO-L0.4-2-P2 | 2 | 2.5 | 3 |  | 2.676 |  |  | 35.9 | 39.7 | 10.5 | 13.9 | 24.4 | 1.3 | 0.64 | 0.034 | [9 empty] | 1.4369e-06
2009-03-31 | 東北地方整備局 | 最上川 | 吉野川 | 左岸 | 0.4 | YO-L0.4-2 | 裏のり | B.YO-L0.4-2-P3 | 3 | 3.5 | 6 |  | 2.667 |  |  | 1 | 22.4 | 40.1 | 36.5 | 76.6 | 0.026 | 0.014 |  |  |  |  | 50.8 | 28.3 | 22.5
2009-03-31 | 東北地方整備局 | 北上川 | 旧北上川 | 右岸 | 5.67 | KKR5.67(F) | 表のり | B.PKKR5.67F-5 | 5.15 | 5.5 | 2 |  | 2.564 |  |  | 0 | 0.9 | 29.6 | 69.5 | 99.1 | 0.0018 | [5 empty] | 114.2 | 40.3 | 73.9
2009-03-31 | 東北地方整備局 | 北上川 | 旧北上川 | 右岸 | 5.67 | KKR5.67(F) | 表のり | B.PKKR5.67F-7 | 7.15 | 7.45 | 20 |  | 2.701 |  |  | 0 | 71.2 | 23.3 | 5.5 | 28.8 | 0.158 | 0.135 | 0.0455 | 0.014 | 11.2857 | 2.85 | [6 empty] | 2.8224e-06 | 1.96e-06
2009-03-31 | 東北地方整備局 | 北上川 | 旧北上川 | 右岸 | 5.67 | KKR5.67(F) | 表のり | B.PKKR5.67F-10 | 10.15 | 10.45 | 21 |  | 2.713 |  |  | 0 | 84.3 | 15.7 |  | 15.7 | 0.3 | 0.27 | 0.118 | [7 empty] | 2.98e-05 |  | 2.5677e-05
2009-03-31 | 東北地方整備局 | 北上川 | 旧北上川 | 右岸 | 5.67 | KKR5.67(F) | 表のり | B.PKKR5.67F-13 | 13.15 | 13.45 | 38 |  | 2.707 |  |  | 0.2 | 80.9 | 18.9 |  | 18.9 | 0.393 | 0.328 | 0.09 | [9 empty] | 1.3708e-05
2009-03-31 | 東北地方整備局 | 北上川 | 旧北上川 | 右岸 | 5.67 | KKR5.67(F) | 表のり | B.PKKR5.67F-15 | 15.15 | 15.45 | 3 |  | 2.673 |  |  | 0 | 22.4 | 55.3 | 22.3 | 77.6 | 0.0465 | 0.0321 | 0.00372 |  |  |  | 58.4 | 29.2 | 29.2 |  |  |  | 8.53e-09
2009-03-31 | 東北地方整備局 | 北上川 | 旧北上川 | 右岸 | 5.67 | KKR5.67(F) | 表のり | B.TKKR5.67F-1 | 1 | 1.85 | 5 | 1.868 | 2.681 | 0.903 | 0.38692 | 0 | 32.4 | 35.6 | 32 | 67.6 | 0.00475 | 0.00249 |  |  |  |  | 49.5 | 26 | 23.5 | [7 empty] | UU | [8 empty] | 66 | 0
2009-03-31 | 東北地方整備局 | 北上川 | 旧北上川 | 右岸 | 5.67 | 既H7-北4-10 | 裏のり | B.P10-1 | 1.15 | 1.45 | 5 |  | 2.72 |  |  | 34 | 35 | 21 | 10 | 31 | 0.404 | 0.19 | 0.028 | 0.00422 | 95.7346 | 2.83 | [6 empty] | 9.1636e-07 | 1.7808e-07
2009-03-31 | 東北地方整備局 | 北上川 | 旧北上川 | 右岸 | 5.67 | 既H7-北4-10 | 裏のり | B.P10-3 | 6.15 | 6.45 | 3 |  | 2.633 |  |  | 0 | 38 | 44 | 18 | 62 | 0.0694 | 0.0502 | 0.007 |  |  |  | 68.9 | 28.1 | 40.8 |  |  |  | 3.6906e-08
2009-03-31 | 東北地方整備局 | 北上川 | 旧北上川 | 右岸 | 5.67 | 既H7-北4-10 | 裏のり | B.P10-4 | 7.15 | 7.45 | 13 |  | 2.669 |  |  | 0 | 48 | 35 | 17 | 52 | 0.0984 | 0.07 | 0.007 | [9 empty] | 3.6906e-08
2009-03-31 | 東北地方整備局 | 北上川 | 旧北上川 | 右岸 | 5.67 | 既H7-北4-10 | 裏のり | B.P10-5 | 8.15 | 8.45 | 33 |  | 2.685 |  |  | 0 | 85 | 15 |  | 15 | 0.317 | 0.286 | 0.1 | [9 empty] | 1.7498e-05
2009-03-31 | 東北地方整備局 | 北上川 | 旧北上川 | 右岸 | 5.67 | 既H7-北4-10 | 裏のり | B.P10-6 | 9.15 | 9.45 | 20 |  | 2.672 |  |  | 0 | 87 | 13 |  | 13 | 0.311 | 0.275 | 0.2 | [9 empty] | 8.7194e-05
2009-03-31 | 東北地方整備局 | 北上川 | 旧北上川 | 右岸 | 5.67 | 既H7-北4-10 | 裏のり | B.P10-7 | 10.15 | 10.45 | 4 |  | 2.628 |  |  | 0 | 62 | 26 | 12 | 38 | 0.439 | 0.176 | 0.016 | 0.00287 | 152.9617 | 1.45 | [6 empty] | 2.5058e-07 | 8.2369e-08
2009-03-31 | 東北地方整備局 | 北上川 | 旧北上川 | 右岸 | 5.67 | 既H7-北4-10 | 裏のり | B.P10-8 | 11.15 | 11.45 | 32 |  | 2.663 |  |  | 0 | 90 | 10 |  | 10 | 0.568 | 0.511 | 0.28 | 0.0776 | 7.3196 | 3.5 | [6 empty] | 0.00019014 | 6.0218e-05
2009-03-31 | 東北地方整備局 | 北上川 | 旧北上川 | 右岸 | 5.67 | 既H7-北4-10 | 裏のり | B.P10-9 | 12.15 | 12.45 | 33 |  | 2.669 |  |  | 0 | 86 | 14 |  | 14 | 0.359 | 0.313 | 0.11 | [9 empty] | 2.1823e-05
2009-03-31 | 東北地方整備局 | 北上川 | 旧北上川 | 右岸 | 5.67 | 既H7-北4-10 | 裏のり | B.P10-10 | 13.15 | 13.45 | 43 |  | 2.673 |  |  | 0 | 88 | 12 |  | 12 | 0.474 | 0.399 | 0.18 | [9 empty] | 6.8307e-05
2009-03-31 | 東北地方整備局 | 北上川 | 旧北上川 | 右岸 | 5.67 | 既H7-北4-10 | 裏のり | B.P10-11 | 14.15 | 14.45 | 37 |  | 2.691 |  |  | 0 | 85 | 15 |  | 15 | 0.348 | 0.306 | 0.16 | [9 empty] | 5.1993e-05
2009-03-31 | 東北地方整備局 | 北上川 | 旧北上川 | 右岸 | 5.67 | 既H7-北4-10 | 裏のり | B.P10-12 | 15.15 | 15.45 | 9 |  | 2.728 |  |  | 0 | 19 | 60 | 21 | 81 | 0.0503 | 0.037 | 0.004 |  |  |  | 63.9 | 34.5 | 29.4 |  |  |  | 1.0092e-08
2009-03-31 | 東北地方整備局 | 北上川 | 旧北上川 | 右岸 | 5.67 | 既H7-北4-10 | 裏のり | B.P10-13 | 18.15 | 18.45 | 3 |  | 2.638 |  |  | 0 | 3 | 49 | 48 | 97 | 0.0101 | 0.0056 |  |  |  |  | 86.1 | 32.4 | 53.7
2009-03-31 | 東北地方整備局 | 北上川 | 旧北上川 | 右岸 | 5.67 | DKKR5.67(B) | 裏のり | B.DKKR5.67B-1 | 0.5 | 0.7 |  | 1.702 | 2.694 | 1.002 | 0.5025 | 0.8 | 54.2 | 29.5 | 15.5 | 45 | 0.137 | 0.116 | 0.0172 | 0.00565 | 24.2478 | 2.9 | 37 | 26.8 | 10.2 |  |  | 1.44e-05 | 2.9629e-07 | 3.1923e-07 |  | 2.4001e-07 | CUB |  |  |  |  | 31.9 | 12.74 | 2.2 | 38.4
2009-03-31 | 東北地方整備局 | 北上川 | 旧北上川 | 右岸 | 7 | KKR7.0(F) | 表のり | B.TKKR7.0F2 | 5 | 5.8 | 4 | 1.711 | 2.693 | 1.351 | 1.0489 | 0 | 17.6 | 50 | 32.4 | 82.4 | 0.026 | 0.015 |  |  |  |  | 54.8 | 34 | 20.8 | [7 empty] | UU | [8 empty] | 30.5 | 0
2009-03-31 | 東北地方整備局 | 北上川 | 旧北上川 | 右岸 | 7 | KKR7.0(F) | 表のり | B.DKKR7.0F3 | 6.15 | 6.45 | 18 |  | 2.708 |  |  | 0 | 91.2 | 8.8 |  | 8.8 | 0.468 | 0.413 | 0.254 | 0.0979 | 4.7804 | 2.09 |  |  |  |  | 1.13e-05 |  | 0.0001517 | 9.5844e-05
2009-03-31 | 東北地方整備局 | 北上川 | 旧北上川 | 右岸 | 7 | KKR7.0(F) | 表のり | B.DKKR7.0F4 | 10.15 | 10.45 | 16 |  | 2.697 |  |  | 0 | 86.8 | 13.2 |  | 13.2 | 0.36 | 0.322 | 0.199 | [9 empty] | 8.6187e-05
2009-03-31 | 東北地方整備局 | 北上川 | 旧北上川 | 右岸 | 7 | KKR7.0(F) | 表のり | B.DKKR7.0F5 | 11.15 | 11.45 | 7 |  | 2.672 |  |  | 0 | 30.6 | 34.2 | 35.2 | 69.4 | 0.039 | 0.0175 |  |  |  |  | 67.8 | 28.2 | 39.6
2009-03-31 | 東北地方整備局 | 北上川 | 旧北上川 | 右岸 | 7 | KKR7.0(F) | 表のり | B.DKKR7.0F6 | 12.15 | 12.45 | 11 |  | 2.7 |  |  | 0 | 78.4 | 17.5 | 4.1 | 21.6 | 0.195 | 0.168 | 0.0649 | 0.0192 | 10.1563 | 3.59 | [6 empty] | 6.4264e-06 | 3.6864e-06
2009-03-31 | 東北地方整備局 | 北上川 | 旧北上川 | 右岸 | 7 | KKR7.0(F) | 表のり | B.DKKR7.0F7 | 14.15 | 14.45 | 2 |  | 2.655 |  |  | 0 | 19.6 | 52.1 | 28.3 | 80.4 | 0.033 | 0.0217 | 0.00185 |  |  |  | 68.7 | 28.9 | 39.8 |  |  |  | 1.6906e-09
2009-03-31 | 東北地方整備局 | 北上川 | 旧北上川 | 右岸 | 7 | KKR7.0(F) | 表のり | B.BKKR7.0(F) | 0.5 | 1.25 | 3 | 1.764 | 2.742 | 0.945 | 0.43389 | 0.7 | 37.2 | 32.3 | 29.8 | 62.1 | 0.0654 | 0.0349 |  |  |  |  | 40.1 | 21.7 | 18.4 | [7 empty] | UU | [8 empty] | 9.1 | 0
2009-03-31 | 東北地方整備局 | 北上川 | 旧北上川 | 右岸 | 7 | KKR7.0(F) | 表のり | B.DKKR7.0F1 | 1.15 | 1.47 | 3 |  | 2.721 |  |  | 0.4 | 37.2 | 34.7 | 27.7 | 62.4 | 0.0642 | 0.0305 | 0.00175 |  |  |  | 43.3 | 21.5 | 21.8 |  |  |  | 1.4863e-09
2009-03-31 | 東北地方整備局 | 北上川 | 旧北上川 | 右岸 | 7 | KKR7.0(F) | 表のり | B.DKKR7.0F2 | 2.15 | 2.45 | 22 |  | 2.691 |  |  | 0.3 | 45.1 | 32.2 | 22.4 | 54.6 | 0.107 | 0.0578 | 0.00332 |  |  |  | 36.3 | 21.2 | 15.1 |  |  |  | 6.5536e-09
2009-03-31 | 東北地方整備局 | 北上川 | 旧北上川 | 右岸 | 7 | KKR7.0(F) | 表のり | B.TKKR7.0F1 | 3.5 | 4.28 | 6 | 1.658 | 2.678 | 1.243 | 0.85622 | 0 | 75.9 | 19.3 | 4.8 | 24.1 | 0.191 | 0.161 | 0.0528 | 0.0147 | 12.9932 | 3.78 | [5 empty] | 2.03e-06 | 3.9842e-06 | 2.1609e-06 |  | 4.1451e-06 | CUB |  |  |  |  | 29.2 | 31.11 | 7.4 | 35.7
2009-03-31 | 東北地方整備局 | 北上川 | 旧北上川 | 右岸 | 7 | KKR7.0(B) | 裏のり | B.BKKR7.0(B) | 0.5 | 1.25 |  | 1.945 | 2.731 | 0.723 | 0.21935 | 0.2 | 42.5 | 35.1 | 22.2 | 57.3 | 0.0934 | 0.0502 | 0.00364 |  |  |  | 36 | 20.3 | 15.7 |  |  |  | 8.111e-09 |  |  |  | UU | [8 empty] | 47.1 | 0
2009-03-31 | 東北地方整備局 | 北上川 | 旧北上川 | 右岸 | 8.8 | H14B-2 | 表のり | B.P2-4 | 4.15 | 4.45 | 3 |  | 2.526 |  |  | 0 | 4.5 | 23.9 | 71.6 | 95.5
2009-03-31 | 東北地方整備局 | 北上川 | 旧北上川 | 右岸 | 8.8 | H14B-2 | 表のり | B.P2-5 | 5.15 | 5.48 | 5 |  | 2.64 |  |  | 0 | 26.1 | 51 | 22.9 | 73.9 |  |  | 0.00278 | [9 empty] | 4.3436e-09
2009-03-31 | 東北地方整備局 | 北上川 | 旧北上川 | 右岸 | 8.8 | H14B-2 | 表のり | B.P2-7 | 7.15 | 7.45 | 18 |  | 2.669 |  |  | 0.9 | 94.2 | 4.9 |  | 4.9 |  |  | 0.316 |  |  | 1.78 | [6 empty] | 0.00025164
2009-03-31 | 東北地方整備局 | 北上川 | 旧北上川 | 右岸 | 8.8 | H14B-2 | 表のり | B.P2-1 | 1.15 | 1.45 | 5 |  | 2.619 |  |  | 0 | 33.8 | 40.9 | 25.3 | 66.2 |  |  | 0.003 | [9 empty] | 5.1819e-09
2009-03-31 | 東北地方整備局 | 北上川 | 旧北上川 | 右岸 | 8.8 | H14B-2 | 表のり | B.P2-2 | 2.15 | 2.47 | 5 |  | 2.63 |  |  | 0 | 16.7 | 35.8 | 47.5 | 83.3
2009-03-31 | 東北地方整備局 | 北上川 | 旧北上川 | 右岸 | 8.8 | H14B-2 | 表のり | B.P2-3 | 3.15 | 3.49 | 5 |  | 2.689 |  |  | 0 | 79.6 | 8.1 | 12.3 | 20.4 |  |  | 0.069 | [9 empty] | 7.4065e-06
2009-03-31 | 東北地方整備局 | 北上川 | 旧北上川 | 右岸 | 10.1 | KKR10.1(F) | 表のり | B.TKKR10.1F2 | 5 | 5.75 | 4 | 1.703 | 2.661 | 1.35 | 1.047 | 0 | 6.3 | 34.8 | 58.9 | 93.7 | 0.00542 | 0.00251 |  |  |  |  | 66.8 | 32 | 34.8 | [7 empty] | UU | [8 empty] | 44.1 | 0
2009-03-31 | 東北地方整備局 | 北上川 | 旧北上川 | 右岸 | 10.1 | KKR10.1(F) | 表のり | B.DKKR10.1F4 | 8.15 | 8.6 | 2 |  | 2.702 |  |  | 0 | 56.2 | 32.5 | 11.3 | 43.8 | 0.15 | 0.104 | 0.014 | 0.00393 | 38.1679 | 2.08 |  |  |  |  | 1.41e-06 |  | 1.839e-07 | 1.5445e-07
2009-03-31 | 東北地方整備局 | 北上川 | 旧北上川 | 右岸 | 10.1 | KKR10.1(F) | 表のり | B.DKKR10.1F5 | 9.15 | 9.45 | 6 |  | 2.71 |  |  | 0 | 80.7 | 19.3 |  | 19.3 | 0.29 | 0.251 | 0.0851 | [9 empty] | 1.2041e-05
2009-03-31 | 東北地方整備局 | 北上川 | 旧北上川 | 右岸 | 10.1 | KKR10.1(F) | 表のり | B.DKKR10.1F6 | 11.15 | 11.55 | 2 |  | 2.663 |  |  | 0 | 38 | 41.7 | 20.3 | 62 | 0.0695 | 0.0436 | 0.00485 |  |  |  | 62.4 | 35.7 | 26.7 |  |  |  | 1.5771e-08
2009-03-31 | 東北地方整備局 | 北上川 | 旧北上川 | 右岸 | 10.1 | KKR10.1(F) | 表のり | B.BKKR10.1(F) | 0.3 | 0.5 |  |  | 2.695 |  |  | 43.1 | 25.4 | 20.9 | 10.6 | 31.5 | 2.72 | 0.924 | 0.0199 | 0.00451 | 603.1042 | 0.329 | [6 empty] | 4.1538e-07 | 2.034e-07
2009-03-31 | 東北地方整備局 | 北上川 | 旧北上川 | 右岸 | 10.1 | KKR10.1(F) | 表のり | B.BKKR10.1(B) | 0.3 | 0.5 |  |  | 2.687 |  |  | 49.3 | 21.6 | 18.5 | 10.6 | 29.1 | 4.57 | 1.84 | 0.0246 | 0.00444 | 1029.2793 | 0.347 | [6 empty] | 6.7889e-07 | 1.9714e-07
2009-03-31 | 東北地方整備局 | 北上川 | 旧北上川 | 右岸 | 10.1 | KKR10.1(F) | 表のり | B.DKKR10.1F1 | 1.15 | 1.45 | 29 |  | 2.699 |  |  | 58.8 | 25.7 | 15.5 |  | 15.5 | 5.34 | 3.21 | 0.2 | [9 empty] | 8.7194e-05
2009-03-31 | 東北地方整備局 | 北上川 | 旧北上川 | 右岸 | 10.1 | KKR10.1(F) | 表のり | B.DKKR10.1F2 | 2.15 | 2.45 | 6 |  | 2.69 |  |  | 0 | 62.7 | 28.6 | 8.7 | 37.3 | 0.141 | 0.121 | 0.0236 | 0.00629 | 22.4165 | 2.72 | [6 empty] | 6.1665e-07 | 3.9564e-07
2009-03-31 | 東北地方整備局 | 北上川 | 旧北上川 | 右岸 | 10.1 | KKR10.1(F) | 表のり | B.TKKR10.1F1 | 2.5 | 3.65 | 3 | 1.685 | 2.698 | 1.378 | 1.1004 | 0 | 9.3 | 34.7 | 56 | 90.7 | 0.00689 | 0.00286 |  |  |  |  | 69.3 | 35.5 | 33.8 | [7 empty] | UU | [8 empty] | 47.5 | 0
2009-03-31 | 東北地方整備局 | 北上川 | 旧北上川 | 右岸 | 10.1 | KKR10.1(F) | 表のり | B.DKKR10.1F3 | 4.15 | 4.5 | 2 |  | 2.731 |  |  | 0 | 25 | 44.8 | 30.2 | 75 | 0.0357 | 0.019 |  |  |  |  | 46.2 | 29.4 | 16.8
2009-03-31 | 東北地方整備局 | 北上川 | 旧北上川 | 右岸 | 11.4 | KKR11.4(F) | 表のり | B.BKKR11.4(B) | 0.5 | 1.25 | 6 | 1.85 | 2.743 | 0.758 | 0.24774 | 32.5 | 33.3 | 20.5 | 13.7 | 34.2 | 0.989 | 0.409 | 0.0116 | 0.00221 | 447.5113 | 1.13 | [5 empty] | 5e-06 | 1.1895e-07 | 4.8841e-08 |  | 7.3077e-10 | CUB |  |  |  |  | 0.7 | 14.05 | 0 | 29.3
2009-03-31 | 東北地方整備局 | 北上川 | 旧北上川 | 右岸 | 11.4 | KKR11.4(F) | 表のり | B.TKKR11.4F2 | 4 | 4.85 | 1 | 1.688 | 2.658 | 1.388 | 1.1198 | 0 | 8 | 42.9 | 49.1 | 92 | 0.0113 | 0.00541 |  |  |  |  | 55.3 | 33.1 | 22.2 | [7 empty] | UU | [8 empty] | 30.7 | 0
2009-03-31 | 東北地方整備局 | 北上川 | 旧北上川 | 右岸 | 11.4 | KKR11.4(F) | 表のり | B.DKKR11.4F1 | 7.15 | 7.45 | 2 |  | 2.688 |  |  | 0 | 68.9 | 25.8 | 5.3 | 31.1 | 0.162 | 0.137 | 0.035 | 0.0117 | 13.8462 | 2.57 |  |  |  |  | 2.4e-06 |  | 1.5368e-06 | 1.3689e-06
2009-03-31 | 東北地方整備局 | 北上川 | 旧北上川 | 右岸 | 11.4 | KKR11.4(F) | 表のり | B.DKKR11.4F2 | 11.15 | 11.45 | 2 |  | 2.67 |  |  | 0.2 | 12.8 | 40 | 47 | 87 | 0.011 | 0.00619 |  |  |  |  | 63.3 | 30.2 | 33.1
2009-03-31 | 東北地方整備局 | 北上川 | 旧北上川 | 右岸 | 11.4 | KKR11.4(F) | 表のり | B.TKKR11.4F1 | 1.9 | 2.75 | 3 | 1.739 | 2.677 | 1.235 | 0.8428 | 0 | 10.5 | 44.6 | 44.9 | 89.5 | 0.0123 | 0.00718 |  |  |  |  | 65.6 | 31.3 | 34.3 | [7 empty] | UU | [8 empty] | 44.6 | 0
2009-03-31 | 東北地方整備局 | 北上川 | 旧北上川 | 右岸 | 12.6 | KKR12.6(F) | 表のり | B.DKKR12.6F2 | 13.15 | 13.47 | 3 |  | 2.668 |  |  | 0 | 14.2 | 46.5 | 39.3 | 85.8 | 0.0199 | 0.0103 |  |  |  |  | 62.6 | 29.4 | 33.2
2009-03-31 | 東北地方整備局 | 北上川 | 旧北上川 | 右岸 | 12.6 | KKR12.6(F) | 表のり | B.TKKR12.6F1 | 1 | 2.3 | 4 | 1.741 | 2.693 | 1.188 | 0.76631 | 0 | 12.4 | 33.3 | 54.3 | 87.6 | 0.00769 | 0.00339 |  |  |  |  | 63.1 | 25.3 | 37.8 | [7 empty] | UU | [8 empty] | 53.5 | 0
2009-03-31 | 東北地方整備局 | 北上川 | 旧北上川 | 右岸 | 12.6 | KKR12.6(F) | 表のり | B.DKKR12.6F1 | 3.15 | 3.45 | 4 |  | 2.711 |  |  | 0 | 5.6 | 37.6 | 56.8 | 94.4 | 0.00635 | 0.00272 |  |  |  |  | 62.5 | 31 | 31.5
2009-03-31 | 東北地方整備局 | 北上川 | 旧北上川 | 右岸 | 12.6 | KKR12.6(B) | 裏のり | B.TKKR12.6B2 | 4 | 4.85 |  | 1.66 | 2.702 | 1.521 | 1.3958 | 0 | 23.4 | 49.7 | 26.9 | 76.6 | 0.0428 | 0.0271 | 0.00197 |  |  |  | 54.5 | 29.8 | 24.7 |  |  |  | 1.9556e-09 |  |  |  | UU | [8 empty] | 33.6 | 0
2009-03-31 | 東北地方整備局 | 北上川 | 旧北上川 | 右岸 | 12.6 | KKR12.6(B) | 裏のり | B.DKKR12.6B3 | 6.15 | 6.45 | 4 |  | 2.686 |  |  | 0 | 59.1 | 31.7 | 9.2 | 40.9 | 0.129 | 0.106 | 0.0184 | 0.00559 | 23.0769 | 2.52 | [6 empty] | 3.464e-07 | 3.1248e-07
2009-03-31 | 東北地方整備局 | 北上川 | 旧北上川 | 右岸 | 12.6 | KKR12.6(B) | 裏のり | B.DKKR12.6B4 | 10.15 | 10.45 | 6 |  | 2.694 |  |  | 0 | 80.5 | 19.5 |  | 19.5 | 0.167 | 0.149 | 0.0837 | [7 empty] | 1.05e-05 |  | 1.1587e-05
2009-03-31 | 東北地方整備局 | 北上川 | 旧北上川 | 右岸 | 12.6 | KKR12.6(B) | 裏のり | B.DKKR12.6B1 | 1.15 | 1.45 | 5 |  | 2.703 |  |  | 0 | 8.1 | 43.5 | 48.4 | 91.9 | 0.011 | 0.00573 |  |  |  |  | 60.8 | 29.6 | 31.2
2009-03-31 | 東北地方整備局 | 北上川 | 旧北上川 | 右岸 | 12.6 | KKR12.6(B) | 裏のり | B.TKKR12.6B1 | 1.8 | 2.6 | 2 | 1.702 | 2.687 | 1.313 | 0.97863 | 0 | 25.2 | 50.1 | 24.7 | 74.8 | 0.0444 | 0.0296 | 0.00279 |  |  |  | 53.1 | 30.4 | 22.7 |  |  |  | 4.3799e-09 |  |  |  | UU | [8 empty] | 50 | 0
2009-03-31 | 東北地方整備局 | 北上川 | 旧北上川 | 右岸 | 12.6 | KKR12.6(B) | 裏のり | B.DKKR12.6B2 | 3.15 | 3.5 | 2 |  | 2.719 |  |  | 0 | 16.2 | 46.9 | 36.9 | 83.8 | 0.0241 | 0.0131 |  |  |  |  | 59.6 | 33.6 | 26
2009-03-31 | 東北地方整備局 | 北上川 | 旧北上川 | 右岸 | 14.2 | KKR14.2(F) | 表のり | B.TKKR14.2F2 | 5 | 5.85 | 2 | 1.699 | 2.689 | 1.388 | 1.1198 | 0 | 5.7 | 32.4 | 61.9 | 94.3 | 0.00435 | 0.00211 |  |  |  |  | 67.5 | 25.1 | 42.4 | [7 empty] | UU | [8 empty] | 39.5 | 0
2009-03-31 | 東北地方整備局 | 北上川 | 旧北上川 | 右岸 | 14.2 | KKR14.2(F) | 表のり | B.DKKR14.2F4 | 10.15 | 10.45 | 12 |  | 2.698 |  |  | 0 | 77.3 | 18.9 | 3.8 | 22.7 | 0.272 | 0.237 | 0.0564 | 0.0202 | 13.4653 | 3.17 |  |  |  |  | 1.92e-05 |  | 4.6421e-06 | 4.0804e-06
2009-03-31 | 東北地方整備局 | 北上川 | 旧北上川 | 右岸 | 14.2 | KKR14.2(F) | 表のり | B.DKKR14.2F5 | 12.15 | 12.45 | 3 |  | 2.657 |  |  | 0.2 | 19.9 | 56.2 | 23.7 | 79.9 | 0.0387 | 0.0252 | 0.00333 |  |  |  | 51.4 | 31.5 | 19.9 |  |  |  | 6.5994e-09
2009-03-31 | 東北地方整備局 | 北上川 | 旧北上川 | 右岸 | 14.2 | KKR14.2(F) | 表のり | B.DKKR14.2F1 | 1.15 | 1.5 | 3 |  | 2.682 |  |  | 0 | 59.6 | 29.2 | 11.2 | 40.4 | 0.151 | 0.114 | 0.015 | 0.00404 | 37.3762 | 2.35 | [6 empty] | 2.1578e-07 | 1.6322e-07
2009-03-31 | 東北地方整備局 | 北上川 | 旧北上川 | 右岸 | 14.2 | KKR14.2(F) | 表のり | B.TKKR14.2F1 | 2 | 2.8 | 3 | 1.773 | 2.674 | 1.12 | 0.6627 | 0 | 9.4 | 41.6 | 49 | 90.6 | 0.00998 | 0.00538 |  |  |  |  | 63.1 | 30.3 | 32.8 | [7 empty] | UU | [8 empty] | 53.2 | 0
2009-03-31 | 東北地方整備局 | 北上川 | 旧北上川 | 右岸 | 14.2 | KKR14.2(F) | 表のり | B.DKKR14.2F2 | 3.15 | 3.45 | 4 |  | 2.697 |  |  | 0 | 6.3 | 32.4 | 61.3 | 93.7 | 0.0045 | 0.002 |  |  |  |  | 65.2 | 35.2 | 30
2009-03-31 | 東北地方整備局 | 北上川 | 旧北上川 | 右岸 | 14.2 | KKR14.2(F) | 表のり | B.DKKR14.2F3 | 4.15 | 4.45 | 4 |  | 2.692 |  |  | 0 | 7.2 | 36.4 | 56.4 | 92.8 | 0.00668 | 0.00269 |  |  |  |  | 63.8 | 31 | 32.8
2009-03-31 | 東北地方整備局 | 北上川 | 旧北上川 | 右岸 | 14.2 | KKR14.2(B) | 裏のり | B.BKKR14.2(B) | 0.5 | 1.25 |  | 1.703 | 2.699 | 1.091 | 0.62104 | 0 | 28.5 | 37.4 | 34.1 | 71.5 | 0.0349 | 0.017 |  |  |  |  | 50.9 | 26.1 | 24.8 | [7 empty] | UU | [8 empty] | 34.1 | 0
2009-03-31 | 東北地方整備局 | 北上川 | 旧北上川 | 右岸 | 14.8 | KKR14.8(F) | 表のり | B.DKKR14.8F3 | 15.15 | 15.45 | 1 |  | 2.66 |  |  | 0 | 16.8 | 56.5 | 26.7 | 83.2 | 0.0322 | 0.0206 | 0.00252 |  |  |  | 54.9 | 27.9 | 27 |  |  |  | 3.4598e-09
2009-03-31 | 東北地方整備局 | 北上川 | 旧北上川 | 右岸 | 14.8 | KKR14.8(F) | 表のり | B.DKKR14.8F1 | 1.15 | 1.45 | 4 | 1.806 | 2.702 | 0.931 | 0.41789 | 0 | 38.3 | 36.4 | 25.3 | 61.7 | 0.0677 | 0.0372 | 0.0026 |  |  |  | 42.1 | 29 | 13.1 |  |  |  | 3.7196e-09
2009-03-31 | 東北地方整備局 | 北上川 | 旧北上川 | 右岸 | 14.8 | KKR14.8(F) | 表のり | B.TKKR14.8F1 | 2 | 2.63 | 3 |  | 2.692 |  |  | 0 | 56.5 | 27.2 | 16.3 | 43.5 | 0.132 | 0.0976 | 0.00914 | 0.00133 | 99.2481 | 4.17 | [5 empty] | 3.64e-07 | 6.8472e-08 | 1.7689e-08 |  |  | CUB |  |  |  |  | 45.9 | 27.33 | 17.3 | 34
2009-03-31 | 東北地方整備局 | 北上川 | 旧北上川 | 右岸 | 14.8 | KKR14.8(F) | 表のり | B.DKKR14.8F2 | 3.15 | 3.45 | 3 |  | 2.694 |  |  | 0 | 11.4 | 41.9 | 46.7 | 88.6 | 0.013 | 0.00682 |  |  |  |  | 53.4 | 33.2 | 20.2
2009-03-31 | 東北地方整備局 | 北上川 | 旧北上川 | 右岸 | 14.8 | KKR14.8(B) | 裏のり | B.TKKR14.8B2 | 4.7 | 5.3 | 2 | 1.7 | 2.702 | 1.394 | 1.1315 | 0 | 5 | 35.1 | 59.9 | 95 | 0.00505 | 0.00176 |  |  |  |  | 70.3 | 36.8 | 33.5 | [7 empty] | UU | [8 empty] | 45.4 | 0
2009-03-31 | 東北地方整備局 | 北上川 | 旧北上川 | 右岸 | 14.8 | KKR14.8(B) | 裏のり | B.DKKR14.8B3 | 7.15 | 7.45 | 3 |  | 2.693 |  |  | 0 | 83.6 | 16.4 |  | 16.4 | 0.359 | 0.312 | 0.108 | [9 empty] | 2.0914e-05
2009-03-31 | 東北地方整備局 | 北上川 | 旧北上川 | 右岸 | 14.8 | KKR14.8(B) | 裏のり | B.DKKR14.8B4 | 11.15 | 11.45 | 30 |  | 2.676 |  |  | 0 | 85.4 | 14.6 |  | 14.6 | 0.595 | 0.534 | 0.194 | [7 empty] | 9.27e-06 |  | 8.1252e-05
2009-03-31 | 東北地方整備局 | 北上川 | 旧北上川 | 右岸 | 14.8 | KKR14.8(B) | 裏のり | B.DKKR14.8B5 | 14.15 | 14.45 | 29 |  | 2.691 |  |  | 0 | 90.3 | 9.7 |  | 9.7 | 0.459 | 0.4 | 0.235 | 0.0839 | 5.4708 | 2.24 | [6 empty] | 0.0001267 | 7.0392e-05
2009-03-31 | 東北地方整備局 | 北上川 | 旧北上川 | 右岸 | 14.8 | KKR14.8(B) | 裏のり | B.DKKR14.8B1 | 1.15 | 1.45 | 4 |  | 2.711 |  |  | 0 | 39.7 | 40.8 | 19.5 | 60.3 | 0.074 | 0.0463 | 0.00532 |  |  |  | 38.2 | 28.2 | 10 |  |  |  | 1.9541e-08
2009-03-31 | 東北地方整備局 | 北上川 | 旧北上川 | 右岸 | 14.8 | KKR14.8(B) | 裏のり | B.TKKR14.8B1 | 1.8 | 2.4 | 2 | 1.716 | 2.699 | 1.274 | 0.90932 | 0 | 12.5 | 49 | 38.5 | 87.5 | 0.0186 | 0.0104 |  |  |  |  | 52.1 | 32.3 | 19.8 | [7 empty] | UU | [8 empty] | 33.2 | 0
2009-03-31 | 東北地方整備局 | 北上川 | 旧北上川 | 右岸 | 14.8 | KKR14.8(B) | 裏のり | B.DKKR14.8B2 | 3.15 | 3.45 | 4 |  | 2.699 |  |  | 0 | 8 | 48.2 | 43.8 | 92 | 0.0119 | 0.00741 |  |  |  |  | 61.7 | 31.9 | 29.8
2009-03-31 | 東北地方整備局 | 北上川 | 旧北上川 | 右岸 | 15.3 | H14KK15.3R天端 | 天端 | B.TKK15.30R天端-2 | 7 | 7.8 | 5 | 1.716 | 2.689 | 1.333 | 1.0153 | 0 | 29.8 | 53.2 | 17 | 70.2 | 0.057 | 0.0421 | 0.0071 |  |  |  | 52.4 | 25.1 | 27.3 |  |  |  | 3.8139e-08 |  |  |  | UU | [8 empty] | 96.1 | 0
2009-03-31 | 東北地方整備局 | 北上川 | 旧北上川 | 右岸 | 15.3 | H14KK15.3R天端 | 天端 | 現場透水試験 | 10.5 | 11 | 29 | [18 empty] | 4.9e-07 | 7.2e-06
2009-03-31 | 東北地方整備局 | 北上川 | 旧北上川 | 右岸 | 15.3 | H14KK15.3R天端 | 天端 | B.TKK15.30R天端-1 | 2 | 2.8 | 5 | 1.745 | 2.671 | 1.125 | 0.67004 | 0 | 14.6 | 43.6 | 41.8 | 85.4 | 0.0156 | 0.0088 |  |  |  |  | 56 | 25.9 | 30.1 | [7 empty] | UU | [8 empty] | 40.1 | 7.4
2009-03-31 | 東北地方整備局 | 北上川 | 旧北上川 | 右岸 | 15.3 | H14KK15.3R堤外 | 表のり | 現場透水試験 | 9 | 9.5 | 31 | [18 empty] | 2.59e-06 | 2.06e-05
2009-03-31 | 東北地方整備局 | 北上川 | 旧北上川 | 右岸 | 15.3 | H14KK15.3R堤外 | 表のり | B.TKK15.30R堤外-1 | 2 | 2.8 | 4 | 1.742 | 2.648 | 1.244 | 0.8579 | 0 | 3.2 | 38 | 58.8 | 96.8 | 0.0054 | 0.0029 |  |  |  |  | 73.6 | 36.1 | 37.5 | [7 empty] | UU | [8 empty] | 40.3 | 0
2009-03-31 | 東北地方整備局 | 北上川 | 旧北上川 | 右岸 | 15.3 | H14KK15.3R堤外 | 表のり | B.TKK15.30R堤外-2 | 5 | 5.8 | 6 | 1.602 | 2.601 | 1.668 | 1.7394 | 0 | 0.8 | 23.9 | 75.3 | 99.2 | 0.0012 | [5 empty] | 92.5 | 40.2 | 52.3 | [7 empty] | UU | [8 empty] | 41.3 | 0
2009-03-31 | 東北地方整備局 | 北上川 | 旧北上川 | 右岸 | 16.35 | H14B-4 | 表のり | B.P4-3 | 3.15 | 3.47 | 9 |  | 2.617 |  |  | 0 | 4.9 | 49.9 | 45.2 | 95.1
2009-03-31 | 東北地方整備局 | 北上川 | 旧北上川 | 右岸 | 16.35 | H14B-4 | 表のり | B.P4-4 | 4.15 | 4.37 | 3 |  | 2.622 |  |  | 0 | 3.5 | 52.4 | 44.1 | 96.5
2009-03-31 | 東北地方整備局 | 北上川 | 旧北上川 | 右岸 | 16.35 | H14B-4 | 表のり | B.P4-5 | 5.15 | 5.49 | 5 |  | 2.629 |  |  | 0 | 30.8 | 38 | 31.2 | 69.2
2009-03-31 | 東北地方整備局 | 北上川 | 旧北上川 | 右岸 | 16.35 | H14B-4 | 表のり | B.P4-6 | 6.15 | 6.47 | 4 |  | 2.533 |  |  | 0 | 0.5 | 47.2 | 52.3 | 99.5
2009-03-31 | 東北地方整備局 | 北上川 | 旧北上川 | 右岸 | 16.35 | H14B-4 | 表のり | B.P4-7 | 7.15 | 7.45 | 8 |  | 2.671 |  |  | 0 | 65.4 | 22.8 | 11.8 | 34.6 |  |  | 0.017549 |  |  | 4.53 | [6 empty] | 3.1039e-07
2009-03-31 | 東北地方整備局 | 北上川 | 旧北上川 | 右岸 | 16.35 | H14B-4 | 表のり | B.P4-1 | 1.15 | 1.49 | 5 |  | 2.646 |  |  | 0 | 3.4 | 66.1 | 30.5 | 96.6 |  |  | 0.0021197 | [9 empty] | 2.3173e-09
2009-03-31 | 東北地方整備局 | 北上川 | 旧北上川 | 右岸 | 16.35 | H14B-4 | 表のり | B.P4-2 | 2.15 | 2.48 | 6 |  | 2.63 |  |  | 0 | 6.4 | 43.2 | 50.4 | 93.6
2009-03-31 | 東北地方整備局 | 北上川 | 旧北上川 | 右岸 | 17.6 | BKKR17.6(F) | 表のり | B.DKKR17.6F2 | 6.15 | 6.5 | 3 |  | 2.69 |  |  | 0 | 8.6 | 46.2 | 45.2 | 91.4 | 0.0145 | 0.00742 |  |  |  |  | 58.2 | 31.9 | 26.3
2009-03-31 | 東北地方整備局 | 北上川 | 旧北上川 | 右岸 | 17.6 | BKKR17.6(F) | 表のり | B.DKKR17.6F3 | 10.15 | 10.45 | 28 |  | 2.691 |  |  | 0 | 84.5 | 15.5 |  | 15.5 | 0.338 | 0.298 | 0.122 | [9 empty] | 2.7739e-05
2009-03-31 | 東北地方整備局 | 北上川 | 旧北上川 | 右岸 | 17.6 | BKKR17.6(F) | 表のり | B.DKKR17.6F4 | 12.15 | 12.45 | 36 |  | 2.678 |  |  | 0.7 | 87.5 | 11.8 |  | 11.8 | 0.49 | 0.422 | 0.203 | [9 empty] | 9.0254e-05
2009-03-31 | 東北地方整備局 | 北上川 | 旧北上川 | 右岸 | 17.6 | BKKR17.6(F) | 表のり | B.DKKR17.6F5 | 14.15 | 14.45 | 5 |  | 2.691 |  |  | 0 | 39.6 | 41 | 19.4 | 60.4 | 0.0742 | 0.0534 | 0.00546 |  |  |  | 62.7 | 40.3 | 22.4 |  |  |  | 2.0753e-08
2009-03-31 | 東北地方整備局 | 北上川 | 旧北上川 | 右岸 | 17.6 | BKKR17.6(F) | 表のり | B.TKKR17.6F1 | 2 | 2.8 | 4 | 1.695 | 2.701 | 1.377 | 1.0984 | 0 | 9.1 | 50.3 | 40.6 | 90.9 | 0.0151 | 0.00895 |  |  |  |  | 63.3 | 28.3 | 35 | [7 empty] | UU | [8 empty] | 26.8 | 0
2009-03-31 | 東北地方整備局 | 北上川 | 旧北上川 | 右岸 | 17.6 | BKKR17.6(F) | 表のり | B.DKKR17.6F1 | 4.15 | 4.45 | 5 |  | 2.668 |  |  | 0 | 12 | 44.2 | 43.8 | 88 | 0.0155 | 0.00792 |  |  |  |  | 58.2 | 31.1 | 27.1
2009-03-31 | 東北地方整備局 | 北上川 | 旧北上川 | 右岸 | 17.6 | BKKR17.6(B) | 裏のり | B.TKKR17.6B2 | 5.5 | 6.3 | 4 | 1.662 | 2.69 | 1.555 | 1.4716 | 0 | 5.1 | 44.2 | 50.7 | 94.9 | 0.00971 | 0.00472 |  |  |  |  | 71 | 27.8 | 43.2 | [7 empty] | UU | [8 empty] | 25.7 | 0
2009-03-31 | 東北地方整備局 | 北上川 | 旧北上川 | 右岸 | 17.6 | BKKR17.6(B) | 裏のり | 現場透水試験 | 11.5 | 12 | 29 | [19 empty] | 4.94e-06
2009-03-31 | 東北地方整備局 | 北上川 | 旧北上川 | 右岸 | 17.6 | BKKR17.6(B) | 裏のり | B.TKKR17.6B1 | 1 | 1.71 | 4 | 1.771 | 2.673 | 0.991 | 0.48882 | 0 | 30.3 | 36.5 | 33.2 | 69.7 | 0.0395 | 0.0191 |  |  |  |  | 49.9 | 22.2 | 27.7 | [7 empty] | UU | [8 empty] | 34.7 | 0
2009-03-31 | 東北地方整備局 | 北上川 | 旧北上川 | 右岸 | 17.6 | BKKR17.6(B) | 裏のり | B.DKKR17.6B1 | 4.15 | 4.45 | 3 |  | 2.662 |  |  | 0 | 12.7 | 40.7 | 46.6 | 87.3 | 0.0133 | 0.00677 |  |  |  |  | 58.5 | 34 | 24.5
2009-03-31 | 東北地方整備局 | 北上川 | 旧北上川 | 右岸 | 18.9 | KKR18.9(F) | 表のり | B.PKKR18.9F-4 | 4.15 | 4.45 | 2 |  | 2.664 |  |  | 0 | 10.6 | 60.3 | 29.1 | 89.4 | 0.028 | 0.0178 | 0.00194 |  |  |  | 65.3 | 34.7 | 30.6 |  |  |  | 1.8873e-09
2009-03-31 | 東北地方整備局 | 北上川 | 旧北上川 | 右岸 | 18.9 | KKR18.9(F) | 表のり | B.PKKR18.9F-6 | 6.15 | 6.45 | 7 |  | 2.687 |  |  | 0 | 81.7 | 18 |  | 18 | 0.192 | 0.168 | 0.0932 | [9 empty] | 1.4864e-05
2009-03-31 | 東北地方整備局 | 北上川 | 旧北上川 | 右岸 | 18.9 | KKR18.9(F) | 表のり | B.PKKR18.9F-8 | 8.15 | 8.45 | 19 |  | 2.702 |  |  | 0 | 79.2 | 15.9 | 4.9 | 20.8 | 0.274 | 0.238 | 0.0683 | 0.016 | 17.125 | 4.79 | [6 empty] | 7.2336e-06 | 2.56e-06
2009-03-31 | 東北地方整備局 | 北上川 | 旧北上川 | 右岸 | 18.9 | KKR18.9(F) | 表のり | B.PKKR18.9F-11 | 11.15 | 11.45 | 29 |  | 2.695 |  |  | 0 | 88.5 | 11.5 |  | 11.5 | 0.435 | 0.377 | 0.197 | [9 empty] | 8.4193e-05
2009-03-31 | 東北地方整備局 | 北上川 | 旧北上川 | 右岸 | 18.9 | KKR18.9(F) | 表のり | B.PKKR18.9F-14 | 12.15 | 12.45 | 28 |  | 2.711 |  |  | 0 | 82.3 | 17.7 |  | 17.7 | 0.374 | 0.324 | 0.0992 | [9 empty] | 1.7176e-05
2009-03-31 | 東北地方整備局 | 北上川 | 旧北上川 | 右岸 | 18.9 | KKR18.9(F) | 表のり | B.PKKR18.9F-16 | 15.15 | 15.45 | 17 |  | 2.704 |  |  | 0 | 80.5 | 19.5 |  | 19.5 | 0.34 | 0.3 | 0.0839 | [9 empty] | 1.1651e-05
2009-03-31 | 東北地方整備局 | 北上川 | 旧北上川 | 右岸 | 18.9 | KKR18.9(F) | 表のり | B.PKKR18.9F-18 | 18.15 | 18.45 | 2 |  | 2.662 |  |  | 0 | 9.2 | 37.8 | 53 | 90.8 | 0.00796 | 0.00398 |  |  |  |  | 95.7 | 34 | 61.7
2009-03-31 | 東北地方整備局 | 北上川 | 旧北上川 | 右岸 | 18.9 | KKR18.9(F) | 表のり | B.TKKR18.9F-1 | 1 | 1.8 | 1 | 1.614 | 2.661 | 1.6 | 1.5754 | 0 | 1.8 | 55.3 | 42.9 | 98.2 | 0.0109 | 0.00713 |  |  |  |  | 72.4 | 32.4 | 40 | [7 empty] | UU | [8 empty] | 34.8 | 0
2009-03-31 | 東北地方整備局 | 北上川 | 旧北上川 | 右岸 | 18.9 | KKR18.9(F) | 表のり | B.PKKR18.9F-2 | 2.15 | 2.45 | 1 |  | 2.679 |  |  | 0 | 3.6 | 51 | 45.4 | 96.4 | 0.012 | 0.00712 |  |  |  |  | 68.3 | 34.9 | 33.4
2009-03-31 | 東北地方整備局 | 北上川 | 旧北上川 | 右岸 | 18.9 | KKR18.9(B) | 裏のり | B.TKKR18.9B-2 | 3 | 3.8 | 1 | 1.642 | 2.669 | 1.558 | 1.4784 | 0 | 7.5 | 59.5 | 33 | 92.5 | 0.0203 | 0.0136 | 0.0117 |  |  |  | 63.6 | 33.7 | 29.9 |  |  |  | 1.2134e-07 |  |  |  | UU | [8 empty] | 30.5 | 0
2009-03-31 | 東北地方整備局 | 北上川 | 旧北上川 | 右岸 | 18.9 | KKR18.9(B) | 裏のり | 現場透水試験 | 10 | 10.5 | 18 | [19 empty] | 2.89e-05
2009-03-31 | 東北地方整備局 | 北上川 | 旧北上川 | 右岸 | 18.9 | KKR18.9(B) | 裏のり | B.TKKR18.9B-1 | 1 | 1.8 | 2 | 1.673 | 2.693 | 1.382 | 1.1081 | 0 | 5.4 | 56.6 | 38 | 94.6 | 0.0148 | 0.00974 |  |  |  |  | 63.5 | 33.3 | 30.2 | [7 empty] | UU | [8 empty] | 43.3 | 0
2009-03-31 | 東北地方整備局 | 北上川 | 旧北上川 | 右岸 | 19.2 | KKR19.2(F) | 表のり | B.PKKR19.2F-4 | 4.15 | 4.5 | 4 |  | 2.688 |  |  | 0 | 28.4 | 55.9 | 15.7 | 71.6 | 0.0549 | 0.0391 | 0.0074 | 0.0024 | 22.875 | 1.47 | 53.7 | 31.2 | 22.5 |  |  |  | 4.1977e-08 | 5.76e-08
2009-03-31 | 東北地方整備局 | 北上川 | 旧北上川 | 右岸 | 19.2 | KKR19.2(F) | 表のり | B.PKKR19.2F-6 | 6.15 | 6.45 | 16 |  | 2.702 |  |  | 0 | 85 | 15 |  | 15 | 0.308 | 0.27 | 0.117 | [9 empty] | 2.5176e-05
2009-03-31 | 東北地方整備局 | 北上川 | 旧北上川 | 右岸 | 19.2 | KKR19.2(F) | 表のり | B.PKKR19.2F-9 | 9.15 | 9.45 | 21 |  | 2.711 |  |  | 0.2 | 84.8 | 15 |  | 15 | 0.372 | 0.318 | 0.127 | [9 empty] | 3.0445e-05
2009-03-31 | 東北地方整備局 | 北上川 | 旧北上川 | 右岸 | 19.2 | KKR19.2(F) | 表のり | B.PKKR19.2F-12 | 12.15 | 12.45 | 19 |  | 2.705 |  |  | 0.2 | 86.9 | 12.9 |  | 12.9 | 0.424 | 0.356 | 0.145 | [9 empty] | 4.1389e-05
2009-03-31 | 東北地方整備局 | 北上川 | 旧北上川 | 右岸 | 19.2 | KKR19.2(F) | 表のり | B.PKKR19.2F-15 | 15.15 | 15.45 | 8 |  | 2.686 |  |  | 0 | 66.2 | 25.9 | 7.9 | 33.8 | 0.137 | 0.119 | 0.0291 | 0.00806 | 16.9975 | [7 empty] | 1.0019e-06 | 6.4964e-07
2009-03-31 | 東北地方整備局 | 北上川 | 旧北上川 | 右岸 | 19.2 | KKR19.2(F) | 表のり | B.PKKR19.2F-16 | 16.15 | 16.45 | 2 |  | 2.672 |  |  | 0 | 22.2 | 50.2 | 27.6 | 77.8 | 0.0373 | 0.0214 | 0.00214 |  |  |  | 65 | 28.9 | 36.1 |  |  |  | 2.369e-09
2009-03-31 | 東北地方整備局 | 北上川 | 旧北上川 | 右岸 | 19.2 | KKR19.2(F) | 表のり | B.TKKR19.2F-1 | 1 | 1.8 | 3 | 1.645 | 2.701 | 1.455 | 1.2547 | 0 | 6.2 | 50.5 | 43.3 | 93.8 | 0.0127 | 0.00782 |  |  |  |  | 67.2 | 34.5 | 32.7 | [7 empty] | UU | [8 empty] | 35.8 | 0
2009-03-31 | 東北地方整備局 | 北上川 | 旧北上川 | 右岸 | 19.2 | KKR19.2(F) | 表のり | B.PKKR19.2F-3 | 3.15 | 3.5 | 2 |  | 2.67 |  |  | 0 | 7.7 | 58.8 | 33.5 | 92.3 | 0.0194 | 0.0123 |  |  |  |  | 60.9 | 31.8 | 29.1
2009-03-31 | 東北地方整備局 | 北上川 | 旧北上川 | 右岸 | 19.2 | KKR19.2(B) | 裏のり | B.TKKR19.2B-2 | 2.6 | 3.4 | 3 | 1.652 | 2.67 | 1.504 | 1.3587 | 0 | 5.9 | 60.1 | 34 | 94.1 | 0.0198 | 0.0129 |  |  |  |  | 62.9 | 33.1 | 29.8 | [7 empty] | UU | [8 empty] | 39.7 | 0
2009-03-31 | 東北地方整備局 | 北上川 | 旧北上川 | 右岸 | 19.2 | KKR19.2(B) | 裏のり | 現場透水試験 | 8 | 8.5 | 10 | [9 empty] | 0.0109 | 0.00575 |  |  |  |  | 62.8 | 33.3 | 29.5 |  | 2.95e-05
2009-03-31 | 東北地方整備局 | 北上川 | 旧北上川 | 右岸 | 19.2 | KKR19.2(B) | 裏のり | B.TKKR19.2B-1 | 1 | 1.8 | 10 | 1.69 | 2.686 | 1.327 | 1.0042 | 0 | 3.9 | 49.8 | 46.3 | 96.1 | 0.011 | 0.00645 |  |  |  |  | 63.4 | 32.5 | 30.9 | [7 empty] | UU | [8 empty] | 41.1 | 0
2009-03-31 | 東北地方整備局 | 北上川 | 旧北上川 | 右岸 | 20.6 | KKR20.6(F) | 表のり | B.DKKR20.6F3 | 16.15 | 16.45 | 1 |  | 2.666 |  |  | 0 | 10 | 40.4 | 49.6 | 90 | 0.01 | 0.00516 |  |  |  |  | 71.6 | 29.9 | 41.7
2009-03-31 | 東北地方整備局 | 北上川 | 旧北上川 | 右岸 | 20.6 | KKR20.6(F) | 表のり | B.DKKR20.6F1 | 1.15 | 1.45 | 10 |  | 2.658 |  |  | 0 | 3.7 | 38.5 | 57.8 | 96.3 | 0.00564 | 0.00315 |  |  |  |  | 63.4 | 30.8 | 32.6
2009-03-31 | 東北地方整備局 | 北上川 | 旧北上川 | 右岸 | 20.6 | KKR20.6(F) | 表のり | B.TKKR20.6F1 | 2 | 3.8 | 6 | 1.687 | 2.696 | 1.389 | 1.1217 | 0 | 7 | 46.9 | 46.1 | 93 | 0.00999 | 0.00641 |  |  |  |  | 70.4 | 33 | 37.4 | [7 empty] | UU | [8 empty] | 47.9 | 0
2009-03-31 | 東北地方整備局 | 北上川 | 旧北上川 | 右岸 | 20.6 | KKR20.6(F) | 表のり | B.DKKR20.6F2 | 4.15 | 4.45 | 4 |  | 2.697 |  |  | 0 | 15.3 | 50.5 | 34.2 | 84.7 | 0.0239 | 0.0131 |  |  |  |  | 63.3 | 33.4 | 29.9
2009-03-31 | 東北地方整備局 | 北上川 | 旧北上川 | 右岸 | 20.6 | KKR20.6(B) | 裏のり | B.TKKR20.6B2 | 5 | 5.8 | 3 | 1.708 | 2.679 | 1.363 | 1.0716 | 0 | 16.3 | 48.8 | 34.9 | 83.7 | 0.0204 | 0.0124 |  |  |  |  | 59.1 | 28.6 | 30.5 | [7 empty] | UU | [8 empty] | 27.4 | 0
2009-03-31 | 東北地方整備局 | 北上川 | 旧北上川 | 右岸 | 20.6 | KKR20.6(B) | 裏のり | B.DKKR20.6B4 | 8.15 | 8.45 | 12 |  | 2.679 |  |  | 0 | 76.5 | 20 | 3.5 | 23.5 | 0.158 | 0.141 | 0.0593 | 0.0203 | 7.7833 | 3.52 | [6 empty] | 5.214e-06 | 4.1209e-06
2009-03-31 | 東北地方整備局 | 北上川 | 旧北上川 | 右岸 | 20.6 | KKR20.6(B) | 裏のり | B.DKKR20.6B5 | 10.15 | 10.45 | 23 |  | 2.688 |  |  | 0.3 | 86.9 | 12.8 |  | 12.8 | 0.419 | 0.359 | 0.172 | [7 empty] | 1.38e-05 |  | 6.1478e-05
2009-03-31 | 東北地方整備局 | 北上川 | 旧北上川 | 右岸 | 20.6 | KKR20.6(B) | 裏のり | B.TKKR20.6B1 | 0.5 | 1.1 | 7 | 1.792 | 2.692 | 1.03 | 0.53829 | 0 | 16.7 | 42.8 | 40.5 | 83.3 | 0.0163 | 0.00965 |  |  |  |  | 54 | 29 | 25 | [7 empty] | UU | [8 empty] | 42.6 | 0
2009-03-31 | 東北地方整備局 | 北上川 | 旧北上川 | 右岸 | 20.6 | KKR20.6(B) | 裏のり | B.DKKR20.6B1 | 2.15 | 2.45 | 9 |  | 2.718 |  |  | 0 | 4.3 | 41.8 | 53.9 | 95.7 | 0.00793 | 0.00354 |  |  |  |  | 61 | 30.1 | 30.9
2009-03-31 | 東北地方整備局 | 北上川 | 旧北上川 | 右岸 | 20.6 | KKR20.6(B) | 裏のり | B.DKKR20.6B2 | 3.15 | 3.45 | 8 |  | 2.714 |  |  | 0 | 6.6 | 41.4 | 52 | 93.4 | 0.00935 | 0.00422 |  |  |  |  | 57.7 | 32.5 | 25.2
2009-03-31 | 東北地方整備局 | 北上川 | 旧北上川 | 右岸 | 20.6 | KKR20.6(B) | 裏のり | B.DKKR20.6B3 | 4.15 | 4.45 | 5 |  | 2.685 |  |  | 0 | 8.8 | 43.6 | 47.6 | 91.2 | 0.0112 | 0.00606 |  |  |  |  | 63 | 30.8 | 32.2
2009-03-31 | 東北地方整備局 | 北上川 | 旧北上川 | 右岸 | 21.275 | KKR213(表) | 表のり | B.DKKR213F2 | 7.15 | 7.45 | 9 |  | 2.703 |  |  | 0 | 84 | 16 |  | 16 | 0.26 | 0.21 | 0.092176 | [9 empty] | 1.4488e-05
2009-03-31 | 東北地方整備局 | 北上川 | 旧北上川 | 右岸 | 21.275 | KKR213(表) | 表のり | B.DKKR213F3 | 11.15 | 11.45 | 37 |  | 2.692 |  |  | 1 | 88 | 11 |  | 11 | 0.44 | 0.37 | 0.14928 | [9 empty] | 4.4274e-05
2009-03-31 | 東北地方整備局 | 北上川 | 旧北上川 | 右岸 | 21.275 | KKR213(表) | 表のり | B.DKKR213F4 | 14.15 | 14.45 | 23 |  | 2.698 |  |  | 2 | 86 | 12 |  | 12 | 0.41 | 0.34 | 0.14353 | [9 empty] | 4.0425e-05
2009-03-31 | 東北地方整備局 | 北上川 | 旧北上川 | 右岸 | 21.275 | KKR213(表) | 表のり | B.DKKR213F5 | 15.15 | 15.45 | 1 |  | 2.651 |  |  | 0 | 19 | 57 | 24 | 81 | 0.032 | 0.021 | 0.0036 | [9 empty] | 7.9059e-09
2009-03-31 | 東北地方整備局 | 北上川 | 旧北上川 | 右岸 | 21.275 | KKR213(表) | 表のり | B.KKR213F1 | 2 | 2.8 | 3 | 1.689 | 2.643 | 1.292 | 0.94096 | 0 | 20 | 41 | 39 | 80 | [6 empty] | 53.6 | 31.2 | 22.4 | [7 empty] | UU | [8 empty] | 29.1 | 0
2009-03-31 | 東北地方整備局 | 北上川 | 旧北上川 | 右岸 | 21.275 | KKR213(表) | 表のり | B.DKKR213F1 | 2.15 | 2.45 | 3 |  | 2.649 |  |  | 0 | 11 | 56 | 33 | 89 | 0.018 | 0.012 | 0.0016625 | [9 empty] | 1.3198e-09
2009-03-31 | 東北地方整備局 | 北上川 | 旧北上川 | 右岸 | 21.275 | KKR213(裏) | 裏のり | B.KKR213B2 | 4 | 4.8 | 3 | 1.665 | 2.649 | 1.442 | 1.2279 | 0 | 21 | 56 | 23 | 79 | 0.036 | 0.024 | 0.0039403 |  |  |  | 52.1 | 29.9 | 22.2 |  |  |  | 9.7462e-09 |  |  |  | UU | [8 empty] | 38.4 | 0
2009-03-31 | 東北地方整備局 | 北上川 | 旧北上川 | 右岸 | 21.275 | KKR213(裏) | 裏のり | B.DKKR213B1 | 6.15 | 6.45 | 14 |  | 2.681 |  |  | 0 | 93 | 7 |  | 7 | 0.35 | 0.31 | 0.15978 | 0.099 | 3.5354 | [7 empty] | 5.1825e-05 | 9.801e-05
2009-03-31 | 東北地方整備局 | 北上川 | 旧北上川 | 右岸 | 21.275 | KKR213(裏) | 裏のり | B.DKKR213B2 | 10.15 | 10.45 | 29 |  | 2.667 |  |  | 4 | 82 | 14 |  | 14 | 0.43 | 0.35 | 0.12748 | [9 empty] | 3.0712e-05
2009-03-31 | 東北地方整備局 | 北上川 | 旧北上川 | 右岸 | 21.275 | KKR213(裏) | 裏のり | B.DKKR213B3 | 13.15 | 13.45 | 33 |  | 2.674 |  |  | 0 | 90 | 10 |  | 10 | 0.53 | 0.47 | 0.21364 | 0.081 | 6.5432 | [7 empty] | 0.00010159 | 6.561e-05
2009-03-31 | 東北地方整備局 | 北上川 | 旧北上川 | 右岸 | 21.275 | KKR213(裏) | 裏のり | B.KKR213B1 | 1 | 1.8 | 3 | 1.761 | 2.643 | 1.076 | 0.60008 | 0 | 10 | 49 | 41 | 90 | [6 empty] | 55.6 | 29.6 | 26 | [7 empty] | UU | [8 empty] | 65.5 | 0
2009-03-31 | 東北地方整備局 | 北上川 | 旧北上川 | 右岸 | 22.1 | KKR22.1(B) | 裏のり | B.TKKR22.1B-4 | 4.15 | 4.5 | 3 |  | 2.68 |  |  | 0 | 22.3 | 56.3 | 21.4 | 77.7 | 0.0456 | 0.0331 | 0.00416 |  |  |  | 47.8 | 31 | 16.8 |  |  |  | 1.1052e-08
2009-03-31 | 東北地方整備局 | 北上川 | 旧北上川 | 右岸 | 22.1 | KKR22.1(B) | 裏のり | B.TKKR22.1B-8 | 8.15 | 8.45 | 17 |  | 2.696 |  |  | 0 | 86.7 | 13.3 |  | 13.3 | 0.405 | 0.349 | 0.162 | [9 empty] | 5.3511e-05
2009-03-31 | 東北地方整備局 | 北上川 | 旧北上川 | 右岸 | 22.1 | KKR22.1(B) | 裏のり | B.TKKR22.1B-11 | 11.15 | 11.45 | 29 |  | 2.692 |  |  | 12.4 | 75.8 | 11.8 |  | 11.8 | 0.611 | 0.468 | 0.157 | [9 empty] | 4.9762e-05
2009-03-31 | 東北地方整備局 | 北上川 | 旧北上川 | 右岸 | 22.1 | KKR22.1(B) | 裏のり | B.TKKR22.1B-14 | 14.15 | 14.45 | 10 |  | 2.704 |  |  | 0.8 | 67.4 | 25.5 | 6.3 | 31.8 | 0.276 | 0.217 | 0.0298 | [9 empty] | 1.0587e-06
2009-03-31 | 東北地方整備局 | 北上川 | 旧北上川 | 右岸 | 22.1 | KKR22.1(B) | 裏のり | B.TKKR22.1B-17 | 17.15 | 17.45 | 3 |  | 2.691 |  |  | 0 | 18.2 | 36.2 | 45.6 | 81.8 | 0.0142 | 0.00735
2009-03-31 | 東北地方整備局 | 北上川 | 旧北上川 | 右岸 | 22.1 | KKR22.1(B) | 裏のり | B.TKKR22.1B-1 | 1 | 1.5 | 2 |  | 2.689 |  |  | 0 | 17.3 | 57.8 | 24.9 | 82.7 | 0.0292 | 0.0189 | 0.0032 |  |  |  | 55 | 32 | 23 |  |  |  | 6.0177e-09
2009-03-31 | 東北地方整備局 | 北上川 | 旧北上川 | 右岸 | 24 | KKR240（表） | 表のり | B.DKKR240F2 | 8.15 | 8.45 | 10 |  | 2.67 |  |  | 0 | 82 | 18 |  | 18 | 0.32 | 0.27 | 0.088136 | [9 empty] | 1.3059e-05
2009-03-31 | 東北地方整備局 | 北上川 | 旧北上川 | 右岸 | 24 | KKR240（表） | 表のり | B.DKKR240F3 | 11.15 | 11.45 | 14 |  | 2.691 |  |  | 1 | 87 | 12 |  | 12 | 0.43 | 0.36 | 0.1388 | [9 empty] | 3.7404e-05
2009-03-31 | 東北地方整備局 | 北上川 | 旧北上川 | 右岸 | 24 | KKR240（表） | 表のり | B.DKKR240F4 | 15.15 | 15.45 | 34 |  | 2.714 |  |  | 0 | 90 | 10 |  | 10 | 0.44 | 0.37 | 0.16094 | 0.075 | 5.8667 | [7 empty] | 5.2701e-05 | 5.625e-05
2009-03-31 | 東北地方整備局 | 北上川 | 旧北上川 | 右岸 | 24 | KKR240（表） | 表のり | B.DKKR240F5 | 20.15 | 20.45 | 2 |  | 2.639 |  |  | 0 | 16 | 53 | 31 | 84
2009-03-31 | 東北地方整備局 | 北上川 | 旧北上川 | 右岸 | 24 | KKR240（表） | 表のり | B.DKKR240F1 | 2.15 | 2.45 | 19 |  | 2.682 |  |  | 4 | 25 | 37 | 34 | 71
2009-03-31 | 東北地方整備局 | 北上川 | 旧北上川 | 右岸 | 24 | KKR240(裏) | 裏のり | B.KKR240B2 | 3.5 | 4.3 | 3 | 1.586 | 2.613 | 1.648 | 1.6903 | 0 | 6 | 58 | 36 | 94 | [6 empty] | 80.2 | 40.5 | 39.7 | [7 empty] | UU | [8 empty] | 39.3 | 0
2009-03-31 | 東北地方整備局 | 北上川 | 旧北上川 | 右岸 | 24 | KKR240(裏) | 裏のり | B.DKKR240B1 | 6.15 | 6.45 | 9 |  | 2.694 |  |  | 0 | 84 | 16 |  | 16 | 0.29 | 0.25 | 0.10228 | [9 empty] | 1.8437e-05
2009-03-31 | 東北地方整備局 | 北上川 | 旧北上川 | 右岸 | 24 | KKR240(裏) | 裏のり | B.DKKR240B2 | 9.15 | 9.45 | 15 |  | 2.689 |  |  | 0 | 88 | 12 |  | 12 | 0.29 | 0.26 | 0.12058 | [9 empty] | 2.6998e-05
2009-03-31 | 東北地方整備局 | 北上川 | 旧北上川 | 右岸 | 24 | KKR240(裏) | 裏のり | B.DKKR240B3 | 13.15 | 13.45 | 35 |  | 2.68 |  |  | 0 | 92 | 8 |  | 8 | 0.47 | 0.41 | 0.19538 | 0.097 | 4.8454 | [7 empty] | 8.2597e-05 | 9.409e-05
2009-03-31 | 東北地方整備局 | 北上川 | 旧北上川 | 右岸 | 24 | KKR240(裏) | 裏のり | B.DKKR240B4 | 16.15 | 16.45 | 33 |  | 2.678 |  |  | 0 | 92 | 8 |  | 8 | 0.48 | 0.43 | 0.20569 | 0.097 | 4.9485 | [7 empty] | 9.3052e-05 | 9.409e-05
2009-03-31 | 東北地方整備局 | 北上川 | 旧北上川 | 右岸 | 27.6 | KKR27.6(F) | 表のり | B.DKKR27.6F5 | 21.15 | 21.45 | 2 |  | 2.693 |  |  | 0 | 8.9 | 58.5 | 32.6 | 91.1 | 0.0207 | 0.0132 | 0.00169 |  |  |  | 64.9 | 27.6 | 37.3 |  |  |  | 1.3709e-09
2009-03-31 | 東北地方整備局 | 北上川 | 旧北上川 | 右岸 | 27.6 | KKR27.6(F) | 表のり | B.DKKR27.6F1 | 1.15 | 1.45 | 3 |  | 2.691 |  |  | 0 | 23.2 | 39.8 | 37 | 76.8 | 0.0294 | 0.0141 |  |  |  |  | 59.3 | 29.2 | 30.1
2009-03-31 | 東北地方整備局 | 北上川 | 旧北上川 | 右岸 | 27.6 | KKR27.6(F) | 表のり | B.TKKR27.6F1 | 1.85 | 2.65 | 3 | 1.709 | 2.701 | 1.25 | 0.86806 | 0 | 13.6 | 49.3 | 37.1 | 86.4 | 0.0243 | 0.013 |  |  |  |  | 52.1 | 31 | 21.1 | [7 empty] | UU | [8 empty] | 27.6 | 0
2009-03-31 | 東北地方整備局 | 北上川 | 旧北上川 | 右岸 | 27.6 | KKR27.6(F) | 表のり | B.DKKR27.6F2 | 3.15 | 3.45 | 3 |  | 2.699 |  |  | 0 | 14.7 | 53.9 | 31.4 | 85.3 | 0.0273 | 0.016 | 0.00141 |  |  |  | 49.3 | 29.6 | 19.7 |  |  |  | 9.0103e-10
2009-03-31 | 東北地方整備局 | 北上川 | 旧北上川 | 右岸 | 27.6 | KKR27.6(F) | 表のり | B.DKKR27.6F3 | 4.15 | 4.45 | 2 |  | 2.7 |  |  | 0 | 52.6 | 28.9 | 18.5 | 47.4 | 0.133 | 0.0864 | 0.00626 | [9 empty] | 2.8488e-08
2009-03-31 | 東北地方整備局 | 北上川 | 旧北上川 | 右岸 | 27.6 | KKR27.6(F) | 表のり | B.DKKR27.6F4 | 5.15 | 5.45 | 3 |  | 2.682 |  |  | 0 | 13.6 | 39.4 | 47 | 86.4 | 0.0105 | 0.00625 |  |  |  |  | 80.3 | 34.6 | 45.7
2009-03-31 | 東北地方整備局 | 北上川 | 旧北上川 | 右岸 | 27.6 | KKR27.6(B) | 裏のり | B.TKKR27.6B2 | 6 | 6.9 | 8 | 1.737 | 2.702 | 1.302 | 0.9588 | 0 | 37.1 | 43.7 | 19.2 | 62.9 | 0.0685 | 0.0495 | 0.00547 |  |  |  | 50.4 | 21.9 | 28.5 |  |  |  | 2.0841e-08 |  |  |  | UU | [8 empty] | 68 | 0
2009-03-31 | 東北地方整備局 | 北上川 | 旧北上川 | 右岸 | 27.6 | KKR27.6(B) | 裏のり | B.DKKR27.6B4 | 10.15 | 10.45 | 12 |  | 2.689 |  |  | 0 | 85.4 | 14.6 |  | 14.6 | 0.258 | 0.227 | 0.119 | [9 empty] | 2.6184e-05
2009-03-31 | 東北地方整備局 | 北上川 | 旧北上川 | 右岸 | 27.6 | KKR27.6(B) | 裏のり | B.DKKR27.6B5 | 12.15 | 12.45 | 24 |  | 2.677 |  |  | 0 | 91.9 | 8.1 |  | 8.1 | 0.387 | 0.345 | 0.228 | 0.106 | 3.6509 | 1.77 |  |  |  |  | 6.09e-06 |  | 0.00011812 | 0.00011236
2009-03-31 | 東北地方整備局 | 北上川 | 旧北上川 | 右岸 | 27.6 | KKR27.6(B) | 裏のり | B.DKKR27.6B6 | 16.15 | 16.45 | 16 |  | 2.69 |  |  | 0 | 91.2 | 8.8 |  | 8.8 | 0.324 | 0.296 | 0.206 | 0.0956 | 3.3891 | 1.89 | [6 empty] | 9.3375e-05 | 9.1394e-05
2009-03-31 | 東北地方整備局 | 北上川 | 旧北上川 | 右岸 | 27.6 | KKR27.6(B) | 裏のり | B.DKKR27.6B7 | 18.15 | 18.49 | 3 |  | 2.696 |  |  | 0 | 63.9 | 27.1 | 9 | 36.1 | 0.141 | 0.121 | 0.023 | 0.00607 | 23.229 | 3.13 | [6 empty] | 5.8093e-07 | 3.6845e-07
2009-03-31 | 東北地方整備局 | 北上川 | 旧北上川 | 右岸 | 27.6 | KKR27.6(B) | 裏のり | B.DKKR27.6B8 | 20.15 | 20.45 | 9 |  | 2.705 |  |  | 0 | 81 | 19 |  | 19 | 0.274 | 0.245 | 0.0865 | [9 empty] | 1.2504e-05
2009-03-31 | 東北地方整備局 | 北上川 | 旧北上川 | 右岸 | 27.6 | KKR27.6(B) | 裏のり | B.TKKR27.6B1 | 1 | 2.8 | 3 | 1.779 | 2.713 | 1.11 | 0.64817 | 0 | 15.1 | 35.1 | 49.8 | 84.9 | 0.0113 | 0.0051 |  |  |  |  | 53.5 | 22.5 | 31 | [7 empty] | UU | [8 empty] | 42.4 | 0
2009-03-31 | 東北地方整備局 | 北上川 | 旧北上川 | 右岸 | 27.6 | KKR27.6(B) | 裏のり | B.DKKR27.6B1 | 3.15 | 3.45 | 3 |  | 2.697 |  |  | 0 | 17.5 | 50.8 | 31.7 | 82.5 | 0.0269 | 0.016 | 0.00127 |  |  |  | 50.7 | 31.2 | 19.5 |  |  |  | 7.0715e-10
2009-03-31 | 東北地方整備局 | 北上川 | 旧北上川 | 右岸 | 27.6 | KKR27.6(B) | 裏のり | B.DKKR27.6B2 | 4.15 | 4.45 | 2 |  | 2.688 |  |  | 0 | 23.4 | 45.9 | 30.7 | 76.6 | 0.0359 | 0.0209 |  |  |  |  | 54.7 | 32.2 | 22.5
2009-03-31 | 東北地方整備局 | 北上川 | 旧北上川 | 右岸 | 27.6 | KKR27.6(B) | 裏のり | B.DKKR27.6B3 | 5.15 | 5.45 | 3 |  | 2.701 |  |  | 0 | 10.8 | 39.3 | 49.9 | 89.2 | 0.00941 | 0.00503 |  |  |  |  | 77.3 | 34.5 | 42.8
2009-03-31 | 東北地方整備局 | 北上川 | 旧北上川 | 右岸 | 30 | KKR27.6(F) | 表のり | B.DKKR30.0F3 | 16.15 | 16.45 | 14 |  | 2.671 |  |  | 0 | 1.9 | 36.8 | 61.3 | 98.1 | 0.0046 | 0.00238 |  |  |  |  | 82.8 | 35.5 | 47.3
2009-03-31 | 東北地方整備局 | 北上川 | 旧北上川 | 右岸 | 30 | KKR30.0(F) | 表のり | B.TKKR30.0F1 | 1 | 1.85 | 3 | 1.792 | 2.691 | 1.01 | 0.51259 | 0 | 36.2 | 42.6 | 21.2 | 63.8 | 0.0637 | 0.0418 | 0.00435 |  |  |  | 40.1 | 29.1 | 11 |  |  |  | 1.2257e-08 |  |  |  | UU | [8 empty] | 38.6 | 0
2009-03-31 | 東北地方整備局 | 北上川 | 旧北上川 | 右岸 | 30 | KKR30.0(F) | 表のり | B.DKKR30.0F1 | 2.15 | 2.45 | 3 |  | 2.712 |  |  | 0 | 28.4 | 48.6 | 23 | 71.6 | 0.0435 | 0.0285 | 0.00358 |  |  |  | 47.4 | 31.4 | 16 |  |  |  | 7.8045e-09
2009-03-31 | 東北地方整備局 | 北上川 | 旧北上川 | 右岸 | 30 | KKR27.6(F) | 表のり | B.DKKR30.0F2 | 3.15 | 3.45 | 3 |  | 2.705 |  |  | 0 | 25.7 | 37.9 | 36.4 | 74.3 | 0.0312 | 0.0153 |  |  |  |  | 50.5 | 32.4 | 18.1
2009-03-31 | 東北地方整備局 | 北上川 | 旧北上川 | 右岸 | 30 | KKR30.0(B) | 裏のり | B.TKKR30.0B2 | 4 | 5.2 | 3 | 1.699 | 2.714 | 1.344 | 1.0357 | 0 | 21.4 | 53 | 25.6 | 78.6 | 0.0407 | 0.0273 | 0.00237 |  |  |  | 48.7 | 32.4 | 16.3 |  |  |  | 3.0012e-09 |  |  |  | UU | [8 empty] | 45.9 | 0
2009-03-31 | 東北地方整備局 | 北上川 | 旧北上川 | 右岸 | 30 | KKR30.0(B) | 裏のり | B.DKKR30.0B2 | 7.15 | 7.45 | 9 |  | 2.687 |  |  | 0 | 72 | 22.2 | 5.8 | 28 | 0.148 | 0.131 | 0.0462 | 0.0131 | 11.2977 | 3.69 | [6 empty] | 2.924e-06 | 1.7161e-06
2009-03-31 | 東北地方整備局 | 北上川 | 旧北上川 | 右岸 | 30 | KKR30.0(B) | 裏のり | B.DKKR30.0B3 | 11.15 | 11.45 | 30 |  | 2.682 |  |  | 0 | 87.2 | 12.8 |  | 12.8 | 0.373 | 0.326 | 0.175 | [7 empty] | 1.06e-05 |  | 6.3991e-05
2009-03-31 | 東北地方整備局 | 北上川 | 旧北上川 | 右岸 | 30 | KKR30.0(B) | 裏のり | B.DKKR30.0B4 | 13.15 | 13.45 | 33 |  | 2.68 |  |  | 0 | 89.1 | 10.9 |  | 10.9 | 0.445 | 0.388 | 0.222 | [9 empty] | 0.00011105
2009-03-31 | 東北地方整備局 | 北上川 | 旧北上川 | 右岸 | 30 | KKR30.0(B) | 裏のり | B.DKKR30.0B1 | 1.15 | 1.45 | 3 |  | 2.702 |  |  | 17.6 | 34.2 | 27.3 | 20.9 | 48.2 | 0.25 | 0.0888 | 0.00446 | [9 empty] | 1.2987e-08
2009-03-31 | 東北地方整備局 | 北上川 | 旧北上川 | 右岸 | 30 | KKR30.0(B) | 裏のり | B.TKKR30.0B1 | 2.4 | 3.25 | 2 | 1.807 | 2.695 | 1.073 | 0.59594 | 0 | 15.5 | 56.4 | 28.1 | 84.5 | 0.0336 | 0.0211 | 0.00197 |  |  |  | 51.6 | 27.2 | 24.4 |  |  |  | 1.9556e-09 |  |  |  | UU | [8 empty] | 35.8 | 0
2009-03-31 | 東北地方整備局 | 北上川 | 旧北上川 | 右岸 | 32.4 | KKR32.4(F) | 表のり | B.PKKR32.4F-4 | 4.15 | 4.48 | 5 |  | 2.682 |  |  | 0 | 5.2 | 44.9 | 49.9 | 94.8 | 0.0117 | 0.00727 |  |  |  |  | 67.5 | 32.4 | 35.1
2009-03-31 | 東北地方整備局 | 北上川 | 旧北上川 | 右岸 | 32.4 | KKR32.4(F) | 表のり | B.PKKR32.4F-7 | 7.15 | 7.5 | 2 |  | 2.7 |  |  | 0 | 4.2 | 52.7 | 43.1 | 95.8 | 0.0763 | 0.0516 | 0.00721 | 0.00142 | 53.7324 | 2.49 | 50.7 | 27.6 | 23.1 |  |  |  | 3.9522e-08 | 2.0164e-08
2009-03-31 | 東北地方整備局 | 北上川 | 旧北上川 | 右岸 | 32.4 | KKR32.4(F) | 表のり | B.PKKR32.4F-10 | 10.15 | 10.45 | 2 |  | 2.687 |  |  | 0 | 40.6 | 42.2 | 17.2 | 59.4 | 0.157 | 0.127 | 0.0328 | 0.0101 | 15.5446 | 2.57 | [6 empty] | 1.3221e-06 | 1.0201e-06
2009-03-31 | 東北地方整備局 | 北上川 | 旧北上川 | 右岸 | 32.4 | KKR32.4(F) | 表のり | B.PKKR32.4F-12 | 12.15 | 12.45 | 8 |  | 2.69 |  |  | 0 | 66.4 | 27.2 | 6.4 | 33.6 | 0.00667 | 0.00362 |  |  |  |  | 99.6 | 34.7 | 64.9
2009-03-31 | 東北地方整備局 | 北上川 | 旧北上川 | 右岸 | 32.4 | KKR32.4(F) | 表のり | B.PKKR32.4F-14 | 14.15 | 14.45 | 3 |  | 2.658 |  |  | 0 | 1.3 | 43.7 | 55 | 98.7
2009-03-31 | 東北地方整備局 | 北上川 | 旧北上川 | 右岸 | 32.4 | KKR32.4(F) | 表のり | B.TKKR32.4F-1 | 1 | 1.64 | 5 | 1.691 | 2.67 | 1.233 | 0.83946 | 0 | 7.4 | 44.3 | 48.3 | 92.6 | 0.00598 | 0.00291 |  |  |  |  | 66.1 | 33.2 | 32.9 | [7 empty] | UU | [8 empty] | 41.4 | 0
2009-03-31 | 東北地方整備局 | 北上川 | 旧北上川 | 右岸 | 32.4 | KKR32.4(B) | 裏のり | B.TKKR32.4B-2 | 3 | 3.69 | 3 | 1.726 | 2.682 | 1.214 | 0.80812 | 0 | 21.3 | 42 | 36.7 | 78.7 | 0.0091 | 0.00503 |  |  |  |  | 60.9 | 30.4 | 30.5 | [7 empty] | UU | [8 empty] | 32.1 | 0
2009-03-31 | 東北地方整備局 | 北上川 | 旧北上川 | 右岸 | 32.4 | KKR32.4(B) | 裏のり | 現場透水試験 | 10.5 | 11 | [20 empty] | 1.5e-05
2009-03-31 | 東北地方整備局 | 北上川 | 旧北上川 | 右岸 | 32.4 | KKR32.4(B) | 裏のり | B.TKKR32.4B-1 | 1 | 2.3 | 5 | 1.72 | 2.669 | 1.222 | 0.82124 | 0 | 6.2 | 36.4 | 57.4 | 93.8 | 0.027 | 0.0141 |  |  |  |  | 53.1 | 30.8 | 22.3 | [7 empty] | UU | [8 empty] | 48.9 | 0
2009-03-31 | 東北地方整備局 | 北上川 | 旧北上川 | 左岸 | 7 | BKKL7.0(F) | 表のり | B.BKKL7.0(F) | 0.3 | 0.5 |  |  | 2.724 |  |  | 46.5 | 24.9 | 15 | 13.6 | 28.6 | 3.3 | 1.3 | 0.0153 | 0.00209 | 1578.9474 | 1.31 | [6 empty] | 2.2591e-07 | 4.3681e-08
2009-03-31 | 東北地方整備局 | 北上川 | 旧北上川 | 左岸 | 7 | BKKL7.0(B) | 裏のり | B.BKKL7.0(B) | 1 | 1.25 | 4 | 1.514 | 2.68 | 2.204 | 3.3415 | 0 | 2.7 | 38.6 | 58.7 | 97.3 | 0.0055 | 0.00245 |  |  |  |  | 95 | 38.4 | 56.6 | [7 empty] | UU | [8 empty] | 14.1 | 0
2009-03-31 | 東北地方整備局 | 北上川 | 旧北上川 | 左岸 | 7 | KKL7.0(B) | 裏のり | B.DKKL7.0B4 | 4.15 | 4.45 | 5 |  | 2.641 |  |  | 20.1 | 35.4 | 30.5 | 14 | 44.5 | 0.234 | 0.124 | 0.00999 | 0.0028 | 83.5714 | 0.998 | [6 empty] | 8.4138e-08 | 7.84e-08
2009-03-31 | 東北地方整備局 | 北上川 | 旧北上川 | 左岸 | 7 | KKL7.0(B) | 裏のり | B.DKKL7.0B5 | 8.15 | 8.45 | 11 |  | 2.694 |  |  | 0 | 77.3 | 17.8 | 4.9 | 22.7 | 0.189 | 0.162 | 0.0636 | 0.0185 | 10.2162 | 3.51 |  |  |  |  | 8.62e-06 |  | 6.1321e-06 | 3.4225e-06
2009-03-31 | 東北地方整備局 | 北上川 | 旧北上川 | 左岸 | 7 | KKL7.0(B) | 裏のり | B.DKKL7.0B6 | 12.15 | 12.45 | 12 |  | 2.703 |  |  | 0 | 83.2 | 16.8 |  | 16.8 | 0.287 | 0.258 | 0.111 | [9 empty] | 2.2285e-05
2009-03-31 | 東北地方整備局 | 北上川 | 旧北上川 | 左岸 | 7 | KKL7.0(B) | 裏のり | B.DKKL7.0B7 | 15.15 | 15.45 | 3 |  | 2.662 |  |  | 0 | 16 | 59 | 25 | 84 | 0.0318 | 0.0234 | 0.00297 |  |  |  | 72.8 | 30.2 | 42.6 |  |  |  | 5.0626e-09
2009-03-31 | 東北地方整備局 | 北上川 | 旧北上川 | 左岸 | 7 | KKL7.0(B) | 裏のり | B.DKKL7.0B1 | 1.15 | 1.45 | 4 |  | 2.72 |  |  | 12.4 | 44.7 | 21.9 | 21 | 42.9 | 0.375 | 0.162 | 0.00429 | [9 empty] | 1.1869e-08
2009-03-31 | 東北地方整備局 | 北上川 | 旧北上川 | 左岸 | 7 | KKL7.0(B) | 裏のり | B.DKKL7.0B2 | 2.15 | 2.45 | 3 |  | 2.711 |  |  | 1.7 | 43 | 30 | 25.3 | 55.3 | 0.127 | 0.0483 | 0.0021 |  |  |  | 39.8 | 20.9 | 18.9 |  |  |  | 2.2677e-09
2009-03-31 | 東北地方整備局 | 北上川 | 旧北上川 | 左岸 | 7 | KKL7.0(B) | 裏のり | B.DKKL7.0B3 | 3.15 | 3.45 | 24 |  | 2.702 |  |  | 78.6 | 12.2 | 9.2 |  | 9.2 | 15.2 | 9.6 | 1.39 | 0.101 | 150.495 | 15.8 | [6 empty] | 0.0077869 | 0.00010201
2009-03-31 | 東北地方整備局 | 北上川 | 旧北上川 | 左岸 | 8.3 | KKL8.3(F) | 表のり | B.DKKL8.3F2 | 4 | 4.45 | 1 |  | 2.74 |  |  | 0 | 33.5 | 43 | 23.5 | 66.5 | 0.0577 | 0.0357 | 0.00305 |  |  |  | 48.1 | 30.9 | 17.2 |  |  |  | 5.3842e-09
2009-03-31 | 東北地方整備局 | 北上川 | 旧北上川 | 左岸 | 8.3 | KKL8.3(F) | 表のり | B.TKKL8.3F2 | 4.5 | 5.1 | 4 | 1.706 | 2.708 | 1.385 | 1.1139 | 0 | 22.2 | 53.3 | 24.5 | 77.8 | 0.0371 | 0.0248 | 0.00301 |  |  |  | 51.6 | 31.6 | 20 |  |  |  | 5.222e-09 |  |  |  | UU | [8 empty] | 41.1 | 0
2009-03-31 | 東北地方整備局 | 北上川 | 旧北上川 | 左岸 | 8.3 | KKL8.3(F) | 表のり | B.DKKL8.3F3 | 10.15 | 10.45 | 23 |  | 2.692 |  |  | 0.6 | 89.6 | 9.8 |  | 9.8 | 0.543 | 0.476 | 0.244 | 0.0825 | 6.5818 | 2.53 |  |  |  |  | 1.9e-05 |  | 0.00013822 | 6.8063e-05
2009-03-31 | 東北地方整備局 | 北上川 | 旧北上川 | 左岸 | 8.3 | KKL8.3(F) | 表のり | B.DKKL8.3F4 | 13.15 | 13.45 | 19 |  | 2.68 |  |  | 0.2 | 87.4 | 12.4 |  | 12.4 | 0.544 | 0.486 | 0.18 | [9 empty] | 6.8307e-05
2009-03-31 | 東北地方整備局 | 北上川 | 旧北上川 | 左岸 | 8.3 | KKL8.3(F) | 表のり | B.DKKL8.3F5 | 15.15 | 15.45 | 2 |  | 2.662 |  |  | 0 | 10.2 | 49.3 | 40.5 | 89.8 | 0.0208 | 0.0106 |  |  |  |  | 61.1 | 29.2 | 31.9
2009-03-31 | 東北地方整備局 | 北上川 | 旧北上川 | 左岸 | 8.3 | KKL8.3(F) | 表のり | B.BKKL8.3(F) | 0.3 | 0.5 |  |  | 2.71 |  |  | 43.2 | 25.2 | 19.8 | 11.8 | 31.6 | 4.08 | 0.601 | 0.0176 | 0.00331 | 1232.6284 | 0.292 | [6 empty] | 3.125e-07 | 1.0956e-07
2009-03-31 | 東北地方整備局 | 北上川 | 旧北上川 | 左岸 | 8.3 | KKL8.3(F) | 表のり | B.BKKL8.3(B) | 0.3 | 0.5 |  |  | 2.692 |  |  | 48 | 26.8 | 18.6 | 6.6 | 25.2 | 7.45 | 1.36 | 0.0428 | 0.00973 | 765.6732 | 0.193 | [6 empty] | 2.4494e-06 | 9.4673e-07
2009-03-31 | 東北地方整備局 | 北上川 | 旧北上川 | 左岸 | 8.3 | KKL8.3(F) | 表のり | B.TKKL8.3F1 | 2 | 3.75 | 3 | 1.777 | 2.7 | 1.075 | 0.5987 | 0 | 40.7 | 39.1 | 20.2 | 59.3 | 0.0775 | 0.05 | 0.00485 |  |  |  | 42.1 | 30.6 | 11.5 |  |  |  | 1.5771e-08 |  |  |  | UU | [8 empty] | 39.4 | 0
2009-03-31 | 東北地方整備局 | 北上川 | 旧北上川 | 左岸 | 8.3 | KKL8.3(F) | 表のり | B.DKKL8.3F1 | 2.15 | 2.45 | 3 |  | 2.717 |  |  | 0 | 11.7 | 43.1 | 45.2 | 88.3 | 0.0141 | 0.00728 |  |  |  |  | 57.6 | 29.7 | 27.9
2009-03-31 | 東北地方整備局 | 北上川 | 旧北上川 | 左岸 | 12.01 | KKL120(表) | 表のり | B.KKL120F2 | 4 | 4.75 | 2 | 1.742 | 2.636 | 1.125 | 0.67004 | 0 | 7 | 54 | 39 | 93 | [6 empty] | 52.4 | 28.8 | 23.6 | [7 empty] | UU | [8 empty] | 32.3 | 0
2009-03-31 | 東北地方整備局 | 北上川 | 旧北上川 | 左岸 | 12.01 | KKL120(表) | 表のり | B.DKKL120F1 | 10.15 | 10.45 | 4 |  | 2.647 |  |  | 0 | 42 | 44 | 14 | 58 | 0.079 | 0.059 | 0.010676 | 0.0025 | 31.6 | [7 empty] | 9.8128e-08 | 6.25e-08
2009-03-31 | 東北地方整備局 | 北上川 | 旧北上川 | 左岸 | 12.01 | KKL120(表) | 表のり | B.DKKL120F2 | 11.15 | 11.45 | 2 |  | 2.621 |  |  | 0 | 12 | 56 | 32 | 88
2009-03-31 | 東北地方整備局 | 北上川 | 旧北上川 | 左岸 | 12.01 | BKKL120(裏) | 表のり | B.BKKL120B1 | 0 | 0.5 | 3 |  | 2.684 |  |  | 47 | 22 | 19 | 12 |  | 37.5
2009-03-31 | 東北地方整備局 | 北上川 | 旧北上川 | 左岸 | 12.01 | KKL120(表) | 表のり | B.KKL120F1 | 2 | 2.7 | 3 | 1.79 | 2.632 | 1.103 | 0.6381 | 0 | 8 | 47 | 45 | 92 | [6 empty] | 59.7 | 30.6 | 29.1 | [7 empty] | UU | [8 empty] | 42.2 | 0
2009-03-31 | 東北地方整備局 | 北上川 | 旧北上川 | 左岸 | 14.3 | H14KK14.3L天端 | 天端 | 現場透水試験 | 5.5 | 6 | 10 | [18 empty] | 4.31e-06 | 2.18e-05
2009-03-31 | 東北地方整備局 | 北上川 | 旧北上川 | 左岸 | 14.3 | H14KK14.3L天端 | 天端 | 現場透水試験 | 9.5 | 10 | 26 | [18 empty] | 4.8e-08 | 1e-06
2009-03-31 | 東北地方整備局 | 北上川 | 旧北上川 | 左岸 | 14.3 | H14KK14.3L天端 | 天端 | B.TKK14.30L天端-1 | 2 | 2.8 | 8 | 1.802 | 2.692 | 1.032 | 0.5409 | 0 | 32 | 34.7 | 33.3 | 68 | 0.0446 | 0.022 |  |  |  |  | 48.3 | 23.2 | 25.1 | [7 empty] | UU | [8 empty] | 64.6 | 5.5
2009-03-31 | 東北地方整備局 | 北上川 | 旧北上川 | 左岸 | 14.3 | H14KK14.3L堤外 | 表のり | B.TKK14.30L堤外-1 | 3 | 3.8 | 7 | 1.639 | 2.676 | 1.606 | 1.5895 | 0 | 1.5 | 45.4 | 53.1 | 98.5 | 0.0073 | 0.0041 |  |  |  |  | 78.6 | 34 | 44.6 | [7 empty] | UU | [8 empty] | 45 | 0
2009-03-31 | 東北地方整備局 | 北上川 | 旧北上川 | 左岸 | 15.5 | H14KK15.5L天端 | 天端 | B.TKK15.50L天端-2 | 4 | 4.8 | 4 | 1.684 | 2.683 | 1.396 | 1.1355 | 0 | 4.4 | 45.5 | 50.1 | 95.6 | 0.0087 | 0.005 |  |  |  |  | 61.8 | 30.2 | 31.6 | [7 empty] | UU | [8 empty] | 37.1 | 6.8
2009-03-31 | 東北地方整備局 | 北上川 | 旧北上川 | 左岸 | 15.5 | H14KK15.5L天端 | 天端 | 現場透水試験 | 7 | 7.5 | 15 | [18 empty] | 3.27e-06 | 5.4e-06
2009-03-31 | 東北地方整備局 | 北上川 | 旧北上川 | 左岸 | 15.5 | H14KK15.5L天端 | 天端 | 現場透水試験 | 11 | 11.5 | 16 | [18 empty] | 7.32e-06 | 7.73e-06
2009-03-31 | 東北地方整備局 | 北上川 | 旧北上川 | 左岸 | 15.5 | H14KK15.5L天端 | 天端 | B.TKK15.50L天端-1 | 2 | 2.8 | 6 | 1.743 | 2.686 | 1.096 | 0.62812 | 0 | 35.7 | 34.4 | 30 | 64.4 | 0.0563 | 0.0276 |  |  |  |  | 42.3 | 29.7 | 12.6 | [7 empty] | UU | [8 empty] | 23 | 19.4
2009-03-31 | 東北地方整備局 | 北上川 | 旧北上川 | 左岸 | 15.5 | H14KK15.5L堤外 | 表のり | B.TKK15.0L堤外-1 | 3 | 3.8 | 4 | 1.77 | 2.682 | 1.179 | 0.75211 | 0 | 13.3 | 42.3 | 44.4 | 86.7 | 0.014 | 0.0075 |  |  |  |  | 60.1 | 33.1 | 27 | [7 empty] | UU | [8 empty] | 33 | 10.5
2009-03-31 | 東北地方整備局 | 北上川 | 旧北上川 | 左岸 | 15.5 | H14KK15.5L堤外 | 表のり | 現場透水試験 | 6 | 6.5 | 19 | [18 empty] | 1.84e-05 | 4.11e-06
2009-03-31 | 東北地方整備局 | 北上川 | 旧北上川 | 左岸 | 15.5 | H14KK15.5L堤外 | 表のり | 現場透水試験 | 9 | 9.5 | 26 | [18 empty] | 8.53e-07 | 1.05e-06
2009-03-31 | 東北地方整備局 | 北上川 | 旧北上川 | 左岸 | 19.44 | H14B-5 | 表のり | B.P5-7 | 7.15 | 7.45 | 16 |  | 2.661 |  |  | 0 | 89.8 | 10.2 |  | 10.2 |  |  | 0.15419 | [9 empty] | 4.7724e-05
2009-03-31 | 東北地方整備局 | 北上川 | 旧北上川 | 左岸 | 19.44 | H14B-5 | 表のり | B.P5-1 | 1.15 | 1.45 | 5 |  | 2.632 |  |  | 0 | 38 | 32.1 | 29.9 | 62
2009-03-31 | 東北地方整備局 | 北上川 | 旧北上川 | 左岸 | 19.44 | H14B-5 | 表のり | B.P5-3 | 3.15 | 3.45 | 4 |  | 2.664 |  |  | 0 | 40.8 | 29.6 | 29.6 | 59.2 |  |  | 0.001575 | [9 empty] | 1.1644e-09
2009-03-31 | 東北地方整備局 | 北上川 | 旧北上川 | 左岸 | 19.44 | H14B-5 | 表のり | B.P5-5 | 5.15 | 5.5 | 3 |  | 2.644 |  |  | 0 | 8.1 | 49.5 | 42.4 | 91.9
2009-03-31 | 東北地方整備局 | 北上川 | 旧北上川 | 左岸 | 20.4 | KKL20.4(F) | 表のり | B.DKKL20.4F3 | 15.15 | 15.45 | 2 |  | 2.668 |  |  | 0 | 18.4 | 58.1 | 23.5 | 81.6 | 0.0383 | 0.0247 | 0.00357 |  |  |  | 64.3 | 28.7 | 35.6 |  |  |  | 7.7541e-09
2009-03-31 | 東北地方整備局 | 北上川 | 旧北上川 | 左岸 | 20.4 | KKL20.4(F) | 表のり | B.TKKL20.4F1 | 1 | 2.7 | 3 | 1.771 | 2.674 | 1.156 | 0.71651 | 0 | 9 | 39.6 | 51.4 | 91 | 0.00978 | 0.00431 |  |  |  |  | 64.1 | 31.2 | 32.9 | [7 empty] | UU | [8 empty] | 65 | 0
2009-03-31 | 東北地方整備局 | 北上川 | 旧北上川 | 左岸 | 20.4 | KKL20.4(F) | 表のり | B.DKKL20.4F1 | 1.15 | 1.45 | 3 |  | 2.699 |  |  | 0.2 | 12.7 | 55.6 | 31.5 | 87.1 | 0.0229 | 0.0143 | 0.00188 |  |  |  | 61.9 | 30.8 | 31.1 |  |  |  | 1.7548e-09
2009-03-31 | 東北地方整備局 | 北上川 | 旧北上川 | 左岸 | 20.4 | KKL20.4(F) | 表のり | B.DKKL20.4F2 | 3.15 | 3.45 | 3 |  | 2.716 |  |  | 0 | 11.6 | 55.4 | 33 | 88.4 | 0.0269 | 0.0158 |  |  |  |  | 63.2 | 30.6 | 32.6
2009-03-31 | 東北地方整備局 | 北上川 | 旧北上川 | 左岸 | 20.4 | KKL20.4(B) | 裏のり | B.DKKL20.4B2 | 5.15 | 5.45 | 2 |  | 2.679 |  |  | 0 | 2.2 | 38.4 | 59.4 | 97.8 | 0.00523 | 0.00231 |  |  |  |  | 63.5 | 31.8 | 31.7
2009-03-31 | 東北地方整備局 | 北上川 | 旧北上川 | 左岸 | 20.4 | KKL20.4(B) | 裏のり | B.DKKL20.4B3 | 10.15 | 10.45 | 3 |  | 2.689 |  |  | 0 | 78.2 | 18.1 | 3.7 | 21.8 | 0.21 | 0.18 | 0.063 | 0.0216 | 9.7222 | 3.38 |  |  |  |  | 5.75e-05 |  | 5.9989e-06 | 4.6656e-06
2009-03-31 | 東北地方整備局 | 北上川 | 旧北上川 | 左岸 | 20.4 | KKL20.4(B) | 裏のり | B.DKKL20.4B4 | 12.15 | 12.45 | 3 |  | 2.703 |  |  | 0 | 80.5 | 19.5 |  | 19.5 | 0.164 | 0.147 | 0.0845 | [9 empty] | 1.1845e-05
2009-03-31 | 東北地方整備局 | 北上川 | 旧北上川 | 左岸 | 20.4 | KKL20.4(B) | 裏のり | B.TKKL20.4B1 | 1 | 2.75 | 4 | 1.733 | 2.685 | 1.209 | 0.79999 | 0 | 13.4 | 40.3 | 46.3 | 86.6 | 0.0143 | 0.00704 |  |  |  |  | 60.9 | 33.6 | 27.3 | [7 empty] | UU | [8 empty] | 51.3 | 0
2009-03-31 | 東北地方整備局 | 北上川 | 旧北上川 | 左岸 | 20.4 | KKL20.4(B) | 裏のり | B.DKKL20.4B1 | 3.15 | 3.45 | 4 |  | 2.701 |  |  | 0 | 10.8 | 49.2 | 40 | 89.2 | 0.0189 | 0.0101 |  |  |  |  | 58.2 | 32.7 | 25.5
2009-03-31 | 東北地方整備局 | 北上川 | 旧北上川 | 左岸 | 20.4 | KKL20.4(B) | 裏のり | B.TKKL20.4B2 | 4 | 4.8 | 2 | 1.725 | 2.68 | 1.285 | 0.92859 | 0 | 21 | 48.8 | 30.2 | 79 | 0.0331 | 0.0199 | 0.0015 |  |  |  | 53.9 | 29 | 24.9 |  |  |  | 1.0399e-09 |  |  |  | UU | [8 empty] | 39.9 | 0
2009-03-31 | 東北地方整備局 | 北上川 | 旧北上川 | 左岸 | 23.9 | KKL239(表) | 表のり | B.DKKL239F2 | 6.15 | 6.45 | 10 |  | 2.686 |  |  | 0 | 87 | 13 |  | 13 | 0.24 | 0.21 | 0.11215 | [9 empty] | 2.2823e-05
2009-03-31 | 東北地方整備局 | 北上川 | 旧北上川 | 左岸 | 23.9 | KKL239(表) | 表のり | B.DKKL239F3 | 13.15 | 13.45 | 23 |  | 2.693 |  |  | 0 | 91 | 9 |  | 9 | 0.38 | 0.33 | 0.15668 | 0.093 | 4.086 | [7 empty] | 4.9526e-05 | 8.649e-05
2009-03-31 | 東北地方整備局 | 北上川 | 旧北上川 | 左岸 | 23.9 | KKL239(表) | 表のり | B.DKKL239F4 | 17.15 | 17.45 | 15 |  | 2.684 |  |  | 0 | 91 | 9 |  | 9 | 0.45 | 0.38 | 0.16807 | 0.086 | 5.2326 | [7 empty] | 5.8271e-05 | 7.396e-05
2009-03-31 | 東北地方整備局 | 北上川 | 旧北上川 | 左岸 | 23.9 | KKL239(表) | 表のり | B.DKKL239F5 | 18.15 | 18.45 | 3 |  | 2.639 |  |  | 0 | 23 | 53 | 24 | 77 | 0.04 | 0.028 | 0.0031557 | [9 empty] | 5.8266e-09
2009-03-31 | 東北地方整備局 | 北上川 | 旧北上川 | 左岸 | 23.9 | KKL239(表) | 表のり | B.DKKL239F1 | 1.15 | 1.45 | 3 |  | 2.67 |  |  | 3 | 21 | 49 | 27 | 76 | 0.044 | 0.027 | 0.0017137 | [9 empty] | 1.4159e-09
2009-03-31 | 東北地方整備局 | 北上川 | 旧北上川 | 左岸 | 23.9 | KKL239(表) | 表のり | B.KKL239F1 | 2 | 2.8 | 3 | 1.814 | 2.648 | 0.971 | 0.46448 | 0 | 37 | 32 | 31 | 63 | [6 empty] | 44.4 | 26.4 | 18 | [7 empty] | UU | [8 empty] | 33 | 9.4
2009-03-31 | 東北地方整備局 | 北上川 | 旧北上川 | 左岸 | 23.9 | KKL239(表) | 表のり | B.KKL239F2 | 3 | 3.8 | 3 | 1.725 | 2.66 | 1.082 | 0.60842 | 0 | 42 | 36 | 22 | 58 | 0.086 | 0.048 | 0.003781 |  |  |  | 41.1 | 25.6 | 15.5 |  |  |  | 8.8578e-09 |  |  |  | UU | [8 empty] | 35.3 | 0
2009-03-31 | 東北地方整備局 | 北上川 | 旧北上川 | 左岸 | 23.9 | KKL239(裏) | 裏のり | B.DKKL239B2 | 6.15 | 6.45 | 9 |  | 2.699 |  |  | 0 | 88 | 12 |  | 12 | 0.21 | 0.18 | 0.10627 | [9 empty] | 2.0146e-05
2009-03-31 | 東北地方整備局 | 北上川 | 旧北上川 | 左岸 | 23.9 | KKL239(裏) | 裏のり | B.DKKL239B3 | 10.15 | 10.45 | 13 |  | 2.677 |  |  | 0 | 68 | 26 | 6 | 32 | 0.15 | 0.12 | 0.046949 | 0.016 | 9.375 | [7 empty] | 3.035e-06 | 2.56e-06
2009-03-31 | 東北地方整備局 | 北上川 | 旧北上川 | 左岸 | 23.9 | KKL239(裏) | 裏のり | B.DKKL239B4 | 16.15 | 16.45 | 27 |  | 2.687 |  |  | 0 | 89 | 11 |  | 11 | 0.35 | 0.3 | 0.13549 | [9 empty] | 3.5372e-05
2009-03-31 | 東北地方整備局 | 北上川 | 旧北上川 | 左岸 | 23.9 | KKL239(裏) | 裏のり | B.KKL239B1 | 1 | 1.8 | 4 | 1.497 | 2.643 | 1.135 | 0.68484 | 0 | 81 | 15 | 4 | 19 | 0.27 | 0.23 | 0.078577 | 0.028 | 9.6429 |  | 9999 | 9999 | 0 |  |  | 4.71e-05 | 1.0009e-05 | 7.84e-06 |  | 1.5817e-05 | CUB |  |  |  |  | 2.6 | 10 | 0 | 23.2
2009-03-31 | 東北地方整備局 | 北上川 | 旧北上川 | 左岸 | 23.9 | KKL239(裏) | 裏のり | B.DKKL239B1 | 4.15 | 4.45 | 6 |  | 2.702 |  |  | 0 | 78 | 15 | 7 | 22 | 0.27 | 0.23 | 0.062103 | 0.011 | 24.5455 | [7 empty] | 5.803e-06 | 1.21e-06
2009-03-31 | 東北地方整備局 | 北上川 | 旧北上川 | 左岸 | 24.37 | 新墾地区 | 表のり | B.新墾地区D-3 | 4.15 | 4.49 | 3 |  | 2.697 |  |  | 0 | 67.2 | 24.7 | 8.1 | 32.8 |  |  | 0.03124 |  |  |  | 9999 | 9999 | 0 |  |  |  | 1.181e-06
2009-03-31 | 東北地方整備局 | 北上川 | 旧北上川 | 左岸 | 24.37 | 新墾地区 | 表のり | B.新墾地区D-4 | 6.15 | 6.45 | 8 |  | 2.709 |  |  | 0 | 53.1 | 38.7 | 8.2 | 46.9 |  |  | 0.020908 | [9 empty] | 4.6579e-07
2009-03-31 | 東北地方整備局 | 北上川 | 旧北上川 | 左岸 | 24.37 | 新墾地区 | 表のり | B.新墾地区D-5 | 7.15 | 7.45 | 5 |  | 2.686 |  |  | 0 | 32.3 | 49.1 | 18.6 | 67.7 |  |  | 0.0058343 | [9 empty] | 2.4199e-08
2009-03-31 | 東北地方整備局 | 北上川 | 旧北上川 | 左岸 | 24.37 | 新墾地区 | 表のり | B.新墾地区D-6 | 8.15 | 8.45 | 3 |  | 2.701 |  |  | 0 | 59.6 | 34.3 | 6.1 | 40.4 |  |  | 0.029 | [9 empty] | 9.9398e-07
2009-03-31 | 東北地方整備局 | 北上川 | 旧北上川 | 左岸 | 24.37 | 新墾地区 | 表のり | B.新墾地区D-7 | 9.15 | 9.45 | 11 |  | 2.72 |  |  | 0 | 68.9 | 25.7 | 5.4 | 31.1 |  |  | 0.041545 | [9 empty] | 2.2862e-06
2009-03-31 | 東北地方整備局 | 北上川 | 旧北上川 | 左岸 | 24.37 | 新墾地区 | 表のり | B.新墾地区D-8 | 10.15 | 10.45 | 9 |  | 2.704 |  |  | 0 | 70.3 | 23.9 | 5.8 | 29.7 |  |  | 0.046796 | [9 empty] | 3.0121e-06
2009-03-31 | 東北地方整備局 | 北上川 | 旧北上川 | 左岸 | 24.37 | 新墾地区 | 表のり | B.新墾地区D-9 | 11.15 | 11.45 | 7 |  | 2.712 |  |  | 0 | 44.9 | 44.9 | 10.2 | 55.1 |  |  | 0.015268 | [9 empty] | 2.2481e-07
2009-03-31 | 東北地方整備局 | 北上川 | 旧北上川 | 左岸 | 24.37 | 新墾地区 | 表のり | B.新墾地区D-10 | 12.15 | 12.45 | 8 |  | 2.697 |  |  | 0 | 70.6 | 24.7 | 4.7 | 29.4 |  |  | 0.047226 | [9 empty] | 3.0766e-06
2009-03-31 | 東北地方整備局 | 北上川 | 旧北上川 | 左岸 | 24.37 | 新墾地区 | 表のり | B.新墾地区D-11 | 13.15 | 13.45 | 10 |  | 2.689 |  |  | 0 | 82.3 | 15.3 | 2.4 | 17.7 |  |  | 0.082667 | [9 empty] | 1.1258e-05
2009-03-31 | 東北地方整備局 | 北上川 | 旧北上川 | 左岸 | 24.37 | 新墾地区 | 表のり | B.新墾地区D-12 | 14.15 | 14.45 | 23 |  | 2.69 |  |  | 1 | 82.7 | 13 | 3.3 | 16.3 |  |  | 0.097058 | [9 empty] | 1.6329e-05
2009-03-31 | 東北地方整備局 | 北上川 | 旧北上川 | 左岸 | 24.37 | 新墾地区 | 表のり | B.新墾地区D-13 | 15.15 | 15.45 | 35 |  | 2.693 |  |  | 3.8 | 80.5 | 12.8 | 2.9 | 15.7 |  |  | 0.10114 | [9 empty] | 1.7963e-05
2009-03-31 | 東北地方整備局 | 北上川 | 旧北上川 | 左岸 | 24.37 | 新墾地区 | 表のり | B.新墾地区D-14 | 16.15 | 16.45 | 34 |  | 2.667 |  |  | 0.3 | 78.9 | 16.9 | 3.9 | 20.8 |  |  | 0.070907 | [9 empty] | 7.8894e-06
2009-03-31 | 東北地方整備局 | 北上川 | 旧北上川 | 左岸 | 24.37 | 新墾地区 | 表のり | B.新墾地区D-15 | 17.15 | 17.45 | 15 |  | 2.699 |  |  | 0 | 84.4 | 12.4 | 3.2 | 15.6 |  |  | 0.10175 | [9 empty] | 1.8214e-05
2009-03-31 | 東北地方整備局 | 北上川 | 旧北上川 | 左岸 | 24.37 | 新墾地区 | 表のり | B.新墾地区D-16 | 18.15 | 18.45 | 14 |  | 2.711 |  |  | 0 | 73.9 | 21.6 | 4.5 | 26.1 |  |  | 0.055514 | [9 empty] | 4.4749e-06
2009-03-31 | 東北地方整備局 | 北上川 | 旧北上川 | 左岸 | 24.37 | 新墾地区 | 表のり | B.新墾地区D-17 | 19.15 | 19.45 | 16 |  | 2.708 |  |  | 0 | 69.1 | 26.2 | 4.7 | 30.9 |  |  | 0.043104 | [9 empty] | 2.4898e-06
2009-03-31 | 東北地方整備局 | 北上川 | 旧北上川 | 左岸 | 24.37 | 新墾地区 | 表のり | B.新墾地区D-18 | 21.15 | 21.45 | 2 |  | 2.686 |  |  | 0 | 4.3 | 54.5 | 41.2 | 95.7
2009-03-31 | 東北地方整備局 | 北上川 | 旧北上川 | 左岸 | 24.37 | 新墾地区 | 表のり | B.新墾地区新墾追加D-1 | 1 | 1.5 | 10 |  | 2.688 |  |  | 0 | 57.9 | 31.3 | 10.8 | 42.1 |  |  | 0.016592 | [9 empty] | 2.7258e-07
2009-03-31 | 東北地方整備局 | 北上川 | 旧北上川 | 左岸 | 24.37 | 新墾地区 | 表のり | B.新墾地区D-2 | 2.15 | 2.45 | 3 |  | 2.693 |  |  | 0 | 27.7 | 44.6 | 27.7 | 72.3 |  |  | 0.0023315 |  |  |  | 51.8 | 21.7 | 30.1 |  |  |  | 2.8894e-09
2009-03-31 | 東北地方整備局 | 北上川 | 旧北上川 | 左岸 | 25.62 | 四軒裏地区（その1） | 表のり | B.四軒裏地区（その1）D-1 | 1.15 | 1.45 |  |  | 2.688 |  |  | 0 | 50.3 | 36.9 | 12.8 | 49.7 |  |  | 0.011743 |  |  |  | 33.1 | 20 | 13.1 |  |  |  | 1.2237e-07
2009-03-31 | 東北地方整備局 | 北上川 | 旧北上川 | 左岸 | 25.62 | 四軒裏地区（その1） | 表のり | B.四軒裏地区（その1）D-2 | 2.15 | 2.45 |  |  | 2.713 |  |  | 0 | 75.4 | 18 | 6.6 | 24.6 |  |  | 0.055596 |  |  |  | 9999 | 9999 | 0 |  |  |  | 4.4903e-06
2009-03-31 | 東北地方整備局 | 北上川 | 旧北上川 | 左岸 | 25.62 | 四軒裏地区（その1） | 表のり | B.四軒裏地区（その1）D-3 | 3.15 | 3.45 |  |  | 2.685 |  |  | 0 | 29.9 | 43.1 | 27 | 70.1 |  |  | 0.0018528 |  |  |  | 41 | 24.6 | 16.4 |  |  |  | 1.6966e-09
2009-03-31 | 東北地方整備局 | 北上川 | 旧北上川 | 左岸 | 25.62 | 四軒裏地区（その1） | 表のり | B.四軒裏地区（その1）D-4 | 4.15 | 4.45 |  |  | 2.693 |  |  | 0 | 30.9 | 44.4 | 24.7 | 69.1 |  |  | 0.0027704 |  |  |  | 41.6 | 23.4 | 18.2 |  |  |  | 4.3088e-09
2009-03-31 | 東北地方整備局 | 北上川 | 旧北上川 | 左岸 | 25.62 | 四軒裏地区（その1） | 表のり | B.四軒裏地区（その1）D-5 | 5.15 | 5.45 |  |  | 2.646 |  |  | 0 | 5.2 | 49.9 | 44.9 | 94.8 | [6 empty] | 71.8 | 31.4 | 40.4
2009-03-31 | 東北地方整備局 | 北上川 | 旧北上川 | 左岸 | 25.62 | 四軒裏地区（その2） | 表のり | B.四軒裏地区（その2）D-3 | 5.15 | 5.5 |  |  | 2.691 |  |  | 0 | 8.5 | 65.2 | 26.3 | 91.5 |  |  | 0.0026 |  |  |  | 60.6 | 27.3 | 33.3 |  |  |  | 3.7196e-09
2009-03-31 | 東北地方整備局 | 北上川 | 旧北上川 | 左岸 | 25.62 | 四軒裏地区（その1） | 表のり | B.四軒裏地区（その1）D-6 | 7.15 | 7.45 |  |  | 2.627 |  |  | 0 | 0.5 | 27.2 | 72.3 | 99.5 | [6 empty] | 94.1 | 37.9 | 56.2
2009-03-31 | 東北地方整備局 | 北上川 | 旧北上川 | 左岸 | 25.62 | 四軒裏地区（その2） | 表のり | B.四軒裏地区（その2）D-4 | 7.15 | 7.45 |  |  | 2.688 |  |  | 0 | 48.3 | 41.1 | 10.6 | 51.7 |  |  | 0.015173 |  |  |  | 60.6 | 25.5 | 35.1 |  |  |  | 2.2158e-07
2009-03-31 | 東北地方整備局 | 北上川 | 旧北上川 | 左岸 | 25.62 | 四軒裏地区（その1） | 表のり | B.四軒裏地区（その1）D-7 | 10.15 | 10.45 |  |  | 2.712 |  |  | 0 | 75.8 | 20.2 | 4 | 24.2 |  |  | 0.056827 | [9 empty] | 4.7239e-06
2009-03-31 | 東北地方整備局 | 北上川 | 旧北上川 | 左岸 | 25.62 | 四軒裏地区（その2） | 表のり | B.四軒裏地区（その2）D-5 | 10.15 | 10.45 |  |  | 2.706 |  |  | 42.9 | 50.7 | 6.4 |  | 6.4 |  |  | 0.44309 | [9 empty] | 0.00055069
2009-03-31 | 東北地方整備局 | 北上川 | 旧北上川 | 左岸 | 25.62 | 四軒裏地区（その2） | 表のり | B.四軒裏地区（その2）D-6 | 11.15 | 11.45 |  |  | 2.704 |  |  | 23.2 | 66 | 10.8 |  | 10.8 |  |  | 0.15498 | [9 empty] | 4.8291e-05
2009-03-31 | 東北地方整備局 | 北上川 | 旧北上川 | 左岸 | 25.62 | 四軒裏地区（その1） | 表のり | B.四軒裏地区（その1）D-8 | 12.15 | 12.45 |  |  | 2.712 |  |  | 52.4 | 41.6 | 6 |  | 6 |  |  | 0.45661 | [9 empty] | 0.00059043
2009-03-31 | 東北地方整備局 | 雄物川 | 玉川 | 右岸 | 1.2 | TM-R12T | 表のり | B.R12T-P5 | 5.15 | 5.45 | 6 |  | 2.625 |  |  | 0 | 25.5 | 51.7 | 22.8 | 74.5 | 0.0374 | 0.0255 | 0.0039 | 0.0012 | 31.1667 | 1.57 | [6 empty] | 9.5169e-09 | 1.44e-08
2009-03-31 | 東北地方整備局 | 雄物川 | 玉川 | 右岸 | 1.2 | TM-R12T | 表のり | B.R12T-P6 | 6.15 | 6.45 | 10 |  | 2.672 |  |  | 0 | 6.5 | 54.4 | 39.1 | 93.5 | 0.0126 | 0.0083 | 0.0014 | [9 empty] | 8.863e-10
2009-03-31 | 東北地方整備局 | 雄物川 | 玉川 | 右岸 | 1.2 | TM-R12T | 表のり | B.R12T-P7 | 7.15 | 7.45 | 11 |  | 2.659 |  |  | 48.1 | 29.1 | 17.4 | 5.4 | 22.8 | 5.035 | 1.5285 | 0.0506 | 0.0104 | 484.1346 | 0.72 | [6 empty] | 3.6101e-06 | 1.0816e-06
2009-03-31 | 東北地方整備局 | 雄物川 | 玉川 | 右岸 | 1.2 | TM-R12T | 表のり | B.R12T-P9 | 9.15 | 9.45 | 34 |  | 2.669 |  |  | 69.7 | 25.6 | 4.7 |  | 4.7 | 11.495 | 7.7425 | 1.057 | 0.4887 | 23.5216 | 0.68 | [6 empty] | 0.0041284 | 0.0023883
2009-03-31 | 東北地方整備局 | 雄物川 | 玉川 | 右岸 | 1.2 | TM-R12T | 表のり | B.R12T-P13 | 13.15 | 13.45 | 38 |  | 2.691 |  |  | 76.1 | 18.9 | 5 |  | 5 | 14.915 | 11.21 | 1.333 | 0.4005 | 37.2409 | 2.23 | [6 empty] | 0.0070669 | 0.001604
2009-03-31 | 東北地方整備局 | 雄物川 | 玉川 | 右岸 | 1.2 | TM-R12T | 表のり | B.R12T-P1 | 1.15 | 1.45 | 6 |  | 2.674 |  |  | 29.3 | 28.9 | 28.5 | 13.3 | 41.8 | 0.5695 | 0.1607 | 0.0098 | 0.0032 | 177.9688 | 0.45 | [6 empty] | 8.0477e-08 | 1.024e-07
2009-03-31 | 東北地方整備局 | 雄物川 | 玉川 | 右岸 | 1.2 | TM-R12T | 表のり | B.R12T-P2 | 2.15 | 2.45 | 15 |  | 2.676 |  |  | 44.4 | 21.4 | 22.7 | 11.5 | 34.2 | 4.8925 | 0.7862 | 0.0157 | 0.004 | 1223.125 | 0.12 | [6 empty] | 2.3983e-07 | 1.6e-07
2009-03-31 | 東北地方整備局 | 雄物川 | 玉川 | 右岸 | 1.2 | TM-R12T | 表のり | B.R12T-P3 | 3.15 | 3.45 | 17 |  | 2.684 |  |  | 69 | 23.1 | 7.9 |  | 7.9 | 13.87 | 8.835 | 0.595 | 0.155 | 89.4839 | 1.44 | [6 empty] | 0.0010903 | 0.00024025
2009-03-31 | 東北地方整備局 | 雄物川 | 玉川 | 右岸 | 1.2 | TM-R12T | 表のり | B.R12T-P4 | 4.15 | 4.45 | 5 |  | 2.675 |  |  | 2.7 | 29.8 | 41.9 | 25.6 | 67.5 | 0.0464 | 0.027 | 0.0031 | [9 empty] | 5.5909e-09
2009-03-31 | 東北地方整備局 | 雄物川 | 玉川 | 右岸 | 1.2 | TM-R12U | 裏のり | 現場透水試験 | 7.5 | 8 | [19 empty] | 0.000337
2009-03-31 | 東北地方整備局 | 雄物川 | 玉川 | 右岸 | 1.2 | TM-R12U | 裏のり | B.R12U-C1 | 0.7 | 1.2 |  |  | 2.682 |  |  | 74.8 | 18.3 | 6.9 |  | 6.9 | 19.3 | 14.345 | 0.965 | 0.2226 | 86.7026 | 3.1 | [5 empty] | 1.95e-06 | 0.0033431 | 0.00049551 |  |  | CUB |  |  |  |  | 25.1 | 35.2 | 3.5 | 37.9
2009-03-31 | 東北地方整備局 | 雄物川 | 玉川 | 右岸 | 1.2 | TM-R12U | 裏のり | B.R12U-C2 | 1.2 | 1.7 |  |  | 2.667 |  |  | 2.8 | 28.7 | 44.6 | 23.9 | 68.5 | 0.0478 | 0.0299 | 0.0031 |  |  |  | 42.2 | 24.7 | 17.5 |  |  |  | 5.5909e-09 |  |  |  | UU | [8 empty] | 18.9 | 6
2009-03-31 | 東北地方整備局 | 雄物川 | 玉川 | 右岸 | 4.4 | TM-R44T | 表のり | B.R44T-P8 | 8.15 | 8.45 | 50 |  | 2.665 |  |  | 82 | 15.3 | 2.7 |  | 2.7 | 23.5 | 15.2 | 2.4675 | 0.7267 | 32.338 | 2.7 | [6 empty] | 0.029435 | 0.0052809
2009-03-31 | 東北地方整備局 | 雄物川 | 玉川 | 右岸 | 4.4 | TM-R44T | 表のり | B.R44T-P11 | 11.15 | 11.45 | 50 |  | 2.67 |  |  | 66.2 | 23.1 | 10.7 |  | 10.7 | 9.3575 | 6.365 | 0.4377 | [9 empty] | 0.00053531
2009-03-31 | 東北地方整備局 | 雄物川 | 玉川 | 右岸 | 4.4 | TM-R44T | 表のり | B.R44T-P14 | 14.15 | 14.45 | 32 |  | 2.641 |  |  | 68.7 | 24.2 | 7.1 |  | 7.1 | 17.67 | 13.11 | 0.612 | 0.1809 | 97.6783 | 0.91 | [6 empty] | 0.0011639 | 0.00032725
2009-03-31 | 東北地方整備局 | 雄物川 | 玉川 | 右岸 | 4.4 | TM-R44T | 表のり | B.R44T-P1 | 1.15 | 1.45 | 14 |  | 2.46 |  |  | 66.8 | 18.3 | 12 | 2.9 | 14.9 | 17.1 | 12.825 | 0.201 | 0.0329 | 519.7568 | 2.54 | [6 empty] | 8.8207e-05 | 1.0824e-05
2009-03-31 | 東北地方整備局 | 雄物川 | 玉川 | 右岸 | 4.4 | TM-R44T | 表のり | B.R44T-P2 | 2.15 | 2.45 | 12 |  | 2.425 |  |  | 50.7 | 24.5 | 18.6 | 6.2 | 24.8 | 4.035 | 2.11 | 0.0404 | 0.0103 | 391.7476 | 0.68 | [6 empty] | 2.1428e-06 | 1.0609e-06
2009-03-31 | 東北地方整備局 | 雄物川 | 玉川 | 右岸 | 4.4 | TM-R44T | 表のり | B.R44T-P3 | 3.15 | 3.45 | 19 |  | 2.416 |  |  | 60.6 | 13.5 | 20.3 | 5.6 | 25.9 | 7.3625 | 4.75 | 0.0345 | 0.0117 | 629.2735 | 0.29 | [6 empty] | 1.4864e-06 | 1.3689e-06
2009-03-31 | 東北地方整備局 | 雄物川 | 玉川 | 右岸 | 4.4 | TM-R44T | 表のり | B.R44T-P4 | 4.15 | 4.45 | 9 |  | 2.442 |  |  | 33.6 | 28.4 | 32.4 | 5.6 | 38 | 0.7055 | 0.2183 | 0.0259 | 0.0091 | 77.5275 | 0.33 | [6 empty] | 7.6492e-07 | 8.281e-07
2009-03-31 | 東北地方整備局 | 雄物川 | 玉川 | 右岸 | 4.4 | TM-R44T | 表のり | B.R44T-P5 | 5.15 | 5.45 | 9 |  | 2.432 |  |  | 45.9 | 14.3 | 30.2 | 9.6 | 39.8 | 3.2375 | 0.4505 | 0.0146 | 0.0053 | 610.8491 | 0.05 | [6 empty] | 2.0268e-07 | 2.809e-07
2009-03-31 | 東北地方整備局 | 雄物川 | 玉川 | 右岸 | 4.4 | TM-R44U | 裏のり | 現場透水試験 | 7 | 7.5 | [19 empty] | 1.24e-05
2009-03-31 | 東北地方整備局 | 雄物川 | 玉川 | 右岸 | 4.4 | TM-R44U | 裏のり | 現場透水試験 | 12.5 | 13 | [19 empty] | 3.02e-05
2009-03-31 | 東北地方整備局 | 雄物川 | 玉川 | 左岸 | 2.8 | TM-L28T | 表のり | B.B06-P05 | 5.15 | 5.47 | 16 |  | 2.667 |  |  | 84 | 14.4 | 1.6 |  | 1.6 | 20.575 | 17.385 | 3.21 | 0.9535 | 21.5784 | 3.17 | [6 empty] | 0.054147 | 0.0090916
2009-03-31 | 東北地方整備局 | 雄物川 | 玉川 | 左岸 | 2.8 | TM-L28T | 表のり | B.B06-P08 | 8.15 | 8.45 | 29 |  | 2.665 |  |  | 70.4 | 22.4 | 7.2 |  | 7.2 | 14.915 | 11.4 | 0.697 | 0.1766 | 84.4564 | 1.69 | [6 empty] | 0.0015732 | 0.00031188
2009-03-31 | 東北地方整備局 | 雄物川 | 玉川 | 左岸 | 2.8 | TM-L28T | 表のり | B.B06-P11 | 11.15 | 11.45 | 50 |  | 2.678 |  |  | 72.8 | 20 | 7.2 |  | 7.2 | 16.055 | 11.875 | 0.7607 | 0.1895 | 84.723 | 3.21 | [6 empty] | 0.0019265 | 0.0003591
2009-03-31 | 東北地方整備局 | 雄物川 | 玉川 | 左岸 | 2.8 | TM-L28T | 表のり | B.B06-P02 | 2.15 | 2.45 | 9 |  | 2.389 |  |  | 3.3 | 10 | 51.7 | 35 | 86.7 | 0.0148 | 0.0111 | 0.0015 | [9 empty] | 1.0399e-09
2009-03-31 | 東北地方整備局 | 雄物川 | 玉川 | 左岸 | 2.8 | TM-L28T | 表のり | B.B06-P03 | 3.15 | 3.45 | 10 |  | 2.344 |  |  | 2.5 | 9.7 | 45.9 | 41.9 | 87.8 | 0.0125 | 0.0073
2009-03-31 | 東北地方整備局 | 雄物川 | 玉川 | 左岸 | 2.8 | TM-L28U | 裏のり | 現場透水試験 | 6 | 6.5 | [19 empty] | 7.25e-06
2009-03-31 | 東北地方整備局 | 雄物川 | 玉川 | 左岸 | 3.6 | TM-L36T | 表のり | B.B08-P06 | 6.15 | 6.42 | 50 |  | 2.697 |  |  | 77 | 18.8 | 4.2 |  | 4.2 | 19.15 | 15.105 | 1.3675 | 0.4547 | 42.1157 | 3.25 | [6 empty] | 0.007498 | 0.0020675
2009-03-31 | 東北地方整備局 | 雄物川 | 玉川 | 左岸 | 3.6 | TM-L36T | 表のり | B.B08-P09 | 9.15 | 9.45 | 26 |  | 2.686 |  |  | 75 | 20.9 | 4.1 |  | 4.1 | 13.965 | 10.545 | 1.1605 | 0.397 | 35.1763 | 2.26 | [6 empty] | 0.005126 | 0.0015761
2009-03-31 | 東北地方整備局 | 雄物川 | 玉川 | 左岸 | 3.6 | TM-L36T | 表のり | B.B08-P13 | 13.15 | 13.45 | 28 |  | 2.69 |  |  | 73.6 | 20.3 | 6.1 |  | 6.1 | 13.775 | 9.4525 | 1.011 | 0.2212 | 62.274 | 2.62 | [6 empty] | 0.003724 | 0.00048929
2009-03-31 | 東北地方整備局 | 雄物川 | 玉川 | 左岸 | 3.6 | TM-L36T | 表のり | B.B08-P01 | 1.15 | 1.45 | 11 |  | 2.67 |  |  | 56.9 | 37.2 | 5.9 |  | 5.9 | 11.875 | 8.9775 | 0.476 | 0.2169 | 54.7487 | 0.18 | [6 empty] | 0.00065015 | 0.00047046
2009-03-31 | 東北地方整備局 | 雄物川 | 玉川 | 左岸 | 3.6 | TM-L36T | 表のり | B.B08-P02 | 2.15 | 2.45 | 31 |  | 2.688 |  |  | 73.4 | 21 | 5.6 |  | 5.6 | 16.15 | 12.445 | 0.799 | 0.264 | 61.1742 | 2.33 | [6 empty] | 0.0021587 | 0.00069696
2009-03-31 | 東北地方整備局 | 雄物川 | 玉川 | 左岸 | 3.6 | TM-L36T | 表のり | B.B08-P03 | 3.15 | 3.45 | 17 |  | 2.692 |  |  | 67.4 | 27.7 | 4.9 |  | 4.9 | 15.77 | 11.115 | 0.578 | 0.2605 | 60.5374 | 0.45 | [6 empty] | 0.0010195 | 0.0006786
2009-03-31 | 東北地方整備局 | 雄物川 | 玉川 | 左岸 | 3.6 | TM-L36T | 表のり | B.B08-P04 | 4.15 | 4.45 | 36 |  | 2.686 |  |  | 75.1 | 20 | 4.9 |  | 4.9 | 18.525 | 14.535 | 0.8415 | 0.2867 | 64.6146 | 5.23 | [6 empty] | 0.0024342 | 0.00082197
2009-03-31 | 東北地方整備局 | 雄物川 | 玉川 | 左岸 | 3.6 | TM-L36U | 裏のり | 現場透水試験 | 6.5 | 7 | [19 empty] | 3.05e-05
2009-03-31 | 東北地方整備局 | 雄物川 | 玉川 | 左岸 | 3.6 | TM-L36U | 裏のり | B.B09-C01 | 1.5 | 2.5 | 43 | 2.098 | 2.691 | 0.406 | 0.047598 | 75.7 | 18.8 | 5.5 |  | 5.5 | 26.94 | 23.725 | 0.8202 | 0.2797 | 96.3175 | 8.25 |  |  |  | 6.55e-06 |  | 7.26e-08 | 0.0022938 | 0.00078232 |  | 0.0023008 | CU |  |  | 56.8 | 34.6
2009-03-31 | 東北地方整備局 | 雄物川 | 玉川 | 左岸 | 6.2 | TM-L62T | 表のり | B.B10-P04 | 4.15 | 4.45 | 16 |  | 2.641 |  |  | 1.3 | 52.5 | 32.4 | 13.8 | 46.2 | 0.1506 | 0.0998 | 0.0092 | 0.0033 | 45.6364 | 1.22 | [6 empty] | 6.9518e-08 | 1.089e-07
2009-03-31 | 東北地方整備局 | 雄物川 | 玉川 | 左岸 | 6.2 | TM-L62T | 表のり | B.B10-P06 | 6.15 | 6.45 | 42 |  | 2.69 |  |  | 85.1 | 11.8 | 3.1 |  | 3.1 | 23.725 | 21.025 | 4.475 | 0.782 | 30.3389 | 6.32 | [6 empty] | 0.11692 | 0.0061152
2009-03-31 | 東北地方整備局 | 雄物川 | 玉川 | 左岸 | 6.2 | TM-L62T | 表のり | B.B10-P09 | 9.15 | 9.45 | 41 |  | 2.694 |  |  | 81.1 | 15.6 | 3.3 |  | 3.3 | 19.225 | 15.485 | 2.33 | 0.5695 | 33.7577 | 5.02 | [6 empty] | 0.025773 | 0.0032433
2009-03-31 | 東北地方整備局 | 雄物川 | 玉川 | 左岸 | 6.2 | TM-L62T | 表のり | B.B10-P12 | 12.15 | 12.45 | 37 |  | 2.682 |  |  | 78.8 | 16.3 | 4.9 |  | 4.9 | 19.225 | 15.58 | 1.5745 | 0.341 | 56.3783 | 10.66 | [6 empty] | 0.010394 | 0.0011628
2009-03-31 | 東北地方整備局 | 雄物川 | 玉川 | 左岸 | 6.2 | TM-L62T | 表のり | B.B10-C01 | 1 | 2 | 3 | 2.103 | 2.679 | 0.372 | 0.037521 | 80 | 14.9 | 5.1 |  | 5.1 | 32 | 28.48 | 1.9885 | 0.376 | 85.1064 | 12.68 |  |  |  | 1.95e-05 |  | 5.26e-06 | 0.017852 | 0.0014138 |  | 0.0043658 | CU |  |  | 130.2 | 42.7
2009-03-31 | 東北地方整備局 | 雄物川 | 玉川 | 左岸 | 6.2 | TM-L62T | 表のり | B.B10-P02 | 2.15 | 2.45 | 11 |  | 2.684 |  |  | 76 | 21.8 | 2.2 |  | 2.2 | 22.6 | 17.765 | 1.1375 | 0.4972 | 45.4545 | 2.61 | [6 empty] | 0.0048937 | 0.0024721
2009-03-31 | 東北地方整備局 | 雄物川 | 玉川 | 左岸 | 6.2 | TM-L62T | 表のり | B.B10-P03 | 3.15 | 3.45 | 25 |  | 2.728 |  |  | 96.6 | 2.7 | 0.7 |  | 0.7 | 30.79 | 29.25 | 21.625 | 13.585 | 2.2665 | 1.55 | [6 empty] | 4.4988 | 1.8455
2009-03-31 | 東北地方整備局 | 雄物川 | 玉川 | 左岸 | 6.2 | TM-L62U | 裏のり | 現場透水試験 | 6 | 6.5 | [19 empty] | 1.27e-05
2009-03-31 | 東北地方整備局 | 最上川 | 金山川 | 右岸 | 2.8 | R2.8-1 | 表のり | B.DS028RO2 | 2.15 | 2.45 | 3 |  | 2.691 |  |  | 0.2 | 50.5 | 36.2 | 13.1 | 49.3 | 0.0976 | 0.0764 | 0.0116 | 0.00277 | 35.2347 | 3.55 | [6 empty] | 1.1895e-07 | 7.6729e-08
2009-03-31 | 東北地方整備局 | 最上川 | 金山川 | 右岸 | 2.8 | R2.8-1 | 表のり | B.DS028RO3 | 3.15 | 3.29 | 50 |  | 2.676 |  |  | 97.9 | 2.1 | 0 |  | 0 | 20.1 | 19.1 | 15.4 | 13.4 | 1.5 | 1.05 | [6 empty] | 2.0487 | 1.7956
2009-03-31 | 東北地方整備局 | 最上川 | 金山川 | 右岸 | 2.8 | R2.8-1 | 表のり | B.DS028RO4 | 5.15 | 5.45 | 31 |  | 2.68 |  |  | 1 | 72.2 | 19.3 | 7.5 | 26.8 | 0.158 | 0.14 | 0.0471 | 0.0086 | 18.3721 | 7.14 | [6 empty] | 3.0577e-06 | 7.396e-07
2009-03-31 | 東北地方整備局 | 最上川 | 金山川 | 右岸 | 2.8 | R2.8-1 | 表のり | B.DS028RO5 | 6.15 | 6.32 | 50 |  | 2.699 |  |  | 55.7 | 32.1 | 12.2 |  | 12.2 | 6.35 | 3.24 | 0.146 | [9 empty] | 4.2054e-05
2009-03-31 | 東北地方整備局 | 最上川 | 金山川 | 右岸 | 2.8 | R2.8-1 | 表のり | B.DS028RO1 | 1.15 | 1.45 | 9 |  | 2.678 |  |  | 64.4 | 26.8 | 8.8 |  | 8.8 | 9.56 | 7.34 | 0.498 | 0.115 | 83.1304 | 1.39 | [6 empty] | 0.00072191 | 0.00013225
2009-03-31 | 東北地方整備局 | 最上川 | 金山川 | 右岸 | 2.8 | R2.8-2 | 裏のり | B.DS028RU2 | 3.15 | 3.45 | 26 |  | 2.682 |  |  | 96.7 | 1.5 | 1.8 |  | 1.8 | 31.3 | 30.4 | 26.6 | 10.1 | 3.099 | 2.54 | [6 empty] | 7.2686 | 1.0201
2009-03-31 | 東北地方整備局 | 最上川 | 金山川 | 右岸 | 2.8 | R2.8-2 | 裏のり | B.DS028RU3 | 4.15 | 4.45 | 25 |  | 2.693 |  |  | 29.4 | 54.6 | 16 |  | 16 | 0.757 | 0.401 | 0.112 | [9 empty] | 2.2753e-05
2009-03-31 | 東北地方整備局 | 最上川 | 金山川 | 右岸 | 2.8 | R2.8-2 | 裏のり | B.DS028RU1 | 1.15 | 1.45 | 43 |  | 2.687 |  |  | 57.8 | 26.8 | 15.4 |  | 15.4 | 10.5 | 4.66 | 0.198 | [9 empty] | 8.5187e-05
2009-03-31 | 東北地方整備局 | 最上川 | 金山川 | 右岸 | 3.75 | R3.75-1 | 表のり | B.D-3-2 | 2.15 | 2.45 | 26 |  | 2.681 |  |  | 65.1 | 19.1 | 15.8 |  | 15.8 | 12.6 | 6.6 | 0.206 | [9 empty] | 9.3375e-05
2009-03-31 | 東北地方整備局 | 最上川 | 金山川 | 右岸 | 3.75 | R3.75-1 | 表のり | B.D-3-3 | 3.2 | 3.45 | 50 |  | 2.688 |  |  | 68.4 | 22.1 | 9.5 |  | 9.5 | 13.3 | 6.73 | 0.568 | 0.0951 | 139.8528 | 2.38 | [6 empty] | 0.0009791 | 9.044e-05
2009-03-31 | 東北地方整備局 | 最上川 | 金山川 | 右岸 | 3.75 | R3.75-1 | 表のり | B.D-3-4 | 4.15 | 4.45 | 12 |  | 2.677 |  |  | 96.1 | 3.6 | 0.3 |  | 0.3 | 16.7 | 14.7 | 7.15 | 3.82 | 4.3717 | 1.59 | [6 empty] | 0.34628 | 0.14592
2009-03-31 | 東北地方整備局 | 最上川 | 金山川 | 右岸 | 3.75 | R3.75-1 | 表のり | B.D-3-5 | 5.15 | 5.45 | 11 |  | 2.64 |  |  | 0 | 6.1 | 32.7 | 61.2 | 93.9 | 0.0046 | 0.0019
2009-03-31 | 東北地方整備局 | 最上川 | 金山川 | 右岸 | 3.75 | R3.75-1 | 表のり | B.D-3-6 | 7.15 | 7.45 | 33 |  | 2.689 |  |  | 0 | 87.9 | 12.1 |  | 12.1 | 0.271 | 0.242 | 0.139 | [9 empty] | 3.7529e-05
2009-03-31 | 東北地方整備局 | 最上川 | 金山川 | 右岸 | 3.75 | R3.75-1 | 表のり | B.D-3-7 | 8.15 | 8.33 | 50 |  | 2.646 |  |  | 0 | 86.3 | 13.7 |  | 13.7 | 0.272 | 0.243 | 0.13 | [9 empty] | 3.2137e-05
2009-03-31 | 東北地方整備局 | 最上川 | 金山川 | 右岸 | 3.75 | R3.75-1 | 表のり | B.D3-1 | 0.3 | 0.5 |  | 1.908 | 2.712 | 0.601 | 0.13559 | 68.6 | 24.9 | 6.5 |  | 6.5 | 15.4 | 10.5 | 0.516 | 0.197 | 78.1726 | 0.788 | [5 empty] | 1.79e-05 | 0.00078381 | 0.00038809 |  | 0.00121 | CD | 4 | 39.3
2009-03-31 | 東北地方整備局 | 最上川 | 金山川 | 右岸 | 3.75 | R3.75-1 | 表のり | B.D-3-1 | 1.15 | 1.45 | 18 |  | 2.662 |  |  | 39.9 | 41.8 | 18.3 |  | 18.3 | 1.94 | 0.482 | 0.0922 | [9 empty] | 1.4497e-05
2009-03-31 | 東北地方整備局 | 最上川 | 金山川 | 右岸 | 3.75 | R3.75-2 | 裏のり | B.D-4-1 | 1.15 | 1.45 | 28 |  | 2.683 |  |  | 76.5 | 19.4 | 4.1 |  | 4.1 | 17.6 | 15.5 | 1.28 | 0.35 | 50.2857 | 3.8 | [6 empty] | 0.0064329 | 0.001225
2009-03-31 | 東北地方整備局 | 最上川 | 金山川 | 右岸 | 6.3 | KA-063R-O | 表のり | B.P-6 | 6.15 | 6.23 | 50 |  | 2.624 |  |  | 52 | 23 | 14 | 11 | 25 | 5.2 | 2.4 | 0.036 | 0.0037 | 1405.4054 | 1.76 | [6 empty] | 1.6404e-06 | 1.369e-07
2009-03-31 | 東北地方整備局 | 最上川 | 金山川 | 右岸 | 6.3 | KA-063R-O | 表のり | B.P-13 | 9.15 | 9.37 | 50 |  | 2.621 |  |  | 50 | 28 | 12 | 10 | 22 | 3.95 | 2 | 0.051 | 0.0054 | 731.4815 | 2.81 | [6 empty] | 3.6765e-06 | 2.916e-07
2009-03-31 | 東北地方整備局 | 最上川 | 金山川 | 右岸 | 6.3 | KA-063R-O | 表のり | B.P-20 | 13.15 | 13.21 | 50 |  | 2.617 |  |  | 36 | 22 | 21 | 21 | 42 | 0.955 | 0.21 | 0.0044 | [9 empty] | 1.2586e-08
2009-03-31 | 東北地方整備局 | 最上川 | 金山川 | 右岸 | 6.3 | KA-063R-O | 表のり | B.B-1 | 0.2 | 0.5 |  | 1.526 | 2.657 | 1.235 | 0.8428 | 35 | 41 | 20 | 4 | 24 | 0.57 | 0.26 | 0.053 | 0.0165 | 34.5455 | 1.17 | 49.2 | 26.2 | 23 |  |  | 1.72e-05 | 4.0193e-06 | 2.7225e-06 |  | 2.0533e-06 | CUB |  |  |  |  | 6.5 | 16.8 | 0 | 33.1
2009-03-31 | 東北地方整備局 | 最上川 | 金山川 | 右岸 | 6.3 | KA-063R-O | 表のり | B.P-2 | 2.15 | 2.45 | 7 |  | 2.732 |  |  | 84 | 13 | 3 | 0 | 3 | 18.5 | 15.5 | 3.6 | 0.5 | 37 | 7.18 | [6 empty] | 0.070624 | 0.0025
2009-03-31 | 東北地方整備局 | 最上川 | 金山川 | 右岸 | 6.3 | KA-063R-U | 裏のり | B.P-6 | 6.15 | 6.23 | 50 |  | 2.631 |  |  | 51 | 24 | 17 | 8 | 25 | 4.95 | 2.3 | 0.039 | 0.0082 | 603.6585 | 0.63 | [6 empty] | 1.9747e-06 | 6.724e-07
2009-03-31 | 東北地方整備局 | 最上川 | 金山川 | 右岸 | 6.3 | KA-063R-U | 裏のり | B.P-9 | 9.15 | 9.37 | 50 |  | 2.654 |  |  | 0 | 20 | 56 | 24 | 80 | 0.035 | 0.0255 | 0.0016 |  |  |  | 57.6 | 28.1 | 29.5 |  |  |  | 1.2077e-09
2009-03-31 | 東北地方整備局 | 最上川 | 金山川 | 右岸 | 6.3 | KA-063R-U | 裏のり | B.P-13 | 13.15 | 13.21 | 50 |  | 2.642 |  |  | 61 | 23 | 10 | 6 | 16 | 6.7 | 4.45 | 0.14 | 0.023 | 291.3043 | 2.53 | [6 empty] | 3.8157e-05 | 5.29e-06
2009-03-31 | 東北地方整備局 | 最上川 | 金山川 | 右岸 | 6.3 | KA-063R-U | 裏のり | B.B-1 | 0.2 | 0.5 |  | 1.433 | 2.705 | 1.246 | 0.86128 | 8 | 83 | 9 |  | 9 | 0.365 | 0.3 | 0.14 | 0.087 | 4.1954 | 1.14 | [5 empty] | 7.69e-05 | 3.8157e-05 | 7.569e-05 |  | 0.00014693 | CUB |  |  |  |  | 13.9 | 9.1 | 0 | 30
2009-03-31 | 東北地方整備局 | 最上川 | 金山川 | 右岸 | 6.3 | KA-063R-U | 裏のり | B.P-2 | 2.15 | 2.45 | 10 |  | 2.68 |  |  | 66 | 25 | 9 |  | 9 | 10.5 | 7.1 | 0.55 | 0.1 | 105 | 1.74 | [6 empty] | 0.0009087 | 0.0001
2009-03-31 | 東北地方整備局 | 最上川 | 金山川 | 右岸 | 7.2 | KA-072R-O | 表のり | B.P-3 | 3.15 | 3.45 | 7 |  | 2.727 |  |  | 73 | 19 | 8 |  | 8 | 13.5 | 9.3 | 0.88 | 0.14 | 96.4286 | 3.86 | [6 empty] | 0.0027 | 0.000196
2009-03-31 | 東北地方整備局 | 最上川 | 金山川 | 右岸 | 7.2 | KA-072R-O | 表のり | B.P-6 | 6.15 | 6.45 | 31 |  | 2.589 |  |  | 55 | 35 | 10 |  | 10 | 6.5 | 3.7 | 0.345 | 0.0845 | 76.9231 | 0.64 | [6 empty] | 0.00030841 | 7.1403e-05
2009-03-31 | 東北地方整備局 | 最上川 | 金山川 | 右岸 | 7.2 | KA-072R-O | 表のり | B.P-10 | 10.15 | 10.45 | 23 |  | 2.48 |  |  | 1 | 18 | 54 | 27 | 81 | 0.0205 | 0.0145 | 0.0028 |  |  |  | 96.6 | 22.9 | 73.7 |  |  |  | 4.4164e-09
2009-03-31 | 東北地方整備局 | 最上川 | 金山川 | 右岸 | 7.2 | KA-072R-O | 表のり | B.P-13 | 13.15 | 13.45 | 24 |  | 2.577 |  |  | 0 | 86 | 11 | 3 | 14 | 0.3 | 0.26 | 0.12 | 0.044 | 6.8182 | 2.32 | [6 empty] | 2.6697e-05 | 1.936e-05
2009-03-31 | 東北地方整備局 | 最上川 | 金山川 | 右岸 | 7.2 | KA-072R-O | 表のり | B.P-16 | 16.15 | 16.45 | 40 |  | 2.606 |  |  | 30 | 62 | 8 |  | 8 | 1.3 | 0.99 | 0.44 | 0.11 | 11.8182 | 2.82 | [6 empty] | 0.00054185 | 0.000121
2009-03-31 | 東北地方整備局 | 最上川 | 金山川 | 右岸 | 7.2 | KA-072R-O | 表のり | B.P-1 | 1.15 | 1.45 | 13 |  | 2.693 |  |  | 74 | 18 | 8 |  | 8 | 16.5 | 10.5 | 0.87 | 0.14 | 117.8571 | 4.3 | [6 empty] | 0.0026295 | 0.000196
2009-03-31 | 東北地方整備局 | 最上川 | 金山川 | 右岸 | 7.2 | KA-072R-U | 裏のり | B.P-3 | 3.15 | 3.45 | 25 |  | 2.756 |  |  | 59 | 29 | 7 | 5 | 12 | 9.3 | 4.55 | 0.29 | 0.043 | 216.2791 | 1.19 |  |  |  | 0.00188 |  |  | 0.00020624 | 1.849e-05
2009-03-31 | 東北地方整備局 | 最上川 | 金山川 | 右岸 | 7.2 | KA-072R-U | 裏のり | B.P-6 | 6.15 | 6.45 | 14 |  | 2.577 |  |  | 44 | 47 | 9 |  | 9 | 2.35 | 1.6 | 0.425 | 0.0995 | 23.6181 | 2.22 |  |  |  |  | 2.85e-05 |  | 0.00050001 | 9.9003e-05
2009-03-31 | 東北地方整備局 | 最上川 | 金山川 | 右岸 | 7.2 | KA-072R-U | 裏のり | B.P-10 | 10.15 | 10.45 | 34 |  | 2.504 |  |  |  | 39 | 42 | 19 | 61 | 0.072 | 0.0405 | 0.0053 | [9 empty] | 1.9371e-08
2009-03-31 | 東北地方整備局 | 最上川 | 金山川 | 右岸 | 7.2 | KA-072R-U | 裏のり | B.P-13 | 13.15 | 13.45 | 17 |  | 2.578 |  |  | 3 | 85 | 8 | 4 | 12 | 0.355 | 0.3 | 0.13 | 0.054 | 6.5741 | 1.88 |  |  |  |  | 0.000111 |  | 3.2137e-05 | 2.916e-05
2009-03-31 | 東北地方整備局 | 最上川 | 金山川 | 右岸 | 7.2 | KA-072R-U | 裏のり | B.P-16 | 16.15 | 16.45 | 35 |  | 2.61 |  |  | 30 | 61 | 9 |  | 9 | 1.35 | 0.99 | 0.415 | 0.0995 | 13.5678 | 2.46 |  |  |  |  | 5.03e-05 |  | 0.00047317 | 9.9003e-05
2009-03-31 | 東北地方整備局 | 最上川 | 金山川 | 右岸 | 7.2 | KA-072R-U | 裏のり | B.B-1 | 0.2 | 0.5 |  | 1.806 | 2.735 | 0.648 | 0.16511 | 65 | 32 | 3 |  | 3 | 26.5 | 8.75 | 5.3 | 0.705 | 37.5887 | 22.73 | [5 empty] | 0.000183 | 0.17304 | 0.0049702 |  | 0.0058504 | CUB |  |  |  |  | 4.9 | 18.1 | 0 | 35
2009-03-31 | 東北地方整備局 | 最上川 | 金山川 | 右岸 | 7.2 | KA-072R-U | 裏のり | B.P-1 | 1.15 | 1.45 | 7 |  | 2.723 |  |  | 71 | 22 | 7 |  | 7 | 20.5 | 11 | 0.72 | 0.16 | 128.125 | 1.41 |  |  |  | 0.00115 |  |  | 0.0016961 | 0.000256
2009-03-31 | 東北地方整備局 | 最上川 | 金山川 | 左岸 | 1 | L1.0-1 | 表のり | B.DK010LO2 | 4.15 | 4.45 | 45 |  | 2.69 |  |  | 72.4 | 19.6 | 8 |  | 8 | 15.2 | 8.01 | 0.831 | 0.15 | 101.3333 | 3.37 | [6 empty] | 0.0023644 | 0.000225
2009-03-31 | 東北地方整備局 | 最上川 | 金山川 | 左岸 | 1 | L1.0-1 | 表のり | B.DK010LO3 | 6.15 | 6.29 | 50 |  | 2.645 |  |  | 0 | 39.8 | 35.9 | 24.3 | 60.2 | 0.0743 | 0.0445 | 0.00243 | [9 empty] | 3.1802e-09
2009-03-31 | 東北地方整備局 | 最上川 | 金山川 | 左岸 | 1 | L1.0-1 | 表のり | B.DK010LO1 | 2.15 | 2.45 | 45 |  | 2.679 |  |  | 81.3 | 14.7 | 4 |  | 4 | 19.3 | 14.8 | 2.43 | 0.527 | 36.6224 | 7.15 | [6 empty] | 0.028409 | 0.0027773
2009-03-31 | 東北地方整備局 | 最上川 | 金山川 | 左岸 | 1 | L1.0-2 | 裏のり | B.DK010LU2 | 3.35 | 3.58 | 50 |  | 2.695 |  |  | 66.4 | 21.5 | 12.1 |  | 12.1 | 14.8 | 6.28 | 0.402 | [9 empty] | 0.00043953
2009-03-31 | 東北地方整備局 | 最上川 | 金山川 | 左岸 | 1 | L1.0-2 | 裏のり | B.DK010LU3 | 5.15 | 5.21 | 50 |  | 2.488 |  |  | 0.5 | 31.1 | 31.1 | 37.3 | 68.4 | 0.042 | 0.0177
2009-03-31 | 東北地方整備局 | 最上川 | 金山川 | 左岸 | 1 | L1.0-2 | 裏のり | B.DK010LU1 | 1.15 | 1.45 | 7 |  | 2.681 |  |  | 75.3 | 19.8 | 4.9 |  | 4.9 | 17.8 | 15.7 | 1.03 | 0.341 | 52.1994 | 2.93 | [6 empty] | 0.0038882 | 0.0011628
2009-03-31 | 東北地方整備局 | 最上川 | 元宿川 | 右岸 | 0.4 | MO-R0.4-1 | 表のり | B.MO-R0.4-1-A5 | 4.8 | 5.8 | 3 | 1.819 | 2.63 | 1.014 | 0.51767 | 0.2 | 64.7 | 14.3 | 20.8 | 35.1 | 0.13 | 0.11 | 0.0038 |  |  |  | 45.2 | 24.4 | 20.8 |  |  | 8.83e-08 | 8.961e-09 |  |  |  | CU |  |  | 10.5 | 23.9
2009-03-31 | 東北地方整備局 | 最上川 | 元宿川 | 右岸 | 0.4 | MO-R0.4-1 | 表のり | B.MO-R0.4-1-P11 | 11 | 11.5 | 3 |  | 2.676 |  |  | 0.3 | 1.2 | 46.4 | 52.1 | 98.5 | 0.0069 | 0.0046 |  |  |  |  | 107.3 | 42.5 | 64.8
2009-03-31 | 東北地方整備局 | 最上川 | 元宿川 | 右岸 | 0.4 | MO-R0.4-1 | 表のり | B.MO-R0.4-1-P14 | 14 | 14.5 | 5 |  | 2.677 |  |  | 0 | 0.3 | 45.5 | 54.2 | 99.7 | 0.0064 | 0.0038 |  |  |  |  | 110.4 | 42.3 | 68.1
2009-03-31 | 東北地方整備局 | 最上川 | 元宿川 | 右岸 | 0.4 | MO-R0.4-1 | 表のり | B.MO-R0.4-1-P2 | 2 | 2.5 | 5 |  | 2.65 |  |  | 16.8 | 42 | 17.7 | 23.5 | 41.2 | 0.38 | 0.21 | 0.0024 | [9 empty] | 3.0899e-09
2009-03-31 | 東北地方整備局 | 最上川 | 元宿川 | 右岸 | 0.4 | MO-R0.4-1 | 表のり | B.MO-R0.4-1-A3 | 2.8 | 3.8 | 5 | 1.632 | 2.644 | 1.061 | 0.57952 | 26.7 | 38.8 | 14 | 20.5 | 34.5 | 0.61 | 0.33 | 0.0045 |  |  |  | 46.2 | 26.7 | 19.5 |  |  | 5.42e-10 | 1.3258e-08 |  |  |  | CU |  |  | 0 | 14.5
2009-03-31 | 東北地方整備局 | 最上川 | 元宿川 | 右岸 | 0.4 | MO-R0.4-1 | 表のり | B.MO-R0.4-1-P4 | 4 | 4.5 | 7 |  | 2.648 |  |  | 15.8 | 23.4 | 30.4 | 30.4 | 60.8 | 0.071 | 0.032 |  |  |  |  | 51.3 | 27.6 | 23.7
2009-03-31 | 東北地方整備局 | 最上川 | 元宿川 | 右岸 | 0.4 | MO-R0.4-2 | 裏のり | B.MO-R0.4-2-P4 | 4 | 4.5 | 3 |  | 2.61 |  |  | 0.3 | 17.9 | 41.4 | 40.4 | 81.8 | 0.018 | 0.01 |  |  |  |  | 57.4 | 29.4 | 28
2009-03-31 | 東北地方整備局 | 最上川 | 元宿川 | 右岸 | 0.4 | MO-R0.4-2 | 裏のり | B.MO-R0.4-2-P5 | 5 | 5.5 | 17 |  | 2.671 |  |  | 73.3 | 20.1 | 6.6 |  | 6.6 | 10 | 7.9 | 0.84 | 0.2 | 50 | 3.38 | [6 empty] | 0.0024241 | 0.0004
2009-03-31 | 東北地方整備局 | 最上川 | 元宿川 | 右岸 | 0.4 | MO-R0.4-2 | 裏のり | B.MO-R0.4-2-P8 | 8 | 8.5 | 10 |  | 2.639 |  |  | 4.7 | 79.8 | 15.5 |  | 15.5 | 0.66 | 0.52 | 0.14 | [9 empty] | 3.8157e-05
2009-03-31 | 東北地方整備局 | 最上川 | 元宿川 | 右岸 | 0.4 | MO-R0.4-2 | 裏のり | B.MO-R0.4-2-P12 | 12 | 12.5 | 6 |  | 2.672 |  |  | 0 | 0.9 | 44.3 | 54.8 | 99.1 | 0.006 | 0.004 |  |  |  |  | 108.2 | 42.8 | 65.4
2009-03-31 | 東北地方整備局 | 最上川 | 元宿川 | 右岸 | 0.4 | MO-R0.4-2 | 裏のり | B.MO-R0.4-2-P1 | 1 | 1.5 | 6 |  | 2.634 |  |  | 13.3 | 8.2 | 35.9 | 42.6 | 78.5 | 0.019 | 0.01 |  |  |  |  | 58.3 | 30.4 | 27.9
2009-03-31 | 東北地方整備局 | 最上川 | 元宿川 | 右岸 | 0.4 | MO-R0.4-2 | 裏のり | B.MO-R0.4-2-P2 | 2 | 2.5 | 5 |  | 2.657 |  |  | 17.6 | 51.7 | 12.5 | 18.2 | 30.7 | 0.47 | 0.33 | 0.0083 | [9 empty] | 5.4765e-08
2009-03-31 | 東北地方整備局 | 最上川 | 元宿川 | 右岸 | 0.4 | MO-R0.4-2 | 裏のり | B.MO-R0.4-2-P3 | 3 | 3.5 | 4 |  | 2.665 |  |  | 25.7 | 57.2 | 17.1 |  | 17.1 | 1.1 | 0.71 | 0.14 | [9 empty] | 3.8157e-05
2009-03-31 | 東北地方整備局 | 最上川 | 元宿川 | 左岸 | 0.58 | MO-L0.6-1 | 表のり | B.MO-L0.6-1-A5 | 5 | 6 | 16 |  | 2.652 |  |  | 9.8 | 34.1 | 24 | 32.1 | 56.1 | 0.1 | 0.043 |  |  |  |  | 46.9 | 26 | 20.9
2009-03-31 | 東北地方整備局 | 最上川 | 元宿川 | 左岸 | 0.58 | MO-L0.6-1 | 表のり | B.MO-L0.6-1-P6 | 6 | 6.5 | 12 |  | 2.647 |  |  | 15.3 | 70.9 | 13.8 |  | 13.8 | 0.44 | 0.35 | 0.15 | [6 empty] | 1.87e-05 |  |  | 4.4772e-05
2009-03-31 | 東北地方整備局 | 最上川 | 元宿川 | 左岸 | 0.58 | MO-L0.6-1 | 表のり | B.MO-L0.6-1-P10 | 10 | 10.5 | 25 |  | 2.696 |  |  | 0 | 31.9 | 45.3 | 22.8 | 68.1 | 0.055 | 0.036 | 0.0037 |  |  |  | 47.1 | 29.4 | 17.7 |  |  |  | 8.4241e-09
2009-03-31 | 東北地方整備局 | 最上川 | 元宿川 | 左岸 | 0.58 | MO-L0.6-1 | 表のり | B.MO-L0.6-1-P12 | 12 | 12.5 | 36 |  | 2.704 |  |  | 5.8 | 57.2 | 19.7 | 17.3 | 37 | 0.16 | 0.13 | 0.0085 | [9 empty] | 5.7871e-08
2009-03-31 | 東北地方整備局 | 最上川 | 元宿川 | 左岸 | 0.58 | MO-L0.6-1 | 表のり | B.MO-L0.6-1-P13 | 13 | 13.5 | 32 |  | 2.738 |  |  | 49 | 39.9 | 11.1 |  | 11.1 | 3.5 | 1.9 | 0.34 | [9 empty] | 0.00029815
2009-03-31 | 東北地方整備局 | 最上川 | 元宿川 | 左岸 | 0.58 | MO-L0.6-1 | 表のり | B.MO-L0.6-1-P15 | 15 | 15.5 | 40 |  | 2.708 |  |  | 45.5 | 39.6 | 14.9 |  | 14.9 | 3.5 | 1.5 | 0.19 | [9 empty] | 7.7423e-05
2009-03-31 | 東北地方整備局 | 最上川 | 元宿川 | 左岸 | 0.58 | MO-L0.6-1 | 表のり | B.MO-L0.6-1-P18 | 18 | 18.37 | 50 |  | 2.682 |  |  | 56.9 | 35.5 | 7.6 |  | 7.6 | 5 | 2.8 | 0.58 | 0.16 | 31.25 | 1.25 | [6 empty] | 0.0010277 | 0.000256
2009-03-31 | 東北地方整備局 | 最上川 | 元宿川 | 左岸 | 0.58 | MO-L0.6-1 | 表のり | B.MO-L0.6-1-P21 | 21 | 21.4 | 50 |  | 2.686 |  |  | 35.6 | 49.8 | 14.6 |  | 14.6 | 1.6 | 1.1 | 0.17 | [9 empty] | 5.9834e-05
2009-03-31 | 東北地方整備局 | 最上川 | 元宿川 | 左岸 | 0.58 | MO-L0.6-1 | 表のり | B.MO-L0.6-1-P23 | 23 | 23.3 | 50 |  | 2.696 |  |  | 48.4 | 35.9 | 15.7 |  | 15.7 | 3.2 | 1.8 | 0.19 | [9 empty] | 7.7423e-05
2009-03-31 | 東北地方整備局 | 最上川 | 元宿川 | 左岸 | 0.58 | MO-L0.6-1 | 表のり | B.MO-L0.6-1-P25 | 25 | 25.38 | 50 |  | 2.669 |  |  | 49.2 | 36.1 | 14.7 |  | 14.7 | 3.5 | 1.9 | 0.21 | [9 empty] | 9.763e-05
2009-03-31 | 東北地方整備局 | 最上川 | 元宿川 | 左岸 | 0.58 | MO-L0.6-1 | 表のり | B.MO-L0.6-1-P1 | 1 | 1.5 | 3 |  | 2.72 |  |  | 25.3 | 41.4 | 19.1 | 14.2 | 33.3 | 0.74 | 0.39 | 0.014 | 0.0012 | 616.6667 | 2.59 | [6 empty] | 1.839e-07 | 1.44e-08
2009-03-31 | 東北地方整備局 | 最上川 | 元宿川 | 左岸 | 0.58 | MO-L0.6-1 | 表のり | B.MO-L0.6-1-A2 | 2 | 3 | 6 | 1.878 | 2.637 | 0.862 | 0.34399 | 5.9 | 36.2 | 32.9 | 25 | 57.9 | 0.084 | 0.051 | 0.0011 |  |  |  | 46.3 | 26.9 | 19.4 |  |  |  | 5.0688e-10 |  |  |  | UU | [8 empty] | 24.9 | 0.8
2009-03-31 | 東北地方整備局 | 最上川 | 元宿川 | 左岸 | 0.58 | MO-L0.6-1 | 表のり | B.MO-L0.6-1-P4 | 4 | 4.5 | 8 |  | 2.672 |  |  | 10 | 12.4 | 33.1 | 44.5 | 77.6 | 0.015 | 0.0077 |  |  |  |  | 57.7 | 29 | 28.7
2009-03-31 | 東北地方整備局 | 最上川 | 元宿川 | 左岸 | 0.58 | MO-L0.6-2 | 裏のり | B.MO-L0.6-2-T4 | 4 | 5 | 6 | 1.647 | 2.591 | 1.332 | 1.0134 | 1 | 21 | 28.5 | 49.5 | 78 | 0.012 | 0.0053 |  |  |  |  | 69.6 | 35.1 | 34.5 | [7 empty] | UU | [8 empty] | 45.5 | 0
2009-03-31 | 東北地方整備局 | 最上川 | 元宿川 | 左岸 | 0.58 | MO-L0.6-2 | 裏のり | B.MO-L0.6-2-A5 | 5 | 6 | 20 | 2.083 | 2.655 | 0.477 | 0.073481 | 47.6 | 48.5 | 3.9 |  | 3.9 | 3.3 | 1.7 | 0.45 | 0.28 | 11.7857 | 0.486 |  |  |  |  | 2.09e-05 | 3.41e-06 | 0.00057081 | 0.000784 |  | 0.00028246 | CU |  |  | 114.6 | 35.9
2009-03-31 | 東北地方整備局 | 最上川 | 元宿川 | 左岸 | 0.58 | MO-L0.6-2 | 裏のり | B.MO-L0.6-2-P6 | 6 | 6.5 | 4 |  | 2.749 |  |  | 62.3 | 30.5 | 7.2 |  | 7.2 | 8.2 | 4.5 | 0.63 | 0.18 | 45.5556 | 0.976 | [6 empty] | 0.0012447 | 0.000324
2009-03-31 | 東北地方整備局 | 最上川 | 元宿川 | 左岸 | 0.58 | MO-L0.6-2 | 裏のり | B.MO-L0.6-2-P8 | 8 | 8.5 | 32 |  | 2.665 |  |  | 12.6 | 78.2 | 9.2 |  | 9.2 | 0.85 | 0.71 | 0.34 | 0.094 | 9.0426 | 2.88 | [6 empty] | 0.00029815 | 8.836e-05
2009-03-31 | 東北地方整備局 | 最上川 | 元宿川 | 左岸 | 0.58 | MO-L0.6-2 | 裏のり | B.MO-L0.6-2-P9 | 9 | 9.5 | 46 |  | 2.691 |  |  | 4.5 | 29.1 | 41.7 | 24.7 | 66.4 | 0.051 | 0.028 | 0.0033 |  |  |  | 45 | 25.8 | 19.2 |  |  |  | 6.4624e-09
2009-03-31 | 東北地方整備局 | 最上川 | 元宿川 | 左岸 | 0.58 | MO-L0.6-2 | 裏のり | B.MO-L0.6-2-P12 | 12 | 12.5 | 50 |  | 2.647 |  |  | 45.1 | 43.7 | 11.2 |  | 11.2 | 3.1 | 1.3 | 0.25 | [9 empty] | 0.00014623
2009-03-31 | 東北地方整備局 | 最上川 | 元宿川 | 左岸 | 0.58 | MO-L0.6-2 | 裏のり | B.MO-L0.6-2-P14 | 14 | 14.5 | 29 |  | 2.639 |  |  | 3.1 | 26 | 25.5 | 45.4 | 70.9 | 0.016 | 0.0064
2009-03-31 | 東北地方整備局 | 最上川 | 元宿川 | 左岸 | 0.58 | MO-L0.6-2 | 裏のり | B.MO-L0.6-2-P15 | 15 | 15.5 | 33 |  | 2.668 |  |  | 54 | 33.5 | 12.5 |  | 12.5 | 4.5 | 2.6 | 0.25 | [9 empty] | 0.00014623
2009-03-31 | 東北地方整備局 | 最上川 | 元宿川 | 左岸 | 0.58 | MO-L0.6-2 | 裏のり | B.MO-L0.6-2-P18 | 18 | 18.5 | 32 |  | 2.663 |  |  | 34.7 | 49.7 | 15.6 |  | 15.6 | 1.4 | 0.8 | 0.16 | [9 empty] | 5.1993e-05
2009-03-31 | 東北地方整備局 | 最上川 | 元宿川 | 左岸 | 0.58 | MO-L0.6-2 | 裏のり | B.MO-L0.6-2-P20 | 20 | 20.5 | 31 |  | 2.673 |  |  | 36.9 | 44.4 | 18.7 |  | 18.7 | 1.7 | 0.93 | 0.1 | [9 empty] | 1.7498e-05
2009-03-31 | 東北地方整備局 | 最上川 | 元宿川 | 左岸 | 0.58 | MO-L0.6-2 | 裏のり | B.MO-L0.6-2-P24 | 24 | 24.39 | 50 |  | 2.645 |  |  | 11.4 | 71.2 | 17.4 |  | 17.4 | 0.54 | 0.43 | 0.12 | [9 empty] | 2.6697e-05
2009-03-31 | 東北地方整備局 | 最上川 | 元宿川 | 左岸 | 0.58 | MO-L0.6-2 | 裏のり | B.MO-L0.6-2-T1 | 0.5 | 1.5 | 7 | 1.707 | 2.67 | 1.185 | 0.76156 | 2.3 | 30.9 | 37.4 | 29.4 | 66.8 | 0.053 | 0.028 |  |  |  |  | 54.7 | 30 | 24.7 | [7 empty] | UU | [8 empty] | 44.9 | 2.6
2009-03-31 | 東北地方整備局 | 最上川 | 元宿川 | 左岸 | 0.58 | MO-L0.6-2 | 裏のり | B.MO-L0.6-2-P2 | 2 | 2.33 | 50 |  | 2.665 |  |  | 65.2 | 26.5 | 8.3 |  | 8.3 | 10 | 6.4 | 0.53 | 0.13 | 76.9231 | 1.11 | [6 empty] | 0.00083396 | 0.000169
2009-03-31 | 東北地方整備局 | 最上川 | 元宿川 | 左岸 | 0.58 | MO-L0.6-2 | 裏のり | B.MO-L0.6-2-A2 | 2 | 3 | 50 |  | 2.658 |  |  | 66.7 | 26.4 | 6.9 |  | 6.9 | 13 | 8.5 | 0.66 | 0.18 | 72.2222 | 0.962 | [6 empty] | 0.0013864 | 0.000324
2009-03-31 | 東北地方整備局 | 最上川 | 元宿川 | 左岸 | 0.58 | MO-L0.6-2 | 裏のり | B.MO-L0.6-2-P3 | 3 | 3.5 | 7 |  | 2.725 |  |  | 38.1 | 35 | 10 | 16.9 | 26.9 | 1.7 | 0.71 | 0.01 | [9 empty] | 8.4333e-08
2009-03-31 | 東北地方整備局 | 名取川 | 広瀬川 | 右岸 | 0.6 | H12HR0.6k | 表のり | B.T-HR0.6K-2 | 4.2 | 5.2 |  | 1.63 | 2.631 | 1.232 | 0.8378 | 0 | 37.3 | 47.8 | 14.9 | 62.7 |  |  | 0.0091 |  |  | 2.39 | 9999 | 9999 | 0 |  |  | 7.95e-07 | 6.778e-08 |  |  |  | CU |  |  | 9 | 23.6
2009-03-31 | 東北地方整備局 | 名取川 | 広瀬川 | 右岸 | 0.6 | H12HR0.6k | 表のり | B.D-HR0.6K-5 | 5.35 | 5.65 |  |  | 2.591 |  |  | 0 | 17.4 | 56.7 | 25.9 | 82.6 |  |  | 0.003 |  |  | 1.42 | 60.4 | 27.5 | 32.9 |  |  |  | 5.1819e-09
2009-03-31 | 東北地方整備局 | 名取川 | 広瀬川 | 右岸 | 0.6 | H12HR0.6k | 表のり | B.D-HR0.6K-7 | 7.15 | 7.45 |  |  | 2.717 |  |  | 1.6 | 92.3 | 6.1 |  | 6.1 |  |  | 0.2324 |  |  | 1.47 | [6 empty] | 0.00012347
2009-03-31 | 東北地方整備局 | 名取川 | 広瀬川 | 右岸 | 0.6 | H12HR0.6k | 表のり | B.D-HR0.6K-11 | 11.15 | 11.45 |  |  | 2.657 |  |  | 0 | 61.3 | 25.4 | 13.3 | 38.7 |  |  | 0.0145 |  |  | 4.95 | [6 empty] | 1.9948e-07
2009-03-31 | 東北地方整備局 | 名取川 | 広瀬川 | 右岸 | 0.6 | H12HR0.6k | 表のり | B.D-HR0.6K-12 | 12.15 | 12.45 |  |  | 2.713 |  |  | 50.8 | 42.8 | 6.4 |  | 6.4 |  |  | 0.4023 |  |  | 0.33 | [6 empty] | 0.00044029
2009-03-31 | 東北地方整備局 | 名取川 | 広瀬川 | 右岸 | 0.6 | H12HR0.6k | 表のり | B.D-HR0.6K-1 | 2.15 | 2.45 |  |  | 2.666 |  |  | 7.8 | 77.7 | 14.5 |  | 14.5 |  |  | 0.1209 | [9 empty] | 2.7163e-05
2009-03-31 | 東北地方整備局 | 名取川 | 広瀬川 | 右岸 | 0.6 | H12HR0.6k | 裏のり | B.T-HR0.6K-堤内表土 | 0.1 | 0.3 |  | 1.72 | 2.655 | 0.975 | 0.4693 | 0 | 24.4 | 50 | 25.6 | 75.6 |  |  | 0.0033 |  |  | 1.02 | [6 empty] | 6.4624e-09
2009-03-31 | 東北地方整備局 | 名取川 | 広瀬川 | 右岸 | 0.65 | H9HR0.6k+105 | 表のり | B.HR0.6k105-3 | 3.15 | 3.45 |  |  | 2.682 |  |  | 6 | 62 | 23 | 9 | 32 | [5 empty] | 3.7
2009-03-31 | 東北地方整備局 | 名取川 | 広瀬川 | 右岸 | 0.65 | H9HR0.6k+105 | 表のり | B.HR0.6k105-4 | 4.15 | 4.45 |  |  | 2.668 |  |  | 1 | 57 | 26 | 16 | 42 | [5 empty] | 3.8
2009-03-31 | 東北地方整備局 | 名取川 | 広瀬川 | 右岸 | 0.65 | H9HR0.6k+105 | 表のり | B.HR0.6k105-5 | 5.15 | 5.45 |  |  | 2.693 |  |  | 8 | 80 | 10 | 2 | 12 | [5 empty] | 1.8
2009-03-31 | 東北地方整備局 | 名取川 | 広瀬川 | 右岸 | 0.65 | H9HR0.6k+105 | 表のり | B.HR0.6k105-6 | 7.15 | 7.45 |  |  | 2.698 |  |  | 64 | 29 | 7 |  | 7 | [5 empty] | 1.5
2009-03-31 | 東北地方整備局 | 名取川 | 広瀬川 | 右岸 | 0.65 | H9HR0.6k+105 | 天端 | B.HR0.6k105-7 | 10.15 | 10.45 |  |  | 2.692 |  |  | 1 | 81 | 15 | 3 | 18 | [5 empty] | 2
2009-03-31 | 東北地方整備局 | 名取川 | 広瀬川 | 右岸 | 0.65 | H9HR0.6k+105 | 天端 | B.HR0.6k105-9 | 15.15 | 15.42 |  |  | 2.704 |  |  | 68 | 23 | 9 |  | 9 | [5 empty] | 4
2009-03-31 | 東北地方整備局 | 名取川 | 広瀬川 | 右岸 | 0.65 | H9HR0.6k+105 | 天端 | B.HR0.6k105-10 | 18.15 | 18.45 |  |  | 2.687 |  |  | 66 | 23 | 7 | 4 | 11 | [5 empty] | 2.9
2009-03-31 | 東北地方整備局 | 名取川 | 広瀬川 | 右岸 | 0.65 | H9HR0.6k+105 | 天端 | B.HR0.6k105-11 | 21.15 | 21.33 |  |  | 2.713 |  |  | 50 | 36 | 9 | 5 | 14 | [5 empty] | 3
2009-03-31 | 東北地方整備局 | 名取川 | 広瀬川 | 右岸 | 0.65 | H9HR0.6k+105 | 天端 | B.HR0.6k105-8 | 12.15 | 12.39 |  |  | 2.699 |  |  | 60 | 29 | 8 | 3 | 11 | [5 empty] | 1.7
2009-03-31 | 東北地方整備局 | 名取川 | 広瀬川 | 右岸 | 0.65 | H9HR0.6k+105 | 裏のり | B.HR0.6k105-1 | 1.15 | 1.45 |  |  | 2.693 |  |  | 5 | 65 | 21 | 9 | 30 | [5 empty] | 3
2009-03-31 | 東北地方整備局 | 名取川 | 広瀬川 | 右岸 | 0.65 | H9HR0.6k+105 | 裏のり | B.HR0.6k105-2 | 2.15 | 2.45 |  |  | 2.683 |  |  | 6 | 65 | 21 | 8 | 29 | [5 empty] | 2.7
2009-03-31 | 東北地方整備局 | 名取川 | 広瀬川 | 右岸 | 1.2 | 広瀬川右岸1.2k川表 | 表のり | B.広右1.2k-P5 | 5.15 | 5.45 | 9 |  | 2.719 |  |  | 0 | 87.1 | 12.9 | 0 | 12.9 | 0.178 | 0.158 | 0.0999 | [9 empty] | 1.7458e-05
2009-03-31 | 東北地方整備局 | 名取川 | 広瀬川 | 右岸 | 1.2 | 広瀬川右岸1.2k川表 | 表のり | B.広右1.2k-P6 | 7.15 | 7.45 | 11 |  | 2.723 |  |  | 0 | 93.9 | 6.1 | 0 | 6.1 | 0.273 | 0.229 | 0.128 | 0.0942 | 2.8981 | 0.979 | [6 empty] | 3.1003e-05 | 8.8736e-05
2009-03-31 | 東北地方整備局 | 名取川 | 広瀬川 | 右岸 | 1.2 | 広瀬川右岸1.2k川表 | 表のり | B.広右1.2k-P7 | 9.15 | 9.45 | 32 |  | 2.718 |  |  | 44.9 | 45.4 | 9.7 | 0 | 9.7 | 2.98 | 1.38 | 0.25 | 0.0828 | 35.9903 | 0.709 | [6 empty] | 0.00014623 | 6.8558e-05
2009-03-31 | 東北地方整備局 | 名取川 | 広瀬川 | 右岸 | 1.2 | 広瀬川右岸1.2k川表 | 表のり | B.広右1.2k-P8 | 11.15 | 11.35 | 50 |  | 2.789 |  |  | 72.9 | 20 | 7.1 | 0 | 7.1 | 8.12 | 6.17 | 0.745 | 0.161 | 50.4348 | 5.32 | [6 empty] | 0.0018356 | 0.00025921
2009-03-31 | 東北地方整備局 | 名取川 | 広瀬川 | 右岸 | 1.2 | 広瀬川右岸1.2k川表 | 表のり | B.広右1.2k-P9 | 12.15 | 12.45 | 38 |  | 2.789 |  |  | 34.1 | 46.7 | 13 | 6.2 | 19.2 | 1.33 | 0.663 | 0.081 | 0.0153 | 86.9281 | 1.26 | [6 empty] | 1.0739e-05 | 2.3409e-06
2009-03-31 | 東北地方整備局 | 名取川 | 広瀬川 | 右岸 | 1.2 | 広瀬川右岸1.2k川表 | 表のり | B.広右1.2k-P10 | 13.15 | 13.3 | 50 |  | 2.73 |  |  | 75.8 | 16.3 | 7.9 | 0 | 7.9 | 15.1 | 11 | 1.15 | 0.14 | 107.8571 | 7.17 | [6 empty] | 0.0050192 | 0.000196
2009-03-31 | 東北地方整備局 | 名取川 | 広瀬川 | 右岸 | 1.2 | 広瀬川右岸1.2k川表 | 表のり | B.広右1.2k川表-堤体土 | 0.5 | 1 | 18 | 1.778 | 2.666 | 0.826 | 0.30863 | 26.1 | 61.9 | 5.4 | 6.6 | 12 | 1.26 | 0.908 | 0.191 | 0.0422 | 29.8578 | 2.47 | [5 empty] | 1.58e-05 | 7.8371e-05 | 1.7808e-05 |  | 3.2644e-05 | CD | 7.8 | 31.8
2009-03-31 | 東北地方整備局 | 名取川 | 広瀬川 | 右岸 | 1.2 | 広瀬川右岸1.2k川表 | 表のり | B.広右1.2k-P1 | 1.15 | 1.45 | 18 |  | 2.695 |  |  | 29.9 | 50.6 | 19.5 | 0 | 19.5 | 1.2 | 0.672 | 0.0795 | [9 empty] | 1.0284e-05
2009-03-31 | 東北地方整備局 | 名取川 | 広瀬川 | 右岸 | 1.2 | 広瀬川右岸1.2k川表 | 表のり | B.広右1.2k-P2 | 2.15 | 2.45 | 11 |  | 2.716 |  |  | 18.1 | 54.3 | 15 | 12.6 | 27.6 | 0.597 | 0.32 | 0.0228 | 0.00243 | 245.679 | 5.86 | [6 empty] | 5.6929e-07 | 5.9049e-08
2009-03-31 | 東北地方整備局 | 名取川 | 広瀬川 | 右岸 | 1.2 | 広瀬川右岸1.2k川表 | 表のり | B.広右1.2k-P3 | 3.15 | 3.45 | 18 |  | 2.711 |  |  | 30.7 | 50.6 | 8.9 | 9.8 | 18.7 | 1.3 | 0.766 | 0.0871 | 0.00539 | 241.1874 | 5.61 | [6 empty] | 1.2706e-05 | 2.9052e-07
2009-03-31 | 東北地方整備局 | 名取川 | 広瀬川 | 右岸 | 1.2 | 広瀬川右岸1.2k川表 | 表のり | B.広右1.2k-P4 | 4.15 | 4.45 | 22 |  | 2.703 |  |  | 32.5 | 47.5 | 11.1 | 8.9 | 20 | 1.35 | 0.752 | 0.0749 | 0.00729 | 185.1852 | 3.2 | [6 empty] | 8.9572e-06 | 5.3144e-07
2009-03-31 | 東北地方整備局 | 名取川 | 広瀬川 | 右岸 | 1.2 | 広瀬川右岸1.2k川裏 | 裏のり | B.広右1.2k川裏-S1 | 4 | 5 | 13 | 1.463 | 2.695 | 1.267 | 0.89718 | 2.7 | 82.3 | 7.2 | 7.8 | 15 | 0.218 | 0.183 | 0.0964 | 0.0139 | 15.6835 | 5.23 | [6 empty] | 1.6073e-05 | 1.9321e-06 |  | 4.3197e-06 | CD | 5.7 | 31.7
2009-03-31 | 東北地方整備局 | 名取川 | 広瀬川 | 右岸 | 1.2 | 広瀬川右岸1.2k川裏 | 裏のり | B.現場透水のみ | 9 | 9.5 | 43 | [19 empty] | 8.79e-05
2009-03-31 | 東北地方整備局 | 名取川 | 広瀬川 | 右岸 | 1.2 | 広瀬川右岸1.2k川裏 | 裏のり | B.広右1.2k川裏-堤体土 | 2.1 | 3 | 12 | 1.911 | 2.691 | 0.752 | 0.24273 | 25 | 53.5 | 10.8 | 10.7 | 21.5 | 0.942 | 0.524 | 0.0564 | 0.00411 | 229.1971 | 7.75 | [5 empty] | 4.01e-06 | 4.6421e-06 | 1.6892e-07 |  | 1.6027e-08 | CUB |  |  |  |  | 4.7 | 37.8 | 2 | 34.1
2009-03-31 | 東北地方整備局 | 名取川 | 広瀬川 | 右岸 | 1.4 | H9HR1.4k | 高水敷 | B.HR1.4k-3 | 3.15 | 3.45 |  |  | 2.663 |  |  | 1 | 61 | 31 | 7 | 38 | [5 empty] | 2.2
2009-03-31 | 東北地方整備局 | 名取川 | 広瀬川 | 右岸 | 1.4 | H9HR1.4k | 高水敷 | B.HR1.4k-4 | 5.15 | 5.45 |  |  | 2.677 |  |  | 3 | 88 | 9 |  | 9 | [5 empty] | 2.2
2009-03-31 | 東北地方整備局 | 名取川 | 広瀬川 | 右岸 | 1.4 | H9HR1.4k | 表のり | B.HR1.4k-5 | 6.15 | 6.45 |  |  | 2.697 |  |  | 82 | 14 | 4 |  | 4 | [5 empty] | 4.8
2009-03-31 | 東北地方整備局 | 名取川 | 広瀬川 | 右岸 | 1.4 | H9HR1.4k | 表のり | B.HR1.4k-6 | 8.15 | 8.45 |  |  | 2.689 |  |  | 68 | 27 | 5 |  | 5 | [5 empty] | 0.61
2009-03-31 | 東北地方整備局 | 名取川 | 広瀬川 | 右岸 | 1.4 | H9HR1.4k | 天端 | B.HR1.4k-7 | 10.15 | 10.45 |  |  | 2.681 |  |  | 56 | 34 | 10 |  | 10 | [5 empty] | 1.5
2009-03-31 | 東北地方整備局 | 名取川 | 広瀬川 | 右岸 | 1.4 | H9HR1.4k | 天端 | B.HR1.4k-9 | 14.15 | 14.45 |  |  | 2.702 |  |  | 43 | 40 | 13 | 4 | 17 | [5 empty] | 0.98
2009-03-31 | 東北地方整備局 | 名取川 | 広瀬川 | 右岸 | 1.4 | H9HR1.4k | 天端 | B.HR1.4k-10A | 15.15 | 15.45 |  |  | 2.667 |  |  | 0 | 36 | 44 | 20 | 64 | [5 empty] | 2.6 | 40.8 | 25.9 | 14.9
2009-03-31 | 東北地方整備局 | 名取川 | 広瀬川 | 右岸 | 1.4 | H9HR1.4k | 天端 | B.HR1.4k-10B | 15.15 | 15.45 |  |  | 2.658 |  |  | 5 | 25 | 44 | 26 | 70 | [6 empty] | 42 | 24.7 | 17.3
2009-03-31 | 東北地方整備局 | 名取川 | 広瀬川 | 右岸 | 1.4 | H9HR1.4k | 天端 | B.HR1.4k-11 | 16.15 | 16.38 |  |  | 2.694 |  |  | 67 | 24 | 9 |  | 9 | [5 empty] | 2.9
2009-03-31 | 東北地方整備局 | 名取川 | 広瀬川 | 右岸 | 1.4 | H9HR1.4k | 天端 | B.HR1.4k-12 | 19.15 | 19.44 |  |  | 2.699 |  |  | 67 | 23 | 10 |  | 10 | [5 empty] | 2.6
2009-03-31 | 東北地方整備局 | 名取川 | 広瀬川 | 右岸 | 1.4 | H9HR1.4k | 天端 | B.HR1.4k-13 | 21.15 | 21.45 |  |  | 2.683 |  |  | 57 | 35 | 8 |  | 8 | [5 empty] | 1.8
2009-03-31 | 東北地方整備局 | 名取川 | 広瀬川 | 右岸 | 1.4 | H9HR1.4k | 天端 | B.HR1.4k-14 | 23.15 | 23.45 |  |  | 2.691 |  |  | 56 | 36 | 8 |  | 8 | [5 empty] | 1.2
2009-03-31 | 東北地方整備局 | 名取川 | 広瀬川 | 右岸 | 1.4 | H9HR1.4k | 裏のり | B.HR1.4k-1 | 1.15 | 1.45 |  |  | 2.668 |  |  | 17 | 62 | 15 | 6 | 21 | [5 empty] | 2.7
2009-03-31 | 東北地方整備局 | 名取川 | 広瀬川 | 右岸 | 1.4 | H9HR1.4k | 裏のり | B.HR1.4k-2 | 2.15 | 2.45 |  |  | 2.673 |  |  | 21 | 58 | 15 | 6 | 21 | [5 empty] | 1.7
2009-03-31 | 東北地方整備局 | 名取川 | 広瀬川 | 右岸 | 1.8 | 広瀬川右岸1.8k川表 | 表のり | B.広右1.8k-P5 | 5.15 | 5.45 | 11 |  | 2.888 |  |  | 62.5 | 27.4 | 10.1 | 0 | 10.1 | 7.16 | 5.27 | 0.512 | [9 empty] | 0.0007698
2009-03-31 | 東北地方整備局 | 名取川 | 広瀬川 | 右岸 | 1.8 | 広瀬川右岸1.8k川表 | 表のり | B.広右1.8k-P6 | 6.15 | 6.45 | 33 |  | 2.691 |  |  | 66.5 | 31.4 | 2.1 | 0 | 2.1 | 16.1 | 5.8 | 0.937 | 0.352 | 45.7386 | 0.485 | [6 empty] | 0.0031226 | 0.001239
2009-03-31 | 東北地方整備局 | 名取川 | 広瀬川 | 右岸 | 1.8 | 広瀬川右岸1.8k川表 | 表のり | B.広右1.8k川表-堤体土 | 0.5 | 1 | 5 | 1.849 | 2.688 | 0.764 | 0.2528 | 18.3 | 60.8 | 11.3 | 9.6 | 20.9 | 0.825 | 0.511 | 0.064 | 0.00556 | 148.3813 | 6.79 | [5 empty] | 5.98e-06 | 6.2218e-06 | 3.0914e-07 |  | 6.3619e-08 | CUB |  |  |  |  | 4.5 | 28 | 5.3 | 30.3
2009-03-31 | 東北地方整備局 | 名取川 | 広瀬川 | 右岸 | 1.8 | 広瀬川右岸1.8k川表 | 表のり | B.広右1.8k-P1 | 1.15 | 1.45 | 5 |  | 2.695 |  |  | 21.7 | 57.3 | 21 | 0 | 21 | 0.869 | 0.507
2009-03-31 | 東北地方整備局 | 名取川 | 広瀬川 | 右岸 | 1.8 | 広瀬川右岸1.8k川表 | 表のり | B.広右1.8k-P2 | 2.15 | 2.45 | 5 |  | 2.674 |  |  | 15.1 | 62.1 | 14 | 8.8 | 22.8 | 0.7 | 0.42 | 0.0486 | 0.0131 | 53.4351 | 3.8 | [6 empty] | 3.288e-06 | 1.7161e-06
2009-03-31 | 東北地方整備局 | 名取川 | 広瀬川 | 右岸 | 1.8 | 広瀬川右岸1.8k川表 | 表のり | B.広右1.8k-P3 | 3.15 | 3.45 | 18 |  | 2.672 |  |  | 12 | 59.9 | 14.5 | 13.6 | 28.1 | 0.559 | 0.319 | 0.0171 | 0.00164 | 340.8537 | 8.81 | [6 empty] | 2.9232e-07 | 2.6896e-08
2009-03-31 | 東北地方整備局 | 名取川 | 広瀬川 | 右岸 | 1.8 | 広瀬川右岸1.8k川表 | 表のり | B.広右1.8k-P4 | 4.15 | 4.45 | 7 |  | 2.671 |  |  | 12.9 | 61.8 | 13 | 12.3 | 25.3 | 0.606 | 0.355 | 0.0296 | 0.00262 | 231.2977 | 7.78 | [6 empty] | 1.0423e-06 | 6.8644e-08
2009-03-31 | 東北地方整備局 | 名取川 | 広瀬川 | 右岸 | 1.8 | 広瀬川右岸1.8k川裏 | 裏のり | B.広右1.8k川裏-S1 | 4.5 | 5.5 | 6 | 1.862 | 2.711 | 0.79 | 0.27544 | 6.3 | 77.8 | 9.1 | 6.8 | 15.9 | 0.369 | 0.279 | 0.112 | 0.0201 | 18.3582 | 3.5 | [6 empty] | 2.2753e-05 | 4.0401e-06 |  | 2.6731e-06 | CD | 8.7 | 32.6
2009-03-31 | 東北地方整備局 | 名取川 | 広瀬川 | 右岸 | 1.8 | 広瀬川右岸1.8k川裏 | 裏のり | B.広右1.8k川裏-堤体土 | 1 | 2 | 4 | 1.884 | 2.654 | 0.694 | 0.19732 | 13 | 58.6 | 12.1 | 16.3 | 28.4 | 0.569 | 0.326 | 0.0104 | [8 empty] | 3.88e-07 | 9.2356e-08 |  |  |  | CUB |  |  |  |  | 0 | 30.7 | 0 | 38.3
2009-03-31 | 東北地方整備局 | 名取川 | 広瀬川 | 右岸 | 3 | H12HR3.0k | 表のり | B.T-HR0.8K-1 | 1.6 | 1.97 |  | 1.727 | 2.669 | 0.813 | 0.2964 | 9.2 | 73.4 | 17.4 |  | 17.4 |  |  | 0.0891 | [9 empty] | 1.3393e-05 |  |  |  | CU |  |  | 122 | 16.4
2009-03-31 | 東北地方整備局 | 名取川 | 広瀬川 | 右岸 | 3 | H12HR3.0k | 表のり | B.D-HR0.8K-2 | 2.15 | 2.45 |  |  | 2.707 |  |  | 5.4 | 68 | 13.7 | 12.9 | 26.6 |  |  | 0.0173 |  |  | 13.17 | [6 empty] | 3.003e-07
2009-03-31 | 東北地方整備局 | 名取川 | 広瀬川 | 右岸 | 3 | H9HR3.0k | 高水敷 | B.HR3.0k-3 | 3.15 | 3.45 |  |  | 2.692 |  |  | 57 | 33 | 10 |  | 10 | [5 empty] | 0.38
2009-03-31 | 東北地方整備局 | 名取川 | 広瀬川 | 右岸 | 3 | H9HR3.0k | 高水敷 | B.HR3.0k-4 | 5.15 | 5.45 |  |  | 2.701 |  |  | 72 | 23 | 5 |  | 5 | [5 empty] | 1.7
2009-03-31 | 東北地方整備局 | 名取川 | 広瀬川 | 右岸 | 3 | H9HR3.0k | 表のり | B.HR3.0k-5 | 8.15 | 8.45 |  |  | 2.699 |  |  | 77 | 18 | 5 |  | 5 | [5 empty] | 3.2
2009-03-31 | 東北地方整備局 | 名取川 | 広瀬川 | 右岸 | 3 | H9HR3.0k | 表のり | B.HR3.0k-6 | 10.5 | 10.7 |  |  | 2.62 |  |  | 1 | 7 | 31 | 61 | 92 | [6 empty] | 66.1 | 25.1 | 41
2009-03-31 | 東北地方整備局 | 名取川 | 広瀬川 | 右岸 | 3 | H9HR3.0k | 表のり | B.HR3.0k-7 | 11 | 11.2 |  |  | 2.708 |  |  | 1 | 86 | 10 | 3 | 13 | [5 empty] | 1.5
2009-03-31 | 東北地方整備局 | 名取川 | 広瀬川 | 右岸 | 3 | H9HR3.0k | 天端 | B.HR3.0k-8 | 13.15 | 13.39 |  |  | 2.694 |  |  | 57 | 34 | 9 |  | 9 | [5 empty] | 0.9
2009-03-31 | 東北地方整備局 | 名取川 | 広瀬川 | 右岸 | 3 | H9HR3.0k | 天端 | B.HR3.0k-9 | 15.15 | 15.35 |  |  | 2.685 |  |  | 72 | 20 | 8 |  | 8 | [5 empty] | 3.4
2009-03-31 | 東北地方整備局 | 名取川 | 広瀬川 | 右岸 | 3 | H9HR3.0k | 天端 | B.HR3.0k-10 | 18.15 | 18.45 |  |  | 2.676 |  |  | 68 | 21 | 8 | 3 | 11 | [5 empty] | 3.8
2009-03-31 | 東北地方整備局 | 名取川 | 広瀬川 | 右岸 | 3 | H9HR3.0k | 天端 | B.HR3.0k-11 | 22.15 | 22.41 |  |  | 2.687 |  |  | 64 | 25 | 9 | 2 | 11 | [5 empty] | 2
2009-03-31 | 東北地方整備局 | 名取川 | 広瀬川 | 右岸 | 3 | H9HR3.0k | 裏のり | B.HR3.0k-1 | 1.15 | 1.45 |  |  | 2.703 |  |  | 18 | 73 | 9 |  | 9 | [5 empty] | 1.3
2009-03-31 | 東北地方整備局 | 名取川 | 広瀬川 | 右岸 | 3 | H9HR3.0k | 裏のり | B.HR3.0k-2 | 2.15 | 2.45 |  |  | 2.686 |  |  | 16 | 70 | 11 | 3 | 14 | [5 empty] | 1.2
2009-03-31 | 東北地方整備局 | 名取川 | 広瀬川 | 左岸 | 0.2 | H9HL0.2k | 表のり | B.HL0.2k-3 | 4.15 | 4.45 |  |  | 2.638 |  |  | 0 | 18 | 54 | 28 | 82 | [6 empty] | 54.4 | 26.2 | 28.2
2009-03-31 | 東北地方整備局 | 名取川 | 広瀬川 | 左岸 | 0.2 | H9HL0.2k | 表のり | B.HL0.2k-4 | 6.15 | 6.45 |  |  | 2.571 |  |  | 0 | 1 | 33 | 66 | 99 | [6 empty] | 96.4 | 36.9 | 59.5
2009-03-31 | 東北地方整備局 | 名取川 | 広瀬川 | 左岸 | 0.2 | H9HL0.2k | 表のり | B.HL0.2k-5 | 8.15 | 8.45 |  |  | 2.596 |  |  | 0 | 8 | 56 | 36 | 92 | [6 empty] | 66.7 | 32.7 | 34
2009-03-31 | 東北地方整備局 | 名取川 | 広瀬川 | 左岸 | 0.2 | H9HL0.2k | 表のり | B.HL0.2k-6 | 9.15 | 9.45 |  |  | 2.691 |  |  | 0 | 71 | 22 | 7 | 29 | [5 empty] | 3.9
2009-03-31 | 東北地方整備局 | 名取川 | 広瀬川 | 左岸 | 0.2 | H9HL0.2k | 天端 | B.HL0.2k-7 | 10.15 | 10.45 |  |  | 2.701 |  |  | 6 | 70 | 18 | 6 | 24 | [5 empty] | 2.9
2009-03-31 | 東北地方整備局 | 名取川 | 広瀬川 | 左岸 | 0.2 | H9HL0.2k | 天端 | B.HL0.2k-8 | 11.15 | 11.45 |  |  | 2.687 |  |  | 43 | 43 | 12 | 2 | 14 | [5 empty] | 1.5
2009-03-31 | 東北地方整備局 | 名取川 | 広瀬川 | 左岸 | 0.2 | H9HL0.2k | 天端 | B.HL0.2k-9 | 13.15 | 13.45 |  |  | 2.695 |  |  | 38 | 54 | 8 |  | 8 | [5 empty] | 1.8
2009-03-31 | 東北地方整備局 | 名取川 | 広瀬川 | 左岸 | 0.2 | H9HL0.2k | 天端 | B.HL0.2k-10 | 15.15 | 15.45 |  |  | 2.696 |  |  | 67 | 27 | 6 |  | 6 | [5 empty] | 1.2
2009-03-31 | 東北地方整備局 | 名取川 | 広瀬川 | 左岸 | 0.2 | H9HL0.2k | 天端 | B.HL0.2k-11 | 17.15 | 17.45 |  |  | 2.708 |  |  | 27 | 50 | 16 | 7 | 23 | [5 empty] | 2.3
2009-03-31 | 東北地方整備局 | 名取川 | 広瀬川 | 左岸 | 0.2 | H9HL0.2k | 天端 | B.HL0.2k-12 | 18.15 | 18.45 |  |  | 2.677 |  |  | 5 | 73 | 17 | 5 | 22 | [5 empty] | 2.9
2009-03-31 | 東北地方整備局 | 名取川 | 広瀬川 | 左岸 | 0.2 | H9HL0.2k | 天端 | B.HL0.2k-13 | 20.15 | 20.41 |  |  | 2.689 |  |  | 63 | 29 | 8 |  | 8 | [5 empty] | 1.5
2009-03-31 | 東北地方整備局 | 名取川 | 広瀬川 | 左岸 | 0.2 | H9HL0.2k | 天端 | B.HL0.2k-14 | 22.05 | 22.55 |  |  | 2.686 |  |  | 54 | 34 | 8 | 4 | 12 | [5 empty] | 1.7
2009-03-31 | 東北地方整備局 | 名取川 | 広瀬川 | 左岸 | 0.2 | H9HL0.2k | 裏のり | B.HL0.2k-1 | 1.15 | 1.45 |  |  | 2.668 |  |  | 15 | 68 | 14 | 3 | 17 | [5 empty] | 1.4
2009-03-31 | 東北地方整備局 | 名取川 | 広瀬川 | 左岸 | 0.2 | H9HL0.2k | 裏のり | B.HL0.2k-2 | 2.15 | 2.45 |  |  | 2.631 |  |  | 2 | 42 | 29 | 27 | 56 | [6 empty] | 47 | 25.8 | 21.2
2009-03-31 | 東北地方整備局 | 名取川 | 広瀬川 | 左岸 | 0.2 | 広瀬川左岸0.2k川表 | 表のり | B.広左0.2k-P8 | 8.15 | 8.45 | 5 |  | 2.684 |  |  | 4.4 | 34.5 | 43.1 | 18 | 61.1 | 0.0722 | 0.0491 | 0.00659 | 0.00114 | 63.3333 | 3.97 | 51.6 | 31.9 | 19.7 |  |  |  | 3.2089e-08 | 1.2996e-08
2009-03-31 | 東北地方整備局 | 名取川 | 広瀬川 | 左岸 | 0.2 | 広瀬川左岸0.2k川表 | 表のり | B.広左0.2k-P9 | 10.15 | 10.45 | 5 |  | 2.688 |  |  | 3.6 | 88.7 | 7.7 | 0 | 7.7 | 0.597 | 0.494 | 0.237 | 0.107 | 5.5794 | 1.59 | [6 empty] | 0.00012921 | 0.00011449
2009-03-31 | 東北地方整備局 | 名取川 | 広瀬川 | 左岸 | 0.2 | 広瀬川左岸0.2k川表 | 表のり | B.広左0.2k-P10 | 12.15 | 12.45 | 15 |  | 2.694 |  |  | 25.4 | 66.3 | 8.3 | 0 | 8.3 | 1.3 | 0.976 | 0.321 | 0.116 | 11.2069 | 1.76 | [6 empty] | 0.00026096 | 0.00013456
2009-03-31 | 東北地方整備局 | 名取川 | 広瀬川 | 左岸 | 0.2 | 広瀬川左岸0.2k川表 | 表のり | B.広左0.2k-P11 | 14.15 | 14.43 | 50 |  | 2.725 |  |  | 72.5 | 22.5 | 5 | 0 | 5 | 19.7 | 11.1 | 0.888 | 0.213 | 92.4883 | 1.53 | [6 empty] | 0.0027572 | 0.00045369
2009-03-31 | 東北地方整備局 | 名取川 | 広瀬川 | 左岸 | 0.2 | 広瀬川左岸0.2k川表 | 表のり | B.広左0.2k-P12 | 15.15 | 15.45 | 46 |  | 2.713 |  |  | 57.7 | 31.1 | 11.2 | 0 | 11.2 | 3.92 | 2.71 | 0.362 | [9 empty] | 0.00034477
2009-03-31 | 東北地方整備局 | 名取川 | 広瀬川 | 左岸 | 0.2 | 広瀬川左岸0.2k川表 | 表のり | B.広左0.2k-P13 | 17.15 | 17.43 | 50 |  | 2.762 |  |  | 47.5 | 39.8 | 12.7 | 0 | 12.7 | 2.72 | 1.77 | 0.199 | [9 empty] | 8.6187e-05
2009-03-31 | 東北地方整備局 | 名取川 | 広瀬川 | 左岸 | 0.2 | 広瀬川左岸0.2k川表 | 表のり | B.広左0.2k-P14 | 19.15 | 19.45 | 48 |  | 2.687 |  |  | 53.6 | 37.8 | 8.6 | 0 | 8.6 | 5.69 | 2.59 | 0.283 | 0.102 | 55.7843 | 0.594 | [6 empty] | 0.00019489 | 0.00010404
2009-03-31 | 東北地方整備局 | 名取川 | 広瀬川 | 左岸 | 0.2 | 広瀬川左岸0.2k川表 | 表のり | B.広左0.2k-P1 | 1.15 | 1.45 | 5 |  | 2.677 |  |  | 17.2 | 58.9 | 23.9 | 0 | 23.9 | 0.715 | 0.447
2009-03-31 | 東北地方整備局 | 名取川 | 広瀬川 | 左岸 | 0.2 | 広瀬川左岸0.2k川表 | 表のり | B.広左0.2k-P2 | 2.15 | 2.45 | 14 |  | 2.702 |  |  | 35.6 | 47.7 | 16.7 | 0 | 16.7 | 1.63 | 1.03 | 0.13 | [9 empty] | 3.2137e-05
2009-03-31 | 東北地方整備局 | 名取川 | 広瀬川 | 左岸 | 0.2 | 広瀬川左岸0.2k川表 | 表のり | B.広左0.2k-P3 | 3.15 | 3.45 | 10 |  | 2.718 |  |  | 24.8 | 58.5 | 16.7 | 0 | 16.7 | 0.984 | 0.654 | 0.115 | [9 empty] | 2.419e-05
2009-03-31 | 東北地方整備局 | 名取川 | 広瀬川 | 左岸 | 0.2 | 広瀬川左岸0.2k川表 | 表のり | B.広左0.2k-P4 | 4.15 | 4.45 | 3 |  | 2.734 |  |  | 12.6 | 74.5 | 12.9 | 0 | 12.9 | 0.528 | 0.379 | 0.131 | [9 empty] | 3.2713e-05
2009-03-31 | 東北地方整備局 | 名取川 | 広瀬川 | 左岸 | 0.2 | 広瀬川左岸0.2k川表 | 表のり | B.広左0.2k-P5 | 5.15 | 5.47 | 5 |  | 2.711 |  |  | 17.3 | 73.4 | 9.3 | 0 | 9.3 | 0.917 | 0.695 | 0.223 | 0.0875 | 10.48 | 1.8 | [6 empty] | 0.00011221 | 7.6562e-05
2009-03-31 | 東北地方整備局 | 名取川 | 広瀬川 | 左岸 | 0.2 | 広瀬川左岸0.2k川表 | 表のり | B.広左0.2k-P6 | 6.15 | 6.45 | 10 |  | 2.707 |  |  | 9.2 | 75 | 15.8 | 0 | 15.8 | 0.513 | 0.391 | 0.111 | [9 empty] | 2.2285e-05
2009-03-31 | 東北地方整備局 | 名取川 | 広瀬川 | 左岸 | 0.2 | 広瀬川左岸0.2k川表 | 表のり | B.広左0.2k-P7 | 7.15 | 7.45 | 4 |  | 2.711 |  |  | 27.8 | 66.9 | 5.3 | 0 | 5.3 | 1.11 | 0.746 | 0.267 | 0.151 | 7.351 | 0.849 | [6 empty] | 0.0001703 | 0.00022801
2009-03-31 | 東北地方整備局 | 名取川 | 広瀬川 | 左岸 | 0.2 | 広瀬川左岸0.2k川裏 | 裏のり | B.広左0.2k川裏-S1 | 7 | 8 | 5 | 1.73 | 2.664 | 1.12 | 0.6627 | 0 | 79.1 | 10.3 | 10.6 | 20.9 | 0.186 | 0.16 | 0.0687 | 0.00391 | 47.5703 | 18.1 | [6 empty] | 7.3321e-06 | 1.5288e-07 |  | 1.7406e-07 | CUB |  |  |  |  | 14.7 | 31.9 | 2.6 | 37
2009-03-31 | 東北地方整備局 | 名取川 | 広瀬川 | 左岸 | 0.2 | 広瀬川左岸0.2k川裏 | 裏のり | B.現場透水のみ | 11 | 11.5 | 14 | [19 empty] | 0.000253
2009-03-31 | 東北地方整備局 | 名取川 | 広瀬川 | 左岸 | 0.2 | 広瀬川左岸0.2k川裏 | 裏のり | B.広左0.2k川裏-堤体土 | 5 | 6 | 8 | 1.829 | 2.702 | 0.789 | 0.27455 | 17.6 | 54.5 | 15.4 | 12.5 | 27.9 | 0.705 | 0.466 | 0.0231 | 0.00244 | 288.9344 | 6.15 | [5 empty] | 2.45e-05 | 5.868e-07 | 5.9536e-08 |  | 5.9167e-09 | CUB |  |  |  |  | 0 | 42.8 | 0 | 37.1
2009-03-31 | 東北地方整備局 | 名取川 | 広瀬川 | 左岸 | 0.6 | 広瀬川左岸0.6k川表 | 表のり | B.広左0.6k-P9 | 9.15 | 9.45 | 11 |  | 2.724 |  |  | 65.5 | 31 | 3.5 | 0 | 3.5 | 12.1 | 9.68 | 0.743 | 0.28 | 43.2143 | 0.648 | [6 empty] | 0.0018242 | 0.000784
2009-03-31 | 東北地方整備局 | 名取川 | 広瀬川 | 左岸 | 0.6 | 広瀬川左岸0.6k川表 | 表のり | B.広左0.6k-P10 | 11.15 | 11.45 | 36 |  | 2.718 |  |  | 76.5 | 20.7 | 2.8 | 0 | 2.8 | 17.9 | 13.5 | 1.45 | 0.447 | 40.0447 | 1.71 | [6 empty] | 0.008588 | 0.0019981
2009-03-31 | 東北地方整備局 | 名取川 | 広瀬川 | 左岸 | 0.6 | 広瀬川左岸0.6k川表 | 表のり | B.広左0.6k-P11 | 13.15 | 13.45 | 49 |  | 2.744 |  |  | 63.5 | 31.5 | 5 | 0 | 5 | 10 | 5.12 | 0.55 | 0.188 | 53.1915 | 0.848 | [6 empty] | 0.0009087 | 0.00035344
2009-03-31 | 東北地方整備局 | 名取川 | 広瀬川 | 左岸 | 0.6 | 広瀬川左岸0.6k川表 | 表のり | B.広左0.6k-P12 | 14.15 | 14.45 | 20 |  | 2.719 |  |  | 20.2 | 69.8 | 5.5 | 4.5 | 10 | 0.85 | 0.56 | 0.177 | 0.0757 | 11.2285 | 1.15 | [6 empty] | 6.5698e-05 | 5.7305e-05
2009-03-31 | 東北地方整備局 | 名取川 | 広瀬川 | 左岸 | 0.6 | 広瀬川左岸0.6k川表 | 表のり | B.広左0.6k-P13 | 15.15 | 15.45 | 44 |  | 2.723 |  |  | 43.6 | 46.8 | 9.6 | 0 | 9.6 | 2.48 | 1.2 | 0.202 | 0.0823 | 30.1337 | 0.546 | [6 empty] | 8.9228e-05 | 6.7733e-05
2009-03-31 | 東北地方整備局 | 名取川 | 広瀬川 | 左岸 | 0.6 | 広瀬川左岸0.6k川表 | 表のり | B.広左0.6k-P14 | 17.05 | 17.21 | 50 |  | 2.774 |  |  | 68.5 | 27.5 | 4 | 0 | 4 | 16.2 | 6.75 | 0.667 | 0.216 | 75 | 0.893 | [6 empty] | 0.0014207 | 0.00046656
2009-03-31 | 東北地方整備局 | 名取川 | 広瀬川 | 左岸 | 0.6 | 広瀬川左岸0.6k川表 | 表のり | B.広左0.6k-P15 | 19.15 | 19.45 | 21 |  | 2.802 |  |  | 24 | 51.1 | 24.9 | 0 | 24.9 | 0.897 | 0.497
2009-03-31 | 東北地方整備局 | 名取川 | 広瀬川 | 左岸 | 0.6 | 広瀬川左岸0.6k川表 | 表のり | B.広左0.6k-P16 | 21.15 | 21.45 | 22 |  | 2.788 |  |  | 29.3 | 45.8 | 24.9 | 0 | 24.9 | 0.918 | 0.474
2009-03-31 | 東北地方整備局 | 名取川 | 広瀬川 | 左岸 | 0.6 | 広瀬川左岸0.6k川表 | 表のり | B.広左0.6k川表-堤体土 | 0.5 | 1 | 10 | 1.834 | 2.672 | 0.993 | 0.49129 | 22.2 | 57 | 8.2 | 12.6 | 20.8 | 0.925 | 0.598 | 0.0621 | [8 empty] | 1.94e-05 | 5.8022e-06 |  |  |  | CUB |  |  |  |  | 11.1 | 39.9 | 2.9 | 37.1
2009-03-31 | 東北地方整備局 | 名取川 | 広瀬川 | 左岸 | 0.6 | 広瀬川左岸0.6k川表 | 表のり | B.広左0.6k-P1 | 1.15 | 1.45 | 10 |  | 2.696 |  |  | 23.7 | 60.6 | 15.7 | 0 | 15.7 | 0.959 | 0.598 | 0.117 | [9 empty] | 2.5176e-05
2009-03-31 | 東北地方整備局 | 名取川 | 広瀬川 | 左岸 | 0.6 | 広瀬川左岸0.6k川表 | 表のり | B.広左0.6k-P2 | 2.15 | 2.45 | 12 |  | 2.688 |  |  | 23 | 61.1 | 15.9 | 0 | 15.9 | 0.935 | 0.589 | 0.121 | [9 empty] | 2.7215e-05
2009-03-31 | 東北地方整備局 | 名取川 | 広瀬川 | 左岸 | 0.6 | 広瀬川左岸0.6k川表 | 表のり | B.広左0.6k-P3 | 3.15 | 3.45 | 13 |  | 2.706 |  |  | 24.9 | 55.9 | 19.2 | 0 | 19.2 | 0.887 | 0.521 | 0.0846 | [9 empty] | 1.1877e-05
2009-03-31 | 東北地方整備局 | 名取川 | 広瀬川 | 左岸 | 0.6 | 広瀬川左岸0.6k川表 | 表のり | B.広左0.6k-P4 | 4.15 | 4.45 | 6 |  | 2.701 |  |  | 18.6 | 77.1 | 4.3 | 0 | 4.3 | 0.962 | 0.731 | 0.317 | 0.202 | 4.7624 | 0.953 | [6 empty] | 0.00025349 | 0.00040804
2009-03-31 | 東北地方整備局 | 名取川 | 広瀬川 | 左岸 | 0.6 | 広瀬川左岸0.6k川表 | 表のり | B.広左0.6k-P5 | 5.15 | 5.47 | 7 |  | 2.705 |  |  | 18.6 | 72.3 | 9.1 | 0 | 9.1 | 0.817 | 0.569 | 0.194 | 0.0912 | 8.9583 | 1.13 | [6 empty] | 8.1252e-05 | 8.3174e-05
2009-03-31 | 東北地方整備局 | 名取川 | 広瀬川 | 左岸 | 0.6 | 広瀬川左岸0.6k川表 | 表のり | B.広左0.6k-P6 | 6.15 | 6.5 | 4 |  | 2.695 |  |  | 14 | 71.3 | 14.7 | 0 | 14.7 | 0.799 | 0.612 | 0.172 | [9 empty] | 6.1478e-05
2009-03-31 | 東北地方整備局 | 名取川 | 広瀬川 | 左岸 | 0.6 | 広瀬川左岸0.6k川表 | 表のり | B.広左0.6k-P7 | 7.15 | 7.47 | 6 |  | 2.699 |  |  | 18.9 | 67.9 | 13.2 | 0 | 13.2 | 0.908 | 0.662 | 0.168 | [9 empty] | 5.8216e-05
2009-03-31 | 東北地方整備局 | 名取川 | 広瀬川 | 左岸 | 0.6 | 広瀬川左岸0.6k川表 | 表のり | B.広左0.6k-P8 | 8.15 | 8.46 | 7 |  | 2.705 |  |  | 14.9 | 76.2 | 8.9 | 0 | 8.9 | 0.828 | 0.635 | 0.219 | 0.0925 | 8.9514 | 1.56 | [6 empty] | 0.0001076 | 8.5562e-05
2009-03-31 | 東北地方整備局 | 名取川 | 広瀬川 | 左岸 | 0.8 | H12HL0.8k | 表のり | B.T-HL0.8K-2 | 4 | 4.8 |  | 1.694 | 2.646 | 1.327 | 1.0042 | 0 | 1.9 | 51.2 | 46.9 | 98.1 | [16 empty] | CU |  |  | 43 | 8.3
2009-03-31 | 東北地方整備局 | 名取川 | 広瀬川 | 左岸 | 0.8 | H12HL0.8k | 表のり | B.D-HL0.8K-6 | 6.15 | 6.45 |  |  | 2.648 |  |  | 0 | 25.7 | 50.3 | 24 | 74.3 |  |  | 0.0032 |  |  |  | 48.3 | 24.8 | 23.5 |  |  |  | 6.0177e-09
2009-03-31 | 東北地方整備局 | 名取川 | 広瀬川 | 左岸 | 0.8 | H12HL0.8k | 表のり | B.D-HL0.8K-11 | 11.15 | 11.43 |  |  | 2.721 |  |  | 76.3 | 18.8 | 4.9 |  | 4.9 |  |  | 1.2364 |  |  | 3.72 | [6 empty] | 0.0059365
2009-03-31 | 東北地方整備局 | 名取川 | 広瀬川 | 左岸 | 0.8 | H12HL0.8k | 表のり | B.D-HL0.8K-12 | 12.15 | 12.45 |  |  | 2.647 |  |  | 8.3 | 29.9 | 40.2 | 21.6 | 61.8 |  |  | 0.0043 |  |  | 1.21 | 55.8 | 25.3 | 30.5 |  |  |  | 1.1933e-08
2009-03-31 | 東北地方整備局 | 名取川 | 広瀬川 | 左岸 | 0.8 | H12HL0.8k | 表のり | B.T-HL0.8K-1 | 1 | 1.8 |  | 1.869 | 2.683 | 0.841 | 0.3231 | 7.9 | 59.9 | 21 | 11.2 | 32.2 |  |  | 0.0236 |  |  | 4.1 | [6 empty] | 6.1665e-07 |  |  |  | CU |  |  | 51 | 18.7
2009-03-31 | 東北地方整備局 | 名取川 | 広瀬川 | 左岸 | 0.8 | H12HL0.8k | 表のり | B.D-HL0.8K-2 | 1.95 | 2.25 |  |  | 2.691 |  |  | 27.9 | 59 | 13.1 |  | 13.1 |  |  | 0.1472 | [9 empty] | 4.2859e-05
2009-03-31 | 東北地方整備局 | 名取川 | 広瀬川 | 左岸 | 1.2 | H9HL1.2k+50 | 表のり | B.HL1.2k50-3 | 3.15 | 3.45 |  |  | 2.689 |  |  | 3 | 55 | 35 | 7 | 42 | [5 empty] | 1.5
2009-03-31 | 東北地方整備局 | 名取川 | 広瀬川 | 左岸 | 1.2 | H9HL1.2k+50 | 表のり | B.HL1.2k50-4 | 4.15 | 4.45 |  |  | 2.648 |  |  | 8 | 38 | 36 | 18 | 54 | [5 empty] | 1.4 | 58.7 | 29.7 | 29
2009-03-31 | 東北地方整備局 | 名取川 | 広瀬川 | 左岸 | 1.2 | H9HL1.2k+50 | 表のり | B.HL1.2k50-5 | 7.15 | 7.45 |  |  | 2.683 |  |  | 55 | 36 | 9 |  | 9 | [5 empty] | 0.18
2009-03-31 | 東北地方整備局 | 名取川 | 広瀬川 | 左岸 | 1.2 | H9HL1.2k+50 | 表のり | B.HL1.2k50-6 | 9.15 | 9.4 |  |  | 2.701 |  |  | 73 | 23 | 4 |  | 4 | [5 empty] | 1.9
2009-03-31 | 東北地方整備局 | 名取川 | 広瀬川 | 左岸 | 1.2 | H9HL1.2k+50 | 天端 | B.HL1.2k50-7 | 11.15 | 11.45 |  |  | 2.699 |  |  | 50 | 36 | 11 | 3 | 14 | [5 empty] | 1.3
2009-03-31 | 東北地方整備局 | 名取川 | 広瀬川 | 左岸 | 1.2 | H9HL1.2k+50 | 天端 | B.HL1.2k50-8 | 14.15 | 14.35 |  |  | 2.711 |  |  | 65 | 26 | 9 |  | 9 | [5 empty] | 2
2009-03-31 | 東北地方整備局 | 名取川 | 広瀬川 | 左岸 | 1.2 | H9HL1.2k+50 | 天端 | B.HL1.2k50-9 | 17.15 | 17.39 |  |  | 2.687 |  |  | 31 | 41 | 19 | 9 | 28 | [5 empty] | 1.3
2009-03-31 | 東北地方整備局 | 名取川 | 広瀬川 | 左岸 | 1.2 | H9HL1.2k+50 | 天端 | B.HL1.2k50-10 | 20.15 | 20.39 |  |  | 2.688 |  |  | 64 | 29 | 7 |  | 7 | [5 empty] | 1.3
2009-03-31 | 東北地方整備局 | 名取川 | 広瀬川 | 左岸 | 1.2 | H9HL1.2k+50 | 天端 | B.HL1.2k50-11 | 22.15 | 22.45 |  |  | 2.672 |  |  | 35 | 42 | 18 | 5 | 23 | [5 empty] | 1.2
2009-03-31 | 東北地方整備局 | 名取川 | 広瀬川 | 左岸 | 1.2 | H9HL1.2k+50 | 裏のり | B.HL1.2k50-1 | 1.15 | 1.45 |  |  | 2.627 |  |  | 0 | 21 | 47 | 32 | 79 | [6 empty] | 58.3 | 32.2 | 26.1
2009-03-31 | 東北地方整備局 | 名取川 | 広瀬川 | 左岸 | 1.2 | H9HL1.2k+50 | 裏のり | B.HL1.2k50-2 | 2.15 | 2.45 |  |  | 2.651 |  |  | 1 | 22 | 44 | 33 | 77 | [6 empty] | 71.6 | 28 | 43.6
2009-03-31 | 東北地方整備局 | 名取川 | 広瀬川 | 左岸 | 1.25 | H12HL1.25k | 表のり | B.T-HL1.25K-2 | 3 | 3.8 |  | 1.703 | 2.659 | 1.12 | 0.6627 | 0 | 36.5 | 45.1 | 18.4 | 63.5 |  |  | 0.0058 |  |  | 1.5 | 38.1 | 27.2 | 10.9 |  |  | 4.27e-07 | 2.3871e-08 |  |  |  | CU |  |  | 4 | 27.8
2009-03-31 | 東北地方整備局 | 名取川 | 広瀬川 | 左岸 | 1.25 | H12HL1.25k | 表のり | B.T-HL1.25K-3 | 4 | 4.8 |  | 1.718 | 2.676 | 1.253 | 0.87316 | 0 | 18.4 | 35.4 | 46.2 | 81.6 | [6 empty] | 63.9 | 28.3 | 35.6 | [7 empty] | UU | [8 empty] | 53.9 | 1.9
2009-03-31 | 東北地方整備局 | 名取川 | 広瀬川 | 左岸 | 1.25 | H12HL1.25k | 表のり | B.D-HL1.25K-5 | 4.95 | 5.25 |  |  | 2.712 |  |  | 23.8 | 64.9 | 11.3 |  | 11.3 |  |  | 0.1907 | [9 empty] | 7.8086e-05
2009-03-31 | 東北地方整備局 | 名取川 | 広瀬川 | 左岸 | 1.25 | H12HL1.25k | 表のり | B.T-HL1.25K-1 | 1 | 1.8 |  | 1.736 | 2.659 | 1.125 | 0.67004 | 1.1 | 8.9 | 46 | 44 | 90 |  |  | 0.001 |  |  |  | 56.4 | 24.2 | 32.2 |  |  |  | 4.0644e-10 |  |  |  | UU | [8 empty] | 53.5 | 7
2009-03-31 | 東北地方整備局 | 名取川 | 広瀬川 | 左岸 | 1.25 | H12HL1.25k | 表のり | B.D-HL1.25K-2 | 1.95 | 2.25 |  |  | 2.659 |  |  | 0 | 9.1 | 35.3 | 55.6 | 90.9 | [6 empty] | 66.4 | 29.8 | 36.6
2009-03-31 | 東北地方整備局 | 名取川 | 広瀬川 | 左岸 | 1.8 | 広瀬川左岸1.8k川表 | 表のり | B.広左1.8k-P5 | 5.15 | 5.47 | 42 |  | 2.761 |  |  | 68.9 | 26.7 | 4.4 | 0 | 4.4 | 23.7 | 20.3 | 0.769 | 0.235 | 100.8511 | 0.586 | [6 empty] | 0.0019756 | 0.00055225
2009-03-31 | 東北地方整備局 | 名取川 | 広瀬川 | 左岸 | 1.8 | 広瀬川左岸1.8k川表 | 表のり | B.広左1.8k-P6 | 6.15 | 6.45 | 37 |  | 2.721 |  |  | 60.4 | 31.3 | 8.3 | 0 | 8.3 | 6.43 | 3.94 | 0.432 | 0.114 | 56.4035 | 1.45 | [6 empty] | 0.0005193 | 0.00012996
2009-03-31 | 東北地方整備局 | 名取川 | 広瀬川 | 左岸 | 1.8 | 広瀬川左岸1.8k川表 | 表のり | B.広左1.8k川表-堤体土 | 0.5 | 1 | 10 | 1.781 | 2.73 | 0.937 | 0.42471 | 9.5 | 64.4 | 11.3 | 14.8 | 26.1 | 0.579 | 0.406 | 0.0241 | [8 empty] | 1.49e-07 | 6.4734e-07 |  |  |  | CUB |  |  |  |  | 0.8 | 38.3 | 2 | 36
2009-03-31 | 東北地方整備局 | 名取川 | 広瀬川 | 左岸 | 1.8 | 広瀬川左岸1.8k川表 | 表のり | B.広左1.8k-P1 | 1.15 | 1.45 | 10 |  | 2.725 |  |  | 15.7 | 57.2 | 14.2 | 12.9 | 27.1 | 0.352 | 0.221 | 0.0251 | 0.00205 | 171.7073 | 12.1 | [6 empty] | 7.1129e-07 | 4.2025e-08
2009-03-31 | 東北地方整備局 | 名取川 | 広瀬川 | 左岸 | 1.8 | 広瀬川左岸1.8k川表 | 表のり | B.広左1.8k-P2 | 2.15 | 2.45 | 7 |  | 2.769 |  |  | 14.8 | 68.3 | 8.9 | 8 | 16.9 | 0.737 | 0.482 | 0.1 | 0.0131 | 56.2595 | 3.67 | [6 empty] | 1.7498e-05 | 1.7161e-06
2009-03-31 | 東北地方整備局 | 名取川 | 広瀬川 | 左岸 | 1.8 | 広瀬川左岸1.8k川表 | 表のり | B.広左1.8k-P3 | 3.15 | 3.45 | 36 |  | 2.721 |  |  | 41.8 | 45.2 | 7.9 | 5.1 | 13 | 2.17 | 1.36 | 0.166 | 0.0321 | 67.6012 | 2.44 | [6 empty] | 5.6623e-05 | 1.0304e-05
2009-03-31 | 東北地方整備局 | 名取川 | 広瀬川 | 左岸 | 1.8 | 広瀬川左岸1.8k川表 | 表のり | B.広左1.8k-P4 | 4.15 | 4.45 | 4 |  | 2.735 |  |  | 7 | 58.3 | 20.7 | 14 | 34.7 | 0.183 | 0.134 | 0.0131 | 0.00233 | 78.5408 | 6.61 | [6 empty] | 1.5766e-07 | 5.4289e-08
2009-03-31 | 東北地方整備局 | 名取川 | 広瀬川 | 左岸 | 1.8 | 広瀬川左岸1.8k川裏 | 裏のり | B.広左1.8k川裏-D1 | 2 | 3 | 5 | 1.696 | 2.647 | 1.286 | 0.93035 | 13.9 | 41.8 | 29.1 | 15.2 | 44.3 | 0.372 | 0.122 | 0.00871 | 0.00176 | 211.3636 | 0.627 | 78.4 | 40.2 | 38.2 |  |  |  | 6.1238e-08 | 3.0976e-08 |  | 1.5637e-09 | CUB |  |  |  |  | 9.4 | 21.5 | 12.6 | 24.8
2009-03-31 | 東北地方整備局 | 名取川 | 広瀬川 | 左岸 | 1.8 | 広瀬川左岸1.8k川裏 | 裏のり | B.広左1.8k川裏-S1 | 4 | 5 | 15 | 1.771 | 2.688 | 0.672 | 0.1815 | 73.4 | 19.7 | 6.9 | 0 | 6.9 | 17.8 | 12.8 | 0.921 | 0.181 | 98.3425 | 2.48 | [6 empty] | 0.0030005 | 0.00032761 |  | 0.0015703 | CD | 2.1 | 36.8
2009-03-31 | 東北地方整備局 | 名取川 | 広瀬川 | 左岸 | 1.8 | 広瀬川左岸1.8k川裏 | 裏のり | B.広左1.8k川裏-堤体土 | 1 | 2 | 7 | 1.881 | 2.758 | 0.743 | 0.23533 | 22.8 | 55.9 | 6.8 | 14.5 | 21.3 | 0.99 | 0.664 | 0.0506 | [8 empty] | 4.84e-06 | 3.6101e-06 |  |  |  | CUB |  |  |  |  | 3.1 | 25 | 2.6 | 34.4
2009-03-31 | 東北地方整備局 | 名取川 | 広瀬川 | 左岸 | 2 | H12HL2.0k | 表のり | B.T-HL2.0K-2 | 3.5 | 4.2 |  | 1.502 | 2.605 | 1.063 | 0.58224 | 0.3 | 32.4 | 47.5 | 19.8 | 67.3 |  |  | 0.0049 |  |  | 2.14 | 50.4 | 27.1 | 23.3 |  |  | 1.38e-07 | 1.615e-08 |  |  |  | CU |  |  | 5 | 9
2009-03-31 | 東北地方整備局 | 名取川 | 広瀬川 | 左岸 | 2 | H12HL2.0k | 表のり | B.D-HL2.0K-2 | 1.95 | 2.25 |  |  | 2.658 |  |  | 46.4 | 37.2 | 16.4 |  | 16.4 |  |  | 0.1123 | [9 empty] | 2.2894e-05
2009-03-31 | 東北地方整備局 | 名取川 | 広瀬川 | 左岸 | 2 | H9HL2.0k | 表のり | B.HL2.0k-4 | 4.15 | 4.45 |  |  | 2.657 |  |  | 0 | 73 | 19 | 8 | 27 | [5 empty] | 4
2009-03-31 | 東北地方整備局 | 名取川 | 広瀬川 | 左岸 | 2 | H9HL2.0k | 表のり | B.HL2.0k-5 | 5.15 | 5.45 |  |  | 2.668 |  |  | 72 | 24 | 4 |  | 4 | [5 empty] | 1.1
2009-03-31 | 東北地方整備局 | 名取川 | 広瀬川 | 左岸 | 2 | H9HL2.0k | 表のり | B.HL2.0k-6 | 7.15 | 7.45 |  |  | 2.662 |  |  | 77 | 19 | 4 |  | 4 | [5 empty] | 2.4
2009-03-31 | 東北地方整備局 | 名取川 | 広瀬川 | 左岸 | 2 | H9HL2.0k | 表のり | B.HL2.0k-7 | 9.15 | 9.45 |  |  | 2.672 |  |  | 70 | 24 | 6 |  | 6 | [5 empty] | 1.1
2009-03-31 | 東北地方整備局 | 名取川 | 広瀬川 | 左岸 | 2 | H9HL2.0k | 表のり | B.HL2.0k-8 | 11 | 11.25 |  |  | 2.689 |  |  | 67 | 25 | 8 |  | 8 | [5 empty] | 2.2
2009-03-31 | 東北地方整備局 | 名取川 | 広瀬川 | 左岸 | 2 | H9HL2.0k | 天端 | B.HL2.0k-9 | 13.15 | 13.45 |  |  | 2.677 |  |  | 64 | 28 | 8 |  | 8 | [5 empty] | 1.4
2009-03-31 | 東北地方整備局 | 名取川 | 広瀬川 | 左岸 | 2 | H9HL2.0k | 天端 | B.HL2.0k-10 | 15.15 | 15.45 |  |  | 2.612 |  |  | 0 | 10 | 45 | 45 | 90 | [6 empty] | 49 | 26.4 | 22.6
2009-03-31 | 東北地方整備局 | 名取川 | 広瀬川 | 左岸 | 2 | H9HL2.0k | 天端 | B.HL2.0k-11 | 17 | 17.29 |  |  | 2.687 |  |  | 67 | 25 | 8 |  | 8 | [5 empty] | 2.7
2009-03-31 | 東北地方整備局 | 名取川 | 広瀬川 | 左岸 | 2 | H9HL2.0k | 天端 | B.HL2.0k-12 | 20.15 | 20.45 |  |  | 2.701 |  |  | 65 | 27 | 8 |  | 8 | [5 empty] | 1.6
2009-03-31 | 東北地方整備局 | 名取川 | 広瀬川 | 左岸 | 2 | H9HL2.0k | 天端 | B.HL2.0k-13 | 22.15 | 22.45 |  |  | 2.679 |  |  | 64 | 30 | 6 |  | 6 | [5 empty] | 1.6
2009-03-31 | 東北地方整備局 | 名取川 | 広瀬川 | 左岸 | 2 | H9HL2.0k | 天端 | B.HL2.0k-14 | 23 | 23.22 |  |  | 2.696 |  |  | 67 | 24 | 9 |  | 9 | [5 empty] | 3.6
2009-03-31 | 東北地方整備局 | 名取川 | 広瀬川 | 左岸 | 2 | H9HL2.0k | 裏のり | B.HL2.0k-1 | 1.15 | 1.5 |  |  | 2.657 |  |  | 31 | 47 | 17 | 5 | 22 | [5 empty] | 1.3
2009-03-31 | 東北地方整備局 | 名取川 | 広瀬川 | 左岸 | 2 | H9HL2.0k | 裏のり | B.HL2.0k-2 | 2.15 | 2.45 |  |  | 2.675 |  |  | 42 | 50 | 8 |  | 8 | [5 empty] | 1.1
2009-03-31 | 東北地方整備局 | 名取川 | 広瀬川 | 左岸 | 2 | H9HL2.0k | 裏のり | B.HL2.0k-3 | 3.15 | 3.45 |  |  | 2.671 |  |  | 60 | 32 | 8 |  | 8 | [5 empty] | 0.79
2009-03-31 | 東北地方整備局 | 名取川 | 広瀬川 | 左岸 | 2.4 | H9HL2.4k+100 | 表のり | B.HL2.4k100-4 | 4.15 | 4.45 |  |  | 2.684 |  |  | 58 | 36 | 6 |  | 6 | [5 empty] | 0.9
2009-03-31 | 東北地方整備局 | 名取川 | 広瀬川 | 左岸 | 2.4 | H9HL2.4k+100 | 表のり | B.HL2.4k100-5 | 7.15 | 7.45 |  |  | 2.679 |  |  | 56 | 34 | 10 |  | 10 | [5 empty] | 0.79
2009-03-31 | 東北地方整備局 | 名取川 | 広瀬川 | 左岸 | 2.4 | H9HL2.4k+100 | 表のり | B.HL2.4k100-6 | 9.15 | 9.36 |  |  | 2.706 |  |  | 67 | 26 | 7 |  | 7 | [5 empty] | 2.5
2009-03-31 | 東北地方整備局 | 名取川 | 広瀬川 | 左岸 | 2.4 | H9HL2.4k+100 | 表のり | B.HL2.4k100-7 | 11.15 | 11.45 |  |  | 2.702 |  |  | 75 | 19 | 6 |  | 6 | [5 empty] | 4.4
2009-03-31 | 東北地方整備局 | 名取川 | 広瀬川 | 左岸 | 2.4 | H9HL2.4k+100 | 表のり | B.HL2.4k100-8 | 13.15 | 13.44 |  |  | 2.71 |  |  | 71 | 21 | 8 |  | 8 | [5 empty] | 3.6
2009-03-31 | 東北地方整備局 | 名取川 | 広瀬川 | 左岸 | 2.4 | H9HL2.4k+100 | 表のり | B.HL2.4k100-9 | 15.15 | 15.45 |  |  | 2.675 |  |  | 46 | 37 | 13 | 4 | 17 | [5 empty] | 1.6
2009-03-31 | 東北地方整備局 | 名取川 | 広瀬川 | 左岸 | 2.4 | H9HL2.4k+100 | 表のり | B.HL2.4k100-11 | 20.15 | 20.34 |  |  | 2.686 |  |  | 69 | 22 | 9 |  | 9 | [5 empty] | 3.2
2009-03-31 | 東北地方整備局 | 名取川 | 広瀬川 | 左岸 | 2.4 | H9HL2.4k+100 | 表のり | B.HL2.4k100-12 | 22.15 | 22.4 |  |  | 2.677 |  |  | 67 | 26 | 7 |  | 7 | [5 empty] | 1.9
2009-03-31 | 東北地方整備局 | 名取川 | 広瀬川 | 左岸 | 2.4 | H9HL2.4k+100 | 裏のり | B.HL2.4k100-1 | 1.15 | 1.45 |  |  | 2.651 |  |  | 12 | 57 | 20 | 11 | 31 | [5 empty] | 2.2 | 44.9 | 21.4 | 23.5
2009-03-31 | 東北地方整備局 | 名取川 | 広瀬川 | 左岸 | 2.4 | H9HL2.4k+100 | 裏のり | B.HL2.4k100-2 | 2.15 | 2.45 |  |  | 2.685 |  |  | 61 | 33 | 6 |  | 6 | [5 empty] | 1.2
2009-03-31 | 東北地方整備局 | 名取川 | 広瀬川 | 左岸 | 2.4 | H9HL2.4k+100 | 裏のり | B.HL2.4k100-3 | 3.15 | 3.45 |  |  | 2.7 |  |  | 5 | 65 | 25 | 5 | 30 | [5 empty] | 1.4
2009-03-31 | 東北地方整備局 | 北上川 | 江合川 | 右岸 | 0.1 | H14E0.10R天端 | 天端 | B.TE0.10R天端-3 | 5 | 5.8 | 6 | 1.831 | 2.661 | 0.995 | 0.49377 | 0 | 7.6 | 39.2 | 53.2 | 92.4 | 0.0081 | 0.0038 |  |  |  |  | 49 | 30.5 | 18.5 | [7 empty] | UU | [8 empty] | 78.1 | 0
2009-03-31 | 東北地方整備局 | 北上川 | 江合川 | 右岸 | 0.1 | H14E0.10R天端 | 天端 |  | 7.5 | 8 | 6 | [18 empty] | 3.1e-07 | 1.31e-05
2009-03-31 | 東北地方整備局 | 北上川 | 江合川 | 右岸 | 0.1 | H14E0.10R天端 | 天端 |  | 17.5 | 18 | 17 | [18 empty] | 7.03e-05 | 7.03e-05
2009-03-31 | 東北地方整備局 | 北上川 | 江合川 | 右岸 | 0.1 | H14E0.10R天端 | 天端 | B.TE0.10R天端-1 | 2 | 2.8 | 2 | 1.791 | 2.674 | 1.035 | 0.54482 | 0 | 20.8 | 34.4 | 44.8 | 79.2 | 0.0161 | 0.0075 |  |  |  |  | 50.2 | 28.3 | 21.9 | [7 empty] | UU | [8 empty] | 29.2 | 3.8
2009-03-31 | 東北地方整備局 | 北上川 | 江合川 | 右岸 | 0.1 | H14E0.10R堤外 | 表のり |  | 5 | 5.5 | 17 | [18 empty] | 2.35e-06 | 2.35e-06
2009-03-31 | 東北地方整備局 | 北上川 | 江合川 | 右岸 | 0.1 | H14E0.10R堤外 | 表のり |  | 8 | 8.5 | 10 | [18 empty] | 4.4e-07 | 4.03e-05
2009-03-31 | 東北地方整備局 | 北上川 | 江合川 | 右岸 | 0.1 | H14E0.10R堤外 | 表のり |  | 12.5 | 13 | 11 | [18 empty] | 1.33e-06 | 5.8e-06
2009-03-31 | 東北地方整備局 | 北上川 | 江合川 | 右岸 | 3 | ER3.0k(表) | 表のり | B.ER003F2 | 3 | 3.9 |  | 1.653 | 2.635 | 1.446 | 1.2361 | 0 | 5.4 | 78.4 | 16.2 | 94.6 | 0.0213 | 0.0164 | 0.0061 | 0.002 | 10.65 | 2.39 | 52.3 | 42.9 | 9.4 |  |  |  | 2.6829e-08 | 4e-08 |  | 1.3723e-08 | UU | [8 empty] | 14.1 | 8.6
2009-03-31 | 東北地方整備局 | 北上川 | 江合川 | 右岸 | 3 | ER3.0k(表) | 表のり | B.ER003F-P1 | 6.15 | 6.45 |  |  | 2.597 |  |  | 0 | 21.6 | 55.6 | 22.8 | 78.4 | 0.0336 | 0.02 | 0.0044 | 0.0017 | 19.7647 | 0.83 | 58.7 | 42.8 | 15.9 |  |  |  | 1.2586e-08 | 2.89e-08
2009-03-31 | 東北地方整備局 | 北上川 | 江合川 | 右岸 | 3 | ER3.0k(表) | 表のり | B.ER003F-P2 | 8.15 | 8.45 |  |  | 2.156 |  |  | 0 | 37.2 | 37.6 | 25.2 | 62.8 | 0.0525 | 0.0283 |  |  |  |  | 227.6 | 113.2 | 114.4
2009-03-31 | 東北地方整備局 | 北上川 | 江合川 | 右岸 | 3 | ER3.0k(表) | 表のり | B.ER003F-P3 | 11.15 | 11.45 |  |  | 2.644 |  |  | 0 | 21.2 | 63.6 | 15.2 | 78.8 | 0.0388 | 0.03 | 0.0077 | 0.0031 | 12.5161 | 1.41 | 60.5 | 45 | 15.5 |  |  |  | 4.6026e-08 | 9.61e-08
2009-03-31 | 東北地方整備局 | 北上川 | 江合川 | 右岸 | 3 | ER3.0k(表) | 表のり | B.ER003F-P4 | 12.15 | 12.45 |  |  | 2.757 |  |  | 0 | 95.6 | 4.4 |  | 4.4 | 0.2777 | 0.2497 | 0.1658 | 0.1303 | 2.1312 | 1.05 |  |  |  | 2.06e-06 |  |  | 5.6465e-05 | 0.00016978
2009-03-31 | 東北地方整備局 | 北上川 | 江合川 | 右岸 | 3 | ER3.0k(表) | 表のり | B.ER003F-P5 | 14.15 | 14.46 |  |  | 2.637 |  |  | 0 | 17.6 | 49.3 | 33.1 | 82.4 | 0.0281 | 0.0182 | 0.0022 |  |  |  | 113.7 | 53.1 | 60.6 |  |  |  | 2.5258e-09
2009-03-31 | 東北地方整備局 | 北上川 | 江合川 | 右岸 | 3 | ER3.0k(表) | 表のり | B.ER003F1 | 1 | 1.9 |  | 1.598 | 2.631 | 1.505 | 1.3608 | 0 | 16.5 | 72.1 | 11.4 | 83.5 | 0.0327 | 0.0273 | 0.009 | 0.004 | 8.175 | 1.41 | 51.1 | 42.8 | 8.3 |  |  |  | 6.6066e-08 | 1.6e-07 |  | 1.0501e-07 | UU | [8 empty] | 16.4 | 3.1
2009-03-31 | 東北地方整備局 | 北上川 | 江合川 | 右岸 | 3 | ER3.0k(裏) | 裏のり | B.ER003B-P2 | 4.15 | 4.48 |  |  | 2.61 |  |  | 0 | 11.4 | 70.5 | 18.1 | 88.6 | 0.0284 | 0.0211 | 0.0059 | 0.0024 | 11.8333 | 1.59 | 49.9 | 37.1 | 12.8 |  |  |  | 2.4835e-08 | 5.76e-08
2009-03-31 | 東北地方整備局 | 北上川 | 江合川 | 右岸 | 3 | ER3.0k(裏) | 裏のり | B.ER003B-P3 | 6.15 | 6.46 |  |  | 2.611 |  |  | 0 | 17.2 | 67.2 | 15.6 | 82.8 | 0.0392 | 0.0227 | 0.0068 | 0.0026 | 15.0769 | 1.19 | 49.6 | 37.4 | 12.2 |  |  |  | 3.4508e-08 | 6.76e-08
2009-03-31 | 東北地方整備局 | 北上川 | 江合川 | 右岸 | 3 | ER3.0k(裏) | 裏のり | B.ER003B-P4 | 10.15 | 10.45 |  |  | 2.374 |  |  | 0 | 34.9 | 39.9 | 25.2 | 65.1 | 0.0563 | 0.0268 | 0.0034 |  |  |  | 170 | 82.3 | 87.7 |  |  |  | 6.9253e-09
2009-03-31 | 東北地方整備局 | 北上川 | 江合川 | 右岸 | 3 | ER3.0k(裏) | 裏のり | B.ER003B-P5 | 12.15 | 12.45 |  |  | 2.629 |  |  | 0 | 37.8 | 49.6 | 12.6 | 62.2 | 0.0691 | 0.0421 | 0.0094 | 0.0039 | 17.7179 | 1.07 | 52.5 | 42.7 | 9.8 |  |  |  | 7.307e-08 | 1.521e-07
2009-03-31 | 東北地方整備局 | 北上川 | 江合川 | 右岸 | 3 | ER3.0k(裏) | 裏のり | B.ER003B-P6 | 13.15 | 13.45 |  |  | 2.771 |  |  | 0.6 | 90.8 | 8.6 |  | 8.6 | 0.2578 | 0.2295 | 0.1448 | 0.0882 | 2.9229 | 1.34 | [6 empty] | 4.1257e-05 | 7.7792e-05
2009-03-31 | 東北地方整備局 | 北上川 | 江合川 | 右岸 | 3 | ER3.0k(裏) | 裏のり | B.ER003B-P7 | 15.15 | 15.48 |  |  | 2.636 |  |  | 0 | 8.6 | 44 | 47.4 | 91.4 | 0.0086 | 0.0055 | 0.0011 |  |  |  | 114 | 54.3 | 59.7 |  |  |  | 5.0688e-10
2009-03-31 | 東北地方整備局 | 北上川 | 江合川 | 右岸 | 3 | ER3.0k(裏) | 裏のり | B.ER003B-P1 | 1.15 | 1.45 |  |  | 2.614 |  |  | 13.3 | 21 | 56.8 | 8.9 | 65.7 | 0.0635 | 0.0448 | 0.0124 | 0.0058 | 10.9483 | 0.94 | 45.9 | 33.1 | 12.8 |  |  |  | 1.3882e-07 | 3.364e-07
2009-03-31 | 東北地方整備局 | 北上川 | 江合川 | 右岸 | 3 | ER3.0k(裏) | 裏のり | B.ER003B1 | 1.5 | 2.4 |  | 1.57 | 2.608 | 1.595 | 1.5637 | 0 | 17.8 | 73.4 | 8.8 | 82.2 | 0.0416 | 0.028 | 0.0111 | 0.0057 | 7.2982 | 0.95 | 54 | 41.2 | 12.8 |  |  |  | 1.074e-07 | 3.249e-07 |  | 1.6439e-07 | UU | [8 empty] | 7 | 9.6
2009-03-31 | 東北地方整備局 | 北上川 | 江合川 | 右岸 | 4 | ER4.0k(表) | 表のり | B.ER004F-P4 | 5.15 | 5.45 |  |  | 2.644 |  |  | 0 | 84.9 | 15.1 |  | 15.1 | 0.2323 | 0.194 | 0.0898 | [6 empty] | 1.34e-06 |  |  | 1.3638e-05
2009-03-31 | 東北地方整備局 | 北上川 | 江合川 | 右岸 | 4 | ER4.0k(表) | 表のり | B.ER004F-P5 | 6.15 | 6.45 |  |  | 2.68 |  |  | 0 | 83.3 | 16.7 |  | 16.7 | 0.2935 | 0.2608 | 0.0954 | [9 empty] | 1.569e-05
2009-03-31 | 東北地方整備局 | 北上川 | 江合川 | 右岸 | 4 | ER4.0k(表) | 表のり | B.ER004F-P6 | 12.15 | 12.45 |  |  | 2.649 |  |  | 0 | 87 | 13 |  | 13 | 0.3691 | 0.3258 | 0.1329 | [9 empty] | 3.3823e-05
2009-03-31 | 東北地方整備局 | 北上川 | 江合川 | 右岸 | 4 | ER4.0k(表) | 表のり | B.ER004F-P7 | 15.15 | 15.45 |  |  | 2.701 |  |  | 0 | 83.7 | 16.3 |  | 16.3 | 0.2055 | 0.1755 | 0.0886 | [9 empty] | 1.3219e-05
2009-03-31 | 東北地方整備局 | 北上川 | 江合川 | 右岸 | 4 | ER4.0k(表) | 表のり | B.ER004F-P8 | 18.15 | 18.15 |  |  | 2.701 |  |  | 0 | 90.9 | 9.1 |  | 9.1 | 0.2945 | 0.2669 | 0.1645 | 0.087 | 3.3851 | 1.66 | [6 empty] | 5.5444e-05 | 7.569e-05
2009-03-31 | 東北地方整備局 | 北上川 | 江合川 | 右岸 | 4 | ER4.0k(表) | 表のり | B.ER004F-P9 | 21.15 | 21.15 |  |  | 2.702 |  |  | 0 | 89.9 | 10.1 |  | 10.1 | 0.3198 | 0.2944 | 0.1815 | [9 empty] | 6.9633e-05
2009-03-31 | 東北地方整備局 | 北上川 | 江合川 | 右岸 | 4 | ER4.0k(表) | 表のり | B.ER004F-P10 | 24.15 | 24.15 |  |  | 2.687 |  |  | 0 | 88.4 | 11.6 |  | 11.6 | 0.4011 | 0.3536 | 0.1823 | [9 empty] | 7.0347e-05
2009-03-31 | 東北地方整備局 | 北上川 | 江合川 | 右岸 | 4 | ER4.0k(表) | 表のり | B.ER004F-P1 | 2.15 | 2.45 |  |  | 2.582 |  |  | 0 | 21.5 | 59.9 | 18.6 | 78.5 | 0.0354 | 0.0234 | 0.0057 | 0.0012 | 29.5 | 2.12 | [6 empty] | 2.2928e-08 | 1.44e-08
2009-03-31 | 東北地方整備局 | 北上川 | 江合川 | 右岸 | 4 | ER4.0k(表) | 表のり | B.ER004F-P2 | 3.15 | 3.45 |  |  | 2.556 |  |  | 0 | 16.7 | 72.4 | 10.9 | 83.3 | 0.0524 | 0.039 | 0.0098 | 0.0041 | 12.7805 | 1.16 | [6 empty] | 8.0477e-08 | 1.681e-07
2009-03-31 | 東北地方整備局 | 北上川 | 江合川 | 右岸 | 4 | ER4.0k(表) | 表のり | B.ER004F-P3 | 4.15 | 4.45 |  |  | 2.588 |  |  | 0 | 17.8 | 70.1 | 12.1 | 82.2 | 0.0414 | 0.0279 | 0.0087 | 0.0033 | 12.5455 | 1.09 | [6 empty] | 6.1075e-08 | 1.089e-07
2009-03-31 | 東北地方整備局 | 北上川 | 江合川 | 右岸 | 4 | ER4.0k(裏) | 裏のり | B.ER004B-P5 | 6.15 | 6.45 |  |  | 2.707 |  |  | 0 | 94 | 6 |  | 6 | 0.3094 | 0.2885 | 0.2088 | 0.1325 | 2.3351 | 1.45 | [6 empty] | 9.6342e-05 | 0.00017556
2009-03-31 | 東北地方整備局 | 北上川 | 江合川 | 右岸 | 4 | ER4.0k(裏) | 裏のり | B.ER004B-P6 | 8.15 | 8.45 |  |  | 2.434 |  |  | 0 | 39.8 | 42.7 | 17.5 | 60.2 | 0.0745 | 0.0469 | 0.0076 |  |  |  | 90.9 | 56.3 | 34.6 |  |  |  | 4.4652e-08
2009-03-31 | 東北地方整備局 | 北上川 | 江合川 | 右岸 | 4 | ER4.0k(裏) | 裏のり | B.ER004B-P7 | 12.15 | 12.45 |  |  | 2.684 |  |  | 0 | 78.2 | 16 | 5.8 | 21.8 | 0.1549 | 0.133 | 0.0559 | 0.0109 | 14.211 | 5.49 | [6 empty] | 4.5473e-06 | 1.1881e-06
2009-03-31 | 東北地方整備局 | 北上川 | 江合川 | 右岸 | 4 | ER4.0k(裏) | 裏のり | B.ER004B-P8 | 15.15 | 15.45 |  |  | 2.719 |  |  | 0 | 92.6 | 7.4 |  | 7.4 | 0.2966 | 0.2696 | 0.1732 | 0.1015 | 2.9222 | 1.49 | [6 empty] | 6.2476e-05 | 0.00010302
2009-03-31 | 東北地方整備局 | 北上川 | 江合川 | 右岸 | 4 | ER4.0k(裏) | 裏のり | B.ER004B-P9 | 18.15 | 18.45 |  |  | 2.71 |  |  | 0 | 87.8 | 12.2 |  | 12.2 | 0.2836 | 0.2615 | 0.1441 | [9 empty] | 4.0797e-05
2009-03-31 | 東北地方整備局 | 北上川 | 江合川 | 右岸 | 4 | ER4.0k(裏) | 裏のり | B.ER004B-P10 | 21.15 | 21.45 |  |  | 2.696 |  |  | 0 | 93.4 | 6.6 |  | 6.6 | 0.3409 | 0.3116 | 0.2012 | 0.1265 | 2.6949 | 1.47 | [6 empty] | 8.8411e-05 | 0.00016002
2009-03-31 | 東北地方整備局 | 北上川 | 江合川 | 右岸 | 4 | ER4.0k(裏) | 裏のり | B.ER004B-P11 | 24.15 | 24.45 |  |  | 2.672 |  |  | 1.8 | 91.2 | 7 |  | 7 | 0.3658 | 0.3336 | 0.227 | 0.1292 | 2.8313 | 1.57 | [6 empty] | 0.00011693 | 0.00016693
2009-03-31 | 東北地方整備局 | 北上川 | 江合川 | 右岸 | 4 | ER4.0k(裏) | 裏のり | B.ER004B1 | 1 | 1.9 |  | 1.612 | 2.59 | 1.363 | 1.0716 | 0 | 17.7 | 70.2 | 12.1 | 82.3 | 0.0337 | 0.0242 | 0.0077 | 0.0039 | 8.641 | 1.25 | 54.8 | 41.9 | 12.9 |  |  | 3.57e-06 | 4.6026e-08 | 1.521e-07 |  | 5.3341e-08 | UU | [8 empty] | 14.5 | 10.4
2009-03-31 | 東北地方整備局 | 北上川 | 江合川 | 右岸 | 4 | ER4.0k(裏) | 裏のり | B.ER004B2 | 1.5 | 1.8 |  | 1.623 | 2.683 | 1.2 | 0.78545 | 0 | 75.4 | 19.3 | 5.3 | 24.6 | 0.1887 | 0.1533 | 0.0464 | 0.0149 | 12.6644 | 3.1 | [6 empty] | 2.9534e-06 | 2.2201e-06 |  | 3.3972e-06 | CU |  |  | 0 | 31.1
2009-03-31 | 東北地方整備局 | 北上川 | 江合川 | 右岸 | 7 | ER7.0k(表) | 表のり | B.ER007F-P2 | 3 | 3.45 |  |  | 2.576 |  |  | 0 | 24.9 | 64.7 | 10.4 | 75.1 | 0.0513 | 0.0312 | 0.0088 | 0.0048 | 10.6875 | 1.01 | 47.1 | 42.5 | 4.6 |  |  |  | 6.2714e-08 | 2.304e-07
2009-03-31 | 東北地方整備局 | 北上川 | 江合川 | 右岸 | 7 | ER7.0k(表) | 表のり | B.ER007F3 | 6 | 6.85 |  | 1.709 | 2.569 | 1.294 | 0.94452 | 0 | 6.7 | 79.2 | 14.1 | 93.3 | 0.0257 | 0.0198 | 0.0073 | 0.0032 | 8.0312 | 1.27 | 52.9 | 42.4 | 10.5 |  |  |  | 4.0674e-08 | 1.024e-07 |  | 2.9853e-08 | UU | [8 empty] | 23.4 | 5.2
2009-03-31 | 東北地方整備局 | 北上川 | 江合川 | 右岸 | 7 | ER7.0k(表) | 表のり | B.ER007F-P4 | 9.15 | 9.45 |  |  | 2.596 |  |  | 0 | 44.3 | 47.9 | 7.8 | 55.7 | 0.0822 | 0.0617 | 0.0152 | 0.0067 | 12.2687 | 0.76 | [6 empty] | 2.225e-07 | 4.489e-07
2009-03-31 | 東北地方整備局 | 北上川 | 江合川 | 右岸 | 7 | ER7.0k(表) | 表のり | B.ER007F-P5 | 11.15 | 11.45 |  |  | 2.419 |  |  | 0 | 11.2 | 49 | 39.8 | 88.8 | 0.0145 | 0.0091 |  |  |  |  | 135.2 | 68.7 | 66.5
2009-03-31 | 東北地方整備局 | 北上川 | 江合川 | 右岸 | 7 | ER7.0k(表) | 表のり | B.ER007F-P6 | 12 | 12.45 |  |  | 2.567 |  |  | 0 | 19.3 | 55.6 | 25.1 | 80.7 | 0.0274 | 0.0176 | 0.0033 | 0.001 | 27.4 | 1.84 | 113.5 | 57.3 | 56.2 |  |  |  | 6.4624e-09 | 1e-08
2009-03-31 | 東北地方整備局 | 北上川 | 江合川 | 右岸 | 7 | ER7.0k(表) | 表のり | B.ER007F-P1 | 2.15 | 2.45 |  |  | 2.578 |  |  | 0 | 35.8 | 56.2 | 8 | 64.2 | 0.0685 | 0.0543 | 0.013 | 0.0085 | 8.0588 | 0.82 | [6 empty] | 1.5488e-07 | 7.225e-07
2009-03-31 | 東北地方整備局 | 北上川 | 江合川 | 右岸 | 7 | ER7.0k(裏) | 裏のり | B.ER007B-P4 | 5.15 | 5.45 |  |  | 2.581 |  |  | 0 | 8.7 | 75.8 | 15.5 | 91.3 | 0.0299 | 0.0208 | 0.0067 | 0.0031 | 9.6452 | 1.19 | 56.9 | 42.2 | 14.7 |  |  |  | 3.3344e-08 | 9.61e-08
2009-03-31 | 東北地方整備局 | 北上川 | 江合川 | 右岸 | 7 | ER7.0k(裏) | 裏のり | B.ER007B-P5 | 6.15 | 6.45 |  |  | 2.594 |  |  | 0 | 41.9 | 51.3 | 6.8 | 58.1 | 0.0779 | 0.0639 | 0.0199 | 0.009 | 8.6556 | 1.34 | [6 empty] | 4.1538e-07 | 8.1e-07
2009-03-31 | 東北地方整備局 | 北上川 | 江合川 | 右岸 | 7 | ER7.0k(裏) | 裏のり | B.ER007B-P6 | 7.15 | 7.45 |  |  | 2.554 |  |  | 0 | 16.1 | 71.6 | 12.3 | 83.9 | 0.0334 | 0.0267 | 0.0089 | 0.0036 | 9.2778 | 1.58 | 37.3 | 35.4 | 1.9 |  |  |  | 6.4378e-08 | 1.296e-07
2009-03-31 | 東北地方整備局 | 北上川 | 江合川 | 右岸 | 7 | ER7.0k(裏) | 裏のり | B.ER007B-P7 | 10.15 | 10.45 |  |  | 2.639 |  |  | 0 | 69.9 | 25.4 | 4.7 | 30.1 | 0.1609 | 0.1232 | 0.0368 | 0.0154 | 10.4481 | 2.25 | [6 empty] | 1.7261e-06 | 2.3716e-06
2009-03-31 | 東北地方整備局 | 北上川 | 江合川 | 右岸 | 7 | ER7.0k(裏) | 裏のり | B.ER007B-P8 | 12.15 | 12.45 |  |  | 1.959 |  |  | 0 | 66.4 | 21.4 | 12.2 | 33.6 | 0.2094 | 0.1147 | 0.0132 | 0.0036 | 58.1667 | 1.42 | 329.7 | 195.4 | 134.3 |  |  |  | 1.6046e-07 | 1.296e-07
2009-03-31 | 東北地方整備局 | 北上川 | 江合川 | 右岸 | 7 | ER7.0k(裏) | 裏のり | B.ER007B-P9 | 13 | 13.45 |  |  | 2.578 |  |  | 0 | 11.3 | 64.3 | 24.4 | 88.7 | 0.0294 | 0.0163 | 0.003 |  |  |  | 113.6 | 63 | 50.6 |  |  |  | 5.1819e-09
2009-03-31 | 東北地方整備局 | 北上川 | 江合川 | 右岸 | 7 | ER7.0k(裏) | 裏のり | B.ER007B1 | 1 | 1.85 |  | 1.624 | 2.659 | 1.24 | 0.85117 | 0 | 41.7 | 51.8 | 6.5 | 58.3 | 0.079 | 0.058 | 0.0144 | 0.0091 | 8.6813 | 0.61 | [5 empty] | 7.99e-07 | 1.963e-07 | 8.281e-07 |  | 4.5974e-07 | CU |  |  | 1.6 | 30.2
2009-03-31 | 東北地方整備局 | 北上川 | 江合川 | 右岸 | 7 | ER7.0k(裏) | 裏のり | B.ER007B-P1 | 2.15 | 2.45 |  |  | 2.614 |  |  | 0 | 30.1 | 56.2 | 13.7 | 69.9 | 0.0529 | 0.0356 | 0.0104 | 0.003 | 17.6333 | 1.38 | [6 empty] | 9.2356e-08 | 9e-08
2009-03-31 | 東北地方整備局 | 北上川 | 江合川 | 右岸 | 7 | ER7.0k(裏) | 裏のり | B.ER007B-P2 | 3.15 | 3.45 |  |  | 2.583 |  |  | 0 | 33.7 | 57.7 | 8.6 | 66.3 | 0.0671 | 0.0557 | 0.0136 | 0.0059 | 11.3729 | 1.49 | [6 empty] | 1.7195e-07 | 3.481e-07
2009-03-31 | 東北地方整備局 | 北上川 | 江合川 | 右岸 | 7 | ER7.0k(裏) | 裏のり | B.ER007B-P3 | 4.15 | 4.45 |  |  | 2.585 |  |  | 0 | 30.3 | 60.7 | 9 | 69.7 | 0.0544 | 0.0359 | 0.0133 | 0.0056 | 9.7143 | 1.43 | [6 empty] | 1.6329e-07 | 3.136e-07
2009-03-31 | 東北地方整備局 | 北上川 | 江合川 | 右岸 | 9.2 | ER9.2k(表) | 表のり | B.ER009F2 | 2.7 | 4 |  | 1.656 | 2.607 | 1.503 | 1.3565 | 0 | 5.6 | 72 | 22.4 | 94.4 | 0.0166 | 0.0127 | 0.0044 |  |  |  | 57.3 | 40.6 | 16.7 |  |  |  | 1.2586e-08 |  |  |  | UU | [8 empty] | 29.2 | 0
2009-03-31 | 東北地方整備局 | 北上川 | 江合川 | 右岸 | 9.2 | ER9.2k(表) | 表のり | B.ER009F-P2 | 5.15 | 5.45 |  |  | 2.643 |  |  | 0 | 90.7 | 9.3 |  | 9.3 | 0.223 | 0.1955 | 0.1218 | 0.0788 | 2.8299 | 1.22 | [6 empty] | 2.7634e-05 | 6.2094e-05
2009-03-31 | 東北地方整備局 | 北上川 | 江合川 | 右岸 | 9.2 | ER9.2k(表) | 表のり | B.ER009F-P3 | 7.15 | 7.45 |  |  | 2.716 |  |  | 0 | 93.5 | 6.5 |  | 6.5 | 0.342 | 0.3115 | 0.1925 | 0.1156 | 2.9585 | 1.56 |  |  |  | 4.11e-06 |  |  | 7.9804e-05 | 0.00013363
2009-03-31 | 東北地方整備局 | 北上川 | 江合川 | 右岸 | 9.2 | ER9.2k(表) | 表のり | B.ER009F-P4 | 9.15 | 9.45 |  |  | 2.692 |  |  | 3.1 | 91.7 | 5.2 |  | 5.2 | 0.4549 | 0.388 | 0.2412 | 0.144 | 3.159 | 1.3 | [6 empty] | 0.00013458 | 0.00020736
2009-03-31 | 東北地方整備局 | 北上川 | 江合川 | 右岸 | 9.2 | ER9.2k(表) | 表のり | B.ER009F-P5 | 11.15 | 11.45 |  |  | 1.788 |  |  | 0 | 66.1 | 22.5 | 11.4 | 33.9 | 0.2763 | 0.1967 | 0.0181 | 0.0035 | 78.9429 | 3.74 | 357.3 | 222 | 135.3 |  |  |  | 3.3346e-07 | 1.225e-07
2009-03-31 | 東北地方整備局 | 北上川 | 江合川 | 右岸 | 9.2 | ER9.2k(表) | 表のり | B.ER009F-P6 | 14.15 | 14.45 |  |  | 2.554 |  |  | 0 | 80.1 | 19.9 |  | 19.9 | 0.2404 | 0.1937 | 0.0753 | [9 empty] | 9.0685e-06
2009-03-31 | 東北地方整備局 | 北上川 | 江合川 | 右岸 | 9.2 | ER9.2k(表) | 表のり | B.ER009F-P7 | 16 | 16.45 |  |  | 2.609 |  |  | 0 | 10.5 | 50.3 | 39.2 | 89.5 | 0.0159 | 0.0091 | 0.0013 |  |  |  | 78.4 | 49.2 | 29.2 |  |  |  | 7.4646e-10
2009-03-31 | 東北地方整備局 | 北上川 | 江合川 | 右岸 | 9.2 | ER9.2k(表) | 表のり | B.ER009F1 | 1 | 1.8 |  | 1.515 | 2.606 | 1.613 | 1.6061 | 0 | 17.2 | 75.2 | 7.6 | 82.8 | 0.0452 | 0.0345 | 0.0129 | 0.0069 | 6.5507 | 1.32 | [5 empty] | 5.2e-08 | 1.5214e-07 | 4.761e-07 |  | 3.6672e-07 | CU |  |  | 10.7 | 19.1
2009-03-31 | 東北地方整備局 | 北上川 | 江合川 | 右岸 | 9.2 | ER9.2k(表) | 表のり | B.ER009F-P1 | 2 | 2.45 |  |  | 2.596 |  |  | 0 | 47 | 48 | 5 | 53 | 0.0871 | 0.0708 | 0.0269 | 0.0116 | 7.5086 | 1.42 | [6 empty] | 8.351e-07 | 1.3456e-06
2009-03-31 | 東北地方整備局 | 北上川 | 江合川 | 右岸 | 9.2 | ER9.2k(裏) | 裏のり | B.ER009B-P5 | 5.15 | 5.45 |  |  | 2.585 |  |  | 0 | 12 | 68.7 | 19.3 | 88 | 0.0348 | 0.0271 | 0.0052 | 0.0021 | 16.5714 | 0.92 | 50.4 | 42 | 8.4 |  |  |  | 1.8534e-08 | 4.41e-08
2009-03-31 | 東北地方整備局 | 北上川 | 江合川 | 右岸 | 9.2 | ER9.2k(裏) | 裏のり | B.ER009B-P6 | 7.15 | 7.45 |  |  | 2.609 |  |  | 0 | 94.8 | 5.2 |  | 5.2 | 0.1611 | 0.144 | 0.0978 | 0.0818 | 1.9694 | 0.98 | [6 empty] | 1.6619e-05 | 6.6912e-05
2009-03-31 | 東北地方整備局 | 北上川 | 江合川 | 右岸 | 9.2 | ER9.2k(裏) | 裏のり | B.ER009B-P7 | 9.15 | 9.45 |  |  | 2.722 |  |  | 0 | 90 | 10 |  | 10 | 0.3347 | 0.3021 | 0.1759 | 0.075 | 4.4627 | 1.94 | [6 empty] | 6.4756e-05 | 5.625e-05
2009-03-31 | 東北地方整備局 | 北上川 | 江合川 | 右岸 | 9.2 | ER9.2k(裏) | 裏のり | B.ER009B-P8 | 11.15 | 11.45 |  |  | 2.703 |  |  | 0 | 84.6 | 15.4 |  | 15.4 | 0.1628 | 0.1437 | 0.0849 | [9 empty] | 1.1975e-05
2009-03-31 | 東北地方整備局 | 北上川 | 江合川 | 右岸 | 9.2 | ER9.2k(裏) | 裏のり | B.ER009B-P9 | 14.15 | 14.45 |  |  | 2.142 |  |  | 0 | 41.7 | 37.7 | 20.6 | 58.3 | 0.0902 | 0.0475 | 0.0047 | 0.0016 | 56.375 | 1.01 | 224.6 | 130.2 | 94.4 |  |  |  | 1.4664e-08 | 2.56e-08
2009-03-31 | 東北地方整備局 | 北上川 | 江合川 | 右岸 | 9.2 | ER9.2k(裏) | 裏のり | B.ER009B1 | 1 | 1.3 |  | 1.895 | 2.662 | 0.651 | 0.16711 | 32.6 | 33.7 | 24.5 | 9.2 | 33.7 | 0.5642 | 0.25 | 0.021 | 0.0059 | 95.6271 | 1.18 | [5 empty] | 5.12e-06 | 4.7052e-07 | 3.481e-07 |  | 1.9869e-08 | CU |  |  | 1.6 | 33.1
2009-03-31 | 東北地方整備局 | 北上川 | 江合川 | 右岸 | 9.2 | ER9.2k(裏) | 裏のり | B.ER009B-P1 | 1.15 | 1.45 |  |  | 2.638 |  |  | 21.2 | 46.9 | 26.5 | 5.4 | 31.9 | 0.3555 | 0.2058 | 0.032 | 0.0113 | 31.4602 | 1.19 | [6 empty] | 1.2486e-06 | 1.2769e-06
2009-03-31 | 東北地方整備局 | 北上川 | 江合川 | 右岸 | 9.2 | ER9.2k(裏) | 裏のり | B.ER009B-P2 | 2.15 | 2.45 |  |  | 2.515 |  |  | 0 | 32 | 58.6 | 9.4 | 68 | 0.0615 | 0.0465 | 0.0118 | 0.0057 | 10.7895 | 1.66 | [6 empty] | 1.2375e-07 | 3.249e-07
2009-03-31 | 東北地方整備局 | 北上川 | 江合川 | 右岸 | 9.2 | ER9.2k(裏) | 裏のり | B.ER009B-P3 | 3.15 | 3.45 |  |  | 2.574 |  |  | 0 | 34.4 | 52.9 | 12.7 | 65.6 | 0.0536 | 0.0377 | 0.009 | 0.0039 | 13.7436 | 1.16 | [6 empty] | 6.6066e-08 | 1.521e-07
2009-03-31 | 東北地方整備局 | 北上川 | 江合川 | 右岸 | 9.2 | ER9.2k(裏) | 裏のり | B.ER009B-P4 | 4.15 | 4.45 |  |  | 2.626 |  |  | 0 | 43.9 | 46.2 | 9.9 | 56.1 | 0.0838 | 0.0636 | 0.0122 | 0.0051 | 16.4314 | 1.34 | [6 empty] | 1.3369e-07 | 2.601e-07
2009-03-31 | 東北地方整備局 | 北上川 | 江合川 | 右岸 | 11.8 | ER11.8(F) | 表のり | B.DER11.8F4 | 6.15 | 6.45 | 4 |  | 2.676 |  |  | 0 | 68.9 | 25.1 | 6 | 31.1 | 0.163 | 0.139 | 0.0356 | 0.00977 | 16.6837 | 3.12 | [6 empty] | 1.5985e-06 | 9.5453e-07
2009-03-31 | 東北地方整備局 | 北上川 | 江合川 | 右岸 | 11.8 | ER11.8(F) | 表のり | B.DER11.8F5 | 15.15 | 15.45 | 2 |  | 2.691 |  |  | 0 | 2.4 | 33.8 | 63.8 | 97.6 | 0.00379 | 0.00182 |  |  |  |  | 95.5 | 36.9 | 58.6
2009-03-31 | 東北地方整備局 | 北上川 | 江合川 | 右岸 | 11.8 | ER11.8(F) | 表のり | B.DER11.8F1 | 1.15 | 1.45 | 2 |  | 2.695 |  |  | 0 | 25.5 | 43.3 | 31.2 | 74.5 | 0.0325 | 0.0184 |  |  |  |  | 47.6 | 20.3 | 27.3
2009-03-31 | 東北地方整備局 | 北上川 | 江合川 | 右岸 | 11.8 | ER11.8(F) | 表のり | B.TER11.8F1 | 2 | 2.8 | 3 | 1.641 | 2.659 | 1.313 | 0.97863 | 0 | 32 | 41 | 27 | 68 | 0.0541 | 0.0312 | 0.00219 |  |  |  | 42.6 | 31.2 | 11.4 |  |  |  | 2.4992e-09 |  |  |  | UU | [8 empty] | 31 | 0
2009-03-31 | 東北地方整備局 | 北上川 | 江合川 | 右岸 | 11.8 | ER11.8(F) | 表のり | B.DER11.8F2 | 3.15 | 3.45 | 2 |  | 2.71 |  |  | 0 | 23 | 45.3 | 31.7 | 77 | 0.0329 | 0.0174 |  |  |  |  | 49.4 | 20.1 | 29.3
2009-03-31 | 東北地方整備局 | 北上川 | 江合川 | 右岸 | 11.8 | ER11.8(F) | 表のり | B.DER11.8F3 | 4.15 | 4.45 | 3 |  | 2.694 |  |  | 0.6 | 13.4 | 45.2 | 40.8 | 86 | 0.0159 | 0.00918 |  |  |  |  | 59.5 | 21.8 | 37.7
2009-03-31 | 東北地方整備局 | 北上川 | 江合川 | 右岸 | 11.8 | ER11.8(B) | 裏のり | B.TER11.8B2 | 5 | 5.75 |  | 1.889 | 2.694 | 0.893 | 0.37619 | 0 | 83.7 | 16.3 |  | 16.3 | 0.229 | 0.194 | 0.0945 | [8 empty] | 1.8e-06 | 1.5349e-05 |  |  |  | CD | 7.2 | 45.7
2009-03-31 | 東北地方整備局 | 北上川 | 江合川 | 右岸 | 11.8 | ER11.8(B) | 裏のり | B.DER11.8B4 | 8.15 | 8.45 | 3 |  | 2.649 |  |  | 0 | 13.5 | 53.5 | 33 | 86.5 | 0.0271 | 0.0157 |  |  |  |  | 110 | 47 | 63
2009-03-31 | 東北地方整備局 | 北上川 | 江合川 | 右岸 | 11.8 | ER11.8(B) | 裏のり | B.DER11.8B5 | 11.15 | 11.45 | 28 |  | 2.668 |  |  | 30.5 | 64 | 5.5 |  | 5.5 | 1.29 | 0.857 | 0.273 | 0.148 | 8.7162 | 0.943 |  |  |  |  | 2.57e-05 |  | 0.0001793 | 0.00021904
2009-03-31 | 東北地方整備局 | 北上川 | 江合川 | 右岸 | 11.8 | ER11.8(B) | 裏のり | B.TER11.8B1 | 1 | 1.72 | 3 | 1.697 | 2.679 | 1.285 | 0.92859 | 0 | 15.1 | 44.1 | 40.8 | 84.9 | 0.0153 | 0.00924 |  |  |  |  | 51.3 | 30.9 | 20.4 | [7 empty] | UU | [8 empty] | 45.1 | 0
2009-03-31 | 東北地方整備局 | 北上川 | 江合川 | 右岸 | 11.8 | ER11.8(B) | 裏のり | B.DER11.8B1 | 2.15 | 2.45 | 3 |  | 2.696 |  |  | 0 | 11 | 37.9 | 51.1 | 89 | 0.00981 | 0.00452 |  |  |  |  | 51.9 | 20.2 | 31.7
2009-03-31 | 東北地方整備局 | 北上川 | 江合川 | 右岸 | 11.8 | ER11.8(B) | 裏のり | B.DER11.8B2 | 3.15 | 3.45 | 3 |  | 2.707 |  |  | 0 | 10.5 | 40.9 | 48.6 | 89.5 | 0.0105 | 0.00554 |  |  |  |  | 56.2 | 21.3 | 34.9
2009-03-31 | 東北地方整備局 | 北上川 | 江合川 | 右岸 | 11.8 | ER11.8(B) | 裏のり | B.DER11.8B3 | 4.15 | 4.45 | 3 |  | 2.681 |  |  | 0 | 3.9 | 33 | 63.1 | 96.1 | 0.00404 | 0.00171 |  |  |  |  | 55.8 | 20.7 | 35.1
2009-03-31 | 東北地方整備局 | 北上川 | 江合川 | 右岸 | 13 | ER13.0(F) | 表のり | B.ER13.0(F) | 9.15 | 9.45 | 13 |  | 2.7 |  |  | 0 | 83 | 17 |  | 17 | 0.22 | 0.188 | 0.1 | [9 empty] | 1.7498e-05
2009-03-31 | 東北地方整備局 | 北上川 | 江合川 | 右岸 | 13 | ER13.0(F) | 表のり | B.ER13.0(F) | 17 | 17.5 | 0 |  | 2.658 |  |  | 0 | 4.5 | 33.7 | 61.8 | 95.5 | 0.00438 | 0.00193 |  |  |  |  | 90.9 | 36.6 | 54.3
2009-03-31 | 東北地方整備局 | 北上川 | 江合川 | 右岸 | 13 | ER13.0(F) | 表のり | B.ER13.0(F) | 1 | 1.8 | 1 | 1.618 | 2.648 | 1.408 | 1.1592 | 0 | 26.8 | 41.4 | 31.8 | 73.2 | 0.0402 | 0.0224 |  |  |  |  | 45.6 | 30.5 | 15.1 | [7 empty] | UU | [8 empty] | 37.8 | 0
2009-03-31 | 東北地方整備局 | 北上川 | 江合川 | 右岸 | 13 | ER13.0(F) | 表のり | B.ER13.0(F) | 2.15 | 2.5 | 1 |  | 2.697 |  |  | 0 | 24 | 47.9 | 28.1 | 76 | 0.0382 | 0.0232 | 0.00174 |  |  |  | 47.5 | 20.3 | 27.2 |  |  |  | 1.4667e-09
2009-03-31 | 東北地方整備局 | 北上川 | 江合川 | 右岸 | 13 | ER13.0(F) | 表のり | B.ER13.0(F) | 3.15 | 3.5 | 1 |  | 2.693 |  |  | 0 | 21.9 | 48.7 | 29.4 | 78.1 | 0.0374 | 0.0215 |  |  |  |  | 50.7 | 21.7 | 29
2009-03-31 | 東北地方整備局 | 北上川 | 江合川 | 右岸 | 13 | ER13.0(B) | 裏のり | B.ER13.0(B) | 4 | 4.88 | 6 | 1.674 | 2.64 | 1.301 | 0.95701 | 0 | 22.2 | 46.8 | 31 | 77.8 | 0.0334 | 0.019 |  |  |  |  | 44.5 | 31.1 | 13.4 | [7 empty] | UU | [8 empty] | 38.5 | 0
2009-03-31 | 東北地方整備局 | 北上川 | 江合川 | 右岸 | 13 | ER13.0(B) | 裏のり | B.ER13.0(B) | 7.15 | 7.45 | 7 |  | 2.682 |  |  | 0 | 84.9 | 15.1 |  | 15.1 | 0.276 | 0.241 | 0.109 | [7 empty] | 4.99e-05 |  | 2.1366e-05
2009-03-31 | 東北地方整備局 | 北上川 | 江合川 | 右岸 | 13 | ER13.0(B) | 裏のり | B.ER13.0(B) | 9.15 | 9.45 | 1 |  | 2.67 |  |  | 0 | 3.1 | 35.7 | 61.2 | 96.9 | 0.00453 | 0.00171 |  |  |  |  | 137.5 | 60.9 | 76.6
2009-03-31 | 東北地方整備局 | 北上川 | 江合川 | 右岸 | 13 | ER13.0(B) | 裏のり | B.ER13.0(B) | 13.15 | 13.45 | 4 |  | 2.678 |  |  | 0.7 | 72.5 | 19.6 | 7.2 | 26.8 | 0.329 | 0.267 | 0.0389 | 0.00879 | 37.4289 | 3.25 | [6 empty] | 1.963e-06 | 7.7264e-07
2009-03-31 | 東北地方整備局 | 北上川 | 江合川 | 右岸 | 13 | ER13.0(B) | 裏のり | B.ER13.0(B) | 1 | 1.84 | 1 | 1.63 | 2.677 | 1.366 | 1.0773 | 0 | 29.7 | 50.3 | 20 | 70.3 | 0.0551 | 0.0383 | 0.00502 |  |  |  | 43.2 | 30.8 | 12.4 |  |  |  | 1.7082e-08 |  |  |  | UU | [8 empty] | 48.7 | 0
2009-03-31 | 東北地方整備局 | 北上川 | 江合川 | 右岸 | 13 | ER13.0(B) | 裏のり | B.ER13.0(B) | 2.15 | 2.45 | 1 |  | 2.696 |  |  | 0 | 24.9 | 51.2 | 23.9 | 75.1 | 0.042 | 0.0273 | 0.00317 |  |  |  | 51.6 | 21.4 | 30.2 |  |  |  | 5.8878e-09
2009-03-31 | 東北地方整備局 | 北上川 | 江合川 | 右岸 | 13 | ER13.0(B) | 裏のり | B.ER13.0(B) | 3 | 3.5 | 0 |  | 2.691 |  |  | 0 | 41.3 | 40.9 | 17.8 | 58.7 | 0.0792 | 0.0533 | 0.00679 |  |  |  | 52.1 | 20.6 | 31.5 |  |  |  | 3.4391e-08
2009-03-31 | 東北地方整備局 | 北上川 | 江合川 | 右岸 | 14.1 | ER14.1(F) | 表のり | B.DER14.1F3 | 10.15 | 10.45 | 7 |  | 2.688 |  |  | 0 | 68.9 | 23.4 | 7.7 | 31.1 | 0.195 | 0.158 | 0.029 | 0.00774 | 25.1938 | 3.12 | [6 empty] | 9.9398e-07 | 5.9908e-07
2009-03-31 | 東北地方整備局 | 北上川 | 江合川 | 右岸 | 14.1 | ER14.1(F) | 表のり | B.TER14.1F1 | 1 | 1.75 | 2 | 1.677 | 2.69 | 1.31 | 0.9732 | 0 | 15.1 | 51.6 | 33.3 | 84.9 | 0.025 | 0.0156 |  |  |  |  | 47.3 | 30.9 | 16.4 | [7 empty] | UU | [8 empty] | 41.5 | 0
2009-03-31 | 東北地方整備局 | 北上川 | 江合川 | 右岸 | 14.1 | ER14.1(F) | 表のり | B.DER14.1F1 | 2.15 | 2.45 | 1 |  | 2.695 |  |  | 0 | 22.3 | 47.9 | 29.8 | 77.7 | 0.0378 | 0.0239 |  |  |  |  | 49.5 | 20.6 | 28.9
2009-03-31 | 東北地方整備局 | 北上川 | 江合川 | 右岸 | 14.1 | ER14.1(F) | 表のり | B.DER14.1F2 | 3.15 | 3.7 | 1 |  | 2.704 |  |  | 0 | 20.2 | 46.5 | 33.3 | 79.8 | 0.0306 | 0.016 |  |  |  |  | 46.6 | 19.6 | 27
2009-03-31 | 東北地方整備局 | 北上川 | 江合川 | 右岸 | 14.1 | ER14.1(B) | 裏のり | B.TER14.1B2 | 5 | 5.85 | 3 | 1.652 | 2.632 | 1.433 | 1.2095 | 0 | 13.6 | 43.5 | 42.9 | 86.4 | 0.017 | 0.00878 |  |  |  |  | 51.4 | 30.8 | 20.6 | [7 empty] | UU | [8 empty] | 36.7 | 0
2009-03-31 | 東北地方整備局 | 北上川 | 江合川 | 右岸 | 14.1 | ER14.1(B) | 裏のり | B.DER14.1B1 | 8.15 | 8.45 | 5 |  | 2.677 |  |  | 0 | 40 | 42 | 18 | 60 | 0.075 | 0.0481 | 0.00659 | 0.00133 | 56.391 | 2.44 | 44 | 21.3 | 22.7 |  |  |  | 3.2089e-08 | 1.7689e-08
2009-03-31 | 東北地方整備局 | 北上川 | 江合川 | 右岸 | 14.1 | ER14.1(B) | 裏のり | B.DER14.1B2 | 9.15 | 9.45 | 3 |  | 2.649 |  |  | 0 | 13.9 | 37.2 | 48.9 | 86.1 | 0.0122 | 0.00567 |  |  |  |  | 77.2 | 34.5 | 42.7
2009-03-31 | 東北地方整備局 | 北上川 | 江合川 | 右岸 | 14.1 | ER14.1(B) | 裏のり | 現場透水試験 | 11 | 11.5 | [20 empty] | 1.37e-05
2009-03-31 | 東北地方整備局 | 北上川 | 江合川 | 右岸 | 14.1 | ER14.1(B) | 裏のり | B.DER14.1B3 | 13.15 | 13.45 | 5 |  | 2.616 |  |  | 0 | 8.1 | 41.8 | 50.1 | 91.9 | 0.0101 | 0.00498 |  |  |  |  | 163.6 | 72.5 | 91.1
2009-03-31 | 東北地方整備局 | 北上川 | 江合川 | 右岸 | 14.1 | ER14.1(B) | 裏のり | B.DER14.1B4 | 18.15 | 18.45 | 8 |  | 2.692 |  |  | 0 | 61.6 | 27.2 | 11.2 | 38.4 | 0.148 | 0.121 | 0.0158 | 0.00426 | 34.7418 | 2.66 | [6 empty] | 2.4338e-07 | 1.8148e-07
2009-03-31 | 東北地方整備局 | 北上川 | 江合川 | 右岸 | 14.1 | ER14.1(B) | 裏のり | B.DER14.1B5 | 19.15 | 19.45 | 4 |  | 2.676 |  |  | 0 | 33.2 | 50.3 | 16.5 | 66.8 | 0.0589 | 0.0399 | 0.00727 | 0.00206 | 28.5922 | 1.84 | 46.2 | 21.4 | 24.8 |  |  |  | 4.0288e-08 | 4.2436e-08
2009-03-31 | 東北地方整備局 | 北上川 | 江合川 | 右岸 | 14.1 | ER14.1(B) | 裏のり | B.TER14.1B1 | 1 | 1.85 | 1 | 1.66 | 2.688 | 1.341 | 1.0301 | 0 | 15.1 | 56.7 | 28.2 | 84.9 | 0.0348 | 0.0224 | 0.00153 |  |  |  | 46.5 | 30.5 | 16 |  |  |  | 1.0888e-09 |  |  |  | UU | [8 empty] | 23.4 | 0
2009-03-31 | 東北地方整備局 | 北上川 | 江合川 | 右岸 | 14.1 | ER14.1(B) | 裏のり | B.TER14.1B3 | 2 | 3.25 | 3 |  | 2.702 |  |  | 0 | 33.6 | 46.8 | 19.6 | 66.4 | 0.0593 | 0.0414 | 0.00521 |  |  |  | 38.4 | 28.9 | 9.5 |  |  |  | 1.8617e-08
2009-03-31 | 東北地方整備局 | 北上川 | 江合川 | 右岸 | 15 | ER15.0(F) | 表のり | B.DER15.0F3 | 11.15 | 11.45 | 13 |  | 2.683 |  |  | 0.1 | 83.2 | 16.7 |  | 16.7 | 0.452 | 0.387 | 0.119 | [9 empty] | 2.6184e-05
2009-03-31 | 東北地方整備局 | 北上川 | 江合川 | 右岸 | 15 | ER15.0(F) | 表のり | B.DER15.0F4 | 16.15 | 16.45 | 17 |  | 2.687 |  |  | 0.2 | 75.6 | 19.1 | 5.1 | 24.2 | 0.35 | 0.279 | 0.0489 | 0.0132 | 26.5152 | 3.05 | [6 empty] | 3.3353e-06 | 1.7424e-06
2009-03-31 | 東北地方整備局 | 北上川 | 江合川 | 右岸 | 15 | ER15.0(F) | 表のり | B.DER15.0F5 | 18.15 | 18.45 | 5 |  | 2.669 |  |  | 0 | 43.7 | 42.4 | 13.9 | 56.3 | 0.0872 | 0.0604 | 0.00963 | 0.00288 | 30.2778 | 2 | 37.8 | 19.3 | 18.5 |  |  |  | 7.7279e-08 | 8.2944e-08
2009-03-31 | 東北地方整備局 | 北上川 | 江合川 | 右岸 | 15 | ER15.0(F) | 表のり | B.DER15.0F6 | 20.15 | 20.45 | 12 |  | 2.681 |  |  | 0 | 79.2 | 16.1 | 4.7 | 20.8 | 0.323 | 0.273 | 0.0687 | 0.0149 | 21.6779 | 5.14 | [6 empty] | 7.3321e-06 | 2.2201e-06
2009-03-31 | 東北地方整備局 | 北上川 | 江合川 | 右岸 | 15 | ER15.0(F) | 表のり | B.DER15.0F7 | 21.15 | 21.45 | 3 |  | 2.69 |  |  | 0 | 67.5 | 26.4 | 6.1 | 32.5 | 0.178 | 0.148 | 0.0318 | 0.00936 | 19.0171 | 2.52 | [6 empty] | 1.2306e-06 | 8.761e-07
2009-03-31 | 東北地方整備局 | 北上川 | 江合川 | 右岸 | 15 | ER15.0(F) | 表のり | B.TER15.0F1 | 1 | 1.8 | 1 | 1.673 | 2.699 | 1.274 | 0.90932 | 0.3 | 32.9 | 44.1 | 22.7 | 66.8 | 0.055 | 0.0347 | 0.00402 | 0.00134 | 41.0448 | 1.17 | 41.1 | 27.9 | 13.2 |  |  |  | 1.0209e-08 | 1.7956e-08 |  | 4.3674e-09 | UU | [8 empty] | 32.5 | 0
2009-03-31 | 東北地方整備局 | 北上川 | 江合川 | 右岸 | 15 | ER15.0(F) | 表のり | B.DER15.0F1 | 2.15 | 2.45 | 1 |  | 2.705 |  |  | 0 | 33 | 40.7 | 26.3 | 67 | 0.0574 | 0.0355 | 0.00177 |  |  |  | 41.2 | 19.7 | 21.5 |  |  |  | 1.526e-09
2009-03-31 | 東北地方整備局 | 北上川 | 江合川 | 右岸 | 15 | ER15.0(F) | 表のり | B.DER15.0F2 | 3.15 | 3.45 | 3 |  | 2.696 |  |  | 0 | 29.6 | 48.3 | 22.1 | 70.4 | 0.0507 | 0.0322 | 0.00398 |  |  |  | 45.9 | 20.7 | 25.2 |  |  |  | 9.9754e-09
2009-03-31 | 東北地方整備局 | 北上川 | 江合川 | 右岸 | 15 | ER15.0(B) | 裏のり | B.TER15.0B2 | 4.5 | 5.3 | 3 | 1.679 | 2.69 | 1.442 | 1.2279 | 0 | 5.5 | 36.2 | 58.3 | 94.5 | 0.00568 | 0.00246 |  |  |  |  | 51.2 | 27.1 | 24.1 | [7 empty] | UU | [8 empty] | 26.9 | 0
2009-03-31 | 東北地方整備局 | 北上川 | 江合川 | 右岸 | 15 | ER15.0(B) | 裏のり | B.DER15.0B3 | 9.15 | 9.45 | 3 |  | 2.684 |  |  | 0 | 47.7 | 37 | 15.3 | 52.3 | 0.108 | 0.0672 | 0.0085 | 0.00228 | 47.3684 | 1.76 | 43.4 | 21.4 | 22 |  |  |  | 5.7871e-08 | 5.1984e-08
2009-03-31 | 東北地方整備局 | 北上川 | 江合川 | 右岸 | 15 | ER15.0(B) | 裏のり | 現場透水試験 | 11 | 11.5 | [20 empty] | 6.88e-07
2009-03-31 | 東北地方整備局 | 北上川 | 江合川 | 右岸 | 15 | ER15.0(B) | 裏のり | B.DER15.0B4 | 12.15 | 12.45 | 2 |  | 2.609 |  |  | 0 | 28.7 | 44.1 | 27.2 | 71.3 | 0.0416 | 0.0257 | 0.00235 |  |  |  | 130.3 | 56.6 | 73.7 |  |  |  | 2.9428e-09
2009-03-31 | 東北地方整備局 | 北上川 | 江合川 | 右岸 | 15 | ER15.0(B) | 裏のり | B.TER15.0B1 | 1 | 1.74 | 4 | 1.698 | 2.702 | 1.312 | 0.97682 | 0 | 14.2 | 47.3 | 38.5 | 85.8 | 0.0172 | 0.01 |  |  |  |  | 52.8 | 32.1 | 20.7 | [7 empty] | UU | [8 empty] | 44.7 | 0
2009-03-31 | 東北地方整備局 | 北上川 | 江合川 | 右岸 | 15 | ER15.0(B) | 裏のり | B.DER15.0B1 | 2.15 | 2.45 | 2 |  | 2.698 |  |  | 0 | 38.1 | 46.6 | 15.3 | 61.9 | 0.0703 | 0.0512 | 0.00847 | 0.00216 | 32.5463 | 2.29 | 43.2 | 20.2 | 23 |  |  |  | 5.7399e-08 | 4.6656e-08
2009-03-31 | 東北地方整備局 | 北上川 | 江合川 | 右岸 | 15 | ER15.0(B) | 裏のり | B.DER15.0B2 | 3.15 | 3.45 | 4 |  | 2.718 |  |  | 0 | 4.9 | 46.9 | 48.2 | 95.1 | 0.0109 | 0.00586 |  |  |  |  | 58.2 | 22.7 | 35.5
2009-03-31 | 東北地方整備局 | 北上川 | 江合川 | 右岸 | 19.3 | ER193(表) | 表のり | B.DER193F1 | 7.15 | 7.45 | 6 |  | 2.679 |  |  | 0 | 50 | 37 | 13 | 50 | 0.097 | 0.074 | 0.012111 | 0.0021 | 46.1905 | [7 empty] | 1.3144e-07 | 4.41e-08
2009-03-31 | 東北地方整備局 | 北上川 | 江合川 | 右岸 | 19.3 | ER193(表) | 表のり | B.DER193F2 | 9.15 | 9.45 | 6 |  | 2.645 |  |  | 2 | 72 | 15 | 11 | 26 | 0.32 | 0.26 | 0.0365 | 0.0027 | 118.5185 | [7 empty] | 1.6937e-06 | 7.29e-08
2009-03-31 | 東北地方整備局 | 北上川 | 江合川 | 右岸 | 19.3 | ER193(表) | 表のり | B.DER193F3 | 11.15 | 11.45 | 12 |  | 2.471 |  |  | 0 | 57 | 32 | 11 |  | 0.13 | 0.098 | 0.014294 | 0.0042 | 30.9524 | [7 empty] | 1.9297e-07 | 1.764e-07
2009-03-31 | 東北地方整備局 | 北上川 | 江合川 | 右岸 | 19.3 | ER193(表) | 表のり | B.DER193F4 | 14.15 | 14.45 | 35 |  | 2.63 |  |  | 7 | 81 | 12 |  | 12 | 0.46 | 0.36 | 0.14131 | [9 empty] | 3.8988e-05
2009-03-31 | 東北地方整備局 | 北上川 | 江合川 | 右岸 | 19.3 | ER193(表) | 表のり | B.DER193F5 | 17.15 | 17.45 | 31 |  | 2.637 |  |  | 5 | 81 | 14 |  | 14 | 0.49 | 0.4 | 0.13117 | [9 empty] | 3.2814e-05
2009-03-31 | 東北地方整備局 | 北上川 | 江合川 | 右岸 | 19.3 | ER193(表) | 表のり | B.DER193F6 | 20.15 | 20.45 | 45 |  | 2.665
2009-03-31 | 東北地方整備局 | 北上川 | 江合川 | 右岸 | 19.3 | ER193(表) | 表のり | B.DER193F7 | 21.15 | 21.45 | 16 |  | 2.683
2009-03-31 | 東北地方整備局 | 北上川 | 江合川 | 右岸 | 19.3 | ER193(表) | 表のり | B.ER193F1 | 1 | 1.8 | 1 | 1.706 | 2.59 | 1.116 | 0.65687 | 1 | 19 | 52 | 28 | 80 | [6 empty] | 46.1 | 31 | 15.1 | [7 empty] | UU | [8 empty] | 18.1 | 10.3
2009-03-31 | 東北地方整備局 | 北上川 | 江合川 | 右岸 | 19.3 | ER193(裏) | 裏のり | B.ER193B2 | 2.8 | 3.5 |  | 1.752 | 2.62 | 1.082 | 0.60842 | 0 | 6 | 45 | 49 | 94 | [6 empty] | 52.8 | 32.2 | 20.6 | [7 empty] | UU | [8 empty] | 33.2 | 13.9
2009-03-31 | 東北地方整備局 | 北上川 | 江合川 | 右岸 | 19.3 | ER193(裏) | 裏のり | B.DER193B1 | 4.15 | 4.45 | 6 |  | 2.686 |  |  | 0 | 65 | 27 | 8 | 35 | 0.18 | 0.13 | 0.029019 | 0.0078 | 23.0769 | [7 empty] | 9.9548e-07 | 6.084e-07
2009-03-31 | 東北地方整備局 | 北上川 | 江合川 | 右岸 | 19.3 | ER193(裏) | 裏のり | B.DER193B2 | 12.15 | 12.45 | 35 |  | 2.662 |  |  | 11 | 79 | 10 |  | 10 | 0.61 | 0.5 | 0.18739 | [9 empty] | 7.4983e-05
2009-03-31 | 東北地方整備局 | 北上川 | 江合川 | 右岸 | 19.3 | ER193(裏) | 裏のり | B.DER193B3 | 14.15 | 14.45 | 23 |  | 2.487 |  |  | 0 | 60 | 32 | 8 | 40 | 0.12 | 0.099 | 0.027661 | 0.0079 | 15.1899 | [7 empty] | 8.9086e-07 | 6.241e-07
2009-03-31 | 東北地方整備局 | 北上川 | 江合川 | 右岸 | 19.3 | ER193(裏) | 裏のり | B.DER193B4 | 18.15 | 18.45 | 11 |  | 2.623 |  |  | 8 | 58 | 17 | 17 | 34 | 0.39 | 0.24 | 0.0108 | [9 empty] | 1.008e-07
2009-03-31 | 東北地方整備局 | 北上川 | 江合川 | 右岸 | 19.3 | ER193(裏) | 裏のり | B.DER193B5 | 21.15 | 21.45 | 50 |  | 2.668 |  |  | 39 | 52 | 9 |  | 9 | 1.9 | 1.1 | 0.35132 | 0.11 | 17.2727 | [7 empty] | 0.00032165 | 0.000121
2009-03-31 | 東北地方整備局 | 北上川 | 江合川 | 右岸 | 23.3 | ER233(表) | 表のり | B.DER233F1 | 5.15 | 5.45 | 3 |  | 2.67 |  |  | 0 | 32 | 51 | 17 | 68 | 0.057 | 0.041 | 0.0075027 | 0.0018 | 31.6667 | [7 empty] | 4.3339e-08 | 3.24e-08
2009-03-31 | 東北地方整備局 | 北上川 | 江合川 | 右岸 | 23.3 | ER233(表) | 表のり | B.DER233F2 | 7.15 | 7.45 | 8 |  | 2.691 |  |  | 0 | 79 | 16 | 5 | 21 | 0.19 | 0.16 | 0.072818 | 0.028 | 6.7857 | [7 empty] | 8.3909e-06 | 7.84e-06
2009-03-31 | 東北地方整備局 | 北上川 | 江合川 | 右岸 | 23.3 | ER233(表) | 表のり | B.DER233F3 | 9.15 | 9.45 | 6 |  | 2.682 |  |  | 0 | 13 | 74 | 13 | 87 | 0.036 | 0.026 | 0.0083667 | 0.0036 | 10 | [7 empty] | 5.579e-08 | 1.296e-07
2009-03-31 | 東北地方整備局 | 北上川 | 江合川 | 右岸 | 23.3 | ER233(表) | 表のり | B.ER233F1 | 1 | 1.8 | 2 | 1.668 | 2.639 | 1.329 | 1.0079 | 0 | 21 | 51 | 28 | 79 | 0.038 | 0.023 | 0.0017953 |  |  |  | 54.2 | 34.5 | 19.7 |  |  |  | 1.577e-09 |  |  |  | UU | [8 empty] | 21.5 | 5.2
2009-03-31 | 東北地方整備局 | 北上川 | 江合川 | 右岸 | 23.3 | ER233(裏) | 裏のり | B.ER233B2 | 2.5 | 3.3 | 1 | 1.73 | 2.645 | 1.153 | 0.71194 | 0 | 19 | 34 | 47 | 81 | [6 empty] | 53.1 | 32.4 | 20.7 | [7 empty] | UU | [8 empty] | 17.4 | 10
2009-03-31 | 東北地方整備局 | 北上川 | 江合川 | 右岸 | 23.3 | ER233(裏) | 裏のり | B.DER233B1 | 5.15 | 5.45 | 4 |  | 2.683 |  |  | 0 | 66 | 23 | 11 | 34 | 0.032 | 0.018 | 0.02278 | [9 empty] | 5.6816e-07
2009-03-31 | 東北地方整備局 | 北上川 | 江合川 | 右岸 | 23.3 | ER233(裏) | 裏のり | B.ER233B1 | 1 | 1.8 | 2 | 1.647 | 2.642 | 1.364 | 1.0735 | 0 | 17 | 52 | 31 | 83 | [6 empty] | 52.5 | 32.5 | 20 | [7 empty] | UU | [8 empty] | 22.3 | 13.6
2009-03-31 | 東北地方整備局 | 北上川 | 江合川 | 右岸 | 26.4 | ER264(表) | 表のり | B.DER264F1 | 6.15 | 6.45 | 2 |  | 2.75 |  |  | 0 | 9 | 50 | 41 | 91
2009-03-31 | 東北地方整備局 | 北上川 | 江合川 | 右岸 | 26.4 | ER264(表) | 表のり | B.DER264F2 | 9.15 | 9.45 | 6 |  | 2.682 |  |  | 0 | 50 | 43 | 7 | 50 | 0.1 | 0.075 | 0.023672 | 0.0084 | 11.9048 | [7 empty] | 6.2104e-07 | 7.056e-07
2009-03-31 | 東北地方整備局 | 北上川 | 江合川 | 右岸 | 26.4 | ER264(表) | 表のり | B.DER264F3 | 11.15 | 11.45 | 15 |  | 2.686 |  |  | 0 | 77 | 18 | 5 | 23 | 0.17 | 0.15 | 0.062619 | 0.024 | 7.0833 | [7 empty] | 5.9152e-06 | 5.76e-06
2009-03-31 | 東北地方整備局 | 北上川 | 江合川 | 右岸 | 26.4 | ER264(表) | 表のり | B.DER264F4 | 13.15 | 13.45 | 28 |  | 2.671 |  |  | 0 | 89 | 11 |  | 11 | 0.51 | 0.44 | 0.17749 | [9 empty] | 6.612e-05
2009-03-31 | 東北地方整備局 | 北上川 | 江合川 | 右岸 | 26.4 | ER264(表) | 表のり | B.DER264F5 | 14.15 | 14.45 | 4 |  | 2.513 |  |  | 0 | 2 | 57 | 41 | 98
2009-03-31 | 東北地方整備局 | 北上川 | 江合川 | 右岸 | 26.4 | ER264(表) | 表のり | B.ER264F1 | 1 | 1.8 | 2 | 1.739 | 2.628 | 1.049 | 0.56336 | 0 | 31 | 50 | 19 | 69 | 0.054 | 0.037 | 0.0057 |  |  |  | 39.5 | 28.5 | 11 |  |  |  | 2.2928e-08 |  |  |  | UU | [8 empty] | 39.3 | 0
2009-03-31 | 東北地方整備局 | 北上川 | 江合川 | 右岸 | 26.4 | ER264(表) | 表のり | B.ER264F2 | 2.5 | 3.3 | 3 | 1.666 | 2.649 | 1.315 | 0.98226 | 0 | 20 | 45 | 35 | 80 | [6 empty] | 53.6 | 31.1 | 22.5 | [7 empty] | UU | [8 empty] | 21.8 | 8.8
2009-03-31 | 東北地方整備局 | 北上川 | 江合川 | 右岸 | 26.4 | ER264(裏) | 裏のり | B.ER264B2 | 3 | 3.83 | 0 | 1.62 | 2.626 | 1.517 | 1.387 | 0 | 13 | 61 | 26 | 87 | 0.031 | 0.021 | 0.0030273 |  |  |  | 72.5 | 37.3 | 35.2 |  |  |  | 5.2917e-09 |  |  |  | UU | [8 empty] | 53.2 | 0
2009-03-31 | 東北地方整備局 | 北上川 | 江合川 | 右岸 | 26.4 | ER264(裏) | 裏のり | B.DER264B1 | 9.15 | 9.45 | 6 |  | 2.669 |  |  | 2 | 38 | 51 | 9 | 60 | 0.075 | 0.056 | 0.015098 | 0.0056 | 13.3929 | [7 empty] | 2.1904e-07 | 3.136e-07
2009-03-31 | 東北地方整備局 | 北上川 | 江合川 | 右岸 | 26.4 | ER264(裏) | 裏のり | B.DER264B2 | 12.15 | 12.45 | 23 |  | 2.664 |  |  | 0 | 75 | 19 | 6 | 25 | 0.25 | 0.19 | 0.055833 | 0.017 | 14.7059 | [7 empty] | 4.5347e-06 | 2.89e-06
2009-03-31 | 東北地方整備局 | 北上川 | 江合川 | 右岸 | 26.4 | ER264(裏) | 裏のり | B.ER264B1 | 1 | 1.8 | 3 | 1.689 | 2.663 | 1.01 | 0.51259 | 5 | 63 | 26 | 6 | 32 | 0.22 | 0.17 | 0.0268 | 0.0093 | 23.6559 |  | 9999 | 9999 | 0 |  |  |  | 8.2792e-07 | 8.649e-07 |  | 8.0255e-07 | CUB |  |  |  |  | 79.5 | 14.7 | 14.6 | 34.3
2009-03-31 | 東北地方整備局 | 北上川 | 江合川 | 右岸 | 26.8 | BER26.8(F) | 表のり | B.BER26.8(F) | 5.15 | 5.45 | 3 |  | 2.671 |  |  | 0 | 6.7 | 40.8 | 52.5 | 93.3 | 0.00851 | 0.00402 |  |  |  |  | 62.8 | 31.9 | 30.9
2009-03-31 | 東北地方整備局 | 北上川 | 江合川 | 右岸 | 26.8 | BER26.8(F) | 表のり | B.BER26.8(F) | 7.15 | 7.45 | 5 |  | 2.68 |  |  | 0 | 80.7 | 19.3 |  | 19.3 | 0.247 | 0.198 | 0.0832 | [9 empty] | 1.1427e-05
2009-03-31 | 東北地方整備局 | 北上川 | 江合川 | 右岸 | 26.8 | BER26.8(F) | 表のり | B.BER26.8(F) | 11.15 | 11.45 | 28 |  | 2.679 |  |  | 47.4 | 48.9 | 3.7 |  | 3.7 | 3.71 | 1.61 | 0.36 | 0.212 | 17.5 | 0.366 | [6 empty] | 0.00034037 | 0.00044944
2009-03-31 | 東北地方整備局 | 北上川 | 江合川 | 右岸 | 26.8 | BER26.8(F) | 表のり | B.BER26.8(F) | 14.15 | 14.45 | 4 |  | 2.69 |  |  | 0 | 2.9 | 43.9 | 53.2 | 97.1 | 0.00773 | 0.0039 |  |  |  |  | 86.5 | 36.6 | 49.9
2009-03-31 | 東北地方整備局 | 北上川 | 江合川 | 右岸 | 26.8 | BER26.8(F) | 表のり | B.BER26.8(F) | 1 | 1.8 | 2 | 1.559 | 2.698 | 1.601 | 1.5777 | 0 | 23.7 | 44.9 | 31.4 | 76.3 | 0.0387 | 0.0229 |  |  |  |  | 58.5 | 35.5 | 23 | [7 empty] | UU | [8 empty] | 33.5 | 0
2009-03-31 | 東北地方整備局 | 北上川 | 江合川 | 右岸 | 26.8 | BER26.8(B) | 裏のり | B.BER26.8(B) | 1 | 2.4 | 1 |  | 2.697 |  |  | 28.7 | 49.3 | 15.2 | 6.8 | 22 | 0.799 | 0.453 | 0.0605 | 0.0101 | 79.1089 | 3.37 | [6 empty] | 5.4617e-06 | 1.0201e-06 |  |  | CUB |  |  |  |  | 28.6 | 23.2 | 10.8 | 38.1
2009-03-31 | 東北地方整備局 | 北上川 | 江合川 | 右岸 | 26.8 | BER26.8(B) | 裏のり | B.BER26.8(B) | 2.9 | 3.6 | 2 |  | 2.71 |  |  | 18.9 | 43.2 | 24.1 | 13.8 | 37.9 | 0.514 | 0.239 | 0.0114 | 0.00254 | 202.3622 | 1.02 | [6 empty] | 1.1425e-07 | 6.4516e-08 |  |  | CUB |  |  |  |  | 52.1 | 6 | 10.3 | 31.9
2009-03-31 | 東北地方整備局 | 北上川 | 江合川 | 右岸 | 26.8 | BER26.8(B) | 裏のり | 現場透水試験 | 11 | 11.5 | 21 | [19 empty] | 7.95e-06
2009-03-31 | 東北地方整備局 | 北上川 | 江合川 | 右岸 | 27.2 | ER27.2(F) | 表のり | B.DER27.2F4 | 8.15 | 8.45 | 13 |  | 2.682 |  |  | 39 | 56.6 | 4.4 |  | 4.4 | 1.76 | 0.814 | 0.324 | 0.187 | 9.4118 | 0.616 | [6 empty] | 0.00026664 | 0.00034969
2009-03-31 | 東北地方整備局 | 北上川 | 江合川 | 右岸 | 27.2 | ER27.2(F) | 表のり | B.DER27.2F5 | 10.15 | 10.5 | 3 |  | 2.661 |  |  | 0 | 0.7 | 35.3 | 64 | 99.3 | 0.00375 | 0.00169 |  |  |  |  | 84.3 | 38 | 46.3
2009-03-31 | 東北地方整備局 | 北上川 | 江合川 | 右岸 | 27.2 | ER27.2(F) | 表のり | B.TER27.2F1 | 1 | 1.9 | 1 | 1.741 | 2.684 | 1.096 | 0.62812 | 0.9 | 34 | 43.6 | 21.5 | 65.1 | 0.059 | 0.0393 | 0.00393 |  |  |  | 42.7 | 29.9 | 12.8 |  |  |  | 9.6874e-09 |  |  |  | UU | [8 empty] | 59.3 | 0
2009-03-31 | 東北地方整備局 | 北上川 | 江合川 | 右岸 | 27.2 | ER27.2(F) | 表のり | B.DER27.2F1 | 2.15 | 2.45 | 1 |  | 2.707 |  |  | 0 | 40.3 | 42.7 | 17 | 59.7 | 0.0759 | 0.0542 | 0.00749 | 0.00122 | 62.2131 | 3.11 | 39.5 | 21.9 | 17.6 |  |  |  | 4.3169e-08 | 1.4884e-08
2009-03-31 | 東北地方整備局 | 北上川 | 江合川 | 右岸 | 27.2 | ER27.2(F) | 表のり | B.DER27.2F2 | 3.15 | 3.5 | 1 |  | 2.702 |  |  | 0 | 27.8 | 44 | 28.2 | 72.2 | 0.0439 | 0.0237 | 0.00207 |  |  |  | 53.4 | 22.3 | 31.1 |  |  |  | 2.1933e-09
2009-03-31 | 東北地方整備局 | 北上川 | 江合川 | 右岸 | 27.2 | ER27.2(F) | 表のり | B.DER27.2F3 | 4.15 | 4.45 | 3 |  | 2.695 |  |  | 0 | 18 | 57.4 | 24.6 | 82 | 0.0331 | 0.0222 | 0.00324 |  |  |  | 55.3 | 22 | 33.3 |  |  |  | 6.1935e-09
2009-03-31 | 東北地方整備局 | 北上川 | 江合川 | 右岸 | 27.2 | ER27.2(B) | 裏のり | B.DER27.2B2 | 5.15 | 5.45 | 18 |  | 2.692 |  |  | 0.8 | 80.3 | 18.9 |  | 18.9 | 0.247 | 0.206 | 0.0893 | [9 empty] | 1.3462e-05
2009-03-31 | 東北地方整備局 | 北上川 | 江合川 | 右岸 | 27.2 | ER27.2(B) | 裏のり | B.DER27.2B3 | 6.15 | 6.45 | 24 |  | 2.68 |  |  | 6.9 | 84.8 | 8.3 |  | 8.3 | 0.685 | 0.585 | 0.291 | 0.121 | 5.6612 | 2 |  |  |  |  | 2.16e-05 |  | 0.00020789 | 0.00014641
2009-03-31 | 東北地方整備局 | 北上川 | 江合川 | 右岸 | 27.2 | ER27.2(B) | 裏のり | B.TER27.2B1 | 0.5 | 1.25 | 2 | 1.691 | 2.689 | 1.304 | 0.96239 | 0 | 11.6 | 46.3 | 42.1 | 88.4 | 0.0159 | 0.00936 |  |  |  |  | 52.7 | 26.7 | 26 | [7 empty] | UU | [8 empty] | 46.8 | 0
2009-03-31 | 東北地方整備局 | 北上川 | 江合川 | 右岸 | 27.2 | ER27.2(B) | 裏のり | B.DER27.2B1 | 3.15 | 3.5 | 3 |  | 2.697 |  |  | 0.6 | 19 | 46.9 | 33.5 | 80.4 | 0.0243 | 0.0139 |  |  |  |  | 48.3 | 21.5 | 26.8
2009-03-31 | 東北地方整備局 | 北上川 | 江合川 | 右岸 | 27.2 | ER27.2(B) | 裏のり | B.TER27.2B2 | 3.5 | 4.28 | 2 | 1.547 | 2.682 | 1.968 | 2.5681 | 0 | 2.8 | 30.4 | 66.8 | 97.2 | 0.00283 | [5 empty] | 78.5 | 37.2 | 41.3 | [7 empty] | UU | [8 empty] | 31.9 | 0
2009-03-31 | 東北地方整備局 | 北上川 | 江合川 | 右岸 | 29.4 | BER29.4(F) | 表のり | B.TER29.4F2 | 3 | 3.8 | 0 | 1.817 | 2.682 | 1.043 | 0.55537 | 0 | 33.2 | 41.1 | 25.7 | 66.8 | 0.054 | 0.0332 | 0.00244 |  |  |  | 34.9 | 19.4 | 15.5 |  |  |  | 3.2106e-09 |  |  |  | UU | [8 empty] | 28.2 | 13.1
2009-03-31 | 東北地方整備局 | 北上川 | 江合川 | 右岸 | 29.4 | BER29.4(F) | 表のり | B.DER29.4F1 | 4.15 | 4.45 | 5 |  | 2.682 |  |  | 0 | 70.6 | 22.7 | 6.7 | 29.4 | 0.258 | 0.177 | 0.0397 | 0.0106 | 24.3396 | 2.19 | [6 empty] | 2.0578e-06 | 1.1236e-06
2009-03-31 | 東北地方整備局 | 北上川 | 江合川 | 右岸 | 29.4 | BER29.4(F) | 表のり | B.DER29.4F2 | 5.15 | 5.45 | 5 |  | 2.702 |  |  | 0 | 9.3 | 56.3 | 34.4 | 90.7 | 0.023 | 0.0135 |  |  |  |  | 53.9 | 33.2 | 20.7
2009-03-31 | 東北地方整備局 | 北上川 | 江合川 | 右岸 | 29.4 | BER29.4(F) | 表のり | B.DER29.4F3 | 8.15 | 8.5 | 2 |  | 2.702 |  |  | 0 | 11.9 | 47.9 | 40.2 | 88.1 | 0.0184 | 0.0101 |  |  |  |  | 53.5 | 33.2 | 20.3
2009-03-31 | 東北地方整備局 | 北上川 | 江合川 | 右岸 | 29.4 | BER29.4(F) | 表のり | B.DER29.4F4 | 11.15 | 11.45 | 4 |  | 2.691 |  |  | 0 | 17.3 | 51.1 | 31.6 | 82.7 | 0.0324 | 0.0186 | 0.00101 |  |  |  | 50.2 | 32.7 | 17.5 |  |  |  | 4.1592e-10
2009-03-31 | 東北地方整備局 | 北上川 | 江合川 | 右岸 | 29.4 | BER29.4(F) | 表のり | B.TER29.4F1 | 1 | 1.8 | 2 | 1.29 | 2.698 | 1.772 | 2.0072 | 0 | 58.7 | 31.8 | 9.5 | 41.3 | 0.125 | 0.103 | 0.0217 | 0.00582 | 21.4777 | 2.84 | [5 empty] | 3.63e-06 | 5.0766e-07 | 3.3872e-07 |  | 1.135e-06 | CUB |  |  |  |  | 10.3 | 8 | 8.9 | 15.8
2009-03-31 | 東北地方整備局 | 北上川 | 江合川 | 右岸 | 29.4 | BER29.4(B) | 裏のり | 現場透水試験 | 4.2 | 4.7 | 6 | [19 empty] | 6.24e-06
2009-03-31 | 東北地方整備局 | 北上川 | 江合川 | 右岸 | 29.4 | BER29.4(B) | 裏のり | B.TER29.4B1 | 0.5 | 1.3 | 1 | 1.427 | 2.689 | 1.775 | 2.0153 | 0 | 52.9 | 32.7 | 14.4 | 47.1 | 0.114 | 0.084 | 0.0106 | 0.00159 | 71.6981 | 4.77 | [5 empty] | 3.78e-06 | 9.6524e-08 | 2.5281e-08 |  | 3.3809e-08 | CUB |  |  |  |  | 0 | 20.2 | 0 | 34
2009-03-31 | 東北地方整備局 | 北上川 | 江合川 | 左岸 | 0.8 | H14E0.80L天端 | 天端 | 現場透水試験 | 11 | 12 | 18 | [18 empty] | 7.14e-08 | 3.02e-05
2009-03-31 | 東北地方整備局 | 北上川 | 江合川 | 左岸 | 0.8 | H14E0.80L天端 | 天端 | 現場透水試験 | 17 | 17.5 | 26 | [18 empty] | 4.7e-07 | 3.95e-05
2009-03-31 | 東北地方整備局 | 北上川 | 江合川 | 左岸 | 0.8 | H14E0.80L天端 | 天端 | B.TE0.80L天端-2 | 3.8 | 4.6 | 3 | 1.73 | 2.684 | 1.305 | 0.96419 | 0 | 9.4 | 50.1 | 40.5 | 90.6 | 0.0149 | 0.0089 |  |  |  |  | 67.4 | 32.9 | 34.5 | [7 empty] | UU | [8 empty] | 39.6 | 0
2009-03-31 | 東北地方整備局 | 北上川 | 江合川 | 左岸 | 0.8 | H14E0.80L堤外 | 表のり | B.TE0.80L堤外-1 | 2 | 2.8 | 1 | 1.747 | 2.698 | 1.191 | 0.77107 | 0 | 27.6 | 36.4 | 36 | 72.4 | 0.033 | 0.0156 |  |  |  |  | 49.3 | 27.5 | 21.8 | [7 empty] | UU | [8 empty] | 40.5 | 7.8
2009-03-31 | 東北地方整備局 | 北上川 | 江合川 | 左岸 | 0.8 | H14E0.80L堤外 | 表のり | B.TE0.80L堤外-2 | 4 | 4.8 | 3 | 1.665 | 2.677 | 1.494 | 1.3371 | 0 | 12.1 | 56.2 | 31.7 | 87.9 | 0.0258 | 0.0167 | 0.0017 |  |  |  | 56.6 | 30.3 | 26.3 |  |  |  | 1.3898e-09 |  |  |  | UU | [8 empty] | 30.4 | 4.8
2009-03-31 | 東北地方整備局 | 北上川 | 江合川 | 左岸 | 0.8 | H14E0.80L堤外 | 表のり | 現場透水試験 | 6.5 | 7 | 13 | [18 empty] | 7.55e-07 | 0.000106
2009-03-31 | 東北地方整備局 | 北上川 | 江合川 | 左岸 | 0.8 | H14E0.80L堤外 | 表のり | 現場透水試験 | 12.5 | 13 | 17 | [18 empty] | 4e-06 | 3.08e-05
2009-03-31 | 東北地方整備局 | 北上川 | 江合川 | 左岸 | 1.6 | BEL1.6(F) | 表のり | B.DEL1.6F1 | 2.15 | 2.45 | 6 |  | 2.691 |  |  | 0 | 11.3 | 50.4 | 38.3 | 88.7 | 0.0196 | 0.0119 |  |  |  |  | 51.8 | 31.9 | 19.9
2009-03-31 | 東北地方整備局 | 北上川 | 江合川 | 左岸 | 1.6 | BEL1.6(F) | 表のり | B.DEL1.6F2 | 7.15 | 7.45 | 2 |  | 2.682 |  |  | 0 | 2.5 | 49.8 | 47.7 | 97.5 | 0.0112 | 0.00615 |  |  |  |  | 184.6 | 63.8 | 120.8
2009-03-31 | 東北地方整備局 | 北上川 | 江合川 | 左岸 | 1.6 | BEL1.6(F) | 表のり | B.DEL1.6F3 | 9.15 | 9.45 | 1 |  | 2.681 |  |  | 0 | 6.9 | 45.6 | 47.5 | 93.1 | 0.0112 | 0.00605 |  |  |  |  | 122.3 | 41.3 | 81
2009-03-31 | 東北地方整備局 | 北上川 | 江合川 | 左岸 | 1.6 | BEL1.6(F) | 表のり | B.DEL1.6F4 | 12.15 | 12.5 | 0 |  | 2.672 |  |  | 0 | 6.9 | 41 | 52.1 | 93.1 | 0.00867 | 0.00423 |  |  |  |  | 85.7 | 34.6 | 51.1
2009-03-31 | 東北地方整備局 | 北上川 | 江合川 | 左岸 | 1.6 | BEL1.6(F) | 表のり | B.TEL1.6F1 | 0.5 | 1.25 | 4 | 1.661 | 2.703 | 1.324 | 0.99868 | 0 | 8.9 | 41.9 | 49.2 | 91.1 | 0.0117 | 0.00535 |  |  |  |  | 52.1 | 33.7 | 18.4 | [7 empty] | UU | [8 empty] | 36.7 | 0
2009-03-31 | 東北地方整備局 | 北上川 | 江合川 | 左岸 | 1.6 | BEL1.6(B) | 裏のり | B.TEL1.6B2 | 4 | 4.8 | 0 | 1.667 | 2.678 | 1.456 | 1.2568 | 0 | 1.8 | 27.6 | 70.6 | 98.2 | 0.00178 | [5 empty] | 57 | 34 | 23 | [7 empty] | UU | [8 empty] | 21.5 | 0
2009-03-31 | 東北地方整備局 | 北上川 | 江合川 | 左岸 | 1.6 | BEL1.6(B) | 裏のり | B.TEL1.6B1 | 1 | 1.7 | 2 | 1.685 | 2.692 | 1.315 | 0.98226 | 0 | 11.6 | 52.3 | 36.1 | 88.4 | 0.0232 | 0.0133 |  |  |  |  | 46.9 | 31.9 | 15 | [7 empty] | UU | [8 empty] | 20.7 | 0
2009-03-31 | 東北地方整備局 | 北上川 | 江合川 | 左岸 | 6.5 | BEL065(表) | 表のり | B.DEL065F2 | 8.15 | 8.45 | 19 |  | 2.671 |  |  | 7 | 85 | 8 |  | 8 | 0.52 | 0.43 | 0.19974 | 0.1 | 5.2 | [7 empty] | 8.6937e-05 | 0.0001
2009-03-31 | 東北地方整備局 | 北上川 | 江合川 | 左岸 | 6.5 | BEL065(表) | 表のり | B.DEL065F3 | 10.15 | 10.45 | 2 |  | 2.346 |  |  | 0 | 14 | 31 | 55 | 86
2009-03-31 | 東北地方整備局 | 北上川 | 江合川 | 左岸 | 6.5 | BEL065(表) | 表のり | B.DEL065F4 | 12.15 | 12.45 | 3 |  | 2.652 |  |  | 0 | 26 | 56 | 18 | 74 | 0.047 | 0.034 | 0.0060679 | 0.0022 | 21.3636 | [7 empty] | 2.6504e-08 | 4.84e-08
2009-03-31 | 東北地方整備局 | 北上川 | 江合川 | 左岸 | 6.5 | BEL065(表) | 表のり | B.DEL065F5 | 14.15 | 14.45 | 34 |  | 2.668 |  |  | 0 | 85 | 15 |  | 15 | 0.27 | 0.24 | 0.10362 | [9 empty] | 1.8999e-05
2009-03-31 | 東北地方整備局 | 北上川 | 江合川 | 左岸 | 6.5 | BEL065(表) | 表のり | B.DEL065F6 | 17.15 | 17.45 | 4 |  | 2.673 |  |  | 22 | 42 | 24 | 12 | 36 | 0.51 | 0.24 | 0.015146 | 0.0036 | 141.6667 | [7 empty] | 2.2067e-07 | 1.296e-07
2009-03-31 | 東北地方整備局 | 北上川 | 江合川 | 左岸 | 6.5 | BEL065(表) | 表のり | B.DEL065F1 | 1.15 | 1.45 | 2 |  | 2.686 |  |  | 3 | 55 | 28 | 14 | 42 | 0.22 | 0.12 | 0.011804 | 0.0023 | 95.6522 | [7 empty] | 1.2384e-07 | 5.29e-08
2009-03-31 | 東北地方整備局 | 北上川 | 江合川 | 左岸 | 6.5 | EL065(裏) | 裏のり | B.EL065B2 | 3 | 3.8 | 3 | 1.539 | 2.571 | 1.705 | 1.8323 | 0 | 2 | 60 | 38 | 98 | [6 empty] | 71.5 | 38.6 | 32.9 | [7 empty] | UU | [8 empty] | 31.2 | 4.1
2009-03-31 | 東北地方整備局 | 北上川 | 江合川 | 左岸 | 6.5 | EL065(裏) | 裏のり | B.DEL065B1 | 6.15 | 6.45 | 4 |  | 2.661 |  |  | 0 | 41 | 47 | 12 | 59 | 0.078 | 0.054 | 0.01104 | 0.0036 | 21.6667 | [7 empty] | 1.0606e-07 | 1.296e-07
2009-03-31 | 東北地方整備局 | 北上川 | 江合川 | 左岸 | 6.5 | EL065(裏) | 裏のり | B.DEL065B2 | 11.15 | 11.45 | 7 |  | 2.668 |  |  | 0 | 47 | 42 | 11 | 53 | 0.089 | 0.067 | 0.012286 | 0.0041 | 21.7073 | [7 empty] | 1.3588e-07 | 1.681e-07
2009-03-31 | 東北地方整備局 | 北上川 | 江合川 | 左岸 | 6.5 | EL065(裏) | 裏のり | B.DEL065B3 | 13.15 | 13.45 | 27 |  | 2.689 |  |  | 0 | 88 | 12 |  | 12 | 0.3 | 0.26 | 0.12684 | [9 empty] | 3.0357e-05
2009-03-31 | 東北地方整備局 | 北上川 | 江合川 | 左岸 | 6.5 | EL065(裏) | 裏のり | B.EL065B1B | 1.37 | 1.7 |  | 1.678 | 2.641 | 0.834 | 0.3163 | 0 | 82 | 15 | 3 | 18 | 0.29 | 0.24 | 0.084964 | 0.037 | 7.8378 |  | 9999 | 9999 | 0 |  |  | 6.36e-06 | 1.1996e-05 | 1.369e-05 |  | 1.0473e-05
2009-03-31 | 東北地方整備局 | 北上川 | 江合川 | 左岸 | 9 | EL090(表) | 表のり | B.DEL090F1 | 5.15 | 5.45 | 2 |  | 2.652 |  |  | 0 | 9 | 58 | 33 | 91 | 0.02 | 0.013 | 0.0016 | [9 empty] | 1.2077e-09
2009-03-31 | 東北地方整備局 | 北上川 | 江合川 | 左岸 | 9 | EL090(表) | 表のり | B.DEL090F2 | 10.15 | 10.45 | 3 |  | 2.46 |  |  | 0 | 2 | 39 | 59 | 98
2009-03-31 | 東北地方整備局 | 北上川 | 江合川 | 左岸 | 9 | EL090(表) | 表のり | B.DEL090F3 | 11.15 | 11.45 | 5 |  | 2.667 |  |  | 0 | 57 | 30 | 13 | 43 | 0.14 | 0.097 | 0.014526 | 0.0026 | 53.8462 | [7 empty] | 2.0032e-07 | 6.76e-08
2009-03-31 | 東北地方整備局 | 北上川 | 江合川 | 左岸 | 9 | EL090(表) | 表のり | B.DEL090F4 | 12.15 | 12.45 | 1 |  | 2.629 |  |  | 0 | 2 | 55 | 43 | 98
2009-03-31 | 東北地方整備局 | 北上川 | 江合川 | 左岸 | 9 | EL090(表) | 表のり | B.EL090F1 | 2 | 2.8 | 2 | 1.604 | 2.598 | 1.402 | 1.1473 | 0 | 21 | 62 | 17 | 79 | 0.042 | 0.029 | 0.0066842 | 0.0023 | 18.2609 |  | 48 | 32 | 16 |  |  |  | 3.3162e-08 | 5.29e-08 |  | 2.3878e-08 | UU | [8 empty] | 21.9 | 7.6
2009-03-31 | 東北地方整備局 | 北上川 | 江合川 | 左岸 | 9 | EL090(裏) | 裏のり | B.EL090B2 | 3 | 3.8 | 1 | 1.627 | 2.639 | 1.397 | 1.1374 | 0 | 21 | 61 | 18 | 79 | 0.04 | 0.028 | 0.0061105 | 0.0016 | 25 |  | 50.6 | 26.8 | 23.8 |  |  |  | 2.6937e-08 | 2.56e-08 |  | 1.0453e-08 | UU | [8 empty] | 37.6 | 0
2009-03-31 | 東北地方整備局 | 北上川 | 江合川 | 左岸 | 9 | EL090(裏) | 裏のり | B.DEL090B1 | 10.15 | 10.45 | 6 |  | 2.657 |  |  | 0 | 77 | 18 | 5 | 23 | 0.3 | 0.22 | 0.061512 | 0.018 | 16.6667 | [7 empty] | 5.6756e-06 | 3.24e-06
2009-03-31 | 東北地方整備局 | 北上川 | 江合川 | 左岸 | 14 | H14E14.00L天端 | 天端 | B.TE14.00L天端-2 | 4.5 | 5.3 | 1 | 1.716 | 2.682 | 1.296 | 0.94808 | 0 | 17 | 50.9 | 32.1 | 83 | 0.0257 | 0.0163 | 0.0014 |  |  |  | 45 | 32 | 13 |  |  |  | 8.863e-10 |  |  |  | UU | [8 empty] | 27.1 | 0
2009-03-31 | 東北地方整備局 | 北上川 | 江合川 | 左岸 | 14 | H14E14.00L天端 | 天端 | 現場透水試験 | 8 | 8.5 | 4 | [18 empty] | 2.3e-06 | 2.19e-05
2009-03-31 | 東北地方整備局 | 北上川 | 江合川 | 左岸 | 14 | H14E14.00L天端 | 天端 | 現場透水試験 | 14 | 14.5 | 7 | [18 empty] | 3.72e-05 | 1.28e-06
2009-03-31 | 東北地方整備局 | 北上川 | 江合川 | 左岸 | 14 | H14E14.00L天端 | 天端 | B.TE14.00L天端-1 | 2 | 2.8 | 2 | 1.65 | 2.67 | 1.421 | 1.1852 | 0 | 6.7 | 46.6 | 46.7 | 93.3 | 0.0109 | 0.0063 |  |  |  |  | 59 | 34.2 | 24.8 | [7 empty] | UU | [8 empty] | 35.5 | 7.8
2009-03-31 | 東北地方整備局 | 北上川 | 江合川 | 左岸 | 14 | H14E14.00L堤外 | 表のり | B.TE14.00L堤外-2 | 4.2 | 5 | 1 | 1.711 | 2.667 | 1.217 | 0.81303 | 0 | 32.4 | 35.3 | 32.3 | 67.6 | 0.047 | 0.0257 |  |  |  |  | 43.9 | 32.8 | 11.1 | [7 empty] | UU | [8 empty] | 50.5 | 9.5
2009-03-31 | 東北地方整備局 | 北上川 | 江合川 | 左岸 | 14 | H14E14.00L堤外 | 表のり | 現場透水試験 | 8.5 | 9 | 5 | [19 empty] | 1.12e-06
2009-03-31 | 東北地方整備局 | 北上川 | 江合川 | 左岸 | 14 | H14E14.00L堤外 | 表のり | 現場透水試験 | 13.5 | 14 | 13 | [18 empty] | 2.07e-07 | 5.45e-06
2009-03-31 | 東北地方整備局 | 北上川 | 江合川 | 左岸 | 14 | H14E14.00L堤外 | 表のり | B.TE14.00L堤外-1 | 2 | 2.8 | 1 | 1.676 | 2.671 | 1.456 | 1.2568 | 0 | 7.2 | 52.2 | 40.6 | 92.8 | 0.0137 | 0.0085 |  |  |  |  | 52.3 | 31 | 21.3 | [7 empty] | UU | [8 empty] | 28.2 | 0
2009-03-31 | 東北地方整備局 | 北上川 | 江合川 | 左岸 | 16 | EL16.0(F) | 表のり | B.DEL16.0F4 | 6.15 | 6.45 | 10 |  | 2.705 |  |  | 0.2 | 91.3 | 8.5 |  | 8.5 | 0.381 | 0.338 | 0.215 | 0.106 | 3.5943 | 1.67 | [6 empty] | 0.0001031 | 0.00011236
2009-03-31 | 東北地方整備局 | 北上川 | 江合川 | 左岸 | 16 | EL16.0(F) | 表のり | B.DEL16.0F5 | 25.15 | 25.45 | 2 |  | 2.674 |  |  | 0 | 0.8 | 36.7 | 62.5 | 99.2 | 0.00427 | 0.0021 |  |  |  |  | 80.2 | 32.9 | 47.3
2009-03-31 | 東北地方整備局 | 北上川 | 江合川 | 左岸 | 16 | EL16.0(F) | 表のり | B.DEL16.0F1 | 1.15 | 1.47 | 3 |  | 2.709 |  |  | 0 | 28.3 | 45.5 | 26.2 | 71.7 | 0.0425 | 0.0235 | 0.00273 |  |  |  | 41.2 | 19.5 | 21.7 |  |  |  | 4.1647e-09
2009-03-31 | 東北地方整備局 | 北上川 | 江合川 | 左岸 | 16 | EL16.0(F) | 表のり | B.TEL16.0F1 | 2 | 2.8 | 3 | 1.719 | 2.651 | 1.126 | 0.67151 | 0 | 33.3 | 42.4 | 24.3 | 66.7 | 0.0577 | 0.0366 | 0.00275 |  |  |  | 38.4 | 27.2 | 11.2 |  |  |  | 4.2358e-09 |  |  |  | UU | [8 empty] | 48.2 | 0
2009-03-31 | 東北地方整備局 | 北上川 | 江合川 | 左岸 | 16 | EL16.0(F) | 表のり | B.DEL16.0F2 | 3.15 | 3.45 | 4 |  | 2.702 |  |  | 0 | 34.1 | 39.8 | 26.1 | 65.9 | 0.0562 | 0.0286 | 0.00239 |  |  |  | 37.9 | 20.5 | 17.4 |  |  |  | 3.0602e-09
2009-03-31 | 東北地方整備局 | 北上川 | 江合川 | 左岸 | 16 | EL16.0(F) | 表のり | B.DEL16.0F3 | 4.15 | 4.45 | 4 |  | 2.7 |  |  | 0 | 32.4 | 40.8 | 26.8 | 67.6 | 0.0491 | 0.0278 | 0.00202 |  |  |  | 41.6 | 20.4 | 21.2 |  |  |  | 2.0725e-09
2009-03-31 | 東北地方整備局 | 北上川 | 江合川 | 左岸 | 16 | EL16.0(B) | 裏のり | B.DEL16.0B3 | 7.15 | 7.45 | 9 |  | 2.671 |  |  | 1.1 | 81.5 | 17.4 |  | 17.4 | 0.436 | 0.358 | 0.107 | [7 empty] | 2.52e-05 |  | 2.0468e-05
2009-03-31 | 東北地方整備局 | 北上川 | 江合川 | 左岸 | 16 | EL16.0(B) | 裏のり | B.DEL16.0B4 | 9.15 | 9.45 | 5 |  | 2.599 |  |  | 0 | 20.4 | 37.5 | 42.1 | 79.6 | 0.0173 | 0.00897 |  |  |  |  | 88.7 | 38.2 | 50.5
2009-03-31 | 東北地方整備局 | 北上川 | 江合川 | 左岸 | 16 | EL16.0(B) | 裏のり | B.DEL16.0B5 | 15.15 | 15.45 | 7 |  | 2.692 |  |  | 20.3 | 72 | 7.7 |  | 7.7 | 0.99 | 0.768 | 0.353 | 0.177 | 5.5932 | 1.31 |  |  |  |  | 6.08e-06 |  | 0.00032523 | 0.00031329
2009-03-31 | 東北地方整備局 | 北上川 | 江合川 | 左岸 | 16 | EL16.0(B) | 裏のり | B.DEL16.0B6 | 19.15 | 19.45 | 23 |  | 2.678 |  |  | 0 | 83.4 | 16.6 |  | 16.6 | 0.277 | 0.245 | 0.112 | [9 empty] | 2.2753e-05
2009-03-31 | 東北地方整備局 | 北上川 | 江合川 | 左岸 | 16 | EL16.0(B) | 裏のり | B.DEL16.0B1 | 1.15 | 1.65 | 2 |  | 2.689 |  |  | 0.2 | 39 | 39.3 | 21.5 | 60.8 | 0.0717 | 0.0403 | 0.0042 |  |  |  | 37.8 | 19.3 | 18.5 |  |  |  | 1.13e-08
2009-03-31 | 東北地方整備局 | 北上川 | 江合川 | 左岸 | 16 | EL16.0(B) | 裏のり | B.DEL16.0B2 | 2.15 | 2.5 | 5 |  | 2.68 |  |  | 0 | 40.3 | 41.8 | 17.9 | 59.7 | 0.0761 | 0.0473 | 0.00663 |  |  |  | 39.6 | 21.6 | 18 |  |  |  | 3.2542e-08
2009-03-31 | 東北地方整備局 | 北上川 | 江合川 | 左岸 | 16 | EL16.0(B) | 裏のり | B.TEL16.0B1 | 3 | 3.8 | 3 | 1.403 | 2.683 | 1.244 | 0.8579 | 0.6 | 68.1 | 20.1 | 11.2 | 31.3 | 0.229 | 0.177 | 0.018 | 0.00397 | 57.6826 | 4.44 | [5 empty] | 1.23e-05 | 3.292e-07 | 1.5761e-07 |  | 1.8706e-07 | CUB |  |  |  |  | 5 | 14.6 | 6.9 | 7.65
2009-03-31 | 東北地方整備局 | 北上川 | 江合川 | 左岸 | 16 | EL16.0(B) | 裏のり | B.TEL16.0B2 | 4 | 4.75 |  | 1.592 | 2.69 | 1.219 | 0.81631 | 0 | 49.2 | 36.8 | 14 | 50.8 | 0.105 | 0.0726 | 0.00991 | 0.00264 | 39.7727 | 2.29 | 35.6 | 25.7 | 9.9 |  |  | 2.81e-06 | 8.2585e-08 | 6.9696e-08 |  | 3.4922e-08 | CUB |  |  |  |  | 0 | 28.3 | 0 | 14.6
2009-03-31 | 東北地方整備局 | 北上川 | 江合川 | 左岸 | 17.8 | EL178(表) | 表のり | B.DEL178F2 | 6.15 | 6.45 | 6 |  | 2.653 |  |  | 0 | 46 | 45 | 9 | 54 | 0.088 | 0.067 | 0.01725 | 0.006 | 14.6667 | [7 empty] | 2.9829e-07 | 3.6e-07
2009-03-31 | 東北地方整備局 | 北上川 | 江合川 | 左岸 | 17.8 | EL178(表) | 表のり | B.DEL178F3 | 9.15 | 9.45 | 6 |  | 2.626 |  |  | 0 | 6 | 42 | 52 | 94
2009-03-31 | 東北地方整備局 | 北上川 | 江合川 | 左岸 | 17.8 | EL178(表) | 表のり | B.DEL178F4 | 10.15 | 10.45 | 6 |  | 2.632 |  |  | 0 | 1 | 36 | 63 | 99
2009-03-31 | 東北地方整備局 | 北上川 | 江合川 | 左岸 | 17.8 | EL178(表) | 表のり | B.DEL178F1 | 1.15 | 1.45 | 2 |  | 2.641 |  |  | 0 | 24 | 55 | 21 | 76 | 0.041 | 0.028 | 0.0047333 | [9 empty] | 1.4906e-08
2009-03-31 | 東北地方整備局 | 北上川 | 江合川 | 左岸 | 17.8 | EL178(表) | 表のり | B.EL178F1 | 2 | 2.8 | 2 | 1.662 | 2.632 | 1.041 | 0.55273 | 0 | 54 | 34 | 12 | 46 | 0.12 | 0.087 | 0.012797 | 0.003 | 40 |  | 38.4 | 28.9 | 9.5 |  |  | 2.38e-07 | 1.4933e-07 | 9e-08 |  | 3.9174e-08 | CUB |  |  |  |  | 49 | 16.3 | 8.9 | 34.5
2009-03-31 | 東北地方整備局 | 北上川 | 江合川 | 左岸 | 17.8 | EL178(裏) | 裏のり | B.EL178B2 | 2.5 | 3.3 |  | 1.72 | 2.649 | 1.19 | 0.76948 | 0 | 11 | 52 | 37 | 89 | [6 empty] | 41.7 | 30.3 | 11.4 | [7 empty] | UU | [8 empty] | 18.7 | 9.6
2009-03-31 | 東北地方整備局 | 北上川 | 江合川 | 左岸 | 17.8 | EL178(裏) | 裏のり | B.DEL178B1 | 4.15 | 4.45 | 4 |  | 2.665 |  |  | 0 | 45 | 42 | 13 | 55 | 0.086 | 0.063 | 0.012842 | 0.0029 | 29.6552 | [7 empty] | 1.5056e-07 | 8.41e-08
2009-03-31 | 東北地方整備局 | 北上川 | 江合川 | 左岸 | 17.8 | EL178(裏) | 裏のり | B.DEL178B2 | 5.65 | 5.95 | 14 |  | 2.68 |  |  | 0 | 37 | 43 | 20 | 63 | 0.066 | 0.04 | 0.005161 | 0.0011 | 60 | [7 empty] | 1.8214e-08 | 1.21e-08
2009-03-31 | 東北地方整備局 | 北上川 | 江合川 | 左岸 | 17.8 | EL178(裏) | 裏のり | B.EL178B1 | 1 | 1.8 |  | 1.641 | 2.618 | 1.245 | 0.85959 | 0 | 30 | 51 | 19 | 70 | 0.052 | 0.036 | 0.0060317 | 0.0017 | 30.5882 |  | 50 | 32.5 | 17.5 |  |  | 1.3e-06 | 2.6139e-08 | 2.89e-08 |  | 1.0012e-08 | CUB |  |  |  |  | 17.8 | 21.3 | 7.1 | 35.4
2009-03-31 | 東北地方整備局 | 北上川 | 江合川 | 左岸 | 23.1 | EL23.1(F) | 表のり | 現場透水試験 | 8.5 | 9 | 5 | [19 empty] | 3.04e-06
2009-03-31 | 東北地方整備局 | 北上川 | 江合川 | 左岸 | 23.1 | EL23.1(F) | 表のり | B.DEL23.1F4 | 12.15 | 12.45 | 8 |  | 2.675 |  |  | 0 | 64.2 | 22 | 13.8 | 35.8 | 0.178 | 0.141 | 0.0124 | 0.0024 | 74.1667 | 4 | [6 empty] | 1.3882e-07 | 5.76e-08
2009-03-31 | 東北地方整備局 | 北上川 | 江合川 | 左岸 | 23.1 | EL23.1(F) | 表のり | B.DEL23.1F5 | 15.15 | 15.45 | 4 |  | 2.582 |  |  | 0 | 4.9 | 33.8 | 61.3 | 95.1 | 0.00447 | 0.00197 |  |  |  |  | 59.4 | 25.1 | 34.3
2009-03-31 | 東北地方整備局 | 北上川 | 江合川 | 左岸 | 23.1 | EL23.1(F) | 表のり | B.DEL23.1F1 | 2.15 | 2.45 | 1 |  | 2.701 |  |  | 0.7 | 58.8 | 33.6 | 6.9 | 40.5 | 0.13 | 0.106 | 0.0235 | 0.00836 | 15.5502 | 1.9 | [6 empty] | 6.1061e-07 | 6.989e-07
2009-03-31 | 東北地方整備局 | 北上川 | 江合川 | 左岸 | 23.1 | EL23.1(F) | 表のり | B.DEL23.1F2 | 3.15 | 3.45 | 2 |  | 2.687 |  |  | 0 | 43.8 | 40.9 | 15.3 | 56.2 | 0.0877 | 0.0586 | 0.00854 | 0.00211 | 41.564 | 1.96 | 40.9 | 21.3 | 19.6 |  |  |  | 5.8504e-08 | 4.4521e-08
2009-03-31 | 東北地方整備局 | 北上川 | 江合川 | 左岸 | 23.1 | EL23.1(F) | 表のり | B.DEL23.1F3 | 4.15 | 4.45 | 1 |  | 2.686 |  |  | 0 | 54.4 | 30.8 | 14.8 | 45.6 | 0.118 | 0.0892 | 0.0108 | 0.00216 | 54.6296 | 3.06 | [6 empty] | 1.008e-07 | 4.6656e-08
2009-03-31 | 東北地方整備局 | 北上川 | 江合川 | 左岸 | 23.1 | EL23.1(B) | 裏のり | B.TEL23.1B2 | 6 | 6.8 | 4 | 1.718 | 2.633 | 1.249 | 0.86636 | 0 | 4.3 | 38.8 | 56.9 | 95.7 | 0.00649 | 0.0027 |  |  |  |  | 47.8 | 30.9 | 16.9 | [7 empty] | UU | [8 empty] | 46.7 | 0
2009-03-31 | 東北地方整備局 | 北上川 | 江合川 | 左岸 | 23.1 | EL23.1(B) | 裏のり | B.DEL23.1B4 | 9.15 | 9.45 | 17 |  | 2.677 |  |  | 0.3 | 88.7 | 11 |  | 11 | 0.404 | 0.341 | 0.165 | [7 empty] | 4.74e-07 |  | 5.5835e-05
2009-03-31 | 東北地方整備局 | 北上川 | 江合川 | 左岸 | 23.1 | EL23.1(B) | 裏のり | B.DEL23.1B5 | 11.15 | 11.45 | 7 |  | 2.373 |  |  | 0 | 3 | 33.6 | 63.4 | 97 | 0.00366 | [5 empty] | 259.4 | 113.8 | 145.6
2009-03-31 | 東北地方整備局 | 北上川 | 江合川 | 左岸 | 23.1 | EL23.1(B) | 裏のり | B.DEL23.1B1 | 1.15 | 1.45 | 1 |  | 2.696 |  |  | 0 | 23.6 | 53 | 23.4 | 76.4 | 0.0442 | 0.0303 | 0.00328 |  |  |  | 54.4 | 23.1 | 31.3 |  |  |  | 6.3721e-09
2009-03-31 | 東北地方整備局 | 北上川 | 江合川 | 左岸 | 23.1 | EL23.1(B) | 裏のり | B.DEL23.1B2 | 2.15 | 2.45 | 1 |  | 2.69 |  |  | 0 | 55.6 | 33.9 | 10.5 | 44.4 | 0.124 | 0.0935 | 0.0156 | 0.00445 | 27.8652 | 2.24 | [6 empty] | 2.363e-07 | 1.9803e-07
2009-03-31 | 東北地方整備局 | 北上川 | 江合川 | 左岸 | 23.1 | EL23.1(B) | 裏のり | B.DEL23.1B3 | 3.15 | 3.45 | 2 |  | 2.682 |  |  | 0.4 | 70.1 | 21.7 | 7.8 | 29.5 | 0.352 | 0.246 | 0.0321 | 0.00762 | 46.1942 | 2.27 | [6 empty] | 1.2577e-06 | 5.8064e-07
2009-03-31 | 東北地方整備局 | 北上川 | 江合川 | 左岸 | 23.1 | EL23.1(B) | 裏のり | B.TEL23.1B1 | 4 | 4.85 | 2 | 1.629 | 2.651 | 1.356 | 1.0583 | 0 | 31.7 | 45 | 23.3 | 68.3 | 0.0549 | 0.0356 | 0.00334 |  |  |  | 44 | 31.8 | 12.2 |  |  |  | 6.6454e-09 |  |  |  | UU | [8 empty] | 37.7 | 0
2009-03-31 | 東北地方整備局 | 北上川 | 江合川 | 左岸 | 25.2 | EL252(裏) | 裏のり | B.EL252B2 | 5.1 | 5.85 | 11 | 1.712 |  | 1.213 | 0.80649 | 0 | 7 | 61 | 32 | 93 | [6 empty] | 49.9 | 25.2 | 24.7 | [7 empty] | UU | [8 empty] | 35.3 | 0
2009-03-31 | 東北地方整備局 | 北上川 | 江合川 | 左岸 | 25.2 | EL252(裏) | 裏のり | B.DEL252B2 | 7.15 | 7.45 | 26 |  |  |  |  | 0 | 79 | 14 | 7 | 21 | 0.21 | 0.18 | 0.066676 | 0.014 | 15 | [7 empty] | 6.8414e-06 | 1.96e-06
2009-03-31 | 東北地方整備局 | 北上川 | 江合川 | 左岸 | 25.2 | EL252(裏) | 裏のり | B.DEL252B3 | 9.15 | 9.45 | 4 |  |  |  |  | 0 | 8 | 41 | 51 | 92
2009-03-31 | 東北地方整備局 | 北上川 | 江合川 | 左岸 | 25.2 | EL252(裏) | 裏のり | B.DEL252B4 | 11.15 | 11.45 | 22 |  |  |  |  | 0 | 86 | 14 |  | 14 | 0.35 | 0.29 | 0.11358 | [9 empty] | 2.3503e-05
2009-03-31 | 東北地方整備局 | 北上川 | 江合川 | 左岸 | 25.2 | EL252(裏) | 裏のり | B.DEL252B5 | 12.15 | 12.45 | 6 |  |  |  |  | 0 | 5 | 34 | 61 | 95
2009-03-31 | 東北地方整備局 | 北上川 | 江合川 | 左岸 | 25.2 | EL252(裏) | 裏のり | B.DEL252B1 | 1.15 | 1.45 | 2 |  |  |  |  | 0 | 44 | 42 | 14 | 56 | 0.089 | 0.059 | 0.0092432 | 0.0027 | 32.963 | [7 empty] | 7.0277e-08 | 7.29e-08
2009-03-31 | 東北地方整備局 | 北上川 | 江合川 | 左岸 | 25.2 | EL252(裏) | 裏のり | B.EL252B1 | 1.5 | 3.1 | 2 | 1.753 |  | 0.9 | 0.38368 | 19 | 69 | 10 | 2 | 12 | 0.49 | 0.37 | 0.13571 | 0.061 | 8.0328 |  | 9999 | 9999 | 0 |  |  |  | 3.5505e-05 | 3.721e-05 |  |  | CUB |  |  |  |  | 24.9 | 36.2 | 6.2 | 36.9
2009-03-31 | 東北地方整備局 | 北上川 | 江合川 | 左岸 | 28 | BEL28.0(F) | 表のり | B.DEL28.0F2 | 6.15 | 6.45 | 7 |  | 2.68 |  |  | 3.4 | 86.2 | 10.4 |  | 10.4 | 0.379 | 0.323 | 0.166 | [9 empty] | 5.6623e-05
2009-03-31 | 東北地方整備局 | 北上川 | 江合川 | 左岸 | 28 | BEL28.0(F) | 表のり | B.DEL28.0F3 | 7.15 | 7.45 | 4 |  | 2.672 |  |  | 9.2 | 46.7 | 24.9 | 19.2 | 44.1 | 0.259 | 0.135 | 0.00572 | [9 empty] | 2.3115e-08
2009-03-31 | 東北地方整備局 | 北上川 | 江合川 | 左岸 | 28 | BEL28.0(F) | 表のり | B.DEL28.0F4 | 10.15 | 10.47 | 6 |  | 2.662 |  |  | 0 | 5.2 | 42.5 | 52.3 | 94.8 | 0.00903 | 0.00415 |  |  |  |  | 57.5 | 32.5 | 25
2009-03-31 | 東北地方整備局 | 北上川 | 江合川 | 左岸 | 28 | BEL28.0(F) | 表のり | B.DEL28.0F5 | 13.15 | 13.45 | 21 |  | 2.702 |  |  | 56.6 | 40.5 | 2.9 |  | 2.9 | 4.19 | 2.65 | 0.874 | 0.516 | 8.1202 | 0.724 | [6 empty] | 0.0026576 | 0.0026626
2009-03-31 | 東北地方整備局 | 北上川 | 江合川 | 左岸 | 28 | BEL28.0(F) | 表のり | B.TEL28.0F1 | 0.5 | 1.3 | 2 | 1.566 | 2.676 | 1.149 | 0.70587 | 0 | 56.5 | 30.4 | 13.1 | 43.5 | 0.135 | 0.0992 | 0.0128 | 0.00266 | 50.7519 | 3.61 | [5 empty] | 1.01e-05 | 1.4942e-07 | 7.0756e-08 |  | 3.9746e-08 | CUB |  |  |  |  | 7.2 | 35.6 | 0 | 40
2009-03-31 | 東北地方整備局 | 北上川 | 江合川 | 左岸 | 28 | BEL28.0(F) | 表のり | B.DEL28.0F1 | 3.15 | 3.5 | 9 |  | 2.692 |  |  | 1.9 | 55.2 | 33.5 | 9.4 | 42.9 | 0.14 | 0.101 | 0.0171 | 0.00565 | 24.7788 | 2 | [6 empty] | 2.9232e-07 | 3.1923e-07
2009-03-31 | 東北地方整備局 | 北上川 | 江合川 | 左岸 | 28 | BEL28.0(B) | 裏のり | B.TEL28.0B1 | 0.5 | 1.2 | 5 | 1.596 | 2.676 | 1.117 | 0.65832 | 0.5 | 60.2 | 25.1 | 14.2 | 39.3 | 0.162 | 0.122 | 0.0123 | 0.00196 | 82.6531 | 4.73 | [6 empty] | 1.3624e-07 | 3.8416e-08 |  | 1.7829e-08 | CUB |  |  |  |  | 49.9 | 15.2 | 0 | 38
2009-03-31 | 東北地方整備局 | 北上川 | 江合川 | 左岸 | 28 | BEL28.0(B) | 裏のり | B.DEL28.0B1 | 3.15 | 3.45 | 5 |  | 2.689 |  |  | 20 | 52.1 | 22.5 | 5.4 | 27.9 | 0.327 | 0.223 | 0.0463 | 0.0141 | 23.1915 | 1.67 | [6 empty] | 2.9387e-06 | 1.9881e-06
2009-03-31 | 東北地方整備局 | 北上川 | 江合川 | 左岸 | 28 | BEL28.0(B) | 裏のり | B.DEL28.0B2 | 6.15 | 6.45 | 6 |  | 2.679 |  |  | 0.9 | 66.9 | 24.3 | 7.9 | 32.2 | 0.202 | 0.144 | 0.0302 | 0.00811 | 24.9075 | 2.62 | [6 empty] | 1.0919e-06 | 6.5772e-07
2009-03-31 | 東北地方整備局 | 北上川 | 江合川 | 左岸 | 28 | BEL28.0(B) | 裏のり | B.DEL28.0B3 | 15.15 | 15.45 | 50 |  | 2.671 |  |  | 14.4 | 70.9 | 14.7 |  | 14.7 | 0.624 | 0.485 | 0.151 | [7 empty] | 2.93e-05 |  | 4.5466e-05
2009-03-31 | 東北地方整備局 | 北上川 | 江合川 | 左岸 | 28 | BEL28.0(B) | 裏のり | B.DEL28.0B4 | 18.15 | 18.45 | 14 |  | 2.699 |  |  | 27.1 | 61.2 | 11.7 |  | 11.7 | 1 | 0.707 | 0.234 | [9 empty] | 0.00012545
2009-03-31 | 東北地方整備局 | 北上川 | 江合川 | 左岸 | 28 | BEL28.0(B) | 裏のり | B.DEL28.0B5 | 21.15 | 21.45 | 11 |  | 2.647 |  |  | 0 | 33.7 | 41.4 | 24.9 | 66.3 | 0.0572 | 0.0354 | 0.00237 |  |  |  | 97.9 | 49.3 | 48.6 |  |  |  | 3.0012e-09
2009-03-31 | 東北地方整備局 | 北上川 | 江合川 | 左岸 | 28 | BEL28.0(B) | 裏のり | B.DEL28.0B6 | 23.15 | 23.45 | 37 |  | 2.68 |  |  | 39.9 | 54.1 | 6 |  | 6 | 1.99 | 1.14 | 0.343 | 0.17 | 11.7059 | 0.801 | [6 empty] | 0.00030428 | 0.000289
2009-03-31 | 東北地方整備局 | 北上川 | 江合川 | 左岸 | 28 | BEL28.0(B) | 裏のり | B.TEL28.0B2 | 4.5 | 5.3 | 2 | 1.664 | 2.672 | 1.501 | 1.3522 | 0 | 10.1 | 53.8 | 36.1 | 89.9 | 0.0198 | 0.012 |  |  |  |  | 52.5 | 22.4 | 30.1 | [7 empty] | UU | [8 empty] | 14.9 | 0
2009-03-31 | 東北地方整備局 | 北上川 | 江合川 | 左岸 | 30.2 | EL30.2(F) | 表のり | B.TEL30.2F1 | 0.5 | 1.3 | 2 | 1.367 | 2.691 | 1.537 | 1.4312 | 0 | 59.4 | 31.4 | 9.2 | 40.6 | 0.13 | 0.103 | 0.0199 | 0.00575 | 22.6087 | 2.69 | [6 empty] | 4.1538e-07 | 3.3063e-07 |  | 6.8074e-07 | CUB |  |  |  |  | 4.7 | 33.2 | 12.5 | 14.01
2009-03-31 | 東北地方整備局 | 北上川 | 江合川 | 左岸 | 30.2 | EL30.2(F) | 表のり | B.DEL30.2F1 | 2.15 | 2.45 | 15 |  | 2.7 |  |  | 0.2 | 53.2 | 34.2 | 12.4 | 46.6 | 0.13 | 0.0899 | 0.0131 | 0.0031 | 41.9355 | 2.43 | [6 empty] | 1.5766e-07 | 9.61e-08
2009-03-31 | 東北地方整備局 | 北上川 | 江合川 | 左岸 | 30.2 | EL30.2(F) | 表のり | B.DEL30.2F2 | 3.15 | 3.45 | 9 |  | 2.682 |  |  | 1.5 | 29.8 | 44.2 | 24.5 | 68.7 | 0.0498 | 0.0317 | 0.00296 |  |  |  | 42 | 19.7 | 22.3 |  |  |  | 5.0232e-09
2009-03-31 | 東北地方整備局 | 北上川 | 江合川 | 左岸 | 30.2 | EL30.2(F) | 表のり | B.TEL30.2F2 | 3.8 | 4.6 | 2 | 1.656 | 2.673 | 1.461 | 1.2672 | 0 | 4.9 | 31 | 64.1 | 95.1 | 0.00385 | 0.00187 |  |  |  |  | 74.1 | 36.7 | 37.4 | [7 empty] | UU | [8 empty] | 67.8 | 0
2009-03-31 | 東北地方整備局 | 北上川 | 江合川 | 左岸 | 30.2 | EL30.2(B) | 裏のり | B.TEL30.2B2 | 5 | 5.8 | 3 | 1.669 | 2.661 | 1.512 | 1.3761 | 0 | 1.5 | 34 | 64.5 | 98.5 | 0.00347 | 0.00137 |  |  |  |  | 62 | 30 | 32 | [7 empty] | UU | [8 empty] | 37.5 | 0
2009-03-31 | 東北地方整備局 | 北上川 | 江合川 | 左岸 | 30.2 | EL30.2(B) | 裏のり | B.DEL30.2B3 | 7.15 | 7.45 | 1 |  | 2.648 |  |  | 0 | 1.6 | 34.5 | 63.9 | 98.4 | 0.00383 | 0.00177 |  |  |  |  | 66.5 | 25.8 | 40.7
2009-03-31 | 東北地方整備局 | 北上川 | 江合川 | 左岸 | 30.2 | EL30.2(B) | 裏のり | B.DEL30.2B4 | 10.15 | 10.48 | 4 |  | 2.679 |  |  | 0 | 6.8 | 39.5 | 53.7 | 93.2 | 0.00778 | 0.00358 |  |  |  |  | 61.3 | 23.1 | 38.2
2009-03-31 | 東北地方整備局 | 北上川 | 江合川 | 左岸 | 30.2 | EL30.2(B) | 裏のり | B.DEL30.2B5 | 13.15 | 13.45 | 4 |  | 2.632 |  |  | 0 | 1 | 37 | 62 | 99 | 0.00432 | 0.00187 |  |  |  |  | 128.7 | 57.5 | 71.2
2009-03-31 | 東北地方整備局 | 北上川 | 江合川 | 左岸 | 30.2 | EL30.2(B) | 裏のり | B.TEL30.2B1 | 0.5 | 1.3 | 4 | 1.459 | 2.68 | 1.427 | 1.1973 | 0 | 58.5 | 31.4 | 10.1 | 41.5 | 0.123 | 0.1 | 0.0178 | 0.00489 | 25.1534 | 2.66 | [6 empty] | 3.2079e-07 | 2.3912e-07 |  | 4.0484e-07 | CUB |  |  |  |  | 0 | 38.2 | 1.6 | 32.08
2009-03-31 | 東北地方整備局 | 北上川 | 江合川 | 左岸 | 30.2 | EL30.2(B) | 裏のり | B.DEL30.2B1 | 2.15 | 2.45 | 8 |  | 2.701 |  |  | 0 | 57.8 | 35.9 | 6.3 | 42.2 | 0.145 | 0.109 | 0.0228 | 0.0088 | 16.4773 | 1.6 | [6 empty] | 5.6929e-07 | 7.744e-07
2009-03-31 | 東北地方整備局 | 北上川 | 江合川 | 左岸 | 30.2 | EL30.2(B) | 裏のり | B.DEL30.2B2 | 3.15 | 3.5 | 3 |  | 2.673 |  |  | 0 | 20 | 50.1 | 29.9 | 80 | 0.0304 | 0.019 | 0.00154 |  |  |  | 48.7 | 21.3 | 27.4 |  |  |  | 1.1053e-09
2009-03-31 | 東北地方整備局 | 阿武隈川 | 荒川 | 右岸 | 5 | B-1 | 表のり | B.1-5 | 5.15 | 5.41 | 50 |  | 2.694 |  |  | 19 | 60.4 | 10.2 | 10.4 | 20.6 | 0.7353 | 0.5185 | 0.0671 | 0.0044 | 167.1136 | 14.98 | [6 empty] | 6.9425e-06 | 1.936e-07
2009-03-31 | 東北地方整備局 | 阿武隈川 | 荒川 | 右岸 | 5 | B-1 | 表のり | B.1-7 | 7.15 | 7.45 | 19 |  | 2.715 |  |  | 39.1 | 40.7 | 10.8 | 9.4 | 20.2 | 1.908 | 0.9765 | 0.0725 | 0.0061 | 312.7869 | 4.18 | [6 empty] | 8.3062e-06 | 3.721e-07
2009-03-31 | 東北地方整備局 | 阿武隈川 | 荒川 | 右岸 | 5 | B-1 | 表のり | B.1-9 | 9.15 | 9.45 | 32 |  | 2.688 |  |  | 31.7 | 51.7 | 8.4 | 8.2 | 16.6 | 1.5285 | 1.08 | 0.1334 | 0.0094 | 162.6064 | 9.88 | [6 empty] | 3.4118e-05 | 8.836e-07
2009-03-31 | 東北地方整備局 | 阿武隈川 | 荒川 | 右岸 | 5 | B-1 | 表のり | B.1-11 | 11.15 | 11.35 | 50 |  | 2.707 |  |  | 8.7 | 79.3 | 4.3 | 7.7 | 12 | 0.799 | 0.6418 | 0.2553 | 0.0093 | 85.914 | 21.49 | [6 empty] | 0.00015351 | 8.649e-07
2009-03-31 | 東北地方整備局 | 阿武隈川 | 荒川 | 右岸 | 5 | B-1 | 表のり | B.1-13 | 13.05 | 13.25 | 50 |  | 2.656 |  |  | 19.2 | 55.9 | 13.7 | 11.2 | 24.9 | 0.7778 | 0.4463 | 0.0284 | 0.0036 | 216.0556 | 5.25 | [6 empty] | 9.4698e-07 | 1.296e-07
2009-03-31 | 東北地方整備局 | 阿武隈川 | 荒川 | 右岸 | 5 | B-1 | 表のり | B.1-15 | 15.05 | 15.3 | 50 |  | 2.683 |  |  | 21.2 | 54.7 | 11.7 | 12.4 | 24.1 | 0.714 | 0.4378 | 0.0317 | 0.0022 | 324.5455 | 13.05 | [6 empty] | 1.2217e-06 | 4.84e-08
2009-03-31 | 東北地方整備局 | 阿武隈川 | 荒川 | 右岸 | 5 | B-1 | 表のり | B.1-18 | 18.05 | 18.34 | 50 |  | 2.684 |  |  | 29.1 | 49.9 | 11.1 | 9.9 | 21 | 1.2295 | 0.7735 | 0.0588 | 0.0053 | 231.9811 | 6.42 | [6 empty] | 5.1127e-06 | 2.809e-07
2009-03-31 | 東北地方整備局 | 阿武隈川 | 荒川 | 右岸 | 5 | B-1 | 表のり | B.1-19 | 19.05 | 19.17 | 50 |  | 2.685 |  |  | 19.4 | 58 | 9.9 | 12.7 | 22.6 | 0.8415 | 0.51 | 0.0409 | 0.0019 | 442.8947 | 15.21 | [6 empty] | 2.2048e-06 | 3.61e-08
2009-03-31 | 東北地方整備局 | 阿武隈川 | 荒川 | 右岸 | 5 | B-1 | 表のり | B.1-21 | 21.05 | 21.15 | 50 |  | 2.649 |  |  | 18.9 | 55.5 | 12.4 | 13.2 | 25.6 | 0.7395 | 0.425 | 0.0222 | 0.0022 | 336.1364 | 8.72 | [6 empty] | 5.3518e-07 | 4.84e-08
2009-03-31 | 東北地方整備局 | 阿武隈川 | 荒川 | 右岸 | 5 | B-1 | 表のり | B.1-23 | 23.15 | 23.45 | 6 |  | 2.607 |  |  | 0 | 8.3 | 50.9 | 40.8 | 91.7 | 0.0141 | 0.0082 |  |  |  |  | 60.6 | 28.4 | 32.2
2009-03-31 | 東北地方整備局 | 阿武隈川 | 荒川 | 右岸 | 5 | B-1 | 表のり | B.1-1 | 1.15 | 1.45 | 9 |  | 2.689 |  |  | 15.1 | 58 | 14.3 | 12.6 | 26.9 | 0.5823 | 0.383 | 0.0232 | 0.0026 | 223.9615 | 7.15 | [6 empty] | 5.927e-07 | 6.76e-08
2009-03-31 | 東北地方整備局 | 阿武隈川 | 荒川 | 右岸 | 5 | B-1 | 表のり | B.1-3 | 3.05 | 3.13 | 50 |  | 2.698 |  |  | 16.9 | 60.4 | 10.7 | 12 | 22.7 | 0.7353 | 0.5185 | 0.0312 | 0.0025 | 294.12 | 17.92 | [6 empty] | 1.1775e-06 | 6.25e-08
2009-03-31 | 東北地方整備局 | 阿武隈川 | 荒川 | 右岸 | 5 | B-2 | 裏のり | B.2-3 | 3.15 | 3.45 | 50 |  | 2.708 |  |  | 25.7 | 50.3 | 10.5 | 13.5 | 24 | 1.034 | 0.578 | 0.0338 | 0.0018 | 574.4444 | 10.96 |  |  |  |  | 2.76e-05 |  | 1.4174e-06 | 3.24e-08
2009-03-31 | 東北地方整備局 | 阿武隈川 | 荒川 | 右岸 | 5 | B-2 | 裏のり | B.現場透水のみ | 4 | 5 | 50 | [19 empty] | 3.71e-06
2009-03-31 | 東北地方整備局 | 阿武隈川 | 荒川 | 右岸 | 5 | B-2 | 裏のり | B.2-5 | 5.15 | 5.45 | 35 |  | 2.69 |  |  | 24.4 | 59.5 | 7.4 | 8.7 | 16.1 | 1.149 | 0.7948 | 0.1406 | 0.0082 | 140.122 | 12.7 |  |  |  |  | 1.82e-05 |  | 3.8537e-05 | 6.724e-07
2009-03-31 | 東北地方整備局 | 阿武隈川 | 荒川 | 右岸 | 5 | B-2 | 裏のり | B.現場透水のみ | 6 | 7 | 50 | [18 empty] | 8.85e-05
2009-03-31 | 東北地方整備局 | 阿武隈川 | 荒川 | 右岸 | 5 | B-2 | 裏のり | B.2-7 | 7.15 | 7.45 | 5 |  | 2.69 |  |  | 0.2 | 82.1 | 5.8 | 11.9 | 17.7 | 0.425 | 0.3428 | 0.102 | 0.0021 | 202.381 | 40.05 |  |  |  | 7.52e-05 |  |  | 1.832e-05 | 4.41e-08
2009-03-31 | 東北地方整備局 | 阿武隈川 | 荒川 | 右岸 | 5 | B-2 | 裏のり | B.2-9 | 9.15 | 9.45 | 34 |  | 2.7 |  |  | 16.4 | 56.7 | 15.7 | 11.2 | 26.9 | 0.5525 | 0.3568 | 0.0259 | 0.0036 | 153.4722 | 5.76 | [6 empty] | 7.6492e-07 | 1.296e-07
2009-03-31 | 東北地方整備局 | 阿武隈川 | 荒川 | 右岸 | 5 | B-2 | 裏のり | B.2-1 | 1.15 | 1.45 | 15 |  | 2.699 |  |  | 14.3 | 59.8 | 13.7 | 12.2 | 25.9 | 0.4803 | 0.3008 | 0.0274 | 0.0024 | 200.125 | 9.6 | [6 empty] | 8.715e-07 | 5.76e-08
2009-03-31 | 東北地方整備局 | 阿武隈川 | 荒川 | 右岸 | 8.6 | B-1 | 表のり | B.1-3 | 3.15 | 3.45 | 27 |  | 2.72 |  |  | 16.5 | 56.5 | 14.5 | 12.5 | 27 | 0.6673 | 0.4293 | 0.0238 | 0.0027 | 247.1481 | 6.25 | [6 empty] | 6.2882e-07 | 7.29e-08
2009-03-31 | 東北地方整備局 | 阿武隈川 | 荒川 | 右岸 | 8.6 | B-1 | 表のり | B.1-5 | 5.15 | 5.25 | 50 |  | 2.7 |  |  | 20.6 | 55.9 | 12.2 | 11.3 | 23.5 | 1.0225 | 0.6715 | 0.0356 | 0.0034 | 300.7353 | 7.79 | [6 empty] | 1.5985e-06 | 1.156e-07
2009-03-31 | 東北地方整備局 | 阿武隈川 | 荒川 | 右岸 | 8.6 | B-1 | 表のり | B.1-7 | 7.15 | 7.4 | 50 |  | 2.705 |  |  | 31.9 | 55.7 | 5 | 7.4 | 12.4 | 1.5745 | 1.1605 | 0.257 | 0.0235 | 67 | 6.92 | [6 empty] | 0.00015589 | 5.5225e-06
2009-03-31 | 東北地方整備局 | 阿武隈川 | 荒川 | 右岸 | 8.6 | B-1 | 表のり | B.1-9 | 9 | 9.04 | 50 |  | 2.708 |  |  | 18.8 | 55.8 | 13.8 | 11.6 | 25.4 | 0.8288 | 0.5185 | 0.0215 | 0.0031 | 267.3548 | 6.51 | [6 empty] | 4.9689e-07 | 9.61e-08
2009-03-31 | 東北地方整備局 | 阿武隈川 | 荒川 | 右岸 | 8.6 | B-1 | 表のり | B.1-11 | 11.05 | 11.1 | 50 |  | 2.701 |  |  | 11 | 49.5 | 22.9 | 16.6 | 39.5 | 0.3253 | 0.1766 | 0.0081 | [9 empty] | 5.1756e-08
2009-03-31 | 東北地方整備局 | 阿武隈川 | 荒川 | 右岸 | 8.6 | B-1 | 表のり | B.1-13 | 13.05 | 13.1 | 50 |  | 2.687 |  |  | 21.6 | 70.6 | 3.2 | 4.6 | 7.8 | 1.1375 | 0.8458 | 0.299 | 0.119 | 9.5588 | 1.5 | [6 empty] | 0.00022138 | 0.00014161
2009-03-31 | 東北地方整備局 | 阿武隈川 | 荒川 | 右岸 | 8.6 | B-1 | 表のり | B.1-15 | 15.05 | 15.09 | 50 |  | 2.706 |  |  | 28.1 | 61.9 | 3.1 | 6.9 | 10 | 1.3905 | 1.0225 | 0.2798 | 0.0753 | 18.4661 | 2.13 | [6 empty] | 0.00018982 | 5.6701e-05
2009-03-31 | 東北地方整備局 | 阿武隈川 | 荒川 | 右岸 | 8.6 | B-1 | 表のり | B.1-17 | 17.15 | 17.25 | 50 |  | 2.716 |  |  | 20.1 | 68.1 | 4.4 | 7.4 | 11.8 | 1.057 | 0.7608 | 0.1953 | 0.0413 | 25.5932 | 2.69 | [6 empty] | 8.252e-05 | 1.7057e-05
2009-03-31 | 東北地方整備局 | 阿武隈川 | 荒川 | 右岸 | 8.6 | B-1 | 表のり | B.1-19 | 19.05 | 19.16 | 50 |  | 2.679 |  |  | 42 | 54 | 1.4 | 2.6 | 4 | 2.11 | 1.609 | 0.5355 | 0.2798 | 7.5411 | 1.22 | [6 empty] | 0.00085415 | 0.00078288
2009-03-31 | 東北地方整備局 | 阿武隈川 | 荒川 | 右岸 | 8.6 | B-1 | 表のり | B.1-1 | 1.15 | 1.35 | 50 |  | 2.706 |  |  | 12.7 | 49.8 | 19.5 | 18 | 37.5 | 0.4093 | 0.2241 | 0.0066 | [9 empty] | 3.2202e-08
2009-03-31 | 東北地方整備局 | 阿武隈川 | 荒川 | 右岸 | 8.6 | B-2 | 裏のり | B.現場透水のみ | 5 | 6 | 50 | [18 empty] | 0.000243
2009-03-31 | 東北地方整備局 | 阿武隈川 | 荒川 | 右岸 | 8.6 | B-2 | 裏のり | B.2-6 | 6.15 | 6.19 | 50 |  | 2.703 |  |  | 19 | 60.4 | 9.7 | 10.9 | 20.6 | 1.0225 | 0.714 | 0.0617 | 0.004 | 255.625 | 14.05 |  |  |  | 0.000199 |  |  | 5.716e-06 | 1.6e-07
2009-03-31 | 東北地方整備局 | 阿武隈川 | 荒川 | 右岸 | 8.6 | B-2 | 裏のり | B.現場透水のみ | 9 | 10 | 50 | [19 empty] | 0.000489
2009-03-31 | 東北地方整備局 | 阿武隈川 | 荒川 | 右岸 | 8.6 | B-2 | 裏のり | B.2-1 | 1.15 | 1.45 | 6 |  | 2.726 |  |  | 13.4 | 60.4 | 13.5 | 12.7 | 26.2 | 0.595 | 0.4058 | 0.039 | 0.0021 | 283.3333 | 10.81 | [6 empty] | 1.9747e-06 | 4.41e-08
2009-03-31 | 東北地方整備局 | 阿武隈川 | 荒川 | 右岸 | 8.6 | B-2 | 裏のり | B.2-2 | 2.15 | 2.45 | 22 |  | 2.733 |  |  | 36.8 | 49.4 | 5.6 | 8.2 | 13.8 | 1.793 | 1.2065 | 0.2039 | 0.0112 | 160.0893 | 10.12 | [6 empty] | 9.1184e-05 | 1.2544e-06
2009-03-31 | 東北地方整備局 | 阿武隈川 | 荒川 | 右岸 | 11.8 | B-1 | 表のり | B.1-6 | 6 | 8 | 50 |  | 2.687 |  |  | 21.4 | 69 | 3.8 | 5.8 | 9.6 | 1.1605 | 0.8615 | 0.2675 | 0.0865 | 13.4162 | 1.8 | [6 empty] | 0.00017104 | 7.4822e-05
2009-03-31 | 東北地方整備局 | 阿武隈川 | 荒川 | 右岸 | 11.8 | B-1 | 表のり | B.1-8 | 8 | 10 | 50 |  | 2.696 |  |  | 27.6 | 65.1 | 2.3 | 5 | 7.3 | 1.4365 | 1.1145 | 0.4163 | 0.1564 | 9.1848 | 1.71 | [6 empty] | 0.00047661 | 0.00024461
2009-03-31 | 東北地方整備局 | 阿武隈川 | 荒川 | 右岸 | 11.8 | B-1 | 表のり | B.1-1 | 0 | 5 | 50 |  | 2.684 |  |  | 24.8 | 62.6 | 5.4 | 7.2 | 12.6 | 1.0685 | 0.7098 | 0.1722 | 0.0273 | 39.1392 | 3.39 | [6 empty] | 6.1644e-05 | 7.4529e-06
2009-03-31 | 東北地方整備局 | 阿武隈川 | 荒川 | 右岸 | 11.8 | B-2 | 裏のり | B.2-5 | 5 | 5.21 | 50 |  | 2.699 |  |  | 18.7 | 71.5 | 3.7 | 6.1 | 9.8 | 0.9075 | 0.6758 | 0.2553 | 0.0809 | 11.2176 | 1.94 | [6 empty] | 0.00015351 | 6.5448e-05
2009-03-31 | 東北地方整備局 | 阿武隈川 | 荒川 | 右岸 | 11.8 | B-2 | 裏のり | B.2-6 | 6 | 8 | 50 |  | 2.692 |  |  | 23.5 | 71.1 | 1.8 | 3.6 | 5.4 | 1.3445 | 1.08 | 0.4718 | 0.257 | 5.2315 | 1.21 |  |  |  | 1.37e-05 |  |  | 0.00063694 | 0.00066049
2009-03-31 | 東北地方整備局 | 阿武隈川 | 荒川 | 右岸 | 11.8 | B-2 | 裏のり | B.2-8 | 8 | 10 | 50 |  | 2.694 |  |  | 20.7 | 70.2 | 3.7 | 5.4 | 9.1 | 1.1835 | 0.919 | 0.3358 | 0.1017 | 11.6372 | 2.16 |  |  |  | 6.31e-06 |  |  | 0.00028969 | 0.00010343
2009-03-31 | 東北地方整備局 | 阿武隈川 | 荒川 | 左岸 | 5.6 | B-1 | 表のり | B.1-5 | 5.15 | 5.45 | 44 |  | 2.709 |  |  | 34.7 | 44.9 | 11.1 | 9.3 | 20.4 | 1.6205 | 0.988 | 0.0684 | 0.0059 | 274.661 | 6.52 | [6 empty] | 7.2581e-06 | 3.481e-07
2009-03-31 | 東北地方整備局 | 阿武隈川 | 荒川 | 左岸 | 5.6 | B-1 | 表のり | B.1-7 | 7.15 | 7.5 | 1 |  | 2.594 |  |  | 0.1 | 19 | 34.8 | 46.1 | 80.9 | 0.0152 | 0.0071 |  |  |  |  | 70.6 | 21.8 | 48.8
2009-03-31 | 東北地方整備局 | 阿武隈川 | 荒川 | 左岸 | 5.6 | B-1 | 表のり | B.1-9 | 9.15 | 9.45 | 49 |  | 2.694 |  |  | 22 | 51.2 | 13.7 | 13.1 | 26.8 | 0.919 | 0.5653 | 0.0171 | 0.0024 | 382.9167 | 6.33 | [6 empty] | 2.9232e-07 | 5.76e-08
2009-03-31 | 東北地方整備局 | 阿武隈川 | 荒川 | 左岸 | 5.6 | B-1 | 表のり | B.1-11 | 11.15 | 11.4 | 50 |  | 2.698 |  |  | 18.1 | 56.1 | 13.3 | 12.5 | 25.8 | 0.7353 | 0.4633 | 0.0234 | 0.0027 | 272.3333 | 7.94 | [6 empty] | 6.0461e-07 | 7.29e-08
2009-03-31 | 東北地方整備局 | 阿武隈川 | 荒川 | 左岸 | 5.6 | B-1 | 表のり | B.1-13 | 13.15 | 13.25 | 50 |  | 2.709 |  |  | 14.4 | 66.3 | 9.2 | 10.1 | 19.3 | 0.5823 | 0.4005 | 0.0834 | 0.0048 | 121.3125 | 13.36 | [6 empty] | 1.1491e-05 | 2.304e-07
2009-03-31 | 東北地方整備局 | 阿武隈川 | 荒川 | 左岸 | 5.6 | B-1 | 表のり | B.1-15 | 15.15 | 15.43 | 50 |  | 2.701 |  |  | 1.3 | 72.5 | 12.2 | 14 | 26.2 | 0.3778 | 0.3078 | 0.0162 | 0.0017 | 222.2353 | 21.52 | [6 empty] | 2.579e-07 | 2.89e-08
2009-03-31 | 東北地方整備局 | 阿武隈川 | 荒川 | 左岸 | 5.6 | B-1 | 表のり | B.1-17 | 17.15 | 17.33 | 50 |  | 2.702 |  |  | 6.3 | 56.5 | 19 | 18.2 | 37.2 | 0.3165 | 0.1953 | 0.0065 | [9 empty] | 3.1083e-08
2009-03-31 | 東北地方整備局 | 阿武隈川 | 荒川 | 左岸 | 5.6 | B-1 | 表のり | B.1-19 | 19.15 | 19.45 | 33 |  | 2.661 |  |  | 16.3 | 66.5 | 7.7 | 9.5 | 17.2 | 0.988 | 0.714 | 0.1161 | 0.0062 | 159.3548 | 15.01 | [6 empty] | 2.473e-05 | 3.844e-07
2009-03-31 | 東北地方整備局 | 阿武隈川 | 荒川 | 左岸 | 5.6 | B-1 | 表のり | B.1-21 | 21.15 | 21.45 | 4 |  | 2.708 |  |  | 5.5 | 35.4 | 30.2 | 28.9 | 59.1 | 0.0821 | 0.0346 | 0.0011 |  |  |  | 62.4 | 33.4 | 29 |  |  |  | 5.0688e-10
2009-03-31 | 東北地方整備局 | 阿武隈川 | 荒川 | 左岸 | 5.6 | B-1 | 表のり | B.1-23 | 23.15 | 23.45 | 20 |  | 2.688 |  |  | 4.8 | 39.1 | 23 | 33.1 | 56.1 | 0.1118 | 0.0319 |  |  |  |  | 56.5 | 25.4 | 31.1
2009-03-31 | 東北地方整備局 | 阿武隈川 | 荒川 | 左岸 | 5.6 | B-1 | 表のり | B.1-1 | 1.15 | 1.45 | 18 |  | 2.697 |  |  | 14.2 | 55.5 | 15.8 | 14.5 | 30.3 | 0.5525 | 0.3498 | 0.0131 | 0.0018 | 306.9444 | 5.12 | [6 empty] | 1.5766e-07 | 3.24e-08
2009-03-31 | 東北地方整備局 | 阿武隈川 | 荒川 | 左岸 | 5.6 | B-1 | 表のり | B.1-3 | 3.15 | 3.23 | 50 |  | 2.707 |  |  | 21.1 | 60.6 | 10 | 8.3 | 18.3 | 1.0225 | 0.6928 | 0.0998 | 0.0081 | 126.2346 | 7.97 | [6 empty] | 1.7417e-05 | 6.561e-07
2009-03-31 | 東北地方整備局 | 阿武隈川 | 荒川 | 左岸 | 5.6 | B-2 | 裏のり | B.現場透水のみ | 4 | 5 | 46 | [18 empty] | 0.000113
2009-03-31 | 東北地方整備局 | 阿武隈川 | 荒川 | 左岸 | 5.6 | B-2 | 裏のり | B.2-5 | 5.15 | 5.45 | 33 |  | 2.712 |  |  | 7.6 | 73.2 | 7.6 | 11.6 | 19.2 | 0.6205 | 0.5143 | 0.0914 | 0.0029 | 213.9655 | 42.03 |  |  |  |  | 1.64e-05 |  | 1.4207e-05 | 8.41e-08
2009-03-31 | 東北地方整備局 | 阿武隈川 | 荒川 | 左岸 | 5.6 | B-2 | 裏のり | B.現場透水のみ | 6 | 7 | 33 | [19 empty] | 0.00312
2009-03-31 | 東北地方整備局 | 阿武隈川 | 荒川 | 左岸 | 5.6 | B-2 | 裏のり | B.2-7 | 7.15 | 7.45 | 43 |  | 2.677 |  |  | 3.9 | 71.8 | 14.2 | 10.1 | 24.3 | 0.4505 | 0.2938 | 0.0477 | 0.0048 | 93.8542 | 5.87 |  |  |  |  | 5.02e-05 |  | 3.1487e-06 | 2.304e-07
2009-03-31 | 東北地方整備局 | 阿武隈川 | 荒川 | 左岸 | 5.6 | B-2 | 裏のり | B.2-9 | 9.15 | 9.45 | 34 |  | 2.686 |  |  | 18 | 55.8 | 14.9 | 11.3 | 26.2 | 0.6885 | 0.4548 | 0.0335 | 0.0036 | 191.25 | 5.95 | [6 empty] | 1.3884e-06 | 1.296e-07
2009-03-31 | 東北地方整備局 | 阿武隈川 | 荒川 | 左岸 | 5.6 | B-2 | 裏のり | B.2-1 | 1.15 | 1.45 | 12 |  | 2.707 |  |  | 17.7 | 65.1 | 7.6 | 9.6 | 17.2 | 0.9075 | 0.6418 | 0.1161 | 0.0061 | 148.7705 | 15.1 | [6 empty] | 2.473e-05 | 3.721e-07
2009-03-31 | 東北地方整備局 | 高瀬川 | 高瀬川 | 左岸 | 1.4 | H19B-5 | 表のり | B.P5-4 | 4.15 | 4.45 | 5 |  | 2.606 |  |  | 0.6 | 77.7 | 11 | 10.7 | 21.7 | 0.2727 | 0.2169 | 0.053 | 0.004 | 68.175 | 17.9 | [6 empty] | 4.0193e-06 | 1.6e-07
2009-03-31 | 東北地方整備局 | 高瀬川 | 高瀬川 | 左岸 | 1.4 | H19B-5 | 表のり | B.5S-2 | 5 | 6 | 9 | 1.832 | 2.713 | 0.93 | 0.41677 | 0 | 85.2 | 10 | 4.8 | 14.8 | 0.2385 | 0.2025 | 0.1204 | 0.0348 | 6.8534 | 2.69 | [6 empty] | 2.6904e-05 | 1.211e-05 |  | 1.0078e-05 | CU |  |  | 38.7 | 40.5
2009-03-31 | 東北地方整備局 | 高瀬川 | 高瀬川 | 左岸 | 1.4 | H19B-5 | 表のり | B.P5-7 | 7.15 | 7.45 | 35 |  | 2.753 |  |  | 0.9 | 95.7 | 3.4 |  | 3.4 | 0.476 | 0.4005 | 0.2298 | 0.1622 | 2.9346 | 1.09 | [6 empty] | 0.0001203 | 0.00026309
2009-03-31 | 東北地方整備局 | 高瀬川 | 高瀬川 | 左岸 | 1.4 | H19B-5 | 表のり | B.P5-9 | 9.15 | 9.35 | 50 |  | 2.822 |  |  | 0 | 95.3 | 4.7 |  | 4.7 | 0.3392 | 0.3112 | 0.2039 | 0.1478 | 2.295 | 1.26 |  |  |  |  | 1.02e-06 |  | 9.1184e-05 | 0.00021845
2009-03-31 | 東北地方整備局 | 高瀬川 | 高瀬川 | 左岸 | 1.4 | H19B-5 | 表のり | B.P5-12 | 12.15 | 12.45 | 29 |  | 2.706 |  |  | 7 | 88.8 | 4.2 |  | 4.2 | 0.8245 | 0.6927 | 0.4075 | 0.2517 | 3.2757 | 1.21 | [6 empty] | 0.00045359 | 0.00063353
2009-03-31 | 東北地方整備局 | 高瀬川 | 高瀬川 | 左岸 | 1.4 | H19B-5 | 表のり | B.P5-14 | 14.15 | 14.41 | 50 |  | 2.743 |  |  | 2.3 | 90.1 | 7.6 |  | 7.6 | 0.376 | 0.334 | 0.1982 | 0.119 | 3.1597 | 1.48 | [6 empty] | 8.5386e-05 | 0.00014161
2009-03-31 | 東北地方整備局 | 高瀬川 | 高瀬川 | 左岸 | 1.4 | H19B-5 | 表のり | B.P5-17 | 17.15 | 17.45 | 34 |  | 2.764 |  |  | 28.6 | 65.4 | 6 |  | 6 | 1.195 | 0.7735 | 0.1953 | 0.1334 | 8.958 | 0.57 | [6 empty] | 8.252e-05 | 0.00017796
2009-03-31 | 東北地方整備局 | 高瀬川 | 高瀬川 | 左岸 | 1.4 | H19B-5 | 表のり | B.P5-22 | 22.15 | 22.35 | 50 |  | 2.793 |  |  | 0 | 90.1 | 5.7 | 4.2 | 9.9 | 0.3165 | 0.2815 | 0.155 | 0.0772 | 4.0997 | 1.56 | [6 empty] | 4.8306e-05 | 5.9598e-05
2009-03-31 | 東北地方整備局 | 高瀬川 | 高瀬川 | 左岸 | 1.4 | H19B-5 | 表のり | B.5S-1 | 2 | 3 | 18 | 1.87 | 2.741 | 0.736 | 0.22966 | 0 | 91 | 9 |  | 9 | 0.299 | 0.2552 | 0.1492 | 0.0955 | 3.1309 | 1.13 | [5 empty] | 6.6e-07 | 4.422e-05 | 9.1202e-05 |  | 2.8174e-05 | CU |  |  | 53.9 | 43.2
2009-03-31 | 東北地方整備局 | 高瀬川 | 高瀬川 | 左岸 | 1.4 | H19B-5 | 表のり | B.P5-3 | 3.15 | 3.45 | 10 |  | 2.633 |  |  | 0.8 | 66.7 | 27.5 | 5 | 32.5 | 0.1924 | 0.1506 | 0.0326 | 0.0124 | 15.5161 | 1.54 | [6 empty] | 1.3035e-06 | 1.5376e-06
2009-03-31 | 東北地方整備局 | 高瀬川 | 高瀬川 | 左岸 | 1.4 | H19B-6 | 裏のり | B.P6-2 | 2.15 | 2.55 | 2 |  | 2.674 |  |  | 0.8 | 87.5 | 6.1 | 5.6 | 11.7 | 0.3865 | 0.3287 | 0.1593 | 0.0493 | 7.8398 | 2.47 | [6 empty] | 5.1468e-05 | 2.4305e-05
2009-03-31 | 東北地方整備局 | 高瀬川 | 高瀬川 | 左岸 | 1.4 | H19B-6 | 裏のり | B.P6-6 | 6.15 | 6.45 | 40 |  | 2.744 |  |  | 0 | 94.4 | 5.6 |  | 5.6 | 0.3287 | 0.299 | 0.1838 | 0.1334 | 2.464 | 1.19 |  |  |  |  | 1.98e-05 |  | 7.1695e-05 | 0.00017796
2009-03-31 | 東北地方整備局 | 高瀬川 | 高瀬川 | 左岸 | 1.4 | H19B-6 | 裏のり | B.P6-9 | 9.15 | 9.45 | 30 |  | 2.756 |  |  | 3.3 | 90.2 | 6.5 |  | 6.5 | 0.4845 | 0.397 | 0.2255 | 0.1406 | 3.4459 | 1.24 | [6 empty] | 0.00011514 | 0.00019768
2009-03-31 | 東北地方整備局 | 高瀬川 | 高瀬川 | 左岸 | 1.4 | H19B-6 | 裏のり | B.P6-12 | 12.15 | 12.45 | 35 |  | 2.65 |  |  | 0.9 | 90.3 | 4.9 | 3.9 | 8.8 | 0.3515 | 0.3025 | 0.1636 | 0.1132 | 3.1051 | 1.07 | [6 empty] | 5.4744e-05 | 0.00012814
2009-03-31 | 東北地方整備局 | 高瀬川 | 高瀬川 | 左岸 | 1.4 | H19B-6 | 裏のり | B.6S-1 | 1 | 2 | 7 | 1.661 | 2.617 | 1.225 | 0.82619 | 0 | 69.1 | 24.7 | 6.2 | 30.9 | 0.1823 | 0.1478 | 0.0299 | 0.0136 | 13.4044 | 1.81 | [6 empty] | 1.0669e-06 | 1.8496e-06 |  | 3.1324e-06 | CU |  |  | 9.7 | 31.4
2009-03-31 | 東北地方整備局 | 最上川 | 最上小国川 | 右岸 | 2.63 | OG-026R-O | 表のり | B.P-4 | 4.15 | 4.45 | 4 |  | 2.641 |  |  | 1 | 41 | 40 | 18 | 58 | 0.082 | 0.0525 | 0.0066 |  |  |  | 40.7 | 25.5 | 15.2 |  |  |  | 3.2202e-08
2009-03-31 | 東北地方整備局 | 最上川 | 最上小国川 | 右岸 | 2.63 | OG-026R-O | 表のり | B.P-7 | 7.15 | 7.45 | 48 |  | 2.694 |  |  | 64 | 30 | 6 |  | 6 | 10 | 6.65 | 0.58 | 0.175 | 57.1429 | 0.82 | [6 empty] | 0.0010277 | 0.00030625
2009-03-31 | 東北地方整備局 | 最上川 | 最上小国川 | 右岸 | 2.63 | OG-026R-O | 表のり | B.B-1 | 0.2 | 0.5 |  | 1.501 | 2.624 | 1.167 | 0.73342 | 9.3 | 64.9 | 18.1 | 7.7 | 25.8 | 0.1856 | 0.1531 | 0.0503 | 0.01 | 18.56 | 4.54 | [5 empty] | 5.76e-06 | 3.5607e-06 | 1e-06 |  | 1.5711e-06 | CUB |  |  |  |  | 6.3 | 18.6 | 0.6 | 34
2009-03-31 | 東北地方整備局 | 最上川 | 最上小国川 | 右岸 | 2.63 | OG-026R-O | 表のり | B.P-1 | 1.15 | 1.45 | 6 |  | 2.672 |  |  | 67 | 28 | 5 |  | 5 | 12.5 | 7.4 | 0.59 | 0.24 | 52.0833 | 0.52 | [6 empty] | 0.0010692 | 0.000576
2009-03-31 | 東北地方整備局 | 最上川 | 最上小国川 | 右岸 | 2.63 | OG-026R-U | 裏のり | B.P-6 | 6.15 | 6.45 | 29 |  | 2.69 |  |  | 81 | 14 | 5 |  | 5 | 21.5 | 18 | 2.35 | 0.285 | 75.4386 | 6.9 |  |  |  |  | 0.00635 |  | 0.026288 | 0.00081225
2009-03-31 | 東北地方整備局 | 最上川 | 最上小国川 | 右岸 | 2.63 | OG-026R-U | 裏のり | B.B-1 | 0.2 | 0.5 |  | 1.581 | 2.608 | 1.077 | 0.60147 | 28.4 | 47.7 | 15.7 | 8.2 | 23.9 | 0.2994 | 0.2001 | 0.055 | 0.01 | 29.94 | 3.72 | [5 empty] | 1.42e-05 | 4.3795e-06 | 1e-06 |  | 9.6399e-07 | CUB |  |  |  |  | 19 | 17 | 4.4 | 32.3
2009-03-31 | 東北地方整備局 | 最上川 | 最上小国川 | 右岸 | 2.63 | OG-026R-U | 裏のり | B.P-2 | 2.15 | 2.45 | 25 |  | 2.692 |  |  | 62 | 29 | 9 |  | 9 | 9.85 | 5.9 | 0.32 | 0.0935 | 105.3476 | 0.69 |  |  |  | 0.000908 |  |  | 0.00025908 | 8.7423e-05
2009-03-31 | 東北地方整備局 | 最上川 | 最上小国川 | 左岸 | 0.2 | L0.2-1 | 表のり | B.小国川1-8 | 8.15 | 8.45 | 50 |  |  |  |  | 67.1 | 23.4 | 9.5 |  | 9.5 | 13.2354 | 0.1285
2009-03-31 | 東北地方整備局 | 最上川 | 最上小国川 | 左岸 | 0.2 | L0.2-1 | 表のり | B.小国川1-10 | 10.15 | 10.45 | 32 |  |  |  |  | 75.7 | 18.9 | 5.5 |  | 5.5 | 14.6559 | 9.5536 |  | 0.2757 | 53.1589 | 2.51 | [7 empty] | 0.0007601
2009-03-31 | 東北地方整備局 | 最上川 | 最上小国川 | 左岸 | 0.2 | L0.2-1 | 表のり | B.小国川1-12 | 12.15 | 12.45 | 44 |  |  |  |  | 6.9 | 83 | 10 |  | 10 | 0.4209 | 0.3639
2009-03-31 | 東北地方整備局 | 最上川 | 最上小国川 | 左岸 | 0.2 | L0.2-1 | 表のり | B.小国川1-13 | 13.15 | 13.45 | 50 |  |  |  |  | 43.9 | 47.9 | 8.2 |  | 8.2 | 2.7835 | 1.2442 |  | 0.1084 | 25.678 | 0.684 | [7 empty] | 0.00011751
2009-03-31 | 東北地方整備局 | 最上川 | 最上小国川 | 左岸 | 0.2 | L0.2-1 | 表のり | B.小国川1-16 | 16.05 | 16.22 | 50 |  |  |  |  | 7.9 | 46.6 | 45.5 |  | 45.5 | 0.1424 | 0.093
2009-03-31 | 東北地方整備局 | 最上川 | 最上小国川 | 左岸 | 0.2 | L0.2-1 | 表のり | B.小国川1-18 | 18.05 | 18.23 | 50 |  |  |  |  | 16.3 | 63 | 20.7 |  | 20.7 | 0.5505 | 0.3439
2009-03-31 | 東北地方整備局 | 最上川 | 最上小国川 | 左岸 | 0.2 | L0.2-1 | 表のり | B.小国川1-1 | 1.15 | 1.45 | 12 |  |  |  |  | 80 | 17.5 | 2.5 |  | 2.5 | 16.752 | 13.2298 |  | 0.5284 | 31.7033 | 3.57 | [7 empty] | 0.0027921
2009-03-31 | 東北地方整備局 | 最上川 | 最上小国川 | 左岸 | 0.2 | L0.2-1 | 表のり | B.小国川1-2 | 2.15 | 2.45 | 25 |  |  |  |  | 78.1 | 17.3 | 4.6 |  | 4.6 | 21.5175 | 18.4398 |  | 0.3714 | 57.9362 | 3.26 | [7 empty] | 0.0013794
2009-03-31 | 東北地方整備局 | 最上川 | 最上小国川 | 左岸 | 0.2 | L0.2-1 | 表のり | B.小国川1-3 | 3.15 | 3.45 | 43 |  |  |  |  | 74.5 | 19.4 | 6.1 |  | 6.1 | 22.1951 | 15.8518 |  | 0.2364 | 93.8879 | 2.31 | [7 empty] | 0.00055885
2009-03-31 | 東北地方整備局 | 最上川 | 最上小国川 | 左岸 | 0.2 | L0.2-1 | 表のり | B.小国川1-4 | 4.15 | 4.45 | 34 |  |  |  |  | 40.1 | 48.4 | 11.5 |  | 11.5 | 2.0251 | 0.7622
2009-03-31 | 東北地方整備局 | 最上川 | 最上小国川 | 左岸 | 0.2 | L0.2-1 | 表のり | B.小国川1-5 | 5.15 | 5.45 | 38 |  |  |  |  | 75.7 | 19 | 5.3 |  | 5.3 | 15.9891 | 12.1756 |  | 0.2993 | 53.4217 | 3.13 | [7 empty] | 0.0008958
2009-03-31 | 東北地方整備局 | 最上川 | 最上小国川 | 左岸 | 0.2 | L0.2-1 | 表のり | B.小国川1-6 | 6.15 | 6.45 | 22 |  |  |  |  | 74.7 | 20.4 | 4.9 |  | 4.9 | 16.6781 | 10.9402 |  | 0.3245 | 51.3963 | 1.98 | [7 empty] | 0.001053
2009-03-31 | 東北地方整備局 | 最上川 | 最上小国川 | 左岸 | 0.2 | L0.2-1 | 表のり | B.小国川1-7 | 7.15 | 7.45 | 10 |  |  |  |  | 0.6 | 60.9 | 38.6 |  | 38.6 | 0.1854 | 0.1285
2009-03-31 | 東北地方整備局 | 最上川 | 最上小国川 | 左岸 | 0.2 | L0.2-2 | 裏のり | B.小国川2-5 | 5.15 | 5.45 | 16 |  |  |  |  | 78.3 | 19.4 | 2.3 |  | 2.3 | 18.8401 | 14.4749 |  | 0.4875 | 38.6464 | 3.47 | [7 empty] | 0.0023766
2009-03-31 | 東北地方整備局 | 最上川 | 最上小国川 | 左岸 | 0.2 | L0.2-2 | 裏のり | B.小国川2-7 | 7.15 | 7.45 | 13 |  |  |  |  | 61.6 | 31.1 | 7.3 |  | 7.3 | 6.9513 | 4.0037 |  | 0.1802 | 38.5755 | 0.863 | [7 empty] | 0.00032472
2009-03-31 | 東北地方整備局 | 最上川 | 最上小国川 | 左岸 | 0.2 | L0.2-2 | 裏のり | B.小国川2-9 | 9.15 | 9.27 | 50 |  |  |  |  | 23.3 | 48 | 28.8 |  | 28.8 | 0.8933 | 0.5245
2009-03-31 | 東北地方整備局 | 最上川 | 最上小国川 | 左岸 | 0.2 | L0.2-2 | 裏のり | B.小国川2-11 | 11.1 | 11.28 | 50 |  |  |  |  | 14 | 68.5 | 17.5 |  | 17.5 | 0.654 | 0.4861
2009-03-31 | 東北地方整備局 | 最上川 | 最上小国川 | 左岸 | 0.2 | L0.2-2 | 裏のり | B.小国川2-1 | 1.15 | 1.45 | 8 |  |  |  |  | 56.4 | 37.1 | 6.6 |  | 6.6 | 7.0755 | 4.0158 |  | 0.1934 | 36.5848 | 0.316 | [7 empty] | 0.00037404
2009-03-31 | 東北地方整備局 | 最上川 | 最上小国川 | 左岸 | 0.2 | L0.2-2 | 裏のり | B.小国川2-2 | 2.15 | 2.45 | 10 |  |  |  |  | 36.9 | 52.3 | 10.8 |  | 10.8 | 1.1905 | 0.6284
2009-03-31 | 東北地方整備局 | 最上川 | 最上小国川 | 左岸 | 0.2 | L0.2-2 | 裏のり | B.小国川2-3 | 3.15 | 3.45 | 8 |  |  |  |  | 64.6 | 29.1 | 6.3 |  | 6.3 | 17.501 | 10.8234 |  | 0.2089 | 83.7769 | 0.299 | [7 empty] | 0.00043639
2009-03-31 | 東北地方整備局 | 最上川 | 最上小国川 | 左岸 | 0.2 | L0.2-2 | 裏のり | B.小国川2-4 | 4.15 | 4.45 | 4 |  |  |  |  | 6.3 | 62.1 | 31.6 |  | 31.6 | 0.2248 | 0.158
2009-03-31 | 東北地方整備局 | 最上川 | 最上小国川 | 左岸 | 2.2 | L2.2-1 | 表のり | B.D-9-5 | 6.15 | 6.45 | 18 |  | 2.675 |  |  | 74.6 | 18.7 | 6.7 |  | 6.7 | 22 | 15.1 | 0.806 | 0.25 | 88 | 2.82 | [6 empty] | 0.0022028 | 0.000625
2009-03-31 | 東北地方整備局 | 最上川 | 最上小国川 | 左岸 | 2.2 | L2.2-1 | 表のり | B.D-9-6 | 8.15 | 8.45 | 36 |  | 2.682 |  |  | 89.8 | 9.7 | 0.5 |  | 0.5 | 27.3 | 25.1 | 5.48 | 1.95 | 14 | 2.45 | [6 empty] | 0.18696 | 0.038025
2009-03-31 | 東北地方整備局 | 最上川 | 最上小国川 | 左岸 | 2.2 | L2.2-1 | 表のり | B.D-9-7 | 10.15 | 10.35 | 50 |  | 2.688 |  |  | 74.5 | 17.6 | 7.9 |  | 7.9 | 20 | 14.9 | 0.898 | 0.161 | 124.2236 | 4.09 | [6 empty] | 0.0028297 | 0.00025921
2009-03-31 | 東北地方整備局 | 最上川 | 最上小国川 | 左岸 | 2.2 | L2.2-1 | 表のり | B.D-9-8 | 12.15 | 12.44 | 50 |  | 2.624 |  |  | 0 | 61.7 | 22.3 | 16 | 38.3 | 0.247 | 0.154 | 0.0105 |  |  |  | 30.2 | 20.1 | 10.1 |  |  |  | 9.4427e-08
2009-03-31 | 東北地方整備局 | 最上川 | 最上小国川 | 左岸 | 2.2 | L2.2-1 | 表のり | B.D-9-9 | 14.15 | 14.35 | 50 |  | 2.628 |  |  | 0.2 | 83.7 | 16.1 |  | 16.1 | 0.341 | 0.291 | 0.112 | [9 empty] | 2.2753e-05
2009-03-31 | 東北地方整備局 | 最上川 | 最上小国川 | 左岸 | 2.2 | L2.2-1 | 表のり | B.D-9-10 | 16.15 | 16.4 | 50 |  | 2.639 |  |  | 0 | 81.9 | 18.1 |  | 18.1 | 0.327 | 0.28 | 0.0925 | [9 empty] | 1.4607e-05
2009-03-31 | 東北地方整備局 | 最上川 | 最上小国川 | 左岸 | 2.2 | L2.2-1 | 表のり | B.D-9-11 | 18.15 | 18.29 | 50 |  | 2.63 |  |  | 0 | 83.6 | 16.4 |  | 16.4 | 0.362 | 0.313 | 0.102 | [9 empty] | 1.832e-05
2009-03-31 | 東北地方整備局 | 最上川 | 最上小国川 | 左岸 | 2.2 | L2.2-1 | 表のり | B.D-9-1 | 1.15 | 1.45 | 11 |  | 2.69 |  |  | 57.3 | 32.2 | 10.5 |  | 10.5 | 8.81 | 4.29 | 0.326 | [9 empty] | 0.00027047
2009-03-31 | 東北地方整備局 | 最上川 | 最上小国川 | 左岸 | 2.2 | L2.2-1 | 表のり | B.D-9-2 | 2.15 | 2.45 | 21 |  | 2.681 |  |  | 75.7 | 18 | 6.3 |  | 6.3 | 15 | 12.7 | 1.09 | 0.272 | 55.1471 | 4.81 | [6 empty] | 0.0044332 | 0.00073984
2009-03-31 | 東北地方整備局 | 最上川 | 最上小国川 | 左岸 | 2.2 | L2.2-1 | 表のり | B.D-9-3 | 3.15 | 3.45 | 37 |  | 2.691 |  |  | 74 | 22 | 4 |  | 4 | 21.5 | 17.6 | 0.921 | 0.364 | 59.0659 | 1.51 | [6 empty] | 0.0030005 | 0.001325
2009-03-31 | 東北地方整備局 | 最上川 | 最上小国川 | 左岸 | 2.2 | L2.2-1 | 表のり | B.D-9-4 | 4.15 | 4.45 | 38 |  | 2.689 |  |  | 77.6 | 15.8 | 6.6 |  | 6.6 | 22.9 | 14.5 | 1.18 | 0.24 | 95.4167 | 5.79 | [6 empty] | 0.0053278 | 0.000576
2009-03-31 | 東北地方整備局 | 最上川 | 最上小国川 | 左岸 | 2.2 | L2.2-2 | 裏のり | B.D-10-4 | 4.15 | 4.45 | 6 |  | 2.679 |  |  | 1.2 | 74.6 | 21 | 3.2 | 24.2 | 0.194 | 0.164 | 0.0556 | 0.018 | 10.7778 | 3.27 | [6 empty] | 4.491e-06 | 3.24e-06
2009-03-31 | 東北地方整備局 | 最上川 | 最上小国川 | 左岸 | 2.2 | L2.2-2 | 裏のり | B.D-10-1 | 1.8 | 2.1 | 12 |  | 2.692 |  |  | 47.5 | 33.8 | 18.7 |  | 18.7 | 4.11 | 1.56 | 0.095 | [9 empty] | 1.5538e-05
2009-03-31 | 東北地方整備局 | 最上川 | 最上小国川 | 左岸 | 2.2 | L2.2-2 | 裏のり | B.D-10-2 | 2.25 | 2.55 | 7 |  | 2.676 |  |  | 75.9 | 17.3 | 6.8 |  | 6.8 | 25.1 | 17.5 | 1.02 | 0.148 | 169.5946 | 6.08 | [6 empty] | 0.0038013 | 0.00021904
2009-03-31 | 東北地方整備局 | 最上川 | 最上小国川 | 左岸 | 2.2 | L2.2-2 | 裏のり | B.D-10-3 | 3.15 | 3.45 | 13 |  | 2.702 |  |  | 79.7 | 15.7 | 4.6 |  | 4.6 | 17.9 | 16.1 | 1.83 | 0.228 | 78.5088 | 23.5 | [6 empty] | 0.014726 | 0.00051984
2009-03-31 | 東北地方整備局 | 最上川 | 最上川下流 | 右岸 | 2 | R2.0-1 | 表のり | B.R2.0-1-P3 | 3 | 3.5 | 1 | 1.917 | 2.672 | 0.75 | 0.24107 | 2 | 82 | 16 |  | 16 | 0.3175 | 0.2746 | 0.1291 | [9 empty] | 3.1624e-05
2009-03-31 | 東北地方整備局 | 最上川 | 最上川下流 | 右岸 | 2 | R2.0-1 | 表のり | B.R2.0-1-P4 | 4 | 4.5 | 1 | 1.917 | 2.658 | 0.74 | 0.23289 | 1 | 85 | 14 |  | 14 | 0.4628 | 0.3898 | 0.1602 | [9 empty] | 5.2144e-05
2009-03-31 | 東北地方整備局 | 最上川 | 最上川下流 | 右岸 | 2 | R2.0-1 | 表のり | B.R2.0-1-P5 | 5 | 5.5 | 2 |  |  |  |  | 1 | 82 | 17 |  | 17 | 0.2579 | 0.221 | 0.1156 | [9 empty] | 2.4483e-05
2009-03-31 | 東北地方整備局 | 最上川 | 最上川下流 | 右岸 | 2 | R2.0-1 | 表のり | B.R2.0-1-P6 | 6 | 6.5 | 11 |  | 2.664 |  |  | 0 | 77 | 16 | 7 | 23 | 0.1684 | 0.1475 | 0.049 | 0.0091 | 18.5055 | 7.33 | [6 empty] | 3.3511e-06 | 8.281e-07
2009-03-31 | 東北地方整備局 | 最上川 | 最上川下流 | 右岸 | 2 | R2.0-1 | 表のり | B.R2.0-1-P8 | 8 | 8.5 | 16 | 2.063 | 2.668 | 0.518 | 0.091562 | 10 | 82 | 8 |  | 8 | 0.6329 | 0.5165 | 0.3041 | 0.128 | 4.9445 | 1.67 | [6 empty] | 0.00023022 | 0.00016384 |  | 4.6886e-05
2009-03-31 | 東北地方整備局 | 最上川 | 最上川下流 | 右岸 | 2 | R2.0-1 | 表のり | B.R2.0-1-P10 | 10 | 10.5 | 23 |  | 2.669 |  |  | 2 | 94 | 4 |  | 4 | 0.678 | 0.6158 | 0.425 | 0.2294 | 2.9555 | 1.6 | [6 empty] | 0.00050001 | 0.00052624
2009-03-31 | 東北地方整備局 | 最上川 | 最上川下流 | 右岸 | 2 | R2.0-1 | 表のり | B.R2.0-1-P12 | 12 | 12.5 | 7 |  | 2.604 |  |  | 0 | 60 | 25 | 15 | 40 | 0.1352 | 0.1111 | 0.0092 | 0.0019 | 71.1579 | 1.88 | [6 empty] | 6.9518e-08 | 3.61e-08
2009-03-31 | 東北地方整備局 | 最上川 | 最上川下流 | 右岸 | 2 | R2.0-1 | 表のり | B.R2.0-1-P13 | 13.1 | 13.5 | 8 |  | 2.626 |  |  | 0 | 29 | 53 | 18 | 71 | 0.0536 | 0.04 | 0.0059 |  |  |  | 49.7 | 32.2 | 17.5 |  |  |  | 2.4835e-08
2009-03-31 | 東北地方整備局 | 最上川 | 最上川下流 | 右岸 | 2 | R2.0-1 | 表のり | B.R2.0-1-P16 | 16 | 16.5 | 22 |  | 2.669 |  |  | 1 | 88 | 11 |  | 11 | 0.2992 | 0.2402 | 0.1267 | [9 empty] | 3.0278e-05
2009-03-31 | 東北地方整備局 | 最上川 | 最上川下流 | 右岸 | 2 | R2.0-1 | 表のり | B.R2.0-1-P17 | 17 | 17.5 | 25 |  | 2.666 |  |  | 1 | 91 | 8 |  | 8 | 0.5317 | 0.459 | 0.2577 | 0.1424 | 3.7338 | 1.41 | [6 empty] | 0.00015687 | 0.00020278
2009-03-31 | 東北地方整備局 | 最上川 | 最上川下流 | 右岸 | 2 | R2.0-1 | 表のり | B.R2.0-1-P19 | 19 | 19.5 | 38 |  | 2.67 |  |  | 1 | 93 | 6 |  | 6 | 0.548 | 0.484 | 0.3033 | 0.1633 | 3.3558 | 1.5 | [6 empty] | 0.00022882 | 0.00026667
2009-03-31 | 東北地方整備局 | 最上川 | 最上川下流 | 右岸 | 2 | R2.0-1 | 表のり | B.R2.0-1-P21 | 21 | 21.5 | 22 |  |  |  |  | 15 | 77 | 8 |  | 8 | 0.8865 | 0.7361 | 0.4116 | 0.135 | 6.5667 | 2.26 | [6 empty] | 0.00046424 | 0.00018225
2009-03-31 | 東北地方整備局 | 最上川 | 最上川下流 | 右岸 | 2 | R2.0-1 | 表のり | B.R2.0-1-P22 | 22 | 22.5 | 37 |  |  |  |  | 27 | 69 | 4 |  | 4 | 1.2533 | 0.9603 | 0.4672 | 0.29 | 4.3217 | 1.01 | [6 empty] | 0.00062264 | 0.000841
2009-03-31 | 東北地方整備局 | 最上川 | 最上川下流 | 右岸 | 2 | R2.0-1 | 表のり | B.R2.0-1-P23 | 23 | 23.5 | 37 |  | 2.672 |  |  | 2 | 92 | 6 |  | 6 | 0.4742 | 0.4202 | 0.2847 | 0.175 | 2.7097 | 1.31 | [6 empty] | 0.00019761 | 0.00030625
2009-03-31 | 東北地方整備局 | 最上川 | 最上川下流 | 右岸 | 2 | R2.0-1 | 表のり | B.R2.0-1-P1 | 1 | 1.5 | 0 | 1.489 | 2.658 | 1.24 | 0.85117 | 0 | 81 | 19 |  | 19 | 0.2365 | 0.1969 | 0.081 | [9 empty] | 1.0739e-05
2009-03-31 | 東北地方整備局 | 最上川 | 最上川下流 | 右岸 | 2 | R2.0-1 | 表のり | B.R2.0-1-P2 | 2 | 2.5 | 1 | 1.599 | 2.665 | 0.987 | 0.4839 | 2 | 84 | 14 |  | 14 | 0.4353 | 0.3402 | 0.1128 | [9 empty] | 2.3131e-05
2009-03-31 | 東北地方整備局 | 最上川 | 最上川下流 | 右岸 | 2 | R2.0-1 | 表のり | B.R2.0-1-A2 | 2 | 3 | 1 | 1.975 | 2.651 | 0.576 | 0.12126 | 0 | 88 | 12 |  | 12 | 0.4631 | 0.3981 | 0.1491 | [6 empty] | 8.03e-06 |  | 5.84e-05 | 4.4152e-05 |  |  |  | CD | 6.9 | 34.1
2009-03-31 | 東北地方整備局 | 最上川 | 最上川下流 | 右岸 | 2 | R2.0-2 | 裏のり | B.R2.0-2-P2 | 2 | 2.5 | 1 | 1.664 | 2.66 | 1.089 | 0.61822 | 0 | 69 | 23 | 8 | 31 | 0.25 | 0.1894 | 0.0282 | 0.0065 | 38.4615 | 2.97 | [6 empty] | 9.316e-07 | 4.225e-07 |  | 4.4384e-07
2009-03-31 | 東北地方整備局 | 最上川 | 最上川下流 | 右岸 | 2 | R2.0-2 | 裏のり | B.R2.0-2-P3 | 3 | 3.5 | 3 |  |  |  |  | 1 | 81 | 18 |  | 18 | 0.2139 | 0.1873 | 0.0948 | [9 empty] | 1.5462e-05
2009-03-31 | 東北地方整備局 | 最上川 | 最上川下流 | 右岸 | 2 | R2.0-2 | 裏のり | B.R2.0-2-A3 | 3 | 4 | 3 | 1.74 | 2.67 | 1.199 | 0.78385 | 0 | 76 | 17 | 7 | 24 | 0.1458 | 0.1248 | 0.0493 | 0.0112 | 13.0179 | 4.72 |  |  |  | 1.41e-05 |  | 2.37e-06 | 3.3988e-06 | 1.2544e-06 |  | 1.8086e-06 | CD | 7.3 | 32.5
2009-03-31 | 東北地方整備局 | 最上川 | 最上川下流 | 右岸 | 2 | R2.0-2 | 裏のり | B.R2.0-2-P4 | 4 | 4.5 | 6 |  | 2.66 |  |  | 0 | 56 | 30 | 14 | 44 | 0.1142 | 0.0921 | 0.0104 | 0.0013 | 87.8462 | 5.36 | [6 empty] | 9.2356e-08 | 1.69e-08
2009-03-31 | 東北地方整備局 | 最上川 | 最上川下流 | 右岸 | 2 | R2.0-2 | 裏のり | B.R2.0-2-A5 | 5 | 6 | 10 | 2.041 | 2.675 | 0.56 | 0.11257 | 7 | 88 | 5 |  | 5 | 0.5847 | 0.4917 | 0.25 | 0.1631 | 3.5849 | 1.14 | [5 empty] | 0.000171 | 0.00014623 | 0.00026602 |  | 7.704e-05 | CD | 6.5 | 35.7
2009-03-31 | 東北地方整備局 | 最上川 | 最上川下流 | 右岸 | 2 | R2.0-2 | 裏のり | B.R2.0-2-P7 | 7 | 7.5 | 20 | 2.073 | 2.681 | 0.523 | 0.09393 | 48 | 50 | 2 |  | 2 | 4.1847 | 1.5401 | 0.4528 | 0.3067 | 13.6443 | 0.28 | [6 empty] | 0.00057908 | 0.00094065 |  | 0.00020491
2009-03-31 | 東北地方整備局 | 最上川 | 最上川下流 | 右岸 | 2 | R2.0-2 | 裏のり | B.R2.0-2-P8 | 8 | 8.5 | 1 | 2.026 | 2.672 | 0.621 | 0.14774 | 13 | 82 | 5 |  | 5 | 0.6415 | 0.5581 | 0.3456 | 0.1846 | 3.4751 | 1.48 | [6 empty] | 0.00030965 | 0.00034077 |  | 0.00015538
2009-03-31 | 東北地方整備局 | 最上川 | 最上川下流 | 右岸 | 2 | R2.0-2 | 裏のり | B.R2.0-2-P9 | 9.2 | 9.5 | 1 |  | 2.514 |  |  | 0 | 27 | 39 | 34 | 73 | 0.0406 | 0.0186 |  |  |  |  | 66 | 35.7 | 30.3
2009-03-31 | 東北地方整備局 | 最上川 | 最上川下流 | 右岸 | 2 | R2.0-2 | 裏のり | B.R2.0-2-P10 | 10 | 10.5 | 5 | 1.799 | 2.658 | 1.02 | 0.52535 | 0 | 82 | 18 |  | 18 | 0.2038 | 0.1767 | 0.0947 | [9 empty] | 1.5424e-05
2009-03-31 | 東北地方整備局 | 最上川 | 最上川下流 | 右岸 | 2 | R2.0-2 | 裏のり | B.R2.0-2-P12 | 12 | 12.5 | 9 |  | 2.665 |  |  | 0 | 52 | 33 | 15 | 48 | 0.1118 | 0.0806 | 0.0116 | 0.0013 | 86 | 8.33 | [6 empty] | 1.1895e-07 | 1.69e-08
2009-03-31 | 東北地方整備局 | 最上川 | 最上川下流 | 右岸 | 2 | R2.0-2 | 裏のり | B.R2.0-2-P13 | 13 | 13.5 | 11 |  | 2.669 |  |  | 0 | 83 | 17 |  | 17 | 0.1744 | 0.1569 | 0.0985 | [9 empty] | 1.6896e-05
2009-03-31 | 東北地方整備局 | 最上川 | 最上川下流 | 右岸 | 2 | R2.0-2 | 裏のり | B.R2.0-2-P14 | 14 | 14.5 | 17 |  | 2.669 |  |  | 1 | 88 | 11 |  | 11 | 0.245 | 0.2018 | 0.1125 | [9 empty] | 2.2989e-05
2009-03-31 | 東北地方整備局 | 最上川 | 最上川下流 | 右岸 | 2 | R2.0-2 | 裏のり | B.R2.0-2-P16 | 16 | 16.5 | 33 |  | 2.674 |  |  | 6 | 86 | 8 |  | 8 | 0.5324 | 0.4478 | 0.25 | 0.106 | 5.0226 | 1.75 | [6 empty] | 0.00014623 | 0.00011236
2009-03-31 | 東北地方整備局 | 最上川 | 最上川下流 | 右岸 | 2 | R2.0-2 | 裏のり | B.R2.0-2-P18 | 18 | 18.5 | 37 |  |  |  |  | 42 | 44 | 14 |  | 14 | 2.1322 | 1.4953 | 0.25 | [9 empty] | 0.00014623
2009-03-31 | 東北地方整備局 | 最上川 | 最上川下流 | 右岸 | 2 | R2.0-2 | 裏のり | B.R2.0-2-P19 | 19 | 19.4 | 50 |  | 2.662 |  |  | 0 | 87 | 13 |  | 13 | 0.6062 | 0.5023 | 0.1658 | [9 empty] | 5.6465e-05
2009-03-31 | 東北地方整備局 | 最上川 | 最上川下流 | 右岸 | 2 | R2.0-2 | 裏のり | B.R2.0-2-P21 | 21 | 21.5 | 32 |  | 2.641 |  |  | 69 | 27 | 4 |  | 4 | 9.5 | 7.2155 | 0.9168 | 0.2011 | 47.2402 | 1.79 | [6 empty] | 0.0029689 | 0.00040441
2009-03-31 | 東北地方整備局 | 最上川 | 最上川下流 | 右岸 | 2 | R2.0-2 | 裏のり | B.R2.0-2-P1 | 1 | 1.5 | 2 | 1.643 | 2.671 | 1.083 | 0.60981 | 0 | 46 | 36 | 18 | 54 | 0.1134 | 0.062 | 0.0064 | [9 empty] | 2.9986e-08
2009-03-31 | 東北地方整備局 | 最上川 | 最上川下流 | 右岸 | 5.1 | R5.1-1 | 表のり | B.B-1-1 | 1.15 | 1.45 | 2 | 1.537 | 2.631 | 1.829 | 2.1628 | 0 | 4.3 | 39.3 | 56.4 | 95.7 | 0.006 | 0.0036
2009-03-31 | 東北地方整備局 | 最上川 | 最上川下流 | 右岸 | 5.1 | R5.1-1 | 表のり | B.B-1-2 | 2 | 2.45 | 0 | 1.45 | 2.639 | 2.266 | 3.5626 | 0 | 1.2 | 36.8 | 62 | 98.8 | 0.0044 | 0.0024
2009-03-31 | 東北地方整備局 | 最上川 | 最上川下流 | 右岸 | 5.1 | R5.1-1 | 表のり | B.B-1-3 | 3.15 | 3.5 | 1 | 1.515 | 2.592 | 1.935 | 2.4685 | 0 | 0.7 | 45.1 | 54.2 | 99.3 | 0.0069 | 0.0039
2009-03-31 | 東北地方整備局 | 最上川 | 最上川下流 | 右岸 | 5.1 | R5.1-1 | 表のり | B.T-1-1 | 4.1 | 4.95 |  | 1.178 | 2.299 | 5.082 | 21.5803 | 0 | 0.3 | 29.3 | 70.4 | 99.7 | 0.033 | 0.0021 |  |  |  |  | 216.8 | 110.1 | 106.7 | [7 empty] | UU | [8 empty] | 31 | 0
2009-03-31 | 東北地方整備局 | 最上川 | 最上川下流 | 右岸 | 5.1 | R5.1-1 | 表のり | B.B-1-4 | 5.15 | 5.45 | 2 | 1.423 | 2.583 | 2.849 | 6.008 | 0 | 0.7 | 35.4 | 63.9 | 99.3 | 0.0041 | 0.0022
2009-03-31 | 東北地方整備局 | 最上川 | 最上川下流 | 右岸 | 5.1 | R5.1-2 | 表のり | B.B-2-6 | 6.15 | 6.46 | 2 | 1.403 | 2.505 | 2.436 | 4.2071 | 0 | 4.3 | 45.6 | 50.1 | 95.7 | 0.0088 | 0.005
2009-03-31 | 東北地方整備局 | 最上川 | 最上川下流 | 右岸 | 5.1 | R5.1-1 | 表のり | B.B-1-5 | 6.15 | 6.5 | 2 | 1.116 | 2.203 | 5.906 | 29.83 | 0 | 31.6 | 34.1 | 34.3 | 68.4 | 0.0408 | 0.0188
2009-03-31 | 東北地方整備局 | 最上川 | 最上川下流 | 右岸 | 5.1 | R5.1-2 | 表のり | B.B-2-7 | 7.15 | 7.45 | 2 | 1.29 | 2.398 | 3.914 | 12.2019 | 0.2 | 22.2 | 33 | 44.6 | 77.6 | 0.0174 | 0.008
2009-03-31 | 東北地方整備局 | 最上川 | 最上川下流 | 右岸 | 5.1 | R5.1-1 | 表のり | B.B-1-6 | 7.15 | 7.5 | 8 | 1.667 | 2.652 | 1.185 | 0.76156 | 0 | 27.5 | 47.8 | 24.7 | 72.5 | 0.0403 | 0.0248 | 0.0032 | [9 empty] | 6.0177e-09
2009-03-31 | 東北地方整備局 | 最上川 | 最上川下流 | 右岸 | 5.1 | R5.1-2 | 表のり | B.B-2-8 | 8.15 | 8.45 | 2 | 1.381 | 2.501 | 2.518 | 4.5381 | 0 | 5.7 | 44.3 | 50 | 94.3 | 0.0084 | 0.005
2009-03-31 | 東北地方整備局 | 最上川 | 最上川下流 | 右岸 | 5.1 | R5.1-1 | 表のり | B.B-1-7 | 8.15 | 8.45 | 22 | 1.89 | 2.655 | 0.754 | 0.24439 | 1.3 | 80.7 | 13.1 | 4.9 | 18 | 0.3756 | 0.3194 | 0.0885 | 0.024 | 15.65 | 4.74 | [6 empty] | 1.3185e-05 | 5.76e-06 |  | 5.0491e-06
2009-03-31 | 東北地方整備局 | 最上川 | 最上川下流 | 右岸 | 5.1 | R5.1-2 | 表のり | B.B-2-9 | 9.15 | 9.45 | 4 | 1.431 | 2.633 | 2.239 | 3.4654 | 0 | 11.5 | 47 | 41.5 | 88.5 | 0.0157 | 0.0089
2009-03-31 | 東北地方整備局 | 最上川 | 最上川下流 | 右岸 | 5.1 | R5.1-2 | 表のり | B.B-2-10 | 10.15 | 10.45 | 23 | 1.907 | 2.647 | 0.744 | 0.23614 | 0.3 | 82.4 | 10.8 | 6.5 | 17.3 | 0.3502 | 0.3072 | 0.0948 | 0.0189 | 18.5291 | 7.12 | [6 empty] | 1.5462e-05 | 3.5721e-06 |  | 3.1171e-06
2009-03-31 | 東北地方整備局 | 最上川 | 最上川下流 | 右岸 | 5.1 | R5.1-1 | 表のり | B.B-1-8 | 10.15 | 10.45 | 29 | 1.949 | 2.653 | 0.65 | 0.16644 | 17.9 | 71.6 | 5.9 | 4.6 | 10.5 | 0.6756 | 0.5476 | 0.1946 | 0.0674 | 10.0237 | 2.28 | [6 empty] | 8.1836e-05 | 4.5428e-05 |  | 3.5612e-05
2009-03-31 | 東北地方整備局 | 最上川 | 最上川下流 | 右岸 | 5.1 | R5.1-2 | 表のり | B.B-2-11 | 11.15 | 11.45 | 27 | 1.883 | 2.672 | 0.786 | 0.27189 | 0.1 | 82.9 | 10.5 | 6.5 | 17 | 0.311 | 0.2717 | 0.0975 | 0.014 | 22.2143 | 7.46 | [6 empty] | 1.6502e-05 | 1.96e-06 |  | 1.7038e-06
2009-03-31 | 東北地方整備局 | 最上川 | 最上川下流 | 右岸 | 5.1 | R5.1-1 | 表のり | B.B-1-9 | 11.15 | 11.45 | 24 | 2.036 | 2.657 | 0.531 | 0.097793 | 0.6 | 78.4 | 13.7 | 7.3 | 21 | 0.4138 | 0.3283 | 0.068 | 0.01 | 41.38 | 5.93 | [6 empty] | 7.1602e-06 | 1e-06 |  | 2.2972e-07
2009-03-31 | 東北地方整備局 | 最上川 | 最上川下流 | 右岸 | 5.1 | R5.1-1 | 表のり | B.B-1-10 | 12.15 | 12.45 | 50 | 2.061 | 2.652 | 0.49 | 0.078959 | 1.7 | 83.5 | 10.1 | 4.7 | 14.8 | 0.5887 | 0.4838 | 0.125 | 0.0279 | 21.1004 | 3.88 | [6 empty] | 2.9345e-05 | 7.7841e-06 |  | 2.6227e-06
2009-03-31 | 東北地方整備局 | 最上川 | 最上川下流 | 右岸 | 5.1 | R5.1-2 | 表のり | B.B-2-12 | 12.15 | 12.45 | 34 | 1.855 | 2.683 | 0.722 | 0.21856 | 4.6 | 82.9 | 7 | 5.5 | 12.5 | 0.5331 | 0.4346 | 0.1856 | 0.0394 | 13.5305 | 3.7 | [6 empty] | 7.3332e-05 | 1.5524e-05 |  | 1.3884e-05
2009-03-31 | 東北地方整備局 | 最上川 | 最上川下流 | 右岸 | 5.1 | R5.1-2 | 表のり | B.B-2-13 | 13.15 | 13.45 | 36 | 1.961 | 2.67 | 0.627 | 0.1515 | 1.3 | 85.1 | 8.3 | 5.3 | 13.6 | 0.4512 | 0.3756 | 0.1592 | 0.0334 | 13.509 | 4.11 | [6 empty] | 5.1393e-05 | 1.1156e-05 |  | 6.197e-06
2009-03-31 | 東北地方整備局 | 最上川 | 最上川下流 | 右岸 | 5.1 | R5.1-1 | 表のり | B.B-1-11 | 13.15 | 13.45 | 5 |  | 2.667 |  |  | 4 | 73.5 | 14.4 | 8.1 | 22.5 | 0.5357 | 0.4316 | 0.0577 | 0.0081 | 66.1358 | 4.83 | [6 empty] | 4.8938e-06 | 6.561e-07
2009-03-31 | 東北地方整備局 | 最上川 | 最上川下流 | 右岸 | 5.1 | R5.1-1 | 表のり | B.T-1-2 | 13.6 | 13.95 |  | 1.677 | 2.642 | 1.289 | 0.93565 | 0 | 17.3 | 57.4 | 25.3 | 82.7 | 0.0327 | 0.0219 | 0.0031 |  |  |  | 60.4 | 28.1 | 32.3 |  |  |  | 5.5909e-09 |  |  |  | UU | [8 empty] | 85 | 0
2009-03-31 | 東北地方整備局 | 最上川 | 最上川下流 | 右岸 | 5.1 | R5.1-1 | 表のり | B.B-1-12 | 14.15 | 14.45 | 16 | 1.757 | 2.649 | 1.063 | 0.58224 | 0 | 51.4 | 37.6 | 11 | 48.6 | 0.0994 | 0.0779 | 0.017 | 0.0039 | 25.4872 | 3.32 | [6 empty] | 2.8837e-07 | 1.521e-07 |  | 8.526e-08
2009-03-31 | 東北地方整備局 | 最上川 | 最上川下流 | 右岸 | 5.1 | R5.1-2 | 表のり | B.B-2-14 | 14.15 | 14.45 | 38 | 2.018 | 2.674 | 0.559 | 0.11204 | 2.9 | 85.1 | 6.7 | 5.3 | 12 | 0.5209 | 0.4234 | 0.1956 | 0.0487 | 10.6961 | 3.07 | [6 empty] | 8.2814e-05 | 2.3717e-05 |  | 9.6238e-06
2009-03-31 | 東北地方整備局 | 最上川 | 最上川下流 | 右岸 | 5.1 | R5.1-2 | 表のり | B.B-2-15 | 15.15 | 15.45 | 6 | 1.546 | 2.629 | 1.516 | 1.3848 | 0 | 33.4 | 42.6 | 24 | 66.6 | 0.0565 | 0.0342 | 0.0032 | [9 empty] | 6.0177e-09
2009-03-31 | 東北地方整備局 | 最上川 | 最上川下流 | 右岸 | 5.1 | R5.1-1 | 表のり | B.B-1-13 | 15.15 | 15.45 | 18 | 1.813 | 2.65 | 0.989 | 0.48636 | 0 | 48.7 | 37.1 | 14.2 | 51.3 | 0.0944 | 0.0718 | 0.0094 | 0.0026 | 36.3077 | 2.86 | [6 empty] | 7.307e-08 | 6.76e-08 |  | 2.4174e-08
2009-03-31 | 東北地方整備局 | 最上川 | 最上川下流 | 右岸 | 5.1 | R5.1-2 | 表のり | B.B-2-16 | 16.15 | 16.45 | 12 | 1.664 | 2.621 | 1.363 | 1.0716 | 0 | 22.5 | 56.4 | 21.1 | 77.5 | 0.0438 | 0.0321 | 0.0043 | 0.0012 | 36.5 | 2.3 | [6 empty] | 1.1933e-08 | 1.44e-08 |  | 6.1366e-09
2009-03-31 | 東北地方整備局 | 最上川 | 最上川下流 | 右岸 | 5.1 | R5.1-2 | 表のり | B.B-2-17 | 17.15 | 17.45 | 18 | 1.843 | 2.634 | 0.762 | 0.25111 | 0 | 33.6 | 49.2 | 17.2 | 66.4 | 0.0606 | 0.0398 | 0.0068 | 0.0018 | 33.6667 | 1.9 | [6 empty] | 3.4508e-08 | 3.24e-08 |  | 2.5623e-09
2009-03-31 | 東北地方整備局 | 最上川 | 最上川下流 | 右岸 | 5.1 | R5.1-2 | 表のり | B.B-2-4 | 4.15 | 4.45 | 18 | 2.118 | 2.679 | 0.392 | 0.043273 | 78.8 | 14.2 | 4.1 | 2.9 | 7 | 15.8775 | 10.165 | 1.7223 | 0.2147 | 73.952 | 5.43 | [6 empty] | 0.012796 | 0.00046096 |  | 0.00039075
2009-03-31 | 東北地方整備局 | 最上川 | 最上川下流 | 右岸 | 5.1 | R5.1-2 | 表のり | B.B-2-5 | 5.15 | 5.46 | 3 | 1.334 | 2.642 | 2.732 | 5.4639 | 1.9 | 7.3 | 25.3 | 65.5 | 90.8 | 0.0035 | 0.0018
2009-03-31 | 東北地方整備局 | 最上川 | 最上川下流 | 右岸 | 5.1 | R5.1-3 | 裏のり | B.B-3-5 | 5.15 | 5.45 | 2 | 1.46 | 2.599 | 2.336 | 3.8211 | 0 | 2.6 | 32.7 | 64.7 | 97.4 | 0.0039 | 0.0022
2009-03-31 | 東北地方整備局 | 最上川 | 最上川下流 | 右岸 | 5.1 | R5.1-3 | 裏のり | B.B-3-7 | 7.15 | 7.45 | 3 | 1.266 | 2.401 | 3.736 | 11.0105 | 0.4 | 12 | 28.3 | 59.3 | 87.6 | 0.0052 | 0.0028
2009-03-31 | 東北地方整備局 | 最上川 | 最上川下流 | 右岸 | 5.1 | R5.1-3 | 裏のり | B.B-3-8 | 8.15 | 8.47 | 4 | 1.222 | 2.149 | 3.582 | 10.0305 | 2 | 23.1 | 36.4 | 38.5 | 74.9 | 0.0239 | 0.0124
2009-03-31 | 東北地方整備局 | 最上川 | 最上川下流 | 右岸 | 5.1 | R5.1-3 | 裏のり | B.B-3-9 | 10.15 | 10.45 | 26 | 1.894 | 2.646 | 0.815 | 0.29826 | 2.9 | 77.1 | 11.6 | 8.4 | 20 | 0.4404 | 0.356 | 0.0749 | 0.0085 | 51.8118 | 11.29 | [6 empty] | 8.9572e-06 | 7.225e-07 |  | 5.6858e-07
2009-03-31 | 東北地方整備局 | 最上川 | 最上川下流 | 右岸 | 5.1 | R5.1-3 | 裏のり | B.B-3-10 | 11.15 | 11.45 | 25 | 1.959 | 2.666 | 0.685 | 0.19075 | 0.1 | 79.7 | 11.6 | 8.6 | 20.2 | 0.2908 | 0.2578 | 0.073 | 0.0078 | 37.2821 | 12.18 | [6 empty] | 8.4395e-06 | 6.084e-07 |  | 3.0455e-07
2009-03-31 | 東北地方整備局 | 最上川 | 最上川下流 | 右岸 | 5.1 | R5.1-3 | 裏のり | B.B-3-11 | 12.15 | 12.45 | 16 | 1.953 | 2.657 | 0.728 | 0.22328 | 0.7 | 86.8 | 7.7 | 4.8 | 12.5 | 0.4175 | 0.3598 | 0.1974 | 0.0453 | 9.2163 | 3.57 | [6 empty] | 8.459e-05 | 2.0521e-05 |  | 1.7004e-05
2009-03-31 | 東北地方整備局 | 最上川 | 最上川下流 | 右岸 | 5.1 | R5.1-3 | 裏のり | B.B-3-12 | 13.15 | 13.45 | 19 | 1.935 | 2.682 | 0.766 | 0.2545 | 0.1 | 79.3 | 14.9 | 5.7 | 20.6 | 0.2547 | 0.2136 | 0.071 | 0.0158 | 16.1203 | 3.84 | [6 empty] | 7.9134e-06 | 2.4964e-06 |  | 1.5251e-06
2009-03-31 | 東北地方整備局 | 最上川 | 最上川下流 | 右岸 | 5.1 | R5.1-3 | 裏のり | B.B-3-13 | 14.15 | 14.45 | 10 | 1.809 | 2.673 | 0.909 | 0.39345 | 4.3 | 70.2 | 17.6 | 7.9 | 25.5 | 0.4999 | 0.3743 | 0.0407 | 0.0079 | 63.2785 | 3.76 | [6 empty] | 2.1799e-06 | 6.241e-07 |  | 5.1534e-07
2009-03-31 | 東北地方整備局 | 最上川 | 最上川下流 | 右岸 | 5.1 | R5.1-3 | 裏のり | B.T-3-1 | 14.7 | 15.2 |  | 1.504 | 2.572 | 2.037 | 2.7831 | 0 | 0.4 | 46.7 | 52.9 | 99.6 | 0.0067 | 0.0044 |  |  |  |  | 96.3 | 40 | 56.3 | [7 empty] | UU | [8 empty] | 83 | 0
2009-03-31 | 東北地方整備局 | 最上川 | 最上川下流 | 右岸 | 5.1 | R5.1-3 | 裏のり | B.B-3-14 | 16.15 | 16.45 | 9 | 1.792 | 2.648 | 1.002 | 0.5025 | 0 | 54.2 | 34.6 | 11.2 | 45.8 | 0.1151 | 0.0882 | 0.0172 | 0.0039 | 29.5128 | 2.58 | [6 empty] | 2.9629e-07 | 1.521e-07 |  | 7.386e-08
2009-03-31 | 東北地方整備局 | 最上川 | 最上川下流 | 右岸 | 5.1 | R5.1-2 | 裏のり | B.B-2-1 | 1.15 | 1.45 | 15 | 1.628 | 2.648 | 0.937 | 0.42471 | 45.2 | 28 | 13.6 | 13.2 | 26.8 | 2.7468 | 1.2558 | 0.021 | 0.0023 | 1194.2609 | 2.48 | [6 empty] | 4.7052e-07 | 5.29e-08 |  | 7.912e-10
2009-03-31 | 東北地方整備局 | 最上川 | 最上川下流 | 右岸 | 5.1 | R5.1-3 | 裏のり | B.B-3-1 | 1.15 | 1.5 | 1 | 1.905 | 2.669 | 0.733 | 0.22725 | 13.5 | 77 | 5 | 4.5 | 9.5 | 0.693 | 0.5914 | 0.25 | 0.0855 | 8.1053 | 2.81 | [6 empty] | 0.00014623 | 7.3103e-05 |  | 8.8374e-05
2009-03-31 | 東北地方整備局 | 最上川 | 最上川下流 | 右岸 | 5.1 | R5.1-3 | 裏のり | B.B-3-2 | 2 | 2.45 | 0 | 1.805 | 2.632 | 0.961 | 0.45258 | 0 | 35.2 | 49 | 15.8 | 64.8 | 0.0613 | 0.0412 | 0.0076 | 0.0023 | 26.6522 | 1.64 | [6 empty] | 4.4652e-08 | 5.29e-08 |  | 9.4561e-09
2009-03-31 | 東北地方整備局 | 最上川 | 最上川下流 | 右岸 | 5.1 | R5.1-2 | 裏のり | B.B-2-2 | 2.15 | 2.45 | 5 | 1.752 | 2.654 | 0.975 | 0.4693 | 25.6 | 37.4 | 28.2 | 8.8 | 37 | 0.279 | 0.1445 | 0.0255 | 0.0065 | 42.9231 | 1.49 | [6 empty] | 7.3783e-07 | 4.225e-07 |  | 1.1422e-07
2009-03-31 | 東北地方整備局 | 最上川 | 最上川下流 | 右岸 | 5.1 | R5.1-3 | 裏のり | B.B-3-3 | 3 | 3.45 | 0 | 1.618 | 2.62 | 1.395 | 1.1335 | 0.2 | 12.3 | 53.4 | 34.1 | 87.5 | 0.0203 | 0.0133 | 0.0014 | [9 empty] | 8.863e-10
2009-03-31 | 東北地方整備局 | 最上川 | 最上川下流 | 右岸 | 5.1 | R5.1-2 | 裏のり | B.B-2-3 | 3.15 | 3.24 | 50 | 1.77 | 2.647 | 1.106 | 0.6424 | 3 | 26.1 | 34.3 | 36.6 | 70.9 | 0.0342 | 0.0163
2009-03-31 | 東北地方整備局 | 最上川 | 最上川下流 | 右岸 | 5.1 | R5.1-3 | 裏のり | B.B-3-4 | 4.15 | 4.45 | 2 | 1.602 | 2.578 | 1.588 | 1.5473 | 0 | 1 | 34.3 | 64.7 | 99 | 0.0039 | 0.0022
2009-03-31 | 東北地方整備局 | 最上川 | 最上川下流 | 右岸 | 6.2 | R6.2-1-3 | 表のり | B.P2R-3-3 | 3.15 | 3.45 | 1 |  | 2.589 |  |  | 0 | 2.8 | 70.6 | 26.6 | 97.2 | 0.0177 | 0.013 | 0.0033 |  |  |  | 71 | 35.6 | 35.4 |  |  |  | 6.4624e-09
2009-03-31 | 東北地方整備局 | 最上川 | 最上川下流 | 右岸 | 6.2 | R6.2-1-3 | 表のり | B.P2R-3-5 | 5.15 | 5.45 | 7 |  | 2.651 |  |  | 0.8 | 89.5 | 9.7 |  | 9.7 | 0.2302 | 0.1975 | 0.1235 | 0.0771 | 2.9857 | 1.22 | [6 empty] | 2.8536e-05 | 5.9444e-05
2009-03-31 | 東北地方整備局 | 最上川 | 最上川下流 | 右岸 | 6.2 | R6.2-1-3 | 表のり | B.P2R-3-6 | 6.15 | 6.45 | 18 |  | 2.658 |  |  | 27.1 | 68 | 4.9 |  | 4.9 | 1.1621 | 0.8409 | 0.3401 | 0.1824 | 6.3712 | 1.12 | [6 empty] | 0.00029835 | 0.0003327
2009-03-31 | 東北地方整備局 | 最上川 | 最上川下流 | 右岸 | 6.2 | R6.2-1-3 | 表のり | B.P2R-3-8 | 8.15 | 8.45 | 21 |  | 2.647 |  |  | 26.2 | 69.1 | 4.7 |  | 4.7 | 1.1477 | 0.8792 | 0.4593 | 0.2724 | 4.2133 | 1.07 | [6 empty] | 0.00059852 | 0.00074202
2009-03-31 | 東北地方整備局 | 最上川 | 最上川下流 | 右岸 | 6.2 | R6.2-1-3 | 表のり | B.P2R-3-10 | 10.15 | 10.45 | 22 |  | 2.645 |  |  | 2.2 | 91.9 | 5.9 |  | 5.9 | 0.5643 | 0.4868 | 0.28 | 0.1867 | 3.0225 | 1.16 | [6 empty] | 0.00019014 | 0.00034857
2009-03-31 | 東北地方整備局 | 最上川 | 最上川下流 | 右岸 | 6.2 | R6.2-1-3 | 表のり | B.S2R-3-0 | 0.2 | 0.8 |  | 1.789 | 2.677 | 0.922 | 0.40779 | 10.5 | 35.2 | 37.4 | 16.9 | 54.3 | 0.1319 | 0.0578 | 0.008 |  |  |  | 45.3 | 28.8 | 16.5 |  |  | 6.26e-08 | 5.0287e-08 |  |  |  | UU | [8 empty] | 30.6 | 14.9
2009-03-31 | 東北地方整備局 | 最上川 | 最上川下流 | 右岸 | 6.2 | R6.2-1-3 | 表のり | B.P2R-3-1 | 1.15 | 1.45 | 8 | 2.031 | 2.67 | 0.535 | 0.099759 | 23 | 56.3 | 14.5 | 6.2 | 20.7 | 0.4835 | 0.3661 | 0.0691 | 0.0153 | 31.6013 | 6.01 | [6 empty] | 7.4314e-06 | 2.3409e-06 |  | 6.0436e-07
2009-03-31 | 東北地方整備局 | 最上川 | 最上川下流 | 右岸 | 6.2 | R6.2-1 | 裏のり | B.B-1-5 | 5.15 | 5.45 | 5 | 1.227 | 2.634 | 2.228 | 3.4262 | 0 | 17.9 | 50.2 | 31.9 | 82.1 | 0.0257 | 0.0152 | 0.0021 | [9 empty] | 2.2677e-09
2009-03-31 | 東北地方整備局 | 最上川 | 最上川下流 | 右岸 | 6.2 | R6.2-2 | 裏のり | B.B-2-3 | 3.15 | 3.45 | 3 | 1.728 | 2.662 | 0.926 | 0.41227 | 7.5 | 87.8 | 3.4 | 1.3 | 4.7 | 0.5116 | 0.4479 | 0.2921 | 0.1885 | 2.7141 | 1.21 | [6 empty] | 0.00020972 | 0.00035532 |  | 0.00034953
2009-03-31 | 東北地方整備局 | 最上川 | 最上川下流 | 右岸 | 6.2 | R6.2-2 | 裏のり | B.T-2-1 | 4.1 | 5 |  | 1.561 | 2.63 | 1.849 | 2.2188 | 0 | 0.4 | 27.4 | 72.2 | 99.6 | 0.0033 | 0.0024 |  |  |  |  | 101.5 | 44.2 | 57.3 | [7 empty] | UU | [8 empty] | 39 | 0
2009-03-31 | 東北地方整備局 | 最上川 | 最上川下流 | 右岸 | 6.2 | R6.2-1 | 裏のり | B.B-1-6 | 6.15 | 6.45 | 6 | 1.385 | 2.666 | 2.208 | 3.3555 | 3.2 | 2.9 | 33 | 60.9 | 93.9 | 0.0048 | 0.0034
2009-03-31 | 東北地方整備局 | 最上川 | 最上川下流 | 右岸 | 6.2 | R6.2-2 | 裏のり | B.B-2-4 | 5.15 | 5.45 | 23 | 1.695 | 2.679 | 1.077 | 0.60147 | 32.1 | 54.6 | 9.1 | 4.2 | 13.3 | 0.4562 | 0.3411 | 0.1269 | 0.036 | 12.6722 | 2.32 | [6 empty] | 3.0389e-05 | 1.296e-05 |  | 2.4806e-05
2009-03-31 | 東北地方整備局 | 最上川 | 最上川下流 | 右岸 | 6.2 | R6.2-2 | 裏のり | B.B-2-5 | 6.15 | 6.45 | 27 | 1.87 | 2.656 | 0.642 | 0.16115 | 61.2 | 35 | 2.4 | 1.4 | 3.8 | 6.6233 | 4.0415 | 0.7837 | 0.4188 | 15.8149 | 0.59 |  |  |  |  | 0.000739 |  | 0.0020642 | 0.0017539 |  | 0.0045357
2009-03-31 | 東北地方整備局 | 最上川 | 最上川下流 | 右岸 | 6.2 | R6.2-2 | 裏のり | B.B-2-6 | 7.15 | 7.45 | 37 | 2.04 | 2.665 | 0.517 | 0.091093 | 32 | 58.7 | 5.6 | 3.7 | 9.3 | 1.1736 | 0.8343 | 0.3204 | 0.0881 | 13.3212 | 2.45 | [6 empty] | 0.00025983 | 7.7616e-05 |  | 3.6337e-05
2009-03-31 | 東北地方整備局 | 最上川 | 最上川下流 | 右岸 | 6.2 | R6.2-1 | 裏のり | B.B-1-7 | 7.15 | 7.45 | 28 | 2.102 | 2.657 | 0.454 | 0.064358 | 67.9 | 27.3 | 3.1 | 1.7 | 4.8 | 10.011 | 6.9145 | 0.8603 | 0.413 | 24.2397 | 0.68 | [6 empty] | 0.002562 | 0.0017057 |  | 0.0032074
2009-03-31 | 東北地方整備局 | 最上川 | 最上川下流 | 右岸 | 6.2 | R6.2-2 | 裏のり | B.B-2-7 | 8.15 | 8.45 | 34 | 1.884 | 2.672 | 0.625 | 0.15024 | 21.4 | 66.3 | 8.9 | 3.4 | 12.3 | 0.884 | 0.6683 | 0.1864 | 0.0461 | 19.1757 | 2.93 | [6 empty] | 7.4067e-05 | 2.1252e-05 |  | 1.5949e-05
2009-03-31 | 東北地方整備局 | 最上川 | 最上川下流 | 右岸 | 6.2 | R6.2-1 | 裏のり | B.B-1-8 | 8.15 | 8.45 | 25 | 1.98 | 2.65 | 0.557 | 0.11099 | 53.8 | 41.4 | 3.1 | 1.7 | 4.8 | 5.4072 | 2.5775 | 0.6016 | 0.2977 | 18.1633 | 0.54 | [6 empty] | 0.0011186 | 0.00088625 |  | 0.0006318
2009-03-31 | 東北地方整備局 | 最上川 | 最上川下流 | 右岸 | 6.2 | R6.2-2 | 裏のり | B.B-2-8 | 9.15 | 9.45 | 30 | 1.809 | 2.663 | 0.721 | 0.21778 | 23.1 | 68.1 | 6.1 | 2.7 | 8.8 | 1.0267 | 0.7739 | 0.2747 | 0.0972 | 10.5628 | 1.89 | [6 empty] | 0.0001819 | 9.4478e-05 |  | 0.00011672
2009-03-31 | 東北地方整備局 | 最上川 | 最上川下流 | 右岸 | 6.2 | R6.2-1 | 裏のり | B.B-1-9 | 9.15 | 9.45 | 25 | 1.854 | 2.655 | 0.666 | 0.17732 | 34.7 | 59.2 | 3.5 | 2.6 | 6.1 | 1.4125 | 0.949 | 0.4433 | 0.2406 | 5.8707 | 0.94 | [6 empty] | 0.00055131 | 0.00057888 |  | 0.00043806
2009-03-31 | 東北地方整備局 | 最上川 | 最上川下流 | 右岸 | 6.2 | R6.2-1 | 裏のり | B.B-1-10 | 10.15 | 10.45 | 32 | 2.019 | 2.657 | 0.554 | 0.10942 | 27.2 | 68 | 3.2 | 1.6 | 4.8 | 1.3789 | 1.0813 | 0.5006 | 0.3278 | 4.2065 | 0.96 | [6 empty] | 0.00073067 | 0.0010745 |  | 0.00059668
2009-03-31 | 東北地方整備局 | 最上川 | 最上川下流 | 右岸 | 6.2 | R6.2-2 | 裏のり | B.B-2-9 | 10.15 | 10.45 | 32 | 1.849 | 2.677 | 0.707 | 0.20703 | 27.9 | 62.1 | 7.3 | 2.7 | 10 | 0.7344 | 0.5264 | 0.2176 | 0.075 | 9.792 | 1.77 | [6 empty] | 0.00010601 | 5.625e-05 |  | 4.1082e-05
2009-03-31 | 東北地方整備局 | 最上川 | 最上川下流 | 右岸 | 6.2 | R6.2-2 | 裏のり | B.B-2-10 | 11.15 | 11.45 | 9 | 1.977 | 2.69 | 0.628 | 0.15213 | 5.3 | 81.7 | 9.3 | 3.7 | 13 | 0.4353 | 0.3729 | 0.1587 | 0.0439 | 9.9157 | 3.75 | [6 empty] | 5.102e-05 | 1.9272e-05 |  | 1.0489e-05
2009-03-31 | 東北地方整備局 | 最上川 | 最上川下流 | 右岸 | 6.2 | R6.2-1 | 裏のり | B.B-1-11 | 11.15 | 11.45 | 22 | 1.88 | 2.658 | 0.71 | 0.2093 | 7.9 | 85.9 | 4.1 | 2.1 | 6.2 | 0.7056 | 0.5975 | 0.3027 | 0.1467 | 4.8098 | 1.74 | [6 empty] | 0.00022777 | 0.00021521 |  | 0.00018489
2009-03-31 | 東北地方整備局 | 最上川 | 最上川下流 | 右岸 | 6.2 | R6.2-1 | 裏のり | B.B-1-12 | 12.15 | 12.45 | 27 | 1.947 | 2.666 | 0.626 | 0.15087 | 26.8 | 68.1 | 3.3 | 1.8 | 5.1 | 0.8066 | 0.6453 | 0.3241 | 0.2067 | 3.9023 | 1.05 | [6 empty] | 0.00026684 | 0.00042725 |  | 0.00021015
2009-03-31 | 東北地方整備局 | 最上川 | 最上川下流 | 右岸 | 6.2 | R6.2-2 | 裏のり | B.B-2-11 | 12.15 | 12.45 | 39 | 2.049 | 2.671 | 0.536 | 0.10025 | 30.5 | 61.4 | 5.7 | 2.4 | 8.1 | 1.025 | 0.7244 | 0.3349 | 0.1167 | 8.7832 | 1.84 | [6 empty] | 0.00028789 | 0.00013619 |  | 5.6243e-05
2009-03-31 | 東北地方整備局 | 最上川 | 最上川下流 | 右岸 | 6.2 | R6.2-1 | 裏のり | B.B-1-13 | 13.15 | 13.45 | 37 | 1.946 | 2.702 | 0.697 | 0.19953 | 7.4 | 87.1 | 3.8 | 1.7 | 5.5 | 0.4883 | 0.4174 | 0.2648 | 0.158 | 3.0905 | 1.29 | [6 empty] | 0.00016707 | 0.00024964 |  | 0.00010462
2009-03-31 | 東北地方整備局 | 最上川 | 最上川下流 | 右岸 | 6.2 | R6.2-2 | 裏のり | B.B-2-12 | 13.15 | 13.45 | 31 | 2.089 | 2.694 | 0.525 | 0.094887 | 17.9 | 71.8 | 7 | 3.3 | 10.3 | 0.6582 | 0.5284 | 0.2641 | 0.0689 | 9.553 | 2.72 | [6 empty] | 0.00016605 | 4.7472e-05 |  | 1.8118e-05
2009-03-31 | 東北地方整備局 | 最上川 | 最上川下流 | 右岸 | 6.2 | R6.2-1 | 裏のり | B.B-1-14 | 14.15 | 14.45 | 34 | 1.913 | 2.667 | 0.723 | 0.21935 | 2.5 | 93 | 3.1 | 1.4 | 4.5 | 0.6596 | 0.5871 | 0.3721 | 0.2598 | 2.5389 | 1.2 | [6 empty] | 0.00036747 | 0.00067496 |  | 0.0003991
2009-03-31 | 東北地方整備局 | 最上川 | 最上川下流 | 右岸 | 6.2 | R6.2-1 | 裏のり | B.B-1-15 | 15.15 | 15.45 | 39 | 2.009 | 2.692 | 0.571 | 0.1185 | 3.1 | 81.8 | 10.4 | 4.7 | 15.1 | 0.5356 | 0.4461 | 0.12243 | 0.0274 | 19.5474 | 3.86 | [6 empty] | 2.7966e-05 | 7.5076e-06 |  | 3.6277e-06
2009-03-31 | 東北地方整備局 | 最上川 | 最上川下流 | 右岸 | 6.2 | R6.2-2 | 裏のり | B.B-2-1 | 1.15 | 1.45 | 5 | 1.652 | 2.659 | 0.775 | 0.26224 | 33.6 | 58.6 | 5.2 | 2.6 | 7.8 | 0.92 | 0.5701 | 0.2661 | 0.1188 | 7.7441 | 1.06 | [6 empty] | 0.00016898 | 0.00014113 |  | 0.00010163
2009-03-31 | 東北地方整備局 | 最上川 | 最上川下流 | 右岸 | 6.2 | R6.2-2 | 裏のり | B.B-2-2 | 2.15 | 2.45 | 8 | 2.209 | 2.67 | 0.383 | 0.040623 | 51.9 | 44.3 | 2.9 | 0.9 | 3.8 | 5.6096 | 2.3831 | 0.4371 | 0.2633 | 21.305 | 0.24 | [6 empty] | 0.00053361 | 0.00069327 |  | 0.0001207
2009-03-31 | 東北地方整備局 | 最上川 | 最上川下流 | 右岸 | 6.2 | R6.2-1 | 裏のり | B.B-1-4 | 4.15 | 4.45 | 4 |  | 2.656 |  |  | 20.4 | 61.5 | 14.2 | 3.9 | 18.1 | 0.6024 | 0.4154 | 0.088 | 0.0215 | 28.0186 | 2.3 | [6 empty] | 1.3013e-05 | 4.6225e-06
2009-03-31 | 東北地方整備局 | 最上川 | 最上川下流 | 右岸 | 6.2 | R6.2-1 | 裏のり | B.B-1-1 | 1.15 | 1.45 | 1 |  | 2.664 |  |  | 47 | 43 | 6.9 | 3.1 | 10 | 4.0638 | 1.4002 | 0.2859 | 0.075 | 54.184 | 0.67 | [6 empty] | 0.00019955 | 5.625e-05
2009-03-31 | 東北地方整備局 | 最上川 | 最上川下流 | 右岸 | 6.2 | R6.2-1 | 裏のり | B.B-1-3 | 3.15 | 3.45 | 3 | 1.911 | 2.657 | 0.53 | 0.097305 | 81.8 | 14.1 | 2.5 | 1.6 | 4.1 | 12.4998 | 9.9508 | 2.2802 | 0.7284 | 17.1606 | 2.09 | [6 empty] | 0.024515 | 0.0053057 |  | 0.029465
2009-03-31 | 東北地方整備局 | 最上川 | 最上川下流 | 右岸 | 6.2 | R6.2-1 | 裏のり | B.B-1-2 | 2.15 | 2.45 | 2 |  | 2.64 |  |  | 20.2 | 63.7 | 11.6 | 4.5 | 16.1 | 0.6348 | 0.4619 | 0.109 | 0.028 | 22.6714 | 2.4 | [6 empty] | 2.1366e-05 | 7.84e-06
2009-03-31 | 東北地方整備局 | 最上川 | 最上川下流 | 右岸 | 7 | R7.0-1 | 表のり | B.R7.0-1-P4 | 4 | 4.5 | 8 | 1.807 | 2.668 | 0.679 | 0.18645 | 0 | 85 | 15 |  | 15 | 0.336 | 0.292 | 0.15 | [9 empty] | 4.4772e-05
2009-03-31 | 東北地方整備局 | 最上川 | 最上川下流 | 右岸 | 7 | R7.0-1 | 表のり | B.R7.0-1-A5 | 5 | 6 | 7 | 1.537 | 2.678 | 0.963 | 0.45494 | 0 | 97 | 3 |  | 3 | 0.414 | 0.363 | 0.226 | 0.17 | 2.4353 | 1.05 | [5 empty] | 9.2e-05 | 0.00011574 | 0.000289 |  | 0.00023597 | CD | 1.5 | 32.7
2009-03-31 | 東北地方整備局 | 最上川 | 最上川下流 | 右岸 | 7 | R7.0-1 | 表のり | B.R7.0-1-A7 | 7 | 8 | 12 | 1.939 | 2.69 | 0.586 | 0.12688 | 49 | 49 | 2 |  | 2 | 4.53 | 1.71 | 0.438 | 0.321 | 14.1121 | 0.233 | [5 empty] | 0.000131 | 0.00053616 | 0.0010304 |  | 0.00035608 | CD | 5.6 | 33.2
2009-03-31 | 東北地方整備局 | 最上川 | 最上川下流 | 右岸 | 7 | R7.0-1 | 表のり | B.R7.0-1-P8 | 8 | 8.5 | 9 | 2.016 | 2.674 | 0.554 | 0.10942 | 18 | 73 | 9 |  | 9 | 0.569 | 0.463 | 0.284 | 0.106 | 5.3679 | 1.94 |  |  |  | 1.63e-05 |  |  | 0.00019649 | 0.00011236 |  | 3.675e-05
2009-03-31 | 東北地方整備局 | 最上川 | 最上川下流 | 右岸 | 7 | R7.0-1 | 表のり | B.R7.0-1-P11 | 11 | 11.5 | 8 | 2.015 | 2.668 | 0.615 | 0.14403 | 6 | 89 | 5 |  | 5 | 0.581 | 0.498 | 0.288 | 0.201 | 2.8905 | 1.09 | [6 empty] | 0.00020296 | 0.00040401 |  | 0.00013568
2009-03-31 | 東北地方整備局 | 最上川 | 最上川下流 | 右岸 | 7 | R7.0-1 | 表のり | B.R7.0-1-P12 | 12 | 12.5 | 40 | 2.046 | 2.676 | 0.552 | 0.10837 | 15 | 82 | 3 |  | 3 | 1.14 | 0.96 | 0.557 | 0.425 | 2.6824 | 0.949 | [6 empty] | 0.00093572 | 0.0018062 |  | 0.00070455
2009-03-31 | 東北地方整備局 | 最上川 | 最上川下流 | 右岸 | 7 | R7.0-1 | 表のり | B.R7.0-1-P13 | 13 | 13.5 | 28 |  | 2.686 |  |  | 77 | 19 | 4 |  | 4 | 14.4 | 9.01 | 1.59 | 0.612 | 23.5294 | 1.18 | [6 empty] | 0.010633 | 0.0037454
2009-03-31 | 東北地方整備局 | 最上川 | 最上川下流 | 右岸 | 7 | R7.0-1 | 表のり | B.R7.0-1-P16 | 16 | 16.5 | 28 |  | 2.694 |  |  | 71 | 26 | 3 |  | 3 | 8.98 | 5.63 | 1 | 0.462 | 19.4372 | 1.09 | [6 empty] | 0.0036308 | 0.0021344
2009-03-31 | 東北地方整備局 | 最上川 | 最上川下流 | 右岸 | 7 | R7.0-1 | 表のり | B.R7.0-1-P18 | 18 | 18.5 | 15 |  | 2.676 |  |  | 0 | 94 | 6 |  | 6 | 0.365 | 0.337 | 0.244 | 0.141 | 2.5887 | 1.55 | [6 empty] | 0.00013822 | 0.00019881
2009-03-31 | 東北地方整備局 | 最上川 | 最上川下流 | 右岸 | 7 | R7.0-1 | 表のり | B.R7.0-1-P21 | 21 | 21.5 | 11 |  | 2.653 |  |  | 0 | 34 | 45 | 21 | 66 | 0.0576 | 0.0351 | 0.00466 |  |  |  | 45.7 | 28.7 | 17 |  |  |  | 1.4376e-08
2009-03-31 | 東北地方整備局 | 最上川 | 最上川下流 | 右岸 | 7 | R7.0-1 | 表のり | B.R7.0-1-P22 | 22 | 22.5 | 18 |  | 2.669 |  |  | 0 | 57 | 29 | 14 | 43 | 0.139 | 0.102 | 0.0117 | 0.00182 | 76.3736 | 3.01 | [6 empty] | 1.2134e-07 | 3.3124e-08
2009-03-31 | 東北地方整備局 | 最上川 | 最上川下流 | 右岸 | 7 | R7.0-1 | 表のり | B.R7.0-1-P23 | 23 | 23.5 | 12 |  | 2.651 |  |  | 0 | 2 | 66 | 32 | 98 | 0.0158 | 0.0109 | 0.0014 |  |  |  | 71.9 | 39.3 | 32.6 |  |  |  | 8.863e-10
2009-03-31 | 東北地方整備局 | 最上川 | 最上川下流 | 右岸 | 7 | R7.0-1 | 表のり | B.R7.0-1-P24 | 24 | 24.5 | 19 |  | 2.671 |  |  | 0 | 81 | 19 |  | 19 | 0.213 | 0.188 | 0.0893 | [9 empty] | 1.3462e-05
2009-03-31 | 東北地方整備局 | 最上川 | 最上川下流 | 右岸 | 7 | R7.0-1 | 表のり | B.R7.0-1-P1 | 1 | 1.5 | 5 |  | 2.671 |  |  | 0 | 81 | 19 |  | 19 | 0.406 | 0.344 | 0.0892 | [9 empty] | 1.3428e-05
2009-03-31 | 東北地方整備局 | 最上川 | 最上川下流 | 右岸 | 7 | R7.0-1 | 表のり | B.R7.0-1-T2 | 2 | 3 | 3 | 1.781 | 2.667 | 0.841 | 0.3231 | 0 | 86 | 14 |  | 14 | 0.466 | 0.406 | 0.165 | [8 empty] | 2.46e-05 | 5.5835e-05 |  |  |  | CD | 8.6 | 33.1
2009-03-31 | 東北地方整備局 | 最上川 | 最上川下流 | 右岸 | 7 | R7.0-1 | 表のり | B.R7.0-1-P3 | 3 | 3.5 | 3 |  | 2.667 |  |  | 0 | 76 | 16 | 8 | 24 | 0.334 | 0.264 | 0.039 | 0.0093 | 35.914 | 4.04 | [6 empty] | 1.9747e-06 | 8.649e-07
2009-03-31 | 東北地方整備局 | 最上川 | 最上川下流 | 右岸 | 7 | R7.0-2 | 裏のり | B.R7.0-2-P4 | 4 | 4.5 | 9 |  | 2.676 |  |  | 0 | 82 | 18 |  | 18 | 0.337 | 0.274 | 0.0965 | [9 empty] | 1.6112e-05
2009-03-31 | 東北地方整備局 | 最上川 | 最上川下流 | 右岸 | 7 | R7.0-2 | 裏のり | B.R7.0-2-P6 | 6 | 6.5 | 16 |  | 2.685 |  |  | 1 | 90 | 9 |  | 9 | 0.324 | 0.281 | 0.162 | 0.0892 | 3.6323 | 1.43 | [6 empty] | 5.3511e-05 | 7.9566e-05
2009-03-31 | 東北地方整備局 | 最上川 | 最上川下流 | 右岸 | 7 | R7.0-2 | 裏のり | B.R7.0-2-P7 | 7 | 7.5 | 18 |  | 2.685 |  |  | 31 | 63 | 6 |  | 6 | 0.931 | 0.672 | 0.342 | 0.169 | 5.5089 | 1.2 | [6 empty] | 0.00030223 | 0.00028561
2009-03-31 | 東北地方整備局 | 最上川 | 最上川下流 | 右岸 | 7 | R7.0-2 | 裏のり | B.R7.0-2-P10 | 10 | 10.5 | 16 |  | 2.689 |  |  | 27 | 70 | 3 |  | 3 | 0.978 | 0.716 | 0.355 | 0.263 | 3.7186 | 0.77 | [6 empty] | 0.00032952 | 0.00069169
2009-03-31 | 東北地方整備局 | 最上川 | 最上川下流 | 右岸 | 7 | R7.0-2 | 裏のり | B.R7.0-2-P11 | 11 | 11.5 | 21 |  | 2.671 |  |  | 19 | 48 | 19 | 14 | 33 | 0.616 | 0.425 | 0.0132 | [9 empty] | 1.6046e-07
2009-03-31 | 東北地方整備局 | 最上川 | 最上川下流 | 右岸 | 7 | R7.0-2 | 裏のり | B.R7.0-2-P12 | 12 | 12.5 | 4 |  | 2.676 |  |  | 18 | 76 | 6 |  | 6 | 0.753 | 0.613 | 0.349 | 0.206 | 3.6553 | 1.16 | [6 empty] | 0.00031676 | 0.00042436
2009-03-31 | 東北地方整備局 | 最上川 | 最上川下流 | 右岸 | 7 | R7.0-2 | 裏のり | B.R7.0-2-P15 | 15 | 15.5 | 9 |  | 2.574 |  |  | 0 | 2 | 64 | 34 | 98 | 0.0173 | 0.0115 |  |  |  |  | 111.7 | 42.7 | 69
2009-03-31 | 東北地方整備局 | 最上川 | 最上川下流 | 右岸 | 7 | R7.0-2 | 裏のり | B.R7.0-2-P17 | 17 | 17.5 | 16 |  | 2.67 |  |  | 0 | 83 | 17 |  | 17 | 0.31 | 0.277 | 0.125 | [9 empty] | 2.9345e-05
2009-03-31 | 東北地方整備局 | 最上川 | 最上川下流 | 右岸 | 7 | R7.0-2 | 裏のり | B.R7.0-2-P19 | 19 | 19.5 | 20 |  | 2.671 |  |  | 0 | 81 | 19 |  | 19 | 0.303 | 0.274 | 0.0892 | [9 empty] | 1.3428e-05
2009-03-31 | 東北地方整備局 | 最上川 | 最上川下流 | 右岸 | 7 | R7.0-2 | 裏のり | B.R7.0-2-P21 | 21.2 | 21.5 | 11 |  | 2.615 |  |  | 2 | 12 | 49 | 37 | 86 | 0.0182 | 0.0115 |  |  |  |  | 64.6 | 34.3 | 30.3
2009-03-31 | 東北地方整備局 | 最上川 | 最上川下流 | 右岸 | 7 | R7.0-2 | 裏のり | B.R7.0-2-P22 | 22 | 22.5 | 16 |  | 2.646 |  |  | 0 | 31 | 50 | 19 | 69 | 0.051 | 0.0364 | 0.00563 | [9 empty] | 2.2281e-08
2009-03-31 | 東北地方整備局 | 最上川 | 最上川下流 | 右岸 | 7 | R7.0-2 | 裏のり | B.R7.0-2-P23 | 23 | 23.5 | 11 |  | 2.635 |  |  | 0 | 7 | 74 | 19 | 93 | 0.0308 | 0.0224 | 0.00533 | 0.0014 | 22 | 2.29 | [6 empty] | 1.9626e-08 | 1.96e-08
2009-03-31 | 東北地方整備局 | 最上川 | 最上川下流 | 右岸 | 7 | R7.0-2 | 裏のり | B.R7.0-2-P24 | 24 | 24.5 | 14 |  | 2.621 |  |  | 0 | 26 | 51 | 23 | 74 | 0.0475 | 0.0324 | 0.0034 |  |  |  | 66.3 | 35.4 | 30.9 |  |  |  | 6.9253e-09
2009-03-31 | 東北地方整備局 | 最上川 | 最上川下流 | 右岸 | 7 | R7.0-2 | 裏のり | B.R7.0-2-P1 | 1 | 1.5 | 2 | 1.88 | 2.676 | 0.815 | 0.29826 | 2 | 57 | 24 | 17 | 41 | 0.185 | 0.122 | 0.00858 | [9 empty] | 5.9141e-08
2009-03-31 | 東北地方整備局 | 最上川 | 最上川下流 | 右岸 | 7 | R7.0-2 | 裏のり | B.R7.0-2-T1 | 1.5 | 2.5 | 3 | 1.913 | 2.675 | 0.747 | 0.2386 | 0 | 83 | 17 |  | 17 | 0.28 | 0.247 | 0.118 | [8 empty] | 1.02e-05 | 2.5677e-05 |  |  |  | CD | 7.7 | 31.8
2009-03-31 | 東北地方整備局 | 最上川 | 最上川下流 | 右岸 | 7 | R7.0-2 | 裏のり | B.R7.0-2-P2 | 2 | 2.5 | 3 | 1.868 | 2.68 | 0.848 | 0.32998 | 3 | 59 | 23 | 15 | 38 | 0.192 | 0.13 | 0.0094 | [9 empty] | 7.307e-08
2009-03-31 | 東北地方整備局 | 最上川 | 最上川下流 | 右岸 | 7 | R7.0-2 | 裏のり | B.R7.0-2-P3 | 3 | 3.3 | 9 |  | 2.671 |  |  | 1 | 59 | 25 | 15 | 40 | 0.25 | 0.132 | 0.00846 | 0.0014 | 178.5714 | 1.05 | [6 empty] | 5.7242e-08 | 1.96e-08
2009-03-31 | 東北地方整備局 | 最上川 | 最上川下流 | 右岸 | 9.6 | R9.60-1 | 表のり | B.R9.60-1-T3 | 2.5 | 3.5 | 6 | 1.755 | 2.639 | 0.978 | 0.47292 | 6 | 44 | 29 | 21 | 50 | 0.128 | 0.0743 | 0.00445 |  |  |  | 46.9 | 30.1 | 16.8 |  |  |  | 1.292e-08 |  |  |  | UU | [8 empty] | 37.3 | 1.8
2009-03-31 | 東北地方整備局 | 最上川 | 最上川下流 | 右岸 | 9.6 | R9.60-1 | 表のり | B.R9.60-1-T4 | 4 | 4.5 | 5 | 1.503 | 2.65 | 1.005 | 0.50627 | 1 | 87 | 12 |  | 12 | 0.294 | 0.246 | 0.123 | [8 empty] | 4.41e-05 | 2.8269e-05 |  |  |  | CD | 3.8 | 35.9
2009-03-31 | 東北地方整備局 | 最上川 | 最上川下流 | 右岸 | 9.6 | R9.60-1 | 表のり | B.R9.60-1-P6 | 6 | 6.5 | 18 | 1.727 | 2.675 | 0.726 | 0.2217 | 5 | 86 | 9 |  | 9 | 0.466 | 0.397 | 0.208 | 0.0939 | 4.9627 | 1.72 | [6 empty] | 9.5489e-05 | 8.8172e-05 |  | 5.7323e-05
2009-03-31 | 東北地方整備局 | 最上川 | 最上川下流 | 右岸 | 9.6 | R9.60-1 | 表のり | B.R9.60-1-P9 | 9 | 9.5 | 46 | 2.253 | 2.682 | 0.329 | 0.026796 | 49 | 43 | 8 |  | 8 | 4.17 | 1.89 | 0.418 | 0.131 | 31.8321 | 0.776 | [6 empty] | 0.00048113 | 0.00017161 |  | 1.6152e-05
2009-03-31 | 東北地方整備局 | 最上川 | 最上川下流 | 右岸 | 9.6 | R9.60-1 | 表のり | B.R9.60-1-P10 | 10 | 10.5 | 48 | 2.217 | 2.68 | 0.347 | 0.031019 | 56 | 36 | 8 |  | 8 | 7.28 | 3.04 | 0.474 | 0.145 | 50.2069 | 0.581 | [6 empty] | 0.00064384 | 0.00021025 |  | 2.4152e-05
2009-03-31 | 東北地方整備局 | 最上川 | 最上川下流 | 右岸 | 9.6 | R9.60-1 | 表のり | B.R9.60-1-P12 | 12 | 12.5 | 19 | 1.733 | 2.677 | 0.93 | 0.41677 | 2 | 94 | 4 |  | 4 | 0.629 | 0.558 | 0.362 | 0.242 | 2.5992 | 1.22 | [6 empty] | 0.00034477 | 0.00058564 |  | 0.00068558
2009-03-31 | 東北地方整備局 | 最上川 | 最上川下流 | 右岸 | 9.6 | R9.60-1 | 表のり | B.R9.60-1-P13 | 13 | 13.5 | 19 | 1.844 | 2.685 | 0.739 | 0.23208 | 8 | 82 | 10 |  | 10 | 0.641 | 0.563 | 0.296 | 0.0819 | 7.8266 | 3.28 | [6 empty] | 0.00021626 | 6.7076e-05 |  | 8.1756e-05
2009-03-31 | 東北地方整備局 | 最上川 | 最上川下流 | 右岸 | 9.6 | R9.60-1 | 表のり | B.R9.60-1-P16 | 16 | 16.5 | 35 | 2.205 | 2.714 | 0.419 | 0.051839 | 45 | 46 | 9 |  | 9 | 2.8 | 1.07 | 0.244 | 0.112 | 25 | 0.366 | [6 empty] | 0.00013822 | 0.00012544 |  | 1.0577e-05
2009-03-31 | 東北地方整備局 | 最上川 | 最上川下流 | 右岸 | 9.6 | R9.60-1 | 表のり | B.R9.60-1-P17 | 17 | 17.5 | 41 | 2.122 | 2.68 | 0.46 | 0.066668 | 1 | 89 | 10 |  | 10 | 0.695 | 0.606 | 0.32 | 0.0828 | 8.3937 | 3.43 | [6 empty] | 0.00025908 | 6.8558e-05 |  | 2.3216e-05
2009-03-31 | 東北地方整備局 | 最上川 | 最上川下流 | 右岸 | 9.6 | R9.60-1 | 表のり | B.R9.60-1-P18 | 18 | 18.5 | 9 | 1.694 | 2.62 | 1.311 | 0.97501 | 0 | 3 | 74 | 23 | 97 | 0.0209 | 0.0156 | 0.00421 |  |  |  | 59.6 | 33.4 | 26.2 |  |  |  | 1.1362e-08
2009-03-31 | 東北地方整備局 | 最上川 | 最上川下流 | 右岸 | 9.6 | R9.60-1 | 表のり | B.R9.60-1-P20 | 20 | 20.5 | 16 | 2.01 | 2.626 | 0.61 | 0.14098 | 0 | 87 | 13 |  | 13 | 0.364 | 0.319 | 0.17 | [9 empty] | 5.9834e-05
2009-03-31 | 東北地方整備局 | 最上川 | 最上川下流 | 右岸 | 9.6 | R9.60-1 | 表のり | B.R9.60-1-A1 | 1 | 2 | 6 | 1.664 | 2.66 | 1.009 | 0.51132 | 7 | 37 | 42 | 14 | 56 | 0.0883 | 0.0602 | 0.0103 | 0.0016 | 55.1875 | 5.39 | 44.5 | 30.2 | 14.3 |  |  |  | 9.0312e-08 | 2.56e-08 |  | 5.3447e-09 | UU | [8 empty] | 46.7 | 10.6
2009-03-31 | 東北地方整備局 | 最上川 | 最上川下流 | 右岸 | 9.6 | R9.60-1 | 表のり | B.R9.60-1-P2 | 2 | 2.5 | 6 | 1.886 | 2.643 | 0.786 | 0.27189 | 28 | 41 | 20 | 11 | 31 | 0.753 | 0.444 | 0.0188 | 0.00388 | 194.0722 | 1.28 | [6 empty] | 3.641e-07 | 1.5054e-07 |  | 2.0597e-08
2009-03-31 | 東北地方整備局 | 最上川 | 最上川下流 | 右岸 | 9.6 | R9.60-2 | 裏のり | B.R9.60-2-P5 | 5 | 5.5 | 6 |  | 2.655 |  |  | 3 | 80 | 17 |  | 17 | 0.185 | 0.164 | 0.0963 | [9 empty] | 1.6035e-05
2009-03-31 | 東北地方整備局 | 最上川 | 最上川下流 | 右岸 | 9.6 | R9.60-2 | 裏のり | B.R9.60-2-P6 | 6 | 6.5 | 14 | 1.752 | 2.657 | 0.667 | 0.17801 | 4 | 90 | 6 |  | 6 | 0.531 | 0.455 | 0.256 | 0.17 | 3.1235 | 1.15 | [6 empty] | 0.00015449 | 0.000289 |  | 0.00012243
2009-03-31 | 東北地方整備局 | 最上川 | 最上川下流 | 右岸 | 9.6 | R9.60-2 | 裏のり | B.R9.60-2-P8 | 8 | 8.5 | 20 |  | 2.664 |  |  | 1 | 91 | 8 |  | 8 | 0.506 | 0.446 | 0.24 | 0.128 | 3.9531 | 1.56 | [6 empty] | 0.00013303 | 0.00016384
2009-03-31 | 東北地方整備局 | 最上川 | 最上川下流 | 右岸 | 9.6 | R9.60-2 | 裏のり | B.R9.60-2-P10 | 10 | 10.5 | 32 | 2.272 | 2.67 | 0.306 | 0.021939 | 68 | 27 | 5 |  | 5 | 10.1 | 6.52 | 0.714 | 0.349 | 28.9398 | 0.699 | [6 empty] | 0.0016635 | 0.001218 |  | 0.00057881
2009-03-31 | 東北地方整備局 | 最上川 | 最上川下流 | 右岸 | 9.6 | R9.60-2 | 裏のり | B.R9.60-2-P12 | 12 | 12.5 | 28 |  | 2.678 |  |  | 47 | 46 | 7 |  | 7 | 3.17 | 1.84 | 0.387 | 0.161 | 19.6894 | 0.698 | [6 empty] | 0.00040246 | 0.00025921
2009-03-31 | 東北地方整備局 | 最上川 | 最上川下流 | 右岸 | 9.6 | R9.60-2 | 裏のり | B.R9.60-2-P14 | 14 | 14.5 | 27 |  | 2.677 |  |  | 4 | 90 | 6 |  | 6 | 0.641 | 0.559 | 0.313 | 0.176 | 3.642 | 1.48 | [6 empty] | 0.00024614 | 0.00030976
2009-03-31 | 東北地方整備局 | 最上川 | 最上川下流 | 右岸 | 9.6 | R9.60-2 | 裏のり | B.R9.60-2-P1 | 1 | 1.5 | 2 | 1.732 | 2.636 | 1.208 | 0.79837 | 0 | 17 | 56 | 27 | 83 | 0.0274 | 0.0188 | 0.00253 |  |  |  | 55.1 | 32.7 | 22.4 |  |  |  | 3.4916e-09
2009-03-31 | 東北地方整備局 | 最上川 | 最上川下流 | 右岸 | 9.6 | R9.60-2 | 裏のり | B.R9.60-2-A2 | 1.5 | 2.5 | 2 | 1.646 | 2.62 | 1.33 | 1.0097 | 0 | 10 | 62 | 28 | 90 | 0.0224 | 0.0153 | 0.00246 |  |  |  | 58.8 | 36.4 | 22.4 |  |  |  | 3.2719e-09 |  |  |  | UU | [8 empty] | 42.5 | 3.7
2009-03-31 | 東北地方整備局 | 最上川 | 最上川下流 | 右岸 | 9.6 | R9.60-2 | 裏のり | B.R9.60-2-P2 | 2 | 2.5 | 2 | 1.554 | 2.657 | 1.365 | 1.0754 | 1 | 42 | 40 | 17 | 57 | 0.083 | 0.0543 | 0.00752 |  |  |  | 46.9 | 29.1 | 17.8 |  |  |  | 4.3571e-08
2009-03-31 | 東北地方整備局 | 最上川 | 最上川下流 | 右岸 | 9.6 | R9.60-2 | 裏のり | B.R9.60-2-P3 | 3 | 3.5 | 2 | 1.671 | 2.629 | 1.198 | 0.78224 | 0 | 36 | 45 | 19 | 64 | 0.0623 | 0.0416 | 0.00533 |  |  |  | 49.6 | 31.3 | 18.3 |  |  |  | 1.9626e-08
2009-03-31 | 東北地方整備局 | 最上川 | 最上川下流 | 右岸 | 9.6 | R9.60-2 | 裏のり | B.R9.60-2-P4 | 4 | 4.5 | 4 | 1.734 | 2.655 | 1.164 | 0.72879 | 0 | 30 | 49 | 21 | 70 | 0.042 | 0.0289 | 0.00447 |  |  |  | 45.5 | 30.5 | 15 |  |  |  | 1.3055e-08
2009-03-31 | 東北地方整備局 | 最上川 | 最上川下流 | 右岸 | 11 | R11.0-1 | 表のり | B.B-1-5-2 | 5.15 | 5.45 | 8 | 1.643 | 2.664 | 1.231 | 0.83613 | 0 | 36.8 | 44.8 | 18.4 | 63.2 | 0.0662 | 0.0444 | 0.006 | 0.0014 | 47.2857 | 2.08 | [6 empty] | 2.5821e-08 | 1.96e-08 |  | 5.8515e-09
2009-03-31 | 東北地方整備局 | 最上川 | 最上川下流 | 右岸 | 11 | R11.0-1 | 表のり | B.B-1-5-1 | 5.15 | 5.45 | 8 | 1.91 | 2.67 | 0.719 | 0.21623 | 33.9 | 32.2 | 21.5 | 12.4 | 33.9 | 0.832 | 0.3214 | 0.0143 | 0.0035 | 237.7143 | 0.89 | [6 empty] | 1.9316e-07 | 1.225e-07 |  | 3.1365e-09
2009-03-31 | 東北地方整備局 | 最上川 | 最上川下流 | 右岸 | 11 | R11.0-1 | 表のり | B.B-1-6 | 6.15 | 6.37 | 50 | 1.987 | 2.684 | 0.425 | 0.053871 | 42.5 | 43.7 | 9 | 4.8 | 13.8 | 2.6152 | 0.8837 | 0.1822 | 0.0297 | 88.0539 | 1.64 | [6 empty] | 7.0257e-05 | 8.8209e-06 |  | 2.7109e-07
2009-03-31 | 東北地方整備局 | 最上川 | 最上川下流 | 右岸 | 11 | R11.0-1 | 表のり | B.B-1-7 | 7.15 | 7.45 | 29 | 2.097 | 2.653 | 0.41 | 0.04888 | 54.5 | 34.3 | 7.1 | 4.1 | 11.2 | 5.6963 | 2.9383 | 0.321 | 0.05 | 113.926 | 1.33 | [6 empty] | 0.00026096 | 2.5e-05 |  | 3.751e-06
2009-03-31 | 東北地方整備局 | 最上川 | 最上川下流 | 右岸 | 11 | R11.0-1 | 表のり | B.B-1-8 | 8.15 | 8.45 | 38 | 2.153 | 2.664 | 0.366 | 0.035892 | 53.9 | 40.7 | 3.5 | 1.9 | 5.4 | 7.1555 | 2.9561 | 0.4914 | 0.2455 | 29.1466 | 0.28 | [6 empty] | 0.00069993 | 0.0006027 |  | 9.897e-05
2009-03-31 | 東北地方整備局 | 最上川 | 最上川下流 | 右岸 | 11 | R11.0-1 | 表のり | B.B-1-9 | 9.15 | 9.45 | 17 | 2.193 | 2.651 | 0.356 | 0.033273 | 50.3 | 40.7 | 6 | 3 | 9 | 3.9539 | 2.0401 | 0.3534 | 0.1026 | 38.537 | 0.79 | [6 empty] | 0.00032609 | 0.00010527 |  | 1.6535e-05
2009-03-31 | 東北地方整備局 | 最上川 | 最上川下流 | 右岸 | 11 | R11.0-1 | 表のり | B.B-1-10 | 10.15 | 10.45 | 17 | 1.945 | 2.665 | 0.684 | 0.19003 | 7 | 76.9 | 11.5 | 4.6 | 16.1 | 0.389 | 0.3244 | 0.1087 | 0.0259 | 15.0193 | 3.34 | [6 empty] | 2.123e-05 | 6.7081e-06 |  | 4.2811e-06
2009-03-31 | 東北地方整備局 | 最上川 | 最上川下流 | 右岸 | 11 | R11.0-1 | 表のり | B.B-1-11 | 11.15 | 11.45 | 20 | 1.859 | 2.673 | 0.783 | 0.26924 | 0 | 82.3 | 12 | 5.7 | 17.7 | 0.3236 | 0.2825 | 0.0954 | 0.0181 | 17.8785 | 4.93 | [6 empty] | 1.569e-05 | 3.2761e-06 |  | 2.9691e-06
2009-03-31 | 東北地方整備局 | 最上川 | 最上川下流 | 右岸 | 11 | R11.0-1 | 表のり | B.B-1-12 | 12.15 | 12.45 | 6 | 1.36 | 2.581 | 2.148 | 3.1482 | 1.6 | 6 | 30.6 | 61.8 | 92.4 | 0.0047 | 0.0031
2009-03-31 | 東北地方整備局 | 最上川 | 最上川下流 | 右岸 | 11 | R11.0-1 | 表のり | B.B-1-13 | 13.15 | 13.45 | 4 | 1.195 | 2.612 | 3.025 | 6.8772 | 0 | 0.9 | 30.1 | 69 | 99.1 | 0.0038 | 0.0025
2009-03-31 | 東北地方整備局 | 最上川 | 最上川下流 | 右岸 | 11 | R11.0-1 | 表のり | B.B-1-14 | 14.15 | 14.45 | 6 | 1.564 | 2.621 | 1.545 | 1.4491 | 0 | 7.8 | 42.4 | 49.8 | 92.2 | 0.0075 | 0.005 | 0.0012 | [9 empty] | 6.201e-10
2009-03-31 | 東北地方整備局 | 最上川 | 最上川下流 | 右岸 | 11 | R11.0-1 | 表のり | B.B-1-15 | 15.15 | 15.45 | 8 | 1.651 | 2.632 | 1.311 | 0.97501 | 0 | 4.7 | 62.5 | 32.8 | 95.3 | 0.0216 | 0.0142 | 0.0015 | [9 empty] | 1.0399e-09
2009-03-31 | 東北地方整備局 | 最上川 | 最上川下流 | 右岸 | 11 | R11.0-1 | 表のり | B.B-1-16 | 16.15 | 16.45 | 9 | 1.666 | 2.622 | 1.306 | 0.96598 | 0 | 13.1 | 68.2 | 18.7 | 86.9 | 0.0388 | 0.0282 | 0.0058 | 0.0016 | 24.25 | 2.48 | [6 empty] | 2.3871e-08 | 2.56e-08 |  | 9.5805e-09
2009-03-31 | 東北地方整備局 | 最上川 | 最上川下流 | 右岸 | 11 | R11.0-1 | 表のり | B.B-1-1 | 1.15 | 1.5 | 2 | 1.559 | 2.677 | 1.142 | 0.69531 | 3.4 | 44.5 | 30.2 | 21.9 | 52.1 | 0.126 | 0.0646 | 0.004 | [9 empty] | 1.0092e-08
2009-03-31 | 東北地方整備局 | 最上川 | 最上川下流 | 右岸 | 11 | R11.0-1 | 表のり | B.B-1-2 | 2.15 | 2.45 | 2 | 1.618 | 2.669 | 0.856 | 0.33794 | 7.6 | 72.5 | 13.1 | 6.8 | 19.9 | 0.5935 | 0.4789 | 0.0761 | 0.0106 | 55.9906 | 6.69 | [6 empty] | 9.2933e-06 | 1.1236e-06 |  | 1.2223e-06
2009-03-31 | 東北地方整備局 | 最上川 | 最上川下流 | 右岸 | 11 | R11.0-1 | 表のり | B.B-1-3 | 3.15 | 3.45 | 5 | 1.688 | 2.664 | 0.945 | 0.43389 | 2.8 | 49.1 | 32.1 | 16 | 48.1 | 0.1344 | 0.0827 | 0.0083 | 0.0022 | 61.0909 | 1.52 | [6 empty] | 5.4765e-08 | 4.84e-08 |  | 8.3882e-09
2009-03-31 | 東北地方整備局 | 最上川 | 最上川下流 | 右岸 | 11 | R11.0-1 | 表のり | B.B-1-4 | 4.15 | 4.45 | 3 | 1.412 | 2.66 | 1.429 | 1.2013 | 0.8 | 49.3 | 33.4 | 16.5 | 49.9 | 0.1552 | 0.0755 | 0.0075 | 0.002 | 77.6 | 1.15 | [6 empty] | 4.3303e-08 | 4e-08 |  | 1.1073e-08
2009-03-31 | 東北地方整備局 | 最上川 | 最上川下流 | 右岸 | 11 | R11.0-2 | 裏のり | B.B-2-5 | 5.15 | 5.45 | 5 | 1.764 | 2.654 | 1.032 | 0.5409 | 0 | 36.1 | 46.2 | 17.7 | 63.9 | 0.0642 | 0.0426 | 0.0063 | 0.002 | 32.1 | 1.44 | [6 empty] | 2.8912e-08 | 4e-08 |  | 8.1407e-09
2009-03-31 | 東北地方整備局 | 最上川 | 最上川下流 | 右岸 | 11 | R11.0-2 | 裏のり | B.B-2-6 | 6.15 | 6.45 | 49 | 2.004 | 2.669 | 0.42 | 0.052175 | 60.5 | 34.5 | 3.2 | 1.8 | 5 | 8.617 | 4.9708 | 0.541 | 0.3073 | 28.041 | 0.24 | [6 empty] | 0.00087462 | 0.00094433 |  | 0.00070924
2009-03-31 | 東北地方整備局 | 最上川 | 最上川下流 | 右岸 | 11 | R11.0-2 | 裏のり | B.B-2-7 | 7.15 | 7.45 | 31 | 2.187 | 2.664 | 0.348 | 0.031264 | 64.4 | 29 | 4.8 | 1.8 | 6.6 | 8.1083 | 5.0602 | 0.5345 | 0.1918 | 42.2748 | 0.76 | [6 empty] | 0.00085046 | 0.00036787 |  | 0.00016501
2009-03-31 | 東北地方整備局 | 最上川 | 最上川下流 | 右岸 | 11 | R11.0-2 | 裏のり | B.B-2-9 | 9.15 | 9.45 | 28 | 2.274 | 2.674 | 0.346 | 0.030774 | 20.9 | 66.5 | 8.5 | 4.1 | 12.6 | 0.664 | 0.5468 | 0.1808 | 0.035 | 18.9714 | 4.51 | [6 empty] | 6.9013e-05 | 1.225e-05 |  | 1.6762e-06
2009-03-31 | 東北地方整備局 | 最上川 | 最上川下流 | 右岸 | 11 | R11.0-2 | 裏のり | B.B-2-10 | 10.15 | 10.45 | 29 | 2.067 | 2.68 | 0.628 | 0.15213 | 0.7 | 86.6 | 9 | 3.7 | 12.7 | 0.4612 | 0.3884 | 0.1573 | 0.0438 | 10.5297 | 3.22 | [6 empty] | 4.9983e-05 | 1.9184e-05 |  | 1.072e-05
2009-03-31 | 東北地方整備局 | 最上川 | 最上川下流 | 右岸 | 11 | R11.0-2 | 裏のり | B.B-2-11 | 11.15 | 11.45 | 30 | 2.102 | 2.677 | 0.533 | 0.098773 | 2.9 | 85.4 | 9.1 | 2.6 | 11.7 | 0.4754 | 0.3932 | 0.1597 | 0.0563 | 8.444 | 2.5 | [6 empty] | 5.1768e-05 | 3.1697e-05 |  | 1.0169e-05
2009-03-31 | 東北地方整備局 | 最上川 | 最上川下流 | 右岸 | 11 | R11.0-2 | 裏のり | B.B-2-12 | 12.15 | 12.45 | 25 | 1.859 | 2.687 | 0.755 | 0.24522 | 0.6 | 88.7 | 6.6 | 4.1 | 10.7 | 0.5208 | 0.449 | 0.1982 | 0.0603 | 8.6368 | 2.78 | [6 empty] | 8.5386e-05 | 3.6361e-05 |  | 3.8521e-05
2009-03-31 | 東北地方整備局 | 最上川 | 最上川下流 | 右岸 | 11 | R11.0-2 | 裏のり | B.B-2-13 | 13.15 | 13.45 | 6 | 1.655 | 2.643 | 1.594 | 1.5613 | 0.9 | 11.4 | 32.2 | 55.5 | 87.7 | 0.0059 | 0.0041 | 0.001 | [9 empty] | 4.0644e-10
2009-03-31 | 東北地方整備局 | 最上川 | 最上川下流 | 右岸 | 11 | R11.0-2 | 裏のり | B.T-2-2 | 13.5 | 14.29 |  | 1.486 | 2.567 | 2.146 | 3.1415 | 0 | 0.4 | 24.6 | 75 | 99.6 | 0.0026 | 0.0015 |  |  |  |  | 139.4 | 58 | 81.4 | [7 empty] | UU | [8 empty] | 73 | 0
2009-03-31 | 東北地方整備局 | 最上川 | 最上川下流 | 右岸 | 11 | R11.0-2 | 裏のり | B.B-2-14 | 15.15 | 15.45 | 6 | 1.767 | 2.681 | 1.108 | 0.64528 | 0 | 35.1 | 49.1 | 15.8 | 64.9 | 0.0637 | 0.0446 | 0.0073 | 0.0024 | 26.5417 | 1.55 | [6 empty] | 4.0674e-08 | 5.76e-08 |  | 1.7101e-08
2009-03-31 | 東北地方整備局 | 最上川 | 最上川下流 | 右岸 | 11 | R11.0-2 | 裏のり | B.B-2-15 | 16.15 | 16.45 | 8 | 1.789 | 2.659 | 1.124 | 0.66857 | 0 | 33.3 | 52.3 | 14.4 | 66.7 | 0.0633 | 0.049 | 0.0096 | 0.0024 | 26.375 | 3.04 | [6 empty] | 7.6722e-08 | 5.76e-08 |  | 2.4242e-08
2009-03-31 | 東北地方整備局 | 最上川 | 最上川下流 | 右岸 | 11 | R11.0-2 | 裏のり | B.B-2-1 | 1.15 | 1.45 | 1 | 1.661 | 2.654 | 1.245 | 0.85959 | 0.8 | 36.1 | 46.2 | 16.9 | 63.1 | 0.0668 | 0.046 | 0.007 | 0.002 | 33.4 | 1.89 | [6 empty] | 3.6906e-08 | 4e-08 |  | 1.5839e-08
2009-03-31 | 東北地方整備局 | 最上川 | 最上川下流 | 右岸 | 11 | R11.0-2 | 裏のり | B.B-2-2 | 2.15 | 2.5 | 3 | 1.773 | 2.652 | 1.009 | 0.51132 | 2.4 | 41.9 | 42.5 | 13.2 | 55.7 | 0.0874 | 0.0606 | 0.0108 | 0.0032 | 27.3125 | 2.01 | [6 empty] | 1.008e-07 | 1.024e-07 |  | 3.0482e-08
2009-03-31 | 東北地方整備局 | 最上川 | 最上川下流 | 右岸 | 11 | R11.0-2 | 裏のり | B.T-2-1 | 2.5 | 3.21 |  | 1.734 | 2.653 | 1.145 | 0.69982 | 1.1 | 23.2 | 51.1 | 24.6 | 75.7 | 0.0394 | 0.0247 | 0.0034 | 0.0011 | 35.8182 | 1.3 | 51.1 | 26.2 | 24.9 |  |  |  | 6.9253e-09 | 1.21e-08 |  | 1.7725e-09 | UU | [8 empty] | 24 | 6.5
2009-03-31 | 東北地方整備局 | 最上川 | 最上川下流 | 右岸 | 11 | R11.0-2 | 裏のり | B.B-2-3 | 3.15 | 3.5 | 4 | 1.693 | 2.654 | 1.159 | 0.7211 | 0.3 | 34.8 | 47.1 | 17.8 | 64.9 | 0.063 | 0.044 | 0.0063 | 0.0018 | 35 | 1.88 | [6 empty] | 2.8912e-08 | 3.24e-08 |  | 1.0161e-08
2009-03-31 | 東北地方整備局 | 最上川 | 最上川下流 | 右岸 | 11 | R11.0-2 | 裏のり | B.B-2-4 | 4.15 | 4.5 | 4 | 1.746 | 2.65 | 1.064 | 0.5836 | 0.1 | 37.7 | 43.7 | 18.5 | 62.2 | 0.0687 | 0.046 | 0.0059 | 0.0016 | 42.9375 | 1.81 | [6 empty] | 2.4835e-08 | 2.56e-08 |  | 5.5137e-09
2009-03-31 | 東北地方整備局 | 最上川 | 最上川下流 | 右岸 | 13.2 | R13.2-1 | 表のり | B.R13.2-1-P6 | 6 | 6.4 | 2 |  | 2.669 |  |  | 0 | 23 | 56 | 21 | 77 | 0.0331 | 0.0223 | 0.0042 |  |  |  | 44.3 | 28.4 | 15.9 |  |  |  | 1.13e-08
2009-03-31 | 東北地方整備局 | 最上川 | 最上川下流 | 右岸 | 13.2 | R13.2-1 | 表のり | B.R13.2-1-A7 | 7 | 8 | 4 | 1.938 | 2.673 | 0.714 | 0.21237 | 0 | 90 | 10 |  | 10 | 0.3704 | 0.3237 | 0.1782 | 0.075 | 4.9387 | 2 | [5 empty] | 7.54e-05 | 6.6735e-05 | 5.625e-05 |  | 3.0691e-05 | CD | 10.5 | 34.9
2009-03-31 | 東北地方整備局 | 最上川 | 最上川下流 | 右岸 | 13.2 | R13.2-1 | 表のり | B.R13.2-1-P8 | 8 | 8.5 | 3 | 1.685 | 2.666 | 1.367 | 1.0792 | 0 | 19 | 57 | 24 | 81 | 0.0297 | 0.0199 | 0.0032 |  |  |  | 57.7 | 33.5 | 24.2 |  |  |  | 6.0177e-09
2009-03-31 | 東北地方整備局 | 最上川 | 最上川下流 | 右岸 | 13.2 | R13.2-1 | 表のり | B.R13.2-1-P9 | 9 | 9.5 | 23 |  | 2.69 |  |  | 76 | 20 | 4 |  | 4 | 15.2856 | 11.0087 | 1.0231 | 0.4933 | 30.9864 | 1.76 | [6 empty] | 0.0038281 | 0.0024334
2009-03-31 | 東北地方整備局 | 最上川 | 最上川下流 | 右岸 | 13.2 | R13.2-1 | 表のり | B.R13.2-1-P12 | 12 | 12.5 | 17 | 2.071 | 2.687 | 0.477 | 0.073481 | 21 | 70 | 9 |  | 9 | 0.7439 | 0.6148 | 0.2956 | 0.106 | 7.0179 | 2.18 | [6 empty] | 0.00021559 | 0.00011236 |  | 3.5588e-05
2009-03-31 | 東北地方整備局 | 最上川 | 最上川下流 | 右岸 | 13.2 | R13.2-1 | 表のり | B.R13.2-1-P13 | 13 | 13.5 | 30 | 2.166 | 2.681 | 0.385 | 0.041203 | 59 | 37 | 4 |  | 4 | 5.325 | 3.5089 | 0.5319 | 0.2948 | 18.0631 | 0.42 | [6 empty] | 0.00084091 | 0.00086907 |  | 0.000519
2009-03-31 | 東北地方整備局 | 最上川 | 最上川下流 | 右岸 | 13.2 | R13.2-1 | 表のり | B.R13.2-1-P15 | 15 | 15.5 | 10 | 1.691 | 2.659 | 1.386 | 1.1159 | 0 | 1 | 69 | 30 | 99 | 0.0156 | 0.0113 | 0.0024 |  |  |  | 72.5 | 37.9 | 34.6 |  |  |  | 3.0899e-09
2009-03-31 | 東北地方整備局 | 最上川 | 最上川下流 | 右岸 | 13.2 | R13.2-1 | 表のり | B.R13.2-1-P17 | 17 | 17.5 | 14 | 1.793 | 2.67 | 1.063 | 0.58224 | 0 | 40 | 43 | 17 | 60 | 0.075 | 0.0465 | 0.0088 | 0.0013 | 57.6923 | 2.66 | 52.2 | 32.7 | 19.5 |  |  |  | 6.2714e-08 | 1.69e-08 |  | 2.6048e-09
2009-03-31 | 東北地方整備局 | 最上川 | 最上川下流 | 右岸 | 13.2 | R13.2-1 | 表のり | B.R13.2-1-P1 | 1 | 1.5 | 1 | 1.555 | 2.64 | 1.705 | 1.8323 | 0 | 1 | 48 | 51 | 99 | 0.0073 | 0.0047 |  |  |  |  | 101.8 | 39 | 62.8
2009-03-31 | 東北地方整備局 | 最上川 | 最上川下流 | 右岸 | 13.2 | R13.2-1 | 表のり | B.R13.2-1-T1 | 1 | 2 | 1 | 1.621 | 2.609 | 1.476 | 1.2987 | 0 | 5 | 57 | 38 | 95 | 0.0155 | 0.0099 |  |  |  |  | 88.2 | 43.7 | 44.5 | 2.05e-05 | [6 empty] | UU | [8 empty] | 6 | 1.8
2009-03-31 | 東北地方整備局 | 最上川 | 最上川下流 | 右岸 | 13.2 | R13.2-1 | 表のり | B.R13.2-1-P2 | 2 | 2.5 | 2 | 1.679 | 2.648 | 1.351 | 1.0489 | 8 | 17 | 36 | 39 | 75 | 0.0227 | 0.0118 |  |  |  |  | 79 | 34.6 | 44.4
2009-03-31 | 東北地方整備局 | 最上川 | 最上川下流 | 右岸 | 13.2 | R13.2-1 | 表のり | B.R13.2-1-P3 | 3 | 3.5 | 2 | 1.604 | 2.649 | 1.641 | 1.6732 | 12 | 18 | 33 | 37 | 70 | 0.0281 | 0.0132 |  |  |  |  | 81.5 | 33.9 | 47.6
2009-03-31 | 東北地方整備局 | 最上川 | 最上川下流 | 右岸 | 13.2 | R13.2-1 | 表のり | B.R13.2-1-P4 | 4 | 4.5 | 2 |  | 2.644 |  |  | 18 | 17 | 34 | 31 | 65 | 0.0503 | 0.0267 |  |  |  |  | 67 | 28.5 | 38.5
2009-03-31 | 東北地方整備局 | 最上川 | 最上川下流 | 右岸 | 13.2 | R13.2-2 | 裏のり | B.R13.2-2-T5 | 4.6 | 5.6 | 2 | 1.555 | 2.661 | 1.597 | 1.5683 | 0 | 21 | 61 | 18 | 79 | 0.0401 | 0.0325 | 0.006 | 0.0013 | 30.8462 | 3.09 | 56.6 | 33.3 | 23.3 |  |  |  | 2.5821e-08 | 1.69e-08 |  | 1.4276e-08 | UU | [8 empty] | 25.5 | 1.3
2009-03-31 | 東北地方整備局 | 最上川 | 最上川下流 | 右岸 | 13.2 | R13.2-2 | 裏のり | B.R13.2-2-P6 | 6 | 6.5 | 6 | 1.712 | 2.662 | 1.21 | 0.80161 | 0 | 44 | 44 | 12 | 56 | 0.082 | 0.06 | 0.0126 | 0.0039 | 21.0256 | 2.33 | 41.7 | 28.7 | 13 |  |  |  | 1.4407e-07 | 1.521e-07 |  | 8.7572e-08
2009-03-31 | 東北地方整備局 | 最上川 | 最上川下流 | 右岸 | 13.2 | R13.2-2 | 裏のり | B.R13.2-2-P8 | 8 | 8.5 | 18 | 1.94 | 2.679 | 0.461 | 0.067058 | 74 | 23 | 3 |  | 3 | 7.3882 | 5.8488 | 1.0744 | 0.5384 | 13.7225 | 2.01 | [6 empty] | 0.0042876 | 0.0028987 |  | 0.0065117
2009-03-31 | 東北地方整備局 | 最上川 | 最上川下流 | 右岸 | 13.2 | R13.2-2 | 裏のり | B.R13.2-2-P9 | 9 | 9.5 | 30 | 2.131 | 2.683 | 0.378 | 0.039195 | 84 | 14 | 2 |  | 2 | 18.09 | 12.9859 | 3.6859 | 0.85 | 21.2824 | 2.37 | [6 empty] | 0.07459 | 0.007225 |  | 0.014912
2009-03-31 | 東北地方整備局 | 最上川 | 最上川下流 | 右岸 | 13.2 | R13.2-2 | 裏のり | B.R13.2-2-P10 | 10 | 10.5 | 45 |  | 2.687 |  |  | 67 | 28 | 5 |  | 5 | 9.1863 | 6.4117 | 0.6415 | 0.3066 | 29.9618 | 0.62 | [6 empty] | 0.001298 | 0.00094004
2009-03-31 | 東北地方整備局 | 最上川 | 最上川下流 | 右岸 | 13.2 | R13.2-2 | 裏のり | B.R13.2-2-P11 | 11 | 11.5 | 25 |  | 2.678 |  |  | 82 | 16 | 2 |  | 2 | 19.3085 | 15.5099 | 2.45 | 0.7598 | 25.4126 | 1.73 | [6 empty] | 0.028953 | 0.005773
2009-03-31 | 東北地方整備局 | 最上川 | 最上川下流 | 右岸 | 13.2 | R13.2-2 | 裏のり | B.R13.2-2-P14 | 14 | 14.5 | 11 |  | 2.654 |  |  | 0 | 5 | 70 | 25 | 95 | 0.0192 | 0.014 | 0.0032 |  |  |  | 60 | 36.7 | 23.3 |  |  |  | 6.0177e-09
2009-03-31 | 東北地方整備局 | 最上川 | 最上川下流 | 右岸 | 13.2 | R13.2-2 | 裏のり | B.R13.2-2-P1 | 1 | 1.5 | 1 | 1.559 | 2.629 | 1.497 | 1.3435 | 3 | 17 | 54 | 26 | 80 | [6 empty] | 69.3 | 38.5 | 30.8
2009-03-31 | 東北地方整備局 | 最上川 | 最上川下流 | 右岸 | 13.2 | R13.2-2 | 裏のり | B.R13.2-2-T1 | 1.3 | 2.3 | 2 | 1.595 | 2.641 | 1.565 | 1.4944 | 16 | 13 | 43 | 28 | 71 | 0.016 | 0.0099 |  |  |  |  | 86.6 | 40.9 | 45.7 | [7 empty] | UU | [8 empty] | 16 | 6.3
2009-03-31 | 東北地方整備局 | 最上川 | 最上川下流 | 右岸 | 13.2 | R13.2-2 | 裏のり | B.R13.2-2-P2 | 2 | 2.5 | 2 | 1.593 | 2.641 | 1.563 | 1.4898 | 0 | 6 | 44 | 50 | 94 | 0.0097 | 0.0051 |  |  |  |  | 80.2 | 25.6 | 54.6
2009-03-31 | 東北地方整備局 | 最上川 | 最上川下流 | 右岸 | 13.2 | R13.2-2 | 裏のり | B.R13.2-2-P3 | 3 | 3.5 | 3 | 1.59 | 2.639 | 1.547 | 1.4536 | 18 | 7 | 35 | 40 | 75 | 0.0222 | 0.0121 |  |  |  |  | 75.2 | 31.5 | 43.7
2009-03-31 | 東北地方整備局 | 最上川 | 最上川下流 | 右岸 | 13.2 | R13.2-2 | 裏のり | B.R13.2-2-P4 | 4 | 4.5 | 5 | 1.664 | 2.652 | 1.391 | 1.1256 | 5 | 12 | 44 | 39 | 83 | 0.0165 | 0.0093 |  |  |  |  | 72.4 | 32.8 | 39.6
2009-03-31 | 東北地方整備局 | 最上川 | 最上川下流 | 右岸 | 15.6 | R15.6-2 | 天端 | B.B-2-7 | 7.15 | 7.3 | 50 | 1.851 | 2.693 | 0.526 | 0.095368 | 65.6 | 30.7 | 2.6 | 1.1 | 3.7 | 8.0816 | 5.0852 | 0.9856 | 0.5227 | 15.4613 | 0.6 | [6 empty] | 0.0035108 | 0.0027322 |  | 0.0049743
2009-03-31 | 東北地方整備局 | 最上川 | 最上川下流 | 右岸 | 15.6 | R15.6-2 | 天端 | B.B-2-9 | 9.15 | 9.41 | 47 | 2.052 | 2.696 | 0.404 | 0.046965 | 65.8 | 23.3 | 7.7 | 3.2 | 10.9 | 7.8287 | 4.7263 | 0.412 | 0.0578 | 135.4446 | 4.03 | [6 empty] | 0.00046528 | 3.3408e-05 |  | 7.9599e-06
2009-03-31 | 東北地方整備局 | 最上川 | 最上川下流 | 右岸 | 15.6 | R15.6-2 | 天端 | B.B-2-10 | 10.15 | 10.31 | 50 | 2.245 | 2.673 | 0.324 | 0.025689 | 65.2 | 23.5 | 8.7 | 2.6 | 11.3 | 8.617 | 5.6528 | 0.3189 | 0.0568 | 151.7077 | 2.85 | [6 empty] | 0.00025702 | 3.2262e-05 |  | 5.0949e-06
2009-03-31 | 東北地方整備局 | 最上川 | 最上川下流 | 右岸 | 15.6 | R15.6-2 | 天端 | B.B-2-13 | 13.15 | 13.45 | 50 | 2.172 | 2.668 | 0.34 | 0.029331 | 68 | 26.3 | 3.5 | 2.2 | 5.7 | 7.6442 | 5.0964 | 0.8631 | 0.2544 | 30.048 | 1.57 | [6 empty] | 0.0025814 | 0.00064719 |  | 0.00035504
2009-03-31 | 東北地方整備局 | 最上川 | 最上川下流 | 右岸 | 15.6 | R15.6-2 | 天端 | B.B-2-14 | 14.15 | 14.45 | 6 | 1.307 | 2.578 | 2.21 | 3.3626 | 1.2 | 2 | 51 | 45.8 | 96.8 | 0.008 | 0.0058 | 0.0015 | [9 empty] | 1.0399e-09
2009-03-31 | 東北地方整備局 | 最上川 | 最上川下流 | 右岸 | 15.6 | R15.6-2 | 天端 | B.B-2-15 | 15.15 | 15.45 | 9 | 1.305 | 2.501 | 2.63 | 5.0114 | 0 | 2.4 | 53.3 | 44.3 | 97.6 | 0.0092 | 0.0064 | 0.0014 | [9 empty] | 8.863e-10
2009-03-31 | 東北地方整備局 | 最上川 | 最上川下流 | 右岸 | 15.6 | R15.6-2 | 天端 | B.B-2-16 | 16.15 | 16.45 | 21 | 1.458 | 2.662 | 1.89 | 2.3361 | 0.3 | 14.2 | 45.7 | 39.8 | 85.5 | 0.0117 | 0.0077 | 0.0019 | 0.001 | 11.7 | 0.88 | [6 empty] | 1.7983e-09 | 1e-08 |  | 2.7696e-09
2009-03-31 | 東北地方整備局 | 最上川 | 最上川下流 | 右岸 | 15.6 | R15.6-2 | 天端 | B.B-2-17 | 17.15 | 17.45 | 9 | 1.426 | 2.655 | 1.95 | 2.5135 | 0 | 0.8 | 45.1 | 54.1 | 99.2 | 0.0061 | 0.0043 | 0.0012 | [9 empty] | 6.201e-10
2009-03-31 | 東北地方整備局 | 最上川 | 最上川下流 | 右岸 | 15.6 | R15.6-2 | 天端 | B.B-2-1 | 1.15 | 1.45 | 19 | 1.71 | 2.676 | 0.643 | 0.16181 | 74.2 | 21.1 | 2.9 | 1.8 | 4.7 | 16.6734 | 11.7458 | 1.0258 | 0.3939 | 42.329 | 2.71 | [6 empty] | 0.0038515 | 0.0015516 |  | 0.010601
2009-03-31 | 東北地方整備局 | 最上川 | 最上川下流 | 右岸 | 15.6 | R15.6-2 | 天端 | B.B-2-2 | 2.15 | 2.45 | 5 | 1.808 | 2.671 | 0.674 | 0.1829 | 46.3 | 43.2 | 7.1 | 3.4 | 10.5 | 3.9258 | 1.601 | 0.3411 | 0.0612 | 64.1471 | 1.7 | [6 empty] | 0.00030039 | 3.7454e-05 |  | 1.367e-05
2009-03-31 | 東北地方整備局 | 最上川 | 最上川下流 | 右岸 | 15.6 | R15.6-2 | 天端 | B.B-2-3-2 | 3.15 | 3.45 | 6 | 1.562 | 2.648 | 1.305 | 0.96419 | 2.5 | 38.2 | 45.9 | 13.4 | 59.3 | 0.0769 | 0.055 | 0.0103 | 0.0032 | 24.0312 | 2.04 | [6 empty] | 9.0312e-08 | 1.024e-07 |  | 6.4476e-08
2009-03-31 | 東北地方整備局 | 最上川 | 最上川下流 | 右岸 | 15.6 | R15.6-2 | 天端 | B.B-2-3-1 | 3.15 | 3.45 | 6 | 1.506 | 2.682 | 1.207 | 0.79675 | 9.2 | 64 | 20.6 | 6.2 | 26.8 | 0.3746 | 0.2585 | 0.0441 | 0.0117 | 32.0171 | 2 | [6 empty] | 2.6252e-06 | 1.3689e-06 |  | 2.2019e-06
2009-03-31 | 東北地方整備局 | 最上川 | 最上川下流 | 右岸 | 15.6 | R15.6-2 | 天端 | B.B-2-4 | 4.15 | 4.45 | 6 | 1.726 | 2.68 | 0.748 | 0.23942 | 33.4 | 57.7 | 6 | 2.9 | 8.9 | 1.1882 | 0.7915 | 0.2467 | 0.0984 | 12.0752 | 1.42 | [6 empty] | 0.00014179 | 9.6826e-05 |  | 0.00010662
2009-03-31 | 東北地方整備局 | 最上川 | 最上川下流 | 右岸 | 15.6 | R15.6-2 | 天端 | B.B-2-5 | 5.15 | 5.45 | 6 | 1.712 | 2.683 | 0.725 | 0.22091 | 53.8 | 37.4 | 5.9 | 2.9 | 8.8 | 7.1242 | 3.0349 | 0.3676 | 0.1009 | 70.6065 | 0.69 | [6 empty] | 0.00035725 | 0.00010181 |  | 8.0377e-05
2009-03-31 | 東北地方整備局 | 最上川 | 最上川下流 | 右岸 | 15.6 | R15.6-2 | 天端 | B.B-2-6 | 6.15 | 6.45 | 18 | 1.791 | 2.693 | 0.699 | 0.20102 | 38.5 | 44.1 | 12.6 | 4.8 | 17.4 | 1.5395 | 0.6237 | 0.0993 | 0.0259 | 59.4402 | 1.07 | [6 empty] | 1.7216e-05 | 6.7081e-06 |  | 1.2142e-06
2009-03-31 | 東北地方整備局 | 最上川 | 最上川下流 | 右岸 | 15.6 | R15.6-1 | 表のり | B.B-1-2 | 2.15 | 2.45 | 43 | 2.082 | 2.682 | 0.348 | 0.031264 | 82.4 | 12.7 | 2.9 | 2 | 4.9 | 14.5777 | 10.9528 | 2.5606 | 0.6161 | 23.6613 | 3.11 | [6 empty] | 0.032072 | 0.0037958 |  | 0.0057461
2009-03-31 | 東北地方整備局 | 最上川 | 最上川下流 | 右岸 | 15.6 | R15.6-1 | 表のり | B.B-1-3 | 3.15 | 3.45 | 42 | 1.976 | 2.677 | 0.429 | 0.055251 | 73.4 | 21.5 | 3.4 | 1.7 | 5.1 | 12.3635 | 8.6383 | 1.1482 | 0.3777 | 32.7337 | 1.54 | [6 empty] | 0.005001 | 0.0014266 |  | 0.0025529
2009-03-31 | 東北地方整備局 | 最上川 | 最上川下流 | 右岸 | 15.6 | R15.6-1 | 表のり | B.B-1-4 | 4.15 | 4.45 | 27 | 2.126 | 2.67 | 0.376 | 0.038632 | 70.4 | 24.6 | 3.4 | 1.6 | 5 | 13.179 | 8.6336 | 1.1236 | 0.3676 | 35.8515 | 0.88 | [6 empty] | 0.0047563 | 0.0013513 |  | 0.0014175
2009-03-31 | 東北地方整備局 | 最上川 | 最上川下流 | 右岸 | 15.6 | R15.6-1 | 表のり | B.B-1-5 | 5.15 | 5.42 | 50 | 2.166 | 2.695 | 0.335 | 0.028161 | 74.4 | 20.8 | 3 | 1.8 | 4.8 | 13.2659 | 9.9617 | 1.2262 | 0.3828 | 34.6549 | 1.75 | [6 empty] | 0.0058237 | 0.0014654 |  | 0.00162
2009-03-31 | 東北地方整備局 | 最上川 | 最上川下流 | 右岸 | 15.6 | R15.6-1 | 表のり | B.B-1-6 | 6.15 | 6.45 | 45 | 2.206 | 2.703 | 0.323 | 0.025471 | 74 | 20.5 | 3.7 | 1.8 | 5.5 | 16.2493 | 8.6383 | 1.0598 | 0.3275 | 49.6162 | 1.44 |  |  |  | 8.23e-06 |  |  | 0.0041538 | 0.0010726 |  | 0.00039614
2009-03-31 | 東北地方整備局 | 最上川 | 最上川下流 | 右岸 | 15.6 | R15.6-1 | 表のり | B.B-1-7 | 7.15 | 7.44 | 50 | 2.255 | 2.666 | 0.3 | 0.020769 | 80.6 | 14.7 | 3 | 1.7 | 4.7 | 17.7098 | 12.35 | 2.1527 | 0.4959 | 35.7124 | 3.55 | [6 empty] | 0.021455 | 0.0024592 |  | 0.0020998
2009-03-31 | 東北地方整備局 | 最上川 | 最上川下流 | 右岸 | 15.6 | R15.6-1 | 表のり | B.B-1-8 | 8.15 | 8.45 | 27 | 2.085 | 2.681 | 0.41 | 0.04888 | 78.2 | 16.9 | 3.2 | 1.7 | 4.9 | 12.8754 | 9.7777 | 1.6862 | 0.403 | 31.9489 | 2.72 | [6 empty] | 0.012183 | 0.0016241 |  | 0.0033716
2009-03-31 | 東北地方整備局 | 最上川 | 最上川下流 | 右岸 | 15.6 | R15.6-1 | 表のり | B.T-1-1 | 9.8 | 10.8 |  | 1.416 | 2.524 | 2.501 | 4.4684 | 0 | 0.2 | 27.1 | 72.7 | 99.8 | 0.0025 | 0.0014 |  |  |  |  | 153.6 | 63.9 | 89.7 | [7 empty] | UU | [8 empty] | 99 | 0
2009-03-31 | 東北地方整備局 | 最上川 | 最上川下流 | 右岸 | 15.6 | R15.6-1 | 表のり | B.B-1-9 | 11.15 | 11.45 | 6 | 1.516 | 2.665 | 2.063 | 2.8665 | 0 | 1.3 | 37.6 | 61.1 | 98.7 | 0.0048 | 0.0033
2009-03-31 | 東北地方整備局 | 最上川 | 最上川下流 | 右岸 | 15.6 | R15.6-1 | 表のり | B.B-1-10 | 12.15 | 12.45 | 5 | 1.665 | 2.72 | 1.505 | 1.3608 | 6 | 8.2 | 41.9 | 43.9 | 85.8 | 0.0121 | 0.0071 | 0.0011 | [9 empty] | 5.0688e-10
2009-03-31 | 東北地方整備局 | 最上川 | 最上川下流 | 右岸 | 15.6 | R15.6-1 | 表のり | B.B-1-11 | 13.15 | 13.45 | 7 | 1.321 | 2.661 | 2.153 | 3.1653 | 3.9 | 6.2 | 24.6 | 65.3 | 89.9 | 0.0038 | 0.0021
2009-03-31 | 東北地方整備局 | 最上川 | 最上川下流 | 右岸 | 15.6 | R15.6-1 | 表のり | B.B-1-1 | 1.15 | 1.45 | 4 | 1.647 | 2.701 | 1.068 | 0.58907 | 15.5 | 54.4 | 23.4 | 6.7 | 30.1 | 0.3073 | 0.2057 | 0.0343 | 0.0094 | 32.6915 | 1.92 | [6 empty] | 1.4665e-06 | 8.836e-07 |  | 7.5077e-07
2009-03-31 | 東北地方整備局 | 最上川 | 最上川下流 | 右岸 | 15.6 | R15.6-3 | 裏のり | B.B-3-3-2 | 3.15 | 3.45 | 33 | 1.764 | 2.671 | 1.027 | 0.53439 | 0 | 44.8 | 41.5 | 13.7 | 55.2 | 0.0925 | 0.0592 | 0.0093 | 0.0032 | 28.9062 | 1.34 | [6 empty] | 7.1281e-08 | 1.024e-07 |  | 2.5827e-08
2009-03-31 | 東北地方整備局 | 最上川 | 最上川下流 | 右岸 | 15.6 | R15.6-3 | 裏のり | B.B-3-3-1 | 3.15 | 3.45 | 33 | 1.786 | 2.706 | 0.725 | 0.22091 | 62.7 | 28.5 | 6.4 | 2.4 | 8.8 | 8.3634 | 5.2251 | 0.1955 | 0.0888 | 94.1824 | 0.44 | [6 empty] | 8.2716e-05 | 7.8854e-05 |  | 0.00016591
2009-03-31 | 東北地方整備局 | 最上川 | 最上川下流 | 右岸 | 15.6 | R15.6-3 | 裏のり | B.B-3-4 | 4.15 | 4.45 | 45 | 2.007 | 2.701 | 0.425 | 0.053871 | 70.5 | 24.9 | 3.1 | 1.5 | 4.6 | 12.996 | 9.9562 | 0.7107 | 0.3143 | 41.349 | 1.1 | [6 empty] | 0.0016457 | 0.00098784 |  | 0.002074
2009-03-31 | 東北地方整備局 | 最上川 | 最上川下流 | 右岸 | 15.6 | R15.6-3 | 裏のり | B.B-3-5 | 5.15 | 5.31 | 50 | 1.935 | 2.635 | 0.492 | 0.079823 | 66.3 | 28.6 | 3.3 | 1.8 | 5.1 | 10.6771 | 6.6378 | 0.8284 | 0.3362 | 31.7582 | 0.67 | [6 empty] | 0.0023473 | 0.0011303 |  | 0.0019951
2009-03-31 | 東北地方整備局 | 最上川 | 最上川下流 | 右岸 | 15.6 | R15.6-3 | 裏のり | B.B-3-6 | 6.15 | 6.45 | 19 | 1.786 | 2.65 | 0.588 | 0.12802 | 63 | 31.4 | 3.6 | 2 | 5.6 | 7.1969 | 4.75 | 0.6744 | 0.2872 | 25.0588 | 0.75 | [6 empty] | 0.0014575 | 0.00082484 |  | 0.0021477
2009-03-31 | 東北地方整備局 | 最上川 | 最上川下流 | 右岸 | 15.6 | R15.6-3 | 裏のり | B.B-3-7 | 7.15 | 7.36 | 50 | 2.165 | 2.69 | 0.346 | 0.030774 | 65.2 | 29.2 | 3.3 | 2.3 | 5.6 | 7.5941 | 5.3468 | 0.5983 | 0.2576 | 29.4802 | 0.8 | [6 empty] | 0.0011044 | 0.00066358 |  | 0.00043721
2009-03-31 | 東北地方整備局 | 最上川 | 最上川下流 | 右岸 | 15.6 | R15.6-3 | 裏のり | B.B-3-8 | 8.15 | 8.45 | 27 | 2.031 | 2.677 | 0.419 | 0.051839 | 77.2 | 18.7 | 2.6 | 1.5 | 4.1 | 13.2006 | 10.4655 | 1.3612 | 0.451 | 29.2696 | 2.55 |  |  |  |  | 0.000773 |  | 0.0074182 | 0.002034 |  | 0.0053649
2009-03-31 | 東北地方整備局 | 最上川 | 最上川下流 | 右岸 | 15.6 | R15.6-3 | 裏のり | B.B-3-9 | 9.15 | 9.45 | 42 | 1.759 | 2.693 | 0.655 | 0.1698 | 86.3 | 10 | 2.4 | 1.3 | 3.7 | 11.5383 | 9.6367 | 3.5046 | 1.0099 | 11.4252 | 2.66 | [6 empty] | 0.066363 | 0.010199 |  | 0.10366
2009-03-31 | 東北地方整備局 | 最上川 | 最上川下流 | 右岸 | 15.6 | R15.6-3 | 裏のり | B.B-3-10-1 | 10.15 | 10.45 | 11 | 0.979 | 2.218 | 3.843 | 11.7192 | 0 | 10.7 | 39.4 | 49.9 | 89.3 | 0.0082 | 0.005
2009-03-31 | 東北地方整備局 | 最上川 | 最上川下流 | 右岸 | 15.6 | R15.6-3 | 裏のり | B.B-3-10-2 | 10.15 | 10.45 | 8 | 1.871 | 2.638 | 0.719 | 0.21623 | 54 | 25.8 | 13.4 | 6.8 | 20.2 | 11.1009 | 4.0471 | 0.0713 | 0.0093 | 1193.6452 | 1.53 | [6 empty] | 7.9911e-06 | 8.649e-07 |  | 1.0776e-08
2009-03-31 | 東北地方整備局 | 最上川 | 最上川下流 | 右岸 | 15.6 | R15.6-3 | 裏のり | B.B-3-11 | 11.15 | 11.45 | 8 | 1.164 | 2.539 | 2.967 | 6.584 | 0 | 1.2 | 49.2 | 49.6 | 98.8 | 0.0077 | 0.0051 | 0.0011 | [9 empty] | 5.0688e-10
2009-03-31 | 東北地方整備局 | 最上川 | 最上川下流 | 右岸 | 15.6 | R15.6-3 | 裏のり | B.B-3-12 | 12.15 | 12.45 | 7 | 1.311 | 2.549 | 3.125 | 7.3982 | 0 | 1.6 | 47.2 | 51.2 | 98.4 | 0.0071 | 0.0048
2009-03-31 | 東北地方整備局 | 最上川 | 最上川下流 | 右岸 | 15.6 | R15.6-3 | 裏のり | B.B-3-13 | 13.15 | 13.45 | 8 | 1.433 | 2.693 | 1.883 | 2.3158 | 2.8 | 5.5 | 45.1 | 46.6 | 91.7 | 0.0097 | 0.006
2009-03-31 | 東北地方整備局 | 最上川 | 最上川下流 | 右岸 | 15.6 | R15.6-3 | 裏のり | B.B-3-14 | 14.15 | 14.45 | 9 | 1.65 | 2.639 | 1.315 | 0.98226 | 23.2 | 14.8 | 27.3 | 34.7 | 62 | 0.0409 | 0.0154 | 0.0012 | [9 empty] | 6.201e-10
2009-03-31 | 東北地方整備局 | 最上川 | 最上川下流 | 右岸 | 15.6 | R15.6-3 | 裏のり | B.B-3-15 | 15.15 | 15.45 | 7 | 1.672 | 2.699 | 1.412 | 1.1672 | 0 | 7.1 | 39.5 | 53.4 | 92.9 | 0.0073 | 0.0041
2009-03-31 | 東北地方整備局 | 最上川 | 最上川下流 | 右岸 | 15.6 | R15.6-3 | 裏のり | B.B-3-1 | 1.15 | 1.45 | 9 | 1.787 | 2.719 | 0.9 | 0.38368 | 45.5 | 31.7 | 17.2 | 5.6 | 22.8 | 3.2815 | 1.278 | 0.0424 | 0.011 | 298.3182 | 0.83 | [6 empty] | 2.3967e-06 | 1.21e-06 |  | 1.3733e-07
2009-03-31 | 東北地方整備局 | 最上川 | 最上川下流 | 右岸 | 15.6 | R15.6-3 | 裏のり | B.B-3-2 | 2.15 | 2.45 | 31 | 1.891 | 2.704 | 0.63 | 0.1534 | 71 | 20 | 6.1 | 2.9 | 9 | 12.4896 | 7.7902 | 0.6193 | 0.0919 | 135.9042 | 4.2 | [6 empty] | 0.0011963 | 8.4456e-05 |  | 0.00011732
2009-03-31 | 東北地方整備局 | 最上川 | 最上川下流 | 右岸 | 17.4 | R17.4-1 | 表のり | B.T-2-2 | 4.5 | 4.95 |  | 1.636 | 2.63 | 1.493 | 1.3349 | 0 | 5.8 | 63.3 | 30.9 | 94.2 | 0.022 | 0.0149 | 0.0019 |  |  |  | 64.3 | 29.3 | 35 |  |  |  | 1.7983e-09 |  |  |  | UU | [8 empty] | 20 | 5.1
2009-03-31 | 東北地方整備局 | 最上川 | 最上川下流 | 右岸 | 17.4 | R17.4-1 | 表のり | B.B-1-6 | 6.15 | 6.45 | 11 | 1.661 | 2.622 | 1.133 | 0.68187 | 0 | 37.8 | 44.2 | 18 | 62.2 | 0.0695 | 0.0463 | 0.0064 | 0.001 | 69.5 | 3.07 | [6 empty] | 2.9986e-08 | 1e-08 |  | 1.9746e-09
2009-03-31 | 東北地方整備局 | 最上川 | 最上川下流 | 右岸 | 17.4 | R17.4-1 | 表のり | B.B-1-7 | 7.15 | 7.45 | 21 | 1.677 | 2.657 | 0.696 | 0.19879 | 6.8 | 83.7 | 6.3 | 3.2 | 9.5 | 0.5511 | 0.4599 | 0.2128 | 0.0835 | 6.6 | 1.93 | [6 empty] | 0.00010067 | 6.9723e-05 |  | 5.1983e-05
2009-03-31 | 東北地方整備局 | 最上川 | 最上川下流 | 右岸 | 17.4 | R17.4-1 | 表のり | B.B-1-8 | 8.15 | 8.37 | 50 | 1.948 | 2.654 | 0.47 | 0.070628 | 44.4 | 47.9 | 4.9 | 2.8 | 7.7 | 3.3374 | 1.1348 | 0.2365 | 0.1047 | 31.8758 | 0.41 | [6 empty] | 0.00012858 | 0.00010962 |  | 1.0682e-05
2009-03-31 | 東北地方整備局 | 最上川 | 最上川下流 | 右岸 | 17.4 | R17.4-1 | 表のり | B.B-1-9 | 9.15 | 9.41 | 50 | 2.085 | 2.686 | 0.377 | 0.038913 | 79.9 | 16.9 | 2 | 1.2 | 3.2 | 15.2278 | 12.106 | 1.9734 | 0.4987 | 30.535 | 3.52 | [6 empty] | 0.017539 | 0.002487 |  | 0.005406
2009-03-31 | 東北地方整備局 | 最上川 | 最上川下流 | 右岸 | 17.4 | R17.4-1 | 表のり | B.B-1-10-2 | 10.15 | 10.45 | 32 | 1.716 | 2.681 | 0.789 | 0.27455 | 30.2 | 50.5 | 13.2 | 6.1 | 19.3 | 1.2616 | 0.8305 | 0.0823 | 0.012 | 105.1333 | 4.39 | [6 empty] | 1.1142e-05 | 1.44e-06 |  | 8.0413e-07
2009-03-31 | 東北地方整備局 | 最上川 | 最上川下流 | 右岸 | 17.4 | R17.4-1 | 表のり | B.B-1-10-1 | 10.15 | 10.45 | 32 | 2.095 | 2.678 | 0.392 | 0.043273 | 52.5 | 39.8 | 4.7 | 3 | 7.7 | 4.3586 | 2.3439 | 0.3701 | 0.1225 | 35.5804 | 0.88 | [6 empty] | 0.00036291 | 0.00015006 |  | 3.8236e-05
2009-03-31 | 東北地方整備局 | 最上川 | 最上川下流 | 右岸 | 17.4 | R17.4-1 | 表のり | B.B-1-11 | 11.15 | 11.45 | 40 | 2.064 | 2.653 | 0.418 | 0.051505 | 47.9 | 45.6 | 4.1 | 2.4 | 6.5 | 6.2689 | 1.6878 | 0.3351 | 0.1309 | 47.8908 | 0.4 | [6 empty] | 0.00028829 | 0.00017135 |  | 8.8422e-06
2009-03-31 | 東北地方整備局 | 最上川 | 最上川下流 | 右岸 | 17.4 | R17.4-1 | 表のり | B.B-1-12 | 12.15 | 12.45 | 39 | 1.907 | 2.666 | 0.53 | 0.097305 | 52 | 43.1 | 3 | 1.9 | 4.9 | 4.3884 | 2.2271 | 0.5739 | 0.2665 | 16.4668 | 0.73 | [6 empty] | 0.0010028 | 0.00071022 |  | 0.00043183
2009-03-31 | 東北地方整備局 | 最上川 | 最上川下流 | 右岸 | 17.4 | R17.4-1 | 表のり | B.B-1-13 | 13.15 | 13.45 | 27 | 1.768 | 2.668 | 0.882 | 0.36457 | 1.3 | 75.2 | 16.8 | 6.7 | 23.5 | 0.2735 | 0.2327 | 0.0578 | 0.0136 | 20.1103 | 3.18 | [6 empty] | 4.9135e-06 | 1.8496e-06 |  | 1.8868e-06
2009-03-31 | 東北地方整備局 | 最上川 | 最上川下流 | 右岸 | 17.4 | R17.4-1 | 表のり | B.B-1-14 | 14.15 | 14.45 | 27 | 1.927 | 2.671 | 0.641 | 0.1605 | 10.3 | 82.7 | 3.7 | 3.3 | 7 | 0.6423 | 0.5702 | 0.3512 | 0.1333 | 4.8185 | 2.25 | [6 empty] | 0.0003214 | 0.00017769 |  | 0.00011859
2009-03-31 | 東北地方整備局 | 最上川 | 最上川下流 | 右岸 | 17.4 | R17.4-1 | 表のり | B.B-1-15 | 15.15 | 15.45 | 24 | 1.818 | 2.657 | 0.763 | 0.25195 | 0.3 | 83.2 | 11.3 | 5.2 | 16.5 | 0.3451 | 0.2964 | 0.1016 | 0.021 | 16.4333 | 5.15 | [6 empty] | 1.8154e-05 | 4.41e-06 |  | 3.8172e-06
2009-03-31 | 東北地方整備局 | 最上川 | 最上川下流 | 右岸 | 17.4 | R17.4-1 | 表のり | B.B-1-16 | 16.15 | 16.37 | 50 | 1.738 | 2.67 | 0.656 | 0.17047 | 62.6 | 31.4 | 4 | 2 | 6 | 15.1881 | 7.9243 | 0.425 | 0.1571 | 96.6779 | 0.39 | [6 empty] | 0.00050001 | 0.0002468 |  | 0.00039642
2009-03-31 | 東北地方整備局 | 最上川 | 最上川下流 | 右岸 | 17.4 | R17.4-1 | 表のり | B.B-1-18 | 18.15 | 18.45 | 24 | 2.147 | 2.652 | 0.37 | 0.036973 | 60.5 | 30 | 6.6 | 2.9 | 9.5 | 9.2306 | 4.6578 | 0.3919 | 0.0854 | 108.0867 | 0.98 | [6 empty] | 0.00041437 | 7.2932e-05 |  | 1.2267e-05
2009-03-31 | 東北地方整備局 | 最上川 | 最上川下流 | 右岸 | 17.4 | R17.4-1 | 表のり | B.B-1-19 | 19.05 | 19.27 | 50 | 2.127 | 2.659 | 0.378 | 0.039195 | 49.7 | 39.2 | 8.2 | 2.9 | 11.1 | 4.9265 | 1.9582 | 0.2499 | 0.0588 | 83.784 | 1.04 | [6 empty] | 0.00014609 | 3.4574e-05 |  | 2.2475e-06
2009-03-31 | 東北地方整備局 | 最上川 | 最上川下流 | 右岸 | 17.4 | R17.4-1 | 表のり | B.B-1-20 | 20.15 | 20.23 | 50 | 1.86 | 2.683 | 0.589 | 0.12859 | 51.1 | 35.8 | 8.8 | 4.3 | 13.1 | 5.1183 | 2.2661 | 0.1833 | 0.0398 | 128.6005 | 0.94 | [6 empty] | 7.1244e-05 | 1.584e-05 |  | 3.384e-06
2009-03-31 | 東北地方整備局 | 最上川 | 最上川下流 | 右岸 | 17.4 | R17.4-1 | 表のり | B.B-1-1 | 1.15 | 1.45 | 1 | 1.456 | 2.628 | 1.398 | 1.1394 | 0.4 | 47.9 | 29.5 | 22.2 | 51.7 | 0.1106 | 0.0683 | 0.0036 | [9 empty] | 7.9059e-09
2009-03-31 | 東北地方整備局 | 最上川 | 最上川下流 | 右岸 | 17.4 | R17.4-1 | 表のり | B.T-2-1 | 1.5 | 2.3 |  | 1.651 | 2.651 | 1.196 | 0.77904 | 0 | 38.4 | 44.5 | 17.1 | 61.6 | 0.0711 | 0.051 | 0.0075 | 0.0013 | 54.6923 | 3.74 | 45.4 | 25.2 | 20.2 |  |  |  | 4.3303e-08 | 1.69e-08 |  | 5.5921e-09 | UU | [8 empty] | 14 | 19.1
2009-03-31 | 東北地方整備局 | 最上川 | 最上川下流 | 右岸 | 17.4 | R17.4-1 | 表のり | B.B-1-2 | 2.15 | 2.45 | 3 | 1.721 | 2.629 | 1.007 | 0.50879 | 0.6 | 37.4 | 44.2 | 17.8 | 62 | 0.0698 | 0.0479 | 0.0066 | [9 empty] | 3.2202e-08
2009-03-31 | 東北地方整備局 | 最上川 | 最上川下流 | 右岸 | 17.4 | R17.4-1 | 表のり | B.B-1-3 | 3.15 | 3.45 | 4 | 1.607 | 2.623 | 1.032 | 0.5409 | 0.2 | 48.8 | 32.1 | 18.9 | 51 | 0.1072 | 0.072 | 0.0061 | 0.001 | 107.2 | 4.19 | [6 empty] | 2.6829e-08 | 1e-08 |  | 1.5645e-09
2009-03-31 | 東北地方整備局 | 最上川 | 最上川下流 | 右岸 | 17.4 | R17.4-1 | 表のり | B.B-1-4 | 4.15 | 4.45 | 3 | 1.623 | 2.661 | 1.134 | 0.68335 | 0 | 45 | 38.3 | 16.7 | 55 | 0.0903 | 0.0623 | 0.0078 | 0.001 | 90.3 | 5.07 | [6 empty] | 4.7422e-08 | 1e-08 |  | 2.1386e-09
2009-03-31 | 東北地方整備局 | 最上川 | 最上川下流 | 右岸 | 17.4 | R17.4-1 | 表のり | B.B-1-5 | 5.15 | 5.45 | 7 | 1.464 | 2.645 | 1.394 | 1.1315 | 0 | 41.6 | 45.2 | 13.2 | 58.4 | 0.0784 | 0.0582 | 0.0118 | 0.0027 | 29.037 | 2.91 | [6 empty] | 1.2375e-07 | 7.29e-08 |  | 6.017e-08
2009-03-31 | 東北地方整備局 | 最上川 | 最上川下流 | 右岸 | 17.4 | R17.4-2 | 裏のり | B.B-2-3 | 4.15 | 4.45 | 5 | 1.766 | 2.615 | 1.041 | 0.55273 | 0 | 55 | 31.2 | 13.8 | 45 | 0.1202 | 0.0924 | 0.0123 | 0.0025 | 48.08 | 3.6 | [6 empty] | 1.3624e-07 | 6.25e-08 |  | 2.9961e-08
2009-03-31 | 東北地方整備局 | 最上川 | 最上川下流 | 右岸 | 17.4 | R17.4-2 | 裏のり | B.B-2-4 | 5.15 | 5.45 | 9 | 1.606 | 2.658 | 0.779 | 0.26573 | 1.8 | 91 | 3.8 | 3.4 | 7.2 | 0.3634 | 0.3177 | 0.187 | 0.1104 | 3.2917 | 1.39 | [6 empty] | 7.462e-05 | 0.00012188 |  | 6.4042e-05
2009-03-31 | 東北地方整備局 | 最上川 | 最上川下流 | 右岸 | 17.4 | R17.4-2 | 裏のり | B.B-2-5 | 6.15 | 6.45 | 22 | 1.78 | 2.663 | 0.644 | 0.16246 | 16.5 | 78.5 | 3.1 | 1.9 | 5 | 0.8271 | 0.6647 | 0.3298 | 0.2067 | 4.0015 | 1.1 | [6 empty] | 0.00027783 | 0.00042725 |  | 0.00024113
2009-03-31 | 東北地方整備局 | 最上川 | 最上川下流 | 右岸 | 17.4 | R17.4-2 | 裏のり | B.B-2-6 | 7.15 | 7.45 | 40 | 2.073 | 2.661 | 0.402 | 0.046337 | 56.9 | 37.3 | 3.5 | 2.3 | 5.8 | 8.0821 | 3.6049 | 0.451 | 0.1867 | 43.2892 | 0.39 | [6 empty] | 0.00057376 | 0.00034857 |  | 8.9215e-05
2009-03-31 | 東北地方整備局 | 最上川 | 最上川下流 | 右岸 | 17.4 | R17.4-2 | 裏のり | B.B-2-7 | 9.15 | 9.45 | 13 | 1.684 | 2.657 | 0.794 | 0.27902 | 66.1 | 28.2 | 3.5 | 2.2 | 5.7 | 12.1741 | 9.7848 | 0.6049 | 0.195 | 62.4313 | 0.86 | [6 empty] | 0.0011328 | 0.00038025 |  | 0.0043093
2009-03-31 | 東北地方整備局 | 最上川 | 最上川下流 | 右岸 | 17.4 | R17.4-2 | 裏のり | B.B-2-8 | 10.15 | 10.45 | 29 | 1.724 | 2.669 | 0.732 | 0.22646 | 79.4 | 17.1 | 1.6 | 1.9 | 3.5 | 15.9762 | 8.9356 | 1.8766 | 0.5071 | 31.505 | 1.99 | [6 empty] | 0.01561 | 0.0025715 |  | 0.014382
2009-03-31 | 東北地方整備局 | 最上川 | 最上川下流 | 右岸 | 17.4 | R17.4-2 | 裏のり | B.B-2-9 | 11.15 | 11.45 | 20 | 2.026 | 2.662 | 0.595 | 0.13207 | 15.7 | 78.7 | 3.5 | 2.1 | 5.6 | 0.6574 | 0.5828 | 0.3652 | 0.1557 | 4.2222 | 1.98 | [6 empty] | 0.00035187 | 0.00024242 |  | 0.00012299
2009-03-31 | 東北地方整備局 | 最上川 | 最上川下流 | 右岸 | 17.4 | R17.4-2 | 裏のり | B.B-2-10 | 13.15 | 13.45 | 20 | 2.072 | 2.646 | 0.501 | 0.083778 | 26 | 63.5 | 7.5 | 3 | 10.5 | 0.9286 | 0.6914 | 0.2334 | 0.0694 | 13.3804 | 2.35 | [6 empty] | 0.00012471 | 4.8164e-05 |  | 1.96e-05
2009-03-31 | 東北地方整備局 | 最上川 | 最上川下流 | 右岸 | 17.4 | R17.4-2 | 裏のり | B.B-2-11 | 14.15 | 14.45 | 30 | 1.928 | 2.66 | 0.685 | 0.19075 | 0.6 | 86.4 | 9.1 | 3.9 | 13 | 0.445 | 0.3762 | 0.1441 | 0.0531 | 8.3804 | 2.17 | [6 empty] | 4.0797e-05 | 2.8196e-05 |  | 1.8982e-05
2009-03-31 | 東北地方整備局 | 最上川 | 最上川下流 | 右岸 | 17.4 | R17.4-2 | 裏のり | B.B-2-13-2 | 16.15 | 16.45 | 32 | 2.171 | 2.667 | 0.425 | 0.053871 | 51.9 | 32.1 | 10.8 | 5.2 | 16 | 4.6058 | 2.2792 | 0.1432 | 0.0225 | 204.7022 | 2.32 | [6 empty] | 4.0209e-05 | 5.0625e-06 |  | 3.1579e-07
2009-03-31 | 東北地方整備局 | 最上川 | 最上川下流 | 右岸 | 17.4 | R17.4-2 | 裏のり | B.B-2-13-1 | 16.15 | 16.45 | 32 | 2.157 | 2.659 | 0.354 | 0.032764 | 77.7 | 18.3 | 2.6 | 1.4 | 4 | 18.702 | 13.6552 | 1.5408 | 0.4629 | 40.4018 | 3.07 | [6 empty] | 0.0098857 | 0.0021428 |  | 0.0033656
2009-03-31 | 東北地方整備局 | 最上川 | 最上川下流 | 右岸 | 17.4 | R17.4-2 | 裏のり | B.B-2-14 | 17.15 | 17.44 | 50 | 2.144 | 2.671 | 0.495 | 0.081129 | 8 | 77 | 10.9 | 4.1 | 15 | 0.3805 | 0.3148 | 0.1199 | 0.0357 | 10.6583 | 2.89 | [6 empty] | 2.6646e-05 | 1.2745e-05 |  | 2.9276e-06
2009-03-31 | 東北地方整備局 | 最上川 | 最上川下流 | 右岸 | 17.4 | R17.4-2 | 裏のり | B.B-2-15 | 18.15 | 18.31 | 50 | 2.093 | 2.658 | 0.412 | 0.049529 | 65.1 | 23.9 | 8.5 | 2.5 | 11 | 15.209 | 10.2764 | 0.3494 | 0.0627 | 242.5678 | 1.36 | [6 empty] | 0.0003176 | 3.9313e-05 |  | 1.2511e-05
2009-03-31 | 東北地方整備局 | 最上川 | 最上川下流 | 右岸 | 17.4 | R17.4-2 | 裏のり | B.B-2-16 | 19.15 | 19.21 | 50 | 2.097 | 2.67 | 0.432 | 0.0563 | 56.8 | 32.1 | 8.1 | 3 | 11.1 | 5.6064 | 3.5059 | 0.2499 | 0.0597 | 93.9095 | 1.19 | [6 empty] | 0.00014609 | 3.5641e-05 |  | 1.2517e-05
2009-03-31 | 東北地方整備局 | 最上川 | 最上川下流 | 右岸 | 17.4 | R17.4-2 | 裏のり | B.B-2-17 | 20.15 | 20.23 | 50 | 2.08 | 2.674 | 0.44 | 0.059156 | 54 | 33.5 | 8 | 4.5 | 12.5 | 8.0155 | 3.2623 | 0.2068 | 0.0529 | 151.5217 | 0.49 | [6 empty] | 9.4217e-05 | 2.7984e-05 |  | 2.5386e-06
2009-03-31 | 東北地方整備局 | 最上川 | 最上川下流 | 右岸 | 17.4 | R17.4-2 | 裏のり | B.B-2-1 | 1.15 | 1.45 | 1 | 1.534 | 2.627 | 1.204 | 0.7919 | 0.2 | 50.8 | 34.5 | 14.5 | 49 | 0.1237 | 0.0784 | 0.0099 | 0.0022 | 56.2273 | 2.45 | [6 empty] | 8.2392e-08 | 4.84e-08 |  | 1.8695e-08
2009-03-31 | 東北地方整備局 | 最上川 | 最上川下流 | 右岸 | 17.4 | R17.4-2 | 裏のり | B.B-2-2 | 3.15 | 3.45 | 3 | 1.632 | 2.621 | 1.107 | 0.64384 | 0 | 36.1 | 44.3 | 19.6 | 63.9 | 0.0656 | 0.0446 | 0.0053 | [9 empty] | 1.9371e-08
2009-03-31 | 東北地方整備局 | 最上川 | 最上川下流 | 右岸 | 18.1 | R18.1-1 | 天端 | B.B-1-3 | 8.15 | 8.45 | 49 | 2.087 | 2.725 | 0.435 | 0.057361 | 64.9 | 29.3 | 4.2 | 1.6 | 5.8 | 12.4862 | 8.5301 | 0.3518 | 0.1809 | 69.0227 | 0.21 | [6 empty] | 0.00032268 | 0.00032725 |  | 0.0003665
2009-03-31 | 東北地方整備局 | 最上川 | 最上川下流 | 右岸 | 18.1 | R18.1-1 | 天端 | B.B-1-4 | 9.15 | 9.45 | 28 | 2.107 | 2.665 | 0.347 | 0.031019 | 77.8 | 17.1 | 3.7 | 1.4 | 5.1 | 11.0735 | 8.3245 | 1.6406 | 0.45 | 24.6078 | 2.44 | [6 empty] | 0.011433 | 0.002025 |  | 0.0024228
2009-03-31 | 東北地方整備局 | 最上川 | 最上川下流 | 右岸 | 18.1 | R18.1-1 | 天端 | B.B-1-5 | 10.15 | 10.45 | 14 | 1.909 | 2.67 | 0.57 | 0.11796 | 35.5 | 55.6 | 5.4 | 3.5 | 8.9 | 1.2569 | 0.7937 | 0.33 | 0.0968 | 12.9845 | 1.9 |  |  |  | 2.33e-05 |  |  | 0.00027823 | 9.3702e-05 |  | 4.3497e-05
2009-03-31 | 東北地方整備局 | 最上川 | 最上川下流 | 右岸 | 18.1 | R18.1-1 | 天端 | B.B1-6-1 | 11.15 | 11.45 | 8 | 1.667 | 2.629 | 1.178 | 0.75055 | 0 | 35.9 | 43.6 | 20.5 | 64.1 | 0.0667 | 0.0485 | 0.0047 | 0.001 | 66.7 | 2.86 | [6 empty] | 1.4664e-08 | 1e-08 |  | 2.8e-09
2009-03-31 | 東北地方整備局 | 最上川 | 最上川下流 | 右岸 | 18.1 | R18.1-1 | 天端 | B.B1-6-2 | 11.15 | 11.45 | 8 | 1.894 | 2.67 | 0.693 | 0.19658 | 5 | 74.9 | 14.4 | 5.7 | 20.1 | 0.4548 | 0.3551 | 0.0739 | 0.014 | 32.4857 | 4.18 | [6 empty] | 8.6826e-06 | 1.96e-06 |  | 1.0908e-06
2009-03-31 | 東北地方整備局 | 最上川 | 最上川下流 | 右岸 | 18.1 | R18.1-1 | 天端 | B.B-1-7 | 13.15 | 13.45 | 36 | 2.116 | 2.692 | 0.416 | 0.050841 | 45.4 | 45.1 | 6.4 | 3.1 | 9.5 | 3.5278 | 1.2493 | 0.2739 | 0.0866 | 40.7367 | 0.65 | [6 empty] | 0.00018068 | 7.4996e-05 |  | 5.2864e-06
2009-03-31 | 東北地方整備局 | 最上川 | 最上川下流 | 右岸 | 18.1 | R18.1-1 | 天端 | B.B-1-8 | 14.15 | 14.45 | 37 | 1.933 | 2.697 | 0.508 | 0.086934 | 78.2 | 17.4 | 3.1 | 1.3 | 4.4 | 12.5376 | 9.9863 | 1.6263 | 0.4772 | 26.2733 | 2.62 | [6 empty] | 0.011203 | 0.0022772 |  | 0.01019
2009-03-31 | 東北地方整備局 | 最上川 | 最上川下流 | 右岸 | 18.1 | R18.1-1 | 天端 | B.B-1-9 | 17.15 | 17.45 | 10 | 1.104 | 1.977 | 3.298 | 8.3461 | 5.9 | 72.2 | 12.9 | 9 | 21.9 | 0.6481 | 0.4648 | 0.0593 | 0.0067 | 96.7313 | 5.9 | [6 empty] | 5.214e-06 | 4.489e-07 |  | 2.8178e-05
2009-03-31 | 東北地方整備局 | 最上川 | 最上川下流 | 右岸 | 18.1 | R18.1-1 | 天端 | B.B-1-10 | 18.15 | 18.45 | 25 | 1.701 | 2.556 | 0.925 | 0.41114 | 17.2 | 28.2 | 29.7 | 24.9 | 54.6 | 0.1433 | 0.036 | 0.0033 | 0.0011 | 130.2727 | 0.35 | [6 empty] | 6.4624e-09 | 1.21e-08 |  | 9.3824e-11
2009-03-31 | 東北地方整備局 | 最上川 | 最上川下流 | 右岸 | 18.1 | R18.1-1 | 天端 | B.B-1-1 | 1.15 | 1.45 | 2 | 1.322 | 2.646 | 1.733 | 1.9044 | 0 | 40.6 | 44 | 15.4 | 59.4 | 0.0769 | 0.0511 | 0.0081 | 0.0024 | 32.0417 | 1.76 | [6 empty] | 5.1756e-08 | 5.76e-08 |  | 6.1536e-08
2009-03-31 | 東北地方整備局 | 最上川 | 最上川下流 | 右岸 | 18.1 | R18.1-1 | 天端 | B.B-1-2 | 2.15 | 2.47 | 2 | 1.468 | 2.624 | 1.593 | 1.559 | 1.6 | 20.3 | 57.6 | 20.5 | 78.1 | 0.0481 | 0.0358 | 0.0047 | 0.0011 | 43.7273 | 3.19 | [6 empty] | 1.4664e-08 | 1.21e-08 |  | 8.4058e-09
2009-03-31 | 東北地方整備局 | 最上川 | 最上川下流 | 右岸 | 18.1 | R18.1-3 | 裏のり | B.B-3-2 | 2.15 | 2.45 | 2 | 1.446 | 2.656 | 1.733 | 1.9044 | 0.6 | 27.5 | 47.8 | 24.1 | 71.9 | 0.0454 | 0.0271 | 0.0035 | 0.0011 | 41.2727 | 1.25 | [6 empty] | 7.4064e-09 | 1.21e-08 |  | 5.3666e-09
2009-03-31 | 東北地方整備局 | 最上川 | 最上川下流 | 右岸 | 18.1 | R18.1-3 | 裏のり | B.B-3-3 | 3.15 | 3.45 | 42 | 2.095 | 2.694 | 0.349 | 0.031511 | 73.7 | 22.3 | 2.7 | 1.3 | 4 | 11.7361 | 8.9763 | 0.8186 | 0.3245 | 36.1667 | 2.46 | [6 empty] | 0.0022834 | 0.001053 |  | 0.0012215
2009-03-31 | 東北地方整備局 | 最上川 | 最上川下流 | 右岸 | 18.1 | R18.1-3 | 裏のり | B.B-3-4 | 4.15 | 4.45 | 43 | 2.098 | 2.691 | 0.348 | 0.031264 | 78.9 | 16.5 | 2.8 | 1.8 | 4.6 | 17.6178 | 13.7096 | 1.6072 | 0.3321 | 53.0497 | 6.83 | [6 empty] | 0.010901 | 0.0011029 |  | 0.0015745
2009-03-31 | 東北地方整備局 | 最上川 | 最上川下流 | 右岸 | 18.1 | R18.1-2 | 裏のり | B.B-2-5 | 5.15 | 5.45 | 41 | 1.956 | 2.65 | 0.428 | 0.054904 | 63.5 | 31.5 | 3.3 | 1.7 | 5 | 9.5316 | 6.0554 | 0.479 | 0.208 | 45.825 | 0.43 | [6 empty] | 0.00065969 | 0.00043264 |  | 0.00041519
2009-03-31 | 東北地方整備局 | 最上川 | 最上川下流 | 右岸 | 18.1 | R18.1-3 | 裏のり | B.B-3-5 | 5.15 | 5.45 | 40 | 2.181 | 2.703 | 0.351 | 0.032009 | 88.7 | 8.2 | 2 | 1.1 | 3.1 | 18.0777 | 13.9026 | 5.3234 | 1.453 | 12.4416 | 2.48 | [6 empty] | 0.17482 | 0.021112 |  | 0.041898
2009-03-31 | 東北地方整備局 | 最上川 | 最上川下流 | 右岸 | 18.1 | R18.1-2 | 裏のり | B.B-2-6 | 6.15 | 6.41 | 50 | 1.791 | 2.715 | 0.598 | 0.13382 | 69.5 | 22.1 | 5.6 | 2.8 | 8.4 | 11.0311 | 7.5692 | 0.686 | 0.1267 | 87.0647 | 2.6 | [6 empty] | 0.0015162 | 0.00016053 |  | 0.00034308
2009-03-31 | 東北地方整備局 | 最上川 | 最上川下流 | 右岸 | 18.1 | R18.1-3 | 裏のり | B.B-3-6 | 6.15 | 6.45 | 37 | 2.207 | 2.69 | 0.358 | 0.033787 | 87.4 | 10 | 1.6 | 1 | 2.6 | 13.3206 | 10.875 | 4.0305 | 1.2212 | 10.9078 | 2.56 | [6 empty] | 0.091752 | 0.014913 |  | 0.028251
2009-03-31 | 東北地方整備局 | 最上川 | 最上川下流 | 右岸 | 18.1 | R18.1-3 | 裏のり | B.B-3-7 | 7.11 | 7.45 | 31 | 2.088 | 2.672 | 0.532 | 0.098282 | 9.4 | 82.2 | 5.6 | 2.8 | 8.4 | 0.5653 | 0.4785 | 0.2547 | 0.1115 | 5.07 | 1.68 | [6 empty] | 0.00015268 | 0.00012432 |  | 3.9079e-05
2009-03-31 | 東北地方整備局 | 最上川 | 最上川下流 | 右岸 | 18.1 | R18.1-2 | 裏のり | B.B-2-7 | 7.15 | 7.45 | 36 | 2.106 | 2.682 | 0.369 | 0.036701 | 80.7 | 14.8 | 3 | 1.5 | 4.5 | 21.1407 | 15.1025 | 2.1812 | 0.3905 | 54.1375 | 3.72 | [6 empty] | 0.022119 | 0.0015249 |  | 0.0023553
2009-03-31 | 東北地方整備局 | 最上川 | 最上川下流 | 右岸 | 18.1 | R18.1-2 | 裏のり | B.B-2-8 | 8.15 | 8.45 | 40 | 2.268 | 2.657 | 0.311 | 0.022944 | 54.9 | 36.2 | 5.7 | 3.2 | 8.9 | 7.0311 | 3.0734 | 0.3929 | 0.106 | 66.3311 | 0.67 | [6 empty] | 0.00041682 | 0.00011236 |  | 8.9515e-06
2009-03-31 | 東北地方整備局 | 最上川 | 最上川下流 | 右岸 | 18.1 | R18.1-2 | 裏のり | B.B-2-9 | 9.15 | 9.45 | 29 | 1.924 | 2.73 | 0.73 | 0.22487 | 0.1 | 82 | 12 | 5.9 | 17.9 | 0.3287 | 0.2825 | 0.1083 | 0.0135 | 24.3481 | 7.97 | [6 empty] | 2.1049e-05 | 1.8225e-06 |  | 1.1869e-06
2009-03-31 | 東北地方整備局 | 最上川 | 最上川下流 | 右岸 | 18.1 | R18.1-3 | 裏のり | B.B-3-8 | 9.15 | 9.45 | 30 | 2.089 | 2.697 | 0.416 | 0.050841 | 86.4 | 9.8 | 2.5 | 1.3 | 3.8 | 14.682 | 11.8427 | 3.455 | 1.0414 | 14.0983 | 2.54 | [6 empty] | 0.064207 | 0.010845 |  | 0.034211
2009-03-31 | 東北地方整備局 | 最上川 | 最上川下流 | 右岸 | 18.1 | R18.1-3 | 裏のり | B.B-3-9 | 11.15 | 11.45 | 15 | 1.233 | 2.057 | 3.01 | 6.8007 | 1 | 56.1 | 22.6 | 20.3 | 42.9 | 0.2834 | 0.1643 | 0.0048 | [9 empty] | 1.5397e-08
2009-03-31 | 東北地方整備局 | 最上川 | 最上川下流 | 右岸 | 18.1 | R18.1-2 | 裏のり | B.B-2-11 | 11.15 | 11.45 | 43 |  | 2.702 |  |  | 85.1 | 10.3 | 2.9 | 1.7 | 4.6 | 30.8606 | 29.1583 | 8.9664 | 0.5824 | 52.9887 | 29.3 | [6 empty] | 0.58508 | 0.0033919
2009-03-31 | 東北地方整備局 | 最上川 | 最上川下流 | 右岸 | 18.1 | R18.1-3 | 裏のり | B.B-3-10 | 12.15 | 12.45 | 14 | 1.808 | 2.558 | 0.867 | 0.34907 | 18.6 | 31.8 | 28 | 21.6 | 49.6 | 0.1949 | 0.0782 | 0.0042 | 0.001 | 194.9 | 0.67 | [6 empty] | 1.13e-08 | 1e-08 |  | 2.0244e-10
2009-03-31 | 東北地方整備局 | 最上川 | 最上川下流 | 右岸 | 18.1 | R18.1-2 | 裏のり | B.B-2-12 | 12.15 | 12.45 | 34 | 2.129 | 2.692 | 0.39 | 0.042676 | 84.5 | 10.8 | 3 | 1.7 | 4.7 | 12.9462 | 10.8274 | 3.0183 | 0.6099 | 21.2268 | 3.99 | [6 empty] | 0.046947 | 0.0037198 |  | 0.0096416
2009-03-31 | 東北地方整備局 | 最上川 | 最上川下流 | 右岸 | 18.1 | R18.1-3 | 裏のり | B.B-3-11 | 13.15 | 13.45 | 10 | 1.742 | 2.564 | 1.095 | 0.6267 | 0 | 24 | 40.4 | 35.6 | 76 | 0.0274 | 0.0143 | 0.0011 | [9 empty] | 5.0688e-10
2009-03-31 | 東北地方整備局 | 最上川 | 最上川下流 | 右岸 | 18.1 | R18.1-2 | 裏のり | B.B-2-13 | 13.15 | 13.45 | 15 | 1.246 | 2.405 | 2.904 | 6.2731 | 2.4 | 38.3 | 28.7 | 30.6 | 59.3 | 0.0864 | 0.0229 | 0.0017 | [9 empty] | 1.3898e-09
2009-03-31 | 東北地方整備局 | 最上川 | 最上川下流 | 右岸 | 18.1 | R18.1-3 | 裏のり | B.B-3-12 | 14.15 | 14.45 | 14 | 1.269 | 2.027 | 2.944 | 6.4696 | 0.5 | 41.3 | 27.2 | 31 | 58.2 | 0.0986 | 0.0252 | 0.0013 | [9 empty] | 7.4646e-10
2009-03-31 | 東北地方整備局 | 最上川 | 最上川下流 | 右岸 | 18.1 | R18.1-2 | 裏のり | B.B-2-14 | 14.15 | 14.45 | 35 | 1.674 | 2.555 | 0.868 | 0.35009 | 9.9 | 28.5 | 27.8 | 33.8 | 61.6 | 0.048 | 0.0164 | 0.0012 | [9 empty] | 6.201e-10
2009-03-31 | 東北地方整備局 | 最上川 | 最上川下流 | 右岸 | 18.1 | R18.1-2 | 裏のり | B.B-2-15 | 15.15 | 15.45 | 10 | 1.75 | 2.541 | 1.103 | 0.6381 | 0 | 15.7 | 50.9 | 33.4 | 84.3 | 0.0195 | 0.0128 | 0.0018 | [9 empty] | 1.5866e-09
2009-03-31 | 東北地方整備局 | 最上川 | 最上川下流 | 右岸 | 18.1 | R18.1-3 | 裏のり | B.B-3-13 | 15.15 | 15.45 | 33 | 1.715 | 2.572 | 1.198 | 0.78224 | 3.8 | 33.4 | 29.6 | 33.2 | 62.8 | 0.0461 | 0.0181 | 0.0013 | [9 empty] | 7.4646e-10
2009-03-31 | 東北地方整備局 | 最上川 | 最上川下流 | 右岸 | 18.1 | R18.1-2 | 裏のり | B.B-2-16 | 16.15 | 16.45 | 12 | 1.382 | 2.387 | 2.157 | 3.1789 | 0 | 1.6 | 47 | 51.4 | 98.4 | 0.0073 | 0.0047
2009-03-31 | 東北地方整備局 | 最上川 | 最上川下流 | 右岸 | 18.1 | R18.1-3 | 裏のり | B.B-3-1 | 1.15 | 1.45 | 9 | 1.828 | 2.678 | 0.857 | 0.33895 | 18.1 | 31.1 | 33.8 | 17 | 50.8 | 0.1265 | 0.0711 | 0.0068 | 0.002 | 63.25 | 1.12 | [6 empty] | 3.4508e-08 | 4e-08 |  | 3.6863e-09
2009-03-31 | 東北地方整備局 | 最上川 | 最上川下流 | 右岸 | 18.1 | R18.1-2 | 裏のり | B.B-2-1 | 1.15 | 1.45 | 4 | 1.476 | 2.698 | 0.951 | 0.44084 | 53.2 | 37.9 | 6.2 | 2.7 | 8.9 | 4.81 | 2.4682 | 0.4963 | 0.1087 | 44.2502 | 1.41 | [6 empty] | 0.00071621 | 0.00011816 |  | 0.00032398
2009-03-31 | 東北地方整備局 | 最上川 | 最上川下流 | 右岸 | 18.1 | R18.1-2 | 裏のり | B.B-2-2 | 2.15 | 2.45 | 11 | 1.389 | 2.694 | 1.041 | 0.55273 | 59.4 | 32.8 | 5.3 | 2.5 | 7.8 | 8.0927 | 4.3988 | 0.5294 | 0.1342 | 60.3033 | 0.92 | [6 empty] | 0.00083178 | 0.0001801 |  | 0.0009964
2009-03-31 | 東北地方整備局 | 最上川 | 最上川下流 | 右岸 | 18.1 | R18.1-2 | 裏のり | B.B-2-3 | 3.15 | 3.45 | 7 | 1.817 | 2.686 | 0.577 | 0.12181 | 57.9 | 38.1 | 2.7 | 1.3 | 4 | 6.517 | 3.5676 | 0.6621 | 0.3623 | 17.9879 | 0.48 | [6 empty] | 0.0013966 | 0.0013126 |  | 0.001744
2009-03-31 | 東北地方整備局 | 最上川 | 最上川下流 | 右岸 | 18.1 | R18.1-2 | 裏のり | B.B-2-4 | 4.15 | 4.45 | 8 | 1.835 | 2.695 | 0.558 | 0.11152 | 65.5 | 26.1 | 5.3 | 3.1 | 8.4 | 12.102 | 7.8631 | 0.3953 | 0.1133 | 106.8138 | 0.71 | [6 empty] | 0.00042275 | 0.00012837 |  | 0.00017727
2009-03-31 | 東北地方整備局 | 最上川 | 最上川下流 | 右岸 | 18.8 | R18.80-1 | 表のり | B.R18.80-1-A1 | 0.5 | 1.5 | 15 | 1.939 | 2.661 | 0.613 | 0.14281 | 0 | 92 | 8 |  | 8 | 0.377 | 0.324 | 0.169 | 0.0927 | 4.0669 | 1.46 | [5 empty] | 5.16e-05 | 5.9022e-05 | 8.5933e-05 |  | 2.6118e-05 | CD | 4.4 | 35.8
2009-03-31 | 東北地方整備局 | 最上川 | 最上川下流 | 右岸 | 18.8 | R18.80-1 | 表のり | B.R18.80-1-A2 | 2 | 3 | 45 | 2.111 | 2.678 | 0.354 | 0.032764 | 34 | 60 | 6 |  | 6 | 1.13 | 0.612 | 0.233 | 0.151 | 7.4834 | 0.585 | [5 empty] | 8.25e-05 | 0.00012421 | 0.00022801 |  | 1.361e-05 | CD | 4.3 | 36.7
2009-03-31 | 東北地方整備局 | 最上川 | 最上川下流 | 右岸 | 18.8 | R18.80-1 | 表のり | B.R18.80-1-P4 | 4 | 4.5 | 50 | 2.113 | 2.681 | 0.334 | 0.027931 | 73 | 20 | 7 |  | 7 | 12.9 | 10 | 1.04 | 0.299 | 43.1438 | 2.3 | [6 empty] | 0.0039762 | 0.00089401 |  | 0.00096713
2009-03-31 | 東北地方整備局 | 最上川 | 最上川下流 | 右岸 | 18.8 | R18.80-2 | 表のり | B.R18.80-2-P6 | 6 | 6.5 | 27 |  | 2.682 |  |  | 57 | 28 | 15 |  | 15 | 7.79 | 4.13 | 0.25 | [9 empty] | 0.00014623
2009-03-31 | 東北地方整備局 | 最上川 | 最上川下流 | 右岸 | 18.8 | R18.80-1 | 表のり | B.R18.80-1-P6 | 6 | 6.5 | 31 | 2.204 | 2.683 | 0.36 | 0.034306 | 73 | 21 | 6 |  | 6 | 16.5 | 10.1 | 1.03 | 0.388 | 42.5258 | 1.2 | [6 empty] | 0.0038882 | 0.0015054 |  | 0.0012764
2009-03-31 | 東北地方整備局 | 最上川 | 最上川下流 | 右岸 | 18.8 | R18.80-1 | 表のり | B.R18.80-1-P8 | 8 | 8.5 | 44 |  | 2.68 |  |  | 68 | 26 | 6 |  | 6 | 17.5 | 11.7 | 0.696 | 0.308 | 56.8182 | 0.44 |  |  |  | 0.000137 |  |  | 0.0015679 | 0.00094864
2009-03-31 | 東北地方整備局 | 最上川 | 最上川下流 | 右岸 | 18.8 | R18.80-2 | 表のり | B.R18.80-2-A1 | 1 | 2 |  | 1.725 | 2.649 | 0.944 | 0.43273 | 7 | 52 | 31 | 10 | 41 | 0.208 | 0.138 | 0.0181 | 0.00492 | 42.2764 | 1.49 | [5 empty] | 9.93e-07 | 3.3346e-07 | 2.4206e-07 |  | 9.5243e-08 | CD | 15.2 | 32.8
2009-03-31 | 東北地方整備局 | 最上川 | 最上川下流 | 右岸 | 18.8 | R18.80-2 | 表のり | B.R18.80-2-P2 | 2 | 2.5 | 2 | 1.694 | 2.67 | 0.989 | 0.48636 | 1 | 61 | 28 | 10 | 38 | 0.203 | 0.135 | 0.0226 | 0.00474 | 42.827 | 2.41 | [6 empty] | 5.5779e-07 | 2.2468e-07 |  | 9.6759e-08
2009-03-31 | 東北地方整備局 | 最上川 | 最上川下流 | 右岸 | 18.8 | R18.80-2 | 表のり | B.R18.80-2-P3 | 3 | 3.5 | 3 | 1.718 | 2.62 | 1.045 | 0.55803 | 1 | 45 | 34 | 20 | 54 | 0.0924 | 0.0537 | 0.00509 |  |  |  | 46 | 29.9 | 16.1 |  |  |  | 1.7639e-08
2009-03-31 | 東北地方整備局 | 最上川 | 最上川下流 | 右岸 | 18.8 | R18.80-2 | 表のり | B.R18.80-2-P4 | 4 | 4.5 | 3 | 1.708 | 2.647 | 1.016 | 0.52022 | 3 | 58 | 29 | 10 | 39 | 0.143 | 0.109 | 0.0234 | 0.00543 | 26.3352 | 2.71 | [6 empty] | 6.0461e-07 | 2.9485e-07 |  | 1.8294e-07
2009-03-31 | 東北地方整備局 | 最上川 | 最上川下流 | 右岸 | 18.8 | R18.80-2 | 表のり | B.R18.80-2-P5 | 5 | 5.4 | 14 | 1.944 | 2.68 | 0.495 | 0.081129 | 57 | 36 | 7 |  | 7 | 6.72 | 3.96 | 0.411 | 0.155 | 43.3548 | 0.443 | [6 empty] | 0.00046267 | 0.00024025 |  | 0.00020722
2009-03-31 | 東北地方整備局 | 最上川 | 最上川下流 | 右岸 | 18.8 | R18.80-5 | 裏のり | B.R18.80-5-P1 | 1 | 1.5 | 19 | 1.821 | 2.673 | 0.607 | 0.13917 | 47 | 45 | 8 |  | 8 | 4.71 | 1.15 | 0.438 | 0.163 | 28.8957 | 0.437 | [6 empty] | 0.00053616 | 0.00026569 |  | 2.8425e-05
2009-03-31 | 東北地方整備局 | 最上川 | 最上川下流 | 右岸 | 18.8 | R18.80-4 | 裏のり | B.R18.80-4-P1.5 | 1.5 | 2 | 8 | 1.78 | 2.635 | 0.9 | 0.38368 | 13 | 46 | 28 | 13 | 41 | 0.188 | 0.123 | 0.0115 | 0.00214 | 87.8505 | 2.05 | [6 empty] | 1.1658e-07 | 4.5796e-08 |  | 8.6351e-09
2009-03-31 | 東北地方整備局 | 最上川 | 最上川下流 | 右岸 | 18.8 | R18.80-5 | 裏のり | B.R18.80-5-P2 | 2 | 2.5 | 13 | 1.817 | 2.674 | 0.542 | 0.10326 | 59 | 36 | 5 |  | 5 | 18.4 | 11.4 | 0.622 | 0.403 | 45.6576 | 0.11 | [6 empty] | 0.0012084 | 0.0016241 |  | 0.0049421
2009-03-31 | 東北地方整備局 | 最上川 | 最上川下流 | 右岸 | 18.8 | R18.80-4 | 裏のり | B.R18.80-4-P2 | 2 | 2.5 | 6 |  | 2.67 |  |  | 84 | 12 | 4 |  | 4 | 17.3 | 14.8 | 3.28 | 0.794 | 21.7884 | 4.51 | [6 empty] | 0.056922 | 0.0063044
2009-03-31 | 東北地方整備局 | 最上川 | 最上川下流 | 右岸 | 18.8 | R18.80-4 | 裏のり | B.R18.80-4-P3 | 3 | 3.3 | 50 |  | 2.681 |  |  | 23 | 58 | 19 |  | 19 | 0.483 | 0.375 | 0.0928 | [9 empty] | 1.4717e-05
2009-03-31 | 東北地方整備局 | 最上川 | 最上川下流 | 右岸 | 18.8 | R18.80-4 | 裏のり | B.R18.80-4-P4 | 4 | 4.5 | 9 |  | 2.685 |  |  | 67 | 21 | 12 |  | 12 | 11.3 | 9.41 | 0.387 | [9 empty] | 0.00040246
2009-03-31 | 東北地方整備局 | 最上川 | 最上川下流 | 右岸 | 18.8 | R18.80-5 | 裏のり | B.R18.80-5-P4 | 4 | 4.5 | 33 |  | 2.671 |  |  | 87 | 10 | 3 |  | 3 | 13.5 | 11.4 | 3.65 | 0.927 | 14.5631 | 4.07 | [6 empty] | 0.072918 | 0.0085933
2009-03-31 | 東北地方整備局 | 最上川 | 最上川下流 | 右岸 | 18.8 | R18.80-5 | 裏のり | B.R18.80-5-P6 | 6 | 6.5 | 31 |  | 2.688 |  |  | 36 | 51 | 13 |  | 13 | 1.46 | 0.72 | 0.171 | [9 empty] | 6.0653e-05
2009-03-31 | 東北地方整備局 | 最上川 | 最上川下流 | 右岸 | 18.8 | R18.80-3 | 裏のり | B.R18.80-3-P6 | 6 | 6.5 | 26 |  | 2.678 |  |  | 69 | 25 | 6 |  | 6 | 12.3 | 7.34 | 0.616 | 0.287 | 42.8571 | 0.828 | [6 empty] | 0.0011816 | 0.00082369
2009-03-31 | 東北地方整備局 | 最上川 | 最上川下流 | 右岸 | 18.8 | R18.80-5 | 裏のり | B.R18.80-5-P7 | 7 | 7.5 | 28 |  | 2.69 |  |  | 2 | 83 | 15 |  | 15 | 0.272 | 0.236 | 0.129 | [9 empty] | 3.1567e-05
2009-03-31 | 東北地方整備局 | 最上川 | 最上川下流 | 右岸 | 18.8 | R18.80-4 | 裏のり | B.R18.80-4-A1 | 0.3 | 1.3 |  | 2.015 | 2.681 | 0.449 | 0.06247 | 59 | 30 | 11 |  | 11 | 11.2 | 6.16 | 0.258 | [8 empty] | 1.48e-06 | 0.0001573 |  |  |  | CD | 1.2 | 39
2009-03-31 | 東北地方整備局 | 最上川 | 最上川下流 | 右岸 | 18.8 | R18.80-4 | 裏のり | B.R18.80-4-P0.5 | 0.5 | 1 |  | 1.545 | 2.673 | 0.96 | 0.4514 | 80 | 11 | 9 |  | 9 | 16.3 | 12.2 | 2.38 | 0.151 | 107.947 | 10.1 | [6 empty] | 0.027073 | 0.00022801 |  | 0.0029451
2009-03-31 | 東北地方整備局 | 最上川 | 最上川下流 | 右岸 | 18.8 | R18.80-3 | 裏のり | B.R18.80-3-P1 | 1 | 1.5 | 2 | 1.645 | 2.622 | 1.099 | 0.63238 | 5 | 41 | 33 | 21 | 54 | 0.0882 | 0.0578 | 0.00464 |  |  |  | 44 | 30.5 | 13.5 |  |  |  | 1.4234e-08
2009-03-31 | 東北地方整備局 | 最上川 | 最上川下流 | 右岸 | 18.8 | R18.80-3 | 裏のり | B.R18.80-3-P2 | 2 | 2.5 | 5 | 1.815 | 2.681 | 0.674 | 0.1829 | 53 | 32 | 15 |  | 15 | 11 | 3.29 | 0.171 | [9 empty] | 6.0653e-05
2009-03-31 | 東北地方整備局 | 最上川 | 最上川下流 | 右岸 | 18.8 | R18.80-3 | 裏のり | B.R18.80-3-P3 | 3 | 3.5 | 2 | 1.526 | 2.66 | 1.2 | 0.78545 | 2 | 84 | 14 |  | 14 | 0.267 | 0.227 | 0.128 | [9 empty] | 3.1003e-05
2009-03-31 | 東北地方整備局 | 最上川 | 最上川下流 | 右岸 | 18.8 | R18.80-3 | 裏のり | B.R18.80-3-P4 | 4 | 4.5 | 1 | 1.689 | 2.672 | 1.079 | 0.60424 | 1 | 83 | 16 |  | 16 | 0.214 | 0.189 | 0.113 | [9 empty] | 2.3226e-05
2009-03-31 | 東北地方整備局 | 最上川 | 最上川下流 | 右岸 | 18.8 | R18.80-3 | 裏のり | B.R18.80-3-P5 | 5 | 5.5 | 13 | 1.803 | 2.682 | 0.768 | 0.25621 | 4 | 81 | 15 |  | 15 | 0.317 | 0.27 | 0.137 | [9 empty] | 3.629e-05
2009-03-31 | 東北地方整備局 | 最上川 | 最上川下流 | 右岸 | 19.2 | R19.2-2 | 天端 | B.B-2-7 | 7.15 | 7.45 | 27 | 1.931 | 2.667 | 0.442 | 0.059883 | 67.6 | 25.4 | 4.7 | 2.3 | 7 | 19.2052 | 9.7968 | 0.6469 | 0.1734 | 110.7566 | 0.75 | [6 empty] | 0.0013235 | 0.00030068 |  | 0.00015801
2009-03-31 | 東北地方整備局 | 最上川 | 最上川下流 | 右岸 | 19.2 | R19.2-2 | 天端 | B.B-2-8 | 8.15 | 8.45 | 44 | 1.921 | 2.668 | 0.5 | 0.083333 | 55 | 36 | 5.8 | 3.2 | 9 | 8.7538 | 3.6877 | 0.2979 | 0.0895 | 97.8078 | 0.52 | [6 empty] | 0.00021949 | 8.0102e-05 |  | 1.9613e-05
2009-03-31 | 東北地方整備局 | 最上川 | 最上川下流 | 右岸 | 19.2 | R19.2-2 | 天端 | B.B-2-9 | 9.15 | 9.28 | 50 | 2.079 | 2.681 | 0.413 | 0.049855 | 56.7 | 35.8 | 4.3 | 3.2 | 7.5 | 10.9785 | 4.6957 | 0.3942 | 0.1274 | 86.1735 | 0.4 | [6 empty] | 0.00042003 | 0.00016231 |  | 3.2163e-05
2009-03-31 | 東北地方整備局 | 最上川 | 最上川下流 | 右岸 | 19.2 | R19.2-2 | 天端 | B.B-2-10 | 10.15 | 10.27 | 50 | 1.583 | 2.673 | 0.784 | 0.27012 | 43.7 | 41.8 | 9.8 | 4.7 | 14.5 | 2.7752 | 1.2948 | 0.1513 | 0.0307 | 90.3974 | 1.6 | [6 empty] | 4.5676e-05 | 9.4249e-06 |  | 4.4154e-06
2009-03-31 | 東北地方整備局 | 最上川 | 最上川下流 | 右岸 | 19.2 | R19.2-2 | 天端 | B.B-2-11 | 11.15 | 11.45 | 41 | 2.083 | 2.666 | 0.386 | 0.041495 | 64.6 | 23.9 | 7.1 | 4.4 | 11.5 | 12.6006 | 6.385 | 0.388 | 0.0462 | 272.7403 | 1.88 | [6 empty] | 0.00040488 | 2.1344e-05 |  | 1.7634e-06
2009-03-31 | 東北地方整備局 | 最上川 | 最上川下流 | 右岸 | 19.2 | R19.2-2 | 天端 | B.B-2-12 | 12.15 | 12.45 | 43 | 2.099 | 2.659 | 0.414 | 0.050182 | 28 | 55.5 | 10.9 | 5.6 | 16.5 | 1.0949 | 0.7443 | 0.1287 | 0.0144 | 76.0347 | 5.57 | [6 empty] | 3.1397e-05 | 2.0736e-06 |  | 2.3846e-07
2009-03-31 | 東北地方整備局 | 最上川 | 最上川下流 | 右岸 | 19.2 | R19.2-2 | 天端 | B.B-2-13 | 13.15 | 13.45 | 38 | 2.111 | 2.662 | 0.391 | 0.042974 | 68.3 | 25.6 | 3.5 | 2.6 | 6.1 | 10.5777 | 7.0629 | 0.7362 | 0.2063 | 51.2734 | 1.38 | [6 empty] | 0.0017858 | 0.0004256 |  | 0.00036934
2009-03-31 | 東北地方整備局 | 最上川 | 最上川下流 | 右岸 | 19.2 | R19.2-2 | 天端 | B.B-2-15 | 15.15 | 15.29 | 50 | 2.188 | 2.656 | 0.345 | 0.030531 | 57.3 | 37 | 3.4 | 2.3 | 5.7 | 4.5357 | 2.859 | 0.538 | 0.2041 | 22.2229 | 1.02 | [6 empty] | 0.00086342 | 0.00041657 |  | 0.00013986
2009-03-31 | 東北地方整備局 | 最上川 | 最上川下流 | 右岸 | 19.2 | R19.2-2 | 天端 | B.B-2-16 | 16.15 | 16.44 | 50 | 2.074 | 2.66 | 0.41 | 0.04888 | 58.1 | 33.4 | 4.6 | 3.9 | 8.5 | 8.3687 | 3.925 | 0.3287 | 0.1038 | 80.6233 | 0.66 | [6 empty] | 0.00027569 | 0.00010774 |  | 2.3239e-05
2009-03-31 | 東北地方整備局 | 最上川 | 最上川下流 | 右岸 | 19.2 | R19.2-2 | 天端 | B.B-2-1 | 1.15 | 1.45 | 6 | 1.487 | 2.638 | 0.953 | 0.44318 | 47.5 | 38 | 10.5 | 4 | 14.5 | 7.2227 | 1.4054 | 0.1357 | 0.038 | 190.0711 | 0.31 | [6 empty] | 3.5497e-05 | 1.444e-05 |  | 1.0516e-06
2009-03-31 | 東北地方整備局 | 最上川 | 最上川下流 | 右岸 | 19.2 | R19.2-2 | 天端 | B.B-2-2 | 2.15 | 2.45 | 12 |  | 2.671 |  |  | 56.1 | 30.5 | 7.9 | 5.5 | 13.4 | 9.7433 | 3.3857 | 0.2382 | 0.0291 | 334.8213 | 1.43 | [6 empty] | 0.00013073 | 8.4681e-06
2009-03-31 | 東北地方整備局 | 最上川 | 最上川下流 | 右岸 | 19.2 | R19.2-2 | 天端 | B.B-2-3 | 3.15 | 3.45 | 7 | 1.783 | 2.655 | 0.671 | 0.1808 | 78.7 | 17.3 | 2.2 | 1.8 | 4 | 16.9313 | 14.4503 | 1.6973 | 0.4486 | 37.7425 | 3.15 | [6 empty] | 0.012369 | 0.0020124 |  | 0.02942
2009-03-31 | 東北地方整備局 | 最上川 | 最上川下流 | 右岸 | 19.2 | R19.2-2 | 天端 | B.B-2-4 | 4.15 | 4.45 | 9 | 2.044 | 2.659 | 0.437 | 0.058075 | 53.3 | 35.7 | 6.9 | 4.1 | 11 | 6.1434 | 2.7027 | 0.2062 | 0.0619 | 99.2472 | 0.73 | [6 empty] | 9.3585e-05 | 3.8316e-05 |  | 5.286e-06
2009-03-31 | 東北地方整備局 | 最上川 | 最上川下流 | 右岸 | 19.2 | R19.2-2 | 天端 | B.B-2-5 | 5.15 | 5.45 | 17 | 1.738 | 2.676 | 0.629 | 0.15277 | 61.5 | 31.4 | 4.3 | 2.8 | 7.1 | 8.6374 | 4.7479 | 0.5489 | 0.1751 | 49.3284 | 0.85 | [6 empty] | 0.00090449 | 0.0003066 |  | 0.00050298
2009-03-31 | 東北地方整備局 | 最上川 | 最上川下流 | 右岸 | 19.2 | R19.2-2 | 天端 | B.B-2-6 | 6.15 | 6.45 | 12 | 1.717 | 2.672 | 0.662 | 0.17456 | 69.3 | 23.7 | 4.2 | 2.8 | 7 | 10.439 | 7.5019 | 0.8189 | 0.2229 | 46.8327 | 1.53 | [6 empty] | 0.0022854 | 0.00049684 |  | 0.0024814
2009-03-31 | 東北地方整備局 | 最上川 | 最上川下流 | 右岸 | 19.2 | R19.2-1 | 表のり | B.B-1-1 | 1.15 | 1.45 | 17 | 1.994 | 2.651 | 0.393 | 0.043574 | 89.9 | 4.3 | 3.8 | 2 | 5.8 | 30.2863 | 29.0581 | 24.1662 | 1.7849 | 16.9681 | 12.54 | [6 empty] | 5.8196 | 0.031859 |  | 0.2786
2009-03-31 | 東北地方整備局 | 最上川 | 最上川下流 | 右岸 | 19.2 | R19.2-1 | 表のり | B.B-1-2 | 2.15 | 2.45 | 24 | 1.986 | 2.67 | 0.409 | 0.048558 | 60 | 33.5 | 4 | 2.5 | 6.5 | 11.5504 | 5.151 | 0.5225 | 0.1377 | 83.8809 | 0.74 | [6 empty] | 0.00080687 | 0.00018961 |  | 4.4552e-05
2009-03-31 | 東北地方整備局 | 最上川 | 最上川下流 | 右岸 | 19.2 | R19.2-1 | 表のり | B.B-1-3 | 3.15 | 3.19 | 50 | 1.481 | 2.666 | 0.876 | 0.35833 | 46.3 | 37.7 | 10.1 | 5.9 | 16 | 4.6856 | 1.4083 | 0.1348 | 0.0166 | 282.2651 | 1.51 | [6 empty] | 3.4954e-05 | 2.7556e-06 |  | 2.1509e-07
2009-03-31 | 東北地方整備局 | 最上川 | 最上川下流 | 右岸 | 19.2 | R19.2-1 | 表のり | B.B-1-4 | 4.15 | 4.45 | 37 | 2.112 | 2.662 | 0.411 | 0.049204 | 41.5 | 51 | 4.4 | 3.1 | 7.5 | 2.2443 | 1.2542 | 0.2888 | 0.1149 | 19.5326 | 0.9 | [6 empty] | 0.00020427 | 0.00013202 |  | 2.8373e-05
2009-03-31 | 東北地方整備局 | 最上川 | 最上川下流 | 右岸 | 19.2 | R19.2-1 | 表のり | B.B-1-6 | 6.15 | 6.45 | 24 | 2.098 | 2.665 | 0.472 | 0.071436 | 30.6 | 61.3 | 4.7 | 3.4 | 8.1 | 1.066 | 0.7057 | 0.2438 | 0.111 | 9.6036 | 1.12 | [6 empty] | 0.00013796 | 0.00012321 |  | 3.1305e-05
2009-03-31 | 東北地方整備局 | 最上川 | 最上川下流 | 右岸 | 19.2 | R19.2-1 | 表のり | B.B-1-7 | 7.15 | 7.4 | 50 | 2.172 | 2.667 | 0.366 | 0.035892 | 62.1 | 28.9 | 6.1 | 2.9 | 9 | 7.81 | 4.7457 | 0.3865 | 0.0949 | 82.2972 | 1.17 | [6 empty] | 0.00040126 | 9.006e-05 |  | 2.7103e-05
2009-03-31 | 東北地方整備局 | 最上川 | 最上川下流 | 右岸 | 19.2 | R19.2-1 | 表のり | B.B-1-8 | 8.15 | 8.45 | 44 | 2.138 | 2.683 | 0.395 | 0.044179 | 41.8 | 47.7 | 7.7 | 2.8 | 10.5 | 2.2253 | 1.2921 | 0.274 | 0.0671 | 33.1639 | 1.83 | [6 empty] | 0.00018083 | 4.5024e-05 |  | 8.3149e-06
2009-03-31 | 東北地方整備局 | 最上川 | 最上川下流 | 右岸 | 19.2 | R19.2-1 | 表のり | B.B-1-9 | 9.15 | 9.45 | 50 | 2.178 | 2.681 | 0.366 | 0.035892 | 58.6 | 29.9 | 8 | 3.5 | 11.5 | 8.4021 | 4.5673 | 0.2498 | 0.0564 | 148.9734 | 0.73 | [6 empty] | 0.00014596 | 3.181e-05 |  | 4.1135e-06
2009-03-31 | 東北地方整備局 | 最上川 | 最上川下流 | 右岸 | 19.2 | R19.2-1 | 表のり | B.B-1-10 | 10.15 | 10.43 | 50 | 2.179 | 2.668 | 0.35 | 0.031759 | 54.1 | 35.3 | 6.5 | 4.1 | 10.6 | 5.8826 | 2.8068 | 0.2917 | 0.0653 | 90.0858 | 1.03 | [6 empty] | 0.00020905 | 4.2641e-05 |  | 4.0807e-06
2009-03-31 | 東北地方整備局 | 最上川 | 最上川下流 | 右岸 | 19.2 | R19.2-1 | 表のり | B.B-1-11 | 11.15 | 11.45 | 31 | 1.98 | 2.674 | 0.632 | 0.15468 | 0 | 80 | 14.1 | 5.9 | 20 | 0.3012 | 0.2472 | 0.0749 | 0.016 | 18.825 | 3.67 |  |  |  | 1.08e-05 |  |  | 8.9572e-06 | 2.56e-06 |  | 9.8329e-07
2009-03-31 | 東北地方整備局 | 最上川 | 最上川下流 | 右岸 | 19.2 | R19.2-3 | 裏のり | B.B-3-3 | 3.15 | 3.45 | 33 | 2.115 | 2.666 | 0.351 | 0.032009 | 65.6 | 28.6 | 3 | 2.8 | 5.8 | 14.2328 | 9.1105 | 0.6217 | 0.1864 | 76.3562 | 0.72 | [6 empty] | 0.0012071 | 0.00034745 |  | 0.00019287
2009-03-31 | 東北地方整備局 | 最上川 | 最上川下流 | 右岸 | 19.2 | R19.2-3 | 裏のり | B.B-3-4-1 | 4.15 | 4.45 | 11 | 1.693 | 2.661 | 0.67 | 0.1801 | 25.1 | 68.4 | 3.6 | 2.9 | 6.5 | 0.962 | 0.7474 | 0.3411 | 0.1431 | 6.7226 | 1.68 | [6 empty] | 0.00030039 | 0.00020478 |  | 0.00018174
2009-03-31 | 東北地方整備局 | 最上川 | 最上川下流 | 右岸 | 19.2 | R19.2-3 | 裏のり | B.B-3-4-2 | 4.15 | 4.45 | 11 | 1.939 | 2.647 | 0.462 | 0.067449 | 69.3 | 22.8 | 4.4 | 3.5 | 7.9 | 14.7597 | 10.95 | 0.6575 | 0.1213 | 121.6793 | 1.9 | [6 empty] | 0.0013742 | 0.00014714 |  | 0.00019045
2009-03-31 | 東北地方整備局 | 最上川 | 最上川下流 | 右岸 | 19.2 | R19.2-3 | 裏のり | B.B-3-5 | 5.15 | 5.26 | 50 | 2.023 | 2.674 | 0.385 | 0.041203 | 55.6 | 31.4 | 8.6 | 4.4 | 13 | 6.0594 | 3.1835 | 0.2072 | 0.04 | 151.485 | 1.47 | [6 empty] | 9.464e-05 | 1.6e-05 |  | 1.6144e-06
2009-03-31 | 東北地方整備局 | 最上川 | 最上川下流 | 右岸 | 19.2 | R19.2-3 | 裏のり | B.B-3-6 | 7.15 | 7.45 | 50 | 1.522 | 2.665 | 0.904 | 0.38801 | 42.6 | 42.4 | 10.3 | 4.7 | 15 | 2.4744 | 1.2003 | 0.1225 | 0.0314 | 78.8025 | 1.24 | [6 empty] | 2.8003e-05 | 9.8596e-06 |  | 7.9509e-06
2009-03-31 | 東北地方整備局 | 最上川 | 最上川下流 | 右岸 | 19.2 | R19.2-3 | 裏のり | B.B-3-7 | 8.15 | 8.29 | 50 | 2.232 | 2.659 | 0.303 | 0.021349 | 66.7 | 27.3 | 3.4 | 2.6 | 6 | 13.6862 | 8.8023 | 0.8322 | 0.3373 | 40.5757 | 0.55 |  |  |  | 3.98e-06 |  |  | 0.0023723 | 0.0011377 |  | 0.00060432
2009-03-31 | 東北地方整備局 | 最上川 | 最上川下流 | 右岸 | 19.2 | R19.2-3 | 裏のり | B.B-3-9 | 10.15 | 10.28 | 50 | 1.537 | 2.66 | 1.048 | 0.56202 | 58.2 | 36.8 | 3 | 2 | 5 | 2.7864 | 2.3394 | 1.0319 | 0.4582 | 6.0812 | 1.76 | [6 empty] | 0.0039048 | 0.0020995 |  | 0.020233
2009-03-31 | 東北地方整備局 | 最上川 | 最上川下流 | 右岸 | 19.2 | R19.2-3 | 裏のり | B.B-3-10 | 11.15 | 11.45 | 48 | 2.224 | 2.672 | 0.321 | 0.025039 | 69.3 | 23.7 | 4.6 | 2.4 | 7 | 13.2098 | 8.234 | 0.7265 | 0.1549 | 85.2795 | 1.72 |  |  |  |  | 0.000505 |  | 0.0017317 | 0.00023994 |  | 8.1341e-05
2009-03-31 | 東北地方整備局 | 最上川 | 最上川下流 | 右岸 | 19.2 | R19.2-3 | 裏のり | B.B-3-11 | 12.15 | 12.36 | 50 | 2.131 | 2.658 | 0.396 | 0.044484 | 58.3 | 35.2 | 3.7 | 2.8 | 6.5 | 7.4624 | 4.0865 | 0.5599 | 0.1974 | 37.8034 | 0.72 | [6 empty] | 0.00094705 | 0.00038967 |  | 0.00017138
2009-03-31 | 東北地方整備局 | 最上川 | 最上川下流 | 右岸 | 19.2 | R19.2-3 | 裏のり | B.B-3-1 | 1.15 | 1.45 | 7 | 1.53 | 2.632 | 0.881 | 0.36353 | 37.9 | 40.6 | 14.2 | 7.3 | 21.5 | 1.6441 | 0.7608 | 0.0613 | 0.0108 | 152.2315 | 1.48 | [6 empty] | 5.6305e-06 | 1.1664e-06 |  | 2.943e-07
2009-03-31 | 東北地方整備局 | 最上川 | 最上川下流 | 右岸 | 19.2 | R19.2-3 | 裏のり | B.B-3-2 | 2.15 | 2.45 | 3 | 1.784 | 2.639 | 0.892 | 0.37512 | 16.9 | 49 | 25.6 | 8.5 | 34.1 | 0.1996 | 0.1385 | 0.0327 | 0.0079 | 25.2658 | 2.38 | [6 empty] | 1.3128e-06 | 6.241e-07 |  | 2.7702e-07
2009-03-31 | 東北地方整備局 | 最上川 | 最上川下流 | 右岸 | 20.4 | R20.4-2 | 天端 | B.B-2-6 | 6.15 | 6.45 | 5 |  | 2.656 |  |  | 10.1 | 37.3 | 31.7 | 20.9 | 52.6 | 0.1213 | 0.0622 | 0.0045 | 0.0013 | 93.3077 | 0.99 | [6 empty] | 1.3258e-08 | 1.69e-08
2009-03-31 | 東北地方整備局 | 最上川 | 最上川下流 | 右岸 | 20.4 | R20.4-2 | 天端 | B.B-2-7 | 7.15 | 7.42 | 50 | 1.939 | 2.684 | 0.417 | 0.051173 | 76.2 | 19 | 3.1 | 1.7 | 4.8 | 22.5535 | 17.8072 | 1.3642 | 0.4086 | 55.197 | 2.5 | [6 empty] | 0.0074561 | 0.0016695 |  | 0.0050924
2009-03-31 | 東北地方整備局 | 最上川 | 最上川下流 | 右岸 | 20.4 | R20.4-2 | 天端 | B.B-2-8 | 8.15 | 8.38 | 50 | 2.092 | 2.703 | 0.33 | 0.02702 | 64 | 32.4 | 2.3 | 1.3 | 3.6 | 11.859 | 6.7794 | 0.8748 | 0.4488 | 26.4238 | 0.37 | [6 empty] | 0.0026632 | 0.0020142 |  | 0.00095368
2009-03-31 | 東北地方整備局 | 最上川 | 最上川下流 | 右岸 | 20.4 | R20.4-2 | 天端 | B.B-2-9 | 9.15 | 9.38 | 50 | 1.654 | 2.674 | 0.67 | 0.1801 | 57.8 | 31.2 | 8.2 | 2.8 | 11 | 5.6219 | 3.0466 | 0.4826 | 0.0577 | 97.4333 | 3.39 | [6 empty] | 0.00067123 | 3.3293e-05 |  | 2.6384e-05
2009-03-31 | 東北地方整備局 | 最上川 | 最上川下流 | 右岸 | 20.4 | R20.4-2 | 天端 | B.B-2-10 | 13.15 | 13.27 | 50 | 2.118 | 2.705 | 0.383 | 0.040623 | 64.8 | 29.6 | 3.4 | 2.2 | 5.6 | 17.6953 | 8.991 | 0.6592 | 0.2868 | 61.6991 | 0.29 | [6 empty] | 0.0013825 | 0.00082254 |  | 0.00040891
2009-03-31 | 東北地方整備局 | 最上川 | 最上川下流 | 右岸 | 20.4 | R20.4-2 | 天端 | B.B-2-11 | 14.15 | 14.33 | 50 | 2.056 | 2.688 | 0.444 | 0.060615 | 65 | 27.6 | 5.3 | 2.1 | 7.4 | 10.1241 | 6.2837 | 0.6494 | 0.1821 | 55.5964 | 1.01 | [6 empty] | 0.0013353 | 0.0003316 |  | 0.00029974
2009-03-31 | 東北地方整備局 | 最上川 | 最上川下流 | 右岸 | 20.4 | R20.4-2 | 天端 | B.B-2-12 | 16 | 16.15 | 50 | 2.15 | 2.705 | 0.383 | 0.040623 | 51.4 | 40.2 | 5.7 | 2.7 | 8.4 | 4.1334 | 2.1716 | 0.3899 | 0.1099 | 37.6106 | 1.19 | [6 empty] | 0.00040949 | 0.00012078 |  | 2.4427e-05
2009-03-31 | 東北地方整備局 | 最上川 | 最上川下流 | 右岸 | 20.4 | R20.4-2 | 天端 | B.B-2-13 | 17 | 17.14 | 50 | 2.16 | 2.676 | 0.399 | 0.045405 | 65.3 | 26.4 | 5.3 | 3 | 8.3 | 9.2968 | 6.4778 | 0.485 | 0.1137 | 81.7661 | 1.03 | [6 empty] | 0.00067899 | 0.00012928 |  | 8.5537e-05
2009-03-31 | 東北地方整備局 | 最上川 | 最上川下流 | 右岸 | 20.4 | R20.4-2 | 天端 | B.B-2-1 | 1.15 | 1.45 | 5 | 1.707 | 2.697 | 0.91 | 0.39454 | 7.9 | 69 | 14.5 | 8.6 | 23.1 | 0.4733 | 0.3441 | 0.0493 | 0.0072 | 65.7361 | 5.18 | [6 empty] | 3.3988e-06 | 5.184e-07 |  | 3.5719e-07
2009-03-31 | 東北地方整備局 | 最上川 | 最上川下流 | 右岸 | 20.4 | R20.4-2 | 天端 | B.B-2-2 | 2.15 | 2.45 | 4 | 1.402 | 2.684 | 1.127 | 0.67298 | 54.6 | 36 | 6.6 | 2.8 | 9.4 | 6.8185 | 3.2422 | 0.2909 | 0.0862 | 79.1009 | 0.65 | [6 empty] | 0.00020773 | 7.4304e-05 |  | 0.00025139
2009-03-31 | 東北地方整備局 | 最上川 | 最上川下流 | 右岸 | 20.4 | R20.4-2 | 天端 | B.B-2-3 | 3.15 | 3.45 | 4 | 2.079 | 2.674 | 0.441 | 0.059518 | 43.1 | 42.1 | 11.1 | 3.7 | 14.8 | 2.4702 | 1.2425 | 0.1335 | 0.0338 | 73.0828 | 1.22 | [6 empty] | 3.4177e-05 | 1.1424e-05 |  | 1.366e-06
2009-03-31 | 東北地方整備局 | 最上川 | 最上川下流 | 右岸 | 20.4 | R20.4-2 | 天端 | B.B-2-4 | 4.15 | 4.45 | 5 | 1.696 | 2.681 | 0.804 | 0.28809 | 46.4 | 37.3 | 11.7 | 4.6 | 16.3 | 6.8223 | 1.1199 | 0.1077 | 0.0265 | 257.4453 | 0.29 | [6 empty] | 2.078e-05 | 7.0225e-06 |  | 1.1741e-07
2009-03-31 | 東北地方整備局 | 最上川 | 最上川下流 | 右岸 | 20.4 | R20.4-2 | 天端 | B.B-2-5 | 5.15 | 5.45 | 5 | 2.003 | 2.69 | 0.439 | 0.058794 | 50 | 35.4 | 10.2 | 4.4 | 14.6 | 4.4157 | 2 | 0.1559 | 0.0265 | 166.6302 | 1.88 | [6 empty] | 4.8958e-05 | 7.0225e-06 |  | 4.513e-07
2009-03-31 | 東北地方整備局 | 最上川 | 最上川下流 | 右岸 | 20.4 | R20.4-1 | 表のり | B.B-1-1 | 3.15 | 3.45 | 4 | 2.058 | 2.632 | 0.536 | 0.10025 | 0.6 | 32.1 | 46.3 | 21 | 67.3 | 0.0539 | 0.0335 | 0.0046 | 0.0018 | 29.9444 | 0.91 | [6 empty] | 1.3951e-08 | 3.24e-08 |  | 7.4998e-10
2009-03-31 | 東北地方整備局 | 最上川 | 最上川下流 | 右岸 | 20.4 | R20.4-1 | 表のり | B.B-1-2 | 4.15 | 4.45 | 2 | 1.626 | 2.666 | 0.839 | 0.32115 | 0 | 36.8 | 46 | 17.2 | 63.2 | 0.0674 | 0.0483 | 0.007 | 0.0016 | 42.125 | 2.65 | [6 empty] | 3.6906e-08 | 2.56e-08 |  | 3.3054e-09
2009-03-31 | 東北地方整備局 | 最上川 | 最上川下流 | 右岸 | 20.4 | R20.4-1 | 表のり | B.B-1-3 | 5.15 | 5.45 | 13 | 1.591 | 2.704 | 0.81 | 0.29361 | 49.7 | 46.2 | 2.7 | 1.4 | 4.1 | 4.8497 | 1.9434 | 0.448 | 0.2763 | 17.5523 | 0.29 | [6 empty] | 0.00056495 | 0.00076342 |  | 0.00083285
2009-03-31 | 東北地方整備局 | 最上川 | 最上川下流 | 右岸 | 20.4 | R20.4-1 | 表のり | B.B-1-5 | 12 | 12.15 | 50 | 1.9 | 2.648 | 0.537 | 0.10075 | 63 | 29.9 | 5.1 | 2 | 7.1 | 12.2724 | 8.4556 | 0.5322 | 0.1585 | 77.4284 | 0.57 | [6 empty] | 0.00084201 | 0.00025122 |  | 0.00051745
2009-03-31 | 東北地方整備局 | 最上川 | 最上川下流 | 右岸 | 20.4 | R20.4-1 | 表のり | B.B-1-6 | 13 | 13.14 | 50 | 2.127 | 2.72 | 0.427 | 0.054558 | 46.5 | 41.4 | 8.8 | 3.3 | 12.1 | 2.9086 | 1.5745 | 0.209 | 0.0461 | 63.0933 | 1.45 | [6 empty] | 9.6556e-05 | 2.1252e-05 |  | 3.4889e-06
2009-03-31 | 東北地方整備局 | 最上川 | 最上川下流 | 右岸 | 20.4 | R20.4-3 | 裏のり | B.B-3-1 | 1.15 | 1.45 | 3 | 1.568 | 2.623 | 1.38 | 1.1042 | 4.3 | 33.3 | 41.9 | 20.5 | 62.4 | 0.0681 | 0.0451 | 0.0047 | 0.0011 | 61.9091 | 2.09 | [6 empty] | 1.4664e-08 | 1.21e-08 |  | 4.4034e-09
2009-03-31 | 東北地方整備局 | 最上川 | 最上川下流 | 右岸 | 20.4 | R20.4-3 | 裏のり | B.B-3-2 | 2.15 | 2.43 | 50 | 1.944 | 2.699 | 0.459 | 0.06628 | 65.9 | 25.7 | 5.8 | 2.6 | 8.4 | 9.0454 | 5.8836 | 0.631 | 0.1237 | 73.1237 | 1.92 | [6 empty] | 0.0012493 | 0.00015302 |  | 0.0001292
2009-03-31 | 東北地方整備局 | 最上川 | 最上川下流 | 右岸 | 20.4 | R20.4-3 | 裏のり | B.B-3-3 | 3.15 | 3.45 | 37 | 1.725 | 2.675 | 0.664 | 0.17593 | 65.5 | 29.4 | 3.1 | 2 | 5.1 | 8.1529 | 5.2423 | 0.8653 | 0.3726 | 21.8811 | 0.79 | [6 empty] | 0.0025967 | 0.0013883 |  | 0.0052853
2009-03-31 | 東北地方整備局 | 最上川 | 最上川下流 | 右岸 | 20.4 | R20.4-3 | 裏のり | B.B-3-4 | 4.15 | 4.38 | 50 | 1.86 | 2.673 | 0.536 | 0.10025 | 79.5 | 16.4 | 2.8 | 1.3 | 4.1 | 12.6619 | 9.5 | 1.8713 | 0.4439 | 28.5242 | 3.47 | [6 empty] | 0.015508 | 0.0019705 |  | 0.0087769
2009-03-31 | 東北地方整備局 | 最上川 | 最上川下流 | 右岸 | 20.4 | R20.4-3 | 裏のり | B.B-3-5 | 5.15 | 5.38 | 50 | 2.105 | 2.682 | 0.384 | 0.040913 | 85.5 | 10.9 | 2.5 | 1.1 | 3.6 | 13.5526 | 10.6654 | 3.5676 | 0.8859 | 15.2981 | 3.05 | [6 empty] | 0.06916 | 0.0078482 |  | 0.017454
2009-03-31 | 東北地方整備局 | 最上川 | 最上川下流 | 右岸 | 20.4 | R20.4-3 | 裏のり | B.B-3-6 | 10 | 10.18 | 50 | 1.753 | 2.66 | 0.725 | 0.22091 | 55 | 36 | 6.2 | 2.8 | 9 | 5.8019 | 3.2923 | 0.3871 | 0.1001 | 57.961 | 0.72 | [6 empty] | 0.0004027 | 0.0001002 |  | 0.00017692
2009-03-31 | 東北地方整備局 | 最上川 | 最上川下流 | 右岸 | 20.4 | R20.4-3 | 裏のり | B.B-3-7 | 11 | 11.3 | 50 | 2.139 | 2.652 | 0.424 | 0.053529 | 72.8 | 19.5 | 5.3 | 2.4 | 7.7 | 9.0852 | 6.6233 | 0.9472 | 0.1432 | 63.4441 | 4.51 | [6 empty] | 0.003202 | 0.00020506 |  | 0.00022371
2009-03-31 | 東北地方整備局 | 最上川 | 最上川下流 | 右岸 | 21.6 | R21.6-2 | 天端 | B.B-2-4 | 7.15 | 7.45 | 45 | 2.012 | 2.695 | 0.413 | 0.049855 | 65 | 28 | 4.7 | 2.3 | 7 | 11.1527 | 6.5421 | 0.5633 | 0.1565 | 71.2633 | 1 | [6 empty] | 0.00096043 | 0.00024492 |  | 0.00013948
2009-03-31 | 東北地方整備局 | 最上川 | 最上川下流 | 右岸 | 21.6 | R21.6-2 | 天端 | B.B-2-5 | 8.15 | 8.45 | 23 | 1.977 | 2.68 | 0.507 | 0.086479 | 63.1 | 30.2 | 4.7 | 2 | 6.7 | 8.6502 | 5.3865 | 0.425 | 0.177 | 48.8712 | 0.44 | [6 empty] | 0.00050001 | 0.00031329 |  | 0.00039679
2009-03-31 | 東北地方整備局 | 最上川 | 最上川下流 | 右岸 | 21.6 | R21.6-2 | 天端 | B.B-2-6 | 9.15 | 9.33 | 50 | 1.876 | 2.715 | 0.573 | 0.1196 | 65.7 | 29.2 | 3.4 | 1.7 | 5.1 | 8.8589 | 6.067 | 0.686 | 0.2711 | 32.6776 | 0.78 | [6 empty] | 0.0015162 | 0.00073495 |  | 0.0020491
2009-03-31 | 東北地方整備局 | 最上川 | 最上川下流 | 右岸 | 21.6 | R21.6-2 | 天端 | B.B-2-8 | 11 | 11.1 | 50 | 1.994 | 2.674 | 0.485 | 0.076824 | 76.7 | 19.1 | 2.5 | 1.7 | 4.2 | 20.1505 | 11.0917 | 1.4634 | 0.5078 | 39.682 | 1.47 | [6 empty] | 0.008773 | 0.0025786 |  | 0.004704
2009-03-31 | 東北地方整備局 | 最上川 | 最上川下流 | 右岸 | 21.6 | R21.6-2 | 天端 | B.B-2-10 | 13.15 | 13.37 | 50 | 2.06 | 2.726 | 0.465 | 0.068631 | 77.5 | 16.6 | 3.9 | 2 | 5.9 | 18.6362 | 10.7889 | 1.5273 | 0.3301 | 56.4562 | 2.37 | [6 empty] | 0.0096862 | 0.0010897 |  | 0.0014898
2009-03-31 | 東北地方整備局 | 最上川 | 最上川下流 | 右岸 | 21.6 | R21.6-2 | 天端 | B.B-2-1 | 1.15 | 1.45 | 3 | 1.428 | 2.721 | 1.111 | 0.64961 | 46.1 | 44.3 | 6.9 | 2.7 | 9.6 | 2.9528 | 1.5823 | 0.2401 | 0.0796 | 37.0955 | 0.74 | [6 empty] | 0.00013316 | 6.3362e-05 |  | 0.00021272
2009-03-31 | 東北地方整備局 | 最上川 | 最上川下流 | 右岸 | 21.6 | R21.6-2 | 天端 | B.B-2-2 | 5.15 | 5.45 | 9 | 1.652 | 2.697 | 0.846 | 0.328 | 28.2 | 56.5 | 11 | 4.3 | 15.3 | 0.7911 | 0.415 | 0.1087 | 0.0337 | 23.4748 | 1.17 | [6 empty] | 2.123e-05 | 1.1357e-05 |  | 6.1306e-06
2009-03-31 | 東北地方整備局 | 最上川 | 最上川下流 | 右岸 | 21.6 | R21.6-2 | 天端 | B.B-2-3 | 6.15 | 6.45 | 12 | 1.777 | 2.697 | 0.709 | 0.20854 | 48 | 34 | 14.6 | 3.4 | 18 | 11.3377 | 1.2435 | 0.0871 | 0.0277 | 409.3032 | 0.09 | [6 empty] | 1.2706e-05 | 7.6729e-06 |  | 2.1333e-08
2009-03-31 | 東北地方整備局 | 最上川 | 最上川下流 | 右岸 | 21.6 | R21.6-1 | 表のり | B.B-1-2 | 5.15 | 5.32 | 50 | 2.166 | 2.724 | 0.363 | 0.035093 | 62.8 | 30.6 | 4.5 | 2.1 | 6.6 | 10.1909 | 5.6373 | 0.4643 | 0.1624 | 62.7518 | 0.65 | [6 empty] | 0.00061372 | 0.00026374 |  | 8.601e-05
2009-03-31 | 東北地方整備局 | 最上川 | 最上川下流 | 右岸 | 21.6 | R21.6-1 | 表のり | B.B-1-3 | 6.15 | 6.38 | 50 | 2.147 | 2.697 | 0.357 | 0.033529 | 62.6 | 31.1 | 4.3 | 2 | 6.3 | 6.8241 | 4.5074 | 0.5161 | 0.2007 | 34.0015 | 0.71 | [6 empty] | 0.00078416 | 0.0004028 |  | 0.00020847
2009-03-31 | 東北地方整備局 | 最上川 | 最上川下流 | 右岸 | 21.6 | R21.6-1 | 表のり | B.B-1-4 | 8.15 | 8.25 | 50 | 1.797 | 2.714 | 0.64 | 0.15984 | 71 | 22.8 | 4 | 2.2 | 6.2 | 14.1138 | 7.0853 | 1.0911 | 0.3003 | 46.999 | 1.05 | [6 empty] | 0.0044436 | 0.0009018 |  | 0.0018114
2009-03-31 | 東北地方整備局 | 最上川 | 最上川下流 | 右岸 | 21.6 | R21.6-1 | 表のり | B.B-1-5 | 9.15 | 9.33 | 50 | 2.03 | 2.7 | 0.46 | 0.066668 | 63.3 | 31.1 | 4 | 1.6 | 5.6 | 10.1714 | 5.9095 | 0.5919 | 0.2095 | 48.5508 | 0.68 | [6 empty] | 0.0010772 | 0.0004389 |  | 0.00038978
2009-03-31 | 東北地方整備局 | 最上川 | 最上川下流 | 右岸 | 21.6 | R21.6-1 | 表のり | B.B-1-6 | 10.15 | 10.42 | 50 | 2.122 | 2.741 | 0.411 | 0.049204 | 53.8 | 36 | 7.2 | 3 | 10.2 | 5.5865 | 2.6908 | 0.3209 | 0.0703 | 79.4666 | 1.13 | [6 empty] | 0.00026077 | 4.9421e-05 |  | 7.5665e-06
2009-03-31 | 東北地方整備局 | 最上川 | 最上川下流 | 右岸 | 21.6 | R21.6-1 | 表のり | B.B-1-7 | 11.15 | 11.35 | 50 | 1.522 | 2.714 | 1.018 | 0.52278 | 79.8 | 14.8 | 3.4 | 2 | 5.4 | 11.3969 | 9.3095 | 1.9482 | 0.345 | 33.0345 | 4.33 | [6 empty] | 0.017025 | 0.0011902 |  | 0.035558
2009-03-31 | 東北地方整備局 | 最上川 | 最上川下流 | 右岸 | 21.6 | R21.6-1 | 表のり | B.B-1-8 | 14.15 | 14.25 | 50 | 1.877 | 2.623 | 0.769 | 0.25707 | 4.2 | 11.9 | 54.4 | 29.5 | 83.9 | 0.0271 | 0.0169 | 0.0024 | [9 empty] | 3.0899e-09
2009-03-31 | 東北地方整備局 | 最上川 | 最上川下流 | 右岸 | 21.6 | R21.6-1 | 表のり | B.B-1-1 | 4.15 | 4.45 | 6 | 1.615 | 2.646 | 1.373 | 1.0907 | 0 | 29.8 | 54.9 | 15.3 | 70.2 | 0.0559 | 0.0408 | 0.0079 | 0.0025 | 22.36 | 1.85 | [6 empty] | 4.8843e-08 | 6.25e-08 |  | 3.711e-08
2009-03-31 | 東北地方整備局 | 最上川 | 最上川下流 | 右岸 | 21.6 | R21.6-3 | 裏のり | B.B-3-2 | 1.1 | 1.4 | 30 | 1.918 | 2.699 | 0.524 | 0.094408 | 75.7 | 19.3 | 3.3 | 1.7 | 5 | 9.5945 | 7.1969 | 1.2039 | 0.3037 | 31.592 | 3.28 | [6 empty] | 0.0055812 | 0.00092234 |  | 0.0028491
2009-03-31 | 東北地方整備局 | 最上川 | 最上川下流 | 右岸 | 21.6 | R21.6-3 | 裏のり | B.B-3-3 | 2.15 | 2.45 | 34 | 1.69 | 2.717 | 0.715 | 0.21313 | 64.8 | 30.2 | 3.4 | 1.6 | 5 | 11.6591 | 8.6478 | 0.5084 | 0.2459 | 47.414 | 0.39 | [6 empty] | 0.00075732 | 0.00060467 |  | 0.0043001
2009-03-31 | 東北地方整備局 | 最上川 | 最上川下流 | 右岸 | 21.6 | R21.6-3 | 裏のり | B.B-3-4 | 3.15 | 3.32 | 50 | 1.923 | 2.7 | 0.477 | 0.073481 | 78.2 | 17.9 | 2.6 | 1.3 | 3.9 | 17.0805 | 12.735 | 1.423 | 0.4072 | 41.9462 | 3.7 |  |  |  |  | 0.00409 |  | 0.008222 | 0.0016581 |  | 0.0056568
2009-03-31 | 東北地方整備局 | 最上川 | 最上川下流 | 右岸 | 21.6 | R21.6-3 | 裏のり | B.B-3-5 | 4.15 | 4.25 | 50 | 1.845 | 2.664 | 0.623 | 0.14899 | 70.2 | 24.4 | 3.9 | 1.5 | 5.4 | 19.4878 | 7.8416 | 0.7945 | 0.2724 | 71.5411 | 0.79 | [6 empty] | 0.0021307 | 0.00074202 |  | 0.00078078
2009-03-31 | 東北地方整備局 | 最上川 | 最上川下流 | 右岸 | 21.6 | R21.6-3 | 裏のり | B.B-3-6 | 5.15 | 5.45 | 39 | 1.62 | 2.692 | 0.812 | 0.29547 | 80.6 | 14.7 | 3.2 | 1.5 | 4.7 | 11.872 | 9.8882 | 2.1181 | 0.5289 | 22.4466 | 3.42 |  |  |  | 0.000864 |  |  | 0.020664 | 0.0027974 |  | 0.054086
2009-03-31 | 東北地方整備局 | 最上川 | 最上川下流 | 右岸 | 21.6 | R21.6-3 | 裏のり | B.B-3-1 | 0.5 | 0.8 | 1 | 1.586 | 2.669 | 1.418 | 1.1792 | 0.3 | 29.8 | 54.1 | 15.8 | 69.9 | 0.0541 | 0.0375 | 0.0072 | 0.0025 | 21.64 | 1.55 | [6 empty] | 3.9395e-08 | 6.25e-08 |  | 3.3443e-08
2009-03-31 | 東北地方整備局 | 最上川 | 最上川下流 | 右岸 | 23.6 | R23.6-1 | 表のり | B.R23.6-1-P5 | 5 | 5.25 | 23 |  | 2.674 |  |  | 13 | 55 | 17 | 15 | 32 | 0.342 | 0.216 | 0.0112 | [9 empty] | 1.0966e-07
2009-03-31 | 東北地方整備局 | 最上川 | 最上川下流 | 右岸 | 23.6 | R23.6-1 | 表のり | B.R23.6-1-P9 | 9 | 9.38 | 50 |  | 2.707 |  |  | 86 | 10 | 4 |  | 4 | 12.3 | 10.4 | 3.26 | 1.07 | 11.4953 | 2.44 | [6 empty] | 0.056121 | 0.011449
2009-03-31 | 東北地方整備局 | 最上川 | 最上川下流 | 右岸 | 23.6 | R23.6-1 | 表のり | B.R23.6-1-P12 | 12 | 12.37 | 50 |  | 2.691 |  |  | 54 | 36 | 10 |  | 10 | 5.09 | 2.65 | 0.425 | 0.075 | 67.8667 | 1.28 | [6 empty] | 0.00050001 | 5.625e-05
2009-03-31 | 東北地方整備局 | 最上川 | 最上川下流 | 右岸 | 23.6 | R23.6-1 | 表のり | B.R23.6-1-P15 | 15 | 15.39 | 50 |  | 2.692 |  |  | 29 | 54 | 17 |  | 17 | 0.949 | 0.695 | 0.152 | [9 empty] | 4.6167e-05
2009-03-31 | 東北地方整備局 | 最上川 | 最上川下流 | 右岸 | 23.6 | R23.6-1 | 表のり | B.R23.6-1-P18 | 18 | 18.27 | 50 |  | 2.69 |  |  | 75 | 20 | 5 |  | 5 | 8.53 | 6.76 | 1.09 | 0.347 | 24.5821 | 3.46 | [6 empty] | 0.0044332 | 0.0012041
2009-03-31 | 東北地方整備局 | 最上川 | 最上川下流 | 右岸 | 23.6 | R23.6-1 | 表のり | B.R23.6-1-P21 | 21 | 21.4 | 50 |  | 2.699 |  |  | 75 | 20 | 5 |  | 5 | 8.82 | 6.69 | 1.22 | 0.308 | 28.6364 | 3.07 | [6 empty] | 0.0057557 | 0.00094864
2009-03-31 | 東北地方整備局 | 最上川 | 最上川下流 | 右岸 | 23.6 | R23.6-1 | 表のり | B.R23.6-1-P24 | 24 | 24.5 | 50 |  | 2.697 |  |  | 75 | 20 | 5 |  | 5 | 8.67 | 6.66 | 1.24 | 0.345 | 25.1304 | 2.79 | [6 empty] | 0.0059767 | 0.0011902
2009-03-31 | 東北地方整備局 | 最上川 | 最上川下流 | 右岸 | 23.6 | R23.6-1 | 表のり | B.R23.6-1-P1 | 1 | 1.5 | 3 | 1.88 | 2.689 | 0.632 | 0.15468 | 43 | 45 | 12 |  | 12 | 2.88 | 1.07 | 0.178 | [9 empty] | 6.6562e-05
2009-03-31 | 東北地方整備局 | 最上川 | 最上川下流 | 右岸 | 23.6 | R23.6-1 | 表のり | B.R23.6-1-P2 | 2 | 2.5 | 2 |  | 2.68 |  |  | 25 | 41 | 24 | 10 | 34 | 0.265 | 0.16 | 0.0169 | 0.00519 | 51.0597 | 1.71 | [6 empty] | 2.8445e-07 | 2.6936e-07
2009-03-31 | 東北地方整備局 | 最上川 | 最上川下流 | 右岸 | 23.6 | R23.6-1 | 表のり | B.R23.6-1-A3 | 3 | 4 | 2 | 1.806 | 2.672 | 0.77 | 0.25793 | 1 | 82 | 17 |  | 17 | 0.258 | 0.221 | 0.123 | [9 empty] | 2.8269e-05 |  |  |  | CD | 12.3 | 30.4
2009-03-31 | 東北地方整備局 | 最上川 | 最上川下流 | 右岸 | 23.6 | R23.6-1 | 表のり | B.R23.6-1-P4 | 4 | 4.5 | 3 | 1.861 | 2.669 | 0.727 | 0.22249 | 18 | 64 | 18 |  | 18 | 0.583 | 0.371 | 0.0901 | [9 empty] | 1.3743e-05
2009-03-31 | 東北地方整備局 | 最上川 | 最上川下流 | 右岸 | 23.6 | R23.6-2 | 裏のり | B.R23.6-2-P6 | 6 | 6.3 | 30 |  | 2.684 |  |  | 4 | 87 | 9 |  | 9 | 0.603 | 0.529 | 0.299 | 0.106 | 5.6887 | 2.36 | [6 empty] | 0.00022138 | 0.00011236
2009-03-31 | 東北地方整備局 | 最上川 | 最上川下流 | 右岸 | 23.6 | R23.6-2 | 裏のり | B.R23.6-2-P8 | 8 | 8.5 | 50 |  | 2.688 |  |  | 82 | 14 | 4 |  | 4 | 25.3 | 22.2 | 3.1 | 0.425 | 59.5294 | 14.1 | [6 empty] | 0.049944 | 0.0018062
2009-03-31 | 東北地方整備局 | 最上川 | 最上川下流 | 右岸 | 23.6 | R23.6-2 | 裏のり | B.R23.6-2-P11 | 11 | 11.5 | 50 |  | 2.69 |  |  | 84 | 13 | 3 |  | 3 | 23.2 | 20.2 | 4.26 | 0.538 | 43.1227 | 8.83 | [6 empty] | 0.10431 | 0.0028944
2009-03-31 | 東北地方整備局 | 最上川 | 最上川下流 | 右岸 | 23.6 | R23.6-2 | 裏のり | B.R23.6-2-P12 | 12 | 12.5 | 50 |  | 2.688 |  |  | 70 | 25 | 5 |  | 5 | 12.3 | 9.5 | 0.738 | 0.354 | 34.7458 | 0.919 | [6 empty] | 0.0017959 | 0.0012532
2009-03-31 | 東北地方整備局 | 最上川 | 最上川下流 | 右岸 | 23.6 | R23.6-2 | 裏のり | B.R23.6-2-P15 | 15 | 15.5 | 50 |  | 2.69 |  |  | 67 | 29 | 4 |  | 4 | 18.7 | 14.9 | 0.665 | 0.394 | 47.4619 | 0.212 | [6 empty] | 0.0014108 | 0.0015524
2009-03-31 | 東北地方整備局 | 最上川 | 最上川下流 | 右岸 | 23.6 | R23.6-2 | 裏のり | B.R23.6-2-P1 | 1 | 1.5 | 2 | 1.729 | 2.676 | 0.774 | 0.26138 | 2 | 95 | 3 |  | 3 | 0.608 | 0.537 | 0.35 | 0.25 | 2.432 | 1.12 | [6 empty] | 0.00031886 | 0.000625 |  | 0.0003892
2009-03-31 | 東北地方整備局 | 最上川 | 最上川下流 | 右岸 | 23.6 | R23.6-2 | 裏のり | B.R23.6-2-P2 | 2 | 2.5 | 3 | 1.786 | 2.667 | 0.812 | 0.29547 | 20 | 63 | 17 |  | 17 | 0.509 | 0.383 | 0.0968 | [9 empty] | 1.6228e-05
2009-03-31 | 東北地方整備局 | 最上川 | 最上川下流 | 右岸 | 23.6 | R23.6-2 | 裏のり | B.R23.6-2-A2 | 2 | 3 | 3 | 1.725 | 2.651 | 0.695 | 0.19805 | 7 | 90 | 3 |  | 3 | 0.652 | 0.575 | 0.38 | 0.301 | 2.1661 | 1 | [5 empty] | 0.000109 | 0.0003858 | 0.00090601 |  | 0.00040122 | CD | 2.5 | 36.2
2009-03-31 | 東北地方整備局 | 最上川 | 最上川下流 | 右岸 | 23.6 | R23.6-2 | 裏のり | B.R23.6-2-P3 | 3 | 3.5 | 2 |  | 2.653 |  |  | 0 | 62 | 27 | 11 | 38 | 0.134 | 0.108 | 0.0155 | 0.0035 | 38.2857 | 3.23 | [6 empty] | 2.3281e-07 | 1.225e-07
2009-03-31 | 東北地方整備局 | 最上川 | 最上川下流 | 右岸 | 23.6 | R23.6-2 | 裏のり | B.R23.6-2-P4 | 4 | 4.5 | 3 |  | 2.643 |  |  | 2 | 44 | 37 | 17 | 54 | 0.098 | 0.0601 | 0.0068 | 0.0014 | 70 | 1.91 | 46.3 | 28.7 | 17.6 |  |  |  | 3.4508e-08 | 1.96e-08
2009-03-31 | 東北地方整備局 | 最上川 | 最上川下流 | 右岸 | 23.6 | R23.6-2 | 裏のり | B.R23.6-2-P5 | 5 | 5.5 | 3 |  | 2.646 |  |  | 1 | 51 | 31 | 17 | 48 | 0.117 | 0.0821 | 0.0068 |  |  |  | 43.9 | 29.7 | 14.2 |  |  |  | 3.4508e-08
2009-03-31 | 東北地方整備局 | 最上川 | 最上川下流 | 右岸 | 25.4 | R25.4-1 | 表のり | B.R25.4-1-P4 | 4 | 4.5 | 5 | 1.922 | 2.669 | 0.636 | 0.15725 | 19 | 70 | 11 |  | 11 | 0.873 | 0.691 | 0.25 | [9 empty] | 0.00014623
2009-03-31 | 東北地方整備局 | 最上川 | 最上川下流 | 右岸 | 25.4 | R25.4-1 | 表のり | B.R25.4-1-P7 | 7 | 7.24 | 50 |  | 2.696 |  |  | 45 | 42 | 13 |  | 13 | 2.82 | 1.52 | 0.25 | [9 empty] | 0.00014623
2009-03-31 | 東北地方整備局 | 最上川 | 最上川下流 | 右岸 | 25.4 | R25.4-1 | 表のり | B.R25.4-1-P10 | 10 | 10.5 | 26 |  | 2.695 |  |  | 55 | 38 | 7 |  | 7 | 5.15 | 2.98 | 0.425 | 0.152 | 33.8816 | 0.818 |  |  |  | 0.00102 |  |  | 0.00050001 | 0.00023104
2009-03-31 | 東北地方整備局 | 最上川 | 最上川下流 | 右岸 | 25.4 | R25.4-1 | 表のり | B.R25.4-1-P13 | 13 | 13.43 | 50 |  | 2.69 |  |  | 60 | 34 | 6 |  | 6 | 10.2 | 5.34 | 0.536 | 0.25 | 40.8 | 0.259 | [6 empty] | 0.000856 | 0.000625
2009-03-31 | 東北地方整備局 | 最上川 | 最上川下流 | 右岸 | 25.4 | R25.4-1 | 表のり | B.R25.4-1-P16 | 16 | 16.5 | 31 |  | 2.692 |  |  | 60 | 30 | 10 |  | 10 | 4.89 | 3.43 | 0.507 | 0.075 | 65.2 | 3.01 | [6 empty] | 0.00075249 | 5.625e-05
2009-03-31 | 東北地方整備局 | 最上川 | 最上川下流 | 右岸 | 25.4 | R25.4-1 | 表のり | B.R25.4-1-P19 | 19 | 19.5 | 29 |  | 2.686 |  |  | 60 | 28 | 12 |  | 12 | 6.45 | 4.55 | 0.303 | [9 empty] | 0.0002283
2009-03-31 | 東北地方整備局 | 最上川 | 最上川下流 | 右岸 | 25.4 | R25.4-1 | 表のり | B.R25.4-1-P22 | 22 | 22.38 | 50 |  | 2.69 |  |  | 54 | 37 | 9 |  | 9 | 5.15 | 2.58 | 0.366 | 0.0891 | 57.8002 | 1.09 | [6 empty] | 0.00035366 | 7.9388e-05
2009-03-31 | 東北地方整備局 | 最上川 | 最上川下流 | 右岸 | 25.4 | R25.4-1 | 表のり | B.R25.4-1-P25 | 25 | 25.5 | 31 |  | 2.688 |  |  | 69 | 23 | 8 |  | 8 | 8.98 | 6.45 | 0.771 | 0.145 | 61.931 | 2.6 | [6 empty] | 0.0019875 | 0.00021025
2009-03-31 | 東北地方整備局 | 最上川 | 最上川下流 | 右岸 | 25.4 | R25.4-1 | 表のり | B.R25.4-1-P1 | 1 | 1.5 | 2 |  | 2.671 |  |  | 2 | 64 | 22 | 12 | 34 | 0.198 | 0.137 | 0.0223 | 0.00207 | 95.6522 | 8.24 | [5 empty] | 2.84e-07 | 5.4078e-07 | 4.2849e-08
2009-03-31 | 東北地方整備局 | 最上川 | 最上川下流 | 右岸 | 25.4 | R25.4-1 | 表のり | B.R25.4-1-A1 | 1 | 2 | 2 | 1.986 | 2.672 | 0.7 | 0.20176 | 4 | 63 | 21 | 12 | 33 | 0.221 | 0.158 | 0.0247 | 0.00207 | 106.7633 | 7.71 | [6 empty] | 6.853e-07 | 4.2849e-08 |  | 4.7023e-09 | CD | 6.5 | 35.2
2009-03-31 | 東北地方整備局 | 最上川 | 最上川下流 | 右岸 | 25.4 | R25.4-1 | 表のり | B.R25.4-1-P2 | 2 | 2.5 | 3 |  | 2.658 |  |  | 2 | 51 | 32 | 15 | 47 | 0.112 | 0.0834 | 0.0101 | 0.0013 | 86.1538 | 4.9 | [6 empty] | 8.63e-08 | 1.69e-08
2009-03-31 | 東北地方整備局 | 最上川 | 最上川下流 | 右岸 | 25.4 | R25.4-1 | 表のり | B.R25.4-1-P3 | 3 | 3.5 | 1 |  | 2.664 |  |  | 13 | 27 | 35 | 25 | 60 | 0.075 | 0.0362 | 0.00252 | [9 empty] | 3.4598e-09
2009-03-31 | 東北地方整備局 | 最上川 | 最上川下流 | 右岸 | 25.4 | R25.4-2 | 裏のり | B.R25.4-2-P5 | 5 | 5.4 | 8 |  | 2.631 |  |  | 3 | 10 | 58 | 29 | 87 | 0.0156 | 0.0114 | 0.00261 |  |  |  | 66.5 | 35.7 | 30.8 |  |  |  | 3.7528e-09
2009-03-31 | 東北地方整備局 | 最上川 | 最上川下流 | 右岸 | 25.4 | R25.4-2 | 裏のり | B.R25.4-2-P6 | 6 | 6.5 | 50 |  | 2.689 |  |  | 80 | 12 | 8 |  | 8 | 20 | 15.9 | 2 | 0.156 | 128.2051 | 10.7 | [6 empty] | 0.018092 | 0.00024336
2009-03-31 | 東北地方整備局 | 最上川 | 最上川下流 | 右岸 | 25.4 | R25.4-2 | 裏のり | B.R25.4-2-P8 | 8 | 8.5 | 50 |  | 2.682 |  |  | 82 | 13 | 5 |  | 5 | 9.96 | 8.54 | 2.83 | 0.425 | 23.4353 | 8.45 | [6 empty] | 0.040438 | 0.0018062
2009-03-31 | 東北地方整備局 | 最上川 | 最上川下流 | 右岸 | 25.4 | R25.4-2 | 裏のり | B.R25.4-2-P11 | 11 | 11.5 | 29 |  | 2.691 |  |  | 97 | 2 | 1 |  | 1 | 18.2 | 15 | 6.68 | 4.75 | 3.8316 | 0.856 | [6 empty] | 0.29581 | 0.22562
2009-03-31 | 東北地方整備局 | 最上川 | 最上川下流 | 右岸 | 25.4 | R25.4-2 | 裏のり | B.R25.4-2-P14 | 14 | 14.5 | 37 |  | 2.683 |  |  | 77 | 18 | 5 |  | 5 | 14.7 | 11 | 1.29 | 0.506 | 29.0514 | 2.65 | [6 empty] | 0.0065499 | 0.0025604
2009-03-31 | 東北地方整備局 | 最上川 | 最上川下流 | 右岸 | 25.4 | R25.4-2 | 裏のり | B.R25.4-2-P1 | 1 | 1.5 | 5 |  | 2.651 |  |  | 47 | 26 | 17 | 10 | 27 | 3.61 | 1.42 | 0.0314 | 0.00494 | 730.7692 | 0.63 | [6 empty] | 1.195e-06 | 2.4404e-07
2009-03-31 | 東北地方整備局 | 最上川 | 最上川下流 | 右岸 | 25.4 | R25.4-2 | 裏のり | B.R25.4-2-P2 | 2 | 2.5 | 3 |  | 2.676 |  |  | 7 | 49 | 30 | 14 | 44 | 0.134 | 0.0959 | 0.0103 | 0.00193 | 69.4301 | 2.3 | [6 empty] | 9.0312e-08 | 3.7249e-08
2009-03-31 | 東北地方整備局 | 最上川 | 最上川下流 | 右岸 | 25.4 | R25.4-2 | 裏のり | B.R25.4-2-P3 | 3 | 3.5 | 2 |  | 2.679 |  |  | 24 | 41 | 19 | 16 | 35 | 0.507 | 0.211 | 0.0093 | [9 empty] | 7.1281e-08
2009-03-31 | 東北地方整備局 | 最上川 | 最上川下流 | 右岸 | 25.4 | R25.4-2 | 裏のり | B.R25.4-2-P4 | 4 | 4.5 | 38 |  | 2.675 |  |  | 9 | 64 | 17 | 10 | 27 | 0.533 | 0.323 | 0.0351 | 0.0066 | 80.7576 | 2.48 | [6 empty] | 1.547e-06 | 4.356e-07
2009-03-31 | 東北地方整備局 | 最上川 | 最上川下流 | 左岸 | 1.6 | L1.6-B-1 | 表のり | B.S1-1-1 | 1 | 2 | 8 |  | 2.649 |  |  | 3.3 | 72.4 | 17.5 | 6.8 | 24.3 | 0.3057 | 0.2244 | 0.0525 | 0.0138 | 22.1522 | 2.92 | [5 empty] | 1.34e-06 | 3.932e-06 | 1.9044e-06 |  |  | CD | 2.7 | 35.1
2009-03-31 | 東北地方整備局 | 最上川 | 最上川下流 | 左岸 | 1.6 | L1.6-B-1 | 表のり | B.P1-1-4 | 4.15 | 4.45 | 11 | 1.951 | 2.679 | 0.67 | 0.1801 | 0 | 96 | 4 |  | 4 | 0.4145 | 0.3439 | 0.179 | 0.1364 | 3.0389 | 0.88 | [6 empty] | 6.7431e-05 | 0.00018605 |  | 5.5979e-05
2009-03-31 | 東北地方整備局 | 最上川 | 最上川下流 | 左岸 | 1.6 | L1.6-B-1 | 表のり | B.S1-1-5 | 4.5 | 5 | 11 |  | 2.679 |  |  | 0 | 95.8 | 4.2 |  | 4.2 | 0.3894 | 0.3315 | 0.1862 | 0.1378 | 2.8258 | 1 | [6 empty] | 7.3883e-05 | 0.00018989 |  |  | CD | 5.04 | 36.2
2009-03-31 | 東北地方整備局 | 最上川 | 最上川下流 | 左岸 | 1.6 | L1.6-B-1 | 表のり | B.P1-1-6 | 6.15 | 6.45 | 7 |  | 2.698 |  |  | 0.9 | 94 | 5.1 |  | 5.1 | 0.4423 | 0.3651 | 0.1869 | 0.1317 | 3.3584 | 0.99 | [6 empty] | 7.4528e-05 | 0.00017345
2009-03-31 | 東北地方整備局 | 最上川 | 最上川下流 | 左岸 | 1.6 | L1.6-B-1 | 表のり | B.P1-1-9 | 9.15 | 9.45 | 19 |  | 2.67 |  |  | 25.6 | 71.3 | 3.1 |  | 3.1 | 1.2766 | 0.9994 | 0.4993 | 0.2913 | 4.3824 | 1.11 |  |  |  |  | 1.4e-05 |  | 0.00072628 | 0.00084856
2009-03-31 | 東北地方整備局 | 最上川 | 最上川下流 | 左岸 | 1.6 | L1.6-B-1 | 表のり | B.P1-1-10 | 10.15 | 10.45 | 19 |  | 2.688 |  |  | 13.6 | 83.9 | 2.5 |  | 2.5 | 0.8628 | 0.7445 | 0.4866 | 0.381 | 2.2646 | 0.98 | [6 empty] | 0.00068419 | 0.0014516
2009-03-31 | 東北地方整備局 | 最上川 | 最上川下流 | 左岸 | 1.6 | L1.6-B-1 | 表のり | B.P1-1-12 | 12.15 | 12.45 | 21 |  | 2.688 |  |  | 6.6 | 85.6 | 7.8 |  | 7.8 | 0.4974 | 0.4195 | 0.2282 | 0.1121 | 4.4371 | 1.54 | [6 empty] | 0.00011836 | 0.00012566
2009-03-31 | 東北地方整備局 | 最上川 | 最上川下流 | 左岸 | 1.6 | L1.6-B-1 | 表のり | B.P1-1-15 | 15.15 | 15.45 | 23 |  | 2.685 |  |  | 0 | 96.8 | 3.2 |  | 3.2 | 0.5421 | 0.4807 | 0.2935 | 0.2086 | 2.5988 | 1.4 | [6 empty] | 0.00021205 | 0.00043514
2009-03-31 | 東北地方整備局 | 最上川 | 最上川下流 | 左岸 | 1.6 | L1.6-B-1 | 表のり | B.P1-1-18 | 18.15 | 18.45 | 16 |  | 2.619 |  |  | 0 | 83.5 | 11.2 | 5.3 | 16.5 | 0.3308 | 0.2737 | 0.1232 | 0.0351 | 9.4245 | 2.7 | [6 empty] | 2.8376e-05 | 1.232e-05
2009-03-31 | 東北地方整備局 | 最上川 | 最上川下流 | 左岸 | 1.6 | L1.6-B-1 | 表のり | B.P1-1-21 | 21.15 | 21.45 | 34 |  | 2.651 |  |  | 6.7 | 78 | 10.6 | 4.7 | 15.3 | 0.5383 | 0.4504 | 0.1463 | 0.0306 | 17.5915 | 3.52 | [6 empty] | 4.2254e-05 | 9.3636e-06
2009-03-31 | 東北地方整備局 | 最上川 | 最上川下流 | 左岸 | 1.6 | L1.6-B-1 | 表のり | B.P1-1-1 | 1.15 | 1.45 | 8 | 1.903 | 2.662 | 0.821 | 0.30389 | 4.3 | 80.4 | 10.7 | 4.6 | 15.3 | 0.4057 | 0.306 | 0.1145 | 0.033 | 12.2939 | 2.16 | [6 empty] | 2.3947e-05 | 1.089e-05 |  | 8.9813e-06
2009-03-31 | 東北地方整備局 | 最上川 | 最上川下流 | 左岸 | 1.6 | L1.6-B-1 | 表のり | B.P1-1-2 | 2.15 | 2.45 | 9 |  | 2.668 |  |  | 4.3 | 66.3 | 20.4 | 9 | 29.4 | 0.2848 | 0.188 | 0.0257 | 0.0062 | 45.9355 | 3.7 | [6 empty] | 7.513e-07 | 3.844e-07
2009-03-31 | 東北地方整備局 | 最上川 | 最上川下流 | 左岸 | 1.6 | L1.6-B-1 | 表のり | B.P1-1-3 | 3.15 | 3.45 | 12 | 1.968 | 2.674 | 0.612 | 0.1422 | 0 | 94.9 | 5.1 |  | 5.1 | 0.5392 | 0.4899 | 0.3293 | 0.1681 | 3.2076 | 1.69 | [6 empty] | 0.00027686 | 0.00028258 |  | 0.00011254
2009-03-31 | 東北地方整備局 | 最上川 | 最上川下流 | 左岸 | 1.6 | L1.6-B-2 | 裏のり | B.P1-2-3 | 3.15 | 3.45 | 18 |  | 2.668 |  |  | 0 | 97.3 | 2.7 |  | 2.7 | 0.5638 | 0.5186 | 0.3751 | 0.2662 | 2.118 | 1.24 | [6 empty] | 0.00037437 | 0.00070862
2009-03-31 | 東北地方整備局 | 最上川 | 最上川下流 | 左岸 | 1.6 | L1.6-B-2 | 裏のり | B.P1-2-5 | 5.15 | 5.45 | 15 |  | 2.671 |  |  | 1.1 | 95.8 | 3.1 |  | 3.1 | 0.4716 | 0.4128 | 0.2701 | 0.214 | 2.2037 | 0.99 | [6 empty] | 0.00017492 | 0.00045796
2009-03-31 | 東北地方整備局 | 最上川 | 最上川下流 | 左岸 | 1.6 | L1.6-B-2 | 裏のり | B.P1-2-8 | 8.15 | 8.45 | 17 |  | 2.669 |  |  | 12.8 | 82.3 | 4.9 |  | 4.9 | 0.6812 | 0.5859 | 0.3403 | 0.2115 | 3.2208 | 1.26 | [6 empty] | 0.00029876 | 0.00044732
2009-03-31 | 東北地方整備局 | 最上川 | 最上川下流 | 左岸 | 1.6 | L1.6-B-2 | 裏のり | B.P1-2-10 | 10.15 | 10.45 | 23 |  | 2.661 |  |  | 20.3 | 74 | 5.7 |  | 5.7 | 0.9231 | 0.7588 | 0.4263 | 0.1689 | 5.4654 | 1.84 | [6 empty] | 0.00050356 | 0.00028527
2009-03-31 | 東北地方整備局 | 最上川 | 最上川下流 | 左岸 | 1.6 | L1.6-B-2 | 裏のり | B.P1-2-12 | 12.15 | 12.45 | 18 |  | 2.706 |  |  | 1.2 | 92.4 | 6.4 |  | 6.4 | 0.3848 | 0.3393 | 0.2144 | 0.1408 | 2.733 | 1.24 | [6 empty] | 0.00010243 | 0.00019825
2009-03-31 | 東北地方整備局 | 最上川 | 最上川下流 | 左岸 | 1.6 | L1.6-B-2 | 裏のり | B.P1-2-1 | 1.15 | 1.45 | 10 |  | 2.653 |  |  | 6.5 | 64.9 | 20.9 | 7.7 | 28.6 | 0.3113 | 0.1963 | 0.0408 | 0.0089 | 34.9775 | 2.5 | [6 empty] | 2.1923e-06 | 7.921e-07
2009-03-31 | 東北地方整備局 | 最上川 | 最上川下流 | 左岸 | 4.2 | L4.2-1 | 表のり | B.L4.2-1-P4 | 4 | 4.5 | 5 | 1.751 | 2.661 | 1.075 | 0.5987 | 0 | 86 | 14 |  | 14 | 0.3676 | 0.319 | 0.1348 | [9 empty] | 3.4954e-05
2009-03-31 | 東北地方整備局 | 最上川 | 最上川下流 | 左岸 | 4.2 | L4.2-1 | 表のり | B.L4.2-1-A4 | 4 | 5 | 5 | 1.776 | 2.66 | 0.821 | 0.30389 | 0 | 67 | 23 | 10 | 33 | 0.2925 | 0.2174 | 0.025 | 0.0045 | 65 | 2.5 |  |  |  | 2.27e-05 |  | 5.58e-07 | 7.0474e-07 | 2.025e-07 |  | 7.6329e-08 | CD | 7.7 | 32.6
2009-03-31 | 東北地方整備局 | 最上川 | 最上川下流 | 左岸 | 4.2 | L4.2-1 | 表のり | B.L4.2-1-P5 | 5 | 5.5 | 4 | 1.754 | 2.659 | 1.027 | 0.53439 | 0 | 82 | 18 |  | 18 | 0.2017 | 0.1754 | 0.095 | [9 empty] | 1.5538e-05
2009-03-31 | 東北地方整備局 | 最上川 | 最上川下流 | 左岸 | 4.2 | L4.2-1 | 表のり | B.L4.2-1-T7 | 6.5 | 7.5 | 5 | 1.66 | 2.666 | 1.327 | 1.0042 | 0 | 31 | 47 | 22 | 69 | 0.0473 | 0.0314 | 0.0039 |  |  |  | 53.2 | 32.7 | 20.5 |  |  |  | 9.5169e-09 |  |  |  | UU | [8 empty] | 22 | 8.9
2009-03-31 | 東北地方整備局 | 最上川 | 最上川下流 | 左岸 | 4.2 | L4.2-1 | 表のり | B.L4.2-1-P7 | 7 | 7.5 | 5 |  | 2.644 |  |  | 0 | 24 | 49 | 27 | 76 | 0.0333 | 0.0194 | 0.0026 |  |  |  | 53.1 | 34 | 19.1 |  |  |  | 3.7196e-09
2009-03-31 | 東北地方整備局 | 最上川 | 最上川下流 | 左岸 | 4.2 | L4.2-1 | 表のり | B.L4.2-1-A8 | 7.8 | 8.8 | 9 | 1.966 | 2.676 | 0.567 | 0.11633 | 9 | 87 | 4 |  | 4 | 0.729 | 0.6124 | 0.3277 | 0.214 | 3.4065 | 1.16 | [5 empty] | 0.000184 | 0.00027375 | 0.00045796 |  | 0.00015934
2009-03-31 | 東北地方整備局 | 最上川 | 最上川下流 | 左岸 | 4.2 | L4.2-1 | 表のり | B.L4.2-1-P8 | 8 | 8.5 | 9 | 1.967 | 2.68 | 0.618 | 0.14588 | 38 | 54 | 8 |  | 8 | 1.853 | 1.2333 | 0.4428 | 0.1454 | 12.7442 | 1.44 | [6 empty] | 0.00054987 | 0.00021141 |  | 0.00019914 | CD | 9 | 36
2009-03-31 | 東北地方整備局 | 最上川 | 最上川下流 | 左岸 | 4.2 | L4.2-1 | 表のり | B.L4.2-1-P10 | 10 | 10.5 | 4 |  | 2.366 |  |  | 0 | 0 | 50 | 50 | 100 | 0.0067 | 0.0051 |  |  |  |  | 164.7 | 61.7 | 103
2009-03-31 | 東北地方整備局 | 最上川 | 最上川下流 | 左岸 | 4.2 | L4.2-1 | 表のり | B.L4.2-1-P11 | 11 | 11.5 | 4 |  | 2.531 |  |  | 0 | 0 | 55 | 45 | 100 | 0.0081 | 0.006 |  |  |  |  | 95 | 44 | 51
2009-03-31 | 東北地方整備局 | 最上川 | 最上川下流 | 左岸 | 4.2 | L4.2-1 | 表のり | B.L4.2-1-P12 | 12 | 12.5 | 14 |  |  |  |  | 0 | 83 | 17 |  | 17 | 0.2216 | 0.1907 | 0.0879 | [9 empty] | 1.2978e-05
2009-03-31 | 東北地方整備局 | 最上川 | 最上川下流 | 左岸 | 4.2 | L4.2-1 | 表のり | B.L4.2-1-P13 | 13 | 13.5 | 10 | 1.861 | 2.675 | 0.9 | 0.38368 | 0 | 83 | 17 |  | 17 | 0.1786 | 0.1636 | 0.1126 | [9 empty] | 2.3036e-05
2009-03-31 | 東北地方整備局 | 最上川 | 最上川下流 | 左岸 | 4.2 | L4.2-1 | 表のり | B.L4.2-1-P15 | 15 | 15.5 | 16 |  | 2.679 |  |  | 0 | 84 | 16 |  | 16 | 0.2762 | 0.2435 | 0.1336 | [9 empty] | 3.4237e-05
2009-03-31 | 東北地方整備局 | 最上川 | 最上川下流 | 左岸 | 4.2 | L4.2-1 | 表のり | B.L4.2-1-P17 | 17 | 17.5 | 32 |  | 2.685 |  |  | 15 | 79 | 6 |  | 6 | 0.6868 | 0.5926 | 0.3625 | 0.1992 | 3.4478 | 1.41 | [6 empty] | 0.00034587 | 0.00039681
2009-03-31 | 東北地方整備局 | 最上川 | 最上川下流 | 左岸 | 4.2 | L4.2-1 | 表のり | B.L4.2-1-P19 | 19 | 19.5 | 36 |  |  |  |  | 7 | 87 | 6 |  | 6 | 0.5314 | 0.4749 | 0.3268 | 0.1998 | 2.6597 | 1.34 | [6 empty] | 0.00027201 | 0.0003992
2009-03-31 | 東北地方整備局 | 最上川 | 最上川下流 | 左岸 | 4.2 | L4.2-1 | 表のり | B.L4.2-1-P21 | 21 | 21.5 | 32 |  | 2.676 |  |  | 1 | 91 | 8 |  | 8 | 0.3994 | 0.3428 | 0.1914 | 0.106 | 3.7679 | 1.42 | [6 empty] | 7.8752e-05 | 0.00011236
2009-03-31 | 東北地方整備局 | 最上川 | 最上川下流 | 左岸 | 4.2 | L4.2-1 | 表のり | B.L4.2-1-P23 | 23 | 23.5 | 37 |  |  |  |  | 0 | 93 | 7 |  | 7 | 0.4403 | 0.3914 | 0.2552 | 0.175 | 2.516 | 1.19 | [6 empty] | 0.00015337 | 0.00030625
2009-03-31 | 東北地方整備局 | 最上川 | 最上川下流 | 左岸 | 4.2 | L4.2-1 | 表のり | B.L4.2-1-P24 | 24 | 24.5 | 22 | 1.99 | 2.684 | 0.657 | 0.17115 | 0 | 92 | 8 |  | 8 | 0.4681 | 0.4148 | 0.25 | 0.0941 | 4.9745 | 2.23 | [6 empty] | 0.00014623 | 8.8548e-05 |  | 4.8184e-05
2009-03-31 | 東北地方整備局 | 最上川 | 最上川下流 | 左岸 | 4.2 | L4.2-1 | 表のり | B.L4.2-1-P1 | 1 | 1.5 | 3 | 1.97 | 2.65 | 0.586 | 0.12688 | 17 | 55 | 14 | 14 | 28 | 0.4838 | 0.351 | 0.0221 | [9 empty] | 5.2961e-07
2009-03-31 | 東北地方整備局 | 最上川 | 最上川下流 | 左岸 | 4.2 | L4.2-1 | 表のり | B.L4.2-1-A1 | 1 | 2 | 3 | 1.986 | 2.667 | 0.522 | 0.093454 | 29 | 53 | 18 |  | 18 | 0.8193 | 0.5869 | 0.106 | [8 empty] | 2.72e-05 | 2.0028e-05 |  |  |  | CD | 9.9 | 33.4
2009-03-31 | 東北地方整備局 | 最上川 | 最上川下流 | 左岸 | 4.2 | L4.2-1 | 表のり | B.L4.2-1-P2 | 2 | 2.5 | 19 | 1.981 | 2.664 | 0.467 | 0.069426 | 12 | 74 | 14 |  | 14 | 0.501 | 0.4181 | 0.1979 | [9 empty] | 8.5087e-05
2009-03-31 | 東北地方整備局 | 最上川 | 最上川下流 | 左岸 | 4.2 | L4.2-1 | 表のり | B.L4.2-1-P3 | 3 | 3.5 | 7 | 1.99 | 2.671 | 0.608 | 0.13977 | 8 | 57 | 20 | 15 | 35 | 0.2985 | 0.2025 | 0.0103 | [9 empty] | 9.0312e-08
2009-03-31 | 東北地方整備局 | 最上川 | 最上川下流 | 左岸 | 4.2 | L4.2-2 | 裏のり | B.L4.2-2-P4 | 4 | 4.5 | 3 |  | 2.673 |  |  | 0 | 82 | 18 |  | 18 | 0.2016 | 0.1754 | 0.0948 | [9 empty] | 1.5462e-05
2009-03-31 | 東北地方整備局 | 最上川 | 最上川下流 | 左岸 | 4.2 | L4.2-2 | 裏のり | B.L4.2-2-P5 | 5 | 5.5 | 4 |  | 2.676 |  |  | 0 | 83 | 17 |  | 17 | 0.2096 | 0.1856 | 0.106 | [9 empty] | 2.0028e-05
2009-03-31 | 東北地方整備局 | 最上川 | 最上川下流 | 左岸 | 4.2 | L4.2-2 | 裏のり | B.L4.2-2-P6 | 6 | 6.5 | 3 |  | 2.65 |  |  | 0 | 37 | 43 | 20 | 63 | 0.0649 | 0.0377 | 0.005 |  |  |  | 54.3 | 31.7 | 22.6 |  |  |  | 1.6924e-08
2009-03-31 | 東北地方整備局 | 最上川 | 最上川下流 | 左岸 | 4.2 | L4.2-2 | 裏のり | B.L4.2-2-P8 | 8 | 8.5 | 12 |  | 2.686 |  |  | 25 | 71 | 4 |  | 4 | 1.3043 | 1.0028 | 0.5104 | 0.3395 | 3.8418 | 0.94 | [6 empty] | 0.00076424 | 0.0011526
2009-03-31 | 東北地方整備局 | 最上川 | 最上川下流 | 左岸 | 4.2 | L4.2-2 | 裏のり | B.L4.2-2-P10 | 10 | 10.5 | 5 |  | 2.346 |  |  | 0 | 1 | 60 | 39 | 99 | 0.014 | 0.0094 |  |  |  |  | 266.2 | 115.7 | 150.5
2009-03-31 | 東北地方整備局 | 最上川 | 最上川下流 | 左岸 | 4.2 | L4.2-2 | 裏のり | B.L4.2-2-P12 | 12 | 12.5 | 8 |  | 2.68 |  |  | 0 | 84 | 16 |  | 16 | 0.1731 | 0.1544 | 0.0926 | [9 empty] | 1.4643e-05
2009-03-31 | 東北地方整備局 | 最上川 | 最上川下流 | 左岸 | 4.2 | L4.2-2 | 裏のり | B.L4.2-2-P14 | 14 | 14.5 | 16 |  | 2.673 |  |  | 0 | 81 | 19 |  | 19 | 0.1778 | 0.1583 | 0.0824 | [9 empty] | 1.1174e-05
2009-03-31 | 東北地方整備局 | 最上川 | 最上川下流 | 左岸 | 4.2 | L4.2-2 | 裏のり | B.L4.2-2-P15 | 15 | 15.5 | 38 |  | 2.685 |  |  | 5 | 82 | 13 |  | 13 | 0.4791 | 0.3929 | 0.1598 | [9 empty] | 5.1843e-05
2009-03-31 | 東北地方整備局 | 最上川 | 最上川下流 | 左岸 | 4.2 | L4.2-2 | 裏のり | B.L4.2-2-P17 | 17 | 17.5 | 45 |  | 2.683 |  |  | 13 | 77 | 10 |  | 10 | 0.7035 | 0.5849 | 0.25 | 0.075 | 9.38 | 2.77 | [6 empty] | 0.00014623 | 5.625e-05
2009-03-31 | 東北地方整備局 | 最上川 | 最上川下流 | 左岸 | 4.2 | L4.2-2 | 裏のり | B.L4.2-2-P20 | 20 | 20.5 | 22 |  | 2.685 |  |  | 4 | 91 | 5 |  | 5 | 0.6053 | 0.5354 | 0.3508 | 0.25 | 2.4212 | 1.13 | [6 empty] | 0.00032056 | 0.000625
2009-03-31 | 東北地方整備局 | 最上川 | 最上川下流 | 左岸 | 4.2 | L4.2-2 | 裏のり | B.L4.2-2-P21 | 21 | 21.5 | 50 |  | 2.675 |  |  | 0 | 92 | 8 |  | 8 | 0.3972 | 0.3477 | 0.2078 | 0.106 | 3.7472 | 1.59 | [6 empty] | 9.5276e-05 | 0.00011236
2009-03-31 | 東北地方整備局 | 最上川 | 最上川下流 | 左岸 | 4.2 | L4.2-2 | 裏のり | B.L4.2-2-P24 | 24 | 24.5 | 38 |  | 2.684 |  |  | 0 | 90 | 10 |  | 10 | 0.4481 | 0.3922 | 0.2308 | 0.075 | 5.9747 | 2.48 | [6 empty] | 0.00012151 | 5.625e-05
2009-03-31 | 東北地方整備局 | 最上川 | 最上川下流 | 左岸 | 4.2 | L4.2-2 | 裏のり | B.L4.2-2-P1 | 1 | 1.5 | 1 |  | 2.667 |  |  | 13 | 81 | 6 |  | 6 | 0.7695 | 0.6443 | 0.3569 | 0.1628 | 4.7267 | 1.63 | [6 empty] | 0.00033362 | 0.00026504
2009-03-31 | 東北地方整備局 | 最上川 | 最上川下流 | 左岸 | 4.2 | L4.2-2 | 裏のり | B.L4.2-2-P2 | 2 | 2.5 | 5 |  | 2.67 |  |  | 28 | 58 | 14 |  | 14 | 0.6205 | 0.469 | 0.1917 | [9 empty] | 7.9038e-05
2009-03-31 | 東北地方整備局 | 最上川 | 最上川下流 | 左岸 | 4.2 | L4.2-2 | 裏のり | B.L4.2-2-P3 | 3 | 3.5 | 8 |  | 2.677 |  |  | 1 | 58 | 28 | 13 | 41 | 0.1594 | 0.1102 | 0.0125 | 0.002 | 79.7 | 3.52 | [6 empty] | 1.4143e-07 | 4e-08
2009-03-31 | 東北地方整備局 | 最上川 | 最上川下流 | 左岸 | 5.6 | L5.6-2 | 裏のり | B.L5.6-2-A4 | 3.9 | 4.9 | 11 | 2.088 | 2.682 | 0.516 | 0.090625 | 0 | 95 | 5 |  | 5 | 0.446 | 0.397 | 0.27 | 0.195 | 2.2872 | 1.13 | [5 empty] | 9.19e-05 | 0.00017477 | 0.00038025 |  | 5.403e-05 | CD | 6.2 | 35.3
2009-03-31 | 東北地方整備局 | 最上川 | 最上川下流 | 左岸 | 5.6 | L5.6-2 | 裏のり | B.L5.6-2-P7 | 7 | 7.5 | 2 |  | 2.224 |  |  | 0 | 0 | 58 | 42 | 100 | 0.00994 | 0.00733 |  |  |  |  | 169.4 | 71.6 | 97.8
2009-03-31 | 東北地方整備局 | 最上川 | 最上川下流 | 左岸 | 5.6 | L5.6-2 | 裏のり | B.L5.6-2-P9 | 9 | 9.5 | 2 |  | 2.598 |  |  | 0 | 1 | 62 | 37 | 99 | 0.0148 | 0.0098 |  |  |  |  | 69 | 36.7 | 32.3
2009-03-31 | 東北地方整備局 | 最上川 | 最上川下流 | 左岸 | 5.6 | L5.6-2 | 裏のり | B.L5.6-2-P10 | 10 | 10.5 | 10 |  | 2.68 |  |  | 0 | 93 | 7 |  | 7 | 0.566 | 0.516 | 0.332 | 0.122 | 4.6393 | 2.47 | [6 empty] | 0.00028215 | 0.00014884
2009-03-31 | 東北地方整備局 | 最上川 | 最上川下流 | 左岸 | 5.6 | L5.6-2 | 裏のり | B.L5.6-2-P11 | 11 | 11.4 | 13 |  | 2.677 |  |  | 0 | 45 | 40 | 15 | 55 | 0.0865 | 0.0584 | 0.0117 | [9 empty] | 1.2134e-07
2009-03-31 | 東北地方整備局 | 最上川 | 最上川下流 | 左岸 | 5.6 | L5.6-2 | 裏のり | B.L5.6-2-P12 | 12 | 12.5 | 28 |  | 2.679 |  |  | 22 | 75 | 3 |  | 3 | 1.44 | 1.23 | 0.681 | 0.369 | 3.9024 | 1.41 | [6 empty] | 0.0014907 | 0.0013616
2009-03-31 | 東北地方整備局 | 最上川 | 最上川下流 | 左岸 | 5.6 | L5.6-2 | 裏のり | B.L5.6-2-P2 | 2 | 2.5 | 8 | 1.857 | 2.674 | 0.654 | 0.16912 | 1 | 84 | 15 |  | 15 | 0.395 | 0.351 | 0.172 | [9 empty] | 6.1478e-05
2009-03-31 | 東北地方整備局 | 最上川 | 最上川下流 | 左岸 | 5.6 | L5.6-2 | 裏のり | B.L5.6-2-A2 | 2 | 3 | 8 | 1.854 | 2.676 | 0.674 | 0.1829 | 1 | 86 | 13 |  | 13 | 0.384 | 0.342 | 0.217 | [9 empty] | 0.00010534 |  |  |  | CD | 8.2 | 33.3
2009-03-31 | 東北地方整備局 | 最上川 | 最上川下流 | 左岸 | 5.6 | L5.6-2 | 裏のり | B.L5.6-2-P3 | 3 | 3.5 | 8 |  | 2.677 |  |  | 0 | 89 | 11 |  | 11 | 0.366 | 0.329 | 0.216 | [9 empty] | 0.00010421
2009-03-31 | 東北地方整備局 | 最上川 | 最上川下流 | 左岸 | 7.5 | L7.5+80-B-2 | 天端 | B.P2-2-5 | 5.15 | 5.45 | 6 |  | 2.646 |  |  | 0 | 90.3 | 9.7 |  | 9.7 | 0.1789 | 0.1633 | 0.1189 | 0.0778 | 2.2995 | 1.3 | [6 empty] | 2.6133e-05 | 6.0528e-05
2009-03-31 | 東北地方整備局 | 最上川 | 最上川下流 | 左岸 | 7.5 | L7.5+80-B-2 | 天端 | B.P2-2-6 | 6.15 | 6.45 | 5 |  | 2.701 |  |  | 0 | 81.6 | 12.3 | 6.1 | 18.4 | 0.1621 | 0.1425 | 0.0807 | 0.0214 | 7.5748 | 3.21 | [6 empty] | 1.0647e-05 | 4.5796e-06
2009-03-31 | 東北地方整備局 | 最上川 | 最上川下流 | 左岸 | 7.5 | L7.5+80-B-2 | 天端 | B.P2-2-7 | 7.15 | 7.45 | 5 |  | 2.642 |  |  | 1.3 | 90.7 | 8 |  | 8 | 0.2542 | 0.2209 | 0.1429 | 0.1004 | 2.5319 | 1.11 | [6 empty] | 4.0014e-05 | 0.0001008
2009-03-31 | 東北地方整備局 | 最上川 | 最上川下流 | 左岸 | 7.5 | L7.5+80-B-2 | 天端 | B.P2-2-1 | 1.15 | 1.45 | 5 |  | 2.652 |  |  | 3.8 | 74.3 | 14.9 | 7 | 21.9 | 0.3868 | 0.3228 | 0.0613 | 0.0123 | 31.4472 | 7.79 | [6 empty] | 5.6305e-06 | 1.5129e-06
2009-03-31 | 東北地方整備局 | 最上川 | 最上川下流 | 左岸 | 7.5 | L7.5+80-B-2 | 天端 | B.P2-2-2 | 2.15 | 2.45 | 2 | 1.731 | 2.654 | 0.747 | 0.2386 | 3.1 | 88.1 | 8.8 |  | 8.8 | 0.5149 | 0.4299 | 0.191 | 0.0899 | 5.7275 | 1.57 | [6 empty] | 7.8371e-05 | 8.082e-05 |  | 6.5145e-05
2009-03-31 | 東北地方整備局 | 最上川 | 最上川下流 | 左岸 | 7.5 | L7.5+80-B-2 | 天端 | B.P2-2-3 | 3.15 | 3.45 | 3 | 1.687 | 2.63 | 0.951 | 0.44084 | 0 | 62.6 | 23.6 | 13.8 | 37.4 | 0.1556 | 0.1282 | 0.0117 | 0.0029 | 53.6552 | 3.05 | [6 empty] | 1.2134e-07 | 8.41e-08 |  | 4.3888e-08
2009-03-31 | 東北地方整備局 | 最上川 | 最上川下流 | 左岸 | 7.5 | L7.5+80-B-2 | 天端 | B.P2-2-4 | 4.15 | 4.45 | 3 | 1.694 | 2.669 | 1.048 | 0.56202 | 0.6 | 45.9 | 35.4 | 18.1 | 53.5 | 0.1003 | 0.0574 | 0.0061 | 0.0016 | 62.6875 | 1.82 | 36.5 | 27.1 | 9.4 |  |  |  | 2.6829e-08 | 2.56e-08 |  | 3.6743e-09
2009-03-31 | 東北地方整備局 | 最上川 | 最上川下流 | 左岸 | 7.5 | L7.5+80-B-1 | 表のり | B.T2-1-4 | 3.5 | 4.3 |  | 1.621 | 2.622 | 1.406 | 1.1552 | 0 | 5.5 | 64.6 | 29.9 | 94.5 | 0.0181 | 0.0129 | 0.0019 |  |  |  | 60.5 | 34.2 | 26.3 |  |  |  | 1.7983e-09 |  |  |  | UU | [8 empty] | 26.3 | 0.6
2009-03-31 | 東北地方整備局 | 最上川 | 最上川下流 | 左岸 | 7.5 | L7.5+80-B-1 | 表のり | B.P2-1-5 | 5.15 | 5.45 | 3 | 1.691 | 2.557 | 1.171 | 0.73962 | 0 | 33 | 46 | 21 | 67 | 0.0472 | 0.0294 | 0.0046 |  |  |  | 52.2 | 31.5 | 20.7 |  |  |  | 1.3951e-08
2009-03-31 | 東北地方整備局 | 最上川 | 最上川下流 | 左岸 | 7.5 | L7.5+80-B-1 | 表のり | B.S2-1-5 | 5.5 | 6 |  |  | 2.681 |  |  | 0 | 93 | 7 |  | 7 | 0.1933 | 0.175 | 0.1263 | 0.1046 | 1.848 | 1.01 | [5 empty] | 2.09e-05 | 3.0057e-05 | 0.00010941 |  |  | CD | 9.4 | 32.6
2009-03-31 | 東北地方整備局 | 最上川 | 最上川下流 | 左岸 | 7.5 | L7.5+80-B-1 | 表のり | B.P2-1-8 | 8.15 | 8.45 | 13 | 1.995 | 2.662 | 0.523 | 0.09393 | 20.7 | 75.4 | 3.9 |  | 3.9 | 0.807 | 0.6922 | 0.4387 | 0.2178 | 3.7052 | 1.55 |  |  |  |  | 1.36e-05 |  | 0.00053815 | 0.00047437 |  | 0.00016448
2009-03-31 | 東北地方整備局 | 最上川 | 最上川下流 | 左岸 | 7.5 | L7.5+80-B-1 | 表のり | B.P2-1-10 | 10.15 | 10.45 | 13 |  | 2.646 |  |  | 50.4 | 47 | 2.6 |  | 2.6 | 3.3188 | 2.0432 | 0.6329 | 0.3746 | 8.8596 | 0.58 | [6 empty] | 0.001258 | 0.0014033
2009-03-31 | 東北地方整備局 | 最上川 | 最上川下流 | 左岸 | 7.5 | L7.5+80-B-1 | 表のり | B.P2-1-13 | 13.15 | 13.45 | 21 |  | 2.662 |  |  | 1.1 | 89.8 | 9.1 |  | 9.1 | 0.6175 | 0.5376 | 0.2268 | 0.0954 | 6.4727 | 2.32 | [6 empty] | 0.00011669 | 9.1012e-05
2009-03-31 | 東北地方整備局 | 最上川 | 最上川下流 | 左岸 | 7.5 | L7.5+80-B-1 | 表のり | B.P2-1-16 | 16.15 | 16.45 | 22 |  | 2.675 |  |  | 69.7 | 28.4 | 1.9 |  | 1.9 | 6.4109 | 4.8817 | 1.0312 | 0.4418 | 14.5109 | 1.36 | [6 empty] | 0.0038987 | 0.0019519
2009-03-31 | 東北地方整備局 | 最上川 | 最上川下流 | 左岸 | 7.5 | L7.5+80-B-1 | 表のり | B.P2-1-18 | 18.15 | 18.45 | 8 |  | 2.58 |  |  | 0 | 9.7 | 55.1 | 35.2 | 90.3 | 0.0161 | 0.0105 | 0.0014 |  |  |  | 65.6 | 36 | 29.6 |  |  |  | 8.863e-10
2009-03-31 | 東北地方整備局 | 最上川 | 最上川下流 | 左岸 | 7.5 | L7.5+80-B-1 | 表のり | B.T2-1-1 | 1 | 1.8 |  | 1.778 | 2.651 | 1.035 | 0.54482 | 1.5 | 28.7 | 37.6 | 32.2 | 69.8 | 0.0284 | 0.0152 |  |  |  |  | 44.3 | 29.4 | 14.9 |  |  | 1.24e-08 |  |  |  |  | UU | [8 empty] | 28.7 | 5.8
2009-03-31 | 東北地方整備局 | 最上川 | 最上川下流 | 左岸 | 7.5 | L7.5+80-B-1 | 表のり | B.P2-1-1 | 1.15 | 1.45 | 3 |  | 2.587 |  |  | 0 | 28.8 | 37.1 | 34.1 | 71.2 | 0.0272 | 0.0146 |  |  |  |  | 51.5 | 32 | 19.5
2009-03-31 | 東北地方整備局 | 最上川 | 最上川下流 | 左岸 | 7.5 | L7.5+80-B-1 | 表のり | B.S2-1-3 | 2.5 | 3.5 |  |  | 2.676 |  |  | 0 | 85.6 | 8.9 | 5.5 | 14.4 | 0.2062 | 0.1773 | 0.1 | 0.0282 | 7.3121 | 2.75 | [5 empty] | 1.39e-05 | 1.7498e-05 | 7.9524e-06 |  |  | CD | 15.7 | 32.4
2009-03-31 | 東北地方整備局 | 最上川 | 最上川下流 | 左岸 | 7.5 | L7.5+80-B-1 | 表のり | B.P2-1-3 | 3.15 | 3.45 | 3 | 1.594 | 2.633 | 0.995 | 0.49377 | 0 | 67.3 | 22.9 | 9.8 | 32.7 | 0.1777 | 0.1454 | 0.0293 | 0.0054 | 32.9074 | 3.62 | [6 empty] | 1.018e-06 | 2.916e-07 |  | 2.3983e-07
2009-03-31 | 東北地方整備局 | 最上川 | 最上川下流 | 左岸 | 7.5 | L7.5+80-B-3 | 裏のり | B.S2-3-1 | 0 | 2 | 4 |  | 2.649 |  |  | 1.3 | 81.4 | 11.6 | 5.7 | 17.3 | 0.3956 | 0.3388 | 0.1218 | 0.0225 | 17.5822 | 6.02 | [5 empty] | 1.16e-05 | 2.7634e-05 | 5.0625e-06 |  |  | CD | 1.7 | 35.1
2009-03-31 | 東北地方整備局 | 最上川 | 最上川下流 | 左岸 | 7.5 | L7.5+80-B-3 | 裏のり | B.P2-3-3 | 3.15 | 3.45 | 5 | 1.597 | 2.633 | 0.934 | 0.42129 | 0 | 93.7 | 6.3 |  | 6.3 | 0.2061 | 0.1874 | 0.1365 | 0.1116 | 1.8468 | 1.03 | [6 empty] | 3.5983e-05 | 0.00012455 |  | 4.4422e-05
2009-03-31 | 東北地方整備局 | 最上川 | 最上川下流 | 左岸 | 7.5 | L7.5+80-B-3 | 裏のり | B.P2-3-4 | 4.15 | 4.45 | 6 | 1.584 | 2.653 | 0.976 | 0.4705 | 0 | 90.3 | 9.7 |  | 9.7 | 0.1642 | 0.1507 | 0.1106 | 0.0762 | 2.1549 | 1.25 | [6 empty] | 2.2099e-05 | 5.8064e-05 |  | 2.2846e-05
2009-03-31 | 東北地方整備局 | 最上川 | 最上川下流 | 左岸 | 7.5 | L7.5+80-B-3 | 裏のり | B.P2-3-5 | 5.15 | 5.45 | 3 | 1.865 | 2.661 | 0.818 | 0.30107 | 0 | 90.3 | 9.7 |  | 9.7 | 0.1909 | 0.1749 | 0.1295 | 0.0787 | 2.4257 | 1.41 | [6 empty] | 3.1851e-05 | 6.1937e-05 |  | 1.858e-05
2009-03-31 | 東北地方整備局 | 最上川 | 最上川下流 | 左岸 | 7.5 | L7.5+80-B-3 | 裏のり | B.P2-3-7 | 7.15 | 7.45 | 22 |  | 2.678 |  |  | 39.9 | 57.8 | 2.3 |  | 2.3 | 1.9928 | 1.4318 | 0.5932 | 0.3589 | 5.5525 | 0.95 | [6 empty] | 0.0010827 | 0.0012881
2009-03-31 | 東北地方整備局 | 最上川 | 最上川下流 | 左岸 | 7.5 | L7.5+80-B-3 | 裏のり | B.S2-3-7 | 7.5 | 7.9 | 22 |  | 2.669 |  |  | 36.3 | 54.2 | 9.5 |  | 9.5 | 1.6137 | 1.0811 | 0.418 | 0.0893 | 18.0705 | 2.49 | [6 empty] | 0.00048113 | 7.9745e-05 |  |  | CD | 13.4 | 38.3
2009-03-31 | 東北地方整備局 | 最上川 | 最上川下流 | 左岸 | 7.5 | L7.5+80-B-3 | 裏のり | B.P2-3-9 | 9.15 | 9.45 | 19 |  | 2.646 |  |  | 39.4 | 59.2 | 1.4 |  | 1.4 | 1.8716 | 1.0177 | 0.5233 | 0.3895 | 4.8051 | 0.56 | [6 empty] | 0.00080974 | 0.0015171
2009-03-31 | 東北地方整備局 | 最上川 | 最上川下流 | 左岸 | 7.5 | L7.5+80-B-3 | 裏のり | B.P2-3-11 | 11.15 | 11.45 | 20 |  | 2.644 |  |  | 13.8 | 84.9 | 1.3 |  | 1.3 | 1.1483 | 0.9787 | 0.6129 | 0.4825 | 2.3799 | 0.94 | [6 empty] | 0.0011678 | 0.0023281
2009-03-31 | 東北地方整備局 | 最上川 | 最上川下流 | 左岸 | 7.5 | L7.5+80-B-3 | 裏のり | B.P2-3-14 | 14.15 | 14.45 | 24 |  | 2.656 |  |  | 1.9 | 92.4 | 5.7 |  | 5.7 | 0.6308 | 0.5528 | 0.3203 | 0.1949 | 3.2365 | 1.35 | [6 empty] | 0.00025964 | 0.00037986
2009-03-31 | 東北地方整備局 | 最上川 | 最上川下流 | 左岸 | 7.5 | L7.5+80-B-3 | 裏のり | B.P2-3-16 | 16.15 | 16.45 | 5 |  | 2.544 |  |  | 1.6 | 6 | 69.7 | 22.7 | 92.4 | 0.0225 | 0.016 | 0.0043 |  |  |  | 63.9 | 34.2 | 29.7 |  |  |  | 1.1933e-08
2009-03-31 | 東北地方整備局 | 最上川 | 最上川下流 | 左岸 | 7.5 | L7.5+80-B-3 | 裏のり | B.P2-3-1 | 1.15 | 1.45 | 4 | 1.673 | 2.661 | 0.811 | 0.29454 | 2.9 | 84.7 | 8.6 | 3.8 | 12.4 | 0.3937 | 0.3396 | 0.1788 | 0.0493 | 7.9858 | 3.07 | [6 empty] | 6.7257e-05 | 2.4305e-05 |  | 2.4846e-05
2009-03-31 | 東北地方整備局 | 最上川 | 最上川下流 | 左岸 | 7.5 | L7.5+80-B-3 | 裏のり | B.P2-3-2 | 2.15 | 2.45 | 4 | 1.657 | 2.631 | 0.982 | 0.47778 | 9 | 71.1 | 14.2 | 5.7 | 19.9 | 0.4427 | 0.3221 | 0.0757 | 0.0266 | 16.6429 | 1.76 | [6 empty] | 9.1805e-06 | 7.0756e-06 |  | 1.0026e-05
2009-03-31 | 東北地方整備局 | 最上川 | 最上川下流 | 左岸 | 8.6 | L8.6-1 | 表のり | B.L8.6-1-P4 | 4 | 4.5 | 5 |  | 2.664 |  |  | 0 | 16 | 54 | 30 | 84 | 0.0176 | 0.0109 | 0.00233 |  |  |  | 45 | 27.7 | 17.3 |  |  |  | 2.8851e-09
2009-03-31 | 東北地方整備局 | 最上川 | 最上川下流 | 左岸 | 8.6 | L8.6-1 | 表のり | B.L8.6-1-T6 | 6 | 7 | 4 | 1.681 | 2.648 | 1.396 | 1.1355 | 0 | 2 | 60 | 38 | 98 | 0.0117 | 0.00809 |  |  |  |  | 60.4 | 34.3 | 26.1 | [7 empty] | UU | [8 empty] | 26.7 | 0
2009-03-31 | 東北地方整備局 | 最上川 | 最上川下流 | 左岸 | 8.6 | L8.6-1 | 表のり | B.L8.6-1-P8 | 8 | 8.5 | 13 | 2.012 | 2.674 | 0.622 | 0.14836 | 5 | 89 | 6 |  | 6 | 0.578 | 0.5 | 0.305 | 0.2 | 2.89 | 1.18 | [6 empty] | 0.0002318 | 0.0004 |  | 0.0001409
2009-03-31 | 東北地方整備局 | 最上川 | 最上川下流 | 左岸 | 8.6 | L8.6-1 | 表のり | B.L8.6-1-A8 | 8 | 9 | 13 | 2.027 | 2.681 | 0.602 | 0.13618 | 0 | 91 | 9 |  | 9 | 0.234 | 0.206 | 0.139 | 0.0894 | 2.6174 | 1.24 | [5 empty] | 2.21e-05 | 3.7529e-05 | 7.9924e-05 |  | 1.1138e-05 | CD | 14.9 | 30.8
2009-03-31 | 東北地方整備局 | 最上川 | 最上川下流 | 左岸 | 8.6 | L8.6-1 | 表のり | B.L8.6-1-P11 | 11 | 11.5 | 18 | 2.035 | 2.65 | 0.561 | 0.11311 | 19 | 77 | 4 |  | 4 | 0.649 | 0.536 | 0.325 | 0.192 | 3.3802 | 1.2 | [6 empty] | 0.00026856 | 0.00036864 |  | 0.00010944
2009-03-31 | 東北地方整備局 | 最上川 | 最上川下流 | 左岸 | 8.6 | L8.6-1 | 表のり | B.L8.6-1-P13 | 13 | 13.5 | 26 | 2.149 | 2.678 | 0.43 | 0.055599 | 38 | 57 | 5 |  | 5 | 1.83 | 1.24 | 0.508 | 0.325 | 5.6308 | 0.777 | [6 empty] | 0.00075594 | 0.0010563 |  | 0.00027891
2009-03-31 | 東北地方整備局 | 最上川 | 最上川下流 | 左岸 | 8.6 | L8.6-1 | 表のり | B.L8.6-1-P14 | 14 | 14.5 | 32 |  | 2.697 |  |  | 38 | 56 | 6 |  | 6 | 1.87 | 1.37 | 0.566 | 0.212 | 8.8208 | 1.54 | [6 empty] | 0.00097113 | 0.00044944
2009-03-31 | 東北地方整備局 | 最上川 | 最上川下流 | 左岸 | 8.6 | L8.6-1 | 表のり | B.L8.6-1-P15 | 15 | 15.5 | 30 |  | 2.701 |  |  | 47 | 46 | 7 |  | 7 | 2.65 | 1.81 | 0.593 | 0.175 | 15.1429 | 1.96 | [6 empty] | 0.0010819 | 0.00030625
2009-03-31 | 東北地方整備局 | 最上川 | 最上川下流 | 左岸 | 8.6 | L8.6-1 | 表のり | B.L8.6-1-P17 | 17 | 17.5 | 7 |  | 2.666 |  |  | 0 | 11 | 68 | 21 | 89 | 0.0306 | 0.0215 | 0.00434 |  |  |  | 49.6 | 30 | 19.6 |  |  |  | 1.2192e-08
2009-03-31 | 東北地方整備局 | 最上川 | 最上川下流 | 左岸 | 8.6 | L8.6-1 | 表のり | B.L8.6-1-P19 | 19 | 19.5 | 33 |  | 2.675 |  |  | 3 | 90 | 7 |  | 7 | 0.635 | 0.542 | 0.273 | 0.126 | 5.0397 | 1.74 | [6 empty] | 0.0001793 | 0.00015876
2009-03-31 | 東北地方整備局 | 最上川 | 最上川下流 | 左岸 | 8.6 | L8.6-1 | 表のり | B.L8.6-1-P20 | 20 | 20.5 | 6 |  | 2.646 |  |  | 0 | 11 | 67 | 22 | 89 | 0.0295 | 0.0218 | 0.00426 | [9 empty] | 1.1677e-08
2009-03-31 | 東北地方整備局 | 最上川 | 最上川下流 | 左岸 | 8.6 | L8.6-1 | 表のり | B.L8.6-1-P21 | 21 | 21.5 | 32 |  |  |  |  | 0 | 93 | 7 |  | 7 | 0.3 | 0.271 | 0.166 | 0.0975 | 3.0769 | 1.46 | [6 empty] | 5.6623e-05 | 9.5063e-05
2009-03-31 | 東北地方整備局 | 最上川 | 最上川下流 | 左岸 | 8.6 | L8.6-1 | 表のり | B.L8.6-1-P22 | 22 | 22.5 | 34 |  | 2.646 |  |  | 0 | 35 | 49 | 16 | 65 | 0.061 | 0.0429 | 0.00864 | 0.0014 | 43.5714 | 3.5 | 44.1 | 28.7 | 15.4 |  |  |  | 6.0104e-08 | 1.96e-08
2009-03-31 | 東北地方整備局 | 最上川 | 最上川下流 | 左岸 | 8.6 | L8.6-1 | 表のり | B.L8.6-1-P23 | 23 | 23.5 | 21 |  | 2.675 |  |  | 0 | 87 | 13 |  | 13 | 0.244 | 0.214 | 0.111 | [9 empty] | 2.2285e-05
2009-03-31 | 東北地方整備局 | 最上川 | 最上川下流 | 左岸 | 8.6 | L8.6-1 | 表のり | B.L8.6-1-P24 | 24 | 24.5 | 5 |  | 2.624 |  |  | 0 | 6 | 61 | 33 | 94 | 0.0184 | 0.0125 | 0.00111 | [9 empty] | 5.1762e-10
2009-03-31 | 東北地方整備局 | 最上川 | 最上川下流 | 左岸 | 8.6 | L8.6-1 | 表のり | B.L8.6-1-P1 | 1 | 1.5 | 1 | 1.473 | 2.681 | 1.171 | 0.73962 | 0 | 84 | 16 |  | 16 | 0.196 | 0.171 | 0.0942 | [9 empty] | 1.5236e-05
2009-03-31 | 東北地方整備局 | 最上川 | 最上川下流 | 左岸 | 8.6 | L8.6-1 | 表のり | B.L8.6-1-A1 | 1 | 2 | 1 | 1.693 | 2.677 | 1.042 | 0.55405 | 0 | 88 | 12 |  | 12 | 0.218 | 0.192 | 0.12 | [8 empty] | 1.2e-05 | 2.6697e-05 |  |  |  | CD | 15.9 | 33.6
2009-03-31 | 東北地方整備局 | 最上川 | 最上川下流 | 左岸 | 8.6 | L8.6-1 | 表のり | B.L8.6-1-P2 | 2 | 2.3 | 2 | 1.663 | 2.678 | 1.334 | 1.0171 | 0 | 12 | 52 | 36 | 88 | 0.0145 | 0.00944 | 0.00172 |  |  |  | 51.1 | 30.1 | 21 |  |  |  | 1.428e-09
2009-03-31 | 東北地方整備局 | 最上川 | 最上川下流 | 左岸 | 8.6 | L8.6-1 | 表のり | B.L8.6-1-T3 | 3 | 4 | 1 | 1.709 | 2.652 | 1.249 | 0.86636 | 0 | 18 | 47 | 35 | 82 | 0.0168 | 0.0111 | 0.00185 |  |  |  | 52 | 30.5 | 21.5 |  |  |  | 1.6906e-09 |  |  |  | UU | [8 empty] | 14.9 | 0
2009-03-31 | 東北地方整備局 | 最上川 | 最上川下流 | 左岸 | 8.6 | L8.6-2 | 裏のり | B.L8.6-2-P5 | 5 | 5.5 | 5 |  | 2.638 |  |  | 21 | 12 | 43 | 24 | 67 | 0.0376 | 0.0202 | 0.00361 |  |  |  | 47 | 29 | 18 |  |  |  | 7.9569e-09
2009-03-31 | 東北地方整備局 | 最上川 | 最上川下流 | 左岸 | 8.6 | L8.6-2 | 裏のり | B.L8.6-2-P8 | 8 | 8.5 | 4 |  | 2.649 |  |  | 0 | 4 | 67 | 29 | 96 | 0.0189 | 0.0136 | 0.00222 |  |  |  | 67.6 | 36.3 | 31.3 |  |  |  | 2.5793e-09
2009-03-31 | 東北地方整備局 | 最上川 | 最上川下流 | 左岸 | 8.6 | L8.6-2 | 裏のり | B.L8.6-2-P9 | 9 | 9.5 | 15 |  | 2.687 |  |  | 25 | 66 | 9 |  | 9 | 0.788 | 0.635 | 0.321 | 0.106 | 7.434 | 2.16 | [6 empty] | 0.00026096 | 0.00011236
2009-03-31 | 東北地方整備局 | 最上川 | 最上川下流 | 左岸 | 8.6 | L8.6-2 | 裏のり | B.L8.6-2-P11 | 11 | 11.5 | 17 |  | 2.689 |  |  | 31 | 65 | 4 |  | 4 | 1.44 | 1.06 | 0.441 | 0.25 | 5.76 | 1.02 | [6 empty] | 0.00054471 | 0.000625
2009-03-31 | 東北地方整備局 | 最上川 | 最上川下流 | 左岸 | 8.6 | L8.6-2 | 裏のり | B.L8.6-2-P12 | 12 | 12.5 | 25 |  | 2.694 |  |  | 47 | 48 | 5 |  | 5 | 4.08 | 1.29 | 0.425 | 0.25 | 16.32 | 0.319 | [6 empty] | 0.00050001 | 0.000625
2009-03-31 | 東北地方整備局 | 最上川 | 最上川下流 | 左岸 | 8.6 | L8.6-2 | 裏のり | B.L8.6-2-P13 | 13 | 13.5 | 14 |  |  |  |  | 43 | 50 | 7 |  | 7 | 2.85 | 1.16 | 0.41 | 0.163 | 17.4847 | 0.69 | [6 empty] | 0.00046007 | 0.00026569
2009-03-31 | 東北地方整備局 | 最上川 | 最上川下流 | 左岸 | 8.6 | L8.6-2 | 裏のり | B.L8.6-2-P14 | 14 | 14.5 | 15 |  | 2.648 |  |  | 6 | 64 | 17 | 13 | 30 | 0.425 | 0.307 | 0.0151 | 0.00215 | 197.6744 | 6.16 | [6 empty] | 2.1912e-07 | 4.6225e-08
2009-03-31 | 東北地方整備局 | 最上川 | 最上川下流 | 左岸 | 8.6 | L8.6-2 | 裏のり | B.L8.6-2-P16 | 16 | 16.5 | 26 |  | 2.688 |  |  | 39 | 51 | 10 |  | 10 | 1.86 | 1.05 | 0.343 | 0.075 | 24.8 | 1.86 | [6 empty] | 0.00030428 | 5.625e-05
2009-03-31 | 東北地方整備局 | 最上川 | 最上川下流 | 左岸 | 8.6 | L8.6-2 | 裏のり | B.L8.6-2-P17 | 17 | 17.5 | 18 |  |  |  |  | 35 | 57 | 8 |  | 8 | 1.24 | 0.829 | 0.395 | 0.106 | 11.6981 | 2.1 | [6 empty] | 0.000422 | 0.00011236
2009-03-31 | 東北地方整備局 | 最上川 | 最上川下流 | 左岸 | 8.6 | L8.6-2 | 裏のり | B.L8.6-2-P19 | 19 | 19.5 | 12 |  | 2.69 |  |  | 0 | 12 | 62 | 26 | 88 | 0.018 | 0.0132 | 0.0032 |  |  |  | 54.9 | 29.3 | 25.6 |  |  |  | 6.0177e-09
2009-03-31 | 東北地方整備局 | 最上川 | 最上川下流 | 左岸 | 8.6 | L8.6-2 | 裏のり | B.L8.6-2-P20 | 20 | 20.5 | 16 |  |  |  |  | 0 | 85 | 15 |  | 15 | 0.171 | 0.155 | 0.106 | [9 empty] | 2.0028e-05
2009-03-31 | 東北地方整備局 | 最上川 | 最上川下流 | 左岸 | 8.6 | L8.6-2 | 裏のり | B.L8.6-2-P21 | 21 | 21.5 | 16 |  | 2.676 |  |  | 5 | 87 | 8 |  | 8 | 0.297 | 0.254 | 0.149 | 0.0945 | 3.1429 | 1.19 | [6 empty] | 4.4083e-05 | 8.9303e-05
2009-03-31 | 東北地方整備局 | 最上川 | 最上川下流 | 左岸 | 8.6 | L8.6-2 | 裏のり | B.L8.6-2-P22 | 22 | 22.5 | 13 |  | 2.679 |  |  | 0 | 59 | 33 | 8 | 41 | 0.143 | 0.12 | 0.0169 | 0.00601 | 23.7937 | 1.42 | [6 empty] | 2.8445e-07 | 3.612e-07
2009-03-31 | 東北地方整備局 | 最上川 | 最上川下流 | 左岸 | 8.6 | L8.6-2 | 裏のり | B.L8.6-2-P24 | 24 | 24.5 | 9 |  | 2.64 |  |  | 0 | 3 | 71 | 26 | 97 | 0.0164 | 0.0126 | 0.0033 |  |  |  | 59 | 32.3 | 26.7 |  |  |  | 6.4624e-09
2009-03-31 | 東北地方整備局 | 最上川 | 最上川下流 | 左岸 | 8.6 | L8.6-2 | 裏のり | B.L8.6-2-P25 | 25 | 25.5 | 13 |  | 2.668 |  |  | 0 | 65 | 26 | 9 | 35 | 0.143 | 0.126 | 0.022 | 0.0056 | 25.5357 | 2.83 | [6 empty] | 5.2407e-07 | 3.136e-07
2009-03-31 | 東北地方整備局 | 最上川 | 最上川下流 | 左岸 | 8.6 | L8.6-2 | 裏のり | B.L8.6-2-P1 | 1 | 1.5 | 3 | 1.8 | 2.668 | 0.656 | 0.17047 | 4 | 85 | 11 |  | 11 | 0.591 | 0.525 | 0.308 | [9 empty] | 0.00023712
2009-03-31 | 東北地方整備局 | 最上川 | 最上川下流 | 左岸 | 8.6 | L8.6-2 | 裏のり | B.L8.6-2-A2 | 2 | 3 | 4 | 1.816 | 2.685 | 0.675 | 0.18361 | 3 | 85 | 12 |  | 12 | 0.593 | 0.526 | 0.297 | [8 empty] | 0.00011 | 0.00021796 |  |  |  | CD | 5.6 | 33.2
2009-03-31 | 東北地方整備局 | 最上川 | 最上川下流 | 左岸 | 8.6 | L8.6-2 | 裏のり | B.L8.6-2-P3 | 3 | 3.5 | 6 |  | 2.671 |  |  | 5 | 85 | 10 |  | 10 | 0.613 | 0.534 | 0.289 | 0.075 | 8.1733 | 3.26 | [6 empty] | 0.0002046 | 5.625e-05
2009-03-31 | 東北地方整備局 | 最上川 | 最上川下流 | 左岸 | 8.6 | L8.6-2 | 裏のり | B.L8.6-2-P4 | 4.3 | 4.5 | 7 |  | 2.666 |  |  | 14 | 76 | 10 |  | 10 | 0.662 | 0.569 | 0.309 | 0.075 | 8.8267 | 3.35 | [6 empty] | 0.00023891 | 5.625e-05
2009-03-31 | 東北地方整備局 | 最上川 | 最上川下流 | 左岸 | 10 | L10.0+50-B-2 | 天端 | B.P3-2-5 | 5.15 | 5.45 | 9 |  | 2.665 |  |  | 4.5 | 88.7 | 6.8 |  | 6.8 | 0.4115 | 0.3595 | 0.2274 | 0.1456 | 2.8262 | 1.25 | [6 empty] | 0.0001174 | 0.00021199
2009-03-31 | 東北地方整備局 | 最上川 | 最上川下流 | 左岸 | 10 | L10.0+50-B-2 | 天端 | B.P3-2-6 | 6.15 | 6.45 | 6 | 1.75 | 2.687 | 0.916 | 0.40114 | 0 | 82.6 | 12.9 | 4.5 | 17.4 | 0.1835 | 0.1622 | 0.0942 | 0.0318 | 5.7704 | 2.57 | [6 empty] | 1.5236e-05 | 1.0112e-05 |  | 6.8077e-06
2009-03-31 | 東北地方整備局 | 最上川 | 最上川下流 | 左岸 | 10 | L10.0+50-B-2 | 天端 | B.P3-2-7 | 7.15 | 7.45 | 3 |  | 2.59 |  |  | 0 | 49.8 | 35.9 | 14.3 | 50.2 | 0.1041 | 0.0742 | 0.0104 | 0.0021 | 49.5714 | 2.11 | 44.3 | 33.5 | 10.8 |  |  |  | 9.2356e-08 | 4.41e-08
2009-03-31 | 東北地方整備局 | 最上川 | 最上川下流 | 左岸 | 10 | L10.0+50-B-2 | 天端 | B.P3-2-1 | 1.15 | 1.45 | 5 | 1.974 | 2.69 | 0.592 | 0.13032 | 5.3 | 78.2 | 10.9 | 5.6 | 16.5 | 0.364 | 0.3203 | 0.1711 | 0.0226 | 16.1062 | 6.86 | [6 empty] | 6.0735e-05 | 5.1076e-06 |  | 2.3129e-06
2009-03-31 | 東北地方整備局 | 最上川 | 最上川下流 | 左岸 | 10 | L10.0+50-B-2 | 天端 | B.P3-2-2 | 2.15 | 2.45 | 2 | 1.832 | 2.679 | 0.689 | 0.19365 | 12.9 | 58.5 | 22.2 | 6.4 | 28.6 | 0.3306 | 0.2724 | 0.0372 | 0.0101 | 32.7327 | 2.26 | [6 empty] | 1.7699e-06 | 1.0201e-06 |  | 4.8772e-07
2009-03-31 | 東北地方整備局 | 最上川 | 最上川下流 | 左岸 | 10 | L10.0+50-B-2 | 天端 | B.P3-2-3 | 3.15 | 3.45 | 3 |  | 2.627 |  |  | 25.5 | 43 | 23.2 | 8.3 | 31.5 | 0.4748 | 0.2149 | 0.0337 | 0.0082 | 57.9024 | 1.12 | [6 empty] | 1.4077e-06 | 6.724e-07
2009-03-31 | 東北地方整備局 | 最上川 | 最上川下流 | 左岸 | 10 | L10.0+50-B-2 | 天端 | B.P3-2-4 | 4.15 | 4.45 | 3 |  | 2.587 |  |  | 0 | 28.7 | 57.2 | 14.1 | 71.3 | 0.0503 | 0.036 | 0.0078 | 0.0018 | 27.9444 | 2.23 | 48.6 | 30.9 | 17.7 |  |  |  | 4.7422e-08 | 3.24e-08
2009-03-31 | 東北地方整備局 | 最上川 | 最上川下流 | 左岸 | 10 | L10.0+50-B-1 | 表のり | B.P3-1-4 | 4.15 | 4.45 | 6 | 1.604 | 2.663 | 0.878 | 0.3604 | 0 | 76.6 | 17.1 | 6.3 | 23.4 | 0.2046 | 0.1723 | 0.0533 | 0.0107 | 19.1215 | 5.64 | [6 empty] | 4.0722e-06 | 1.1449e-06 |  | 8.7823e-07
2009-03-31 | 東北地方整備局 | 最上川 | 最上川下流 | 左岸 | 10 | L10.0+50-B-1 | 表のり | B.P3-1-5 | 5.15 | 5.45 | 4 |  | 2.608 |  |  | 0 | 59.8 | 29.4 | 10.8 | 40.2 | 0.1269 | 0.1042 | 0.0205 | 0.0043 | 29.5116 | 3.11 | [6 empty] | 4.4497e-07 | 1.849e-07
2009-03-31 | 東北地方整備局 | 最上川 | 最上川下流 | 左岸 | 10 | L10.0+50-B-1 | 表のり | B.P3-1-7 | 7.15 | 7.45 | 22 | 2.21 | 2.664 | 0.34 | 0.029331 | 57.1 | 39.3 | 3.6 |  | 3.6 | 7.575 | 5.3095 | 0.5117 | 0.2619 | 28.9233 | 0.26 |  |  |  |  | 8.33e-05 |  | 0.00076876 | 0.00068592 |  | 0.00043777
2009-03-31 | 東北地方整備局 | 最上川 | 最上川下流 | 左岸 | 10 | L10.0+50-B-1 | 表のり | B.P3-1-10 | 10.15 | 10.45 | 21 |  | 2.643 |  |  | 41.6 | 53.7 | 4.7 |  | 4.7 | 2.4436 | 1.1273 | 0.4674 | 0.2752 | 8.8794 | 0.56 |  |  |  |  | 0.000252 |  | 0.00062326 | 0.00075735
2009-03-31 | 東北地方整備局 | 最上川 | 最上川下流 | 左岸 | 10 | L10.0+50-B-1 | 表のり | B.P3-1-13 | 13.15 | 13.45 | 39 | 2.098 | 2.643 | 0.439 | 0.058794 | 31.1 | 63.1 | 5.8 |  | 5.8 | 1.617 | 1.2831 | 0.5178 | 0.1886 | 8.5737 | 1.91 | [6 empty] | 0.00079016 | 0.0003557 |  | 0.0001756
2009-03-31 | 東北地方整備局 | 最上川 | 最上川下流 | 左岸 | 10 | L10.0+50-B-1 | 表のり | B.P3-1-16 | 16.15 | 16.45 | 47 |  | 2.634 |  |  | 58 | 35.2 | 6.8 |  | 6.8 | 5.3236 | 3.5659 | 0.5727 | 0.1572 | 33.8651 | 1.36 | [6 empty] | 0.00099797 | 0.00024712
2009-03-31 | 東北地方整備局 | 最上川 | 最上川下流 | 左岸 | 10 | L10.0+50-B-1 | 表のり | B.P3-1-18 | 18.15 | 18.45 | 5 |  | 2.57 |  |  | 0 | 9.5 | 51.3 | 39.2 | 90.5 | 0.0103 | 0.0078 |  |  |  |  | 70.6 | 37.6 | 33
2009-03-31 | 東北地方整備局 | 最上川 | 最上川下流 | 左岸 | 10 | L10.0+50-B-1 | 表のり | B.P3-1-20 | 20.15 | 20.45 | 14 |  | 2.64 |  |  | 1.3 | 89.4 | 9.3 |  | 9.3 | 0.2832 | 0.2564 | 0.1658 | 0.0937 | 3.0224 | 1.5 | [6 empty] | 5.6465e-05 | 8.7797e-05
2009-03-31 | 東北地方整備局 | 最上川 | 最上川下流 | 左岸 | 10 | L10.0+50-B-1 | 表のり | B.P3-1-23 | 23.15 | 23.45 | 10 |  | 2.661 |  |  | 1.5 | 89.2 | 9.3 |  | 9.3 | 0.512 | 0.4521 | 0.2526 | 0.0882 | 5.805 | 2.39 | [6 empty] | 0.00014977 | 7.7792e-05
2009-03-31 | 東北地方整備局 | 最上川 | 最上川下流 | 左岸 | 10 | L10.0+50-B-1 | 表のり | B.P3-1-24 | 24.15 | 24.45 | 10 |  | 2.681 |  |  | 0 | 3.2 | 51.6 | 45.2 | 96.8 | 0.0097 | 0.0066 |  |  |  |  | 71.8 | 35.6 | 36.2
2009-03-31 | 東北地方整備局 | 最上川 | 最上川下流 | 左岸 | 10 | L10.0+50-B-1 | 表のり | B.S3-1-2 | 0 | 4 | 5 |  | 2.632 |  |  | 12 | 45.1 | 31.1 | 11.8 | 42.9 | 0.1645 | 0.1136 | 0.0144 | 0.0039 | 42.1795 | 1.67 | [5 empty] | 7.48e-07 | 1.963e-07 | 1.521e-07 |  |  | CD | 4.6 | 34.1
2009-03-31 | 東北地方整備局 | 最上川 | 最上川下流 | 左岸 | 10 | L10.0+50-B-1 | 表のり | B.P3-1-1 | 1.15 | 1.45 | 3 |  | 2.636 |  |  | 1.5 | 84.1 | 9.6 | 4.8 | 14.4 | 0.349 | 0.3084 | 0.1702 | 0.0431 | 8.0974 | 3.5 | [6 empty] | 5.9998e-05 | 1.8576e-05
2009-03-31 | 東北地方整備局 | 最上川 | 最上川下流 | 左岸 | 10 | L10.0+50-B-1 | 表のり | B.P3-1-2 | 2.15 | 2.45 | 5 | 1.892 | 2.661 | 0.486 | 0.077248 | 65.3 | 16.8 | 11.9 | 6 | 17.9 | 12.0866 | 8.7749 | 0.1822 | 0.0152 | 795.1711 | 4.25 | [6 empty] | 7.0257e-05 | 2.3104e-06 |  | 1.6429e-07
2009-03-31 | 東北地方整備局 | 最上川 | 最上川下流 | 左岸 | 10 | L10.0+50-B-1 | 表のり | B.P3-1-3 | 3.15 | 3.45 | 4 | 1.888 | 2.661 | 0.671 | 0.1808 | 27.7 | 56.4 | 10.9 | 5 | 15.9 | 0.5092 | 0.3617 | 0.1021 | 0.0324 | 15.716 | 1.8 | [6 empty] | 1.8362e-05 | 1.0498e-05 |  | 5.0868e-06
2009-03-31 | 東北地方整備局 | 最上川 | 最上川下流 | 左岸 | 10 | L10.0+50-B-3 | 裏のり | B.S3-3-3 | 3 | 5 | 5 |  | 2.657 |  |  | 1.6 | 89.5 | 8.9 |  | 8.9 | 0.327 | 0.2757 | 0.1536 | 0.0874 | 3.7414 | 1.3 | [6 empty] | 4.7301e-05 | 7.6388e-05 |  |  | CD | 15.6 | 33.8
2009-03-31 | 東北地方整備局 | 最上川 | 最上川下流 | 左岸 | 10 | L10.0+50-B-3 | 裏のり | B.P3-3-4 | 4.15 | 4.45 | 5 | 1.582 | 2.641 | 0.946 | 0.43504 | 5.2 | 91.8 | 3 |  | 3 | 0.5735 | 0.4875 | 0.2853 | 0.2125 | 2.6988 | 1 | [6 empty] | 0.00019858 | 0.00045156 |  | 0.00048781
2009-03-31 | 東北地方整備局 | 最上川 | 最上川下流 | 左岸 | 10 | L10.0+50-B-3 | 裏のり | B.P3-3-5 | 5.15 | 5.45 | 3 | 1.651 | 2.627 | 1.233 | 0.83946 | 0 | 51.6 | 38.3 | 10.1 | 48.4 | 0.1171 | 0.0808 | 0.0164 | 0.0049 | 23.898 | 1.81 | [6 empty] | 2.6533e-07 | 2.401e-07 |  | 1.7112e-07
2009-03-31 | 東北地方整備局 | 最上川 | 最上川下流 | 左岸 | 10 | L10.0+50-B-3 | 裏のり | B.P3-3-6 | 6.15 | 6.45 | 20 | 1.868 | 2.631 | 0.771 | 0.25879 | 2.7 | 88.1 | 9.2 |  | 9.2 | 0.6734 | 0.5819 | 0.2189 | 0.0946 | 7.1184 | 2.51 | [6 empty] | 0.00010749 | 8.9492e-05 |  | 0.00012525
2009-03-31 | 東北地方整備局 | 最上川 | 最上川下流 | 左岸 | 10 | L10.0+50-B-3 | 裏のり | B.P3-3-7 | 7.15 | 7.45 | 21 |  | 2.622 |  |  | 53.4 | 42.3 | 4.3 |  | 4.3 | 5.0552 | 2.7067 | 0.3779 | 0.2119 | 23.8565 | 0.28 | [6 empty] | 0.00038087 | 0.00044902
2009-03-31 | 東北地方整備局 | 最上川 | 最上川下流 | 左岸 | 10 | L10.0+50-B-3 | 裏のり | B.P3-3-10 | 10.15 | 10.45 | 20 |  | 2.614 |  |  | 64.4 | 29.4 | 6.2 |  | 6.2 | 5.438 | 4.2437 | 0.7261 | 0.2754 | 19.7458 | 1.13 | [6 empty] | 0.0017295 | 0.00075845
2009-03-31 | 東北地方整備局 | 最上川 | 最上川下流 | 左岸 | 10 | L10.0+50-B-3 | 裏のり | B.P3-3-12 | 12.15 | 12.45 | 20 |  | 2.655 |  |  | 18.7 | 74 | 7.3 |  | 7.3 | 0.6565 | 0.5261 | 0.2453 | 0.1286 | 5.105 | 1.31 | [6 empty] | 0.00013994 | 0.00016538
2009-03-31 | 東北地方整備局 | 最上川 | 最上川下流 | 左岸 | 10 | L10.0+50-B-3 | 裏のり | B.P3-3-14 | 14.15 | 14.45 | 24 |  | 2.677 |  |  | 14.6 | 80 | 5.4 |  | 5.4 | 0.6574 | 0.5482 | 0.2915 | 0.1823 | 3.6061 | 1.18 | [6 empty] | 0.00020872 | 0.00033233
2009-03-31 | 東北地方整備局 | 最上川 | 最上川下流 | 左岸 | 10 | L10.0+50-B-3 | 裏のり | B.P3-3-17 | 17.15 | 17.45 | 32 |  | 2.645 |  |  | 9.9 | 80.3 | 9.8 |  | 9.8 | 0.5401 | 0.4625 | 0.1931 | 0.0779 | 6.9332 | 2 | [6 empty] | 8.0382e-05 | 6.0684e-05
2009-03-31 | 東北地方整備局 | 最上川 | 最上川下流 | 左岸 | 10 | L10.0+50-B-3 | 裏のり | B.P3-3-18 | 18.15 | 18.45 | 32 |  | 2.638 |  |  | 13.6 | 78 | 8.4 |  | 8.4 | 0.7863 | 0.6468 | 0.2896 | 0.1084 | 7.2537 | 2.1 | [6 empty] | 0.00020558 | 0.00011751
2009-03-31 | 東北地方整備局 | 最上川 | 最上川下流 | 左岸 | 10 | L10.0+50-B-3 | 裏のり | B.P3-3-20 | 20.15 | 20.45 | 25 |  | 2.6 |  |  | 0 | 86.9 | 8.7 | 4.4 | 13.1 | 0.2348 | 0.2007 | 0.1182 | 0.0435 | 5.3977 | 2.08 | [6 empty] | 2.5778e-05 | 1.8922e-05
2009-03-31 | 東北地方整備局 | 最上川 | 最上川下流 | 左岸 | 10 | L10.0+50-B-3 | 裏のり | B.P3-3-23 | 23.15 | 23.45 | 9 |  | 2.585 |  |  | 0 | 60.7 | 29.4 | 9.9 | 39.3 | 0.1241 | 0.1008 | 0.0179 | 0.0052 | 23.8654 | 2.58 | [6 empty] | 3.2498e-07 | 2.704e-07
2009-03-31 | 東北地方整備局 | 最上川 | 最上川下流 | 左岸 | 10 | L10.0+50-B-3 | 裏のり | B.S3-3-1 | 0 | 2 | 4 |  | 2.648 |  |  | 0 | 93.8 | 6.2 |  | 6.2 | 0.3641 | 0.3291 | 0.2314 | 0.1774 | 2.0524 | 1.1 | [5 empty] | 0.000702 | 0.00012224 | 0.00031471 |  |  | CD | 8 | 34.7
2009-03-31 | 東北地方整備局 | 最上川 | 最上川下流 | 左岸 | 10 | L10.0+50-B-3 | 裏のり | B.P3-3-1 | 1.15 | 1.45 | 4 | 1.708 | 2.639 | 0.639 | 0.15919 | 0 | 94.3 | 5.7 |  | 5.7 | 0.3689 | 0.3312 | 0.227 | 0.1717 | 2.1485 | 1.1 | [6 empty] | 0.00011693 | 0.00029481 |  | 6.6098e-05
2009-03-31 | 東北地方整備局 | 最上川 | 最上川下流 | 左岸 | 10 | L10.0+50-B-3 | 裏のり | B.P3-3-2 | 2.15 | 2.45 | 3 | 1.596 | 2.638 | 0.828 | 0.31054 | 1.7 | 92.3 | 6 |  | 6 | 0.3769 | 0.3403 | 0.2355 | 0.1517 | 2.4845 | 1.32 | [6 empty] | 0.00012732 | 0.00023013 |  | 0.00012997
2009-03-31 | 東北地方整備局 | 最上川 | 最上川下流 | 左岸 | 12 | L12.0-B-2 | 天端 | B.P4-2-6 | 6.15 | 6.45 | 6 | 2.187 | 2.661 | 0.328 | 0.026572 | 40.5 | 41.8 | 12.3 | 5.4 | 17.7 | 2.195 | 0.8258 | 0.1073 | 0.0222 | 98.8739 | 1.37 | [6 empty] | 2.0602e-05 | 4.9284e-06 |  | 7.7894e-08
2009-03-31 | 東北地方整備局 | 最上川 | 最上川下流 | 左岸 | 12 | L12.0-B-2 | 天端 | B.P4-2-7 | 7.15 | 7.45 | 8 |  | 2.61 |  |  | 0 | 78.1 | 15.8 | 6.1 | 21.9 | 0.1886 | 0.1623 | 0.0598 | 0.0174 | 10.8391 | 3.89 | [6 empty] | 5.3164e-06 | 3.0276e-06
2009-03-31 | 東北地方整備局 | 最上川 | 最上川下流 | 左岸 | 12 | L12.0-B-2 | 天端 | B.P4-2-3 | 3.15 | 3.45 | 3 |  | 2.602 |  |  | 0 | 52.1 | 34.3 | 13.6 | 47.9 | 0.1337 | 0.0849 | 0.0129 | 0.0018 | 74.2778 | 3.19 | [6 empty] | 1.5214e-07 | 3.24e-08
2009-03-31 | 東北地方整備局 | 最上川 | 最上川下流 | 左岸 | 12 | L12.0-B-2 | 天端 | B.P4-2-4 | 4.15 | 4.45 | 10 |  | 2.615 |  |  | 18 | 47.5 | 22.7 | 11.8 | 34.5 | 0.2827 | 0.184 | 0.0186 | 0.0031 | 91.1935 | 2.74 | [6 empty] | 3.5519e-07 | 9.61e-08
2009-03-31 | 東北地方整備局 | 最上川 | 最上川下流 | 左岸 | 12 | L12.0-B-1 | 表のり | B.P4-1-5 | 5.15 | 5.45 | 7 |  | 2.614 |  |  | 0 | 91.7 | 8.3 |  | 8.3 | 0.1994 | 0.1787 | 0.1233 | 0.0836 | 2.3852 | 1.21 | [6 empty] | 2.8429e-05 | 6.989e-05
2009-03-31 | 東北地方整備局 | 最上川 | 最上川下流 | 左岸 | 12 | L12.0-B-1 | 表のり | B.S4-1-6 | 5.5 | 7 | 8 |  | 2.621 |  |  | 2.4 | 89 | 8.6 |  | 8.6 | 0.32 | 0.2874 | 0.1796 | 0.0936 | 3.4188 | 1.64 | [6 empty] | 6.7956e-05 | 8.761e-05 |  |  | CD | 5.4 | 36.1
2009-03-31 | 東北地方整備局 | 最上川 | 最上川下流 | 左岸 | 12 | L12.0-B-1 | 表のり | B.P4-1-6 | 6.15 | 6.45 | 8 | 1.779 | 2.613 | 0.788 | 0.27366 | 4.6 | 74.5 | 15.4 | 5.5 | 20.9 | 0.2153 | 0.1795 | 0.0702 | 0.0239 | 9.0084 | 2.79 | [6 empty] | 7.7084e-06 | 5.7121e-06 |  | 3.1638e-06
2009-03-31 | 東北地方整備局 | 最上川 | 最上川下流 | 左岸 | 12 | L12.0-B-1 | 表のり | B.P4-1-7 | 7.15 | 7.45 | 9 |  | 2.597 |  |  | 2.4 | 82.8 | 10.1 | 4.7 | 14.8 | 0.1762 | 0.1585 | 0.1044 | 0.0427 | 4.1265 | 2.07 | [6 empty] | 1.9334e-05 | 1.8233e-05
2009-03-31 | 東北地方整備局 | 最上川 | 最上川下流 | 左岸 | 12 | L12.0-B-1 | 表のり | B.P4-1-11 | 11.15 | 11.45 | 38 |  | 2.627 |  |  | 73.5 | 22.3 | 4.2 |  | 4.2 | 9.0118 | 7.0832 | 0.9064 | 0.2885 | 31.2367 | 4.14 | [6 empty] | 0.0028914 | 0.00083232
2009-03-31 | 東北地方整備局 | 最上川 | 最上川下流 | 左岸 | 12 | L12.0-B-1 | 表のり | B.P4-1-13 | 13.15 | 13.45 | 41 |  | 2.635 |  |  | 36.1 | 55.8 | 8.1 |  | 8.1 | 1.5602 | 0.9871 | 0.3769 | 0.1203 | 12.9692 | 1.62 | [6 empty] | 0.00037854 | 0.00014472
2009-03-31 | 東北地方整備局 | 最上川 | 最上川下流 | 左岸 | 12 | L12.0-B-1 | 表のり | B.P4-1-14 | 14.15 | 14.45 | 20 |  | 2.62 |  |  | 65.8 | 28.3 | 5.9 |  | 5.9 | 5.9412 | 4.4105 | 0.8996 | 0.3369 | 17.6349 | 1.26 | [6 empty] | 0.0028414 | 0.001135
2009-03-31 | 東北地方整備局 | 最上川 | 最上川下流 | 左岸 | 12 | L12.0-B-1 | 表のり | B.P4-1-16 | 16.15 | 16.45 | 7 |  | 2.612 |  |  | 76.4 | 19.7 | 3.9 |  | 3.9 | 7.3872 | 6.0819 | 1.4016 | 0.452 | 16.3434 | 3.67 | [6 empty] | 0.0079383 | 0.002043
2009-03-31 | 東北地方整備局 | 最上川 | 最上川下流 | 左岸 | 12 | L12.0-B-1 | 表のり | B.P4-1-17 | 17.15 | 17.45 | 6 |  | 2.479 |  |  | 0 | 0.9 | 48.4 | 50.7 | 99.1 | 0.0074 | 0.0049 |  |  |  |  | 102.5 | 44.5 | 58
2009-03-31 | 東北地方整備局 | 最上川 | 最上川下流 | 左岸 | 12 | L12.0-B-1 | 表のり | B.P4-1-18 | 18.15 | 18.45 | 7 |  | 2.558 |  |  | 0 | 21 | 56.9 | 22.1 | 79 | 0.041 | 0.0293 | 0.0036 |  |  |  | 51.4 | 30.3 | 21.1 |  |  |  | 7.9059e-09
2009-03-31 | 東北地方整備局 | 最上川 | 最上川下流 | 左岸 | 12 | L12.0-B-1 | 表のり | B.P4-1-1 | 1.15 | 1.45 | 2 |  | 2.601 |  |  | 0 | 48.8 | 34.9 | 16.3 | 51.2 | 0.1054 | 0.0683 | 0.0092 | 0.0016 | 65.875 | 2.01 | 39.8 | 27.8 | 12 |  |  |  | 6.9518e-08 | 2.56e-08
2009-03-31 | 東北地方整備局 | 最上川 | 最上川下流 | 左岸 | 12 | L12.0-B-1 | 表のり | B.P4-1-2 | 2.15 | 2.45 | 2 |  | 2.605 |  |  | 0 | 48 | 37.2 | 14.8 | 52 | 0.1019 | 0.0687 | 0.0096 | 0.0019 | 53.6316 | 2.32 | 37.5 | 26.8 | 10.7 |  |  |  | 7.6722e-08 | 3.61e-08
2009-03-31 | 東北地方整備局 | 最上川 | 最上川下流 | 左岸 | 12 | L12.0-B-1 | 表のり | B.P4-1-3 | 3.15 | 3.45 | 2 |  | 2.612 |  |  | 0 | 48.4 | 37.8 | 13.8 | 51.6 | 0.0845 | 0.0724 | 0.0102 | 0.002 | 42.25 | 4.06 | 36.7 | 27.5 | 9.2 |  |  |  | 8.8293e-08 | 4e-08
2009-03-31 | 東北地方整備局 | 最上川 | 最上川下流 | 左岸 | 12 | L12.0-B-1 | 表のり | B.P4-1-4 | 4.15 | 4.45 | 7 |  | 2.642 |  |  | 78.5 | 17.5 | 4 |  | 4 | 15.3411 | 12.5878 | 1.4258 | 0.3567 | 43.0084 | 9.01 | [6 empty] | 0.0082595 | 0.0012723
2009-03-31 | 東北地方整備局 | 最上川 | 最上川下流 | 左岸 | 12 | L12.0-B-3 | 裏のり | B.P4-3-4 | 4.15 | 4.45 | 3 | 1.749 | 2.671 | 1.107 | 0.64384 | 0 | 46.6 | 39.1 | 14.3 | 53.4 | 0.1023 | 0.0632 | 0.0102 | 0.0017 | 60.1765 | 2.91 | 45.1 | 27.8 | 17.3 |  |  |  | 8.8293e-08 | 2.89e-08 |  | 6.3075e-09
2009-03-31 | 東北地方整備局 | 最上川 | 最上川下流 | 左岸 | 12 | L12.0-B-3 | 裏のり | B.P4-3-5 | 5.15 | 5.45 | 4 |  | 2.604 |  |  | 3 | 82.2 | 10.1 | 4.7 | 14.8 | 0.1924 | 0.1695 | 0.108 | 0.0431 | 4.464 | 2.04 | [6 empty] | 2.0914e-05 | 1.8576e-05
2009-03-31 | 東北地方整備局 | 最上川 | 最上川下流 | 左岸 | 12 | L12.0-B-3 | 裏のり | B.P4-3-7 | 7.15 | 7.45 | 31 |  | 2.633 |  |  | 0.9 | 89.4 | 9.7 |  | 9.7 | 0.328 | 0.2885 | 0.1636 | 0.0779 | 4.2105 | 1.75 | [6 empty] | 5.4744e-05 | 6.0684e-05
2009-03-31 | 東北地方整備局 | 最上川 | 最上川下流 | 左岸 | 12 | L12.0-B-3 | 裏のり | B.P4-3-9 | 9.15 | 9.45 | 28 |  | 2.633 |  |  | 69 | 27.9 | 3.1 |  | 3.1 | 8.8897 | 5.9252 | 0.8447 | 0.4169 | 21.3233 | 0.91 | [6 empty] | 0.0024557 | 0.0017381
2009-03-31 | 東北地方整備局 | 最上川 | 最上川下流 | 左岸 | 12 | L12.0-B-3 | 裏のり | B.P4-3-10 | 10.15 | 10.45 | 27 |  | 2.656 |  |  | 75.4 | 21.5 | 3.1 |  | 3.1 | 7.3328 | 6.0179 | 1.3874 | 0.535 | 13.7062 | 2.67 | [6 empty] | 0.0077532 | 0.0028623
2009-03-31 | 東北地方整備局 | 最上川 | 最上川下流 | 左岸 | 12 | L12.0-B-3 | 裏のり | B.P4-3-12 | 12.15 | 12.45 | 43 |  | 2.65 |  |  | 33.4 | 56.9 | 9.7 |  | 9.7 | 1.6124 | 1.2207 | 0.35 | 0.0809 | 19.9308 | 3.29 | [6 empty] | 0.00031886 | 6.5448e-05
2009-03-31 | 東北地方整備局 | 最上川 | 最上川下流 | 左岸 | 12 | L12.0-B-3 | 裏のり | B.P4-3-14 | 14.15 | 14.45 | 50 |  | 2.652 |  |  | 22.3 | 70.2 | 7.5 |  | 7.5 | 0.9474 | 0.734 | 0.3484 | 0.1299 | 7.2933 | 1.76 | [6 empty] | 0.0003155 | 0.00016874
2009-03-31 | 東北地方整備局 | 最上川 | 最上川下流 | 左岸 | 12 | L12.0-B-3 | 裏のり | B.P4-3-15 | 15.15 | 15.45 | 41 |  | 2.642 |  |  | 6.5 | 85.3 | 8.2 |  | 8.2 | 0.8825 | 0.7283 | 0.3565 | 0.1184 | 7.4535 | 2.19 | [6 empty] | 0.00033275 | 0.00014019
2009-03-31 | 東北地方整備局 | 最上川 | 最上川下流 | 左岸 | 12 | L12.0-B-3 | 裏のり | B.P4-3-17 | 17.15 | 17.45 | 9 |  | 2.617 |  |  | 0 | 35.2 | 43.3 | 21.5 | 64.8 | 0.0605 | 0.0377 | 0.0043 |  |  |  | 47.6 | 29.5 | 18.1 |  |  |  | 1.1933e-08
2009-03-31 | 東北地方整備局 | 最上川 | 最上川下流 | 左岸 | 12 | L12.0-B-3 | 裏のり | B.P4-3-2 | 2.15 | 2.45 | 32 | 2.16 | 2.65 | 0.367 | 0.03616 | 8.3 | 76.9 | 10.2 | 4.6 | 14.8 | 0.5963 | 0.4784 | 0.1335 | 0.0337 | 17.6944 | 2.91 | [6 empty] | 3.4177e-05 | 1.1357e-05 |  | 1.6019e-06
2009-03-31 | 東北地方整備局 | 最上川 | 最上川下流 | 左岸 | 12 | L12.0-B-3 | 裏のり | B.S4-3-2 | 2.5 | 3 | 32 |  | 2.65 |  |  | 6.8 | 72.8 | 14.1 | 6.3 | 20.4 | 0.5643 | 0.4418 | 0.0715 | 0.0198 | 28.5 | 2.88 | [5 empty] | 3.52e-06 | 8.0432e-06 | 3.9204e-06 |  |  | CD | 8.7 | 33.5
2009-03-31 | 東北地方整備局 | 最上川 | 最上川下流 | 左岸 | 12 | L12.0-B-3 | 裏のり | B.P4-3-3 | 3.15 | 3.45 | 3 |  | 2.662 |  |  | 34.8 | 57.4 | 7.8 |  | 7.8 | 1.3778 | 0.9067 | 0.3377 | 0.1261 | 10.9262 | 1.52 | [6 empty] | 0.0002935 | 0.00015901
2009-03-31 | 東北地方整備局 | 最上川 | 最上川下流 | 左岸 | 14.2 | L14.2-B-1 | 表のり | B.P5-1-5 | 5.15 | 5.45 | 3 | 1.767 | 2.623 | 0.862 | 0.34399 | 1.8 | 59.9 | 24.9 | 13.4 | 38.3 | 0.1845 | 0.1339 | 0.0136 | [9 empty] | 1.7195e-07
2009-03-31 | 東北地方整備局 | 最上川 | 最上川下流 | 左岸 | 14.2 | L14.2-B-1 | 表のり | B.T5-1-6 | 5.7 | 6.4 | 3 | 1.598 | 2.611 | 1.536 | 1.429 | 0 | 12.6 | 64.1 | 23.3 | 87.4 | 0.0269 | 0.019 | 0.0039 |  |  |  | 67.2 | 39.1 | 28.1 |  |  |  | 9.5169e-09 |  |  |  | UU | [8 empty] | 16.1 | 6
2009-03-31 | 東北地方整備局 | 最上川 | 最上川下流 | 左岸 | 14.2 | L14.2-B-1 | 表のり | B.P5-1-7 | 7.15 | 7.45 | 9 | 1.76 | 2.631 | 0.939 | 0.42699 | 0 | 50.6 | 35.4 | 14 | 49.4 | 0.1292 | 0.0785 | 0.009 | 0.0017 | 76 | 1.48 | [6 empty] | 6.6066e-08 | 2.89e-08 |  | 4.0577e-09
2009-03-31 | 東北地方整備局 | 最上川 | 最上川下流 | 左岸 | 14.2 | L14.2-B-1 | 表のり | B.P5-1-8 | 8.15 | 8.45 | 30 | 1.913 | 2.653 | 0.478 | 0.073894 | 96.5 | 2.7 | 0.8 |  | 0.8 | 15.532 | 11.6726 | 6.5904 | 4.8905 | 3.176 | 0.82 | [6 empty] | 0.28669 | 0.23917 |  | 0.51326
2009-03-31 | 東北地方整備局 | 最上川 | 最上川下流 | 左岸 | 14.2 | L14.2-B-1 | 表のり | B.P5-1-11 | 11.15 | 11.45 | 32 |  | 2.681 |  |  | 87.1 | 10.5 | 2.4 |  | 2.4 | 18.6694 | 14.6318 | 5.565 | 0.9115 | 20.4821 | 3.96 | [6 empty] | 0.19375 | 0.0083083
2009-03-31 | 東北地方整備局 | 最上川 | 最上川下流 | 左岸 | 14.2 | L14.2-B-1 | 表のり | B.P5-1-14 | 14.15 | 14.45 | 36 |  | 2.636 |  |  | 90.8 | 6.5 | 2.7 |  | 2.7 | 16.3628 | 14.3352 | 7.8234 | 2.3688 | 6.9076 | 2.78 | [6 empty] | 0.42658 | 0.056112
2009-03-31 | 東北地方整備局 | 最上川 | 最上川下流 | 左岸 | 14.2 | L14.2-B-1 | 表のり | B.P5-1-17 | 17.15 | 17.45 | 7 |  | 2.586 |  |  | 0 | 2.1 | 74.2 | 23.7 | 97.9 | 0.0224 | 0.017 | 0.0037 |  |  |  | 68.5 | 36.9 | 31.6 |  |  |  | 8.4241e-09
2009-03-31 | 東北地方整備局 | 最上川 | 最上川下流 | 左岸 | 14.2 | L14.2-B-1 | 表のり | B.P5-1-19 | 19.15 | 19.45 | 10 |  | 2.536 |  |  | 0 | 5.3 | 70.8 | 23.9 | 94.7 | 0.0242 | 0.0183 | 0.003 |  |  |  | 61.9 | 34.8 | 27.1 |  |  |  | 5.1819e-09
2009-03-31 | 東北地方整備局 | 最上川 | 最上川下流 | 左岸 | 14.2 | L14.2-B-1 | 表のり | B.P5-1-20 | 20.15 | 20.45 | 3 |  | 2.515 |  |  | 0 | 0 | 56.6 | 43.4 | 100 | 0.0113 | 0.0071 |  |  |  |  | 101.4 | 45.2 | 56.2
2009-03-31 | 東北地方整備局 | 最上川 | 最上川下流 | 左岸 | 14.2 | L14.2-B-1 | 表のり | B.S5-1-2 | 0 | 4 | 3 |  | 2.675 |  |  | 15.2 | 42.6 | 31.2 | 11 | 42.2 | 0.2259 | 0.13 | 0.0179 | 0.004 | 56.475 | 1.98 | [5 empty] | 7.41e-07 | 3.2498e-07 | 1.6e-07 |  |  | CD | 14.7 | 27.9
2009-03-31 | 東北地方整備局 | 最上川 | 最上川下流 | 左岸 | 14.2 | L14.2-B-1 | 表のり | B.P5-1-1 | 1.15 | 1.45 | 15 | 1.697 | 2.626 | 0.782 | 0.26836 | 35 | 38.7 | 17.4 | 8.9 | 26.3 | 0.8913 | 0.4101 | 0.0351 | 0.0074 | 120.4459 | 1.68 | [6 empty] | 1.547e-06 | 5.476e-07 |  | 7.3263e-08
2009-03-31 | 東北地方整備局 | 最上川 | 最上川下流 | 左岸 | 14.2 | L14.2-B-1 | 表のり | B.P5-1-2 | 2.15 | 2.45 | 3 |  | 2.626 |  |  | 11.5 | 53.4 | 26 | 9.1 | 35.1 | 0.202 | 0.1466 | 0.0216 | 0.0064 | 31.5625 | 2.12 | [6 empty] | 5.0226e-07 | 4.096e-07
2009-03-31 | 東北地方整備局 | 最上川 | 最上川下流 | 左岸 | 14.2 | L14.2-B-1 | 表のり | B.P5-1-3 | 3.15 | 3.45 | 5 |  | 2.618 |  |  | 19.8 | 44.3 | 25.5 | 10.4 | 35.9 | 0.1834 | 0.1342 | 0.0198 | 0.004 | 45.85 | 3.62 | [6 empty] | 4.1056e-07 | 1.6e-07
2009-03-31 | 東北地方整備局 | 最上川 | 最上川下流 | 左岸 | 14.2 | L14.2-B-1 | 表のり | B.S5-1-4 | 4 | 4.5 | 3 |  | 2.691 |  |  | 4.2 | 67.2 | 22.1 | 6.5 | 28.6 | 0.2057 | 0.1613 | 0.0405 | 0.0125 | 16.456 | 2.58 | [5 empty] | 2.4e-06 | 2.1551e-06 | 1.5625e-06 |  |  | CD | 22.9 | 33.2
2009-03-31 | 東北地方整備局 | 最上川 | 最上川下流 | 左岸 | 14.2 | L14.2-B-1 | 表のり | B.P5-1-4 | 4.15 | 4.45 | 3 | 1.745 | 2.606 | 0.976 | 0.4705 | 4.3 | 44 | 36.6 | 15.1 | 51.7 | 0.1146 | 0.0672 | 0.0075 | 0.002 | 57.3 | 1.28 | 40.7 | 27.9 | 12.8 |  |  |  | 4.3303e-08 | 4e-08 |  | 6.4025e-09
2009-03-31 | 東北地方整備局 | 最上川 | 最上川下流 | 左岸 | 14.2 | L14.2-B-2 | 裏のり | B.T5-2-4 | 3.9 | 4.5 | 3 | 1.632 | 2.602 | 1.301 | 0.95701 | 0 | 29.5 | 53.9 | 16.6 | 70.5 | 0.0531 | 0.0369 | 0.0072 | 0.0015 | 35.4 | 2.57 | 47.2 | 33.2 | 14 |  |  |  | 3.9395e-08 | 2.25e-08 |  | 8.8008e-09 | UU | [8 empty] | 21.2 | 7.2
2009-03-31 | 東北地方整備局 | 最上川 | 最上川下流 | 左岸 | 14.2 | L14.2-B-2 | 裏のり | B.P5-2-4 | 4.15 | 4.45 | 3 |  | 2.616 |  |  | 0.8 | 41.6 | 37.5 | 20.1 | 57.6 | 0.0934 | 0.0489 | 0.0049 |  |  |  | 37.8 | 28.6 | 9.2 |  |  |  | 1.615e-08
2009-03-31 | 東北地方整備局 | 最上川 | 最上川下流 | 左岸 | 14.2 | L14.2-B-2 | 裏のり | B.P5-2-5 | 5.15 | 5.45 | 4 | 1.719 | 2.58 | 1.126 | 0.67151 | 0.5 | 28.5 | 52.1 | 18.9 | 71 | 0.0379 | 0.027 | 0.0056 | 0.0013 | 29.1538 | 2.32 | 53.2 | 32.5 | 20.7 |  |  |  | 2.2007e-08 | 1.69e-08 |  | 3.828e-09
2009-03-31 | 東北地方整備局 | 最上川 | 最上川下流 | 左岸 | 14.2 | L14.2-B-2 | 裏のり | B.P5-2-7 | 7.15 | 7.45 | 50 | 1.987 | 2.653 | 0.492 | 0.079823 | 93.8 | 5.4 | 0.8 |  | 0.8 | 16.0993 | 13.8155 | 7.5871 | 4.9504 | 3.2521 | 1.15 | [6 empty] | 0.39732 | 0.24506 |  | 0.87966
2009-03-31 | 東北地方整備局 | 最上川 | 最上川下流 | 左岸 | 14.2 | L14.2-B-2 | 裏のり | B.P5-2-10 | 10.15 | 10.45 | 34 |  | 2.632 |  |  | 71.9 | 24.5 | 3.6 |  | 3.6 | 13.6965 | 10.1257 | 0.6368 | 0.3068 | 44.6431 | 1.83 | [6 empty] | 0.0012761 | 0.00094126
2009-03-31 | 東北地方整備局 | 最上川 | 最上川下流 | 左岸 | 14.2 | L14.2-B-2 | 裏のり | B.P5-2-13 | 13.15 | 13.45 | 33 |  | 2.644 |  |  | 76.8 | 17.3 | 5.9 |  | 5.9 | 14.0058 | 10.0185 | 1.316 | 0.3578 | 39.1442 | 4.45 | [6 empty] | 0.0068599 | 0.0012802
2009-03-31 | 東北地方整備局 | 最上川 | 最上川下流 | 左岸 | 14.2 | L14.2-B-2 | 裏のり | B.P5-2-15 | 15.15 | 15.45 | 39 |  | 2.646 |  |  | 55.4 | 42.7 | 1.9 |  | 1.9 | 5.1488 | 3.1081 | 0.8186 | 0.5254 | 9.7998 | 0.48 | [6 empty] | 0.0022834 | 0.0027605
2009-03-31 | 東北地方整備局 | 最上川 | 最上川下流 | 左岸 | 14.2 | L14.2-B-2 | 裏のり | B.P5-2-16 | 16.15 | 16.45 | 12 |  | 2.64 |  |  | 70.8 | 19.5 | 9.7 |  | 9.7 | 15.3855 | 9.5 | 0.7281 | 0.0924 | 166.5097 | 3.58 | [6 empty] | 0.0017406 | 8.5378e-05
2009-03-31 | 東北地方整備局 | 最上川 | 最上川下流 | 左岸 | 14.2 | L14.2-B-2 | 裏のり | B.P5-2-17 | 17.15 | 17.45 | 10 |  | 2.518 |  |  | 0 | 21.6 | 50.8 | 27.6 | 78.4 | 0.031 | 0.0204 | 0.0016 |  |  |  | 62.3 | 34.1 | 28.2 |  |  |  | 1.2077e-09
2009-03-31 | 東北地方整備局 | 最上川 | 最上川下流 | 左岸 | 14.2 | L14.2-B-2 | 裏のり | B.P5-2-18 | 18.15 | 18.45 | 7 |  | 2.489 |  |  | 0 | 1.2 | 53.8 | 45 | 98.8 | 0.0093 | 0.0064 |  |  |  |  | 72 | 35.6 | 36.4
2009-03-31 | 東北地方整備局 | 最上川 | 最上川下流 | 左岸 | 14.2 | L14.2-B-2 | 裏のり | B.P5-2-1 | 1.15 | 1.45 | 3 |  | 2.636 |  |  | 24 | 53.2 | 16.8 | 6 | 22.8 | 0.5731 | 0.3613 | 0.0615 | 0.0216 | 26.5324 | 1.69 | [6 empty] | 5.6731e-06 | 4.6656e-06
2009-03-31 | 東北地方整備局 | 最上川 | 最上川下流 | 左岸 | 14.2 | L14.2-B-2 | 裏のり | B.P5-2-2 | 2.15 | 2.45 | 4 |  | 2.632 |  |  | 2.1 | 81.4 | 12.5 | 4 | 16.5 | 0.3427 | 0.2693 | 0.0982 | 0.0405 | 8.4617 | 1.7 | [6 empty] | 1.6777e-05 | 1.6402e-05
2009-03-31 | 東北地方整備局 | 最上川 | 最上川下流 | 左岸 | 14.2 | L14.2-B-2 | 裏のり | B.T5-2-3 | 2.7 | 3.45 | 3 | 1.799 | 2.628 | 0.99 | 0.48759 | 4.5 | 32.1 | 48.9 | 14.5 | 63.4 | 0.0664 | 0.0474 | 0.0086 | 0.0022 | 30.1818 | 2.39 | 49.2 | 30 | 19.2 |  |  |  | 5.9461e-08 | 4.84e-08 |  | 1.1652e-08 | UU | [8 empty] | 20.7 | 3.7
2009-03-31 | 東北地方整備局 | 最上川 | 最上川下流 | 左岸 | 14.2 | L14.2-B-2 | 裏のり | B.P5-2-3 | 3.15 | 3.45 | 3 |  | 2.66 |  |  | 5.4 | 60.7 | 25.6 | 8.3 | 33.9 | 0.1722 | 0.1375 | 0.0195 | 0.0071 | 24.2535 | 2.08 | [6 empty] | 3.9629e-07 | 5.041e-07
2009-03-31 | 東北地方整備局 | 最上川 | 最上川下流 | 左岸 | 15.2 | L15.2-B-1 | 表のり | B.T6-1-5 | 5 | 6 | 3 | 1.652 | 2.635 | 1.368 | 1.0811 | 0 | 5 | 62.8 | 32.2 | 95 | 0.0161 | 0.0121 |  |  |  |  | 62.3 | 33.8 | 28.5 | [7 empty] | UU | [8 empty] | 26.9 | 6.4
2009-03-31 | 東北地方整備局 | 最上川 | 最上川下流 | 左岸 | 15.2 | L15.2-B-1 | 表のり | B.S6-1-6 | 6 | 6.8 | 9 |  | 2.666 |  |  | 0.2 | 70 | 18.4 | 11.4 | 29.8 | 0.4159 | 0.2446 | 0.0536 | 0.0025 | 166.36 | 5.53 | [5 empty] | 2.84e-06 | 4.1255e-06 | 6.25e-08 |  |  | CD | 1.1 | 35.3
2009-03-31 | 東北地方整備局 | 最上川 | 最上川下流 | 左岸 | 15.2 | L15.2-B-1 | 表のり | B.P6-1-7 | 7.15 | 7.45 | 11 |  | 2.662 |  |  | 0 | 95.4 | 4.6 |  | 4.6 | 0.3514 | 0.3231 | 0.2387 | 0.1769 | 1.9864 | 1.17 | [6 empty] | 0.00013137 | 0.00031294
2009-03-31 | 東北地方整備局 | 最上川 | 最上川下流 | 左岸 | 15.2 | L15.2-B-1 | 表のり | B.P6-1-8 | 8.15 | 8.45 | 19 |  | 2.659 |  |  | 27.6 | 66.5 | 5.9 |  | 5.9 | 1.2011 | 0.85 | 0.3157 | 0.1818 | 6.6067 | 0.9 | [6 empty] | 0.00025108 | 0.00033051
2009-03-31 | 東北地方整備局 | 最上川 | 最上川下流 | 左岸 | 15.2 | L15.2-B-1 | 表のり | B.P6-1-10 | 10.15 | 10.45 | 36 | 2.11 | 2.687 | 0.398 | 0.045096 | 54.7 | 39 | 6.3 |  | 6.3 | 4.3549 | 2.8006 | 0.4503 | 0.1595 | 27.3034 | 1.02 | [6 empty] | 0.00057169 | 0.0002544 |  | 0.00012202
2009-03-31 | 東北地方整備局 | 最上川 | 最上川下流 | 左岸 | 15.2 | L15.2-B-1 | 表のり | B.P6-1-13 | 13.15 | 13.45 | 35 |  | 2.645 |  |  | 0 | 91.4 | 8.6 |  | 8.6 | 0.437 | 0.3864 | 0.2377 | 0.1398 | 3.1259 | 1.38 | [6 empty] | 0.00013009 | 0.00019544
2009-03-31 | 東北地方整備局 | 最上川 | 最上川下流 | 左岸 | 15.2 | L15.2-B-1 | 表のり | B.P6-1-15 | 15.15 | 15.45 | 50 |  | 2.645 |  |  | 70.2 | 23.4 | 6.4 |  | 6.4 | 8.4056 | 6.3702 | 0.5726 | 0.177 | 47.4893 | 2.85 | [6 empty] | 0.00099757 | 0.00031329
2009-03-31 | 東北地方整備局 | 最上川 | 最上川下流 | 左岸 | 15.2 | L15.2-B-1 | 表のり | B.P6-1-18 | 18.15 | 18.45 | 13 |  | 2.564 |  |  | 0 | 24.4 | 63.5 | 12.1 | 75.6 | 0.0444 | 0.0359 | 0.0108 | 0.0027 | 16.4444 | 3.27 | 49.3 | 31.2 | 18.1 |  |  |  | 1.008e-07 | 7.29e-08
2009-03-31 | 東北地方整備局 | 最上川 | 最上川下流 | 左岸 | 15.2 | L15.2-B-1 | 表のり | B.P6-1-20 | 20.15 | 20.45 | 14 |  | 2.572 |  |  | 0 | 35.7 | 48.5 | 15.8 | 64.3 | 0.0644 | 0.0423 | 0.0076 |  |  |  | 46.3 | 32.5 | 13.8 |  |  |  | 4.4652e-08
2009-03-31 | 東北地方整備局 | 最上川 | 最上川下流 | 左岸 | 15.2 | L15.2-B-1 | 表のり | B.P6-1-1 | 1.15 | 1.45 | 2 | 1.553 | 2.617 | 1.076 | 0.60008 | 9.9 | 51.2 | 26.9 | 12 | 38.9 | 0.1678 | 0.1236 | 0.0186 | 0.0024 | 69.9167 | 5.3 | [6 empty] | 3.5519e-07 | 5.76e-08 |  | 2.8204e-08
2009-03-31 | 東北地方整備局 | 最上川 | 最上川下流 | 左岸 | 15.2 | L15.2-B-1 | 表のり | B.S6-1-2 | 2 | 3 | 2 |  | 2.635 |  |  | 16 | 64.8 | 13.4 | 5.8 | 19.2 | 0.3011 | 0.2103 | 0.0785 | 0.0222 | 13.5631 | 2.1 | [5 empty] | 1.29e-06 | 9.9865e-06 | 4.9284e-06 |  |  | CD | 3.5 | 33.4
2009-03-31 | 東北地方整備局 | 最上川 | 最上川下流 | 左岸 | 15.2 | L15.2-B-1 | 表のり | B.P6-1-2 | 2.15 | 2.45 | 2 | 1.739 | 2.683 | 0.841 | 0.3231 | 8.5 | 85.9 | 5.6 |  | 5.6 | 0.5068 | 0.4008 | 0.1607 | 0.1022 | 4.9589 | 0.98 | [6 empty] | 5.2522e-05 | 0.00010445 |  | 8.9171e-05
2009-03-31 | 東北地方整備局 | 最上川 | 最上川下流 | 左岸 | 15.2 | L15.2-B-1 | 表のり | B.P6-1-3 | 3.15 | 3.45 | 4 |  | 2.619 |  |  | 49.4 | 28.9 | 15 | 6.7 | 21.7 | 6.8852 | 1.7324 | 0.0585 | 0.0114 | 603.9649 | 0.34 | [6 empty] | 5.0524e-06 | 1.2996e-06
2009-03-31 | 東北地方整備局 | 最上川 | 最上川下流 | 左岸 | 15.2 | L15.2-B-1 | 表のり | B.P6-1-4 | 4.15 | 4.45 | 3 | 1.863 | 2.643 | 0.649 | 0.16577 | 30.5 | 54.7 | 10.7 | 4.1 | 14.8 | 0.8629 | 0.579 | 0.1035 | 0.0322 | 26.7981 | 1.21 | [6 empty] | 1.895e-05 | 1.0368e-05 |  | 5.889e-06
2009-03-31 | 東北地方整備局 | 最上川 | 最上川下流 | 左岸 | 15.2 | L15.2-B-2 | 裏のり | B.P6-2-6 | 6.15 | 6.45 | 3 |  | 2.58 |  |  | 0 | 3.5 | 62.8 | 33.7 | 96.5 | 0.0156 | 0.0112 | 0.0013 |  |  |  | 59.1 | 34.3 | 24.8 |  |  |  | 7.4646e-10
2009-03-31 | 東北地方整備局 | 最上川 | 最上川下流 | 左岸 | 15.2 | L15.2-B-2 | 裏のり | B.P6-2-7 | 7.15 | 7.45 | 11 |  | 2.663 |  |  | 0 | 93.8 | 6.2 |  | 6.2 | 0.4772 | 0.4234 | 0.236 | 0.1305 | 3.6567 | 1.51 | [6 empty] | 0.00012795 | 0.0001703
2009-03-31 | 東北地方整備局 | 最上川 | 最上川下流 | 左岸 | 15.2 | L15.2-B-2 | 裏のり | B.P6-2-8 | 8.15 | 8.45 | 10 |  | 2.673 |  |  | 16.2 | 75.2 | 8.6 |  | 8.6 | 0.7247 | 0.5638 | 0.2585 | 0.1037 | 6.9884 | 1.62 | [6 empty] | 0.00015801 | 0.00010754
2009-03-31 | 東北地方整備局 | 最上川 | 最上川下流 | 左岸 | 15.2 | L15.2-B-2 | 裏のり | B.P6-2-10 | 10.15 | 10.45 | 50 |  | 2.679 |  |  | 78.6 | 17.6 | 3.8 |  | 3.8 | 10.1883 | 8.3156 | 1.6799 | 0.4108 | 24.8011 | 4.21 | [6 empty] | 0.012078 | 0.0016876
2009-03-31 | 東北地方整備局 | 最上川 | 最上川下流 | 左岸 | 15.2 | L15.2-B-2 | 裏のり | B.P6-2-13 | 13.15 | 13.45 | 40 |  | 2.634 |  |  | 42.7 | 48.3 | 9 |  | 9 | 2.5261 | 1.375 | 0.388 | 0.1029 | 24.5491 | 1.48 | [6 empty] | 0.00040488 | 0.00010588
2009-03-31 | 東北地方整備局 | 最上川 | 最上川下流 | 左岸 | 15.2 | L15.2-B-2 | 裏のり | B.P6-2-14 | 14.15 | 14.45 | 47 |  | 2.633 |  |  | 62.1 | 31.3 | 6.6 |  | 6.6 | 7.599 | 4.1047 | 0.5853 | 0.2421 | 31.3879 | 0.55 | [6 empty] | 0.0010496 | 0.00058612
2009-03-31 | 東北地方整備局 | 最上川 | 最上川下流 | 左岸 | 15.2 | L15.2-B-2 | 裏のり | B.P6-2-16 | 16.15 | 16.45 | 48 |  | 2.623 |  |  | 55 | 39.2 | 5.8 |  | 5.8 | 5.1989 | 3.2483 | 0.5292 | 0.2167 | 23.9912 | 0.6 | [6 empty] | 0.00083105 | 0.00046959
2009-03-31 | 東北地方整備局 | 最上川 | 最上川下流 | 左岸 | 15.2 | L15.2-B-2 | 裏のり | B.P6-2-18 | 18.15 | 18.45 | 12 |  | 2.578 |  |  | 0 | 44 | 42.2 | 13.8 | 56 | 0.0841 | 0.0555 | 0.0129 | 0.0022 | 38.2273 | 3.54 | 43.9 | 30.9 | 13 |  |  |  | 1.5214e-07 | 4.84e-08
2009-03-31 | 東北地方整備局 | 最上川 | 最上川下流 | 左岸 | 15.2 | L15.2-B-2 | 裏のり | B.P6-2-1 | 1.15 | 1.45 | 5 |  | 2.618 |  |  | 14.1 | 56.6 | 18.9 | 10.4 | 29.3 | 0.3119 | 0.203 | 0.0264 | 0.004 | 77.975 | 5.23 | [6 empty] | 7.9957e-07 | 1.6e-07
2009-03-31 | 東北地方整備局 | 最上川 | 最上川下流 | 左岸 | 15.2 | L15.2-B-2 | 裏のり | B.P6-2-2 | 2.15 | 2.45 | 5 | 2.003 | 2.662 | 0.456 | 0.065123 | 51 | 40.7 | 8.3 |  | 8.3 | 6.7258 | 2.2488 | 0.331 | 0.106 | 63.4509 | 0.5 | [6 empty] | 0.00028018 | 0.00011236 |  | 1.2279e-05
2009-03-31 | 東北地方整備局 | 最上川 | 最上川下流 | 左岸 | 15.2 | L15.2-B-2 | 裏のり | B.P6-2-3 | 3.15 | 3.45 | 5 | 1.754 | 2.627 | 0.85 | 0.33196 | 8.3 | 64.6 | 16.4 | 10.7 | 27.1 | 0.3845 | 0.298 | 0.0275 | 0.0041 | 93.7805 | 8.19 | [6 empty] | 8.7889e-07 | 1.681e-07 |  | 7.7712e-08
2009-03-31 | 東北地方整備局 | 最上川 | 最上川下流 | 左岸 | 15.2 | L15.2-B-2 | 裏のり | B.P6-2-4 | 4.15 | 4.45 | 3 | 1.781 | 2.664 | 0.885 | 0.36772 | 2.2 | 67.1 | 21.7 | 9 | 30.7 | 0.1941 | 0.1424 | 0.0247 | 0.0071 | 27.338 | 3.75 | [6 empty] | 6.853e-07 | 5.041e-07 |  | 2.3929e-07
2009-03-31 | 東北地方整備局 | 最上川 | 最上川下流 | 左岸 | 15.2 | L15.2-B-2 | 裏のり | B.P6-2-5 | 5.15 | 5.45 | 1 | 1.809 | 2.645 | 0.886 | 0.36877 | 2.2 | 69.9 | 19.2 | 8.7 | 27.9 | 0.1807 | 0.1389 | 0.028 | 0.0066 | 27.3788 | 5.51 | [6 empty] | 9.1636e-07 | 4.356e-07 |  | 2.274e-07
2009-03-31 | 東北地方整備局 | 最上川 | 最上川下流 | 左岸 | 16.6 | L16.6-B-1 | 表のり | B.P7-1-9 | 9.15 | 9.45 | 9 | 1.753 | 2.681 | 1.059 | 0.57681 | 0 | 79.8 | 13.4 | 6.8 | 20.2 | 0.1875 | 0.1682 | 0.0732 | 0.0141 | 13.2979 | 6.38 | [6 empty] | 8.4932e-06 | 1.9881e-06 |  | 2.8313e-06
2009-03-31 | 東北地方整備局 | 最上川 | 最上川下流 | 左岸 | 16.6 | L16.6-B-1 | 表のり | B.P7-1-10 | 10.15 | 10.45 | 17 | 2.176 | 2.671 | 0.358 | 0.033787 | 44 | 38.7 | 10.8 | 6.5 | 17.3 | 4.4878 | 0.71 | 0.1299 | 0.0189 | 237.4497 | 0.61 | [6 empty] | 3.208e-05 | 3.5721e-06 |  | 4.1335e-09
2009-03-31 | 東北地方整備局 | 最上川 | 最上川下流 | 左岸 | 16.6 | L16.6-B-1 | 表のり | B.P7-1-12 | 12.15 | 12.45 | 24 |  | 2.671 |  |  | 60.1 | 23.3 | 10.5 | 6.1 | 16.6 | 7.9614 | 5.8487 | 0.1905 | 0.0221 | 360.2443 | 2.25 | [6 empty] | 7.7896e-05 | 4.8841e-06
2009-03-31 | 東北地方整備局 | 最上川 | 最上川下流 | 左岸 | 16.6 | L16.6-B-1 | 表のり | B.P7-1-14 | 14.15 | 14.45 | 37 |  | 2.668 |  |  | 61.9 | 23.3 | 9 | 5.8 | 14.8 | 5.1948 | 3.8417 | 0.4084 | 0.0224 | 231.9107 | 9.84 | [6 empty] | 0.00045592 | 5.0176e-06
2009-03-31 | 東北地方整備局 | 最上川 | 最上川下流 | 左岸 | 16.6 | L16.6-B-1 | 表のり | B.P7-1-16 | 16.15 | 16.45 | 48 |  | 2.691 |  |  | 46.3 | 34.7 | 12.1 | 6.9 | 19 | 3.3574 | 1.1406 | 0.106 | 0.0126 | 266.4603 | 2.46 | [6 empty] | 2.0028e-05 | 1.5876e-06
2009-03-31 | 東北地方整備局 | 最上川 | 最上川下流 | 左岸 | 16.6 | L16.6-B-1 | 表のり | B.P7-1-17 | 17.15 | 17.45 | 9 |  | 2.633 |  |  | 18.2 | 75.8 | 6 |  | 6 | 1.3559 | 1.2119 | 0.7522 | 0.1843 | 7.357 | 3.61 | [6 empty] | 0.001877 | 0.00033966
2009-03-31 | 東北地方整備局 | 最上川 | 最上川下流 | 左岸 | 16.6 | L16.6-B-1 | 表のり | B.P7-1-18 | 18.15 | 18.45 | 7 |  | 2.605 |  |  | 1.8 | 5 | 55.4 | 37.8 | 93.2 | 0.014 | 0.0095 |  |  |  |  | 110.5 | 50.9 | 59.6
2009-03-31 | 東北地方整備局 | 最上川 | 最上川下流 | 左岸 | 16.6 | L16.6-B-1 | 表のり | B.P7-1-20 | 20.15 | 20.45 | 8 |  | 2.608 |  |  | 0 | 4.3 | 70.5 | 25.2 | 95.7 | 0.0241 | 0.016 | 0.0035 | 0.0017 | 14.1765 | 1.34 | 106.6 | 39.8 | 66.8 |  |  |  | 7.4064e-09 | 2.89e-08
2009-03-31 | 東北地方整備局 | 最上川 | 最上川下流 | 左岸 | 16.6 | L16.6-B-1 | 表のり | B.P7-1-1 | 1.15 | 1.45 | 2 |  | 2.652 |  |  | 0 | 22.7 | 61.7 | 15.6 | 77.3 | 0.0481 | 0.0365 | 0.0078 | 0.0022 | 21.8636 | 2.04 | 42.2 | 29.1 | 13.1 |  |  |  | 4.7422e-08 | 4.84e-08
2009-03-31 | 東北地方整備局 | 最上川 | 最上川下流 | 左岸 | 16.6 | L16.6-B-1 | 表のり | B.P7-1-2 | 2.15 | 2.45 | 1 | 1.798 | 2.66 | 1.045 | 0.55803 | 0.8 | 34.2 | 50.4 | 14.6 | 65 | 0.0543 | 0.0374 | 0.0076 | 0.0023 | 23.6087 | 1.66 | 48.9 | 29.1 | 19.8 |  |  |  | 4.4652e-08 | 5.29e-08 |  | 1.1561e-08
2009-03-31 | 東北地方整備局 | 最上川 | 最上川下流 | 左岸 | 16.6 | L16.6-B-1 | 表のり | B.P7-1-3 | 3.15 | 3.45 | 3 | 1.777 | 2.617 | 0.869 | 0.35112 | 0 | 62.1 | 27.4 | 10.5 | 37.9 | 0.1402 | 0.1191 | 0.017 | 0.0046 | 30.4783 | 2.71 | [6 empty] | 2.8837e-07 | 2.116e-07 |  | 1.1162e-07
2009-03-31 | 東北地方整備局 | 最上川 | 最上川下流 | 左岸 | 16.6 | L16.6-B-1 | 表のり | B.S7-1-4 | 3.5 | 5 | 3 |  | 2.638 |  |  | 1 | 57.8 | 32.4 | 8.8 | 41.2 | 0.1588 | 0.1125 | 0.0194 | 0.007 | 22.6857 | 1.5 | [5 empty] | 1.52e-07 | 3.9159e-07 | 4.9e-07 |  |  | CD | 19.7 | 30
2009-03-31 | 東北地方整備局 | 最上川 | 最上川下流 | 左岸 | 16.6 | L16.6-B-1 | 表のり | B.P7-1-4 | 4.15 | 4.45 | 3 | 1.765 | 2.676 | 0.841 | 0.3231 | 48 | 45.9 | 6.1 |  | 6.1 | 2.9799 | 1.8272 | 0.5307 | 0.1908 | 15.6179 | 1.17 | [6 empty] | 0.00083652 | 0.00036405 |  | 0.0010119
2009-03-31 | 東北地方整備局 | 最上川 | 最上川下流 | 左岸 | 16.6 | L16.6-B-1 | 表のり | B.P7-1-5 | 5.15 | 5.45 | 6 | 1.74 | 2.642 | 0.698 | 0.20028 | 8.1 | 62.5 | 18.5 | 10.9 | 29.4 | 0.4984 | 0.3586 | 0.0308 | 0.0039 | 127.7949 | 3.34 | [6 empty] | 1.1428e-06 | 1.521e-07 |  | 2.9555e-08
2009-03-31 | 東北地方整備局 | 最上川 | 最上川下流 | 左岸 | 16.6 | L16.6-B-1 | 表のり | B.P7-1-6 | 6.15 | 6.45 | 11 | 1.918 | 2.684 | 0.511 | 0.088308 | 47.4 | 40.7 | 6.4 | 5.5 | 11.9 | 5.065 | 1.5517 | 0.2028 | 0.0481 | 105.3015 | 1.04 | [6 empty] | 9.0048e-05 | 2.3136e-05 |  | 1.379e-06
2009-03-31 | 東北地方整備局 | 最上川 | 最上川下流 | 左岸 | 16.6 | L16.6-B-1 | 表のり | B.P7-1-7 | 7.15 | 7.45 | 15 | 1.958 | 2.701 | 0.484 | 0.076402 | 3.9 | 87.1 | 9 |  | 9 | 0.3817 | 0.3089 | 0.1607 | 0.091 | 4.1945 | 1.2 | [6 empty] | 5.2522e-05 | 8.281e-05 |  | 1.0638e-05
2009-03-31 | 東北地方整備局 | 最上川 | 最上川下流 | 左岸 | 16.6 | L16.6-B-1 | 表のり | B.P7-1-8 | 8.15 | 8.45 | 18 | 1.809 | 2.638 | 0.915 | 0.40003 | 62.3 | 26.1 | 7.7 | 3.9 | 11.6 | 7.2189 | 4.7942 | 0.4393 | 0.0414 | 174.3696 | 4.1 | [6 empty] | 0.00053986 | 1.714e-05 |  | 4.1793e-05
2009-03-31 | 東北地方整備局 | 最上川 | 最上川下流 | 左岸 | 16.6 | L16.6-B-2 | 裏のり | B.P7-2-7 | 7.15 | 7.45 | 4 | 1.847 | 2.666 | 0.831 | 0.31341 | 7.2 | 65.4 | 19 | 8.4 | 27.4 | 0.1732 | 0.1483 | 0.0336 | 0.0074 | 23.4054 | 6.68 | [6 empty] | 1.3981e-06 | 5.476e-07 |  | 3.1608e-07
2009-03-31 | 東北地方整備局 | 最上川 | 最上川下流 | 左岸 | 16.6 | L16.6-B-2 | 裏のり | B.S7-2-8 | 8 | 9 | 7 |  | 2.654 |  |  | 4.1 | 74 | 14.7 | 7.2 | 21.9 | 0.4462 | 0.3331 | 0.06 | 0.0123 | 36.2764 | 4.24 | [5 empty] | 3.51e-06 | 5.3577e-06 | 1.5129e-06 |  |  | CD | 1.9 | 35.4
2009-03-31 | 東北地方整備局 | 最上川 | 最上川下流 | 左岸 | 16.6 | L16.6-B-2 | 裏のり | B.P7-2-9 | 9.15 | 9.45 | 50 |  | 2.7 |  |  | 60.1 | 23.3 | 10.4 | 6.2 | 16.6 | 7.6986 | 5.205 | 0.1841 | 0.0189 | 407.3333 | 3.45 | [6 empty] | 7.1966e-05 | 3.5721e-06
2009-03-31 | 東北地方整備局 | 最上川 | 最上川下流 | 左岸 | 16.6 | L16.6-B-2 | 裏のり | B.P7-2-11 | 11.15 | 11.45 | 21 |  | 2.681 |  |  | 77.9 | 14.6 | 7.5 |  | 7.5 | 13.4368 | 8.9508 | 1.6006 | 0.2394 | 56.127 | 4.47 | [6 empty] | 0.010798 | 0.00057312
2009-03-31 | 東北地方整備局 | 最上川 | 最上川下流 | 左岸 | 16.6 | L16.6-B-2 | 裏のり | B.P7-2-12 | 12.15 | 12.45 | 33 |  | 2.686 |  |  | 69.6 | 18.1 | 8.9 | 3.4 | 12.3 | 8.8963 | 6.592 | 0.3963 | 0.0413 | 215.4068 | 9.3 | [6 empty] | 0.00042523 | 1.7057e-05
2009-03-31 | 東北地方整備局 | 最上川 | 最上川下流 | 左岸 | 16.6 | L16.6-B-2 | 裏のり | B.P7-2-15 | 15.15 | 15.45 | 48 |  | 2.685 |  |  | 47.8 | 38 | 8.8 | 5.4 | 14.2 | 4.0847 | 1.642 | 0.2198 | 0.0221 | 184.8281 | 2.23 | [6 empty] | 0.00010851 | 4.8841e-06
2009-03-31 | 東北地方整備局 | 最上川 | 最上川下流 | 左岸 | 16.6 | L16.6-B-2 | 裏のり | B.P7-2-16 | 16.15 | 16.45 | 10 |  | 2.601 |  |  | 33.6 | 21.6 | 36.4 | 8.4 | 44.8 | 0.709 | 0.1507 | 0.0176 | 0.0072 | 98.4722 | 0.24 | [6 empty] | 3.125e-07 | 5.184e-07
2009-03-31 | 東北地方整備局 | 最上川 | 最上川下流 | 左岸 | 16.6 | L16.6-B-2 | 裏のり | B.P7-2-17 | 17.15 | 17.45 | 10 |  | 2.569 |  |  | 0 | 1.4 | 60.8 | 37.8 | 98.6 | 0.0137 | 0.0094 |  |  |  |  | 69.7 | 37.2 | 32.5
2009-03-31 | 東北地方整備局 | 最上川 | 最上川下流 | 左岸 | 16.6 | L16.6-B-2 | 裏のり | B.P7-2-18 | 18.15 | 18.45 | 7 |  | 2.611 |  |  | 0 | 4 | 76 | 20 | 96 | 0.0326 | 0.0234 | 0.005 |  |  |  | 79.8 | 40.5 | 39.3 |  |  |  | 1.6924e-08
2009-03-31 | 東北地方整備局 | 最上川 | 最上川下流 | 左岸 | 16.6 | L16.6-B-2 | 裏のり | B.P7-2-1 | 1.15 | 1.45 | 2 |  | 2.686 |  |  | 7.9 | 64.1 | 19.5 | 8.5 | 28 | 0.2073 | 0.1624 | 0.0373 | 0.0082 | 25.2805 | 4.18 | [6 empty] | 1.7809e-06 | 6.724e-07
2009-03-31 | 東北地方整備局 | 最上川 | 最上川下流 | 左岸 | 16.6 | L16.6-B-2 | 裏のり | B.P7-2-2 | 2.15 | 2.45 | 2 |  | 2.675 |  |  | 2.7 | 72.2 | 18.7 | 6.4 | 25.1 | 0.3295 | 0.2415 | 0.0468 | 0.014 | 23.5357 | 2.38 | [6 empty] | 3.0127e-06 | 1.96e-06
2009-03-31 | 東北地方整備局 | 最上川 | 最上川下流 | 左岸 | 16.6 | L16.6-B-2 | 裏のり | B.P7-2-3 | 3.15 | 3.45 | 3 |  | 2.667 |  |  | 13 | 68 | 13.2 | 5.8 | 19 | 0.5787 | 0.4434 | 0.0846 | 0.0148 | 39.1014 | 4.45 | [6 empty] | 1.1877e-05 | 2.1904e-06
2009-03-31 | 東北地方整備局 | 最上川 | 最上川下流 | 左岸 | 16.6 | L16.6-B-2 | 裏のり | B.P7-2-4 | 4.15 | 4.45 | 3 | 1.699 | 2.678 | 0.762 | 0.25111 | 12.3 | 65.3 | 16.6 | 5.8 | 22.4 | 0.5234 | 0.3978 | 0.0531 | 0.01 | 52.34 | 6.1 | [6 empty] | 4.0369e-06 | 1e-06 |  | 6.0672e-07
2009-03-31 | 東北地方整備局 | 最上川 | 最上川下流 | 左岸 | 16.6 | L16.6-B-2 | 裏のり | B.P7-2-5 | 5.15 | 5.45 | 3 | 1.733 | 2.662 | 0.885 | 0.36772 | 2.2 | 66.9 | 23.4 | 7.5 | 30.9 | 0.2247 | 0.1636 | 0.0353 | 0.0093 | 24.1613 | 2.45 | [6 empty] | 1.5675e-06 | 8.649e-07 |  | 4.7025e-07
2009-03-31 | 東北地方整備局 | 最上川 | 最上川下流 | 左岸 | 16.6 | L16.6-B-2 | 裏のり | B.P7-2-6 | 6.15 | 6.45 | 4 | 1.685 | 2.677 | 0.971 | 0.46448 | 1.7 | 60 | 28.2 | 10.1 | 38.3 | 0.1488 | 0.1175 | 0.0222 | 0.0048 | 31 | 2.63 | [6 empty] | 5.3518e-07 | 2.304e-07 |  | 1.33e-07
2009-03-31 | 東北地方整備局 | 最上川 | 最上川下流 | 左岸 | 18.4 | L18.4-B-2 | 天端 | B.P8-2-8 | 8.15 | 8.45 | 50 | 1.944 | 2.68 | 0.474 | 0.07225 | 60.3 | 31.6 | 8.1 |  | 8.1 | 6.1516 | 4.0882 | 0.5322 | 0.1325 | 46.4272 | 1.28 | [6 empty] | 0.00084201 | 0.00017556 |  | 0.00016885
2009-03-31 | 東北地方整備局 | 最上川 | 最上川下流 | 左岸 | 18.4 | L18.4-B-2 | 天端 | B.P8-2-9 | 9.15 | 9.45 | 50 | 2.203 | 2.672 | 0.305 | 0.021741 | 66.5 | 28.1 | 5.4 |  | 5.4 | 6.9656 | 5.4429 | 0.6899 | 0.2221 | 31.3624 | 1.3 | [6 empty] | 0.0015363 | 0.00049328 |  | 0.00028308
2009-03-31 | 東北地方整備局 | 最上川 | 最上川下流 | 左岸 | 18.4 | L18.4-B-2 | 天端 | B.P8-2-1 | 1.15 | 1.45 | 5 |  | 2.697 |  |  | 42 | 35.3 | 13.8 | 8.9 | 22.7 | 2.6167 | 0.7913 | 0.0419 | 0.0068 | 384.8088 | 0.89 | [6 empty] | 2.3317e-06 | 4.624e-07
2009-03-31 | 東北地方整備局 | 最上川 | 最上川下流 | 左岸 | 18.4 | L18.4-B-2 | 天端 | B.P8-2-2 | 2.15 | 2.45 | 12 |  | 2.657 |  |  | 1.3 | 47.7 | 37.5 | 13.5 | 51 | 0.102 | 0.0699 | 0.0117 | 0.0011 | 92.7273 | 5.22 | 41.4 | 29 | 12.4 |  |  |  | 1.2134e-07 | 1.21e-08
2009-03-31 | 東北地方整備局 | 最上川 | 最上川下流 | 左岸 | 18.4 | L18.4-B-2 | 天端 | B.P8-2-3 | 3.15 | 3.45 | 13 |  | 2.666 |  |  | 48.5 | 42.9 | 8.6 |  | 8.6 | 7.7581 | 1.5381 | 0.2317 | 0.1037 | 74.8129 | 0.14 | [6 empty] | 0.00012261 | 0.00010754
2009-03-31 | 東北地方整備局 | 最上川 | 最上川下流 | 左岸 | 18.4 | L18.4-B-2 | 天端 | B.P8-2-4 | 4.15 | 4.45 | 9 | 1.971 | 2.67 | 0.475 | 0.072659 | 71.8 | 22.8 | 5.4 |  | 5.4 | 8.9993 | 6.5269 | 0.8085 | 0.217 | 41.4714 | 3.55 | [6 empty] | 0.0022187 | 0.00047089 |  | 0.00087166
2009-03-31 | 東北地方整備局 | 最上川 | 最上川下流 | 左岸 | 18.4 | L18.4-B-2 | 天端 | B.P8-2-5 | 5.15 | 5.45 | 5 | 1.952 | 2.652 | 0.445 | 0.060983 | 77.1 | 20 | 2.9 |  | 2.9 | 7.943 | 6.6254 | 1.5304 | 0.4651 | 17.078 | 3.64 | [6 empty] | 0.0097318 | 0.0021632 |  | 0.0056368
2009-03-31 | 東北地方整備局 | 最上川 | 最上川下流 | 左岸 | 18.4 | L18.4-B-2 | 天端 | B.P8-2-6 | 6.15 | 6.45 | 12 | 1.952 | 2.674 | 0.472 | 0.071436 | 68.1 | 25.4 | 6.5 |  | 6.5 | 11.4812 | 8.2566 | 0.3397 | 0.1331 | 86.26 | 1.2 | [6 empty] | 0.00029754 | 0.00017716 |  | 0.00023947
2009-03-31 | 東北地方整備局 | 最上川 | 最上川下流 | 左岸 | 18.4 | L18.4-B-2 | 天端 | B.P8-2-7 | 7.15 | 7.45 | 11 | 2.001 | 2.648 | 0.446 | 0.061353 | 60.5 | 34 | 5.5 |  | 5.5 | 6.7265 | 4.8996 | 0.5359 | 0.2024 | 33.2337 | 0.72 | [6 empty] | 0.00085563 | 0.00040966 |  | 0.00055817
2009-03-31 | 東北地方整備局 | 最上川 | 最上川下流 | 左岸 | 18.4 | L18.4-B-1 | 表のり | B.P8-1-6 | 6.15 | 6.45 | 20 |  | 2.667 |  |  | 72.2 | 24.8 | 3 |  | 3 | 17.2506 | 9.2967 | 0.8978 | 0.4288 | 40.2299 | 1.23 | [6 empty] | 0.0028282 | 0.0018387
2009-03-31 | 東北地方整備局 | 最上川 | 最上川下流 | 左岸 | 18.4 | L18.4-B-1 | 表のり | B.P8-1-8 | 8.15 | 8.45 | 50 |  | 2.682 |  |  | 78.9 | 17.5 | 3.6 |  | 3.6 | 11.0758 | 8.3012 | 1.661 | 0.4178 | 26.5098 | 4.8 | [6 empty] | 0.011765 | 0.0017456
2009-03-31 | 東北地方整備局 | 最上川 | 最上川下流 | 左岸 | 18.4 | L18.4-B-1 | 表のり | B.P8-1-9 | 9.15 | 9.45 | 27 |  | 2.679 |  |  | 48.6 | 34 | 12.1 | 5.3 | 17.4 | 3.635 | 1.8875 | 0.1716 | 0.0214 | 169.8598 | 8.41 | [6 empty] | 6.1147e-05 | 4.5796e-06
2009-03-31 | 東北地方整備局 | 最上川 | 最上川下流 | 左岸 | 18.4 | L18.4-B-1 | 表のり | B.P8-1-11 | 11.15 | 11.45 | 30 |  | 2.653 |  |  | 73.6 | 21.8 | 4.6 |  | 4.6 | 15.6613 | 10.2363 | 1.1014 | 0.2692 | 58.1772 | 2.14 | [6 empty] | 0.0045414 | 0.00072469
2009-03-31 | 東北地方整備局 | 最上川 | 最上川下流 | 左岸 | 18.4 | L18.4-B-1 | 表のり | B.P8-1-13 | 13.15 | 13.45 | 34 |  | 2.677 |  |  | 88.2 | 9.3 | 2.5 |  | 2.5 | 22.8477 | 15.8486 | 5.7734 | 1.1305 | 20.2103 | 2.45 | [6 empty] | 0.21098 | 0.01278
2009-03-31 | 東北地方整備局 | 最上川 | 最上川下流 | 左岸 | 18.4 | L18.4-B-1 | 表のり | B.P8-1-15 | 15.15 | 15.45 | 50 |  | 2.655 |  |  | 85.4 | 12.3 | 2.3 |  | 2.3 | 16.6294 | 12.955 | 4.3358 | 0.6801 | 24.4514 | 4.19 | [6 empty] | 0.10866 | 0.0046254
2009-03-31 | 東北地方整備局 | 最上川 | 最上川下流 | 左岸 | 18.4 | L18.4-B-1 | 表のり | B.P8-1-16 | 16.15 | 16.45 | 6 |  | 2.518 |  |  | 1.2 | 2.8 | 55 | 41 | 96 | 0.012 | 0.0082 |  |  |  |  | 67.2 | 35.7 | 31.5
2009-03-31 | 東北地方整備局 | 最上川 | 最上川下流 | 左岸 | 18.4 | L18.4-B-1 | 表のり | B.P8-1-18 | 18.15 | 18.45 | 6 |  | 2.59 |  |  | 0 | 12.9 | 61.1 | 26 | 87.1 | 0.0282 | 0.0197 | 0.0024 |  |  |  | 93.9 | 43.2 | 50.7 |  |  |  | 3.0899e-09
2009-03-31 | 東北地方整備局 | 最上川 | 最上川下流 | 左岸 | 18.4 | L18.4-B-1 | 表のり | B.S8-1-2 | 0.5 | 5 | 7 |  | 2.685 |  |  | 67.7 | 23.4 | 8.9 |  | 8.9 | 10.1409 | 7.2095 | 0.6114 | 0.1327 | 76.4197 | 1.79 | [5 empty] | 0.000522 | 0.0011612 | 0.00017609 |  |  | CD | 2.7 | 36.6
2009-03-31 | 東北地方整備局 | 最上川 | 最上川下流 | 左岸 | 18.4 | L18.4-B-1 | 表のり | B.P8-1-1 | 1.15 | 1.45 | 9 | 1.885 | 2.653 | 0.457 | 0.065507 | 66.3 | 31 | 2.7 |  | 2.7 | 12.8759 | 7.4522 | 0.7547 | 0.2784 | 46.2496 | 0.57 | [6 empty] | 0.0018915 | 0.00077507 |  | 0.00088543
2009-03-31 | 東北地方整備局 | 最上川 | 最上川下流 | 左岸 | 18.4 | L18.4-B-1 | 表のり | B.P8-1-2 | 2.15 | 2.45 | 7 | 1.923 | 2.64 | 0.469 | 0.070226 | 62.8 | 30.1 | 7.1 |  | 7.1 | 9.1367 | 5.0324 | 0.4461 | 0.1374 | 66.4971 | 1.16 | [6 empty] | 0.00055942 | 0.00018879 |  | 0.00012124
2009-03-31 | 東北地方整備局 | 最上川 | 最上川下流 | 左岸 | 18.4 | L18.4-B-1 | 表のり | B.P8-1-3 | 3.15 | 3.45 | 13 |  | 2.692 |  |  | 78.2 | 16.8 | 5 |  | 5 | 14.0585 | 8.2027 | 1.5937 | 0.3805 | 36.9474 | 3.4 | [6 empty] | 0.01069 | 0.0014478
2009-03-31 | 東北地方整備局 | 最上川 | 最上川下流 | 左岸 | 18.4 | L18.4-B-1 | 表のり | B.P8-1-4 | 4.15 | 4.45 | 9 |  | 2.673 |  |  | 76.2 | 18.5 | 5.3 |  | 5.3 | 9.2145 | 6.4467 | 1.1259 | 0.2586 | 35.6323 | 4.06 | [6 empty] | 0.0047789 | 0.00066874
2009-03-31 | 東北地方整備局 | 最上川 | 最上川下流 | 左岸 | 18.4 | L18.4-B-1 | 表のり | B.P8-1-5 | 5.15 | 5.45 | 9 |  | 2.671 |  |  | 47.4 | 31.7 | 14.6 | 6.3 | 20.9 | 5.3065 | 1.6955 | 0.0626 | 0.0133 | 398.985 | 3.77 | [6 empty] | 5.911e-06 | 1.7689e-06
2009-03-31 | 東北地方整備局 | 最上川 | 最上川下流 | 左岸 | 18.4 | L18.4-B-3 | 裏のり | B.S8-3-6 | 5 | 10 | 20 |  | 2.661 |  |  | 70.1 | 22.1 | 7.8 |  | 7.8 | 21.2643 | 12.0061 | 0.6714 | 0.158 | 134.5842 | 1.23 | [5 empty] | 0.00051 | 0.0014425 | 0.00024964 |  |  | CD | 2.9 | 37.7
2009-03-31 | 東北地方整備局 | 最上川 | 最上川下流 | 左岸 | 18.4 | L18.4-B-3 | 裏のり | B.P8-3-5 | 5.15 | 5.45 | 50 | 2.042 | 2.704 | 0.384 | 0.040913 | 72.5 | 23.4 | 4.1 |  | 4.1 | 9.8122 | 7.6352 | 0.9015 | 0.3214 | 30.5296 | 2.1 | [6 empty] | 0.0028553 | 0.001033 |  | 0.0014899
2009-03-31 | 東北地方整備局 | 最上川 | 最上川下流 | 左岸 | 18.4 | L18.4-B-3 | 裏のり | B.P8-3-6 | 6.15 | 6.45 | 50 | 1.963 | 2.688 | 0.459 | 0.06628 | 49.2 | 42.2 | 8.6 |  | 8.6 | 4.1782 | 1.8766 | 0.2516 | 0.1037 | 40.2912 | 0.51 | [6 empty] | 0.0001484 | 0.00010754 |  | 2.3254e-05
2009-03-31 | 東北地方整備局 | 最上川 | 最上川下流 | 左岸 | 18.4 | L18.4-B-3 | 裏のり | B.P8-3-7 | 7.15 | 7.45 | 20 |  | 2.657 |  |  | 69.3 | 27.9 | 2.8 |  | 2.8 | 7.3353 | 5.9013 | 0.8292 | 0.3842 | 19.0924 | 1.17 | [6 empty] | 0.0023525 | 0.0014761
2009-03-31 | 東北地方整備局 | 最上川 | 最上川下流 | 左岸 | 18.4 | L18.4-B-3 | 裏のり | B.P8-3-8 | 8.15 | 8.45 | 18 | 2.037 | 2.643 | 0.433 | 0.056652 | 80.5 | 16.2 | 3.3 |  | 3.3 | 19.2474 | 14.81 | 2.206 | 0.4664 | 41.268 | 5.45 | [6 empty] | 0.022706 | 0.0021753 |  | 0.0073144
2009-03-31 | 東北地方整備局 | 最上川 | 最上川下流 | 左岸 | 18.4 | L18.4-B-3 | 裏のり | B.P8-3-11 | 11.15 | 11.45 | 23 |  | 2.664 |  |  | 52.4 | 43.1 | 4.5 |  | 4.5 | 7.1627 | 2.9662 | 0.4333 | 0.2197 | 32.6022 | 0.24 | [6 empty] | 0.00052292 | 0.00048268
2009-03-31 | 東北地方整備局 | 最上川 | 最上川下流 | 左岸 | 18.4 | L18.4-B-3 | 裏のり | B.P8-3-13 | 13.15 | 13.45 | 44 |  | 2.652 |  |  | 68 | 25.1 | 6.9 |  | 6.9 | 10.7245 | 8.4974 | 0.5167 | 0.1623 | 66.0783 | 1.41 | [6 empty] | 0.00078627 | 0.00026341
2009-03-31 | 東北地方整備局 | 最上川 | 最上川下流 | 左岸 | 18.4 | L18.4-B-3 | 裏のり | B.P8-3-15 | 15.15 | 15.45 | 7 |  | 2.564 |  |  | 0 | 14.5 | 57.1 | 28.4 | 85.5 | 0.0215 | 0.0149 | 0.0025 |  |  |  | 59.4 | 33.1 | 26.3 |  |  |  | 3.3965e-09
2009-03-31 | 東北地方整備局 | 最上川 | 最上川下流 | 左岸 | 18.4 | L18.4-B-3 | 裏のり | B.S8-3-2 | 1 | 3 | 6 | 1.727 | 2.651 | 0.698 | 0.20028 | 18.7 | 49.3 | 22.9 | 9.1 | 32 | 0.3685 | 0.1894 | 0.0237 | 0.0068 | 54.1912 | 1.73 | [5 empty] | 3.23e-07 | 6.2272e-07 | 4.624e-07 |  | 5.2738e-08 | CD | 5 | 30.2
2009-03-31 | 東北地方整備局 | 最上川 | 最上川下流 | 左岸 | 18.4 | L18.4-B-3 | 裏のり | B.P8-3-1 | 1.15 | 1.45 | 2 | 1.824 | 2.653 | 0.696 | 0.19879 | 20.2 | 57.3 | 14.5 | 8 | 22.5 | 0.8425 | 0.6077 | 0.0569 | 0.0092 | 91.5761 | 2.58 | [6 empty] | 4.738e-06 | 8.464e-07 |  | 3.5235e-07
2009-03-31 | 東北地方整備局 | 最上川 | 最上川下流 | 左岸 | 18.4 | L18.4-B-3 | 裏のり | B.P8-3-2 | 2.15 | 2.45 | 6 | 1.869 | 2.661 | 0.543 | 0.10376 | 17.3 | 73.8 | 8.9 |  | 8.9 | 1.0014 | 0.7928 | 0.3031 | 0.0934 | 10.7216 | 2.52 | [6 empty] | 0.00022847 | 8.7236e-05 |  | 5.4101e-05
2009-03-31 | 東北地方整備局 | 最上川 | 最上川下流 | 左岸 | 18.4 | L18.4-B-3 | 裏のり | B.S8-3-3 | 3 | 4 | 6 | 1.945 | 2.646 | 0.701 | 0.20251 | 1 | 54 | 32.9 | 12.1 | 45 | 0.1281 | 0.0931 | 0.0159 | 0.0026 | 49.2692 | 3.33 | [5 empty] | 2.69e-07 | 2.4697e-07 | 6.76e-08 |  | 8.9402e-09 | CD | 27 | 32.3
2009-03-31 | 東北地方整備局 | 最上川 | 最上川下流 | 左岸 | 18.4 | L18.4-B-3 | 裏のり | B.P8-3-3 | 3.15 | 3.45 | 6 | 2.035 | 2.662 | 0.544 | 0.10427 | 10.7 | 56 | 23.8 | 9.5 | 33.3 | 0.2138 | 0.1439 | 0.0274 | 0.0059 | 36.2373 | 2.98 | [6 empty] | 8.715e-07 | 3.481e-07 |  | 3.1714e-08
2009-03-31 | 東北地方整備局 | 最上川 | 最上川下流 | 左岸 | 18.4 | L18.4-B-3 | 裏のり | B.P8-3-4 | 4.15 | 4.45 | 2 | 1.819 | 2.657 | 0.899 | 0.38261 | 2.7 | 55 | 29.1 | 13.2 | 42.3 | 0.1296 | 0.0976 | 0.0183 | 0.0011 | 117.8182 | 11.96 | [6 empty] | 3.4206e-07 | 1.21e-08 |  | 1.8346e-09
2009-03-31 | 東北地方整備局 | 最上川 | 最上川下流 | 左岸 | 19.6 | L19.6-B-2 | 天端 | B.P9-2-8 | 8.15 | 8.45 | 7 |  | 2.686 |  |  | 11.8 | 75.2 | 9.7 | 3.3 | 13 | 0.3152 | 0.2359 | 0.1095 | 0.0497 | 6.3421 | 1.36 | [6 empty] | 2.1593e-05 | 2.4701e-05
2009-03-31 | 東北地方整備局 | 最上川 | 最上川下流 | 左岸 | 19.6 | L19.6-B-2 | 天端 | B.P9-2-9 | 9.15 | 9.45 | 7 | 1.713 | 2.709 | 0.702 | 0.20326 | 85.1 | 11.8 | 3.1 |  | 3.1 | 28.7059 | 25.8225 | 3.8333 | 0.7952 | 36.099 | 2.93 | [6 empty] | 0.081684 | 0.0063234 |  | 0.18623
2009-03-31 | 東北地方整備局 | 最上川 | 最上川下流 | 左岸 | 19.6 | L19.6-B-2 | 天端 | B.P9-2-10 | 10.15 | 10.45 | 4 |  | 2.656 |  |  | 10.5 | 46.7 | 30.2 | 12.6 | 42.8 | 0.2292 | 0.1411 | 0.0106 | 0.0028 | 81.8571 | 1.83 | [6 empty] | 9.6524e-08 | 7.84e-08
2009-03-31 | 東北地方整備局 | 最上川 | 最上川下流 | 左岸 | 19.6 | L19.6-B-2 | 天端 | B.P9-2-13 | 13.15 | 13.45 | 50 |  | 2.665 |  |  | 64.8 | 29.9 | 5.3 |  | 5.3 | 8.3884 | 5.4416 | 0.6429 | 0.2888 | 29.0457 | 0.63 | [6 empty] | 0.0013046 | 0.00083405
2009-03-31 | 東北地方整備局 | 最上川 | 最上川下流 | 左岸 | 19.6 | L19.6-B-2 | 天端 | B.S9-2-3 | 1 | 5 | 7 |  | 2.67 |  |  | 0 | 73.9 | 19.1 | 7 | 26.1 | 0.2688 | 0.2113 | 0.0452 | 0.0135 | 19.9111 | 2.71 | [5 empty] | 2.06e-06 | 2.7794e-06 | 1.8225e-06 |  |  | CD | 4.3 | 36
2009-03-31 | 東北地方整備局 | 最上川 | 最上川下流 | 左岸 | 19.6 | L19.6-B-2 | 天端 | B.P9-2-1 | 1.15 | 1.45 | 8 |  | 2.638 |  |  | 26.1 | 35.2 | 30.1 | 8.6 | 38.7 | 0.2868 | 0.1568 | 0.0266 | 0.0082 | 34.9756 | 1.13 | [6 empty] | 8.1367e-07 | 6.724e-07
2009-03-31 | 東北地方整備局 | 最上川 | 最上川下流 | 左岸 | 19.6 | L19.6-B-2 | 天端 | B.P9-2-2 | 2.15 | 2.45 | 3 | 1.831 | 2.656 | 0.715 | 0.21313 | 3.8 | 51.8 | 36.2 | 8.2 | 44.4 | 0.1553 | 0.1075 | 0.0208 | 0.0072 | 21.5694 | 1.62 | [6 empty] | 4.6021e-07 | 5.184e-07 |  | 9.8321e-08
2009-03-31 | 東北地方整備局 | 最上川 | 最上川下流 | 左岸 | 19.6 | L19.6-B-2 | 天端 | B.P9-2-3 | 3.15 | 3.45 | 7 |  | 2.659 |  |  | 4.4 | 69.4 | 18 | 8.2 | 26.2 | 0.2494 | 0.1929 | 0.0407 | 0.0075 | 33.2533 | 4.97 | [6 empty] | 2.1799e-06 | 5.625e-07
2009-03-31 | 東北地方整備局 | 最上川 | 最上川下流 | 左岸 | 19.6 | L19.6-B-2 | 天端 | B.P9-2-4 | 4.15 | 4.45 | 3 |  | 2.647 |  |  | 0 | 44.9 | 42.7 | 12.4 | 55.1 | 0.0954 | 0.0636 | 0.0138 | 0.0023 | 41.4783 | 4.07 | 32.6 | 25 | 7.6 |  |  |  | 1.7787e-07 | 5.29e-08
2009-03-31 | 東北地方整備局 | 最上川 | 最上川下流 | 左岸 | 19.6 | L19.6-B-2 | 天端 | B.P9-2-5 | 5.15 | 5.45 | 5 | 1.806 | 2.669 | 0.775 | 0.26224 | 5.4 | 54.8 | 31.4 | 8.4 | 39.8 | 0.1859 | 0.1334 | 0.0291 | 0.0072 | 25.8194 | 1.82 | [6 empty] | 1.0019e-06 | 5.184e-07 |  | 1.5328e-07
2009-03-31 | 東北地方整備局 | 最上川 | 最上川下流 | 左岸 | 19.6 | L19.6-B-2 | 天端 | B.P9-2-6 | 6.15 | 6.45 | 5 |  | 2.67 |  |  | 1.3 | 40.7 | 41.8 | 16.2 | 58 | 0.0828 | 0.0579 | 0.0092 | 0.0015 | 55.2 | 3.52 | 37.5 | 26.1 | 11.4 |  |  |  | 6.9518e-08 | 2.25e-08
2009-03-31 | 東北地方整備局 | 最上川 | 最上川下流 | 左岸 | 19.6 | L19.6-B-2 | 天端 | B.P9-2-7 | 7.15 | 7.45 | 6 |  | 2.639 |  |  | 0 | 40.4 | 42.7 | 16.9 | 59.6 | 0.0775 | 0.0478 | 0.0072 | 0.0014 | 55.3571 | 1.99 | 34 | 26.9 | 7.1 |  |  |  | 3.9395e-08 | 1.96e-08
2009-03-31 | 東北地方整備局 | 最上川 | 最上川下流 | 左岸 | 19.6 | L19.6-B-1 | 表のり | B.S9-1-2 | 2 | 3 | 9 | 1.615 | 2.676 | 0.963 | 0.45494 | 0 | 85.5 | 9.8 | 4.7 | 14.5 | 0.3257 | 0.2981 | 0.1542 | 0.0292 | 11.1541 | 5.7 | [5 empty] | 1.33e-05 | 4.773e-05 | 8.5264e-06 |  | 1.55e-05 | CD | 11 | 34.7
2009-03-31 | 東北地方整備局 | 最上川 | 最上川下流 | 左岸 | 19.6 | L19.6-B-1 | 表のり | B.P9-1-2 | 2.15 | 2.45 | 9 |  | 2.709 |  |  | 62.9 | 21.5 | 11.3 | 4.3 | 15.6 | 11.8146 | 8.968 | 0.2554 | 0.0217 | 544.4516 | 1.87 | [6 empty] | 0.00015365 | 4.7089e-06
2009-03-31 | 東北地方整備局 | 最上川 | 最上川下流 | 左岸 | 19.6 | L19.6-B-1 | 表のり | B.P9-1-3 | 3.15 | 3.45 | 8 | 1.878 | 2.7 | 0.671 | 0.1808 | 30.3 | 40.2 | 19.6 | 9.9 | 29.5 | 0.4552 | 0.304 | 0.0266 | 0.0052 | 87.5385 | 2.78 | [6 empty] | 8.1367e-07 | 2.704e-07 |  | 4.7004e-08
2009-03-31 | 東北地方整備局 | 最上川 | 最上川下流 | 左岸 | 19.6 | L19.6-B-1 | 表のり | B.S9-1-4 | 4 | 5 | 5 |  | 2.706 |  |  | 0 | 83 | 12.2 | 4.8 | 17 | 0.2231 | 0.1976 | 0.1155 | 0.0296 | 7.5372 | 3.36 | [5 empty] | 8.21e-06 | 2.4434e-05 | 8.7616e-06 |  |  | CD | 8.5 | 37.7
2009-03-31 | 東北地方整備局 | 最上川 | 最上川下流 | 左岸 | 19.6 | L19.6-B-1 | 表のり | B.P9-1-5 | 5.15 | 5.45 | 4 | 1.725 | 2.681 | 1.062 | 0.58088 | 0 | 92.5 | 7.5 |  | 7.5 | 0.3017 | 0.2616 | 0.157 | 0.1084 | 2.7832 | 1.12 | [6 empty] | 4.9762e-05 | 0.00011751 |  | 0.00010549
2009-03-31 | 東北地方整備局 | 最上川 | 最上川下流 | 左岸 | 19.6 | L19.6-B-1 | 表のり | B.P9-1-6 | 6.15 | 6.45 | 4 | 1.913 | 2.696 | 0.659 | 0.17251 | 0.8 | 93.5 | 5.7 |  | 5.7 | 0.5832 | 0.5109 | 0.2846 | 0.1687 | 3.457 | 1.4 | [6 empty] | 0.00019745 | 0.0002846 |  | 0.00014024
2009-03-31 | 東北地方整備局 | 最上川 | 最上川下流 | 左岸 | 19.6 | L19.6-B-1 | 表のり | B.S9-1-10 | 8 | 12 | 50 |  | 2.662 |  |  | 46 | 38.4 | 11.4 | 4.2 | 15.6 | 3.4287 | 1.3411 | 0.107 | 0.0293 | 117.0205 | 0.78 | [5 empty] | 1.64e-06 | 2.0468e-05 | 8.5849e-06 |  |  | CD | 2.7 | 40.2
2009-03-31 | 東北地方整備局 | 最上川 | 最上川下流 | 左岸 | 19.6 | L19.6-B-1 | 表のり | B.P9-1-13 | 13.15 | 13.45 | 33 |  | 2.695 |  |  | 39.3 | 54.3 | 6.4 |  | 6.4 | 1.8593 | 0.6809 | 0.3107 | 0.1782 | 10.4338 | 0.52 | [6 empty] | 0.00024197 | 0.00031755
2009-03-31 | 東北地方整備局 | 最上川 | 最上川下流 | 左岸 | 19.6 | L19.6-B-1 | 表のり | B.P9-1-16 | 16.15 | 16.45 | 16 |  | 2.651 |  |  | 1 | 87.4 | 7.1 | 4.5 | 11.6 | 0.3504 | 0.3061 | 0.1615 | 0.0627 | 5.5885 | 2.19 | [6 empty] | 5.313e-05 | 3.9313e-05
2009-03-31 | 東北地方整備局 | 最上川 | 最上川下流 | 左岸 | 19.6 | L19.6-B-1 | 表のり | B.P9-1-19 | 19.15 | 19.45 | 50 |  | 2.653 |  |  | 52.9 | 40.4 | 6.7 |  | 6.7 | 5.2563 | 2.578 | 0.4135 | 0.1709 | 30.7566 | 0.49 | [6 empty] | 0.00046922 | 0.00029207
2009-03-31 | 東北地方整備局 | 最上川 | 最上川下流 | 左岸 | 19.6 | L19.6-B-1 | 表のり | B.P9-1-20 | 20.15 | 20.45 | 20 |  | 2.586 |  |  | 0 | 2.2 | 67.8 | 30 | 97.8 | 0.0169 | 0.0125 | 0.0021 |  |  |  | 70.2 | 37.9 | 32.3 |  |  |  | 2.2677e-09
2009-03-31 | 東北地方整備局 | 最上川 | 最上川下流 | 左岸 | 19.6 | L19.6-B-1 | 表のり | B.P9-1-22 | 22.15 | 22.45 | 50 |  | 2.648 |  |  | 63.1 | 32.7 | 4.2 |  | 4.2 | 9.9507 | 6.2064 | 0.5744 | 0.2867 | 34.7077 | 0.38 | [6 empty] | 0.0010048 | 0.00082197
2009-03-31 | 東北地方整備局 | 最上川 | 最上川下流 | 左岸 | 19.6 | L19.6-B-1 | 表のり | B.S9-1-1 | 1 | 2 | 3 | 1.525 | 2.673 | 1.012 | 0.51513 | 0 | 88.1 | 7.6 | 4.3 | 11.9 | 0.3497 | 0.319 | 0.1775 | 0.04 | 8.7425 | 4.6 | [5 empty] | 1.39e-05 | 6.6129e-05 | 1.6e-05 |  | 3.3299e-05 | CD | 14.9 | 36.7
2009-03-31 | 東北地方整備局 | 最上川 | 最上川下流 | 左岸 | 19.6 | L19.6-B-1 | 表のり | B.P9-1-1 | 1.15 | 1.45 | 3 | 1.648 | 2.66 | 0.793 | 0.27812 | 5.9 | 63.2 | 22.1 | 8.8 | 30.9 | 0.2612 | 0.2007 | 0.0235 | 0.0068 | 38.4118 | 2.44 | [6 empty] | 6.1061e-07 | 4.624e-07 |  | 2.1158e-07
2009-03-31 | 東北地方整備局 | 最上川 | 最上川下流 | 左岸 | 19.6 | L19.6-B-3 | 裏のり | B.T9-3-5 | 5 | 5.8 | 5 | 1.838 | 2.642 | 0.856 | 0.33794 | 1.6 | 49.9 | 32.4 | 16.1 | 48.5 | 0.1358 | 0.0831 | 0.0078 | [9 empty] | 4.7422e-08 |  |  |  | UU | [8 empty] | 49 | 13.2
2009-03-31 | 東北地方整備局 | 最上川 | 最上川下流 | 左岸 | 19.6 | L19.6-B-3 | 裏のり | B.P9-3-5 | 5.15 | 5.45 | 5 | 1.852 | 2.662 | 0.805 | 0.28901 | 2.9 | 47.2 | 38.1 | 11.8 | 49.9 | 0.1396 | 0.0756 | 0.0122 | 0.0037 | 37.7297 | 1.9 | 34.8 | 25.6 | 9.2 |  |  |  | 1.3369e-07 | 1.369e-07 |  | 1.3969e-08
2009-03-31 | 東北地方整備局 | 最上川 | 最上川下流 | 左岸 | 19.6 | L19.6-B-3 | 裏のり | B.P9-3-6 | 6.15 | 6.45 | 10 |  | 2.608 |  |  | 0 | 11.1 | 71 | 17.9 | 88.9 | 0.0318 | 0.0231 | 0.0061 | 0.0012 | 26.5 | 2.94 | 62.9 | 34.8 | 28.1 |  |  |  | 2.6829e-08 | 1.44e-08
2009-03-31 | 東北地方整備局 | 最上川 | 最上川下流 | 左岸 | 19.6 | L19.6-B-3 | 裏のり | B.P9-3-8 | 8.15 | 8.45 | 18 |  | 2.629 |  |  | 18.8 | 73 | 8.2 |  | 8.2 | 0.5422 | 0.4218 | 0.2235 | 0.0997 | 5.4383 | 1.52 | [6 empty] | 0.00011279 | 9.9401e-05
2009-03-31 | 東北地方整備局 | 最上川 | 最上川下流 | 左岸 | 19.6 | L19.6-B-3 | 裏のり | B.P9-3-10 | 10.15 | 10.45 | 18 |  | 2.678 |  |  | 84.1 | 13.7 | 2.2 |  | 2.2 | 26.5629 | 16.0575 | 3.0626 | 0.9099 | 29.1932 | 1.73 | [6 empty] | 0.048559 | 0.0082792
2009-03-31 | 東北地方整備局 | 最上川 | 最上川下流 | 左岸 | 19.6 | L19.6-B-3 | 裏のり | B.P9-3-13 | 13.15 | 13.45 | 28 |  | 2.661 |  |  | 71.8 | 22 | 6.2 |  | 6.2 | 9.6489 | 7.3561 | 0.8105 | 0.2294 | 42.0615 | 2.5 | [6 empty] | 0.0022314 | 0.00052624
2009-03-31 | 東北地方整備局 | 最上川 | 最上川下流 | 左岸 | 19.6 | L19.6-B-3 | 裏のり | B.P9-3-16 | 16.15 | 16.45 | 35 |  | 2.694 |  |  | 57.4 | 36.7 | 5.9 |  | 5.9 | 6.4701 | 3.4623 | 0.5432 | 0.2002 | 32.3182 | 0.71 | [6 empty] | 0.00088288 | 0.0004008
2009-03-31 | 東北地方整備局 | 最上川 | 最上川下流 | 左岸 | 19.6 | L19.6-B-3 | 裏のり | B.P9-3-19 | 19.15 | 19.45 | 47 |  | 2.649 |  |  | 2 | 90.4 | 7.6 |  | 7.6 | 0.5636 | 0.5143 | 0.3441 | 0.1339 | 4.2091 | 2.28 | [6 empty] | 0.00030655 | 0.00017929
2009-03-31 | 東北地方整備局 | 最上川 | 最上川下流 | 左岸 | 19.6 | L19.6-B-3 | 裏のり | B.P9-3-22 | 22.15 | 22.45 | 49 |  | 2.654 |  |  | 43.1 | 50.2 | 6.7 |  | 6.7 | 3.457 | 0.9061 | 0.3116 | 0.1618 | 21.3659 | 0.35 | [6 empty] | 0.00024359 | 0.00026179
2009-03-31 | 東北地方整備局 | 最上川 | 最上川下流 | 左岸 | 19.6 | L19.6-B-3 | 裏のり | B.P9-3-1 | 1.15 | 1.45 | 7 | 1.891 | 2.66 | 0.796 | 0.28082 | 1.1 | 48.2 | 43.2 | 7.5 | 50.7 | 0.1201 | 0.0725 | 0.0169 | 0.0078 | 15.3974 | 1.04 | 36.6 | 26.7 | 9.9 |  |  |  | 2.8445e-07 | 6.084e-07 |  | 8.5921e-08
2009-03-31 | 東北地方整備局 | 最上川 | 最上川下流 | 左岸 | 19.6 | L19.6-B-3 | 裏のり | B.T9-3-2 | 2 | 2.85 | 8 | 1.903 | 2.661 | 0.713 | 0.2116 | 3.2 | 62.4 | 22.3 | 12.1 | 34.4 | 0.1863 | 0.1406 | 0.0202 | 0.0026 | 71.6538 | 5.71 | [5 empty] | 4.09e-05 | 4.3003e-07 | 6.76e-08 |  | 1.1169e-08 | CD | 10.7 | 37.1
2009-03-31 | 東北地方整備局 | 最上川 | 最上川下流 | 左岸 | 19.6 | L19.6-B-3 | 裏のり | B.P9-3-3 | 3.15 | 3.45 | 7 |  | 2.664 |  |  | 1.5 | 44 | 41.7 | 12.8 | 54.5 | 0.1065 | 0.0554 | 0.0109 | 0.0033 | 32.2727 | 1.35 | 35.3 | 27.5 | 7.8 |  |  |  | 1.0297e-07 | 1.089e-07
2009-03-31 | 東北地方整備局 | 最上川 | 最上川下流 | 左岸 | 23.2 | L23.2-1 | 表のり | B.L23.2-1-P4 | 4 | 4.5 | 3 | 1.789 | 2.676 | 0.761 | 0.25026 | 23 | 60 | 17 |  | 17 | 0.3934 | 0.2829 | 0.0897 | [9 empty] | 1.3603e-05
2009-03-31 | 東北地方整備局 | 最上川 | 最上川下流 | 左岸 | 23.2 | L23.2-1 | 表のり | B.L23.2-1-P5 | 5 | 5.5 | 3 | 1.679 | 2.657 | 1.095 | 0.6267 | 5 | 49 | 28 | 18 | 46 | 0.1462 | 0.0953 | 0.0076 | [9 empty] | 4.4652e-08
2009-03-31 | 東北地方整備局 | 最上川 | 最上川下流 | 左岸 | 23.2 | L23.2-1 | 表のり | B.L23.2-1-P6 | 6 | 6.5 | 50 |  | 2.675 |  |  | 62 | 23 | 15 |  | 15 | 15.507 | 7.2214 | 0.1867 | [9 empty] | 7.4343e-05
2009-03-31 | 東北地方整備局 | 最上川 | 最上川下流 | 左岸 | 23.2 | L23.2-1 | 表のり | B.L23.2-1-P7 | 7 | 7.5 | 20 | 1.897 | 2.801 | 0.557 | 0.11099 | 1 | 96 | 3 |  | 3 | 0.3637 | 0.3264 | 0.2239 | 0.176 | 2.0665 | 1.06 | [6 empty] | 0.00011326 | 0.00030976 |  | 3.7394e-05
2009-03-31 | 東北地方整備局 | 最上川 | 最上川下流 | 左岸 | 23.2 | L23.2-1 | 表のり | B.L23.2-1-P8 | 8 | 8.5 | 50 | 2.037 | 2.68 | 0.457 | 0.065507 | 39 | 48 | 13 |  | 13 | 1.6865 | 0.5119 | 0.1317 | [9 empty] | 3.3119e-05
2009-03-31 | 東北地方整備局 | 最上川 | 最上川下流 | 左岸 | 23.2 | L23.2-1 | 表のり | B.L23.2-1-P9 | 9 | 9.5 | 19 |  | 2.674 |  |  | 75 | 21 | 4 |  | 4 | 10.4454 | 7.049 | 1.3768 | 0.5327 | 19.6084 | 1.5 | [6 empty] | 0.0076166 | 0.0028377
2009-03-31 | 東北地方整備局 | 最上川 | 最上川下流 | 左岸 | 23.2 | L23.2-1 | 表のり | B.L23.2-1-P11 | 11 | 11.5 | 50 |  | 2.68 |  |  | 63 | 27 | 10 |  | 10 | 6.7113 | 4.555 | 0.5215 | 0.075 | 89.484 | 1.92 | [6 empty] | 0.0008033 | 5.625e-05
2009-03-31 | 東北地方整備局 | 最上川 | 最上川下流 | 左岸 | 23.2 | L23.2-1 | 表のり | B.L23.2-1-P14 | 14 | 14.5 | 50 |  | 2.678 |  |  | 76 | 20 | 4 |  | 4 | 10.7082 | 7.7963 | 1.2061 | 0.425 | 25.1958 | 4.04 | [6 empty] | 0.0056049 | 0.0018062
2009-03-31 | 東北地方整備局 | 最上川 | 最上川下流 | 左岸 | 23.2 | L23.2-1 | 表のり | B.L23.2-1-P16 | 16 | 16.5 | 50 |  | 2.681 |  |  | 74 | 18 | 8 |  | 8 | 8.8514 | 7.2578 | 0.7379 | 0.1393 | 63.542 | 9.59 | [6 empty] | 0.0017954 | 0.00019404
2009-03-31 | 東北地方整備局 | 最上川 | 最上川下流 | 左岸 | 23.2 | L23.2-1 | 表のり | B.L23.2-1-P17 | 17 | 17.5 | 50 |  | 2.678 |  |  | 18 | 71 | 11 |  | 11 | 0.6701 | 0.5573 | 0.25 | [9 empty] | 0.00014623
2009-03-31 | 東北地方整備局 | 最上川 | 最上川下流 | 左岸 | 23.2 | L23.2-1 | 表のり | B.L23.2-1-P18 | 18 | 18.5 | 50 |  | 2.681 |  |  | 55 | 35 | 10 |  | 10 | 5.1499 | 3.0874 | 0.3332 | 0.075 | 68.6653 | 0.91 | [6 empty] | 0.00028452 | 5.625e-05
2009-03-31 | 東北地方整備局 | 最上川 | 最上川下流 | 左岸 | 23.2 | L23.2-1 | 表のり | B.L23.2-1-P21 | 21 | 21.5 | 50 |  | 2.678 |  |  | 61 | 31 | 8 |  | 8 | 8.0578 | 4.75 | 0.46 | 0.1367 | 58.9451 | 0.76 | [6 empty] | 0.00060063 | 0.00018687
2009-03-31 | 東北地方整備局 | 最上川 | 最上川下流 | 左岸 | 23.2 | L23.2-1 | 表のり | B.L23.2-1-P24 | 24 | 24.5 | 50 |  | 2.685 |  |  | 51 | 40 | 9 |  | 9 | 4.75 | 2.2678 | 0.3726 | 0.0892 | 53.2511 | 0.92 | [6 empty] | 0.00036861 | 7.9566e-05
2009-03-31 | 東北地方整備局 | 最上川 | 最上川下流 | 左岸 | 23.2 | L23.2-1 | 表のり | B.L23.2-1-P1 | 1 | 1.5 | 12 | 1.691 | 2.678 | 0.718 | 0.21545 | 61 | 26 | 13 |  | 13 | 8.6192 | 5.3197 | 0.2806 | [9 empty] | 0.00019108
2009-03-31 | 東北地方整備局 | 最上川 | 最上川下流 | 左岸 | 23.2 | L23.2-1 | 表のり | B.L23.2-1-P2 | 2 | 2.5 | 3 | 1.825 | 2.678 | 0.595 | 0.13207 | 57 | 32 | 11 |  | 11 | 7.6438 | 3.2621 | 0.2824 | [9 empty] | 0.00019393
2009-03-31 | 東北地方整備局 | 最上川 | 最上川下流 | 左岸 | 23.2 | L23.2-1 | 表のり | B.L23-2-1-A2 | 2 | 3 | 3 | 1.847 | 2.681 | 0.621 | 0.14774 | 53 | 33 | 14 |  | 14 | 5.5256 | 2.4448 | 0.3459 | [6 empty] | 0.000182 |  | 0.000109 | 0.00031028 |  |  |  | CD | 15.5 | 38.1
2009-03-31 | 東北地方整備局 | 最上川 | 最上川下流 | 左岸 | 23.2 | L23.2-1 | 表のり | B.L23.2-1-P3 | 3 | 3.5 | 6 | 1.879 | 2.68 | 0.611 | 0.14159 | 57 | 33 | 10 |  | 10 | 6.6238 | 3.359 | 0.3005 | 0.075 | 88.3173 | 0.91 | [6 empty] | 0.00022396 | 5.625e-05 |  | 3.5323e-05
2009-03-31 | 東北地方整備局 | 最上川 | 最上川下流 | 左岸 | 23.2 | L23.2-2 | 裏のり | B.L23.2-2-P4 | 4 | 4.5 | 7 |  | 2.669 |  |  | 3 | 81 | 16 |  | 16 | 0.2733 | 0.2226 | 0.1139 | [9 empty] | 2.3657e-05
2009-03-31 | 東北地方整備局 | 最上川 | 最上川下流 | 左岸 | 23.2 | L23.2-2 | 裏のり | B.L23.2-2-A5 | 4.5 | 5.5 | 14 | 1.842 | 2.666 | 0.875 | 0.35729 | 1 | 56 | 29 | 14 | 43 | 0.1367 | 0.0992 | 0.0112 | 0.0024 | 56.9583 | 2.14 | [5 empty] | 1.75e-07 | 1.0966e-07 | 5.76e-08 |  | 1.3617e-08 | CD | 5.6 | 35.5
2009-03-31 | 東北地方整備局 | 最上川 | 最上川下流 | 左岸 | 23.2 | L23.2-2 | 裏のり | B.L23.2-2-P5 | 5 | 5.5 | 14 | 1.865 | 2.664 | 0.825 | 0.30768 | 4 | 51 | 31 | 14 | 45 | 0.1315 | 0.0978 | 0.0097 | 0.0018 | 73.0556 | 2.27 | [6 empty] | 7.8587e-08 | 3.24e-08 |  | 5.6608e-09
2009-03-31 | 東北地方整備局 | 最上川 | 最上川下流 | 左岸 | 23.2 | L23.2-2 | 裏のり | B.L23.2-2-P6 | 6 | 6.5 | 17 | 1.779 | 2.68 | 0.775 | 0.26224 | 0 | 83 | 17 |  | 17 | 0.2148 | 0.1867 | 0.1008 | [9 empty] | 1.7825e-05
2009-03-31 | 東北地方整備局 | 最上川 | 最上川下流 | 左岸 | 23.2 | L23.2-2 | 裏のり | B.L23.2-2-P7 | 7 | 7.5 | 15 | 1.76 | 2.672 | 0.615 | 0.14403 | 7 | 88 | 5 |  | 5 | 0.5243 | 0.4605 | 0.2905 | 0.2064 | 2.5402 | 1.11 | [6 empty] | 0.00020707 | 0.00042601 |  | 0.0001242
2009-03-31 | 東北地方整備局 | 最上川 | 最上川下流 | 左岸 | 23.2 | L23.2-2 | 裏のり | B.L23.2-2-P8 | 8 | 8.5 | 50 | 1.928 | 2.675 | 0.455 | 0.06474 | 54 | 39 | 7 |  | 7 | 7.99 | 3.7933 | 0.5053 | 0.1284 | 62.2274 | 0.6 | [6 empty] | 0.00074666 | 0.00016487 |  | 5.6846e-05
2009-03-31 | 東北地方整備局 | 最上川 | 最上川下流 | 左岸 | 23.2 | L23.2-2 | 裏のり | B.L23.2-2-P9 | 9 | 9.5 | 50 |  | 2.675 |  |  | 70 | 24 | 6 |  | 6 | 16.9381 | 14.4891 | 0.4926 | 0.1991 | 85.0733 | 1.19 | [6 empty] | 0.0007039 | 0.00039641
2009-03-31 | 東北地方整備局 | 最上川 | 最上川下流 | 左岸 | 23.2 | L23.2-2 | 裏のり | B.L23.2-2-P12 | 12 | 12.5 | 50 |  | 2.683 |  |  | 70 | 24 | 6 |  | 6 | 7.1082 | 5.0907 | 0.9297 | 0.3225 | 22.0409 | 1.74 | [6 empty] | 0.0030666 | 0.0010401
2009-03-31 | 東北地方整備局 | 最上川 | 最上川下流 | 左岸 | 23.2 | L23.2-2 | 裏のり | B.L23.2-2-P14 | 14 | 14.5 | 50 |  | 2.68 |  |  | 57 | 35 | 8 |  | 8 | 5.4509 | 3.5729 | 0.4519 | 0.106 | 51.4236 | 1.12 | [6 empty] | 0.00057641 | 0.00011236
2009-03-31 | 東北地方整備局 | 最上川 | 最上川下流 | 左岸 | 23.2 | L23.2-2 | 裏のり | B.L23.2-2-P15 | 15 | 15.5 | 50 |  | 2.689 |  |  | 74 | 21 | 5 |  | 5 | 23.4717 | 16.3992 | 1.0196 | 0.425 | 55.2275 | 1.25 | [6 empty] | 0.0037978 | 0.0018062
2009-03-31 | 東北地方整備局 | 最上川 | 最上川下流 | 左岸 | 23.2 | L23.2-2 | 裏のり | B.L23.2-2-P17 | 17 | 17.5 | 46 |  | 2.683 |  |  | 45 | 48 | 7 |  | 7 | 3.1467 | 1.4511 | 0.3909 | 0.1518 | 20.7292 | 0.72 | [6 empty] | 0.00041192 | 0.00023043
2009-03-31 | 東北地方整備局 | 最上川 | 最上川下流 | 左岸 | 23.2 | L23.2-2 | 裏のり | B.L23.2-2-P18 | 18 | 18.5 | 50 |  | 2.679 |  |  | 80 | 18 | 2 |  | 2 | 22.014 | 19 | 2 | 0.643 | 34.2364 | 2.37 | [6 empty] | 0.018092 | 0.0041345
2009-03-31 | 東北地方整備局 | 最上川 | 最上川下流 | 左岸 | 23.2 | L23.2-2 | 裏のり | B.L23.2-2-P20 | 20 | 20.5 | 50 |  | 2.699 |  |  | 64 | 30 | 6 |  | 6 | 6.1597 | 4.4011 | 0.734 | 0.25 | 24.6388 | 1.26 | [6 empty] | 0.0017734 | 0.000625
2009-03-31 | 東北地方整備局 | 最上川 | 最上川下流 | 左岸 | 23.2 | L23.2-2 | 裏のり | B.L23.2-2-P24 | 24 | 24.5 | 50 |  | 2.701 |  |  | 48 | 41 | 11 |  | 11 | 4.75 | 1.4421 | 0.2757 | [9 empty] | 0.00018344
2009-03-31 | 東北地方整備局 | 最上川 | 最上川下流 | 左岸 | 23.2 | L23.2-2 | 裏のり | B.L23.2-2-P25 | 25 | 25.5 | 50 |  | 2.696 |  |  | 73 | 20 | 7 |  | 7 | 9.5 | 6.3827 | 0.7444 | 0.193 | 49.2228 | 3.59 | [6 empty] | 0.0018322 | 0.00037249
2009-03-31 | 東北地方整備局 | 最上川 | 最上川下流 | 左岸 | 23.2 | L23.2-2 | 裏のり | B.L23.2-2-P2 | 2 | 2.5 | 10 |  | 2.681 |  |  | 18 | 46 | 20 | 16 | 36 | 0.425 | 0.2197 | 0.0079 | 0.0013 | 326.9231 | 2.03 | [6 empty] | 4.8843e-08 | 1.69e-08
2009-03-31 | 東北地方整備局 | 最上川 | 最上川下流 | 左岸 | 23.2 | L23.2-2 | 裏のり | B.L23.2-2-P3 | 3 | 3.5 | 3 | 1.743 | 2.67 | 0.986 | 0.48267 | 2 | 83 | 15 |  | 15 | 0.2121 | 0.183 | 0.106 | [9 empty] | 2.0028e-05
2009-03-31 | 東北地方整備局 | 最上川 | 最上川下流 | 左岸 | 23.2 | L23.2-2 | 裏のり | B.L23.2-2-A3 | 3 | 4 | 3 | 1.803 | 2.673 | 0.812 | 0.29547 | 9 | 77 | 14 |  | 14 | 0.4062 | 0.3281 | 0.1461 | [8 empty] | 4.61e-05 | 4.2121e-05 |  |  |  | CD | 4.1 | 32.4
2009-03-31 | 東北地方整備局 | 最上川 | 最上川上流 | 右岸 | 105.45 | R105.5-1 | 表のり | B.R105.5-1-T5 | 5 | 5.75 | 3 | 1.654 | 2.579 | 1.372 | 1.0888 | 1.7 | 14.5 | 55.4 | 28.4 | 83.8 | 0.0199 | 0.0137 | 0.00291 |  |  |  | 78 | 33.8 | 44.2 |  |  |  | 4.8288e-09 |  |  |  | UU | [8 empty] | 64.7 | 1.6
2009-03-31 | 東北地方整備局 | 最上川 | 最上川上流 | 右岸 | 105.45 | R105.5-1 | 表のり | B.R105.5-1-P1 | 1 | 1.5 | 2 |  | 2.665 |  |  | 19.5 | 64.2 | 16.3 |  | 16.3 | 0.742 | 0.551 | 0.161 | [9 empty] | 5.2749e-05
2009-03-31 | 東北地方整備局 | 最上川 | 最上川上流 | 右岸 | 105.45 | R105.5-1 | 表のり | B.R105.5-1-T2 | 2.6 | 3.2 | 3 | 1.731 | 2.642 | 1.177 | 0.74898 | 4.4 | 26.3 | 45 | 24.3 | 69.3 | 0.0404 | 0.0233 | 0.00355 | 0.00124 | 32.5806 | 1 | 73.2 | 32.1 | 41.1 |  |  |  | 7.6538e-09 | 1.5376e-08 |  | 2.0557e-09 | UU | [8 empty] | 31.9 | 5.3
2009-03-31 | 東北地方整備局 | 最上川 | 最上川上流 | 右岸 | 105.45 | R105.5-1 | 表のり | B.R105.5-1-P3 | 3.2 | 3.5 | 3 |  | 2.653 |  |  | 10 | 31.7 | 34.5 | 23.8 | 58.3 | 0.0958 | 0.0376 | 0.00361 |  |  |  | 67.1 | 30.4 | 36.7 |  |  |  | 7.9569e-09
2009-03-31 | 東北地方整備局 | 最上川 | 最上川上流 | 右岸 | 105.45 | R105.5-1 | 表のり | B.R105.5-1-P4 | 4 | 4.5 | 3 |  | 2.648 |  |  | 17.9 | 26.4 | 30.8 | 24.9 | 55.7 | 0.151 | 0.0411 | 0.00301 |  |  |  | 65.7 | 30.9 | 34.8 |  |  |  | 5.222e-09
2009-03-31 | 東北地方整備局 | 最上川 | 最上川上流 | 右岸 | 105.45 | R105.5-2 | 裏のり | B.R105.5-2-P5 | 5 | 5.5 | 4 |  | 2.593 |  |  | 1.7 | 18.4 | 48.5 | 31.4 | 79.9 | 0.0216 | 0.013 | 0.00191 |  |  |  | 72.6 | 32.5 | 40.1 |  |  |  | 1.8203e-09
2009-03-31 | 東北地方整備局 | 最上川 | 最上川上流 | 右岸 | 105.45 | R105.5-2 | 裏のり | B.R105.5-2-P1 | 1 | 1.5 | 5 |  | 2.658 |  |  | 6.8 | 41.5 | 38.3 | 13.4 | 51.7 | 0.114 | 0.0688 | 0.00952 | 0.00334 | 34.1317 | 1.2 | 51.2 | 24.9 | 26.3 |  |  |  | 7.5249e-08 | 1.1156e-07
2009-03-31 | 東北地方整備局 | 最上川 | 最上川上流 | 右岸 | 105.45 | R105.5-2 | 裏のり | B.R105.5-2-P2 | 2 | 2.5 | 3 |  | 2.653 |  |  | 7.2 | 21 | 46.5 | 25.3 | 71.8 | 0.0313 | 0.02 | 0.00317 |  |  |  | 63.8 | 30.3 | 33.5 |  |  |  | 5.8878e-09
2009-03-31 | 東北地方整備局 | 最上川 | 最上川上流 | 右岸 | 105.45 | R105.5-2 | 裏のり | B.R105.5-2-P3 | 3 | 3.5 | 5 |  | 2.665 |  |  | 10.2 | 24.9 | 40.5 | 24.4 | 64.9 | 0.0438 | 0.0228 | 0.00336 |  |  |  | 65.2 | 30.9 | 34.3 |  |  |  | 6.738e-09
2009-03-31 | 東北地方整備局 | 最上川 | 最上川上流 | 右岸 | 105.45 | R105.5-2 | 裏のり | B.R105.5-2-P4 | 4 | 4.5 | 11 |  | 2.659 |  |  | 25 | 68.9 | 6.1 |  | 6.1 | 1.02 | 0.731 | 0.348 | 0.208 | 4.9038 | 0.9 | [6 empty] | 0.00031466 | 0.00043264
2009-03-31 | 東北地方整備局 | 最上川 | 最上川上流 | 右岸 | 105.77 | 12B-2 | 表のり | B.T2-2 | 1 | 1.9 | 4 | 1.773 | 2.684 | 1.041 | 0.55273 | 0 | 14.5 | 38.5 | 47 | 85.5 | 0.01 | 0.0059 |  |  |  |  | 50.1 | 24.8 | 25.3 | [7 empty] | UU | [8 empty] | 54.7 | 3.8
2009-03-31 | 東北地方整備局 | 最上川 | 最上川上流 | 右岸 | 105.77 | 12B-2 | 表のり | B.S2-1 | 2.85 | 5 | 5 | 1.781 | 2.64 | 0.754 | 0.24439 | 5.7 | 76.8 | 11.6 | 5.9 | 17.5 | 0.6578 | 0.5275 | 0.1364 | 0.0117 | 56.2222 | 11.42 |  |  |  |  | 1.6e-05 | 5.64e-05 | 3.5922e-05 | 1.3689e-06 |  | 1.144e-06 | CU |  |  | 1.3 | 20.2
2009-03-31 | 東北地方整備局 | 最上川 | 最上川上流 | 右岸 | 105.77 | 12B-2 | 表のり | B.P2-1 | 5.15 | 5.45 | 16 |  | 2.653 |  |  | 8.7 | 80.1 | 7.6 | 3.6 | 11.2 | 0.7586 | 0.6334 | 0.252 | 0.0557 | 13.6194 | 4.32 |  |  |  |  | 1.48e-05 |  | 0.00014895 | 3.1025e-05
2009-03-31 | 東北地方整備局 | 最上川 | 最上川上流 | 右岸 | 105.77 | 12B-2 | 表のり | B.T2-3 | 7 | 7.8 |  | 2.052 | 2.691 | 0.578 | 0.12237 | 0.1 | 41.8 | 27 | 31.1 | 58.1 | 0.1018 | 0.0199 | 0.0019 |  |  |  | 27.5 | 19.7 | 7.8 |  |  |  | 1.7983e-09 |  |  |  | UU | [8 empty] | 67.1 | 9.4
2009-03-31 | 東北地方整備局 | 最上川 | 最上川上流 | 右岸 | 105.77 | 12B-2 | 表のり | B.T2-1 | 0.4 | 0.85 |  | 1.393 | 2.586 | 2.253 | 3.5156 | 7.1 | 26.1 | 37.3 | 29.5 | 66.8 | 0.0522 | 0.0267 | 0.0015 |  |  |  | 128.2 | 41.4 | 86.8 |  |  |  | 1.0399e-09 |  |  |  | UU | [8 empty] | 36.9 | 3.1
2009-03-31 | 東北地方整備局 | 最上川 | 最上川上流 | 右岸 | 105.77 | 12B-3 | 裏のり | B.T3-2 | 2.5 | 3.25 | 4 | 1.729 | 2.717 | 1.276 | 0.91281 | 0 | 13.8 | 55 | 31.2 | 86.2 | 0.0252 | 0.0153 | 0.002 |  |  |  | 62.4 | 27.1 | 35.3 |  |  |  | 2.0253e-09 |  |  |  | UU | [8 empty] | 16.4 | 7
2009-03-31 | 東北地方整備局 | 最上川 | 最上川上流 | 右岸 | 105.77 | 12B-3 | 裏のり | B.T3-2 | 3.5 | 4 | 2 | [19 empty] | 1.04e-05
2009-03-31 | 東北地方整備局 | 最上川 | 最上川上流 | 右岸 | 105.77 | 12B-3 | 裏のり | B.P3-1 | 4.15 | 4.45 | 7 |  | 2.664 |  |  | 7.2 | 61.1 | 21.6 | 10.1 | 31.7 | 0.3577 | 0.23 | 0.0241 | 0.0048 | 74.5208 | 2.48 | [6 empty] | 6.4734e-07 | 2.304e-07
2009-03-31 | 東北地方整備局 | 最上川 | 最上川上流 | 右岸 | 105.77 | 12B-3 | 裏のり | B.P3-1 | 5 | 5.5 | 24 | [19 empty] | 1.06e-05
2009-03-31 | 東北地方整備局 | 最上川 | 最上川上流 | 右岸 | 105.77 | 12B-3 | 裏のり | B.T3-1 | 0.7 | 1.4 |  | 1.796 | 2.696 | 1.06 | 0.57816 | 3.5 | 22.2 | 44.4 | 29.9 | 74.3 | 0.0383 | 0.0208 | 0.0018 |  |  |  | 50 | 23.9 | 26.1 |  |  |  | 1.5866e-09 |  |  |  | UU | [8 empty] | 42.9 | 2.2
2009-03-31 | 東北地方整備局 | 最上川 | 最上川上流 | 右岸 | 106.371 | R106.4-1 | 表のり | B.R106.4-1-T5 | 5 | 5.75 | 5 | 1.732 | 2.649 | 1.169 | 0.73652 | 0 | 7.1 | 57.5 | 35.4 | 92.9 | 0.0132 | 0.00896 | 0.00176 |  |  |  | 52 | 28.7 | 23.3 |  |  |  | 1.5061e-09 |  |  |  | UU | [8 empty] | 25.8 | 8.3
2009-03-31 | 東北地方整備局 | 最上川 | 最上川上流 | 右岸 | 106.371 | R106.4-1 | 表のり | B.R106.4-1-P6 | 6 | 6.5 | 5 |  | 2.659 |  |  | 0.1 | 11.9 | 65 | 23 | 88 | 0.0319 | 0.0233 | 0.00373 |  |  |  | 53.4 | 27.8 | 25.6 |  |  |  | 8.5832e-09
2009-03-31 | 東北地方整備局 | 最上川 | 最上川上流 | 右岸 | 106.371 | R106.4-1 | 表のり | B.R106.4-1-P8 | 8 | 8.5 | 5 |  | 2.693 |  |  | 0 | 5.9 | 62.9 | 31.2 | 94.1 | 0.0204 | 0.013 | 0.00159 |  |  |  | 62.1 | 30.9 | 31.2 |  |  |  | 1.1902e-09
2009-03-31 | 東北地方整備局 | 最上川 | 最上川上流 | 右岸 | 106.371 | R106.4-1 | 表のり | B.R106.4-1-A9 | 9 | 10.15 | 10 | 1.956 | 2.706 | 0.638 | 0.15854 | 9.4 | 86.6 | 4 |  | 4 | 0.642 | 0.579 | 0.424 | 0.271 | 2.369 | 1.4 | [5 empty] | 8.69e-06 | 0.00049729 | 0.00073441 |  | 0.00027605 | CU |  |  | 29.9 | 38.3
2009-03-31 | 東北地方整備局 | 最上川 | 最上川上流 | 右岸 | 106.371 | R106.4-1 | 表のり | B.R106.4-1-P11 | 11 | 11.5 | 14 |  | 2.681 |  |  | 26.4 | 66.9 | 6.7 |  | 6.7 | 0.881 | 0.634 | 0.299 | 0.156 | 5.6474 | 1.2 |  |  |  | 0.000586 |  |  | 0.00022138 | 0.00024336
2009-03-31 | 東北地方整備局 | 最上川 | 最上川上流 | 右岸 | 106.371 | R106.4-1 | 表のり | B.R106.4-1-P12 | 12 | 12.5 | 11 |  | 2.677 |  |  | 56.8 | 37.2 | 6 |  | 6 | 6.29 | 3.14 | 0.449 | 0.189 | 33.2804 | 0.5 |  |  |  | 0.000349 |  |  | 0.00056788 | 0.00035721
2009-03-31 | 東北地方整備局 | 最上川 | 最上川上流 | 右岸 | 106.371 | R106.4-1 | 表のり | B.R106.4-1-P15 | 15 | 15.5 | 37 |  | 2.678 |  |  | 25.2 | 66.6 | 8.2 |  | 8.2 | 1.06 | 0.781 | 0.308 | 0.119 | 8.9076 | 1.7 | [6 empty] | 0.00023712 | 0.00014161
2009-03-31 | 東北地方整備局 | 最上川 | 最上川上流 | 右岸 | 106.371 | R106.4-1 | 表のり | B.R106.4-1-P18 | 18 | 18.5 | 42 |  | 2.689 |  |  | 26.3 | 62.6 | 11.1 |  | 11.1 | 1.04 | 0.714 | 0.241 | [9 empty] | 0.00013432
2009-03-31 | 東北地方整備局 | 最上川 | 最上川上流 | 右岸 | 106.371 | R106.4-1 | 表のり | B.R106.4-1-P22 | 22 | 22.5 | 43 |  | 2.67 |  |  | 14.6 | 69.5 | 15.9 |  | 15.9 | 0.547 | 0.391 | 0.128 | [9 empty] | 3.1003e-05
2009-03-31 | 東北地方整備局 | 最上川 | 最上川上流 | 右岸 | 106.371 | R106.4-1 | 表のり | B.R106.4-1-P24 | 24 | 24.5 | 48 |  | 2.663 |  |  | 26.5 | 63.4 | 10.1 |  | 10.1 | 1.22 | 0.886 | 0.281 | 0.0746 | 16.3539 | 2.6 | [6 empty] | 0.00019171 | 5.5652e-05
2009-03-31 | 東北地方整備局 | 最上川 | 最上川上流 | 右岸 | 106.371 | R106.4-1 | 表のり | B.R106.4-1-P1 | 1 | 1.5 | 15 |  | 2.733 |  |  | 54.2 | 22.8 | 14.7 | 8.3 | 23 | 15 | 9.35 | 0.0544 | 0.00777 | 1930.5019 | 0.3 | [6 empty] | 4.2696e-06 | 6.0373e-07
2009-03-31 | 東北地方整備局 | 最上川 | 最上川上流 | 右岸 | 106.371 | R106.4-1 | 表のり | B.R106.4-1-P2 | 2 | 2.5 | 12 |  | 2.671 |  |  | 55 | 41.4 | 3.6 |  | 3.6 | 6.73 | 3.31 | 0.595 | 0.383 | 17.5718 | 0.2 | [6 empty] | 0.0010903 | 0.0014669
2009-03-31 | 東北地方整備局 | 最上川 | 最上川上流 | 右岸 | 106.371 | R106.4-1 | 表のり | B.R106.4-1-P3 | 3 | 3.5 | 4 |  | 2.684 |  |  | 55.4 | 35.6 | 9 |  | 9 | 9.98 | 4.58 | 0.407 | 0.09 | 110.8889 | 0.5 | [6 empty] | 0.0004523 | 8.1e-05
2009-03-31 | 東北地方整備局 | 最上川 | 最上川上流 | 右岸 | 106.371 | R106.4-1 | 表のり | B.R106.4-1-A3 | 3.5 | 4.45 | 3 | 1.841 | 2.659 | 0.687 | 0.1922 | 20.6 | 68.8 | 10.6 |  | 10.6 | 0.762 | 0.626 | 0.24 | [8 empty] | 1.14e-06 | 0.00013303 |  |  |  | CU |  |  | 15.9 | 28.9
2009-03-31 | 東北地方整備局 | 最上川 | 最上川上流 | 右岸 | 106.371 | R106.4-3 | 裏のり | B.R106.4-3-P0 | 0.25 | 0.3 |  |  | 2.66 |  |  | 19.3 | 24.6 | 36.7 | 19.4 | 56.1 | 0.112 | 0.0475 | 0.00526 | 0.00151 | 74.1722 | 0.7 | 68.6 | 29.1 | 39.5 |  |  |  | 1.9034e-08 | 2.2801e-08
2009-03-31 | 東北地方整備局 | 最上川 | 最上川上流 | 右岸 | 106.371 | R106.4-2 | 裏のり | B.R106.4-2-P6 | 6 | 6.5 | 4 |  | 2.677 |  |  | 0 | 21 | 53.5 | 25.5 | 79 | 0.0344 | 0.0229 | 0.00275 |  |  |  | 50.4 | 26.5 | 23.9 |  |  |  | 4.2358e-09
2009-03-31 | 東北地方整備局 | 最上川 | 最上川上流 | 右岸 | 106.371 | R106.4-2 | 裏のり | B.R106.4-2-P9 | 9 | 9.5 | 6 |  | 2.673 |  |  | 2.5 | 73.2 | 19.5 | 4.8 | 24.3 | 0.464 | 0.386 | 0.047 | 0.0153 | 30.3268 | 3 | [6 empty] | 3.0426e-06 | 2.3409e-06
2009-03-31 | 東北地方整備局 | 最上川 | 最上川上流 | 右岸 | 106.371 | R106.4-2 | 裏のり | B.R106.4-2-P12 | 12 | 12.5 | 9 |  | 2.673 |  |  | 53.2 | 37.6 | 9.2 |  | 9.2 | 6.95 | 2.96 | 0.362 | 0.0974 | 71.3552 | 0.5 | [6 empty] | 0.00034477 | 9.4868e-05
2009-03-31 | 東北地方整備局 | 最上川 | 最上川上流 | 右岸 | 106.371 | R106.4-2 | 裏のり | B.R106.4-2-P14 | 14 | 14.5 | 48 |  | 2.664 |  |  | 29.4 | 56.8 | 13.8 |  | 13.8 | 1.24 | 0.854 | 0.188 | [9 empty] | 7.5548e-05
2009-03-31 | 東北地方整備局 | 最上川 | 最上川上流 | 右岸 | 106.371 | R106.4-2 | 裏のり | B.R106.4-2-A0 | 0.3 | 1.15 | 1 | 1.729 | 2.674 | 1.093 | 0.62387 | 0.6 | 50.9 | 39.1 | 9.4 | 48.5 | 0.118 | 0.0798 | 0.0151 | 0.00542 | 21.7712 | 1.4 | [5 empty] | 2.12e-08 | 2.1912e-07 | 2.9376e-07 |  | 1.3588e-07 | CU |  |  | 3.6 | 25.4
2009-03-31 | 東北地方整備局 | 最上川 | 最上川上流 | 右岸 | 106.371 | R106.4-2 | 裏のり | B.R106.4-2-P2 | 2 | 2.5 | 6 |  | 2.663 |  |  | 1.3 | 50.8 | 39.7 | 8.2 | 47.9 | 0.113 | 0.0807 | 0.0148 | 0.00615 | 18.374 | 1.5 | [6 empty] | 2.0917e-07 | 3.7822e-07
2009-03-31 | 東北地方整備局 | 最上川 | 最上川上流 | 右岸 | 106.371 | R106.4-2 | 裏のり | B.R106.4-2-P3 | 3 | 3.5 | 5 |  | 2.655 |  |  | 3.7 | 52.9 | 37 | 6.4 | 43.4 | 0.124 | 0.0915 | 0.0268 | 0.00981 | 12.6402 | 1.8 | [6 empty] | 8.2792e-07 | 9.6236e-07
2009-03-31 | 東北地方整備局 | 最上川 | 最上川上流 | 右岸 | 106.371 | R106.4-2 | 裏のり | B.R106.4-2-P4 | 4 | 4.5 | 8 |  | 2.666 |  |  | 49.7 | 40.5 | 9.8 |  | 9.8 | 5.02 | 1.94 | 0.392 | 0.08 | 62.75 | 1 | [6 empty] | 0.00041461 | 6.4e-05
2009-03-31 | 東北地方整備局 | 最上川 | 最上川上流 | 右岸 | 106.805 | 13B-2 | 表のり | B.13B-2-3 | 4 | 4.9 | 3 | 1.642 | 2.644 | 1.52 | 1.3936 | 0 | 1.1 | 40.7 | 58.2 | 98.9 | 0.0054 | 0.0035 |  |  |  |  | 82.3 | 34.7 | 47.6 | [7 empty] | UU | [8 empty] | 26.5 | 0.7
2009-03-31 | 東北地方整備局 | 最上川 | 最上川上流 | 右岸 | 106.805 | 13B-2 | 表のり | P2-2 | 7 | 7.5 | 5 | [18 empty] | 0.00237
2009-03-31 | 東北地方整備局 | 最上川 | 最上川上流 | 右岸 | 106.805 | 13B-2 | 表のり | B.13B-2-4 | 8.15 | 8.45 | 11 |  | 2.673 |  |  | 0.3 | 40.3 | 36.2 | 23.2 | 59.4 | 0.0824 | 0.0303 | 0.0037 | 0.0011 | 74.9091 | 0.89 | [6 empty] | 8.4241e-09 | 1.21e-08
2009-03-31 | 東北地方整備局 | 最上川 | 最上川上流 | 右岸 | 106.805 | 13B-2 | 表のり | P2-2 | 10 | 10.5 | 20 | [18 empty] | 0.00786
2009-03-31 | 東北地方整備局 | 最上川 | 最上川上流 | 右岸 | 106.805 | 13B-2 | 表のり | B.13B-2-1 | 0.3 | 1 | 4 | 1.773 | 2.656 | 1.098 | 0.63096 | 1.8 | 20.2 | 50.7 | 27.3 | 78 | 0.0384 | 0.0234 | 0.0025 |  |  |  | 54.4 | 25.9 | 28.5 |  |  |  | 3.3965e-09 |  |  |  | UU | [8 empty] | 19.6 | 2.8
2009-03-31 | 東北地方整備局 | 最上川 | 最上川上流 | 右岸 | 106.805 | 13B-2 | 表のり | B.13B-2-2 | 3.15 | 3.45 | 3 |  | 2.665 |  |  | 0 | 71.5 | 19.1 | 9.4 | 28.5 | 0.2643 | 0.2084 | 0.0294 | 0.0056 | 47.1964 | 4.76 | 49.9 | 27.1 | 22.8 |  |  |  | 1.026e-06 | 3.136e-07
2009-03-31 | 東北地方整備局 | 最上川 | 最上川上流 | 右岸 | 106.805 | 13B-3 | 裏のり | B.13B-3-4 | 5.6 | 6.1 | 3 | 1.623 | 2.626 | 1.515 | 1.3826 | 0 | 1.7 | 52.9 | 45.4 | 98.3 | 0.009 | 0.0061 | 0.0013 |  |  |  | 74.6 | 33 | 41.6 |  |  |  | 7.4646e-10 |  |  |  | UU | [8 empty] | 23.5 | 3.8
2009-03-31 | 東北地方整備局 | 最上川 | 最上川上流 | 右岸 | 106.805 | 13B-3 | 裏のり | B.13B-3-5 | 8.15 | 8.45 | 9 |  | 2.666 |  |  | 1.4 | 80.9 | 11.5 | 6.2 | 17.7 | 0.4657 | 0.3783 | 0.0997 | 0.0144 | 32.3403 | 5.58 | [6 empty] | 1.7377e-05 | 2.0736e-06
2009-03-31 | 東北地方整備局 | 最上川 | 最上川上流 | 右岸 | 106.805 | 13B-1 | 裏のり | B.13B-1-4 | 9.15 | 9.45 | 6 |  | 2.653 |  |  | 1 | 15.6 | 50.8 | 32.6 | 83.4 | 0.0282 | 0.0165 | 0.0014 |  |  |  | 53.8 | 24.9 | 28.9 |  |  |  | 8.863e-10
2009-03-31 | 東北地方整備局 | 最上川 | 最上川上流 | 右岸 | 106.805 | 13B-1 | 裏のり | B.13B-1-5 | 12.15 | 12.45 | 11 |  | 2.668 |  |  | 0 | 76 | 17.9 | 6.1 | 24 | 0.3125 | 0.2618 | 0.051 | 0.0123 | 25.4065 | 3.61 | [6 empty] | 3.6765e-06 | 1.5129e-06
2009-03-31 | 東北地方整備局 | 最上川 | 最上川上流 | 右岸 | 106.805 | 13B-1 | 裏のり | B.13B-1-6 | 14.15 | 14.45 | 15 |  | 2.662 |  |  | 49.9 | 44 | 6.1 |  | 6.1 | 3.0869 | 1.992 | 0.5818 | 0.2298 | 13.433 | 1.19 | [6 empty] | 0.0010351 | 0.00052808
2009-03-31 | 東北地方整備局 | 最上川 | 最上川上流 | 右岸 | 106.805 | 13B-1 | 裏のり | B.13B-1-7 | 20.15 | 20.45 | 50 |  | 2.662 |  |  | 26.8 | 61.8 | 6.6 | 4.8 | 11.4 | 0.7788 | 0.5561 | 0.1812 | 0.0486 | 16.0247 | 2.39 | [6 empty] | 6.9367e-05 | 2.362e-05
2009-03-31 | 東北地方整備局 | 最上川 | 最上川上流 | 右岸 | 106.805 | 13B-1 | 裏のり | B.13B-1-1 | 1.15 | 1.45 | 5 |  | 2.711 |  |  | 15.6 | 15.1 | 35.7 | 33.6 | 69.3 | 0.0341 | 0.0173 | 0.0014 |  |  |  | 59.9 | 26.8 | 33.1 |  |  |  | 8.863e-10
2009-03-31 | 東北地方整備局 | 最上川 | 最上川上流 | 右岸 | 106.805 | 13B-3 | 裏のり | B.13B-3-1 | 1.15 | 1.45 | 6 |  | 2.672 |  |  | 27.4 | 30 | 24.3 | 18.3 | 42.6 | 0.3224 | 0.1406 | 0.0062 | 0.0015 | 214.9333 | 0.96 | 47.3 | 26.1 | 21.2 |  |  |  | 2.7859e-08 | 2.25e-08
2009-03-31 | 東北地方整備局 | 最上川 | 最上川上流 | 右岸 | 106.805 | 13B-3 | 裏のり | B.13B-3-2 | 2.5 | 3 | 4 | 1.707 | 2.639 | 1.156 | 0.71651 | 7.3 | 19.2 | 47.3 | 26.2 | 73.5 | 0.0384 | 0.0232 | 0.0031 | 0.0011 | 34.9091 | 1.06 | 62.5 | 28.3 | 34.2 |  |  |  | 5.5909e-09 | 1.21e-08 |  | 1.6432e-09 | UU | [8 empty] | 26.9 | 6.4
2009-03-31 | 東北地方整備局 | 最上川 | 最上川上流 | 右岸 | 106.805 | 13B-3 | 裏のり | B.13B-3-3 | 4.15 | 4.45 | 6 |  | 2.667 |  |  | 1.2 | 20.3 | 41.7 | 36.8 | 78.5 | 0.0167 | 0.0102 | 0.0016 |  |  |  | 62.5 | 28.4 | 34.1 |  |  |  | 1.2077e-09
2009-03-31 | 東北地方整備局 | 最上川 | 最上川上流 | 右岸 | 106.805 | 13B-1 | 裏のり | B.13B-1-2 | 5.15 | 5.45 | 5 |  | 2.679 |  |  | 7.9 | 28.4 | 38.8 | 24.9 | 63.7 | 0.0611 | 0.0341 | 0.0033 |  |  |  | 63.3 | 28.2 | 35.1 |  |  |  | 6.4624e-09
2009-03-31 | 東北地方整備局 | 最上川 | 最上川上流 | 右岸 | 106.805 | 13B-1 | 裏のり | B.13B-1-3 | 7.15 | 7.45 | 6 |  | 2.674 |  |  | 1.6 | 48.8 | 32.3 | 17.3 | 49.6 | 0.1076 | 0.0761 | 0.0074 | 0.0013 | 82.7692 | 3.88 | [6 empty] | 4.1977e-08 | 1.69e-08
2009-03-31 | 東北地方整備局 | 最上川 | 最上川上流 | 右岸 | 107.445 | R107.4-1 | 表のり | B.R107.4-1-T6 | 6.5 | 7.21 | 5 | 1.709 | 2.653 | 1.237 | 0.84614 | 0.1 | 9.3 | 55.5 | 35.1 | 90.6 | 0.016 | 0.011 | 0.0012 |  |  |  | 51.6 | 32 | 19.6 |  |  |  | 6.201e-10 |  |  |  | UU | [8 empty] | 27.8 | 13
2009-03-31 | 東北地方整備局 | 最上川 | 最上川上流 | 右岸 | 107.445 | R107.4-1 | 表のり | B.R107.4-1-P8 | 8 | 8.5 | 7 |  | 2.676 |  |  | 0 | 35.3 | 37.1 | 27.6 | 64.7 | 0.059 | 0.034 | 0.0016 |  |  |  | 48.7 | 27.6 | 21.1 |  |  |  | 1.2077e-09
2009-03-31 | 東北地方整備局 | 最上川 | 最上川上流 | 右岸 | 107.445 | R107.4-1 | 表のり | B.R107.4-1-A9 | 9 | 9.75 | 8 | 1.969 | 2.683 | 0.682 | 0.18859 | 1 | 83.9 | 15.1 |  | 15.1 | 0.33 | 0.28 | 0.12 | [8 empty] | 4.23e-07 | 2.6697e-05 |  |  |  | CU |  |  | 39.6 | 43
2009-03-31 | 東北地方整備局 | 最上川 | 最上川上流 | 右岸 | 107.445 | R107.4-1 | 表のり | B.R107.4-1-P11 | 11 | 11.5 | 9 |  | 2.65 |  |  | 9.7 | 81.5 | 8.8 |  | 8.8 | 0.64 | 0.49 | 0.25 | 0.11 | 5.8182 | 1.45 | [6 empty] | 0.00014623 | 0.000121
2009-03-31 | 東北地方整備局 | 最上川 | 最上川上流 | 右岸 | 107.445 | R107.4-1 | 表のり | B.R107.4-1-P13 | 13 | 13.5 | 29 |  | 2.686 |  |  | 34.3 | 46.3 | 19.4 |  | 19.4 | 1.4 | 0.84 | 0.083 | [6 empty] | 3.1e-05 |  |  | 1.1363e-05
2009-03-31 | 東北地方整備局 | 最上川 | 最上川上流 | 右岸 | 107.445 | R107.4-1 | 表のり | B.R107.4-1-P17 | 17 | 17.5 | 41 |  | 2.653 |  |  | 42.9 | 49.9 | 7.2 |  | 7.2 | 2.3 | 1.4 | 0.37 | 0.14 | 16.4286 | 0.939 | [6 empty] | 0.00036268 | 0.000196
2009-03-31 | 東北地方整備局 | 最上川 | 最上川上流 | 右岸 | 107.445 | R107.4-1 | 表のり | B.R107.4-1-P18 | 18 | 18.5 | 44 |  | 2.664 |  |  | 51.8 | 41.3 | 6.9 |  | 6.9 | 3.3 | 2.2 | 0.57 | 0.19 | 17.3684 | 1.29 | [6 empty] | 0.0009871 | 0.000361
2009-03-31 | 東北地方整備局 | 最上川 | 最上川上流 | 右岸 | 107.445 | R107.4-1 | 表のり | B.R107.4-1-P20 | 20 | 20.5 | 50 |  | 2.653 |  |  | 54.6 | 42.1 | 3.3 |  | 3.3 | 3.9 | 2.4 | 0.86 | 0.54 | 7.2222 | 0.684 | [6 empty] | 0.00256 | 0.002916
2009-03-31 | 東北地方整備局 | 最上川 | 最上川上流 | 右岸 | 107.445 | R107.4-1 | 表のり | B.R107.4-1-P26 | 26 | 26.5 | 50 |  | 2.663 |  |  | 29.1 | 63 | 7.9 |  | 7.9 | 1.3 | 0.94 | 0.3 | 0.13 | 10 | 1.25 | [6 empty] | 0.0002231 | 0.000169
2009-03-31 | 東北地方整備局 | 最上川 | 最上川上流 | 右岸 | 107.445 | R107.4-1 | 表のり | B.R107.4-1-T1 | 0.5 | 1.1 | 4 | 1.813 | 2.655 | 0.882 | 0.36457 | 15.8 | 53.3 | 14.6 | 16.3 | 30.9 | 0.37 | 0.25 | 0.017 |  |  |  | 58.7 | 33.5 | 25.2 |  |  | 1.53e-06 | 2.8837e-07 |  |  |  | CU |  |  | 21 | 23.4
2009-03-31 | 東北地方整備局 | 最上川 | 最上川上流 | 右岸 | 107.445 | R107.4-1 | 表のり | B.R107.4-1-A3 | 3 | 4 | 9 | 2.045 | 2.668 | 0.502 | 0.084225 | 50.4 | 42.8 | 6.8 |  | 6.8 | 4.1 | 2.1 | 0.38 | 0.16 | 25.625 | 0.549 | [5 empty] | 1.17e-06 | 0.0003858 | 0.000256 |  | 0.00012234 | CU |  |  | 85.9 | 36.7
2009-03-31 | 東北地方整備局 | 最上川 | 最上川上流 | 右岸 | 107.445 | R107.4-1 | 表のり | B.R107.4-1-P4 | 4 | 4.5 | 5 |  | 2.628 |  |  | 49.7 | 43.9 | 6.4 |  | 6.4 | 4 | 1.9 | 0.4 | 0.19 | 21.0526 | 0.458 | [6 empty] | 0.00043448 | 0.000361
2009-03-31 | 東北地方整備局 | 最上川 | 最上川上流 | 右岸 | 107.445 | R107.4-1 | 表のり | B.R107.4-1-P5 | 5 | 5.5 | 5 |  | 2.677 |  |  | 47.9 | 38.2 | 13.9 |  | 13.9 | 3.9 | 1.7 | 0.21 | [9 empty] | 9.763e-05
2009-03-31 | 東北地方整備局 | 最上川 | 最上川上流 | 右岸 | 107.445 | R107.4-1 | 表のり | B.R107.4-1-P6 | 6 | 6.5 | 7 |  | 2.674 |  |  | 43.3 | 40.8 | 15.9 |  | 15.9 | 2.5 | 1.2 | 0.16 | [9 empty] | 5.1993e-05
2009-03-31 | 東北地方整備局 | 最上川 | 最上川上流 | 右岸 | 107.445 | R107.4-2 | 裏のり | B.R107.4-2-P6 | 6 | 6.5 | 8 |  | 2.666 |  |  | 0 | 30.1 | 31.5 | 38.4 | 69.9 | 0.045 | 0.021 |  |  |  |  | 57.3 | 31.4 | 25.9
2009-03-31 | 東北地方整備局 | 最上川 | 最上川上流 | 右岸 | 107.445 | R107.4-2 | 裏のり | B.R107.4-2-P8 | 8 | 8.5 | 8 |  | 2.691 |  |  | 2.2 | 90.2 | 7.6 |  | 7.6 | 0.45 | 0.4 | 0.26 | 0.14 | 3.2143 | 1.53 | [6 empty] | 0.00016014 | 0.000196
2009-03-31 | 東北地方整備局 | 最上川 | 最上川上流 | 右岸 | 107.445 | R107.4-2 | 裏のり | B.R107.4-2-P10 | 10 | 10.5 | 8 |  | 2.667 |  |  | 1.8 | 88 | 10.2 |  | 10.2 | 0.45 | 0.39 | 0.22 | [9 empty] | 0.00010874
2009-03-31 | 東北地方整備局 | 最上川 | 最上川上流 | 右岸 | 107.445 | R107.4-2 | 裏のり | B.R107.4-2-P12 | 12 | 12.5 | 21 |  | 2.664 |  |  | 35.2 | 54.4 | 10.4 |  | 10.4 | 1.6 | 1.2 | 0.46 | [9 empty] | 0.00060063
2009-03-31 | 東北地方整備局 | 最上川 | 最上川上流 | 右岸 | 107.445 | R107.4-2 | 裏のり | B.R107.4-2-P1 | 1 | 1.5 | 4 |  | 2.657 |  |  | 6.3 | 56.8 | 18.9 | 18 | 36.9 | 0.17 | 0.13 | 0.01 | [9 empty] | 8.4333e-08
2009-03-31 | 東北地方整備局 | 最上川 | 最上川上流 | 右岸 | 107.445 | R107.4-2 | 裏のり | B.R107.4-2-P2 | 2 | 2.5 | 7 |  | 2.641 |  |  | 14.8 | 51.9 | 14.5 | 18.8 | 33.3 | 0.21 | 0.16 | 0.0073 | [9 empty] | 4.0674e-08
2009-03-31 | 東北地方整備局 | 最上川 | 最上川上流 | 右岸 | 107.445 | R107.4-2 | 裏のり | B.R107.4-2-P3 | 3 | 3.5 | 14 |  | 2.639 |  |  | 29 | 36 | 15.1 | 19.9 | 35 | 0.62 | 0.3 | 0.0051 | [9 empty] | 1.7719e-08
2009-03-31 | 東北地方整備局 | 最上川 | 最上川上流 | 右岸 | 107.445 | R107.4-2 | 裏のり | B.R107.4-2-P4 | 4 | 4.5 | 6 |  | 2.672 |  |  | 4.6 | 48.1 | 28.4 | 18.9 | 47.3 | 0.14 | 0.09 | 0.0069 | [9 empty] | 3.5695e-08
2009-03-31 | 東北地方整備局 | 最上川 | 最上川上流 | 右岸 | 107.445 | R107.4-2 | 裏のり | B.R107.4-2-P5 | 5 | 5.5 | 6 |  | 2.677 |  |  | 26.6 | 51.3 | 5.7 | 16.4 | 22.1 | 0.81 | 0.54 | 0.053 | [9 empty] | 4.0193e-06
2009-03-31 | 東北地方整備局 | 最上川 | 最上川上流 | 右岸 | 108.145 | 13B-5 | 表のり | B.13B-5-3 | 5.6 | 6.45 |  | 1.674 | 2.629 | 1.371 | 1.0869 | 0 | 1.4 | 57.4 | 41.2 | 98.6 | 0.0108 | 0.0074 | 0.0014 |  |  |  | 70.6 | 31.2 | 39.4 |  |  |  | 8.863e-10 |  |  |  | UU | [8 empty] | 35 | 1
2009-03-31 | 東北地方整備局 | 最上川 | 最上川上流 | 右岸 | 108.145 | 13B-5 | 表のり | B.13B-5-4 | 7.15 | 7.4 | 9 |  | 2.682 |  |  | 1.4 | 74 | 17.9 | 6.7 | 24.6 | 0.3355 | 0.2566 | 0.0469 | 0.0104 | 32.2596 | 3.56 | [6 empty] | 3.0277e-06 | 1.0816e-06
2009-03-31 | 東北地方整備局 | 最上川 | 最上川上流 | 右岸 | 108.145 | 13B-5 | 表のり | B.13B-5-5 | 10.15 | 10.45 | 18 |  | 2.682 |  |  | 60.9 | 34.7 | 4.4 |  | 4.4 | 6.7961 | 4.5872 | 0.5613 | 0.286 | 23.7626 | 0.44 | [6 empty] | 0.00095254 | 0.00081796
2009-03-31 | 東北地方整備局 | 最上川 | 最上川上流 | 右岸 | 108.145 | 13B-5 | 表のり | B.13B-5-6 | 14.15 | 14.45 | 30 |  | 2.661 |  |  | 5.2 | 79.3 | 11.1 | 4.4 | 15.5 | 0.6003 | 0.4823 | 0.1387 | 0.0207 | 29 | 5.39 | [6 empty] | 3.7341e-05 | 4.2849e-06
2009-03-31 | 東北地方整備局 | 最上川 | 最上川上流 | 右岸 | 108.145 | 13B-5 | 表のり | B.13B-5-5 | 15 | 15.5 | 36 | [19 empty] | 0.000503
2009-03-31 | 東北地方整備局 | 最上川 | 最上川上流 | 右岸 | 108.145 | 13B-5 | 表のり | B.13B-5-7 | 16.15 | 16.42 | 50 |  | 2.662 |  |  | 48.3 | 44.5 | 7.2 |  | 7.2 | 3.0324 | 1.8555 | 0.4721 | 0.1714 | 17.6919 | 1.25 | [6 empty] | 0.00063788 | 0.00029378
2009-03-31 | 東北地方整備局 | 最上川 | 最上川上流 | 右岸 | 108.145 | 13B-5 | 表のり | B.13B-5-1 | 2.15 | 2.45 | 4 |  | 2.67 |  |  | 4.5 | 43 | 37 | 15.5 | 52.5 | 0.1055 | 0.0669 | 0.0094 | 0.0017 | 62.0588 | 3 | 41.5 | 24.4 | 17.1 |  |  |  | 7.307e-08 | 2.89e-08
2009-03-31 | 東北地方整備局 | 最上川 | 最上川上流 | 右岸 | 108.145 | 13B-5 | 表のり | B.13B-5-2 | 2.9 | 3.85 | 3 |  | 2.664 |  |  | 2 | 25.7 | 44.8 | 27.5 | 72.3 | 0.0466 | 0.0285 | 0.0022 | [8 empty] | 2.07e-08 | 2.5258e-09 |  |  |  | CU |  |  | 20.7 | 17.1
2009-03-31 | 東北地方整備局 | 最上川 | 最上川上流 | 右岸 | 108.145 | 13B-6 | 裏のり | B.13B-6-3 | 4.15 | 4.45 | 3 |  | 2.656 |  |  | 0 | 17.9 | 49.9 | 32.2 | 82.1 | 0.0284 | 0.0166 | 0.0017 |  |  |  | 48.6 | 26.3 | 22.3 |  |  |  | 1.3898e-09
2009-03-31 | 東北地方整備局 | 最上川 | 最上川上流 | 右岸 | 108.145 | 13B-6 | 裏のり | B.13B-6-4 | 5.5 | 6.25 |  | 1.66 | 2.639 | 1.354 | 1.0545 | 0 | 1.4 | 55.4 | 43.2 | 98.6 | 0.0102 | 0.0068 | 0.0014 |  |  |  | 67.8 | 31 | 36.8 |  |  |  | 8.863e-10 |  |  |  | UU | [8 empty] | 32.3 | 4.2
2009-03-31 | 東北地方整備局 | 最上川 | 最上川上流 | 右岸 | 108.145 | 13B-6 | 裏のり | B.13B-6-5 | 6.25 | 7.5 | 11 |  | 2.655 |  |  | 0 | 50.4 | 33.8 | 15.8 | 49.6 | 0.1053 | 0.076 | 0.01 | 0.0018 | 58.5 | 4.17 | [5 empty] | 3.94e-07 | 8.4333e-08 | 3.24e-08 |  |  | CU |  |  | 11.1 | 21.9
2009-03-31 | 東北地方整備局 | 最上川 | 最上川上流 | 右岸 | 108.145 | 13B-4 | 裏のり | B.13B-4-2 | 7.15 | 7.45 | 6 |  | 2.652 |  |  | 0 | 13.2 | 49.7 | 37.1 | 86.8 | 0.0205 | 0.0113 | 0.0013 |  |  |  | 50.4 | 25.6 | 24.8 |  |  |  | 7.4646e-10
2009-03-31 | 東北地方整備局 | 最上川 | 最上川上流 | 右岸 | 108.145 | 13B-4 | 裏のり | B.13B-4-3 | 9.15 | 9.45 | 6 |  | 2.671 |  |  | 0 | 44.3 | 37.5 | 18.2 | 55.7 | 0.0841 | 0.0626 | 0.0067 | [9 empty] | 3.3344e-08
2009-03-31 | 東北地方整備局 | 最上川 | 最上川上流 | 右岸 | 108.145 | 13B-6 | 裏のり | B.13B-6-6 | 9.15 | 9.45 | 32 |  | 2.666 |  |  | 61.6 | 31.4 | 7 |  | 7 | 9.7724 | 6.0704 | 0.4797 | 0.1615 | 60.5102 | 0.47 |  |  |  | 0.000669 |  |  | 0.00066192 | 0.00026082
2009-03-31 | 東北地方整備局 | 最上川 | 最上川上流 | 右岸 | 108.145 | 13B-4 | 裏のり | B.13B-4-4 | 13 | 13.8 | 23 |  | 2.664 |  |  | 75.7 | 17.8 | 6.5 |  | 6.5 | 16.6506 | 12.4827 | 0.9973 | 0.2645 | 62.9512 | 2.84 | [6 empty] | 0.0036081 | 0.0006996
2009-03-31 | 東北地方整備局 | 最上川 | 最上川上流 | 右岸 | 108.145 | 13B-6 | 裏のり | B.13B-6-7 | 15.15 | 15.45 | 41 |  | 2.635 |  |  | 52.8 | 38.9 | 8.3 |  | 8.3 | 4.015 | 2.3916 | 0.3522 | 0.1165 | 34.4635 | 0.9 |  |  |  | 0.00022 |  |  | 0.00032353 | 0.00013572
2009-03-31 | 東北地方整備局 | 最上川 | 最上川上流 | 右岸 | 108.145 | 13B-4 | 裏のり | B.13B-4-5 | 16.15 | 16.45 | 18 |  | 2.651 |  |  | 6.2 | 76.9 | 10.2 | 6.7 | 16.9 | 0.6196 | 0.4746 | 0.1049 | 0.0166 | 37.3253 | 4.28 | [6 empty] | 1.955e-05 | 2.7556e-06
2009-03-31 | 東北地方整備局 | 最上川 | 最上川上流 | 右岸 | 108.145 | 13B-6 | 裏のり | B.13B-6-1 | 1 | 1.7 |  | 1.777 | 2.662 | 1.08 | 0.60563 | 3.1 | 23.1 | 37.5 | 36.3 | 73.8 | 0.021 | 0.0117 | 0.0014 |  |  |  | 67.4 | 29.8 | 37.6 |  |  |  | 8.863e-10 |  |  |  | UU | [8 empty] | 20 | 1
2009-03-31 | 東北地方整備局 | 最上川 | 最上川上流 | 右岸 | 108.145 | 13B-4 | 裏のり | B.13B-4-1 | 1.15 | 1.45 | 3 |  | 2.66 |  |  | 17.4 | 31.6 | 24.8 | 26.2 | 51 | 0.1532 | 0.0683 | 0.002 |  |  |  | 49.1 | 24.9 | 24.2 |  |  |  | 2.0253e-09
2009-03-31 | 東北地方整備局 | 最上川 | 最上川上流 | 右岸 | 108.145 | 13B-6 | 裏のり | B.13B-6-2 | 2.15 | 2.45 | 4 |  | 2.612 |  |  | 4.9 | 52.4 | 29.6 | 13.1 | 42.7 | 0.1772 | 0.1106 | 0.0115 | 0.0032 | 55.375 | 1.77 | [6 empty] | 1.1658e-07 | 1.024e-07
2009-03-31 | 東北地方整備局 | 最上川 | 最上川上流 | 右岸 | 109.575 | 13B-7 | 天端 | B.13B-7-4 | 6 | 6.8 |  | 1.71 | 2.663 | 1.27 | 0.90237 | 0 | 2.2 | 56.4 | 41.4 | 97.8 | 0.0113 | 0.0075 | 0.0014 |  |  |  | 63.3 | 28.8 | 34.5 |  |  |  | 8.863e-10 |  |  |  | UU | [8 empty] | 21.4 | 4
2009-03-31 | 東北地方整備局 | 最上川 | 最上川上流 | 右岸 | 109.575 | 13B-7 | 天端 | B.13B-7-5 | 10 | 10.8 | 35 |  | 2.674 |  |  | 62.7 | 28.3 | 9 |  | 9 | 9.1051 | 5.6111 | 0.3669 | 0.0945 | 96.3503 | 0.68 |  |  |  | 0.000921 |  |  | 0.00035568 | 8.9303e-05
2009-03-31 | 東北地方整備局 | 最上川 | 最上川上流 | 右岸 | 109.575 | 13B-7 | 天端 | B.13B-7-6 | 17.15 | 17.45 | 45 |  | 2.647 |  |  | 14.9 | 76 | 9.1 |  | 9.1 | 1.3107 | 1.1052 | 0.3855 | 0.0953 | 13.7534 | 3.58 | [6 empty] | 0.00039886 | 9.0821e-05
2009-03-31 | 東北地方整備局 | 最上川 | 最上川上流 | 右岸 | 109.575 | 13B-7 | 天端 | B.13B-7-7 | 18.15 | 18.45 | 35 |  | 2.658 |  |  | 5 | 17.7 | 54 | 23.3 | 77.3 | 0.0416 | 0.0278 | 0.0038 | 0.0012 | 34.6667 | 1.45 | 44.9 | 24.7 | 20.2 |  |  |  | 8.961e-09 | 1.44e-08
2009-03-31 | 東北地方整備局 | 最上川 | 最上川上流 | 右岸 | 109.575 | 13B-7 | 天端 | B.13B-7-8 | 19.15 | 19.45 | 35 |  | 2.655 |  |  | 27 | 45 | 18.6 | 9.4 | 28 | 0.5723 | 0.3696 | 0.0283 | 0.0056 | 102.1964 | 2.55 | [6 empty] | 9.3927e-07 | 3.136e-07
2009-03-31 | 東北地方整備局 | 最上川 | 最上川上流 | 右岸 | 109.575 | 13B-7 | 天端 | B.13B-7-1 | 1.15 | 1.45 | 9 |  | 2.657 |  |  | 0.9 | 39.4 | 39.1 | 20.6 | 59.7 | 0.0761 | 0.0477 | 0.0047 | 0.0011 | 69.1818 | 1.96 | 39.8 | 22.7 | 17.1 |  |  |  | 1.4664e-08 | 1.21e-08
2009-03-31 | 東北地方整備局 | 最上川 | 最上川上流 | 右岸 | 109.575 | 13B-7 | 天端 | B.13B-7-2 | 3.15 | 3.45 | 3 |  | 2.664 |  |  | 21.7 | 56 | 15.6 | 6.7 | 22.3 | 0.5089 | 0.3664 | 0.0566 | 0.0106 | 48.0094 | 3.93 | [6 empty] | 4.6803e-06 | 1.1236e-06
2009-03-31 | 東北地方整備局 | 最上川 | 最上川上流 | 右岸 | 109.575 | 13B-7 | 天端 | B.13B-7-3 | 5.15 | 5.45 | 3 |  | 2.681 |  |  | 3.5 | 83.4 | 8.3 | 4.8 | 13.1 | 0.4064 | 0.3401 | 0.137 | 0.038 | 10.6947 | 3 | [6 empty] | 3.629e-05 | 1.444e-05
2009-03-31 | 東北地方整備局 | 最上川 | 最上川上流 | 右岸 | 109.575 | 13B-8 | 表のり | B.13B-8-2 | 3.6 | 4.4 |  | 1.693 | 2.639 | 1.252 | 0.87145 | 0 | 3.6 | 61.6 | 34.8 | 96.4 | 0.0153 | 0.0106 | 0.0019 |  |  |  | 57.7 | 27.3 | 30.4 |  |  |  | 1.7983e-09 |  |  |  | UU | [8 empty] | 20.3 | 5.3
2009-03-31 | 東北地方整備局 | 最上川 | 最上川上流 | 右岸 | 109.575 | 13B-8 | 表のり | B.13B-8-3 | 5.1 | 6.6 | 4 |  | 2.648 |  |  | 0 | 23.2 | 53 | 23.8 | 76.8 | 0.0441 | 0.0296 | 0.0035 | [8 empty] | 6.52e-07 | 7.4064e-09 |  |  |  | CU |  |  | 14 | 18
2009-03-31 | 東北地方整備局 | 最上川 | 最上川上流 | 右岸 | 109.575 | 13B-8 | 表のり | B.13B-8-4 | 8 | 8.8 | 25 |  | 2.664 |  |  | 45.7 | 37.7 | 10.7 | 5.9 | 16.6 | 4.4509 | 1.0083 | 0.1218 | 0.0185 | 240.5892 | 1.12 | [6 empty] | 2.7634e-05 | 3.4225e-06
2009-03-31 | 東北地方整備局 | 最上川 | 最上川上流 | 右岸 | 109.575 | 13B-8 | 表のり | B.13B-8-3 | 10 | 10.5 | 35 | [18 empty] | 0.000745
2009-03-31 | 東北地方整備局 | 最上川 | 最上川上流 | 右岸 | 109.575 | 13B-8 | 表のり | B.13B-8-1 | 0.8 | 2 | 3 |  | 2.669 |  |  | 6.2 | 71.5 | 15.3 | 7 | 22.3 | 0.3459 | 0.2796 | 0.0578 | 0.0111 | 31.1622 | 4.8 | [5 empty] | 3.59e-05 | 4.9135e-06 | 1.2321e-06 |  |  | CU |  |  | 2.3 | 18.7
2009-03-31 | 東北地方整備局 | 最上川 | 最上川上流 | 右岸 | 111.245 | R111.2-1 | 表のり | B.R111.2-1-P4 | 5 | 5.5 | 4 |  | 2.664 |  |  | 26.1 | 53.4 | 7 | 13.5 | 20.5 | 0.75 | 0.55 | 0.067 | [9 empty] | 6.9186e-06
2009-03-31 | 東北地方整備局 | 最上川 | 最上川上流 | 右岸 | 111.245 | R111.2-1 | 表のり | B.R111.2-1-A3 | 5.5 | 6.5 | 7 | 1.793 | 2.676 | 0.759 | 0.24858 | 31.8 | 52.3 | 15.9 |  | 15.9 | 1.1 | 0.75 | 0.14 | [8 empty] | 3.76e-06 | 3.8157e-05 |  |  |  | CU |  |  | 2.4 | 25.1
2009-03-31 | 東北地方整備局 | 最上川 | 最上川上流 | 右岸 | 111.245 | R111.2-1 | 表のり | B.R111.2-1-P5 | 6 | 6.5 | 7 |  | 2.661 |  |  | 6.5 | 46.3 | 28.2 | 19 | 47.2 | 0.14 | 0.087 | 0.006 | [9 empty] | 2.5821e-08
2009-03-31 | 東北地方整備局 | 最上川 | 最上川上流 | 右岸 | 111.245 | R111.2-1 | 表のり | B.R111.2-1-P6 | 8 | 8.5 | 27 |  | 2.674 |  |  | 50.7 | 42.5 | 6.8 |  | 6.8 | 4.8 | 2.2 | 0.31 | 0.16 | 30 | [7 empty] | 0.0002407 | 0.000256
2009-03-31 | 東北地方整備局 | 最上川 | 最上川上流 | 右岸 | 111.245 | R111.2-1 | 表のり | B.R111.2-1-A4 | 9 | 10 | 37 | 2.163 | 2.672 | 0.356 | 0.033273 | 67.2 | 29.5 | 3.3 |  | 3.3 | 13 | 9.2 | 0.55 | 0.35 | 37.1429 |  |  |  |  | 0.000234 |  | 8.51e-06 | 0.0009087 | 0.001225 |  | 0.0013326 | CU |  |  | 128.6 | 42.3
2009-03-31 | 東北地方整備局 | 最上川 | 最上川上流 | 右岸 | 111.245 | R111.2-1 | 表のり | B.R111.2-1-P7 | 10 | 10.5 | 37 |  | 2.67 |  |  | 43.7 | 46.4 | 9.9 |  | 9.9 | 2.8 | 1.1 | 0.27 | 0.077 | 36.3636 | [7 empty] | 0.00017477 | 5.929e-05
2009-03-31 | 東北地方整備局 | 最上川 | 最上川上流 | 右岸 | 111.245 | R111.2-1 | 表のり | B.R111.2-1-P8 | 12 | 12.5 | 28 |  | 2.656 |  |  | 41 | 50.9 | 8.1 |  | 8.1 | 2.1 | 1.3 | 0.37 | 0.12 | 17.5 | [7 empty] | 0.00036268 | 0.000144
2009-03-31 | 東北地方整備局 | 最上川 | 最上川上流 | 右岸 | 111.245 | R111.2-1 | 表のり | B.R111.2-1-P9 | 14 | 14.5 | 41 |  | 2.67 |  |  | 5.8 | 87.8 | 6.4 |  | 6.4 | 0.53 | 0.45 | 0.29 | 0.14 | 3.7857 | [7 empty] | 0.00020624 | 0.000196
2009-03-31 | 東北地方整備局 | 最上川 | 最上川上流 | 右岸 | 111.245 | R111.2-1 | 表のり | B.R111.2-1-P10 | 15 | 15.5 | 40 |  | 2.657 |  |  | 49.5 | 42.9 | 7.6 |  | 7.6 | 3.9 | 1.9 | 0.43 | 0.15 | 26 | [7 empty] | 0.00051374 | 0.000225
2009-03-31 | 東北地方整備局 | 最上川 | 最上川上流 | 右岸 | 111.245 | R111.2-1 | 表のり | B.R111.2-1-P11 | 18 | 18.5 | 50 |  | 2.674 |  |  | 57.2 | 35.2 | 7.6 |  | 7.6 | 6 | 3.4 | 0.42 | 0.15 | 40 | [7 empty] | 0.00048648 | 0.000225
2009-03-31 | 東北地方整備局 | 最上川 | 最上川上流 | 右岸 | 111.245 | R111.2-1 | 表のり | B.R111.2-1-P12 | 21.2 | 21.5 | 46 |  | 2.655 |  |  | 18.5 | 69.9 | 11.6 |  | 11.6 | 1.1 | 0.84 | 0.17 | [9 empty] | 5.9834e-05
2009-03-31 | 東北地方整備局 | 最上川 | 最上川上流 | 右岸 | 111.245 | R111.2-1 | 表のり | B.R111.2-1-P13 | 24 | 24.5 | 50 |  | 2.666 |  |  | 51.6 | 39.3 | 9.1 |  | 9.1 | 3.7 | 2.2 | 0.37 | 0.095 | 38.9474 | [7 empty] | 0.00036268 | 9.025e-05
2009-03-31 | 東北地方整備局 | 最上川 | 最上川上流 | 右岸 | 111.245 | R111.2-1 | 表のり | B.R111.2-1-P1 | 1 | 1.5 | 2 |  | 2.669 |  |  | 14 | 60.1 | 11 | 14.9 | 25.9 | 0.48 | 0.35 | 0.028 | [9 empty] | 9.1636e-07
2009-03-31 | 東北地方整備局 | 最上川 | 最上川上流 | 右岸 | 111.245 | R111.2-1 | 表のり | B.R111.2-1-A1 | 1 | 2 | 2 | 1.716 | 2.68 | 0.799 | 0.28354 | 29.9 | 54.7 | 15.4 |  | 15.4 | 0.83 | 0.62 | 0.14 | [8 empty] | 2.3e-06 | 3.8157e-05 |  |  |  | CU |  |  | 0 | 16.5
2009-03-31 | 東北地方整備局 | 最上川 | 最上川上流 | 右岸 | 111.245 | R111.2-1 | 表のり | B.R111.2-1-P2 | 2 | 2.5 | 2 |  | 2.658 |  |  | 12.3 | 57.4 | 10.9 | 19.4 | 30.3 | 0.41 | 0.23 | 0.0064 | [9 empty] | 2.9986e-08
2009-03-31 | 東北地方整備局 | 最上川 | 最上川上流 | 右岸 | 111.245 | R111.2-1 | 表のり | B.R111.2-1-T1 | 2 | 2.9 | 2 | 1.738 | 2.648 |  |  | 0 | 25.2 | 39.3 | 35.5 | 74.8 | 0.029 | 0.015 |  |  |  |  | 50.9 | 29.7 | 21.2
2009-03-31 | 東北地方整備局 | 最上川 | 最上川上流 | 右岸 | 111.245 | R111.2-1 | 表のり | B.R111.2-1-P3 | 3 | 3.5 | 5 |  | 2.651 |  |  | 4.9 | 21.2 | 31.8 | 42.1 | 73.9 | 0.022 | 0.0096 |  |  |  |  | 50.9 | 29.3 | 21.6
2009-03-31 | 東北地方整備局 | 最上川 | 最上川上流 | 右岸 | 111.245 | R111.2-1 | 表のり | B.R111.2-1-A2 | 3.8 | 4.8 | 4 |  | 2.68 |  |  | 9 | 68.7 | 8.1 | 14.2 | 22.3 | 0.51 | 0.4 | 0.043 | [9 empty] | 2.476e-06
2009-03-31 | 東北地方整備局 | 最上川 | 最上川上流 | 右岸 | 111.245 | R111.2-2 | 裏のり | B.R111.2-2-P4 | 4 | 4.5 | 3 |  | 2.653 |  |  | 0 | 31.6 | 28.5 | 39.9 | 68.4 | 0.039 | 0.016 |  |  |  |  | 44.9 | 26.2 | 18.7
2009-03-31 | 東北地方整備局 | 最上川 | 最上川上流 | 右岸 | 111.245 | R111.2-2 | 裏のり | B.R111.2-2-P5 | 7 | 7.5 | 18 |  | 2.665 |  |  | 35.3 | 57.1 | 7.6 |  | 7.6 | 1.4 | 0.83 | 0.32 | 0.13 | 10.7692 | [7 empty] | 0.00025908 | 0.000169
2009-03-31 | 東北地方整備局 | 最上川 | 最上川上流 | 右岸 | 111.245 | R111.2-2 | 裏のり | B.R111.2-2-P1 | 1 | 1.5 | 3 |  | 2.66 |  |  | 8.4 | 33.5 | 26.3 | 31.8 | 58.1 | 0.087 | 0.034 |  |  |  |  | 47.7 | 30 | 17.7
2009-03-31 | 東北地方整備局 | 最上川 | 最上川上流 | 右岸 | 111.245 | R111.2-2 | 裏のり | B.R111.2-2-P2 | 2 | 2.5 | 2 |  | 2.666 |  |  | 12.8 | 62.8 | 13.4 | 11 | 24.4 | 0.54 | 0.38 | 0.042 | 0.0029 | 186.2069 | [7 empty] | 2.3446e-06 | 8.41e-08
2009-03-31 | 東北地方整備局 | 最上川 | 最上川上流 | 右岸 | 111.245 | R111.2-2 | 裏のり | B.R111.2-2-P3 | 3 | 3.5 | 6 |  | 2.684 |  |  | 47 | 47.4 | 5.6 |  | 5.6 | 3.8 | 1.4 | 0.46 | 0.24 | 15.8333 | [7 empty] | 0.00060063 | 0.000576
2009-03-31 | 東北地方整備局 | 最上川 | 最上川上流 | 右岸 | 113.415 | R113.4-1 | 表のり | B.R113.4-1-A5 | 5 | 6 | 5 | 1.839 | 2.659 | 0.923 | 0.40891 | 11.7 | 41.1 | 28.9 | 18.3 | 47.2 | 0.15 | 0.098 | 0.0063 | [8 empty] | 1.16e-08 | 2.8912e-08 |  |  |  | CU |  |  | 38.8 | 19.9
2009-03-31 | 東北地方整備局 | 最上川 | 最上川上流 | 右岸 | 113.415 | R113.4-1 | 表のり | B.R113.4-1-P6 | 6 | 6.5 | 5 |  | 2.645 |  |  | 0.6 | 44.4 | 27.3 | 27.7 | 55 | 0.095 | 0.058 |  |  |  |  | 40.8 | 23.4 | 17.4
2009-03-31 | 東北地方整備局 | 最上川 | 最上川上流 | 右岸 | 113.415 | R113.4-1 | 表のり | B.R113.4-1-A8 | 7.8 | 8.6 | 20 | 2.107 | 2.678 | 0.409 | 0.048558 | 65.7 | 31.2 | 3.1 |  | 3.1 | 8.8 | 5.7 | 0.72 | 0.4 | 22 | 0.557 | [5 empty] | 2.17e-06 | 0.0016961 | 0.0016 |  | 0.0016481 | CU |  |  | 97.4 | 43.5
2009-03-31 | 東北地方整備局 | 最上川 | 最上川上流 | 右岸 | 113.415 | R113.4-1 | 表のり | B.R113.4-1-P10 | 10 | 10.5 | 16 |  | 2.697 |  |  | 60.9 | 30.7 | 8.4 |  | 8.4 | 11 | 6.4 | 0.51 | 0.13 | 84.6154 | 0.605 |  |  |  | 0.000256 |  |  | 0.00076285 | 0.000169
2009-03-31 | 東北地方整備局 | 最上川 | 最上川上流 | 右岸 | 113.415 | R113.4-1 | 表のり | B.R113.4-1-P12 | 12 | 12.5 | 25 |  | 2.669 |  |  | 62.5 | 31.3 | 6.2 |  | 6.2 | 9 | 5.5 | 0.63 | 0.21 | 42.8571 | 0.762 | [6 empty] | 0.0012447 | 0.000441
2009-03-31 | 東北地方整備局 | 最上川 | 最上川上流 | 右岸 | 113.415 | R113.4-1 | 表のり | B.R113.4-1-P16 | 16 | 16.5 | 33 |  | 2.66 |  |  | 23.1 | 69 | 7.9 |  | 7.9 | 0.93 | 0.71 | 0.32 | 0.13 | 7.1538 | 1.53 | [6 empty] | 0.00025908 | 0.000169
2009-03-31 | 東北地方整備局 | 最上川 | 最上川上流 | 右岸 | 113.415 | R113.4-1 | 表のり | B.R113.4-1-P19 | 19 | 19.5 | 30 |  | 2.655 |  |  | 8.8 | 79.6 | 3 | 8.6 | 11.6 | 0.7 | 0.57 | 0.23 | 0.023 | 30.4348 | 8.05 | [6 empty] | 0.00012054 | 5.29e-06
2009-03-31 | 東北地方整備局 | 最上川 | 最上川上流 | 右岸 | 113.415 | R113.4-1 | 表のり | B.R113.4-1-P22 | 22 | 22.5 | 49 |  | 2.667 |  |  | 40 | 51.4 | 8.6 |  | 8.6 | 2 | 1.2 | 0.34 | 0.12 | 16.6667 | 1.22 | [6 empty] | 0.00029815 | 0.000144
2009-03-31 | 東北地方整備局 | 最上川 | 最上川上流 | 右岸 | 113.415 | R113.4-1 | 表のり | B.R113.4-1-P24 | 24 | 24.5 | 45 |  | 2.663 |  |  | 21 | 69.3 | 9.7 |  | 9.7 | 0.94 | 0.69 | 0.22 | 0.079 | 11.8987 | 1.84 | [6 empty] | 0.00010874 | 6.241e-05
2009-03-31 | 東北地方整備局 | 最上川 | 最上川上流 | 右岸 | 113.415 | R113.4-1 | 表のり | B.R113.4-1-T1 | 1 | 2 | 3 | 1.695 | 2.675 | 1.162 | 0.72571 | 0.1 | 19.1 | 51 | 29.8 | 80.8 | 0.032 | 0.022 |  |  |  |  | 46.7 | 28.9 | 17.8 | [7 empty] | UU | [8 empty] | 51.3 | 1.6
2009-03-31 | 東北地方整備局 | 最上川 | 最上川上流 | 右岸 | 113.415 | R113.4-1 | 表のり | B.R113.4-1-P2 | 2 | 2.5 | 3 |  | 2.662 |  |  | 0 | 12.9 | 50.9 | 36.2 | 87.1 | 0.019 | 0.011 |  |  |  |  | 47.4 | 28.1 | 19.3
2009-03-31 | 東北地方整備局 | 最上川 | 最上川上流 | 右岸 | 113.415 | R113.4-1 | 表のり | B.R113.4-1-A3 | 3 | 4 | 3 | 1.801 | 2.663 | 1.002 | 0.5025 | 1.3 | 42.1 | 33.9 | 22.7 | 56.6 | 0.1 | 0.046 | 0.0035 |  |  |  | 42.9 | 25.3 | 17.6 |  |  | 5.87e-09 | 7.4064e-09 |  |  |  | CU |  |  | 28.5 | 23
2009-03-31 | 東北地方整備局 | 最上川 | 最上川上流 | 右岸 | 113.415 | R113.4-1 | 表のり | B.R113.4-1-P4 | 4 | 4.5 | 3 |  | 2.66 |  |  | 2.4 | 25.5 | 40.4 | 31.7 | 72.1 | 0.037 | 0.021 |  |  |  |  | 47.8 | 27.2 | 20.6
2009-03-31 | 東北地方整備局 | 最上川 | 最上川上流 | 右岸 | 113.415 | R113.4-2 | 裏のり | B.R113.4-2-P4 | 4 | 4.5 | 5 |  | 2.61 |  |  | 1.9 | 49.1 | 25 | 24 | 49 | 0.12 | 0.079
2009-03-31 | 東北地方整備局 | 最上川 | 最上川上流 | 右岸 | 113.415 | R113.4-2 | 裏のり | B.R113.4-2-P5 | 5 | 5.5 | 4 |  | 2.68 |  |  | 3.6 | 61.6 | 23.1 | 11.7 | 34.8 | 0.16 | 0.13 | 0.027 | 0.0021 | 76.1905 | 10 | [6 empty] | 8.4231e-07 | 4.41e-08
2009-03-31 | 東北地方整備局 | 最上川 | 最上川上流 | 右岸 | 113.415 | R113.4-2 | 裏のり | B.R113.4-2-P6 | 6 | 6.5 | 10 |  | 2.672 |  |  | 27.6 | 36.1 | 16.8 | 19.5 | 36.3 | 0.32 | 0.17 | 0.007 | [9 empty] | 3.6906e-08
2009-03-31 | 東北地方整備局 | 最上川 | 最上川上流 | 右岸 | 113.415 | R113.4-2 | 裏のり | B.R113.4-2-P8 | 8 | 8.5 | 30 |  | 2.683 |  |  | 68.5 | 26.5 | 5 |  | 5 | 11 | 7 | 0.57 | 0.23 | 47.8261 | 1.01 | [6 empty] | 0.0009871 | 0.000529
2009-03-31 | 東北地方整備局 | 最上川 | 最上川上流 | 右岸 | 113.415 | R113.4-2 | 裏のり | B.R113.4-2-P1 | 1 | 1.5 | 4 |  | 2.659 |  |  | 0 | 15 | 45.9 | 39.1 | 85 | 0.02 | 0.012 |  |  |  |  | 53.4 | 29.2 | 24.2
2009-03-31 | 東北地方整備局 | 最上川 | 最上川上流 | 右岸 | 113.415 | R113.4-2 | 裏のり | B.R113.4-2-P2 | 2 | 2.5 | 3 |  | 2.657 |  |  | 3.6 | 26.2 | 43 | 27.2 | 70.2 | 0.043 | 0.024 | 0.0024 |  |  |  | 46.4 | 26.9 | 19.5 |  |  |  | 3.0899e-09
2009-03-31 | 東北地方整備局 | 最上川 | 最上川上流 | 右岸 | 113.415 | R113.4-2 | 裏のり | B.R113.4-2-P3 | 3 | 3.5 | 3 |  | 2.674 |  |  | 0.9 | 46.8 | 23.5 | 28.8 | 52.3 | 0.11 | 0.067 |  |  |  |  | 38.5 | 23.6 | 14.9
2009-03-31 | 東北地方整備局 | 最上川 | 最上川上流 | 右岸 | 114.245 | R114.2-1 | 表のり | B.R114.2-1-A6 | 6 | 7 | 17 | 1.845 | 2.667 | 0.617 | 0.14526 | 9.1 | 85.6 | 5.3 |  | 5.3 | 0.72 | 0.62 | 0.37 | 0.25 | 2.88 | 1.12 | [5 empty] | 2.92e-06 | 0.00036268 | 0.000625 |  | 0.00025818 | CU |  |  | 132.5 | 29.2
2009-03-31 | 東北地方整備局 | 最上川 | 最上川上流 | 右岸 | 114.245 | R114.2-1 | 表のり | B.R114.2-1-P7 | 7 | 7.5 | 21 |  | 2.677 |  |  | 40 | 55 | 5 |  | 5 | 2 | 0.98 | 0.39 | 0.24 | 8.3333 | 0.563 | [6 empty] | 0.00040973 | 0.000576
2009-03-31 | 東北地方整備局 | 最上川 | 最上川上流 | 右岸 | 114.245 | R114.2-1 | 表のり | B.R114.2-1-P8 | 8 | 8.5 | 23 |  | 2.681 |  |  | 54 | 36.8 | 9.2 |  | 9.2 | 5.9 | 3.1 | 0.31 | 0.093 | 63.4409 | 0.572 | [6 empty] | 0.0002407 | 8.649e-05
2009-03-31 | 東北地方整備局 | 最上川 | 最上川上流 | 右岸 | 114.245 | R114.2-1 | 表のり | B.R114.2-1-A9 | 9 | 9.9 | 25 | 2.06 | 2.666 | 0.493 | 0.080257 | 59.1 | 36.2 | 4.7 |  | 4.7 | 7.1 | 3.7 | 0.52 | 0.25 | 28.4 | 0.53 | [5 empty] | 1.46e-06 | 0.00079796 | 0.000625 |  | 0.00046921 | CU |  |  | 109 | 41.9
2009-03-31 | 東北地方整備局 | 最上川 | 最上川上流 | 右岸 | 114.245 | R114.2-1 | 表のり | B.R114.2-1-P10 | 10 | 10.5 | 17 |  | 2.655 |  |  | 29.9 | 60.6 | 9.5 |  | 9.5 | 1.1 | 0.78 | 0.27 | 0.084 | 13.0952 | 1.91 |  |  |  | 0.000704 |  |  | 0.00017477 | 7.056e-05
2009-03-31 | 東北地方整備局 | 最上川 | 最上川上流 | 右岸 | 114.245 | R114.2-1 | 表のり | B.R114.2-1-P13 | 13 | 13.5 | 29 |  | 2.658 |  |  | 53.7 | 35.9 | 2.6 | 7.8 | 10.4 | 4 | 2.4 | 0.38 | 0.066 | 60.6061 | 2.36 | [6 empty] | 0.0003858 | 4.356e-05
2009-03-31 | 東北地方整備局 | 最上川 | 最上川上流 | 右岸 | 114.245 | R114.2-1 | 表のり | B.R114.2-1-P17 | 17 | 17.5 | 14 |  | 2.627 |  |  | 15.3 | 79.3 | 5.4 |  | 5.4 | 0.75 | 0.63 | 0.34 | 0.2 | 3.75 | 1.29 | [6 empty] | 0.00029815 | 0.0004
2009-03-31 | 東北地方整備局 | 最上川 | 最上川上流 | 右岸 | 114.245 | R114.2-1 | 表のり | B.R114.2-1-P19 | 19 | 19.5 | 32 |  | 2.668 |  |  | 8.5 | 83.1 | 8.4 |  | 8.4 | 0.71 | 0.58 | 0.25 | 0.1 | 7.1 | 1.93 | [6 empty] | 0.00014623 | 0.0001
2009-03-31 | 東北地方整備局 | 最上川 | 最上川上流 | 右岸 | 114.245 | R114.2-1 | 表のり | B.R114.2-1-P21 | 21 | 21.5 | 50 |  | 2.666 |  |  | 49.8 | 40 | 3.9 | 6.3 | 10.2 | 3.5 | 2 | 0.32 | 0.071 | 49.2958 | 1.26 | [6 empty] | 0.00025908 | 5.041e-05
2009-03-31 | 東北地方整備局 | 最上川 | 最上川上流 | 右岸 | 114.245 | R114.2-1 | 表のり | B.R114.2-1-P24 | 24 | 24.5 | 50 |  | 2.67 |  |  | 31.1 | 59 | 9.9 |  | 9.9 | 1.4 | 0.93 | 0.27 | 0.077 | 18.1818 | 1.48 | [6 empty] | 0.00017477 | 5.929e-05
2009-03-31 | 東北地方整備局 | 最上川 | 最上川上流 | 右岸 | 114.245 | R114.2-1 | 表のり | B.R114.2-1-A1 | 1 | 2 | 5 | 1.669 | 2.671 | 1.02 | 0.52535 | 19.5 | 39.4 | 21.1 | 20 | 41.1 | 0.34 | 0.19 | 0.005 | [8 empty] | 1.64e-07 | 1.6924e-08 |  |  |  | CU |  |  | 0 | 22.3
2009-03-31 | 東北地方整備局 | 最上川 | 最上川上流 | 右岸 | 114.245 | R114.2-1 | 表のり | B.R114.2-1-P2 | 2 | 2.5 | 5 |  | 2.677 |  |  | 19.6 | 54.7 | 11.8 | 13.9 | 25.7 | 0.56 | 0.39 | 0.03 | [9 empty] | 1.0752e-06
2009-03-31 | 東北地方整備局 | 最上川 | 最上川上流 | 右岸 | 114.245 | R114.2-1 | 表のり | B.R114.2-1-A3 | 3 | 4 | 5 | 1.789 | 2.665 | 0.86 | 0.34197 | 18.6 | 51 | 14.3 | 16.1 | 30.4 | 0.71 | 0.5 | 0.014 | [8 empty] | 4.46e-06 | 1.839e-07 |  |  |  | CU |  |  | 2.7 | 18.2
2009-03-31 | 東北地方整備局 | 最上川 | 最上川上流 | 右岸 | 114.245 | R114.2-1 | 表のり | B.R114.2-1-P4 | 4 | 4.5 | 4 |  | 2.674 |  |  | 28.7 | 59.7 | 11.6 |  | 11.6 | 0.95 | 0.66 | 0.16 | [9 empty] | 5.1993e-05
2009-03-31 | 東北地方整備局 | 最上川 | 最上川上流 | 右岸 | 114.245 | R114.2-2 | 裏のり | B.R114.2-2-P6 | 6 | 6.5 | 14 |  | 2.666 |  |  | 20.5 | 69.7 | 9.8 |  | 9.8 | 0.69 | 0.56 | 0.26 | 0.078 | 8.8462 | 2.41 | [6 empty] | 0.00016014 | 6.084e-05
2009-03-31 | 東北地方整備局 | 最上川 | 最上川上流 | 右岸 | 114.245 | R114.2-2 | 裏のり | B.R114.2-2-P8 | 8 | 8.5 | 27 |  | 2.676 |  |  | 47.6 | 46.8 | 5.6 |  | 5.6 | 3.2 | 1.7 | 0.38 | 0.2 | 16 | 0.526 | [6 empty] | 0.0003858 | 0.0004
2009-03-31 | 東北地方整備局 | 最上川 | 最上川上流 | 右岸 | 114.245 | R114.2-2 | 裏のり | B.R114.2-2-P1 | 1 | 1.5 | 5 |  | 2.638 |  |  | 1.2 | 18.6 | 36 | 44.2 | 80.2 | 0.019 | 0.0099 |  |  |  |  | 54.9 | 29.7 | 25.2
2009-03-31 | 東北地方整備局 | 最上川 | 最上川上流 | 右岸 | 114.245 | R114.2-2 | 裏のり | B.R114.2-2-P2 | 2 | 2.5 | 6 |  | 2.667 |  |  | 23.1 | 61.1 | 7.7 | 8.1 | 15.8 | 0.71 | 0.57 | 0.13 | 0.015 | 47.3333 | 8.45 | [6 empty] | 3.2137e-05 | 2.25e-06
2009-03-31 | 東北地方整備局 | 最上川 | 最上川上流 | 右岸 | 114.245 | R114.2-2 | 裏のり | B.R114.2-2-P3 | 3 | 3.5 | 7 |  | 2.673 |  |  | 30.9 | 54.6 | 5.2 | 9.3 | 14.5 | 1.1 | 0.76 | 0.2 | 0.0079 | 139.2405 | 20.3 | [6 empty] | 8.7194e-05 | 6.241e-07
2009-03-31 | 東北地方整備局 | 最上川 | 最上川上流 | 右岸 | 114.245 | R114.2-2 | 裏のり | B.R114.2-2-P4 | 4 | 4.5 | 6 |  | 2.679 |  |  | 24.8 | 62.6 | 4.9 | 7.7 | 12.6 | 0.93 | 0.72 | 0.27 | 0.041 | 22.6829 | 5.08 | [6 empty] | 0.00017477 | 1.681e-05
2009-03-31 | 東北地方整備局 | 最上川 | 最上川上流 | 右岸 | 115.741 | R115.7-1 | 表のり | B.R115.7-1-P5 | 5 | 5.5 | 6 |  | 2.694 |  |  | 55.8 | 40.5 | 3.7 |  | 3.7 | 7.2 | 3.9 | 0.55 | 0.35 | 20.5714 | 0.235 | [6 empty] | 0.0009087 | 0.001225
2009-03-31 | 東北地方整備局 | 最上川 | 最上川上流 | 右岸 | 115.741 | R115.7-1 | 表のり | B.R115.7-1-T6 | 6.4 | 7.3 | 8 | 1.656 | 2.593 | 1.381 | 1.1062 | 1.9 | 4.2 | 56 | 37.9 | 93.9 | 0.015 | 0.0092 |  |  |  |  | 69.7 | 36.5 | 33.2 | [7 empty] | UU | [8 empty] | 66.5 | 0
2009-03-31 | 東北地方整備局 | 最上川 | 最上川上流 | 右岸 | 115.741 | R115.7-1 | 表のり | B.R115.7-1-A7 | 7.5 | 8.3 | 5 | 1.922 | 2.668 | 0.683 | 0.18931 | 16.7 | 73.6 | 9.7 |  | 9.7 | 0.63 | 0.5 | 0.19 | 0.08 | 7.875 | 1.56 |  |  |  | 8.71e-06 |  | 1.04e-06 | 7.7423e-05 | 6.4e-05 |  | 4.6768e-05 | CU |  |  | 51.3 | 31.8
2009-03-31 | 東北地方整備局 | 最上川 | 最上川上流 | 右岸 | 115.741 | R115.7-1 | 表のり | B.R115.7-1-A8 | 8.5 | 9.3 | 38 | 1.999 | 2.667 | 0.567 | 0.11633 | 44 | 51.2 | 4.8 |  | 4.8 | 3 | 1.2 | 0.39 | 0.24 | 12.5 | 0.376 |  |  |  | 3.28e-05 |  | 8.77e-07 | 0.00040973 | 0.000576 |  | 0.00015116 | CU |  |  | 131.3 | 37.8
2009-03-31 | 東北地方整備局 | 最上川 | 最上川上流 | 右岸 | 115.741 | R115.7-1 | 表のり | B.R115.7-1-P10 | 10 | 10.5 | 20 |  | 2.674 |  |  | 53.3 | 41.3 | 5.4 |  | 5.4 | 5.3 | 2.4 | 0.59 | 0.23 | 23.0435 | 0.82 | [6 empty] | 0.0010692 | 0.000529
2009-03-31 | 東北地方整備局 | 最上川 | 最上川上流 | 右岸 | 115.741 | R115.7-1 | 表のり | B.R115.7-1-P13 | 13 | 13.5 | 41 |  | 2.673 |  |  | 63 | 29.3 | 7.7 |  | 7.7 | 8.7 | 4.9 | 0.64 | 0.15 | 58 | 1.3 | [6 empty] | 0.001291 | 0.000225
2009-03-31 | 東北地方整備局 | 最上川 | 最上川上流 | 右岸 | 115.741 | R115.7-1 | 表のり | B.R115.7-1-P16 | 16 | 16.5 | 44 |  | 2.654 |  |  | 55.6 | 37.6 | 6.8 |  | 6.8 | 4.2 | 2.7 | 0.47 | 0.16 | 26.25 | 1.08 | [6 empty] | 0.00063132 | 0.000256
2009-03-31 | 東北地方整備局 | 最上川 | 最上川上流 | 右岸 | 115.741 | R115.7-1 | 表のり | B.R115.7-1-P20 | 20 | 20.5 | 20 |  | 2.68 |  |  | 63.1 | 29.9 | 7 |  | 7 | 5 | 3.5 | 0.66 | 0.16 | 31.25 | 2.45 | [6 empty] | 0.0013864 | 0.000256
2009-03-31 | 東北地方整備局 | 最上川 | 最上川上流 | 右岸 | 115.741 | R115.7-1 | 表のり | B.R115.7-1-P22 | 22 | 22.5 | 29 |  | 2.673 |  |  | 10 | 74 | 7.7 | 8.3 | 16 | 0.51 | 0.39 | 0.15 | 0.015 | 34 | 8.17 | [6 empty] | 4.4772e-05 | 2.25e-06
2009-03-31 | 東北地方整備局 | 最上川 | 最上川上流 | 右岸 | 115.741 | R115.7-1 | 表のり | B.R115.7-1-P25 | 25 | 25.5 | 46 |  | 2.662 |  |  | 18.1 | 70.8 | 5.4 | 5.7 | 11.1 | 0.81 | 0.64 | 0.24 | 0.058 | 13.9655 | 3.07 | [6 empty] | 0.00013303 | 3.364e-05
2009-03-31 | 東北地方整備局 | 最上川 | 最上川上流 | 右岸 | 115.741 | R115.7-1 | 表のり | B.R115.7-1-P1 | 1 | 1.5 | 5 |  | 2.691 |  |  | 0.4 | 52.5 | 25.3 | 21.8 | 47.1 | 0.13 | 0.089 | 0.0037 | [9 empty] | 8.4241e-09
2009-03-31 | 東北地方整備局 | 最上川 | 最上川上流 | 右岸 | 115.741 | R115.7-1 | 表のり | B.R115.7-1-T2 | 2 | 3.8 | 2 | 1.825 | 2.675 | 0.785 | 0.271 | 38.5 | 41.9 | 13.1 | 6.5 | 19.6 | 1.5 | 0.68 | 0.079 | 0.016 | 93.75 | 1.84 | [5 empty] | 4.49e-08 | 1.0134e-05 | 2.56e-06 |  | 6.2729e-07 | CU |  |  | 44.8 | 11.3
2009-03-31 | 東北地方整備局 | 最上川 | 最上川上流 | 右岸 | 115.741 | R115.7-1 | 表のり | B.R115.7-1-P3 | 3 | 3.5 | 2 |  | 2.677 |  |  | 7.5 | 56 | 17.1 | 19.4 | 36.5 | 0.26 | 0.17 | 0.0058 | [9 empty] | 2.3871e-08
2009-03-31 | 東北地方整備局 | 最上川 | 最上川上流 | 右岸 | 115.741 | R115.7-1 | 表のり | B.R115.7-1-P4 | 4 | 4.5 | 3 |  | 2.685 |  |  | 33.8 | 48.5 | 6 | 11.7 | 17.7 | 0.9 | 0.55 | 0.1 | 0.0016 | 562.5 | 27.8 | [6 empty] | 1.7498e-05 | 2.56e-08
2009-03-31 | 東北地方整備局 | 最上川 | 最上川上流 | 右岸 | 115.741 | R115.7-2 | 裏のり | B.R115.7-2-A3 | 3 | 3.9 | 5 | 1.837 | 2.694 | 0.66 | 0.17319 | 42.1 | 46.8 | 4.6 | 6.5 | 11.1 | 2.7 | 0.73 | 0.17 | 0.063 | 42.8571 | 0.529 | [5 empty] | 4.77e-07 | 5.9834e-05 | 3.969e-05 |  | 3.744e-06 | CU |  |  | 11.5 | 23
2009-03-31 | 東北地方整備局 | 最上川 | 最上川上流 | 右岸 | 115.741 | R115.7-2 | 裏のり | B.R115.7-2-P4 | 4 | 4.5 | 7 |  | 2.697 |  |  | 59.9 | 30.2 | 9.9 |  | 9.9 | 29 | 7.4 | 0.33 | 0.077 | 376.6234 | 0.195 | [6 empty] | 0.00027823 | 5.929e-05
2009-03-31 | 東北地方整備局 | 最上川 | 最上川上流 | 右岸 | 115.741 | R115.7-2 | 裏のり | B.R115.7-2-P5 | 5 | 5.5 | 2 |  | 2.638 |  |  | 0 | 4.3 | 51.5 | 44.2 | 95.7 | 0.012 | 0.0074 |  |  |  |  | 63.8 | 36.2 | 27.6
2009-03-31 | 東北地方整備局 | 最上川 | 最上川上流 | 右岸 | 115.741 | R115.7-2 | 裏のり | B.R115.7-2-P7 | 7 | 7.5 | 8 |  | 2.679 |  |  | 2.7 | 78.9 | 9.6 | 8.8 | 18.4 | 0.29 | 0.24 | 0.089 | 0.015 | 19.3333 | 4.51 | [6 empty] | 1.3358e-05 | 2.25e-06
2009-03-31 | 東北地方整備局 | 最上川 | 最上川上流 | 右岸 | 115.741 | R115.7-2 | 裏のり | B.R115.7-2-P9 | 9 | 9.5 | 18 |  | 2.667 |  |  | 27.1 | 64.2 | 8.7 |  | 8.7 | 1.1 | 0.8 | 0.25 | 0.11 | 10 | 1.32 | [6 empty] | 0.00014623 | 0.000121
2009-03-31 | 東北地方整備局 | 最上川 | 最上川上流 | 右岸 | 115.741 | R115.7-2 | 裏のり | B.R115.7-2-A0 | 0.3 | 1.2 | 3 | 1.679 | 2.698 | 0.981 | 0.47657 | 10.5 | 51.6 | 20.5 | 17.4 | 37.9 | 0.23 | 0.14 | 0.0094 | [8 empty] | 3.05e-06 | 7.307e-08 |  |  |  | CU |  |  | 0 | 16.8
2009-03-31 | 東北地方整備局 | 最上川 | 最上川上流 | 右岸 | 115.741 | R115.7-2 | 裏のり | B.R115.7-2-P2 | 2 | 2.5 | 3 |  | 2.672 |  |  | 2.4 | 75.7 | 11.3 | 10.6 | 21.9 | 0.38 | 0.32 | 0.06 | 0.003 | 126.6667 | 31.7 | [6 empty] | 5.3577e-06 | 9e-08
2009-03-31 | 東北地方整備局 | 最上川 | 最上川上流 | 右岸 | 117.281 | R117.3-1 | 表のり | B.R117.3-1-P3 | 3 | 3.5 | 9 |  | 2.666 |  |  | 24.6 | 47.9 | 14 | 13.5 | 27.5 | 0.61 | 0.39 | 0.025 | [9 empty] | 7.0474e-07
2009-03-31 | 東北地方整備局 | 最上川 | 最上川上流 | 右岸 | 117.281 | R117.3-1 | 表のり | B.R117.3-1-A2 | 3 | 4.4 | 9 | 2.053 | 2.669 | 0.616 | 0.14464 | 34.5 | 44 | 6.9 | 14.6 | 21.5 | 0.89 | 0.54 | 0.051 | [8 empty] | 4.63e-09 | 3.6765e-06 |  |  |  | CU |  |  | 30.9 | 27
2009-03-31 | 東北地方整備局 | 最上川 | 最上川上流 | 右岸 | 117.281 | R117.3-1 | 表のり | B.R117.3-1-P4 | 4 | 4.5 | 15 |  | 2.67 |  |  | 45.5 | 32.8 | 9.2 | 12.5 | 21.7 | 4.3 | 1.1 | 0.055 | 0.0014 | 3071.4286 | [7 empty] | 4.3795e-06 | 1.96e-08
2009-03-31 | 東北地方整備局 | 最上川 | 最上川上流 | 右岸 | 117.281 | R117.3-1 | 表のり | B.R117.3-1-P5 | 5 | 5.5 | 7 |  | 2.664 |  |  | 4.4 | 64.5 | 16.2 | 14.9 | 31.1 | 0.27 | 0.19 | 0.02 | [9 empty] | 4.2023e-07
2009-03-31 | 東北地方整備局 | 最上川 | 最上川上流 | 右岸 | 117.281 | R117.3-1 | 表のり | B.R117.3-1-A3 | 5.1 | 5.8 | 7 | 1.927 | 2.676 | 0.567 | 0.11633 | 12.7 | 74.2 | 13.1 |  | 13.1 | 0.56 | 0.44 | 0.17 | [8 empty] | 8.64e-07 | 5.9834e-05 |  |  |  | CU |  |  | 33.3 | 40.2
2009-03-31 | 東北地方整備局 | 最上川 | 最上川上流 | 右岸 | 117.281 | R117.3-1 | 表のり | B.R117.3-1-P6 | 7 | 7.5 | 14 |  | 2.665 |  |  | 59.5 | 32.6 | 7.9 |  | 7.9 | 9.3 | 4.6 | 0.41 | 0.14 | 66.4286 | [7 empty] | 0.00046007 | 0.000196
2009-03-31 | 東北地方整備局 | 最上川 | 最上川上流 | 右岸 | 117.281 | R117.3-1 | 表のり | B.R117.3-1-A4 | 7 | 7.8 | 14 | 2.197 | 2.665 | 0.301 | 0.020961 | 40.1 | 55.9 | 4 |  | 4 | 2 | 0.85 | 0.37 | 0.28 | 7.1429 | [6 empty] | 1.34e-06 | 0.00036268 | 0.000784 |  | 2.3955e-05 | CU |  |  | 93.4 | 40.1
2009-03-31 | 東北地方整備局 | 最上川 | 最上川上流 | 右岸 | 117.281 | R117.3-1 | 表のり | B.R117.3-1-P7 | 10 | 10.5 | 12 |  | 2.673 |  |  | 69.4 | 26.7 | 3.9 |  | 3.9 | 16 | 10 | 0.66 | 0.32 | 50 |  |  |  |  | 0.000656 |  |  | 0.0013864 | 0.001024
2009-03-31 | 東北地方整備局 | 最上川 | 最上川上流 | 右岸 | 117.281 | R117.3-1 | 表のり | B.R117.3-1-P8 | 11 | 11.5 | 5 |  | 2.523 |  |  | 16.3 | 35.7 | 19.9 | 28.1 | 48 | 0.3 | 0.096 |  |  |  |  | 52.2 | 30.9 | 21.3
2009-03-31 | 東北地方整備局 | 最上川 | 最上川上流 | 右岸 | 117.281 | R117.3-1 | 表のり | B.R117.3-1-P9 | 13 | 13.5 | 30 |  | 2.654 |  |  | 51.5 | 40.6 | 7.9 |  | 7.9 | 3.8 | 2.2 | 0.36 | 0.14 | 27.1429 | [7 empty] | 0.00034037 | 0.000196
2009-03-31 | 東北地方整備局 | 最上川 | 最上川上流 | 右岸 | 117.281 | R117.3-1 | 表のり | B.R117.3-1-P10 | 15 | 15.5 | 12 |  | 2.65 |  |  | 44.2 | 33 | 9.3 | 13.5 | 22.8 | 2.4 | 1.5 | 0.032 | [9 empty] | 1.2486e-06
2009-03-31 | 東北地方整備局 | 最上川 | 最上川上流 | 右岸 | 117.281 | R117.3-1 | 表のり | B.R117.3-1-P11 | 17 | 17.5 | 30 |  | 2.649 |  |  | 55.3 | 37.4 | 7.3 |  | 7.3 | 3.9 | 2.5 | 0.44 | 0.15 | 26 | [7 empty] | 0.00054185 | 0.000225
2009-03-31 | 東北地方整備局 | 最上川 | 最上川上流 | 右岸 | 117.281 | R117.3-1 | 表のり | B.R117.3-1-P12 | 18 | 18.5 | 23 |  | 2.65 |  |  | 30.6 | 59.3 | 10.1 |  | 10.1 | 0.99 | 0.62 | 0.25 | [9 empty] | 0.00014623
2009-03-31 | 東北地方整備局 | 最上川 | 最上川上流 | 右岸 | 117.281 | R117.3-1 | 表のり | B.R117.3-1-P13 | 21 | 21.5 | 50 |  | 2.672 |  |  | 63.2 | 30.3 | 6.5 |  | 6.5 | 8.9 | 5.3 | 0.56 | 0.18 | 49.4444 | [7 empty] | 0.00094744 | 0.000324
2009-03-31 | 東北地方整備局 | 最上川 | 最上川上流 | 右岸 | 117.281 | R117.3-1 | 表のり | B.R117.3-1-P14 | 24 | 24.5 | 43 |  | 2.653 |  |  | 51.5 | 39.6 | 8.9 |  | 8.9 | 3.2 | 2.1 | 0.39 | 0.11 | 29.0909 | [7 empty] | 0.00040973 | 0.000121
2009-03-31 | 東北地方整備局 | 最上川 | 最上川上流 | 右岸 | 117.281 | R117.3-1 | 表のり | B.R117.3-1-P1 | 1 | 1.5 | 6 |  | 2.673 |  |  | 29.6 | 48.4 | 10.9 | 11.1 | 22 | 0.67 | 0.41 | 0.052 | 0.0026 | 257.6923 | [7 empty] | 3.8457e-06 | 6.76e-08
2009-03-31 | 東北地方整備局 | 最上川 | 最上川上流 | 右岸 | 117.281 | R117.3-1 | 表のり | B.R117.3-1-A1 | 1 | 2 | 6 | 1.818 | 2.673 | 0.845 | 0.32702 | 15.8 | 57.5 | 12.1 | 14.6 | 26.7 | 0.3 | 0.21 | 0.021 | [8 empty] | 2.39e-07 | 4.7052e-07 |  |  |  | CU |  |  | 13.6 | 22.4
2009-03-31 | 東北地方整備局 | 最上川 | 最上川上流 | 右岸 | 117.281 | R117.3-1 | 表のり | B.R117.3-1-P2 | 2 | 2.5 | 9 |  | 2.678 |  |  | 20.5 | 52.5 | 14.7 | 12.3 | 27 | 0.33 | 0.23 | 0.03 | 0.0012 | 275 | [7 empty] | 1.0752e-06 | 1.44e-08
2009-03-31 | 東北地方整備局 | 最上川 | 最上川上流 | 右岸 | 117.281 | R117.3-2 | 裏のり | B.R117.3-2-P1 | 1 | 1.5 | 7 |  | 2.672 |  |  | 20.7 | 45.6 | 17.5 | 16.2 | 33.7 | 0.41 | 0.24 | 0.012 | [9 empty] | 1.2867e-07
2009-03-31 | 東北地方整備局 | 最上川 | 最上川上流 | 右岸 | 117.281 | R117.3-2 | 裏のり | B.R117.3-2-P2 | 2 | 2.5 | 12 |  | 2.655 |  |  | 26.5 | 47.6 | 14.7 | 11.2 | 25.9 | 0.56 | 0.32 | 0.034 | 0.0026 | 215.3846 | [7 empty] | 1.4369e-06 | 6.76e-08
2009-03-31 | 東北地方整備局 | 最上川 | 最上川上流 | 右岸 | 117.281 | R117.3-2 | 裏のり | B.R117.3-2-P3 | 3 | 3.25 | 9 |  | 2.665 |  |  | 48.3 | 43.8 | 7.9 |  | 7.9 | 5.6 | 1.7 | 0.39 | 0.13 | 43.0769 | [7 empty] | 0.00040973 | 0.000169
2009-03-31 | 東北地方整備局 | 最上川 | 最上川上流 | 右岸 | 117.281 | R117.3-2 | 裏のり | B.R117.3-2-P4 | 3.25 | 3.5 | 9 |  | 2.603 |  |  | 1 | 16.3 | 42.4 | 40.3 | 82.7 | 0.02 | 0.01 |  |  |  |  | 66.5 | 37.1 | 29.4
2009-03-31 | 東北地方整備局 | 最上川 | 最上川上流 | 右岸 | 117.281 | R117.3-2 | 裏のり | B.R117.3-2-P5 | 4 | 4.25 | 10 |  | 2.678 |  |  | 10.2 | 47.6 | 22.4 | 19.8 | 42.2 | 0.21 | 0.12 | 0.0054 | [9 empty] | 2.0228e-08
2009-03-31 | 東北地方整備局 | 最上川 | 最上川上流 | 右岸 | 117.281 | R117.3-2 | 裏のり | B.R117.3-2-P6 | 4.25 | 4.5 | 10 |  | 2.683 |  |  | 63.2 | 31.9 | 4.9 |  | 4.9 | 9.6 | 5.9 | 0.59 | 0.32 | 30 | [7 empty] | 0.0010692 | 0.001024
2009-03-31 | 東北地方整備局 | 最上川 | 最上川上流 | 右岸 | 117.281 | R117.3-2 | 裏のり | B.R117.3-2-A1 | 4.7 | 5.65 | 6 |  | 2.664 |  |  | 2.8 | 77 | 11.5 | 8.7 | 20.2 | 0.38 | 0.29 | 0.021 | [9 empty] | 4.7052e-07
2009-03-31 | 東北地方整備局 | 最上川 | 最上川上流 | 右岸 | 117.281 | R117.3-2 | 裏のり | B.R117.3-2-P8 | 7 | 7.5 | 10 |  | 2.666 |  |  | 51.8 | 38.9 | 9.3 |  | 9.3 | 4.4 | 2.3 | 0.37 | 0.092 | 47.8261 | [7 empty] | 0.00036268 | 8.464e-05
2009-03-31 | 東北地方整備局 | 最上川 | 最上川上流 | 右岸 | 119.415 | R119.4-1 | 表のり | B.R119.4-1-T2 | 4.8 | 5.7 | 4 | 1.753 | 2.639 | 1.089 | 0.61822 | 0.1 | 4.6 | 51.7 | 43.6 | 95.3 | 0.011 | 0.007 |  |  |  |  | 55 | 32.3 | 22.7 | [7 empty] | UU | [8 empty] | 80.8 | 0
2009-03-31 | 東北地方整備局 | 最上川 | 最上川上流 | 右岸 | 119.415 | R119.4-1 | 表のり | B.R119.4-1-P5 | 5 | 5.5 | 4 |  | 2.651 |  |  | 0 | 8.5 | 37.8 | 53.7 | 91.5 | 0.0079 | 0.0037 |  |  |  |  | 61.4 | 35.5 | 25.9
2009-03-31 | 東北地方整備局 | 最上川 | 最上川上流 | 右岸 | 119.415 | R119.4-1 | 表のり | B.R119.4-1-P6 | 6 | 6.5 | 7 |  | 2.666 |  |  | 2.6 | 79 | 18.4 |  | 18.4 | 0.27 | 0.21 | 0.086 | [9 empty] | 1.2338e-05
2009-03-31 | 東北地方整備局 | 最上川 | 最上川上流 | 右岸 | 119.415 | R119.4-1 | 表のり | B.R119.4-1-A2 | 6 | 7 | 7 | 1.741 | 2.674 | 0.815 | 0.29826 | 1 | 80.6 | 18.4 |  | 18.4 | 0.39 | 0.31 | 0.091 | [8 empty] | 1.2e-06 | 1.4064e-05 |  |  |  | CU |  |  | 33.1 | 28
2009-03-31 | 東北地方整備局 | 最上川 | 最上川上流 | 右岸 | 119.415 | R119.4-1 | 表のり | B.R119.4-1-P7 | 8 | 8.2 | 17 |  | 2.667 |  |  | 35.3 | 59.9 | 4.8 |  | 4.8 | 1.6 | 0.99 | 0.38 | 0.2 | 8 |  |  |  |  | 1.04e-05 |  |  | 0.0003858 | 0.0004
2009-03-31 | 東北地方整備局 | 最上川 | 最上川上流 | 右岸 | 119.415 | R119.4-1 | 表のり | B.R119.4-1-P8 | 9 | 9.5 | 19 |  | 2.648 |  |  | 56.1 | 38.7 | 5.2 |  | 5.2 | 5 | 2.8 | 0.51 | 0.21 | 23.8095 |  |  |  |  | 8.32e-06 |  |  | 0.00076285 | 0.000441
2009-03-31 | 東北地方整備局 | 最上川 | 最上川上流 | 右岸 | 119.415 | R119.4-1 | 表のり | B.R119.4-1-P9 | 12 | 12.5 | 26 |  | 2.642 |  |  | 22.1 | 70.3 | 7.6 |  | 7.6 | 1.2 | 0.97 | 0.42 | 0.14 | 8.5714 | [7 empty] | 0.00048648 | 0.000196
2009-03-31 | 東北地方整備局 | 最上川 | 最上川上流 | 右岸 | 119.415 | R119.4-1 | 表のり | B.R119.4-1-P10 | 15 | 15.5 | 17 |  | 2.64 |  |  | 57.9 | 33.8 | 8.3 |  | 8.3 | 5.4 | 3.2 | 0.44 | 0.13 | 41.5385 | [7 empty] | 0.00054185 | 0.000169
2009-03-31 | 東北地方整備局 | 最上川 | 最上川上流 | 右岸 | 119.415 | R119.4-1 | 表のり | B.R119.4-1-P11 | 17 | 17.5 | 37 |  | 2.633 |  |  | 35.1 | 55 | 9.9 |  | 9.9 | 1.6 | 0.98 | 0.31 | 0.077 | 20.7792 | [7 empty] | 0.0002407 | 5.929e-05
2009-03-31 | 東北地方整備局 | 最上川 | 最上川上流 | 右岸 | 119.415 | R119.4-1 | 表のり | B.R119.4-1-P12 | 20 | 20.5 | 40 |  | 2.654 |  |  | 44.6 | 47.3 | 8.1 |  | 8.1 | 2.5 | 1.4 | 0.31 | 0.12 | 20.8333 | [7 empty] | 0.0002407 | 0.000144
2009-03-31 | 東北地方整備局 | 最上川 | 最上川上流 | 右岸 | 119.415 | R119.4-1 | 表のり | B.R119.4-1-P13 | 22 | 22.5 | 46 |  | 2.653 |  |  | 34.8 | 58 | 7.2 |  | 7.2 | 1.7 | 1.2 | 0.32 | 0.13 | 13.0769 | [7 empty] | 0.00025908 | 0.000169
2009-03-31 | 東北地方整備局 | 最上川 | 最上川上流 | 右岸 | 119.415 | R119.4-1 | 表のり | B.R119.4-1-P14 | 25 | 25.5 | 41 |  | 2.655 |  |  | 36.7 | 56 | 7.3 |  | 7.3 | 1.7 | 1.1 | 0.31 | 0.14 | 12.1429 | [7 empty] | 0.0002407 | 0.000196
2009-03-31 | 東北地方整備局 | 最上川 | 最上川上流 | 右岸 | 119.415 | R119.4-1 | 表のり | B.R119.4-1-T1 | 0.5 | 1.2 | 2 | 1.686 | 2.658 |  |  | 4.6 | 56 | 16.2 | 23.2 | 39.4 | 0.36 | 0.22 | 0.0014 | [9 empty] | 8.863e-10
2009-03-31 | 東北地方整備局 | 最上川 | 最上川上流 | 右岸 | 119.415 | R119.4-1 | 表のり | B.R119.4-1-P1 | 1 | 1.5 | 2 |  | 2.682 |  |  | 4.9 | 34.7 | 22.1 | 38.3 | 60.4 | 0.072 | 0.025 |  |  |  |  | 52.8 | 28.8 | 24
2009-03-31 | 東北地方整備局 | 最上川 | 最上川上流 | 右岸 | 119.415 | R119.4-1 | 表のり | B.R119.4-1-P2 | 2 | 2.5 | 4 |  | 2.67 |  |  | 52.9 | 42.1 | 5 |  | 5 | 6.5 | 2.6 | 0.51 | 0.29 | 22.4138 | [7 empty] | 0.00076285 | 0.000841
2009-03-31 | 東北地方整備局 | 最上川 | 最上川上流 | 右岸 | 119.415 | R119.4-1 | 表のり | B.R119.4-1-P3 | 3 | 3.5 | 7 |  | 2.682 |  |  | 49.1 | 41.7 | 9.2 |  | 9.2 | 6.6 | 1.8 | 0.3 | 0.092 | 71.7391 | [7 empty] | 0.0002231 | 8.464e-05
2009-03-31 | 東北地方整備局 | 最上川 | 最上川上流 | 右岸 | 119.415 | R119.4-1 | 表のり | B.R119.4-1-A1 | 3 | 4 | 7 | 1.857 | 2.669 | 0.554 | 0.10942 | 62.4 | 34.1 | 3.5 |  | 3.5 | 11 | 6.5 | 0.59 | 0.35 | 31.4286 | [6 empty] | 1.28e-06 | 0.0010692 | 0.001225 |  | 0.0026082 | CU |  |  | 3.2 | 34.1
2009-03-31 | 東北地方整備局 | 最上川 | 最上川上流 | 右岸 | 119.415 | R119.4-1 | 表のり | B.R119.4-1-P4 | 4 | 4.5 | 3 |  | 2.671 |  |  | 38.9 | 55.5 | 5.6 |  | 5.6 | 1.8 | 0.88 | 0.37 | 0.18 | 10 | [7 empty] | 0.00036268 | 0.000324
2009-03-31 | 東北地方整備局 | 最上川 | 最上川上流 | 右岸 | 119.415 | R119.4-2 | 裏のり | B.R119.4-2-P4 | 4 | 4.5 | 4 |  | 2.637 |  |  | 0.9 | 8.6 | 40 | 50.5 | 90.5 | 0.0091 | 0.0048 |  |  |  |  | 49.8 | 32.1 | 17.7
2009-03-31 | 東北地方整備局 | 最上川 | 最上川上流 | 右岸 | 119.415 | R119.4-2 | 裏のり | B.R119.4-2-P5 | 5 | 5.5 | 3 |  | 2.63 |  |  | 0 | 25.4 | 39.9 | 34.7 | 74.6 | 0.029 | 0.015 | 0.0016 |  |  |  | 52.4 | 28.8 | 23.6 |  |  |  | 1.2077e-09
2009-03-31 | 東北地方整備局 | 最上川 | 最上川上流 | 右岸 | 119.415 | R119.4-2 | 裏のり | B.R119.4-2-P6 | 6 | 6.5 | 8 |  | 2.654 |  |  | 1 | 80.3 | 18.7 |  | 18.7 | 0.38 | 0.27 | 0.084 | [9 empty] | 1.1683e-05
2009-03-31 | 東北地方整備局 | 最上川 | 最上川上流 | 右岸 | 119.415 | R119.4-2 | 裏のり | B.R119.4-2-P7 | 8 | 8.5 | 9 |  | 2.664 |  |  | 59.2 | 32.7 | 8.1 |  | 8.1 | 5 | 3 | 0.67 | 0.14 | 35.7143 | [7 empty] | 0.0014355 | 0.000196
2009-03-31 | 東北地方整備局 | 最上川 | 最上川上流 | 右岸 | 119.415 | R119.4-2 | 裏のり | B.R119.4-2-P1 | 1 | 1.5 | 2 |  | 2.67 |  |  | 24.9 | 66.2 | 8.9 |  | 8.9 | 0.76 | 0.58 | 0.26 | 0.093 | 8.172 | [7 empty] | 0.00016014 | 8.649e-05
2009-03-31 | 東北地方整備局 | 最上川 | 最上川上流 | 右岸 | 119.415 | R119.4-2 | 裏のり | B.R119.4-2-A1 | 1 | 2 | 2 | 1.654 | 2.674 | 0.807 | 0.29085 | 42.4 | 47.5 | 10.1 |  | 10.1 |  | 0.77 | 0.26 | [8 empty] | 1.58e-06 | 0.00016014 |  |  |  | CU |  |  | 0 | 17.8
2009-03-31 | 東北地方整備局 | 最上川 | 最上川上流 | 右岸 | 119.415 | R119.4-2 | 裏のり | B.R119.4-2-P2 | 2 | 2.5 | 4 |  | 2.675 |  |  | 24.4 | 54.4 | 8.2 | 13 | 21.2 | 0.67 | 0.51 | 0.061 | [9 empty] | 5.5668e-06
2009-03-31 | 東北地方整備局 | 最上川 | 最上川上流 | 右岸 | 119.415 | R119.4-2 | 裏のり | B.R119.4-2-P3 | 3 | 3.5 | 5 |  | 2.646 |  |  | 12.2 | 41.9 | 27.1 | 18.8 | 45.9 | 0.13 | 0.088 | 0.0065 |  |  |  | 44.3 | 25.5 | 18.8 |  |  |  | 3.1083e-08
2009-03-31 | 東北地方整備局 | 最上川 | 最上川上流 | 右岸 | 120.986 | R121.0-1 | 表のり | B.R121.0-1-P5 | 5.1 | 5.5 | 8 |  | 2.68 |  |  | 10.8 | 69 | 9.9 | 10.3 | 20.2 | 0.52 | 0.41 | 0.073 | 0.0033 | 157.5758 | [7 empty] | 8.4395e-06 | 1.089e-07
2009-03-31 | 東北地方整備局 | 最上川 | 最上川上流 | 右岸 | 120.986 | R121.0-1 | 表のり | B.R121.0-1-P6 | 6 | 6.5 | 8 |  | 2.665 |  |  | 0.3 | 91.4 | 8.3 |  | 8.3 | 0.32 | 0.28 | 0.17 | 0.11 | 2.9091 | [7 empty] | 5.9834e-05 | 0.000121
2009-03-31 | 東北地方整備局 | 最上川 | 最上川上流 | 右岸 | 120.986 | R121.0-1 | 表のり | B.R121.0-1-A2 | 6 | 6.8 | 8 | 1.667 | 2.666 | 0.76 | 0.24942 | 9.5 | 81.1 | 9.4 |  | 9.4 | 0.44 | 0.38 | 0.23 | 0.097 | 4.5361 | [6 empty] | 3.54e-05 | 0.00012054 | 9.409e-05 |  | 6.5853e-05 | CU |  |  | 59 | 35.6
2009-03-31 | 東北地方整備局 | 最上川 | 最上川上流 | 右岸 | 120.986 | R121.0-1 | 表のり | B.R121.0-1-A3 | 7 | 7.75 | 50 | 2.153 | 2.667 | 0.443 | 0.060248 | 62.6 | 31.5 | 5.9 |  | 5.9 | 10 | 5.8 | 0.5 | 0.21 | 47.619 | [6 empty] | 1.46e-05 | 0.00072864 | 0.000441 |  | 0.00036084 | CU |  |  | 70.9 | 39.2
2009-03-31 | 東北地方整備局 | 最上川 | 最上川上流 | 右岸 | 120.986 | R121.0-1 | 表のり | B.R121.0-1-P7 | 8 | 8.5 | 17 |  | 2.661 |  |  | 62.3 | 31.7 | 6 |  | 6 | 11 | 5.1 | 0.54 | 0.21 | 52.381 |  |  |  |  | 2.92e-06 |  |  | 0.00087088 | 0.000441
2009-03-31 | 東北地方整備局 | 最上川 | 最上川上流 | 右岸 | 120.986 | R121.0-1 | 表のり | B.R121.0-1-P8 | 11 | 11.5 | 36 |  | 2.653 |  |  | 51 | 41.7 | 7.3 |  | 7.3 | 3.6 | 2.1 | 0.49 | 0.16 | 22.5 | [7 empty] | 0.00069532 | 0.000256
2009-03-31 | 東北地方整備局 | 最上川 | 最上川上流 | 右岸 | 120.986 | R121.0-1 | 表のり | B.R121.0-1-P9 | 13 | 13.5 | 24 |  | 2.652 |  |  | 44.7 | 50.2 | 5.1 |  | 5.1 | 2.5 | 1.7 | 0.71 | 0.46 | 5.4348 | [7 empty] | 0.001642 | 0.002116
2009-03-31 | 東北地方整備局 | 最上川 | 最上川上流 | 右岸 | 120.986 | R121.0-1 | 表のり | B.R121.0-1-P10 | 14 | 14.5 | 45 |  | 2.643 |  |  | 7.7 | 86 | 6.3 |  | 6.3 | 0.89 | 0.75 | 0.41 | 0.17 | 5.2353 | [7 empty] | 0.00046007 | 0.000289
2009-03-31 | 東北地方整備局 | 最上川 | 最上川上流 | 右岸 | 120.986 | R121.0-1 | 表のり | B.R121.0-1-P11 | 16 | 16.5 | 45 |  | 2.649 |  |  | 35.8 | 53.5 | 10.7 |  | 10.7 | 1.5 | 0.88 | 0.27 | [9 empty] | 0.00017477
2009-03-31 | 東北地方整備局 | 最上川 | 最上川上流 | 右岸 | 120.986 | R121.0-1 | 表のり | B.R121.0-1-P12 | 18 | 18.5 | 7 |  | 2.59 |  |  | 0 | 0.8 | 24.8 | 74.4 | 99.2 | 0.0021 | [5 empty] | 77.5 | 40.8 | 36.7
2009-03-31 | 東北地方整備局 | 最上川 | 最上川上流 | 右岸 | 120.986 | R121.0-1 | 表のり | B.R121.0-1-P13 | 19 | 19.5 | 20 |  | 2.099 |  |  | 1 | 8.6 | 12.4 | 78 | 90.4 | [6 empty] | 190.7 | 74.6 | 116.1
2009-03-31 | 東北地方整備局 | 最上川 | 最上川上流 | 右岸 | 120.986 | R121.0-1 | 表のり | B.R121.0-1-P14 | 20 | 20.5 | 50 |  | 2.565 |  |  | 1.4 | 41.9 | 22.9 | 33.8 | 56.7 | 0.092 | 0.042 |  |  |  |  | 55.6 | 30.8 | 24.8
2009-03-31 | 東北地方整備局 | 最上川 | 最上川上流 | 右岸 | 120.986 | R121.0-1 | 表のり | B.R121.0-1-P15 | 22 | 22.5 | 50 |  | 2.66 |  |  | 15 | 74.4 | 10.6 |  | 10.6 | 0.68 | 0.55 | 0.21 | [9 empty] | 9.763e-05
2009-03-31 | 東北地方整備局 | 最上川 | 最上川上流 | 右岸 | 120.986 | R121.0-1 | 表のり | B.R121.0-1-P16 | 25 | 25.5 | 14 |  | 2.579 |  |  | 0 | 1.2 | 17 | 81.8 | 98.8 | [6 empty] | 88.8 | 43.4 | 45.4
2009-03-31 | 東北地方整備局 | 最上川 | 最上川上流 | 右岸 | 120.986 | R121.0-1 | 表のり | B.R121.0-1-P1 | 1 | 1.55 | 2 |  | 2.674 |  |  | 16.9 | 59.6 | 13.5 | 10 | 23.5 | 0.45 | 0.29 | 0.047 | 0.005 | 90 | [7 empty] | 3.0426e-06 | 2.5e-07
2009-03-31 | 東北地方整備局 | 最上川 | 最上川上流 | 右岸 | 120.986 | R121.0-1 | 表のり | B.R121.0-1-T1 | 1 | 1.75 | 2 |  | 2.651 |  |  | 1.1 | 40.5 | 34 | 24.4 | 58.4 | 0.082 | 0.053 |  |  |  |  | 46.1 | 27.2 | 18.9
2009-03-31 | 東北地方整備局 | 最上川 | 最上川上流 | 右岸 | 120.986 | R121.0-1 | 表のり | B.R121.0-1-P2 | 2 | 2.5 | 2 |  | 2.673 |  |  | 17.6 | 75.1 | 7.3 |  | 7.3 | 0.68 | 0.56 | 0.25 | 0.12 | 5.6667 | [7 empty] | 0.00014623 | 0.000144
2009-03-31 | 東北地方整備局 | 最上川 | 最上川上流 | 右岸 | 120.986 | R121.0-1 | 表のり | B.R121.0-1-P3 | 3 | 3.5 | 6 |  | 2.684 |  |  | 5.5 | 47.1 | 24 | 23.4 | 47.4 | 0.2 | 0.094 | 0.0031 | [9 empty] | 5.5909e-09
2009-03-31 | 東北地方整備局 | 最上川 | 最上川上流 | 右岸 | 120.986 | R121.0-1 | 表のり | B.R121.0-1-A1 | 3 | 3.9 | 6 | 1.654 | 2.665 | 0.843 | 0.32506 | 15.1 | 72.5 | 12.4 |  | 12.4 | 0.64 | 0.53 | 0.22 | [8 empty] | 2.39e-06 | 0.00010874 |  |  |  | CU |  |  | 0 | 25.6
2009-03-31 | 東北地方整備局 | 最上川 | 最上川上流 | 右岸 | 120.986 | R121.0-1 | 表のり | B.R121.0-1-P4 | 4 | 4.5 | 6 |  | 2.69 |  |  | 2.2 | 47.2 | 26.9 | 23.7 | 50.6 | 0.14 | 0.071 | 0.0028 |  |  |  | 42.5 | 26.4 | 16.1 |  |  |  | 4.4164e-09
2009-03-31 | 東北地方整備局 | 最上川 | 最上川上流 | 右岸 | 120.986 | R121.0-2 | 裏のり | B.R121.0-2-P4 | 4 | 4.5 | 2 |  | 2.668 |  |  | 2.2 | 13.6 | 36.3 | 47.9 | 84.2 | 0.0099 | 0.0057 |  |  |  |  | 62.4 | 34.9 | 27.5
2009-03-31 | 東北地方整備局 | 最上川 | 最上川上流 | 右岸 | 120.986 | R121.0-2 | 裏のり | B.R121.0-2-P5 | 5 | 5.5 | 9 |  | 2.673 |  |  | 5.5 | 78 | 16.5 |  | 16.5 | 0.27 | 0.23 | 0.12 | [9 empty] | 2.6697e-05
2009-03-31 | 東北地方整備局 | 最上川 | 最上川上流 | 右岸 | 120.986 | R121.0-2 | 裏のり | B.R121.0-2-P6 | 6 | 6.5 | 50 |  | 2.668 |  |  | 34.3 | 58.5 | 7.2 |  | 7.2 | 1.3 | 0.81 | 0.33 | 0.14 | 9.2857 | [7 empty] | 0.00027823 | 0.000196
2009-03-31 | 東北地方整備局 | 最上川 | 最上川上流 | 右岸 | 120.986 | R121.0-2 | 裏のり | B.R121.0-2-P7 | 9 | 9.5 | 16 |  | 2.646 |  |  | 73.7 | 21.2 | 5.1 |  | 5.1 | 13 | 8.4 | 0.91 | 0.31 | 41.9355 | [7 empty] | 0.0029181 | 0.000961
2009-03-31 | 東北地方整備局 | 最上川 | 最上川上流 | 右岸 | 120.986 | R121.0-2 | 裏のり | B.R121.0-2-P8 | 11 | 11.5 | 15 |  | 2.651 |  |  | 15.8 | 66.3 | 17.9 |  | 17.9 | 0.64 | 0.53 | 0.1 | [9 empty] | 1.7498e-05
2009-03-31 | 東北地方整備局 | 最上川 | 最上川上流 | 右岸 | 120.986 | R121.0-2 | 裏のり | B.R121.0-2-P9 | 13 | 13.5 | 34 |  | 2.651 |  |  | 2.6 | 86.7 | 10.7 |  | 10.7 | 0.59 | 0.53 | 0.28 | [9 empty] | 0.00019014
2009-03-31 | 東北地方整備局 | 最上川 | 最上川上流 | 右岸 | 120.986 | R121.0-2 | 裏のり | B.R121.0-2-P10 | 15 | 15.5 | 15 |  | 2.649 |  |  | 3.3 | 38.6 | 9.9 | 48.2 | 58.1 | 0.15 | 0.0077 |  |  |  |  | 57.5 | 32.4 | 25.1
2009-03-31 | 東北地方整備局 | 最上川 | 最上川上流 | 右岸 | 120.986 | R121.0-2 | 裏のり | B.R121.0-2-P11 | 16 | 16.5 | 22 |  | 2.695 |  |  | 0 | 89.9 | 10.1 |  | 10.1 | 0.35 | 0.31 | 0.2 | [9 empty] | 8.7194e-05
2009-03-31 | 東北地方整備局 | 最上川 | 最上川上流 | 右岸 | 120.986 | R121.0-2 | 裏のり | B.R121.0-2-P12 | 17 | 17.5 | 15 |  | 2.574 |  |  | 0.5 | 2.1 | 25.8 | 71.6 | 97.4 | [6 empty] | 92.2 | 43.4 | 48.8
2009-03-31 | 東北地方整備局 | 最上川 | 最上川上流 | 右岸 | 120.986 | R121.0-2 | 裏のり | B.R121.0-2-P13 | 18 | 18.5 | 16 |  | 2.04 |  |  | 0 | 1.3 | 19.1 | 79.6 | 98.7 | [6 empty] | 214 | 97.9 | 116.1
2009-03-31 | 東北地方整備局 | 最上川 | 最上川上流 | 右岸 | 120.986 | R121.0-2 | 裏のり | B.R121.0-2-P14 | 20 | 20.5 | 50 |  | 2.653 |  |  | 27.9 | 61.1 | 11 |  | 11 | 1.3 | 0.95 | 0.25 | [9 empty] | 0.00014623
2009-03-31 | 東北地方整備局 | 最上川 | 最上川上流 | 右岸 | 120.986 | R121.0-2 | 裏のり | B.R121.0-2-P15 | 22 | 22.5 | 22 |  | 2.65 |  |  | 2.6 | 63.3 | 15.1 | 19 | 34.1 | 0.2 | 0.15 | 0.0069 | [9 empty] | 3.5695e-08
2009-03-31 | 東北地方整備局 | 最上川 | 最上川上流 | 右岸 | 120.986 | R121.0-2 | 裏のり | B.R121.0-2-P16 | 25 | 25.5 | 18 |  | 2.641 |  |  | 0 | 0.5 | 51.8 | 47.7 | 99.5 | 0.009 | 0.0056 |  |  |  |  | 60.1 | 33.1 | 27
2009-03-31 | 東北地方整備局 | 最上川 | 最上川上流 | 右岸 | 120.986 | R121.0-2 | 裏のり | B.R121.0-2-P1 | 1 | 1.5 | 3 |  | 2.689 |  |  | 5.4 | 77.9 | 16.7 |  | 16.7 | 0.3 | 0.24 | 0.1 | [9 empty] | 1.7498e-05
2009-03-31 | 東北地方整備局 | 最上川 | 最上川上流 | 右岸 | 120.986 | R121.0-2 | 裏のり | B.R121.0-2-P2 | 2 | 2.5 | 2 |  | 2.683 |  |  | 8.2 | 74.4 | 17.4 |  | 17.4 | 0.38 | 0.32 | 0.1 | [9 empty] | 1.7498e-05
2009-03-31 | 東北地方整備局 | 最上川 | 最上川上流 | 右岸 | 120.986 | R121.0-2 | 裏のり | B.R121.0-2-P3 | 3 | 3.5 | 4 |  | 2.694 |  |  | 30 | 63.2 | 6.8 |  | 6.8 | 0.88 | 0.59 | 0.27 | 0.16 | 5.5 | [7 empty] | 0.00017477 | 0.000256
2009-03-31 | 東北地方整備局 | 最上川 | 最上川上流 | 右岸 | 122.394 | R122.4-1 | 表のり | B.R122.4-1-P5 | 5 | 5.5 | 5 |  | 2.676 |  |  | 1.1 | 57.8 | 19.3 | 21.8 | 41.1 | 0.16 | 0.11 | 0.0036 |  |  |  | 38.5 | 22.9 | 15.6 |  |  |  | 7.9059e-09
2009-03-31 | 東北地方整備局 | 最上川 | 最上川上流 | 右岸 | 122.394 | R122.4-1 | 表のり | B.R122.4-1-A3 | 5.5 | 7 | 6 | 1.693 | 2.686 | 0.987 | 0.4839 | 11.6 | 74.4 | 14 |  | 14 | 0.45 | 0.35 | 0.12 | [8 empty] | 3.93e-08 | 2.6697e-05 |  |  |  | CU |  |  | 0 | 17.3
2009-03-31 | 東北地方整備局 | 最上川 | 最上川上流 | 右岸 | 122.394 | R122.4-1 | 表のり | B.R122.4-1-P6 | 6 | 6.5 | 6 |  | 2.679 |  |  | 11.7 | 63.8 | 8.9 | 15.6 | 24.5 | 0.36 | 0.27 | 0.026 | [9 empty] | 7.7178e-07
2009-03-31 | 東北地方整備局 | 最上川 | 最上川上流 | 右岸 | 122.394 | R122.4-1 | 表のり | B.R122.4-1-P7 | 8 | 8.5 | 23 |  | 2.664 |  |  | 41.4 | 46.1 | 12.5 |  | 12.5 | 2.2 | 1.2 | 0.26 | [9 empty] | 0.00016014
2009-03-31 | 東北地方整備局 | 最上川 | 最上川上流 | 右岸 | 122.394 | R122.4-1 | 表のり | B.R122.4-1-P8 | 11 | 11.5 | 20 |  | 2.651 |  |  | 47.5 | 43.3 | 9.2 |  | 9.2 | 4.2 | 1.5 | 0.38 | 0.095 | 44.2105 |  |  |  |  | 7.28e-05 |  |  | 0.0003858 | 9.025e-05
2009-03-31 | 東北地方整備局 | 最上川 | 最上川上流 | 右岸 | 122.394 | R122.4-1 | 表のり | B.R122.4-1-P9 | 13 | 13.5 | 45 |  | 2.666 |  |  | 65.6 | 27.3 | 7.1 |  | 7.1 | 7.5 | 4.8 | 0.48 | 0.17 | 44.1176 | [7 empty] | 0.00066288 | 0.000289
2009-03-31 | 東北地方整備局 | 最上川 | 最上川上流 | 右岸 | 122.394 | R122.4-1 | 表のり | B.R122.4-1-P10 | 16 | 16.3 | 23 |  | 2.665 |  |  | 9 | 13.2 | 20.4 | 57.4 | 77.8 | 0.0063 | 0.0029 |  |  |  |  | 69.4 | 33.4 | 36
2009-03-31 | 東北地方整備局 | 最上川 | 最上川上流 | 右岸 | 122.394 | R122.4-1 | 表のり | B.R122.4-1-P11 | 18 | 18.5 | 12 |  | 2.636 |  |  | 1.9 | 70.8 | 10.4 | 16.9 | 27.3 | 0.2 | 0.16 | 0.016 | [9 empty] | 2.5058e-07
2009-03-31 | 東北地方整備局 | 最上川 | 最上川上流 | 右岸 | 122.394 | R122.4-1 | 表のり | B.R122.4-1-P12 | 20 | 20.5 | 13 |  | 2.328 |  |  | 0 | 3.6 | 48.6 | 47.8 | 96.4 | 0.01 | 0.0057 |  |  |  |  | 150.8 | 62.4 | 88.4
2009-03-31 | 東北地方整備局 | 最上川 | 最上川上流 | 右岸 | 122.394 | R122.4-1 | 表のり | B.R122.4-1-P13 | 22 | 22.5 | 13 |  | 1.865 |  |  | 0 | 0.9 | 11.9 | 87.2 | 99.1 | [6 empty] | 254 | 118.4 | 135.6
2009-03-31 | 東北地方整備局 | 最上川 | 最上川上流 | 右岸 | 122.394 | R122.4-1 | 表のり | B.R122.4-1-P1 | 1 | 1.5 | 2 |  | 2.664 |  |  | 0.3 | 32.5 | 30.5 | 36.7 | 67.2 | 0.66 | 0.023 |  |  |  |  | 54.5 | 30.7 | 23.8
2009-03-31 | 東北地方整備局 | 最上川 | 最上川上流 | 右岸 | 122.394 | R122.4-1 | 表のり | B.R122.4-1-P2 | 2 | 2.5 | 2 |  | 2.679 |  |  | 11.2 | 70.6 | 18.2 |  | 18.2 | 0.3 | 0.35 | 0.087 | [9 empty] | 1.2673e-05
2009-03-31 | 東北地方整備局 | 最上川 | 最上川上流 | 右岸 | 122.394 | R122.4-1 | 表のり | B.R122.4-1-A1 | 2 | 3 | 2 | 1.595 | 2.682 | 1.063 | 0.58224 | 26.1 | 55.6 | 18.3 |  | 18.3 | 0.65 | 0.45 | 0.086 | [8 empty] | 8.79e-08 | 1.2338e-05 |  |  |  | CU |  |  | 0 | 16
2009-03-31 | 東北地方整備局 | 最上川 | 最上川上流 | 右岸 | 122.394 | R122.4-1 | 表のり | B.R122.4-1-P3 | 3 | 3.5 | 3 |  | 2.679 |  |  | 20 | 62.7 | 17.3 |  | 17.3 | 0.16 | 0.51 | 0.1 | [9 empty] | 1.7498e-05
2009-03-31 | 東北地方整備局 | 最上川 | 最上川上流 | 右岸 | 122.394 | R122.4-1 | 表のり | B.R122.4-1-P4 | 4 | 4.5 | 3 |  | 2.69 |  |  | 1.5 | 86.5 | 12 |  | 12 | 0.36 | 0.25 | 0.12 | [9 empty] | 2.6697e-05
2009-03-31 | 東北地方整備局 | 最上川 | 最上川上流 | 右岸 | 122.394 | R122.4-1 | 表のり | B.R122.4-1-A2 | 4 | 5 | 3 |  | 2.681 |  |  | 9.2 | 66.4 | 6.8 | 17.6 | 24.4 | 0.37 | 0.26 | 0.014 | [9 empty] | 1.839e-07
2009-03-31 | 東北地方整備局 | 最上川 | 最上川上流 | 右岸 | 122.394 | R122.4-2 | 裏のり | B.R122.4-2-P3 | 3 | 3.5 | 3 |  | 2.692 |  |  | 26.8 | 49.6 | 4.8 | 18.8 | 23.6 | 0.74 | 0.51 | 0.015 | [9 empty] | 2.1578e-07
2009-03-31 | 東北地方整備局 | 最上川 | 最上川上流 | 右岸 | 122.394 | R122.4-2 | 裏のり | B.R122.4-2-P4 | 4 | 4.5 | 4 |  | 2.697 |  |  | 2.1 | 67 | 10.1 | 20.8 | 30.9 | 0.2 | 0.15 | 0.0037 | [9 empty] | 8.4241e-09
2009-03-31 | 東北地方整備局 | 最上川 | 最上川上流 | 右岸 | 122.394 | R122.4-2 | 裏のり | B.R122.4-2-P5 | 5 | 5.5 | 12 |  | 2.674 |  |  | 19.5 | 76.6 | 3.9 |  | 3.9 | 0.89 | 0.72 | 0.39 | 0.26 | 3.4231 | [7 empty] | 0.00040973 | 0.000676
2009-03-31 | 東北地方整備局 | 最上川 | 最上川上流 | 右岸 | 122.394 | R122.4-2 | 裏のり | B.R122.4-2-P6 | 6 | 6.5 | 30 |  | 2.682 |  |  | 58.2 | 38.6 | 3.2 |  | 3.2 | 6.5 | 3.3 | 0.59 | 0.35 | 18.5714 | [7 empty] | 0.0010692 | 0.001225
2009-03-31 | 東北地方整備局 | 最上川 | 最上川上流 | 右岸 | 122.394 | R122.4-2 | 裏のり | B.R122.4-2-P7 | 9 | 9.5 | 20 |  | 2.647 |  |  | 71.4 | 24.1 | 4.5 |  | 4.5 | 11 | 7.4 | 1.1 | 0.35 | 31.4286 | [7 empty] | 0.004528 | 0.001225
2009-03-31 | 東北地方整備局 | 最上川 | 最上川上流 | 右岸 | 122.394 | R122.4-2 | 裏のり | B.R122.4-2-P8 | 10 | 10.5 | 20 |  | 2.672 |  |  | 39.5 | 54.1 | 6.4 |  | 6.4 | 1.9 | 1.1 | 0.42 | 0.18 | 10.5556 | [7 empty] | 0.00048648 | 0.000324
2009-03-31 | 東北地方整備局 | 最上川 | 最上川上流 | 右岸 | 122.394 | R122.4-2 | 裏のり | B.R122.4-2-P9 | 11 | 11.5 | 28 |  | 2.647 |  |  | 27.9 | 61.1 | 11 |  | 11 | 0.74 | 0.56 | 0.25 | [9 empty] | 0.00014623
2009-03-31 | 東北地方整備局 | 最上川 | 最上川上流 | 右岸 | 122.394 | R122.4-2 | 裏のり | B.R122.4-2-P10 | 15 | 15.5 | 50 |  | 2.652 |  |  | 8.8 | 81.1 | 10.1 |  | 10.1 | 0.94 | 0.78 | 0.34 | [9 empty] | 0.00029815
2009-03-31 | 東北地方整備局 | 最上川 | 最上川上流 | 右岸 | 122.394 | R122.4-2 | 裏のり | B.R122.4-2-P11 | 17 | 17.5 | 12 |  | 2.624 |  |  | 4.8 | 45.4 | 22.6 | 27.2 | 49.8 | 0.1 | 0.075 |  |  |  |  | 52.5 | 25.2 | 27.3
2009-03-31 | 東北地方整備局 | 最上川 | 最上川上流 | 右岸 | 122.394 | R122.4-2 | 裏のり | B.R122.4-2-P12 | 19 | 19.5 | 10 |  | 2.128 |  |  | 0 | 0.7 | 20.6 | 78.7 | 99.3 | [6 empty] | 202.8 | 75.5 | 127.3
2009-03-31 | 東北地方整備局 | 最上川 | 最上川上流 | 右岸 | 122.394 | R122.4-2 | 裏のり | B.R122.4-2-P1 | 1 | 1.5 | 1 |  | 2.699 |  |  | 10.2 | 60.3 | 9.6 | 19.9 | 29.5 | 0.3 | 0.21 | 0.0054 | [9 empty] | 2.0228e-08
2009-03-31 | 東北地方整備局 | 最上川 | 最上川上流 | 右岸 | 122.394 | R122.4-2 | 裏のり | B.R122.4-2-P2 | 2 | 2.5 | 3 |  | 2.688 |  |  | 14.9 | 61.4 | 10.4 | 13.3 | 23.7 | 0.35 | 0.25 | 0.035 | [9 empty] | 1.5368e-06
2009-03-31 | 東北地方整備局 | 最上川 | 最上川上流 | 右岸 | 124.164 | R124.0-1 | 表のり | B.R124.0-1-T4 | 4.2 | 5 | 4 | 1.592 | 2.642 | 1.63 | 1.6467 | 0.7 | 18.3 | 54.4 | 26.6 | 81 | 0.0261 | 0.0173 | 0.00248 |  |  |  | 63.9 | 32.7 | 31.2 |  |  |  | 3.3338e-09 |  |  |  | UU | [8 empty] | 28.2 | 7.3
2009-03-31 | 東北地方整備局 | 最上川 | 最上川上流 | 右岸 | 124.164 | R124.0-1 | 表のり | B.R124.0-1-P8 | 8 | 8.5 | 19 |  | 2.662 |  |  | 61.6 | 34 | 4.4 |  | 4.4 | 6.5 | 4.47 | 0.568 | 0.283 | 22.9682 | 0.4 |  |  |  | 5.8e-05 |  |  | 0.0009791 | 0.00080089
2009-03-31 | 東北地方整備局 | 最上川 | 最上川上流 | 右岸 | 124.164 | R124.0-1 | 表のり | B.R124.0-1-P13 | 13 | 13.5 | 5 |  | 2.702 |  |  | 0 | 1.8 | 57 | 41.2 | 98.2 | 0.0109 | 0.00778 |  |  |  |  | 88.2 | 33.6 | 54.6
2009-03-31 | 東北地方整備局 | 最上川 | 最上川上流 | 右岸 | 124.164 | R124.0-1 | 表のり | B.R124.0-1-T1 | 0.5 | 1.5 | 2 | 1.636 | 2.647 | 1.076 | 0.60008 | 0.8 | 60.9 | 25.4 | 12.9 | 38.3 | 0.13 | 0.106 | 0.0134 | 0.0029 | 44.8276 | 6.2 | [5 empty] | 6.82e-07 | 1.6615e-07 | 8.41e-08 |  | 5.6315e-08 | CU |  |  | 0 | 28.9
2009-03-31 | 東北地方整備局 | 最上川 | 最上川上流 | 右岸 | 124.164 | R124.0-1 | 表のり | B.R124.0-1-P2 | 2 | 2.5 | 7 |  | 2.647 |  |  | 6.4 | 54.8 | 30.3 | 8.5 | 38.8 | 0.175 | 0.127 | 0.0171 | 0.00618 | 28.3172 | 1.5 | [6 empty] | 2.9232e-07 | 3.8192e-07
2009-03-31 | 東北地方整備局 | 最上川 | 最上川上流 | 右岸 | 124.164 | R124.0-1 | 表のり | B.R124.0-1-A3 | 2.5 | 3.5 | 3 | 1.778 | 2.65 | 0.757 | 0.2469 | 27.3 | 44.1 | 19.7 | 8.9 | 28.6 | 0.603 | 0.241 | 0.0353 | 0.00665 | 90.6767 | 1.7 | [5 empty] | 1.66e-09 | 1.5675e-06 | 4.4223e-07 |  | 3.2553e-08 | CU |  |  | 0.9 | 21.2
2009-03-31 | 東北地方整備局 | 最上川 | 最上川上流 | 右岸 | 124.164 | R124.0-2 | 裏のり | B.R124.0-2-P4 | 4 | 4.5 | 5 |  | 2.489 |  |  | 2.3 | 30.8 | 24.3 | 42.6 | 66.9 | 0.04 | 0.015 |  |  |  |  | 66.2 | 23.4 | 42.8
2009-03-31 | 東北地方整備局 | 最上川 | 最上川上流 | 右岸 | 124.164 | R124.0-2 | 裏のり | B.R124.0-2-P5 | 5 | 5.5 | 40 |  | 2.615 |  |  | 41 | 52.9 | 6.1 |  | 6.1 | 2.19 | 0.923 | 0.303 | 0.158 | 13.8608 | 0.5 | [6 empty] | 0.0002283 | 0.00024964
2009-03-31 | 東北地方整備局 | 最上川 | 最上川上流 | 右岸 | 124.164 | R124.0-2 | 裏のり | B.R124.0-2-P8 | 8 | 8.5 | 24 |  | 2.617 |  |  | 66.1 | 26.6 | 7.3 |  | 7.3 | 8.94 | 5.61 | 0.55 | 0.16 | 55.875 | 1.1 | [6 empty] | 0.0009087 | 0.000256
2009-03-31 | 東北地方整備局 | 最上川 | 最上川上流 | 右岸 | 124.164 | R124.0-2 | 裏のり | B.R124.0-2-P11 | 11 | 11.5 | 3 |  | 2.528 |  |  | 0 | 1.3 | 51 | 47.7 | 98.7 | 0.00749 | 0.00547 |  |  |  |  | 66.8 | 26.4 | 40.4
2009-03-31 | 東北地方整備局 | 最上川 | 最上川上流 | 右岸 | 124.164 | R124.0-2 | 裏のり | B.R124.0-2-P1 | 1 | 1.5 | 10 |  | 2.567 |  |  | 10 | 52.8 | 18.9 | 18.3 | 37.2 | 0.143 | 0.114 | 0.00661 |  |  |  | 33.2 | 19.2 | 14 |  |  |  | 3.2315e-08
2009-03-31 | 東北地方整備局 | 最上川 | 最上川上流 | 右岸 | 124.164 | R124.0-2 | 裏のり | B.R124.0-2-P2 | 2 | 2.5 | 10 |  | 2.584 |  |  | 11.3 | 35.2 | 32.7 | 20.8 | 53.5 | 0.105 | 0.0623 | 0.00392 | [9 empty] | 9.6304e-09
2009-03-31 | 東北地方整備局 | 最上川 | 最上川上流 | 右岸 | 124.164 | R124.0-2 | 裏のり | B.R124.0-2-P3 | 3 | 3.4 | 4 |  | 2.605 |  |  | 0.1 | 68.3 | 18 | 13.6 | 31.6 | 0.267 | 0.19 | 0.0243 | [9 empty] | 6.5986e-07
2009-03-31 | 東北地方整備局 | 最上川 | 最上川上流 | 右岸 | 125.22 | B-No.4 | 天端 | B.B-No.4-2 | 4.15 | 4.6 | 3 |  | 2.684 |  |  | 0.3 | 7.3 | 45.9 | 46.5 | 92.4 | 0.0092 | 0.0061 |  |  |  |  | 84.5 | 35 | 49.5
2009-03-31 | 東北地方整備局 | 最上川 | 最上川上流 | 右岸 | 125.22 | B-No.4 | 天端 | B.B-No.4-3 | 6.15 | 6.4 | 1 |  | 2.611 |  |  | 0 | 2.3 | 51.9 | 45.8 | 97.7 | 0.0086 | 0.006 |  |  |  |  | 73.8 | 36.1 | 37.7
2009-03-31 | 東北地方整備局 | 最上川 | 最上川上流 | 右岸 | 125.22 | B-No.4 | 天端 | B.B-No.4-4 | 9.15 | 9.45 | 2 |  | 2.645 |  |  | 0 | 2.6 | 53.4 | 44 | 97.4 | 0.0088 | 0.0065 |  |  |  |  | 77.8 | 37.1 | 40.7
2009-03-31 | 東北地方整備局 | 最上川 | 最上川上流 | 右岸 | 125.22 | B-No.4 | 天端 | B.B-No.4-5 | 11.15 | 11.45 | 6 |  | 2.653 |  |  | 0 | 0.8 | 44.7 | 54.5 | 99.2 | 0.0065 | 0.0039 |  |  |  |  | 69.9 | 33.9 | 36
2009-03-31 | 東北地方整備局 | 最上川 | 最上川上流 | 右岸 | 125.22 | B-No.4 | 天端 | B.B-No.4-6 | 13.15 | 13.45 | 3 |  | 2.652 |  |  | 0 | 4.1 | 41.1 | 54.8 | 95.9 | 0.0067 | 0.0037 |  |  |  |  | 88.1 | 35 | 53.1
2009-03-31 | 東北地方整備局 | 最上川 | 最上川上流 | 右岸 | 125.22 | B-No.4 | 天端 | B.B-No.4-1 | 1.15 | 2.7 | 10 |  | 2.645 |  |  | 47 | 43.7 | 4.2 | 5.1 | 9.3 | 4.2 | 1.6 |  | 0.095 | 44.2105 | 1.03 | [7 empty] | 9.025e-05
2009-03-31 | 東北地方整備局 | 最上川 | 最上川上流 | 右岸 | 125.22 | B-No.5 | 表のり | B.T-5-1 | 2.8 | 3.65 | 5 | 1.624 | 2.643 | 1.515 | 1.3826 | 0 | 1.3 | 44.9 | 53.8 | 98.7 | 0.0063 | 0.0041 |  |  |  |  | 72.6 | 35 | 37.6 | [7 empty] | UU | [8 empty] | 41 | 1
2009-03-31 | 東北地方整備局 | 最上川 | 最上川上流 | 右岸 | 125.22 | B-No.5 | 表のり | B.B-No.5-2 | 2.8 | 3.65 | 5 | 1.624 | 2.643 | 1.515 | 1.3826 | 0 | 1.3 | 44.9 | 53.8 | 98.7 | 0.0063 | 0.0041 |  |  |  |  | 72.6 | 35 | 37.6 | [7 empty] | UU | [8 empty] | 41 | 1
2009-03-31 | 東北地方整備局 | 最上川 | 最上川上流 | 右岸 | 125.22 | B-No.5 | 表のり | B.T-5-2 | 4.5 | 5.35 | 1 | 1.635 | 2.624 | 1.529 | 1.4134 | 0 | 0.1 | 44.5 | 55.4 | 99.9 | 0.0056 | 0.0042 |  |  |  |  | 65.8 | 36.1 | 29.7 | [7 empty] | UU | [8 empty] | 29 | 1.4
2009-03-31 | 東北地方整備局 | 最上川 | 最上川上流 | 右岸 | 125.22 | B-No.5 | 表のり | B.B-No.5-3 | 4.5 | 5.35 | 1 | 1.635 | 2.624 | 1.529 | 1.4134 | 0 | 0.1 | 44.5 | 55.4 | 99.9 | 0.0056 | 0.0042 |  |  |  |  | 65.8 | 36.1 | 29.7 | [7 empty] | UU | [8 empty] | 29 | 1.4
2009-03-31 | 東北地方整備局 | 最上川 | 最上川上流 | 右岸 | 125.22 | B-No.5 | 表のり | B.B-No.5-4 | 7.15 | 7.45 | 3 |  | 2.643 |  |  | 0 | 1.6 | 48.6 | 49.8 | 98.4 | 0.0071 | 0.005 |  |  |  |  | 88.1 | 37.1 | 51
2009-03-31 | 東北地方整備局 | 最上川 | 最上川上流 | 右岸 | 125.22 | B-No.5 | 表のり | B.B-No.5-5 | 10.15 | 10.45 | 5 |  | 2.633 |  |  | 0.3 | 1.8 | 37.9 | 60 | 97.9 | 0.005 | 0.0034 |  |  |  |  | 67.9 | 33.9 | 34
2009-03-31 | 東北地方整備局 | 最上川 | 最上川上流 | 右岸 | 125.22 | B-No.5 | 表のり | B.B-No.5-6 | 12.15 | 12.45 | 3 |  | 2.656 |  |  | 0 | 2.5 | 52.7 | 44.8 | 97.5 | 0.011 | 0.0071 |  |  |  |  | 95.2 | 35 | 60.2
2009-03-31 | 東北地方整備局 | 最上川 | 最上川上流 | 右岸 | 125.22 | B-No.5 | 表のり | B.B-No.5-1 | 0.8 | 1.8 | 4 | 1.691 | 2.648 | 0.694 | 0.19732 | 56.4 | 38.7 | 4.9 |  | 4.9 | 14 | 5.1 |  | 0.41 | 34.1463 | 0.14 | [7 empty] | 0.001681 |  | 0.0020895 | CU |  |  | 0 | 17.4
2009-03-31 | 東北地方整備局 | 最上川 | 最上川上流 | 右岸 | 125.22 | B-No.6 | 裏のり | B.B-No.6-1 | 3.15 | 3.45 | 3 |  | 2.679 |  |  | 0 | 8 | 43.5 | 48.5 | 92 | 0.0079 | 0.0053 |  |  |  |  | 78 | 41.3 | 36.7
2009-03-31 | 東北地方整備局 | 最上川 | 最上川上流 | 右岸 | 125.22 | B-No.6 | 裏のり | B.B-No.6-2 | 5.15 | 5.45 | 0 |  | 2.651 |  |  | 0 | 0.9 | 49.4 | 49.7 | 99.1 | 0.0069 | 0.005 |  |  |  |  | 72.6 | 42.4 | 30.2
2009-03-31 | 東北地方整備局 | 最上川 | 最上川上流 | 右岸 | 125.22 | B-No.6 | 裏のり | B.T-6-1 | 7.5 | 8.35 | 2 | 1.551 | 2.66 | 1.791 | 2.0584 | 0 | 0.3 | 42.9 | 56.8 | 99.7 | 0.0061 | 0.0022 |  |  |  |  | 69.9 | 33 | 36.9 | [7 empty] | UU | [8 empty] | 33 | 3.5
2009-03-31 | 東北地方整備局 | 最上川 | 最上川上流 | 右岸 | 125.22 | B-No.6 | 裏のり | B.B-No.6-3 | 7.5 | 8.35 | 2 | 1.551 | 2.66 | 1.791 | 2.0584 | 0 | 0.3 | 42.9 | 56.8 | 99.7 | 0.0061 | 0.0022 |  |  |  |  | 69.9 | 33 | 36.9 | [7 empty] | UU | [8 empty] | 33 | 3.5
2009-03-31 | 東北地方整備局 | 最上川 | 最上川上流 | 右岸 | 125.22 | B-No.6 | 裏のり | B.B-No.6-4 | 10.15 | 10.45 | 10 |  | 2.681 |  |  | 0 | 0.7 | 49.1 | 50.2 | 99.3 | 0.0072 | 0.005 |  |  |  |  | 70.8 | 36.5 | 34.3
2009-03-31 | 東北地方整備局 | 最上川 | 最上川上流 | 右岸 | 125.22 | B-No.6 | 裏のり | B.B-No.6-5 | 12.15 | 12.45 | 4 |  | 2.642 |  |  | 0 | 0.7 | 51.4 | 47.9 | 99.3 | 0.0083 | 0.0055 |  |  |  |  | 87.1 | 38.7 | 48.4
2009-03-31 | 東北地方整備局 | 最上川 | 最上川上流 | 右岸 | 126.53 | B-No.1 | 天端 | B.B-No.1-3 | 5.15 | 5.45 | 19 |  | 2.657 |  |  | 69.8 | 24.3 | 3.1 | 2.8 | 5.9 | 14 | 10 |  | 0.24 | 58.3333 | 1.19 | [7 empty] | 0.000576
2009-03-31 | 東北地方整備局 | 最上川 | 最上川上流 | 右岸 | 126.53 | B-No.1 | 天端 | B.B-No.1-4 | 12.15 | 12.7 | 47 |  | 2.658 |  |  | 60 | 30.2 | 5.7 | 4.1 | 9.8 | 6.1 | 3.6 |  | 0.08 | 76.25 | 2.05 | [7 empty] | 6.4e-05
2009-03-31 | 東北地方整備局 | 最上川 | 最上川上流 | 右岸 | 126.53 | B-No.1 | 天端 | B.B-No.1-5 | 14.15 | 14.45 | 5 |  | 2.588 |  |  | 0.4 | 1.8 | 52.6 | 45.2 | 97.8 | 0.0082 | 0.006 |  |  |  |  | 125.3 | 49.6 | 75.7
2009-03-31 | 東北地方整備局 | 最上川 | 最上川上流 | 右岸 | 126.53 | B-No.1 | 天端 | B.B-No.1-6 | 15.15 | 15.45 | 15 |  | 2.653 |  |  | 5.2 | 83.2 | 7.8 | 3.8 | 11.6 | 0.43 | 0.37 |  | 0.041 | 10.4878 | 3.83 | [7 empty] | 1.681e-05
2009-03-31 | 東北地方整備局 | 最上川 | 最上川上流 | 右岸 | 126.53 | B-No.1 | 天端 | B.B-No.1-1 | 1.15 | 1.45 | 7 |  | 2.639 |  |  | 19.7 | 55 | 15.5 | 9.8 | 25.3 | 0.39 | 0.24 |  | 0.0053 | 73.5849 | 4.55 | [7 empty] | 2.809e-07
2009-03-31 | 東北地方整備局 | 最上川 | 最上川上流 | 右岸 | 126.53 | B-No.1 | 天端 | B.B-No.1-2 | 3.15 | 3.45 | 6 |  | 2.656 |  |  | 24.4 | 56.3 | 12 | 7.3 | 19.3 | 0.5 | 0.32 |  | 0.0094 | 53.1915 | 3.6 | [7 empty] | 8.836e-07
2009-03-31 | 東北地方整備局 | 最上川 | 最上川上流 | 右岸 | 126.53 | B-No.2 | 表のり | B.B-No.2-2 | 2.65 | 2.7 | 15 | 2.109 | 2.649 | 0.42 | 0.052175 | 74.7 | 20.7 | 4.6 |  | 4.6 | 24 | 17 |  | 0.43 | 55.814 | 1.71 | [7 empty] | 0.001849 |  | 0.0045895 | CU |  |  | 1.1 | 35.3
2009-03-31 | 東北地方整備局 | 最上川 | 最上川上流 | 右岸 | 126.53 | B-No.2 | 表のり | S2-2 | 7 | 7.5 | 46 | [18 empty] | 5.92e-05
2009-03-31 | 東北地方整備局 | 最上川 | 最上川上流 | 右岸 | 126.53 | B-No.2 | 表のり | B.B-No.2-3 | 9.15 | 9.5 | 50 |  | 2.654 |  |  | 54.3 | 36.5 | 4.8 | 4.4 | 9.2 | 5.8 | 2.7 |  | 0.098 | 59.1837 | 1.07 | [7 empty] | 9.604e-05
2009-03-31 | 東北地方整備局 | 最上川 | 最上川上流 | 右岸 | 126.53 | B-No.2 | 表のり | B.B-No.2-1 | 2.15 | 2.65 | 3 | 1.729 | 2.642 | 0.756 | 0.24606 | 40.6 | 44.8 | 14.6 |  | 14.6 | 2.3 | 0.76 | [14 empty] | CU |  |  | 0 | 15.2
2009-03-31 | 東北地方整備局 | 最上川 | 最上川上流 | 右岸 | 126.53 | B-No.3 | 裏のり | B.B-No.3-3 | 4.15 | 7.35 | 19 |  | 2.633 |  |  | 74.6 | 21.4 | 1.8 | 2.2 | 4 | 24 | 18 |  | 0.425 | 56.4706 | 3.77 | [7 empty] | 0.0018062
2009-03-31 | 東北地方整備局 | 最上川 | 最上川上流 | 右岸 | 126.53 | B-No.3 | 裏のり | B.B-No.3-4 | 8 | 11.4 | 50 | 2.06 | 2.652 | 0.405 | 0.047281 | 69.9 | 22 | 8.1 |  | 8.1 | 16 | 11 |  | 0.16 | 100 | 1.56 |  |  |  | 2.27e-05 |  |  |  | 0.000256 |  | 0.00023529 | CU |  |  | 0.3 | 28.2
2009-03-31 | 東北地方整備局 | 最上川 | 最上川上流 | 右岸 | 126.53 | B-No.3 | 裏のり | B.B-No.3-5 | 11.8 | 12.45 | 30 | 1.551 | 2.562 | 1.791 | 2.0584 | 0 | 0.1 | 46.6 | 53.3 | 99.9 | 0.0071 | 0.0038 |  |  |  |  | 94.5 | 40.4 | 54.1 | [7 empty] | UU | [8 empty] | 64 | 3
2009-03-31 | 東北地方整備局 | 最上川 | 最上川上流 | 右岸 | 126.53 | B-No.3 | 裏のり | B.T-3-1 | 11.8 | 12.45 | 30 | 1.551 | 2.562 | 1.791 | 2.0584 | 0 | 0.1 | 46.6 | 53.3 | 99.9 | 0.0071 | 0.0038 |  |  |  |  | 94.5 | 40.4 | 54.1 | [7 empty] | UU | [8 empty] | 64 | 3
2009-03-31 | 東北地方整備局 | 最上川 | 最上川上流 | 右岸 | 126.53 | B-No.3 | 裏のり | B.B-No.3-6 | 13.15 | 13.45 | 10 |  | 2.642 |  |  | 3.9 | 88.1 | 8 |  | 8 | 0.48 | 0.41 |  | 0.1 | 4.8 | 1.88 | [7 empty] | 0.0001
2009-03-31 | 東北地方整備局 | 最上川 | 最上川上流 | 右岸 | 126.53 | B-No.3 | 裏のり | B.B-No.3-1 | 1.15 | 1.48 | 2 |  | 2.638 |  |  | 27.4 | 55.7 | 8.1 | 8.8 | 16.9 | 0.3 | 0.2 |  | 0.0075 | 40 | 3.52 | [7 empty] | 5.625e-07
2009-03-31 | 東北地方整備局 | 最上川 | 最上川上流 | 右岸 | 126.53 | B-No.3 | 裏のり | B.B-No.3-2 | 2 | 3.45 | 3 | 1.619 | 2.65 | 1.147 | 0.70284 | 1.8 | 56 | 42.2 |  | 42.2 | 0.18 | 0.12 | [14 empty] | CU |  |  | 0 | 20.3
2009-03-31 | 東北地方整備局 | 最上川 | 最上川上流 | 右岸 | 168.836 | R168.8-1 | 表のり | B.R168.8-1 T1 | 5.7 | 6.55 | 5 | 1.693 | 2.744 | 1.341 | 1.0301 | 0.3 | 20.9 | 44.3 | 34.5 | 78.8 | 0.029 | 0.017 |  |  |  |  | 69.9 | 35.7 | 34.2 | [7 empty] | UU | [8 empty] | 71 | 7.3
2009-03-31 | 東北地方整備局 | 最上川 | 最上川上流 | 右岸 | 168.836 | R168.8-1 | 表のり | B.R168.8-1 A3 | 6.7 | 7.4 | 11 | 2.119 | 2.666 | 0.465 | 0.068631 | 39 | 56.4 | 4.6 |  | 4.6 | 1.9 | 0.94 | 0.27 | 0.17 | 11.1765 | 0.471 | [5 empty] | 4.16e-07 | 0.00017477 | 0.000289 |  | 5.2176e-05 | CU |  |  | 115.3 | 34.5
2009-03-31 | 東北地方整備局 | 最上川 | 最上川上流 | 右岸 | 168.836 | R168.8-1 | 表のり | B.R168.8-1 A4 | 8 | 9.75 | 21 | 2.169 | 2.658 | 0.386 | 0.041495 | 58.2 | 34.5 | 7.3 |  | 7.3 | 8.5 | 4.1 | 0.45 | 0.17 | 50 | 0.443 |  |  |  | 0.000643 |  | 2.02e-06 | 0.00057081 | 0.000289 |  | 8.0064e-05 | CU |  |  | 67.7 | 43.8
2009-03-31 | 東北地方整備局 | 最上川 | 最上川上流 | 右岸 | 168.836 | R168.8-1 | 表のり | B.R168.8-1 P1 | 11.15 | 11.45 | 44 |  | 2.711 |  |  | 41.9 | 42.6 | 15.5 |  | 15.5 | 2.3 | 1.2 | 0.17 | [9 empty] | 5.9834e-05
2009-03-31 | 東北地方整備局 | 最上川 | 最上川上流 | 右岸 | 168.836 | R168.8-1 | 表のり | B.R168.8-1 P2 | 13.15 | 13.45 | 21 |  | 2.677 |  |  | 16.8 | 16.6 | 27.2 | 39.4 | 66.6 | 0.041 | 0.016 |  |  |  |  | 71.3 | 26.6 | 44.7
2009-03-31 | 東北地方整備局 | 最上川 | 最上川上流 | 右岸 | 168.836 | R168.8-1 | 表のり | B.R168.8-1 A1 | 0.5 | 2 | 18 | 1.831 | 2.667 | 0.629 | 0.15277 | 53.8 | 38 | 8.2 |  | 8.2 | 7.1 | 3.1 | 0.31 | 0.11 | 64.5455 | 0.461 | [5 empty] | 7.31e-05 | 0.0002407 | 0.000121 |  | 7.3767e-05 | CU |  |  | 1.4 | 19.6
2009-03-31 | 東北地方整備局 | 最上川 | 最上川上流 | 右岸 | 168.836 | R168.8-1 | 表のり | B.R168.8-1 A2 | 3 | 4.5 | 5 | 1.891 | 2.665 | 0.757 | 0.2469 | 13.4 | 61 | 13.5 | 12.1 | 25.6 | 0.24 | 0.18 | 0.038 | 0.0018 | 133.3333 | 22.7 | [5 empty] | 3.42e-08 | 1.8593e-06 | 3.24e-08 |  | 4.4226e-09 | CU |  |  | 37.9 | 22.3
2009-03-31 | 東北地方整備局 | 最上川 | 最上川上流 | 右岸 | 168.836 | R168.8-2 | 裏のり | B.R168.8-2 P5 | 5.15 | 5.45 | 5 |  | 2.736 |  |  | 0 | 14.7 | 40.6 | 44.7 | 85.3 | 0.017 | 0.0086 |  |  |  |  | 65 | 32.2 | 32.8
2009-03-31 | 東北地方整備局 | 最上川 | 最上川上流 | 右岸 | 168.836 | R168.8-2 | 裏のり | B.R168.8-2 P6 | 7.15 | 7.45 | 23 |  | 2.692 |  |  | 66.2 | 27.1 | 6.7 |  | 6.7 | 8.4 | 5.4 | 0.66 | 0.24 | 35 | 1.12 | [6 empty] | 0.0013864 | 0.000576
2009-03-31 | 東北地方整備局 | 最上川 | 最上川上流 | 右岸 | 168.836 | R168.8-2 | 裏のり | B.R168.8-2 P1 | 1.15 | 1.45 | 1 |  | 2.694 |  |  | 2.9 | 46.3 | 30.5 | 20.3 | 50.8 | 0.13 | 0.071 | 0.0048 |  |  |  | 38.2 | 24.1 | 14.1 |  |  |  | 1.5397e-08
2009-03-31 | 東北地方整備局 | 最上川 | 最上川上流 | 右岸 | 168.836 | R168.8-2 | 裏のり | B.R168.8-2 P2 | 2.15 | 2.45 | 10 |  | 2.689 |  |  | 13.9 | 55 | 17.4 | 13.7 | 31.1 | 0.22 | 0.16 | 0.025 | [9 empty] | 7.0474e-07
2009-03-31 | 東北地方整備局 | 最上川 | 最上川上流 | 右岸 | 168.836 | R168.8-2 | 裏のり | B.R168.8-2 P3 | 3.15 | 3.45 | 16 |  | 2.694 |  |  | 3.8 | 44.7 | 21.9 | 29.6 | 51.5 | 0.12 | 0.068 |  |  |  |  | 38.5 | 23.8 | 14.7
2009-03-31 | 東北地方整備局 | 最上川 | 最上川上流 | 右岸 | 168.836 | R168.8-2 | 裏のり | B.R168.8-2 P4 | 4.15 | 4.45 | 34 |  | 2.678 |  |  | 15.5 | 48.7 | 15.2 | 20.6 | 35.8 | 0.25 | 0.16 | 0.004 | [9 empty] | 1.0092e-08
2009-03-31 | 東北地方整備局 | 最上川 | 最上川上流 | 右岸 | 169.459 | R169.5-1 | 表のり | B.R169.5-1 A3 | 4.5 | 5.5 | 18 | 1.859 | 2.674 | 0.61 | 0.14098 | 8.9 | 85.6 | 5.5 |  | 5.5 | 0.98 | 0.82 | 0.42 | 0.21 | 4.6667 | 1.47 | [5 empty] | 2.91e-07 | 0.00048648 | 0.000441 |  | 0.00030392 | CU |  |  | 115.3 | 29.1
2009-03-31 | 東北地方整備局 | 最上川 | 最上川上流 | 右岸 | 169.459 | R169.5-1 | 表のり | B.R169.5-1 A4 | 6 | 6.95 | 23 | 2.179 | 2.665 | 0.376 | 0.038632 | 64.6 | 32.2 | 3.2 |  | 3.2 | 10 | 5.9 | 0.74 | 0.35 | 28.5714 | 0.56 |  |  |  | 3.21e-06 |  | 1.44e-06 | 0.0018072 | 0.001225 |  | 0.00081246 | CU |  |  | 86.7 | 41.9
2009-03-31 | 東北地方整備局 | 最上川 | 最上川上流 | 右岸 | 169.459 | R169.5-1 | 表のり | B.R169.5-1 A1 | 0.2 | 1.1 | 5 | 1.79 | 2.664 | 0.759 | 0.24858 | 39.9 | 44.8 | 15.3 |  | 15.3 | 2 | 0.67 | 0.12 | [8 empty] | 1.01e-06 | 2.6697e-05 |  |  |  | CU |  |  | 3.7 | 19.5
2009-03-31 | 東北地方整備局 | 最上川 | 最上川上流 | 右岸 | 169.459 | R169.5-1 | 表のり | B.R169.5-1 A2 | 2 | 3 | 11 | 2.11 | 2.651 | 0.465 | 0.068631 | 47.2 | 37.5 | 15.3 |  | 15.3 | 4.5 | 1.6 | 0.13 | [8 empty] | 6.18e-09 | 3.2137e-05 |  |  |  | CU |  |  | 38.7 | 35.2
2009-03-31 | 東北地方整備局 | 最上川 | 最上川上流 | 右岸 | 169.459 | R169.5-1 | 表のり | B.R169.5-1 P1 | 3.15 | 3.45 | 38 |  | 2.666 |  |  | 59.4 | 33.8 | 6.8 |  | 6.8 | 8.6 | 4.9 | 0.45 | 0.17 | 50.5882 | 0.554 | [6 empty] | 0.00057081 | 0.000289
2009-03-31 | 東北地方整備局 | 最上川 | 最上川上流 | 右岸 | 169.459 | R169.5-2 | 裏のり | B.R169.5-2 P2 | 3.15 | 3.45 | 6 |  | 2.633 |  |  | 2.3 | 19.7 | 42.5 | 35.5 | 78 | 0.026 | 0.014 |  |  |  |  | 49.4 | 29.6 | 19.8
2009-03-31 | 東北地方整備局 | 最上川 | 最上川上流 | 右岸 | 169.459 | R169.5-2 | 裏のり | B.R169.5-2 P3 | 4.15 | 4.45 | 25 |  | 2.67 |  |  | 48.3 | 45.8 | 5.9 |  | 5.9 | 3 | 1.9 | 0.55 | 0.24 | 12.5 | 1 | [6 empty] | 0.0009087 | 0.000576
2009-03-31 | 東北地方整備局 | 最上川 | 最上川上流 | 右岸 | 169.459 | R169.5-2 | 裏のり | B.R169.5-2 P4 | 6.15 | 6.45 | 40 |  | 2.691 |  |  | 70 | 24 | 6 |  | 6 | 11 | 8 | 0.71 | 0.21 | 52.381 | 1.73 | [6 empty] | 0.001642 | 0.000441
2009-03-31 | 東北地方整備局 | 最上川 | 最上川上流 | 右岸 | 169.459 | R169.5-2 | 裏のり | B.R169.5-2 P1 | 1.15 | 1.45 | 7 |  | 2.662 |  |  | 27.7 | 53.5 | 18.8 |  | 18.8 | 0.63 | 0.41 | 0.083 | [9 empty] | 1.1363e-05
2009-03-31 | 東北地方整備局 | 最上川 | 最上川上流 | 右岸 | 170 | R170.0-1 | 表のり | B.R170.0-1 A3 | 4.5 | 5.5 | 6 | 1.83 | 2.685 | 0.861 | 0.34298 | 7.1 | 68.7 | 11.4 | 12.8 | 24.2 | 0.29 | 0.21 | 0.048 | [8 empty] | 3.99e-08 | 3.1947e-06 |  |  |  | CU |  |  | 6 | 20.6
2009-03-31 | 東北地方整備局 | 最上川 | 最上川上流 | 右岸 | 170 | R170.0-1 | 表のり | B.R170.0-1 A1 | 0.5 | 1.5 | 3 | 1.82 | 2.673 | 0.862 | 0.34399 | 22.2 | 53.4 | 12.3 | 12.1 | 24.4 | 0.27 | 0.2 | 0.032 | 0.0018 | 150 | 24.9 | [5 empty] | 6.88e-08 | 1.2486e-06 | 3.24e-08 |  | 5.9853e-09 | CU |  |  | 9.4 | 20.3
2009-03-31 | 東北地方整備局 | 最上川 | 最上川上流 | 右岸 | 170 | R170.0-1 | 表のり | B.R170.0-1 A2 | 2.5 | 3.4 | 5 | 1.79 | 2.683 | 0.838 | 0.32017 | 31.3 | 54.8 | 13.9 |  | 13.9 | 0.85 | 0.48 | 0.14 | [8 empty] | 1.13e-05 | 3.8157e-05 |  |  |  | CU |  |  | 3.7 | 24.1
2009-03-31 | 東北地方整備局 | 最上川 | 最上川上流 | 右岸 | 170 | R170.0-2 | 裏のり | B.R170.0-2 P3 | 5.15 | 5.45 | 32 |  | 2.692 |  |  | 69.7 | 23.3 | 7 |  | 7 | 20 | 13 | 0.65 | 0.21 | 95.2381 | 0.86 | [6 empty] | 0.0013382 | 0.000441
2009-03-31 | 東北地方整備局 | 最上川 | 最上川上流 | 右岸 | 170 | R170.0-2 | 裏のり | B.R170.0-2 P1 | 1.15 | 1.45 | 8 |  | 2.693 |  |  | 3.7 | 53.2 | 27.1 | 16 | 43.1 | 0.15 | 0.11 | 0.016 | [9 empty] | 2.5058e-07
2009-03-31 | 東北地方整備局 | 最上川 | 最上川上流 | 右岸 | 170 | R170.0-2 | 裏のり | B.R170.0-2 A1 | 1.9 | 3 | 30 | 1.82 | 2.674 | 0.752 | 0.24273 | 57.2 | 32.4 | 10.4 |  | 10.4 | 8.8 | 4 | 0.3 | [8 empty] | 7.68e-06 | 0.0002231 |  |  |  | CU |  |  | 0.2 | 21.2
2009-03-31 | 東北地方整備局 | 最上川 | 最上川上流 | 右岸 | 170 | R170.0-2 | 裏のり | B.R170.0-2 P2 | 2.15 | 2.45 | 30 |  | 2.693 |  |  | 66 | 26 | 8 |  | 8 | 14 | 8.1 | 0.62 | 0.15 | 93.3333 | 0.805 | [6 empty] | 0.0011994 | 0.000225
2009-03-31 | 東北地方整備局 | 最上川 | 最上川上流 | 右岸 | 170.625 | R170.6-1 | 表のり | B.R170.6-1 P1 | 8.15 | 8.45 | 25 |  | 2.667 |  |  | 67 | 28.2 | 4.8 |  | 4.8 | 9.4 | 5.7 | 0.79 | 0.28 | 33.5714 | 0.973 |  |  |  | 2.68e-05 |  |  | 0.0021028 | 0.000784
2009-03-31 | 東北地方整備局 | 最上川 | 最上川上流 | 右岸 | 170.625 | R170.6-1 | 表のり | B.R170.6-1 A1 | 0.5 | 1.5 | 22 | 1.809 | 2.67 | 0.75 | 0.24107 | 56.8 | 29.1 | 14.1 |  | 14.1 | 13 | 5.4 | 0.15 | [8 empty] | 1.01e-05 | 4.4772e-05 |  |  |  | CU |  |  | 0.2 | 15.9
2009-03-31 | 東北地方整備局 | 最上川 | 最上川上流 | 右岸 | 170.625 | R170.6-1 | 表のり | B.R170.6-1 A2 | 1.6 | 2.6 | 11 | 1.861 | 2.675 | 0.572 | 0.11905 | 66.5 | 27.8 | 5.7 |  | 5.7 | 12 | 7 | 0.71 | 0.21 | 57.1429 | 0.893 | [5 empty] | 1.25e-05 | 0.001642 | 0.000441 |  | 0.00079763 | CU |  |  | 0.1 | 22
2009-03-31 | 東北地方整備局 | 最上川 | 最上川上流 | 右岸 | 170.625 | R170.6-1 | 表のり | B.R170.6-1 A3 | 3.2 | 4.2 | 5 | 1.83 | 2.676 | 0.835 | 0.31727 | 4.1 | 70.6 | 12.9 | 12.4 | 25.3 | 0.26 | 0.21 | 0.041 | [8 empty] | 2.31e-05 | 2.2173e-06 |  |  |  | CU |  |  | 18.4 | 24.2
2009-03-31 | 東北地方整備局 | 最上川 | 最上川上流 | 右岸 | 170.625 | R170.6-2 | 裏のり | B.R170.6-2 P4 | 4.15 | 4.45 | 22 |  | 2.694 |  |  | 52.3 | 40 | 7.7 |  | 7.7 | 5.3 | 2.4 | 0.34 | 0.12 | 44.1667 | 0.644 | [6 empty] | 0.00029815 | 0.000144
2009-03-31 | 東北地方整備局 | 最上川 | 最上川上流 | 右岸 | 170.625 | R170.6-2 | 裏のり | B.R170.6-2 P5 | 5.15 | 5.45 | 13 |  | 2.693 |  |  | 9.4 | 85 | 5.6 |  | 5.6 | 0.63 | 0.53 | 0.31 | 0.19 | 3.3158 | 1.14 | [6 empty] | 0.0002407 | 0.000361
2009-03-31 | 東北地方整備局 | 最上川 | 最上川上流 | 右岸 | 170.625 | R170.6-2 | 裏のり | B.R170.6-2 P6 | 7.15 | 7.45 | 15 |  | 2.706 |  |  | 53.5 | 38.2 | 8.3 |  | 8.3 | 5.2 | 2.5 | 0.37 | 0.13 | 40 | 0.923 | [6 empty] | 0.00036268 | 0.000169
2009-03-31 | 東北地方整備局 | 最上川 | 最上川上流 | 右岸 | 170.625 | R170.6-2 | 裏のり | B.R170.6-2 P1 | 1.15 | 1.45 | 8 |  | 2.738 |  |  | 71.5 | 21.9 | 6.6 |  | 6.6 | 16 | 11 | 0.89 | 0.23 | 69.5652 | 1.57 | [6 empty] | 0.0027716 | 0.000529
2009-03-31 | 東北地方整備局 | 最上川 | 最上川上流 | 右岸 | 170.625 | R170.6-2 | 裏のり | B.R170.6-2 P2 | 2.15 | 2.45 | 25 |  | 2.693 |  |  | 50.9 | 36.1 | 13 |  | 13 | 6.2 | 2.2 | 0.15 | [9 empty] | 4.4772e-05
2009-03-31 | 東北地方整備局 | 最上川 | 最上川上流 | 右岸 | 170.625 | R170.6-2 | 裏のり | B.R170.6-2 P3 | 3.15 | 3.45 | 7 |  | 2.674 |  |  | 45.3 | 28.2 | 12.6 | 13.9 | 26.5 | 7 | 0.89 | 0.027 | [9 empty] | 8.4231e-07
2009-03-31 | 東北地方整備局 | 最上川 | 最上川上流 | 右岸 | 171.793 | R171.8-1 | 表のり | B.R171.8-1-A6 | 6 | 6.9 | 24 | 2.055 | 2.657 | 0.388 | 0.042083 | 71.7 | 25.8 | 2.5 |  | 2.5 | 12 | 8.21 | 1.08 | 0.509 | 23.5756 | 0.9 |  |  |  | 0.000521 |  | 4.51e-07 | 0.0043395 | 0.0025908 |  | 0.0035549 | CU |  |  | 40.2 | 43.9
2009-03-31 | 東北地方整備局 | 最上川 | 最上川上流 | 右岸 | 171.793 | R171.8-1 | 表のり | B.R171.8-1-P7 | 7 | 7.5 | 11 |  | 2.681 |  |  | 69.2 | 26.2 | 4.6 |  | 4.6 | 13.9 | 9.05 | 0.785 | 0.33 | 42.1212 | 0.8 | [6 empty] | 0.0020721 | 0.001089
2009-03-31 | 東北地方整備局 | 最上川 | 最上川上流 | 右岸 | 171.793 | R171.8-1 | 表のり | B.R171.8-1-P10 | 10 | 10.5 | 39 |  | 2.658 |  |  | 56.8 | 37.5 | 5.7 |  | 5.7 | 5.49 | 2.96 | 0.514 | 0.206 | 26.6505 | 0.7 |  |  |  | 3.08e-05 |  |  | 0.00077679 | 0.00042436
2009-03-31 | 東北地方整備局 | 最上川 | 最上川上流 | 右岸 | 171.793 | R171.8-1 | 表のり | B.R171.8-1-P12 | 12 | 12.5 | 41 |  | 2.667 |  |  | 55.1 | 38.7 | 6.2 |  | 6.2 | 4.31 | 2.57 | 0.574 | 0.185 | 23.2973 | 1.3 | [6 empty] | 0.0010032 | 0.00034225
2009-03-31 | 東北地方整備局 | 最上川 | 最上川上流 | 右岸 | 171.793 | R171.8-1 | 表のり | B.R171.8-1-P18 | 18 | 18.5 | 41 |  | 2.652 |  |  | 48 | 45.7 | 6.3 |  | 6.3 | 3.82 | 1.75 | 0.406 | 0.19 | 20.1053 | 0.6 | [6 empty] | 0.00044973 | 0.000361
2009-03-31 | 東北地方整備局 | 最上川 | 最上川上流 | 右岸 | 171.793 | R171.8-1 | 表のり | B.R171.8-1-P20 | 20 | 20.5 | 27 |  | 2.654 |  |  | 55.3 | 37.7 | 7 |  | 7 | 5.23 | 2.87 | 0.551 | 0.156 | 33.5256 | 0.9 | [6 empty] | 0.00091253 | 0.00024336
2009-03-31 | 東北地方整備局 | 最上川 | 最上川上流 | 右岸 | 171.793 | R171.8-1 | 表のり | B.R171.8-1-A1 | 0.5 | 1.7 | 3 | 1.732 | 2.656 | 0.859 | 0.34096 | 4.4 | 59.9 | 28.1 | 7.6 | 35.7 | 0.169 | 0.128 | 0.0245 | 0.00778 | 21.7224 | 2.3 | [5 empty] | 3.97e-07 | 6.7251e-07 | 6.0528e-07 |  | 2.706e-07 | CU |  |  | 1.9 | 30.8
2009-03-31 | 東北地方整備局 | 最上川 | 最上川上流 | 右岸 | 171.793 | R171.8-1 | 表のり | B.R171.8-1-P2 | 2 | 2.5 | 9 |  | 2.671 |  |  | 56.8 | 33.1 | 10.1 |  | 10.1 | 9.28 | 4.81 | 0.283 | 0.0746 | 124.3968 | 0.7 | [6 empty] | 0.00019489 | 5.5652e-05
2009-03-31 | 東北地方整備局 | 最上川 | 最上川上流 | 右岸 | 171.793 | R171.8-1 | 表のり | B.R171.8-1-A3 | 3 | 3.9 | 4 | 1.76 | 2.655 | 0.72 | 0.217 | 37.2 | 49.6 | 13.2 |  | 13.2 | 1.4 | 0.656 | 0.137 | [8 empty] | 3.63e-06 | 3.629e-05 |  |  |  | CU |  |  | 8.2 | 34.5
2009-03-31 | 東北地方整備局 | 最上川 | 最上川上流 | 右岸 | 171.793 | R171.8-1 | 表のり | B.R171.8-1-P4 | 4 | 4.5 | 3 |  | 2.672 |  |  | 33.5 | 59.5 | 7 |  | 7 | 1 | 0.641 | 0.269 | 0.135 | 7.4074 | 1.1 | [6 empty] | 0.00017328 | 0.00018225
2009-03-31 | 東北地方整備局 | 最上川 | 最上川上流 | 右岸 | 171.793 | R171.8-2 | 裏のり | B.R171.8-2-P5 | 5 | 5.5 | 12 |  | 2.667 |  |  | 65.6 | 30.6 | 3.8 |  | 3.8 | 13.1 | 7.31 | 0.678 | 0.326 | 40.184 | 0.4 | [6 empty] | 0.0014756 | 0.0010628
2009-03-31 | 東北地方整備局 | 最上川 | 最上川上流 | 右岸 | 171.793 | R171.8-2 | 裏のり | B.R171.8-2-P7 | 7 | 7.5 | 13 |  | 2.68 |  |  | 6.7 | 35.5 | 45 | 12.8 | 57.8 | 0.0878 | 0.047 | 0.00904 | 0.00346 | 25.3757 | 0.9 | 50.1 | 23.5 | 26.6 |  |  |  | 6.6749e-08 | 1.1972e-07
2009-03-31 | 東北地方整備局 | 最上川 | 最上川上流 | 右岸 | 171.793 | R171.8-2 | 裏のり | B.R171.8-2-P8 | 8 | 8.5 | 24 |  | 2.67 |  |  | 46.9 | 37.5 | 15.6 |  | 15.6 | 3.21 | 1.59 | 0.17 | [9 empty] | 5.9834e-05
2009-03-31 | 東北地方整備局 | 最上川 | 最上川上流 | 右岸 | 171.793 | R171.8-2 | 裏のり | B.R171.8-2-P1 | 1 | 1.5 | 3 |  | 2.677 |  |  | 37.2 | 48.7 | 14.1 |  | 14.1 | 1.35 | 0.593 | 0.123 | [9 empty] | 2.8269e-05
2009-03-31 | 東北地方整備局 | 最上川 | 最上川上流 | 右岸 | 171.793 | R171.8-2 | 裏のり | B.R171.8-2-P2 | 2 | 2.5 | 13 |  | 2.665 |  |  | 46.9 | 39.7 | 13.4 |  | 13.4 | 4.98 | 1.39 | 0.143 | [9 empty] | 4.0079e-05
2009-03-31 | 東北地方整備局 | 最上川 | 最上川上流 | 右岸 | 171.793 | R171.8-2 | 裏のり | B.R171.8-2-P3 | 3 | 3.5 | 4 |  | 2.679 |  |  | 22.6 | 51.9 | 18.1 | 7.4 | 25.5 | 0.438 | 0.246 | 0.0448 | 0.00964 | 45.4357 | 2.3 | [6 empty] | 2.7228e-06 | 9.293e-07
2009-03-31 | 東北地方整備局 | 最上川 | 最上川上流 | 右岸 | 173.252 | R173.3-1 | 表のり | B.R173.3-1-P5 | 5 | 5.5 | 3 |  | 2.646 |  |  | 2.2 | 70.7 | 20.3 | 6.8 | 27.1 | 0.216 | 0.176 | 0.043 | 0.00993 | 21.7523 | 3.7 | [6 empty] | 2.476e-06 | 9.8605e-07
2009-03-31 | 東北地方整備局 | 最上川 | 最上川上流 | 右岸 | 173.252 | R173.3-1 | 表のり | B.R173.3-1-P6 | 6 | 6.5 | 37 |  | 2.657 |  |  | 62.2 | 33.6 | 4.2 |  | 4.2 | 8.89 | 5.08 | 0.611 | 0.299 | 29.7324 | 0.4 | [6 empty] | 0.0011595 | 0.00089401
2009-03-31 | 東北地方整備局 | 最上川 | 最上川上流 | 右岸 | 173.252 | R173.3-1 | 表のり | B.R173.3-1-P9 | 9 | 9.5 | 9 |  | 2.649 |  |  | 61.4 | 34.4 | 4.2 |  | 4.2 | 7.06 | 4 | 0.71 | 0.32 | 22.0625 | 0.7 | [6 empty] | 0.001642 | 0.001024
2009-03-31 | 東北地方整備局 | 最上川 | 最上川上流 | 右岸 | 173.252 | R173.3-1 | 表のり | B.R173.3-1-P10 | 10 | 10.5 | 5 |  | 2.648 |  |  | 0.2 | 42.7 | 47.3 | 9.8 | 57.1 | 0.0818 | 0.0601 | 0.0138 | 0.00512 | 15.9766 | 1.6 | [6 empty] | 1.7787e-07 | 2.6214e-07
2009-03-31 | 東北地方整備局 | 最上川 | 最上川上流 | 右岸 | 173.252 | R173.3-1 | 表のり | B.R173.3-1-P11 | 11 | 11.5 | 6 |  | 2.651 |  |  | 0.3 | 74.4 | 21 | 4.3 | 25.3 | 0.169 | 0.151 | 0.0497 | 0.0154 | 10.974 | 3.5 | [6 empty] | 3.463e-06 | 2.3716e-06
2009-03-31 | 東北地方整備局 | 最上川 | 最上川上流 | 右岸 | 173.252 | R173.3-1 | 表のり | B.R173.3-1-P14 | 14 | 14.5 | 49 |  | 2.647 |  |  | 53.4 | 41.9 | 4.7 |  | 4.7 | 4.43 | 2.43 | 0.581 | 0.264 | 16.7803 | 0.7 | [6 empty] | 0.0010318 | 0.00069696
2009-03-31 | 東北地方整備局 | 最上川 | 最上川上流 | 右岸 | 173.252 | R173.3-1 | 表のり | B.R173.3-1-P15 | 15 | 15.5 | 4 |  | 2.637 |  |  | 15.9 | 58.5 | 18.7 | 6.9 | 25.6 | 0.472 | 0.283 | 0.0435 | 0.00982 | 48.0652 | 2.4 | [6 empty] | 2.5432e-06 | 9.6432e-07
2009-03-31 | 東北地方整備局 | 最上川 | 最上川上流 | 右岸 | 173.252 | R173.3-1 | 表のり | B.R173.3-1-P18 | 18 | 18.5 | 41 |  | 2.66 |  |  | 51.2 | 41.2 | 7.6 |  | 7.6 | 4.99 | 2.2 | 0.428 | 0.13 | 38.3846 | 0.8 | [6 empty] | 0.00050822 | 0.000169
2009-03-31 | 東北地方整備局 | 最上川 | 最上川上流 | 右岸 | 173.252 | R173.3-1 | 表のり | B.R173.3-1-P24 | 24 | 24.5 | 50 |  | 2.692 |  |  | 60 | 32.2 | 7.8 |  | 7.8 | 7.71 | 4.12 | 0.508 | 0.13 | 59.3077 | 1 | [6 empty] | 0.00075594 | 0.000169
2009-03-31 | 東北地方整備局 | 最上川 | 最上川上流 | 右岸 | 173.252 | R173.3-1 | 表のり | B.R173.3-1-A1 | 1 | 1.85 | 2 | 1.703 | 2.653 | 0.74 | 0.23289 | 27.2 | 66.5 | 6.3 |  | 6.3 | 0.825 | 0.592 | 0.26 | 0.141 | 5.8511 | 1.1 | [5 empty] | 0.000102 | 0.00016014 | 0.00019881 |  | 0.00015409 | CU |  |  | 23.6 | 37.6
2009-03-31 | 東北地方整備局 | 最上川 | 最上川上流 | 右岸 | 173.252 | R173.3-1 | 表のり | B.R173.3-1-P2 | 2 | 2.5 | 2 |  | 2.651 |  |  | 40.8 | 54.9 | 4.3 |  | 4.3 | 2.25 | 0.831 | 0.321 | 0.201 | 11.194 | 0.4 | [6 empty] | 0.00026096 | 0.00040401
2009-03-31 | 東北地方整備局 | 最上川 | 最上川上流 | 右岸 | 173.252 | R173.3-1 | 表のり | B.R173.3-1-P3 | 3 | 3.5 | 5 |  | 2.658 |  |  | 58.9 | 36.7 | 4.4 |  | 4.4 | 7.79 | 4.41 | 0.602 | 0.319 | 24.4201 | 0.4 | [6 empty] | 0.0011203 | 0.0010176
2009-03-31 | 東北地方整備局 | 最上川 | 最上川上流 | 右岸 | 173.252 | R173.3-1 | 表のり | B.R173.3-1-P4 | 4 | 4.5 | 4 |  | 2.653 |  |  | 28.2 | 67.7 | 4.1 |  | 4.1 | 0.824 | 0.595 | 0.316 | 0.195 | 4.2256 | 1 | [6 empty] | 0.00025164 | 0.00038025
2009-03-31 | 東北地方整備局 | 最上川 | 最上川上流 | 右岸 | 173.252 | R173.3-2 | 裏のり | B.R173.3-2-A3 | 2.9 | 3.3 | 5 | 1.876 | 2.656 | 0.82 | 0.30295 | 0.1 | 63.6 | 25 | 11.3 | 36.3 | 0.195 | 0.144 | 0.0186 | 0.0039 | 50 | 3 | [5 empty] | 2.3e-07 | 3.5519e-07 | 1.521e-07 |  | 4.6701e-08 | CU |  |  | 22.5 | 31.3
2009-03-31 | 東北地方整備局 | 最上川 | 最上川上流 | 右岸 | 173.252 | R173.3-2 | 裏のり | B.R173.3-2-P3 | 3.3 | 3.5 | 5 |  | 2.666 |  |  | 1.6 | 67.4 | 24.9 | 6.1 | 31 | 0.211 | 0.162 | 0.034 | 0.0104 | 20.2885 | 2.3 | [6 empty] | 1.4369e-06 | 1.0816e-06
2009-03-31 | 東北地方整備局 | 最上川 | 最上川上流 | 右岸 | 173.252 | R173.3-2 | 裏のり | B.R173.3-2-P5 | 5 | 5.5 | 14 |  | 2.667 |  |  | 65.1 | 28.7 | 6.2 |  | 6.2 | 12.3 | 7.22 | 0.545 | 0.205 | 60 | 0.6 | [6 empty] | 0.00088967 | 0.00042025
2009-03-31 | 東北地方整備局 | 最上川 | 最上川上流 | 右岸 | 173.252 | R173.3-2 | 裏のり | B.R173.3-2-P8 | 8 | 8.5 | 36 |  | 2.669 |  |  | 51.2 | 41.7 | 7.1 |  | 7.1 | 5.52 | 2.28 | 0.34 | 0.143 | 38.6014 | 0.4 | [6 empty] | 0.00029815 | 0.00020449
2009-03-31 | 東北地方整備局 | 最上川 | 最上川上流 | 右岸 | 173.252 | R173.3-2 | 裏のり | B.R173.3-2-P10 | 10 | 10.5 | 45 |  | 2.66 |  |  | 49.2 | 43.2 | 7.6 |  | 7.6 | 4.59 | 1.88 | 0.387 | 0.141 | 32.5532 | 0.6 | [6 empty] | 0.00040246 | 0.00019881
2009-03-31 | 東北地方整備局 | 最上川 | 最上川上流 | 右岸 | 173.252 | R173.3-2 | 裏のり | B.R173.3-2-P1 | 1 | 1.5 | 2 |  | 2.673 |  |  | 10.4 | 74 | 15.6 |  | 15.6 | 0.498 | 0.371 | 0.111 | [9 empty] | 2.2285e-05
2009-03-31 | 東北地方整備局 | 最上川 | 最上川上流 | 右岸 | 173.252 | R173.3-2 | 裏のり | B.R173.3-2-P2 | 2 | 2.5 | 3 |  | 2.69 |  |  | 27.2 | 57.5 | 15.3 |  | 15.3 | 0.798 | 0.558 | 0.138 | [9 empty] | 3.6906e-05
2009-03-31 | 東北地方整備局 | 最上川 | 最上川上流 | 右岸 | 174.821 | R174.8-1 | 表のり | B.R174.8-1-P5 | 5 | 5.5 | 5 |  | 2.655 |  |  | 15.3 | 51.7 | 23.7 | 9.3 | 33 | 0.339 | 0.2 | 0.0209 | 0.00552 | 61.413 | 1.9 | [6 empty] | 4.6535e-07 | 3.047e-07
2009-03-31 | 東北地方整備局 | 最上川 | 最上川上流 | 右岸 | 174.821 | R174.8-1 | 表のり | B.R174.8-1-P8 | 8.25 | 8.5 | 35 |  | 2.665 |  |  | 71.2 | 24.6 | 4.2 |  | 4.2 | 14.8 | 10.2 | 0.897 | 0.344 | 43.0233 | 1 | [6 empty] | 0.0028224 | 0.0011834
2009-03-31 | 東北地方整備局 | 最上川 | 最上川上流 | 右岸 | 174.821 | R174.8-1 | 表のり | B.R174.8-1-P9 | 9 | 9.5 | 4 |  | 2.388 |  |  | 0.1 | 1.3 | 61.3 | 37.3 | 98.6 | 0.0121 | 0.00854 | 0.00153 |  |  |  | 133.4 | 42.7 | 90.7 |  |  |  | 1.0888e-09
2009-03-31 | 東北地方整備局 | 最上川 | 最上川上流 | 右岸 | 174.821 | R174.8-1 | 表のり | B.R174.8-1-P12 | 12 | 12.5 | 48 |  | 2.648 |  |  | 64.2 | 29.2 | 6.6 |  | 6.6 | 7.86 | 5.11 | 0.572 | 0.192 | 40.9375 | 0.9 | [6 empty] | 0.00099515 | 0.00036864
2009-03-31 | 東北地方整備局 | 最上川 | 最上川上流 | 右岸 | 174.821 | R174.8-1 | 表のり | B.R174.8-1-P16 | 16 | 16.5 | 50 |  | 2.655 |  |  | 64.4 | 28.2 | 7.4 |  | 7.4 | 10.2 | 6.68 | 0.651 | 0.17 | 60 | 1 | [6 empty] | 0.001343 | 0.000289
2009-03-31 | 東北地方整備局 | 最上川 | 最上川上流 | 右岸 | 174.821 | R174.8-1 | 表のり | B.R174.8-1-P19 | 19 | 19.5 | 50 |  | 2.661 |  |  | 55.7 | 36.2 | 8.1 |  | 8.1 | 8.07 | 3.35 | 0.403 | 0.13 | 62.0769 | 0.5 | [6 empty] | 0.00044207 | 0.000169
2009-03-31 | 東北地方整備局 | 最上川 | 最上川上流 | 右岸 | 174.821 | R174.8-1 | 表のり | B.R174.8-1-P20 | 20 | 20.5 | 49 |  | 2.685 |  |  | 56.6 | 34.6 | 8.8 |  | 8.8 | 6.22 | 3.34 | 0.398 | 0.102 | 60.9804 | 1 | [6 empty] | 0.00042947 | 0.00010404
2009-03-31 | 東北地方整備局 | 最上川 | 最上川上流 | 右岸 | 174.821 | R174.8-1 | 表のり | B.R174.8-1-P25 | 25 | 25.5 | 49 |  | 2.671 |  |  | 45.4 | 47.7 | 6.9 |  | 6.9 | 3.4 | 1.54 | 0.502 | 0.179 | 18.9944 | 0.9 | [6 empty] | 0.00073541 | 0.00032041
2009-03-31 | 東北地方整備局 | 最上川 | 最上川上流 | 右岸 | 174.821 | R174.8-1 | 表のり | B.R174.8-1-A1 | 1 | 1.85 | 2 | 1.673 | 2.655 | 0.709 | 0.20854 | 56.1 | 38.2 | 5.7 |  | 5.7 | 8.11 | 3.59 | 0.517 | 0.205 | 39.561 | 0.5 | [5 empty] | 3.53e-05 | 0.00078733 | 0.00042025 |  | 0.00056475 | CU |  |  | 5.7 | 19.4
2009-03-31 | 東北地方整備局 | 最上川 | 最上川上流 | 右岸 | 174.821 | R174.8-1 | 表のり | B.R174.8-1-P2 | 2 | 2.5 | 3 |  | 2.663 |  |  | 40.1 | 53.5 | 6.4 |  | 6.4 | 2.02 | 1.04 | 0.369 | 0.165 | 12.2424 | 0.9 | [6 empty] | 0.00036041 | 0.00027225
2009-03-31 | 東北地方整備局 | 最上川 | 最上川上流 | 右岸 | 174.821 | R174.8-1 | 表のり | B.R174.8-1-P3 | 3 | 3.5 | 3 |  | 2.668 |  |  | 30.6 | 63.6 | 5.8 |  | 5.8 | 1.07 | 0.748 | 0.347 | 0.175 | 6.1143 | 1.2 | [6 empty] | 0.00031257 | 0.00030625
2009-03-31 | 東北地方整備局 | 最上川 | 最上川上流 | 右岸 | 174.821 | R174.8-1 | 表のり | B.R174.8-1-P4 | 4 | 4.5 | 7 |  | 2.664 |  |  | 21.7 | 70.9 | 7.4 |  | 7.4 | 0.783 | 0.589 | 0.228 | 0.115 | 6.8087 | 1.3 | [6 empty] | 0.00011812 | 0.00013225
2009-03-31 | 東北地方整備局 | 最上川 | 最上川上流 | 右岸 | 174.821 | R174.8-2 | 裏のり | B.R174.8-2-A3 | 3.7 | 4.7 | 9 | 1.944 | 2.649 | 0.571 | 0.1185 | 9.9 | 85.1 | 5 |  | 5 | 0.624 | 0.519 | 0.291 | 0.173 | 3.6069 | 1.3 | [5 empty] | 2.95e-06 | 0.00020789 | 0.00029929 |  | 9.7099e-05 | CU |  |  | 28.7 | 40.3
2009-03-31 | 東北地方整備局 | 最上川 | 最上川上流 | 右岸 | 174.821 | R174.8-2 | 裏のり | B.R174.8-2-P5 | 5 | 5.5 | 6 |  | 2.647 |  |  | 47 | 49.2 | 3.8 |  | 3.8 | 4.41 | 1.51 | 0.47 | 0.277 | 15.9206 | 0.3 | [6 empty] | 0.00063132 | 0.00076729
2009-03-31 | 東北地方整備局 | 最上川 | 最上川上流 | 右岸 | 174.821 | R174.8-2 | 裏のり | B.R174.8-2-P6 | 6 | 6.5 | 30 |  | 2.654 |  |  | 61.5 | 34.1 | 4.4 |  | 4.4 | 7.54 | 3.97 | 0.769 | 0.283 | 26.6431 | 0.8 | [6 empty] | 0.0019756 | 0.00080089
2009-03-31 | 東北地方整備局 | 最上川 | 最上川上流 | 右岸 | 174.821 | R174.8-2 | 裏のり | B.R174.8-2-P8 | 8 | 8.5 | 5 |  | 2.663 |  |  | 0 | 3 | 48 | 49 | 97 | 0.00998 | 0.00533 |  |  |  |  | 53.5 | 24 | 29.5
2009-03-31 | 東北地方整備局 | 最上川 | 最上川上流 | 右岸 | 174.821 | R174.8-2 | 裏のり | B.R174.8-2-P11 | 11 | 11.5 | 50 |  | 2.647 |  |  | 62.3 | 32.5 | 5.2 |  | 5.2 | 7.93 | 4.82 | 0.782 | 0.325 | 24.4 | 0.7 | [6 empty] | 0.0020538 | 0.0010563
2009-03-31 | 東北地方整備局 | 最上川 | 最上川上流 | 右岸 | 174.821 | R174.8-2 | 裏のり | B.R174.8-2-P1 | 1 | 1.5 | 6 |  | 2.651 |  |  | 43.6 | 46.4 | 10 |  | 10 | 2.82 | 1.2 | 0.261 | 0.0746 | 37.8016 | 1.1 | [6 empty] | 0.00016157 | 5.5652e-05
2009-03-31 | 東北地方整備局 | 最上川 | 最上川上流 | 右岸 | 174.821 | R174.8-2 | 裏のり | B.R174.8-2-P2 | 2 | 2.5 | 7 |  | 2.651 |  |  | 50.3 | 42 | 7.7 |  | 7.7 | 6.36 | 2.1 | 0.331 | 0.125 | 50.88 | 0.4 | [6 empty] | 0.00028018 | 0.00015625
2009-03-31 | 東北地方整備局 | 最上川 | 最上川上流 | 右岸 | 176.4 | R176.4-1 | 表のり | B.R176.4-1 P2 | 4.15 | 4.45 | 3 |  | 2.672 |  |  | 1.9 | 38.7 | 28.4 | 31 | 59.4 | 0.078 | 0.035 |  |  |  |  | 42.9 | 25.3 | 17.6
2009-03-31 | 東北地方整備局 | 最上川 | 最上川上流 | 右岸 | 176.4 | R176.4-1 | 表のり | B.R176.4-1 A3 | 5 | 6 | 40 | 2.04 | 2.66 | 0.389 | 0.042379 | 65 | 31.2 | 3.8 |  | 3.8 | 8.1 | 5 | 0.6 | 0.3 | 27 | 0.498 | [5 empty] | 2.54e-06 | 0.0011117 | 0.0009 |  | 0.00063663 | CU |  |  | 125.9 | 41.5
2009-03-31 | 東北地方整備局 | 最上川 | 最上川上流 | 右岸 | 176.4 | R176.4-1 | 表のり | B.R176.4-1 P3 | 8.15 | 8.45 | 26 |  | 2.656 |  |  | 68.6 | 27 | 4.4 |  | 4.4 | 13 | 8.8 | 0.8 | 0.34 | 38.2353 | 0.733 |  |  |  | 7.1e-05 |  |  | 0.002165 | 0.001156
2009-03-31 | 東北地方整備局 | 最上川 | 最上川上流 | 右岸 | 176.4 | R176.4-1 | 表のり | B.R176.4-1 P4 | 11.15 | 11.45 | 46 |  | 2.669 |  |  | 68.1 | 25.7 | 6.2 |  | 6.2 | 11 | 8.8 | 0.69 | 0.26 | 42.3077 | 0.895 | [6 empty] | 0.0015368 | 0.000676
2009-03-31 | 東北地方整備局 | 最上川 | 最上川上流 | 右岸 | 176.4 | R176.4-1 | 表のり | B.R176.4-1 P5 | 15.15 | 15.45 | 46 |  | 2.658 |  |  | 57.4 | 34.5 | 8.1 |  | 8.1 | 8.1 | 3.8 | 0.41 | 0.13 | 62.3077 | 0.506 | [6 empty] | 0.00046007 | 0.000169
2009-03-31 | 東北地方整備局 | 最上川 | 最上川上流 | 右岸 | 176.4 | R176.4-1 | 表のり | B.R176.4-1 P6 | 18.15 | 18.39 | 50 |  | 2.662 |  |  | 61.3 | 31.9 | 6.8 |  | 6.8 | 9.6 | 5.2 | 0.46 | 0.17 | 56.4706 | 0.553 | [6 empty] | 0.00060063 | 0.000289
2009-03-31 | 東北地方整備局 | 最上川 | 最上川上流 | 右岸 | 176.4 | R176.4-1 | 表のり | B.R176.4-1 P7 | 21.15 | 21.41 | 50 |  | 2.665 |  |  | 59.5 | 31.1 | 9.4 |  | 9.4 | 7.3 | 4.2 | 0.4 | 0.089 | 82.0225 | 1.06 | [6 empty] | 0.00043448 | 7.921e-05
2009-03-31 | 東北地方整備局 | 最上川 | 最上川上流 | 右岸 | 176.4 | R176.4-1 | 表のり | B.R176.4-1 P8 | 24.1 | 24.28 | 50 |  | 2.673 |  |  | 62.9 | 26.7 | 10.4 |  | 10.4 | 7.3 | 4.2 | 0.37 | [9 empty] | 0.00036268
2009-03-31 | 東北地方整備局 | 最上川 | 最上川上流 | 右岸 | 176.4 | R176.4-1 | 表のり | B.R176.4-1 A1 | 1 | 2 | 4 | 1.959 | 2.655 | 0.465 | 0.068631 | 55.9 | 35.6 | 8.5 |  | 8.5 | 8.5 | 3.7 | 0.35 | 0.15 | 56.6667 | 0.264 | [5 empty] | 1.7e-05 | 0.00031886 | 0.000225 |  | 7.3771e-05 | CU |  |  | 48 | 27.5
2009-03-31 | 東北地方整備局 | 最上川 | 最上川上流 | 右岸 | 176.4 | R176.4-1 | 表のり | B.R176.4-1 P1 | 2.15 | 2.45 | 6 |  | 2.667 |  |  | 61.3 | 31.9 | 6.8 |  | 6.8 | 10 | 6.6 | 0.48 | 0.2 | 50 | 0.387 | [6 empty] | 0.00066288 | 0.0004
2009-03-31 | 東北地方整備局 | 最上川 | 最上川上流 | 右岸 | 176.4 | R176.4-1 | 表のり | B.R176.4-1 A2 | 3.3 | 4.15 | 6 | 1.949 | 2.669 | 0.549 | 0.10682 | 11.6 | 76.1 | 12.3 |  | 12.3 | 0.43 | 0.36 | 0.18 | [8 empty] | 3.17e-06 | 6.8307e-05 |  |  |  | CU |  |  | 60.1 | 36.6
2009-03-31 | 東北地方整備局 | 最上川 | 最上川上流 | 右岸 | 176.4 | R176.4-2 | 裏のり | B.R176.4-2 P4 | 4.25 | 4.5 | 5 |  | 2.656 |  |  | 2.9 | 38.5 | 34.3 | 24.3 | 58.6 | 0.082 | 0.045 | 0.0018 |  |  |  | 38.8 | 25.8 | 13 |  |  |  | 1.5866e-09
2009-03-31 | 東北地方整備局 | 最上川 | 最上川上流 | 右岸 | 176.4 | R176.4-2 | 裏のり | B.R176.4-2 P5 | 6.15 | 6.45 | 44 |  | 2.668 |  |  | 76.5 | 20.3 | 3.2 |  | 3.2 | 16 | 13 | 1.2 | 0.45 | 35.5556 | 2.94 | [6 empty] | 0.0055394 | 0.002025
2009-03-31 | 東北地方整備局 | 最上川 | 最上川上流 | 右岸 | 176.4 | R176.4-2 | 裏のり | B.R176.4-2 P6 | 9.15 | 9.4 | 50 |  | 2.682 |  |  | 75.5 | 17.1 | 7.4 |  | 7.4 | 14 | 11 | 1 | 0.18 | 77.7778 | 4.06 | [6 empty] | 0.0036308 | 0.000324
2009-03-31 | 東北地方整備局 | 最上川 | 最上川上流 | 右岸 | 176.4 | R176.4-2 | 裏のり | B.R176.4-2 P1 | 1.15 | 1.45 | 2 |  | 2.662 |  |  | 64.4 | 28.9 | 6.7 |  | 6.7 | 13 | 9.3 | 0.51 | 0.15 | 86.6667 | 0.738 | [6 empty] | 0.00076285 | 0.000225
2009-03-31 | 東北地方整備局 | 最上川 | 最上川上流 | 右岸 | 176.4 | R176.4-2 | 裏のり | B.R176.4-2 P2 | 2.15 | 2.45 | 6 |  | 2.675 |  |  | 52.9 | 37.7 | 9.4 |  | 9.4 | 14 | 3.6 | 0.27 | 0.085 | 164.7059 | 0.163 | [6 empty] | 0.00017477 | 7.225e-05
2009-03-31 | 東北地方整備局 | 最上川 | 最上川上流 | 右岸 | 176.4 | R176.4-2 | 裏のり | B.R176.4-2 P3 | 3.15 | 3.45 | 6 |  | 2.663 |  |  | 59.2 | 34.1 | 6.7 |  | 6.7 | 11 | 7.2 | 0.38 | 0.18 | 61.1111 | 0.234 | [6 empty] | 0.0003858 | 0.000324
2009-03-31 | 東北地方整備局 | 最上川 | 最上川上流 | 右岸 | 179.215 | R179.2-1 | 表のり | B.R179.2-1 A4 | 5 | 6 | 17 | 2.139 | 2.661 | 0.32 | 0.024824 | 66 | 26.9 | 7.1 |  | 7.1 | 16 | 9.6 | 0.54 | 0.23 | 69.5652 | 0.329 | [5 empty] | 1.77e-05 | 0.00087088 | 0.000529 |  | 0.00022337 | CU |  |  | 83.4 | 33.6
2009-03-31 | 東北地方整備局 | 最上川 | 最上川上流 | 右岸 | 179.215 | R179.2-1 | 表のり | B.R179.2-1 P1 | 9.15 | 9.45 | 43 |  | 2.671 |  |  | 61.1 | 28.9 | 10 |  | 10 | 8.3 | 4.7 | 0.47 | 0.075 | 110.6667 | 1.94 |  |  |  | 1.65e-05 |  |  | 0.00063132 | 5.625e-05
2009-03-31 | 東北地方整備局 | 最上川 | 最上川上流 | 右岸 | 179.215 | R179.2-1 | 表のり | B.R179.2-1 P2 | 12.15 | 12.45 | 37 |  | 2.646 |  |  | 59.5 | 32.7 | 7.8 |  | 7.8 | 7.9 | 3.7 | 0.59 | 0.16 | 49.375 | 0.957 | [6 empty] | 0.0010692 | 0.000256
2009-03-31 | 東北地方整備局 | 最上川 | 最上川上流 | 右岸 | 179.215 | R179.2-1 | 表のり | B.R179.2-1 P3 | 15.15 | 15.45 | 49 |  | 2.663 |  |  | 53.8 | 36 | 10.2 |  | 10.2 | 5.5 | 2.5 | 0.39 | [9 empty] | 0.00040973
2009-03-31 | 東北地方整備局 | 最上川 | 最上川上流 | 右岸 | 179.215 | R179.2-1 | 表のり | B.R179.2-1 P4 | 18.15 | 18.43 | 50 |  | 2.673 |  |  | 60.9 | 31.5 | 7.6 |  | 7.6 | 9.7 | 5.2 | 0.37 | 0.13 | 74.6154 | 0.642 | [6 empty] | 0.00036268 | 0.000169
2009-03-31 | 東北地方整備局 | 最上川 | 最上川上流 | 右岸 | 179.215 | R179.2-1 | 表のり | B.R179.2-1 P5 | 22.15 | 22.45 | 50 |  | 2.669 |  |  | 70 | 22.6 | 7.4 |  | 7.4 | 12 | 8.4 | 0.75 | 0.17 | 70.5882 | 1.96 | [6 empty] | 0.0018643 | 0.000289
2009-03-31 | 東北地方整備局 | 最上川 | 最上川上流 | 右岸 | 179.215 | R179.2-1 | 表のり | B.R179.2-1 A1 | 0.5 | 1.5 | 4 | 1.99 | 2.685 | 0.597 | 0.13323 | 15.6 | 54.6 | 13.4 | 16.4 | 29.8 | 0.6 | 0.4 | 0.012 | [8 empty] | 2.1e-08 | 1.2867e-07 |  |  |  | CU |  |  | 18 | 16.6
2009-03-31 | 東北地方整備局 | 最上川 | 最上川上流 | 右岸 | 179.215 | R179.2-1 | 表のり | B.R179.2-1 A2 | 2.05 | 3 | 39 | 2.289 | 2.661 | 0.31 | 0.022741 | 45.5 | 40.3 | 14.2 |  | 14.2 | 3.3 | 1.2 | 0.17 | [8 empty] | 1.04e-09 | 5.9834e-05 |  |  |  | CU |  |  | 90.5 | 40.3
2009-03-31 | 東北地方整備局 | 最上川 | 最上川上流 | 右岸 | 179.215 | R179.2-1 | 表のり | B.R179.2-1 A3 | 3.1 | 4.1 | 4 | 1.949 | 2.666 | 0.676 | 0.18432 | 8.5 | 57.9 | 19.2 | 14.4 | 33.6 | 0.2 | 0.16 | 0.019 | [8 empty] | 9.28e-09 | 3.7314e-07 |  |  |  | CU |  |  | 63.6 | 29
2009-03-31 | 東北地方整備局 | 最上川 | 最上川上流 | 右岸 | 179.215 | R179.2-2 | 裏のり | B.R179.2-2 P4 | 5.15 | 5.45 | 19 |  | 2.676 |  |  | 80.2 | 16.7 | 3.1 |  | 3.1 | 16 | 13 | 2.1 | 0.45 | 35.5556 | 6.05 | [6 empty] | 0.020257 | 0.002025
2009-03-31 | 東北地方整備局 | 最上川 | 最上川上流 | 右岸 | 179.215 | R179.2-2 | 裏のり | B.R179.2-2 P5 | 8.15 | 8.45 | 42 |  | 2.67 |  |  | 67.6 | 24.2 | 8.2 |  | 8.2 | 11 | 7.1 | 0.71 | 0.14 | 78.5714 | 1.88 | [6 empty] | 0.001642 | 0.000196
2009-03-31 | 東北地方整備局 | 最上川 | 最上川上流 | 右岸 | 179.215 | R179.2-2 | 裏のり | B.R179.2-2 P1 | 1.15 | 1.45 | 5 |  | 2.697 |  |  | 24.3 | 46.3 | 13.2 | 16.2 | 29.4 | 0.88 | 0.49 | 0.014 | [9 empty] | 1.839e-07
2009-03-31 | 東北地方整備局 | 最上川 | 最上川上流 | 右岸 | 179.215 | R179.2-2 | 裏のり | B.R179.2-2 P2 | 2.15 | 2.45 | 7 |  | 2.672 |  |  | 16.2 | 55.7 | 16.7 | 11.4 | 28.1 | 0.74 | 0.48 | 0.022 | 0.003 | 246.6667 | 5.45 | [6 empty] | 5.2407e-07 | 9e-08
2009-03-31 | 東北地方整備局 | 最上川 | 最上川上流 | 右岸 | 179.215 | R179.2-2 | 裏のり | B.R179.2-2 P3 | 3.15 | 3.45 | 14 |  | 2.684 |  |  | 24 | 50.8 | 12.8 | 12.4 | 25.2 | 1.1 | 0.69 | 0.026 | [9 empty] | 7.7178e-07
2009-03-31 | 東北地方整備局 | 最上川 | 最上川上流 | 右岸 | 180.181 | R180.2-1 | 表のり | B.R180.2-1 P3 | 6.15 | 6.45 | 16 |  | 2.677 |  |  | 2.2 | 15 | 57.2 | 25.6 | 82.8 | 0.032 | 0.023 | 0.0023 |  |  |  | 58.2 | 33.3 | 24.9 |  |  |  | 2.7998e-09
2009-03-31 | 東北地方整備局 | 最上川 | 最上川上流 | 右岸 | 180.181 | R180.2-1 | 表のり | B.R180.2-1 P4 | 7.15 | 7.45 | 40 |  | 2.661 |  |  | 20.3 | 69.2 | 10.5 |  | 10.5 | 0.84 | 0.63 | 0.25 | [6 empty] | 0.000122 |  |  | 0.00014623
2009-03-31 | 東北地方整備局 | 最上川 | 最上川上流 | 右岸 | 180.181 | R180.2-1 | 表のり | B.R180.2-1 A3 | 8 | 9 | 32 | 2.099 | 2.684 | 0.415 | 0.050511 | 77.7 | 17 | 5.3 |  | 5.3 | 19 | 13 | 1.6 | 0.38 | 50 | 2.22 |  |  |  | 9.22e-05 |  | 4.95e-06 | 0.010788 | 0.001444 |  | 0.0026298 | CU |  |  | 74.2 | 37.2
2009-03-31 | 東北地方整備局 | 最上川 | 最上川上流 | 右岸 | 180.181 | R180.2-1 | 表のり | B.R180.2-1 P5 | 8.15 | 8.45 | 32 |  | 2.688 |  |  | 65.5 | 26.9 | 7.6 |  | 7.6 | 10 | 5.8 | 0.66 | 0.18 | 55.5556 | 1.25 | [6 empty] | 0.0013864 | 0.000324
2009-03-31 | 東北地方整備局 | 最上川 | 最上川上流 | 右岸 | 180.181 | R180.2-1 | 表のり | B.R180.2-1 P6 | 12.15 | 12.45 | 12 |  | 2.681 |  |  | 23.7 | 55.9 | 8 | 12.4 | 20.4 | 0.45 | 0.35 | 0.066 | 0.0012 | 375 | 66.9 | [6 empty] | 6.6816e-06 | 1.44e-08
2009-03-31 | 東北地方整備局 | 最上川 | 最上川上流 | 右岸 | 180.181 | R180.2-1 | 表のり | B.R180.2-1 P7 | 13.15 | 13.45 | 33 |  | 2.679 |  |  | 53.6 | 36.8 | 9.6 |  | 9.6 | 5.9 | 2.5 | 0.51 | 0.088 | 67.0455 | 1.53 | [6 empty] | 0.00076285 | 7.744e-05
2009-03-31 | 東北地方整備局 | 最上川 | 最上川上流 | 右岸 | 180.181 | R180.2-1 | 表のり | B.R180.2-1 P8 | 18.15 | 18.39 | 50 |  | 2.693 |  |  | 51 | 37.8 | 11.2 |  | 11.2 | 4.8 | 2.2 | 0.29 | [9 empty] | 0.00020624
2009-03-31 | 東北地方整備局 | 最上川 | 最上川上流 | 右岸 | 180.181 | R180.2-1 | 表のり | B.R180.2-1 A1 | 2 | 3 | 15 | 2.15 | 2.694 | 0.442 | 0.059883 | 23.7 | 56.6 | 19.7 |  | 19.7 | 1.2 | 0.81 | 0.08 | [8 empty] | 6.66e-07 | 1.0434e-05 |  |  |  | CU |  |  | 111.6 | 26.6
2009-03-31 | 東北地方整備局 | 最上川 | 最上川上流 | 右岸 | 180.181 | R180.2-1 | 表のり | B.R180.2-1 P1 | 4.15 | 4.45 | 8 |  | 2.736 |  |  | 19.9 | 45.9 | 11.9 | 22.3 | 34.2 | 0.7 | 0.41 | 0.0025 | [9 empty] | 3.3965e-09
2009-03-31 | 東北地方整備局 | 最上川 | 最上川上流 | 右岸 | 180.181 | R180.2-1 | 表のり | B.R180.2-1 P2 | 5.15 | 5.45 | 11 |  | 2.73 |  |  | 27.8 | 41.7 | 14.9 | 15.6 | 30.5 | 1.1 | 0.58 | 0.015 | [9 empty] | 2.1578e-07
2009-03-31 | 東北地方整備局 | 最上川 | 最上川上流 | 右岸 | 180.181 | R180.2-2 | 裏のり | B.R180.2-2 P5 | 5.15 | 5.45 | 18 |  | 2.638 |  |  | 23.3 | 42.4 | 19.8 | 14.5 | 34.3 | 0.42 | 0.22 | 0.018 | [9 empty] | 3.292e-07
2009-03-31 | 東北地方整備局 | 最上川 | 最上川上流 | 右岸 | 180.181 | R180.2-2 | 裏のり | B.R180.2-2 P6 | 6.15 | 6.45 | 25 |  | 2.674 |  |  | 72.4 | 22.7 | 4.9 |  | 4.9 | 11 | 7.7 | 1.1 | 0.34 | 32.3529 | 1.54 | [6 empty] | 0.004528 | 0.001156
2009-03-31 | 東北地方整備局 | 最上川 | 最上川上流 | 右岸 | 180.181 | R180.2-2 | 裏のり | B.R180.2-2 P7 | 9.15 | 9.45 | 50 |  | 2.678 |  |  | 69 | 24.6 | 6.4 |  | 6.4 | 11 | 7.4 | 0.94 | 0.28 | 39.2857 | 1.17 | [6 empty] | 0.0031458 | 0.000784
2009-03-31 | 東北地方整備局 | 最上川 | 最上川上流 | 右岸 | 180.181 | R180.2-2 | 裏のり | B.R180.2-2 P8 | 12.15 | 12.45 | 15 |  | 2.668 |  |  | 17.4 | 59.3 | 10.3 | 13 | 23.3 | 0.53 | 0.41 | 0.034 | [9 empty] | 1.4369e-06
2009-03-31 | 東北地方整備局 | 最上川 | 最上川上流 | 右岸 | 180.181 | R180.2-2 | 裏のり | B.R180.2-2 P9 | 14.15 | 14.45 | 41 |  | 2.675 |  |  | 50.6 | 36.4 | 13 |  | 13 | 4.3 | 2.1 | 0.29 | [9 empty] | 0.00020624
2009-03-31 | 東北地方整備局 | 最上川 | 最上川上流 | 右岸 | 180.181 | R180.2-2 | 裏のり | B.R180.2-2 P10 | 15.15 | 15.45 | 25 |  | 2.66 |  |  | 6.9 | 78.2 | 14.9 |  | 14.9 | 0.54 | 0.45 | 0.18 | [9 empty] | 6.8307e-05
2009-03-31 | 東北地方整備局 | 最上川 | 最上川上流 | 右岸 | 180.181 | R180.2-2 | 裏のり | B.R180.2-2 P11 | 17.15 | 17.42 | 50 |  | 2.662 |  |  | 34.4 | 50.8 | 14.8 |  | 14.8 | 1.5 | 0.88 | 0.18 | [9 empty] | 6.8307e-05
2009-03-31 | 東北地方整備局 | 最上川 | 最上川上流 | 右岸 | 180.181 | R180.2-2 | 裏のり | B.R180.2-2 P1 | 1.15 | 1.45 | 15 |  | 2.708 |  |  | 12.9 | 58.7 | 13.1 | 15.3 | 28.4 | 0.54 | 0.36 | 0.015 | [9 empty] | 2.1578e-07
2009-03-31 | 東北地方整備局 | 最上川 | 最上川上流 | 右岸 | 180.181 | R180.2-2 | 裏のり | B.R180.2-2 P2 | 2.15 | 2.45 | 21 |  | 2.694 |  |  | 12.4 | 57.3 | 14.3 | 16 | 30.3 | 0.53 | 0.34 | 0.015 | [9 empty] | 2.1578e-07
2009-03-31 | 東北地方整備局 | 最上川 | 最上川上流 | 右岸 | 180.181 | R180.2-2 | 裏のり | B.R180.2-2 P3 | 3.15 | 3.45 | 16 |  | 2.735 |  |  | 3.3 | 60.2 | 18.7 | 17.8 | 36.5 | 0.33 | 0.21 | 0.01 | [9 empty] | 8.4333e-08
2009-03-31 | 東北地方整備局 | 最上川 | 最上川上流 | 右岸 | 180.181 | R180.2-2 | 裏のり | B.R180.2-2 P4 | 4.15 | 4.45 | 9 |  | 2.728 |  |  | 42 | 40.3 | 17.7 |  | 17.7 | 2.2 | 1.4 | 0.13 | [9 empty] | 3.2137e-05
2009-03-31 | 東北地方整備局 | 最上川 | 最上川上流 | 右岸 | 182.102 | R182.1-1 | 表のり | B.R182.1-1 P2 | 2.15 | 2.45 | 3 |  | 2.693 |  |  | 1.4 | 59.7 | 23.3 | 15.6 | 38.9 | 0.21 | 0.16 | 0.012 | [9 empty] | 1.2867e-07
2009-03-31 | 東北地方整備局 | 最上川 | 最上川上流 | 右岸 | 182.102 | R182.1-1 | 表のり | B.R182.1-1 P3 | 4.15 | 4.45 | 35 |  | 2.672 |  |  | 58.8 | 36.3 | 4.9 |  | 4.9 | 7.9 | 3.7 | 0.64 | 0.32 | 24.6875 | 0.396 | [6 empty] | 0.001291 | 0.001024
2009-03-31 | 東北地方整備局 | 最上川 | 最上川上流 | 右岸 | 182.102 | R182.1-1 | 表のり | B.R182.1-1 P1 | 1.15 | 1.45 | 10 |  | 2.684 |  |  | 23.6 | 38 | 16.9 | 21.5 | 38.4 | 0.43 | 0.22 | 0.0036 | [9 empty] | 7.9059e-09
2009-03-31 | 東北地方整備局 | 最上川 | 最上川上流 | 右岸 | 182.102 | R182.1-2 | 裏のり | B.R182.1-2 A2 | 2.2 | 3.4 | 8 | 1.791 | 2.692 | 0.839 | 0.32115 | 29.1 | 41.2 | 13.2 | 16.5 | 29.7 | 0.44 | 0.24 | 0.015 | [8 empty] | 3.66e-08 | 2.1578e-07 |  |  |  | CU |  |  | 7 | 14.7
2009-03-31 | 東北地方整備局 | 最上川 | 最上川上流 | 右岸 | 182.102 | R182.1-2 | 裏のり | B.R182.1-2 A1 | 1 | 2 | 31 | 1.811 | 2.704 | 0.674 | 0.1829 | 36.7 | 42.9 | 12.4 | 8 | 20.4 | 1.5 | 0.64 | 0.071 | 0.0098 | 153.0612 | 2.46 | [5 empty] | 6.4e-07 | 7.9134e-06 | 9.604e-07 |  | 7.5583e-08 | CU |  |  | 6.4 | 13.2
2009-03-31 | 東北地方整備局 | 最上川 | 最上川上流 | 右岸 | 185.448 | R185.4-1 | 表のり | B.R185.4-1 A4 | 5.9 | 7 | 15 | 2.11 | 2.662 | 0.478 | 0.073894 | 17.1 | 72.2 | 10.7 |  | 10.7 | 0.85 | 0.68 | 0.3 | [6 empty] | 1.12e-05 |  | 9.2e-07 | 0.0002231 |  |  |  | CU |  |  | 145 | 35.8
2009-03-31 | 東北地方整備局 | 最上川 | 最上川上流 | 右岸 | 185.448 | R185.4-1 | 表のり | B.R185.4-1 A5 | 7.6 | 8.8 | 24 | 2.04 | 2.669 | 0.489 | 0.078529 | 53.6 | 40.9 | 5.5 |  | 5.5 | 4.2 | 2.5 | 0.44 | 0.23 | 18.2609 | 0.522 |  |  |  | 1.79e-05 |  | 2.23e-06 | 0.00054185 | 0.000529 |  | 0.00038597 | CU |  |  | 114.4 | 28.3
2009-03-31 | 東北地方整備局 | 最上川 | 最上川上流 | 右岸 | 185.448 | R185.4-1 | 表のり | B.R185.4-1 P1 | 9.15 | 9.45 | 20 |  | 2.716 |  |  | 0.2 | 16.5 | 62.2 | 21.1 | 83.3 | 0.024 | 0.018 | 0.0046 | 0.0012 | 20 | 2.63 | 59.3 | 25.3 | 34 |  |  |  | 1.3951e-08 | 1.44e-08
2009-03-31 | 東北地方整備局 | 最上川 | 最上川上流 | 右岸 | 185.448 | R185.4-1 | 表のり | B.R185.4-1 P2 | 10.15 | 10.45 | 31 |  | 2.679 |  |  | 16.9 | 55.9 | 16.7 | 10.5 | 27.2 | 0.74 | 0.42 | 0.027 | 0.0046 | 160.8696 | 3.55 | [6 empty] | 8.4231e-07 | 2.116e-07
2009-03-31 | 東北地方整備局 | 最上川 | 最上川上流 | 右岸 | 185.448 | R185.4-1 | 表のり | B.R185.4-1 P3 | 11.15 | 11.45 | 35 |  | 2.702 |  |  | 0.6 | 23.5 | 47.3 | 28.6 | 75.9 | 0.028 | 0.016 | 0.0014 |  |  |  | 64.3 | 27.7 | 36.6 |  |  |  | 8.863e-10
2009-03-31 | 東北地方整備局 | 最上川 | 最上川上流 | 右岸 | 185.448 | R185.4-1 | 表のり | B.R185.4-1 P4 | 13.15 | 13.45 | 48 |  | 2.673 |  |  | 18.8 | 59.4 | 11.1 | 10.7 | 21.8 | 0.73 | 0.48 | 0.058 | 0.0027 | 270.3704 | 18.3 | [6 empty] | 4.9529e-06 | 7.29e-08
2009-03-31 | 東北地方整備局 | 最上川 | 最上川上流 | 右岸 | 185.448 | R185.4-1 | 表のり | B.R185.4-1 P5 | 16.15 | 16.22 | 50 |  | 2.68 |  |  | 51.6 | 32.5 | 15.9 |  | 15.9 | 11 | 2.3 | 0.15 | [9 empty] | 4.4772e-05
2009-03-31 | 東北地方整備局 | 最上川 | 最上川上流 | 右岸 | 185.448 | R185.4-1 | 表のり | B.R185.4-1 P6 | 17.15 | 17.45 | 20 |  | 2.683 |  |  | 1.5 | 32.3 | 33.7 | 32.5 | 66.2 | 0.044 | 0.023 |  |  |  |  | 54.2 | 22.6 | 31.6
2009-03-31 | 東北地方整備局 | 最上川 | 最上川上流 | 右岸 | 185.448 | R185.4-1 | 表のり | B.R185.4-1 P7 | 19.15 | 19.45 | 43 |  | 2.66 |  |  | 16.8 | 44.1 | 23.6 | 15.5 | 39.1 | 0.3 | 0.18 | 0.012 | [9 empty] | 1.2867e-07
2009-03-31 | 東北地方整備局 | 最上川 | 最上川上流 | 右岸 | 185.448 | R185.4-1 | 表のり | B.R185.4-1 P8 | 20.15 | 20.45 | 47 |  | 2.654 |  |  | 11.2 | 61.3 | 14.9 | 12.6 | 27.5 | 0.53 | 0.37 | 0.023 | 0.0017 | 311.7647 | 13.4 | [6 empty] | 5.8093e-07 | 2.89e-08
2009-03-31 | 東北地方整備局 | 最上川 | 最上川上流 | 右岸 | 185.448 | R185.4-1 | 表のり | B.R185.4-1 P9 | 21.15 | 21.45 | 46 |  | 2.686 |  |  | 0.1 | 26.7 | 50.7 | 22.5 | 73.2 | 0.045 | 0.029 | 0.0028 |  |  |  | 39.1 | 21.8 | 17.3 |  |  |  | 4.4164e-09
2009-03-31 | 東北地方整備局 | 最上川 | 最上川上流 | 右岸 | 185.448 | R185.4-1 | 表のり | B.R185.4-1 P10 | 23.15 | 23.27 | 50 |  | 2.664 |  |  | 19.4 | 51.3 | 17 | 12.3 | 29.3 | 0.53 | 0.32 | 0.025 | 0.0016 | 331.25 | 8.12 | [6 empty] | 7.0474e-07 | 2.56e-08
2009-03-31 | 東北地方整備局 | 最上川 | 最上川上流 | 右岸 | 185.448 | R185.4-1 | 表のり | B.R185.4-1 A1 | 0.7 | 1.7 | 2 | 1.849 | 2.682 | 0.758 | 0.24774 | 15.8 | 65.5 | 18.7 |  | 18.7 | 0.64 | 0.41 | 0.089 | [8 empty] | 4.5e-08 | 1.3358e-05 |  |  |  | CU |  |  | 15.5 | 23.5
2009-03-31 | 東北地方整備局 | 最上川 | 最上川上流 | 右岸 | 185.448 | R185.4-1 | 表のり | B.R185.4-1 A2 | 3 | 4 | 0 | 1.861 | 2.669 | 0.804 | 0.28809 | 1.1 | 60.2 | 18.6 | 20.1 | 38.7 | 0.19 | 0.14 | 0.0048 | [8 empty] | 3.69e-07 | 1.5397e-08 |  |  |  | CU |  |  | 0.3 | 20.5
2009-03-31 | 東北地方整備局 | 最上川 | 最上川上流 | 右岸 | 185.448 | R185.4-1 | 表のり | B.R185.4-1 A3 | 4.8 | 5.8 | 12 | 1.929 | 2.66 | 0.572 | 0.11905 | 21 | 70.9 | 8.1 |  | 8.1 | 0.9 | 0.72 | 0.35 | 0.14 | 6.4286 | 1.75 | [5 empty] | 1.71e-06 | 0.00031886 | 0.000196 |  | 0.0001112 | CU |  |  | 61.2 | 36
2009-03-31 | 東北地方整備局 | 最上川 | 最上川上流 | 右岸 | 185.448 | R185.4-2 | 裏のり | B.R185.4-2 P5 | 6.15 | 6.45 | 16 |  | 2.675 |  |  | 31.8 | 60.4 | 7.8 |  | 7.8 | 1.4 | 0.92 | 0.35 | 0.15 | 9.3333 | 1.24 | [6 empty] | 0.00031886 | 0.000225
2009-03-31 | 東北地方整備局 | 最上川 | 最上川上流 | 右岸 | 185.448 | R185.4-2 | 裏のり | B.R185.4-2 P6 | 7.15 | 7.45 | 24 |  | 2.666 |  |  | 48.4 | 38.2 | 13.4 |  | 13.4 | 4.3 | 1.8 | 0.29 | [9 empty] | 0.00020624
2009-03-31 | 東北地方整備局 | 最上川 | 最上川上流 | 右岸 | 185.448 | R185.4-2 | 裏のり | B.R185.4-2 P7 | 9.15 | 9.45 | 44 |  | 2.672 |  |  | 3.1 | 33 | 38.1 | 25.8 | 63.9 | 0.057 | 0.033 |  |  |  |  | 53.6 | 24 | 29.6
2009-03-31 | 東北地方整備局 | 最上川 | 最上川上流 | 右岸 | 185.448 | R185.4-2 | 裏のり | B.R185.4-2 P8 | 11.15 | 11.45 | 45 |  | 2.652 |  |  | 19.5 | 63 | 17.5 |  | 17.5 | 0.8 | 0.55 | 0.11 | [9 empty] | 2.1823e-05
2009-03-31 | 東北地方整備局 | 最上川 | 最上川上流 | 右岸 | 185.448 | R185.4-2 | 裏のり | B.R185.4-2 P9 | 14.15 | 14.28 | 50 |  | 2.674 |  |  | 23 | 55.1 | 10 | 11.9 | 21.9 | 0.69 | 0.43 | 0.057 | 0.0015 | 460 | 21.7 | [6 empty] | 4.7573e-06 | 2.25e-08
2009-03-31 | 東北地方整備局 | 最上川 | 最上川上流 | 右岸 | 185.448 | R185.4-2 | 裏のり | B.R185.4-2 P10 | 15.15 | 15.4 | 49 |  | 2.676 |  |  | 5.7 | 68.2 | 12.7 | 13.4 | 26.1 | 0.31 | 0.23 | 0.029 | 0.0011 | 281.8182 | 35.5 | [6 empty] | 9.9398e-07 | 1.21e-08
2009-03-31 | 東北地方整備局 | 最上川 | 最上川上流 | 右岸 | 185.448 | R185.4-2 | 裏のり | B.R185.4-2 P11 | 16.15 | 16.34 | 50 |  | 2.693 |  |  | 49 | 34.1 | 16.9 |  | 16.9 | 4.5 | 1.8 | 0.13 | [9 empty] | 3.2137e-05
2009-03-31 | 東北地方整備局 | 最上川 | 最上川上流 | 右岸 | 185.448 | R185.4-2 | 裏のり | B.R185.4-2 P12 | 18.15 | 18.45 | 47 |  | 2.715 |  |  | 0 | 12.1 | 47 | 40.9 | 87.9 | 0.019 | 0.011 |  |  |  |  | 66.4 | 25.7 | 40.7
2009-03-31 | 東北地方整備局 | 最上川 | 最上川上流 | 右岸 | 185.448 | R185.4-2 | 裏のり | B.R185.4-2 P13 | 19.15 | 19.32 | 50 |  | 2.667 |  |  | 25.9 | 52.5 | 14.2 | 7.4 | 21.6 | 0.94 | 0.53 | 0.059 | 0.01 | 94 | 3.07 | [6 empty] | 5.153e-06 | 1e-06
2009-03-31 | 東北地方整備局 | 最上川 | 最上川上流 | 右岸 | 185.448 | R185.4-2 | 裏のり | B.R185.4-2 P14 | 20.15 | 20.45 | 43 |  | 2.655 |  |  | 6.4 | 59.6 | 17.1 | 16.9 | 34 | 0.19 | 0.14 | 0.0099 | [9 empty] | 8.2392e-08
2009-03-31 | 東北地方整備局 | 最上川 | 最上川上流 | 右岸 | 185.448 | R185.4-2 | 裏のり | B.R185.4-2 P15 | 21.15 | 21.45 | 48 |  | 2.682 |  |  | 3.9 | 32.3 | 37.5 | 26.3 | 63.8 | 0.06 | 0.037 |  |  |  |  | 38 | 20.2 | 17.8
2009-03-31 | 東北地方整備局 | 最上川 | 最上川上流 | 右岸 | 185.448 | R185.4-2 | 裏のり | B.R185.4-2 P16 | 22.15 | 22.4 | 50 |  | 2.677 |  |  | 24.6 | 51.3 | 14.3 | 9.8 | 24.1 | 0.41 | 0.26 | 0.046 | 0.0062 | 66.129 | 5.66 | [6 empty] | 2.8947e-06 | 3.844e-07
2009-03-31 | 東北地方整備局 | 最上川 | 最上川上流 | 右岸 | 185.448 | R185.4-2 | 裏のり | B.R185.4-2 P17 | 24.15 | 24.37 | 50 |  | 2.659 |  |  | 12.3 | 61.6 | 13.6 | 12.5 | 26.1 | 0.47 | 0.3 | 0.024 | 0.0018 | 261.1111 | 14.3 | [6 empty] | 6.4113e-07 | 3.24e-08
2009-03-31 | 東北地方整備局 | 最上川 | 最上川上流 | 右岸 | 185.448 | R185.4-2 | 裏のり | B.R185.4-2 P1 | 1.15 | 1.4 | 5 |  | 2.668 |  |  | 16.9 | 51 | 15.1 | 17 | 32.1 | 0.42 | 0.25 | 0.0095 | [9 empty] | 7.4883e-08
2009-03-31 | 東北地方整備局 | 最上川 | 最上川上流 | 右岸 | 185.448 | R185.4-2 | 裏のり | B.R185.4-2 P2 | 2.15 | 2.45 | 6 |  | 2.689 |  |  | 22.4 | 53.3 | 14.8 | 9.5 | 24.3 | 0.93 | 0.46 | 0.048 | 0.0059 | 157.6271 | 3.08 | [6 empty] | 3.1947e-06 | 3.481e-07
2009-03-31 | 東北地方整備局 | 最上川 | 最上川上流 | 右岸 | 185.448 | R185.4-2 | 裏のり | B.R185.4-2 P3 | 3.15 | 3.45 | 6 |  | 2.696 |  |  | 0.1 | 74.1 | 9.7 | 16.1 | 25.8 | 0.23 | 0.19 | 0.021 | [9 empty] | 4.7052e-07
2009-03-31 | 東北地方整備局 | 最上川 | 最上川上流 | 右岸 | 185.448 | R185.4-2 | 裏のり | B.R185.4-2 P4 | 4.15 | 4.4 | 9 |  | 2.687 |  |  | 5.4 | 58.9 | 23.7 | 12 | 35.7 | 0.24 | 0.17 | 0.022 | 0.0016 | 150 | 6.51 | [6 empty] | 5.2407e-07 | 2.56e-08
2009-03-31 | 東北地方整備局 | 最上川 | 最上川上流 | 右岸 | 189.333 | R189.3-1 | 表のり | B.R189.3-1-P6 | 6 | 6.4 | 6 |  | 2.69 |  |  | 0 | 45.3 | 29.8 | 24.9 | 54.7 | 0.096 | 0.058 | 0.0018 |  |  |  | 44.6 | 26.8 | 17.8 |  |  |  | 1.5866e-09
2009-03-31 | 東北地方整備局 | 最上川 | 最上川上流 | 右岸 | 189.333 | R189.3-1 | 表のり | B.R189.3-1-T7 | 6.7 | 7.7 | 7 | 1.682 | 2.678 | 1.197 | 0.78064 | 0 | 24.2 | 44.5 | 31.3 | 75.8 | 0.031 | 0.018 | 0.0012 |  |  |  | 47.6 | 30.5 | 17.1 |  |  |  | 6.201e-10 |  |  |  | UU | [8 empty] | 54.7 | 6
2009-03-31 | 東北地方整備局 | 最上川 | 最上川上流 | 右岸 | 189.333 | R189.3-1 | 表のり | B.R189.3-1-A8 | 7.8 | 8.8 | 27 | 2.01 | 2.691 | 0.547 | 0.1058 | 46.3 | 49.5 | 4.2 |  | 4.2 | 3.2 | 1.4 | 0.32 | 0.2 | 16 | 0.331 |  |  |  | 8.27e-07 |  | 6.29e-07 | 0.00025908 | 0.0004 |  | 0.00012862 | CU |  |  | 108.6 | 24.9
2009-03-31 | 東北地方整備局 | 最上川 | 最上川上流 | 右岸 | 189.333 | R189.3-1 | 表のり | B.R189.3-1-P10 | 10 | 10.5 | 17 |  | 2.667 |  |  | 58.3 | 37.2 | 4.5 |  | 4.5 | 3.6 | 2.6 | 0.83 | 0.37 | 9.7297 | 1.27 | [6 empty] | 0.0023578 | 0.001369
2009-03-31 | 東北地方整備局 | 最上川 | 最上川上流 | 右岸 | 189.333 | R189.3-1 | 表のり | B.R189.3-1-P11 | 11 | 11.5 | 13 |  | 2.682 |  |  | 14.7 | 76 | 9.3 |  | 9.3 | 0.48 | 0.4 | 0.19 | 0.085 | 5.6471 | 1.66 | [6 empty] | 7.7423e-05 | 7.225e-05
2009-03-31 | 東北地方整備局 | 最上川 | 最上川上流 | 右岸 | 189.333 | R189.3-1 | 表のり | B.R189.3-1-P13 | 13 | 13.5 | 46 |  | 2.673 |  |  | 64.7 | 28.2 | 7.1 |  | 7.1 | 5.5 | 3.6 | 0.4 | 0.14 | 39.2857 | 2.92 | [6 empty] | 0.00043448 | 0.000196
2009-03-31 | 東北地方整備局 | 最上川 | 最上川上流 | 右岸 | 189.333 | R189.3-1 | 表のり | B.R189.3-1-P15 | 15 | 15.5 | 32 |  | 2.657 |  |  | 27.3 | 63.9 | 8.8 |  | 8.8 | 1.3 | 0.96 | 0.31 | 0.099 | 13.1313 | 2.1 | [6 empty] | 0.0002407 | 9.801e-05
2009-03-31 | 東北地方整備局 | 最上川 | 最上川上流 | 右岸 | 189.333 | R189.3-1 | 表のり | B.R189.3-1-P16 | 16 | 16.5 | 10 |  | 2.612 |  |  | 1.3 | 52 | 15.7 | 31 | 46.7 | 0.26 | 0.14
2009-03-31 | 東北地方整備局 | 最上川 | 最上川上流 | 右岸 | 189.333 | R189.3-1 | 表のり | B.R189.3-1-P18 | 18 | 18.5 | 36 |  | 2.667 |  |  | 21.8 | 66.4 | 11.8 |  | 11.8 | 0.98 | 0.71 | 0.21 | [9 empty] | 9.763e-05
2009-03-31 | 東北地方整備局 | 最上川 | 最上川上流 | 右岸 | 189.333 | R189.3-1 | 表のり | B.R189.3-1-P22 | 22 | 22.5 | 46 |  | 2.667 |  |  | 56.6 | 31.6 | 11.8 |  | 11.8 | 6.9 | 2.9 | 0.36 | [9 empty] | 0.00034037
2009-03-31 | 東北地方整備局 | 最上川 | 最上川上流 | 右岸 | 189.333 | R189.3-1 | 表のり | B.R189.3-1-P25 | 25 | 25.5 | 49 |  | 2.654 |  |  | 28 | 61.6 | 10.4 |  | 10.4 | 1.3 | 0.98 | 0.27 | [9 empty] | 0.00017477
2009-03-31 | 東北地方整備局 | 最上川 | 最上川上流 | 右岸 | 189.333 | R189.3-1 | 表のり | B.R189.3-1-A0 | 0 | 1 |  | 1.55 | 2.7 | 1.206 | 0.79513 | 2.8 | 70.4 | 12.7 | 14.1 | 26.8 | 0.22 | 0.18 | 0.023 | [8 empty] | 7.8e-06 | 5.8093e-07 |  |  |  | CU |  |  | 0.3 | 17.3
2009-03-31 | 東北地方整備局 | 最上川 | 最上川上流 | 右岸 | 189.333 | R189.3-1 | 表のり | B.R189.3-1-T1 | 1 | 2 | 7 | 1.732 | 2.708 | 1.098 | 0.63096 | 0 | 39.9 | 33.5 | 26.6 | 60.1 | 0.075 | 0.039 | 0.002 |  |  |  | 43.6 | 27.3 | 16.3 |  |  |  | 2.0253e-09 |  |  |  | UU | [8 empty] | 41 | 2.8
2009-03-31 | 東北地方整備局 | 最上川 | 最上川上流 | 右岸 | 189.333 | R189.3-1 | 表のり | B.R189.3-1-P2 | 2.2 | 2.5 | 4 |  | 2.688 |  |  | 1.2 | 29.6 | 37.4 | 31.8 | 69.2 | 0.039 | 0.019 | 0.0012 |  |  |  | 52.1 | 28.9 | 23.2 |  |  |  | 6.201e-10
2009-03-31 | 東北地方整備局 | 最上川 | 最上川上流 | 右岸 | 189.333 | R189.3-1 | 表のり | B.R189.3-1-P3 | 3 | 3.5 | 5 |  | 2.687 |  |  | 0.9 | 57.6 | 24.8 | 16.7 | 41.5 | 0.15 | 0.12 | 0.0089 | 0.0012 | 125 | 4.36 | [6 empty] | 6.4378e-08 | 1.44e-08
2009-03-31 | 東北地方整備局 | 最上川 | 最上川上流 | 右岸 | 189.333 | R189.3-2 | 裏のり | B.R189.3-2-P4 | 4 | 4.5 | 2 |  | 2.688 |  |  | 8.9 | 55.3 | 16.8 | 19 | 35.8 | 0.21 | 0.15 | 0.0062 | [9 empty] | 2.7859e-08
2009-03-31 | 東北地方整備局 | 最上川 | 最上川上流 | 右岸 | 189.333 | R189.3-2 | 裏のり | B.R189.3-2-P7 | 7 | 7.5 | 15 |  | 2.7 |  |  | 15.8 | 68.7 | 15.5 |  | 15.5 | 0.42 | 0.32 | 0.11 | [9 empty] | 2.1823e-05
2009-03-31 | 東北地方整備局 | 最上川 | 最上川上流 | 右岸 | 189.333 | R189.3-2 | 裏のり | B.R189.3-2-P9 | 9 | 9.5 | 18 |  | 2.668 |  |  | 46.1 | 46.8 | 7.1 |  | 7.1 | 2.5 | 1.8 | 0.5 | 0.17 | 14.7059 | 1.91 | [6 empty] | 0.00072864 | 0.000289
2009-03-31 | 東北地方整備局 | 最上川 | 最上川上流 | 右岸 | 189.333 | R189.3-2 | 裏のり | B.R189.3-2-P13 | 13 | 13.5 | 37 |  | 2.659 |  |  | 47.2 | 43.8 | 9 |  | 9 | 2.6 | 1.8 | 0.37 | 0.1 | 26 | 2.52 | [6 empty] | 0.00036268 | 0.0001
2009-03-31 | 東北地方整備局 | 最上川 | 最上川上流 | 右岸 | 189.333 | R189.3-2 | 裏のり | B.R189.3-2-P16 | 16 | 16.5 | 19 |  | 2.655 |  |  | 6.3 | 85.3 | 8.4 |  | 8.4 | 0.45 | 0.39 | 0.23 | 0.11 | 4.0909 | 1.7 | [6 empty] | 0.00012054 | 0.000121
2009-03-31 | 東北地方整備局 | 最上川 | 最上川上流 | 右岸 | 189.333 | R189.3-2 | 裏のり | B.R189.3-2-P20 | 20 | 20.5 | 50 |  | 2.672 |  |  | 50.6 | 37.5 | 11.9 |  | 11.9 | 3.3 | 2.1 | 0.33 | [9 empty] | 0.00027823
2009-03-31 | 東北地方整備局 | 最上川 | 最上川上流 | 右岸 | 189.333 | R189.3-2 | 裏のり | B.R189.3-2-P23 | 23 | 23.5 | 49 |  | 2.671 |  |  | 27.5 | 57.1 | 15.4 |  | 15.4 | 0.92 | 0.54 | 0.14 | [9 empty] | 3.8157e-05
2009-03-31 | 東北地方整備局 | 最上川 | 最上川上流 | 右岸 | 189.333 | R189.3-2 | 裏のり | B.R189.3-2-P1 | 1 | 1.5 | 3 |  | 2.687 |  |  | 0 | 62.6 | 14.6 | 22.8 | 37.4 | 0.18 | 0.13 | 0.0031 | [9 empty] | 5.5909e-09
2009-03-31 | 東北地方整備局 | 最上川 | 最上川上流 | 右岸 | 189.333 | R189.3-2 | 裏のり | B.R189.3-2-T2 | 2 | 3 | 3 | 1.675 | 2.709 | 0.964 | 0.45613 | 0 | 66.8 | 15.5 | 17.7 | 33.2 | 0.22 | 0.17 | 0.0088 | [8 empty] | 3.39e-08 | 6.2714e-08 |  |  |  | CU |  |  | 6.9 | 24.7
2009-03-31 | 東北地方整備局 | 最上川 | 最上川上流 | 右岸 | 189.333 | R189.3-2 | 裏のり | B.R189.3-2-P3 | 3.2 | 3.5 | 2 |  | 2.691 |  |  | 13 | 57.9 | 14.3 | 14.8 | 29.1 | 0.3 | 0.22 | 0.017 | [9 empty] | 2.8837e-07
2009-03-31 | 東北地方整備局 | 最上川 | 最上川上流 | 右岸 | 191.35 | R191.4-1 | 表のり | B.R191.4-1-P5-2 | 5.3 | 5.5 | 5 |  | 2.656 |  |  | 4.6 | 16.4 | 45 | 34 | 79 | 0.0238 | 0.0134 |  |  |  |  | 48.5 | 25.2 | 23.3
2009-03-31 | 東北地方整備局 | 最上川 | 最上川上流 | 右岸 | 191.35 | R191.4-1 | 表のり | B.R191.4-1-T5 | 5.3 | 5.9 | 5 | 1.787 | 2.632 | 1.009 | 0.51132 | 0 | 13.2 | 60.4 | 26.4 | 86.8 | 0.0232 | 0.0163 | 0.00285 |  |  |  | 47.3 | 25.9 | 21.4 |  |  |  | 4.6012e-09 |  |  |  | UU | [8 empty] | 30.9 | 10.6
2009-03-31 | 東北地方整備局 | 最上川 | 最上川上流 | 右岸 | 191.35 | R191.4-1 | 表のり | B.R191.4-1-P7 | 7 | 7.5 | 15 |  | 2.62 |  |  | 24.5 | 69 | 6.5 |  | 6.5 | 0.932 | 0.654 | 0.289 | 0.154 | 6.0519 | 1 | [6 empty] | 0.0002046 | 0.00023716
2009-03-31 | 東北地方整備局 | 最上川 | 最上川上流 | 右岸 | 191.35 | R191.4-1 | 表のり | B.R191.4-1-A7 | 7 | 8 | 15 | 1.659 | 2.619 | 0.718 | 0.21545 | 33.1 | 65 | 1.9 |  | 1.9 | 1.33 | 0.789 | 0.352 | 0.258 | 5.155 | 0.5 | [5 empty] | 8.11e-05 | 0.0003231 | 0.00066564 |  | 0.0004016 | CD | 22.4 | 32.7
2009-03-31 | 東北地方整備局 | 最上川 | 最上川上流 | 右岸 | 191.35 | R191.4-1 | 表のり | B.R191.4-1-P10 | 10 | 10.5 | 8 |  | 2.617 |  |  | 14.1 | 74 | 11.9 |  | 11.9 | 1.04 | 0.846 | 0.185 | [6 empty] | 0.000104 |  |  | 7.2784e-05
2009-03-31 | 東北地方整備局 | 最上川 | 最上川上流 | 右岸 | 191.35 | R191.4-1 | 表のり | B.R191.4-1-P11 | 11.1 | 11.5 | 25 |  | 2.631 |  |  | 35.9 | 50.6 | 13.5 |  | 13.5 | 1.61 | 0.956 | 0.164 | [9 empty] | 5.5055e-05
2009-03-31 | 東北地方整備局 | 最上川 | 最上川上流 | 右岸 | 191.35 | R191.4-1 | 表のり | B.R191.4-1-P13 | 13 | 13.5 | 12 |  | 2.646 |  |  | 0.2 | 1.7 | 56.4 | 41.7 | 98.1 | 0.0102 | 0.00734 |  |  |  |  | 34.9 | 22.3 | 12.6
2009-03-31 | 東北地方整備局 | 最上川 | 最上川上流 | 右岸 | 191.35 | R191.4-1 | 表のり | B.R191.4-1-P14 | 14 | 14.5 | 28 |  | 2.586 |  |  | 45.9 | 38.1 | 16 |  | 16 | 2.87 | 1.51 | 0.132 | [9 empty] | 3.3294e-05
2009-03-31 | 東北地方整備局 | 最上川 | 最上川上流 | 右岸 | 191.35 | R191.4-1 | 表のり | B.R191.4-1-P16 | 16 | 16.5 | 28 |  | 2.633 |  |  | 13 | 76 | 11 |  | 11 | 0.725 | 0.583 | 0.222 | [9 empty] | 0.00011105
2009-03-31 | 東北地方整備局 | 最上川 | 最上川上流 | 右岸 | 191.35 | R191.4-1 | 表のり | B.R191.4-1-P18 | 18 | 18.5 | 6 |  | 2.616 |  |  | 0 | 8.4 | 59.8 | 31.8 | 91.6 | 0.0176 | 0.0117 | 0.00163 |  |  |  | 68.2 | 30.3 | 37.9 |  |  |  | 1.2608e-09
2009-03-31 | 東北地方整備局 | 最上川 | 最上川上流 | 右岸 | 191.35 | R191.4-1 | 表のり | B.R191.4-1-P20 | 20 | 20.5 | 28 |  | 2.587 |  |  | 11.3 | 74.3 | 14.4 |  | 14.4 | 0.406 | 0.345 | 0.147 | [9 empty] | 4.2724e-05
2009-03-31 | 東北地方整備局 | 最上川 | 最上川上流 | 右岸 | 191.35 | R191.4-1 | 表のり | B.R191.4-1-P21 | 21 | 21.5 | 35 |  | 2.571 |  |  | 35.2 | 55.8 | 9 |  | 9 | 1.61 | 1.08 | 0.302 | 0.0992 | 16.2298 | 1.7 | [6 empty] | 0.00022656 | 9.8406e-05
2009-03-31 | 東北地方整備局 | 最上川 | 最上川上流 | 右岸 | 191.35 | R191.4-1 | 表のり | B.R191.4-1-P26 | 26 | 26.5 | 50 |  | 2.636 |  |  | 30.9 | 57.8 | 11.3 |  | 11.3 | 1.17 | 0.741 | 0.208 | [9 empty] | 9.5489e-05
2009-03-31 | 東北地方整備局 | 最上川 | 最上川上流 | 右岸 | 191.35 | R191.4-1 | 表のり | B.R191.4-1-A1 | 0.5 | 1.5 | 2 | 1.795 | 2.636 | 0.946 | 0.43504 | 0 | 53.3 | 31.8 | 14.9 | 46.7 | 0.128 | 0.0882 | 0.0101 | 0.00105 | 121.9048 | 6.3 | [5 empty] | 9.23e-09 | 8.63e-08 | 1.1025e-08 |  | 1.4662e-09 | CD | 8.6 | 29.3
2009-03-31 | 東北地方整備局 | 最上川 | 最上川上流 | 右岸 | 191.35 | R191.4-1 | 表のり | B.R191.4-1-P1 | 1 | 1.5 | 2 |  | 2.664 |  |  | 0.1 | 44.5 | 35.4 | 20 | 55.4 | 0.0939 | 0.0593 | 0.00494 |  |  |  | 41.4 | 22.2 | 19.2 |  |  |  | 1.6458e-08
2009-03-31 | 東北地方整備局 | 最上川 | 最上川上流 | 右岸 | 191.35 | R191.4-1 | 表のり | B.R191.4-1-P2 | 2 | 2.5 | 3 |  | 2.66 |  |  | 8 | 47.6 | 35.6 | 8.8 | 44.4 | 0.152 | 0.105 | 0.0181 | 0.00605 | 25.124 | 1.3 | [6 empty] | 3.3346e-07 | 3.6602e-07
2009-03-31 | 東北地方整備局 | 最上川 | 最上川上流 | 右岸 | 191.35 | R191.4-1 | 表のり | B.R191.4-1-P3 | 3 | 3.5 | 3 |  | 2.662 |  |  | 38.6 | 54.6 | 6.8 |  | 6.8 | 1.83 | 0.956 | 0.301 | 0.145 | 12.6207 | 0.9 | [6 empty] | 0.00022482 | 0.00021025
2009-03-31 | 東北地方整備局 | 最上川 | 最上川上流 | 右岸 | 191.35 | R191.4-1 | 表のり | B.R191.4-1-P4 | 4 | 4.5 | 4 |  | 2.661 |  |  | 37.7 | 48.4 | 13.9 |  | 13.9 | 1.61 | 0.635 | 0.129 | [9 empty] | 3.1567e-05
2009-03-31 | 東北地方整備局 | 最上川 | 最上川上流 | 右岸 | 191.35 | R191.4-1 | 表のり | B.R191.4-1-A4 | 4 | 5 | 4 | 1.824 | 2.621 | 0.656 | 0.17047 | 40.8 | 51.8 | 7.4 |  | 7.4 | 2.15 | 0.81 | 0.203 | 0.114 | 18.8596 | 0.4 | [5 empty] | 7.73e-07 | 9.0254e-05 | 0.00012996 |  | 3.4813e-05 | CD | 15.3 | 27.1
2009-03-31 | 東北地方整備局 | 最上川 | 最上川上流 | 右岸 | 191.35 | R191.4-1 | 表のり | B.R191.4-1-P5-1 | 5 | 5.3 | 2 |  | 2.663 |  |  | 40.4 | 46 | 13.6 |  | 13.6 | 2.08 | 0.777 | 0.146 | [9 empty] | 4.2054e-05
2009-03-31 | 東北地方整備局 | 最上川 | 最上川上流 | 右岸 | 191.35 | R191.4-2 | 裏のり | B.R191.4-2-P4 | 4.2 | 4.5 | 6 |  | 2.567 |  |  | 0 | 33.3 | 54.2 | 12.5 | 66.7 | 0.0581 | 0.0416 | 0.0108 | 0.00339 | 17.1386 | 1.9 | 48.1 | 25.9 | 22.2 |  |  |  | 1.008e-07 | 1.1492e-07
2009-03-31 | 東北地方整備局 | 最上川 | 最上川上流 | 右岸 | 191.35 | R191.4-2 | 裏のり | B.R191.4-2-P5 | 5 | 5.5 | 7 |  | 2.623 |  |  | 1.3 | 88 | 10.7 |  | 10.7 | 0.36 | 0.32 | 0.176 | [9 empty] | 6.4841e-05
2009-03-31 | 東北地方整備局 | 最上川 | 最上川上流 | 右岸 | 191.35 | R191.4-2 | 裏のり | B.R191.4-2-P7 | 7 | 7.5 | 14 |  | 2.64 |  |  | 16 | 79.2 | 4.8 |  | 4.8 | 0.946 | 0.789 | 0.419 | 0.237 | 3.9916 | 1.4 | [6 empty] | 0.0004838 | 0.00056169
2009-03-31 | 東北地方整備局 | 最上川 | 最上川上流 | 右岸 | 191.35 | R191.4-2 | 裏のり | B.R191.4-2-P8 | 8.2 | 8.5 | 11 |  | 2.616 |  |  | 45.2 | 43.7 | 11.1 |  | 11.1 | 2.46 | 1.61 | 0.201 | [6 empty] | 7.14e-06 |  |  | 8.8207e-05
2009-03-31 | 東北地方整備局 | 最上川 | 最上川上流 | 右岸 | 191.35 | R191.4-2 | 裏のり | B.R191.4-2-P9 | 9.1 | 9.5 | 16 |  | 2.553 |  |  | 27.9 | 56.3 | 15.8 |  | 15.8 | 1.35 | 0.911 | 0.13 | [9 empty] | 3.2137e-05
2009-03-31 | 東北地方整備局 | 最上川 | 最上川上流 | 右岸 | 191.35 | R191.4-2 | 裏のり | B.R191.4-2-P10 | 10 | 10.5 | 40 |  | 2.623 |  |  | 53.6 | 37.9 | 8.5 |  | 8.5 | 4.99 | 2.66 | 0.365 | 0.113 | 44.1593 | 0.8 |  |  |  | 4.84e-06 |  |  | 0.00035142 | 0.00012769
2009-03-31 | 東北地方整備局 | 最上川 | 最上川上流 | 右岸 | 191.35 | R191.4-2 | 裏のり | B.R191.4-2-P11-1 | 11 | 11.3 | 11 |  | 2.605 |  |  | 20 | 68.6 | 11.4 |  | 11.4 | 0.604 | 0.417 | 0.188 | [9 empty] | 7.5548e-05
2009-03-31 | 東北地方整備局 | 最上川 | 最上川上流 | 右岸 | 191.35 | R191.4-2 | 裏のり | B.R191.4-2-P11-2 | 11.3 | 11.5 | 7 |  | 2.52 |  |  | 0.1 | 7.6 | 49.1 | 43.2 | 92.3 | 0.0119 | 0.00726 |  |  |  |  | 84.1 | 33.3 | 50.8
2009-03-31 | 東北地方整備局 | 最上川 | 最上川上流 | 右岸 | 191.35 | R191.4-2 | 裏のり | B.R191.4-2-P13 | 13 | 13.5 | 36 |  | 2.593 |  |  | 38.7 | 49.7 | 11.6 |  | 11.6 | 1.81 | 0.912 | 0.209 | [9 empty] | 9.6556e-05
2009-03-31 | 東北地方整備局 | 最上川 | 最上川上流 | 右岸 | 191.35 | R191.4-2 | 裏のり | B.R191.4-2-P16 | 16.2 | 16.5 | 6 |  | 2.626 |  |  | 0 | 1.6 | 42.4 | 56 | 98.4 | 0.00632 | 0.00342 |  |  |  |  | 57.7 | 26.4 | 31.3
2009-03-31 | 東北地方整備局 | 最上川 | 最上川上流 | 右岸 | 191.35 | R191.4-2 | 裏のり | B.R191.4-2-P1 | 1 | 1.5 | 3 |  | 2.641 |  |  | 0.3 | 48.5 | 38.4 | 12.8 | 51.2 | 0.116 | 0.0701 | 0.0108 | 0.00323 | 35.9133 | 1.4 | 40.3 | 20 | 20.3 |  |  |  | 1.008e-07 | 1.0433e-07
2009-03-31 | 東北地方整備局 | 最上川 | 最上川上流 | 右岸 | 191.35 | R191.4-2 | 裏のり | B.R191.4-2-P2 | 2 | 2.5 | 4 |  | 2.639 |  |  | 0.8 | 45.3 | 40.1 | 13.8 | 53.9 | 0.105 | 0.061 | 0.00968 | 0.00273 | 38.4615 | 1.3 | 40.6 | 19.6 | 21 |  |  |  | 7.8212e-08 | 7.4529e-08
2009-03-31 | 東北地方整備局 | 最上川 | 最上川上流 | 右岸 | 191.35 | R191.4-2 | 裏のり | B.R191.4-2-P3 | 3.1 | 3.5 | 5 |  | 2.613 |  |  | 0.1 | 4.2 | 44.7 | 51 | 95.7 | 0.00779 | 0.00473 |  |  |  |  | 65.9 | 31.5 | 34.4
2009-03-31 | 東北地方整備局 | 最上川 | 最上川上流 | 右岸 | 191.35 | R191.4-2 | 裏のり | B.R191.4-2-T3 | 3.1 | 4.1 | 5 | 1.687 | 2.597 | 1.317 | 0.9859 | 0 | 24.8 | 44.6 | 30.6 | 75.2 | 0.0266 | 0.0151 | 0.00196 |  |  |  | 73.3 | 34.5 | 38.8 |  |  |  | 1.9327e-09 |  |  |  | UU | [8 empty] | 34.4 | 1.3
2009-03-31 | 東北地方整備局 | 最上川 | 最上川上流 | 右岸 | 192.395 | R192.4-1 | 表のり | B.R192.4-1-T4 | 4 | 5 | 3 | 1.697 | 2.715 | 1.198 | 0.78224 | 0 | 40.5 | 37 | 22.5 | 59.5 | 0.077 | 0.046 | 0.0034 |  |  |  | 42.1 | 27.3 | 14.8 |  |  |  | 6.9253e-09 |  |  |  | UU | [8 empty] | 25.6 | 5.4
2009-03-31 | 東北地方整備局 | 最上川 | 最上川上流 | 右岸 | 192.395 | R192.4-1 | 表のり | B.R192.4-1-A5 | 5 | 6 | 9 | 1.84 | 2.673 | 0.636 | 0.15725 | 35.5 | 58 | 6.5 |  | 6.5 | 1.5 | 0.88 | 0.31 | 0.17 | 8.8235 | 0.759 | [5 empty] | 4.43e-06 | 0.0002407 | 0.000289 |  | 0.00015905 | CU |  |  | 39 | 27.6
2009-03-31 | 東北地方整備局 | 最上川 | 最上川上流 | 右岸 | 192.395 | R192.4-1 | 表のり | B.R192.4-1-P6 | 6 | 6.5 | 16 |  | 2.696 |  |  | 31.1 | 62.9 | 6 |  | 6 | 1.4 | 1 | 0.36 | 0.19 | 7.3684 | 1.06 | [6 empty] | 0.00034037 | 0.000361
2009-03-31 | 東北地方整備局 | 最上川 | 最上川上流 | 右岸 | 192.395 | R192.4-1 | 表のり | B.R192.4-1-P8 | 8 | 8.5 | 9 |  | 2.655 |  |  | 26.3 | 62.6 | 11.1 |  | 11.1 | 0.85 | 0.52 | 0.17 | [9 empty] | 5.9834e-05
2009-03-31 | 東北地方整備局 | 最上川 | 最上川上流 | 右岸 | 192.395 | R192.4-1 | 表のり | B.R192.4-1-P10 | 10 | 10.5 | 11 |  | 2.638 |  |  | 3.1 | 86.4 | 10.5 |  | 10.5 | 0.79 | 0.65 | 0.24 | [6 empty] | 5.34e-07 |  |  | 0.00013303
2009-03-31 | 東北地方整備局 | 最上川 | 最上川上流 | 右岸 | 192.395 | R192.4-1 | 表のり | B.R192.4-1-P11 | 11 | 11.5 | 12 |  | 2.684 |  |  | 45 | 46.7 | 8.3 |  | 8.3 | 2.5 | 1.5 | 0.27 | 0.12 | 20.8333 | 0.507 | [6 empty] | 0.00017477 | 0.000144
2009-03-31 | 東北地方整備局 | 最上川 | 最上川上流 | 右岸 | 192.395 | R192.4-1 | 表のり | B.R192.4-1-P13 | 13 | 13.5 | 6 |  | 2.639 |  |  | 0 | 2.3 | 38.7 | 59 | 97.7 | 0.0052 | 0.0033 |  |  |  |  | 65 | 35.2 | 29.8
2009-03-31 | 東北地方整備局 | 最上川 | 最上川上流 | 右岸 | 192.395 | R192.4-1 | 表のり | B.R192.4-1-P15 | 15 | 15.5 | 2 |  | 2.643 |  |  | 0.6 | 0.4 | 27.1 | 71.9 | 99 | 0.0029 | 0.0014 |  |  |  | 2.643 | 113.4 | 53.8 | 59.6
2009-03-31 | 東北地方整備局 | 最上川 | 最上川上流 | 右岸 | 192.395 | R192.4-1 | 表のり | B.R192.4-1-T1 | 0.5 | 1.5 | 2 | 1.717 | 2.714 | 1.226 | 0.82784 | 0 | 15.2 | 44.5 | 40.3 | 84.8 | 0.019 | 0.011 |  |  |  |  | 53.2 | 33.3 | 19.9 | [7 empty] | UU | [8 empty] | 36.5 | 1.6
2009-03-31 | 東北地方整備局 | 最上川 | 最上川上流 | 右岸 | 192.395 | R192.4-1 | 表のり | B.R192.4-1-A2 | 2 | 3 | 3 | 1.939 | 2.673 | 0.536 | 0.10025 | 53.4 | 39.9 | 6.7 |  | 6.7 | 4.6 | 2.5 | 0.41 | 0.32 | 14.375 | 0.451 | [5 empty] | 3.44e-06 | 0.00046007 | 0.001024 |  | 0.00080578 | CU |  |  | 25.3 | 33.3
2009-03-31 | 東北地方整備局 | 最上川 | 最上川上流 | 右岸 | 192.395 | R192.4-1 | 表のり | B.R192.4-1-P3 | 3 | 3.5 | 5 |  | 2.679 |  |  | 43.4 | 43.6 | 13 |  | 13 | 2.5 | 1.4 | 0.26 | [9 empty] | 0.00016014
2009-03-31 | 東北地方整備局 | 最上川 | 最上川上流 | 右岸 | 192.395 | R192.4-2 | 裏のり | B.R192.4-2-P4 | 4 | 4.5 | 4 |  | 2.694 |  |  | 0.3 | 58.1 | 18.7 | 22.9 | 41.6 | 0.14 | 0.11 | 0.0018 | [9 empty] | 1.5866e-09
2009-03-31 | 東北地方整備局 | 最上川 | 最上川上流 | 右岸 | 192.395 | R192.4-2 | 裏のり | B.R192.4-2-P5 | 5 | 5.5 | 11 |  | 2.669 |  |  | 18.8 | 73.6 | 7.6 |  | 7.6 | 0.6 | 0.44 | 0.19 | 0.12 | 5 | 0.868 | [6 empty] | 7.7423e-05 | 0.000144
2009-03-31 | 東北地方整備局 | 最上川 | 最上川上流 | 右岸 | 192.395 | R192.4-2 | 裏のり | B.R192.4-2-P7 | 7 | 7.5 | 8 |  | 2.663 |  |  | 60.3 | 35.7 | 4 |  | 4 | 4.6 | 3.1 | 0.74 | 0.34 | 13.5294 | 1.08 | [6 empty] | 0.0018072 | 0.001156
2009-03-31 | 東北地方整備局 | 最上川 | 最上川上流 | 右岸 | 192.395 | R192.4-2 | 裏のり | B.R192.4-2-P10 | 10 | 10.5 | 4 |  | 2.656 |  |  | 20 | 58.9 | 6.7 | 14.4 | 21.1 | 0.57 | 0.42 | 0.062 | [9 empty] | 5.7806e-06
2009-03-31 | 東北地方整備局 | 最上川 | 最上川上流 | 右岸 | 192.395 | R192.4-2 | 裏のり | B.R192.4-2-P11 | 11 | 11.5 | 21 |  | 2.659 |  |  | 38.4 | 54.7 | 6.9 |  | 6.9 | 1.9 | 1.3 | 0.43 | 0.16 | 11.875 | 1.66 | [6 empty] | 0.00051374 | 0.000256
2009-03-31 | 東北地方整備局 | 最上川 | 最上川上流 | 右岸 | 192.395 | R192.4-2 | 裏のり | B.R192.4-2-P13 | 13 | 13.5 | 6 |  | 2.7 |  |  | 0 | 33.1 | 42 | 24.9 | 66.9 | 0.056 | 0.032 | 0.0026 | [9 empty] | 3.7196e-09
2009-03-31 | 東北地方整備局 | 最上川 | 最上川上流 | 右岸 | 192.395 | R192.4-2 | 裏のり | B.R192.4-2-P1 | 1 | 1.5 | 1 |  | 2.692 |  |  | 23.9 | 39.3 | 19.2 | 17.6 | 36.8 | 0.36 | 0.16 | 0.0083 | [9 empty] | 5.4765e-08
2009-03-31 | 東北地方整備局 | 最上川 | 最上川上流 | 右岸 | 192.395 | R192.4-2 | 裏のり | B.R192.4-2-P2 | 2 | 2.5 | 5 |  | 2.69 |  |  | 31.3 | 42.3 | 10.5 | 15.9 | 26.4 | 0.95 | 0.53 | 0.026 | [9 empty] | 7.7178e-07
2009-03-31 | 東北地方整備局 | 最上川 | 最上川上流 | 右岸 | 193.029 | No.2-2 | 表のり | B.2-2.2 | 3 | 4.5 | 5 | 1.75 | 2.674 | 0.676 | 0.18432 | 21.7 | 69.4 | 3.6 | 5.3 | 8.9 | 0.75 | 0.55 | 0.109 | 0.099 | 7.5758 | 1.13 | [5 empty] | 4.2e-06 | 2.1366e-05 | 9.801e-05 |  | 6.3144e-05 | CU |  |  | 22.8 | 41.3
2009-03-31 | 東北地方整備局 | 最上川 | 最上川上流 | 右岸 | 193.029 | No.2-2 | 表のり | B.2-2.4 | 9 | 9.5 | 5 |  | 2.615 |  |  | 2.3 | 7.3 | 42.3 | 48.1 | 90.4 | 0.0093 | 0.0055 |  |  |  |  | 49 | 28.2 | 20.8
2009-03-31 | 東北地方整備局 | 最上川 | 最上川上流 | 右岸 | 193.029 | No.2-2 | 表のり | B.2-2.4 | 14 | 14.5 | 32 | [19 empty] | 0.0001
2009-03-31 | 東北地方整備局 | 最上川 | 最上川上流 | 右岸 | 193.029 | No.2-2 | 表のり | B.2-2.0 | 1 | 2.5 | 3 | 1.791 | 2.662 | 0.725 | 0.22091 | 32.2 | 48.8 | 10.7 | 8.3 | 19 | 1.2 | 0.77 | 0.105 | 0.0081 | 148.1481 | 14.08 | [5 empty] | 1.5e-05 | 1.9593e-05 | 6.561e-07 |  | 1.8348e-07 | CU |  |  | 2.8 | 19.4
2009-03-31 | 東北地方整備局 | 最上川 | 最上川上流 | 右岸 | 193.029 | No.2-2 | 表のり | B.2-2.1 | 2.6 | 3.05 |  | 1.633 | 2.633 | 1.365 | 1.0754 | 0.4 | 5 | 41 | 53.6 | 94.6 | 0.0068 | 0.0043 |  |  |  |  | 55.8 | 29.7 | 26.1 | [7 empty] | UU | [8 empty] | 19.6 | 4
2009-03-31 | 東北地方整備局 | 最上川 | 最上川上流 | 右岸 | 193.029 | No.2-3 | 裏のり | B.2-3.1 | 10 | 10.5 | 10 |  | 2.662 |  |  | 0 | 73.8 | 17.6 | 8.6 | 26.2 | 0.1742 | 0.1488 | 0.0331 | 0.0064 | 27.2187 | 8.32 |  |  |  |  | 2.8e-05 |  | 1.3503e-06 | 4.096e-07
2009-03-31 | 東北地方整備局 | 最上川 | 最上川上流 | 右岸 | 193.029 | No.2-1 | 裏のり | B.2-1.1 | 19.5 | 20 | 11 |  | 2.652 |  |  | 0 | 16.2 | 61.1 | 22.7 | 83.8 | 0.0396 | 0.0257 | 0.004 | [9 empty] | 1.0092e-08
2009-03-31 | 東北地方整備局 | 最上川 | 最上川上流 | 右岸 | 194.406 | R194.4-1 | 表のり | B.R194.4-1-T4 | 3.9 | 4.7 | 6 | 1.669 | 2.719 | 1.373 | 1.0907 | 0 | 6.4 | 47.8 | 45.8 | 93.6 | 0.0099 | 0.0062 |  |  |  |  | 60.7 | 34.7 | 26 | [7 empty] | UU | [8 empty] | 24.4 | 5.5
2009-03-31 | 東北地方整備局 | 最上川 | 最上川上流 | 右岸 | 194.406 | R194.4-1 | 表のり | B.R194.4-1-T5 | 5 | 6 | 4 |  | 2.711 |  |  | 0 | 63.1 | 19.4 | 17.5 | 36.9 | 0.15 | 0.12 | 0.0086 | [9 empty] | 5.9461e-08
2009-03-31 | 東北地方整備局 | 最上川 | 最上川上流 | 右岸 | 194.406 | R194.4-1 | 表のり | B.R194.4-1-A7 | 6.5 | 7.5 | 6 | 2.074 | 2.681 | 0.478 | 0.073894 | 26.9 | 66.9 | 6.2 |  | 6.2 | 1.3 | 1 | 0.49 | 0.25 | 5.2 | 1.26 |  |  |  | 2.88e-06 |  | 2.2e-06 | 0.00069532 | 0.000625 |  | 0.0002278 | CU |  |  | 80.8 | 42.7
2009-03-31 | 東北地方整備局 | 最上川 | 最上川上流 | 右岸 | 194.406 | R194.4-1 | 表のり | B.R194.4-1-P8 | 8 | 8.5 | 9 |  | 2.658 |  |  | 51.5 | 38 | 10.5 |  | 10.5 | 3.3 | 2.1 | 0.37 | [9 empty] | 0.00036268
2009-03-31 | 東北地方整備局 | 最上川 | 最上川上流 | 右岸 | 194.406 | R194.4-1 | 表のり | B.R194.4-1-P9 | 9 | 9.5 | 7 |  | 2.132 |  |  | 38.6 | 29.3 | 5.4 | 26.7 | 32.1 | 1.9 | 1.2 | [7 empty] | 4.25e-07
2009-03-31 | 東北地方整備局 | 最上川 | 最上川上流 | 右岸 | 194.406 | R194.4-1 | 表のり | B.R194.4-1-P11 | 11 | 11.5 | 9 |  | 2.665 |  |  | 3.7 | 4.5 | 42.3 | 49.5 | 91.8 | 0.009 | 0.0051 |  |  |  |  | 43.2 | 26.7 | 16.5
2009-03-31 | 東北地方整備局 | 最上川 | 最上川上流 | 右岸 | 194.406 | R194.4-1 | 表のり | B.R194.4-1-P12 | 12 | 12.5 | 16 |  | 2.644 |  |  | 0 | 51 | 28.5 | 20.5 | 49 | 0.1 | 0.078 | 0.0046 | [9 empty] | 1.3951e-08
2009-03-31 | 東北地方整備局 | 最上川 | 最上川上流 | 右岸 | 194.406 | R194.4-1 | 表のり | B.R194.4-1-P13 | 13 | 13.5 | 9 |  | 2.586 |  |  | 0 | 3.6 | 35.1 | 61.3 | 96.4 | 0.0047 | 0.0023 |  |  |  |  | 82.1 | 40.9 | 41.2
2009-03-31 | 東北地方整備局 | 最上川 | 最上川上流 | 右岸 | 194.406 | R194.4-1 | 表のり | B.R194.4-1-A1 | 1 | 2 | 7 | 1.992 | 2.69 | 0.593 | 0.1309 | 14.3 | 68.5 | 17.2 |  | 17.2 | 0.45 | 0.35 | 0.1 | [8 empty] | 5.52e-08 | 1.7498e-05 |  |  |  | CU |  |  | 40 | 33.3
2009-03-31 | 東北地方整備局 | 最上川 | 最上川上流 | 右岸 | 194.406 | R194.4-1 | 表のり | B.R194.4-1-P2 | 2 | 2.5 | 7 |  | 2.682 |  |  | 4.8 | 66.6 | 11.9 | 16.7 | 28.6 | 0.33 | 0.24 | 0.0098 | [9 empty] | 8.0477e-08
2009-03-31 | 東北地方整備局 | 最上川 | 最上川上流 | 右岸 | 194.406 | R194.4-1 | 表のり | B.R194.4-1-A3 | 2.8 | 3.8 | 4 |  | 2.682 |  |  | 7.6 | 71.4 | 10.2 | 10.8 | 21 | 0.52 | 0.38 | 0.067 | 0.0024 | 216.6667 | 20.5 | [6 empty] | 6.9186e-06 | 5.76e-08
2009-03-31 | 東北地方整備局 | 最上川 | 最上川上流 | 右岸 | 194.406 | R194.4-2 | 裏のり | B.R194.4-2-T5 | 4.5 | 5.5 | 4 | 1.675 | 2.697 | 1.303 | 0.96059 | 0 | 8.1 | 56.4 | 35.5 | 91.9 | 0.016 | 0.011 |  |  |  |  | 47.9 | 28.4 | 19.5 | [7 empty] | UU | [8 empty] | 49.5 | 0
2009-03-31 | 東北地方整備局 | 最上川 | 最上川上流 | 右岸 | 194.406 | R194.4-2 | 裏のり | B.R194.4-2-P6 | 6 | 6.5 | 12 |  | 2.659 |  |  | 42.1 | 47.5 | 10.4 |  | 10.4 | 2.2 | 1.4 | 0.36 | [9 empty] | 0.00034037
2009-03-31 | 東北地方整備局 | 最上川 | 最上川上流 | 右岸 | 194.406 | R194.4-2 | 裏のり | B.R194.4-2-P8 | 8 | 8.5 | 7 |  | 2.352 |  |  | 42.2 | 38 | 19.8 |  | 19.8 | 2.2 | 1.6 | 0.089 | [9 empty] | 1.3358e-05
2009-03-31 | 東北地方整備局 | 最上川 | 最上川上流 | 右岸 | 194.406 | R194.4-2 | 裏のり | B.R194.4-2-P10 | 10 | 10.5 | 7 |  | 2.666 |  |  | 0 | 3.9 | 60 | 36.1 | 96.1 | 0.013 | 0.0089 |  |  |  |  | 42.5 | 26.5 | 16
2009-03-31 | 東北地方整備局 | 最上川 | 最上川上流 | 右岸 | 194.406 | R194.4-2 | 裏のり | B.R194.4-2-P1 | 1 | 1.5 | 8 |  | 2.658 |  |  | 13.8 | 30 | 30.9 | 25.3 | 56.2 | 0.18 | 0.029 | 0.003 |  |  |  | 52.3 | 30.3 | 22 |  |  |  | 5.1819e-09
2009-03-31 | 東北地方整備局 | 最上川 | 最上川上流 | 右岸 | 194.406 | R194.4-2 | 裏のり | B.R194.4-2-T2 | 2 | 3 | 3 | 1.755 | 2.698 | 1.155 | 0.71499 | 0.2 | 8.9 | 46.8 | 44.1 | 90.9 | 0.011 | 0.0072 |  |  |  |  | 52.5 | 30.4 | 22.1 | [7 empty] | UU | [8 empty] | 47 | 0
2009-03-31 | 東北地方整備局 | 最上川 | 最上川上流 | 右岸 | 194.406 | R194.4-2 | 裏のり | B.R194.4-2-P3 | 3 | 3.5 | 4 |  | 2.647 |  |  | 0 | 17.2 | 42.2 | 40.6 | 82.8 | 0.019 | 0.01 |  |  |  |  | 56.9 | 31.7 | 25.2
2009-03-31 | 東北地方整備局 | 最上川 | 最上川上流 | 右岸 | 194.406 | R194.4-2 | 裏のり | B.R194.4-2-P4 | 4 | 4.5 | 4 |  | 2.63 |  |  | 0.1 | 7.6 | 45.1 | 47.2 | 92.3 | 0.0093 | 0.0058 |  |  |  |  | 65.9 | 34.8 | 31.1
2009-03-31 | 東北地方整備局 | 最上川 | 最上川上流 | 右岸 | 195.219 | R195.2-1 | 表のり | B.R195.2-1-A3 | 3 | 3.8 | 0 |  | 2.634 |  |  | 0 | 25.8 | 41.8 | 32.4 | 74.2 | 0.032 | 0.017 | 0.0013 |  |  |  | 43.2 | 27.5 | 15.7 |  |  |  | 7.4646e-10
2009-03-31 | 東北地方整備局 | 最上川 | 最上川上流 | 右岸 | 195.219 | R195.2-1 | 表のり | B.R195.2-1-T4 | 4 | 4.8 | 0 | 1.762 | 2.643 | 1.119 | 0.66124 | 0 | 11.8 | 41.3 | 46.9 | 88.2 | 0.012 | 0.0062 |  |  |  |  | 46.4 | 30 | 16.4 | [7 empty] | UU | [8 empty] | 25.5 | 2.3
2009-03-31 | 東北地方整備局 | 最上川 | 最上川上流 | 右岸 | 195.219 | R195.2-1 | 表のり | B.R195.2-1-A5 | 5 | 5.8 | 14 | 1.757 | 2.667 | 0.802 | 0.28627 | 26.1 | 65.7 | 8.2 |  | 8.2 | 0.84 | 0.55 | 0.22 | 0.11 | 7.6364 | 0.97 |  |  |  | 0.000207 |  | 1.05e-06 | 0.00010874 | 0.000121 |  | 0.00010258 | CU |  |  | 13.3 | 17.9
2009-03-31 | 東北地方整備局 | 最上川 | 最上川上流 | 右岸 | 195.219 | R195.2-1 | 表のり | B.R195.2-1-A7 | 6.9 | 8.5 | 6 | 1.971 | 2.662 | 0.683 | 0.18931 | 12.9 | 73.8 | 13.3 |  | 13.3 | 0.67 | 0.5 | 0.15 | [8 empty] | 9.95e-07 | 4.4772e-05 |  |  |  | CU |  |  | 70 | 26.1
2009-03-31 | 東北地方整備局 | 最上川 | 最上川上流 | 右岸 | 195.219 | R195.2-1 | 表のり | B.R195.2-1-P9 | 9 | 9.5 | 4 |  | 2.603 |  |  | 0.1 | 0.9 | 58.4 | 40.6 | 99 | 0.011 | 0.0076 |  |  |  |  | 64.5 | 35.7 | 28.8
2009-03-31 | 東北地方整備局 | 最上川 | 最上川上流 | 右岸 | 195.219 | R195.2-1 | 表のり | B.R195.2-1-P12 | 12 | 12.5 | 8 |  | 2.546 |  |  | 0 | 5.2 | 34.6 | 60.2 | 94.8 | 0.0049 | [5 empty] | 96.6 | 44.4 | 52.2
2009-03-31 | 東北地方整備局 | 最上川 | 最上川上流 | 右岸 | 195.219 | R195.2-1 | 表のり | B.R195.2-1-P13 | 13.4 | 13.5 | 7 |  | 1.819
2009-03-31 | 東北地方整備局 | 最上川 | 最上川上流 | 右岸 | 195.219 | R195.2-1 | 表のり | B.R195.2-1-P14 | 14 | 14.5 | 8 |  | 2.64 |  |  | 0 | 64.5 | 17.8 | 17.7 | 35.5 | 0.17 | 0.13 | 0.0073 | [9 empty] | 4.0674e-08
2009-03-31 | 東北地方整備局 | 最上川 | 最上川上流 | 右岸 | 195.219 | R195.2-1 | 表のり | B.R195.2-1-P15 | 15 | 15.5 | 9 |  | 2.646 |  |  | 0 | 15.7 | 48 | 36.3 | 84.3 | 0.021 | 0.012 |  |  |  |  | 45.8 | 28.3 | 17.5
2009-03-31 | 東北地方整備局 | 最上川 | 最上川上流 | 右岸 | 195.219 | R195.2-1 | 表のり | B.R195.2-1-P16 | 16 | 16.5 | 13 |  | 2.638 |  |  | 0 | 36.9 | 40.7 | 22.4 | 63.1 | 0.066 | 0.04 | 0.0025 |  |  |  | 38.1 | 25.8 | 12.3 |  |  |  | 3.3965e-09
2009-03-31 | 東北地方整備局 | 最上川 | 最上川上流 | 右岸 | 195.219 | R195.2-1 | 表のり | B.R195.2-1-P18 | 18 | 18.5 | 7 |  | 2.604 |  |  | 0 | 4.1 | 49.5 | 46.4 | 95.9 | 0.0088 | 0.0059 |  |  |  |  | 54 | 31.4 | 22.6
2009-03-31 | 東北地方整備局 | 最上川 | 最上川上流 | 右岸 | 195.219 | R195.2-1 | 表のり | B.R195.2-1-A1 | 1 | 1.9 | 1 | 1.746 | 2.655 | 0.978 | 0.47292 | 4.5 | 55.3 | 22 | 18.2 | 40.2 | 0.22 | 0.14 | 0.0073 | [8 empty] | 3.42e-09 | 4.0674e-08 |  |  |  | CU |  |  | 19.1 | 16.9
2009-03-31 | 東北地方整備局 | 最上川 | 最上川上流 | 右岸 | 195.219 | R195.2-1 | 表のり | B.R195.2-1-T2 | 2 | 2.85 | 3 | 1.789 | 2.655 | 1.025 | 0.5318 | 0.4 | 27.5 | 38 | 34.1 | 72.1 | 0.031 | 0.016 | 0.0012 |  |  |  | 45 | 27.3 | 17.7 |  |  |  | 6.201e-10 |  |  |  | UU | [8 empty] | 38 | 4.6
2009-03-31 | 東北地方整備局 | 最上川 | 最上川上流 | 右岸 | 195.219 | R195.2-2 | 裏のり | B.R195.2-2-P3 | 3 | 3.5 | 1 |  | 2.659 |  |  | 0 | 12.4 | 48.8 | 38.8 | 87.6 | 0.016 | 0.0094 |  |  |  |  | 55 | 33.2 | 21.8
2009-03-31 | 東北地方整備局 | 最上川 | 最上川上流 | 右岸 | 195.219 | R195.2-2 | 裏のり | B.R195.2-2-P5 | 5 | 5.5 | 18 |  | 2.67 |  |  | 54.6 | 41.2 | 4.2 |  | 4.2 | 5.1 | 2.8 | 0.45 | 0.26 | 19.6154 | 0.4 | [6 empty] | 0.00057081 | 0.000676
2009-03-31 | 東北地方整備局 | 最上川 | 最上川上流 | 右岸 | 195.219 | R195.2-2 | 裏のり | B.R195.2-2-P7 | 7 | 7.5 | 19 |  | 2.656 |  |  | 30.9 | 60.7 | 8.4 |  | 8.4 | 1.2 | 0.82 | 0.31 | 0.11 | 10.9091 | 1.6 |  |  |  |  | 0.0143 |  | 0.0002407 | 0.000121
2009-03-31 | 東北地方整備局 | 最上川 | 最上川上流 | 右岸 | 195.219 | R195.2-2 | 裏のり | B.R195.2-2-P9 | 9 | 9.4 | 7 |  | 2.582 |  |  | 0 | 0.7 | 49.5 | 49.8 | 99.3 | 0.0075 | 0.0051 |  |  |  |  | 63.7 | 38.2 | 25.5
2009-03-31 | 東北地方整備局 | 最上川 | 最上川上流 | 右岸 | 195.219 | R195.2-2 | 裏のり | B.R195.2-2-P10 | 10 | 10.5 | 9 |  | 2.603 |  |  | 0 | 35 | 42.8 | 22.2 | 65 | 0.062 | 0.038 | 0.0035 |  |  |  | 51.6 | 31.7 | 19.9 |  |  |  | 7.4064e-09
2009-03-31 | 東北地方整備局 | 最上川 | 最上川上流 | 右岸 | 195.219 | R195.2-2 | 裏のり | B.R195.2-2-P11 | 11 | 11.5 | 5 |  | 2.633 |  |  | 0 | 24 | 46 | 30 | 76 | 0.035 | 0.022 |  |  |  |  | 47.6 | 26.5 | 21.1
2009-03-31 | 東北地方整備局 | 最上川 | 最上川上流 | 右岸 | 195.219 | R195.2-2 | 裏のり | B.R195.2-2-P12 | 12 | 12.5 | 10 |  | 2.618 |  |  | 0 | 18.9 | 55.6 | 25.5 | 81.1 | 0.038 | 0.026 |  |  |  |  | 46.1 | 29.6 | 16.5
2009-03-31 | 東北地方整備局 | 最上川 | 最上川上流 | 右岸 | 195.219 | R195.2-2 | 裏のり | B.R195.2-2-P13 | 13 | 13.5 | 7 |  | 2.471 |  |  | 0 | 0.4 | 34.3 | 65.3 | 99.6 | 0.0024 | [5 empty] | 110.9 | 50.7 | 60.2
2009-03-31 | 東北地方整備局 | 最上川 | 最上川上流 | 右岸 | 195.219 | R195.2-2 | 裏のり | B.R195.2-2-P14 | 14 | 14.5 | 8 |  | 2.639 |  |  | 0 | 23.7 | 44.8 | 31.5 | 76.3 | 0.032 | 0.018 |  |  |  |  | 46 | 29.2 | 16.8
2009-03-31 | 東北地方整備局 | 最上川 | 最上川上流 | 右岸 | 195.219 | R195.2-2 | 裏のり | B.R195.2-2-P16 | 16 | 16.5 | 11 |  | 2.626 |  |  | 0.1 | 41.5 | 34.1 | 24.3 | 58.4 | 0.08 | 0.049 | 0.0015 |  |  |  | 42.6 | 27.4 | 15.2 |  |  |  | 1.0399e-09
2009-03-31 | 東北地方整備局 | 最上川 | 最上川上流 | 右岸 | 195.219 | R195.2-2 | 裏のり | B.R195.2-2-P18 | 18 | 18.5 | 10 |  | 2.607 |  |  | 0 | 3 | 51.5 | 45.5 | 97 | 0.0091 | 0.006 |  |  |  |  | 46.1 | 29 | 17.1
2009-03-31 | 東北地方整備局 | 最上川 | 最上川上流 | 右岸 | 195.219 | R195.2-2 | 裏のり | B.R195.2-2-P1 | 1 | 1.5 | 6 |  | 2.676 |  |  | 0.3 | 28.3 | 45.6 | 25.8 | 71.4 | 0.038 | 0.023 | 0.0032 |  |  |  | 46 | 29.4 | 16.6 |  |  |  | 6.0177e-09
2009-03-31 | 東北地方整備局 | 最上川 | 最上川上流 | 右岸 | 197.443 | R197.4-1 | 表のり | B.R197.4-1-A5 | 4.8 | 5.5 | 6 | 1.8 | 2.658 | 0.734 | 0.22805 | 1.2 | 81.4 | 17.4 |  | 17.4 | 0.31 | 0.26 | 0.1 | [8 empty] | 1.6e-05 | 1.7498e-05 |  |  |  | CU |  |  | 64.6 | 36.4
2009-03-31 | 東北地方整備局 | 最上川 | 最上川上流 | 右岸 | 197.443 | R197.4-1 | 表のり | B.R197.4-1-A6 | 6 | 6.8 | 6 | 1.9 | 2.678 | 0.556 | 0.11046 | 64.9 | 32.5 | 2.6 |  | 2.6 | 8.7 | 5.5 | 0.76 | 0.45 | 19.3333 | 0.5 |  |  |  | 0.00176 |  | 4.02e-05 | 0.0019224 | 0.002025 |  | 0.0047195 | CU |  |  | 50.6 | 39.3
2009-03-31 | 東北地方整備局 | 最上川 | 最上川上流 | 右岸 | 197.443 | R197.4-1 | 表のり | B.R197.4-1-A8 | 8 | 8.95 | 9 | 1.933 | 2.673 | 0.716 | 0.21391 | 22.8 | 72.3 | 4.9 |  | 4.9 | 0.56 | 0.42 | 0.23 | 0.16 | 3.5 | 0.88 |  |  |  | 0.000897 |  | 3.98e-06 | 0.00012054 | 0.000256 |  | 0.00010238 | CU |  |  | 60.7 | 31.7
2009-03-31 | 東北地方整備局 | 最上川 | 最上川上流 | 右岸 | 197.443 | R197.4-1 | 表のり | B.R197.4-1-P11 | 11 | 11.5 | 14 |  | 2.666 |  |  | 8.5 | 81.3 | 10.2 |  | 10.2 | 0.49 | 0.39 | 0.18 | [9 empty] | 6.8307e-05
2009-03-31 | 東北地方整備局 | 最上川 | 最上川上流 | 右岸 | 197.443 | R197.4-1 | 表のり | B.R197.4-1-P14 | 14 | 14.5 | 13 |  | 2.669 |  |  | 13.9 | 73.4 | 12.7 |  | 12.7 | 0.69 | 0.56 | 0.21 | [9 empty] | 9.763e-05
2009-03-31 | 東北地方整備局 | 最上川 | 最上川上流 | 右岸 | 197.443 | R197.4-1 | 表のり | B.R197.4-1-P17 | 17 | 17.5 | 8 |  | 2.52 |  |  | 3.8 | 1.1 | 25.7 | 69.4 | 95.1 | [6 empty] | 106.5 | 46.2 | 60.3
2009-03-31 | 東北地方整備局 | 最上川 | 最上川上流 | 右岸 | 197.443 | R197.4-1 | 表のり | B.R197.4-1-P19 | 19.25 | 19.5 | 17 |  | 2.642 |  |  | 6.1 | 86 | 7.9 |  | 7.9 | 0.55 | 0.44 | 0.22 | 0.11 | 5 | 1.39 | [6 empty] | 0.00010874 | 0.000121
2009-03-31 | 東北地方整備局 | 最上川 | 最上川上流 | 右岸 | 197.443 | R197.4-1 | 表のり | B.R197.4-1-P22 | 22 | 22.5 | 8 |  | 2.66 |  |  | 0.2 | 8.9 | 54.1 | 36.8 | 90.9 | 0.015 | 0.01 |  |  |  |  | 44.8 | 25.9 | 18.9
2009-03-31 | 東北地方整備局 | 最上川 | 最上川上流 | 右岸 | 197.443 | R197.4-1 | 表のり | B.R197.4-1-P23 | 23 | 23.5 | 18 |  | 2.671 |  |  | 2.4 | 88.4 | 9.2 |  | 9.2 | 0.36 | 0.32 | 0.2 | 0.086 | 4.186 | 2.02 | [6 empty] | 8.7194e-05 | 7.396e-05
2009-03-31 | 東北地方整備局 | 最上川 | 最上川上流 | 右岸 | 197.443 | R197.4-1 | 表のり | B.R197.4-1-P25 | 25 | 25.5 | 10 |  | 2.65 |  |  | 0.1 | 3.7 | 42.2 | 54 | 96.2 | 0.0064 | 0.004 |  |  |  |  | 56.5 | 31.8 | 24.7
2009-03-31 | 東北地方整備局 | 最上川 | 最上川上流 | 右岸 | 197.443 | R197.4-1 | 表のり | B.R197.4-1-A1 | 1 | 2 | 23 | 2.107 | 2.672 | 0.415 | 0.050511 | 40.3 | 52.8 | 6.9 |  | 6.9 | 2.1 | 1 | 0.4 | 0.17 | 12.3529 | 0.82 | [5 empty] | 5.05e-06 | 0.00043448 | 0.000289 |  | 3.7189e-05 | CU |  |  | 105.9 | 39.8
2009-03-31 | 東北地方整備局 | 最上川 | 最上川上流 | 右岸 | 197.443 | R197.4-1 | 表のり | B.R197.4-1-P2 | 2 | 2.5 | 20 |  | 2.68 |  |  | 46.8 | 41.8 | 11.4 |  | 11.4 | 4 | 1.4 | 0.28 | [9 empty] | 0.00019014
2009-03-31 | 東北地方整備局 | 最上川 | 最上川上流 | 右岸 | 197.443 | R197.4-1 | 表のり | B.R197.4-1-A3 | 3 | 3.95 | 8 | 1.85 | 2.675 | 0.69 | 0.19438 | 30 | 49.3 | 9.9 | 10.8 | 20.7 | 0.72 | 0.45 | 0.062 | 0.0036 | 200 | 9.88 | [5 empty] | 1.43e-06 | 5.7806e-06 | 1.296e-07 |  | 1.29e-08 | CU |  |  | 0 | 18.9
2009-03-31 | 東北地方整備局 | 最上川 | 最上川上流 | 右岸 | 197.443 | R197.4-1 | 表のり | B.R197.4-1-P4 | 4 | 4.5 | 18 |  | 2.686 |  |  | 34.3 | 52 | 13.7 |  | 13.7 | 1.2 | 0.77 | 0.19 | [9 empty] | 7.7423e-05
2009-03-31 | 東北地方整備局 | 最上川 | 最上川上流 | 右岸 | 197.443 | R197.4-2 | 裏のり | B.R197.4-2-P3 | 3 | 3.5 | 5 |  | 2.682 |  |  | 36.3 | 46.1 | 17.6 |  | 17.6 | 1.3 | 0.71 | 0.11 | [9 empty] | 2.1823e-05
2009-03-31 | 東北地方整備局 | 最上川 | 最上川上流 | 右岸 | 197.443 | R197.4-2 | 裏のり | B.R197.4-2-P5 | 5 | 5.5 | 14 |  | 2.687 |  |  | 60.1 | 37.1 | 2.8 |  | 2.8 | 8.6 | 4.5 | 0.53 | 0.33 | 26.0606 | 0.26 |  |  |  | 0.00123 |  |  | 0.00083396 | 0.001089
2009-03-31 | 東北地方整備局 | 最上川 | 最上川上流 | 右岸 | 197.443 | R197.4-2 | 裏のり | B.R197.4-2-P7 | 7 | 7.5 | 19 |  | 2.675 |  |  | 5 | 84.6 | 10.4 |  | 10.4 | 0.62 | 0.51 | 0.21 | [9 empty] | 9.763e-05
2009-03-31 | 東北地方整備局 | 最上川 | 最上川上流 | 右岸 | 197.443 | R197.4-2 | 裏のり | B.R197.4-2-P9 | 9 | 9.5 | 11 |  | 2.659 |  |  | 0 | 63.5 | 14.7 | 21.8 | 36.5 | 0.13 | 0.11 | 0.002 | [9 empty] | 2.0253e-09
2009-03-31 | 東北地方整備局 | 最上川 | 最上川上流 | 右岸 | 197.443 | R197.4-2 | 裏のり | B.R197.4-2-P13 | 13 | 13.5 | 15 |  | 2.639 |  |  | 0 | 78.2 | 9.5 | 12.3 | 21.8 | 0.21 | 0.17 | 0.051 | [9 empty] | 3.6765e-06
2009-03-31 | 東北地方整備局 | 最上川 | 最上川上流 | 右岸 | 197.443 | R197.4-2 | 裏のり | B.R197.4-2-P16 | 16 | 16.5 | 6 |  | 2.582 |  |  | 1.9 | 3.3 | 42 | 52.8 | 94.8 | 0.0074 | 0.0042 |  |  |  |  | 65.3 | 37.6 | 27.7
2009-03-31 | 東北地方整備局 | 最上川 | 最上川上流 | 右岸 | 197.443 | R197.4-2 | 裏のり | B.R197.4-2-P19 | 19 | 19.5 | 16 |  | 2.671 |  |  | 13.5 | 73.6 | 12.9 |  | 12.9 | 0.75 | 0.57 | 0.2 | [9 empty] | 8.7194e-05
2009-03-31 | 東北地方整備局 | 最上川 | 最上川上流 | 右岸 | 197.443 | R197.4-2 | 裏のり | B.R197.4-2-P20 | 20 | 20.5 | 8 |  | 2.646 |  |  | 0 | 0.9 | 36.9 | 62.2 | 99.1 | 0.0045 | 0.0022 |  |  |  |  | 56.8 | 32.1 | 24.7
2009-03-31 | 東北地方整備局 | 最上川 | 最上川上流 | 右岸 | 197.443 | R197.4-2 | 裏のり | B.R197.4-2-P22 | 22 | 22.5 | 25 |  | 2.663 |  |  | 2.9 | 87 | 10.1 |  | 10.1 | 0.45 | 0.37 | 0.18 | [9 empty] | 6.8307e-05
2009-03-31 | 東北地方整備局 | 最上川 | 最上川上流 | 右岸 | 197.443 | R197.4-2 | 裏のり | B.R197.4-2-P2 | 2 | 2.5 | 9 |  | 2.681 |  |  | 0 | 26.5 | 38.3 | 35.2 | 73.5 | 0.029 | 0.014 |  |  |  |  | 41.7 | 25.8 | 15.9
2009-03-31 | 東北地方整備局 | 最上川 | 最上川上流 | 右岸 | 198.521 | R198.5-1 | 表のり | B.R198.5-1-A5 | 4.5 | 5.1 | 19 |  | 2.672 |  |  | 44.6 | 52.9 | 2.5 |  | 2.5 | 3 | 1.4 | 0.53 | 0.37 | 8.1081 | 0.44 | [6 empty] | 0.00083396 | 0.001369
2009-03-31 | 東北地方整備局 | 最上川 | 最上川上流 | 右岸 | 198.521 | R198.5-1 | 表のり | B.R198.5-1-A6 | 5.5 | 6.3 | 10 | 1.959 | 2.671 | 0.597 | 0.13323 | 58.9 | 36.2 | 4.9 |  | 4.9 | 4.5 | 2.9 | 0.8 | 0.36 | 12.5 | 0.89 | [5 empty] | 3e-06 | 0.002165 | 0.001296 |  | 0.0021962 | CU |  |  | 70.1 | 39.1
2009-03-31 | 東北地方整備局 | 最上川 | 最上川上流 | 右岸 | 198.521 | R198.5-1 | 表のり | B.R198.5-1-P10 | 10 | 10.5 | 7 |  | 2.564 |  |  | 0 | 0.5 | 28.9 | 70.6 | 99.5 | 0.0011 | [5 empty] | 89.5 | 42.1 | 47.4
2009-03-31 | 東北地方整備局 | 最上川 | 最上川上流 | 右岸 | 198.521 | R198.5-1 | 表のり | B.R198.5-1-P11 | 11 | 11.5 | 9 |  | 2.629 |  |  | 0 | 7.1 | 55.8 | 37.1 | 92.9 | 0.014 | 0.0099 |  |  |  |  | 43.8 | 27 | 16.8
2009-03-31 | 東北地方整備局 | 最上川 | 最上川上流 | 右岸 | 198.521 | R198.5-1 | 表のり | B.R198.5-1-P12 | 12 | 12.5 | 6 |  | 2.626 |  |  | 0 | 42.7 | 38.6 | 18.7 | 57.3 | 0.082 | 0.058 | 0.0074 |  |  |  | 38.2 | 30.3 | 7.9 |  |  |  | 4.1977e-08
2009-03-31 | 東北地方整備局 | 最上川 | 最上川上流 | 右岸 | 198.521 | R198.5-1 | 表のり | B.R198.5-1-P15 | 15 | 15.4 | 18 |  | 2.582 |  |  | 0 | 67.2 | 16.1 | 16.7 | 32.8 | 0.18 | 0.14 | 0.011 | [9 empty] | 1.0517e-07
2009-03-31 | 東北地方整備局 | 最上川 | 最上川上流 | 右岸 | 198.521 | R198.5-1 | 表のり | B.R198.5-1-P16 | 16 | 16.5 | 6 |  | 2.404 |  |  | 0 | 10.1 | 46.3 | 43.6 | 89.9 | 0.016 | 0.0097 |  |  |  |  | 145.6 | 65.4 | 80.2
2009-03-31 | 東北地方整備局 | 最上川 | 最上川上流 | 右岸 | 198.521 | R198.5-1 | 表のり | B.R198.5-1-A1 | 1 | 1.8 | 2 | 1.728 | 2.677 | 0.765 | 0.25365 | 35.9 | 49.5 | 14.6 |  | 14.6 | 1.4 | 0.79 | 0.14 | [8 empty] | 1.1e-06 | 3.8157e-05 |  |  |  | CU |  |  | 0 | 13.5
2009-03-31 | 東北地方整備局 | 最上川 | 最上川上流 | 右岸 | 198.521 | R198.5-1 | 表のり | B.R198.5-1-P2 | 2 | 2.5 | 1 |  | 2.673 |  |  | 25.1 | 44.6 | 13.2 | 17.1 | 30.3 | 0.69 | 0.4 | 0.012 | [9 empty] | 1.2867e-07
2009-03-31 | 東北地方整備局 | 最上川 | 最上川上流 | 右岸 | 198.521 | R198.5-1 | 表のり | B.R198.5-1-A3 | 2.7 | 3.6 | 15 | 1.809 | 2.648 | 0.882 | 0.36457 | 35.7 | 27.7 | 17.3 | 19.3 | 36.6 | 1.3 | 0.51 | 0.0058 |  |  |  | 59 | 34.3 | 24.7 |  |  | 3.86e-10 | 2.3871e-08 |  |  |  | CU |  |  | 93.5 | 37.7
2009-03-31 | 東北地方整備局 | 最上川 | 最上川上流 | 右岸 | 198.521 | R198.5-1 | 表のり | B.R198.5-1-P4 | 4 | 4.5 | 5 |  | 2.668 |  |  | 16 | 43.4 | 19.4 | 21.2 | 40.6 | 0.33 | 0.13 | 0.0038 | [9 empty] | 8.961e-09
2009-03-31 | 東北地方整備局 | 最上川 | 最上川上流 | 右岸 | 198.521 | R198.5-2 | 裏のり | B.R198.5-2-P4 | 4 | 4.5 | 18 |  | 2.67 |  |  | 60.3 | 36.8 | 2.9 |  | 2.9 | 7.4 | 4.4 | 0.58 | 0.36 | 20.5556 | 0.34 | [6 empty] | 0.0010277 | 0.001296
2009-03-31 | 東北地方整備局 | 最上川 | 最上川上流 | 右岸 | 198.521 | R198.5-2 | 裏のり | B.R198.5-2-P6 | 6.1 | 6.5 | 6 |  | 1.986 |  |  | 1.3 | 7.1 | 20.9 | 70.7 | 91.6 | [6 empty] | 211.1 | 105.1 | 106 | 0.00797
2009-03-31 | 東北地方整備局 | 最上川 | 最上川上流 | 右岸 | 198.521 | R198.5-2 | 裏のり | B.R198.5-2-P7 | 7 | 7.5 | 7 |  | 2.606 |  |  | 0.1 | 2.9 | 44.3 | 52.7 | 97 | 0.0072 | 0.0043 |  |  |  |  | 55.8 | 33.1 | 22.7
2009-03-31 | 東北地方整備局 | 最上川 | 最上川上流 | 右岸 | 198.521 | R198.5-2 | 裏のり | B.R198.5-2-P11 | 11 | 11.5 | 12 |  | 2.615 |  |  | 0 | 25 | 51.2 | 23.8 | 75 | 0.044 | 0.03 | 0.0022 |  |  |  | 41.6 | 31.1 | 10.5 |  |  |  | 2.5258e-09
2009-03-31 | 東北地方整備局 | 最上川 | 最上川上流 | 右岸 | 198.521 | R198.5-2 | 裏のり | B.R198.5-2-P12 | 12 | 12.5 | 6 |  | 2.603 |  |  | 0 | 20.9 | 49.8 | 29.3 | 79.1 | 0.026 | 0.016 |  |  |  |  | 45.9 | 28.6 | 17.3
2009-03-31 | 東北地方整備局 | 最上川 | 最上川上流 | 右岸 | 198.521 | R198.5-2 | 裏のり | B.R198.5-2-P13 | 13 | 13.5 | 8 |  | 2.459 |  |  | 0 | 7.7 | 25.2 | 67.1 | 92.3 | 0.0026 | [5 empty] | 80.8 | 38.6 | 42.2
2009-03-31 | 東北地方整備局 | 最上川 | 最上川上流 | 右岸 | 198.521 | R198.5-2 | 裏のり | B.R198.5-2-P14 | 14 | 14.5 | 18 |  | 2.596 |  |  | 2.5 | 87.9 | 9.6 |  | 9.6 | 0.44 | 0.36 | 0.17 | 0.079 | 5.5696 | 1.66 | [6 empty] | 5.9834e-05 | 6.241e-05
2009-03-31 | 東北地方整備局 | 最上川 | 最上川上流 | 右岸 | 198.521 | R198.5-2 | 裏のり | B.R198.5-2-P15 | 15 | 15.5 | 6 |  | 2.359 |  |  | 0.2 | 7.6 | 31 | 61.2 | 92.2 | 0.0044 | 0.0011 |  |  |  |  | 145.3 | 71.9 | 73.4
2009-03-31 | 東北地方整備局 | 最上川 | 最上川上流 | 右岸 | 198.521 | R198.5-2 | 裏のり | B.R198.5-2-P17 | 17 | 17.5 | 18 |  | 2.657 |  |  | 2.9 | 85.3 | 11.8 |  | 11.8 | 0.55 | 0.44 | 0.23 | [9 empty] | 0.00012054
2009-03-31 | 東北地方整備局 | 最上川 | 最上川上流 | 右岸 | 198.521 | R198.5-2 | 裏のり | B.R198.5-2-P1 | 1 | 1.5 | 4 |  | 2.69 |  |  | 9.8 | 13 | 31.5 | 45.7 | 77.2 | 0.012 | 0.0065 |  |  |  |  | 48 | 30 | 18
2009-03-31 | 東北地方整備局 | 最上川 | 最上川上流 | 右岸 | 198.521 | R198.5-2 | 裏のり | B.R198.5-2-P2 | 2 | 2.5 | 6 |  | 2.668 |  |  | 28.8 | 42.6 | 11.6 | 17 | 28.6 | 0.76 | 0.43 | 0.012 | [9 empty] | 1.2867e-07
2009-03-31 | 東北地方整備局 | 最上川 | 最上川上流 | 右岸 | 199.69 | R199.7-1 | 表のり | B.R199.7-1-T6 | 5.8 | 6.7 | 6 | 1.607 | 2.535 | 1.529 | 1.4134 | 0 | 3.4 | 57.1 | 39.5 | 96.6 | 0.012 | 0.00819 |  |  |  |  | 79.2 | 39.4 | 39.8 | [7 empty] | UU | [8 empty] | 56.8 | 1.9
2009-03-31 | 東北地方整備局 | 最上川 | 最上川上流 | 右岸 | 199.69 | R199.7-1 | 表のり | B.R199.7-1-P6 | 6 | 6.5 | 6 |  | 2.543 |  |  | 0.2 | 18.7 | 56.2 | 24.9 | 81.1 | 0.0326 | 0.0213 | 0.00302 |  |  |  | 63.6 | 34.2 | 29.4 |  |  |  | 5.2623e-09
2009-03-31 | 東北地方整備局 | 最上川 | 最上川上流 | 右岸 | 199.69 | R199.7-1 | 表のり | B.R199.7-1-P8 | 8 | 8.5 | 11 |  | 2.612 |  |  | 54.7 | 39.4 | 5.9 |  | 5.9 | 3.84 | 2.45 | 0.657 | 0.238 | 16.1345 | 1.3 | [6 empty] | 0.0013718 | 0.00056644
2009-03-31 | 東北地方整備局 | 最上川 | 最上川上流 | 右岸 | 199.69 | R199.7-1 | 表のり | B.R199.7-1-P10 | 10 | 10.5 | 20 |  | 2.57 |  |  | 38.5 | 53.3 | 8.2 |  | 8.2 | 1.77 | 0.864 | 0.302 | 0.123 | 14.3902 | 0.9 | [6 empty] | 0.00022656 | 0.00015129
2009-03-31 | 東北地方整備局 | 最上川 | 最上川上流 | 右岸 | 199.69 | R199.7-1 | 表のり | B.R199.7-1-P11 | 11 | 11.5 | 5 |  | 2.283 |  |  | 0 | 13.4 | 57.9 | 28.7 | 86.6 | 0.033 | 0.0222 | 0.00118 |  |  |  | 104.3 | 44.1 | 60.2 |  |  |  | 5.9642e-10
2009-03-31 | 東北地方整備局 | 最上川 | 最上川上流 | 右岸 | 199.69 | R199.7-1 | 表のり | B.R199.7-1-P12-1 | 12 | 12.3 | 6 |  | 2.566 |  |  | 14.1 | 80.2 | 5.7 |  | 5.7 | 0.868 | 0.694 | 0.3 | 0.169 | 5.1361 | 1.2 | [6 empty] | 0.0002231 | 0.00028561
2009-03-31 | 東北地方整備局 | 最上川 | 最上川上流 | 右岸 | 199.69 | R199.7-1 | 表のり | B.R199.7-1-P12-2 | 12.3 | 12.5 | 8 |  | 2.53 |  |  | 0.7 | 29.2 | 50.3 | 19.8 | 70.1 | 0.0453 | 0.0288 | 0.00507 | 0.00156 | 29.0385 | 1.5 | 62.6 | 35.1 | 27.5 |  |  |  | 1.7478e-08 | 2.4336e-08
2009-03-31 | 東北地方整備局 | 最上川 | 最上川上流 | 右岸 | 199.69 | R199.7-1 | 表のり | B.R199.7-1-P15 | 15 | 15.5 | 4 |  | 2.618 |  |  | 0 | 42.6 | 37.8 | 19.6 | 57.4 | 0.0871 | 0.0489 | 0.0052 | 0.00118 | 73.8136 | 1.6 | 38 | 23 | 15 |  |  |  | 1.8534e-08 | 1.3924e-08
2009-03-31 | 東北地方整備局 | 最上川 | 最上川上流 | 右岸 | 199.69 | R199.7-1 | 表のり | B.R199.7-1-P16 | 16 | 16.5 | 10 |  | 2.578 |  |  | 3.8 | 89.1 | 7.1 |  | 7.1 | 0.605 | 0.483 | 0.224 | 0.125 | 4.84 | 1.3 | [6 empty] | 0.00011338 | 0.00015625
2009-03-31 | 東北地方整備局 | 最上川 | 最上川上流 | 右岸 | 199.69 | R199.7-1 | 表のり | B.R199.7-1-P18 | 18 | 18.5 | 24 |  | 2.624 |  |  | 7.3 | 73.2 | 19.5 |  | 19.5 | 0.313 | 0.254 | 0.0815 | [9 empty] | 1.0893e-05
2009-03-31 | 東北地方整備局 | 最上川 | 最上川上流 | 右岸 | 199.69 | R199.7-1 | 表のり | B.R199.7-1-P21 | 21 | 21.5 | 8 |  | 2.549 |  |  | 0 | 1.2 | 55.9 | 42.9 | 98.8 | 0.00964 | 0.00706 |  |  |  |  | 50.7 | 30.1 | 20.6
2009-03-31 | 東北地方整備局 | 最上川 | 最上川上流 | 右岸 | 199.69 | R199.7-1 | 表のり | B.R199.7-1-A1 | 0.9 | 1.9 | 5 | 1.783 | 2.678 | 0.71 | 0.2093 | 21.5 | 64.9 | 13.6 |  | 13.6 | 1.08 | 0.788 | 0.186 | [8 empty] | 3.78e-06 | 7.3699e-05 |  |  |  | CD | 25.7 | 13
2009-03-31 | 東北地方整備局 | 最上川 | 最上川上流 | 右岸 | 199.69 | R199.7-1 | 表のり | B.R199.7-1-P1 | 1 | 1.5 | 5 |  | 2.075 |  |  | 14.6 | 65.8 | 19.6 |  | 19.6 | 0.747 | 0.507 | 0.0816 | [9 empty] | 1.0924e-05
2009-03-31 | 東北地方整備局 | 最上川 | 最上川上流 | 右岸 | 199.69 | R199.7-1 | 表のり | B.R199.7-1-P2 | 2 | 2.5 | 15 |  | 2.629 |  |  | 50.1 | 37.2 | 12.7 |  | 12.7 | 4.89 | 2.02 | 0.227 | [9 empty] | 0.00011693
2009-03-31 | 東北地方整備局 | 最上川 | 最上川上流 | 右岸 | 199.69 | R199.7-1 | 表のり | B.R199.7-1-P3 | 3 | 3.5 | 30 |  | 2.63 |  |  | 46.8 | 40 | 13.2 |  | 13.2 | 3.48 | 1.54 | 0.19 | [9 empty] | 7.7423e-05
2009-03-31 | 東北地方整備局 | 最上川 | 最上川上流 | 右岸 | 199.69 | R199.7-1 | 表のり | B.R199.7-1-P4 | 4 | 4.5 | 26 |  | 2.631 |  |  | 44.3 | 36.9 | 18.8 |  | 18.8 | 3.34 | 1.07 | 0.0904 | [9 empty] | 1.385e-05
2009-03-31 | 東北地方整備局 | 最上川 | 最上川上流 | 右岸 | 199.69 | R199.7-1 | 表のり | B.R199.7-1-P5 | 5 | 5.5 | 32 |  | 2.632 |  |  | 54.4 | 35.3 | 10.3 |  | 10.3 | 6.16 | 2.94 | 0.316 | [9 empty] | 0.00025164
2009-03-31 | 東北地方整備局 | 最上川 | 最上川上流 | 右岸 | 199.69 | R199.7-2 | 裏のり | B.R199.7-2-P5 | 5 | 5.5 | 6 |  | 2.639 |  |  | 1.9 | 15.6 | 49.9 | 32.6 | 82.5 | 0.023 | 0.0132 | 0.001 |  |  |  | 66 | 32.2 | 33.8 |  |  |  | 4.0644e-10
2009-03-31 | 東北地方整備局 | 最上川 | 最上川上流 | 右岸 | 199.69 | R199.7-2 | 裏のり | B.R199.7-2-P6 | 6 | 6.5 | 7 |  | 2.627 |  |  | 52.7 | 42.8 | 4.5 |  | 4.5 | 5.28 | 2.35 | 0.637 | 0.289 | 18.2699 | 0.6 |  |  |  | 5.12e-05 |  |  | 0.001277 | 0.00083521
2009-03-31 | 東北地方整備局 | 最上川 | 最上川上流 | 右岸 | 199.69 | R199.7-2 | 裏のり | B.R199.7-2-P9 | 9 | 9.5 | 21 |  | 2.617 |  |  | 52.2 | 39.8 | 8 |  | 8 | 4.48 | 2.35 | 0.417 | 0.158 | 28.3544 | 0.6 | [6 empty] | 0.00047847 | 0.00024964
2009-03-31 | 東北地方整備局 | 最上川 | 最上川上流 | 右岸 | 199.69 | R199.7-2 | 裏のり | B.R199.7-2-P10 | 10.1 | 10.5 | 7 |  | 2.401 |  |  | 0.7 | 4.2 | 52.7 | 42.4 | 95.1 | 0.0122 | 0.00785 |  |  |  |  | 80.1 | 36.8 | 43.3
2009-03-31 | 東北地方整備局 | 最上川 | 最上川上流 | 右岸 | 199.69 | R199.7-2 | 裏のり | B.R199.7-2-P11 | 11 | 11.5 | 13 |  | 2.577 |  |  | 27.5 | 65 | 7.5 |  | 7.5 | 1.09 | 0.717 | 0.224 | 0.126 | 8.6508 | 0.9 | [6 empty] | 0.00011338 | 0.00015876
2009-03-31 | 東北地方整備局 | 最上川 | 最上川上流 | 右岸 | 199.69 | R199.7-2 | 裏のり | B.R199.7-2-P12 | 12 | 12.5 | 6 |  | 2.609 |  |  | 0 | 11.7 | 42.7 | 45.6 | 88.3 | 0.0121 | 0.00666 |  |  |  |  | 46 | 27.3 | 18.7
2009-03-31 | 東北地方整備局 | 最上川 | 最上川上流 | 右岸 | 199.69 | R199.7-2 | 裏のり | B.R199.7-2-P14 | 14 | 14.5 | 16 |  | 2.612 |  |  | 0.5 | 73.9 | 20.1 | 5.5 | 25.6 | 0.405 | 0.303 | 0.0399 | 0.0111 | 36.4865 | 3.6 | [6 empty] | 2.0819e-06 | 1.2321e-06
2009-03-31 | 東北地方整備局 | 最上川 | 最上川上流 | 右岸 | 199.69 | R199.7-2 | 裏のり | B.R199.7-2-P15 | 15 | 15.4 | 4 |  | 2.581 |  |  | 0.3 | 51.1 | 39.4 | 9.2 | 48.6 | 0.135 | 0.0815 | 0.0136 | 0.00568 | 23.7676 | 1 | 64.9 | 32.2 | 32.7 |  |  |  | 1.7195e-07 | 3.2262e-07
2009-03-31 | 東北地方整備局 | 最上川 | 最上川上流 | 右岸 | 199.69 | R199.7-2 | 裏のり | B.R199.7-2-P16 | 16 | 16.5 | 22 |  | 2.613 |  |  | 5.1 | 79 | 15.9 |  | 15.9 | 0.664 | 0.492 | 0.11 | [9 empty] | 2.1823e-05
2009-03-31 | 東北地方整備局 | 最上川 | 最上川上流 | 右岸 | 199.69 | R199.7-2 | 裏のり | B.R199.7-2-P19 | 19 | 19.5 | 16 |  | 2.608 |  |  | 0 | 16 | 33.1 | 50.9 | 84 | 0.0119 | 0.00459 |  |  |  |  | 58.2 | 25.5 | 32.7
2009-03-31 | 東北地方整備局 | 最上川 | 最上川上流 | 右岸 | 199.69 | R199.7-2 | 裏のり | B.R199.7-2-P21 | 21 | 21.5 | 9 |  | 2.61 |  |  | 0 | 32.4 | 58.3 | 9.3 | 67.6 | 0.0609 | 0.0473 | 0.0183 | 0.00603 | 10.0995 | 2 | 38 | 20.6 | 17.4 |  |  |  | 3.4206e-07 | 3.6361e-07
2009-03-31 | 東北地方整備局 | 最上川 | 最上川上流 | 右岸 | 199.69 | R199.7-2 | 裏のり | B.R199.7-2-P1 | 1 | 1.5 | 4 |  | 2.595 |  |  | 55.8 | 35.5 | 8.7 |  | 8.7 | 7.49 | 3.36 | 0.356 | 0.109 | 68.7156 | 0.5 | [6 empty] | 0.00033167 | 0.00011881
2009-03-31 | 東北地方整備局 | 最上川 | 最上川上流 | 右岸 | 199.69 | R199.7-2 | 裏のり | B.R199.7-2-P2 | 2 | 2.5 | 20 |  | 2.597 |  |  | 41.6 | 46.3 | 12.1 |  | 12.1 | 2.4 | 1.11 | 0.26 | [9 empty] | 0.00016014
2009-03-31 | 東北地方整備局 | 最上川 | 最上川上流 | 右岸 | 199.69 | R199.7-2 | 裏のり | B.R199.7-2-P3 | 3 | 3.5 | 8 |  | 2.629 |  |  | 44.7 | 39.1 | 16.2 |  | 16.2 | 3.48 | 0.961 | 0.121 | [9 empty] | 2.7215e-05
2009-03-31 | 東北地方整備局 | 最上川 | 最上川上流 | 右岸 | 199.69 | R199.7-2 | 裏のり | B.R199.7-2-P4 | 4 | 4.5 | 17 |  | 2.632 |  |  | 50 | 39.4 | 10.6 |  | 10.6 | 5.73 | 2 | 0.271 | [9 empty] | 0.00017627
2009-03-31 | 東北地方整備局 | 最上川 | 最上川上流 | 右岸 | 201.114 | R201.1-1 | 表のり | B.R201.1-1-P3 | 3.3 | 3.5 | 9 |  | 2.649 |  |  | 11.4 | 29.5 | 36.5 | 22.6 | 59.1 | 0.079 | 0.045 | 0.0028 |  |  |  | 43.2 | 29.6 | 13.6 |  |  |  | 4.4164e-09
2009-03-31 | 東北地方整備局 | 最上川 | 最上川上流 | 右岸 | 201.114 | R201.1-1 | 表のり | B.R201.1-1-P4 | 4 | 4.5 | 18 |  | 2.681 |  |  | 59.2 | 35.3 | 5.5 |  | 5.5 | 6.5 | 3.7 | 0.61 | 0.25 | 26 | 0.745 | [6 empty] | 0.0011551 | 0.000625
2009-03-31 | 東北地方整備局 | 最上川 | 最上川上流 | 右岸 | 201.114 | R201.1-1 | 表のり | B.R201.1-1-P5 | 5 | 5.5 | 19 |  | 2.69 |  |  | 42.2 | 49.9 | 7.9 |  | 7.9 | 2.6 | 0.86 | 0.31 | 0.13 | 20 | 0.573 | [6 empty] | 0.0002407 | 0.000169
2009-03-31 | 東北地方整備局 | 最上川 | 最上川上流 | 右岸 | 201.114 | R201.1-1 | 表のり | B.R201.1-1-P1 | 1 | 1.3 | 6 |  | 2.67 |  |  | 15.2 | 51.3 | 17.2 | 16.3 | 33.5 | 0.33 | 0.2 | 0.011 | [9 empty] | 1.0517e-07
2009-03-31 | 東北地方整備局 | 最上川 | 最上川上流 | 右岸 | 201.114 | R201.1-1 | 表のり | B.R201.1-1-P2 | 2 | 2.5 | 25 |  | 2.675 |  |  | 60.8 | 33.3 | 5.9 |  | 5.9 | 6.9 | 4.1 | 0.6 | 0.21 | 32.8571 | 0.835 | [6 empty] | 0.0011117 | 0.000441
2009-03-31 | 東北地方整備局 | 最上川 | 最上川上流 | 右岸 | 201.765 | R201.8-1 | 表のり | B.R201.8-1-P5 | 5.5 | 6 | 16 |  | 2.705 |  |  | 54.7 | 36.5 | 8.8 |  | 8.8 | 6.4 | 2.7 | 0.48 | 0.12 | 53.3333 | 0.986 | [6 empty] | 0.00066288 | 0.000144
2009-03-31 | 東北地方整備局 | 最上川 | 最上川上流 | 右岸 | 201.765 | R201.8-1 | 表のり | B.R201.8-1-P10 | 10 | 10.5 | 26 |  | 2.647 |  |  | 49.5 | 42 | 8.5 |  | 8.5 | 4.1 | 1.9 | 0.37 | 0.12 | 34.1667 | 0.756 | [6 empty] | 0.00036268 | 0.000144
2009-03-31 | 東北地方整備局 | 最上川 | 最上川上流 | 右岸 | 201.765 | R201.8-1 | 表のり | B.R201.8-1-P12 | 12.1 | 12.5 | 15 |  | 2.644 |  |  | 1.5 | 68.9 | 15.6 | 14 | 29.6 | 0.42 | 0.28 | 0.016 | 0.0012 | 350 | 12.1 | [6 empty] | 2.5058e-07 | 1.44e-08
2009-03-31 | 東北地方整備局 | 最上川 | 最上川上流 | 右岸 | 201.765 | R201.8-1 | 表のり | B.R201.8-1-P13 | 13.1 | 13.5 | 8 |  | 2.647 |  |  | 0 | 0.3 | 39.2 | 60.5 | 99.7 | 0.0049 | 0.0032
2009-03-31 | 東北地方整備局 | 最上川 | 最上川上流 | 右岸 | 201.765 | R201.8-1 | 表のり | B.R201.8-1-P14 | 14 | 14.5 | 7 |  | 2.257 |  |  | 0 | 0.4 | 41.8 | 57.8 | 99.6 | 0.0055 | 0.0036
2009-03-31 | 東北地方整備局 | 最上川 | 最上川上流 | 右岸 | 201.765 | R201.8-1 | 表のり | B.R201.8-1-P15 | 15 | 15.5 | 9 |  | 2.662 |  |  | 0 | 1.1 | 44.8 | 54.1 | 98.9 | 0.0061 | 0.0043
2009-03-31 | 東北地方整備局 | 最上川 | 最上川上流 | 右岸 | 201.765 | R201.8-1 | 表のり | B.R201.8-1-P16 | 16.1 | 16.5 | 39 |  | 2.655 |  |  | 39.8 | 47.1 | 13.1 |  | 13.1 | 2 | 1.1 | 0.22 | [9 empty] | 0.00010874
2009-03-31 | 東北地方整備局 | 最上川 | 最上川上流 | 右岸 | 201.765 | R201.8-1 | 表のり | B.R201.8-1-A1 | 1 | 2 | 19 | 2.06 | 2.691 | 0.459 | 0.06628 | 62.8 | 30.5 | 6.7 |  | 6.7 | 9.9 | 5.3 | 0.52 | 0.19 | 52.1053 | 0.643 | [5 empty] | 3.24e-06 | 0.00079796 | 0.000361 |  | 0.00023868 | CU |  |  | 72.4 | 37.6
2009-03-31 | 東北地方整備局 | 最上川 | 最上川上流 | 右岸 | 201.765 | R201.8-1 | 表のり | B.R201.8-1-P2 | 2 | 2.5 | 34 |  | 2.669 |  |  | 54.6 | 30.7 | 14.7 |  | 14.7 | 6.2 | 3.1 | 0.22 | [9 empty] | 0.00010874
2009-03-31 | 東北地方整備局 | 最上川 | 最上川上流 | 右岸 | 201.765 | R201.8-1 | 表のり | B.R201.8-1-P3 | 3 | 3.5 | 14 |  | 2.695 |  |  | 40.2 | 45.4 | 14.4 |  | 14.4 | 2 | 0.94 | 0.17 | [9 empty] | 5.9834e-05
2009-03-31 | 東北地方整備局 | 最上川 | 最上川上流 | 右岸 | 201.765 | R201.8-1 | 表のり | B.R201.8-1-P4 | 4 | 4.5 | 15 |  | 2.654 |  |  | 48.8 | 40.3 | 10.9 |  | 10.9 | 3.4 | 1.9 | 0.31 | [9 empty] | 0.0002407
2009-03-31 | 東北地方整備局 | 最上川 | 最上川上流 | 右岸 | 201.765 | R201.8-2 | 裏のり | B.R201.8-2-P5 | 5 | 5.5 | 29 |  | 2.678 |  |  | 67.5 | 26.3 | 6.2 |  | 6.2 | 15 | 7.9 | 0.7 | 0.21 | 71.4286 | 0.813 | [6 empty] | 0.0015889 | 0.000441
2009-03-31 | 東北地方整備局 | 最上川 | 最上川上流 | 右岸 | 201.765 | R201.8-2 | 裏のり | B.R201.8-2-P8 | 8 | 8.5 | 32 |  | 2.648 |  |  | 56 | 36.4 | 7.6 |  | 7.6 | 6.3 | 3.1 | 0.5 | 0.15 | 42 | 0.896 | [6 empty] | 0.00072864 | 0.000225
2009-03-31 | 東北地方整備局 | 最上川 | 最上川上流 | 右岸 | 201.765 | R201.8-2 | 裏のり | B.R201.8-2-P12 | 12 | 12.5 | 8 |  | 2.56 |  |  | 0.5 | 2.1 | 25.3 | 72.1 | 97.4 | 0.0032 | 0.0022 |  |  |  |  | 71.7 | 40.6 | 31.1
2009-03-31 | 東北地方整備局 | 最上川 | 最上川上流 | 右岸 | 201.765 | R201.8-2 | 裏のり | B.R201.8-2-P13 | 13 | 13.5 | 6 |  | 2.348 |  |  | 0.2 | 1.3 | 23 | 75.5 | 98.5 | 0.0024 | 0.0012 |  |  |  |  | 124.7 | 54.9 | 69.8
2009-03-31 | 東北地方整備局 | 最上川 | 最上川上流 | 右岸 | 201.765 | R201.8-2 | 裏のり | B.R201.8-2-P14 | 14 | 14.5 | 7 |  | 2.619 |  |  | 0 | 4.4 | 48.6 | 47 | 95.6 | 0.0086 | 0.0057 |  |  |  |  | 54.7 | 33.4 | 21.3
2009-03-31 | 東北地方整備局 | 最上川 | 最上川上流 | 右岸 | 201.765 | R201.8-2 | 裏のり | B.R201.8-2-P15 | 15 | 15.5 | 12 |  | 2.652 |  |  | 16.1 | 57.9 | 12 | 14 | 26 | 0.51 | 0.27 | 0.033 | [9 empty] | 1.3409e-06
2009-03-31 | 東北地方整備局 | 最上川 | 最上川上流 | 右岸 | 201.765 | R201.8-2 | 裏のり | B.R201.8-2-P1 | 1 | 1.5 | 14 |  | 2.675 |  |  | 25.7 | 49 | 10.1 | 15.2 | 25.3 | 0.61 | 0.36 | 0.025 | [9 empty] | 7.0474e-07
2009-03-31 | 東北地方整備局 | 最上川 | 最上川上流 | 右岸 | 201.765 | R201.8-2 | 裏のり | B.R201.8-2-P2 | 2 | 2.5 | 28 |  | 2.683 |  |  | 50 | 40.6 | 9.4 |  | 9.4 | 4.1 | 2 | 0.28 | 0.086 | 47.6744 | 0.797 | [6 empty] | 0.00019014 | 7.396e-05
2009-03-31 | 東北地方整備局 | 最上川 | 最上川上流 | 右岸 | 201.765 | R201.8-2 | 裏のり | B.R201.8-2-P3 | 3 | 3.5 | 9 |  | 2.691 |  |  | 34.6 | 55.7 | 9.7 |  | 9.7 | 1.3 | 0.8 | 0.25 | 0.08 | 16.25 | 1.62 | [6 empty] | 0.00014623 | 6.4e-05
2009-03-31 | 東北地方整備局 | 最上川 | 最上川上流 | 右岸 | 201.765 | R201.8-2 | 裏のり | B.R201.8-2-P4 | 4 | 4.5 | 11 |  | 2.672 |  |  | 55.6 | 38.2 | 6.2 |  | 6.2 | 5.8 | 2.9 | 0.5 | 0.19 | 30.5263 | 0.768 | [6 empty] | 0.00072864 | 0.000361
2009-03-31 | 東北地方整備局 | 最上川 | 最上川上流 | 右岸 | 204.005 | R204.0-1 | 表のり | B.R204.0-1-A5 | 4.5 | 5.5 | 14 | 1.996 | 2.679 | 0.636 | 0.15725 | 15.5 | 60.6 | 9.2 | 14.7 | 23.9 | 0.29 | 0.22 | 0.041 | [8 empty] | 4.49e-08 | 2.2173e-06 |  |  |  | CU |  |  | 30 | 41.6
2009-03-31 | 東北地方整備局 | 最上川 | 最上川上流 | 右岸 | 204.005 | R204.0-1 | 表のり | B.R204.0-1-P5 | 5 | 5.4 | 14 |  | 2.672 |  |  | 5.2 | 77.1 | 17.7 |  | 17.7 | 0.34 | 0.28 | 0.093 | [9 empty] | 1.479e-05
2009-03-31 | 東北地方整備局 | 最上川 | 最上川上流 | 右岸 | 204.005 | R204.0-1 | 表のり | B.R204.0-1-P6 | 6 | 6.5 | 7 |  | 2.71 |  |  | 67.1 | 27.9 | 5 |  | 5 | 11 | 6.4 | 0.79 | 0.31 | 35.4839 | 0.751 | [6 empty] | 0.0021028 | 0.000961
2009-03-31 | 東北地方整備局 | 最上川 | 最上川上流 | 右岸 | 204.005 | R204.0-1 | 表のり | B.R204.0-1-P8 | 8 | 8.5 | 8 |  | 2.619 |  |  | 0 | 20.8 | 60.6 | 18.6 | 79.2 | 0.041 | 0.03 | 0.0065 |  |  |  | 44.1 | 31.7 | 12.4 |  |  |  | 3.1083e-08
2009-03-31 | 東北地方整備局 | 最上川 | 最上川上流 | 右岸 | 204.005 | R204.0-1 | 表のり | B.R204.0-1-P10 | 10.05 | 10.5 | 6 |  | 2.688 |  |  | 50.5 | 39 | 10.5 |  | 10.5 | 3.6 | 2.1 | 0.48 | [9 empty] | 0.00066288
2009-03-31 | 東北地方整備局 | 最上川 | 最上川上流 | 右岸 | 204.005 | R204.0-1 | 表のり | B.R204.0-1-P12 | 12 | 12.5 | 9 |  | 2.511 |  |  | 0.7 | 2.5 | 41 | 55.8 | 96.8 | 0.0063 | 0.0033 |  |  |  |  | 89.6 | 46.7 | 42.9
2009-03-31 | 東北地方整備局 | 最上川 | 最上川上流 | 右岸 | 204.005 | R204.0-1 | 表のり | B.R204.0-1-P13 | 13 | 13.5 | 12 |  | 2.646 |  |  | 27.2 | 58.7 | 14.1 |  | 14.1 | 0.75 | 0.38 | 0.12 | [9 empty] | 2.6697e-05
2009-03-31 | 東北地方整備局 | 最上川 | 最上川上流 | 右岸 | 204.005 | R204.0-1 | 表のり | B.R204.0-1-P14 | 14 | 14.5 | 30 |  | 2.635 |  |  | 66.7 | 28 | 5.3 |  | 5.3 | 11 | 6.8 | 0.78 | 0.27 | 40.7407 | 0.862 | [6 empty] | 0.0020417 | 0.000729
2009-03-31 | 東北地方整備局 | 最上川 | 最上川上流 | 右岸 | 204.005 | R204.0-1 | 表のり | B.R204.0-1-P17 | 17 | 17.5 | 31 |  | 2.613 |  |  | 52.9 | 39.5 | 7.6 |  | 7.6 | 4.3 | 2.4 | 0.43 | 0.14 | 30.7143 | 0.985 | [6 empty] | 0.00051374 | 0.000196
2009-03-31 | 東北地方整備局 | 最上川 | 最上川上流 | 右岸 | 204.005 | R204.0-1 | 表のり | B.R204.0-1-P20 | 20 | 20.5 | 39 |  | 2.643 |  |  | 65.5 | 28.7 | 5.8 |  | 5.8 | 9.2 | 5.5 | 0.76 | 0.29 | 31.7241 | 0.843 | [6 empty] | 0.0019224 | 0.000841
2009-03-31 | 東北地方整備局 | 最上川 | 最上川上流 | 右岸 | 204.005 | R204.0-1 | 表のり | B.R204.0-1-P21 | 21 | 21.5 | 12 |  | 2.602 |  |  | 0.1 | 23.2 | 56.3 | 20.4 | 76.7 | 0.033 | 0.022 | 0.0048 | 0.0016 | 20.625 | 1.4 | 47.5 | 33.4 | 14.1 |  |  |  | 1.5397e-08 | 2.56e-08
2009-03-31 | 東北地方整備局 | 最上川 | 最上川上流 | 右岸 | 204.005 | R204.0-1 | 表のり | B.R204.0-1-P23 | 23 | 23.5 | 20 |  | 2.628 |  |  | 19 | 57.1 | 15.5 | 8.4 | 23.9 | 0.62 | 0.2 | 0.058 | 0.0091 | 68.1319 | 1.77 | [6 empty] | 4.9529e-06 | 8.281e-07
2009-03-31 | 東北地方整備局 | 最上川 | 最上川上流 | 右岸 | 204.005 | R204.0-1 | 表のり | B.R204.0-1-A1 | 0.8 | 1.8 | 7 | 1.902 | 2.673 | 0.603 | 0.13678 | 35.8 | 55.2 | 9 |  | 9 | 1.4 | 0.87 | 0.31 | 0.098 | 14.2857 | 1.61 | [5 empty] | 1.5e-06 | 0.0002407 | 9.604e-05 |  | 5.5282e-05 | CU |  |  | 24.1 | 30.5
2009-03-31 | 東北地方整備局 | 最上川 | 最上川上流 | 右岸 | 204.005 | R204.0-1 | 表のり | B.R204.0-1-A2 | 2 | 3 | 18 | 2.024 | 2.682 | 0.529 | 0.096819 | 46.3 | 45.6 | 8.1 |  | 8.1 | 3.6 | 1.6 | 0.32 | 0.11 | 32.7273 | 0.82 | [5 empty] | 9.4e-07 | 0.00025908 | 0.000121 |  | 3.6673e-05 | CU |  |  | 49 | 35.1
2009-03-31 | 東北地方整備局 | 最上川 | 最上川上流 | 右岸 | 204.005 | R204.0-1 | 表のり | B.R204.0-1-P3 | 3 | 3.5 | 26 |  | 2.693 |  |  | 55.1 | 35.8 | 9.1 |  | 9.1 | 6.5 | 3 | 0.38 | 0.097 | 67.0103 | 0.892 | [6 empty] | 0.0003858 | 9.409e-05
2009-03-31 | 東北地方整備局 | 最上川 | 最上川上流 | 右岸 | 204.005 | R204.0-1 | 表のり | B.R204.0-1-P4 | 4 | 4.5 | 12 |  | 2.688 |  |  | 47.8 | 42.1 | 10.1 |  | 10.1 | 4.2 | 1.7 | 0.27 | [9 empty] | 0.00017477
2009-03-31 | 東北地方整備局 | 最上川 | 最上川上流 | 右岸 | 204.005 | R204.0-2 | 裏のり | B.R204.0-2-P4 | 4 | 4.5 | 13 |  | 2.68 |  |  | 35.9 | 51 | 13.1 |  | 13.1 | 1.4 | 0.78 | 0.21 | [9 empty] | 9.763e-05
2009-03-31 | 東北地方整備局 | 最上川 | 最上川上流 | 右岸 | 204.005 | R204.0-2 | 裏のり | B.R204.0-2-P5 | 5 | 5.5 | 15 |  | 2.684 |  |  | 67.4 | 27.1 | 5.5 |  | 5.5 | 7.8 | 5 | 0.71 | 0.25 | 31.2 | 1.48 | [6 empty] | 0.001642 | 0.000625
2009-03-31 | 東北地方整備局 | 最上川 | 最上川上流 | 右岸 | 204.005 | R204.0-2 | 裏のり | B.R204.0-2-P7 | 7 | 7.5 | 9 |  | 2.623 |  |  | 0 | 1.5 | 60.5 | 38 | 98.5 | 0.014 | 0.0093 |  |  |  |  | 49.4 | 33.2 | 16.2
2009-03-31 | 東北地方整備局 | 最上川 | 最上川上流 | 右岸 | 204.005 | R204.0-2 | 裏のり | B.R204.0-2-P10 | 10 | 10.5 | 21 |  | 2.657 |  |  | 48.4 | 45.9 | 5.7 |  | 5.7 | 3.4 | 1.8 | 0.43 | 0.19 | 17.8947 | 0.716 | [6 empty] | 0.00051374 | 0.000361
2009-03-31 | 東北地方整備局 | 最上川 | 最上川上流 | 右岸 | 204.005 | R204.0-2 | 裏のり | B.R204.0-2-P1 | 1.2 | 1.5 | 11 |  | 2.716 |  |  | 49.6 | 36.5 | 13.9 |  | 13.9 | 5 | 1.9 | 0.19 | [9 empty] | 7.7423e-05
2009-03-31 | 東北地方整備局 | 最上川 | 最上川上流 | 右岸 | 204.005 | R204.0-2 | 裏のり | B.R204.0-2-P2 | 2 | 2.5 | 15 |  | 2.677 |  |  | 55.8 | 37.2 | 7 |  | 7 | 5.5 | 2.9 | 0.46 | 0.17 | 32.3529 | 0.791 | [6 empty] | 0.00060063 | 0.000289
2009-03-31 | 東北地方整備局 | 最上川 | 最上川上流 | 右岸 | 204.005 | R204.0-2 | 裏のり | B.R204.0-2-P3 | 3 | 3.5 | 18 |  | 2.704 |  |  | 44.6 | 44.5 | 10.9 |  | 10.9 | 3 | 1.3 | 0.25 | [9 empty] | 0.00014623
2009-03-31 | 東北地方整備局 | 最上川 | 最上川上流 | 左岸 | 111.855 | L111.9-1 | 表のり | B.L111.9-1-T5 | 5.2 | 6.2 | 3 | 1.727 | 2.681 | 1.214 | 0.80812 | 1.5 | 18.9 | 51.3 | 28.3 | 79.6 | 0.0387 | 0.0229 | 0.00187 |  |  |  | 52.2 | 28.3 | 23.9 |  |  |  | 1.7332e-09 |  |  |  | UU | [8 empty] | 41.6 | 6.8
2009-03-31 | 東北地方整備局 | 最上川 | 最上川上流 | 左岸 | 111.855 | L111.9-1 | 表のり | B.L111.9-1-P7 | 7 | 7.5 | 4 |  | 2.679 |  |  | 0.3 | 38.8 | 36 | 24.9 | 60.9 | 0.0724 | 0.047 | 0.00278 |  |  |  | 41.8 | 24.1 | 17.7 |  |  |  | 4.3436e-09
2009-03-31 | 東北地方整備局 | 最上川 | 最上川上流 | 左岸 | 111.855 | L111.9-1 | 表のり | B.L111.9-1-A9 | 9 | 10 | 47 | 2.147 | 2.668 | 0.331 | 0.027246 | 67.9 | 28.2 | 3.9 |  | 3.9 | 12.9 | 8.77 | 0.668 | 0.332 | 38.8554 | 0.6 |  |  |  | 5.57e-05 |  | 2.21e-05 | 0.0014256 | 0.0011022 |  | 0.00084856 | CU |  |  | 41 | 40.4
2009-03-31 | 東北地方整備局 | 最上川 | 最上川上流 | 左岸 | 111.855 | L111.9-1 | 表のり | B.L111.9-1-P13 | 13 | 13.5 | 15 |  | 2.665 |  |  | 36.3 | 59.6 | 4.1 |  | 4.1 | 1.73 | 1.22 | 0.542 | 0.224 | 7.7232 | 1.4 | [6 empty] | 0.00087837 | 0.00050176
2009-03-31 | 東北地方整備局 | 最上川 | 最上川上流 | 左岸 | 111.855 | L111.9-1 | 表のり | B.L111.9-1-P15 | 15 | 15.5 | 29 |  | 2.659 |  |  | 11 | 70.9 | 18.1 |  | 18.1 | 0.475 | 0.316 | 0.0998 | [9 empty] | 1.7417e-05
2009-03-31 | 東北地方整備局 | 最上川 | 最上川上流 | 左岸 | 111.855 | L111.9-1 | 表のり | B.L111.9-1-P19 | 19 | 19.5 | 47 |  | 2.678 |  |  | 13.9 | 75.3 | 10.8 |  | 10.8 | 0.662 | 0.583 | 0.225 | [9 empty] | 0.00011455
2009-03-31 | 東北地方整備局 | 最上川 | 最上川上流 | 左岸 | 111.855 | L111.9-1 | 表のり | B.L111.9-1-P21 | 21 | 21.5 | 12 |  | 2.684 |  |  | 0 | 73.1 | 21 | 5.9 | 26.9 | 0.233 | 0.188 | 0.0478 | 0.013 | 17.9231 | 2.8 | [6 empty] | 3.164e-06 | 1.69e-06
2009-03-31 | 東北地方整備局 | 最上川 | 最上川上流 | 左岸 | 111.855 | L111.9-1 | 表のり | B.L111.9-1-P22 | 22 | 22.5 | 8 |  | 2.69 |  |  | 0 | 1.3 | 33.9 | 64.8 | 98.7 | 0.00366 | 0.00143 |  |  |  |  | 66.5 | 25.9 | 40.6
2009-03-31 | 東北地方整備局 | 最上川 | 最上川上流 | 左岸 | 111.855 | L111.9-1 | 表のり | B.L111.9-1-P24 | 24 | 24.5 | 36 |  | 2.622 |  |  | 9.8 | 84 | 6.2 |  | 6.2 | 1.11 | 1.01 | 0.602 | 0.274 | 4.0511 | 2 | [6 empty] | 0.0011203 | 0.00075076
2009-03-31 | 東北地方整備局 | 最上川 | 最上川上流 | 左岸 | 111.855 | L111.9-1 | 表のり | B.L111.9-1-A1 | 0.2 | 0.7 |  | 1.782 | 2.653 | 0.992 | 0.49006 | 3 | 44.5 | 30.5 | 22 | 52.5 | 0.138 | 0.0598 | 0.00349 |  |  |  | 55.6 | 27.2 | 28.4 |  |  |  | 7.3574e-09 |  |  |  | UU | [8 empty] | 31.3 | 4.8
2009-03-31 | 東北地方整備局 | 最上川 | 最上川上流 | 左岸 | 111.855 | L111.9-1 | 表のり | B.L111.9-1-P1 | 1 | 1.5 | 3 |  | 2.662 |  |  | 21 | 54.2 | 16.7 | 8.1 | 24.8 | 0.505 | 0.366 | 0.0409 | 0.00806 | 62.6551 | 3.7 | [6 empty] | 2.2048e-06 | 6.4964e-07
2009-03-31 | 東北地方整備局 | 最上川 | 最上川上流 | 左岸 | 111.855 | L111.9-1 | 表のり | B.L111.9-1-A2 | 2 | 3 | 2 | 1.656 | 2.679 | 0.942 | 0.43043 | 1.3 | 85.9 | 8.5 | 4.3 | 12.8 | 0.376 | 0.312 | 0.148 | 0.0505 | 7.4455 | 2.2 | [5 empty] | 1.67e-06 | 4.3401e-05 | 2.5503e-05 |  | 3.2889e-05 | CU |  |  | 0.7 | 28
2009-03-31 | 東北地方整備局 | 最上川 | 最上川上流 | 左岸 | 111.855 | L111.9-1 | 表のり | B.L111.9-1-P3 | 3 | 3.5 | 2 |  | 2.673 |  |  | 2.2 | 72.7 | 19.1 | 6 | 25.1 | 0.342 | 0.264 | 0.048 | 0.0122 | 28.0328 | 3.2 | [6 empty] | 3.1947e-06 | 1.4884e-06
2009-03-31 | 東北地方整備局 | 最上川 | 最上川上流 | 左岸 | 111.855 | L111.9-1 | 表のり | B.L111.9-1-P4 | 4 | 4.5 | 2 |  | 2.673 |  |  | 7.3 | 67.4 | 17.6 | 7.7 | 25.3 | 0.327 | 0.22 | 0.0524 | 0.00861 | 37.9791 | 3 | [6 empty] | 3.9146e-06 | 7.4132e-07
2009-03-31 | 東北地方整備局 | 最上川 | 最上川上流 | 左岸 | 111.855 | L111.9-2 | 裏のり | B.L111.9-2-P5 | 5 | 5.5 | 3 |  | 2.585 |  |  | 3 | 28.6 | 40.6 | 27.8 | 68.4 | 0.0498 | 0.0249 |  |  |  |  | 51.4 | 20.6 | 30.8
2009-03-31 | 東北地方整備局 | 最上川 | 最上川上流 | 左岸 | 111.855 | L111.9-2 | 裏のり | B.L111.9-2-P6 | 6.25 | 6.5 | 6 |  | 2.596 |  |  | 0 | 68.9 | 16.4 | 14.7 | 31.1 | 0.13 | 0.116 | 0.0186 | [9 empty] | 3.5519e-07
2009-03-31 | 東北地方整備局 | 最上川 | 最上川上流 | 左岸 | 111.855 | L111.9-2 | 裏のり | B.L111.9-2-P8 | 8 | 8.5 | 32 |  | 2.631 |  |  | 55 | 36.9 | 8.1 |  | 8.1 | 4.93 | 2.74 | 0.362 | 0.121 | 40.7438 | 0.9 | [6 empty] | 0.00034477 | 0.00014641
2009-03-31 | 東北地方整備局 | 最上川 | 最上川上流 | 左岸 | 111.855 | L111.9-2 | 裏のり | B.L111.9-2-P11 | 11 | 11.5 | 12 |  | 2.623 |  |  | 43.8 | 51.9 | 4.3 |  | 4.3 | 2.23 | 1.69 | 0.631 | 0.255 | 8.7451 | 1.6 | [6 empty] | 0.0012493 | 0.00065025
2009-03-31 | 東北地方整備局 | 最上川 | 最上川上流 | 左岸 | 111.855 | L111.9-2 | 裏のり | B.L111.9-2-P14 | 14 | 14.5 | 42 |  | 2.623 |  |  | 50.7 | 38.8 | 10.5 |  | 10.5 | 2.87 | 2.05 | 0.318 | [9 empty] | 0.00025534
2009-03-31 | 東北地方整備局 | 最上川 | 最上川上流 | 左岸 | 111.855 | L111.9-2 | 裏のり | B.L111.9-2-P17 | 17 | 17.5 | 49 |  | 2.634 |  |  | 55.5 | 33.2 | 11.3 |  | 11.3 | 4.33 | 2.77 | 0.274 | [9 empty] | 0.00018083
2009-03-31 | 東北地方整備局 | 最上川 | 最上川上流 | 左岸 | 111.855 | L111.9-2 | 裏のり | B.L111.9-2-P21 | 21 | 21.5 | 10 |  | 2.589 |  |  | 2 | 4.7 | 42.6 | 50.7 | 93.3 | 0.00778 | 0.00479 |  |  |  |  | 59.5 | 25.3 | 34.2
2009-03-31 | 東北地方整備局 | 最上川 | 最上川上流 | 左岸 | 111.855 | L111.9-2 | 裏のり | B.L111.9-2-P22 | 22 | 22.5 | 32 |  | 2.609 |  |  | 10.9 | 77.6 | 11.5 |  | 11.5 | 0.448 | 0.401 | 0.193 | [9 empty] | 8.0285e-05
2009-03-31 | 東北地方整備局 | 最上川 | 最上川上流 | 左岸 | 111.855 | L111.9-2 | 裏のり | B.L111.9-2-P24 | 24 | 24.5 | 43 |  | 2.627 |  |  | 22.6 | 64.8 | 12.6 |  | 12.6 | 1.15 | 0.891 | 0.217 | [9 empty] | 0.00010534
2009-03-31 | 東北地方整備局 | 最上川 | 最上川上流 | 左岸 | 111.855 | L111.9-2 | 裏のり | B.L111.9-2-P1 | 1 | 1.5 | 0 |  | 2.62 |  |  | 11 | 74.7 | 14.3 |  | 14.3 | 0.422 | 0.329 | 0.125 | [9 empty] | 2.9345e-05
2009-03-31 | 東北地方整備局 | 最上川 | 最上川上流 | 左岸 | 111.855 | L111.9-2 | 裏のり | B.L111.9-2-P2 | 2 | 2.5 | 1 |  | 2.572 |  |  | 2.5 | 64.7 | 18.5 | 14.3 | 32.8 | 0.314 | 0.225 | 0.0106 | 0.00185 | 169.7297 | 4.4 | [6 empty] | 9.6524e-08 | 3.4225e-08
2009-03-31 | 東北地方整備局 | 最上川 | 最上川上流 | 左岸 | 111.855 | L111.9-2 | 裏のり | B.L111.9-2-P3 | 3 | 3.5 | 3 |  | 2.575 |  |  | 5.9 | 52.4 | 20.7 | 21 | 41.7 | 0.176 | 0.112 | 0.00357 | [9 empty] | 7.7541e-09
2009-03-31 | 東北地方整備局 | 最上川 | 最上川上流 | 左岸 | 111.855 | L111.9-2 | 裏のり | B.L111.9-2-P4 | 4.1 | 4.5 | 4 |  | 2.598 |  |  | 27.3 | 29.3 | 28.8 | 14.6 | 43.4 | 0.531 | 0.127 | 0.012 | [9 empty] | 1.2867e-07
2009-03-31 | 東北地方整備局 | 最上川 | 最上川上流 | 左岸 | 112.665 | 12B-5 | 表のり | B.T5-1 | 4 | 4.65 |  | 1.723 | 2.631 | 1.218 | 0.81467 | 0 | 14.4 | 56.1 | 29.5 | 85.6 | 0.0255 | 0.0157 | 0.0026 | 0.0011 | 23.1818 | 0.93 | 54.8 | 22.7 | 32.1 |  |  |  | 3.7196e-09 | 1.21e-08 |  | 1.5957e-09 | UU | [8 empty] | 35.9 | 3.8
2009-03-31 | 東北地方整備局 | 最上川 | 最上川上流 | 左岸 | 112.665 | 12B-5 | 表のり | B.T5-1 | 5 | 5.5 | 16 | [18 empty] | 1.44e-06
2009-03-31 | 東北地方整備局 | 最上川 | 最上川上流 | 左岸 | 112.665 | 12B-5 | 表のり | B.P5-1 | 8.5 | 9 | 12 | [18 empty] | 1.75e-05
2009-03-31 | 東北地方整備局 | 最上川 | 最上川上流 | 左岸 | 112.665 | 12B-5 | 表のり | B.P5-1 | 11.15 | 11.45 | 28 |  | 2.681 |  |  | 69.5 | 27 | 2.3 | 1.2 | 3.5 | 8.0278 | 4.9019 | 1.2514 | 0.5999 | 13.3819 | 0.79 | [6 empty] | 0.0061047 | 0.0035988
2009-03-31 | 東北地方整備局 | 最上川 | 最上川上流 | 左岸 | 112.665 | 12B-5 | 表のり | B.S5-1 | 2 | 3 | 3 | 1.752 | 2.659 | 0.838 | 0.32017 | 1.2 | 63.2 | 26.6 | 9 | 35.6 | 0.2155 | 0.1462 | 0.0213 | 0.0058 | 37.1552 | 2 | [5 empty] | 9.48e-07 | 4.8625e-07 | 3.364e-07 |  | 1.0835e-07 | CU |  |  | 27.6 | 19.8
2009-03-31 | 東北地方整備局 | 最上川 | 最上川上流 | 左岸 | 112.665 | 12B-6 | 裏のり | B.T6-1 | 5 | 5.6 |  | 1.722 | 2.648 | 1.22 | 0.81795 | 0 | 15.6 | 58.5 | 25.9 | 84.4 | 0.0303 | 0.0201 | 0.003 | 0.0011 | 27.5455 | 1.35 | 59.3 | 25.7 | 33.6 |  |  |  | 5.1819e-09 | 1.21e-08 |  | 2.1814e-09 | UU | [8 empty] | 36.5 | 6.2
2009-03-31 | 東北地方整備局 | 最上川 | 最上川上流 | 左岸 | 112.665 | 12B-6 | 裏のり | B.P6-1 | 7.15 | 7.45 | 7 |  | 2.657 |  |  | 15.3 | 77 | 5.3 | 2.4 | 7.7 | 0.9494 | 0.7537 | 0.3468 | 0.1247 | 7.6135 | 1.95 |  |  |  | 2.13e-06 |  |  | 0.00031215 | 0.0001555
2009-03-31 | 東北地方整備局 | 最上川 | 最上川上流 | 左岸 | 112.665 | 12B-6 | 裏のり | B.P6-1 | 9.5 | 10 | 11 | [19 empty] | 3.71e-05
2009-03-31 | 東北地方整備局 | 最上川 | 最上川上流 | 左岸 | 112.665 | 12B-6 | 裏のり | B.S6-1 | 3 | 4 | 3 | 1.963 | 2.661 | 0.726 | 0.2217 | 6 | 81.8 | 8.8 | 3.4 | 12.2 | 0.4141 | 0.3408 | 0.1383 | 0.0499 | 8.2986 | 2.13 | [5 empty] | 3.5e-07 | 3.7092e-05 | 2.49e-05 |  | 1.7148e-05 | CU |  |  | 135.6 | 19.8
2009-03-31 | 東北地方整備局 | 最上川 | 最上川上流 | 左岸 | 113.405 | 12B-8 | 表のり | B.P8-1 | 5 | 5.5 | 5 | [18 empty] | 4.18e-06
2009-03-31 | 東北地方整備局 | 最上川 | 最上川上流 | 左岸 | 113.405 | 12B-8 | 表のり | B.P8-1 | 7.15 | 7.45 | 35 |  | 2.657 |  |  | 48.6 | 46.1 | 3.6 | 1.7 | 5.3 | 5.1743 | 1.6819 | 0.4634 | 0.2398 | 21.5776 | 0.33 | [6 empty] | 0.00061097 | 0.00057504
2009-03-31 | 東北地方整備局 | 最上川 | 最上川上流 | 左岸 | 113.405 | 12B-8 | 表のり | B.P8-1 | 7.5 | 8 | 35 | [18 empty] | 2.54e-05
2009-03-31 | 東北地方整備局 | 最上川 | 最上川上流 | 左岸 | 113.405 | 12B-8 | 表のり | B.S8-1 | 1 | 2 | 2 | 1.631 | 2.661 | 0.993 | 0.49129 | 0.6 | 66.2 | 23.3 | 9.9 | 33.2 | 0.2318 | 0.1653 | 0.023 | 0.005 | 46.36 | 3.12 | [5 empty] | 7.28e-07 | 5.8093e-07 | 2.5e-07 |  | 1.449e-07 | CU |  |  | 2.9 | 18.7
2009-03-31 | 東北地方整備局 | 最上川 | 最上川上流 | 左岸 | 113.405 | 12B-9 | 裏のり | B.S9-2 | 4.3 | 6 | 5 | 1.703 | 2.676 | 0.74 | 0.23289 | 25.7 | 67.2 | 4.7 | 2.4 | 7.1 | 0.8891 | 0.7346 | 0.4066 | 0.172 | 5.1692 | 1.72 |  |  |  | 5.35e-06 |  | 4.64e-05 | 0.00045127 | 0.00029584 |  | 0.00033407 | CU |  |  | 1.3 | 23.3
2009-03-31 | 東北地方整備局 | 最上川 | 最上川上流 | 左岸 | 113.405 | 12B-9 | 裏のり | B.P9-1 | 9.15 | 9.45 | 22 |  | 2.672 |  |  | 32.4 | 61 | 4.6 | 2 | 6.6 | 1.4533 | 1.0602 | 0.4271 | 0.1764 | 8.2387 | 1.4 |  |  |  | 1.28e-05 |  |  | 0.00050575 | 0.00031117
2009-03-31 | 東北地方整備局 | 最上川 | 最上川上流 | 左岸 | 113.405 | 12B-9 | 裏のり | B.S9-1 | 1 | 2 | 2 | 1.704 | 2.667 | 0.848 | 0.32998 | 37 | 50.8 | 7.5 | 4.7 | 12.2 | 1.3568 | 0.8022 | 0.2573 | 0.0395 | 34.3494 | 3.96 | [5 empty] | 2.88e-05 | 0.00015631 | 1.5603e-05 |  | 1.7757e-05 | CU |  |  | 2.5 | 17.4
2009-03-31 | 東北地方整備局 | 最上川 | 最上川上流 | 左岸 | 113.785 | L113.8-1 | 表のり | B.L113.8-1-T5 | 5.5 | 6.5 | 2 | 1.7 | 2.752 | 1.462 | 1.2693 | 0 | 7.8 | 57.9 | 34.3 | 92.2 | 0.0127 | 0.0097 | 0.0013 |  |  |  | 78.2 | 33.8 | 44.4 |  |  |  | 7.4646e-10 |  |  |  | UU | [8 empty] | 32.4 | 1.5
2009-03-31 | 東北地方整備局 | 最上川 | 最上川上流 | 左岸 | 113.785 | L113.8-1 | 表のり | B.L113.8-1-A7 | 6.7 | 7.7 | 13 | 1.833 | 2.685 | 0.738 | 0.23127 | 0 | 71.7 | 21 | 7.3 | 28.3 | 0.171 | 0.149 | 0.0352 | 0.00967 | 17.6836 | 4.2 | [5 empty] | 7.03e-09 | 1.5572e-06 | 9.3509e-07 |  | 4.0328e-07 | CU |  |  | 0.6 | 43.3
2009-03-31 | 東北地方整備局 | 最上川 | 最上川上流 | 左岸 | 113.785 | L113.8-1 | 表のり | B.L113.8-1-A9 | 9 | 10 | 7 | 2.126 | 2.689 | 0.323 | 0.025471 | 61.6 | 35.1 | 3.3 |  | 3.3 | 11.2 | 6.68 | 0.702 | 0.444 | 25.2252 | 0.2 | [5 empty] | 1.83e-05 | 0.0015994 | 0.0019714 |  | 0.00096757 | CU |  |  | 85.9 | 42.9
2009-03-31 | 東北地方整備局 | 最上川 | 最上川上流 | 左岸 | 113.785 | L113.8-1 | 表のり | B.L113.8-1-P12 | 12 | 12.5 | 33 |  | 2.676 |  |  | 29.1 | 61.5 | 9.4 |  | 9.4 | 1.12 | 0.798 | 0.282 | 0.0901 | 12.4306 | 2.1 |  |  |  | 3.72e-06 |  |  | 0.0001933 | 8.118e-05
2009-03-31 | 東北地方整備局 | 最上川 | 最上川上流 | 左岸 | 113.785 | L113.8-1 | 表のり | B.L113.8-1-P15 | 15 | 15.5 | 30 |  | 2.681 |  |  | 61.9 | 32 | 6.1 |  | 6.1 | 7.09 | 4.28 | 0.478 | 0.162 | 43.7654 | 0.9 | [6 empty] | 0.0006565 | 0.00026244
2009-03-31 | 東北地方整備局 | 最上川 | 最上川上流 | 左岸 | 113.785 | L113.8-1 | 表のり | B.L113.8-1-P18 | 18 | 18.5 | 24 |  | 2.65 |  |  | 56.9 | 34.1 | 9 |  | 9 | 5.83 | 3.52 | 0.257 | 0.0973 | 59.9178 | 0.4 | [6 empty] | 0.00015589 | 9.4673e-05
2009-03-31 | 東北地方整備局 | 最上川 | 最上川上流 | 左岸 | 113.785 | L113.8-1 | 表のり | B.L113.8-1-P21 | 21 | 21.5 | 18 |  | 2.665 |  |  | 33.6 | 54.3 | 12.1 |  | 12.1 | 1.26 | 0.79 | 0.221 | [9 empty] | 0.00010989
2009-03-31 | 東北地方整備局 | 最上川 | 最上川上流 | 左岸 | 113.785 | L113.8-1 | 表のり | B.L113.8-1-P24 | 24 | 24.5 | 42 |  | 2.667 |  |  | 42.1 | 53.3 | 4.6 |  | 4.6 | 2.16 | 1.49 | 0.52 | 0.254 | 8.5039 | 1 | [6 empty] | 0.00079796 | 0.00064516
2009-03-31 | 東北地方整備局 | 最上川 | 最上川上流 | 左岸 | 113.785 | L113.8-1 | 表のり | B.L113.8-1-T1 | 1 | 2 | 1 | 1.533 | 2.686 | 1.202 | 0.78867 | 36.9 | 53.6 | 9.5 |  | 9.5 | 1.68 | 0.975 | 0.304 | 0.0867 | 19.3772 | 1.8 | [5 empty] | 2.21e-05 | 0.00023005 | 7.5169e-05 |  | 0.00029695 | CU |  |  | 4.4 | 28.9
2009-03-31 | 東北地方整備局 | 最上川 | 最上川上流 | 左岸 | 113.785 | L113.8-1 | 表のり | B.L113.8-1-T3 | 2.5 | 3.5 | 3 | 1.653 | 2.701 | 1.458 | 1.2609 | 0.1 | 17.8 | 60.7 | 21.4 | 82.1 | 0.0315 | 0.021 | 0.00434 |  |  |  | 64.4 | 28.6 | 35.8 |  |  |  | 1.2192e-08 |  |  |  | UU | [8 empty] | 29 | 9.7
2009-03-31 | 東北地方整備局 | 最上川 | 最上川上流 | 左岸 | 113.785 | L113.8-1 | 表のり | B.L113.8-1-P4 | 4 | 4.5 | 3 |  | 2.757 |  |  | 0 | 2.2 | 61.1 | 36.7 | 97.8 | 0.0131 | 0.00901 |  |  |  |  | 80.9 | 32.3 | 48.6
2009-03-31 | 東北地方整備局 | 最上川 | 最上川上流 | 左岸 | 113.785 | L113.8-2 | 裏のり | B.L113.8-2-P5 | 5 | 5.5 | 2 |  | 2.582 |  |  | 0 | 6.5 | 51.6 | 41.9 | 93.5 | 0.0138 | 0.0084 |  |  |  |  | 67.3 | 29.9 | 37.4
2009-03-31 | 東北地方整備局 | 最上川 | 最上川上流 | 左岸 | 113.785 | L113.8-2 | 裏のり | B.L113.8-2-P6 | 6 | 6.3 | 23 |  | 2.6 |  |  | 6.7 | 60.6 | 21.9 | 10.8 | 32.7 | 0.201 | 0.153 | 0.021 | 0.00423 | 47.5177 | 4.4 | [6 empty] | 4.7052e-07 | 1.7893e-07
2009-03-31 | 東北地方整備局 | 最上川 | 最上川上流 | 左岸 | 113.785 | L113.8-2 | 裏のり | B.L113.8-2-P8 | 8 | 8.5 | 11 |  | 2.614 |  |  | 31.9 | 59.3 | 8.8 |  | 8.8 | 1.45 | 1.03 | 0.301 | 0.109 | 13.3028 | 1.5 | [6 empty] | 0.00022482 | 0.00011881
2009-03-31 | 東北地方整備局 | 最上川 | 最上川上流 | 左岸 | 113.785 | L113.8-2 | 裏のり | B.L113.8-2-P1 | 1 | 1.5 | 2 |  | 2.579 |  |  | 0 | 19.4 | 40.5 | 40.1 | 80.6 | 0.0201 | 0.0115 |  |  |  |  | 54 | 22.6 | 31.4
2009-03-31 | 東北地方整備局 | 最上川 | 最上川上流 | 左岸 | 113.785 | L113.8-2 | 裏のり | B.L113.8-2-P2 | 2 | 2.5 | 4 |  | 2.563 |  |  | 11.1 | 24 | 31.6 | 33.3 | 64.9 | 0.0495 | 0.0251 |  |  |  |  | 49 | 20.2 | 28.8
2009-03-31 | 東北地方整備局 | 最上川 | 最上川上流 | 左岸 | 113.785 | L113.8-2 | 裏のり | B.L113.8-2-P3 | 3 | 3.5 | 2 |  | 2.572 |  |  | 0 | 6.7 | 58.5 | 34.8 | 93.3 | 0.0154 | 0.0116 | 0.00102 |  |  |  | 65.3 | 26 | 39.3 |  |  |  | 4.2553e-10
2009-03-31 | 東北地方整備局 | 最上川 | 最上川上流 | 左岸 | 115.134 | L115.1-1 | 表のり | B.L115.1-1-P5 | 5 | 5.5 | 16 |  | 2.658 |  |  | 32 | 62.5 | 5.5 |  | 5.5 | 0.975 | 0.665 | 0.35 | 0.197 | 4.9492 | 1.1 | [6 empty] | 0.00031886 | 0.00038809
2009-03-31 | 東北地方整備局 | 最上川 | 最上川上流 | 左岸 | 115.134 | L115.1-1 | 表のり | B.L115.1-1-P9 | 9 | 9.5 | 16 |  | 2.649 |  |  | 43 | 50.1 | 6.9 |  | 6.9 | 2.26 | 1.48 | 0.523 | 0.209 | 10.8134 | 1.1 |  |  |  | 8.17e-06 |  |  | 0.00080866 | 0.00043681
2009-03-31 | 東北地方整備局 | 最上川 | 最上川上流 | 左岸 | 115.134 | L115.1-1 | 表のり | B.L115.1-1-P12 | 12 | 12.5 | 29 |  | 2.661 |  |  | 53.6 | 39.2 | 7.2 |  | 7.2 | 4.42 | 2.55 | 0.468 | 0.169 | 26.1538 | 0.7 | [6 empty] | 0.00062511 | 0.00028561
2009-03-31 | 東北地方整備局 | 最上川 | 最上川上流 | 左岸 | 115.134 | L115.1-1 | 表のり | B.L115.1-1-P14 | 14 | 14.5 | 9 |  | 2.556 |  |  | 0 | 1.1 | 57.2 | 41.7 | 98.9 | 0.0118 | 0.00791 |  |  |  |  | 76.6 | 35.5 | 41.1
2009-03-31 | 東北地方整備局 | 最上川 | 最上川上流 | 左岸 | 115.134 | L115.1-1 | 表のり | B.L115.1-1-T1 | 1 | 2 | 4 | 1.619 | 2.66 | 1.138 | 0.68932 | 3.5 | 76.3 | 13.6 | 6.6 | 20.2 | 0.404 | 0.33 | 0.0735 | 0.0126 | 32.0635 | 4.8 | [5 empty] | 6.48e-08 | 8.5741e-06 | 1.5876e-06 |  | 3.8247e-06 | CU |  |  | 5.7 | 28.7
2009-03-31 | 東北地方整備局 | 最上川 | 最上川上流 | 左岸 | 115.134 | L115.1-1 | 表のり | B.L115.1-1-P2 | 2 | 2.5 | 2 |  | 2.677 |  |  | 2.5 | 51.6 | 31.2 | 14.7 | 45.9 | 0.149 | 0.0912 | 0.00966 | 0.00196 | 76.0204 | 2.4 | [6 empty] | 7.7838e-08 | 3.8416e-08
2009-03-31 | 東北地方整備局 | 最上川 | 最上川上流 | 左岸 | 115.134 | L115.1-1 | 表のり | B.L115.1-1-P3 | 3 | 3.5 | 6 |  | 2.666 |  |  | 39.5 | 42.2 | 18.3 |  | 18.3 | 1.83 | 0.687 | 0.092 | [9 empty] | 1.4424e-05
2009-03-31 | 東北地方整備局 | 最上川 | 最上川上流 | 左岸 | 115.134 | L115.1-1 | 表のり | B.L115.1-1-T4 | 4 | 5 | 4 | 1.753 | 2.646 | 1.107 | 0.64384 | 0.3 | 20.9 | 59.1 | 19.7 | 78.8 | 0.0491 | 0.0365 | 0.00516 | 0.00118 | 41.6102 | 3.8 | 53 | 28.5 | 24.5 |  |  |  | 1.8206e-08 | 1.3924e-08 |  | 3.4529e-09 | UU | [8 empty] | 33.7 | 7.7
2009-03-31 | 東北地方整備局 | 最上川 | 最上川上流 | 左岸 | 115.134 | L115.1-2 | 裏のり | B.L115.1-2-P4 | 4 | 4.5 | 6 |  | 2.69 |  |  | 15.2 | 68.8 | 16 |  | 16 | 0.487 | 0.421 | 0.14 | [9 empty] | 3.8157e-05
2009-03-31 | 東北地方整備局 | 最上川 | 最上川上流 | 左岸 | 115.134 | L115.1-2 | 裏のり | B.L115.1-2-P5 | 5 | 5.5 | 38 |  | 2.675 |  |  | 66.4 | 29 | 4.6 |  | 4.6 | 10.4 | 6.95 | 0.608 | 0.315 | 33.0159 | 0.5 | [6 empty] | 0.0011463 | 0.00099225
2009-03-31 | 東北地方整備局 | 最上川 | 最上川上流 | 左岸 | 115.134 | L115.1-2 | 裏のり | B.L115.1-2-P8 | 8 | 8.5 | 9 |  | 2.674 |  |  | 64.2 | 32 | 3.8 |  | 3.8 | 10.2 | 6.29 | 0.695 | 0.387 | 26.3566 | 0.4 | [6 empty] | 0.0015627 | 0.0014977
2009-03-31 | 東北地方整備局 | 最上川 | 最上川上流 | 左岸 | 115.134 | L115.1-2 | 裏のり | B.L115.1-2-P11 | 11 | 11.5 | 29 |  | 2.663 |  |  | 49.6 | 42 | 8.4 |  | 8.4 | 3.66 | 1.96 | 0.458 | 0.121 | 30.2479 | 1.1 | [6 empty] | 0.0005946 | 0.00014641
2009-03-31 | 東北地方整備局 | 最上川 | 最上川上流 | 左岸 | 115.134 | L115.1-2 | 裏のり | B.L115.1-2-P13 | 13 | 13.5 | 8 |  | 2.65 |  |  | 0 | 0.2 | 56.8 | 43 | 99.8 | 0.0126 | 0.00833 |  |  |  |  | 71.4 | 30.8 | 40.6
2009-03-31 | 東北地方整備局 | 最上川 | 最上川上流 | 左岸 | 115.134 | L115.1-2 | 裏のり | B.L115.1-2-P1 | 1 | 1.5 | 2 |  | 2.673 |  |  | 1.2 | 39.7 | 38.5 | 20.6 | 59.1 | 0.0802 | 0.0414 | 0.00471 | 0.00164 | 48.9024 | 0.9 | 45.5 | 24.7 | 20.8 |  |  |  | 1.4736e-08 | 2.6896e-08
2009-03-31 | 東北地方整備局 | 最上川 | 最上川上流 | 左岸 | 115.134 | L115.1-2 | 裏のり | B.L115.1-2-P2 | 2 | 2.5 | 2 |  | 2.688 |  |  | 1.5 | 40.8 | 40.6 | 17.1 | 57.7 | 0.0827 | 0.055 | 0.0071 | 0.0014 | 59.0714 | 2.9 | 41 | 23.3 | 17.7 |  |  |  | 3.8139e-08 | 1.96e-08
2009-03-31 | 東北地方整備局 | 最上川 | 最上川上流 | 左岸 | 115.134 | L115.1-2 | 裏のり | B.L115.1-2-P3 | 3 | 3.5 | 1 |  | 2.687 |  |  | 0 | 53.6 | 31.2 | 15.2 | 46.4 | 0.106 | 0.0841 | 0.0113 | 0.0011 | 96.3636 | 8.6 | 41.1 | 23.1 | 18 |  |  |  | 1.1194e-07 | 1.21e-08
2009-03-31 | 東北地方整備局 | 最上川 | 最上川上流 | 左岸 | 116.055 | L116.0-1 | 表のり | B.L116.0-1-P6 | 6 | 6.5 | 46 |  | 2.674 |  |  | 57.7 | 34.9 | 7.4 |  | 7.4 | 6.07 | 3.7 | 0.412 | 0.137 | 44.3066 | 0.6 | [6 empty] | 0.00046528 | 0.00018769
2009-03-31 | 東北地方整備局 | 最上川 | 最上川上流 | 左岸 | 116.055 | L116.0-1 | 表のり | B.L116.0-1-P9 | 9 | 9.5 | 31 |  | 2.679 |  |  | 66.4 | 22.8 | 10.8 |  | 10.8 | 7.15 | 5.13 | 0.262 | [9 empty] | 0.00016301
2009-03-31 | 東北地方整備局 | 最上川 | 最上川上流 | 左岸 | 116.055 | L116.0-1 | 表のり | B.L116.0-1-P11 | 11 | 11.5 | 20 |  | 2.652 |  |  | 46.2 | 45.9 | 7.9 |  | 7.9 | 2.97 | 1.54 | 0.303 | 0.127 | 23.3858 | 0.6 |  |  |  | 4.49e-05 |  |  | 0.0002283 | 0.00016129
2009-03-31 | 東北地方整備局 | 最上川 | 最上川上流 | 左岸 | 116.055 | L116.0-1 | 表のり | B.L116.0-1-P14 | 14 | 14.5 | 34 |  | 2.636 |  |  | 41 | 52.6 | 6.4 |  | 6.4 | 2.06 | 1.5 | 0.572 | 0.225 | 9.1556 | 1.5 | [6 empty] | 0.00099515 | 0.00050625
2009-03-31 | 東北地方整備局 | 最上川 | 最上川上流 | 左岸 | 116.055 | L116.0-1 | 表のり | B.L116.0-1-P16 | 16 | 16.5 | 22 |  | 2.657 |  |  | 64.2 | 30.1 | 5.7 |  | 5.7 | 3.77 | 3.07 | 0.809 | 0.23 | 16.3913 | 2.7 | [6 empty] | 0.0022219 | 0.000529
2009-03-31 | 東北地方整備局 | 最上川 | 最上川上流 | 左岸 | 116.055 | L116.0-1 | 表のり | B.L116.0-1-P18 | 18 | 18.5 | 8 |  | 2.635 |  |  | 0.1 | 1.1 | 58.8 | 40 | 98.8 | 0.0127 | 0.00827 |  |  |  |  | 74.7 | 32.5 | 42.2
2009-03-31 | 東北地方整備局 | 最上川 | 最上川上流 | 左岸 | 116.055 | L116.0-1 | 表のり | B.L116.0-1-T1 | 1 | 2 | 1 | 1.602 | 2.651 | 1.067 | 0.5877 | 1.5 | 61.8 | 27.8 | 8.9 | 36.7 | 0.218 | 0.146 | 0.0215 | 0.00631 | 34.5483 | 1.8 | [5 empty] | 1.16e-07 | 4.9689e-07 | 3.9816e-07 |  | 2.5921e-07 | CU |  |  | 2.7 | 28.9
2009-03-31 | 東北地方整備局 | 最上川 | 最上川上流 | 左岸 | 116.055 | L116.0-1 | 表のり | B.L116.0-1-P2 | 2 | 2.5 | 1 |  | 2.645 |  |  | 0.3 | 67.6 | 25.8 | 6.3 | 32.1 | 0.175 | 0.139 | 0.033 | 0.0113 | 15.4867 | 2.3 | [6 empty] | 1.3409e-06 | 1.2769e-06
2009-03-31 | 東北地方整備局 | 最上川 | 最上川上流 | 左岸 | 116.055 | L116.0-1 | 表のり | B.L116.0-1-P3 | 3 | 3.5 | 1 |  | 2.68 |  |  | 1.1 | 75.2 | 19.1 | 4.6 | 23.7 | 0.241 | 0.192 | 0.0564 | 0.0161 | 14.9689 | 3 | [6 empty] | 4.6421e-06 | 2.5921e-06
2009-03-31 | 東北地方整備局 | 最上川 | 最上川上流 | 左岸 | 116.055 | L116.0-1 | 表のり | B.L116.0-1-T4 | 4.2 | 5.2 | 2 | 1.817 | 2.654 | 0.994 | 0.49253 | 0.1 | 18.8 | 48.6 | 32.5 | 81.1 | 0.0347 | 0.0226 |  |  |  |  | 51.6 | 26.3 | 25.3 | [7 empty] | UU | [8 empty] | 67.4 | 2
2009-03-31 | 東北地方整備局 | 最上川 | 最上川上流 | 左岸 | 116.055 | L116.0-2 | 裏のり | B.L116.0-2-P5 | 5 | 5.5 | 50 |  | 2.684 |  |  | 61.1 | 29.3 | 9.6 |  | 9.6 | 7.91 | 4.86 | 0.407 | 0.0865 | 91.4451 | 1 | [6 empty] | 0.0004523 | 7.4822e-05
2009-03-31 | 東北地方整備局 | 最上川 | 最上川上流 | 左岸 | 116.055 | L116.0-2 | 裏のり | B.L116.0-2-P8 | 8 | 8.5 | 34 |  | 2.688 |  |  | 68.9 | 25.4 | 5.7 |  | 5.7 | 8.46 | 5.83 | 0.728 | 0.184 | 45.9783 | 2.2 | [6 empty] | 0.00174 | 0.00033856
2009-03-31 | 東北地方整備局 | 最上川 | 最上川上流 | 左岸 | 116.055 | L116.0-2 | 裏のり | B.L116.0-2-P10 | 10 | 10.5 | 33 |  | 2.655 |  |  | 27.2 | 62.8 | 10 |  | 10 | 0.923 | 0.681 | 0.274 | 0.0746 | 12.3727 | 2.7 | [6 empty] | 0.00018083 | 5.5652e-05
2009-03-31 | 東北地方整備局 | 最上川 | 最上川上流 | 左岸 | 116.055 | L116.0-2 | 裏のり | B.L116.0-2-P11 | 11 | 11.5 | 26 |  | 2.65 |  |  | 40.8 | 49.6 | 9.6 |  | 9.6 | 2.09 | 1.24 | 0.31 | 0.0825 | 25.3333 | 1.7 | [6 empty] | 0.0002407 | 6.8063e-05
2009-03-31 | 東北地方整備局 | 最上川 | 最上川上流 | 左岸 | 116.055 | L116.0-2 | 裏のり | B.L116.0-2-P12 | 12 | 12.5 | 26 |  | 2.641 |  |  | 26.2 | 61.3 | 12.5 |  | 12.5 | 1.13 | 0.793 | 0.227 | [9 empty] | 0.00011693
2009-03-31 | 東北地方整備局 | 最上川 | 最上川上流 | 左岸 | 116.055 | L116.0-2 | 裏のり | B.L116.0-2-P14 | 14 | 14.5 | 30 |  | 2.67 |  |  | 36.8 | 55.6 | 7.6 |  | 7.6 | 1.69 | 1.06 | 0.404 | 0.142 | 11.9014 | 1.5 | [6 empty] | 0.00044462 | 0.00020164
2009-03-31 | 東北地方整備局 | 最上川 | 最上川上流 | 左岸 | 116.055 | L116.0-2 | 裏のり | B.L116.0-2-P18 | 18 | 18.5 | 12 |  | 2.631 |  |  | 0 | 1.5 | 65 | 33.5 | 98.5 | 0.0116 | 0.00943 | 0.00167 |  |  |  | 54.8 | 28.8 | 26 |  |  |  | 1.3336e-09
2009-03-31 | 東北地方整備局 | 最上川 | 最上川上流 | 左岸 | 116.055 | L116.0-2 | 裏のり | B.L116.0-2-P1 | 1 | 1.5 | 1 |  | 2.684 |  |  | 1.2 | 71 | 21.6 | 6.2 | 27.8 | 0.27 | 0.205 | 0.0363 | 0.0101 | 26.7327 | 2.8 | [6 empty] | 1.6723e-06 | 1.0201e-06
2009-03-31 | 東北地方整備局 | 最上川 | 最上川上流 | 左岸 | 116.055 | L116.0-2 | 裏のり | B.L116.0-2-P2 | 2 | 2.5 | 1 |  | 2.689 |  |  | 2.6 | 63.6 | 25.2 | 8.6 | 33.8 | 0.352 | 0.287 | 0.0193 | 0.0061 | 57.7049 | 1.3 | [6 empty] | 3.8693e-07 | 3.721e-07
2009-03-31 | 東北地方整備局 | 最上川 | 最上川上流 | 左岸 | 116.055 | L116.0-2 | 裏のり | B.L116.0-2-P3 | 3 | 3.25 | 29 |  | 2.683 |  |  | 2.7 | 19.8 | 57.9 | 19.6 | 77.5 | 0.0418 | 0.0289 | 0.00515 | 0.00166 | 25.1807 | 1.5 | 52.2 | 25.5 | 26.7 |  |  |  | 1.8124e-08 | 2.7556e-08
2009-03-31 | 東北地方整備局 | 最上川 | 最上川上流 | 左岸 | 116.959 | L116.9-1 | 表のり | B.L116.9-1-A7 | 6.5 | 7.5 | 6 | 1.717 | 2.684 | 1.254 | 0.87486 | 0 | 51.3 | 38.4 | 10.3 | 48.7 | 0.0955 | 0.0775 | 0.0135 | 0.00437 | 21.8535 | 2.4 | [5 empty] | 1.1e-08 | 1.6904e-07 | 1.9097e-07 |  | 1.8189e-07 | CU |  |  | 6.3 | 27.9
2009-03-31 | 東北地方整備局 | 最上川 | 最上川上流 | 左岸 | 116.959 | L116.9-1 | 表のり | B.L116.9-1-A9 | 8.5 | 9.5 | 46 | 2.12 | 2.67 | 0.321 | 0.025039 | 68.4 | 28.7 | 2.9 |  | 2.9 | 10.9 | 7.84 | 0.7 | 0.414 | 26.3285 | 0.6 | [5 empty] | 2.81e-06 | 0.0015889 | 0.001714 |  | 0.0013961 | CU |  |  | 78.3 | 42.5
2009-03-31 | 東北地方整備局 | 最上川 | 最上川上流 | 左岸 | 116.959 | L116.9-1 | 表のり | B.L116.9-1-P11 | 11 | 11.5 | 26 |  | 2.675 |  |  | 66.3 | 26.4 | 7.3 |  | 7.3 | 5.95 | 4.22 | 0.595 | 0.132 | 45.0758 | 3.1 |  |  |  | 1.05e-05 |  |  | 0.0010903 | 0.00017424
2009-03-31 | 東北地方整備局 | 最上川 | 最上川上流 | 左岸 | 116.959 | L116.9-1 | 表のり | B.L116.9-1-P15 | 15 | 15.5 | 39 |  | 2.667 |  |  | 7 | 82.3 | 10.7 |  | 10.7 | 0.426 | 0.362 | 0.17 | [9 empty] | 5.9834e-05
2009-03-31 | 東北地方整備局 | 最上川 | 最上川上流 | 左岸 | 116.959 | L116.9-1 | 表のり | B.L116.9-1-P19 | 19 | 19.5 | 34 |  | 2.655 |  |  | 43.8 | 48 | 8.2 |  | 8.2 | 2.58 | 1.38 | 0.377 | 0.126 | 20.4762 | 1.1 | [6 empty] | 0.00037878 | 0.00015876
2009-03-31 | 東北地方整備局 | 最上川 | 最上川上流 | 左岸 | 116.959 | L116.9-1 | 表のり | B.L116.9-1-P22 | 22 | 22.38 | 50 |  | 2.643 |  |  | 38.9 | 50.2 | 10.9 |  | 10.9 | 1.87 | 1.12 | 0.253 | [9 empty] | 0.00015032
2009-03-31 | 東北地方整備局 | 最上川 | 最上川上流 | 左岸 | 116.959 | L116.9-1 | 表のり | B.L116.9-1-P23 | 23 | 23.5 | 8 |  | 2.654 |  |  | 0 | 1.7 | 58.3 | 40 | 98.3 | 0.0152 | 0.00974 |  |  |  |  | 61 | 28.9 | 32.1
2009-03-31 | 東北地方整備局 | 最上川 | 最上川上流 | 左岸 | 116.959 | L116.9-1 | 表のり | B.L116.9-1-T1 | 1 | 2 | 3 | 1.717 | 2.681 | 1.004 | 0.50501 | 0 | 51.4 | 35.7 | 12.9 | 48.6 | 0.099 | 0.0778 | 0.0158 | 0.00203 | 48.7685 | 6.1 | [5 empty] | 3.35e-06 | 2.4338e-07 | 4.1209e-08 |  | 1.4801e-08 | CU |  |  | 7.5 | 26.4
2009-03-31 | 東北地方整備局 | 最上川 | 最上川上流 | 左岸 | 116.959 | L116.9-1 | 表のり | B.L116.9-1-A3 | 3 | 4 | 6 | 1.892 | 2.654 | 0.464 | 0.068236 | 54.6 | 43.4 | 2 |  | 2 | 5.78 | 2.93 | 0.663 | 0.488 | 11.8443 | 0.3 | [5 empty] | 2.27e-06 | 0.001401 | 0.0023814 |  | 0.0012347 | CU |  |  | 21.8 | 35.3
2009-03-31 | 東北地方整備局 | 最上川 | 最上川上流 | 左岸 | 116.959 | L116.9-1 | 表のり | B.L116.9-1-P5 | 5 | 5.5 | 10 |  | 2.652 |  |  | 44.1 | 42.4 | 13.5 |  | 13.5 | 2.97 | 1.2 | 0.215 | [9 empty] | 0.0001031
2009-03-31 | 東北地方整備局 | 最上川 | 最上川上流 | 左岸 | 116.959 | L116.9-2 | 裏のり | B.L116.9-2-P6 | 6 | 6.5 | 5 |  | 2.568 |  |  | 8.9 | 40.3 | 28.3 | 22.5 | 50.8 | 0.133 | 0.0716 | 0.00226 | [9 empty] | 2.6882e-09
2009-03-31 | 東北地方整備局 | 最上川 | 最上川上流 | 左岸 | 116.959 | L116.9-2 | 裏のり | B.L116.9-2-P8 | 8 | 8.5 | 21 |  | 2.615 |  |  | 63.2 | 32 | 4.8 |  | 4.8 | 8.52 | 4.74 | 0.668 | 0.292 | 29.1781 | 0.6 | [6 empty] | 0.0014256 | 0.00085264
2009-03-31 | 東北地方整備局 | 最上川 | 最上川上流 | 左岸 | 116.959 | L116.9-2 | 裏のり | B.L116.9-2-P11 | 11 | 11.5 | 29 |  | 2.607 |  |  | 37.8 | 52.5 | 9.7 |  | 9.7 | 1.77 | 1.06 | 0.287 | 0.0835 | 21.1976 | 1.5 | [6 empty] | 0.00020133 | 6.9723e-05
2009-03-31 | 東北地方整備局 | 最上川 | 最上川上流 | 左岸 | 116.959 | L116.9-2 | 裏のり | B.L116.9-2-P14 | 14 | 14.5 | 35 |  | 2.619 |  |  | 34.3 | 54.2 | 11.5 |  | 11.5 | 1.42 | 0.894 | 0.23 | [9 empty] | 0.00012054
2009-03-31 | 東北地方整備局 | 最上川 | 最上川上流 | 左岸 | 116.959 | L116.9-2 | 裏のり | B.L116.9-2-P17 | 17 | 17.5 | 22 |  | 2.591 |  |  | 39.2 | 51.2 | 9.6 |  | 9.6 | 1.92 | 1.27 | 0.321 | 0.0849 | 22.6148 | 2.2 | [6 empty] | 0.00026096 | 7.208e-05
2009-03-31 | 東北地方整備局 | 最上川 | 最上川上流 | 左岸 | 116.959 | L116.9-2 | 裏のり | B.L116.9-2-P20 | 20 | 20.5 | 50 |  | 2.624 |  |  | 53.5 | 37.7 | 8.8 |  | 8.8 | 4.17 | 2.42 | 0.398 | 0.106 | 39.3396 | 1.4 | [6 empty] | 0.00042947 | 0.00011236
2009-03-31 | 東北地方整備局 | 最上川 | 最上川上流 | 左岸 | 116.959 | L116.9-2 | 裏のり | B.L116.9-2-P23 | 23 | 23.5 | 13 |  | 2.513 |  |  | 0 | 10.2 | 56.4 | 33.4 | 89.8 | 0.0263 | 0.0178 |  |  |  |  | 50.5 | 24.4 | 26.1
2009-03-31 | 東北地方整備局 | 最上川 | 最上川上流 | 左岸 | 116.959 | L116.9-2 | 裏のり | B.L116.9-2-P1 | 1 | 1.5 | 1 |  | 2.571 |  |  | 0 | 54.6 | 27.6 | 17.8 | 45.4 | 0.128 | 0.0908 | 0.00726 | [9 empty] | 4.016e-08
2009-03-31 | 東北地方整備局 | 最上川 | 最上川上流 | 左岸 | 116.959 | L116.9-2 | 裏のり | B.L116.9-2-P2 | 2 | 2.5 | 3 |  | 2.61 |  |  | 35.1 | 56.5 | 8.4 |  | 8.4 | 1.21 | 0.744 | 0.21 | 0.104 | 11.6346 | 1.4 | [6 empty] | 9.763e-05 | 0.00010816
2009-03-31 | 東北地方整備局 | 最上川 | 最上川上流 | 左岸 | 116.959 | L116.9-2 | 裏のり | B.L116.9-2-P3 | 3 | 3.5 | 3 |  | 2.614 |  |  | 40.3 | 47.6 | 12.1 |  | 12.1 | 2.07 | 1.05 | 0.245 | [9 empty] | 0.00013954
2009-03-31 | 東北地方整備局 | 最上川 | 最上川上流 | 左岸 | 116.959 | L116.9-2 | 裏のり | B.L116.9-2-P4 | 4 | 4.5 | 3 |  | 2.614 |  |  | 22.4 | 62.4 | 15.2 |  | 15.2 | 0.746 | 0.622 | 0.126 | [9 empty] | 2.9892e-05
2009-03-31 | 東北地方整備局 | 最上川 | 最上川上流 | 左岸 | 119.415 | L119.4-1 | 表のり | B.L119.4-1 T5 | 5.3 | 6.3 | 9 | 1.702 | 2.658 | 1.148 | 0.70435 | 0 | 38 | 39.8 | 22.2 | 62 | 0.07 | 0.047 | 0.0033 |  |  |  | 49.9 | 28.6 | 21.3 |  |  |  | 6.4624e-09 |  |  |  | UU | [8 empty] | 57.2 | 5.7
2009-03-31 | 東北地方整備局 | 最上川 | 最上川上流 | 左岸 | 119.415 | L119.4-1 | 表のり | B.L119.4-1 P8 | 8.15 | 8.45 | 30 |  | 2.658 |  |  | 33.5 | 57.1 | 9.4 |  | 9.4 | 1.4 | 0.9 | 0.32 | 0.091 | 15.3846 | 1.81 |  |  |  | 3.94e-06 |  |  | 0.00025908 | 8.281e-05
2009-03-31 | 東北地方整備局 | 最上川 | 最上川上流 | 左岸 | 119.415 | L119.4-1 | 表のり | B.L119.4-1 P9 | 9.15 | 9.45 | 27 |  | 2.652 |  |  | 36.7 | 55.7 | 7.6 |  | 7.6 | 1.6 | 0.96 | 0.4 | 0.19 | 8.4211 | 1 | [6 empty] | 0.00043448 | 0.000361
2009-03-31 | 東北地方整備局 | 最上川 | 最上川上流 | 左岸 | 119.415 | L119.4-1 | 表のり | B.L119.4-1 P11 | 11.15 | 11.45 | 21 |  | 2.664 |  |  | 66 | 28.6 | 5.4 |  | 5.4 | 8.6 | 5.4 | 0.76 | 0.24 | 35.8333 | 1.24 |  |  |  | 2.52e-05 |  |  | 0.0019224 | 0.000576
2009-03-31 | 東北地方整備局 | 最上川 | 最上川上流 | 左岸 | 119.415 | L119.4-1 | 表のり | B.L119.4-1 P15 | 15.15 | 15.45 | 35 |  | 2.65 |  |  | 49 | 44.5 | 6.5 |  | 6.5 | 3.7 | 1.9 | 0.52 | 0.19 | 19.4737 | 0.96 | [6 empty] | 0.00079796 | 0.000361
2009-03-31 | 東北地方整備局 | 最上川 | 最上川上流 | 左岸 | 119.415 | L119.4-1 | 表のり | B.L119.4-1 P18 | 18.15 | 18.45 | 41 |  | 2.67 |  |  | 39.1 | 45.7 | 15.2 |  | 15.2 | 1.9 | 1.1 | 0.14 | [9 empty] | 3.8157e-05
2009-03-31 | 東北地方整備局 | 最上川 | 最上川上流 | 左岸 | 119.415 | L119.4-1 | 表のり | B.L119.4-1 P21 | 21.15 | 21.45 | 35 |  | 2.664 |  |  | 36 | 52.4 | 11.6 |  | 11.6 | 1.7 | 1.1 | 0.25 | [9 empty] | 0.00014623
2009-03-31 | 東北地方整備局 | 最上川 | 最上川上流 | 左岸 | 119.415 | L119.4-1 | 表のり | B.L119.4-1 P24 | 24.15 | 24.5 | 5 |  | 2.701 |  |  | 2.3 | 0.8 | 38.5 | 58.4 | 96.9 | 0.0055 | 0.0022 |  |  |  |  | 68.8 | 35.7 | 33.1
2009-03-31 | 東北地方整備局 | 最上川 | 最上川上流 | 左岸 | 119.415 | L119.4-1 | 表のり | B.L119.4-1 P1 | 1.15 | 1.5 | 2 |  | 2.69 |  |  | 4.2 | 62.1 | 10.4 | 23.3 | 33.7 | 0.22 | 0.16 | 0.0013 | [9 empty] | 7.4646e-10
2009-03-31 | 東北地方整備局 | 最上川 | 最上川上流 | 左岸 | 119.415 | L119.4-1 | 表のり | B.L119.4-1 P2 | 2.15 | 2.5 | 3 |  | 2.68 |  |  | 57.6 | 34.4 | 8 |  | 8 | 11 | 4.6 | 0.43 | 0.13 | 84.6154 | 0.37 | [6 empty] | 0.00051374 | 0.000169
2009-03-31 | 東北地方整備局 | 最上川 | 最上川上流 | 左岸 | 119.415 | L119.4-1 | 表のり | B.L119.4-1 A3 | 3 | 4 | 4 | 1.979 | 2.662 | 0.662 | 0.17456 | 14 | 57.3 | 12.9 | 15.8 | 28.7 | 0.22 | 0.17 | 0.016 | [9 empty] | 2.5058e-07 |  |  |  | CU |  |  | 48.7 | 26.1
2009-03-31 | 東北地方整備局 | 最上川 | 最上川上流 | 左岸 | 119.415 | L119.4-1 | 表のり | B.L119.4-1 P4 | 4.15 | 4.45 | 3 |  | 2.673 |  |  | 26.5 | 57.2 | 16.3 |  | 16.3 | 0.72 | 0.52 | 0.13 | [9 empty] | 3.2137e-05
2009-03-31 | 東北地方整備局 | 最上川 | 最上川上流 | 左岸 | 119.415 | L119.4-2 | 裏のり | B.L119.4-2 P5 | 5.15 | 5.45 | 9 |  | 2.671 |  |  | 22.3 | 58.6 | 19.1 |  | 19.1 | 0.64 | 0.47 | 0.086 | [9 empty] | 1.2338e-05
2009-03-31 | 東北地方整備局 | 最上川 | 最上川上流 | 左岸 | 119.415 | L119.4-2 | 裏のり | B.L119.4-2 P7 | 7.15 | 7.45 | 17 |  | 2.661 |  |  | 42.7 | 47.4 | 9.9 |  | 9.9 | 2.5 | 1.2 | 0.28 | 0.077 | 32.4675 | 0.92 | [6 empty] | 0.00019014 | 5.929e-05
2009-03-31 | 東北地方整備局 | 最上川 | 最上川上流 | 左岸 | 119.415 | L119.4-2 | 裏のり | B.L119.4-2 P10 | 10.15 | 10.45 | 32 |  | 2.656 |  |  | 57 | 33.6 | 9.4 |  | 9.4 | 5.1 | 2.8 | 0.58 | 0.095 | 53.6842 | 2.5 | [6 empty] | 0.0010277 | 9.025e-05
2009-03-31 | 東北地方整備局 | 最上川 | 最上川上流 | 左岸 | 119.415 | L119.4-2 | 裏のり | B.L119.4-2 P1 | 1.15 | 1.5 | 2 |  | 2.67 |  |  | 30.3 | 42 | 10.1 | 17.6 | 27.7 | 0.96 | 0.57 | 0.012 | [9 empty] | 1.2867e-07
2009-03-31 | 東北地方整備局 | 最上川 | 最上川上流 | 左岸 | 119.415 | L119.4-2 | 裏のり | B.L119.4-2 P2 | 2.15 | 2.45 | 3 |  | 2.662 |  |  | 32.8 | 53.2 | 14 |  | 14 | 1.3 | 0.87 | 0.22 | [9 empty] | 0.00010874
2009-03-31 | 東北地方整備局 | 最上川 | 最上川上流 | 左岸 | 120.986 | L121.0-1 | 表のり | B.L121.0-1 A4 | 4 | 5 | 3 | 1.864 | 2.676 | 0.738 | 0.23127 | 14.6 | 59.3 | 13.2 | 12.9 | 26.1 | 0.42 | 0.29 | 0.038 | [9 empty] | 1.8593e-06 |  |  |  | CU |  |  | 71 | 22.7
2009-03-31 | 東北地方整備局 | 最上川 | 最上川上流 | 左岸 | 120.986 | L121.0-1 | 表のり | B.L121.0-1 P6 | 6.15 | 6.45 | 28 |  | 2.685 |  |  | 62.4 | 32.9 | 4.7 |  | 4.7 | 6.6 | 4 | 0.67 | 0.32 | 20.625 | 0.68 | [6 empty] | 0.0014355 | 0.001024
2009-03-31 | 東北地方整備局 | 最上川 | 最上川上流 | 左岸 | 120.986 | L121.0-1 | 表のり | B.L121.0-1 P8 | 8.15 | 8.45 | 20 |  | 2.674 |  |  | 30.7 | 58.4 | 10.9 |  | 10.9 | 0.96 | 0.61 | 0.24 | [6 empty] | 0.00204 |  |  | 0.00013303
2009-03-31 | 東北地方整備局 | 最上川 | 最上川上流 | 左岸 | 120.986 | L121.0-1 | 表のり | B.L121.0-1 P12 | 12.15 | 12.45 | 36 |  | 2.672 |  |  | 54.9 | 37.5 | 7.6 |  | 7.6 | 4.5 | 2.7 | 0.44 | 0.15 | 30 | 0.83 | [6 empty] | 0.00054185 | 0.000225
2009-03-31 | 東北地方整備局 | 最上川 | 最上川上流 | 左岸 | 120.986 | L121.0-1 | 表のり | B.L121.0-1 P13 | 13.15 | 13.45 | 27 |  | 2.656 |  |  | 27.5 | 57.9 | 14.6 |  | 14.6 | 1 | 0.72 | 0.17 | [9 empty] | 5.9834e-05
2009-03-31 | 東北地方整備局 | 最上川 | 最上川上流 | 左岸 | 120.986 | L121.0-1 | 表のり | B.L121.0-1 P15 | 15.15 | 15.45 | 39 |  | 2.666 |  |  | 28.3 | 60.7 | 11 |  | 11 | 0.67 | 0.53 | 0.24 | [9 empty] | 0.00013303
2009-03-31 | 東北地方整備局 | 最上川 | 最上川上流 | 左岸 | 120.986 | L121.0-1 | 表のり | B.L121.0-1 P16 | 16.15 | 16.45 | 38 |  | 2.682 |  |  | 49 | 40 | 11 |  | 11 | 3.5 | 1.9 | 0.31 | [9 empty] | 0.0002407
2009-03-31 | 東北地方整備局 | 最上川 | 最上川上流 | 左岸 | 120.986 | L121.0-1 | 表のり | B.L121.0-1 P19 | 19.15 | 19.45 | 8 |  | 2.343 |  |  | 0 | 1.5 | 26.7 | 71.8 | 98.5 | [6 empty] | 152.8 | 52.8 | 100
2009-03-31 | 東北地方整備局 | 最上川 | 最上川上流 | 左岸 | 120.986 | L121.0-1 | 表のり | B.L121.0-1 A1 | 0.7 | 1.7 | 2 | 1.631 | 2.613 | 1.193 | 0.77425 | 0 | 38.8 | 35.5 | 25.7 | 61.2 | 0.07 | 0.037 | 0.0018 |  |  |  | 49.3 | 29.7 | 19.6 |  |  |  | 1.5866e-09 |  |  |  | CU |  |  | 0.8 | 21.3
2009-03-31 | 東北地方整備局 | 最上川 | 最上川上流 | 左岸 | 120.986 | L121.0-1 | 表のり | B.L121.0-1 A2 | 2 | 3 | 2 | 1.78 | 2.616 | 0.816 | 0.2992 | 16.1 | 65 | 8.1 | 10.8 | 18.9 | 0.35 | 0.27 | 0.086 | 0.0025 | 140 | 22.4 | [6 empty] | 1.2338e-05 | 6.25e-08 |  | 1.5945e-08 | CU |  |  | 9.8 | 23.8
2009-03-31 | 東北地方整備局 | 最上川 | 最上川上流 | 左岸 | 120.986 | L121.0-1 | 表のり | B.L121.0-1 P3 | 3.15 | 3.45 | 3 |  | 2.685 |  |  | 12.9 | 69.6 | 17.5 |  | 17.5 | 0.48 | 0.36 | 0.1 | [9 empty] | 1.7498e-05
2009-03-31 | 東北地方整備局 | 最上川 | 最上川上流 | 左岸 | 120.986 | L121.0-2 | 裏のり | B.L121.0-2 T2 | 2 | 2.7 | 1 | 1.687 | 2.62 | 1.239 | 0.84949 | 1.6 | 30 | 43.1 | 25.3 | 68.4 | 0.048 | 0.028 |  |  |  |  | 52.5 | 31 | 21.5 | [7 empty] | UU | [8 empty] | 19.1 | 1.6
2009-03-31 | 東北地方整備局 | 最上川 | 最上川上流 | 左岸 | 120.986 | L121.0-2 | 裏のり | B.L121.0-2 P3 | 3.15 | 3.45 | 3 |  | 2.66 |  |  | 10.4 | 69.7 | 19.9 |  | 19.9 | 0.32 | 0.26 | 0.076 | [9 empty] | 9.265e-06
2009-03-31 | 東北地方整備局 | 最上川 | 最上川上流 | 左岸 | 120.986 | L121.0-2 | 裏のり | B.L121.0-2 P6 | 6.15 | 6.45 | 27 |  | 2.681 |  |  | 66.4 | 27.5 | 6.1 |  | 6.1 | 8.2 | 5.3 | 0.79 | 0.29 | 28.2759 | 1.08 | [6 empty] | 0.0021028 | 0.000841
2009-03-31 | 東北地方整備局 | 最上川 | 最上川上流 | 左岸 | 120.986 | L121.0-2 | 裏のり | B.L121.0-2 P9 | 9.15 | 9.45 | 47 |  | 2.696 |  |  | 68.4 | 25.1 | 6.5 |  | 6.5 | 11 | 7.4 | 0.69 | 0.2 | 55 | 1.47 | [6 empty] | 0.0015368 | 0.0004
2009-03-31 | 東北地方整備局 | 最上川 | 最上川上流 | 左岸 | 120.986 | L121.0-2 | 裏のり | B.L121.0-2 P1 | 1.15 | 1.55 | 2 |  | 2.68 |  |  | 0 | 53 | 24.9 | 22.1 | 47 | 0.14 | 0.09 | 0.003 | [9 empty] | 5.1819e-09
2009-03-31 | 東北地方整備局 | 最上川 | 最上川上流 | 左岸 | 122.394 | L122.4-1 | 表のり | B.L122.4-1 A5 | 5.5 | 6.5 | 10 | 1.795 | 2.679 | 0.958 | 0.44904 | 0.5 | 74.8 | 10.5 | 14.2 | 24.7 | 0.22 | 0.17 | 0.028 | [9 empty] | 9.1636e-07 |  |  |  | CU |  |  | 35.9 | 23.1
2009-03-31 | 東北地方整備局 | 最上川 | 最上川上流 | 左岸 | 122.394 | L122.4-1 | 表のり | B.L122.4-1 P8 | 8.15 | 8.45 | 30 |  | 2.687 |  |  | 62.3 | 32.6 | 5.1 |  | 5.1 | 8.5 | 4.7 | 0.59 | 0.28 | 30.3571 | 0.61 |  |  |  | 9.71e-06 |  |  | 0.0010692 | 0.000784
2009-03-31 | 東北地方整備局 | 最上川 | 最上川上流 | 左岸 | 122.394 | L122.4-1 | 表のり | B.L122.4-1 P12 | 12.15 | 12.45 | 31 |  | 2.695 |  |  | 56.9 | 35.9 | 7.2 |  | 7.2 | 8.1 | 3.4 | 0.43 | 0.16 | 50.625 | 0.43 | [6 empty] | 0.00051374 | 0.000256
2009-03-31 | 東北地方整備局 | 最上川 | 最上川上流 | 左岸 | 122.394 | L122.4-1 | 表のり | B.L122.4-1 P15 | 15.15 | 15.45 | 46 |  | 2.666 |  |  | 49.2 | 41.4 | 9.4 |  | 9.4 | 3.3 | 1.9 | 0.39 | 0.091 | 36.2637 | 1.77 | [6 empty] | 0.00040973 | 8.281e-05
2009-03-31 | 東北地方整備局 | 最上川 | 最上川上流 | 左岸 | 122.394 | L122.4-1 | 表のり | B.L122.4-1 P17 | 17.15 | 17.45 | 14 |  | 2.76 |  |  | 0 | 1.3 | 32.3 | 66.4 | 98.7 | 0.0036 | 0.0015 |  |  |  |  | 70.8 | 32.4 | 38.4
2009-03-31 | 東北地方整備局 | 最上川 | 最上川上流 | 左岸 | 122.394 | L122.4-1 | 表のり | B.L122.4-1 P18 | 18.15 | 18.45 | 23 |  | 2.69 |  |  | 5 | 79.8 | 15.2 |  | 15.2 | 0.44 | 0.36 | 0.15 | [9 empty] | 4.4772e-05
2009-03-31 | 東北地方整備局 | 最上川 | 最上川上流 | 左岸 | 122.394 | L122.4-1 | 表のり | B.L122.4-1 P20 | 20.15 | 20.45 | 25 |  | 2.69 |  |  | 30.1 | 59.5 | 10.4 |  | 10.4 | 1 | 0.64 | 0.23 | [9 empty] | 0.00012054
2009-03-31 | 東北地方整備局 | 最上川 | 最上川上流 | 左岸 | 122.394 | L122.4-1 | 表のり | B.L122.4-1 P22 | 22.15 | 22.45 | 21 |  | 1.925 |  |  | 5.6 | 2.8 | 19.4 | 72.2 | 91.6 | [6 empty] | 268.1 | 136.8 | 131.3
2009-03-31 | 東北地方整備局 | 最上川 | 最上川上流 | 左岸 | 122.394 | L122.4-1 | 表のり | B.L122.4-1 P23 | 23.15 | 23.35 | 18 |  | 2.664 |  |  | 0 | 21.9 | 23.2 | 54.9 | 78.1 | 0.012 | 0.002 |  |  |  |  | 51.1 | 25.9 | 25.2
2009-03-31 | 東北地方整備局 | 最上川 | 最上川上流 | 左岸 | 122.394 | L122.4-1 | 表のり | B.L122.4-1 P24 | 24.15 | 24.45 | 31 |  | 2.681 |  |  | 2.7 | 84 | 13.3 |  | 13.3 | 0.42 | 0.35 | 0.14 | [9 empty] | 3.8157e-05
2009-03-31 | 東北地方整備局 | 最上川 | 最上川上流 | 左岸 | 122.394 | L122.4-1 | 表のり | B.L122.4-1 A1 | 1 | 2 | 1 | 1.79 | 2.627 | 0.797 | 0.28173 | 5.7 | 79 | 4.7 | 10.6 | 15.3 | 0.4 | 0.33 | 0.12 | 0.0033 | 121.2121 | 33.41 | [6 empty] | 2.6697e-05 | 1.089e-07 |  | 4.0639e-08 | CU |  |  | 15.8 | 22.8
2009-03-31 | 東北地方整備局 | 最上川 | 最上川上流 | 左岸 | 122.394 | L122.4-1 | 表のり | B.L122.4-1 P2 | 2.15 | 2.45 | 1 |  | 2.679 |  |  | 5.1 | 80.3 | 14.6 |  | 14.6 | 0.46 | 0.39 | 0.18 | [9 empty] | 6.8307e-05
2009-03-31 | 東北地方整備局 | 最上川 | 最上川上流 | 左岸 | 122.394 | L122.4-1 | 表のり | B.L122.4-1 P3 | 3.15 | 3.45 | 5 |  | 2.685 |  |  | 13.6 | 63.4 | 9.3 | 13.7 | 23 | 0.41 | 0.29 | 0.043 | [9 empty] | 2.476e-06
2009-03-31 | 東北地方整備局 | 最上川 | 最上川上流 | 左岸 | 122.394 | L122.4-1 | 表のり | B.L122.4-1 A4 | 4 | 5 | 4 | 1.845 | 2.617 | 0.781 | 0.26748 | 2.5 | 75.9 | 9.4 | 12.2 | 21.6 | 0.29 | 0.23 | 0.057 | [9 empty] | 4.7573e-06 |  |  |  | CU |  |  | 32.5 | 24.1
2009-03-31 | 東北地方整備局 | 最上川 | 最上川上流 | 左岸 | 122.394 | L122.4-1 | 表のり | B.L122.4-1 P5 | 5.15 | 5.45 | 4 |  | 2.681 |  |  | 1.9 | 67.8 | 11.6 | 18.7 | 30.3 | 0.22 | 0.17 | 0.0072 | [9 empty] | 3.9395e-08
2009-03-31 | 東北地方整備局 | 最上川 | 最上川上流 | 左岸 | 122.394 | L122.4-2 | 裏のり | B.L122.4-2 P4 | 4.15 | 4.45 | 3 |  | 2.66 |  |  | 46.7 | 37.3 | 16 |  | 16 | 13 | 0.99 | 0.12 | [9 empty] | 2.6697e-05
2009-03-31 | 東北地方整備局 | 最上川 | 最上川上流 | 左岸 | 122.394 | L122.4-2 | 裏のり | B.L122.4-2 P6 | 6.15 | 6.45 | 4 |  | 2.671 |  |  | 2 | 87.6 | 10.4 |  | 10.4 | 0.57 | 0.51 | 0.31 | [9 empty] | 0.0002407
2009-03-31 | 東北地方整備局 | 最上川 | 最上川上流 | 左岸 | 122.394 | L122.4-2 | 裏のり | B.L122.4-2 P8 | 8.15 | 8.45 | 30 |  | 2.686 |  |  | 47.4 | 44.1 | 8.5 |  | 8.5 | 3.8 | 1.5 | 0.37 | 0.11 | 34.5455 | 0.72 | [6 empty] | 0.00036268 | 0.000121
2009-03-31 | 東北地方整備局 | 最上川 | 最上川上流 | 左岸 | 122.394 | L122.4-2 | 裏のり | B.L122.4-2 P11 | 11.15 | 11.45 | 38 |  | 2.695 |  |  | 49.8 | 43.8 | 6.4 |  | 6.4 | 4.4 | 2 | 0.4 | 0.19 | 23.1579 | 0.45 | [6 empty] | 0.00043448 | 0.000361
2009-03-31 | 東北地方整備局 | 最上川 | 最上川上流 | 左岸 | 122.394 | L122.4-2 | 裏のり | B.L122.4-2 P1 | 1.15 | 1.45 | 1 |  | 2.681 |  |  | 2.8 | 74.4 | 9.2 | 13.6 | 22.8 | 0.25 | 0.21 | 0.052 | [9 empty] | 3.8457e-06
2009-03-31 | 東北地方整備局 | 最上川 | 最上川上流 | 左岸 | 122.394 | L122.4-2 | 裏のり | B.L122.4-2 P2 | 2.15 | 2.45 | 2 |  | 2.672 |  |  | 0.8 | 67.2 | 17.4 | 14.6 | 32 | 0.25 | 0.19 | 0.015 | [9 empty] | 2.1578e-07
2009-03-31 | 東北地方整備局 | 最上川 | 最上川上流 | 左岸 | 122.394 | L122.4-2 | 裏のり | B.L122.4-2 P3 | 3.15 | 3.5 | 2 |  | 2.658 |  |  | 9.2 | 49.8 | 16.9 | 24.1 | 41 | 0.16 | 0.11
2009-03-31 | 東北地方整備局 | 最上川 | 最上川上流 | 左岸 | 123.904 | L123.9-1 | 表のり | B.L123.9-1 T4 | 4.5 | 5.5 | 3 | 1.57 | 2.569 | 1.473 | 1.2924 | 0 | 46.9 | 27.5 | 25.6 | 53.1 | 0.1 | 0.061 | 0.0018 |  |  |  | 52.4 | 28 | 24.4 |  |  |  | 1.5866e-09 |  |  |  | UU | [8 empty] | 23.6 | 7.3
2009-03-31 | 東北地方整備局 | 最上川 | 最上川上流 | 左岸 | 123.904 | L123.9-1 | 表のり | B.L123.9-1 A6 | 6.5 | 7.5 | 23 | 1.781 | 2.652 | 0.668 | 0.1787 | 17.1 | 75.8 | 2.3 | 4.8 | 7.1 | 0.81 | 0.64 | 0.34 | 0.15 | 5.4 | 1.45 | [6 empty] | 0.00029815 | 0.000225 |  | 0.00016166 | CU |  |  | 53.8 | 36
2009-03-31 | 東北地方整備局 | 最上川 | 最上川上流 | 左岸 | 123.904 | L123.9-1 | 表のり | B.L123.9-1 P8 | 8.15 | 8.45 | 33 |  | 2.661 |  |  | 62 | 31.5 | 6.5 |  | 6.5 | 6.6 | 4.3 | 0.52 | 0.18 | 36.6667 | 1.02 | [6 empty] | 0.00079796 | 0.000324
2009-03-31 | 東北地方整備局 | 最上川 | 最上川上流 | 左岸 | 123.904 | L123.9-1 | 表のり | B.L123.9-1 P10 | 10.15 | 10.45 | 10 |  | 2.675 |  |  | 56 | 36.7 | 7.3 |  | 7.3 | 5.7 | 3 | 0.5 | 0.15 | 38 | 0.89 |  |  |  | 4.81e-06 |  |  | 0.00072864 | 0.000225
2009-03-31 | 東北地方整備局 | 最上川 | 最上川上流 | 左岸 | 123.904 | L123.9-1 | 表のり | B.L123.9-1 P14 | 14.15 | 14.45 | 36 |  | 2.679 |  |  | 46.5 | 44.6 | 8.9 |  | 8.9 | 2.8 | 1.7 | 0.42 | 0.11 | 25.4545 | 1.78 | [6 empty] | 0.00048648 | 0.000121
2009-03-31 | 東北地方整備局 | 最上川 | 最上川上流 | 左岸 | 123.904 | L123.9-1 | 表のり | B.L123.9-1 P17 | 17.15 | 17.45 | 32 |  | 2.659 |  |  | 58.3 | 35.4 | 6.3 |  | 6.3 | 5.8 | 3.2 | 0.68 | 0.2 | 29 | 1.24 | [6 empty] | 0.0014857 | 0.0004
2009-03-31 | 東北地方整備局 | 最上川 | 最上川上流 | 左岸 | 123.904 | L123.9-1 | 表のり | B.L123.9-1 P18 | 18.15 | 18.45 | 22 |  | 2.643 |  |  | 14.9 | 66.5 | 18.6 |  | 18.6 | 0.51 | 0.37 | 0.093 | [9 empty] | 1.479e-05
2009-03-31 | 東北地方整備局 | 最上川 | 最上川上流 | 左岸 | 123.904 | L123.9-1 | 表のり | B.L123.9-1 P19 | 19.15 | 19.45 | 39 |  | 2.668 |  |  | 39.2 | 53.2 | 7.6 |  | 7.6 | 1.9 | 1.3 | 0.41 | 0.14 | 13.5714 | 1.4 | [6 empty] | 0.00046007 | 0.000196
2009-03-31 | 東北地方整備局 | 最上川 | 最上川上流 | 左岸 | 123.904 | L123.9-1 | 表のり | B.L123.9-1 P21 | 21.15 | 21.45 | 16 |  | 2.501 |  |  | 0 | 3.8 | 40.7 | 55.5 | 96.2 | 0.0061 | 0.0037 |  |  |  |  | 92.3 | 46.2 | 46.1
2009-03-31 | 東北地方整備局 | 最上川 | 最上川上流 | 左岸 | 123.904 | L123.9-1 | 表のり | B.L123.9-1 A1 | 0.5 | 1.5 | 3 | 1.895 | 2.654 | 0.658 | 0.17183 | 24.1 | 54.3 | 9.7 | 11.9 | 21.6 | 0.32 | 0.22 | 0.057 | 0.002 | 160 | 22.5 | [6 empty] | 4.7573e-06 | 4e-08 |  | 3.0218e-09 | CU |  |  | 80.8 | 25.9
2009-03-31 | 東北地方整備局 | 最上川 | 最上川上流 | 左岸 | 123.904 | L123.9-1 | 表のり | B.L123.9-1 P2 | 2.15 | 2.45 | 3 |  | 2.664 |  |  | 35.5 | 45.1 | 19.4 |  | 19.4 | 0.95 | 0.43 | 0.08 | [9 empty] | 1.0434e-05
2009-03-31 | 東北地方整備局 | 最上川 | 最上川上流 | 左岸 | 123.904 | L123.9-1 | 表のり | B.L123.9-1 A2 | 2.5 | 3.5 | 3 | 1.731 | 2.653 | 0.688 | 0.19293 | 44.4 | 42.7 | 4.1 | 8.8 | 12.9 | 4.4 | 0.95 | 0.14 | 0.012 | 366.6667 | 1.09 | [6 empty] | 3.8157e-05 | 1.44e-06 |  | 1.4078e-08 | CU |  |  | 13.6 | 17.5
2009-03-31 | 東北地方整備局 | 最上川 | 最上川上流 | 左岸 | 123.904 | L123.9-1 | 表のり | B.L123.9-1 P4 | 4.15 | 4.45 | 3 |  | 2.664 |  |  | 1.1 | 76.9 | 10.3 | 11.7 | 22 | 0.27 | 0.23 | 0.061 | 0.0012 | 225 | 60.49 | [6 empty] | 5.5668e-06 | 1.44e-08
2009-03-31 | 東北地方整備局 | 最上川 | 最上川上流 | 左岸 | 123.904 | L123.9-2 | 裏のり | B.L123.9-2 P4 | 4.15 | 4.47 | 4 |  | 2.666 |  |  | 2.9 | 12.8 | 49.7 | 34.6 | 84.3 | 0.034 | 0.021 |  |  |  |  | 51.4 | 31.1 | 20.3
2009-03-31 | 東北地方整備局 | 最上川 | 最上川上流 | 左岸 | 123.904 | L123.9-2 | 裏のり | B.L123.9-2 P5 | 5.15 | 5.47 | 4 |  | 2.666 |  |  | 5.6 | 56.4 | 19.5 | 18.5 | 38 | 0.2 | 0.15 | 0.008 | [9 empty] | 5.0287e-08
2009-03-31 | 東北地方整備局 | 最上川 | 最上川上流 | 左岸 | 123.904 | L123.9-2 | 裏のり | B.L123.9-2 P6 | 6.15 | 6.45 | 10 |  | 2.656 |  |  | 39.3 | 51 | 9.7 |  | 9.7 | 1.9 | 1.2 | 0.36 | 0.083 | 22.8916 | 2.13 | [6 empty] | 0.00034037 | 6.889e-05
2009-03-31 | 東北地方整備局 | 最上川 | 最上川上流 | 左岸 | 123.904 | L123.9-2 | 裏のり | B.L123.9-2 P7 | 7.15 | 7.45 | 37 |  | 2.648 |  |  | 70 | 24.3 | 5.7 |  | 5.7 | 12 | 7.5 | 0.83 | 0.25 | 48 | 1.33 | [6 empty] | 0.0023578 | 0.000625
2009-03-31 | 東北地方整備局 | 最上川 | 最上川上流 | 左岸 | 123.904 | L123.9-2 | 裏のり | B.L123.9-2 P10 | 10.15 | 10.45 | 19 |  | 2.659 |  |  | 61.1 | 31.4 | 7.5 |  | 7.5 | 4.6 | 3.2 | 0.7 | 0.17 | 27.0588 | 2.16 | [6 empty] | 0.0015889 | 0.000289
2009-03-31 | 東北地方整備局 | 最上川 | 最上川上流 | 左岸 | 123.904 | L123.9-2 | 裏のり | B.L123.9-2 P1 | 1.15 | 1.5 | 3 |  | 2.653 |  |  | 59.4 | 36.8 | 3.8 |  | 3.8 | 9.7 | 5.2 | 0.56 | 0.32 | 30.3125 | 0.26 | [6 empty] | 0.00094744 | 0.001024
2009-03-31 | 東北地方整備局 | 最上川 | 最上川上流 | 左岸 | 123.904 | L123.9-2 | 裏のり | B.L123.9-2 P2 | 2.15 | 2.35 | 4 |  | 2.67 |  |  | 42.2 | 44.3 | 13.5 |  | 13.5 | 2.8 | 0.9 | 0.15 | [9 empty] | 4.4772e-05
2009-03-31 | 東北地方整備局 | 最上川 | 最上川上流 | 左岸 | 123.904 | L123.9-2 | 裏のり | B.L123.9-2 P3 | 3.15 | 3.3 | 5 |  | 2.681 |  |  | 22.2 | 54.5 | 12 | 11.3 | 23.3 | 0.44 | 0.28 | 0.039 | 0.0032 | 137.5 | 10.23 | [6 empty] | 1.9747e-06 | 1.024e-07
2009-03-31 | 東北地方整備局 | 最上川 | 最上川上流 | 左岸 | 124.984 | L125.0-1 | 表のり | B.L125.0-1 A5 | 5 | 6 | 5 | 1.779 | 2.658 | 0.885 | 0.36772 | 9.5 | 71.6 | 7.1 | 11.8 | 18.9 | 0.3 | 0.25 | 0.087 | [9 empty] | 1.2673e-05 |  |  |  | CU |  |  | 5.6 | 27.5
2009-03-31 | 東北地方整備局 | 最上川 | 最上川上流 | 左岸 | 124.984 | L125.0-1 | 表のり | B.L125.0-1 P6 | 6.15 | 6.45 | 46 |  | 2.67 |  |  | 53.3 | 37.8 | 8.9 |  | 8.9 | 6.6 | 2.8 | 0.36 | 0.11 | 60 | 0.51 | [6 empty] | 0.00034037 | 0.000121
2009-03-31 | 東北地方整備局 | 最上川 | 最上川上流 | 左岸 | 124.984 | L125.0-1 | 表のり | B.L125.0-1 P9 | 9.15 | 9.45 | 28 |  | 2.668 |  |  | 52.2 | 42.2 | 5.6 |  | 5.6 | 3.7 | 2.2 | 0.59 | 0.26 | 14.2308 | 0.88 |  |  |  | 0.000118 |  |  | 0.0010692 | 0.000676
2009-03-31 | 東北地方整備局 | 最上川 | 最上川上流 | 左岸 | 124.984 | L125.0-1 | 表のり | B.L125.0-1 P12 | 12.15 | 12.35 | 50 |  | 2.65 |  |  | 15.7 | 59.7 | 10.9 | 13.7 | 24.6 | 0.77 | 0.6 | 0.027 | [9 empty] | 8.4231e-07
2009-03-31 | 東北地方整備局 | 最上川 | 最上川上流 | 左岸 | 124.984 | L125.0-1 | 表のり | B.L125.0-1 P13 | 13.15 | 13.44 | 11 |  | 2.641 |  |  | 34.5 | 17.1 | 24.7 | 23.7 | 48.4 | 1.3 | 0.11 | 0.0031 | [9 empty] | 5.5909e-09
2009-03-31 | 東北地方整備局 | 最上川 | 最上川上流 | 左岸 | 124.984 | L125.0-1 | 表のり | B.L125.0-1 P14 | 14.15 | 14.45 | 41 |  | 2.657 |  |  | 9.8 | 79.2 | 11 |  | 11 | 0.98 | 0.81 | 0.29 | [9 empty] | 0.00020624
2009-03-31 | 東北地方整備局 | 最上川 | 最上川上流 | 左岸 | 124.984 | L125.0-1 | 表のり | B.L125.0-1 P17 | 17.15 | 17.45 | 18 |  | 2.661 |  |  | 34.2 | 49.3 | 16.5 |  | 16.5 | 1.4 | 0.8 | 0.12 |  |  |  | 194.4 | 64.3 | 130.1 |  |  |  | 2.6697e-05
2009-03-31 | 東北地方整備局 | 最上川 | 最上川上流 | 左岸 | 124.984 | L125.0-1 | 表のり | B.L125.0-1 P19 | 19.15 | 19.45 | 7 |  | 2.205 |  |  | 0.5 | 8.6 | 20.9 | 70 | 90.9
2009-03-31 | 東北地方整備局 | 最上川 | 最上川上流 | 左岸 | 124.984 | L125.0-1 | 表のり | B.L125.0-1 P1 | 0.5 | 1.5 | 3 | 1.547 | 2.658 | 1.016 | 0.52022 | 12.5 | 53.6 | 15.4 | 18.5 | 33.9 | 0.24 | 0.17 | 0.0081 | [9 empty] | 5.1756e-08 |  |  |  | CU |  |  | 0 | 13
2009-03-31 | 東北地方整備局 | 最上川 | 最上川上流 | 左岸 | 124.984 | L125.0-1 | 表のり | B.L125.0-1 P2 | 2.15 | 2.45 | 5 |  | 2.671 |  |  | 16.3 | 45.7 | 14.3 | 23.7 | 38 | 0.33 | 0.19 | 0.0014 | [9 empty] | 8.863e-10
2009-03-31 | 東北地方整備局 | 最上川 | 最上川上流 | 左岸 | 124.984 | L125.0-1 | 表のり | B.L125.0-1 P3 | 3.15 | 3.48 | 5 |  | 2.656 |  |  | 18.1 | 61.7 | 7 | 13.2 | 20.2 | 0.47 | 0.35 | 0.071 | [9 empty] | 7.9134e-06
2009-03-31 | 東北地方整備局 | 最上川 | 最上川上流 | 左岸 | 124.984 | L125.0-1 | 表のり | B.L125.0-1 A3 | 3.5 | 4.5 | 3 | 1.748 | 2.659 | 0.77 | 0.25793 | 27.9 | 56.8 | 3.8 | 11.5 | 15.3 | 0.49 | 0.33 | 0.11 | [9 empty] | 2.1823e-05 |  |  |  | CU |  |  | 25.4 | 23.9
2009-03-31 | 東北地方整備局 | 最上川 | 最上川上流 | 左岸 | 124.984 | L125.0-2 | 裏のり | B.L125.0-2 P6 | 6.15 | 6.45 | 35 |  | 2.655 |  |  | 46.5 | 42.8 | 10.7 |  | 10.7 | 4.7 | 1.2 | 0.26 | [9 empty] | 0.00016014
2009-03-31 | 東北地方整備局 | 最上川 | 最上川上流 | 左岸 | 124.984 | L125.0-2 | 裏のり | B.L125.0-2 P9 | 9.15 | 9.45 | 20 |  | 2.65 |  |  | 57.5 | 34.5 | 8 |  | 8 | 7.7 | 3.5 | 0.38 | 0.14 | 55 | 0.52 | [6 empty] | 0.0003858 | 0.000196
2009-03-31 | 東北地方整備局 | 最上川 | 最上川上流 | 左岸 | 124.984 | L125.0-2 | 裏のり | B.L125.0-2 P1 | 1.15 | 1.5 | 2 |  | 2.652 |  |  | 1.6 | 61.2 | 12.9 | 24.3 | 37.2 | 0.17 | 0.14
2009-03-31 | 東北地方整備局 | 最上川 | 最上川上流 | 左岸 | 124.984 | L125.0-2 | 裏のり | B.L125.0-2 P2 | 2.15 | 2.35 | 5 |  | 2.663 |  |  | 21.7 | 66 | 12.3 |  | 12.3 | 0.49 | 0.37 | 0.14 | [9 empty] | 3.8157e-05
2009-03-31 | 東北地方整備局 | 最上川 | 最上川上流 | 左岸 | 124.984 | L125.0-2 | 裏のり | B.L125.0-2 P3 | 3.15 | 3.45 | 5 |  | 2.663 |  |  | 40.7 | 50.7 | 8.6 |  | 8.6 | 2.1 | 1.1 | 0.35 | 0.11 | 19.0909 | 1.26 | [6 empty] | 0.00031886 | 0.000121
2009-03-31 | 東北地方整備局 | 最上川 | 最上川上流 | 左岸 | 124.984 | L125.0-2 | 裏のり | B.L125.0-2 P4 | 4.35 | 4.5 | 4 |  | 2.65 |  |  | 8.2 | 72 | 19.8 |  | 19.8 | 0.45 | 0.34 | 0.077 | [9 empty] | 9.5499e-06
2009-03-31 | 東北地方整備局 | 最上川 | 最上川上流 | 左岸 | 126.363 | L126.4-1 | 表のり | B.L126.4-1-P5 | 5 | 5.5 | 32 |  | 2.673 |  |  | 59.9 | 32.4 | 7.7 |  | 7.7 | 7.3 | 3.9 | 0.36 | 0.13 | 56.1538 | 0.971 | [6 empty] | 0.00034037 | 0.000169
2009-03-31 | 東北地方整備局 | 最上川 | 最上川上流 | 左岸 | 126.363 | L126.4-1 | 表のり | B.L126.4-1-A8 | 8 | 8.65 | 10 | 2 | 2.661 | 0.46 | 0.066668 | 71.7 | 25.3 | 3 |  | 3 | 14 | 9.4 | 0.9 | 0.37 | 37.8378 | 1.02 | [5 empty] | 1.93e-06 | 0.0028443 | 0.001369 |  | 0.0028618 | CU |  |  | 79.7 | 37.7
2009-03-31 | 東北地方整備局 | 最上川 | 最上川上流 | 左岸 | 126.363 | L126.4-1 | 表のり | B.L126.4-1-P9 | 9 | 9.5 | 29 |  | 2.637 |  |  | 54.4 | 36.9 | 8.7 |  | 8.7 | 5.6 | 2.7 | 0.38 | 0.1 | 56 | 1 | [6 empty] | 0.0003858 | 0.0001
2009-03-31 | 東北地方整備局 | 最上川 | 最上川上流 | 左岸 | 126.363 | L126.4-1 | 表のり | B.L126.4-1-P11 | 11 | 11.5 | 33 |  | 2.647 |  |  | 15.7 | 75.4 | 8.9 |  | 8.9 | 1.1 | 0.86 | 0.33 | 0.099 | 11.1111 | 2.39 |  |  |  | 2.63e-05 |  |  | 0.00027823 | 9.801e-05
2009-03-31 | 東北地方整備局 | 最上川 | 最上川上流 | 左岸 | 126.363 | L126.4-1 | 表のり | B.L126.4-1-P13 | 13 | 13.5 | 12 |  | 2.632 |  |  | 39.3 | 51.9 | 8.8 |  | 8.8 | 1.8 | 0.67 | 0.26 | 0.11 | 16.3636 | 0.55 | [6 empty] | 0.00016014 | 0.000121
2009-03-31 | 東北地方整備局 | 最上川 | 最上川上流 | 左岸 | 126.363 | L126.4-1 | 表のり | B.L126.4-1-P16 | 16 | 16.5 | 38 |  | 2.662 |  |  | 28.1 | 63.4 | 8.5 |  | 8.5 | 0.82 | 0.55 | 0.27 | 0.12 | 6.8333 | 1.17 | [6 empty] | 0.00017477 | 0.000144
2009-03-31 | 東北地方整備局 | 最上川 | 最上川上流 | 左岸 | 126.363 | L126.4-1 | 表のり | B.L126.4-1-P18 | 18 | 18.5 | 48 |  | 2.647 |  |  | 38.7 | 43.5 | 17.8 |  | 17.8 | 1.9 | 1.1 | 0.15 | [9 empty] | 4.4772e-05
2009-03-31 | 東北地方整備局 | 最上川 | 最上川上流 | 左岸 | 126.363 | L126.4-1 | 表のり | B.L126.4-1-P23 | 23 | 23.5 | 41 |  | 2.639 |  |  | 14.6 | 69.2 | 16.2 |  | 16.2 | 0.4 | 0.32 | 0.13 | [9 empty] | 3.2137e-05
2009-03-31 | 東北地方整備局 | 最上川 | 最上川上流 | 左岸 | 126.363 | L126.4-1 | 表のり | B.L126.4-1-P24 | 24 | 24.5 | 12 |  | 2.326 |  |  | 1.9 | 5.2 | 24.5 | 68.4 | 92.9 | 0.0014 | [5 empty] | 150.2 | 57.9 | 92.3
2009-03-31 | 東北地方整備局 | 最上川 | 最上川上流 | 左岸 | 126.363 | L126.4-1 | 表のり | B.L126.4-1-P26 | 26 | 26.5 | 18 |  | 2.651 |  |  | 0 | 47.9 | 32.9 | 19.2 | 52.1 | 0.1 | 0.068 | 0.0064 |  |  |  | 48.4 | 27.6 | 20.8 |  |  |  | 2.9986e-08
2009-03-31 | 東北地方整備局 | 最上川 | 最上川上流 | 左岸 | 126.363 | L126.4-1 | 表のり | B.L126.4-1-P1 | 1.15 | 1.5 | 2 |  | 2.642 |  |  | 0.7 | 29.8 | 33.1 | 36.4 | 69.5 | 0.047 | 0.02 |  |  |  |  | 56.8 | 33.6 | 23.2
2009-03-31 | 東北地方整備局 | 最上川 | 最上川上流 | 左岸 | 126.363 | L126.4-1 | 表のり | B.L126.4-1-T1 | 1.85 | 2.5 | 1 | 1.811 | 2.658 | 0.864 | 0.34602 | 12.1 | 64.3 | 14.5 | 9.1 | 23.6 | 0.32 | 0.24 | 0.047 | 0.007 | 45.7143 | 5.4 | [5 empty] | 2.71e-07 | 3.0426e-06 | 4.9e-07 |  | 2.9454e-07 | CU |  |  | 0.9 | 25.9
2009-03-31 | 東北地方整備局 | 最上川 | 最上川上流 | 左岸 | 126.363 | L126.4-1 | 表のり | B.L126.4-1-P3 | 3 | 3.5 | 1 |  | 2.665 |  |  | 0.9 | 58.1 | 25 | 16 | 41 | 0.14 | 0.11 | 0.011 | [9 empty] | 1.0517e-07
2009-03-31 | 東北地方整備局 | 最上川 | 最上川上流 | 左岸 | 126.363 | L126.4-2 | 裏のり | B.L126.4-2-P6 | 6 | 6.5 | 9 |  | 2.667 |  |  | 72.5 | 25.2 | 2.3 |  | 2.3 | 12 | 8.9 | 1.3 | 0.64 | 18.75 | 0.75 | [6 empty] | 0.0066682 | 0.004096
2009-03-31 | 東北地方整備局 | 最上川 | 最上川上流 | 左岸 | 126.363 | L126.4-2 | 裏のり | B.L126.4-2-P2 | 2 | 2.5 | 1 |  | 2.657 |  |  | 21.2 | 61.4 | 17.4 |  | 17.4 | 0.62 | 0.44 | 0.1 | [9 empty] | 1.7498e-05
2009-03-31 | 東北地方整備局 | 最上川 | 最上川上流 | 左岸 | 126.363 | L126.4-2 | 裏のり | B.L126.4-2-P3 | 3 | 3.5 | 1 |  | 2.653 |  |  | 15.6 | 65.9 | 18.5 |  | 18.5 | 0.4 | 0.31 | 0.089 | [9 empty] | 1.3358e-05
2009-03-31 | 東北地方整備局 | 最上川 | 最上川上流 | 左岸 | 128.019 | 12B-13 | 表のり | B.P13-1 | 3.15 | 3.45 | 3 |  | 2.63 |  |  | 3 | 49.2 | 29.1 | 18.7 | 47.8 | 0.1373 | 0.0846 | 0.0059 | 0.0013 | 105.6154 | 2.42 | [6 empty] | 2.4835e-08 | 1.69e-08
2009-03-31 | 東北地方整備局 | 最上川 | 最上川上流 | 左岸 | 128.019 | 12B-13 | 表のり | B.P13-2 | 4.15 | 4.45 | 6 |  | 2.619 |  |  | 0 | 18.8 | 43.7 | 37.5 | 81.2 | 0.0159 | 0.0099 | 0.0013 | [9 empty] | 7.4646e-10
2009-03-31 | 東北地方整備局 | 最上川 | 最上川上流 | 左岸 | 128.019 | 12B-14 | 裏のり | B.T14-1 | 2 | 2.85 |  | 1.728 | 2.675 | 1.091 | 0.62104 | 0 | 46.4 | 35.4 | 18.2 | 53.6 | 0.091 | 0.0662 | 0.0065 | 0.001 | 91 | 4.89 | 41.4 | 22.1 | 19.3 |  |  |  | 3.1083e-08 | 1e-08 |  | 2.1952e-09 | UU | [8 empty] | 12.1 | 18.1
2009-03-31 | 東北地方整備局 | 最上川 | 最上川上流 | 左岸 | 128.019 | 12B-14 | 裏のり | B.P14-1 | 4.15 | 4.45 | 27 |  | 2.628 |  |  | 64.2 | 29.8 | 4 | 2 | 6 | 8.3148 | 4.982 | 0.9111 | 0.2912 | 28.5536 | 0.93 | [6 empty] | 0.0029263 | 0.00084797
2009-03-31 | 東北地方整備局 | 最上川 | 最上川上流 | 左岸 | 128.019 | 12B-14 | 裏のり | B.P14-1 | 8 | 8.5 | 50 | [19 empty] | 0.000175
2009-03-31 | 東北地方整備局 | 最上川 | 最上川上流 | 左岸 | 128.019 | 12B-14 | 裏のり | B.S14-1 | 0 | 1.9 | 6 | 1.811 | 2.648 | 0.517 | 0.091093 | 52.7 | 33.3 | 9.5 | 4.5 | 14 | 7.3665 | 2.6974 | 0.1824 | 0.0307 | 239.9511 | 0.95 | [5 empty] | 8.26e-07 | 7.0436e-05 | 9.4249e-06 |  | 5.415e-07 | CU |  |  | 1.9 | 23.8
2009-03-31 | 東北地方整備局 | 最上川 | 最上川上流 | 左岸 | 128.698 | 12B-11 | 表のり | B.T11-1 | 3 | 3.7 |  | 1.572 | 2.624 | 1.492 | 1.3328 | 0 | 7.5 | 55.5 | 37 | 92.5 | 0.0143 | 0.0096 | 0.0015 |  |  |  | 65.8 | 28.2 | 37.6 |  |  |  | 1.0399e-09 |  |  |  | UU | [8 empty] | 25.5 | 2.9
2009-03-31 | 東北地方整備局 | 最上川 | 最上川上流 | 左岸 | 128.698 | 12B-11 | 表のり | B.P11-1 | 6.15 | 6.45 | 17 |  | 2.631 |  |  | 34.4 | 58.8 | 4.6 | 2.2 | 6.8 | 1.3094 | 0.9488 | 0.4426 | 0.1706 | 7.6753 | 1.52 | [6 empty] | 0.0005493 | 0.00029104
2009-03-31 | 東北地方整備局 | 最上川 | 最上川上流 | 左岸 | 128.698 | 12B-11 | 表のり | B.P11-1 | 8.5 | 9 | 30 | [18 empty] | 8.38e-05
2009-03-31 | 東北地方整備局 | 最上川 | 最上川上流 | 左岸 | 128.698 | 12B-11 | 表のり | B.P11-1 | 13 | 13.5 | 50 | [18 empty] | 1.72e-05
2009-03-31 | 東北地方整備局 | 最上川 | 最上川上流 | 左岸 | 128.698 | 12B-11 | 表のり | B.S11-1 | 0.5 | 1 | 14 | 1.761 | 2.664 | 0.601 | 0.13559 | 68.5 | 23.4 | 5.6 | 2.5 | 8.1 | 11.3657 | 7.4253 | 0.6315 | 0.1221 | 93.0852 | 2.13 | [5 empty] | 7.9e-06 | 0.0012516 | 0.00014908 |  | 0.00028724 | CU |  |  | 3.9 | 17.6
2009-03-31 | 東北地方整備局 | 最上川 | 最上川上流 | 左岸 | 128.698 | 12B-12 | 裏のり | B.T12-1 | 3.7 | 4.4 | 19 | 1.626 | 2.643 | 1.452 | 1.2485 | 0 | 6.8 | 58 | 35.2 | 93.2 | 0.0153 | 0.0104 | 0.0017 |  |  |  | 59.5 | 26.8 | 32.7 |  |  |  | 1.3898e-09 |  |  |  | UU | [8 empty] | 25.9 | 5.5
2009-03-31 | 東北地方整備局 | 最上川 | 最上川上流 | 左岸 | 128.698 | 12B-12 | 裏のり | B.T12-1 | 6 | 6.5 | 34 | [18 empty] | 1.59e-05
2009-03-31 | 東北地方整備局 | 最上川 | 最上川上流 | 左岸 | 128.698 | 12B-12 | 裏のり | B.P12-1 | 9.15 | 9.45 | 10 |  | 2.621 |  |  | 0 | 71.1 | 17.1 | 11.8 | 28.9 | 0.2119 | 0.1647 | 0.0298 | 0.0027 | 78.4815 | 11.47 |  |  |  | 8.68e-05 |  |  | 1.0587e-06 | 7.29e-08
2009-03-31 | 東北地方整備局 | 最上川 | 最上川上流 | 左岸 | 128.698 | 12B-12 | 裏のり | B.P12-1 | 13 | 13.5 | 50 | [18 empty] | 2.06e-05
2009-03-31 | 東北地方整備局 | 最上川 | 最上川上流 | 左岸 | 128.698 | 12B-12 | 裏のり | B.S12-1 | 0.5 | 1.5 | 10 | 1.834 | 2.646 | 0.6 | 0.135 | 53.2 | 33.3 | 9.7 | 3.8 | 13.5 | 7.1497 | 2.8769 | 0.1765 | 0.041 | 174.3829 | 0.59 | [5 empty] | 1.97e-06 | 6.5269e-05 | 1.681e-05 |  | 2.849e-06 | CU |  |  | 26.3 | 19.3
2009-03-31 | 東北地方整備局 | 最上川 | 最上川上流 | 左岸 | 168.648 | L168.6-1 | 表のり | B.L168.6-1 P2 | 6.15 | 6.45 | 7 |  | 2.681 |  |  | 31.8 | 45.5 | 11.4 | 11.3 | 22.7 | 0.87 | 0.54 | 0.046 | 0.0027 | 322.2222 | 13.8 | [6 empty] | 2.8947e-06 | 7.29e-08
2009-03-31 | 東北地方整備局 | 最上川 | 最上川上流 | 左岸 | 168.648 | L168.6-1 | 表のり | B.L168.6-1 A5 | 6.6 | 7.6 | 1 | 1.8 | 2.653 | 0.971 | 0.46448 | 0.9 | 57.9 | 19.4 | 21.8 | 41.2 | 0.15 | 0.11 | 0.0011 | [8 empty] | 4.14e-08 | 5.0688e-10 |  |  |  | CU |  |  | 14.6 | 21.6
2009-03-31 | 東北地方整備局 | 最上川 | 最上川上流 | 左岸 | 168.648 | L168.6-1 | 表のり | B.L168.6-1 P4 | 9.15 | 9.45 | 39 |  | 2.681 |  |  | 67.9 | 27.3 | 4.8 |  | 4.8 | 12 | 7.5 | 0.84 | 0.35 | 34.2857 | 0.688 | [6 empty] | 0.0024241 | 0.001225
2009-03-31 | 東北地方整備局 | 最上川 | 最上川上流 | 左岸 | 168.648 | L168.6-1 | 表のり | B.L168.6-1 A1 | 0 | 1 | 1 | 1.78 | 2.657 | 0.694 | 0.19732 | 25.1 | 66.7 | 8.2 |  | 8.2 | 0.78 | 0.59 | 0.26 | 0.11 | 7.0909 | 1.51 | [5 empty] | 2.85e-06 | 0.00016014 | 0.000121 |  | 9.4246e-05 | CU |  |  | 23 | 24.2
2009-03-31 | 東北地方整備局 | 最上川 | 最上川上流 | 左岸 | 168.648 | L168.6-1 | 表のり | B.L168.6-1 A2 | 1 | 2 | 4 | 1.758 | 2.661 | 0.745 | 0.23696 | 2.8 | 89.2 | 8 |  | 8 | 0.52 | 0.44 | 0.22 | 0.12 | 4.3333 | 1.35 | [5 empty] | 3.55e-06 | 0.00010874 | 0.000144 |  | 0.00010124 | CU |  |  | 25 | 34.2
2009-03-31 | 東北地方整備局 | 最上川 | 最上川上流 | 左岸 | 168.648 | L168.6-1 | 表のり | B.L168.6-1 A3 | 2.5 | 3.5 | 7 | 1.78 | 2.67 | 0.672 | 0.1815 | 27.8 | 62.4 | 9.8 |  | 9.8 | 0.85 | 0.62 | 0.25 | 0.079 | 10.7595 | 1.93 | [5 empty] | 1.8e-06 | 0.00014623 | 6.241e-05 |  | 4.8473e-05 | CU |  |  | 20 | 30.8
2009-03-31 | 東北地方整備局 | 最上川 | 最上川上流 | 左岸 | 168.648 | L168.6-1 | 表のり | B.L168.6-1 A4 | 4 | 5 | 12 | 1.881 | 2.648 | 0.708 | 0.20778 | 29.5 | 46.7 | 11.6 | 12.2 | 23.8 | 0.79 | 0.49 | 0.043 | 0.0013 | 607.6923 | 24.9 | [5 empty] | 1.8e-06 | 2.476e-06 | 1.69e-08 |  | 3.5436e-10 | CU |  |  | 5.6 | 19.8
2009-03-31 | 東北地方整備局 | 最上川 | 最上川上流 | 左岸 | 168.648 | L168.6-1 | 表のり | B.L168.6-1 P1 | 5.15 | 5.45 | 9 |  | 2.691 |  |  | 27.6 | 34.1 | 14.9 | 23.4 | 38.3 | 0.65 | 0.23
2009-03-31 | 東北地方整備局 | 最上川 | 最上川上流 | 左岸 | 168.648 | L168.6-2 | 裏のり | B.L168.6-2 P5 | 7.15 | 7.45 | 33 |  | 2.679 |  |  | 53.9 | 41.4 | 4.7 |  | 4.7 | 6.6 | 2.8 | 0.53 | 0.27 | 24.4444 | 0.387 | [6 empty] | 0.00083396 | 0.000729
2009-03-31 | 東北地方整備局 | 最上川 | 最上川上流 | 左岸 | 168.648 | L168.6-2 | 裏のり | B.L168.6-2 P1 | 1.15 | 1.45 | 3 |  | 2.68 |  |  | 2.5 | 82.7 | 14.8 |  | 14.8 | 0.48 | 0.39 | 0.15 | [9 empty] | 4.4772e-05
2009-03-31 | 東北地方整備局 | 最上川 | 最上川上流 | 左岸 | 168.648 | L168.6-2 | 裏のり | B.L168.6-2 P2 | 2.15 | 2.45 | 8 |  | 2.675 |  |  | 18.2 | 54.2 | 14.7 | 12.9 | 27.6 | 0.51 | 0.35 | 0.021 | 0.0015 | 340 | 12.6 | [6 empty] | 4.7052e-07 | 2.25e-08
2009-03-31 | 東北地方整備局 | 最上川 | 最上川上流 | 左岸 | 168.648 | L168.6-2 | 裏のり | B.L168.6-2 P3 | 3.15 | 3.45 | 21 |  | 2.683 |  |  | 34.9 | 43.6 | 12.1 | 9.4 | 21.5 | 1.3 | 0.67 | 0.058 | 0.0064 | 203.125 | 5.3 | [6 empty] | 4.9529e-06 | 4.096e-07
2009-03-31 | 東北地方整備局 | 最上川 | 最上川上流 | 左岸 | 168.648 | L168.6-2 | 裏のり | B.L168.6-2 P4 | 4.15 | 4.45 | 19 |  | 2.696 |  |  | 18.8 | 41.1 | 20 | 20.1 | 40.1 | 0.42 | 0.19 | 0.0049 | [9 empty] | 1.615e-08
2009-03-31 | 東北地方整備局 | 最上川 | 最上川上流 | 左岸 | 168.825 | No.1-2 | 表のり | B.1-2.2 | 2.9 | 3.5 | 3 | 1.6 | 2.651 | 1.035 | 0.54482 | 1.7 | 60.3 | 24.7 | 13.3 | 38 | 0.15 | 0.12 | [14 empty] | CU |  |  | 0 | 19.3
2009-03-31 | 東北地方整備局 | 最上川 | 最上川上流 | 左岸 | 168.825 | No.1-2 | 表のり | B.1-2.2 | 4.4 | 4.9 | 34 | [18 empty] | 1e-05
2009-03-31 | 東北地方整備局 | 最上川 | 最上川上流 | 左岸 | 168.825 | No.1-2 | 表のり | B.1-2.1 | 1 | 2.5 | 2 | 1.579 | 2.659 | 0.992 | 0.49006 | 3.7 | 66.1 | 14.2 | 16 | 30.2 | 0.2 | 0.16 | [7 empty] | 0.00017 |  | 0.00021 |  |  |  |  | CU |  |  | 0 | 16.9
2009-03-31 | 東北地方整備局 | 最上川 | 最上川上流 | 左岸 | 168.825 | No.1-3 | 裏のり | B.1-3.2 | 5 | 6 | 40 |  | 2.666 |  |  | 55.8 | 32.6 | 7.4 | 4.2 | 11.6 | 8.3 | 4 | 0.31 | 0.046 | 180.4348 | 0.943 |  |  |  | 8.2e-06 |  | 0.00035 | 0.0002407 | 2.116e-05
2009-03-31 | 東北地方整備局 | 最上川 | 最上川上流 | 左岸 | 168.825 | No.1-3 | 裏のり | B.1-3.1 | 3 | 4 | 30 |  | 2.654 |  |  | 35.7 | 39.5 | 12.2 | 12.6 | 24.8 | 1.1 | 0.57 | [7 empty] | 1.29e-06
2009-03-31 | 東北地方整備局 | 最上川 | 最上川上流 | 左岸 | 169.13 | No.2-2 | 表のり | B.2-2.1 | 6 | 6.1 | 32 | [18 empty] | 0.000855
2009-03-31 | 東北地方整備局 | 最上川 | 最上川上流 | 左岸 | 169.13 | No.2-2 | 表のり | B.2-2.1 | 1 | 2 | 25 | 1.66 | 2.658 | 0.733 | 0.22725 | 59.8 | 28.1 | 5.5 | 6.6 | 12.1 | 12 | 5.7 | 0.045 | 0.031 | 387.0968 | 1.28 |  |  |  | 0.00158 |  |  | 2.751e-06 | 9.61e-06 |  | 2.3659e-06 | CU |  |  | 0 | 22.8
2009-03-31 | 東北地方整備局 | 最上川 | 最上川上流 | 左岸 | 169.13 | No.2-3 | 裏のり | B.2-3.2 | 3.5 | 4.3 | 12 | 1.999 | 2.646 | 0.625 | 0.15024 | 7.6 | 51.9 | 22.3 | 18.2 | 40.5 | 0.23 | 0.14 | [8 empty] | 6.69e-06 | [5 empty] | CU |  |  | 44.5 | 31.1
2009-03-31 | 東北地方整備局 | 最上川 | 最上川上流 | 左岸 | 169.13 | No.2-3 | 裏のり | B.2-3.2 | 5.5 | 5.6 | 15 | [18 empty] | 0.000137
2009-03-31 | 東北地方整備局 | 最上川 | 最上川上流 | 左岸 | 169.13 | No.2-1 | 裏のり | B.2-1.1 | 0.5 | 2.5 | 6 | 1.741 | 2.659 | 0.682 | 0.18859 | 18.6 | 57.7 | 13.6 | 10.1 | 23.7 | 0.61 | 0.45 | 0.045 | 0.0049 | 124.4898 | 8.56 | [6 empty] | 2.751e-06 | 2.401e-07 |  | 5.6394e-08 | CU |  |  | 0 | 21
2009-03-31 | 東北地方整備局 | 最上川 | 最上川上流 | 左岸 | 169.13 | No.2-3 | 裏のり | B.2-3.1 | 2 | 3 | 19 | 2.165 | 2.653 | 0.404 | 0.046965 | 42.2 | 35.8 | 8.8 | 13.2 | 22 | 2.6 | 0.85 | [8 empty] | 2.64e-06 | [5 empty] | CU |  |  | 135 | 37.7
2009-03-31 | 東北地方整備局 | 最上川 | 最上川上流 | 左岸 | 169.677 | No.3-2 | 表のり | B.3-2.3 | 3.5 | 4.2 | 13 | 1.89 | 2.655 | 0.68 | 0.18716 | 22.9 | 48 | 15.5 | 13.6 | 29.1 | 0.6 | 0.37 | [7 empty] | 2.9e-06 |  | 0.00016 |  |  |  |  | CU |  |  | 0 | 27
2009-03-31 | 東北地方整備局 | 最上川 | 最上川上流 | 左岸 | 169.677 | No.3-2 | 表のり | B.3-2.4 | 5 | 6 | 11 |  | 2.676 |  |  | 74.2 | 18.1 | 3 | 4.7 | 7.7 | 13 | 10 | 0.2 | 0.19 | 68.4211 | 4.15 |  |  |  | 0.000348 |  | 0.00067 | 8.7194e-05 | 0.000361
2009-03-31 | 東北地方整備局 | 最上川 | 最上川上流 | 左岸 | 169.677 | No.3-2 | 表のり | B.3-2.1 | 1 | 2 | 10 | 2.088 | 2.649 | 0.511 | 0.088308 | 24.3 | 48.1 | 14.6 | 13 | 27.6 | 0.5 | 0.29 | 0.021 | 0.0015 | 333.3333 | 13.1 | [6 empty] | 4.7052e-07 | 2.25e-08 |  | 2.8028e-10 | CU |  |  | 98.5 | 32.8
2009-03-31 | 東北地方整備局 | 最上川 | 最上川上流 | 左岸 | 169.677 | No.3-2 | 表のり | B.3-2.2 | 2 | 3 | 18 |  | 2.658 |  |  | 28.7 | 44.9 | 16.9 | 9.5 | 26.4 | 0.6 | 0.37 | 0.032 | 0.0057 | 105.2632 | 4.21 |  |  |  | 5.83e-07 |  | 6.9e-08 | 1.2486e-06 | 3.249e-07
2009-03-31 | 東北地方整備局 | 最上川 | 最上川上流 | 左岸 | 169.677 | No.3-3 | 裏のり | B.3-3.2 | 3 | 3.6 | 6 |  | 2.647 |  |  | 28.3 | 46.5 | 14.9 | 10.3 | 25.2 | 0.67 | 0.39 | 0.03 | 0.0046 | 145.6522 | 5.48 |  |  |  | 2.9e-06 |  |  | 1.0752e-06 | 2.116e-07
2009-03-31 | 東北地方整備局 | 最上川 | 最上川上流 | 左岸 | 169.677 | No.3-3 | 裏のり | B.3-3.2 | 8 | 8.5 | 29 | [19 empty] | 3.17e-06
2009-03-31 | 東北地方整備局 | 最上川 | 最上川上流 | 左岸 | 169.677 | No.3-3 | 裏のり | B.3-3.2 | 11.7 | 12.2 | 17 | [19 empty] | 4.86e-08
2009-03-31 | 東北地方整備局 | 最上川 | 最上川上流 | 左岸 | 169.916 | L169.9-1 | 表のり | B.L169.9-1 A3 | 5.35 | 6.05 | 4 |  | 2.671 |  |  | 16.1 | 54.3 | 17.3 | 12.3 | 29.6 | 0.41 | 0.28 | 0.023 | 0.0018 | 227.7778 | 8.24 | [6 empty] | 5.8093e-07 | 3.24e-08
2009-03-31 | 東北地方整備局 | 最上川 | 最上川上流 | 左岸 | 169.916 | L169.9-1 | 表のり | B.L169.9-1 P2 | 12.15 | 12.45 | 45 |  | 2.68 |  |  | 54.4 | 34.2 | 11.4 |  | 11.4 | 5.4 | 2.7 | 0.32 | [9 empty] | 0.00025908
2009-03-31 | 東北地方整備局 | 最上川 | 最上川上流 | 左岸 | 169.916 | L169.9-1 | 表のり | B.L169.9-1 P3 | 14.15 | 14.45 | 50 |  | 2.688 |  |  | 30.6 | 48.4 | 10.8 | 10.2 | 21 | 1.4 | 0.83 | 0.059 | 0.0048 | 291.6667 | 6.56 | [6 empty] | 5.153e-06 | 2.304e-07
2009-03-31 | 東北地方整備局 | 最上川 | 最上川上流 | 左岸 | 169.916 | L169.9-1 | 表のり | B.L169.9-1 P4 | 18.15 | 18.45 | 30 |  | 2.691 |  |  | 1.9 | 50.9 | 25.6 | 21.6 | 47.2 | 0.2 | 0.097 | 0.0038 | [9 empty] | 8.961e-09
2009-03-31 | 東北地方整備局 | 最上川 | 最上川上流 | 左岸 | 169.916 | L169.9-1 | 表のり | B.L169.9-1 P5 | 22.15 | 22.45 | 40 |  | 2.713 |  |  | 7.5 | 48.4 | 26 | 18.1 | 44.1 | 0.19 | 0.12 | 0.0073 | [9 empty] | 4.0674e-08
2009-03-31 | 東北地方整備局 | 最上川 | 最上川上流 | 左岸 | 169.916 | L169.9-1 | 表のり | B.L169.9-1 P6 | 24.15 | 24.45 | 33 |  | 2.664 |  |  | 32.1 | 53.1 | 14.8 |  | 14.8 | 1.6 | 1.2 | 0.19 | [9 empty] | 7.7423e-05
2009-03-31 | 東北地方整備局 | 最上川 | 最上川上流 | 左岸 | 169.916 | L169.9-1 | 表のり | B.L169.9-1 A1 | 1 | 2.2 | 5 | 2.129 | 2.667 | 0.391 | 0.042974 | 56.1 | 36.8 | 7.1 |  | 7.1 | 8.6 | 3.7 | 0.37 | 0.15 | 57.3333 | 0.369 | [5 empty] | 2.1e-06 | 0.00036268 | 0.000225 |  | 4.294e-05 | CU |  |  | 128.6 | 37.5
2009-03-31 | 東北地方整備局 | 最上川 | 最上川上流 | 左岸 | 169.916 | L169.9-1 | 表のり | B.L169.9-1 P1 | 3.15 | 3.45 | 6 |  | 2.679 |  |  | 42.6 | 46 | 11.4 |  | 11.4 | 2.8 | 0.94 | 0.21 | [9 empty] | 9.763e-05
2009-03-31 | 東北地方整備局 | 最上川 | 最上川上流 | 左岸 | 169.916 | L169.9-1 | 表のり | B.L169.9-1 A2 | 3.5 | 4.5 | 4 | 1.839 | 2.674 | 0.684 | 0.19003 | 22.7 | 60.2 | 17.1 |  | 17.1 | 0.69 | 0.49 | 0.11 | [8 empty] | 3.61e-07 | 2.1823e-05 |  |  |  | CU |  |  | 31.2 | 18.9
2009-03-31 | 東北地方整備局 | 最上川 | 最上川上流 | 左岸 | 169.916 | L169.9-2 | 裏のり | B.L169.9-2 P4 | 4.15 | 4.45 | 1 |  | 2.659 |  |  | 9.3 | 29.9 | 31.3 | 29.5 | 60.8 | 0.07 | 0.034 |  |  |  |  | 69.8 | 34.6 | 35.2
2009-03-31 | 東北地方整備局 | 最上川 | 最上川上流 | 左岸 | 169.916 | L169.9-2 | 裏のり | B.L169.9-2 P5 | 5.15 | 5.45 | 9 |  | 2.665 |  |  | 60.8 | 36.2 | 3 |  | 3 | 6.5 | 4.3 | 0.58 | 0.36 | 18.0556 | 0.394 | [6 empty] | 0.0010277 | 0.001296
2009-03-31 | 東北地方整備局 | 最上川 | 最上川上流 | 左岸 | 169.916 | L169.9-2 | 裏のり | B.L169.9-2 P6 | 8.15 | 8.45 | 28 |  | 2.68 |  |  | 47.7 | 41.5 | 10.8 |  | 10.8 | 3.8 | 1.7 | 0.28 | [9 empty] | 0.00019014
2009-03-31 | 東北地方整備局 | 最上川 | 最上川上流 | 左岸 | 169.916 | L169.9-2 | 裏のり | B.L169.9-2 P7 | 11.15 | 11.45 | 31 |  | 2.715 |  |  | 69.5 | 21.7 | 8.8 |  | 8.8 | 19 | 12 | 0.64 | 0.11 | 172.7273 | 1.73 | [6 empty] | 0.001291 | 0.000121
2009-03-31 | 東北地方整備局 | 最上川 | 最上川上流 | 左岸 | 169.916 | L169.9-2 | 裏のり | B.L169.9-2 P8 | 12.15 | 12.4 | 50 |  | 2.69 |  |  | 22.5 | 54.5 | 14 | 9 | 23 | 0.97 | 0.6 | 0.049 | 0.0073 | 132.8767 | 4.08 | [6 empty] | 3.3511e-06 | 5.329e-07
2009-03-31 | 東北地方整備局 | 最上川 | 最上川上流 | 左岸 | 169.916 | L169.9-2 | 裏のり | B.L169.9-2 P9 | 13.15 | 13.45 | 21 |  | 2.711 |  |  | 0 | 28.7 | 41.1 | 30.2 | 71.3 | 0.044 | 0.025 |  |  |  |  | 43.3 | 24.8 | 18.5
2009-03-31 | 東北地方整備局 | 最上川 | 最上川上流 | 左岸 | 169.916 | L169.9-2 | 裏のり | B.L169.9-2 P10 | 14.15 | 14.45 | 35 |  | 2.699 |  |  | 2.4 | 61.4 | 20.9 | 15.3 | 36.2 | 0.21 | 0.16 | 0.013 | [9 empty] | 1.5488e-07
2009-03-31 | 東北地方整備局 | 最上川 | 最上川上流 | 左岸 | 169.916 | L169.9-2 | 裏のり | B.L169.9-2 P11 | 15.15 | 15.45 | 41 |  | 2.712 |  |  | 1.1 | 6.2 | 47.1 | 45.6 | 92.7 | 0.012 | 0.0071 |  |  |  |  | 57.7 | 29.3 | 28.4
2009-03-31 | 東北地方整備局 | 最上川 | 最上川上流 | 左岸 | 169.916 | L169.9-2 | 裏のり | B.L169.9-2 P12 | 16.15 | 16.45 | 39 |  | 2.688 |  |  | 16.4 | 55.8 | 16.8 | 11 | 27.8 | 0.56 | 0.36 | 0.023 | 0.004 | 140 | 5.4 | [6 empty] | 5.8093e-07 | 1.6e-07
2009-03-31 | 東北地方整備局 | 最上川 | 最上川上流 | 左岸 | 169.916 | L169.9-2 | 裏のり | B.L169.9-2 P13 | 17.15 | 17.45 | 26 |  | 2.735 |  |  | 4 | 21.3 | 39.2 | 35.5 | 74.7 | 0.023 | 0.014 |  |  |  |  | 65.6 | 30 | 35.6
2009-03-31 | 東北地方整備局 | 最上川 | 最上川上流 | 左岸 | 169.916 | L169.9-2 | 裏のり | B.L169.9-2 P14 | 18.15 | 18.41 | 50 |  | 2.677 |  |  | 31.9 | 53.5 | 14.6 |  | 14.6 | 1.5 | 1.1 | 0.2 | [9 empty] | 8.7194e-05
2009-03-31 | 東北地方整備局 | 最上川 | 最上川上流 | 左岸 | 169.916 | L169.9-2 | 裏のり | B.L169.9-2 P15 | 20.15 | 20.45 | 27 |  | 2.737 |  |  | 0 | 41.2 | 29.5 | 29.3 | 58.8 | 0.081 | 0.042 |  |  |  |  | 46.2 | 23.5 | 22.7
2009-03-31 | 東北地方整備局 | 最上川 | 最上川上流 | 左岸 | 169.916 | L169.9-2 | 裏のり | B.L169.9-2 P16 | 21.15 | 21.33 | 27 |  | 2.689 |  |  | 28.1 | 53.7 | 18.2 |  | 18.2 | 1.2 | 0.83 | 0.1 | [9 empty] | 1.7498e-05
2009-03-31 | 東北地方整備局 | 最上川 | 最上川上流 | 左岸 | 169.916 | L169.9-2 | 裏のり | B.L169.9-2 P17 | 24.15 | 24.45 | 24 |  | 2.71 |  |  | 2.2 | 59.4 | 17.6 | 20.8 | 38.4 | 0.26 | 0.16 | 0.004 | [9 empty] | 1.0092e-08
2009-03-31 | 東北地方整備局 | 最上川 | 最上川上流 | 左岸 | 169.916 | L169.9-2 | 裏のり | B.L169.9-2 P1 | 1.15 | 1.45 | 18 |  | 2.682 |  |  | 69.9 | 25.9 | 4.2 |  | 4.2 | 12 | 8.3 | 0.82 | 0.31 | 38.7097 | 1.08 | [6 empty] | 0.0022925 | 0.000961
2009-03-31 | 東北地方整備局 | 最上川 | 最上川上流 | 左岸 | 169.916 | L169.9-2 | 裏のり | B.L169.9-2 P2 | 2.15 | 2.45 | 25 |  | 2.698 |  |  | 71 | 21.5 | 7.5 |  | 7.5 | 17 | 12 | 0.61 | 0.17 | 100 | 1.67 | [6 empty] | 0.0011551 | 0.000289
2009-03-31 | 東北地方整備局 | 最上川 | 最上川上流 | 左岸 | 169.916 | L169.9-2 | 裏のり | B.L169.9-2 P3 | 3.15 | 3.45 | 9 |  | 2.694 |  |  | 61.9 | 31 | 7.1 |  | 7.1 | 6.4 | 4.4 | 0.49 | 0.15 | 42.6667 | 1.26 | [6 empty] | 0.00069532 | 0.000225
2009-03-31 | 東北地方整備局 | 最上川 | 最上川上流 | 左岸 | 170.31 | No.4-2 | 表のり | B.4-2.2 | 2 | 3.5 | 5 | 1.631 | 2.675 | 0.86 | 0.34197 | 27.5 | 45.2 | 16 | 11.3 | 27.3 | 0.65 | 0.37 | 0.026 | 0.0034 | 191.1765 | 5.48 |  |  |  | 0.00144 |  |  | 7.7178e-07 | 1.156e-07 |  | 1.6028e-08 | CU |  |  | 0 | 19.3
2009-03-31 | 東北地方整備局 | 最上川 | 最上川上流 | 左岸 | 170.31 | No.4-2 | 表のり | B.4-2.2 | 7.5 | 7.6 | 26 | [18 empty] | 4.12e-05
2009-03-31 | 東北地方整備局 | 最上川 | 最上川上流 | 左岸 | 170.31 | No.4-2 | 表のり | B.4-2.2 | 14 | 14.5 | 32 | [19 empty] | 0.000154
2009-03-31 | 東北地方整備局 | 最上川 | 最上川上流 | 左岸 | 170.31 | No.4-2 | 表のり | B.4-2.1 | 0.5 | 2 | 13 | 1.819 | 2.676 | 0.543 | 0.10376 | 64.4 | 22 | 7.1 | 6.5 | 13.6 | 13 | 7.6 | 0.25 | 0.028 | 464.2857 | 2.48 | [6 empty] | 0.00014623 | 7.84e-06 |  | 1.1542e-06 | CU |  |  | 0 | 22.7
2009-03-31 | 東北地方整備局 | 最上川 | 最上川上流 | 左岸 | 170.31 | No.4-3 | 裏のり | B.4-3.3 | 3.3 | 4 | 13 | 1.999 | 2.669 | 0.592 | 0.13032 | 8 | 51.5 | 22.2 | 18.3 | 40.5 | 0.22 | 0.15 | [14 empty] | CU |  |  | 80 | 28.6
2009-03-31 | 東北地方整備局 | 最上川 | 最上川上流 | 左岸 | 170.31 | No.4-3 | 裏のり | B.4-3.3 | 6 | 6.5 | 30 | [19 empty] | 0.000449
2009-03-31 | 東北地方整備局 | 最上川 | 最上川上流 | 左岸 | 170.31 | No.4-3 | 裏のり | B.4-3.3 | 12 | 12.5 | 29 | [19 empty] | 1.49e-05
2009-03-31 | 東北地方整備局 | 最上川 | 最上川上流 | 左岸 | 170.31 | No.4-3 | 裏のり | B.4-3.2 | 2 | 3 | 32 |  | 2.67 |  |  | 54.3 | 35 | 5.5 | 5.2 | 10.7 | 7.3 | 3.1 | 0.36 | 0.041 | 178.0488 | 1.5 |  |  |  | 0.00102 |  |  | 0.00034037 | 1.681e-05
2009-03-31 | 東北地方整備局 | 最上川 | 最上川上流 | 左岸 | 170.958 | L171.0-1 | 表のり | B.L171.0-1 P1 | 8.15 | 8.45 | 12 |  | 2.698 |  |  | 73.9 | 20.3 | 5.8 |  | 5.8 | 10 | 7.2 | 1.2 | 0.3 | 33.3333 | 2.43 |  |  |  | 0.00221 |  |  | 0.0055394 | 0.0009
2009-03-31 | 東北地方整備局 | 最上川 | 最上川上流 | 左岸 | 170.958 | L171.0-1 | 表のり | B.L171.0-1 P2 | 12.15 | 12.45 | 29 |  | 2.722 |  |  | 0.4 | 61.6 | 20.8 | 17.2 | 38 | 0.2 | 0.15 | 0.0083 | [9 empty] | 5.4765e-08
2009-03-31 | 東北地方整備局 | 最上川 | 最上川上流 | 左岸 | 170.958 | L171.0-1 | 表のり | B.L171.0-1 P3 | 14.15 | 14.45 | 29 |  | 2.745 |  |  | 0.1 | 7.5 | 68.3 | 24.1 | 92.4 | 0.024 | 0.019 | 0.0033 |  |  |  | 72 | 35.2 | 36.8 |  |  |  | 6.4624e-09
2009-03-31 | 東北地方整備局 | 最上川 | 最上川上流 | 左岸 | 170.958 | L171.0-1 | 表のり | B.L171.0-1 P4 | 15.15 | 15.45 | 26 |  | 2.517 |  |  | 3.6 | 74.2 | 8.2 | 14 | 22.2 | 0.33 | 0.28 | 0.047 | [9 empty] | 3.0426e-06
2009-03-31 | 東北地方整備局 | 最上川 | 最上川上流 | 左岸 | 170.958 | L171.0-1 | 表のり | B.L171.0-1 P5 | 19.15 | 19.45 | 50 |  | 2.739 |  |  | 44.1 | 42.3 | 13.6 |  | 13.6 | 2.2 | 1.7 | 0.2 | [9 empty] | 8.7194e-05
2009-03-31 | 東北地方整備局 | 最上川 | 最上川上流 | 左岸 | 170.958 | L171.0-1 | 表のり | B.L171.0-1 P6 | 20.15 | 20.45 | 40 |  | 2.725 |  |  | 1.1 | 18.6 | 35.2 | 45.1 | 80.3 | 0.015 | 0.0077 |  |  |  |  | 52.3 | 24 | 28.3
2009-03-31 | 東北地方整備局 | 最上川 | 最上川上流 | 左岸 | 170.958 | L171.0-1 | 表のり | B.L171.0-1 P7 | 22.15 | 22.45 | 50 |  | 2.703 |  |  | 32.4 | 51.2 | 16.4 |  | 16.4 | 1.6 | 1.1 | 0.16 | [9 empty] | 5.1993e-05
2009-03-31 | 東北地方整備局 | 最上川 | 最上川上流 | 左岸 | 170.958 | L171.0-1 | 表のり | B.L171.0-1 P8 | 25.15 | 25.3 | 50 |  | 2.715 |  |  | 11.1 | 66.1 | 7.9 | 14.9 | 22.8 | 0.41 | 0.31 | 0.037 | [9 empty] | 1.7479e-06
2009-03-31 | 東北地方整備局 | 最上川 | 最上川上流 | 左岸 | 170.958 | L171.0-1 | 表のり | B.L171.0-1 A1 | 1 | 2 | 14 | 1.921 | 2.673 | 0.481 | 0.075142 | 57.3 | 34.4 | 8.3 |  | 8.3 | 11 | 4.6 | 0.29 | 0.11 | 100 | 0.241 | [5 empty] | 4.37e-06 | 0.00020624 | 0.000121 |  | 3.0864e-05 | CU |  |  | 32.3 | 23.1
2009-03-31 | 東北地方整備局 | 最上川 | 最上川上流 | 左岸 | 170.958 | L171.0-1 | 表のり | B.L171.0-1 A2 | 3 | 4 | 3 | 1.839 | 2.68 | 0.663 | 0.17525 | 24.2 | 59.8 | 16 |  | 16 | 0.59 | 0.42 | 0.12 | [8 empty] | 4.13e-07 | 2.6697e-05 |  |  |  | CU |  |  | 0.5 | 26.4
2009-03-31 | 東北地方整備局 | 最上川 | 最上川上流 | 左岸 | 170.958 | L171.0-2 | 裏のり | B.L171.0-2 P5 | 6.15 | 6.45 | 32 |  | 2.682 |  |  | 67.8 | 26.6 | 5.6 |  | 5.6 | 10 | 6.3 | 0.82 | 0.28 | 35.7143 | 1.03 | [6 empty] | 0.0022925 | 0.000784
2009-03-31 | 東北地方整備局 | 最上川 | 最上川上流 | 左岸 | 170.958 | L171.0-2 | 裏のり | B.L171.0-2 P6 | 9.15 | 9.45 | 44 |  | 2.676 |  |  | 62.8 | 28.6 | 8.6 |  | 8.6 | 7.8 | 4.7 | 0.49 | 0.12 | 65 | 1.54 | [6 empty] | 0.00069532 | 0.000144
2009-03-31 | 東北地方整備局 | 最上川 | 最上川上流 | 左岸 | 170.958 | L171.0-2 | 裏のり | B.L171.0-2 P7 | 11.15 | 11.45 | 16 |  | 2.7 |  |  | 7.4 | 67.8 | 12.8 | 12 | 24.8 | 0.79 | 0.57 | 0.032 | 0.0024 | 329.1667 | 15.2 | [6 empty] | 1.2486e-06 | 5.76e-08
2009-03-31 | 東北地方整備局 | 最上川 | 最上川上流 | 左岸 | 170.958 | L171.0-2 | 裏のり | B.L171.0-2 P8 | 12.15 | 12.4 | 16 |  | 2.741 |  |  | 0.1 | 5.7 | 62.4 | 31.8 | 94.2 | 0.016 | 0.011 |  |  |  |  | 64.6 | 26.6 | 38
2009-03-31 | 東北地方整備局 | 最上川 | 最上川上流 | 左岸 | 170.958 | L171.0-2 | 裏のり | B.L171.0-2 P9 | 14.15 | 14.45 | 16 |  | 2.626 |  |  | 2.8 | 49.4 | 24 | 23.8 | 47.8 | 0.14 | 0.09 | 0.0013 | [9 empty] | 7.4646e-10
2009-03-31 | 東北地方整備局 | 最上川 | 最上川上流 | 左岸 | 170.958 | L171.0-2 | 裏のり | B.L171.0-2 P10 | 16.15 | 16.3 | 50 |  | 2.693 |  |  | 37.2 | 46.6 | 16.2 |  | 16.2 | 1.8 | 1.1 | 0.17 | [9 empty] | 5.9834e-05
2009-03-31 | 東北地方整備局 | 最上川 | 最上川上流 | 左岸 | 170.958 | L171.0-2 | 裏のり | B.L171.0-2 P11 | 17.15 | 17.45 | 50 |  | 2.706 |  |  | 0 | 38.2 | 39.4 | 22.4 | 61.8 | 0.067 | 0.041 | 0.003 |  |  |  | 71.1 | 29.4 | 41.7 |  |  |  | 5.1819e-09
2009-03-31 | 東北地方整備局 | 最上川 | 最上川上流 | 左岸 | 170.958 | L171.0-2 | 裏のり | B.L171.0-2 P12 | 18.15 | 18.38 | 50 |  | 2.695 |  |  | 26.2 | 56.8 | 17 |  | 17 | 1.3 | 0.91 | 0.14 | [9 empty] | 3.8157e-05
2009-03-31 | 東北地方整備局 | 最上川 | 最上川上流 | 左岸 | 170.958 | L171.0-2 | 裏のり | B.L171.0-2 P13 | 20.15 | 20.45 | 19 |  | 2.649 |  |  | 0.2 | 11.3 | 41.3 | 47.2 | 88.5 | 0.014 | 0.0065 |  |  |  |  | 61.5 | 29.4 | 32.1
2009-03-31 | 東北地方整備局 | 最上川 | 最上川上流 | 左岸 | 170.958 | L171.0-2 | 裏のり | B.L171.0-2 P14 | 22.15 | 22.38 | 50 |  | 2.705 |  |  | 19.1 | 47.7 | 17.4 | 15.8 | 33.2 | 0.55 | 0.34 | 0.012 | [9 empty] | 1.2867e-07
2009-03-31 | 東北地方整備局 | 最上川 | 最上川上流 | 左岸 | 170.958 | L171.0-2 | 裏のり | B.L171.0-2 P1 | 1.15 | 1.45 | 9 |  | 2.682 |  |  | 49 | 46 | 5 |  | 5 | 4.9 | 1.9 | 0.49 | 0.24 | 20.4167 | 0.491 | [6 empty] | 0.00069532 | 0.000576
2009-03-31 | 東北地方整備局 | 最上川 | 最上川上流 | 左岸 | 170.958 | L171.0-2 | 裏のり | B.L171.0-2 P2 | 2.15 | 2.45 | 29 |  | 2.674 |  |  | 58.1 | 34.3 | 7.6 |  | 7.6 | 9.1 | 4.6 | 0.5 | 0.15 | 60.6667 | 0.567 | [6 empty] | 0.00072864 | 0.000225
2009-03-31 | 東北地方整備局 | 最上川 | 最上川上流 | 左岸 | 170.958 | L171.0-2 | 裏のり | B.L171.0-2 P3 | 3.15 | 3.45 | 4 |  | 2.688 |  |  | 19.8 | 59.6 | 9.8 | 10.8 | 20.6 | 0.51 | 0.37 | 0.069 | 0.0023 | 221.7391 | 27.6 | [6 empty] | 7.4065e-06 | 5.29e-08
2009-03-31 | 東北地方整備局 | 最上川 | 最上川上流 | 左岸 | 170.958 | L171.0-2 | 裏のり | B.L171.0-2 P4 | 4.15 | 4.45 | 4 |  | 2.7 |  |  | 16.9 | 61.7 | 10.9 | 10.5 | 21.4 | 0.52 | 0.38 | 0.057 | 0.0036 | 144.4444 | 17.3 | [6 empty] | 4.7573e-06 | 1.296e-07
2009-03-31 | 東北地方整備局 | 最上川 | 最上川上流 | 左岸 | 171.546 | No.5-2 | 表のり | B.5-2.3 | 2.8 | 4.3 | 23 | 1.72 | 2.661 | 0.691 | 0.19511 | 2.1 | 86.1 | 4.4 | 7.4 | 11.8 | 0.45 | 0.38 | 0.16 | 0.021 | 21.4286 | 6.1 |  |  |  | 5.91e-05 |  |  | 5.1993e-05 | 4.41e-06 |  | 3.3703e-06 | CU |  |  | 79 | 43.2
2009-03-31 | 東北地方整備局 | 最上川 | 最上川上流 | 左岸 | 171.546 | No.5-2 | 表のり | B.5-2.4 | 4.3 | 5.5 | 40 |  | 2.664 |  |  | 65.6 | 29.6 | 2.3 | 2.5 | 4.8 | 10 | 6 | 0.7 | 0.29 | 34.4828 | 0.776 |  |  |  |  | 0.00105 | 2.2e-09 | 0.0015889 | 0.000841
2009-03-31 | 東北地方整備局 | 最上川 | 最上川上流 | 左岸 | 171.546 | No.5-2 | 表のり | B.5-2.2 | 1.5 | 2.8 | 7 | 1.951 | 2.662 | 0.493 | 0.080257 | 54.5 | 37.2 | 4.8 | 3.5 | 8.3 | 9.9 | 3.7 | 0.35 | 0.11 | 90 | 0.342 |  |  |  | 0.000178 |  | 0.00022 | 0.00031886 | 0.000121 |  | 2.4327e-05 | CU |  |  | 37.5 | 43.6
2009-03-31 | 東北地方整備局 | 最上川 | 最上川上流 | 左岸 | 171.546 | No.5-3 | 裏のり | B.5-3.2 | 1.9 | 2.5 | 7 |  | 2.657 |  |  | 43.4 | 43.1 | 8.1 | 5.4 | 13.5 | 3 | 1.1 | 0.17 | 0.03 | 100 | 1.6 |  |  |  | 8.86e-06 |  |  | 5.9834e-05 | 9e-06
2009-03-31 | 東北地方整備局 | 最上川 | 最上川上流 | 左岸 | 171.546 | No.5-3 | 裏のり | B.5-3.3 | 2.5 | 3.6 | 25 | 1.47 | 2.664 | 0.925 | 0.41114 | 56.8 | 31.2 | 6.7 | 5.3 | 12 | 9.5 | 5.6 | 0.3 | 0.057 | 166.6667 | 1.05 | [6 empty] | 0.0002231 | 3.249e-05 |  | 7.5608e-05 | CU |  |  | 0 | 20.2
2009-03-31 | 東北地方整備局 | 最上川 | 最上川上流 | 左岸 | 171.546 | No.5-3 | 裏のり | B.5-3.2 | 8 | 8.5 | 50 | [19 empty] | 0.0002
2009-03-31 | 東北地方整備局 | 最上川 | 最上川上流 | 左岸 | 171.546 | No.5-3 | 裏のり | B.5-3.1 | 0.5 | 1.9 | 2 | 1.721 | 2.665 | 0.855 | 0.33694 | 13.4 | 57.8 | 21.4 | 7.4 | 28.8 | 0.57 | 0.35 | 0.025 | 0.0086 | 66.2791 | 1.54 |  |  |  | 3.42e-06 |  |  | 7.0474e-07 | 7.396e-07 |  | 3.174e-07 | CU |  |  | 0 | 27.9
2009-03-31 | 東北地方整備局 | 最上川 | 最上川上流 | 左岸 | 172.019 | L172.0-1 | 表のり | B.L172.0-1 P1 | 5.15 | 5.45 | 6 |  | 2.683 |  |  | 15.2 | 66 | 18.8 |  | 18.8 | 0.38 | 0.29 | 0.083 | [9 empty] | 1.1363e-05
2009-03-31 | 東北地方整備局 | 最上川 | 最上川上流 | 左岸 | 172.019 | L172.0-1 | 表のり | B.L172.0-1 P2 | 9.15 | 9.45 | 17 |  | 2.675 |  |  | 75.2 | 22.6 | 2.2 |  | 2.2 | 17 | 10 | 1.4 | 0.6 | 28.3333 | 0.942 | [6 empty] | 0.0079173 | 0.0036
2009-03-31 | 東北地方整備局 | 最上川 | 最上川上流 | 左岸 | 172.019 | L172.0-1 | 表のり | B.L172.0-1 P3 | 12.15 | 12.45 | 43 |  | 2.665 |  |  | 73.6 | 20.8 | 5.6 |  | 5.6 | 12 | 8.9 | 1 | 0.24 | 50 | 2.53 | [6 empty] | 0.0036308 | 0.000576
2009-03-31 | 東北地方整備局 | 最上川 | 最上川上流 | 左岸 | 172.019 | L172.0-1 | 表のり | B.L172.0-1 P4 | 15.15 | 15.45 | 40 |  | 2.675 |  |  | 65.9 | 24.8 | 9.3 |  | 9.3 | 8.2 | 5.4 | 0.51 | 0.098 | 83.6735 | 2.44 | [6 empty] | 0.00076285 | 9.604e-05
2009-03-31 | 東北地方整備局 | 最上川 | 最上川上流 | 左岸 | 172.019 | L172.0-1 | 表のり | B.L172.0-1 P5 | 18.15 | 18.45 | 23 |  | 2.663 |  |  | 27.4 | 62.3 | 10.3 |  | 10.3 | 0.75 | 0.57 | 0.25 | [9 empty] | 0.00014623
2009-03-31 | 東北地方整備局 | 最上川 | 最上川上流 | 左岸 | 172.019 | L172.0-1 | 表のり | B.L172.0-1 P6 | 21.15 | 21.45 | 44 |  | 2.693 |  |  | 71 | 20.1 | 8.9 |  | 8.9 | 13 | 10 | 0.64 | 0.11 | 118.1818 | 3.7 | [6 empty] | 0.001291 | 0.000121
2009-03-31 | 東北地方整備局 | 最上川 | 最上川上流 | 左岸 | 172.019 | L172.0-1 | 表のり | B.L172.0-1 A1 | 0.5 | 1.5 | 16 | 1.821 | 2.657 | 0.582 | 0.12461 | 62 | 31.2 | 6.8 |  | 6.8 | 8.4 | 4.9 | 0.5 | 0.18 | 46.6667 | 0.61 | [5 empty] | 1.47e-05 | 0.00072864 | 0.000324 |  | 0.00051785 | CU |  |  | 0.3 | 24.1
2009-03-31 | 東北地方整備局 | 最上川 | 最上川上流 | 左岸 | 172.019 | L172.0-1 | 表のり | B.L172.0-1 A2 | 3 | 4.2 | 7 | 1.88 | 2.661 | 0.718 | 0.21545 | 16.7 | 56.9 | 15.4 | 11 | 26.4 | 0.41 | 0.26 | 0.039 | 0.0029 | 141.3793 | 8.24 | [5 empty] | 3.53e-08 | 1.9747e-06 | 8.41e-08 |  | 9.156e-09 | CU |  |  | 10.9 | 21.4
2009-03-31 | 東北地方整備局 | 最上川 | 最上川上流 | 左岸 | 172.019 | L172.0-2 | 裏のり | B.L172.0-2 P3 | 3.15 | 3.45 | 9 |  | 2.672 |  |  | 35.2 | 47.8 | 17 |  | 17 | 0.97 | 0.51 | 0.11 | [9 empty] | 2.1823e-05
2009-03-31 | 東北地方整備局 | 最上川 | 最上川上流 | 左岸 | 172.019 | L172.0-2 | 裏のり | B.L172.0-2 P4 | 4.15 | 4.45 | 4 |  | 2.667 |  |  | 0 | 34.3 | 40.8 | 24.9 | 65.7 | 0.05 | 0.036 | 0.0017 |  |  |  | 48.3 | 27.8 | 20.5 |  |  |  | 1.3898e-09
2009-03-31 | 東北地方整備局 | 最上川 | 最上川上流 | 左岸 | 172.019 | L172.0-2 | 裏のり | B.L172.0-2 P5 | 5.15 | 5.45 | 21 |  | 2.683 |  |  | 68.9 | 26.5 | 4.6 |  | 4.6 | 10 | 7.5 | 0.69 | 0.28 | 35.7143 | 1.16 | [6 empty] | 0.0015368 | 0.000784
2009-03-31 | 東北地方整備局 | 最上川 | 最上川上流 | 左岸 | 172.019 | L172.0-2 | 裏のり | B.L172.0-2 P6 | 8.15 | 8.45 | 18 |  | 2.679 |  |  | 80.4 | 16.4 | 3.2 |  | 3.2 | 8.4 | 6.6 | 2 | 0.8 | 10.5 | 1.72 | [6 empty] | 0.018092 | 0.0064
2009-03-31 | 東北地方整備局 | 最上川 | 最上川上流 | 左岸 | 172.019 | L172.0-2 | 裏のり | B.L172.0-2 P1 | 1.15 | 1.45 | 9 |  | 2.649 |  |  | 67.3 | 30.2 | 2.5 |  | 2.5 | 11 | 7.9 | 0.73 | 0.41 | 26.8293 | 0.499 | [6 empty] | 0.0017511 | 0.001681
2009-03-31 | 東北地方整備局 | 最上川 | 最上川上流 | 左岸 | 172.019 | L172.0-2 | 裏のり | B.L172.0-2 P2 | 2.15 | 2.45 | 35 |  | 2.668 |  |  | 67.5 | 26.7 | 5.8 |  | 5.8 | 9.5 | 6.8 | 0.85 | 0.3 | 31.6667 | 1.01 | [6 empty] | 0.0024915 | 0.0009
2009-03-31 | 東北地方整備局 | 最上川 | 最上川上流 | 左岸 | 172.98 | L173.0-1 | 表のり | B.L173.0-1 A3 | 4 | 4.9 | 4 | 1.82 | 2.691 | 0.887 | 0.36983 | 3.1 | 59.8 | 20.5 | 16.6 | 37.1 | 0.15 | 0.12 | 0.017 | [8 empty] | 1.48e-08 | 2.8837e-07 |  |  |  | CU |  |  | 22.9 | 16.5
2009-03-31 | 東北地方整備局 | 最上川 | 最上川上流 | 左岸 | 172.98 | L173.0-1 | 表のり | B.L173.0-1 A4 | 6 | 7.15 | 18 | 1.939 | 2.668 | 0.53 | 0.097305 | 75.6 | 20.3 | 4.1 |  | 4.1 | 14 | 11 | 1.4 | 0.46 | 30.4348 | 1.69 |  |  |  | 0.000263 |  | 9.94e-07 | 0.0079173 | 0.002116 |  | 0.011213 | CU |  |  | 58.5 | 38.6
2009-03-31 | 東北地方整備局 | 最上川 | 最上川上流 | 左岸 | 172.98 | L173.0-1 | 表のり | B.L173.0-1 P1 | 8.15 | 8.45 | 11 |  | 2.691 |  |  | 53.7 | 38.2 | 8.1 |  | 8.1 | 18 | 5 | 0.44 | 0.13 | 138.4615 | 0.28 | [6 empty] | 0.00054185 | 0.000169
2009-03-31 | 東北地方整備局 | 最上川 | 最上川上流 | 左岸 | 172.98 | L173.0-1 | 表のり | B.L173.0-1 P2 | 9.15 | 9.45 | 3 |  | 2.677 |  |  | 7.1 | 22.1 | 40.4 | 30.4 | 70.8 | 0.041 | 0.024 |  |  |  |  | 43.2 | 25.8 | 17.4
2009-03-31 | 東北地方整備局 | 最上川 | 最上川上流 | 左岸 | 172.98 | L173.0-1 | 表のり | B.L173.0-1 P3 | 10.15 | 10.45 | 45 |  | 2.66 |  |  | 54.4 | 38.4 | 7.2 |  | 7.2 | 6.6 | 3.1 | 0.49 | 0.18 | 36.6667 | 0.512 | [6 empty] | 0.00069532 | 0.000324
2009-03-31 | 東北地方整備局 | 最上川 | 最上川上流 | 左岸 | 172.98 | L173.0-1 | 表のり | B.L173.0-1 P4 | 13.15 | 13.45 | 47 |  | 2.661 |  |  | 61.1 | 31.6 | 7.3 |  | 7.3 | 6.6 | 3.8 | 0.54 | 0.17 | 38.8235 | 1.08 | [6 empty] | 0.00087088 | 0.000289
2009-03-31 | 東北地方整備局 | 最上川 | 最上川上流 | 左岸 | 172.98 | L173.0-1 | 表のり | B.L173.0-1 P5 | 17.15 | 17.45 | 46 |  | 2.674 |  |  | 66.4 | 30.5 | 3.1 |  | 3.1 | 6.2 | 4.6 | 1 | 0.59 | 10.5085 | 0.79 | [6 empty] | 0.0036308 | 0.003481
2009-03-31 | 東北地方整備局 | 最上川 | 最上川上流 | 左岸 | 172.98 | L173.0-1 | 表のり | B.L173.0-1 P6 | 20.15 | 20.45 | 43 |  | 2.684 |  |  | 60.8 | 28.9 | 10.3 |  | 10.3 | 6.1 | 3.9 | 0.42 | [9 empty] | 0.00048648
2009-03-31 | 東北地方整備局 | 最上川 | 最上川上流 | 左岸 | 172.98 | L173.0-1 | 表のり | B.L173.0-1 P7 | 23.15 | 23.45 | 33 |  | 2.696 |  |  | 71.9 | 22.6 | 5.5 |  | 5.5 | 11 | 8.4 | 0.89 | 0.3 | 36.6667 | 1.75 | [6 empty] | 0.0027716 | 0.0009
2009-03-31 | 東北地方整備局 | 最上川 | 最上川上流 | 左岸 | 172.98 | L173.0-1 | 表のり | B.L173.0-1 A1 | 0.5 | 1.5 | 50 | 2.061 | 2.668 | 0.385 | 0.041203 | 48.7 | 41.7 | 9.6 |  | 9.6 | 4.6 | 1.7 | 0.31 | 0.085 | 54.1176 | 0.639 | [5 empty] | 5.36e-07 | 0.0002407 | 7.225e-05 |  | 5.1217e-06 | CU |  |  | 57.1 | 30.8
2009-03-31 | 東北地方整備局 | 最上川 | 最上川上流 | 左岸 | 172.98 | L173.0-1 | 表のり | B.L173.0-1 A2 | 2 | 3.1 | 7 | 1.841 | 2.692 | 0.749 | 0.24025 | 25 | 47.8 | 14.2 | 13 | 27.2 | 0.41 | 0.22 | 0.027 | [8 empty] | 1.05e-08 | 8.4231e-07 |  |  |  | CU |  |  | 4.3 | 14.4
2009-03-31 | 東北地方整備局 | 最上川 | 最上川上流 | 左岸 | 172.98 | L173.0-2 | 裏のり | B.L173.0-2 P3 | 4.15 | 4.45 | 15 |  | 2.691 |  |  | 74.3 | 21.7 | 4 |  | 4 | 14 | 10 | 1.2 | 0.48 | 29.1667 | 1.43 | [6 empty] | 0.0055394 | 0.002304
2009-03-31 | 東北地方整備局 | 最上川 | 最上川上流 | 左岸 | 172.98 | L173.0-2 | 裏のり | B.L173.0-2 P4 | 7.15 | 7.45 | 16 |  | 2.655 |  |  | 37.9 | 57.3 | 4.8 |  | 4.8 | 1.7 | 0.98 | 0.4 | 0.23 | 7.3913 | 0.774 | [6 empty] | 0.00043448 | 0.000529
2009-03-31 | 東北地方整備局 | 最上川 | 最上川上流 | 左岸 | 172.98 | L173.0-2 | 裏のり | B.L173.0-2 P5 | 11.15 | 11.45 | 46 |  | 2.671 |  |  | 65 | 28.3 | 6.7 |  | 6.7 | 14 | 9.1 | 0.58 | 0.22 | 63.6364 | 0.393 |  |  |  | 4.62e-06 |  |  | 0.0010277 | 0.000484
2009-03-31 | 東北地方整備局 | 最上川 | 最上川上流 | 左岸 | 172.98 | L173.0-2 | 裏のり | B.L173.0-2 P6 | 13.15 | 13.45 | 41 |  | 2.658 |  |  | 61.1 | 34.8 | 4.1 |  | 4.1 | 6.4 | 4.2 | 0.51 | 0.25 | 25.6 | 0.495 | [6 empty] | 0.00076285 | 0.000625
2009-03-31 | 東北地方整備局 | 最上川 | 最上川上流 | 左岸 | 172.98 | L173.0-2 | 裏のり | B.L173.0-2 P1 | 1.15 | 1.45 | 22 |  | 2.666 |  |  | 48.1 | 38.7 | 13.2 |  | 13.2 | 3.8 | 1.8 | 0.24 | [9 empty] | 0.00013303
2009-03-31 | 東北地方整備局 | 最上川 | 最上川上流 | 左岸 | 172.98 | L173.0-2 | 裏のり | B.L173.0-2 P2 | 2.15 | 2.45 | 15 |  | 2.661 |  |  | 59.2 | 26.7 | 14.1 |  | 14.1 | 18 | 7.6 | 0.22 | [9 empty] | 0.00010874
2009-03-31 | 東北地方整備局 | 最上川 | 最上川上流 | 左岸 | 175.42 | L175.4-1 | 表のり | B.L175.4-1-P5 | 5 | 5.5 | 7 |  | 2.682 |  |  | 48.6 | 39 | 12.4 |  | 12.4 | 3.3 | 1.8 | 0.22 | [9 empty] | 0.00010874
2009-03-31 | 東北地方整備局 | 最上川 | 最上川上流 | 左岸 | 175.42 | L175.4-1 | 表のり | B.L175.4-1-P6 | 9 | 9.5 | 23 |  | 2.664 |  |  | 59.8 | 30.4 | 9.8 |  | 9.8 | 6.5 | 3.8 | 0.38 | 0.079 | 82.2785 | [7 empty] | 0.0003858 | 6.241e-05
2009-03-31 | 東北地方整備局 | 最上川 | 最上川上流 | 左岸 | 175.42 | L175.4-1 | 表のり | B.L175.4-1-P7 | 11 | 11.5 | 50 |  | 2.67 |  |  | 60 | 32.6 | 7.4 |  | 7.4 | 5.9 | 3.7 | 0.47 | 0.14 | 42.1429 | [7 empty] | 0.00063132 | 0.000196
2009-03-31 | 東北地方整備局 | 最上川 | 最上川上流 | 左岸 | 175.42 | L175.4-1 | 表のり | B.L175.4-1-P8 | 14 | 14.5 | 48 |  | 2.665 |  |  | 63.8 | 27.9 | 8.3 |  | 8.3 | 9.9 | 5.8 | 0.49 | 0.13 | 76.1538 | [7 empty] | 0.00069532 | 0.000169
2009-03-31 | 東北地方整備局 | 最上川 | 最上川上流 | 左岸 | 175.42 | L175.4-1 | 表のり | B.L175.4-1-P9 | 17 | 17.5 | 50 |  | 2.68 |  |  | 56.8 | 32.2 | 11 |  | 11 | 5.7 | 3.3 | 0.32 | [9 empty] | 0.00025908
2009-03-31 | 東北地方整備局 | 最上川 | 最上川上流 | 左岸 | 175.42 | L175.4-1 | 表のり | B.L175.4-1-P10 | 20 | 20.5 | 50 |  | 2.679 |  |  | 60.4 | 31.3 | 8.3 |  | 8.3 | 5.9 | 3.6 | 0.45 | 0.12 | 49.1667 | [7 empty] | 0.00057081 | 0.000144
2009-03-31 | 東北地方整備局 | 最上川 | 最上川上流 | 左岸 | 175.42 | L175.4-1 | 表のり | B.L175.4-1-P11 | 23 | 23.5 | 46 |  | 2.661 |  |  | 30.3 | 56 | 13.7 |  | 13.7 | 0.89 | 0.6 | 0.18 | [9 empty] | 6.8307e-05
2009-03-31 | 東北地方整備局 | 最上川 | 最上川上流 | 左岸 | 175.42 | L175.4-1 | 表のり | B.L175.4-1-A1 | 0.5 | 1.3 | 8 |  | 2.668 |  |  | 43.3 | 49.8 | 6.9 |  | 6.9 | 3.4 | 0.9 | 0.28 | 0.14 | 24.2857 | [7 empty] | 0.00019014 | 0.000196
2009-03-31 | 東北地方整備局 | 最上川 | 最上川上流 | 左岸 | 175.42 | L175.4-1 | 表のり | B.L175.4-1-P1 | 1 | 1.5 | 8 |  | 2.674 |  |  | 53.8 | 37.8 | 8.4 |  | 8.4 | 10 | 3.5 | 0.28 | 0.1 | 100 | [7 empty] | 0.00019014 | 0.0001
2009-03-31 | 東北地方整備局 | 最上川 | 最上川上流 | 左岸 | 175.42 | L175.4-1 | 表のり | B.L175.4-1-P2 | 2 | 2.5 | 23 |  | 2.659 |  |  | 42.4 | 43 | 14.6 |  | 14.6 | 2.5 | 1 | 0.14 | [9 empty] | 3.8157e-05
2009-03-31 | 東北地方整備局 | 最上川 | 最上川上流 | 左岸 | 175.42 | L175.4-1 | 表のり | B.L175.4-1-A2 | 2 | 2.77 | 23 | 2.013 | 2.661 | 0.479 | 0.074308 | 58.4 | 32.3 | 9.3 |  | 9.3 | 12 | 5.7 | 0.28 | 0.086 | 139.5349 | [6 empty] | 2.04e-05 | 0.00019014 | 7.396e-05 |  | 2.1047e-05 | CU |  |  | 8.5 | 26.8
2009-03-31 | 東北地方整備局 | 最上川 | 最上川上流 | 左岸 | 175.42 | L175.4-1 | 表のり | B.L175.4-1-P3 | 3 | 3.5 | 21 |  | 2.662 |  |  | 58.8 | 30.3 | 10.9 |  | 10.9 | 11 | 5.5 | 0.25 | [9 empty] | 0.00014623
2009-03-31 | 東北地方整備局 | 最上川 | 最上川上流 | 左岸 | 175.42 | L175.4-1 | 表のり | B.L175.4-1-P4 | 4 | 4.5 | 20 |  | 2.657 |  |  | 46 | 39 | 15 |  | 15 | 3.6 | 1.3 | 0.14 | [9 empty] | 3.8157e-05
2009-03-31 | 東北地方整備局 | 最上川 | 最上川上流 | 左岸 | 175.42 | L175.4-2 | 裏のり | B.L175.4-2-A1 | 2.8 | 3.5 | 13 |  | 2.641 |  |  | 20.1 | 52.2 | 17 | 10.7 | 27.7 | 0.4 | 0.26 | 0.21 | [9 empty] | 9.763e-05
2009-03-31 | 東北地方整備局 | 最上川 | 最上川上流 | 左岸 | 175.42 | L175.4-2 | 裏のり | B.L175.4-2-P3 | 3 | 3.5 | 13 |  | 2.654 |  |  | 19.3 | 55.6 | 10.5 | 14.6 | 25.1 | 0.47 | 0.31 | 0.031 | [9 empty] | 1.1601e-06
2009-03-31 | 東北地方整備局 | 最上川 | 最上川上流 | 左岸 | 175.42 | L175.4-2 | 裏のり | B.L175.4-2-P4 | 5 | 5.5 | 46 |  | 2.662 |  |  | 55.1 | 34.1 | 10.8 |  | 10.8 | 4.8 | 2.8 | 0.3 | [9 empty] | 0.0002231
2009-03-31 | 東北地方整備局 | 最上川 | 最上川上流 | 左岸 | 175.42 | L175.4-2 | 裏のり | B.L175.4-2-P1 | 1 | 1.5 | 6 |  | 2.666 |  |  | 40.1 | 48.9 | 11 |  | 11 | 2 | 0.83 | 0.21 | [9 empty] | 9.763e-05
2009-03-31 | 東北地方整備局 | 最上川 | 最上川上流 | 左岸 | 175.42 | L175.4-2 | 裏のり | B.L175.4-2-P2 | 2 | 2.3 | 10 |  | 2.67 |  |  | 52.5 | 36.9 | 10.6 |  | 10.6 | 6.8 | 2.5 | 0.27 | [9 empty] | 0.00017477
2009-03-31 | 東北地方整備局 | 最上川 | 最上川上流 | 左岸 | 176.331 | L176.3-1 | 表のり | B.L176.3-1-P5 | 5 | 5.5 | 5 |  | 2.677 |  |  | 4.1 | 65.2 | 12.4 | 18.3 | 30.7 | 0.15 | 0.13 | 0.01 | [9 empty] | 8.4333e-08
2009-03-31 | 東北地方整備局 | 最上川 | 最上川上流 | 左岸 | 176.331 | L176.3-1 | 表のり | B.L176.3-1-T2 | 5 | 5.63 | 5 | 1.71 | 2.667 | 0.862 | 0.34399 | 1.1 | 79.9 | 19 |  | 19 | 0.22 | 0.18 | 0.079 | [8 empty] | 4.02e-06 | 1.0134e-05 |  |  |  | CU |  |  | 13.9 | 24.5
2009-03-31 | 東北地方整備局 | 最上川 | 最上川上流 | 左岸 | 176.331 | L176.3-1 | 表のり | B.L176.3-1-P6 | 6 | 6.5 | 46 |  | 2.663 |  |  | 72 | 25.8 | 2.2 |  | 2.2 | 17 | 12 | 0.92 | 0.39 | 43.5897 | [7 empty] | 0.0029929 | 0.001521
2009-03-31 | 東北地方整備局 | 最上川 | 最上川上流 | 左岸 | 176.331 | L176.3-1 | 表のり | B.L176.3-1-A2 | 6 | 7 | 46 | 2.145 | 2.663 | 0.344 | 0.030288 | 69.1 | 27.8 | 3.1 |  | 3.1 | 17 | 9.9 | 0.77 | 0.4 | 42.5 |  |  |  |  | 0.00215 |  | 2.73e-06 | 0.0019815 | 0.0016 |  | 0.0010823 | CU |  |  | 99.4 | 42.9
2009-03-31 | 東北地方整備局 | 最上川 | 最上川上流 | 左岸 | 176.331 | L176.3-1 | 表のり | B.L176.3-1-P7 | 9 | 9.5 | 6 |  | 2.603 |  |  | 17.9 | 16.3 | 41.6 | 24.2 | 65.8 | 0.058 | 0.038 | 0.0017 |  |  |  | 61.6 | 33.1 | 28.5 |  |  |  | 1.3898e-09
2009-03-31 | 東北地方整備局 | 最上川 | 最上川上流 | 左岸 | 176.331 | L176.3-1 | 表のり | B.L176.3-1-P8 | 12 | 12.5 | 50 |  | 2.679 |  |  | 69.1 | 22.8 | 8.1 |  | 8.1 | 8.9 | 6.1 | 0.52 | 0.13 | 68.4615 | [7 empty] | 0.00079796 | 0.000169
2009-03-31 | 東北地方整備局 | 最上川 | 最上川上流 | 左岸 | 176.331 | L176.3-1 | 表のり | B.L176.3-1-P9 | 15 | 15.5 | 50 |  | 2.677 |  |  | 36.9 | 41.1 | 10.4 | 11.6 | 22 | 1.6 | 0.76 | 0.051 | 0.0021 | 761.9048 | [7 empty] | 3.6765e-06 | 4.41e-08
2009-03-31 | 東北地方整備局 | 最上川 | 最上川上流 | 左岸 | 176.331 | L176.3-1 | 表のり | B.L176.3-1-P10 | 18 | 18.5 | 50 |  | 2.652 |  |  | 44.6 | 44.8 | 10.6 |  | 10.6 | 3.2 | 1.2 | 0.33 | [9 empty] | 0.00027823
2009-03-31 | 東北地方整備局 | 最上川 | 最上川上流 | 左岸 | 176.331 | L176.3-1 | 表のり | B.L176.3-1-P11 | 20 | 20.5 | 50 |  | 2.662 |  |  | 54.1 | 35.6 | 10.3 |  | 10.3 | 5.2 | 2.7 | 0.31 | [9 empty] | 0.0002407
2009-03-31 | 東北地方整備局 | 最上川 | 最上川上流 | 左岸 | 176.331 | L176.3-1 | 表のり | B.L176.3-1-P12 | 24 | 24.5 | 50 |  | 2.668 |  |  | 59.7 | 28.7 | 11.6 |  | 11.6 | 6.6 | 3.4 | 0.33 | [9 empty] | 0.00027823
2009-03-31 | 東北地方整備局 | 最上川 | 最上川上流 | 左岸 | 176.331 | L176.3-1 | 表のり | B.L176.3-1-P1 | 1 | 1.5 | 2 |  | 2.662 |  |  | 41.4 | 54.3 | 4.3 |  | 4.3 | 2.3 | 0.95 | 0.3 | 0.22 | 10.4545 | [7 empty] | 0.0002231 | 0.000484
2009-03-31 | 東北地方整備局 | 最上川 | 最上川上流 | 左岸 | 176.331 | L176.3-1 | 表のり | B.L176.3-1-P2 | 2 | 2.5 | 5 |  | 2.668 |  |  | 50.8 | 42.2 | 7 |  | 7 | 4.1 | 2.1 | 0.41 | 0.16 | 25.625 | [7 empty] | 0.00046007 | 0.000256
2009-03-31 | 東北地方整備局 | 最上川 | 最上川上流 | 左岸 | 176.331 | L176.3-1 | 表のり | B.L176.3-1-A1 | 2 | 2.8 | 5 | 1.694 | 2.665 | 0.748 | 0.23942 | 57.1 | 36.3 | 6.6 |  | 6.6 | 10 | 4.7 | 0.44 | 0.17 | 58.8235 | [6 empty] | 0.00108 | 0.00054185 | 0.000289 |  | 0.00051417 | CU |  |  | 0 | 14.1
2009-03-31 | 東北地方整備局 | 最上川 | 最上川上流 | 左岸 | 176.331 | L176.3-1 | 表のり | B.L176.3-1-P3 | 3 | 3.5 | 4 |  | 2.668 |  |  | 45 | 47.1 | 7.9 |  | 7.9 | 2.8 | 1.5 | 0.34 | 0.13 | 21.5385 | [7 empty] | 0.00029815 | 0.000169
2009-03-31 | 東北地方整備局 | 最上川 | 最上川上流 | 左岸 | 176.331 | L176.3-1 | 表のり | B.L176.3-1-P4 | 4 | 4.5 | 10 |  | 2.677 |  |  | 57.4 | 36.6 | 6 |  | 6 | 7.3 | 3.6 | 0.57 | 0.23 | 31.7391 | [7 empty] | 0.0009871 | 0.000529
2009-03-31 | 東北地方整備局 | 最上川 | 最上川上流 | 左岸 | 176.331 | L176.3-2 | 裏のり | B.L176.3-2-P4 | 5 | 5.5 | 50 |  | 2.67 |  |  | 62.3 | 30.8 | 6.9 |  | 6.9 | 9 | 5.3 | 0.54 | 0.18 | 50 | [7 empty] | 0.00087088 | 0.000324
2009-03-31 | 東北地方整備局 | 最上川 | 最上川上流 | 左岸 | 176.331 | L176.3-2 | 裏のり | B.L176.3-2-P5 | 7 | 7.5 | 37 |  | 2.673 |  |  | 61.8 | 27 | 11.2 |  | 11.2 | 6.7 | 4.2 | 0.32 | [9 empty] | 0.00025908
2009-03-31 | 東北地方整備局 | 最上川 | 最上川上流 | 左岸 | 176.331 | L176.3-2 | 裏のり | B.L176.3-2-P6 | 8 | 8.4 | 10 |  | 2.621 |  |  | 0.2 | 19.3 | 54.5 | 26 | 80.5 | 0.035 | 0.024 | 0.0017 |  |  |  | 48.4 | 26.5 | 21.9 |  |  |  | 1.3898e-09
2009-03-31 | 東北地方整備局 | 最上川 | 最上川上流 | 左岸 | 176.331 | L176.3-2 | 裏のり | B.L176.3-2-P7 | 10 | 10.5 | 39 |  | 2.669 |  |  | 68.1 | 24.7 | 7.2 |  | 7.2 | 9.9 | 6.7 | 0.58 | 0.16 | 61.875 | [7 empty] | 0.0010277 | 0.000256
2009-03-31 | 東北地方整備局 | 最上川 | 最上川上流 | 左岸 | 176.331 | L176.3-2 | 裏のり | B.L176.3-2-P1 | 1 | 1.5 | 7 |  | 2.658 |  |  | 57.8 | 35.2 | 7 |  | 7 | 8.2 | 4.3 | 0.48 | 0.15 | 54.6667 | [7 empty] | 0.00066288 | 0.000225
2009-03-31 | 東北地方整備局 | 最上川 | 最上川上流 | 左岸 | 176.331 | L176.3-2 | 裏のり | B.L176.3-2-P2 | 2 | 2.5 | 2 |  | 2.666 |  |  | 22.8 | 44.9 | 17.3 | 15 | 32.3 | 0.4 | 0.21 | 0.019 | [9 empty] | 3.7314e-07
2009-03-31 | 東北地方整備局 | 最上川 | 最上川上流 | 左岸 | 176.331 | L176.3-2 | 裏のり | B.L176.3-2-P3 | 3 | 3.5 | 5 |  | 2.671 |  |  | 53.8 | 38.7 | 7.5 |  | 7.5 | 5.4 | 2.6 | 0.44 | 0.14 | 38.5714 | [7 empty] | 0.00054185 | 0.000196
2009-03-31 | 東北地方整備局 | 最上川 | 最上川上流 | 左岸 | 177.513 | L177.5-1 | 表のり | B.L177.5-1-P5 | 5 | 5.5 | 11 |  | 2.661 |  |  | 26.4 | 67.3 | 6.3 |  | 6.3 | 0.9 | 0.65 | 0.28 | 0.17 | 5.2941 | [7 empty] | 0.00019014 | 0.000289
2009-03-31 | 東北地方整備局 | 最上川 | 最上川上流 | 左岸 | 177.513 | L177.5-1 | 表のり | B.L177.5-1-P6 | 7 | 7.5 | 11 |  | 2.648 |  |  | 71.4 | 23.5 | 5.1 |  | 5.1 | 14 | 7.5 | 0.89 | 0.31 | 45.1613 |  |  |  |  | 0.00152 |  |  | 0.0027716 | 0.000961
2009-03-31 | 東北地方整備局 | 最上川 | 最上川上流 | 左岸 | 177.513 | L177.5-1 | 表のり | B.L177.5-1-P7 | 10 | 10.5 | 44 |  | 2.65 |  |  | 67.6 | 27.2 | 5.2 |  | 5.2 | 10 | 6.8 | 0.47 | 0.21 | 47.619 | [7 empty] | 0.00063132 | 0.000441
2009-03-31 | 東北地方整備局 | 最上川 | 最上川上流 | 左岸 | 177.513 | L177.5-1 | 表のり | B.L177.5-1-P8 | 13 | 13.5 | 33 |  | 2.648 |  |  | 61.3 | 31.3 | 7.4 |  | 7.4 | 7.1 | 4.2 | 0.52 | 0.15 | 47.3333 | [7 empty] | 0.00079796 | 0.000225
2009-03-31 | 東北地方整備局 | 最上川 | 最上川上流 | 左岸 | 177.513 | L177.5-1 | 表のり | B.L177.5-1-P9 | 16 | 16.5 | 42 |  | 2.652 |  |  | 72.4 | 21.7 | 5.9 |  | 5.9 | 8.5 | 6.3 | 0.85 | 0.22 | 38.6364 | [7 empty] | 0.0024915 | 0.000484
2009-03-31 | 東北地方整備局 | 最上川 | 最上川上流 | 左岸 | 177.513 | L177.5-1 | 表のり | B.L177.5-1-P10 | 19 | 19.5 | 46 |  | 2.648 |  |  | 55.1 | 35.8 | 9.1 |  | 9.1 | 4.6 | 2.6 | 0.43 | 0.097 | 47.4227 | [7 empty] | 0.00051374 | 9.409e-05
2009-03-31 | 東北地方整備局 | 最上川 | 最上川上流 | 左岸 | 177.513 | L177.5-1 | 表のり | B.L177.5-1-A1 | 0 | 0.5 | 7 | 1.751 | 2.656 | 0.878 | 0.3604 | 11.2 | 57 | 22.7 | 9.1 | 31.8 | 0.26 | 0.18 | 0.034 | 0.0086 | 30.2326 | [6 empty] | 5.4e-07 | 1.4369e-06 | 7.396e-07 |  | 3.673e-07 | CU |  |  | 0 | 19.4
2009-03-31 | 東北地方整備局 | 最上川 | 最上川上流 | 左岸 | 177.513 | L177.5-1 | 表のり | B.L177.5-1-P1 | 1 | 1.5 | 7 |  | 2.652 |  |  | 67.5 | 28.5 | 4 |  | 4 | 12 | 7.1 | 0.67 | 0.32 | 37.5 | [7 empty] | 0.0014355 | 0.001024
2009-03-31 | 東北地方整備局 | 最上川 | 最上川上流 | 左岸 | 177.513 | L177.5-1 | 表のり | B.L177.5-1-P2 | 2 | 2.5 | 6 |  | 2.66 |  |  | 50.7 | 40.4 | 8.9 |  | 8.9 | 4.8 | 2.1 | 0.35 | 0.1 | 48 | [7 empty] | 0.00031886 | 0.0001
2009-03-31 | 東北地方整備局 | 最上川 | 最上川上流 | 左岸 | 177.513 | L177.5-1 | 表のり | B.L177.5-1-A2 | 2 | 3 | 6 | 1.694 | 2.664 | 0.712 | 0.21083 | 69.5 | 26.8 | 3.7 |  | 3.7 | 17 | 12 | 0.64 | 0.31 | 54.8387 | [6 empty] | 1.85e-06 | 0.001291 | 0.000961 |  | 0.0079159 | CU |  |  | 0 | 14.9
2009-03-31 | 東北地方整備局 | 最上川 | 最上川上流 | 左岸 | 177.513 | L177.5-2 | 裏のり | B.L177.5-2-A1 | 2.4 | 3.23 | 8 | 1.71 | 2.673 | 0.801 | 0.28535 | 28.3 | 61.9 | 9.8 |  | 9.8 | 0.81 | 0.53 | 0.17 | 0.077 | 10.5195 | [6 empty] | 4.24e-06 | 5.9834e-05 | 5.929e-05 |  | 5.308e-05 | CU |  |  | 0 | 18.8
2009-03-31 | 東北地方整備局 | 最上川 | 最上川上流 | 左岸 | 177.513 | L177.5-2 | 裏のり | B.L177.5-2-P1 | 4 | 4.5 | 48 |  | 2.665 |  |  | 62.3 | 31.8 | 5.9 |  | 5.9 | 7.3 | 4.5 | 0.43 | 0.18 | 40.5556 | [7 empty] | 0.00051374 | 0.000324
2009-03-31 | 東北地方整備局 | 最上川 | 最上川上流 | 左岸 | 178.529 | L178.5-1 | 表のり | B.L178.5-1-P3 | 3 | 3.5 | 3 |  | 2.656 |  |  | 19 | 74.8 | 6.2 |  | 6.2 | 0.648 | 0.559 | 0.302 | 0.164 | 3.9512 | 1.6 | [6 empty] | 0.00022656 | 0.00026896
2009-03-31 | 東北地方整備局 | 最上川 | 最上川上流 | 左岸 | 178.529 | L178.5-1 | 表のり | B.L178.5-1-A3 | 3.5 | 4.3 | 3 | 1.857 | 2.667 | 0.608 | 0.13977 | 4.4 | 67.5 | 20.7 | 7.4 | 28.1 | 0.251 | 0.199 | 0.0296 | 0.00772 | 32.513 | 4.1 | [5 empty] | 2.67e-09 | 1.0423e-06 | 5.9598e-07 |  | 1.4237e-07 | CU |  |  | 26.7 | 22.8
2009-03-31 | 東北地方整備局 | 最上川 | 最上川上流 | 左岸 | 178.529 | L178.5-1 | 表のり | B.L178.5-1-P7 | 7 | 7.5 | 21 |  | 2.677 |  |  | 48.9 | 43.6 | 7.5 |  | 7.5 | 3.93 | 1.87 | 0.492 | 0.175 | 22.4571 | 0.8 |  |  |  | 1.65e-05 |  |  | 0.00070191 | 0.00030625
2009-03-31 | 東北地方整備局 | 最上川 | 最上川上流 | 左岸 | 178.529 | L178.5-1 | 表のり | B.L178.5-1-P9 | 9 | 9.5 | 41 |  | 2.668 |  |  | 66.7 | 26 | 7.3 |  | 7.3 | 9.49 | 6.62 | 0.424 | 0.154 | 61.6234 | 1.1 | [6 empty] | 0.00049729 | 0.00023716
2009-03-31 | 東北地方整備局 | 最上川 | 最上川上流 | 左岸 | 178.529 | L178.5-1 | 表のり | B.L178.5-1-P14 | 14 | 14.44 | 50 |  | 2.693 |  |  | 61.2 | 31.4 | 7.4 |  | 7.4 | 6.48 | 4.17 | 0.56 | 0.159 | 40.7547 | 0.9 | [6 empty] | 0.00094744 | 0.00025281
2009-03-31 | 東北地方整備局 | 最上川 | 最上川上流 | 左岸 | 178.529 | L178.5-1 | 表のり | B.L178.5-1-P18 | 18 | 18.33 | 50 |  | 2.671 |  |  | 51.9 | 31.9 | 16.2 |  | 16.2 | 5.19 | 2.46 | 0.139 | [9 empty] | 3.7529e-05
2009-03-31 | 東北地方整備局 | 最上川 | 最上川上流 | 左岸 | 178.529 | L178.5-1 | 表のり | B.L178.5-1-P22 | 22 | 22.33 | 50 |  | 2.662 |  |  | 62.2 | 27.5 | 10.3 |  | 10.3 | 8.14 | 5.05 | 0.446 | [9 empty] | 0.00055912
2009-03-31 | 東北地方整備局 | 最上川 | 最上川上流 | 左岸 | 178.529 | L178.5-1 | 表のり | B.L178.5-1-A1 | 1 | 1.7 | 3 | 1.804 | 2.656 | 0.591 | 0.12975 | 45.9 | 50.8 | 3.3 |  | 3.3 | 3.29 | 1.54 | 0.554 | 0.353 | 9.3201 | 0.4 | [5 empty] | 1.16e-05 | 0.00092409 | 0.0012461 |  | 0.00059582 | CU |  |  | 12.2 | 33
2009-03-31 | 東北地方整備局 | 最上川 | 最上川上流 | 左岸 | 178.529 | L178.5-2 | 裏のり | B.L178.5-2-P4 | 4 | 4.5 | 27 |  | 2.656 |  |  | 59.9 | 32.8 | 7.3 |  | 7.3 | 6.79 | 4.3 | 0.416 | 0.148 | 45.8784 | 0.5 | [6 empty] | 0.00047582 | 0.00021904
2009-03-31 | 東北地方整備局 | 最上川 | 最上川上流 | 左岸 | 178.529 | L178.5-2 | 裏のり | B.L178.5-2-P1 | 1 | 1.5 | 3 |  | 2.671 |  |  | 19.7 | 64.3 | 16 |  | 16 | 0.77 | 0.56 | 0.126 | [9 empty] | 2.9892e-05
2009-03-31 | 東北地方整備局 | 最上川 | 最上川上流 | 左岸 | 178.529 | L178.5-2 | 裏のり | B.L178.5-2-P2 | 2 | 2.5 | 10 |  | 2.661 |  |  | 63 | 33.2 | 3.8 |  | 3.8 | 12.2 | 7.69 | 0.645 | 0.361 | 33.795 | 0.3 | [6 empty] | 0.0013145 | 0.0013032
2009-03-31 | 東北地方整備局 | 最上川 | 最上川上流 | 左岸 | 179.83 | L179.8-1 | 表のり | B.L179.8-1-T4 | 4.2 | 4.7 | 1 | 1.791 | 2.618 | 1.026 | 0.53309 | 0.1 | 35.5 | 35.5 | 28.9 | 64.4 | 0.0627 | 0.0314 |  |  |  |  | 52 | 28.8 | 23.2 | [7 empty] | UU | [8 empty] | 36.1 | 2.1
2009-03-31 | 東北地方整備局 | 最上川 | 最上川上流 | 左岸 | 179.83 | L179.8-1 | 表のり | B.L179.8-1-A7 | 7 | 8.85 | 20 | 2.103 | 2.667 | 0.325 | 0.025908 | 80.2 | 18.8 | 1 |  | 1 | 17.4 | 12.6 | 2.06 | 0.754 | 23.0769 | 2.2 |  |  |  | 4.79e-06 |  | 7.6e-06 | 0.019374 | 0.0056852 |  | 0.0075758 | CU |  |  | 67.3 | 37
2009-03-31 | 東北地方整備局 | 最上川 | 最上川上流 | 左岸 | 179.83 | L179.8-1 | 表のり | B.L179.8-1-P9 | 9 | 9.5 | 46 |  | 2.674 |  |  | 59.5 | 32.8 | 7.7 |  | 7.7 | 7.65 | 4.65 | 0.47 | 0.138 | 55.4348 | 0.8 | [6 empty] | 0.00063132 | 0.00019044
2009-03-31 | 東北地方整備局 | 最上川 | 最上川上流 | 左岸 | 179.83 | L179.8-1 | 表のり | B.L179.8-1-P13 | 13 | 13.5 | 47 |  | 2.612 |  |  | 65 | 28.8 | 6.2 |  | 6.2 | 6.4 | 4.28 | 0.855 | 0.209 | 30.622 | 1.8 | [6 empty] | 0.0025256 | 0.00043681
2009-03-31 | 東北地方整備局 | 最上川 | 最上川上流 | 左岸 | 179.83 | L179.8-1 | 表のり | B.L179.8-1-P15 | 15 | 15.5 | 49 |  | 2.643 |  |  | 46.5 | 37.4 | 16.1 |  | 16.1 | 3.73 | 1.45 | 0.142 | [9 empty] | 3.9432e-05
2009-03-31 | 東北地方整備局 | 最上川 | 最上川上流 | 左岸 | 179.83 | L179.8-1 | 表のり | B.L179.8-1-P18 | 18 | 18.4 | 50 |  | 2.667 |  |  | 39 | 49.4 | 11.6 |  | 11.6 | 1.85 | 0.992 | 0.188 | [9 empty] | 7.5548e-05
2009-03-31 | 東北地方整備局 | 最上川 | 最上川上流 | 左岸 | 179.83 | L179.8-1 | 表のり | B.L179.8-1-P23 | 23 | 23.44 | 50 |  | 2.669 |  |  | 57.2 | 27.7 | 15.1 |  | 15.1 | 7.42 | 4.04 | 0.16 | [9 empty] | 5.1993e-05
2009-03-31 | 東北地方整備局 | 最上川 | 最上川上流 | 左岸 | 179.83 | L179.8-1 | 表のり | B.L179.8-1-A1 | 1 | 1.8 | 2 | 1.803 | 2.663 | 0.789 | 0.27455 | 1.7 | 78.2 | 13.6 | 6.5 | 20.1 | 0.404 | 0.355 | 0.0746 | 0.0128 | 31.5625 | 6.7 | [5 empty] | 5.09e-09 | 8.8743e-06 | 1.6384e-06 |  | 1.7048e-06 | CU |  |  | 2.1 | 28.9
2009-03-31 | 東北地方整備局 | 最上川 | 最上川上流 | 左岸 | 179.83 | L179.8-1 | 表のり | B.L179.8-1-P2 | 2 | 2.5 | 2 |  | 2.661 |  |  | 3 | 72.7 | 16 | 8.3 | 24.3 | 0.329 | 0.273 | 0.0484 | 0.00902 | 36.4745 | 5.3 | [6 empty] | 3.2568e-06 | 8.136e-07
2009-03-31 | 東北地方整備局 | 最上川 | 最上川上流 | 左岸 | 179.83 | L179.8-1 | 表のり | B.L179.8-1-P3 | 3 | 3.5 | 5 |  | 2.659 |  |  | 2 | 69.6 | 19.7 | 8.7 | 28.4 | 0.297 | 0.22 | 0.0369 | 0.0071 | 41.831 | 3.4 | [6 empty] | 1.737e-06 | 5.041e-07
2009-03-31 | 東北地方整備局 | 最上川 | 最上川上流 | 左岸 | 179.83 | L179.8-2 | 裏のり | B.L179.8-2-P4 | 4 | 4.5 | 2 |  | 2.559 |  |  | 0 | 30.4 | 39.8 | 29.8 | 69.6 | 0.047 | 0.023 |  |  |  |  | 47.8 | 20.6 | 27.2
2009-03-31 | 東北地方整備局 | 最上川 | 最上川上流 | 左岸 | 179.83 | L179.8-2 | 裏のり | B.L179.8-2-P5 | 5 | 5.5 | 25 |  | 2.636 |  |  | 66.1 | 24.1 | 9.8 |  | 9.8 | 8.11 | 5.44 | 0.35 | 0.079 | 102.6582 | 1.8 | [6 empty] | 0.00031886 | 6.241e-05
2009-03-31 | 東北地方整備局 | 最上川 | 最上川上流 | 左岸 | 179.83 | L179.8-2 | 裏のり | B.L179.8-2-P1 | 1 | 1.5 | 8 |  | 2.606 |  |  | 37.1 | 46 | 16.9 |  | 16.9 | 1.34 | 0.599 | 0.125 | [9 empty] | 2.9345e-05
2009-03-31 | 東北地方整備局 | 最上川 | 最上川上流 | 左岸 | 179.83 | L179.8-2 | 裏のり | B.L179.8-2-P2 | 2 | 2.5 | 4 |  | 2.602 |  |  | 27.6 | 52.7 | 19.7 |  | 19.7 | 0.649 | 0.45 | 0.0787 | [9 empty] | 1.0046e-05
2009-03-31 | 東北地方整備局 | 最上川 | 最上川上流 | 左岸 | 179.83 | L179.8-2 | 裏のり | B.L179.8-2-P3 | 3 | 3.5 | 7 |  | 2.586 |  |  | 5.4 | 59.9 | 21.9 | 12.8 | 34.7 | 0.252 | 0.177 | 0.0152 | 0.00243 | 103.7037 | 3.3 | [6 empty] | 2.225e-07 | 5.9049e-08
2009-03-31 | 東北地方整備局 | 最上川 | 最上川上流 | 左岸 | 181.255 | L181.3-1 | 表のり | B.L181.3-1-A5 | 4.7 | 5.7 | 3 | 1.487 | 2.654 | 1.57 | 1.5058 | 0 | 50.6 | 33.7 | 15.7 | 49.4 | 0.11 | 0.0772 | 0.00826 | 0.00203 | 54.1872 | 1.7 | [5 empty] | 1.65e-08 | 5.4156e-08 | 4.1209e-08 |  | 4.0978e-08 | CU |  |  | 0.3 | 21.7
2009-03-31 | 東北地方整備局 | 最上川 | 最上川上流 | 左岸 | 181.255 | L181.3-1 | 表のり | B.L181.3-1-A7 | 7 | 8 | 24 | 2.12 | 2.642 | 0.365 | 0.035624 | 64 | 31.9 | 4.1 |  | 4.1 | 10 | 6.51 | 0.747 | 0.372 | 26.8817 | 0.5 |  |  |  | 9.64e-06 |  | 2.81e-06 | 0.0018471 | 0.0013838 |  | 0.0011647 | CU |  |  | 56.5 | 42.1
2009-03-31 | 東北地方整備局 | 最上川 | 最上川上流 | 左岸 | 181.255 | L181.3-1 | 表のり | B.L181.3-1-P11 | 11 | 11.5 | 43 |  | 2.652 |  |  | 65 | 26.5 | 8.5 |  | 8.5 | 11 | 6.6 | 0.611 | 0.122 | 90.1639 | 1.3 | [6 empty] | 0.0011595 | 0.00014884
2009-03-31 | 東北地方整備局 | 最上川 | 最上川上流 | 左岸 | 181.255 | L181.3-1 | 表のり | B.L181.3-1-P15 | 15 | 15.37 | 50 |  | 2.639 |  |  | 22.6 | 62.2 | 15.2 |  | 15.2 | 0.601 | 0.422 | 0.131 | [9 empty] | 3.2713e-05
2009-03-31 | 東北地方整備局 | 最上川 | 最上川上流 | 左岸 | 181.255 | L181.3-1 | 表のり | B.L181.3-1-P18 | 18 | 18.5 | 48 |  | 2.676 |  |  | 45.3 | 42.2 | 12.5 |  | 12.5 | 3.09 | 1.29 | 0.23 | [9 empty] | 0.00012054
2009-03-31 | 東北地方整備局 | 最上川 | 最上川上流 | 左岸 | 181.255 | L181.3-1 | 表のり | B.L181.3-1-P22 | 22 | 22.387 | 50 |  | 2.681 |  |  | 46.4 | 39.5 | 14.1 |  | 14.1 | 4.01 | 1.27 | 0.148 | [9 empty] | 4.3401e-05
2009-03-31 | 東北地方整備局 | 最上川 | 最上川上流 | 左岸 | 181.255 | L181.3-1 | 表のり | B.L181.3-1-P25 | 25 | 25.43 | 50 |  | 2.71 |  |  | 8.3 | 30.1 | 37.9 | 23.7 | 61.6 | 0.0626 | 0.0281 | 0.00338 | [9 empty] | 6.8312e-09
2009-03-31 | 東北地方整備局 | 最上川 | 最上川上流 | 左岸 | 181.255 | L181.3-1 | 表のり | B.L181.3-1-P1 | 1 | 1.5 | 8 |  | 2.645 |  |  | 26.3 | 60.7 | 13 |  | 13 | 0.7 | 0.516 | 0.165 | [9 empty] | 5.5835e-05
2009-03-31 | 東北地方整備局 | 最上川 | 最上川上流 | 左岸 | 181.255 | L181.3-1 | 表のり | B.L181.3-1-A2 | 2 | 2.9 | 4 | 1.858 | 2.637 | 0.615 | 0.14403 | 31 | 46.9 | 15.4 | 6.7 | 22.1 | 0.839 | 0.528 | 0.0594 | 0.0103 | 81.4563 | 3.4 | [5 empty] | 2.08e-06 | 5.2344e-06 | 1.0609e-06 |  | 2.3417e-07 | CU |  |  | 23.4 | 22.7
2009-03-31 | 東北地方整備局 | 最上川 | 最上川上流 | 左岸 | 181.255 | L181.3-1 | 表のり | B.L181.3-1-P3 | 3 | 3.5 | 7 |  | 2.642 |  |  | 66.3 | 30.3 | 3.4 |  | 3.4 | 13.3 | 9.64 | 0.705 | 0.389 | 34.1902 | 0.4 | [6 empty] | 0.0016153 | 0.0015132
2009-03-31 | 東北地方整備局 | 最上川 | 最上川上流 | 左岸 | 181.255 | L181.3-1 | 表のり | B.L181.3-1-P4 | 4 | 4.5 | 5 |  | 2.656 |  |  | 29.4 | 60.7 | 9.9 |  | 9.9 | 1.13 | 0.763 | 0.279 | 0.0783 | 14.4317 | 1.9 | [6 empty] | 0.00018857 | 6.1309e-05
2009-03-31 | 東北地方整備局 | 最上川 | 最上川上流 | 左岸 | 181.255 | L181.3-2 | 裏のり | B.L181.3-2-P4 | 4 | 4.5 | 3 |  | 2.529 |  |  | 3.5 | 61.1 | 20.7 | 14.7 | 35.4 | 0.152 | 0.122 | 0.0141 | 0.00126 | 120.6349 | 14 | [6 empty] | 1.8696e-07 | 1.5876e-08
2009-03-31 | 東北地方整備局 | 最上川 | 最上川上流 | 左岸 | 181.255 | L181.3-2 | 裏のり | B.L181.3-2-P6 | 6 | 6.5 | 19 |  | 2.63 |  |  | 63.8 | 26.1 | 10.1 |  | 10.1 | 9.82 | 5.71 | 0.375 | 0.0746 | 131.6354 | 1.7 | [6 empty] | 0.00037414 | 5.5652e-05
2009-03-31 | 東北地方整備局 | 最上川 | 最上川上流 | 左岸 | 181.255 | L181.3-2 | 裏のり | B.L181.3-2-P1 | 1 | 1.5 | 5 |  | 2.581 |  |  | 33.5 | 49.4 | 17.1 |  | 17.1 | 0.814 | 0.444 | 0.106 | [9 empty] | 2.0028e-05
2009-03-31 | 東北地方整備局 | 最上川 | 最上川上流 | 左岸 | 181.255 | L181.3-2 | 裏のり | B.L181.3-2-P2 | 2 | 2.5 | 7 |  | 2.619 |  |  | 55.3 | 39.6 | 5.1 |  | 5.1 | 7.11 | 3.39 | 0.384 | 0.199 | 35.7286 | 0.3 | [6 empty] | 0.00039527 | 0.00039601
2009-03-31 | 東北地方整備局 | 最上川 | 最上川上流 | 左岸 | 181.255 | L181.3-2 | 裏のり | B.L181.3-2-P3 | 3 | 3.5 | 7 |  | 2.587 |  |  | 44.2 | 46.4 | 9.4 |  | 9.4 | 3.1 | 1.26 | 0.265 | 0.0887 | 34.9493 | 0.8 | [6 empty] | 0.00016736 | 7.8677e-05
2009-03-31 | 東北地方整備局 | 最上川 | 最上川上流 | 左岸 | 182.102 | L182.1-1 | 表のり | B.L182.1-1-P4 | 4 | 4.5 | 4 |  | 2.617 |  |  | 23.8 | 49.7 | 19.8 | 6.7 | 26.5 | 0.589 | 0.367 | 0.0361 | 0.00967 | 60.91 | 2.1 | [6 empty] | 1.651e-06 | 9.3509e-07
2009-03-31 | 東北地方整備局 | 最上川 | 最上川上流 | 左岸 | 182.102 | L182.1-1 | 表のり | B.L182.1-1-A5 | 4.6 | 5.45 | 4 | 1.736 | 2.64 | 0.719 | 0.21623 | 12.5 | 68.2 | 19.3 |  | 19.3 | 0.419 | 0.272 | 0.0788 | [8 empty] | 6.36e-07 | 1.0075e-05 |  |  |  | CU |  |  | 0.9 | 23.7
2009-03-31 | 東北地方整備局 | 最上川 | 最上川上流 | 左岸 | 182.102 | L182.1-1 | 表のり | B.L182.1-1-P6 | 6 | 6.5 | 15 |  | 2.642 |  |  | 39.8 | 49.5 | 10.7 |  | 10.7 | 1.97 | 0.833 | 0.199 | [9 empty] | 8.6187e-05
2009-03-31 | 東北地方整備局 | 最上川 | 最上川上流 | 左岸 | 182.102 | L182.1-1 | 表のり | B.L182.1-1-A7 | 7 | 7.8 | 16 | 2.009 | 2.656 | 0.44 | 0.059156 | 44.3 | 42.2 | 13.5 |  | 13.5 | 3.25 | 1.2 | 0.15 | [6 empty] | 1.06e-05 |  | 1.42e-06 | 4.4772e-05 |  |  |  | CU |  |  | 55.8 | 39.2
2009-03-31 | 東北地方整備局 | 最上川 | 最上川上流 | 左岸 | 182.102 | L182.1-1 | 表のり | B.L182.1-1-P10 | 10 | 10.5 | 44 |  | 2.627 |  |  | 64 | 27.9 | 8.1 |  | 8.1 | 8.16 | 5.3 | 0.538 | 0.124 | 65.8065 | 1.5 | [6 empty] | 0.00086342 | 0.00015376
2009-03-31 | 東北地方整備局 | 最上川 | 最上川上流 | 左岸 | 182.102 | L182.1-1 | 表のり | B.L182.1-1-P13 | 13 | 13.5 | 36 |  | 2.64 |  |  | 74.9 | 17.3 | 7.8 |  | 7.8 | 13.6 | 10.7 | 0.959 | 0.15 | 90.6667 | 5.9 | [6 empty] | 0.0032951 | 0.000225
2009-03-31 | 東北地方整備局 | 最上川 | 最上川上流 | 左岸 | 182.102 | L182.1-1 | 表のり | B.L182.1-1-P18 | 18 | 18.44 | 50 |  | 2.65 |  |  | 54.3 | 35.9 | 9.8 |  | 9.8 | 8.43 | 3.31 | 0.397 | 0.0811 | 103.9457 | 0.6 | [6 empty] | 0.00042697 | 6.5772e-05
2009-03-31 | 東北地方整備局 | 最上川 | 最上川上流 | 左岸 | 182.102 | L182.1-1 | 表のり | B.L182.1-1-P22 | 22 | 22.37 | 50 |  | 2.654 |  |  | 56.7 | 34.9 | 8.4 |  | 8.4 | 4.93 | 3.05 | 0.409 | 0.103 | 47.8641 | 1.2 | [6 empty] | 0.00045747 | 0.00010609
2009-03-31 | 東北地方整備局 | 最上川 | 最上川上流 | 左岸 | 182.102 | L182.1-1 | 表のり | B.L182.1-1-P1 | 1 | 1.5 | 2 |  | 2.622 |  |  | 12.5 | 67 | 16.4 | 4.1 | 20.5 | 0.5 | 0.343 | 0.0706 | 0.0212 | 23.5849 | 2.2 | [6 empty] | 7.8105e-06 | 4.4944e-06
2009-03-31 | 東北地方整備局 | 最上川 | 最上川上流 | 左岸 | 182.102 | L182.1-1 | 表のり | B.L182.1-1-A2 | 2 | 3.1 | 2 | 1.798 | 2.618 | 0.796 | 0.28082 | 12.6 | 56.4 | 22.4 | 8.6 | 31 | 0.309 | 0.211 | 0.0233 | 0.00675 | 45.7778 | 2.2 | [5 empty] | 5.37e-07 | 5.9864e-07 | 4.5563e-07 |  | 1.6743e-07 | CU |  |  | 5.8 | 26.8
2009-03-31 | 東北地方整備局 | 最上川 | 最上川上流 | 左岸 | 182.102 | L182.1-2 | 裏のり | B.L182.1-2-P3 | 3 | 3.5 | 4 |  | 2.544 |  |  | 0.2 | 39.1 | 38.4 | 22.3 | 60.7 | 0.0728 | 0.0458 | 0.0031 | [9 empty] | 5.5909e-09
2009-03-31 | 東北地方整備局 | 最上川 | 最上川上流 | 左岸 | 182.102 | L182.1-2 | 裏のり | B.L182.1-2-P4 | 4 | 4.5 | 3 |  | 2.605 |  |  | 8.1 | 81.9 | 10 |  | 10 | 0.712 | 0.621 | 0.252 | 0.0746 | 9.5442 | 3.1 | [6 empty] | 0.00014895 | 5.5652e-05
2009-03-31 | 東北地方整備局 | 最上川 | 最上川上流 | 左岸 | 182.102 | L182.1-2 | 裏のり | B.L182.1-2-P6 | 6 | 6.5 | 23 |  | 2.612 |  |  | 64.6 | 27.9 | 7.5 |  | 7.5 | 8.4 | 5.26 | 0.704 | 0.177 | 47.4576 | 1.4 | [6 empty] | 0.00161 | 0.00031329
2009-03-31 | 東北地方整備局 | 最上川 | 最上川上流 | 左岸 | 182.102 | L182.1-2 | 裏のり | B.L182.1-2-P1 | 1 | 1.5 | 6 |  | 2.6 |  |  | 52 | 40.3 | 7.7 |  | 7.7 | 6.19 | 2.44 | 0.36 | 0.145 | 42.6897 | 0.4 | [6 empty] | 0.00034037 | 0.00021025
2009-03-31 | 東北地方整備局 | 最上川 | 最上川上流 | 左岸 | 182.102 | L182.1-2 | 裏のり | B.L182.1-2-P2 | 2 | 2.5 | 5 |  | 2.602 |  |  | 38 | 54.2 | 7.8 |  | 7.8 | 1.74 | 0.971 | 0.304 | 0.131 | 13.2824 | 0.9 | [6 empty] | 0.00023005 | 0.00017161
2009-03-31 | 東北地方整備局 | 最上川 | 最上川上流 | 左岸 | 183.14 | L183.1-1 | 表のり | B.L183.1-1-A6 | 6 | 6.6 | 41 | 2.034 | 2.612 | 0.373 | 0.037797 | 84.7 | 13.8 | 1.5 |  | 1.5 | 22.5 | 16.9 | 4.61 | 0.962 | 23.3888 | 3.2 |  |  |  | 6.69e-05 |  | 1.38e-05 | 0.12525 | 0.0092544 |  | 0.026939 | CU |  |  | 45 | 41.4
2009-03-31 | 東北地方整備局 | 最上川 | 最上川上流 | 左岸 | 183.14 | L183.1-1 | 表のり | B.L183.1-1-P9 | 9 | 9.5 | 39 |  | 2.628 |  |  | 58.6 | 34.6 | 6.8 |  | 6.8 | 5.95 | 3.66 | 0.646 | 0.216 | 27.5463 | 0.9 | [6 empty] | 0.0013192 | 0.00046656
2009-03-31 | 東北地方整備局 | 最上川 | 最上川上流 | 左岸 | 183.14 | L183.1-1 | 表のり | B.L183.1-1-P13 | 13 | 13.4 | 50 |  | 2.633 |  |  | 58.4 | 34.8 | 6.8 |  | 6.8 | 6.12 | 3.62 | 0.484 | 0.17 | 36 | 0.8 | [6 empty] | 0.00067575 | 0.000289
2009-03-31 | 東北地方整備局 | 最上川 | 最上川上流 | 左岸 | 183.14 | L183.1-1 | 表のり | B.L183.1-1-P17 | 17 | 17.43 | 50 |  | 2.624 |  |  | 37.1 | 61.6 | 1.3 |  | 1.3 | 1.72 | 1.14 | 0.474 | 0.259 | 6.6409 | 0.9 | [6 empty] | 0.00064384 | 0.00067081
2009-03-31 | 東北地方整備局 | 最上川 | 最上川上流 | 左岸 | 183.14 | L183.1-1 | 表のり | B.L183.1-1-P20 | 20 | 20.35 | 50 |  | 2.622 |  |  | 54.6 | 37.8 | 7.6 |  | 7.6 | 6.08 | 3.02 | 0.477 | 0.134 | 45.3731 | 0.8 | [6 empty] | 0.00065332 | 0.00017956
2009-03-31 | 東北地方整備局 | 最上川 | 最上川上流 | 左岸 | 183.14 | L183.1-1 | 表のり | B.L183.1-1-P24 | 24 | 24.35 | 50 |  | 2.652 |  |  | 48.4 | 36 | 15.6 |  | 15.6 | 3.56 | 1.78 | 0.165 | [9 empty] | 5.5835e-05
2009-03-31 | 東北地方整備局 | 最上川 | 最上川上流 | 左岸 | 183.14 | L183.1-1 | 表のり | B.L183.1-1-P1 | 1 | 1.5 | 3 |  | 2.639 |  |  | 58.8 | 36.3 | 4.9 |  | 4.9 | 8.59 | 4.53 | 0.538 | 0.322 | 26.677 | 0.2 | [6 empty] | 0.00086342 | 0.0010368
2009-03-31 | 東北地方整備局 | 最上川 | 最上川上流 | 左岸 | 183.14 | L183.1-1 | 表のり | B.L183.1-1-A2 | 2 | 2.8 | 4 | 1.663 | 2.62 | 0.694 | 0.19732 | 47.2 | 47.7 | 5.1 |  | 5.1 | 3.5 | 1.66 | 0.515 | 0.28 | 12.5 | 0.5 | [5 empty] | 6.23e-06 | 0.00078029 | 0.000784 |  | 0.00072107 | CU |  |  | 0.7 | 29.1
2009-03-31 | 東北地方整備局 | 最上川 | 最上川上流 | 左岸 | 183.14 | L183.1-1 | 表のり | B.L183.1-1-P3 | 3 | 3.5 | 4 |  | 2.657 |  |  | 27.7 | 59.3 | 13 |  | 13 | 0.81 | 0.546 | 0.166 | [9 empty] | 5.6623e-05
2009-03-31 | 東北地方整備局 | 最上川 | 最上川上流 | 左岸 | 183.14 | L183.1-2 | 裏のり | B.L183.1-2-T2 | 2.2 | 2.5 | 3 | 1.818 | 2.663 | 0.979 | 0.47414 | 7.5 | 40.1 | 31.7 | 20.7 | 52.4 | 0.111 | 0.0661 | 0.00437 |  |  |  | 61.3 | 26 | 35.3 |  |  |  | 1.2388e-08 |  |  |  | UU | [8 empty] | 33.7 | 2.7
2009-03-31 | 東北地方整備局 | 最上川 | 最上川上流 | 左岸 | 183.14 | L183.1-2 | 裏のり | B.L183.1-2-P4 | 4 | 4.5 | 26 |  | 2.684 |  |  | 75.6 | 17.8 | 6.6 |  | 6.6 | 9.63 | 7.79 | 0.98 | 0.185 | 52.0541 | 6.4 | [6 empty] | 0.0034647 | 0.00034225
2009-03-31 | 東北地方整備局 | 最上川 | 最上川上流 | 左岸 | 183.14 | L183.1-2 | 裏のり | B.L183.1-2-P1 | 1 | 1.5 | 6 |  | 2.665 |  |  | 47.1 | 46.9 | 6 |  | 6 | 4.81 | 1.42 | 0.378 | 0.203 | 23.6946 | 0.3 | [6 empty] | 0.00038111 | 0.00041209
2009-03-31 | 東北地方整備局 | 最上川 | 最上川上流 | 左岸 | 186.442 | L186.4-1 | 表のり | B.L186.4-1-P4 | 4.1 | 4.5 | 4 |  | 2.654 |  |  | 1.4 | 23.6 | 34.3 | 40.7 | 75 | 0.023 | 0.0099 |  |  |  |  | 47.8 | 30.9 | 16.9
2009-03-31 | 東北地方整備局 | 最上川 | 最上川上流 | 左岸 | 186.442 | L186.4-1 | 表のり | B.L186.4-1-T5 | 4.5 | 5.5 | 3 | 1.83 | 2.71 | 1.013 | 0.5164 | 0 | 13.2 | 46.1 | 40.7 | 86.8 | 0.014 | 0.0084 | [14 empty] | UU | [8 empty] | 55.2 | 2.1
2009-03-31 | 東北地方整備局 | 最上川 | 最上川上流 | 左岸 | 186.442 | L186.4-1 | 表のり | B.L186.4-1-P6 | 6 | 6.5 | 10 |  | 2.669 |  |  | 0 | 37.4 | 30.2 | 32.4 | 62.6 | 0.064 | 0.029 |  |  |  |  | 45.5 | 25.7 | 19.8
2009-03-31 | 東北地方整備局 | 最上川 | 最上川上流 | 左岸 | 186.442 | L186.4-1 | 表のり | B.L186.4-1-A7 | 7 | 8 | 10 | 1.878 | 2.665 | 0.853 | 0.33494 | 0.1 | 77.6 | 11.1 | 11.2 | 22.3 | 0.25 | 0.19 | 0.059 | 0.0018 | 138.8889 | 26.9 | 48.7 | 26.3 | 22.4 | 7.99e-06 |  | 7.37e-08 | 5.153e-06 | 3.24e-08 |  | 6.4187e-09 | CU |  |  | 55.7 | 25
2009-03-31 | 東北地方整備局 | 最上川 | 最上川上流 | 左岸 | 186.442 | L186.4-1 | 表のり | B.L186.4-1-P8 | 8 | 8.5 | 15 |  | 2.654 |  |  | 0.3 | 87.1 | 12.6 |  | 12.6 | 0.44 | 0.39 | 0.2 | [6 empty] | 2.77e-05 |  |  | 8.7194e-05
2009-03-31 | 東北地方整備局 | 最上川 | 最上川上流 | 左岸 | 186.442 | L186.4-1 | 表のり | B.L186.4-1-P9 | 9 | 9.5 | 30 |  | 2.677 |  |  | 55.7 | 36.4 | 7.9 |  | 7.9 | 5.8 | 2.8 | 0.37 | 0.13 | 44.6154 | 0.936 | [6 empty] | 0.00036268 | 0.000169
2009-03-31 | 東北地方整備局 | 最上川 | 最上川上流 | 左岸 | 186.442 | L186.4-1 | 表のり | B.L186.4-1-P10 | 10 | 10.5 | 17 |  | 2.662 |  |  | 0 | 52.4 | 26.3 | 21.3 | 47.6 | 0.15 | 0.09 | 0.0037 | [9 empty] | 8.4241e-09
2009-03-31 | 東北地方整備局 | 最上川 | 最上川上流 | 左岸 | 186.442 | L186.4-1 | 表のり | B.L186.4-1-P11 | 11 | 11.5 | 35 |  | 2.647 |  |  | 12.8 | 72.1 | 15.1 |  | 15.1 | 0.73 | 0.55 | 0.17 | [9 empty] | 5.9834e-05
2009-03-31 | 東北地方整備局 | 最上川 | 最上川上流 | 左岸 | 186.442 | L186.4-1 | 表のり | B.L186.4-1-P12 | 12 | 12.5 | 16 |  | 2.646 |  |  | 0 | 36 | 39.6 | 24.4 | 64 | 0.062 | 0.036 | 0.0011 |  |  |  | 45.2 | 23.3 | 21.9 |  |  |  | 5.0688e-10
2009-03-31 | 東北地方整備局 | 最上川 | 最上川上流 | 左岸 | 186.442 | L186.4-1 | 表のり | B.L186.4-1-P13 | 13 | 13.5 | 17 |  | 2.657 |  |  | 0 | 70.7 | 14.7 | 14.6 | 29.3 | 0.19 | 0.16 | 0.02 | [9 empty] | 4.2023e-07
2009-03-31 | 東北地方整備局 | 最上川 | 最上川上流 | 左岸 | 186.442 | L186.4-1 | 表のり | B.L186.4-1-P17 | 17 | 17.5 | 20 |  | 2.639 |  |  | 5 | 0.7 | 53.5 | 40.8 | 94.3 | 0.011 | 0.0073 |  |  |  |  | 87.2 | 49.5 | 37.7
2009-03-31 | 東北地方整備局 | 最上川 | 最上川上流 | 左岸 | 186.442 | L186.4-1 | 表のり | B.L186.4-1-P18 | 18 | 18.41 | 50 |  | 2.642 |  |  | 17.1 | 75.4 | 7.5 |  | 7.5 | 1.1 | 0.89 | 0.33 | 0.14 | 7.8571 | 1.69 | [6 empty] | 0.00027823 | 0.000196
2009-03-31 | 東北地方整備局 | 最上川 | 最上川上流 | 左岸 | 186.442 | L186.4-1 | 表のり | B.L186.4-1-P1 | 1 | 1.5 | 2 |  | 2.7 |  |  | 0.5 | 56.1 | 21.1 | 22.3 | 43.4 | 0.15 | 0.11 | 0.0028 | [9 empty] | 4.4164e-09
2009-03-31 | 東北地方整備局 | 最上川 | 最上川上流 | 左岸 | 186.442 | L186.4-1 | 表のり | B.L186.4-1-T1 | 1 | 2 | 2 | 1.881 | 2.698 | 0.845 | 0.32702 | 0 | 66.5 | 15.7 | 17.8 | 33.5 | 0.19 | 0.15 | 0.011 | [8 empty] | 1.49e-08 | 1.0517e-07 |  |  |  | CU |  |  | 26.9 | 26.4
2009-03-31 | 東北地方整備局 | 最上川 | 最上川上流 | 左岸 | 186.442 | L186.4-1 | 表のり | B.L186.4-1-P3 | 3 | 3.5 | 3 |  | 2.693 |  |  | 0 | 62.2 | 17.4 | 20.4 | 37.8 | 0.17 | 0.13 | 0.0046 | [9 empty] | 1.3951e-08
2009-03-31 | 東北地方整備局 | 最上川 | 最上川上流 | 左岸 | 186.442 | L186.4-2 | 裏のり | B.L186.4-2-P3 | 3 | 3.5 | 2 |  | 2.692 |  |  | 0 | 43.2 | 24.8 | 32 | 56.8 | 0.094 | 0.041 |  |  |  |  | 42.2 | 24.9 | 17.3
2009-03-31 | 東北地方整備局 | 最上川 | 最上川上流 | 左岸 | 186.442 | L186.4-2 | 裏のり | B.L186.4-2-P5 | 5 | 5.5 | 4 |  | 2.699 |  |  | 0 | 19.9 | 43.4 | 36.7 | 80.1 | 0.028 | 0.014 |  |  |  |  | 53.5 | 29.1 | 24.4
2009-03-31 | 東北地方整備局 | 最上川 | 最上川上流 | 左岸 | 186.442 | L186.4-2 | 裏のり | B.L186.4-2-P6 | 6 | 6.5 | 2 |  | 2.672 |  |  | 0 | 30.1 | 42.6 | 27.3 | 69.9 | 0.053 | 0.033 |  |  |  |  | 49.8 | 27.5 | 22.3
2009-03-31 | 東北地方整備局 | 最上川 | 最上川上流 | 左岸 | 186.442 | L186.4-2 | 裏のり | B.L186.4-2-P9 | 9 | 9.5 | 32 |  | 2.66 |  |  | 66.1 | 28.9 | 5 |  | 5 | 12 | 7.7 | 0.74 | 0.29 | 41.3793 | 0.647 | [6 empty] | 0.0018072 | 0.000841
2009-03-31 | 東北地方整備局 | 最上川 | 最上川上流 | 左岸 | 186.442 | L186.4-2 | 裏のり | B.L186.4-2-P10 | 10 | 10.5 | 23 |  | 2.735 |  |  | 2.1 | 9.7 | 62.6 | 25.6 | 88.2 | 0.02 | 0.014 | 0.0031 |  |  |  | 115.6 | 36.5 | 79.1 |  |  |  | 5.5909e-09
2009-03-31 | 東北地方整備局 | 最上川 | 最上川上流 | 左岸 | 186.442 | L186.4-2 | 裏のり | B.L186.4-2-P11 | 11 | 11.5 | 23 |  | 2.661 |  |  | 19.4 | 61 | 19.6 |  | 19.6 | 0.86 | 0.64 | 0.082 | [9 empty] | 1.1049e-05
2009-03-31 | 東北地方整備局 | 最上川 | 最上川上流 | 左岸 | 186.442 | L186.4-2 | 裏のり | B.L186.4-2-P12 | 12 | 12.5 | 17 |  | 2.654 |  |  | 8.6 | 65.7 | 7.1 | 18.6 | 25.7 | 0.47 | 0.37 | 0.0091 | [9 empty] | 6.778e-08
2009-03-31 | 東北地方整備局 | 最上川 | 最上川上流 | 左岸 | 186.442 | L186.4-2 | 裏のり | B.L186.4-2-P15 | 15 | 15.5 | 20 |  | 2.708 |  |  | 0 | 0.5 | 56 | 43.5 | 99.5 | 0.0086 | 0.0064 |  |  |  |  | 92.3 | 46.8 | 45.5
2009-03-31 | 東北地方整備局 | 最上川 | 最上川上流 | 左岸 | 186.442 | L186.4-2 | 裏のり | B.L186.4-2-T1 | 1 | 2 | 2 | 1.769 | 2.697 | 1.019 | 0.52407 | 0 | 61.7 | 17.7 | 20.6 | 38.3 | 0.15 | 0.12 | 0.0035 | [8 empty] | 2.76e-07 | 7.4064e-09 |  |  |  | CU |  |  | 54.4 | 7.4
2009-03-31 | 東北地方整備局 | 最上川 | 最上川上流 | 左岸 | 186.442 | L186.4-2 | 裏のり | B.L186.4-2-P2 | 2 | 2.5 | 3 |  | 2.717 |  |  | 0 | 50.2 | 23.3 | 26.5 | 49.8 | 0.13 | 0.076
2009-03-31 | 東北地方整備局 | 最上川 | 最上川上流 | 左岸 | 188.078 | No.1-2 | 表のり | B.1-2.1 | 3.5 | 4.3 | 3 | 1.772 | 2.636 | 1.076 | 0.60008 | 0 | 9.6 | 47.3 | 43.1 | 90.4 | 0.0129 | 0.0075 |  |  |  |  | 48.8 | 27.2 | 21.6 | [7 empty] | UU | [8 empty] | 18 | 3.5
2009-03-31 | 東北地方整備局 | 最上川 | 最上川上流 | 左岸 | 188.078 | No.1-2 | 表のり | B.1-2.5 | 7 | 8 | 12 | [18 empty] | 3.5e-06 |  | 3.6e-07
2009-03-31 | 東北地方整備局 | 最上川 | 最上川上流 | 左岸 | 188.078 | No.1-2 | 表のり | B.1-2.2 | 10.5 | 11 | 50 | [18 empty] | 1.3e-06
2009-03-31 | 東北地方整備局 | 最上川 | 最上川上流 | 左岸 | 188.078 | No.1-2 | 表のり | B.1-2.2 | 13 | 13.5 | 27 |  | 2.643 |  |  | 3.6 | 54.2 | 29.1 | 13.1 | 42.2 | 0.1384 | 0.1034 | 0.0181 | 0.0012 | 115.3333 | 11.66 | [6 empty] | 3.3346e-07 | 1.44e-08
2009-03-31 | 東北地方整備局 | 最上川 | 最上川上流 | 左岸 | 188.078 | No.1-2 | 表のり | B.1-2.3 | 14 | 14.5 | 19 |  | 2.642 |  |  | 2.7 | 51.8 | 32.5 | 13 | 45.5 | 0.1665 | 0.098 | 0.0138 | 0.0015 | 111 | 4.13 | [6 empty] | 1.7787e-07 | 2.25e-08
2009-03-31 | 東北地方整備局 | 最上川 | 最上川上流 | 左岸 | 188.078 | No.1-2 | 表のり | B.1-2.4 | 17 | 17.5 | 32 |  | 2.654 |  |  | 0.1 | 60.4 | 27.6 | 11.9 | 39.5 | 0.1559 | 0.1176 | 0.0243 | 0.002 | 77.95 | 8.15 | [6 empty] | 6.5986e-07 | 4e-08
2009-03-31 | 東北地方整備局 | 最上川 | 最上川上流 | 左岸 | 188.078 | No.1-2 | 表のり | B.1-2.0 | 1.5 | 3 | 4 | 1.81 | 2.682 | 0.911 | 0.39563 | 0.3 | 53.7 | 28 | 18 | 46 | 0.12 | 0.087 | [9 empty] | 1.3e-08 |  |  |  |  | CU |  |  | 12.5 | 31.4
2009-03-31 | 東北地方整備局 | 最上川 | 最上川上流 | 左岸 | 188.078 | No.1-3 | 裏のり | B.1-3.2 | 3.5 | 5 | 7 | 1.829 | 2.667 | 0.598 | 0.13382 | 33.1 | 58.5 | 3.3 | 5.1 | 8.4 | 1.4 | 0.84 | 0.2 | 0.12 | 11.6667 | 1 | [5 empty] | 1.1e-06 | 8.7194e-05 | 0.000144 |  | 7.186e-05 | CU |  |  | 36.6 | 34.8
2009-03-31 | 東北地方整備局 | 最上川 | 最上川上流 | 左岸 | 188.078 | No.1-1 | 裏のり | B.1-1.1 | 14 | 14.5 | 25 |  | 2.647 |  |  | 2.3 | 13.9 | 52 | 31.8 | 83.8 | 0.0243 | 0.0147 | 0.0018 |  |  |  | 78 | 41.8 | 36.2 |  |  |  | 1.5866e-09
2009-03-31 | 東北地方整備局 | 最上川 | 最上川上流 | 左岸 | 188.078 | No.1-1 | 裏のり | B.1-1.2 | 16 | 16.5 | 33 |  | 2.656 |  |  | 13.5 | 58.8 | 12.8 | 14.9 | 27.7 | 0.5629 | 0.3958 | 0.0157 | [9 empty] | 2.3983e-07
2009-03-31 | 東北地方整備局 | 最上川 | 最上川上流 | 左岸 | 188.078 | No.1-3 | 裏のり | B.1-3.1 | 2 | 2.85 |  | 1.724 | 2.637 | 1.142 | 0.69531 | 0 | 14.1 | 41.7 | 44.2 | 85.9 | 0.0123 | 0.0072 |  |  |  |  | 51.9 | 27.3 | 24.6 | [7 empty] | UU | [8 empty] | 22.2 | 4.8
2009-03-31 | 東北地方整備局 | 最上川 | 最上川上流 | 左岸 | 188.078 | No.1-1 | 裏のり | B.1-1.0 | 2 | 3.5 | 3 | [20 empty] | 1.8e-07
2009-03-31 | 東北地方整備局 | 最上川 | 最上川上流 | 左岸 | 189.014 | L189.0-1 | 表のり | B.L189.0-1-A6 | 6 | 6.75 | 3 | 2.032 | 2.654 | 0.609 | 0.14038 | 22.9 | 51.3 | 11.5 | 14.3 | 25.8 | 0.49 | 0.29 | 0.023 | [6 empty] | 1.44e-05 |  | 1.38e-08 | 5.8093e-07 |  |  |  | CU |  |  | 58.3 | 16.3
2009-03-31 | 東北地方整備局 | 最上川 | 最上川上流 | 左岸 | 189.014 | L189.0-1 | 表のり | B.L189.0-1-T8 | 8 | 8.85 | 5 | 1.497 | 2.583 | 2.142 | 3.1279 | 0 | 1.5 | 28.2 | 70.3 | 98.5 | 0.0028 | 0.0012 |  |  |  |  | 114.5 | 50.7 | 63.8 | [7 empty] | UU | [8 empty] | 58 | 5
2009-03-31 | 東北地方整備局 | 最上川 | 最上川上流 | 左岸 | 189.014 | L189.0-1 | 表のり | B.L189.0-1-A10 | 10 | 10.8 | 28 | 2.1 | 2.666 | 0.469 | 0.070226 | 47.8 | 45.7 | 6.5 |  | 6.5 | 3 | 1.8 | 0.44 | 0.19 | 15.7895 | 0.88 |  |  |  | 0.000385 |  | 1.27e-05 | 0.00054185 | 0.000361 |  | 0.00017941 | CU |  |  | 69.5 | 40.5
2009-03-31 | 東北地方整備局 | 最上川 | 最上川上流 | 左岸 | 189.014 | L189.0-1 | 表のり | B.L189.0-1-P15 | 15 | 15.5 | 33 |  | 2.667 |  |  | 0.8 | 86 | 13.2 |  | 13.2 | 0.41 | 0.36 | 0.19 | [9 empty] | 7.7423e-05
2009-03-31 | 東北地方整備局 | 最上川 | 最上川上流 | 左岸 | 189.014 | L189.0-1 | 表のり | B.L189.0-1-P17 | 17 | 17.5 | 50 |  | 2.649 |  |  | 32.8 | 56 | 11.2 |  | 11.2 | 1.6 | 1.2 | 0.31 | [9 empty] | 0.0002407
2009-03-31 | 東北地方整備局 | 最上川 | 最上川上流 | 左岸 | 189.014 | L189.0-1 | 表のり | B.L189.0-1-P18 | 18 | 18.5 | 21 |  | 2.684 |  |  | 0 | 45.3 | 33.3 | 21.4 | 54.7 | 0.09 | 0.061 | 0.004 |  |  |  | 36.4 | 25.4 | 11 |  |  |  | 1.0092e-08
2009-03-31 | 東北地方整備局 | 最上川 | 最上川上流 | 左岸 | 189.014 | L189.0-1 | 表のり | B.L189.0-1-P22 | 22 | 22.5 | 27 |  | 2.687 |  |  | 0.1 | 79.3 | 7.4 | 13.2 | 20.6 | 0.21 | 0.18 | 0.066 | [9 empty] | 6.6816e-06
2009-03-31 | 東北地方整備局 | 最上川 | 最上川上流 | 左岸 | 189.014 | L189.0-1 | 表のり | B.L189.0-1-P25 | 25 | 25.5 | 35 |  | 2.666 |  |  | 39.2 | 50.8 | 10 |  | 10 | 1.9 | 1 | 0.25 | 0.075 | 25.3333 | 1.07 | [6 empty] | 0.00014623 | 5.625e-05
2009-03-31 | 東北地方整備局 | 最上川 | 最上川上流 | 左岸 | 189.014 | L189.0-1 | 表のり | B.L189.0-1-P1 | 1 | 1.5 | 7 |  | 2.704 |  |  | 0 | 12.6 | 51.8 | 35.6 | 87.4 | 0.016 | 0.01 |  |  |  |  | 51.3 | 29.2 | 22.1
2009-03-31 | 東北地方整備局 | 最上川 | 最上川上流 | 左岸 | 189.014 | L189.0-1 | 表のり | B.L189.0-1-T2 | 2 | 3.4 | 3 | 1.758 | 2.68 | 1.107 | 0.64384 | 2.2 | 24.4 | 42.9 | 30.5 | 73.4 | 0.036 | 0.021 | 0.0014 |  |  |  | 46.1 | 28.5 | 17.6 |  |  |  | 8.863e-10 |  |  |  | UU | [8 empty] | 53.1 | 0
2009-03-31 | 東北地方整備局 | 最上川 | 最上川上流 | 左岸 | 189.014 | L189.0-1 | 表のり | B.L189.0-1-A4 | 3.55 | 4.4 | 3 | 1.819 | 2.665 | 0.722 | 0.21856 | 20.8 | 64.1 | 15.1 |  | 15.1 | 0.53 | 0.37 | 0.12 | [8 empty] | 1.09e-06 | 2.6697e-05 |  |  |  | CU |  |  | 13.8 | 21.4
2009-03-31 | 東北地方整備局 | 最上川 | 最上川上流 | 左岸 | 189.014 | L189.0-1 | 表のり | B.L189.0-1-T5 | 4.7 | 5.45 | 4 | 1.752 | 2.658 | 1.098 | 0.63096 | 1.6 | 16 | 37.1 | 45.3 | 82.4 | 0.012 | 0.0066 |  |  |  |  | 49.7 | 29.7 | 20 | [7 empty] | UU | [8 empty] | 60.1 | 0
2009-03-31 | 東北地方整備局 | 最上川 | 最上川上流 | 左岸 | 189.014 | L189.0-2 | 裏のり | B.L189.0-2-P6 | 6 | 6.5 | 6 |  | 2.697 |  |  | 0.1 | 21.3 | 33.2 | 45.4 | 78.6 | 0.015 | 0.0071 |  |  |  |  | 60.5 | 30 | 30.5
2009-03-31 | 東北地方整備局 | 最上川 | 最上川上流 | 左岸 | 189.014 | L189.0-2 | 裏のり | B.L189.0-2-P9 | 9 | 9.5 | 26 |  | 2.682 |  |  | 58.5 | 33.7 | 7.8 |  | 7.8 | 4.1 | 2.9 | 0.32 | 0.13 | 31.5385 | 1.08 | [6 empty] | 0.00025908 | 0.000169
2009-03-31 | 東北地方整備局 | 最上川 | 最上川上流 | 左岸 | 189.014 | L189.0-2 | 裏のり | B.L189.0-2-P11 | 11 | 11.5 | 17 |  | 2.668 |  |  | 0.9 | 81.3 | 17.8 |  | 17.8 | 0.37 | 0.28 | 0.088 | [9 empty] | 1.3013e-05
2009-03-31 | 東北地方整備局 | 最上川 | 最上川上流 | 左岸 | 189.014 | L189.0-2 | 裏のり | B.L189.0-2-P1 | 1 | 1.5 | 9 |  | 2.677 |  |  | 0.8 | 13.3 | 46.8 | 39.1 | 85.9 | 0.012 | 0.0084 |  |  |  |  | 53.9 | 31.1 | 22.8
2009-03-31 | 東北地方整備局 | 最上川 | 最上川上流 | 左岸 | 189.014 | L189.0-2 | 裏のり | B.L189.0-2-P2 | 2 | 2.5 | 3 |  | 2.709 |  |  | 0 | 3.4 | 35.8 | 60.8 | 96.6 | 0.0047 | 0.0017 |  |  |  |  | 61.1 | 30.4 | 30.7
2009-03-31 | 東北地方整備局 | 最上川 | 最上川上流 | 左岸 | 189.014 | L189.0-2 | 裏のり | B.L189.0-2-P3 | 3 | 3.5 | 6 |  | 2.701 |  |  | 0.3 | 6.2 | 37.7 | 55.8 | 93.5 | 0.0065 | 0.0031 |  |  |  |  | 53.4 | 28.3 | 25.1
2009-03-31 | 東北地方整備局 | 最上川 | 最上川上流 | 左岸 | 189.014 | L189.0-2 | 裏のり | B.L189.0-2-P4 | 4 | 4.5 | 7 |  | 2.671 |  |  | 0 | 34.4 | 25.4 | 40.2 | 65.6 | 0.048 | 0.018 |  |  |  |  | 41.9 | 24.5 | 17.4
2009-03-31 | 東北地方整備局 | 最上川 | 最上川上流 | 左岸 | 191.044 | L191.0-1 | 表のり | B.L191.0-1-P4 | 4 | 4.5 | 11 |  | 2.685 |  |  | 11.9 | 50.6 | 23.7 | 13.8 | 37.5 | 0.225 | 0.144 | 0.0104 | 0.00179 | 125.6983 | 3.6 | [6 empty] | 9.2356e-08 | 3.2041e-08
2009-03-31 | 東北地方整備局 | 最上川 | 最上川上流 | 左岸 | 191.044 | L191.0-1 | 表のり | B.L191.0-1-A4 | 4.5 | 5.3 | 10 | 1.871 | 2.671 | 0.614 | 0.14342 | 41.7 | 49.7 | 8.6 |  | 8.6 | 2.32 | 0.986 | 0.307 | 0.119 | 19.4958 | 0.7 | [5 empty] | 3.51e-07 | 0.00023534 | 0.00014161 |  | 4.4755e-05 | CU |  |  | 19.3 | 30.9
2009-03-31 | 東北地方整備局 | 最上川 | 最上川上流 | 左岸 | 191.044 | L191.0-1 | 表のり | B.L191.0-1-P6 | 6 | 6.3 | 6 |  | 2.695 |  |  | 0 | 75.7 | 18.4 | 5.9 | 24.3 | 0.241 | 0.208 | 0.0471 | 0.0119 | 20.2521 | 5.6 | [6 empty] | 3.0577e-06 | 1.4161e-06
2009-03-31 | 東北地方整備局 | 最上川 | 最上川上流 | 左岸 | 191.044 | L191.0-1 | 表のり | B.L191.0-1-T6 | 6.3 | 7 | 5 | 1.741 | 2.669 | 1.104 | 0.63953 | 0 | 16.4 | 56.1 | 27.5 | 83.6 | 0.0352 | 0.0237 | 0.00109 |  |  |  | 44.5 | 26.1 | 18.4 |  |  |  | 4.9627e-10 |  |  |  | UU | [8 empty] | 52.7 | 10.2
2009-03-31 | 東北地方整備局 | 最上川 | 最上川上流 | 左岸 | 191.044 | L191.0-1 | 表のり | B.L191.0-1-A7 | 7 | 7.9 | 5 | 1.843 | 2.702 | 0.977 | 0.47171 | 0 | 71.1 | 22.5 | 6.4 | 28.9 | 0.143 | 0.128 | 0.0402 | 0.0107 | 13.3645 | 4.1 | [5 empty] | 1.88e-07 | 2.1183e-06 | 1.1449e-06 |  | 9.9373e-07 | CU |  |  | 35.4 | 28.4
2009-03-31 | 東北地方整備局 | 最上川 | 最上川上流 | 左岸 | 191.044 | L191.0-1 | 表のり | B.L191.0-1-A9 | 8.5 | 9.75 | 14 | 2.061 | 2.698 | 0.43 | 0.055599 | 57.8 | 40 | 2.2 |  | 2.2 | 5.03 | 3.13 | 0.703 | 0.477 | 10.5451 | 0.4 | [5 empty] | 3.16e-07 | 0.0016047 | 0.0022753 |  | 0.0014113 | CU |  |  | 68.8 | 38.5
2009-03-31 | 東北地方整備局 | 最上川 | 最上川上流 | 左岸 | 191.044 | L191.0-1 | 表のり | B.L191.0-1-P10 | 10 | 10.5 | 10 |  | 2.683 |  |  | 42.6 | 49 | 8.4 |  | 8.4 | 2.27 | 1.42 | 0.351 | 0.116 | 19.569 | 1.3 | [6 empty] | 0.00032098 | 0.00013456
2009-03-31 | 東北地方整備局 | 最上川 | 最上川上流 | 左岸 | 191.044 | L191.0-1 | 表のり | B.L191.0-1-P14 | 14 | 14.5 | 11 |  | 2.64 |  |  | 0 | 1.4 | 46.6 | 52 | 98.6 | 0.00733 | 0.00439 |  |  |  |  | 76.4 | 35 | 41.4
2009-03-31 | 東北地方整備局 | 最上川 | 最上川上流 | 左岸 | 191.044 | L191.0-1 | 表のり | B.L191.0-1-P16 | 16 | 16.5 | 11 |  | 2.668 |  |  | 0 | 31 | 44.2 | 24.8 | 69 | 0.0523 | 0.0309 | 0.00233 |  |  |  | 46.9 | 27.1 | 19.8 |  |  |  | 2.8851e-09
2009-03-31 | 東北地方整備局 | 最上川 | 最上川上流 | 左岸 | 191.044 | L191.0-1 | 表のり | B.L191.0-1-P1 | 1 | 1.5 | 7 |  | 2.659 |  |  | 54.9 | 39.8 | 5.3 |  | 5.3 | 6.83 | 3.6 | 0.49 | 0.272 | 25.1103 | 0.2 | [6 empty] | 0.00069532 | 0.00073984
2009-03-31 | 東北地方整備局 | 最上川 | 最上川上流 | 左岸 | 191.044 | L191.0-1 | 表のり | B.L191.0-1-A2 | 2 | 2.94 | 9 | 1.933 | 2.68 | 0.589 | 0.12859 | 32.3 | 46.7 | 16.9 | 4.1 | 21 | 0.777 | 0.502 | 0.0679 | 0.0206 | 37.7184 | 1.8 | [5 empty] | 1.67e-06 | 7.1358e-06 | 4.2436e-06 |  | 1.2804e-06 | CU |  |  | 14.8 | 31.6
2009-03-31 | 東北地方整備局 | 最上川 | 最上川上流 | 左岸 | 191.044 | L191.0-1 | 表のり | B.L191.0-1-P3 | 3 | 3.5 | 7 |  | 2.688 |  |  | 39.1 | 40 | 17.1 | 3.8 | 20.9 | 1.86 | 0.763 | 0.0691 | 0.0203 | 91.6256 | 0.7 | [6 empty] | 7.4314e-06 | 4.1209e-06
2009-03-31 | 東北地方整備局 | 最上川 | 最上川上流 | 左岸 | 191.044 | L191.0-2 | 裏のり | B.L191.0-2-P4 | 4 | 4.5 | 26 |  | 2.644 |  |  | 35.2 | 55.2 | 9.6 |  | 9.6 | 1.45 | 0.841 | 0.275 | 0.0835 | 17.3653 | 1.5 | [6 empty] | 0.00018236 | 6.9723e-05
2009-03-31 | 東北地方整備局 | 最上川 | 最上川上流 | 左岸 | 191.044 | L191.0-2 | 裏のり | B.L191.0-2-P5 | 5 | 5.5 | 6 |  | 2.65 |  |  | 0 | 6.9 | 58.6 | 34.5 | 93.1 | 0.0175 | 0.0111 | 0.00106 |  |  |  | 48.8 | 26.7 | 22.1 |  |  |  | 4.6519e-10
2009-03-31 | 東北地方整備局 | 最上川 | 最上川上流 | 左岸 | 191.044 | L191.0-2 | 裏のり | B.L191.0-2-P6 | 6 | 6.5 | 7 |  | 2.692 |  |  | 0 | 39.1 | 51 | 9.9 | 60.9 | 0.073 | 0.0578 | 0.0173 | 0.00503 | 14.5129 | 2.7 | [6 empty] | 3.003e-07 | 2.5301e-07
2009-03-31 | 東北地方整備局 | 最上川 | 最上川上流 | 左岸 | 191.044 | L191.0-2 | 裏のり | B.L191.0-2-P8 | 8 | 8.5 | 13 |  | 2.652 |  |  | 35.7 | 48.8 | 15.5 |  | 15.5 | 1.49 | 0.823 | 0.144 | [6 empty] | 2.97e-05 |  |  | 4.0731e-05
2009-03-31 | 東北地方整備局 | 最上川 | 最上川上流 | 左岸 | 191.044 | L191.0-2 | 裏のり | B.L191.0-2-P11 | 11 | 11.5 | 17 |  | 2.666 |  |  | 36.5 | 51.6 | 11.9 |  | 11.9 | 1.47 | 0.785 | 0.182 | [9 empty] | 7.0079e-05
2009-03-31 | 東北地方整備局 | 最上川 | 最上川上流 | 左岸 | 191.044 | L191.0-2 | 裏のり | B.L191.0-2-P14 | 14 | 14.5 | 10 |  | 2.322 |  |  | 11.3 | 29.6 | 32 | 27.1 | 59.1 | 0.0867 | 0.0336 | 0.00193 |  |  |  | 189 | 84.1 | 104.9 |  |  |  | 1.8648e-09
2009-03-31 | 東北地方整備局 | 最上川 | 最上川上流 | 左岸 | 191.044 | L191.0-2 | 裏のり | B.L191.0-2-P1 | 1 | 1.5 | 5 |  | 2.649 |  |  | 39.3 | 50 | 10.7 |  | 10.7 | 1.88 | 0.79 | 0.232 | [9 empty] | 0.00012298
2009-03-31 | 東北地方整備局 | 最上川 | 最上川上流 | 左岸 | 191.044 | L191.0-2 | 裏のり | B.L191.0-2-P2 | 2 | 2.5 | 2 |  | 2.65 |  |  | 22 | 54.4 | 17.4 | 6.2 | 23.6 | 0.533 | 0.381 | 0.0495 | 0.0125 | 42.64 | 2.7 | [6 empty] | 3.4308e-06 | 1.5625e-06
2009-03-31 | 東北地方整備局 | 最上川 | 最上川上流 | 左岸 | 191.044 | L191.0-2 | 裏のり | B.L191.0-2-P3 | 3 | 3.3 | 9 |  | 2.655 |  |  | 40.9 | 50.3 | 8.8 |  | 8.8 | 2.13 | 1.1 | 0.3 | 0.0995 | 21.407 | 1 | [6 empty] | 0.0002231 | 9.9003e-05
2009-03-31 | 東北地方整備局 | 最上川 | 最上川上流 | 左岸 | 191.831 | L191.8-1 | 表のり | B.L191.8-1-T6 | 6 | 6.75 | 3 | 1.71 | 2.638 | 1.292 | 0.94096 | 0 | 8.3 | 34.2 | 57.5 | 91.7 | 0.00612 | 0.00245 |  |  |  |  | 63.1 | 31.4 | 31.7 | [7 empty] | UU | [8 empty] | 67.1 | 0.7
2009-03-31 | 東北地方整備局 | 最上川 | 最上川上流 | 左岸 | 191.831 | L191.8-1 | 表のり | B.L191.8-1-P8 | 8 | 8.5 | 2 |  | 2.571 |  |  | 2 | 6.5 | 53.2 | 38.3 | 91.5 | 0.0113 | 0.00815 | 0.00131 |  |  |  | 81.1 | 32.1 | 49 |  |  |  | 7.5983e-10
2009-03-31 | 東北地方整備局 | 最上川 | 最上川上流 | 左岸 | 191.831 | L191.8-1 | 表のり | B.L191.8-1-P10 | 10 | 10.5 | 4 |  | 2.158 |  |  | 0 | 49.2 | 35.7 | 15.1 | 50.8 | 0.17 | 0.0708 | 0.00824 | 0.00213 | 79.8122 | 0.9 | 274.7 | 98.1 | 176.6 |  |  |  | 5.3852e-08 | 4.5369e-08
2009-03-31 | 東北地方整備局 | 最上川 | 最上川上流 | 左岸 | 191.831 | L191.8-1 | 表のり | B.L191.8-1-P13 | 13 | 13.5 | 8 |  | 2.606 |  |  | 0.1 | 3.6 | 57.3 | 39 | 96.3 | 0.0131 | 0.00875 |  |  |  |  | 86.5 | 37.1 | 49.4
2009-03-31 | 東北地方整備局 | 最上川 | 最上川上流 | 左岸 | 191.831 | L191.8-1 | 表のり | B.L191.8-1-P15 | 15 | 15.5 | 13 |  | 2.667 |  |  | 2.6 | 88 | 9.4 |  | 9.4 | 0.491 | 0.429 | 0.208 | 0.0884 | 5.5543 | 2 | [6 empty] | 9.5489e-05 | 7.8146e-05
2009-03-31 | 東北地方整備局 | 最上川 | 最上川上流 | 左岸 | 191.831 | L191.8-1 | 表のり | B.L191.8-1-A1 | 0.6 | 1.4 | 1 | 1.96 | 2.66 | 0.567 | 0.11633 | 0.3 | 61.9 | 25.2 | 12.6 | 37.8 | 0.195 | 0.143 | 0.0156 | 0.00209 | 93.3014 | 5.4 | [5 empty] | 4.22e-07 | 2.363e-07 | 4.3681e-08 |  | 2.894e-09 | CU |  |  | 41.5 | 21.2
2009-03-31 | 東北地方整備局 | 最上川 | 最上川上流 | 左岸 | 191.831 | L191.8-1 | 表のり | B.L191.8-1-A2 | 2 | 2.9 | 2 | 1.697 | 2.651 | 0.911 | 0.39563 | 0 | 75.8 | 16.7 | 7.5 | 24.2 | 0.332 | 0.267 | 0.0474 | 0.00974 | 34.0862 | 4.8 | [5 empty] | 1.6e-06 | 3.103e-06 | 9.4868e-07 |  | 9.6142e-07 | CU |  |  | 7.8 | 24
2009-03-31 | 東北地方整備局 | 最上川 | 最上川上流 | 左岸 | 191.831 | L191.8-1 | 表のり | B.L191.8-1-P3 | 3 | 3.5 | 2 |  | 2.66 |  |  | 0.1 | 77.7 | 14.1 | 8.1 | 22.2 | 0.256 | 0.22 | 0.0626 | 0.0103 | 24.8544 | 5.8 | [6 empty] | 5.911e-06 | 1.0609e-06
2009-03-31 | 東北地方整備局 | 最上川 | 最上川上流 | 左岸 | 191.831 | L191.8-2 | 裏のり | B.L191.8-2-P5 | 5 | 5.5 | 1 |  | 2.671 |  |  | 0 | 19.7 | 52.9 | 27.4 | 80.3 | 0.0315 | 0.0195 | 0.00233 |  |  |  | 67.9 | 32.3 | 35.6 |  |  |  | 2.8851e-09
2009-03-31 | 東北地方整備局 | 最上川 | 最上川上流 | 左岸 | 191.831 | L191.8-2 | 裏のり | B.L191.8-2-P8 | 8 | 8.5 | 3 |  | 1.883 |  |  | 0 | 5.5 | 30 | 64.5 | 94.5 | 0.00351 | 0.0012 |  |  |  |  | 345.3 | 127.3 | 218
2009-03-31 | 東北地方整備局 | 最上川 | 最上川上流 | 左岸 | 191.831 | L191.8-2 | 裏のり | B.L191.8-2-P1 | 1 | 1.5 | 1 |  | 2.705 |  |  | 0 | 58.6 | 26.8 | 14.6 | 41.4 | 0.159 | 0.114 | 0.0112 | 0.00176 | 90.3409 | 4.3 | [6 empty] | 1.0966e-07 | 3.0976e-08
2009-03-31 | 東北地方整備局 | 最上川 | 最上川上流 | 左岸 | 191.831 | L191.8-2 | 裏のり | B.L191.8-2-P2 | 2 | 2.4 | 9 |  | 2.693 |  |  | 0.4 | 41.7 | 39.8 | 18.1 | 57.9 | 0.0864 | 0.0446 | 0.00605 | 0.00155 | 55.7419 | 1.3 | [6 empty] | 2.6323e-08 | 2.4025e-08
2009-03-31 | 東北地方整備局 | 最上川 | 最上川上流 | 左岸 | 193.019 | L193.0-1 | 表のり | B.L193.0-1-A6 | 5.5 | 6.3 | 6 | 1.79 | 2.702 | 0.952 | 0.44201 | 0 | 72.2 | 13.8 | 14 | 27.8 | 0.18 | 0.15 | 0.022 | [8 empty] | 6.11e-08 | 5.2407e-07 |  |  |  | CU |  |  | 18.1 | 25.2
2009-03-31 | 東北地方整備局 | 最上川 | 最上川上流 | 左岸 | 193.019 | L193.0-1 | 表のり | B.L193.0-1-A9 | 8.7 | 9.5 | 20 | 1.935 | 2.675 | 0.579 | 0.12293 | 52.3 | 43.4 | 4.3 |  | 4.3 | 4.2 | 2.3 | 0.51 | 0.28 | 15 | 0.49 |  |  |  | 0.0428 |  | 1.94e-06 | 0.00076285 | 0.000784 |  | 0.00072714 | CU |  |  | 106.1 | 31.4
2009-03-31 | 東北地方整備局 | 最上川 | 最上川上流 | 左岸 | 193.019 | L193.0-1 | 表のり | B.L193.0-1-P11 | 11 | 11.5 | 7 |  | 2.27 |  |  | 0 | 1.2 | 27.6 | 71.2 | 98.8 | [6 empty] | 198.8 | 73.5 | 125.3
2009-03-31 | 東北地方整備局 | 最上川 | 最上川上流 | 左岸 | 193.019 | L193.0-1 | 表のり | B.L193.0-1-P13 | 13 | 13.5 | 22 |  | 2.679 |  |  | 0.1 | 85.5 | 14.4 |  | 14.4 | 0.34 | 0.3 | 0.15 | [9 empty] | 4.4772e-05
2009-03-31 | 東北地方整備局 | 最上川 | 最上川上流 | 左岸 | 193.019 | L193.0-1 | 表のり | B.L193.0-1-P17 | 17 | 17.5 | 16 |  | 2.68 |  |  | 1.9 | 80.2 | 17.9 |  | 17.9 | 0.53 | 0.45 | 0.1 | [9 empty] | 1.7498e-05
2009-03-31 | 東北地方整備局 | 最上川 | 最上川上流 | 左岸 | 193.019 | L193.0-1 | 表のり | B.L193.0-1-P19 | 19 | 19.5 | 33 |  | 2.653 |  |  | 42.3 | 44.1 | 13.6 |  | 13.6 | 2.3 | 1.3 | 0.3 | [9 empty] | 0.0002231
2009-03-31 | 東北地方整備局 | 最上川 | 最上川上流 | 左岸 | 193.019 | L193.0-1 | 表のり | B.L193.0-1-P22 | 22 | 22.5 | 17 |  | 2.65 |  |  | 9.4 | 76.3 | 14.3 |  | 14.3 | 0.64 | 0.51 | 0.17 | [9 empty] | 5.9834e-05
2009-03-31 | 東北地方整備局 | 最上川 | 最上川上流 | 左岸 | 193.019 | L193.0-1 | 表のり | B.L193.0-1-P25 | 25 | 25.5 | 11 |  | 2.619 |  |  | 0 | 1.5 | 31.6 | 66.9 | 98.5 | 0.0036 | 0.0018 |  |  |  |  | 71 | 37.5 | 33.5
2009-03-31 | 東北地方整備局 | 最上川 | 最上川上流 | 左岸 | 193.019 | L193.0-1 | 表のり | B.L193.0-1-A1 | 0.5 | 1.5 | 3 | 1.788 | 2.697 | 0.822 | 0.30484 | 19 | 46 | 17.5 | 17.5 | 35 | 0.36 | 0.21 | 0.008 | [8 empty] | 5.26e-07 | 5.0287e-08 |  |  |  | CU |  |  | 0 | 16.8
2009-03-31 | 東北地方整備局 | 最上川 | 最上川上流 | 左岸 | 193.019 | L193.0-1 | 表のり | B.L193.0-1-P2 | 2 | 2.5 | 3 |  | 2.721 |  |  | 1.1 | 19.8 | 43.7 | 35.4 | 79.1 | 0.028 | 0.015 |  |  |  |  | 47.1 | 27.7 | 19.4
2009-03-31 | 東北地方整備局 | 最上川 | 最上川上流 | 左岸 | 193.019 | L193.0-1 | 表のり | B.L193.0-1-T3 | 2.5 | 3.3 | 3 | 1.821 | 2.691 | 0.947 | 0.4362 | 1.2 | 36 | 32.3 | 30.5 | 62.8 | 0.064 | 0.032 |  |  |  |  | 34.9 | 23.8 | 11.1 | [7 empty] | UU | [8 empty] | 29 | 0.9
2009-03-31 | 東北地方整備局 | 最上川 | 最上川上流 | 左岸 | 193.019 | L193.0-1 | 表のり | B.L193.0-1-P4 | 4 | 4.5 | 5 |  | 2.703 |  |  | 0 | 32.9 | 36.5 | 30.6 | 67.1 | 0.051 | 0.023 | 0.0012 |  |  |  | 35.2 | 22.6 | 12.6 |  |  |  | 6.201e-10
2009-03-31 | 東北地方整備局 | 最上川 | 最上川上流 | 左岸 | 193.019 | L193.0-2 | 裏のり | B.L193.0-2-P3 | 3 | 3.5 | 3 |  | 2.691 |  |  | 1.1 | 41.3 | 30.7 | 26.9 | 57.6 | 0.089 | 0.044 | 0.0013 |  |  |  | 33.8 | 21.3 | 12.5 |  |  |  | 7.4646e-10
2009-03-31 | 東北地方整備局 | 最上川 | 最上川上流 | 左岸 | 193.019 | L193.0-2 | 裏のり | B.L193.0-2-P6 | 6 | 6.5 | 14 |  | 2.672 |  |  | 37.6 | 56.5 | 5.9 |  | 5.9 | 1.7 | 1 | 0.41 | 0.18 | 9.4444 | 0.99 | [6 empty] | 0.00046007 | 0.000324
2009-03-31 | 東北地方整備局 | 最上川 | 最上川上流 | 左岸 | 193.019 | L193.0-2 | 裏のり | B.L193.0-2-P9 | 9 | 9.5 | 17 |  | 2.669 |  |  | 13.3 | 76.7 | 10 |  | 10 | 0.79 | 0.67 | 0.36 | 0.075 | 10.5333 | 3.89 | [6 empty] | 0.00034037 | 5.625e-05
2009-03-31 | 東北地方整備局 | 最上川 | 最上川上流 | 左岸 | 193.019 | L193.0-2 | 裏のり | B.L193.0-2-P11 | 11 | 11.5 | 27 |  | 2.662 |  |  | 11.4 | 79.7 | 8.9 |  | 8.9 | 0.51 | 0.43 | 0.24 | 0.095 | 5.3684 | 1.86 |  |  |  | 0.000401 |  |  | 0.00013303 | 9.025e-05
2009-03-31 | 東北地方整備局 | 最上川 | 最上川上流 | 左岸 | 193.019 | L193.0-2 | 裏のり | B.L193.0-2-P1 | 1 | 1.5 | 5 |  | 2.696 |  |  | 0.1 | 38.2 | 37 | 24.7 | 61.7 | 0.069 | 0.037 | 0.028 |  |  |  | 40.7 | 24.7 | 16 |  |  |  | 9.1636e-07
2009-03-31 | 東北地方整備局 | 最上川 | 最上川上流 | 左岸 | 193.019 | L193.0-2 | 裏のり | B.L193.0-2-P2 | 2 | 2.5 | 2 |  | 2.695 |  |  | 0 | 33.2 | 36.1 | 30.7 | 66.8 | 0.047 | 0.023 | 0.0012 |  |  |  | 38 | 23.7 | 14.3 |  |  |  | 6.201e-10
2009-03-31 | 東北地方整備局 | 最上川 | 最上川上流 | 左岸 | 195.807 | L195.8-1 | 表のり | B.L195.8-1-T5 | 5.7 | 6.5 | 3 | 1.789 | 2.706 | 1.08 | 0.60563 | 0 | 19.2 | 51.3 | 29.5 | 80.8 | 0.026 | 0.015 | 0.0024 |  |  |  | 39.7 | 25.1 | 14.6 |  |  |  | 3.0899e-09 |  |  |  | UU | [8 empty] | 32.6 | 5.4
2009-03-31 | 東北地方整備局 | 最上川 | 最上川上流 | 左岸 | 195.807 | L195.8-1 | 表のり | B.L195.8-1-A8 | 8.1 | 8.95 | 22 | 1.957 | 2.693 | 0.591 | 0.12975 | 57 | 40.6 | 2.4 |  | 2.4 | 7.1 | 4.2 | 0.49 | 0.33 | 21.5152 | 0.2 | [5 empty] | 3.86e-06 | 0.00069532 | 0.001089 |  | 0.0020367 | CU |  |  | 36.5 | 44.3
2009-03-31 | 東北地方整備局 | 最上川 | 最上川上流 | 左岸 | 195.807 | L195.8-1 | 表のり | B.L195.8-1-P9 | 9 | 9.45 | 7 |  | 2.664 |  |  | 47.9 | 48.8 | 3.3 |  | 3.3 | 4.6 | 1.6 | 0.51 | 0.34 | 13.5294 | 0.29 | [6 empty] | 0.00076285 | 0.001156
2009-03-31 | 東北地方整備局 | 最上川 | 最上川上流 | 左岸 | 195.807 | L195.8-1 | 表のり | B.L195.8-1-P10 | 10 | 10.5 | 3 |  | 2.116 |  |  | 0 | 1.5 | 30.6 | 67.9 | 98.5 | [6 empty] | 211.5 | 94.4 | 117.1
2009-03-31 | 東北地方整備局 | 最上川 | 最上川上流 | 左岸 | 195.807 | L195.8-1 | 表のり | B.L195.8-1-P12 | 12 | 12.5 | 22 |  | 2.663 |  |  | 26.9 | 62.5 | 10.6 |  | 10.6 | 0.96 | 0.64 | 0.19 | [9 empty] | 7.7423e-05
2009-03-31 | 東北地方整備局 | 最上川 | 最上川上流 | 左岸 | 195.807 | L195.8-1 | 表のり | B.L195.8-1-P13 | 13 | 13.5 | 10 |  | 2.57 |  |  | 0 | 0.6 | 46.5 | 52.9 | 99.4 | 0.0071 | 0.0044 |  |  |  |  | 66.9 | 37.2 | 29.7
2009-03-31 | 東北地方整備局 | 最上川 | 最上川上流 | 左岸 | 195.807 | L195.8-1 | 表のり | B.L195.8-1-P14 | 14 | 14.5 | 9 |  | 2.635 |  |  | 1.4 | 59.9 | 21.9 | 16.8 | 38.7 | 0.19 | 0.13 | 0.0099 | [9 empty] | 8.2392e-08
2009-03-31 | 東北地方整備局 | 最上川 | 最上川上流 | 左岸 | 195.807 | L195.8-1 | 表のり | B.L195.8-1-P15 | 15.1 | 15.5 | 6 |  | 2.556 |  |  | 0 | 3.2 | 37 | 59.8 | 96.8 | 0.0051 | 0.002 |  |  |  |  | 90.1 | 42.2 | 47.9
2009-03-31 | 東北地方整備局 | 最上川 | 最上川上流 | 左岸 | 195.807 | L195.8-1 | 表のり | B.L195.8-1-A1 | 1 | 2 | 1 | 1.767 | 2.691 | 0.758 | 0.24774 | 30.6 | 59 | 10.4 |  | 10.4 | 1 | 0.69 | 0.2 | [8 empty] | 3.1e-07 | 8.7194e-05 |  |  |  | CU |  |  | 0 | 22.7
2009-03-31 | 東北地方整備局 | 最上川 | 最上川上流 | 左岸 | 195.807 | L195.8-1 | 表のり | B.L195.8-1-P2 | 2 | 2.5 | 1 |  | 2.682 |  |  | 35.7 | 55.2 | 9.1 |  | 9.1 | 1.4 | 0.8 | 0.25 | 0.094 | 14.8936 | 1.16 | [6 empty] | 0.00014623 | 8.836e-05
2009-03-31 | 東北地方整備局 | 最上川 | 最上川上流 | 左岸 | 195.807 | L195.8-1 | 表のり | B.L195.8-1-A3 | 2.5 | 3.45 | 4 | 1.819 | 2.689 | 0.625 | 0.15024 | 42.6 | 53.8 | 3.6 |  | 3.6 | 2.6 | 1 | 0.39 | 0.23 | 11.3043 | 0.47 | [5 empty] | 7.84e-07 | 0.00040973 | 0.000529 |  | 0.00013917 | CU |  |  | 6.4 | 33.9
2009-03-31 | 東北地方整備局 | 最上川 | 最上川上流 | 左岸 | 195.807 | L195.8-1 | 表のり | B.L195.8-1-A4 | 3.5 | 4.3 | 3 |  | 2.69 |  |  | 48.8 | 48.5 | 2.7 |  | 2.7 | 4.8 | 1.7 | 0.48 | 0.33 | 14.5455 | 0.25 | [6 empty] | 0.00066288 | 0.001089
2009-03-31 | 東北地方整備局 | 最上川 | 最上川上流 | 左岸 | 195.807 | L195.8-2 | 裏のり | B.L195.8-2-P5 | 5 | 5.5 | 3 |  | 2.691 |  |  | 0 | 19.6 | 44.6 | 35.8 | 80.4 | 0.025 | 0.015 |  |  |  |  | 41.1 | 25 | 16.1
2009-03-31 | 東北地方整備局 | 最上川 | 最上川上流 | 左岸 | 195.807 | L195.8-2 | 裏のり | B.L195.8-2-A7 | 6.5 | 7.5 | 4 | 1.809 | 2.692 | 0.931 | 0.41789 | 0.2 | 83.7 | 16.1 |  | 16.1 | 0.32 | 0.28 | 0.12 | [8 empty] | 1.83e-06 | 2.6697e-05 |  |  |  | CU |  |  | 48.6 | 22.5
2009-03-31 | 東北地方整備局 | 最上川 | 最上川上流 | 左岸 | 195.807 | L195.8-2 | 裏のり | B.L195.8-2-P9 | 9 | 9.5 | 16 |  | 2.647 |  |  | 15.7 | 72.6 | 11.7 |  | 11.7 | 0.67 | 0.51 | 0.2 | [6 empty] | 7.06e-05 |  |  | 8.7194e-05
2009-03-31 | 東北地方整備局 | 最上川 | 最上川上流 | 左岸 | 195.807 | L195.8-2 | 裏のり | B.L195.8-2-P11 | 11 | 11.5 | 8 |  | 2.645 |  |  | 2 | 65.9 | 17 | 15.1 | 32.1 | 0.21 | 0.16 | 0.015 | [9 empty] | 2.1578e-07
2009-03-31 | 東北地方整備局 | 最上川 | 最上川上流 | 左岸 | 195.807 | L195.8-2 | 裏のり | B.L195.8-2-P12 | 12 | 12.5 | 6 |  | 2.184 |  |  | 0 | 1.1 | 26.2 | 72.7 | 98.9 | [6 empty] | 212.9 | 94.9 | 118
2009-03-31 | 東北地方整備局 | 最上川 | 最上川上流 | 左岸 | 195.807 | L195.8-2 | 裏のり | B.L195.8-2-P13 | 13 | 13.5 | 12 |  | 2.589 |  |  | 6.5 | 77.3 | 16.2 |  | 16.2 | 0.41 | 0.32 | 0.13 | [9 empty] | 3.2137e-05
2009-03-31 | 東北地方整備局 | 最上川 | 最上川上流 | 左岸 | 195.807 | L195.8-2 | 裏のり | B.L195.8-2-P14 | 14 | 14.5 | 6 |  | 2.496 |  |  | 0 | 0.7 | 41.3 | 58 | 99.3 | 0.0055 | 0.003 |  |  |  |  | 101.8 | 49 | 52.8
2009-03-31 | 東北地方整備局 | 最上川 | 最上川上流 | 左岸 | 195.807 | L195.8-2 | 裏のり | B.L195.8-2-P1 | 1 | 1.5 | 3 |  | 2.673 |  |  | 0.5 | 19.8 | 40.4 | 39.3 | 79.7 | 0.023 | 0.012 |  |  |  |  | 47.9 | 28.4 | 19.5
2009-03-31 | 東北地方整備局 | 最上川 | 最上川上流 | 左岸 | 195.807 | L195.8-2 | 裏のり | B.L195.8-2-T2 | 2 | 2.8 | 4 | 1.771 | 2.674 | 1.089 | 0.61822 | 2.3 | 13.9 | 41.2 | 42.6 | 83.8 | 0.012 | 0.0075 |  |  |  |  | 48.3 | 28.6 | 19.7 | [7 empty] | UU | [8 empty] | 29.9 | 3.5
2009-03-31 | 東北地方整備局 | 最上川 | 最上川上流 | 左岸 | 195.807 | L195.8-2 | 裏のり | B.L195.8-2-P3 | 3 | 3.5 | 3 |  | 2.686 |  |  | 0.1 | 23.1 | 38.5 | 38.3 | 76.8 | 0.024 | 0.012 |  |  |  |  | 45.7 | 26.1 | 19.6
2009-03-31 | 東北地方整備局 | 最上川 | 最上川上流 | 左岸 | 196.53 | L196.5-1 | 表のり | B.L196.5-1-P6 | 6 | 6.5 | 4 |  | 2.636 |  |  | 4.9 | 76.1 | 19 |  | 19 | 0.387 | 0.272 | 0.0812 | [9 empty] | 1.08e-05
2009-03-31 | 東北地方整備局 | 最上川 | 最上川上流 | 左岸 | 196.53 | L196.5-1 | 表のり | B.L196.5-1-A6 | 6 | 7 | 4 | 1.682 | 2.639 | 0.876 | 0.35833 | 8.4 | 85 | 6.6 |  | 6.6 | 0.611 | 0.504 | 0.211 | 0.126 | 4.8492 | 1.2 | [5 empty] | 4.24e-06 | 9.871e-05 | 0.00015876 |  | 0.00020928 | CU |  |  | 1.3 | 26.6
2009-03-31 | 東北地方整備局 | 最上川 | 最上川上流 | 左岸 | 196.53 | L196.5-1 | 表のり | B.L196.5-1-P7 | 7.1 | 7.5 | 29 |  | 2.63 |  |  | 47.6 | 45.8 | 6.6 |  | 6.6 | 3.07 | 1.76 | 0.336 | 0.14 | 21.9286 | 0.9 | [6 empty] | 0.00029009 | 0.000196
2009-03-31 | 東北地方整備局 | 最上川 | 最上川上流 | 左岸 | 196.53 | L196.5-1 | 表のり | B.L196.5-1-A8 | 7.7 | 8.7 | 12 | 1.912 | 2.635 | 0.488 | 0.078101 | 63.7 | 33.8 | 2.5 |  | 2.5 | 7.56 | 4.81 | 0.709 | 0.394 | 19.1878 | 0.6 |  |  |  | 8.87e-05 |  | 3.89e-05 | 0.0016366 | 0.0015524 |  | 0.0023508 | CU |  |  | 37.7 | 37.7
2009-03-31 | 東北地方整備局 | 最上川 | 最上川上流 | 左岸 | 196.53 | L196.5-1 | 表のり | B.L196.5-1-P8 | 8.1 | 8.5 | 12 |  | 2.591 |  |  | 48.2 | 36.9 | 14.9 |  | 14.9 | 3.37 | 1.76 | 0.179 | [9 empty] | 6.7431e-05
2009-03-31 | 東北地方整備局 | 最上川 | 最上川上流 | 左岸 | 196.53 | L196.5-1 | 表のり | B.L196.5-1-P9 | 9 | 9.5 | 3 |  | 2.42 |  |  | 0 | 5.4 | 59.6 | 35 | 94.6 | 0.0161 | 0.0112 |  |  |  |  | 168.5 | 59.7 | 108.8
2009-03-31 | 東北地方整備局 | 最上川 | 最上川上流 | 左岸 | 196.53 | L196.5-1 | 表のり | B.L196.5-1-T9 | 9 | 10 | 3 | 1.305 | 2.224 | 2.867 | 6.0941 | 0 | 2 | 30.7 | 67.3 | 98 | 0.00239 | [5 empty] | 156.5 | 60.6 | 95.9 | [7 empty] | UU | [8 empty] | 78.7 | 6.5
2009-03-31 | 東北地方整備局 | 最上川 | 最上川上流 | 左岸 | 196.53 | L196.5-1 | 表のり | B.L196.5-1-P10 | 10 | 10.5 | 10 |  | 2.561 |  |  | 0 | 50.7 | 41 | 8.3 | 49.3 | 0.104 | 0.0765 | 0.0173 | 0.00646 | 16.0991 | 1.7 | [6 empty] | 3.003e-07 | 4.1732e-07
2009-03-31 | 東北地方整備局 | 最上川 | 最上川上流 | 左岸 | 196.53 | L196.5-1 | 表のり | B.L196.5-1-P11 | 11 | 11.5 | 13 |  | 2.231 |  |  | 0 | 42.3 | 44.3 | 13.4 | 57.7 | 0.0857 | 0.0582 | 0.0108 | 0.00233 | 36.7811 | 2.9 | 196.5 | 57 | 139.5 |  |  |  | 1.008e-07 | 5.4289e-08
2009-03-31 | 東北地方整備局 | 最上川 | 最上川上流 | 左岸 | 196.53 | L196.5-1 | 表のり | B.L196.5-1-P13 | 13 | 13.5 | 5 |  | 2.578 |  |  | 0 | 12.2 | 55 | 32.8 | 87.8 | 0.0178 | 0.0119 | 0.00129 |  |  |  | 47.8 | 25.2 | 22.6 |  |  |  | 7.3322e-10
2009-03-31 | 東北地方整備局 | 最上川 | 最上川上流 | 左岸 | 196.53 | L196.5-1 | 表のり | B.L196.5-1-P15 | 15 | 15.4 | 12 |  | 2.594 |  |  | 0 | 50.3 | 36.4 | 13.3 | 49.7 | 0.107 | 0.0758 | 0.0118 | 0.00299 | 35.786 | 2.4 | [6 empty] | 1.2375e-07 | 8.9401e-08
2009-03-31 | 東北地方整備局 | 最上川 | 最上川上流 | 左岸 | 196.53 | L196.5-1 | 表のり | B.L196.5-1-P17 | 17 | 17.5 | 11 |  | 2.609 |  |  | 0 | 56.7 | 34.7 | 8.6 | 43.3 | 0.114 | 0.091 | 0.0222 | 0.00629 | 18.124 | 3 | [6 empty] | 5.3518e-07 | 3.9564e-07
2009-03-31 | 東北地方整備局 | 最上川 | 最上川上流 | 左岸 | 196.53 | L196.5-1 | 表のり | B.L196.5-1-P20 | 20.1 | 20.5 | 6 |  | 2.576 |  |  | 0.2 | 11.4 | 51.5 | 36.9 | 88.4 | 0.0263 | 0.015 |  |  |  |  | 44.9 | 23 | 21.9
2009-03-31 | 東北地方整備局 | 最上川 | 最上川上流 | 左岸 | 196.53 | L196.5-1 | 表のり | B.L196.5-1-P1 | 1 | 1.5 | 14 |  | 2.618 |  |  | 58.7 | 33.7 | 7.6 |  | 7.6 | 7.14 | 3.78 | 0.381 | 0.142 | 50.2817 | 0.5 | [6 empty] | 0.00038815 | 0.00020164
2009-03-31 | 東北地方整備局 | 最上川 | 最上川上流 | 左岸 | 196.53 | L196.5-1 | 表のり | B.L196.5-1-A1 | 1 | 2 | 14 | 1.798 | 2.644 | 0.593 | 0.1309 | 59.3 | 36.1 | 4.6 |  | 4.6 | 7.36 | 4.24 | 0.58 | 0.299 | 24.6154 | 0.4 | [5 empty] | 1.81e-06 | 0.0010277 | 0.00089401 |  | 0.0016631 | CU |  |  | 1.3 | 23.5
2009-03-31 | 東北地方整備局 | 最上川 | 最上川上流 | 左岸 | 196.53 | L196.5-1 | 表のり | B.L196.5-1-P2 | 2 | 2.5 | 16 |  | 2.615 |  |  | 63.9 | 29.7 | 6.4 |  | 6.4 | 10 | 6.08 | 0.458 | 0.173 | 57.8035 | 0.5 | [6 empty] | 0.0005946 | 0.00029929
2009-03-31 | 東北地方整備局 | 最上川 | 最上川上流 | 左岸 | 196.53 | L196.5-1 | 表のり | B.L196.5-1-P3 | 3 | 3.5 | 5 |  | 2.633 |  |  | 56 | 36.2 | 7.8 |  | 7.8 | 7.27 | 3.41 | 0.433 | 0.129 | 56.3566 | 0.6 | [6 empty] | 0.00052209 | 0.00016641
2009-03-31 | 東北地方整備局 | 最上川 | 最上川上流 | 左岸 | 196.53 | L196.5-1 | 表のり | B.L196.5-1-P4 | 4 | 4.5 | 5 |  | 2.549 |  |  | 33.4 | 44.2 | 16.7 | 5.7 | 22.4 | 0.979 | 0.551 | 0.0622 | 0.0175 | 55.9429 | 1.3 | [6 empty] | 5.8239e-06 | 3.0625e-06
2009-03-31 | 東北地方整備局 | 最上川 | 最上川上流 | 左岸 | 196.53 | L196.5-1 | 表のり | B.L196.5-1-A4 | 4 | 5 | 5 | 1.84 | 2.637 | 0.603 | 0.13678 | 45.9 | 47.8 | 6.3 |  | 6.3 | 3.47 | 1.47 | 0.453 | 0.205 | 16.9268 | 0.6 | [5 empty] | 4.04e-06 | 0.00057967 | 0.00042025 |  | 0.00018532 | CU |  |  | 12.9 | 16.7
2009-03-31 | 東北地方整備局 | 最上川 | 最上川上流 | 左岸 | 196.53 | L196.5-1 | 表のり | B.L196.5-1-P5 | 5 | 5.5 | 3 |  | 2.613 |  |  | 43.2 | 49.6 | 7.2 |  | 7.2 | 2.71 | 1.2 | 0.357 | 0.159 | 17.044 | 0.6 | [6 empty] | 0.00033384 | 0.00025281
2009-03-31 | 東北地方整備局 | 最上川 | 最上川上流 | 左岸 | 196.53 | L196.5-2 | 裏のり | B.L196.5-2-P5 | 5 | 5.5 | 4 |  | 2.613 |  |  | 5.2 | 85.7 | 9.1 |  | 9.1 | 0.478 | 0.407 | 0.173 | 0.0893 | 5.3527 | 1.3 | [6 empty] | 6.2309e-05 | 7.9745e-05
2009-03-31 | 東北地方整備局 | 最上川 | 最上川上流 | 左岸 | 196.53 | L196.5-2 | 裏のり | B.L196.5-2-P9 | 9 | 9.5 | 12 |  | 2.626 |  |  | 0.4 | 79.9 | 19.7 |  | 19.7 | 0.185 | 0.172 | 0.0767 | [9 empty] | 9.4639e-06
2009-03-31 | 東北地方整備局 | 最上川 | 最上川上流 | 左岸 | 196.53 | L196.5-2 | 裏のり | B.L196.5-2-P10 | 10 | 10.4 | 11 |  | 2.307 |  |  | 1.5 | 35.4 | 37.9 | 25.2 | 63.1 | 0.0598 | 0.0369 | 0.00261 |  |  |  | 103.9 | 45.1 | 58.8 |  |  |  | 3.7528e-09
2009-03-31 | 東北地方整備局 | 最上川 | 最上川上流 | 左岸 | 196.53 | L196.5-2 | 裏のり | B.L196.5-2-P11 | 11 | 11.5 | 8 |  | 2.497 |  |  | 0 | 0.9 | 62.2 | 36.9 | 99.1 | 0.0131 | 0.00926 |  |  |  |  | 58.7 | 27.3 | 31.4
2009-03-31 | 東北地方整備局 | 最上川 | 最上川上流 | 左岸 | 196.53 | L196.5-2 | 裏のり | B.L196.5-2-P14 | 14 | 14.5 | 10 |  | 2.597 |  |  | 0.5 | 42.6 | 40.1 | 16.8 | 56.9 | 0.088 | 0.0512 | 0.00746 | 0.00166 | 53.012 | 1.8 | 39.6 | 21 | 18.6 |  |  |  | 4.277e-08 | 2.7556e-08
2009-03-31 | 東北地方整備局 | 最上川 | 最上川上流 | 左岸 | 196.53 | L196.5-2 | 裏のり | B.L196.5-2-P1 | 1 | 1.5 | 13 |  | 2.627 |  |  | 52.1 | 38 | 9.9 |  | 9.9 | 4.43 | 2.35 | 0.335 | 0.0779 | 56.8678 | 1.1 | [6 empty] | 0.00028809 | 6.0684e-05
2009-03-31 | 東北地方整備局 | 最上川 | 最上川上流 | 左岸 | 196.53 | L196.5-2 | 裏のり | B.L196.5-2-P2 | 2 | 2.5 | 5 |  | 2.618 |  |  | 64.9 | 31.9 | 3.2 |  | 3.2 | 8.34 | 5.58 | 0.683 | 0.362 | 23.0387 | 0.6 | [6 empty] | 0.0015009 | 0.0013104
2009-03-31 | 東北地方整備局 | 最上川 | 最上川上流 | 左岸 | 196.53 | L196.5-2 | 裏のり | B.L196.5-2-A2 | 2 | 3 | 5 | 1.819 | 2.637 | 0.585 | 0.12631 | 62.6 | 33.5 | 3.9 |  | 3.9 | 9.68 | 5.68 | 0.683 | 0.378 | 25.6085 | 0.4 | [5 empty] | 3.04e-06 | 0.0015009 | 0.0014288 |  | 0.0034172 | CU |  |  | 13.1 | 14.4
2009-03-31 | 東北地方整備局 | 最上川 | 最上川上流 | 左岸 | 197.65 | L197.7-1 | 表のり | B.L197.7-1-T4 | 3.9 | 4.9 | 1 | 1.736 | 2.621 | 1.069 | 0.59044 | 0.2 | 36.6 | 40 | 23.2 | 63.2 | 0.0625 | 0.0354 | 0.00359 |  |  |  | 40.7 | 25.5 | 15.2 |  |  |  | 7.8551e-09 |  |  |  | UU | [8 empty] | 20.4 | 1.9
2009-03-31 | 東北地方整備局 | 最上川 | 最上川上流 | 左岸 | 197.65 | L197.7-1 | 表のり | B.L197.7-1-P4 | 4 | 4.5 | 1 |  | 2.651 |  |  | 0.5 | 30.8 | 42.2 | 26.5 | 68.7 | 0.0463 | 0.0247 | 0.00191 |  |  |  | 39.2 | 22.5 | 16.7 |  |  |  | 1.8203e-09
2009-03-31 | 東北地方整備局 | 最上川 | 最上川上流 | 左岸 | 197.65 | L197.7-1 | 表のり | B.L197.7-1-P5 | 5 | 5.5 | 17 |  | 2.662 |  |  | 23.5 | 66.2 | 10.3 |  | 10.3 | 0.624 | 0.451 | 0.169 | [9 empty] | 5.9022e-05
2009-03-31 | 東北地方整備局 | 最上川 | 最上川上流 | 左岸 | 197.65 | L197.7-1 | 表のり | B.L197.7-1-P6 | 6 | 6.5 | 4 |  | 2.644 |  |  | 57.5 | 39.1 | 3.4 |  | 3.4 | 5.46 | 3.23 | 0.634 | 0.368 | 14.837 | 0.5 | [6 empty] | 0.0012631 | 0.0013542
2009-03-31 | 東北地方整備局 | 最上川 | 最上川上流 | 左岸 | 197.65 | L197.7-1 | 表のり | B.L197.7-1-A6 | 6 | 7 | 4 | 1.777 | 2.596 | 0.573 | 0.1196 | 48.6 | 49 | 2.4 |  | 2.4 | 2.83 | 1.89 | 0.614 | 0.444 | 6.3739 | 0.6 |  |  |  | 5.46e-05 |  | 2.32e-06 | 0.0011727 | 0.0019714 |  | 0.0019373 | CU |  |  | 42.6 | 31
2009-03-31 | 東北地方整備局 | 最上川 | 最上川上流 | 左岸 | 197.65 | L197.7-1 | 表のり | B.L197.7-1-P7 | 7 | 7.5 | 6 |  | 2.551 |  |  | 3.7 | 4.1 | 55.7 | 36.5 | 92.2 | 0.0126 | 0.0091 | 0.00107 |  |  |  | 83.6 | 35.8 | 47.8 |  |  |  | 4.7543e-10
2009-03-31 | 東北地方整備局 | 最上川 | 最上川上流 | 左岸 | 197.65 | L197.7-1 | 表のり | B.L197.7-1-P8 | 8 | 8.5 | 16 |  | 2.61 |  |  | 9.7 | 74.6 | 15.7 |  | 15.7 | 0.508 | 0.368 | 0.118 | [6 empty] | 0.000111 |  |  | 2.5677e-05
2009-03-31 | 東北地方整備局 | 最上川 | 最上川上流 | 左岸 | 197.65 | L197.7-1 | 表のり | B.L197.7-1-P9 | 9 | 9.5 | 5 |  | 2.5 |  |  | 0 | 11.4 | 49.6 | 39 | 88.6 | 0.0233 | 0.0118 |  |  |  |  | 73.1 | 38.4 | 34.7
2009-03-31 | 東北地方整備局 | 最上川 | 最上川上流 | 左岸 | 197.65 | L197.7-1 | 表のり | B.L197.7-1-P11-1 | 11 | 11.3 | 6 |  | 2.556 |  |  | 0.7 | 58 | 29.7 | 11.6 | 41.3 | 0.177 | 0.126 | 0.015 | 0.00348 | 50.8621 | 2.2 | [6 empty] | 2.1578e-07 | 1.211e-07
2009-03-31 | 東北地方整備局 | 最上川 | 最上川上流 | 左岸 | 197.65 | L197.7-1 | 表のり | B.L197.7-1-P11-2 | 11.3 | 11.5 | 8 |  | 2.442 |  |  | 0 | 10.5 | 68.6 | 20.9 | 89.5 | 0.0325 | 0.0225 | 0.00466 | 0.00121 | 26.8595 | 2 | 84.2 | 35 | 49.2 |  |  |  | 1.4376e-08 | 1.4641e-08
2009-03-31 | 東北地方整備局 | 最上川 | 最上川上流 | 左岸 | 197.65 | L197.7-1 | 表のり | B.L197.7-1-P12 | 12 | 12.5 | 12 |  | 1.925 |  |  | 3 | 13.2 | 63.4 | 20.4 | 83.8 | 0.0419 | 0.0299 | 0.00479 | 0.00141 | 29.7163 | 1.9 | 259.8 | 131.5 | 128.3 |  |  |  | 1.5323e-08 | 1.9881e-08
2009-03-31 | 東北地方整備局 | 最上川 | 最上川上流 | 左岸 | 197.65 | L197.7-1 | 表のり | B.L197.7-1-P13 | 13 | 13.5 | 14 |  | 2.575 |  |  | 0 | 45.9 | 39.3 | 14.8 | 54.1 | 0.095 | 0.0644 | 0.00884 | 0.00212 | 44.8113 | 2.6 | 33.3 | 20.8 | 12.5 |  |  |  | 6.3377e-08 | 4.4944e-08
2009-03-31 | 東北地方整備局 | 最上川 | 最上川上流 | 左岸 | 197.65 | L197.7-1 | 表のり | B.L197.7-1-P15-1 | 15 | 15.3 | 19 |  | 2.579 |  |  | 0 | 10.9 | 54 | 35.1 | 89.1 | 0.0173 | 0.011 |  |  |  |  | 73.6 | 31.6 | 42
2009-03-31 | 東北地方整備局 | 最上川 | 最上川上流 | 左岸 | 197.65 | L197.7-1 | 表のり | B.L197.7-1-P15-2 | 15.3 | 15.5 | 23 |  | 2.579 |  |  | 0.3 | 74.5 | 20.4 | 4.8 | 25.2 | 0.346 | 0.271 | 0.0531 | 0.0161 | 21.4907 | 1.8 | [6 empty] | 4.0369e-06 | 2.5921e-06
2009-03-31 | 東北地方整備局 | 最上川 | 最上川上流 | 左岸 | 197.65 | L197.7-1 | 表のり | B.L197.7-1-P17 | 17 | 17.5 | 19 |  | 2.591 |  |  | 10.9 | 77.8 | 11.3 |  | 11.3 | 0.604 | 0.458 | 0.166 | [9 empty] | 5.6623e-05
2009-03-31 | 東北地方整備局 | 最上川 | 最上川上流 | 左岸 | 197.65 | L197.7-1 | 表のり | B.L197.7-1-P19 | 19 | 19.4 | 29 |  | 2.605 |  |  | 2.3 | 83.7 | 14 |  | 14 | 0.44 | 0.371 | 0.143 | [9 empty] | 4.0079e-05
2009-03-31 | 東北地方整備局 | 最上川 | 最上川上流 | 左岸 | 197.65 | L197.7-1 | 表のり | B.L197.7-1-P20 | 20.2 | 20.5 | 27 |  | 2.609 |  |  | 29.1 | 62.4 | 8.5 |  | 8.5 | 0.925 | 0.646 | 0.246 | 0.108 | 8.5648 | 1.4 | [6 empty] | 0.00014086 | 0.00011664
2009-03-31 | 東北地方整備局 | 最上川 | 最上川上流 | 左岸 | 197.65 | L197.7-1 | 表のり | B.L197.7-1-P22 | 22 | 22.4 | 10 |  | 2.573 |  |  | 3.4 | 42.7 | 39.7 | 14.2 | 53.9 | 0.11 | 0.0588 | 0.00909 | 0.00202 | 54.4554 | 1.3 | 66.7 | 33 | 33.7 |  |  |  | 6.7607e-08 | 4.0804e-08
2009-03-31 | 東北地方整備局 | 最上川 | 最上川上流 | 左岸 | 197.65 | L197.7-1 | 表のり | B.L197.7-1-P24 | 24 | 24.5 | 13 |  | 2.611 |  |  | 0 | 34.8 | 40.8 | 24.4 | 65.2 | 0.0536 | 0.0295 | 0.00329 |  |  |  | 37.4 | 18 | 19.4 |  |  |  | 6.4172e-09
2009-03-31 | 東北地方整備局 | 最上川 | 最上川上流 | 左岸 | 197.65 | L197.7-1 | 表のり | B.L197.7-1-T1 | 0.2 | 1.1 | 8 | 1.819 | 2.662 | 0.765 | 0.25365 | 7.1 | 26.3 | 43.3 | 23.3 | 66.6 | 0.0476 | 0.0255 | 0.00348 |  |  |  | 46.9 | 25 | 21.9 |  |  |  | 7.3087e-09 |  |  |  | UU | [8 empty] | 29.4 | 7.1
2009-03-31 | 東北地方整備局 | 最上川 | 最上川上流 | 左岸 | 197.65 | L197.7-1 | 表のり | B.L197.7-1-P1 | 1 | 1.5 | 10 |  | 2.68 |  |  | 39.8 | 38.7 | 17 | 4.5 | 21.5 | 1.97 | 0.862 | 0.063 | 0.0216 | 91.2037 | 1 | [6 empty] | 5.9989e-06 | 4.6656e-06
2009-03-31 | 東北地方整備局 | 最上川 | 最上川上流 | 左岸 | 197.65 | L197.7-1 | 表のり | B.L197.7-1-P2 | 2 | 2.5 | 3 |  | 2.648 |  |  | 41.8 | 46.3 | 11.9 |  | 11.9 | 2.5 | 0.891 | 0.239 | [9 empty] | 0.00013175
2009-03-31 | 東北地方整備局 | 最上川 | 最上川上流 | 左岸 | 197.65 | L197.7-1 | 表のり | B.L197.7-1-A2 | 2 | 2.9 | 3 | 1.71 | 2.616 | 0.987 | 0.4839 | 9.2 | 44.3 | 33.7 | 12.8 | 46.5 | 0.156 | 0.0902 | 0.0131 | 0.0027 | 57.7778 | 2.2 | [5 empty] | 3.5e-07 | 1.5766e-07 | 7.29e-08 |  | 1.4891e-08 | CU |  |  | 20.1 | 14.9
2009-03-31 | 東北地方整備局 | 最上川 | 最上川上流 | 左岸 | 197.65 | L197.7-1 | 表のり | B.L197.7-1-P3 | 3 | 3.5 | 3 |  | 2.641 |  |  | 0.6 | 29.5 | 52.2 | 17.7 | 69.9 | 0.0486 | 0.0336 | 0.00664 | 0.0015 | 32.4 | 2.9 | 44.3 | 25.9 | 18.4 |  |  |  | 3.2656e-08 | 2.25e-08
2009-03-31 | 東北地方整備局 | 最上川 | 最上川上流 | 左岸 | 197.65 | L197.7-2 | 裏のり | B.L197.7-2-P3 | 3 | 3.5 | 3 |  | 2.625 |  |  | 0.1 | 32.5 | 49 | 18.4 | 67.4 | 0.0533 | 0.0355 | 0.00596 | 0.00119 | 44.7899 | 2.7 | 38.3 | 23.5 | 14.8 |  |  |  | 2.5424e-08 | 1.4161e-08
2009-03-31 | 東北地方整備局 | 最上川 | 最上川上流 | 左岸 | 197.65 | L197.7-2 | 裏のり | B.L197.7-2-P4 | 4 | 4.5 | 8 |  | 2.658 |  |  | 0.9 | 85 | 14.1 |  | 14.1 | 0.297 | 0.27 | 0.127 | [9 empty] | 3.0445e-05
2009-03-31 | 東北地方整備局 | 最上川 | 最上川上流 | 左岸 | 197.65 | L197.7-2 | 裏のり | B.L197.7-2-P5 | 5 | 5.5 | 18 |  | 2.591 |  |  | 45.8 | 46.9 | 7.3 |  | 7.3 | 2.62 | 1.66 | 0.407 | 0.14 | 18.7143 | 1.3 | [6 empty] | 0.0004523 | 0.000196
2009-03-31 | 東北地方整備局 | 最上川 | 最上川上流 | 左岸 | 197.65 | L197.7-2 | 裏のり | B.L197.7-2-P6 | 6 | 6.5 | 8 |  | 2.635 |  |  | 0.3 | 1.3 | 57.6 | 40.8 | 98.4 | 0.0098 | 0.00726 |  |  |  |  | 66.7 | 26.9 | 39.8
2009-03-31 | 東北地方整備局 | 最上川 | 最上川上流 | 左岸 | 197.65 | L197.7-2 | 裏のり | B.L197.7-2-P7 | 7 | 7.5 | 18 |  | 2.589 |  |  | 22.9 | 63.8 | 13.3 |  | 13.3 | 0.951 | 0.651 | 0.145 | [9 empty] | 4.1389e-05
2009-03-31 | 東北地方整備局 | 最上川 | 最上川上流 | 左岸 | 197.65 | L197.7-2 | 裏のり | B.L197.7-2-P8 | 8 | 8.5 | 8 |  | 2.494 |  |  | 0.1 | 11.3 | 49.7 | 38.9 | 88.6 | 0.0136 | 0.00886 |  |  |  |  | 72.8 | 32.3 | 40.5
2009-03-31 | 東北地方整備局 | 最上川 | 最上川上流 | 左岸 | 197.65 | L197.7-2 | 裏のり | B.L197.7-2-P10 | 10 | 10.5 | 9 |  | 2.489 |  |  | 0 | 30 | 49.3 | 20.7 | 70 | 0.0539 | 0.0394 | 0.00444 |  |  |  | 44.1 | 27.7 | 16.4 |  |  |  | 1.2852e-08
2009-03-31 | 東北地方整備局 | 最上川 | 最上川上流 | 左岸 | 197.65 | L197.7-2 | 裏のり | B.L197.7-2-P11 | 11 | 11.5 | 7 |  | 2.055 |  |  | 0 | 13.2 | 63.5 | 23.3 | 86.8 | 0.0409 | 0.0288 | 0.00356 |  |  |  | 244.5 | 94.3 | 150.2 |  |  |  | 7.7039e-09
2009-03-31 | 東北地方整備局 | 最上川 | 最上川上流 | 左岸 | 197.65 | L197.7-2 | 裏のり | B.L197.7-2-P12-1 | 12 | 12.2 | 9 |  | 2.581 |  |  | 1.3 | 71.1 | 22.7 | 4.9 | 27.6 | 0.275 | 0.209 | 0.05 | 0.015 | 18.3333 | 1.8 | [6 empty] | 3.5117e-06 | 2.25e-06
2009-03-31 | 東北地方整備局 | 最上川 | 最上川上流 | 左岸 | 197.65 | L197.7-2 | 裏のり | B.L197.7-2-P12-2 | 12.2 | 12.5 | 11 |  | 2.57 |  |  | 0 | 3.7 | 53.9 | 42.4 | 96.3 | 0.0101 | 0.00698 |  |  |  |  | 46.3 | 25.8 | 20.5
2009-03-31 | 東北地方整備局 | 最上川 | 最上川上流 | 左岸 | 197.65 | L197.7-2 | 裏のり | B.L197.7-2-P14 | 14 | 14.5 | 12 |  | 2.616 |  |  | 0 | 0.4 | 46.3 | 53.3 | 99.6 | 0.00756 | 0.00393 |  |  |  |  | 68 | 28.7 | 39.3
2009-03-31 | 東北地方整備局 | 最上川 | 最上川上流 | 左岸 | 197.65 | L197.7-2 | 裏のり | B.L197.7-2-P1 | 1 | 1.5 | 8 |  | 2.648 |  |  | 7.9 | 24 | 34.4 | 33.7 | 68.1 | 0.0412 | 0.0193 |  |  |  |  | 51.7 | 25.4 | 26.3
2009-03-31 | 東北地方整備局 | 最上川 | 最上川上流 | 左岸 | 197.65 | L197.7-2 | 裏のり | B.L197.7-2-P2 | 2 | 2.5 | 8 |  | 2.621 |  |  | 7.7 | 21.5 | 39.3 | 31.5 | 70.8 | 0.0434 | 0.0226 | 0.00131 |  |  |  | 51.6 | 25.2 | 26.4 |  |  |  | 7.5983e-10
2009-03-31 | 東北地方整備局 | 最上川 | 最上川上流 | 左岸 | 198.79 | L198.8-1 | 表のり | B.L198.8-1-A5 | 5.5 | 5.9 | 3 | 1.745 | 2.641 | 1.186 | 0.76314 | 0 | 32.8 | 40.6 | 26.6 | 67.2 | 0.0551 | 0.0332 | 0.00268 |  |  |  | 50.4 | 27.6 | 22.8 |  |  |  | 3.9901e-09 |  |  |  | UU | [8 empty] | 35.7 | 1
2009-03-31 | 東北地方整備局 | 最上川 | 最上川上流 | 左岸 | 198.79 | L198.8-1 | 表のり | B.L198.8-1-P6 | 6 | 6.5 | 24 |  | 2.616 |  |  | 48.3 | 43.3 | 8.4 |  | 8.4 | 3.79 | 1.71 | 0.295 | 0.115 | 32.9565 | 0.5 | [6 empty] | 0.00021457 | 0.00013225
2009-03-31 | 東北地方整備局 | 最上川 | 最上川上流 | 左岸 | 198.79 | L198.8-1 | 表のり | B.L198.8-1-P8 | 8 | 8.5 | 6 |  | 2.502 |  |  | 0 | 0.9 | 57.6 | 41.5 | 99.1 | 0.0123 | 0.0083 |  |  |  |  | 97.3 | 41.5 | 55.8
2009-03-31 | 東北地方整備局 | 最上川 | 最上川上流 | 左岸 | 198.79 | L198.8-1 | 表のり | B.L198.8-1-T8 | 8 | 9 | 6 | 1.652 | 2.555 | 1.33 | 1.0097 | 0 | 0.2 | 51.9 | 47.9 | 99.8 | 0.00882 | 0.00561 |  |  |  |  | 65.2 | 31.8 | 33.4 | [7 empty] | UU | [8 empty] | 55 | 0
2009-03-31 | 東北地方整備局 | 最上川 | 最上川上流 | 左岸 | 198.79 | L198.8-1 | 表のり | B.L198.8-1-P10 | 10 | 10.4 | 6 |  | 2.559 |  |  | 0 | 6.1 | 27.4 | 66.5 | 93.9 | 0.00259 | [5 empty] | 57.9 | 25.7 | 32.2
2009-03-31 | 東北地方整備局 | 最上川 | 最上川上流 | 左岸 | 198.79 | L198.8-1 | 表のり | B.L198.8-1-P11 | 11 | 11.4 | 7 |  | 2.539 |  |  | 0 | 6.8 | 27.7 | 65.5 | 93.2 | 0.00294 | [5 empty] | 46.6 | 29.7 | 16.9
2009-03-31 | 東北地方整備局 | 最上川 | 最上川上流 | 左岸 | 198.79 | L198.8-1 | 表のり | B.L198.8-1-P12 | 12 | 12.5 | 7 |  | 2.548 |  |  | 0 | 0.3 | 46.5 | 53.2 | 99.7 | 0.00741 | 0.00401 |  |  |  |  | 53.6 | 29.3 | 24.3
2009-03-31 | 東北地方整備局 | 最上川 | 最上川上流 | 左岸 | 198.79 | L198.8-1 | 表のり | B.L198.8-1-P15 | 15 | 15.5 | 7 |  | 2.24 |  |  | 0.6 | 1.1 | 38.7 | 59.6 | 98.3 | 0.00517 | 0.00177 |  |  |  |  | 135.6 | 44.9 | 90.7
2009-03-31 | 東北地方整備局 | 最上川 | 最上川上流 | 左岸 | 198.79 | L198.8-1 | 表のり | B.L198.8-1-A1 | 0.5 | 1.5 | 4 | 1.793 | 2.634 | 0.663 | 0.17525 | 45.4 | 46.7 | 7.9 |  | 7.9 | 3.36 | 1.43 | 0.384 | 0.13 | 25.8462 | 0.8 | [5 empty] | 2.29e-06 | 0.00039527 | 0.000169 |  | 9.1832e-05 | CU |  |  | 2.4 | 25
2009-03-31 | 東北地方整備局 | 最上川 | 最上川上流 | 左岸 | 198.79 | L198.8-1 | 表のり | B.L198.8-1-P1 | 1 | 1.5 | 4 |  | 2.629 |  |  | 57.9 | 37 | 5.1 |  | 5.1 | 6.77 | 3.97 | 0.466 | 0.235 | 28.8085 | 0.4 | [6 empty] | 0.00061894 | 0.00055225
2009-03-31 | 東北地方整備局 | 最上川 | 最上川上流 | 左岸 | 198.79 | L198.8-1 | 表のり | B.L198.8-1-P3 | 3 | 3.5 | 4 |  | 2.617 |  |  | 48 | 46 | 6 |  | 6 | 3.65 | 1.66 | 0.308 | 0.158 | 23.1013 | 0.4 | [6 empty] | 0.00023712 | 0.00024964
2009-03-31 | 東北地方整備局 | 最上川 | 最上川上流 | 左岸 | 198.79 | L198.8-1 | 表のり | B.L198.8-1-A3 | 3 | 4 | 4 | 1.791 | 2.653 | 0.656 | 0.17047 | 39.5 | 54.8 | 5.7 |  | 5.7 | 1.93 | 1.05 | 0.302 | 0.151 | 12.7815 | 0.8 | [5 empty] | 2.68e-06 | 0.00022656 | 0.00022801 |  | 0.00015249 | CU |  |  | 8.9 | 32.9
2009-03-31 | 東北地方整備局 | 最上川 | 最上川上流 | 左岸 | 198.79 | L198.8-1 | 表のり | B.L198.8-1-P4 | 4 | 4.5 | 5 |  | 2.645 |  |  | 46 | 45.3 | 8.7 |  | 8.7 | 3.69 | 1.29 | 0.227 | 0.106 | 34.8113 | 34.8 | [6 empty] | 0.00011693 | 0.00011236
2009-03-31 | 東北地方整備局 | 最上川 | 最上川上流 | 左岸 | 198.79 | L198.8-1 | 表のり | B.L198.8-1-P5 | 5 | 5.5 | 4 |  | 2.457 |  |  | 51.5 | 35.2 | 13.3 |  | 13.3 | 3.89 | 2.22 | 0.153 | [9 empty] | 4.6874e-05
2009-03-31 | 東北地方整備局 | 最上川 | 最上川上流 | 左岸 | 198.79 | L198.8-2 | 裏のり | B.L198.8-2-P3 | 3.2 | 3.5 | 3 |  | 2.617 |  |  | 0 | 26.3 | 49.5 | 24.2 | 73.7 | 0.0426 | 0.0259 | 0.00302 |  |  |  | 50.1 | 27.1 | 23 |  |  |  | 5.2623e-09
2009-03-31 | 東北地方整備局 | 最上川 | 最上川上流 | 左岸 | 198.79 | L198.8-2 | 裏のり | B.L198.8-2-T3 | 3.2 | 4.1 | 3 | 1.66 | 2.62 | 1.314 | 0.98044 | 0.2 | 16.6 | 49.6 | 33.6 | 83.2 | 0.0185 | 0.0121 |  |  |  |  | 52.3 | 28.3 | 24 | [7 empty] | UU | [8 empty] | 41.1 | 1.1
2009-03-31 | 東北地方整備局 | 最上川 | 最上川上流 | 左岸 | 198.79 | L198.8-2 | 裏のり | B.L198.8-2-P4 | 4.1 | 4.5 | 14 |  | 2.618 |  |  | 47.2 | 47.4 | 5.4 |  | 5.4 | 3.04 | 1.69 | 0.457 | 0.198 | 15.3535 | 0.7 | [6 empty] | 0.0005916 | 0.00039204
2009-03-31 | 東北地方整備局 | 最上川 | 最上川上流 | 左岸 | 198.79 | L198.8-2 | 裏のり | B.L198.8-2-P5 | 5 | 5.5 | 19 |  | 2.636 |  |  | 56.8 | 37 | 6.2 |  | 6.2 | 6.49 | 3.42 | 0.381 | 0.165 | 39.3333 | 0.5 |  |  |  | 1.07e-06 |  |  | 0.00038815 | 0.00027225
2009-03-31 | 東北地方整備局 | 最上川 | 最上川上流 | 左岸 | 198.79 | L198.8-2 | 裏のり | B.L198.8-2-P7 | 7 | 7.5 | 5 |  | 2.541 |  |  | 0 | 0.4 | 42.7 | 56.9 | 99.6 | 0.00605 | 0.00317 |  |  |  |  | 81.5 | 35.4 | 46.1
2009-03-31 | 東北地方整備局 | 最上川 | 最上川上流 | 左岸 | 198.79 | L198.8-2 | 裏のり | B.L198.8-2-P8 | 8 | 8.4 | 8 |  | 2.575 |  |  | 0.3 | 60.9 | 28.8 | 10 | 38.8 | 0.221 | 0.151 |  | 0.005 | 44.2 | 1.5 |  |  |  | 1.25e-05 |  |  |  | 2.5e-07
2009-03-31 | 東北地方整備局 | 最上川 | 最上川上流 | 左岸 | 198.79 | L198.8-2 | 裏のり | B.L198.8-2-P9 | 9 | 9.4 | 6 |  | 2.587 |  |  | 0 | 1.6 | 63 | 35.4 | 98.4 | 0.0133 | 0.0093 |  |  |  |  | 61.5 | 26.7 | 34.8
2009-03-31 | 東北地方整備局 | 最上川 | 最上川上流 | 左岸 | 198.79 | L198.8-2 | 裏のり | B.L198.8-2-P10 | 10.1 | 10.5 | 7 |  | 2.57 |  |  | 0 | 5.1 | 58.4 | 36.5 | 94.9 | 0.0158 | 0.0105 |  |  |  |  | 41.9 | 23.6 | 18.3
2009-03-31 | 東北地方整備局 | 最上川 | 最上川上流 | 左岸 | 198.79 | L198.8-2 | 裏のり | B.L198.8-2-P11 | 11 | 11.4 | 6 |  | 2.539 |  |  | 0 | 32.2 | 61.7 | 6.1 | 67.8 | 0.0687 | 0.0602 | 0.0241 | 0.0101 | 6.802 | 2 | 49 | 28.9 | 20.1 |  |  |  | 6.4734e-07 | 1.0201e-06
2009-03-31 | 東北地方整備局 | 最上川 | 最上川上流 | 左岸 | 198.79 | L198.8-2 | 裏のり | B.L198.8-2-P12 | 12 | 12.5 | 9 |  | 2.286 |  |  | 0 | 11.6 | 61.1 | 27.3 | 88.4 | 0.0253 | 0.0174 | 0.0018 |  |  |  | 135.4 | 67 | 68.4 |  |  |  | 1.5866e-09
2009-03-31 | 東北地方整備局 | 最上川 | 最上川上流 | 左岸 | 198.79 | L198.8-2 | 裏のり | B.L198.8-2-A1 | 0.5 | 1.5 | 3 | 1.715 | 2.637 | 0.712 | 0.21083 | 46.8 | 46.4 | 6.8 |  | 6.8 | 3.88 | 1.5 | 0.327 | 0.148 | 26.2162 | 0.4 | [5 empty] | 8.83e-06 | 0.0002724 | 0.00021904 |  | 0.0001248 | CU |  |  | 6.5 | 24.9
2009-03-31 | 東北地方整備局 | 最上川 | 最上川上流 | 左岸 | 198.79 | L198.8-2 | 裏のり | B.L198.8-2-P1 | 1 | 1.5 | 3 |  | 2.619 |  |  | 30.4 | 56.4 | 13.2 |  | 13.2 | 0.853 | 0.549 | 0.157 | [9 empty] | 4.9762e-05
2009-03-31 | 東北地方整備局 | 最上川 | 最上川上流 | 左岸 | 198.79 | L198.8-2 | 裏のり | B.L198.8-2-P2 | 2 | 2.5 | 5 |  | 2.61 |  |  | 42.5 | 53.4 | 4.1 |  | 4.1 | 2.4 | 1.16 | 0.391 | 0.236 | 10.1695 | 0.5 | [6 empty] | 0.00041217 | 0.00055696
2009-03-31 | 東北地方整備局 | 最上川 | 最上川上流 | 左岸 | 199.3 | L199.3-1 | 表のり | B.L199.3-1-P3 | 3.2 | 3.5 | 8 |  | 2.653 |  |  | 2.5 | 28.3 | 45.4 | 23.8 | 69.2 | 0.0497 | 0.0322 | 0.00314 |  |  |  | 44.1 | 27 | 17.1 |  |  |  | 5.7595e-09
2009-03-31 | 東北地方整備局 | 最上川 | 最上川上流 | 左岸 | 199.3 | L199.3-1 | 表のり | B.L199.3-1-P4 | 4.1 | 4.5 | 7 |  | 2.632 |  |  | 0.2 | 74.3 | 20.4 | 5.1 | 25.5 | 0.233 | 0.191 | 0.053 | 0.0147 | 15.8503 | 2.8 | [6 empty] | 4.0193e-06 | 2.1609e-06
2009-03-31 | 東北地方整備局 | 最上川 | 最上川上流 | 左岸 | 199.3 | L199.3-1 | 表のり | B.L199.3-1-P5 | 5 | 5.5 | 50 |  | 2.616 |  |  | 61.8 | 30.9 | 7.3 |  | 7.3 | 7.62 | 4.66 | 0.406 | 0.149 | 51.1409 | 0.7 |  |  |  | 4.72e-05 |  |  | 0.00044973 | 0.00022201
2009-03-31 | 東北地方整備局 | 最上川 | 最上川上流 | 左岸 | 199.3 | L199.3-1 | 表のり | B.L199.3-1-P8 | 8 | 8.5 | 12 |  | 2.604 |  |  | 0.1 | 8.2 | 59.7 | 32 | 91.7 | 0.0173 | 0.0112 | 0.00187 |  |  |  | 41.6 | 25.8 | 15.8 |  |  |  | 1.7332e-09
2009-03-31 | 東北地方整備局 | 最上川 | 最上川上流 | 左岸 | 199.3 | L199.3-1 | 表のり | B.L199.3-1-P9 | 9 | 9.4 | 5 |  | 2.574 |  |  | 0.2 | 77.1 | 18.9 | 3.8 | 22.7 | 0.176 | 0.162 | 0.0641 | 0.0267 | 6.5918 | 2.5 | [6 empty] | 6.2444e-06 | 7.1289e-06
2009-03-31 | 東北地方整備局 | 最上川 | 最上川上流 | 左岸 | 199.3 | L199.3-1 | 表のり | B.L199.3-1-P10 | 10.1 | 10.5 | 12 |  | 2.575 |  |  | 0 | 6.6 | 66.5 | 26.9 | 93.4 | 0.0196 | 0.0137 | 0.00266 |  |  |  | 45.6 | 28.9 | 16.7 |  |  |  | 3.9215e-09
2009-03-31 | 東北地方整備局 | 最上川 | 最上川上流 | 左岸 | 199.3 | L199.3-1 | 表のり | B.L199.3-1-P12 | 12 | 12.5 | 8 |  | 2.644 |  |  | 0.1 | 0.7 | 49.9 | 49.3 | 99.2 | 0.00881 | 0.00521 |  |  |  |  | 89.8 | 41.4 | 48.4
2009-03-31 | 東北地方整備局 | 最上川 | 最上川上流 | 左岸 | 199.3 | L199.3-1 | 表のり | B.L199.3-1-P1 | 1 | 1.5 | 3 |  | 2.644 |  |  | 2.3 | 54.4 | 38.5 | 4.8 | 43.3 | 0.139 | 0.101 | 0.0247 | 0.0111 | 12.5225 | 1.1 | [6 empty] | 6.853e-07 | 1.2321e-06
2009-03-31 | 東北地方整備局 | 最上川 | 最上川上流 | 左岸 | 199.3 | L199.3-1 | 表のり | B.L199.3-1-A1 | 1 | 1.8 | 3 | 1.715 | 2.646 | 0.816 | 0.2992 | 34 | 53.3 | 12.7 |  | 12.7 | 1.11 | 0.669 | 0.163 | [8 empty] | 3.21e-08 | 5.428e-05 |  |  |  | CD | 13.5 | 23.6
2009-03-31 | 東北地方整備局 | 最上川 | 最上川上流 | 左岸 | 199.3 | L199.3-1 | 表のり | B.L199.3-1-P2 | 2 | 2.5 | 17 |  | 2.638 |  |  | 30.1 | 57.4 | 12.5 |  | 12.5 | 1.01 | 0.672 | 0.2 | [9 empty] | 8.7194e-05
2009-03-31 | 東北地方整備局 | 最上川 | 最上川上流 | 左岸 | 199.3 | L199.3-2 | 裏のり | B.L199.3-2-P4-2 | 4.3 | 4.5 | 11 |  | 2.614 |  |  | 0.2 | 24.7 | 43.2 | 31.9 | 75.1 | 0.037 | 0.0194 |  |  |  |  | 45.3 | 27.4 | 17.9
2009-03-31 | 東北地方整備局 | 最上川 | 最上川上流 | 左岸 | 199.3 | L199.3-2 | 裏のり | B.L199.3-2-T4 | 4.3 | 4.9 | 11 | 1.634 | 2.608 | 1.36 | 1.0659 | 0.6 | 12.5 | 54.2 | 32.7 | 86.9 | 0.0212 | 0.0126 | 0.00141 |  |  |  | 49.5 | 32.3 | 17.2 |  |  |  | 9.0103e-10 |  |  |  | UU | [8 empty] | 36.4 | 0
2009-03-31 | 東北地方整備局 | 最上川 | 最上川上流 | 左岸 | 199.3 | L199.3-2 | 裏のり | B.L199.3-2-P5 | 5 | 5.5 | 32 |  | 2.649 |  |  | 60.4 | 33.5 | 6.1 |  | 6.1 | 7.66 | 4.43 | 0.362 | 0.169 | 45.3254 | 0.3 | [6 empty] | 0.00034477 | 0.00028561
2009-03-31 | 東北地方整備局 | 最上川 | 最上川上流 | 左岸 | 199.3 | L199.3-2 | 裏のり | B.L199.3-2-P8 | 8 | 8.5 | 24 |  | 2.629 |  |  | 10.1 | 77.8 | 12.1 |  | 12.1 | 0.75 | 0.59 | 0.198 | [6 empty] | 0.000186 |  |  | 8.5187e-05
2009-03-31 | 東北地方整備局 | 最上川 | 最上川上流 | 左岸 | 199.3 | L199.3-2 | 裏のり | B.L199.3-2-P10 | 10 | 10.5 | 13 |  | 2.647 |  |  | 0.1 | 37 | 42.4 | 20.5 | 62.9 | 0.065 | 0.0408 | 0.00458 |  |  |  | 37.4 | 18.3 | 19.1 |  |  |  | 1.3811e-08
2009-03-31 | 東北地方整備局 | 最上川 | 最上川上流 | 左岸 | 199.3 | L199.3-2 | 裏のり | B.L199.3-2-P11 | 11 | 11.5 | 7 |  | 2.264 |  |  | 2.2 | 7.6 | 53.9 | 36.3 | 90.2 | 0.0218 | 0.0127 |  |  |  |  | 103.3 | 51.5 | 51.8
2009-03-31 | 東北地方整備局 | 最上川 | 最上川上流 | 左岸 | 199.3 | L199.3-2 | 裏のり | B.L199.3-2-P12 | 12.2 | 12.4 | 9 |  | 2.589 |  |  | 0.9 | 73.1 | 21.6 | 4.4 | 26 | 0.241 | 0.199 | 0.0492 | 0.0181 | 13.3149 | 2.4 | [6 empty] | 3.3829e-06 | 3.2761e-06
2009-03-31 | 東北地方整備局 | 最上川 | 最上川上流 | 左岸 | 199.3 | L199.3-2 | 裏のり | B.L199.3-2-P13 | 13 | 13.5 | 7 |  | 2.406 |  |  | 0 | 1.2 | 58 | 40.8 | 98.8 | 0.0118 | 0.00765 |  |  |  |  | 146.6 | 51.4 | 95.2
2009-03-31 | 東北地方整備局 | 最上川 | 最上川上流 | 左岸 | 199.3 | L199.3-2 | 裏のり | B.L199.3-2-A1 | 0.5 | 1.5 | 3 | 1.803 | 2.63 | 0.893 | 0.37619 | 6.8 | 52.9 | 27.3 | 13 | 40.3 | 0.143 | 0.111 | 0.0132 | 0.00198 | 72.2222 | 4.9 | [5 empty] | 7.51e-08 | 1.6046e-07 | 3.9204e-08 |  | 1.0943e-08 | CU |  |  | 25 | 35.8
2009-03-31 | 東北地方整備局 | 最上川 | 最上川上流 | 左岸 | 199.3 | L199.3-2 | 裏のり | B.L199.3-2-P1 | 1 | 1.5 | 3 |  | 2.615 |  |  | 10.4 | 48.7 | 35.8 | 5.1 | 40.9 | 0.159 | 0.112 | 0.0243 | 0.0101 | 15.7426 | 1.3 | [6 empty] | 6.5986e-07 | 1.0201e-06
2009-03-31 | 東北地方整備局 | 最上川 | 最上川上流 | 左岸 | 199.3 | L199.3-2 | 裏のり | B.L199.3-2-P2 | 2 | 2.5 | 43 |  | 2.589 |  |  | 43.5 | 38.5 | 18 |  | 18 | 3.04 | 1.01 | 0.102 | [9 empty] | 1.832e-05
2009-03-31 | 東北地方整備局 | 最上川 | 最上川上流 | 左岸 | 199.3 | L199.3-2 | 裏のり | B.L199.3-2-A3 | 2.5 | 3.5 | 14 | 1.871 | 2.651 | 0.605 | 0.13797 | 41.1 | 49.6 | 9.3 |  | 9.3 | 2.38 | 0.81 | 0.229 | 0.0895 | 26.5922 | 0.6 | [5 empty] | 2.56e-06 | 0.00011933 | 8.0102e-05 |  | 1.2728e-05 | CU |  |  | 48.6 | 29.4
2009-03-31 | 東北地方整備局 | 最上川 | 最上川上流 | 左岸 | 199.3 | L199.3-2 | 裏のり | B.L199.3-2-P3 | 3 | 3.5 | 14 |  | 2.658 |  |  | 35.7 | 43.7 | 14.6 | 6 | 20.6 | 1.11 | 0.573 | 0.0662 | 0.0124 | 89.5161 | 5.4 | [6 empty] | 6.7287e-06 | 1.5376e-06
2009-03-31 | 東北地方整備局 | 最上川 | 最上川上流 | 左岸 | 199.3 | L199.3-2 | 裏のり | B.L199.3-2-P4-1 | 4 | 4.3 | 12 |  | 2.636 |  |  | 16.4 | 58.3 | 21.6 | 3.7 | 25.3 | 0.49 | 0.298 | 0.053 | 0.0238 | 20.5882 | 1 | [6 empty] | 4.0193e-06 | 5.6644e-06
2009-03-31 | 東北地方整備局 | 最上川 | 最上川上流 | 左岸 | 200.598 | L200.6-1 | 表のり | B.L200.6-1-P6 | 6 | 6.5 | 35 |  | 2.678 |  |  | 64.2 | 30.5 | 5.3 |  | 5.3 | 8.6 | 5.1 | 0.55 | 0.23 | 37.3913 | 0.854 | [6 empty] | 0.0009087 | 0.000529
2009-03-31 | 東北地方整備局 | 最上川 | 最上川上流 | 左岸 | 200.598 | L200.6-1 | 表のり | B.L200.6-1-P8 | 8 | 8.5 | 5 |  | 2.365 |  |  | 0 | 7.5 | 26.2 | 66.3 | 92.5 | 0.003 | [5 empty] | 132 | 58.4 | 73.6 | 0.002
2009-03-31 | 東北地方整備局 | 最上川 | 最上川上流 | 左岸 | 200.598 | L200.6-1 | 表のり | B.L200.6-1-P9 | 9 | 9.5 | 9 |  | 2.568 |  |  | 0.8 | 1.1 | 43 | 55.1 | 98.1 | 0.0062 | 0.0039 |  |  |  |  | 62.5 | 37.3 | 25.2
2009-03-31 | 東北地方整備局 | 最上川 | 最上川上流 | 左岸 | 200.598 | L200.6-1 | 表のり | B.L200.6-1-P10 | 10 | 10.5 | 8 |  | 2.119 |  |  | 0 | 2.1 | 23.4 | 74.5 | 97.9 | [6 empty] | 179.5 | 88.7 | 90.8
2009-03-31 | 東北地方整備局 | 最上川 | 最上川上流 | 左岸 | 200.598 | L200.6-1 | 表のり | B.L200.6-1-P11 | 11 | 11.5 | 7 |  | 2.621 |  |  | 0 | 5.7 | 58.8 | 35.5 | 94.3 | 0.015 | 0.01 |  |  |  |  | 47.9 | 31.3 | 16.6
2009-03-31 | 東北地方整備局 | 最上川 | 最上川上流 | 左岸 | 200.598 | L200.6-1 | 表のり | B.L200.6-1-P13 | 13 | 13.5 | 9 |  | 2.609 |  |  | 0 | 11.2 | 40.2 | 48.6 | 88.8 | 0.0098 | 0.056 |  |  |  |  | 51.8 | 31.4 | 20.4
2009-03-31 | 東北地方整備局 | 最上川 | 最上川上流 | 左岸 | 200.598 | L200.6-1 | 表のり | B.L200.6-1-A1 | 0.5 | 1.5 | 7 | 1.702 | 2.682 | 0.769 | 0.25707 | 41 | 47.6 | 11.4 |  | 11.4 | 2.2 | 0.84 | 0.18 | [8 empty] | 4.41e-06 | 6.8307e-05 |  |  |  | CU |  |  | 0.7 | 17.3
2009-03-31 | 東北地方整備局 | 最上川 | 最上川上流 | 左岸 | 200.598 | L200.6-1 | 表のり | B.L200.6-1-P2 | 2 | 2.5 | 16 |  | 2.681 |  |  | 49.1 | 42.1 | 8.8 |  | 8.8 | 4.9 | 1.8 | 0.32 | 0.1 | 49 | 0.531 | [6 empty] | 0.00025908 | 0.0001
2009-03-31 | 東北地方整備局 | 最上川 | 最上川上流 | 左岸 | 200.598 | L200.6-1 | 表のり | B.L200.6-1-A3 | 2.5 | 3.5 | 38 | 1.952 | 2.682 | 0.52 | 0.092505 | 51.5 | 41.8 | 6.7 |  | 6.7 | 5.3 | 2.3 | 0.35 | 0.16 | 33.125 | 0.37 | [5 empty] | 1.31e-06 | 0.00031886 | 0.000256 |  | 9.6152e-05 | CU |  |  | 41.9 | 31.4
2009-03-31 | 東北地方整備局 | 最上川 | 最上川上流 | 左岸 | 200.598 | L200.6-1 | 表のり | B.L200.6-1-P4 | 4 | 4.5 | 10 |  | 2.691 |  |  | 68 | 27.1 | 4.9 |  | 4.9 | 10 | 6.5 | 0.88 | 0.34 | 29.4118 | 0.953 | [6 empty] | 0.0027 | 0.001156
2009-03-31 | 東北地方整備局 | 最上川 | 最上川上流 | 左岸 | 200.598 | L200.6-2 | 裏のり | B.L200.6-2-P6 | 6 | 6.5 | 22 |  | 2.702 |  |  | 79.5 | 16.4 | 4.1 |  | 4.1 | 14 | 9.4 | 1.9 | 0.58 | 24.1379 | 1.69 | [6 empty] | 0.016065 | 0.003364
2009-03-31 | 東北地方整備局 | 最上川 | 最上川上流 | 左岸 | 200.598 | L200.6-2 | 裏のり | B.L200.6-2-P7 | 7 | 7.5 | 5 |  | 2.509 |  |  | 16.2 | 1.6 | 30.2 | 52 | 82.2 | 0.0071 | 0.0046 |  |  |  |  | 95.9 | 49.6 | 46.3
2009-03-31 | 東北地方整備局 | 最上川 | 最上川上流 | 左岸 | 200.598 | L200.6-2 | 裏のり | B.L200.6-2-P8 | 8 | 8.4 | 5 |  | 2.006 |  |  | 0.8 | 1.4 | 19.3 | 78.5 | 97.8 | [6 empty] | 240.8 | 95.7 | 145.1
2009-03-31 | 東北地方整備局 | 最上川 | 最上川上流 | 左岸 | 200.598 | L200.6-2 | 裏のり | B.L200.6-2-P9 | 9 | 9.5 | 3 |  | 2.563 |  |  | 0 | 0.2 | 39.7 | 60.1 | 99.8 | 0.005 | 0.0033 |  |  |  |  | 63 | 35.1 | 27.9
2009-03-31 | 東北地方整備局 | 最上川 | 最上川上流 | 左岸 | 200.598 | L200.6-2 | 裏のり | B.L200.6-2-P10 | 10 | 10.4 | 7 |  | 2.174 |  |  | 0 | 3.1 | 24.9 | 72 | 96.9 | [6 empty] | 144.9 | 63.8 | 81.1
2009-03-31 | 東北地方整備局 | 最上川 | 最上川上流 | 左岸 | 200.598 | L200.6-2 | 裏のり | B.L200.6-2-P11 | 11 | 11.5 | 5 |  | 2.593 |  |  | 0 | 0.2 | 49.4 | 50.4 | 99.8 | 0.0071 | 0.0049 |  |  |  |  | 51.5 | 33.4 | 18.1
2009-03-31 | 東北地方整備局 | 最上川 | 最上川上流 | 左岸 | 200.598 | L200.6-2 | 裏のり | B.L200.6-2-P1 | 1 | 1.5 | 9 |  | 2.704 |  |  | 49.3 | 43.3 | 7.4 |  | 7.4 | 4.3 | 1.9 | 0.34 | 0.15 | 28.6667 | 0.486 | [6 empty] | 0.00029815 | 0.000225
2009-03-31 | 東北地方整備局 | 最上川 | 最上川上流 | 左岸 | 200.598 | L200.6-2 | 裏のり | B.L200.6-2-P2 | 2 | 2.39 | 50 |  | 2.666 |  |  | 56.6 | 32.6 | 10.8 |  | 10.8 | 6.9 | 3.3 | 0.31 | [9 empty] | 0.0002407
2009-03-31 | 東北地方整備局 | 最上川 | 最上川上流 | 左岸 | 200.598 | L200.6-2 | 裏のり | B.L200.6-2-P3 | 3 | 3.39 | 45 |  | 2.683 |  |  | 54.8 | 34.5 | 10.7 |  | 10.7 | 5.5 | 2.7 | 0.32 | [9 empty] | 0.00025908
2009-03-31 | 東北地方整備局 | 最上川 | 最上川上流 | 左岸 | 202.172 | L202.2-1 | 表のり | B.L202.2-1-A5 | 5 | 6 | 6 | 2.131 | 2.666 | 0.454 | 0.064358 | 61.6 | 30.1 | 8.3 |  | 8.3 | 7.3 | 4.5 | 0.41 | 0.14 | 52.1429 | 0.741 |  |  |  | 6.24e-05 |  | 5.58e-08 | 0.00046007 | 0.000196 |  | 0.00014827 | CU |  |  | 69 | 41.6
2009-03-31 | 東北地方整備局 | 最上川 | 最上川上流 | 左岸 | 202.172 | L202.2-1 | 表のり | B.L202.2-1-P6 | 6 | 6.5 | 13 |  | 2.684 |  |  | 53.4 | 36.7 | 9.9 |  | 9.9 | 5.5 | 2.6 | 0.33 | 0.077 | 71.4286 | 1.06 | [6 empty] | 0.00027823 | 5.929e-05
2009-03-31 | 東北地方整備局 | 最上川 | 最上川上流 | 左岸 | 202.172 | L202.2-1 | 表のり | B.L202.2-1-T7 | 6.5 | 7.5 | 11 | 1.654 | 2.694 | 1.549 | 1.4581 | 0.1 | 5.7 | 40 | 54.2 | 94.2 | 0.0069 | 0.0037 |  |  |  |  | 64.7 | 36 | 28.7
2009-03-31 | 東北地方整備局 | 最上川 | 最上川上流 | 左岸 | 202.172 | L202.2-1 | 表のり | B.L202.2-1-A8 | 8 | 9 | 12 | 1.96 | 2.616 | 0.679 | 0.18645 | 2.7 | 31 | 51.9 | 14.4 | 66.3 | 0.06 | 0.042 | 0.0092 |  |  |  | 45.3 | 34.8 | 10.5 |  |  |  | 6.9518e-08 |  |  |  | UU | [8 empty] | 28.1 | 13.4
2009-03-31 | 東北地方整備局 | 最上川 | 最上川上流 | 左岸 | 202.172 | L202.2-1 | 表のり | B.L202.2-1-P9 | 9 | 9.5 | 14 |  | 2.666 |  |  | 0 | 33 | 44.5 | 22.5 | 67 | 0.05 | 0.031 | 0.0032 |  |  |  | 38.9 | 28.9 | 10 |  |  |  | 6.0177e-09
2009-03-31 | 東北地方整備局 | 最上川 | 最上川上流 | 左岸 | 202.172 | L202.2-1 | 表のり | B.L202.2-1-P11 | 11 | 11.5 | 18 |  | 2.692 |  |  | 0.8 | 82.2 | 17 |  | 17 | 0.28 | 0.23 | 0.094 | [9 empty] | 1.5161e-05
2009-03-31 | 東北地方整備局 | 最上川 | 最上川上流 | 左岸 | 202.172 | L202.2-1 | 表のり | B.L202.2-1-P14 | 14 | 14.5 | 22 |  | 2.677 |  |  | 66.6 | 24.8 | 8.6 |  | 8.6 | 8.8 | 4.9 | 0.73 | 0.13 | 67.6923 | 2.24 | [6 empty] | 0.0017511 | 0.000169
2009-03-31 | 東北地方整備局 | 最上川 | 最上川上流 | 左岸 | 202.172 | L202.2-1 | 表のり | B.L202.2-1-P16 | 16 | 16.5 | 11 |  | 2.701 |  |  | 6.3 | 1.9 | 43.9 | 47.9 | 91.8 | 0.0079 | 0.0055 |  |  |  |  | 55.2 | 35.6 | 19.6
2009-03-31 | 東北地方整備局 | 最上川 | 最上川上流 | 左岸 | 202.172 | L202.2-1 | 表のり | B.L202.2-1-P17 | 17 | 17.5 | 18 |  | 2.731 |  |  | 0.2 | 80.2 | 19.6 |  | 19.6 | 0.26 | 0.22 | 0.078 | [9 empty] | 9.8397e-06
2009-03-31 | 東北地方整備局 | 最上川 | 最上川上流 | 左岸 | 202.172 | L202.2-1 | 表のり | B.L202.2-1-P19 | 19 | 19.5 | 36 |  | 2.689 |  |  | 65.8 | 28 | 6.2 |  | 6.2 | 7.8 | 5.2 | 0.7 | 0.22 | 35.4545 | 1.31 | [6 empty] | 0.0015889 | 0.000484
2009-03-31 | 東北地方整備局 | 最上川 | 最上川上流 | 左岸 | 202.172 | L202.2-1 | 表のり | B.L202.2-1-P23 | 23 | 23.5 | 25 |  | 2.698 |  |  | 0 | 61.4 | 21.2 | 17.4 | 38.6 | 0.14 | 0.12 | 0.011 | [9 empty] | 1.0517e-07
2009-03-31 | 東北地方整備局 | 最上川 | 最上川上流 | 左岸 | 202.172 | L202.2-1 | 表のり | B.L202.2-1-A2 | 2 | 3 | 15 | 1.973 | 2.684 | 0.522 | 0.093454 | 56.6 | 36.8 | 6.6 |  | 6.6 | 8.1 | 3.8 | 0.43 | 0.18 | 45 | 0.417 | [5 empty] | 8.05e-07 | 0.00051374 | 0.000324 |  | 0.00019449 | CU |  |  | 34.2 | 29.9
2009-03-31 | 東北地方整備局 | 最上川 | 最上川上流 | 左岸 | 202.172 | L202.2-1 | 表のり | B.L202.2-1-P3 | 3 | 3.5 | 20 |  | 2.675 |  |  | 55.9 | 33.7 | 10.4 |  | 10.4 | 6.6 | 3.4 | 0.31 | [9 empty] | 0.0002407
2009-03-31 | 東北地方整備局 | 最上川 | 最上川上流 | 左岸 | 202.172 | L202.2-1 | 表のり | B.L202.2-1-P4 | 4 | 4.4 | 14 |  | 2.679 |  |  | 47.8 | 43.8 | 8.4 |  | 8.4 | 3.9 | 1.7 | 0.34 | 0.13 | 30 | 0.13 | [6 empty] | 0.00029815 | 0.000169
2009-03-31 | 東北地方整備局 | 最上川 | 最上川上流 | 左岸 | 202.172 | L202.2-2 | 裏のり | B.L202.2-2-P4 | 4 | 4.3 | 19 |  | 2.71 |  |  | 0 | 24.6 | 46 | 29.4 | 75.4 | 0.04 | 0.024 |  |  |  |  | 43.9 | 30.4 | 13.5
2009-03-31 | 東北地方整備局 | 最上川 | 最上川上流 | 左岸 | 202.172 | L202.2-2 | 裏のり | B.L202.2-2-P5 | 5 | 5.5 | 21 |  | 2.7 |  |  | 54.7 | 37.8 | 7.5 |  | 7.5 | 5.8 | 2.8 | 0.4 | 0.15 | 38.6667 | 0.596 | [6 empty] | 0.00043448 | 0.000225
2009-03-31 | 東北地方整備局 | 最上川 | 最上川上流 | 左岸 | 202.172 | L202.2-2 | 裏のり | B.L202.2-2-P6 | 6 | 6.5 | 6 |  | 2.687 |  |  | 4.4 | 31.6 | 30.7 | 33.3 | 64 | 0.043 | 0.016 |  |  |  |  | 41.5 | 26 | 15.5
2009-03-31 | 東北地方整備局 | 最上川 | 最上川上流 | 左岸 | 202.172 | L202.2-2 | 裏のり | B.L202.2-2-P7 | 7 | 7.5 | 12 |  | 2.675 |  |  | 3.7 | 34.7 | 42.6 | 19 | 61.6 | 0.071 | 0.047 | 0.0058 |  |  |  | 37.1 | 27.4 | 9.7 |  |  |  | 2.3871e-08
2009-03-31 | 東北地方整備局 | 最上川 | 最上川上流 | 左岸 | 202.172 | L202.2-2 | 裏のり | B.L202.2-2-P8 | 8.15 | 8.5 | 9 |  | 2.657 |  |  | 0 | 16.6 | 63.4 | 20 | 83.4 | 0.038 | 0.03 | 0.005 |  |  |  | 45.8 | 32.2 | 13.6 |  |  |  | 1.6924e-08
2009-03-31 | 東北地方整備局 | 最上川 | 最上川上流 | 左岸 | 202.172 | L202.2-2 | 裏のり | B.L202.2-2-P9 | 9 | 9.5 | 20 |  | 2.659 |  |  | 27.4 | 59.7 | 12.9 |  | 12.9 | 1 | 0.65 | 0.16 | [9 empty] | 5.1993e-05
2009-03-31 | 東北地方整備局 | 最上川 | 最上川上流 | 左岸 | 202.172 | L202.2-2 | 裏のり | B.L202.2-2-P10 | 10 | 10.5 | 5 |  | 2.606 |  |  | 0 | 2.5 | 37.2 | 60.3 | 97.5 | 0.0049 | 0.0032 |  |  |  |  | 71.4 | 39.1 | 32.3
2009-03-31 | 東北地方整備局 | 最上川 | 最上川上流 | 左岸 | 202.172 | L202.2-2 | 裏のり | B.L202.2-2-P11 | 11 | 11.5 | 10 |  | 2.697 |  |  | 0 | 53.1 | 27.8 | 19.1 | 46.9 | 0.13 | 0.09 | 0.0067 | [9 empty] | 3.3344e-08
2009-03-31 | 東北地方整備局 | 最上川 | 最上川上流 | 左岸 | 202.172 | L202.2-2 | 裏のり | B.L202.2-2-P13 | 13 | 13.5 | 30 |  | 2.672 |  |  | 46.3 | 40.9 | 12.8 |  | 12.8 | 3.5 | 1.4 | 0.25 | [9 empty] | 0.00014623
2009-03-31 | 東北地方整備局 | 最上川 | 最上川上流 | 左岸 | 202.172 | L202.2-2 | 裏のり | B.L202.2-2-P15 | 15 | 15.5 | 9 |  | 2.637 |  |  | 0.8 | 2.9 | 46.7 | 49.6 | 96.3 | 0.0076 | 0.0051 |  |  |  |  | 52.6 | 31.8 | 20.8
2009-03-31 | 東北地方整備局 | 最上川 | 最上川上流 | 左岸 | 202.172 | L202.2-2 | 裏のり | B.L202.2-2-P17 | 17 | 17.5 | 7 |  | 2.675 |  |  | 0.1 | 7.9 | 64.1 | 27.9 | 92 | 0.026 | 0.019 | 0.0011 |  |  |  | 44.4 | 28.1 | 16.3 |  |  |  | 5.0688e-10
2009-03-31 | 東北地方整備局 | 最上川 | 最上川上流 | 左岸 | 202.172 | L202.2-2 | 裏のり | B.L202.2-2-P18 | 18 | 18.5 | 35 |  | 2.705 |  |  | 81.9 | 15.3 | 2.8 |  | 2.8 | 12 | 9.9 | 2.5 | 0.58 | 20.6897 | 4.35 | [6 empty] | 0.030341 | 0.003364
2009-03-31 | 東北地方整備局 | 最上川 | 最上川上流 | 左岸 | 202.172 | L202.2-2 | 裏のり | B.L202.2-2-P22 | 22 | 22.5 | 24 |  | 2.675 |  |  | 60.1 | 33.8 | 6.1 |  | 6.1 | 11 | 5.9 | 0.39 | 0.2 | 55 | 0.21 | [6 empty] | 0.00040973 | 0.0004
2009-03-31 | 東北地方整備局 | 最上川 | 最上川上流 | 左岸 | 202.172 | L202.2-2 | 裏のり | B.L202.2-2-P24 | 24 | 24.5 | 28 |  | 2.646 |  |  | 37.8 | 53.6 | 8.6 |  | 8.6 | 1.9 | 1.3 | 0.39 | 0.12 | 15.8333 | 1.74 | [6 empty] | 0.00040973 | 0.000144
2009-03-31 | 東北地方整備局 | 最上川 | 最上川上流 | 左岸 | 202.172 | L202.2-2 | 裏のり | B.L202.2-2-A1 | 1 | 2 | 2 | 1.767 | 2.694 | 0.756 | 0.24606 | 47.7 | 44.2 | 8.1 |  | 8.1 | 4.8 | 1.5 | 0.26 | 0.11 | 43.6364 | 0.367 | [5 empty] | 4.84e-06 | 0.00016014 | 0.000121 |  | 4.176e-05 | CU |  |  | 11.5 | 24.5
2009-03-31 | 東北地方整備局 | 最上川 | 最上川上流 | 左岸 | 202.172 | L202.2-2 | 裏のり | B.L202.2-2-P2 | 2 | 2.5 | 10 |  | 2.736 |  |  | 56.8 | 36.9 | 6.3 |  | 6.3 | 8.5 | 4.4 | 0.38 | 0.18 | 47.2222 | 0.259 | [6 empty] | 0.0003858 | 0.000324
2009-03-31 | 東北地方整備局 | 最上川 | 最上川上流 | 左岸 | 202.172 | L202.2-2 | 裏のり | B.L202.2-2-P3 | 3 | 3.5 | 37 |  | 2.687 |  |  | 49.8 | 37.9 | 12.3 |  | 12.3 | 4.2 | 2 | 0.25 | [9 empty] | 0.00014623
2009-03-31 | 東北地方整備局 | 最上川 | 最上川上流 | 左岸 | 203.43 | L203.4-1 | 表のり | B.L203.4-1-T2 | 2.2 | 3.2 | 2 | 1.73 | 2.651 | 1.126 | 0.67151 | 2.5 | 23.9 | 39.5 | 34.1 | 73.6 | 0.031 | 0.017 |  |  |  |  | 55.2 | 34 | 21.2 | [7 empty] | UU | [8 empty] | 90.9 | 0
2009-03-31 | 東北地方整備局 | 最上川 | 最上川上流 | 左岸 | 203.43 | L203.4-1 | 表のり | B.L203.4-1-A4 | 4 | 5 | 13 | 1.993 | 2.677 | 0.5 | 0.083333 | 61.5 | 34.3 | 4.2 |  | 4.2 | 6.1 | 3.7 | 0.84 | 0.38 | 16.0526 | 0.846 | [5 empty] | 4e-06 | 0.0024241 | 0.001444 |  | 0.0016306 | CU |  |  | 53.8 | 43.5
2009-03-31 | 東北地方整備局 | 最上川 | 最上川上流 | 左岸 | 203.43 | L203.4-1 | 表のり | B.L203.4-1-P5 | 5 | 5.5 | 14 |  | 2.657 |  |  | 59.8 | 34.5 | 5.7 |  | 5.7 | 6.7 | 3.5 | 0.65 | 0.25 | 26.8 | [5 empty] | 0.000571 |  | 0.0013382 | 0.000625
2009-03-31 | 東北地方整備局 | 最上川 | 最上川上流 | 左岸 | 203.43 | L203.4-1 | 表のり | B.L203.4-1-P7 | 7 | 7.5 | 10 |  | 2.634 |  |  | 0 | 2.1 | 41.3 | 56.6 | 97.9 | 0.0056 | 0.004 |  |  |  |  | 52.8 | 30.9 | 21.9
2009-03-31 | 東北地方整備局 | 最上川 | 最上川上流 | 左岸 | 203.43 | L203.4-1 | 表のり | B.L203.4-1-P9 | 9 | 9.5 | 7 |  | 2.616 |  |  | 0.3 | 19.9 | 35.6 | 44.2 | 79.8 | 0.013 | 0.007 |  |  |  |  | 57.5 | 30.2 | 27.3
2009-03-31 | 東北地方整備局 | 最上川 | 最上川上流 | 左岸 | 203.43 | L203.4-1 | 表のり | B.L203.4-1-P10 | 10.1 | 10.5 | 31 |  | 2.645 |  |  | 32.9 | 49.5 | 17.6 |  | 17.6 | 0.8 | 0.45 | 0.1 | [9 empty] | 1.7498e-05
2009-03-31 | 東北地方整備局 | 最上川 | 最上川上流 | 左岸 | 203.43 | L203.4-1 | 表のり | B.L203.4-1-P11 | 11 | 11.5 | 38 |  | 2.645 |  |  | 49.6 | 41.9 | 8.5 |  | 8.5 | 3.5 | 2 | 0.33 | 0.11 | 31.8182 | [7 empty] | 0.00027823 | 0.000121
2009-03-31 | 東北地方整備局 | 最上川 | 最上川上流 | 左岸 | 203.43 | L203.4-1 | 表のり | B.L203.4-1-P13 | 13 | 13.3 | 23 |  | 2.66 |  |  | 3.9 | 33.5 | 29.5 | 33.1 | 62.6 | 0.061 | 0.021 | 0.0011 |  |  |  | 35.8 | 22.7 | 13.1 |  |  |  | 5.0688e-10
2009-03-31 | 東北地方整備局 | 最上川 | 最上川上流 | 左岸 | 203.43 | L203.4-1 | 表のり | B.L203.4-1-P15 | 15 | 15.5 | 42 |  | 2.643 |  |  | 49.4 | 43.5 | 7.1 |  | 7.1 | 3.6 | 1.9 | 0.49 | 0.17 | 21.1765 | [7 empty] | 0.00069532 | 0.000289
2009-03-31 | 東北地方整備局 | 最上川 | 最上川上流 | 左岸 | 203.43 | L203.4-1 | 表のり | B.L203.4-1-P16 | 16 | 16.5 | 21 |  | 2.617 |  |  | 61.8 | 33 | 5.2 |  | 5.2 | 6.6 | 4.1 | 0.55 | 0.23 | 28.6957 | [7 empty] | 0.0009087 | 0.000529
2009-03-31 | 東北地方整備局 | 最上川 | 最上川上流 | 左岸 | 203.43 | L203.4-1 | 表のり | B.L203.4-1-P19 | 19 | 19.5 | 13 |  | 2.619 |  |  | 0.1 | 1.2 | 49.7 | 49 | 98.7 | 0.0078 | 0.0052 |  |  |  |  | 52.4 | 32 | 20.4
2009-03-31 | 東北地方整備局 | 最上川 | 最上川上流 | 左岸 | 203.43 | L203.4-1 | 表のり | B.L203.4-1-P21 | 21 | 21.5 | 18 |  | 2.654 |  |  | 43.1 | 54 | 2.9 |  | 2.9 | 2.3 | 1.5 | 0.49 | 0.32 | 7.1875 | [7 empty] | 0.00069532 | 0.001024
2009-03-31 | 東北地方整備局 | 最上川 | 最上川上流 | 左岸 | 203.43 | L203.4-1 | 表のり | B.L203.4-1-A1 | 1 | 2 | 7 | 1.709 | 2.678 | 0.776 | 0.26311 | 52.6 | 40.6 | 6.8 |  | 6.8 | 6.4 | 2.6 | 0.32 | 0.15 | 42.6667 | 0.304 | [5 empty] | 1.61e-06 | 0.00025908 | 0.000225 |  | 0.00023476 | CU |  |  | 4.9 | 15.5
2009-03-31 | 東北地方整備局 | 最上川 | 最上川上流 | 左岸 | 203.43 | L203.4-2 | 裏のり | B.L203.4-2-P4 | 4 | 4.5 | 8 |  | 2.703 |  |  | 55.3 | 34.3 | 10.4 |  | 10.4 | 6.7 | 2.9 | 0.53 | [9 empty] | 0.00083396
2009-03-31 | 東北地方整備局 | 最上川 | 最上川上流 | 左岸 | 203.43 | L203.4-2 | 裏のり | B.L203.4-2-P5 | 5 | 5.5 | 9 |  | 2.696 |  |  | 28.3 | 62.7 | 9 |  | 9 | 0.96 | 0.65 | 0.24 | 0.092 | 10.4348 | 1.39 | [6 empty] | 0.00013303 | 8.464e-05
2009-03-31 | 東北地方整備局 | 最上川 | 最上川上流 | 左岸 | 203.43 | L203.4-2 | 裏のり | B.L203.4-2-P7 | 7 | 7.3 | 21 |  | 2.659 |  |  | 2.2 | 14.5 | 52.7 | 30.6 | 83.3 | 0.022 | 0.014 | 0.0017 |  |  |  | 42 | 28.5 | 13.5 |  |  |  | 1.3898e-09
2009-03-31 | 東北地方整備局 | 最上川 | 最上川上流 | 左岸 | 203.43 | L203.4-2 | 裏のり | B.L203.4-2-P9 | 9 | 9.5 | 9 |  | 2.683 |  |  | 0 | 2.8 | 66.9 | 30.3 | 97.2 | 0.022 | 0.015 | 0.001 |  |  |  | 44.6 | 29.6 | 15 |  |  |  | 4.0644e-10
2009-03-31 | 東北地方整備局 | 最上川 | 最上川上流 | 左岸 | 203.43 | L203.4-2 | 裏のり | B.L203.4-2-P10 | 10 | 10.5 | 12 |  | 2.67 |  |  | 4.1 | 85.7 | 10.2 |  | 10.2 | 0.57 | 0.46 | 0.19 | [9 empty] | 7.7423e-05
2009-03-31 | 東北地方整備局 | 最上川 | 最上川上流 | 左岸 | 203.43 | L203.4-2 | 裏のり | B.L203.4-2-P11 | 11 | 11.5 | 12 |  | 2.705 |  |  | 0 | 22.7 | 39.9 | 37.4 | 77.3 | 0.025 | 0.014 |  |  |  |  | 38.5 | 22.9 | 15.6
2009-03-31 | 東北地方整備局 | 最上川 | 最上川上流 | 左岸 | 203.43 | L203.4-2 | 裏のり | B.L203.4-2-P12 | 12 | 12.35 | 26 |  | 2.684 |  |  | 3.2 | 66.3 | 10.8 | 19.7 | 30.5 | 0.22 | 0.18 | 0.0063 | [9 empty] | 2.8912e-08
2009-03-31 | 東北地方整備局 | 最上川 | 最上川上流 | 左岸 | 203.43 | L203.4-2 | 裏のり | B.L203.4-2-P13 | 13 | 13.5 | 28 |  | 2.664 |  |  | 64.2 | 29.4 | 6.4 |  | 6.4 | 8.6 | 5.3 | 0.55 | 0.19 | 45.2632 | 0.881 | [6 empty] | 0.0009087 | 0.000361
2009-03-31 | 東北地方整備局 | 最上川 | 最上川上流 | 左岸 | 203.43 | L203.4-2 | 裏のり | B.L203.4-2-P14 | 14 | 14.5 | 8 |  | 2.695 |  |  | 0 | 15.8 | 53.7 | 30.5 | 84.2 | 0.031 | 0.021 |  |  |  |  | 44 | 25.8 | 18.2
2009-03-31 | 東北地方整備局 | 最上川 | 最上川上流 | 左岸 | 203.43 | L203.4-2 | 裏のり | B.L203.4-2-P15 | 15 | 15.5 | 20 |  | 2.666 |  |  | 23.5 | 64.2 | 12.3 |  | 12.3 | 0.66 | 0.47 | 0.18 | [9 empty] | 6.8307e-05
2009-03-31 | 東北地方整備局 | 最上川 | 最上川上流 | 左岸 | 203.43 | L203.4-2 | 裏のり | B.L203.4-2-P18 | 18 | 18.5 | 30 |  | 2.651 |  |  | 68.8 | 26.1 | 5.1 |  | 5.1 | 9.9 | 6.6 | 0.84 | 0.27 | 36.6667 | 1.21 | [6 empty] | 0.0024241 | 0.000729
2009-03-31 | 東北地方整備局 | 最上川 | 最上川上流 | 左岸 | 203.43 | L203.4-2 | 裏のり | B.L203.4-2-P20 | 20 | 20.5 | 9 |  | 2.614 |  |  | 0 | 1.1 | 60.7 | 38.2 | 98.9 | 0.014 | 0.0097 |  |  |  |  | 54.9 | 33.6 | 21.3
2009-03-31 | 東北地方整備局 | 最上川 | 最上川上流 | 左岸 | 203.43 | L203.4-2 | 裏のり | B.L203.4-2-P22 | 22 | 22.5 | 30 |  | 2.646 |  |  | 35.6 | 57.6 | 6.8 |  | 6.8 | 1.3 | 0.72 | 0.29 | 0.15 | 8.6667 | 0.741 | [6 empty] | 0.00020624 | 0.000225
2009-03-31 | 東北地方整備局 | 最上川 | 最上川上流 | 左岸 | 203.43 | L203.4-2 | 裏のり | B.L203.4-2-P24 | 24 | 24.5 | 32 |  | 2.642 |  |  | 60.2 | 33.6 | 6.2 |  | 6.2 | 6.7 | 3.7 | 0.6 | 0.2 | 33.5 | 1.07 | [6 empty] | 0.0011117 | 0.0004
2009-03-31 | 東北地方整備局 | 最上川 | 最上川上流 | 左岸 | 203.43 | L203.4-2 | 裏のり | B.L203.4-2-A1 | 1 | 2 | 16 | 1.958 | 2.672 | 0.542 | 0.10326 | 56.1 | 36 | 7.9 |  | 7.9 | 5.8 | 3.1 | 0.43 | 0.14 | 41.4286 | 0.869 | [5 empty] | 5.18e-06 | 0.00051374 | 0.000196 |  | 0.00015031 | CU |  |  | 44.5 | 32
2009-03-31 | 東北地方整備局 | 最上川 | 最上川上流 | 左岸 | 203.43 | L203.4-2 | 裏のり | B.L203.4-2-P2 | 2 | 2.5 | 13 |  | 2.691 |  |  | 61.1 | 33.9 | 5 |  | 5 | 6.8 | 3.9 | 0.61 | 0.27 | 25.1852 | 0.659 | [6 empty] | 0.0011551 | 0.000729
2009-03-31 | 東北地方整備局 | 最上川 | 最上川上流 | 左岸 | 203.43 | L203.4-2 | 裏のり | B.L203.4-2-P3 | 3 | 3.5 | 15 |  | 2.726 |  |  | 51.6 | 41.8 | 6.6 |  | 6.6 | 5.6 | 2.3 | 0.42 | 0.17 | 32.9412 | 0.458 | [6 empty] | 0.00048648 | 0.000289
2009-03-31 | 東北地方整備局 | 最上川 | 最上川上流 | 左岸 | 204.97 | L205.0-1 | 表のり | B.L205.0-1-T4 | 3.8 | 4.8 | 4 | 1.715 | 2.714 | 1.198 | 0.78224 | 0.7 | 52.9 | 25.7 | 20.7 | 46.4 | 0.12 | 0.088 | 0.0043 | [8 empty] | 2.43e-08 | 1.1933e-08 |  |  |  | CU |  |  | 9.7 | 25.2
2009-03-31 | 東北地方整備局 | 最上川 | 最上川上流 | 左岸 | 204.97 | L205.0-1 | 表のり | B.L205.0-1-A5 | 5 | 6 | 9 | 2.086 | 2.703 | 0.479 | 0.074308 | 65.4 | 29 | 5.6 |  | 5.6 | 11 | 5.8 | 0.72 | 0.28 | 39.2857 | 0.731 |  |  |  | 1.6e-05 |  | 4e-06 | 0.0016961 | 0.000784 |  | 0.00070155 | CU |  |  | 109.7 | 38.6
2009-03-31 | 東北地方整備局 | 最上川 | 最上川上流 | 左岸 | 204.97 | L205.0-1 | 表のり | B.L205.0-1-P6 | 6.1 | 6.5 | 9 |  | 2.635 |  |  | 10.7 | 59.3 | 13 | 17 | 30 | 0.24 | 0.17 | 0.016 | [6 empty] | 2e-06 |  |  | 2.5058e-07
2009-03-31 | 東北地方整備局 | 最上川 | 最上川上流 | 左岸 | 204.97 | L205.0-1 | 表のり | B.L205.0-1-P8 | 8 | 8.5 | 6 |  | 2.629 |  |  | 0 | 1 | 48.4 | 50.6 | 99 | 0.0079 | 0.0048 |  |  |  |  | 53 | 32.3 | 20.7
2009-03-31 | 東北地方整備局 | 最上川 | 最上川上流 | 左岸 | 204.97 | L205.0-1 | 表のり | B.L205.0-1-P9 | 9 | 9.5 | 6 |  | 2.681 |  |  | 0 | 24.4 | 46.8 | 28.8 | 75.6 | 0.037 | 0.024 |  |  |  |  | 35.1 | 24.1 | 11
2009-03-31 | 東北地方整備局 | 最上川 | 最上川上流 | 左岸 | 204.97 | L205.0-1 | 表のり | B.L205.0-1-P10 | 10 | 10.5 | 5 |  | 2.608 |  |  | 0 | 1.6 | 49.9 | 48.5 | 98.4 | 0.0088 | 0.0055 |  |  |  |  | 59.7 | 35.5 | 24.2
2009-03-31 | 東北地方整備局 | 最上川 | 最上川上流 | 左岸 | 204.97 | L205.0-1 | 表のり | B.L205.0-1-P11 | 11 | 11.5 | 23 |  | 2.652 |  |  | 41.6 | 51.8 | 6.6 |  | 6.6 | 2.2 | 1.4 | 0.43 | 0.18 | 12.2222 | 1.17 | [6 empty] | 0.00051374 | 0.000324
2009-03-31 | 東北地方整備局 | 最上川 | 最上川上流 | 左岸 | 204.97 | L205.0-1 | 表のり | B.L205.0-1-P13 | 13 | 13.5 | 32 |  | 2.647 |  |  | 65.8 | 26.9 | 7.3 |  | 7.3 | 8 | 4.8 | 0.69 | 0.17 | 47.0588 | 1.65 | [6 empty] | 0.0015368 | 0.000289
2009-03-31 | 東北地方整備局 | 最上川 | 最上川上流 | 左岸 | 204.97 | L205.0-1 | 表のり | B.L205.0-1-P15 | 15.2 | 15.5 | 22 |  | 2.621 |  |  | 51.5 | 31 | 17.5 |  | 17.5 | 5 | 2.3 | 0.11 | [9 empty] | 2.1823e-05
2009-03-31 | 東北地方整備局 | 最上川 | 最上川上流 | 左岸 | 204.97 | L205.0-1 | 表のり | B.L205.0-1-P17 | 17 | 17.5 | 7 |  | 2.637 |  |  | 0.3 | 4.2 | 59.8 | 35.7 | 95.5 | 0.018 | 0.012 |  |  |  |  | 45.9 | 30 | 15.9
2009-03-31 | 東北地方整備局 | 最上川 | 最上川上流 | 左岸 | 204.97 | L205.0-1 | 表のり | B.L205.0-1-P18 | 18 | 18.5 | 24 |  | 2.696 |  |  | 29.8 | 61.8 | 8.4 |  | 8.4 | 1 | 0.72 | 0.28 | 0.11 | 9.0909 | 1.53 | [6 empty] | 0.00019014 | 0.000121
2009-03-31 | 東北地方整備局 | 最上川 | 最上川上流 | 左岸 | 204.97 | L205.0-1 | 表のり | B.L205.0-1-A1 | 1 | 2 | 3 |  | 2.714 |  |  | 37.1 | 51.8 | 11.1 |  | 11.1 | 1.5 | 0.7 | 0.18 | [9 empty] | 6.8307e-05
2009-03-31 | 東北地方整備局 | 最上川 | 最上川上流 | 左岸 | 204.97 | L205.0-1 | 表のり | B.L205.0-1-P2 | 2 | 2.5 | 6 |  | 2.723 |  |  | 41.1 | 50.1 | 8.8 |  | 8.8 | 2.1 | 1.1 | 0.23 | 0.0097 | 216.4948 | 0.709 | [6 empty] | 0.00012054 | 9.409e-07
2009-03-31 | 東北地方整備局 | 最上川 | 最上川上流 | 左岸 | 204.97 | L205.0-1 | 表のり | B.L205.0-1-A3 | 2.7 | 3.7 | 3 | 1.711 | 2.712 | 0.849 | 0.33097 | 36.7 | 46.6 | 16.7 |  | 16.7 | 1.3 | 0.49 | 0.11 | [8 empty] | 4.39e-07 | 2.1823e-05 |  |  |  | CU |  |  | 0.3 | 21.6
2009-03-31 | 東北地方整備局 | 最上川 | 最上川上流 | 左岸 | 204.97 | L205.0-2 | 裏のり | B.L205.0-2-P5 | 5 | 5.5 | 18 |  | 2.683 |  |  | 73.3 | 20.5 | 6.2 |  | 6.2 | 15 | 9.5 | 0.96 | 0.21 | 71.4286 | 2.31 | [6 empty] | 0.0033031 | 0.000441
2009-03-31 | 東北地方整備局 | 最上川 | 最上川上流 | 左岸 | 204.97 | L205.0-2 | 裏のり | B.L205.0-2-P6 | 6.1 | 6.5 | 6 |  | 2.606 |  |  | 0.2 | 1 | 71.1 | 27.7 | 98.8 | 0.021 | 0.015 |  |  |  |  | 56 | 34 | 22
2009-03-31 | 東北地方整備局 | 最上川 | 最上川上流 | 左岸 | 204.97 | L205.0-2 | 裏のり | B.L205.0-2-P7 | 7 | 7.5 | 26 |  | 2.653 |  |  | 27 | 65.2 | 7.8 |  | 7.8 | 0.75 | 0.58 | 0.27 | 0.12 | 6.25 | 1.44 | [6 empty] | 0.00017477 | 0.000144
2009-03-31 | 東北地方整備局 | 最上川 | 最上川上流 | 左岸 | 204.97 | L205.0-2 | 裏のり | B.L205.0-2-P8 | 8.1 | 8.5 | 8 |  | 2.677 |  |  | 2.6 | 32.9 | 41.1 | 23.4 | 64.5 | 0.062 | 0.039 | 0.0029 |  |  |  | 34.4 | 21.2 | 13.2 |  |  |  | 4.7904e-09
2009-03-31 | 東北地方整備局 | 最上川 | 最上川上流 | 左岸 | 204.97 | L205.0-2 | 裏のり | B.L205.0-2-P10 | 10 | 10.5 | 31 |  | 2.655 |  |  | 51.1 | 42.5 | 6.4 |  | 6.4 | 3.7 | 2.1 | 0.45 | 0.18 | 20.5556 | 1.01 | [6 empty] | 0.00057081 | 0.000324
2009-03-31 | 東北地方整備局 | 最上川 | 最上川上流 | 左岸 | 204.97 | L205.0-2 | 裏のり | B.L205.0-2-P12 | 12 | 12.5 | 18 |  | 2.649 |  |  | 69.3 | 26.3 | 4.4 |  | 4.4 | 7.8 | 5.4 | 1.1 | 0.35 | 22.2857 | 1.32 | [6 empty] | 0.004528 | 0.001225
2009-03-31 | 東北地方整備局 | 最上川 | 最上川上流 | 左岸 | 204.97 | L205.0-2 | 裏のり | B.L205.0-2-P16 | 16 | 16.5 | 9 |  | 2.628 |  |  | 0 | 1 | 48.3 | 50.7 | 99 | 0.0072 | 0.0048 |  |  |  |  | 51.5 | 29.7 | 21.8
2009-03-31 | 東北地方整備局 | 最上川 | 最上川上流 | 左岸 | 204.97 | L205.0-2 | 裏のり | B.L205.0-2-P18 | 18 | 18.5 | 34 |  | 2.689 |  |  | 60.7 | 32.8 | 6.5 |  | 6.5 | 6.2 | 3.7 | 0.49 | 0.18 | 34.4444 | 0.896 | [6 empty] | 0.00069532 | 0.000324
2009-03-31 | 東北地方整備局 | 最上川 | 最上川上流 | 左岸 | 204.97 | L205.0-2 | 裏のり | B.L205.0-2-A1 | 1 | 2 | 2 | 1.643 | 2.727 | 0.916 | 0.40114 | 41.5 | 51.4 | 7.1 |  | 7.1 | 2.3 | 0.9 | 0.25 | 0.13 | 17.6923 | 0.458 | [5 empty] | 0.00011 | 0.00014623 | 0.000169 |  | 0.00012496 | CU |  |  | 2.8 | 17.1
2009-03-31 | 東北地方整備局 | 最上川 | 最上川上流 | 左岸 | 204.97 | L205.0-2 | 裏のり | B.L205.0-2-P2 | 2 | 2.5 | 5 |  | 2.732 |  |  | 41.8 | 51.8 | 6.4 |  | 6.4 | 2.3 | 1.2 | 0.29 | 0.15 | 15.3333 | 0.561 | [6 empty] | 0.00020624 | 0.000225
2009-03-31 | 東北地方整備局 | 最上川 | 最上川上流 | 左岸 | 204.97 | L205.0-2 | 裏のり | B.L205.0-2-P3 | 3 | 3.3 | 2 |  | 2.71 |  |  | 30.2 | 50.7 | 19.1 |  | 19.1 | 1.1 | 0.6 | 0.084 | [9 empty] | 1.1683e-05
2009-03-31 | 東北地方整備局 | 最上川 | 最上川中流 | 右岸 | 22 | MO-220R-T | 天端 | B.P-10 | 10.15 | 10.45 | 8 |  | 2.667 |  |  | 0 | 2 | 48 | 50 | 98 | 0.0081 | 0.005 |  |  |  |  | 59.5 | 27.2 | 32.3
2009-03-31 | 東北地方整備局 | 最上川 | 最上川中流 | 右岸 | 22 | MO-220R-T | 天端 | B.P-14 | 14.15 | 14.45 | 50 |  | 2.642 |  |  | 3 | 88 | 9 |  | 9 | 0.455 | 0.385 | 0.175 | 0.092 | 4.9457 | 1.43 | [6 empty] | 6.3991e-05 | 8.464e-05
2009-03-31 | 東北地方整備局 | 最上川 | 最上川中流 | 右岸 | 22 | MO-220R-T | 天端 | B.P-16 | 16.15 | 16.45 | 50 |  | 2.712 |  |  | 74 | 20 | 6 |  | 6 | 11 | 8.15 | 1.2 | 0.205 | 53.6585 | 3.48 | [6 empty] | 0.0055394 | 0.00042025
2009-03-31 | 東北地方整備局 | 最上川 | 最上川中流 | 右岸 | 22 | MO-220R-T | 天端 | B.P-18 | 18.15 | 18.45 | 50 |  | 2.631 |  |  | 24 | 59 | 15 | 2 | 17 | 1.4 | 0.9 | 0.1 | 0.0365 | 38.3562 | 0.67 | [6 empty] | 1.7498e-05 | 1.3322e-05
2009-03-31 | 東北地方整備局 | 最上川 | 最上川中流 | 右岸 | 22 | MO-220R-T | 天端 | B.P-2 | 2.15 | 2.45 | 6 |  | 2.73 |  |  | 29 | 26 | 26 | 19 | 45 | 0.48 | 0.155 | 0.0054 | [9 empty] | 2.0228e-08
2009-03-31 | 東北地方整備局 | 最上川 | 最上川中流 | 右岸 | 22 | MO-220R-T | 天端 | B.P-5 | 5.15 | 5.45 | 9 |  | 2.65 |  |  | 51 | 44 | 5 |  | 5 | 7.5 | 2.365 | 0.41 | 0.2 | 37.5 | 0.26 | [6 empty] | 0.00046007 | 0.0004
2009-03-31 | 東北地方整備局 | 最上川 | 最上川中流 | 右岸 | 22 | MO-220R-O | 表のり | B.T-1 | 8 | 8.8 |  | 1.674 | 2.629 | 1.343 | 1.0338 | 0 | 2.7 | 66.1 | 31.2 | 97.3 | 0.0172 | 0.0125 | 0.0021 |  |  |  | 63.5 | 35 | 28.5 |  |  |  | 2.2677e-09 |  |  |  | UU | [8 empty] | 58.1 | 2.7
2009-03-31 | 東北地方整備局 | 最上川 | 最上川中流 | 右岸 | 22 | MO-220R-O | 表のり | B.P-12 | 12.15 | 12.45 | 7 |  | 2.63 |  |  | 27 | 47 | 20 | 6 | 26 | 0.49 | 0.265 | 0.0485 | 0.0135 | 36.2963 | 1.67 |  |  |  | 1.92e-06 |  |  | 3.2724e-06 | 1.8225e-06
2009-03-31 | 東北地方整備局 | 最上川 | 最上川中流 | 右岸 | 22 | MO-220R-O | 表のり | B.P-14 | 14.15 | 14.45 | 24 |  | 2.7 |  |  | 62 | 30 | 8 |  | 8 | 9.2 | 5.7 | 0.285 | 0.105 | 87.619 | 0.64 |  |  |  | 0.00104 |  |  | 0.0001981 | 0.00011025
2009-03-31 | 東北地方整備局 | 最上川 | 最上川中流 | 右岸 | 22 | MO-220R-O | 表のり | B.P-15 | 15.15 | 15.2 | 50 |  | 2.611 |  |  | 14 | 78 | 8 |  | 8 | 1.2 | 0.99 | 0.18 | 0.095 | 12.6316 | 0.93 | [6 empty] | 6.8307e-05 | 9.025e-05
2009-03-31 | 東北地方整備局 | 最上川 | 最上川中流 | 右岸 | 22 | MO-220R-O | 表のり | B.B-1 | 0.2 | 0.5 |  | 1.449 | 2.607 | 1.32 | 0.99137 | 18.7 | 53.3 | 19.1 | 8.9 | 28 | 0.193 | 0.1453 | 0.0391 | 0.0067 | 28.806 | 5.24 | [5 empty] | 5.12e-06 | 1.9864e-06 | 4.489e-07 |  | 7.5464e-07 | CUB |  |  |  |  | 7.5 | 15.5 | 9.9 | 25.7
2009-03-31 | 東北地方整備局 | 最上川 | 最上川中流 | 右岸 | 22 | MO-220R-O | 表のり | B.P-4 | 4.15 | 4.45 | 9 |  | 2.65 |  |  | 40 | 51 | 9 |  | 9 | 1.95 | 1.25 | 0.41 | 0.11 | 17.7273 | 1.54 |  |  |  | 0.000147 |  |  | 0.00046007 | 0.000121
2009-03-31 | 東北地方整備局 | 最上川 | 最上川中流 | 右岸 | 22 | MO-220R-O | 表のり | B.P-6 | 6.15 | 6.45 | 6 |  | 2.631 |  |  | 38 | 45 | 14 | 3 | 17 | 1.35 | 0.59 | 0.0945 | 0.0335 | 40.2985 | 0.76 | [6 empty] | 1.5349e-05 | 1.1223e-05
2009-03-31 | 東北地方整備局 | 最上川 | 最上川中流 | 右岸 | 22 | MO-220R-U | 裏のり | B.T-2 | 7 | 7.8 |  | 1.653 | 2.631 | 1.435 | 1.2135 | 0 | 0.6 | 44.9 | 54.5 | 99.4 | 0.0062 | 0.0042 |  |  |  |  | 63.5 | 35 | 28.5 | [7 empty] | UU | [8 empty] | 34.4 | 0
2009-03-31 | 東北地方整備局 | 最上川 | 最上川中流 | 右岸 | 22 | MO-220R-U | 裏のり | B.P-12 | 12.15 | 12.45 | 47 |  | 2.661 |  |  | 16 | 77 | 7 |  | 7 | 0.6 | 0.51 | 0.285 | 0.14 | 4.2857 | 1.59 |  |  |  |  | 1.22e-05 |  | 0.0001981 | 0.000196
2009-03-31 | 東北地方整備局 | 最上川 | 最上川中流 | 右岸 | 22 | MO-220R-U | 裏のり | B.P-14 | 14.15 | 14.35 | 50 |  | 2.68 |  |  | 56 | 35 | 9 |  | 9 | 6.05 | 3.05 | 0.255 | 0.0935 | 64.7059 | 0.42 |  |  |  |  | 0.000107 |  | 0.00015309 | 8.7423e-05
2009-03-31 | 東北地方整備局 | 最上川 | 最上川中流 | 右岸 | 22 | MO-220R-U | 裏のり | B.P-15 | 15.15 | 15.35 | 50 |  | 2.637 |  |  | 19 | 69 | 9 | 3 | 12 | 1.2 | 0.88 | 0.19 | 0.0535 | 22.4299 | 2.13 | [6 empty] | 7.7423e-05 | 2.8622e-05
2009-03-31 | 東北地方整備局 | 最上川 | 最上川中流 | 右岸 | 22 | MO-220R-U | 裏のり | B.T-1 | 1 | 1.85 |  | 1.564 | 2.632 | 1.431 | 1.2054 | 34.5 | 48.4 | 11.6 | 5.5 | 17.1 | 1.142 | 0.6134 | 0.0986 | 0.0229 | 49.869 | 1.34 | [5 empty] | 1.83e-05 | 1.6936e-05 | 5.2441e-06 |  | 1.5273e-05 | CUB |  |  |  |  | 6.9 | 21.3 | 10.2 | 35.2
2009-03-31 | 東北地方整備局 | 最上川 | 最上川中流 | 右岸 | 22 | MO-220R-U | 裏のり | B.P-4 | 4.15 | 4.45 | 18 |  | 2.624 |  |  | 55 | 37 | 8 |  | 8 | 6.7 | 3.6 | 0.375 | 0.125 | 53.6 |  |  |  |  | 8.27e-05 |  |  | 0.00037414 | 0.00015625
2009-03-31 | 東北地方整備局 | 最上川 | 最上川中流 | 右岸 | 48.6 | MO-486R-O | 表のり | B.P-7 | 7.15 | 7.45 | 5 |  | 2.655 |  |  | 16 | 54 | 25 | 5 | 30 | 0.205 | 0.155 | 0.045 | 0.0195 | 10.5128 | 1.41 | [6 empty] | 2.751e-06 | 3.8025e-06
2009-03-31 | 東北地方整備局 | 最上川 | 最上川中流 | 右岸 | 48.6 | MO-486R-O | 表のり | B.P-10 | 10.15 | 10.45 | 44 |  | 2.706 |  |  | 67 | 28 | 5 |  | 5 | 9.75 | 6.45 | 0.7 | 0.225 | 43.3333 | 1.1 | [6 empty] | 0.0015889 | 0.00050625
2009-03-31 | 東北地方整備局 | 最上川 | 最上川中流 | 右岸 | 48.6 | MO-486R-O | 表のり | B.B-1 | 0.2 | 0.5 |  | 1.561 | 2.731 | 1.659 | 1.7172 | 1.2 | 8 | 38.3 | 52.5 | 90.8 | 0.0084 | 0.0041 |  |  |  |  | 98.7 | 38.4 | 60.3 | [7 empty] | UU | [8 empty] | 40.7 | 0
2009-03-31 | 東北地方整備局 | 最上川 | 最上川中流 | 右岸 | 48.6 | MO-486R-O | 表のり | B.P-1 | 1.15 | 1.45 | 3 |  | 2.657 |  |  | 1 | 33 | 42 | 24 | 66 | 0.054 | 0.035 | 0.0027 |  |  |  | 68.6 | 26.6 | 42 |  |  |  | 4.0595e-09
2009-03-31 | 東北地方整備局 | 最上川 | 最上川中流 | 右岸 | 48.6 | MO-486R-O | 表のり | B.T-1 | 4 | 4.8 | 7 | 1.883 | 2.6 | 0.757 | 0.2469 | 12.7 | 34.3 | 24.3 | 28.7 | 53 | 0.1446 | 0.0565 | 0.0016 |  |  |  | 72.6 | 29.6 | 43 |  |  |  | 1.2077e-09 |  |  |  | UU | [8 empty] | 18.2 | 13.6
2009-03-31 | 東北地方整備局 | 最上川 | 最上川中流 | 右岸 | 48.6 | MO-486R-U | 裏のり | B.T-2 | 6 | 6.73 |  | 1.619 | 2.641 | 1.056 | 0.57275 | 0 | 62.9 | 24.3 | 12.8 | 37.1 | 1.39 | 0.1144 | 0.0161 |  |  | 5.76 |  |  |  | 9.93e-06 |  | 6.76e-06 | 2.5422e-07 |  |  |  | CUB |  |  |  |  | 9.5 | 29.8 | 6.8 | 36.2
2009-03-31 | 東北地方整備局 | 最上川 | 最上川中流 | 右岸 | 48.6 | MO-486R-U | 裏のり | B.P-10 | 10.05 | 10.19 | 50 |  | 2.69 |  |  | 66 | 25 | 9 |  | 9 | 11 | 7.3 | 0.49 | 0.11 | 100 | 1.51 |  |  |  |  | 7.82e-05 |  | 0.00069532 | 0.000121
2009-03-31 | 東北地方整備局 | 最上川 | 最上川中流 | 右岸 | 48.6 | MO-486R-U | 裏のり | B.P-1 | 1.15 | 1.45 | 4 |  | 2.581 |  |  | 3 | 50 | 29 | 18 | 47 | 0.165 | 0.0885 | 0.0069 | [9 empty] | 3.5695e-08
2009-03-31 | 東北地方整備局 | 最上川 | 最上川中流 | 右岸 | 48.6 | MO-486R-U | 裏のり | B.T-1 | 1.5 | 2.25 |  | 1.807 | 2.557 | 0.923 | 0.40891 | 0.5 | 47 | 25.8 | 26.7 | 52.5 | 0.1041 | 0.0613 | 0.0021 |  |  |  | 54.5 | 26.5 | 28 |  |  |  | 2.2677e-09 |  |  |  | UU | [8 empty] | 25.4 | 3.7
2009-03-31 | 東北地方整備局 | 最上川 | 最上川中流 | 右岸 | 53.8 | MO-538R-O | 表のり | B.P-6 | 6.15 | 6.45 | 3 |  | 2.657 |  |  | 0 | 37 | 42 | 21 | 63 | 0.0665 | 0.0465 | 0.0046 |  |  |  | 48.9 | 25.9 | 23 |  |  |  | 1.3951e-08
2009-03-31 | 東北地方整備局 | 最上川 | 最上川中流 | 右岸 | 53.8 | MO-538R-O | 表のり | B.P-8 | 8.15 | 8.45 | 3 |  | 2.631 |  |  | 0 | 24 | 49 | 27 | 76 | 0.037 | 0.023 |  |  |  |  | 54.2 | 31.5 | 22.7
2009-03-31 | 東北地方整備局 | 最上川 | 最上川中流 | 右岸 | 53.8 | MO-538R-O | 表のり | B.P-12 | 12.15 | 12.37 | 50 |  | 2.702 |  |  | 66 | 29 | 5 |  | 5 | 9.6 | 6.15 | 0.775 | 0.305 | 31.4754 | 0.77 | [6 empty] | 0.0020115 | 0.00093025
2009-03-31 | 東北地方整備局 | 最上川 | 最上川中流 | 右岸 | 53.8 | MO-538R-O | 表のり | B.P-15 | 15.15 | 15.45 | 42 |  | 2.697 |  |  | 26 | 58 | 12 | 4 | 16 | 0.905 | 0.37 | 0.14 | 0.0345 | 26.2319 | 3.17 | [6 empty] | 3.8157e-05 | 1.1903e-05
2009-03-31 | 東北地方整備局 | 最上川 | 最上川中流 | 右岸 | 53.8 | MO-538R-O | 表のり | B.P-16 | 16.15 | 16.45 | 27 |  | 2.651 |  |  | 4 | 86 | 10 |  | 10 | 0.48 | 0.425 | 0.2 | 0.0835 | 5.7485 | 2.25 | [6 empty] | 8.7194e-05 | 6.9723e-05
2009-03-31 | 東北地方整備局 | 最上川 | 最上川中流 | 右岸 | 53.8 | MO-538R-O | 表のり | B.P-19 | 19.15 | 19.24 | 50 |  | 2.643 |  |  | 24 | 67 | 9 |  | 9 | 0.9 | 0.55 | 0.365 | 0.105 | 8.5714 | 2.51 | [6 empty] | 0.00035142 | 0.00011025
2009-03-31 | 東北地方整備局 | 最上川 | 最上川中流 | 右岸 | 53.8 | MO-538R-O | 表のり | B.P-22 | 22.15 | 22.27 | 50 |  | 2.605 |  |  | 63 | 29 | 8 |  | 8 | 8.25 | 5.25 | 0.61 | 0.135 | 61.1111 | 1.4 | [6 empty] | 0.0011551 | 0.00018225
2009-03-31 | 東北地方整備局 | 最上川 | 最上川中流 | 右岸 | 53.8 | MO-538R-O | 表のり | B.P-2 | 2.15 | 2.45 | 1 |  | 2.635 |  |  | 30 | 48 | 19 | 3 | 22 | 0.615 | 0.35 | 0.067 | 0.0275 | 22.3636 | 1 | [6 empty] | 6.9186e-06 | 7.5625e-06
2009-03-31 | 東北地方整備局 | 最上川 | 最上川中流 | 右岸 | 53.8 | MO-538R-O | 表のり | B.P-4 | 4.15 | 4.45 | 9 |  | 2.67 |  |  | 71 | 22 | 7 |  | 7 | 15 | 11 | 0.55 | 0.16 | 93.75 | [7 empty] | 0.0009087 | 0.000256
2009-03-31 | 東北地方整備局 | 最上川 | 最上川中流 | 右岸 | 53.8 | MO-538R-U | 裏のり | B.T-2 | 5 | 5.83 |  | 1.741 | 2.64 | 1.101 | 0.63524 | 0 | 31.5 | 43.8 | 24.7 | 68.5 | 0.0518 | 0.0301 | 0.0033 |  |  |  | 43.1 | 25.5 | 17.6 |  |  |  | 6.4624e-09 |  |  |  | UU | [8 empty] | 18.9 | 2.5
2009-03-31 | 東北地方整備局 | 最上川 | 最上川中流 | 右岸 | 53.8 | MO-538R-U | 裏のり | B.T-3 | 9 | 9.87 |  | 1.707 | 2.637 | 1.158 | 0.71957 | 0 | 75 | 16.4 | 8.6 | 25 | 0.1552 | 0.136 | 0.0518 | 0.0083 | 18.6988 | 6.86 |  |  |  |  | 1.09e-05 | 2.59e-06 | 3.8116e-06 | 6.889e-07 |  | 1.0619e-06 | CUB |  |  |  |  | 53.2 | 21.7 | 0 | 35.2
2009-03-31 | 東北地方整備局 | 最上川 | 最上川中流 | 右岸 | 53.8 | MO-538R-U | 裏のり | B.P-12 | 12.15 | 12.25 | 50 |  | 2.662 |  |  | 63 | 29 | 8 |  | 8 | 13 | 6.6 | 0.59 | 0.125 | 104 | 0.74 |  |  |  |  | 7.57e-05 |  | 0.0010692 | 0.00015625
2009-03-31 | 東北地方整備局 | 最上川 | 最上川中流 | 右岸 | 53.8 | MO-538R-U | 裏のり | B.P-16 | 16.15 | 16.45 | 32 |  | 2.642 |  |  | 0 | 89 | 9 | 2 | 11 | 0.32 | 0.29 | 0.13 | 0.068 | 4.7059 | 1.84 |  |  |  |  | 6.73e-05 |  | 3.2137e-05 | 4.624e-05
2009-03-31 | 東北地方整備局 | 最上川 | 最上川中流 | 右岸 | 53.8 | MO-538R-U | 裏のり | B.P-21 | 21.15 | 21.23 | 50 |  | 2.656 |  |  | 51 | 40 | 9 |  | 9 | 7.8 | 2.65 | 0.36 | 0.092 | 84.7826 | 0.46 |  |  |  |  | 0.000134 |  | 0.00034037 | 8.464e-05
2009-03-31 | 東北地方整備局 | 最上川 | 最上川中流 | 右岸 | 53.8 | MO-538R-U | 裏のり | B.T-1 | 2 | 2.83 |  | 1.732 | 2.649 | 0.948 | 0.43736 | 1.3 | 69 | 18.7 | 11 | 29.7 | 0.2355 | 0.1826 | 0.0208 | 0.0041 | 57.439 | 6.11 | [5 empty] | 2.61e-06 | 4.6021e-07 | 1.681e-07 |  | 9.8368e-08 | CUB |  |  |  |  | 7.2 | 18.3 | 0 | 31.4
2009-03-31 | 東北地方整備局 | 最上川 | 最上川中流 | 右岸 | 53.8 | MO-538R-U | 裏のり | B.P-4 | 4.15 | 4.45 | 8 |  | 2.667 |  |  | 48 | 33 | 14 | 5 | 19 | 12 | 1.25 | 0.0845 | 0.021 | 571.4286 | 0.15 | [6 empty] | 1.1845e-05 | 4.41e-06
2009-03-31 | 東北地方整備局 | 最上川 | 最上川中流 | 右岸 | 58.4 | R58.4-1 | 表のり | B.B-1-5 | 5.15 | 5.45 | 11 | 1.791 | 2.675 | 1.008 | 0.51006 | 0 | 41.9 | 41.1 | 17 | 58.1 | 0.0803 | 0.0523 | 0.0069 | 0.002 | 40.15 | 1.61 | [6 empty] | 3.5695e-08 | 4e-08 |  | 7.8404e-09
2009-03-31 | 東北地方整備局 | 最上川 | 最上川中流 | 右岸 | 58.4 | R58.4-2 | 表のり | B.B-2-4 | 5.15 | 5.45 | 5 | 1.732 | 2.682 | 1.024 | 0.5305 | 0 | 47.7 | 37.8 | 14.5 | 52.3 | 0.0912 | 0.0693 | 0.0098 | 0.0025 | 36.48 | 2.85 | [6 empty] | 8.0477e-08 | 6.25e-08 |  | 2.3047e-08
2009-03-31 | 東北地方整備局 | 最上川 | 最上川中流 | 右岸 | 58.4 | R58.4-1 | 表のり | B.B-1-6 | 6.15 | 6.45 | 41 | 1.719 | 2.669 | 0.838 | 0.32017 | 0.4 | 80.9 | 12 | 6.7 | 18.7 | 0.3127 | 0.261 | 0.083 | 0.0134 | 23.3358 | 2.669 | [6 empty] | 1.1363e-05 | 1.7956e-06 |  | 1.6453e-06
2009-03-31 | 東北地方整備局 | 最上川 | 最上川中流 | 右岸 | 58.4 | R58.4-2 | 表のり | B.B-2-5 | 7.15 | 7.45 | 8 | 1.665 | 2.677 | 1.098 | 0.63096 | 0 | 59.2 | 29.9 | 10.9 | 40.8 | 0.1366 | 0.1041 | 0.0211 | 0.0041 | 33.3171 | 3.79 | [6 empty] | 4.7573e-07 | 1.681e-07 |  | 1.1295e-07
2009-03-31 | 東北地方整備局 | 最上川 | 最上川中流 | 右岸 | 58.4 | R58.4-1 | 表のり | B.B-1-7 | 7.15 | 7.45 | 20 | 2.211 | 2.651 | 0.334 | 0.027931 | 64.6 | 30.5 | 3.2 | 1.7 | 4.9 | 10.1658 | 6.7239 | 0.8084 | 0.3378 | 30.0941 | 0.6 | [6 empty] | 0.002218 | 0.0011411 |  | 0.00075846
2009-03-31 | 東北地方整備局 | 最上川 | 最上川中流 | 右岸 | 58.4 | R58.4-2 | 表のり | B.B-2-6 | 8.15 | 8.45 | 7 | 1.739 | 2.678 | 1.127 | 0.67298 | 0 | 51.4 | 36.1 | 12.5 | 48.6 | 0.1189 | 0.0799 | 0.0111 | 0.0036 | 33.0278 | 1.47 | [6 empty] | 1.074e-07 | 1.296e-07 |  | 5.8085e-08
2009-03-31 | 東北地方整備局 | 最上川 | 最上川中流 | 右岸 | 58.4 | R58.4-1 | 表のり | B.B-1-8 | 8.15 | 8.45 | 50 | 1.898 | 2.657 | 0.765 | 0.25365 | 0.4 | 90.2 | 6.6 | 2.8 | 9.4 | 0.597 | 0.5299 | 0.2923 | 0.088 | 6.7841 | 3.11 | [6 empty] | 0.00021005 | 7.744e-05 |  | 9.8131e-05
2009-03-31 | 東北地方整備局 | 最上川 | 最上川中流 | 右岸 | 58.4 | R58.4-1 | 表のり | B.B-1-9 | 9.15 | 9.43 | 50 | 1.972 | 2.658 | 0.611 | 0.14159 | 9.8 | 81.4 | 5.7 | 3.1 | 8.8 | 0.7175 | 0.6141 | 0.3286 | 0.01031 | 69.5926 | 2.65 | [6 empty] | 0.0002755 | 1.063e-06 |  | 5.3609e-07
2009-03-31 | 東北地方整備局 | 最上川 | 最上川中流 | 右岸 | 58.4 | R58.4-2 | 表のり | B.B-2-7 | 9.15 | 9.45 | 9 | 1.788 | 2.628 | 1.025 | 0.5318 | 0 | 55.8 | 33.1 | 11.1 | 44.2 | 0.1285 | 0.0924 | 0.0174 | 0.004 | 32.125 | 3.11 | [6 empty] | 3.0434e-07 | 1.6e-07 |  | 7.5636e-08
2009-03-31 | 東北地方整備局 | 最上川 | 最上川中流 | 右岸 | 58.4 | R58.4-1 | 表のり | B.B-1-10 | 10.1 | 10.33 | 50 | 1.789 | 2.692 | 0.732 | 0.22646 | 55.4 | 37.3 | 5.1 | 2.2 | 7.3 | 6.7276 | 3.0599 | 0.4652 | 0.1453 | 46.3014 | 0.74 | [6 empty] | 0.00061648 | 0.00021112 |  | 0.00025436
2009-03-31 | 東北地方整備局 | 最上川 | 最上川中流 | 右岸 | 58.4 | R58.4-2 | 表のり | B.B-2-8 | 10.15 | 10.45 | 35 | 1.991 | 2.685 | 0.602 | 0.13618 | 16.7 | 75.2 | 5.3 | 2.8 | 8.1 | 1.0437 | 0.837 | 0.4085 | 0.1337 | 7.8063 | 2.1 | [6 empty] | 0.00045618 | 0.00017876 |  | 0.00014225
2009-03-31 | 東北地方整備局 | 最上川 | 最上川中流 | 右岸 | 58.4 | R58.4-1 | 表のり | B.B-1-11 | 11.02 | 11.35 | 50 | 2.065 | 2.709 | 0.492 | 0.079823 | 79.7 | 14.9 | 3.7 | 1.7 | 5.4 | 10.6478 | 7.6926 | 1.9514 | 0.5608 | 18.9868 | 1.94 | [6 empty] | 0.01709 | 0.003145 |  | 0.0087425
2009-03-31 | 東北地方整備局 | 最上川 | 最上川中流 | 右岸 | 58.4 | R58.4-2 | 表のり | B.B-2-9 | 11.05 | 11.27 | 50 | 1.971 | 2.687 | 0.521 | 0.092979 | 43.1 | 45.6 | 7.8 | 3.5 | 11.3 | 2.3397 | 1.4458 | 0.31 | 0.051 | 45.8765 | 3.37 | [6 empty] | 0.0002407 | 2.601e-05 |  | 1.147e-05
2009-03-31 | 東北地方整備局 | 最上川 | 最上川中流 | 右岸 | 58.4 | R58.4-1 | 表のり | B.B-1-12 | 12.05 | 12.31 | 50 | 1.909 | 2.693 | 0.635 | 0.1566 | 76.9 | 15.7 | 5.3 | 2.1 | 7.4 | 9.891 | 6.7442 | 1.4654 | 0.2211 | 44.7354 | 3.91 | [6 empty] | 0.0088008 | 0.00048885 |  | 0.0017801
2009-03-31 | 東北地方整備局 | 最上川 | 最上川中流 | 右岸 | 58.4 | R58.4-2 | 表のり | B.B-2-10 | 12.05 | 12.35 | 34 | 2.105 | 2.689 | 0.479 | 0.074308 | 79 | 16.2 | 3 | 1.8 | 4.8 | 11.8265 | 8.7671 | 1.7999 | 0.4395 | 26.909 | 2.78 | [6 empty] | 0.014171 | 0.0019316 |  | 0.0056628
2009-03-31 | 東北地方整備局 | 最上川 | 最上川中流 | 右岸 | 58.4 | R58.4-2 | 表のり | B.B-2-11 | 13.1 | 13.4 | 38 | 2.028 | 2.664 | 0.508 | 0.086934 | 77 | 18.3 | 3 | 1.7 | 4.7 | 10.0302 | 7.9476 | 1.5849 | 0.4404 | 22.7752 | 2.41 | [6 empty] | 0.010554 | 0.0019395 |  | 0.0075087
2009-03-31 | 東北地方整備局 | 最上川 | 最上川中流 | 右岸 | 58.4 | R58.4-2 | 表のり | B.B-2-12 | 14.1 | 14.29 | 50 | 2.014 | 2.653 | 0.496 | 0.081567 | 53.9 | 36 | 6.8 | 3.3 | 10.1 | 5.319 | 2.6195 | 0.4446 | 0.0723 | 73.5685 | 1.52 | [6 empty] | 0.00055507 | 5.2273e-05 |  | 1.6349e-05
2009-03-31 | 東北地方整備局 | 最上川 | 最上川中流 | 右岸 | 58.4 | R58.4-1 | 表のり | B.B-1-13 | 14.15 | 14.45 | 20 | 1.73 | 2.668 | 1.14 | 0.69231 | 1.1 | 35.9 | 43.4 | 19.6 | 63 | 0.066 | 0.043 | 0.0052 | 0.0014 | 47.1429 | 2.03 | [6 empty] | 1.8534e-08 | 1.96e-08 |  | 4.296e-09
2009-03-31 | 東北地方整備局 | 最上川 | 最上川中流 | 右岸 | 58.4 | R58.4-2 | 表のり | B.B-2-13 | 15.05 | 15.33 | 50 | 1.886 | 2.664 | 0.617 | 0.14526 | 40.5 | 48.3 | 7.4 | 3.8 | 11.2 | 2.0648 | 1.2357 | 0.2663 | 0.0526 | 39.2548 | 2.27 | [6 empty] | 0.00016927 | 2.7668e-05 |  | 1.7919e-05
2009-03-31 | 東北地方整備局 | 最上川 | 最上川中流 | 右岸 | 58.4 | R58.4-1 | 表のり | B.B-1-14 | 15.05 | 15.35 | 39 | 2.033 | 2.658 | 0.552 | 0.10837 | 23.1 | 66 | 7.5 | 3.4 | 10.9 | 0.9918 | 0.7505 | 0.2829 | 0.0585 | 16.9538 | 3.26 | [6 empty] | 0.00019473 | 3.4222e-05 |  | 2.035e-05
2009-03-31 | 東北地方整備局 | 最上川 | 最上川中流 | 右岸 | 58.4 | R58.4-1 | 表のり | B.B-1-15 | 16.05 | 16.35 | 45 | 2.078 | 2.662 | 0.507 | 0.086479 | 19.2 | 72.2 | 5.5 | 3.1 | 8.6 | 0.9312 | 0.7401 | 0.3366 | 0.1096 | 8.4964 | 2.22 | [6 empty] | 0.00029129 | 0.00012012 |  | 5.4428e-05
2009-03-31 | 東北地方整備局 | 最上川 | 最上川中流 | 右岸 | 58.4 | R58.4-1 | 表のり | B.B-1-16 | 17.1 | 17.24 | 50 | 1.945 | 2.681 | 0.651 | 0.16711 | 32.9 | 37.9 | 19.2 | 10 | 29.2 | 0.9616 | 0.4096 | 0.0259 | 0.005 | 192.32 | 1.37 | [6 empty] | 7.6492e-07 | 2.5e-07 |  | 9.4058e-09
2009-03-31 | 東北地方整備局 | 最上川 | 最上川中流 | 右岸 | 58.4 | R58.4-2 | 表のり | B.B-2-1 | 1.15 | 1.45 | 7 | 1.89 | 2.675 | 0.782 | 0.26836 | 17.9 | 44.9 | 27.4 | 9.8 | 37.2 | 0.2193 | 0.1396 | 0.0205 | 0.0052 | 42.1731 | 1.94 | [6 empty] | 4.4497e-07 | 2.704e-07 |  | 5.6104e-08
2009-03-31 | 東北地方整備局 | 最上川 | 最上川中流 | 右岸 | 58.4 | R58.4-1 | 表のり | B.B-1-1 | 1.3 | 1.6 | 8 | 2.165 | 2.67 | 0.322 | 0.025254 | 53.3 | 39.1 | 5.3 | 2.3 | 7.6 | 5.4849 | 2.6274 | 0.43 | 0.1252 | 43.8091 | 0.74 | [6 empty] | 0.00051374 | 0.00015675 |  | 1.8301e-05
2009-03-31 | 東北地方整備局 | 最上川 | 最上川中流 | 右岸 | 58.4 | R58.4-2 | 表のり | B.B-2-2 | 2.15 | 2.45 | 24 | 1.802 | 2.67 | 0.888 | 0.37088 | 15.6 | 46 | 27.6 | 10.8 | 38.4 | 0.2105 | 0.134 | 0.0187 | 0.0043 | 48.9535 | 2.11 | [6 empty] | 3.5963e-07 | 1.849e-07 |  | 4.9644e-08
2009-03-31 | 東北地方整備局 | 最上川 | 最上川中流 | 右岸 | 58.4 | R58.4-2 | 表のり | B.B-2-3 | 3.15 | 3.45 | 14 | 1.766 | 2.679 | 0.83 | 0.31245 | 5.9 | 51.3 | 29.2 | 13.6 | 42.8 | 0.1851 | 0.1164 | 0.0108 | 0.0029 | 63.8276 | 1.56 | [6 empty] | 1.008e-07 | 8.41e-08 |  | 1.3491e-08
2009-03-31 | 東北地方整備局 | 最上川 | 最上川中流 | 右岸 | 58.4 | R58.4-1 | 表のり | B.B-1-3-2 | 3.15 | 3.45 | 7 | 1.837 | 2.658 | 0.852 | 0.33395 | 26.2 | 37.4 | 22.6 | 13.8 | 36.4 | 0.3453 | 0.1813 | 0.0139 | 0.0025 | 138.12 | 2.3 | [6 empty] | 1.8087e-07 | 6.25e-08 |  | 5.7315e-09
2009-03-31 | 東北地方整備局 | 最上川 | 最上川中流 | 右岸 | 58.4 | R58.4-1 | 表のり | B.B-1-3-1 | 3.15 | 3.45 | 10 | 2.011 | 2.662 | 0.484 | 0.076402 | 57.2 | 30.9 | 8.6 | 3.3 | 11.9 | 7.0023 | 3.5491 | 0.2713 | 0.051 | 137.3 | 2.02 | [6 empty] | 0.00017673 | 2.601e-05 |  | 5.8443e-06
2009-03-31 | 東北地方整備局 | 最上川 | 最上川中流 | 右岸 | 58.4 | R58.4-1 | 表のり | B.B-1-4 | 4.15 | 4.45 | 4 | 1.802 | 2.662 | 0.963 | 0.45494 | 0.2 | 30.4 | 43.6 | 25.8 | 69.4 | 0.0509 | 0.0306 | 0.0028 | [9 empty] | 4.4164e-09
2009-03-31 | 東北地方整備局 | 最上川 | 最上川中流 | 右岸 | 58.4 | R58.4-3 | 裏のり | B.T-3-1 | 3 | 3.3 | 3 |  | 2.621 |  |  | 0 | 10.9 | 54 | 35.1 | 89.1 | 0.0238 | 0.0135 | 0.0012 | [9 empty] | 6.201e-10
2009-03-31 | 東北地方整備局 | 最上川 | 最上川中流 | 右岸 | 58.4 | R58.4-3 | 裏のり | B.B-3-3 | 5.15 | 5.46 | 3 | 1.706 | 2.674 | 1.284 | 0.92683 | 0 | 30.7 | 46.8 | 22.5 | 69.3 | 0.0529 | 0.0328 | 0.004 | 0.0014 | 37.7857 | 1.19 | [6 empty] | 1.0092e-08 | 1.96e-08 |  | 4.777e-09
2009-03-31 | 東北地方整備局 | 最上川 | 最上川中流 | 右岸 | 58.4 | R58.4-3 | 裏のり | B.T-3-4 | 5.5 | 6 | 3 | 1.717 | 2.688 | 1.327 | 1.0042 | 0 | 35.3 | 42 | 22.7 | 64.7 | 0.0616 | 0.038 | 0.0038 | 0.0011 | 56 | 1.45 | [5 empty] | 8.85e-08 | 8.961e-09 | 1.21e-08 |  | 2.9259e-09 | UU | [8 empty] | 27 | 4.6
2009-03-31 | 東北地方整備局 | 最上川 | 最上川中流 | 右岸 | 58.4 | R58.4-3 | 裏のり | B.B-3-4 | 6.15 | 6.45 | 7 | 1.764 | 2.658 | 1.009 | 0.51132 | 0.2 | 74.2 | 18.1 | 7.5 | 25.6 | 0.3077 | 0.2361 | 0.0466 | 0.0099 | 31.0808 | 3.16 | [6 empty] | 2.983e-06 | 9.801e-07 |  | 1.1162e-06
2009-03-31 | 東北地方整備局 | 最上川 | 最上川中流 | 右岸 | 58.4 | R58.4-3 | 裏のり | B.B-3-5 | 7.15 | 7.45 | 21 | 1.894 | 2.667 | 0.791 | 0.27633 | 0.3 | 82.8 | 11.8 | 5.1 | 16.9 | 0.455 | 0.3601 | 0.1028 | 0.024 | 18.9583 | 3.1 | [6 empty] | 1.8655e-05 | 5.76e-06 |  | 5.4726e-06
2009-03-31 | 東北地方整備局 | 最上川 | 最上川中流 | 右岸 | 58.4 | R58.4-3 | 裏のり | B.B-3-6 | 8.1 | 8.34 | 50 | 2.046 | 2.662 | 0.503 | 0.084673 | 26.6 | 66.1 | 5.5 | 1.8 | 7.3 | 1.4075 | 1.1058 | 0.4382 | 0.1418 | 9.926 | 2.13 | [6 empty] | 0.00053673 | 0.00020107 |  | 0.00012919
2009-03-31 | 東北地方整備局 | 最上川 | 最上川中流 | 右岸 | 58.4 | R58.4-3 | 裏のり | B.B-3-7 | 9.05 | 9.25 | 50 | 1.873 | 2.675 | 0.604 | 0.13737 | 68.6 | 25.1 | 4.4 | 1.9 | 6.3 | 10.3998 | 6.2545 | 1.0063 | 0.2939 | 35.3855 | 1.11 | [6 empty] | 0.003684 | 0.00086377 |  | 0.0022478
2009-03-31 | 東北地方整備局 | 最上川 | 最上川中流 | 右岸 | 58.4 | R58.4-3 | 裏のり | B.B-3-8 | 10.05 | 10.35 | 50 | 2.205 | 2.669 | 0.338 | 0.02886 | 73.8 | 20.1 | 4.4 | 1.7 | 6.1 | 11.0462 | 7.9042 | 1.1297 | 0.2694 | 41.003 | 2.43 | [6 empty] | 0.0048163 | 0.00072576 |  | 0.00058547
2009-03-31 | 東北地方整備局 | 最上川 | 最上川中流 | 右岸 | 58.4 | R58.4-3 | 裏のり | B.B-3-9 | 11.1 | 11.38 | 50 | 1.984 | 2.668 | 0.599 | 0.13441 | 18.1 | 74.4 | 5.3 | 2.2 | 7.5 | 0.9451 | 0.752 | 0.3125 | 0.1337 | 7.0688 | 1.61 | [6 empty] | 0.00024523 | 0.00017876 |  | 0.00012307
2009-03-31 | 東北地方整備局 | 最上川 | 最上川中流 | 右岸 | 58.4 | R58.4-3 | 裏のり | B.B-3-10 | 12.1 | 12.34 | 50 | 1.953 | 2.663 | 0.537 | 0.10075 | 44.8 | 47.7 | 5.1 | 2.4 | 7.5 | 3.4826 | 1.1967 | 0.3693 | 0.125 | 27.8608 | 0.69 | [6 empty] | 0.00036109 | 0.00015625 |  | 2.4622e-05
2009-03-31 | 東北地方整備局 | 最上川 | 最上川中流 | 右岸 | 58.4 | R58.4-3 | 裏のり | B.B-3-11 | 13.15 | 13.44 | 50 | 2.026 | 2.643 | 0.55 | 0.10734 | 21 | 68.2 | 7 | 3.8 | 10.8 | 0.9093 | 0.7161 | 0.2571 | 0.0602 | 15.1047 | 3.39 | [6 empty] | 0.00015603 | 3.624e-05 |  | 2.2505e-05
2009-03-31 | 東北地方整備局 | 最上川 | 最上川中流 | 右岸 | 58.4 | R58.4-3 | 裏のり | B.B-3-1 | 1.15 | 1.45 | 4 | 1.737 | 2.665 | 0.951 | 0.44084 | 14 | 48.8 | 26.8 | 10.4 | 37.2 | 0.2152 | 0.1366 | 0.022 | 0.0045 | 47.8222 | 2.48 | [6 empty] | 5.2407e-07 | 2.025e-07 |  | 6.8148e-08
2009-03-31 | 東北地方整備局 | 最上川 | 最上川中流 | 右岸 | 58.4 | R58.4-3 | 裏のり | B.B-3-2 | 2.15 | 2.45 | 14 | 1.964 | 2.672 | 0.533 | 0.098773 | 51 | 28.1 | 14.9 | 6 | 20.9 | 7.915 | 2.3378 | 0.0675 | 0.0135 | 586.2963 | 0.36 | [6 empty] | 7.0388e-06 | 1.8225e-06 |  | 1.5538e-08
2009-03-31 | 東北地方整備局 | 最上川 | 最上川中流 | 右岸 | 60 | R60.0-1 | 表のり | B.T-2-1 | 3.8 | 4.61 |  | 1.532 | 2.621 | 1.893 | 2.3448 | 0 | 11.1 | 39.3 | 49.6 | 88.9 | 0.00993 | 0.00518 |  |  |  |  | 84.6 | 35.6 | 49 |  | 0.00016 | [5 empty] | UU | [8 empty] | 37.1 | 0
2009-03-31 | 東北地方整備局 | 最上川 | 最上川中流 | 右岸 | 60 | R60.0-1 | 表のり | B.D-1-3 | 4.15 | 4.45 | 24 |  | 2.702 |  |  | 41.7 | 45.6 | 12.7 |  | 12.7 | 2.39 | 0.99 | 0.153 | [9 empty] | 4.6874e-05
2009-03-31 | 東北地方整備局 | 最上川 | 最上川中流 | 右岸 | 60 | R60.0-1 | 表のり | B.D-1-4 | 6.15 | 6.45 | 5 |  | 2.641 |  |  | 0 | 17.3 | 39.1 | 43.6 | 82.7 | 0.0177 | 0.00873 |  |  |  |  | 76.7 | 32.9 | 43.8
2009-03-31 | 東北地方整備局 | 最上川 | 最上川中流 | 右岸 | 60 | R60.0-1 | 表のり | B.D-1-5 | 8.15 | 8.45 | 30 |  | 2.699 |  |  | 85.2 | 12.1 | 2.7 |  | 2.7 | 18.9 | 17.4 | 4.14 | 0.869 | 21.7491 | 7.58 | [6 empty] | 0.097631 | 0.0075516
2009-03-31 | 東北地方整備局 | 最上川 | 最上川中流 | 右岸 | 60 | R60.0-1 | 表のり | B.D-1-6 | 10.15 | 10.45 | 50 |  | 2.751 |  |  | 67.9 | 25.3 | 6.8 |  | 6.8 | 9.92 | 6.15 | 0.819 | 0.203 | 48.867 | 1.48 | [6 empty] | 0.002286 | 0.00041209
2009-03-31 | 東北地方整備局 | 最上川 | 最上川中流 | 右岸 | 60 | R60.0-1 | 表のり | B.D-1-7 | 11.15 | 11.45 | 12 |  | 2.738 |  |  | 43.2 | 40.3 | 16.5 |  | 16.5 | 2.3 | 1.53 | 0.142 | [9 empty] | 3.9432e-05
2009-03-31 | 東北地方整備局 | 最上川 | 最上川中流 | 右岸 | 60 | R60.0-1 | 表のり | B.D-1-8 | 14.15 | 14.34 | 50 |  | 2.73 |  |  | 65.4 | 23.7 | 10.9 |  | 10.9 | 11.2 | 7.23 | 0.303 | [9 empty] | 0.0002283
2009-03-31 | 東北地方整備局 | 最上川 | 最上川中流 | 右岸 | 60 | R60.0-1 | 表のり | B.D-1-9 | 15.15 | 15.45 | 50 |  | 2.703 |  |  | 59.2 | 27.5 | 13.3 |  | 13.3 | 7.51 | 4.56 | 0.203 | [9 empty] | 9.0254e-05
2009-03-31 | 東北地方整備局 | 最上川 | 最上川中流 | 右岸 | 60 | R60.0-1 | 表のり | B.D-1-10 | 17.15 | 17.45 | 30 |  | 2.748 |  |  | 35.4 | 54.1 | 10.5 |  | 10.5 | 1.47 | 0.854 | 0.198 | [9 empty] | 8.5187e-05
2009-03-31 | 東北地方整備局 | 最上川 | 最上川中流 | 右岸 | 60 | R60.0-1 | 表のり | B.D-1-11 | 18.15 | 18.45 | 50 |  | 2.648 |  |  | 19.7 | 56.9 | 16.2 | 7.2 | 23.4 | 0.527 | 0.328 | 0.0575 | 0.0118 | 44.661 | 2.08 | 30.5 | 20.2 | 10.3 |  |  |  | 4.8546e-06 | 1.3924e-06
2009-03-31 | 東北地方整備局 | 最上川 | 最上川中流 | 右岸 | 60 | R60.0-1 | 表のり | B.D-1-12 | 21.05 | 21.29 | 50 |  | 2.429 |  |  | 0 | 31.4 | 39.7 | 28.9 | 68.6 | 0.0468 | 0.0255
2009-03-31 | 東北地方整備局 | 最上川 | 最上川中流 | 右岸 | 60 | R60.0-1 | 表のり | B.D-1-13 | 23.15 | 23.45 | 25 |  | 2.66 |  |  | 1 | 44.5 | 31.3 | 23.2 | 54.5 | 0.105 | 0.0528 | 0.00321 |  |  |  | 32.9 | 21.9 | 11 |  |  |  | 6.0614e-09
2009-03-31 | 東北地方整備局 | 最上川 | 最上川中流 | 右岸 | 60 | R60.0-1 | 表のり | B.D-1-1 | 1.15 | 1.45 | 4 |  | 2.64 |  |  | 14.1 | 48.1 | 22.8 | 15 | 37.8 | 0.377 | 0.199 | 0.0104 | 0.00191 | 197.3822 | 1.83 | 50.3 | 23.3 | 27 |  |  |  | 9.2356e-08 | 3.6481e-08
2009-03-31 | 東北地方整備局 | 最上川 | 最上川中流 | 右岸 | 60 | R60.0-1 | 表のり | B.D-1-2 | 3.15 | 3.45 | 9 |  | 2.647 |  |  | 0 | 46.2 | 27.2 | 26.6 | 53.8 | 0.111 | 0.0571 | 0.00176 |  |  |  | 50.1 | 20.9 | 29.2 |  |  |  | 1.5061e-09
2009-03-31 | 東北地方整備局 | 最上川 | 最上川中流 | 右岸 | 60 | R60.0-2 | 裏のり | B.T-2-2 | 1.8 | 2.32 |  | 1.807 | 2.68 | 1.026 | 0.53309 | 0.8 | 27.6 | 25.8 | 45.8 | 71.6 | 0.0207 | 0.00768 |  |  |  |  | 69.4 | 29.4 | 40 |  | 1.12e-05 | [5 empty] | UU | [8 empty] | 56.7 | 0
2009-03-31 | 東北地方整備局 | 最上川 | 最上川中流 | 左岸 | 12.8 | MO-128L-T | 天端 | B.P-7 | 7.15 | 7.45 | 8 |  | 2.614 |  |  | 1 | 40 | 41 | 18 | 59 | 0.078 | 0.0545 | 0.007 |  |  |  | 55.9 | 25 | 30.9 |  |  |  | 3.6906e-08
2009-03-31 | 東北地方整備局 | 最上川 | 最上川中流 | 左岸 | 12.8 | MO-128L-T | 天端 | B.P-10 | 10.15 | 10.45 | 30 |  |  |  |  | 58 | 36 | 6 |  | 6 | 7.75 | 4.3 | 0.42 | 0.155 | 50 | 0.35 |  |  |  | 7.19e-05 |  |  | 0.00048648 | 0.00024025
2009-03-31 | 東北地方整備局 | 最上川 | 最上川中流 | 左岸 | 12.8 | MO-128L-T | 天端 | B.P-14 | 14.15 | 14.45 | 5 |  |  |  |  | 18 | 77 | 5 |  | 5 | 1.05 | 0.855 | 0.455 | 0.25 | 4.2 | 1.35 | [6 empty] | 0.00058562 | 0.000625
2009-03-31 | 東北地方整備局 | 最上川 | 最上川中流 | 左岸 | 12.8 | MO-128L-T | 天端 | B.P-18 | 18.15 | 18.33 | 50 |  | 2.667 |  |  | 54 | 24 | 13 | 9 | 22 | 9.1 | 3.05 | 0.054 | 0.0069 | 1318.8406 | 2.12 | [6 empty] | 4.1972e-06 | 4.761e-07
2009-03-31 | 東北地方整備局 | 最上川 | 最上川中流 | 左岸 | 12.8 | MO-128L-T | 天端 | B.P-3 | 3.15 | 3.45 | 30 |  | 2.61 |  |  | 56 | 30 | 8 | 6 | 14 | 6 | 3.35 | 0.21 | 0.0027 | 2222.2222 | 1.97 |  |  |  | 4.31e-05 |  |  | 9.763e-05 | 7.29e-08
2009-03-31 | 東北地方整備局 | 最上川 | 最上川中流 | 左岸 | 12.8 | MO-128L-O | 表のり | B.P-11 | 11.15 | 11.45 | 37 |  | 2.678 |  |  | 53 | 33 | 7 | 7 | 14 | 6.85 | 3.1 | 0.2 | 0.021 | 326.1905 | 2.14 |  |  |  | 0.0004 |  |  | 8.7194e-05 | 4.41e-06
2009-03-31 | 東北地方整備局 | 最上川 | 最上川中流 | 左岸 | 12.8 | MO-128L-O | 表のり | B.T-1 | 1 | 1.9 | 3 | 2.024 | 2.655 | 0.573 | 0.1196 | 42 | 40 | 12 | 6 | 18 | 2.65 | 0.825 | 0.087 | 0.0215 | 123.2558 | 0.37 | 37.2 | 28.2 | 9 | 7.87e-06 |  | 2.98e-07 | 1.2673e-05 | 4.6225e-06 |  | 2.0167e-07 | CUB |  |  |  |  | 69 | 26.6 | 0 | 36
2009-03-31 | 東北地方整備局 | 最上川 | 最上川中流 | 左岸 | 12.8 | MO-128L-O | 表のり | B.P-5 | 5.15 | 5.45 | 7 |  | 2.637 |  |  | 28 | 58 | 9 | 5 | 14 | 1.05 | 0.705 | 0.17 | 0.034 | 30.8824 | 3.24 |  |  |  | 0.00092 |  |  | 5.9834e-05 | 1.156e-05
2009-03-31 | 東北地方整備局 | 最上川 | 最上川中流 | 左岸 | 12.8 | MO-128L-O | 表のり | B.P-7 | 7.15 | 7.45 | 16 |  | 2.651 |  |  | 71 | 19 | 10 |  | 10 | 22.5 | 19 | 0.42 | 0.083 | 271.0843 | 3.62 | [6 empty] | 0.00048648 | 6.889e-05
2009-03-31 | 東北地方整備局 | 最上川 | 最上川中流 | 左岸 | 14.4 | L14.4-1 | 表のり | B.D-11-5 | 5.15 | 5.45 | 11 |  | 2.66 |  |  | 28.8 | 39.8 | 22.5 | 8.9 | 31.4 | 0.519 | 0.246 | 0.0277 | 0.00619 | 83.8449 | 1.44 | [6 empty] | 8.9377e-07 | 3.8316e-07
2009-03-31 | 東北地方整備局 | 最上川 | 最上川中流 | 左岸 | 14.4 | L14.4-1 | 表のり | B.D-11-6 | 6.15 | 6.45 | 14 |  | 2.67 |  |  | 39 | 33.7 | 19.8 | 7.5 | 27.3 | 1.63 | 0.417 | 0.029 | 0.00721 | 226.0749 | 0.801 | [6 empty] | 9.9398e-07 | 5.1984e-07
2009-03-31 | 東北地方整備局 | 最上川 | 最上川中流 | 左岸 | 14.4 | L14.4-1 | 表のり | B.D-11-7 | 7.15 | 7.45 | 8 |  | 2.689 |  |  | 25.2 | 46 | 21.3 | 7.5 | 28.8 | 0.578 | 0.28 | 0.0338 | 0.00783 | 73.8186 | 1.47 | [6 empty] | 1.4174e-06 | 6.1309e-07
2009-03-31 | 東北地方整備局 | 最上川 | 最上川中流 | 左岸 | 14.4 | L14.4-1 | 表のり | B.D-11-8 | 8.15 | 8.45 | 14 |  | 2.688 |  |  | 0 | 75.8 | 20.7 | 3.5 | 24.2 | 0.171 | 0.149 | 0.0557 | 0.0194 | 8.8144 | 3.36 | [6 empty] | 4.5097e-06 | 3.7636e-06
2009-03-31 | 東北地方整備局 | 最上川 | 最上川中流 | 左岸 | 14.4 | L14.4-1 | 表のり | B.D-11-9 | 10.15 | 10.26 | 50 |  | 2.681 |  |  | 63.4 | 26.3 | 10.3 |  | 10.3 | 9.76 | 7.62 | 0.425 | [9 empty] | 0.00050001
2009-03-31 | 東北地方整備局 | 最上川 | 最上川中流 | 左岸 | 14.4 | L14.4-1 | 表のり | B.D-11-10 | 12.15 | 12.41 | 50 |  | 2.692 |  |  | 52.6 | 38.1 | 9.3 |  | 9.3 | 6.53 | 2.53 | 0.371 | 0.0935 | 69.8396 | 0.778 | [6 empty] | 0.00036496 | 8.7423e-05
2009-03-31 | 東北地方整備局 | 最上川 | 最上川中流 | 左岸 | 14.4 | L14.4-1 | 表のり | B.D-11-11 | 14.15 | 14.23 | 50 |  | 2.682 |  |  | 53.7 | 35 | 11.3 |  | 11.3 | 7.42 | 3.08 | 0.338 | [9 empty] | 0.0002941
2009-03-31 | 東北地方整備局 | 最上川 | 最上川中流 | 左岸 | 14.4 | L14.4-1 | 表のり | B.D-11-12 | 16.15 | 16.25 | 50 |  | 2.68 |  |  | 66.7 | 21.5 | 11.8 |  | 11.8 | 11.8 | 8.51 | 0.537 | [9 empty] | 0.00085971
2009-03-31 | 東北地方整備局 | 最上川 | 最上川中流 | 左岸 | 14.4 | L14.4-1 | 表のり | B.D-11-13 | 18.15 | 18.45 | 46 |  | 2.691 |  |  | 66.5 | 22.7 | 10.8 |  | 10.8 | 13.9 | 7.37 | 0.583 | [9 empty] | 0.00104
2009-03-31 | 東北地方整備局 | 最上川 | 最上川中流 | 左岸 | 14.4 | L14.4-1 | 表のり | B.D-11-14 | 20.15 | 20.39 | 50 |  | 2.697 |  |  | 64.2 | 25.9 | 9.9 |  | 9.9 | 9.61 | 5.26 | 0.507 | 0.0803 | 119.6762 | 2.33 | [6 empty] | 0.00075249 | 6.4481e-05
2009-03-31 | 東北地方整備局 | 最上川 | 最上川中流 | 左岸 | 14.4 | L14.4-1 | 表のり | B.D-11-15 | 22.1 | 22.14 | 50 |  | 2.696 |  |  | 0 | 49.8 | 29.5 | 20.7 | 50.2 | 0.132 | 0.0741 | 0.00447 |  |  |  | 50.8 | 11.7 | 39.1 |  |  |  | 1.3055e-08
2009-03-31 | 東北地方整備局 | 最上川 | 最上川中流 | 左岸 | 14.4 | L14.4-1 | 表のり | B.D-11-16 | 23.15 | 23.19 | 50 |  | 2.707 |  |  | 0.3 | 62.1 | 24.9 | 12.7 | 37.6 | 0.214 | 0.16 | 0.0142 | 0.00342 | 62.5731 | 2.07 | 46.8 | 13.9 | 32.9 |  |  |  | 1.9004e-07 | 1.1696e-07
2009-03-31 | 東北地方整備局 | 最上川 | 最上川中流 | 左岸 | 14.4 | L14.4-1 | 表のり | B.真柄（川表） | 0 | 0.5 |  | 1.622 | 2.712 | 0.909 | 0.39345 | 15 | 64.9 | 15.1 | 5 | 20.1 | 0.431 | 0.306 | 0.0744 | 0.018 | 23.9444 | 2.48 | [5 empty] | 6.66e-06 | 8.8193e-06 | 3.24e-06 |  | 2.9616e-06 | CD | 4.9 | 37.3
2009-03-31 | 東北地方整備局 | 最上川 | 最上川中流 | 左岸 | 14.4 | L14.4-1 | 表のり | B.D-11-1 | 1.15 | 1.45 | 16 |  | 2.687 |  |  | 55.4 | 28 | 16.6 |  | 16.6 | 6.07 | 3.57 | 0.126 | [9 empty] | 2.9892e-05
2009-03-31 | 東北地方整備局 | 最上川 | 最上川中流 | 左岸 | 14.4 | L14.4-1 | 表のり | B.D-11-2 | 2.15 | 2.45 | 50 |  | 2.669 |  |  | 73.6 | 22 | 4.4 |  | 4.4 | 15 | 11.9 | 0.891 | 0.329 | 45.5927 | 2.83 | [6 empty] | 0.0027789 | 0.0010824
2009-03-31 | 東北地方整備局 | 最上川 | 最上川中流 | 左岸 | 14.4 | L14.4-1 | 表のり | B.D-11-3 | 3.15 | 3.45 | 43 |  | 2.686 |  |  | 61.7 | 27.3 | 11 |  | 11 | 9.58 | 6.41 | 0.394 | [9 empty] | 0.00041953
2009-03-31 | 東北地方整備局 | 最上川 | 最上川中流 | 左岸 | 14.4 | L14.4-1 | 表のり | B.D-11-4 | 4.15 | 4.45 | 6 |  | 2.701 |  |  | 40.6 | 42.7 | 16.7 |  | 16.7 | 2.11 | 1.09 | 0.118 | [9 empty] | 2.5677e-05
2009-03-31 | 東北地方整備局 | 最上川 | 最上川中流 | 左岸 | 14.4 | L14.4-2 | 裏のり | B.真柄（川裏） | 0 | 0.5 |  | 1.868 | 2.672 | 0.805 | 0.28901 | 26.2 | 53.4 | 18.7 | 1.7 | 20.4 | 0.462 | 0.267 | 0.0732 | 0.0302 | 15.298 | 1.16 | 36 | 26.8 | 9.2 |  |  | 2.46e-07 | 8.4932e-06 | 9.1204e-06 |  | 3.7407e-06 | CUB |  |  |  |  | 54.8 | 18.7 | 6.5 | 36.4
2009-03-31 | 東北地方整備局 | 最上川 | 最上川中流 | 左岸 | 14.4 | L14.4-4 |  | B.真柄（礫質土） | 0 | 0.5 |  | 1.986 | 2.684 | 0.558 | 0.11152 | 53.6 | 38.2 | 8.2 |  | 8.2 | 7.83 | 2.97 | 0.296 | 0.107 | 73.1776 | 0.422 | [5 empty] | 2.21e-06 | 0.00021626 | 0.00011449 |  | 3.2264e-05 | CD | 3.2 | 38.1
2009-03-31 | 東北地方整備局 | 最上川 | 最上川中流 | 左岸 | 17.126 | L17.126-1 | 裏のり | B.D-5-4 | 4.15 | 4.45 | 13 |  | 2.669 |  |  | 43.2 | 40.5 | 16.3 |  | 16.3 | 2.48 | 1.22 | 0.146 | [9 empty] | 4.2054e-05
2009-03-31 | 東北地方整備局 | 最上川 | 最上川中流 | 左岸 | 17.126 | L17.126-1 | 裏のり | B.D-5-5 | 5.15 | 5.45 | 4 |  | 2.621 |  |  | 0 | 61.3 | 27.6 | 11.1 | 38.7 | 0.149 | 0.116 | 0.0162 | 0.00406 | 36.6995 | 2.96 | [6 empty] | 2.579e-07 | 1.6484e-07
2009-03-31 | 東北地方整備局 | 最上川 | 最上川中流 | 左岸 | 17.126 | L17.126-1 | 裏のり | B.D-5-6 | 6.15 | 6.26 | 50 |  | 2.67 |  |  | 63.3 | 30.3 | 6.4 |  | 6.4 | 11.2 | 5.82 | 0.519 | 0.168 | 66.6667 | 0.498 | [6 empty] | 0.00079441 | 0.00028224
2009-03-31 | 東北地方整備局 | 最上川 | 最上川中流 | 左岸 | 17.126 | L17.126-1 | 裏のり | B.D-5-7 | 7.15 | 7.25 | 50 |  | 2.676 |  |  | 73.8 | 22.1 | 4.1 |  | 4.1 | 15.3 | 11.4 | 0.926 | 0.312 | 49.0385 | 2.56 | [6 empty] | 0.0030383 | 0.00097344
2009-03-31 | 東北地方整備局 | 最上川 | 最上川中流 | 左岸 | 17.126 | L17.126-1 | 裏のり | B.D-5-1 | 1 | 1.56 | 1 |  | 2.667 |  |  | 12.3 | 74.9 | 12.8 |  | 12.8 | 0.3 | 0.25 | 0.121 | [9 empty] | 2.7215e-05
2009-03-31 | 東北地方整備局 | 最上川 | 最上川中流 | 左岸 | 17.126 | L17.126-1 | 裏のり | B.D-5-2 | 2.15 | 2.45 | 14 |  | 2.682 |  |  | 18 | 61.2 | 15.9 | 4.9 | 20.8 | 0.482 | 0.346 | 0.0663 | 0.015 | 32.1333 | 3.62 | [6 empty] | 6.7522e-06 | 2.25e-06
2009-03-31 | 東北地方整備局 | 最上川 | 最上川中流 | 左岸 | 17.126 | L17.126-1 | 裏のり | B.D-5-3 | 3.15 | 3.45 | 16 |  | 2.663 |  |  | 42 | 48.3 | 9.7 |  | 9.7 | 2.39 | 1.03 | 0.192 | 0.0828 | 28.8647 | 0.636 | [6 empty] | 7.9325e-05 | 6.8558e-05
2009-03-31 | 東北地方整備局 | 最上川 | 最上川中流 | 左岸 | 17.4 | L17.4-1 | 表のり | B.DM174LO2 | 7.15 | 7.45 | 23 |  | 2.699 |  |  | 59.6 | 33.8 | 6.6 |  | 6.6 | 5.43 | 3.27 | 0.431 | 0.162 | 33.5185 | 0.999 | [6 empty] | 0.00051652 | 0.00026244
2009-03-31 | 東北地方整備局 | 最上川 | 最上川中流 | 左岸 | 17.4 | L17.4-1 | 表のり | B.DM174LO3 | 9.15 | 9.45 | 24 |  | 2.709 |  |  | 59.2 | 37.2 | 3.6 |  | 3.6 | 5.58 | 3.31 | 0.742 | 0.345 | 16.1739 | 0.755 | [6 empty] | 0.0018186 | 0.0011902
2009-03-31 | 東北地方整備局 | 最上川 | 最上川中流 | 左岸 | 17.4 | L17.4-1 | 表のり | B.DM174LO4 | 16.15 | 16.41 | 50 |  | 2.699 |  |  | 69.4 | 22.2 | 8.4 |  | 8.4 | 13.5 | 8.65 | 0.66 | 0.136 | 99.2647 | 1.85 | [6 empty] | 0.0013864 | 0.00018496
2009-03-31 | 東北地方整備局 | 最上川 | 最上川中流 | 左岸 | 17.4 | L17.4-1 | 表のり | B.M174LCO1 | 0.3 | 0.6 |  | 1.7 | 2.698 | 1.241 | 0.85285 | 0 | 25.5 | 29.8 | 44.7 | 74.5 | 0.022 | 0.00888 |  |  |  |  | 64.6 | 32.4 | 32.2 | [7 empty] | UU | [8 empty] | 43.1 | 0
2009-03-31 | 東北地方整備局 | 最上川 | 最上川中流 | 左岸 | 17.4 | L17.4-1 | 表のり | B.DM174LO1 | 4.15 | 4.45 | 27 |  | 2.688 |  |  | 61.3 | 29.5 | 9.2 |  | 9.2 | 13.2 | 6.97 | 0.334 | 0.096 | 137.5 | 0.528 | [6 empty] | 0.0002861 | 9.216e-05
2009-03-31 | 東北地方整備局 | 最上川 | 最上川中流 | 左岸 | 17.4 | L17.4-2 | 裏のり | B.M174LU1 | 3.5 | 4.25 | 15 | 1.682 | 2.697 | 1.153 | 0.71194 | 0.2 | 60.3 | 28.5 | 11 | 39.5 | 0.143 | 0.114 | 0.0178 | 0.00384 | 37.2396 | 3.35 | [5 empty] | 4.21e-06 | 3.2079e-07 | 1.4746e-07 |  | 1.2659e-07 | CUB |  |  |  |  | 6.8 | 12.5 | 0 | 33.2
2009-03-31 | 東北地方整備局 | 最上川 | 最上川中流 | 左岸 | 17.4 | L17.4-2 | 裏のり | B.DN174U2 | 5.15 | 5.45 | 15 |  | 2.7 |  |  | 44.5 | 47.9 | 7.6 |  | 7.6 | 2.75 | 1.29 | 0.202 | 0.11 | 25 | 0.303 | [6 empty] | 8.9228e-05 | 0.000121
2009-03-31 | 東北地方整備局 | 最上川 | 最上川中流 | 左岸 | 17.4 | L17.4-2 | 裏のり | B.DN174U3 | 10.15 | 10.45 | 48 |  | 2.682 |  |  | 62.3 | 29.3 | 8.4 |  | 8.4 | 8.45 | 5.12 | 0.428 | 0.118 | 71.6102 | 0.82 | [6 empty] | 0.00050822 | 0.00013924
2009-03-31 | 東北地方整備局 | 最上川 | 最上川中流 | 左岸 | 17.4 | L17.4-2 | 裏のり | B.DN174U4 | 16.15 | 16.2 | 50 |  | 2.691 |  |  | 45.3 | 32.5 | 12.1 | 10.1 | 22.2 | 3.4 | 1.24 | 0.0497 | 0.00481 | 706.8607 | 3 | [6 empty] | 3.463e-06 | 2.3136e-07
2009-03-31 | 東北地方整備局 | 最上川 | 最上川中流 | 左岸 | 17.4 | L17.4-2 | 裏のり | B.M174LCU1 | 0.3 | 0.6 |  | 1.676 | 2.669 | 1.003 | 0.50376 | 5.7 | 64 | 23.5 | 6.8 | 30.3 | 0.316 | 0.225 | 0.0347 | 0.00943 | 33.5101 | 1.81 | [5 empty] | 1.21e-05 | 1.5064e-06 | 8.8925e-07 |  | 7.9174e-07 | CUB |  |  |  |  | 13.9 | 16.3 | 7.5 | 31.4
2009-03-31 | 東北地方整備局 | 最上川 | 最上川中流 | 左岸 | 17.4 | L17.4-2 | 裏のり | B.DN174LU1 | 1.15 | 1.45 | 5 |  | 2.692 |  |  | 61.5 | 31.2 | 7.3 |  | 7.3 | 14.3 | 7.67 | 0.377 | 0.124 | 115.3226 | 0.343 | [6 empty] | 0.00037878 | 0.00015376
2009-03-31 | 東北地方整備局 | 最上川 | 最上川中流 | 左岸 | 17.933 | L17.933-1 | 裏のり | B.D-6-3 | 3.15 | 3.45 | 43 |  | 2.684 |  |  | 70.7 | 22.7 | 6.6 |  | 6.6 | 16.6 | 13.7 | 0.567 | 0.166 | 100 | 1.89 | [6 empty] | 0.00097511 | 0.00027556
2009-03-31 | 東北地方整備局 | 最上川 | 最上川中流 | 左岸 | 17.933 | L17.933-1 | 裏のり | B.D-6-4 | 4.15 | 4.45 | 1 |  | 2.645 |  |  | 0.2 | 58.8 | 29.7 | 11.3 | 41 | 0.149 | 0.114 | 0.0158 | 0.00405 | 36.7901 | 2.36 | [6 empty] | 2.4338e-07 | 1.6402e-07
2009-03-31 | 東北地方整備局 | 最上川 | 最上川中流 | 左岸 | 17.933 | L17.933-1 | 裏のり | B.D-6-5 | 5.15 | 5.46 | 2 |  | 2.659 |  |  | 0 | 43 | 37.9 | 19.1 | 57 | 0.0566 | 0.0155 | 0.00571 | 0.00114 | 49.6491 | 2.46 | [6 empty] | 2.3021e-08 | 1.2996e-08
2009-03-31 | 東北地方整備局 | 最上川 | 最上川中流 | 左岸 | 17.933 | L17.933-1 | 裏のり | B.D-6-6 | 6.15 | 6.5 | 3 |  | 2.657 |  |  | 0 | 76.3 | 18.5 | 5.2 | 23.7 | 0.178 | 0.152 | 0.0538 | 0.0135 | 13.1852 | 4.32 | [6 empty] | 4.1612e-06 | 1.8225e-06
2009-03-31 | 東北地方整備局 | 最上川 | 最上川中流 | 左岸 | 17.933 | L17.933-1 | 裏のり | B.D-6-7 | 7.15 | 7.45 | 2 |  | 2.671 |  |  | 0.6 | 35.7 | 43.7 | 20 | 63.7 | 0.0642 | 0.0405 | 0.00499 | [9 empty] | 1.6846e-08
2009-03-31 | 東北地方整備局 | 最上川 | 最上川中流 | 左岸 | 17.933 | L17.933-1 | 裏のり | B.D-6-8 | 8.15 | 8.26 | 50 |  | 2.678 |  |  | 58.2 | 35.7 | 6.1 |  | 6.1 | 7.45 | 3.77 | 0.642 | 0.172 | 43.314 | 1.04 | [6 empty] | 0.0013003 | 0.00029584
2009-03-31 | 東北地方整備局 | 最上川 | 最上川中流 | 左岸 | 17.933 | L17.933-1 | 裏のり | B.D-6-9 | 9.15 | 9.35 | 50 |  | 2.666 |  |  | 54.4 | 31.5 | 14.1 |  | 14.1 | 6.45 | 3.28 | 0.276 | [9 empty] | 0.0001839
2009-03-31 | 東北地方整備局 | 最上川 | 最上川中流 | 左岸 | 17.933 | L17.933-1 | 裏のり | B.D-6-1 | 1.15 | 1.35 | 2 |  | 2.668 |  |  | 22 | 67.6 | 10.4 |  | 10.4 | 0.68 | 0.484 | 0.184 | [9 empty] | 7.1876e-05
2009-03-31 | 東北地方整備局 | 最上川 | 最上川中流 | 左岸 | 17.933 | L17.933-1 | 裏のり | B.D-6-2 | 2.15 | 2.45 | 17 |  | 2.683 |  |  | 27.5 | 57.3 | 15.2 |  | 15.2 | 0.63 | 0.415 | 0.123 | [9 empty] | 2.8269e-05
2009-03-31 | 東北地方整備局 | 最上川 | 最上川中流 | 左岸 | 25.8 | L25.8k-100m-1 | 表のり | B.DM256LO2 | 5.15 | 5.45 | 5 |  | 2.681 |  |  | 7.1 | 54.2 | 29.3 | 9.4 | 38.7 | 0.164 | 0.124 | 0.0236 | 0.00579 | 28.3247 | 2.81 | [6 empty] | 6.1665e-07 | 3.3524e-07
2009-03-31 | 東北地方整備局 | 最上川 | 最上川中流 | 左岸 | 25.8 | L25.8k-100m-1 | 表のり | B.DM256LO3 | 9.15 | 9.3 | 50 |  | 2.703 |  |  | 70.1 | 26 | 3.9 |  | 3.9 | 11.8 | 9.36 | 0.888 | 0.401 | 29.4264 | 0.859 | [6 empty] | 0.0027572 | 0.001608
2009-03-31 | 東北地方整備局 | 最上川 | 最上川中流 | 左岸 | 25.8 | L25.8k-100m-1 | 表のり | B.M256LCO2 | 0.3 | 0.6 |  | 1.674 | 2.692 | 1.094 | 0.62528 | 13.6 | 59 | 21.1 | 6.3 | 27.4 | 0.25 | 0.188 | 0.0402 | 0.011 | 22.7273 | 2.96 | [5 empty] | 6.72e-06 | 2.1183e-06 | 1.21e-06 |  | 1.425e-06 | CUB |  |  |  |  | 21.7 | 12.8 | 8.2 | 34.7
2009-03-31 | 東北地方整備局 | 最上川 | 最上川中流 | 左岸 | 25.8 | L25.8k-100m-1 | 表のり | B.M256LCO1 | 0.3 | 0.6 |  | 1.662 | 2.701 | 1.093 | 0.62387 | 16.9 | 61 | 17.9 | 4.2 | 22.1 | 0.287 | 0.213 | 0.0643 | 0.0156 | 18.3974 | 3.07 | [5 empty] | 1.33e-06 | 6.2896e-06 | 2.4336e-06 |  | 3.1472e-06 | CUB |  |  |  |  | 12.1 | 17.6 | 5.9 | 35.7
2009-03-31 | 東北地方整備局 | 最上川 | 最上川中流 | 左岸 | 25.8 | L25.8k-100m-1 | 表のり | B.DM256LO1 | 1.15 | 1.45 | 8 |  | 2.7 |  |  | 52.2 | 42.3 | 5.5 |  | 5.5 | 5.91 | 2.5 | 0.395 | 0.163 | 36.2577 | 0.454 | [6 empty] | 0.000422 | 0.00026569
2009-03-31 | 東北地方整備局 | 最上川 | 最上川中流 | 左岸 | 25.8 | L25.8k-100m-2 | 裏のり | B.M256LU1 | 4 | 4.8 | 4 | 1.797 | 2.693 | 1.056 | 0.57275 | 0.4 | 46.1 | 35.9 | 17.6 | 53.5 | 0.102 | 0.0639 | 0.00702 | 0.00113 | 90.2655 | 3.6 | 46.6 | 21.2 | 25.4 |  |  |  | 3.715e-08 | 1.2769e-08 |  | 1.8134e-09 | UU | [8 empty] | 48.3 | 0
2009-03-31 | 東北地方整備局 | 最上川 | 最上川中流 | 左岸 | 25.8 | L25.8k-100m-2 | 裏のり | B.DM256LU2 | 8.15 | 8.45 | 30 |  | 2.692 |  |  | 65.4 | 24.7 | 9.9 |  | 9.9 | 10.3 | 6.12 | 0.493 | 0.0815 | 126.3804 | 2.24 | [6 empty] | 0.00070522 | 6.6423e-05
2009-03-31 | 東北地方整備局 | 最上川 | 最上川中流 | 左岸 | 25.8 | L25.8k-100m-2 | 裏のり | B.M256LCU1 | 0.3 | 0.6 |  | 1.62 | 2.71 | 1.233 | 0.83946 | 3.6 | 70.4 | 22.3 | 3.7 | 26 | 0.211 | 0.17 | 0.0509 | 0.0188 | 11.2234 | 2.37 | [5 empty] | 1.32e-06 | 3.6599e-06 | 3.5344e-06 |  | 5.9946e-06 | CUB |  |  |  |  | 14.5 | 15.2 | 9 | 28.4
2009-03-31 | 東北地方整備局 | 最上川 | 最上川中流 | 左岸 | 25.8 | L25.8k-100m-2 | 裏のり | B.DM256LU1 | 2.15 | 2.45 | 19 |  | 2.67 |  |  | 49.8 | 39.7 | 10.5 |  | 10.5 | 4.08 | 1.97 | 0.2 | [9 empty] | 8.7194e-05
2009-03-31 | 東北地方整備局 | 最上川 | 最上川中流 | 左岸 | 28.6 | L28.6-1 | 表のり | B.DM286LO2 | 3.15 | 3.45 | 2 |  | 2.683 |  |  | 0 | 46.8 | 35.1 | 18.1 | 53.2 | 0.096 | 0.066 | 0.0065 | 0.00105 | 91.4286 | 3.32 | [6 empty] | 3.1083e-08 | 1.1025e-08
2009-03-31 | 東北地方整備局 | 最上川 | 最上川中流 | 左岸 | 28.6 | L28.6-1 | 表のり | B.DM286LO3 | 11.15 | 11.45 | 37 |  | 2.688 |  |  | 61.2 | 31.5 | 7.3 |  | 7.3 | 9.18 | 4.98 | 0.44 | 0.12 | 76.5 | 0.798 | [6 empty] | 0.00054185 | 0.000144
2009-03-31 | 東北地方整備局 | 最上川 | 最上川中流 | 左岸 | 28.6 | L28.6-1 | 表のり | B.M286LCO2 | 0.3 | 0.6 |  | 1.724 | 2.673 | 1.223 | 0.82289 | 0 | 44.2 | 41.8 | 14 | 55.8 | 0.0899 | 0.0596 | 0.0106 | 0.00229 | 39.2576 | 3.15 | 62.4 | 34.6 | 27.8 |  |  |  | 9.6524e-08 | 5.2441e-08 |  | 2.1038e-08 | UU | [8 empty] | 61.7 | 0
2009-03-31 | 東北地方整備局 | 最上川 | 最上川中流 | 左岸 | 28.6 | L28.6-1 | 表のり | B.M286LCO1 | 0.3 | 0.6 |  | 1.759 | 2.697 | 1.179 | 0.75211 | 0.3 | 42.6 | 34 | 23.1 | 57.1 | 0.0956 | 0.0483 | 0.00322 |  |  |  | 61.5 | 23.6 | 37.9 |  |  |  | 6.1052e-09 |  |  |  | UU | [8 empty] | 18.7 | 16.9
2009-03-31 | 東北地方整備局 | 最上川 | 最上川中流 | 左岸 | 28.6 | L28.6-1 | 表のり | B.DM286LO1 | 1.15 | 1.45 | 5 |  | 2.701 |  |  | 0 | 38.8 | 32.5 | 28.7 | 61.2 | 0.0685 | 0.0305 | 0.00104 | [9 empty] | 4.4511e-10
2009-03-31 | 東北地方整備局 | 最上川 | 最上川中流 | 左岸 | 28.6 | L28.6-2 | 裏のり | B.M286LU2 | 3 | 3.8 | 5 | 1.757 | 2.69 | 1.232 | 0.8378 | 0 | 25.4 | 45.5 | 29.1 | 74.6 | 0.0383 | 0.0223 | 0.00112 |  |  |  | 54.5 | 22.5 | 32 |  |  |  | 5.2849e-10 |  |  |  | UU | [8 empty] | 41.9 | 0
2009-03-31 | 東北地方整備局 | 最上川 | 最上川中流 | 左岸 | 28.6 | L28.6-2 | 裏のり | B.DM286LU1 | 4.15 | 4.45 | 5 |  | 2.682 |  |  | 0.2 | 77.9 | 18.7 | 3.2 | 21.9 | 0.281 | 0.206 | 0.0667 | 0.0233 | 12.0601 | 1.96 | [6 empty] | 6.847e-06 | 5.4289e-06
2009-03-31 | 東北地方整備局 | 最上川 | 最上川中流 | 左岸 | 28.6 | L28.6-2 | 裏のり | B.DM286LU2 | 8.15 | 8.45 | 45 |  | 2.69 |  |  | 73.5 | 20.9 | 5.6 |  | 5.6 | 18.9 | 11 | 0.778 | 0.258 | 73.2558 | 2.02 | [6 empty] | 0.0020295 | 0.00066564
2009-03-31 | 東北地方整備局 | 最上川 | 最上川中流 | 左岸 | 28.6 | L28.6-2 | 裏のり | B.DM286LU3 | 12.15 | 12.45 | 25 |  | 2.703 |  |  | 68.3 | 24.4 | 7.3 |  | 7.3 | 16.5 | 12.1 | 0.69 | 0.161 | 102.4845 | 1.07 | [6 empty] | 0.0015368 | 0.00025921
2009-03-31 | 東北地方整備局 | 最上川 | 最上川中流 | 左岸 | 28.6 | L28.6-2 | 裏のり | B.DM286LU4 | 16.15 | 16.29 | 50 |  | 2.542 |  |  | 2.2 | 8.3 | 40.3 | 49.2 | 89.5 | 0.0101 | 0.00538
2009-03-31 | 東北地方整備局 | 最上川 | 最上川中流 | 左岸 | 28.6 | L28.6-2 | 裏のり | B.M286LCU1 | 0.3 | 0.6 |  | 1.782 | 2.721 | 1.04 | 0.5514 | 0 | 46.8 | 29.6 | 23.6 | 53.2 | 0.117 | 0.0581 | 0.00311 |  |  |  | 52.9 | 30.1 | 22.8 |  |  |  | 5.6328e-09 |  |  |  | UU | [8 empty] | 23.7 | 0
2009-03-31 | 東北地方整備局 | 最上川 | 最上川中流 | 左岸 | 28.6 | L28.6-2 | 裏のり | B.M286LU1 | 1 | 1.8 | 4 | 1.783 | 2.718 | 1.113 | 0.65251 | 0.3 | 46.6 | 30.6 | 22.5 | 53.1 | 0.116 | 0.0591 | 0.00337 |  |  |  | 65.5 | 23.3 | 42.2 |  |  |  | 6.7845e-09 |  |  |  | UU | [8 empty] | 27.3 | 0
2009-03-31 | 東北地方整備局 | 最上川 | 最上川中流 | 左岸 | 32.8 | MO-328L-O | 表のり | B.P-5 | 5.15 | 5.45 | 3 |  | 2.659 |  |  | 0 | 85 | 12 | 3 | 15 | 0.2 | 0.18 | 0.099 | 0.0435 | 4.5977 | 2.09 | [6 empty] | 1.7096e-05 | 1.8922e-05
2009-03-31 | 東北地方整備局 | 最上川 | 最上川中流 | 左岸 | 32.8 | MO-328L-O | 表のり | B.P-7 | 7.15 | 7.45 | 2 |  | 2.657 |  |  | 0 | 11 | 62 | 27 | 89 | 0.0245 | 0.0165 | 0.0026 |  |  |  | 52.2 | 28.3 | 23.9 |  |  |  | 3.7196e-09
2009-03-31 | 東北地方整備局 | 最上川 | 最上川中流 | 左岸 | 32.8 | MO-328L-O | 表のり | B.P-9 | 9.15 | 9.45 | 36 |  | 2.689 |  |  | 62 | 32 | 6 |  | 6 | 8.15 | 4.85 | 0.585 | 0.205 | 39.7561 | 0.79 | [6 empty] | 0.0010483 | 0.00042025
2009-03-31 | 東北地方整備局 | 最上川 | 最上川中流 | 左岸 | 32.8 | MO-328L-O | 表のり | B.P-20 | 20.15 | 20.43 | 50 |  | 2.647 |  |  | 2 | 90 | 8 |  | 8 | 0.655 | 0.585 | 0.33 | 0.12 | 5.4583 | 2.52 | [6 empty] | 0.00027823 | 0.000144
2009-03-31 | 東北地方整備局 | 最上川 | 最上川中流 | 左岸 | 32.8 | MO-328L-O | 表のり | B.B-1 | 0.2 | 0.5 |  | 1.766 | 2.614 | 0.919 | 0.40446 | 8.1 | 53.9 | 26 | 12 | 38 | 0.1698 | 0.1228 | 0.0213 | 0.0029 | 58.5517 | 4.82 | [5 empty] | 1.21e-06 | 4.8625e-07 | 8.41e-08 |  | 2.8458e-08 | CUB |  |  |  |  | 31.4 | 19.9 | 3.7 | 37
2009-03-31 | 東北地方整備局 | 最上川 | 最上川中流 | 左岸 | 32.8 | MO-328L-O | 表のり | B.P-1 | 1.15 | 1.45 | 4 |  | 2.648 |  |  | 1 | 32 | 44 | 23 | 67 | 0.565 | 0.039 | 0.0034 |  |  |  | 57.1 | 29.1 | 28 |  |  |  | 6.9253e-09
2009-03-31 | 東北地方整備局 | 最上川 | 最上川中流 | 左岸 | 32.8 | MO-328L-O | 表のり | B.P-3 | 3.15 | 3.45 | 4 |  | 2.631 |  |  | 0 | 78 | 18 | 4 | 22 | 0.27 | 0.215 | 0.067 | 0.025 | 10.8 | 1.96 | [6 empty] | 6.9186e-06 | 6.25e-06
2009-03-31 | 東北地方整備局 | 最上川 | 最上川中流 | 左岸 | 32.8 | MO-328L-U | 裏のり | B.T-2 | 4 | 4.5 |  | 1.766 | 2.608 | 1.056 | 0.57275 | 0 | 42.8 | 40 | 17.2 | 57.2 | 0.0825 | 0.058 | 0.0084 |  |  |  | 46.4 | 26.8 | 19.6 | 2.38e-06 |  |  | 5.6306e-08 |  |  |  | UU | [8 empty] | 17.1 | 11.4
2009-03-31 | 東北地方整備局 | 最上川 | 最上川中流 | 左岸 | 32.8 | MO-328L-U | 裏のり | B.T-3 | 6 | 6.8 |  | 1.674 | 2.598 | 1.327 | 1.0042 | 0 | 6.2 | 47.2 | 46.6 | 93.8 | 0.0111 | 0.0062 |  |  |  |  | 61.1 | 29.9 | 31.2 | [7 empty] | UU | [8 empty] | 38.8 | 0
2009-03-31 | 東北地方整備局 | 最上川 | 最上川中流 | 左岸 | 32.8 | MO-328L-U | 裏のり | B.P-8 | 8.15 | 8.45 | 11 |  | 2.633 |  |  | 3 | 76 | 18 | 3 | 21 | 0.245 | 0.18 | 0.0685 | 0.0265 | 9.2453 | 1.86 | [6 empty] | 7.2827e-06 | 7.0225e-06
2009-03-31 | 東北地方整備局 | 最上川 | 最上川中流 | 左岸 | 32.8 | MO-328L-U | 裏のり | B.P-9 | 9.15 | 9.45 | 28 |  | 2.665 |  |  | 62 | 30 | 8 |  | 8 | 9.45 | 6.15 | 0.475 | 0.125 | 75.6 | 0.93 |  |  |  |  | 0.000662 |  | 0.00064699 | 0.00015625
2009-03-31 | 東北地方整備局 | 最上川 | 最上川中流 | 左岸 | 32.8 | MO-328L-U | 裏のり | B.P-13 | 13.15 | 13.45 | 19 |  | 2.658 |  |  | 0 | 88 | 10 | 2 | 12 | 0.375 | 0.32 | 0.14 | 0.065 | 5.7692 | 1.72 | [6 empty] | 3.8157e-05 | 4.225e-05
2009-03-31 | 東北地方整備局 | 最上川 | 最上川中流 | 左岸 | 32.8 | MO-328L-U | 裏のり | B.P-18 | 18.15 | 18.45 | 50 |  | 2.692 |  |  | 57 | 31 | 9 | 3 | 12 | 8.4 | 3.85 | 0.355 | 0.051 | 164.7059 | 1.4 | [6 empty] | 0.00032952 | 2.601e-05
2009-03-31 | 東北地方整備局 | 最上川 | 最上川中流 | 左岸 | 32.8 | MO-328L-U | 裏のり | B.P-23 | 23.15 | 23.4 | 50 |  | 2.657 |  |  | 2 | 93 | 5 |  | 5 | 0.63 | 0.575 | 0.355 | 0.17 | 3.7059 | 1.85 | [6 empty] | 0.00032952 | 0.000289
2009-03-31 | 東北地方整備局 | 最上川 | 最上川中流 | 左岸 | 32.8 | MO-328L-U | 裏のり | B.T-1 | 1 | 1.76 |  | 1.678 | 2.627 | 1.229 | 0.83281 | 0.6 | 27.7 | 52.6 | 19.1 | 71.7 | 0.0564 | 0.0414 | 0.0056 |  |  |  | 49.6 | 29.4 | 20.2 |  |  |  | 2.2007e-08 |  |  |  | UU | [8 empty] | 27.2 | 0
2009-03-31 | 東北地方整備局 | 最上川 | 最上川中流 | 左岸 | 41.8 | L41.8-1 | 表のり | B.毒沢1-7 | 7.15 | 7.45 | 5 |  |  |  |  | 0 | 56.2 | 43.8 |  | 43.8 | 0.1162 | 0.0912
2009-03-31 | 東北地方整備局 | 最上川 | 最上川中流 | 左岸 | 41.8 | L41.8-1 | 表のり | B.毒沢1-9 | 9.15 | 9.45 | 8 |  | 2.618 |  |  | 0 | 29.2 | 47.8 | 23 | 70.8 | 0.0476 | 0.0301
2009-03-31 | 東北地方整備局 | 最上川 | 最上川中流 | 左岸 | 41.8 | L41.8-1 | 表のり | B.毒沢1-11 | 11.15 | 11.45 | 50 |  |  |  |  | 64.1 | 30.9 | 5 |  | 5 | 9.8261 | 4.6993 |  | 0.3917 | 25.0858 | 0.602 | [7 empty] | 0.0015343
2009-03-31 | 東北地方整備局 | 最上川 | 最上川中流 | 左岸 | 41.8 | L41.8-1 | 表のり | B.毒沢1-13 | 13.15 | 13.45 | 50 |  |  |  |  | 51.6 | 43.6 | 4.9 |  | 4.9 | 6.6508 | 2.2801 |  | 0.324 | 20.5272 | 0.233 | [7 empty] | 0.0010498
2009-03-31 | 東北地方整備局 | 最上川 | 最上川中流 | 左岸 | 41.8 | L41.8-1 | 表のり | B.毒沢1-15 | 15.15 | 15.45 | 38 |  | 2.573 |  |  | 0.1 | 32.6 | 48.5 | 18.9 | 67.4 | 0.0613 | 0.0451
2009-03-31 | 東北地方整備局 | 最上川 | 最上川中流 | 左岸 | 41.8 | L41.8-1 | 表のり | B.毒沢1-17 | 17.05 | 17.34 | 50 |  |  |  |  | 2.5 | 90.4 | 7.1 |  | 7.1 | 0.506 | 0.4281 |  | 0.1253 | 4.0383 | 1.45 | [7 empty] | 0.000157
2009-03-31 | 東北地方整備局 | 最上川 | 最上川中流 | 左岸 | 41.8 | L41.8-1 | 表のり | B.毒沢1-1 | 1.15 | 1.45 | 6 |  |  |  |  | 51.8 | 36.4 | 11.8 |  | 11.8 | 6.2146 | 2.3773
2009-03-31 | 東北地方整備局 | 最上川 | 最上川中流 | 左岸 | 41.8 | L41.8-1 | 表のり | B.毒沢1-2 | 2.15 | 2.45 | 9 |  |  |  |  | 1.4 | 50.4 | 26.4 | 21.8 | 48.2 | 0.1133 | 0.0806
2009-03-31 | 東北地方整備局 | 最上川 | 最上川中流 | 左岸 | 41.8 | L41.8-1 | 表のり | B.毒沢1-3 | 3.15 | 3.45 | 38 |  |  |  |  | 44.9 | 35.8 | 19.3 |  | 19.3 | 3.0963 | 1.2766
2009-03-31 | 東北地方整備局 | 最上川 | 最上川中流 | 左岸 | 41.8 | L41.8-1 | 表のり | B.毒沢1-5 | 5.15 | 5.45 | 10 |  |  |  |  | 1.3 | 31.7 | 25.7 | 41.4 | 67.1 | 0.0354 | 0.0104
2009-03-31 | 東北地方整備局 | 最上川 | 最上川中流 | 左岸 | 41.8 | L41.8-2 | 裏のり | B.毒沢2-1 | 1.15 | 1.45 | 4 |  | 2.649 |  |  | 1 | 31.2 | 27.3 | 40.6 | 67.9 | 0.0349 | 0.013
2009-03-31 | 東北地方整備局 | 最上川 | 最上川中流 | 左岸 | 41.8 | L41.8-2 | 裏のり | B.毒沢2-2 | 2.15 | 2.45 | 5 |  | 2.53 |  |  | 0.1 | 31.8 | 40.5 | 27.6 | 68.1 | 0.0499 | 0.0281
2009-03-31 | 東北地方整備局 | 最上川 | 最上川中流 | 左岸 | 41.8 | L41.8-2 | 裏のり | B.毒沢2-4 | 4 | 4.45 | 0 |  | 2.632 |  |  | 0 | 28.5 | 41.8 | 29.7 | 71.5 | 0.0413 | 0.022
2009-03-31 | 東北地方整備局 | 最上川 | 最上川中流 | 左岸 | 41.8 | L41.8-2 | 裏のり | B.毒沢2-6 | 6.15 | 6.45 | 3 |  |  |  |  | 0.1 | 79.1 | 20.8 |  | 20.8 | 0.187 | 0.1578
2009-03-31 | 東北地方整備局 | 最上川 | 最上川中流 | 左岸 | 41.8 | L41.8-2 | 裏のり | B.毒沢2-8 | 8.15 | 8.45 | 29 |  | 2.625 |  |  | 0 | 34.1 | 46.3 | 19.7 | 66 | 0.0623 | 0.0425
2009-03-31 | 東北地方整備局 | 最上川 | 最上川中流 | 左岸 | 41.8 | L41.8-2 | 裏のり | B.毒沢2-10 | 10.15 | 10.45 | 50 |  |  |  |  | 59.7 | 35.3 | 5 |  | 5 | 5.1548 | 3.2427 |  | 0.3554 | 14.5042 | 0.854 | [7 empty] | 0.0012631
2009-03-31 | 東北地方整備局 | 最上川 | 最上川中流 | 左岸 | 41.8 | L41.8-2 | 裏のり | B.毒沢2-12 | 12.15 | 12.4 | 50 |  |  |  |  | 11.9 | 80.9 | 7.2 |  | 7.2 | 0.6718 | 0.5756 |  | 0.1517 | 4.4285 | 1.62 | [7 empty] | 0.00023013
2009-03-31 | 東北地方整備局 | 最上川 | 最上川中流 | 左岸 | 41.8 | L41.8-2 | 裏のり | B.毒沢2-14 | 14.05 | 14.29 | 50 |  | 2.595 |  |  | 0.3 | 66.8 | 21.2 | 11.8 | 33 | 0.147 | 0.1208 |  | 0.0031 | 47.4194 | 8.86 | [7 empty] | 9.61e-08
2009-03-31 | 東北地方整備局 | 最上川 | 最上川中流 | 左岸 | 47 | L47.0-1 | 表のり | B.DM470LO2 | 3.15 | 3.45 | 10 |  | 2.681 |  |  | 0 | 69.4 | 23 | 7.6 | 30.6 | 0.188 | 0.15 | 0.0292 | 0.00798 | 23.5589 | 2.681 | [6 empty] | 1.0099e-06 | 6.368e-07
2009-03-31 | 東北地方整備局 | 最上川 | 最上川中流 | 左岸 | 47 | L47.0-1 | 表のり | B.DM470LO3 | 7.15 | 7.45 | 9 |  | 2.683 |  |  | 8 | 72.9 | 19.1 |  | 19.1 | 0.312 | 0.253 | 0.0865 | [9 empty] | 1.2504e-05
2009-03-31 | 東北地方整備局 | 最上川 | 最上川中流 | 左岸 | 47 | L47.0-1 | 表のり | B.DM470LO4 | 11.15 | 11.45 | 45 |  | 2.701 |  |  | 66.7 | 25.4 | 7.9 |  | 7.9 | 8.94 | 5.96 | 0.422 | 0.143 | 62.5175 | 1.34 | [6 empty] | 0.00049187 | 0.00020449
2009-03-31 | 東北地方整備局 | 最上川 | 最上川中流 | 左岸 | 47 | L47.0-1 | 表のり | B.DM470LO5 | 18.15 | 18.45 | 49 |  | 2.7 |  |  | 65.9 | 25.2 | 8.9 |  | 8.9 | 8.29 | 5.45 | 0.616 | 0.109 | 76.055 | 2.47 | [6 empty] | 0.0011816 | 0.00011881
2009-03-31 | 東北地方整備局 | 最上川 | 最上川中流 | 左岸 | 47 | L47.0-1 | 表のり | B.DM470LO6 | 21.15 | 21.38 | 50 |  | 2.689 |  |  | 31.8 | 50.4 | 17.8 |  | 17.8 | 1.25 | 0.859 | 0.116 | [9 empty] | 2.468e-05
2009-03-31 | 東北地方整備局 | 最上川 | 最上川中流 | 左岸 | 47 | L47.0-1 | 表のり | B.M470LCO2 | 0.3 | 0.6 |  | 1.8 | 2.686 | 0.85 | 0.33196 | 2.5 | 68.9 | 19.9 | 8.7 | 28.6 | 0.25 | 0.192 | 0.034 | 0.00699 | 35.7654 | 4.06 | [5 empty] | 4.48e-06 | 1.4369e-06 | 4.886e-07 |  | 2.6267e-07 | CUB |  |  |  |  | 42.3 | 23.2 | 0 | 39.1
2009-03-31 | 東北地方整備局 | 最上川 | 最上川中流 | 左岸 | 47 | L47.0-1 | 表のり | B.M470LCO1 | 0.3 | 0.6 |  | 1.747 | 2.7 | 1.06 | 0.57816 | 3.2 | 67 | 20.1 | 9.7 | 29.8 | 0.291 | 0.223 | 0.0271 | 0.0054 | 53.8889 | 3.72 | [5 empty] | 4.83e-07 | 8.4955e-07 | 2.916e-07 |  | 2.6912e-07 | CUB |  |  |  |  | 24.1 | 21.9 | 0.6 | 38.9
2009-03-31 | 東北地方整備局 | 最上川 | 最上川中流 | 左岸 | 47 | L47.0-1 | 表のり | B.DM470LO1 | 1.15 | 1.45 | 7 |  | 2.687 |  |  | 0.5 | 60.4 | 26.7 | 12.4 | 39.1 | 0.213 | 0.132 | 0.0129 | 0.00296 | 71.9595 | 2.12 | [6 empty] | 1.5214e-07 | 8.7616e-08
2009-03-31 | 東北地方整備局 | 最上川 | 最上川中流 | 左岸 | 47 | L47.0-2 | 裏のり | B.DM470LU2 | 5.15 | 5.45 | 4 |  | 2.702 |  |  | 0.3 | 76.2 | 17.2 | 6.3 | 23.5 | 0.275 | 0.231 | 0.052 | 0.0113 | 24.3363 | 4.49 | [6 empty] | 3.8457e-06 | 1.2769e-06
2009-03-31 | 東北地方整備局 | 最上川 | 最上川中流 | 左岸 | 47 | L47.0-2 | 裏のり | B.DM470LU3 | 8.15 | 8.45 | 15 |  | 2.714 |  |  | 0.2 | 87.9 | 11.9 |  | 11.9 | 0.398 | 0.342 | 0.174 | [9 empty] | 6.3147e-05
2009-03-31 | 東北地方整備局 | 最上川 | 最上川中流 | 左岸 | 47 | L47.0-2 | 裏のり | B.DM470LU4 | 10.15 | 10.45 | 29 |  | 2.696 |  |  | 54.8 | 40.3 | 4.9 |  | 4.9 | 7.03 | 2.52 | 0.682 | 0.307 | 22.899 | 0.53 | [6 empty] | 0.0014958 | 0.00094249
2009-03-31 | 東北地方整備局 | 最上川 | 最上川中流 | 左岸 | 47 | L47.0-2 | 裏のり | B.DM470LU5 | 12.15 | 12.45 | 27 |  | 2.692 |  |  | 53.9 | 39 | 7.1 |  | 7.1 | 4.33 | 2.58 | 0.517 | 0.164 | 26.4024 | 1.02 | [6 empty] | 0.00078733 | 0.00026896
2009-03-31 | 東北地方整備局 | 最上川 | 最上川中流 | 左岸 | 47 | L47.0-2 | 裏のり | B.M470LCU1 | 0.3 | 0.6 |  | 1.881 | 2.698 | 0.799 | 0.28354 | 0.7 | 64.8 | 22.2 | 12.3 | 34.5 | 0.227 | 0.166 | 0.0161 | 0.00325 | 69.8462 | 3.12 | [5 empty] | 1.86e-07 | 2.5422e-07 | 1.0562e-07 |  | 2.5712e-08 | CUB |  |  |  |  | 100 | 4.8 | 0 | 39.6
2009-03-31 | 東北地方整備局 | 最上川 | 最上川中流 | 左岸 | 47 | L47.0-2 | 裏のり | B.DM470LU1 | 1.15 | 1.45 | 4 |  | 2.71 |  |  | 0.4 | 64.4 | 24.2 | 11 | 35.2 | 0.221 | 0.153 | 0.019 | 0.00422 | 52.3697 | 2.88 | [6 empty] | 3.7314e-07 | 1.7808e-07
2009-03-31 | 東北地方整備局 | 最上川 | 最上川中流 | 左岸 | 48.8 | MO-488L-O | 表のり | B.P-6 | 6.15 | 6.45 | 3 |  | 2.652 |  |  | 0 | 9 | 48 | 43 | 91 | 0.0155 | 0.008 |  |  |  |  | 70.9 | 32.8 | 38.1
2009-03-31 | 東北地方整備局 | 最上川 | 最上川中流 | 左岸 | 48.8 | MO-488L-O | 表のり | B.P-8 | 8.15 | 8.45 | 10 |  | 2.678 |  |  | 0 | 91 | 9 |  | 9 | 0.295 | 0.27 | 0.15 | 0.091 | 3.2418 | 1.49 | [6 empty] | 4.4772e-05 | 8.281e-05
2009-03-31 | 東北地方整備局 | 最上川 | 最上川中流 | 左岸 | 48.8 | MO-488L-O | 表のり | B.P-14 | 14.15 | 14.45 | 32 |  | 2.651 |  |  | 63 | 28 | 9 |  | 9 | 8.2 | 4.15 | 0.515 | 0.105 | 78.0952 | 1.67 | [6 empty] | 0.00078029 | 0.00011025
2009-03-31 | 東北地方整備局 | 最上川 | 最上川中流 | 左岸 | 48.8 | MO-488L-O | 表のり | B.P-22 | 22.15 | 22.39 | 50 |  | 2.63 |  |  | 49 | 38 | 10 | 3 | 13 | 4.25 | 1.85 | 0.28 | 0.046 | 92.3913 | 1.69 | [6 empty] | 0.00019014 | 2.116e-05
2009-03-31 | 東北地方整備局 | 最上川 | 最上川中流 | 左岸 | 48.8 | MO-488L-O | 表のり | B.B-1 | 0.2 | 0.5 |  | 1.797 | 2.62 | 0.886 | 0.36877 | 0.2 | 32.8 | 38.6 | 28.4 | 67 | 0.0497 | 0.0255 | 0.0021 |  |  |  | 43.6 | 24 | 19.6 |  |  |  | 2.2677e-09 |  |  |  | UU | [8 empty] | 25.9 | 11.7
2009-03-31 | 東北地方整備局 | 最上川 | 最上川中流 | 左岸 | 48.8 | MO-488L-O | 表のり | B.P-2 | 2.15 | 2.45 | 8 |  | 2.595 |  |  | 17 | 35 | 27 | 21 | 48 | 0.165 | 0.085 | 0.0046 | [9 empty] | 1.3951e-08
2009-03-31 | 東北地方整備局 | 最上川 | 最上川中流 | 左岸 | 48.8 | MO-488L-U | 裏のり | B.T-2 | 5 | 5.8 |  | 1.605 | 2.642 | 1.506 | 1.363 | 0 | 6.5 | 63 | 30.5 | 93.5 | 0.024 | 0.0163 | 0.0018 |  |  |  | 64.6 | 32.3 | 32.3 |  |  |  | 1.5866e-09 |  |  |  | UU | [8 empty] | 32.4 | 0.5
2009-03-31 | 東北地方整備局 | 最上川 | 最上川中流 | 左岸 | 48.8 | MO-488L-U | 裏のり | B.P-11 | 11.15 | 11.4 | 50 |  | 2.681 |  |  | 62 | 29 | 9 |  | 9 | 10.5 | 5.85 | 0.44 | 0.105 | 100 | 0.85 |  |  |  |  | 0.00728 |  | 0.00054185 | 0.00011025
2009-03-31 | 東北地方整備局 | 最上川 | 最上川中流 | 左岸 | 48.8 | MO-488L-U | 裏のり | B.T-1 | 1 | 1.8 |  | 1.788 | 2.616 | 0.976 | 0.4705 | 3.9 | 44.5 | 35 | 16.6 | 51.6 | 0.1229 | 0.024 | 0.0078 | 0.0014 | 87.7857 | 2.03 | 58.2 | 25.5 | 32.7 | 5.77e-07 |  |  | 4.7422e-08 | 1.96e-08 |  | 1.0243e-10 | UU | [8 empty] | 27.7 | 15.2
2009-03-31 | 東北地方整備局 | 最上川 | 最上川中流 | 左岸 | 51.6 | MO-516L-O | 表のり | B.P-3 | 3.15 | 3.45 | 4 |  | 2.653 |  |  | 9 | 30 | 39 | 22 | 61 | 0.0705 | 0.042 | 0.0035 |  |  |  | 60.4 | 30 | 30.4 |  |  |  | 7.4064e-09
2009-03-31 | 東北地方整備局 | 最上川 | 最上川中流 | 左岸 | 51.6 | MO-516L-O | 表のり | B.P-6 | 6.15 | 6.45 | 6 |  | 2.662 |  |  | 0 | 55 | 32 | 13 | 45 | 0.125 | 0.0915 | 0.012 | 0.0029 | 43.1034 | 2.7 | [6 empty] | 1.2867e-07 | 8.41e-08
2009-03-31 | 東北地方整備局 | 最上川 | 最上川中流 | 左岸 | 51.6 | MO-516L-O | 表のり | B.P-9 | 9.15 | 9.45 | 7 |  | 2.659 |  |  | 0 | 81 | 15 | 4 | 19 | 0.17 | 0.155 | 0.077 | 0.0325 | 5.2308 | 2.39 | [6 empty] | 9.5499e-06 | 1.0563e-05
2009-03-31 | 東北地方整備局 | 最上川 | 最上川中流 | 左岸 | 51.6 | MO-516L-O | 表のり | B.P-12 | 12.15 | 12.45 | 50 |  | 2.665 |  |  | 61 | 30 | 9 |  | 9 | 11.5 | 6.5 | 0.475 | 0.11 | 104.5455 | 0.48 | [6 empty] | 0.00064699 | 0.000121
2009-03-31 | 東北地方整備局 | 最上川 | 最上川中流 | 左岸 | 51.6 | MO-516L-O | 表のり | B.B-1 | 0.2 | 0.5 |  | 1.543 | 2.609 | 1.147 | 0.70284 | 22.1 | 47.4 | 23 | 7.5 | 30.5 | 0.2613 | 0.1633 | 0.0383 | 0.0093 | 28.0968 | 2.2 | [5 empty] | 3.38e-06 | 1.8935e-06 | 8.649e-07 |  | 7.4459e-07 | CUB |  |  |  |  | 6.1 | 17.2 | 3 | 30.9
2009-03-31 | 東北地方整備局 | 最上川 | 最上川中流 | 左岸 | 51.6 | MO-516L-O | 表のり | B.P-1 | 1.15 | 1.45 | 24 |  | 2.701 |  |  | 64 | 27 | 9 |  | 9 | 16 | 8.95 | 0.42 | 0.097 | 164.9485 | 0.71 | [6 empty] | 0.00048648 | 9.409e-05
2009-03-31 | 東北地方整備局 | 最上川 | 最上川中流 | 左岸 | 51.6 | MO-516L-U | 裏のり | B.T-2 | 5 | 6 |  | 1.675 | 2.642 | 1.368 | 1.0811 | 0 | 13.1 | 63.4 | 23.5 | 86.9 | 0.0367 | 0.026 | 0.0032 |  |  |  | 56.6 | 34.5 | 22.1 |  |  |  | 6.0177e-09 |  |  |  | UU | [8 empty] | 24.5 | 2.3
2009-03-31 | 東北地方整備局 | 最上川 | 最上川中流 | 左岸 | 51.6 | MO-516L-U | 裏のり | B.T-3 | 7.5 | 8.3 |  | 1.656 | 2.645 | 1.078 | 0.60285 | 0 | 66.7 | 25.3 | 8 | 33.3 | 0.1397 | 0.1173 | 0.0355 | 0.0086 | 16.2442 | 3.64 |  |  |  |  | 7.59e-06 | 8.24e-08 | 1.5881e-06 | 7.396e-07 |  | 7.461e-07 | CUB |  |  |  |  | 56.2 | 22.3 | 0 | 37.3
2009-03-31 | 東北地方整備局 | 最上川 | 最上川中流 | 左岸 | 51.6 | MO-516L-U | 裏のり | B.P-11 | 11.15 | 11.25 | 50 |  | 2.691 |  |  | 72 | 23 | 5 |  | 5 | 13 | 9.35 | 1.1 | 0.395 | 32.9114 | 1.17 |  |  |  |  | 2.8e-05 |  | 0.004528 | 0.0015603
2009-03-31 | 東北地方整備局 | 最上川 | 最上川中流 | 左岸 | 51.6 | MO-516L-U | 裏のり | B.P-1 | 1.15 | 1.45 | 15 |  | 2.559 |  |  | 5 | 62 | 28 | 5 | 33 | 0.24 | 0.165 | 0.0365 | 0.013 | 18.4615 | 1.31 |  |  |  | 5.15e-06 |  |  | 1.6937e-06 | 1.69e-06
2009-03-31 | 東北地方整備局 | 最上川 | 最上川中流 | 左岸 | 51.6 | MO-516L-U | 裏のり | B.T-1 | 2 | 2.75 |  | 1.836 | 2.559 | 0.83 | 0.31245 | 7.1 | 47.5 | 26.7 | 18.7 | 45.4 | 0.1592 | 0.1046 | 0.0061 | [8 empty] | 1.05e-09 | 2.6829e-08 |  |  |  | CUB |  |  |  |  | 71.1 | 17.2 | 15.5 | 34.1
2009-03-31 | 東北地方整備局 | 最上川 | 最上川中流 | 左岸 | 51.6 | MO-516L-U | 裏のり | B.P-3 | 3.15 | 3.45 | 8 |  | 2.577 |  |  | 5 | 51 | 31 | 13 | 44 | 0.19 | 0.115 | 0.012 | 0.0027 | 70.3704 | 1.75 | [6 empty] | 1.2867e-07 | 7.29e-08
2009-03-31 | 東北地方整備局 | 最上川 | 最上川中流 | 左岸 | 54.8 | L54.8-1 | 表のり | B.B-1-4-2 | 4.15 | 4.45 | 40 | 2.039 | 2.619 | 0.319 | 0.024611 | 18 | 51.7 | 20.2 | 10.1 | 30.3 | 0.5483 | 0.3268 | 0.0223 | 0.0049 | 111.898 | 1.97 | [6 empty] | 5.4078e-07 | 2.401e-07 |  | 3.6575e-09
2009-03-31 | 東北地方整備局 | 最上川 | 最上川中流 | 左岸 | 54.8 | L54.8-1 | 表のり | B.B-1-4-1 | 4.15 | 4.45 | 40 | 2.132 | 2.661 | 0.325 | 0.025908 | 44 | 37.8 | 11.8 | 6.4 | 18.2 | 4.2274 | 1.0144 | 0.0923 | 0.015 | 281.8267 | 0.88 | [6 empty] | 1.4534e-05 | 2.25e-06 |  | 4.9256e-09
2009-03-31 | 東北地方整備局 | 最上川 | 最上川中流 | 左岸 | 54.8 | L54.8-1 | 表のり | B.B-1-5 | 5.15 | 5.41 | 50 | 2.023 | 2.662 | 0.372 | 0.037521 | 64 | 28.2 | 5.2 | 2.6 | 7.8 | 7.2742 | 4.6416 | 0.6497 | 0.1453 | 50.0633 | 1.69 | [6 empty] | 0.0013368 | 0.00021112 |  | 0.00010204
2009-03-31 | 東北地方整備局 | 最上川 | 最上川中流 | 左岸 | 54.8 | L54.8-2 | 表のり | B.B-2-6-2 | 6.15 | 6.45 | 14 | 1.848 | 2.644 | 0.886 | 0.36877 | 1.4 | 45.2 | 33.9 | 19.5 | 53.4 | 0.1025 | 0.0625 | 0.0054 | 0.0012 | 85.4167 | 1.81 | [6 empty] | 2.0228e-08 | 1.44e-08 |  | 1.2685e-09
2009-03-31 | 東北地方整備局 | 最上川 | 最上川中流 | 左岸 | 54.8 | L54.8-2 | 表のり | B.B-2-6-1 | 6.15 | 6.45 | 14 | 1.932 | 2.672 | 0.669 | 0.1794 | 4.1 | 52.3 | 26.5 | 17.1 | 43.6 | 0.1445 | 0.0999 | 0.0076 | 0.0015 | 96.3333 | 3.22 | [6 empty] | 4.4652e-08 | 2.25e-08 |  | 1.4959e-09
2009-03-31 | 東北地方整備局 | 最上川 | 最上川中流 | 左岸 | 54.8 | L54.8-2 | 表のり | B.B-2-6-3 | 6.15 | 6.45 | 14 | 2.074 | 2.678 | 0.516 | 0.090625 | 50.7 | 29.5 | 13.8 | 6 | 19.8 | 4.9099 | 2.1385 | 0.0772 | 0.0136 | 361.0221 | 0.88 | [6 empty] | 9.6075e-06 | 1.8496e-06 |  | 6.5111e-08
2009-03-31 | 東北地方整備局 | 最上川 | 最上川中流 | 左岸 | 54.8 | L54.8-1 | 表のり | B.B-1-7 | 7.15 | 7.45 | 25 | 2.159 | 2.673 | 0.415 | 0.050511 | 57 | 36.6 | 4.3 | 2.1 | 6.4 | 8.0177 | 4.0627 | 0.4158 | 0.1903 | 42.1319 | 0.3 | [6 empty] | 0.00047529 | 0.00036214 |  | 0.00014546
2009-03-31 | 東北地方整備局 | 最上川 | 最上川中流 | 左岸 | 54.8 | L54.8-2 | 表のり | B.B-2-7 | 7.15 | 7.45 | 41 | 2.189 | 2.699 | 0.328 | 0.026572 | 71.2 | 23.9 | 2.9 | 2 | 4.9 | 11.9242 | 7.1752 | 1.0733 | 0.425 | 28.0569 | 0.91 | [6 empty] | 0.0042774 | 0.0018062 |  | 0.00096746
2009-03-31 | 東北地方整備局 | 最上川 | 最上川中流 | 左岸 | 54.8 | L54.8-2 | 表のり | B.B-2-8 | 8.15 | 8.27 | 50 | 2.219 | 2.689 | 0.307 | 0.022138 | 77.1 | 15 | 4.8 | 3.1 | 7.9 | 10.6888 | 7.8847 | 1.3486 | 0.1977 | 54.0658 | 5.79 | [6 empty] | 0.00726 | 0.00039085 |  | 0.00021425
2009-03-31 | 東北地方整備局 | 最上川 | 最上川中流 | 左岸 | 54.8 | L54.8-1 | 表のり | B.B-1-8 | 8.15 | 8.28 | 50 | 2.225 | 2.689 | 0.316 | 0.023978 | 85.5 | 11.3 | 2.1 | 1.1 | 3.2 | 8.4347 | 6.8241 | 2.8495 | 1.2572 | 6.7091 | 1.76 | [6 empty] | 0.041086 | 0.015806 |  | 0.011685
2009-03-31 | 東北地方整備局 | 最上川 | 最上川中流 | 左岸 | 54.8 | L54.8-1 | 表のり | B.B-1-9 | 9.15 | 9.45 | 20 | 2.229 | 2.685 | 0.32 | 0.024824 | 72.2 | 23 | 2.7 | 2.1 | 4.8 | 9.1001 | 6.353 | 1.0712 | 0.3585 | 25.3838 | 2.685 | [6 empty] | 0.004258 | 0.0012852 |  | 0.00080781
2009-03-31 | 東北地方整備局 | 最上川 | 最上川中流 | 左岸 | 54.8 | L54.8-2 | 表のり | B.B-2-10 | 10.15 | 10.28 | 50
2009-03-31 | 東北地方整備局 | 最上川 | 最上川中流 | 左岸 | 54.8 | L54.8-1 | 表のり | B.B-1-10 | 10.15 | 10.45 | 27 | 2.15 | 2.684 | 0.389 | 0.042379 | 60.5 | 26.2 | 8.9 | 4.4 | 13.3 | 9.5342 | 5.756 | 0.25 | 0.035 | 272.4057 | 2.684 | [6 empty] | 0.00014623 | 1.225e-05 |  | 1.3188e-06
2009-03-31 | 東北地方整備局 | 最上川 | 最上川中流 | 左岸 | 54.8 | L54.8-1 | 表のり | B.B-1-11 | 11.15 | 11.44 | 50 | 2.118 | 2.672 | 0.457 | 0.065507 | 55.3 | 35.8 | 6.4 | 2.5 | 8.9 | 5.882 | 2.915 | 0.3683 | 0.0967 | 60.8273 | 1.06 | [6 empty] | 0.00035883 | 9.3509e-05 |  | 2.8819e-05
2009-03-31 | 東北地方整備局 | 最上川 | 最上川中流 | 左岸 | 54.8 | L54.8-2 | 表のり | B.B-2-11 | 11.15 | 11.45 | 42 | 2.23 | 2.686 | 0.327 | 0.026349 | 74.6 | 20 | 3.2 | 2.2 | 5.4 | 13.1321 | 9.7911 | 1.2316 | 0.4012 | 32.7321 | 2.02 | [6 empty] | 0.0058833 | 0.0016096 |  | 0.001662
2009-03-31 | 東北地方整備局 | 最上川 | 最上川中流 | 左岸 | 54.8 | L54.8-2 | 表のり | B.B-2-12 | 12.15 | 12.32 | 50
2009-03-31 | 東北地方整備局 | 最上川 | 最上川中流 | 左岸 | 54.8 | L54.8-1 | 表のり | B.B-1-12 | 12.15 | 12.35 | 50 | 2.137 | 2.701 | 0.446 | 0.061353 | 57.5 | 32.7 | 6.4 | 3.4 | 9.8 | 6.9354 | 3.4989 | 0.3663 | 0.0785 | 88.349 | 1.07 | [6 empty] | 0.00035433 | 6.1622e-05 |  | 1.5718e-05
2009-03-31 | 東北地方整備局 | 最上川 | 最上川中流 | 左岸 | 54.8 | L54.8-1 | 表のり | B.B-1-13 | 13.15 | 13.38 | 50 | 2.137 | 2.666 | 0.445 | 0.060983 | 54.5 | 36.1 | 6.6 | 2.8 | 9.4 | 4.6671 | 2.6009 | 0.3809 | 0.0862 | 54.1427 | 1.4 | [6 empty] | 0.00038792 | 7.4304e-05 |  | 2.6324e-05
2009-03-31 | 東北地方整備局 | 最上川 | 最上川中流 | 左岸 | 54.8 | L54.8-2 | 表のり | B.B-2-13 | 13.15 | 13.4 | 50 | 2.2 | 2.73 | 0.409 | 0.048558 | 49.1 | 30 | 12.4 | 8.5 | 20.9 | 10.3174 | 1.6339 | 0.0511 | 0.0069 | 1495.2754 | 0.92 | [6 empty] | 3.6933e-06 | 4.761e-07 |  | 5.5259e-11
2009-03-31 | 東北地方整備局 | 最上川 | 最上川中流 | 左岸 | 54.8 | L54.8-2 | 表のり | B.B-2-14 | 14.15 | 14.36 | 50 | 2.155 | 2.678 | 0.434 | 0.057006 | 57.7 | 33.6 | 5.2 | 3.5 | 8.7 | 4.8285 | 2.9327 | 0.5415 | 0.1092 | 44.217 | 2.1 | [6 empty] | 0.00087649 | 0.00011925 |  | 5.7247e-05
2009-03-31 | 東北地方整備局 | 最上川 | 最上川中流 | 左岸 | 54.8 | L54.8-1 | 表のり | B.B-1-14 | 14.15 | 14.45 | 33 | 2.048 | 2.661 | 0.558 | 0.11152 | 35.1 | 51.7 | 9.2 | 4 | 13.2 | 1.451 | 0.85 | 0.1617 | 0.0359 | 40.4178 | 1.87 | [6 empty] | 5.3282e-05 | 1.2888e-05 |  | 4.2858e-06
2009-03-31 | 東北地方整備局 | 最上川 | 最上川中流 | 左岸 | 54.8 | L54.8-1 | 表のり | B.B-1-15 | 15.15 | 15.4 | 50 | 2.231 | 2.697 | 0.366 | 0.035892 | 63.3 | 27.8 | 5.5 | 3.4 | 8.9 | 7.2758 | 4.5223 | 0.5544 | 0.1084 | 67.1199 | 1.95 | [6 empty] | 0.00092563 | 0.00011751 |  | 4.0155e-05
2009-03-31 | 東北地方整備局 | 最上川 | 最上川中流 | 左岸 | 54.8 | L54.8-2 | 表のり | B.B-2-15 | 15.15 | 15.44 | 50 | 2.007 | 2.679 | 0.675 | 0.18361 | 9.3 | 55.7 | 19.5 | 15.5 | 35 | 0.4408 | 0.296 | 0.0084 | 0.0026 | 169.5385 | 0.58 | [6 empty] | 5.6306e-08 | 6.76e-08 |  | 6.1741e-09
2009-03-31 | 東北地方整備局 | 最上川 | 最上川中流 | 左岸 | 54.8 | L54.8-1 | 表のり | B.B-1-16 | 16.15 | 16.24 | 50 | 2.25 | 2.68 | 0.335 | 0.028161 | 66.6 | 24.6 | 5.9 | 2.9 | 8.8 | 10.434 | 6.7924 | 0.5842 | 0.1175 | 88.8 | 1.68 | [6 empty] | 0.001045 | 0.00013806 |  | 4.6766e-05
2009-03-31 | 東北地方整備局 | 最上川 | 最上川中流 | 左岸 | 54.8 | L54.8-2 | 表のり | B.B-2-16 | 16.15 | 16.28 | 50 | 1.985 | 2.676 | 0.686 | 0.19148 | 14.6 | 71.8 | 8.9 | 4.7 | 13.6 | 0.4016 | 0.3447 | 0.1485 | 0.0324 | 12.3951 | 4.4 | [6 empty] | 4.3741e-05 | 1.0498e-05 |  | 7.3235e-06
2009-03-31 | 東北地方整備局 | 最上川 | 最上川中流 | 左岸 | 54.8 | L54.8-1 | 表のり | B.B-1-1 | 1.15 | 1.45 | 6 | 1.774 | 2.662 | 0.676 | 0.18432 | 33.8 | 45.5 | 13.8 | 6.9 | 20.7 | 0.9661 | 0.4765 | 0.0677 | 0.0111 | 87.036 | 2.3 | [6 empty] | 7.0872e-06 | 1.2321e-06 |  | 1.8465e-07
2009-03-31 | 東北地方整備局 | 最上川 | 最上川中流 | 左岸 | 54.8 | L54.8-2 | 表のり | B.B-2-1 | 1.15 | 1.45 | 14 | 1.561 | 2.674 | 0.886 | 0.36877 | 45 | 42.9 | 8.5 | 3.6 | 12.1 | 4.1119 | 0.9802 | 0.1967 | 0.0475 | 86.5663 | 0.54 | [6 empty] | 8.3897e-05 | 2.2562e-05 |  | 3.189e-06
2009-03-31 | 東北地方整備局 | 最上川 | 最上川中流 | 左岸 | 54.8 | L54.8-1 | 表のり | B.B-1-2 | 2.15 | 2.45 | 6 | 1.787 | 2.658 | 0.609 | 0.14038 | 31 | 50.3 | 12.8 | 5.9 | 18.7 | 0.8153 | 0.4859 | 0.0871 | 0.013 | 62.7154 | 3.78 | [6 empty] | 1.2706e-05 | 1.69e-06 |  | 3.5936e-07
2009-03-31 | 東北地方整備局 | 最上川 | 最上川中流 | 左岸 | 54.8 | L54.8-2 | 表のり | B.B-2-2 | 2.15 | 2.45 | 28 | 1.748 | 2.707 | 0.606 | 0.13857 | 76.1 | 18.4 | 3.5 | 2 | 5.5 | 22.0281 | 17.5215 | 1.2282 | 0.3915 | 56.2659 | 1.49 | [6 empty] | 0.0058457 | 0.0015327 |  | 0.013189
2009-03-31 | 東北地方整備局 | 最上川 | 最上川中流 | 左岸 | 54.8 | L54.8-1 | 表のり | B.B-1-3 | 3.15 | 3.45 | 20 | 1.836 | 2.662 | 0.53 | 0.097305 | 57 | 36.1 | 4.2 | 2.7 | 6.9 | 5.6311 | 3.1424 | 0.4693 | 0.1598 | 35.2384 | 0.87 | [6 empty] | 0.00062915 | 0.00025536 |  | 0.00021944
2009-03-31 | 東北地方整備局 | 最上川 | 最上川中流 | 左岸 | 54.8 | L54.8-2 | 表のり | B.B-2-3 | 3.15 | 3.45 | 42 | 2.224 | 2.684 | 0.333 | 0.027701 | 68.8 | 21 | 6.4 | 3.8 | 10.2 | 11.72 | 7.9935 | 0.449 | 0.0715 | 163.9161 | 3.5 | [6 empty] | 0.00056788 | 5.1122e-05 |  | 1.1542e-05
2009-03-31 | 東北地方整備局 | 最上川 | 最上川中流 | 左岸 | 54.8 | L54.8-2 | 表のり | B.B-2-4 | 4.15 | 4.45 | 9 | 2.016 | 2.67 | 0.558 | 0.11152 | 53.2 | 32.4 | 10.1 | 4.3 | 14.4 | 5.9322 | 2.5902 | 0.1708 | 0.0307 | 193.2313 | 1.58 | [6 empty] | 6.0489e-05 | 9.4249e-06 |  | 1.1981e-06
2009-03-31 | 東北地方整備局 | 最上川 | 最上川中流 | 左岸 | 54.8 | L54.8-2 | 表のり | B.B-2-5 | 5.15 | 5.22 | 50 | 2.125 | 2.703 | 0.455 | 0.06474 | 63.2 | 29.4 | 4.4 | 3 | 7.4 | 6.7682 | 4.2623 | 0.6905 | 0.1774 | 38.1522 | 1.45 | [6 empty] | 0.0015394 | 0.00031471 |  | 0.00026852
2009-03-31 | 東北地方整備局 | 最上川 | 最上川中流 | 左岸 | 54.8 | L54.8-3 | 裏のり | B.B-3-5 | 5.15 | 5.45 | 10 | 1.651 | 2.665 | 0.995 | 0.49377 | 24.9 | 47.5 | 17.7 | 9.9 | 27.6 | 0.537 | 0.3239 | 0.028 | 0.0051 | 105.2941 | 3.11 | [6 empty] | 9.1636e-07 | 2.601e-07 |  | 1.0626e-07
2009-03-31 | 東北地方整備局 | 最上川 | 最上川中流 | 左岸 | 54.8 | L54.8-3 | 裏のり | B.B-3-6 | 6.15 | 6.45 | 37 | 2.018 | 2.668 | 0.391 | 0.042974 | 77.5 | 19.1 | 2.3 | 1.1 | 3.4 | 11.7877 | 9.0902 | 1.5719 | 0.5446 | 21.6447 | 2.21 | [6 empty] | 0.010354 | 0.0029659 |  | 0.0057869
2009-03-31 | 東北地方整備局 | 最上川 | 最上川中流 | 左岸 | 54.8 | L54.8-3 | 裏のり | B.B-3-7 | 7.15 | 7.45 | 23 | 1.734 | 2.693 | 0.68 | 0.18716 | 40.2 | 42.5 | 10.4 | 6.9 | 17.3 | 2.0261 | 1.2579 | 0.1168 | 0.013 | 155.8538 | 5.84 | [6 empty] | 2.5076e-05 | 1.69e-06 |  | 5.1545e-07
2009-03-31 | 東北地方整備局 | 最上川 | 最上川中流 | 左岸 | 54.8 | L54.8-3 | 裏のり | B.B-3-8 | 9.15 | 9.38 | 50 | 2.223 | 2.695 | 0.318 | 0.024399 | 59 | 31.8 | 5.9 | 3.3 | 9.2 | 7.9651 | 4.8113 | 0.3981 | 0.0928 | 85.8308 | 0.94 | [6 empty] | 0.00042972 | 8.6118e-05 |  | 1.6229e-05
2009-03-31 | 東北地方整備局 | 最上川 | 最上川中流 | 左岸 | 54.8 | L54.8-3 | 裏のり | B.B-3-9 | 10.15 | 10.28 | 50 | 2.2 | 2.693 | 0.355 | 0.033018 | 63 | 29.7 | 4.6 | 2.7 | 7.3 | 12.4145 | 6.8452 | 0.6507 | 0.1765 | 70.3371 | 0.7 | [6 empty] | 0.0013415 | 0.00031152 |  | 0.00010686
2009-03-31 | 東北地方整備局 | 最上川 | 最上川中流 | 左岸 | 54.8 | L54.8-3 | 裏のり | B.B-3-10-1 | 11.15 | 11.39 | 50 | 2.005 | 2.705 | 0.564 | 0.11471 | 47.8 | 35.1 | 11.3 | 5.8 | 17.1 | 4.3831 | 1.66 | 0.1109 | 0.0181 | 242.1602 | 1.24 | [6 empty] | 2.2239e-05 | 3.2761e-06 |  | 1.5741e-07
2009-03-31 | 東北地方整備局 | 最上川 | 最上川中流 | 左岸 | 54.8 | L54.8-3 | 裏のり | B.B-3-10-2 | 11.15 | 11.39 | 50 | 1.722 | 2.763 | 0.745 | 0.23696 | 90 | 7.4 | 2.1 | 0.5 | 2.6 | 8.6787 | 5.8595 | 3.0282 | 2 | 4.3393 | 0.8 | [6 empty] | 0.047305 | 0.04 |  | 0.15301
2009-03-31 | 東北地方整備局 | 最上川 | 最上川中流 | 左岸 | 54.8 | L54.8-3 | 裏のり | B.B-3-11 | 12.15 | 12.34 | 50 | 1.967 | 2.697 | 0.534 | 0.099266 | 65 | 28.2 | 4.7 | 2.1 | 6.8 | 8.075 | 5.4474 | 0.5791 | 0.157 | 51.4331 | 1.49 | [6 empty] | 0.001024 | 0.00024649 |  | 0.00040967
2009-03-31 | 東北地方整備局 | 最上川 | 最上川中流 | 左岸 | 54.8 | L54.8-3 | 裏のり | B.B-3-12 | 13.15 | 13.45 | 47 | 1.975 | 2.717 | 0.569 | 0.11741 | 66.2 | 23.1 | 7.2 | 3.5 | 10.7 | 11.1864 | 7.0253 | 0.5096 | 0.0592 | 188.9595 | 3.17 | [6 empty] | 0.00076147 | 3.5046e-05 |  | 2.2711e-05
2009-03-31 | 東北地方整備局 | 最上川 | 最上川中流 | 左岸 | 54.8 | L54.8-3 | 裏のり | B.B-3-13 | 14.15 | 14.45 | 28 | 2.012 | 2.658 | 0.608 | 0.13977 | 3.7 | 79.7 | 10.8 | 5.8 | 16.6 | 0.4501 | 0.3679 | 0.106 | 0.0176 | 25.5739 | 5.7 | [6 empty] | 2.0028e-05 | 3.0976e-06 |  | 1.4515e-06
2009-03-31 | 東北地方整備局 | 最上川 | 最上川中流 | 左岸 | 54.8 | L54.8-3 | 裏のり | B.B-3-14 | 15.15 | 15.44 | 50 | 2.032 | 2.662 | 0.572 | 0.11905 | 15.7 | 72.2 | 8.9 | 3.2 | 12.1 | 0.6678 | 0.5143 | 0.173 | 0.0495 | 13.4909 | 2.45 | [6 empty] | 6.2309e-05 | 2.4503e-05 |  | 1.1867e-05
2009-03-31 | 東北地方整備局 | 最上川 | 最上川中流 | 左岸 | 54.8 | L54.8-3 | 裏のり | B.B-3-1 | 1.15 | 1.45 | 5 | 1.608 | 2.61 | 1.096 | 0.62812 | 1.9 | 37 | 31 | 30.1 | 61.1 | 0.0693 | 0.0325 | 0.0013 | [9 empty] | 7.4646e-10
2009-03-31 | 東北地方整備局 | 最上川 | 最上川中流 | 左岸 | 54.8 | L54.8-3 | 裏のり | B.B-3-2 | 2.15 | 2.45 | 2 | 1.725 | 2.668 | 0.918 | 0.40335 | 16.9 | 55.9 | 19.5 | 7.7 | 27.2 | 0.3061 | 0.2256 | 0.035 | 0.0081 | 37.7901 | 3.3 | [6 empty] | 1.5368e-06 | 6.561e-07 |  | 4.6466e-07
2009-03-31 | 東北地方整備局 | 最上川 | 最上川中流 | 左岸 | 54.8 | L54.8-3 | 裏のり | B.B-3-3 | 3.15 | 3.45 | 9 | 1.961 | 2.653 | 0.635 | 0.1566 | 21.7 | 51.7 | 19.4 | 7.2 | 26.6 | 0.4781 | 0.3001 | 0.0382 | 0.0085 | 56.2471 | 2.33 | [6 empty] | 1.8821e-06 | 7.225e-07 |  | 1.3636e-07
2009-03-31 | 東北地方整備局 | 最上川 | 最上川中流 | 左岸 | 54.8 | L54.8-3 | 裏のり | B.B-3-4 | 4.15 | 4.23 | 50 | 1.952 | 2.688 | 0.49 | 0.078959 | 70 | 22.7 | 5.1 | 2.2 | 7.3 | 9.5212 | 6.7645 | 0.8782 | 0.1678 | 56.7414 | 2.5 | [6 empty] | 0.0026872 | 0.00028157 |  | 0.0004659
2009-03-31 | 東北地方整備局 | 最上川 | 最上川中流 | 左岸 | 58.4 | L58.4-2 | 表のり | B.横山2-2 | 2.15 | 2.45 | 6 |  | 2.58 |  |  | 0 | 42.6 | 33.4 | 24 | 57.4 | 0.0868 | 0.0439
2009-03-31 | 東北地方整備局 | 最上川 | 最上川中流 | 左岸 | 58.4 | L58.4-2 | 表のり | B.横山2-3 | 3.15 | 3.45 | 5 |  |  |  |  | 0 | 95.2 | 4.8 |  | 4.8 | 0.3239 | 0.2984 |  | 0.1443 | 2.2446 | 1.18 | [7 empty] | 0.00020822
2009-03-31 | 東北地方整備局 | 最上川 | 最上川中流 | 左岸 | 58.4 | L58.4-2 | 表のり | B.横山2-4 | 4.15 | 4.45 | 3 |  | 2.578 |  |  | 0 | 28.9 | 44.2 | 26.9 | 71.1 | 0.0395 | 0.0211
2009-03-31 | 東北地方整備局 | 最上川 | 最上川中流 | 左岸 | 58.4 | L58.4-2 | 表のり | B.横山2-5 | 5.15 | 5.45 | 8 |  |  |  |  | 0 | 96.5 | 3.4 |  | 3.4 | 0.327 | 0.2945 |  | 0.1405 | 2.3274 | 1.03 | [7 empty] | 0.0001974
2009-03-31 | 東北地方整備局 | 最上川 | 最上川中流 | 左岸 | 58.4 | L58.4-2 | 表のり | B.横山2-6 | 6.15 | 6.45 | 33 |  |  |  |  | 45.4 | 41.1 | 13.5 |  | 13.5 | 3.5623 | 1.3898
2009-03-31 | 東北地方整備局 | 最上川 | 最上川中流 | 左岸 | 58.4 | L58.4-2 | 表のり | B.横山2-9 | 9.15 | 9.45 | 34 |  |  |  |  | 74.8 | 21 | 4.2 |  | 4.2 | 16.3779 | 10.6882 |  | 0.341 | 48.029 | 1.62 | [7 empty] | 0.0011628
2009-03-31 | 東北地方整備局 | 最上川 | 最上川中流 | 左岸 | 58.4 | L58.4-2 | 表のり | B.横山2-10 | 10.15 | 10.45 | 26 |  |  |  |  | 32.8 | 61.6 | 5.6 |  | 5.6 | 1.6226 | 1.2895 |  | 0.2297 | 7.064 | 1.67 | [7 empty] | 0.00052762
2009-03-31 | 東北地方整備局 | 最上川 | 最上川中流 | 左岸 | 58.4 | L58.4-2 | 表のり | B.横山2-12 | 12.15 | 12.45 | 48 |  |  |  |  | 13.2 | 79.2 | 7.6 |  | 7.6 | 0.4282 | 0.3592 |  | 0.117 | 3.6598 | 1.46 | [7 empty] | 0.00013689
2009-03-31 | 東北地方整備局 | 最上川 | 最上川中流 | 左岸 | 58.4 | L58.4-2 | 表のり | B.横山2-14 | 14.05 | 14.29 | 50 |  |  |  |  | 21.8 | 70 | 8.3 |  | 8.3 | 0.976 | 0.7253 |  | 0.1096 | 8.9051 | 1.81 | [7 empty] | 0.00012012
2009-03-31 | 東北地方整備局 | 最上川 | 最上川中流 | 左岸 | 58.4 | L58.4-2 | 表のり | B.横山2-1 | 1.15 | 1.45 | 3 |  | 2.58 |  |  | 1.5 | 60.8 | 16.8 | 21 | 37.8 | 0.2243 | 0.1456
2009-03-31 | 東北地方整備局 | 最上川 | 最上川中流 | 左岸 | 58.4 | L58.4-1 | 裏のり | B.横山1-6 | 6.15 | 6.45 | 8 |  | 2.611 |  |  | 0 | 54.9 | 25.2 | 19.9 | 45.1 | 0.1527 | 0.1013
2009-03-31 | 東北地方整備局 | 最上川 | 最上川中流 | 左岸 | 58.4 | L58.4-1 | 裏のり | B.横山1-7 | 7.15 | 7.45 | 6 |  |  |  |  | 0 | 71.9 | 28.1 |  | 28.1 | 0.2375 | 0.1771
2009-03-31 | 東北地方整備局 | 最上川 | 最上川中流 | 左岸 | 58.4 | L58.4-1 | 裏のり | B.横山1-9 | 9.15 | 9.45 | 15 |  |  |  |  | 0.2 | 88.6 | 11.2 |  | 11.2 | 0.5247 | 0.4733
2009-03-31 | 東北地方整備局 | 最上川 | 最上川中流 | 左岸 | 58.4 | L58.4-1 | 裏のり | B.横山1-10 | 10.15 | 10.45 | 8 |  |  |  |  | 0.6 | 73 | 26.4 |  | 26.4 | 0.2442 | 0.1929
2009-03-31 | 東北地方整備局 | 最上川 | 最上川中流 | 左岸 | 58.4 | L58.4-1 | 裏のり | B.横山1-11 | 11.15 | 11.45 | 15 |  |  |  |  | 0.3 | 90.3 | 9.4 |  | 9.4 | 0.3451 | 0.3087 |  | 0.0852 | 4.0505 | 1.7 | [7 empty] | 7.259e-05
2009-03-31 | 東北地方整備局 | 最上川 | 最上川中流 | 左岸 | 58.4 | L58.4-1 | 裏のり | B.横山1-13 | 13.15 | 13.45 | 50 |  |  |  |  | 60.2 | 32 | 7.7 |  | 7.7 | 7.7072 | 4.2371 |  | 0.1402 | 54.9729 | 0.97 | [7 empty] | 0.00019656
2009-03-31 | 東北地方整備局 | 最上川 | 最上川中流 | 左岸 | 58.4 | L58.4-1 | 裏のり | B.横山1-15 | 15.15 | 15.45 | 50 |  |  |  |  | 19.7 | 65.2 | 15.1 |  | 15.1 | 0.6659 | 0.5088
2009-03-31 | 東北地方整備局 | 最上川 | 最上川中流 | 左岸 | 58.4 | L58.4-1 | 裏のり | B.横山1-17 | 17.15 | 17.35 | 50 |  |  |  |  | 35.5 | 56.7 | 7.8 |  | 7.8 | 1.6561 | 1.1362 |  | 0.1245 | 13.302 | 1.48 | [7 empty] | 0.000155
2009-03-31 | 東北地方整備局 | 最上川 | 最上川中流 | 左岸 | 58.4 | L58.4-1 | 裏のり | B.横山1-19 | 19.15 | 19.4 | 50 |  |  |  |  | 10.3 | 81.4 | 8.3 |  | 8.3 | 0.6276 | 0.5217 |  | 0.1052 | 5.9658 | 1.73 | [7 empty] | 0.00011067
2009-03-31 | 東北地方整備局 | 最上川 | 最上川中流 | 左岸 | 58.4 | L58.4-1 | 裏のり | B.横山1-21 | 21.15 | 21.39 | 50 |  |  |  |  | 35.7 | 57.2 | 7.1 |  | 7.1 | 1.702 | 1.1735 |  | 0.1582 | 10.7585 | 1.44 | [7 empty] | 0.00025027
2009-03-31 | 東北地方整備局 | 最上川 | 最上川中流 | 左岸 | 58.4 | L58.4-1 | 裏のり | B.横山1-23 | 23.15 | 23.45 | 50 |  |  |  |  | 7.6 | 84.1 | 8.3 |  | 8.3 | 0.64 | 0.5351 |  | 0.1033 | 6.1955 | 1.82 | [7 empty] | 0.00010671
2009-03-31 | 東北地方整備局 | 最上川 | 最上川中流 | 左岸 | 58.4 | L58.4-1 | 裏のり | B.横山1-25 | 25.15 | 25.38 | 50 |  |  |  |  | 28.2 | 65.7 | 6.1 |  | 6.1 | 1.4877 | 1.197 |  | 0.1938 | 7.6765 | 1.78 | [7 empty] | 0.00037558
2009-03-31 | 東北地方整備局 | 最上川 | 最上川中流 | 左岸 | 58.4 | L58.4-1 | 裏のり | B.横山1-1 | 1.15 | 1.45 | 11 |  |  |  |  | 30.6 | 45.5 | 23.9 |  | 23.9 | 0.6779 | 0.387
2009-03-31 | 東北地方整備局 | 最上川 | 最上川中流 | 左岸 | 58.4 | L58.4-1 | 裏のり | B.横山1-2 | 2.15 | 2.45 | 4 |  | 2.592 |  |  | 5.2 | 52 | 26.2 | 16.7 | 42.9 | 0.2547 | 0.1169
2009-03-31 | 東北地方整備局 | 最上川 | 最上川中流 | 左岸 | 58.4 | L58.4-1 | 裏のり | B.横山1-3 | 3.15 | 3.45 | 12 |  | 2.599 |  |  | 5.6 | 54.3 | 21.3 | 18.8 | 40.1 | 0.3364 | 0.1806
2009-03-31 | 東北地方整備局 | 最上川 | 最上川中流 | 左岸 | 58.4 | L58.4-1 | 裏のり | B.横山1-4 | 4.15 | 4.45 | 9 |  | 2.599 |  |  | 3.2 | 54 | 21.3 | 21.6 | 42.9 | 0.2264 | 0.1214
2009-03-31 | 東北地方整備局 | 最上川 | 最上川中流 | 左岸 | 58.4 | L58.4-1 | 裏のり | B.横山1-5 | 5.15 | 5.45 | 4 |  |  |  |  | 18.3 | 55.4 | 26.3 |  | 26.3 | 0.5955 | 0.4041
2009-03-31 | 東北地方整備局 | 最上川 | 鮭川 | 右岸 | 1.6 | R1.6-1 | 表のり | B.D-7-5 | 5.15 | 5.45 | 46 |  | 2.702 |  |  | 74.9 | 13.7 | 11.4 |  | 11.4 | 19.1 | 14.1 | 0.703 | [9 empty] | 0.0016047
2009-03-31 | 東北地方整備局 | 最上川 | 鮭川 | 右岸 | 1.6 | R1.6-1 | 表のり | B.D-7-6 | 6.15 | 6.45 | 9 |  | 2.693 |  |  | 15.1 | 54.2 | 26 | 4.7 | 30.7 | 0.28 | 0.193 | 0.0329 | 0.0121 | 23.1405 | 1.5 | 37.3 | 22.4 | 14.9 |  |  |  | 1.3315e-06 | 1.4641e-06
2009-03-31 | 東北地方整備局 | 最上川 | 鮭川 | 右岸 | 1.6 | R1.6-1 | 表のり | B.D-7-7 | 7.15 | 7.45 | 8 |  | 2.701 |  |  | 0 | 39.1 | 38 | 22.9 | 60.9 | 0.0712 | 0.039 | 0.00388 |  |  |  | 47.7 | 23.2 | 24.5 |  |  |  | 9.4042e-09
2009-03-31 | 東北地方整備局 | 最上川 | 鮭川 | 右岸 | 1.6 | R1.6-1 | 表のり | B.D-7-8 | 9.15 | 9.35 | 50 |  | 2.69 |  |  | 70.5 | 20.4 | 9.1 |  | 9.1 | 15.1 | 10.1 | 0.668 | 0.101 | 149.505 | 2.97 | [6 empty] | 0.0014256 | 0.00010201
2009-03-31 | 東北地方整備局 | 最上川 | 鮭川 | 右岸 | 1.6 | R1.6-1 | 表のり | B.D-7-9 | 11.15 | 11.45 | 47 |  | 2.68 |  |  | 79.2 | 15.5 | 5.3 |  | 5.3 | 23.6 | 19.4 | 1.79 | 0.406 | 58.1281 | 3.47 | [6 empty] | 0.013991 | 0.0016484
2009-03-31 | 東北地方整備局 | 最上川 | 鮭川 | 右岸 | 1.6 | R1.6-1 | 表のり | B.D-7-10 | 13.15 | 13.31 | 50 |  | 2.7 |  |  | 33.5 | 56 | 10.5 |  | 10.5 | 1.37 | 0.888 | 0.252 | [9 empty] | 0.00014895
2009-03-31 | 東北地方整備局 | 最上川 | 鮭川 | 右岸 | 1.6 | R1.6-1 | 表のり | B.D-7-11 | 15.15 | 15.38 | 50 |  | 2.688 |  |  | 51.4 | 32.4 | 16.2 |  | 16.2 | 3.75 | 2.15 | 0.18 | [9 empty] | 6.8307e-05
2009-03-31 | 東北地方整備局 | 最上川 | 鮭川 | 右岸 | 1.6 | R1.6-1 | 表のり | B.D-7-12 | 17.15 | 17.33 | 50 |  | 2.678 |  |  | 0 | 79.4 | 17.3 | 3.3 | 20.6 | 0.182 | 0.16 | 0.0714 | 0.0244 | 7.459 | 3.1 | [6 empty] | 8.0171e-06 | 5.9536e-06
2009-03-31 | 東北地方整備局 | 最上川 | 鮭川 | 右岸 | 1.6 | R1.6-1 | 表のり | B.D-7-13 | 20.15 | 20.45 | 34 |  | 2.681 |  |  | 0 | 79 | 17.8 | 3.2 | 21 | 0.185 | 0.16 | 0.0686 | 0.0228 | 8.114 | 3.05 | [6 empty] | 7.3074e-06 | 5.1984e-06
2009-03-31 | 東北地方整備局 | 最上川 | 鮭川 | 右岸 | 1.6 | R1.6-1 | 表のり | B.津谷（川表） | 0 | 0.5 |  | 1.676 | 2.661 | 1.285 | 0.92859 | 1.7 | 34.3 | 47.2 | 16.8 | 64 | 0.0637 | 0.0428 | 0.00723 | 0.00147 | 43.3333 | 2.92 | 63 | 31.3 | 31.7 |  |  |  | 3.9776e-08 | 2.1609e-08 |  | 7.4425e-09 | UU | [8 empty] | 26.3 | 10.2
2009-03-31 | 東北地方整備局 | 最上川 | 鮭川 | 右岸 | 1.6 | R1.6-1 | 表のり | B.D-7-1 | 1.15 | 1.45 | 4 |  | 2.694 |  |  | 44.7 | 27.7 | 21.8 | 5.8 | 27.6 | 2.97 | 1.16 | 0.0387 | 0.011 | 270 | 0.333 | 38.4 | 22.1 | 16.3 |  |  |  | 1.9397e-06 | 1.21e-06
2009-03-31 | 東北地方整備局 | 最上川 | 鮭川 | 右岸 | 1.6 | R1.6-1 | 表のり | B.D-7-2 | 2.15 | 2.45 | 32 |  | 2.683 |  |  | 36.3 | 33.1 | 22.3 | 8.3 | 30.6 | 0.941 | 0.286 | 0.0269 | 0.00726 | 129.6143 | 0.751 | 48.7 | 22.6 | 26.1 |  |  |  | 8.351e-07 | 5.2708e-07
2009-03-31 | 東北地方整備局 | 最上川 | 鮭川 | 右岸 | 1.6 | R1.6-1 | 表のり | B.D-7-3 | 3.15 | 3.45 | 33 |  | 2.682 |  |  | 77.8 | 15.1 | 7.1 |  | 7.1 | 15.9 | 12.1 | 1.37 | 0.199 | 79.8995 | 7.34 | [6 empty] | 0.0075298 | 0.00039601
2009-03-31 | 東北地方整備局 | 最上川 | 鮭川 | 右岸 | 1.6 | R1.6-1 | 表のり | B.D-7-4 | 4.15 | 4.32 | 50 |  | 2.671 |  |  | 75.5 | 13.9 | 10.6 |  | 10.6 | 16.5 | 13.7 | 0.899 | [9 empty] | 0.002837
2009-03-31 | 東北地方整備局 | 最上川 | 鮭川 | 右岸 | 1.6 | R1.6-2 | 裏のり | B.T-8-2 | 4.2 | 4.85 | 5 | 1.722 | 2.658 | 1.202 | 0.78867 | 0 | 24.6 | 47.7 | 27.7 | 75.4 | 0.0386 | 0.0245 | 0.00165 |  |  |  | 52.5 | 28.5 | 24 |  |  |  | 1.2969e-09 |  |  |  | UU | [8 empty] | 40.8 | 0
2009-03-31 | 東北地方整備局 | 最上川 | 鮭川 | 右岸 | 1.6 | R1.6-2 | 裏のり | B.D-8-3 | 5.15 | 5.45 | 3 |  | 2.698 |  |  | 0 | 11.2 | 37.4 | 51.4 | 88.8 | 0.0103 | 0.00437 |  |  |  |  | 68.6 | 28.8 | 39.8
2009-03-31 | 東北地方整備局 | 最上川 | 鮭川 | 右岸 | 1.6 | R1.6-2 | 裏のり | B.津谷（川裏） | 0 | 0.5 |  | 1.771 | 2.693 | 0.808 | 0.29177 | 74.9 | 20.8 | 4.3 |  | 4.3 | 22.4 | 16.8 | 1.05 | 0.331 | 67.6737 | 3.3 | [5 empty] | 0.00205 | 0.0040653 | 0.0010956 |  | 0.016548 | CD | 7.1 | 37.9
2009-03-31 | 東北地方整備局 | 最上川 | 鮭川 | 右岸 | 1.6 | R1.6-2 | 裏のり | B.D-8-1 | 1.15 | 1.45 | 13 |  | 2.691 |  |  | 39.5 | 45.9 | 14.6 |  | 14.6 | 1.9 | 0.885 | 0.128 | [9 empty] | 3.1003e-05
2009-03-31 | 東北地方整備局 | 最上川 | 鮭川 | 右岸 | 1.6 | R1.6-2 | 裏のり | B.D-8-2 | 3.15 | 3.45 | 8 |  | 2.695 |  |  | 30.4 | 41.9 | 21.2 | 6.5 | 27.7 | 0.541 | 0.281 | 0.0378 | 0.01 | 54.1 | 1.55 | 41.6 | 23.7 | 17.9 |  |  |  | 1.8367e-06 | 1e-06
2009-03-31 | 東北地方整備局 | 最上川 | 鮭川 | 右岸 | 5 | R5.0-1 | 表のり | B.DS050RO3 | 11.15 | 11.42 | 50 |  | 2.682 |  |  | 73 | 19.1 | 7.9 |  | 7.9 | 11 | 7.63 | 1.02 | 0.18 | 61.1111 | 3.07 | [6 empty] | 0.0038013 | 0.000324
2009-03-31 | 東北地方整備局 | 最上川 | 鮭川 | 右岸 | 5 | R5.0-1 | 表のり | B.S050RCO1 | 0.3 | 0.6 |  | 1.626 | 2.588 | 1.37 | 1.085 | 3.2 | 38.9 | 41.5 | 16.4 | 57.9 | 0.0814 | 0.0559 | 0.00832 | 0.00119 | 68.4034 | 5.01 | 77.8 | 24.6 | 53.2 |  |  |  | 5.5071e-08 | 1.4161e-08 |  | 6.3415e-09
2009-03-31 | 東北地方整備局 | 最上川 | 鮭川 | 右岸 | 5 | R5.0-1 | 表のり | B.DS050RO1 | 1.15 | 1.45 | 4 |  | 2.647 |  |  | 1.4 | 41.1 | 38.7 | 18.8 | 57.5 | 0.084 | 0.0499 | 0.00587 | [9 empty] | 2.4543e-08
2009-03-31 | 東北地方整備局 | 最上川 | 鮭川 | 右岸 | 5 | R5.0-1 | 表のり | B.DS050RO2 | 3.15 | 3.45 | 12 |  | 2.655 |  |  | 0 | 29.6 | 39.4 | 31 | 70.4 | 0.0434 | 0.0209 | 0.00127 | [9 empty] | 7.0715e-10
2009-03-31 | 東北地方整備局 | 最上川 | 鮭川 | 右岸 | 5 | R5.0-2 | 裏のり | B.DS050RU2 | 7.15 | 7.42 | 50 |  | 2.7 |  |  | 70.2 | 24.6 | 5.2 |  | 5.2 | 15.5 | 11.4 | 0.726 | 0.372 | 41.6667 | 0.732 | [6 empty] | 0.001729 | 0.0013838
2009-03-31 | 東北地方整備局 | 最上川 | 鮭川 | 右岸 | 5 | R5.0-2 | 裏のり | B.DS050RU3 | 11.15 | 11.45 | 29 |  | 2.686 |  |  | 60.3 | 34.5 | 5.2 |  | 5.2 | 6.71 | 3.48 | 0.515 | 0.215 | 31.2093 | 0.708 | [6 empty] | 0.00078029 | 0.00046225
2009-03-31 | 東北地方整備局 | 最上川 | 鮭川 | 右岸 | 5 | R5.0-2 | 裏のり | B.S050RCU1 | 0.3 | 0.6 |  | 1.718 | 2.679 | 1.214 | 0.80812 | 0.2 | 20.3 | 40.4 | 39.1 | 79.5 | 0.0248 | 0.0114 |  |  |  |  | 80.1 | 31 | 49.1 | [7 empty] | UU | [8 empty] | 18.2 | 0
2009-03-31 | 東北地方整備局 | 最上川 | 鮭川 | 右岸 | 5 | R5.0-2 | 裏のり | B.DS050RU1 | 4.15 | 4.45 | 14 |  | 2.688 |  |  | 29.7 | 42.9 | 16.4 | 11 | 27.4 | 0.799 | 0.486 | 0.0265 | 0.00395 | 202.2785 | 4.1 | [6 empty] | 8.066e-07 | 1.5603e-07
2009-03-31 | 東北地方整備局 | 最上川 | 鮭川 | 右岸 | 6.4 | R6.4-1 | 表のり | B.DS064RO3 | 4.15 | 4.45 | 4 |  | 2.692 |  |  | 0 | 41.1 | 38.2 | 20.7 | 58.9 | 0.0782 | 0.0528 | 0.00461 | [9 empty] | 1.4022e-08
2009-03-31 | 東北地方整備局 | 最上川 | 鮭川 | 右岸 | 6.4 | R6.4-1 | 表のり | B.DS064RO4 | 11.15 | 11.43 | 50 |  | 2.7 |  |  | 43.8 | 33.7 | 15.4 | 7.1 | 22.5 | 2.48 | 1.32 | 0.0543 | 0.00984 | 252.0325 | 1.64 | [6 empty] | 4.2514e-06 | 9.6826e-07
2009-03-31 | 東北地方整備局 | 最上川 | 鮭川 | 右岸 | 6.4 | R6.4-1 | 表のり | B.DS064RO1 | 1.15 | 1.45 | 11 |  | 2.672 |  |  | 67.5 | 23.9 | 8.6 |  | 8.6 | 10.1 | 8.65 | 0.452 | 0.11 | 91.8182 | 1.73 | [6 empty] | 0.00057671 | 0.000121
2009-03-31 | 東北地方整備局 | 最上川 | 鮭川 | 右岸 | 6.4 | R6.4-1 | 表のり | B.DS064RO2 | 3.15 | 3.45 | 20 |  | 2.679 |  |  | 56.5 | 34.4 | 9 |  | 9 | 8.97 | 3.36 | 0.376 | 0.102 | 87.9412 | 0.513 | [6 empty] | 0.00037645 | 0.00010404
2009-03-31 | 東北地方整備局 | 最上川 | 鮭川 | 右岸 | 6.4 | R6.4-2 | 裏のり | B.S064RU2 | 3 | 3.8 | 12 | 1.648 | 2.67 | 1.224 | 0.82454 | 0 | 60.3 | 29.3 | 10.4 | 39.7 | 0.136 | 0.106 | 0.0196 | 0.00466 | 29.1845 | 3.21 | [5 empty] | 1.09e-06 | 4.0101e-07 | 2.1716e-07 |  | 2.2275e-07 | CUB |  |  |  |  | 1.8 | 38.8 | 0 | 38.3
2009-03-31 | 東北地方整備局 | 最上川 | 鮭川 | 右岸 | 6.4 | R6.4-2 | 裏のり | B.DS064RU1 | 4.15 | 4.45 | 12 |  | 2.686 |  |  | 0.8 | 69 | 22.1 | 8.1 | 30.2 | 0.206 | 0.164 | 0.0284 | 0.00747 | 27.577 | 3.55 | [6 empty] | 9.4698e-07 | 5.5801e-07
2009-03-31 | 東北地方整備局 | 最上川 | 鮭川 | 右岸 | 6.4 | R6.4-2 | 裏のり | B.DS064RU2 | 7.15 | 7.45 | 46 |  | 2.68 |  |  | 72.8 | 19.9 | 7.3 |  | 7.3 | 21 | 14.6 | 0.644 | 0.183 | 114.7541 | 2.3 | [6 empty] | 0.0013098 | 0.00033489
2009-03-31 | 東北地方整備局 | 最上川 | 鮭川 | 右岸 | 6.4 | R6.4-2 | 裏のり | B.DS064RU3 | 11.15 | 11.29 | 50 |  | 2.687 |  |  | 44.5 | 33.6 | 16.1 | 5.8 | 21.9 | 2.78 | 1.21 | 0.0599 | 0.0121 | 229.7521 | 1.36 | [6 empty] | 5.337e-06 | 1.4641e-06
2009-03-31 | 東北地方整備局 | 最上川 | 鮭川 | 右岸 | 6.4 | R6.4-2 | 裏のり | B.S064RCU1 | 0.3 | 0.6 |  |  | 2.693 |  |  | 27.4 | 45.4 | 19.4 | 7.8 | 27.2 | 0.685 | 0.402 | 0.0351 | 0.00773 | 88.6158 | 1.95 | [5 empty] | 1.58e-05 | 1.547e-06 | 5.9753e-07 |  |  | CUB |  |  |  |  | 2.9 | 16.2 | 6.7 | 24.1
2009-03-31 | 東北地方整備局 | 最上川 | 鮭川 | 右岸 | 6.4 | R6.4-2 | 裏のり | B.S064RU1 | 0.3 | 1.3 | 7 | 1.747 | 2.67 | 1.105 | 0.64097 | 53 | 29.4 | 17.6 |  | 17.6 | 5.63 | 2.59 | 0.102 | [9 empty] | 1.832e-05
2009-03-31 | 東北地方整備局 | 最上川 | 鮭川 | 右岸 | 11.4 | R11.4-1 | 表のり | B.S114RCO1 | 0.3 | 0.6 |  | 1.717 | 2.698 | 1.211 | 0.80324 | 0 | 58 | 30.5 | 11.5 | 42 | 0.136 | 0.101 | 0.0158 | 0.00358 | 37.9888 | 3.44 | [5 empty] | 6.37e-07 | 2.4338e-07 | 1.2816e-07 |  | 9.8009e-08 | CUB |  |  |  |  | 30.1 | 13.6 | 9.8 | 35.3
2009-03-31 | 東北地方整備局 | 最上川 | 鮭川 | 右岸 | 11.4 | R11.4-1 | 表のり | B.DS114RO2 | 3.15 | 3.45 | 8 |  | 2.691 |  |  | 0.4 | 41.4 | 36.8 | 21.4 | 58.2 | 0.0804 | 0.0524 | 0.00417 | [9 empty] | 1.1114e-08
2009-03-31 | 東北地方整備局 | 最上川 | 鮭川 | 右岸 | 11.4 | R11.4-1 | 表のり | B.DS114RO3 | 6.15 | 6.45 | 5 |  | 2.684 |  |  | 0 | 50.1 | 34.4 | 15.5 | 49.9 | 0.11 | 0.0753 | 0.00878 | 0.00206 | 53.3981 | 2.02 | [6 empty] | 6.2385e-08 | 4.2436e-08
2009-03-31 | 東北地方整備局 | 最上川 | 鮭川 | 右岸 | 11.4 | R11.4-1 | 表のり | B.DS114RO4 | 11.15 | 11.4 | 50 |  | 2.678 |  |  | 60.1 | 31.6 | 8.3 |  | 8.3 | 4.47 | 3.12 | 0.542 | 0.121 | 36.9421 | 2.41 | [6 empty] | 0.00087837 | 0.00014641
2009-03-31 | 東北地方整備局 | 最上川 | 鮭川 | 右岸 | 11.4 | R11.4-1 | 表のり | B.DS114RO1 | 1.15 | 1.45 | 38 |  | 2.698 |  |  | 0 | 47.3 | 37.2 | 15.5 | 52.7 | 0.105 | 0.067 | 0.00848 | 0.0024 | 43.75 | 1.61 | [6 empty] | 5.7556e-08 | 5.76e-08
2009-03-31 | 東北地方整備局 | 最上川 | 鮭川 | 右岸 | 11.4 | R11.4-2 | 裏のり | B.S114RCU1 | 0.3 | 0.6 |  | 1.743 | 2.7 | 0.986 | 0.48267 | 3 | 62.1 | 27 | 7.9 | 34.9 | 0.227 | 0.152 | 0.0273 | 0.00728 | 31.1813 | 2.09 | [5 empty] | 3.48e-06 | 8.6415e-07 | 5.2998e-07 |  | 2.801e-07 | CUB |  |  |  |  | 24.2 | 19.2 | 7.6 | 37.8
2009-03-31 | 東北地方整備局 | 最上川 | 鮭川 | 右岸 | 11.4 | R11.4-2 | 裏のり | B.S114RU2 | 3.5 | 4.3 | 3 | 1.686 | 2.689 | 1.375 | 1.0946 | 0 | 29.5 | 49.5 | 21 | 70.5 | 0.0539 | 0.0389 | 0.00435 |  |  |  | 60.4 | 29.8 | 30.6 |  |  |  | 1.2257e-08 |  |  |  | UU | [8 empty] | 29.8 | 0
2009-03-31 | 東北地方整備局 | 最上川 | 鮭川 | 右岸 | 11.4 | R11.4-2 | 裏のり | B.DS114RU1 | 6.15 | 6.24 | 50 |  | 2.681 |  |  | 69.2 | 19.3 | 11.5 |  | 11.5 | 10.3 | 7.63 | 0.57 | [9 empty] | 0.0009871
2009-03-31 | 東北地方整備局 | 最上川 | 鮭川 | 右岸 | 11.4 | R11.4-2 | 裏のり | B.DS114RU2 | 10.15 | 10.36 | 50 |  | 2.694 |  |  | 66.1 | 29.2 | 4.7 |  | 4.7 | 9.14 | 5.95 | 0.83 | 0.242 | 37.7686 | 1.09 | [6 empty] | 0.0023578 | 0.00058564
2009-03-31 | 東北地方整備局 | 最上川 | 鮭川 | 右岸 | 11.4 | R11.4-2 | 裏のり | B.S114RU1 | 1 | 2.3 | 3 | 1.819 | 2.693 | 1.069 | 0.59044 | 0.4 | 42.2 | 43.4 | 14 | 57.4 | 0.0807 | 0.0614 | 0.0107 | 0.0107 | 7.5421 | 4.18 | 56.5 | 27.6 | 28.9 |  |  |  | 9.8647e-08 | 1.1449e-06 |  | 4.2958e-07 | UU | [8 empty] | 37 | 12.7
2009-03-31 | 東北地方整備局 | 最上川 | 鮭川 | 右岸 | 19.6 | SA-196R-O | 表のり | B.P-4 | 4.15 | 4.45 | 7 |  | 2.618 |  |  | 12 | 37 | 36 | 15 | 51 | 0.125 | 0.0715 | 0.0115 |  |  |  | 70.1 | 30.7 | 39.4 |  |  |  | 1.1658e-07
2009-03-31 | 東北地方整備局 | 最上川 | 鮭川 | 右岸 | 19.6 | SA-196R-O | 表のり | B.P-7 | 7.15 | 7.45 | 26 |  | 2.682 |  |  | 74 | 20 | 6 |  | 6 | 12 | 8.7 | 1.2 | 0.37 | 32.4324 | 1.52 | [6 empty] | 0.0055394 | 0.001369
2009-03-31 | 東北地方整備局 | 最上川 | 鮭川 | 右岸 | 19.6 | SA-196R-O | 表のり | B.P-2 | 2.15 | 2.45 | 25 |  | 2.673 |  |  | 70 | 24 | 6 |  | 6 | 9.45 | 6.35 | 0.825 | 0.205 | 46.0976 | 2.06 | [6 empty] | 0.002325 | 0.00042025
2009-03-31 | 東北地方整備局 | 最上川 | 鮭川 | 右岸 | 19.6 | SA-196R-U | 裏のり | B.P-7 | 7.15 | 7.45 | 23 |  | 2.632 |  |  | 76 | 17 | 7 |  | 7 | 11.5 | 8.35 | 1.3 | 0.185 | 62.1622 | 4.23 |  |  |  | 0.000503 |  |  | 0.0066682 | 0.00034225
2009-03-31 | 東北地方整備局 | 最上川 | 鮭川 | 右岸 | 19.6 | SA-196R-U | 裏のり | B.P-10 | 10.15 | 10.45 | 50 |  | 2.66 |  |  | 16 | 81 | 3 |  | 3 | 0.94 | 0.805 | 0.43 | 0.275 | 3.4182 | 1.19 | [6 empty] | 0.00051374 | 0.00075625
2009-03-31 | 東北地方整備局 | 最上川 | 鮭川 | 右岸 | 19.6 | SA-196R-U | 裏のり | B.B-1 | 0.2 | 0.5 |  | 1.781 | 2.647 | 0.728 | 0.22328 | 50 | 34 | 11 | 5 | 16 | 9.55 | 2 | 0.125 | 0.0265 | 360.3774 | 0.36 | [5 empty] | 1.56e-06 | 2.9345e-05 | 7.0225e-06 |  | 1.5014e-07 | CUB |  |  |  |  | 59.4 | 17.1 | 0 | 36.5
2009-03-31 | 東北地方整備局 | 最上川 | 鮭川 | 右岸 | 19.6 | SA-196R-U | 裏のり | B.P-2 | 2.15 | 2.45 | 21 |  | 2.651 |  |  | 70 | 22 | 8 |  | 8 | 12.5 | 8.3 | 0.755 | 0.145 | 86.2069 | 2.1 |  |  |  | 0.00013 |  |  | 0.0018932 | 0.00021025
2009-03-31 | 東北地方整備局 | 最上川 | 鮭川 | 左岸 | 3.4 | L3.4-1 | 表のり | B.D-1-6 | 6.15 | 6.45 | 3 |  | 2.688 |  |  | 1 | 49.1 | 36 | 13.9 | 49.9 | 0.116 | 0.0754 | 0.0101 | 0.0029 | 40 | 1.65 | [6 empty] | 8.63e-08 | 8.41e-08
2009-03-31 | 東北地方整備局 | 最上川 | 鮭川 | 左岸 | 3.4 | L3.4-1 | 表のり | B.D-1-7 | 7.15 | 7.45 | 13 |  | 2.68 |  |  | 29.9 | 43 | 22.2 | 4.9 | 27.1 | 0.878 | 0.463 | 0.0433 | 0.0119 | 73.7815 | 1 | [6 empty] | 2.5162e-06 | 1.4161e-06
2009-03-31 | 東北地方整備局 | 最上川 | 鮭川 | 左岸 | 3.4 | L3.4-1 | 表のり | B.D-1-8 | 8.15 | 8.45 | 35 |  | 2.667 |  |  | 73.8 | 23.8 | 2.4 |  | 2.4 | 25.9 | 15.3 | 1.25 | 0.588 | 44.0476 | 0.654 | [6 empty] | 0.0060889 | 0.0034574
2009-03-31 | 東北地方整備局 | 最上川 | 鮭川 | 左岸 | 3.4 | L3.4-1 | 表のり | B.D-1-9 | 10.05 | 10.29 | 50 |  | 2.681 |  |  | 56.3 | 29.9 | 13.8 |  | 13.8 | 6.33 | 3.84 | 0.267 | [9 empty] | 0.0001703
2009-03-31 | 東北地方整備局 | 最上川 | 鮭川 | 左岸 | 3.4 | L3.4-1 | 表のり | B.D-1-10 | 12.15 | 12.4 | 50 |  | 2.682 |  |  | 88.1 | 9.6 | 2.3 |  | 2.3 | 25.6 | 22.2 | 4.98 | 1.46 | 17.5342 | 2.79 | [6 empty] | 0.14979 | 0.021316
2009-03-31 | 東北地方整備局 | 最上川 | 鮭川 | 左岸 | 3.4 | L3.4-1 | 表のり | B.D-1-11 | 13.15 | 13.33 | 50 |  | 2.671 |  |  | 73.5 | 16.3 | 10.2 |  | 10.2 | 15.3 | 9.79 | 0.7 | [9 empty] | 0.0015889
2009-03-31 | 東北地方整備局 | 最上川 | 鮭川 | 左岸 | 3.4 | L3.4-1 | 表のり | B.D-1-12 | 15.15 | 15.23 | 50 |  | 2.693 |  |  | 59 | 26.1 | 14.9 |  | 14.9 | 7.23 | 4.27 | 0.241 | [9 empty] | 0.00013432
2009-03-31 | 東北地方整備局 | 最上川 | 鮭川 | 左岸 | 3.4 | L3.4-1 | 表のり | B.D-1-13 | 17.15 | 17.3 | 50 |  | 2.679 |  |  | 51.6 | 34.4 | 14 |  | 14 | 5.16 | 2.32 | 0.238 | [9 empty] | 0.00013048
2009-03-31 | 東北地方整備局 | 最上川 | 鮭川 | 左岸 | 3.4 | L3.4-1 | 表のり | B.D-1-14 | 19.15 | 19.45 | 46 |  | 2.684 |  |  | 65.8 | 22.1 | 12.1 |  | 12.1 | 12.9 | 5.69 | 0.599 | [9 empty] | 0.0011074
2009-03-31 | 東北地方整備局 | 最上川 | 鮭川 | 左岸 | 3.4 | L3.4-1 | 表のり | B.D-1-15 | 22.15 | 22.24 | 50 |  | 2.653 |  |  | 9 | 65 | 20.2 | 5.8 | 26 | 0.447 | 0.312 | 0.0365 | 0.0105 | 42.5714 | 2.26 | [6 empty] | 1.6937e-06 | 1.1025e-06
2009-03-31 | 東北地方整備局 | 最上川 | 鮭川 | 左岸 | 3.4 | L3.4-1 | 表のり | B.D-1-16 | 23.15 | 23.2 | 50 |  | 2.664 |  |  | 0.4 | 65.7 | 21 | 12.9 | 33.9 | 0.251 | 0.202 | 0.0158 | 0.0027 | 92.963 | 4.05 | [6 empty] | 2.4338e-07 | 7.29e-08
2009-03-31 | 東北地方整備局 | 最上川 | 鮭川 | 左岸 | 3.4 | L3.4-1 | 表のり | B.D1-1 | 0.3 | 0.5 |  | 1.576 | 2.69 | 1.09 | 0.61963 | 1.2 | 57.6 | 28.5 | 12.7 | 41.2 | 0.163 | 0.121 | 0.015 | 0.0026 | 62.6923 | 3.53 | 42.3 | 24.1 | 18.2 |  |  | 1.1e-05 | 2.1578e-07 | 6.76e-08 |  | 3.4183e-08 | CUB |  |  |  |  | 0 | 14.2 | 0 | 30.1
2009-03-31 | 東北地方整備局 | 最上川 | 鮭川 | 左岸 | 3.4 | L3.4-1 | 表のり | B.D-1-1 | 1.15 | 1.45 | 8 |  | 2.67 |  |  | 65.5 | 23.1 | 11.4 |  | 11.4 | 19.8 | 13.4 | 0.223 | [9 empty] | 0.00011221
2009-03-31 | 東北地方整備局 | 最上川 | 鮭川 | 左岸 | 3.4 | L3.4-1 | 表のり | B.D-1-2 | 2.15 | 2.45 | 3 |  | 2.676 |  |  | 61.3 | 25.6 | 13.1 |  | 13.1 | 10.5 | 7.01 | 0.369 | [9 empty] | 0.00036041
2009-03-31 | 東北地方整備局 | 最上川 | 鮭川 | 左岸 | 3.4 | L3.4-1 | 表のり | B.D-1-3 | 3.15 | 3.49 | 4 |  | 2.665 |  |  | 16.6 | 53.9 | 24.5 | 5 | 29.5 | 0.371 | 0.237 | 0.0404 | 0.0124 | 29.9194 | 1.32 | [6 empty] | 2.1428e-06 | 1.5376e-06
2009-03-31 | 東北地方整備局 | 最上川 | 鮭川 | 左岸 | 3.4 | L3.4-1 | 表のり | B.D-1-4 | 4.1 | 4.4 | 7 |  | 2.672 |  |  | 17.5 | 38 | 33.8 | 10.7 | 44.5 | 0.185 | 0.109 | 0.0157 | 0.0045 | 41.1111 | 1.38 | [6 empty] | 2.3983e-07 | 2.025e-07
2009-03-31 | 東北地方整備局 | 最上川 | 鮭川 | 左岸 | 3.4 | L3.4-1 | 表のり | B.D-1-5 | 5.15 | 5.45 | 18 |  | 2.656 |  |  | 4.9 | 53.6 | 27.1 | 14.4 | 41.5 | 0.231 | 0.139 | 0.0103 | 0.0021 | 110 | 1.93 | [6 empty] | 9.0312e-08 | 4.41e-08
2009-03-31 | 東北地方整備局 | 最上川 | 鮭川 | 左岸 | 3.4 | L3.4-2 | 裏のり | B.D2-1 | 0.3 | 0.5 |  | 1.647 | 2.691 | 1.209 | 0.79999 | 14.8 | 50.2 | 26.4 | 8.6 | 35 | 0.249 | 0.175 | 0.0252 | 0.0068 | 36.6176 | 1.82 | 43.2 | 25.3 | 17.9 |  |  | 1.07e-05 | 7.1787e-07 | 4.624e-07 |  | 5.2015e-07 | CUB |  |  |  |  | 0 | 15.4 | 0 | 33
2009-03-31 | 東北地方整備局 | 最上川 | 鮭川 | 左岸 | 3.4 | L3.4-2 | 裏のり | B.D-2-1 | 1.15 | 1.45 | 11 |  | 2.669 |  |  | 64.8 | 23.9 | 11.3 |  | 11.3 | 19.4 | 14.4 | 0.286 | [9 empty] | 0.00019971
2009-03-31 | 東北地方整備局 | 最上川 | 鮭川 | 左岸 | 3.4 | L3.4-2 | 裏のり | B.D-2-2 | 2.15 | 2.45 | 13 |  | 2.658 |  |  | 48.9 | 28.8 | 15.7 | 6.6 | 22.3 | 6.35 | 1.65 | 0.0572 | 0.0097 | 654.6392 | 0.71 | [6 empty] | 4.7961e-06 | 9.409e-07
2009-03-31 | 東北地方整備局 | 最上川 | 鮭川 | 左岸 | 10.8 | L10.8-1 | 表のり | B.DS108LO2 | 6.15 | 6.45 | 4 |  | 2.699 |  |  | 0 | 24.8 | 47.5 | 27.7 | 75.2 | 0.0438 | 0.0246 | 0.00159 | [9 empty] | 1.1902e-09
2009-03-31 | 東北地方整備局 | 最上川 | 鮭川 | 左岸 | 10.8 | L10.8-1 | 表のり | B.DS108LO4 | 10.15 | 10.45 | 4 |  | 2.651 |  |  | 0.8 | 10.4 | 46.5 | 42.3 |  | 0.0133 | 0.00826
2009-03-31 | 東北地方整備局 | 最上川 | 鮭川 | 左岸 | 10.8 | L10.8-1 | 表のり | B.DS108LO5 | 12.15 | 12.45 | 13 |  | 2.68 |  |  | 38.9 | 47.9 | 13.2 |  | 13.2 | 1.82 | 0.936 | 0.226 | [9 empty] | 0.00011574
2009-03-31 | 東北地方整備局 | 最上川 | 鮭川 | 左岸 | 10.8 | L10.8-1 | 表のり | B.S108LCO1 | 0.3 | 0.6 |  | 1.599 | 2.69 | 1.599 | 1.573 | 0 | 35 | 44.5 | 20.5 | 65 | 0.064 | 0.0426 | 0.0047 |  |  |  | 64.1 | 33.4 | 30.7 |  |  |  | 1.4664e-08 |  |  |  | UU | [8 empty] | 20.5 | 0
2009-03-31 | 東北地方整備局 | 最上川 | 鮭川 | 左岸 | 10.8 | L10.8-1 | 表のり | B.DS108LO1 | 3.15 | 3.45 | 5 |  | 2.681 |  |  | 25.3 | 52.7 | 16.7 | 5.3 | 22 | 0.388 | 0.255 | 0.0637 | 0.0155 | 25.0323 | 2.64 | [6 empty] | 6.1545e-06 | 2.4025e-06
2009-03-31 | 東北地方整備局 | 最上川 | 鮭川 | 左岸 | 10.8 | L10.8-2 | 裏のり | B.DS108LU1 | 3.15 | 3.45 | 3 |  | 2.689 |  |  | 0.2 | 10.3 | 40.3 | 49.2 | 89.5 | 0.0103 | 0.00537
2009-03-31 | 東北地方整備局 | 最上川 | 鮭川 | 左岸 | 10.8 | L10.8-2 | 裏のり | B.S108LU2 | 3.2 | 3.9 | 3 | 1.634 | 2.673 | 1.632 | 1.6515 | 0 | 11.2 | 48.7 | 40.1 | 88.8 | 0.0152 | 0.00916 |  |  |  |  | 79.5 | 31.9 | 47.6 | [7 empty] | UU | [8 empty] | 33.1 | 0
2009-03-31 | 東北地方整備局 | 最上川 | 鮭川 | 左岸 | 10.8 | L10.8-2 | 裏のり | B.S108LU3 | 5 | 5.65 | 50 | 1.746 | 2.702 | 1.261 | 0.88684 | 0 | 62.6 | 26.8 | 10.6 | 37.4 | 0.155 | 0.122 | 0.0178 | 0.00452 | 34.292 | 3.11 | [5 empty] | 1.77e-06 | 3.2079e-07 | 2.043e-07 |  | 2.4097e-07 | CUB |  |  |  |  | 26.9 | 19.1 | 8.9 | 33
2009-03-31 | 東北地方整備局 | 最上川 | 鮭川 | 左岸 | 10.8 | L10.8-2 | 裏のり | B.DS108LU2 | 7.15 | 7.45 | 22 |  | 2.698 |  |  | 45.6 | 38.9 | 15.5 |  | 15.5 | 4.04 | 1.26 | 0.15 | [9 empty] | 4.4772e-05
2009-03-31 | 東北地方整備局 | 最上川 | 鮭川 | 左岸 | 10.8 | L10.8-2 | 裏のり | B.DS108LU3 | 9.15 | 9.45 | 31 |  | 2.693 |  |  | 74 | 21.5 | 4.5 |  | 4.5 | 14.1 | 11.3 | 1.02 | 0.36 | 39.1667 | [7 empty] | 0.0038013 | 0.001296
2009-03-31 | 東北地方整備局 | 最上川 | 鮭川 | 左岸 | 10.8 | L10.8-2 | 裏のり | B.S108LCU1 | 0.3 | 0.6 |  | 1.797 | 2.678 | 0.866 | 0.34805 | 19.1 | 60.4 | 16.7 | 3.8 | 20.5 | 0.349 | 0.251 | 0.0701 | 0.0189 | 18.4656 | 2.88 | [5 empty] | 3.51e-06 | 7.683e-06 | 3.5721e-06 |  | 2.6287e-06 | CUB |  |  |  |  | 45.9 | 10.3 | 11.2 | 32.5
2009-03-31 | 東北地方整備局 | 最上川 | 鮭川 | 左岸 | 10.8 | L10.8-2 | 裏のり | B.S108LU1 | 2 | 2.8 | 3 | 1.629 | 2.691 | 1.58 | 1.5288 | 0 | 27.8 | 47 | 25.2 | 72.2 | 0.044 | 0.0263 | 0.00298 |  |  |  | 71.5 | 28.7 | 42.8 |  |  |  | 5.1022e-09 |  |  |  | UU | [8 empty] | 32.8 | 0
2009-03-31 | 東北地方整備局 | 最上川 | 鮭川 | 左岸 | 11.6 | L11.6+50m-1 | 表のり | B.DS116LO3 | 6.15 | 6.45 | 5 |  | 2.682 |  |  | 6.1 | 72 | 15.6 | 6.3 | 21.9 | 0.317 | 0.246 | 0.0634 | 0.0134 | 23.6567 | 3.91 | [6 empty] | 6.0875e-06 | 1.7956e-06
2009-03-31 | 東北地方整備局 | 最上川 | 鮭川 | 左岸 | 11.6 | L11.6+50m-1 | 表のり | B.DS116LO4 | 10.15 | 10.45 | 50 |  | 2.685 |  |  | 48 | 33.6 | 18.4 |  | 18.4 | 2.55 | 1.86 | 0.115 | [9 empty] | 2.419e-05
2009-03-31 | 東北地方整備局 | 最上川 | 鮭川 | 左岸 | 11.6 | L11.6+50m-1 | 表のり | B.S116LCO1 | 0.3 | 0.6 |  | 1.871 | 2.691 | 0.878 | 0.3604 | 34.4 | 49.3 | 16.3 |  | 16.3 | 0.916 | 0.475 | 0.112 | [8 empty] | 5.35e-07 | 2.2753e-05 |  |  |  | CUB |  |  |  |  | 11.3 | 22.6 | 7.6 | 33.1
2009-03-31 | 東北地方整備局 | 最上川 | 鮭川 | 左岸 | 11.6 | L11.6+50m-1 | 表のり | B.DS116LO1 | 2.15 | 2.45 | 43 |  | 2.677 |  |  | 67.8 | 24.2 | 8 |  | 8 | 15.6 | 7.69 | 0.694 | 0.136 | 114.7059 | 1.31 | [6 empty] | 0.0015575 | 0.00018496
2009-03-31 | 東北地方整備局 | 最上川 | 鮭川 | 左岸 | 11.6 | L11.6+50m-1 | 表のり | B.DS116LO2 | 4.15 | 4.45 | 15 |  | 2.671 |  |  | 24.4 | 51 | 17.6 | 7 | 24.6 | 0.667 | 0.337 | 0.0494 | 0.0107 | 62.3364 | 1.82 | [6 empty] | 3.4148e-06 | 1.1449e-06
2009-03-31 | 東北地方整備局 | 最上川 | 鮭川 | 左岸 | 11.6 | L11.6+50m-2 | 裏のり | B.S116LU1 | 4 | 4.4 | 21 | 1.667 | 2.701 | 1.511 | 1.3739 | 0 | 24.4 | 45.8 | 29.8 | 75.6 | 0.039 | 0.0226 | 0.00131 |  |  |  | 60.6 | 30.2 | 30.4 |  |  |  | 7.5983e-10
2009-03-31 | 東北地方整備局 | 最上川 | 鮭川 | 左岸 | 11.6 | L11.6+50m-2 | 裏のり | B.S116LU2 | 5.5 | 6 | 21 | 1.889 | 2.687 | 0.772 | 0.25965 | 8.7 | 78.4 | 12.9 |  | 12.9 | 0.557 | 0.454 | 0.191 | [8 empty] | 1.75e-06 | 7.8371e-05 |  |  |  | CD | 0 | 41.1
2009-03-31 | 東北地方整備局 | 最上川 | 鮭川 | 左岸 | 11.6 | L11.6+50m-2 | 裏のり | B.DS116LU2 | 8.15 | 8.38 | 50 |  | 2.69 |  |  | 47.7 | 39.2 | 13.1 |  | 13.1 | 3.16 | 1.78 | 0.348 | [9 empty] | 0.00031466
2009-03-31 | 東北地方整備局 | 最上川 | 鮭川 | 左岸 | 11.6 | L11.6+50m-2 | 裏のり | B.S116LCU1 | 0.3 | 0.6 |  | 1.874 | 2.684 | 0.869 | 0.35112 | 0.2 | 59.2 | 26.6 | 14 | 40.6 | 0.162 | 0.116 | 0.0115 | 0.00234 | 69.2308 | 3.24 | [5 empty] | 1.35e-06 | 1.1658e-07 | 5.4756e-08 |  | 1.2164e-08 | CUB |  |  |  |  | 59.4 | 28.1 | 21.2 | 33.9
2009-03-31 | 東北地方整備局 | 最上川 | 鮭川 | 左岸 | 11.6 | L11.6+50m-2 | 裏のり | B.DS116LU1 | 2.15 | 2.45 | 14 |  | 2.673 |  |  | 7 | 61.9 | 22.4 | 8.7 | 31.1 | 0.216 | 0.162 | 0.0271 | 0.00665 | 32.4812 | 3.39 | [6 empty] | 8.4955e-07 | 4.4223e-07
2009-03-31 | 東北地方整備局 | 最上川 | 鮭川 | 左岸 | 15.8 | L15.8-1 | 表のり | B.DS158LO2 | 4.15 | 4.45 | 5 |  | 2.693 |  |  | 0.2 | 42.1 | 32.1 | 25.6 | 57.7 | 0.0843 | 0.0462 | 0.00231 | [9 empty] | 2.8281e-09
2009-03-31 | 東北地方整備局 | 最上川 | 鮭川 | 左岸 | 15.8 | L15.8-1 | 表のり | B.DS158LO3 | 7.15 | 7.45 | 26 |  | 2.68 |  |  | 72.5 | 21.1 | 6.4 |  | 6.4 | 9.01 | 7.05 | 0.973 | 0.205 | 43.9512 | 3.08 | [6 empty] | 0.0034077 | 0.00042025
2009-03-31 | 東北地方整備局 | 最上川 | 鮭川 | 左岸 | 15.8 | L15.8-1 | 表のり | B.DS158LO4 | 11.15 | 11.32 | 50 |  | 2.689 |  |  | 65.4 | 29.8 | 4.8 |  | 4.8 | 8.05 | 4.85 | 0.742 | 0.254 | 31.6929 | 1.13 | [6 empty] | 0.0018186 | 0.00064516
2009-03-31 | 東北地方整備局 | 最上川 | 鮭川 | 左岸 | 15.8 | L15.8-1 | 表のり | B.S158LCO1 | 0.3 | 0.6 |  | 1.716 | 2.713 | 1.3 | 0.95522 | 0.2 | 10.2 | 33.3 | 56.3 | 89.6 | 0.00678 | 0.00287 |  |  |  |  | 86.6 | 34.7 | 51.9 | [7 empty] | UU | [8 empty] | 37.5 | 0
2009-03-31 | 東北地方整備局 | 最上川 | 鮭川 | 左岸 | 15.8 | L15.8-1 | 表のり | B.S158LCO2 | 0.3 | 0.6 |  | 1.614 | 2.699 | 1.482 | 1.3114 | 0.2 | 13.5 | 32.6 | 53.7 | 86.3 | 0.00848 | 0.00335 |  |  |  |  | 89.3 | 34.2 | 55.1 | [7 empty] | UU | [8 empty] | 22.2 | 0
2009-03-31 | 東北地方整備局 | 最上川 | 鮭川 | 左岸 | 15.8 | L15.8-1 | 表のり | B.DS158LO1 | 2.15 | 2.45 | 4 |  | 2.699 |  |  | 0.9 | 48.4 | 28.8 | 21.9 | 50.7 | 0.115 | 0.0723 | 0.00386 | [9 empty] | 9.2923e-09
2009-03-31 | 東北地方整備局 | 最上川 | 鮭川 | 左岸 | 15.8 | L15.8-2 | 裏のり | B.DS158LU2 | 3.15 | 3.45 | 9 |  | 2.674 |  |  | 80.9 | 14.7 | 4.4 |  | 4.4 | 11.6 | 9.14 | 2.38 | 0.405 | 28.642 | 5.68 | [6 empty] | 0.027073 | 0.0016402
2009-03-31 | 東北地方整備局 | 最上川 | 鮭川 | 左岸 | 15.8 | L15.8-2 | 裏のり | B.S158LU1 | 4 | 4.73 | 50 | 1.711 | 2.656 | 1.257 | 0.87998 | 0.4 | 39.8 | 32.7 | 27.1 | 59.8 | 0.0761 | 0.0382 | 0.00196 |  |  |  | 73.8 | 38.8 | 35 |  |  |  | 1.9327e-09 |  |  |  | UU | [8 empty] | 77.3 | 0
2009-03-31 | 東北地方整備局 | 最上川 | 鮭川 | 左岸 | 15.8 | L15.8-2 | 裏のり | B.DS158LU3 | 7.15 | 7.45 | 27 |  | 2.681 |  |  | 62.5 | 29.3 | 8.2 |  | 8.2 | 8.24 | 3.52 | 0.557 | 0.129 | 63.876 | 1.38 | [6 empty] | 0.00093572 | 0.00016641
2009-03-31 | 東北地方整備局 | 最上川 | 鮭川 | 左岸 | 15.8 | L15.8-2 | 裏のり | B.DS158LU4 | 12.15 | 12.45 | 50 |  | 2.683 |  |  | 78.3 | 17.2 | 4.5 |  | 4.5 | 24 | 14 | 1.61 | 0.368 | 65.2174 | 2.41 | [6 empty] | 0.010945 | 0.0013542
2009-03-31 | 東北地方整備局 | 最上川 | 鮭川 | 左岸 | 15.8 | L15.8-2 | 裏のり | B.S158LCU1 | 0.3 | 0.6 |  | 1.624 | 2.72 | 1.47 | 1.286 | 0 | 11.9 | 27.2 | 60.9 | 88.1 | 0.00459 | 0.00142 |  |  |  |  | 85.1 | 33.9 | 51.2 | [7 empty] | UU | [8 empty] | 17.5 | 0
2009-03-31 | 東北地方整備局 | 最上川 | 鮭川 | 左岸 | 15.8 | L15.8-2 | 裏のり | B.DS158LU1 | 1.15 | 1.45 | 17 |  | 2.676 |  |  | 73.9 | 18.7 | 7.4 |  | 7.4 | 12.8 | 9.88 | 0.936 | 0.204 | 62.7451 | 3.37 | [6 empty] | 0.0031149 | 0.00041616
2009-03-31 | 東北地方整備局 | 最上川 | 鮭川 | 左岸 | 18 | L18.0-1 | 表のり | B.DS180LO3 | 5.15 | 5.45 | 5 |  | 2.681 |  |  | 1.7 | 50.7 | 31.6 | 16 | 47.6 | 0.125 | 0.0845 | 0.00848 | 0.00145 | 86.2069 | 2.63 | [6 empty] | 5.7556e-08 | 2.1025e-08
2009-03-31 | 東北地方整備局 | 最上川 | 鮭川 | 左岸 | 18 | L18.0-1 | 表のり | B.DS180LO4 | 10.15 | 10.45 | 49 |  | 2.688 |  |  | 67.4 | 25.7 | 6.9 |  | 6.9 | 11 | 6.01 | 0.794 | 0.184 | 59.7826 | 1.36 | [6 empty] | 0.0021276 | 0.00033856
2009-03-31 | 東北地方整備局 | 最上川 | 鮭川 | 左岸 | 18 | L18.0-1 | 表のり | B.S180LCO1 | 0.3 | 0.6 |  | 1.639 | 2.708 | 1.622 | 1.6275 | 0 | 7.6 | 33.7 | 58.7 | 92.4 | 0.00565 | 0.00224 |  |  |  |  | 95.5 | 35.6 | 59.9 | [7 empty] | UU | [8 empty] | 27.2 | 0
2009-03-31 | 東北地方整備局 | 最上川 | 鮭川 | 左岸 | 18 | L18.0-1 | 表のり | B.S180LCO2 | 0.3 | 0.6 |  | 1.699 | 2.681 | 1.149 | 0.70587 | 4.4 | 53.8 | 29.7 | 12.1 | 41.8 | 0.15 | 0.105 | 0.018 | 0.00299 | 50.1672 | 3.99 | [6 empty] | 3.292e-07 | 8.9401e-08 |  | 4.7942e-08
2009-03-31 | 東北地方整備局 | 最上川 | 鮭川 | 左岸 | 18 | L18.0-1 | 表のり | B.DS180LO1 | 1.15 | 1.45 | 4 |  | 2.676 |  |  | 12.8 | 57.7 | 22.5 | 7 | 29.5 | 0.282 | 0.196 | 0.033 | 0.00972 | 29.0123 | 2.21 | [6 empty] | 1.3409e-06 | 9.4478e-07
2009-03-31 | 東北地方整備局 | 最上川 | 鮭川 | 左岸 | 18 | L18.0-1 | 表のり | B.DS180LO2 | 2.15 | 2.45 | 13 |  | 2.67 |  |  | 18 | 48.3 | 22.6 | 11.1 | 33.7 | 0.285 | 0.187 | 0.0176 | 0.00396 | 71.9697 | 2.87 | [6 empty] | 3.125e-07 | 1.5682e-07
2009-03-31 | 東北地方整備局 | 最上川 | 鮭川 | 左岸 | 18 | L18.0-2 | 裏のり | B.DS180LU1 | 2.15 | 2.45 | 23 |  | 2.68 |  |  | 25.4 | 50.2 | 16.2 | 8.2 | 24.4 | 0.697 | 0.453 | 0.0431 | 0.00763 | 91.3499 | 4.18 | [6 empty] | 2.4893e-06 | 5.8217e-07
2009-03-31 | 東北地方整備局 | 最上川 | 鮭川 | 左岸 | 18 | L18.0-2 | 裏のり | B.S180LU1 | 4 | 4.28 | 28 | 1.756 | 2.68 | 1.239 | 0.84949 | 2.8 | 33.6 | 36.6 | 27 | 63.6 | 0.0604 | 0.0307 | 0.00208 |  |  |  | 58.6 | 28.6 | 30 |  |  |  | 2.218e-09 |  |  |  | UU | [8 empty] | 20.6 | 0
2009-03-31 | 東北地方整備局 | 最上川 | 鮭川 | 左岸 | 18 | L18.0-2 | 裏のり | B.DS180LU2 | 8.15 | 8.3 | 50 |  | 2.689 |  |  | 86.6 | 11.8 | 1.6 |  | 1.6 | 18.6 | 16.8 | 3.81 | 1.2 | 15.5 | 1.79 | [6 empty] | 0.080538 | 0.0144
2009-03-31 | 東北地方整備局 | 最上川 | 鮭川 | 左岸 | 18 | L18.0-2 | 裏のり | B.S180LCU1 | 0.3 | 0.6 |  | 1.684 | 2.712 | 1.443 | 1.2299 | 0 | 12.1 | 35.3 | 52.6 | 87.9 | 0.00814 | 0.00407 |  |  |  |  | 89.3 | 43.6 | 45.7 | [7 empty] | UU | [8 empty] | 31 | 0
2009-03-31 | 東北地方整備局 | 阿武隈川 | 笹原川 | 右岸 | 0.3 | Sa-BR0.3(F) | 表のり | B.Sa-BR0.3(F)-P4 | 6.15 | 6.45 | 11 |  | 2.727 |  |  | 50.6 | 45 | 4.4 | 0 | 4.4 | 3.6 | 2.1 | 0.5 | 0.27 | 13.3333 | 0.642 | [6 empty] | 0.00072864 | 0.000729
2009-03-31 | 東北地方整備局 | 阿武隈川 | 笹原川 | 右岸 | 0.3 | Sa-BR0.3(F) | 表のり | B.Sa-BR0.3(F)-P5 | 8.15 | 8.45 | 16 |  | 2.698 |  |  | 33.6 | 53.7 | 12.7 | 0 | 12.7 | 1.4 | 0.89 | 0.23 | [9 empty] | 0.00012054
2009-03-31 | 東北地方整備局 | 阿武隈川 | 笹原川 | 右岸 | 0.3 | Sa-BR0.3(F) | 表のり | B.Sa-BR0.3(F)-P6 | 9.15 | 9.45 | 18 |  | 2.719 |  |  | 9.4 | 68.2 | 7.7 | 14.7 | 22.4 | 0.76 | 0.49 | 0.035 | [9 empty] | 1.5368e-06
2009-03-31 | 東北地方整備局 | 阿武隈川 | 笹原川 | 右岸 | 0.3 | Sa-BR0.3(F) | 表のり | B.Sa-BR0.3(F)-P7 | 12.15 | 12.45 | 10 |  | 2.7 |  |  | 0 | 8.2 | 41.7 | 50.1 | 91.8 | 0.012 | 0.005 |  |  |  |  | 55.3 | 24.1 | 31.2
2009-03-31 | 東北地方整備局 | 阿武隈川 | 笹原川 | 右岸 | 0.3 | Sa-BR0.3(F) | 表のり | B.Sa-BR0.3(F)-P8 | 16.15 | 16.45 | 14 |  | 2.673 |  |  | 0.4 | 58.2 | 23.4 | 18 | 41.4 | 0.12 | 0.096 | 0.0089 | [9 empty] | 6.4378e-08
2009-03-31 | 東北地方整備局 | 阿武隈川 | 笹原川 | 右岸 | 0.3 | Sa-BR0.3(F) | 表のり | B.Sa-BR0.3(F)-P9 | 19.15 | 19.5 | 3 |  | 2.668 |  |  | 15.7 | 35.1 | 25.2 | 24 | 49.2 | 0.2 | 0.083 | 0.0014 |  |  |  | 56.6 | 24.9 | 31.7 |  |  |  | 8.863e-10
2009-03-31 | 東北地方整備局 | 阿武隈川 | 笹原川 | 右岸 | 0.3 | Sa-BR0.3(F) | 表のり | B.Sa-BR0.3(F)-P10 | 21.15 | 21.45 | 32 |  | 2.728 |  |  | 35.3 | 43.9 | 8 | 12.8 | 20.8 | 1.4 | 0.78 | 0.066 | [9 empty] | 6.6816e-06
2009-03-31 | 東北地方整備局 | 阿武隈川 | 笹原川 | 右岸 | 0.3 | Sa-BR0.3(F) | 表のり | B.Sa-BR0.3(F)-P1 | 1.15 | 1.45 | 6 |  | 2.713 |  |  | 50.9 | 41.7 | 7.4 | 0 | 7.4 | 4.5 | 2.1 | 0.36 | 0.16 | 28.125 | 0.483 | 34.1 | 18.6 | 15.5 |  |  |  | 0.00034037 | 0.000256
2009-03-31 | 東北地方整備局 | 阿武隈川 | 笹原川 | 右岸 | 0.3 | Sa-BR0.3(F) | 表のり | B.Sa-BR0.3(F)-P2 | 2.15 | 2.45 | 8 |  | 2.681 |  |  | 20 | 45.8 | 20.3 | 13.9 | 34.2 | 0.36 | 0.2 | 0.015 |  |  |  | 45.5 | 21.3 | 24.2 |  |  |  | 2.1578e-07
2009-03-31 | 東北地方整備局 | 阿武隈川 | 笹原川 | 右岸 | 0.3 | Sa-BR0.3(F) | 表のり | B.Sa-BR0.3(F)-P3 | 3.15 | 3.45 | 6 |  | 2.689 |  |  | 19 | 45.4 | 15.8 | 19.8 | 35.6 | 0.26 | 0.17 | 0.0056 |  |  |  | 39.8 | 21.9 | 17.9 |  |  |  | 2.2007e-08
2009-03-31 | 東北地方整備局 | 阿武隈川 | 笹原川 | 右岸 | 0.3 | Sa-BR0.3(B) | 裏のり | B.Sa-BR0.3(B)-P2 | 4.15 | 4.45 | 10 |  | 2.689 |  |  | 34.7 | 55.8 | 9.5 | 0 | 9.5 | 1.6 | 1.1 | 0.3 | 0.088 | 18.1818 | 2.07 | [6 empty] | 0.0002231 | 7.744e-05
2009-03-31 | 東北地方整備局 | 阿武隈川 | 笹原川 | 右岸 | 0.3 | Sa-BR0.3(B) | 裏のり | B.Sa-BR0.3(B)-P3 | 6.15 | 6.5 | 3 |  | 2.698 |  |  | 38.7 | 37.8 | 10.7 | 12.8 | 23.5 | 1.8 | 0.69 | 0.037 | 0.0018 | 1000 | 7.9 | [6 empty] | 1.7479e-06 | 3.24e-08
2009-03-31 | 東北地方整備局 | 阿武隈川 | 笹原川 | 右岸 | 0.3 | Sa-BR0.3(B) | 裏のり | B.現場透水のみ | 8.2 | 8.7 | [19 empty] | 1.47e-06
2009-03-31 | 東北地方整備局 | 阿武隈川 | 笹原川 | 右岸 | 0.3 | Sa-BR0.3(B) | 裏のり | B.Sa-BR0.3(B)-P4 | 9.15 | 9.45 | 14 |  | 2.736 |  |  | 82.9 | 13 | 4.1 | 0 | 4.1 | 16 | 12 | 3 | 0.63 | 25.3968 | 3.34 | [6 empty] | 0.04629 | 0.003969
2009-03-31 | 東北地方整備局 | 阿武隈川 | 笹原川 | 右岸 | 0.3 | Sa-BR0.3(B) | 裏のり | B.現場透水のみ | 9.5 | 10 | [19 empty] | 1.17e-06
2009-03-31 | 東北地方整備局 | 阿武隈川 | 笹原川 | 右岸 | 0.3 | Sa-BR0.3(B) | 裏のり | B.Sa-BR0.3(B)-P5 | 13.15 | 13.45 | 10 |  | 2.709 |  |  | 0 | 8.1 | 43.3 | 48.6 | 91.9 | 0.011 | 0.0057 |  |  |  |  | 57 | 25.9 | 31.1
2009-03-31 | 東北地方整備局 | 阿武隈川 | 笹原川 | 右岸 | 0.3 | Sa-BR0.3(B) | 裏のり | B.Sa-BR0.3(B)-P6 | 16.15 | 16.45 | 11 |  | 2.671 |  |  | 0.9 | 41.8 | 21.4 | 35.9 | 57.3 | 0.084 | 0.049
2009-03-31 | 東北地方整備局 | 阿武隈川 | 笹原川 | 右岸 | 0.3 | Sa-BR0.3(B) | 裏のり | B.Sa-BR0.3(B)-T1 | 1 | 2 | 21 | 1.828 | 2.729 | 0.606 | 0.13857 | 80.9 | 17.7 | 1.4 | 0 | 1.4 | 22 | 18 | 2.2 | 0.76 | 28.9474 | 2.45 | 41.5 | 21.8 | 19.7 |  |  | 4.4e-06 | 0.022563 | 0.005776 |  | 0.071195 | CUB |  |  |  |  | 58.5 | 28.6 | 25.7 | 37
2009-03-31 | 東北地方整備局 | 阿武隈川 | 笹原川 | 右岸 | 0.3 | Sa-BR0.3(B) | 裏のり | B.Sa-BR0.3(B)-P1 | 2.15 | 2.45 | 21 |  | 2.697 |  |  | 43.6 | 45 | 11.4 | 0 | 11.4 | 2.6 | 1.3 | 0.24 |  |  |  | 37.4 | 18.9 | 18.5 |  |  |  | 0.00013303
2009-03-31 | 東北地方整備局 | 阿武隈川 | 笹原川 | 右岸 | 0.3 | Sa-BR0.3(B) | 裏のり | B.Sa-BR0.3(B)-T2 | 2.7 | 3.7 | 6 | 2.028 | 2.704 | 0.542 | 0.10326 | 41.2 | 38.2 | 8.5 | 12.1 | 20.6 | 2.3 | 0.95 | 0.069 |  |  |  | 48.6 | 29.2 | 19.4 |  |  | 2.2e-06 | 7.4065e-06 |  |  |  | CUB |  |  |  |  | 30 | 20.8 | 3.4 | 34.8
2009-03-31 | 東北地方整備局 | 阿武隈川 | 笹原川 | 左岸 | 0.3 | Sa-BL0.3(F) | 表のり | B.Sa-BL0.3(F)-P3 | 5.15 | 5.45 | 4 |  | 2.699 |  |  | 4.6 | 38.3 | 32.9 | 24.2 | 57.1 | 0.087 | 0.049 | 0.0021 |  |  |  | 42.4 | 23.5 | 18.9 |  |  |  | 2.2677e-09
2009-03-31 | 東北地方整備局 | 阿武隈川 | 笹原川 | 左岸 | 0.3 | Sa-BL0.3(F) | 表のり | B.Sa-BL0.3(F)-P4 | 8.15 | 8.45 | 43 |  | 2.678 |  |  | 37.9 | 45.6 | 8.2 | 8.3 | 16.5 | 1.6 | 0.79 | 0.13 | 0.011 | 145.4545 | 5.11 | [6 empty] | 3.2137e-05 | 1.21e-06
2009-03-31 | 東北地方整備局 | 阿武隈川 | 笹原川 | 左岸 | 0.3 | Sa-BL0.3(F) | 表のり | B.Sa-BL0.3(F)-P5 | 9.15 | 9.45 | 8 |  | 2.72 |  |  | 0.2 | 9.5 | 36.7 | 53.6 | 90.3 | 0.0084 | 0.0034 |  |  |  |  | 63.5 | 27.6 | 35.9
2009-03-31 | 東北地方整備局 | 阿武隈川 | 笹原川 | 左岸 | 0.3 | Sa-BL0.3(F) | 表のり | B.Sa-BL0.3(F)-P6 | 10.15 | 10.45 | 19 |  | 2.762 |  |  | 0 | 24.2 | 47.4 | 28.4 | 75.8 | 0.04 | 0.027
2009-03-31 | 東北地方整備局 | 阿武隈川 | 笹原川 | 左岸 | 0.3 | Sa-BL0.3(F) | 表のり | B.Sa-BL0.3(F)-P7 | 12.15 | 12.45 | 11 |  | 2.73 |  |  | 0.2 | 13.8 | 28.7 | 57.3 | 86 | 0.0086 | [5 empty] | 62.2 | 26.5 | 35.7
2009-03-31 | 東北地方整備局 | 阿武隈川 | 笹原川 | 左岸 | 0.3 | Sa-BL0.3(F) | 表のり | B.Sa-BL0.3(F)-P8 | 14.15 | 14.45 | 10 |  | 2.719 |  |  | 0 | 61.5 | 19.6 | 18.9 | 38.5 | 0.12 | 0.1 | 0.0064 | [9 empty] | 2.9986e-08
2009-03-31 | 東北地方整備局 | 阿武隈川 | 笹原川 | 左岸 | 0.3 | Sa-BL0.3(F) | 表のり | B.Sa-BL0.3(F)-P9 | 16.15 | 16.45 | 25 |  | 2.727 |  |  | 59.7 | 31.2 | 9.1 | 0 | 9.1 | 5.3 | 3.4 | 0.49 | 0.097 | 54.6392 | 2.35 | [6 empty] | 0.00069532 | 9.409e-05
2009-03-31 | 東北地方整備局 | 阿武隈川 | 笹原川 | 左岸 | 0.3 | Sa-BL0.3(F) | 表のり | B.Sa-BL0.3(F)-P10 | 17.15 | 17.45 | 32 |  | 2.692 |  |  | 2.5 | 84.1 | 13.4 | 0 | 13.4 | 0.35 | 0.29 | 0.14 | [9 empty] | 3.8157e-05
2009-03-31 | 東北地方整備局 | 阿武隈川 | 笹原川 | 左岸 | 0.3 | Sa-BL0.3(F) | 表のり | B.Sa-BL0.3(F)-P11 | 20.15 | 20.45 | 32 |  | 2.756 |  |  | 56 | 32.8 | 11.2 | 0 | 11.2 | 4.8 | 3.1 | 0.37 | [9 empty] | 0.00036268
2009-03-31 | 東北地方整備局 | 阿武隈川 | 笹原川 | 左岸 | 0.3 | Sa-BL0.3(F) | 表のり | B.Sa-BL0.3(F)-P12 | 22.15 | 22.45 | 28 |  | 2.696 |  |  | 9.3 | 76.1 | 14.6 | 0 | 14.6 | 0.42 | 0.31 | 0.12 | [9 empty] | 2.6697e-05
2009-03-31 | 東北地方整備局 | 阿武隈川 | 笹原川 | 左岸 | 0.3 | Sa-BL0.3(F) | 表のり | B.Sa-BL0.3(F)-P13 | 23.15 | 23.45 | 49 |  | 2.728 |  |  | 36.6 | 53.3 | 10.1 | 0 | 10.1 | 1.6 | 0.93 | 0.25 | [9 empty] | 0.00014623
2009-03-31 | 東北地方整備局 | 阿武隈川 | 笹原川 | 左岸 | 0.3 | Sa-BL0.3(F) | 表のり | B.Sa-BL0.3(F)-P1 | 1.15 | 1.45 | 2 |  | 2.775 |  |  | 0.4 | 4.6 | 58.7 | 36.3 | 95 | 0.016 | 0.012 |  |  |  |  | 74.7 | 37.5 | 37.2
2009-03-31 | 東北地方整備局 | 阿武隈川 | 笹原川 | 左岸 | 0.3 | Sa-BL0.3(F) | 表のり | B.Sa-BL0.3(F)-P2 | 2.15 | 2.5 | 3 |  | 2.721 |  |  | 30.8 | 37 | 14.4 | 17.8 | 32.2 | 0.87 | 0.42 | 0.0079 |  |  |  | 41.3 | 23.7 | 17.6 |  |  |  | 4.8843e-08
2009-03-31 | 東北地方整備局 | 阿武隈川 | 笹原川 | 左岸 | 0.3 | Sa-BL0.3(B) | 裏のり | B.Sa-BL0.3(B)-T2 | 3.5 | 4.5 | 4 | 1.697 | 2.707 | 1.377 | 1.0984 | 0 | 13.6 | 39.3 | 47.1 | 86.4 | 0.014 | 0.0068 |  |  |  |  | 76.4 | 31 | 45.4 | [7 empty] | UU | [8 empty] | 42 | 0
2009-03-31 | 東北地方整備局 | 阿武隈川 | 笹原川 | 左岸 | 0.3 | Sa-BL0.3(B) | 裏のり | B.Sa-BL0.3(B)-P2 | 5.15 | 5.45 | 4 |  | 2.673 |  |  | 0 | 5.2 | 46 | 48.8 | 94.8 | 0.012 | 0.0058 |  |  |  |  | 74.7 | 31.9 | 42.8
2009-03-31 | 東北地方整備局 | 阿武隈川 | 笹原川 | 左岸 | 0.3 | Sa-BL0.3(B) | 裏のり | B.現場透水のみ | 6.5 | 7 | [20 empty] | 6.25e-05
2009-03-31 | 東北地方整備局 | 阿武隈川 | 笹原川 | 左岸 | 0.3 | Sa-BL0.3(B) | 裏のり | B.Sa-BL0.3(B)-P3 | 7.15 | 7.45 | 5 |  | 2.673 |  |  | 36.8 | 45.1 | 9.8 | 8.3 | 18.1 | 1.1 | 0.41 | 0.093 | 0.009 | 122.2222 | 2.92 | [6 empty] | 1.479e-05 | 8.1e-07
2009-03-31 | 東北地方整備局 | 阿武隈川 | 笹原川 | 左岸 | 0.3 | Sa-BL0.3(B) | 裏のり | B.現場透水のみ | 8.5 | 9 | [20 empty] | 6.7e-06
2009-03-31 | 東北地方整備局 | 阿武隈川 | 笹原川 | 左岸 | 0.3 | Sa-BL0.3(B) | 裏のり | B.Sa-BL0.3(B)-P4 | 9.15 | 9.45 | 13 |  | 2.733 |  |  | 0 | 25.7 | 34.1 | 40.2 | 74.3 | 0.035 | 0.016
2009-03-31 | 東北地方整備局 | 阿武隈川 | 笹原川 | 左岸 | 0.3 | Sa-BL0.3(B) | 裏のり | B.Sa-BL0.3(B)-P5 | 12.15 | 12.45 | 8 |  | 2.702 |  |  | 0 | 13.3 | 35.6 | 51.1 | 86.7 | 0.012 | 0.004 |  |  |  |  | 57 | 26.5 | 30.5
2009-03-31 | 東北地方整備局 | 阿武隈川 | 笹原川 | 左岸 | 0.3 | Sa-BL0.3(B) | 裏のり | B.Sa-BL0.3(B)-P6 | 14.15 | 14.45 | 23 |  | 2.741 |  |  | 15.7 | 43.2 | 26.2 | 14.9 | 41.1 | 0.16 | 0.11 | 0.012 | [9 empty] | 1.2867e-07
2009-03-31 | 東北地方整備局 | 阿武隈川 | 笹原川 | 左岸 | 0.3 | Sa-BL0.3(B) | 裏のり | B.Sa-BL0.3(B)-P7 | 15.15 | 15.45 | 39 |  | 2.71 |  |  | 53.5 | 37.4 | 9.1 | 0 | 9.1 | 4.1 | 2.5 | 0.31 | 0.1 | 41 | 0.999 | [6 empty] | 0.0002407 | 0.0001
2009-03-31 | 東北地方整備局 | 阿武隈川 | 笹原川 | 左岸 | 0.3 | Sa-BL0.3(B) | 裏のり | B.Sa-BL0.3(B)-P1 | 1.15 | 1.45 | 6 |  | 2.715 |  |  | 44.7 | 38 | 8.2 | 9.1 |  | 3.2 | 1.3 | 0.12 | 0.0074 | 432.4324 | 4.6 | 39.6 | 22.5 | 17.1 |  |  |  | 2.6697e-05 | 5.476e-07
2009-03-31 | 東北地方整備局 | 阿武隈川 | 笹原川 | 左岸 | 0.3 | Sa-BL0.3(B) | 裏のり | B.Sa-BL0.3(B)-T1 | 1.5 | 2.5 | 6 | 2.007 | 2.725 | 0.687 | 0.1922 | 44.9 | 31.2 | 10.5 | 13.4 | 23.9 | 3.7 | 1.1 | 0.033 |  |  |  | 61.9 | 29.8 | 32.1 |  |  | 3.78e-08 | 1.3409e-06 |  |  |  | CUB |  |  |  |  | 18.1 | 22.2 | 5.2 | 38.7
2009-03-31 | 東北地方整備局 | 子吉川 | 子吉川 | 右岸 | 0.8 | R0.8-1 | 表のり | B.R0.8-1-A3 | 3.2 | 4.2 | 31 | 1.861 | 2.676 | 0.66 | 0.17319 | 0 | 97 |  | 3 | 3 | 0.381 | 0.353 | 0.278 | 0.239 | 1.5941 | 1.01 | [6 empty] | 0.000187 | 0.00057121 |  | 0.0001093 | CU |  |  | 3.5 | 39.4
2009-03-31 | 東北地方整備局 | 子吉川 | 子吉川 | 右岸 | 0.8 | R0.8-1 | 表のり | B.R0.8-1-P4 | 4.2 | 4.5 | 10 |  | 2.681 |  |  | 34 | 53 |  | 13 | 13 | 1.57 | 1.03 | 0.249 | [9 empty] | 0.00014488
2009-03-31 | 東北地方整備局 | 子吉川 | 子吉川 | 右岸 | 0.8 | R0.8-1 | 表のり | B.R0.8-1-A5 | 5 | 5.7 | 12 | 2.019 | 2.692 | 0.542 | 0.10326 | 57 | 41 |  | 2 | 2 | 3.83 | 2.65 | 0.781 | 0.484 | 7.9132 | 0.777 |  |  |  | 9.08e-06 |  | 0.00311 | 0.0020477 | 0.0023426 |  | 0.0027914 | CU |  |  | 3.1 | 39.5
2009-03-31 | 東北地方整備局 | 子吉川 | 子吉川 | 右岸 | 0.8 | R0.8-1 | 表のり | B.R0.8-1-P6 | 6 | 6.5 | 10 |  | 2.673 |  |  | 19 | 76 |  | 5 | 5 | 0.89 | 0.687 | 0.357 | 0.24 | 3.7083 | 0.915 | [6 empty] | 0.00033384 | 0.000576
2009-03-31 | 東北地方整備局 | 子吉川 | 子吉川 | 右岸 | 0.8 | R0.8-1 | 表のり | B.R0.8-1-P7 | 7 | 7.3 | 7 |  | 2.545 |  |  | 0 | 0 | 61 | 39 | 100 | 0.011 | 0.00805 |  |  |  |  | 87.4 | 40 | 47.4
2009-03-31 | 東北地方整備局 | 子吉川 | 子吉川 | 右岸 | 0.8 | R0.8-1 | 表のり | B.R0.8-1-P8 | 8 | 8.5 | 7 |  | 2.611 |  |  | 0 | 17 | 59 | 24 | 83 | 0.0361 | 0.0256 | 0.00279 |  |  |  | 72.9 | 37.6 | 35.3 |  |  |  | 4.3799e-09
2009-03-31 | 東北地方整備局 | 子吉川 | 子吉川 | 右岸 | 0.8 | R0.8-1 | 表のり | B.R0.8-1-P9 | 9 | 9.5 | 11 |  | 2.661 |  |  | 0 | 48 | 34 | 18 | 52 | 0.0938 | 0.0708 | 0.00653 |  |  |  | 52 | 32.6 | 19.4 |  |  |  | 3.1416e-08
2009-03-31 | 東北地方整備局 | 子吉川 | 子吉川 | 右岸 | 0.8 | R0.8-1 | 表のり | B.R0.8-1-P10 | 10.1 | 10.5 | 11 |  | 2.62 |  |  | 0 | 48 | 37 | 15 | 52 | 0.09 | 0.0708 | 0.0098 | 0.0014 | 64.2857 | 6.72 | 54.7 | 31.7 | 23 |  |  |  | 8.0477e-08 | 1.96e-08
2009-03-31 | 東北地方整備局 | 子吉川 | 子吉川 | 右岸 | 0.8 | R0.8-1 | 表のり | B.R0.8-1-P11 | 11.2 | 11.5 | 8 |  | 2.634 |  |  | 0 | 20 | 53 | 27 | 80 | 0.0287 | 0.0203 | 0.00237 |  |  |  | 63.7 | 37.4 | 26.3 |  |  |  | 3.0012e-09
2009-03-31 | 東北地方整備局 | 子吉川 | 子吉川 | 右岸 | 0.8 | R0.8-1 | 表のり | B.R0.8-1-P13 | 13 | 13.5 | 8 |  | 2.611 |  |  | 0 | 13 | 61 | 26 | 87 | 0.0264 | 0.0179 | 0.00249 |  |  |  | 67.2 | 37.8 | 29.4 |  |  |  | 3.3651e-09
2009-03-31 | 東北地方整備局 | 子吉川 | 子吉川 | 右岸 | 0.8 | R0.8-1 | 表のり | B.R0.8-1-P15 | 15 | 15.5 | 18 |  | 2.671 |  |  | 0 | 76 | 16 | 8 | 24 | 0.265 | 0.225 | 0.0493 | 0.00817 | 32.4357 | 6.54 | [6 empty] | 3.3988e-06 | 6.6749e-07
2009-03-31 | 東北地方整備局 | 子吉川 | 子吉川 | 右岸 | 0.8 | R0.8-1 | 表のり | B.R0.8-1-A1 | 1 | 2 | 4 | 1.954 | 2.682 | 0.615 | 0.14403 | 27 | 58 |  | 15 | 15 | 0.646 | 0.424 | 0.151 | [8 empty] | 3.28e-05 | 4.5466e-05 |  |  |  | CU |  |  | 4.9 | 36.2
2009-03-31 | 東北地方整備局 | 子吉川 | 子吉川 | 右岸 | 0.8 | R0.8-1 | 表のり | B.R0.8-1-P2 | 2 | 2.5 | 14 |  | 2.656 |  |  | 17 | 60 | 15 | 8 | 23 | 0.415 | 0.321 | 0.0504 | 0.00838 | 49.5227 | 7.45 | [6 empty] | 3.5771e-06 | 7.0224e-07
2009-03-31 | 東北地方整備局 | 子吉川 | 子吉川 | 右岸 | 0.8 | R0.8-2 | 裏のり | B.R0.8-2-P2 | 2 | 2.4 | 3 |  | 2.678 |  |  | 14 | 82 |  | 4 | 4 | 0.429 | 0.379 | 0.265 | 0.198 | 2.1667 | 1.08 | [6 empty] | 0.00016736 | 0.00039204
2009-03-31 | 東北地方整備局 | 子吉川 | 子吉川 | 右岸 | 0.8 | R0.8-2 | 裏のり | B.R0.8-2-P3 | 3 | 3.5 | 2 |  | 2.682 |  |  | 26 | 72 |  | 2 | 2 | 1.19 | 0.917 | 0.499 | 0.379 | 3.1398 | 0.833 | [6 empty] | 0.00072527 | 0.0014364
2009-03-31 | 東北地方整備局 | 子吉川 | 子吉川 | 右岸 | 0.8 | R0.8-2 | 裏のり | B.R0.8-2-P4 | 4.1 | 4.5 | 5 |  | 2.679 |  |  | 43 | 40 |  | 17 | 17 | 2.59 | 0.9 | 0.116 | [9 empty] | 2.468e-05
2009-03-31 | 東北地方整備局 | 子吉川 | 子吉川 | 右岸 | 0.8 | R0.8-2 | 裏のり | B.R0.8-2-P5 | 5 | 5.5 | 15 |  | 2.683 |  |  | 26 | 65 |  | 9 | 9 | 0.945 | 0.657 | 0.274 | 0.117 | 8.0769 | 1.24 | [6 empty] | 0.00018083 | 0.00013689
2009-03-31 | 東北地方整備局 | 子吉川 | 子吉川 | 右岸 | 0.8 | R0.8-2 | 裏のり | B.R0.8-2-P6 | 6 | 6.5 | 6 |  | 2.629 |  |  | 1 | 18 | 54 | 27 | 81 | 0.0265 | 0.0177 | 0.00282 |  |  |  | 66.2 | 32.6 | 33.6 |  |  |  | 4.4898e-09
2009-03-31 | 東北地方整備局 | 子吉川 | 子吉川 | 右岸 | 0.8 | R0.8-2 | 裏のり | B.R0.8-2-P8 | 8 | 8.5 | 8 |  | 2.626 |  |  | 0 | 53 | 29 | 18 | 47 | 0.116 | 0.0859 | 0.00616 | 0.00135 | 85.9259 | 1.34 | [6 empty] | 2.7445e-08 | 1.8225e-08
2009-03-31 | 東北地方整備局 | 子吉川 | 子吉川 | 右岸 | 0.8 | R0.8-2 | 裏のり | B.R0.8-2-P9 | 9.1 | 9.5 | 9 |  | 2.632 |  |  | 0 | 48 | 35 | 17 | 52 | 0.0947 | 0.0665 | 0.00722 |  |  |  | 52 | 32.2 | 19.8 |  |  |  | 3.9649e-08
2009-03-31 | 東北地方整備局 | 子吉川 | 子吉川 | 右岸 | 0.8 | R0.8-2 | 裏のり | B.R0.8-2-P10 | 10 | 10.5 | 7 |  | 2.629 |  |  | 0 | 10 | 66 | 24 | 90 | 0.0204 | 0.0153 | 0.00275 |  |  |  | 65.3 | 39.2 | 26.1 |  |  |  | 4.2358e-09
2009-03-31 | 東北地方整備局 | 子吉川 | 子吉川 | 右岸 | 0.8 | R0.8-2 | 裏のり | B.R0.8-2-P11 | 11 | 11.4 | 9 |  | 2.683 |  |  | 0 | 65 | 26 | 9 | 35 | 0.127 | 0.11 | 0.0197 | 0.00572 | 22.2028 | 3.69 | [6 empty] | 4.0577e-07 | 3.2718e-07
2009-03-31 | 東北地方整備局 | 子吉川 | 子吉川 | 右岸 | 0.8 | R0.8-2 | 裏のり | B.R0.8-2-P12 | 12 | 12.5 | 8 |  | 2.686 |  |  | 0 | 77 | 17 | 6 | 23 | 0.206 | 0.177 | 0.0541 | 0.0125 | 16.48 | 5.5 | [6 empty] | 4.2152e-06 | 1.5625e-06
2009-03-31 | 東北地方整備局 | 子吉川 | 子吉川 | 右岸 | 0.8 | R0.8-2 | 裏のり | B.R0.8-2-P0 | 0.1 | 0.6 |  |  | 2.591 |  |  | 0 | 22 | 50 | 28 | 78 | 0.0273 | 0.0166 | 0.00192 |  |  |  | 69.4 | 37 | 32.4 |  |  |  | 1.8425e-09
2009-03-31 | 東北地方整備局 | 子吉川 | 子吉川 | 右岸 | 0.8 | R0.8-2 | 裏のり | B.R0.8-2-P1 | 1 | 1.5 | 10 |  | 2.641 |  |  | 9 | 53 | 24 | 14 | 38 | 0.237 | 0.155 | 0.0116 | 0.00255 | 92.9412 | 1.79 | [6 empty] | 1.1895e-07 | 6.5025e-08
2009-03-31 | 東北地方整備局 | 子吉川 | 子吉川 | 右岸 | 2.8 | R2.8-1 | 表のり | B.R2.8-1-A3 | 3 | 4 | 27 | 2.064 | 2.696 | 0.55 | 0.10734 | 1.7 | 90.9 |  | 7.4 | 7.4 | 0.34 | 0.31 | 0.21 | 0.15 | 2.2667 | [6 empty] | 7.34e-06 | 9.763e-05 | 0.000225 |  | 3.1716e-05 | CU |  |  | 80 | 37.9
2009-03-31 | 東北地方整備局 | 子吉川 | 子吉川 | 右岸 | 2.8 | R2.8-1 | 表のり | B.R2.8-1-T4 | 4 | 4.8 | 1 | 1.481 | 2.535 | 2.103 | 2.9973 | 0 | 5.9 | 46.7 | 47.4 | 94.1 | 0.34 | 0.0057 |  |  |  |  | 102.6 | 44.6 | 58 | [7 empty] | UU | [8 empty] | 25.7 | 1.5
2009-03-31 | 東北地方整備局 | 子吉川 | 子吉川 | 右岸 | 2.8 | R2.8-1 | 表のり | B.R2.8-1-P5 | 5 | 5.5 | 3 |  | 2.683 |  |  | 0 | 81.8 |  | 18.2 | 18.2 | 0.32 | 0.29 | 0.11 | [9 empty] | 2.1823e-05
2009-03-31 | 東北地方整備局 | 子吉川 | 子吉川 | 右岸 | 2.8 | R2.8-1 | 表のり | B.R2.8-1-P6 | 6 | 6.5 | 3 |  | 2.576 |  |  | 0 | 17.4 | 40.3 | 42.3 | 82.6 | 0.02 | 0.01 |  |  |  |  | 84.3 | 40.8 | 43.5
2009-03-31 | 東北地方整備局 | 子吉川 | 子吉川 | 右岸 | 2.8 | R2.8-1 | 表のり | B.R2.8-1-A7 | 7 | 8 | 29 | 2.075 | 2.678 | 0.524 | 0.094408 | 16.3 | 77.6 |  | 6.1 | 6.1 | 0.45 | 0.39 | 0.27 | 0.16 | 2.8125 | [6 empty] | 3.37e-06 | 0.00017477 | 0.000256 |  | 4.3332e-05 | CU |  |  | 67 | 37.3
2009-03-31 | 東北地方整備局 | 子吉川 | 子吉川 | 右岸 | 2.8 | R2.8-1 | 表のり | B.R2.8-1-P8 | 8 | 8.5 | 17 |  | 2.658 |  |  | 44.3 | 49.1 |  | 6.6 | 6.6 | 3.1 | 0.74 | 0.3 | 0.17 | 18.2353 |  |  |  |  | 1.75e-06 |  |  | 0.0002231 | 0.000289
2009-03-31 | 東北地方整備局 | 子吉川 | 子吉川 | 右岸 | 2.8 | R2.8-1 | 表のり | B.R2.8-1P11 | 11 | 11.5 | 18 |  | 2.684 |  |  | 1.8 | 88.6 |  | 9.6 | 9.6 | 0.61 | 0.54 | 0.3 | 0.085 | 7.1765 | [7 empty] | 0.0002231 | 7.225e-05
2009-03-31 | 東北地方整備局 | 子吉川 | 子吉川 | 右岸 | 2.8 | R2.8-1 | 表のり | B.R2.8-1-P13 | 13 | 13.5 | 26 |  | 2.685 |  |  | 14.5 | 76.5 |  | 9 | 9 | 0.85 | 0.71 | 0.34 | 0.098 | 8.6735 | [7 empty] | 0.00029815 | 9.604e-05
2009-03-31 | 東北地方整備局 | 子吉川 | 子吉川 | 右岸 | 2.8 | R2.8-1 | 表のり | B.R2.8-1-P15 | 15 | 15.5 | 9 |  | 2.642 |  |  | 0 | 42.4 | 24.7 | 32.9 | 57.6 | 0.084 | 0.046 |  |  |  |  | 63.4 | 30.8 | 32.6
2009-03-31 | 東北地方整備局 | 子吉川 | 子吉川 | 右岸 | 2.8 | R2.8-1 | 表のり | B.R2.8-1-T1 | 1 | 2 | 1 | 1.688 | 2.606 | 1.272 | 0.90584 | 21.7 | 19.4 | 35.2 | 23.7 | 58.9 | 0.079 | 0.055 | 0.0012 |  |  |  | 69.6 | 36.4 | 33.2 |  |  |  | 6.201e-10 |  |  |  | UU | [8 empty] | 45.8 | 0
2009-03-31 | 東北地方整備局 | 子吉川 | 子吉川 | 右岸 | 2.8 | R2.8-1 | 表のり | B.R2.8-1-P2 | 2 | 2.5 | 2 |  | 2.628 |  |  | 19.6 | 11.7 | 35 | 33.7 | 68.7 | 0.045 | 0.027 |  |  |  |  | 73.4 | 34.5 | 38.9
2009-03-31 | 東北地方整備局 | 子吉川 | 子吉川 | 右岸 | 2.8 | R2.8-2 | 裏のり | B.R2.8-2-P3 | 3 | 3.5 | 8 |  | 2.57 |  |  | 0.8 | 44.7 | 21.1 | 33.4 | 54.5 | 0.18 | 0.039
2009-03-31 | 東北地方整備局 | 子吉川 | 子吉川 | 右岸 | 2.8 | R2.8-2 | 裏のり | B.R2.8-2-P4 | 4 | 4.5 | 3 |  | 2.569 |  |  | 0.4 | 21.4 | 38.1 | 40.1 | 78.2 | 0.018 | 0.011 |  |  |  |  | 92.8 | 38.5 | 54.3
2009-03-31 | 東北地方整備局 | 子吉川 | 子吉川 | 右岸 | 2.8 | R2.8-2 | 裏のり | B.R2.8-2-P5 | 5 | 5.5 | 10 |  | 2.681 |  |  | 0.1 | 91.7 |  | 8.2 | 8.2 | 0.33 | 0.31 | 0.2 | 0.12 | 2.75 | [7 empty] | 8.7194e-05 | 0.000144
2009-03-31 | 東北地方整備局 | 子吉川 | 子吉川 | 右岸 | 2.8 | R2.8-2 | 裏のり | B.R2.8-2-P8 | 8 | 8.5 | 17 |  | 2.689 |  |  | 0 | 85.5 |  | 14.5 | 14.5 | 0.28 | 0.25 | 0.13 | [9 empty] | 3.2137e-05
2009-03-31 | 東北地方整備局 | 子吉川 | 子吉川 | 右岸 | 2.8 | R2.8-2 | 裏のり | B.R2.8-2-P11 | 11 | 11.5 | 22 |  | 2.714 |  |  | 2.1 | 86.2 |  | 11.7 | 11.7 | 0.4 | 0.35 | 0.19 | [9 empty] | 7.7423e-05
2009-03-31 | 東北地方整備局 | 子吉川 | 子吉川 | 右岸 | 2.8 | R2.8-2 | 裏のり | B.R2.8-2-P1 | 1 | 1.5 | 3 |  | 2.624 |  |  | 36.3 | 20.6 | 22.4 | 20.7 | 43.1 | 0.38 | 0.12 | 0.0044 |  |  |  | 62.4 | 30.7 | 31.7 |  |  |  | 1.2586e-08
2009-03-31 | 東北地方整備局 | 子吉川 | 子吉川 | 右岸 | 2.8 | R2.8-2 | 裏のり | B.R2.8-2-P2 | 2 | 2.5 | 24 |  | 2.656 |  |  | 3.7 | 83.4 | 6.1 | 6.8 | 12.9 | 0.36 | 0.33 | 0.18 | 0.021 | 17.1429 | [7 empty] | 6.8307e-05 | 4.41e-06
2009-03-31 | 東北地方整備局 | 子吉川 | 子吉川 | 右岸 | 3.6 | R36O | 表のり | B.S10-3 | 4 | 4.8 |  | 1.659 | 2.667 | 1.518 | 1.3892 | 0 | 17 | 44 | 39 | 83 | 0.0159 | 0.0095 |  |  |  |  | 78.8 | 36.1 | 42.7 | [7 empty] | UU | [8 empty] | 34.3 | 1.7
2009-03-31 | 東北地方整備局 | 子吉川 | 子吉川 | 右岸 | 3.6 | R36O | 表のり | 現場透水試験 | 5.5 | 6 | 3 | [18 empty] | 9.2e-06
2009-03-31 | 東北地方整備局 | 子吉川 | 子吉川 | 右岸 | 3.6 | R36O | 表のり | B.K10-1 | 6 | 7.5 | 14 | 1.873 | 2.549 | 0.753 | 0.24356 | 61 | 31 |  | 8 | 8 | 7.1725 | 4.0625 | 0.62 | 0.1348 | 53.2085 | 1.45 |  |  |  | 6.7e-05 |  |  | 0.0011994 | 0.00018171 |  | 0.00050979 | CU |  |  | 75.5 | 41
2009-03-31 | 東北地方整備局 | 子吉川 | 子吉川 | 右岸 | 3.6 | R36O | 表のり | B.S10-2 | 2.3 | 3 | 1 | 1.669 | 2.664 | 0.914 | 0.39893 | 1 | 83 |  | 16 | 16 | 0.3095 | 0.2815 | 0.1 | [8 empty] | 3.64e-05 | 1.7498e-05 |  |  |  | CU |  |  | 0 | 25.1
2009-03-31 | 東北地方整備局 | 子吉川 | 子吉川 | 右岸 | 6.2 | L620 | 表のり | 現場透水試験 | 10.5 | 11 | 14 | [18 empty] | 1.6e-05
2009-03-31 | 東北地方整備局 | 子吉川 | 子吉川 | 右岸 | 6.6 | R6.6-1 | 表のり | B.R6.6-1-A7 | 7 | 8 | 16 | 2.054 | 2.702 | 0.455 | 0.06474 | 61 | 35 |  | 4 | 4 | 6.35 | 4.09 | 0.5 | 0.305 | 20.8197 | 0.369 | [5 empty] | 0.000174 | 0.00072864 | 0.00093025 |  | 0.00094646 | CU |  |  | 3.8 | 36.2
2009-03-31 | 東北地方整備局 | 子吉川 | 子吉川 | 右岸 | 6.6 | R6.6-1 | 表のり | B.R6.6-1-P8 | 8 | 8.5 | 15 |  | 2.682 |  |  | 60 | 35 |  | 5 | 5 | 5.6 | 4.11 | 0.464 | 0.245 | 22.8571 | 0.527 |  |  |  | 2.4e-05 |  |  | 0.0006128 | 0.00060025
2009-03-31 | 東北地方整備局 | 子吉川 | 子吉川 | 右岸 | 6.6 | R6.6-1 | 表のり | B.R6.6-1-P10 | 10 | 10.5 | 15 |  | 2.677 |  |  | 0 | 85 |  | 15 | 15 | 0.324 | 0.294 | 0.142 | [6 empty] | 3.34e-06 |  |  | 3.9432e-05
2009-03-31 | 東北地方整備局 | 子吉川 | 子吉川 | 右岸 | 6.6 | R6.6-1 | 表のり | B.R6.6-1-P130 | 13 | 13.5 | 16 |  | 2.681 |  |  | 15 | 74 |  | 11 | 11 | 1.1 | 0.928 | 0.304 | [9 empty] | 0.00023005
2009-03-31 | 東北地方整備局 | 子吉川 | 子吉川 | 右岸 | 6.6 | R6.6-1 | 表のり | B.R6.6-1-P16 | 16 | 16.5 | 38 |  | 2.739 |  |  | 9 | 77 |  | 14 | 14 | 0.685 | 0.582 | 0.211 | [9 empty] | 9.871e-05
2009-03-31 | 東北地方整備局 | 子吉川 | 子吉川 | 右岸 | 6.6 | R6.6-1 | 表のり | B.R6.6-1-P17 | 17 | 17.5 | 15 |  | 2.68 |  |  | 12 | 53 | 22 | 13 | 35 | 0.144 | 0.115 | 0.0131 | 0.00215 | 66.9767 | 4.37 | [6 empty] | 1.5766e-07 | 4.6225e-08
2009-03-31 | 東北地方整備局 | 子吉川 | 子吉川 | 右岸 | 6.6 | R6.6-1 | 表のり | B.R6.6-1-P19 | 19 | 19.5 | 8 |  | 2.625 |  |  | 0 | 6 | 56 | 38 | 94 | 0.0145 | 0.00952 |  |  |  |  | 61.2 | 34.4 | 26.8
2009-03-31 | 東北地方整備局 | 子吉川 | 子吉川 | 右岸 | 6.6 | R6.6-1 | 表のり | B.R6.6-1-A1 | 0.5 | 1.5 | 8 | 1.749 | 2.64 | 1.173 | 0.74274 | 0 | 37 | 44 | 19 | 63 | 0.0617 | 0.037 | 0.00559 |  |  |  | 58.3 | 31.5 | 26.8 |  |  |  | 2.1916e-08 |  |  |  | UU | [8 empty] | 75.7 | 8.9
2009-03-31 | 東北地方整備局 | 子吉川 | 子吉川 | 右岸 | 6.6 | R6.6-1 | 表のり | B.R6.6-1-T2 | 2 | 3 | 5 | 1.622 | 2.62 | 1.485 | 1.3178 | 0 | 22 | 50 | 28 | 78 | 0.0259 | 0.0165 | 0.0024 |  |  |  | 70.1 | 33.9 | 36.2 |  |  |  | 3.0899e-09 |  |  |  | UU | [8 empty] | 74.5 | 4.6
2009-03-31 | 東北地方整備局 | 子吉川 | 子吉川 | 右岸 | 6.6 | R6.6-1 | 表のり | B.R6.6-1-P3 | 3 | 3.4 | 3 |  | 2.607 |  |  | 0 | 17 | 63 | 20 | 83 | 0.0407 | 0.0293 | 0.00494 |  |  |  | 71.4 | 36.5 | 34.9 |  |  |  | 1.6458e-08
2009-03-31 | 東北地方整備局 | 子吉川 | 子吉川 | 右岸 | 6.6 | R6.6-1 | 表のり | B.R6.6-1-T4 | 4 | 5 | 6 | 1.625 | 2.631 | 1.503 | 1.3565 | 0 | 27 | 43 | 30 | 73 | 0.03 | 0.0175 | 0.00118 |  |  |  | 69.9 | 38.4 | 31.5 |  |  |  | 5.9642e-10 |  |  |  | UU | [8 empty] | 52.7 | 0
2009-03-31 | 東北地方整備局 | 子吉川 | 子吉川 | 右岸 | 6.6 | R6.6-1 | 表のり | B.R6.6-1-P5 | 5 | 5.5 | 5 |  | 2.606 |  |  | 0 | 20 | 49 | 31 | 80 | 0.0235 | 0.015 | 0.00147 |  |  |  | 67.8 | 35.9 | 31.9 |  |  |  | 9.9237e-10
2009-03-31 | 東北地方整備局 | 子吉川 | 子吉川 | 右岸 | 6.6 | R6.6-1 | 表のり | B.R6.6-1-P6 | 6 | 6.5 | 5 |  | 2.624 |  |  | 0 | 21 | 52 | 27 | 79 | 0.0344 | 0.0202 | 0.00191 |  |  |  | 61.9 | 32.8 | 29.1 |  |  |  | 1.8203e-09
2009-03-31 | 東北地方整備局 | 子吉川 | 子吉川 | 右岸 | 6.6 | R6.6-2 | 裏のり | B.R6.6-2-A5 | 4.5 | 5.5 | 5 | 1.593 | 2.665 | 1.147 | 0.70284 | 0 | 77 | 17 | 6 | 23 | 0.229 | 0.189 | 0.057 | 0.0138 | 16.5942 | 3.97 | [6 empty] | 4.7573e-06 | 1.9044e-06 |  | 3.2868e-06 | CU |  |  | 7.1 | 35.7
2009-03-31 | 東北地方整備局 | 子吉川 | 子吉川 | 右岸 | 6.6 | R6.6-2 | 裏のり | B.R6.6-2-P5 | 5 | 5.5 | 5 |  | 2.679 |  |  | 0 | 73 | 19 | 8 | 27 | 0.239 | 0.192 | 0.0313 | 0.00827 | 28.8996 | 4.56 | [6 empty] | 1.1863e-06 | 6.8393e-07
2009-03-31 | 東北地方整備局 | 子吉川 | 子吉川 | 右岸 | 6.6 | R6.6-2 | 裏のり | B.R6.6-2-P6 | 6 | 6.5 | 10 |  | 2.68 |  |  | 49 | 47 |  | 4 | 4 | 3.38 | 1.84 | 0.417 | 0.275 | 12.2909 | 0.38 | [6 empty] | 0.00047847 | 0.00075625
2009-03-31 | 東北地方整備局 | 子吉川 | 子吉川 | 右岸 | 6.6 | R6.6-2 | 裏のり | B.R6.6-2-A1 | 1 | 2 | 4 | 1.683 | 2.607 | 1.295 | 0.9463 | 0 | 9 | 76 | 15 | 91 | 0.479 | 0.0393 | 0.00932 | 0.0014 | 342.1429 | 5.42 | 58.3 | 32.7 | 25.6 |  |  |  | 7.1637e-08 | 1.96e-08 |  | 1.2456e-11 | UU | [8 empty] | 71.1 | 4.3
2009-03-31 | 東北地方整備局 | 子吉川 | 子吉川 | 右岸 | 6.6 | R6.6-2 | 裏のり | B.R6.6-2-P2 | 2 | 2.5 | 8 |  | 2.622 |  |  | 0 | 17 | 59 | 24 | 83 | 0.0368 | 0.0251 | 0.00282 |  |  |  | 67 | 39.6 | 27.4 |  |  |  | 4.4898e-09
2009-03-31 | 東北地方整備局 | 子吉川 | 子吉川 | 右岸 | 6.6 | R6.6-2 | 裏のり | B.R6.6-2-P3 | 3.5 | 4 | 7 |  | 2.619 |  |  | 0 | 33 | 41 | 26 | 67 | 0.0383 | 0.0206 | 0.00203 |  |  |  | 54 | 33.5 | 20.5 |  |  |  | 2.0964e-09
2009-03-31 | 東北地方整備局 | 子吉川 | 子吉川 | 右岸 | 6.6 | R6.6-2 | 裏のり | B.R6.6-2-P4 | 4 | 4.5 | 3 |  | 2.627 |  |  | 0 | 44 | 44 | 12 | 56 | 0.0848 | 0.061 | 0.0127 | 0.00313 | 27.0927 | 2.95 | 65.3 | 34.6 | 30.7 |  |  |  | 1.4673e-07 | 9.7969e-08
2009-03-31 | 東北地方整備局 | 子吉川 | 子吉川 | 右岸 | 8.6 | R8.6-1 | 表のり | B.R8.6-1-P4 | 4 | 4.5 | 18 |  | 2.666 |  |  | 63 | 31 |  | 6 | 6 | 7.45 | 5.15 | 0.6598 | 0.223 | 33.4081 | 0.755 | [6 empty] | 0.0013854 | 0.00049729
2009-03-31 | 東北地方整備局 | 子吉川 | 子吉川 | 右岸 | 8.6 | R8.6-1 | 表のり | B.R8.6-1-A5 | 5 | 6 | 17 | 1.973 | 2.689 | 0.51 | 0.087848 | 74 | 24 |  | 2 | 2 | 8.01 | 5.73 | 1.23 | 0.646 | 12.3994 | 1.23 | [5 empty] | 0.00276 | 0.0058656 | 0.0041732 |  | 0.0098247 | CU |  |  | 9.8 | 36.1
2009-03-31 | 東北地方整備局 | 子吉川 | 子吉川 | 右岸 | 8.6 | R8.6-1 | 表のり | B.R8.6-1-P7 | 7 | 7.5 | 15 |  | 2.67 |  |  | 61 | 35 |  | 4 | 4 | 5.77 | 4.45 | 0.882 | 0.356 | 16.2079 | 0.9 | [6 empty] | 0.0027143 | 0.0012674
2009-03-31 | 東北地方整備局 | 子吉川 | 子吉川 | 右岸 | 8.6 | R8.6-1 | 表のり | 現場透水試験 | 8 | 8.5 | 21 | [18 empty] | 2.13e-05
2009-03-31 | 東北地方整備局 | 子吉川 | 子吉川 | 右岸 | 8.6 | R8.6-1 | 表のり | B.R8.6-1-P10 | 10 | 10.4 | 6 |  | 2.621 |  |  | 6 | 9 | 45 | 40 | 85 | 0.0117 | 0.00805 |  |  |  |  | 64.9 | 33 | 31.9
2009-03-31 | 東北地方整備局 | 子吉川 | 子吉川 | 右岸 | 8.6 | R8.6-1 | 表のり | B.R8.6-1-P13 | 13 | 13.5 | 5 |  | 2.637 |  |  | 0 | 16 | 57 | 27 | 84 | 0.0234 | 0.0169 | 0.00278 |  |  |  | 72 | 38.7 | 33.3 |  |  |  | 4.3436e-09
2009-03-31 | 東北地方整備局 | 子吉川 | 子吉川 | 右岸 | 8.6 | R8.6-1 | 表のり | B.R8.6-1-p14 | 14 | 14.5 | 6 |  | 2.628 |  |  | 0 | 17 | 58 | 25 | 83 | 0.0293 | 0.0201 | 0.00331 |  |  |  | 60.3 | 34.4 | 25.9 |  |  |  | 6.5079e-09
2009-03-31 | 東北地方整備局 | 子吉川 | 子吉川 | 右岸 | 8.6 | R8.6-1 | 表のり | B.R8.6-1-A1 | 1 | 2 | 10 | 1.854 | 2.653 | 0.917 | 0.40224 | 48 | 28 | 16 | 8 | 24 | 4.79 | 0.489 | 0.0542 | 0.0124 | 386.2903 | 0.311 | [5 empty] | 1.81e-06 | 4.2333e-06 | 1.5376e-06 |  | 3.9601e-09 | CU |  |  | 8.6 | 34.3
2009-03-31 | 東北地方整備局 | 子吉川 | 子吉川 | 右岸 | 8.6 | R8.6-1 | 表のり | B.R8.6-1-P2 | 2 | 2.5 | 7 |  | 2.652 |  |  | 14 | 28 | 44 | 14 | 58 | 0.089 | 0.0416 | 0.0108 | 0.00199 | 44.7236 | 1.75 | 37.6 | 25.7 | 11.9 |  |  |  | 1.008e-07 | 3.9601e-08
2009-03-31 | 東北地方整備局 | 子吉川 | 子吉川 | 右岸 | 8.6 | R8.6-1 | 表のり | B.R8.6-1-P3 | 3 | 3.5 | 7 |  | 2.64 |  |  | 7 | 28 | 48 | 17 | 65 | 0.0577 | 0.0355 | 0.00731 | 0.00105 | 54.9524 | 4.23 | 46 | 28.8 | 17.2 |  |  |  | 4.0803e-08 | 1.1025e-08
2009-03-31 | 東北地方整備局 | 子吉川 | 子吉川 | 右岸 | 8.6 | R8.6-2 | 裏のり | B.R8.6-2-P4 | 4 | 4.5 | 11 |  | 2.68 |  |  | 70 | 26 |  | 4 | 4 | 5.57 | 4.66 | 1.06 | 0.486 | 11.4609 | 1.64 | [6 empty] | 0.0041556 | 0.002362
2009-03-31 | 東北地方整備局 | 子吉川 | 子吉川 | 右岸 | 8.6 | R8.6-2 | 裏のり | B.R8.6-2-P7 | 7 | 7.5 | 22 |  | 2.682 |  |  | 70 | 25 |  | 5 | 5 | 9.67 | 7.34 | 0.864 | 0.365 | 26.4932 | 1.18 | [6 empty] | 0.0025876 | 0.0013322
2009-03-31 | 東北地方整備局 | 子吉川 | 子吉川 | 右岸 | 8.6 | R8.6-2 | 裏のり | B.R8.6-2-P11 | 11 | 11.5 | 4 |  | 2.641 |  |  | 0 | 3 | 58 | 39 | 97 | 0.012 | 0.00874 |  |  |  |  | 65.7 | 33.7 | 32
2009-03-31 | 東北地方整備局 | 子吉川 | 子吉川 | 右岸 | 8.6 | R8.6-2 | 裏のり | B.R8.6-2-P1 | 1 | 1.5 | 4 |  | 2.631 |  |  | 4 | 25 | 52 | 19 | 71 | 0.0454 | 0.0326 | 0.00558 |  |  |  | 44.9 | 28.8 | 16.1 |  |  |  | 2.1825e-08
2009-03-31 | 東北地方整備局 | 子吉川 | 子吉川 | 右岸 | 8.6 | R8.6-2 | 裏のり | B.R8.6-2-P2 | 2 | 2.5 | 6 |  | 2.635 |  |  | 7 | 16 | 54 | 23 | 77 | 0.0319 | 0.0227 | 0.0037 |  |  |  | 48.6 | 31.3 | 17.3 |  |  |  | 8.4241e-09
2009-03-31 | 東北地方整備局 | 子吉川 | 子吉川 | 右岸 | 8.6 | R8.6-2 | 裏のり | B.R8.6-2-P3 | 3 | 3.4 | 12 |  | 2.66 |  |  | 11 | 20 | 55 | 14 | 69 | 0.0425 | 0.0281 | 0.00788 | 0.00209 | 20.3349 |  | 47.5 | 30.7 | 16.8 |  |  |  | 4.8557e-08 | 4.3681e-08
2009-03-31 | 東北地方整備局 | 子吉川 | 子吉川 | 右岸 | 10.4 | R10.4-2 | 裏のり | B.R10.4-2-T4 | 4 | 5 | 3 | 1.567 | 2.624 | 1.68 | 1.7693 | 0 | 28 | 54 | 18 | 72 | 0.0403 | 0.0282 | 0.00595 |  |  |  | 74.7 | 38.7 | 36 |  |  |  | 2.5325e-08 |  |  |  | UU | [8 empty] | 29.1 | 3.5
2009-03-31 | 東北地方整備局 | 子吉川 | 子吉川 | 右岸 | 10.4 | R10.4-2 | 裏のり | B.R10.4-2-A5 | 5.1 | 5.9 | 5 | 1.823 | 2.682 | 0.874 | 0.35626 | 0 | 93 |  | 7 | 7 | 0.344 | 0.295 | 0.159 | 0.0979 | 3.5138 | 1.26 | [5 empty] | 5.45e-05 | 5.1243e-05 | 9.5844e-05 |  | 6.4888e-05 | CU |  |  | 8.4 | 30.9
2009-03-31 | 東北地方整備局 | 子吉川 | 子吉川 | 右岸 | 10.4 | R10.4-2 | 裏のり | B.R10.4-2-A6 | 6 | 7 | 17 | 1.99 | 2.685 | 0.578 | 0.12237 | 27 | 72 |  | 1 | 1 | 0.949 | 0.721 | 0.391 | 0.305 | 3.1115 | 0.79 | [5 empty] | 0.000242 | 0.00041217 | 0.00093025 |  | 0.00029651 | CU |  |  | 8.7 | 31.6
2009-03-31 | 東北地方整備局 | 子吉川 | 子吉川 | 右岸 | 10.4 | R10.4-2 | 裏のり | 現場透水試験 | 8 | 8.5 | 18 | [19 empty] | 0.00073
2009-03-31 | 東北地方整備局 | 子吉川 | 子吉川 | 右岸 | 10.4 | R10.4-2 | 裏のり | B.R10.4-2-T1 | 1 | 2 | 8 | 1.74 | 2.629 | 1.152 | 0.71042 | 2 | 11 | 45 | 42 | 87 | 0.0138 | 0.00798 |  |  |  |  | 72 | 34.4 | 37.6 | [7 empty] | UU | [8 empty] | 54.2 | 3.9
2009-03-31 | 東北地方整備局 | 子吉川 | 子吉川 | 右岸 | 12.8 | R12.8-1 | 表のり | B.R12.8-P5 | 5 | 5.5 | 10 |  | 2.654 |  |  | 0 | 10.5 | 40.9 | 48.6 | 89.5 | 0.011 | 0.0055 |  |  |  |  | 75.2 | 39.2 | 36
2009-03-31 | 東北地方整備局 | 子吉川 | 子吉川 | 右岸 | 12.8 | R12.8-1 | 表のり | B.R12.8-T6 | 5.5 | 6.5 | 7 | 1.578 | 2.632 | 1.719 | 1.8682 | 0 | 6.6 | 52 | 41.4 | 93.4 | 0.016 | 0.0096 |  |  |  |  | 77.7 | 38.4 | 39.3 | [7 empty] | UU | [8 empty] | 30.6 | 3.5
2009-03-31 | 東北地方整備局 | 子吉川 | 子吉川 | 右岸 | 12.8 | R12.8-1 | 表のり | B.R12.8-A7 | 6.8 | 7.8 | 19 | 1.621 | 2.672 | 1.121 | 0.66417 | 23.4 | 62.7 |  | 13.9 | 13.9 | 0.79 | 0.63 | 0.22 | [8 empty] | 1.69e-05 | 0.00010874 |  |  |  | CU |  |  | 2.3 | 23.2
2009-03-31 | 東北地方整備局 | 子吉川 | 子吉川 | 右岸 | 12.8 | R12.8-1 | 表のり | B.R12.8-A8 | 8 | 9 | 29 | 1.968 | 2.69 | 0.722 | 0.21856 | 28.5 | 61.3 |  | 10.2 | 10.2 | 0.92 | 0.71 | 0.36 | [8 empty] | 1.41e-05 | 0.00034037 |  |  |  | CU |  |  | 91.9 | 32.5
2009-03-31 | 東北地方整備局 | 子吉川 | 子吉川 | 右岸 | 12.8 | R12.8-1 | 表のり | B.R12.8-P9 | 9 | 9.5 | 31 |  | 2.666 |  |  | 32.7 | 49.8 |  | 17.5 | 17.5 | 1.3 | 0.78 | 0.13 | [9 empty] | 3.2137e-05
2009-03-31 | 東北地方整備局 | 子吉川 | 子吉川 | 右岸 | 12.8 | R12.8-1 | 表のり | 現場透水試験 | 10 | 10.5 | 25 | [18 empty] | 1.34e-05
2009-03-31 | 東北地方整備局 | 子吉川 | 子吉川 | 右岸 | 12.8 | R12.8-1 | 表のり | B.R12.8-P12 | 12 | 12.5 | 32 |  | 2.663 |  |  | 29.1 | 51 |  | 19.9 | 19.9 | 0.98 | 0.66 | 0.077 | [9 empty] | 9.5499e-06
2009-03-31 | 東北地方整備局 | 子吉川 | 子吉川 | 右岸 | 12.8 | R12.8-1 | 表のり | B.R12.8-P15 | 15 | 15.5 | 13 |  | 2.638 |  |  | 0 | 35.2 | 35 | 29.8 | 64.8 | 0.059 | 0.027
2009-03-31 | 東北地方整備局 | 子吉川 | 子吉川 | 右岸 | 12.8 | R12.8-1 | 表のり | B.R12.8-P16 | 16 | 16.5 | 35 |  | 2.665 |  |  | 1.1 | 64 | 14.5 | 20.4 | 34.9 | 0.16 | 0.12 | 0.0039 | [9 empty] | 9.5169e-09
2009-03-31 | 東北地方整備局 | 子吉川 | 子吉川 | 右岸 | 12.8 | R12.8-1 | 表のり | B.R12.8-P18 | 18 | 18.5 | 32 |  | 2.696 |  |  | 20.3 | 70.7 |  | 9 | 9 | 1 | 0.76 | 0.29 | 0.1 | 10 | [7 empty] | 0.00020624 | 0.0001
2009-03-31 | 東北地方整備局 | 子吉川 | 子吉川 | 右岸 | 12.8 | R12.8-1 | 表のり | B.R12.8-P21 | 21 | 21.5 | 47 |  | 2.706 |  |  | 44.5 | 48.6 |  | 6.9 | 6.9 | 3 | 1.3 | 0.18 | 0.12 | 25 | [7 empty] | 6.8307e-05 | 0.000144
2009-03-31 | 東北地方整備局 | 子吉川 | 子吉川 | 右岸 | 12.8 | R12.8-1 | 表のり | B.R12.8-A1 | 0.5 | 1.5 | 25 | 1.892 | 2.618 | 0.823 | 0.30578 | 66.8 | 14.5 |  | 18.7 | 18.7 | 17 | 10 | 0.14 | [8 empty] | 3.05e-06 | 3.8157e-05 |  |  |  | CU |  |  | 47.8 | 31.2
2009-03-31 | 東北地方整備局 | 子吉川 | 子吉川 | 右岸 | 12.8 | R12.8-1 | 表のり | B.R12.8-P2 | 2 | 2.5 | 17 |  | 2.667 |  |  | 0 | 27.1 | 31.8 | 41.1 | 72.9 | 0.028 | 0.012 |  |  |  |  | 65 | 35.4 | 29.6
2009-03-31 | 東北地方整備局 | 子吉川 | 子吉川 | 右岸 | 12.8 | R12.8-1 | 表のり | B.R12.8-T3 | 2.5 | 3.5 | 8 | 1.573 | 2.638 | 1.678 | 1.7643 | 0 | 21.4 | 41.8 | 36.8 | 78.6 | 0.028 | 0.014 |  |  |  |  | 66.5 | 37 | 29.5 | [7 empty] | UU | [8 empty] | 34.8 | 0.7
2009-03-31 | 東北地方整備局 | 子吉川 | 子吉川 | 右岸 | 12.8 | R12.8-1 | 表のり | B.R12.8-P4 | 4 | 4.5 | 9 |  | 2.663 |  |  | 7.2 | 17.6 | 29.6 | 45.6 | 75.2 | 0.024 | 0.01 |  |  |  |  | 71.9 | 35.6 | 36.3
2009-03-31 | 東北地方整備局 | 子吉川 | 子吉川 | 右岸 | 12.8 | R12.8-2 | 裏のり | B.R12.8-2-P4 | 4 | 4.5 | 2 |  | 2.654 |  |  | 0.2 | 3.6 | 50.7 | 45.5 | 96.2 | 0.013 | 0.0068 |  |  |  |  | 78.8 | 36 | 42.8
2009-03-31 | 東北地方整備局 | 子吉川 | 子吉川 | 右岸 | 12.8 | R12.8-2 | 裏のり | B.R12.8-2-P5 | 5 | 5.5 | 5 |  | 2.722 |  |  | 8.8 | 55 | 16.1 | 20.1 | 36.2 | 0.2 | 0.15 | 0.049 | [9 empty] | 3.3511e-06
2009-03-31 | 東北地方整備局 | 子吉川 | 子吉川 | 右岸 | 12.8 | R12.8-2 | 裏のり | B.R12.8-2-P8 | 8 | 8.5 | 15 |  | 2.66 |  |  | 44 | 27.8 | 13.1 | 15.1 | 28.2 | 2.6 | 1.3 | 0.014 | [9 empty] | 1.839e-07
2009-03-31 | 東北地方整備局 | 子吉川 | 子吉川 | 右岸 | 12.8 | R12.8-2 | 裏のり | B.R12.8-2-P11 | 11 | 11.5 | 22 |  | 2.667 |  |  | 33.9 | 51.2 |  | 14.9 | 14.9 | 1.4 | 0.91 | 0.19 | [9 empty] | 7.7423e-05
2009-03-31 | 東北地方整備局 | 子吉川 | 子吉川 | 右岸 | 12.8 | R12.8-2 | 裏のり | B.R12.8-2-P13 | 13 | 13.5 | 4 |  | 2.639 |  |  | 0.2 | 12.7 | 47.7 | 39.4 | 87.1 | 0.016 | 0.0098 |  |  |  |  | 69.3 | 34.1 | 35.2
2009-03-31 | 東北地方整備局 | 子吉川 | 子吉川 | 右岸 | 12.8 | R12.8-2 | 裏のり | B.R12.8-2-P14 | 14 | 14.5 | 12 |  | 2.651 |  |  | 1.9 | 51.7 | 23.7 | 22.7 | 46.4 | 0.12 | 0.085 | 0.002 | [9 empty] | 2.0253e-09
2009-03-31 | 東北地方整備局 | 子吉川 | 子吉川 | 右岸 | 12.8 | R12.8-2 | 裏のり | B.R12.8-2-P1 | 1 | 1.5 | 6 |  | 2.642 |  |  | 5.7 | 44.9 | 24.7 | 24.7 | 49.4 | 0.12 | 0.077
2009-03-31 | 東北地方整備局 | 子吉川 | 子吉川 | 右岸 | 12.8 | R12.8-2 | 裏のり | B.R12.8-2-A1 | 1 | 2 | 6 | 1.793 | 2.652 | 0.873 | 0.35523 | 27.2 | 39.5 | 16.2 | 17.1 | 33.3 | 0.31 | 0.18 | 0.011 | [8 empty] | 2.18e-07 | 1.0517e-07 |  |  |  | CU |  |  | 31 | 18.9
2009-03-31 | 東北地方整備局 | 子吉川 | 子吉川 | 右岸 | 12.8 | R12.8-2 | 裏のり | B.R12.8-2-P3 | 3 | 3.5 | 4 |  | 2.644 |  |  | 0 | 11.1 | 54.6 | 34.3 | 88.9 | 0.022 | 0.014 |  |  |  |  | 71.1 | 35.4 | 35.7
2009-03-31 | 東北地方整備局 | 子吉川 | 子吉川 | 右岸 | 13.8 | R13.8-1 | 表のり | B.R13.8-1-T5 | 5 | 5.9 | 6 | 1.544 | 2.666 | 1.661 | 1.7221 | 0.4 | 33.4 | 37.5 | 28.7 | 66.2 | 0.054 | 0.031 |  |  |  |  | 66.5 | 34.7 | 31.8 | [7 empty] | UU | [8 empty] | 46.9 | 0
2009-03-31 | 東北地方整備局 | 子吉川 | 子吉川 | 右岸 | 13.8 | R13.8-1 | 表のり | B.R13.8-1-P6 | 6 | 6.5 | 2 |  | 2.676 |  |  | 12 | 36.4 | 23.5 | 28.1 | 51.6 | 0.13 | 0.065 |  |  |  |  | 54.7 | 27.8 | 26.9
2009-03-31 | 東北地方整備局 | 子吉川 | 子吉川 | 右岸 | 13.8 | R13.8-1 | 表のり | B.R13.8-1-P8 | 8 | 8.5 | 20 |  |  |  |  | 72.5 | 20.1 |  | 7.4 | 7.4 | 14 | 9 | 0.94 | 0.2 | 70 | [7 empty] | 0.0031458 | 0.0004
2009-03-31 | 東北地方整備局 | 子吉川 | 子吉川 | 右岸 | 13.8 | R13.8-1 | 表のり | B.R13.8-1-A8 | 8 | 8.7 | 20 | 1.996 | 2.684 | 0.568 | 0.11687 | 61.5 | 29.1 |  | 9.4 | 9.4 | 12 | 6.5 | 0.49 | 0.11 | 109.0909 | [6 empty] | 0.000885 | 0.00069532 | 0.000121 |  | 0.00010269 | CU |  |  | 50.9 | 35.1
2009-03-31 | 東北地方整備局 | 子吉川 | 子吉川 | 右岸 | 13.8 | R13.8-1 | 表のり | 現場透水試験 | 9 | 9.5 | 25 | [18 empty] | 4.36e-05
2009-03-31 | 東北地方整備局 | 子吉川 | 子吉川 | 右岸 | 13.8 | R13.8-1 | 表のり | B.R13.8-1-P10 | 10 | 10.5 | 12 |  | 2.662 |  |  | 43.9 | 37.2 | 6.9 | 12 | 18.9 | 2.5 | 1.4 | 0.1 | [9 empty] | 1.7498e-05
2009-03-31 | 東北地方整備局 | 子吉川 | 子吉川 | 右岸 | 13.8 | R13.8-1 | 表のり | B.R13.8-1-P11 | 11 | 11.5 | 4 |  | 2.656 |  |  | 2.1 | 2.2 | 39.6 | 56.1 | 95.7 | 0.0074 | [5 empty] | 79.4 | 39.3 | 40.1
2009-03-31 | 東北地方整備局 | 子吉川 | 子吉川 | 右岸 | 13.8 | R13.8-1 | 表のり | B.R13.8-1-P13 | 13 | 13.5 | 8 |  | 2.65 |  |  | 21.5 | 52.6 | 8.6 | 17.3 | 25.9 | 0.63 | 0.44 | 0.013 | [9 empty] | 1.5488e-07
2009-03-31 | 東北地方整備局 | 子吉川 | 子吉川 | 右岸 | 13.8 | R13.8-1 | 表のり | B.R13.8-1-P15 | 15 | 15.5 | 6 |  | 2.638 |  |  | 0.2 | 2.6 | 50.9 | 46.3 | 97.2 | 0.012 | 0.0072 |  |  |  |  | 73 | 37.6 | 35.4
2009-03-31 | 東北地方整備局 | 子吉川 | 子吉川 | 右岸 | 13.8 | R13.8-1 | 表のり | B.R13.8-1-P2 | 2 | 2.5 | 7 |  | 2.703 |  |  | 29.2 | 41.1 | 5.1 | 24.6 | 29.7 | 0.51 | 0.32
2009-03-31 | 東北地方整備局 | 子吉川 | 子吉川 | 右岸 | 13.8 | R13.8-1 | 表のり | B.R13.8-1-T3 | 3 | 4 | 4 | 1.636 | 2.679 | 1.583 | 1.5357 | 0 | 3.7 | 45.5 | 50.8 | 96.3 | 0.008 | 0.0048 |  |  |  |  | 90.8 | 43.3 | 47.5 | [7 empty] | UU | [8 empty] | 54.9 | 0
2009-03-31 | 東北地方整備局 | 子吉川 | 子吉川 | 右岸 | 13.8 | R13.8-1 | 表のり | B.R13.8-1-P4 | 4 | 4.5 | 4 |  | 2.677 |  |  | 4 | 12.5 | 37.9 | 45.6 | 83.5 | 0.012 | 0.0067 |  |  |  |  | 78.9 | 36.5 | 42.4
2009-03-31 | 東北地方整備局 | 子吉川 | 子吉川 | 右岸 | 13.8 | R13.8-2 | 裏のり | B.R13.8-2-P4 | 4 | 4.5 | 7 |  | 2.618 |  |  | 2 | 18.6 | 28.4 | 51 | 79.4 | 0.012 | 0.0043 |  |  |  |  | 73.2 | 38.7 | 34.5
2009-03-31 | 東北地方整備局 | 子吉川 | 子吉川 | 右岸 | 13.8 | R13.8-2 | 裏のり | B.R13.8-2-P6 | 6 | 6.5 | 42 |  | 2.687 |  |  | 62.2 | 26.2 |  | 11.6 | 11.6 | 9.9 | 5.1 | 0.41 | [9 empty] | 0.00046007
2009-03-31 | 東北地方整備局 | 子吉川 | 子吉川 | 右岸 | 13.8 | R13.8-2 | 裏のり | B.R13.8-2-P8 | 8 | 8.5 | 28 |  | 2.672 |  |  | 68.3 | 23 |  | 8.7 | 8.7 | 13 | 6.9 | 0.63 | 0.13 | 100 | [7 empty] | 0.0012447 | 0.000169
2009-03-31 | 東北地方整備局 | 子吉川 | 子吉川 | 右岸 | 13.8 | R13.8-2 | 裏のり | B.R13.8-2-P11 | 11 | 11.5 | 9 |  | 2.691 |  |  | 0 | 40.7 | 27.5 | 31.8 | 59.3 | 0.079 | 0.038 |  |  |  |  | 86.9 | 35.9 | 51
2009-03-31 | 東北地方整備局 | 子吉川 | 子吉川 | 右岸 | 13.8 | R13.8-2 | 裏のり | B.R13.8-2-P12 | 12 | 12.5 | 11 |  | 2.657 |  |  | 0 | 60.9 | 13.5 | 25.6 | 39.1 | 0.2 | 0.15
2009-03-31 | 東北地方整備局 | 子吉川 | 子吉川 | 右岸 | 13.8 | R13.8-2 | 裏のり | B.R13.8-2-P14 | 14 | 14.5 | 6 |  | 2.63 |  |  | 0.3 | 3.3 | 45.4 | 51 | 96.4 | 0.0086 | 0.0045 |  |  |  |  | 69 | 32.2 | 36.8
2009-03-31 | 東北地方整備局 | 子吉川 | 子吉川 | 右岸 | 13.8 | R13.8-2 | 裏のり | B.R13.8-2-A1 | 0.5 | 1.5 | 1 | 1.912 | 2.647 | 0.707 | 0.20703 | 18.6 | 58.4 | 8.4 | 14.6 | 23 | 0.4 | 0.32 | 0.025 | [8 empty] | 1.65e-07 | 7.0474e-07 |  |  |  | CU |  |  | 31 | 18.9
2009-03-31 | 東北地方整備局 | 子吉川 | 子吉川 | 右岸 | 13.8 | R13.8-2 | 裏のり | B.R13.8-2-P3 | 3 | 3.5 | 4 |  | 2.612 |  |  | 33.4 | 41.5 | 10.4 | 14.7 | 25.1 | 1.2 | 0.59 | 0.023 |  |  |  | 68.9 | 36.4 | 32.5 |  |  |  | 5.8093e-07
2009-03-31 | 東北地方整備局 | 子吉川 | 子吉川 | 右岸 | 15.8 | R15.8-1 | 表のり | B.R15.8-1-T5 | 4.5 | 5.5 | 4 | 1.618 | 2.664 | 1.523 | 1.4002 | 0 | 21.3 | 39.5 | 39.2 | 78.7 | 0.025 | 0.013 |  |  |  |  | 66 | 36.6 | 29.4 | [7 empty] | UU | [8 empty] | 31.2 | 3.2
2009-03-31 | 東北地方整備局 | 子吉川 | 子吉川 | 右岸 | 15.8 | R15.8-1 | 表のり | B.R15.8-1-P6 | 6 | 6.5 | 17 |  |  |  |  | 63 | 27.3 |  | 9.7 | 9.7 | 14 | 8.1 | 0.41 | 0.087 | 160.9195 | [7 empty] | 0.00046007 | 7.569e-05
2009-03-31 | 東北地方整備局 | 子吉川 | 子吉川 | 右岸 | 15.8 | R15.8-1 | 表のり | B.R15.8-1-A7 | 6.5 | 7.5 | 32 | 1.928 | 2.691 | 0.687 | 0.1922 | 39.7 | 46.6 |  | 13.7 | 13.7 | 1.9 | 0.81 | 0.29 | [8 empty] | 2.29e-05 | 0.00020624 |  |  |  | CU |  |  | 105 | 31.3
2009-03-31 | 東北地方整備局 | 子吉川 | 子吉川 | 右岸 | 15.8 | R15.8-1 | 表のり | B.R15.8-1-P8 | 8 | 8.5 | 30 |  | 2.662 |  |  | 56.1 | 11.5 | 9.5 | 22.9 | 32.4 | 9 | 4.1 | 0.0017 | [9 empty] | 1.3898e-09
2009-03-31 | 東北地方整備局 | 子吉川 | 子吉川 | 右岸 | 15.8 | R15.8-1 | 表のり | B.R15.8-1-P10 | 10 | 10.5 | 5 |  | 2.62 |  |  | 0.2 | 0.9 | 45.7 | 53.2 | 98.9 | 0.0072 | 0.0042 |  |  |  |  | 70.6 | 41.7 | 28.9
2009-03-31 | 東北地方整備局 | 子吉川 | 子吉川 | 右岸 | 15.8 | R15.8-1 | 表のり | B.R15.8-1-P13 | 13 | 13.5 | 7 |  | 2.62 |  |  | 0 | 1.6 | 51.2 | 47.2 | 98.4 | 0.01 | 0.0061 |  |  |  |  | 77 | 39.1 | 37.9
2009-03-31 | 東北地方整備局 | 子吉川 | 子吉川 | 右岸 | 15.8 | R15.8-1 | 表のり | B.R15.8-1-A1 | 0.2 | 1.2 | 31 |  | 2.693 |  |  | 33.6 | 22.5 | 22.2 | 21.7 | 43.9 | 0.66 | 0.21 | 0.0034 |  |  |  | 77.7 | 38.3 | 39.4 |  |  |  | 6.9253e-09
2009-03-31 | 東北地方整備局 | 子吉川 | 子吉川 | 右岸 | 15.8 | R15.8-1 | 表のり | B.R15.8-1-P1 | 1 | 1.5 | 6 |  | 2.663 |  |  | 60.6 | 28.5 |  | 10.9 | 10.9 | 7.5 | 4.4 | 0.32 | [9 empty] | 0.00025908
2009-03-31 | 東北地方整備局 | 子吉川 | 子吉川 | 右岸 | 15.8 | R15.8-1 | 表のり | B.R15.8-1-T2 | 2 | 3 | 5 | 1.553 | 2.675 | 1.605 | 1.5871 | 0.7 | 34.6 | 33.7 | 31 | 64.7 | 0.057 | 0.032 |  |  |  |  | 66.7 | 33.1 | 33.6 | [7 empty] | UU | [8 empty] | 35.5 | 3.5
2009-03-31 | 東北地方整備局 | 子吉川 | 子吉川 | 右岸 | 15.8 | R15.8-1 | 表のり | B.R15.8-1-P3 | 3 | 3.5 | 5 |  | 2.651 |  |  | 2.1 | 35.1 | 20.8 | 42 | 62.8 | 0.059 | 0.02 |  |  |  |  | 65.4 | 31 | 34.4
2009-03-31 | 東北地方整備局 | 子吉川 | 子吉川 | 右岸 | 15.8 | R15.8-2 | 裏のり | B.R15.8-2-P4 | 4 | 4.5 | 2 |  | 2.648 |  |  | 0.1 | 22.5 | 34.1 | 43.3 | 77.4 | 0.027 | 0.012 |  |  |  |  | 56.4 | 30 | 26.4
2009-03-31 | 東北地方整備局 | 子吉川 | 子吉川 | 右岸 | 15.8 | R15.8-2 | 裏のり | B.R15.8-2-P6 | 6 | 6.5 | 34 |  | 2.723 |  |  | 68.6 | 23.9 |  | 7.5 | 7.5 | 12 | 6.6 | 0.7 | 0.17 | 70.5882 | [7 empty] | 0.0015889 | 0.000289
2009-03-31 | 東北地方整備局 | 子吉川 | 子吉川 | 右岸 | 15.8 | R15.8-2 | 裏のり | 現場透水試験 | 8 | 8.5 | 39 | [18 empty] | 3.88e-06
2009-03-31 | 東北地方整備局 | 子吉川 | 子吉川 | 右岸 | 15.8 | R15.8-2 | 裏のり | B.R15.8-2-P9 | 9 | 9.5 | 29 |  | 2.648 |  |  | 24.9 | 51.4 | 5.7 | 18 | 23.7 | 0.72 | 0.48 | 0.02 | [9 empty] | 4.2023e-07
2009-03-31 | 東北地方整備局 | 子吉川 | 子吉川 | 右岸 | 15.8 | R15.8-2 | 裏のり | B.R15.8-2-P12 | 12 | 12.5 | 6 |  | 2.608 |  |  | 0 | 0.8 | 54.6 | 44.6 | 99.2 | 0.01 | 0.0066 |  |  |  |  | 74.9 | 38.6 | 36.3
2009-03-31 | 東北地方整備局 | 子吉川 | 子吉川 | 右岸 | 15.8 | R15.8-2 | 裏のり | B.R15.8-2-P1 | 1 | 1.5 | 5 |  | 2.696 |  |  | 2.9 | 13.5 | 27.4 | 56.2 | 83.6 | 0.0073 | 0.0018 |  |  |  |  | 64.5 | 31.1 | 33.4
2009-03-31 | 東北地方整備局 | 子吉川 | 子吉川 | 右岸 | 15.8 | R15.8-2 | 裏のり | B.R15.8-2-A1 | 1 | 2 | 5 | 1.71 | 2.695 | 1.278 | 0.9163 | 4.2 | 16.2 | 36.3 | 43.3 | 79.6 | 0.014 | 0.0084 |  |  |  |  | 67.4 | 38.7 | 28.7 | [7 empty] | UU | [8 empty] | 45.1 | 3
2009-03-31 | 東北地方整備局 | 子吉川 | 子吉川 | 右岸 | 15.8 | R15.8-2 | 裏のり | B.R15.8-2-P2 | 2 | 2.5 | 6 |  | 2.715 |  |  | 0.2 | 10.8 | 25.2 | 63.8 | 89 | 0.0022 | [5 empty] | 75.7 | 36.6 | 39.1
2009-03-31 | 東北地方整備局 | 子吉川 | 子吉川 | 右岸 | 15.8 | R15.8-2 | 裏のり | B.R15.8-2-P3 | 3 | 3.5 | 6 |  | 2.72 |  |  | 3.5 | 4.8 | 32.4 | 59.3 | 91.7 | 0.0053 | [5 empty] | 69.9 | 32.4 | 37.5
2009-03-31 | 東北地方整備局 | 子吉川 | 子吉川 | 右岸 | 16.8 | R16.8-1 | 表のり | B.R16.8-1-A5 | 5 | 6 | 21 | 1.87 | 2.668 | 0.6 | 0.135 | 74 | 23 |  | 3 | 3 | 14.415 | 10.391 | 1.257 | 0.511 | 28.2094 | 1.52 | [5 empty] | 0.00357 | 0.0061682 | 0.0026112 |  | 0.01618 | CU |  |  | 3.9 | 31.8
2009-03-31 | 東北地方整備局 | 子吉川 | 子吉川 | 右岸 | 16.8 | R16.8-1 | 表のり | B.R16.8-1-T1 | 1 | 2 | 1 | 1.655 | 2.681 | 1.261 | 0.88684 | 0 | 39 | 44 | 17 | 61 | 0.07 | 0.044 | 0.007 | 0.001 | 70 | 3.21 | 56.7 | 31.5 | 25.2 |  |  |  | 3.6906e-08 | 1e-08 |  | 2.1338e-09 | UU | [8 empty] | 42.5 | 7.9
2009-03-31 | 東北地方整備局 | 子吉川 | 子吉川 | 右岸 | 16.8 | R16.8-2 | 裏のり | B.R16.8-2-A3 | 3 | 4 | 2 | 1.772 | 2.687 | 0.892 | 0.37512 | 7 | 78 |  | 15 | 15 | 0.217 | 0.186 | 0.106 | [8 empty] | 3.1e-05 | 2.0028e-05 |  |  |  | CU |  |  | 9.9 | 29
2009-03-31 | 東北地方整備局 | 子吉川 | 子吉川 | 右岸 | 16.8 | R16.8-2 | 裏のり | 現場透水試験 | 6.5 | 7 | 12 | [19 empty] | 0.000518
2009-03-31 | 東北地方整備局 | 子吉川 | 子吉川 | 右岸 | 16.8 | R16.8-2 | 裏のり | B.R16.8-2-A1 | 1 | 2 | 5 | 1.659 | 2.653 | 1.452 | 1.2485 | 3 | 6 | 60 | 31 | 91 | 0.019 | 0.013 |  |  |  |  | 60.7 | 34.3 | 26.4 | [7 empty] | UU | [8 empty] | 25.9 | 4.7
2009-03-31 | 東北地方整備局 | 子吉川 | 子吉川 | 右岸 | 17.8 | R17.8-1 | 表のり | B.R17.8-1-P5 | 5 | 5.5 | 32 |  | 2.732 |  |  | 60.6 | 23.4 |  | 16 | 16 | 9.2 | 4.8 | 0.27 | [9 empty] | 0.00017477
2009-03-31 | 東北地方整備局 | 子吉川 | 子吉川 | 右岸 | 17.8 | R17.8-1 | 表のり | B.R17.8-1-A6 | 6 | 7 | 32 | 1.978 | 2.698 | 0.56 | 0.11257 | 68.4 | 23 |  | 8.6 | 8.6 | 13 | 7.8 | 0.69 | 0.16 | 81.25 | [6 empty] | 0.00035 | 0.0015368 | 0.000256 |  | 0.00038344 | CU |  |  | 65.8 | 37.3
2009-03-31 | 東北地方整備局 | 子吉川 | 子吉川 | 右岸 | 17.8 | R17.8-1 | 表のり | B.R17.8-1-P8 | 8 | 8.5 | 28 |  |  |  |  | 57.3 | 23.9 |  | 18.8 | 18.8 | 6 | 3.1 | 0.13 | [9 empty] | 3.2137e-05
2009-03-31 | 東北地方整備局 | 子吉川 | 子吉川 | 右岸 | 17.8 | R17.8-1 | 表のり | 現場透水試験 | 8.9 | 9.4 | 15 | [18 empty] | 6.7e-05
2009-03-31 | 東北地方整備局 | 子吉川 | 子吉川 | 右岸 | 17.8 | R17.8-1 | 表のり | B.R17.8-1-P10 | 10 | 10.5 | 18 |  | 2.662 |  |  | 39.6 | 38.1 | 9.1 | 13.2 | 22.3 | 1.9 | 0.83 | 0.04 | [9 empty] | 2.094e-06
2009-03-31 | 東北地方整備局 | 子吉川 | 子吉川 | 右岸 | 17.8 | R17.8-1 | 表のり | B.R17.8-1-P13 | 13 | 13.5 | 17 |  | 2.61 |  |  | 40.5 | 36.3 | 6.2 | 17 | 23.2 | 2.1 | 1 | 0.024 | [9 empty] | 6.4113e-07
2009-03-31 | 東北地方整備局 | 子吉川 | 子吉川 | 右岸 | 17.8 | R17.8-1 | 表のり | B.R17.8-1-P15 | 15 | 15.5 | 8 |  | 2.623 |  |  | 0.1 | 15.9 | 46.1 | 37.9 | 84 | 0.021 | 0.013 |  |  |  |  | 70.6 | 34.7 | 35.9
2009-03-31 | 東北地方整備局 | 子吉川 | 子吉川 | 右岸 | 17.8 | R17.8-1 | 表のり | B.R17.8-1-A0 | 0 | 0.9 |  |  | 2.666 |  |  | 52.4 | 28.3 |  | 19.3 | 19.3 | 4.8 | 2.3 | 0.098 | [9 empty] | 1.6698e-05
2009-03-31 | 東北地方整備局 | 子吉川 | 子吉川 | 右岸 | 17.8 | R17.8-1 | 表のり | B.R17.8-1-P1 | 1 | 1.5 | 3 |  | 2.683 |  |  | 43.1 | 34.5 | 3.1 | 19.3 | 22.4 | 3 | 0.94 | 0.009 | [9 empty] | 6.6066e-08
2009-03-31 | 東北地方整備局 | 子吉川 | 子吉川 | 右岸 | 17.8 | R17.8-1 | 表のり | B.R17.8-1-P2 | 2 | 2.5 | 2 |  | 2.675 |  |  | 12.6 | 41.6 | 19.4 | 26.4 | 45.8 | 0.15 | 0.1
2009-03-31 | 東北地方整備局 | 子吉川 | 子吉川 | 右岸 | 17.8 | R17.8-1 | 表のり | B.R17.8-1-T2 | 2 | 3 | 2 | 1.548 | 2.665 | 1.695 | 1.807 | 0 | 32.8 | 37.9 | 29.3 | 67.2 | 0.052 | 0.029 |  |  |  |  | 68.3 | 36.1 | 32.2 | [7 empty] | UU | [8 empty] | 15.6 | 6.7
2009-03-31 | 東北地方整備局 | 子吉川 | 子吉川 | 右岸 | 17.8 | R17.8-2 | 裏のり | B.R17.8-2-A3 | 3 | 3.9 | 1 | 1.621 | 2.694 | 1.454 | 1.2526 | 0.2 | 50 | 24.6 | 25.2 | 49.8 | 0.17 | 0.077 |  |  |  |  | 76 | 34.2 | 41.8 | [7 empty] | UU | [8 empty] | 8.6 | 1.6
2009-03-31 | 東北地方整備局 | 子吉川 | 子吉川 | 右岸 | 17.8 | R17.8-2 | 裏のり | B.R17.8-2-P5 | 5 | 5.5 | 22 |  | 2.694 |  |  | 50.7 | 31.4 |  | 17.9 | 17.9 | 3.5 | 2.1 | 0.15 | [9 empty] | 4.4772e-05
2009-03-31 | 東北地方整備局 | 子吉川 | 子吉川 | 右岸 | 17.8 | R17.8-2 | 裏のり | B.R17.8-2-P8 | 8 | 8.5 | 23 |  | 2.678 |  |  | 50.5 | 33.9 |  | 15.6 | 15.6 | 3.5 | 2.1 | 0.2 | [9 empty] | 8.7194e-05
2009-03-31 | 東北地方整備局 | 子吉川 | 子吉川 | 右岸 | 17.8 | R17.8-2 | 裏のり | B.R17.8-2-P10 | 10 | 10.5 | 27 |  | 2.678 |  |  | 43.4 | 35.7 | 4.6 | 16.3 | 20.9 | 2.7 | 0.99 | 0.058 | [9 empty] | 4.9529e-06
2009-03-31 | 東北地方整備局 | 子吉川 | 子吉川 | 右岸 | 17.8 | R17.8-2 | 裏のり | B.R17.8-2-P13 | 13 | 13.5 | 4 |  | 2.661 |  |  | 1.2 | 1.3 | 51.5 | 46 | 97.5 | 0.0098 | 0.0063 |  |  |  |  | 71.6 | 38.4 | 33.2
2009-03-31 | 東北地方整備局 | 子吉川 | 子吉川 | 右岸 | 17.8 | R17.8-2 | 裏のり | B.R17.8-2-T1 | 1 | 2 | 3 | 1.783 | 2.649 | 1.079 | 0.60424 | 13.5 | 25.9 | 29.8 | 30.8 | 60.6 | 0.072 | 0.036 |  |  |  |  | 62.9 | 32.8 | 30.1 | [7 empty] | UU | [8 empty] | 36.2 | 0.5
2009-03-31 | 東北地方整備局 | 子吉川 | 子吉川 | 右岸 | 17.8 | R17.8-2 | 裏のり | B.R17.8-2-T2 | 2 | 3 | 3 |  | 2.694 |  |  | 10.9 | 55.9 | 7.5 | 25.7 | 33.2 | 0.32 | 0.24 |  |  |  |  | 72.6 | 39.3 | 33.3
2009-03-31 | 東北地方整備局 | 子吉川 | 子吉川 | 右岸 | 21.8 | R21.8-1 | 表のり | B.R21.8-1-P3 | 3 | 3.5 | 15 |  | 2.691 |  |  | 0 | 62 | 22 | 16 | 38 | 0.207 | 0.141 | 0.0088 | [9 empty] | 6.2714e-08
2009-03-31 | 東北地方整備局 | 子吉川 | 子吉川 | 右岸 | 21.8 | R21.8-1 | 表のり | B.R21.8-1-P4 | 4 | 4.5 | 44 |  | 2.682 |  |  | 80 | 14 |  | 6 | 6 | 19.3 | 13.2 | 1.84 | 0.264 | 73.1061 | 5.43 | [6 empty] | 0.014914 | 0.00069696
2009-03-31 | 東北地方整備局 | 子吉川 | 子吉川 | 右岸 | 21.8 | R21.8-1 | 表のり | B.R21.8-1-P7 | 7 | 7.26 | 50 |  | 2.702 |  |  | 84 | 9 |  | 7 | 7 | 24.4 | 20.2 | 5.69 | 0.236 | 103.3898 | 16.6 | [6 empty] | 0.20398 | 0.00055696
2009-03-31 | 東北地方整備局 | 子吉川 | 子吉川 | 右岸 | 21.8 | R21.8-1 | 表のり | 現場透水試験 | 7.5 | 8 | 50 | [19 empty] | 0.000152
2009-03-31 | 東北地方整備局 | 子吉川 | 子吉川 | 右岸 | 21.8 | R21.8-1 | 表のり | B.R21.8-1-P9 | 9 | 9.16 | 50 |  | 2.687 |  |  | 59 | 31 |  | 10 | 10 | 6.69 | 4.94 | 0.348 | 0.0857 | 78.063 | 0.976 | [6 empty] | 0.00031466 | 7.3445e-05
2009-03-31 | 東北地方整備局 | 子吉川 | 子吉川 | 右岸 | 21.8 | R21.8-1 | 表のり | B.R21.8-1-P10 | 10 | 10.27 | 50 |  | 2.682 |  |  | 71 | 17 |  | 12 | 12 | 10.2 | 8.38 | 0.418 | [9 empty] | 0.00048113
2009-03-31 | 東北地方整備局 | 子吉川 | 子吉川 | 右岸 | 21.8 | R21.8-1 | 表のり | B.R21.8-1-P13 | 13.6 | 13.74 | 50 |  | 2.662 |  |  | 16 | 36 | 33 | 15 | 48 | 0.236 | 0.0829 | 0.00854 | 0.00118 | 200 | 1.28 | [6 empty] | 5.8504e-08 | 1.3924e-08
2009-03-31 | 東北地方整備局 | 子吉川 | 子吉川 | 右岸 | 21.8 | R21.8-1 | 表のり | B.R21.8-1-A1 | 1 | 2 | 50 | 2.098 | 2.701 | 0.472 | 0.071436 | 63 | 31 |  | 6 | 6 | 9.15 | 5.18 | 0.577 | 0.201 | 45.5224 | 0.891 | [5 empty] | 0.00248 | 0.0010154 | 0.00040401 |  | 0.00033812 | CU |  |  | 3.2 | 37.8
2009-03-31 | 東北地方整備局 | 子吉川 | 子吉川 | 右岸 | 21.8 | R21.8-1 | 表のり | B.R21.8-1-P2 | 2 | 2.5 | 3 |  | 2.663 |  |  | 4 | 42 | 38 | 16 | 54 | 0.0979 | 0.0594 | 0.00845 |  |  |  | 51.4 | 30.7 | 20.7 |  |  |  | 5.7086e-08
2009-03-31 | 東北地方整備局 | 子吉川 | 子吉川 | 左岸 | 2.6 | L260 | 表のり | B.S2-2 | 3 | 3.9 |  | 1.632 | 2.639 | 1.087 | 0.61541 | 2 | 79 |  | 19 | 19 | 0.2832 | 0.2342 | 0.08 | [9 empty] | 1.0434e-05 |  |  |  | CU |  |  | 6.9 | 43.1
2009-03-31 | 東北地方整備局 | 子吉川 | 子吉川 | 左岸 | 2.6 | L260 | 表のり | B.S2-3 | 4 | 5.4 | 5 | 1.791 | 2.665 | 0.705 | 0.20551 | 69 | 30 |  | 1 | 1 | 7.3625 | 4.365 | 1.16 | 0.612 | 12.0302 | 0.83 | [6 empty] | 0.0051209 | 0.0037454 |  | 0.012365 | CU |  |  | 54.9 | 33.9
2009-03-31 | 東北地方整備局 | 子吉川 | 子吉川 | 左岸 | 2.6 | L260 | 表のり | 現場透水試験 | 5 | 5.5 | [19 empty] | 2.1e-05
2009-03-31 | 東北地方整備局 | 子吉川 | 子吉川 | 左岸 | 2.6 | L260 | 表のり | 現場透水試験 | 6.5 | 7 | 12 | [18 empty] | 1.7e-05
2009-03-31 | 東北地方整備局 | 子吉川 | 子吉川 | 左岸 | 2.6 | L260 | 表のり | B.S2-4 | 8.5 | 9.4 |  | 1.64 | 2.668 | 1.316 | 0.98408 | 1 | 85 | 8 | 6 | 14 | 0.2937 | 0.25 | 0.11 | 0.033 | 8.9 | 2.34 | [6 empty] | 2.1823e-05 | 1.089e-05 |  | 3.43e-05 | CU |  |  | 65.7 | 15.5
2009-03-31 | 東北地方整備局 | 子吉川 | 子吉川 | 左岸 | 2.6 | L260 | 表のり | B.S2-1 | 1 | 1.9 | 8 | 1.681 | 2.631 | 0.888 | 0.37088 | 49 | 38 |  | 13 | 13 | 10.83 | 1.77 | 0.2 | [9 empty] | 8.7194e-05 |  |  |  | CU |  |  | 17.6 | 24.9
2009-03-31 | 東北地方整備局 | 子吉川 | 子吉川 | 左岸 | 4.2 | L42O | 表のり | B.S5-2 | 4.6 | 5.8 | 6 | 1.61 | 2.695 | 0.954 | 0.44435 | 13 | 83 |  | 4 | 4 | 0.629 | 0.561 | 0.36 | 0.2535 | 2.4813 | 1.2 |  |  |  | 1.5e-05 |  |  | 0.00034037 | 0.00064262 |  | 0.00077165 | CU |  |  | 41.2 | 28
2009-03-31 | 東北地方整備局 | 子吉川 | 子吉川 | 左岸 | 4.2 | L42O | 表のり | 現場透水試験 | 7.5 | 7.8 | 8 | [18 empty] | 2e-05
2009-03-31 | 東北地方整備局 | 子吉川 | 子吉川 | 左岸 | 4.2 | L42O | 表のり | B.S5-3 | 10.15 | 11 | 5 | 1.613 | 2.665 | 1.71 | 1.8451 | 0 | 1 | 57 | 42 | 99 | 0.0095 | 0.007 | 0.001 |  |  |  | 85.5 | 39.3 | 46.2 |  |  |  | 4.0644e-10 |  |  |  | UU | [8 empty] | 56.8 | 3.8
2009-03-31 | 東北地方整備局 | 子吉川 | 子吉川 | 左岸 | 4.2 | L42U | 裏のり | B.T4-1 | 4.5 | 5.5 | 7 | 1.738 | 2.683 | 1.092 | 0.62245 | 0 | 43 | 50 | 7 | 57 | 0.0793 | 0.0636 | 0.02 | 0.0076 | 10.4342 | 2.56 | [6 empty] | 4.2023e-07 | 5.776e-07 |  | 2.9516e-07 | CU |  |  | 45.1 | 17.2
2009-03-31 | 東北地方整備局 | 子吉川 | 子吉川 | 左岸 | 4.2 | L42U | 裏のり | 現場透水試験 | 6 | 6.5 | 12 | [18 empty] | 1.5e-05
2009-03-31 | 東北地方整備局 | 子吉川 | 子吉川 | 左岸 | 4.2 | L42U | 裏のり | 現場透水試験 | 7.8 | 8.5 | 20 | [18 empty] | 2.1e-05
2009-03-31 | 東北地方整備局 | 子吉川 | 子吉川 | 左岸 | 4.2 | L42U | 裏のり | B.S4-3 | 10.5 | 11.4 | 4 | 1.599 | 2.618 | 1.667 | 1.7369 | 0 | 4 | 54 | 42 | 96 | 0.0103 | 0.0073 |  |  |  |  | 80 | 36.5 | 43.5 | [7 empty] | UU | [8 empty] | 65.7 | 2.6
2009-03-31 | 東北地方整備局 | 子吉川 | 子吉川 | 左岸 | 4.2 | L42U | 裏のり | B.S4-1 | 1.5 | 2.4 | 2 | 1.69 | 2.669 | 1.322 | 0.99502 | 0 | 16 | 45 | 39 | 84 | 0.02 | 0.0113 |  |  |  |  | 72.9 | 32.7 | 40.2 | [7 empty] | UU | [8 empty] | 29.4 | 11.8
2009-03-31 | 東北地方整備局 | 子吉川 | 子吉川 | 左岸 | 6.2 | L620 | 表のり | B.S8-2 | 4 | 4.8 | 7 | 1.563 | 2.647 | 1.808 | 2.1047 | 0 | 3 | 45 | 52 | 97 | 0.0067 | 0.0046 |  |  |  |  | 90.9 | 37.2 | 53.7 | [7 empty] | UU | [8 empty] | 31.4 | 1.5
2009-03-31 | 東北地方整備局 | 子吉川 | 子吉川 | 左岸 | 6.2 | L620 | 表のり | B.S8-3 | 5.6 | 6.5 | 5 | 1.595 | 2.662 | 1.535 | 1.4267 | 0 | 47 | 26 | 27 | 53 | 0.1118 | 0.0557 | 0.001 | [9 empty] | 4.0644e-10 |  |  |  | CU |  |  | 34.3 | 10.7
2009-03-31 | 東北地方整備局 | 子吉川 | 子吉川 | 左岸 | 6.2 | L620 | 表のり | 現場透水試験 | 6.5 | 7 | 5 | [18 empty] | 2.4e-05
2009-03-31 | 東北地方整備局 | 子吉川 | 子吉川 | 左岸 | 8.4 | L8.4+20mT | 天端 | B.T84-T5 | 5 | 5.6 | 3 | 1.861 | 2.665 | 0.89 | 0.373 | 10 | 62 | 19 | 9 | 28 | 0.34 | 0.24 | 0.043 | 0.0076 | 44.7368 | 4.68 | [5 empty] | 1.7e-06 | 2.476e-06 | 5.776e-07 |  | 3.3605e-07 | CU |  |  | 0 | 28.1
2009-03-31 | 東北地方整備局 | 子吉川 | 子吉川 | 左岸 | 8.4 | L8.4+20mT | 天端 | 現場透水試験 | 7 | 7.5 | 3 | [19 empty] | 6.14e-05
2009-03-31 | 東北地方整備局 | 子吉川 | 子吉川 | 左岸 | 8.4 | L8.4+20mT | 天端 | B.T84-T3 | 3 | 4 | 3 | 1.861 | 2.685 | 0.727 | 0.22249 | 37 | 46 | 12 | 5 | 17 | 1.5 | 0.75 | 0.13 | 0.022 | 68.1818 | 2.91 |  |  |  | 1.24e-05 |  | 1.7e-05 | 3.2137e-05 | 4.84e-06 |  | 1.6097e-06 | CU |  |  | 0 | 29.1
2009-03-31 | 東北地方整備局 | 子吉川 | 子吉川 | 左岸 | 8.4 | L8.4+20mTU | 裏のり | B.U84-T4 | 4.2 | 5 | 2 | 1.581 | 2.613 | 1.649 | 1.6927 | 0 | 2 | 59 | 39 | 98 | 0.0097 | 0.0072 |  |  |  |  | 75.9 | 39 | 36.9 | [7 empty] | UU | [8 empty] | 19.4 | 1.5
2009-03-31 | 東北地方整備局 | 子吉川 | 子吉川 | 左岸 | 8.4 | L8.4+20mU | 裏のり | B.U84-T6 | 6 | 7 | 18 | 2.048 | 2.666 | 0.533 | 0.098773 | 52 | 41 |  | 7 | 7 | 4.1 | 2.3 | 0.33 | 0.14 | 29.2857 | 0.736 | [5 empty] | 9.4e-05 | 0.00027823 | 0.000196 |  | 0.00013981 | CU |  |  | 0 | 32.1
2009-03-31 | 東北地方整備局 | 子吉川 | 子吉川 | 左岸 | 8.4 | L8.4+20mU | 裏のり | B.U84-T9 | 9 | 9.7 | 6 | 1.619 | 2.59 | 1.434 | 1.2115 | 0 | 2 | 56 | 42 | 98 | 0.0098 | 0.0069 |  |  |  |  | 85.7 | 41.1 | 44.6 | [7 empty] | UU | [8 empty] | 67.9 | 2.1
2009-03-31 | 東北地方整備局 | 子吉川 | 子吉川 | 左岸 | 8.4 | L8.4+20mU | 裏のり | B.U84-T1 | 1 | 2 | 8 | 1.742 | 2.623 | 1.035 | 0.54482 | 0 | 45 | 30 | 25 | 55 | 0.1 | 0.05 | 0.0026 |  |  |  | 59.8 | 32.3 | 27.5 |  |  |  | 3.7196e-09 |  |  |  | UU | [8 empty] | 40.4 | 5.2
2009-03-31 | 東北地方整備局 | 子吉川 | 子吉川 | 左岸 | 10 | L10.0U | 裏のり | B.U100-T3 | 3 | 4 | 4 | 1.726 | 2.657 | 0.958 | 0.44904 | 1 | 84 | 12 | 3 | 15 | 0.26 | 0.22 | 0.11 | 0.036 | 7.2222 | 2.4 | [5 empty] | 1.3e-05 | 2.1823e-05 | 1.296e-05 |  | 1.3611e-05 | CU |  |  | 0 | 25.8
2009-03-31 | 東北地方整備局 | 子吉川 | 子吉川 | 左岸 | 10 | L10.0U | 裏のり | B.U100-T5 | 5 | 5.75 | 3 | 1.721 | 2.678 | 1.116 | 0.65687 | 33 | 58 |  | 9 | 9 | 1.2 | 0.78 | 0.33 | 0.14 | 8.5714 | 1.26 | [5 empty] | 7.4e-05 | 0.00027823 | 0.000196 |  | 0.00059 | CU |  |  | 0 | 25.7
2009-03-31 | 東北地方整備局 | 子吉川 | 子吉川 | 左岸 | 10 | L10.0U | 裏のり | 現場透水試験 | 5.8 | 6.3 | 10 | [18 empty] | 3.11e-06
2009-03-31 | 東北地方整備局 | 子吉川 | 子吉川 | 左岸 | 10 | L10.0U | 裏のり | B.U100-T6 | 6.5 | 7.5 | 15 | 2.028 | 2.706 | 0.535 | 0.099759 | 67 | 28 |  | 5 | 5 | 7.4 | 5.4 | 0.72 | 0.26 | 28.4615 | 1.17 | [6 empty] | 0.0016961 | 0.000676 |  | 0.0016742 | CU |  |  | 0 | 39.3
2009-03-31 | 東北地方整備局 | 子吉川 | 子吉川 | 左岸 | 10 | L10.0U | 裏のり | 現場透水試験 | 7.5 | 8.2 | 15 | [18 empty] | 0.000818
2009-03-31 | 東北地方整備局 | 子吉川 | 子吉川 | 左岸 | 10 | L10.0U | 裏のり | B.U100-T9 | 9 | 10 | 9 | 2.124 | 2.671 | 0.483 | 0.07598 | 0 | 77 | 13 | 10 | 23 | 0.19 | 0.16 | 0.038 | 0.0053 | 35.8491 | 12 | [6 empty] | 1.8593e-06 | 2.809e-07 |  | 3.1061e-08 | CU |  |  | 0 | 35.6
2009-03-31 | 東北地方整備局 | 子吉川 | 子吉川 | 左岸 | 10 | L10.0U | 裏のり | B.U100-T1 | 1 | 2 | 3 | 1.828 | 2.657 | 0.96 | 0.4514 | 16 | 32 | 28 | 24 | 52 | 0.18 | 0.049 | 0.0031 |  |  |  | 44.6 | 28.1 | 16.5 |  |  |  | 5.5909e-09 |  |  |  | UU | [8 empty] | 16.3 | 3.5
2009-03-31 | 東北地方整備局 | 子吉川 | 子吉川 | 左岸 | 11.61 | L11.6O | 表のり | B.O116-A6 | 6 | 7 | 18 | 2.111 | 2.7 | 0.452 | 0.063599 | 53.9 | 36.4 |  | 9.7 | 9.7 | 5.6502 | 2.9625 | 0.3784 | 0.0824 | 68.5704 | 0.86 | [5 empty] | 3.1e-05 | 0.00038204 | 6.7898e-05 |  | 2.0557e-05 | CU |  |  | 42.8 | 30.7
2009-03-31 | 東北地方整備局 | 子吉川 | 子吉川 | 左岸 | 11.61 | L11.6O | 表のり | 現場透水試験 | 7 | 7.5 | 19 | [18 empty] | 0.00028
2009-03-31 | 東北地方整備局 | 子吉川 | 子吉川 | 左岸 | 11.61 | L11.6O | 表のり | B.O116-T2 | 2 | 3 | 1 | 1.646 | 2.595 | 1.336 | 1.0208 | 4.2 | 21.1 | 44.3 | 30.4 | 74.7 | 0.0331 | 0.0196 | 0.002 |  |  |  | 67.7 | 38.1 | 29.6 |  |  |  | 2.0253e-09 |  |  |  | UU | [8 empty] | 18.1 | 0.8
2009-03-31 | 東北地方整備局 | 子吉川 | 子吉川 | 左岸 | 11.61 | L11.6U | 裏のり | 現場透水試験 | 6 | 6.5 | 6 | [19 empty] | 4.1e-06
2009-03-31 | 東北地方整備局 | 子吉川 | 子吉川 | 左岸 | 11.61 | L11.6U | 裏のり | B.U116-T1 | 1 | 2 | 2 | 1.671 | 2.571 | 1.283 | 0.92507 | 0 | 22 | 43.1 | 34.9 | 78 | 0.0257 | 0.0137 |  |  |  |  | 82.5 | 43.2 | 39.3 | [7 empty] | UU | [8 empty] | 22.8 | 1.8
2009-03-31 | 東北地方整備局 | 子吉川 | 子吉川 | 左岸 | 11.61 | L11.6U | 裏のり | B.U116-A5 | 5 | 6 | 7 | 1.875 | 2.684 | 0.889 | 0.37194 | 2.5 | 73.5 | 17.2 | 6.8 | 24 | 0.2184 | 0.1852 | 0.0462 | 0.0098 | 22.2857 | 7.08 | [5 empty] | 2.4e-06 | 2.924e-06 | 9.604e-07 |  | 7.9177e-07 | CU |  |  | 28.1 | 28.4
2009-03-31 | 東北地方整備局 | 子吉川 | 子吉川 | 左岸 | 12.4 | L12.4-1 | 表のり | B.L12.4-1-T5 | 5 | 5.8 | 4 | 1.69 | 2.619 | 1.285 | 0.92859 | 0 | 25.5 | 41.8 | 32.7 | 74.5 | 0.039 | 0.022 |  |  |  |  | 61.2 | 31.2 | 30 | [7 empty] | UU | [8 empty] | 42 | 8.2
2009-03-31 | 東北地方整備局 | 子吉川 | 子吉川 | 左岸 | 12.4 | L12.4-1 | 表のり | B.L12.4-1-A8 | 7.4 | 8.4 | 10 | 1.77 | 2.708 | 0.987 | 0.4839 | 0.2 | 80.4 |  | 19.4 | 19.4 | 0.36 | 0.31 | 0.083 | [8 empty] | 1.57e-07 | 1.1363e-05 |  |  |  | CU |  |  | 27.8 | 22.4
2009-03-31 | 東北地方整備局 | 子吉川 | 子吉川 | 左岸 | 12.4 | L12.4-1 | 表のり | B.L12.4-1-A9 | 9 | 10 | 19 | 2.023 | 2.73 | 0.594 | 0.13148 | 66.5 | 27 |  | 6.5 | 6.5 | 9.3 | 5.5 | 0.53 | 0.2 | 46.5 | [6 empty] | 3.42e-05 | 0.00083396 | 0.0004 |  | 0.00071411 | CU |  |  | 94 | 38.3
2009-03-31 | 東北地方整備局 | 子吉川 | 子吉川 | 左岸 | 12.4 | L12.4-1 | 表のり | 現場透水試験 | 10 | 10.5 | 11 | [18 empty] | 0.000302
2009-03-31 | 東北地方整備局 | 子吉川 | 子吉川 | 左岸 | 12.4 | L12.4-1 | 表のり | B.L12.4-1-P12 | 12.05 | 12.5 | 10 |  | 2.657 |  |  | 9 | 41.6 | 24.4 | 25 | 49.4 | 0.1 | 0.077 |  |  |  |  | 47 | 24.9 | 22.1
2009-03-31 | 東北地方整備局 | 子吉川 | 子吉川 | 左岸 | 12.4 | L12.4-1 | 表のり | B.L12.4-1-P15 | 15 | 15.5 | 14 |  | 2.665 |  |  | 0 | 55.8 | 19.4 | 24.8 | 44.2 | 0.11 | 0.088
2009-03-31 | 東北地方整備局 | 子吉川 | 子吉川 | 左岸 | 12.4 | L12.4-1 | 表のり | B.L12.4-1-P17 | 17 | 17.5 | 8 |  | 2.655 |  |  | 0 | 44.8 | 23.2 | 32 | 55.2 | 0.091 | 0.058 |  |  |  |  | 52.8 | 30.1 | 22.7
2009-03-31 | 東北地方整備局 | 子吉川 | 子吉川 | 左岸 | 12.4 | L12.4-1 | 表のり | B.L12.4-1-P19 | 19 | 19.5 | 35 |  | 2.697 |  |  | 59.6 | 35.6 |  | 4.8 | 4.8 | 6 | 3.4 | 0.53 | 0.26 | 23.0769 | [7 empty] | 0.00083396 | 0.000676
2009-03-31 | 東北地方整備局 | 子吉川 | 子吉川 | 左岸 | 12.4 | L12.4-1 | 表のり | B.L12.4-1-P21 | 21 | 21.5 | 10 |  | 2.661 |  |  | 0 | 19.3 | 45.5 | 35.2 | 80.7 | 0.036 | 0.02 |  |  |  |  | 51.5 | 30.8 | 20.7
2009-03-31 | 東北地方整備局 | 子吉川 | 子吉川 | 左岸 | 12.4 | L12.4-1 | 表のり | B.L12.4-1-P24 | 24 | 24.4 | 13 |  | 2.692 |  |  | 23.8 | 52.7 | 10.5 | 13 | 23.5 | 0.91 | 0.61 | 0.041 | [9 empty] | 2.2173e-06
2009-03-31 | 東北地方整備局 | 子吉川 | 子吉川 | 左岸 | 12.4 | L12.4-1 | 表のり | B.L12.4-1-T1 | 1 | 2 | 6 | 1.677 | 2.63 | 1.289 | 0.93565 | 0.8 | 22.3 | 39.7 | 37.2 | 76.9 | 0.03 | 0.015 |  |  |  |  | 64.8 | 35.2 | 29.6 | [7 empty] | UU | [8 empty] | 21.7 | 6.8
2009-03-31 | 東北地方整備局 | 子吉川 | 子吉川 | 左岸 | 12.4 | L12.4-1 | 表のり | B.L12.4-1-P2 | 2 | 2.5 | 3 |  | 2.683 |  |  | 0.2 | 8.4 | 31.3 | 60.1 | 91.4 | 0.049 | 0.0015 |  |  |  |  | 78.8 | 35.1 | 43.7
2009-03-31 | 東北地方整備局 | 子吉川 | 子吉川 | 左岸 | 12.4 | L12.4-1 | 表のり | B.L12.4-1-P3 | 3 | 3.5 | 3 |  | 2.643 |  |  | 15.7 | 20.1 | 27.2 | 37 | 64.2 | 0.054 | 0.026 |  |  |  |  | 65 | 33.8 | 31.2
2009-03-31 | 東北地方整備局 | 子吉川 | 子吉川 | 左岸 | 12.4 | L12.4-1 | 表のり | B.L12.4-1-P4 | 4 | 4.5 | 5 |  | 2.696 |  |  | 0.1 | 0.7 | 21.7 | 77.5 | 99.2 | [6 empty] | 99.4 | 34.2 | 65.2
2009-03-31 | 東北地方整備局 | 子吉川 | 子吉川 | 左岸 | 12.4 | L12.4-2 | 裏のり | B.L12.4-2-P5 | 5 | 5.5 | 3 |  | 2.633 |  |  | 0 | 28.4 | 40.2 | 31.4 | 71.6 | 0.048 | 0.026 |  |  |  |  | 61.8 | 31.4 | 30.4
2009-03-31 | 東北地方整備局 | 子吉川 | 子吉川 | 左岸 | 12.4 | L12.4-2 | 裏のり | B.L12.4-2-P7 | 7 | 7.5 | 8 |  | 2.683 |  |  | 13.5 | 68 |  | 18.5 | 18.5 | 0.48 | 0.38 | 0.097 | [9 empty] | 1.6306e-05
2009-03-31 | 東北地方整備局 | 子吉川 | 子吉川 | 左岸 | 12.4 | L12.4-2 | 裏のり | B.L12.4-2-P9 | 9 | 9.5 | 13 |  | 2.623 |  |  | 74.7 | 18.2 |  | 7.1 | 7.1 | 10 | 6.9 | 1.3 | 0.22 | 45.4545 | [7 empty] | 0.0066682 | 0.000484
2009-03-31 | 東北地方整備局 | 子吉川 | 子吉川 | 左岸 | 12.4 | L12.4-2 | 裏のり | B.L12.4-2-P12 | 12 | 12.5 | 4 |  | 2.645 |  |  | 0.1 | 16.1 | 50.1 | 33.7 | 83.8 | 0.026 | 0.015 |  |  |  |  | 51.9 | 30.8 | 21.1
2009-03-31 | 東北地方整備局 | 子吉川 | 子吉川 | 左岸 | 12.4 | L12.4-2 | 裏のり | B.L12.4-2-P13 | 13 | 13.5 | 7 |  | 2.643 |  |  | 0.3 | 49.1 | 28.2 | 22.4 | 50.6 | 0.09 | 0.074 | 0.001 | [9 empty] | 4.0644e-10
2009-03-31 | 東北地方整備局 | 子吉川 | 子吉川 | 左岸 | 12.4 | L12.4-2 | 裏のり | B.L12.4-2-P1 | 1 | 1.5 | 2 |  | 2.617 |  |  | 14 | 10.1 | 35.3 | 40.6 | 75.9 | 0.022 | 0.01 |  |  |  |  | 76.3 | 33.3 | 43
2009-03-31 | 東北地方整備局 | 子吉川 | 子吉川 | 左岸 | 12.4 | L12.4-2 | 裏のり | B.L12.4-2-P2 | 2 | 2.5 | 6 |  | 2.699 |  |  | 0 | 1 | 21 | 78 | 99 | [6 empty] | 94 | 37.9 | 56.1
2009-03-31 | 東北地方整備局 | 子吉川 | 子吉川 | 左岸 | 12.4 | L12.4-2 | 裏のり | B.L12.4-2-P3 | 3 | 3.5 | 6 |  | 2.711 |  |  | 0.1 | 1.1 | 21.9 | 76.9 | 98.8 | 0.001 | [5 empty] | 70.4 | 28.3 | 42.1
2009-03-31 | 東北地方整備局 | 子吉川 | 子吉川 | 左岸 | 13.4 | L13.4O | 表のり | B.O134-T4 | 3.5 | 4.5 | 3 | 1.51 | 2.575 | 1.665 | 1.732 | 0 | 8 | 62.2 | 29.8 | 92 | 0.0208 | 0.0136 | 0.0019 |  |  |  | 75.9 | 40 | 35.9 |  |  |  | 1.7983e-09 |  |  |  | UU | [8 empty] | 19.4 | 5.7
2009-03-31 | 東北地方整備局 | 子吉川 | 子吉川 | 左岸 | 13.4 | L13.4O | 表のり | B.O134-A6 | 6 | 7 | 13 | 1.829 | 2.688 | 0.917 | 0.40224 | 59.2 | 31.5 |  | 9.3 | 9.3 | 5.2655 | 3.3371 | 0.4167 | 0.0935 | 56.3155 | 2.21 | [5 empty] | 0.00071 | 0.00047767 | 8.7423e-05 |  | 0.00037785 | CU |  |  | 1.2 | 33.5
2009-03-31 | 東北地方整備局 | 子吉川 | 子吉川 | 左岸 | 13.4 | L13.4O | 表のり | 現場透水試験 | 7 | 7.5 | 7 | [19 empty] | 5.1e-05
2009-03-31 | 東北地方整備局 | 子吉川 | 子吉川 | 左岸 | 13.4 | L13.4O | 表のり | B.O134-T2 | 2 | 3 | 4 | 1.689 | 2.661 | 1.296 | 0.94808 | 16.1 | 31 | 34.6 | 18.3 | 52.9 | 0.0334 | 0.0168 | 0.0016 |  |  |  | 86.7 | 49.2 | 37.5 |  |  |  | 1.2077e-09 |  |  |  | UU | [8 empty] | 12.7 | 3.8
2009-03-31 | 東北地方整備局 | 子吉川 | 子吉川 | 左岸 | 16.4 | L16.4-1 | 表のり | B.L16.4-1-T2 | 2 | 3 | 2 | 1.638 | 2.646 | 1.399 | 1.1414 | 0.1 | 22.5 | 41.3 | 36.1 | 77.4 | 0.03 | 0.017 |  |  |  |  | 68.4 | 36.6 | 31.8 | [7 empty] | UU | [8 empty] | 41.4 | 5
2009-03-31 | 東北地方整備局 | 子吉川 | 子吉川 | 左岸 | 16.4 | L16.4-1 | 表のり | B.L16.4-1-A4 | 3.5 | 4.5 | 37 | 1.85 | 2.719 | 0.693 | 0.19658 | 79.9 | 14.7 |  | 5.4 | 5.4 | 17 | 12 | 2 | 0.62 | 27.4194 | [6 empty] | 0.000472 | 0.018092 | 0.003844 |  | 0.037359 | CU |  |  | 62.7 | 31.8
2009-03-31 | 東北地方整備局 | 子吉川 | 子吉川 | 左岸 | 16.4 | L16.4-1 | 表のり | 現場透水試験 | 4.8 | 5.3 | 37 | [18 empty] | 2.69e-06
2009-03-31 | 東北地方整備局 | 子吉川 | 子吉川 | 左岸 | 16.4 | L16.4-1 | 表のり | B.L16.4-1-T1 | 0.5 | 1.5 | 2 | 1.608 | 2.637 | 1.455 | 1.2547 | 0.2 | 28.9 | 36.7 | 34.2 | 70.9 | 0.041 | 0.022 |  |  |  |  | 63.3 | 34.5 | 28.8 | [7 empty] | UU | [8 empty] | 29.6 | 6
2009-03-31 | 東北地方整備局 | 子吉川 | 子吉川 | 左岸 | 18.8 | L18.8-1 | 表のり | B.L18.8-1-A3 | 3 | 4 | 5 | 1.806 | 2.685 | 0.81 | 0.29361 | 37 | 57 |  | 6 | 6 | 1.864 | 1.501 | 0.595 | 0.244 | 7.6393 | 1.84 | [5 empty] | 0.000714 | 0.0010903 | 0.00059536 |  | 0.0018456 | CU |  |  | 12 | 30.9
2009-03-31 | 東北地方整備局 | 子吉川 | 子吉川 | 左岸 | 18.8 | L18.8-1 | 表のり | B.L18.8-1-A7 | 7 | 8 | 39 | 2.04 | 2.68 | 0.516 | 0.090625 | 81 | 15 |  | 4 | 4 | 19.902 | 16.859 | 2.19 | 0.453 | 43.9338 | 5.2 | [5 empty] | 0.00901 | 0.022326 | 0.0020521 |  | 0.014436 | CU |  |  | 13.1 | 33
2009-03-31 | 東北地方整備局 | 子吉川 | 子吉川 | 左岸 | 18.8 | L18.8-1 | 表のり | 現場透水試験 | 8 | 8.5 | 27 | [19 empty] | 0.00026
2009-03-31 | 東北地方整備局 | 北上川 | 雫石川 | 右岸 | 0.3 | H18B-5 | 表のり | B.P5-3 | 6.15 | 6.45 | 33 |  | 2.748 |  |  | 72.3 | 22.5 | 5.2 |  | 5.2 | 14.82 | 9.0725 | 0.9305 | 0.2517 | 58.8796 | 1.67 | [6 empty] | 0.0030727 | 0.00063353
2009-03-31 | 東北地方整備局 | 北上川 | 雫石川 | 右岸 | 0.3 | H18B-5 | 表のり | B.P5-4 | 9.15 | 9.44 | 25 |  | 2.789 |  |  | 69.5 | 22.2 | 8.3 |  | 8.3 | 6.8875 | 5.415 | 0.7607 | 0.142 | 48.5035 | 3.81 | [6 empty] | 0.0019265 | 0.00020164
2009-03-31 | 東北地方整備局 | 北上川 | 雫石川 | 右岸 | 0.3 | H18B-5 | 表のり | B.P5-5 | 12.15 | 12.45 | 16 |  | 2.739 |  |  | 48.2 | 43 | 8.8 |  | 8.8 | 2.715 | 1.862 | 0.4802 | 0.1276 | 21.2774 | 1.96 | [6 empty] | 0.00066352 | 0.00016282
2009-03-31 | 東北地方整備局 | 北上川 | 雫石川 | 右岸 | 0.3 | H18B-5 | 表のり | B.P5-6 | 15.15 | 15.45 | 18 |  | 2.737 |  |  | 72.5 | 20 | 7.5 |  | 7.5 | 12.445 | 10.26 | 0.8845 | 0.1737 | 71.6465 | 3.07 | [6 empty] | 0.0027321 | 0.00030172
2009-03-31 | 東北地方整備局 | 北上川 | 雫石川 | 右岸 | 0.3 | H18B-5 | 表のり | B.P5-7 | 18.15 | 18.45 | 36 |  | 2.697 |  |  | 65 | 25.8 | 9.2 |  | 9.2 | 9.0725 | 5.9375 | 0.4462 | 0.101 | 89.8267 | 1.74 | [6 empty] | 0.00055971 | 0.00010201
2009-03-31 | 東北地方整備局 | 北上川 | 雫石川 | 右岸 | 0.3 | H18B-5 | 表のり | B.P5-8 | 21.15 | 21.45 | 41 |  | 2.702 |  |  | 72.6 | 19.4 | 8 |  | 8 | 16.91 | 12.92 | 0.8117 | 0.155 | 109.0968 | 2.87 | [6 empty] | 0.0022391 | 0.00024025
2009-03-31 | 東北地方整備局 | 北上川 | 雫石川 | 右岸 | 0.3 | H18B-5 | 表のり | B.P5-9 | 24.15 | 24.45 | 37 |  | 2.699 |  |  | 69.1 | 23.8 | 7.1 |  | 7.1 | 14.25 | 11.4 | 0.9075 | 0.2169 | 65.6985 | 1.11 | [6 empty] | 0.0028996 | 0.00047046
2009-03-31 | 東北地方整備局 | 北上川 | 雫石川 | 右岸 | 0.3 | H18B-5 | 表のり | B.S5-1 | 1.5 | 2.5 | 6 | 1.968 | 2.698 | 0.555 | 0.10994 | 32.2 | 47.2 | 15 | 5.6 | 20.6 | 0.85 | 0.5312 | 0.066 | 0.0118 | 72.0339 | 4.1 | [5 empty] | 3.4e-08 | 6.6816e-06 | 1.3924e-06 |  | 2.339e-07 | CU |  |  | 48.1 | 17.4
2009-03-31 | 東北地方整備局 | 北上川 | 雫石川 | 右岸 | 0.3 | H18B-5 | 表のり | B.P5-2 | 3.15 | 3.45 | 3 |  | 2.722 |  |  | 26.8 | 62.7 | 10.5 |  | 10.5 | 0.7437 | 0.561 | 0.1953 | [9 empty] | 8.252e-05
2009-03-31 | 東北地方整備局 | 北上川 | 雫石川 | 右岸 | 0.3 | H18B-6 | 裏のり | B.S6-1 | 1.5 | 2.5 | 7 | 1.97 | 2.697 | 0.519 | 0.092033 | 63 | 30.5 | 6.5 |  | 6.5 | 13.585 | 9.12 | 0.4462 | 0.1838 | 73.9119 | 0.31 | [5 empty] | 5.75e-07 | 0.00055971 | 0.00033782 |  | 0.0006292 | CU |  |  | 35.6 | 14.3
2009-03-31 | 東北地方整備局 | 北上川 | 雫石川 | 右岸 | 0.3 | H18B-6 | 裏のり | B.S6-2 | 3.5 | 4.5 | 43 | 1.97 | 2.72 | 0.469 | 0.070226 | 73.1 | 22.5 | 4.4 |  | 4.4 | 12.16 | 9.975 | 0.9305 | 0.355 | 34.2535 | 2 | [5 empty] | 2.4e-06 | 0.0030727 | 0.0012603 |  | 0.0042765 | CU |  |  | 20 | 14.8
2009-03-31 | 東北地方整備局 | 北上川 | 雫石川 | 右岸 | 0.3 | H18B-6 | 裏のり | B.P6-3 | 6.15 | 6.45 | 39 |  | 2.717 |  |  | 75.3 | 19.7 | 5 |  | 5 | 14.63 | 9.88 | 1.218 | 0.3305 | 44.2663 | 2.17 | [6 empty] | 0.0057338 | 0.0010923
2009-03-31 | 東北地方整備局 | 北上川 | 雫石川 | 右岸 | 0.3 | H18B-6 | 裏のり | B.P6-4 | 9.15 | 9.34 | 50 |  | 2.687 |  |  | 67.5 | 27.9 | 4.6 |  | 4.6 | 11.59 | 9.88 | 0.7267 | 0.3375 | 34.3407 | 0.64 | [6 empty] | 0.0017328 | 0.0011391
2009-03-31 | 東北地方整備局 | 北上川 | 雫石川 | 右岸 | 0.3 | H18B-6 | 裏のり | B.P6-5 | 12.15 | 12.44 | 50 |  | 2.771 |  |  | 73.3 | 21.3 | 5.4 |  | 5.4 | 13.205 | 10.165 | 1.1145 | 0.3217 | 41.0476 | 1.6 | [6 empty] | 0.0046675 | 0.0010349
2009-03-31 | 東北地方整備局 | 北上川 | 雫石川 | 右岸 | 0.3 | H18B-6 | 裏のり | B.P6-6 | 15.15 | 15.4 | 50 |  | 2.718 |  |  | 68.3 | 26.2 | 5.5 |  | 5.5 | 13.87 | 9.3575 | 0.5907 | 0.2471 | 56.1311 | 0.73 | [6 empty] | 0.0010722 | 0.00061058
2009-03-31 | 東北地方整備局 | 北上川 | 雫石川 | 右岸 | 0.3 | H18B-6 | 裏のり | B.P6-7 | 18.15 | 18.43 | 50 |  | 2.749 |  |  | 74.6 | 18.8 | 6.6 |  | 6.6 | 13.3 | 11.115 | 1.011 | 0.227 | 58.5903 | 4.82 | [6 empty] | 0.003724 | 0.00051529
2009-03-31 | 東北地方整備局 | 北上川 | 雫石川 | 右岸 | 0.3 | H18B-6 | 裏のり | B.P6-8 | 21.15 | 21.45 | 49 |  | 2.672 |  |  | 74.4 | 18.3 | 7.3 |  | 7.3 | 13.585 | 10.26 | 1.034 | 0.1655 | 82.0846 | 3.81 | [6 empty] | 0.0039232 | 0.0002739
2009-03-31 | 東北地方整備局 | 北上川 | 雫石川 | 右岸 | 2.2 | ZR2.2(F) | 表のり | B.DZR2.2F1 | 6.15 | 6.45 | 20 |  | 2.723 |  |  | 60.5 | 33.5 | 6 |  | 6 | 7.14 | 4.35 | 0.514 | 0.202 | 35.3465 | 0.628 | [6 empty] | 0.00077679 | 0.00040804
2009-03-31 | 東北地方整備局 | 北上川 | 雫石川 | 右岸 | 2.2 | ZR2.2(F) | 表のり | B.DZR2.2F2 | 8.15 | 8.45 | 32 |  | 2.707 |  |  | 64.2 | 27.4 | 8.4 |  | 8.4 | 13.7 | 6.66 | 0.496 | 0.112 | 122.3214 | 0.901 | [6 empty] | 0.00071521 | 0.00012544
2009-03-31 | 東北地方整備局 | 北上川 | 雫石川 | 右岸 | 2.2 | ZR2.2(F) | 表のり | B.DZR2.2F3 | 14.15 | 14.45 | 16 |  | 2.68 |  |  | 47.9 | 27.3 | 15.6 | 9.2 | 24.8 | 11.5 | 1.47 | 0.0349 | 0.0063 | 1825.3968 | 0.36 | [6 empty] | 1.5266e-06 | 3.969e-07
2009-03-31 | 東北地方整備局 | 北上川 | 雫石川 | 右岸 | 2.2 | ZR2.2(F) | 表のり | B.TZR2.2F1 | 1.3 | 1.85 |  | 1.676 | 2.707 | 0.998 | 0.4975 | 13 | 47.6 | 26.3 | 13.1 | 39.4 | 0.167 | 0.116 | 0.0125 | 0.00245 | 68.1633 | 3.66 | [5 empty] | 6.65e-07 | 1.4143e-07 | 6.0025e-08 |  | 1.8423e-08 | CUB |  |  |  |  | 5.9 | 27.77 | 2.6 | 37.6
2009-03-31 | 東北地方整備局 | 北上川 | 雫石川 | 右岸 | 2.2 | ZR2.2(B) | 裏のり | B.DZR2.2B1 | 5.15 | 5.45 | 30 |  | 2.712 |  |  | 71.5 | 22.6 | 5.9 |  | 5.9 | 14.3 | 9.27 | 0.859 | 0.236 | 60.5932 | 1.57 | [6 empty] | 0.0025531 | 0.00055696
2009-03-31 | 東北地方整備局 | 北上川 | 雫石川 | 右岸 | 2.2 | ZR2.2(B) | 裏のり | B.DZR2.2B2 | 8.15 | 8.45 | 37 |  | 2.699 |  |  | 63.1 | 25.5 | 7.7 | 3.7 | 11.4 | 8.2 | 5.05 | 0.323 | 0.0479 | 171.19 | 2.19 | [6 empty] | 0.00026474 | 2.2944e-05
2009-03-31 | 東北地方整備局 | 北上川 | 雫石川 | 右岸 | 4.6 | ZR4.6(F) | 表のり | B.DZR4.6F1 | 7.15 | 7.45 | 37 |  | 2.717 |  |  | 66.5 | 23.1 | 8.1 | 2.3 | 10.4 | 8.14 | 5.52 | 0.482 | 0.0613 | 132.7896 | 4.25 | [6 empty] | 0.0006693 | 3.7577e-05
2009-03-31 | 東北地方整備局 | 北上川 | 雫石川 | 右岸 | 4.6 | ZR4.6(F) | 表のり | B.DZR4.6F2 | 12.15 | 12.45 | 50 |  | 2.702 |  |  | 68.5 | 23 | 8.5 |  | 8.5 | 14.3 | 7.36 | 0.566 | 0.116 | 123.2759 | 1.67 | [6 empty] | 0.00097113 | 0.00013456
2009-03-31 | 東北地方整備局 | 北上川 | 雫石川 | 右岸 | 4.6 | ZR4.6(F) | 表のり | B.DZR4.6F3 | 17.15 | 17.45 | 49 |  | 2.688 |  |  | 58.6 | 28.8 | 8.7 | 3.9 | 12.6 | 6.62 | 3.33 | 0.269 | 0.0404 | 163.8614 | 1.92 | [6 empty] | 0.00017328 | 1.6322e-05
2009-03-31 | 東北地方整備局 | 北上川 | 雫石川 | 右岸 | 4.6 | ZR4.6(F) | 表のり | B.DZR4.6F4 | 19.15 | 19.45 | 13 |  | 2.663 |  |  | 20.4 | 37.9 | 24.3 | 17.4 | 41.7 | 0.394 | 0.167 | 0.00732 | [9 empty] | 4.0933e-08
2009-03-31 | 東北地方整備局 | 北上川 | 雫石川 | 右岸 | 4.6 | ZR4.6(F) | 表のり | B.TZR4.6F1 | 1 | 1.8 | 2 | 1.648 | 2.713 | 1.074 | 0.59732 | 0.4 | 63.5 | 26.1 | 10 | 36.1 | 0.19 | 0.138 | 0.0221 | 0.00498 | 38.1526 | 2.85 | [5 empty] | 1.27e-05 | 5.2961e-07 | 2.48e-07 |  | 1.6567e-07 | CUB |  |  |  |  | 0 | 31.04 | 1.1 | 38.2
2009-03-31 | 東北地方整備局 | 北上川 | 雫石川 | 右岸 | 4.6 | ZR4.6(F) | 表のり | B.TZR4.6F2 | 2 | 3.4 |  | 1.61 | 2.718 | 1.026 | 0.53309 | 0.4 | 70.5 | 20.7 | 8.4 | 29.1 | 0.276 | 0.214 | 0.0295 | 0.0069 | 40 | 3.45 | [5 empty] | 4.38e-05 | 1.0341e-06 | 4.761e-07 |  | 4.5362e-07 | CUB |  |  |  |  | 0 | 29.75 | 0 | 40
2009-03-31 | 東北地方整備局 | 北上川 | 雫石川 | 右岸 | 4.6 | ZR4.6(B) | 裏のり | B.DZR4.6B1 | 10.15 | 10.45 | 23 |  | 2.69 |  |  | 67.7 | 23.9 | 8.4 | 0 | 8.4 | 8.54 | 5.91 | 0.559 | 0.118 | 72.3729 | 2.57 | [6 empty] | 0.00094352 | 0.00013924
2009-03-31 | 東北地方整備局 | 北上川 | 雫石川 | 右岸 | 4.6 | ZR4.6(B) | 裏のり | B.TZR4.6B1 | 3 | 3.8 | 4 | 1.691 | 2.728 | 1.134 | 0.68335 | 0 | 53.6 | 33.7 | 12.7 | 46.4 | 0.12 | 0.0867 | 0.0135 | 0.00272 | 44.1176 | 2.94 | [5 empty] | 1.38e-06 | 1.6904e-07 | 7.3984e-08 |  | 3.5103e-08 | CUB |  |  |  |  | 23.9 | 27.84 | 1.5 | 38.4
2009-03-31 | 東北地方整備局 | 北上川 | 雫石川 | 右岸 | 6 | ZR6.0(F) | 表のり | B.DZR6.0F2 | 8.15 | 8.4 | 50 |  | 2.719 |  |  | 71.2 | 24.4 | 4.4 |  | 4.4 | 10.1 | 8.6 | 0.927 | 0.348 | 29.023 | 1.39 | [6 empty] | 0.003046 | 0.001211
2009-03-31 | 東北地方整備局 | 北上川 | 雫石川 | 右岸 | 6 | ZR6.0(F) | 表のり | B.DZR6.0F3 | 12.15 | 12.45 | 27 |  | 2.714 |  |  | 72.6 | 18.1 | 9.3 |  | 9.3 | 10.8 | 7.94 | 0.826 | 0.0985 | 109.6447 | 6.45 | [6 empty] | 0.0023315 | 9.7023e-05
2009-03-31 | 東北地方整備局 | 北上川 | 雫石川 | 右岸 | 6 | ZR6.0(F) | 表のり | B.DZR6.0F4 | 20.15 | 20.45 | 20 |  | 2.703 |  |  | 36.4 | 36.8 | 16.7 | 10.1 | 26.8 | 1.54 | 0.829 | 0.027 | 0.00493 | 312.3732 | 1.42 | [6 empty] | 8.4231e-07 | 2.4305e-07
2009-03-31 | 東北地方整備局 | 北上川 | 雫石川 | 右岸 | 6 | ZR6.0(F) | 表のり | B.TZR6.0F1 | 0.6 | 1.3 |  | 1.516 | 2.703 | 1.166 | 0.73188 | 0.4 | 81.9 | 17.7 |  | 17.7 | 0.281 | 0.233 | 0.091 | [8 empty] | 1.82e-05 | 1.4064e-05 |  |  |  | CD | 6.8 | 35.6
2009-03-31 | 東北地方整備局 | 北上川 | 雫石川 | 右岸 | 6 | ZR6.0(F) | 表のり | B.DZR6.0F1 | 3.15 | 3.45 | 3 |  | 2.698 |  |  | 14.2 | 74.8 | 8.7 | 2.3 | 11 | 0.501 | 0.399 | 0.171 | 0.0627 | 7.9904 | 2 | [6 empty] | 6.0653e-05 | 3.9313e-05
2009-03-31 | 東北地方整備局 | 北上川 | 雫石川 | 右岸 | 6 | ZR6.0(B) | 裏のり | B.DZR6.0B2 | 7.15 | 7.45 | 32 |  | 2.697 |  |  | 69.5 | 26.5 | 4 |  | 4 | 9.5 | 6.52 | 0.954 | 0.439 | 21.6401 | 0.885 | [6 empty] | 0.0032555 | 0.0019272
2009-03-31 | 東北地方整備局 | 北上川 | 雫石川 | 右岸 | 6 | ZR6.0(B) | 裏のり | B.DZR6.0B3 | 12.15 | 12.45 | 32 |  | 2.701 |  |  | 69.1 | 21.6 | 9.3 |  | 9.3 | 15.2 | 8.45 | 0.513 | 0.0957 | 158.8297 | 2.19 | [6 empty] | 0.00077329 | 9.1585e-05
2009-03-31 | 東北地方整備局 | 北上川 | 雫石川 | 右岸 | 6 | ZR6.0(B) | 裏のり | B.DZR6.0B1 | 2.15 | 2.45 | 4 |  | 2.721 |  |  | 35.1 | 56.2 | 8.7 |  | 8.7 | 1.39 | 0.791 | 0.25 | 0.1 | 13.9 | 1.03 | [6 empty] | 0.00014623 | 0.0001
2009-03-31 | 東北地方整備局 | 北上川 | 雫石川 | 左岸 | 2 | H17B-13 | 表のり | B.13-4 | 9.15 | 9.45 | 39 |  | 2.732 |  |  | 78.9 | 17.6 | 3.5 |  | 3.5 | 18.145 | 12.73 | 1.7815 | 0.4972 | 36.4944 | 2.33 | [6 empty] | 0.013838 | 0.0024721
2009-03-31 | 東北地方整備局 | 北上川 | 雫石川 | 左岸 | 2 | H17B-13 | 表のり | B.13-5 | 12.15 | 12.45 | 15 |  | 2.758 |  |  | 2.2 | 67.7 | 22.1 | 8 | 30.1 | 0.3252 | 0.2399 | 0.0209 | 0.007 | 46.4571 | 2.32 | [6 empty] | 4.6535e-07 | 4.9e-07
2009-03-31 | 東北地方整備局 | 北上川 | 雫石川 | 左岸 | 2 | H17B-13 | 表のり | B.13-6 | 18.15 | 18.45 | 50 |  | 2.697 |  |  | 66.8 | 25.6 | 7.6 |  | 7.6 | 17.575 | 9.88 | 0.5822 | 0.1655 | 106.1934 | 0.68 | [6 empty] | 0.0010367 | 0.0002739
2009-03-31 | 東北地方整備局 | 北上川 | 雫石川 | 左岸 | 2 | H17B-13 | 表のり | B.13-7 | 21.15 | 21.35 | 50 |  | 2.682 |  |  | 77.1 | 14.6 | 8.3 |  | 8.3 | 18.62 | 14.725 | 1.0915 | 0.1463 | 127.2727 | 23.1 | [6 empty] | 0.0044473 | 0.00021404
2009-03-31 | 東北地方整備局 | 北上川 | 雫石川 | 左岸 | 2 | H17B-13 | 表のり | B.13-8 | 24.15 | 24.3 | 50 |  | 2.705 |  |  | 66 | 22.8 | 11.2 |  | 11.2 | 15.105 | 9.4525 | 0.411 | [9 empty] | 0.00046267
2009-03-31 | 東北地方整備局 | 北上川 | 雫石川 | 左岸 | 2 | H17B-13 | 表のり | B.13-9 | 26.15 | 26.45 | 46 |  | 2.861 |  |  | 4.9 | 84.9 | 10.2 |  | 10.2 | 0.3147 | 0.2762 | 0.142 | [9 empty] | 3.9432e-05
2009-03-31 | 東北地方整備局 | 北上川 | 雫石川 | 左岸 | 2 | H17B-13 | 表のり | B.13-1 | 1.15 | 1.45 | 18 |  | 2.923 |  |  | 59.9 | 18.6 | 12.4 | 9.1 | 21.5 | 10.165 | 5.32 | 0.0478 | 0.0061 | 1666.3934 | 2.36 | [6 empty] | 3.164e-06 | 3.721e-07
2009-03-31 | 東北地方整備局 | 北上川 | 雫石川 | 左岸 | 2 | H17B-13 | 表のり | B.13-2 | 2 | 4 |  | 2.011 | 2.789 | 0.646 | 0.16378 | 60 | 16.4 | 13.3 | 10.3 | 23.6 | 17.86 | 8.55 | 0.0254 | 0.0047 | 3800 | 0.9 | [5 empty] | 6.37e-08 | 7.3114e-07 | 2.209e-07 |  | 3.2902e-10 | CU |  |  | 16.6 | 18.2
2009-03-31 | 東北地方整備局 | 北上川 | 雫石川 | 左岸 | 2 | H17B-13 | 表のり | B.13-3 | 5.15 | 5.45 | 9 |  | 2.731 |  |  | 29.2 | 24.6 | 23.7 | 22.5 | 46.2 | 0.4162 | 0.1377 | 0.0041 | 0.0018 | 231.2222 | 0.12 | [6 empty] | 1.0686e-08 | 3.24e-08
2009-03-31 | 東北地方整備局 | 北上川 | 雫石川 | 左岸 | 2 | H17B-14 | 裏のり | B.14-2 | 3 | 6 |  | 1.99 | 2.724 | 0.517 | 0.091093 | 73.9 | 17 | 9.1 |  | 9.1 | 20.65 | 15.295 | 0.6715 | 0.1038 | 198.9403 | 7.8 | [6 empty] | 0.001443 | 0.00010774 |  | 0.0001351 | CU |  |  | 18.6 | 17.1
2009-03-31 | 東北地方整備局 | 北上川 | 雫石川 | 左岸 | 2 | H17B-14 | 裏のり | B.14-3 | 8.15 | 8.45 | 33 |  | 2.672 |  |  | 61.2 | 26.8 | 12 |  | 12 | 9.1675 | 4.695 | 0.348 | [9 empty] | 0.00031466
2009-03-31 | 東北地方整備局 | 北上川 | 雫石川 | 左岸 | 2 | H17B-14 | 裏のり | B.14-4 | 11.15 | 11.45 | 18 |  | 2.711 |  |  | 66.4 | 22.4 | 11.2 |  | 11.2 | 15.2 | 10.165 | 0.4292 | [9 empty] | 0.00051153
2009-03-31 | 東北地方整備局 | 北上川 | 雫石川 | 左岸 | 2 | H17B-14 | 裏のり | B.14-5 | 16.15 | 16.4 | 28 |  | 2.72 |  |  | 70.3 | 20.9 | 8.8 |  | 8.8 | 8.5025 | 5.7 | 0.942 | 0.1218 | 69.8071 | 3.97 | [6 empty] | 0.0031614 | 0.00014835
2009-03-31 | 東北地方整備局 | 北上川 | 雫石川 | 左岸 | 2 | H17B-14 | 裏のり | B.14-6 | 18.15 | 18.4 | 50 |  | 2.671 |  |  | 60.9 | 30.2 | 8.9 |  | 8.9 | 8.5025 | 4.845 | 0.4675 | 0.1089 | 78.0762 | 0.96 | [6 empty] | 0.00062357 | 0.00011859
2009-03-31 | 東北地方整備局 | 北上川 | 雫石川 | 左岸 | 2 | H17B-14 | 裏のり | B.14-7 | 20.15 | 20.42 | 50 |  | 2.689 |  |  | 69.5 | 23.4 | 7.1 |  | 7.1 | 17.48 | 12.92 | 0.7777 | 0.191 | 91.5183 | 1.06 | [6 empty] | 0.0020277 | 0.00036481
2009-03-31 | 東北地方整備局 | 北上川 | 雫石川 | 左岸 | 2 | H17B-14 | 裏のり | B.14-8 | 22.15 | 22.35 | 50 |  | 2.709 |  |  | 70.9 | 18.7 | 10.4 |  | 10.4 | 13.585 | 10.735 | 0.5865 | [9 empty] | 0.0010546
2009-03-31 | 東北地方整備局 | 北上川 | 雫石川 | 左岸 | 2 | H17B-14 | 裏のり | B.14-1 | 1.15 | 1.45 | 4 |  | 2.671 |  |  | 2.9 | 53.5 | 31.7 | 11.9 | 43.6 | 0.1809 | 0.1132 | 0.0146 | 0.0032 | 56.5312 | 1.71 | [6 empty] | 2.0268e-07 | 1.024e-07
2009-03-31 | 東北地方整備局 | 北上川 | 雫石川 | 左岸 | 3.2 | ZL3.2(F) | 表のり | B.DZL3.2F2 | 5.15 | 5.45 | 33 |  | 2.675 |  |  | 67.4 | 25.3 | 7.3 |  | 7.3 | 8.98 | 5.85 | 0.71 | 0.158 | 56.8354 | 1.88 | [6 empty] | 0.001642 | 0.00024964
2009-03-31 | 東北地方整備局 | 北上川 | 雫石川 | 左岸 | 3.2 | ZL3.2(F) | 表のり | B.DZL3.2F3 | 11.15 | 11.45 | 10 |  | 2.664 |  |  | 1.7 | 28.8 | 37.1 | 32.4 | 69.5 | 0.0366 | 0.0175 | 0.0014 |  |  |  | 94.5 | 37.6 | 56.9 |  |  |  | 8.863e-10
2009-03-31 | 東北地方整備局 | 北上川 | 雫石川 | 左岸 | 3.2 | ZL3.2(F) | 表のり | B.DZL3.2F1 | 1.15 | 1.45 | 3 |  | 2.702 |  |  | 0.3 | 52.5 | 33.1 | 14.1 | 47.2 | 0.127 | 0.0866 | 0.0102 | 0.00264 | 48.1061 | 1.72 | [6 empty] | 8.8293e-08 | 6.9696e-08
2009-03-31 | 東北地方整備局 | 北上川 | 雫石川 | 左岸 | 3.2 | ZL3.2(F) | 表のり | B.TZL3.2F1 | 2.95 | 3.69 | 3 | 1.664 | 2.71 | 1.182 | 0.75683 | 0 | 64.4 | 23.6 | 12 | 35.6 | 0.177 | 0.136 | 0.0177 | 0.00349 | 50.7163 | 4.43 | [5 empty] | 7.33e-06 | 3.1663e-07 | 1.218e-07 |  | 1.0301e-07 | CUB |  |  |  |  | 0 | 16.27 | 0 | 35.3
2009-03-31 | 東北地方整備局 | 北上川 | 雫石川 | 左岸 | 3.2 | ZL3.2(B) | 裏のり | B.DZL3.2B1 | 7.15 | 7.45 | 43 |  | 2.694 |  |  | 70.3 | 21.3 | 8.4 |  | 8.4 | 11 | 7.63 | 0.628 | 0.118 | 93.2203 | 3.25 | [6 empty] | 0.0012356 | 0.00013924
2009-03-31 | 東北地方整備局 | 北上川 | 雫石川 | 左岸 | 3.2 | ZL3.2(B) | 裏のり | B.TZL3.2B1 | 1 | 2.79 |  | 1.667 | 2.697 | 1.331 | 1.0116 | 0 | 36.9 | 41.3 | 21.8 | 63.1 | 0.062 | 0.0364 | 0.00405 |  |  |  | 52.8 | 30.8 | 22 |  |  |  | 1.0387e-08 |  |  |  | UU | [8 empty] | 34.9 | 0
2009-03-31 | 東北地方整備局 | 北上川 | 雫石川 | 左岸 | 4.6 | ZL4.6(F) | 表のり | B.DZL4.6F2 | 5.15 | 5.45 | 37 |  | 2.719 |  |  | 74 | 22.2 | 3.8 |  | 3.8 | 13.2 | 9.95 | 1.13 | 0.461 | 28.6334 | 1.47 | [6 empty] | 0.0048193 | 0.0021252
2009-03-31 | 東北地方整備局 | 北上川 | 雫石川 | 左岸 | 4.6 | ZL4.6(F) | 表のり | B.DZL4.6F3 | 14.15 | 14.41 | 50 |  | 2.697 |  |  | 67.5 | 24.3 | 8.2 |  | 8.2 | 9.35 | 6.42 | 0.583 | 0.12 | 77.9167 | 2.2 | [6 empty] | 0.00104 | 0.000144
2009-03-31 | 東北地方整備局 | 北上川 | 雫石川 | 左岸 | 4.6 | ZL4.6(F) | 表のり | B.DZL4.6F4 | 17.15 | 17.47 | 6 |  | 2.67 |  |  | 29.8 | 30.8 | 23.1 | 16.3 | 39.4 | 0.662 | 0.248 | 0.0081 | 0.00136 | 486.7647 | 0.654 | [6 empty] | 5.1756e-08 | 1.8496e-08
2009-03-31 | 東北地方整備局 | 北上川 | 雫石川 | 左岸 | 4.6 | ZL4.6(F) | 表のり | B.DZL4.6F1 | 2.15 | 2.45 | 7 |  | 2.712 |  |  | 60.7 | 35.4 | 3.9 |  | 3.9 | 9.32 | 6.7 | 0.506 | 0.239 | 38.9958 | 0.356 | [6 empty] | 0.00074906 | 0.00057121
2009-03-31 | 東北地方整備局 | 北上川 | 雫石川 | 左岸 | 4.6 | ZL4.6(B) | 裏のり | B.DZL4.6B1 | 4.15 | 4.45 | 45 |  | 2.709 |  |  | 65.2 | 29.4 | 5.4 |  | 5.4 | 10.3 | 7.02 | 0.664 | 0.274 | 37.5912 | 0.62 | [6 empty] | 0.0014059 | 0.00075076
2009-03-31 | 東北地方整備局 | 北上川 | 雫石川 | 左岸 | 4.6 | ZL4.6(B) | 裏のり | B.DZL4.6B2 | 10.15 | 10.45 | 21 |  | 2.701 |  |  | 62.9 | 30.7 | 6.4 |  | 6.4 | 10.1 | 6.34 | 0.582 | 0.221 | 45.7014 | 0.495 | [6 empty] | 0.0010359 | 0.00048841
2009-03-31 | 東北地方整備局 | 北上川 | 雫石川 | 左岸 | 4.6 | ZL4.6(B) | 裏のり | B.TZL4.6B1 | 1 | 1.77 |  | 1.748 | 2.709 | 0.819 | 0.30201 | 24.7 | 58.3 | 17 |  | 17 | 0.751 | 0.534 | 0.117 | [8 empty] | 3.24e-05 | 2.5176e-05 |  |  |  | CD | 5.5 | 35.4
2009-03-31 | 東北地方整備局 | 北上川 | 雫石川 | 左岸 | 4.6 | ZL4.6(B) | 裏のり | B.TZL4.6B2 | 2.4 | 3.2 |  | 1.57 | 2.687 | 1.644 | 1.6805 | 0.3 | 23.1 | 59.1 | 17.5 | 76.6 | 0.0415 | 0.0283 | 0.00622 | 0.00212 | 19.5755 | 1.47 | 56.3 | 32.2 | 24.1 |  |  |  | 2.8068e-08 | 4.4944e-08 |  | 2.7637e-08 | UU | [8 empty] | 23.1 | 0
2009-03-31 | 東北地方整備局 | 北上川 | 雫石川 | 左岸 | 5.6 | ZL5.6(F) | 表のり | B.DZL5.6F3 | 9.15 | 9.45 | 18 |  | 2.699 |  |  | 50.7 | 32.2 | 10.7 | 6.4 | 17.1 | 4.87 | 2.13 | 0.145 | 0.0131 | 371.7557 | 3.95 | [6 empty] | 4.1389e-05 | 1.7161e-06
2009-03-31 | 東北地方整備局 | 北上川 | 雫石川 | 左岸 | 5.6 | ZL5.6(F) | 表のり | B.DZL5.6F4 | 14.15 | 14.35 | 50 |  | 2.714 |  |  | 60.6 | 26.7 | 8.9 | 3.8 | 12.7 | 7.99 | 5.15 | 0.319 | 0.0397 | 201.2594 | 2.47 | [6 empty] | 0.00025721 | 1.5761e-05
2009-03-31 | 東北地方整備局 | 北上川 | 雫石川 | 左岸 | 5.6 | ZL5.6(F) | 表のり | B.DZL5.6F5 | 19.15 | 19.43 | 50 |  | 2.703 |  |  | 54.3 | 30.4 | 9.7 | 5.6 | 15.3 | 4.72 | 2.65 | 0.189 | 0.0202 | 233.6634 | 4.71 | [6 empty] | 7.6482e-05 | 4.0804e-06
2009-03-31 | 東北地方整備局 | 北上川 | 雫石川 | 左岸 | 5.6 | ZL5.6(F) | 表のり | B.DZL5.6F6 | 22.15 | 22.45 | 6 |  | 2.663 |  |  | 1 | 29.1 | 34.8 | 35.1 | 69.9 | 0.0355 | 0.0154 |  |  |  |  | 63.3 | 32.3 | 31
2009-03-31 | 東北地方整備局 | 北上川 | 雫石川 | 左岸 | 5.6 | ZL5.6(F) | 表のり | B.DZL5.6F1 | 2.15 | 2.47 | 3 |  | 2.706 |  |  | 43.1 | 39.2 | 13.6 | 4.1 | 17.7 | 3.05 | 1 | 0.0949 | 0.0193 | 158.0311 | 0.898 | [6 empty] | 1.55e-05 | 3.7249e-06
2009-03-31 | 東北地方整備局 | 北上川 | 雫石川 | 左岸 | 5.6 | ZL5.6(F) | 表のり | B.DZL5.6F2 | 4.15 | 4.45 | 17 |  | 2.721 |  |  | 76.5 | 16.6 | 6.9 |  | 6.9 | 17 | 14.4 | 1.08 | 0.173 | 98.2659 | 8.23 | [6 empty] | 0.0043395 | 0.00029929
2009-03-31 | 東北地方整備局 | 北上川 | 雫石川 | 左岸 | 5.6 | ZL5.6(B) | 裏のり | B.DZL5.6B1 | 4.15 | 4.45 | 13 |  | 2.698 |  |  | 71.7 | 19.8 | 8.5 |  | 8.5 | 13.2 | 8.56 | 0.45 | 0.102 | 129.4118 | 7.15 | [6 empty] | 0.00057081 | 0.00010404
2009-03-31 | 東北地方整備局 | 北上川 | 雫石川 | 左岸 | 5.6 | ZL5.6(B) | 裏のり | B.DZL5.6B2 | 11.15 | 11.45 | 46 |  | 2.71 |  |  | 53 | 31 | 10 | 6 | 16 | 5.34 | 2.53 | 0.167 | 0.0163 | 327.6074 | 4.23 | [6 empty] | 5.7416e-05 | 2.6569e-06
2009-03-31 | 東北地方整備局 | 北上川 | 雫石川 | 左岸 | 5.6 | ZL5.6(B) | 裏のり | B.TZL5.6B1 | 1.6 | 2.6 | 2 | 1.668 | 2.691 | 1.11 | 0.64817 | 2.1 | 63.2 | 27 | 7.7 | 34.7 | 0.168 | 0.131 | 0.0259 | 0.00749 | 22.4299 | 2.64 | [5 empty] | 4.02e-06 | 7.6492e-07 | 5.61e-07 |  | 5.426e-07 | CUB |  |  |  |  | 49.2 | 17.89 | 13.5 | 33.6
2009-03-31 | 東北地方整備局 | 阿武隈川 | 釈迦堂川 | 右岸 | 0.4 | Sh-BR0.4(F) | 表のり | B.Sh-BR0.4(F)-P4 | 4.15 | 4.45 | 8 |  | 2.634 |  |  | 0 | 28.5 | 36.7 | 34.8 | 71.5 | 0.035 | 0.018 |  |  |  |  | 45.2 | 28.8 | 16.4
2009-03-31 | 東北地方整備局 | 阿武隈川 | 釈迦堂川 | 右岸 | 0.4 | Sh-BR0.4(F) | 表のり | B.Sh-BR0.4(F)-P5 | 5.15 | 5.45 | 4 |  | 2.669 |  |  | 0 | 29.4 | 27 | 43.6 | 70.6 | 0.034 | 0.013 |  |  |  |  | 50.6 | 26.5 | 24.1
2009-03-31 | 東北地方整備局 | 阿武隈川 | 釈迦堂川 | 右岸 | 0.4 | Sh-BR0.4(F) | 表のり | B.Sh-BR0.4(F)-P6 | 6.15 | 6.45 | 16 |  | 2.701 |  |  | 30.5 | 64.4 | 5.1 | 0 | 5.1 | 0.87 | 0.66 | 0.35 | 0.2 | 4.35 | 1.16 | [6 empty] | 0.00031886 | 0.0004
2009-03-31 | 東北地方整備局 | 阿武隈川 | 釈迦堂川 | 右岸 | 0.4 | Sh-BR0.4(F) | 表のり | B.Sh-BR0.4(F)-P1 | 1.15 | 1.45 | 7 |  | 2.79 |  |  | 61.4 | 35.2 | 3.4 | 0 | 3.4 | 9.2 | 6 | 0.54 | 0.31 | 29.6774 | 0.316 | [6 empty] | 0.00087088 | 0.000961
2009-03-31 | 東北地方整備局 | 阿武隈川 | 釈迦堂川 | 右岸 | 0.4 | Sh-BR0.4(F) | 表のり | B.Sh-BR0.4(F)-P2 | 2.15 | 2.45 | 12 |  | 2.741 |  |  | 50.4 | 44.4 | 5.2 | 0 | 5.2 | 5.2 | 2.1 | 0.36 | 0.21 | 24.7619 | 0.277 | [6 empty] | 0.00034037 | 0.000441
2009-03-31 | 東北地方整備局 | 阿武隈川 | 釈迦堂川 | 右岸 | 0.4 | Sh-BR0.4(F) | 表のり | B.Sh-BR0.4(F)-P3 | 3.15 | 3.45 | 15 |  | 2.721 |  |  | 13.8 | 71.7 | 14.5 | 0 | 14.5 | 0.57 | 0.45 | 0.19 | [9 empty] | 7.7423e-05
2009-03-31 | 東北地方整備局 | 阿武隈川 | 釈迦堂川 | 右岸 | 0.4 | Sh-BR0.4(B) | 裏のり | B.Sh-BR0.4(B)-3 | 4.15 | 4.45 | 8 |  | 2.64 |  |  | 0.4 | 48.7 | 27.9 | 23 | 50.9 | 0.12 | 0.071 | 0.0029 |  |  |  | 37.5 | 24.3 | 13.2 | 2.66e-07 |  |  | 4.7904e-09
2009-03-31 | 東北地方整備局 | 阿武隈川 | 釈迦堂川 | 右岸 | 0.4 | Sh-BR0.4(B) | 裏のり | B.Sh-BR0.4(B)-4 | 5.15 | 5.45 | 3 |  | 2.675 |  |  | 0 | 26.8 | 37.1 | 36.1 | 73.2 | 0.037 | 0.021 |  |  |  |  | 54.8 | 30.3 | 24.5
2009-03-31 | 東北地方整備局 | 阿武隈川 | 釈迦堂川 | 右岸 | 0.4 | Sh-BR0.4(B) | 裏のり | B.Sh-BR0.4(B)-5 | 6.15 | 6.45 | 23 |  | 2.766 |  |  | 51 | 44.5 | 4.5 | 0 | 4.5 | 4.8 | 2.2 | 0.35 | 0.22 | 21.8182 | 0.246 |  |  |  | 2.78e-06 |  |  | 0.00031886 | 0.000484
2009-03-31 | 東北地方整備局 | 阿武隈川 | 釈迦堂川 | 右岸 | 0.4 | Sh-BR0.4(B) | 裏のり | B.Sh-BR0.4(B)-6 | 8.15 | 8.45 | 17 |  | 2.869 |  |  | 69.3 | 27.5 | 3.2 | 0 | 3.2 | 16 | 8.8 | 0.64 | 0.28 | 57.1429 | 0.806 |  |  |  |  | 0.00015 |  | 0.001291 | 0.000784
2009-03-31 | 東北地方整備局 | 阿武隈川 | 釈迦堂川 | 右岸 | 0.4 | Sh-BR0.4(B) | 裏のり | B.Sh-BR0.4(B)-1 | 1.15 | 1.45 | 16 |  | 2.735 |  |  | 47.5 | 46.1 | 6.4 | 0 | 6.4 | 3.2 | 1.7 | 0.38 | 0.18 | 17.7778 | 0.625 | [6 empty] | 0.0003858 | 0.000324
2009-03-31 | 東北地方整備局 | 阿武隈川 | 釈迦堂川 | 右岸 | 0.4 | Sh-BR0.4(B) | 裏のり | B.Sh-BR0.4(B)-T1 | 1.5 | 2.5 | 16 | 1.938 | 2.729 | 0.618 | 0.14588 | 40.1 | 46.7 | 5.7 | 7.5 | 13.2 | 2 | 0.81 | 0.16 | 0.025 | 80 | 1.46 | 31.4 | 20.7 | 10.7 |  |  | 1.44e-07 | 5.1993e-05 | 6.25e-06 |  | 7.731e-07 | CD | 7.8 | 34.6
2009-03-31 | 東北地方整備局 | 阿武隈川 | 釈迦堂川 | 右岸 | 0.4 | Sh-BR0.4(B) | 裏のり | B.Sh-BR0.4(B)-2 | 3.15 | 3.45 | 19 |  | 2.735 |  |  | 26.5 | 61.8 | 11.7 | 0 | 11.7 | 0.7 | 0.5 | 0.22 | [9 empty] | 0.00010874
2009-03-31 | 東北地方整備局 | 阿武隈川 | 釈迦堂川 | 右岸 | 0.75 | Sh-BR0.75(F) | 表のり | B.Sh-BR0.75(F)-P5 | 5.15 | 5.45 | 7 |  | 2.679 |  |  | 28.1 | 36.2 | 14.3 | 21.4 | 35.7 | 0.34 | 0.19 | 0.0024 |  |  |  | 48.4 | 27.6 | 20.8 |  |  |  | 3.0899e-09
2009-03-31 | 東北地方整備局 | 阿武隈川 | 釈迦堂川 | 右岸 | 0.75 | Sh-BR0.75(F) | 表のり | B.Sh-BR0.75(F)-P6 | 6.15 | 6.45 | 14 |  | 2.771 |  |  | 61.7 | 24 | 14.3 | 0 | 14.3 | 18 | 13 | 0.2 | [9 empty] | 8.7194e-05
2009-03-31 | 東北地方整備局 | 阿武隈川 | 釈迦堂川 | 右岸 | 0.75 | Sh-BR0.75(F) | 表のり | B.Sh-BR0.75(F)-P1 | 1.15 | 1.45 | 4 |  | 2.709 |  |  | 24.8 | 45.9 | 5 | 24.3 | 29.3 | 0.68 | 0.38 |  |  |  |  | 53.3 | 20.9 | 32.4
2009-03-31 | 東北地方整備局 | 阿武隈川 | 釈迦堂川 | 右岸 | 0.75 | Sh-BR0.75(F) | 表のり | B.Sh-BR0.75(F)-P2 | 2.15 | 2.45 | 6 |  | 2.721 |  |  | 36.5 | 43 | 5.7 | 14.8 | 20.5 | 1.5 | 0.73 | 0.07 |  |  |  | 44.9 | 19.3 | 25.6 |  |  |  | 7.6576e-06
2009-03-31 | 東北地方整備局 | 阿武隈川 | 釈迦堂川 | 右岸 | 0.75 | Sh-BR0.75(F) | 表のり | B.Sh-BR0.75(F)-P3 | 3.15 | 3.45 | 8 |  | 2.736 |  |  | 28.7 | 45.5 | 8.7 | 17.1 | 25.8 | 0.66 | 0.4 | 0.024 |  |  |  | 44.6 | 21.2 | 23.4 |  |  |  | 6.4113e-07
2009-03-31 | 東北地方整備局 | 阿武隈川 | 釈迦堂川 | 右岸 | 0.75 | Sh-BR0.75(F) | 表のり | B.Sh-BR0.75(F)-P4 | 4.15 | 4.45 | 4 |  | 2.722 |  |  | 10.4 | 52.7 | 13.8 | 23.1 | 36.9 | 0.3 | 0.19 | 0.0021 |  |  |  | 43 | 24 | 19 |  |  |  | 2.2677e-09
2009-03-31 | 東北地方整備局 | 阿武隈川 | 釈迦堂川 | 右岸 | 0.75 | Sh-BR0.75(B) | 裏のり | B.Sh-BR0.75(B)-P3 | 5.15 | 5.45 | 18 |  | 2.788 |  |  | 26.3 | 51.9 | 9.6 | 12.2 | 21.8 | 0.42 | 0.27 | 0.046 | 0.0016 | 262.5 | 25.1 | 31.2 | 23 | 8.2 |  |  |  | 2.8947e-06 | 2.56e-08
2009-03-31 | 東北地方整備局 | 阿武隈川 | 釈迦堂川 | 右岸 | 0.75 | Sh-BR0.75(B) | 裏のり | B.Sh-BR0.75(B)-P4 | 7.15 | 7.45 | 11 |  | 2.732 |  |  | 40.2 | 32.8 | 11.3 | 15.7 | 27 | 2 | 1.1 | 0.014 |  |  |  | 45.9 | 24.3 | 21.6 |  |  |  | 1.839e-07
2009-03-31 | 東北地方整備局 | 阿武隈川 | 釈迦堂川 | 右岸 | 0.75 | Sh-BR0.75(B) | 裏のり | B.Sh-BR0.75(B)-P1 | 1.15 | 1.45 | 8 |  | 2.783 |  |  | 35.5 | 52.3 | 12.2 | 0 | 12.2 | 1.3 | 0.69 | 0.21 | [9 empty] | 9.763e-05
2009-03-31 | 東北地方整備局 | 阿武隈川 | 釈迦堂川 | 右岸 | 0.75 | Sh-BR0.75(B) | 裏のり | B.Sh-BR0.75(B)-T1 | 1.5 | 2.3 | 8 | 1.916 | 2.731 | 0.629 | 0.15277 | 36 | 47.2 | 7.1 | 9.7 | 16.8 | 1.4 | 0.71 | 0.12 | 0.007 | 200 | 6.9 | 36.2 | 20.7 | 15.5 |  |  | 1.49e-06 | 2.6697e-05 | 4.9e-07 |  | 3.4497e-08 | CD | 0.1 | 34.1
2009-03-31 | 東北地方整備局 | 阿武隈川 | 釈迦堂川 | 右岸 | 0.75 | Sh-BR0.75(B) | 裏のり | B.Sh-BR0.75(B)-P2 | 3.15 | 3.45 | 12 |  | 2.713 |  |  | 19.2 | 54.6 | 7.6 | 18.6 | 26.2 | 0.46 | 0.3 | 0.0077 |  |  |  | 39.2 | 21.9 | 17.3 |  |  |  | 4.6026e-08
2009-03-31 | 東北地方整備局 | 阿武隈川 | 釈迦堂川 | 右岸 | 0.75 | Sh-BR0.75(B) | 裏のり | B.Sh-BR0.75(B)-T2 | 4 | 4.8 | 12 | 1.941 | 2.706 | 0.662 | 0.17456 | 25.1 | 55.9 | 9.1 | 9.9 | 19 | 0.55 | 0.39 | 0.086 | 0.0053 | 103.7736 | 13.7 | 37.3 | 27 | 10.3 |  |  | 5.63e-07 | 1.2338e-05 | 2.809e-07 |  | 5.6165e-08 | CD | 0 | 34
2009-03-31 | 東北地方整備局 | 阿武隈川 | 釈迦堂川 | 左岸 | 0 | Sh-BL0.0(F) | 表のり | B.Sh-BL0.0(F)-P6 | 8.15 | 8.45 | 14 |  | 2.793 |  |  | 56.4 | 38.2 | 5.4 | 0 | 5.4 | 5.9 | 3.3 | 0.38 | 0.19 | 31.0526 | 0.365 | [6 empty] | 0.0003858 | 0.000361
2009-03-31 | 東北地方整備局 | 阿武隈川 | 釈迦堂川 | 左岸 | 0 | Sh-BL0.0(F) | 表のり | B.Sh-BL0.0(F)-P7 | 11.15 | 11.45 | 44 |  | 2.807 |  |  | 10.1 | 66 | 7.7 | 16.2 | 23.9 | 0.43 | 0.28 | 0.018 |  |  |  | 29 | 21.9 | 7.1 |  |  |  | 3.292e-07
2009-03-31 | 東北地方整備局 | 阿武隈川 | 釈迦堂川 | 左岸 | 0 | Sh-BL0.0(F) | 表のり | B.Sh-BL0.0(F)-P1 | 1.15 | 1.45 | 9 |  | 2.708 |  |  | 10 | 69.3 | 8.1 | 12.6 | 20.7 | 0.36 | 0.27 | 0.06 |  |  |  | 34.4 | 20.2 | 14.2 |  |  |  | 5.3577e-06
2009-03-31 | 東北地方整備局 | 阿武隈川 | 釈迦堂川 | 左岸 | 0 | Sh-BL0.0(F) | 表のり | B.Sh-BL0.0(F)-P2 | 2.15 | 2.45 | 22 |  | 2.745 |  |  | 30.1 | 54.2 | 4.8 | 10.9 | 15.7 | 0.89 | 0.56 | 0.15 | 0.002 | 445 | 38 | 30.8 | 21.2 | 9.6 |  |  |  | 4.4772e-05 | 4e-08
2009-03-31 | 東北地方整備局 | 阿武隈川 | 釈迦堂川 | 左岸 | 0 | Sh-BL0.0(F) | 表のり | B.Sh-BL0.0(F)-P3 | 3.15 | 3.45 | 20 |  | 2.673 |  |  | 10 | 51 | 14.9 | 24.1 | 39 | 0.2 | 0.14 | 0.016 |  |  |  | 42.3 | 25.2 | 17.1 |  |  |  | 2.5058e-07
2009-03-31 | 東北地方整備局 | 阿武隈川 | 釈迦堂川 | 左岸 | 0 | Sh-BL0.0(F) | 表のり | B.Sh-BL0.0(F)-P4 | 4.15 | 4.45 | 16 |  | 2.716 |  |  | 26.5 | 50.1 | 8.4 | 15 | 23.4 | 0.43 | 0.27 | 0.028 |  |  |  | 34.3 | 23.7 | 10.6 |  |  |  | 9.1636e-07
2009-03-31 | 東北地方整備局 | 阿武隈川 | 釈迦堂川 | 左岸 | 0 | Sh-BL0.0(F) | 表のり | B.Sh-BL0.0(F)-P5 | 5.15 | 5.45 | 11 |  | 2.711 |  |  | 27.5 | 45.8 | 9.2 | 17.5 | 26.7 | 0.69 | 0.4 | 0.0099 |  |  |  | 42.9 | 23.2 | 19.7 |  |  |  | 8.2392e-08
2009-03-31 | 東北地方整備局 | 阿武隈川 | 釈迦堂川 | 左岸 | 0 | Sh-BL0.0(B) | 裏のり | B.Sh-BL0.0(B)-P5 | 6.15 | 6.45 | 4 |  | 2.591 |  |  | 0.9 | 26.7 | 38.6 | 33.8 | 72.4 | 0.035 | 0.019 |  |  |  |  | 66.9 | 39 | 27.9
2009-03-31 | 東北地方整備局 | 阿武隈川 | 釈迦堂川 | 左岸 | 0 | Sh-BL0.0(B) | 裏のり | B.Sh-BL0.0(B)-P6 | 9.15 | 9.45 | 12 |  | 2.755 |  |  | 49.4 | 46 | 4.6 | 0 | 4.6 | 4.7 | 1.9 | 0.42 | 0.22 | 21.3636 | 0.396 |  |  |  |  | 2.11e-05 |  | 0.00048648 | 0.000484
2009-03-31 | 東北地方整備局 | 阿武隈川 | 釈迦堂川 | 左岸 | 0 | Sh-BL0.0(B) | 裏のり | B.Sh-BL0.0(B)-P7 | 11.15 | 11.45 | 24 |  | 2.832 |  |  | 27.8 | 58.9 | 13.3 | 0 | 13.3 | 0.83 | 0.55 | 0.16 | [7 empty] | 7.95e-06 |  | 5.1993e-05
2009-03-31 | 東北地方整備局 | 阿武隈川 | 釈迦堂川 | 左岸 | 0 | Sh-BL0.0(B) | 裏のり | B.Sh-BL0.0(B)-P8 | 14.15 | 14.45 | 25 |  | 2.963 |  |  | 46.3 | 46.8 | 6.9 | 0 | 6.9 | 3.6 | 1.6 | 0.43 | 0.17 | 21.1765 | 0.801 |  |  |  |  | 1.12e-05 |  | 0.00051374 | 0.000289
2009-03-31 | 東北地方整備局 | 阿武隈川 | 釈迦堂川 | 左岸 | 0 | Sh-BL0.0(B) | 裏のり | B.Sh-BL0.0(B)-B1 | 0 | 0.3 | 6 | 1.695 | 2.74 | 0.789 | 0.27455 | 14.5 | 70.3 | 6 | 9.2 | 15.2 | 0.63 | 0.45 | 0.13 | 0.0082 | 76.8293 |  | 35.6 | 22.3 | 13.3 |  |  | 1.05e-05 | 3.2137e-05 | 6.724e-07 |  | 3.1922e-07 | CD | 0.5 | 34
2009-03-31 | 東北地方整備局 | 阿武隈川 | 釈迦堂川 | 左岸 | 0 | Sh-BL0.0(B) | 裏のり | B.Sh-BL0.0(B)-P1 | 1.15 | 1.45 | 6 |  | 2.709 |  |  | 9.9 | 48.3 | 15.7 | 26.1 | 41.8 | 0.35 | 0.17 | 0.0011 |  |  |  | 63.5 | 30 | 33.5 |  |  |  | 5.0688e-10
2009-03-31 | 東北地方整備局 | 阿武隈川 | 釈迦堂川 | 左岸 | 0 | Sh-BL0.0(B) | 裏のり | B.Sh-BL0.0(B)-P2 | 2.15 | 2.45 | 18 |  | 2.734 |  |  | 49.7 | 38.7 | 11.6 | 0 | 11.6 | 5.7 | 1.9 | 0.23 | [9 empty] | 0.00012054
2009-03-31 | 東北地方整備局 | 阿武隈川 | 釈迦堂川 | 左岸 | 0 | Sh-BL0.0(B) | 裏のり | B.Sh-BL0.0(B)-T1 | 3 | 3.8 | 14 | 1.956 | 2.714 | 0.615 | 0.14403 | 23.5 | 54.1 | 9.6 | 12.8 | 22.4 | 0.54 | 0.35 | 0.048 |  |  |  | 48 | 26.1 | 21.9 |  |  | 2.77e-08 | 3.1947e-06 |  |  |  | CUB |  |  |  |  | 5.5 | 43.7 | 0 | 37.6
2009-03-31 | 東北地方整備局 | 阿武隈川 | 釈迦堂川 | 左岸 | 0 | Sh-BL0.0(B) | 裏のり | B.Sh-BL0.0(B)-P3 | 4.15 | 4.45 | 14 |  | 2.725 |  |  | 16.1 | 62.6 | 7 | 14.3 | 21.3 | 0.52 | 0.35 | 0.042 |  |  |  | 31.6 | 20.5 | 11.1 |  |  |  | 2.3446e-06
2009-03-31 | 東北地方整備局 | 阿武隈川 | 釈迦堂川 | 左岸 | 0 | Sh-BL0.0(B) | 裏のり | B.Sh-BL0.0(B)-P4 | 5.15 | 5.45 | 20 |  | 2.73 |  |  | 36.5 | 44.6 | 6.7 | 12.2 | 18.9 | 1.2 | 0.52 | 0.092 | 0.0019 | 631.5789 | 15.8 | 37.9 | 22.3 | 15.6 |  |  |  | 1.4424e-05 | 3.61e-08
2009-03-31 | 東北地方整備局 | 阿武隈川 | 釈迦堂川 | 左岸 | 0.15 | Sh-BL0.15(F) | 表のり | B.Sh-BL0.15(F)-P6 | 6.15 | 6.45 | 15 |  | 2.636 |  |  | 2.1 | 24.5 | 32.6 | 40.8 | 73.4 | 0.023 | 0.011 |  |  |  |  | 51 | 30.4 | 20.6
2009-03-31 | 東北地方整備局 | 阿武隈川 | 釈迦堂川 | 左岸 | 0.15 | Sh-BL0.15(F) | 表のり | B.Sh-BL0.15(F)-P7 | 7.15 | 7.45 | 9 |  | 2.722 |  |  | 0 | 83.7 | 1.6 | 14.7 | 16.3 | 0.23 | 0.2 | 0.1 | [9 empty] | 1.7498e-05
2009-03-31 | 東北地方整備局 | 阿武隈川 | 釈迦堂川 | 左岸 | 0.15 | Sh-BL0.15(F) | 表のり | B.Sh-BL0.15(F)-P8 | 9.15 | 9.45 | 25 |  | 2.85 |  |  | 54.6 | 39.8 | 5.6 | 0 | 5.6 | 6.5 | 3.2 | 0.36 | 0.18 | 36.1111 | 0.298 | [6 empty] | 0.00034037 | 0.000324
2009-03-31 | 東北地方整備局 | 阿武隈川 | 釈迦堂川 | 左岸 | 0.15 | Sh-BL0.15(F) | 表のり | B.Sh-BL0.15(F)-P9 | 13.15 | 13.45 | 5 |  | 2.631 |  |  | 0.1 | 77.4 | 6.7 | 15.8 | 22.5 | 0.26 | 0.21 | 0.051 | [9 empty] | 3.6765e-06
2009-03-31 | 東北地方整備局 | 阿武隈川 | 釈迦堂川 | 左岸 | 0.15 | Sh-BL0.15(F) | 表のり | B.Sh-BL0.15(F)-P10 | 14.15 | 14.45 | 50 |  | 2.716 |  |  | 55.5 | 33.4 | 11.1 | 0 | 11.1 | 6.7 | 3.2 | 0.34 | [9 empty] | 0.00029815
2009-03-31 | 東北地方整備局 | 阿武隈川 | 釈迦堂川 | 左岸 | 0.15 | Sh-BL0.15(F) | 表のり | B.Sh-BL0.15(F)-P1 | 1.15 | 1.45 | 4 |  | 2.675 |  |  | 7.3 | 40 | 17.7 | 35 | 52.7 | 0.11 | 0.061 | 0 |  |  |  | 46.1 | 24.9 | 21.2 |  |  |  | #NUM!
2009-03-31 | 東北地方整備局 | 阿武隈川 | 釈迦堂川 | 左岸 | 0.15 | Sh-BL0.15(F) | 表のり | B.Sh-BL0.15(F)-P2 | 2.15 | 2.45 | 4 |  | 2.715 |  |  | 39.3 | 43.5 | 6.2 | 11 | 17.2 | 1.8 | 0.76 | 0.12 | 0.003 | 600 | 8.96 | 36.6 | 22.4 | 14.2 |  |  |  | 2.6697e-05 | 9e-08
2009-03-31 | 東北地方整備局 | 阿武隈川 | 釈迦堂川 | 左岸 | 0.15 | Sh-BL0.15(F) | 表のり | B.Sh-BL0.15(F)-P3 | 3.15 | 3.45 | 18 |  | 2.718 |  |  | 31.3 | 54.9 | 13.8 | 0 | 13.8 | 0.96 | 0.61 | 0.16 | [9 empty] | 5.1993e-05
2009-03-31 | 東北地方整備局 | 阿武隈川 | 釈迦堂川 | 左岸 | 0.15 | Sh-BL0.15(F) | 表のり | B.Sh-BL0.15(F)-P4 | 4.15 | 4.45 | 30 |  | 2.739 |  |  | 40.6 | 47.8 | 11.6 | 0 | 11.6 | 2.2 | 0.75 | 0.19 | [9 empty] | 7.7423e-05
2009-03-31 | 東北地方整備局 | 阿武隈川 | 釈迦堂川 | 左岸 | 0.15 | Sh-BL0.15(F) | 表のり | B.Sh-BL0.15(F)-P5 | 5.15 | 5.45 | 14 |  | 2.699 |  |  | 31.2 | 41.8 | 15 | 12 | 27 | 0.61 | 0.32 | 0.023 | 0.0026 | 234.6154 | 7.63 | 37.2 | 24 | 13.2 |  |  |  | 5.8093e-07 | 6.76e-08
2009-03-31 | 東北地方整備局 | 阿武隈川 | 釈迦堂川 | 左岸 | 0.15 | Sh-BL0.15(B) | 裏のり | B.Sh-BL0.15(B)-P4 | 7.15 | 7.45 | 8 |  | 2.691 |  |  | 0.1 | 87.3 | 12.6 | 0 | 12.6 | 0.26 | 0.22 | 0.13 | [6 empty] | 5.92e-07 |  |  | 3.2137e-05
2009-03-31 | 東北地方整備局 | 阿武隈川 | 釈迦堂川 | 左岸 | 0.15 | Sh-BL0.15(B) | 裏のり | B.Sh-BL0.15(B)-P5 | 8.15 | 8.45 | 20 |  | 2.789 |  |  | 48.6 | 41.8 | 9.6 | 0 | 9.6 | 4.1 | 1.7 | 0.27 | 0.084 | 48.8095 | 0.512 |  |  |  |  | 0.000617 |  | 0.00017477 | 7.056e-05
2009-03-31 | 東北地方整備局 | 阿武隈川 | 釈迦堂川 | 左岸 | 0.15 | Sh-BL0.15(B) | 裏のり | B.Sh-BL0.15(B)-P6 | 9.15 | 9.45 | 18 |  | 2.761 |  |  | 38.1 | 55.7 | 6.2 | 0 | 6.2 | 1.7 | 0.94 | 0.35 | 0.17 | 10 | 0.865 | [6 empty] | 0.00031886 | 0.000289
2009-03-31 | 東北地方整備局 | 阿武隈川 | 釈迦堂川 | 左岸 | 0.15 | Sh-BL0.15(B) | 裏のり | B.Sh-BL0.15(B)-T1 | 1 | 1.8 | 28 | 1.995 | 2.72 | 0.562 | 0.11364 | 37.9 | 44.2 | 8.1 | 9.8 | 17.9 | 1.4 | 0.6 | 0.099 | 0.0053 | 264.1509 | 5.39 | 38.5 | 22.3 | 16.2 |  |  | 1.25e-08 | 1.7096e-05 | 2.809e-07 |  | 6.1592e-09 | CD | 0.6 | 37.7
2009-03-31 | 東北地方整備局 | 阿武隈川 | 釈迦堂川 | 左岸 | 0.15 | Sh-BL0.15(B) | 裏のり | B.Sh-BL0.15(B)-P1 | 2.15 | 2.45 | 28 |  | 2.831 |  |  | 57.3 | 37 | 5.7 | 0 | 5.7 | 8.3 | 4.2 | 0.32 | 0.16 | 51.875 | 0.22 | [6 empty] | 0.00025908 | 0.000256
2009-03-31 | 東北地方整備局 | 阿武隈川 | 釈迦堂川 | 左岸 | 0.15 | Sh-BL0.15(B) | 裏のり | B.Sh-BL0.15(B)-P2 | 3.15 | 3.45 | 30 |  | 2.733 |  |  | 28.8 | 57.3 | 13.9 | 0 | 13.9 | 0.76 | 0.48 | 0.15 | [9 empty] | 4.4772e-05
2009-03-31 | 東北地方整備局 | 阿武隈川 | 釈迦堂川 | 左岸 | 0.15 | Sh-BL0.15(B) | 裏のり | B.Sh-BL0.15(B)-T2 | 3.5 | 4.3 | 30 | 2.008 | 2.741 | 0.484 | 0.076402 | 52.2 | 39.2 | 3.3 | 5.3 | 8.6 | 7.8 | 2.8 | 0.27 | 0.11 | 70.9091 | 0.291 | 31.8 | 21.6 | 10.2 |  |  | 2.07e-06 | 0.00017477 | 0.000121 |  | 1.8591e-05 | CD | 16.5 | 35.9
2009-03-31 | 東北地方整備局 | 阿武隈川 | 釈迦堂川 | 左岸 | 0.15 | Sh-BL0.15(B) | 裏のり | B.Sh-BL0.15(B)-P3 | 5.15 | 5.45 | 10 |  | 2.668 |  |  | 2.8 | 48.6 | 14.5 | 34.1 | 48.6 | 0.12 | 0.082 |  |  |  |  | 36.3 | 24.3 | 12
2009-03-31 | 東北地方整備局 | 阿武隈川 | 釈迦堂川 | 左岸 | 0.15 | Sh-BL0.15(B) | 裏のり | B.Sh-BL0.15(B)-T3 | 5.5 | 6.3 | 10 | 1.759 | 2.658 | 0.918 | 0.40335 | 4.7 | 48.5 | 25.4 | 21.4 | 46.8 | 0.12 | 0.088 | 0.0037 |  |  |  | 57.2 | 31.2 | 26 |  |  | 1.76e-08 | 8.4241e-09 |  |  |  | CUB |  |  |  |  | 105.6 | 20.9 | 7.2 | 37.1
2009-03-31 | 東北地方整備局 | 阿武隈川 | 釈迦堂川 | 左岸 | 0.8 | Sh-BL0.8(F) | 表のり | B.Sh-BL0.8(F)-P5 | 5.15 | 5.45 | 4 |  | 2.64 |  |  | 0 | 20.4 | 35.2 | 44.4 | 79.6 | 0.019 | 0.0088 |  |  |  |  | 48.5 | 29 | 19.5
2009-03-31 | 東北地方整備局 | 阿武隈川 | 釈迦堂川 | 左岸 | 0.8 | Sh-BL0.8(F) | 表のり | B.Sh-BL0.8(F)-P6 | 6.15 | 6.45 | 10 |  | 2.766 |  |  | 12.1 | 80.4 | 7.5 | 0 | 7.5 | 0.49 | 0.39 | 0.19 | 0.11 | 4.4545 | 1.16 | [6 empty] | 7.7423e-05 | 0.000121
2009-03-31 | 東北地方整備局 | 阿武隈川 | 釈迦堂川 | 左岸 | 0.8 | Sh-BL0.8(F) | 表のり | B.Sh-BL0.8(F)-P1 | 1.15 | 1.45 | 19 |  | 2.795 |  |  | 58.3 | 36.7 | 5 | 0 | 5 | 8.7 | 5 | 0.43 | 0.24 | 36.25 | 0.277 | [6 empty] | 0.00051374 | 0.000576
2009-03-31 | 東北地方整備局 | 阿武隈川 | 釈迦堂川 | 左岸 | 0.8 | Sh-BL0.8(F) | 表のり | B.Sh-BL0.8(F)-P2 | 2.15 | 2.45 | 13 |  | 2.713 |  |  | 24 | 50.5 | 5.8 | 19.7 | 25.5 | 0.5 | 0.33 | 0.0056 |  |  |  | 28.2 | 21 | 7.2 |  |  |  | 2.2007e-08
2009-03-31 | 東北地方整備局 | 阿武隈川 | 釈迦堂川 | 左岸 | 0.8 | Sh-BL0.8(F) | 表のり | B.Sh-BL0.8(F)-P3 | 3.15 | 3.45 | 8 |  | 2.685 |  |  | 28.8 | 41.3 | 11 | 18.9 | 29.9 | 0.45 | 0.25 | 0.0084 |  |  |  | 35.5 | 24.9 | 10.6 |  |  |  | 5.6306e-08
2009-03-31 | 東北地方整備局 | 阿武隈川 | 釈迦堂川 | 左岸 | 0.8 | Sh-BL0.8(F) | 表のり | B.Sh-BL0.8(F)-P4 | 4.15 | 4.45 | 22 |  | 2.728 |  |  | 23.9 | 56.9 | 7.2 | 12 | 19.2 | 0.68 | 0.45 | 0.086 |  |  |  | 27.7 | 19.6 | 8.1 |  |  |  | 1.2338e-05
2009-03-31 | 東北地方整備局 | 阿武隈川 | 釈迦堂川 | 左岸 | 0.8 | Sh-BL0.8(B) | 裏のり | B.Sh-BL0.8(B)-P3 | 4.15 | 4.45 | 15 |  | 2.672 |  |  | 5.1 | 44.8 | 17.7 | 32.4 | 50.1 | 0.15 | 0.074 |  |  |  |  | 29.7 | 20.4 | 9.3
2009-03-31 | 東北地方整備局 | 阿武隈川 | 釈迦堂川 | 左岸 | 0.8 | Sh-BL0.8(B) | 裏のり | B.Sh-BL0.8(B)-T2 | 4.5 | 5.28 | 12 | 1.674 | 2.663 | 1.151 | 0.7089 | 0 | 38 | 36.3 | 25.7 | 62 | 0.067 | 0.067 | 0.04 |  |  |  | 52 | 27.1 | 24.9 |  |  | 1.4e-07 | 2.094e-06 |  |  |  | UU | [8 empty] | 98.9 | 0
2009-03-31 | 東北地方整備局 | 阿武隈川 | 釈迦堂川 | 左岸 | 0.8 | Sh-BL0.8(B) | 裏のり | B.Sh-BL0.8(B)-P4 | 6.15 | 6.45 | 9 |  | 2.728 |  |  | 41.1 | 52.4 | 6.5 | 0 | 6.5 | 2.1 | 1.4 | 0.42 | 0.17 | 12.3529 | 1.26 |  |  |  | 1.79e-06 |  |  | 0.00048648 | 0.000289
2009-03-31 | 東北地方整備局 | 阿武隈川 | 釈迦堂川 | 左岸 | 0.8 | Sh-BL0.8(B) | 裏のり | B.Sh-BL0.8(B)-P5 | 8.15 | 8.45 | 13 |  | 2.758 |  |  | 58.1 | 36 | 5.9 | 0 | 5.9 | 7.1 | 3.5 | 0.51 | 0.19 | 37.3684 | 0.655 |  |  |  | 4.11e-06 |  |  | 0.00076285 | 0.000361
2009-03-31 | 東北地方整備局 | 阿武隈川 | 釈迦堂川 | 左岸 | 0.8 | Sh-BL0.8(B) | 裏のり | B.Sh-BL0.8(B)-P1 | 1.15 | 1.45 | 7 |  | 2.737 |  |  | 52.4 | 40.2 | 7.4 | 0 | 7.4 | 5.5 | 2.4 | 0.38 | 0.14 | 39.2857 | 0.549 | [6 empty] | 0.0003858 | 0.000196
2009-03-31 | 東北地方整備局 | 阿武隈川 | 釈迦堂川 | 左岸 | 0.8 | Sh-BL0.8(B) | 裏のり | B.Sh-BL0.8(B)-T1 | 2 | 2.7 | 10 | 1.779 | 2.694 | 0.808 | 0.29177 | 28.6 | 45 | 13.7 | 12.7 | 26.4 | 0.46 | 0.46 | 0.03 | 0.0022 | 209.0909 | 9.88 | 36.6 | 23.6 | 13 |  |  | 2.12e-07 | 1.0752e-06 | 4.84e-08 |  | 1.8309e-08 | CUB |  |  |  |  | 1.2 | 30.6 | 0 | 34.9
2009-03-31 | 東北地方整備局 | 阿武隈川 | 釈迦堂川 | 左岸 | 0.8 | Sh-BL0.8(B) | 裏のり | B.Sh-BL0.8(B)-P2 | 3.15 | 3.45 | 10 |  | 2.716 |  |  | 35.6 | 43.9 | 7.3 | 13.2 | 20.5 | 1.2 | 0.54 | 0.068 |  |  |  | 34.4 | 22 | 12.4 |  |  |  | 7.1602e-06
2009-03-31 | 東北地方整備局 | 岩木川 | 十三湖 | 右岸 | 12 | BJR12.0(B) | 裏のり | B.DJR12.0B1 | 5.15 | 5.45 | 14 |  | 2.702 |  |  | 0 | 87.3 |  | 12.7 | 12.7 | 0.336 | 0.285 | 0.143 | [9 empty] | 4.0079e-05
2009-03-31 | 東北地方整備局 | 岩木川 | 十三湖 | 右岸 | 12 | BJR12.0(B) | 裏のり | B.DJR12.0B2 | 8.15 | 8.5 | 1 |  | 2.671 |  |  | 0.2 | 80.8 |  | 19 | 19 | 0.243 | 0.21 | 0.0935 | [9 empty] | 1.4975e-05
2009-03-31 | 東北地方整備局 | 岩木川 | 十三湖 | 右岸 | 12 | BJR12.0(B) | 裏のり | B.DJR12.0B3 | 9 | 9.45 | 0 |  | 2.646 |  |  | 0 | 58.6 | 21.1 | 20.3 | 41.4 | 0.141 | 0.115 | 0.00468 | [9 empty] | 1.452e-08
2009-03-31 | 東北地方整備局 | 岩木川 | 十三湖 | 左岸 | 0.6 | BJL0.6(B) | 裏のり | B.BJL0.6B1 | 2.15 | 2.5 | 4 |  | 2.683 |  |  | 0 | 73.5 | 21.4 | 5.1 | 26.5 | 0.146 | 0.126 | 0.0481 | 0.0138 | 10.5797 | 3.56 | [6 empty] | 3.2102e-06 | 1.9044e-06
2009-03-31 | 東北地方整備局 | 岩木川 | 十三湖 | 左岸 | 0.6 | BJL0.6(B) | 裏のり | B.BJL0.6B2 | 4.15 | 4.45 | 7 |  | 2.691 |  |  | 0.2 | 79.5 | 14.2 | 6.1 | 20.3 | 0.291 | 0.247 | 0.0724 | 0.0126 | 23.0952 | 5.99 | [6 empty] | 8.2797e-06 | 1.5876e-06
2009-03-31 | 東北地方整備局 | 岩木川 | 十三湖 | 左岸 | 0.6 | BJL0.6(B) | 裏のり | B.BJL0.6B3 | 5.15 | 5.45 | 3 |  | 2.667 |  |  | 0 | 53.3 | 30.5 | 16.2 | 46.7 | 0.127 | 0.093 | 0.00855 | 0.00159 | 79.8742 | 2.76 | [6 empty] | 5.8663e-08 | 2.5281e-08
2009-03-31 | 東北地方整備局 | 岩木川 | 十三湖 | 左岸 | 0.6 | BJL0.6(B) | 裏のり | B.BJL0.6B4 | 6.15 | 6.45 | 6 |  | 2.673 |  |  | 0 | 70.6 | 21.1 | 8.3 | 29.4 | 0.146 | 0.126 | 0.034 | 0.0074 | 19.7297 | 5.53 | [6 empty] | 1.4369e-06 | 5.476e-07
2009-03-31 | 東北地方整備局 | 岩木川 | 十三湖 | 左岸 | 0.6 | BJL0.6(B) | 裏のり | B.BJL0.6B5 | 7.15 | 7.45 | 1 |  | 2.658 |  |  | 0 | 7.1 | 48.2 | 44.7 | 92.9 | 0.0156 | 0.00769 |  |  |  |  | 63.1 | 28 | 35.1
2009-03-31 | 東北地方整備局 | 岩木川 | 十三湖 | 左岸 | 0.6 | BJL0.6(B) | 裏のり | B.BJL0.6B6 | 8 | 8.45 | 0 |  | 2.674 |  |  | 0 | 2.1 | 30.8 | 67.1 | 97.9 | 0.00276 | 0.00112 |  |  |  |  | 88.3 | 32.6 | 55.7
2009-03-31 | 東北地方整備局 | 岩木川 | 十三湖 | 左岸 | 0.6 | BJL0.6(B) | 裏のり | B.BJL0.6B7 | 9.15 | 9.5 | 1 |  | 2.652 |  |  | 0 | 0.9 | 27.1 | 72 | 99.1 | 0.00164 | [5 empty] | 130.5 | 38.7 | 91.8
2009-03-31 | 東北地方整備局 | 岩木川 | 十三湖 | 左岸 | 0.6 | BJL0.6(B) | 裏のり | B.BJL0.6B8 | 10 | 10.5 | 0 |  | 2.657 |  |  | 0 | 1.6 | 30.9 | 67.5 | 98.4 | 0.00261 | [5 empty] | 149.6 | 40.6 | 109
2009-03-31 | 東北地方整備局 | 岩木川 | 十三湖 | 左岸 | 0.6 | BJL0.6(B) | 裏のり | B.BJL0.6B9 | 11 | 11.5 | 0 |  | 2.668 |  |  | 0 | 1.8 | 26.8 | 71.4 | 98.2 | 0.00148 | [5 empty] | 142.6 | 40.1 | 102.5
2009-03-31 | 東北地方整備局 | 岩木川 | 十三湖 | 左岸 | 0.6 | BJL0.6(B) | 裏のり | B.BJL0.6B10 | 12 | 12.45 | 0 |  | 2.681 |  |  | 0 | 1.1 | 24.9 | 74 | 98.9 | 0.00115 | [5 empty] | 168.9 | 47.7 | 121.2
2009-03-31 | 東北地方整備局 | 岩木川 | 十三湖 | 左岸 | 0.6 | BJL0.6(B) | 裏のり | B.BJL0.6B11 | 13.15 | 13.5 | 1 |  | 2.651 |  |  | 0 | 0.9 | 25 | 74.1 | 99.1 | 0.00114 | [5 empty] | 163.8 | 46.4 | 117.4
2009-03-31 | 東北地方整備局 | 岩木川 | 十三湖 | 左岸 | 0.6 | BJL0.6(B) | 裏のり | B.BJL0.6B12 | 14 | 14.45 | 0 |  | 2.667 |  |  | 0 | 1 | 22.9 | 76.1 | 99 | [6 empty] | 174.1 | 46.5 | 127.6
2009-03-31 | 東北地方整備局 | 岩木川 | 十三湖 | 左岸 | 0.6 | BJL0.6(B) | 裏のり | B.BJL0.6B13 | 15.15 | 15.5 | 1 |  | 2.656 |  |  | 0 | 1 | 24.8 | 74.2 | 99 | 0.00106 | [5 empty] | 166.9 | 47.2 | 119.7
2009-03-31 | 東北地方整備局 | 岩木川 | 十三湖 | 左岸 | 0.6 | BJL0.6(B) | 裏のり | B.BJL0.6B14 | 16 | 16.5 | 0 |  | 2.68 |  |  | 0 | 0.7 | 26.3 | 73 | 99.3 | 0.00139 | [5 empty] | 163.7 | 46.3 | 117.4
2009-03-31 | 東北地方整備局 | 岩木川 | 十三湖 | 左岸 | 0.6 | BJL0.6(B) | 裏のり | B.BJL0.6B15 | 17 | 17.5 | 0 |  | 2.656 |  |  | 0 | 2.2 | 21.9 | 75.9 | 97.8 | [6 empty] | 194 | 55.4 | 138.6
2009-03-31 | 東北地方整備局 | 岩木川 | 十三湖 | 左岸 | 0.6 | BJL0.6(B) | 裏のり | B.BJL0.6B16 | 18 | 18.5 | 0 |  | 2.672 |  |  | 0 | 8.8 | 24 | 67.2 | 91.2 | 0.00219 | [5 empty] | 171.5 | 51.3 | 120.2
2009-03-31 | 東北地方整備局 | 岩木川 | 十三湖 | 左岸 | 0.6 | BJL0.6(B) | 裏のり | B.BJL0.6B17 | 19 | 19.5 | 0 |  | 2.662 |  |  | 0 | 24.1 | 25.1 | 50.8 | 75.9 | 0.0144 | 0.00439 |  |  |  |  | 110.3 | 37.1 | 73.2
2009-03-31 | 東北地方整備局 | 岩木川 | 十三湖 | 左岸 | 0.6 | BJL0.6(B) | 裏のり | B.BJL0.6B18 | 20 | 20.5 | 0 |  | 2.678 |  |  | 0 | 1.3 | 30.3 | 68.4 | 98.7 | 0.00231 | [5 empty] | 140.8 | 40.6 | 100.2
2009-03-31 | 東北地方整備局 | 米代川 | 小猿部川 | 右岸 | 0.8 | B-R080-100mUN | 表のり | B.OR0.8k-100m表 | 0 | 1 |  |  | 2.695 |  |  | 2.8 | 46.6 | 29.6 | 21 | 50.6 | 0.128 | 0.0727 | 0.00427 | [8 empty] | 4.91e-07 | 1.1741e-08 |  |  |  | CUB |  |  |  |  | 5.2 | 21.1 | 7.5 | 32.3
2009-03-31 | 東北地方整備局 | 米代川 | 小猿部川 | 右岸 | 0.8 | B-R080-100mUN | 裏のり | B.OR0.8k-100m裏 | 0 | 1 |  |  | 2.69 |  |  | 56.2 | 36.1 | 7.7 |  | 7.7 | 11 | 4.56 | 0.395 | 0.142 | 77.4648 | 0.264 | [5 empty] | 0.00017 | 0.000422 | 0.00020164 |  |  | CD | 2.3 | 37.3
2009-03-31 | 東北地方整備局 | 米代川 | 小猿部川 | 右岸 | 0.8 | B-R080-100mUN | 裏のり | B.DOR080-100UN-1 | 1.15 | 1.45 | 3 |  | 2.676 |  |  | 43.6 | 43.7 | 12.7 |  | 12.7 | 4.92 | 0.747 | 0.145 | [9 empty] | 4.1389e-05
2009-03-31 | 東北地方整備局 | 米代川 | 小猿部川 | 右岸 | 0.8 | B-R080-100mUN | 裏のり | B.DOR080-100UN-2 | 2.15 | 2.45 | 22 |  | 2.687 |  |  | 65.2 | 23 | 11.8 |  | 11.8 | 8.73 | 6.36 | 0.414 | [9 empty] | 0.00047053
2009-03-31 | 東北地方整備局 | 米代川 | 小猿部川 | 右岸 | 0.8 | B-R080-100mUN | 裏のり | B.DOR080-100UN-3 | 3.15 | 3.45 | 14 |  | 2.698 |  |  | 68.1 | 26.2 | 5.7 |  | 5.7 | 9.66 | 7.66 | 0.696 | 0.25 | 38.64 | 1.23 | [6 empty] | 0.0015679 | 0.000625
2009-03-31 | 東北地方整備局 | 米代川 | 小猿部川 | 右岸 | 0.8 | B-R080-100mUN | 裏のり | B.DOR080-100UN-4 | 4.15 | 4.55 | 3 |  | 2.694 |  |  | 54.5 | 38.8 | 6.7 |  | 6.7 | 5.2 | 2.93 | 0.516 | 0.19 | 27.3684 | 0.645 | [6 empty] | 0.00078381 | 0.000361
2009-03-31 | 東北地方整備局 | 米代川 | 小猿部川 | 右岸 | 0.8 | B-R080-100mUN | 裏のり | B.DOR080-100UN-5 | 5.15 | 5.45 | 3 |  | 2.661 |  |  | 2.9 | 42 | 32.3 | 22.8 | 55.1 | 0.0929 | 0.0626 | 0.00289 | [9 empty] | 4.7523e-09
2009-03-31 | 東北地方整備局 | 米代川 | 小猿部川 | 右岸 | 0.8 | B-R080-100mUN | 裏のり | B.DOR080-100UN-6 | 6.15 | 6.45 | 3 |  | 2.673 |  |  | 0 | 67.9 | 25.5 | 6.6 | 32.1 | 0.2 | 0.159 | 0.027 | 0.00842 | 23.753 | 2.33 | [6 empty] | 8.4231e-07 | 7.0896e-07
2009-03-31 | 東北地方整備局 | 米代川 | 小猿部川 | 右岸 | 0.8 | B-R080-100mUN | 裏のり | B.DOR080-100UN-7 | 6.5 | 6.6 | 3 |  | 2.66 |  |  | 0 | 9.7 | 45.9 | 44.4 | 90.3 | 0.0142 | 0.00782
2009-03-31 | 東北地方整備局 | 米代川 | 小猿部川 | 右岸 | 0.8 | B-R080-100mUN | 裏のり | B.DOR080-100UN-8 | 8.15 | 8.45 | 26 |  | 2.678 |  |  | 82.2 | 17.6 | 0.2 |  | 0.2 | 10.2 | 8.79 | 2.3 | 0.976 | 10.4508 | 1.64 | [6 empty] | 0.025011 | 0.0095258
2009-03-31 | 東北地方整備局 | 米代川 | 小猿部川 | 右岸 | 0.8 | B-R080-100mUN | 裏のり | B.DOR080-100UN-11 | 11.15 | 11.45 | 34 |  | 2.691 |  |  | 64.1 | 32.1 | 3.8 |  | 3.8 | 12.3 | 6.94 | 0.554 | 0.285 | 43.1579 | 0.322 | [6 empty] | 0.00092409 | 0.00081225
2009-03-31 | 東北地方整備局 | 米代川 | 小猿部川 | 左岸 | 0.8 | B-OL080-25mUN | 表のり | B.OL0.8k-25m表 | 0 | 1 |  |  | 2.681 |  |  | 33.6 | 60 | 6.4 |  | 6.4 | 0.866 | 0.618 | 0.288 | 0.159 | 5.4465 | 1.03 | [5 empty] | 7.75e-05 | 0.00020296 | 0.00025281 |  |  | CD | 5.8 | 37.2
2009-03-31 | 東北地方整備局 | 米代川 | 小猿部川 | 左岸 | 0.8 | B-OL080-25mUN | 裏のり | B.OL0.8k-25m裏 | 0 | 1 |  |  | 2.704 |  |  | 44.1 | 35.2 | 13.2 | 7.5 | 20.7 | 4.39 | 0.852 | 0.0637 | 0.00944 | 465.0424 | 0.837 | [5 empty] | 2.9e-09 | 6.1545e-06 | 8.9114e-07 |  |  | CUB |  |  |  |  | 43.2 | 30.9 | 13.1 | 34.7
2009-03-31 | 東北地方整備局 | 米代川 | 小猿部川 | 左岸 | 0.8 | B-OL080-25mUN | 裏のり | B.DOL080-25UN-1 | 1.15 | 1.45 | 5 |  | 2.681 |  |  | 26 | 49.3 | 17.1 | 7.6 | 24.7 | 0.606 | 0.376 | 0.0431 | 0.00867 | 69.8962 | 2.66 | [6 empty] | 2.4893e-06 | 7.5169e-07
2009-03-31 | 東北地方整備局 | 米代川 | 小猿部川 | 左岸 | 0.8 | B-OL080-25mUN | 裏のり | B.DOL080-25UN-2 | 2.15 | 2.45 | 6 |  | 2.692 |  |  | 60.1 | 34.1 | 5.8 |  | 5.8 | 7.66 | 4.11 | 0.562 | 0.237 | 32.3207 | 0.562 | [6 empty] | 0.0009553 | 0.00056169
2009-03-31 | 東北地方整備局 | 米代川 | 小猿部川 | 左岸 | 0.8 | B-OL080-25mUN | 裏のり | B.DOL080-25UN-3 | 3.15 | 3.5 | 2 |  | 2.674 |  |  | 0 | 53.9 | 32.3 | 13.8 | 46.1 | 0.128 | 0.0894 | 0.0116 | 0.00268 | 47.7612 | 2.96 | [6 empty] | 1.1895e-07 | 7.1824e-08
2009-03-31 | 東北地方整備局 | 米代川 | 小猿部川 | 左岸 | 0.8 | B-OL080-25mUN | 裏のり | B.DOL080-25UN-5 | 5.15 | 5.45 | 10 |  | 2.685 |  |  | 56.9 | 35.6 | 7.5 |  | 7.5 | 5.57 | 3.67 | 0.435 | 0.17 | 32.7647 | 0.618 | [6 empty] | 0.00052769 | 0.000289
2009-03-31 | 東北地方整備局 | 米代川 | 小猿部川 | 左岸 | 0.8 | B-OL080-25mUN | 裏のり | B.DOL080-25UN-8 | 8.15 | 8.45 | 12 |  | 2.667 |  |  | 55.1 | 39.8 | 5.1 |  | 5.1 | 13.2 | 5.57 | 0.396 | 0.214 | 61.6822 | 0.153 | [6 empty] | 0.00042448 | 0.00045796
2009-03-31 | 東北地方整備局 | 米代川 | 小猿部川 | 左岸 | 0.8 | B-OL080-25mUN | 裏のり | B.DOL080-25UN-9 | 9.15 | 9.45 | 9 |  | 2.693 |  |  | 53.4 | 36.3 | 10.3 |  | 10.3 | 5.81 | 2.64 | 0.354 | [9 empty] | 0.00032737
2009-03-31 | 東北地方整備局 | 米代川 | 小猿部川 | 左岸 | 0.8 | B-OL080-25mUN | 裏のり | B.DOL080-25UN-12 | 12.15 | 12.45 | 21 |  | 2.699 |  |  | 76.4 | 20.5 | 3.1 |  | 3.1 | 16.5 | 13.3 | 1.19 | 0.461 | 35.7918 | 1.66 | [6 empty] | 0.005433 | 0.0021252
2009-03-31 | 東北地方整備局 | 米代川 | 小猿部川 | 左岸 | 0.8 | B-OL080-25mUN | 裏のり | B.DOL080-25UN-15 | 15.15 | 15.45 | 50 |  | 2.68 |  |  | 1.9 | 77.1 | 17.5 | 3.5 | 21 | 0.321 | 0.266 | 0.0694 | 0.0178 | 18.0337 | 3.41 | [6 empty] | 7.5064e-06 | 3.1684e-06
2009-03-31 | 東北地方整備局 | 高瀬川 | 小川原湖 | 右岸 | 26.57 | H19B-3 | 表のり | B.3S-2 | 5 | 6 | 14 | 1.888 | 2.688 | 0.78 | 0.2666 | 61.4 | 33 | 5.6 |  | 5.6 | 6.46 | 3.8975 | 0.4972 | 0.1895 | 34.0897 | 0.93 |  |  |  |  | 0.000219 |  | 0.00071922 | 0.0003591 |  | 0.0012987 | CU |  |  | 75.4 | 36.1
2009-03-31 | 東北地方整備局 | 高瀬川 | 小川原湖 | 右岸 | 26.57 | H19B-3 | 表のり | B.P3-7 | 7.15 | 7.45 | 11 |  | 2.666 |  |  | 49.9 | 46.3 | 3.8 |  | 3.8 | 3.815 | 1.9885 | 0.4547 | 0.2342 | 16.2895 | 0.53 | [6 empty] | 0.00058472 | 0.0005485
2009-03-31 | 東北地方整備局 | 高瀬川 | 小川原湖 | 右岸 | 26.57 | H19B-3 | 表のり | B.P3-10 | 10.15 | 10.45 | 13 |  | 2.646 |  |  | 22.9 | 66.8 | 10.3 |  | 10.3 | 1.08 | 0.7692 | 0.2068 | [9 empty] | 9.4217e-05
2009-03-31 | 東北地方整備局 | 高瀬川 | 小川原湖 | 右岸 | 26.57 | H19B-3 | 表のり | B.P3-13 | 13.15 | 13.45 | 12 |  | 2.638 |  |  | 17 | 71.4 | 11.6 |  | 11.6 | 0.9995 | 0.7395 | 0.1924 | [9 empty] | 7.9708e-05
2009-03-31 | 東北地方整備局 | 高瀬川 | 小川原湖 | 右岸 | 26.57 | H19B-3 | 表のり | B.P3-15 | 15.15 | 15.45 | 5 |  | 2.642 |  |  | 13.9 | 55.8 | 19.4 | 10.9 | 30.3 | 0.5992 | 0.3392 | 0.0271 | 0.004 | 149.8 | 2.2 | [6 empty] | 8.4955e-07 | 1.6e-07
2009-03-31 | 東北地方整備局 | 高瀬川 | 小川原湖 | 右岸 | 26.57 | H19B-3 | 表のり | B.P3-16 | 16.15 | 16.45 | 3 |  | 2.695 |  |  | 9.2 | 59.6 | 18 | 13.2 | 31.2 | 0.2867 | 0.1967 | 0.0162 | 0.0024 | 119.4583 | 5.49 | [6 empty] | 2.579e-07 | 5.76e-08
2009-03-31 | 東北地方整備局 | 高瀬川 | 小川原湖 | 右岸 | 26.57 | H19B-3 | 表のり | B.P3-19 | 19.15 | 19.45 | 1 |  | 2.557 |  |  | 0 | 1.5 | 31.7 | 66.8 | 98.5 | 0.0037 | 0.0024
2009-03-31 | 東北地方整備局 | 高瀬川 | 小川原湖 | 右岸 | 26.57 | H19B-3 | 表のり | B.P3-1 | 1.15 | 1.45 | 31 |  | 2.657 |  |  | 56.2 | 31.8 | 8.8 | 3.2 | 12 | 7.98 | 3.76 | 0.2169 | 0.0373 | 213.941 | 0.5 | [6 empty] | 0.00010522 | 1.3913e-05
2009-03-31 | 東北地方整備局 | 高瀬川 | 小川原湖 | 右岸 | 26.57 | H19B-3 | 表のり | B.3S-1 | 2 | 3 | 10 | 1.731 | 2.68 | 0.95 | 0.43968 | 2.5 | 84.2 | 8.8 | 4.5 | 13.3 | 0.2815 | 0.2313 | 0.1334 | 0.0298 | 9.4463 | 3.19 | [5 empty] | 3.89e-07 | 3.4118e-05 | 8.8804e-06 |  | 9.6048e-06 | CU |  |  | 17.8 | 33.3
2009-03-31 | 東北地方整備局 | 高瀬川 | 小川原湖 | 右岸 | 26.57 | H19B-3 | 表のり | B.P3-3 | 3.15 | 3.45 | 1 |  | 2.671 |  |  | 0 | 74 | 15.7 | 10.3 | 26 | 0.178 | 0.1578 | 0.0334 | 0.0047 | 37.8723 | 14.07 | [6 empty] | 1.3789e-06 | 2.209e-07
2009-03-31 | 東北地方整備局 | 高瀬川 | 小川原湖 | 右岸 | 26.57 | H19B-4 | 裏のり | B.P4-4 | 4.15 | 4.45 | 20 |  | 2.64 |  |  | 70.7 | 26.6 | 2.7 |  | 2.7 | 17.67 | 9.88 | 0.919 | 0.2745 | 64.3716 | 0.92 | [6 empty] | 0.0029854 | 0.0007535
2009-03-31 | 東北地方整備局 | 高瀬川 | 小川原湖 | 右岸 | 26.57 | H19B-4 | 裏のり | B.P4-6 | 6.15 | 6.45 | 13 |  | 2.685 |  |  | 53.6 | 35.8 | 10.6 |  | 10.6 | 7.5525 | 2.7975 | 0.2517 | [9 empty] | 0.00014854
2009-03-31 | 東北地方整備局 | 高瀬川 | 小川原湖 | 右岸 | 26.57 | H19B-4 | 裏のり | B.P4-8 | 8.15 | 8.45 | 12 |  | 2.644 |  |  | 32.3 | 63.8 | 3.9 |  | 3.9 | 1.54 | 1.1375 | 0.3952 | 0.2054 | 7.4976 | 1.09 | [6 empty] | 0.0004225 | 0.00042189
2009-03-31 | 東北地方整備局 | 高瀬川 | 小川原湖 | 右岸 | 26.57 | H19B-4 | 裏のり | B.P4-11 | 11.15 | 11.45 | 9 |  | 2.645 |  |  | 12.8 | 77.7 | 9.5 |  | 9.5 | 0.7777 | 0.595 | 0.1996 | 0.0877 | 8.8677 | 1.5 | [6 empty] | 8.679e-05 | 7.6913e-05
2009-03-31 | 東北地方整備局 | 高瀬川 | 小川原湖 | 右岸 | 26.57 | H19B-4 | 裏のり | B.P4-1 | 1.15 | 1.45 | 12 |  | 2.626 |  |  | 3.9 | 78.9 | 12.2 | 5 | 17.2 | 0.3497 | 0.2955 | 0.1074 | 0.0129 | 27.1085 | 6.45 | [6 empty] | 2.0646e-05 | 1.6641e-06
2009-03-31 | 東北地方整備局 | 高瀬川 | 小川原湖 | 右岸 | 26.57 | H19B-4 | 裏のり | B.4S-1 | 2 | 3 | 2 | 1.564 | 2.634 | 1.247 | 0.86297 | 3.1 | 82.5 | 9.4 | 5 | 14.4 | 0.3655 | 0.3025 | 0.1204 | 0.0028 | 130.5357 | 3.8 | [6 empty] | 2.6904e-05 | 7.84e-08 |  | 9.0694e-08 | CU |  |  | 47.1 | 28.4
2009-03-31 | 東北地方整備局 | 高瀬川 | 小川原湖 | 右岸 | 26.57 | H19B-4 | 裏のり | B.P4-3 | 3.15 | 3.45 | 3 |  | 2.68 |  |  | 4.2 | 70.5 | 14.7 | 10.6 | 25.3 | 0.2082 | 0.1694 | 0.0233 | 0.0044 | 47.3182 | 12.67 | [6 empty] | 5.9864e-07 | 1.936e-07
2009-03-31 | 東北地方整備局 | 高瀬川 | 小川原湖 | 右岸 | 28 | H17B-1 | 表のり | B.P1-1 | 2.15 | 2.45 | 6 |  | 2.648 |  |  | 0.6 | 59.1 | 23.7 | 16.6 | 40.3 | 0.2902 | 0.178 | 0.0073 | 0.0018 | 161.2222 | 0.97 | [6 empty] | 4.0674e-08 | 3.24e-08
2009-03-31 | 東北地方整備局 | 高瀬川 | 小川原湖 | 右岸 | 28 | H17B-1 | 表のり | B.S1-2 | 3 | 3.85 | 7 | 1.741 | 2.668 | 1.078 | 0.60285 | 1 | 93.3 | 5.7 |  | 5.7 | 0.4675 | 0.3935 | 0.2198 | 0.1449 | 3.2264 | 1.2 | [6 empty] | 0.00010851 | 0.00020996 |  | 0.00030456 | CUB |  |  |  |  | 36.3 | 34.4 | 6.8 | 34.9
2009-03-31 | 東北地方整備局 | 高瀬川 | 小川原湖 | 右岸 | 28 | H17B-1 | 表のり | B.P1-2 | 5.15 | 5.45 | 13 |  | 2.674 |  |  | 3.9 | 85.8 | 10.3 |  | 10.3 | 0.7225 | 0.5907 | 0.2428 | [7 empty] | 9.56e-05 |  | 0.00013665
2009-03-31 | 東北地方整備局 | 高瀬川 | 小川原湖 | 右岸 | 28 | H17B-1 | 表のり | B.P1-3 | 7.15 | 7.45 | 9 |  | 2.714 |  |  | 2.4 | 86.8 | 10.8 |  | 10.8 | 0.4887 | 0.3987 | 0.1737 | [9 empty] | 6.2895e-05
2009-03-31 | 東北地方整備局 | 高瀬川 | 小川原湖 | 右岸 | 28 | H17B-1 | 表のり | B.P1-4 | 9.15 | 9.45 | 3 |  | 2.497 |  |  | 0 | 26.2 | 51.9 | 21.9 | 73.8 | 0.0343 | 0.0241 | 0.0045 | 0.0018 | 19.0556 | 0.94 | [6 empty] | 1.3258e-08 | 3.24e-08
2009-03-31 | 東北地方整備局 | 高瀬川 | 小川原湖 | 右岸 | 28 | H17B-1 | 表のり | B.P1-5 | 11.15 | 11.45 | 1 |  | 2.514 |  |  | 0 | 4.2 | 44.8 | 51 | 95.8 | 0.0065 | 0.0048
2009-03-31 | 東北地方整備局 | 高瀬川 | 小川原湖 | 右岸 | 28 | H17B-1 | 表のり | B.P1-6 | 12.15 | 12.45 | 3 |  | 2.63 |  |  | 3.4 | 47 | 26.4 | 23.2 | 49.6 | 0.1809 | 0.0775 | 0.0038 | [9 empty] | 8.961e-09
2009-03-31 | 東北地方整備局 | 高瀬川 | 小川原湖 | 右岸 | 28 | H17B-1 | 表のり | B.S1-1 | 0.65 | 1.5 | 11 | 1.793 | 2.687 | 0.888 | 0.37088 | 3.2 | 82.2 | 9.6 | 5 | 14.6 | 0.3252 | 0.285 | 0.1204 | 0.0246 | 13.2195 | 3.96 | [5 empty] | 5.89e-05 | 2.6904e-05 | 6.0516e-06 |  | 7.7953e-06 | CUB |  |  |  |  | 18.1 | 32.6 | 20.4 | 24.8
2009-03-31 | 東北地方整備局 | 高瀬川 | 小川原湖 | 右岸 | 28 | H17B-2 | 裏のり | B.T2-1 | 2 | 2.8 | 3 | 1.139 | 2.006 | 3.788 | 11.3521 | 0 | 7.8 | 54.5 | 37.7 | 92.2 | 0.0151 | 0.0094 | 0.0023 | 0.0011 | 13.7273 | 0.74 | 276.5 | 151.3 | 125.2 |  |  |  | 2.7998e-09 | 1.21e-08 |  | 6.034e-08 | UU | [8 empty] | 35.9 | 6.4
2009-03-31 | 東北地方整備局 | 高瀬川 | 小川原湖 | 右岸 | 28 | H17B-2 | 裏のり | B.S2-2 | 3.9 | 4.55 | 3 | 1.533 | 2.603 | 1.629 | 1.6443 | 0 | 65.2 | 26.3 | 8.5 | 34.8 | 0.1823 | 0.1434 | 0.0203 | 0.0072 | 25.3194 | 2.06 | [6 empty] | 4.3498e-07 | 5.184e-07 |  | 1.7848e-06 | CU |  |  | 30.7 | 13
2009-03-31 | 東北地方整備局 | 高瀬川 | 小川原湖 | 右岸 | 28 | H17B-2 | 裏のり | B.P2-1 | 5.15 | 5.45 | 10 |  | 2.71 |  |  | 1 | 86.7 | 12.3 |  | 12.3 | 0.4075 | 0.3305 | 0.1406 | [7 empty] | 2.25e-05 |  | 3.8537e-05
2009-03-31 | 東北地方整備局 | 高瀬川 | 小川原湖 | 右岸 | 28 | H17B-2 | 裏のり | B.P2-2 | 7.15 | 7.45 | 4 |  | 2.316 |  |  | 0 | 38.6 | 44.2 | 17.2 | 61.4 | 0.0629 | 0.033 | 0.0059 | 0.0016 | 39.3125 | 1.12 | [6 empty] | 2.4835e-08 | 2.56e-08
2009-03-31 | 東北地方整備局 | 高瀬川 | 小川原湖 | 右岸 | 28 | H17B-2 | 裏のり | B.P2-3 | 9.15 | 9.45 | 1 |  | 2.491 |  |  | 0 | 5.1 | 59.6 | 35.3 | 94.9 | 0.016 | 0.0105 | 0.002 | [9 empty] | 2.0253e-09
2009-03-31 | 東北地方整備局 | 高瀬川 | 小川原湖 | 右岸 | 28 | H17B-2 | 裏のり | B.P2-4 | 11.15 | 11.45 | 4 |  | 2.611 |  |  | 1.9 | 21.7 | 42.3 | 34.1 | 76.4 | 0.0359 | 0.0162 | 0.0015 | [9 empty] | 1.0399e-09
2009-03-31 | 東北地方整備局 | 高瀬川 | 小川原湖 | 右岸 | 28 | H17B-2 | 裏のり | B.S2-1 | 0.6 | 1.2 | 6 | 1.693 | 2.668 | 1.097 | 0.62954 | 3.8 | 58.1 | 21.2 | 16.9 | 38.1 | 0.285 | 0.1766 | 0.0075 | 0.0016 | 178.125 | 1.31 | 55 | 30.7 | 24.3 |  |  | 2.02e-06 | 4.3303e-08 | 2.56e-08 |  | 4.8832e-09 | CU |  |  | 8.8 | 9.9
2009-03-31 | 東北地方整備局 | 高瀬川 | 小川原湖 | 右岸 | 29 | H17B-3 | 表のり | B.P3-2 | 4.15 | 4.45 | 5 |  | 2.575 |  |  | 3.3 | 56.8 | 14.5 | 25.4 | 39.9 | 0.3165 | 0.1982 | 0.003 |  |  |  | 76.8 | 39.6 | 37.2 |  |  |  | 5.1819e-09
2009-03-31 | 東北地方整備局 | 高瀬川 | 小川原湖 | 右岸 | 29 | H17B-3 | 表のり | B.S3-1 | 4.5 | 5.45 | 9 | 1.764 | 2.654 | 1.072 | 0.59456 | 0.7 | 94.3 | 5 |  | 5 | 0.3007 | 0.2605 | 0.1535 | 0.119 | 2.5269 | 0.96 | [5 empty] | 0.000275 | 4.7229e-05 | 0.00014161 |  | 0.0001223 | CUB |  |  |  |  | 44.4 | 37.9 | 5.5 | 36.4
2009-03-31 | 東北地方整備局 | 高瀬川 | 小川原湖 | 右岸 | 29 | H17B-3 | 表のり | B.T3-2 | 5.7 | 6.5 | 3 | 1.573 | 2.562 | 1.617 | 1.6156 | 0 | 17.9 | 66.1 | 16 | 82.1 | 0.0365 | 0.0282 | 0.0073 | 0.0023 | 15.8696 | 2.27 | [6 empty] | 4.0674e-08 | 5.29e-08 |  | 4.5856e-08 | CU |  |  | 19.1 | 25.9
2009-03-31 | 東北地方整備局 | 高瀬川 | 小川原湖 | 右岸 | 29 | H17B-3 | 表のり | B.P3-3 | 7.15 | 7.45 | 5 |  | 2.601 |  |  | 4.7 | 77.3 | 18 |  | 18 | 0.3865 | 0.278 | 0.0927 | [7 empty] | 2.9e-05 |  | 1.468e-05
2009-03-31 | 東北地方整備局 | 高瀬川 | 小川原湖 | 右岸 | 29 | H17B-3 | 表のり | B.P3-4 | 10.15 | 10.45 | 4 |  | 2.424 |  |  | 0.8 | 44.5 | 36.8 | 17.9 | 54.7 | 0.1054 | 0.0526 | 0.0058 | [9 empty] | 2.3871e-08
2009-03-31 | 東北地方整備局 | 高瀬川 | 小川原湖 | 右岸 | 29 | H17B-3 | 表のり | B.P3-5 | 12.15 | 12.45 | 3 |  | 2.426 |  |  | 0 | 25 | 47.2 | 27.8 | 75 | 0.0338 | 0.0187 | 0.0022 |  |  |  | 100.7 | 58.5 | 42.2 |  |  |  | 2.5258e-09
2009-03-31 | 東北地方整備局 | 高瀬川 | 小川原湖 | 右岸 | 29 | H17B-3 | 表のり | B.P3-6 | 14.15 | 14.45 | 2 |  | 2.472 |  |  | 0 | 17.4 | 51.1 | 31.5 | 82.6 | 0.0242 | 0.0136 | 0.002 |  |  |  | 89.7 | 53.5 | 36.2 |  |  |  | 2.0253e-09
2009-03-31 | 東北地方整備局 | 高瀬川 | 小川原湖 | 右岸 | 29 | H17B-3 | 表のり | B.P3-1 | 1.15 | 1.45 | 7 |  | 2.517 |  |  | 1 | 8.5 | 55.8 | 34.7 | 90.5 | 0.0093 | 0.0075 | 0.0029 | 0.0018 | 5.1667 | 1.08 | 99.2 | 42.7 | 56.5 |  |  |  | 4.7904e-09 | 3.24e-08
2009-03-31 | 東北地方整備局 | 高瀬川 | 小川原湖 | 右岸 | 29 | H17B-3 | 表のり | B.T3-1 | 2 | 2.65 | 2 | 1.535 | 2.536 | 1.766 | 1.9912 | 1.5 | 26.9 | 43.1 | 28.5 | 71.6 | 0.0268 | 0.0129 | 0.0031 |  |  |  | 86.7 | 51.2 | 35.5 |  |  |  | 5.5909e-09 |  |  |  | UU | [8 empty] | 33.2 | 5.6
2009-03-31 | 東北地方整備局 | 高瀬川 | 小川原湖 | 右岸 | 29 | H17B-4 | 裏のり | B.S4-2 | 3 | 4 | 8 | 1.714 | 2.652 | 1.13 | 0.67742 | 0 | 95.3 | 4.7 |  | 4.7 | 0.2955 | 0.2587 | 0.1593 | 0.129 | 2.2907 | 0.93 | [5 empty] | 4.41e-06 | 5.1468e-05 | 0.00016641 |  | 0.0001546 | CUB |  |  |  |  | 61.6 | 41.3 | 0.1 | 39.7
2009-03-31 | 東北地方整備局 | 高瀬川 | 小川原湖 | 右岸 | 29 | H17B-4 | 裏のり | B.P4-2 | 4.15 | 4.45 | 2 |  | 2.513 |  |  | 0 | 34.4 | 49.8 | 15.8 | 65.6 | 0.0533 | 0.0366 | 0.0077 | 0.002 | 26.65 | 2.39 | [6 empty] | 4.6026e-08 | 4e-08
2009-03-31 | 東北地方整備局 | 高瀬川 | 小川原湖 | 右岸 | 29 | H17B-4 | 裏のり | B.S4-3 | 5.5 | 6.3 | 5 | 1.581 | 2.611 | 1.415 | 1.1731 | 1.7 | 84.8 | 13.5 |  | 13.5 | 0.3567 | 0.299 | 0.1319 | [9 empty] | 3.3236e-05 |  |  |  | CUB |  |  |  |  | 20.9 | 27.3 | 1.1 | 38.4
2009-03-31 | 東北地方整備局 | 高瀬川 | 小川原湖 | 右岸 | 29 | H17B-4 | 裏のり | B.P4-3 | 7.15 | 7.45 | 3 |  | 2.599 |  |  | 2.2 | 82.8 | 15 |  | 15 | 0.2745 | 0.2241 | 0.1132 | [7 empty] | 2.05e-05 |  | 2.3322e-05
2009-03-31 | 東北地方整備局 | 高瀬川 | 小川原湖 | 右岸 | 29 | H17B-4 | 裏のり | B.P4-4 | 9.15 | 9.45 | 3 |  | 2.442 |  |  | 0 | 38.5 | 39.7 | 21.8 | 61.5 | 0.0689 | 0.0389 | 0.0043 | [9 empty] | 1.1933e-08
2009-03-31 | 東北地方整備局 | 高瀬川 | 小川原湖 | 右岸 | 29 | H17B-4 | 裏のり | B.P4-5 | 11.15 | 11.45 | 3 |  | 2.446 |  |  | 0 | 19.4 | 52.7 | 27.9 | 80.6 | 0.0304 | 0.0186 | 0.0022 |  |  |  | 105.9 | 59.8 | 46.1 |  |  |  | 2.5258e-09
2009-03-31 | 東北地方整備局 | 高瀬川 | 小川原湖 | 右岸 | 29 | H17B-4 | 裏のり | B.P4-6 | 13.15 | 13.45 | 2 |  | 2.514 |  |  | 0 | 17.2 | 53.6 | 29.2 | 82.8 | 0.0257 | 0.0159 | 0.0021 |  |  |  | 98.7 | 56.1 | 42.6 |  |  |  | 2.2677e-09
2009-03-31 | 東北地方整備局 | 高瀬川 | 小川原湖 | 右岸 | 29 | H17B-4 | 裏のり | B.S4-1 | 1 | 1.95 | 4 | 1.876 | 2.702 | 0.806 | 0.28993 | 2.2 | 85.3 | 9.8 | 2.7 | 12.5 | 0.313 | 0.271 | 0.1218 | 0.0471 | 6.6454 | 1.91 | [5 empty] | 1.74e-05 | 2.7634e-05 | 2.2184e-05 |  | 1.6369e-05 | CUB |  |  |  |  | 21.2 | 40.3 | 2 | 34.4
2009-03-31 | 東北地方整備局 | 高瀬川 | 小川原湖 | 右岸 | 29 | H17B-4 | 裏のり | B.P4-1 | 2.15 | 2.45 | 7 |  | 2.691 |  |  | 0.6 | 57.9 | 28.1 | 13.4 | 41.5 | 0.1089 | 0.0868 | 0.0339 |  |  |  | 48.2 | 24.9 | 23.3 |  |  |  | 1.4272e-06
2009-03-31 | 東北地方整備局 | 高瀬川 | 小川原湖 | 左岸 | 7 | H18B-1 | 表のり | B.S1-2 | 3.1 | 5 | 6 | 1.743 | 2.7 | 1.074 | 0.59732 | 1 | 82.4 | 14 | 2.6 | 16.6 | 0.2298 | 0.1895 | 0.097 | 0.0383 | 6 | 1.85 | [6 empty] | 1.6306e-05 | 1.4669e-05 |  | 1.5636e-05 | CUB |  |  |  |  | 3.5 | 31.7 | 6 | 37.3
2009-03-31 | 東北地方整備局 | 高瀬川 | 小川原湖 | 左岸 | 7 | H18B-1 | 表のり | B.P1-2 | 8.15 | 8.45 | 27 |  | 2.757 |  |  | 0 | 89.5 | 10.5 |  | 10.5 | 0.2082 | 0.1866 | 0.129 | [9 empty] | 3.1567e-05
2009-03-31 | 東北地方整備局 | 高瀬川 | 小川原湖 | 左岸 | 7 | H18B-1 | 表のり | B.P1-3 | 9.15 | 9.45 | 11 |  | 2.722 |  |  | 3.6 | 82.5 | 9 | 4.9 | 13.9 | 0.2937 | 0.2385 | 0.1305 | 0.032 | 9.1781 | 2.843 | [6 empty] | 3.2424e-05 | 1.024e-05
2009-03-31 | 東北地方整備局 | 高瀬川 | 小川原湖 | 左岸 | 7 | H18B-1 | 表のり | B.P1-4 | 11.15 | 11.45 | 44 |  | 2.657 |  |  | 24.2 | 71.8 | 4 |  | 4 | 0.9995 | 0.697 | 0.2442 | 0.1593 | 6.2743 | 0.807 |  |  |  | 1.96e-05 | 2.07e-05 |  | 0.00013849 | 0.00025376
2009-03-31 | 東北地方整備局 | 高瀬川 | 小川原湖 | 左岸 | 7 | H18B-1 | 表のり | B.P1-5 | 13.15 | 13.45 | 50 |  | 2.677 |  |  | 0 | 95.3 | 4.7 |  | 4.7 | 0.3095 | 0.2832 | 0.1766 | 0.1362 | 2.2724 | 1.086 | [6 empty] | 6.5355e-05 | 0.0001855
2009-03-31 | 東北地方整備局 | 高瀬川 | 小川原湖 | 左岸 | 7 | H18B-1 | 表のり | B.P1-6 | 14.15 | 14.45 | 40 |  | 2.651 |  |  | 0 | 62.9 | 32.9 | 4.2 | 37.1 | 0.1938 | 0.1319 | 0.0353 | 0.0166 | 11.6747 | 0.908 | [6 empty] | 1.5675e-06 | 2.7556e-06
2009-03-31 | 東北地方整備局 | 高瀬川 | 小川原湖 | 左岸 | 7 | H18B-1 | 表のり | B.P1-7 | 15.15 | 15.45 | 50 |  | 2.676 |  |  | 0 | 96.2 | 3.8 |  | 3.8 | 0.4887 | 0.425 | 0.3025 | 0.2198 | 2.2234 | 1.072 | [6 empty] | 0.00022743 | 0.00048312
2009-03-31 | 東北地方整備局 | 高瀬川 | 小川原湖 | 左岸 | 7 | H18B-1 | 表のり | B.P1-8 | 19.15 | 19.45 | 50 |  | 2.698 |  |  | 0 | 92.2 | 7.8 |  | 7.8 | 0.2399 | 0.2082 | 0.1377 | 0.0983 | 2.4405 | 1.096 | [6 empty] | 3.6721e-05 | 9.6629e-05
2009-03-31 | 東北地方整備局 | 高瀬川 | 小川原湖 | 左岸 | 7 | H18B-1 | 表のり | B.S1-1 | 0.2 | 1.12 | 10 | 1.787 | 2.679 | 0.976 | 0.4705 | 0 | 78.3 | 12.3 | 9.4 | 21.7 | 0.1938 | 0.165 | 0.057 | 0.006 | 32.3 | 10.987 | [5 empty] | 3.82e-06 | 4.7573e-06 | 3.6e-07 |  | 3.2426e-07 | CUB |  |  |  |  | 7.4 | 41.5 | 5.2 | 34
2009-03-31 | 東北地方整備局 | 高瀬川 | 小川原湖 | 左岸 | 7 | H18B-1 | 表のり | B.P1-1 | 2.15 | 2.45 | 18 |  | 2.706 |  |  | 91.3 | 6.3 | 2.4 |  | 2.4 | 27.38 | 24.1 | 6.935 | 2.4675 | 11.0963 | 2.328 | [6 empty] | 0.32263 | 0.060886
2009-03-31 | 東北地方整備局 | 高瀬川 | 小川原湖 | 左岸 | 7 | H18B-2 | 裏のり | B.S2-2 | 3 | 4 | 15 | 1.968 | 2.715 | 0.736 | 0.22966 | 2.2 | 86.2 | 8.7 | 2.9 | 11.6 | 0.3287 | 0.2692 | 0.1233 | 0.0568 | 5.787 | 1.433 | [6 empty] | 2.8429e-05 | 3.2262e-05 |  | 1.5032e-05 | CUB |  |  |  |  | 77.3 | 28.2 | 3 | 37.1
2009-03-31 | 東北地方整備局 | 高瀬川 | 小川原湖 | 左岸 | 7 | H18B-2 | 裏のり | B.P2-2 | 6.15 | 6.45 | 3 |  | 2.681 |  |  | 0 | 92 | 8 |  | 8 | 0.257 | 0.2212 | 0.1434 | 0.1051 | 2.4453 | 1.044 |  |  |  |  | 2.99e-06 |  | 4.0339e-05 | 0.00011046
2009-03-31 | 東北地方整備局 | 高瀬川 | 小川原湖 | 左岸 | 7 | H18B-2 | 裏のり | B.P2-3 | 7.15 | 7.45 | 20 |  | 2.794 |  |  | 0 | 95.2 | 4.8 |  | 4.8 | 0.2414 | 0.2111 | 0.1463 | 0.1218 | 1.9819 | 0.942 |  |  |  |  | 4.58e-05 |  | 4.2254e-05 | 0.00014835
2009-03-31 | 東北地方整備局 | 高瀬川 | 小川原湖 | 左岸 | 7 | H18B-2 | 裏のり | B.P2-4 | 9.15 | 9.45 | 9 |  | 2.584 |  |  | 0 | 4.2 | 55.9 | 39.9 | 95.8 | 0.0107 | 0.0077 |  |  |  |  | 94.8 | 41 | 53.8
2009-03-31 | 東北地方整備局 | 高瀬川 | 小川原湖 | 左岸 | 7 | H18B-2 | 裏のり | B.P2-5 | 10.15 | 10.45 | 40 |  | 2.653 |  |  | 8.6 | 74.9 | 10.4 | 6.1 | 16.5 | 0.5142 | 0.3935 | 0.1218 | 0.012 | 42.85 | 8.455 | [5 empty] | 3.82e-06 | 2.7634e-05 | 1.44e-06
2009-03-31 | 東北地方整備局 | 高瀬川 | 小川原湖 | 左岸 | 7 | H18B-2 | 裏のり | B.S2-1 | 0.4 | 1.4 | 3 | 1.696 | 2.672 | 1.146 | 0.70133 | 0 | 79.3 | 13.1 | 7.6 | 20.7 | 0.2169 | 0.1866 | 0.0683 | 0.0105 | 20.6571 | 7.804 | [5 empty] | 2.59e-06 | 7.2336e-06 | 1.1025e-06 |  | 1.9974e-06 | CUB |  |  |  |  | 0.2 | 39 | 0.6 | 38.3
2009-03-31 | 東北地方整備局 | 高瀬川 | 小川原湖 | 左岸 | 7 | H18B-2 | 裏のり | B.P2-1 | 2.15 | 2.45 | 11 |  | 2.714 |  |  | 86.6 | 9.5 | 3.9 |  | 3.9 | 22.45 | 19.9 | 4.5025 | 0.68 | 33.0147 | 3.551 | [6 empty] | 0.11859 | 0.004624
2009-03-31 | 東北地方整備局 | 高瀬川 | 小川原湖 | 左岸 | 12.5 | H19B-1 | 表のり | B.1S-2 | 1 | 2 | 5 | 1.822 | 2.922 | 1.04 | 0.5514 | 0 | 85.2 | 9.8 | 5 | 14.8 | 0.3182 | 0.2832 | 0.119 | 0.0288 | 11.0486 | 3.57 | [6 empty] | 2.6184e-05 | 8.2944e-06 |  | 1.3186e-05 | CU |  |  | 5.1 | 37
2009-03-31 | 東北地方整備局 | 高瀬川 | 小川原湖 | 左岸 | 12.5 | H19B-1 | 表のり | B.P1-3 | 3.15 | 3.34 | 50 |  | 2.945 |  |  | 0 | 94.1 | 5.9 |  | 5.9 | 0.3812 | 0.3427 | 0.227 | 0.1535 | 2.4834 | 1.3 |  |  |  |  | 3.71e-05 |  | 0.00011693 | 0.00023562
2009-03-31 | 東北地方整備局 | 高瀬川 | 小川原湖 | 左岸 | 12.5 | H19B-1 | 表のり | B.P1-7 | 7.15 | 7.3 | 50 |  | 2.724 |  |  | 12.1 | 78.6 | 9.3 |  | 9.3 | 0.629 | 0.476 | 0.2587 | 0.0945 | 6.6561 | 1.72 | [6 empty] | 0.00015829 | 8.9303e-05
2009-03-31 | 東北地方整備局 | 高瀬川 | 小川原湖 | 左岸 | 12.5 | H19B-1 | 表のり | B.P1-9 | 9.15 | 9.35 | 50 |  | 2.709 |  |  | 25.7 | 68.7 | 5.6 |  | 5.6 | 0.8845 | 0.6417 | 0.3095 | 0.2068 | 4.2771 | 0.81 | [6 empty] | 0.00023981 | 0.00042766
2009-03-31 | 東北地方整備局 | 高瀬川 | 小川原湖 | 左岸 | 12.5 | H19B-1 | 表のり | B.P1-12 | 12.15 | 12.41 | 50 |  | 2.723 |  |  | 0 | 92.6 | 7.4 |  | 7.4 | 0.227 | 0.1996 | 0.1362 | 0.102 | 2.2255 | 1.06 | [6 empty] | 3.58e-05 | 0.00010404
2009-03-31 | 東北地方整備局 | 高瀬川 | 小川原湖 | 左岸 | 12.5 | H19B-1 | 表のり | B.P1-14 | 14.15 | 14.41 | 50 |  | 2.753 |  |  | 0 | 92.6 | 7.4 |  | 7.4 | 0.4802 | 0.3235 | 0.1247 | 0.0579 | 8.2936 | 1.03 | [6 empty] | 2.9183e-05 | 3.3524e-05
2009-03-31 | 東北地方整備局 | 高瀬川 | 小川原湖 | 左岸 | 12.5 | H19B-1 | 表のり | B.P1-16 | 16.15 | 16.34 | 50 |  | 2.971 |  |  | 0.5 | 96.1 | 3.4 |  | 3.4 | 0.51 | 0.4462 | 0.2902 | 0.2255 | 2.2616 | 0.98 | [6 empty] | 0.00020657 | 0.0005085
2009-03-31 | 東北地方整備局 | 高瀬川 | 小川原湖 | 左岸 | 12.5 | H19B-1 | 表のり | B.P1-19 | 19.15 | 19.32 | 50 |  | 2.698 |  |  | 20.2 | 70.9 | 8.9 |  | 8.9 | 0.8032 | 0.5907 | 0.2587 | 0.1103 | 7.282 | 1.34 | [6 empty] | 0.00015829 | 0.00012166
2009-03-31 | 東北地方整備局 | 高瀬川 | 小川原湖 | 左岸 | 12.5 | H19B-1 | 表のり | B.1S-1 | 0 | 1 |  | 1.938 | 2.838 | 0.708 | 0.20778 | 0 | 95.3 | 4.7 |  | 4.7 | 0.3515 | 0.3252 | 0.237 | 0.1751 | 2.0074 | 10.987 | [6 empty] | 0.00012921 | 0.0003066 |  | 7.2899e-05 | CU |  |  | 31.7 | 35.7
2009-03-31 | 東北地方整備局 | 高瀬川 | 小川原湖 | 左岸 | 12.5 | H19B-2 | 裏のり | B.P2-1 | 1.15 | 1.45 | 9 |  | 2.657 |  |  | 1 | 82.3 | 9.7 | 7 | 16.7 | 0.369 | 0.3252 | 0.1247 | 0.0119 | 31.0084 | 11.6 |  |  |  |  | 7.65e-07 |  | 2.9183e-05 | 1.4161e-06
2009-03-31 | 東北地方整備局 | 高瀬川 | 小川原湖 | 左岸 | 12.5 | H19B-2 | 裏のり | B.P2-2 | 2.15 | 2.27 | 50 |  | 2.899 |  |  | 9.4 | 87.5 | 3.1 |  | 3.1 | 0.4377 | 0.3742 | 0.2442 | 0.1751 | 2.4997 | 1.11 | [6 empty] | 0.00013849 | 0.0003066
2009-03-31 | 東北地方整備局 | 高瀬川 | 小川原湖 | 左岸 | 12.5 | H19B-2 | 裏のり | B.P2-6 | 6.15 | 6.28 | 50 |  | 2.938 |  |  | 2.2 | 93.7 | 4.1 |  | 4.1 | 0.4802 | 0.4145 | 0.2867 | 0.2284 | 2.1025 | 0.96 | [6 empty] | 0.00020084 | 0.00052167
2009-03-31 | 東北地方整備局 | 高瀬川 | 小川原湖 | 左岸 | 12.5 | H19B-2 | 裏のり | B.P2-9 | 9.15 | 9.27 | 50 |  | 2.748 |  |  | 11.1 | 77.9 | 11 |  | 11 | 0.3865 | 0.341 | 0.1953 | [9 empty] | 8.252e-05
2009-03-31 | 東北地方整備局 | 高瀬川 | 小川原湖 | 左岸 | 12.5 | H19B-2 | 裏のり | B.2S-1 | 0 | 1 |  | 1.908 | 2.741 | 0.743 | 0.23533 | 2.7 | 77.3 | 13.1 | 6.9 | 20 | 0.404 | 0.3165 | 0.0746 | 0.0095 | 42.5263 | 6.51 | [6 empty] | 8.8743e-06 | 9.025e-07 |  | 4.6357e-07 | CU |  |  | 26.6 | 35.1
2009-03-31 | 東北地方整備局 | 高瀬川 | 小川原湖 | 左岸 | 28.8 | H17B-5 | 表のり | B.P5-3 | 6.15 | 6.45 | 13 |  | 2.768 |  |  | 0 | 94.8 | 5.2 |  | 5.2 | 0.4802 | 0.411 | 0.2486 | 0.1593 | 3.0144 | 1.21 |  |  |  |  | 1.33e-05 |  | 0.00014434 | 0.00025376
2009-03-31 | 東北地方整備局 | 高瀬川 | 小川原湖 | 左岸 | 28.8 | H17B-5 | 表のり | B.P5-4 | 8.15 | 8.45 | 6 |  | 2.647 |  |  | 0 | 80.1 | 19.9 |  | 19.9 | 0.3567 | 0.2885 | 0.0775 | [9 empty] | 9.6942e-06
2009-03-31 | 東北地方整備局 | 高瀬川 | 小川原湖 | 左岸 | 28.8 | H17B-5 | 表のり | B.P5-5 | 10.15 | 10.45 | 6 |  | 2.484 |  |  | 0 | 56 | 29.1 | 14.9 | 44 | 0.1622 | 0.1089 | 0.0079 | [9 empty] | 4.8843e-08
2009-03-31 | 東北地方整備局 | 高瀬川 | 小川原湖 | 左岸 | 28.8 | H17B-5 | 表のり | B.P5-6 | 13.15 | 13.45 | 3 |  | 2.542 |  |  | 0 | 21.7 | 54.5 | 23.8 | 78.3 | 0.0313 | 0.0219 | 0.0035 |  |  |  | 72.9 | 43 | 29.9 |  |  |  | 7.4064e-09
2009-03-31 | 東北地方整備局 | 高瀬川 | 小川原湖 | 左岸 | 28.8 | H17B-5 | 表のり | B.P5-1 | 1.15 | 1.45 | 49 |  | 2.672 |  |  | 20.2 | 63.1 | 16.7 |  | 16.7 | 0.425 | 0.348 | 0.1305 | [9 empty] | 3.2424e-05
2009-03-31 | 東北地方整備局 | 高瀬川 | 小川原湖 | 左岸 | 28.8 | H17B-5 | 表のり | B.P5-2 | 3.15 | 3.45 | 33 |  | 2.685 |  |  | 1.2 | 77.4 | 21.4 |  | 21.4 | 0.3305 | 0.2885
2009-03-31 | 東北地方整備局 | 高瀬川 | 小川原湖 | 左岸 | 28.8 | H17B-6 | 裏のり | B.P6-1 | 5.15 | 5.45 | 16 |  | 2.787 |  |  | 0 | 90 | 10 |  | 10 | 0.4197 | 0.3602 | 0.1938 | 0.0759 | 5.5296 | 2.19 |  |  |  |  | 4.54e-05 |  | 8.1059e-05 | 5.7608e-05
2009-03-31 | 東北地方整備局 | 高瀬川 | 小川原湖 | 左岸 | 28.8 | H17B-6 | 裏のり | B.P6-2 | 8.15 | 8.45 | 6 |  | 2.644 |  |  | 0 | 86 | 14 |  | 14 | 0.2815 | 0.2414 | 0.1233 | [9 empty] | 2.8429e-05
2009-03-31 | 東北地方整備局 | 高瀬川 | 小川原湖 | 左岸 | 28.8 | H17B-6 | 裏のり | B.P6-3 | 11.15 | 11.45 | 4 |  | 2.537 |  |  | 0 | 28.5 | 48.7 | 22.8 | 71.5 | 0.0444 | 0.0296 | 0.0039 |  |  |  | 68.7 | 42.4 | 26.3 |  |  |  | 9.5169e-09
2009-03-31 | 東北地方整備局 | 高瀬川 | 小川原湖 | 左岸 | 28.8 | H17B-6 | 裏のり | B.S6-1 | 0.5 | 1.5 | 4 | 1.768 | 2.662 | 0.921 | 0.40668 | 0 | 74 | 13.9 | 12.1 | 26 | 0.355 | 0.2937 | 0.0225 | 0.0027 | 131.4815 | 15.35 | [5 empty] | 1.61e-05 | 5.5209e-07 | 7.29e-08 |  | 3.3138e-08 | CU |  |  | 0.8 | 33.7
2009-03-31 | 東北地方整備局 | 阿武隈川 | 松川 | 右岸 | 0.2 | 松川右岸0.2k川表 | 表のり | B.松右0.2k-P5 | 5.15 | 5.45 | 20 |  | 2.681 |  |  | 63.1 | 31.8 | 5.1 | 0 | 5.1 | 27.7 | 7.84 | 0.403 | 0.157 | 176.4331 | 0.2 | [6 empty] | 0.00044207 | 0.00024649
2009-03-31 | 東北地方整備局 | 阿武隈川 | 松川 | 右岸 | 0.2 | 松川右岸0.2k川表 | 表のり | B.松右0.2k-P6 | 7.15 | 7.45 | 46 |  | 2.707 |  |  | 72.5 | 23.7 | 3.8 | 0 | 3.8 | 18.2 | 12.3 | 0.852 | 0.294 | 61.9048 | 1.23 | [6 empty] | 0.0025051 | 0.00086436
2009-03-31 | 東北地方整備局 | 阿武隈川 | 松川 | 右岸 | 0.2 | 松川右岸0.2k川表 | 表のり | B.松右0.2k-P7 | 9.15 | 9.45 | 48 |  | 2.712 |  |  | 68.5 | 27 | 4.5 | 0 | 4.5 | 5.84 | 3.8 | 1.03 | 0.285 | 20.4912 | 2.11 | [6 empty] | 0.0038882 | 0.00081225
2009-03-31 | 東北地方整備局 | 阿武隈川 | 松川 | 右岸 | 0.2 | 松川右岸0.2k川表 | 表のり | B.松右0.2k-P8 | 11.15 | 11.45 | 50 |  | 2.696 |  |  | 87.5 | 11.3 | 1.2 | 0 | 1.2 | 21 | 20 | 5.84 | 1.27 | 16.5354 | 9.15 | [6 empty] | 0.21666 | 0.016129
2009-03-31 | 東北地方整備局 | 阿武隈川 | 松川 | 右岸 | 0.2 | 松川右岸0.2k川表 | 表のり | B.松右0.2k-P9 | 12.15 | 12.45 | 12 |  | 2.77 |  |  | 13.2 | 68.2 | 18.6 | 0 | 18.6 | 0.49 | 0.349 | 0.0932 | [9 empty] | 1.4864e-05
2009-03-31 | 東北地方整備局 | 阿武隈川 | 松川 | 右岸 | 0.2 | 松川右岸0.2k川表 | 表のり | B.松右0.2k-P10 | 13.15 | 13.45 | 31 |  | 2.716 |  |  | 41.1 | 48.5 | 10.4 | 0 | 10.4 | 2.16 | 1.2 | 0.235 | [9 empty] | 0.0001267
2009-03-31 | 東北地方整備局 | 阿武隈川 | 松川 | 右岸 | 0.2 | 松川右岸0.2k川表 | 表のり | B.松右0.2k-P11 | 14.15 | 14.45 | 28 |  | 2.587 |  |  | 0.4 | 40.8 | 58.8 | 0 | 58.8 | 0.0867
2009-03-31 | 東北地方整備局 | 阿武隈川 | 松川 | 右岸 | 0.2 | 松川右岸0.2k川表 | 表のり | B.松右0.2k-P12 | 16.15 | 16.45 | 36 |  | 2.718 |  |  | 6.1 | 82 | 11.9 | 0 | 11.9 | 0.431 | 0.35 | 0.157 | [9 empty] | 4.9762e-05
2009-03-31 | 東北地方整備局 | 阿武隈川 | 松川 | 右岸 | 0.2 | 松川右岸0.2k川表 | 表のり | B.松右0.2k-P13 | 18.15 | 18.45 | 27 |  | 2.644 |  |  | 0 | 51 | 49 | 0 | 49 | 0.119 | 0.0799
2009-03-31 | 東北地方整備局 | 阿武隈川 | 松川 | 右岸 | 0.2 | 松川右岸0.2k川表 | 表のり | B.松右0.2k-P14 | 19.15 | 19.45 | 38 |  | 2.618 |  |  | 26.8 | 66.2 | 7 | 0 | 7 | 1.23 | 0.857 | 0.275 | 0.142 | 8.662 | 0.861 | [6 empty] | 0.00018236 | 0.00020164
2009-03-31 | 東北地方整備局 | 阿武隈川 | 松川 | 右岸 | 0.2 | 松川右岸0.2k川表 | 表のり | B.松右0.2k-P15 | 20.15 | 20.45 | 49 |  | 2.642 |  |  | 16.5 | 76.6 | 6.9 | 0 | 6.9 | 1.11 | 0.883 | 0.44 | 0.201 | 5.5224 | 1.49 | [6 empty] | 0.00054185 | 0.00040401
2009-03-31 | 東北地方整備局 | 阿武隈川 | 松川 | 右岸 | 0.2 | 松川右岸0.2k川表 | 表のり | B.松右0.2k-P16 | 22.15 | 22.44 | 50 |  | 2.642 |  |  | 16.8 | 75.1 | 8.1 | 0 | 8.1 | 0.902 | 0.709 | 0.294 | 0.123 | 7.3333 | 1.7 | [6 empty] | 0.00021289 | 0.00015129
2009-03-31 | 東北地方整備局 | 阿武隈川 | 松川 | 右岸 | 0.2 | 松川右岸0.2k川表 | 表のり | B.松右0.2k-P17 | 24.15 | 24.45 | 42 |  | 2.646 |  |  | 37.7 | 53.3 | 9 | 0 | 9 | 1.88 | 1.43 | 0.379 | 0.105 | 17.9048 | 2.7 | [6 empty] | 0.00038345 | 0.00011025
2009-03-31 | 東北地方整備局 | 阿武隈川 | 松川 | 右岸 | 0.2 | 松川右岸0.2k川表 | 表のり | B.松右0.2k川表-堤体土 | 0.7 | 1.2 | 1 | 1.668 | 2.722 | 1.047 | 0.56069 | 7.6 | 67.3 | 9.6 | 15.5 | 25.1 | 0.224 | 0.18 | 0.0203 | [8 empty] | 1.13e-06 | 4.3498e-07 |  |  |  | CUB |  |  |  |  | 18 | 22.8 | 6.5 | 34
2009-03-31 | 東北地方整備局 | 阿武隈川 | 松川 | 右岸 | 0.2 | 松川右岸0.2k川表 | 表のり | B.松右0.2k-P1 | 1.15 | 1.45 | 1 |  | 2.719 |  |  | 4.3 | 71.4 | 24.3 | 0 | 24.3 | 0.192 | 0.16
2009-03-31 | 東北地方整備局 | 阿武隈川 | 松川 | 右岸 | 0.2 | 松川右岸0.2k川表 | 表のり | B.松右0.2k-P2 | 2.15 | 2.46 | 5 |  | 2.715 |  |  | 22.7 | 52.4 | 24.9 | 0 | 24.9 | 0.235 | 0.179
2009-03-31 | 東北地方整備局 | 阿武隈川 | 松川 | 右岸 | 0.2 | 松川右岸0.2k川表 | 表のり | B.松右0.2k-P3 | 3.15 | 3.45 | 3 |  | 2.709 |  |  | 0 | 50 | 50 | 0 | 50 | 0.111
2009-03-31 | 東北地方整備局 | 阿武隈川 | 松川 | 右岸 | 0.2 | 松川右岸0.2k川表 | 表のり | B.松右0.2k-P4 | 4.15 | 4.45 | 3 |  | 2.705 |  |  | 0 | 50 | 50 | 0 | 50 | 0.113
2009-03-31 | 東北地方整備局 | 阿武隈川 | 松川 | 右岸 | 0.2 | 松川右岸0.2k川裏 | 裏のり | B.松右0.2k川裏-S1 | 5 | 6 | 18 | 1.87 | 2.699 | 0.605 | 0.13797 | 59.4 | 39.1 | 1.5 | 0 | 1.5 | 15.8 | 5.16 | 0.87 | 0.417 | 37.8897 | 0.258 | [6 empty] | 0.0026295 | 0.0017389 |  | 0.0010752 | CD | 21.4 | 37.3
2009-03-31 | 東北地方整備局 | 阿武隈川 | 松川 | 右岸 | 0.2 | 松川右岸0.2k川裏 | 裏のり | B.現場透水のみ | 9.5 | 9.5 | 50 | [18 empty] | 0.000268
2009-03-31 | 東北地方整備局 | 阿武隈川 | 松川 | 右岸 | 0.2 | 松川右岸0.2k川裏 | 裏のり | B.松右裏0.2k-P1 | 18.15 | 18.45 | 21 |  | 2.618 |  |  | 0 | 5.6 | 49.2 | 45.2 | 94.4 | 0.008 | 0.00615 | 0.0012 |  |  |  | 57.2 | 31.9 | 25.3 |  |  |  | 6.201e-10
2009-03-31 | 東北地方整備局 | 阿武隈川 | 松川 | 右岸 | 0.2 | 松川右岸0.2k川裏 | 裏のり | B.松右0.2k川裏-堤体土 | 0.6 | 1.1 | 2 | 1.569 | 2.703 | 1.279 | 0.91805 | 1.2 | 67.3 | 17.9 | 13.6 | 31.5 | 0.167 | 0.134 | 0.014 | [8 empty] | 5.56e-06 | 1.839e-07 |  |  |  | CUB |  |  |  |  | 10.2 | 21.6 | 3.2 | 34.6
2009-03-31 | 東北地方整備局 | 阿武隈川 | 松川 | 左岸 | 0.4 | 松川左岸0.4k川表 | 表のり | B.松左0.4k-P5 | 5.15 | 5.45 | 20 |  | 2.668 |  |  | 64.9 | 29.9 | 5.2 | 0 | 5.2 | 12.2 | 8.12 | 0.558 | 0.212 | 57.5472 | 0.632 | [6 empty] | 0.00093962 | 0.00044944
2009-03-31 | 東北地方整備局 | 阿武隈川 | 松川 | 左岸 | 0.4 | 松川左岸0.4k川表 | 表のり | B.松左0.4k-P6 | 7.15 | 7.45 | 41 |  | 2.698 |  |  | 58.9 | 36.3 | 4.8 | 0 | 4.8 | 9.12 | 4.01 | 0.598 | 0.25 | 36.48 | 0.486 | [6 empty] | 0.0011031 | 0.000625
2009-03-31 | 東北地方整備局 | 阿武隈川 | 松川 | 左岸 | 0.4 | 松川左岸0.4k川表 | 表のり | B.松左0.4k-P7 | 9.15 | 9.45 | 36 |  | 2.702 |  |  | 64.1 | 30.3 | 5.6 | 0 | 5.6 | 9.8 | 5.58 | 0.586 | 0.207 | 47.343 | 0.791 | [6 empty] | 0.0010525 | 0.00042849
2009-03-31 | 東北地方整備局 | 阿武隈川 | 松川 | 左岸 | 0.4 | 松川左岸0.4k川表 | 表のり | B.松左0.4k-P8 | 10.15 | 10.45 | 32 |  | 2.71 |  |  | 61.1 | 33.3 | 5.6 | 0 | 5.6 | 23.9 | 11.1 | 0.441 | 0.184 | 129.8913 | 0.17 | [6 empty] | 0.00054471 | 0.00033856
2009-03-31 | 東北地方整備局 | 阿武隈川 | 松川 | 左岸 | 0.4 | 松川左岸0.4k川表 | 表のり | B.松左0.4k-P9 | 11.15 | 11.45 | 30 |  | 2.742 |  |  | 31.4 | 50.3 | 18.3 | 0 | 18.3 | 1.34 | 0.856 | 0.108 | [9 empty] | 2.0914e-05
2009-03-31 | 東北地方整備局 | 阿武隈川 | 松川 | 左岸 | 0.4 | 松川左岸0.4k川表 | 表のり | B.松左0.4k-P10 | 13.15 | 13.45 | 24 |  | 2.661 |  |  | 47.5 | 46 | 6.5 | 0 | 6.5 | 3.18 | 1.73 | 0.346 | 0.156 | 20.3846 | 0.692 | [6 empty] | 0.00031048 | 0.00024336
2009-03-31 | 東北地方整備局 | 阿武隈川 | 松川 | 左岸 | 0.4 | 松川左岸0.4k川表 | 表のり | B.松左0.4k-P11 | 15.15 | 15.47 | 8 |  | 2.658 |  |  | 0.2 | 39.9 | 31.5 | 28.4 | 59.9 | 0.0755 | 0.0317 | 0.00166 |  |  |  | 73.9 | 32.7 | 41.2 |  |  |  | 1.3152e-09
2009-03-31 | 東北地方整備局 | 阿武隈川 | 松川 | 左岸 | 0.4 | 松川左岸0.4k川表 | 表のり | B.松左0.4k-P12 | 16.15 | 16.45 | 16 |  | 2.763 |  |  | 5.6 | 83.8 | 10.6 | 0 | 10.6 | 0.475 | 0.389 | 0.198 | [9 empty] | 8.5187e-05
2009-03-31 | 東北地方整備局 | 阿武隈川 | 松川 | 左岸 | 0.4 | 松川左岸0.4k川表 | 表のり | B.松左0.4k-P13 | 18.15 | 18.45 | 31 |  | 2.771 |  |  | 26.1 | 67.6 | 6.3 | 0 | 6.3 | 1.1 | 0.762 | 0.285 | 0.164 | 6.7073 | 0.864 | [6 empty] | 0.0001981 | 0.00026896
2009-03-31 | 東北地方整備局 | 阿武隈川 | 松川 | 左岸 | 0.4 | 松川左岸0.4k川表 | 表のり | B.松左0.4k-P14 | 20.15 | 20.45 | 34 |  | 2.762 |  |  | 38.2 | 57.8 | 4 | 0 | 4 | 1.87 | 1.3 | 0.416 | 0.218 | 8.578 | 0.974 | [6 empty] | 0.00047582 | 0.00047524
2009-03-31 | 東北地方整備局 | 阿武隈川 | 松川 | 左岸 | 0.4 | 松川左岸0.4k川表 | 表のり | B.松左0.4k-P15 | 21.15 | 21.45 | 31 |  | 2.713 |  |  | 40 | 53.4 | 6.6 | 0 | 6.6 | 2 | 1.05 | 0.279 | 0.138 | 14.4928 | 0.624 | [6 empty] | 0.00018857 | 0.00019044
2009-03-31 | 東北地方整備局 | 阿武隈川 | 松川 | 左岸 | 0.4 | 松川左岸0.4k川表 | 表のり | B.松左0.4k-P16 | 23.153 | 23.45 | 50 |  | 2.667 |  |  | 53.5 | 41.6 | 4.9 | 0 | 4.9 | 6.29 | 2.74 | 0.386 | 0.203 | 30.9852 | 0.308 | [6 empty] | 0.00040006 | 0.00041209
2009-03-31 | 東北地方整備局 | 阿武隈川 | 松川 | 左岸 | 0.4 | 松川左岸0.4k川表 | 表のり | B.松左0.4k-P1 | 1.15 | 1.45 | 1 |  | 2.641 |  |  | 6.6 | 66.6 | 26.8 | 0 | 26.8 | 0.224 | 0.175
2009-03-31 | 東北地方整備局 | 阿武隈川 | 松川 | 左岸 | 0.4 | 松川左岸0.4k川表 | 表のり | B.松左0.4k-P2 | 2.15 | 2.45 | 6 |  | 2.663 |  |  | 49.8 | 44.8 | 5.4 | 0 | 5.4 | 4.39 | 1.98 | 0.338 | 0.164 | 26.7683 | 0.443 | [6 empty] | 0.0002941 | 0.00026896
2009-03-31 | 東北地方整備局 | 阿武隈川 | 松川 | 左岸 | 0.4 | 松川左岸0.4k川表 | 表のり | B.松左0.4k-P3 | 3.15 | 3.45 | 3 |  | 2.628 |  |  | 17.7 | 56.8 | 25.5 | 0 | 25.5 | 0.323 | 0.215
2009-03-31 | 東北地方整備局 | 阿武隈川 | 松川 | 左岸 | 0.4 | 松川左岸0.4k川表 | 表のり | B.松左0.4k-P4 | 4.15 | 4.45 | 12 |  | 2.654 |  |  | 41.2 | 50.5 | 8.3 | 0 | 8.3 | 2.38 | 0.963 | 0.246 | 0.105 | 22.6667 | 0.623 | [6 empty] | 0.00014086 | 0.00011025
2009-03-31 | 東北地方整備局 | 阿武隈川 | 松川 | 左岸 | 0.4 | 松川左岸0.4k川裏 | 裏のり | B.松左0.4k川裏-S1 | 4.5 | 5.5 | 42 | 2.044 | 2.725 | 0.507 | 0.086479 | 76 | 22.6 | 1.4 | 0 | 1.4 | 25.8 | 20.8 | 1.38 | 0.536 | 48.1343 | 0.9 | [6 empty] | 0.0076577 | 0.002873 |  | 0.018994 | CD | 0 | 43.1
2009-03-31 | 東北地方整備局 | 阿武隈川 | 松川 | 左岸 | 0.4 | 松川左岸0.4k川裏 | 裏のり | B.現場透水のみ | 8 | 8 | 29 | [18 empty] | 0.000844
2009-03-31 | 東北地方整備局 | 阿武隈川 | 松川 | 左岸 | 0.4 | 松川左岸0.4k川裏 | 裏のり | B.松左0.4k川裏-堤体土 | 0.8 | 1.3 | 2 | 1.633 | 2.664 | 0.797 | 0.28173 | 55.2 | 42.8 | 2 | 0 | 2 | 20.3 | 3.52 | 0.501 | 0.267 | 76.03 | 0.108 | [5 empty] | 2.84e-05 | 0.00073202 | 0.00071289 |  | 0.00013434 | CD | 4.8 | 34.1
2009-03-31 | 東北地方整備局 | 北上川 | 新江合川 | 右岸 | 2.8 | SER2.8(B) | 裏のり | B.TSER2.8B2 | 8 | 8.8 | 6 | 1.431 | 2.643 | 2.601 | 4.8865 | 0 | 3.9 | 47.9 | 48.2 | 96.1 | 0.0099 | 0.00571 |  |  |  |  | 120 | 50.9 | 69.1 | [7 empty] | UU | [8 empty] | 37.1 | 0
2009-03-31 | 東北地方整備局 | 北上川 | 新江合川 | 右岸 | 2.8 | SER2.8(B) | 裏のり | B.DSER2.8B8 | 12.15 | 12.47 | 3 |  | 2.649 |  |  | 0 | 2.1 | 36.6 | 61.3 | 97.9 | 0.00453 | 0.00207 |  |  |  |  | 88.7 | 34.2 | 54.5
2009-03-31 | 東北地方整備局 | 北上川 | 新江合川 | 右岸 | 2.8 | SER2.8(B) | 裏のり | B.DSER2.8B9 | 16.15 | 16.45 | 33 |  | 2.679 |  |  | 9.4 | 78.2 | 12.4 |  | 12.4 | 0.615 | 0.495 | 0.187 | [9 empty] | 7.462e-05
2009-03-31 | 東北地方整備局 | 北上川 | 新江合川 | 右岸 | 2.8 | SER2.8(B) | 裏のり | B.DSER2.8B10 | 17.15 | 17.45 | 8 |  | 2.697 |  |  | 0 | 13.1 | 51.8 | 35.1 | 86.9 | 0.0243 | 0.0136 |  |  |  |  | 78.6 | 31.5 | 47.1
2009-03-31 | 東北地方整備局 | 北上川 | 新江合川 | 右岸 | 2.8 | SER2.8(B) | 裏のり | B.DSER2.8B1 | 1.15 | 1.5 | 6 |  | 2.717 |  |  | 13.1 | 46.2 | 26.2 | 14.5 | 40.7 | 0.311 | 0.153 | 0.00984 | 0.00242 | 128.5124 | 1.24 | [6 empty] | 8.124e-08 | 5.8564e-08
2009-03-31 | 東北地方整備局 | 北上川 | 新江合川 | 右岸 | 2.8 | SER2.8(B) | 裏のり | B.DSER2.8B2 | 2.15 | 2.45 | 12 |  | 2.692 |  |  | 2.2 | 63.7 | 20.7 | 13.4 | 34.1 | 0.353 | 0.234 | 0.0132 | 0.00279 | 126.5233 | 2.32 | [6 empty] | 1.6046e-07 | 7.7841e-08
2009-03-31 | 東北地方整備局 | 北上川 | 新江合川 | 右岸 | 2.8 | SER2.8(B) | 裏のり | B.DSER2.8B3 | 3.15 | 3.45 | 6 |  | 2.703 |  |  | 0 | 15.5 | 45.8 | 38.7 | 84.5 | 0.0205 | 0.0115 |  |  |  |  | 41.8 | 20.3 | 21.5
2009-03-31 | 東北地方整備局 | 北上川 | 新江合川 | 右岸 | 2.8 | SER2.8(B) | 裏のり | B.TSER2.8B1 | 4 | 4.8 | 3 | 1.691 | 2.684 | 1.293 | 0.94274 | 0 | 27.2 | 52 | 20.8 | 72.8 | 0.0467 | 0.032 | 0.0046 |  |  |  | 48 | 28.9 | 19.1 |  |  |  | 1.3951e-08 |  |  |  | UU | [8 empty] | 60.2 | 0
2009-03-31 | 東北地方整備局 | 北上川 | 新江合川 | 右岸 | 2.8 | SER2.8(B) | 裏のり | B.DSER2.8B4 | 5.15 | 5.45 | 5 |  | 2.689 |  |  | 8.8 | 73.1 | 18.1 |  | 18.1 | 0.458 | 0.363 | 0.0953 | [9 empty] | 1.5652e-05
2009-03-31 | 東北地方整備局 | 北上川 | 新江合川 | 右岸 | 2.8 | SER2.8(B) | 裏のり | B.DSER2.8B5 | 6.15 | 6.45 | 8 |  | 2.683 |  |  | 21.1 | 55.7 | 18.9 | 4.3 | 23.2 | 0.383 | 0.265 | 0.0565 | 0.017 | 22.5294 | 2.7 | [6 empty] | 4.6612e-06 | 2.89e-06
2009-03-31 | 東北地方整備局 | 北上川 | 新江合川 | 右岸 | 2.8 | SER2.8(B) | 裏のり | B.DSER2.8B6 | 7.15 | 7.45 | 6 |  | 2.68 |  |  | 4.2 | 58.8 | 29.8 | 7.2 | 37 | 0.182 | 0.137 | 0.0254 | 0.00825 | 22.0606 | 1.97 | [6 empty] | 7.3114e-07 | 6.8062e-07
2009-03-31 | 東北地方整備局 | 北上川 | 新江合川 | 右岸 | 4.2 | SER4.2(B) | 裏のり | B.TSER4.2B3 | 6 | 6.85 | 4 | 0.536 | 2.294 | 3.565 | 9.9252 | 0 | 3.5 | 33.2 | 63.3 | 96.5 | 0.00393 | 0.00158 |  |  |  |  | 199.3 | 85.1 | 114.2 | [7 empty] | UU | [8 empty] | 39.9 | 0
2009-03-31 | 東北地方整備局 | 北上川 | 新江合川 | 右岸 | 4.2 | SER4.2(B) | 裏のり | B.DSER4.2B4 | 7.15 | 7.45 | 5 |  | 2.69 |  |  | 0 | 55.5 | 30.6 | 13.9 | 44.5 | 0.199 | 0.123 | 0.0104 | 0.00275 | 72.3636 | 1.31 | [6 empty] | 9.2356e-08 | 7.5625e-08
2009-03-31 | 東北地方整備局 | 北上川 | 新江合川 | 右岸 | 4.2 | SER4.2(B) | 裏のり | B.DSER4.2B5 | 10.15 | 10.47 | 3 |  | 2.665 |  |  | 0 | 2.5 | 45.3 | 52.2 | 97.5 | 0.0079 | 0.00422 |  |  |  |  | 65 | 24 | 41
2009-03-31 | 東北地方整備局 | 北上川 | 新江合川 | 右岸 | 4.2 | SER4.2(B) | 裏のり | B.DSER4.2B6 | 13.15 | 13.45 | 17 |  | 2.677 |  |  | 1 | 79.9 | 19.1 |  | 19.1 | 0.358 | 0.302 | 0.0863 | [7 empty] | 1.28e-05 |  | 1.2438e-05
2009-03-31 | 東北地方整備局 | 北上川 | 新江合川 | 右岸 | 4.2 | SER4.2(B) | 裏のり | B.DSER4.2B7 | 15.15 | 15.45 | 6 |  | 2.666 |  |  | 0 | 6 | 35 | 59 | 94 | 0.0055 | 0.00186 |  |  |  |  | 51.3 | 21.7 | 29.6
2009-03-31 | 東北地方整備局 | 北上川 | 新江合川 | 右岸 | 4.2 | SER4.2(B) | 裏のり | B.DSER4.2B1 | 1.15 | 1.46 | 2 |  | 2.691 |  |  | 0.4 | 24 | 39.7 | 35.9 | 75.6 | 0.0246 | 0.013 |  |  |  |  | 49.3 | 20 | 29.3
2009-03-31 | 東北地方整備局 | 北上川 | 新江合川 | 右岸 | 4.2 | SER4.2(B) | 裏のり | B.DSER4.2B2 | 3.15 | 3.48 | 3 |  | 2.703 |  |  | 9.3 | 39.9 | 32.4 | 18.4 | 50.8 | 0.159 | 0.071 | 0.0061 |  |  |  | 33 | 18.6 | 14.4 |  |  |  | 2.6829e-08
2009-03-31 | 東北地方整備局 | 北上川 | 新江合川 | 右岸 | 4.2 | SER4.2(B) | 裏のり | B.DSER4.2B3 | 4.15 | 4.48 | 2 |  | 2.712 |  |  | 0.2 | 26.2 | 33.1 | 40.5 | 73.6 | 0.0205 | 0.00984 |  |  |  |  | 66.1 | 25.3 | 40.8
2009-03-31 | 東北地方整備局 | 北上川 | 新江合川 | 右岸 | 4.2 | SER4.2(B) | 裏のり | B.TSER4.2B2 | 4.5 | 5.36 | 3 | 1.712 | 2.678 | 1.221 | 0.81959 | 1.1 | 28.2 | 38.3 | 32.4 | 70.7 | 0.0358 | 0.017 | 0.00172 |  |  |  | 48.4 | 31 | 17.4 |  |  |  | 1.428e-09 |  |  |  | UU | [8 empty] | 42.8 | 0
2009-03-31 | 東北地方整備局 | 北上川 | 新江合川 | 左岸 | 1.6 | SEL1.6(B) | 裏のり | B.TSEL1.6B2 | 7 | 7.85 | 2 | 1.635 | 2.656 | 1.564 | 1.4921 | 0 | 9.9 | 33.7 | 56.4 | 90.1 | 0.00669 | 0.00266 |  |  |  |  | 78.1 | 38 | 40.1 | [7 empty] | UU | [8 empty] | 66.5 | 0
2009-03-31 | 東北地方整備局 | 北上川 | 新江合川 | 左岸 | 1.6 | SEL1.6(B) | 裏のり | B.DSEL1.6B6 | 10.15 | 10.45 | 2 |  | 2.668 |  |  | 45.3 | 45.2 | 9.5 |  | 9.5 | 2.54 | 1.6 | 0.403 | 0.097 | 26.1856 | 1.72 |  |  |  |  | 2.59e-05 |  | 0.00044207 | 9.409e-05
2009-03-31 | 東北地方整備局 | 北上川 | 新江合川 | 左岸 | 1.6 | SEL1.6(B) | 裏のり | B.DSEL1.6B7 | 11.15 | 11.45 | 5 |  | 2.629 |  |  | 0.3 | 10.2 | 42.9 | 46.6 | 89.5 | 0.0129 | 0.00673 |  |  |  |  | 82.6 | 34 | 48.6
2009-03-31 | 東北地方整備局 | 北上川 | 新江合川 | 左岸 | 1.6 | SEL1.6(B) | 裏のり | B.DSEL1.6B8 | 13.15 | 13.45 | 14 |  | 2.688 |  |  | 0 | 55.2 | 37 | 7.8 | 44.8 | 0.124 | 0.0961 | 0.0188 | 0.00681 | 18.2085 | 1.83 | [6 empty] | 3.641e-07 | 4.6376e-07
2009-03-31 | 東北地方整備局 | 北上川 | 新江合川 | 左岸 | 1.6 | SEL1.6(B) | 裏のり | B.DSEL1.6B9 | 16.15 | 16.45 | 24 |  | 2.68 |  |  | 3.7 | 79.1 | 17.2 |  | 17.2 | 0.381 | 0.304 | 0.0984 | [9 empty] | 1.6857e-05
2009-03-31 | 東北地方整備局 | 北上川 | 新江合川 | 左岸 | 1.6 | SEL1.6(B) | 裏のり | B.DSEL1.6B10 | 18.15 | 18.45 | 5 |  | 2.667 |  |  | 0 | 3.1 | 40.6 | 56.3 | 96.9 | 0.00654 | 0.0028 |  |  |  |  | 69.3 | 24.9 | 44.4
2009-03-31 | 東北地方整備局 | 北上川 | 新江合川 | 左岸 | 1.6 | SEL1.6(B) | 裏のり | B.DSEL1.6B1 | 1.15 | 1.45 | 2 |  | 2.7 |  |  | 0 | 38 | 42.5 | 19.5 | 62 | 0.0672 | 0.0403 | 0.00527 | 0.00113 | 59.469 | 1.68 | 46.8 | 21.5 | 25.3 |  |  |  | 1.9118e-08 | 1.2769e-08
2009-03-31 | 東北地方整備局 | 北上川 | 新江合川 | 左岸 | 1.6 | SEL1.6(B) | 裏のり | B.TSEL1.6B1 | 2 | 2.8 | 3 | 1.617 | 2.699 | 1.484 | 1.3157 | 0 | 25.2 | 44.8 | 30 | 74.8 | 0.0323 | 0.0179 | 0.00202 |  |  |  | 51.5 | 31.5 | 20 |  |  |  | 2.0725e-09 |  |  |  | UU | [8 empty] | 31.3 | 0
2009-03-31 | 東北地方整備局 | 北上川 | 新江合川 | 左岸 | 1.6 | SEL1.6(B) | 裏のり | B.DSEL1.6B2 | 3.15 | 3.45 | 2 |  | 2.721 |  |  | 0 | 30.2 | 43.3 | 26.5 | 69.8 | 0.0465 | 0.0262 | 0.0026 |  |  |  | 48 | 20.2 | 27.8 |  |  |  | 3.7196e-09
2009-03-31 | 東北地方整備局 | 北上川 | 新江合川 | 左岸 | 1.6 | SEL1.6(B) | 裏のり | B.DSEL1.6B3 | 4.15 | 4.45 | 4 |  | 2.703 |  |  | 0 | 32.1 | 42 | 25.9 | 67.9 | 0.0472 | 0.0255 | 0.00262 |  |  |  | 51.2 | 22.2 | 29 |  |  |  | 3.7862e-09
2009-03-31 | 東北地方整備局 | 北上川 | 新江合川 | 左岸 | 1.6 | SEL1.6(B) | 裏のり | B.DSEL1.6B4 | 5.15 | 5.47 | 3 |  | 2.713 |  |  | 0 | 44 | 37.2 | 18.8 | 56 | 0.0952 | 0.0566 | 0.00573 | 0.00131 | 72.6718 | 1.63 | 46.6 | 20.3 | 26.3 |  |  |  | 2.3208e-08 | 1.7161e-08
2009-03-31 | 東北地方整備局 | 北上川 | 新江合川 | 左岸 | 1.6 | SEL1.6(B) | 裏のり | B.DSEL1.6B5 | 6.15 | 6.45 | 1 |  | 2.692 |  |  | 0 | 30.1 | 47.9 | 22 | 69.9 | 0.0501 | 0.0325 | 0.00396 |  |  |  | 50.5 | 20.3 | 30.2 |  |  |  | 9.8596e-09
2009-03-31 | 東北地方整備局 | 北上川 | 新江合川 | 左岸 | 4 | SEL4.0(F) | 表のり | B.DSEL4.0F5 | 24.15 | 24.42 | 50 |  | 2.686 |  |  | 63.3 | 31.1 | 5.6 |  | 5.6 | 5.36 | 3.65 | 0.644 | 0.23 | 23.3043 | 1.33 | [6 empty] | 0.0013098 | 0.000529
2009-03-31 | 東北地方整備局 | 北上川 | 新江合川 | 左岸 | 4 | SEL4.0(F) | 表のり | B.TSEL4.0F1 | 1 | 1.85 | 4 | 1.659 | 2.647 | 1.377 | 1.0984 | 0 | 19.1 | 40.5 | 40.4 | 80.9 | 0.0227 | 0.0111 |  |  |  |  | 47.7 | 31 | 16.7 | [7 empty] | UU | [8 empty] | 59.8 | 0
2009-03-31 | 東北地方整備局 | 北上川 | 新江合川 | 左岸 | 4 | SEL4.0(F) | 表のり | B.DSEL4.0F1 | 2.15 | 2.45 | 2 |  | 2.7 |  |  | 0 | 22.4 | 51.7 | 25.9 | 77.6 | 0.0392 | 0.0241 | 0.00248 |  |  |  | 44.8 | 19.6 | 25.2 |  |  |  | 3.3338e-09
2009-03-31 | 東北地方整備局 | 北上川 | 新江合川 | 左岸 | 4 | SEL4.0(F) | 表のり | B.TSEL4.0F2 | 3 | 3.85 | 1 | 1.673 | 2.638 | 1.414 | 1.1711 | 0 | 10.1 | 41.1 | 48.8 | 89.9 | 0.0112 | 0.00558 |  |  |  |  | 52.2 | 31.9 | 20.3 | [7 empty] | UU | [8 empty] | 32.8 | 0
2009-03-31 | 東北地方整備局 | 北上川 | 新江合川 | 左岸 | 4 | SEL4.0(F) | 表のり | B.DSEL4.0F2 | 4.15 | 4.48 | 4 |  | 2.682 |  |  | 0 | 9.1 | 38.5 | 52.4 | 90.9 | 0.00923 | 0.00399 |  |  |  |  | 87.3 | 39.5 | 47.8
2009-03-31 | 東北地方整備局 | 北上川 | 新江合川 | 左岸 | 4 | SEL4.0(F) | 表のり | B.DSEL4.0F3 | 5.15 | 5.5 | 3 |  | 2.693 |  |  | 0 | 15.1 | 49.9 | 35 | 84.9 | 0.0236 | 0.0139 |  |  |  |  | 80.8 | 32.2 | 48.6
2009-03-31 | 東北地方整備局 | 北上川 | 新江合川 | 左岸 | 4 | SEL4.0(F) | 表のり | B.DSEL4.0F4 | 6.15 | 6.46 | 4 |  | 2.672 |  |  | 0 | 6.3 | 48.1 | 45.6 | 93.7 | 0.0114 | 0.00658 |  |  |  |  | 86.8 | 31.5 | 55.3
2009-03-31 | 東北地方整備局 | 北上川 | 新江合川 | 左岸 | 4 | SEL4.0(B) | 裏のり | B.TSEL4.0B2 | 6 | 6.85 | 2 | 1.583 | 2.691 | 1.794 | 2.0665 | 0 | 5.5 | 31 | 63.5 | 94.5 | 0.00393 | 0.0018 |  |  |  |  | 61.1 | 34.4 | 26.7 | [7 empty] | UU | [8 empty] | 25.3 | 0
2009-03-31 | 東北地方整備局 | 北上川 | 新江合川 | 左岸 | 4 | SEL4.0(B) | 裏のり | B.DSEL4.0B4 | 8.15 | 8.45 | 16 |  | 2.689 |  |  | 2.1 | 84.7 | 13.2 |  | 13.2 | 0.398 | 0.337 | 0.16 | [7 empty] | 2.25e-06 |  | 5.1993e-05
2009-03-31 | 東北地方整備局 | 北上川 | 新江合川 | 左岸 | 4 | SEL4.0(B) | 裏のり | B.DSEL4.0B5 | 10.15 | 10.45 | 4 |  | 2.701 |  |  | 0 | 3.9 | 36.5 | 59.6 | 96.1 | 0.00515 | 0.00223 |  |  |  |  | 61.8 | 25.2 | 36.6
2009-03-31 | 東北地方整備局 | 北上川 | 新江合川 | 左岸 | 4 | SEL4.0(B) | 裏のり | B.DSEL4.0B6 | 13.15 | 13.45 | 4 |  | 2.696 |  |  | 0 | 52.2 | 31.5 | 16.3 | 47.8 | 0.118 | 0.0825 | 0.00823 | 0.00175 | 67.4286 | 2.48 | [6 empty] | 5.3701e-08 | 3.0625e-08
2009-03-31 | 東北地方整備局 | 北上川 | 新江合川 | 左岸 | 4 | SEL4.0(B) | 裏のり | B.DSEL4.0B7 | 16.15 | 16.45 | 6 |  | 2.68 |  |  | 0 | 58.9 | 29.8 | 11.3 | 41.1 | 0.126 | 0.0999 | 0.0183 | 0.00389 | 32.3907 | 3.72 | [6 empty] | 3.4206e-07 | 1.5132e-07
2009-03-31 | 東北地方整備局 | 北上川 | 新江合川 | 左岸 | 4 | SEL4.0(B) | 裏のり | B.DSEL4.0B8 | 18.15 | 18.45 | 4 |  | 2.49 |  |  | 0 | 1.4 | 44 | 54.6 | 98.6 | 0.00738 | 0.00342 |  |  |  |  | 150.5 | 62.4 | 88.1
2009-03-31 | 東北地方整備局 | 北上川 | 新江合川 | 左岸 | 4 | SEL4.0(B) | 裏のり | B.DSEL4.0B9 | 20.15 | 20.45 | 18 |  | 2.687 |  |  | 0 | 76.9 | 19.6 | 3.5 | 23.1 | 0.226 | 0.187 | 0.0626 | 0.0255 | 8.8627 | 2.04 | [6 empty] | 5.911e-06 | 6.5025e-06
2009-03-31 | 東北地方整備局 | 北上川 | 新江合川 | 左岸 | 4 | SEL4.0(B) | 裏のり | B.DSEL4.0B10 | 21.15 | 21.45 | 7 |  | 2.702 |  |  | 0 | 52.7 | 36.4 | 10.9 | 47.3 | 0.103 | 0.0808 | 0.0164 | 0.00412 | 25 | 2.69 | [6 empty] | 2.6533e-07 | 1.6974e-07
2009-03-31 | 東北地方整備局 | 北上川 | 新江合川 | 左岸 | 4 | SEL4.0(B) | 裏のり | B.TSEL4.0B1 | 0.5 | 1.35 | 2 | 1.657 | 2.668 | 1.257 | 0.87998 | 0 | 35.1 | 40.7 | 24.2 | 64.9 | 0.0606 | 0.0385 | 0.0028 |  |  |  | 39.5 | 30.9 | 8.6 |  |  |  | 4.4164e-09 |  |  |  | UU | [8 empty] | 83.8 | 0
2009-03-31 | 東北地方整備局 | 北上川 | 新江合川 | 左岸 | 4 | SEL4.0(B) | 裏のり | B.DSEL4.0B1 | 2.15 | 2.45 | 2 |  | 2.714 |  |  | 0 | 29.7 | 44.4 | 25.9 | 70.3 | 0.0462 | 0.0268 | 0.00261 |  |  |  | 42.4 | 19.6 | 22.8 |  |  |  | 3.7528e-09
2009-03-31 | 東北地方整備局 | 北上川 | 新江合川 | 左岸 | 4 | SEL4.0(B) | 裏のり | B.DSEL4.0B2 | 3.15 | 3.45 | 4 |  | 2.691 |  |  | 0 | 12 | 40.2 | 47.8 | 88 | 0.0115 | 0.00601 |  |  |  |  | 80.7 | 32.4 | 48.3
2009-03-31 | 東北地方整備局 | 北上川 | 新江合川 | 左岸 | 4 | SEL4.0(B) | 裏のり | B.DSEL4.0B3 | 4.15 | 4.45 | 3 |  | 2.681 |  |  | 0 | 20.5 | 45.6 | 33.9 | 79.5 | 0.0267 | 0.0155 |  |  |  |  | 57.6 | 22.5 | 35.1
2009-03-31 | 東北地方整備局 | 最上川 | 真室川 | 右岸 | 1.5 | R1.5-2 | 表のり | B.T-2-1 | 3.1 | 4.15 | 10 | 1.715 | 2.622 | 1.205 | 0.79351 | 0 | 30.3 | 47.9 | 21.8 | 69.7 | 0.0539 | 0.0358 | 0.0041 | 0.0011 | 49 | 1.86 | [5 empty] | 1.05e-07 | 1.0686e-08 | 1.21e-08 |  | 2.8364e-09 | UU | [8 empty] | 86 | 6.6
2009-03-31 | 東北地方整備局 | 最上川 | 真室川 | 右岸 | 1.5 | R1.5-1 | 表のり | B.B-1-3 | 4.25 | 4.45 | 3 | 1.721 | 2.677 | 1.29 | 0.93742 | 0 | 33.6 | 48.7 | 17.7 | 66.4 | 0.0605 | 0.0413 | 0.0064 | 0.0019 | 31.8421 | 1.78 | [6 empty] | 2.9986e-08 | 3.61e-08 |  | 1.4047e-08
2009-03-31 | 東北地方整備局 | 最上川 | 真室川 | 右岸 | 1.5 | R1.5-1 | 表のり | B.B-1-4 | 5.15 | 5.45 | 23 | 2.109 | 2.691 | 0.474 | 0.07225 | 70.4 | 24.7 | 3.1 | 1.8 | 4.9 | 9.1051 | 6.6287 | 0.9791 | 0.3438 | 26.4837 | 1.35 | [6 empty] | 0.0034574 | 0.001182 |  | 0.0025473
2009-03-31 | 東北地方整備局 | 最上川 | 真室川 | 右岸 | 1.5 | R1.5-1 | 表のり | B.B-1-5 | 6.15 | 6.45 | 45 | 2.166 | 2.696 | 0.392 | 0.043273 | 70.4 | 21.8 | 4.7 | 3.1 | 7.8 | 14.2303 | 10.2751 | 0.6879 | 0.1483 | 95.9562 | 2.06 | [6 empty] | 0.001526 | 0.00021993 |  | 0.00018946
2009-03-31 | 東北地方整備局 | 最上川 | 真室川 | 右岸 | 1.5 | R1.5-1 | 表のり | B.B-1-6 | 7.15 | 7.45 | 39 | 1.948 | 2.639 | 0.696 | 0.19879 | 0 | 77.1 | 16.4 | 6.5 | 22.9 | 0.3511 | 0.2923 | 0.0546 | 0.0113 | 31.0708 | 4.12 | [6 empty] | 4.306e-06 | 1.2769e-06 |  | 7.2489e-07
2009-03-31 | 東北地方整備局 | 最上川 | 真室川 | 右岸 | 1.5 | R1.5-1 | 表のり | B.B-1-7 | 8.15 | 8.41 | 50 | 2.07 | 2.657 | 0.52 | 0.092505 | 5.6 | 78.9 | 9.9 | 5.6 | 15.5 | 0.5656 | 0.4515 | 0.1334 | 0.0236 | 23.9661 | 4.38 | [6 empty] | 3.4118e-05 | 5.5696e-06 |  | 1.9271e-06
2009-03-31 | 東北地方整備局 | 最上川 | 真室川 | 右岸 | 1.5 | R1.5-1 | 表のり | B.B-1-8 | 9.15 | 9.34 | 50 | 2.121 | 2.638 | 0.445 | 0.060983 | 6.3 | 80.5 | 9.1 | 4.1 | 13.2 | 0.6596 | 0.5146 | 0.161 | 0.037 | 17.827 | 3.29 | [6 empty] | 5.2749e-05 | 1.369e-05 |  | 3.4262e-06
2009-03-31 | 東北地方整備局 | 最上川 | 真室川 | 右岸 | 1.5 | R1.5-1 | 表のり | B.B-1-9 | 10.15 | 10.37 | 50 | 2.172 | 2.649 | 0.404 | 0.046965 | 10.6 | 75.7 | 9.1 | 4.6 | 13.7 | 0.7462 | 0.5837 | 0.1669 | 0.0313 | 23.8403 | 4.41 | [6 empty] | 5.7337e-05 | 9.7969e-06 |  | 1.9914e-06
2009-03-31 | 東北地方整備局 | 最上川 | 真室川 | 右岸 | 1.5 | R1.5-1 | 表のり | B.B-1-10 | 11.15 | 11.44 | 50 | 2.109 | 2.653 | 0.482 | 0.07556 | 16 | 74.6 | 6 | 3.4 | 9.4 | 0.9088 | 0.7052 | 0.2589 | 0.0862 | 10.5429 | 2.17 | [6 empty] | 0.00015857 | 7.4304e-05 |  | 2.8541e-05
2009-03-31 | 東北地方整備局 | 最上川 | 真室川 | 右岸 | 1.5 | R1.5-1 | 表のり | B.B-1-11 | 12.15 | 12.45 | 47 | 2.117 | 2.661 | 0.492 | 0.079823 | 14.4 | 73.6 | 8.7 | 3.3 | 12 | 0.8947 | 0.672 | 0.1964 | 0.052 | 17.2058 | 2.67 | [6 empty] | 8.36e-05 | 2.704e-05 |  | 1.0306e-05
2009-03-31 | 東北地方整備局 | 最上川 | 真室川 | 右岸 | 1.5 | R1.5-1 | 表のり | B.B-1-12 | 13.15 | 13.32 | 50 | 2.074 | 2.655 | 0.532 | 0.098282 | 3.3 | 86.9 | 6.9 | 2.9 | 9.8 | 0.4606 | 0.3967 | 0.2133 | 0.0775 | 5.9432 | 2.32 | [6 empty] | 0.00010122 | 6.0062e-05 |  | 1.847e-05
2009-03-31 | 東北地方整備局 | 最上川 | 真室川 | 右岸 | 1.5 | R1.5-1 | 表のり | B.B-1-1 | 1.15 | 1.45 | 27 | 2.01 | 2.692 | 0.537 | 0.10075 | 63.4 | 24.4 | 8.3 | 3.9 | 12.2 | 10.1436 | 6.4903 | 0.311 | 0.0428 | 237 | 1.9 | [6 empty] | 0.00024251 | 1.8318e-05 |  | 7.4608e-06
2009-03-31 | 東北地方整備局 | 最上川 | 真室川 | 右岸 | 1.5 | R1.5-1 | 表のり | B.B-1-2 | 2.15 | 2.45 | 34 | 1.88 | 2.688 | 0.603 | 0.13678 | 54.8 | 30.3 | 9.4 | 5.5 | 14.9 | 6.8055 | 3.2609 | 0.1941 | 0.0238 | 285.9454 | 2.18 | [6 empty] | 8.135e-05 | 5.6644e-06 |  | 7.6568e-07
2009-03-31 | 東北地方整備局 | 最上川 | 真室川 | 右岸 | 1.5 | R1.5-2 | 裏のり | B.B-2-3 | 4.15 | 4.45 | 10 | 1.842 | 2.685 | 0.878 | 0.3604 | 33.8 | 50.4 | 11.8 | 4 | 15.8 | 0.6867 | 0.417 | 0.1076 | 0.0288 | 23.8438 | 2.1 | [6 empty] | 2.0735e-05 | 8.2944e-06 |  | 6.7691e-06
2009-03-31 | 東北地方整備局 | 最上川 | 真室川 | 右岸 | 1.5 | R1.5-2 | 裏のり | B.B-2-4 | 5.15 | 5.38 | 50 | 2.084 | 2.697 | 0.471 | 0.071031 | 55.8 | 26.3 | 11.9 | 6 | 17.9 | 7.3343 | 3.4807 | 0.1203 | 0.014 | 523.8786 | 2.05 | [6 empty] | 2.6852e-05 | 1.96e-06 |  | 5.0889e-08
2009-03-31 | 東北地方整備局 | 最上川 | 真室川 | 右岸 | 1.5 | R1.5-2 | 裏のり | B.B-2-5 | 6.15 | 6.21 | 50 | 2.024 | 2.718 | 0.525 | 0.094887 | 48.8 | 38.2 | 9.1 | 3.9 | 13 | 3.7915 | 1.8438 | 0.2139 | 0.0374 | 101.377 | 2.01 | [6 empty] | 0.00010188 | 1.3988e-05 |  | 2.6357e-06
2009-03-31 | 東北地方整備局 | 最上川 | 真室川 | 右岸 | 1.5 | R1.5-2 | 裏のり | B.B-2-6 | 7.15 | 7.45 | 47 | 2.134 | 2.643 | 0.44 | 0.059156 | 4.4 | 83.4 | 9.5 | 2.7 | 12.2 | 0.6713 | 0.5235 | 0.1711 | 0.0482 | 13.9274 | 2.55 | [6 empty] | 6.0735e-05 | 2.3232e-05 |  | 5.6486e-06
2009-03-31 | 東北地方整備局 | 最上川 | 真室川 | 右岸 | 1.5 | R1.5-2 | 裏のり | B.B-2-7 | 8.15 | 8.38 | 50 | 2.019 | 2.645 | 0.58 | 0.12349 | 4.2 | 80.9 | 9.4 | 5.5 | 14.9 | 0.4015 | 0.342 | 0.128 | 0.023 | 17.4565 | 5.25 | [6 empty] | 3.1003e-05 | 5.29e-06 |  | 2.35e-06
2009-03-31 | 東北地方整備局 | 最上川 | 真室川 | 右岸 | 1.5 | R1.5-2 | 裏のり | B.B-2-8 | 9.15 | 9.38 | 50 | 2.162 | 2.639 | 0.41 | 0.04888 | 17.3 | 72.8 | 6.2 | 3.7 | 9.9 | 1.0289 | 0.7718 | 0.2631 | 0.0769 | 13.3797 | 2.25 | [6 empty] | 0.0001646 | 5.9136e-05 |  | 1.5236e-05
2009-03-31 | 東北地方整備局 | 最上川 | 真室川 | 右岸 | 1.5 | R1.5-2 | 裏のり | B.B-2-9 | 10.15 | 10.34 | 50 | 2.11 | 2.647 | 0.48 | 0.074724 | 5 | 82.2 | 9.1 | 3.7 | 12.8 | 0.5382 | 0.424 | 0.1695 | 0.041 | 13.1268 | 3.32 | [6 empty] | 5.9427e-05 | 1.681e-05 |  | 4.4122e-06
2009-03-31 | 東北地方整備局 | 最上川 | 真室川 | 右岸 | 1.5 | R1.5-2 | 裏のり | B.B-2-10 | 11.15 | 11.37 | 50 | 2.179 | 2.636 | 0.419 | 0.051839 | 6.6 | 83.1 | 6.5 | 3.8 | 10.3 | 0.7769 | 0.6388 | 0.2173 | 0.0697 | 11.1463 | 2.72 | [6 empty] | 0.00010567 | 4.8581e-05 |  | 1.3255e-05
2009-03-31 | 東北地方整備局 | 最上川 | 真室川 | 右岸 | 1.5 | R1.5-2 | 裏のり | B.B-2-11 | 12.15 | 12.36 | 50 | 2.056 | 2.643 | 0.56 | 0.11257 | 0 | 88.3 | 7.7 | 4 | 11.7 | 0.3912 | 0.3347 | 0.1641 | 0.0531 | 7.3672 | 2.7 | [6 empty] | 5.5132e-05 | 2.8196e-05 |  | 9.5621e-06
2009-03-31 | 東北地方整備局 | 最上川 | 真室川 | 右岸 | 1.5 | R1.5-2 | 裏のり | B.B-2-12 | 13.15 | 13.32 | 50 | 1.988 | 2.642 | 0.72 | 0.217 | 14.7 | 75.5 | 6.6 | 3.2 | 9.8 | 0.9482 | 0.7215 | 0.2832 | 0.0785 | 12.079 | 2.33 | [6 empty] | 0.00019521 | 6.1622e-05 |  | 7.6278e-05
2009-03-31 | 東北地方整備局 | 最上川 | 真室川 | 右岸 | 1.5 | R1.5-2 | 裏のり | B.B-2-1 | 1.15 | 1.45 | 23 | 1.985 | 2.67 | 0.567 | 0.11633 | 69.2 | 22 | 5.5 | 3.3 | 8.8 | 21.3855 | 14.6579 | 0.5482 | 0.1106 | 193.359 | 1.33 | [6 empty] | 0.00090182 | 0.00012232 |  | 0.00018108
2009-03-31 | 東北地方整備局 | 最上川 | 真室川 | 右岸 | 1.5 | R1.5-2 | 裏のり | B.B-2-2 | 2.15 | 2.45 | 13 | 1.87 | 2.666 | 0.754 | 0.24439 | 49.2 | 33.9 | 11.7 | 5.2 | 16.9 | 12.4009 | 1.7959 | 0.106 | 0.025 | 496.036 | 0.21 | [6 empty] | 2.0028e-05 | 6.25e-06 |  | 3.7275e-08
2009-03-31 | 東北地方整備局 | 最上川 | 真室川 | 右岸 | 4.35 | MA-043.5R-O | 表のり | B.P-4 | 4.15 | 4.45 | 4 |  | 2.614 |  |  | 0 | 29 | 49 | 22 | 71 | 0.049 | 0.035 | 0.004 |  |  |  | 74.3 | 35.5 | 38.8 |  |  |  | 1.0092e-08
2009-03-31 | 東北地方整備局 | 最上川 | 真室川 | 右岸 | 4.35 | MA-043.5R-O | 表のり | B.P-6 | 6.35 | 6.65 | 44 |  | 2.665 |  |  | 74 | 20 | 6 |  | 6 | 14.5 | 11.5 | 1.15 | 0.26 | 55.7692 | [7 empty] | 0.0050192 | 0.000676
2009-03-31 | 東北地方整備局 | 最上川 | 真室川 | 右岸 | 4.35 | MA-043.5R-O | 表のり | B.B-1 | 0.2 | 0.5 |  | 1.908 | 2.633 | 0.71 | 0.2093 | 39 | 47 | 9 | 5 | 14 | 1.5 | 0.75 | 0.13 | 0.039 | 38.4615 | 0.98 | 47.8 | 30 | 17.8 |  |  | 1.62e-08 | 3.2137e-05 | 1.521e-05 |  | 6.9524e-06 | CUB |  |  |  |  | 69.1 | 18.2 | 0 | 37.2
2009-03-31 | 東北地方整備局 | 最上川 | 真室川 | 右岸 | 4.35 | MA-043.5R-O | 表のり | B.P-1 | 1.15 | 1.51 | 2 |  | 2.635 |  |  | 7 | 59 | 22 | 12 | 34 | 0.21 | 0.16 | 0.0285 | 0.0026 | 80.7692 | 6.7 | [6 empty] | 9.5472e-07 | 6.76e-08
2009-03-31 | 東北地方整備局 | 最上川 | 真室川 | 右岸 | 4.35 | MA-043.5R-O | 表のり | B.P-2 | 2.15 | 2.37 | 50 |  | 2.641 |  |  | 42 | 31 | 16 | 11 | 27 | 2.6 | 0.795 | 0.0325 | 0.004 | 650 | 1.18 | [6 empty] | 1.2943e-06 | 1.6e-07
2009-03-31 | 東北地方整備局 | 最上川 | 真室川 | 右岸 | 4.35 | MA-043.5R-U | 裏のり | B.T-2 | 3.2 | 4 |  | 1.584 | 2.564 | 1.606 | 1.5895 | 0 | 33 | 40 | 27 | 67 | 0.055 | 0.0345 |  |  |  |  | 90.6 | 47.4 | 43.2 | [7 empty] | UU | [8 empty] | 66.1 | 0
2009-03-31 | 東北地方整備局 | 最上川 | 真室川 | 右岸 | 4.35 | MA-043.5R-U | 裏のり | B.P-5 | 5.6 | 5.85 | 50 |  | 2.682 |  |  | 67 | 26 | 7 |  | 7 | 7.05 | 4.9 | 0.72 | 0.0155 | 454.8387 | 2.49 |  |  |  | 7.01e-05 |  |  | 0.0016961 | 2.4025e-06
2009-03-31 | 東北地方整備局 | 最上川 | 真室川 | 左岸 | 2.8 | L2.8-2 | 天端 | B.D-6-3 | 3.15 | 3.45 | 25 |  | 2.681 |  |  | 47.5 | 36 | 16.5 |  | 16.5 | 4.42 | 1.55 | 0.118 | [9 empty] | 2.5677e-05
2009-03-31 | 東北地方整備局 | 最上川 | 真室川 | 左岸 | 2.8 | L2.8-2 | 天端 | B.T-6-2 | 4 | 4.2 | 12 | 1.749 | 2.682 | 1.058 | 0.57546 | 0.8 | 46.1 | 35.7 | 17.4 | 53.1 | 0.101 | 0.0626 | 0.00732 |  |  |  | 41.5 | 29 | 12.5 |  | 2.1e-06 |  | 4.0933e-08
2009-03-31 | 東北地方整備局 | 最上川 | 真室川 | 左岸 | 2.8 | L2.8-2 | 天端 | B.D-6-4 | 4.15 | 4.45 | 12 |  | 2.648 |  |  | 52.3 | 25.7 | 17.1 | 4.9 | 22 | 11 | 3.1 | 0.0621 | 0.0157 | 700.6369 | 2.648 | 39 | 22.7 | 16.3 |  |  |  | 5.8022e-06 | 2.4649e-06
2009-03-31 | 東北地方整備局 | 最上川 | 真室川 | 左岸 | 2.8 | L2.8-2 | 天端 | B.D-6-1 | 1.15 | 1.5 | 3 |  | 2.657 |  |  | 0.3 | 73.8 | 19 | 6.9 | 25.9 | 0.325 | 0.252 | 0.0432 | 0.00974 | 33.3676 | 2.97 | [6 empty] | 2.5027e-06 | 9.4868e-07
2009-03-31 | 東北地方整備局 | 最上川 | 真室川 | 左岸 | 2.8 | L2.8-2 | 天端 | B.D-6-2 | 2.15 | 2.45 | 13 |  | 2.69 |  |  | 52.4 | 35.9 | 11.7 |  | 11.7 | 5.24 | 2.46 | 0.226 | [9 empty] | 0.00011574
2009-03-31 | 東北地方整備局 | 最上川 | 真室川 | 左岸 | 2.8 | L2.8-1 | 表のり | B.D-5-4 | 4.15 | 4.45 | 7 |  | 2.681 |  |  | 46.8 | 40.1 | 13.1 |  | 13.1 | 3.08 | 1.53 | 0.194 | [9 empty] | 8.1252e-05
2009-03-31 | 東北地方整備局 | 最上川 | 真室川 | 左岸 | 2.8 | L2.8-1 | 表のり | B.D-5-5 | 6.15 | 6.45 | 28 |  | 2.71 |  |  | 64.1 | 23 | 12.9 |  | 12.9 | 10.7 | 5.74 | 0.306 | [9 empty] | 0.00023357
2009-03-31 | 東北地方整備局 | 最上川 | 真室川 | 左岸 | 2.8 | L2.8-1 | 表のり | B.D-5-6 | 8.15 | 8.17 | 50 |  | 2.699 |  |  | 69.6 | 21.1 | 9.3 |  | 9.3 | 10.5 | 6.63 | 0.624 | [9 empty] | 0.0012174
2009-03-31 | 東北地方整備局 | 最上川 | 真室川 | 左岸 | 2.8 | L2.8-1 | 表のり | B.D-5-7 | 10.15 | 10.39 | 50 |  | 2.661 |  |  | 0 | 78.9 | 16 | 5.1 | 21.1 | 0.3 | 0.26 | 0.0688 | 0.0164 | 18.2927 | 4.86 | [6 empty] | 7.3569e-06 | 2.6896e-06
2009-03-31 | 東北地方整備局 | 最上川 | 真室川 | 左岸 | 2.8 | L2.8-1 | 表のり | B.D-5-8 | 12.15 | 12.36 | 50 |  | 2.67 |  |  | 0 | 85.1 | 14.9 |  | 14.9 | 0.339 | 0.301 | 0.151 | [9 empty] | 4.5466e-05
2009-03-31 | 東北地方整備局 | 最上川 | 真室川 | 左岸 | 2.8 | L2.8-1 | 表のり | B.真室川（川表） | 0 | 0.5 |  | 1.884 | 2.668 | 0.807 | 0.29085 | 25.2 | 51.7 | 17.2 | 5.9 | 23.1 | 0.439 | 0.29 | 0.0579 | 0.0131 | 33.5115 | 2.88 | 35.4 | 27.1 | 8.3 |  |  | 3.26e-07 | 4.9332e-06 | 1.7161e-06 |  | 8.7967e-07 | CUB |  |  |  |  | 18.9 | 18.4 | 4.1 | 36.8
2009-03-31 | 東北地方整備局 | 最上川 | 真室川 | 左岸 | 2.8 | L2.8-1 | 表のり | B.D-5-1 | 1.15 | 1.45 | 45 |  | 2.66 |  |  | 56 | 22.7 | 14.8 | 6.5 | 21.3 | 6.86 | 3.53 | 0.0644 | 0.0115 | 596.5217 | 0.792 | 29.2 | 19.4 | 9.8 |  |  |  | 6.3123e-06 | 1.3225e-06
2009-03-31 | 東北地方整備局 | 最上川 | 真室川 | 左岸 | 2.8 | L2.8-1 | 表のり | B.D-5-2 | 2.15 | 2.45 | 25 |  | 2.651 |  |  | 68.1 | 15.8 | 16.1 |  | 16.1 | 17.1 | 14.4 | 0.223 | [9 empty] | 0.00011221
2009-03-31 | 東北地方整備局 | 最上川 | 真室川 | 左岸 | 2.8 | L2.8-1 | 表のり | B.D-5-3 | 3.15 | 3.5 | 5 |  | 2.672 |  |  | 48.6 | 28.7 | 15.9 | 6.8 | 22.7 | 6.43 | 1.62 | 0.0559 | 0.0103 | 624.2718 | 0.6 | 28.9 | 18.9 | 10 |  |  |  | 4.5473e-06 | 1.0609e-06
2009-03-31 | 東北地方整備局 | 最上川 | 真室川 | 左岸 | 4 | L4.0-1 | 表のり | B.DM040LO2 | 4.15 | 4.45 | 5 |  | 2.684 |  |  | 0.4 | 63.2 | 25.4 | 11 | 36.4 | 0.248 | 0.159 | 0.0168 | 0.00424 | 58.4906 | 1.81 | [6 empty] | 2.8057e-07 | 1.7978e-07
2009-03-31 | 東北地方整備局 | 最上川 | 真室川 | 左岸 | 4 | L4.0-1 | 表のり | B.DM040LO3 | 5.15 | 5.43 | 50 |  | 2.713 |  |  | 51.5 | 41.4 | 7.1 |  | 7.1 | 5.06 | 2.29 | 0.474 | 0.131 | 38.626 | [7 empty] | 0.00064384 | 0.00017161
2009-03-31 | 東北地方整備局 | 最上川 | 真室川 | 左岸 | 4 | L4.0-1 | 表のり | B.DM040LO1 | 2.15 | 2.45 | 2 |  | 2.702 |  |  | 0 | 61.6 | 26 | 12.4 | 38.4 | 0.169 | 0.117 | 0.0159 | 0.00284 | 59.507 | 4.09 | [6 empty] | 2.4697e-07 | 8.0656e-08
2009-03-31 | 東北地方整備局 | 最上川 | 真室川 | 左岸 | 4 | L4.0-2 | 裏のり | B.M040LU1 | 2.1 | 3.1 | 50 | 1.729 | 2.688 | 1.069 | 0.59044 | 0.4 | 71.2 | 20.8 | 7.6 | 28.4 | 0.229 | 0.179 | 0.0368 | 0.00848 | 27.0047 | 3.64 | [5 empty] | 2.16e-06 | 1.7261e-06 | 7.191e-07 |  | 7.9492e-07 | CUB |  |  |  |  | 52.6 | 18.7 | 20.6 | 31.6
2009-03-31 | 東北地方整備局 | 最上川 | 真室川 | 左岸 | 4 | L4.0-2 | 裏のり | B.M040LU2 | 4.15 | 4.29 | 50 |  | 2.694 |  |  | 58.8 | 30.1 | 11.1 |  | 11.1 | 14.9 | 5.77 | 0.294 | [9 empty] | 0.00021289
2009-03-31 | 東北地方整備局 | 最上川 | 真室川 | 左岸 | 4 | L4.0-2 | 裏のり | B.DM040LU1 | 1.15 | 1.45 | 7 |  | 2.697 |  |  | 56.9 | 25.4 | 17.7 |  | 17.7 | 11.1 | 4.75 | 0.109 | [9 empty] | 2.1366e-05
2009-03-31 | 東北地方整備局 | 北上川 | 人首川 | 右岸 | 1 | H17B-11 | 表のり | B.11-3 | 6.15 | 6.45 |  |  | 2.67 |  |  | 0 | 63.4 | 23.1 | 13.5 | 36.6 | 0.1564 | 0.1276 | 0.0147 | 0.0027 | 57.9259 | 3.9 | [6 empty] | 2.0591e-07 | 7.29e-08
2009-03-31 | 東北地方整備局 | 北上川 | 人首川 | 右岸 | 1 | H17B-11 | 表のり | B.11-4 | 8.15 | 8.45 | 24 |  | 2.727 |  |  | 24 | 68.6 | 7.4 |  | 7.4 | 0.6927 | 0.578 | 0.2727 | 0.1305 | 5.308 | 1.59 | [6 empty] | 0.00017885 | 0.0001703
2009-03-31 | 東北地方整備局 | 北上川 | 人首川 | 右岸 | 1 | H17B-11 | 表のり | B.11-5 | 10.15 | 10.41 | 50 |  | 2.719 |  |  | 71.6 | 20.5 | 7.9 |  | 7.9 | 22.825 | 17.575 | 0.7735 | 0.1492 | 152.9826 | 1.83 | [6 empty] | 0.0020025 | 0.00022261
2009-03-31 | 東北地方整備局 | 北上川 | 人首川 | 右岸 | 1 | H17B-11 | 表のり | B.11-6 | 18.15 | 18.34 | 50 |  | 2.588 |  |  | 0.9 | 1.9 | 42.6 | 54.6 | 97.2 | 0.006 | 0.0043
2009-03-31 | 東北地方整備局 | 北上川 | 人首川 | 右岸 | 1 | H17B-11 | 表のり | B.11-1 | 1.15 | 1.45 | 10 | 2.029 | 2.653 | 0.659 | 0.17251 | 2.6 | 40.3 | 34.8 | 22.3 | 57.1 | 0.1029 | 0.0395 | 0.0038 | [8 empty] | 2.02e-09 | 8.961e-09 |  |  |  | CU |  |  | 33.9 | 22.7
2009-03-31 | 東北地方整備局 | 北上川 | 人首川 | 右岸 | 1 | H17B-11 | 表のり | B.11-2 | 2.6 | 5 | 17 |  | 2.707 |  |  | 2.3 | 35.3 | 35.1 | 27.3 | 62.4 | 0.06 | 0.0297 | 0.0025 | [9 empty] | 3.3965e-09
2009-03-31 | 東北地方整備局 | 北上川 | 人首川 | 右岸 | 1 | H17B-12 | 裏のり | B.12-2 | 6 | 9 |  | 2.062 | 2.706 | 0.442 | 0.059883 | 79.4 | 14.3 | 6.3 |  | 6.3 | 28.81 | 23.875 | 1.77 | 0.2622 | 109.878 | 16.35 | [6 empty] | 0.013632 | 0.00068749 |  | 0.0020004 | CU |  |  | 37.8 | 39.9
2009-03-31 | 東北地方整備局 | 北上川 | 人首川 | 右岸 | 1 | H17B-12 | 裏のり | B.12-3 | 9.15 | 9.34 | 50 |  | 2.701 |  |  | 60.2 | 29 | 10.8 |  | 10.8 | 9.975 | 5.1775 | 0.3742 | [9 empty] | 0.00037229
2009-03-31 | 東北地方整備局 | 北上川 | 人首川 | 右岸 | 1 | H17B-12 | 裏のり | B.12-4 | 10.15 | 10.45 | 34 |  | 2.71 |  |  | 82.8 | 12 | 5.2 |  | 5.2 | 23.35 | 20.8 | 3.2375 | 0.362 | 64.5028 | 7.44 | [6 empty] | 0.055228 | 0.0013104
2009-03-31 | 東北地方整備局 | 北上川 | 人首川 | 右岸 | 1 | H17B-12 | 裏のり | B.12-5 | 13.15 | 13.44 | 50 |  | 2.571 |  |  | 0 | 8.8 | 61.8 | 29.4 | 91.2 | 0.0205 | 0.0145 | 0.0025 | [9 empty] | 3.3965e-09
2009-03-31 | 東北地方整備局 | 北上川 | 人首川 | 右岸 | 1 | H17B-12 | 裏のり | B.12-1 | 2.15 | 2.45 | 7 |  | 2.667 |  |  | 1.6 | 46.8 | 31.3 | 20.3 | 51.6 | 0.1305 | 0.0641 | 0.0048 | 0.0012 | 108.75 | 0.94 | [6 empty] | 1.5397e-08 | 1.44e-08
2009-03-31 | 東北地方整備局 | 北上川 | 人首川 | 左岸 | 1 | HL1(F) | 表のり | B.DHL1.0F2 | 5.15 | 5.45 | 35 |  | 2.7 |  |  | 15.6 | 33.9 | 28.6 | 21.9 | 50.5 | 0.191 | 0.072 | 0.00384 |  |  |  | 50.4 | 25.6 | 24.8 |  |  |  | 9.1811e-09
2009-03-31 | 東北地方整備局 | 北上川 | 人首川 | 左岸 | 1 | HL1(F) | 表のり | B.DHL1.0F3 | 8.15 | 8.45 | 30 |  | 2.676 |  |  | 64.2 | 28.5 | 7.3 |  | 7.3 | 6.34 | 3.81 | 0.623 | 0.178 | 35.618 | 1.69 | [6 empty] | 0.0012129 | 0.00031684
2009-03-31 | 東北地方整備局 | 北上川 | 人首川 | 左岸 | 1 | HL1(F) | 表のり | B.DHL1.0F4 | 14.15 | 14.45 | 29 |  | 2.661 |  |  | 0 | 4.6 | 38.2 | 57.2 | 95.4 | 0.00602 | 0.00302 |  |  |  |  | 91.9 | 33.9 | 58
2009-03-31 | 東北地方整備局 | 北上川 | 人首川 | 左岸 | 1 | HL1(F) | 表のり | B.DHL1.0F1 | 4.15 | 4.45 | 9 |  | 2.616 |  |  | 0 | 69.9 | 23 | 7.1 | 30.1 | 0.161 | 0.137 | 0.0289 | 0.00799 | 20.1502 | 4.33 | [6 empty] | 9.8605e-07 | 6.384e-07
2009-03-31 | 東北地方整備局 | 北上川 | 人首川 | 左岸 | 1 | HL1(B) | 裏のり | B.DHL1.0B3 | 7.15 | 7.45 | 32 |  | 2.689 |  |  | 75.1 | 21.5 | 3.4 |  | 3.4 | 11.1 | 8.96 | 1.21 | 0.402 | 27.6119 | 1.94 | [6 empty] | 0.0056469 | 0.001616
2009-03-31 | 東北地方整備局 | 北上川 | 人首川 | 左岸 | 1 | HL1(B) | 裏のり | B.BHL1.0B | 0.3 | 0.5 |  | 1.795 | 2.692 | 1.07 | 0.59181 | 0 | 16.9 | 41.2 | 41.9 | 83.1 | 0.021 | 0.00966 |  |  |  |  | 47.4 | 21.5 | 25.9 | [7 empty] | UU | [8 empty] | 28 | 0
2009-03-31 | 東北地方整備局 | 北上川 | 人首川 | 左岸 | 1 | HL1(B) | 裏のり | B.DHL1.0B1 | 1.15 | 1.45 | 8 |  | 2.688 |  |  | 7.4 | 42.6 | 37.5 | 12.5 | 50 | 0.12 | 0.0749 | 0.0108 | 0.00361 | 33.241 | 1.41 | 53.7 | 34.2 | 19.5 |  |  |  | 1.008e-07 | 1.3032e-07
2009-03-31 | 東北地方整備局 | 北上川 | 人首川 | 左岸 | 1 | HL1(B) | 裏のり | B.DHL1.0B2 | 2.15 | 2.45 | 6 |  | 2.672 |  |  | 0 | 16.8 | 37.1 | 46.1 | 83.2 | 0.0136 | 0.00659 |  |  |  |  | 99.9 | 32.7 | 67.2
2009-03-31 | 東北地方整備局 | 北上川 | 人首川 | 左岸 | 1.4 | HL1.4(F) | 表のり | B.THL1.4F1 | 6 | 6.65 | 5 | 1.779 | 2.691 | 1.115 | 0.65541 | 0 | 38.7 | 38.7 | 22.6 | 61.3 | 0.0719 | 0.0486 | 0.00335 |  |  |  | 49.4 | 26.7 | 22.7 |  |  |  | 6.6916e-09 |  |  |  | UU | [8 empty] | 36.7 | 0
2009-03-31 | 東北地方整備局 | 北上川 | 人首川 | 左岸 | 1.4 | HL1.4(F) | 表のり | B.DHL1.4F3 | 11.05 | 11.25 | 50 |  | 2.677 |  |  | 70.8 | 22.2 | 7 |  | 7 | 9.35 | 7.42 | 0.779 | 0.191 | 48.9529 | 2.53 | [6 empty] | 0.0020356 | 0.00036481
2009-03-31 | 東北地方整備局 | 北上川 | 人首川 | 左岸 | 1.4 | HL1.4(F) | 表のり | B.DHL1.4F4 | 15.15 | 15.45 | 29 |  | 2.651 |  |  | 0 | 8.2 | 46.1 | 45.7 | 91.8 | 0.0127 | 0.00698 |  |  |  |  | 86.8 | 32.4 | 54.4
2009-03-31 | 東北地方整備局 | 北上川 | 人首川 | 左岸 | 1.4 | HL1.4(F) | 表のり | B.DHL1.4F1 | 1.15 | 1.45 | 16 |  | 2.688 |  |  | 60 | 29.7 | 10.3 |  | 10.3 | 13.6 | 5.34 | 0.255 | [9 empty] | 0.00015309
2009-03-31 | 東北地方整備局 | 北上川 | 人首川 | 左岸 | 1.4 | HL1.4(F) | 表のり | B.DHL1.4F2 | 3.15 | 3.45 | 10 |  | 2.662 |  |  | 0.5 | 33.3 | 41.3 | 24.9 | 66.2 | 0.0526 | 0.0281 | 0.00271 |  |  |  | 45.9 | 28.8 | 17.1 |  |  |  | 4.0944e-09
2009-03-31 | 東北地方整備局 | 北上川 | 人首川 | 左岸 | 1.4 | HL1.4(B) | 裏のり | B.THL1.4B2 | 5.4 | 6.2 | 8 | 1.772 | 2.647 | 1.106 | 0.6424 | 0 | 16.4 | 46.1 | 37.5 | 83.6 | 0.0203 | 0.0115 | [14 empty] | UU | [8 empty] | 35 | 0
2009-03-31 | 東北地方整備局 | 北上川 | 人首川 | 左岸 | 1.4 | HL1.4(B) | 裏のり | B.DHL1.4B2 | 8.15 | 8.43 | 50 |  | 2.679 |  |  | 73.6 | 18.6 | 7.8 |  | 7.8 | 14.8 | 7.61 | 0.943 | 0.116 | 127.5862 | 3.99 | [6 empty] | 0.0031692 | 0.00013456
2009-03-31 | 東北地方整備局 | 北上川 | 人首川 | 左岸 | 1.4 | HL1.4(B) | 裏のり | B.DHL1.4B1 | 1.15 | 1.45 | 22 |  | 2.693 |  |  | 44.8 | 40.5 | 14.7 |  | 14.7 | 3.31 | 1.21 | 0.135 | [9 empty] | 3.5074e-05
2009-03-31 | 東北地方整備局 | 北上川 | 人首川 | 左岸 | 1.4 | HL1.4(B) | 裏のり | B.THL1.4B1 | 4.4 | 5.2 | 13 | 1.711 | 2.682 | 1.29 | 0.93742 | 0 | 8.4 | 46.8 | 44.8 | 91.6 | 0.0113 | 0.00701 | [14 empty] | UU | [8 empty] | 58 | 0
2009-03-31 | 東北地方整備局 | 最上川 | 須川 | 右岸 | 0.936 | R0.9-1 | 表のり | B.R0.9-1-P4 | 4.1 | 4.5 | 2 |  | 2.691 |  |  | 0 | 2.5 | 62.7 | 34.8 | 97.5 | 0.0154 | 0.0107 | 0.00112 |  |  |  | 74 | 33.9 | 40.1 |  |  |  | 5.2849e-10
2009-03-31 | 東北地方整備局 | 最上川 | 須川 | 右岸 | 0.936 | R0.9-1 | 表のり | B.R0.9-1-T5 | 5 | 5.9 | 3 | 1.704 | 2.679 | 1.377 | 1.0984 | 0.1 | 3.4 | 58.4 | 38.1 | 96.5 | 0.0114 | 0.0084 |  |  |  |  | 64.2 | 31.1 | 33.1 | [7 empty] | UU | [8 empty] | 29.9 | 0.8
2009-03-31 | 東北地方整備局 | 最上川 | 須川 | 右岸 | 0.936 | R0.9-1 | 表のり | B.R0.9-1-P7 | 7 | 7.2 | 0 |  | 2.686 |  |  | 0 | 11.8 | 63.2 | 25 | 88.2 | 0.0295 | 0.0201 | 0.00318 |  |  |  | 56 | 31.3 | 24.7 |  |  |  | 5.9309e-09
2009-03-31 | 東北地方整備局 | 最上川 | 須川 | 右岸 | 0.936 | R0.9-1 | 表のり | B.R0.9-1-T7 | 7.2 | 7.85 | 0 | 1.616 | 2.67 | 1.738 | 1.9174 | 0 | 1.7 | 55 | 43.3 | 98.3 | 0.00996 | 0.00678 |  |  |  |  | 80.4 | 36.6 | 43.8 | [7 empty] | UU | [8 empty] | 33.9 | 1
2009-03-31 | 東北地方整備局 | 最上川 | 須川 | 右岸 | 0.936 | R0.9-1 | 表のり | B.R0.9-1-P8 | 8 | 8.5 | 12 |  | 2.691 |  |  | 1.3 | 83.5 | 15.2 |  | 15.2 | 0.415 | 0.335 | 0.131 | [9 empty] | 3.2713e-05
2009-03-31 | 東北地方整備局 | 最上川 | 須川 | 右岸 | 0.936 | R0.9-1 | 表のり | B.R0.9-1-A8 | 8.5 | 9.35 | 14 | 1.984 | 2.706 | 0.727 | 0.22249 | 4.5 | 85.2 | 10.3 |  | 10.3 | 0.478 | 0.391 | 0.186 | [6 empty] | 1.77e-05 |  | 2.53e-06 | 7.3699e-05 |  |  |  | CU |  |  | 91 | 32.8
2009-03-31 | 東北地方整備局 | 最上川 | 須川 | 右岸 | 0.936 | R0.9-1 | 表のり | B.R0.9-1-P9 | 9.35 | 9.5 | 14 |  | 2.705 |  |  | 11.6 | 77.4 | 11 |  | 11 | 0.571 | 0.457 | 0.194 | [9 empty] | 8.1252e-05
2009-03-31 | 東北地方整備局 | 最上川 | 須川 | 右岸 | 0.936 | R0.9-1 | 表のり | B.R0.9-1-P11 | 11 | 11.5 | 6 |  | 2.675 |  |  | 0 | 21.9 | 63.5 | 14.6 | 78.1 | 0.048 | 0.0367 | 0.00958 | 0.00164 | 29.2683 | 4.1 | 51.1 | 29.6 | 21.5 |  |  |  | 7.6353e-08 | 2.6896e-08
2009-03-31 | 東北地方整備局 | 最上川 | 須川 | 右岸 | 0.936 | R0.9-1 | 表のり | B.R0.9-1-P13 | 13 | 13.5 | 18 |  | 2.675 |  |  | 16.8 | 70.6 | 12.6 |  | 12.6 | 0.7 | 0.55 | 0.214 | [9 empty] | 0.00010199
2009-03-31 | 東北地方整備局 | 最上川 | 須川 | 右岸 | 0.936 | R0.9-1 | 表のり | B.R0.9-1-P15 | 15 | 15.5 | 19 |  | 2.678 |  |  | 17.5 | 70.4 | 12.1 |  | 12.1 | 0.765 | 0.586 | 0.2 | [9 empty] | 8.7194e-05
2009-03-31 | 東北地方整備局 | 最上川 | 須川 | 右岸 | 0.936 | R0.9-1 | 表のり | B.R0.9-1-P16 | 16 | 16.5 | 5 |  | 2.216 |  |  | 0 | 4.4 | 56.5 | 39.1 | 95.6 | 0.0173 | 0.0101 |  |  |  |  | 214.3 | 72.8 | 141.5
2009-03-31 | 東北地方整備局 | 最上川 | 須川 | 右岸 | 0.936 | R0.9-1 | 表のり | B.R0.9-1-P18 | 18 | 18.5 | 8 |  | 2.213 |  |  | 0.4 | 1.5 | 63.3 | 34.8 | 98.1 | 0.0196 | 0.0126 | 0.00112 |  |  |  | 210.8 | 82.7 | 128.1 |  |  |  | 5.2849e-10
2009-03-31 | 東北地方整備局 | 最上川 | 須川 | 右岸 | 0.936 | R0.9-1 | 表のり | B.R0.9-1-T1 | 1.5 | 2.2 | 3 | 1.688 | 2.688 | 1.324 | 0.99868 | 0.5 | 6.7 | 60.1 | 32.7 | 92.8 | 0.0155 | 0.011 | 0.00178 |  |  |  | 68.1 | 32.8 | 35.3 |  |  |  | 1.546e-09 |  |  |  | UU | [8 empty] | 25.4 | 13.7
2009-03-31 | 東北地方整備局 | 最上川 | 須川 | 右岸 | 0.936 | R0.9-1 | 表のり | B.R0.9-1-P2 | 2.2 | 2.5 | 3 |  | 2.67 |  |  | 1.5 | 12.2 | 56.1 | 30.2 | 86.3 | 0.0273 | 0.0178 | 0.00188 |  |  |  | 63.5 | 31.6 | 31.9 |  |  |  | 1.7548e-09
2009-03-31 | 東北地方整備局 | 最上川 | 須川 | 右岸 | 0.936 | R0.9-1 | 表のり | B.R0.9-1-T3 | 3 | 4.1 | 7 | 1.674 | 2.687 | 1.408 | 1.1592 | 0 | 12.9 | 57.1 | 30 | 87.1 | 0.0217 | 0.0139 | 0.00231 |  |  |  | 67.4 | 32.4 | 35 |  |  |  | 2.8281e-09 |  |  |  | UU | [8 empty] | 28.6 | 8.8
2009-03-31 | 東北地方整備局 | 最上川 | 須川 | 右岸 | 0.936 | R0.9-2 | 裏のり | B.R0.9-2-P3 | 3 | 3.5 | 3 |  | 2.689 |  |  | 0 | 5.5 | 51.2 | 43.3 | 94.5 | 0.0123 | 0.00747 |  |  |  |  | 71.8 | 33.6 | 38.2
2009-03-31 | 東北地方整備局 | 最上川 | 須川 | 右岸 | 0.936 | R0.9-2 | 裏のり | B.R0.9-2-P5 | 5 | 5.5 | 0 |  | 2.68 |  |  | 1.3 | 3.3 | 55.4 | 40 | 95.4 | 0.0107 | 0.00786 | 0.00102 |  |  |  | 60.8 | 31.1 | 29.7 |  |  |  | 4.2553e-10
2009-03-31 | 東北地方整備局 | 最上川 | 須川 | 右岸 | 0.936 | R0.9-2 | 裏のり | B.R0.9-2-P8 | 8 | 8.5 | 9 |  | 2.712 |  |  | 0.3 | 64.1 | 28.9 | 6.7 | 35.6 | 0.137 | 0.117 | 0.032 | 0.00966 | 14.1822 | 2.5 | [6 empty] | 1.2486e-06 | 9.3316e-07
2009-03-31 | 東北地方整備局 | 最上川 | 須川 | 右岸 | 0.936 | R0.9-2 | 裏のり | B.R0.9-2-P11 | 11 | 11.5 | 9 |  | 2.68 |  |  | 0 | 35.3 | 49.2 | 15.5 | 64.7 | 0.0651 | 0.0463 | 0.00816 | 0.0022 | 29.5909 | 2.1 | 46 | 27.1 | 18.9 |  |  |  | 5.2649e-08 | 4.84e-08
2009-03-31 | 東北地方整備局 | 最上川 | 須川 | 右岸 | 0.936 | R0.9-2 | 裏のり | B.R0.9-2-P13 | 13 | 13.5 | 9 |  | 2.634 |  |  | 0.3 | 63.2 | 29.7 | 6.8 | 36.5 | 0.118 | 0.104 | 0.0309 | 0.00896 | 13.1696 | 3.2 | [6 empty] | 1.1514e-06 | 8.0282e-07
2009-03-31 | 東北地方整備局 | 最上川 | 須川 | 右岸 | 0.936 | R0.9-2 | 裏のり | B.R0.9-2-P15 | 15 | 15.5 | 7 |  | 2.107 |  |  | 0 | 22.9 | 45.1 | 32 | 77.1 | 0.0253 | 0.0152 |  |  |  |  | 276.2 | 122.8 | 153.4
2009-03-31 | 東北地方整備局 | 最上川 | 須川 | 右岸 | 0.936 | R0.9-2 | 裏のり | B.R0.9-2-P17 | 17 | 17.5 | 9 |  | 2.306 |  |  | 0 | 5.5 | 58.5 | 36 | 94.5 | 0.013 | 0.00939 | 0.00139 |  |  |  | 137 | 63.9 | 73.1 |  |  |  | 8.717e-10
2009-03-31 | 東北地方整備局 | 最上川 | 須川 | 右岸 | 0.936 | R0.9-2 | 裏のり | B.R0.9-2-A0 | 0.3 | 1.1 | 8 | 1.957 | 2.722 | 0.661 | 0.17387 | 32.6 | 54.1 | 13.3 |  | 13.3 | 1.24 | 0.779 | 0.14 | [8 empty] | 5.9e-05 | 3.8157e-05 |  |  |  | CU |  |  | 38.4 | 36.7
2009-03-31 | 東北地方整備局 | 最上川 | 須川 | 右岸 | 0.936 | R0.9-2 | 裏のり | B.R0.9-2-P1 | 1.1 | 1.5 | 8 |  | 2.756 |  |  | 11.6 | 49.8 | 32.1 | 6.5 | 38.6 | 0.142 | 0.109 | 0.0234 | 0.00853 | 16.6471 | 2.1 | [6 empty] | 6.0461e-07 | 7.2761e-07
2009-03-31 | 東北地方整備局 | 最上川 | 須川 | 右岸 | 0.936 | R0.9-2 | 裏のり | B.R0.9-2-P2 | 2 | 2.5 | 9 |  | 2.596 |  |  | 0 | 6.8 | 48.2 | 45 | 93.2 | 0.01 | 0.00653 |  |  |  |  | 58.5 | 33.9 | 24.6
2009-03-31 | 東北地方整備局 | 最上川 | 須川 | 右岸 | 1.881 | R1.9-1 | 表のり | B.R1.9-1-A3 | 3.5 | 4.5 | 4 | 1.638 | 2.719 | 1.064 | 0.5836 | 0.1 | 91 | 8.9 |  | 8.9 | 0.285 | 0.255 | 0.145 | 0.0824 | 3.4587 | 1.5 | [5 empty] | 5.23e-07 | 4.1389e-05 | 6.7898e-05 |  | 7.3619e-05 | CU |  |  | 13.3 | 17.7
2009-03-31 | 東北地方整備局 | 最上川 | 須川 | 右岸 | 1.881 | R1.9-1 | 表のり | B.R1.9-1-P5 | 5 | 5.5 | 2 |  | 2.724 |  |  | 0 | 58.9 | 32.6 | 8.5 | 41.1 | 0.13 | 0.101 | 0.0182 | 0.00634 | 20.5047 | 2.4 | [6 empty] | 3.3774e-07 | 4.0196e-07
2009-03-31 | 東北地方整備局 | 最上川 | 須川 | 右岸 | 1.881 | R1.9-1 | 表のり | B.R1.9-1-A6 | 6 | 7 | 16 | 1.769 | 2.732 | 0.641 | 0.1605 | 1.4 | 96.8 | 1.8 |  | 1.8 | 0.464 | 0.427 | 0.312 | 0.247 | 1.8785 | 1.1 | [5 empty] | 1.07e-05 | 0.00024432 | 0.00061009 |  | 0.00014197 | CU |  |  | 75.9 | 38.5
2009-03-31 | 東北地方整備局 | 最上川 | 須川 | 右岸 | 1.881 | R1.9-1 | 表のり | B.R1.9-1-P7 | 7 | 7.5 | 20 |  | 2.714 |  |  | 13.8 | 80.2 | 6 |  | 6 | 0.686 | 0.524 | 0.272 | 0.156 | 4.3974 | 1.1 | [6 empty] | 0.00017779 | 0.00024336
2009-03-31 | 東北地方整備局 | 最上川 | 須川 | 右岸 | 1.881 | R1.9-1 | 表のり | B.R1.9-1-P8 | 8 | 8.5 | 19 |  | 2.681 |  |  | 47 | 46.7 | 6.3 |  | 6.3 | 2.69 | 1.74 | 0.483 | 0.193 | 13.9378 | 1 |  |  |  | 6.99e-05 |  |  | 0.00067252 | 0.00037249
2009-03-31 | 東北地方整備局 | 最上川 | 須川 | 右岸 | 1.881 | R1.9-1 | 表のり | B.R1.9-1-P11 | 11 | 11.5 | 3 |  | 2.652 |  |  | 0 | 10.4 | 48.2 | 41.4 | 89.6 | 0.0124 | 0.00838 |  |  |  |  | 61.6 | 30.3 | 31.3
2009-03-31 | 東北地方整備局 | 最上川 | 須川 | 右岸 | 1.881 | R1.9-1 | 表のり | B.R1.9-1-P13 | 13 | 13.5 | 3 |  | 2.491 |  |  | 0.1 | 0.9 | 51.8 | 47.2 | 99 | 0.00973 | 0.00589 |  |  |  |  | 145.7 | 56.3 | 89.4
2009-03-31 | 東北地方整備局 | 最上川 | 須川 | 右岸 | 1.881 | R1.9-1 | 表のり | B.R1.9-1-A1 | 1 | 2 | 3 | 1.749 | 2.715 | 0.836 | 0.31823 | 19.9 | 65.4 | 14.7 |  | 14.7 | 0.742 | 0.515 | 0.109 | [8 empty] | 1.55e-05 | 2.1366e-05 |  |  |  | CU |  |  | 9 | 26.7
2009-03-31 | 東北地方整備局 | 最上川 | 須川 | 右岸 | 1.881 | R1.9-1 | 表のり | B.R1.9-1-P2 | 2 | 2.5 | 5 |  | 2.701 |  |  | 19.8 | 63.9 | 16.3 |  | 16.3 | 0.637 | 0.43 | 0.0966 | [9 empty] | 1.6151e-05
2009-03-31 | 東北地方整備局 | 最上川 | 須川 | 右岸 | 1.881 | R1.9-2 | 裏のり | B.R1.9-2-P3 | 3 | 3.5 | 2 |  | 2.739 |  |  | 0 | 51.2 | 37.9 | 10.9 | 48.8 | 0.0981 | 0.0772 | 0.0163 | 0.00425 | 23.0824 | 3.1 | [6 empty] | 2.616e-07 | 1.8063e-07
2009-03-31 | 東北地方整備局 | 最上川 | 須川 | 右岸 | 1.881 | R1.9-2 | 裏のり | B.R1.9-2-P6 | 6 | 6.5 | 26 |  | 2.739 |  |  | 22.7 | 72.7 | 4.6 |  | 4.6 | 1.28 | 1.04 | 0.409 | 0.235 | 5.4468 | 1.2 | [6 empty] | 0.00045747 | 0.00055225
2009-03-31 | 東北地方整備局 | 最上川 | 須川 | 右岸 | 1.881 | R1.9-2 | 裏のり | B.R1.9-2-P9 | 9 | 9.5 | 10 |  | 2.69 |  |  | 7.5 | 74.9 | 17.6 |  | 17.6 | 0.671 | 0.516 | 0.0979 | [9 empty] | 1.6659e-05
2009-03-31 | 東北地方整備局 | 最上川 | 須川 | 右岸 | 1.881 | R1.9-2 | 裏のり | B.R1.9-2-P10 | 10 | 10.5 | 4 |  | 2.717 |  |  | 0 | 19.1 | 58.1 | 22.8 | 80.9 | 0.0346 | 0.0238 | 0.004 | 0.00114 | 30.3509 | 1.7 | 58.7 | 29.5 | 29.2 |  |  |  | 1.0092e-08 | 1.2996e-08
2009-03-31 | 東北地方整備局 | 最上川 | 須川 | 右岸 | 1.881 | R1.9-2 | 裏のり | B.R1.9-2-P12 | 12 | 12.5 | 5 |  | 2.442 |  |  | 0 | 0.4 | 65.2 | 34.4 | 99.6 | 0.0122 | 0.00927 | 0.0016 |  |  |  | 135.6 | 54.8 | 80.8 |  |  |  | 1.2077e-09
2009-03-31 | 東北地方整備局 | 最上川 | 須川 | 右岸 | 1.881 | R1.9-2 | 裏のり | B.R1.9-2-P1 | 1 | 1.5 | 3 |  | 2.692 |  |  | 25.9 | 64.2 | 9.9 |  | 9.9 | 0.786 | 0.515 | 0.191 | 0.0763 | 10.3014 | 1.4 | [6 empty] | 7.8371e-05 | 5.8217e-05
2009-03-31 | 東北地方整備局 | 最上川 | 須川 | 右岸 | 3.259 | SK-R3.3-1 | 表のり | B.SK-R3.3-1 T5 | 5.5 | 6.3 | 2 | 1.484 | 2.551 | 2.122 | 3.0606 | 0 | 3.7 | 24.3 | 72 | 96.3 | [6 empty] | 98.5 | 47.2 | 51.3 | [7 empty] | UU | [8 empty] | 43.1 | 0.1
2009-03-31 | 東北地方整備局 | 最上川 | 須川 | 右岸 | 3.259 | SK-R3.3-1 | 表のり | B.SK-R3.3-1 P7 | 7 | 7.3 | 3 |  | 2.684 |  |  | 1 | 75.2 | 12.3 | 11.5 | 23.8 | 0.38 | 0.26 | 0.052 | 0.0017 | 223.5294 | 22.3 | [6 empty] | 3.8457e-06 | 2.89e-08
2009-03-31 | 東北地方整備局 | 最上川 | 須川 | 右岸 | 3.259 | SK-R3.3-1 | 表のり | B.SK-R3.3-1 T8 | 8 | 8.8 | 3 | 1.594 | 2.658 | 1.693 | 1.8019 | 0 | 0.4 | 49.5 | 50.1 | 99.6 | 0.0087 | 0.005 |  |  |  |  | 81 | 40.9 | 40.1 | [7 empty] | UU | [8 empty] | 33.1 | 4.8
2009-03-31 | 東北地方整備局 | 最上川 | 須川 | 右岸 | 3.259 | SK-R3.3-1 | 表のり | B.SK-R3.3-1 P11 | 11.35 | 11.5 | 8 |  | 2.667 |  |  | 6.9 | 68 | 8.3 | 16.8 | 25.1 | 0.63 | 0.45 | 0.014 | [9 empty] | 1.839e-07
2009-03-31 | 東北地方整備局 | 最上川 | 須川 | 右岸 | 3.259 | SK-R3.3-1 | 表のり | B.SK-R3.3-1 P12 | 12.15 | 12.45 | 4 |  | 2.657 |  |  | 0 | 2 | 46.5 | 51.5 | 98 | 0.0086 | 0.0042 |  |  |  |  | 80.1 | 36.7 | 43.4
2009-03-31 | 東北地方整備局 | 最上川 | 須川 | 右岸 | 3.259 | SK-R3.3-1 | 表のり | B.SK-R3.3-1 P15 | 15.15 | 15.5 | 3 |  | 2.683 |  |  | 0 | 1.2 | 35.7 | 63.1 | 98.8 | 0.0036 | [5 empty] | 68.8 | 33.5 | 35.3
2009-03-31 | 東北地方整備局 | 最上川 | 須川 | 右岸 | 3.259 | SK-R3.3-1 | 表のり | B.SK-R3.3-1 D1 | 1 | 1.8 | 10 | 1.763 | 2.694 | 1.131 | 0.6789 | 0.2 | 7.2 | 41.8 | 50.8 | 92.6 | 0.0098 | 0.0047 |  |  |  |  | 73.6 | 36.1 | 37.5 | [7 empty] | UU | [8 empty] | 34 | 19.3
2009-03-31 | 東北地方整備局 | 最上川 | 須川 | 右岸 | 3.259 | SK-R3.3-1 | 表のり | B.SK-R3.3-1 P2 | 2.15 | 2.45 | 12 |  | 2.678 |  |  | 2.9 | 5.6 | 44.2 | 47.3 | 91.5 | 0.011 | 0.006 |  |  |  |  | 71.8 | 34.3 | 37.5
2009-03-31 | 東北地方整備局 | 最上川 | 須川 | 右岸 | 3.259 | SK-R3.3-1 | 表のり | B.SK-R3.3-1 P3 | 3.15 | 3.45 | 11 |  | 2.675 |  |  | 1.1 | 4 | 44.3 | 50.6 | 94.9 | 0.0099 | 0.0047 |  |  |  |  | 74.3 | 34.2 | 40.1
2009-03-31 | 東北地方整備局 | 最上川 | 須川 | 右岸 | 3.259 | SK-R3.3-2 | 裏のり | B.SK-R3.3-2 P4 | 4.15 | 4.5 | 3 |  | 2.744 |  |  | 7.4 | 1.4 | 41.3 | 49.9 | 91.2 | 0.0095 | 0.0051 |  |  |  |  | 99.8 | 44.4 | 55.4
2009-03-31 | 東北地方整備局 | 最上川 | 須川 | 右岸 | 3.259 | SK-R3.3-2 | 裏のり | B.SK-R3.3-2 P7 | 7.15 | 7.5 | 3 |  | 2.645 |  |  | 0 | 0.3 | 40.7 | 59 | 99.7 | 0.0055 | 0.0013 |  |  |  |  | 102.7 | 42 | 60.7
2009-03-31 | 東北地方整備局 | 最上川 | 須川 | 右岸 | 3.259 | SK-R3.3-2 | 裏のり | B.SK-R3.3-2 P1 | 1.15 | 1.45 | 5 |  | 2.667 |  |  | 0 | 6 | 37.7 | 56.3 | 94 | 0.0066 | 0.003 |  |  |  |  | 76.7 | 35.5 | 41.2
2009-03-31 | 東北地方整備局 | 最上川 | 須川 | 右岸 | 3.259 | SK-R3.3-2 | 裏のり | B.SK-R3.3-2 P2 | 2.15 | 2.45 | 11 |  | 2.669 |  |  | 14.4 | 8.1 | 36.2 | 41.3 | 77.5 | 0.019 | 0.0099 |  |  |  |  | 71.4 | 32.9 | 38.5
2009-03-31 | 東北地方整備局 | 最上川 | 須川 | 右岸 | 5.307 | B-No.5 | 表のり | B.5-1 | 5 | 5.5 | 2 | [18 empty] | 2.94e-06
2009-03-31 | 東北地方整備局 | 最上川 | 須川 | 右岸 | 5.307 | B-No.5 | 表のり | B.5-2 | 6 | 6.56 | 2 | 1.512 | 2.541 | 1.99 | 2.6357 | 0 | 0.4 | 39.4 | 60.2 | 99.6 | 0.0049 | [5 empty] | 78.6 | 37.2 | 41.4 | [7 empty] | UU | [8 empty] | 26.8 | 1.8
2009-03-31 | 東北地方整備局 | 最上川 | 須川 | 右岸 | 5.307 | B-No.5 | 表のり | B.5-3 | 10.15 | 10.45 | 3 |  | 2.497 |  |  | 0 | 0.2 | 26.1 | 73.7 | 99.8 | [6 empty] | 113.2 | 43.6 | 69.6
2009-03-31 | 東北地方整備局 | 最上川 | 須川 | 右岸 | 5.307 | B-No.5 | 表のり | B.5-4 | 13.15 | 13.45 | 3 |  | 2.437 |  |  | 0 | 0.2 | 30.4 | 69.4 | 99.8 | [6 empty] | 117.3 | 44.6 | 72.7
2009-03-31 | 東北地方整備局 | 最上川 | 須川 | 右岸 | 5.307 | B-No.5 | 表のり | B.5-1 | 2.15 | 2.45 | 7 |  | 2.607 |  |  | 0.4 | 21.5 | 40.6 | 37.5 | 78.1 | 0.035 | 0.022 |  |  |  |  | 40.7 | 26.8 | 13.9
2009-03-31 | 東北地方整備局 | 最上川 | 須川 | 右岸 | 5.307 | B-No.6 | 裏のり | B.6-3 | 4 | 5 | 3 | 1.599 | 2.632 | 1.523 | 1.4002 | 0 | 46.3 | 30.2 | 23.5 | 53.7 | 0.096 | 0.066 |  |  |  |  | 45.2 | 30.4 | 14.8 | 5.45e-06 | [6 empty] | CU |  |  | 7.5 | 18.6
2009-03-31 | 東北地方整備局 | 最上川 | 須川 | 右岸 | 5.307 | B-No.4 | 裏のり | B.4-4 | 5.15 | 5.45 | 2 |  | 2.616 |  |  | 0 | 5.4 | 38.5 | 56.1 | 94.6 | 0.0082 | [5 empty] | 74 | 37.2 | 36.8
2009-03-31 | 東北地方整備局 | 最上川 | 須川 | 右岸 | 5.307 | B-No.4 | 裏のり | B.4-5 | 6.15 | 6.45 | 3 |  | 2.673 |  |  | 0 | 13.9 | 43.4 | 42.7 | 86.1 | 0.027 | 0.014 |  |  |  |  | 65.4 | 37.4 | 28
2009-03-31 | 東北地方整備局 | 最上川 | 須川 | 右岸 | 5.307 | B-No.6 | 裏のり | B.6-4 | 6.15 | 6.45 | 3 |  | 2.545 |  |  | 0.1 | 0.9 | 40.3 | 58.7 | 99 | 0.058 | [5 empty] | 95.7 | 40.9 | 54.8
2009-03-31 | 東北地方整備局 | 最上川 | 須川 | 右岸 | 5.307 | B-No.4 | 裏のり | B.4-6 | 7.15 | 7.45 | 3 |  | 2.67 |  |  | 0 | 58.2 | 21.1 | 20.7 | 41.8 | 0.14 | 0.11
2009-03-31 | 東北地方整備局 | 最上川 | 須川 | 右岸 | 5.307 | B-No.6 | 裏のり | B.6-5 | 7.8 | 8.6 | 3 | 1.33 | 2.5 | 3.22 | 7.9114 | 0 | 1 | 23.6 | 75.4 | 99 | [6 empty] | 162.2 | 55.5 | 106.7 | [7 empty] | UU | [8 empty] | 24.7 | 3.2
2009-03-31 | 東北地方整備局 | 最上川 | 須川 | 右岸 | 5.307 | B-No.4 | 裏のり | B.4-7 | 9.15 | 9.45 | 3 |  | 2.23 |  |  | 0 | 0.9 | 15.8 | 83.3 | 99.1 | [6 empty] | 198.8 | 70.1 | 128.7
2009-03-31 | 東北地方整備局 | 最上川 | 須川 | 右岸 | 5.307 | B-No.4 | 裏のり | B.4-8 | 13.15 | 13.45 | 3 |  | 2.632 |  |  | 0 | 1.4 | 19.9 | 78.7 | 98.6 | [6 empty] | 87.9 | 33 | 54.9
2009-03-31 | 東北地方整備局 | 最上川 | 須川 | 右岸 | 5.307 | B-No.4 | 裏のり | B.4-1 | 1.15 | 1.45 | 9 |  | 2.648 |  |  | 7.2 | 24.6 | 13.3 | 54.9 | 68.2 | 0.026 | [5 empty] | 44.8 | 28.5 | 16.3
2009-03-31 | 東北地方整備局 | 最上川 | 須川 | 右岸 | 5.307 | B-No.6 | 裏のり | B.6-1 | 1.6 | 2.45 | 5 | 1.515 | 2.641 | 1.796 | 2.072 | 0 | 8.2 | 51 | 40.8 | 91.8 | 0.02 | 0.012 |  |  |  |  | 67.8 | 34.9 | 32.9 | [7 empty] | UU | [8 empty] | 22.2 | 2.3
2009-03-31 | 東北地方整備局 | 最上川 | 須川 | 右岸 | 5.307 | B-No.4 | 裏のり | B.4-2 | 2.15 | 2.45 | 5 |  | 2.657 |  |  | 8.2 | 6.1 | 37.4 | 48.3 | 85.7 | 0.015 | 0.0062 |  |  |  |  | 67.3 | 32.7 | 34.6
2009-03-31 | 東北地方整備局 | 最上川 | 須川 | 右岸 | 5.307 | B-No.6 | 裏のり | B.6-2 | 2.45 | 3.25 | 5 | 1.593 | 2.667 | 1.635 | 1.6587 | 0 | 24.7 | 35 | 40.3 | 75.3 | 0.033 | 0.019 |  |  |  |  | 65.7 | 33.5 | 32.2 | [7 empty] | UU | [8 empty] | 19.5 | 4.8
2009-03-31 | 東北地方整備局 | 最上川 | 須川 | 右岸 | 5.307 | B-No.4 | 裏のり | B.4-3 | 4.15 | 4.45 | 10 |  | 2.571 |  |  | 4.4 | 16.4 | 29.9 | 49.3 | 79.2 | 0.022 | 0.0059 |  |  |  |  | 45.6 | 29 | 16.6
2009-03-31 | 東北地方整備局 | 最上川 | 須川 | 右岸 | 6.608 | B-No.7 | 天端 | B.7-3 | 6.15 | 6.45 | 6 |  | 2.686 |  |  | 2.3 | 13.3 | 44.8 | 39.6 | 84.4 | 0.025 | 0.015 |  |  |  |  | 49.4 | 30.5 | 18.9
2009-03-31 | 東北地方整備局 | 最上川 | 須川 | 右岸 | 6.608 | B-No.7 | 天端 | B.7-4 | 7.9 | 10.8 | 13 |  | 2.683 |  |  | 43 | 43.2 | 13.8 |  | 13.8 | 2.4 | 1.3
2009-03-31 | 東北地方整備局 | 最上川 | 須川 | 右岸 | 6.608 | B-No.7 | 天端 | B.7-5 | 11.15 | 11.45 | 4 |  | 2.585 |  |  | 0 | 0.2 | 21.2 | 78.6 | 99.8 | [6 empty] | 125.5 | 40.8 | 84.7
2009-03-31 | 東北地方整備局 | 最上川 | 須川 | 右岸 | 6.608 | B-No.7 | 天端 | B.7-6 | 14.15 | 14.45 | 4 |  | 2.588 |  |  | 0 | 2.6 | 44.2 | 53.2 | 97.4 | 0.01 | 0.0024 |  |  |  |  | 67 | 33 | 34
2009-03-31 | 東北地方整備局 | 最上川 | 須川 | 右岸 | 6.608 | B-No.7 | 天端 | B.7-7 | 16.15 | 16.45 | 26 |  | 2.691 |  |  | 0.3 | 86.3 | 13.4 |  | 13.4 | 0.42 | 0.36
2009-03-31 | 東北地方整備局 | 最上川 | 須川 | 右岸 | 6.608 | B-No.7 | 天端 | B.7-1 | 2.15 | 2.45 | 10 |  | 2.676 |  |  | 29 | 53.8 | 4.5 | 12.7 | 17.2 | 1 | 0.62 |  |  |  |  | 9999
2009-03-31 | 東北地方整備局 | 最上川 | 須川 | 右岸 | 6.608 | B-No.7 | 天端 | B.7-2 | 2.5 | 3.95 | 14 |  | 2.65 |  |  | 37.2 | 40.6 | 11.3 | 10.9 | 22.2 | 1.6 | 0.85 |  | 0.003 | 533.3333 | 7.52 | [7 empty] | 9e-08
2009-03-31 | 東北地方整備局 | 最上川 | 須川 | 右岸 | 6.608 | B-No.8 | 表のり | B.8-2 | 6 | 6.7 | 5 |  | 2.679 |  |  | 6.6 | 61.3 | 18.1 | 14 | 32.1 | 0.25 | 0.18 |  |  |  |  | 33.8 | 22.5 | 11.3
2009-03-31 | 東北地方整備局 | 最上川 | 須川 | 右岸 | 6.608 | B-No.8 | 表のり | B.8-3 | 7 | 9 | 11 | 2.099 | 2.681 | 0.53 | 0.097305 | 52.7 | 39 | 8.3 |  | 8.3 | 4.3 | 2.4 |  | 0.14 | 30.7143 | 0.86 |  |  |  | 5.85e-05 |  |  |  | 0.000196 |  | 0.00013705 | CU |  |  | 6.8 | 39.3
2009-03-31 | 東北地方整備局 | 最上川 | 須川 | 右岸 | 6.608 | B-No.8 | 表のり | B.8-4 | 9.5 | 10.25 | 8 | 1.595 | 2.594 | 1.657 | 1.7123 | 0 | 0.2 | 35.6 | 64.2 | 99.8 | [6 empty] | 84.9 | 35.3 | 49.6 | [7 empty] | UU | [8 empty] | 62.1 | 0.3
2009-03-31 | 東北地方整備局 | 最上川 | 須川 | 右岸 | 6.608 | B-No.8 | 表のり | B.8-1 | 1.5 | 2.7 | 6 | 1.65 | 2.661 | 1.143 | 0.69681 | 18.8 | 46.9 | 18.7 | 15.6 | 34.3 | 0.39 | 0.23 |  |  |  |  | 50.1 | 29.3 | 20.8 | [7 empty] | CU |  |  | 0.4 | 18
2009-03-31 | 東北地方整備局 | 最上川 | 須川 | 右岸 | 6.608 | B-No.9 | 裏のり | B.9-2 | 5 | 5.5 | 28 | [18 empty] | 4.45e-05
2009-03-31 | 東北地方整備局 | 最上川 | 須川 | 右岸 | 6.608 | B-No.9 | 裏のり | B.9-3 | 9.15 | 9.45 | 7 |  | 2.686 |  |  | 0 | 3.4 | 25.5 | 71.1 | 96.6 | [6 empty] | 76.4 | 30.8 | 45.6
2009-03-31 | 東北地方整備局 | 最上川 | 須川 | 右岸 | 6.608 | B-No.9 | 裏のり | B.9-1 | 1.15 | 1.45 | 3 |  | 2.697 |  |  | 20.9 | 42.3 | 20.8 | 16 | 36.8 | 0.47 | 0.25 |  |  |  |  | 41.9 | 27.9 | 14
2009-03-31 | 東北地方整備局 | 最上川 | 須川 | 右岸 | 6.608 | B-No.9 | 裏のり | B.9-2 | 3.7 | 4.55 | 6 | 1.602 | 2.652 | 1.495 | 1.3392 | 0 | 8.3 | 58.6 | 33.1 | 91.7 | 0.019 | 0.013 |  |  |  |  | 54.4 | 30.5 | 23.9 | [7 empty] | UU | [8 empty] | 24.4 | 4.9
2009-03-31 | 東北地方整備局 | 最上川 | 須川 | 右岸 | 7.532 | B-No.10 | 天端 | B.10-4 | 5.15 | 5.45 | 4 |  | 2.673 |  |  | 0 | 5 | 56.7 | 38.3 | 95 | 0.016 | 0.012 |  |  |  |  | 69.6 | 34.7 | 34.9
2009-03-31 | 東北地方整備局 | 最上川 | 須川 | 右岸 | 7.532 | B-No.10 | 天端 | B.10-5 | 6.15 | 6.45 | 1 |  | 2.618 |  |  | 0 | 36.4 | 42 | 21.6 | 63.6 | 0.066 | 0.046 |  |  |  |  | 50.8 | 26.4 | 24.4
2009-03-31 | 東北地方整備局 | 最上川 | 須川 | 右岸 | 7.532 | B-No.10 | 天端 | B.10-6 | 8.15 | 8.45 | 1 |  | 2.664 |  |  | 0.1 | 1.1 | 56 | 42.8 | 98.8 | 0.0091 | 0.0066 |  |  |  |  | 71.8 | 35.8 | 36
2009-03-31 | 東北地方整備局 | 最上川 | 須川 | 右岸 | 7.532 | B-No.10 | 天端 | B.10-7 | 9.15 | 9.45 | 1 |  | 2.572 |  |  | 0 | 0.2 | 32 | 67.8 | 99.8 | [6 empty] | 115.3 | 41.3 | 74
2009-03-31 | 東北地方整備局 | 最上川 | 須川 | 右岸 | 7.532 | B-No.10 | 天端 | B.10-9 | 13.15 | 13.45 | 5 |  | 2.7 |  |  | 0 | 0.3 | 50.2 | 49.5 | 99.7 | 0.011 | 0.0053 |  |  |  |  | 55.2 | 30.4 | 24.8
2009-03-31 | 東北地方整備局 | 最上川 | 須川 | 右岸 | 7.532 | B-No.10 | 天端 | B.10-10 | 14.15 | 14.45 | 13 |  | 2.798 |  |  | 0 | 29.8 | 52.6 | 17.6 | 70.2 | 0.054 | 0.041
2009-03-31 | 東北地方整備局 | 最上川 | 須川 | 右岸 | 7.532 | B-No.10 | 天端 | B.10-1 | 1.15 | 1.45 | 9 |  | 2.641 |  |  | 3.7 | 21.1 | 36.8 | 38.4 | 75.2 | 0.03 | 0.017 |  |  |  |  | 49.5 | 29.6 | 19.9
2009-03-31 | 東北地方整備局 | 最上川 | 須川 | 右岸 | 7.532 | B-No.10 | 天端 | B.10-2 | 3.15 | 3.45 | 9 |  | 2.683 |  |  | 0 | 39.5 | 29.6 | 30.9 | 60.5 | 0.073 | 0.041
2009-03-31 | 東北地方整備局 | 最上川 | 須川 | 右岸 | 7.532 | B-No.10 | 天端 | B.10-3 | 4.15 | 4.45 | 12 |  | 2.619 |  |  | 0.1 | 19.9 | 44.7 | 35.3 | 80 | 0.029 | 0.016 |  |  |  |  | 46.4 | 27.8 | 18.6
2009-03-31 | 東北地方整備局 | 最上川 | 須川 | 右岸 | 7.532 | B-No.12 | 表のり | B.12-1 | 3.15 | 3.45 | 3 |  | 2.671 |  |  | 0 | 0.9 | 51.2 | 47.9 | 99.1 | 0.012 | 0.0067 |  |  |  |  | 78.1 | 36.1 | 42
2009-03-31 | 東北地方整備局 | 最上川 | 須川 | 右岸 | 7.532 | B-No.11 | 表のり | B.11-3 | 3.75 | 4.35 | 2 | 1.649 | 2.675 | 1.352 | 1.0507 | 0 | 63.6 | 21.8 | 14.6 | 36.4 | 0.17 | 0.13 |  |  |  |  | 41.8 | 25.2 | 16.6 | [7 empty] | CU |  |  | 1.2 | 20.4
2009-03-31 | 東北地方整備局 | 最上川 | 須川 | 右岸 | 7.532 | B-No.11 | 表のり | B.11-4 | 5 | 5.7 | 1 | 1.526 | 2.61 | 1.966 | 2.562 | 0 | 0.1 | 49.2 | 50.7 | 99.9 | 0.0098 | 0.0045 |  |  |  |  | 75.1 | 36.5 | 38.6 | [7 empty] | UU | [8 empty] | 29.7 | 0.9
2009-03-31 | 東北地方整備局 | 最上川 | 須川 | 右岸 | 7.532 | B-No.11 | 表のり | B.11-6 | 11.15 | 11.45 | 4 |  | 2.696 |  |  | 0 | 0.2 | 50.5 | 49.3 | 99.8 | 0.012 | 0.0056 |  |  |  |  | 58 | 31.2 | 26.8
2009-03-31 | 東北地方整備局 | 最上川 | 須川 | 右岸 | 7.532 | B-No.12 | 表のり | B.12-3 | 12.15 | 12.45 | 6 |  | 2.665 |  |  | 0 | 3.2 | 57.9 | 38.9 | 96.8 | 0.024 | 0.016 |  |  |  |  | 51.2 | 28.8 | 22.4
2009-03-31 | 東北地方整備局 | 最上川 | 須川 | 右岸 | 7.532 | B-No.11 | 表のり | B.11-7 | 12.15 | 12.45 | 11 |  | 2.7 |  |  | 0 | 64.9 | 22.2 | 12.9 | 35.1 | 0.17 | 0.13
2009-03-31 | 東北地方整備局 | 最上川 | 須川 | 右岸 | 7.532 | B-No.11 | 表のり | B.11-1 | 13 | 13.5 | 14 | [19 empty] | 1.37e-05
2009-03-31 | 東北地方整備局 | 最上川 | 須川 | 右岸 | 7.532 | B-No.12 | 表のり | B.12-1 | 13 | 13.5 | 11 | [18 empty] | 2.15e-06
2009-03-31 | 東北地方整備局 | 最上川 | 須川 | 右岸 | 7.532 | B-No.11 | 表のり | B.11-1 | 0.9 | 1.75 | 7 | 1.799 | 2.665 | 1.022 | 0.52792 | 0 | 47.9 | 27.9 | 24.2 | 52.1 | 0.099 | 0.07 |  |  |  |  | 41.7 | 26.8 | 14.9 | [7 empty] | CU |  |  | 21 | 24.6
2009-03-31 | 東北地方整備局 | 最上川 | 須川 | 右岸 | 7.532 | B-No.11 | 表のり | B.11-2 | 2 | 2.8 | 2 | 1.575 | 2.622 | 1.609 | 1.5966 | 0 | 2.9 | 51.5 | 45.6 | 97.1 | 0.016 | 0.0095 |  |  |  |  | 71.4 | 36.3 | 35.1 | [7 empty] | UU | [8 empty] | 44.2 | 3.5
2009-03-31 | 東北地方整備局 | 最上川 | 須川 | 右岸 | 9.589 | SK-R9.6-1 | 表のり | B.SK-R9.6-1 T7 | 7.5 | 8.5 | 3 | 1.634 | 2.627 | 1.508 | 1.3673 | 0 | 3 | 49.7 | 47.3 | 97 | 0.0097 | 0.0058 |  |  |  |  | 74.6 | 39.1 | 35.5 | [7 empty] | UU | [8 empty] | 37.1 | 7
2009-03-31 | 東北地方整備局 | 最上川 | 須川 | 右岸 | 9.589 | SK-R9.6-1 | 表のり | B.SK-R9.6-1 P9 | 9.15 | 9.45 | 12 |  | 2.686 |  |  | 58.7 | 33.6 | 7.7 |  | 7.7 | 5.9 | 3.3 | 0.41 | 0.15 | 39.3333 | 0.74 |  |  |  | 1.19e-05 |  |  | 0.00046007 | 0.000225
2009-03-31 | 東北地方整備局 | 最上川 | 須川 | 右岸 | 9.589 | SK-R9.6-1 | 表のり | B.SK-R9.6-1 T10 | 10 | 11 | 3 | 1.623 | 2.655 | 1.597 | 1.5683 | 0 | 0.5 | 42.5 | 57 | 99.5 | 0.0057 | 0.0033 |  |  |  |  | 81.6 | 39.9 | 41.7 | [7 empty] | UU | [8 empty] | 22.2 | 7.1
2009-03-31 | 東北地方整備局 | 最上川 | 須川 | 右岸 | 9.589 | SK-R9.6-1 | 表のり | B.SK-R9.6-1 P12 | 12.15 | 12.45 | 18 |  | 2.664 |  |  | 0.6 | 87 | 12.4 |  | 12.4 | 0.33 | 0.29 | 0.15 | [9 empty] | 4.4772e-05
2009-03-31 | 東北地方整備局 | 最上川 | 須川 | 右岸 | 9.589 | SK-R9.6-1 | 表のり | B.SK-R9.6-1 P13 | 13.15 | 13.45 | 25 |  | 2.65 |  |  | 49.4 | 38.9 | 11.7 |  | 11.7 | 3 | 2 | 0.3 | [6 empty] | 5.43e-05 |  |  | 0.0002231
2009-03-31 | 東北地方整備局 | 最上川 | 須川 | 右岸 | 9.589 | SK-R9.6-1 | 表のり | B.SK-R9.6-1 P16 | 16.15 | 16.45 | 28 |  | 2.707 |  |  | 0 | 29.6 | 46.4 | 24 | 70.4 | 0.049 | 0.031 | 0.002 |  |  |  | 44.8 | 27.7 | 17.1 |  |  |  | 2.0253e-09
2009-03-31 | 東北地方整備局 | 最上川 | 須川 | 右岸 | 9.589 | SK-R9.6-1 | 表のり | B.SK-R9.6-1 P19 | 19.15 | 19.45 | 23 |  | 2.597 |  |  | 6.4 | 70.8 | 8.2 | 14.6 | 22.8 | 0.49 | 0.32 | 0.041 | [9 empty] | 2.2173e-06
2009-03-31 | 東北地方整備局 | 最上川 | 須川 | 右岸 | 9.589 | SK-R9.6-1 | 表のり | B.SK-R9.6-1 P20 | 20.15 | 20.45 | 9 |  | 2.541 |  |  | 0.2 | 9.2 | 38.9 | 51.7 | 90.6 | 0.0086 | 0.0045 |  |  |  |  | 90.3 | 42.6 | 47.7
2009-03-31 | 東北地方整備局 | 最上川 | 須川 | 右岸 | 9.589 | SK-R9.6-1 | 表のり | B.SK-R9.6-1 P21 | 21.15 | 21.45 | 50 |  | 2.617 |  |  | 9.9 | 74.7 | 15.4 |  | 15.4 | 0.53 | 0.43 | 0.16 | [9 empty] | 5.1993e-05
2009-03-31 | 東北地方整備局 | 最上川 | 須川 | 右岸 | 9.589 | SK-R9.6-1 | 表のり | B.SK-R9.6-1 P24 | 24.15 | 24.45 | 12 |  | 2.628 |  |  | 21.7 | 63.3 | 15 |  | 15 | 1.2 | 0.87 | 0.19 | [9 empty] | 7.7423e-05
2009-03-31 | 東北地方整備局 | 最上川 | 須川 | 右岸 | 9.589 | SK-R9.6-1 | 表のり | B.SK-R9.6-1 P25 | 25.15 | 25.45 | 14 |  | 2.534 |  |  | 1 | 19.3 | 35 | 44.7 | 79.7 | 0.014 | 0.0071 |  |  |  |  | 87 | 41.5 | 45.5
2009-03-31 | 東北地方整備局 | 最上川 | 須川 | 右岸 | 9.589 | SK-R9.6-1 | 表のり | B.SK-R9.6-1 P26 | 26.15 | 26.45 | 12 |  | 2.539 |  |  | 0.4 | 46.8 | 26.9 | 25.9 | 52.8 | 0.097 | 0.066 |  |  |  |  | 68.1 | 28.8 | 39.3
2009-03-31 | 東北地方整備局 | 最上川 | 須川 | 右岸 | 9.589 | SK-R9.6-1 | 表のり | B.SK-R9.6-1 P1 | 0.5 | 1.5 | 22 | 1.819 | 2.699 | 0.657 | 0.17115 | 59.8 | 37.6 | 2.6 |  | 2.6 | 5.9 | 3.5 | 0.62 | 0.37 | 15.9459 | 0.46 | [6 empty] | 0.0011994 | 0.001369 |  | 0.003013 | CU |  |  | 32.6 | 29.6
2009-03-31 | 東北地方整備局 | 最上川 | 須川 | 右岸 | 9.589 | SK-R9.6-1 | 表のり | B.SK-R9.6-1 P2 | 2.15 | 2.33 | 50 |  | 2.695 |  |  | 51.5 | 37.9 | 10.6 |  | 10.6 | 4.4 | 2.2 | 0.32 | [9 empty] | 0.00025908
2009-03-31 | 東北地方整備局 | 最上川 | 須川 | 右岸 | 9.589 | SK-R9.6-1 | 表のり | B.SK-R9.6-1 P3 | 3.15 | 3.45 | 4 |  | 2.669 |  |  | 4.7 | 32.7 | 27.3 | 35.3 | 62.6 | 0.062 | 0.025 |  |  |  |  | 51.8 | 32.1 | 19.7
2009-03-31 | 東北地方整備局 | 最上川 | 須川 | 右岸 | 9.589 | SK-R9.6-1 | 表のり | B.SK-R9.6-1 T4 | 4 | 5 | 2 | 1.7 | 2.664 | 1.328 | 1.006 | 0.1 | 7.1 | 51.7 | 41.1 | 92.8 | 0.016 | 0.0097 |  |  |  |  | 61.8 | 35.5 | 26.3 | [7 empty] | UU | [8 empty] | 24.3 | 0.6
2009-03-31 | 東北地方整備局 | 最上川 | 須川 | 右岸 | 9.589 | SK-R9.6-1 | 表のり | B.SK-R9.6-1 P5 | 5.15 | 5.45 | 3 |  | 2.64 |  |  | 0.8 | 21.3 | 37.7 | 40.2 | 77.9 | 0.023 | 0.011 |  |  |  |  | 68.5 | 33.1 | 35.4
2009-03-31 | 東北地方整備局 | 最上川 | 須川 | 右岸 | 9.589 | SK-R9.6-1 | 表のり | B.SK-R9.6-1 P6 | 6.15 | 6.45 | 5 |  | 2.652 |  |  | 0 | 21.4 | 37.7 | 40.9 | 78.6 | 0.022 | 0.01 |  |  |  |  | 65.4 | 34 | 31.4
2009-03-31 | 東北地方整備局 | 最上川 | 須川 | 右岸 | 9.589 | SK-R9.6-1 | 表のり | B.SK-R9.6-1 P7 | 7.15 | 7.45 | 5 |  | 2.627 |  |  | 0 | 21.4 | 33.4 | 45.2 | 78.6 | 0.026 | 0.012 |  |  |  |  | 70.2 | 38.3 | 31.9
2009-03-31 | 東北地方整備局 | 最上川 | 須川 | 右岸 | 9.589 | SK-R9.6-2 | 裏のり | B.SK-R9.6-2 P6 | 6.15 | 6.45 | 3 |  | 2.664 |  |  | 0 | 9.4 | 42.8 | 47.8 | 90.6 | 0.011 | 0.0058 |  |  |  |  | 80.8 | 42 | 38.8
2009-03-31 | 東北地方整備局 | 最上川 | 須川 | 右岸 | 9.589 | SK-R9.6-2 | 裏のり | B.SK-R9.6-2 P7 | 7.15 | 7.45 | 19 |  | 2.714 |  |  | 36.4 | 51.6 | 12 |  | 12 | 1.7 | 1.1 | 0.23 | [9 empty] | 0.00012054
2009-03-31 | 東北地方整備局 | 最上川 | 須川 | 右岸 | 9.589 | SK-R9.6-2 | 裏のり | B.SK-R9.6-2 P9 | 9.15 | 9.45 | 6 |  | 2.694 |  |  | 0 | 36.1 | 31.8 | 32.1 | 63.9 | 0.064 | 0.036 |  |  |  |  | 53.7 | 29.2 | 24.5
2009-03-31 | 東北地方整備局 | 最上川 | 須川 | 右岸 | 9.589 | SK-R9.6-2 | 裏のり | B.SK-R9.6-2 P10 | 10.15 | 10.45 | 16 |  | 2.761 |  |  | 0.1 | 79.8 | 7.9 | 12.2 | 20.1 | 0.2 | 0.17 | 0.074 | [9 empty] | 8.7098e-06
2009-03-31 | 東北地方整備局 | 最上川 | 須川 | 右岸 | 9.589 | SK-R9.6-2 | 裏のり | B.SK-R9.6-2 P11 | 11.15 | 11.45 | 44 |  | 2.665 |  |  | 39.7 | 49.3 | 11 |  | 11 | 1.9 | 0.92 | 0.23 | [9 empty] | 0.00012054
2009-03-31 | 東北地方整備局 | 最上川 | 須川 | 右岸 | 9.589 | SK-R9.6-2 | 裏のり | B.SK-R9.6-2 P14 | 14.15 | 14.45 | 20 |  | 2.716 |  |  | 0 | 41.1 | 31.7 | 27.2 | 58.9 | 0.078 | 0.048 |  |  |  |  | 39.6 | 26.4 | 13.2
2009-03-31 | 東北地方整備局 | 最上川 | 須川 | 右岸 | 9.589 | SK-R9.6-2 | 裏のり | B.SK-R9.6-2 P16 | 16.15 | 16.45 | 21 |  | 2.716 |  |  | 0.1 | 86.4 | 13.5 |  | 13.5 | 0.29 | 0.25 | 0.13 | [9 empty] | 3.2137e-05
2009-03-31 | 東北地方整備局 | 最上川 | 須川 | 右岸 | 9.589 | SK-R9.6-2 | 裏のり | B.SK-R9.6-2 P17 | 17.15 | 17.45 | 11 |  | 2.515 |  |  | 0 | 41 | 39.1 | 19.9 | 59 | 0.077 | 0.054 | 0.0051 |  |  |  | 74.5 | 33.3 | 41.2 |  |  |  | 1.7719e-08
2009-03-31 | 東北地方整備局 | 最上川 | 須川 | 右岸 | 9.589 | SK-R9.6-2 | 裏のり | B.SK-R9.6-2 P18 | 18.15 | 18.45 | 10 |  | 2.568 |  |  | 0.6 | 26.6 | 36.3 | 36.5 | 72.8 | 0.027 | 0.013 |  |  |  |  | 86.8 | 39.5 | 47.3
2009-03-31 | 東北地方整備局 | 最上川 | 須川 | 右岸 | 9.589 | SK-R9.6-2 | 裏のり | B.SK-R9.6-2 P19 | 19.15 | 19.45 | 36 |  | 2.629 |  |  | 2.1 | 75.9 | 7.5 | 14.5 | 22 | 0.49 | 0.36 | 0.054 | [9 empty] | 4.1972e-06
2009-03-31 | 東北地方整備局 | 最上川 | 須川 | 右岸 | 9.589 | SK-R9.6-2 | 裏のり | B.SK-R9.6-2 P22 | 22.15 | 22.45 | 16 |  | 2.665 |  |  | 24.4 | 66.8 | 8.8 |  | 8.8 | 0.94 | 0.69 | 0.32 | 0.1 | 9.4 | 1.88 | [6 empty] | 0.00025908 | 0.0001
2009-03-31 | 東北地方整備局 | 最上川 | 須川 | 右岸 | 9.589 | SK-R9.6-2 | 裏のり | B.SK-R9.6-2 P25 | 25.15 | 25.45 | 18 |  | 2.623 |  |  | 2.6 | 74.3 | 7.4 | 15.7 | 23.1 | 0.41 | 0.34 | 0.027 | [9 empty] | 8.4231e-07
2009-03-31 | 東北地方整備局 | 最上川 | 須川 | 右岸 | 9.589 | SK-R9.6-2 | 裏のり | B.SK-R9.6-2 P1 | 1.15 | 1.45 | 24 |  | 2.686 |  |  | 38.6 | 37.5 | 8.2 | 15.7 | 23.9 | 1.8 | 0.8 | 0.025 | [9 empty] | 7.0474e-07
2009-03-31 | 東北地方整備局 | 最上川 | 須川 | 右岸 | 9.589 | SK-R9.6-2 | 裏のり | B.SK-R9.6-2 P2 | 2.15 | 2.45 | 25 |  | 2.705 |  |  | 28.4 | 56 | 15.6 |  | 15.6 | 0.55 | 0.36 | 0.12 | [9 empty] | 2.6697e-05
2009-03-31 | 東北地方整備局 | 最上川 | 須川 | 右岸 | 9.589 | SK-R9.6-2 | 裏のり | B.SK-R9.6-2 P3 | 3.15 | 3.45 | 19 |  | 2.675 |  |  | 32.6 | 42.8 | 11.2 | 13.4 | 24.6 | 1 | 0.53 | 0.029 | [9 empty] | 9.9398e-07
2009-03-31 | 東北地方整備局 | 最上川 | 須川 | 右岸 | 9.589 | SK-R9.6-2 | 裏のり | B.SK-R9.6-2 P4 | 4.15 | 4.45 | 4 |  | 2.715 |  |  | 0.1 | 23.5 | 38.2 | 38.2 | 76.4 | 0.024 | 0.013 |  |  |  |  | 63.3 | 33.5 | 29.8
2009-03-31 | 東北地方整備局 | 最上川 | 須川 | 右岸 | 9.589 | SK-R9.6-2 | 裏のり | B.SK-R9.6-2 P5 | 5.15 | 5.45 | 5 |  | 2.681 |  |  | 0.2 | 24 | 37.3 | 38.5 | 75.8 | 0.027 | 0.012 |  |  |  |  | 59.8 | 32.5 | 27.3
2009-03-31 | 東北地方整備局 | 最上川 | 須川 | 右岸 | 11.016 | SK-R11.0-1 | 表のり | B.SK-R11.0-1 A5 | 5.5 | 6.5 | 11 | 1.78 | 2.661 | 0.826 | 0.30863 | 24 | 58.2 | 9 | 8.8 | 17.8 | 1.1 | 0.77 | 0.12 | 0.0086 | 127.907 | 10.16 | [6 empty] | 2.6697e-05 | 7.396e-07 |  | 4.1967e-07 | CU |  |  | 10.5 | 17.3
2009-03-31 | 東北地方整備局 | 最上川 | 須川 | 右岸 | 11.016 | SK-R11.0-1 | 表のり | B.SK-R11.0-1 P7 | 7.25 | 7.45 | 5 |  | 2.664 |  |  | 12.3 | 29.2 | 30 | 28.5 | 58.5 | 0.1 | 0.035 |  |  |  |  | 50.7 | 31.5 | 19.2
2009-03-31 | 東北地方整備局 | 最上川 | 須川 | 右岸 | 11.016 | SK-R11.0-1 | 表のり | B.SK-R11.0-1 P8 | 8.15 | 8.45 | 22 |  | 2.7 |  |  | 39.2 | 48.5 | 12.3 |  | 12.3 | 1.9 | 1.1 | 0.23 | [9 empty] | 0.00012054
2009-03-31 | 東北地方整備局 | 最上川 | 須川 | 右岸 | 11.016 | SK-R11.0-1 | 表のり | B.SK-R11.0-1 P11 | 11.15 | 11.45 | 19 |  | 2.671 |  |  | 38.9 | 52.7 | 8.4 |  | 8.4 | 1.9 | 1.1 | 0.34 | 0.12 | 15.8333 | 1.1 |  |  |  | 1.55e-05 |  |  | 0.00029815 | 0.000144
2009-03-31 | 東北地方整備局 | 最上川 | 須川 | 右岸 | 11.016 | SK-R11.0-1 | 表のり | B.SK-R11.0-1 P12 | 12.15 | 12.45 | 8 |  | 2.699 |  |  | 8.3 | 18.2 | 45.5 | 28 | 73.5 | 0.036 | 0.022 | 0.0012 |  |  |  | 56 | 31 | 25 |  |  |  | 6.201e-10
2009-03-31 | 東北地方整備局 | 最上川 | 須川 | 右岸 | 11.016 | SK-R11.0-1 | 表のり | B.SK-R11.0-1 P13 | 13.15 | 13.45 | 18 |  | 2.752 |  |  | 5.7 | 81.3 | 13 |  | 13 | 0.44 | 0.37 | 0.16 | [9 empty] | 5.1993e-05
2009-03-31 | 東北地方整備局 | 最上川 | 須川 | 右岸 | 11.016 | SK-R11.0-1 | 表のり | B.SK-R11.0-1 P14 | 14.15 | 14.45 | 7 |  | 2.634 |  |  | 7.6 | 11.8 | 31.5 | 49.1 | 80.6 | 0.0086 | 0.0052 |  |  |  |  | 62.3 | 38.7 | 23.6
2009-03-31 | 東北地方整備局 | 最上川 | 須川 | 右岸 | 11.016 | SK-R11.0-1 | 表のり | B.SK-R11.0-1 P17 | 17.15 | 17.45 | 13 |  | 2.721 |  |  | 28.4 | 61.6 | 10 |  | 10 | 1.2 | 0.82 | 0.25 | 0.075 | 16 | 1.78 | [6 empty] | 0.00014623 | 5.625e-05
2009-03-31 | 東北地方整備局 | 最上川 | 須川 | 右岸 | 11.016 | SK-R11.0-1 | 表のり | B.SK-R11.0-1 P20 | 20.15 | 20.45 | 45 |  | 2.72 |  |  | 49.1 | 42.8 | 8.1 |  | 8.1 | 3.2 | 1.9 | 0.41 | 0.13 | 24.6154 | 1.25 | [6 empty] | 0.00046007 | 0.000169
2009-03-31 | 東北地方整備局 | 最上川 | 須川 | 右岸 | 11.016 | SK-R11.0-1 | 表のり | B.SK-R11.0-1 P22 | 22.15 | 22.45 | 8 |  | 2.633 |  |  | 3.2 | 2.1 | 43.5 | 51.2 | 94.7 | 0.0077 | 0.0047 |  |  |  |  | 87.4 | 45.5 | 41.9
2009-03-31 | 東北地方整備局 | 最上川 | 須川 | 右岸 | 11.016 | SK-R11.0-1 | 表のり | B.SK-R11.0-1 P1 | 1.15 | 1.45 | 8 |  | 2.703 |  |  | 18 | 39.8 | 21.3 | 20.9 | 42.2 | 0.37 | 0.18 | 0.0042 | [9 empty] | 1.13e-08
2009-03-31 | 東北地方整備局 | 最上川 | 須川 | 右岸 | 11.016 | SK-R11.0-1 | 表のり | B.SK-R11.0-1 P2 | 2.15 | 2.45 | 14 |  | 2.701 |  |  | 46.8 | 40.6 | 12.6 |  | 12.6 | 3.3 | 1.5 | 0.21 | [9 empty] | 9.763e-05
2009-03-31 | 東北地方整備局 | 最上川 | 須川 | 右岸 | 11.016 | SK-R11.0-1 | 表のり | B.SK-R11.0-1 P3 | 3.15 | 3.45 | 46 |  | 2.68 |  |  | 60.3 | 30.4 | 9.3 |  | 9.3 | 7.3 | 4.2 | 0.35 | 0.094 | 77.6596 | 1.08 | [6 empty] | 0.00031886 | 8.836e-05
2009-03-31 | 東北地方整備局 | 最上川 | 須川 | 右岸 | 11.016 | SK-R11.0-1 | 表のり | B.SK-R11.0-1 P4 | 4.15 | 4.45 | 50 |  | 2.687 |  |  | 52.4 | 34.9 | 12.7 |  | 12.7 | 5.4 | 2.4 | 0.25 | [9 empty] | 0.00014623
2009-03-31 | 東北地方整備局 | 最上川 | 須川 | 右岸 | 11.016 | SK-R11.0-2 | 裏のり | B.SK-R11.0-2 T5 | 5.5 | 6.5 | 3 | 1.6 | 2.621 | 1.656 | 1.7098 | 0.2 | 9.2 | 49.9 | 40.7 | 90.6 | 0.012 | 0.0079 |  |  |  |  | 94 | 45.3 | 48.7 | [7 empty] | UU | [8 empty] | 44.2 | 4.3
2009-03-31 | 東北地方整備局 | 最上川 | 須川 | 右岸 | 11.016 | SK-R11.0-2 | 裏のり | B.SK-R11.0-2 P7 | 7.15 | 7.45 | 15 |  | 2.72 |  |  | 56.4 | 33.8 | 9.8 |  | 9.8 | 5.8 | 3.3 | 0.28 | 0.08 | 72.5 | 0.63 | [6 empty] | 0.00019014 | 6.4e-05
2009-03-31 | 東北地方整備局 | 最上川 | 須川 | 右岸 | 11.016 | SK-R11.0-2 | 裏のり | B.SK-R11.0-2 P10 | 10.15 | 10.45 | 29 |  | 2.693 |  |  | 43.6 | 42.2 | 14.2 |  | 14.2 | 2.6 | 1.3 | 0.19 | [9 empty] | 7.7423e-05
2009-03-31 | 東北地方整備局 | 最上川 | 須川 | 右岸 | 11.016 | SK-R11.0-2 | 裏のり | B.SK-R11.0-2 P11 | 11.15 | 11.45 | 6 |  | 2.705 |  |  | 0 | 20.3 | 45.7 | 34 | 79.7 | 0.035 | 0.022 |  |  |  |  | 55.2 | 30.2 | 25
2009-03-31 | 東北地方整備局 | 最上川 | 須川 | 右岸 | 11.016 | SK-R11.0-2 | 裏のり | B.SK-R11.0-2 P12 | 12.15 | 12.45 | 11 |  | 2.73 |  |  | 42 | 44.5 | 13.5 |  | 13.5 | 2.2 | 1.2 | 0.15 | [9 empty] | 4.4772e-05
2009-03-31 | 東北地方整備局 | 最上川 | 須川 | 右岸 | 11.016 | SK-R11.0-2 | 裏のり | B.SK-R11.0-2 P13 | 13.15 | 13.45 | 8 |  | 2.722 |  |  | 1.3 | 0.8 | 37 | 60.9 | 97.9 | 0.0048 | 0.0026 |  |  |  |  | 73.6 | 37.3 | 36.3
2009-03-31 | 東北地方整備局 | 最上川 | 須川 | 右岸 | 11.016 | SK-R11.0-2 | 裏のり | B.SK-R11.0-2 P15 | 15.15 | 15.45 | 24 |  | 2.761 |  |  | 1.4 | 82.6 | 16 |  | 16 | 0.45 | 0.28 | 0.099 | [9 empty] | 1.7096e-05
2009-03-31 | 東北地方整備局 | 最上川 | 須川 | 右岸 | 11.016 | SK-R11.0-2 | 裏のり | B.SK-R11.0-2 P18 | 18.15 | 18.45 | 50 |  | 2.714 |  |  | 37.1 | 55 | 7.9 |  | 7.9 | 1.8 | 1.2 | 0.34 | 0.13 | 13.8462 | 1.39 | [6 empty] | 0.00029815 | 0.000169
2009-03-31 | 東北地方整備局 | 最上川 | 須川 | 右岸 | 11.016 | SK-R11.0-2 | 裏のり | B.SK-R11.0-2 P20 | 20.15 | 20.45 | 9 |  | 2.647 |  |  | 0.9 | 1.6 | 38.4 | 59.1 | 97.5 | 0.0052 | 0.0031 |  |  |  |  | 93.9 | 42 | 51.9
2009-03-31 | 東北地方整備局 | 最上川 | 須川 | 右岸 | 11.016 | SK-R11.0-2 | 裏のり | B.SK-R11.0-2 P1 | 0.5 | 1.5 | 14 | 1.725 | 2.68 | 0.731 | 0.22566 | 51.5 | 37 | 11.5 |  | 11.5 | 4.9 | 2.3 | 0.32 | [9 empty] | 0.00025908 |  |  |  | CU |  |  | 6.3 | 17.4
2009-03-31 | 東北地方整備局 | 最上川 | 須川 | 右岸 | 11.016 | SK-R11.0-2 | 裏のり | B.SK-R11.0-2 P2 | 2.15 | 2.45 | 18 |  | 2.699 |  |  | 56 | 32.7 | 11.3 |  | 11.3 | 7.1 | 3.5 | 0.26 | [9 empty] | 0.00016014
2009-03-31 | 東北地方整備局 | 最上川 | 須川 | 右岸 | 11.016 | SK-R11.0-2 | 裏のり | B.SK-R11.0-2 P3 | 3.15 | 3.45 | 33 |  | 2.693 |  |  | 64.4 | 24.9 | 10.7 |  | 10.7 | 15 | 7.8 | 0.43 | [9 empty] | 0.00051374
2009-03-31 | 東北地方整備局 | 最上川 | 須川 | 右岸 | 11.016 | SK-R11.0-2 | 裏のり | B.SK-R11.0-2 P4 | 4.15 | 4.45 | 23 |  | 2.727 |  |  | 50.1 | 33 | 16.9 |  | 16.9 | 4.1 | 2 | 0.16 | [9 empty] | 5.1993e-05
2009-03-31 | 東北地方整備局 | 最上川 | 須川 | 左岸 | 0.205 | L0.21-1 | 表のり | B.L0.21-1-A6 | 6.5 | 7.5 | 17 | 1.871 | 2.66 | 0.59 | 0.12917 | 56.9 | 41.2 | 1.9 |  | 1.9 | 3.14 | 2.44 | 0.88 | 0.566 | 5.5477 | 0.9 | [5 empty] | 1.64e-06 | 0.0027 | 0.0032036 |  | 0.0050261 | CU |  |  | 18.2 | 36.3
2009-03-31 | 東北地方整備局 | 最上川 | 須川 | 左岸 | 0.205 | L0.21-1 | 表のり | B.L0.21-1-P9 | 9 | 9.5 | 14 |  | 2.638 |  |  | 56.5 | 39.1 | 4.4 |  | 4.4 | 4.02 | 2.64 | 0.615 | 0.239 | 16.8201 | 1.1 | [6 empty] | 0.0011771 | 0.00057121
2009-03-31 | 東北地方整備局 | 最上川 | 須川 | 左岸 | 0.205 | L0.21-1 | 表のり | B.L0.21-1-P10 | 10 | 10.5 | 19 |  | 2.62 |  |  | 42.2 | 54.2 | 3.6 |  | 3.6 | 2.09 | 1.71 | 0.694 | 0.361 | 5.7895 | 1.4 | [6 empty] | 0.0015575 | 0.0013032
2009-03-31 | 東北地方整備局 | 最上川 | 須川 | 左岸 | 0.205 | L0.21-1 | 表のり | B.L0.21-1-P12 | 12 | 12.5 | 34 |  | 2.64 |  |  | 8.8 | 80.6 | 10.6 |  | 10.6 | 0.967 | 0.834 | 0.238 | [9 empty] | 0.00013048
2009-03-31 | 東北地方整備局 | 最上川 | 須川 | 左岸 | 0.205 | L0.21-1 | 表のり | B.L0.21-1-P13 | 13 | 13.5 | 40 |  | 2.614 |  |  | 41 | 51.3 | 7.7 |  | 7.7 | 2.06 | 1.49 | 0.424 | 0.127 | 16.2205 | 2.1 | [6 empty] | 0.00049729 | 0.00016129
2009-03-31 | 東北地方整備局 | 最上川 | 須川 | 左岸 | 0.205 | L0.21-1 | 表のり | B.L0.21-1-P15 | 15 | 15.4 | 13 |  | 2.621 |  |  | 19.9 | 73.5 | 6.6 |  | 6.6 | 0.978 | 0.79 | 0.387 | 0.146 | 6.6986 | 2.1 | [6 empty] | 0.00040246 | 0.00021316
2009-03-31 | 東北地方整備局 | 最上川 | 須川 | 左岸 | 0.205 | L0.21-1 | 表のり | B.L0.21-1-P16 | 16 | 16.5 | 15 |  | 2.684 |  |  | 0.3 | 84.5 | 15.2 |  | 15.2 | 0.383 | 0.328 | 0.136 | [9 empty] | 3.5679e-05
2009-03-31 | 東北地方整備局 | 最上川 | 須川 | 左岸 | 0.205 | L0.21-1 | 表のり | B.L0.21-1-P17 | 17 | 17.5 | 19 |  | 2.61 |  |  | 11.9 | 76.6 | 11.5 |  | 11.5 | 0.883 | 0.753 | 0.267 | [9 empty] | 0.0001703
2009-03-31 | 東北地方整備局 | 最上川 | 須川 | 左岸 | 0.205 | L0.21-1 | 表のり | B.L0.21-1-P19 | 19 | 19.5 | 6 |  | 2.004 |  |  | 0.6 | 47 | 32.5 | 19.9 | 52.4 | 0.161 | 0.0728 | 0.00507 |  |  |  | 191.1 | 75.1 | 116 |  |  |  | 1.7478e-08
2009-03-31 | 東北地方整備局 | 最上川 | 須川 | 左岸 | 0.205 | L0.21-1 | 表のり | B.L0.21-1-T1 | 1 | 2 | 7 | 1.664 | 2.646 | 1.44 | 1.2238 | 0 | 1.8 | 61.2 | 37 | 98.2 | 0.0117 | 0.00868 |  |  |  |  | 83.7 | 34.2 | 49.5 | [7 empty] | UU | [8 empty] | 44.6 | 7.2
2009-03-31 | 東北地方整備局 | 最上川 | 須川 | 左岸 | 0.205 | L0.21-1 | 表のり | B.L0.21-1-P2 | 2 | 2.5 | 3 |  | 2.623 |  |  | 1 | 3.9 | 55.4 | 39.7 | 95.1 | 0.0127 | 0.00841 |  |  |  |  | 85 | 35.1 | 49.9
2009-03-31 | 東北地方整備局 | 最上川 | 須川 | 左岸 | 0.205 | L0.21-1 | 表のり | B.L0.21-1-P3 | 3 | 3.5 | 2 |  | 2.657 |  |  | 0.1 | 30.6 | 47.1 | 22.2 | 69.3 | 0.049 | 0.0314 | 0.00329 |  |  |  | 44.2 | 28.6 | 15.6 |  |  |  | 6.4172e-09
2009-03-31 | 東北地方整備局 | 最上川 | 須川 | 左岸 | 0.205 | L0.21-1 | 表のり | B.L0.21-1-T4 | 4 | 5 | 1 | 1.65 | 2.683 | 1.161 | 0.72417 | 0.1 | 39.8 | 47.9 | 12.2 | 60.1 | 0.0746 | 0.0583 | 0.0144 | 0.00337 | 22.1365 | 3.1 | 41 | 25.5 | 15.5 |  |  |  | 1.963e-07 | 1.1357e-07 |  | 6.272e-08 | UU | [8 empty] | 65.6 | 16.2
2009-03-31 | 東北地方整備局 | 最上川 | 須川 | 左岸 | 0.205 | L0.21-1 | 表のり | B.L0.21-1-P5 | 5 | 5.5 | 3 |  | 2.669 |  |  | 4.2 | 44.1 | 36.3 | 15.4 | 51.7 | 0.101 | 0.0697 | 0.00844 | 0.00204 | 49.5098 | 1.9 | 46.4 | 27.2 | 19.2 |  |  |  | 5.6929e-08 | 4.1616e-08
2009-03-31 | 東北地方整備局 | 最上川 | 須川 | 左岸 | 0.205 | L0.21-2 | 裏のり | B.L0.21-2-P5 | 5 | 5.5 | 18 |  | 2.675 |  |  | 38.7 | 53 | 8.3 |  | 8.3 | 1.87 | 1.16 | 0.3321 | 0.116 | 16.1207 | 1.3 | [6 empty] | 0.00028234 | 0.00013456
2009-03-31 | 東北地方整備局 | 最上川 | 須川 | 左岸 | 0.205 | L0.21-2 | 裏のり | B.L0.21-2-P6 | 6.1 | 6.5 | 4 |  | 2.64 |  |  | 0.1 | 36.7 | 54 | 9.2 | 63.2 | 0.07 | 0.054 | 0.0167 | 0.0057 | 12.2807 | 2.3 | 51 | 32.4 | 18.6 |  |  |  | 2.7672e-07 | 3.249e-07
2009-03-31 | 東北地方整備局 | 最上川 | 須川 | 左岸 | 0.205 | L0.21-2 | 裏のり | B.L0.21-2-P8 | 8 | 8.5 | 25 |  | 2.628 |  |  | 37.4 | 48 | 14.6 |  | 14.6 | 1.77 | 1.11 | 0.134 | [6 empty] | 7.21e-06 |  |  | 3.4475e-05
2009-03-31 | 東北地方整備局 | 最上川 | 須川 | 左岸 | 0.205 | L0.21-2 | 裏のり | B.L0.21-2-A9 | 9 | 10 | 29 | 2.089 | 2.635 | 0.374 | 0.038074 | 34.7 | 62.9 | 2.4 |  | 2.4 | 1.76 | 1.42 | 0.518 | 0.294 | 5.9864 | 1.3 | [5 empty] | 5.75e-06 | 0.00079086 | 0.00086436 |  | 0.00026392 | CU |  |  | 2.6 | 43.3
2009-03-31 | 東北地方整備局 | 最上川 | 須川 | 左岸 | 0.205 | L0.21-2 | 裏のり | B.L0.21-2-P12 | 12 | 12.5 | 26 |  | 2.616 |  |  | 28.2 | 68.1 | 3.7 |  | 3.7 | 1.49 | 1.28 | 0.75 | 0.457 | 3.2604 | 1.3 | [6 empty] | 0.0018643 | 0.0020885
2009-03-31 | 東北地方整備局 | 最上川 | 須川 | 左岸 | 0.205 | L0.21-2 | 裏のり | B.L0.21-2-P15 | 15 | 15.5 | 26 |  | 2.664 |  |  | 2 | 87.9 | 10.1 |  | 10.1 | 0.499 | 0.442 | 0.217 | 0.0746 | 6.689 | 2.8 | [6 empty] | 0.00010534 | 5.5652e-05
2009-03-31 | 東北地方整備局 | 最上川 | 須川 | 左岸 | 0.205 | L0.21-2 | 裏のり | B.L0.21-2-P16 | 16 | 16.5 | 13 |  | 2.638 |  |  | 2.8 | 87.2 | 10 |  | 10 | 0.45 | 0.413 | 0.227 | 0.0746 | 6.0322 | 3 | [6 empty] | 0.00011693 | 5.5652e-05
2009-03-31 | 東北地方整備局 | 最上川 | 須川 | 左岸 | 0.205 | L0.21-2 | 裏のり | B.L0.21-2-P18 | 18 | 18.5 | 9 |  | 2.279 |  |  | 2.3 | 6.7 | 53.1 | 37.9 | 91 | 0.0188 | 0.0126 |  |  |  |  | 153.8 | 64 | 89.8
2009-03-31 | 東北地方整備局 | 最上川 | 須川 | 左岸 | 0.205 | L0.21-2 | 裏のり | B.L0.21-2-P1 | 1 | 1.5 | 3 |  | 2.638 |  |  | 8.3 | 20.6 | 44.4 | 26.7 | 71.1 | 0.0349 | 0.0189 | 0.00288 |  |  |  | 58.5 | 29 | 29.5 |  |  |  | 4.7142e-09
2009-03-31 | 東北地方整備局 | 最上川 | 須川 | 左岸 | 0.205 | L0.21-2 | 裏のり | B.L0.21-2-P2 | 2 | 2.5 | 3 |  | 2.659 |  |  | 0.1 | 41 | 43.8 | 15.1 | 58.9 | 0.0779 | 0.054 | 0.00935 | 0.00203 | 38.3744 | 3.4 | 42.7 | 26 | 16.7 |  |  |  | 7.2172e-08 | 4.1209e-08
2009-03-31 | 東北地方整備局 | 最上川 | 須川 | 左岸 | 0.205 | L0.21-2 | 裏のり | B.L0.21-2-P3 | 3 | 3.5 | 4 |  | 2.662 |  |  | 0.4 | 37.3 | 44.2 | 18.1 | 62.3 | 0.0679 | 0.0463 | 0.00619 | 0.00148 | 45.8784 | 2.4 | 43.7 | 26.9 | 16.8 |  |  |  | 2.7755e-08 | 2.1904e-08
2009-03-31 | 東北地方整備局 | 最上川 | 須川 | 左岸 | 3.047 | 12B-1 | 表のり | B.1-2 | 2 | 2.7 | 2 | 1.55 | 2.625 | 1.574 | 1.515 | 0 | 27.6 | 40 | 32.4 | 72.4 | 0.042 | 0.024 |  |  |  |  | 51.1 | 29.2 | 21.9 | [7 empty] | UU | [8 empty] | 22.2 | 1
2009-03-31 | 東北地方整備局 | 最上川 | 須川 | 左岸 | 3.047 | 12B-1 | 表のり | B.1-1 | 0.4 | 1 | 2 | 1.536 | 2.623 | 1.517 | 1.387 | 0.2 | 27.9 | 35.1 | 36.8 | 71.9 | 0.037 | 0.019 |  |  |  |  | 51 | 27.4 | 23.6 | [7 empty] | UU | [8 empty] | 20.6 | 13.1
2009-03-31 | 東北地方整備局 | 最上川 | 須川 | 左岸 | 3.047 | B-No.1 | 裏のり | B.1-3 | 4.15 | 4.45 | 2 |  | 2.65 |  |  | 0 | 8.7 | 58.7 | 32.6 | 91.3 | 0.029 | 0.021 |  |  |  |  | 60.8 | 35.3 | 25.5
2009-03-31 | 東北地方整備局 | 最上川 | 須川 | 左岸 | 3.047 | 12B-2 | 裏のり | B.2-1 | 4.8 | 5.6 | 3 | 1.453 | 2.518 | 2.22 | 3.3978 | 0 | 0.5 | 38.7 | 60.8 | 99.5 | 0.0046 | [5 empty] | 101 | 34 | 67 | [7 empty] | UU | [8 empty] | 25.7 | 3.3
2009-03-31 | 東北地方整備局 | 最上川 | 須川 | 左岸 | 3.047 | B-No.1 | 裏のり | B.1-4 | 5.15 | 5.45 | 3 |  | 2.673 |  |  | 0.1 | 1.5 | 46.9 | 51.5 | 98.4 | 0.0097 | 0.0043 |  |  |  |  | 70.8 | 36.6 | 34.2
2009-03-31 | 東北地方整備局 | 最上川 | 須川 | 左岸 | 3.047 | 12B-2 | 裏のり | B.2-2 | 7 | 7.6 | 3 | 1.603 | 2.581 | 1.581 | 1.5311 | 0 | 1.9 | 59.2 | 38.9 | 98.1 | 0.013 | 0.0093 |  |  |  |  | 69.1 | 30.9 | 38.2 | [7 empty] | UU | [8 empty] | 33.8 | 2.8
2009-03-31 | 東北地方整備局 | 最上川 | 須川 | 左岸 | 3.047 | B-No.1 | 裏のり | B.1-5 | 7.15 | 7.45 | 3 |  | 2.383 |  |  | 0.3 | 1.8 | 30.4 | 67.5 | 97.9 | [6 empty] | 160.3 | 62.5 | 97.8
2009-03-31 | 東北地方整備局 | 最上川 | 須川 | 左岸 | 3.047 | 12B-2 | 裏のり | B.2-3 | 7.6 | 10 | 14 | 1.799 | 2.676 | 0.825 | 0.30768 | 12.6 | 70.2 | 17.2 |  | 17.2 | 0.47 | 0.33 | [14 empty] | CU |  |  | 0.8 | 20.5
2009-03-31 | 東北地方整備局 | 最上川 | 須川 | 左岸 | 3.047 | B-No.1 | 裏のり | B.1-6 | 8.15 | 8.45 | 3 |  | 2.508 |  |  | 0 | 0.4 | 17.8 | 81.8 | 99.6 | [6 empty] | 95 | 41.8 | 53.2
2009-03-31 | 東北地方整備局 | 最上川 | 須川 | 左岸 | 3.047 | 12B-2 | 裏のり | B.2-4 | 10 | 12.5 | 34 | 1.899 | 2.671 | 0.639 | 0.15919 | 40.1 | 48.6 | 11.3 |  | 11.3 | 2 | 1.3 | [14 empty] | CU |  |  | 9.4 | 23.7
2009-03-31 | 東北地方整備局 | 最上川 | 須川 | 左岸 | 3.047 | 12B-2 | 裏のり | B.2-4 | 10 | 12.5 | 34 | [18 empty] | 1e-05
2009-03-31 | 東北地方整備局 | 最上川 | 須川 | 左岸 | 3.047 | B-No.1 | 裏のり | B.1-7 | 10.15 | 10.45 | 14 |  | 2.686 |  |  | 0 | 74.1 | 25.9 |  | 25.9 | 0.17 | 0.14
2009-03-31 | 東北地方整備局 | 最上川 | 須川 | 左岸 | 3.047 | B-No.1 | 裏のり | B.1-8 | 11.35 | 13.5 | 25 |  | 2.651 |  |  | 34.2 | 44 | 10 | 11.8 | 21.8 | 1.4 | 0.76 |  |  |  |  | 27.9 | 20 | 7.9
2009-03-31 | 東北地方整備局 | 最上川 | 須川 | 左岸 | 3.047 | B-No.1 | 裏のり | B.1-1 | 1.15 | 1.45 | 2 |  | 2.658 |  |  | 3.8 | 45.2 | 28.5 | 22.5 | 51 | 0.12 | 0.071 |  |  |  |  | 42.4 | 28 | 14.4
2009-03-31 | 東北地方整備局 | 最上川 | 須川 | 左岸 | 3.047 | B-No.1 | 裏のり | B.1-2 | 2.15 | 2.45 | 2 |  | 2.633 |  |  | 0.2 | 41.3 | 31.8 | 26.7 | 58.5 | 0.081 | 0.05 |  |  |  |  | 42.2 | 28.1 | 14.1
2009-03-31 | 東北地方整備局 | 最上川 | 須川 | 左岸 | 3.844 | L3.8-1 | 表のり | B.L3.8-1-T5 | 5 | 6 | 4 | 1.772 | 2.582 | 0.938 | 0.42585 | 5 | 13.4 | 53 | 28.6 | 81.6 | 0.0239 | 0.0167 | 0.00155 |  |  |  | 48.3 | 29.5 | 18.8 |  |  |  | 1.122e-09 |  |  |  | UU | [8 empty] | 29.8 | 17.7
2009-03-31 | 東北地方整備局 | 最上川 | 須川 | 左岸 | 3.844 | L3.8-1 | 表のり | B.L3.8-1-P8 | 8 | 8.5 | 4 |  | 2.422 |  |  | 0 | 10.4 | 55.9 | 33.7 | 89.6 | 0.0191 | 0.0142 |  |  |  |  | 191.4 | 61.5 | 129.9
2009-03-31 | 東北地方整備局 | 最上川 | 須川 | 左岸 | 3.844 | L3.8-1 | 表のり | B.L3.8-1-P11 | 11 | 11.5 | 4 |  | 2.588 |  |  | 0 | 0.6 | 60.2 | 39.2 | 99.4 | 0.00956 | 0.00721 | 0.00119 |  |  |  | 77.2 | 33.3 | 43.9 |  |  |  | 6.0819e-10
2009-03-31 | 東北地方整備局 | 最上川 | 須川 | 左岸 | 3.844 | L3.8-1 | 表のり | B.L3.8-1-P13 | 13 | 13.5 | 5 |  | 2.676 |  |  | 0.1 | 1.7 | 58.3 | 39.9 | 98.2 | 0.0131 | 0.00901 |  |  |  |  | 77.2 | 30.7 | 46.5
2009-03-31 | 東北地方整備局 | 最上川 | 須川 | 左岸 | 3.844 | L3.8-1 | 表のり | B.L3.8-1-P1 | 1 | 1.5 | 2 |  | 2.645 |  |  | 0 | 9.7 | 46.6 | 43.7 | 90.3 | 0.0161 | 0.00832 |  |  |  |  | 51.5 | 27.9 | 23.6
2009-03-31 | 東北地方整備局 | 最上川 | 須川 | 左岸 | 3.844 | L3.8-1 | 表のり | B.L3.8-1-T2 | 2 | 3 | 7 | 1.704 | 2.646 | 1.236 | 0.84447 | 0 | 22.9 | 34.8 | 42.3 | 77.1 | 0.0308 | 0.012 |  |  |  |  | 55.3 | 28.2 | 27.1 | [7 empty] | UU | [8 empty] | 29.8 | 14.4
2009-03-31 | 東北地方整備局 | 最上川 | 須川 | 左岸 | 3.844 | L3.8-1 | 表のり | B.L3.8-1-P3 | 3 | 3.5 | 7 |  | 2.638 |  |  | 0.4 | 49.3 | 33.2 | 17.1 | 50.3 | 0.117 | 0.0735 | 0.00732 | 0.00118 | 99.1525 | 2.6 | [6 empty] | 4.0933e-08 | 1.3924e-08
2009-03-31 | 東北地方整備局 | 最上川 | 須川 | 左岸 | 3.844 | L3.8-1 | 表のり | B.L3.8-1-P4 | 4 | 4.5 | 5 |  | 2.632 |  |  | 0.1 | 9.5 | 60.3 | 30.1 | 90.4 | 0.0219 | 0.0161 | 0.00173 |  |  |  | 55.8 | 28 | 27.8 |  |  |  | 1.4473e-09
2009-03-31 | 東北地方整備局 | 最上川 | 須川 | 左岸 | 3.844 | L3.8-2 | 裏のり | B.L3.8-2-P4 | 4 | 4.5 | 1 |  | 2.645 |  |  | 0 | 2.3 | 51.1 | 46.6 | 97.7 | 0.0102 | 0.00609 |  |  |  |  | 73 | 36.6 | 36.4
2009-03-31 | 東北地方整備局 | 最上川 | 須川 | 左岸 | 3.844 | L3.8-2 | 裏のり | B.L3.8-2-P6 | 6 | 6.5 | 3 |  | 2.408 |  |  | 1.8 | 4.3 | 59.4 | 34.5 | 93.9 | 0.0171 | 0.0116 | 0.0014 |  |  |  | 191.5 | 57.5 | 134 |  |  |  | 8.863e-10
2009-03-31 | 東北地方整備局 | 最上川 | 須川 | 左岸 | 3.844 | L3.8-2 | 裏のり | B.L3.8-2-P1 | 1 | 1.5 | 3 |  | 2.657 |  |  | 0 | 29.3 | 37.9 | 32.8 | 70.7 | 0.0346 | 0.0187 | 0.00102 |  |  |  | 49 | 27.5 | 21.5 |  |  |  | 4.2553e-10
2009-03-31 | 東北地方整備局 | 最上川 | 須川 | 左岸 | 3.844 | L3.8-2 | 裏のり | B.L3.8-2-P2 | 2 | 2.5 | 2 |  | 2.647 |  |  | 0.4 | 13.5 | 54.7 | 31.4 | 86.1 | 0.0251 | 0.0167 | 0.00134 |  |  |  | 58.4 | 32.3 | 26.1 |  |  |  | 8.0076e-10
2009-03-31 | 東北地方整備局 | 最上川 | 須川 | 左岸 | 5.186 | L5.2-1 | 表のり | B.L5.2-1-T5 | 5 | 6 | 3 | 1.675 | 2.674 | 1.399 | 1.1414 | 0.1 | 11.6 | 56.3 | 32 | 88.3 | 0.0199 | 0.0137 | 0.00119 |  |  |  | 80.5 | 33.3 | 47.2 |  |  |  | 6.0819e-10 |  |  |  | UU | [8 empty] | 60.3 | 4.3
2009-03-31 | 東北地方整備局 | 最上川 | 須川 | 左岸 | 5.186 | L5.2-1 | 表のり | B.L5.2-1-P7 | 7 | 7.5 | 2 |  | 2.509 |  |  | 0.2 | 2.1 | 53.3 | 44.4 | 97.7 | 0.0111 | 0.00695 |  |  |  |  | 142.3 | 52 | 90.3
2009-03-31 | 東北地方整備局 | 最上川 | 須川 | 左岸 | 5.186 | L5.2-1 | 表のり | B.L5.2-1-P9 | 9 | 9.5 | 13 |  | 2.694 |  |  | 34.5 | 52.7 | 12.8 |  | 12.8 | 1.34 | 0.577 | 0.129 | [6 empty] | 0.000414 |  |  | 3.1567e-05
2009-03-31 | 東北地方整備局 | 最上川 | 須川 | 左岸 | 5.186 | L5.2-1 | 表のり | B.L5.2-1-P10 | 10.05 | 10.45 | 4 |  | 2.639 |  |  | 0.1 | 34.4 | 48.6 | 16.9 | 65.5 | 0.0662 | 0.0503 | 0.00719 | 0.00152 | 43.5526 | 2.8 | [6 empty] | 3.9268e-08 | 2.3104e-08
2009-03-31 | 東北地方整備局 | 最上川 | 須川 | 左岸 | 5.186 | L5.2-1 | 表のり | B.L5.2-1-P11 | 11 | 11.5 | 2 |  | 2.657 |  |  | 0 | 3.2 | 57.5 | 39.3 | 96.8 | 0.0134 | 0.00864 |  |  |  |  | 124.3 | 47.3 | 77
2009-03-31 | 東北地方整備局 | 最上川 | 須川 | 左岸 | 5.186 | L5.2-1 | 表のり | B.L5.2-1-P13 | 13 | 13.5 | 4 |  | 2.616 |  |  | 0 | 0.5 | 45.6 | 53.9 | 99.5 | 0.00765 | 0.00354 |  |  |  |  | 90.3 | 33.3 | 57
2009-03-31 | 東北地方整備局 | 最上川 | 須川 | 左岸 | 5.186 | L5.2-1 | 表のり | B.L5.2-1-T1 | 1 | 2 | 5 | 1.816 | 2.635 | 0.972 | 0.46568 | 0 | 14 | 58 | 28 | 86 | 0.0279 | 0.0196 | 0.0014 |  |  |  | 60 | 30.2 | 29.8 |  |  |  | 8.863e-10 |  |  |  | UU | [8 empty] | 54.4 | 12.2
2009-03-31 | 東北地方整備局 | 最上川 | 須川 | 左岸 | 5.186 | L5.2-1 | 表のり | B.L5.2-1-P2 | 2 | 2.5 | 6 |  | 2.658 |  |  | 0 | 8.7 | 43.2 | 48.1 | 91.3 | 0.0113 | 0.00588 |  |  |  |  | 57.5 | 29.7 | 27.8
2009-03-31 | 東北地方整備局 | 最上川 | 須川 | 左岸 | 5.186 | L5.2-1 | 表のり | B.L5.2-1-P3 | 3 | 3.5 | 8 |  | 2.633 |  |  | 0.1 | 13.4 | 45.7 | 40.8 | 86.5 | 0.0154 | 0.00913 |  |  |  |  | 55.5 | 28.8 | 26.7
2009-03-31 | 東北地方整備局 | 最上川 | 須川 | 左岸 | 5.186 | L5.2-2 | 裏のり | B.L5.2-2-P5 | 5 | 5.5 | 3 |  | 2.631 |  |  | 0 | 0.7 | 47.2 | 52.1 | 99.3 | 0.00788 | 0.00423 |  |  |  |  | 68.6 | 30.2 | 38.4
2009-03-31 | 東北地方整備局 | 最上川 | 須川 | 左岸 | 5.186 | L5.2-2 | 裏のり | B.L5.2-2-P7 | 7.2 | 7.5 | 3 |  | 2.634 |  |  | 0.1 | 41.7 | 36.6 | 21.6 | 58.2 | 0.0799 | 0.054 | 0.00378 | [9 empty] | 8.8521e-09
2009-03-31 | 東北地方整備局 | 最上川 | 須川 | 左岸 | 5.186 | L5.2-2 | 裏のり | B.L5.2-2-P8 | 8 | 8.5 | 9 |  | 2.638 |  |  | 2.2 | 71.6 | 20.5 | 5.7 | 26.2 | 0.316 | 0.215 | 0.0416 | 0.0121 | 26.1157 | 2.4 | [6 empty] | 2.2932e-06 | 1.4641e-06
2009-03-31 | 東北地方整備局 | 最上川 | 須川 | 左岸 | 5.186 | L5.2-2 | 裏のり | B.L5.2-2-P11 | 11 | 11.5 | 3 |  | 2.439 |  |  | 12.5 | 4.3 | 54 | 29.2 | 83.2 | 0.0199 | 0.013 | 0.00211 |  |  |  | 135.6 | 48.2 | 87.4 |  |  |  | 2.2928e-09
2009-03-31 | 東北地方整備局 | 最上川 | 須川 | 左岸 | 5.186 | L5.2-2 | 裏のり | B.L5.2-2-P1 | 1 | 1.5 | 6 |  | 2.626 |  |  | 0 | 14.3 | 57 | 28.7 | 85.7 | 0.035 | 0.0225 |  |  |  |  | 60.8 | 30.7 | 30.1
2009-03-31 | 東北地方整備局 | 最上川 | 須川 | 左岸 | 5.186 | L5.2-2 | 裏のり | B.L5.2-2-P2 | 2 | 2.5 | 6 |  | 2.616 |  |  | 1.3 | 13 | 51.4 | 34.3 | 85.7 | 0.0236 | 0.015 |  |  |  |  | 60.5 | 31.2 | 29.3
2009-03-31 | 東北地方整備局 | 最上川 | 須川 | 左岸 | 5.186 | L5.2-2 | 裏のり | B.L5.2-2-P3 | 3 | 3.5 | 6 |  | 2.626 |  |  | 6.8 | 24.1 | 40.7 | 28.4 | 69.1 | 0.0337 | 0.0186 | 0.00188 |  |  |  | 63.4 | 30.4 | 33 |  |  |  | 1.7548e-09
2009-03-31 | 東北地方整備局 | 最上川 | 須川 | 左岸 | 6.498 | L6.5-1 | 表のり | B.L6.5-1-P4 | 4 | 4.5 | 5 |  | 2.632 |  |  | 8.5 | 16.2 | 46.2 | 29.1 | 75.3 | 0.0294 | 0.0162 | 0.00231 |  |  |  | 68.7 | 31.7 | 37 |  |  |  | 2.8281e-09
2009-03-31 | 東北地方整備局 | 最上川 | 須川 | 左岸 | 6.498 | L6.5-1 | 表のり | B.L6.5-1-T5 | 5 | 6 | 3 | 1.74 | 2.487 | 1.002 | 0.5025 | 1.8 | 23.5 | 51.5 | 23.2 | 74.7 | 0.0364 | 0.0239 | 0.00348 |  |  |  | 50.7 | 28.7 | 22 |  |  |  | 7.3087e-09 |  |  |  | UU | [8 empty] | 31.6 | 7.4
2009-03-31 | 東北地方整備局 | 最上川 | 須川 | 左岸 | 6.498 | L6.5-1 | 表のり | B.L6.5-1-P9 | 9 | 9.5 | 1 |  | 2.381 |  |  | 2 | 29.2 | 50.5 | 18.3 | 68.8 | 0.0458 | 0.0277 | 0.00562 | 0.0019 | 24.1053 | 1.1 | 131.5 | 44.5 | 87 |  |  |  | 2.2189e-08 | 3.61e-08
2009-03-31 | 東北地方整備局 | 最上川 | 須川 | 左岸 | 6.498 | L6.5-1 | 表のり | B.L6.5-1-P12 | 12 | 12.5 | 4 |  | 2.542 |  |  | 0 | 2.3 | 53 | 44.7 | 97.7 | 0.0116 | 0.00687 |  |  |  |  | 91.5 | 34.6 | 56.9
2009-03-31 | 東北地方整備局 | 最上川 | 須川 | 左岸 | 6.498 | L6.5-1 | 表のり | B.L6.5-1-P1 | 1 | 1.5 | 7 |  | 2.661 |  |  | 8.3 | 31.4 | 46.3 | 14 | 60.3 | 0.0724 | 0.0358 | 0.00819 | 0.003 | 24.1333 | 0.9 | 51.4 | 25.7 | 25.7 |  |  |  | 5.3098e-08 | 9e-08
2009-03-31 | 東北地方整備局 | 最上川 | 須川 | 左岸 | 6.498 | L6.5-1 | 表のり | B.L6.5-1-P3 | 3 | 3.5 | 20 |  | 2.645 |  |  | 54 | 31.1 | 14.9 |  | 14.9 | 6.37 | 3.11 | 0.175 | [9 empty] | 6.3991e-05
2009-03-31 | 東北地方整備局 | 最上川 | 須川 | 左岸 | 6.498 | L6.5-2 | 裏のり | B.L6.5-2-P3 | 3 | 3.5 | 5 |  | 2.661 |  |  | 16.6 | 31.9 | 31.3 | 20.2 | 51.5 | 0.181 | 0.0668 | 0.00486 |  |  |  | 56 | 28.5 | 27.5 |  |  |  | 1.5847e-08
2009-03-31 | 東北地方整備局 | 最上川 | 須川 | 左岸 | 6.498 | L6.5-2 | 裏のり | B.L6.5-2-P8 | 8 | 8.5 | 1 |  | 2.566 |  |  | 0 | 10.8 | 59.6 | 29.6 | 89.2 | 0.0219 | 0.0137 | 0.00195 |  |  |  | 118.6 | 40.7 | 77.9 |  |  |  | 1.9099e-09
2009-03-31 | 東北地方整備局 | 最上川 | 須川 | 左岸 | 6.498 | L6.5-2 | 裏のり | B.L6.5-2-P1 | 1 | 1.5 | 10 |  | 2.684 |  |  | 52.6 | 29.1 | 18.3 |  | 18.3 | 9.06 | 3.08 | 0.085 | [9 empty] | 1.2008e-05
2009-03-31 | 東北地方整備局 | 最上川 | 須川 | 左岸 | 6.498 | L6.5-2 | 裏のり | B.L6.5-2-P2 | 2 | 2.5 | 7 |  | 2.657 |  |  | 58.5 | 29.1 | 12.4 |  | 12.4 | 6.81 | 3.84 | 0.253 | [9 empty] | 0.00015032
2009-03-31 | 東北地方整備局 | 最上川 | 須川 | 左岸 | 8.449 | L8.5-1 | 表のり | B.L8.5-1-A7 | 7 | 8 | 6 | 1.769 | 2.661 | 1.055 | 0.57141 | 25 | 14.2 | 27 | 33.8 | 60.8 | 0.0633 | 0.0154 | 0.00157 |  |  |  | 52.9 | 26.7 | 26.2 |  |  |  | 1.1558e-09 |  |  |  | UU | [8 empty] | 36.6 | 7.6
2009-03-31 | 東北地方整備局 | 最上川 | 須川 | 左岸 | 8.449 | L8.5-1 | 表のり | B.L8.5-1-P10 | 10 | 10.5 | 14 |  | 2.687 |  |  | 40.3 | 52 | 7.7 |  | 7.7 | 2.06 | 1.06 | 0.327 | 0.141 | 14.6099 | 0.8 |  |  |  | 0.000468 |  |  | 0.0002724 | 0.00019881
2009-03-31 | 東北地方整備局 | 最上川 | 須川 | 左岸 | 8.449 | L8.5-1 | 表のり | B.L8.5-1-P13 | 13 | 13.5 | 3 |  | 2.672 |  |  | 0 | 11.5 | 49.7 | 38.8 | 88.5 | 0.0144 | 0.00958 |  |  |  |  | 77.9 | 34.9 | 43
2009-03-31 | 東北地方整備局 | 最上川 | 須川 | 左岸 | 8.449 | L8.5-1 | 表のり | B.L8.5-1-P16 | 16 | 16.5 | 26 |  | 2.733 |  |  | 0.7 | 85.6 | 13.7 |  | 13.7 | 0.285 | 0.25 | 0.131 | [9 empty] | 3.2713e-05
2009-03-31 | 東北地方整備局 | 最上川 | 須川 | 左岸 | 8.449 | L8.5-1 | 表のり | B.L8.5-1-T1 | 0.5 | 1.5 | 5 | 1.567 | 2.561 | 1.753 | 1.9568 | 0.5 | 2.9 | 54.8 | 41.8 | 96.6 | 0.0166 | 0.0104 |  |  |  |  | 92.1 | 40.2 | 51.9 | [7 empty] | UU | [8 empty] | 30.3 | 2.3
2009-03-31 | 東北地方整備局 | 最上川 | 須川 | 左岸 | 8.449 | L8.5-1 | 表のり | B.L8.5-1-A3 | 2.5 | 3.5 | 13 | 1.975 | 2.646 | 0.414 | 0.050182 | 75.6 | 20.5 | 3.9 |  | 3.9 | 10.5 | 8.51 | 1.33 | 0.403 | 26.0546 | 2.5 | [5 empty] | 1.21e-05 | 0.0070301 | 0.0016241 |  | 0.0038519 | CU |  |  | 77.4 | 38.6
2009-03-31 | 東北地方整備局 | 最上川 | 須川 | 左岸 | 8.449 | L8.5-1 | 表のり | B.L8.5-1-P4 | 4.2 | 4.5 | 14 |  | 2.678 |  |  | 11.1 | 32 | 36.8 | 20.1 | 56.9 | 0.0946 | 0.0452 | 0.00491 | 0.00126 | 75.0794 | 1 | 60.7 | 28.4 | 32.3 |  |  |  | 1.6227e-08 | 1.5876e-08
2009-03-31 | 東北地方整備局 | 最上川 | 須川 | 左岸 | 8.449 | L8.5-1 | 表のり | B.L8.5-1-P5 | 5.1 | 5.5 | 14 |  | 2.677 |  |  | 39.1 | 54.4 | 6.5 |  | 6.5 | 1.91 | 1.23 | 0.476 | 0.216 | 8.8426 | 1 | [6 empty] | 0.00065015 | 0.00046656
2009-03-31 | 東北地方整備局 | 最上川 | 須川 | 左岸 | 8.449 | L8.5-2 | 裏のり | B.L8.5-2-P5 | 5 | 5.5 | 8 |  | 2.646 |  |  | 11.2 | 13.1 | 47.3 | 28.4 | 75.7 | 0.0208 | 0.0137 | 0.00191 |  |  |  | 77.6 | 31.5 | 46.1 |  |  |  | 1.8203e-09
2009-03-31 | 東北地方整備局 | 最上川 | 須川 | 左岸 | 8.449 | L8.5-2 | 裏のり | B.L8.5-2-P8 | 8 | 8.5 | 8 |  | 2.677 |  |  | 9.5 | 46.5 | 34.6 | 9.4 | 44 | 0.181 | 0.109 | 0.0168 | 0.00546 | 33.1502 | 1 | 55.3 | 28.2 | 27.1 |  |  |  | 2.8057e-07 | 2.9812e-07
2009-03-31 | 東北地方整備局 | 最上川 | 須川 | 左岸 | 8.449 | L8.5-2 | 裏のり | B.L8.5-2-P10 | 10 | 10.5 | 5 |  | 2.652 |  |  | 5 | 68.1 | 22.8 | 4.1 | 26.9 | 0.235 | 0.194 | 0.0464 | 0.0172 | 13.6628 | 2.1 | 9999 | 9999 | 0 |  |  |  | 2.9534e-06 | 2.9584e-06
2009-03-31 | 東北地方整備局 | 最上川 | 須川 | 左岸 | 8.449 | L8.5-2 | 裏のり | B.L8.5-2-P13 | 13 | 13.5 | 5 |  | 2.571 |  |  | 0.3 | 3.8 | 63.4 | 32.5 | 95.9 | 0.013 | 0.00983 | 0.00218 |  |  |  | 76.4 | 34.8 | 41.6 |  |  |  | 2.4729e-09
2009-03-31 | 東北地方整備局 | 最上川 | 須川 | 左岸 | 8.449 | L8.5-2 | 裏のり | B.L8.5-2-P15 | 15 | 15.5 | 20 |  | 2.705 |  |  | 2.7 | 93 | 4.3 |  | 4.3 | 0.404 | 0.334 | 0.193 | 0.142 | 2.8451 | 0.9 | [6 empty] | 8.0285e-05 | 0.00020164
2009-03-31 | 東北地方整備局 | 最上川 | 須川 | 左岸 | 8.449 | L8.5-2 | 裏のり | B.L8.5-2-P1 | 1 | 1.5 | 5 |  | 2.652 |  |  | 0.2 | 3.4 | 59 | 37.4 | 96.4 | 0.0153 | 0.0109 |  |  |  |  | 86.7 | 37.7 | 49
2009-03-31 | 東北地方整備局 | 最上川 | 須川 | 左岸 | 8.449 | L8.5-2 | 裏のり | B.L8.5-2-A3 | 3 | 4 | 7 | 1.866 | 2.635 | 0.599 | 0.13441 | 67 | 26.5 | 6.5 |  | 6.5 | 10.3 | 6.45 | 0.785 | 0.212 | 48.5849 | 1.2 | [5 empty] | 1.13e-05 | 0.0020721 | 0.00044944 |  | 0.0011445 | CU |  |  | 2.1 | 36.5
2009-03-31 | 東北地方整備局 | 最上川 | 須川 | 左岸 | 9.015 | B-No.7 | 天端 | B.B-No.7-7 | 7.15 | 7.45 | 6 |  | 2.616 |  |  | 2.2 | 15.8 | 59.1 | 22.9 | 82 | 0.039 | 0.025 |  |  |  |  | 72.3 | 40.1 | 32.2
2009-03-31 | 東北地方整備局 | 最上川 | 須川 | 左岸 | 9.015 | B-No.7 | 天端 | B.B-No.7-8 | 8.15 | 8.45 | 11 |  | 2.733 |  |  | 30.2 | 60.8 | 9 |  | 9 | 1.3 | 0.87 |  | 0.1 | 13 | 1.63 | [7 empty] | 0.0001
2009-03-31 | 東北地方整備局 | 最上川 | 須川 | 左岸 | 9.015 | B-No.7 | 天端 | B.B-No.7-9 | 9.5 | 10.7 | 29 |  | 2.661 |  |  | 41.4 | 44.1 | 6.7 | 7.8 | 14.5 | 2.2 | 1.2 |  | 0.01 | 220 | 8.02 | [7 empty] | 1e-06
2009-03-31 | 東北地方整備局 | 最上川 | 須川 | 左岸 | 9.015 | B-No.7 | 天端 | B.B-No.7-10 | 12.15 | 12.45 | 8 |  | 2.462 |  |  | 0 | 17.7 | 28.4 | 53.9 | 82.3 | 0.0084 | 0.0036 |  |  |  |  | 98.6 | 45 | 53.6
2009-03-31 | 東北地方整備局 | 最上川 | 須川 | 左岸 | 9.015 | B-No.7 | 天端 | B.B-No.7-11 | 13.15 | 13.45 | 7 |  | 2.416 |  |  | 0 | 26.3 | 23.5 | 50.2 | 73.7 | 0.012 | 0.0049 |  |  |  |  | 122.4 | 50.5 | 71.9
2009-03-31 | 東北地方整備局 | 最上川 | 須川 | 左岸 | 9.015 | B-No.7 | 天端 | B.B-No.7-12 | 14.15 | 14.45 | 10 |  | 2.543 |  |  | 1.9 | 45.4 | 30.9 | 21.8 | 52.7 | 0.098 | 0.057 |  |  |  |  | 57.9 | 36 | 21.9
2009-03-31 | 東北地方整備局 | 最上川 | 須川 | 左岸 | 9.015 | B-No.7 | 天端 | B.B-No.7-13 | 16.15 | 16.45 | 7 |  | 2.656 |  |  | 0 | 1.6 | 49.9 | 48.5 | 98.4 | 0.0075 | 0.0053 |  |  |  |  | 59.7 | 34.2 | 25.5
2009-03-31 | 東北地方整備局 | 最上川 | 須川 | 左岸 | 9.015 | B-No.7 | 天端 | B.B-No.7-14 | 17.15 | 17.45 | 12 |  | 2.667 |  |  | 2.8 | 77.1 | 13.4 | 6.7 | 20.1 | 0.41 | 0.31 |  | 0.012 | 34.1667 | 3.43 | [7 empty] | 1.44e-06
2009-03-31 | 東北地方整備局 | 最上川 | 須川 | 左岸 | 9.015 | B-No.7 | 天端 | B.B-No.7-1 | 1.15 | 1.45 | 8 |  | 2.662 |  |  | 9.4 | 35.7 | 22.2 | 32.7 | 54.9 | 0.11 | 0.036 |  |  |  |  | 57.7 | 24.7 | 33
2009-03-31 | 東北地方整備局 | 最上川 | 須川 | 左岸 | 9.015 | B-No.7 | 天端 | B.B-No.7-2 | 2.15 | 2.45 | 18 |  | 2.668 |  |  | 32.9 | 58.4 | 8.7 |  | 8.7 | 1.4 | 0.94 |  | 0.1 | 14 | 1.58 | [7 empty] | 0.0001
2009-03-31 | 東北地方整備局 | 最上川 | 須川 | 左岸 | 9.015 | B-No.7 | 天端 | B.B-No.7-3 | 3.15 | 3.45 | 9 |  | 2.634 |  |  | 7.2 | 40.6 | 29 | 23.2 | 52.2 | 0.12 | 0.062 |  |  |  |  | 57.2 | 32.3 | 24.9
2009-03-31 | 東北地方整備局 | 最上川 | 須川 | 左岸 | 9.015 | B-No.7 | 天端 | B.B-No.7-4 | 4.15 | 4.45 | 3 |  | 2.644 |  |  | 3.1 | 37 | 36.6 | 23.3 | 59.9 | 0.075 | 0.038 |  |  |  |  | 53.7 | 32.7 | 21
2009-03-31 | 東北地方整備局 | 最上川 | 須川 | 左岸 | 9.015 | B-No.7 | 天端 | B.B-No.7-5 | 5.15 | 5.45 | 9 |  | 2.658 |  |  | 0.2 | 28.1 | 45.4 | 26.3 | 71.7 | 0.054 | 0.033 |  |  |  |  | 58.6 | 31.2 | 27.4
2009-03-31 | 東北地方整備局 | 最上川 | 須川 | 左岸 | 9.015 | B-No.7 | 天端 | B.B-No.7-6 | 6.15 | 6.45 | 11 |  | 2.655 |  |  | 1.7 | 31.6 | 41.2 | 25.5 | 66.7 | 0.046 | 0.029 |  |  |  |  | 56.2 | 28.5 | 27.7
2009-03-31 | 東北地方整備局 | 最上川 | 須川 | 左岸 | 9.015 | B-No.8 | 表のり | B.B-No.8-3 | 5.15 | 5.45 | 4 |  | 2.671 |  |  | 10 | 54 | 23 | 13 | 36 | 0.14 | 0.11 |  | 0.0025 | 56 | 2.93 | [7 empty] | 6.25e-08
2009-03-31 | 東北地方整備局 | 最上川 | 須川 | 左岸 | 9.015 | B-No.8 | 表のり | B.B-No.8-4 | 6.15 | 7.45 | 22 |  | 2.67 |  |  | 48.9 | 37.1 | 7.9 | 6.1 | 14 | 4 | 1.9 |  | 0.016 | 250 | 4.22 |  |  |  | 1.08e-05 |  |  |  | 2.56e-06
2009-03-31 | 東北地方整備局 | 最上川 | 須川 | 左岸 | 9.015 | B-No.8 | 表のり | B.B-No.8-6 | 11.15 | 11.45 | 17 |  | 2.589 |  |  | 23 | 52.1 | 16.1 | 8.8 | 24.9 | 0.7 | 0.44 |  | 0.0067 | 104.4776 | 3.6 | [7 empty] | 4.489e-07
2009-03-31 | 東北地方整備局 | 最上川 | 須川 | 左岸 | 9.015 | B-No.8 | 表のり | B.B-No.8-6 | 13.15 | 13.45 | 10 |  | 2.686 |  |  | 0 | 9.9 | 46 | 44.1 | 90.1 | 0.0099 | 0.0069 |  |  |  |  | 58.3 | 32 | 26.3
2009-03-31 | 東北地方整備局 | 最上川 | 須川 | 左岸 | 9.015 | B-No.8 | 表のり | B.B-No.8-1 | 1.15 | 1.45 | 3 |  | 2.642 |  |  | 7.9 | 44.2 | 27 | 20.9 | 47.9 | 0.12 | 0.082 |  | 0.0013 | 92.3077 | 1.44 | 58.2 | 37.7 | 20.5 |  |  |  |  | 1.69e-08
2009-03-31 | 東北地方整備局 | 最上川 | 須川 | 左岸 | 9.015 | B-No.9 | 裏のり | B.B-No.9-3 | 5.15 | 5.45 | 6 |  | 2.563 |  |  | 0 | 7.4 | 57.8 | 34.8 | 92.6 | 0.017 | 0.0098 |  |  |  |  | 72.9 | 37.2 | 35.7
2009-03-31 | 東北地方整備局 | 最上川 | 須川 | 左岸 | 9.015 | B-No.9 | 裏のり | B.B-No.9-4 | 5.75 | 9.5 | 11 | 1.92 | 2.649 | 0.63 | 0.1534 | 41.9 | 39.6 | 18.5 |  | 18.5 | 2.4 | 1 | [14 empty] | CU |  |  | 0.2 | 20.5
2009-03-31 | 東北地方整備局 | 最上川 | 須川 | 左岸 | 9.015 | B-No.9 | 裏のり | B.B-No.9-6 | 13.15 | 13.45 | 14 |  | 2.61 |  |  | 0 | 30.4 | 46.6 | 23 | 69.6 | 0.046 | 0.032 |  |  |  |  | 43.7 | 35.5 | 8.2
2009-03-31 | 東北地方整備局 | 最上川 | 須川 | 左岸 | 9.015 | B-No.9 | 裏のり | B.B-No.9-1 | 1.15 | 3 | 24 |  | 2.623 |  |  | 47.4 | 34.5 | 8.7 | 9.4 | 18.1 | 4 | 1.6 |  | 0.006 | 666.6667 | 6.34 | [7 empty] | 3.6e-07
2009-03-31 | 東北地方整備局 | 最上川 | 須川 | 左岸 | 9.015 | B-No.9 | 裏のり | B.B-No.9-2 | 3.15 | 3.6 | 4 |  | 2.609 |  |  | 0 | 36.4 | 33.8 | 29.8 | 63.6 | 0.062 | 0.027 |  |  |  |  | 53.5 | 29.1 | 24.4
2009-03-31 | 東北地方整備局 | 最上川 | 須川 | 左岸 | 11.016 | L11.0-1 | 表のり | B.L11.0-1-A7 | 7 | 8 | 17 | 1.867 | 2.613 | 0.651 | 0.16711 | 38.4 | 52.8 | 8.8 |  | 8.8 | 1.82 | 1.07 | 0.272 | 0.112 | 16.25 | 1 | [5 empty] | 7.49e-06 | 0.00017779 | 0.00012544 |  | 0.00010339 | CU |  |  | 57.7 | 39.1
2009-03-31 | 東北地方整備局 | 最上川 | 須川 | 左岸 | 11.016 | L11.0-1 | 表のり | B.L11.0-1-P10 | 10 | 10.5 | 34 |  | 2.641 |  |  | 57.6 | 33.3 | 9.1 |  | 9.1 | 5.11 | 3.16 | 0.287 | 0.0893 | 57.2228 | 1.1 |  |  |  | 8.23e-05 |  |  | 0.00020133 | 7.9745e-05
2009-03-31 | 東北地方整備局 | 最上川 | 須川 | 左岸 | 11.016 | L11.0-1 | 表のり | B.L11.0-1-P13 | 13 | 13.5 | 19 |  | 2.747 |  |  | 29.2 | 59.5 | 11.3 |  | 11.3 | 0.635 | 0.426 | 0.164 | [9 empty] | 5.5055e-05
2009-03-31 | 東北地方整備局 | 最上川 | 須川 | 左岸 | 11.016 | L11.0-1 | 表のり | B.L11.0-1-P15 | 15 | 15.5 | 18 |  | 2.642 |  |  | 61.7 | 27.3 | 11 |  | 11 | 6.28 | 3.81 | 0.356 | [9 empty] | 0.00033167
2009-03-31 | 東北地方整備局 | 最上川 | 須川 | 左岸 | 11.016 | L11.0-1 | 表のり | B.L11.0-1-P17 | 17 | 17.5 | 6 |  | 2.719 |  |  | 0 | 0.6 | 47.7 | 51.7 | 99.4 | 0.00852 | 0.00422 |  |  |  |  | 67.9 | 31.5 | 36.4
2009-03-31 | 東北地方整備局 | 最上川 | 須川 | 左岸 | 11.016 | L11.0-1 | 表のり | B.L11.0-1-A1 | 0.5 | 1.2 | 8 | 1.777 | 2.64 | 0.582 | 0.12461 | 64.1 | 29 | 6.9 |  | 6.9 | 9.26 | 5.91 | 0.54 | 0.209 | 44.3062 | 0.7 | [5 empty] | 1.08e-05 | 0.00087088 | 0.00043681 |  | 0.0010292 | CU |  |  | 26.4 | 35.1
2009-03-31 | 東北地方整備局 | 最上川 | 須川 | 左岸 | 11.016 | L11.0-1 | 表のり | B.L11.0-1-P2 | 2 | 2.5 | 6 |  | 2.633 |  |  | 13.9 | 23.9 | 33.7 | 28.5 | 62.2 | 0.0579 | 0.0257 | 0.00176 |  |  |  | 73.8 | 30.6 | 43.2 |  |  |  | 1.5061e-09
2009-03-31 | 東北地方整備局 | 最上川 | 須川 | 左岸 | 11.016 | L11.0-1 | 表のり | B.L11.0-1-T3 | 3 | 3.6 | 5 | 1.697 | 2.656 | 1.304 | 0.96239 | 7.9 | 35.8 | 30.3 | 26 | 56.3 | 0.118 | 0.0399 | 0.00248 |  |  |  | 55.3 | 25 | 30.3 |  |  |  | 3.3338e-09 |  |  |  | UU | [8 empty] | 56.1 | 3.1
2009-03-31 | 東北地方整備局 | 最上川 | 須川 | 左岸 | 11.016 | L11.0-1 | 表のり | B.L11.0-1-P4 | 4 | 4.5 | 6 |  | 2.647 |  |  | 1.2 | 12.5 | 56 | 30.3 | 86.3 | 0.0176 | 0.0119 | 0.0024 |  |  |  | 76.1 | 31.5 | 44.6 |  |  |  | 3.0899e-09
2009-03-31 | 東北地方整備局 | 最上川 | 須川 | 左岸 | 11.016 | L11.0-2 | 裏のり | B.L11.0-2-P6 | 6 | 6.5 | 9 |  | 2.621 |  |  | 55.1 | 39 | 5.9 |  | 5.9 | 4.61 | 2.7 | 0.458 | 0.209 | 22.0574 | 0.7 | [6 empty] | 0.0005946 | 0.00043681
2009-03-31 | 東北地方整備局 | 最上川 | 須川 | 左岸 | 11.016 | L11.0-2 | 裏のり | B.L11.0-2-P8 | 8 | 8.5 | 23 |  | 2.618 |  |  | 61.3 | 30.9 | 7.8 |  | 7.8 | 5.34 | 3.51 | 0.472 | 0.145 | 36.8276 | 1.5 | [6 empty] | 0.00063756 | 0.00021025
2009-03-31 | 東北地方整備局 | 最上川 | 須川 | 左岸 | 11.016 | L11.0-2 | 裏のり | B.L11.0-2-P10 | 10 | 10.5 | 10 |  | 2.562 |  |  | 68.9 | 22.8 | 8.3 |  | 8.3 | 6.93 | 6.57 | 0.336 | 0.116 | 59.7414 | 3.3 | [6 empty] | 0.00029009 | 0.00013456
2009-03-31 | 東北地方整備局 | 最上川 | 須川 | 左岸 | 11.016 | L11.0-2 | 裏のり | B.L11.0-2-P12 | 12 | 12.5 | 18 |  | 2.648 |  |  | 29.4 | 57.3 | 13.3 |  | 13.3 | 0.79 | 0.55 | 0.173 | [9 empty] | 6.2309e-05
2009-03-31 | 東北地方整備局 | 最上川 | 須川 | 左岸 | 11.016 | L11.0-2 | 裏のり | B.L11.0-2-P13 | 13 | 13.5 | 23 |  | 2.613 |  |  | 53.5 | 35.4 | 11.1 |  | 11.1 | 3.53 | 2.35 | 0.304 | [9 empty] | 0.00023005
2009-03-31 | 東北地方整備局 | 最上川 | 須川 | 左岸 | 11.016 | L11.0-2 | 裏のり | B.L11.0-2-P16 | 16 | 16.5 | 8 |  | 2.61 |  |  | 0.4 | 19.5 | 48.1 | 32 | 80.1 | 0.0352 | 0.0206 | 0.00103 |  |  |  | 53.5 | 24.9 | 28.6 |  |  |  | 4.3526e-10
2009-03-31 | 東北地方整備局 | 最上川 | 須川 | 左岸 | 11.016 | L11.0-2 | 裏のり | B.L11.0-2-P1 | 1 | 1.5 | 5 |  | 2.54 |  |  | 29.9 | 20.7 | 23.2 | 26.2 | 49.4 | 0.319 | 0.0856 | 0.00222 |  |  |  | 42.6 | 22.7 | 19.9 |  |  |  | 2.5793e-09
2009-03-31 | 東北地方整備局 | 最上川 | 須川 | 左岸 | 11.016 | L11.0-2 | 裏のり | B.L11.0-2-P2 | 2 | 2.5 | 5 |  | 2.598 |  |  | 2.3 | 22.3 | 26.3 | 49.1 | 75.4 | 0.0137 | 0.00561 |  |  |  |  | 63.4 | 25.7 | 37.7
2009-03-31 | 東北地方整備局 | 最上川 | 須川 | 左岸 | 11.016 | L11.0-2 | 裏のり | B.L11.0-2-P3 | 3 | 3.5 | 9 |  | 2.606 |  |  | 12.8 | 35.2 | 23.2 | 28.8 | 52 | 0.17 | 0.0486 | 0.00158 |  |  |  | 52.5 | 23.1 | 29.4 |  |  |  | 1.173e-09
2009-03-31 | 東北地方整備局 | 最上川 | 須川 | 左岸 | 11.016 | L11.0-2 | 裏のり | B.L11.0-2-P4 | 4 | 4.5 | 14 |  | 2.603 |  |  | 71.1 | 18.6 | 10.3 |  | 10.3 | 13.2 | 8.06 | 0.666 | [9 empty] | 0.0014158
2009-03-31 | 東北地方整備局 | 最上川 | 須川 | 左岸 | 11.474 | L11.5-1 | 表のり | B.L11.5-1-A6 | 5.5 | 6.5 | 10 | 1.589 | 2.671 | 1.467 | 1.2797 | 0.3 | 43.9 | 37.7 | 18.1 | 55.8 | 0.0903 | 0.0548 | 0.00619 | 0.00158 | 57.1519 | 1.7 | 53.9 | 31.2 | 22.7 |  |  |  | 2.7755e-08 | 2.4964e-08 |  | 1.0772e-08 | UU | [8 empty] | 38.6 | 14.6
2009-03-31 | 東北地方整備局 | 最上川 | 須川 | 左岸 | 11.474 | L11.5-1 | 表のり | B.L11.5-1-A8 | 7.5 | 8.5 | 33 | 2.065 | 2.696 | 0.5 | 0.083333 | 58 | 32.6 | 9.4 |  | 9.4 | 12.3 | 6.69 | 0.41 | 0.0914 | 134.5733 | 0.5 |  |  |  | 1.1e-05 |  | 3e-07 | 0.00046007 | 8.354e-05 |  | 4.0582e-05 | CU |  |  | 92.4 | 40.3
2009-03-31 | 東北地方整備局 | 最上川 | 須川 | 左岸 | 11.474 | L11.5-1 | 表のり | B.L11.5-1-P11 | 11 | 11.5 | 12 |  | 2.688 |  |  | 0 | 60.2 | 25.6 | 14.2 | 39.8 | 0.128 | 0.107 | 0.0126 | 0.00178 | 71.9101 | 7.5 | [6 empty] | 1.4407e-07 | 3.1684e-08
2009-03-31 | 東北地方整備局 | 最上川 | 須川 | 左岸 | 11.474 | L11.5-1 | 表のり | B.L11.5-1-P13 | 13 | 13.5 | 45 |  | 2.68 |  |  | 52 | 38.6 | 9.4 |  | 9.4 | 4.01 | 2.3 | 0.281 | 0.089 | 45.0562 | 0.8 | [6 empty] | 0.00019171 | 7.921e-05
2009-03-31 | 東北地方整備局 | 最上川 | 須川 | 左岸 | 11.474 | L11.5-1 | 表のり | B.L11.5-1-P16 | 16 | 16.5 | 36 |  | 2.685 |  |  | 18.2 | 71 | 10.8 |  | 10.8 | 0.687 | 0.543 | 0.226 | [9 empty] | 0.00011574
2009-03-31 | 東北地方整備局 | 最上川 | 須川 | 左岸 | 11.474 | L11.5-1 | 表のり | B.L11.5-1-P19 | 19 | 19.5 | 10 |  | 2.671 |  |  | 0 | 28.8 | 42.8 | 28.4 | 71.2 | 0.0461 | 0.0279 | 0.00138 |  |  |  | 47.9 | 27.9 | 20 |  |  |  | 8.5723e-10
2009-03-31 | 東北地方整備局 | 最上川 | 須川 | 左岸 | 11.474 | L11.5-1 | 表のり | B.L11.5-1-A1 | 1 | 2 | 13 | 1.93 | 2.695 | 0.541 | 0.10275 | 56.5 | 38.8 | 4.7 |  | 4.7 | 5.61 | 3.31 | 0.492 | 0.261 | 21.4943 | 0.4 | [5 empty] | 9.86e-06 | 0.00070191 | 0.00068121 |  | 0.00079781 | CU |  |  | 52.2 | 41
2009-03-31 | 東北地方整備局 | 最上川 | 須川 | 左岸 | 11.474 | L11.5-1 | 表のり | B.L11.5-1-P2 | 2 | 2.5 | 20 |  | 2.698 |  |  | 49.8 | 42.3 | 7.9 |  | 7.9 | 3.67 | 1.98 | 0.34 | 0.132 | 27.803 | 0.7 | [6 empty] | 0.00029815 | 0.00017424
2009-03-31 | 東北地方整備局 | 最上川 | 須川 | 左岸 | 11.474 | L11.5-1 | 表のり | B.L11.5-1-P3 | 3 | 3.5 | 6 |  | 2.681 |  |  | 28.8 | 39.4 | 26 | 5.8 | 31.8 | 0.733 | 0.316 | 0.0302 | 0.00954 | 76.8344 | 0.6 | [6 empty] | 1.0919e-06 | 9.1012e-07
2009-03-31 | 東北地方整備局 | 最上川 | 須川 | 左岸 | 11.474 | L11.5-1 | 表のり | B.L11.5-1-T4 | 3.5 | 4.5 | 6 | 1.511 | 2.717 | 1.301 | 0.95701 | 1 | 62.7 | 28.5 | 7.8 | 36.3 | 0.16 | 0.128 | 0.0301 | 0.00814 | 19.656 | 2.4 | [5 empty] | 2.51e-08 | 1.0835e-06 | 6.626e-07 |  | 1.0312e-06 | CU |  |  | 2.4 | 30.8
2009-03-31 | 東北地方整備局 | 最上川 | 須川 | 左岸 | 11.474 | L11.5-2 | 裏のり | B.L11.5-2-P5 | 5 | 5.5 | 6 |  | 2.566 |  |  | 0.3 | 30.3 | 45.7 | 23.7 | 69.4 | 0.0554 | 0.0335 | 0.00333 |  |  |  | 59.8 | 35.8 | 24 |  |  |  | 6.5994e-09
2009-03-31 | 東北地方整備局 | 最上川 | 須川 | 左岸 | 11.474 | L11.5-2 | 裏のり | B.L11.5-2-P8 | 8 | 8.5 | 20 |  | 2.612 |  |  | 46.3 | 45.9 | 7.8 |  | 7.8 | 3.72 | 1.5 | 0.344 | 0.148 | 25.1351 | 0.5 | [6 empty] | 0.00030634 | 0.00021904
2009-03-31 | 東北地方整備局 | 最上川 | 須川 | 左岸 | 11.474 | L11.5-2 | 裏のり | B.L11.5-2-P9 | 9 | 9.5 | 7 |  | 2.595 |  |  | 0 | 17.1 | 65.7 | 17.2 | 82.9 | 0.0539 | 0.0401 | 0.0066 |  |  |  | 44.1 | 24.2 | 19.9 |  |  |  | 3.2202e-08
2009-03-31 | 東北地方整備局 | 最上川 | 須川 | 左岸 | 11.474 | L11.5-2 | 裏のり | B.L11.5-2-P11 | 11 | 11.5 | 15 |  | 2.664 |  |  | 0.1 | 73.3 | 18.1 | 8.5 | 26.6 | 0.191 | 0.169 | 0.026 | 0.00707 | 27.0156 | 6.6 | [6 empty] | 7.7178e-07 | 4.9985e-07
2009-03-31 | 東北地方整備局 | 最上川 | 須川 | 左岸 | 11.474 | L11.5-2 | 裏のり | B.L11.5-2-P12 | 12 | 12.5 | 35 |  | 2.643 |  |  | 41.7 | 51.6 | 6.7 |  | 6.7 | 2.45 | 0.869 | 0.279 | 0.147 | 16.6667 | 0.5 | [6 empty] | 0.00018857 | 0.00021609
2009-03-31 | 東北地方整備局 | 最上川 | 須川 | 左岸 | 11.474 | L11.5-2 | 裏のり | B.L11.5-2-P13 | 13 | 13.5 | 29 |  | 2.63 |  |  | 53.1 | 34.9 | 12 |  | 12 | 3.63 | 2.34 | 0.304 | [9 empty] | 0.00023005
2009-03-31 | 東北地方整備局 | 最上川 | 須川 | 左岸 | 11.474 | L11.5-2 | 裏のり | B.L11.5-2-P17 | 17 | 17.5 | 38 |  | 2.617 |  |  | 57.3 | 35.1 | 7.6 |  | 7.6 | 4.33 | 2.75 | 0.579 | 0.145 | 29.8621 | 2 | [6 empty] | 0.0010236 | 0.00021025
2009-03-31 | 東北地方整備局 | 最上川 | 須川 | 左岸 | 11.474 | L11.5-2 | 裏のり | B.L11.5-2-P19 | 19 | 19.5 | 8 |  | 2.604 |  |  | 0 | 0.3 | 39.5 | 60.2 | 99.7 | 0.00493 | 0.0026 |  |  |  |  | 63.7 | 23.9 | 39.8
2009-03-31 | 東北地方整備局 | 最上川 | 須川 | 左岸 | 11.474 | L11.5-2 | 裏のり | B.L11.5-2-P1 | 1 | 1.5 | 26 |  | 2.616 |  |  | 63.2 | 28.2 | 8.6 |  | 8.6 | 8.27 | 4.7 | 0.409 | 0.118 | 70.0847 | 0.9 | [6 empty] | 0.00045747 | 0.00013924
2009-03-31 | 東北地方整備局 | 最上川 | 須川 | 左岸 | 11.474 | L11.5-2 | 裏のり | B.L11.5-2-P2 | 2 | 2.5 | 35 |  | 2.618 |  |  | 56.4 | 34.1 | 9.5 |  | 9.5 | 4.96 | 2.95 | 0.324 | 0.0833 | 59.5438 | 1.1 | [6 empty] | 0.00026664 | 6.9389e-05
2009-03-31 | 東北地方整備局 | 最上川 | 須川 | 左岸 | 11.474 | L11.5-2 | 裏のり | B.L11.5-2-P3 | 3 | 3.5 | 30 |  | 2.621 |  |  | 52.2 | 36.6 | 11.2 |  | 11.2 | 3.86 | 2.31 | 0.274 | [9 empty] | 0.00018083
2009-03-31 | 東北地方整備局 | 阿武隈川 | 摺上川 | 左岸 | 0.2 | 摺上川左岸0.2k川表 | 表のり | B.摺左0.2k-P3 | 3.15 | 3.45 | 45 |  | 2.621 |  |  | 75.2 | 19.3 | 5.5 | 0 | 5.5 | 19.1 | 14 | 1.03 | 0.256 | 74.6094 | 2.78 | [6 empty] | 0.0038882 | 0.00065536
2009-03-31 | 東北地方整備局 | 阿武隈川 | 摺上川 | 左岸 | 0.2 | 摺上川左岸0.2k川表 | 表のり | B.摺左0.2k-P4 | 5.15 | 5.45 | 45 |  | 2.647 |  |  | 71.2 | 25.3 | 3.5 | 0 | 3.5 | 18.8 | 12.4 | 0.949 | 0.363 | 51.7906 | 0.733 | [6 empty] | 0.0032161 | 0.0013177
2009-03-31 | 東北地方整備局 | 阿武隈川 | 摺上川 | 左岸 | 0.2 | 摺上川左岸0.2k川表 | 表のり | B.摺左0.2k-P5 | 7.15 | 7.45 | 43 |  | 2.593 |  |  | 59.8 | 30.6 | 9.6 | 0 | 9.6 | 6.46 | 3.52 | 0.36 | 0.0836 | 77.2727 | 1.59 | [6 empty] | 0.00034037 | 6.989e-05
2009-03-31 | 東北地方整備局 | 阿武隈川 | 摺上川 | 左岸 | 0.2 | 摺上川左岸0.2k川表 | 表のり | B.摺左0.2k-P6 | 9.15 | 9.4 | 50 |  | 2.605 |  |  | 58.7 | 32.8 | 8.5 | 0 | 8.5 | 10.9 | 4.39 | 0.307 | 0.0963 | 113.188 | 0.482 | [6 empty] | 0.00023534 | 9.2737e-05
2009-03-31 | 東北地方整備局 | 阿武隈川 | 摺上川 | 左岸 | 0.2 | 摺上川左岸0.2k川表 | 表のり | B.摺左0.2k-P7 | 11.15 | 11.45 | 45 |  | 2.677 |  |  | 67.2 | 27.8 | 5 | 0 | 5 | 21.7 | 7.97 | 0.793 | 0.268 | 80.9701 | 0.467 | [6 empty] | 0.0021214 | 0.00071824
2009-03-31 | 東北地方整備局 | 阿武隈川 | 摺上川 | 左岸 | 0.2 | 摺上川左岸0.2k川表 | 表のり | B.摺左0.2k-P8 | 13.15 | 13.39 | 50 |  | 2.595 |  |  | 44.5 | 48.2 | 7.3 | 0 | 7.3 | 3.12 | 1.3 | 0.316 | 0.139 | 22.446 | 0.549 | [6 empty] | 0.00025164 | 0.00019321
2009-03-31 | 東北地方整備局 | 阿武隈川 | 摺上川 | 左岸 | 0.2 | 摺上川左岸0.2k川表 | 表のり | B.摺左0.2k-P9 | 15.15 | 15.45 | 41 |  | 2.63 |  |  | 40.8 | 51.4 | 7.8 | 0 | 7.8 | 2.13 | 0.956 | 0.257 | 0.118 | 18.0508 | 0.52 | [6 empty] | 0.00015589 | 0.00013924
2009-03-31 | 東北地方整備局 | 阿武隈川 | 摺上川 | 左岸 | 0.2 | 摺上川左岸0.2k川表 | 表のり | B.摺左0.2k-P10 | 17.15 | 17.32 | 50 |  | 2.66 |  |  | 42.1 | 44.9 | 6.1 | 6.9 | 13 | 2.26 | 1.43 | 0.228 | 0.021 | 107.619 | 5.73 | [6 empty] | 0.00011812 | 4.41e-06
2009-03-31 | 東北地方整備局 | 阿武隈川 | 摺上川 | 左岸 | 0.2 | 摺上川左岸0.2k川表 | 表のり | B.摺左0.2k-P11 | 19.15 | 19.4 | 50 |  | 2.632 |  |  | 60.2 | 32.2 | 7.6 | 0 | 7.6 | 6.8 | 3.44 | 0.502 | 0.138 | 49.2754 | 1.28 | [6 empty] | 0.00073541 | 0.00019044
2009-03-31 | 東北地方整備局 | 阿武隈川 | 摺上川 | 左岸 | 0.2 | 摺上川左岸0.2k川表 | 表のり | B.摺左0.2k-P12 | 20.15 | 20.3 | 50 |  | 2.696 |  |  | 30.6 | 58.9 | 5.5 | 5 | 10.5 | 1.19 | 0.769 | 0.212 | 0.0671 | 17.7347 | 1.58 | [6 empty] | 9.9798e-05 | 4.5024e-05
2009-03-31 | 東北地方整備局 | 阿武隈川 | 摺上川 | 左岸 | 0.2 | 摺上川左岸0.2k川表 | 表のり | B.摺左0.2k-P13 | 21.15 | 21.44 | 50 |  | 2.646 |  |  | 54.3 | 38.9 | 6.8 | 0 | 6.8 | 5.66 | 2.68 | 0.454 | 0.156 | 36.2821 | 0.731 | [6 empty] | 0.00058264 | 0.00024336
2009-03-31 | 東北地方整備局 | 阿武隈川 | 摺上川 | 左岸 | 0.2 | 摺上川左岸0.2k川表 | 表のり | B.摺左0.2k川表-堤体土 | 0.5 | 1 | 4 | 1.699 | 2.631 | 0.714 | 0.21237 | 51 | 44.5 | 4.5 | 0 | 4.5 | 8.22 | 2.19 | 0.337 | 0.171 | 48.0702 | 0.248 | [5 empty] | 2.6e-05 | 0.00029209 | 0.00029241 |  | 8.8067e-05 | CD | 3.1 | 35.7
2009-03-31 | 東北地方整備局 | 阿武隈川 | 摺上川 | 左岸 | 0.2 | 摺上川左岸0.2k川表 | 表のり | B.摺左0.2k-P1 | 1.15 | 1.45 | 4 |  | 2.628 |  |  | 47 | 45.2 | 7.8 | 0 | 7.8 | 5.77 | 1.46 | 0.233 | 0.109 | 52.9358 | 0.253 | [6 empty] | 0.00012421 | 0.00011881
2009-03-31 | 東北地方整備局 | 阿武隈川 | 摺上川 | 左岸 | 0.2 | 摺上川左岸0.2k川表 | 表のり | B.摺左0.2k-P2 | 2.15 | 2.46 | 4 |  | 2.611 |  |  | 53.5 | 40.4 | 6.1 | 0 | 6.1 | 16.1 | 2.76 | 0.315 | 0.139 | 115.8273 | 0.152 | [6 empty] | 0.0002498 | 0.00019321
2009-03-31 | 東北地方整備局 | 阿武隈川 | 摺上川 | 左岸 | 0.2 | 摺上川左岸0.2k川裏 | 裏のり | B.摺左0.2k川裏-S1 | 3 | 5 | 28 | 1.971 | 2.667 | 0.491 | 0.07939 | 91.4 | 7.3 | 1.3 | 0 | 1.3 | 51.9 | 46.2 | 11.9 | 2.88 | 18.0208 | 4.18 | [6 empty] | 1.1273 | 0.082944 |  | 1.737 | CD | 9.7 | 43.7
2009-03-31 | 東北地方整備局 | 阿武隈川 | 摺上川 | 左岸 | 0.2 | 摺上川左岸0.2k川裏 | 裏のり | B.現場透水のみ | 7 | 8 | 50 | [19 empty] | 0.000102
2009-03-31 | 東北地方整備局 | 阿武隈川 | 摺上川 | 左岸 | 0.2 | 摺上川左岸0.2k川裏 | 裏のり | B.摺左0.2k川裏-堤体土 | 0.5 | 1 | 6 | 1.65 | 2.616 | 0.746 | 0.23778 | 7.9 | 68.8 | 10 | 13.3 | 23.3 | 0.324 | 0.265 | 0.0426 | [8 empty] | 6.95e-06 | 2.4229e-06 |  |  |  | CUB |  |  |  |  | 63.3 | 20.8 | 8.2 | 35.4
2009-03-31 | 東北地方整備局 | 雄物川 | 成瀬川 | 右岸 | 1.8 | NR-18T | 表のり | 現場透水試験 | 7.5 | 8 | [19 empty] | 4.83e-05
2009-03-31 | 東北地方整備局 | 雄物川 | 成瀬川 | 右岸 | 1.8 | NR-18T | 表のり | B.R18T-C1 | 1 | 2 | 11 |  | 2.662 |  |  | 81.9 | 12.9 | 5.2 |  | 5.2 | 27.71 | 24.175 | 2.7975 | 0.4887 | 56.7015 | 6.6 |  |  |  | 3.57e-05 |  |  | 0.03937 | 0.0023883
2009-03-31 | 東北地方整備局 | 雄物川 | 成瀬川 | 右岸 | 1.8 | NR-18U | 裏のり | B.R18U-P5 | 5.15 | 5.45 | 16 |  | 2.634 |  |  | 81.8 | 12.4 | 5.8 |  | 5.8 | 25.975 | 21.325 | 2.88 | 0.2797 | 92.8674 | 13.69 | [6 empty] | 0.042113 | 0.00078232
2009-03-31 | 東北地方整備局 | 雄物川 | 成瀬川 | 右岸 | 1.8 | NR-18U | 裏のり | B.R18U-P8 | 8.15 | 8.45 | 39 |  | 2.617 |  |  | 70 | 20 | 10 |  | 10 | 13.775 | 9.2625 | 0.6587 | 0.0769 | 179.1287 | 3.73 | [6 empty] | 0.0013801 | 5.9136e-05
2009-03-31 | 東北地方整備局 | 雄物川 | 成瀬川 | 右岸 | 1.8 | NR-18U | 裏のり | B.R18U-P12 | 12.15 | 12.24 | 50 |  | 2.656 |  |  | 36.1 | 34.6 | 16 | 13.3 | 29.3 | 1.563 | 0.8245 | 0.0147 | 0.003 | 521 | 1.63 | [6 empty] | 2.0591e-07 | 9e-08
2009-03-31 | 東北地方整備局 | 雄物川 | 成瀬川 | 右岸 | 1.8 | NR-18U | 裏のり | B.R18U-P1 | 1.15 | 1.45 | 5 |  | 2.645 |  |  | 68.3 | 22 | 9.7 |  | 9.7 | 6.3175 | 4.64 | 0.5397 | 0.0843 | 74.9407 | 5.88 | [6 empty] | 0.00086976 | 7.1065e-05
2009-03-31 | 東北地方整備局 | 雄物川 | 成瀬川 | 右岸 | 1.8 | NR-18U | 裏のり | B.R18U-C1 | 1.5 | 2.5 | 7 |  | 2.657 |  |  | 83.7 | 10.5 | 5.8 |  | 5.8 | 24.025 | 20.65 | 5.8425 | 0.3427 | 70.105 | 18.52 |  |  |  | 9.67e-06 |  | 3.22e-06 | 0.21687 | 0.0011744 |  |  | CUB |  |  |  |  | 46.3 | 24.8 | 10.9 | 38.4
2009-03-31 | 東北地方整備局 | 雄物川 | 成瀬川 | 右岸 | 1.8 | NR-18U | 裏のり | B.R18U-P3 | 3.15 | 3.45 | 8 |  | 2.646 |  |  | 96.1 | 2.9 | 1 |  | 1 | 28.26 | 25.6 | 14.155 | 11.685 | 2.4185 | 0.86 | [6 empty] | 1.6852 | 1.3654
2009-03-31 | 東北地方整備局 | 雄物川 | 成瀬川 | 右岸 | 1.8 | NR-18U | 裏のり | B.R18U-P4 | 4.15 | 4.45 | 27 |  | 2.633 |  |  | 76.3 | 15.9 | 7.8 |  | 7.8 | 12.16 | 10.26 | 1.1605 | 0.1492 | 81.5013 | 11.31 | [6 empty] | 0.005126 | 0.00022261
2009-03-31 | 東北地方整備局 | 雄物川 | 成瀬川 | 右岸 | 3 | NR-R30T | 表のり | B.R30T-P6 | 6.15 | 6.41 | 50 |  | 2.674 |  |  | 69.1 | 22.2 | 8.7 |  | 8.7 | 8.9775 | 6.4125 | 0.6587 | 0.1204 | 74.564 | 3.21 | [6 empty] | 0.0013801 | 0.00014496
2009-03-31 | 東北地方整備局 | 雄物川 | 成瀬川 | 右岸 | 3 | NR-R30T | 表のり | 現場透水試験 | 6.5 | 7 | 50 | [18 empty] | 5.8e-06
2009-03-31 | 東北地方整備局 | 雄物川 | 成瀬川 | 右岸 | 3 | NR-R30T | 表のり | B.R30T-P8 | 8.15 | 8.45 | 18 |  | 2.606 |  |  | 48.8 | 29.9 | 15.3 | 6 | 21.3 | 4.9875 | 1.747 | 0.0597 | 0.0117 | 426.2821 | 0.74 | [6 empty] | 5.2958e-06 | 1.3689e-06
2009-03-31 | 東北地方整備局 | 雄物川 | 成瀬川 | 右岸 | 3 | NR-R30T | 表のり | B.R30T-P9 | 9.15 | 9.45 | 10 |  | 2.554 |  |  | 0.9 | 19.5 | 58.9 | 20.7 | 79.6 | 0.0362 | 0.0262 | 0.0046 | [9 empty] | 1.3951e-08
2009-03-31 | 東北地方整備局 | 雄物川 | 成瀬川 | 右岸 | 3 | NR-R30T | 表のり | B.R30T-P11 | 11.15 | 11.36 | 50 |  | 2.651 |  |  | 74.1 | 17.8 | 8.1 |  | 8.1 | 13.87 | 11.305 | 0.9075 | 0.155 | 89.4839 | 4.71 | [6 empty] | 0.0028996 | 0.00024025
2009-03-31 | 東北地方整備局 | 雄物川 | 成瀬川 | 右岸 | 3 | NR-R30T | 表のり | B.R30T-C1 | 1 | 2 | 8 |  | 2.685 |  |  | 86.5 | 8.9 | 4.6 |  | 4.6 | 29.47 | 27.27 | 5.7 | 0.7862 | 37.4841 | 7.63 |  |  |  | 3.46e-05 |  | 5.19e-07 | 0.20482 | 0.0061811 |  |  | CUB |  |  |  |  | 38.3 | 29.6 | 2.4 | 38.6
2009-03-31 | 東北地方整備局 | 雄物川 | 成瀬川 | 右岸 | 3 | NR-R30T | 表のり | B.R30T-P2 | 2.15 | 2.47 | 9 |  | 2.649 |  |  | 86.9 | 9 | 4.1 |  | 4.1 | 24.25 | 21.325 | 10.355 | 0.7607 | 31.8785 | 11.15 | [6 empty] | 0.81678 | 0.0057866
2009-03-31 | 東北地方整備局 | 雄物川 | 成瀬川 | 左岸 | 3.2 | NR-L32T | 表のり | B.L32T-P5 | 5.15 | 5.42 | 50 |  | 2.654 |  |  | 79.9 | 15.3 | 4.8 |  | 4.8 | 24.55 | 16.245 | 1.977 | 0.3742 | 65.6066 | 5.98 | [6 empty] | 0.017614 | 0.0014003
2009-03-31 | 東北地方整備局 | 雄物川 | 成瀬川 | 左岸 | 3.2 | NR-L32T | 表のり | B.L32T-P9 | 9.15 | 9.45 | 11 |  | 2.634 |  |  | 0 | 26.6 | 54 | 19.4 | 73.4 | 0.0492 | 0.0359 | 0.0055 | 0.0013 | 37.8462 | 2.38 | [6 empty] | 2.1107e-08 | 1.69e-08
2009-03-31 | 東北地方整備局 | 雄物川 | 成瀬川 | 左岸 | 3.2 | NR-L32T | 表のり | B.L32T-P12 | 12.15 | 12.3 | 50 |  | 2.681 |  |  | 65.3 | 25.6 | 9.1 |  | 9.1 | 12.54 | 8.075 | 0.527 | 0.0983 | 127.5687 | 1.49 | [6 empty] | 0.00082307 | 9.6629e-05
2009-03-31 | 東北地方整備局 | 雄物川 | 成瀬川 | 左岸 | 3.2 | NR-L32T | 表のり | B.L32T-P1 | 1.15 | 1.45 | 21 |  | 2.671 |  |  | 84 | 10.3 | 5.7 |  | 5.7 | 27.82 | 24.925 | 5.5575 | 0.348 | 79.9425 | 19.87 | [6 empty] | 0.19315 | 0.001211
2009-03-31 | 東北地方整備局 | 雄物川 | 成瀬川 | 左岸 | 3.2 | NR-L32T | 表のり | B.L32T-C1 | 1.5 | 2.5 | 23 |  | 2.667 |  |  | 83.7 | 11.3 | 5 |  | 5 | 30.57 | 26.2 | 4.53 | 0.4632 | 65.9974 | 13.4 |  |  |  | 6.88e-06 |  | 1.45e-06 | 0.12028 | 0.0021455 |  |  | CUB |  |  |  |  | 22.3 | 35 | 0 | 40.3
2009-03-31 | 東北地方整備局 | 雄物川 | 成瀬川 | 左岸 | 3.2 | NR-L32T | 表のり | B.L32T-P3 | 3.15 | 3.24 | 50 |  | 2.684 |  |  | 78.2 | 15.8 | 6 |  | 6 | 21.025 | 16.34 | 1.5285 | 0.2762 | 76.1224 | 5.5 | [6 empty] | 0.0097038 | 0.00076286
2009-03-31 | 東北地方整備局 | 雄物川 | 成瀬川 | 左岸 | 3.2 | NR-L32T | 表のり | B.L32T-C3 | 3.5 | 4.5 | 23 |  | 2.666 |  |  | 5.8 | 61.1 | 19.7 | 13.4 | 33.1 | 0.3252 | 0.2183 | 0.0139 | 0.0023 | 141.3913 | 3.78 | [5 empty] | 8.75e-07 | 1.8087e-07 | 5.29e-08 |  |  | CU |  |  | 2.7 | 10.8
2009-03-31 | 東北地方整備局 | 雄物川 | 成瀬川 | 左岸 | 3.2 | NR-L32U | 裏のり | 現場透水試験 | 6 | 6.5 | [19 empty] | 2.1e-05
2009-03-31 | 東北地方整備局 | 雄物川 | 成瀬川 | 左岸 | 3.2 | NR-L32U | 裏のり | B.L32U-C1 | 1 | 2 |  |  | 2.686 |  |  | 72.3 | 16.1 | 11.6 |  | 11.6 | 21.55 | 15.485 | 0.5185 | [9 empty] | 0.00079263
2009-03-31 | 東北地方整備局 | 子吉川 | 石沢川 | 右岸 | 0.4 | R0.4-1 | 表のり | B.R0.4-1-P4 | 4 | 4.5 | 3 |  | 2.657 |  |  | 12.3 | 13.9 | 36.8 | 37 | 73.8 | 0.03 | 0.015 |  |  |  |  | 83.2 | 34.6 | 48.6
2009-03-31 | 東北地方整備局 | 子吉川 | 石沢川 | 右岸 | 0.4 | R0.4-1 | 表のり | B.R0.4-1-T5 | 4.5 | 5.5 | 3 | 1.617 | 2.68 | 1.653 | 1.7025 | 0 | 13.4 | 39.7 | 46.9 | 86.6 | 0.015 | 0.0069 |  |  |  |  | 86.4 | 38.3 | 48.1 | [7 empty] | UU | [8 empty] | 29.7 | 2.1
2009-03-31 | 東北地方整備局 | 子吉川 | 石沢川 | 右岸 | 0.4 | R0.4-1 | 表のり | B.R0.4-1-A7 | 6.5 | 7.5 | 17 | 1.82 | 2.664 | 0.674 | 0.1829 | 70.6 | 21 |  | 8.4 | 8.4 | 11 | 7.6 | 0.67 | 0.13 | 84.6154 | [5 empty] | 0.00174 |  | 0.0014355 | 0.000169 |  | 0.00056025 | CU |  |  | 0 | 20
2009-03-31 | 東北地方整備局 | 子吉川 | 石沢川 | 右岸 | 0.4 | R0.4-1 | 表のり | B.R0.4-1-P8 | 8 | 8.5 | 4 |  | 2.692 |  |  | 0 | 0.8 | 41.8 | 57.4 | 99.2 | 0.0066 | [5 empty] | 87.5 | 38.5 | 49
2009-03-31 | 東北地方整備局 | 子吉川 | 石沢川 | 右岸 | 0.4 | R0.4-1 | 表のり | B.R0.4-1-P10 | 10 | 10.5 | 6 |  | 2.644 |  |  | 0 | 21.8 | 45.8 | 32.4 | 78.2 | 0.033 | 0.02 |  |  |  |  | 66.5 | 33.4 | 33.1
2009-03-31 | 東北地方整備局 | 子吉川 | 石沢川 | 右岸 | 0.4 | R0.4-1 | 表のり | B.R0.4-1-P13 | 13 | 13.5 | 6 |  | 2.641 |  |  | 0 | 15.1 | 50.5 | 34.4 | 84.9 | 0.025 | 0.016 |  |  |  |  | 66.2 | 33.7 | 32.5
2009-03-31 | 東北地方整備局 | 子吉川 | 石沢川 | 右岸 | 0.4 | R0.4-1 | 表のり | B.R0.4-1-A1 | 1 | 2 | 5 | 1.603 | 2.616 | 1.359 | 1.064 | 45.9 | 8.9 | 24.2 | 21 | 45.2 | 6.4 | 0.4 | 0.0039 |  |  |  | 78.2 | 36.9 | 41.3 |  |  |  | 9.5169e-09 |  |  |  | UU | [8 empty] | 56.7 | 5.5
2009-03-31 | 東北地方整備局 | 子吉川 | 石沢川 | 右岸 | 0.4 | R0.4-1 | 表のり | B.R0.4-1-P2 | 2 | 2.5 | 6 |  | 2.635 |  |  | 11 | 23.3 | 34.8 | 30.9 | 65.7 | 0.046 | 0.021 |  |  |  |  | 76.2 | 34.5 | 41.7
2009-03-31 | 東北地方整備局 | 子吉川 | 石沢川 | 右岸 | 0.4 | R0.4-1 | 表のり | B.R0.4-1-P3 | 3 | 3.5 | 3 |  | 2.628 |  |  | 6.6 | 24.2 | 34.5 | 34.7 | 69.2 | 0.042 | 0.024 |  |  |  |  | 73.1 | 30.4 | 42.7
2009-03-31 | 東北地方整備局 | 子吉川 | 石沢川 | 右岸 | 1 | R1.0-1 | 表のり | B.R1.0-1-T4 | 4 | 4.8 | 4 | 1.642 | 2.666 | 1.515 | 1.3826 | 3.2 | 28.8 | 35 | 33 | 68 | 0.053 | 0.03 |  |  |  |  | 80.2 | 39.7 | 40.5 | [7 empty] | UU | [8 empty] | 69.9 | 0
2009-03-31 | 東北地方整備局 | 子吉川 | 石沢川 | 右岸 | 1 | R1.0-1 | 表のり | B.R1.0-1-A7 | 6.5 | 7.5 | 17 | 2.04 | 2.682 | 0.522 | 0.093454 | 51.7 | 34.1 |  | 14.2 | 14.2 | 5.5 | 2.4 | 0.23 | [6 empty] | 0.000186 |  | 2.16e-06 | 0.00012054 |  |  |  | CU |  |  | 117.8 | 30.8
2009-03-31 | 東北地方整備局 | 子吉川 | 石沢川 | 右岸 | 1 | R1.0-1 | 表のり | B.R1.0-1-P7 | 7 | 7.5 | 4 |  | 2.696 |  |  | 0.3 | 0.9 | 43.4 | 55.4 | 98.8 | 0.0068 | 0.0017
2009-03-31 | 東北地方整備局 | 子吉川 | 石沢川 | 右岸 | 1 | R1.0-1 | 表のり | B.R1.0-1-T8 | 8 | 8.8 | 4 | 1.585 | 2.681 | 1.87 | 2.2785 | 0 | 0.4 | 49.3 | 50.3 | 99.6 | 0.0084 | 0.0049 |  |  |  |  | 93.7 | 45 | 48.7 | [7 empty] | UU | [8 empty] | 55.2 | 0
2009-03-31 | 東北地方整備局 | 子吉川 | 石沢川 | 右岸 | 1 | R1.0-1 | 表のり | B.R1.0-1-P11 | 11 | 11.5 | 4 |  | 2.619 |  |  | 0 | 0.3 | 47.3 | 52.4 | 99.7 | 0.0081 | 0.0038 |  |  |  |  | 91.2 | 43.8 | 47.4
2009-03-31 | 東北地方整備局 | 子吉川 | 石沢川 | 右岸 | 1 | R1.0-1 | 表のり | B.R1.0-1-P14 | 14 | 14.5 | 4 |  | 2.626 |  |  | 0 | 0.2 | 45.4 | 54.4 | 99.8 | 0.0066 | 0.0038 |  |  |  |  | 87.1 | 42 | 45.1
2009-03-31 | 東北地方整備局 | 子吉川 | 石沢川 | 右岸 | 1 | R1.0-1 | 表のり | B.R1.0-1-P1 | 1 | 1.5 | 5 |  | 2.712 |  |  | 13.5 | 29.1 | 28.7 | 28.7 | 57.4 | 0.09 | 0.052 |  |  |  |  | 73.6 | 29.3 | 44.3
2009-03-31 | 東北地方整備局 | 子吉川 | 石沢川 | 右岸 | 1 | R1.0-1 | 表のり | B.R1.0-1-A2 | 1.5 | 2.5 | 4 | 1.503 | 2.682 | 1.653 | 1.7025 | 0.9 | 35.6 | 31.6 | 31.9 | 63.5 | 0.06 | 0.032 |  |  |  |  | 67.1 | 32.2 | 34.9 | [7 empty] | UU | [8 empty] | 7.9 | 1.2
2009-03-31 | 東北地方整備局 | 子吉川 | 石沢川 | 右岸 | 1 | R1.0-1 | 表のり | B.R1.0-1-P3 | 3 | 3.5 | 3 |  | 2.685 |  |  | 3.1 | 33 | 16.7 | 47.2 | 63.9 | 0.047 | 0.0081 |  |  |  |  | 78.5 | 31.1 | 47.4
2009-03-31 | 東北地方整備局 | 子吉川 | 石沢川 | 右岸 | 1 | R1.0-2 | 裏のり | B.R1.0-2-P3 | 3 | 3.5 | 3 |  | 2.647 |  |  | 15.8 | 38.8 | 14.5 | 30.9 | 45.4 | 0.25 | 0.11 |  |  |  |  | 68.4 | 32.5 | 35.9
2009-03-31 | 東北地方整備局 | 子吉川 | 石沢川 | 右岸 | 1 | R1.0-2 | 裏のり | B.R1.0-2-P5 | 5 | 5.6 | 18 |  | 2.673 |  |  | 41.8 | 42 |  | 16.2 | 16.2 | 2.3 | 1.3 | 0.18 | [9 empty] | 6.8307e-05
2009-03-31 | 東北地方整備局 | 子吉川 | 石沢川 | 右岸 | 1 | R1.0-2 | 裏のり | B.R1.0-2-P7 | 7 | 7.5 | 4 |  | 2.687 |  |  | 0 | 0.3 | 51.7 | 48 | 99.7 | 0.0083 | 0.0055 |  |  |  |  | 96.9 | 40.9 | 56
2009-03-31 | 東北地方整備局 | 子吉川 | 石沢川 | 右岸 | 1 | R1.0-2 | 裏のり | B.R1.0-2-P2 | 2 | 2.5 | 3 |  | 2.602 |  |  | 0.1 | 5.6 | 43.3 | 51 | 94.3 | 0.011 | 0.0041 |  |  |  |  | 87.1 | 35.7 | 51.4
2009-03-31 | 東北地方整備局 | 子吉川 | 石沢川 | 左岸 | 0.3 | L0.3-1 | 表のり | B.L0.3-1-T4 | 3.8 | 4.6 | 3 | 1.636 | 2.703 | 1.619 | 1.6203 | 0 | 11.3 | 45.5 | 43.2 | 88.7 | 0.016 | 0.0088 |  |  |  |  | 85.6 | 36.7 | 48.9 | [7 empty] | UU | [8 empty] | 30.9 | 4.4
2009-03-31 | 東北地方整備局 | 子吉川 | 石沢川 | 左岸 | 0.3 | L0.3-1 | 表のり | B.L0.3-1-A6 | 5.5 | 6.5 | 22 | 2.213 | 2.707 | 0.321 | 0.025039 | 78.2 | 18.3 |  | 3.5 | 3.5 | 13 | 9.6 | 1.7 | 0.64 | 20.3125 | [6 empty] | 0.000142 | 0.012415 | 0.004096 |  | 0.0042178 | CU |  |  | 101.7 | 39.4
2009-03-31 | 東北地方整備局 | 子吉川 | 石沢川 | 左岸 | 0.3 | L0.3-1 | 表のり | B.L0.3-1-P7 | 7 | 7.5 | 3 |  | 2.699 |  |  | 72.1 | 20.3 |  | 7.6 | 7.6 | 10 | 6.6 | 0.97 | 0.21 | 47.619 | [5 empty] | 0.000146 |  | 0.0033834 | 0.000441
2009-03-31 | 東北地方整備局 | 子吉川 | 石沢川 | 左岸 | 0.3 | L0.3-1 | 表のり | B.L0.3-1-T8 | 8 | 9 | 4 | 1.667 | 2.676 | 1.549 | 1.4581 | 0 | 0.7 | 41.8 | 57.5 | 99.3 | 0.0056 | 0.0036 |  |  |  |  | 77.6 | 39.8 | 37.8 | [7 empty] | UU | [8 empty] | 60.8 | 0.2
2009-03-31 | 東北地方整備局 | 子吉川 | 石沢川 | 左岸 | 0.3 | L0.3-1 | 表のり | B.L0.3-1-P10 | 10 | 10.5 | 13 |  | 2.687 |  |  | 0 | 56.1 | 19.1 | 24.8 | 43.9 | 0.15 | 0.11 | 0.0023 | [9 empty] | 2.7998e-09
2009-03-31 | 東北地方整備局 | 子吉川 | 石沢川 | 左岸 | 0.3 | L0.3-1 | 表のり | B.L0.3-1-P12 | 12 | 12.5 | 15 |  | 2.784 |  |  | 0 | 80.5 |  | 19.5 | 19.5 | 0.22 | 0.19 | 0.079 | [9 empty] | 1.0134e-05
2009-03-31 | 東北地方整備局 | 子吉川 | 石沢川 | 左岸 | 0.3 | L0.3-1 | 表のり | B.L0.3-1-P15 | 15 | 15.5 | 16 |  | 2.61 |  |  | 25 | 54.4 | 7.3 | 13.3 | 20.6 | 0.89 | 0.68 | 0.061 | [9 empty] | 5.5668e-06
2009-03-31 | 東北地方整備局 | 子吉川 | 石沢川 | 左岸 | 0.3 | L0.3-1 | 表のり | B.L0.3-1-P17 | 17 | 17.5 | 9 |  | 2.653 |  |  | 0 | 22.9 | 47.6 | 29.5 | 77.1 | 0.038 | 0.022 |  |  |  |  | 62.9 | 30.3 | 32.6
2009-03-31 | 東北地方整備局 | 子吉川 | 石沢川 | 左岸 | 0.3 | L0.3-1 | 表のり | B.L0.3-1-P18 | 18 | 18.5 | 14 |  | 2.66 |  |  | 0 | 59.9 | 23.5 | 16.6 | 40.1 | 0.11 | 0.092 | 0.019 | [9 empty] | 3.7314e-07
2009-03-31 | 東北地方整備局 | 子吉川 | 石沢川 | 左岸 | 0.3 | L0.3-1 | 表のり | B.L0.3-1-P19 | 19 | 19.5 | 27 |  | 2.683 |  |  | 50 | 41.5 |  | 8.5 | 8.5 | 4.4 | 2 | 0.26 | 0.11 | 40 | [7 empty] | 0.00016014 | 0.000121
2009-03-31 | 東北地方整備局 | 子吉川 | 石沢川 | 左岸 | 0.3 | L0.3-1 | 表のり | B.L0.3-1-P22 | 22 | 22.5 | 27 |  | 2.643 |  |  | 46.4 | 43.7 |  | 9.9 | 9.9 | 2.6 | 1.7 | 0.43 | 0.079 | 32.9114 | [7 empty] | 0.00051374 | 6.241e-05
2009-03-31 | 東北地方整備局 | 子吉川 | 石沢川 | 左岸 | 0.3 | L0.3-1 | 表のり | B.L0.3-1-A1 | 1 | 2 | 4 | 1.725 | 2.707 | 0.836 | 0.31823 | 51.8 | 34.5 |  | 13.7 | 13.7 | 4.9 | 2.3 | 0.33 | [8 empty] | 3e-05 | 0.00027823 |  |  |  | CU |  |  | 0 | 20.5
2009-03-31 | 東北地方整備局 | 子吉川 | 石沢川 | 左岸 | 0.3 | L0.3-1 | 表のり | B.L0.3-1-T2 | 2.3 | 3.3 | 2 | 1.652 | 2.732 | 1.511 | 1.3739 | 0 | 35.5 | 36.9 | 27.6 | 64.5 | 0.06 | 0.031 |  |  |  |  | 74.1 | 32.5 | 41.6 | [7 empty] | UU | [8 empty] | 34.6 | 6.2
2009-03-31 | 東北地方整備局 | 子吉川 | 石沢川 | 左岸 | 0.3 | L0.3-2 | 裏のり | B.L0.3-2-P2 | 2 | 2.5 | 2 |  | 2.697 |  |  | 0 | 22.1 | 32.6 | 45.3 | 77.9 | 0.018 | 0.0083 |  |  |  |  | 83.7 | 33.5 | 50.2
2009-03-31 | 東北地方整備局 | 子吉川 | 石沢川 | 左岸 | 0.3 | L0.3-2 | 裏のり | B.L0.3-2-P4 | 4 | 4.5 | 26 |  | 2.653 |  |  | 78.5 | 14.9 |  | 6.6 | 6.6 | 14 | 11 | 1.7 | 0.33 | 42.4242 | [7 empty] | 0.012415 | 0.001089
2009-03-31 | 東北地方整備局 | 子吉川 | 石沢川 | 左岸 | 0.3 | L0.3-2 | 裏のり | B.L0.3-2-P6 | 6 | 6.5 | 3 |  | 2.69 |  |  | 0 | 1.7 | 39.9 | 58.4 | 98.3 | 0.0057 | 0.0026 |  |  |  |  | 87.5 | 40.2 | 47.3
2009-03-31 | 東北地方整備局 | 子吉川 | 石沢川 | 左岸 | 0.3 | L0.3-2 | 裏のり | B.L0.3-2-P8 | 8 | 8.5 | 12 |  | 2.701 |  |  | 0 | 51.7 | 22.5 | 25.8 | 48.3 | 0.13 | 0.084
2009-03-31 | 東北地方整備局 | 子吉川 | 石沢川 | 左岸 | 0.3 | L0.3-2 | 裏のり | B.L0.3-2-P9 | 9 | 9.5 | 7 |  | 2.653 |  |  | 0 | 8.9 | 53.3 | 37.8 | 91.1 | 0.026 | 0.014 |  |  |  |  | 64.9 | 34.4 | 30.5
2009-03-31 | 東北地方整備局 | 子吉川 | 石沢川 | 左岸 | 0.3 | L0.3-2 | 裏のり | B.L0.3-2-P10 | 10 | 10.5 | 7 |  | 2.652 |  |  | 0 | 17 | 55.1 | 27.9 | 83 | 0.035 | 0.024
2009-03-31 | 東北地方整備局 | 子吉川 | 石沢川 | 左岸 | 0.3 | L0.3-2 | 裏のり | B.L0.3-2-P11 | 11 | 11.5 | 12 |  | 2.647 |  |  | 0 | 53.6 | 17 | 29.4 | 46.4 | 0.14 | 0.096
2009-03-31 | 東北地方整備局 | 子吉川 | 石沢川 | 左岸 | 0.3 | L0.3-2 | 裏のり | B.L0.3-2-P13 | 13 | 13.5 | 13 |  | 2.656 |  |  | 9.2 | 76.3 |  | 14.5 | 14.5 | 0.72 | 0.61 | 0.24 | [9 empty] | 0.00013303
2009-03-31 | 東北地方整備局 | 子吉川 | 石沢川 | 左岸 | 0.3 | L0.3-2 | 裏のり | B.L0.3-2-P1 | 1 | 1.5 | 2 |  | 2.708 |  |  | 0.9 | 28.1 | 22.1 | 48.9 | 71 | 0.021 | 0.0068 |  |  |  |  | 78.4 | 30.3 | 48.1
2009-03-31 | 東北地方整備局 | 子吉川 | 石沢川 | 左岸 | 2.2 | L2.2-1 | 表のり | B.L2.2-1-T2 | 2.2 | 2.7 | 3 | 1.607 | 2.613 | 1.672 | 1.7493 | 0.5 | 19.5 | 38.7 | 41.3 | 80 | 0.024 | 0.0121 |  |  |  |  | 100.6 | 41.1 | 59.5 | [7 empty] | UU | [8 empty] | 27.6 | 0.5
2009-03-31 | 東北地方整備局 | 子吉川 | 石沢川 | 左岸 | 2.2 | L2.2-1 | 表のり | B.L2.2-1-A4 | 3.5 | 4.5 | 10 | 1.924 | 2.683 | 0.622 | 0.14836 | 64.4 | 25.3 |  | 10.3 | 10.3 | 9.1 | 5.4 | 0.46 | [7 empty] | 0.000594 | 8.07e-05 | 0.00060063 |  |  |  | CU |  |  | 54.2 | 25.8
2009-03-31 | 東北地方整備局 | 子吉川 | 石沢川 | 左岸 | 2.2 | L2.2-1 | 表のり | B.L2.2-1-P5 | 5 | 5.5 | 5 |  | 2.66 |  |  | 0 | 64.8 | 9.2 | 26 | 35.2 | 0.18 | 0.15 |  |  |  |  | 77.2 | 32.3 | 44.9
2009-03-31 | 東北地方整備局 | 子吉川 | 石沢川 | 左岸 | 2.2 | L2.2-1 | 表のり | B.L2.2-1-T6 | 6 | 7 | 4 | 1.694 | 2.698 | 1.462 | 1.2693 | 0 | 50.6 | 22.6 | 26.8 | 49.4 | 0.12 | 0.078 |  |  |  |  | 79.1 | 31.6 | 47.5 | [7 empty] | UU | [8 empty] | 47.9 | 4.1
2009-03-31 | 東北地方整備局 | 子吉川 | 石沢川 | 左岸 | 2.2 | L2.2-1 | 表のり | B.L2.2-1-P9 | 9 | 9.5 | 3 |  | 2.676 |  |  | 0 | 0.7 | 46.5 | 52.8 | 99.3 | 0.0077 | 0.004 |  |  |  |  | 104.4 | 42.1 | 62.3
2009-03-31 | 東北地方整備局 | 子吉川 | 石沢川 | 左岸 | 2.2 | L2.2-1 | 表のり | B.L2.2-1-P12 | 12 | 12.5 | 4 |  | 2.675 |  |  | 0 | 0.3 | 50.7 | 49 | 99.7 | 0.0096 | 0.0055 |  |  |  |  | 99.8 | 40.7 | 59.1
2009-03-31 | 東北地方整備局 | 子吉川 | 石沢川 | 左岸 | 2.2 | L2.2(川裏腹付) | 表のり | B.L2.2(川裏腹付)-T1 | 0 | 0.5 |  | 1.596 | 2.685 | 1.543 | 1.4446 | 3.1 | 27.8 | 30.4 | 38.7 | 69.1 | 0.036 | 0.0016 |  |  |  |  | 76.3 | 35 | 41.3 | [7 empty] | UU | [8 empty] | 6.5 | 11.5
2009-03-31 | 東北地方整備局 | 子吉川 | 石沢川 | 左岸 | 2.2 | L2.2-1 | 表のり | B.L2.2-1-T1 | 0.5 | 1.5 | 2 | 1.669 | 2.691 | 1.424 | 1.1912 | 0.3 | 35.8 | 27 | 36.9 | 63.9 | 0.062 | 0.031 |  |  |  |  | 78.4 | 32.9 | 45.5 | [7 empty] | UU | [8 empty] | 28.9 | 0
2009-03-31 | 東北地方整備局 | 赤川 | 赤川 | 右岸 | 4.4 | R4.40-1 | 表のり | B.R4.40-1-T3 | 3 | 4 | 3 | 1.69 | 2.656 | 1.405 | 1.1532 | 0 | 11.7 | 51.6 | 36.7 | 88.3 | 0.021 | 0.0122 |  |  |  |  | 46.1 | 27.1 | 19 | [7 empty] | UU | [8 empty] | 30.6 | 11.1
2009-03-31 | 東北地方整備局 | 赤川 | 赤川 | 右岸 | 4.4 | R4.40-1 | 表のり | B.R4.40-1-P5 | 5 | 5.5 | 4 |  | 2.638 |  |  | 0 | 0.9 | 53.9 | 45.2 | 99.1 | 0.0104 | 0.00655 |  |  |  |  | 68.7 | 33.4 | 35.3
2009-03-31 | 東北地方整備局 | 赤川 | 赤川 | 右岸 | 4.4 | R4.40-1 | 表のり | B.R4.40-1-P6 | 6 | 6.5 | 7 |  | 2.665 |  |  | 0.1 | 75.5 | 20.3 | 4.1 | 24.4 | 0.244 | 0.198 | 0.0566 | 0.021 | 11.619 | 2 | [6 empty] | 4.6803e-06 | 4.41e-06
2009-03-31 | 東北地方整備局 | 赤川 | 赤川 | 右岸 | 4.4 | R4.40-1 | 表のり | B.R4.40-1-P7 | 7 | 7.5 | 3 |  | 2.628 |  |  | 0 | 0.5 | 50.4 | 49.1 | 99.5 | 0.00888 | 0.00523 |  |  |  |  | 72.7 | 34.9 | 37.8
2009-03-31 | 東北地方整備局 | 赤川 | 赤川 | 右岸 | 4.4 | R4.40-1 | 表のり | B.R4.40-1-P9 | 9 | 9.5 | 3 |  | 2.64 |  |  | 0 | 1.9 | 67.3 | 30.8 | 98.1 | 0.0169 | 0.012 | 0.00187 |  |  |  | 54.5 | 30.3 | 24.2 |  |  |  | 1.7332e-09
2009-03-31 | 東北地方整備局 | 赤川 | 赤川 | 右岸 | 4.4 | R4.40-1 | 表のり | B.R4.40-1-P11 | 11 | 11.5 | 5 |  | 2.58 |  |  | 0 | 26.8 | 58.4 | 14.8 | 73.2 | 0.0552 | 0.0411 | 0.00755 | 0.00253 | 21.8182 | 1.3 | 51 | 29.7 | 21.3 |  |  |  | 4.3975e-08 | 6.4009e-08
2009-03-31 | 東北地方整備局 | 赤川 | 赤川 | 右岸 | 4.4 | R4.40-1 | 表のり | B.R4.40-1-P12 | 12 | 12.5 | 4 |  | 2.627 |  |  | 0 | 1.5 | 58.1 | 40.4 | 98.5 | 0.0114 | 0.00758 | 0.0011 |  |  |  | 77.5 | 34.2 | 43.3 |  |  |  | 5.0688e-10
2009-03-31 | 東北地方整備局 | 赤川 | 赤川 | 右岸 | 4.4 | R4.40-1 | 表のり | B.R4.40-1-P14 | 14 | 14.5 | 9 |  | 2.627 |  |  | 0 | 88.5 | 11.5 |  | 11.5 | 0.252 | 0.229 | 0.135 | [9 empty] | 3.5074e-05
2009-03-31 | 東北地方整備局 | 赤川 | 赤川 | 右岸 | 4.4 | R4.40-1 | 表のり | B.R4.40-1-T1 | 0.5 | 1.5 | 3 | 1.659 | 2.657 | 1.45 | 1.2443 | 0 | 1.4 | 64 | 34.6 | 98.6 | 0.015 | 0.00987 | 0.00137 |  |  |  | 79.3 | 37.4 | 41.9 |  |  |  | 8.4291e-10 |  |  |  | UU | [8 empty] | 21.3 | 9.9
2009-03-31 | 東北地方整備局 | 赤川 | 赤川 | 右岸 | 4.4 | R4.40-2 | 裏のり | B.R4.40-2-P3 | 3 | 3.5 | 1 |  | 2.655 |  |  | 0 | 1.3 | 63 | 35.7 | 98.7 | 0.0129 | 0.00936 | 0.00109 |  |  |  | 75.8 | 33.6 | 42.2 |  |  |  | 4.9627e-10
2009-03-31 | 東北地方整備局 | 赤川 | 赤川 | 右岸 | 4.4 | R4.40-2 | 裏のり | B.R4.40-2-P5 | 5 | 5.5 | 4 |  | 2.649 |  |  | 0 | 42.4 | 41.8 | 15.8 | 57.6 | 0.0794 | 0.0588 | 0.00813 | 0.00179 | 44.3575 | 2.6 | [6 empty] | 5.2201e-08 | 3.2041e-08
2009-03-31 | 東北地方整備局 | 赤川 | 赤川 | 右岸 | 4.4 | R4.40-2 | 裏のり | B.R4.40-2-P7 | 7 | 7.5 | 2 |  | 2.67 |  |  | 0 | 1.7 | 57.6 | 40.7 | 98.3 | 0.0127 | 0.00857 |  |  |  |  | 68.9 | 29 | 39.9
2009-03-31 | 東北地方整備局 | 赤川 | 赤川 | 右岸 | 4.4 | R4.40-2 | 裏のり | B.R4.40-2-P1 | 1 | 1.4 | 2 |  | 2.633 |  |  | 0 | 2.4 | 57 | 40.6 | 97.6 | 0.0119 | 0.00777 |  |  |  |  | 91.5 | 37.5 | 54
2009-03-31 | 東北地方整備局 | 赤川 | 赤川 | 右岸 | 5.4 | R5.40-1 | 表のり | B.R5.40-1-T5 | 4.7 | 5.7 | 3 | 1.603 | 2.585 | 1.617 | 1.6156 | 0 | 1.3 | 66.4 | 32.3 | 98.7 | 0.0132 | 0.00981 | 0.00178 |  |  |  | 89.5 | 40.3 | 49.2 |  |  |  | 1.546e-09 |  |  |  | UU | [8 empty] | 22.8 | 7.8
2009-03-31 | 東北地方整備局 | 赤川 | 赤川 | 右岸 | 5.4 | R5.40-1 | 表のり | B.R5.40-1-P8 | 8 | 8.5 | 7 |  | 2.68 |  |  | 0 | 88.6 | 11.4 |  | 11.4 | 0.184 | 0.175 | 0.113 | [9 empty] | 2.3226e-05
2009-03-31 | 東北地方整備局 | 赤川 | 赤川 | 右岸 | 5.4 | R5.40-1 | 表のり | B.R5.40-1-P11 | 11 | 11.5 | 22 |  | 2.644 |  |  | 0.1 | 86.8 | 13.1 |  | 13.1 | 0.367 | 0.316 | 0.132 | [9 empty] | 3.3294e-05
2009-03-31 | 東北地方整備局 | 赤川 | 赤川 | 右岸 | 5.4 | R5.40-1 | 表のり | B.R5.40-1-P14 | 14 | 14.5 | 28 |  | 2.64 |  |  | 4.6 | 83.7 | 11.7 |  | 11.7 | 0.446 | 0.389 | 0.172 | [9 empty] | 6.1478e-05
2009-03-31 | 東北地方整備局 | 赤川 | 赤川 | 右岸 | 5.4 | R5.40-1 | 表のり | B.R5.40-1-P16 | 16 | 16.5 | 10 |  | 2.595 |  |  | 0 | 54.6 | 32.2 | 13.2 | 45.4 | 0.11 | 0.087 | 0.012 | 0.0029 | 37.931 | 3.3 | [6 empty] | 1.2867e-07 | 8.41e-08
2009-03-31 | 東北地方整備局 | 赤川 | 赤川 | 右岸 | 5.4 | R5.40-1 | 表のり | B.R5.40-1-P17 | 17 | 17.5 | 13 |  | 2.612 |  |  | 0 | 74.9 | 20.2 | 4.9 | 25.1 | 0.155 | 0.146 | 0.0534 | 0.016 | 9.6875 | 3.8 | [6 empty] | 4.0899e-06 | 2.56e-06
2009-03-31 | 東北地方整備局 | 赤川 | 赤川 | 右岸 | 5.4 | R5.40-1 | 表のり | B.R5.40-1-P19 | 19 | 19.5 | 33 |  | 2.669 |  |  | 0 | 91.2 | 8.8 |  | 8.8 | 0.373 | 0.349 | 0.194 | 0.0974 | 3.8296 | 1.9 | [6 empty] | 8.1252e-05 | 9.4868e-05
2009-03-31 | 東北地方整備局 | 赤川 | 赤川 | 右岸 | 5.4 | R5.40-1 | 表のり | B.R5.40-1-P22 | 22 | 22.5 | 15 |  | 2.637 |  |  | 40.7 | 51.4 | 7.9 |  | 7.9 | 2.08 | 1.14 | 0.2 | 0.117 | 17.7778 | 0.4 | [6 empty] | 8.7194e-05 | 0.00013689
2009-03-31 | 東北地方整備局 | 赤川 | 赤川 | 右岸 | 5.4 | R5.40-1 | 表のり | B.R5.40-1-P24 | 24 | 24.5 | 11 |  | 2.639 |  |  | 0.4 | 72.8 | 20.4 | 6.4 | 26.8 | 0.149 | 0.138 | 0.0361 | 0.00956 | 15.5858 | 5.9 | [6 empty] | 1.651e-06 | 9.1394e-07
2009-03-31 | 東北地方整備局 | 赤川 | 赤川 | 右岸 | 5.4 | R5.40-1 | 表のり | B.R5.40-1-T1 | 1 | 2 | 5 | 1.767 | 2.654 | 1.138 | 0.68932 | 0 | 14.5 | 65 | 20.5 | 85.5 | 0.0352 | 0.0267 | 0.00476 | 0.0014 | 25.1429 | 2 | 56.7 | 30.1 | 26.6 |  |  |  | 1.5101e-08 | 1.96e-08 |  | 4.9188e-09 | UU | [8 empty] | 39.1 | 9.2
2009-03-31 | 東北地方整備局 | 赤川 | 赤川 | 右岸 | 5.4 | R5.40-1 | 表のり | B.R5.40-1-P3 | 3 | 3.5 | 4 |  | 2.675 |  |  | 0 | 16 | 56.8 | 27.2 | 84 | 0.025 | 0.0171 | 0.0026 |  |  |  | 66.3 | 32.8 | 33.5 |  |  |  | 3.7196e-09
2009-03-31 | 東北地方整備局 | 赤川 | 赤川 | 右岸 | 5.4 | R5.40-1 | 表のり | B.R5.40-1-P4 | 4 | 4.5 | 3 |  | 2.666 |  |  | 0 | 9 | 57.9 | 33.1 | 91 | 0.0177 | 0.0114 | 0.00194 |  |  |  | 80 | 38 | 42 |  |  |  | 1.8873e-09
2009-03-31 | 東北地方整備局 | 赤川 | 赤川 | 右岸 | 5.4 | R5.40-2 | 裏のり | B.R5.40-2-P4 | 4 | 4.5 | 4 |  | 2.663 |  |  | 0 | 0.6 | 61.4 | 38 | 99.4 | 0.0114 | 0.00825 | 0.00106 |  |  |  | 77.8 | 36.3 | 41.5 |  |  |  | 4.6519e-10
2009-03-31 | 東北地方整備局 | 赤川 | 赤川 | 右岸 | 5.4 | R5.40-2 | 裏のり | B.R5.40-2-P6 | 6 | 6.5 | 5 |  | 2.622 |  |  | 0 | 2.1 | 67.8 | 30.1 | 97.9 | 0.013 | 0.0101 | 0.00224 |  |  |  | 53.7 | 29.3 | 24.4 |  |  |  | 2.6334e-09
2009-03-31 | 東北地方整備局 | 赤川 | 赤川 | 右岸 | 5.4 | R5.40-2 | 裏のり | B.R5.40-2-P8 | 8 | 8.4 | 7 |  | 2.636 |  |  | 0 | 72 | 20.7 | 7.3 | 28 | 0.237 | 0.196 | 0.0431 | 0.00913 | 25.9584 | 3.5 | [6 empty] | 2.4893e-06 | 8.3357e-07
2009-03-31 | 東北地方整備局 | 赤川 | 赤川 | 右岸 | 5.4 | R5.40-2 | 裏のり | B.R5.40-2-P10 | 10 | 10.5 | 21 |  | 2.642 |  |  | 0.4 | 90 | 9.6 |  | 9.6 | 0.282 | 0.238 | 0.138 | 0.0793 | 3.5561 | 1.3 | [6 empty] | 3.6906e-05 | 6.2885e-05
2009-03-31 | 東北地方整備局 | 赤川 | 赤川 | 右岸 | 5.4 | R5.40-2 | 裏のり | B.R5.40-2-P13 | 13 | 13.5 | 32 |  | 2.646 |  |  | 4.9 | 86.8 | 8.3 |  | 8.3 | 0.555 | 0.473 | 0.246 | 0.114 | 4.8684 | 1.8 | [6 empty] | 0.00014086 | 0.00012996
2009-03-31 | 東北地方整備局 | 赤川 | 赤川 | 右岸 | 5.4 | R5.40-2 | 裏のり | B.R5.40-2-P1 | 1 | 1.5 | 7 |  | 2.655 |  |  | 10.8 | 29.3 | 36.9 | 23 | 59.9 | 0.0758 | 0.0347 | 0.0038 |  |  |  | 55.1 | 25 | 30.1 |  |  |  | 8.961e-09
2009-03-31 | 東北地方整備局 | 赤川 | 赤川 | 右岸 | 5.4 | R5.40-2 | 裏のり | B.R5.40-2-P2 | 2 | 2.5 | 3 |  | 2.66 |  |  | 0 | 24.1 | 62.7 | 13.2 | 75.9 | 0.0495 | 0.0382 | 0.0092 | 0.00312 | 15.8654 | 2 | 56.1 | 28.3 | 27.8 |  |  |  | 6.9518e-08 | 9.7344e-08
2009-03-31 | 東北地方整備局 | 赤川 | 赤川 | 右岸 | 5.4 | R5.40-2 | 裏のり | B.R5.40-2-P3 | 3 | 3.5 | 2 |  | 2.67 |  |  | 0 | 3.8 | 66.5 | 29.7 | 96.2 | 0.0255 | 0.0175 | 0.00198 |  |  |  | 78.4 | 35.9 | 42.5 |  |  |  | 1.9787e-09
2009-03-31 | 東北地方整備局 | 赤川 | 赤川 | 右岸 | 6.8 | R6.80-1 | 表のり | B.R6.80-1-T3 | 2.5 | 3.4 | 3 | 1.808 | 2.683 | 1.032 | 0.5409 | 0 | 36.4 | 50.7 | 12.9 | 63.6 | 0.0665 | 0.0458 | 0.00967 | 0.00329 | 20.2128 | 1.4 | 41.4 | 22.8 | 18.6 |  |  |  | 7.8025e-08 | 1.0824e-07 |  | 2.7155e-08 | UU | [8 empty] | 17 | 18.6
2009-03-31 | 東北地方整備局 | 赤川 | 赤川 | 右岸 | 6.8 | R6.80-1 | 表のり | B.R6.80-1-T4 | 3.5 | 4.5 | 2 | 1.678 | 2.67 | 1.455 | 1.2547 | 0 | 1.4 | 65.6 | 33 | 98.6 | 0.0146 | 0.0106 | 0.0019 |  |  |  | 63.1 | 31.7 | 31.4 |  |  |  | 1.7983e-09 |  |  |  | UU | [8 empty] | 33.1 | 7.4
2009-03-31 | 東北地方整備局 | 赤川 | 赤川 | 右岸 | 6.8 | R6.80-1 | 表のり | B.R6.80-1-P5 | 5 | 5.5 | 8 |  | 2.61 |  |  | 0 | 63.1 | 29.2 | 7.7 | 36.9 | 0.224 | 0.145 | 0.0216 | 0.00709 | 31.5938 | 1.5 | [6 empty] | 5.0226e-07 | 5.0268e-07
2009-03-31 | 東北地方整備局 | 赤川 | 赤川 | 右岸 | 6.8 | R6.80-1 | 表のり | B.R6.80-1-A6 | 6 | 7 | 11 | 1.76 | 2.609 | 1.118 | 0.65978 | 1.3 | 51.7 | 36.8 | 10.2 | 47 | 0.112 | 0.0831 | 0.0163 | 0.00486 | 23.0453 | 2.1 |  |  |  | 5.32e-06 |  | 4.24e-08 | 2.616e-07 | 2.362e-07 |  | 1.5461e-07 | CD | 18.2 | 32.4
2009-03-31 | 東北地方整備局 | 赤川 | 赤川 | 右岸 | 6.8 | R6.80-1 | 表のり | B.R6.80-1-P8 | 8 | 8.5 | 13 |  | 2.642 |  |  | 0.6 | 90.9 | 8.5 |  | 8.5 | 0.425 | 0.375 | 0.189 | 0.1 | 4.25 | 1.6 | [6 empty] | 7.6482e-05 | 0.0001
2009-03-31 | 東北地方整備局 | 赤川 | 赤川 | 右岸 | 6.8 | R6.80-1 | 表のり | B.R6.80-1-P10 | 10 | 10.5 | 4 |  | 2.558 |  |  | 0 | 0.7 | 72.6 | 26.7 | 99.3 | 0.0175 | 0.0132 | 0.00294 |  |  |  | 107.3 | 41.6 | 65.7 |  |  |  | 4.9449e-09
2009-03-31 | 東北地方整備局 | 赤川 | 赤川 | 右岸 | 6.8 | R6.80-1 | 表のり | B.R6.80-1-P11 | 11 | 11.5 | 14 |  | 2.633 |  |  | 1.5 | 90 | 8.5 |  | 8.5 | 0.679 | 0.581 | 0.287 | 0.106 | 6.4057 | 2.2 | [6 empty] | 0.00020133 | 0.00011236
2009-03-31 | 東北地方整備局 | 赤川 | 赤川 | 右岸 | 6.8 | R6.80-1 | 表のり | B.R6.80-1-P14 | 14 | 14.5 | 25 |  | 2.647 |  |  | 0.5 | 88.3 | 11.2 |  | 11.2 | 0.421 | 0.363 | 0.16 | [9 empty] | 5.1993e-05
2009-03-31 | 東北地方整備局 | 赤川 | 赤川 | 右岸 | 6.8 | R6.80-1 | 表のり | B.R6.80-1-P16 | 16 | 16.5 | 8 |  | 2.617 |  |  | 0 | 17.6 | 74.7 | 7.7 | 82.4 | 0.0471 | 0.0374 | 0.0131 | 0.00688 | 6.8459 | 1.3 | 45.1 | 23.6 | 21.5 |  |  |  | 1.5766e-07 | 4.7334e-07
2009-03-31 | 東北地方整備局 | 赤川 | 赤川 | 右岸 | 6.8 | R6.80-1 | 表のり | B.R6.80-1-P18 | 18 | 18.5 | 37 |  | 2.627 |  |  | 2.1 | 86.7 | 11.2 |  | 11.2 | 0.458 | 0.389 | 0.169 | [9 empty] | 5.9022e-05
2009-03-31 | 東北地方整備局 | 赤川 | 赤川 | 右岸 | 6.8 | R6.80-1 | 表のり | B.R6.80-1-P20 | 20 | 20.5 | 14 |  | 2.607 |  |  | 0 | 51.7 | 41 | 7.3 | 48.3 | 0.092 | 0.0778 | 0.0229 | 0.00902 | 10.1996 | 1.9 | [6 empty] | 5.7509e-07 | 8.136e-07
2009-03-31 | 東北地方整備局 | 赤川 | 赤川 | 右岸 | 6.8 | R6.80-1 | 表のり | B.R6.80-1-P21 | 21 | 21.5 | 7 |  | 2.612 |  |  | 0 | 0.3 | 65 | 34.7 | 99.7 | 0.0121 | 0.00888 | 0.00146 |  |  |  | 109.3 | 39.8 | 69.5 |  |  |  | 9.768e-10
2009-03-31 | 東北地方整備局 | 赤川 | 赤川 | 右岸 | 6.8 | R6.80-1 | 表のり | B.R6.80-1-P22 | 22 | 22.5 | 19 |  | 2.618 |  |  | 0.1 | 75 | 19.2 | 5.7 | 24.9 | 0.141 | 0.128 | 0.0608 | 0.0136 | 10.3676 | 4.1 | [6 empty] | 5.5246e-06 | 1.8496e-06
2009-03-31 | 東北地方整備局 | 赤川 | 赤川 | 右岸 | 6.8 | R6.80-1 | 表のり | B.R6.80-1-T1 | 1 | 2 | 2 | 1.759 | 2.668 | 1.174 | 0.74429 | 0 | 20.7 | 48.2 | 31.1 | 79.3 | 0.0312 | 0.0185 | 0.00186 |  |  |  | 53.7 | 27.1 | 26.6 |  |  |  | 1.7118e-09 |  |  |  | UU | [8 empty] | 16.9 | 15.7
2009-03-31 | 東北地方整備局 | 赤川 | 赤川 | 右岸 | 6.8 | R6.80-2 | 裏のり | B.R6.80-2-P2 | 2 | 2.4 | 4 |  | 2.642 |  |  | 0 | 28.5 | 61.3 | 10.2 | 71.5 | 0.0574 | 0.0438 | 0.0111 | 0.00487 | 11.7864 | 1.4 | 46.9 | 26 | 20.9 |  |  |  | 1.074e-07 | 2.3717e-07
2009-03-31 | 東北地方整備局 | 赤川 | 赤川 | 右岸 | 6.8 | R6.80-2 | 裏のり | B.R6.80-2-P4 | 4 | 4.4 | 3 |  | 2.658 |  |  | 0 | 5.2 | 71 | 23.8 | 94.8 | 0.0213 | 0.0161 | 0.0038 | 0.0013 | 16.3846 | 1.9 | 69.9 | 35.3 | 34.6 |  |  |  | 8.961e-09 | 1.69e-08
2009-03-31 | 東北地方整備局 | 赤川 | 赤川 | 右岸 | 6.8 | R6.80-2 | 裏のり | B.R6.80-2-P5 | 5 | 5.5 | 5 |  | 2.637 |  |  | 0 | 49.8 | 42.8 | 7.4 | 50.2 | 0.0942 | 0.0743 | 0.0216 | 0.0072 | 13.0833 | 2 | [6 empty] | 5.0226e-07 | 5.184e-07
2009-03-31 | 東北地方整備局 | 赤川 | 赤川 | 右岸 | 6.8 | R6.80-2 | 裏のり | B.R6.80-2-P6 | 6 | 6.5 | 3 |  | 2.629 |  |  | 0 | 1.1 | 68.8 | 30.1 | 98.9 | 0.0145 | 0.0108 | 0.00254 |  |  |  | 53.3 | 30.6 | 22.7 |  |  |  | 3.5237e-09
2009-03-31 | 東北地方整備局 | 赤川 | 赤川 | 右岸 | 6.8 | R6.80-2 | 裏のり | B.R6.80-2-P8 | 8 | 8.5 | 18 |  | 2.604 |  |  | 0.2 | 88.9 | 10.9 |  | 10.9 | 0.287 | 0.236 | 0.134 | [6 empty] | 2.97e-06 |  |  | 3.4475e-05
2009-03-31 | 東北地方整備局 | 赤川 | 赤川 | 右岸 | 6.8 | R6.80-2 | 裏のり | B.R6.80-2-P10 | 10 | 10.5 | 3 |  | 2.614 |  |  | 0 | 2.3 | 59.1 | 38.6 | 97.7 | 0.0127 | 0.00834 | 0.00102 |  |  |  | 107 | 48.3 | 58.7 |  |  |  | 4.2553e-10
2009-03-31 | 東北地方整備局 | 赤川 | 赤川 | 右岸 | 6.8 | R6.80-2 | 裏のり | B.R6.80-2-P11 | 11 | 11.5 | 12 |  | 2.669 |  |  | 0.2 | 89.4 | 10.4 |  | 10.4 | 0.483 | 0.435 | 0.218 | [9 empty] | 0.00010646
2009-03-31 | 東北地方整備局 | 赤川 | 赤川 | 右岸 | 6.8 | R6.80-2 | 裏のり | B.R6.80-2-P1 | 1 | 1.5 | 6 |  | 2.618 |  |  | 0.7 | 39 | 45.9 | 14.4 | 60.3 | 0.0734 | 0.0433 | 0.00768 | 0.00301 | 24.3854 | 0.9 | 55.8 | 26.7 | 29.1 |  |  |  | 4.5749e-08 | 9.0601e-08
2009-03-31 | 東北地方整備局 | 赤川 | 赤川 | 右岸 | 8.45 | R8.45-1 | 表のり | B.R8.45-1-T4 | 3.5 | 4.5 | 3 | 1.816 | 2.65 | 0.903 | 0.38692 | 0 | 35.4 | 42.2 | 22.4 | 64.6 | 0.0491 | 0.0289 | 0.00403 | 0.00133 | 36.9173 | 1.4 | 51 | 26.7 | 24.3 |  |  |  | 1.0268e-08 | 1.7689e-08 |  | 1.313e-09 | UU | [8 empty] | 19.4 | 13.3
2009-03-31 | 東北地方整備局 | 赤川 | 赤川 | 右岸 | 8.45 | R8.45-1 | 表のり | B.R8.45-1-P5 | 5 | 5.5 | 5 |  | 2.628 |  |  | 0 | 92.4 | 7.6 |  | 7.6 | 0.431 | 0.395 | 0.211 | 0.115 | 3.7478 | 1.7 | [6 empty] | 9.871e-05 | 0.00013225
2009-03-31 | 東北地方整備局 | 赤川 | 赤川 | 右岸 | 8.45 | R8.45-1 | 表のり | B.R8.45-1-P7 | 7 | 7.5 | 12 |  | 2.602 |  |  | 4.7 | 88.3 | 7 |  | 7 | 0.792 | 0.681 | 0.285 | 0.141 | 5.617 | 1.7 |  |  |  | 1.38e-06 | 3.68e-05 |  | 0.0001981 | 0.00019881
2009-03-31 | 東北地方整備局 | 赤川 | 赤川 | 右岸 | 8.45 | R8.45-1 | 表のり | B.R8.45-1-P9 | 9 | 9.5 | 5 |  | 2.619 |  |  | 0.5 | 38.4 | 49.3 | 11.8 | 61.1 | 0.0728 | 0.0534 | 0.011 | 0.00389 | 18.7147 | 1.8 | 39.9 | 25.8 | 14.1 |  |  |  | 1.0517e-07 | 1.5132e-07
2009-03-31 | 東北地方整備局 | 赤川 | 赤川 | 右岸 | 8.45 | R8.45-1 | 表のり | B.R8.45-1-P10 | 10 | 10.5 | 6 |  | 2.615 |  |  | 0.1 | 82.8 | 17.1 |  | 17.1 | 0.437 | 0.377 | 0.109 | [9 empty] | 2.1366e-05
2009-03-31 | 東北地方整備局 | 赤川 | 赤川 | 右岸 | 8.45 | R8.45-1 | 表のり | B.R8.45-1-P11 | 11 | 11.5 | 4 |  | 2.557 |  |  | 0 | 1 | 47.2 | 51.8 | 99 | 0.00792 | 0.00438 |  |  |  |  | 67.9 | 32.6 | 35.3
2009-03-31 | 東北地方整備局 | 赤川 | 赤川 | 右岸 | 8.45 | R8.45-1 | 表のり | B.R8.45-1-P12 | 12 | 12.5 | 12 |  | 2.647 |  |  | 0 | 65 | 28.5 | 6.5 | 35 | 0.135 | 0.111 | 0.0359 | 0.00967 | 13.9607 | 3 | [6 empty] | 1.6299e-06 | 9.3509e-07
2009-03-31 | 東北地方整備局 | 赤川 | 赤川 | 右岸 | 8.45 | R8.45-1 | 表のり | B.R8.45-1-P14 | 14 | 14.5 | 3 |  | 2.42 |  |  | 0 | 5.4 | 60.6 | 34 | 94.6 | 0.0172 | 0.0113 | 0.00123 |  |  |  | 128.3 | 53.9 | 74.4 |  |  |  | 6.5661e-10
2009-03-31 | 東北地方整備局 | 赤川 | 赤川 | 右岸 | 8.45 | R8.45-1 | 表のり | B.R8.45-1-P16 | 16 | 16.5 | 10 |  | 2.639 |  |  | 0.5 | 92.8 | 6.7 |  | 6.7 | 0.435 | 0.407 | 0.242 | 0.137 | 3.1752 | 1.7 | [6 empty] | 0.00013561 | 0.00018769
2009-03-31 | 東北地方整備局 | 赤川 | 赤川 | 右岸 | 8.45 | R8.45-1 | 表のり | B.R8.45-1-P18 | 18 | 18.5 | 10 |  | 2.653 |  |  | 0 | 75.4 | 19.9 | 4.7 | 24.6 | 0.18 | 0.163 | 0.0554 | 0.0169 | 10.6509 | 3.3 | [6 empty] | 4.4536e-06 | 2.8561e-06
2009-03-31 | 東北地方整備局 | 赤川 | 赤川 | 右岸 | 8.45 | R8.45-1 | 表のり | B.R8.45-1-P19 | 19 | 19.5 | 5 |  | 2.567 |  |  | 0 | 1.2 | 68.9 | 29.9 | 98.8 | 0.0148 | 0.0106 | 0.0025 |  |  |  | 98.6 | 42.3 | 56.3 |  |  |  | 3.3965e-09
2009-03-31 | 東北地方整備局 | 赤川 | 赤川 | 右岸 | 8.45 | R8.45-1 | 表のり | B.R8.45-1-P20 | 20 | 20.5 | 32 |  | 2.613 |  |  | 0.4 | 91.3 | 8.3 |  | 8.3 | 0.448 | 0.41 | 0.273 | 0.121 | 3.7025 | 2 | [6 empty] | 0.0001793 | 0.00014641
2009-03-31 | 東北地方整備局 | 赤川 | 赤川 | 右岸 | 8.45 | R8.45-1 | 表のり | B.R8.45-1-P21 | 21 | 21.5 | 9 |  | 2.614 |  |  | 1 | 85.3 | 13.7 |  | 13.7 | 0.385 | 0.337 | 0.151 | [9 empty] | 4.5466e-05
2009-03-31 | 東北地方整備局 | 赤川 | 赤川 | 右岸 | 8.45 | R8.45-1 | 表のり | B.R8.45-1-P22 | 22 | 22.5 | 15 |  | 2.641 |  |  | 0 | 86.4 | 13.6 |  | 13.6 | 0.189 | 0.178 | 0.12 | [9 empty] | 2.6697e-05
2009-03-31 | 東北地方整備局 | 赤川 | 赤川 | 右岸 | 8.45 | R8.45-1 | 表のり | B.R8.45-1-P23 | 23 | 23.5 | 14 |  | 2.589 |  |  | 0 | 18.1 | 64.9 | 17 | 81.9 | 0.051 | 0.0399 | 0.00702 | 0.00127 | 40.1575 | 4.8 | 43.5 | 23.6 | 19.9 |  |  |  | 3.715e-08 | 1.6129e-08
2009-03-31 | 東北地方整備局 | 赤川 | 赤川 | 右岸 | 8.45 | R8.45-1 | 表のり | B.R8.45-1-P24 | 24 | 24.5 | 11 |  | 2.566 |  |  | 0 | 37.9 | 53.5 | 8.6 | 62.1 | 0.0719 | 0.0583 | 0.0226 | 0.00657 | 10.9437 | 2.5 | [6 empty] | 5.5779e-07 | 4.3165e-07
2009-03-31 | 東北地方整備局 | 赤川 | 赤川 | 右岸 | 8.45 | R8.45-1 | 表のり | B.R8.45-1-T1 | 1 | 2 | 2 | 1.804 | 2.649 | 1.025 | 0.5318 | 0 | 35 | 47.3 | 17.7 | 65 | 0.0616 | 0.0397 | 0.00631 | 0.00188 | 32.766 | 1.5 | 47.7 | 24.7 | 23 |  |  |  | 2.9018e-08 | 3.5344e-08 |  | 6.248e-09 | UU | [8 empty] | 21.3 | 6.6
2009-03-31 | 東北地方整備局 | 赤川 | 赤川 | 右岸 | 8.45 | R8.45-1 | 表のり | B.R8.45-1-P2 | 2 | 2.5 | 2 |  | 2.66 |  |  | 0 | 26.4 | 56.4 | 17.2 | 73.6 | 0.0437 | 0.0307 | 0.00613 | 0.0026 | 16.8077 | 1.2 | 43.2 | 24.6 | 18.6 |  |  |  | 2.7136e-08 | 6.76e-08
2009-03-31 | 東北地方整備局 | 赤川 | 赤川 | 右岸 | 8.45 | R8.45-2 | 裏のり | B.R8.45-2-P3 | 3 | 3.5 | 2 |  | 2.666 |  |  | 0 | 4.7 | 62.3 | 33 | 95.3 | 0.0156 | 0.0111 | 0.0014 |  |  |  | 52.6 | 29.7 | 22.9 |  |  |  | 8.863e-10
2009-03-31 | 東北地方整備局 | 赤川 | 赤川 | 右岸 | 8.45 | R8.45-2 | 裏のり | B.R8.45-2-P4 | 4 | 4.5 | 9 |  | 2.621 |  |  | 0.2 | 95.8 | 4 |  | 4 | 0.437 | 0.412 | 0.304 | 0.207 | 2.1111 | 1.4 | [6 empty] | 0.00023005 | 0.00042849
2009-03-31 | 東北地方整備局 | 赤川 | 赤川 | 右岸 | 8.45 | R8.45-2 | 裏のり | B.R8.45-2-P5 | 5 | 5.5 | 12 |  | 2.643 |  |  | 3.9 | 92.2 | 3.9 |  | 3.9 | 0.451 | 0.387 | 0.209 | 0.152 | 2.9671 | 1 | [6 empty] | 9.6556e-05 | 0.00023104
2009-03-31 | 東北地方整備局 | 赤川 | 赤川 | 右岸 | 8.45 | R8.45-2 | 裏のり | B.R8.45-2-P6 | 6 | 6.5 | 7 |  | 2.606 |  |  | 1.2 | 80.7 | 18.1 |  | 18.1 | 0.401 | 0.333 | 0.102 | [9 empty] | 1.832e-05
2009-03-31 | 東北地方整備局 | 赤川 | 赤川 | 右岸 | 8.45 | R8.45-2 | 裏のり | B.R8.45-2-P7 | 7 | 7.5 | 3 |  | 2.633 |  |  | 0 | 27.1 | 63.6 | 9.3 | 72.9 | 0.0594 | 0.0468 | 0.0146 | 0.00571 | 10.4028 | 1.6 | 42.3 | 25.3 | 17 |  |  |  | 2.0268e-07 | 3.2604e-07
2009-03-31 | 東北地方整備局 | 赤川 | 赤川 | 右岸 | 8.45 | R8.45-2 | 裏のり | B.R8.45-2-P8 | 8 | 8.5 | 6 |  | 2.626 |  |  | 0 | 40.3 | 45.9 | 13.8 | 59.7 | 0.0756 | 0.0556 | 0.0102 | 0.00288 | 26.25 | 2.5 | [6 empty] | 8.8293e-08 | 8.2944e-08
2009-03-31 | 東北地方整備局 | 赤川 | 赤川 | 右岸 | 8.45 | R8.45-2 | 裏のり | B.R8.45-2-P9 | 9 | 9.5 | 18 |  | 2.615 |  |  | 0.1 | 87.7 | 12.2 |  | 12.2 | 0.326 | 0.278 | 0.14 | [9 empty] | 3.8157e-05
2009-03-31 | 東北地方整備局 | 赤川 | 赤川 | 右岸 | 8.45 | R8.45-2 | 裏のり | B.R8.45-2-P10 | 10 | 10.5 | 8 |  | 2.628 |  |  | 0 | 24.3 | 53.8 | 21.9 | 75.7 | 0.0418 | 0.0289 | 0.00411 | 0.00102 | 40.9804 | 2.5 | 47.1 | 26.9 | 20.2 |  |  |  | 1.0747e-08 | 1.0404e-08
2009-03-31 | 東北地方整備局 | 赤川 | 赤川 | 右岸 | 8.45 | R8.45-2 | 裏のり | B.R8.45-2-P11 | 11 | 11.5 | 11 |  | 2.67 |  |  | 0 | 77.6 | 17.5 | 4.9 | 22.4 | 0.206 | 0.181 | 0.0624 | 0.0155 | 13.2903 | 3.9 | [6 empty] | 5.8674e-06 | 2.4025e-06
2009-03-31 | 東北地方整備局 | 赤川 | 赤川 | 右岸 | 8.45 | R8.45-2 | 裏のり | B.R8.45-2-P12 | 12.3 | 12.5 | 6 |  | 2.592 |  |  | 0 | 25.1 | 47.7 | 27.2 | 74.9 | 0.0429 | 0.0254 | 0.00226 |  |  |  | 44.6 | 25.4 | 19.2 |  |  |  | 2.6882e-09
2009-03-31 | 東北地方整備局 | 赤川 | 赤川 | 右岸 | 8.45 | R8.45-2 | 裏のり | B.R8.45-2-P13 | 13 | 13.5 | 11 |  | 2.699 |  |  | 0 | 85.2 | 14.8 |  | 14.8 | 0.168 | 0.156 | 0.101 | [9 empty] | 1.7907e-05
2009-03-31 | 東北地方整備局 | 赤川 | 赤川 | 右岸 | 8.45 | R8.45-2 | 裏のり | B.R8.45-2-P1 | 1 | 1.5 | 3 |  | 2.662 |  |  | 0 | 12.8 | 63.7 | 23.5 | 87.2 | 0.0224 | 0.0155 | 0.00377 | 0.00117 | 19.1453 | 2 | 50.5 | 27.1 | 23.4 |  |  |  | 8.798e-09 | 1.3689e-08
2009-03-31 | 東北地方整備局 | 赤川 | 赤川 | 右岸 | 8.45 | R8.45-2 | 裏のり | B.R8.45-2-P2 | 2 | 2.5 | 2 |  | 2.664 |  |  | 0 | 45.5 | 35.9 | 18.6 | 54.5 | 0.102 | 0.0584 | 0.00574 | 0.00174 | 58.6207 | 1.2 | 48.3 | 25 | 23.3 |  |  |  | 2.3302e-08 | 3.0276e-08
2009-03-31 | 東北地方整備局 | 赤川 | 赤川 | 右岸 | 9.3 | R9.30-1 | 表のり | B.P11-2 | 3.15 | 3.45 | 2 |  | 2.673 |  |  | 0 | 2.8 | 45.2 | 52 | 97.2 | 0.0066 | 0.0047 |  |  |  |  | 57.4 | 26.9 | 30.5
2009-03-31 | 東北地方整備局 | 赤川 | 赤川 | 右岸 | 9.3 | R9.30-1 | 表のり | B.P11-3 | 4.15 | 4.45 | 6 |  | 2.68 |  |  | 0 | 73 | 14.9 | 12.1 | 27 | 0.16 | 0.14 | 0.024 | 0.0028 | 57.1429 | 17.68 | [6 empty] | 6.4113e-07 | 7.84e-08
2009-03-31 | 東北地方整備局 | 赤川 | 赤川 | 右岸 | 9.3 | R9.30-1 | 表のり | B.P11-4 | 6.15 | 6.45 | 11 |  | 2.682 |  |  | 0 | 76.1 | 15.3 | 8.6 | 23.9 | 0.22 | 0.18 | 0.056 | 0.0076 | 28.9474 | 5.98 | [6 empty] | 4.5662e-06 | 5.776e-07
2009-03-31 | 東北地方整備局 | 赤川 | 赤川 | 右岸 | 9.3 | R9.30-1 | 表のり | B.P11-5 | 8.15 | 8.45 | 16 |  | 2.671 |  |  | 3.1 | 88.2 | 2.3 | 6.4 | 8.7 | 0.79 | 0.66 | 0.29 | 0.11 | 7.1818 | 2.13 | [6 empty] | 0.00020624 | 0.000121
2009-03-31 | 東北地方整備局 | 赤川 | 赤川 | 右岸 | 9.3 | R9.30-1 | 表のり | B.P11-6 | 9.15 | 9.45 | 3 |  | 2.632 |  |  | 0.6 | 40 | 36.9 | 22.5 | 59.4 | 0.08 | 0.039 | 0.0036 |  |  |  | 45.8 | 22.5 | 23.3 |  |  |  | 7.9059e-09
2009-03-31 | 東北地方整備局 | 赤川 | 赤川 | 右岸 | 9.3 | R9.30-1 | 表のり | B.P11-7 | 10.15 | 10.45 | 10 |  | 2.652 |  |  | 3.6 | 79.6 | 8.7 | 8.1 | 16.8 | 0.67 | 0.53 | 0.12 | 0.011 | 60.9091 | 6.57 | [6 empty] | 2.6697e-05 | 1.21e-06
2009-03-31 | 東北地方整備局 | 赤川 | 赤川 | 右岸 | 9.3 | R9.30-1 | 表のり | B.P11-8 | 11.15 | 11.45 | 7 |  | 2.673 |  |  | 0 | 20.1 | 48.4 | 31.5 | 79.9 | 0.03 | 0.018 | 0.0018 |  |  |  | 45.6 | 23.9 | 21.7 |  |  |  | 1.5866e-09
2009-03-31 | 東北地方整備局 | 赤川 | 赤川 | 右岸 | 9.3 | R9.30-1 | 表のり | B.P11-9 | 12.15 | 12.45 | 9 |  | 2.661 |  |  | 0 | 57.6 | 24 | 18.4 | 42.4 | 0.12 | 0.1 | 0.0065 | [9 empty] | 3.1083e-08
2009-03-31 | 東北地方整備局 | 赤川 | 赤川 | 右岸 | 9.3 | R9.30-1 | 表のり | B.P11-10 | 14.15 | 14.45 | 24 |  | 2.669 |  |  | 0.9 | 86.8 | 5.7 | 6.6 | 12.3 | 0.46 | 0.4 | 0.18 | 0.04 | 11.5 | 3.96 | [6 empty] | 6.8307e-05 | 1.6e-05
2009-03-31 | 東北地方整備局 | 赤川 | 赤川 | 右岸 | 9.3 | R9.30-1 | 表のり | B.P11-11 | 16.15 | 16.45 | 9 |  | 2.59 |  |  | 2.8 | 5.3 | 43.8 | 48.1 | 91.9 | 0.0095 | 0.0056 |  |  |  |  | 72.8 | 29.5 | 43.3
2009-03-31 | 東北地方整備局 | 赤川 | 赤川 | 右岸 | 9.3 | R9.30-1 | 表のり | B.P11-12 | 18.15 | 18.45 | 41 |  | 2.658 |  |  | 2.9 | 72.5 | 16.5 | 8.1 | 24.6 | 0.57 | 0.47 | 0.042 | 0.0089 | 64.0449 | 4.44 | [6 empty] | 2.3446e-06 | 7.921e-07
2009-03-31 | 東北地方整備局 | 赤川 | 赤川 | 右岸 | 9.3 | R9.30-1 | 表のり | B.P11-13 | 19.15 | 19.45 | 8 |  | 2.59 |  |  | 0.1 | 0.7 | 45.9 | 53.3 | 99.2 | 0.0062 | 0.00044 |  |  |  |  | 92.8 | 33.3 | 59.5
2009-03-31 | 東北地方整備局 | 赤川 | 赤川 | 右岸 | 9.3 | R9.30-1 | 表のり | B.P11-14 | 21.15 | 21.45 | 16 |  | 2.635 |  |  | 0.1 | 80.9 | 9 | 10 | 19 | 0.21 | 0.18 | 0.08 | 0.005 | 42 | 13.71 | [6 empty] | 1.0434e-05 | 2.5e-07
2009-03-31 | 東北地方整備局 | 赤川 | 赤川 | 右岸 | 9.3 | R9.30-1 | 表のり | B.P11-15 | 22.15 | 22.45 | 12 |  | 2.654 |  |  | 0 | 20.3 | 46.2 | 33.5 | 79.7 | 0.019 | 0.012 | 0.0019 |  |  |  | 44.5 | 19.8 | 24.7 |  |  |  | 1.7983e-09
2009-03-31 | 東北地方整備局 | 赤川 | 赤川 | 右岸 | 9.3 | R9.30-1 | 表のり | B.P11-1 | 1.15 | 1.45 | 2 |  | 2.689 |  |  | 0.1 | 32.9 | 39.7 | 27.3 | 67 | 0.049 | 0.028 | 0.0024 |  |  |  | 38.6 | 22 | 16.6 |  |  |  | 3.0899e-09
2009-03-31 | 東北地方整備局 | 赤川 | 赤川 | 右岸 | 9.3 | R9.30-2 | 裏のり | B.T12-2 | 2 | 2.5 | 2 | 1.761 | 2.699 | 1.153 | 0.71194 | 0 | 11.7 | 54.4 | 33.9 | 88.3 | 0.019 | 0.012 | 0.0013 |  |  |  | 49.7 | 25.9 | 23.8 |  |  |  | 7.4646e-10
2009-03-31 | 東北地方整備局 | 赤川 | 赤川 | 右岸 | 9.3 | R9.30-2 | 裏のり | B.P12-1 | 4.15 | 4.45 | 4 |  | 2.668 |  |  | 0 | 54.7 | 34.1 | 11.2 | 45.3 | 0.11 | 0.087 | 0.018 | 0.0025 | 44 | 6.11 |  |  |  |  | 1.1e-05 |  | 3.292e-07 | 6.25e-08
2009-03-31 | 東北地方整備局 | 赤川 | 赤川 | 右岸 | 9.3 | R9.30-2 | 裏のり | B.C12-1 | 5 | 6 | 8 | 1.7 | 2.69 |  |  | 0 | 73.4 | 17.4 | 9.2 | 26.6 | 0.18 | 0.15 | 0.054 | 0.0074 | 24.3243 | 6.08 | [5 empty] | 2.2e-05 | 4.1972e-06 | 5.476e-07 |  |  | CD | 0 | 34.6
2009-03-31 | 東北地方整備局 | 赤川 | 赤川 | 右岸 | 9.3 | R9.30-2 | 裏のり | B.P12-2 | 6.15 | 6.45 | 11 |  | 2.677 |  |  | 0.1 | 88.6 | 2.9 | 8.4 | 11.3 | 0.3 | 0.27 | 0.14 | 0.041 | 7.3171 | 2.93 |  |  |  |  | 1.67e-05 |  | 3.8157e-05 | 1.681e-05
2009-03-31 | 東北地方整備局 | 赤川 | 赤川 | 右岸 | 9.3 | R9.30-2 | 裏のり | B.P12-3 | 8.15 | 8.45 | 4 |  | 2.645 |  |  | 0.3 | 89.4 | 1.5 | 8.8 | 10.3 | 0.35 | 0.31 | 0.16 | 0.048 | 7.2917 | 2.88 | [6 empty] | 5.1993e-05 | 2.304e-05
2009-03-31 | 東北地方整備局 | 赤川 | 赤川 | 右岸 | 9.3 | R9.30-2 | 裏のり | B.P12-4 | 10.15 | 10.45 | 23 |  | 2.652 |  |  | 0.4 | 87.9 | 3.8 | 7.9 | 11.7 | 0.52 | 0.46 | 0.2 | 0.024 | 21.6667 | 7.7 | [6 empty] | 8.7194e-05 | 5.76e-06
2009-03-31 | 東北地方整備局 | 赤川 | 赤川 | 右岸 | 9.3 | R9.30-2 | 裏のり | B.P12-5 | 12.15 | 12.45 | 25 |  | 2.675 |  |  | 1.7 | 87.2 | 4.1 | 7 | 11.1 | 0.46 | 0.39 | 0.19 | 0.039 | 11.7949 | 4.06 | [6 empty] | 7.7423e-05 | 1.521e-05
2009-03-31 | 東北地方整備局 | 赤川 | 赤川 | 右岸 | 9.3 | R9.30-2 | 裏のり | B.P12-6 | 14.15 | 14.45 | 17 |  | 2.656 |  |  | 0.8 | 88.1 | 3.3 | 7.8 | 11.1 | 0.52 | 0.46 | 0.24 | 0.038 | 13.6842 | 5.51 | [6 empty] | 0.00013303 | 1.444e-05
2009-03-31 | 東北地方整備局 | 赤川 | 赤川 | 右岸 | 9.3 | R9.30-2 | 裏のり | B.P12-7 | 16.15 | 16.45 | 10 |  | 2.553 |  |  | 0.2 | 3.2 | 40.9 | 55.7 | 96.6 | 0.006 | 0.0039 |  |  |  |  | 71.8 | 31.5 | 40.3
2009-03-31 | 東北地方整備局 | 赤川 | 赤川 | 右岸 | 9.3 | R9.30-2 | 裏のり | B.P12-8 | 18.15 | 18.45 | 16 |  | 2.643 |  |  | 2.4 | 68.4 | 18.3 | 10.9 | 29.2 | 0.17 | 0.14 | 0.03 | 0.0037 | 45.9459 | 9.92 | [6 empty] | 1.0752e-06 | 1.369e-07
2009-03-31 | 東北地方整備局 | 赤川 | 赤川 | 右岸 | 9.3 | R9.30-2 | 裏のり | B.P12-9 | 20.15 | 20.45 | 7 |  | 2.511 |  |  | 0.2 | 0.7 | 37.1 | 62 | 99.1 | 0.0046 | 0.003 |  |  |  |  | 100.1 | 36.5 | 63.6
2009-03-31 | 東北地方整備局 | 赤川 | 赤川 | 右岸 | 9.3 | R9.30-2 | 裏のり | B.P12-10 | 21.15 | 21.45 | 24 |  | 2.657 |  |  | 0.1 | 87.1 | 5 | 7.8 | 12.8 | 0.34 | 0.3 | 0.14 | 0.027 | 12.5926 | 3.93 | [6 empty] | 3.8157e-05 | 7.29e-06
2009-03-31 | 東北地方整備局 | 赤川 | 赤川 | 右岸 | 9.3 | R9.30-2 | 裏のり | B.T12-1 | 0.5 | 1 |  | 1.79 | 2.682 | 1.03 | 0.53829 | 0.1 | 23.5 | 47.2 | 29.2 | 76.4 | 0.036 | 0.023 | 0.0014 |  |  |  | 42.2 | 23.4 | 18.8 |  |  |  | 8.863e-10
2009-03-31 | 東北地方整備局 | 赤川 | 赤川 | 右岸 | 10.15 | R10.15-1 | 表のり | B.R10.15-1-T4 | 3.3 | 4.3 | 4 | 1.749 | 2.674 | 1.223 | 0.82289 | 0 | 15.9 | 59.1 | 25 | 84.1 | 0.0232 | 0.0157 | 0.0034 |  |  |  | 58.1 | 30 | 28.1 |  |  |  | 6.9253e-09 |  |  |  | UU | [8 empty] | 17.1 | 13.9
2009-03-31 | 東北地方整備局 | 赤川 | 赤川 | 右岸 | 10.15 | R10.15-1 | 表のり | B.R10.15-1-P5 | 5 | 5.5 | 8 |  | 2.639 |  |  | 0.1 | 95.5 | 4.4 |  | 4.4 | 0.397 | 0.363 | 0.221 | 0.152 | 2.6118 | 1.3 | [6 empty] | 0.00010989 | 0.00023104
2009-03-31 | 東北地方整備局 | 赤川 | 赤川 | 右岸 | 10.15 | R10.15-1 | 表のり | B.R10.15-1-A7 | 6.5 | 7.5 | 12 | 1.767 | 2.631 | 0.78 | 0.2666 | 7.2 | 85.2 | 7.6 |  | 7.6 | 0.585 | 0.479 | 0.213 | 0.117 | 5 | 1.3 |  |  |  | 5.37e-06 |  | 2.16e-06 | 0.00010089 | 0.00013689 |  | 0.00012529 | CD | 4.4 | 35.8
2009-03-31 | 東北地方整備局 | 赤川 | 赤川 | 右岸 | 10.15 | R10.15-1 | 表のり | B.R10.15-1-P8 | 8 | 8.5 | 11 |  | 2.648 |  |  | 4.7 | 88.6 | 6.7 |  | 6.7 | 0.47 | 0.399 | 0.203 | 0.129 | 3.6434 | 1.2 | [6 empty] | 9.0254e-05 | 0.00016641
2009-03-31 | 東北地方整備局 | 赤川 | 赤川 | 右岸 | 10.15 | R10.15-1 | 表のり | B.R10.15-1-P9 | 9 | 9.5 | 6 |  | 2.636 |  |  | 1.6 | 23.8 | 55.6 | 19 | 74.6 | 0.0459 | 0.0318 | 0.00561 | 0.001 | 45.9 | 3.4 | 42.2 | 25.2 | 17 |  |  |  | 2.2098e-08 | 1e-08
2009-03-31 | 東北地方整備局 | 赤川 | 赤川 | 右岸 | 10.15 | R10.15-1 | 表のり | B.R10.15-1-P11 | 11 | 11.5 | 5 |  | 2.606 |  |  | 0.2 | 12.9 | 71 | 15.9 | 86.9 | 0.0338 | 0.027 | 0.00697 | 0.00185 | 18.2703 | 2.6 | 53.2 | 29.3 | 23.9 |  |  |  | 3.654e-08 | 3.4225e-08
2009-03-31 | 東北地方整備局 | 赤川 | 赤川 | 右岸 | 10.15 | R10.15-1 | 表のり | B.R10.15-1-P12 | 12 | 12.5 | 17 |  | 2.618 |  |  | 0.1 | 81.3 | 18.6 |  | 18.6 | 0.397 | 0.33 | 0.0871 | [9 empty] | 1.2706e-05
2009-03-31 | 東北地方整備局 | 赤川 | 赤川 | 右岸 | 10.15 | R10.15-1 | 表のり | B.R10.15-1-P13 | 13 | 13.5 | 12 |  | 2.531 |  |  | 0 | 1.6 | 66.6 | 31.8 | 98.4 | 0.0193 | 0.0132 | 0.0015 |  |  |  | 142.9 | 58.5 | 84.4 |  |  |  | 1.0399e-09
2009-03-31 | 東北地方整備局 | 赤川 | 赤川 | 右岸 | 10.15 | R10.15-1 | 表のり | B.R10.15-1-P14 | 14 | 14.5 | 20 |  | 2.661 |  |  | 0.1 | 91.4 | 8.5 |  | 8.5 | 0.363 | 0.319 | 0.169 | 0.0923 | 3.9328 | 1.5 | [6 empty] | 5.9022e-05 | 8.5193e-05
2009-03-31 | 東北地方整備局 | 赤川 | 赤川 | 右岸 | 10.15 | R10.15-1 | 表のり | B.R10.15-1-P16 | 16 | 16.5 | 29 |  | 2.656 |  |  | 0 | 93.5 | 6.5 |  | 6.5 | 0.337 | 0.315 | 0.196 | 0.125 | 2.696 | 1.5 | [6 empty] | 8.3207e-05 | 0.00015625
2009-03-31 | 東北地方整備局 | 赤川 | 赤川 | 右岸 | 10.15 | R10.15-1 | 表のり | B.R10.15-1-P17 | 17.3 | 17.5 | 10 |  | 2.653 |  |  | 0 | 65.8 | 28.5 | 5.7 | 34.2 | 0.165 | 0.129 | 0.0353 | 0.0111 | 14.8649 | 2.2 | [6 empty] | 1.5675e-06 | 1.2321e-06
2009-03-31 | 東北地方整備局 | 赤川 | 赤川 | 右岸 | 10.15 | R10.15-1 | 表のり | B.R10.15-1-P19 | 19 | 19.5 | 10 |  | 2.674 |  |  | 0 | 93 | 7 |  | 7 | 0.262 | 0.24 | 0.164 | 0.114 | 2.2982 | 1.3 | [6 empty] | 5.5055e-05 | 0.00012996
2009-03-31 | 東北地方整備局 | 赤川 | 赤川 | 右岸 | 10.15 | R10.15-1 | 表のり | B.R10.15-1-P20 | 20 | 20.5 | 31 |  | 2.626 |  |  | 4.2 | 88.5 | 7.3 |  | 7.3 | 0.475 | 0.41 | 0.233 | 0.125 | 3.8 | 1.6 | [6 empty] | 0.00012421 | 0.00015625
2009-03-31 | 東北地方整備局 | 赤川 | 赤川 | 右岸 | 10.15 | R10.15-1 | 表のり | B.R10.15-1-P23 | 23 | 23.5 | 32 |  | 2.632 |  |  | 0.6 | 91.2 | 8.2 |  | 8.2 | 0.421 | 0.374 | 0.196 | 0.106 | 3.9717 | 1.6 | [6 empty] | 8.3207e-05 | 0.00011236
2009-03-31 | 東北地方整備局 | 赤川 | 赤川 | 右岸 | 10.15 | R10.15-1 | 表のり | B.R10.15-1-T1 | 1 | 2 | 1 | 1.704 | 2.667 | 1.161 | 0.72417 | 0 | 49.2 | 37.9 | 12.9 | 50.8 | 0.0979 | 0.0731 | 0.0123 | 0.00315 | 31.0794 | 2.7 | 41.8 | 24.3 | 17.5 |  |  |  | 1.3624e-07 | 9.9225e-08 |  | 5.7165e-08 | UU | [8 empty] | 19.7 | 13.7
2009-03-31 | 東北地方整備局 | 赤川 | 赤川 | 右岸 | 10.15 | R10.15-1 | 表のり | B.R10.15-1-P2 | 2 | 2.5 | 2 |  | 2.647 |  |  | 0 | 46.5 | 44.3 | 9.2 | 53.5 | 0.0909 | 0.067 | 0.0157 | 0.00554 | 16.4079 | 1.6 | 34.6 | 22.6 | 12 |  |  |  | 2.3983e-07 | 3.0692e-07
2009-03-31 | 東北地方整備局 | 赤川 | 赤川 | 右岸 | 10.15 | R10.15-2 | 裏のり | B.R10.15-2-P3 | 3 | 3.4 | 3 |  | 2.653 |  |  | 0 | 12.5 | 55.9 | 31.6 | 87.5 | 0.0211 | 0.0137 | 0.00181 |  |  |  | 62.5 | 29.9 | 32.6 |  |  |  | 1.6071e-09
2009-03-31 | 東北地方整備局 | 赤川 | 赤川 | 右岸 | 10.15 | R10.15-2 | 裏のり | B.R10.15-2-P4 | 4 | 4.5 | 12 |  | 2.648 |  |  | 0.5 | 93.5 | 6 |  | 6 | 0.439 | 0.391 | 0.208 | 0.133 | 3.3008 | 1.3 | [6 empty] | 9.5489e-05 | 0.00017689
2009-03-31 | 東北地方整備局 | 赤川 | 赤川 | 右岸 | 10.15 | R10.15-2 | 裏のり | B.R10.15-2-P6 | 6.1 | 6.4 | 7 |  | 2.633 |  |  | 0 | 7.9 | 66.2 | 25.9 | 92.1 | 0.0282 | 0.0185 | 0.00306 |  |  |  | 37.9 | 21.8 | 16.1 |  |  |  | 5.4252e-09
2009-03-31 | 東北地方整備局 | 赤川 | 赤川 | 右岸 | 10.15 | R10.15-2 | 裏のり | B.R10.15-2-P7 | 7 | 7.5 | 8 |  | 2.649 |  |  | 0 | 61.7 | 31.4 | 6.9 | 38.3 | 0.114 | 0.0982 | 0.0283 | 0.00908 | 12.5551 | 2.9 | [6 empty] | 9.3927e-07 | 8.2446e-07
2009-03-31 | 東北地方整備局 | 赤川 | 赤川 | 右岸 | 10.15 | R10.15-2 | 裏のり | B.R10.15-2-P8 | 8 | 8.5 | 8 |  | 2.631 |  |  | 0 | 22.9 | 58.6 | 18.5 | 77.1 | 0.0392 | 0.0268 | 0.00567 | 0.00222 | 17.6577 | 1.3 | [6 empty] | 2.2649e-08 | 4.9284e-08
2009-03-31 | 東北地方整備局 | 赤川 | 赤川 | 右岸 | 10.15 | R10.15-2 | 裏のり | B.R10.15-2-P10 | 10 | 10.5 | 5 |  | 2.605 |  |  | 0 | 2.1 | 60 | 37.9 | 97.9 | 0.0156 | 0.00972 | 0.00102 |  |  |  | 59.7 | 28.8 | 30.9 |  |  |  | 4.2553e-10
2009-03-31 | 東北地方整備局 | 赤川 | 赤川 | 右岸 | 10.15 | R10.15-2 | 裏のり | B.R10.15-2-P11 | 11 | 11.5 | 9 |  | 2.617 |  |  | 0.8 | 85 | 14.2 |  | 14.2 | 0.389 | 0.314 | 0.124 | [9 empty] | 2.8804e-05
2009-03-31 | 東北地方整備局 | 赤川 | 赤川 | 右岸 | 10.15 | R10.15-2 | 裏のり | B.R10.15-2-P12 | 12 | 12.5 | 5 |  | 2.573 |  |  | 0 | 17.4 | 56.2 | 26.4 | 82.6 | 0.0193 | 0.0142 | 0.00325 | 0.0012 | 16.0833 | 1.6 | 85.3 | 36.9 | 48.4 |  |  |  | 6.2378e-09 | 1.44e-08
2009-03-31 | 東北地方整備局 | 赤川 | 赤川 | 右岸 | 10.15 | R10.15-2 | 裏のり | B.R10.15-2-P13 | 13 | 13.5 | 11 |  | 2.647 |  |  | 0 | 66 | 26.4 | 7.6 | 34 | 0.141 | 0.123 | 0.0258 | 0.00809 | 17.4289 | 3.2 | [6 empty] | 7.5809e-07 | 6.5448e-07
2009-03-31 | 東北地方整備局 | 赤川 | 赤川 | 右岸 | 10.15 | R10.15-2 | 裏のり | B.R10.15-2-P1 | 1 | 1.5 | 2 |  | 2.667 |  |  | 0 | 31.2 | 48.7 | 20.1 | 68.8 | 0.0562 | 0.0397 | 0.00492 | 0.00126 | 44.6032 | 2.2 | 45 | 24.2 | 20.8 |  |  |  | 1.6304e-08 | 1.5876e-08
2009-03-31 | 東北地方整備局 | 赤川 | 赤川 | 右岸 | 10.15 | R10.15-2 | 裏のり | B.R10.15-2-P2 | 2 | 2.4 | 2 |  | 2.641 |  |  | 0 | 45.7 | 41.2 | 13.1 | 54.3 | 0.085 | 0.0664 | 0.0106 | 0.00349 | 24.3553 | 1.9 | 40.5 | 23.5 | 17 |  |  |  | 9.6524e-08 | 1.218e-07
2009-03-31 | 東北地方整備局 | 赤川 | 赤川 | 右岸 | 11.6 | R11.60-1 | 表のり | B.P13-3 | 3.15 | 3.45 | 3 |  | 2.667 |  |  | 0.1 | 37.7 | 33.5 | 28.7 | 62.2 | 0.062 | 0.029 | 0.0019 |  |  |  | 36.3 | 22.9 | 13.4 |  |  |  | 1.7983e-09
2009-03-31 | 東北地方整備局 | 赤川 | 赤川 | 右岸 | 11.6 | R11.60-1 | 表のり | B.P13-4 | 5.15 | 5.45 | 7 |  | 2.671 |  |  | 8.5 | 87.4 | 1.3 | 2.8 | 4.1 | 0.94 | 0.82 | 0.52 | 0.34 | 2.7647 | 1.24 | [6 empty] | 0.00079796 | 0.001156
2009-03-31 | 東北地方整備局 | 赤川 | 赤川 | 右岸 | 11.6 | R11.60-1 | 表のり | B.P13-5 | 7.15 | 7.45 | 14 |  | 2.672 |  |  | 12.1 | 78.9 | 3.6 | 5.4 | 9 | 0.77 | 0.62 | 0.3 | 0.1 | 7.7 | 2.18 | [6 empty] | 0.0002231 | 0.0001
2009-03-31 | 東北地方整備局 | 赤川 | 赤川 | 右岸 | 11.6 | R11.60-1 | 表のり | B.P13-6 | 9.15 | 9.45 | 5 |  | 2.669 |  |  | 0 | 61.9 | 23 | 15.1 | 38.1 | 0.13 | 0.11 | 0.0095 | 0.0023 | 56.5217 | 2.62 | [6 empty] | 7.4883e-08 | 5.29e-08
2009-03-31 | 東北地方整備局 | 赤川 | 赤川 | 右岸 | 11.6 | R11.60-1 | 表のり | B.P13-7 | 11.15 | 11.45 | 7 |  | 2.678 |  |  | 0.8 | 47.1 | 35 | 17.1 | 52.1 | 0.095 | 0.067 | 0.008 | [9 empty] | 5.0287e-08
2009-03-31 | 東北地方整備局 | 赤川 | 赤川 | 右岸 | 11.6 | R11.60-1 | 表のり | B.P13-8 | 13.15 | 13.45 | 3 |  | 2.551 |  |  | 0 | 0.4 | 52.9 | 46.7 | 99.6 | 0.0083 | 0.006 |  |  |  |  | 97 | 35.2 | 61.8
2009-03-31 | 東北地方整備局 | 赤川 | 赤川 | 右岸 | 11.6 | R11.60-1 | 表のり | B.P13-9 | 14.15 | 14.45 | 12 |  | 2.66 |  |  | 0 | 71.6 | 20.1 | 8.3 | 28.4 | 0.14 | 0.12 | 0.044 | 0.0097 | 14.433 | 4.6 | [6 empty] | 2.6114e-06 | 9.409e-07
2009-03-31 | 東北地方整備局 | 赤川 | 赤川 | 右岸 | 11.6 | R11.60-1 | 表のり | B.P13-10 | 16.15 | 16.45 | 4 |  | 2.542 |  |  | 0 | 0.3 | 23.2 | 76.5 | 99.7 | 0.0025 | 0.0015 |  |  |  |  | 145.4 | 50.1 | 95.3
2009-03-31 | 東北地方整備局 | 赤川 | 赤川 | 右岸 | 11.6 | R11.60-1 | 表のり | B.P13-11 | 18.15 | 18.45 | 12 |  | 2.676 |  |  | 0 | 77.8 | 12.4 | 9.8 | 22.2 | 0.13 | 0.12 | 0.063 | 0.0053 | 24.5283 | 13.66 | [6 empty] | 5.9989e-06 | 2.809e-07
2009-03-31 | 東北地方整備局 | 赤川 | 赤川 | 右岸 | 11.6 | R11.60-1 | 表のり | B.P13-12 | 20.15 | 20.45 | 11 |  | 2.643 |  |  | 0 | 24.9 | 51.8 | 23.3 | 75.1 | 0.043 | 0.027 | 0.0035 |  |  |  | 52.9 | 26 | 26.9 |  |  |  | 7.4064e-09
2009-03-31 | 東北地方整備局 | 赤川 | 赤川 | 右岸 | 11.6 | R11.60-1 | 表のり | B.P13-1 | 1.15 | 1.45 | 1 |  | 2.689 |  |  | 0 | 32.9 | 48.6 | 18.5 | 67.1 | 0.057 | 0.037 | 0.0068 |  |  |  | 43.1 | 24.5 | 18.6 |  |  |  | 3.4508e-08
2009-03-31 | 東北地方整備局 | 赤川 | 赤川 | 右岸 | 11.6 | R11.60-1 | 表のり | B.P13-2 | 2.15 | 2.45 | 2 |  | 2.669 |  |  | 0.5 | 34.1 | 48 | 17.4 | 65.4 | 0.055 | 0.033 | 0.0069 |  |  |  | 40.3 | 24.4 | 15.9 |  |  |  | 3.5695e-08
2009-03-31 | 東北地方整備局 | 赤川 | 赤川 | 右岸 | 11.6 | R11.60-2 | 裏のり | B.T14-2 | 2 | 2.8 | 2 | 1.713 | 2.665 | 1.047 | 0.56069 | 0 | 42.1 | 37.6 | 20.3 | 57.9 | 0.081 | 0.054 | 0.005 |  |  |  | 35.3 | 24.1 | 11.2 |  |  |  | 1.6924e-08 |  |  |  | CU |  |  | 20.4 | 8.3
2009-03-31 | 東北地方整備局 | 赤川 | 赤川 | 右岸 | 11.6 | R11.60-2 | 裏のり | B.P14-1 | 3.15 | 3.45 | 3 |  | 2.692 |  |  | 0 | 57.6 | 28.2 | 14.2 | 42.4 | 0.12 | 0.096 | 0.015 |  |  |  | 32.8 | 22.5 | 10.3 |  |  |  | 2.1578e-07
2009-03-31 | 東北地方整備局 | 赤川 | 赤川 | 右岸 | 11.6 | R11.60-2 | 裏のり | B.P14-2 | 4.15 | 4.45 | 7 |  | 2.697 |  |  | 0.4 | 82.2 | 12.1 | 5.3 | 17.4 | 0.28 | 0.23 | 0.09 | 0.03 | 9.3333 | 2.01 | [6 empty] | 1.3708e-05 | 9e-06
2009-03-31 | 東北地方整備局 | 赤川 | 赤川 | 右岸 | 11.6 | R11.60-2 | 裏のり | B.C14-1 | 5 | 6 |  | 1.75 | 2.675 |  |  | 6.3 | 90.4 | 1.2 | 2.1 | 3.3 | 0.71 | 0.6 | 0.36 | 0.25 | 2.84 | 0.99 | [5 empty] | 1.7e-05 | 0.00034037 | 0.000625 |  |  | CD | 13 | 34.7
2009-03-31 | 東北地方整備局 | 赤川 | 赤川 | 右岸 | 11.6 | R11.60-2 | 裏のり | B.P14-3 | 7.15 | 7.45 | 20 |  | 2.671 |  |  | 15.1 | 72.6 | 5.6 | 6.7 | 12.3 | 0.87 | 0.69 | 0.24 | 0.021 | 41.4286 | 9.66 |  |  |  | 0.000227 |  |  | 0.00013303 | 4.41e-06
2009-03-31 | 東北地方整備局 | 赤川 | 赤川 | 右岸 | 11.6 | R11.60-2 | 裏のり | B.P14-4 | 8.15 | 8.45 | 4 |  | 2.668 |  |  | 0.4 | 68.7 | 15.2 | 15.7 | 30.9 | 0.2 | 0.15 | 0.011 | [9 empty] | 1.0517e-07
2009-03-31 | 東北地方整備局 | 赤川 | 赤川 | 右岸 | 11.6 | R11.60-2 | 裏のり | B.P14-5 | 10.15 | 10.45 | 6 |  | 2.669 |  |  | 0 | 65.2 | 18.8 | 16 | 34.8 | 0.14 | 0.12 | 0.01 | 0.0013 | 107.6923 | 11.63 | [6 empty] | 8.4333e-08 | 1.69e-08
2009-03-31 | 東北地方整備局 | 赤川 | 赤川 | 右岸 | 11.6 | R11.60-2 | 裏のり | B.P14-6 | 14.15 | 14.45 | 16 |  | 2.688 |  |  | 0 | 76 | 17 | 7 | 24 | 0.14 | 0.13 | 0.048 | 0.009 | 15.5556 | 7.31 | [6 empty] | 3.1947e-06 | 8.1e-07
2009-03-31 | 東北地方整備局 | 赤川 | 赤川 | 右岸 | 11.6 | R11.60-2 | 裏のり | B.P14-7 | 16.15 | 16.45 | 6 |  | 2.626 |  |  | 0 | 2.6 | 52.8 | 44.6 | 97.4 | 0.0087 | 0.0061 | 0.0015 |  |  |  | 66.9 | 32.2 | 34.7 |  |  |  | 1.0399e-09
2009-03-31 | 東北地方整備局 | 赤川 | 赤川 | 右岸 | 11.6 | R11.60-2 | 裏のり | B.P14-8 | 17.15 | 17.45 | 11 |  | 2.648 |  |  | 0 | 50.8 | 30.5 | 18.7 | 49.2 | 0.11 | 0.078 | 0.063 | [9 empty] | 5.9989e-06
2009-03-31 | 東北地方整備局 | 赤川 | 赤川 | 右岸 | 11.6 | R11.60-2 | 裏のり | B.P14-9 | 19.15 | 19.45 | 10 |  | 2.626 |  |  | 0 | 21.3 | 58.7 | 20 | 78.7 | 0.037 | 0.026 | 0.005 | 0.0016 | 23.125 | 2.43 | 49.6 | 25.5 | 24.1 |  |  |  | 1.6924e-08 | 2.56e-08
2009-03-31 | 東北地方整備局 | 赤川 | 赤川 | 右岸 | 11.6 | R11.60-2 | 裏のり | B.T14-1 | 0.5 | 1.3 |  | 1.705 | 2.677 | 1.148 | 0.70435 | 0 | 40.4 | 38 | 21.6 | 59.6 | 0.076 | 0.047 | 0.004 |  |  |  | 40.3 | 24.7 | 15.6 |  |  |  | 1.0092e-08 |  |  |  | CU |  |  | 22.5 | 2.4
2009-03-31 | 東北地方整備局 | 赤川 | 赤川 | 右岸 | 12.9 | R12.90-1 | 表のり | B.R12.90-1-T2 | 2.5 | 2.9 | 1 | 1.727 | 2.643 | 1.228 | 0.83115 | 0 | 19.7 | 49.3 | 31 | 80.3 | 0.0247 | 0.0145 | 0.00183 |  |  |  | 52.4 | 29.4 | 23 |  |  |  | 1.6485e-09 |  |  |  | UU | [8 empty] | 17.1 | 18.9
2009-03-31 | 東北地方整備局 | 赤川 | 赤川 | 右岸 | 12.9 | R12.90-1 | 表のり | B.R12.90-1-P3 | 3 | 3.3 | 2 |  | 2.655 |  |  | 0 | 78.1 | 18.2 | 3.7 | 21.9 | 0.208 | 0.179 | 0.0651 | 0.0224 | 9.2857 | 2.8 | [6 empty] | 6.4724e-06 | 5.0176e-06
2009-03-31 | 東北地方整備局 | 赤川 | 赤川 | 右岸 | 12.9 | R12.90-1 | 表のり | B.R12.90-1-T4 | 4 | 5 | 2 | 1.537 | 2.556 | 1.883 | 2.3158 | 0 | 1 | 54.8 | 44.2 | 99 | 0.00909 | 0.00648 |  |  |  |  | 89.6 | 42.4 | 47.2 | [7 empty] | UU | [8 empty] | 29.6 | 4.4
2009-03-31 | 東北地方整備局 | 赤川 | 赤川 | 右岸 | 12.9 | R12.90-1 | 表のり | B.R12.90-1-A6 | 5.5 | 6.5 | 12 | 1.88 | 2.63 | 0.754 | 0.24439 | 0.1 | 88.8 | 11.1 |  | 11.1 | 0.405 | 0.353 | 0.161 | [7 empty] | 1.18e-06 | 5.25e-05 | 5.2749e-05 |  |  |  | CD | 15.1 | 40.4
2009-03-31 | 東北地方整備局 | 赤川 | 赤川 | 右岸 | 12.9 | R12.90-1 | 表のり | B.R12.90-1-P7 | 7 | 7.5 | 18 |  | 2.637 |  |  | 0 | 92 | 8 |  | 8 | 0.398 | 0.372 | 0.231 | 0.11 | 3.6182 | 2 | [6 empty] | 0.00012176 | 0.000121
2009-03-31 | 東北地方整備局 | 赤川 | 赤川 | 右岸 | 12.9 | R12.90-1 | 表のり | B.R12.90-1-P9 | 9 | 9.5 | 6 |  | 2.649 |  |  | 0 | 21.4 | 63.1 | 15.5 | 78.6 | 0.0459 | 0.0348 | 0.00833 | 0.00197 | 23.2995 | 3.2 | 41.1 | 25.8 | 15.3 |  |  |  | 5.5225e-08 | 3.8809e-08
2009-03-31 | 東北地方整備局 | 赤川 | 赤川 | 右岸 | 12.9 | R12.90-1 | 表のり | B.R12.90-1-P12 | 12 | 12.5 | 15 |  | 2.629 |  |  | 1.9 | 88.5 | 9.6 |  | 9.6 | 0.481 | 0.39 | 0.165 | 0.0805 | 5.9752 | 1.3 | [6 empty] | 5.5835e-05 | 6.4803e-05
2009-03-31 | 東北地方整備局 | 赤川 | 赤川 | 右岸 | 12.9 | R12.90-1 | 表のり | B.R12.90-1-P14 | 14 | 14.5 | 6 |  | 2.645 |  |  | 0 | 31.8 | 61.4 | 6.8 | 68.2 | 0.0698 | 0.063 | 0.0232 | 0.00842 | 8.2898 | 2.3 | 59.1 | 28.5 | 30.6 |  |  |  | 5.927e-07 | 7.0896e-07
2009-03-31 | 東北地方整備局 | 赤川 | 赤川 | 右岸 | 12.9 | R12.90-1 | 表のり | B.R12.90-1-P2 | 2 | 2.5 | 1 |  | 2.672 |  |  | 0 | 38.1 | 54.4 | 7.5 | 61.9 | 0.0704 | 0.0498 | 0.0142 | 0.00709 | 9.9295 | 1 | 45.1 | 22 | 23.1 |  |  |  | 1.9004e-07 | 5.0268e-07
2009-03-31 | 東北地方整備局 | 赤川 | 赤川 | 右岸 | 12.9 | R12.90-2 | 裏のり | B.R12.90-2-P2 | 2 | 2.5 | 2 |  | 2.616 |  |  | 0 | 68 | 27.5 | 4.5 | 32 | 0.134 | 0.119 | 0.0415 | 0.0144 | 9.3056 | 2.5 | [6 empty] | 2.2804e-06 | 2.0736e-06
2009-03-31 | 東北地方整備局 | 赤川 | 赤川 | 右岸 | 12.9 | R12.90-2 | 裏のり | B.R12.90-2-P3 | 3.2 | 3.5 | 1 |  | 2.56 |  |  | 0 | 4.2 | 61.1 | 34.7 | 95.8 | 0.017 | 0.0116 | 0.00103 |  |  |  | 100 | 45.1 | 54.9 |  |  |  | 4.3526e-10
2009-03-31 | 東北地方整備局 | 赤川 | 赤川 | 右岸 | 12.9 | R12.90-2 | 裏のり | B.R12.90-2-P6 | 6 | 6.5 | 15 |  | 2.655 |  |  | 0 | 90.6 | 9.4 |  | 9.4 | 0.301 | 0.284 | 0.172 | 0.085 | 3.5412 | 2 | [6 empty] | 6.1478e-05 | 7.225e-05
2009-03-31 | 東北地方整備局 | 赤川 | 赤川 | 右岸 | 12.9 | R12.90-2 | 裏のり | B.R12.90-2-P8 | 8 | 8.5 | 4 |  | 2.63 |  |  | 0 | 37.3 | 49.3 | 13.4 | 62.7 | 0.0704 | 0.055 | 0.00954 | 0.00355 | 19.831 | 2.2 | 46 | 26.8 | 19.2 |  |  |  | 7.5616e-08 | 1.2603e-07
2009-03-31 | 東北地方整備局 | 赤川 | 赤川 | 右岸 | 12.9 | R12.90-2 | 裏のり | B.R12.90-2-P9 | 9 | 9.5 | 3 |  | 2.602 |  |  | 0 | 0.2 | 62.4 | 37.4 | 99.8 | 0.0135 | 0.0102 | 0.00102 |  |  |  | 92.7 | 39.4 | 53.3 |  |  |  | 4.2553e-10
2009-03-31 | 東北地方整備局 | 赤川 | 赤川 | 右岸 | 12.9 | R12.90-2 | 裏のり | B.R12.90-2-P11 | 11 | 11.5 | 15 |  | 2.641 |  |  | 1.3 | 89.4 | 9.3 |  | 9.3 | 0.46 | 0.407 | 0.197 | 0.0888 | 5.1802 | 1.9 | [6 empty] | 8.4193e-05 | 7.8854e-05
2009-03-31 | 東北地方整備局 | 赤川 | 赤川 | 右岸 | 12.9 | R12.90-2 | 裏のり | B.R12.90-2-P12 | 12 | 12.5 | 4 |  | 2.649 |  |  | 0 | 3.5 | 56.3 | 40.2 | 96.5 | 0.0119 | 0.00805 |  |  |  |  | 81.8 | 38.3 | 43.5
2009-03-31 | 東北地方整備局 | 赤川 | 赤川 | 右岸 | 12.9 | R12.90-2 | 裏のり | B.R12.90-2-P1 | 1 | 1.5 | 2 |  | 2.659 |  |  | 0 | 43.2 | 45.4 | 11.4 | 56.8 | 0.0819 | 0.0613 | 0.0117 | 0.00391 | 20.9463 | 2.3 | 41.6 | 25.7 | 15.9 |  |  |  | 1.2134e-07 | 1.5288e-07
2009-03-31 | 東北地方整備局 | 赤川 | 赤川 | 右岸 | 13.4 | R13.40-1 | 表のり | B.R13.40-1-T3 | 3.3 | 3.8 | 2 | 1.8 | 2.649 | 1.045 | 0.55803 | 0 | 28 | 53.8 | 18.2 | 72 | 0.0472 | 0.0323 | 0.00598 | 0.00151 | 31.2583 | 2.6 | 50.1 | 26.7 | 23.4 |  |  |  | 2.5622e-08 | 2.2801e-08 |  | 4.0789e-09 | UU | [8 empty] | 33 | 17.3
2009-03-31 | 東北地方整備局 | 赤川 | 赤川 | 右岸 | 13.4 | R13.40-1 | 表のり | B.R13.40-1-T5 | 5 | 6 | 7 | 1.747 | 2.657 | 0.949 | 0.43852 | 0.2 | 97.3 | 2.5 |  | 2.5 | 0.481 | 0.449 | 0.253 | 0.173 | 2.7803 | 1.3 | [5 empty] | 7.82e-06 | 0.00015032 | 0.00029929 |  | 0.00036982 | CD | 22.4 | 32.9
2009-03-31 | 東北地方整備局 | 赤川 | 赤川 | 右岸 | 13.4 | R13.40-1 | 表のり | B.R13.40-1-P6 | 6 | 6.5 | 10 |  | 2.645 |  |  | 8.3 | 87 | 4.7 |  | 4.7 | 0.519 | 0.476 | 0.355 | 0.249 | 2.0843 | 1.3 | [6 empty] | 0.00032952 | 0.00062001
2009-03-31 | 東北地方整備局 | 赤川 | 赤川 | 右岸 | 13.4 | R13.40-1 | 表のり | B.R13.40-1-P7 | 7 | 7.5 | 5 |  | 2.657 |  |  | 10.4 | 82.5 | 7.1 |  | 7.1 | 0.697 | 0.594 | 0.31 | 0.153 | 4.5556 | 1.6 |  |  |  | 0.000349 | 0.000614 |  | 0.0002407 | 0.00023409
2009-03-31 | 東北地方整備局 | 赤川 | 赤川 | 右岸 | 13.4 | R13.40-1 | 表のり | B.R13.40-1-P9 | 9 | 9.5 | 5 |  | 2.634 |  |  | 0 | 52.3 | 36.5 | 11.2 | 47.7 | 0.106 | 0.0801 | 0.0149 | 0.00345 | 30.7246 | 2.8 | [6 empty] | 2.1246e-07 | 1.1902e-07
2009-03-31 | 東北地方整備局 | 赤川 | 赤川 | 右岸 | 13.4 | R13.40-1 | 表のり | B.R13.40-1-P10 | 10 | 10.5 | 13 |  | 2.63 |  |  | 0 | 93.3 | 6.7 |  | 6.7 | 0.626 | 0.583 | 0.339 | 0.141 | 4.4397 | 2.7 | [6 empty] | 0.00029612 | 0.00019881
2009-03-31 | 東北地方整備局 | 赤川 | 赤川 | 右岸 | 13.4 | R13.40-1 | 表のり | B.R13.40-1-P11 | 11 | 11.5 | 6 |  | 2.661 |  |  | 0 | 9.9 | 51.8 | 38.3 | 90.1 | 0.0233 | 0.0126 |  |  |  |  | 52.6 | 26.7 | 25.9
2009-03-31 | 東北地方整備局 | 赤川 | 赤川 | 右岸 | 13.4 | R13.40-1 | 表のり | B.R13.40-1-P12 | 12 | 12.5 | 7 |  | 2.619 |  |  | 0 | 87.7 | 12.3 |  | 12.3 | 0.366 | 0.314 | 0.14 | [9 empty] | 3.8157e-05
2009-03-31 | 東北地方整備局 | 赤川 | 赤川 | 右岸 | 13.4 | R13.40-1 | 表のり | B.R13.40-1-P13 | 13 | 13.5 | 14 |  | 2.631 |  |  | 1.7 | 88.4 | 9.9 |  | 9.9 | 0.469 | 0.375 | 0.162 | 0.076 | 6.1711 | 1.5 | [6 empty] | 5.3511e-05 | 5.776e-05
2009-03-31 | 東北地方整備局 | 赤川 | 赤川 | 右岸 | 13.4 | R13.40-1 | 表のり | B.R13.40-1-P14 | 14 | 14.5 | 7 |  | 2.639 |  |  | 0 | 41.7 | 46.4 | 11.9 | 58.3 | 0.0784 | 0.0581 | 0.0102 | 0.0037 | 21.1892 | 1.6 | [6 empty] | 8.8293e-08 | 1.369e-07
2009-03-31 | 東北地方整備局 | 赤川 | 赤川 | 右岸 | 13.4 | R13.40-1 | 表のり | B.R13.40-1-P15 | 15 | 15.5 | 7 |  | 2.614 |  |  | 0 | 35.3 | 51.1 | 13.6 | 64.7 | 0.0646 | 0.0465 | 0.0097 | 0.00283 | 22.8269 | 2.2 | 49.3 | 30 | 19.3 |  |  |  | 7.8587e-08 | 8.0089e-08
2009-03-31 | 東北地方整備局 | 赤川 | 赤川 | 右岸 | 13.4 | R13.40-1 | 表のり | B.R13.40-1-P16 | 16 | 16.5 | 6 |  | 2.611 |  |  | 0 | 3.4 | 45.3 | 51.3 | 96.6 | 0.00805 | 0.00458 |  |  |  |  | 76.5 | 30.8 | 45.7
2009-03-31 | 東北地方整備局 | 赤川 | 赤川 | 右岸 | 13.4 | R13.40-1 | 表のり | B.R13.40-1-P17 | 17 | 17.5 | 9 |  | 2.591 |  |  | 0.1 | 67.1 | 24.7 | 8.1 | 32.8 | 0.142 | 0.129 | 0.0325 | 0.00741 | 19.1633 | 3.9 | [6 empty] | 1.2943e-06 | 5.4908e-07
2009-03-31 | 東北地方整備局 | 赤川 | 赤川 | 右岸 | 13.4 | R13.40-1 | 表のり | B.R13.40-1-P18 | 18 | 18.2 | 22 |  | 2.58 |  |  | 0.5 | 10.9 | 52.3 | 36.3 | 88.6 | 0.0155 | 0.00976 | 0.0011 |  |  |  | 68.4 | 29.6 | 38.8 |  |  |  | 5.0688e-10
2009-03-31 | 東北地方整備局 | 赤川 | 赤川 | 右岸 | 13.4 | R13.40-1 | 表のり | B.R13.40-1-P19 | 19 | 19.5 | 8 |  | 2.633 |  |  | 0.2 | 93.4 | 6.4 |  | 6.4 | 0.381 | 0.338 | 0.196 | 0.127 | 3 | 1.3 | [6 empty] | 8.3207e-05 | 0.00016129
2009-03-31 | 東北地方整備局 | 赤川 | 赤川 | 右岸 | 13.4 | R13.40-1 | 表のり | B.R13.40-1-P20 | 20 | 20.5 | 14 |  | 2.61 |  |  | 0.2 | 89.5 | 10.3 |  | 10.3 | 0.34 | 0.285 | 0.148 | [9 empty] | 4.3401e-05
2009-03-31 | 東北地方整備局 | 赤川 | 赤川 | 右岸 | 13.4 | R13.40-1 | 表のり | B.R13.40-1-P21 | 21 | 21.5 | 4 |  | 2.599 |  |  | 0 | 2.3 | 45.9 | 51.8 | 97.7 | 0.00916 | 0.00413 |  |  |  |  | 87.7 | 32.9 | 54.8
2009-03-31 | 東北地方整備局 | 赤川 | 赤川 | 右岸 | 13.4 | R13.40-1 | 表のり | B.R13.40-1-P22 | 22 | 22.5 | 15 |  | 2.612 |  |  | 0.2 | 86.6 | 13.2 |  | 13.2 | 0.324 | 0.264 | 0.126 | [9 empty] | 2.9892e-05
2009-03-31 | 東北地方整備局 | 赤川 | 赤川 | 右岸 | 13.4 | R13.40-1 | 表のり | B.R13.40-1-P24 | 24 | 24.5 | 10 |  | 2.589 |  |  | 0 | 3.8 | 57.4 | 38.8 | 96.2 | 0.0139 | 0.00902 |  |  |  |  | 53.9 | 33.8 | 20.1
2009-03-31 | 東北地方整備局 | 赤川 | 赤川 | 右岸 | 13.4 | R13.40-1 | 表のり | B.R13.40-1-T1 | 1 | 2 | 2 | 1.732 | 2.647 | 1.16 | 0.72264 | 0 | 52.8 | 38.3 | 8.9 | 47.2 | 0.101 | 0.0817 | 0.0152 | 0.00593 | 17.032 | 1.4 | 38.6 | 25.3 | 13.3 |  |  |  | 2.225e-07 | 3.5165e-07 |  | 2.959e-07 | UU | [8 empty] | 33.9 | 14.9
2009-03-31 | 東北地方整備局 | 赤川 | 赤川 | 右岸 | 13.4 | R13.40-1 | 表のり | B.R13.40-1-P2 | 2 | 2.5 | 2 |  | 2.666 |  |  | 0 | 32.2 | 49.2 | 18.6 | 67.8 | 0.0617 | 0.0464 | 0.00587 | 0.00144 | 42.8472 | 2.8 | 41.8 | 25.1 | 16.7 |  |  |  | 2.4543e-08 | 2.0736e-08
2009-03-31 | 東北地方整備局 | 赤川 | 赤川 | 右岸 | 13.4 | R13.40-1 | 表のり | B.R13.40-1-P3 | 3 | 3.3 | 2 |  | 2.653 |  |  | 0 | 34 | 44 | 22 | 66 | 0.0574 | 0.0381 | 0.00392 |  |  |  | 46.3 | 27.1 | 19.2 |  |  |  | 9.6304e-09
2009-03-31 | 東北地方整備局 | 赤川 | 赤川 | 右岸 | 13.4 | R13.40-2 | 裏のり | B.R13.40-2-P4 | 4 | 4.5 | 6 |  | 2.678 |  |  | 0.6 | 94.2 | 5.2 |  | 5.2 | 0.419 | 0.383 | 0.224 | 0.143 | 2.9301 | 1.4 | [6 empty] | 0.00011338 | 0.00020449
2009-03-31 | 東北地方整備局 | 赤川 | 赤川 | 右岸 | 13.4 | R13.40-2 | 裏のり | B.R13.40-2-P5 | 5 | 5.5 | 8 |  | 2.68 |  |  | 7.1 | 89.8 | 3.1 |  | 3.1 | 0.748 | 0.641 | 0.336 | 0.21 | 3.5619 | 1.3 | [6 empty] | 0.00029009 | 0.000441
2009-03-31 | 東北地方整備局 | 赤川 | 赤川 | 右岸 | 13.4 | R13.40-2 | 裏のり | B.R13.40-2-P6 | 6 | 6.5 | 6 |  | 2.676 |  |  | 0.4 | 97 | 2.6 |  | 2.6 | 0.474 | 0.441 | 0.305 | 0.207 | 2.2899 | 1.4 | [6 empty] | 0.0002318 | 0.00042849
2009-03-31 | 東北地方整備局 | 赤川 | 赤川 | 右岸 | 13.4 | R13.40-2 | 裏のり | B.R13.40-2-P7 | 7 | 7.5 | 5 |  | 2.651 |  |  | 0.1 | 15 | 55.3 | 29.6 | 84.9 | 0.025 | 0.0162 | 0.00162 |  |  |  | 43.1 | 22.8 | 20.3 |  |  |  | 1.2429e-09
2009-03-31 | 東北地方整備局 | 赤川 | 赤川 | 右岸 | 13.4 | R13.40-2 | 裏のり | B.R13.40-2-P9 | 9 | 9.4 | 10 |  | 2.666 |  |  | 0.1 | 95.1 | 4.8 |  | 4.8 | 0.581 | 0.543 | 0.275 | 0.148 | 3.9257 | 1.8 | [6 empty] | 0.00018236 | 0.00021904
2009-03-31 | 東北地方整備局 | 赤川 | 赤川 | 右岸 | 13.4 | R13.40-2 | 裏のり | B.R13.40-2-P10 | 10 | 10.5 | 6 |  | 2.687 |  |  | 0 | 17.5 | 68.7 | 13.8 | 82.5 | 0.0398 | 0.0286 | 0.00828 | 0.00294 | 13.5374 | 1.5 | 42.6 | 23.3 | 19.3 |  |  |  | 5.446e-08 | 8.6436e-08
2009-03-31 | 東北地方整備局 | 赤川 | 赤川 | 右岸 | 13.4 | R13.40-2 | 裏のり | B.R13.40-2-P11 | 11 | 11.5 | 12 |  | 2.683 |  |  | 1.4 | 89.1 | 9.5 |  | 9.5 | 0.466 | 0.402 | 0.193 | 0.0839 | 5.5542 | 1.9 | [6 empty] | 8.0285e-05 | 7.0392e-05
2009-03-31 | 東北地方整備局 | 赤川 | 赤川 | 右岸 | 13.4 | R13.40-2 | 裏のり | B.R13.40-2-P13 | 13 | 13.5 | 7 |  | 2.609 |  |  | 0 | 3.5 | 56.7 | 39.8 | 96.5 | 0.0141 | 0.00921 |  |  |  |  | 104.6 | 39.3 | 65.3
2009-03-31 | 東北地方整備局 | 赤川 | 赤川 | 右岸 | 13.4 | R13.40-2 | 裏のり | B.R13.40-2-A1 | 1 | 2 | 2 | 1.673 | 2.637 | 0.644 | 0.16246 | 27.6 | 70.1 | 2.3 |  | 2.3 | 0.97 | 0.753 | 0.538 | 0.406 | 2.3892 | 0.9 | [5 empty] | 2.36e-05 | 0.00086342 | 0.0016484 |  | 0.00064358 | CD | 9 | 41
2009-03-31 | 東北地方整備局 | 赤川 | 赤川 | 右岸 | 13.4 | R13.40-2 | 裏のり | B.R13.40-2-P2 | 2 | 2.4 | 3 |  | 2.674 |  |  | 18.4 | 78.3 | 3.3 |  | 3.3 | 0.843 | 0.727 | 0.473 | 0.299 | 2.8194 | 1.3 | [6 empty] | 0.0006407 | 0.00089401
2009-03-31 | 東北地方整備局 | 赤川 | 赤川 | 右岸 | 15 | R15.00-1 | 表のり | B.P15-3 | 3.15 | 3.45 | 3 |  | 2.681 |  |  | 1 | 52.9 | 24.8 | 21.3 | 46.1 | 0.11 | 0.085 | 0.0036 | [9 empty] | 7.9059e-09
2009-03-31 | 東北地方整備局 | 赤川 | 赤川 | 右岸 | 15 | R15.00-1 | 表のり | B.P15-4 | 5.15 | 5.45 | 5 |  | 2.679 |  |  | 0 | 41.7 | 34.8 | 23.5 | 58.3 | 0.079 | 0.048 | 0.0032 | [9 empty] | 6.0177e-09
2009-03-31 | 東北地方整備局 | 赤川 | 赤川 | 右岸 | 15 | R15.00-1 | 表のり | B.P15-5 | 7.15 | 7.45 | 14 |  | 2.671 |  |  | 43.2 | 55.7 | 1.1 |  | 1.1 | 2.7 | 1.5 | 0.6 | 0.42 | 6.4286 | 0.54 | [6 empty] | 0.0011117 | 0.001764
2009-03-31 | 東北地方整備局 | 赤川 | 赤川 | 右岸 | 15 | R15.00-1 | 表のり | B.P15-6 | 9.15 | 9.45 | 17 |  | 2.649 |  |  | 0.7 | 60 | 19.3 | 20 | 39.3 | 0.22 | 0.14 | 0.005 | [9 empty] | 1.6924e-08
2009-03-31 | 東北地方整備局 | 赤川 | 赤川 | 右岸 | 15 | R15.00-1 | 表のり | B.P15-7 | 11.15 | 11.45 | 9 |  | 2.704 |  |  | 0 | 40.8 | 40.2 | 19 | 59.2 | 0.077 | 0.053 | 0.0055 | [9 empty] | 2.1107e-08
2009-03-31 | 東北地方整備局 | 赤川 | 赤川 | 右岸 | 15 | R15.00-1 | 表のり | B.P15-8 | 13.15 | 13.45 | 7 |  | 2.689 |  |  | 0 | 5 | 57 | 38 | 95 | 0.015 | 0.01 |  |  |  |  | 49.3 | 25.3 | 24
2009-03-31 | 東北地方整備局 | 赤川 | 赤川 | 右岸 | 15 | R15.00-1 | 表のり | B.P15-1 | 1.15 | 1.45 | 3 |  | 2.617 |  |  | 23.5 | 27.3 | 25.2 | 24 | 49.2 | 0.21 | 0.082 | 0.0031 | [9 empty] | 5.5909e-09
2009-03-31 | 東北地方整備局 | 赤川 | 赤川 | 右岸 | 15 | R15.00-1 | 表のり | B.P15-2 | 2.15 | 2.45 | 2 |  | 2.678 |  |  | 19.6 | 47 | 19.8 | 13.6 | 33.4 | 0.2 | 0.14 | 0.016 | 0.0018 | 111.1111 | 7.51 | [6 empty] | 2.5058e-07 | 3.24e-08
2009-03-31 | 東北地方整備局 | 赤川 | 赤川 | 右岸 | 15 | R15.00-2 | 裏のり | B.P16-1 | 2.15 | 2.45 | 2 |  | 2.71 |  |  | 4.6 | 57.1 | 24.6 | 13.7 | 38.3 | 0.12 | 0.099 | 0.02 | [9 empty] | 4.2023e-07
2009-03-31 | 東北地方整備局 | 赤川 | 赤川 | 右岸 | 15 | R15.00-2 | 裏のり | B.T16-2 | 3.5 | 4.2 |  | 1.729 | 2.715 | 1.224 | 0.82454 | 0 | 34.6 | 52 | 13.4 | 65.4 | 0.062 | 0.044 | 0.011 | 0.0015 | 41.3333 | 4.74 | 46.4 | 28.6 | 17.8 |  |  |  | 1.0517e-07 | 2.25e-08 |  | 7.4372e-09 | CU |  |  | 1.3 | 18.9
2009-03-31 | 東北地方整備局 | 赤川 | 赤川 | 右岸 | 15 | R15.00-2 | 裏のり | B.P16-2 | 5.15 | 5.45 | 13 |  | 2.677 |  |  | 16.2 | 78.2 | 1.2 | 4.4 | 5.6 | 0.97 | 0.82 | 0.49 | 0.25 | 3.88 | 1.48 | [6 empty] | 0.00069532 | 0.000625
2009-03-31 | 東北地方整備局 | 赤川 | 赤川 | 右岸 | 15 | R15.00-2 | 裏のり | B.C16-1 | 5.6 | 6.6 | 14 | 1.8 | 2.677 |  |  | 10.1 | 77.6 | 6.1 | 6.2 | 12.3 | 0.91 | 0.75 | 0.29 | 0.029 | 31.3793 | 8.37 | [5 empty] | 0.00018 | 0.00020624 | 8.41e-06 |  |  | CD | 0.2 | 35.3
2009-03-31 | 東北地方整備局 | 赤川 | 赤川 | 右岸 | 15 | R15.00-2 | 裏のり | B.P16-3 | 7.15 | 7.45 | 19 |  | 2.689 |  |  | 16.2 | 73.4 | 4.6 | 5.8 | 10.4 | 0.89 | 0.72 | 0.31 | 0.059 | 15.0847 | 4.03 |  |  |  | 0.000209 |  |  | 0.0002407 | 3.481e-05
2009-03-31 | 東北地方整備局 | 赤川 | 赤川 | 右岸 | 15 | R15.00-2 | 裏のり | B.P16-4 | 9.15 | 9.45 | 12 |  | 2.673 |  |  | 0.1 | 70.1 | 16.9 | 12.9 | 29.8 | 0.32 | 0.25 | 0.016 | 0.0033 | 96.9697 | 5.76 | [6 empty] | 2.5058e-07 | 1.089e-07
2009-03-31 | 東北地方整備局 | 赤川 | 赤川 | 右岸 | 15 | R15.00-2 | 裏のり | B.P16-5 | 11.15 | 11.45 | 9 |  | 2.629 |  |  | 0.3 | 4.4 | 41.7 | 53.6 | 95.3 | 0.0063 | 0.0044 | 0.0012 |  |  |  | 79.7 | 31 | 48.7 |  |  |  | 6.201e-10
2009-03-31 | 東北地方整備局 | 赤川 | 赤川 | 右岸 | 15 | R15.00-2 | 裏のり | B.P16-6 | 13.15 | 13.45 | 9 |  | 2.686 |  |  | 0 | 3.4 | 58.4 | 38.2 | 96.6 | 0.011 | 0.0077 | 0.0016 |  |  |  | 50.7 | 25.1 | 25.6 |  |  |  | 1.2077e-09
2009-03-31 | 東北地方整備局 | 赤川 | 赤川 | 右岸 | 15 | R15.00-2 | 裏のり | B.T16-1 | 0.5 | 1.2 |  | 1.757 | 2.708 | 1.132 | 0.68038 | 1.4 | 25 | 50.4 | 23.2 | 73.6 | 0.041 | 0.026 | 0.0032 |  |  |  | 49.4 | 25.2 | 24.2 |  |  |  | 6.0177e-09 |  |  |  | CU |  |  | 22.5 | 4.9
2009-03-31 | 東北地方整備局 | 赤川 | 赤川 | 右岸 | 16 | R16.00-1 | 表のり | B.P17-3 | 4.15 | 4.45 | 4 |  | 2.699 |  |  | 5.5 | 23.3 | 44.9 | 26.3 | 71.2 | 0.037 | 0.023 | 0.0022 |  |  |  | 44.2 | 25.2 | 19 |  |  |  | 2.5258e-09
2009-03-31 | 東北地方整備局 | 赤川 | 赤川 | 右岸 | 16 | R16.00-1 | 表のり | B.P17-4 | 5.15 | 5.45 | 8 |  | 2.697 |  |  | 0.2 | 63.8 | 28.2 | 7.8 | 36 | 0.15 | 0.12 | 0.033 | 0.013 | 11.5385 | 1.73 | [6 empty] | 1.3409e-06 | 1.69e-06
2009-03-31 | 東北地方整備局 | 赤川 | 赤川 | 右岸 | 16 | R16.00-1 | 表のり | B.P17-5 | 6.15 | 6.45 | 14 |  | 2.701 |  |  | 26.9 | 55.6 | 5.1 | 12.4 | 17.5 | 0.89 | 0.55 | 0.14 | [9 empty] | 3.8157e-05
2009-03-31 | 東北地方整備局 | 赤川 | 赤川 | 右岸 | 16 | R16.00-1 | 表のり | B.P17-6 | 8.15 | 8.45 | 13 |  | 2.682 |  |  | 9.6 | 80.5 | 6.7 | 3.2 | 9.9 | 0.45 | 0.33 | 0.105 | 0.075 | 6 | 0.76 | [6 empty] | 1.9593e-05 | 5.625e-05
2009-03-31 | 東北地方整備局 | 赤川 | 赤川 | 右岸 | 16 | R16.00-1 | 表のり | B.P17-7 | 9.15 | 9.45 | 7 |  | 2.666 |  |  | 8.4 | 38.1 | 33.4 | 20.1 | 53.5 | 0.16 | 0.052 | 0.005 | 0.0011 | 145.4545 | 0.69 | [6 empty] | 1.6924e-08 | 1.21e-08
2009-03-31 | 東北地方整備局 | 赤川 | 赤川 | 右岸 | 16 | R16.00-1 | 表のり | B.P17-8 | 10.15 | 10.45 | 8 |  | 2.641 |  |  | 0 | 4.1 | 35.2 | 60.7 | 95.9 | 0.0049 | 0.0034 |  |  |  |  | 69.1 | 31.6 | 37.5
2009-03-31 | 東北地方整備局 | 赤川 | 赤川 | 右岸 | 16 | R16.00-1 | 表のり | B.P17-9 | 12.15 | 12.45 | 3 |  | 2.636 |  |  | 0 | 0.7 | 58.4 | 40.9 | 99.3 | 0.0088 | 0.0068 |  |  |  |  | 72.1 | 33.5 | 38.6
2009-03-31 | 東北地方整備局 | 赤川 | 赤川 | 右岸 | 16 | R16.00-1 | 表のり | B.P17-10 | 14.15 | 14.45 | 19 |  | 2.694 |  |  | 0 | 65.5 | 22.3 | 12.2 | 34.5 | 0.16 | 0.13 | 0.018 | 0.002 | 80 | 8.78 | [6 empty] | 3.292e-07 | 4e-08
2009-03-31 | 東北地方整備局 | 赤川 | 赤川 | 右岸 | 16 | R16.00-1 | 表のり | B.P17-11 | 16.15 | 16.45 | 9 |  | 2.661 |  |  | 0 | 17.9 | 54.3 | 27.8 | 82.1 | 0.028 | 0.018 | 0.0014 |  |  |  | 49.7 | 27.2 | 22.5 |  |  |  | 8.863e-10
2009-03-31 | 東北地方整備局 | 赤川 | 赤川 | 右岸 | 16 | R16.00-1 | 表のり | B.P17-12 | 17.15 | 17.45 | 11 |  | 2.668 |  |  | 0 | 36 | 46.2 | 17.8 | 64 | 0.055 | 0.03 | 0.006 | 0.0015 | 36.6667 | 1.47 | [6 empty] | 2.5821e-08 | 2.25e-08
2009-03-31 | 東北地方整備局 | 赤川 | 赤川 | 右岸 | 16 | R16.00-1 | 表のり | B.P17-13 | 18.15 | 18.45 | 8 |  | 2.662 |  |  | 0 | 9.3 | 57 | 33.7 | 90.7 | 0.015 | 0.011 | 0.0017 |  |  |  | 59.1 | 27.4 | 31.7 |  |  |  | 1.3898e-09
2009-03-31 | 東北地方整備局 | 赤川 | 赤川 | 右岸 | 16 | R16.00-1 | 表のり | B.P17-14 | 20.15 | 20.45 | 46 |  | 2.684 |  |  | 26.4 | 60.4 | 5.9 | 7.3 | 13.2 | 0.93 | 0.66 | 0.18 | 0.018 | 51.6667 | 6.51 | [6 empty] | 6.8307e-05 | 3.24e-06
2009-03-31 | 東北地方整備局 | 赤川 | 赤川 | 右岸 | 16 | R16.00-1 | 表のり | B.P17-15 | 22.15 | 22.45 | 37 |  | 2.689 |  |  | 0.6 | 86.2 | 5.8 | 7.4 | 13.2 | 0.26 | 0.22 | 0.12 | 0.035 | 7.4286 | 2.81 | [6 empty] | 2.6697e-05 | 1.225e-05
2009-03-31 | 東北地方整備局 | 赤川 | 赤川 | 右岸 | 16 | R16.00-1 | 表のり | B.P17-1 | 1.15 | 1.45 | 7 |  | 2.694 |  |  | 5.5 | 49.5 | 32.7 | 12.3 | 45 | 0.13 | 0.09 | 0.014 | 0.0031 | 41.9355 | 2.54 | [6 empty] | 1.839e-07 | 9.61e-08
2009-03-31 | 東北地方整備局 | 赤川 | 赤川 | 右岸 | 16 | R16.00-1 | 表のり | B.P17-2 | 2.15 | 2.45 | 8 |  | 2.703 |  |  | 43.8 | 43.9 | 6.8 | 5.5 | 12.3 | 4.4 | 1.1 | 0.23 | 0.041 | 107.3171 | 1.07 | [6 empty] | 0.00012054 | 1.681e-05
2009-03-31 | 東北地方整備局 | 赤川 | 赤川 | 右岸 | 16 | R16.00-2 | 裏のり | B.T18-1 | 3 | 3.65 |  | 1.714 | 2.697 | 1.258 | 0.88169 | 0 | 18.9 | 51.3 | 29.8 | 81.1 | 0.031 | 0.02 | 0.0014 |  |  |  | 46.2 | 25 | 21.2 |  |  |  | 8.863e-10 |  |  |  | CU |  |  | 28.4 | 3.2
2009-03-31 | 東北地方整備局 | 赤川 | 赤川 | 右岸 | 16 | R16.00-2 | 裏のり | B.P18-3 | 5.15 | 5.45 | 14 |  | 2.69 |  |  | 3.9 | 79.3 | 8.2 | 8.6 | 16.8 | 0.46 | 0.39 | 0.11 | 0.009 | 51.1111 | 11.69 | [6 empty] | 2.1823e-05 | 8.1e-07
2009-03-31 | 東北地方整備局 | 赤川 | 赤川 | 右岸 | 16 | R16.00-2 | 裏のり | B.C18-2 | 6 | 7 | 19 | 1.75 | 2.675 |  |  | 5.8 | 79.1 | 9.6 | 5.5 | 15.1 | 0.48 | 0.39 | 0.14 | 0.021 | 22.8571 | 5.25 |  |  |  |  | 4.29e-05 | 5.6e-05 | 3.8157e-05 | 4.41e-06 |  |  | CD | 0.1 | 34.2
2009-03-31 | 東北地方整備局 | 赤川 | 赤川 | 右岸 | 16 | R16.00-2 | 裏のり | B.P18-4 | 7.15 | 7.45 | 22 |  | 2.681 |  |  | 18.6 | 72.7 | 2.8 | 5.9 | 8.7 | 0.82 | 0.68 | 0.36 | 0.12 | 6.8333 | 2.34 | [6 empty] | 0.00034037 | 0.000144
2009-03-31 | 東北地方整備局 | 赤川 | 赤川 | 右岸 | 16 | R16.00-2 | 裏のり | B.P18-5 | 8.15 | 8.45 | 4 |  | 2.646 |  |  | 0 | 7.9 | 48.7 | 43.4 | 92.1 | 0.01 | 0.0068 | 0.0012 |  |  |  | 71.2 | 31.4 | 39.8 |  |  |  | 6.201e-10
2009-03-31 | 東北地方整備局 | 赤川 | 赤川 | 右岸 | 16 | R16.00-2 | 裏のり | B.P18-6 | 10.15 | 10.45 | 7 |  | 2.61 |  |  | 0 | 1.4 | 33.9 | 64.7 | 98.6 | 0.0043 | 0.0031 |  |  |  |  | 71 | 31.4 | 39.6
2009-03-31 | 東北地方整備局 | 赤川 | 赤川 | 右岸 | 16 | R16.00-2 | 裏のり | B.P18-7 | 11.15 | 11.45 | 10 |  | 2.685 |  |  | 0.1 | 73.3 | 13.3 | 13.3 | 26.6 | 0.35 | 0.27 | 0.022 | 0.0023 | 152.1739 | 15.03 | [6 empty] | 5.2407e-07 | 5.29e-08
2009-03-31 | 東北地方整備局 | 赤川 | 赤川 | 右岸 | 16 | R16.00-2 | 裏のり | B.P18-8 | 12.15 | 12.45 | 7 |  | 2.644 |  |  | 0 | 2 | 50.7 | 47.3 | 98 | 0.0083 | 0.0056 | 0.0012 |  |  |  | 75.5 | 33.4 | 42.1 |  |  |  | 6.201e-10
2009-03-31 | 東北地方整備局 | 赤川 | 赤川 | 右岸 | 16 | R16.00-2 | 裏のり | B.P18-9 | 14.15 | 14.45 | 12 |  | 2.684 |  |  | 0 | 44.5 | 34.1 | 21.4 | 55.5 | 0.1 | 0.049 | 0.0042 | [9 empty] | 1.13e-08
2009-03-31 | 東北地方整備局 | 赤川 | 赤川 | 右岸 | 16 | R16.00-2 | 裏のり | B.P18-10 | 16.15 | 16.45 | 11 |  | 2.68 |  |  | 0.1 | 82.1 | 8.4 | 9.4 | 17.8 | 0.33 | 0.28 | 0.1 | 0.0066 | 50 | 11.75 | [6 empty] | 1.7498e-05 | 4.356e-07
2009-03-31 | 東北地方整備局 | 赤川 | 赤川 | 右岸 | 16 | R16.00-2 | 裏のり | B.P18-11 | 18.15 | 18.45 | 10 |  | 2.633 |  |  | 0 | 30.1 | 35.1 | 34.8 | 69.9 | 0.035 | 0.014 | 0.0018 |  |  |  | 49.7 | 25.9 | 23.8 |  |  |  | 1.5866e-09
2009-03-31 | 東北地方整備局 | 赤川 | 赤川 | 右岸 | 16 | R16.00-2 | 裏のり | B.P18-12 | 19.15 | 19.45 | 14 |  | 2.697 |  |  | 0 | 56.8 | 26.3 | 16.9 | 43.2 | 0.13 | 0.1 | 0.0081 | 0.0014 | 92.8571 | 5.63 | [6 empty] | 5.1756e-08 | 1.96e-08
2009-03-31 | 東北地方整備局 | 赤川 | 赤川 | 右岸 | 16 | R16.00-2 | 裏のり | B.P18-13 | 21.15 | 21.45 | 50 |  | 2.675 |  |  | 6 | 79.6 | 8.8 | 5.6 | 14.4 | 0.66 | 0.5 | 0.12 | 0.024 | 27.5 | 2.78 | [6 empty] | 2.6697e-05 | 5.76e-06
2009-03-31 | 東北地方整備局 | 赤川 | 赤川 | 右岸 | 16 | R16.00-2 | 裏のり | B.C18-1 | 1 | 2 | 10 | 1.7 | 2.69 |  |  | 54.7 | 37.7 | 3.9 | 3.7 | 7.6 | 17 | 4.7 | 0.46 | 0.18 | 94.4444 | 0.15 | [5 empty] | 0.00019 | 0.00060063 | 0.000324 |  |  | CD | 0.6 | 35.4
2009-03-31 | 東北地方整備局 | 赤川 | 赤川 | 右岸 | 16 | R16.00-2 | 裏のり | B.P18-1 | 1.15 | 1.45 | 10 |  | 2.723 |  |  | 43.8 | 44.1 | 5.9 | 6.2 | 12.1 | 3.6 | 1.2 | 0.248 | 0.039 | 92.3077 | 1.44 | [6 empty] | 0.00014353 | 1.521e-05
2009-03-31 | 東北地方整備局 | 赤川 | 赤川 | 右岸 | 16 | R16.00-2 | 裏のり | B.P18-2 | 2.15 | 2.45 | 9 |  | 2.724 |  |  | 31 | 56 | 5.3 | 7.7 | 13 | 1 | 0.71 | 0.21 | 0.03 | 33.3333 | 5.33 | [6 empty] | 9.763e-05 | 9e-06
2009-03-31 | 東北地方整備局 | 赤川 | 赤川 | 右岸 | 17.4 | R17.40-1 | 表のり | B.R17.40-1-P7 | 7 | 7.5 | 25 |  | 2.679 |  |  | 51.2 | 42.7 | 6.1 |  | 6.1 | 5.48 | 2.28 | 0.506 | 0.187 | 29.3048 | 0.4 | [6 empty] | 0.00074906 | 0.00034969
2009-03-31 | 東北地方整備局 | 赤川 | 赤川 | 右岸 | 17.4 | R17.40-1 | 表のり | B.R17.40-1-P10 | 10 | 10.5 | 26 |  | 2.708 |  |  | 52.5 | 40.8 | 6.7 |  | 6.7 | 8.68 | 2.83 | 0.316 | 0.156 | 55.641 | 0.2 | [6 empty] | 0.00025164 | 0.00024336
2009-03-31 | 東北地方整備局 | 赤川 | 赤川 | 右岸 | 17.4 | R17.40-1 | 表のり | B.R17.40-1-P11 | 11 | 11.5 | 13 |  | 2.67 |  |  | 14.1 | 76.8 | 9.1 |  | 9.1 | 0.668 | 0.528 | 0.207 | 0.0893 | 7.4804 | 1.6 | [6 empty] | 9.4429e-05 | 7.9745e-05
2009-03-31 | 東北地方整備局 | 赤川 | 赤川 | 右岸 | 17.4 | R17.40-1 | 表のり | B.R17.40-1-P12 | 12 | 12.5 | 7 |  | 2.701 |  |  | 0.1 | 2.3 | 53.1 | 44.5 | 97.6 | 0.0106 | 0.00673 |  |  |  |  | 47 | 28.3 | 18.7
2009-03-31 | 東北地方整備局 | 赤川 | 赤川 | 右岸 | 17.4 | R17.40-1 | 表のり | B.R17.40-1-P15 | 15 | 15.5 | 9 |  | 2.7 |  |  | 0 | 32.7 | 48 | 19.3 | 67.3 | 0.0625 | 0.0449 | 0.00539 | 0.00135 | 46.2963 | 2 | 39.9 | 19.9 | 20 |  |  |  | 2.0141e-08 | 1.8225e-08
2009-03-31 | 東北地方整備局 | 赤川 | 赤川 | 右岸 | 17.4 | R17.40-1 | 表のり | B.R17.40-1-P1 | 1 | 1.5 | 6 |  | 2.764 |  |  | 26.4 | 54.8 | 18.8 |  | 18.8 | 0.912 | 0.648 | 0.0941 | [9 empty] | 1.5199e-05
2009-03-31 | 東北地方整備局 | 赤川 | 赤川 | 右岸 | 17.4 | R17.40-1 | 表のり | B.R17.40-1-A2 | 2 | 3 | 5 | 1.753 | 2.66 | 0.557 | 0.11099 | 71.9 | 25.5 | 2.6 |  | 2.6 | 17.7 | 13 | 0.931 | 0.494 | 35.83 | 0.8 | [5 empty] | 1.9e-05 | 0.0030765 | 0.0024404 |  | 0.014348 | CD | 5.2 | 38.1
2009-03-31 | 東北地方整備局 | 赤川 | 赤川 | 右岸 | 17.4 | R17.40-1 | 表のり | B.R17.40-1-P3 | 3 | 3.5 | 8 |  | 2.716 |  |  | 63.8 | 32.7 | 3.5 |  | 3.5 | 10.7 | 7.75 | 0.701 | 0.363 | 29.4766 | 0.4 | [6 empty] | 0.0015941 | 0.0013177
2009-03-31 | 東北地方整備局 | 赤川 | 赤川 | 右岸 | 17.4 | R17.40-2 | 裏のり | B.R17.40-2-P3 | 3 | 3.5 | 4 |  | 2.674 |  |  | 0 | 32.5 | 52.8 | 14.7 | 67.5 | 0.0581 | 0.0392 | 0.00748 | 0.00312 | 18.6218 | 1.1 | 40.5 | 22.6 | 17.9 |  |  |  | 4.3036e-08 | 9.7344e-08
2009-03-31 | 東北地方整備局 | 赤川 | 赤川 | 右岸 | 17.4 | R17.40-2 | 裏のり | B.R17.40-2-P4 | 4 | 4.4 | 4 |  | 2.664 |  |  | 0 | 52 | 36.3 | 11.7 | 48 | 0.101 | 0.0788 | 0.0176 | 0.00305 | 33.1148 | 4.5 | [6 empty] | 3.125e-07 | 9.3025e-08
2009-03-31 | 東北地方整備局 | 赤川 | 赤川 | 右岸 | 17.4 | R17.40-2 | 裏のり | B.R17.40-2-P5 | 5 | 5.3 | 27 |  | 2.625 |  |  | 1.2 | 72.7 | 19.9 | 6.2 | 26.1 | 0.258 | 0.202 | 0.0498 | 0.0116 | 22.2414 | 3 | [6 empty] | 3.4792e-06 | 1.3456e-06
2009-03-31 | 東北地方整備局 | 赤川 | 赤川 | 右岸 | 17.4 | R17.40-2 | 裏のり | B.R17.40-2-P6 | 6 | 6.5 | 23 |  | 2.632 |  |  | 64.7 | 30.6 | 4.7 |  | 4.7 | 10.7 | 7.56 | 0.655 | 0.268 | 39.9254 | 0.6 | [6 empty] | 0.0013622 | 0.00071824
2009-03-31 | 東北地方整備局 | 赤川 | 赤川 | 右岸 | 17.4 | R17.40-2 | 裏のり | B.R17.40-2-P8 | 8 | 8.5 | 13 |  | 2.636 |  |  | 9.1 | 84.5 | 6.4 |  | 6.4 | 0.546 | 0.477 | 0.301 | 0.159 | 3.434 | 1.6 | [6 empty] | 0.00022482 | 0.00025281
2009-03-31 | 東北地方整備局 | 赤川 | 赤川 | 右岸 | 17.4 | R17.40-2 | 裏のり | B.R17.40-2-P9 | 9 | 9.4 | 7 |  | 2.623 |  |  | 4.5 | 84.9 | 10.6 |  | 10.6 | 0.498 | 0.428 | 0.202 | [9 empty] | 8.9228e-05
2009-03-31 | 東北地方整備局 | 赤川 | 赤川 | 右岸 | 17.4 | R17.40-2 | 裏のり | B.R17.40-2-P11 | 11 | 11.5 | 4 |  | 2.647 |  |  | 0 | 0.9 | 58.2 | 40.9 | 99.1 | 0.0093 | 0.00714 |  |  |  |  | 53.3 | 29.8 | 23.5
2009-03-31 | 東北地方整備局 | 赤川 | 赤川 | 右岸 | 17.4 | R17.40-2 | 裏のり | B.R17.40-2-P1 | 1 | 1.4 | 4 |  | 2.644 |  |  | 53.2 | 42.4 | 4.4 |  | 4.4 | 6.75 | 2.89 | 0.491 | 0.249 | 27.1084 | 0.3 | [6 empty] | 0.00069861 | 0.00062001
2009-03-31 | 東北地方整備局 | 赤川 | 赤川 | 右岸 | 18.6 | R18.60-1 | 表のり | B.R18.60-1-A5 | 5 | 6 | 6 | 1.771 | 2.637 | 0.904 | 0.38801 | 16.5 | 63.9 | 19.6 |  | 19.6 | 0.603 | 0.46 | 0.0776 | [8 empty] | 2.29e-06 | 9.7232e-06 |  |  |  | CD | 16.3 | 33.9
2009-03-31 | 東北地方整備局 | 赤川 | 赤川 | 右岸 | 18.6 | R18.60-1 | 表のり | B.R18.60-1-P10 | 10 | 10.5 | 12 |  | 2.748 |  |  | 89.7 | 9.1 | 1.2 |  | 1.2 | 13.7 | 12.6 | 3.94 | 1.94 | 7.0619 | 1.9 | [6 empty] | 0.087049 | 0.037636
2009-03-31 | 東北地方整備局 | 赤川 | 赤川 | 右岸 | 18.6 | R18.60-1 | 表のり | B.R18.60-1-P12 | 12 | 12.5 | 25 |  | 2.691 |  |  | 3.3 | 81.6 | 15.1 |  | 15.1 | 0.527 | 0.441 | 0.127 | [7 empty] | 6.89e-05 |  | 3.0445e-05
2009-03-31 | 東北地方整備局 | 赤川 | 赤川 | 右岸 | 18.6 | R18.60-1 | 表のり | B.R18.60-1-P14 | 14 | 14.5 | 29 |  | 2.688 |  |  | 6.9 | 80.9 | 12.2 |  | 12.2 | 0.83 | 0.713 | 0.208 | [9 empty] | 9.5489e-05
2009-03-31 | 東北地方整備局 | 赤川 | 赤川 | 右岸 | 18.6 | R18.60-1 | 表のり | B.R18.60-1-P16 | 16 | 16.5 | 39 |  | 2.696 |  |  | 43.4 | 48.4 | 8.2 |  | 8.2 | 2.53 | 1.24 | 0.309 | 0.111 | 22.7928 | 0.9 | [6 empty] | 0.00023891 | 0.00012321
2009-03-31 | 東北地方整備局 | 赤川 | 赤川 | 右岸 | 18.6 | R18.60-1 | 表のり | B.R18.60-1-P18 | 18 | 18.5 | 23 |  | 2.672 |  |  | 46.6 | 47.1 | 6.3 |  | 6.3 | 4.74 | 1.58 | 0.489 | 0.174 | 27.2414 | 0.6 | [6 empty] | 0.00069204 | 0.00030276
2009-03-31 | 東北地方整備局 | 赤川 | 赤川 | 右岸 | 18.6 | R18.60-1 | 表のり | B.R18.60-1-P19 | 19 | 19.5 | 3 |  | 2.726 |  |  | 0.1 | 1.4 | 64.7 | 33.8 | 98.5 | 0.0124 | 0.00913 | 0.00186 |  |  |  | 56.5 | 21.2 | 35.3 |  |  |  | 1.7118e-09
2009-03-31 | 東北地方整備局 | 赤川 | 赤川 | 右岸 | 18.6 | R18.60-1 | 表のり | B.R18.60-1-P21 | 21 | 21.5 | 50 |  | 2.707 |  |  | 66.4 | 24.5 | 9.1 |  | 9.1 | 15.9 | 11.5 | 0.542 | 0.0985 | 161.4213 | 1 | [6 empty] | 0.00087837 | 9.7023e-05
2009-03-31 | 東北地方整備局 | 赤川 | 赤川 | 右岸 | 18.6 | R18.60-1 | 表のり | B.R18.60-1-P1 | 1 | 1.5 | 3 |  | 2.705 |  |  | 12.1 | 82.7 | 5.2 |  | 5.2 | 0.661 | 0.538 | 0.264 | 0.158 | 4.1835 | 1.2 | [6 empty] | 0.0001659 | 0.00024964
2009-03-31 | 東北地方整備局 | 赤川 | 赤川 | 右岸 | 18.6 | R18.60-1 | 表のり | B.R18.60-1-A2 | 2 | 3 | 5 | 1.58 | 2.655 | 0.875 | 0.35729 | 49.1 | 46.4 | 4.5 |  | 4.5 | 7.17 | 1.84 | 0.54 | 0.282 | 25.4255 | 0.3 | [5 empty] | 2.65e-06 | 0.00087088 | 0.00079524 |  | 0.00042559 | CD | 7.5 | 35.9
2009-03-31 | 東北地方整備局 | 赤川 | 赤川 | 右岸 | 18.6 | R18.60-1 | 表のり | B.R18.60-1-P3 | 3 | 3.5 | 10 |  | 2.71 |  |  | 21 | 68.5 | 10.5 |  | 10.5 | 0.839 | 0.662 | 0.214 | [9 empty] | 0.00010199
2009-03-31 | 東北地方整備局 | 赤川 | 赤川 | 右岸 | 18.6 | R18.60-2 | 裏のり | B.R18.60-2-P4 | 4 | 4.5 | 8 |  | 2.693 |  |  | 23.4 | 43 | 26.8 | 6.8 | 33.6 | 0.216 | 0.139 | 0.0328 | 0.00858 | 25.1748 | 2.2 | [6 empty] | 1.3221e-06 | 7.3616e-07
2009-03-31 | 東北地方整備局 | 赤川 | 赤川 | 右岸 | 18.6 | R18.60-2 | 裏のり | B.R18.60-2-P5 | 5 | 5.5 | 8 |  | 2.621 |  |  | 17.5 | 71.1 | 11.4 |  | 11.4 | 0.616 | 0.479 | 0.162 | [9 empty] | 5.3511e-05
2009-03-31 | 東北地方整備局 | 赤川 | 赤川 | 右岸 | 18.6 | R18.60-2 | 裏のり | B.R18.60-2-P7 | 7 | 7.5 | 49 |  | 2.713 |  |  | 74.6 | 18.7 | 6.7 |  | 6.7 | 15.2 | 12.4 | 0.782 | 0.139 | 109.3525 | 5.4 | [6 empty] | 0.0020538 | 0.00019321
2009-03-31 | 東北地方整備局 | 赤川 | 赤川 | 右岸 | 18.6 | R18.60-2 | 裏のり | B.R18.60-2-P9 | 9 | 9.5 | 41 |  | 2.64 |  |  | 64.6 | 28.1 | 7.3 |  | 7.3 | 8.94 | 5.16 | 0.467 | 0.134 | 66.7164 | 1 | [6 empty] | 0.00062202 | 0.00017956
2009-03-31 | 東北地方整備局 | 赤川 | 赤川 | 右岸 | 18.6 | R18.60-2 | 裏のり | B.R18.60-2-P11 | 11 | 11.5 | 34 |  | 2.662 |  |  | 30.8 | 56 | 13.2 |  | 13.2 | 0.759 | 0.525 | 0.151 | [9 empty] | 4.5466e-05
2009-03-31 | 東北地方整備局 | 赤川 | 赤川 | 右岸 | 18.6 | R18.60-2 | 裏のり | B.R18.60-2-P14 | 14 | 14.5 | 29 |  | 2.671 |  |  | 21.6 | 67.3 | 11.1 |  | 11.1 | 1.09 | 0.858 | 0.23 | [9 empty] | 0.00012054
2009-03-31 | 東北地方整備局 | 赤川 | 赤川 | 右岸 | 18.6 | R18.60-2 | 裏のり | B.R18.60-2-P2 | 2 | 2.5 | 4 |  | 2.635 |  |  | 0 | 17 | 52.1 | 30.9 | 83 | 0.0271 | 0.0183 | 0.00164 |  |  |  | 60.6 | 27.6 | 33 |  |  |  | 1.2788e-09
2009-03-31 | 東北地方整備局 | 赤川 | 赤川 | 右岸 | 18.6 | R18.60-2 | 裏のり | B.R18.60-2-P3 | 3 | 3.5 | 7 |  | 2.71 |  |  | 64.3 | 27.8 | 7.9 |  | 7.9 | 12.3 | 8.96 | 0.434 | 0.127 | 96.8504 | 0.6 | [6 empty] | 0.00052488 | 0.00016129
2009-03-31 | 東北地方整備局 | 赤川 | 赤川 | 右岸 | 19.2 | R19.20-1 | 表のり | B.R19.20-1-P6 | 6 | 6.31 | 50 |  | 2.645 |  |  | 72.4 | 21 | 6.6 |  | 6.6 | 15.7 | 12.5 | 0.477 | 0.146 | 107.5342 | 4.3 | [6 empty] | 0.00065332 | 0.00021316
2009-03-31 | 東北地方整備局 | 赤川 | 赤川 | 右岸 | 19.2 | R19.20-1 | 表のり | B.R19.20-1-P9 | 9 | 9.5 | 38 |  | 2.64 |  |  | 72.4 | 24.6 | 3 |  | 3 | 12.4 | 9.85 | 1.02 | 0.472 | 26.2712 | 1.1 |  |  |  | 0.000653 | 0.00127 |  | 0.0038013 | 0.0022278
2009-03-31 | 東北地方整備局 | 赤川 | 赤川 | 右岸 | 19.2 | R19.20-1 | 表のり | B.R19.20-1-P10 | 10 | 10.5 | 16 |  | 2.624 |  |  | 39.8 | 54.2 | 6 |  | 6 | 1.98 | 1.24 | 0.383 | 0.159 | 12.4528 | 1.2 | [6 empty] | 0.00039289 | 0.00025281
2009-03-31 | 東北地方整備局 | 赤川 | 赤川 | 右岸 | 19.2 | R19.20-1 | 表のり | B.R19.20-1-P11 | 11 | 11.5 | 10 |  | 2.585 |  |  | 0 | 90.1 | 9.9 |  | 9.9 | 0.17 | 0.158 | 0.108 | 0.075 | 2.2667 | 1.3 | [6 empty] | 2.0914e-05 | 5.625e-05
2009-03-31 | 東北地方整備局 | 赤川 | 赤川 | 右岸 | 19.2 | R19.20-1 | 表のり | B.R19.20-1-P13 | 13 | 13.5 | 6 |  | 2.662 |  |  | 0 | 1.6 | 72.3 | 26.1 | 98.4 | 0.0134 | 0.0108 | 0.00341 | 0.00122 | 10.9836 | 2.2 | 44 | 28 | 16 |  |  |  | 6.9726e-09 | 1.4884e-08
2009-03-31 | 東北地方整備局 | 赤川 | 赤川 | 右岸 | 19.2 | R19.20-1 | 表のり | B.R19.20-1-P14 | 14.2 | 14.5 | 15 |  | 2.665 |  |  | 0 | 54.1 | 40.5 | 5.4 | 45.9 | 0.101 | 0.0821 | 0.0299 | 0.0113 | 8.9381 | 2 | [6 empty] | 1.0669e-06 | 1.2769e-06
2009-03-31 | 東北地方整備局 | 赤川 | 赤川 | 右岸 | 19.2 | R19.20-1 | 表のり | B.R19.20-1-P16 | 16 | 16.3 | 4 |  | 2.709 |  |  | 0 | 9.6 | 56 | 34.4 | 90.4 | 0.0155 | 0.0106 | 0.00166 |  |  |  | 75.4 | 34.2 | 41.2 |  |  |  | 1.3152e-09
2009-03-31 | 東北地方整備局 | 赤川 | 赤川 | 右岸 | 19.2 | R19.20-1 | 表のり | B.R19.20-1-P18 | 18 | 18.45 | 50 |  | 2.666 |  |  | 41 | 27 | 22.7 | 9.3 | 32 | 2.4 | 0.493 | 0.0231 | 0.00567 | 423.2804 | 0.3 | [6 empty] | 5.868e-07 | 3.2149e-07
2009-03-31 | 東北地方整備局 | 赤川 | 赤川 | 右岸 | 19.2 | R19.20-1 | 表のり | B.R19.20-1-P20 | 20 | 20.3 | 50 |  | 2.603 |  |  | 58.2 | 33.9 | 7.9 |  | 7.9 | 6.38 | 3.81 | 0.324 | 0.122 | 52.2951 | 0.5 | [6 empty] | 0.00026664 | 0.00014884
2009-03-31 | 東北地方整備局 | 赤川 | 赤川 | 右岸 | 19.2 | R19.20-1 | 表のり | B.R19.20-1-P23 | 23 | 23.21 | 50 |  | 2.638 |  |  | 46.5 | 40.2 | 13.3 |  | 13.3 | 3.52 | 1.41 | 0.157 | [9 empty] | 4.9762e-05
2009-03-31 | 東北地方整備局 | 赤川 | 赤川 | 右岸 | 19.2 | R19.20-1 | 表のり | B.R19.20-1-A1 | 1 | 2 | 7 | 1.857 | 2.635 | 0.519 | 0.092033 | 27.2 | 65.9 | 6.9 |  | 6.9 | 1.17 | 0.877 | 0.311 | 0.146 | 8.0137 | 1.3 | [5 empty] | 8.29e-06 | 0.00024251 | 0.00021316 |  | 0.00010745 | CD | 26.8 | 37.5
2009-03-31 | 東北地方整備局 | 赤川 | 赤川 | 右岸 | 19.2 | R19.20-1 | 表のり | B.R19.20-1-P2 | 2 | 2.5 | 5 |  | 2.686 |  |  | 22.6 | 66.6 | 10.8 |  | 10.8 | 0.906 | 0.619 | 0.175 | [9 empty] | 6.3991e-05
2009-03-31 | 東北地方整備局 | 赤川 | 赤川 | 右岸 | 19.2 | R19.20-1 | 表のり | B.R19.20-1-P3 | 3 | 3.5 | 9 |  | 2.56 |  |  | 10.5 | 66.2 | 19 | 4.3 | 23.3 | 0.263 | 0.19 | 0.0616 | 0.0205 | 12.8293 | 1.9 | [6 empty] | 5.6945e-06 | 4.2025e-06
2009-03-31 | 東北地方整備局 | 赤川 | 赤川 | 右岸 | 19.2 | R19.20-1 | 表のり | B.R19.20-1-P5 | 5.2 | 5.5 | 4 |  | 2.682 |  |  | 0.6 | 30.1 | 55.1 | 14.2 | 69.3 | 0.0568 | 0.0439 | 0.00939 | 0.00234 | 24.2735 | 3.6 | 72 | 39.5 | 32.5 |  |  |  | 7.289e-08 | 5.4756e-08
2009-03-31 | 東北地方整備局 | 赤川 | 赤川 | 右岸 | 19.2 | R19.20-2 | 裏のり | B.R19.20-2-P7 | 7 | 7.27 | 50 |  | 2.675 |  |  | 59.6 | 28.8 | 11.6 |  | 11.6 | 8.85 | 5.15 | 0.264 | [9 empty] | 0.0001659
2009-03-31 | 東北地方整備局 | 赤川 | 赤川 | 右岸 | 19.2 | R19.20-2 | 裏のり | B.R19.20-2-P10 | 10 | 10.5 | 30 |  | 2.672 |  |  | 73.9 | 22.6 | 3.5 |  | 3.5 | 10.9 | 8.15 | 1.03 | 0.409 | 26.6504 | 1.8 | [6 empty] | 0.0038882 | 0.0016728
2009-03-31 | 東北地方整備局 | 赤川 | 赤川 | 右岸 | 19.2 | R19.20-2 | 裏のり | B.R19.20-2-P12 | 12 | 12.5 | 10 |  | 2.689 |  |  | 3.3 | 64 | 27 | 5.7 | 32.7 | 0.208 | 0.148 | 0.0309 | 0.00975 | 21.3333 | 2.1 | [6 empty] | 1.1514e-06 | 9.5062e-07
2009-03-31 | 東北地方整備局 | 赤川 | 赤川 | 右岸 | 19.2 | R19.20-2 | 裏のり | B.R19.20-2-P14 | 14 | 14.5 | 8 |  | 2.704 |  |  | 0.1 | 7.4 | 49.9 | 42.6 | 92.5 | 0.0118 | 0.00715 |  |  |  |  | 48 | 26.3 | 21.7
2009-03-31 | 東北地方整備局 | 赤川 | 赤川 | 右岸 | 19.2 | R19.20-2 | 裏のり | B.R19.20-2-P15 | 15 | 15.5 | 11 |  | 2.687 |  |  | 0.1 | 66.3 | 25.4 | 8.2 | 33.6 | 0.135 | 0.12 | 0.0258 | 0.007 | 19.2857 | 4.1 | [6 empty] | 7.5809e-07 | 4.9e-07
2009-03-31 | 東北地方整備局 | 赤川 | 赤川 | 右岸 | 19.2 | R19.20-2 | 裏のり | B.R19.20-2-T1 | 1 | 2 | 4 | 1.836 | 2.637 | 0.896 | 0.37939 | 1.4 | 42.7 | 47.3 | 8.6 | 55.9 | 0.0874 | 0.0591 | 0.0127 | 0.00594 | 14.7138 | 1 | 47.8 | 27.1 | 20.7 |  |  |  | 1.4673e-07 | 3.5284e-07 |  | 7.5213e-08 | UU | [8 empty] | 31.5 | 19.1
2009-03-31 | 東北地方整備局 | 赤川 | 赤川 | 右岸 | 19.2 | R19.20-2 | 裏のり | B.R19.20-2-P2 | 2 | 2.5 | 5 |  | 2.652 |  |  | 1.1 | 49.8 | 40.3 | 8.8 | 49.1 | 0.109 | 0.0771 | 0.0171 | 0.00586 | 18.6007 | 1.6 | 47.7 | 25.1 | 22.6 |  |  |  | 2.9232e-07 | 3.434e-07
2009-03-31 | 東北地方整備局 | 赤川 | 赤川 | 右岸 | 19.2 | R19.20-2 | 裏のり | B.R19.20-2-P3 | 3 | 3.5 | 13 |  | 2.628 |  |  | 21.8 | 49.1 | 24.2 | 4.9 | 29.1 | 0.367 | 0.205 | 0.0434 | 0.0166 | 22.1084 | 1 | [6 empty] | 2.5297e-06 | 2.7556e-06
2009-03-31 | 東北地方整備局 | 赤川 | 赤川 | 右岸 | 19.2 | R19.20-2 | 裏のり | B.R19.20-2-P4 | 4 | 4.5 | 11 |  | 2.679 |  |  | 78.1 | 18.9 | 3 |  | 3 | 22.7 | 20.9 | 1.41 | 0.344 | 65.9884 | 5.2 | [6 empty] | 0.008049 | 0.0011834
2009-03-31 | 東北地方整備局 | 赤川 | 赤川 | 右岸 | 19.2 | R19.20-2 | 裏のり | B.R19.20-2-P5 | 5 | 5.5 | 27 |  | 2.727 |  |  | 72.1 | 21.5 | 6.4 |  | 6.4 | 10 | 7.56 | 0.591 | 0.159 | 62.8931 | 5 | [6 empty] | 0.0010734 | 0.00025281
2009-03-31 | 東北地方整備局 | 赤川 | 赤川 | 右岸 | 19.4 | R19.40-1 | 表のり | B.P19-3 | 4.15 | 4.45 | 4 |  | 2.686 |  |  | 0.4 | 49.2 | 31.1 | 19.3 | 50.4 | 0.1 | 0.074 | 0.006 | [9 empty] | 2.5821e-08
2009-03-31 | 東北地方整備局 | 赤川 | 赤川 | 右岸 | 19.4 | R19.40-1 | 表のり | B.P19-4 | 6.15 | 6.45 | 9 |  | 2.677 |  |  | 23.1 | 50.2 | 19 | 7.7 | 26.7 | 0.6 | 0.34 | 0.041 | 0.0093 | 64.5161 | 1.62 | [6 empty] | 2.2173e-06 | 8.649e-07
2009-03-31 | 東北地方整備局 | 赤川 | 赤川 | 右岸 | 19.4 | R19.40-1 | 表のり | B.P19-5 | 8.15 | 8.45 | 40 |  | 2.695 |  |  | 65 | 28.3 | 2.9 | 3.8 | 6.7 | 13 | 8.7 | 0.6 | 0.19 | 68.4211 | 0.58 | [6 empty] | 0.0011117 | 0.000361
2009-03-31 | 東北地方整備局 | 赤川 | 赤川 | 右岸 | 19.4 | R19.40-1 | 表のり | B.P19-6 | 10.15 | 10.45 | 25 |  | 2.703 |  |  | 59.5 | 32 | 3.2 | 5.3 | 8.5 | 9.7 | 5.2 | 0.6 | 0.12 | 80.8333 | 1.04 | [6 empty] | 0.0011117 | 0.000144
2009-03-31 | 東北地方整備局 | 赤川 | 赤川 | 右岸 | 19.4 | R19.40-1 | 表のり | B.P19-7 | 12.15 | 12.45 | 8 |  | 2.676 |  |  | 0.1 | 21.2 | 52.7 | 26 | 78.7 | 0.036 | 0.024 | 0.0021 |  |  |  | 42 | 24 | 18 |  |  |  | 2.2677e-09
2009-03-31 | 東北地方整備局 | 赤川 | 赤川 | 右岸 | 19.4 | R19.40-1 | 表のり | B.P19-8 | 15.15 | 15.45 | 4 |  | 2.66 |  |  | 0 | 1.6 | 24.4 | 74 | 98.4 | 0.0025 | 0.0013 |  |  |  |  | 62.3 | 20.4 | 41.9
2009-03-31 | 東北地方整備局 | 赤川 | 赤川 | 右岸 | 19.4 | R19.40-1 | 表のり | B.P19-1 | 1.15 | 1.45 | 13 |  | 2.716 |  |  | 47.6 | 42.2 | 4.2 | 6 | 10.2 | 4.3 | 1.7 | 0.32 | 0.067 | 64.1791 | 1.13 | [6 empty] | 0.00025908 | 4.489e-05
2009-03-31 | 東北地方整備局 | 赤川 | 赤川 | 右岸 | 19.4 | R19.40-1 | 表のり | B.P19-2 | 2.15 | 2.45 | 6 |  | 2.724 |  |  | 59.3 | 31.5 | 5.1 | 4.1 | 9.2 | 8.4 | 4.8 | 0.48 | 0.098 | 85.7143 | 1.1 | [6 empty] | 0.00066288 | 9.604e-05
2009-03-31 | 東北地方整備局 | 赤川 | 赤川 | 右岸 | 19.4 | R19.40-2 | 裏のり | B.T20-1 | 3 | 3.8 | 5 | 1.816 | 2.698 | 0.918 | 0.40335 | 6.3 | 54.3 | 26.5 | 12.9 | 39.4 | 0.16 | 0.12 | 0.016 | 0.0028 | 57.1429 | 3.57 | [5 empty] | 1.6e-06 | 2.5058e-07 | 7.84e-08 |  | 2.5857e-08 | CD | 0.4 | 35.9
2009-03-31 | 東北地方整備局 | 赤川 | 赤川 | 右岸 | 19.4 | R19.40-2 | 裏のり | B.P20-2 | 5.15 | 5.45 | 50 |  | 2.677 |  |  | 55.3 | 34.8 | 5.8 | 4.1 | 9.9 | 8.7 | 3.5 | 0.34 | 0.077 | 112.987 | 0.67 | [6 empty] | 0.00029815 | 5.929e-05
2009-03-31 | 東北地方整備局 | 赤川 | 赤川 | 右岸 | 19.4 | R19.40-2 | 裏のり | B.P20-3 | 8.15 | 8.45 | 21 |  | 2.686 |  |  | 45.5 | 47.3 | 3.6 | 3.6 | 7.2 | 5.7 | 1.3 | 0.33 | 0.11 | 51.8182 | 0.45 |  |  |  | 0.0001 |  |  | 0.00027823 | 0.000121
2009-03-31 | 東北地方整備局 | 赤川 | 赤川 | 右岸 | 19.4 | R19.40-2 | 裏のり | B.P20-4 | 10.15 | 10.45 | 6 |  | 2.681 |  |  | 0 | 23 | 52.5 | 24.5 | 77 | 0.032 | 0.021 | 0.0029 | [9 empty] | 4.7904e-09
2009-03-31 | 東北地方整備局 | 赤川 | 赤川 | 右岸 | 19.4 | R19.40-2 | 裏のり | B.P20-5 | 12.15 | 12.45 | 6 |  | 2.679 |  |  | 0.3 | 75.4 | 12.9 | 11.4 | 24.3 | 0.25 | 0.19 | 0.04 | 0.0028 | 89.2857 | 17.29 | [6 empty] | 2.094e-06 | 7.84e-08
2009-03-31 | 東北地方整備局 | 赤川 | 赤川 | 右岸 | 19.4 | R19.40-2 | 裏のり | B.P20-6 | 14.15 | 14.45 | 6 |  | 2.667 |  |  | 0.5 | 18.2 | 34.9 | 46.4 | 81.3 | 0.015 | 0.0071 |  |  |  |  | 52.6 | 26.3 | 26.3
2009-03-31 | 東北地方整備局 | 赤川 | 赤川 | 右岸 | 20.4 | R20.4-1 | 表のり | B.R20.4-1-A4 | 3.7 | 4.7 | 18 | 1.802 | 2.732 | 0.993 | 0.49129 | 0.5 | 61.1 | 20.6 | 17.8 | 38.4 | 0.14 | 0.11 | 0.012 | [8 empty] | 3.02e-07 | 1.2867e-07 |  |  |  | CD | 1.7 | 33.3
2009-03-31 | 東北地方整備局 | 赤川 | 赤川 | 右岸 | 20.4 | R20.4-1 | 表のり | B.R20.4-1-A5 | 5 | 6 | 14 | 2.119 | 2.7 | 0.474 | 0.07225 | 48.2 | 46.6 | 5.2 |  | 5.2 | 4.2 | 1.7 | 0.35 | 0.19 | 22.1053 | 0.352 | [5 empty] | 1.34e-05 | 0.00031886 | 0.000361 |  | 7.5541e-05 | CD | 4.4 | 42.4
2009-03-31 | 東北地方整備局 | 赤川 | 赤川 | 右岸 | 20.4 | R20.4-1 | 表のり | B.R20.4-1-P6 | 6 | 6.5 | 35 |  | 2.7 |  |  | 49.4 | 42.9 | 7.7 |  | 7.7 | 4.1 | 1.9 | 0.34 | 0.14 | 29.2857 | 0.606 |  |  |  | 0.000281 |  |  | 0.00029815 | 0.000196
2009-03-31 | 東北地方整備局 | 赤川 | 赤川 | 右岸 | 20.4 | R20.4-1 | 表のり | B.R20.4-1-P9 | 9 | 9.5 | 2 |  | 2.751 |  |  | 21.7 | 10.7 | 31.5 | 36.1 | 67.6 | 0.042 | 0.018 |  |  |  |  | 62 | 36 | 26
2009-03-31 | 東北地方整備局 | 赤川 | 赤川 | 右岸 | 20.4 | R20.4-1 | 表のり | B.R20.4-1-P11 | 11 | 11.36 | 50 |  | 2.719 |  |  | 56.1 | 33.4 | 10.5 |  | 10.5 | 7.1 | 3.3 | 0.32 | [9 empty] | 0.00025908
2009-03-31 | 東北地方整備局 | 赤川 | 赤川 | 右岸 | 20.4 | R20.4-1 | 表のり | B.R20.4-1-P22 | 22 | 22.29 | 50 |  | 2.701 |  |  | 50 | 29.2 | 6.8 | 14 | 20.8 | 14 | 2 | 0.061 | [9 empty] | 5.5668e-06
2009-03-31 | 東北地方整備局 | 赤川 | 赤川 | 右岸 | 20.4 | R20.4-1 | 表のり | B.R20.4-1-P24 | 24 | 24.29 | 50 |  | 2.726 |  |  | 37.7 | 43.7 | 18.6 |  | 18.6 | 1.6 | 0.8 | 0.091 | [9 empty] | 1.4064e-05
2009-03-31 | 東北地方整備局 | 赤川 | 赤川 | 右岸 | 20.4 | R20.4-1 | 表のり | B.R20.4-1-A1 | 1 | 2 | 5 | 1.777 | 2.72 | 0.892 | 0.37512 | 30.6 | 50.2 | 19.2 |  | 19.2 | 0.72 | 0.4 | 0.081 | [8 empty] | 5.36e-06 | 1.0739e-05 |  |  |  | CD | 0.3 | 34.1
2009-03-31 | 東北地方整備局 | 赤川 | 赤川 | 右岸 | 20.4 | R20.4-2 | 裏のり | B.R20.4-2-P3 | 3 | 3.5 | 9 |  | 2.72 |  |  | 9.1 | 71.1 | 19.8 |  | 19.8 | 0.36 | 0.27 | 0.076 | [9 empty] | 9.265e-06
2009-03-31 | 東北地方整備局 | 赤川 | 赤川 | 右岸 | 20.4 | R20.4-2 | 裏のり | B.R20.4-2-P6 | 6 | 6.5 | 35 |  | 2.685 |  |  | 64.1 | 30 | 5.9 |  | 5.9 | 12 | 6.7 | 0.54 | 0.2 | 60 | 0.504 | [6 empty] | 0.00087088 | 0.0004
2009-03-31 | 東北地方整備局 | 赤川 | 赤川 | 右岸 | 20.4 | R20.4-2 | 裏のり | B.R20.4-2-P8 | 8.1 | 8.5 | 3 |  | 2.729 |  |  | 4.7 | 14.1 | 33.4 | 47.8 | 81.2 | 0.017 | 0.0066 |  |  |  |  | 72.1 | 41.4 | 30.7
2009-03-31 | 東北地方整備局 | 赤川 | 赤川 | 右岸 | 20.4 | R20.4-2 | 裏のり | B.R20.4-2-P11 | 11 | 11.22 | 50 |  | 2.695 |  |  | 56.3 | 32.8 | 10.9 |  | 10.9 | 8.2 | 3.8 | 0.27 | [9 empty] | 0.00017477
2009-03-31 | 東北地方整備局 | 赤川 | 赤川 | 右岸 | 20.4 | R20.4-2 | 裏のり | B.R20.4-2-P1 | 1 | 1.5 | 11 |  | 2.72 |  |  | 55.6 | 34.2 | 10.2 |  | 10.2 | 23 | 5.5 | 0.2 | [9 empty] | 8.7194e-05
2009-03-31 | 東北地方整備局 | 赤川 | 赤川 | 右岸 | 20.4 | R20.4-2 | 裏のり | B.R20.4-2-P2 | 2 | 2.5 | 6 |  | 2.718 |  |  | 39.3 | 44.6 | 16.1 |  | 16.1 | 1.8 | 0.65 | 0.1 | [9 empty] | 1.7498e-05
2009-03-31 | 東北地方整備局 | 赤川 | 赤川 | 右岸 | 21.6 | R21.6-1 | 表のり | B.R21.6-1-P5 | 5 | 5.5 | 26 |  | 2.715 |  |  | 69 | 25.1 | 5.9 |  | 5.9 | 17 | 13 | 0.8 | 0.21 | 80.9524 | 0.908 | [6 empty] | 0.002165 | 0.000441
2009-03-31 | 東北地方整備局 | 赤川 | 赤川 | 右岸 | 21.6 | R21.6-1 | 表のり | B.R21.6-1-P8 | 8 | 8.5 | 12 |  | 2.709 |  |  | 72.4 | 23.6 | 4 |  | 4 | 17 | 7.4 | 1 | 0.32 | 53.125 | 1.15 | [6 empty] | 0.0036308 | 0.001024
2009-03-31 | 東北地方整備局 | 赤川 | 赤川 | 右岸 | 21.6 | R21.6-1 | 表のり | B.R21.6-1-P11 | 11 | 11.39 | 50 |  | 2.723 |  |  | 64.2 | 25.7 | 10.1 |  | 10.1 | 9.7 | 5.9 | 0.41 | [9 empty] | 0.00046007
2009-03-31 | 東北地方整備局 | 赤川 | 赤川 | 右岸 | 21.6 | R21.6-1 | 表のり | B.R21.6-1-P14 | 14 | 14.28 | 50 |  | 2.714 |  |  | 43.2 | 32.1 | 10.1 | 14.6 | 24.7 | 2.7 | 1 | 0.022 | [9 empty] | 5.2407e-07
2009-03-31 | 東北地方整備局 | 赤川 | 赤川 | 右岸 | 21.6 | R21.6-1 | 表のり | B.R21.6-1-P4 | 4 | 4.5 | 8 |  | 2.718 |  |  | 62.3 | 34.9 | 2.8 |  | 2.8 | 27 | 12 | 0.58 | 0.3 | 90 | 0.123 | [6 empty] | 0.0010277 | 0.0009
2009-03-31 | 東北地方整備局 | 赤川 | 赤川 | 右岸 | 21.6 | R21.6-2 | 裏のり | B.R21.6-2-A1 | 1.5 | 2.5 | 4 | 1.86 | 2.705 | 0.932 | 0.41903 | 12.6 | 33.6 | 25 | 28.8 | 53.8 | 0.14 | 0.054 | 0.0015 |  |  |  | 58.6 | 33.5 | 25.1 |  |  |  | 1.0399e-09 |  |  |  | UU | [8 empty] | 8.5 | 1.1
2009-03-31 | 東北地方整備局 | 赤川 | 赤川 | 右岸 | 21.6 | R21.6-2 | 裏のり | B.R21.6-2-P3 | 3 | 3.4 | 7 |  | 2.722 |  |  | 6 | 47.8 | 21.4 | 24.8 | 46.2 | 0.12 | 0.088 | 0.0021 | [9 empty] | 2.2677e-09
2009-03-31 | 東北地方整備局 | 赤川 | 赤川 | 右岸 | 21.6 | R21.6-2 | 裏のり | B.R21.6-2-A4 | 4 | 5 | 50 | 2.068 | 2.717 | 0.462 | 0.067449 | 75.2 | 19.4 | 5.4 |  | 5.4 | 23 | 16 | 1.2 | 0.24 | 95.8333 | 3.2 | [5 empty] | 1.04e-05 | 0.0055394 | 0.000576 |  | 0.0010623 | CD | 0.2 | 38.5
2009-03-31 | 東北地方整備局 | 赤川 | 赤川 | 右岸 | 21.6 | R21.6-2 | 裏のり | B.R21.6-2-P6 | 6 | 6.5 | 19 |  | 2.707 |  |  | 65.7 | 26.5 | 7.8 |  | 7.8 | 11 | 8.3 | 0.47 | 0.14 | 78.5714 | 0.935 | [6 empty] | 0.00063132 | 0.000196
2009-03-31 | 東北地方整備局 | 赤川 | 赤川 | 右岸 | 21.6 | R21.6-2 | 裏のり | B.R21.6-2-P7 | 7 | 7.5 | 50 |  | 2.696 |  |  | 78.4 | 18 | 3.6 |  | 3.6 | 24 | 21 | 1.7 | 0.52 | 46.1538 | 2.42 |  |  |  | 0.000277 |  |  | 0.012415 | 0.002704
2009-03-31 | 東北地方整備局 | 赤川 | 赤川 | 右岸 | 21.6 | R21.6-2 | 裏のり | B.R21.6-2-P10 | 10 | 10.27 | 50 |  | 2.719 |  |  | 57.6 | 27.6 | 14.8 |  | 14.8 | 11 | 5.3 | 0.17 | [9 empty] | 5.9834e-05
2009-03-31 | 東北地方整備局 | 赤川 | 赤川 | 右岸 | 21.6 | R21.6-2 | 裏のり | B.R21.6-2-P11 | 11 | 11.22 | 50 |  | 2.753 |  |  | 36.4 | 42.3 | 7.8 | 13.5 | 21.3 | 1.5 | 0.69 | 0.048 | [9 empty] | 3.1947e-06
2009-03-31 | 東北地方整備局 | 赤川 | 赤川 | 右岸 | 21.6 | R21.6-2 | 裏のり | B.R21.6-2-P1 | 1.2 | 1.5 | 3 |  | 2.688 |  |  | 33.5 | 18.6 | 24.5 | 23.4 | 47.9 | 0.17 | 0.085 | 0.003 |  |  |  | 42.9 | 27.5 | 15.4 |  |  |  | 5.1819e-09
2009-03-31 | 東北地方整備局 | 赤川 | 赤川 | 右岸 | 22.2 | R22.2-2 | 天端 | B.R22.2-2-P2 | 2 | 2.5 | 14 |  | 2.696 |  |  | 47.6 | 39.9 | 12.5 |  | 12.5 | 4.4 | 1.6 | 0.19 | [9 empty] | 7.7423e-05
2009-03-31 | 東北地方整備局 | 赤川 | 赤川 | 右岸 | 22.2 | R22.2-2 | 天端 | B.R22.2-2-P4 | 4 | 4.5 | 28 |  | 2.709 |  |  | 56.9 | 25 | 18.1 |  | 18.1 | 10 | 6.3 | 0.095 | [9 empty] | 1.5538e-05
2009-03-31 | 東北地方整備局 | 赤川 | 赤川 | 右岸 | 22.2 | R22.2-2 | 天端 | B.R22.2-2-P7 | 7 | 7.14 | 50 |  | 2.706 |  |  | 58.8 | 28.2 | 13 |  | 13 | 13 | 5.8 | 0.31 | [9 empty] | 0.0002407
2009-03-31 | 東北地方整備局 | 赤川 | 赤川 | 右岸 | 22.2 | R22.2-2 | 天端 | B.R22.2-2-A1 | 1 | 2 | 4 | 1.818 | 2.679 | 0.684 | 0.19003 | 0.4 | 90.4 | 9.2 |  | 9.2 | 0.35 | 0.32 | 0.21 | 0.097 | 3.6082 | 2.15 | [5 empty] | 2.2e-05 | 9.763e-05 | 9.409e-05 |  | 3.9382e-05 | CD | 13.5 | 38.4
2009-03-31 | 東北地方整備局 | 赤川 | 赤川 | 右岸 | 22.2 | R22.2-1 | 表のり | B.R22.2-1-P5 | 5 | 5.37 | 50 |  | 2.706 |  |  | 62.8 | 26.5 | 10.7 |  | 10.7 | 11 | 6.2 | 0.44 | [9 empty] | 0.00054185
2009-03-31 | 東北地方整備局 | 赤川 | 赤川 | 右岸 | 22.2 | R22.2-1 | 表のり | B.R22.2-1-P6 | 6 | 6.24 | 50 |  | 2.689 |  |  | 66.5 | 27.3 | 6.2 |  | 6.2 | 11 | 8.3 | 0.62 | 0.21 | 52.381 | 0.848 | [6 empty] | 0.0011994 | 0.000441
2009-03-31 | 東北地方整備局 | 赤川 | 赤川 | 右岸 | 22.2 | R22.2-1 | 表のり | B.R22.2-1-P11 | 11 | 11.23 | 50 |  | 2.714 |  |  | 40.5 | 44.7 | 14.8 |  | 14.8 | 2.1 | 0.99 | 0.14 | [9 empty] | 3.8157e-05
2009-03-31 | 東北地方整備局 | 赤川 | 赤川 | 右岸 | 22.2 | R22.2-1 | 表のり | B.R22.2-1-P14 | 14 | 14.28 | 50 |  | 2.73 |  |  | 49.5 | 30.9 | 19.6 |  | 19.6 | 7.7 | 1.9 | 0.081 | [9 empty] | 1.0739e-05
2009-03-31 | 東北地方整備局 | 赤川 | 赤川 | 右岸 | 22.2 | R22.2-1 | 表のり | B.R22.2-1-P18 | 18 | 18.37 | 50 |  | 2.709 |  |  | 36.5 | 44.2 | 19.3 |  | 19.3 | 1.6 | 0.91 | 0.083 | [9 empty] | 1.1363e-05
2009-03-31 | 東北地方整備局 | 赤川 | 赤川 | 右岸 | 22.2 | R22.2-1 | 表のり | B.R22.2-1-P23 | 23 | 23.28 | 50 |  | 2.694 |  |  | 20.2 | 50 | 11.2 | 18.6 | 29.8 | 0.61 | 0.4 | 0.007 | [9 empty] | 3.6906e-08
2009-03-31 | 東北地方整備局 | 赤川 | 赤川 | 右岸 | 22.2 | R22.2-1 | 表のり | B.R22.2-1-A1 | 1 | 2 | 12 | 2.006 | 2.706 | 0.577 | 0.12181 | 61.9 | 28.3 | 9.8 |  | 9.8 | 22 | 11 | 0.31 | 0.078 | 282.0513 | 0.364 | [5 empty] | 3.91e-05 | 0.0002407 | 6.084e-05 |  | 2.2741e-05 | CD | 0 | 35.9
2009-03-31 | 東北地方整備局 | 赤川 | 赤川 | 右岸 | 22.2 | R22.2-1 | 表のり | B.R22.2-1-P2 | 2 | 2.4 | 20 |  | 2.72 |  |  | 52.4 | 40.4 | 7.2 |  | 7.2 | 8.7 | 3.2 | 0.3 | 0.14 | 62.1429 | 0.197 | [6 empty] | 0.0002231 | 0.000196
2009-03-31 | 東北地方整備局 | 赤川 | 赤川 | 右岸 | 22.2 | R22.2-1 | 表のり | B.R22.2-1-P3 | 3 | 3.5 | 7 |  | 2.716 |  |  | 45.3 | 49.6 | 5.1 |  | 5.1 | 3.8 | 1.4 | 0.34 | 0.18 | 21.1111 | 0.426 | [6 empty] | 0.00029815 | 0.000324
2009-03-31 | 東北地方整備局 | 赤川 | 赤川 | 右岸 | 29.6 | R29.6-1 | 表のり | B.R29.6-1-P3 | 3 | 3.5 | 10 |  | 2.71 |  |  | 36.3 | 51.8 | 11.9 |  | 11.9 | 1.3 | 0.7 | 0.17 | [9 empty] | 5.9834e-05
2009-03-31 | 東北地方整備局 | 赤川 | 赤川 | 右岸 | 29.6 | R29.6-1 | 表のり | B.R29.6-1-A4 | 3.5 | 4.5 | 4 | 1.868 | 2.716 | 0.708 | 0.20778 | 35.7 | 53.4 | 10.9 |  | 10.9 | 1.3 | 0.7 | 0.19 | [8 empty] | 1.44e-06 | 7.7423e-05 |  |  |  | CD | 0.1 | 36.5
2009-03-31 | 東北地方整備局 | 赤川 | 赤川 | 右岸 | 29.6 | R29.6-1 | 表のり | B.R29.6-1-A1 | 0.5 | 1.5 | 7 | 1.757 | 2.712 | 0.845 | 0.32702 | 15.4 | 67.2 | 17.4 |  | 17.4 | 0.43 | 0.33 | 0.096 | [8 empty] | 4.26e-06 | 1.5919e-05 |  |  |  | CD | 0 | 36
2009-03-31 | 東北地方整備局 | 赤川 | 赤川 | 右岸 | 29.6 | R29.6-2 | 裏のり | B.R29.6-2-P3 | 3 | 3.5 | 5 |  | 2.716 |  |  | 14.6 | 73.1 | 12.3 |  | 12.3 | 0.6 | 0.44 | 0.15 | [9 empty] | 4.4772e-05
2009-03-31 | 東北地方整備局 | 赤川 | 赤川 | 右岸 | 29.6 | R29.6-2 | 裏のり | B.R29.6-2-P4 | 4 | 4.5 | 12 |  | 2.699 |  |  | 25.8 | 64.3 | 9.9 |  | 9.9 | 1.1 | 0.73 | 0.21 | 0.077 | 14.2857 | 1.29 | [6 empty] | 9.763e-05 | 5.929e-05
2009-03-31 | 東北地方整備局 | 赤川 | 赤川 | 右岸 | 29.6 | R29.6-2 | 裏のり | B.R29.6-2-P1 | 1 | 1.5 | 11 |  | 2.715 |  |  | 37.4 | 53.4 | 9.2 |  | 9.2 | 1.7 | 1 | 0.24 | 0.088 | 19.3182 | 1.07 | [6 empty] | 0.00013303 | 7.744e-05
2009-03-31 | 東北地方整備局 | 赤川 | 赤川 | 右岸 | 29.6 | R29.6-2 | 裏のり | B.R29.6-2-P2 | 2 | 2.5 | 14 |  | 2.717 |  |  | 38.8 | 46.5 | 14.7 |  | 14.7 | 1.6 | 0.47 | 0.11 | [9 empty] | 2.1823e-05
2009-03-31 | 東北地方整備局 | 赤川 | 赤川 | 左岸 | 3.4 | L3.40-1 | 表のり | B.T4 | 3.8 | 4.8 | 6 | 1.728 | 2.664 | 1.185 | 0.76156 | 0 | 19.2 | 62.8 | 18 | 80.8 | 0.0442 | 0.0311 | 0.00632 | 0.00115 | 38.4348 | 3.1 | 55.4 | 29.1 | 26.3 |  |  |  | 2.9125e-08 | 1.3225e-08 |  | 3.1589e-09 | UU | [8 empty] | 40.1 | 2.6
2009-03-31 | 東北地方整備局 | 赤川 | 赤川 | 左岸 | 3.4 | L3.40-1 | 表のり | B.P4 | 4 | 4.5 | 6 |  | 2.695 |  |  | 0 | 39.8 | 46.8 | 13.4 | 60.2 | 0.0742 | 0.0516 | 0.0103 | 0.00197 | 37.665 | 3.2 | 39.6 | 22.1 | 17.5 |  |  |  | 9.0312e-08 | 3.8809e-08
2009-03-31 | 東北地方整備局 | 赤川 | 赤川 | 左岸 | 3.4 | L3.40-1 | 表のり | B.A5 | 5 | 6 | 9 | 1.858 | 2.655 | 0.789 | 0.27455 | 0 | 80.1 | 19.9 |  | 19.9 | 0.239 | 0.215 | 0.0755 | [8 empty] | 8.92e-09 | 9.1244e-06 |  |  |  | CD | 12.3 | 35.3
2009-03-31 | 東北地方整備局 | 赤川 | 赤川 | 左岸 | 3.4 | L3.40-1 | 表のり | B.P6 | 6 | 6.5 | 10 |  | 2.692 |  |  | 0 | 96.9 | 3.1 |  | 3.1 | 0.436 | 0.412 | 0.255 | 0.174 | 2.5057 | 1.4 | [6 empty] | 0.00015309 | 0.00030276
2009-03-31 | 東北地方整備局 | 赤川 | 赤川 | 左岸 | 3.4 | L3.40-1 | 表のり | B.P8 | 8 | 8.3 | 5 |  | 2.667 |  |  | 18.9 | 69.5 | 11.6 |  | 11.6 | 0.97 | 0.768 | 0.307 | [9 empty] | 0.00023534
2009-03-31 | 東北地方整備局 | 赤川 | 赤川 | 左岸 | 3.4 | L3.40-1 | 表のり | B.P9 | 9 | 9.5 | 2 |  | 2.778 |  |  | 0 | 14.8 | 49.8 | 35.4 | 85.2 | 0.0179 | 0.0109 |  |  |  |  | 104.1 | 36.6 | 67.5
2009-03-31 | 東北地方整備局 | 赤川 | 赤川 | 左岸 | 3.4 | L3.40-1 | 表のり | B.P12 | 12 | 12.5 | 19 |  | 2.653 |  |  | 0 | 86.2 | 13.8 |  | 13.8 | 0.362 | 0.321 | 0.145 | [9 empty] | 4.1389e-05
2009-03-31 | 東北地方整備局 | 赤川 | 赤川 | 左岸 | 3.4 | L3.40-1 | 表のり | B.P15 | 15 | 15.5 | 19 |  | 2.694 |  |  | 0.3 | 85.2 | 14.5 |  | 14.5 | 0.386 | 0.324 | 0.133 | [9 empty] | 3.3882e-05
2009-03-31 | 東北地方整備局 | 赤川 | 赤川 | 左岸 | 3.4 | L3.40-1 | 表のり | B.P18 | 18 | 18.5 | 27 |  | 2.659 |  |  | 0 | 89.3 | 10.7 |  | 10.7 | 0.369 | 0.33 | 0.17 | [9 empty] | 5.9834e-05
2009-03-31 | 東北地方整備局 | 赤川 | 赤川 | 左岸 | 3.4 | L3.40-1 | 表のり | B.P19 | 19 | 19.5 | 30 |  | 2.638 |  |  | 0 | 87.6 | 12.4 |  | 12.4 | 0.469 | 0.433 | 0.206 | [9 empty] | 9.3375e-05
2009-03-31 | 東北地方整備局 | 赤川 | 赤川 | 左岸 | 3.4 | L3.40-1 | 表のり | B.P21 | 21 | 21.5 | 37 |  | 2.663 |  |  | 0 | 90.5 | 9.5 |  | 9.5 | 0.41 | 0.389 | 0.211 | 0.087 | 4.7126 | 2.5 | [6 empty] | 9.871e-05 | 7.569e-05
2009-03-31 | 東北地方整備局 | 赤川 | 赤川 | 左岸 | 3.4 | L3.40-1 | 表のり | B.P23 | 23 | 23.5 | 13 |  | 2.652 |  |  | 0 | 62.4 | 28.3 | 9.3 | 37.6 | 0.11 | 0.0979 | 0.0241 | 0.00588 | 18.7075 | 4.5 | [6 empty] | 6.4734e-07 | 3.4574e-07
2009-03-31 | 東北地方整備局 | 赤川 | 赤川 | 左岸 | 3.4 | L3.40-1 | 表のり | B.P1 | 1 | 1.5 | 5 |  | 2.643 |  |  | 0 | 95.9 | 4.1 |  | 4.1 | 0.386 | 0.358 | 0.258 | 0.178 | 2.1685 | 1.3 | [6 empty] | 0.0001573 | 0.00031684
2009-03-31 | 東北地方整備局 | 赤川 | 赤川 | 左岸 | 3.4 | L3.40-1 | 表のり | B.T1 | 1 | 2 | 5 | 1.542 | 2.638 | 0.849 | 0.33097 | 0 | 94.7 | 5.3 |  | 5.3 | 0.36 | 0.334 | 0.219 | 0.151 | 2.3841 | 1.3 | [5 empty] | 4.11e-07 | 0.0001076 | 0.00022801 |  | 0.00013813 | CD | 1.9 | 34.9
2009-03-31 | 東北地方整備局 | 赤川 | 赤川 | 左岸 | 3.4 | L3.40-1 | 表のり | B.P2 | 2 | 2.5 | 2 |  | 2.648 |  |  | 0 | 96.9 | 3.1 |  | 3.1 | 0.311 | 0.293 | 0.217 | 0.166 | 1.8735 | 1.2 | [6 empty] | 0.00010534 | 0.00027556
2009-03-31 | 東北地方整備局 | 赤川 | 赤川 | 左岸 | 3.4 | L3.40-1 | 表のり | B.P3 | 3 | 3.5 | 2 |  | 2.643 |  |  | 0 | 97.1 | 2.9 |  | 2.9 | 0.382 | 0.356 | 0.24 | 0.175 | 2.1829 | 1.3 | [6 empty] | 0.00013303 | 0.00030625
2009-03-31 | 東北地方整備局 | 赤川 | 赤川 | 左岸 | 3.4 | L3.40-2 | 裏のり | B.P4 | 4 | 4.5 | 7 |  | 2.689 |  |  | 0 | 73.8 | 21.4 | 4.8 | 26.2 | 0.23 | 0.202 | 0.0377 | 0.0112 | 20.5357 | 4.2 | [6 empty] | 1.8255e-06 | 1.2544e-06
2009-03-31 | 東北地方整備局 | 赤川 | 赤川 | 左岸 | 3.4 | L3.40-2 | 裏のり | B.P6 | 6 | 6.5 | 14 |  | 2.673 |  |  | 2.2 | 93.3 | 4.5 |  | 4.5 | 0.643 | 0.579 | 0.358 | 0.225 | 2.8578 | 1.4 | [6 empty] | 0.00033601 | 0.00050625
2009-03-31 | 東北地方整備局 | 赤川 | 赤川 | 左岸 | 3.4 | L3.40-2 | 裏のり | B.P7 | 7 | 7.5 | 19 |  | 2.686 |  |  | 3.8 | 88.2 | 8 |  | 8 | 0.762 | 0.69 | 0.327 | 0.13 | 5.8615 | 2.5 | [6 empty] | 0.0002724 | 0.000169
2009-03-31 | 東北地方整備局 | 赤川 | 赤川 | 左岸 | 3.4 | L3.40-2 | 裏のり | B.P8 | 8 | 8.5 | 5 |  | 2.68 |  |  | 0 | 1.5 | 47.1 | 51.4 | 98.5 | 0.0077 | 0.00461 |  |  |  |  | 98.3 | 36.4 | 61.9
2009-03-31 | 東北地方整備局 | 赤川 | 赤川 | 左岸 | 3.4 | L3.40-2 | 裏のり | B.P10 | 10 | 10.5 | 16 |  | 2.673 |  |  | 0.8 | 89 | 10.2 |  | 10.2 | 0.488 | 0.449 | 0.246 | [9 empty] | 0.00014086
2009-03-31 | 東北地方整備局 | 赤川 | 赤川 | 左岸 | 3.4 | L3.40-2 | 裏のり | B.P12 | 12 | 12.5 | 20 |  | 2.666 |  |  | 2.4 | 87.9 | 9.7 |  | 9.7 | 0.502 | 0.463 | 0.228 | 0.0846 | 5.9338 | 2.6 | [6 empty] | 0.00011812 | 7.1572e-05
2009-03-31 | 東北地方整備局 | 赤川 | 赤川 | 左岸 | 3.4 | L3.40-2 | 裏のり | B.P1 | 1 | 1.5 | 1 |  | 2.681 |  |  | 0 | 95.2 | 4.8 |  | 4.8 | 0.387 | 0.362 | 0.253 | 0.169 | 2.2899 | 1.4 | [6 empty] | 0.00015032 | 0.00028561
2009-03-31 | 東北地方整備局 | 赤川 | 赤川 | 左岸 | 3.4 | L3.40-2 | 裏のり | B.P2 | 2 | 2.5 | 2 |  | 2.669 |  |  | 0 | 96.2 | 3.8 |  | 3.8 | 0.39 | 0.366 | 0.263 | 0.181 | 2.1547 | 1.4 | [6 empty] | 0.00016445 | 0.00032761
2009-03-31 | 東北地方整備局 | 赤川 | 赤川 | 左岸 | 4.2 | L4.20-1 | 表のり | B.T5 | 4.5 | 5.5 | 3 | 1.727 | 2.715 | 1.341 | 1.0301 | 0 | 32.2 | 46.9 | 20.9 | 67.8 | 0.0541 | 0.0362 | 0.00453 |  |  |  | 42.2 | 24.3 | 17.9 |  |  |  | 1.3464e-08 |  |  |  | UU | [8 empty] | 29.4 | 3.5
2009-03-31 | 東北地方整備局 | 赤川 | 赤川 | 左岸 | 4.2 | L4.20-1 | 表のり | B.P5 | 5 | 5.5 | 3 |  | 2.7 |  |  | 0 | 5.3 | 51 | 43.7 | 94.7 | 0.0133 | 0.00779 |  |  |  |  | 65.5 | 35.3 | 30.2
2009-03-31 | 東北地方整備局 | 赤川 | 赤川 | 左岸 | 4.2 | L4.20-1 | 表のり | B.A6 | 6 | 7 | 8 | 1.811 | 2.676 | 0.874 | 0.35626 | 0 | 91 | 9 |  | 9 | 0.238 | 0.22 | 0.144 | 0.0873 | 2.7262 | 1.5 | [5 empty] | 2.99e-07 | 4.0731e-05 | 7.6213e-05 |  | 3.7728e-05 | CD | 1.8 | 33.3
2009-03-31 | 東北地方整備局 | 赤川 | 赤川 | 左岸 | 4.2 | L4.20-1 | 表のり | B.P7 | 7 | 7.5 | 6 |  | 2.665 |  |  | 4 | 91.6 | 4.4 |  | 4.4 | 0.582 | 0.499 | 0.312 | 0.2 | 2.91 | 1.2 |  |  |  |  | 7.45e-05 |  | 0.00024432 | 0.0004
2009-03-31 | 東北地方整備局 | 赤川 | 赤川 | 左岸 | 4.2 | L4.20-1 | 表のり | B.P8 | 8.1 | 8.5 | 6 |  | 2.628 |  |  | 0 | 64.8 | 27 | 8.2 | 35.2 | 0.187 | 0.145 | 0.024 | 0.00692 | 27.0231 | 2.3 | [6 empty] | 6.4113e-07 | 4.7886e-07
2009-03-31 | 東北地方整備局 | 赤川 | 赤川 | 左岸 | 4.2 | L4.20-1 | 表のり | B.P10 | 10 | 10.4 | 2 |  | 2.645 |  |  | 0 | 2.1 | 52.4 | 45.5 | 97.9 | 0.0115 | 0.00679 |  |  |  |  | 56.1 | 28.3 | 27.8
2009-03-31 | 東北地方整備局 | 赤川 | 赤川 | 左岸 | 4.2 | L4.20-1 | 表のり | B.P11 | 11 | 11.5 | 15 |  | 2.634 |  |  | 4 | 90 | 6 |  | 6 | 0.461 | 0.432 | 0.277 | 0.152 | 3.0329 | 1.8 | [6 empty] | 0.00018545 | 0.00023104
2009-03-31 | 東北地方整備局 | 赤川 | 赤川 | 左岸 | 4.2 | L4.20-1 | 表のり | B.P13 | 13 | 13.5 | 27 |  | 2.695 |  |  | 0.2 | 88.4 | 11.4 |  | 11.4 | 0.456 | 0.425 | 0.219 | [9 empty] | 0.0001076
2009-03-31 | 東北地方整備局 | 赤川 | 赤川 | 左岸 | 4.2 | L4.20-1 | 表のり | B.P16 | 16 | 16.5 | 33 |  | 2.655 |  |  | 0.3 | 90.7 | 9 |  | 9 | 0.43 | 0.411 | 0.269 | 0.106 | 4.0566 | 2.6 | [6 empty] | 0.00017328 | 0.00011236
2009-03-31 | 東北地方整備局 | 赤川 | 赤川 | 左岸 | 4.2 | L4.20-1 | 表のり | B.P19 | 19 | 19.5 | 16 |  | 2.624 |  |  | 0 | 61.8 | 28.4 | 9.8 | 38.2 | 0.106 | 0.0942 | 0.0279 | 0.00533 | 19.8874 | 5.9 | [6 empty] | 9.0879e-07 | 2.8409e-07
2009-03-31 | 東北地方整備局 | 赤川 | 赤川 | 左岸 | 4.2 | L4.20-1 | 表のり | B.P20 | 20 | 20.5 | 8 |  | 2.63 |  |  | 0 | 17.7 | 61.4 | 20.9 | 82.3 | 0.0432 | 0.0306 | 0.0045 |  |  |  | 50.7 | 29.8 | 20.9 |  |  |  | 1.3258e-08
2009-03-31 | 東北地方整備局 | 赤川 | 赤川 | 左岸 | 4.2 | L4.20-1 | 表のり | B.P21 | 21 | 21.5 | 13 |  | 2.614 |  |  | 0 | 34.3 | 48.9 | 16.8 | 65.7 | 0.0658 | 0.0499 | 0.00757 | 0.00118 | 55.7627 | 4.4 | 42.5 | 23.9 | 18.6 |  |  |  | 4.4245e-08 | 1.3924e-08
2009-03-31 | 東北地方整備局 | 赤川 | 赤川 | 左岸 | 4.2 | L4.20-1 | 表のり | B.P23 | 23 | 23.5 | 15 |  | 2.638 |  |  | 0 | 23.1 | 57 | 19.9 | 76.9 | 0.0495 | 0.037 | 0.00506 |  |  |  | 51.3 | 29 | 22.3 |  |  |  | 1.7399e-08
2009-03-31 | 東北地方整備局 | 赤川 | 赤川 | 左岸 | 4.2 | L4.20-1 | 表のり | B.P25 | 25 | 25.5 | 5 |  | 2.656 |  |  | 0 | 5.3 | 64.9 | 29.8 | 94.7 | 0.0196 | 0.0134 | 0.00144 |  |  |  | 61.3 | 31 | 30.3 |  |  |  | 9.4608e-10
2009-03-31 | 東北地方整備局 | 赤川 | 赤川 | 左岸 | 4.2 | L4.20-1 | 表のり | B.P1 | 1 | 1.5 | 1 |  | 2.662 |  |  | 0 | 95.3 | 4.7 |  | 4.7 | 0.355 | 0.334 | 0.226 | 0.158 | 2.2468 | 1.4 | [6 empty] | 0.00011574 | 0.00024964
2009-03-31 | 東北地方整備局 | 赤川 | 赤川 | 左岸 | 4.2 | L4.20-1 | 表のり | B.T1 | 1 | 2 | 1 | 1.515 | 2.665 | 0.897 | 0.38046 | 0 | 96.4 | 3.6 |  | 3.6 | 0.346 | 0.318 | 0.218 | 0.163 | 2.1227 | 1.2 | [5 empty] | 3.69e-07 | 0.00010646 | 0.00026569 |  | 0.00015314 | CD | 1.8 | 34.7
2009-03-31 | 東北地方整備局 | 赤川 | 赤川 | 左岸 | 4.2 | L4.20-1 | 表のり | B.P2 | 2 | 2.5 | 1 |  | 2.675 |  |  | 0 | 96.8 | 3.2 |  | 3.2 | 0.366 | 0.34 | 0.231 | 0.171 | 2.1404 | 1.2 | [6 empty] | 0.00012176 | 0.00029241
2009-03-31 | 東北地方整備局 | 赤川 | 赤川 | 左岸 | 4.2 | L4.20-1 | 表のり | B.P3 | 3 | 3.5 | 3 |  | 2.665 |  |  | 0.3 | 96.9 | 2.8 |  | 2.8 | 0.368 | 0.347 | 0.242 | 0.177 | 2.0791 | 1.3 | [6 empty] | 0.00013561 | 0.00031329
2009-03-31 | 東北地方整備局 | 赤川 | 赤川 | 左岸 | 4.2 | L4.20-2 | 裏のり | B.P3 | 3 | 3.5 | 1 |  | 2.678 |  |  | 0 | 48.4 | 29.1 | 22.5 | 51.6 | 0.108 | 0.0686 | 0.00306 |  |  |  | 40.4 | 27.1 | 13.3 |  |  |  | 5.4252e-09
2009-03-31 | 東北地方整備局 | 赤川 | 赤川 | 左岸 | 4.2 | L4.20-2 | 裏のり | B.P4 | 4 | 4.5 | 1 |  | 2.635 |  |  | 0 | 61.6 | 27.6 | 10.8 | 38.4 | 0.182 | 0.126 | 0.0161 | 0.00421 | 43.2304 | 2.6 | [6 empty] | 2.5422e-07 | 1.7724e-07
2009-03-31 | 東北地方整備局 | 赤川 | 赤川 | 左岸 | 4.2 | L4.20-2 | 裏のり | B.P6 | 6 | 6.5 | 4 |  | 2.628 |  |  | 0 | 1 | 54.1 | 44.9 | 99 | 0.00985 | 0.00665 |  |  |  |  | 73.6 | 34.6 | 39
2009-03-31 | 東北地方整備局 | 赤川 | 赤川 | 左岸 | 4.2 | L4.20-2 | 裏のり | B.P9 | 9 | 9.5 | 10 |  | 2.644 |  |  | 0 | 50.9 | 39.3 | 9.8 | 49.1 | 0.109 | 0.0771 | 0.0158 | 0.00517 | 21.0832 | 2.3 | [6 empty] | 2.4338e-07 | 2.6729e-07
2009-03-31 | 東北地方整備局 | 赤川 | 赤川 | 左岸 | 4.2 | L4.20-2 | 裏のり | B.P10 | 10 | 10.5 | 15 |  | 2.669 |  |  | 0.3 | 85.4 | 14.3 |  | 14.3 | 0.474 | 0.419 | 0.161 | [9 empty] | 5.2749e-05
2009-03-31 | 東北地方整備局 | 赤川 | 赤川 | 左岸 | 4.2 | L4.20-2 | 裏のり | B.P12 | 12 | 12.5 | 27 |  | 2.66 |  |  | 4.8 | 86.5 | 8.7 |  | 8.7 | 0.556 | 0.496 | 0.248 | 0.106 | 5.2453 | 2.1 | [6 empty] | 0.00014353 | 0.00011236
2009-03-31 | 東北地方整備局 | 赤川 | 赤川 | 左岸 | 4.2 | L4.20-2 | 裏のり | B.P1 | 1 | 1.5 | 1 |  | 2.652 |  |  | 0.1 | 95 | 4.9 |  | 4.9 | 0.405 | 0.376 | 0.252 | 0.165 | 2.4545 | 1.4 | [6 empty] | 0.00014895 | 0.00027225
2009-03-31 | 東北地方整備局 | 赤川 | 赤川 | 左岸 | 4.2 | L4.20-2 | 裏のり | B.P2 | 2 | 2.5 | 2 |  | 2.66 |  |  | 0.1 | 97 | 2.9 |  | 2.9 | 0.422 | 0.398 | 0.293 | 0.208 | 2.0288 | 1.3 | [6 empty] | 0.00021122 | 0.00043264
2009-03-31 | 東北地方整備局 | 赤川 | 赤川 | 左岸 | 5 | L5.0-1 | 表のり | B.L5.0-1-T5 | 5 | 6 | 5 | 1.71 | 2.705 | 1.367 | 1.0792 | 0 | 17.8 | 54.1 | 28.1 | 82.2 | 0.034 | 0.022 |  |  |  |  | 55 | 33.4 | 21.6 | [7 empty] | UU | [8 empty] | 44.8 | 0.7
2009-03-31 | 東北地方整備局 | 赤川 | 赤川 | 左岸 | 5 | L5.0-1 | 表のり | B.L5.0-1-P6 | 6 | 6.35 | 8 |  | 2.632 |  |  | 0.2 | 28.8 | 50.5 | 20.5 | 71 | 0.055 | 0.04 | 0.0045 |  |  |  | 56.7 | 33.9 | 22.8 |  |  |  | 1.3258e-08
2009-03-31 | 東北地方整備局 | 赤川 | 赤川 | 左岸 | 5 | L5.0-1 | 表のり | B.L5.0-1-A8 | 7.5 | 8.5 | 15 | 1.951 | 2.68 | 0.683 | 0.18931 | 2.7 | 87.2 | 10.1 |  | 10.1 | 0.48 | 0.39 | 0.19 | [8 empty] | 2.6e-05 | 7.7423e-05 |  |  |  | CD | 1.1 | 38.7
2009-03-31 | 東北地方整備局 | 赤川 | 赤川 | 左岸 | 5 | L5.0-1 | 表のり | B.L5.0-1-P9 | 9 | 9.5 | 12 |  | 2.673 |  |  | 3.1 | 82.8 | 14.1 |  | 14.1 | 0.53 | 0.43 | 0.16 | [9 empty] | 5.1993e-05
2009-03-31 | 東北地方整備局 | 赤川 | 赤川 | 左岸 | 5 | L5.0-1 | 表のり | B.L5.0-1-P12 | 12 | 12.5 | 37 |  | 2.669 |  |  | 2.6 | 86.9 | 10.5 |  | 10.5 | 0.54 | 0.45 | 0.22 | [9 empty] | 0.00010874
2009-03-31 | 東北地方整備局 | 赤川 | 赤川 | 左岸 | 5 | L5.0-1 | 表のり | B.L5.0-1-P15 | 15 | 15.5 | 27 |  | 2.674 |  |  | 4.3 | 87.1 | 8.6 |  | 8.6 | 0.52 | 0.43 | 0.2 | 0.097 | 5.3608 | 1.45 | [6 empty] | 8.7194e-05 | 9.409e-05
2009-03-31 | 東北地方整備局 | 赤川 | 赤川 | 左岸 | 5 | L5.0-1 | 表のり | B.L5.0-1-P17 | 17 | 17.5 | 50 |  | 2.667 |  |  | 6.6 | 84.2 | 9.2 |  | 9.2 | 0.65 | 0.52 | 0.25 | 0.089 | 7.3034 | 1.88 | [6 empty] | 0.00014623 | 7.921e-05
2009-03-31 | 東北地方整備局 | 赤川 | 赤川 | 左岸 | 5 | L5.0-1 | 表のり | B.L5.0-1-P19 | 19 | 19.5 | 9 |  | 2.66 |  |  | 0 | 7.7 | 66.4 | 25.9 | 92.3 | 0.031 | 0.024 |  |  |  |  | 55 | 30.5 | 24.5
2009-03-31 | 東北地方整備局 | 赤川 | 赤川 | 左岸 | 5 | L5.0-1 | 表のり | B.L5.0-1-P21 | 21 | 21.5 | 15 |  | 2.677 |  |  | 0.1 | 76.8 | 12.5 | 10.6 | 23.1 | 0.17 | 0.14 | 0.057 | 0.0034 | 50 | 17 | [6 empty] | 4.7573e-06 | 1.156e-07
2009-03-31 | 東北地方整備局 | 赤川 | 赤川 | 左岸 | 5 | L5.0-1 | 表のり | B.L5.0-1-P24 | 24 | 24.5 | 13 |  | 2.634 |  |  | 0 | 19.4 | 60.7 | 19.9 | 80.6 | 0.046 | 0.035 | 0.0051 |  |  |  | 56.3 | 28.9 | 27.4 |  |  |  | 1.7719e-08
2009-03-31 | 東北地方整備局 | 赤川 | 赤川 | 左岸 | 5 | L5.0-1 | 表のり | B.L5.0-1-T1 | 1 | 2 |  | 1.618 | 2.678 | 0.809 | 0.29269 | 0.1 | 93.9 | 6 |  | 6 | 0.38 | 0.35 | 0.24 | 0.15 | 2.5333 | 1.48 | [5 empty] | 1.7e-05 | 0.00013303 | 0.000225 |  | 0.00012368 | CD | 0 | 35.2
2009-03-31 | 東北地方整備局 | 赤川 | 赤川 | 左岸 | 5 | L5.0-1 | 表のり | B.L5.0-1-P2 | 2 | 2.5 | 1 |  | 2.674 |  |  | 0 | 94.3 | 5.7 |  | 5.7 | 0.39 | 0.35 | 0.25 | 0.16 | 2.4375 | 1.35 | [6 empty] | 0.00014623 | 0.000256
2009-03-31 | 東北地方整備局 | 赤川 | 赤川 | 左岸 | 5 | L5.0-1 | 表のり | B.L5.0-1-P3 | 3 | 3.5 | 2 |  | 2.684 |  |  | 0 | 95.4 | 4.6 |  | 4.6 | 0.38 | 0.34 | 0.25 | 0.18 | 2.1111 | 1.23 | [6 empty] | 0.00014623 | 0.000324
2009-03-31 | 東北地方整備局 | 赤川 | 赤川 | 左岸 | 5 | L5.0-1 | 表のり | B.L5.0-1-P4 | 4.2 | 4.5 | 3 |  | 2.725 |  |  | 0 | 13.8 | 34.7 | 51.5 | 86.2 | 0.0085 | 0.0046 |  |  |  |  | 57.6 | 30.9 | 26.7
2009-03-31 | 東北地方整備局 | 赤川 | 赤川 | 左岸 | 5 | L5.0-2 | 裏のり | B.L5.0-2-P4 | 4 | 4.5 | 5 |  | 2.633 |  |  | 0 | 26.2 | 47.9 | 25.9 | 73.8 | 0.047 | 0.03 |  |  |  |  | 60.6 | 35.2 | 25.4
2009-03-31 | 東北地方整備局 | 赤川 | 赤川 | 左岸 | 5 | L5.0-2 | 裏のり | B.L5.0-2-P6 | 6 | 6.5 | 12 |  |  |  |  | 0 | 85.6 | 14.4 |  | 14.4 | 0.36 | 0.31 | 0.15 | [9 empty] | 4.4772e-05
2009-03-31 | 東北地方整備局 | 赤川 | 赤川 | 左岸 | 5 | L5.0-2 | 裏のり | B.L5.0-2-P7 | 7 | 7.5 | 17 |  | 2.67 |  |  | 2.5 | 87.7 | 9.8 |  | 9.8 | 0.56 | 0.48 | 0.24 | 0.078 | 7.1795 | 2.34 |  |  |  | 0.000183 |  |  | 0.00013303 | 6.084e-05
2009-03-31 | 東北地方整備局 | 赤川 | 赤川 | 左岸 | 5 | L5.0-2 | 裏のり | B.L5.0-2-P10 | 10 | 10.5 | 42 |  | 2.663 |  |  | 4 | 86.2 | 9.8 |  | 9.8 | 0.59 | 0.5 | 0.23 | 0.078 | 7.5641 | 2.37 | [6 empty] | 0.00012054 | 6.084e-05
2009-03-31 | 東北地方整備局 | 赤川 | 赤川 | 左岸 | 5 | L5.0-2 | 裏のり | B.L5.0-2-P13 | 13 | 13.5 | 35 |  | 2.666 |  |  | 1.6 | 88.1 | 10.3 |  | 10.3 | 0.54 | 0.46 | 0.21 | [9 empty] | 9.763e-05
2009-03-31 | 東北地方整備局 | 赤川 | 赤川 | 左岸 | 5 | L5.0-2 | 裏のり | B.L5.0-2-P1 | 1 | 1.5 | 1 |  | 2.666 |  |  | 0.3 | 92.6 | 7.1 |  | 7.1 | 0.37 | 0.34 | 0.24 | 0.15 | 2.4667 | 1.41 | [6 empty] | 0.00013303 | 0.000225
2009-03-31 | 東北地方整備局 | 赤川 | 赤川 | 左岸 | 5 | L5.0-2 | 裏のり | B.L5.0-2-P2 | 2 | 2.4 | 2 |  | 2.669 |  |  | 0.4 | 94.2 | 5.4 |  | 5.4 | 0.38 | 0.34 | 0.26 | 0.18 | 2.1111 | 1.23 | [6 empty] | 0.00016014 | 0.000324
2009-03-31 | 東北地方整備局 | 赤川 | 赤川 | 左岸 | 6 | L6.00-1 | 表のり | B.P1-3 | 3.15 | 3.45 | 4 |  | 2.708 |  |  | 0 | 11 | 59 | 30 | 89 | 0.015 | 0.01 | 0.0029 |  |  |  | 58 | 30.1 | 27.9 |  |  |  | 4.7904e-09
2009-03-31 | 東北地方整備局 | 赤川 | 赤川 | 左岸 | 6 | L6.00-1 | 表のり | B.P1-4 | 4.15 | 4.45 | 5 |  | 2.693 |  |  | 0 | 48.7 | 32.1 | 19.2 | 51.3 | 0.096 | 0.07 | 0.0055 | 0.0015 | 64 | 1.36 | [6 empty] | 2.1107e-08 | 2.25e-08
2009-03-31 | 東北地方整備局 | 赤川 | 赤川 | 左岸 | 6 | L6.00-1 | 表のり | B.P1-5 | 5.15 | 5.45 | 7 |  | 2.684 |  |  | 0.2 | 84.1 | 6 | 9.7 | 15.7 | 0.34 | 0.29 | 0.12 | 0.006 | 56.6667 | 15.88 | [6 empty] | 2.6697e-05 | 3.6e-07
2009-03-31 | 東北地方整備局 | 赤川 | 赤川 | 左岸 | 6 | L6.00-1 | 表のり | B.P1-6 | 7.15 | 7.45 | 12 |  | 2.679 |  |  | 2 | 85.6 | 6.4 | 6 | 12.4 | 0.61 | 0.5 | 0.19 | 0.042 | 14.5238 | 3.75 | [6 empty] | 7.7423e-05 | 1.764e-05
2009-03-31 | 東北地方整備局 | 赤川 | 赤川 | 左岸 | 6 | L6.00-1 | 表のり | B.P1-7 | 8.15 | 8.45 | 14 |  | 2.671 |  |  | 6.9 | 79.6 | 4.7 | 8.8 | 13.5 | 0.79 | 0.67 | 0.24 | 0.012 | 65.8333 | 19.5 | [6 empty] | 0.00013303 | 1.44e-06
2009-03-31 | 東北地方整備局 | 赤川 | 赤川 | 左岸 | 6 | L6.00-1 | 表のり | B.P1-8 | 10.15 | 10.45 | 21 |  | 2.673 |  |  | 8.9 | 81.4 | 4.2 | 5.5 | 9.7 | 1.1 | 0.92 | 0.33 | 0.083 | 13.253 | 3.19 | [6 empty] | 0.00027823 | 6.889e-05
2009-03-31 | 東北地方整備局 | 赤川 | 赤川 | 左岸 | 6 | L6.00-1 | 表のり | B.P1-9 | 12.15 | 12.45 | 5 |  | 2.662 |  |  | 0.1 | 7.3 | 53.6 | 39 | 92.6 | 0.013 | 0.0096 |  |  |  |  | 53.7 | 29.4 | 24.3
2009-03-31 | 東北地方整備局 | 赤川 | 赤川 | 左岸 | 6 | L6.00-1 | 表のり | B.P1-1 | 1.15 | 1.45 | 1 |  | 2.685 |  |  | 0.2 | 95.4 | 1.3 | 3.1 | 4.4 | 0.38 | 0.35 | 0.23 | 0.15 | 2.5333 | 1.28 | [6 empty] | 0.00012054 | 0.000225
2009-03-31 | 東北地方整備局 | 赤川 | 赤川 | 左岸 | 6 | L6.00-1 | 表のり | B.P1-2 | 2.15 | 2.45 | 2 |  | 2.673 |  |  | 0 | 87.7 | 4.6 | 7.7 | 12.3 | 0.36 | 0.33 | 0.17 | 0.033 | 10.9091 | 5.26 | [6 empty] | 5.9834e-05 | 1.089e-05
2009-03-31 | 東北地方整備局 | 赤川 | 赤川 | 左岸 | 6 | L6.00-2 | 裏のり | B.T2-2 | 2.5 | 3.95 |  | 1.685 | 2.652 | 1.334 | 1.0171 | 0 | 7.3 | 56.2 | 36.5 | 92.7 | 0.014 | 0.0095 | 0.0018 |  |  |  | 61.4 | 28.6 | 32.8 |  |  |  | 1.5866e-09 |  |  |  | CU |  |  | 19.4 | 5.6
2009-03-31 | 東北地方整備局 | 赤川 | 赤川 | 左岸 | 6 | L6.00-2 | 裏のり | B.P2-1 | 4.15 | 4.45 | 8 |  | 2.684 |  |  | 0 | 81.9 | 10.2 | 7.9 | 18.1 | 0.31 | 0.27 | 0.09 | 0.011 | 28.1818 | 6.6 | [6 empty] | 1.3708e-05 | 1.21e-06
2009-03-31 | 東北地方整備局 | 赤川 | 赤川 | 左岸 | 6 | L6.00-2 | 裏のり | B.C2-1 | 4.5 | 5.5 | 16 | 1.7 | 2.677 |  |  | 1.2 | 83 | 5.5 | 10.3 | 15.8 | 0.47 | 0.4 | 0.14 | 0.0038 | 123.6842 | 34.99 |  |  |  |  | 2.41e-05 | 2e-05 | 3.8157e-05 | 1.444e-07 |  |  | CD | 0 | 34.1
2009-03-31 | 東北地方整備局 | 赤川 | 赤川 | 左岸 | 6 | L6.00-2 | 裏のり | B.P2-2 | 6.15 | 6.45 | 19 |  | 2.673 |  |  | 4.3 | 87.3 | 4.3 | 4.1 | 8.4 | 0.6 | 0.5 | 0.23 | 0.099 | 6.0606 | 1.83 | [6 empty] | 0.00012054 | 9.801e-05
2009-03-31 | 東北地方整備局 | 赤川 | 赤川 | 左岸 | 6 | L6.00-2 | 裏のり | B.P2-3 | 8.15 | 8.45 | 4 |  | 2.544 |  |  | 0.8 | 0.8 | 38.9 | 59.5 | 98.4 | 0.0051 | 0.0036 |  |  |  |  | 102.9 | 41.3 | 61.6
2009-03-31 | 東北地方整備局 | 赤川 | 赤川 | 左岸 | 6 | L6.00-2 | 裏のり | B.P2-4 | 10.15 | 10.45 | 18 |  | 2.682 |  |  | 0.5 | 90.6 | 3.9 | 5 | 8.9 | 0.29 | 0.25 | 0.145 | 0.095 | 3.0526 | 1.18 | [6 empty] | 4.1389e-05 | 9.025e-05
2009-03-31 | 東北地方整備局 | 赤川 | 赤川 | 左岸 | 6 | L6.00-2 | 裏のり | B.P2-5 | 12.15 | 12.45 | 3 |  | 2.644 |  |  | 0 | 1 | 48.6 | 50.4 | 99 | 0.0071 | 0.0049 |  |  |  |  | 55.7 | 29.9 | 25.8
2009-03-31 | 東北地方整備局 | 赤川 | 赤川 | 左岸 | 6 | L6.00-2 | 裏のり | B.T2-1 | 0.5 | 1.6 |  | 1.7 | 2.638 | 0.75 | 0.24107 | 0.1 | 95.3 | 1.5 | 3.1 | 4.6 | 0.37 | 0.34 | 0.23 | 0.15 | 2.4667 | 1.41 | [5 empty] | 0.000132 | 0.00012054 | 0.000225 |  | 9.8329e-05 | CD | 3.2 | 37.6
2009-03-31 | 東北地方整備局 | 赤川 | 赤川 | 左岸 | 7.4 | L7.4-1 | 表のり | B.L7.4-1-T4 | 3.1 | 4.1 | 4 | 1.768 | 2.72 | 1.178 | 0.75055 | 0 | 3.7 | 53.6 | 42.7 | 96.3 | 0.012 | 0.0075 |  |  |  |  | 59 | 31.9 | 27.1 | [7 empty] | UU | [8 empty] | 48.2 | 4.7
2009-03-31 | 東北地方整備局 | 赤川 | 赤川 | 左岸 | 7.4 | L7.4-1 | 表のり | B.L7.4-1-P9 | 9 | 9.5 | 20 |  | 2.685 |  |  | 0 | 89.6 | 10.4 |  | 10.4 | 0.41 | 0.36 | 0.2 | [9 empty] | 8.7194e-05
2009-03-31 | 東北地方整備局 | 赤川 | 赤川 | 左岸 | 7.4 | L7.4-1 | 表のり | B.L7.4-1-P10 | 10 | 10.5 | 8 |  | 2.689 |  |  | 0 | 95.4 | 4.6 |  | 4.6 | 0.64 | 0.55 | 0.3 | 0.19 | 3.3684 | 1.25 | [6 empty] | 0.0002231 | 0.000361
2009-03-31 | 東北地方整備局 | 赤川 | 赤川 | 左岸 | 7.4 | L7.4-1 | 表のり | B.L7.4-1-P12 | 12 | 12.5 | 20 |  | 2.682 |  |  | 2.6 | 87.9 | 9.5 |  | 9.5 | 0.42 | 0.37 | 0.19 | 0.083 | 5.0602 | 2.09 | [6 empty] | 7.7423e-05 | 6.889e-05
2009-03-31 | 東北地方整備局 | 赤川 | 赤川 | 左岸 | 7.4 | L7.4-1 | 表のり | B.L7.4-1-P13 | 13 | 13.4 | 11 |  | 2.666 |  |  | 0 | 25.7 | 50 | 24.3 | 74.3 | 0.048 | 0.032 | 0.0027 | [9 empty] | 4.0595e-09
2009-03-31 | 東北地方整備局 | 赤川 | 赤川 | 左岸 | 7.4 | L7.4-1 | 表のり | B.L7.4-1-P14 | 14 | 14.5 | 5 |  | 2.465 |  |  | 0.3 | 2.3 | 22.9 | 74.5 | 97.4
2009-03-31 | 東北地方整備局 | 赤川 | 赤川 | 左岸 | 7.4 | L7.4-1 | 表のり | B.L7.4-1-P15 | 15 | 15.4 | 13 |  | 2.633 |  |  | 0 | 28.9 | 49.8 | 21.3 | 71.1 | 0.059 | 0.045 | 0.0034 |  |  |  | 55.9 | 27.6 | 28.3 |  |  |  | 6.9253e-09
2009-03-31 | 東北地方整備局 | 赤川 | 赤川 | 左岸 | 7.4 | L7.4-1 | 表のり | B.L7.4-1-P16 | 16 | 16.5 | 7 |  | 2.636 |  |  | 0 | 6.7 | 60.8 | 32.5 | 93.3 | 0.024 | 0.016
2009-03-31 | 東北地方整備局 | 赤川 | 赤川 | 左岸 | 7.4 | L7.4-1 | 表のり | B.L7.4-1-P17 | 17 | 17.5 | 9 |  | 2.661 |  |  | 0.3 | 76.7 | 7.3 | 15.7 | 23 | 0.29 | 0.24 | 0.034 | [9 empty] | 1.4369e-06
2009-03-31 | 東北地方整備局 | 赤川 | 赤川 | 左岸 | 7.4 | L7.4-1 | 表のり | B.L7.4-1-P18 | 18 | 18.5 | 7 |  | 2.658 |  |  | 0 | 6.5 | 36.3 | 57.2 | 93.5 | 0.0056 | 0.0037
2009-03-31 | 東北地方整備局 | 赤川 | 赤川 | 左岸 | 7.4 | L7.4-1 | 表のり | B.L7.4-1-P19 | 19.2 | 19.5 | 13 |  | 2.665 |  |  | 0 | 44.8 | 36.4 | 18.8 | 55.2 | 0.084 | 0.066 | 0.0073 |  |  |  | 47.9 | 25.6 | 22.3 |  |  |  | 4.0674e-08
2009-03-31 | 東北地方整備局 | 赤川 | 赤川 | 左岸 | 7.4 | L7.4-1 | 表のり | B.L7.4-1-P21 | 21 | 21.5 | 33 |  | 2.671 |  |  | 0 | 91.1 | 8.9 |  | 8.9 | 0.47 | 0.4 | 0.19 | 0.094 | 5 | 1.53 | [6 empty] | 7.7423e-05 | 8.836e-05
2009-03-31 | 東北地方整備局 | 赤川 | 赤川 | 左岸 | 7.4 | L7.4-1 | 表のり | B.L7.4-1-P23 | 23 | 23.5 | 33 |  | 2.667 |  |  | 2.5 | 87 | 10.5 |  | 10.5 | 0.46 | 0.39 | 0.21 | [9 empty] | 9.763e-05
2009-03-31 | 東北地方整備局 | 赤川 | 赤川 | 左岸 | 7.4 | L7.4-1 | 表のり | B.L7.4-1-T1 | 1 | 2 | 1 | 1.782 | 2.717 | 0.98 | 0.47535 | 0.1 | 45.8 | 33 | 21.1 | 54.1 | 0.1 | 0.061 | 0.0037 |  |  |  | 41.4 | 25.4 | 16 |  |  |  | 8.4241e-09 |  |  |  | UU | [8 empty] | 35.8 | 6.3
2009-03-31 | 東北地方整備局 | 赤川 | 赤川 | 左岸 | 7.4 | L7.4-1 | 表のり | B.L7.4-1-P2 | 2 | 2.5 | 2 |  | 2.703 |  |  | 0 | 42.8 | 35.3 | 21.9 | 57.2 | 0.081 | 0.059 | 0.0023 |  |  |  | 48.3 | 27.9 | 20.4 |  |  |  | 2.7998e-09
2009-03-31 | 東北地方整備局 | 赤川 | 赤川 | 左岸 | 7.4 | L7.4-2 | 裏のり | B.L7.4-2-P3 | 3 | 3.5 | 6 |  | 2.697 |  |  | 0 | 35.7 | 35.2 | 29.1 | 64.3 | 0.057 | 0.027 | 0.0011 |  |  |  | 43.7 | 25.5 | 18.2 |  |  |  | 5.0688e-10
2009-03-31 | 東北地方整備局 | 赤川 | 赤川 | 左岸 | 7.4 | L7.4-2 | 裏のり | B.L7.4-2-P5 | 5 | 5.5 | 21 |  | 2.698 |  |  | 0 | 91.6 | 8.4 |  | 8.4 | 0.38 | 0.34 | 0.21 | 0.1 | 3.8 | 1.92 | [6 empty] | 9.763e-05 | 0.0001
2009-03-31 | 東北地方整備局 | 赤川 | 赤川 | 左岸 | 7.4 | L7.4-2 | 裏のり | B.L7.4-2-P7 | 7 | 7.5 | 14 |  | 2.689 |  |  | 0 | 86.9 | 13.1 |  | 13.1 | 0.35 | 0.31 | 0.16 | [9 empty] | 5.1993e-05
2009-03-31 | 東北地方整備局 | 赤川 | 赤川 | 左岸 | 7.4 | L7.4-2 | 裏のり | B.L7.4-2-P9 | 9 | 9.5 | 14 |  | 2.667 |  |  | 9.7 | 85.2 | 5.1 |  | 5.1 | 0.92 | 0.75 | 0.38 | 0.21 | 4.381 | 1.29 | [6 empty] | 0.0003858 | 0.000441
2009-03-31 | 東北地方整備局 | 赤川 | 赤川 | 左岸 | 7.4 | L7.4-2 | 裏のり | B.L7.4-2-P10 | 10 | 10.3 | 5 |  | 2.668 |  |  | 0.4 | 68.4 | 14.3 | 16.9 | 31.2 | 0.27 | 0.19 | 0.013 | [9 empty] | 1.5488e-07
2009-03-31 | 東北地方整備局 | 赤川 | 赤川 | 左岸 | 7.4 | L7.4-2 | 裏のり | B.L7.4-2-P11 | 11 | 11.5 | 17 |  | 2.68 |  |  | 0 | 89.9 | 10.1 |  | 10.1 | 0.41 | 0.36 | 0.19 | [9 empty] | 7.7423e-05
2009-03-31 | 東北地方整備局 | 赤川 | 赤川 | 左岸 | 7.4 | L7.4-2 | 裏のり | B.L7.4-2-P12 | 12 | 12.5 | 7 |  | 2.676 |  |  | 0.1 | 32 | 45.9 | 22 | 67.9 | 0.057 | 0.037 | 0.004 |  |  |  | 49.1 | 27.2 | 21.9 |  |  |  | 1.0092e-08
2009-03-31 | 東北地方整備局 | 赤川 | 赤川 | 左岸 | 7.4 | L7.4-2 | 裏のり | B.L7.4-2-P1 | 1 | 1.5 | 1 |  | 2.69 |  |  | 0 | 30.9 | 38.8 | 30.3 | 69.1 | 0.047 | 0.026 |  |  |  |  | 45.6 | 28.1 | 17.5
2009-03-31 | 東北地方整備局 | 赤川 | 赤川 | 左岸 | 7.4 | L7.4-2 | 裏のり | B.L7.4-2-P2 | 2 | 2.5 | 1 |  | 2.671 |  |  | 0 | 35.6 | 31.3 | 33.1 | 64.4 | 0.053 | 0.024 |  |  |  |  | 38.9 | 26 | 12.9
2009-03-31 | 東北地方整備局 | 赤川 | 赤川 | 左岸 | 8.58 | L8.58-1 | 表のり | B.L8.58-1-T4 | 4 | 5 | 4 | 1.704 | 2.707 | 1.32 | 0.99137 | 0 | 2.3 | 64.1 | 33.6 | 97.7 | 0.017 | 0.011 |  |  |  |  | 52 | 32.9 | 19.1 | [7 empty] | UU | [8 empty] | 42.2 | 2.2
2009-03-31 | 東北地方整備局 | 赤川 | 赤川 | 左岸 | 8.58 | L8.58-1 | 表のり | B.L8.58-1-P5 | 5 | 5.5 | 4 |  | 2.74 |  |  | 0 | 9.9 | 55.5 | 34.6 | 90.1 | 0.022 | 0.015 |  |  |  |  | 48.1 | 28.6 | 19.5
2009-03-31 | 東北地方整備局 | 赤川 | 赤川 | 左岸 | 8.58 | L8.58-1 | 表のり | B.L8.58-1-A6 | 6 | 7 | 7 | 1.754 | 2.68 | 0.932 | 0.41903 | 1 | 93.4 | 5.6 |  | 5.6 | 0.52 | 0.45 | 0.23 | 0.14 | 3.7143 | 1.24 | [5 empty] | 4.11e-05 | 0.00012054 | 0.000196 |  | 0.00024535 | CD | 0.2 | 33
2009-03-31 | 東北地方整備局 | 赤川 | 赤川 | 左岸 | 8.58 | L8.58-1 | 表のり | B.L8.58-1-P8 | 8 | 8.5 | 3 |  | 2.635 |  |  | 5 | 43.9 | 21.4 | 29.7 | 51.1 | 0.39 | 0.052 |  |  |  |  | 68.6 | 33.1 | 35.5
2009-03-31 | 東北地方整備局 | 赤川 | 赤川 | 左岸 | 8.58 | L8.58-1 | 表のり | B.L8.58-1-P10 | 10 | 10.5 | 14 |  | 2.674 |  |  | 2.3 | 89 | 8.7 |  | 8.7 | 0.65 | 0.55 | 0.26 | 0.11 | 5.9091 | 1.81 | [6 empty] | 0.00016014 | 0.000121
2009-03-31 | 東北地方整備局 | 赤川 | 赤川 | 左岸 | 8.58 | L8.58-1 | 表のり | B.L8.58-1-P11 | 11 | 11.5 | 10 |  | 2.664 |  |  | 0 | 47 | 32.4 | 20.6 | 53 | 0.11 | 0.06 | 0.0045 | [9 empty] | 1.3258e-08
2009-03-31 | 東北地方整備局 | 赤川 | 赤川 | 左岸 | 8.58 | L8.58-1 | 表のり | B.L8.58-1-P12 | 12.1 | 12.5 | 5 |  | 2.674 |  |  | 0 | 44.3 | 24.5 | 31.2 | 55.7 | 0.1 | 0.047 |  |  |  |  | 47.5 | 24.1 | 23.4
2009-03-31 | 東北地方整備局 | 赤川 | 赤川 | 左岸 | 8.58 | L8.58-1 | 表のり | B.L8.58-1-P13 | 13 | 13.5 | 9 |  | 2.674 |  |  | 0.1 | 61.5 | 20.9 | 17.5 | 38.4 | 0.16 | 0.12 | 0.013 | [9 empty] | 1.5488e-07
2009-03-31 | 東北地方整備局 | 赤川 | 赤川 | 左岸 | 8.58 | L8.58-1 | 表のり | B.L8.58-1-P14 | 14 | 14.5 | 7 |  | 2.669 |  |  | 0.1 | 36.2 | 38.9 | 24.8 | 63.7 | 0.065 | 0.045
2009-03-31 | 東北地方整備局 | 赤川 | 赤川 | 左岸 | 8.58 | L8.58-1 | 表のり | B.L8.58-1-P15 | 15 | 15.5 | 14 |  | 2.681 |  |  | 0.4 | 83.8 | 15.8 |  | 15.8 | 0.33 | 0.27 | 0.11 | [9 empty] | 2.1823e-05
2009-03-31 | 東北地方整備局 | 赤川 | 赤川 | 左岸 | 8.58 | L8.58-1 | 表のり | B.L8.58-1-P16 | 16 | 16.5 | 6 |  | 2.666 |  |  | 0 | 2.8 | 42.8 | 54.4 | 97.2 | 0.0062 | 0.0042 |  |  |  |  | 65.9 | 34.6 | 31.3
2009-03-31 | 東北地方整備局 | 赤川 | 赤川 | 左岸 | 8.58 | L8.58-1 | 表のり | B.L8.58-1-P18 | 18 | 18.5 | 30 |  | 2.667 |  |  | 8 | 83.8 | 8.2 |  | 8.2 | 0.56 | 0.48 | 0.28 | 0.12 | 4.6667 | 1.82 | [6 empty] | 0.00019014 | 0.000144
2009-03-31 | 東北地方整備局 | 赤川 | 赤川 | 左岸 | 8.58 | L8.58-1 | 表のり | B.L8.58-1-T1 | 1 | 2 | 3 | 1.622 | 2.718 | 1.54 | 1.4379 | 0 | 7.1 | 61.9 | 31 | 92.9 | 0.02 | 0.013 | 0.0017 |  |  |  | 67 | 34.1 | 32.9 |  |  |  | 1.3898e-09 |  |  |  | UU | [8 empty] | 25.1 | 4.2
2009-03-31 | 東北地方整備局 | 赤川 | 赤川 | 左岸 | 8.58 | L8.58-1 | 表のり | B.L8.58-1-P2 | 2 | 2.5 | 3 |  | 2.733 |  |  | 0 | 22.7 | 48 | 29.3 | 77.3 | 0.038 | 0.024 |  |  |  |  | 52.3 | 31.7 | 20.6
2009-03-31 | 東北地方整備局 | 赤川 | 赤川 | 左岸 | 8.58 | L8.58-2 | 裏のり | B.L8.58-2-P4 | 4 | 4.5 | 3 |  | 2.703 |  |  | 0 | 15.8 | 54.4 | 29.8 | 84.2 | 0.039 | 0.028 |  |  |  |  | 48.6 | 30.2 | 18.4
2009-03-31 | 東北地方整備局 | 赤川 | 赤川 | 左岸 | 8.58 | L8.58-2 | 裏のり | B.L8.58-2-P6 | 6 | 6.5 | 10 |  | 2.678 |  |  | 0.8 | 91.4 | 7.8 |  | 7.8 | 0.52 | 0.44 | 0.22 | 0.12 | 4.3333 | 1.54 | [6 empty] | 0.00010874 | 0.000144
2009-03-31 | 東北地方整備局 | 赤川 | 赤川 | 左岸 | 8.58 | L8.58-2 | 裏のり | B.L8.58-2-P8 | 8.2 | 8.5 | 10 |  |  |  |  | 0.1 | 87.5 | 12.4 |  | 12.4 | 0.59 | 0.51 | 0.21 | [9 empty] | 9.763e-05
2009-03-31 | 東北地方整備局 | 赤川 | 赤川 | 左岸 | 8.58 | L8.58-2 | 裏のり | B.L8.58-2-P9 | 9 | 9.5 | 9 |  | 2.693 |  |  | 0 | 73.5 | 12.8 | 13.7 | 26.5 | 0.21 | 0.17 | 0.034 | [9 empty] | 1.4369e-06
2009-03-31 | 東北地方整備局 | 赤川 | 赤川 | 左岸 | 8.58 | L8.58-2 | 裏のり | B.L8.58-2-P11 | 11 | 11.5 | 5 |  | 2.619 |  |  | 0 | 27.6 | 42.7 | 29.7 | 72.4 | 0.041 | 0.023 |  |  |  |  | 64.9 | 33.6 | 31.3
2009-03-31 | 東北地方整備局 | 赤川 | 赤川 | 左岸 | 8.58 | L8.58-2 | 裏のり | B.L8.58-2-P13 | 13 | 13.4 | 7 |  | 2.654 |  |  | 0.1 | 66.7 | 18.6 | 14.6 | 33.2 | 0.17 | 0.13 | 0.02 | [9 empty] | 4.2023e-07
2009-03-31 | 東北地方整備局 | 赤川 | 赤川 | 左岸 | 8.58 | L8.58-2 | 裏のり | B.L8.58-2-P14 | 14 | 14.5 | 8 |  | 2.681 |  |  | 0 | 36.8 | 44.3 | 18.9 | 63.2 | 0.068 | 0.049 | 0.0062 | [9 empty] | 2.7859e-08
2009-03-31 | 東北地方整備局 | 赤川 | 赤川 | 左岸 | 8.58 | L8.58-2 | 裏のり | B.L8.58-2-P1 | 1 | 1.5 | 3 |  | 2.711 |  |  | 0 | 18.7 | 58.2 | 23.1 | 81.3 | 0.039 | 0.027 | 0.0029 |  |  |  | 59.1 | 32.8 | 26.3 |  |  |  | 4.7904e-09
2009-03-31 | 東北地方整備局 | 赤川 | 赤川 | 左岸 | 8.58 | L8.58-2 | 裏のり | B.L8.58-2-P2 | 2.2 | 2.5 | 4 |  |  |  |  | 0.3 | 80.5 | 19.2 |  | 19.2 | 0.39 | 0.34 | 0.082 | [9 empty] | 1.1049e-05
2009-03-31 | 東北地方整備局 | 赤川 | 赤川 | 左岸 | 8.58 | L8.58-2 | 裏のり | B.L8.58-2-P3 | 3 | 3.5 | 3 |  | 2.711 |  |  | 0 | 37.8 | 43.7 | 18.5 | 62.2 | 0.07 | 0.048 | 0.0066 |  |  |  | 49.3 | 29.1 | 20.2 |  |  |  | 3.2202e-08
2009-03-31 | 東北地方整備局 | 赤川 | 赤川 | 左岸 | 10.2 | L10.2-1 | 表のり | B.L10.2-1-T4 | 3.3 | 4.3 | 4 | 1.758 | 2.7 | 1.141 | 0.69381 | 0 | 6.3 | 55.6 | 38.1 | 93.7 | 0.018 | 0.011 |  |  |  |  | 58 | 33.3 | 24.7 | [7 empty] | UU | [8 empty] | 47.2 | 3.8
2009-03-31 | 東北地方整備局 | 赤川 | 赤川 | 左岸 | 10.2 | L10.2-1 | 表のり | B.L10.2-1-P5 | 4.5 | 5.5 | 3 |  | 2.72 |  |  | 0 | 6.5 | 65.9 | 27.6 | 93.5 | 0.032 | 0.022 | 0.0016 |  |  |  | 57.4 | 30.7 | 26.7 |  |  |  | 1.2077e-09
2009-03-31 | 東北地方整備局 | 赤川 | 赤川 | 左岸 | 10.2 | L10.2-1 | 表のり | B.L10.2-1-T6 | 5.5 | 6.5 | 6 | 1.77 | 2.676 | 1.147 | 0.70284 | 0 | 55.8 | 26 | 18.2 | 44.2 | 0.11 | 0.088 | 0.0088 | [6 empty] | 2.38e-06 |  | 6.56e-07 | 6.2714e-08 |  |  |  | CD | 1.8 | 35.7
2009-03-31 | 東北地方整備局 | 赤川 | 赤川 | 左岸 | 10.2 | L10.2-1 | 表のり | B.L10.2-1-P7 | 7 | 7.4 | 2 |  | 2.846 |  |  | 0.2 | 7.4 | 33.9 | 58.5 | 92.4 | 0.0054 | 0.0032 |  |  |  |  | 80.7 | 41.9 | 38.8
2009-03-31 | 東北地方整備局 | 赤川 | 赤川 | 左岸 | 10.2 | L10.2-1 | 表のり | B.L10.2-1-P10 | 10 | 10.5 | 11 |  | 2.71 |  |  | 0 | 72.8 | 10.2 | 17 | 27.2 | 0.17 | 0.14 | 0.017 | [9 empty] | 2.8837e-07
2009-03-31 | 東北地方整備局 | 赤川 | 赤川 | 左岸 | 10.2 | L10.2-1 | 表のり | B.L10.2-1-P11 | 11 | 11.5 | 26 |  |  |  |  | 1.8 | 88.8 | 9.4 |  | 9.4 | 0.64 | 0.53 | 0.23 | 0.085 | 7.5294 | 2.12 | [6 empty] | 0.00012054 | 7.225e-05
2009-03-31 | 東北地方整備局 | 赤川 | 赤川 | 左岸 | 10.2 | L10.2-1 | 表のり | B.L10.2-1-P12 | 12 | 12.5 | 4 |  | 2.611 |  |  | 0.6 | 2.4 | 28 | 69 | 97 | [6 empty] | 110.4 | 55.7 | 54.7
2009-03-31 | 東北地方整備局 | 赤川 | 赤川 | 左岸 | 10.2 | L10.2-1 | 表のり | B.L10.2-1-P14 | 14 | 14.4 | 6 |  | 2.696 |  |  | 0 | 56.5 | 22.6 | 20.9 | 43.5 | 0.13 | 0.098 | 0.0037 | [9 empty] | 8.4241e-09
2009-03-31 | 東北地方整備局 | 赤川 | 赤川 | 左岸 | 10.2 | L10.2-1 | 表のり | B.L10.2-1-P15 | 15 | 15.5 |  |  | 2.704 |  |  | 0 | 75 | 9.3 | 15.7 | 25 | 0.17 | 0.15 | 0.033 | [9 empty] | 1.3409e-06
2009-03-31 | 東北地方整備局 | 赤川 | 赤川 | 左岸 | 10.2 | L10.2-1 | 表のり | B.L10.2-1-P16 | 16 | 16.5 |  |  | 2.667 |  |  | 0 | 3.2 | 48.3 | 48.5 | 96.8 | 0.0085 | 0.0054 |  |  |  |  | 72.2 | 41 | 31.2
2009-03-31 | 東北地方整備局 | 赤川 | 赤川 | 左岸 | 10.2 | L10.2-1 | 表のり | B.L10.2-1-T1 | 1 | 2 | 1 | 1.647 | 2.715 | 1.405 | 1.1532 | 0 | 30.5 | 49.6 | 19.9 | 69.5 | 0.054 | 0.039 | 0.005 |  |  |  | 54.3 | 31.2 | 23.1 |  |  |  | 1.6924e-08 |  |  |  | UU | [8 empty] | 23.4 | 5.5
2009-03-31 | 東北地方整備局 | 赤川 | 赤川 | 左岸 | 10.2 | L10.2-1 | 表のり | B.L10.2-1-P2 | 2 | 2.5 | 1 |  | 2.741 |  |  | 0.1 | 46.2 | 29.7 | 24 | 53.7 | 0.091 | 0.065 | 0.0022 |  |  |  | 44.7 | 30.6 | 14.1 |  |  |  | 2.5258e-09
2009-03-31 | 東北地方整備局 | 赤川 | 赤川 | 左岸 | 10.2 | L10.2-2 | 裏のり | B.L10.2-2-P2 | 2 | 2.5 | 4 |  | 2.727 |  |  | 0.2 | 9.2 | 48.8 | 41.8 | 90.6 | 0.012 | 0.0079 |  |  |  |  | 56.5 | 31.4 | 25.1
2009-03-31 | 東北地方整備局 | 赤川 | 赤川 | 左岸 | 10.2 | L10.2-2 | 裏のり | B.L10.2-2-P5 | 5.1 | 5.5 | 6 |  | 2.681 |  |  | 0 | 37.3 | 35.8 | 26.9 | 62.7 | 0.07 | 0.05 |  |  |  |  | 46.1 | 27.5 | 18.6
2009-03-31 | 東北地方整備局 | 赤川 | 赤川 | 左岸 | 10.2 | L10.2-2 | 裏のり | B.L10.2-2-P6 | 6.2 | 6.5 | 11 |  | 2.643 |  |  | 0.2 | 76.2 | 7.8 | 15.8 | 23.6 | 0.3 | 0.25 | 0.03 | [9 empty] | 1.0752e-06
2009-03-31 | 東北地方整備局 | 赤川 | 赤川 | 左岸 | 10.2 | L10.2-2 | 裏のり | B.L10.2-2-P7 | 7 | 7.5 | 5 |  | 2.699 |  |  | 0 | 31.3 | 50.4 | 18.3 | 68.7 | 0.057 | 0.04 | 0.0071 |  |  |  | 42.3 | 27.5 | 14.8 |  |  |  | 3.8139e-08
2009-03-31 | 東北地方整備局 | 赤川 | 赤川 | 左岸 | 10.2 | L10.2-2 | 裏のり | B.L10.2-2-P9 | 9 | 9.5 | 23 |  | 2.678 |  |  | 0 | 89.6 | 10.4 |  | 10.4 | 0.48 | 0.42 | 0.21 | [9 empty] | 9.763e-05
2009-03-31 | 東北地方整備局 | 赤川 | 赤川 | 左岸 | 10.2 | L10.2-2 | 裏のり | B.L10.2-2-P11 | 11 | 11.4 | 9 |  | 2.64 |  |  | 0 | 18.9 | 33.6 | 47.5 | 81.1 | 0.01 | 0.0057 |  |  |  |  | 62.9 | 31 | 31.9
2009-03-31 | 東北地方整備局 | 赤川 | 赤川 | 左岸 | 10.2 | L10.2-2 | 裏のり | B.L10.2-2-P12 | 12 | 12.5 | 14 |  | 2.698 |  |  | 0 | 71.9 | 13.3 | 14.8 | 28.1 | 0.15 | 0.13 | 0.027 | [9 empty] | 8.4231e-07
2009-03-31 | 東北地方整備局 | 赤川 | 赤川 | 左岸 | 10.2 | L10.2-2 | 裏のり | B.L10.2-2-P1 | 1 | 1.5 | 1 |  | 2.736 |  |  | 0 | 35.8 | 40.8 | 23.4 | 64.2 | 0.067 | 0.048 | 0.0018 |  |  |  | 47.6 | 26.2 | 21.4 |  |  |  | 1.5866e-09
2009-03-31 | 東北地方整備局 | 赤川 | 赤川 | 左岸 | 11.35 | L11.35-1 | 表のり | B.P3-3 | 3.15 | 3.45 | 2 |  | 2.679 |  |  | 0 | 17.9 | 42.2 | 39.9 | 82.1 | 0.019 | 0.011 |  |  |  |  | 52.8 | 29 | 23.8
2009-03-31 | 東北地方整備局 | 赤川 | 赤川 | 左岸 | 11.35 | L11.35-1 | 表のり | B.P3-4 | 5.15 | 5.45 | 6 |  | 2.679 |  |  | 0.9 | 79.6 | 12.3 | 7.2 | 19.5 | 0.24 | 0.2 | 0.08 | 0.019 | 12.6316 | 3.71 | [6 empty] | 1.0434e-05 | 3.61e-06
2009-03-31 | 東北地方整備局 | 赤川 | 赤川 | 左岸 | 11.35 | L11.35-1 | 表のり | B.P3-5 | 7.15 | 7.45 | 6 |  | 2.7 |  |  | 0 | 22 | 51.2 | 26.8 | 78 | 0.042 | 0.028 |  |  |  |  | 40.6 | 26 | 14.6
2009-03-31 | 東北地方整備局 | 赤川 | 赤川 | 左岸 | 11.35 | L11.35-1 | 表のり | B.P3-6 | 9.15 | 9.45 | 19 |  | 2.672 |  |  | 1.3 | 77 | 14.1 | 7.6 | 21.7 | 0.59 | 0.36 | 0.061 | 0.011 | 53.6364 | 2.6 | [6 empty] | 5.5668e-06 | 1.21e-06
2009-03-31 | 東北地方整備局 | 赤川 | 赤川 | 左岸 | 11.35 | L11.35-1 | 表のり | B.P3-7 | 11.15 | 11.45 | 31 |  | 2.665 |  |  | 4.3 | 80.3 | 8.4 | 7 | 15.4 | 0.57 | 0.48 | 0.15 | 0.015 | 38 | 9.17 | [6 empty] | 4.4772e-05 | 2.25e-06
2009-03-31 | 東北地方整備局 | 赤川 | 赤川 | 左岸 | 11.35 | L11.35-1 | 表のり | B.P3-8 | 14.15 | 14.45 | 7 |  | 2.592 |  |  | 0.6 | 1.3 | 34.3 | 63.8 | 98.1 | 0.0044 | 0.0031 |  |  |  |  | 81.2 | 31.4 | 49.8
2009-03-31 | 東北地方整備局 | 赤川 | 赤川 | 左岸 | 11.35 | L11.35-1 | 表のり | B.P3-1 | 1.15 | 1.45 | 3 |  | 2.686 |  |  | 0 | 44.4 | 30.6 | 25 | 55.6 | 0.09 | 0.056 | 0.0019 |  |  |  | 38.8 | 22 | 16.8 |  |  |  | 1.7983e-09
2009-03-31 | 東北地方整備局 | 赤川 | 赤川 | 左岸 | 11.35 | L11.35-1 | 表のり | B.P3-2 | 2.15 | 2.45 | 1 |  | 2.693 |  |  | 0 | 45.4 | 28.9 | 25.7 | 54.6 | 0.096 | 0.057 | 0.0017 |  |  |  | 37.7 | 24.5 | 13.2 |  |  |  | 1.3898e-09
2009-03-31 | 東北地方整備局 | 赤川 | 赤川 | 左岸 | 11.35 | L11.35-2 | 裏のり | B.T4-2 | 2.5 | 3.3 | 2 | 1.671 | 2.678 | 1.492 | 1.3328 | 0 | 0.7 | 52.7 | 46.6 | 99.3 | 0.0074 | 0.0057 | 0.0011 |  |  |  | 60.6 | 33.5 | 27.1 |  |  |  | 5.0688e-10 |  |  |  | CU |  |  | 16.9 | 1.9
2009-03-31 | 東北地方整備局 | 赤川 | 赤川 | 左岸 | 11.35 | L11.35-2 | 裏のり | B.P4-1 | 4.15 | 4.45 | 4 |  | 2.652 |  |  | 0 | 74.5 | 14.2 | 11.3 | 25.5 | 0.2 | 0.17 | 0.03 | 0.0033 | 60.6061 | 18.33 | [6 empty] | 1.0752e-06 | 1.089e-07
2009-03-31 | 東北地方整備局 | 赤川 | 赤川 | 左岸 | 11.35 | L11.35-2 | 裏のり | B.T4-3 | 5 | 5.8 |  | 1.701 | 2.67 | 1.009 | 0.51132 | 0.7 | 78.8 | 15.1 | 5.4 | 20.5 | 0.27 | 0.22 | 0.07 | 0.017 | 15.8824 | 3.68 |  |  |  |  | 5.2e-06 | 3e-06 | 7.6576e-06 | 2.89e-06 |  | 3.819e-06 | CD | 3 | 35
2009-03-31 | 東北地方整備局 | 赤川 | 赤川 | 左岸 | 11.35 | L11.35-2 | 裏のり | B.P4-2 | 6.15 | 6.45 | 5 |  | 2.679 |  |  | 0 | 32.2 | 38.7 | 29.1 | 67.8 | 0.048 | 0.025 |  |  |  |  | 36 | 23.6 | 12.4
2009-03-31 | 東北地方整備局 | 赤川 | 赤川 | 左岸 | 11.35 | L11.35-2 | 裏のり | B.P4-3 | 8.15 | 8.45 | 21 |  | 2.673 |  |  | 3.6 | 85.7 | 4.8 | 5.9 | 10.7 | 0.82 | 0.71 | 0.21 | 0.06 | 13.6667 | 4.3 |  |  |  |  | 8.83e-05 |  | 9.763e-05 | 3.6e-05
2009-03-31 | 東北地方整備局 | 赤川 | 赤川 | 左岸 | 11.35 | L11.35-2 | 裏のり | B.P4-4 | 10.15 | 10.45 | 24 |  | 2.662 |  |  | 5.2 | 87.2 | 2 | 5.6 | 7.6 | 0.76 | 0.65 | 0.33 | 0.13 | 5.8462 | 2.05 | [6 empty] | 0.00027823 | 0.000169
2009-03-31 | 東北地方整備局 | 赤川 | 赤川 | 左岸 | 11.35 | L11.35-2 | 裏のり | B.P4-5 | 13.15 | 13.45 | 6 |  | 2.636 |  |  | 0 | 17 | 48.3 | 34.7 | 83 | 0.021 | 0.012 | 0.0017 |  |  |  | 46 | 24.1 | 21.9 |  |  |  | 1.3898e-09
2009-03-31 | 東北地方整備局 | 赤川 | 赤川 | 左岸 | 11.35 | L11.35-2 | 裏のり | B.T4-1 | 0.5 | 1.33 | 2 | 1.691 | 2.7 | 1.208 | 0.79837 | 0 | 35.8 | 42.5 | 21.7 | 64.2 | 0.066 | 0.048 | 0.0035 |  |  |  | 40.6 | 23.4 | 17.2 |  |  |  | 7.4064e-09 |  |  |  | CU |  |  | 14.7 | 6.1
2009-03-31 | 東北地方整備局 | 赤川 | 赤川 | 左岸 | 12.6 | L12.6-1 | 表のり | B.L12.6-1-T4 | 3.3 | 4.3 | 4 | 1.757 | 2.706 | 1.173 | 0.74274 | 0 | 16.3 | 55.4 | 28.3 | 83.7 | 0.037 | 0.026 |  |  |  |  | 49.5 | 29.1 | 20.4 | [7 empty] | UU | [8 empty] | 31.5 | 1.8
2009-03-31 | 東北地方整備局 | 赤川 | 赤川 | 左岸 | 12.6 | L12.6-1 | 表のり | B.L12.6-1-P5 | 5 | 5.5 | 7 |  | 2.678 |  |  | 0 | 91.4 | 8.6 |  | 8.6 | 0.53 | 0.47 | 0.26 | 0.1 | 5.3 | 2.18 | [6 empty] | 0.00016014 | 0.0001
2009-03-31 | 東北地方整備局 | 赤川 | 赤川 | 左岸 | 12.6 | L12.6-1 | 表のり | B.L12.6-1-A6 | 6 | 7 | 6 | 1.776 | 2.681 | 0.792 | 0.27723 | 0.2 | 92.2 | 7.6 |  | 7.6 | 0.57 | 0.51 | 0.28 | 0.12 | 4.75 | 2 | [5 empty] | 5.36e-05 | 0.00019014 | 0.000144 |  | 0.00015941 | CD | 1.7 | 36.2
2009-03-31 | 東北地方整備局 | 赤川 | 赤川 | 左岸 | 12.6 | L12.6-1 | 表のり | B.L12.6-1-P8 | 8 | 8.5 | 8 |  | 2.666 |  |  | 18.2 | 80.5 | 1.3 |  | 1.3 | 1 | 0.85 | 0.49 | 0.37 | 2.7027 | 0.973 | [6 empty] | 0.00069532 | 0.001369
2009-03-31 | 東北地方整備局 | 赤川 | 赤川 | 左岸 | 12.6 | L12.6-1 | 表のり | B.L12.6-1-P9 | 9 | 9.5 | 11 |  | 2.702 |  |  | 6.9 | 73 | 12 | 8.1 | 20.1 | 0.24 | 0.19 | 0.074 | 0.011 | 21.8182 | 5.45 | [6 empty] | 8.7098e-06 | 1.21e-06
2009-03-31 | 東北地方整備局 | 赤川 | 赤川 | 左岸 | 12.6 | L12.6-1 | 表のり | B.L12.6-1-P11 | 11 | 11.4 | 4 |  | 2.615 |  |  | 0 | 31 | 30 | 39 | 69 | 0.026 | 0.011 |  |  |  |  | 64.8 | 33.6 | 31.2
2009-03-31 | 東北地方整備局 | 赤川 | 赤川 | 左岸 | 12.6 | L12.6-1 | 表のり | B.L12.6-1-P13 | 13.1 | 13.5 | 9 |  | 2.706 |  |  | 0 | 34.9 | 37.7 | 27.4 | 65.1 | 0.065 | 0.045
2009-03-31 | 東北地方整備局 | 赤川 | 赤川 | 左岸 | 12.6 | L12.6-1 | 表のり | B.L12.6-1-P14 | 14 | 14.5 | 6 |  | 2.71 |  |  | 0 | 39.1 | 33.6 | 27.3 | 60.9 | 0.072 | 0.042 |  |  |  |  | 40.2 | 23.5 | 16.7
2009-03-31 | 東北地方整備局 | 赤川 | 赤川 | 左岸 | 12.6 | L12.6-1 | 表のり | B.L12.6-1-P1 | 1 | 1.5 | 3 |  | 2.697 |  |  | 5.3 | 77.7 | 17 |  | 17 | 0.43 | 0.35 | 0.096 | [9 empty] | 1.5919e-05
2009-03-31 | 東北地方整備局 | 赤川 | 赤川 | 左岸 | 12.6 | L12.6-1 | 表のり | B.L12.6-1-T2 | 2 | 3 | 2 | 1.627 | 2.714 | 1.205 | 0.79351 | 0 | 58.5 | 25.5 | 16 | 41.5 | 0.14 | 0.1 | 0.02 | [8 empty] | 5.11e-06 | 4.2023e-07 |  |  |  | CD | 1.9 | 32.1
2009-03-31 | 東北地方整備局 | 赤川 | 赤川 | 左岸 | 12.6 | L12.6-1 | 表のり | B.L12.6-1-P3 | 3 | 3.3 | 2 |  | 2.702 |  |  | 0.2 | 41.2 | 28.6 | 30 | 58.6 | 0.079 | 0.047 |  |  |  |  | 47 | 28.3 | 18.7
2009-03-31 | 東北地方整備局 | 赤川 | 赤川 | 左岸 | 12.6 | L12.6-2 | 裏のり | B.L12.6-2-P2 | 2 | 2.5 | 2 |  | 2.725 |  |  | 0 | 57.9 | 30 | 12.1 | 42.1 | 0.14 | 0.1 | 0.021 | 0.0013 | 107.6923 | 11.1 | [6 empty] | 4.7052e-07 | 1.69e-08
2009-03-31 | 東北地方整備局 | 赤川 | 赤川 | 左岸 | 12.6 | L12.6-2 | 裏のり | B.L12.6-2-P3 | 3 | 3.5 | 4 |  | 2.709 |  |  | 0 | 18.8 | 49.7 | 31.5 | 81.2 | 0.031 | 0.02 |  |  |  |  | 50.9 | 30.7 | 20.2
2009-03-31 | 東北地方整備局 | 赤川 | 赤川 | 左岸 | 12.6 | L12.6-2 | 裏のり | B.L12.6-2-P5 | 5 | 5.5 | 3 |  | 2.678 |  |  | 0 | 34.9 | 35.9 | 29.2 | 65.1 | 0.059 | 0.033 |  |  |  |  | 47.7 | 29.9 | 17.8
2009-03-31 | 東北地方整備局 | 赤川 | 赤川 | 左岸 | 12.6 | L12.6-2 | 裏のり | B.L12.6-2-P8 | 8 | 8.5 | 12 |  | 2.673 |  |  | 17.8 | 76.4 | 5.8 |  | 5.8 | 1.1 | 0.88 | 0.4 | 0.19 | 5.7895 | 1.45 | [6 empty] | 0.00043448 | 0.000361
2009-03-31 | 東北地方整備局 | 赤川 | 赤川 | 左岸 | 12.6 | L12.6-2 | 裏のり | B.L12.6-2-P9 | 9 | 9.5 | 8 |  | 2.67 |  |  | 3.8 | 59.1 | 21.2 | 15.9 | 37.1 | 0.16 | 0.12 | 0.018 | [9 empty] | 3.292e-07
2009-03-31 | 東北地方整備局 | 赤川 | 赤川 | 左岸 | 12.6 | L12.6-2 | 裏のり | B.L12.6-2-P10 | 10 | 10.4 | 7 |  | 2.69 |  |  | 1.1 | 89 | 9.9 |  | 9.9 | 0.38 | 0.32 | 0.16 | 0.076 | 5 | 1.53 | [6 empty] | 5.1993e-05 | 5.776e-05
2009-03-31 | 東北地方整備局 | 赤川 | 赤川 | 左岸 | 12.6 | L12.6-2 | 裏のり | B.L12.6-2-P11 | 11 | 11.4 | 8 |  | 2.689 |  |  | 0 | 56 | 22 | 22 | 44 | 0.12 | 0.094 | 0.0021 | [9 empty] | 2.2677e-09
2009-03-31 | 東北地方整備局 | 赤川 | 赤川 | 左岸 | 12.6 | L12.6-2 | 裏のり | B.L12.6-2-P12 | 12.2 | 12.5 | 8 |  | 2.702 |  |  | 0 | 30.9 | 37.8 | 31.3 | 69.1 | 0.05 | 0.026 |  |  |  |  | 45.6 | 25.6 | 20
2009-03-31 | 東北地方整備局 | 赤川 | 赤川 | 左岸 | 12.6 | L12.6-2 | 裏のり | B.L12.6-2-P13 | 13 | 13.4 | 5 |  | 2.701 |  |  | 0 | 45.1 | 33.8 | 21.1 | 54.9 | 0.091 | 0.062 | 0.0038 |  |  |  | 42.3 | 26.8 | 15.5 |  |  |  | 8.961e-09
2009-03-31 | 東北地方整備局 | 赤川 | 赤川 | 左岸 | 12.6 | L12.6-2 | 裏のり | B.L12.6-2-P1 | 1 | 1.5 | 1 |  | 2.726 |  |  | 0 | 37.9 | 28 | 34.1 | 62.1 | 0.066 | 0.028 |  |  |  |  | 48.8 | 28.6 | 20.2
2009-03-31 | 東北地方整備局 | 赤川 | 赤川 | 左岸 | 15.6 | L15.60-1 | 表のり | B.P15.60-1-3 | 4.15 | 4.45 | 3 | 1.622 | 2.662 | 0.968 | 0.46089 | 0 | 83 | 17 |  | 17 | 0.246 | 0.215 | 0.105 | [9 empty] | 1.9593e-05 |  |  |  | CD | 3.9 | 37.4
2009-03-31 | 東北地方整備局 | 赤川 | 赤川 | 左岸 | 15.6 | L15.60-1 | 表のり | B.15.60-1-2 | 5 | 6 | 9 | 1.728 | 2.677 | 1.049 | 0.56336 | 0 | 64 | 26 | 10 | 36 | 0.145 | 0.118 | 0.0196 | 0.00532 | 27.2556 | 2.84 | [5 empty] | 5.59e-07 | 4.0101e-07 | 2.8302e-07 |  | 2.2566e-07 | CD | 6.2 | 36.7
2009-03-31 | 東北地方整備局 | 赤川 | 赤川 | 左岸 | 15.6 | L15.60-1 | 表のり | B.P15.60-1-4 | 7.15 | 7.45 | 9 | 1.964 | 2.677 | 0.586 | 0.12688 | 34 | 58 | 8 |  | 8 | 1.26 | 0.853 | 0.41 | 0.153 | 8.2353 | 1.48 | [6 empty] | 0.00046007 | 0.00023409 |  | 0.00012846
2009-03-31 | 東北地方整備局 | 赤川 | 赤川 | 左岸 | 15.6 | L15.60-1 | 表のり | B.15.60-1-3 | 8 | 9 | 5 | 1.816 | 2.673 | 0.972 | 0.46568 | 0 | 72 | 21 | 7 | 28 | 0.148 | 0.128 | 0.0398 | 0.0111 | 13.3333 | 4.11 |  |  |  | 1.86e-06 |  |  | 2.0698e-06 | 1.2321e-06 |  | 1.0145e-06
2009-03-31 | 東北地方整備局 | 赤川 | 赤川 | 左岸 | 15.6 | L15.60-1 | 表のり | B.15.60-1-4 | 9 | 10 | 13 | 1.828 | 2.675 | 0.758 | 0.24774 | 10 | 84 | 6 | 0 | 6 | 0.819 | 0.66 | 0.256 | 0.124 | 6.6048 | 1.61 |  |  |  | 3.85e-06 |  |  | 0.00015449 | 0.00015376 |  | 0.00018347 | CD | 3.9 | 37.4
2009-03-31 | 東北地方整備局 | 赤川 | 赤川 | 左岸 | 15.6 | L15.60-1 | 表のり | B.P15.60-1-5 | 10.15 | 10.45 | 6 |  | 2.675 |  |  | 6 | 83 | 11 |  | 11 | 0.512 | 0.411 | 0.193 | [9 empty] | 8.0285e-05
2009-03-31 | 東北地方整備局 | 赤川 | 赤川 | 左岸 | 15.6 | L15.60-1 | 表のり | B.P15.60-1-6 | 11.15 | 11.45 | 10 |  | 2.676 |  |  | 5 | 79 | 16 |  | 16 | 0.481 | 0.364 | 0.119 | [9 empty] | 2.6184e-05
2009-03-31 | 東北地方整備局 | 赤川 | 赤川 | 左岸 | 15.6 | L15.60-1 | 表のり | B.P15.60-1-7 | 12.15 | 12.45 | 11 | 1.842 | 2.66 | 0.968 | 0.46089 | 0 | 52 | 38 | 10 | 48 | 0.101 | 0.0805 | 0.0158 | 0.00516 | 19.5736 | 1.88 | [6 empty] | 2.4338e-07 | 2.6626e-07 |  | 1.2503e-07
2009-03-31 | 東北地方整備局 | 赤川 | 赤川 | 左岸 | 15.6 | L15.60-1 | 表のり | B.P15.60-1-8 | 13.15 | 13.45 | 9 |  | 2.659 |  |  | 0 | 8 | 63 | 29 | 92 | 0.0204 | 0.0147 | 0.00161 |  |  |  | 48.6 | 30.6 | 18 |  |  |  | 1.2252e-09
2009-03-31 | 東北地方整備局 | 赤川 | 赤川 | 左岸 | 15.6 | L15.60-1 | 表のり | B.P15.60-1-9 | 14.15 | 14.45 | 10 |  | 2.675 |  |  | 0 | 53 | 33 | 14 | 47 | 0.115 | 0.086 | 0.00959 | 0.00244 | 47.1311 | 1.25 | [6 empty] | 7.6537e-08 | 5.9536e-08
2009-03-31 | 東北地方整備局 | 赤川 | 赤川 | 左岸 | 15.6 | L15.60-1 | 表のり | B.P15.60-1-10 | 15.15 | 15.45 | 29 |  | 2.673 |  |  | 0 | 86 | 14 |  | 14 | 0.315 | 0.283 | 0.152 | [9 empty] | 4.6167e-05
2009-03-31 | 東北地方整備局 | 赤川 | 赤川 | 左岸 | 15.6 | L15.60-1 | 表のり | B.P15.60-1-11 | 19.15 | 19.45 | 25 | 2.012 | 2.676 | 0.64 | 0.15984 | 0 | 87 | 13 |  | 13 | 0.406 | 0.354 | 0.198 | [9 empty] | 8.5187e-05
2009-03-31 | 東北地方整備局 | 赤川 | 赤川 | 左岸 | 15.6 | L15.60-1 | 表のり | B.P15.60-1-12 | 22.15 | 22.45 | 23 |  | 2.678 |  |  | 0 | 94 | 6 |  | 6 | 0.298 | 0.263 | 0.164 | 0.118 | 2.5254 | 1.11 | [6 empty] | 5.5055e-05 | 0.00013924
2009-03-31 | 東北地方整備局 | 赤川 | 赤川 | 左岸 | 15.6 | L15.60-1 | 表のり | B.15.60-1-1 | 1 | 2 | 2 | 1.728 | 2.642 | 1.222 | 0.82124 | 0 | 19 | 46 | 35 | 81 | 0.0208 | 0.0122 |  |  |  |  | 53.2 | 31 | 22.2 | [7 empty] | UU | [8 empty] | 26.5 | 2
2009-03-31 | 東北地方整備局 | 赤川 | 赤川 | 左岸 | 15.6 | L15.60-1 | 表のり | B.P15.60-1-1 | 2.15 | 2.5 | 2 | 1.756 | 2.639 | 0.965 | 0.45732 | 0 | 28 | 50 | 22 | 72 | 0.0364 | 0.0241 | 0.00409 |  |  |  | 39.3 | 27.2 | 12.1 |  |  |  | 1.0626e-08
2009-03-31 | 東北地方整備局 | 赤川 | 赤川 | 左岸 | 15.6 | L15.60-1 | 表のり | B.P15.60-1-2 | 3.15 | 3.45 | 3 | 1.719 | 2.598 | 1.21 | 0.80161 | 0 | 1 | 61 | 38 | 99 | 0.0116 | 0.00834 |  |  |  |  | 61.1 | 31.7 | 29.4
2009-03-31 | 東北地方整備局 | 赤川 | 赤川 | 左岸 | 15.6 | L15.60-2 | 裏のり | B.P15.60-2-4 | 4.15 | 4.45 | 2 | 1.754 | 2.676 | 1.015 | 0.51895 | 0 | 65 | 25 | 10 | 35 | 0.132 | 0.109 | 0.0219 | 0.00489 | 26.9939 | 3.95 | [6 empty] | 5.1857e-07 | 2.3912e-07 |  | 1.6727e-07
2009-03-31 | 東北地方整備局 | 赤川 | 赤川 | 左岸 | 15.6 | L15.60-2 | 裏のり | B.P15.60-2-5 | 5.15 | 5.45 | 8 | 1.529 | 2.678 | 0.866 | 0.34805 | 1 | 96 | 3 |  | 3 | 0.583 | 0.522 | 0.346 | 0.266 | 2.1917 | 1.07 | [6 empty] | 0.00031048 | 0.00070756 |  | 0.0005488
2009-03-31 | 東北地方整備局 | 赤川 | 赤川 | 左岸 | 15.6 | L15.60-2 | 裏のり | B.P15.60-2-6 | 7.15 | 7.45 | 14 | 2.048 | 2.681 | 0.492 | 0.079823 | 31 | 62 | 7 |  | 7 | 1.1 | 0.81 | 0.372 | 0.151 | 7.2848 | 1.48 |  |  |  | 1.99e-06 |  |  | 0.00036724 | 0.00022801 |  | 8.1428e-05
2009-03-31 | 東北地方整備局 | 赤川 | 赤川 | 左岸 | 15.6 | L15.60-2 | 裏のり | B.P15.60-2-7 | 9.15 | 9.45 | 19 | 2.166 | 2.675 | 0.439 | 0.058794 | 26 | 69 | 5 |  | 5 | 1.27 | 0.972 | 0.419 | 0.207 | 6.1353 | 1.25 | [6 empty] | 0.0004838 | 0.00042849 |  | 0.00013002
2009-03-31 | 東北地方整備局 | 赤川 | 赤川 | 左岸 | 15.6 | L15.60-2 | 裏のり | B.P15.60-2-8 | 10.15 | 10.45 | 6 |  | 2.681 |  |  | 3 | 81 | 16 |  | 16 | 0.671 | 0.535 | 0.122 | [9 empty] | 2.7739e-05
2009-03-31 | 東北地方整備局 | 赤川 | 赤川 | 左岸 | 15.6 | L15.60-2 | 裏のり | B.P15.60-2-9 | 12.15 | 12.45 | 5 |  | 2.675 |  |  | 0 | 74 | 19 | 7 | 26 | 0.145 | 0.13 | 0.0535 | 0.00968 | 14.9793 | 6.19 | [6 empty] | 4.1077e-06 | 9.3702e-07
2009-03-31 | 東北地方整備局 | 赤川 | 赤川 | 左岸 | 15.6 | L15.60-2 | 裏のり | B.P15.60-2-10 | 14.15 | 14.45 | 14 | 1.852 | 2.671 | 0.949 | 0.43852 | 0 | 67 | 23 | 10 | 33 | 0.133 | 0.117 | 0.0227 | 0.00518 | 25.6757 | 4.55 | [6 empty] | 5.6352e-07 | 2.6832e-07 |  | 1.9007e-07
2009-03-31 | 東北地方整備局 | 赤川 | 赤川 | 左岸 | 15.6 | L15.60-2 | 裏のり | B.P15.60-2-1 | 1.15 | 1.45 | 1 |  | 2.625 |  |  | 0 | 24 | 49 | 27 | 76 | 0.0339 | 0.0198 | 0.00208 |  |  |  | 44 | 27.6 | 16.4 |  |  |  | 2.218e-09
2009-03-31 | 東北地方整備局 | 赤川 | 赤川 | 左岸 | 15.6 | L15.60-2 | 裏のり | B.P15.60-2-2 | 2.15 | 2.45 | 2 | 1.71 | 2.634 | 1.149 | 0.70587 | 0 | 33 | 50 | 17 | 67 | 0.0584 | 0.0373 | 0.00656 | 0.00121 | 48.2645 | 2.73 | 43.1 | 28 | 15.1 |  |  |  | 3.1752e-08 | 1.4641e-08 |  | 2.8554e-09
2009-03-31 | 東北地方整備局 | 赤川 | 赤川 | 左岸 | 15.6 | L15.60-2 | 裏のり | B.P15.60-2-3 | 3.15 | 3.45 | 2 |  | 2.668 |  |  | 0 | 25 | 53 | 22 | 75 | 0.0403 | 0.0281 | 0.0041 |  |  |  | 47.4 | 29.6 | 17.8 |  |  |  | 1.0686e-08
2009-03-31 | 東北地方整備局 | 赤川 | 赤川 | 左岸 | 16.4 | L16.40-1 | 表のり | B.16.40-1-2 | 5.5 | 6.5 | 6 | 1.663 | 2.674 | 1.419 | 1.1812 | 0 | 38 | 45 | 17 | 62 | 0.066 | 0.029 | 0.0063 | 0.0017 | 38.8235 | 1.1 | 54.9 | 32.5 | 22.4 |  |  |  | 2.8912e-08 | 2.89e-08 |  | 4.1851e-09 | UU | [8 empty] | 33.8 | 2.5
2009-03-31 | 東北地方整備局 | 赤川 | 赤川 | 左岸 | 16.4 | L16.40-1 | 表のり | B.16.40-1-3 | 7 | 8 | 29 | 2.026 | 2.714 | 0.45 | 0.062845 | 69 | 18 | 13 |  | 13 | 12.8 | 10.5 | 0.678 | [9 empty] | 0.0014756 |  |  |  | CD | 1.7 | 38.4
2009-03-31 | 東北地方整備局 | 赤川 | 赤川 | 左岸 | 16.4 | L16.40-1 | 表のり | B.P16.40-1-4 | 8.15 | 8.45 | 21 |  | 2.682 |  |  | 0 | 70 | 21 | 9 | 30 | 0.15 | 0.13 | 0.026 | 0.006 | 25 | 5.8 | [6 empty] | 7.7178e-07 | 3.6e-07
2009-03-31 | 東北地方整備局 | 赤川 | 赤川 | 左岸 | 16.4 | L16.40-1 | 表のり | B.16.40-1-4 | 9 | 10 | 12 | 1.921 | 2.683 | 0.683 | 0.18931 | 26 | 73 | 1 |  | 1 | 0.915 | 0.734 | 0.423 | 0.325 | 2.8154 | 0.885 |  |  |  | 8.27e-07 |  |  | 0.00049457 | 0.0010563 |  | 0.00056557 | CD | 12.2 | 35.2
2009-03-31 | 東北地方整備局 | 赤川 | 赤川 | 左岸 | 16.4 | L16.40-1 | 表のり | B.P16.40-1-5 | 10.15 | 10.45 | 6 | 1.992 | 2.681 | 0.584 | 0.12574 | 47 | 47 | 6 |  | 6 | 3.6 | 1.3 | 0.44 | 0.21 | 17.1429 | 0.46 | [6 empty] | 0.00054185 | 0.000441 |  | 0.00011043
2009-03-31 | 東北地方整備局 | 赤川 | 赤川 | 左岸 | 16.4 | L16.40-1 | 表のり | B.P16.40-1-6 | 11.15 | 11.45 | 8 | 1.831 | 2.672 | 0.968 | 0.46089 | 0 | 32 | 51 | 17 | 68 | 0.057 | 0.039 | 0.0074 |  |  |  | 39.1 | 28.3 | 10.8 |  |  |  | 4.1977e-08
2009-03-31 | 東北地方整備局 | 赤川 | 赤川 | 左岸 | 16.4 | L16.40-1 | 表のり | B.P16.40-1-7 | 12.15 | 12.45 | 6 | 1.856 | 2.64 | 0.849 | 0.33097 | 0 | 39 | 42 | 19 | 61 | 0.072 | 0.047 | 0.0058 |  |  |  | 45.8 | 30.4 | 15.4 |  |  |  | 2.3871e-08
2009-03-31 | 東北地方整備局 | 赤川 | 赤川 | 左岸 | 16.4 | L16.40-1 | 表のり | B.P16.40-1-8 | 13.15 | 13.45 | 4 | 1.592 | 2.51 | 1.534 | 1.4245 | 0 | 0 | 61 | 39 | 100 | 0.011 | 0.0081 |  |  |  |  | 77.6 | 43.5 | 34.1
2009-03-31 | 東北地方整備局 | 赤川 | 赤川 | 左岸 | 16.4 | L16.40-1 | 表のり | B.P16.40-1-9 | 15.15 | 15.45 | 29 | 1.96 | 2.675 | 0.71 | 0.2093 | 0 | 92 | 8 |  | 8 | 0.39 | 0.34 | 0.23 | 0.14 | 2.7857 | 1.3 | [6 empty] | 0.00012054 | 0.000196 |  | 7.0862e-05
2009-03-31 | 東北地方整備局 | 赤川 | 赤川 | 左岸 | 16.4 | L16.40-1 | 表のり | B.P16.40-1-10 | 16.15 | 16.45 | 21 |  | 2.666 |  |  | 0 | 87 | 13 |  | 13 | 0.24 | 0.21 | 0.13 | [9 empty] | 3.2137e-05
2009-03-31 | 東北地方整備局 | 赤川 | 赤川 | 左岸 | 16.4 | L16.40-1 | 表のり | B.P16.40-1-11 | 18.15 | 18.45 | 16 |  | 2.621 |  |  | 0 | 9 | 59 | 32 | 91 | 0.017 | 0.012 | 0.0012 |  |  |  | 53.2 | 32.1 | 21.1 |  |  |  | 6.201e-10
2009-03-31 | 東北地方整備局 | 赤川 | 赤川 | 左岸 | 16.4 | L16.40-1 | 表のり | B.P16.40-1-12 | 19.15 | 19.45 | 7 |  | 2.639 |  |  | 0 | 39 | 40 | 21 | 61 | 0.074 | 0.037 | 0.0042 |  |  |  | 41.1 | 29.9 | 11.2 |  |  |  | 1.13e-08
2009-03-31 | 東北地方整備局 | 赤川 | 赤川 | 左岸 | 16.4 | L16.40-1 | 表のり | B.P16.40-1-1 | 1.15 | 1.45 | 3 | 1.734 | 2.672 | 0.826 | 0.30863 | 6 | 76 | 18 |  | 18 | 0.38 | 0.28 | 0.1 | [9 empty] | 1.7498e-05
2009-03-31 | 東北地方整備局 | 赤川 | 赤川 | 左岸 | 16.4 | L16.40-1 | 表のり | B.16.40-1-1 | 2 | 3 | 2 | 1.835 | 2.679 | 0.767 | 0.25536 | 13 | 71 | 16 |  | 16 | 0.36 | 0.27 | 0.1 | [8 empty] | 1.57e-05 | 1.7498e-05 |  |  |  | CD | 1.9 | 36.9
2009-03-31 | 東北地方整備局 | 赤川 | 赤川 | 左岸 | 16.4 | L16.40-1 | 表のり | B.P16.40-1-2 | 3.15 | 3.45 | 2 | 1.609 | 2.67 | 1.036 | 0.54614 | 0 | 68 | 23 | 9 | 32 | 0.17 | 0.13 | 0.023 | 0.0055 | 30.9091 | 3.9 | [6 empty] | 5.8093e-07 | 3.025e-07 |  | 2.172e-07
2009-03-31 | 東北地方整備局 | 赤川 | 赤川 | 左岸 | 16.4 | L16.40-1 | 表のり | B.P16.40-1-3 | 4.15 | 4.45 | 3 | 1.525 | 2.677 | 1.167 | 0.73342 | 0 | 67 | 24 | 9 | 33 | 0.17 | 0.14 | 0.029 | 0.0072 | 23.6111 | 3.3 | [6 empty] | 9.9398e-07 | 5.184e-07 |  | 6.8837e-07
2009-03-31 | 東北地方整備局 | 赤川 | 赤川 | 左岸 | 16.4 | L16.40-2 | 裏のり | B.P16.40-2-4 | 5.15 | 5.45 | 3 | 1.679 | 2.648 | 1.378 | 1.1004 | 0 | 18 | 60 | 22 | 82 | 0.0275 | 0.019 | 0.00409 |  |  |  | 54.9 | 32.7 | 22.2 |  |  |  | 1.0626e-08
2009-03-31 | 東北地方整備局 | 赤川 | 赤川 | 左岸 | 16.4 | L16.40-2 | 裏のり | B.P16.40-2-5 | 7.15 | 7.45 | 46 | 2.028 | 2.685 | 0.451 | 0.063221 | 82 | 15 | 3 |  | 3 | 13.3 | 11.4 | 2.39 | 0.66 | 20.1515 | 4.65 |  |  |  | 1.85e-05 |  |  | 0.027337 | 0.004356 |  | 0.019079
2009-03-31 | 東北地方整備局 | 赤川 | 赤川 | 左岸 | 16.4 | L16.40-2 | 裏のり | B.P16.40-2-6 | 8.15 | 8.45 | 15 | 1.985 | 2.68 | 0.651 | 0.16711 | 20 | 66 | 14 |  | 14 | 0.867 | 0.681 | 0.216 | [9 empty] | 0.00010421
2009-03-31 | 東北地方整備局 | 赤川 | 赤川 | 左岸 | 16.4 | L16.40-2 | 裏のり | B.P16.40-2-7 | 10.15 | 10.45 | 7 | 1.852 | 2.664 | 0.879 | 0.36144 | 0 | 13 | 58 | 29 | 87 | 0.228 | 0.0153 | 0.00193 |  |  |  | 45.6 | 29.9 | 15.7 |  |  |  | 1.8648e-09
2009-03-31 | 東北地方整備局 | 赤川 | 赤川 | 左岸 | 16.4 | L16.40-2 | 裏のり | B.P16.40-2-8 | 11.15 | 11.45 | 6 |  | 2.673 |  |  | 0 | 22 | 50 | 28 | 78 | 0.0289 | 0.0186 | 0.00183 |  |  |  | 41 | 30.1 | 10.9 |  |  |  | 1.6485e-09
2009-03-31 | 東北地方整備局 | 赤川 | 赤川 | 左岸 | 16.4 | L16.40-2 | 裏のり | B.P16.40-2-9 | 13.15 | 13.45 | 3 |  | 2.577 |  |  | 0 | 13 | 49 | 38 | 87 | 0.0148 | 0.00941 |  |  |  |  | 112.5 | 51.5 | 61
2009-03-31 | 東北地方整備局 | 赤川 | 赤川 | 左岸 | 16.4 | L16.40-2 | 裏のり | B.P16.40-2-10 | 14.15 | 14.45 | 11 |  | 2.681 |  |  | 0 | 78 | 17 | 5 | 22 | 0.191 | 0.17 | 0.0622 | 0.0184 | 10.3804 | 4.52 | [6 empty] | 5.8239e-06 | 3.3856e-06
2009-03-31 | 東北地方整備局 | 赤川 | 赤川 | 左岸 | 16.4 | L16.40-2 | 裏のり | B.P16.40-2-1 | 2.15 | 2.55 | 2 | 1.582 | 2.671 | 0.957 | 0.44786 | 4 | 79 | 17 |  | 17 | 0.313 | 0.249 | 0.0971 | [9 empty] | 1.6345e-05
2009-03-31 | 東北地方整備局 | 赤川 | 赤川 | 左岸 | 16.4 | L16.40-2 | 裏のり | B.P16.40-2-2 | 3.15 | 3.5 | 2 | 1.627 | 2.673 | 1.104 | 0.63953 | 0 | 72 | 20 | 8 | 28 | 0.167 | 0.142 | 0.0313 | 0.0078 | 21.4103 | 5.46 | [6 empty] | 1.1863e-06 | 6.084e-07 |  | 7.585e-07
2009-03-31 | 東北地方整備局 | 赤川 | 赤川 | 左岸 | 16.4 | L16.40-2 | 裏のり | B.P16.40-2-3 | 4.15 | 4.45 | 3 |  | 2.668 |  |  | 0 | 76 | 17 | 7 | 24 | 0.19 | 0.163 | 0.0529 | 0.011 | 17.2727 | 5.79 | [6 empty] | 4.0017e-06 | 1.21e-06
2009-03-31 | 東北地方整備局 | 赤川 | 赤川 | 左岸 | 17.2 | L17.20-1 | 表のり | B.P5-4 | 4.15 | 4.45 | 5 |  | 2.674 |  |  | 34.6 | 19.2 | 27.7 | 18.5 | 46.2 | 0.35 | 0.11 | 0.0067 |  |  |  | 40.5 | 25 | 15.5 |  |  |  | 3.3344e-08
2009-03-31 | 東北地方整備局 | 赤川 | 赤川 | 左岸 | 17.2 | L17.20-1 | 表のり | B.P5-5 | 5.15 | 5.45 | 19 |  | 2.68 |  |  | 17.2 | 62.4 | 9.7 | 10.7 | 20.4 | 0.3 | 0.21 | 0.07 | 0.0036 | 83.3333 | 13.33 | [6 empty] | 7.6576e-06 | 1.296e-07
2009-03-31 | 東北地方整備局 | 赤川 | 赤川 | 左岸 | 17.2 | L17.20-1 | 表のり | B.P5-6 | 7.15 | 7.45 | 36 |  | 2.679 |  |  | 41.4 | 46.1 | 5 | 7.5 | 12.5 | 2.3 | 1.1 | 0.24 | 0.023 | 100 | 4 | [6 empty] | 0.00013303 | 5.29e-06
2009-03-31 | 東北地方整備局 | 赤川 | 赤川 | 左岸 | 17.2 | L17.20-1 | 表のり | B.P5-7 | 9.15 | 9.45 | 4 |  | 2.67 |  |  | 0 | 5.7 | 36.4 | 57.9 | 94.3 | 0.0054 | 0.0037 |  |  |  |  | 84.2 | 37.6 | 46.6
2009-03-31 | 東北地方整備局 | 赤川 | 赤川 | 左岸 | 17.2 | L17.20-1 | 表のり | B.P5-8 | 11.15 | 11.45 | 13 |  | 2.682 |  |  | 0 | 59.7 | 20.8 | 19.5 | 40.3 | 0.13 | 0.11 | 0.006 | [9 empty] | 2.5821e-08
2009-03-31 | 東北地方整備局 | 赤川 | 赤川 | 左岸 | 17.2 | L17.20-1 | 表のり | B.P5-9 | 13.15 | 13.45 | 10 |  | 2.663 |  |  | 0 | 25.4 | 43 | 31.6 | 74.6 | 0.029 | 0.019
2009-03-31 | 東北地方整備局 | 赤川 | 赤川 | 左岸 | 17.2 | L17.20-1 | 表のり | B.P5-10 | 15.15 | 15.45 | 8 |  | 2.588 |  |  | 0 | 1.1 | 47.5 | 51.4 | 98.9 | 0.007 | 0.0047 |  |  |  |  | 85.7 | 39.4 | 46.3
2009-03-31 | 東北地方整備局 | 赤川 | 赤川 | 左岸 | 17.2 | L17.20-1 | 表のり | B.P5-11 | 17.15 | 17.45 | 7 |  | 2.623 |  |  | 0 | 0.7 | 53 | 46.3 | 99.3 | 0.0094 | 0.0061 |  |  |  |  | 71.8 | 35 | 36.8
2009-03-31 | 東北地方整備局 | 赤川 | 赤川 | 左岸 | 17.2 | L17.20-1 | 表のり | B.C5-1 | 1 | 2.7 | 8 | 1.7 | 2.686 | 1.061 | 0.57952 | 34.7 | 54.7 | 6.4 | 4.2 | 10.6 | 1.2 | 0.7 | 0.24 | 0.057 | 21.0526 | 1.89 | [5 empty] | 0.00026 | 0.00013303 | 3.249e-05 |  | 6.735e-05 | CD | 0.1 | 36.1
2009-03-31 | 東北地方整備局 | 赤川 | 赤川 | 左岸 | 17.2 | L17.20-1 | 表のり | B.P5-1 | 1.15 | 1.45 | 8 |  | 2.69 |  |  | 27.2 | 53.7 | 11.8 | 7.3 | 19.1 | 0.6 | 0.39 | 0.085 | 0.011 | 54.5455 | 4.38 | [6 empty] | 1.2008e-05 | 1.21e-06
2009-03-31 | 東北地方整備局 | 赤川 | 赤川 | 左岸 | 17.2 | L17.20-1 | 表のり | B.P5-2 | 2.15 | 2.45 | 4 |  | 2.693 |  |  | 24.1 | 56.2 | 10.2 | 9.5 | 19.7 | 0.5 | 0.37 | 0.085 | 0.006 | 83.3333 | 10.8 | [6 empty] | 1.2008e-05 | 3.6e-07
2009-03-31 | 東北地方整備局 | 赤川 | 赤川 | 左岸 | 17.2 | L17.20-1 | 表のり | B.P5-3 | 3.15 | 3.45 | 19 |  | 2.708 |  |  | 39.6 | 42.9 | 9.3 | 8.2 | 17.5 | 1.9 | 0.93 | 0.12 | 0.0096 | 197.9167 | 4.3 | [6 empty] | 2.6697e-05 | 9.216e-07
2009-03-31 | 東北地方整備局 | 赤川 | 赤川 | 左岸 | 17.2 | L17.20-2 | 裏のり | B.P6-2 | 4.15 | 4.45 | 6 |  | 2.709 |  |  | 0.3 | 72.4 | 21 | 6.3 | 27.3 | 0.24 | 0.18 | 0.044 | 0.014 | 17.1429 | 2.3 | [6 empty] | 2.6114e-06 | 1.96e-06
2009-03-31 | 東北地方整備局 | 赤川 | 赤川 | 左岸 | 17.2 | L17.20-2 | 裏のり | B.P6-3 | 5.15 | 5.45 | 10 |  | 2.682 |  |  | 7 | 77.7 | 8.4 | 6.9 | 15.3 | 0.4 | 0.34 | 0.13 | 0.028 | 14.2857 | 3.57 | [6 empty] | 3.2137e-05 | 7.84e-06
2009-03-31 | 東北地方整備局 | 赤川 | 赤川 | 左岸 | 17.2 | L17.20-2 | 裏のり | B.P6-4 | 6.15 | 6.45 | 22 |  | 2.707 |  |  | 52.3 | 40.4 | 2.8 | 4.5 | 7.3 | 9.7 | 3 | 0.36 | 0.14 | 69.2857 | 0.22 | [6 empty] | 0.00034037 | 0.000196
2009-03-31 | 東北地方整備局 | 赤川 | 赤川 | 左岸 | 17.2 | L17.20-2 | 裏のり | B.P6-5 | 8.15 | 8.45 | 30 |  | 2.689 |  |  | 30.4 | 54.4 | 5 | 10.2 | 15.2 | 0.88 | 0.64 | 0.19 | 0.0044 | 200 | 33.47 |  |  |  |  | 9.67e-05 |  | 7.7423e-05 | 1.936e-07
2009-03-31 | 東北地方整備局 | 赤川 | 赤川 | 左岸 | 17.2 | L17.20-2 | 裏のり | B.P6-6 | 10.15 | 10.45 | 4 |  | 2.495 |  |  | 0 | 11.3 | 38.8 | 49.9 | 88.7 | 0.0081 | 0.005 | 0.0011 |  |  |  | 90 | 38.4 | 51.6 |  |  |  | 5.0688e-10
2009-03-31 | 東北地方整備局 | 赤川 | 赤川 | 左岸 | 17.2 | L17.20-2 | 裏のり | B.P6-7 | 12.15 | 12.45 | 5 |  | 2.648 |  |  | 1.6 | 67.3 | 19.4 | 11.7 | 31.1 | 0.19 | 0.15 | 0.021 | 0.0032 | 59.375 | 7.83 | [6 empty] | 4.7052e-07 | 1.024e-07
2009-03-31 | 東北地方整備局 | 赤川 | 赤川 | 左岸 | 17.2 | L17.20-2 | 裏のり | B.P6-8 | 15.15 | 15.45 | 3 |  | 2.623 |  |  | 0 | 0.4 | 51.8 | 47.8 | 99.6 | 0.0077 | 0.0055 | 0.00129 |  |  |  | 63.5 | 34.2 | 29.3 |  |  |  | 7.3322e-10
2009-03-31 | 東北地方整備局 | 赤川 | 赤川 | 左岸 | 17.2 | L17.20-2 | 裏のり | B.P6-9 | 17.15 | 17.45 | 8 |  | 2.518 |  |  | 0.1 | 7.6 | 45.8 | 46.5 | 92.3 | 0.0088 | 0.0058 |  |  |  |  | 66.5 | 36.6 | 29.9
2009-03-31 | 東北地方整備局 | 赤川 | 赤川 | 左岸 | 17.2 | L17.20-2 | 裏のり | B.T6-1 | 1 | 2 | 4 | 1.667 | 2.686 | 1.061 | 0.57952 | 0.3 | 52.6 | 31.3 | 15.8 | 47.1 | 0.11 | 0.083 | 0.01 |  |  |  | 44.1 | 25 | 19.1 |  |  |  | 8.4333e-08 |  |  |  | CU |  |  | 10.8 | 34.2
2009-03-31 | 東北地方整備局 | 赤川 | 赤川 | 左岸 | 17.2 | L17.20-2 | 裏のり | B.P6-1 | 2.15 | 2.45 | 5 |  | 2.698 |  |  | 0.5 | 30.9 | 38.5 | 30.1 | 68.6 | 0.041 | 0.021 | 0.0019 |  |  |  | 49.9 | 23.2 | 26.7 |  |  |  | 1.7983e-09
2009-03-31 | 東北地方整備局 | 赤川 | 赤川 | 左岸 | 18.4 | L18.40-1 | 表のり | B.P18.40-1-4 | 4.15 | 4.45 | 5 |  | 2.709 |  |  | 14 | 66 | 14 | 6 | 20 | 0.322 | 0.251 | 0.0735 | 0.0193 | 16.6839 | 3.06 | [6 empty] | 8.5741e-06 | 3.7249e-06
2009-03-31 | 東北地方整備局 | 赤川 | 赤川 | 左岸 | 18.4 | L18.40-1 | 表のり | B.18.40-1-1 | 5 | 5.65 |  | 1.605 | 2.622 | 1.672 | 1.7493 | 0 | 9 | 63 | 28 | 91 | 0.0189 | 0.0128 | 0.00196 |  |  |  | 64.2 | 37.5 | 26.7 |  |  |  | 1.9327e-09 |  |  |  | UU | [8 empty] | 23.6 | 1
2009-03-31 | 東北地方整備局 | 赤川 | 赤川 | 左岸 | 18.4 | L18.40-1 | 表のり | B.P18.40-1-5 | 8.15 | 8.45 | 24 |  | 2.717 |  |  | 61 | 33 | 6 |  | 6 | 18.9 | 9.73 | 0.621 | 0.256 | 73.8281 | 0.177 |  |  |  |  | 5.34e-05 |  | 0.0012039 | 0.00065536
2009-03-31 | 東北地方整備局 | 赤川 | 赤川 | 左岸 | 18.4 | L18.40-1 | 表のり | B.18.40-1-2 | 9.5 | 10.5 |  |  | 2.698 |  |  | 41 | 51 | 8 |  | 8 | 2.19 | 1.18 | 0.445 | 0.136 | 16.1029 | 1.27 | [6 empty] | 0.00055622 | 0.00018496
2009-03-31 | 東北地方整備局 | 赤川 | 赤川 | 左岸 | 18.4 | L18.40-1 | 表のり | B.P18.40-1-6 | 12.15 | 12.36 | 50 |  | 2.705 |  |  | 40 | 43 | 17 |  | 17 | 2.24 | 1.03 | 0.117 | [9 empty] | 2.5176e-05
2009-03-31 | 東北地方整備局 | 赤川 | 赤川 | 左岸 | 18.4 | L18.40-1 | 表のり | B.P18.40-1-7 | 15.15 | 15.45 | 22 | 1.846 | 2.645 | 0.919 | 0.40446 | 0 | 1 | 55 | 44 | 99 | 0.0095 | 0.00687 |  |  |  |  | 41 | 30.4 | 10.6
2009-03-31 | 東北地方整備局 | 赤川 | 赤川 | 左岸 | 18.4 | L18.40-1 | 表のり | B.P18.40-1-8 | 16.15 | 16.45 | 15 | 1.803 | 2.642 | 1.045 | 0.55803 | 0 | 1 | 57 | 42 | 99 | 0.011 | 0.00792 |  |  |  |  | 45.3 | 29.5 | 15.8
2009-03-31 | 東北地方整備局 | 赤川 | 赤川 | 左岸 | 18.4 | L18.40-1 | 表のり | B.P18.40-1-1 | 1.15 | 1.45 | 3 |  | 2.687 |  |  | 86 | 13 | 1 |  | 1 | 30 | 25.2 | 8.38 | 0.689 | 43.5414 | 15.2 | [6 empty] | 0.50021 | 0.0047472
2009-03-31 | 東北地方整備局 | 赤川 | 赤川 | 左岸 | 18.4 | L18.40-1 | 表のり | B.P18.40-1-2 | 2.15 | 2.45 | 13 |  | 2.699 |  |  | 14 | 73 | 13 |  | 13 | 0.578 | 0.446 | 0.143 | [9 empty] | 4.0079e-05
2009-03-31 | 東北地方整備局 | 赤川 | 赤川 | 左岸 | 18.4 | L18.40-1 | 表のり | B.P18.40-1-3 | 3.15 | 3.45 | 13 |  | 2.706 |  |  | 68 | 24 | 8 |  | 8 | 15.4 | 12 | 0.513 | 0.144 | 106.9444 | 0.727 | [6 empty] | 0.00077329 | 0.00020736
2009-03-31 | 東北地方整備局 | 赤川 | 赤川 | 左岸 | 18.4 | L18.40-2 | 裏のり | B.P18.40-2-3 | 3.15 | 3.45 | 4 | 1.835 | 2.659 | 0.8 | 0.28444 | 0 | 57 | 26 | 17 | 43 | 0.147 | 0.105 | 0.00863 | [9 empty] | 5.9943e-08
2009-03-31 | 東北地方整備局 | 赤川 | 赤川 | 左岸 | 18.4 | L18.40-2 | 裏のり | B.P18.40-2-4 | 4.15 | 4.45 | 6 | 1.868 | 2.687 | 0.788 | 0.27366 | 3 | 67 | 20 | 10 | 30 | 0.232 | 0.177 | 0.0281 | 0.00471 | 49.2569 | 5.29 | [6 empty] | 9.2396e-07 | 2.2184e-07 |  | 7.5697e-08 | CD | 8 | 38.3
2009-03-31 | 東北地方整備局 | 赤川 | 赤川 | 左岸 | 18.4 | L18.40-2 | 裏のり | B.P18.40-2-1 | 1.15 | 1.45 | 3 |  | 2.672 |  |  | 0 | 52 | 34 | 14 | 48 | 0.113 | 0.0799 | 0.0104 | 0.00168 | 67.2619 | 3.06 | [6 empty] | 9.2356e-08 | 2.8224e-08
2009-03-31 | 東北地方整備局 | 赤川 | 赤川 | 左岸 | 18.4 | L18.40-2 | 裏のり | B.P18.40-2-2 | 2.15 | 2.45 | 4 | 1.776 | 2.684 | 0.655 | 0.1698 | 24 | 67 | 9 |  | 9 | 0.901 | 0.65 | 0.196 | 0.0843 | 10.688 | 1.4 | [6 empty] | 8.3207e-05 | 7.1065e-05 |  | 5.1417e-05
2009-03-31 | 東北地方整備局 | 赤川 | 赤川 | 左岸 | 19.4 | L19.40-1 | 表のり | B.P19.40-1-6 | 6.15 | 6.45 | 10 |  | 2.714 |  |  | 49 | 45 | 6 |  | 6 | 5.25 | 1.74 | 0.361 | 0.173 | 30.3468 | 0.326 | [6 empty] | 0.00034257 | 0.00029929
2009-03-31 | 東北地方整備局 | 赤川 | 赤川 | 左岸 | 19.4 | L19.40-1 | 表のり | B.P19.40-1-7 | 7.15 | 7.45 | 20 |  | 2.711 |  |  | 84 | 12 | 4 |  | 4 | 15.9 | 13.2 | 3.83 | 0.694 | 22.9107 | 5.17 | [6 empty] | 0.081521 | 0.0048164
2009-03-31 | 東北地方整備局 | 赤川 | 赤川 | 左岸 | 19.4 | L19.40-1 | 表のり | B.P19.40-1-8 | 8.15 | 8.45 | 27 |  | 2.719 |  |  | 91 | 7 | 2 |  | 2 | 21.9 | 19 | 6.26 | 2.83 | 7.7385 | 1.81 | [6 empty] | 0.25449 | 0.080089
2009-03-31 | 東北地方整備局 | 赤川 | 赤川 | 左岸 | 19.4 | L19.40-1 | 表のり | B.P19.40-1-9 | 9.1 | 9.16 | 50 |  | 2.723 |  |  | 82 | 16 | 2 |  | 2 | 19.9 | 14.8 | 2.89 | 0.842 | 23.6342 | 2.96 | [6 empty] | 0.042452 | 0.0070896 |  |  | CD | 8 | 38.3
2009-03-31 | 東北地方整備局 | 赤川 | 赤川 | 左岸 | 19.4 | L19.40-1 | 表のり | B.19.40-1-1 | 12 | 13 | 50 |  | 2.707 |  |  | 59 | 30 | 11 |  | 11 | 7.19 | 4.8 | 0.356 | [9 empty] | 0.00033167 |  |  |  | CD | 2 | 36.7
2009-03-31 | 東北地方整備局 | 赤川 | 赤川 | 左岸 | 19.4 | L19.40-1 | 表のり | B.P19.40-1-10 | 12.05 | 12.31 | 50 | 2.239 | 2.734 | 0.358 | 0.033787 | 72 | 18 | 10 |  | 10 | 12.3 | 8.12 | 0.757 | 0.0855 | 143.8596 | 6.33 | [6 empty] | 0.0019049 | 7.3103e-05 |  | 2.1214e-05
2009-03-31 | 東北地方整備局 | 赤川 | 赤川 | 左岸 | 19.4 | L19.40-1 | 表のり | B.P19.40-1-11 | 14.15 | 14.45 | 31 | 2.068 | 2.699 | 0.487 | 0.077674 | 60 | 31 | 9 |  | 9 | 6.49 | 4.83 | 0.448 | 0.12 | 54.0833 | 1.18 | [6 empty] | 0.00056495 | 0.000144 |  | 0.00019508
2009-03-31 | 東北地方整備局 | 赤川 | 赤川 | 左岸 | 19.4 | L19.40-1 | 表のり | B.P19.40-1-12 | 15.15 | 15.38 | 50 | 2.101 | 2.682 | 0.507 | 0.086479 | 6 | 81 | 13 |  | 13 | 0.822 | 0.672 | 0.197 | [9 empty] | 8.4193e-05
2009-03-31 | 東北地方整備局 | 赤川 | 赤川 | 左岸 | 19.4 | L19.40-1 | 表のり | B.P19.40-1-14 | 22.05 | 22.21 | 50 | 2.162 | 2.667 | 0.416 | 0.050841 | 45 | 38 | 17 |  | 17 | 4.37 | 1.09 | 0.128 | [9 empty] | 3.1003e-05
2009-03-31 | 東北地方整備局 | 赤川 | 赤川 | 左岸 | 19.4 | L19.40-1 | 表のり | B.P19.40-1-1 | 1.15 | 1.45 | 3 |  | 2.698 |  |  | 1 | 60 | 25 | 14 | 39 | 0.167 | 0.121 | 0.011 | 0.00182 | 91.7582 | 2.71 | [6 empty] | 1.0517e-07 | 3.3124e-08
2009-03-31 | 東北地方整備局 | 赤川 | 赤川 | 左岸 | 19.4 | L19.40-1 | 表のり | B.P19.40-1-2 | 2.15 | 2.45 | 4 |  | 2.684 |  |  | 5 | 61 | 20 | 14 | 34 | 0.234 | 0.159 | 0.0118 | 0.00138 | 169.5652 | 4.69 | [6 empty] | 1.2375e-07 | 1.9044e-08
2009-03-31 | 東北地方整備局 | 赤川 | 赤川 | 左岸 | 19.4 | L19.40-1 | 表のり | B.P19.40-1-3 | 3.15 | 3.45 | 3 |  | 2.692 |  |  | 10 | 73 | 17 |  | 17 | 0.329 | 0.261 | 0.112 | [9 empty] | 2.2753e-05
2009-03-31 | 東北地方整備局 | 赤川 | 赤川 | 左岸 | 19.4 | L19.40-1 | 表のり | B.P19.40-1-4 | 4.15 | 4.45 | 8 |  | 2.677 |  |  | 18 | 29 | 37 | 16 | 53 | 0.119 | 0.0606 | 0.00888 |  |  |  | 34.3 | 26.6 | 7.7 |  |  |  | 6.4043e-08
2009-03-31 | 東北地方整備局 | 赤川 | 赤川 | 左岸 | 19.4 | L19.40-1 | 表のり | B.P19.40-1-5 | 5.15 | 5.45 | 13 |  | 2.642 |  |  | 14 | 24 | 43 | 19 | 62 | 0.0659 | 0.0438 | 0.00624 |  |  |  | 47.6 | 30.5 | 17.1 |  |  |  | 2.8278e-08
2009-03-31 | 東北地方整備局 | 赤川 | 赤川 | 左岸 | 19.4 | L19.40-2 | 裏のり | B.P19.40-2-5 | 5.15 | 5.47 | 4 | 1.678 | 2.678 | 1.39 | 1.1237 | 0 | 51 | 33 | 16 | 49 | 0.126 | 0.0813 | 0.00769 | 0.00179 | 70.3911 | 1.24 | [6 empty] | 4.5887e-08 | 3.2041e-08 |  | 1.624e-08
2009-03-31 | 東北地方整備局 | 赤川 | 赤川 | 左岸 | 19.4 | L19.40-2 | 裏のり | B.19.40-2-1 | 1 | 3 | 8 |  | 2.711 |  |  | 63 | 32 | 5 |  | 5 | 22.6 | 11.4 | 0.495 | 0.221 | 102.2624 | 0.199 | [5 empty] | 0.000129 | 0.00071187 | 0.00048841 |  |  | CD | 3 | 37.3
2009-03-31 | 東北地方整備局 | 赤川 | 赤川 | 左岸 | 19.4 | L19.40-2 | 裏のり | B.P19.40-2-1 | 1.15 | 1.46 | 5 | 1.937 | 2.703 | 0.484 | 0.076402 | 67 | 29 | 4 |  | 4 | 13.5 | 7.38 | 0.627 | 0.266 | 50.7519 | 0.569 | [6 empty] | 0.001231 | 0.00070756 |  | 0.00075945
2009-03-31 | 東北地方整備局 | 赤川 | 赤川 | 左岸 | 19.4 | L19.40-2 | 裏のり | B.P19.40-2-2 | 2.15 | 2.45 | 8 |  | 2.716 |  |  | 78 | 20 | 2 |  | 2 | 25.8 | 20.9 | 1.17 | 0.383 | 67.3629 | 4.39 | [6 empty] | 0.0052238 | 0.0014669
2009-03-31 | 東北地方整備局 | 赤川 | 赤川 | 左岸 | 19.4 | L19.40-2 | 裏のり | B.P19.40-2-3 | 3.15 | 3.45 | 3 |  | 2.696 |  |  | 19 | 52 | 19 | 10 | 29 | 0.492 | 0.347 | 0.0241 | 0.00528 | 93.1818 | 2.68 | [6 empty] | 6.4734e-07 | 2.7878e-07
2009-03-31 | 東北地方整備局 | 赤川 | 赤川 | 左岸 | 19.4 | L19.40-2 | 裏のり | B.19.40-2-2 | 3.5 | 4.5 | 6 |  | 2.696 |  |  | 16 | 71 | 13 |  | 13 | 0.374 | 0.304 | 0.133 | [8 empty] | 2.04e-05 | 3.3882e-05 |  |  |  | CD | 9.5 | 34.7
2009-03-31 | 東北地方整備局 | 赤川 | 赤川 | 左岸 | 19.4 | L19.40-2 | 裏のり | B.P19.40-2-4 | 4.15 | 4.47 | 6 |  | 2.687 |  |  | 4 | 70 | 16 | 10 | 26 | 0.311 | 0.248 | 0.0277 | 0.00452 | 68.8053 | 8.61 | [6 empty] | 8.9377e-07 | 2.043e-07
2009-03-31 | 東北地方整備局 | 赤川 | 赤川 | 左岸 | 20.4 | L20.40-1 | 天端 | B.20.40-1-2 | 7 | 8 | 50 |  | 2.702 |  |  | 68 | 26 | 6 |  | 6 | 18.6 | 9.89 | 0.617 | 0.217 | 85.7143 | 0.666 | [6 empty] | 0.001186 | 0.00047089 |  |  | CD | 5.7 | 36.6
2009-03-31 | 東北地方整備局 | 赤川 | 赤川 | 左岸 | 20.4 | L20.40-1 | 天端 | B.P20.40-1-6 | 8.15 | 8.47 | 6 | 1.662 | 2.677 | 0.837 | 0.3192 | 44 | 39 | 17 |  | 17 | 3.38 | 1.39 | 0.123 | [9 empty] | 2.8269e-05
2009-03-31 | 東北地方整備局 | 赤川 | 赤川 | 左岸 | 20.4 | L20.40-1 | 天端 | B.P20.40-1-7 | 10.15 | 10.49 | 4 | 1.723 | 2.646 | 1.239 | 0.84949 | 0 | 1 | 47 | 52 | 99 | 0.00812 | 0.00417 |  |  |  |  | 90.1 | 27.6 | 62.5
2009-03-31 | 東北地方整備局 | 赤川 | 赤川 | 左岸 | 20.4 | L20.40-1 | 天端 | B.20.40-1-3 | 11 | 11.65 |  | 1.659 | 2.65 | 1.361 | 1.0678 | 0 | 20 | 52 | 28 | 80 | 0.0323 | 0.0202 | 0.00164 |  |  |  | 56.9 | 33 | 23.9 |  |  |  | 1.2788e-09 |  |  |  | UU | [8 empty] | 22.5 | 13.8
2009-03-31 | 東北地方整備局 | 赤川 | 赤川 | 左岸 | 20.4 | L20.40-1 | 天端 | B.P20.40-1-8 | 15.15 | 15.17 | 50 | 2.2 | 2.712 | 0.367 | 0.03616 | 45 | 43 | 12 |  | 12 | 2.99 | 1.53 | 0.248 | [9 empty] | 0.00014353
2009-03-31 | 東北地方整備局 | 赤川 | 赤川 | 左岸 | 20.4 | L20.40-1 | 天端 | B.P20.40-1-9 | 21.15 | 21.25 | 50 |  | 2.669 |  |  | 48 | 30 | 13 | 9 | 22 | 10.4 | 1.87 | 0.0506 | 0.0079 | 1316.4557 | 0.989 | [6 empty] | 3.6101e-06 | 6.241e-07
2009-03-31 | 東北地方整備局 | 赤川 | 赤川 | 左岸 | 20.4 | L20.40-1 | 天端 | B.P20.40-1-10 | 24.15 | 24.34 | 50 | 2.118 | 2.658 | 0.467 | 0.069426 | 11 | 73 | 16 |  | 16 | 0.666 | 0.515 | 0.152 | [9 empty] | 4.6167e-05
2009-03-31 | 東北地方整備局 | 赤川 | 赤川 | 左岸 | 20.4 | L20.40-1 | 天端 | B.P20.40-1-1 | 1.15 | 1.5 | 3 |  | 2.718 |  |  | 21 | 56 | 15 | 8 | 23 | 0.598 | 0.397 | 0.0578 | 0.00972 | 61.5226 | 3.72 | [6 empty] | 4.9135e-06 | 9.4478e-07
2009-03-31 | 東北地方整備局 | 赤川 | 赤川 | 左岸 | 20.4 | L20.40-1 | 天端 | B.P20.40-1-2 | 2.15 | 2.49 | 5 |  | 2.719 |  |  | 49 | 21 | 19 | 11 | 30 | 11.3 | 1.73 | 0.0211 | 0.00393 | 2875.3181 | 0.135 | [6 empty] | 4.7573e-07 | 1.5445e-07
2009-03-31 | 東北地方整備局 | 赤川 | 赤川 | 左岸 | 20.4 | L20.40-1 | 天端 | B.20.40-1-1 | 3 | 4 | 7 |  | 2.711 |  |  | 50 | 41 | 9 |  | 9 | 6.61 | 2.08 | 0.317 | 0.1 | 66.1 | 0.492 | [5 empty] | 0.000195 | 0.00025349 | 0.0001
2009-03-31 | 東北地方整備局 | 赤川 | 赤川 | 左岸 | 20.4 | L20.40-1 | 天端 | B.P20.40-1-3 | 3.15 | 3.45 | 7 |  | 2.701 |  |  | 38 | 42 | 13 | 7 | 20 | 1.72 | 0.731 | 0.0812 | 0.0136 | 126.4706 | 2.16 | [6 empty] | 1.08e-05 | 1.8496e-06
2009-03-31 | 東北地方整備局 | 赤川 | 赤川 | 左岸 | 20.4 | L20.40-1 | 天端 | B.P20.40-1-4 | 4.15 | 4.45 | 10 |  | 2.708 |  |  | 67 | 25 | 8 |  | 8 | 9.25 | 6.53 | 0.457 | 0.134 | 69.0299 | 1.26 | [6 empty] | 0.0005916 | 0.00017956
2009-03-31 | 東北地方整備局 | 赤川 | 赤川 | 左岸 | 20.4 | L20.40-2 | 裏のり | B.P20.40-2-4 | 5.15 | 5.36 | 50 | 2.24 | 2.68 | 0.314 | 0.023561 | 62 | 31 | 7 |  | 7 | 8.51 | 4.95 | 0.629 | 0.16 | 53.1875 | 1.11 | [6 empty] | 0.0012401 | 0.000256 |  | 6.3305e-05
2009-03-31 | 東北地方整備局 | 赤川 | 赤川 | 左岸 | 20.4 | L20.40-2 | 裏のり | B.P20.40-2-5 | 7.15 | 7.45 | 33 | 2.127 | 2.699 | 0.417 | 0.051173 | 58 | 34 | 8 |  | 8 | 20.9 | 6.99 | 0.277 | 0.102 | 204.902 | 0.107 | [6 empty] | 0.00018545 | 0.00010404 |  | 7.1824e-06
2009-03-31 | 東北地方整備局 | 赤川 | 赤川 | 左岸 | 20.4 | L19.40-2 | 裏のり | B.P19.40-2-7 | 9.15 | 9.32 | 50 |  | 2.72 |  |  | 63 | 27 | 10 |  | 10 | 14.3 | 7.11 | 0.376 | [7 empty] | 0.000224 |  | 0.00037645
2009-03-31 | 東北地方整備局 | 赤川 | 赤川 | 左岸 | 20.4 | L20.40-2 | 裏のり | B.P20.40-2-6 | 10.15 | 10.45 | 5 | 1.72 | 2.657 | 1.283 | 0.92507 | 4 | 11 | 62 | 23 | 85 | 0.03 | 0.0234 | 0.00339 |  |  |  | 62.1 | 33.7 | 28.4 |  |  |  | 6.8782e-09
2009-03-31 | 東北地方整備局 | 赤川 | 赤川 | 左岸 | 20.4 | L20.40-2 | 裏のり | B.P20.40-2-1 | 1.15 | 1.45 | 7 |  | 2.688 |  |  | 11 | 51 | 22 | 16 | 38 | 0.335 | 0.211 | 0.011 | [9 empty] | 1.0517e-07
2009-03-31 | 東北地方整備局 | 赤川 | 赤川 | 左岸 | 20.4 | L20.40-2 | 裏のり | B.P20.40-2-2 | 2.15 | 2.45 | 9 |  | 2.693 |  |  | 60 | 30 | 10 |  | 10 | 10.2 | 7.4 | 0.276 | [9 empty] | 0.0001839
2009-03-31 | 東北地方整備局 | 赤川 | 赤川 | 左岸 | 20.4 | L20.40-2 | 裏のり | B.P20.40-2-3 | 3.15 | 3.45 | 8 |  | 2.698 |  |  | 43 | 37 | 13 | 7 | 20 | 2.47 | 1.07 | 0.0737 | 0.0113 | 218.5841 | 2.08 | [6 empty] | 8.6282e-06 | 1.2769e-06
2009-03-31 | 東北地方整備局 | 赤川 | 赤川 | 左岸 | 21.4 | L21.40-1 | 表のり | B.P7-4 | 4.15 | 4.45 | 50 |  | 2.676 |  |  | 65.9 | 25.9 | 4.1 | 4.1 | 8.2 | 12 | 7.5 | 0.5 | 0.12 | 100 | 1.17 | [6 empty] | 0.00072864 | 0.000144
2009-03-31 | 東北地方整備局 | 赤川 | 赤川 | 左岸 | 21.4 | L21.40-1 | 表のり | B.P7-5 | 9.15 | 9.45 | 50 |  | 2.71 |  |  | 45 | 31.9 | 13.1 | 10 | 23.1 | 3.6 | 1.3 | 0.046 | 0.005 | 720 | 2.22 | [6 empty] | 2.8947e-06 | 2.5e-07
2009-03-31 | 東北地方整備局 | 赤川 | 赤川 | 左岸 | 21.4 | L21.40-1 | 表のり | B.P7-6 | 18.15 | 18.45 | 50 |  | 2.707 |  |  | 57.2 | 36 | 2.1 | 4.7 | 6.8 | 10 | 4 | 0.55 | 0.16 | 62.5 | 0.63 | [6 empty] | 0.0009087 | 0.000256
2009-03-31 | 東北地方整備局 | 赤川 | 赤川 | 左岸 | 21.4 | L21.40-1 | 表のり | B.P7-1 | 1.15 | 1.45 | 1 |  | 2.698 |  |  | 7.6 | 60.4 | 22 | 10 | 32 | 0.18 | 0.14 | 0.032 | 0.0051 | 35.2941 | 4.89 | [6 empty] | 1.2486e-06 | 2.601e-07
2009-03-31 | 東北地方整備局 | 赤川 | 赤川 | 左岸 | 21.4 | L21.40-1 | 表のり | B.P7-2 | 2.15 | 2.45 | 4 |  | 2.697 |  |  | 16.1 | 63.5 | 13.7 | 6.7 | 20.4 | 0.48 | 0.34 | 0.074 | 0.015 | 32 | 2.72 | [6 empty] | 8.7098e-06 | 2.25e-06
2009-03-31 | 東北地方整備局 | 赤川 | 赤川 | 左岸 | 21.4 | L21.40-1 | 表のり | B.P7-3 | 3.15 | 3.45 | 4 |  | 2.698 |  |  | 4.9 | 68.9 | 17.1 | 9.1 | 26.2 | 0.29 | 0.21 | 0.042 | 0.0073 | 39.726 | 4.72 | [6 empty] | 2.3446e-06 | 5.329e-07
2009-03-31 | 東北地方整備局 | 赤川 | 赤川 | 左岸 | 21.4 | L21.40-2 | 裏のり | B.P8-2 | 4.15 | 4.45 | 50 |  | 2.704 |  |  | 54 | 38.2 | 3.5 | 4.3 | 7.8 | 7.6 | 3.2 | 0.46 | 0.11 | 69.0909 | 0.88 |  |  |  | 0.000654 |  |  | 0.00060063 | 0.000121
2009-03-31 | 東北地方整備局 | 赤川 | 赤川 | 左岸 | 21.4 | L21.40-2 | 裏のり | B.P8-3 | 10.15 | 10.45 | 50 |  | 2.708 |  |  | 47.1 | 36.1 | 9.1 | 7.7 | 16.8 | 3.9 | 1.6 | 0.13 | 0.0089 | 438.2022 | 3.73 |  |  |  | 0.000737 |  |  | 3.2137e-05 | 7.921e-07
2009-03-31 | 東北地方整備局 | 赤川 | 赤川 | 左岸 | 21.4 | L21.40-2 | 裏のり | B.T8-1 | 0.8 | 1.2 | 2 | 1.683 | 2.701 | 1.11 | 0.64817 | 0.1 | 60.7 | 26.6 | 12.6 | 39.2 | 0.15 | 0.12 | 0.028 | 0.0026 | 57.6923 | 4.74 | [5 empty] | 8e-07 | 9.1636e-07 | 6.76e-08 |  | 4.3348e-08 | CD | 1.5 | 33.9
2009-03-31 | 東北地方整備局 | 赤川 | 赤川 | 左岸 | 21.4 | L21.40-2 | 裏のり | B.P8-1 | 2.15 | 2.45 | 3 |  | 2.668 |  |  | 0.4 | 60.7 | 17.1 | 21.8 | 38.9 | 0.15 | 0.12 | 0.0018 | [9 empty] | 1.5866e-09
2009-03-31 | 東北地方整備局 | 赤川 | 赤川 | 左岸 | 23.4 | L23.40-1 | 表のり | B.P23.40-1-2 | 3.15 | 3.45 | 8 | 1.935 | 2.689 | 0.526 | 0.095368 | 34 | 56 | 10 |  | 10 | 1.15 | 0.661 | 0.195 | 0.0762 | 15.0919 | 1.03 | [6 empty] | 8.2226e-05 | 5.8064e-05 |  | 1.5e-05
2009-03-31 | 東北地方整備局 | 赤川 | 赤川 | 左岸 | 23.4 | L23.40-1 | 表のり | B.23.40-1-2 | 6 | 6.5 | 30 |  | 2.695 |  |  | 82 | 14 | 4 |  | 4 | 30.9 | 26 | 3.71 | 0.85 | 36.3529 | 3.74 | [6 empty] | 0.075725 | 0.007225 |  |  | CD | 10 | 37
2009-03-31 | 東北地方整備局 | 赤川 | 赤川 | 左岸 | 23.4 | L23.40-1 | 表のり | B.P23.40-1-3 | 8.15 | 8.4 | 50 | 2.057 | 2.686 | 0.464 | 0.068236 | 22 | 63 | 15 |  | 15 | 0.98 | 0.733 | 0.159 | [7 empty] | 4.23e-05 |  | 5.1243e-05
2009-03-31 | 東北地方整備局 | 赤川 | 赤川 | 左岸 | 23.4 | L23.40-1 | 表のり | B.P23.40-1-4 | 16.15 | 16.32 | 50 | 2.201 | 2.699 | 0.349 | 0.031511 | 68 | 21 | 11 |  | 11 | 16.4 | 8.61 | 0.439 | [9 empty] | 0.000539
2009-03-31 | 東北地方整備局 | 赤川 | 赤川 | 左岸 | 23.4 | L23.40-1 | 表のり | B.P23.40-1-5 | 17.15 | 17.32 | 50 |  | 2.702 |  |  | 40 | 41 | 19 |  | 19 | 1.97 | 1.14 | 0.104 | [9 empty] | 1.9163e-05
2009-03-31 | 東北地方整備局 | 赤川 | 赤川 | 左岸 | 23.4 | L23.40-1 | 表のり | B.P23.40-1-6 | 19.15 | 19.32 | 50 | 1.942 | 2.703 | 0.761 | 0.25026 | 31 | 36 | 22 | 11 | 33 | 0.712 | 0.307 | 0.0166 | 0.00372 | 191.3978 | 0.799 | [6 empty] | 2.7289e-07 | 1.3838e-07 |  | 6.3855e-09
2009-03-31 | 東北地方整備局 | 赤川 | 赤川 | 左岸 | 23.4 | L23.40-1 | 表のり | B.P23.40-1-7 | 22.15 | 22.43 | 50 | 2.163 | 2.689 | 0.416 | 0.050841 | 22 | 45 | 21 | 12 | 33 | 0.45 | 0.269 | 0.0129 | 0.00279 | 161.2903 | 1.42 | [6 empty] | 1.5214e-07 | 7.7841e-08 |  | 1.3554e-09
2009-03-31 | 東北地方整備局 | 赤川 | 赤川 | 左岸 | 23.4 | L23.40-1 | 表のり | B.P23.40-1-1 | 1.15 | 1.45 | 4 | 1.309 | 2.677 | 1.257 | 0.87998 | 14 | 52 | 22 | 12 | 34 | 0.293 | 0.188 | 0.0141 | 0.00384 | 76.3021 | 2.16 | [6 empty] | 1.8696e-07 | 1.4746e-07 |  | 1.0814e-07
2009-03-31 | 東北地方整備局 | 赤川 | 赤川 | 左岸 | 23.4 | L23.40-1 | 表のり | B.23.40-1-1 | 2 | 3 | 8 |  | 2.677 |  |  | 60 | 32 | 8 |  | 8 | 25.9 | 14.7 | 0.356 | 0.131 | 197.7099 | 0.179 | [5 empty] | 0.000134 | 0.00033167 | 0.00017161 |  |  | CD | 3.8 | 36
2009-03-31 | 東北地方整備局 | 赤川 | 赤川 | 左岸 | 23.4 | L23.40-2 | 裏のり | B.P23.40-2-3 | 4.15 | 4.26 | 50 | 1.961 | 2.719 | 0.511 | 0.088308 | 75 | 16 | 9 |  | 9 | 17.1 | 8.11 | 1.01 | 0.093 | 183.871 | 6.2 | [6 empty] | 0.0037155 | 8.649e-05 |  | 2.7452e-05
2009-03-31 | 東北地方整備局 | 赤川 | 赤川 | 左岸 | 23.4 | L23.40-2 | 裏のり | B.P23.40-2-4 | 7.15 | 7.2 | 50 |  | 2.722 |  |  | 84 | 10 | 6 |  | 6 | 11.9 | 9.73 | 3.14 | 0.555 | 21.4414 | 4.4 | [6 empty] | 0.05145 | 0.0030803
2009-03-31 | 東北地方整備局 | 赤川 | 赤川 | 左岸 | 23.4 | L23.40-2 | 裏のり | B.P23.40-2-1 | 1.15 | 1.45 | 5 |  | 2.681 |  |  | 5 | 69 | 17 | 9 | 26 | 0.289 | 0.222 | 0.0325 | 0.0074 | 39.0541 | 5.16 | [6 empty] | 1.2943e-06 | 5.476e-07
2009-03-31 | 東北地方整備局 | 赤川 | 赤川 | 左岸 | 23.4 | L23.40-2 | 裏のり | B.P23.40-2-2 | 2.15 | 2.45 | 4 | 1.926 | 2.686 | 0.498 | 0.082447 | 19 | 67 | 14 |  | 14 | 1.38 | 1.17 | 0.257 | [9 empty] | 0.00015589
2009-03-31 | 東北地方整備局 | 赤川 | 赤川 | 左岸 | 25.4 | L25.40-1 | 表のり | B.P25.40-1-4 | 7 | 7.03 | 50 |  | 2.702 |  |  | 44 | 32 | 15 | 9 | 24 | 2.65 | 1.25 | 0.0401 | 0.00768 | 345.0521 | 1.47 | [6 empty] | 2.1061e-06 | 5.8982e-07
2009-03-31 | 東北地方整備局 | 赤川 | 赤川 | 左岸 | 25.4 | L25.40-1 | 表のり | B.P25.40-1-5 | 8.15 | 8.41 | 50 | 2.133 | 2.703 | 0.354 | 0.032764 | 80 | 13 | 7 |  | 7 | 23.1 | 19.5 | 1.91 | 0.179 | 129.0503 | 15.2 | [6 empty] | 0.016261 | 0.00032041 |  | 0.00036619
2009-03-31 | 東北地方整備局 | 赤川 | 赤川 | 左岸 | 25.4 | L25.40-1 | 表のり | B.P25.40-1-6 | 11.15 | 11.29 | 50 |  | 2.694 |  |  | 67 | 21 | 12 |  | 12 | 15.7 | 11.8 | 0.255 | [9 empty] | 0.00015309
2009-03-31 | 東北地方整備局 | 赤川 | 赤川 | 左岸 | 25.4 | L25.40-1 | 表のり | B.P25.40-1-7 | 12.15 | 12.43 | 50 | 2.171 | 2.668 | 0.416 | 0.050841 | 14 | 62 | 16 | 8 | 24 | 0.537 | 0.353 | 0.0384 | 0.00823 | 65.2491 | 3.65 | [6 empty] | 1.905e-06 | 6.7733e-07 |  | 4.2784e-08
2009-03-31 | 東北地方整備局 | 赤川 | 赤川 | 左岸 | 25.4 | L25.40-1 | 表のり | B.P25.40-1-8 | 13.15 | 13.35 | 50 | 1.933 | 2.636 | 0.715 | 0.21313 | 17 | 40 | 25 | 18 | 43 | 0.227 | 0.118 | 0.00606 | [9 empty] | 2.6423e-08
2009-03-31 | 東北地方整備局 | 赤川 | 赤川 | 左岸 | 25.4 | L25.40-1 | 表のり | B.P25.40-1-1 | 1.15 | 1.45 | 7 | 1.926 | 2.682 | 0.442 | 0.059883 | 69 | 28 | 3 |  | 3 | 8.83 | 6.47 | 1.03 | 0.51 | 17.3137 | 0.785 | [6 empty] | 0.0038882 | 0.002601 |  | 0.0048635
2009-03-31 | 東北地方整備局 | 赤川 | 赤川 | 左岸 | 25.4 | L25.40-1 | 表のり | B.P25.40-1-2 | 2.15 | 2.45 | 8 | 2.024 | 2.701 | 0.47 | 0.070628 | 28 | 47 | 15 | 10 | 25 | 0.935 | 0.543 | 0.0284 | 0.00538 | 173.7918 | 3.62 | [6 empty] | 9.4698e-07 | 2.8944e-07 |  | 1.125e-08
2009-03-31 | 東北地方整備局 | 赤川 | 赤川 | 左岸 | 25.4 | L25.40-1 | 表のり | B.P25.40-1-3 | 3.15 | 3.45 | 12 | 1.975 | 2.681 | 0.546 | 0.10529 | 21 | 47 | 20 | 12 | 32 | 0.543 | 0.304 | 0.0145 | 0.0033 | 164.5455 | 1.45 | [6 empty] | 1.9948e-07 | 1.089e-07 |  | 3.9787e-09
2009-03-31 | 東北地方整備局 | 赤川 | 赤川 | 左岸 | 26.6 | L26.60-1 | 表のり | B.26.60-1-2 | 3.5 | 4 | 6 |  | 2.72 |  |  | 15 | 69 | 16 |  | 16 | 0.973 | 0.749 | 0.175 | [8 empty] | 5.42e-05 | 6.3991e-05 |  |  |  | CD | 4.5 | 37
2009-03-31 | 東北地方整備局 | 赤川 | 赤川 | 左岸 | 26.6 | L26.60-1 | 表のり | B.P26.60-1-2 | 4.15 | 4.37 | 50 | 2.053 | 2.684 | 0.376 | 0.038632 | 79 | 15 | 6 |  | 6 | 15.4 | 11 | 1.7 | 0.286 | 53.8462 | 5.88 | [6 empty] | 0.012415 | 0.00081796 |  | 0.0010129
2009-03-31 | 東北地方整備局 | 赤川 | 赤川 | 左岸 | 26.6 | L26.60-1 | 表のり | B.P26.60-1-3 | 5.1 | 5.17 | 50 |  | 2.714 |  |  | 73 | 21 | 6 |  | 6 | 7.61 | 5.81 | 1.09 | 0.298 | 25.5369 | 2.48 | [6 empty] | 0.0044332 | 0.00088804
2009-03-31 | 東北地方整備局 | 赤川 | 赤川 | 左岸 | 26.6 | L26.60-1 | 表のり | B.P26.60-1-4 | 9.15 | 9.38 | 50 |  | 2.698 |  |  | 13 | 60 | 18 | 9 | 27 | 0.709 | 0.458 | 0.0307 | 0.00714 | 99.2997 | 2.99 |  |  |  |  | 3.84e-06 |  | 1.1342e-06 | 5.098e-07
2009-03-31 | 東北地方整備局 | 赤川 | 赤川 | 左岸 | 26.6 | L26.60-1 | 表のり | B.P26.60-1-5 | 12.15 | 12.19 | 50 |  | 2.674 |  |  | 10 | 55 | 22 | 13 | 35 | 0.294 | 0.182 | 0.0169 | 0.00196 | 150 | 4.8 | [6 empty] | 2.8445e-07 | 3.8416e-08
2009-03-31 | 東北地方整備局 | 赤川 | 赤川 | 左岸 | 26.6 | L26.60-1 | 表のり | B.P26.60-1-6 | 15.15 | 15.23 | 50 |  | 2.666 |  |  | 19 | 51 | 16 | 14 | 30 | 0.521 | 0.311 | 0.0163 | [9 empty] | 2.616e-07
2009-03-31 | 東北地方整備局 | 赤川 | 赤川 | 左岸 | 26.6 | L26.60-1 | 表のり | B.P26.60-1-7 | 18.15 | 18.26 | 50 |  | 2.662 |  |  | 3 | 45 | 33 | 19 | 52 | 0.121 | 0.0651 | 0.0055 |  |  |  | 36.1 | 27 | 9.1 |  |  |  | 2.1107e-08
2009-03-31 | 東北地方整備局 | 赤川 | 赤川 | 左岸 | 26.6 | L26.60-1 | 表のり | B.P26.60-1-8 | 21.15 | 21.24 | 50 |  | 2.64 |  |  | 17 | 47 | 20 | 16 | 36 | 0.531 | 0.268 | 0.0109 | [9 empty] | 1.0297e-07
2009-03-31 | 東北地方整備局 | 赤川 | 赤川 | 左岸 | 26.6 | L26.60-1 | 表のり | B.P26.60-1-1 | 1.15 | 1.5 | 2 | 1.751 | 2.676 | 0.821 | 0.30389 | 3 | 88 | 9 |  | 9 | 0.42 | 0.347 | 0.165 | 0.0799 | 5.2566 | 1.56 | [6 empty] | 5.5835e-05 | 6.384e-05 |  | 5.1069e-05
2009-03-31 | 東北地方整備局 | 赤川 | 赤川 | 左岸 | 26.6 | L26.60-1 | 表のり | B.26.60-1-1 | 2 | 2.5 |  |  | 2.681 |  |  | 49 | 47 | 4 |  | 4 | 5.35 | 1.85 | 0.469 | 0.25 | 21.4 | 0.357 | [6 empty] | 0.00062821 | 0.000625 |  |  | CD | 5 | 37
2009-03-31 | 東北地方整備局 | 赤川 | 赤川 | 左岸 | 26.6 | L26.60-2 | 裏のり | B.P26.60-2-2 | 3.45 | 3.75 | 16 |  | 2.716 |  |  | 35 | 41 | 14 | 10 | 24 | 1.55 | 0.782 | 0.0323 | 0.00474 | 327.0042 | 3.53 | [6 empty] | 1.2759e-06 | 2.2468e-07
2009-03-31 | 東北地方整備局 | 赤川 | 赤川 | 左岸 | 26.6 | L26.60-2 | 裏のり | B.P26.60-2-3 | 7.15 | 7.22 | 50 |  | 2.701 |  |  | 63 | 26 | 11 |  | 11 | 7.87 | 6.02 | 0.298 | [7 empty] | 4.61e-05 |  | 0.00021966
2009-03-31 | 東北地方整備局 | 赤川 | 赤川 | 左岸 | 26.6 | L26.60-2 | 裏のり | B.P26.60-2-1 | 2.15 | 2.45 | 10 |  | 2.68 |  |  | 31 | 50 | 19 |  | 19 | 1.06 | 0.67 | 0.0855 | [9 empty] | 1.2172e-05
2009-03-31 | 東北地方整備局 | 赤川 | 赤川 | 左岸 | 27.5 | L27.50-1 | 表のり | B.27.50-1-1 | 2 | 3 | 4 |  | 2.691 |  |  | 55 | 35 | 10 |  | 10 | 12.3 | 3.37 | 0.275 | 0.075 | 164 | 0.374 | [5 empty] | 9.96e-05 | 0.00018236 | 5.625e-05
2009-03-31 | 東北地方整備局 | 赤川 | 赤川 | 左岸 | 27.5 | L27.50-1 | 表のり | B.27.50-1-2 | 3 | 4 | 4 |  | 2.672 |  |  | 0 | 96 | 4 |  | 4 | 0.429 | 0.373 | 0.228 | 0.162 | 2.6481 | 1.1 | [6 empty] | 0.00011812 | 0.00026244 |  |  | CD | 1.8 | 36.6
2009-03-31 | 東北地方整備局 | 赤川 | 赤川 | 左岸 | 27.5 | L27.50-1 | 表のり | B.P27.50-1-2 | 4.15 | 4.45 | 5 | 1.523 | 2.682 | 1.097 | 0.62954 | 0 | 85 | 15 |  | 15 | 0.256 | 0.221 | 0.115 | [9 empty] | 2.419e-05
2009-03-31 | 東北地方整備局 | 赤川 | 赤川 | 左岸 | 27.5 | L27.50-1 | 表のり | B.P27.50-1-3 | 6.15 | 6.31 | 50 | 2.214 | 2.703 | 0.315 | 0.023769 | 61 | 28 | 11 |  | 11 | 11.5 | 5.82 | 0.362 | [9 empty] | 0.00034477
2009-03-31 | 東北地方整備局 | 赤川 | 赤川 | 左岸 | 27.5 | L27.50-1 | 表のり | B.P27.50-1-5 | 11.15 | 11.45 | 16 | 1.693 | 2.652 | 1.297 | 0.94986 | 0 | 0 | 52 | 48 | 100 | 0.00751 | 0.00536 |  |  |  |  | 80 | 33.3 | 46.7
2009-03-31 | 東北地方整備局 | 赤川 | 赤川 | 左岸 | 27.5 | L27.50-1 | 表のり | B.P27.50-1-6 | 13.15 | 13.45 | 24 |  | 2.645 |  |  | 0 | 5 | 55 | 40 | 95 | 0.00998 | 0.0073 |  |  |  |  | 96.9 | 38.3 | 58.6
2009-03-31 | 東北地方整備局 | 赤川 | 赤川 | 左岸 | 27.5 | L27.50-1 | 表のり | B.P27.50-1-1 | 1.15 | 1.48 | 2 |  | 2.704 |  |  | 51 | 42 | 7 |  | 7 | 8.61 | 2.54 | 0.316 | 0.137 | 62.8467 | 0.272 | [6 empty] | 0.00025164 | 0.00018769
2009-03-31 | 東北地方整備局 | 赤川 | 赤川 | 左岸 | 27.5 | L27.50-2 | 裏のり | B.27.50-2-1 | 3 | 3.4 | 7 | 1.689 | 2.68 | 1.03 | 0.53829 | 4 | 81 | 15 |  | 15 | 0.316 | 0.262 | 0.127 | [9 empty] | 3.0445e-05 |  |  |  | CD | 4.8 | 37.3
2009-03-31 | 東北地方整備局 | 赤川 | 赤川 | 左岸 | 27.5 | L27.50-2 | 裏のり | B.P27.50-2-2 | 4.15 | 4.45 | 7 | 1.897 | 2.682 | 0.66 | 0.17319 | 1 | 87 | 12 |  | 12 | 0.345 | 0.298 | 0.16 | [9 empty] | 5.1993e-05
2009-03-31 | 東北地方整備局 | 赤川 | 赤川 | 左岸 | 27.5 | L27.50-2 | 裏のり | B.P27.50-2-3 | 7.15 | 7.3 | 50 | 2.075 | 2.721 | 0.43 | 0.055599 | 79 | 16 | 5 |  | 5 | 11.4 | 8.06 | 1.94 | 0.425 | 26.8235 | 3.09 | [6 empty] | 0.016859 | 0.0018062 |  | 0.0031774
2009-03-31 | 東北地方整備局 | 赤川 | 赤川 | 左岸 | 27.5 | L27.50-2 | 裏のり | B.P27.50-2-1 | 1.15 | 1.46 | 5 | 1.951 | 2.712 | 0.537 | 0.10075 | 68 | 24 | 8 |  | 8 | 6.54 | 4.81 | 0.438 | 0.13 | 50.3077 | 2.11 | [6 empty] | 0.00053616 | 0.000169 |  | 0.00030347
2009-03-31 | 東北地方整備局 | 赤川 | 赤川 | 左岸 | 29 | L29.00-1 | 表のり | B.P29.00-1-2 | 5.15 | 5.45 | 5 | 1.948 | 2.68 | 0.731 | 0.22566 | 25 | 60 | 15 |  | 15 | 0.456 | 0.346 | 0.129 | [9 empty] | 3.1567e-05
2009-03-31 | 東北地方整備局 | 赤川 | 赤川 | 左岸 | 29 | L29.00-1 | 表のり | B.P29.00-1-3 | 9.15 | 9.31 | 50 | 1.757 | 2.673 | 1.023 | 0.52921 | 14 | 71 | 15 |  | 15 | 0.313 | 0.235 | 0.102 | [7 empty] | 3.87e-05 |  | 1.832e-05
2009-03-31 | 東北地方整備局 | 赤川 | 赤川 | 左岸 | 29 | L29.00-1 | 表のり | B.P29.00-1-4 | 11.15 | 11.39 | 50 |  | 2.666 |  |  | 9 | 77 | 14 |  | 14 | 0.436 | 0.352 | 0.164 | [9 empty] | 5.5055e-05
2009-03-31 | 東北地方整備局 | 赤川 | 赤川 | 左岸 | 29 | L29.00-1 | 表のり | B.P29.00-1-5 | 12 | 12.14 | 50 |  | 2.587 |  |  | 5 | 50 | 32 | 13 | 45 | 0.137 | 0.0961 | 0.0098 | 0.00189 | 72.4868 | 2.38 | [6 empty] | 8.0477e-08 | 3.5721e-08
2009-03-31 | 東北地方整備局 | 赤川 | 赤川 | 左岸 | 29 | L29.00-1 | 表のり | B.P29.00-1-1 | 1.15 | 1.35 | 50 |  | 2.676 |  |  | 13 | 55 | 19 | 13 | 32 | 0.307 | 0.204 | 0.0137 | 0.00247 | 124.2915 | 2.98 | [6 empty] | 1.749e-07 | 6.1009e-08
2009-03-31 | 東北地方整備局 | 赤川 | 赤川 | 左岸 | 29 | L29.00-2 | 裏のり | B.P29.00-2-3 | 3.15 | 3.45 | 44 | 2.095 | 2.7 | 0.545 | 0.10478 | 11 | 83 | 6 |  | 6 | 0.629 | 0.482 | 0.227 | 0.143 | 4.3986 | 1 | [6 empty] | 0.00011693 | 0.00020449 |  | 5.0419e-05
2009-03-31 | 東北地方整備局 | 赤川 | 赤川 | 左岸 | 29 | L29.00-2 | 裏のり | B.P29.00-2-4 | 7.15 | 7.39 | 50 |  | 2.778 |  |  | 10 | 47 | 28 | 15 | 43 | 0.235 | 0.12 | 0.00951 | 0.00122 | 192.623 | 1.44 | [6 empty] | 7.5066e-08 | 1.4884e-08
2009-03-31 | 東北地方整備局 | 赤川 | 赤川 | 左岸 | 29 | L29.00-2 | 裏のり | B.P29.00-2-5 | 8 | 8.22 | 50 | 1.746 | 2.665 | 1.194 | 0.77585 | 2 | 34 | 45 | 19 | 64 | 0.0484 | 0.0332 | 0.00532 |  |  |  | 57.1 | 31.9 | 25.2 |  |  |  | 1.9541e-08
2009-03-31 | 東北地方整備局 | 赤川 | 赤川 | 左岸 | 29 | L29.00-2 | 裏のり | B.29.00-2-1 | 1 | 2 | 3 |  | 2.713 |  |  | 9 | 69 | 15 | 7 | 22 | 0.31 | 0.243 | 0.0537 | 0.0101 | 30.6931 | 5.99 | [5 empty] | 1.59e-06 | 4.1433e-06 | 1.0201e-06 |  |  | CD | 2.7 | 37.8
2009-03-31 | 東北地方整備局 | 赤川 | 赤川 | 左岸 | 29 | L29.00-2 | 裏のり | B.P29.00-2-1 | 1.15 | 1.45 | 3 | 1.923 | 2.697 | 0.705 | 0.20551 | 13 | 69 | 18 |  | 18 | 0.346 | 0.268 | 0.0869 | [9 empty] | 1.2639e-05
2009-03-31 | 東北地方整備局 | 赤川 | 赤川 | 左岸 | 29 | L29.00-2 | 裏のり | B.P29.00-2-2 | 2.15 | 2.45 | 15 | 2.118 | 2.699 | 0.489 | 0.078529 | 43 | 53 | 4 |  | 4 | 3.17 | 1.13 | 0.259 | 0.155 | 20.4516 | 0.329 | [6 empty] | 0.00015871 | 0.00024025 |  | 3.0227e-05
2009-03-31 | 東北地方整備局 | 赤川 | 赤川 | 左岸 | 29.6 | L29.60-1 | 表のり | B.P9-1 | 9.15 | 9.45 | 30 |  | 2.672 |  |  | 11.2 | 38.4 | 25.2 | 25.2 | 50.4 | 0.23 | 0.071 | 0.0031 | [9 empty] | 5.5909e-09
2009-03-31 | 東北地方整備局 | 赤川 | 赤川 | 左岸 | 29.6 | L29.60-2 | 裏のり | B.C10-2 | 2.5 | 3.3 | 50 | 1.7 | 2.676 |  |  | 1.9 | 44.9 | 33.8 | 19.4 | 53.2 | 0.1 | 0.063 | 0.005 | 0.0014 | 71.4286 | 1.83 | 54.3 | 28.9 | 25.4 |  |  |  | 1.6924e-08 | 1.96e-08 |  |  | CU |  |  | 13.6 | 0.6
2009-03-31 | 東北地方整備局 | 赤川 | 赤川 | 左岸 | 29.6 | L29.60-2 | 裏のり | B.P10-1 | 9.15 | 9.45 | 27 |  | 2.662 |  |  | 14.5 | 44.4 | 22.9 | 18.2 | 41.1 | 0.53 | 0.23 | 0.0061 | 0.0017 | 311.7647 | 0.44 | [6 empty] | 2.6829e-08 | 2.89e-08
2009-03-31 | 東北地方整備局 | 赤川 | 赤川 | 左岸 | 29.6 | L29.60-2 | 裏のり | B.C10-1 | 1 | 2 | 50 | 1.8 | 2.68 |  |  | 26.8 | 50.4 | 14.2 | 8.6 | 22.8 | 0.58 | 0.33 | 0.16 | 0.0072 | 80.5556 | 4.05 |  |  |  | 0.000882 |  | 4.9e-05 | 5.1993e-05 | 5.184e-07 |  |  | CD | 0.2 | 34.9
2009-03-31 | 東北地方整備局 | 最上川 | 泉田川 | 右岸 | 0.4 | IZ-004R-O | 表のり | B.P-9 | 9.15 | 9.45 | 38 |  | 2.672 |  |  | 61 | 30 | 9 | 0 | 9 | 5.85 | 3.4 | 0.545 | 0.105 | 55.7143 | 2.34 | [6 empty] | 0.00088967 | 0.00011025
2009-03-31 | 東北地方整備局 | 最上川 | 泉田川 | 右岸 | 0.4 | IZ-004R-O | 表のり | B.B-1 | 0.2 | 0.5 |  | 1.434 | 2.61 | 0.82 | 0.30295 | 19 | 33 | 24 | 24 | 48 | 0.285 | 0.091 | 0.003 |  |  |  | 65.9 | 27.1 | 38.8 |  |  | 1.33e-07 | 5.1819e-09 |  |  |  | CUB |  |  |  |  | 4.9 | 15.9 | 0 | 33.1
2009-03-31 | 東北地方整備局 | 最上川 | 泉田川 | 右岸 | 0.4 | IZ-004R-O | 表のり | B.P-2 | 2.15 | 2.45 | 3 |  | 2.691 |  |  | 83 | 12 | 5 | 0 | 5 | 26.5 | 18.5 | 3.55 | 0.445 | 59.5506 | 6.05 | [6 empty] | 0.068372 | 0.0019802
2009-03-31 | 東北地方整備局 | 最上川 | 泉田川 | 右岸 | 0.4 | IZ-004R-U | 裏のり | B.P-9 | 9.15 | 9.43 | 50 |  | 2.685 |  |  | 70 | 23 | 7 |  | 7 | 10.5 | 6.6 | 0.8 | 0.15 | 70 | 2.54 |  |  |  | 0.00024 |  |  | 0.002165 | 0.000225
2009-03-31 | 東北地方整備局 | 最上川 | 泉田川 | 右岸 | 0.4 | IZ-004R-U | 裏のり | B.B-1 | 0.2 | 0.5 |  | 1.406 | 2.632 | 1.507 | 1.3652 | 30 | 22 | 21 | 27 | 48 | 0.375 | 0.105 |  |  |  |  | 69.1 | 35.3 | 33.8 |  |  | 6.06e-06 |  |  |  |  | CUB |  |  |  |  | 5 | 14.7 | 0 | 32.9
2009-03-31 | 東北地方整備局 | 最上川 | 泉田川 | 右岸 | 0.4 | IZ-004R-U | 裏のり | B.P-2 | 2.15 | 2.45 | 11 |  | 2.681 |  |  | 72 | 19 | 9 |  | 9 | 17 | 12 | 0.54 | 0.095 | 178.9474 | 3.72 |  |  |  | 2.89e-05 |  |  | 0.00087088 | 9.025e-05
2009-03-31 | 東北地方整備局 | 岩木川 | 浅瀬石川 | 右岸 | 0.8 | BAR0.8(F) | 表のり | B.TAR0.8F1 | 4.45 | 5.35 | 4 | 1.635 | 2.604 | 1.424 | 1.1912 | 0 | 13.7 | 42.4 | 43.9 | 86.3 | 0.0156 | 0.00829 |  |  |  |  | 55.9 | 35.8 | 20.1 | [7 empty] | UU | [8 empty] | 63.3 | 0
2009-03-31 | 東北地方整備局 | 岩木川 | 浅瀬石川 | 右岸 | 0.8 | BAR0.8(F) | 表のり | B.DAR0.8F2 | 17.15 | 17.45 | 26 |  | 2.666 |  |  | 56.8 | 38.6 |  | 4.6 | 4.6 | 5.12 | 3.32 | 0.468 | 0.233 | 21.9742 | 0.541 | [6 empty] | 0.00062511 | 0.00054289
2009-03-31 | 東北地方整備局 | 岩木川 | 浅瀬石川 | 右岸 | 0.8 | BAR0.8(F) | 表のり | B.DAR0.8F1 | 2.15 | 2.45 | 23 |  | 2.66 |  |  | 21.6 | 45.2 | 25.1 | 8.1 | 33.2 | 0.383 | 0.193 | 0.026 | 0.00731 | 52.394 | 1.39 | [6 empty] | 7.7178e-07 | 5.3436e-07
2009-03-31 | 東北地方整備局 | 岩木川 | 浅瀬石川 | 右岸 | 0.8 | BAR0.8(B) | 裏のり | B.TAR0.8B2 | 3 | 4.3 | 6 | 1.585 | 2.653 | 1.752 | 1.9541 | 0 | 16 | 43.9 | 40.1 | 84 | 0.0201 | 0.0103 |  |  |  |  | 58.3 | 37.5 | 20.8 | [7 empty] | UU | [8 empty] | 47.6 | 0
2009-03-31 | 東北地方整備局 | 岩木川 | 浅瀬石川 | 右岸 | 0.8 | BAR0.8(B) | 裏のり | B.DAR0.8B1 | 6.15 | 6.45 | 18 |  | 2.682 |  |  | 25.4 | 69.5 |  | 5.1 | 5.1 | 0.837 | 0.594 | 0.226 | 0.135 | 6.2 | 0.919 | [6 empty] | 0.00011574 | 0.00018225
2009-03-31 | 東北地方整備局 | 岩木川 | 浅瀬石川 | 右岸 | 0.8 | BAR0.8(B) | 裏のり | B.DAR0.8B2 | 9.15 | 9.45 | 23 |  | 2.68 |  |  | 12.6 | 74.7 |  | 12.7 | 12.7 | 0.686 | 0.52 | 0.16 | [9 empty] | 5.1993e-05
2009-03-31 | 東北地方整備局 | 岩木川 | 浅瀬石川 | 右岸 | 1.4 | BAR1.4(F) | 表のり | B.TAR1.4F1 | 3.9 | 4.8 | 6 | 1.434 | 2.662 | 1.692 | 1.7994 | 0 | 30.7 | 50 | 19.3 | 69.3 | 0.0559 | 0.0376 | 0.00546 | 0.00117 | 47.7778 | 2.37 | 53.5 | 35.7 | 17.8 |  |  |  | 2.0753e-08 | 1.3689e-08 |  | 8.832e-09 | UU | [8 empty] | 31.8 | 0
2009-03-31 | 東北地方整備局 | 岩木川 | 浅瀬石川 | 右岸 | 1.4 | BAR1.4(F) | 表のり | B.DAR1.4F2 | 16.15 | 16.45 | 36 |  | 2.677 |  |  | 30.9 | 63.6 |  | 5.5 | 5.5 | 1.41 | 1.01 | 0.393 | 0.195 | 7.2308 | 1.13 | [6 empty] | 0.00041707 | 0.00038025
2009-03-31 | 東北地方整備局 | 岩木川 | 浅瀬石川 | 右岸 | 1.4 | BAR1.4(F) | 表のり | B.DAR1.4F1 | 2.15 | 2.45 | 15 |  | 2.685 |  |  | 54.5 | 34.4 |  | 11.1 | 11.1 | 6.49 | 2.94 | 0.24 | [9 empty] | 0.00013303
2009-03-31 | 東北地方整備局 | 岩木川 | 浅瀬石川 | 右岸 | 1.4 | BAR1.4(B) | 裏のり | B.TAR1.4B1 | 3.9 | 5.1 | 9 | 1.632 | 2.683 | 1.361 | 1.0678 | 0 | 22.5 | 47 | 30.5 | 77.5 | 0.0345 | 0.02 | 0.00117 |  |  |  | 51.8 | 34.3 | 17.5 |  |  |  | 5.8477e-10 |  |  |  | UU | [8 empty] | 82.7 | 0
2009-03-31 | 東北地方整備局 | 岩木川 | 浅瀬石川 | 右岸 | 1.4 | BAR1.4(B) | 裏のり | B.DAR1.4B2 | 7.15 | 7.45 | 4 |  | 2.708 |  |  | 64.1 | 30.6 |  | 5.3 | 5.3 | 6.68 | 4.77 | 0.655 | 0.261 | 25.5939 | 0.963 | [6 empty] | 0.0013622 | 0.00068121
2009-03-31 | 東北地方整備局 | 岩木川 | 浅瀬石川 | 右岸 | 1.4 | BAR1.4(B) | 裏のり | B.DAR1.4B3 | 10.15 | 10.453 | 33 |  | 2.696 |  |  | 0.7 | 78.2 | 14.7 | 6.4 | 21.1 | 0.41 | 0.315 | 0.0642 | 0.0132 | 31.0606 | 3.67 | [6 empty] | 6.267e-06 | 1.7424e-06
2009-03-31 | 東北地方整備局 | 岩木川 | 浅瀬石川 | 右岸 | 1.4 | BAR1.4(B) | 裏のり | B.DAR1.4B1 | 2.15 | 2.45 | 5 |  | 2.699 |  |  | 34.3 | 47.7 |  | 18 | 18 | 1.19 | 0.59 | 0.0981 | [9 empty] | 1.6738e-05
2009-03-31 | 東北地方整備局 | 岩木川 | 浅瀬石川 | 左岸 | 1.6 | BAL1.6(F) | 表のり | B.DAL1.6F2 | 5.15 | 5.45 | 12 |  | 2.69 |  |  | 34.1 | 55.6 |  | 10.3 | 10.3 | 1.3 | 0.699 | 0.171 | [9 empty] | 6.0653e-05
2009-03-31 | 東北地方整備局 | 岩木川 | 浅瀬石川 | 左岸 | 1.6 | BAL1.6(F) | 表のり | B.DAL1.6F3 | 10.15 | 10.45 | 6 |  | 2.651 |  |  | 0 | 33.3 | 44.2 | 22.5 | 66.7 | 0.0551 | 0.0363 | 0.00384 |  |  |  | 46.4 | 32.4 | 14 |  |  |  | 9.1811e-09
2009-03-31 | 東北地方整備局 | 岩木川 | 浅瀬石川 | 左岸 | 1.6 | BAL1.6(F) | 表のり | B.DAL1.6F1 | 2.15 | 2.45 | 10 |  | 2.679 |  |  | 4.9 | 53.8 | 26.2 | 15.1 | 41.3 | 0.137 | 0.105 | 0.0101 | 0.00186 | 73.6559 | 3.82 | [6 empty] | 8.63e-08 | 3.4596e-08
2009-03-31 | 東北地方整備局 | 岩木川 | 浅瀬石川 | 左岸 | 1.6 | BAL1.6(B) | 裏のり | B.TAL1.6B1 | 4 | 4.5 | 6 | 1.652 | 2.668 | 1.369 | 1.083 | 0 | 16.4 | 43.2 | 40.4 | 83.6 | 0.0164 | 0.00934 |  |  |  |  | 64.4 | 36.7 | 27.7 | [7 empty] | UU | [8 empty] | 87.2 | 0
2009-03-31 | 東北地方整備局 | 岩木川 | 浅瀬石川 | 左岸 | 1.6 | BAL1.6(B) | 裏のり | B.DAL1.6B2 | 7.15 | 7.45 | 20 |  | 2.691 |  |  | 49.7 | 48 |  | 2.3 | 2.3 | 9.61 | 1.91 | 0.462 | 0.295 | 32.5763 | 0.14 | [6 empty] | 0.0006067 | 0.00087025
2009-03-31 | 東北地方整備局 | 岩木川 | 浅瀬石川 | 左岸 | 1.6 | BAL1.6(B) | 裏のり | B.DAL1.6B3 | 11.15 | 11.45 | 7 |  | 2.683 |  |  | 2.7 | 81.8 |  | 15.5 | 15.5 | 0.452 | 0.357 | 0.113 | [9 empty] | 2.3226e-05
2009-03-31 | 東北地方整備局 | 岩木川 | 浅瀬石川 | 左岸 | 1.6 | BAL1.6(B) | 裏のり | B.DAL1.6B1 | 2.15 | 2.45 | 8 |  | 2.667 |  |  | 10.1 | 48.4 | 27.2 | 14.3 | 41.5 | 0.154 | 0.107 | 0.0113 | 0.00217 | 70.9677 | 3.46 | [6 empty] | 1.1194e-07 | 4.7089e-08
2009-03-31 | 東北地方整備局 | 最上川 | 相沢川 | 右岸 | 0.2 | R0.2-1 | 表のり | B.R0.2-1-P5 | 5 | 5.5 | 8 | 1.65 | 2.611 | 1.378 | 1.1004 | 1 | 7 | 57 | 35 | 92 | 0.0176 | 0.0112 |  |  |  |  | 67.4 | 37 | 30.4
2009-03-31 | 東北地方整備局 | 最上川 | 相沢川 | 右岸 | 0.2 | R0.2-1 | 表のり | B.R0.2-1-P6 | 6 | 6.5 | 18 | 1.884 | 2.687 | 0.601 | 0.13559 | 73 | 20 | 7 |  | 7 | 13.7 | 9.14 | 1.13 | 0.299 | 45.8194 | 2.66 | [6 empty] | 0.0048193 | 0.00089401 |  | 0.0034466
2009-03-31 | 東北地方整備局 | 最上川 | 相沢川 | 右岸 | 0.2 | R0.2-1 | 表のり | B.R0.2-1-A6 | 6.3 | 7.3 | 11 | 1.906 | 2.67 | 0.603 | 0.13678 | 64 | 28 | 8 |  | 8 | 10.2 | 5.99 | 0.682 | 0.158 | 64.557 | 1.22 | [5 empty] | 0.000861 | 0.0014958 | 0.00024964 |  | 0.00043117 | CD | 5.2 | 37.4
2009-03-31 | 東北地方整備局 | 最上川 | 相沢川 | 右岸 | 0.2 | R0.2-1 | 表のり | B.R0.2-1-P7 | 7 | 7.5 | 11 | 1.92 | 2.686 | 0.648 | 0.16511 | 37 | 54 | 9 |  | 9 | 1.25 | 0.797 | 0.349 | 0.102 | 12.2549 | 1.81 | [6 empty] | 0.00031676 | 0.00010404 |  | 6.9651e-05
2009-03-31 | 東北地方整備局 | 最上川 | 相沢川 | 右岸 | 0.2 | R0.2-1 | 表のり | B.R0.2-1-P8 | 8 | 8.5 | 11 | 2.05 | 2.681 | 0.541 | 0.10275 | 77 | 13 | 10 |  | 10 | 12.6 | 10.1 | 1.31 | 0.0789 | 159.6958 | 18.3 | [6 empty] | 0.0067876 | 6.2252e-05 |  | 9.9054e-05
2009-03-31 | 東北地方整備局 | 最上川 | 相沢川 | 右岸 | 0.2 | R0.2-1 | 表のり | B.R0.2-1-P10 | 10 | 10.5 | 15 | 1.965 | 2.687 | 0.689 | 0.19365 | 72 | 22 | 6 |  | 6 | 7.48 | 5.98 | 0.85 | 0.321 | 23.3022 | 2.79 | [6 empty] | 0.0024915 | 0.0010304 |  | 0.0073891
2009-03-31 | 東北地方整備局 | 最上川 | 相沢川 | 右岸 | 0.2 | R0.2-1 | 表のり | B.R0.2-1-A11 | 11 | 12 | 11 | 1.942 | 2.673 | 0.638 | 0.15854 | 8 | 87 | 5 |  | 5 | 0.654 | 0.516 | 0.286 | 0.21 | 3.1143 | 0.887 | [5 empty] | 3.96e-05 | 0.00019971 | 0.000441 |  | 0.00015251 | CD | 6 | 35.8
2009-03-31 | 東北地方整備局 | 最上川 | 相沢川 | 右岸 | 0.2 | R0.2-1 | 表のり | B.R0.2-1-P12 | 12 | 12.5 | 18 | 1.965 | 2.678 | 0.689 | 0.19365 | 9 | 81 | 10 |  | 10 | 0.358 | 0.298 | 0.162 | 0.0837 | 4.2772 | 1.4 |  |  |  | 2.13e-06 |  |  | 5.3511e-05 | 7.0057e-05 |  | 2.6412e-05
2009-03-31 | 東北地方整備局 | 最上川 | 相沢川 | 右岸 | 0.2 | R0.2-1 | 表のり | B.R0.2-1-P14 | 14 | 14.5 | 5 | 1.576 | 2.612 | 1.782 | 2.0341 | 0 | 0 | 61 | 39 | 100 | 0.0109 | 0.00801 |  |  |  |  | 98 | 39.9 | 58.1
2009-03-31 | 東北地方整備局 | 最上川 | 相沢川 | 右岸 | 0.2 | R0.2-1 | 表のり | B.R0.2-1-P1 | 1 | 1.5 |  | 1.812 | 2.68 | 0.76 | 0.24942 | 38 | 34 | 15 | 13 | 28 | 1.57 | 0.772 | 0.0151 | 0.00191 | 821.9895 | 3.54 | [6 empty] | 2.1912e-07 | 3.6481e-08 |  | 4.7551e-10
2009-03-31 | 東北地方整備局 | 最上川 | 相沢川 | 右岸 | 0.2 | R0.2-1 | 表のり | B.R0.2-1-A1 | 1 | 2 | 2 | 1.659 | 2.625 | 1.349 | 1.0451 | 2 | 4 | 52 | 42 | 94 | 0.0117 | 0.00787 |  |  |  |  | 61.9 | 35.8 | 26.1 | [7 empty] | UU | [8 empty] | 25.8 | 0
2009-03-31 | 東北地方整備局 | 最上川 | 相沢川 | 右岸 | 0.2 | R0.2-1 | 表のり | B.R0.2-1-P2 | 2 | 2.4 | 2 | 1.646 | 2.61 | 1.389 | 1.1217 | 4 | 10 | 52 | 34 | 86 | 0.0159 | 0.0118 |  |  |  |  | 60.2 | 33.7 | 26.5
2009-03-31 | 東北地方整備局 | 最上川 | 相沢川 | 右岸 | 0.2 | R0.2-1 | 表のり | B.R0.2-1-P3 | 3 | 3.5 | 4 | 1.688 | 2.612 | 1.189 | 0.76789 | 13 | 9 | 48 | 30 | 78 | 0.0196 | 0.0133 | 0.00178 | [9 empty] | 1.546e-09
2009-03-31 | 東北地方整備局 | 最上川 | 相沢川 | 右岸 | 0.2 | R0.2-1 | 表のり | B.R0.2-1-T3 | 3 | 4 | 4 | 1.681 | 2.629 | 1.387 | 1.1178 | 1 | 9 | 60 | 30 | 90 | 0.02 | 0.0138 | 0.00186 |  |  |  | 71.3 | 36.5 | 34.8 |  |  |  | 1.7118e-09 |  |  |  | UU | [8 empty] | 17.8 | 2.3
2009-03-31 | 東北地方整備局 | 最上川 | 相沢川 | 右岸 | 0.2 | R0.2-2 | 裏のり | B.R0.2-2-P7 | 7 | 7.5 | 20 |  | 2.67 |  |  | 74 | 18 | 8 |  | 8 | 9.4 | 6.73 | 0.884 | 0.138 | 68.1159 | 6.35 | [6 empty] | 0.0027285 | 0.00019044
2009-03-31 | 東北地方整備局 | 最上川 | 相沢川 | 右岸 | 0.2 | R0.2-2 | 裏のり | B.R0.2-2-P9 | 9 | 9.5 | 16 |  | 2.676 |  |  | 83 | 13 | 4 |  | 4 | 11.7 | 9.71 | 2.96 | 0.555 | 21.0811 | 4.86 | [6 empty] | 0.044873 | 0.0030803
2009-03-31 | 東北地方整備局 | 最上川 | 相沢川 | 右岸 | 0.2 | R0.2-2 | 裏のり | B.R0.2-2-P10 | 10 | 10.5 | 24 |  | 2.677 |  |  | 8 | 85 | 7 |  | 7 | 0.844 | 0.705 | 0.377 | 0.153 | 5.5163 | 1.84 | [6 empty] | 0.00037878 | 0.00023409
2009-03-31 | 東北地方整備局 | 最上川 | 相沢川 | 右岸 | 0.2 | R0.2-2 | 裏のり | B.R0.2-2-P12 | 12 | 12.5 | 10 |  | 2.669 |  |  | 32 | 58 | 10 |  | 10 | 1.44 | 0.944 | 0.197 | 0.075 | 19.2 | 0.806 | [6 empty] | 8.4193e-05 | 5.625e-05
2009-03-31 | 東北地方整備局 | 最上川 | 相沢川 | 右岸 | 0.2 | R0.2-2 | 裏のり | B.R0.2-2-P14 | 14 | 14.5 | 7 |  | 2.612 |  |  | 0 | 1 | 69 | 30 | 99 | 0.0128 | 0.0102 | 0.00257 |  |  |  | 83.2 | 40.9 | 42.3 |  |  |  | 3.6209e-09
2009-03-31 | 東北地方整備局 | 最上川 | 相沢川 | 右岸 | 0.2 | R0.2-2 | 裏のり | B.R0.2-2-A1 | 1 | 2 | 1 | 1.648 | 2.616 | 1.281 | 0.92156 | 1 | 5 | 57 | 37 | 94 | 0.0196 | 0.0125 |  |  |  |  | 71.1 | 37 | 34.1 | [7 empty] | UU | [8 empty] | 26 | 3.3
2009-03-31 | 東北地方整備局 | 最上川 | 相沢川 | 右岸 | 0.2 | R0.2-2 | 裏のり | B.R0.2-2-P2 | 2 | 2.5 | 2 | 1.666 | 2.619 | 1.328 | 1.006 | 2 | 8 | 61 | 29 | 90 | 0.0271 | 0.0179 | 0.00201 |  |  |  | 50.5 | 31 | 19.5 |  |  |  | 2.0488e-09
2009-03-31 | 東北地方整備局 | 最上川 | 相沢川 | 右岸 | 0.2 | R0.2-2 | 裏のり | B.R0.2-2-P3 | 3 | 3.5 | 10 | 1.666 | 2.612 | 1.136 | 0.68633 | 3 | 9 | 61 | 27 | 88 | 0.0228 | 0.0155 | 0.0023 |  |  |  | 70.5 | 35.7 | 34.8 |  |  |  | 2.7998e-09
2009-03-31 | 東北地方整備局 | 最上川 | 相沢川 | 右岸 | 0.2 | R0.2-2 | 裏のり | B.R0.2-2-P4 | 4 | 4.5 | 9 | 1.626 | 2.543 | 1.413 | 1.1691 | 1 | 2 | 62 | 35 | 97 | 0.0167 | 0.0119 |  |  |  |  | 75.8 | 38.5 | 37.3
2009-03-31 | 東北地方整備局 | 最上川 | 相沢川 | 右岸 | 0.2 | R0.2-2 | 裏のり | B.R0.2-2-P5 | 5 | 5.5 | 8 | 1.669 | 2.548 | 1.257 | 0.87998 | 4 | 9 | 59 | 28 | 87 | 0.0214 | 0.0152 | 0.00232 |  |  |  | 75.5 | 37.9 | 37.6 |  |  |  | 2.8565e-09
2009-03-31 | 東北地方整備局 | 最上川 | 相沢川 | 右岸 | 0.2 | R0.2-2 | 裏のり | B.R0.2-2-P6 | 6 | 6.5 | 24 |  | 2.618 |  |  | 18 | 13 | 48 | 21 | 69 | 0.0371 | 0.0254 | 0.00451 |  |  |  | 59 | 33.7 | 25.3 |  |  |  | 1.3327e-08
2009-03-31 | 東北地方整備局 | 最上川 | 相沢川 | 右岸 | 0.64 | R0.64-1 | 表のり | B.R0.64-1-P6 | 6.2 | 6.5 | 20 | 1.991 | 2.676 | 0.616 | 0.14464 | 67 | 11 | 14 | 8 | 22 | 11.5 | 8.15 | 0.055 | 0.0107 | 1074.7664 | 0.89 | [6 empty] | 4.3795e-06 | 1.1449e-06 |  | 7.6423e-08
2009-03-31 | 東北地方整備局 | 最上川 | 相沢川 | 右岸 | 0.64 | R0.64-1 | 表のり | B.R0.64-1-A7 | 6.5 | 7.5 | 18 | 1.96 | 2.679 | 0.542 | 0.10326 | 83 | 13 | 4 |  | 4 | 15.6 | 11.6 | 3.12 | 0.786 | 19.8473 | 2.66 | [5 empty] | 0.00147 | 0.050694 | 0.006178 |  | 0.035317 | CD | 5.7 | 38.5
2009-03-31 | 東北地方整備局 | 最上川 | 相沢川 | 右岸 | 0.64 | R0.64-1 | 表のり | B.R0.64-1-P8 | 8 | 8.5 | 14 | 2.087 | 2.685 | 0.514 | 0.089694 | 90 | 8 | 2 |  | 2 | 11.7 | 10.3 | 4.23 | 1.91 | 6.1257 | 2.16 | [6 empty] | 0.10262 | 0.036481 |  | 0.1775
2009-03-31 | 東北地方整備局 | 最上川 | 相沢川 | 右岸 | 0.64 | R0.64-1 | 表のり | B.R0.64-1-T10 | 9.5 | 10.5 | 3 | 1.521 | 2.46 | 1.736 | 1.9122 | 0 | 2 | 60 | 38 | 98 | 0.0102 | 0.00751 | 0.00147 |  |  |  | 95 | 46 | 49 |  |  |  | 9.9237e-10
2009-03-31 | 東北地方整備局 | 最上川 | 相沢川 | 右岸 | 0.64 | R0.64-1 | 表のり | B.R0.64-1-P10 | 10 | 10.5 | 3 | 1.596 | 2.619 | 1.708 | 1.84 | 0 | 0 | 60 | 40 | 100 | 0.0102 | 0.00773 | [14 empty] | UU | [8 empty] | 23.2 | 2.4
2009-03-31 | 東北地方整備局 | 最上川 | 相沢川 | 右岸 | 0.64 | R0.64-1 | 表のり | B.R0.64-1-P11 | 11 | 11.5 | 4 | 1.517 | 2.603 | 2.058 | 2.8504 | 0 | 0 | 53 | 47 | 100 | 0.00873 | 0.00565 |  |  |  |  | 89.1 | 33.7 | 55.4
2009-03-31 | 東北地方整備局 | 最上川 | 相沢川 | 右岸 | 0.64 | R0.64-1 | 表のり | B.R0.64-1-P14 | 14 | 14.5 | 4 |  | 2.609 |  |  | 0 | 1 | 56 | 43 | 99 | 0.0084 | 0.00634 |  |  |  |  | 94.6 | 33.1 | 61.5
2009-03-31 | 東北地方整備局 | 最上川 | 相沢川 | 右岸 | 0.64 | R0.64-1 | 表のり | B.R0.64-1-A1 | 0.5 | 1.5 | 1 | 1.865 | 2.626 | 0.788 | 0.27366 | 17 | 25 | 38 | 20 | 58 | 0.0889 | 0.0551 | 0.00552 |  |  |  | 55 | 32.8 | 22.2 |  |  |  | 2.1285e-08 |  |  |  | UU | [8 empty] | 32.4 | 5.9
2009-03-31 | 東北地方整備局 | 最上川 | 相沢川 | 右岸 | 0.64 | R0.64-1 | 表のり | B.R0.64-1-T3 | 2.5 | 3.5 | 1 | 1.629 | 2.61 | 1.496 | 1.3414 | 10 | 5 | 57 | 28 | 85 | 0.0229 | 0.0158 | 0.00249 |  |  |  | 105.7 | 50.9 | 54.8 |  |  |  | 3.3651e-09
2009-03-31 | 東北地方整備局 | 最上川 | 相沢川 | 右岸 | 0.64 | R0.64-1 | 表のり | B.R0.64-1-P3 | 3 | 3.5 | 1 | 1.709 | 2.614 | 1.273 | 0.90758 | 6 | 12 | 48 | 34 | 82 | 0.0191 | 0.012 | [14 empty] | UU | [8 empty] | 12.5 | 0
2009-03-31 | 東北地方整備局 | 最上川 | 相沢川 | 右岸 | 0.64 | R0.64-1 | 表のり | B.R0.64-1-P4 | 4 | 4.5 | 3 | 1.65 | 2.613 | 1.452 | 1.2485 | 3 | 11 | 60 | 26 | 86 | 0.0228 | 0.016 | 0.00273 |  |  |  | 77.3 | 20.8 | 56.5 |  |  |  | 4.1647e-09
2009-03-31 | 東北地方整備局 | 最上川 | 相沢川 | 右岸 | 0.64 | R0.64-1 | 表のり | B.R0.64-1-P5 | 5 | 5.5 | 9 | 1.573 | 2.606 | 1.77 | 2.0019 | 11 | 26 | 37 | 26 | 63 | 0.0455 | 0.0216 | 0.00268 |  |  |  | 69.7 | 19.7 | 50 |  |  |  | 3.9901e-09
2009-03-31 | 東北地方整備局 | 最上川 | 相沢川 | 右岸 | 0.64 | R0.64-2 | 裏のり | B.R0.64-2-P6 | 6 | 6.5 | 33 |  | 2.692 |  |  | 89 | 7 | 4 |  | 4 | 24.2 | 21.3 | 6.31 | 1.64 | 14.7561 | 4.46 | [6 empty] | 0.25922 | 0.026896
2009-03-31 | 東北地方整備局 | 最上川 | 相沢川 | 右岸 | 0.64 | R0.64-2 | 裏のり | B.R0.64-2-P8 | 8 | 8.5 | 3 |  | 2.621 |  |  | 18 | 13 | 48 | 21 | 69 | 0.0379 | 0.0258 | 0.00459 | [9 empty] | 1.3881e-08
2009-03-31 | 東北地方整備局 | 最上川 | 相沢川 | 右岸 | 0.64 | R0.64-2 | 裏のり | B.R0.64-2-P1 | 1 | 1.5 | 3 | 1.558 | 2.617 | 1.401 | 1.1453 | 1 | 5 | 57 | 37 | 94 | 0.0199 | 0.0124 |  |  |  |  | 66.7 | 36.3 | 30.4
2009-03-31 | 東北地方整備局 | 最上川 | 相沢川 | 右岸 | 0.64 | R0.64-1 | 裏のり | B.R0.64-1-P1 | 1 | 1.5 | 1 | 1.757 | 2.609 | 1.08 | 0.60563 | 13 | 20 | 39 | 28 | 67 | 0.0287 | 0.0172 | 0.00212 | [9 empty] | 2.318e-09
2009-03-31 | 東北地方整備局 | 最上川 | 相沢川 | 右岸 | 0.64 | R0.64-2 | 裏のり | B.R0.64-2-P2 | 2 | 2.5 | 4 |  | 2.536 |  |  | 2 | 8 | 60 | 30 | 90 | 0.0245 | 0.0157 | 0.00185 |  |  |  | 74.9 | 36.6 | 38.3 |  |  |  | 1.6906e-09
2009-03-31 | 東北地方整備局 | 最上川 | 相沢川 | 右岸 | 0.64 | R0.64-2 | 裏のり | B.R0.64-2-P3 | 3 | 3.5 | 8 |  | 2.63 |  |  | 3 | 9 | 61 | 27 | 88 | 0.0227 | 0.0155 | 0.0023 |  |  |  | 73.4 | 38.6 | 34.8 |  |  |  | 2.7998e-09
2009-03-31 | 東北地方整備局 | 最上川 | 相沢川 | 右岸 | 0.64 | R0.64-2 | 裏のり | B.R0.64-2-P4 | 4 | 4.5 | 7 |  | 2.636 |  |  | 1 | 2 | 62 | 35 | 97 | 0.0182 | 0.0129 |  |  |  |  | 54.4 | 21.4 | 33
2009-03-31 | 東北地方整備局 | 最上川 | 村山野川 | 右岸 | 1.489 | R1.5-1 | 表のり | B.R1.5-1-A5 | 5 | 6.2 | 5 | 1.876 | 2.68 | 0.841 | 0.3231 | 16.5 | 40.2 | 23.4 | 19.9 | 43.3 | 0.16 | 0.11 | 0.0051 | [8 empty] | 1.29e-08 | 1.7719e-08 |  |  |  | CU |  |  | 10.3 | 26.5
2009-03-31 | 東北地方整備局 | 最上川 | 村山野川 | 右岸 | 1.489 | R1.5-1 | 表のり | B.R1.5-1-P6 | 6 | 6.5 | 21 |  | 2.67 |  |  | 18.2 | 61.3 | 10.3 | 10.2 | 20.5 | 0.35 | 0.25 | 0.07 | 0.0044 | 79.5455 | 12.7 | [6 empty] | 7.6576e-06 | 1.936e-07
2009-03-31 | 東北地方整備局 | 最上川 | 村山野川 | 右岸 | 1.489 | R1.5-1 | 表のり | B.R1.5-1-P8 | 8 | 8.5 | 26 |  | 2.67 |  |  | 53.5 | 40 | 6.5 |  | 6.5 | 4.4 | 2.5 | 0.43 | 0.17 | 25.8824 | 0.655 | [6 empty] | 0.00051374 | 0.000289
2009-03-31 | 東北地方整備局 | 最上川 | 村山野川 | 右岸 | 1.489 | 13B-9 | 表のり |  | 9 | 9.5 | 47 | [18 empty] | 0.000127
2009-03-31 | 東北地方整備局 | 最上川 | 村山野川 | 右岸 | 1.489 | R1.5-1 | 表のり | B.R1.5-1-P11 | 11 | 11.5 | 36 |  | 2.669 |  |  | 40.1 | 53.9 | 6 |  | 6 | 2 | 1.2 | 0.42 | 0.19 | 10.5263 | 0.979 |  |  |  | 1.58e-06 |  |  | 0.00048648 | 0.000361
2009-03-31 | 東北地方整備局 | 最上川 | 村山野川 | 右岸 | 1.489 | 13B-9 | 表のり |  | 11 | 11.5 | 6 | [18 empty] | 0.00118
2009-03-31 | 東北地方整備局 | 最上川 | 村山野川 | 右岸 | 1.489 | R1.5-1 | 表のり | B.R1.5-1-P15 | 15 | 15.5 | 23 |  | 2.658 |  |  | 22.7 | 69.3 | 8 |  | 8 | 1.1 | 0.8 | 0.29 | 0.13 | 8.4615 | 1.23 | [6 empty] | 0.00020624 | 0.000169
2009-03-31 | 東北地方整備局 | 最上川 | 村山野川 | 右岸 | 1.489 | R1.5-1 | 表のり | B.R1.5-1-P18 | 18 | 18.5 | 38 |  | 2.667 |  |  | 42.1 | 50.3 | 7.6 |  | 7.6 | 2.3 | 1.2 | 0.43 | 0.15 | 15.3333 | 1.04 | [6 empty] | 0.00051374 | 0.000225
2009-03-31 | 東北地方整備局 | 最上川 | 村山野川 | 右岸 | 1.489 | R1.5-1 | 表のり | B.R1.5-1-P21 | 21 | 21.5 | 40 |  | 2.672 |  |  | 60 | 29.4 | 10.6 |  | 10.6 | 6.9 | 3.8 | 0.35 | [9 empty] | 0.00031886
2009-03-31 | 東北地方整備局 | 最上川 | 村山野川 | 右岸 | 1.489 | R1.5-1 | 表のり | B.R1.5-1-P24 | 24 | 24.5 | 11 |  | 2.575 |  |  | 1.8 | 2.3 | 29.5 | 66.4 | 95.9 | [6 empty] | 84.1 | 39.7 | 44.4
2009-03-31 | 東北地方整備局 | 最上川 | 村山野川 | 右岸 | 1.489 | R1.5-1 | 表のり | B.R1.5-1-A1 | 1 | 2 | 6 | 1.87 | 2.682 | 0.686 | 0.19148 | 9 | 70.3 | 8.8 | 11.9 | 20.7 | 0.33 | 0.26 | 0.06 | 0.0019 | 173.6842 | 35.9 | [5 empty] | 5.97e-07 | 5.3577e-06 | 3.61e-08 |  | 4.1138e-09 | CU |  |  | 113.2 | 23.3
2009-03-31 | 東北地方整備局 | 最上川 | 村山野川 | 右岸 | 1.489 | R1.5-1 | 表のり | B.R1.5-1-P2 | 2 | 2.5 | 5 |  | 2.67 |  |  | 22.3 | 63.9 | 13.8 |  | 13.8 | 0.52 | 0.38 | 0.13 | [9 empty] | 3.2137e-05
2009-03-31 | 東北地方整備局 | 最上川 | 村山野川 | 右岸 | 1.489 | R1.5-1 | 表のり | B.R1.5-1-A3 | 3 | 3.9 | 6 | 1.933 | 2.684 | 0.543 | 0.10376 | 49.4 | 42.4 | 8.2 |  | 8.2 | 4.8 | 1.9 | 0.31 | 0.12 | 40 | 0.469 | [5 empty] | 4.08e-06 | 0.0002407 | 0.000144 |  | 3.9903e-05 | CU |  |  | 6 | 30.3
2009-03-31 | 東北地方整備局 | 最上川 | 村山野川 | 右岸 | 1.489 | R1.5-1 | 表のり | B.R1.5-1-P4 | 4 | 4.5 | 7 |  | 2.77 |  |  | 66.4 | 28.9 | 4.7 |  | 4.7 | 11 | 7.1 | 0.68 | 0.32 | 34.375 | 0.557 | [6 empty] | 0.0014857 | 0.001024
2009-03-31 | 東北地方整備局 | 最上川 | 村山野川 | 右岸 | 1.489 | R1.5-2 | 裏のり | B.R1.5-2-P3 | 3 | 3.5 | 3 |  | 2.655 |  |  | 8.9 | 13.2 | 41.9 | 36 | 77.9 | 0.028 | 0.015 |  |  |  |  | 48.9 | 29.3 | 19.6
2009-03-31 | 東北地方整備局 | 最上川 | 村山野川 | 右岸 | 1.489 | R1.5-2 | 裏のり | B.R1.5-2-P4 | 4 | 4.4 | 12 |  | 2.693 |  |  | 13.2 | 60.7 | 13.5 | 12.6 | 26.1 | 0.26 | 0.2 | 0.041 | [9 empty] | 2.2173e-06
2009-03-31 | 東北地方整備局 | 最上川 | 村山野川 | 右岸 | 1.489 | R1.5-2 | 裏のり | B.R1.5-2-P6 | 6 | 6.5 | 25 |  | 2.685 |  |  | 60.3 | 33.6 | 6.1 |  | 6.1 | 7.1 | 4.1 | 0.51 | 0.2 | 35.5 | 0.474 | [6 empty] | 0.00076285 | 0.0004
2009-03-31 | 東北地方整備局 | 最上川 | 村山野川 | 右岸 | 1.489 | R1.5-2 | 裏のり | B.R1.5-2-P1 | 1 | 1.5 | 3 |  | 2.689 |  |  | 13.4 | 31.7 | 37.4 | 17.5 | 54.9 | 0.1 | 0.056 | 0.0068 |  |  |  | 41.3 | 25.2 | 16.1 |  |  |  | 3.4508e-08
2009-03-31 | 東北地方整備局 | 最上川 | 村山野川 | 右岸 | 1.489 | R1.5-2 | 裏のり | B.R1.5-2-P2 | 2 | 2.5 | 2 |  | 2.697 |  |  | 29.3 | 37.6 | 17.5 | 15.6 | 33.1 | 0.41 | 0.23 | 0.014 | [9 empty] | 1.839e-07
2009-03-31 | 東北地方整備局 | 最上川 | 村山野川 | 左岸 | 1.289 | L1.3-1 | 表のり | B.L1.3-1-P5 | 5 | 5.5 | 17 |  | 2.672 |  |  | 47.8 | 44.5 | 7.7 |  | 7.7 | 4.2 | 1.6 | 0.34 | 0.13 | 32.3077 | 0.422 | [6 empty] | 0.00029815 | 0.000169
2009-03-31 | 東北地方整備局 | 最上川 | 村山野川 | 左岸 | 1.289 | L1.3-1 | 表のり | B.L1.3-1-P6 | 6 | 6.5 | 50 |  | 2.682 |  |  | 60.3 | 31.2 | 8.5 |  | 8.5 | 8.7 | 4.4 | 0.42 | 0.12 | 72.5 | 0.708 | [6 empty] | 0.00048648 | 0.000144
2009-03-31 | 東北地方整備局 | 最上川 | 村山野川 | 左岸 | 1.289 | L1.3-1 | 表のり | B.L1.3-1-A7 | 7 | 7.8 | 50 | 1.651 | 2.677 | 0.814 | 0.29733 | 69.2 | 28.2 | 2.6 |  | 2.6 | 12 | 7.5 | 0.78 | 0.4 | 30 | 0.752 |  |  |  | 0.000396 |  | 2.5e-06 | 0.0020417 | 0.0016 |  | 0.013104 | CU |  |  | 84.9 | 40
2009-03-31 | 東北地方整備局 | 最上川 | 村山野川 | 左岸 | 1.289 | L1.3-1 | 表のり | B.L1.3-1-P10 | 10 | 10.5 | 32 |  | 2.682 |  |  | 68.6 | 25 | 6.4 |  | 6.4 | 12 | 8.4 | 0.7 | 0.26 | 46.1538 | 0.926 | [6 empty] | 0.0015889 | 0.000676
2009-03-31 | 東北地方整備局 | 最上川 | 村山野川 | 左岸 | 1.289 | L1.3-1 | 表のり | B.L1.3-1-P13 | 13 | 13.5 | 35 |  | 2.688 |  |  | 57.9 | 35.4 | 6.7 |  | 6.7 | 7.2 | 3.1 | 0.49 | 0.18 | 40 | 0.772 | [6 empty] | 0.00069532 | 0.000324
2009-03-31 | 東北地方整備局 | 最上川 | 村山野川 | 左岸 | 1.289 | L1.3-1 | 表のり | B.L1.3-1-P16 | 16 | 16.5 | 32 |  | 2.674 |  |  | 28.3 | 60.7 | 11 |  | 11 | 1 | 0.67 | 0.23 | [9 empty] | 0.00012054
2009-03-31 | 東北地方整備局 | 最上川 | 村山野川 | 左岸 | 1.289 | L1.3-1 | 表のり | B.L1.3-1-P18 | 18 | 18.5 | 25 |  | 2.661 |  |  | 18.8 | 70.2 | 11 |  | 11 | 1 | 0.78 | 0.27 | [9 empty] | 0.00017477
2009-03-31 | 東北地方整備局 | 最上川 | 村山野川 | 左岸 | 1.289 | L1.3-1 | 表のり | B.L1.3-1-P22 | 22 | 22.5 | 34 |  | 2.757 |  |  | 32.1 | 45.6 | 6.6 | 15.7 | 22.3 | 1.3 | 0.72 | 0.049 | [9 empty] | 3.3511e-06
2009-03-31 | 東北地方整備局 | 最上川 | 村山野川 | 左岸 | 1.289 | L1.3-1 | 表のり | B.L1.3-1-P24 | 24 | 24.5 | 8 |  | 2.668 |  |  | 0 | 0.1 | 41 | 58.9 | 99.9 | 0.0052 | 0.0035 |  |  |  |  | 72.8 | 35.4 | 37.4
2009-03-31 | 東北地方整備局 | 最上川 | 村山野川 | 左岸 | 1.289 | L1.3-1 | 表のり | B.L1.3-1-A1 | 1 | 1.8 | 6 | 1.794 | 2.69 | 0.75 | 0.24107 | 43.4 | 37.7 | 18.9 |  | 18.9 | 3.3 | 0.89 | 0.088 | [8 empty] | 7.97e-06 | 1.3013e-05 |  |  |  | CU |  |  | 0 | 15.8
2009-03-31 | 東北地方整備局 | 最上川 | 村山野川 | 左岸 | 1.289 | L1.3-1 | 表のり | B.L1.3-1-P2 | 2 | 2.5 | 5 |  | 2.704 |  |  | 57.6 | 28.1 | 14.3 |  | 14.3 | 10 | 4.7 | 0.33 | [9 empty] | 0.00027823
2009-03-31 | 東北地方整備局 | 最上川 | 村山野川 | 左岸 | 1.289 | L1.3-1 | 表のり | B.L1.3-1-A3 | 3 | 3.7 | 6 | 1.841 | 2.685 | 0.591 | 0.12975 | 61.7 | 32.7 | 5.6 |  | 5.6 | 12 | 7.7 | 0.59 | 0.33 | 36.3636 | 0.233 | [5 empty] | 3.94e-06 | 0.0010692 | 0.001089 |  | 0.0035545 | CU |  |  | 0 | 17.3
2009-03-31 | 東北地方整備局 | 最上川 | 村山野川 | 左岸 | 1.289 | L1.3-1 | 表のり | B.L1.3-1-P4 | 4 | 4.5 | 4 |  | 2.693 |  |  | 26 | 49.9 | 11.5 | 12.6 | 24.1 | 0.44 | 0.28 | 0.036 | [9 empty] | 1.6404e-06
2009-03-31 | 東北地方整備局 | 最上川 | 村山野川 | 左岸 | 1.289 | L1.3-2 | 裏のり | B.L1.3-2-P3 | 3 | 3.5 | 12 |  | 2.687 |  |  | 39.5 | 56.7 | 3.8 |  | 3.8 | 1.8 | 0.75 | 0.32 | 0.23 | 7.8261 | 0.426 | [6 empty] | 0.00025908 | 0.000529
2009-03-31 | 東北地方整備局 | 最上川 | 村山野川 | 左岸 | 1.289 | L1.3-2 | 裏のり | B.L1.3-2-A3 | 3 | 3.7 | 12 | 1.714 | 2.672 | 0.743 | 0.23533 | 25.3 | 67 | 7.7 |  | 7.7 | 0.74 | 0.54 | 0.26 | 0.15 | 4.9333 | 1.04 | [5 empty] | 1.04e-06 | 0.00016014 | 0.000225 |  | 0.00014984 | CU |  |  | 24.8 | 28.7
2009-03-31 | 東北地方整備局 | 最上川 | 村山野川 | 左岸 | 1.289 | L1.3-2 | 裏のり | B.L1.3-2-P4 | 4 | 4.5 | 50 |  | 2.686 |  |  | 60.9 | 33.1 | 6 |  | 6 | 7.5 | 4.4 | 0.46 | 0.19 | 39.4737 | 0.581 | [6 empty] | 0.00060063 | 0.000361
2009-03-31 | 東北地方整備局 | 最上川 | 村山野川 | 左岸 | 1.289 | L1.3-2 | 裏のり | B.L1.3-2-P1 | 1 | 1.5 | 35 |  | 2.678 |  |  | 37.9 | 37.7 | 6.5 | 17.9 | 24.4 | 1.5 | 0.58 | 0.028 | [9 empty] | 9.1636e-07
2009-03-31 | 東北地方整備局 | 最上川 | 村山野川 | 左岸 | 1.289 | L1.3-2 | 裏のり | B.L1.3-2-P2 | 2 | 2.5 | 9 |  | 2.687 |  |  | 20 | 44.3 | 16.1 | 19.6 | 35.7 | 0.25 | 0.17 | 0.0056 | [9 empty] | 2.2007e-08
2009-03-31 | 東北地方整備局 | 赤川 | 大山川 | 右岸 | 0.6 | R0.6-1 | 表のり | B.OR0.6-1-4 | 4.15 | 4.45 | 5 |  | 2.671 |  |  | 0 | 45.8 | 31.7 | 22.5 | 54.2 | 0.1012 | 0.0594 | 0.0029 |  |  |  | 47.7 | 26.6 | 21.1 |  |  |  | 4.7904e-09
2009-03-31 | 東北地方整備局 | 赤川 | 大山川 | 右岸 | 0.6 | R0.6-1 | 表のり | B.OR0.6-1-5 | 5.15 | 5.45 | 5 |  | 2.647 |  |  | 0 | 47.9 | 34.1 | 18 | 52.1 | 0.102 | 0.0689 | 0.0076 |  |  |  | 34.2 | 24.2 | 10 |  |  |  | 4.4652e-08
2009-03-31 | 東北地方整備局 | 赤川 | 大山川 | 右岸 | 0.6 | R0.6-1 | 表のり | B.OR0.6-1-6 | 6.15 | 6.45 | 13 |  | 2.63 |  |  | 9.1 | 75.2 | 10.7 | 5 | 15.7 | 0.4357 | 0.3368 | 0.1164 | 0.0283 | 15.3958 | 2.95 | [6 empty] | 2.4878e-05 | 8.0089e-06
2009-03-31 | 東北地方整備局 | 赤川 | 大山川 | 右岸 | 0.6 | R0.6-1 | 表のり | B.OR0.6-1-7 | 7.35 | 7.45 | 11 |  | 2.657 |  |  | 0 | 81 | 12.4 | 6.6 | 19 | 0.2875 | 0.2528 | 0.0837 | 0.0133 | 21.6165 | 6.513 | [6 empty] | 1.1587e-05 | 1.7689e-06
2009-03-31 | 東北地方整備局 | 赤川 | 大山川 | 右岸 | 0.6 | R0.6-1 | 表のり | B.OR0.6-1-8 | 8.15 | 8.45 | 5 |  | 2.598 |  |  | 0 | 2.7 | 31.5 | 65.8 | 97.3 | 0.0036 | 0.0021 |  |  |  |  | 97 | 44.7 | 52.3
2009-03-31 | 東北地方整備局 | 赤川 | 大山川 | 右岸 | 0.6 | R0.6-1 | 表のり | B.OR0.6-1-9 | 9 | 9.45 | 1 |  | 2.67 |  |  | 0 | 2.1 | 37.9 | 60 | 97.9 | 0.005 | 0.0028 |  |  |  |  | 63.9 | 32.7 | 31.2
2009-03-31 | 東北地方整備局 | 赤川 | 大山川 | 右岸 | 0.6 | R0.6-1 | 表のり | B.OR0.6-1-10 | 10.15 | 10.45 | 20 |  | 2.673 |  |  | 0 | 56.8 | 31.8 | 11.4 | 43.2 | 0.1041 | 0.0862 | 0.0225 | 0.0029 | 35.8966 | 7.76 | [6 empty] | 5.5209e-07 | 8.41e-08
2009-03-31 | 東北地方整備局 | 赤川 | 大山川 | 右岸 | 0.6 | R0.6-1 | 表のり | B.OR0.6-1-12 | 12.15 | 12.45 | 10 |  | 2.648 |  |  | 0.5 | 90.8 | 8.7 |  | 8.7 | 0.4159 | 0.3691 | 0.242 | 0.0979 | 4.2482 | 2.06 | [6 empty] | 0.00013561 | 9.5844e-05
2009-03-31 | 東北地方整備局 | 赤川 | 大山川 | 右岸 | 0.6 | R0.6-1 | 表のり | B.OR0.6-1-13 | 13.15 | 13.45 | 34 |  | 2.655 |  |  | 0.9 | 89.1 | 10 |  | 10 | 0.4194 | 0.3668 | 0.2263 | 0.075 | 5.592 | 2.47 | [6 empty] | 0.00011609 | 5.625e-05
2009-03-31 | 東北地方整備局 | 赤川 | 大山川 | 右岸 | 0.6 | R0.6-1 | 表のり | B.OR0.6-1-14 | 14.15 | 14.45 | 29 |  | 2.655 |  |  | 1.8 | 87.9 | 6.2 | 4.1 | 10.3 | 0.5929 | 0.5107 | 0.2229 | 0.0699 | 8.4821 | 2.98 | [6 empty] | 0.00011209 | 4.886e-05
2009-03-31 | 東北地方整備局 | 赤川 | 大山川 | 右岸 | 0.6 | R0.6-1 | 表のり | B.OR0.6-1-16 | 16.15 | 16.45 | 24 |  | 2.657 |  |  | 2.8 | 89.8 | 7.4 |  | 7.4 | 0.5132 | 0.4399 | 0.2571 | 0.1209 | 4.2448 | 1.64 | [6 empty] | 0.00015603 | 0.00014617
2009-03-31 | 東北地方整備局 | 赤川 | 大山川 | 右岸 | 0.6 | R0.6-1 | 表のり | B.OR0.6-1-17 | 17.15 | 17.45 | 26 |  | 2.646 |  |  | 0 | 92.7 | 7.3 |  | 7.3 | 0.5003 | 0.4503 | 0.2762 | 0.128 | 3.9086 | 1.85 | [6 empty] | 0.00018421 | 0.00016384
2009-03-31 | 東北地方整備局 | 赤川 | 大山川 | 右岸 | 0.6 | R0.6-1 | 表のり | B.OR0.6-1-18 | 18.15 | 18.45 | 35 |  | 2.654 |  |  | 8.7 | 84.3 | 7 |  | 7 | 0.72 | 0.6111 | 0.3163 | 0.1415 | 5.0883 | 1.8 | [6 empty] | 0.00025219 | 0.00020022
2009-03-31 | 東北地方整備局 | 赤川 | 大山川 | 右岸 | 0.6 | R0.6-1 | 表のり | B.OR0.6-1-19 | 19.15 | 19.45 | 19 |  | 2.648 |  |  | 7.7 | 84.2 | 8.1 |  | 8.1 | 0.6257 | 0.5324 | 0.2714 | 0.1106 | 5.6573 | 1.94 | [6 empty] | 0.00017688 | 0.00012232
2009-03-31 | 東北地方整備局 | 赤川 | 大山川 | 右岸 | 0.6 | R0.6-1 | 表のり | B.OR0.6-1-21 | 21.15 | 21.45 | 15 |  | 2.649 |  |  | 1.2 | 72.3 | 17.3 | 9.2 | 26.5 | 0.1952 | 0.1639 | 0.0314 | 0.0059 | 33.0847 | 8.17 | [6 empty] | 1.195e-06 | 3.481e-07
2009-03-31 | 東北地方整備局 | 赤川 | 大山川 | 右岸 | 0.6 | R0.6-1 | 表のり | B.OR0.6-1-22 | 22.15 | 22.45 | 6 |  | 2.617 |  |  | 0 | 8.1 | 56.6 | 35.3 | 91.9 | 0.0186 | 0.0122 | 0.0018 |  |  |  | 51.9 | 30.7 | 21.2 |  |  |  | 1.5866e-09
2009-03-31 | 東北地方整備局 | 赤川 | 大山川 | 右岸 | 0.6 | R0.6-1 | 表のり | B.OR0.6-1-1 | 1.15 | 1.45 | 5 |  | 2.647 |  |  | 2.7 | 82 | 6.2 | 9.1 | 15.3 | 0.3397 | 0.3049 | 0.1516 | 0.0073 | 46.5342 | 21.5 | [6 empty] | 4.5886e-05 | 5.329e-07
2009-03-31 | 東北地方整備局 | 赤川 | 大山川 | 右岸 | 0.6 | R0.6-1 | 表のり | B.OR0.6-1-2 | 2 | 3 | 3 | 1.579 | 2.647 | 0.952 | 0.44201 | 0 | 90.1 | 4.8 | 5.1 | 9.9 | 0.3403 | 0.3083 | 0.2073 | 0.0769 | 4.4252 | 2.36 | [5 empty] | 5.03e-06 | 9.4746e-05 | 5.9136e-05 |  | 7.2786e-05 | CD | 0 | 34.4
2009-03-31 | 東北地方整備局 | 赤川 | 大山川 | 右岸 | 0.6 | R0.6-1 | 表のり | B.OR0.6-1-3 | 3.25 | 3.45 | 2 |  | 2.691 |  |  | 0 | 17.9 | 50.4 | 31.7 | 82.1 | 0.0243 | 0.0162 |  |  |  |  | 53.2 | 28.5 | 24.7
2009-03-31 | 東北地方整備局 | 赤川 | 大山川 | 右岸 | 0.6 | R0.6-2 | 裏のり | B.OR0.6-2-3 | 3 | 4 |  | 1.56 | 2.562 | 1.707 | 1.8374 | 0 | 9 | 44.7 | 46.3 | 91 | 0.0092 | 0.0059 |  |  |  |  | 96.6 | 44.7 | 51.9 |  |  | 2.67e-09 |  |  |  |  | UU | [8 empty] | 20.5 | 1.7
2009-03-31 | 東北地方整備局 | 赤川 | 大山川 | 右岸 | 0.6 | R0.6-2 | 裏のり | B.OR0.6-2-4 | 4.15 | 4.45 | 7 |  | 2.633 |  |  | 0 | 59.7 | 29.5 | 10.8 | 40.3 | 0.1227 | 0.0989 | 0.0224 | 0.0039 | 31.4615 | 4.1 |  |  |  |  | 1.32e-07 |  | 5.4642e-07 | 1.521e-07
2009-03-31 | 東北地方整備局 | 赤川 | 大山川 | 右岸 | 0.6 | R0.6-2 | 裏のり | B.OR0.6-2-5 | 5.15 | 5.45 | 1 |  | 2.445 |  |  | 0 | 2.5 | 45.6 | 51.9 | 97.5 | 0.0067 | 0.0047 |  |  |  |  | 156.9 | 68.4 | 88.5
2009-03-31 | 東北地方整備局 | 赤川 | 大山川 | 右岸 | 0.6 | R0.6-2 | 裏のり | B.OR0.6-2-6 | 6.15 | 6.45 | 5 |  | 2.457 |  |  | 1.1 | 35.5 | 25.8 | 37.6 | 63.4 | 0.0383 | 0.0123 |  |  |  |  | 76.6 | 35.5 | 41.1
2009-03-31 | 東北地方整備局 | 赤川 | 大山川 | 右岸 | 0.6 | R0.6-2 | 裏のり | B.OR0.6-2-7 | 7 | 8 |  | 1.864 | 2.692 | 0.939 | 0.42699 | 0 | 4.1 | 49.8 | 46.1 | 95.9 | 0.0097 | 0.0063 |  |  |  |  | 51.1 | 26.1 | 25 |  |  | 7.27e-09 |  |  |  |  | UU | [8 empty] | 41.9 | 0.5
2009-03-31 | 東北地方整備局 | 赤川 | 大山川 | 右岸 | 0.6 | R0.6-2 | 裏のり | B.OR0.6-2-8 | 8.15 | 8.45 | 14 |  | 2.643 |  |  | 0 | 94.9 | 5.1 |  | 5.1 | 0.5274 | 0.4621 | 0.2944 | 0.2353 | 2.2414 | 0.977 | [6 empty] | 0.00021356 | 0.00055366
2009-03-31 | 東北地方整備局 | 赤川 | 大山川 | 右岸 | 0.6 | R0.6-2 | 裏のり | B.OR0.6-2-10 | 10.15 | 10.45 | 8 |  | 2.645 |  |  | 1 | 91.9 | 7.1 |  | 7.1 | 0.4048 | 0.3511 | 0.2136 | 0.1317 | 3.0737 | 1.29 | [6 empty] | 0.00010155 | 0.00017345
2009-03-31 | 東北地方整備局 | 赤川 | 大山川 | 右岸 | 0.6 | R0.6-2 | 裏のり | B.OR0.6-2-1 | 1 | 2 |  | 1.727 | 2.657 | 1.066 | 0.58633 | 0 | 39.3 | 44.5 | 16.2 | 60.7 | 0.0731 | 0.0486 | 0.0074 | 0.0023 | 31.7826 | 1.37 | 47.7 | 28.7 | 19 |  |  | 2.8e-09 | 4.1977e-08 | 5.29e-08 |  | 1.3304e-08 | UU | [8 empty] | 25.3 | 8.9
2009-03-31 | 東北地方整備局 | 赤川 | 大山川 | 右岸 | 0.6 | R0.6-2 | 裏のり | B.OR0.6-2-2 | 2.15 | 2.45 | 5 |  | 2.658 |  |  | 0.5 | 53.9 | 31.3 | 14.3 | 45.6 | 0.1657 | 0.0954 | 0.0101 | 0.0014 | 118.3571 | 3.21 | 43.9 | 22.2 | 21.7 |  |  |  | 8.63e-08 | 1.96e-08
2009-03-31 | 東北地方整備局 | 赤川 | 大山川 | 右岸 | 1.6 | R1.6-1 | 表のり | B.OR1.6-1-4 | 4.15 | 4.45 | 5 |  | 2.62 |  |  | 0 | 4.3 | 60.7 | 35 | 95.7 | 0.0184 | 0.0127 | 0.0015 |  |  |  | 58.8 | 27.8 | 31 |  |  |  | 1.0399e-09
2009-03-31 | 東北地方整備局 | 赤川 | 大山川 | 右岸 | 1.6 | R1.6-1 | 表のり | B.OR1.6-1-5 | 5.15 | 5.45 | 3 |  | 2.652 |  |  | 0 | 2.2 | 67.8 | 30 | 97.8 | 0.0193 | 0.015 | 0.0025 |  |  |  | 65.7 | 31.7 | 34 |  |  |  | 3.3965e-09
2009-03-31 | 東北地方整備局 | 赤川 | 大山川 | 右岸 | 1.6 | R1.6-1 | 表のり | B.OR1.6-1-6 | 6.15 | 6.45 | 4 |  | 2.673 |  |  | 0 | 10.7 | 40.2 | 49.1 | 89.3 | 0.0096 | 0.0053 |  |  |  |  | 73.9 | 34.1 | 39.8
2009-03-31 | 東北地方整備局 | 赤川 | 大山川 | 右岸 | 1.6 | R1.6-1 | 表のり | B.OR1.6-1-7 | 7.15 | 7.45 | 3 |  | 2.653 |  |  | 0 | 89.7 | 6.4 | 3.9 | 10.3 | 0.3253 | 0.2831 | 0.1597 | 0.0683 | 4.7628 | 1.87 | [6 empty] | 5.1768e-05 | 4.6649e-05
2009-03-31 | 東北地方整備局 | 赤川 | 大山川 | 右岸 | 1.6 | R1.6-1 | 表のり | B.OR1.6-1-8 | 8.15 | 8.45 | 3 |  | 2.676 |  |  | 0 | 27.1 | 50.7 | 22.2 | 72.9 | 0.0555 | 0.035 | 0.0037 |  |  |  | 41.6 | 27.6 | 14 |  |  |  | 8.4241e-09
2009-03-31 | 東北地方整備局 | 赤川 | 大山川 | 右岸 | 1.6 | R1.6-1 | 表のり | B.OR1.6-1-10 | 10.15 | 10.45 | 5 |  | 2.675 |  |  | 0 | 6.7 | 67.3 | 26 | 93.3 | 0.0309 | 0.0227 | 0.0024 |  |  |  | 44.1 | 24.9 | 19.2 |  |  |  | 3.0899e-09
2009-03-31 | 東北地方整備局 | 赤川 | 大山川 | 右岸 | 1.6 | R1.6-1 | 表のり | B.OR1.6-1-11 | 11.15 | 11.45 | 12 |  | 2.631 |  |  | 1.5 | 86.5 | 7.4 | 4.6 | 12 | 0.3448 | 0.2748 | 0.1257 | 0.0447 | 7.7136 | 1.88 | [6 empty] | 2.9728e-05 | 1.9981e-05
2009-03-31 | 東北地方整備局 | 赤川 | 大山川 | 右岸 | 1.6 | R1.6-1 | 表のり | B.OR1.6-1-13 | 13.15 | 13.45 | 6 |  | 2.578 |  |  | 0 | 36.3 | 41.7 | 22 | 63.7 | 0.0689 | 0.051 | 0.0038 |  |  |  | 9999 | 9999 | 0 |  |  |  | 8.961e-09
2009-03-31 | 東北地方整備局 | 赤川 | 大山川 | 右岸 | 1.6 | R1.6-1 | 表のり | B.OR1.6-1-14 | 14.15 | 14.45 | 5 |  | 2.498 |  |  | 0 | 8.3 | 23.9 | 67.8 | 91.7 | 0.0028 | [5 empty] | 117 | 35.8 | 81.2
2009-03-31 | 東北地方整備局 | 赤川 | 大山川 | 右岸 | 1.6 | R1.6-1 | 表のり | B.OR1.6-1-16 | 16.15 | 16.45 | 16 |  | 2.621 |  |  | 0 | 76.5 | 17.9 | 5.6 | 23.5 | 0.2402 | 0.1981 | 0.0599 | 0.015 | 16.0133 | 3.36 | [6 empty] | 5.337e-06 | 2.25e-06
2009-03-31 | 東北地方整備局 | 赤川 | 大山川 | 右岸 | 1.6 | R1.6-1 | 表のり | B.OR1.6-1-17 | 17.25 | 17.45 | 11 |  | 2.645 |  |  | 0.8 | 92.7 | 6.5 |  | 6.5 | 0.3898 | 0.3397 | 0.208 | 0.138 | 2.8246 | 1.21 | [6 empty] | 9.5489e-05 | 0.00019044
2009-03-31 | 東北地方整備局 | 赤川 | 大山川 | 右岸 | 1.6 | R1.6-1 | 表のり | B.OR1.6-1-18 | 18.15 | 18.45 | 4 |  | 2.539 |  |  | 0 | 3.2 | 43.1 | 53.7 | 96.8 | 0.007 | 0.004 |  |  |  |  | 86.8 | 33.6 | 53.2
2009-03-31 | 東北地方整備局 | 赤川 | 大山川 | 右岸 | 1.6 | R1.6-1 | 表のり | B.OR1.6-1-19 | 19.15 | 19.35 | 11 |  | 2.66 |  |  | 0.2 | 83.9 | 11 | 4.9 | 15.9 | 0.2008 | 0.1745 | 0.101 | 0.0217 | 9.2535 | 3.82 | [6 empty] | 1.7907e-05 | 4.7089e-06
2009-03-31 | 東北地方整備局 | 赤川 | 大山川 | 右岸 | 1.6 | R1.6-1 | 表のり | B.OR1.6-1-20 | 20.15 | 20.35 | 6 |  | 2.594 |  |  | 0 | 4.7 | 49.4 | 45.9 | 95.3 | 0.0085 | 0.0059 |  |  |  |  | 71.4 | 31.8 | 39.6
2009-03-31 | 東北地方整備局 | 赤川 | 大山川 | 右岸 | 1.6 | R1.6-1 | 表のり | B.OR1.6-1-21 | 21.15 | 21.45 | 24 |  | 2.659 |  |  | 0 | 88.6 | 6.9 | 4.5 | 11.4 | 0.2319 | 0.2027 | 0.1224 | 0.06 | 3.865 | 1.63 | [6 empty] | 2.795e-05 | 3.6e-05
2009-03-31 | 東北地方整備局 | 赤川 | 大山川 | 右岸 | 1.6 | R1.6-1 | 表のり | B.OR1.6-1-23 | 23.15 | 23.45 | 11 |  | 2.669 |  |  | 0 | 89.6 | 6.6 | 3.8 | 10.4 | 0.26 | 0.2327 | 0.145 | 0.0669 | 3.8864 | 1.8 | [6 empty] | 4.1389e-05 | 4.4756e-05
2009-03-31 | 東北地方整備局 | 赤川 | 大山川 | 右岸 | 1.6 | R1.6-1 | 表のり | B.OR1.6-1-1 | 1.15 | 1.45 | 5 |  | 2.662 |  |  | 3.8 | 83.9 | 7.5 | 4.8 | 12.3 | 0.591 | 0.4914 | 0.2359 | 0.0254 | 23.2677 | 7.1 | [6 empty] | 0.00012782 | 6.4516e-06
2009-03-31 | 東北地方整備局 | 赤川 | 大山川 | 右岸 | 1.6 | R1.6-1 | 表のり | B.OR1.6-1-2 | 2 | 3 | 2 | 1.627 | 2.591 | 1.5 | 1.35 | 0 | 11.9 | 48.8 | 39.3 | 88.1 | 0.0117 | 0.0082 |  |  |  |  | 86.9 | 43.2 | 43.7 |  |  | 7.24e-10 |  |  |  |  | UU | [8 empty] | 30 | 1.3
2009-03-31 | 東北地方整備局 | 赤川 | 大山川 | 右岸 | 1.6 | R1.6-1 | 表のり | B.OR1.6-1-3 | 3.15 | 3.45 | 4 |  | 2.612 |  |  | 0 | 10.6 | 42.6 | 46.8 | 89.4 | 0.0109 | 0.0064 |  |  |  |  | 78.6 | 37.8 | 40.8
2009-03-31 | 東北地方整備局 | 赤川 | 大山川 | 右岸 | 1.6 | R1.6-2 | 裏のり | B.OR1.6-2-2 | 2.15 | 2.45 | 7 |  | 2.652 |  |  | 0 | 9.5 | 59 | 31.5 | 90.5 | 0.0176 | 0.0123 | 0.0024 |  |  |  | 65.8 | 30.3 | 35.5 |  |  |  | 3.0899e-09
2009-03-31 | 東北地方整備局 | 赤川 | 大山川 | 右岸 | 1.6 | R1.6-2 | 裏のり | B.OR1.6-2-3 | 3 | 4 |  | 1.655 | 2.671 | 1.522 | 1.398 | 0 | 1.5 | 65.4 | 33.1 | 98.5 | 0.0164 | 0.0115 | 0.0019 |  |  |  | 66.4 | 34.5 | 31.9 |  |  | 9.03e-09 | 1.7983e-09 |  |  |  | UU | [8 empty] | 22.7 | 2.9
2009-03-31 | 東北地方整備局 | 赤川 | 大山川 | 右岸 | 1.6 | R1.6-2 | 裏のり | B.OR1.6-2-4 | 4.15 | 4.45 | 6 |  | 2.619 |  |  | 0.3 | 58.9 | 21.6 | 19.2 | 40.8 | 0.2018 | 0.1291 | 0.0054 | 0.0013 | 155.2308 | 1.17 | 55.4 | 27.7 | 27.7 |  |  |  | 2.0228e-08 | 1.69e-08
2009-03-31 | 東北地方整備局 | 赤川 | 大山川 | 右岸 | 1.6 | R1.6-2 | 裏のり | B.OR1.6-2-5 | 5.35 | 5.45 | 4 |  | 2.648 |  |  | 0.9 | 79.1 | 11.9 | 8.1 | 20 | 0.3306 | 0.2784 | 0.075 | 0.0087 | 38 | 9.42 |  |  |  |  | 1.55e-07 |  | 8.985e-06 | 7.569e-07
2009-03-31 | 東北地方整備局 | 赤川 | 大山川 | 右岸 | 1.6 | R1.6-2 | 裏のり | B.OR1.6-2-6 | 6.15 | 6.45 | 2 |  | 2.487 |  |  | 0 | 4 | 33.3 | 62.7 | 96 | 0.0045 | 0.0028 |  |  |  |  | 115.5 | 44.1 | 71.4
2009-03-31 | 東北地方整備局 | 赤川 | 大山川 | 右岸 | 1.6 | R1.6-2 | 裏のり | B.OR1.6-2-7 | 7 | 8 |  | 1.68 | 2.612 | 1.355 | 1.0564 | 0 | 8 | 67.6 | 24.4 | 92 | 0.0297 | 0.0214 | 0.0034 |  |  |  | 54.8 | 32.2 | 22.6 |  |  | 2.66e-07 | 6.9253e-09 |  |  |  | UU | [8 empty] | 27.3 | 2.9
2009-03-31 | 東北地方整備局 | 赤川 | 大山川 | 右岸 | 1.6 | R1.6-2 | 裏のり | B.OR1.6-2-8 | 8.15 | 8.45 | 10 |  | 2.642 |  |  | 0 | 57.2 | 28.7 | 14.1 | 42.8 | 0.1067 | 0.0887 | 0.0129 | 0.0026 | 41.0385 | 4.86 | [6 empty] | 1.5214e-07 | 6.76e-08
2009-03-31 | 東北地方整備局 | 赤川 | 大山川 | 右岸 | 1.6 | R1.6-2 | 裏のり | B.OR1.6-2-10 | 10.15 | 10.45 | 7 |  | 2.636 |  |  | 0.6 | 70.6 | 20.9 | 7.9 | 28.8 | 0.3607 | 0.2649 | 0.0241 | 0.0071 | 50.8028 | 2.96 | [6 empty] | 6.4734e-07 | 5.041e-07
2009-03-31 | 東北地方整備局 | 赤川 | 大山川 | 左岸 | 0.6 | OL0.6-1 | 表のり | B.P4 | 4 | 4.5 | 7 |  | 2.682 |  |  | 0.1 | 21.7 | 48.3 | 29.9 | 78.2 | 0.0217 | 0.0139 | 0.0012 |  |  |  | 66 | 29.4 | 36.6 |  |  |  | 6.201e-10
2009-03-31 | 東北地方整備局 | 赤川 | 大山川 | 左岸 | 0.6 | OL0.6-1 | 表のり | B.T4 | 4 | 4.95 | 7 | 1.622 | 2.524 | 1.433 | 1.2095 | 0 | 35 | 35.5 | 29.5 | 65 | 0.0542 | 0.0227 | 0.00128 |  |  |  | 78.8 | 31.9 | 46.9 |  |  |  | 7.2012e-10 |  |  |  | UU | [8 empty] | 48.3 | 1.9
2009-03-31 | 東北地方整備局 | 赤川 | 大山川 | 左岸 | 0.6 | OL0.6-1 | 表のり | B.T6 | 5.5 | 6.5 | 5 | 1.668 | 2.595 | 1.375 | 1.0946 | 0 | 2.7 | 61.8 | 35.5 | 97.3 | 0.0144 | 0.0103 |  |  |  |  | 72 | 35.8 | 36.2 | [7 empty] | UU | [8 empty] | 49.8 | 2.6
2009-03-31 | 東北地方整備局 | 赤川 | 大山川 | 左岸 | 0.6 | OL0.6-1 | 表のり | B.P7 | 7 | 7.5 | 4 |  | 2.432 |  |  | 0 | 7 | 55.5 | 37.5 | 93 | 0.0164 | 0.0108 |  |  |  |  | 184.1 | 61.3 | 122.8
2009-03-31 | 東北地方整備局 | 赤川 | 大山川 | 左岸 | 0.6 | OL0.6-1 | 表のり | B.P9 | 9 | 9.5 | 3 |  | 2.691 |  |  | 0 | 0.5 | 59.3 | 40.2 | 99.5 | 0.011 | 0.00794 |  |  |  |  | 62.2 | 29.1 | 33.1
2009-03-31 | 東北地方整備局 | 赤川 | 大山川 | 左岸 | 0.6 | OL0.6-1 | 表のり | B.P10 | 10 | 10.5 | 17 |  | 2.662 |  |  | 0.9 | 93.6 | 5.5 |  | 5.5 | 0.535 | 0.509 | 0.318 | 0.174 | 3.0747 | 1.8 | [6 empty] | 0.00025534 | 0.00030276
2009-03-31 | 東北地方整備局 | 赤川 | 大山川 | 左岸 | 0.6 | OL0.6-1 | 表のり | B.P13 | 13 | 13.5 | 16 |  | 2.699 |  |  | 0.5 | 88.1 | 11.4 |  | 11.4 | 0.398 | 0.363 | 0.184 | [9 empty] | 7.1876e-05
2009-03-31 | 東北地方整備局 | 赤川 | 大山川 | 左岸 | 0.6 | OL0.6-1 | 表のり | B.P1 | 1 | 1.5 | 4 |  | 2.746 |  |  | 1 | 41.8 | 32.6 | 24.6 | 57.2 | 0.103 | 0.0414 | 0.00257 |  |  |  | 64.2 | 27.6 | 36.6 |  |  |  | 3.6209e-09
2009-03-31 | 東北地方整備局 | 赤川 | 大山川 | 左岸 | 0.6 | OL0.6-1 | 表のり | B.A1 | 1 | 2 | 4 | 1.728 | 2.672 | 1.121 | 0.66417 | 14.1 | 31.9 | 23.1 | 30.9 | 54 | 0.126 | 0.0527 | 0.00105 |  |  |  | 78.8 | 29.6 | 49.2 |  |  |  | 4.5509e-10 |  |  |  | UU | [8 empty] | 27.8 | 3.6
2009-03-31 | 東北地方整備局 | 赤川 | 大山川 | 左岸 | 0.6 | OL0.6-1 | 表のり | B.P2 | 2 | 2.5 | 4 |  | 2.763 |  |  | 6.9 | 38.9 | 39.7 | 14.5 | 54.2 | 0.127 | 0.0539 | 0.00816 | 0.00248 | 51.2097 | 0.9 | 76.8 | 26.2 | 50.6 |  |  |  | 5.2649e-08 | 6.1504e-08
2009-03-31 | 東北地方整備局 | 赤川 | 大山川 | 左岸 | 0.6 | OL0.6-1 | 表のり | B.P3 | 3 | 3.5 | 5 |  | 2.797 |  |  | 4.8 | 40.7 | 41.1 | 13.4 | 54.5 | 0.124 | 0.055 | 0.00907 | 0.00281 | 44.1281 | 0.9 | 75.9 | 28.1 | 47.8 |  |  |  | 6.7263e-08 | 7.8961e-08
2009-03-31 | 東北地方整備局 | 赤川 | 大山川 | 左岸 | 0.6 | OL0.6-2 | 裏のり | B.P3 | 3 | 3.4 | 10 |  | 2.619 |  |  | 3.9 | 50.5 | 27.9 | 17.7 | 45.6 | 0.236 | 0.12 | 0.00672 | 0.00135 | 174.8148 | 1.1 | [6 empty] | 3.3575e-08 | 1.8225e-08
2009-03-31 | 東北地方整備局 | 赤川 | 大山川 | 左岸 | 0.6 | OL0.6-2 | 裏のり | B.P4 | 4 | 4.5 | 3 |  | 2.587 |  |  | 0 | 32 | 38.3 | 29.7 | 68 | 0.0416 | 0.0218 | 0.002 |  |  |  | 69.3 | 28.5 | 40.8 |  |  |  | 2.0253e-09
2009-03-31 | 東北地方整備局 | 赤川 | 大山川 | 左岸 | 0.6 | OL0.6-2 | 裏のり | B.P5 | 5 | 5.5 | 3 |  | 2.578 |  |  | 0 | 32.1 | 41.9 | 26 | 67.9 | 0.0485 | 0.0261 | 0.00267 |  |  |  | 60.1 | 33.6 | 26.5 |  |  |  | 3.9557e-09
2009-03-31 | 東北地方整備局 | 赤川 | 大山川 | 左岸 | 0.6 | OL0.6-2 | 裏のり | B.P7 | 7 | 7.5 | 2 |  | 2.548 |  |  | 0.1 | 12.8 | 53.1 | 34 | 87.1 | 0.0198 | 0.0127 | 0.00109 |  |  |  | 92.7 | 35.7 | 57 |  |  |  | 4.9627e-10
2009-03-31 | 東北地方整備局 | 赤川 | 大山川 | 左岸 | 0.6 | OL0.6-2 | 裏のり | B.P9 | 9.1 | 9.5 | 14 |  | 2.661 |  |  | 0 | 79.6 | 15.5 | 4.9 | 20.4 | 0.369 | 0.29 | 0.0728 | 0.0207 | 17.8261 | 3 | [6 empty] | 8.3861e-06 | 4.2849e-06
2009-03-31 | 東北地方整備局 | 赤川 | 大山川 | 左岸 | 0.6 | OL0.6-2 | 裏のり | B.P12 | 12 | 12.5 | 21 |  | 2.651 |  |  | 0.8 | 86.5 | 12.7 |  | 12.7 | 0.454 | 0.418 | 0.191 | [9 empty] | 7.8371e-05
2009-03-31 | 東北地方整備局 | 赤川 | 大山川 | 左岸 | 0.6 | OL0.6-2 | 裏のり | B.P1 | 1 | 1.5 | 8 |  | 2.649 |  |  | 20.7 | 31.9 | 32.5 | 14.9 | 47.4 | 0.285 | 0.101 | 0.00893 | 0.00225 | 126.6667 | 0.6 | [6 empty] | 6.4882e-08 | 5.0625e-08
2009-03-31 | 東北地方整備局 | 赤川 | 大山川 | 左岸 | 0.6 | OL0.6-2 | 裏のり | B.P2 | 2 | 2.5 | 7 |  | 2.626 |  |  | 37.5 | 19.6 | 24.8 | 18.1 | 42.9 | 1.13 | 0.152 | 0.00644 | 0.00124 | 911.2903 | 0.3 | [6 empty] | 3.0422e-08 | 1.5376e-08
2009-03-31 | 東北地方整備局 | 赤川 | 大山川 | 左岸 | 1.8 | OL1.8-1 | 表のり | B.T5 | 5 | 6 | 2 | 1.712 | 2.665 | 1.287 | 0.93211 | 0 | 12.2 | 49.6 | 38.2 | 87.8 | 0.015 | 0.00894 |  |  |  |  | 62.6 | 33.1 | 29.5 | [7 empty] | UU | [8 empty] | 26.5 | 9.3
2009-03-31 | 東北地方整備局 | 赤川 | 大山川 | 左岸 | 1.8 | OL1.8-1 | 表のり | B.P7 | 7 | 7.5 | 4 |  | 2.66 |  |  | 0 | 17.2 | 57.6 | 25.2 | 82.8 | 0.033 | 0.0229 | 0.00293 |  |  |  | 57.4 | 28.3 | 29.1 |  |  |  | 4.9061e-09
2009-03-31 | 東北地方整備局 | 赤川 | 大山川 | 左岸 | 1.8 | OL1.8-1 | 表のり | B.P9 | 9 | 9.5 | 5 |  | 2.609 |  |  | 0.2 | 24 | 47.6 | 28.2 | 75.8 | 0.0382 | 0.0248 | 0.00122 |  |  |  | 66.5 | 33.8 | 32.7 |  |  |  | 6.4431e-10
2009-03-31 | 東北地方整備局 | 赤川 | 大山川 | 左岸 | 1.8 | OL1.8-1 | 表のり | B.P10 | 10 | 10.5 | 13 |  | 2.658 |  |  | 0.8 | 91.2 | 8 |  | 8 | 0.445 | 0.405 | 0.231 | 0.118 | 3.7712 | 1.8 | [6 empty] | 0.00012176 | 0.00013924
2009-03-31 | 東北地方整備局 | 赤川 | 大山川 | 左岸 | 1.8 | OL1.8-1 | 表のり | B.P12 | 12.1 | 12.5 | 4 |  | 2.68 |  |  | 0 | 11 | 44.9 | 44.1 | 89 | 0.0133 | 0.00811 |  |  |  |  | 83.2 | 32.2 | 51
2009-03-31 | 東北地方整備局 | 赤川 | 大山川 | 左岸 | 1.8 | OL1.8-1 | 表のり | B.P13 | 13 | 13.5 | 13 |  | 2.669 |  |  | 0.8 | 85.8 | 13.4 |  | 13.4 | 0.268 | 0.232 | 0.109 | [9 empty] | 2.1366e-05
2009-03-31 | 東北地方整備局 | 赤川 | 大山川 | 左岸 | 1.8 | OL1.8-1 | 表のり | B.P14 | 14 | 14.5 | 3 |  | 2.648 |  |  | 0 | 2.5 | 57.1 | 40.4 | 97.5 | 0.0107 | 0.00761 |  |  |  |  | 55.4 | 26.9 | 28.5
2009-03-31 | 東北地方整備局 | 赤川 | 大山川 | 左岸 | 1.8 | OL1.8-1 | 表のり | B.P15 | 15 | 15.5 | 20 |  | 2.712 |  |  | 0.1 | 88.2 | 11.7 |  | 11.7 | 0.223 | 0.205 | 0.126 | [9 empty] | 2.9892e-05
2009-03-31 | 東北地方整備局 | 赤川 | 大山川 | 左岸 | 1.8 | OL1.8-1 | 表のり | B.P1 | 1.1 | 1.5 | 5 |  | 2.657 |  |  | 1.2 | 41.7 | 36.8 | 20.3 | 57.1 | 0.106 | 0.041 | 0.00485 | 0.00115 | 92.1739 | 0.9 | 50.3 | 24.8 | 25.5 |  |  |  | 1.5771e-08 | 1.3225e-08
2009-03-31 | 東北地方整備局 | 赤川 | 大山川 | 左岸 | 1.8 | OL1.8-1 | 表のり | B.T2 | 1.5 | 2.5 | 6 | 1.882 | 2.647 | 0.812 | 0.29547 | 1.1 | 40.4 | 34.5 | 24 | 58.5 | 0.0903 | 0.0324 | 0.00334 |  |  |  | 56.7 | 27.2 | 29.5 |  |  |  | 6.6454e-09 |  |  |  | UU | [8 empty] | 25.9 | 5.5
2009-03-31 | 東北地方整備局 | 赤川 | 大山川 | 左岸 | 1.8 | OL1.8-1 | 表のり | B.P2 | 2 | 2.5 | 6 |  | 2.666 |  |  | 0.9 | 44.3 | 32.8 | 22 | 54.8 | 0.134 | 0.0504 | 0.0038 |  |  |  | 49 | 24.4 | 24.6 |  |  |  | 8.961e-09
2009-03-31 | 東北地方整備局 | 赤川 | 大山川 | 左岸 | 1.8 | OL1.8-1 | 表のり | B.P3 | 3 | 3.5 | 4 |  | 2.678 |  |  | 6 | 35.8 | 31.7 | 26.5 | 58.2 | 0.0984 | 0.0291 | 0.0021 |  |  |  | 54.1 | 26.3 | 27.8 |  |  |  | 2.2677e-09
2009-03-31 | 東北地方整備局 | 赤川 | 大山川 | 左岸 | 1.8 | OL1.8-1 | 表のり | B.T3 | 3 | 4 | 4 | 1.901 | 2.682 | 0.817 | 0.30013 | 0.8 | 38.8 | 38.9 | 21.5 | 60.4 | 0.0722 | 0.0326 | 0.00423 |  |  |  | 49.8 | 24.2 | 25.6 |  |  |  | 1.1488e-08 |  |  |  | UU | [8 empty] | 26.3 | 6.6
2009-03-31 | 東北地方整備局 | 赤川 | 大山川 | 左岸 | 1.8 | OL1.8-2 | 裏のり | B.A3 | 2.75 | 3.45 | 4 | 1.952 | 2.714 | 0.659 | 0.17251 | 12.9 | 65.2 | 17.3 | 4.6 | 21.9 | 0.375 | 0.332 | 0.0584 | 0.0146 | 25.6849 | 6.8 | [5 empty] | 2.3e-06 | 5.0324e-06 | 2.1316e-06 |  | 1.2708e-06 | CD | 2.5 | 39.2
2009-03-31 | 東北地方整備局 | 赤川 | 大山川 | 左岸 | 1.8 | OL1.8-2 | 裏のり | B.P3 | 3 | 3.45 | 4 |  | 2.713 |  |  | 0.1 | 94 | 5.9 |  | 5.9 | 0.338 | 0.323 | 0.216 | 0.146 | 2.3151 | 1.4 | [6 empty] | 0.00010421 | 0.00021316
2009-03-31 | 東北地方整備局 | 赤川 | 大山川 | 左岸 | 1.8 | OL1.8-2 | 裏のり | B.P4 | 4 | 4.5 | 0 |  | 2.704 |  |  | 0 | 4.1 | 66.9 | 29 | 95.9 | 0.0179 | 0.0129 | 0.001 |  |  |  | 66.1 | 30.9 | 35.2 |  |  |  | 4.0644e-10
2009-03-31 | 東北地方整備局 | 赤川 | 大山川 | 左岸 | 1.8 | OL1.8-2 | 裏のり | B.P6 | 6 | 6.5 | 3 |  | 2.661 |  |  | 0.5 | 9.7 | 44.5 | 45.3 | 89.8 | 0.00905 | 0.00635 |  |  |  |  | 98.5 | 37.2 | 61.3
2009-03-31 | 東北地方整備局 | 赤川 | 大山川 | 左岸 | 1.8 | OL1.8-2 | 裏のり | B.P7 | 7 | 7.5 | 11 |  | 2.678 |  |  | 0 | 87.3 | 12.7 |  | 12.7 | 0.262 | 0.231 | 0.134 | [9 empty] | 3.4475e-05
2009-03-31 | 東北地方整備局 | 赤川 | 大山川 | 左岸 | 1.8 | OL1.8-2 | 裏のり | B.P8 | 8.1 | 8.5 | 5 |  | 2.656 |  |  | 0.6 | 53.2 | 33 | 13.2 | 46.2 | 0.128 | 0.0879 | 0.0104 | 0.00282 | 45.3901 | 1.7 | [6 empty] | 9.2356e-08 | 7.9524e-08
2009-03-31 | 東北地方整備局 | 赤川 | 大山川 | 左岸 | 1.8 | OL1.8-2 | 裏のり | B.P9 | 9 | 9.5 | 12 |  | 2.701 |  |  | 0.5 | 88.8 | 10.7 |  | 10.7 | 0.407 | 0.362 | 0.171 | [9 empty] | 6.0653e-05
2009-03-31 | 東北地方整備局 | 赤川 | 大山川 | 左岸 | 1.8 | OL1.8-2 | 裏のり | B.P11 | 11 | 11.5 | 7 |  | 2.702 |  |  | 0.2 | 75.4 | 17.6 | 6.8 | 24.4 | 0.203 | 0.175 | 0.0506 | 0.00909 | 22.3322 | 5.6 | [6 empty] | 3.6101e-06 | 8.2628e-07
2009-03-31 | 東北地方整備局 | 赤川 | 大山川 | 左岸 | 1.8 | OL1.8-2 | 裏のり | B.P13 | 13 | 13.5 | 4 |  | 2.68 |  |  | 0 | 2.6 | 62.7 | 34.7 | 97.4 | 0.0145 | 0.0099 |  |  |  |  | 79.5 | 30.9 | 48.6
2009-03-31 | 東北地方整備局 | 赤川 | 大山川 | 左岸 | 1.8 | OL1.8-2 | 裏のり | B.P1 | 1 | 1.5 | 5 |  | 2.664 |  |  | 2.5 | 42.1 | 36.3 | 19.1 | 55.4 | 0.131 | 0.0479 | 0.00544 | 0.00137 | 95.6204 | 0.7 | 54.2 | 25.7 | 28.5 |  |  |  | 2.0577e-08 | 1.8769e-08
2009-03-31 | 東北地方整備局 | 赤川 | 大山川 | 左岸 | 1.8 | OL1.8-2 | 裏のり | B.P2 | 2 | 2.5 | 3 |  | 2.644 |  |  | 5.1 | 35.2 | 34.2 | 25.5 | 59.7 | 0.0792 | 0.0351 | 0.0026 |  |  |  | 66.3 | 24 | 42.3 |  |  |  | 3.7196e-09
2009-03-31 | 東北地方整備局 | 岩木川 | 大蜂川 | 右岸 | 0.6 | BDR0.6(F) | 表のり | B.DDR0.6F2 | 9.15 | 9.45 | 5 |  | 2.222 |  |  | 0.5 | 11 | 28.4 | 60.1 | 88.5 | 0.00494 | 0.00128 |  |  |  |  | 159 | 88.4 | 70.6
2009-03-31 | 東北地方整備局 | 岩木川 | 大蜂川 | 右岸 | 0.6 | BDR0.6(F) | 表のり | B.DDR0.6F3 | 18.15 | 18.45 | 17 |  | 2.675 |  |  | 0 | 18.6 | 36.7 | 44.7 | 81.4 | 0.0142 | 0.00752 |  |  |  |  | 66.3 | 36.1 | 30.2
2009-03-31 | 東北地方整備局 | 岩木川 | 大蜂川 | 右岸 | 0.6 | BDR0.6(F) | 表のり | B.DDR0.6F1 | 3.15 | 3.45 | 14 |  | 2.654 |  |  | 8.4 | 28 | 37.5 | 26.1 | 63.6 | 0.0604 | 0.0309 | 0.00219 |  |  |  | 58 | 29.1 | 28.9 |  |  |  | 2.4992e-09
2009-03-31 | 東北地方整備局 | 岩木川 | 大蜂川 | 右岸 | 0.6 | BDR0.6(B) | 裏のり | B.DDR0.6B1 | 6.15 | 6.45 | 11 |  | 2.688 |  |  | 2.5 | 85.7 |  | 11.8 | 11.8 | 0.315 | 0.279 | 0.144 | [9 empty] | 4.0731e-05
2009-03-31 | 東北地方整備局 | 岩木川 | 大蜂川 | 右岸 | 0.6 | BDR0.6(B) | 裏のり | B.DDR0.6B2 | 11.15 | 11.45 | 11 |  | 2.679 |  |  | 0 | 75.9 | 16.3 | 7.8 | 24.1 | 0.274 | 0.219 | 0.0467 | 0.0085 | 32.2353 | 5.13 | [6 empty] | 2.9978e-06 | 7.225e-07
2009-03-31 | 東北地方整備局 | 岩木川 | 大蜂川 | 右岸 | 0.6 | BDR0.6(B) | 裏のり | B.DDR0.6B3 | 16.15 | 16.45 | 35 |  | 2.651 |  |  | 0 | 36.6 | 34.2 | 29.2 | 63.4 | 0.0606 | 0.0298 |  |  |  |  | 9999 | 9999 | 0
2009-03-31 | 東北地方整備局 | 岩木川 | 大蜂川 | 右岸 | 0.6 | BDR0.6(B) | 裏のり | B.BDR0.6B1 | 0.5 | 0.7 | 7 | 1.747 | 2.676 | 0.967 | 0.4597 | 0 | 22.4 | 39.8 | 37.8 | 77.6 | 0.0245 | 0.0125 |  |  |  |  | 42.9 | 28.9 | 14 | [7 empty] | UU | [8 empty] | 46.5 | 0
2009-03-31 | 東北地方整備局 | 岩木川 | 大蜂川 | 右岸 | 0.6 | BDR0.6(B) | 裏のり | B.TDR0.6B1 | 1.5 | 2.35 | 4 | 1.791 | 2.667 | 0.967 | 0.4597 | 0.7 | 45.5 | 30.6 | 23.2 | 53.8 | 0.0961 | 0.0606 | 0.00333 |  |  |  | 45.6 | 34.6 | 11 |  |  |  | 6.5994e-09 |  |  |  | UU | [8 empty] | 88.6 | 0
2009-03-31 | 東北地方整備局 | 岩木川 | 大蜂川 | 右岸 | 1.6 | BDR1.6(F) | 表のり | B.TDR1.6F1 | 4 | 4.65 | 2 | 1.603 | 2.659 | 1.684 | 1.7793 | 0 | 4.2 | 33.6 | 62.2 | 95.8 | 0.00399 | 0.00147 |  |  |  |  | 83.1 | 33.5 | 49.6 | [7 empty] | UU | [8 empty] | 29.3 | 0
2009-03-31 | 東北地方整備局 | 岩木川 | 大蜂川 | 右岸 | 1.6 | BDR1.6(F) | 表のり | B.DDR1.6F2 | 5.15 | 5.45 | 3 |  | 2.526 |  |  | 0 | 8.9 | 34.4 | 56.7 | 91.1 | 0.00643 | 0.00281 |  |  |  |  | 88.8 | 36.2 | 52.6
2009-03-31 | 東北地方整備局 | 岩木川 | 大蜂川 | 右岸 | 1.6 | BDR1.6(F) | 表のり | B.DDR1.6F3 | 13.15 | 13.45 | 8 |  | 2.5 |  |  | 0 | 9.5 | 32.5 | 58 | 90.5 | 0.00584 | 0.00254 |  |  |  |  | 63.6 | 32.6 | 31
2009-03-31 | 東北地方整備局 | 岩木川 | 大蜂川 | 右岸 | 1.6 | BDR1.6(F) | 表のり | B.BDR1.6F1 | 0.5 | 0.7 | 9 | 1.637 | 2.668 | 1.233 | 0.83946 | 12.8 | 27.7 | 34.4 | 25.1 | 59.5 | 0.0779 | 0.0367 | 0.00283 |  |  |  | 62.3 | 29.3 | 33 |  |  |  | 4.5268e-09 |  |  |  | UU | [8 empty] | 43.3 | 0
2009-03-31 | 東北地方整備局 | 岩木川 | 大蜂川 | 右岸 | 1.6 | BDR1.6(F) | 表のり | B.DDR1.6F1 | 3.15 | 3.45 | 10 |  | 2.628 |  |  | 0 | 10 | 29.3 | 60.7 | 90 | 0.00471 | 0.00183 |  |  |  |  | 85.1 | 34.1 | 51
2009-03-31 | 東北地方整備局 | 岩木川 | 大蜂川 | 右岸 | 1.6 | BDR1.6(B) | 裏のり | B.TDR1.6B2 | 2 | 2.85 | 2 | 1.737 | 2.676 | 1.255 | 0.87657 | 0.4 | 19.9 | 41.1 | 38.6 | 79.7 | 0.0214 | 0.011 |  |  |  |  | 60.5 | 29.8 | 30.7 | [7 empty] | UU | [8 empty] | 31.8 | 0
2009-03-31 | 東北地方整備局 | 岩木川 | 大蜂川 | 右岸 | 1.6 | BDR1.6(B) | 裏のり | B.DDR1.6B1 | 7.15 | 7.45 | 6 |  | 2.644 |  |  | 0 | 28.8 | 34.5 | 36.7 | 71.2 | 0.034 | 0.0146 |  |  |  |  | 9999 | 9999 | 0
2009-03-31 | 東北地方整備局 | 岩木川 | 大蜂川 | 右岸 | 1.6 | BDR1.6(B) | 裏のり | B.DDR1.6B2 | 10.15 | 10.45 | 26 |  | 2.662 |  |  | 18.3 | 51.1 | 20.8 | 9.8 | 30.6 | 0.517 | 0.277 | 0.0261 | 0.00529 | 97.7316 | 1.87 | [6 empty] | 7.7867e-07 | 2.7984e-07
2009-03-31 | 東北地方整備局 | 岩木川 | 大蜂川 | 右岸 | 1.6 | BDR1.6(B) | 裏のり | B.TDR1.6B1 | 0.5 | 1.35 | 6 | 1.844 | 2.691 | 0.932 | 0.41903 | 0.4 | 27.5 | 38 | 34.1 | 72.1 | 0.0372 | 0.0184 |  |  |  |  | 54.2 | 29.2 | 25 | [7 empty] | UU | [8 empty] | 98.3 | 0
2009-03-31 | 東北地方整備局 | 岩木川 | 大蜂川 | 左岸 | 0.6 | BDL0.6(F) | 表のり | B.TDL0.6F2 | 5 | 5.8 | 4 | 1.665 | 2.672 | 1.495 | 1.3392 | 0 | 0.7 | 24 | 75.3 | 99.3 | 0.00158 | [5 empty] | 70.5 | 32.8 | 37.7 | [7 empty] | UU | [8 empty] | 33.2 | 0
2009-03-31 | 東北地方整備局 | 岩木川 | 大蜂川 | 左岸 | 0.6 | BDL0.6(F) | 表のり | B.DDL0.6F2 | 9.15 | 9.45 | 10 |  | 2.64 |  |  | 0 | 22.6 | 44.7 | 32.7 | 77.4 | 0.0361 | 0.0189 |  |  |  |  | 52.5 | 27.7 | 24.8
2009-03-31 | 東北地方整備局 | 岩木川 | 大蜂川 | 左岸 | 0.6 | BDL0.6(F) | 表のり | B.DDL0.6F3 | 11.15 | 11.45 | 3 |  | 2.663 |  |  | 0 | 12.9 | 39.1 | 48 | 87.1 | 0.0104 | 0.00582 |  |  |  |  | 54.6 | 27.8 | 26.8
2009-03-31 | 東北地方整備局 | 岩木川 | 大蜂川 | 左岸 | 0.6 | BDL0.6(F) | 表のり | B.DDL0.6F1 | 2.15 | 2.45 | 6 |  | 2.652 |  |  | 0 | 7.3 | 34.1 | 58.6 | 92.7 | 0.00567 | 0.00194 |  |  |  |  | 78.8 | 34.3 | 44.5
2009-03-31 | 東北地方整備局 | 岩木川 | 大蜂川 | 左岸 | 0.6 | BDL0.6(F) | 表のり | B.TDL0.6F1 | 3 | 3.8 | 5 | 1.722 | 2.658 | 1.264 | 0.892 | 0 | 8 | 37.2 | 54.8 | 92 | 0.00766 | 0.00321 |  |  |  |  | 66.5 | 31.1 | 35.4 | [7 empty] | UU | [8 empty] | 58.8 | 0
2009-03-31 | 東北地方整備局 | 岩木川 | 大蜂川 | 左岸 | 0.6 | BDL0.6(B) | 裏のり | B.TDL0.6B2 | 3.5 | 4.3 | 5 | 1.682 | 2.651 | 1.381 | 1.1062 | 0 | 4.4 | 28.9 | 66.7 | 95.6 | 0.00252 | [5 empty] | 69.5 | 31.6 | 37.9 | [7 empty] | UU | [8 empty] | 41.8 | 0
2009-03-31 | 東北地方整備局 | 岩木川 | 大蜂川 | 左岸 | 0.6 | BDL0.6(B) | 裏のり | B.TDL0.6B1 | 1.7 | 2.5 | 5 | 1.74 | 2.66 | 1.201 | 0.78706 | 0.9 | 13.6 | 44.8 | 40.7 | 85.5 | 0.0149 | 0.00876 |  |  |  |  | 64.6 | 27.9 | 36.7 | [7 empty] | UU | [8 empty] | 54.1 | 0
2009-03-31 | 東北地方整備局 | 岩木川 | 大蜂川 | 左岸 | 1.2 | BDL1.2(F) | 表のり | B.TDL1.2F1 | 4 | 4.8 | 5 | 1.637 | 2.658 | 1.58 | 1.5288 | 0 | 3.8 | 26.2 | 70 | 96.2 | 0.00198 | [5 empty] | 68.4 | 31.4 | 37 | [7 empty] | UU | [8 empty] | 29.5 | 0
2009-03-31 | 東北地方整備局 | 岩木川 | 大蜂川 | 左岸 | 1.2 | BDL1.2(F) | 表のり | B.DDL1.2F2 | 21.15 | 21.45 | 43 |  | 2.691 |  |  | 83.5 | 13.6 |  | 2.9 | 2.9 | 11 | 9.85 | 2.86 | 0.577 | 19.0641 | 7.03 | [6 empty] | 0.041438 | 0.0033293
2009-03-31 | 東北地方整備局 | 岩木川 | 大蜂川 | 左岸 | 1.2 | BDL1.2(F) | 表のり | B.BDL1.2F1 | 0.5 | 0.7 | 13 | 1.637 | 2.629 | 1.149 | 0.70587 | 11.5 | 27 | 31.1 | 30.4 | 61.5 | 0.0651 | 0.0291 | 0.00119 |  |  |  | 62.3 | 29.4 | 32.9 |  |  |  | 6.0819e-10 |  |  |  | UU | [8 empty] | 86.1 | 0
2009-03-31 | 東北地方整備局 | 岩木川 | 大蜂川 | 左岸 | 1.2 | BDL1.2(F) | 表のり | B.DDL1.2F1 | 2.15 | 2.45 | 13 |  | 2.668 |  |  | 0 | 8.3 | 32.4 | 59.3 | 91.7 | 0.00527 | 0.00213 |  |  |  |  | 70.9 | 31.3 | 39.6
2009-03-31 | 東北地方整備局 | 岩木川 | 大蜂川 | 左岸 | 1.2 | BDL1.2(B) | 裏のり | B.TDL1.2B1 | 4 | 4.8 | 3 | 1.542 | 2.669 | 2.024 | 2.7419 | 0 | 11.1 | 36 | 52.9 | 88.9 | 0.00849 | 0.00392 |  |  |  |  | 86.5 | 36.3 | 50.2 | [7 empty] | UU | [8 empty] | 29.2 | 0
2009-03-31 | 東北地方整備局 | 岩木川 | 大蜂川 | 左岸 | 1.2 | BDL1.2(B) | 裏のり | B.DDL1.2B2 | 7.15 | 7.45 | 3 |  | 2.561 |  |  | 0 | 27.3 | 33.8 | 38.9 | 72.7 | 0.026 | 0.0132 |  |  |  |  | 89.5 | 42.7 | 46.8
2009-03-31 | 東北地方整備局 | 岩木川 | 大蜂川 | 左岸 | 1.2 | BDL1.2(B) | 裏のり | B.DDL1.2B3 | 11.15 | 11.45 | 46 |  | 2.67 |  |  | 0.2 | 40.8 | 36.2 | 22.8 | 59 | 0.0796 | 0.0405 | 0.00329 |  |  |  | 9999 | 9999 | 0 |  |  |  | 6.4172e-09
2009-03-31 | 東北地方整備局 | 岩木川 | 大蜂川 | 左岸 | 1.2 | BDL1.2(B) | 裏のり | B.BDL1.2B1 | 0.5 | 0.7 | 9 | 1.601 | 2.664 | 1.33 | 1.0097 | 0.3 | 19.5 | 35.7 | 44.5 | 80.2 | 0.0143 | 0.0074 |  |  |  |  | 69 | 32.4 | 36.6 | [7 empty] | UU | [8 empty] | 61 | 0
2009-03-31 | 東北地方整備局 | 岩木川 | 大蜂川 | 左岸 | 1.2 | BDL1.2(B) | 裏のり | B.DDL1.2B1 | 3.15 | 3.45 | 8 |  | 2.649 |  |  | 0 | 6.1 | 29.7 | 64.2 | 93.9 | 0.00354 | 0.00127 |  |  |  |  | 72 | 34.1 | 37.9
2009-03-31 | 東北地方整備局 | 最上川 | 丹生川 | 左岸 | 0.2 | L0.2-1 | 表のり | B.D-3-3 | 6.15 | 6.45 | 12 |  | 2.644 |  |  | 53 | 24 | 14.7 | 8.3 | 23 | 5.93 | 2.72 | 0.0469 | 0.00742 | 799.1914 | 1.51 | [6 empty] | 3.0277e-06 | 5.5056e-07
2009-03-31 | 東北地方整備局 | 最上川 | 丹生川 | 左岸 | 0.2 | L0.2-1 | 表のり | B.D-3-4 | 7.15 | 7.45 | 40 |  | 2.712 |  |  | 76.5 | 15.2 | 8.3 |  | 8.3 | 18 | 15.9 | 1.15 | 0.143 | 125.8741 | 8.64 | [6 empty] | 0.0050192 | 0.00020449
2009-03-31 | 東北地方整備局 | 最上川 | 丹生川 | 左岸 | 0.2 | L0.2-1 | 表のり | B.D-3-5 | 9.15 | 9.45 | 32 |  | 2.72 |  |  | 62.4 | 18.4 | 19.2 |  | 19.2 | 13.4 | 8.12 | 0.0942 | [9 empty] | 1.5236e-05
2009-03-31 | 東北地方整備局 | 最上川 | 丹生川 | 左岸 | 0.2 | L0.2-1 | 表のり | B.D-3-6 | 11.15 | 11.35 | 50 |  | 2.709 |  |  | 59.6 | 32.6 | 7.8 |  | 7.8 | 5.53 | 3.46 | 0.546 | 0.13 | 42.5385 | 1.5 | [6 empty] | 0.00089346 | 0.000169
2009-03-31 | 東北地方整備局 | 最上川 | 丹生川 | 左岸 | 0.2 | L0.2-1 | 表のり | B.D-3-7 | 13.15 | 13.3 | 50 |  | 2.66 |  |  | 46.1 | 28.9 | 15.6 | 9.4 | 25 | 4.52 | 1.41 | 0.0334 | 0.00573 | 788.8307 | 0.884 | [6 empty] | 1.3789e-06 | 3.2833e-07
2009-03-31 | 東北地方整備局 | 最上川 | 丹生川 | 左岸 | 0.2 | L0.2-1 | 表のり | B.D-3-8 | 15.15 | 15.45 | 39 |  | 2.721 |  |  | 33.5 | 57 | 9.5 |  | 9.5 | 1.57 | 1.12 | 0.349 | 0.0901 | 17.4251 | 2.29 | [6 empty] | 0.00031676 | 8.118e-05
2009-03-31 | 東北地方整備局 | 最上川 | 丹生川 | 左岸 | 0.2 | L0.2-1 | 表のり | B.D-3-9 | 17.15 | 17.33 | 50 |  | 2.704 |  |  | 66 | 24.8 | 9.2 |  | 9.2 | 13.5 | 7.68 | 0.496 | 0.0973 | 138.7461 | 1.43 | [6 empty] | 0.00071521 | 9.4673e-05
2009-03-31 | 東北地方整備局 | 最上川 | 丹生川 | 左岸 | 0.2 | L0.2-1 | 表のり | B.D-3-10 | 19.15 | 19.33 | 50 |  | 2.701 |  |  | 68.4 | 25.3 | 6.3 |  | 6.3 | 8.56 | 5.8 | 0.682 | 0.199 | 43.0151 | 1.76 | [6 empty] | 0.0014958 | 0.00039601
2009-03-31 | 東北地方整備局 | 最上川 | 丹生川 | 左岸 | 0.2 | L0.2-1 | 表のり | B.D-3-11 | 20.15 | 20.44 | 50 |  | 2.713 |  |  | 58 | 35.1 | 6.9 |  | 6.9 | 8.88 | 3.88 | 0.337 | 0.127 | 69.9213 | 0.461 | [6 empty] | 0.00029209 | 0.00016129
2009-03-31 | 東北地方整備局 | 最上川 | 丹生川 | 左岸 | 0.2 | L0.2-1 | 表のり | B.D-3-12 | 21.15 | 21.39 | 50 |  | 2.659 |  |  | 44 | 26.6 | 16 | 13.4 | 29.4 | 2.91 | 1.01 | 0.0158 | 0.0022 | 1322.7273 | 1.11 | 32.5 | 20.6 | 11.9 |  |  |  | 2.4338e-07 | 4.84e-08
2009-03-31 | 東北地方整備局 | 最上川 | 丹生川 | 左岸 | 0.2 | L0.2-1 | 表のり | B.D-3-13 | 24.15 | 24.33 | 50 |  | 2.693 |  |  | 21.2 | 64.1 | 14.7 |  | 14.7 | 0.79 | 0.594 | 0.145 | [9 empty] | 4.1389e-05
2009-03-31 | 東北地方整備局 | 最上川 | 丹生川 | 左岸 | 0.2 | L0.2-1 | 表のり | B.D-3-14 | 26.15 | 26.2 | 50 |  | 2.706 |  |  | 36.4 | 52.7 | 10.9 |  | 10.9 | 1.52 | 0.908 | 0.264 | [9 empty] | 0.0001659
2009-03-31 | 東北地方整備局 | 最上川 | 丹生川 | 左岸 | 0.2 | L0.2-1 | 表のり | B.D-3-1 | 1.15 | 1.45 | 20 |  | 2.661 |  |  | 24.5 | 46.6 | 17.4 | 11.5 | 28.9 | 0.759 | 0.413 | 0.0207 | 0.00354 | 214.4068 | 2.67 | 39.6 | 22.1 | 17.5 |  |  |  | 4.551e-07 | 1.2532e-07
2009-03-31 | 東北地方整備局 | 最上川 | 丹生川 | 左岸 | 0.2 | L0.2-1 | 表のり | B.D-3-2 | 5.15 | 5.45 | 10 |  | 2.67 |  |  | 31 | 38 | 20.3 | 10.7 | 31 | 0.833 | 0.346 | 0.0226 | 0.00426 | 195.5399 | 1.34 | 39.8 | 22.1 | 17.7 |  |  |  | 5.5779e-07 | 1.8148e-07
2009-03-31 | 東北地方整備局 | 最上川 | 丹生川 | 左岸 | 0.2 | L0.2-2 | 裏のり | B.T-4-3 | 4 | 4.6 | 6 | 1.566 | 2.621 | 1.772 | 2.0072 | 0 | 3.5 | 44.7 | 51.8 | 96.5 | 0.00868 | 0.00434 |  |  |  |  | 89.4 | 39 | 50.4 |  | 5.39e-05 | [5 empty] | UU | [8 empty] | 41.1 | 0
2009-03-31 | 東北地方整備局 | 北上川 | 胆沢川 | 左岸 | 0.9 | IL0.9(F) | 表のり | B.DIL0.9F3 | 8.15 | 8.45 | 29 |  | 2.717 |  |  | 79.9 | 16.9 | 3.2 |  | 3.2 | 24.1 | 17.2 | 1.97 | 0.447 | 53.915 | 2.93 | [6 empty] | 0.017469 | 0.0019981
2009-03-31 | 東北地方整備局 | 北上川 | 胆沢川 | 左岸 | 0.9 | IL0.9(F) | 表のり | B.DIL0.9F4 | 9.15 | 9.45 | 23 |  | 2.635 |  |  | 0 | 22.4 | 27.4 | 50.2 | 77.6 | 0.0125 | 0.00492 |  |  |  |  | 59.7 | 24.3 | 35.4
2009-03-31 | 東北地方整備局 | 北上川 | 胆沢川 | 左岸 | 0.9 | IL0.9(F) | 表のり | B.DIL0.9F1 | 1.15 | 1.45 | 5 |  | 2.701 |  |  | 4.9 | 43.7 | 29.2 | 22.2 | 51.4 | 0.131 | 0.0688 | 0.00349 |  |  |  | 44.2 | 25.8 | 18.4 |  |  |  | 7.3574e-09
2009-03-31 | 東北地方整備局 | 北上川 | 胆沢川 | 左岸 | 0.9 | IL0.9(F) | 表のり | B.DIL0.9F2 | 3.15 | 3.45 | 25 |  | 2.708 |  |  | 57.1 | 26 | 16.9 |  | 16.9 | 13.5 | 5.9 | 0.0992 | [9 empty] | 1.7176e-05
2009-03-31 | 東北地方整備局 | 北上川 | 胆沢川 | 左岸 | 0.9 | IL0.9(B) | 裏のり | B.DIL0.9B2 | 5.15 | 5.45 | 33 |  | 2.684 |  |  | 73.9 | 22.8 | 3.3 |  | 3.3 | 18.9 | 13.9 | 1.01 | 0.289 | 65.3979 | 1.83 | [6 empty] | 0.0037155 | 0.00083521
2009-03-31 | 東北地方整備局 | 北上川 | 胆沢川 | 左岸 | 0.9 | IL0.9(B) | 裏のり | B.TIL0.9B1 | 0.5 | 1.1 |  | 1.643 | 2.716 | 1.189 | 0.76789 | 0.7 | 57.7 | 31.6 | 10 | 41.6 | 0.145 | 0.109 | 0.0152 | 0.005 | 29 | 2.24 | [5 empty] | 6.86e-06 | 2.225e-07 | 2.5e-07 |  | 2.1451e-07 | CUB |  |  |  |  | 11.2 | 21.69 | 6.5 | 35.8
2009-03-31 | 東北地方整備局 | 北上川 | 胆沢川 | 左岸 | 0.9 | IL0.9(B) | 裏のり | B.DIL0.9B1 | 2.15 | 2.45 | 23 |  | 2.69 |  |  | 84 | 13.5 | 2.5 |  | 2.5 | 24.3 | 21.7 | 3.83 | 0.643 | 37.7916 | 10.8 | [6 empty] | 0.081521 | 0.0041345
2009-03-31 | 東北地方整備局 | 北上川 | 胆沢川 | 左岸 | 0.9 | IL0.9(B) | 裏のり | B.TIL0.9B2 | 4 | 4.51 | 8 | 1.604 | 2.762 | 0.979 | 0.47414 | 0.7 | 78.2 | 17.8 | 3.3 | 21.1 | 0.251 | 0.201 | 0.0692 | 0.0254 | 9.8819 | 2.21 | [5 empty] | 3.96e-05 | 7.4563e-06 | 6.4516e-06 |  | 5.9359e-06 | CUB |  |  |  |  | 29.5 | 17.37 | 1.3 | 36.4
2009-03-31 | 東北地方整備局 | 最上川 | 誕生川 | 右岸 | 0.7 | TA-R0.7-1 | 表のり | B.TA-R0.7-1-A5 | 4.9 | 5.35 | 8 |  | 2.634 |  |  | 74.7 | 20.9 | 4.4 |  | 4.4 | 11 | 8.2 | 1.2 | 0.46 | 23.913 | 1.66 | [6 empty] | 0.0055394 | 0.002116
2009-03-31 | 東北地方整備局 | 最上川 | 誕生川 | 右岸 | 0.7 | TA-R0.7-1 | 表のり | B.TA-R0.7-1-P5 | 5 | 5.5 | 8 |  | 2.678 |  |  | 58.6 | 37.6 | 3.8 |  | 3.8 | 5 | 3.2 | 0.61 | 0.34 | 14.7059 | 0.59 | [6 empty] | 0.0011551 | 0.001156
2009-03-31 | 東北地方整備局 | 最上川 | 誕生川 | 右岸 | 0.7 | TA-R0.7-1 | 表のり | B.TA-R0.7-1-P12 | 12 | 12.5 | 10 |  | 2.687 |  |  | 0 | 2.5 | 45.2 | 52.3 | 97.5 | 0.0069 | 0.0046 |  |  |  |  | 48.3 | 29.8 | 18.5 | 0.000156
2009-03-31 | 東北地方整備局 | 最上川 | 誕生川 | 右岸 | 0.7 | TA-R0.7-1 | 表のり | B.TA-R0.7-1-P13 | 13 | 13.5 | 16 |  | 2.705 |  |  | 0 | 82.6 | 17.4 |  | 17.4 | 0.27 | 0.23 | 0.099 | [9 empty] | 1.7096e-05
2009-03-31 | 東北地方整備局 | 最上川 | 誕生川 | 右岸 | 0.7 | TA-R0.7-1 | 表のり | B.TA-R0.7-1-P16 | 16 | 16.5 | 13 |  | 1.814 |  |  | 0 | 1.3 | 15.9 | 82.8 | 98.7 | [6 empty] | 254.2 | 135.7 | 118.5
2009-03-31 | 東北地方整備局 | 最上川 | 誕生川 | 右岸 | 0.7 | TA-R0.7-1 | 表のり | B.TA-R0.7-1-P18 | 18 | 18.5 | 24 |  | 2.646 |  |  | 5.5 | 82.8 | 11.7 |  | 11.7 | 0.53 | 0.43 | 0.19 | [9 empty] | 7.7423e-05
2009-03-31 | 東北地方整備局 | 最上川 | 誕生川 | 右岸 | 0.7 | TA-R0.7-1 | 表のり | B.TA-R0.7-1-P21 | 21 | 21.5 | 33 |  | 2.662 |  |  | 47.6 | 40.3 | 12.1 |  | 12.1 | 2.7 | 1.8 | 0.38 | [9 empty] | 0.0003858
2009-03-31 | 東北地方整備局 | 最上川 | 誕生川 | 右岸 | 0.7 | TA-R0.7-1 | 表のり | B.TA-R0.7-1-P24 | 24 | 24.5 | 41 |  | 2.657 |  |  | 23.2 | 67.6 | 9.2 |  | 9.2 | 0.92 | 0.71 | 0.3 | 0.094 | 9.7872 | 2.34 | [6 empty] | 0.0002231 | 8.836e-05
2009-03-31 | 東北地方整備局 | 最上川 | 誕生川 | 右岸 | 0.7 | TA-R0.7-1 | 表のり | B.TA-R0.7-1-P1 | 1 | 1.5 | 5 |  | 2.705 |  |  | 29.4 | 43.9 | 9.5 | 17.2 | 26.7 | 0.72 | 0.43 | 0.012 | [9 empty] | 1.2867e-07
2009-03-31 | 東北地方整備局 | 最上川 | 誕生川 | 右岸 | 0.7 | TA-R0.7-1 | 表のり | B.TA-R0.7-1-T2 | 2 | 2.8 | 2 | 1.863 | 2.674 | 0.771 | 0.25879 | 29.3 | 40 | 14.7 | 16 | 30.7 | 0.61 | 0.34 | 0.01 | [8 empty] | 9.94e-09 | 8.4333e-08 |  |  |  | CU |  |  | 4.2 | 16.1
2009-03-31 | 東北地方整備局 | 最上川 | 誕生川 | 右岸 | 0.7 | TA-R0.7-1 | 表のり | B.TA-R0.7-1-P3 | 3 | 3.5 | 4 |  | 2.696 |  |  | 9.2 | 43.7 | 31 | 16.1 | 47.1 | 0.18 | 0.1 | 0.0076 | 0.0018 | 100 | 0.89 | [6 empty] | 4.4652e-08 | 3.24e-08
2009-03-31 | 東北地方整備局 | 最上川 | 誕生川 | 右岸 | 0.7 | TA-R0.7-1 | 表のり | B.TA-R0.7-1-P4 | 4 | 4.5 | 3 |  | 2.689 |  |  | 7.2 | 40.1 | 24.7 | 28 | 52.7 | 0.12 | 0.059 |  |  |  |  | 43.1 | 23.9 | 19.2
2009-03-31 | 東北地方整備局 | 最上川 | 誕生川 | 右岸 | 0.7 | TA-R0.7-2 | 裏のり | B.TA-R0.7-2-P3 | 3 | 3.5 | 5 |  | 2.702 |  |  | 0.3 | 22.7 | 39.5 | 37.5 | 77 | 0.032 | 0.014 |  |  |  |  | 48 | 28.6 | 19.4
2009-03-31 | 東北地方整備局 | 最上川 | 誕生川 | 右岸 | 0.7 | TA-R0.7-2 | 裏のり | B.TA-R0.7-2-T4 | 3.6 | 4.2 | 8 |  | 2.711 |  |  | 0.1 | 6.7 | 35.4 | 57.8 | 93.2 | 0.0059 | 0.002 |  |  |  |  | 63 | 34.1 | 28.9
2009-03-31 | 東北地方整備局 | 最上川 | 誕生川 | 右岸 | 0.7 | TA-R0.7-2 | 裏のり | B.TA-R0.7-2-P7 | 7 | 7.5 | 16 |  | 2.667 |  |  | 17.2 | 75.6 | 7.2 |  | 7.2 | 0.71 | 0.57 | 0.27 | 0.14 | 5.0714 | 1.38 | [6 empty] | 0.00017477 | 0.000196
2009-03-31 | 東北地方整備局 | 最上川 | 誕生川 | 右岸 | 0.7 | TA-R0.7-2 | 裏のり | B.TA-R0.7-2-P9 | 9 | 9.5 | 5 |  | 2.298 |  |  | 1 | 1.7 | 19.9 | 77.4 | 97.3 | [6 empty] | 144.9 | 68.2 | 76.7
2009-03-31 | 東北地方整備局 | 最上川 | 誕生川 | 右岸 | 0.7 | TA-R0.7-2 | 裏のり | B.TA-R0.7-2-P11 | 11 | 11.5 | 13 |  | 2.678 |  |  | 0 | 75.5 | 10.1 | 14.4 | 24.5 | 0.23 | 0.2 | 0.022 | [9 empty] | 5.2407e-07
2009-03-31 | 東北地方整備局 | 最上川 | 誕生川 | 右岸 | 0.7 | TA-R0.7-2 | 裏のり | B.TA-R0.7-2-P14 | 14 | 14.5 | 34 |  | 2.649 |  |  | 32.7 | 60.3 | 7 |  | 7 | 1.7 | 1.3 | 0.58 | 0.17 | 10 | 2.44 | [6 empty] | 0.0010277 | 0.000289
2009-03-31 | 東北地方整備局 | 最上川 | 誕生川 | 右岸 | 0.7 | TA-R0.7-2 | 裏のり | B.TA-R0.7-2-P16 | 16 | 16.5 | 19 |  | 1.885 |  |  | 0 | 2.9 | 15.7 | 81.4 | 97.1 | [6 empty] | 202.7 | 87.8 | 114.9
2009-03-31 | 東北地方整備局 | 最上川 | 誕生川 | 右岸 | 0.7 | TA-R0.7-2 | 裏のり | B.TA-R0.7-2-P17 | 17 | 17.5 | 31 |  | 2.671 |  |  | 9.7 | 82.1 | 8.2 |  | 8.2 | 0.68 | 0.54 | 0.23 | 0.12 | 5.6667 | 1.25 | [6 empty] | 0.00012054 | 0.000144
2009-03-31 | 東北地方整備局 | 最上川 | 誕生川 | 右岸 | 0.7 | TA-R0.7-2 | 裏のり | B.TA-R0.7-2-A1 | 1 | 2 | 7 | 2 | 2.651 | 0.438 | 0.058434 | 66.3 | 30.1 | 3.6 |  | 3.6 | 7.6 | 4.9 | 0.76 | 0.41 | 18.5366 | 0.72 | [5 empty] | 0.000162 | 0.0019224 | 0.001681 |  | 0.001919 | CU |  |  | 70.3 | 42.8
2009-03-31 | 東北地方整備局 | 最上川 | 誕生川 | 右岸 | 0.7 | TA-R0.7-2 | 裏のり | B.TA-R0.7-2-P2 | 2 | 2.3 | 4 |  | 2.668 |  |  | 46.2 | 41.1 | 12.7 |  | 12.7 | 3 | 1.6 | 0.29 | [9 empty] | 0.00020624
2009-03-31 | 東北地方整備局 | 最上川 | 誕生川 | 右岸 | 2.1 | TA-R2.1-1 | 表のり | B.TA-R2.1-1-T4 | 3.85 | 4.55 | 2 | 1.816 | 2.7 | 1.066 | 0.58633 | 0.5 | 6.8 | 48.5 | 44.2 | 92.7 | 0.01 | 0.0067 |  |  |  |  | 48.7 | 26.7 | 22 | [7 empty] | UU | [8 empty] | 43.8 | 0
2009-03-31 | 東北地方整備局 | 最上川 | 誕生川 | 右岸 | 2.1 | TA-R2.1-1 | 表のり | B.TA-R2.1-1-A6 | 6 | 7.6 | 19 | 2.077 | 2.674 | 0.46 | 0.066668 | 71.7 | 24.4 | 3.9 |  | 3.9 | 9.8 | 6.9 | 0.75 | 0.3 | 32.6667 | 1.8 |  |  |  | 0.000562 |  | 2.36e-06 | 0.0018643 | 0.0009 |  | 0.0016498 | CU |  |  | 77.8 | 40.6
2009-03-31 | 東北地方整備局 | 最上川 | 誕生川 | 右岸 | 2.1 | TA-R2.1-1 | 表のり | B.TA-R2.1-1-P9 | 9 | 9.5 | 3 |  | 2.424 |  |  | 0.1 | 0.4 | 46.2 | 53.3 | 99.5 | 0.0076 | 0.0038 |  |  |  |  | 129.2 | 57.9 | 71.3
2009-03-31 | 東北地方整備局 | 最上川 | 誕生川 | 右岸 | 2.1 | TA-R2.1-1 | 表のり | B.TA-R2.1-1-P12 | 12 | 12.5 | 8 |  | 2.632 |  |  | 0 | 0.3 | 41 | 58.7 | 99.7 | 0.0054 | 0.0029 |  |  |  |  | 58.2 | 34.6 | 23.6
2009-03-31 | 東北地方整備局 | 最上川 | 誕生川 | 右岸 | 2.1 | TA-R2.1-1 | 表のり | B.TA-R2.1-1-P15 | 15 | 15.5 | 43 |  | 2.651 |  |  | 56.7 | 37.7 | 5.6 |  | 5.6 | 5 | 3.2 | 0.45 | 0.2 | 25 | 0.67 | [6 empty] | 0.00057081 | 0.0004
2009-03-31 | 東北地方整備局 | 最上川 | 誕生川 | 右岸 | 2.1 | TA-R2.1-1 | 表のり | B.TA-R2.1-1-P18 | 18 | 18.5 | 8 |  | 2.027 |  |  | 22.8 | 12.1 | 21.6 | 43.5 | 65.1 | 0.043 | 0.013 |  |  |  |  | 204.8 | 109.8 | 95
2009-03-31 | 東北地方整備局 | 最上川 | 誕生川 | 右岸 | 2.1 | TA-R2.1-1 | 表のり | B.TA-R2.1-1-P20 | 20 | 20.5 | 8 |  | 2.565 |  |  | 0.1 | 0.4 | 46 | 53.5 | 99.5 | 0.0069 | 0.0041 |  |  |  |  | 71.5 | 41.4 | 30.1
2009-03-31 | 東北地方整備局 | 最上川 | 誕生川 | 右岸 | 2.1 | TA-R2.1-1 | 表のり | B.TA-R2.1-1-P21 | 21 | 21.5 | 15 |  | 2.658 |  |  | 0 | 28.7 | 37.3 | 34 | 71.3 | 0.037 | 0.018 |  |  |  |  | 42.8 | 28.7 | 14.1
2009-03-31 | 東北地方整備局 | 最上川 | 誕生川 | 右岸 | 2.1 | TA-R2.1-2 | 裏のり | B.TA-R2.1-2-P2 | 2 | 2.5 | 6 |  | 2.655 |  |  | 0.2 | 7.6 | 48.6 | 43.6 | 92.2 | 0.011 | 0.0071 |  |  |  |  | 50.9 | 31.3 | 19.6
2009-03-31 | 東北地方整備局 | 最上川 | 誕生川 | 右岸 | 2.1 | TA-R2.1-2 | 裏のり | B.TA-R2.1-2-P5 | 5 | 5.5 | 16 |  | 2.683 |  |  | 64.7 | 30.5 | 4.8 |  | 4.8 | 8.6 | 5.4 | 0.6 | 0.25 | 34.4 | 0.79 | [6 empty] | 0.0011117 | 0.000625
2009-03-31 | 東北地方整備局 | 最上川 | 誕生川 | 右岸 | 2.1 | TA-R2.1-2 | 裏のり | B.TA-R2.1-2-P10 | 10 | 10.5 | 6 |  | 2.196 |  |  | 0 | 1.5 | 31.4 | 67.1 | 98.5 | 0.0021 | [5 empty] | 195.6 | 98.6 | 97
2009-03-31 | 東北地方整備局 | 最上川 | 誕生川 | 右岸 | 2.1 | TA-R2.1-2 | 裏のり | B.TA-R2.1-2-P11 | 11 | 11.5 | 6 |  | 2.649 |  |  | 0.1 | 0.7 | 52.2 | 47 | 99.2 | 0.0085 | 0.0058 |  |  |  |  | 54.7 | 32.1 | 22.6
2009-03-31 | 東北地方整備局 | 最上川 | 誕生川 | 右岸 | 2.1 | TA-R2.1-2 | 裏のり | B.TA-R2.1-2-P13 | 13 | 13.5 | 40 |  | 2.673 |  |  | 10.4 | 79.9 | 9.7 |  | 9.7 | 0.86 | 0.72 | 0.27 | 0.081 | 10.6173 | 3.17 | [6 empty] | 0.00017477 | 6.561e-05
2009-03-31 | 東北地方整備局 | 最上川 | 誕生川 | 右岸 | 2.1 | TA-R2.1-2 | 裏のり | B.TA-R2.1-2-P1 | 1 | 1.35 | 13 |  | 2.688 |  |  | 27.9 | 62.7 | 9.4 |  | 9.4 | 0.93 | 0.66 | 0.28 | 0.091 | 10.2198 | 1.8 | [6 empty] | 0.00019014 | 8.281e-05
2009-03-31 | 東北地方整備局 | 最上川 | 誕生川 | 左岸 | 1.5 | TA-L1.5-1 | 表のり | B.TA-L1.5-1-T6 | 5.5 | 6.1 | 6 | 1.835 | 2.658 | 0.959 | 0.45022 | 15 | 26.6 | 26.8 | 31.6 | 58.4 | 0.085 | 0.036 |  |  |  |  | 42.1 | 28.3 | 13.8 | [7 empty] | UU | [8 empty] | 33 | 4.1
2009-03-31 | 東北地方整備局 | 最上川 | 誕生川 | 左岸 | 1.5 | TA-L1.5-1 | 表のり | B.TA-L1.5-1-P12 | 12 | 12.5 | 46 |  | 2.683 |  |  | 4.6 | 86.1 | 9.3 |  | 9.3 | 0.64 | 0.54 | 0.22 | 0.087 | 7.3563 | 2.08 |  |  |  | 0.000499 |  |  | 0.00010874 | 7.569e-05
2009-03-31 | 東北地方整備局 | 最上川 | 誕生川 | 左岸 | 1.5 | TA-L1.5-1 | 表のり | B.TA-L1.5-1-P15 | 15 | 15.5 | 9 |  | 2.649 |  |  | 0 | 2.7 | 40.7 | 56.6 | 97.3 | 0.0065 | 0.0023 |  |  |  |  | 53.8 | 29.7 | 24.1
2009-03-31 | 東北地方整備局 | 最上川 | 誕生川 | 左岸 | 1.5 | TA-L1.5-1 | 表のり | B.TA-L1.5-1-P1 | 1 | 1.5 | 6 |  | 2.679 |  |  | 38 | 58.5 | 3.5 |  | 3.5 | 1.8 | 1.2 | 0.45 | 0.3 | 6 | 0.69 | [6 empty] | 0.00057081 | 0.0009
2009-03-31 | 東北地方整備局 | 最上川 | 誕生川 | 左岸 | 1.5 | TA-L1.5-1 | 表のり | B.TA-L1.5-1-A2 | 2 | 2.7 | 3 | 1.847 | 2.667 | 0.615 | 0.14403 | 51.2 | 39.8 | 9 |  | 9 | 4 | 2.2 | 0.42 | 0.11 | 36.3636 | 1.02 | [5 empty] | 0.000104 | 0.00048648 | 0.000121 |  | 0.00011151 | CU |  |  | 75.1 | 32.3
2009-03-31 | 東北地方整備局 | 最上川 | 誕生川 | 左岸 | 1.5 | TA-L1.5-1 | 表のり | B.TA-L1.5-1-P3 | 3 | 3.5 | 26 |  | 2.691 |  |  | 55.7 | 38 | 6.3 |  | 6.3 | 5.9 | 3.1 | 0.5 | 0.21 | 28.0952 | 0.57 | [6 empty] | 0.00072864 | 0.000441
2009-03-31 | 東北地方整備局 | 最上川 | 誕生川 | 左岸 | 1.5 | TA-L1.5-1 | 表のり | B.TA-L1.5-1-A3 | 3 | 3.85 | 26 |  | 2.665 |  |  | 55.3 | 38 | 6.7 |  | 6.7 | 4.8 | 2.7 | 0.46 | 0.17 | 28.2353 | 0.76 | [6 empty] | 0.00060063 | 0.000289
2009-03-31 | 東北地方整備局 | 最上川 | 誕生川 | 左岸 | 1.5 | TA-L1.5-1 | 表のり | B.TA-L1.5-1-P4 | 4 | 4.5 | 5 |  | 2.699 |  |  | 41.7 | 41.7 | 16.6 |  | 16.6 | 2.3 | 1.1 | 0.17 | [9 empty] | 5.9834e-05
2009-03-31 | 東北地方整備局 | 最上川 | 誕生川 | 左岸 | 1.5 | TA-L1.5-2 | 裏のり | B.TA-L1.5-2-P4 | 4 | 4.5 | 7 |  | 2.688 |  |  | 2.3 | 12.8 | 36.5 | 48.4 | 84.9 | 0.012 | 0.0056 |  |  |  |  | 58.4 | 34.2 | 24.2
2009-03-31 | 東北地方整備局 | 最上川 | 誕生川 | 左岸 | 1.5 | TA-L1.5-2 | 裏のり | B.TA-L1.5-2-P7 | 7 | 7.5 | 32 |  | 2.678 |  |  | 52.2 | 41.3 | 6.5 |  | 6.5 | 4.4 | 2.3 | 0.52 | 0.2 | 22 | 0.75 |  |  |  | 0.000817 |  |  | 0.00079796 | 0.0004
2009-03-31 | 東北地方整備局 | 最上川 | 誕生川 | 左岸 | 1.5 | TA-L1.5-2 | 裏のり | B.TA-L1.5-2-P9 | 9 | 9.5 | 12 |  | 2.67 |  |  | 1.4 | 33.8 | 42.3 | 22.5 | 64.8 | 0.065 | 0.049 | 0.0022 |  |  |  | 38.2 | 27.7 | 10.5 |  |  |  | 2.5258e-09
2009-03-31 | 東北地方整備局 | 最上川 | 誕生川 | 左岸 | 1.5 | TA-L1.5-2 | 裏のり | B.TA-L1.5-2-P12 | 12 | 12.5 | 31 |  | 2.669 |  |  | 18.4 | 73.6 | 8 |  | 8 | 0.79 | 0.64 | 0.29 | 0.13 | 6.0769 | 1.64 | [6 empty] | 0.00020624 | 0.000169
2009-03-31 | 東北地方整備局 | 最上川 | 誕生川 | 左岸 | 1.5 | TA-L1.5-2 | 裏のり | B.TA-L1.5-2-P15 | 15 | 15.5 | 14 |  | 2.227 |  |  | 0 | 4.9 | 26.8 | 68.3 | 95.1 | 0.0021 | [5 empty] | 141.5 | 64.3 | 77.2
2009-03-31 | 東北地方整備局 | 最上川 | 誕生川 | 左岸 | 1.5 | TA-L1.5-2 | 裏のり | B.TA-L1.5-2-P1 | 1 | 1.5 | 4 |  | 2.679 |  |  | 54.4 | 42 | 3.6 |  | 3.6 | 3.8 | 2.4 | 0.65 | 0.35 | 10.8571 | 0.75 | [6 empty] | 0.0013382 | 0.001225
2009-03-31 | 東北地方整備局 | 最上川 | 誕生川 | 左岸 | 1.5 | TA-L1.5-2 | 裏のり | B.TA-L1.5-2-P2 | 2 | 2.5 | 14 |  | 2.628 |  |  | 68.2 | 26.4 | 5.4 |  | 5.4 | 10 | 6.4 | 0.77 | 0.3 | 33.3333 | 1.08 | [6 empty] | 0.0019815 | 0.0009
2009-03-31 | 東北地方整備局 | 最上川 | 誕生川 | 左岸 | 1.5 | TA-L1.5-2 | 裏のり | B.TA-L1.5-2-P3 | 3 | 3.5 | 12 |  | 2.675 |  |  | 42.8 | 51.1 | 6.1 |  | 6.1 | 2.4 | 1.3 | 0.41 | 0.21 | 11.4286 | 0.67 | [6 empty] | 0.00046007 | 0.000441
2009-03-31 | 東北地方整備局 | 最上川 | 置賜白川 | 左岸 | 0.158 | L0.16-1 | 表のり | B.L0.16-1-P4 | 4 | 4.35 | 3 |  | 2.614 |  |  | 1.7 | 14.7 | 40.7 | 42.9 | 83.6 | 0.0212 | 0.00978 |  |  |  |  | 85.8 | 34.4 | 51.4
2009-03-31 | 東北地方整備局 | 最上川 | 置賜白川 | 左岸 | 0.158 | L0.16-1 | 表のり | B.L0.16-1-P6 | 6 | 6.5 | 27 | 2.169 | 2.609 | 0.309 | 0.022539 | 76.2 | 21.6 | 2.2 |  | 2.2 | 9.89 | 7.75 | 1.6 | 0.763 | 12.962 | 1.1 |  |  |  | 4.1e-06 |  |  | 0.010788 | 0.0058217 |  | 0.0055691
2009-03-31 | 東北地方整備局 | 最上川 | 置賜白川 | 左岸 | 0.158 | L0.16-1 | 表のり | B.L0.16-1-P8 | 8 | 8.5 | 23 |  | 2.668 |  |  | 70 | 23 | 7 |  | 7 | 8.92 | 6.36 | 0.729 | 0.196 | 45.5102 | 2.3 | [6 empty] | 0.0017456 | 0.00038416
2009-03-31 | 東北地方整備局 | 最上川 | 置賜白川 | 左岸 | 0.158 | L0.16-1 | 表のり | B.L0.16-1-P11 | 11 | 11.5 | 44 |  | 2.665 |  |  | 65.2 | 25.1 | 9.7 |  | 9.7 | 10 | 6.47 | 0.394 | 0.0835 | 119.7605 | 1.1 | [6 empty] | 0.00041953 | 6.9723e-05
2009-03-31 | 東北地方整備局 | 最上川 | 置賜白川 | 左岸 | 0.158 | L0.16-1 | 表のり | B.L0.16-1-P16 | 16 | 16.5 | 44 |  | 2.675 |  |  | 44.2 | 45.2 | 10.6 |  | 10.6 | 2.71 | 1.32 | 0.274 | [9 empty] | 0.00018083
2009-03-31 | 東北地方整備局 | 最上川 | 置賜白川 | 左岸 | 0.158 | L0.16-1 | 表のり | B.L0.16-1-P20 | 20 | 20.5 | 14 |  | 2.675 |  |  | 0.1 | 31.6 | 47.4 | 20.9 | 68.3 | 0.0571 | 0.0398 | 0.00414 |  |  |  | 37.6 | 24.6 | 13 |  |  |  | 1.0929e-08
2009-03-31 | 東北地方整備局 | 最上川 | 置賜白川 | 左岸 | 0.158 | L0.16-1 | 表のり | B.L0.16-1-P21 | 21 | 21.43 | 50 |  | 2.673 |  |  | 32.1 | 61.7 | 6.2 |  | 6.2 | 1.46 | 1.07 | 0.483 | 0.204 | 7.1569 | 1.5 | [6 empty] | 0.00067252 | 0.00041616
2009-03-31 | 東北地方整備局 | 最上川 | 置賜白川 | 左岸 | 0.158 | L0.16-1 | 表のり | B.L0.16-1-P23 | 23 | 23.35 | 50 |  | 2.671 |  |  | 37.2 | 53.6 | 9.2 |  | 9.2 | 1.75 | 1.14 | 0.356 | 0.098 | 17.8571 | 2 | [6 empty] | 0.00033167 | 9.604e-05
2009-03-31 | 東北地方整備局 | 最上川 | 置賜白川 | 左岸 | 0.158 | L0.16-1 | 表のり | B.L0.16-1-P1 | 1 | 1.5 | 2 |  | 2.656 |  |  | 4.2 | 63 | 20.4 | 12.4 | 32.8 | 0.226 | 0.163 | 0.026 | 0.00204 | 110.7843 | 8.6 | [6 empty] | 7.7178e-07 | 4.1616e-08
2009-03-31 | 東北地方整備局 | 最上川 | 置賜白川 | 左岸 | 0.158 | L0.16-1 | 表のり | B.L0.16-1-A2 | 2 | 2.75 | 6 | 1.771 | 2.62 | 0.804 | 0.28809 | 18 | 65.7 | 16.3 |  | 16.3 | 0.468 | 0.332 | 0.106 | [8 empty] | 1.76e-06 | 2.0028e-05 |  |  |  | CU |  |  | 0.8 | 23.7
2009-03-31 | 東北地方整備局 | 最上川 | 置賜白川 | 左岸 | 0.158 | L0.16-2 | 裏のり | B.L0.16-2-P3 | 3 | 3.2 | 4 |  | 2.623 |  |  | 10.4 | 40.3 | 24 | 25.3 | 49.3 | 0.132 | 0.0777 | 0.00206 |  |  |  | 49.2 | 24.6 | 24.6 |  |  |  | 2.1689e-09
2009-03-31 | 東北地方整備局 | 最上川 | 置賜白川 | 左岸 | 0.158 | L0.16-2 | 裏のり | B.L0.16-2-P5 | 5 | 5.5 | 18 |  | 2.658 |  |  | 74.6 | 20.7 | 4.7 |  | 4.7 | 10.4 | 7.62 | 1.01 | 0.387 | 26.8734 | 2.1 |  |  |  | 1.17e-05 |  |  | 0.0037155 | 0.0014977
2009-03-31 | 東北地方整備局 | 最上川 | 置賜白川 | 左岸 | 0.158 | L0.16-2 | 裏のり | B.L0.16-2-P9 | 9 | 9.5 | 20 |  | 2.634 |  |  | 77.2 | 18.5 | 4.3 |  | 4.3 | 13.8 | 10.7 | 1.39 | 0.39 | 35.3846 | 3.2 | [6 empty] | 0.0077869 | 0.001521
2009-03-31 | 東北地方整備局 | 最上川 | 置賜白川 | 左岸 | 0.158 | L0.16-2 | 裏のり | B.L0.16-2-P12 | 12 | 12.42 | 50 |  | 2.666 |  |  | 64.5 | 27.8 | 7.7 |  | 7.7 | 7.85 | 5.33 | 0.516 | 0.131 | 59.9237 | 1.3 | [6 empty] | 0.00078381 | 0.00017161
2009-03-31 | 東北地方整備局 | 最上川 | 置賜白川 | 左岸 | 0.158 | L0.16-2 | 裏のり | B.L0.16-2-P16 | 16 | 16.5 | 38 |  | 2.646 |  |  | 50.2 | 40.9 | 8.9 |  | 8.9 | 3.27 | 2.02 | 0.48 | 0.11 | 29.7273 | 1.7 | [6 empty] | 0.00066288 | 0.000121
2009-03-31 | 東北地方整備局 | 最上川 | 置賜白川 | 左岸 | 0.158 | L0.16-2 | 裏のり | B.L0.16-2-P18 | 18 | 18.5 | 15 |  | 2.697 |  |  | 0.4 | 23.8 | 51.3 | 24.5 | 75.8 | 0.0379 | 0.0234 | 0.00307 |  |  |  | 50.2 | 25.5 | 24.7 |  |  |  | 5.4664e-09
2009-03-31 | 東北地方整備局 | 最上川 | 置賜白川 | 左岸 | 0.158 | L0.16-2 | 裏のり | B.L0.16-2-P19 | 19 | 19.5 | 13 |  | 2.691 |  |  | 0 | 46.7 | 37.2 | 16.1 | 53.3 | 0.0906 | 0.0672 | 0.0083 | 0.00197 | 45.9898 | 3 | [6 empty] | 5.4765e-08 | 3.8809e-08
2009-03-31 | 東北地方整備局 | 最上川 | 置賜白川 | 左岸 | 0.158 | L0.16-2 | 裏のり | B.L0.16-2-P20 | 20 | 20.5 | 17 |  | 2.687 |  |  | 0 | 24.3 | 45.2 | 30.5 | 75.7 | 0.0389 | 0.0233 | 0.00125 |  |  |  | 40.8 | 24.8 | 16 |  |  |  | 6.8162e-10
2009-03-31 | 東北地方整備局 | 最上川 | 置賜白川 | 左岸 | 0.158 | L0.16-2 | 裏のり | B.L0.16-2-P22 | 22 | 22.32 | 50 |  | 2.661 |  |  | 50.8 | 40.7 | 8.5 |  | 8.5 | 3.39 | 2.08 | 0.406 | 0.117 | 28.9744 | 1.4 | [6 empty] | 0.00044973 | 0.00013689
2009-03-31 | 東北地方整備局 | 最上川 | 置賜白川 | 左岸 | 0.158 | L0.16-2 | 裏のり | B.L0.16-2-P1 | 1 | 1.5 | 3 |  | 2.637 |  |  | 20.3 | 53.2 | 19 | 7.5 | 26.5 | 0.368 | 0.234 | 0.0396 | 0.00877 | 41.9612 | 2.9 | [6 empty] | 2.0458e-06 | 7.6913e-07
2009-03-31 | 東北地方整備局 | 最上川 | 置賜白川 | 左岸 | 0.158 | L0.16-2 | 裏のり | B.L0.16-2-P2 | 2 | 2.5 | 3 |  | 2.646 |  |  | 27.5 | 53.6 | 18.9 |  | 18.9 | 0.628 | 0.372 | 0.0805 | [9 empty] | 1.0586e-05
2009-03-31 | 東北地方整備局 | 最上川 | 天王川 | 右岸 | 0.21 | TE-R0.2-1 | 表のり | B.TE-R0.2-1-A6 | 5.9 | 6.9 | 5 | 1.81 | 2.606 | 0.724 | 0.22013 | 4.4 | 88.4 | 7.2 |  | 7.2 | 0.565 | 0.494 | 0.284 | 0.151 | 3.7417 | 1.6 | [5 empty] | 1.67e-06 | 0.00019649 | 0.00022801 |  | 0.0001668 | CU |  |  | 36.9 | 34.8
2009-03-31 | 東北地方整備局 | 最上川 | 天王川 | 右岸 | 0.21 | TE-R0.2-1 | 表のり | B.TE-R0.2-1-P6 | 6 | 6.5 | 5 |  | 2.62 |  |  | 19.9 | 70.2 | 9.9 |  | 9.9 | 0.711 | 0.554 | 0.203 | 0.0777 | 9.1506 | 1.8 | [6 empty] | 9.0254e-05 | 6.0373e-05
2009-03-31 | 東北地方整備局 | 最上川 | 天王川 | 右岸 | 0.21 | TE-R0.2-1 | 表のり | B.TE-R0.2-1-P8 | 8 | 8.5 | 11 |  | 2.618 |  |  | 31.8 | 60.3 | 7.9 |  | 7.9 | 1.29 | 0.905 | 0.379 | 0.149 | 8.6577 | 1.6 |  |  |  | 1.1e-05 |  |  | 0.00038345 | 0.00022201
2009-03-31 | 東北地方整備局 | 最上川 | 天王川 | 右岸 | 0.21 | TE-R0.2-1 | 表のり | B.TE-R0.2-1-P10 | 10 | 10.5 | 10 |  | 2.553 |  |  | 0 | 10.1 | 60.1 | 29.8 | 89.9 | 0.0229 | 0.0152 | 0.00185 |  |  |  | 39.7 | 30.6 | 9.1 |  |  |  | 1.6906e-09
2009-03-31 | 東北地方整備局 | 最上川 | 天王川 | 右岸 | 0.21 | TE-R0.2-1 | 表のり | B.TE-R0.2-1-P11 | 11.1 | 11.5 | 21 |  | 2.599 |  |  | 1.4 | 78.2 | 17.5 | 2.9 | 20.4 | 0.559 | 0.42 | 0.0725 | 0.0249 | 22.4498 | 2 | [6 empty] | 8.3062e-06 | 6.2001e-06
2009-03-31 | 東北地方整備局 | 最上川 | 天王川 | 右岸 | 0.21 | TE-R0.2-1 | 表のり | B.TE-R0.2-1-P13 | 13 | 13.3 | 12 |  | 2.626 |  |  | 0.4 | 90.9 | 8.7 |  | 8.7 | 0.613 | 0.559 | 0.241 | 0.0987 | 6.2107 | 2.4 | [6 empty] | 0.00013432 | 9.7417e-05
2009-03-31 | 東北地方整備局 | 最上川 | 天王川 | 右岸 | 0.21 | TE-R0.2-1 | 表のり | B.TE-R0.2-1-P14 | 14 | 14.5 | 6 |  | 2.591 |  |  | 0 | 0.7 | 35 | 64.3 | 99.3 | 0.00354 | 0.0011 |  |  |  |  | 62.1 | 28.9 | 33.2
2009-03-31 | 東北地方整備局 | 最上川 | 天王川 | 右岸 | 0.21 | TE-R0.2-1 | 表のり | B.TE-R0.2-1-P16 | 16 | 16.5 | 9 |  | 2.424 |  |  | 0 | 7.8 | 47.7 | 44.5 | 92.2 | 0.0149 | 0.00777 |  |  |  |  | 126.9 | 47.4 | 79.5
2009-03-31 | 東北地方整備局 | 最上川 | 天王川 | 右岸 | 0.21 | TE-R0.2-1 | 表のり | B.TE-R0.2-1-P17 | 17 | 17.5 | 33 |  | 2.6 |  |  | 45.1 | 47.9 | 7 |  | 7 | 2.6 | 1.59 | 0.396 | 0.15 | 17.3333 | 1.2 | [6 empty] | 0.00042448 | 0.000225
2009-03-31 | 東北地方整備局 | 最上川 | 天王川 | 右岸 | 0.21 | TE-R0.2-1 | 表のり | B.TE-R0.2-1-P20 | 20 | 20.5 | 29 |  | 2.609 |  |  | 53.9 | 39.9 | 6.2 |  | 6.2 | 4.6 | 2.6 | 0.488 | 0.19 | 24.2105 | 0.7 | [6 empty] | 0.00068876 | 0.000361
2009-03-31 | 東北地方整備局 | 最上川 | 天王川 | 右岸 | 0.21 | TE-R0.2-1 | 表のり | B.TE-R0.2-1-P23-1 | 23 | 23.3 | 7 |  | 2.524 |  |  | 0 | 3.1 | 57 | 39.9 | 96.9 | 0.0133 | 0.0087 |  |  |  |  | 63.1 | 30.7 | 32.4
2009-03-31 | 東北地方整備局 | 最上川 | 天王川 | 右岸 | 0.21 | TE-R0.2-1 | 表のり | B.TE-R0.2-1-P23-2 | 23.3 | 23.5 | 11 |  | 2.091 |  |  | 0 | 22.8 | 46.1 | 31.1 | 77.2 | 0.0467 | 0.0267 | 0.00111 |  |  |  | 219.3 | 90.5 | 128.8 |  |  |  | 5.1762e-10
2009-03-31 | 東北地方整備局 | 最上川 | 天王川 | 右岸 | 0.21 | TE-R0.2-1 | 表のり | B.TE-R0.2-1-P24 | 24 | 24.5 | 15 |  | 2.522 |  |  | 0.2 | 42.8 | 43.6 | 13.4 | 57 | 0.0871 | 0.0522 | 0.01 | 0.00296 | 29.4257 | 1.3 | 32.4 | 22 | 10.4 |  |  |  | 8.4333e-08 | 8.7616e-08
2009-03-31 | 東北地方整備局 | 最上川 | 天王川 | 右岸 | 0.21 | TE-R0.2-1 | 表のり | B.TE-R0.2-1-P1 | 1 | 1.5 | 11 |  | 2.607 |  |  | 40.2 | 44.5 | 15.3 |  | 15.3 | 2.04 | 1.01 | 0.137 | [9 empty] | 3.629e-05
2009-03-31 | 東北地方整備局 | 最上川 | 天王川 | 右岸 | 0.21 | TE-R0.2-1 | 表のり | B.TE-R0.2-1-P2 | 2 | 2.5 | 14 |  | 2.626 |  |  | 44.1 | 39 | 16.9 |  | 16.9 | 3.07 | 1.15 | 0.106 | [9 empty] | 2.0028e-05
2009-03-31 | 東北地方整備局 | 最上川 | 天王川 | 右岸 | 0.21 | TE-R0.2-1 | 表のり | B.TE-R0.2-1-A2 | 2 | 3 | 11 | 1.845 | 2.615 | 0.651 | 0.16711 | 42.7 | 43.4 | 13.9 |  | 13.9 | 2.84 | 1.04 | 0.152 | [8 empty] | 5.21e-08 | 4.6167e-05 |  |  |  | CU |  |  | 22.5 | 25.6
2009-03-31 | 東北地方整備局 | 最上川 | 天王川 | 右岸 | 0.21 | TE-R0.2-1 | 表のり | B.TE-R0.2-1-P3 | 3 | 3.5 | 9 |  | 2.627 |  |  | 24.3 | 53.4 | 18.5 | 3.8 | 22.3 | 0.79 | 0.485 | 0.0619 | 0.0183 | 43.1694 | 1.4 | [6 empty] | 5.759e-06 | 3.3489e-06
2009-03-31 | 東北地方整備局 | 最上川 | 天王川 | 右岸 | 0.21 | TE-R0.2-1 | 表のり | B.TE-R0.2-1-P4 | 4 | 4.5 | 12 |  | 2.63 |  |  | 16.1 | 62 | 18.9 | 3 | 21.9 | 0.644 | 0.442 | 0.0631 | 0.0203 | 31.7241 | 1.9 | [6 empty] | 6.021e-06 | 4.1209e-06
2009-03-31 | 東北地方整備局 | 最上川 | 天王川 | 右岸 | 0.21 | TE-R0.2-2 | 裏のり | B.TE-R0.2-2-P3 | 3 | 3.5 | 6 |  | 2.593 |  |  | 1.5 | 72.7 | 21 | 4.8 | 25.8 | 0.308 | 0.237 | 0.0429 | 0.0121 | 25.4545 | 3.4 | [6 empty] | 2.4627e-06 | 1.4641e-06
2009-03-31 | 東北地方整備局 | 最上川 | 天王川 | 右岸 | 0.21 | TE-R0.2-2 | 裏のり | B.TE-R0.2-2-P6 | 6 | 6.5 | 6 |  | 2.575 |  |  | 16.4 | 63.4 | 16 | 4.2 | 20.2 | 0.528 | 0.299 | 0.0738 | 0.0255 | 20.7059 | 1.5 |  |  |  | 0.000262 |  |  | 8.6554e-06 | 6.5025e-06
2009-03-31 | 東北地方整備局 | 最上川 | 天王川 | 右岸 | 0.21 | TE-R0.2-2 | 裏のり | B.TE-R0.2-2-A6 | 6.3 | 7.3 | 5 | 1.923 | 2.637 | 0.668 | 0.1787 | 10 | 88.3 | 1.7 |  | 1.7 | 0.976 | 0.891 | 0.531 | 0.366 | 2.6667 | 1.3 | [5 empty] | 7.76e-07 | 0.00083761 | 0.0013396 |  | 0.0010321 | CU |  |  | 38.1 | 37.2
2009-03-31 | 東北地方整備局 | 最上川 | 天王川 | 右岸 | 0.21 | TE-R0.2-2 | 裏のり | B.TE-R0.2-2-P8 | 8 | 8.5 | 6 |  | 2.588 |  |  | 0 | 10.7 | 47.2 | 42.1 | 89.3 | 0.0118 | 0.00757 |  |  |  |  | 48 | 28.8 | 19.2
2009-03-31 | 東北地方整備局 | 最上川 | 天王川 | 右岸 | 0.21 | TE-R0.2-2 | 裏のり | B.TE-R0.2-2-P11-1 | 11 | 11.3 | 10 |  | 2.677 |  |  | 0.2 | 89.2 | 10.6 |  | 10.6 | 0.234 | 0.223 | 0.141 | [9 empty] | 3.8792e-05
2009-03-31 | 東北地方整備局 | 最上川 | 天王川 | 右岸 | 0.21 | TE-R0.2-2 | 裏のり | B.TE-R0.2-2-P11-2 | 11.3 | 11.5 | 16 |  | 2.669 |  |  | 16.3 | 71.8 | 11.9 |  | 11.9 | 1.06 | 0.756 | 0.182 | [9 empty] | 7.0079e-05
2009-03-31 | 東北地方整備局 | 最上川 | 天王川 | 右岸 | 0.21 | TE-R0.2-2 | 裏のり | B.TE-R0.2-2-P13 | 13 | 13.5 | 5 |  | 2.524 |  |  | 0 | 17.7 | 44.6 | 37.7 | 82.3 | 0.0175 | 0.0107 |  |  |  |  | 72.8 | 31.9 | 40.9
2009-03-31 | 東北地方整備局 | 最上川 | 天王川 | 右岸 | 0.21 | TE-R0.2-2 | 裏のり | B.TE-R0.2-2-P17 | 17 | 17.5 | 32 |  | 2.621 |  |  | 47.4 | 44 | 8.6 |  | 8.6 | 3.4 | 1.67 | 0.264 | 0.111 | 30.6306 | 0.8 | [6 empty] | 0.0001659 | 0.00012321
2009-03-31 | 東北地方整備局 | 最上川 | 天王川 | 右岸 | 0.21 | TE-R0.2-2 | 裏のり | B.TE-R0.2-2-P18 | 18 | 18.5 | 14 |  | 2.62 |  |  | 70.4 | 22.6 | 7 |  | 7 | 9.21 | 6.12 | 0.954 | 0.155 | 59.4194 | 2.9 | [6 empty] | 0.0032555 | 0.00024025
2009-03-31 | 東北地方整備局 | 最上川 | 天王川 | 右岸 | 0.21 | TE-R0.2-2 | 裏のり | B.TE-R0.2-2-P20 | 20 | 20.5 | 29 |  | 2.623 |  |  | 67.5 | 25.3 | 7.2 |  | 7.2 | 8.46 | 5.92 | 0.675 | 0.167 | 50.6587 | 1.9 | [6 empty] | 0.0014605 | 0.00027889
2009-03-31 | 東北地方整備局 | 最上川 | 天王川 | 右岸 | 0.21 | TE-R0.2-2 | 裏のり | B.TE-R0.2-2-P23 | 23 | 23.5 | 18 |  | 2.636 |  |  | 0.1 | 51.5 | 34.1 | 14.3 | 48.4 | 0.115 | 0.08 | 0.0103 | 0.00242 | 47.5207 | 3.3 | [6 empty] | 9.0312e-08 | 5.8564e-08
2009-03-31 | 東北地方整備局 | 最上川 | 天王川 | 右岸 | 0.21 | TE-R0.2-2 | 裏のり | B.TE-R0.2-2-P1 | 1 | 1.5 | 10 |  | 2.583 |  |  | 38.9 | 41.5 | 19.6 |  | 19.6 | 1.79 | 0.738 | 0.0791 | [9 empty] | 1.0164e-05
2009-03-31 | 東北地方整備局 | 最上川 | 天王川 | 右岸 | 0.21 | TE-R0.2-2 | 裏のり | B.TE-R0.2-2-P2 | 2 | 2.5 | 9 |  | 2.599 |  |  | 33 | 55.9 | 11.1 |  | 11.1 | 1.35 | 0.9 | 0.207 | [9 empty] | 9.4429e-05
2009-03-31 | 東北地方整備局 | 最上川 | 天王川 | 左岸 | 0.2 | TE-L0.20-1 | 表のり | B.TE-L0.20-1-P4 | 4 | 4.5 | 6 |  | 2.667 |  |  | 0 | 49.2 | 29.7 | 21.1 | 50.8 | 0.14 | 0.07 | 0.0043 |  |  |  | 35.4 | 23.3 | 12.1 |  |  |  | 1.1933e-08
2009-03-31 | 東北地方整備局 | 最上川 | 天王川 | 左岸 | 0.2 | TE-L0.20-1 | 表のり | B.TE-L0.20-1-A5 | 5 | 6 | 7 | 1.877 | 2.665 | 0.759 | 0.24858 | 1.2 | 78.7 | 7.4 | 12.7 | 20.1 | 0.32 | 0.26 | 0.074 | [8 empty] | 1.05e-07 | 8.7098e-06 |  |  |  | CU |  |  | 45.1 | 28.6
2009-03-31 | 東北地方整備局 | 最上川 | 天王川 | 左岸 | 0.2 | TE-L0.20-1 | 表のり | B.TE-L0.20-1-P6 | 6.1 | 6.5 | 7 |  | 2.666 |  |  | 8 | 75.8 | 16.2 |  | 16.2 | 0.47 | 0.4 | 0.14 | [9 empty] | 3.8157e-05
2009-03-31 | 東北地方整備局 | 最上川 | 天王川 | 左岸 | 0.2 | TE-L0.20-1 | 表のり | B.TE-L0.20-1-P9 | 9 | 9.5 | 6 |  | 2.636 |  |  | 0 | 2.8 | 58.4 | 38.8 | 97.2 | 0.01 | 0.0079 |  |  |  |  | 47.6 | 29.5 | 18.1 | 0.000511
2009-03-31 | 東北地方整備局 | 最上川 | 天王川 | 左岸 | 0.2 | TE-L0.20-1 | 表のり | B.TE-L0.20-1-P12 | 12 | 12.5 | 4 |  | 2.668 |  |  | 0 | 1.6 | 58.2 | 40.2 | 98.4 | 0.011 | 0.0074 |  |  |  |  | 48.3 | 30.6 | 17.7
2009-03-31 | 東北地方整備局 | 最上川 | 天王川 | 左岸 | 0.2 | TE-L0.20-1 | 表のり | B.TE-L0.20-1-P14 | 14 | 14.5 | 10 |  | 2.641 |  |  | 1.2 | 78.2 | 6.9 | 13.7 | 20.6 | 0.44 | 0.35 | 0.068 | [9 empty] | 7.1602e-06
2009-03-31 | 東北地方整備局 | 最上川 | 天王川 | 左岸 | 0.2 | TE-L0.20-1 | 表のり | B.TE-L0.20-1-P16 | 16 | 16.5 | 24 |  | 2.654 |  |  | 18.8 | 71.7 | 9.5 |  | 9.5 | 0.73 | 0.57 | 0.24 | 0.083 | 8.7952 | 1.91 | [6 empty] | 0.00013303 | 6.889e-05
2009-03-31 | 東北地方整備局 | 最上川 | 天王川 | 左岸 | 0.2 | TE-L0.20-1 | 表のり | B.TE-L0.20-1-P17 | 17 | 17.5 | 4 |  | 2.671 |  |  | 0.2 | 0.4 | 40.9 | 58.5 | 99.4 | 0.0053 | 0.0037 |  |  |  |  | 58.6 | 32.3 | 26.3
2009-03-31 | 東北地方整備局 | 最上川 | 天王川 | 左岸 | 0.2 | TE-L0.20-1 | 表のり | B.TE-L0.20-1-P19 | 19 | 19.5 | 21 |  | 2.644 |  |  | 38.3 | 53.4 | 8.3 |  | 8.3 | 1.7 | 0.89 | 0.27 | 0.11 | 15.4545 | 0.772 | [6 empty] | 0.00017477 | 0.000121
2009-03-31 | 東北地方整備局 | 最上川 | 天王川 | 左岸 | 0.2 | TE-L0.20-1 | 表のり | B.TE-L0.20-1-P22 | 22 | 22.5 | 6 |  | 2.541 |  |  | 0.1 | 0.5 | 36.4 | 63 | 99.4 | 0.0046 | 0.0033 |  |  |  |  | 81.7 | 43.4 | 38.3
2009-03-31 | 東北地方整備局 | 最上川 | 天王川 | 左岸 | 0.2 | TE-L0.20-1 | 表のり | B.TE-L0.20-1-P23 | 23 | 23.4 | 8 |  | 2.153 |  |  | 0 | 10 | 26.1 | 63.9 | 90 | 0.0034 | [5 empty] | 179.9 | 84.5 | 95.4
2009-03-31 | 東北地方整備局 | 最上川 | 天王川 | 左岸 | 0.2 | TE-L0.20-1 | 表のり | B.TE-L0.20-1-P24 | 24 | 24.5 | 22 |  | 2.667 |  |  | 8.1 | 76.7 | 15.2 |  | 15.2 | 0.52 | 0.4 | 0.13 | [9 empty] | 3.2137e-05
2009-03-31 | 東北地方整備局 | 最上川 | 天王川 | 左岸 | 0.2 | TE-L0.20-1 | 表のり | B.TE-L0.20-1-T1 | 1 | 2 | 6 | 1.791 | 2.68 | 0.96 | 0.4514 | 1.1 | 41.4 | 27 | 30.5 | 57.5 | 0.12 | 0.034 |  |  |  |  | 54.8 | 33.3 | 21.5 | [7 empty] | UU | [8 empty] | 41.8 | 13.3
2009-03-31 | 東北地方整備局 | 最上川 | 天王川 | 左岸 | 0.2 | TE-L0.20-1 | 表のり | B.TE-L0.20-1-P2 | 2 | 2.5 | 8 |  | 2.665 |  |  | 2.7 | 62.4 | 13.7 | 21.2 | 34.9 | 0.25 | 0.18 | 0.0034 | [9 empty] | 6.9253e-09
2009-03-31 | 東北地方整備局 | 最上川 | 天王川 | 左岸 | 0.2 | TE-L0.20-1 | 表のり | B.TE-L0.20-1-P3 | 3 | 3.5 | 9 |  | 2.66 |  |  | 5.9 | 55.9 | 16.9 | 21.3 | 38.2 | 0.27 | 0.17 | 0.004 | [9 empty] | 1.0092e-08
2009-03-31 | 東北地方整備局 | 最上川 | 天王川 | 左岸 | 0.2 | TE-L0.20-2 | 裏のり | B.TE-L0.20-2-P4 | 4 | 4.5 | 4 |  | 2.686 |  |  | 3.8 | 79.8 | 16.4 |  | 16.4 | 0.36 | 0.3 | 0.11 |  |  |  | 46.1 | 32.9 | 13.2 |  |  |  | 2.1823e-05
2009-03-31 | 東北地方整備局 | 最上川 | 天王川 | 左岸 | 0.2 | TE-L0.20-2 | 裏のり | B.TE-L0.20-2-P7 | 7.1 | 7.5 | 6 |  | 2.657 |  |  | 0.2 | 18.5 | 56.8 | 24.5 | 81.3 | 0.031 | 0.02 | 0.0033 |  |  |  | 45.9 | 29.1 | 16.8 |  |  |  | 6.4624e-09
2009-03-31 | 東北地方整備局 | 最上川 | 天王川 | 左岸 | 0.2 | TE-L0.20-2 | 裏のり | B.TE-L0.20-2-P10 | 10 | 10.5 | 4 |  | 2.668 |  |  | 0 | 7.1 | 50.3 | 42.6 | 92.9 | 0.012 | 0.0073
2009-03-31 | 東北地方整備局 | 最上川 | 天王川 | 左岸 | 0.2 | TE-L0.20-2 | 裏のり | B.TE-L0.20-2-P12 | 12 | 12.5 | 6 |  | 2.673 |  |  | 0.2 | 52.6 | 19.4 | 27.8 | 47.2 | 0.15 | 0.093 | 0.0012 | [9 empty] | 6.201e-10
2009-03-31 | 東北地方整備局 | 最上川 | 天王川 | 左岸 | 0.2 | TE-L0.20-2 | 裏のり | B.TE-L0.20-2-P13 | 13 | 13.3 | 10 |  | 2.586 |  |  | 0 | 3.4 | 39.7 | 56.9 | 96.6 | 0.0058 | 0.0036 |  |  |  |  | 64 | 38.2 | 25.8
2009-03-31 | 東北地方整備局 | 最上川 | 天王川 | 左岸 | 0.2 | TE-L0.20-2 | 裏のり | B.TE-L0.20-2-P1 | 1 | 1.5 | 5 |  | 2.682 |  |  | 5.6 | 59.4 | 18.9 | 16.1 | 35 | 0.26 | 0.18 | 0.01 | [9 empty] | 8.4333e-08
2009-03-31 | 東北地方整備局 | 最上川 | 天王川 | 左岸 | 0.2 | TE-L0.20-2 | 裏のり | B.TE-L0.20-2-A1 | 1 | 2 | 5 | 1.916 | 2.664 | 0.654 | 0.16912 | 18.5 | 55.8 | 10 | 15.7 | 25.7 | 0.41 | 0.28 | 0.027 | [8 empty] | 1.39e-06 | 8.4231e-07 |  |  |  | CU |  |  | 27.3 | 22
2009-03-31 | 東北地方整備局 | 最上川 | 天王川 | 左岸 | 0.2 | TE-L0.20-2 | 裏のり | B.TE-L0.20-2-P3 | 3 | 3.5 | 5 |  | 2.664 |  |  | 10.1 | 56.5 | 17.7 | 15.7 | 33.4 | 0.24 | 0.18 | 0.011 | [9 empty] | 1.0517e-07
2009-03-31 | 東北地方整備局 | 岩木川 | 土淵川 | 右岸 | 0.2 | BTR0.2(F) | 表のり | B.TTR0.2F2 | 4 | 4.8 | 5 | 1.702 | 2.696 | 1.36 | 1.0659 | 0 | 5.1 | 26.7 | 68.2 | 94.9 | 0.00248 | [5 empty] | 69 | 30.6 | 38.4 | [7 empty] | UU | [8 empty] | 37.1 | 0
2009-03-31 | 東北地方整備局 | 岩木川 | 土淵川 | 右岸 | 0.2 | BTR0.2(F) | 表のり | B.TTR0.2F3 | 6 | 6.8 | 3 | 1.704 | 2.683 | 1.404 | 1.1512 | 0 | 1.1 | 26.5 | 72.4 | 98.9 | 0.00192 | [5 empty] | 60.9 | 28 | 32.9 | [7 empty] | UU | [8 empty] | 38 | 0
2009-03-31 | 東北地方整備局 | 岩木川 | 土淵川 | 右岸 | 0.2 | BTR0.2(F) | 表のり | B.DTR0.2F2 | 16.15 | 16.45 | 48 |  | 2.678 |  |  | 68.7 | 24.7 |  | 6.6 | 6.6 | 9.03 | 5.98 | 0.741 | 0.189 | 47.7778 | 1.9 | [6 empty] | 0.0018129 | 0.00035721
2009-03-31 | 東北地方整備局 | 岩木川 | 土淵川 | 右岸 | 0.2 | BTR0.2(F) | 表のり | B.DTR0.2F3 | 20.15 | 20.32 | 50 |  | 2.692 |  |  | 70.1 | 22.5 |  | 7.4 | 7.4 | 11.2 | 7.92 | 0.765 | 0.175 | 64 | 2.09 | [6 empty] | 0.0019518 | 0.00030625
2009-03-31 | 東北地方整備局 | 岩木川 | 土淵川 | 右岸 | 0.2 | BTR0.2(F) | 表のり | B.TTR0.2F1 | 1 | 1.8 | 3 | 1.798 | 2.672 | 1.026 | 0.53309 | 2.4 | 36.1 | 26.7 | 34.8 | 61.5 | 0.0656 | 0.0239 |  |  |  |  | 46.6 | 24.5 | 22.1 | [7 empty] | UU | [8 empty] | 54.3 | 0
2009-03-31 | 東北地方整備局 | 岩木川 | 土淵川 | 右岸 | 0.2 | BTR0.2(F) | 表のり | B.DTR0.2F1 | 3.15 | 3.45 | 6 |  | 2.662 |  |  | 0 | 5 | 32 | 63 | 95 | 0.00395 | 0.00171 |  |  |  |  | 67.3 | 31 | 36.3
2009-03-31 | 東北地方整備局 | 岩木川 | 土淵川 | 右岸 | 0.2 | BTR0.2(B) | 裏のり | B.TTR0.2B1 | 3 | 3.8 | 6 | 1.739 | 2.651 | 1.258 | 0.88169 | 0 | 3.7 | 53.6 | 42.7 | 96.3 | 0.013 | 0.00824 |  |  |  |  | 73.5 | 30.6 | 42.9 | [7 empty] | UU | [8 empty] | 69.4 | 0
2009-03-31 | 東北地方整備局 | 岩木川 | 土淵川 | 右岸 | 0.2 | BTR0.2(B) | 裏のり | B.TTR0.2B2 | 3.8 | 4.3 | 6 | 1.688 | 2.687 | 1.357 | 1.0602 | 0 | 6 | 30.5 | 63.5 | 94 | 0.00367 | 0.00159 |  |  |  |  | 68.7 | 30.7 | 38 | [7 empty] | UU | [8 empty] | 49.5 | 0
2009-03-31 | 東北地方整備局 | 岩木川 | 土淵川 | 右岸 | 0.2 | BTR0.2(B) | 裏のり | B.DTR0.2B1 | 13.15 | 13.45 | 8 |  | 2.676 |  |  | 2.3 | 70.9 | 18.9 | 7.9 | 26.8 | 0.206 | 0.165 | 0.0343 | 0.00797 | 25.8469 | 5.11 | [6 empty] | 1.4665e-06 | 6.3521e-07
2009-03-31 | 東北地方整備局 | 岩木川 | 土淵川 | 右岸 | 0.2 | BTR0.2(B) | 裏のり | B.DTR0.2B2 | 14.15 | 14.45 | 34 |  | 2.685 |  |  | 56.2 | 36.8 |  | 7 | 7 | 7.56 | 3.71 | 0.351 | 0.16 | 47.25 | 0.279 | [6 empty] | 0.00032098 | 0.000256
2009-03-31 | 東北地方整備局 | 岩木川 | 土淵川 | 左岸 | 0.1 | BTL0.1(F) | 表のり | B.TTL0.1F1 | 4 | 4.8 | 3 | 1.843 | 2.663 | 0.972 | 0.46568 | 7.7 | 31.6 | 24 | 36.7 | 60.7 | 0.0698 | 0.0231 |  |  |  |  | 39.6 | 26.4 | 13.2 | [7 empty] | UU | [8 empty] | 31.4 | 0
2009-03-31 | 東北地方整備局 | 岩木川 | 土淵川 | 左岸 | 0.1 | BTL0.1(F) | 表のり | B.DTL0.1F1 | 10.15 | 10.45 | 5 |  | 2.67 |  |  | 0.6 | 66.1 | 21.2 | 12.1 | 33.3 | 0.212 | 0.158 | 0.016 | 0.00289 | 73.3564 | 4.84 | [6 empty] | 2.5058e-07 | 8.3521e-08
2009-03-31 | 東北地方整備局 | 岩木川 | 土淵川 | 左岸 | 0.1 | BTL0.1(F) | 表のり | B.DTL0.1F2 | 12.15 | 12.5 | 3 |  | 2.648 |  |  | 0 | 5 | 31.1 | 63.9 | 95 | 0.00355 | 0.00129 |  |  |  |  | 78.3 | 38.7 | 39.6
2009-03-31 | 東北地方整備局 | 岩木川 | 土淵川 | 左岸 | 0.1 | BTL0.1(F) | 表のり | B.DTL0.1F3 | 15.15 | 15.45 | 39 |  | 2.682 |  |  | 65 | 28.8 |  | 6.2 | 6.2 | 9.84 | 6.38 | 0.563 | 0.204 | 48.2353 | 0.714 | [6 empty] | 0.00095924 | 0.00041616
2009-03-31 | 東北地方整備局 | 岩木川 | 土淵川 | 左岸 | 0.1 | BTL0.1(F) | 表のり | B.DTL0.1F4 | 19.15 | 19.43 | 50 |  | 2.671 |  |  | 68.8 | 25.8 |  | 5.4 | 5.4 | 11.4 | 6.13 | 0.856 | 0.304 | 37.5 | 0.936 | [6 empty] | 0.0025325 | 0.00092416
2009-03-31 | 東北地方整備局 | 岩木川 | 土淵川 | 左岸 | 0.1 | BTL0.1(F) | 表のり | B.BTL0.1F1 | 0.5 | 0.7 | 11 | 1.693 | 2.672 | 1.276 | 0.91281 | 0 | 4.7 | 31 | 64.3 | 95.3 | 0.00344 | 0.00127 |  |  |  |  | 73.5 | 27.5 | 46 | [7 empty] | UU | [8 empty] | 41.8 | 0
2009-03-31 | 東北地方整備局 | 岩木川 | 土淵川 | 左岸 | 0.1 | BTL0.1(F) | 表のり | B.BTL0.1F2 | 0.5 | 0.7 | 11 |  | 2.68 |  |  | 21.3 | 37.5 | 24.4 | 16.8 | 41.2 | 0.4 | 0.168 | 0.00806 | 0.00111 | 360.3604 | 1.51 | [6 empty] | 5.1166e-08 | 1.2321e-08
2009-03-31 | 東北地方整備局 | 岩木川 | 土淵川 | 左岸 | 0.1 | BTL0.1(B) | 裏のり | B.TTL0.1B2 | 3 | 4.6 | 2 | 1.744 | 2.671 | 1.259 | 0.88341 | 0 | 12.5 | 26.2 | 61.3 | 87.5 | 0.00446 | 0.00174 |  |  |  |  | 55.9 | 28.4 | 27.5 | [7 empty] | UU | [8 empty] | 22.8 | 0
2009-03-31 | 東北地方整備局 | 岩木川 | 土淵川 | 左岸 | 0.1 | BTL0.1(B) | 裏のり | B.DTL0.1B1 | 11.15 | 11.45 | 21 |  | 2.691 |  |  | 52.6 | 40.6 |  | 6.8 | 6.8 | 4.52 | 2.36 | 0.417 | 0.164 | 27.561 | 0.728 | [6 empty] | 0.00047847 | 0.00026896
2009-03-31 | 東北地方整備局 | 岩木川 | 土淵川 | 左岸 | 0.1 | BTL0.1(B) | 裏のり | B.DTL0.1B2 | 15.15 | 15.45 | 49 |  | 2.683 |  |  | 64.8 | 29.7 |  | 5.5 | 5.5 | 9.94 | 8.03 | 0.595 | 0.234 | 42.4786 | 0.686 | [6 empty] | 0.0010903 | 0.00054756
2009-03-31 | 東北地方整備局 | 岩木川 | 土淵川 | 左岸 | 0.1 | BTL0.1(B) | 裏のり | B.TTL0.1B1 | 1.5 | 2.3 | 5 | 1.772 | 2.679 | 1.171 | 0.73962 | 0 | 8.8 | 29.9 | 61.3 | 91.2 | 0.0045 | 0.00187 |  |  |  |  | 66.7 | 31 | 35.7 | [7 empty] | UU | [8 empty] | 69.3 | 0
2009-03-31 | 東北地方整備局 | 米代川 | 藤琴川 | 右岸 | 0.1 | B-FJ001R-ON | 表のり | B.FJR001ON-1 | 1.15 | 1.45 | 15 |  | 2.698 |  |  | 26.5 | 41.7 | 22.2 | 9.6 | 31.8 | 0.659 | 0.326 | 0.0247 | 0.00543 | 121.3628 | 1.16 | [6 empty] | 6.853e-07 | 2.9485e-07
2009-03-31 | 東北地方整備局 | 米代川 | 藤琴川 | 右岸 | 0.1 | B-FJ001R-ON | 表のり | B.FJR001ON-2 | 2.15 | 2.45 | 8 |  | 2.68 |  |  | 16.1 | 72.5 | 11.4 | 0 | 11.4 | 0.602 | 0.438 | 0.13 | [9 empty] | 3.2137e-05
2009-03-31 | 東北地方整備局 | 米代川 | 藤琴川 | 右岸 | 0.1 | B-FJ001R-ON | 表のり | B.FJR001ON-3 | 3.15 | 3.45 | 3 |  | 2.691 |  |  | 0.8 | 32.7 | 39.8 | 26.7 | 66.5 | 0.0565 | 0.0304 | 0.0021 | [9 empty] | 2.2677e-09
2009-03-31 | 東北地方整備局 | 米代川 | 藤琴川 | 右岸 | 0.1 | B-FJ001R-ON | 表のり | B.FJR001ON-4 | 5.15 | 5.45 | 2 |  | 2.693 |  |  | 0.7 | 39.1 | 37.2 | 23 | 60.2 | 0.0744 | 0.0483 | 0.00319 | [9 empty] | 5.9742e-09
2009-03-31 | 東北地方整備局 | 米代川 | 藤琴川 | 右岸 | 0.1 | B-FJ001R-UN | 裏のり | B.FJR0.1裏 | 0 | 0.5 |  |  | 2.703 |  |  | 62.7 | 27 | 10.3 | 0 | 10.3 | 16.9 | 13.3 | 0.193 | [8 empty] | 2.42e-08 | 8.0285e-05 |  |  |  | CD | 2.1 | 38.8
2009-03-31 | 東北地方整備局 | 米代川 | 藤琴川 | 右岸 | 0.1 | B-FJ001R-UN | 裏のり | B.FJR001UN-1 | 1.15 | 1.45 | 11 |  | 2.707 |  |  | 63.2 | 27.6 | 9.2 | 0 | 9.2 | 6.81 | 4.48 | 0.452 | 0.0944 | 72.1398 | 1.97 | [6 empty] | 0.00057671 | 8.9114e-05
2009-03-31 | 東北地方整備局 | 米代川 | 藤琴川 | 右岸 | 0.1 | B-FJ001R-UN | 裏のり | B.FJR001UN-2 | 2.15 | 2.45 | 4 |  | 2.698 |  |  | 45.9 | 31.5 | 15.8 | 6.8 | 22.6 | 3.02 | 1.4 | 0.054 | 0.0105 | 287.619 | 0.869 | [6 empty] | 4.1972e-06 | 1.1025e-06
2009-03-31 | 東北地方整備局 | 米代川 | 藤琴川 | 右岸 | 0.1 | B-FJ001R-UN | 裏のり | B.FJR001UN-3 | 3.15 | 3.45 | 6 |  | 2.67 |  |  | 11.3 | 22.6 | 36.1 | 30 | 66.1 | 0.0524 | 0.0254 | 0.00144 | [9 empty] | 9.4608e-10
2009-03-31 | 東北地方整備局 | 米代川 | 藤琴川 | 右岸 | 0.1 | B-FJ001R-UN | 裏のり | B.FJR001UN-5 | 5.15 | 5.45 | 3 |  | 2.691 |  |  | 0 | 22.2 | 42.8 | 35 | 77.8 | 0.0294 | 0.015
2009-03-31 | 東北地方整備局 | 米代川 | 藤琴川 | 右岸 | 0.25 | B-02R-T | 天端 | B.02RT-P1 | 1.15 | 1.45 | 9 |  | 2.655 |  |  | 47.7 | 37.1 | 15.2 | 0 | 15.2 | 4.75 | 1.586 | 0.1348 | [9 empty] | 3.4954e-05
2009-03-31 | 東北地方整備局 | 米代川 | 藤琴川 | 右岸 | 0.25 | B-02R-T | 天端 | B.02RT-C1 | 2 | 3 | 8 |  | 2.655 |  |  | 43.3 | 38.3 | 11.7 | 6.7 | 18.4 | 3.0175 | 1.011 | 0.1014 | 0.0113 | 267.0354 | 1.45 | [5 empty] | 1.18e-07 | 1.8071e-05 | 1.2769e-06 |  |  | CU |  |  | 0.4 | 15.9
2009-03-31 | 東北地方整備局 | 米代川 | 藤琴川 | 右岸 | 0.25 | B-02R-T | 天端 | B.02RT-C2 | 3 | 5 | 11 |  | 2.625 |  |  | 31.1 | 40.8 | 14.3 | 13.8 | 28.1 | 0.8075 | 0.4887 | 0.0155 | 0.0024 | 336.4583 | 6.27 | 68.4 | 20.3 | 48.1 |  |  | 1e-08 | 2.3281e-07 | 5.76e-08 |  |  | CU |  |  | 19.4 | 10.1
2009-03-31 | 東北地方整備局 | 米代川 | 藤琴川 | 右岸 | 0.25 | B-02R-T | 天端 | B.02RT-P2 | 6.15 | 6.45 | 2 |  | 2.662 |  |  | 0 | 37.3 | 46.7 | 16 | 62.7 | 0.0645 | 0.0431 | 0.0084 | 0.0021 | 30.7143 | 1.74 | 51.8 | 25.5 | 26.3 |  |  |  | 5.6306e-08 | 4.41e-08
2009-03-31 | 東北地方整備局 | 米代川 | 藤琴川 | 右岸 | 0.25 | B-02R-T | 天端 | B.02RT-P3 | 7.15 | 7.45 | 4 |  | 2.669 |  |  | 0 | 48.5 | 40.6 | 10.9 | 51.5 | 0.1089 | 0.0692 | 0.0145 | 0.004 | 27.225 | 2.16 | [6 empty] | 1.9948e-07 | 1.6e-07
2009-03-31 | 東北地方整備局 | 米代川 | 藤琴川 | 右岸 | 0.25 | B-02R-T | 天端 | B.02RT-P4 | 9.15 | 9.45 | 17 |  | 2.674 |  |  | 72.3 | 16.7 | 11 | 0 | 11 | 16.625 | 13.395 | 0.5482 | [9 empty] | 0.00090182
2009-03-31 | 東北地方整備局 | 米代川 | 藤琴川 | 右岸 | 0.25 | B-02R-T | 天端 | B.02RT-P5 | 12.15 | 12.45 | 28 |  | 2.643 |  |  | 81.1 | 14.6 | 4.3 | 0 | 4.3 | 18.905 | 15.485 | 2.6325 | 0.3865 | 48.9133 | 13.1 | [6 empty] | 0.034197 | 0.0014938
2009-03-31 | 東北地方整備局 | 米代川 | 藤琴川 | 右岸 | 0.25 | B-02R-T | 天端 | B.02RT-P6 | 15.15 | 15.45 | 50 |  | 2.679 |  |  | 63.3 | 25.2 | 11.5 | 0 | 11.5 | 12.255 | 8.835 | 0.39 | [9 empty] | 0.00040973
2009-03-31 | 東北地方整備局 | 米代川 | 藤琴川 | 右岸 | 0.25 | B-02R-ON | 表のり | B.02R-P1 | 1.15 | 1.45 | 6 |  | 2.566 |  |  | 8.9 | 45.3 | 27.5 | 18.3 | 45.8 | 0.1506 | 0.101 | 0.0073 | [9 empty] | 4.0674e-08
2009-03-31 | 東北地方整備局 | 米代川 | 藤琴川 | 右岸 | 0.25 | B-02R-ON | 表のり | B.02R-T1 | 2 | 2.9 | 2 | 1.589 | 2.536 | 1.384 | 1.112 | 1.6 | 49.1 | 34.5 | 14.8 | 49.3 | 0.1118 | 0.0775 | 0.0093 | 0.0024 | 46.5833 | 2.2 | 65.1 | 29.9 | 35.2 |  |  | 4.01e-08 | 7.1281e-08 | 5.76e-08 |  | 4.8465e-08 | UU | [8 empty] | 25 | 4.5
2009-03-31 | 東北地方整備局 | 米代川 | 藤琴川 | 右岸 | 0.25 | B-02R-ON | 表のり | B.02R-P2 | 3.15 | 3.45 | 2 |  | 2.551 |  |  | 2 | 52.4 | 30.9 | 14.7 | 45.6 | 0.1247 | 0.0933 | 0.0118 | 0.0022 | 56.6818 | 2.88 | [6 empty] | 1.2375e-07 | 4.84e-08
2009-03-31 | 東北地方整備局 | 米代川 | 藤琴川 | 右岸 | 0.25 | B-02R-ON | 表のり | B.02R-C1 | 4 | 4.7 | 4 |  | 2.552 |  |  | 4 | 45.2 | 27.5 | 23.3 | 50.8 | 0.119 | 0.0695 | 0.0031 |  |  |  | 67.2 | 25.6 | 41.6 |  |  |  | 5.5909e-09
2009-03-31 | 東北地方整備局 | 米代川 | 藤琴川 | 右岸 | 0.25 | B-02R-ON | 表のり | B.02R-T2 | 5 | 5.9 | 3 | 1.628 | 2.575 | 1.528 | 1.4112 | 0 | 7.7 | 60.4 | 31.9 | 92.3 | 0.0188 | 0.012 | 0.0022 |  |  |  | 74.9 | 39.5 | 35.4 |  |  |  | 2.5258e-09 |  |  |  | UU | [8 empty] | 46.6 | 3.7
2009-03-31 | 東北地方整備局 | 米代川 | 藤琴川 | 右岸 | 0.25 | B-02R-ON | 表のり | B.02R-C2 | 8 | 9 | 29 |  | 2.666 |  |  | 67.1 | 22.6 | 10.3 | 0 | 10.3 | 22.075 | 17.385 | 0.544 | [9 empty] | 0.0008859 |  |  |  | CU |  |  | 87.1 | 31.4
2009-03-31 | 東北地方整備局 | 米代川 | 藤琴川 | 右岸 | 0.25 | B-02R-ON | 表のり | B.02R-P3 | 11.15 | 11.45 | 17 |  | 2.677 |  |  | 61.1 | 31.7 | 7.2 | 0 | 7.2 | 10.735 | 6.46 | 0.4505 | 0.1607 | 66.8015 | 0.33 | [6 empty] | 0.00057228 | 0.00025824
2009-03-31 | 東北地方整備局 | 米代川 | 藤琴川 | 右岸 | 0.25 | B-02R-ON | 表のり | B.02R-P4 | 14.15 | 14.45 | 32 |  | 2.682 |  |  | 68.3 | 27.5 | 4.2 | 0 | 4.2 | 10.45 | 7.6 | 0.5907 | 0.2815 | 37.1226 | 0.87 | [6 empty] | 0.0010722 | 0.00079242
2009-03-31 | 東北地方整備局 | 米代川 | 藤琴川 | 右岸 | 0.25 | B-02R-ON | 表のり | B.02R-P5 | 17.15 | 17.45 | 30 |  | 2.683 |  |  | 78.6 | 17.8 | 3.6 | 0 | 3.6 | 14.44 | 12.065 | 1.7125 | 0.51 | 28.3137 | 3.91 | [6 empty] | 0.012628 | 0.002601
2009-03-31 | 東北地方整備局 | 赤川 | 内川 | 右岸 | 1.6 | UR1.6-1 | 表のり | B.T3 | 2.5 | 3.5 | 7 | 1.879 | 2.656 | 0.854 | 0.33594 | 6.9 | 39.8 | 31.8 | 21.5 | 53.3 | 0.129 | 0.0575 | 0.00387 |  |  |  | 59.6 | 33.6 | 26 |  |  |  | 9.3482e-09 |  |  |  | UU | [8 empty] | 33.9 | 6.8
2009-03-31 | 東北地方整備局 | 赤川 | 内川 | 右岸 | 1.6 | UR1.6-1 | 表のり | B.T4 | 3.5 | 4.5 | 4 | 1.788 | 2.686 | 1.121 | 0.66417 | 0 | 35.1 | 44.3 | 20.6 | 64.9 | 0.0645 | 0.044 | 0.00459 |  |  |  | 41.1 | 24.1 | 17 |  |  |  | 1.3881e-08 |  |  |  | UU | [8 empty] | 39.8 | 3.4
2009-03-31 | 東北地方整備局 | 赤川 | 内川 | 右岸 | 1.6 | UR1.6-1 | 表のり | B.P4 | 4 | 4.5 | 4 |  | 2.686 |  |  | 0 | 36.7 | 43.4 | 19.9 | 63.3 | 0.0653 | 0.0427 | 0.00506 |  |  |  | 47.9 | 24.1 | 23.8 |  |  |  | 1.7399e-08
2009-03-31 | 東北地方整備局 | 赤川 | 内川 | 右岸 | 1.6 | UR1.6-1 | 表のり | B.P5 | 5 | 5.5 | 45 |  | 2.683 |  |  | 65.9 | 28.3 | 5.8 |  | 5.8 | 11.1 | 7.78 | 0.584 | 0.228 | 48.6842 | 0.6 | [6 empty] | 0.0010442 | 0.00051984
2009-03-31 | 東北地方整備局 | 赤川 | 内川 | 右岸 | 1.6 | UR1.6-1 | 表のり | B.P7 | 7 | 7.5 | 9 |  | 2.696 |  |  | 55.1 | 35.9 | 9 |  | 9 | 6.66 | 3.07 | 0.33 | 0.0993 | 67.0695 | 0.7 |  |  |  | 0.000657 |  |  | 0.00027823 | 9.8605e-05
2009-03-31 | 東北地方整備局 | 赤川 | 内川 | 右岸 | 1.6 | UR1.6-1 | 表のり | B.P8 | 8 | 8.5 | 22 |  | 2.636 |  |  | 3.5 | 87 | 9.5 |  | 9.5 | 0.565 | 0.502 | 0.261 | 0.0854 | 6.6159 | 2.8 | [6 empty] | 0.00016157 | 7.2932e-05
2009-03-31 | 東北地方整備局 | 赤川 | 内川 | 右岸 | 1.6 | UR1.6-1 | 表のり | B.P9 | 9.2 | 9.5 | 21 |  | 2.663 |  |  | 5.2 | 78.3 | 16.5 |  | 16.5 | 0.636 | 0.488 | 0.122 | [9 empty] | 2.7739e-05
2009-03-31 | 東北地方整備局 | 赤川 | 内川 | 右岸 | 1.6 | UR1.6-1 | 表のり | B.P10 | 10 | 10.5 | 7 |  | 2.683 |  |  | 0 | 11.3 | 63.9 | 24.8 | 88.7 | 0.0211 | 0.0149 | 0.00344 |  |  |  | 56.6 | 28.8 | 27.8 |  |  |  | 7.1155e-09
2009-03-31 | 東北地方整備局 | 赤川 | 内川 | 右岸 | 1.6 | UR1.6-1 | 表のり | B.P11 | 11 | 11.5 | 9 |  | 2.677 |  |  | 0 | 54.9 | 39.2 | 5.9 | 45.1 | 0.0928 | 0.0813 | 0.0296 | 0.0114 | 8.1404 | 2.3 | [6 empty] | 1.0423e-06 | 1.2996e-06
2009-03-31 | 東北地方整備局 | 赤川 | 内川 | 右岸 | 1.6 | UR1.6-1 | 表のり | B.P13 | 13 | 13.5 | 8 |  | 2.682 |  |  | 0 | 82.1 | 17.9 |  | 17.9 | 0.162 | 0.152 | 0.0829 | [9 empty] | 1.1332e-05
2009-03-31 | 東北地方整備局 | 赤川 | 内川 | 右岸 | 1.6 | UR1.6-1 | 表のり | B.P14 | 14.1 | 14.5 | 8 |  | 2.657 |  |  | 0 | 4.2 | 49.8 | 46 | 95.8 | 0.0125 | 0.00683 |  |  |  |  | 51.4 | 27.3 | 24.1
2009-03-31 | 東北地方整備局 | 赤川 | 内川 | 右岸 | 1.6 | UR1.6-1 | 表のり | B.P15 | 15 | 15.5 | 9 |  | 2.674 |  |  | 0.3 | 90.2 | 9.5 |  | 9.5 | 0.346 | 0.289 | 0.162 | 0.0825 | 4.1939 | 1.5 | [6 empty] | 5.3511e-05 | 6.8063e-05
2009-03-31 | 東北地方整備局 | 赤川 | 内川 | 右岸 | 1.6 | UR1.6-1 | 表のり | B.P17 | 17 | 17.5 | 7 |  | 2.656 |  |  | 0 | 0.7 | 61.7 | 37.6 | 99.3 | 0.0113 | 0.00842 |  |  |  |  | 79.3 | 38.2 | 41.1
2009-03-31 | 東北地方整備局 | 赤川 | 内川 | 右岸 | 1.6 | UR1.6-1 | 表のり | B.P1 | 1 | 1.5 | 2 |  | 2.676 |  |  | 6.4 | 41.3 | 36.1 | 16.2 | 52.3 | 0.124 | 0.0661 | 0.00934 |  |  |  | 56.7 | 28.2 | 28.5 |  |  |  | 7.1994e-08
2009-03-31 | 東北地方整備局 | 赤川 | 内川 | 右岸 | 1.6 | UR1.6-1 | 表のり | B.A1 | 1 | 2 | 2 | 1.833 | 2.728 | 0.995 | 0.49377 | 2.9 | 43.7 | 44.6 | 8.8 | 53.4 | 0.101 | 0.064 | 0.0155 | 0.00652 | 15.4908 | 1.1 | 43.4 | 27.2 | 16.2 |  |  |  | 2.3281e-07 | 4.251e-07 |  | 1.0475e-07 | UU | [8 empty] | 18.9 | 9.4
2009-03-31 | 東北地方整備局 | 赤川 | 内川 | 右岸 | 1.6 | UR1.6-1 | 表のり | B.P2 | 2 | 2.5 | 2 |  | 2.693 |  |  | 5.6 | 38.7 | 40.2 | 15.5 | 55.7 | 0.0967 | 0.0565 | 0.0085 | 0.002 | 48.35 | 1.9 | 52.8 | 23.8 | 29 |  |  |  | 5.7871e-08 | 4e-08
2009-03-31 | 東北地方整備局 | 赤川 | 内川 | 右岸 | 1.6 | UR1.6-2 | 裏のり | B.P2 | 2.2 | 2.5 | 3 |  | 2.656 |  |  | 5.7 | 48.9 | 35.8 | 9.6 | 45.4 | 0.156 | 0.103 | 0.0167 | 0.00543 | 28.7293 | 1.6 | [6 empty] | 2.7672e-07 | 2.9485e-07
2009-03-31 | 東北地方整備局 | 赤川 | 内川 | 右岸 | 1.6 | UR1.6-2 | 裏のり | B.P4 | 4 | 4.5 | 44 |  | 2.712 |  |  | 71.8 | 22.4 | 5.8 |  | 5.8 | 17.1 | 9.1 | 0.654 | 0.228 | 75 | 1.9 | [6 empty] | 0.0013574 | 0.00051984
2009-03-31 | 東北地方整備局 | 赤川 | 内川 | 右岸 | 1.6 | UR1.6-2 | 裏のり | B.P6 | 6 | 6.5 | 15 |  | 2.689 |  |  | 37.3 | 55.9 | 6.8 |  | 6.8 | 1.73 | 1.15 | 0.403 | 0.173 | 10 | 1.2 | [6 empty] | 0.00044207 | 0.00029929
2009-03-31 | 東北地方整備局 | 赤川 | 内川 | 右岸 | 1.6 | UR1.6-2 | 裏のり | B.P7 | 7 | 7.5 | 14 |  | 2.668 |  |  | 1 | 89.1 | 9.9 |  | 9.9 | 0.6 | 0.547 | 0.271 | 0.0784 | 7.6531 | 3.3 | [6 empty] | 0.00017627 | 6.1466e-05
2009-03-31 | 東北地方整備局 | 赤川 | 内川 | 右岸 | 1.6 | UR1.6-2 | 裏のり | B.P8 | 8 | 8.5 | 3 |  | 2.639 |  |  | 0.3 | 2.1 | 61.3 | 36.3 | 97.6 | 0.0164 | 0.0105 |  |  |  |  | 67.6 | 32.7 | 34.9
2009-03-31 | 東北地方整備局 | 赤川 | 内川 | 右岸 | 1.6 | UR1.6-2 | 裏のり | B.P10 | 10 | 10.5 | 8 |  | 2.68 |  |  | 0 | 13.8 | 53.1 | 33.1 | 86.2 | 0.0287 | 0.017 |  |  |  |  | 38.5 | 34.7 | 3.8
2009-03-31 | 東北地方整備局 | 赤川 | 内川 | 右岸 | 1.6 | UR1.6-2 | 裏のり | B.P12 | 12 | 12.5 | 11 |  | 2.689 |  |  | 0.1 | 50 | 36.1 | 13.8 | 49.9 | 0.103 | 0.075 | 0.0118 | 0.00223 | 46.1883 | 3.7 | [6 empty] | 1.2375e-07 | 4.9729e-08
2009-03-31 | 東北地方整備局 | 赤川 | 内川 | 右岸 | 1.6 | UR1.6-2 | 裏のり | B.P13 | 13 | 13.3 | 9 |  | 2.699 |  |  | 0 | 25.7 | 48.7 | 25.6 | 74.3 | 0.0461 | 0.0285 | 0.00211 |  |  |  | 45.3 | 38.1 | 7.2 |  |  |  | 2.2928e-09
2009-03-31 | 東北地方整備局 | 赤川 | 内川 | 右岸 | 1.6 | UR1.6-2 | 裏のり | B.P14 | 14 | 14.5 | 20 |  | 2.702 |  |  | 0.3 | 88.9 | 10.8 |  | 10.8 | 0.43 | 0.364 | 0.164 | [9 empty] | 5.5055e-05
2009-03-31 | 東北地方整備局 | 赤川 | 内川 | 右岸 | 1.6 | UR1.6-2 | 裏のり | B.P16 | 16 | 16.5 | 7 |  | 2.606 |  |  | 0 | 2.1 | 52.9 | 45 | 97.9 | 0.0133 | 0.00713 |  |  |  |  | 63.3 | 33.3 | 30
2009-03-31 | 東北地方整備局 | 赤川 | 内川 | 右岸 | 1.6 | UR1.6-2 | 裏のり | B.P1 | 1 | 1.5 | 3 |  | 2.711 |  |  | 4.3 | 42.6 | 26.1 | 27 | 53.1 | 0.109 | 0.0629 | 0.00103 |  |  |  | 48.5 | 26 | 22.5 |  |  |  | 4.3526e-10
2009-03-31 | 東北地方整備局 | 赤川 | 内川 | 左岸 | 0.4 | UL0.4-1 | 表のり | B.P4 | 4 | 4.5 | 2 |  | 2.657 |  |  | 0.6 | 80.1 | 19.3 |  | 19.3 | 0.62 | 0.551 | 0.0922 | [9 empty] | 1.4497e-05
2009-03-31 | 東北地方整備局 | 赤川 | 内川 | 左岸 | 0.4 | UL0.4-1 | 表のり | B.T5 | 5 | 6 | 2 | 1.59 | 2.593 | 1.682 | 1.7743 | 0 | 0.4 | 58.1 | 41.5 | 99.6 | 0.0114 | 0.00771 |  |  |  |  | 74.1 | 36.6 | 37.5 | [7 empty] | UU | [8 empty] | 29.7 | 2.2
2009-03-31 | 東北地方整備局 | 赤川 | 内川 | 左岸 | 0.4 | UL0.4-1 | 表のり | B.P7 | 7 | 7.5 | 3 |  | 2.603 |  |  | 0 | 2 | 54.5 | 43.5 | 98 | 0.0119 | 0.00723 |  |  |  |  | 75.4 | 37.4 | 38
2009-03-31 | 東北地方整備局 | 赤川 | 内川 | 左岸 | 0.4 | UL0.4-1 | 表のり | B.P8 | 8 | 8.5 | 3 |  | 2.116 |  |  | 3.2 | 11.4 | 51.5 | 33.9 | 85.4 | 0.0243 | 0.0141 | 0.00124 |  |  |  | 160.2 | 59.1 | 101.1 |  |  |  | 6.6905e-10
2009-03-31 | 東北地方整備局 | 赤川 | 内川 | 左岸 | 0.4 | UL0.4-1 | 表のり | B.P9 | 9 | 9.5 | 3 |  | 2.676 |  |  | 0 | 10.3 | 49 | 40.7 | 89.7 | 0.0131 | 0.0083 |  |  |  |  | 84.2 | 33.4 | 50.8
2009-03-31 | 東北地方整備局 | 赤川 | 内川 | 左岸 | 0.4 | UL0.4-1 | 表のり | B.P10 | 10 | 10.5 | 10 |  | 2.673 |  |  | 0.2 | 77.6 | 17.1 | 5.1 | 22.2 | 0.353 | 0.265 | 0.0577 | 0.0135 | 26.1481 | 3.8 | [6 empty] | 4.8938e-06 | 1.8225e-06
2009-03-31 | 東北地方整備局 | 赤川 | 内川 | 左岸 | 0.4 | UL0.4-1 | 表のり | B.P11 | 11 | 11.5 | 9 |  | 2.704 |  |  | 0 | 3.4 | 63.9 | 32.7 | 96.6 | 0.0168 | 0.0124 | 0.00154 |  |  |  | 49.6 | 28.3 | 21.3 |  |  |  | 1.1053e-09
2009-03-31 | 東北地方整備局 | 赤川 | 内川 | 左岸 | 0.4 | UL0.4-1 | 表のり | B.P12 | 12 | 12.5 | 13 |  | 2.696 |  |  | 0 | 52.4 | 40.4 | 7.2 | 47.6 | 0.0897 | 0.0777 | 0.0263 | 0.00826 | 10.8596 | 3 | [6 empty] | 7.9257e-07 | 6.8228e-07
2009-03-31 | 東北地方整備局 | 赤川 | 内川 | 左岸 | 0.4 | UL0.4-1 | 表のり | B.P14 | 14 | 14.5 | 13 |  | 2.691 |  |  | 0 | 53 | 32 | 15 | 47 | 0.101 | 0.0808 | 0.0115 | [9 empty] | 1.1658e-07
2009-03-31 | 東北地方整備局 | 赤川 | 内川 | 左岸 | 0.4 | UL0.4-1 | 表のり | B.P0 | 0.3 | 0.7 |  |  | 2.681 |  |  | 0.8 | 58.9 | 29.9 | 10.4 | 40.3 | 0.146 | 0.111 | 0.0159 | 0.0047 | 31.0638 | 2.2 | [6 empty] | 2.4697e-07 | 2.209e-07
2009-03-31 | 東北地方整備局 | 赤川 | 内川 | 左岸 | 0.4 | UL0.4-1 | 表のり | B.P1 | 1 | 1.5 | 3 |  | 2.652 |  |  | 0 | 41 | 39.4 | 19.6 | 59 | 0.085 | 0.0415 | 0.00519 | 0.00153 | 55.5556 | 0.9 | 69.6 | 32.2 | 37.4 |  |  |  | 1.8452e-08 | 2.3409e-08
2009-03-31 | 東北地方整備局 | 赤川 | 内川 | 左岸 | 0.4 | UL0.4-1 | 表のり | B.T1 | 1 | 2 | 3 | 1.734 | 2.645 | 1.239 | 0.84949 | 0 | 7.2 | 56.3 | 36.5 | 92.8 | 0.0137 | 0.00988 |  |  |  |  | 71.3 | 32.6 | 38.7 | [7 empty] | UU | [8 empty] | 36.5 | 2.2
2009-03-31 | 東北地方整備局 | 赤川 | 内川 | 左岸 | 0.4 | UL0.4-1 | 表のり | B.P2 | 2 | 2.5 | 4 |  | 2.666 |  |  | 0 | 2.6 | 58.7 | 38.7 | 97.4 | 0.0136 | 0.0095 |  |  |  |  | 71 | 31.9 | 39.1
2009-03-31 | 東北地方整備局 | 赤川 | 内川 | 左岸 | 0.4 | UL0.4-1 | 表のり | B.P3 | 3 | 3.4 | 6 |  | 2.651 |  |  | 0 | 12.6 | 52.4 | 35 | 87.4 | 0.0178 | 0.0114 |  |  |  |  | 67.4 | 30.6 | 36.8
2009-03-31 | 東北地方整備局 | 赤川 | 内川 | 左岸 | 0.4 | UL0.4-2 | 裏のり | B.T3 | 2.5 | 3.5 | 3 | 1.672 | 2.612 | 1.394 | 1.1315 | 0 | 12.6 | 48.4 | 39 | 87.4 | 0.0184 | 0.0103 |  |  |  |  | 68 | 36.4 | 31.6 | [7 empty] | UU | [8 empty] | 26.8 | 2.6
2009-03-31 | 東北地方整備局 | 赤川 | 内川 | 左岸 | 0.4 | UL0.4-2 | 裏のり | B.P3 | 3 | 3.5 | 3 |  | 2.626 |  |  | 0 | 9.8 | 51.9 | 38.3 | 90.2 | 0.0123 | 0.00848 |  |  |  |  | 68.4 | 34.5 | 33.9
2009-03-31 | 東北地方整備局 | 赤川 | 内川 | 左岸 | 0.4 | UL0.4-2 | 裏のり | B.P4 | 4 | 4.5 | 3 |  | 2.676 |  |  | 0.4 | 86.9 | 12.7 |  | 12.7 | 0.622 | 0.578 | 0.219 | [9 empty] | 0.0001076
2009-03-31 | 東北地方整備局 | 赤川 | 内川 | 左岸 | 0.4 | UL0.4-2 | 裏のり | B.P5 | 5 | 5.5 | 2 |  | 2.598 |  |  | 0 | 1.4 | 54.9 | 43.7 | 98.6 | 0.0115 | 0.00732 |  |  |  |  | 125.9 | 40.9 | 85
2009-03-31 | 東北地方整備局 | 赤川 | 内川 | 左岸 | 0.4 | UL0.4-2 | 裏のり | B.P7 | 7 | 7.5 | 3 |  | 2.579 |  |  | 0 | 1.4 | 55.1 | 43.5 | 98.6 | 0.0112 | 0.00701 |  |  |  |  | 76.2 | 38.7 | 37.5
2009-03-31 | 東北地方整備局 | 赤川 | 内川 | 左岸 | 0.4 | UL0.4-2 | 裏のり | B.P10 | 10 | 10.5 | 10 |  | 2.71 |  |  | 0 | 58.1 | 32.7 | 9.2 | 41.9 | 0.124 | 0.0976 | 0.0176 | 0.00566 | 21.9081 | 2.1 | [6 empty] | 3.125e-07 | 3.2036e-07
2009-03-31 | 東北地方整備局 | 赤川 | 内川 | 左岸 | 0.4 | UL0.4-2 | 裏のり | B.P11 | 11 | 11.5 | 5 |  | 2.724 |  |  | 0 | 2.2 | 59.5 | 38.3 | 97.8 | 0.0131 | 0.0092 |  |  |  |  | 41.9 | 28.2 | 13.7
2009-03-31 | 東北地方整備局 | 赤川 | 内川 | 左岸 | 0.4 | UL0.4-2 | 裏のり | B.P12 | 12 | 12.5 | 8 |  | 2.722 |  |  | 0 | 32.7 | 52 | 15.3 | 67.3 | 0.0613 | 0.0447 | 0.00824 | 0.00182 | 33.6813 | 2.5 | 32.4 | 21 | 11.4 |  |  |  | 5.3852e-08 | 3.3124e-08
2009-03-31 | 東北地方整備局 | 赤川 | 内川 | 左岸 | 0.4 | UL0.4-2 | 裏のり | B.P0 | 0.3 | 0.7 |  |  | 2.678 |  |  | 0 | 52.1 | 30.1 | 17.8 | 47.9 | 0.122 | 0.083 | 0.00701 | [9 empty] | 3.7028e-08
2009-03-31 | 東北地方整備局 | 赤川 | 内川 | 左岸 | 0.4 | UL0.4-2 | 裏のり | B.P1 | 1 | 1.5 | 3 |  | 2.663 |  |  | 0 | 13.6 | 55.2 | 31.2 | 86.4 | 0.0201 | 0.0133 | 0.00137 |  |  |  | 65.1 | 30.6 | 34.5 |  |  |  | 8.4291e-10
2009-03-31 | 東北地方整備局 | 赤川 | 内川 | 左岸 | 0.4 | UL0.4-2 | 裏のり | B.P2 | 2 | 2.5 | 4 |  | 2.654 |  |  | 0 | 25.9 | 41.6 | 32.5 | 74.1 | 0.0278 | 0.0155 |  |  |  |  | 73 | 34 | 39
2009-03-31 | 東北地方整備局 | 赤川 | 内川 | 左岸 | 1.8 | UL1.8-1 | 表のり | B.P2 | 2 | 2.5 | 8 |  | 2.635 |  |  | 0.4 | 28.8 | 46.8 | 24 | 70.8 | 0.0449 | 0.0307 | 0.00282 |  |  |  | 51.6 | 26.4 | 25.2 |  |  |  | 4.4898e-09
2009-03-31 | 東北地方整備局 | 赤川 | 内川 | 左岸 | 1.8 | UL1.8-1 | 表のり | B.T3 | 2.5 | 3.5 | 11 | 1.867 | 2.699 | 0.941 | 0.42928 | 0.5 | 12.4 | 54.8 | 32.3 | 87.1 | 0.0167 | 0.011 | 0.00136 |  |  |  | 50.2 | 28 | 22.2 |  |  |  | 8.2872e-10 |  |  |  | UU | [8 empty] | 24.1 | 9.4
2009-03-31 | 東北地方整備局 | 赤川 | 内川 | 左岸 | 1.8 | UL1.8-1 | 表のり | B.P3 | 3 | 3.5 | 11 |  | 2.638 |  |  | 0.2 | 34.2 | 39.1 | 26.5 | 65.6 | 0.0566 | 0.0334 | 0.00174 |  |  |  | 47.7 | 23.2 | 24.5 |  |  |  | 1.4667e-09
2009-03-31 | 東北地方整備局 | 赤川 | 内川 | 左岸 | 1.8 | UL1.8-1 | 表のり | B.P4 | 4 | 4.5 | 9 |  | 2.675 |  |  | 0.2 | 57.2 | 35.9 | 6.7 | 42.6 | 0.122 | 0.0933 | 0.0277 | 0.00937 | 13.0203 | 2 | [6 empty] | 8.9377e-07 | 8.7797e-07
2009-03-31 | 東北地方整備局 | 赤川 | 内川 | 左岸 | 1.8 | UL1.8-1 | 表のり | B.P5 | 5 | 5.5 | 11 |  | 2.656 |  |  | 7.9 | 75.6 | 16.5 |  | 16.5 | 0.568 | 0.479 | 0.125 | [9 empty] | 2.9345e-05
2009-03-31 | 東北地方整備局 | 赤川 | 内川 | 左岸 | 1.8 | UL1.8-1 | 表のり | B.A5 | 5 | 6 | 11 | 1.875 | 2.691 | 0.773 | 0.26051 | 30.9 | 63.4 | 5.7 |  | 5.7 | 0.912 | 0.605 | 0.257 | 0.143 | 6.3776 | 1 | [5 empty] | 3.57e-07 | 0.00015589 | 0.00020449 |  | 0.00015681 | CD | 3.4 | 36
2009-03-31 | 東北地方整備局 | 赤川 | 内川 | 左岸 | 1.8 | UL1.8-1 | 表のり | B.P6 | 6 | 6.5 | 8 |  | 2.67 |  |  | 35.7 | 57.5 | 6.8 |  | 6.8 | 1.54 | 0.933 | 0.298 | 0.138 | 11.1594 | 1 |  |  |  | 4.46e-05 |  |  | 0.00021966 | 0.00019044
2009-03-31 | 東北地方整備局 | 赤川 | 内川 | 左岸 | 1.8 | UL1.8-1 | 表のり | B.P8 | 8 | 8.5 | 9 |  | 2.659 |  |  | 6.4 | 83.2 | 10.4 |  | 10.4 | 0.759 | 0.644 | 0.293 | [9 empty] | 0.00021122
2009-03-31 | 東北地方整備局 | 赤川 | 内川 | 左岸 | 1.8 | UL1.8-1 | 表のり | B.P10 | 10 | 10.5 | 10 |  | 2.666 |  |  | 0.1 | 34.1 | 46.9 | 18.9 | 65.8 | 0.0626 | 0.0461 | 0.00575 | 0.00133 | 47.0677 | 2.5 | 38.8 | 21.9 | 16.9 |  |  |  | 2.3396e-08 | 1.7689e-08
2009-03-31 | 東北地方整備局 | 赤川 | 内川 | 左岸 | 1.8 | UL1.8-1 | 表のり | B.P11 | 11.2 | 11.5 | 6 |  | 2.652 |  |  | 0 | 0.6 | 47.8 | 51.6 | 99.4 | 0.00792 | 0.00455 |  |  |  |  | 74.5 | 36.1 | 38.4
2009-03-31 | 東北地方整備局 | 赤川 | 内川 | 左岸 | 1.8 | UL1.8-1 | 表のり | B.P12 | 12 | 12.5 | 9 |  | 2.629 |  |  | 0 | 30.8 | 49.1 | 20.1 | 69.2 | 0.0558 | 0.0388 | 0.00491 |  |  |  | 49.2 | 27.8 | 21.4 |  |  |  | 1.6227e-08
2009-03-31 | 東北地方整備局 | 赤川 | 内川 | 左岸 | 1.8 | UL1.8-1 | 表のり | B.P13 | 13.2 | 13.5 | 7 |  | 2.631 |  |  | 0 | 1.1 | 61.7 | 37.2 | 98.9 | 0.012 | 0.00836 |  |  |  |  | 67.9 | 36.4 | 31.5
2009-03-31 | 東北地方整備局 | 赤川 | 内川 | 左岸 | 1.8 | UL1.8-1 | 表のり | B.P14 | 14 | 14.5 | 9 |  | 2.635 |  |  | 0 | 51.3 | 33.3 | 15.4 | 48.7 | 0.1 | 0.0781 | 0.0095 | 0.00114 | 87.7193 | 7.1 | [6 empty] | 7.4883e-08 | 1.2996e-08
2009-03-31 | 東北地方整備局 | 赤川 | 内川 | 左岸 | 1.8 | UL1.8-1 | 表のり | B.P16 | 16 | 16.5 | 14 |  | 2.677 |  |  | 0 | 3 | 64.1 | 32.9 | 97 | 0.0148 | 0.0107 | 0.00147 |  |  |  | 45.4 | 24.9 | 20.5 |  |  |  | 9.9237e-10
2009-03-31 | 東北地方整備局 | 赤川 | 内川 | 左岸 | 1.8 | UL1.8-1 | 表のり | B.T1 | 0.5 | 1.5 | 5 | 1.821 | 2.67 | 1.031 | 0.53959 | 1 | 28.9 | 42.7 | 27.4 | 70.1 | 0.0409 | 0.023 | 0.00222 |  |  |  | 56.6 | 29.1 | 27.5 |  |  |  | 2.5793e-09 |  |  |  | UU | [8 empty] | 19 | 5.7
2009-03-31 | 東北地方整備局 | 赤川 | 内川 | 左岸 | 1.8 | UL1.8-1 | 表のり | B.P1 | 1 | 1.5 | 5 |  | 2.654 |  |  | 0.7 | 30.5 | 44.6 | 24.2 | 68.8 | 0.0455 | 0.0249 | 0.00307 |  |  |  | 59.9 | 28.4 | 31.5 |  |  |  | 5.4664e-09
2009-03-31 | 東北地方整備局 | 赤川 | 内川 | 左岸 | 1.8 | UL1.8-2 | 裏のり | B.P2 | 2 | 2.5 | 14 |  | 2.688 |  |  | 3.9 | 33 | 40.8 | 22.3 | 63.1 | 0.0645 | 0.0403 | 0.00375 |  |  |  | 48.9 | 24.5 | 24.4 |  |  |  | 8.6902e-09
2009-03-31 | 東北地方整備局 | 赤川 | 内川 | 左岸 | 1.8 | UL1.8-2 | 裏のり | B.T3 | 2.8 | 3.8 | 5 | 1.713 | 2.743 | 1.063 | 0.58224 | 0 | 75.5 | 20.3 | 4.2 | 24.5 | 0.135 | 0.129 | 0.0534 | 0.0185 | 7.2973 | 3.6 | [5 empty] | 2.51e-06 | 4.0899e-06 | 3.4225e-06 |  | 3.5591e-06 | CD | 9.3 | 37.3
2009-03-31 | 東北地方整備局 | 赤川 | 内川 | 左岸 | 1.8 | UL1.8-2 | 裏のり | B.P3 | 3 | 3.5 | 5 |  | 2.727 |  |  | 0 | 63.1 | 27.5 | 9.4 | 36.9 | 0.132 | 0.114 | 0.0225 | 0.00558 | 23.6559 | 3.3 | [6 empty] | 5.5209e-07 | 3.1136e-07
2009-03-31 | 東北地方整備局 | 赤川 | 内川 | 左岸 | 1.8 | UL1.8-2 | 裏のり | B.P4 | 4.2 | 4.5 | 6 |  | 2.682 |  |  | 0.3 | 67.8 | 25 | 6.9 | 31.9 | 0.232 | 0.193 | 0.0263 | 0.00867 | 26.7589 | 1.9 | [6 empty] | 7.9257e-07 | 7.5169e-07
2009-03-31 | 東北地方整備局 | 赤川 | 内川 | 左岸 | 1.8 | UL1.8-2 | 裏のり | B.P5 | 5 | 5.5 | 26 |  | 2.688 |  |  | 54 | 41.7 | 4.3 |  | 4.3 | 5.58 | 2.83 | 0.465 | 0.267 | 20.8989 | 0.3 | [6 empty] | 0.00061587 | 0.00071289
2009-03-31 | 東北地方整備局 | 赤川 | 内川 | 左岸 | 1.8 | UL1.8-2 | 裏のり | B.P7 | 7 | 7.5 | 14 |  | 2.668 |  |  | 11.2 | 77.7 | 11.1 |  | 11.1 | 0.789 | 0.64 | 0.247 | [9 empty] | 0.00014219
2009-03-31 | 東北地方整備局 | 赤川 | 内川 | 左岸 | 1.8 | UL1.8-2 | 裏のり | B.P8 | 8 | 8.5 | 5 |  | 2.648 |  |  | 0 | 1.7 | 58.5 | 39.8 | 98.3 | 0.0121 | 0.00816 |  |  |  |  | 83.3 | 36.1 | 47.2
2009-03-31 | 東北地方整備局 | 赤川 | 内川 | 左岸 | 1.8 | UL1.8-2 | 裏のり | B.P9 | 9 | 9.5 | 11 |  | 2.696 |  |  | 0 | 37 | 51.7 | 11.3 | 63 | 0.0675 | 0.0478 | 0.0119 | 0.00391 | 17.2634 | 1.7 | 35.8 | 21.7 | 14.1 |  |  |  | 1.262e-07 | 1.5288e-07
2009-03-31 | 東北地方整備局 | 赤川 | 内川 | 左岸 | 1.8 | UL1.8-2 | 裏のり | B.P11 | 11 | 11.5 | 9 |  | 2.704 |  |  | 0.2 | 71.5 | 24.3 | 4 | 28.3 | 0.157 | 0.138 | 0.0504 | 0.0204 | 7.6961 | 2 | [6 empty] | 3.5771e-06 | 4.1616e-06
2009-03-31 | 東北地方整備局 | 赤川 | 内川 | 左岸 | 1.8 | UL1.8-2 | 裏のり | B.P13 | 13 | 13.5 | 5 |  | 2.655 |  |  | 0 | 1.2 | 57.9 | 40.9 | 98.8 | 0.0119 | 0.00798 |  |  |  |  | 77.7 | 36.6 | 41.1
2009-03-31 | 東北地方整備局 | 赤川 | 内川 | 左岸 | 1.8 | UL1.8-2 | 裏のり | B.P14 | 14.1 | 14.5 | 6 |  | 2.662 |  |  | 0 | 7.4 | 55.9 | 36.7 | 92.6 | 0.0179 | 0.0108 |  |  |  |  | 61.2 | 32.7 | 28.5
2009-03-31 | 東北地方整備局 | 赤川 | 内川 | 左岸 | 1.8 | UL1.8-2 | 裏のり | B.P16 | 16.1 | 16.5 | 9 |  | 2.661 |  |  | 0 | 31.5 | 41.9 | 26.6 | 68.5 | 0.0463 | 0.0266 | 0.00226 |  |  |  | 43.6 | 23.1 | 20.5 |  |  |  | 2.6882e-09
2009-03-31 | 東北地方整備局 | 赤川 | 内川 | 左岸 | 1.8 | UL1.8-2 | 裏のり | B.P1 | 1 | 1.4 | 5 |  | 2.661 |  |  | 0 | 44.4 | 38.9 | 16.7 | 55.6 | 0.0892 | 0.0604 | 0.008 | 0.00123 | 72.5203 | 4.5 | 41.9 | 24.7 | 17.2 |  |  |  | 5.0287e-08 | 1.5129e-08
2009-03-31 | 東北地方整備局 | 最上川 | 馬見ヶ崎川 | 右岸 | 0.426 | MM-R0.4-1 | 表のり | B.MM-R0.4-1 P9 | 9.15 | 9.45 | 28 |  | 2.719 |  |  | 68.8 | 26 | 5.2 |  | 5.2 | 9.6 | 6.6 | 0.68 | 0.25 | 38.4 | 1.35 |  |  |  | 1.86e-05 | 8e-05 |  | 0.0014857 | 0.000625
2009-03-31 | 東北地方整備局 | 最上川 | 馬見ヶ崎川 | 右岸 | 0.426 | MM-R0.4-1 | 表のり | B.MM-R0.4-1 P11 | 11.15 | 11.45 | 5 |  | 2.425 |  |  | 6.6 | 7.6 | 41.9 | 43.9 | 85.8 | 0.014 | 0.0076 |  |  |  |  | 136.9 | 56.7 | 80.2
2009-03-31 | 東北地方整備局 | 最上川 | 馬見ヶ崎川 | 右岸 | 0.426 | MM-R0.4-1 | 表のり | B.MM-R0.4-1 P12 | 12.2 | 12.45 | 14 |  | 2.669 |  |  | 0 | 80.3 | 19.7 |  | 19.7 | 0.23 | 0.2 | 0.077 | [9 empty] | 9.5499e-06
2009-03-31 | 東北地方整備局 | 最上川 | 馬見ヶ崎川 | 右岸 | 0.426 | MM-R0.4-1 | 表のり | B.MM-R0.4-1 P14 | 14.15 | 14.45 | 12 |  | 2.687 |  |  | 0.3 | 3.3 | 60.4 | 36 | 96.4 | 0.015 | 0.0098 |  |  |  |  | 52 | 29 | 23
2009-03-31 | 東北地方整備局 | 最上川 | 馬見ヶ崎川 | 右岸 | 0.426 | MM-R0.4-1 | 表のり | B.MM-R0.4-1 P15 | 15.15 | 15.45 | 17 |  | 2.708 |  |  | 0 | 51.2 | 30.4 | 18.4 | 48.8 | 0.12 | 0.079 | 0.0068 | [9 empty] | 3.4508e-08
2009-03-31 | 東北地方整備局 | 最上川 | 馬見ヶ崎川 | 右岸 | 0.426 | MM-R0.4-1 | 表のり | B.MM-R0.4-1 P16 | 16.15 | 16.45 | 39 |  | 2.689 |  |  | 27.8 | 60.8 | 11.4 |  | 11.4 | 0.81 | 0.57 | 0.18 | [9 empty] | 6.8307e-05
2009-03-31 | 東北地方整備局 | 最上川 | 馬見ヶ崎川 | 右岸 | 0.426 | MM-R0.4-1 | 表のり | B.MM-R0.4-1 P19 | 19.15 | 19.45 | 7 |  | 2.623 |  |  | 9.2 | 3.8 | 38.9 | 48.1 | 87 | 0.0099 | 0.0057 |  |  |  |  | 91.9 | 39.4 | 52.5
2009-03-31 | 東北地方整備局 | 最上川 | 馬見ヶ崎川 | 右岸 | 0.426 | MM-R0.4-1 | 表のり | B.MM-R0.4-1 A1 | 1 | 2 | 11 | 1.874 | 2.727 | 0.728 | 0.22328 | 20 | 61.3 | 18.7 |  | 18.7 | 0.49 | 0.22 | 0.079 | [8 empty] | 1.96e-06 | 1.0134e-05 |  |  |  | CU |  |  | 22.5 | 22.3
2009-03-31 | 東北地方整備局 | 最上川 | 馬見ヶ崎川 | 右岸 | 0.426 | MM-R0.4-1 | 表のり | B.MM-R0.4-1 P2 | 2.15 | 2.45 | 10 |  | 2.717 |  |  | 9.2 | 57.1 | 19 | 14.7 | 33.7 | 0.17 | 0.13 | 0.022 | [9 empty] | 5.2407e-07
2009-03-31 | 東北地方整備局 | 最上川 | 馬見ヶ崎川 | 右岸 | 0.426 | MM-R0.4-1 | 表のり | B.MM-R0.4-1 P3 | 3.15 | 3.45 | 18 |  | 2.709 |  |  | 53.6 | 39.8 | 6.6 |  | 6.6 | 5.2 | 2.6 | 0.35 | 0.15 | 34.6667 | 0.477 | [6 empty] | 0.00031886 | 0.000225
2009-03-31 | 東北地方整備局 | 最上川 | 馬見ヶ崎川 | 右岸 | 0.426 | MM-R0.4-1 | 表のり | B.MM-R0.4-1 P4 | 4.15 | 4.45 | 24 |  | 2.703 |  |  | 46.5 | 42 | 11.5 |  | 11.5 | 3.1 | 1.6 | 0.19 | [9 empty] | 7.7423e-05
2009-03-31 | 東北地方整備局 | 最上川 | 馬見ヶ崎川 | 右岸 | 0.426 | MM-R0.4-1 | 表のり | B.MM-R0.4-1 A6 | 6 | 7 | 23 | 1.902 | 2.716 | 0.58 | 0.12349 | 41.6 | 47.1 | 4.9 | 6.4 | 11.3 | 2.4 | 0.8 | 0.18 | 0.041 | 58.5366 | 0.977 | [6 empty] | 6.8307e-05 | 1.681e-05 |  | 1.4757e-06 | CU |  |  | 1 | 30.7
2009-03-31 | 東北地方整備局 | 最上川 | 馬見ヶ崎川 | 右岸 | 0.426 | MM-R0.4-2 | 裏のり | B.MM-R0.4-2 P6 | 6.15 | 6.45 | 14 |  | 2.708 |  |  | 48.1 | 42.1 | 9.8 |  | 9.8 | 3.4 | 1.8 | 0.28 | 0.078 | 43.5897 | 1.23 | [6 empty] | 0.00019014 | 6.084e-05
2009-03-31 | 東北地方整備局 | 最上川 | 馬見ヶ崎川 | 右岸 | 0.426 | MM-R0.4-2 | 裏のり | B.MM-R0.4-2 P9 | 9.15 | 9.45 | 6 |  | 2.702 |  |  | 60.6 | 33.2 | 6.2 |  | 6.2 | 7.2 | 4 | 0.49 | 0.16 | 45 | 0.834 | [6 empty] | 0.00069532 | 0.000256
2009-03-31 | 東北地方整備局 | 最上川 | 馬見ヶ崎川 | 右岸 | 0.426 | MM-R0.4-2 | 裏のり | B.MM-R0.4-2 P11 | 11.15 | 11.45 | 7 |  | 2.368 |  |  | 12.7 | 3.1 | 38.8 | 45.4 | 84.2 | 0.018 | 0.0089 |  |  |  |  | 141.8 | 53.4 | 88.4
2009-03-31 | 東北地方整備局 | 最上川 | 馬見ヶ崎川 | 右岸 | 0.426 | MM-R0.4-2 | 裏のり | B.MM-R0.4-2 P13 | 13.15 | 13.45 | 18 |  | 2.678 |  |  | 3.2 | 84.3 | 12.5 |  | 12.5 | 0.35 | 0.3 | 0.15 | [9 empty] | 4.4772e-05
2009-03-31 | 東北地方整備局 | 最上川 | 馬見ヶ崎川 | 右岸 | 0.426 | MM-R0.4-2 | 裏のり | B.MM-R0.4-2 P14 | 14.15 | 14.45 | 6 |  | 2.431 |  |  | 0 | 1.2 | 38.2 | 60.6 | 98.8 | 0.0046 | [5 empty] | 131.5 | 61.9 | 69.6
2009-03-31 | 東北地方整備局 | 最上川 | 馬見ヶ崎川 | 右岸 | 0.426 | MM-R0.4-2 | 裏のり | B.MM-R0.4-2 P15 | 15.15 | 15.45 | 13 |  | 2.694 |  |  | 0 | 8.5 | 55.9 | 35.6 | 91.5 | 0.02 | 0.013 |  |  |  |  | 42.3 | 28.7 | 13.6
2009-03-31 | 東北地方整備局 | 最上川 | 馬見ヶ崎川 | 右岸 | 0.426 | MM-R0.4-2 | 裏のり | B.MM-R0.4-2 P16 | 16.15 | 16.45 | 31 |  | 2.688 |  |  | 0.9 | 82.1 | 17 |  | 17 | 0.27 | 0.22 | 0.09 | [9 empty] | 1.3708e-05
2009-03-31 | 東北地方整備局 | 最上川 | 馬見ヶ崎川 | 右岸 | 0.426 | MM-R0.4-2 | 裏のり | B.MM-R0.4-2 P17 | 17.15 | 17.45 | 38 |  | 2.678 |  |  | 52.5 | 43.6 | 3.9 |  | 3.9 | 2.7 | 2.1 | 0.98 | 0.38 | 7.1053 | 1.65 | [6 empty] | 0.0034647 | 0.001444
2009-03-31 | 東北地方整備局 | 最上川 | 馬見ヶ崎川 | 右岸 | 0.426 | MM-R0.4-2 | 裏のり | B.MM-R0.4-2 P20 | 20.15 | 20.45 | 9 |  | 2.649 |  |  | 0.4 | 2.5 | 60.6 | 36.5 | 97.1 | 0.016 | 0.011 |  |  |  |  | 63.7 | 31.3 | 32.4
2009-03-31 | 東北地方整備局 | 最上川 | 馬見ヶ崎川 | 右岸 | 0.426 | MM-R0.4-2 | 裏のり | B.MM-R0.4-2 P3 | 3.15 | 3.45 | 20 |  | 2.719 |  |  | 34 | 55.3 | 10.7 |  | 10.7 | 1.1 | 0.58 | 0.14 | [9 empty] | 3.8157e-05
2009-03-31 | 東北地方整備局 | 最上川 | 馬見ヶ崎川 | 右岸 | 0.426 | MM-R0.4-2 | 裏のり | B.MM-R0.4-2 P4 | 4.15 | 4.45 | 14 |  | 2.709 |  |  | 40.3 | 44.5 | 15.2 |  | 15.2 | 2 | 1 | 0.13 | [9 empty] | 3.2137e-05
2009-03-31 | 東北地方整備局 | 最上川 | 馬見ヶ崎川 | 左岸 | 0.68 | MM-L0.7-1 | 表のり | B.MM-L0.7-1 P5 | 5.15 | 5.45 | 19 |  | 2.702 |  |  | 41.3 | 45.2 | 13.5 |  | 13.5 | 2.2 | 1.1 | 0.16 | [9 empty] | 5.1993e-05
2009-03-31 | 東北地方整備局 | 最上川 | 馬見ヶ崎川 | 左岸 | 0.68 | MM-L0.7-1 | 表のり | B.MM-L0.7-1 A6 | 6 | 7 | 6 | 1.999 | 2.696 | 0.568 | 0.11687 | 39.5 | 46.4 | 8 | 6.1 | 14.1 | [16 empty] | CU |  |  | 37.3 | 28.5
2009-03-31 | 東北地方整備局 | 最上川 | 馬見ヶ崎川 | 左岸 | 0.68 | MM-L0.7-1 | 表のり | B.MM-L0.7-1 P8 | 8.15 | 8.45 | 9 |  | 2.724 |  |  | 65.9 | 30.3 | 3.8 |  | 3.8 | 12 | 7.3 | 0.45 | 0.23 | 52.1739 | 0.522 |  |  |  | 7.71e-06 | 3.48e-05 |  | 0.00057081 | 0.000529
2009-03-31 | 東北地方整備局 | 最上川 | 馬見ヶ崎川 | 左岸 | 0.68 | MM-L0.7-1 | 表のり | B.MM-L0.7-1 T8 | 8.6 | 9.4 | 4 | 1.646 | 2.701 | 1.555 | 1.4716 | 0.3 | 5.7 | 39 | 55 | 94 | 0.0069 | 0.0031 |  |  |  |  | 72.5 | 31.1 | 41.4 | [7 empty] | UU | [8 empty] | 44.4 | 0
2009-03-31 | 東北地方整備局 | 最上川 | 馬見ヶ崎川 | 左岸 | 0.68 | MM-L0.7-1 | 表のり | B.MM-L0.7-1 P11 | 11.15 | 11.45 | 9 |  | 2.644 |  |  | 0 | 61.4 | 17.8 | 20.8 | 38.6 | 0.16 | 0.12 | 0.0039 | [9 empty] | 9.5169e-09
2009-03-31 | 東北地方整備局 | 最上川 | 馬見ヶ崎川 | 左岸 | 0.68 | MM-L0.7-1 | 表のり | B.MM-L0.7-1 P12 | 12.15 | 12.45 | 15 |  | 2.662 |  |  | 0.8 | 71.3 | 18.2 | 9.7 | 27.9 | 0.27 | 0.2 | 0.033 | 0.0056 | 48.2143 | 5.12 | [6 empty] | 1.3409e-06 | 3.136e-07
2009-03-31 | 東北地方整備局 | 最上川 | 馬見ヶ崎川 | 左岸 | 0.68 | MM-L0.7-1 | 表のり | B.MM-L0.7-1 P13 | 13.15 | 13.45 | 5 |  | 2.521 |  |  | 0.1 | 0.9 | 49.8 | 49.2 | 99 | 0.009 | 0.0053 |  |  |  |  | 105.1 | 51 | 54.1
2009-03-31 | 東北地方整備局 | 最上川 | 馬見ヶ崎川 | 左岸 | 0.68 | MM-L0.7-1 | 表のり | B.MM-L0.7-1 P15 | 15.15 | 15.45 | 8 |  | 2.688 |  |  | 0 | 66.8 | 17.2 | 16 | 33.2 | 0.16 | 0.13 | 0.016 | [9 empty] | 2.5058e-07
2009-03-31 | 東北地方整備局 | 最上川 | 馬見ヶ崎川 | 左岸 | 0.68 | MM-L0.7-1 | 表のり | B.MM-L0.7-1 P16 | 16.15 | 16.45 | 5 |  | 2.676 |  |  | 0.1 | 2.1 | 60.8 | 37 | 97.8 | 0.013 | 0.0091 |  |  |  |  | 51.6 | 32 | 19.6
2009-03-31 | 東北地方整備局 | 最上川 | 馬見ヶ崎川 | 左岸 | 0.68 | MM-L0.7-1 | 表のり | B.MM-L0.7-1 P17 | 17.15 | 17.45 | 6 |  | 2.693 |  |  | 0.1 | 70.6 | 16.8 | 12.5 | 29.3 | 0.17 | 0.14 | 0.024 | 0.0022 | 77.2727 | 16.3 | [6 empty] | 6.4113e-07 | 4.84e-08
2009-03-31 | 東北地方整備局 | 最上川 | 馬見ヶ崎川 | 左岸 | 0.68 | MM-L0.7-1 | 表のり | B.MM-L0.7-1 P18 | 18.15 | 18.45 | 3 |  | 2.721 |  |  | 0.4 | 2.9 | 41.9 | 54.8 | 96.7 | 0.0077 | 0.0029 |  |  |  |  | 77.2 | 34.5 | 42.7
2009-03-31 | 東北地方整備局 | 最上川 | 馬見ヶ崎川 | 左岸 | 0.68 | MM-L0.7-1 | 表のり | B.MM-L0.7-1 P20 | 20.15 | 20.45 | 8 |  | 2.68 |  |  | 0.3 | 75.8 | 12.5 | 11.4 | 23.9 | 0.3 | 0.23 | 0.044 | 0.0017 | 176.4706 | 23.7 | [6 empty] | 2.6114e-06 | 2.89e-08
2009-03-31 | 東北地方整備局 | 最上川 | 馬見ヶ崎川 | 左岸 | 0.68 | MM-L0.7-1 | 表のり | B.MM-L0.7-1 P22 | 22.15 | 22.45 | 6 |  | 2.605 |  |  | 0 | 3.7 | 43 | 53.3 | 96.3 | 0.0085 | 0.0036 |  |  |  |  | 99.6 | 40.1 | 59.5
2009-03-31 | 東北地方整備局 | 最上川 | 馬見ヶ崎川 | 左岸 | 0.68 | MM-L0.7-1 | 表のり | B.MM-L0.7-1 A1 | 1 | 2 | 7 | 1.778 | 2.71 | 0.651 | 0.16711 | 31.9 | 64.9 | 3.2 |  | 3.2 | 1.2 | 0.83 | 0.38 | 0.26 | 4.6154 | 0.801 | [5 empty] | 4.55e-05 | 0.0003858 | 0.000676 |  | 0.00037051 | CU |  |  | 59.9 | 31.6
2009-03-31 | 東北地方整備局 | 最上川 | 馬見ヶ崎川 | 左岸 | 0.68 | MM-L0.7-1 | 表のり | B.MM-L0.7-1 P2 | 2.15 | 2.45 | 21 |  | 2.711 |  |  | 53.8 | 39.7 | 6.5 |  | 6.5 | 5.2 | 2.6 | 0.43 | 0.18 | 28.8889 | 0.48 | [6 empty] | 0.00051374 | 0.000324
2009-03-31 | 東北地方整備局 | 最上川 | 馬見ヶ崎川 | 左岸 | 0.68 | MM-L0.7-1 | 表のり | B.MM-L0.7-1 P3 | 3.15 | 3.45 | 19 |  | 2.684 |  |  | 53.8 | 35.8 | 10.4 |  | 10.4 | 4.3 | 2.5 | 0.27 | [9 empty] | 0.00017477
2009-03-31 | 東北地方整備局 | 最上川 | 馬見ヶ崎川 | 左岸 | 0.68 | MM-L0.7-1 | 表のり | B.MM-L0.7-1 P4 | 4.15 | 4.45 | 9 |  | 2.707 |  |  | 51.4 | 40.2 | 8.4 |  | 8.4 | 5.9 | 2.3 | 0.33 | 0.1 | 59 | 0.59 | [6 empty] | 0.00027823 | 0.0001
2009-03-31 | 東北地方整備局 | 最上川 | 馬見ヶ崎川 | 左岸 | 0.68 | MM-L0.7-2 | 裏のり | B.MM-L0.7-2 P4 | 4.15 | 4.45 | 18 |  | 2.683 |  |  | 48.7 | 42 | 9.3 |  | 9.3 | 3.2 | 1.9 | 0.35 | 0.098 | 32.6531 | 1.23 | [6 empty] | 0.00031886 | 9.604e-05
2009-03-31 | 東北地方整備局 | 最上川 | 馬見ヶ崎川 | 左岸 | 0.68 | MM-L0.7-2 | 裏のり | B.MM-L0.7-2 P7 | 7.15 | 7.45 | 13 |  | 2.702 |  |  | 35.1 | 52.1 | 12.8 |  | 12.8 | 1.5 | 0.95 | 0.21 | [9 empty] | 9.763e-05
2009-03-31 | 東北地方整備局 | 最上川 | 馬見ヶ崎川 | 左岸 | 0.68 | MM-L0.7-2 | 裏のり | B.MM-L0.7-2 P8 | 8.15 | 8.45 | 4 |  | 2.676 |  |  | 0 | 14.1 | 56.6 | 29.3 | 85.9 | 0.025 | 0.017 | 0.0016 |  |  |  | 58.6 | 30.3 | 28.3 |  |  |  | 1.2077e-09
2009-03-31 | 東北地方整備局 | 最上川 | 馬見ヶ崎川 | 左岸 | 0.68 | MM-L0.7-2 | 裏のり | B.MM-L0.7-2 P10 | 10.15 | 10.45 | 6 |  | 2.676 |  |  | 0 | 36.6 | 35.9 | 27.5 | 63.4 | 0.064 | 0.041 |  |  |  |  | 46 | 30.3 | 15.7
2009-03-31 | 東北地方整備局 | 最上川 | 馬見ヶ崎川 | 左岸 | 0.68 | MM-L0.7-2 | 裏のり | B.MM-L0.7-2 P11 | 11.15 | 11.45 | 3 |  | 2.158 |  |  | 0 | 2.9 | 24.1 | 73 | 97.1 | [6 empty] | 276.1 | 97.8 | 178.3
2009-03-31 | 東北地方整備局 | 最上川 | 馬見ヶ崎川 | 左岸 | 0.68 | MM-L0.7-2 | 裏のり | B.MM-L0.7-2 P12 | 12.15 | 12.45 | 4 |  | 2.661 |  |  | 0 | 37.2 | 37.2 | 25.6 | 62.8 | 0.069 | [5 empty] | 35.6 | 27.5 | 8.1
2009-03-31 | 東北地方整備局 | 最上川 | 馬見ヶ崎川 | 左岸 | 0.68 | MM-L0.7-2 | 裏のり | B.MM-L0.7-2 P13 | 13.15 | 13.45 | 9 |  | 2.689 |  |  | 0 | 7.4 | 57.4 | 35.2 | 92.6 | 0.016 | 0.011 |  |  |  |  | 45.2 | 28.7 | 16.5
2009-03-31 | 東北地方整備局 | 最上川 | 馬見ヶ崎川 | 左岸 | 0.68 | MM-L0.7-2 | 裏のり | B.MM-L0.7-2 P15 | 15.15 | 15.45 | 7 |  | 2.718 |  |  | 0.9 | 76.4 | 16.2 | 6.5 | 22.7 | 0.2 | 0.17 | 0.061 | 0.014 | 14.2857 | 4.32 | [6 empty] | 5.5668e-06 | 1.96e-06
2009-03-31 | 東北地方整備局 | 最上川 | 馬見ヶ崎川 | 左岸 | 0.68 | MM-L0.7-2 | 裏のり | B.MM-L0.7-2 P16 | 16.15 | 16.45 | 10 |  | 2.663 |  |  | 0 | 15.8 | 42.3 | 41.9 | 84.2 | 0.017 | 0.0094 |  |  |  |  | 51 | 29.4 | 21.6
2009-03-31 | 東北地方整備局 | 最上川 | 馬見ヶ崎川 | 左岸 | 0.68 | MM-L0.7-2 | 裏のり | B.MM-L0.7-2 P17 | 17.15 | 17.45 | 8 |  | 2.705 |  |  | 8.7 | 74.8 | 16.5 |  | 16.5 | 0.34 | 0.27 | 0.12 | [9 empty] | 2.6697e-05
2009-03-31 | 東北地方整備局 | 最上川 | 馬見ヶ崎川 | 左岸 | 0.68 | MM-L0.7-2 | 裏のり | B.MM-L0.7-2 P18 | 18.15 | 18.45 | 10 |  | 2.669 |  |  | 0 | 1.1 | 41.5 | 57.4 | 98.9 | 0.0061 | 0.0017 |  |  |  |  | 78.8 | 34.5 | 44.3
2009-03-31 | 東北地方整備局 | 最上川 | 馬見ヶ崎川 | 左岸 | 0.68 | MM-L0.7-2 | 裏のり | B.MM-L0.7-2 P19 | 19.15 | 19.45 | 6 |  | 2.684 |  |  | 0 | 25.8 | 49.8 | 24.4 | 74.2 | 0.039 | 0.025 | 0.0026 |  |  |  | 51.2 | 32.8 | 18.4 |  |  |  | 3.7196e-09
2009-03-31 | 東北地方整備局 | 最上川 | 馬見ヶ崎川 | 左岸 | 0.68 | MM-L0.7-2 | 裏のり | B.MM-L0.7-2 P21 | 21.15 | 21.45 | 5 |  | 2.665 |  |  | 0 | 0.5 | 46.6 | 52.9 | 99.5 | 0.008 | 0.0037 |  |  |  |  | 97.8 | 41.4 | 56.4
2009-03-31 | 東北地方整備局 | 最上川 | 馬見ヶ崎川 | 左岸 | 0.68 | MM-L0.7-2 | 裏のり | B.MM-L0.7-2 P1 | 1.15 | 1.45 | 8 |  | 2.71 |  |  | 52.5 | 44.7 | 2.8 |  | 2.8 | 5 | 2.4 | 0.55 | 0.33 | 15.1515 | 0.369 | [6 empty] | 0.0009087 | 0.001089
2009-03-31 | 東北地方整備局 | 最上川 | 馬見ヶ崎川 | 左岸 | 0.68 | MM-L0.7-2 | 裏のり | B.MM-L0.7-2 P2 | 2.15 | 2.45 | 16 |  | 2.706 |  |  | 53.9 | 39.3 | 6.8 |  | 6.8 | 4.2 | 2.5 | 0.49 | 0.18 | 23.3333 | 0.956 | [6 empty] | 0.00069532 | 0.000324
2009-03-31 | 東北地方整備局 | 最上川 | 馬見ヶ崎川 | 左岸 | 0.68 | MM-L0.7-2 | 裏のり | B.MM-L0.7-2 P3 | 3.15 | 3.45 | 28 |  | 2.701 |  |  | 38.4 | 47.8 | 13.8 |  | 13.8 | 1.8 | 0.81 | 0.15 | [9 empty] | 4.4772e-05
2009-03-31 | 東北地方整備局 | 馬淵川 | 馬淵川 | 右岸 | 0.5 | R0.5川表 | 表のり | B.R0.5川表 T-1 | 4.8 | 5.41 | 5 | 1.686 | 2.78 | 1.485 | 1.3178 | 0.8 | 54 | 22.8 | 22.4 | 45.2 | 0.19 | 0.13 | 0.0027 |  |  |  | 65.2 | 33 | 32.2 |  |  |  | 4.0595e-09 |  |  |  | UU | [8 empty] | 53 | 3
2009-03-31 | 東北地方整備局 | 馬淵川 | 馬淵川 | 右岸 | 0.5 | R0.5川表 | 表のり | B.R0.5川表 | 6.15 | 6.45 | 3 |  | 2.8 |  |  | 4.6 | 78.2 | 12.3 | 4.9 | 17.2 | 0.4 | 0.33 | 0.11 | 0.02 | 20 | 4.51 | [6 empty] | 2.1823e-05 | 4e-06
2009-03-31 | 東北地方整備局 | 馬淵川 | 馬淵川 | 右岸 | 0.5 | R0.5川表 | 表のり | B.R0.5川表 | 9.15 | 9.45 | 10 |  | 2.611 |  |  | 35.8 | 51 | 8.5 | 4.7 | 13.2 | 1.6 | 1.1 | 0.27 | 0.032 | 50 | 4.69 | [6 empty] | 0.00017477 | 1.024e-05
2009-03-31 | 東北地方整備局 | 馬淵川 | 馬淵川 | 右岸 | 0.5 | R0.5川表 | 表のり | B.R0.5川表 | 12.15 | 12.43 | 50 |  | 2.838 |  |  | 1.4 | 91.3 |  | 7.3 | 7.3 | 0.17 | 0.16 | 0.12 | 0.089 | 1.9101 | 1.12 | [6 empty] | 2.6697e-05 | 7.921e-05
2009-03-31 | 東北地方整備局 | 馬淵川 | 馬淵川 | 右岸 | 0.5 | R0.5川表 | 表のり | B.R0.5川表 | 19.15 | 19.45 | 32 |  | 2.692 |  |  | 0 | 84.4 | 9.5 | 6.1 | 15.6 | 0.16 | 0.15 | 0.11 | 0.016 | 10 | 5.63 | [6 empty] | 2.1823e-05 | 2.56e-06
2009-03-31 | 東北地方整備局 | 馬淵川 | 馬淵川 | 右岸 | 0.5 | R0.5川表 | 表のり | B.R0.5川表 | 24.15 | 24.45 | 11 |  | 2.64 |  |  | 0.8 | 71.8 | 21 | 6.4 | 27.4 | 0.15 | 0.12 | 0.05 | 0.014 | 10.7143 | 3.2 | [6 empty] | 3.5117e-06 | 1.96e-06
2009-03-31 | 東北地方整備局 | 馬淵川 | 馬淵川 | 右岸 | 0.5 | R0.5川裏 | 裏のり | B.R0.5川裏 T-1 | 4.25 | 4.86 | 3 | 1.629 | 2.722 | 1.59 | 1.552 | 7 | 46.1 | 18.2 | 28.7 | 46.9 | 0.19 | 0.13 |  |  |  |  | 96.9 | 45.9 | 51 | [7 empty] | UU | [8 empty] | 53 | 1.1
2009-03-31 | 東北地方整備局 | 馬淵川 | 馬淵川 | 右岸 | 0.5 | R0.5川裏 | 裏のり | B.R0.5川裏 | 6.15 | 6.45 | 25 |  | 2.751 |  |  | 6.3 | 85.9 |  | 7.8 | 7.8 | 0.57 | 0.48 | 0.25 | 0.12 | 4.75 | 1.59 | [6 empty] | 0.00014623 | 0.000144
2009-03-31 | 東北地方整備局 | 馬淵川 | 馬淵川 | 右岸 | 0.5 | R0.5川裏 | 裏のり | B.R0.5川裏 | 9.15 | 9.45 | 36 |  | 2.706 |  |  | 38.1 | 54.3 |  | 7.6 | 7.6 | 1.8 | 0.88 | 0.18 | 0.11 | 16.3636 | 0.396 | [6 empty] | 6.8307e-05 | 0.000121
2009-03-31 | 東北地方整備局 | 馬淵川 | 馬淵川 | 右岸 | 0.5 | R0.5川裏 | 裏のり | B.R0.5川裏 | 11.15 | 11.45 | 45 |  | 2.73 |  |  | 20.5 | 73.9 |  | 5.6 | 5.6 | 0.33 | 0.24 | 0.15 | 0.12 | 2.75 | 0.818 | [6 empty] | 4.4772e-05 | 0.000144
2009-03-31 | 東北地方整備局 | 馬淵川 | 馬淵川 | 右岸 | 1.3 | R1.3川表 | 表のり | B.R1.3川表 | 8.15 | 8.45 | 13 |  | 2.68 |  |  | 27.5 | 66.1 |  | 6.4 | 6.4 | 1.2 | 0.78 | 0.27 | 0.14 | 8.5714 | 0.86 | [6 empty] | 0.00017477 | 0.000196
2009-03-31 | 東北地方整備局 | 馬淵川 | 馬淵川 | 右岸 | 1.3 | R1.3川表 | 表のり | B.R1.3川表 | 12.15 | 12.45 | 3 |  | 2.683 |  |  | 0.2 | 62.6 | 27.6 | 9.6 | 37.2 | 0.14 | 0.11 | 0.019 | 0.0055 | 25.4545 | 2.63 | [6 empty] | 3.7314e-07 | 3.025e-07
2009-03-31 | 東北地方整備局 | 馬淵川 | 馬淵川 | 右岸 | 1.3 | R1.3川表 | 表のり | B.R1.3川表 | 16.15 | 16.45 | 27 |  | 2.998 |  |  | 0 | 91.4 |  | 8.6 | 8.6 | 0.28 | 0.24 | 0.14 | 0.097 | 2.8866 | 1.19 | [6 empty] | 3.8157e-05 | 9.409e-05
2009-03-31 | 東北地方整備局 | 馬淵川 | 馬淵川 | 右岸 | 1.3 | R1.3川表 | 表のり | B.R1.3川表 | 22.15 | 22.45 | 4 |  | 2.569 |  |  | 0 | 6.8 | 76.9 | 16.3 | 93.2 | 0.018 | 0.015 | 0.0065 | 0.0021 | 8.5714 | 2.29 | 73.4 | 47.8 | 25.6 |  |  |  | 3.1083e-08 | 4.41e-08
2009-03-31 | 東北地方整備局 | 馬淵川 | 馬淵川 | 右岸 | 1.3 | R1.3川表 | 表のり | B.R1.3川表（堤体） | 0 | 0.5 |  |  | 2.651 |  |  | 7.3 | 40.1 | 29.9 | 22.7 | 52.6 | 0.15 | 0.055 | 0.0035 | [8 empty] | 2.38e-08 | 7.4064e-09 |  |  |  | UU | [8 empty] | 36.5 | 7.3
2009-03-31 | 東北地方整備局 | 馬淵川 | 馬淵川 | 右岸 | 1.3 | R1.3川裏 | 裏のり | B.R1.3川裏 | 6.15 | 6.45 | 12 |  | 2.73 |  |  | 28.3 | 68 |  | 3.7 | 3.7 | 1.3 | 0.91 | 0.35 | 0.2 | 6.5 | 0.962 | [6 empty] | 0.00031886 | 0.0004
2009-03-31 | 東北地方整備局 | 馬淵川 | 馬淵川 | 右岸 | 1.3 | R1.3川裏 | 裏のり | B.R1.3川裏 | 10.15 | 10.45 | 4 |  | 2.687 |  |  | 0 | 76.8 | 14.5 | 8.7 | 23.2 | 0.15 | 0.13 | 0.061 | 0.0064 | 23.4375 | 10.4 | [6 empty] | 5.5668e-06 | 4.096e-07
2009-03-31 | 東北地方整備局 | 馬淵川 | 馬淵川 | 右岸 | 1.3 | R1.3川裏 | 裏のり | B.R1.3川裏 | 15.15 | 15.45 | 6 |  | 2.668 |  |  | 0 | 60.7 | 30 | 9.3 | 39.3 | 0.13 | 0.11 | 0.022 | 0.0058 | 22.4138 | 2.93 | [6 empty] | 5.2407e-07 | 3.364e-07
2009-03-31 | 東北地方整備局 | 馬淵川 | 馬淵川 | 右岸 | 1.3 | R1.3川裏 | 裏のり | B.R1.3川裏（堤体） | 0 | 0.5 |  |  | 2.657 |  |  | 4.9 | 14.7 | 41.1 | 39.3 | 80.4 | 0.02 | 0.011 | [9 empty] | 1.59e-09 |  |  |  |  | UU | [8 empty] | 38.6 | 4.9
2009-03-31 | 東北地方整備局 | 馬淵川 | 馬淵川 | 右岸 | 1.8 | MAB-R018 | 天端 | B.1.8R-7 | 8.15 | 8.45 | 19 |  | 2.715 |  |  | 0 | 74.7 |  | 25.3 | 25.3 | 0.2902 | 0.1796
2009-03-31 | 東北地方整備局 | 馬淵川 | 馬淵川 | 右岸 | 1.8 | MAB-R018 | 天端 | B.1.8R-8 | 10.15 | 10.45 | 26 |  | 2.701 |  |  | 26.4 | 61.1 |  | 12.5 | 12.5 | 1.2399 | 0.8462 | 0.1586 | [9 empty] | 5.0945e-05
2009-03-31 | 東北地方整備局 | 馬淵川 | 馬淵川 | 右岸 | 1.8 | MAB-R018 | 天端 | B.1.8R-9 | 12.15 | 12.45 | 3 |  | 2.692 |  |  | 0 | 41 | 39.7 | 19.3 | 59 | 0.0786 | 0.0482 | 0.0052 |  |  |  | 44.3 | 29.2 | 15.1 |  |  |  | 1.8534e-08
2009-03-31 | 東北地方整備局 | 馬淵川 | 馬淵川 | 右岸 | 1.8 | MAB-R018 | 天端 | B.1.8R-10 | 14.15 | 14.45 | 1 |  | 2.667 |  |  | 0 | 28.5 | 42.3 | 29.2 | 71.5 | 0.0415 | 0.0228 | 0.0016 |  |  |  | 59.6 | 33 | 26.6 |  |  |  | 1.2077e-09
2009-03-31 | 東北地方整備局 | 馬淵川 | 馬淵川 | 右岸 | 1.8 | MAB-R018 | 天端 | B.1.8R-11 | 16.15 | 16.45 | 2 |  | 2.649 |  |  | 0 | 59.5 | 25.1 | 15.4 | 40.5 | 0.1387 | 0.1115 | 0.0111 | 0.0015 | 92.4667 | 5.99 | 34.8 | 23.5 | 11.3 |  |  |  | 1.074e-07 | 2.25e-08
2009-03-31 | 東北地方整備局 | 馬淵川 | 馬淵川 | 右岸 | 1.8 | MAB-R018 | 天端 | B.1.8R-12 | 18.15 | 18.45 | 8 |  | 2.704 |  |  | 0 | 67.5 |  | 32.5 | 32.5 | 0.1351 | 0.1175
2009-03-31 | 東北地方整備局 | 馬淵川 | 馬淵川 | 右岸 | 1.8 | MAB-R018 | 天端 | B.1.8R-13 | 20.2 | 20.45 | 2 |  | 2.656 |  |  | 0 | 7.6 | 51.8 | 40.6 | 92.4 | 0.0133 | 0.0083 |  |  |  |  | 80.2 | 39 | 41.2
2009-03-31 | 東北地方整備局 | 馬淵川 | 馬淵川 | 右岸 | 1.8 | MAB-R018 | 天端 | B.1.8R-14 | 22.15 | 22.45 | 3 |  | 2.682 |  |  | 0 | 4.2 | 67.3 | 28.5 | 95.8 | 0.0206 | 0.0148 | 0.0023 |  |  |  | 85.2 | 44 | 41.2 |  |  |  | 2.7998e-09
2009-03-31 | 東北地方整備局 | 馬淵川 | 馬淵川 | 右岸 | 1.8 | MAB-R018 | 天端 | B.1.8R-1 | 1.15 | 1.45 | 2 | 1.606 | 2.659 | 1.22 | 0.81795 | 4.1 | 50.5 |  | 45.4 | 45.4 | 0.1394 | 0.096
2009-03-31 | 東北地方整備局 | 馬淵川 | 馬淵川 | 右岸 | 1.8 | MAB-R018 | 天端 | B.1.8R-2 | 2.15 | 2.45 | 2 | 1.512 | 2.669 | 1.38 | 1.1042 | 0.2 | 50.8 |  | 49 | 49 | 0.1127 | 0.0825
2009-03-31 | 東北地方整備局 | 馬淵川 | 馬淵川 | 右岸 | 1.8 | MAB-R018 | 天端 | B.1.8R-3 | 3.15 | 3.45 | 2 | 1.617 | 2.689 | 1.15 | 0.70738 | 0 | 68.6 |  | 31.4 | 31.4 | 0.2006 | 0.1513
2009-03-31 | 東北地方整備局 | 馬淵川 | 馬淵川 | 右岸 | 1.8 | MAB-R018 | 天端 | B.1.8R-4 | 4.25 | 4.45 | 4 | 1.591 | 2.696 |  |  | 0.5 | 62.6 |  | 36.9 | 36.9 | 0.1619 | 0.1171
2009-03-31 | 東北地方整備局 | 馬淵川 | 馬淵川 | 右岸 | 1.8 | MAB-R018 | 天端 | B.1.8R-5 | 5.15 | 5.45 | 4 | 1.655 | 2.688 | 1.08 | 0.60563 | 0 | 58.9 |  | 41.1 | 41.1 | 0.1417 | 0.1043
2009-03-31 | 東北地方整備局 | 馬淵川 | 馬淵川 | 右岸 | 1.8 | MAB-R018 | 天端 | B.1.8R-6 | 6.15 | 6.45 | 5 | 2.039 | 2.843 | 0.78 | 0.2666 | 0 | 83.4 |  | 16.6 | 16.6 | 0.1417 | 0.2299 | 0.0948 | [9 empty] | 1.5462e-05
2009-03-31 | 東北地方整備局 | 馬淵川 | 馬淵川 | 右岸 | 1.8 | 馬淵川右岸1.8km+50（堤外側） | 表のり | B.M1RT-1 | 4.35 | 4.9 | 2 | 1.631 | 2.626 | 1.4 | 1.1433 | 0 | 13.3 | 56.1 | 30.6 | 86.7 | [6 empty] | 64.6 | 31.4 | 33.2
2009-03-31 | 東北地方整備局 | 馬淵川 | 馬淵川 | 右岸 | 1.8 | 馬淵川右岸1.8km+50（堤外側） | 表のり | B.M1RD-4 | 5.15 | 5.45 | 4 | 1.834 | 2.725 | 0.94 | 0.42814 | 0.1 | 63.3 | 26.6 | 10 | 36.6 | 0.2297 | 0.1523 | 0.0191 | 0.005 | 45.94 | 1.94 | [6 empty] | 3.7771e-07 | 2.5e-07 |  | 9.3529e-08
2009-03-31 | 東北地方整備局 | 馬淵川 | 馬淵川 | 右岸 | 1.8 | 馬淵川右岸1.8km+50（堤外側） | 表のり | B.M1R-1 | 5.5 | 6 | 17 | [18 empty] | 0.154 | 0.0418
2009-03-31 | 東北地方整備局 | 馬淵川 | 馬淵川 | 右岸 | 1.8 | 馬淵川右岸1.8km+50（堤外側） | 表のり | B.M1RS-2 | 6 | 6.8 | 17 | 1.758 | 2.631 | 1.03 | 0.53829 | 1.3 | 76.5 | 14.6 | 7.6 | 22.2
2009-03-31 | 東北地方整備局 | 馬淵川 | 馬淵川 | 右岸 | 1.8 | 馬淵川右岸1.8km+50（堤外側） | 表のり | B.M1RD-5 | 8.15 | 8.45 | 21 |  | 2.722 |  |  | 33.9 | 62.5 |  | 3.6 | 3.6 | 1.709 | 1.3201 | 0.4269 | 0.2297 | 7.4401 | 1.17 | [6 empty] | 0.0005052 | 0.00052762
2009-03-31 | 東北地方整備局 | 馬淵川 | 馬淵川 | 右岸 | 1.8 | 馬淵川右岸1.8km+50（堤外側） | 表のり | B.M1RT-2 | 9.5 | 10.55 | 2 | 1.609 | 2.63 | 1.52 | 1.3936 | 0 | 10 | 57.7 | 32.3 | 90 | [6 empty] | 62 | 30.8 | 31.2
2009-03-31 | 東北地方整備局 | 馬淵川 | 馬淵川 | 右岸 | 1.8 | 馬淵川右岸1.8km+50（堤外側） | 表のり | B.M1RD-6 | 11.15 | 11.45 | 2 |  | 2.635 |  |  | 0 | 12.1 | 58.9 | 29 | 87.9 | 0.0175 | 0.0124 | 0.0028 | 0.0013 | 13.4615 | 1.23 | 67.8 | 30.2 | 37.6 |  |  |  | 4.4164e-09 | 1.69e-08
2009-03-31 | 東北地方整備局 | 馬淵川 | 馬淵川 | 右岸 | 1.8 | 馬淵川右岸1.8km+50（堤外側） | 表のり | B.M1RD-1 | 1.15 | 1.5 | 3 | 1.503 | 2.68 | 1.42 | 1.1832 | 0 | 47.3 | 31.4 | 21.3 | 52.7 | 0.1324 | 0.0418 | 0.0044 | 0.0015 | 88.2667 | 0.46 | 44.6 | 27.7 | 16.9 |  |  |  | 1.2586e-08 | 2.25e-08 |  | 1.3566e-09
2009-03-31 | 東北地方整備局 | 馬淵川 | 馬淵川 | 右岸 | 1.8 | 馬淵川右岸1.8km+50（堤外側） | 表のり | B.M1RS-1 | 2 | 2.8 | 2 | 1.752 | 2.643 | 1.06 | 0.57816 | 0 | 34.9 | 44.3 | 20.8 | 65.1 | [11 empty] | 0.244
2009-03-31 | 東北地方整備局 | 馬淵川 | 馬淵川 | 右岸 | 1.8 | 馬淵川右岸1.8km+50（堤外側） | 表のり | B.M1RD-2 | 3.15 | 3.45 | 2 | 1.659 | 2.7 | 1.11 | 0.64817 | 0.3 | 54.8 | 32.4 | 12.5 | 44.9 | 0.1433 | 0.0958 | 0.0128 | 0.0035 | 40.9429 | 1.83 | [6 empty] | 1.4942e-07 | 1.225e-07 |  | 5.4505e-08
2009-03-31 | 東北地方整備局 | 馬淵川 | 馬淵川 | 右岸 | 1.8 | 馬淵川右岸1.8km+50（堤外側） | 表のり | B.M1RD-3 | 4.15 | 4.45 | 2 | 1.667 | 2.707 | 1.13 | 0.67742 | 0.3 | 51.9 | 32.2 | 15.6 | 47.8 | 0.1421 | 0.0851 | 0.0085 | 0.0022 | 64.5909 | 1.46 | [6 empty] | 5.7871e-08 | 4.84e-08 |  | 1.2514e-08
2009-03-31 | 東北地方整備局 | 馬淵川 | 馬淵川 | 右岸 | 3.1 | B-1 | 表のり | B.MR3T1-1 | 1.7 | 2.4 |  | 1.584 | 2.669 | 1.808 | 2.1047 | 0 | 2.5 | 42.7 | 54.8 | 97.5 | 0.0067 | 0.0038 |  |  |  |  | 98.1 | 36.9 | 61.2 | [7 empty] | UU | [8 empty] | 40.7 | 0
2009-03-31 | 東北地方整備局 | 馬淵川 | 馬淵川 | 右岸 | 3.1 | B-1 | 表のり | B.MR3D1-2 | 2.15 | 2.45 | 3 |  | 2.59 |  |  | 0 | 0.9 | 52.4 | 46.7 | 99.1 | 0.0096 | 0.0061 |  |  |  |  | 76.4 | 38.2 | 38.2
2009-03-31 | 東北地方整備局 | 馬淵川 | 馬淵川 | 右岸 | 3.1 | B-1 | 表のり | B.MR3D1-3 | 3.15 | 3.45 | 9 |  | 2.627 |  |  | 0 | 3.7 | 67.2 | 29.1 | 96.3 | 0.017 | 0.0129 | 0.0022 |  |  |  | 9999 | 9999 | 0 |  |  |  | 2.5258e-09
2009-03-31 | 東北地方整備局 | 馬淵川 | 馬淵川 | 右岸 | 3.1 | B-1 | 表のり | B.MR3T1-2 | 4.5 | 5.2 |  | 1.442 | 2.493 | 2.423 | 4.1558 | 0 | 9.8 | 48 | 42.2 | 90.2 | 0.0118 | 0.0075 |  |  |  |  | 102 | 41.8 | 60.2 | [7 empty] | UU | [8 empty] | 43 | 0
2009-03-31 | 東北地方整備局 | 馬淵川 | 馬淵川 | 右岸 | 3.1 | B-1 | 表のり | B.MR3D1-4 | 5.15 | 5.45 | 3 |  | 2.602 |  |  | 0 | 32 | 41.5 | 26.5 | 68 | 0.0506 | 0.0292 | 0.0024 |  |  |  | 85.7 | 36.5 | 49.2 |  |  |  | 3.0899e-09
2009-03-31 | 東北地方整備局 | 馬淵川 | 馬淵川 | 右岸 | 3.1 | B-1 | 表のり | B.MR3D1-5 | 7.15 | 7.45 | 5 |  | 2.654 |  |  | 0 | 37.5 | 42.2 | 20.3 | 62.5 | 0.0659 | 0.0395 | 0.0049 |  |  |  | 63 | 38.1 | 24.9 |  |  |  | 1.615e-08
2009-03-31 | 東北地方整備局 | 馬淵川 | 馬淵川 | 右岸 | 3.1 | B-1 | 表のり | B.MR3D1-6 | 9.15 | 9.45 | 5 |  | 2.639 |  |  | 0 | 13.7 | 67 | 19.3 | 86.3 | 0.0352 | 0.026 | 0.0053 | 0.001 | 35.2 | 3.76 | 66.7 | 37.1 | 29.6 |  |  |  | 1.9371e-08 | 1e-08
2009-03-31 | 東北地方整備局 | 馬淵川 | 馬淵川 | 右岸 | 3.1 | B-1 | 表のり | B.MR3D1-1 | 1.15 | 1.45 | 9 |  | 2.683 |  |  | 15.1 | 30.7 | 27.4 | 26.8 | 54.2 | 0.1336 | 0.0488 | 0.0025 | [9 empty] | 3.3965e-09
2009-03-31 | 東北地方整備局 | 馬淵川 | 馬淵川 | 右岸 | 3.5 | R3.5川表 | 表のり | B.R3.5川表 | 4.15 | 4.45 | 9 |  | 2.636 |  |  | 0.1 | 80.1 | 12.7 | 7.1 | 19.8 | 0.18 | 0.15 | 0.076 | 0.016 | 11.25 | 4.2 | [6 empty] | 9.265e-06 | 2.56e-06
2009-03-31 | 東北地方整備局 | 馬淵川 | 馬淵川 | 右岸 | 3.5 | R3.5川表 | 表のり | B.R3.5川表 | 6.15 | 6.45 | 15 |  | 2.751 |  |  | 4.8 | 89.4 |  | 5.8 | 5.8 | 0.41 | 0.35 | 0.2 | 0.13 | 3.1538 | 1.27 | [6 empty] | 8.7194e-05 | 0.000169
2009-03-31 | 東北地方整備局 | 馬淵川 | 馬淵川 | 右岸 | 3.5 | R3.5川表 | 表のり | B.R3.5川表 T-1 | 6.9 | 7.8 | 2 | 1.53 | 2.618 | 1.97 | 2.5742 | 0 | 0.5 | 56.1 | 43.4 | 99.5 | 0.011 | 0.0073 |  |  |  |  | 93.2 | 42.5 | 50.7 | [7 empty] | UU | [8 empty] | 45.6 | 1.8
2009-03-31 | 東北地方整備局 | 馬淵川 | 馬淵川 | 右岸 | 3.5 | R3.5川表 | 表のり | B.R3.5川表 | 9.15 | 9.45 | 7 |  | 2.574 |  |  | 8.5 | 69.6 | 15.6 | 6.3 | 21.9 | 0.48 | 0.32 | 0.053 | 0.0099 | 48.4848 | 3.56 | [6 empty] | 4.0193e-06 | 9.801e-07
2009-03-31 | 東北地方整備局 | 馬淵川 | 馬淵川 | 右岸 | 3.5 | R3.5川表 | 表のり | B.R3.5川表 | 14.15 | 14.45 | 4 |  | 2.552 |  |  | 0.8 | 35 | 57.9 | 6.3 | 64.2 | 0.067 | 0.05 | 0.019 | 0.01 | 6.7 | 1.09 | 56.8 | 42 | 14.8 |  |  |  | 3.7314e-07 | 1e-06
2009-03-31 | 東北地方整備局 | 馬淵川 | 馬淵川 | 右岸 | 3.5 | R3.5川表 | 表のり | B.R3.5川表 | 20.15 | 20.45 | 4 |  | 2.51 |  |  | 11 | 58.3 | 25.4 | 5.3 | 30.7 | 0.22 | 0.16 | 0.039 | 0.011 | 20 | 2.14 | 45.2 | 32.1 | 13.1 |  |  |  | 1.9747e-06 | 1.21e-06
2009-03-31 | 東北地方整備局 | 馬淵川 | 馬淵川 | 右岸 | 3.5 | R3.5川表 | 表のり | B.R3.5川表（堤体） | 0 | 0.5 |  |  | 2.695 |  |  | 4.8 | 55.1 | 23.4 | 16.7 | 40.1 | 0.2 | 0.13 | 0.0099 | [8 empty] | 2.36e-06 | 8.2392e-08 |  |  |  | CU |  |  | 0 | 18.2
2009-03-31 | 東北地方整備局 | 馬淵川 | 馬淵川 | 右岸 | 3.5 | R3.5川裏 | 裏のり | B.R3.5川裏 | 6.15 | 6.45 | 16 |  | 2.779 |  |  | 0 | 89.4 | 6.6 | 4 | 10.6 | 0.25 | 0.22 | 0.13 | 0.062 | 4.0323 | 1.65 | [6 empty] | 3.2137e-05 | 3.844e-05
2009-03-31 | 東北地方整備局 | 馬淵川 | 馬淵川 | 右岸 | 3.5 | R3.5川裏 | 裏のり | B.R3.5川裏 T-1 | 7.3 | 8.04 | 4 | 1.505 | 2.6 | 2.077 | 2.9119 | 0.6 | 19.7 | 44.5 | 35.2 | 79.7 | 0.022 | 0.013 |  |  |  |  | 85.4 | 43.9 | 41.5 | [7 empty] | UU | [8 empty] | 55.2 | 0
2009-03-31 | 東北地方整備局 | 馬淵川 | 馬淵川 | 右岸 | 3.5 | R3.5川裏 | 裏のり | B.R3.5川裏 | 8.15 | 8.45 | 10 |  | 2.738 |  |  | 2.2 | 83.9 | 9 | 4.9 | 13.9 | 0.29 | 0.23 | 0.11 | 0.029 | 10 | 2.68 | [6 empty] | 2.1823e-05 | 8.41e-06
2009-03-31 | 東北地方整備局 | 馬淵川 | 馬淵川 | 右岸 | 3.5 | R3.5川裏 | 裏のり | B.R3.5川裏 | 13.15 | 13.45 | 4 |  | 2.607 |  |  | 0.5 | 32.4 | 60.3 | 6.8 | 67.1 | 0.063 | 0.048 | 0.019 | 0.01 | 6.3 | 1.16 | 63.2 | 42 | 21.2 |  |  |  | 3.7314e-07 | 1e-06
2009-03-31 | 東北地方整備局 | 馬淵川 | 馬淵川 | 右岸 | 3.5 | R3.5川裏 | 裏のり | B.R3.5川裏（堤体） | 0 | 0.5 |  |  | 2.658 |  |  | 2.5 | 52.5 | 24.1 | 20.9 | 45 | 0.14 | 0.1 | 0.0039 | [8 empty] | 8.68e-07 | 9.5169e-09 |  |  |  | CU |  |  | 0 | 18.8
2009-03-31 | 東北地方整備局 | 馬淵川 | 馬淵川 | 左岸 | 0.7 | B-2 | 裏のり | B.ML07D2-2 | 4.15 | 4.45 | 31 |  | 2.722 |  |  | 4.4 | 83.5 |  | 12.1 | 12.1 | 0.478 | 0.4085 | 0.2161 | [9 empty] | 0.00010433
2009-03-31 | 東北地方整備局 | 馬淵川 | 馬淵川 | 左岸 | 0.7 | B-1 | 裏のり | B.ML07D1-3 | 5.15 | 5.5 | 3 |  | 2.623 |  |  | 0 | 11.3 | 59.9 | 28.8 | 88.7 | 0.0262 | 0.018 | 0.0022 |  |  |  | 97.6 | 47.2 | 50.4 |  |  |  | 2.5258e-09
2009-03-31 | 東北地方整備局 | 馬淵川 | 馬淵川 | 左岸 | 0.7 | B-2 | 裏のり | B.ML07D2-3 | 6.15 | 6.42 | 50 |  | 2.689 |  |  | 4.3 | 87.8 |  | 7.9 | 7.9 | 0.3369 | 0.2944 | 0.1691 | 0.1051 | 3.2055 | 1.31 | [6 empty] | 5.9103e-05 | 0.00011046
2009-03-31 | 東北地方整備局 | 馬淵川 | 馬淵川 | 左岸 | 0.7 | B-1 | 裏のり | B.ML07D1-4 | 9.15 | 9.37 | 50 |  | 2.67 |  |  | 25.9 | 69.1 |  | 5 | 5 | 0.8078 | 0.5586 | 0.2167 | 0.1385 | 5.8325 | 0.81 | [6 empty] | 0.000105 | 0.00019182
2009-03-31 | 東北地方整備局 | 馬淵川 | 馬淵川 | 左岸 | 0.7 | B-2 | 裏のり | B.ML07D2-4 | 9.15 | 9.45 | 39 |  | 2.683 |  |  | 46.8 | 47.4 |  | 5.8 | 5.8 | 4.1007 | 1.4884 | 0.2833 | 0.159 | 25.7906 | 0.29 | [6 empty] | 0.00019537 | 0.00025281
2009-03-31 | 東北地方整備局 | 馬淵川 | 馬淵川 | 左岸 | 0.7 | B-1 | 裏のり | B.ML07D1-5 | 11.15 | 11.4 | 50 |  | 2.697 |  |  | 68.1 | 27.1 |  | 4.8 | 4.8 | 7.7018 | 5.6043 | 0.5775 | 0.2062 | 37.3511 | 1.75 | [6 empty] | 0.0010175 | 0.00042518
2009-03-31 | 東北地方整備局 | 馬淵川 | 馬淵川 | 左岸 | 0.7 | B-1 | 裏のり | B.ML07D1-1 | 1.15 | 1.45 | 6 |  | 2.658 |  |  | 0 | 75.4 | 15.7 | 8.9 | 24.6 | 0.2088 | 0.1739 | 0.0428 | 0.0063 | 33.1429 | 8.74 | 9999 | 9999 | 0 |  |  |  | 2.4494e-06 | 3.969e-07
2009-03-31 | 東北地方整備局 | 馬淵川 | 馬淵川 | 左岸 | 0.7 | B-2 | 裏のり | B.ML07D2-1 | 1.15 | 1.45 | 16 |  | 2.692 |  |  | 65.5 | 21.3 |  | 13.2 | 13.2 | 12.0086 | 8.4084 | 0.2539 |  |  |  | 35 | 22.3 | 12.7 |  |  |  | 0.00015157
2009-03-31 | 東北地方整備局 | 馬淵川 | 馬淵川 | 左岸 | 0.7 | B-1 | 裏のり | B.ML07D1-2 | 4.15 | 4.48 | 2 |  | 2.601 |  |  | 0 | 40.9 | 33.1 | 26 | 59.1 | 0.0787 | 0.0419 | 0.0021 |  |  |  | 66.1 | 31.2 | 34.9 |  |  |  | 2.2677e-09
2009-03-31 | 東北地方整備局 | 馬淵川 | 馬淵川 | 左岸 | 1.4 | MAB-L014 | 天端 | B.1.4Ｌ-7 | 8.15 | 8.45 | 22 |  | 2.741 |  |  | 0 | 85.9 |  | 14.1 | 14.1 | 0.3142 | 0.2529 | 0.1021 | [9 empty] | 1.8362e-05
2009-03-31 | 東北地方整備局 | 馬淵川 | 馬淵川 | 左岸 | 1.4 | MAB-L014 | 天端 | B.1.4Ｌ-8 | 9.15 | 9.45 | 21 |  | 2.732 |  |  | 0.3 | 84 |  | 15.7 | 15.7 | 0.3582 | 0.2697 | 0.1 | [9 empty] | 1.7498e-05
2009-03-31 | 東北地方整備局 | 馬淵川 | 馬淵川 | 左岸 | 1.4 | MAB-L014 | 天端 | B.1.4Ｌ-9 | 12.15 | 12.45 | 2 |  | 2.673 |  |  | 0 | 43 | 36 | 21 | 57 | 0.0868 | 0.0508 | 0.0042 |  |  |  | 43.7 | 28.8 | 14.9 |  |  |  | 1.13e-08
2009-03-31 | 東北地方整備局 | 馬淵川 | 馬淵川 | 左岸 | 1.4 | MAB-L014 | 天端 | B.1.4Ｌ-10 | 14.15 | 14.5 | 2 |  | 2.648 |  |  | 0 | 13.4 | 58.5 | 28.1 | 86.6 | 0.0277 | 0.0193 | 0.0019 |  |  |  | 65 | 34.8 | 30.2 |  |  |  | 1.7983e-09
2009-03-31 | 東北地方整備局 | 馬淵川 | 馬淵川 | 左岸 | 1.4 | MAB-L014 | 天端 | B.1.4Ｌ-11 | 16.15 | 16.45 | 7 |  | 2.688 |  |  | 0 | 63.5 | 23.8 | 12.7 | 36.5 | 0.1386 | 0.1193 | 0.0147 | 0.0031 | 44.7097 | 4.99 | 32.8 | 21.9 | 10.9 |  |  |  | 2.0591e-07 | 9.61e-08
2009-03-31 | 東北地方整備局 | 馬淵川 | 馬淵川 | 左岸 | 1.4 | MAB-L014 | 天端 | B.1.4Ｌ-12 | 18.15 | 18.42 | 50 |  | 2.701 |  |  | 0 | 82.5 |  | 17.5 | 17.5 | 0.1569 | 0.1413 | 0.09 | [9 empty] | 1.3708e-05
2009-03-31 | 東北地方整備局 | 馬淵川 | 馬淵川 | 左岸 | 1.4 | MAB-L014 | 天端 | B.1.4Ｌ-13 | 20.15 | 20.45 | 1 |  | 2.686 |  |  | 0 | 1.8 | 53.1 | 45.1 | 98.2 | 0.0102 | 0.0066 |  |  |  |  | 89.6 | 38.6 | 51
2009-03-31 | 東北地方整備局 | 馬淵川 | 馬淵川 | 左岸 | 1.4 | MAB-L014 | 天端 | B.1.4Ｌ-14 | 22.15 | 22.45 | 2 |  | 2.643 |  |  | 0 | 1.3 | 35.5 | 63.2 | 98.7 | 0.0042 | 0.0024 |  |  |  |  | 96.8 | 40.7 | 56.1
2009-03-31 | 東北地方整備局 | 馬淵川 | 馬淵川 | 左岸 | 1.4 | MAB-L014 | 天端 | B.1.4Ｌ-1 | 1.15 | 1.45 | 5 | 1.77 | 2.704 | 0.83 | 0.31245 | 0.2 | 70.9 |  | 28.9 | 28.9 | 0.2111 | 0.1575
2009-03-31 | 東北地方整備局 | 馬淵川 | 馬淵川 | 左岸 | 1.4 | MAB-L014 | 天端 | B.1.4Ｌ-2 | 2.15 | 2.45 | 2 | 1.631 | 2.694 | 0.97 | 0.46329 | 0 | 81.8 |  | 18.2 | 18.2 | 0.2911 | 0.2294 | 0.087 | [9 empty] | 1.2673e-05
2009-03-31 | 東北地方整備局 | 馬淵川 | 馬淵川 | 左岸 | 1.4 | MAB-L014 | 天端 | B.1.4Ｌ-3 | 3.15 | 3.45 | 5 | 1.685 | 2.702 | 0.75 | 0.24107 | 0.2 | 88.3 |  | 11.5 | 11.5 | 0.3411 | 0.2846 | 0.1243 | [9 empty] | 2.8966e-05
2009-03-31 | 東北地方整備局 | 馬淵川 | 馬淵川 | 左岸 | 1.4 | MAB-L014 | 天端 | B.1.4Ｌ-4 | 4.15 | 4.45 | 3 | 1.697 | 2.716 | 0.94 | 0.42814 | 7.1 | 75.4 |  | 17.5 | 17.5 | 0.334 | 0.2454 | 0.0904 | [9 empty] | 1.385e-05
2009-03-31 | 東北地方整備局 | 馬淵川 | 馬淵川 | 左岸 | 1.4 | MAB-L014 | 天端 | B.1.4Ｌ-5 | 5.15 | 5.45 | 3 | 1.703 | 2.689 | 0.83 | 0.31245 | 7.1 | 81.5 |  | 11.4 | 11.4 | 0.4053 | 0.3074 | 0.1165 | [9 empty] | 2.4927e-05
2009-03-31 | 東北地方整備局 | 馬淵川 | 馬淵川 | 左岸 | 1.4 | MAB-L014 | 天端 | B.1.4Ｌ-6 | 6.15 | 6.3 | 3 | 1.878 | 2.71 | 0.98 | 0.47535 | 0 | 70.1 |  | 29.9 | 29.9 | 0.1977 | 0.1448
2009-03-31 | 東北地方整備局 | 馬淵川 | 馬淵川 | 左岸 | 1.4 | 馬淵川左岸1.4km+00（堤外側） | 表のり | B.M1LT-1 | 4.7 | 5.5 | 3 | 1.55 | 2.576 | 1.83 | 2.1655 | 0 | 1.5 | 53.4 | 45.1 | 98.5 | [6 empty] | 90 | 39.7 | 50.3
2009-03-31 | 東北地方整備局 | 馬淵川 | 馬淵川 | 左岸 | 1.4 | 馬淵川左岸1.4km+00（堤外側） | 表のり | B.M1LS-2 | 5.7 | 6.4 | 3 | 1.66 | 2.773 | 1.24 | 0.85117 | 0 | 89.7 | 6.3 | 4 | 10.3
2009-03-31 | 東北地方整備局 | 馬淵川 | 馬淵川 | 左岸 | 1.4 | 馬淵川左岸1.4km+00（堤外側） | 表のり | B.M1L-1 | 7 | 7.5 | 3 | [18 empty] | 0.0451 | 0.304
2009-03-31 | 東北地方整備局 | 馬淵川 | 馬淵川 | 左岸 | 1.4 | 馬淵川左岸1.4km+00（堤外側） | 表のり | B.M1LS-3 | 7.6 | 8.4 | 3 | 1.728 | 2.89 | 0.85 | 0.33196 | 20.7 | 72.4 | 3.8 | 3.1 | 6.9
2009-03-31 | 東北地方整備局 | 馬淵川 | 馬淵川 | 左岸 | 1.4 | 馬淵川左岸1.4km+00（堤外側） | 表のり | B.M1LD-4 | 9.15 | 9.45 | 3 |  | 2.639 |  |  | 0 | 15.3 | 57.9 | 26.8 | 84.7 | 0.0274 | 0.0182 | 0.003 | 0.0011 | 24.9091 | 1.28 | 68.2 | 31.1 | 37.1 |  |  |  | 5.1819e-09 | 1.21e-08
2009-03-31 | 東北地方整備局 | 馬淵川 | 馬淵川 | 左岸 | 1.4 | 馬淵川左岸1.4km+00（堤外側） | 表のり | B.M1LD-5 | 11.15 | 11.5 | 1 |  | 2.65 |  |  | 0 | 16.4 | 52.9 | 30.7 | 83.6 | 0.0173 | 0.0121 | 0.0027 | 0.0014 | 12.3571 | 0.95 | 63.2 | 27.4 | 35.8 |  |  |  | 4.0595e-09 | 1.96e-08
2009-03-31 | 東北地方整備局 | 馬淵川 | 馬淵川 | 左岸 | 1.4 | 馬淵川左岸1.4km+00（堤外側） | 表のり | B.M1LD-1 | 1.15 | 1.45 | 3 | 1.749 | 2.696 | 1.08 | 0.60563 | 0 | 33.3 | 40.9 | 25.8 | 66.7 | 0.0521 | 0.029 | 0.0031 | 0.0011 | 47.3636 | 0.86 | 46.8 | 23.8 | 23 |  |  |  | 5.5909e-09 | 1.21e-08 |  | 1.1391e-09
2009-03-31 | 東北地方整備局 | 馬淵川 | 馬淵川 | 左岸 | 1.4 | 馬淵川左岸1.4km+00（堤外側） | 表のり | B.M1LD-2 | 3.15 | 3.45 | 3 | 1.933 | 2.885 | 0.66 | 0.17319 | 1.1 | 95.6 |  | 3.3 | 3.3 | 0.4983 | 0.4231 | 0.2596 | 0.1694 | 2.9416 | 1.17 | [6 empty] | 0.00015957 | 0.00028696 |  | 8.1538e-05
2009-03-31 | 東北地方整備局 | 馬淵川 | 馬淵川 | 左岸 | 1.4 | 馬淵川左岸1.4km+00（堤外側） | 表のり | B.M1LD-3 | 4.15 | 4.45 | 4 | 1.799 | 2.89 | 0.82 | 0.30295 | 1.3 | 93.2 |  | 5.5 | 5.5 | 0.3174 | 0.2736 | 0.1597 | 0.1154 | 2.7504 | 1.04 | [6 empty] | 5.1768e-05 | 0.00013317 |  | 4.665e-05
2009-03-31 | 東北地方整備局 | 馬淵川 | 馬淵川 | 左岸 | 3 | L3.0-川表 | 表のり | B.L3.0-川表 P-1 | 7.15 | 7.45 | 9 |  | 2.713 |  |  | 3.6 | 82.4 |  | 14 | 14 | 0.36 | 0.31 | 0.16 | [9 empty] | 5.1993e-05
2009-03-31 | 東北地方整備局 | 馬淵川 | 馬淵川 | 左岸 | 3 | L3.0-川表 | 表のり | B.L3.0-川表 P-2 | 8.15 | 8.45 | 22 |  | 2.735 |  |  | 18.6 | 72 |  | 9.4 | 9.4 | 0.65 | 0.47 | 0.21 | 0.087 | 7.4713 | [7 empty] | 9.763e-05 | 7.569e-05
2009-03-31 | 東北地方整備局 | 馬淵川 | 馬淵川 | 左岸 | 3 | L3.0-川表 | 表のり | B.L3.0-川表 P-3 | 10.15 | 10.45 | 4 |  | 2.556 |  |  | 2.8 | 14.3 | 42.6 | 40.3 | 82.9 | 0.015 | 0.0094 |  |  |  |  | 93.3 | 41.2 | 52.1
2009-03-31 | 東北地方整備局 | 馬淵川 | 馬淵川 | 左岸 | 3 | L3.0-川表 | 表のり | B.L3.0-川表 P-4 | 11.15 | 11.45 | 6 |  | 2.618 |  |  | 0.7 | 12.2 | 57.9 | 29.2 | 87.1 | 0.042 | 0.03 |  |  |  |  | 61.8 | 37.2 | 24.6
2009-03-31 | 東北地方整備局 | 馬淵川 | 馬淵川 | 左岸 | 3 | L3.0-川表 | 表のり | B.L3.0-川表 T-1 | 14 | 14.75 | 2 | 1.545 | 2.597 | 1.798 | 2.0774 | 0 | 2.7 | 55.8 | 41.5 | 97.3 | 0.013 | 0.0085 |  |  |  |  | 72.9 | 41.1 | 31.8 | [7 empty] | UU | [8 empty] | 49.4 | 6.3
2009-03-31 | 東北地方整備局 | 馬淵川 | 馬淵川 | 左岸 | 3 | L3.0-川表 | 表のり | B.L3.0-川表 | 2.15 | 2.45 |  | 1.68 | 2.694 |  |  | 3.4 | 60.4 | 12.8 | 23.4 | 36.2 | 0.2 | 0.14 |  |  |  |  | 48.2 | 28.4 | 19.8 |  |  | 5.76e-07 |  |  |  |  | CU |  |  | 18.8 | 18.5
2009-03-31 | 東北地方整備局 | 馬淵川 | 馬淵川 | 左岸 | 3 | L3.0-川裏 | 裏のり | B.L3.0-川裏 T-1 | 4.7 | 5.31 | 4 | 1.636 | 2.643 | 1.463 | 1.2714 | 0 | 16.4 | 38.7 | 44.9 | 83.6 | 0.016 | 0.0082 |  |  |  |  | 66.1 | 37.1 | 29 | [7 empty] | UU | [8 empty] | 20.5 | 11.5
2009-03-31 | 東北地方整備局 | 馬淵川 | 馬淵川 | 左岸 | 3 | L3.0-川裏 | 裏のり | B.L3.0-川裏 P-1 | 7.15 | 7.45 | 19 |  | 2.762 |  |  | 47.4 | 45.3 |  | 7.3 | 7.3 | 2.8 | 1.8 | 0.31 | 0.15 | 18.6667 | [7 empty] | 0.0002407 | 0.000225
2009-03-31 | 東北地方整備局 | 馬淵川 | 馬淵川 | 左岸 | 3 | L3.0-川裏 | 裏のり | B.L3.0-川裏 P-2 | 9.15 | 9.45 | 10 |  | 2.641 |  |  | 29 | 44.5 |  | 26.5 | 26.5 | 0.32 | 0.22
2009-03-31 | 東北地方整備局 | 馬淵川 | 馬淵川 | 左岸 | 3 | L3.0-川裏 | 裏のり | B.L3.0-川裏 P-3 | 11.15 | 11.45 | 3 |  | 2.627 |  |  | 0 | 16.4 | 50 | 33.6 | 83.6 | 0.03 | 0.019 |  |  |  |  | 62.9 | 33 | 29.9
2009-03-31 | 東北地方整備局 | 馬淵川 | 馬淵川 | 左岸 | 3 | L3.0-川裏 | 裏のり | B.L3.0-川裏 | 3.15 | 3.45 |  | 1.61 | 2.748 |  |  | 1.3 | 76.1 | 7 | 15.6 | 22.6 | 0.26 | 0.21 | 0.041 |  |  |  | 33.4 | 23 | 10.4 |  |  | 2.71e-06 | 2.2173e-06 |  |  |  | CU |  |  | 17 | 25
2009-03-31 | 東北地方整備局 | 馬淵川 | 馬淵川 | 左岸 | 5.3 | L5.3+50川表 | 表のり | B.L5.3+50川表 T-1 | 6 | 6.82 | 5 | 1.54 | 2.588 | 1.871 | 2.2813 | 0 | 5 | 60.9 | 34.1 | 95 | 0.019 | 0.013 |  |  |  |  | 78.8 | 44.9 | 33.9 | [7 empty] | UU | [8 empty] | 44 | 4.2
2009-03-31 | 東北地方整備局 | 馬淵川 | 馬淵川 | 左岸 | 5.3 | L5.3+50川表 | 表のり | B.L5.3+50川表 | 9.15 | 9.45 | 12 |  | 2.771 |  |  | 0 | 87.5 | 8.2 | 4.3 | 12.5 | 0.19 | 0.17 | 0.11 | 0.042 | 4.5238 | 2.46 | [6 empty] | 2.1823e-05 | 1.764e-05
2009-03-31 | 東北地方整備局 | 馬淵川 | 馬淵川 | 左岸 | 5.3 | L5.3+50川表 | 表のり | B.L5.3+50川表 | 11.15 | 11.45 | 12 |  | 2.675 |  |  | 0.7 | 93.2 |  | 6.1 | 6.1 | 0.32 | 0.29 | 0.16 | 0.11 | 2.9091 | 1.25 | [6 empty] | 5.1993e-05 | 0.000121
2009-03-31 | 東北地方整備局 | 馬淵川 | 馬淵川 | 左岸 | 5.3 | L5.3+50川表 | 表のり | B.L5.3+50川表 | 12.15 | 12.45 | 16 |  | 2.71 |  |  | 57.7 | 38.1 | 4.2 |  | 4.2 | 4.6 | 3 | 0.38 | 0.22 | 20.9091 | 0.571 | [6 empty] | 0.0003858 | 0.000484
2009-03-31 | 東北地方整備局 | 馬淵川 | 馬淵川 | 左岸 | 5.3 | L5.3+50川表 | 表のり | B.L5.3+50川表 | 15.15 | 15.45 | 5 |  | 2.697 |  |  | 0.7 | 75.6 | 14 | 9.7 | 23.7 | 0.29 | 0.23 | 0.042 | 0.0052 | 55.7692 | 9.55 | [6 empty] | 2.3446e-06 | 2.704e-07
2009-03-31 | 東北地方整備局 | 馬淵川 | 馬淵川 | 左岸 | 5.3 | L5.3+50川表 | 表のり | B.L5.3+50川表 | 20.15 | 20.28 | 50 |  | 2.5 |  |  | 4.9 | 61.5 | 26.7 | 6.9 | 33.6 | 0.19 | 0.15 | 0.029 | 0.01 | 19 | 2.02 | [6 empty] | 9.9398e-07 | 1e-06
2009-03-31 | 東北地方整備局 | 馬淵川 | 馬淵川 | 左岸 | 5.3 | L5.3+50川表 | 表のり | B.L5.3+50川表 | 23.15 | 23.33 | 50 |  | 2.768 |  |  | 2.6 | 90.8 |  | 6.6 | 6.6 | 0.56 | 0.46 | 0.23 | 0.13 | 4.3077 | 1.32 | [6 empty] | 0.00012054 | 0.000169
2009-03-31 | 東北地方整備局 | 馬淵川 | 馬淵川 | 左岸 | 5.3 | L5.3+50川表 | 表のり | B.L5.3+50川表（堤体） | 0 | 0.5 |  |  | 2.656 |  |  | 23.6 | 44.3 | 19.1 | 13 | 32.1 | 0.52 | 0.27 | 0.019 | [8 empty] | 2.79e-07 | 3.7314e-07 |  |  |  | CU |  |  | 0 | 14.8
2009-03-31 | 東北地方整備局 | 馬淵川 | 馬淵川 | 左岸 | 5.3 | L5.3+50川裏 | 裏のり | B.L5.3+50川裏 T-1 | 4 | 5.6 | 5 | 1.453 | 2.535 | 2.375 | 3.9693 | 0 | 7.1 | 49.4 | 43.5 | 92.9 | 0.015 | 0.0083 |  |  |  |  | 86.7 | 49.5 | 37.2 | [7 empty] | UU | [8 empty] | 42.2 | 0.3
2009-03-31 | 東北地方整備局 | 馬淵川 | 馬淵川 | 左岸 | 5.3 | L5.3+50川裏 | 裏のり | B.L5.3+50川裏 | 8.15 | 8.45 | 13 |  | 2.714 |  |  | 0 | 87.2 | 7.5 | 5.3 | 12.8 | 0.3 | 0.26 | 0.13 | 0.038 | 7.8947 | 2.84 | [6 empty] | 3.2137e-05 | 1.444e-05
2009-03-31 | 東北地方整備局 | 馬淵川 | 馬淵川 | 左岸 | 5.3 | L5.3+50川裏 | 裏のり | B.L5.3+50川裏 | 10.15 | 10.45 | 24 |  | 2.659 |  |  | 33.3 | 55.3 | 6 | 5.4 | 11.4 | 0.94 | 0.53 | 0.18 | 0.035 | 26.8571 | 2.56 | [6 empty] | 6.8307e-05 | 1.225e-05
2009-03-31 | 東北地方整備局 | 馬淵川 | 馬淵川 | 左岸 | 5.3 | L5.3+50川裏 | 裏のり | B.L5.3+50川裏 | 13.15 | 13.45 | 4 |  | 2.646 |  |  | 0.3 | 68.8 | 16.8 | 14.1 | 30.9 | 0.25 | 0.19 | 0.011 | 0.0029 | 86.2069 | 6.38 | [6 empty] | 1.0517e-07 | 8.41e-08
2009-03-31 | 東北地方整備局 | 馬淵川 | 馬淵川 | 左岸 | 5.3 | L5.3+50川裏 | 裏のり | B.L5.3+50川裏 | 21.15 | 21.33 | 50 |  | 2.786 |  |  | 8.5 | 84.9 |  | 6.6 | 6.6 | 0.6 | 0.49 | 0.23 | 0.13 | 4.6154 | 1.31 | [6 empty] | 0.00012054 | 0.000169
2009-03-31 | 東北地方整備局 | 馬淵川 | 馬淵川 | 左岸 | 5.3 | L5.3+50川裏 | 裏のり | B.L5.3+50川裏（堤体） | 0 | 0.5 |  |  | 2.626 |  |  | 31.3 | 38.7 | 19.9 | 10.1 | 30 | 0.67 | 0.3 | 0.026 | 0.0049 | 136.7347 | 1.71 | [5 empty] | 1.97e-05 | 7.7178e-07 | 2.401e-07 |  |  | CU |  |  | 0 | 17.1
2009-03-31 | 東北地方整備局 | 馬淵川 | 馬淵川 | 左岸 | 6.6 | L6.6+90川表 | 表のり | B.L6.6+90川表 T-1 | 5 | 5.63 | 9 |  | 2.729 |  |  | 36.1 | 46.6 | 11.2 | 6.1 | 17.3 | 1.5 | 0.69 | 0.12 | 0.022 | 68.1818 | 2.05 | 50.4 | 29.4 | 21 |  |  |  | 2.6697e-05 | 4.84e-06
2009-03-31 | 東北地方整備局 | 馬淵川 | 馬淵川 | 左岸 | 6.6 | L6.6+90川表 | 表のり | B.L6.6+90川表 | 6.15 | 6.45 | 7 |  | 2.504 |  |  | 0.6 | 74.7 | 17.4 | 7.3 | 24.7 | 0.2 | 0.16 | 0.048 | 0.012 | 16.6667 | 4 | [6 empty] | 3.1947e-06 | 1.44e-06
2009-03-31 | 東北地方整備局 | 馬淵川 | 馬淵川 | 左岸 | 6.6 | L6.6+90川表 | 表のり | B.L6.6+90川表 | 8.15 | 8.45 | 21 |  | 2.739 |  |  | 40.2 | 56.1 |  | 3.7 | 3.7 | 2 | 1.1 | 0.33 | 0.2 | 10 | 0.506 | [6 empty] | 0.00027823 | 0.0004
2009-03-31 | 東北地方整備局 | 馬淵川 | 馬淵川 | 左岸 | 6.6 | L6.6+90川表 | 表のり | B.L6.6+90川表 | 10.15 | 10.45 | 10 |  | 2.7 |  |  | 5.5 | 73.2 | 14.7 | 6.6 | 21.3 | 0.29 | 0.22 | 0.068 | 0.011 | 26.3636 | 4.51 | [6 empty] | 7.1602e-06 | 1.21e-06
2009-03-31 | 東北地方整備局 | 馬淵川 | 馬淵川 | 左岸 | 6.6 | L6.6+90川表 | 表のり | B.L6.6+90川表 | 11.15 | 11.45 | 26 |  | 2.714 |  |  | 56.1 | 38 |  | 5.9 | 5.9 | 4.1 | 2.7 | 0.33 | 0.14 | 29.2857 | 0.759 | [6 empty] | 0.00027823 | 0.000196
2009-03-31 | 東北地方整備局 | 馬淵川 | 馬淵川 | 左岸 | 6.6 | L6.6+90川表 | 表のり | B.L6.6+90川表 | 13.15 | 13.45 | 14 |  | 2.408 |  |  | 77 | 21 |  | 2 | 2 | 3.8 | 3.4 | 1.6 | 0.42 | 9.0476 | 3.61 | [6 empty] | 0.010788 | 0.001764
2009-03-31 | 東北地方整備局 | 馬淵川 | 馬淵川 | 左岸 | 6.6 | L6.6+90川表 | 表のり | B.L6.6+90川表 | 18.15 | 18.45 | 28 |  | 2.711 |  |  | 4 | 88.7 |  | 7.3 | 7.3 | 0.29 | 0.25 | 0.14 | 0.099 | 2.9293 | 1.13 | [6 empty] | 3.8157e-05 | 9.801e-05
2009-03-31 | 東北地方整備局 | 馬淵川 | 馬淵川 | 左岸 | 6.6 | L6.6+90川表 | 表のり | B.L6.6+90川表 | 21.15 | 21.45 | 6 |  | 2.71 |  |  | 24.4 | 64.9 | 6.9 | 3.8 | 10.7 | 0.87 | 0.59 | 0.21 | 0.056 | 15.5357 | 2.1 | [6 empty] | 9.763e-05 | 3.136e-05
2009-03-31 | 東北地方整備局 | 馬淵川 | 馬淵川 | 左岸 | 6.6 | L6.6+90川表 | 表のり | B.L6.6+90川表（堤体） | 0 | 0.5 |  |  | 2.719 |  |  | 27.4 | 48.4 | 14.5 | 9.7 | 24.2 | 0.74 | 0.44 | 0.042 | 0.0055 | 134.5455 | 4.82 | [5 empty] | 4.6e-06 | 2.3446e-06 | 3.025e-07 |  |  | CU |  |  | 0 | 16.9
2009-03-31 | 東北地方整備局 | 馬淵川 | 馬淵川 | 左岸 | 6.6 | L6.6+90川裏 | 裏のり | B.L6.6+90川裏 T-1 | 3.1 | 3.9 | 6 |  | 2.653 |  |  | 18.2 | 55.5 | 17.3 | 9 | 26.3 | 0.24 | 0.18 | 0.044 | 0.0083 | 28.9157 | 4.63 | 55.9 | 37.3 | 18.6 |  |  |  | 2.6114e-06 | 6.889e-07
2009-03-31 | 東北地方整備局 | 馬淵川 | 馬淵川 | 左岸 | 6.6 | L6.6+90川裏 | 裏のり | B.L6.6+90川裏 | 4.15 | 4.45 | 5 |  | 2.558 |  |  | 0 | 53.3 | 39.7 | 7 | 46.7 | 0.11 | 0.083 | 0.023 | 0.0094 | 11.7021 | 1.47 | 51.1 | 38.7 | 12.4 |  |  |  | 5.8093e-07 | 8.836e-07
2009-03-31 | 東北地方整備局 | 馬淵川 | 馬淵川 | 左岸 | 6.6 | L6.6+90川裏 | 裏のり | B.L6.6+90川裏 | 5.15 | 5.45 | 3 |  | 2.467 |  |  | 2.3 | 40.1 | 50 | 7.6 | 57.6 | 0.083 | 0.058 | 0.016 | 0.008 | 10.375 | 1.18 | 63 | 49 | 14 |  |  |  | 2.5058e-07 | 6.4e-07
2009-03-31 | 東北地方整備局 | 馬淵川 | 馬淵川 | 左岸 | 6.6 | L6.6+90川裏 | 裏のり | B.L6.6+90川裏 | 10.15 | 10.45 | 24 |  | 2.752 |  |  | 1.2 | 93 |  | 5.8 | 5.8 | 0.53 | 0.45 | 0.26 | 0.15 | 3.5333 | 1.37 | [6 empty] | 0.00016014 | 0.000225
2009-03-31 | 東北地方整備局 | 馬淵川 | 馬淵川 | 左岸 | 6.6 | L6.6+90川裏 | 裏のり | B.L6.6+90川裏 | 15.15 | 15.45 | 10 |  | 2.641 |  |  | 5.5 | 80.3 | 8.6 | 5.6 | 14.2 | 0.3 | 0.24 | 0.11 | 0.027 | 11.1111 | 2.78 | [6 empty] | 2.1823e-05 | 7.29e-06
2009-03-31 | 東北地方整備局 | 馬淵川 | 馬淵川 | 左岸 | 6.6 | L6.6+90川裏 | 裏のり | B.L6.6+90川裏（堤体） | 0 | 0.5 |  |  | 2.708 |  |  | 23.3 | 47.6 | 14.7 | 14.4 | 29.1 | 0.45 | 0.26 | 0.021 | [8 empty] | 6.22e-06 | 4.7052e-07 |  |  |  | CU |  |  | 0 | 13.8
2009-03-31 | 東北地方整備局 | 馬淵川 | 馬淵川 | 左岸 | 8.1 | L8.1-川表 | 表のり | B.L8.1-川表 T-1 | 6 | 7.3 | 3 | 1.624 | 2.645 | 1.46 | 1.2651 | 0 | 19.8 | 50.3 | 29.9 | 80.2 | 0.034 | 0.022 |  |  |  |  | 63 | 32.9 | 30.1 | [7 empty] | UU | [8 empty] | 75.9 | 0
2009-03-31 | 東北地方整備局 | 馬淵川 | 馬淵川 | 左岸 | 8.1 | L8.1-川表 | 表のり | B.L8.1-川表 P-1 | 9.15 | 9.45 | 24 |  | 2.833 |  |  | 32.2 | 57.4 |  | 10.4 | 10.4 | 1 | 0.5 | 0.2 | [9 empty] | 8.7194e-05
2009-03-31 | 東北地方整備局 | 馬淵川 | 馬淵川 | 左岸 | 8.1 | L8.1-川表 | 表のり | B.L8.1-川表 P-2 | 11.15 | 11.45 | 17 |  | 2.71 |  |  | 31.5 | 59.6 |  | 8.9 | 8.9 | 1.4 | 1 | 0.31 | 0.1 | 14 | [7 empty] | 0.0002407 | 0.0001
2009-03-31 | 東北地方整備局 | 馬淵川 | 馬淵川 | 左岸 | 8.1 | L8.1-川表 | 表のり | B.L8.1-川表 P-3 | 12.15 | 12.45 | 4 |  | 2.599 |  |  | 0 | 23.1 | 33.9 | 43 | 76.9 | 0.02 | 0.0096 |  |  |  |  | 82 | 40.3 | 41.7
2009-03-31 | 東北地方整備局 | 馬淵川 | 馬淵川 | 左岸 | 8.1 | L8.1-川表 | 表のり | B.L8.1-川表 | 2.15 | 2.45 |  | 1.71 | 2.55 |  |  | 0.9 | 62.5 | 17.1 | 19.5 | 36.6 | 0.11 | 0.095 | 0.0056 |  |  |  | 48.8 | 37.8 | 11 |  |  | 3.73e-09 | 2.2007e-08 |  |  |  | CU |  |  | 139 | 26.6
2009-03-31 | 東北地方整備局 | 馬淵川 | 馬淵川 | 左岸 | 8.1 | L8.1-川裏 | 裏のり | B.L8.1-川裏 P-1 | 4.15 | 4.45 | 3 |  | 2.659 |  |  | 0 | 24.8 | 33.8 | 41.4 | 75.2 | 0.037 | 0.022 |  |  |  |  | 60.7 | 29.3 | 31.4
2009-03-31 | 東北地方整備局 | 馬淵川 | 馬淵川 | 左岸 | 8.1 | L8.1-川裏 | 裏のり | B.L8.1-川裏 P-2 | 5.15 | 5.45 | 14 |  | 2.633 |  |  | 1.8 | 28.7 | 35.3 | 34.2 | 69.5 | 0.047 | 0.026 |  |  |  |  | 64.5 | 33.9 | 30.6
2009-03-31 | 東北地方整備局 | 馬淵川 | 馬淵川 | 左岸 | 8.1 | L8.1-川裏 | 裏のり | B.L8.1-川裏 P-3 | 7.15 | 7.45 | 18 |  | 2.74 |  |  | 48.3 | 43.8 |  | 7.9 | 7.9 | 2.6 | 1.9 | 0.43 | 0.14 | 18.5714 | [7 empty] | 0.00051374 | 0.000196
2009-03-31 | 東北地方整備局 | 馬淵川 | 馬淵川 | 左岸 | 8.1 | L8.1-川裏 | 裏のり | B.L8.1-川裏 T-1 | 9.7 | 10.8 | 4 | 1.505 | 2.613 | 2.031 | 2.764 | 0 | 5.7 | 49.2 | 45.1 | 94.3 | 0.012 | 0.0069 |  |  |  |  | 88.9 | 47.8 | 41.1 | [7 empty] | UU | [8 empty] | 83.1 | 2.2
2009-03-31 | 東北地方整備局 | 馬淵川 | 馬淵川 | 左岸 | 8.1 | L8.1-川裏 | 裏のり | B.L8.1-川裏 | 2.15 | 2.45 |  | 1.73 | 2.518 |  |  | 0.8 | 56.5 | 18.6 | 24.1 | 42.7 | 0.1 | 0.086 |  |  |  |  | 51.4 | 35.9 | 15.5 |  |  | 1.59e-07 |  |  |  |  | CU |  |  | 84.4 | 30.3
2009-03-31 | 東北地方整備局 | 馬淵川 | 馬淵川 | 左岸 | 8.6 | L8.6-川表 | 表のり | B.L8.6-川表 P-1 | 7.15 | 7.45 | 22 |  | 2.79 |  |  | 50.1 | 42.8 |  | 7.1 | 7.1 | 3.6 | 2 | 0.28 | 0.14 | 25.7143 | [7 empty] | 0.00019014 | 0.000196
2009-03-31 | 東北地方整備局 | 馬淵川 | 馬淵川 | 左岸 | 8.6 | L8.6-川表 | 表のり | B.L8.6-川表 P-2 | 9.15 | 9.45 | 20 |  | 2.738 |  |  | 41.9 | 49.7 |  | 8.4 | 8.4 | 2.3 | 1 | 0.29 | 0.12 | 19.1667 | [7 empty] | 0.00020624 | 0.000144
2009-03-31 | 東北地方整備局 | 馬淵川 | 馬淵川 | 左岸 | 8.6 | L8.6-川表 | 表のり | B.L8.6-川表 P-3 | 10.15 | 10.45 | 8 |  | 2.724 |  |  | 46.8 | 44.8 |  | 8.4 | 8.4 | 2.7 | 1.7 | 0.41 | 0.13 | 20.7692 | [7 empty] | 0.00046007 | 0.000169
2009-03-31 | 東北地方整備局 | 馬淵川 | 馬淵川 | 左岸 | 8.6 | L8.6-川表 | 表のり | B.L8.6-川表 P-4 | 13.15 | 13.45 | 4 |  | 2.679 |  |  | 0.1 | 52 | 19.8 | 28.1 | 47.9 | 0.12 | 0.084 |  |  |  |  | 48.4 | 24.8 | 23.6
2009-03-31 | 東北地方整備局 | 馬淵川 | 馬淵川 | 左岸 | 8.6 | L8.6-川表 | 表のり | B.L8.6-川表 P-5 | 15.15 | 15.45 | 8 |  | 2.705 |  |  | 0.5 | 60.9 | 15.9 | 22.7 | 38.6 | 0.17 | 0.13
2009-03-31 | 東北地方整備局 | 馬淵川 | 馬淵川 | 左岸 | 8.6 | L8.6-川表 | 表のり | B.L8.6-川表 | 2.15 | 2.45 |  | 1.8 | 2.696 |  |  | 40.6 | 42 | 11.3 | 6.1 | 17.4 | 0.24 | 0.16 | 0.052 | 0.0012 | 200 | 26.9 | 44.1 | 26.9 | 17.2 |  |  | 1e-07 | 3.8457e-06 | 1.44e-08 |  |  | CU |  |  | 40.6 | 28
2009-03-31 | 東北地方整備局 | 馬淵川 | 馬淵川 | 左岸 | 8.6 | L8.6-川裏 | 裏のり | B.L8.6-川裏 T-1 | 3.4 | 4.35 | 4 | 1.507 | 2.656 | 1.576 | 1.5196 | 0 | 37.1 | 40.1 | 22.8 | 62.9 | 0.069 | 0.051 | 0.0021 |  |  |  | 59.2 | 32.1 | 27.1 |  |  |  | 2.2677e-09 |  |  |  | UU | [8 empty] | 39.8 | 11.1
2009-03-31 | 東北地方整備局 | 馬淵川 | 馬淵川 | 左岸 | 8.6 | L8.6-川裏 | 裏のり | B.L8.6-川裏 P-1 | 5.15 | 5.45 | 23 |  | 2.839 |  |  | 51.7 | 42.6 |  | 5.7 | 5.7 | 3.6 | 2.2 | 0.31 | 0.17 | 21.1765 | [7 empty] | 0.0002407 | 0.000289
2009-03-31 | 東北地方整備局 | 馬淵川 | 馬淵川 | 左岸 | 8.6 | L8.6-川裏 | 裏のり | B.L8.6-川裏 P-2 | 7.15 | 7.45 | 23 |  | 2.716 |  |  | 46.9 | 45.2 |  | 7.9 | 7.9 | 3.3 | 1.5 | 0.31 | 0.14 | 23.5714 | [7 empty] | 0.0002407 | 0.000196
2009-03-31 | 東北地方整備局 | 馬淵川 | 馬淵川 | 左岸 | 8.6 | L8.6-川裏 | 裏のり | B.L8.6-川裏 | 1.15 | 1.45 |  | 1.8 | 2.694 |  |  | 9.3 | 60.9 | 16.1 | 13.7 | 29.8 | 0.2 | 0.14 | 0.038 |  |  |  | 45 | 29.9 | 15.1 |  |  | 2.09e-07 | 1.8593e-06 |  |  |  | CU |  |  | 61.2 | 25
2009-03-31 | 東北地方整備局 | 北上川 | 磐井川 | 右岸 | 2.2 | IW-R1-O | 表のり | B.IWR10-P5 | 7.15 | 7.45 | 6 |  | 2.626 |  |  | 0 | 48.2 | 34.7 | 17.1 | 51.8 | 0.1089 | 0.0677 | 0.0072 | 0.0017 | 64.0588 | 1.35 | 51.8 | 22.8 | 29 |  |  |  | 3.9395e-08 | 2.89e-08
2009-03-31 | 東北地方整備局 | 北上川 | 磐井川 | 右岸 | 2.2 | IW-R1-O | 表のり | B.IWR10-P6 | 9.15 | 9.45 | 27 |  | 2.678 |  |  | 58.8 | 31.1 | 10.1 |  | 10.1 | 9.025 | 4.695 | 0.313 | [9 empty] | 0.00024614
2009-03-31 | 東北地方整備局 | 北上川 | 磐井川 | 右岸 | 2.2 | IW-R1-O | 表のり | B.1-0 S-1 | 10 | 11 |  | 2.026 | 2.758 | 0.474 | 0.07225 | 73 | 25 | 2 |  | 2 | 28.7 | 19.375 | 0.816 | 0.3462 | 82.9001 | 1.09 |  |  |  | 4.48e-05 |  |  | 0.0022667 | 0.0011985 |  | 0.0028706 | CU |  |  | 30.1 | 31.9
2009-03-31 | 東北地方整備局 | 北上川 | 磐井川 | 右岸 | 2.2 | IW-R1-O | 表のり | B.IWR10-P7 | 11.15 | 11.45 | 31 |  | 2.645 |  |  | 56.5 | 32.5 | 11 |  | 11 | 6.5075 | 3.1275 | 0.3497 | [9 empty] | 0.00031823
2009-03-31 | 東北地方整備局 | 北上川 | 磐井川 | 右岸 | 2.2 | IW-R1-O | 表のり | B.IWR10-P8 | 13.15 | 13.45 | 22 |  | 2.653 |  |  | 58.5 | 34.5 | 7 |  | 7 | 9.2625 | 4.0625 | 0.51 | 0.1665 | 55.6306 | 0.56 | [6 empty] | 0.00076285 | 0.00027722
2009-03-31 | 東北地方整備局 | 北上川 | 磐井川 | 右岸 | 2.2 | IW-R1-O | 表のり | B.IWR10-P9 | 15.15 | 15.35 | 50 |  | 2.604 |  |  | 50.5 | 38 | 11.5 |  | 11.5 | 5.605 | 2.0825 | 0.2111 | [9 empty] | 9.8819e-05
2009-03-31 | 東北地方整備局 | 北上川 | 磐井川 | 右岸 | 2.2 | IW-R1-O | 表のり | B.IWR10-P10 | 16.15 | 16.45 | 46 |  | 2.545 |  |  | 0 | 7.8 | 56.5 | 35.7 | 92.2 | 0.0167 | 0.0106 | 0.0016 |  |  |  | 99.3 | 29.6 | 69.7 |  |  |  | 1.2077e-09
2009-03-31 | 東北地方整備局 | 北上川 | 磐井川 | 右岸 | 2.2 | IW-R1-O | 表のり | B.IWR10-P1 | 1.15 | 1.45 | 3 |  | 2.581 |  |  | 1.2 | 27.6 | 49.7 | 21.5 | 71.2 | 0.0428 | 0.0264 | 0.0042 | 0.0011 | 38.9091 | 2.24 | 63.2 | 29.4 | 33.8 |  |  |  | 1.13e-08 | 1.21e-08
2009-03-31 | 東北地方整備局 | 北上川 | 磐井川 | 右岸 | 2.2 | IW-R1-O | 表のり | B.1-0 D-1 | 2 | 3 |  | 1.886 | 2.673 | 0.828 | 0.31054 | 11.2 | 55.8 | 20 | 13 | 33 | 0.3445 | 0.2442 | 0.0125 | 0.0029 | 118.7931 | 1.53 | 39.5 | 18.9 | 20.6 |  |  | 4.33e-07 | 1.4143e-07 | 8.41e-08 |  | 1.9315e-08 | CU |  |  | 4.7 | 25.3
2009-03-31 | 東北地方整備局 | 北上川 | 磐井川 | 右岸 | 2.2 | IW-R1-O | 表のり | B.IWR10-P2 | 3.15 | 3.45 | 4 |  | 2.642 |  |  | 2.1 | 64.2 | 24.6 | 9.1 | 33.7 | 0.2399 | 0.1694 | 0.0178 | 0.0058 | 41.3621 | 1.81 | [6 empty] | 3.2079e-07 | 3.364e-07
2009-03-31 | 東北地方整備局 | 北上川 | 磐井川 | 右岸 | 2.2 | IW-R1-O | 表のり | B.IWR10-P3 | 4.15 | 4.45 | 7 |  | 2.648 |  |  | 0 | 61.4 | 25.9 | 12.7 | 38.6 | 0.2097 | 0.1434 | 0.0121 | 0.0036 | 58.25 | 1.47 | [6 empty] | 1.3116e-07 | 1.296e-07
2009-03-31 | 東北地方整備局 | 北上川 | 磐井川 | 右岸 | 2.2 | IW-R1-O | 表のり | B.IWR10-P4 | 5.15 | 5.45 | 4 |  | 2.654 |  |  | 0 | 61.1 | 24.6 | 14.3 | 38.9 | 0.2356 | 0.155 | 0.0102 | 0.0026 | 90.6154 | 1.17 | [6 empty] | 8.8293e-08 | 6.76e-08
2009-03-31 | 東北地方整備局 | 北上川 | 磐井川 | 右岸 | 2.2 | IW-R1-U | 裏のり | B.IWR1U-P5 | 6.15 | 6.45 | 2 |  | 2.602 |  |  | 0 | 20.9 | 53.8 | 25.3 | 79.1 | 0.0319 | 0.0193 | 0.003 |  |  |  | 57 | 29.5 | 27.5 |  |  |  | 5.1819e-09
2009-03-31 | 東北地方整備局 | 北上川 | 磐井川 | 右岸 | 2.2 | IW-R1-U | 裏のり | B.IWR1U-P6 | 8.15 | 8.45 | 3 |  | 2.608 |  |  | 0 | 31 | 52.6 | 16.4 | 69 | 0.0536 | 0.0368 | 0.0071 | 0.0018 | 29.7778 | 2.09 | 53.1 | 25.3 | 27.8 |  |  |  | 3.8139e-08 | 3.24e-08
2009-03-31 | 東北地方整備局 | 北上川 | 磐井川 | 右岸 | 2.2 | IW-R1-U | 裏のり | B.IWR1U-P7 | 9.15 | 9.45 | 45 |  | 2.681 |  |  | 66.2 | 27.4 | 6.4 |  | 6.4 | 11.305 | 7.6475 | 0.4845 | 0.1809 | 62.4931 | 0.66 | [6 empty] | 0.00067737 | 0.00032725
2009-03-31 | 東北地方整備局 | 北上川 | 磐井川 | 右岸 | 2.2 | IW-R1-U | 裏のり | B.1-U S-1 | 9.5 | 10.5 |  | 2.015 | 2.706 | 0.52 | 0.092505 | 56.8 | 31.3 | 11.9 |  | 11.9 | 20.425 | 5.1775 | 0.299 | [6 empty] | 4.64e-05 |  | 5.1e-05 | 0.00022138 |  |  |  | CU |  |  | 13.8 | 23.2
2009-03-31 | 東北地方整備局 | 北上川 | 磐井川 | 右岸 | 2.2 | IW-R1-U | 裏のり | B.IWR1U-P8 | 11.15 | 11.45 | 39 |  | 2.649 |  |  | 70.2 | 24.4 | 5.4 |  | 5.4 | 13.205 | 10.26 | 2.055 | 0.6035 | 21.8807 | 1.46 | [6 empty] | 0.019266 | 0.0036421
2009-03-31 | 東北地方整備局 | 北上川 | 磐井川 | 右岸 | 2.2 | IW-R1-U | 裏のり | B.IWR1U-P9 | 13.15 | 13.45 | 27 |  | 2.647 |  |  | 71 | 20.9 | 8.1 |  | 8.1 | 13.775 | 11.21 | 0.6545 | 0.1262 | 109.1521 | 3.05 | [6 empty] | 0.0013598 | 0.00015926
2009-03-31 | 東北地方整備局 | 北上川 | 磐井川 | 右岸 | 2.2 | IW-R1-U | 裏のり | B.IWR1U-P10 | 15.15 | 15.45 | 25 |  | 2.356 |  |  | 1.4 | 17.8 | 25.7 | 55.1 | 80.8 | 0.0071 | 0.0035 |  |  |  |  | 145.4 | 36.9 | 108.5
2009-03-31 | 東北地方整備局 | 北上川 | 磐井川 | 右岸 | 2.2 | IW-R1-U | 裏のり | B.IWR1U-P11 | 16.15 | 16.45 | 32 |  | 2.48 |  |  | 0 | 5.6 | 53.3 | 41.1 | 94.4 | 0.0115 | 0.0082 | 0.0015 |  |  |  | 95.6 | 28.8 | 66.8 |  |  |  | 1.0399e-09
2009-03-31 | 東北地方整備局 | 北上川 | 磐井川 | 右岸 | 2.2 | IW-R1-U | 裏のり | B.IWR1U-P1 | 1.15 | 1.45 | 2 |  | 2.601 |  |  | 0 | 34.4 | 43.5 | 22.1 | 65.6 | 0.0585 | 0.033 | 0.0043 | 0.0021 | 27.8571 | 0.62 | 61.7 | 28 | 33.7 |  |  |  | 1.1933e-08 | 4.41e-08
2009-03-31 | 東北地方整備局 | 北上川 | 磐井川 | 右岸 | 2.2 | IW-R1-U | 裏のり | B.IWR1U-P2 | 3.15 | 3.55 | 2 |  | 2.604 |  |  | 0 | 30.2 | 47 | 22.8 | 69.8 | 0.0488 | 0.03 | 0.0038 | 0.0011 | 44.3636 | 1.36 | 56.2 | 26.8 | 29.4 |  |  |  | 8.961e-09 | 1.21e-08
2009-03-31 | 東北地方整備局 | 北上川 | 磐井川 | 右岸 | 2.2 | IW-R1-U | 裏のり | B.IWR1U-P3 | 4.15 | 4.45 | 2 |  | 2.576 |  |  | 0 | 19 | 53 | 28 | 81 | 0.0295 | 0.0182 | 0.0022 |  |  |  | 58.9 | 24.8 | 34.1 |  |  |  | 2.5258e-09
2009-03-31 | 東北地方整備局 | 北上川 | 磐井川 | 右岸 | 2.2 | IW-R1-U | 裏のり | B.IWR1U-P4 | 5.15 | 5.45 | 2 |  | 2.583 |  |  | 0 | 25 | 52.2 | 22.8 | 75 | 0.0379 | 0.0241 | 0.0038 | 0.0012 | 31.5833 | 1.52 | 54.5 | 23.3 | 31.2 |  |  |  | 8.961e-09 | 1.44e-08
2009-03-31 | 東北地方整備局 | 北上川 | 磐井川 | 右岸 | 3.4 | IW-R2-L | 表のり | B.IWR2L-T2 | 5 | 6 |  | 1.68 | 2.597 | 1.139 | 0.69081 | 0 | 45.6 | 37.2 | 17.2 | 54.4 | 0.0967 | 0.0607 | 0.0077 | 0.0015 | 64.4667 | 2.22 | 56.3 | 26.5 | 29.8 |  |  |  | 4.6026e-08 | 2.25e-08 |  | 5.4965e-09 | UU | [8 empty] | 8.6 | 12.9
2009-03-31 | 東北地方整備局 | 北上川 | 磐井川 | 右岸 | 3.4 | IW-R2-L | 表のり | B.IWR2L-P3 | 7.15 | 7.45 | 7 |  | 2.602 |  |  | 0 | 56.1 | 24.5 | 19.4 | 43.9 | 0.1636 | 0.1089 | 0.0055 | 0.0011 | 148.7273 | 2.71 | [6 empty] | 2.1107e-08 | 1.21e-08
2009-03-31 | 東北地方整備局 | 北上川 | 磐井川 | 右岸 | 3.4 | IW-R2-L | 表のり | B.IWR2L-P4 | 9.15 | 9.45 | 17 |  | 2.643 |  |  | 1.7 | 83.1 | 12.4 | 2.8 | 15.2 | 0.3602 | 0.2815 | 0.1074 | 0.0419 | 8.5967 | 1.56 | [6 empty] | 2.0646e-05 | 1.7556e-05
2009-03-31 | 東北地方整備局 | 北上川 | 磐井川 | 右岸 | 3.4 | IW-R2-L | 表のり | B.IWR2L-P5 | 10.15 | 10.35 | 50 |  | 2.655 |  |  | 58.8 | 33.4 | 7.8 |  | 7.8 | 7.695 | 4.7225 | 0.3725 | 0.1233 | 62.4088 | 0.52 | [6 empty] | 0.00036838 | 0.00015203
2009-03-31 | 東北地方整備局 | 北上川 | 磐井川 | 右岸 | 3.4 | IW-R2-L | 表のり | B.IWR2L-P6 | 12.15 | 12.45 | 47 |  | 2.663 |  |  | 78.4 | 19.2 | 2.4 |  | 2.4 | 18.335 | 14.06 | 1.6895 | 0.5865 | 31.2617 | 2.05 |  |  |  | 0.0001 |  |  | 0.012238 | 0.0034398
2009-03-31 | 東北地方整備局 | 北上川 | 磐井川 | 右岸 | 3.4 | IW-R2-L | 表のり | B.IWR2L-P7 | 14.15 | 14.45 | 21 |  | 2.681 |  |  | 68.5 | 24.6 | 6.9 |  | 6.9 | 11.495 | 9.3575 | 0.6205 | 0.1636 | 70.2628 | 1.54 | [6 empty] | 0.0012017 | 0.00026765
2009-03-31 | 東北地方整備局 | 北上川 | 磐井川 | 右岸 | 3.4 | IW-R2-L | 表のり | B.IWR2L-P8 | 16.15 | 16.3 | 50 |  | 2.66 |  |  | 1.2 | 8.9 | 53 | 36.9 | 89.9 | 0.0134 | 0.0085 | 0.0019 |  |  |  | 65.3 | 29.6 | 35.7 |  |  |  | 1.7983e-09
2009-03-31 | 東北地方整備局 | 北上川 | 磐井川 | 右岸 | 3.4 | IW-R2-L | 表のり | B.IWR2L-P1 | 1.15 | 1.45 | 3 |  | 2.612 |  |  | 1.5 | 61.7 | 24.8 | 12 | 36.8 | 0.1737 | 0.1334 | 0.0142 | 0.0033 | 52.6364 | 3.32 | [6 empty] | 1.9004e-07 | 1.089e-07
2009-03-31 | 東北地方整備局 | 北上川 | 磐井川 | 右岸 | 3.4 | IW-R2-L | 表のり | B.IWR2L-T1 | 2 | 3 |  | 1.587 | 2.551 | 1.572 | 1.5104 | 0 | 6.8 | 63.5 | 29.7 | 93.2 | 0.0176 | 0.0118 | 0.0025 |  |  |  | 77.7 | 36.3 | 41.4 |  |  | 3.35e-09 | 3.3965e-09 |  |  |  | CU |  |  | 21.2 | 17.5
2009-03-31 | 東北地方整備局 | 北上川 | 磐井川 | 右岸 | 3.4 | IW-R2-L | 表のり | B.IWR2L-P2 | 3.15 | 3.45 | 3 |  | 2.574 |  |  | 0 | 25.6 | 49.7 | 24.7 | 74.4 | 0.0362 | 0.0227 | 0.0032 |  |  |  | 58.2 | 29.2 | 29 |  |  |  | 6.0177e-09
2009-03-31 | 東北地方整備局 | 北上川 | 磐井川 | 右岸 | 3.4 | IW-R2-R | 裏のり | B.IWR2R-P6 | 7.15 | 7.45 | 8 |  | 2.572 |  |  | 0 | 28.5 | 44.3 | 27.2 | 71.5 | 0.0445 | 0.0268 | 0.0023 |  |  |  | 54.3 | 24 | 30.3 |  |  |  | 2.7998e-09
2009-03-31 | 東北地方整備局 | 北上川 | 磐井川 | 右岸 | 3.4 | IW-R2-R | 裏のり | B.IWR2R-P7 | 8.15 | 8.45 | 9 |  | 2.604 |  |  | 0 | 56.2 | 32 | 11.8 | 43.8 | 0.1406 | 0.1007 | 0.0141 | 0.0032 | 43.9375 | 2.94 | 56.1 | 24.8 | 31.3 |  |  |  | 1.8696e-07 | 1.024e-07
2009-03-31 | 東北地方整備局 | 北上川 | 磐井川 | 右岸 | 3.4 | IW-R2-R | 裏のり | B.IWR2R-S1 | 9 | 10 |  | 1.897 | 2.675 | 0.575 | 0.1207 | 65.6 | 25.5 | 8.9 |  | 8.9 | 23.875 | 16.815 | 0.3847 | 0.0961 | 248.4391 | 0.5 | [6 empty] | 0.00039694 | 9.2352e-05 |  | 0.00012122 | CU |  |  | 8.3 | 12.2
2009-03-31 | 東北地方整備局 | 北上川 | 磐井川 | 右岸 | 3.4 | IW-R2-R | 裏のり | B.IWR2R-P8 | 11.15 | 11.45 | 38 |  | 2.681 |  |  | 48 | 47.9 | 4.1 |  | 4.1 | 3.76 | 1.8275 | 0.629 | 0.3112 | 12.0823 | 0.78 | [6 empty] | 0.0012401 | 0.00096845
2009-03-31 | 東北地方整備局 | 北上川 | 磐井川 | 右岸 | 3.4 | IW-R2-R | 裏のり | B.IWR2R-P9 | 13.15 | 13.45 | 50 |  | 2.682 |  |  | 63.7 | 28.3 | 8 |  | 8 | 7.03 | 4.8925 | 0.4802 | 0.129 | 54.4961 | 1.54 |  |  |  | 6.05e-05 |  |  | 0.00066352 | 0.00016641
2009-03-31 | 東北地方整備局 | 北上川 | 磐井川 | 右岸 | 3.4 | IW-R2-R | 裏のり | B.IWR2R-P10 | 16.15 | 16.3 | 50 |  | 2.617 |  |  | 3.2 | 21.6 | 53.6 | 21.6 | 75.2 | 0.0359 | 0.0245 | 0.0043 | 0.0015 | 23.9333 | 1.54 | 55.7 | 34.4 | 21.3 |  |  |  | 1.1933e-08 | 2.25e-08
2009-03-31 | 東北地方整備局 | 北上川 | 磐井川 | 右岸 | 3.4 | IW-R2-R | 裏のり | B.IWR2R-P1 | 1.15 | 1.45 | 6 |  | 2.623 |  |  | 10.6 | 57.3 | 21.3 | 10.8 | 32.1 | 0.3847 | 0.2212 | 0.0151 | 0.0043 | 89.4651 | 2.08 | [6 empty] | 2.1912e-07 | 1.849e-07
2009-03-31 | 東北地方整備局 | 北上川 | 磐井川 | 右岸 | 3.4 | IW-R2-R | 裏のり | B.IWR2R-T1 | 2 | 3 |  | 1.809 | 2.613 | 0.807 | 0.29085 | 12.5 | 58.3 | 17.7 | 11.5 | 29.2 | 0.5015 | 0.3252 | 0.0201 | 0.0035 | 143.2857 | 4.25 | [5 empty] | 2.85e-09 | 4.2511e-07 | 1.225e-07 |  | 2.4601e-08 | CU |  |  | 8.2 | 17.5
2009-03-31 | 東北地方整備局 | 北上川 | 磐井川 | 右岸 | 3.4 | IW-R2-R | 裏のり | B.IWR2R-P2 | 3.15 | 3.45 | 13 |  | 2.612 |  |  | 11.2 | 47.2 | 23.9 | 17.7 | 41.6 | 0.348 | 0.1823 | 0.0069 | 0.0021 | 165.7143 | 1.08 | [6 empty] | 3.5695e-08 | 4.41e-08
2009-03-31 | 東北地方整備局 | 北上川 | 磐井川 | 右岸 | 3.4 | IW-R2-R | 裏のり | B.IWR2R-P3 | 4.15 | 4.45 | 10 |  | 2.574 |  |  | 7.6 | 53 | 25.5 | 13.9 | 39.4 | 0.3445 | 0.2054 | 0.0116 | 0.0024 | 143.5417 | 1.05 | [6 empty] | 1.1895e-07 | 5.76e-08
2009-03-31 | 東北地方整備局 | 北上川 | 磐井川 | 右岸 | 3.4 | IW-R2-R | 裏のり | B.IWR2R-P4 | 5.15 | 5.45 | 12 |  | 2.591 |  |  | 8.2 | 64 | 20.6 | 7.2 | 27.8 | 0.411 | 0.2937 | 0.0315 | 0.0089 | 46.1798 | 2.71 | [6 empty] | 1.2039e-06 | 7.921e-07
2009-03-31 | 東北地方整備局 | 北上川 | 磐井川 | 右岸 | 3.4 | IW-R2-R | 裏のり | B.IWR2R-P5 | 6.15 | 6.45 | 14 |  | 2.611 |  |  | 9.1 | 64.3 | 19.6 | 7 | 26.6 | 0.4717 | 0.3252 | 0.0339 | 0.0093 | 50.7204 | 2.64 | [6 empty] | 1.4272e-06 | 8.649e-07
2009-03-31 | 東北地方整備局 | 北上川 | 磐井川 | 右岸 | 4.2 | H16B-3(R4.2+10) | 表のり | B.T3-6 | 6 | 6.85 | 5 | 1.749 | 2.631 | 1.105 | 0.64097 | 0 | 32 | 36 | 32 | 68 | 0.045 | 0.023 |  |  |  |  | 61.1 | 30.1 | 31 | [7 empty] | UU | [8 empty] | 46.6 | 0
2009-03-31 | 東北地方整備局 | 北上川 | 磐井川 | 右岸 | 4.2 | H16B-3(R4.2+10) | 表のり | B.d3-1 | 1.15 | 1.45 | 2 |  | 2.629 |  |  | 2 | 60 | 28 | 10 | 38 | 0.18 | 0.13 | 0.017 | 0.0048 | 37.5 | 2 | 46.4 | 25.5 | 20.9 |  |  |  | 2.8837e-07 | 2.304e-07
2009-03-31 | 東北地方整備局 | 北上川 | 磐井川 | 右岸 | 4.2 | H16B-3(R4.2+10) | 表のり | B.d3-4 | 4.15 | 4.47 | 2 |  | 2.622 |  |  | 0 | 58 | 30 | 12 | 42 | 0.13 | 0.1 | 0.014 | 0.0037 | 35.1351 | 2.2 | 57 | 27 | 30 |  |  |  | 1.839e-07 | 1.369e-07
2009-03-31 | 東北地方整備局 | 北上川 | 磐井川 | 右岸 | 4.2 | H16B-4(R4.2+10) | 裏のり | B.d4-5 | 5.15 | 5.45 | 4 |  | 2.611 |  |  | 19 | 31 | 27 | 23 | 50 | 0.17 | 0.077 | 0.0036 |  |  |  | 75.7 | 26.9 | 48.8 |  |  |  | 7.9059e-09
2009-03-31 | 東北地方整備局 | 北上川 | 磐井川 | 右岸 | 4.2 | H16B-4(R4.2+10) | 裏のり | B.d4-7 | 7.15 | 7.45 | 14 |  | 2.653 |  |  | 6 | 66 | 23 | 5 | 28 | 0.18 | 0.15 | 0.041 | 0.012 | 15 | 4 | 40.8 | 23.9 | 16.9 |  |  |  | 2.2173e-06 | 1.44e-06
2009-03-31 | 東北地方整備局 | 北上川 | 磐井川 | 右岸 | 4.2 | H16B-4(R4.2+10) | 裏のり | B.d4-8 | 8.15 | 8.45 | 42 |  | 2.71 |  |  | 72 | 23 | 5 |  | 5 | 12 | 9 | 0.96 | 0.33 | 36.3636 | 1.4 | [6 empty] | 0.0033031 | 0.001089
2009-03-31 | 東北地方整備局 | 北上川 | 磐井川 | 右岸 | 4.2 | H16B-4(R4.2+10) | 裏のり | B.d4-9 | 9.15 | 9.45 | 50 |  | 2.698 |  |  | 67 | 23 | 10 |  | 10 | 16 | 11 | 0.39 | 0.089 | 179.7753 | 1.1 | [6 empty] | 0.00040973 | 7.921e-05
2009-03-31 | 東北地方整備局 | 北上川 | 磐井川 | 右岸 | 4.2 | H16B-4(R4.2+10) | 裏のり | B.d4-10 | 10.15 | 10.45 | 23 |  | 2.69 |  |  | 22 | 73 | 5 |  | 5 | 0.83 | 0.68 | 0.35 | 0.18 | 4.6111 | 1.4 |  |  |  | 0.000466 |  |  | 0.00031886 | 0.000324
2009-03-31 | 東北地方整備局 | 北上川 | 磐井川 | 右岸 | 4.2 | H16B-4(R4.2+10) | 裏のり | B.d4-11 | 11.15 | 11.45 | 46 |  | 2.617 |  |  | 7 | 61 | 21 | 11 | 32 | 0.22 | 0.17 | 0.018 | 0.004 | 55 | 3.6 | 57.5 | 27.1 | 30.4 |  |  |  | 3.292e-07 | 1.6e-07
2009-03-31 | 東北地方整備局 | 北上川 | 磐井川 | 右岸 | 4.2 | H16B-4(R4.2+10) | 裏のり | B.d4-1 | 1.15 | 1.47 | 2 |  | 2.674 |  |  | 0 | 83 | 17 |  | 17 | 0.29 | 0.24 | 0.1 | [9 empty] | 1.7498e-05
2009-03-31 | 東北地方整備局 | 北上川 | 磐井川 | 右岸 | 4.2 | H16B-4(R4.2+10) | 裏のり | B.T4-2,3 | 2 | 3.8 |  | 1.515 | 2.675 | 1.2 | 0.78545 | 0 | 77 | 18 | 5 | 23 | 0.26 | 0.21 | 0.056 | 0.016 | 16.25 | 3.4 | [5 empty] | 5.94e-05 | 4.5662e-06 | 2.56e-06 |  | 5.2233e-06 | CD | 13.9 | 33.9
2009-03-31 | 東北地方整備局 | 北上川 | 磐井川 | 左岸 | 2.7 | H19.B-7 | 表のり | B.D7-7 | 12.15 | 12.45 | 13 |  | 2.673 |  |  | 16.5 | 75 | 2.4 | 6.1 | 8.5 | 0.63 | 0.52 | 0.25 | 0.12 | 5.25 | 1.53 | [6 empty] | 0.00014623 | 0.000144
2009-03-31 | 東北地方整備局 | 北上川 | 磐井川 | 左岸 | 2.7 | H19.B-7 | 表のり | B.D7-8 | 13.15 | 13.45 | 16 |  | 2.683 |  |  | 40.7 | 51.5 | 2.8 | 5 | 7.8 | 2.2 | 0.87 | 0.33 | 0.14 | 15.7143 | 0.687 | [6 empty] | 0.00027823 | 0.000196
2009-03-31 | 東北地方整備局 | 北上川 | 磐井川 | 左岸 | 2.7 | H19.B-7 | 表のり | B.D7-9 | 19.15 | 19.44 | 50 |  | 2.715 |  |  | 66.5 | 24.1 | 4.8 | 4.6 | 9.4 | 11 | 7.2 | 0.42 | 0.087 | 126.4368 | 2.05 | [6 empty] | 0.00048648 | 7.569e-05
2009-03-31 | 東北地方整備局 | 北上川 | 磐井川 | 左岸 | 2.7 | H19.B-7 | 表のり | B.D7-1 | 2.15 | 2.45 | 12 |  | 2.635 |  |  | 57.4 | 21.4 | 9 | 12.2 | 21.2 | 13 | 5.5 | 0.063 | 0.0019 | 6842.1053 | 3.17 | [6 empty] | 5.9989e-06 | 3.61e-08
2009-03-31 | 東北地方整備局 | 北上川 | 磐井川 | 左岸 | 2.7 | H19.B-7 | 表のり | B.D7-2 | 4.15 | 4.45 | 23 |  | 2.682 |  |  | 45.7 | 36.3 | 7.4 | 10.6 | 18 | 3.3 | 1.4 | 0.12 | 0.0027 | 1222.2222 | 13.7 | [6 empty] | 2.6697e-05 | 7.29e-08
2009-03-31 | 東北地方整備局 | 北上川 | 磐井川 | 左岸 | 2.7 | H19.B-7 | 表のり | B.D7-3 | 6.15 | 6.45 | 10 |  | 2.619 |  |  | 8.9 | 40.2 | 16.4 | 34.5 | 50.9 | 0.16 | 0.066 |  |  |  |  | 67.6 | 29.7 | 37.9
2009-03-31 | 東北地方整備局 | 北上川 | 磐井川 | 左岸 | 2.7 | H19.B-7 | 表のり | B.D7-4 | 8.15 | 8.45 | 15 |  | 2.669 |  |  | 49.3 | 38.2 | 2.9 | 9.6 | 12.5 | 9 | 1.7 | 0.2 | 0.015 | 600 | 1.5 | [6 empty] | 8.7194e-05 | 2.25e-06
2009-03-31 | 東北地方整備局 | 北上川 | 磐井川 | 左岸 | 2.7 | H19.B-7 | 表のり | B.D7-5 | 9.15 | 9.45 | 6 |  | 2.674 |  |  | 26.2 | 41.8 | 11.5 | 20.5 | 32 | 0.38 | 0.2 | 0.0038 | [9 empty] | 8.961e-09
2009-03-31 | 東北地方整備局 | 北上川 | 磐井川 | 左岸 | 2.7 | H19.B-7 | 表のり | B.D7-6 | 10.15 | 10.45 | 7 |  | 2.66 |  |  | 0.6 | 39.5 | 33.7 | 26.2 | 59.9 | 0.075 | 0.042 | 0.0017 |  |  |  | 52.4 | 27.4 | 25 |  |  |  | 1.3898e-09
2009-03-31 | 東北地方整備局 | 北上川 | 磐井川 | 左岸 | 2.7 | H19.B-8 | 裏のり | B.D8-4 | 5.15 | 5.45 | 4 |  | 2.663 |  |  | 0.1 | 41 | 26.6 | 32.3 | 58.9 | 0.079 | 0.038 |  |  |  |  | 56.3 | 28.2 | 28.1
2009-03-31 | 東北地方整備局 | 北上川 | 磐井川 | 左岸 | 2.7 | H19.B-8 | 裏のり | B.D8-5 | 6.15 | 6.45 | 5 |  | 2.655 |  |  | 0.4 | 74.3 | 10.3 | 15 | 25.3 | 0.18 | 0.15 | 0.044 | [9 empty] | 2.6114e-06
2009-03-31 | 東北地方整備局 | 北上川 | 磐井川 | 左岸 | 2.7 | H19.B-8 | 裏のり | B.D8-6 | 8.05 | 8.34 | 50 |  | 2.711 |  |  | 69.3 | 24.3 | 2 | 4.4 | 6.4 | 13 | 8.8 | 0.7 | 0.21 | 61.9048 | 1.32 | [6 empty] | 0.0015889 | 0.000441
2009-03-31 | 東北地方整備局 | 北上川 | 磐井川 | 左岸 | 2.7 | H19.B-8 | 裏のり | B.D8-7 | 11.15 | 11.45 | 30 |  | 2.7 |  |  | 68.2 | 24.9 | 3.5 | 3.4 | 6.9 | 11 | 7.8 | 0.59 | 0.18 | 61.1111 | 1.46 | [6 empty] | 0.0010692 | 0.000324
2009-03-31 | 東北地方整備局 | 北上川 | 磐井川 | 左岸 | 2.7 | H19.B-8 | 裏のり | B.S8-1 | 1 | 2 | 8 | 1.734 | 2.615 | 1.037 | 0.54745 | 2 | 40.5 | 30.5 | 27 | 57.5 | 0.1 | 0.04 | 0.0017 | [8 empty] | 2.8e-08 | 1.3898e-09 |  |  |  | UU | [8 empty] | 34.1 | 10.6
2009-03-31 | 東北地方整備局 | 北上川 | 磐井川 | 左岸 | 2.7 | H19.B-8 | 裏のり | B.D8-1 | 2.15 | 2.45 | 18 |  | 2.602 |  |  | 31 | 37.3 | 16.5 | 15.2 | 31.7 | 0.75 | 0.3 | 0.015 | [9 empty] | 2.1578e-07
2009-03-31 | 東北地方整備局 | 北上川 | 磐井川 | 左岸 | 2.7 | H19.B-8 | 裏のり | B.D8-2 | 3.15 | 3.45 | 5 |  | 2.497 |  |  | 34.5 | 46 | 8 | 11.5 | 19.5 | 1.1 | 0.51 | 0.079 | 0.0022 | 500 | 14.9 | [6 empty] | 1.0134e-05 | 4.84e-08
2009-03-31 | 東北地方整備局 | 北上川 | 磐井川 | 左岸 | 2.7 | H19.B-8 | 裏のり | B.D8-3 | 4.15 | 4.45 | 19 |  | 2.639 |  |  | 53.2 | 32.9 | 4.6 | 9.3 | 13.9 | 15 | 3.2 | 0.18 | 0.0085 | 1764.7059 | 1.66 | [6 empty] | 6.8307e-05 | 7.225e-07
2009-03-31 | 東北地方整備局 | 北上川 | 磐井川 | 左岸 | 2.7 | H19.B-8 | 裏のり | B.T8-1 | 4.6 | 5.3 |  | 1.717 | 2.673 | 1.156 | 0.71651 | 0 | 28.7 | 38.9 | 32.4 | 71.3 | 0.041 | 0.023 |  |  |  |  | 63.5 | 31.6 | 31.9 | [7 empty] | UU | [8 empty] | 58.6 | 3.6
2009-03-31 | 東北地方整備局 | 北上川 | 磐井川 | 左岸 | 3.4 | H19.B-9 | 表のり | B.D9-6 | 11.15 | 11.45 | 9 |  | 2.67 |  |  | 24.9 | 18.2 | 24.9 | 32 | 56.9 | 0.099 | 0.042 |  |  |  |  | 60.6 | 29.9 | 30.7
2009-03-31 | 東北地方整備局 | 北上川 | 磐井川 | 左岸 | 3.4 | H19.B-9 | 表のり | B.D9-7 | 12.15 | 12.45 | 13 |  | 2.703 |  |  | 1.7 | 60.4 | 19.7 | 18.2 | 37.9 | 0.16 | 0.13 | 0.007 | [9 empty] | 3.6906e-08
2009-03-31 | 東北地方整備局 | 北上川 | 磐井川 | 左岸 | 3.4 | H19.B-9 | 表のり | B.D9-8 | 13.15 | 13.45 | 35 |  | 2.706 |  |  | 78.8 | 16.5 | 2.7 | 2 | 4.7 | 24 | 20 | 1.7 | 0.4 | 60 | 4.82 | [6 empty] | 0.012415 | 0.0016
2009-03-31 | 東北地方整備局 | 北上川 | 磐井川 | 左岸 | 3.4 | H19.B-9 | 表のり | B.D9-9 | 16.05 | 16.24 | 50 |  | 2.735 |  |  | 62.5 | 27.2 | 6.8 | 3.5 | 10.3 | 9 | 5.7 | 0.34 | 0.067 | 134.3284 | 0.908 | [6 empty] | 0.00029815 | 4.489e-05
2009-03-31 | 東北地方整備局 | 北上川 | 磐井川 | 左岸 | 3.4 | H19.B-9 | 表のり | B.D9-1 | 2.15 | 2.45 | 6 |  | 2.57 |  |  | 18.2 | 59.7 | 10.6 | 11.5 | 22.1 | 0.68 | 0.48 | 0.053 | 0.002 | 340 | 29.4 | [6 empty] | 4.0193e-06 | 4e-08
2009-03-31 | 東北地方整備局 | 北上川 | 磐井川 | 左岸 | 3.4 | H19.B-9 | 表のり | B.D9-2 | 4.15 | 4.45 | 22 |  | 2.684 |  |  | 61.8 | 27.4 | 5.1 | 5.7 | 10.8 | 12 | 6.7 | 0.3 | 0.06 | 200 | 0.7 | [6 empty] | 0.0002231 | 3.6e-05
2009-03-31 | 東北地方整備局 | 北上川 | 磐井川 | 左岸 | 3.4 | H19.B-9 | 表のり | B.D9-3 | 6.15 | 6.45 | 12 |  | 2.697 |  |  | 11 | 43 | 24.7 | 21.3 | 46 | 0.14 | 0.093 | 0.004 | [9 empty] | 1.0092e-08
2009-03-31 | 東北地方整備局 | 北上川 | 磐井川 | 左岸 | 3.4 | H19.B-9 | 表のり | B.D9-4 | 7.15 | 7.45 | 11 |  | 2.693 |  |  | 3.9 | 35.7 | 28.8 | 31.6 | 60.4 | 0.073 | 0.04 |  |  |  |  | 45.2 | 24.3 | 20.9
2009-03-31 | 東北地方整備局 | 北上川 | 磐井川 | 左岸 | 3.4 | H19.B-9 | 表のり | B.D9-5 | 10.15 | 10.45 | 16 |  | 2.676 |  |  | 23.1 | 26.1 | 27.8 | 23 | 50.8 | 0.14 | 0.071 | 0.0022 |  |  |  | 66.7 | 30.6 | 36.1 |  |  |  | 2.5258e-09
2009-03-31 | 東北地方整備局 | 北上川 | 磐井川 | 左岸 | 3.4 | H19.B-10 | 裏のり | B.T10-2 | 7.8 | 8.4 | 7 | 1.621 | 2.661 | 1.404 | 1.1512 | 0 | 38.8 | 35.1 | 26.1 | 61.2 | 0.072 | 0.044 |  |  |  |  | 66 | 32.8 | 33.2 | [7 empty] | UU | [8 empty] | 27 | 16.1
2009-03-31 | 東北地方整備局 | 北上川 | 磐井川 | 左岸 | 3.4 | H19.B-10 | 裏のり | B.D10-4 | 9.15 | 9.45 | 50 |  | 2.705 |  |  | 57.9 | 28 | 4.4 | 9.7 | 14.1 | 11 | 4.9 | 0.24 | 0.0086 | 1279.0698 | 5.18 | [6 empty] | 0.00013303 | 7.396e-07
2009-03-31 | 東北地方整備局 | 北上川 | 磐井川 | 左岸 | 3.4 | H19.B-10 | 裏のり | B.D10-5 | 11.15 | 11.45 | 19 |  | 2.731 |  |  | 59.5 | 28.9 | 5.5 | 6.1 | 11.6 | 14 | 7.2 | 0.3 | 0.048 | 291.6667 | 0.929 | [6 empty] | 0.0002231 | 2.304e-05
2009-03-31 | 東北地方整備局 | 北上川 | 磐井川 | 左岸 | 3.4 | H19.B-10 | 裏のり | B.D10-6 | 12.15 | 12.45 | 50 |  | 2.72 |  |  | 66.1 | 24.4 | 3.9 | 5.6 | 9.5 | 13 | 8.6 | 0.45 | 0.088 | 147.7273 | 1.48 |  |  |  |  | 0.000112 |  | 0.00057081 | 7.744e-05
2009-03-31 | 東北地方整備局 | 北上川 | 磐井川 | 左岸 | 3.4 | H19.B-10 | 裏のり | B.T10-1 | 1 | 1.8 | 3 | 1.875 | 2.582 | 0.794 | 0.27902 | 18.8 | 50.5 | 10.8 | 19.9 | 30.7 | 0.66 | 0.44 | 0.0051 |  |  |  | 50.7 | 31.2 | 19.5 |  |  | 4.86e-07 | 1.7719e-08 |  |  |  | CU |  |  | 71.3 | 14.3
2009-03-31 | 東北地方整備局 | 北上川 | 磐井川 | 左岸 | 3.4 | H19.B-10 | 裏のり | B.D10-1 | 4.15 | 4.45 | 3 |  | 2.601 |  |  | 8.4 | 42.4 | 14.9 | 34.3 | 49.2 | 0.25 | 0.085
2009-03-31 | 東北地方整備局 | 北上川 | 磐井川 | 左岸 | 3.4 | H19.B-10 | 裏のり | B.D10-2 | 6.15 | 6.45 | 20 |  | 2.718 |  |  | 48.1 | 25.1 | 11 | 15.8 | 26.8 | 16 | 1.1 | 0.02 | [9 empty] | 4.2023e-07
2009-03-31 | 東北地方整備局 | 北上川 | 磐井川 | 左岸 | 3.4 | H19.B-10 | 裏のり | B.D10-3 | 7.15 | 7.45 | 8 |  | 2.674 |  |  | 0 | 25 | 35 | 40 | 75 | 0.032 | 0.015 |  |  |  |  | 73.6 | 34.4 | 39.2
2009-03-31 | 東北地方整備局 | 北上川 | 磐井川 | 左岸 | 4.4 | H16B-1(L4.4k+190) | 表のり | B.d1,2-S | 5.5 | 6.85 |  |  | 2.677 |  |  | 2 | 68 | 21 | 9 | 30 | 0.29 | 0.21 | 0.027 | 0.0061 | 47.541 | 3.3 | 34.4 | 22.5 | 11.9 |  |  | 4.75e-05 | 8.4231e-07 | 3.721e-07 |  |  | CD | 0 | 34.5
2009-03-31 | 東北地方整備局 | 北上川 | 磐井川 | 左岸 | 4.4 | H16B-1(L4.4k+190) | 表のり | B.d1-6 | 6.15 | 6.45 | 10 |  | 2.669 |  |  | 10 | 53 | 21 | 16 | 37 | 0.24 | 0.16 | 0.0094 | 0.0018 | 133.3333 | 3.2 | 31.9 | 20.5 | 11.4 |  |  |  | 7.307e-08 | 3.24e-08
2009-03-31 | 東北地方整備局 | 北上川 | 磐井川 | 左岸 | 4.4 | H16B-1(L4.4k+190) | 表のり | B.B1,2-Bg | 1.5 | 5 |  |  | 2.662 |  |  | 20 | 46 | 26 | 8 | 34 | 0.56 | 0.29 | 0.022 | 0.007 | 80 | 0.79 | 30.2 | 19.5 | 10.7 |  |  | 4.1e-05 | 5.2407e-07 | 4.9e-07 |  |  | CD | 0 | 36.7
2009-03-31 | 東北地方整備局 | 北上川 | 磐井川 | 左岸 | 4.4 | H16B-1(L4.4k+190) | 表のり | B.d1-2 | 2.15 | 2.45 | 15 |  | 2.701 |  |  | 20 | 24 | 28 | 28 | 56 | 0.1 | 0.038 | 0.0019 |  |  |  | 55.5 | 28.1 | 27.4 |  |  |  | 1.7983e-09
2009-03-31 | 東北地方整備局 | 北上川 | 磐井川 | 左岸 | 4.4 | H16B-1(L4.4k+190) | 表のり | B.d1-4 | 4.15 | 4.45 | 8 |  | 2.604 |  |  | 0 | 16 | 42 | 42 | 84 | 0.013 | 0.0079 |  |  |  |  | 48.2 | 27.3 | 20.9
2009-03-31 | 東北地方整備局 | 北上川 | 磐井川 | 左岸 | 4.4 | H16B-2(L4.4k+190) | 裏のり | B.d2-7 | 7.15 | 7.45 | 13 |  | 2.671 |  |  | 3 | 81 | 16 |  | 16 | 0.56 | 0.47 | 0.14 | [9 empty] | 3.8157e-05
2009-03-31 | 東北地方整備局 | 北上川 | 磐井川 | 左岸 | 4.4 | H16B-2(L4.4k+190) | 裏のり | B.d2-8 | 8.15 | 8.45 | 28 |  | 2.682 |  |  | 74 | 21 | 5 |  | 5 | 13 | 9.9 | 1.1 | 0.33 | 39.3939 | 2 |  |  |  | 0.000217 |  |  | 0.004528 | 0.001089
2009-03-31 | 東北地方整備局 | 北上川 | 磐井川 | 左岸 | 4.4 | H16B-2(L4.4k+190) | 裏のり | B.d2-9 | 9.15 | 9.36 | 50 |  | 2.638 |  |  | 0 | 29 | 36 | 35 | 71 | 0.031 | 0.014 |  |  |  |  | 76.2 | 31.8 | 44.4
2009-03-31 | 東北地方整備局 | 北上川 | 磐井川 | 左岸 | 4.4 | H16B-2(L4.4k+190) | 裏のり | B.d2-1 | 1.5 | 1.6 |  |  | 2.657 |  |  | 10 | 55 | 23 | 12 | 35 | 0.25 | 0.17 | 0.015 | 0.0035 | 71.4286 | 1.9 | 38.2 | 21.2 | 17 |  |  |  | 2.1578e-07 | 1.225e-07
2009-03-31 | 東北地方整備局 | 北上川 | 磐井川 | 左岸 | 4.4 | H16B-2(L4.4k+190) | 裏のり | B.d2-2 | 2.5 | 2.6 |  |  | 2.653 |  |  | 20 | 51 | 18 | 11 | 29 | 0.6 | 0.33 | 0.023 | 0.0042 | 142.8571 | 2.8 | 34.2 | 21.5 | 12.7 |  |  |  | 5.8093e-07 | 1.764e-07
2009-03-31 | 東北地方整備局 | 北上川 | 磐井川 | 左岸 | 4.4 | H16B-2(L4.4k+190) | 裏のり | B.T2-4,5 | 4.1 | 5.7 | 5 | 1.759 | 2.618 | 1.117 | 0.65832 | 0 | 11 | 46 | 43 | 89 | 0.011 | 0.0073 |  |  |  |  | 53.6 | 28.2 | 25.4 | [7 empty] | UU | [8 empty] | 18.3 | 10.9
2009-03-31 | 東北地方整備局 | 北上川 | 磐井川 | 左岸 | 5.7 | 磐L5.7-2 | 裏のり | B.L5.7-2-2 | 2.5 | 3.3 |  | 1.718 | 2.533 | 1.114 | 0.65396 | 0.1 | 29.6 | 32.3 | 38 | 70.3 | 0.0331 | 0.0149 |  |  |  |  | 57 | 30.2 | 26.8 | [7 empty] | UU | [8 empty] | 35.4 | 0.7
2009-03-31 | 東北地方整備局 | 北上川 | 磐井川 | 左岸 | 5.7 | 磐L5.7-2 | 裏のり | B.L5.7-2-1 | 1 | 1.8 | 1 | 1.735 | 2.625 | 0.932 | 0.41903 | 0.2 | 50.8 | 26.7 | 22.3 | 49 | 0.1241 | 0.08 | 0.0031 |  |  |  | 49 | 26.2 | 22.8 |  |  | 2.01e-07 | 5.5909e-09 |  |  |  | CU |  |  | 20.3 | 30.7
2009-03-31 | 東北地方整備局 | 北上川 | 磐井川 | 左岸 | 6 | 磐L6.0-2 | 裏のり | B.L6.0-2-1 | 1 | 1.8 | 3 | 1.559 | 2.657 | 1.015 | 0.51895 | 0.4 | 63.3 | 19.7 | 16.6 | 36.3 | 0.1912 | 0.1436 | 0.0106 |  |  |  | 35.9 | 22.2 | 13.7 |  |  | 2.9e-06 | 9.6524e-08 |  |  |  | CU |  |  | 34 | 19.6
2009-03-31 | 東北地方整備局 | 北上川 | 磐井川 | 左岸 | 6 | 磐L6.0-2 | 裏のり | B.L6.0-2-2 | 5.5 | 6.3 | 6 | 1.605 | 2.488 | 1.402 | 1.1473 | 0.5 | 22.5 | 44.8 | 32.2 | 77 | 0.0321 | 0.0191 |  |  |  |  | 67.3 | 34.7 | 32.6 | 4.21e-06 | [6 empty] | UU | [8 empty] | 48.3 | 1.8
2009-03-31 | 東北地方整備局 | 北上川 | 磐井川 | 左岸 | 6.2 | 磐L6.2+50m-2 | 裏のり | B.L6.2+50m-2-3 | 5.8 | 6.6 | 14 | 1.577 | 2.608 | 1.463 | 1.2714 | 0 | 36.3 | 45.5 | 18.2 | 63.7 | 0.0669 | 0.0471 | 0.0065 |  |  |  | 55.7 | 37.1 | 18.6 |  |  | 4.68e-07 | 3.1083e-08 |  |  |  | CU |  |  | 18.7 | 14.8
2009-03-31 | 東北地方整備局 | 北上川 | 磐井川 | 左岸 | 6.2 | 磐L6.2+50m-2 | 裏のり | B.L6.2+50m-2-1 | 1 | 1.8 | 3 | 1.44 | 2.66 | 1.194 | 0.77585 | 0.5 | 77.1 | 13.4 | 9 | 22.4 | 0.2141 | 0.1759 | 0.0561 | 0.0078 | 27.4487 | 7.35 | [5 empty] | 8.02e-06 | 4.5851e-06 | 6.084e-07 |  | 1.0315e-06 | CU |  |  | 5.6 | 22.2
2009-03-31 | 東北地方整備局 | 北上川 | 磐井川 | 左岸 | 6.2 | 磐L6.2+50m-2 | 裏のり | B.L6.2+50m-2-2 | 3 | 3.8 | 3 | 1.616 | 2.562 | 1.516 | 1.3848 | 0 | 13.5 | 49.1 | 37.4 | 86.5 | 0.0205 | 0.0112 |  |  |  |  | 75.1 | 38.3 | 36.8 | [7 empty] | UU | [8 empty] | 23.9 | 0
2009-03-31 | 東北地方整備局 | 岩木川 | 平川 | 右岸 | 0.6 | HIR-R006 | 天端 | B.0.6R-6 | 7.15 | 7.45 | 3 |  | 2.619 |  |  | 0.5 | 16.5 | 51.3 | 31.7 | 83 | 0.0246 | 0.0155 | 0.0012 |  |  |  | 67.4 | 32.2 | 35.2 |  |  |  | 6.201e-10
2009-03-31 | 東北地方整備局 | 岩木川 | 平川 | 右岸 | 0.6 | HIR-R006 | 天端 | B.0.6R-7 | 9.15 | 9.45 | 3 |  | 2.678 |  |  | 2.4 | 5 | 36.4 | 56.2 | 92.6 | 0.0062 | 0.0035 |  |  |  |  | 83.4 | 31.9 | 51.5
2009-03-31 | 東北地方整備局 | 岩木川 | 平川 | 右岸 | 0.6 | HIR-R006 | 天端 | B.0.6R-8 | 11.15 | 11.45 | 11 |  | 2.694 |  |  | 1.1 | 69.5 |  | 29.4 | 29.4 | 0.1851 | 0.1503
2009-03-31 | 東北地方整備局 | 岩木川 | 平川 | 右岸 | 0.6 | HIR-R006 | 天端 | B.0.6R-9 | 13.15 | 13.45 | 36 |  | 2.71 |  |  | 73.5 | 21 |  | 5.5 | 5.5 | 15.0927 | 10.6601 | 0.9847 | 0.2681 | 56.295 | 1.85 | [6 empty] | 0.0035034 | 0.00071878
2009-03-31 | 東北地方整備局 | 岩木川 | 平川 | 右岸 | 0.6 | HIR-R006 | 天端 | B.0.6R-10 | 15.15 | 15.45 | 45 |  | 2.699 |  |  | 70.1 | 22.5 |  | 7.4 | 7.4 | 12.4699 | 8.6575 | 0.6681 | 0.1406 | 88.6906 | 2.33 | [6 empty] | 0.0014261 | 0.00019768
2009-03-31 | 東北地方整備局 | 岩木川 | 平川 | 右岸 | 0.6 | HIR-R006 | 天端 | B.0.6R-11 | 17.15 | 17.38 | 50 |  | 2.701 |  |  | 49.5 | 32.7 |  | 17.8 | 17.8 | 3.8874 | 1.9243 | 0.1029 | [9 empty] | 1.8697e-05
2009-03-31 | 東北地方整備局 | 岩木川 | 平川 | 右岸 | 0.6 | HIR-R006 | 天端 | B.0.6R-12 | 19.15 | 19.36 | 50 |  | 2.707 |  |  | 67.5 | 22.9 |  | 9.6 | 9.6 | 10.8153 | 7.3767 | 0.425 | 0.0842 | 128.4477 | 2.66 | [6 empty] | 0.00050001 | 7.0896e-05
2009-03-31 | 東北地方整備局 | 岩木川 | 平川 | 右岸 | 0.6 | HIR-R006 | 天端 | B.0.6R-13 | 21.15 | 21.45 | 50 |  | 2.703 |  |  | 61.5 | 27.3 |  | 11.2 | 11.2 | 9.4391 | 4.75 | 0.2845 | [9 empty] | 0.00019729
2009-03-31 | 東北地方整備局 | 岩木川 | 平川 | 右岸 | 0.6 | HIR-R006 | 天端 | B.0.6R-1 | 1.15 | 1.45 | 8 | 2.137 | 2.689 | 0.43 | 0.055599 | 52.2 | 32 |  | 15.8 | 15.8 | 4.7726 | 2.4152 | 0.141 | [9 empty] | 3.8792e-05
2009-03-31 | 東北地方整備局 | 岩木川 | 平川 | 右岸 | 0.6 | HIR-R006 | 天端 | B.0.6R-2 | 2.15 | 2.45 | 7 | 1.908 | 2.698 | 0.62 | 0.14712 | 60 | 24.8 |  | 15.2 | 15.2 | 7.8636 | 4.5064 | 0.1677 | [9 empty] | 5.7975e-05
2009-03-31 | 東北地方整備局 | 岩木川 | 平川 | 右岸 | 0.6 | HIR-R006 | 天端 | B.0.6R-3 | 3.15 | 3.45 | 22 | 1.865 | 2.682 | 0.7 | 0.20176 | 21.4 | 31.6 | 27.2 | 19.8 | 47 | 0.2802 | 0.1007 | 0.0051 | [9 empty] | 1.7719e-08
2009-03-31 | 東北地方整備局 | 岩木川 | 平川 | 右岸 | 0.6 | HIR-R006 | 天端 | B.0.6R-4 | 4.15 | 4.45 | 17 | 1.897 | 2.687 | 0.77 | 0.25793 | 30.5 | 30 | 25.4 | 14.1 | 39.5 | 0.6138 | 0.2056 | 0.0109 | 0.0025 | 245.52 | 0.7 | [6 empty] | 1.0297e-07 | 6.25e-08 |  | 9.3311e-10
2009-03-31 | 東北地方整備局 | 岩木川 | 平川 | 右岸 | 0.6 | HIR-R006 | 天端 | B.0.6R-5 | 5.15 | 5.45 | 38 | 2.072 | 2.686 | 0.45 | 0.062845 | 68.9 | 22.6 |  | 8.5 | 8.5 | 10.5106 | 7.0292 | 0.6199 | 0.108 | 97.3204 | 3.02 | [6 empty] | 0.001199 | 0.00011664 |  | 9.1871e-05
2009-03-31 | 東北地方整備局 | 岩木川 | 平川 | 右岸 | 1.1 | 平川右岸1.10K B-1 | 表のり | B.平R0110 B1-P2 | 8.15 | 8.45 | 19 |  | 2.744 |  |  | 55 | 37 |  | 8 | 8 | 5.18 | 2.7 | 0.316 | 0.124 | 41.7742 | 0.56 | [6 empty] | 0.00025164 | 0.00015376
2009-03-31 | 東北地方整備局 | 岩木川 | 平川 | 右岸 | 1.1 | 平川右岸1.10K B-1 | 表のり | B.平R0110 B1-T1 | 10.5 | 11.3 | 5 | 1.708 | 2.695 | 1.359 | 1.064 | 0 | 0 | 43 | 57 | 100 | 0.00561 | 0.00396 |  |  |  |  | 70.3 | 28.7 | 41.6 | [7 empty] | UU | [8 empty] | 51.3 | 0.5
2009-03-31 | 東北地方整備局 | 岩木川 | 平川 | 右岸 | 1.1 | 平川右岸1.10K B-1 | 表のり | B.平R0110 B1-P3 | 14.15 | 14.43 | 50 |  | 2.683 |  |  | 64 | 29 |  | 7 | 7 | 7.76 | 4.7 | 0.52 | 0.152 | 51.0526 | 1.3 | [6 empty] | 0.00079796 | 0.00023104
2009-03-31 | 東北地方整備局 | 岩木川 | 平川 | 右岸 | 1.1 | 平川右岸1.10K B-1 | 表のり | B.平R0110 B1-P4 | 21.15 | 21.45 | 33 |  | 2.689 |  |  | 60 | 24 | 10 | 6 | 16 | 10.3 | 5.45 | 0.236 | 0.0181 | 569.0608 | 4.27 | [6 empty] | 0.00012795 | 3.2761e-06
2009-03-31 | 東北地方整備局 | 岩木川 | 平川 | 右岸 | 1.1 | 平川右岸1.10K B-1 | 表のり | B.平R0110 B1-S1 | 2 | 3 | 5 | 1.906 | 2.694 | 0.795 | 0.27992 | 3 | 48 | 20 | 29 | 49 | 0.218 | 0.0816 | [9 empty] | 2.19e-08 |  |  |  |  | CUB |  |  |  |  | 0 | 23.8 | 0 | 38.7
2009-03-31 | 東北地方整備局 | 岩木川 | 平川 | 右岸 | 1.1 | 平川右岸1.10K B-1 | 表のり | B.平R0110 B1-P1 | 5.15 | 5.45 | 7 |  | 2.67 |  |  | 5 | 51 | 19 | 25 | 44 | 0.277 | 0.148 | 0.0028 | [9 empty] | 4.4164e-09
2009-03-31 | 東北地方整備局 | 岩木川 | 平川 | 右岸 | 1.1 | 平川右岸1.10K B-2 | 裏のり | B.平R0110 B2-P2 | 6.15 | 6.45 | 11 |  | 2.693 |  |  | 9 | 79 | 6 | 6 | 12 | 0.605 | 0.475 | 0.166 | 0.0292 | 20.7192 | 4.1 | [6 empty] | 5.6623e-05 | 8.5264e-06
2009-03-31 | 東北地方整備局 | 岩木川 | 平川 | 右岸 | 1.1 | 平川右岸1.10K B-2 | 裏のり | B.平R0110 B2-T1 | 9 | 9.8 | 4 | 1.736 | 2.695 | 1.265 | 0.89372 | 0 | 0 | 55 | 45 | 100 | 0.00888 | 0.00615 |  |  |  |  | 58 | 29.6 | 28.4 | [7 empty] | UU | [8 empty] | 38.5 | 0.8
2009-03-31 | 東北地方整備局 | 岩木川 | 平川 | 右岸 | 1.1 | 平川右岸1.10K B-2 | 裏のり | B.平R0110 B2-Tr1 | 2 | 2.8 | 5 | 1.874 | 2.673 | 0.882 | 0.36457 | 4 | 41 | 35 | 20 | 55 | 0.106 | 0.0534 | 0.00493 |  |  |  | 38.8 | 23.6 | 15.2 |  |  |  | 1.638e-08 |  |  |  | UU | [8 empty] | 17.8 | 10.3
2009-03-31 | 東北地方整備局 | 岩木川 | 平川 | 右岸 | 1.1 | 平川右岸1.10K B-2 | 裏のり | B.平R0110 B2-P1 | 4.15 | 4.45 | 13 |  | 2.663 |  |  | 9 | 46 | 21 | 24 | 45 | 0.22 | 0.115 | 0.00214 | [9 empty] | 2.369e-09
2009-03-31 | 東北地方整備局 | 岩木川 | 平川 | 右岸 | 1.8 | HIR-R018 | 天端 | B.1.8R-5 | 6.15 | 6.45 | 24 |  | 2.699 |  |  | 59 | 35.1 |  | 5.9 | 5.9 | 4.8543 | 3.1122 | 0.4786 | 0.1717 | 28.272 | 1.24 | [6 empty] | 0.00065841 | 0.00029481
2009-03-31 | 東北地方整備局 | 岩木川 | 平川 | 右岸 | 1.8 | HIR-R018 | 天端 | B.1.8R-6 | 8.15 | 8.45 | 20 |  | 2.709 |  |  | 60.1 | 35 |  | 4.9 | 4.9 | 5.7464 | 3.693 | 0.5247 | 0.2185 | 26.2993 | 0.97 | [6 empty] | 0.00081477 | 0.00047742
2009-03-31 | 東北地方整備局 | 岩木川 | 平川 | 右岸 | 1.8 | HIR-R018 | 天端 | B.1.8R-7 | 10.15 | 10.45 | 23 |  | 2.696 |  |  | 81.6 | 15 |  | 3.4 | 3.4 | 19.5879 | 14.8164 | 2.4203 | 0.5799 | 33.7781 | 3.56 | [6 empty] | 0.028147 | 0.0033628
2009-03-31 | 東北地方整備局 | 岩木川 | 平川 | 右岸 | 1.8 | HIR-R018 | 天端 | B.1.8R-8 | 12.15 | 12.45 | 18 |  | 2.689 |  |  | 37.5 | 53.5 |  | 9 | 9 | 1.8075 | 1.2211 | 0.3209 | 0.0979 | 18.4627 | 1.73 | [6 empty] | 0.00026077 | 9.5844e-05
2009-03-31 | 東北地方整備局 | 岩木川 | 平川 | 右岸 | 1.8 | HIR-R018 | 天端 | B.1.8R-9 | 14.15 | 14.45 | 41 |  | 2.693 |  |  | 69.4 | 23.6 |  | 7 | 7 | 7.2559 | 5.3281 | 0.8057 | 0.1871 | 38.7809 | 2.68 | [6 empty] | 0.0022009 | 0.00035006
2009-03-31 | 東北地方整備局 | 岩木川 | 平川 | 右岸 | 1.8 | HIR-R018 | 天端 | B.1.8R-1 | 1.15 | 1.45 | 4 | 1.625 | 2.653 | 1.34 | 1.0282 | 6.4 | 19.7 | 41.6 | 32.3 | 73.9 | 0.0293 | 0.0161 | 0.0016 |  |  |  | 53.6 | 29 | 24.6 |  |  |  | 1.2077e-09
2009-03-31 | 東北地方整備局 | 岩木川 | 平川 | 右岸 | 1.8 | HIR-R018 | 天端 | B.1.8R-2 | 2.15 | 2.45 | 3 | 1.672 | 2.658 | 1.24 | 0.85117 | 4.7 | 14 | 46.5 | 34.8 | 81.3 | 0.0207 | 0.0118 | 0.0015 |  |  |  | 52.9 | 31.8 | 21.1 |  |  |  | 1.0399e-09
2009-03-31 | 東北地方整備局 | 岩木川 | 平川 | 右岸 | 1.8 | HIR-R018 | 天端 | B.1.8R-3 | 3.15 | 3.45 | 3 | 1.706 | 2.651 | 1.18 | 0.75368 | 0 | 10.3 | 53 | 36.7 | 89.7 | 0.0164 | 0.0105 | 0.0013 |  |  |  | 50.2 | 30.7 | 19.5 |  |  |  | 7.4646e-10
2009-03-31 | 東北地方整備局 | 岩木川 | 平川 | 右岸 | 1.8 | HIR-R018 | 天端 | B.1.8R-4 | 4.15 | 4.35 | 6 | 1.722 | 2.688 | 1.16 | 0.72264 | 1 | 29.3 | 47.4 | 22.3 | 69.7 | 0.0463 | 0.027 | 0.004 | 0.0011 | 42.0909 | 1.56 | 51 | 30.8 | 20.2 |  |  |  | 1.0092e-08 | 1.21e-08 |  | 1.5443e-09
2009-03-31 | 東北地方整備局 | 岩木川 | 平川 | 右岸 | 1.8 | 平川右岸1.8km+100（堤外側） | 表のり | B.H1RD-3 | 3.15 | 3.45 | 5 | 1.726 | 2.747 | 0.95 | 0.43968 | 0 | 69.2 | 22.6 | 8.2 | 30.8 | 0.1731 | 0.1389 | 0.0297 | 0.0072 | 24.0417 | 4.04 | [6 empty] | 1.0505e-06 | 5.184e-07 |  | 3.3282e-07
2009-03-31 | 東北地方整備局 | 岩木川 | 平川 | 右岸 | 1.8 | 平川右岸1.8km+100（堤外側） | 表のり | B.H1RD-4 | 4.15 | 4.45 | 19 |  | 2.722 |  |  | 62.8 | 32.8 |  | 4.4 | 4.4 | 7.4907 | 4.8617 | 0.4946 | 0.2358 | 31.7672 | 0.53 | [6 empty] | 0.00071054 | 0.00055602
2009-03-31 | 東北地方整備局 | 岩木川 | 平川 | 右岸 | 1.8 | 平川右岸1.8km+100（堤外側） | 表のり | B.H1R-1 | 5 | 5.5 | 19 | [18 empty] | 0.0388 | 0.164
2009-03-31 | 東北地方整備局 | 岩木川 | 平川 | 右岸 | 1.8 | 平川右岸1.8km+100（堤外側） | 表のり | B.H1RD-5 | 6.15 | 6.45 | 10 |  | 2.693 |  |  | 35.2 | 59.5 |  | 5.3 | 5.3 | 1.4694 | 0.9469 | 0.3722 | 0.1806 | 8.1362 | 0.98 | [6 empty] | 0.0003677 | 0.00032616
2009-03-31 | 東北地方整備局 | 岩木川 | 平川 | 右岸 | 1.8 | 平川右岸1.8km+100（堤外側） | 表のり | B.H1RD-6 | 9.15 | 9.45 | 20 |  | 2.695 |  |  | 58.1 | 34.7 |  | 7.2 | 7.2 | 5.6512 | 3.1901 | 0.4334 | 0.1159 | 48.7593 | 1.41 | [6 empty] | 0.0005232 | 0.00013433
2009-03-31 | 東北地方整備局 | 岩木川 | 平川 | 右岸 | 1.8 | 平川右岸1.8km+100（堤外側） | 表のり | B.H1RD-7 | 11.15 | 11.45 | 6 |  | 2.682 |  |  | 2.1 | 41.5 | 35.3 | 21.1 | 56.4 | 0.0901 | 0.0526 | 0.0043 | 0.0014 | 64.3571 | 1.1 | 47.9 | 23.6 | 24.3 |  |  |  | 1.1933e-08 | 1.96e-08
2009-03-31 | 東北地方整備局 | 岩木川 | 平川 | 右岸 | 1.8 | 平川右岸1.8km+100（堤外側） | 表のり | B.H1RD-8 | 13.15 | 13.41 | 50 |  | 2.676 |  |  | 65.1 | 29 |  | 5.9 | 5.9 | 7.8416 | 4.8245 | 0.6045 | 0.1831 | 42.8269 | 1.38 | [6 empty] | 0.0011311 | 0.00033526
2009-03-31 | 東北地方整備局 | 岩木川 | 平川 | 右岸 | 1.8 | 平川右岸1.8km+100（堤外側） | 表のり | B.H1RD-0 | 0.1 | 0.5 | 12 | 1.953 | 2.631 |  |  | 41.1 | 37.4 |  | 21.5 | 21.5 | [11 empty] | 0.00767
2009-03-31 | 東北地方整備局 | 岩木川 | 平川 | 右岸 | 1.8 | 平川右岸1.8km+100（堤外側） | 表のり | B.H1RT-1 | 1.1 | 1.7 | 12 | 1.708 | 2.61 | 1.17 | 0.73807 | 0 | 9.3 | 57.8 | 32.9 | 90.7 | [6 empty] | 47.9 | 26.7 | 21.2
2009-03-31 | 東北地方整備局 | 岩木川 | 平川 | 右岸 | 1.8 | 平川右岸1.8km+100（堤外側） | 表のり | B.H1RD-1 | 1.15 | 1.45 | 12 | 2.079 | 2.663 | 0.48 | 0.074724 | 47.2 | 37 | 11.3 | 4.5 | 15.8 | 4.0471 | 1.5098 | 0.1205 | 0.0274 | 147.7044 | 0.72 | [6 empty] | 2.6955e-05 | 7.5076e-06 |  | 3.9123e-07
2009-03-31 | 東北地方整備局 | 岩木川 | 平川 | 右岸 | 1.8 | 平川右岸1.8km+100（堤外側） | 表のり | B.H1RD-2 | 2.15 | 2.45 | 16 | 1.888 | 2.615 | 0.7 | 0.20176 | 22.8 | 10.4 | 40.3 | 26.5 | 66.8 | 0.0375 | 0.0201 | 0.0029 | 0.001 | 37.5 | 1.09 | 47.4 | 24.2 | 23.2 |  |  |  | 4.7904e-09 | 1e-08 |  | 2.2305e-10
2009-03-31 | 東北地方整備局 | 岩木川 | 平川 | 右岸 | 2.3 | 平川右岸2.30K B-1 | 表のり | B.平R0230 B1-Tr1 | 6 | 7 | 9 | 1.725 | 2.57 | 1.143 | 0.69681 | 2 | 17 | 53 | 28 | 81 | 0.0305 | 0.0196 | 0.00248 |  |  |  | 51 | 36.7 | 14.3 |  |  |  | 3.3338e-09 |  |  |  | UU | [8 empty] | 41.6 | 3.5
2009-03-31 | 東北地方整備局 | 岩木川 | 平川 | 右岸 | 2.3 | 平川右岸2.30K B-1 | 表のり | B.平R0230 B1-P3 | 9.15 | 9.45 | 20 |  | 2.706 |  |  | 52 | 39 |  | 9 | 9 | 5.29 | 2.45 | 0.264 | 0.103 | 51.3592 | 0.38 | [6 empty] | 0.0001659 | 0.00010609
2009-03-31 | 東北地方整備局 | 岩木川 | 平川 | 右岸 | 2.3 | 平川右岸2.30K B-1 | 表のり | B.平R0230 B1-P4 | 11.15 | 11.45 | 9 |  | 2.636 |  |  | 28 | 52 | 11 | 9 | 20 | 0.401 | 0.31 | 0.0734 | 0.00695 | 57.6978 | 10.4 | 54 | 31.6 | 22.4 |  |  |  | 8.5471e-06 | 4.8302e-07
2009-03-31 | 東北地方整備局 | 岩木川 | 平川 | 右岸 | 2.3 | 平川右岸2.30K B-1 | 表のり | B.平R0230 B1-T1 | 12.5 | 13.3 | 4 | 1.703 | 2.645 | 1.32 | 0.99137 | 0 | 0 | 53 | 47 | 100 | 0.00764 | 0.0055 | [14 empty] | UU | [8 empty] | 41.5 | 1.5
2009-03-31 | 東北地方整備局 | 岩木川 | 平川 | 右岸 | 2.3 | 平川右岸2.30K B-1 | 表のり | B.平R0230 B1-S1 | 2 | 3 | 7 | 1.998 | 2.705 | 0.549 | 0.10682 | 53 | 37 |  | 10 | 10 | 6.18 | 2.72 | 0.324 | 0.0775 | 79.7419 | 0.732 | [5 empty] | 5.89e-05 | 0.00026664 | 6.0062e-05 |  | 1.8428e-05 | CD | 2.4 | 38.5
2009-03-31 | 東北地方整備局 | 岩木川 | 平川 | 右岸 | 2.3 | 平川右岸2.30K B-1 | 表のり | B.平R0230 B1-P1 | 4.15 | 4.45 | 5 |  | 2.646 |  |  | 27 | 30 | 34 | 9 | 43 | 0.337 | 0.152 | 0.0171 | 0.00544 | 61.9485 | 0.727 | [6 empty] | 2.9232e-07 | 2.9594e-07
2009-03-31 | 東北地方整備局 | 岩木川 | 平川 | 右岸 | 2.3 | 平川右岸2.30K B-1 | 表のり | B.平R0230 B1-P2 | 5.15 | 5.45 | 7 |  | 2.628 |  |  | 28 | 34 | 28 | 10 | 38 | 0.464 | 0.199 | 0.0159 | 0.00539 | 86.0853 | 0.675 | [6 empty] | 2.4697e-07 | 2.9052e-07
2009-03-31 | 東北地方整備局 | 岩木川 | 平川 | 右岸 | 2.3 | 平川右岸2.30K B-2 | 裏のり | B.平R0230 B2-P2 | 4.15 | 4.45 | 5 |  | 2.671 |  |  | 21 | 63 | 9 | 7 | 16 | 0.773 | 0.616 | 0.163 | 0.0173 | 44.6821 | 10.3 | [6 empty] | 5.428e-05 | 2.9929e-06
2009-03-31 | 東北地方整備局 | 岩木川 | 平川 | 右岸 | 2.3 | 平川右岸2.30K B-2 | 裏のり | B.平R0230 B2-P3 | 13.15 | 13.45 | 24 |  | 2.687 |  |  | 68 | 24 |  | 8 | 8 | 8.9 | 5.81 | 0.833 | 0.141 | 63.1206 | 2.41 | [6 empty] | 0.0023776 | 0.00019881
2009-03-31 | 東北地方整備局 | 岩木川 | 平川 | 右岸 | 2.3 | 平川右岸2.30K B-2 | 裏のり | B.平R0230 B2-P1 | 2.15 | 2.45 | 4 |  | 2.617 |  |  | 4 | 49 | 29 | 18 | 47 | 0.159 | 0.086 | 0.00684 | 0.00109 | 145.8716 | 2 | [6 empty] | 3.498e-08 | 1.1881e-08
2009-03-31 | 東北地方整備局 | 岩木川 | 平川 | 右岸 | 2.7 | 平川右岸2.70K B-1 | 表のり | B.平R0270 B1-T1 | 4.5 | 5.3 | 3 | 1.576 | 2.512 | 1.603 | 1.5824 | 0 | 0 | 74 | 26 | 100 | 0.0143 | 0.0111 | 0.00384 | 0.00182 | 7.8571 | 1.34 | 61.4 | 42.2 | 19.2 |  |  |  | 9.1811e-09 | 3.3124e-08 |  | 1.1589e-08 | UU | [8 empty] | 58.7 | 3.7
2009-03-31 | 東北地方整備局 | 岩木川 | 平川 | 右岸 | 2.7 | 平川右岸2.70K B-1 | 表のり | B.平R0270 B1-P1 | 7.15 | 7.45 | 15 |  | 2.65 |  |  | 1 | 85 | 8 | 6 | 14 | 0.302 | 0.263 | 0.125 | 0.029 | 10.4138 | 3.7 | [6 empty] | 2.9345e-05 | 8.41e-06
2009-03-31 | 東北地方整備局 | 岩木川 | 平川 | 右岸 | 2.7 | 平川右岸2.70K B-1 | 表のり | B.平R0270 B1-P2 | 8.15 | 8.55 | 2 |  | 2.496 |  |  | 0 | 54 | 38 | 8 | 46 | 0.0906 | 0.079 | 0.0227 | 0.00733 | 12.3602 | 3.63 | [6 empty] | 5.6352e-07 | 5.3729e-07
2009-03-31 | 東北地方整備局 | 岩木川 | 平川 | 右岸 | 2.7 | 平川右岸2.70K B-1 | 表のり | B.平R0270 B1-P3 | 9.15 | 9.45 | 9 |  | 2.699 |  |  | 54 | 36 |  | 10 | 10 | 4.59 | 2.51 | 0.375 | 0.0796 | 57.6633 | 1.35 | [6 empty] | 0.00037414 | 6.3362e-05
2009-03-31 | 東北地方整備局 | 岩木川 | 平川 | 右岸 | 2.7 | 平川右岸2.70K B-1 | 表のり | B.平R0270 B1-S1 | 1 | 2 | 2 | 1.901 | 2.677 | 0.615 | 0.14403 | 31 | 51 | 12 | 6 | 18 | 1.21 | 0.79 | 0.0944 | 0.0175 | 69.1429 | 3.34 | [5 empty] | 7.53e-05 | 1.5311e-05 | 3.0625e-06 |  | 1.1223e-06 | CD | 1.4 | 37.7
2009-03-31 | 東北地方整備局 | 岩木川 | 平川 | 右岸 | 2.7 | 平川右岸2.70K B-2 | 裏のり | B.平R0270 B2-P2 | 7.15 | 7.45 | 16 |  | 2.754 |  |  | 64 | 31 |  | 5 | 5 | 4.75 | 3.47 | 0.345 | 0.181 | 26.2431 | 1.79 | [6 empty] | 0.00030841 | 0.00032761
2009-03-31 | 東北地方整備局 | 岩木川 | 平川 | 右岸 | 2.7 | 平川右岸2.70K B-2 | 裏のり | B.平R0270 B2-P3 | 8.15 | 8.45 | 20 |  | 2.681 |  |  | 61 | 34 |  | 5 | 5 | 3.01 | 2.51 | 0.421 | 0.182 | 16.5385 | 3.89 | [6 empty] | 0.00048917 | 0.00033124
2009-03-31 | 東北地方整備局 | 岩木川 | 平川 | 右岸 | 2.7 | 平川右岸2.70K B-2 | 裏のり | B.平R0270 B2-P4 | 13.15 | 13.45 | 30 |  | 2.714 |  |  | 1 | 85 | 10 | 4 | 14 | 0.32 | 0.283 | 0.143 | 0.0392 | 8.1633 | 3.38 | [6 empty] | 4.0079e-05 | 1.5366e-05
2009-03-31 | 東北地方整備局 | 岩木川 | 平川 | 右岸 | 2.7 | 平川右岸2.70K B-2 | 裏のり | B.平R0270 B2-P1 | 1.15 | 1.45 | 8 |  | 2.673 |  |  | 58 | 36 |  | 6 | 6 | 9.5 | 4.38 | 0.467 | 0.201 | 47.2637 | 0.334 | [6 empty] | 0.00062202 | 0.00040401
2009-03-31 | 東北地方整備局 | 岩木川 | 平川 | 右岸 | 3.3 | 平川右岸3.30K B-1 | 表のり | B.平R0330 B1-P1 | 10.15 | 10.45 | 7 |  | 2.527 |  |  | 11 | 71 | 15 | 3 | 18 | 0.288 | 0.23 | 0.0909 | 0.0212 | 13.5849 | 3.26 | [6 empty] | 1.4028e-05 | 4.4944e-06
2009-03-31 | 東北地方整備局 | 岩木川 | 平川 | 右岸 | 3.3 | 平川右岸3.30K B-1 | 表のり | B.平R0330 B1-P2 | 14.15 | 14.45 | 16 |  | 2.722 |  |  | 1 | 89 |  | 10 | 10 | 0.392 | 0.341 | 0.197 | 0.0804 | 4.8756 | 2 | [6 empty] | 8.4193e-05 | 6.4642e-05
2009-03-31 | 東北地方整備局 | 岩木川 | 平川 | 右岸 | 3.3 | 平川右岸3.30K B-1 | 表のり | B.平R0330 B1-P3 | 19.15 | 19.45 | 29 |  | 2.694 |  |  | 49 | 35 | 11 | 5 | 16 | 3.84 | 1.85 | 0.161 | 0.024 | 160 | 2.26 | [6 empty] | 5.2749e-05 | 5.76e-06
2009-03-31 | 東北地方整備局 | 岩木川 | 平川 | 右岸 | 3.3 | 平川右岸3.30K B-1 | 表のり | B.平R0330 B1-P4 | 22.15 | 22.45 | 19 |  | 2.697 |  |  | 65 | 27 |  | 8 | 8 | 7.62 | 5.24 | 0.492 | 0.125 | 60.96 | 1.8 | [6 empty] | 0.00070191 | 0.00015625
2009-03-31 | 東北地方整備局 | 岩木川 | 平川 | 右岸 | 3.3 | 平川右岸3.30K B-2 | 裏のり | B.平R0330 B2-P2 | 3.15 | 3.45 | 5 |  | 2.565 |  |  | 0 | 23 | 61 | 16 | 77 | 0.0423 | 0.0288 | 0.00711 |  |  |  | 46.9 | 32.6 | 14.3 |  |  |  | 3.8263e-08
2009-03-31 | 東北地方整備局 | 岩木川 | 平川 | 右岸 | 3.3 | 平川右岸3.30K B-2 | 裏のり | B.平R0330 B2-P3 | 6.15 | 6.45 | 14 |  | 2.71 |  |  | 55 | 39 |  | 6 | 6 | 4.68 | 2.67 | 0.49 | 0.215 | 21.7674 | 0.805 | [6 empty] | 0.00069532 | 0.00046225
2009-03-31 | 東北地方整備局 | 岩木川 | 平川 | 右岸 | 3.3 | 平川右岸3.30K B-2 | 裏のり | B.平R0330 B2-T1 | 9.5 | 10.3 | 5 | 1.704 | 2.61 | 1.282 | 0.92331 | 0 | 3 | 39 | 58 | 97 | 0.00548 | 0.00342 |  |  |  |  | 61.1 | 32.4 | 28.7 | [7 empty] | UU | [8 empty] | 41 | 0.9
2009-03-31 | 東北地方整備局 | 岩木川 | 平川 | 右岸 | 3.3 | 平川右岸3.30K B-2 | 裏のり | B.平R0330 B2-P4 | 12.15 | 12.45 | 25 |  | 2.747 |  |  | 29 | 64 |  | 7 | 7 | 0.858 | 0.596 | 0.26 | 0.15 | 5.72 | 0.93 | [6 empty] | 0.00016014 | 0.000225
2009-03-31 | 東北地方整備局 | 岩木川 | 平川 | 右岸 | 3.3 | 平川右岸3.30K B-2 | 裏のり | B.平R0330 B2-P1 | 1.15 | 1.45 | 3 |  | 2.648 |  |  | 11 | 73 | 12 | 4 | 16 | 0.519 | 0.381 | 0.122 | 0.0335 | 15.4925 | 2.23 | [6 empty] | 2.7739e-05 | 1.1223e-05
2009-03-31 | 東北地方整備局 | 岩木川 | 平川 | 右岸 | 3.5 | 平川右岸3.50K B-1 | 表のり | B.平R0350 B1-P2 | 5.15 | 5.45 | 3 |  | 2.657 |  |  | 24 | 49 | 21 | 6 | 27 | 0.648 | 0.376 | 0.0433 | 0.0112 | 57.8571 | 1.31 | [6 empty] | 2.5162e-06 | 1.2544e-06
2009-03-31 | 東北地方整備局 | 岩木川 | 平川 | 右岸 | 3.5 | 平川右岸3.50K B-1 | 表のり | B.平R0350 B1-P3 | 8.15 | 8.45 | 16 |  | 2.696 |  |  | 46 | 50 |  | 4 | 4 | 2.92 | 1.66 | 0.465 | 0.203 | 14.3842 | 0.865 | [6 empty] | 0.00061587 | 0.00041209
2009-03-31 | 東北地方整備局 | 岩木川 | 平川 | 右岸 | 3.5 | 平川右岸3.50K B-1 | 表のり | B.平R0350 B1-T1 | 10 | 10.8 | 2 | 1.656 | 2.659 | 1.487 | 1.3221 | 0 | 0 | 44 | 56 | 100 | 0.00574 | 0.0042 |  |  |  |  | 59.6 | 34.3 | 25.3 | [7 empty] | UU | [8 empty] | 52 | 0
2009-03-31 | 東北地方整備局 | 岩木川 | 平川 | 右岸 | 3.5 | 平川右岸3.50K B-1 | 表のり | B.平R0350 B1-P4 | 16.15 | 16.45 | 32 |  | 2.733 |  |  | 64 | 30 |  | 6 | 6 | 7.33 | 4.71 | 0.528 | 0.19 | 38.5789 | 1.21 | [6 empty] | 0.00082669 | 0.000361
2009-03-31 | 東北地方整備局 | 岩木川 | 平川 | 右岸 | 3.5 | 平川右岸3.50K B-1 | 表のり | B.平R0350 B1-P1 | 1.15 | 1.45 | 8 |  | 2.658 |  |  | 40 | 31 | 24 | 5 | 29 | 1.96 | 0.401 | 0.0408 | 0.0133 | 147.3684 | 0.227 | [6 empty] | 2.1923e-06 | 1.7689e-06
2009-03-31 | 東北地方整備局 | 岩木川 | 平川 | 右岸 | 3.5 | 平川右岸3.50K B-2 | 裏のり | B.平R0350 B2-P3 | 3.15 | 3.45 | 4 |  | 2.678 |  |  | 4 | 80 | 11 | 5 | 16 | 0.435 | 0.356 | 0.125 | 0.0148 | 29.3919 | 7.45 | [6 empty] | 2.9345e-05 | 2.1904e-06
2009-03-31 | 東北地方整備局 | 岩木川 | 平川 | 右岸 | 3.5 | 平川右岸3.50K B-2 | 裏のり | B.平R0350 B2-P4 | 5.15 | 5.45 | 17 |  | 2.689 |  |  | 64 | 32 |  | 4 | 4 | 7.25 | 4.66 | 0.632 | 0.222 | 32.6577 | 1.08 | [6 empty] | 0.0012539 | 0.00049284
2009-03-31 | 東北地方整備局 | 岩木川 | 平川 | 右岸 | 3.5 | 平川右岸3.50K B-2 | 裏のり | B.平R0350 B2-P5 | 10.15 | 10.45 | 6 |  | 2.658 |  |  | 0 | 4 | 70 | 26 | 96 | 0.0192 | 0.0141 | 0.00312 |  |  |  | 47.8 | 33.7 | 14.1 |  |  |  | 5.6749e-09
2009-03-31 | 東北地方整備局 | 岩木川 | 平川 | 右岸 | 3.5 | 平川右岸3.50K B-2 | 裏のり | B.平R0350 B2-P6 | 12.15 | 12.45 | 5 |  | 2.614 |  |  | 0 | 46 | 40 | 14 | 54 | 0.0978 | 0.0656 | 0.00942 | 0.00213 | 45.9155 | 2.18 | 41 | 30.4 | 10.6 |  |  |  | 7.343e-08 | 4.5369e-08
2009-03-31 | 東北地方整備局 | 岩木川 | 平川 | 右岸 | 3.5 | 平川右岸3.50K B-2 | 裏のり | B.平R0350 B2-P1 | 1.15 | 1.45 | 2 |  | 2.615 |  |  | 38 | 46 | 12 | 4 | 16 | 1.77 | 0.951 | 0.14 | 0.0271 | 65.3137 | 1.99 | [6 empty] | 3.8157e-05 | 7.3441e-06
2009-03-31 | 東北地方整備局 | 岩木川 | 平川 | 右岸 | 3.5 | 平川右岸3.50K B-2 | 裏のり | B.平R0350 B2-P2 | 2.15 | 2.45 | 8 |  | 2.541 |  |  | 13 | 59 | 22 | 6 | 28 | 0.564 | 0.377 | 0.0415 | 0.0133 | 42.406 | 1.47 | [6 empty] | 2.2804e-06 | 1.7689e-06
2009-03-31 | 東北地方整備局 | 岩木川 | 平川 | 右岸 | 5.4 | 平川右岸5.40K B-1 | 表のり | B.平R0540 B1-P1 | 8.15 | 8.45 | 10 |  | 2.768 |  |  | 0 | 93 |  | 7 | 7 | 0.361 | 0.322 | 0.21 | 0.135 | 2.6741 | 1.29 | [6 empty] | 9.763e-05 | 0.00018225
2009-03-31 | 東北地方整備局 | 岩木川 | 平川 | 右岸 | 5.4 | 平川右岸5.40K B-1 | 表のり | B.平R0540 B1-P2 | 10.15 | 10.45 | 20 |  | 2.678 |  |  | 15 | 70 | 10 | 5 | 15 | 0.487 | 0.362 | 0.123 | 0.031 | 15.7097 | 2.7 | [6 empty] | 2.8269e-05 | 9.61e-06
2009-03-31 | 東北地方整備局 | 岩木川 | 平川 | 右岸 | 5.4 | 平川右岸5.40K B-2 | 裏のり | B.平R0540 B2-P3 | 5.15 | 5.45 | 21 |  | 2.723 |  |  | 61 | 34 |  | 5 | 5 | 7.44 | 4.47 | 0.456 | 0.201 | 37.0149 | 0.583 | [6 empty] | 0.0005886 | 0.00040401
2009-03-31 | 東北地方整備局 | 岩木川 | 平川 | 右岸 | 5.4 | 平川右岸5.40K B-2 | 裏のり | B.平R0540 B2-P4 | 7.15 | 7.45 | 23 |  | 2.713 |  |  | 30 | 63 |  | 7 | 7 | 1.12 | 0.783 | 0.319 | 0.164 | 6.8293 | 1.09 | [6 empty] | 0.00025721 | 0.00026896
2009-03-31 | 東北地方整備局 | 岩木川 | 平川 | 右岸 | 5.4 | 平川右岸5.40K B-2 | 裏のり | B.平R0540 B2-P5 | 9.15 | 9.5 | 1 |  | 2.67 |  |  | 0 | 53 | 28 | 19 | 47 | 0.149 | 0.0924 | 0.00557 | [9 empty] | 2.1734e-08
2009-03-31 | 東北地方整備局 | 岩木川 | 平川 | 右岸 | 5.4 | 平川右岸5.40K B-2 | 裏のり | B.平R0540 B2-P6 | 12.15 | 12.45 | 24 |  | 2.764 |  |  | 65 | 29 |  | 6 | 6 | 11.3 | 6.6 | 0.507 | 0.193 | 58.5492 | 0.728 | [6 empty] | 0.00075249 | 0.00037249
2009-03-31 | 東北地方整備局 | 岩木川 | 平川 | 右岸 | 5.4 | 平川右岸5.40K B-2 | 裏のり | B.平R0540 B2-P1 | 2.15 | 2.45 | 9 |  | 2.651 |  |  | 29 | 50 | 18 | 3 | 21 | 0.919 | 0.554 | 0.0732 | 0.0247 | 37.2065 | 1.36 | [6 empty] | 8.4932e-06 | 6.1009e-06
2009-03-31 | 東北地方整備局 | 岩木川 | 平川 | 右岸 | 5.4 | 平川右岸5.40K B-2 | 裏のり | B.平R0540 B2-P2 | 3.15 | 3.45 | 7 |  | 2.638 |  |  | 2 | 61 | 27 | 10 | 37 | 0.178 | 0.124 | 0.033 | 0.00516 | 34.4961 | 4.04 | [6 empty] | 1.3409e-06 | 2.6626e-07
2009-03-31 | 東北地方整備局 | 岩木川 | 平川 | 左岸 | 1.6 | 平川左岸1.60K B-1 | 表のり | B.平L0160 B1-T1 | 6.7 | 7.15 | 3 | 1.583 | 2.594 | 1.498 | 1.3457 | 0 | 7 | 64 | 29 | 93 | 0.0172 | 0.0127 | 0.0022 |  |  |  | 66.5 | 38.4 | 28.1 |  |  |  | 2.5258e-09 |  |  |  | UU | [8 empty] | 47.5 | 4.4
2009-03-31 | 東北地方整備局 | 岩木川 | 平川 | 左岸 | 1.6 | 平川左岸1.60K B-1 | 表のり | B.平L0160 B1-P1 | 9.15 | 9.45 | 24 |  | 2.69 |  |  | 8 | 82 |  | 10 | 10 | 0.627 | 0.527 | 0.272 | 0.0795 | 7.8868 | 2.67 | [6 empty] | 0.00017779 | 6.3203e-05
2009-03-31 | 東北地方整備局 | 岩木川 | 平川 | 左岸 | 1.6 | 平川左岸1.60K B-1 | 表のり | B.平L0160 B1-P2 | 14.15 | 14.45 | 13 |  | 2.681 |  |  | 53 | 38 |  | 9 | 9 | 6.78 | 2.57 | 0.263 | 0.0921 | 73.6156 | 0.443 | [6 empty] | 0.00016445 | 8.4824e-05
2009-03-31 | 東北地方整備局 | 岩木川 | 平川 | 左岸 | 1.6 | 平川左岸1.60K B-1 | 表のり | B.平L0160 B1-P3 | 21.15 | 21.45 | 33 |  | 2.688 |  |  | 50 | 35 | 9 | 6 | 15 | 4.79 | 2.03 | 0.207 | 0.0313 | 153.0351 | 2.17 | [6 empty] | 9.4429e-05 | 9.7969e-06
2009-03-31 | 東北地方整備局 | 岩木川 | 平川 | 左岸 | 1.6 | 平川左岸1.60K B-1 | 表のり | B.平L0160 B1-P4 | 26.15 | 26.45 | 25 |  | 2.692 |  |  | 69 | 22 |  | 9 | 9 | 8.29 | 5.56 | 0.579 | 0.0865 | 95.8382 | 4.37 | [6 empty] | 0.0010236 | 7.4822e-05
2009-03-31 | 東北地方整備局 | 岩木川 | 平川 | 左岸 | 1.6 | 平川左岸1.60K B-1 | 表のり | B.平L0160 B1-S1 | 4 | 5 | 11 | 1.992 | 2.662 | 0.607 | 0.13917 | 36 | 34 | 19 | 11 | 30 | 1.15 | 0.498 | 0.0199 | 0.00448 | 256.6964 | 0.851 | [5 empty] | 1.68e-07 | 4.1538e-07 | 2.007e-07 |  | 5.2774e-09 | CUB |  |  |  |  | 0 | 23.4 | 0 | 37.4
2009-03-31 | 東北地方整備局 | 岩木川 | 平川 | 左岸 | 1.6 | 平川左岸1.60K B-2 | 裏のり | B.平L0160 B2-P2 | 4.15 | 4.45 | 6 |  | 2.651 |  |  | 31 | 42 | 20 | 7 | 27 | 1.08 | 0.565 | 0.0396 | 0.00809 | 133.4981 | 1.93 | [6 empty] | 2.0458e-06 | 6.5448e-07
2009-03-31 | 東北地方整備局 | 岩木川 | 平川 | 左岸 | 1.6 | 平川左岸1.60K B-2 | 裏のり | B.平L0160 B2-P3 | 7.15 | 7.45 | 23 |  | 2.699 |  |  | 32 | 61 |  | 7 | 7 | 1.49 | 1.08 | 0.364 | 0.128 | 11.6406 | 1.59 | [6 empty] | 0.0003492 | 0.00016384
2009-03-31 | 東北地方整備局 | 岩木川 | 平川 | 左岸 | 1.6 | 平川左岸1.60K B-2 | 裏のり | B.平L0160 B2-P4 | 13.15 | 13.39 | 50 |  | 2.686 |  |  | 65 | 26 |  | 9 | 9 | 8.12 | 5.46 | 0.437 | 0.0866 | 93.7644 | 2.71 | [6 empty] | 0.00053333 | 7.4996e-05
2009-03-31 | 東北地方整備局 | 岩木川 | 平川 | 左岸 | 1.6 | 平川左岸1.60K B-2 | 裏のり | B.平L0160 B2-P1 | 2.15 | 2.45 | 7 |  | 2.682 |  |  | 29 | 47 | 18 | 6 | 24 | 0.947 | 0.578 | 0.0544 | 0.00941 | 100.6376 | 3.02 | [6 empty] | 4.2696e-06 | 8.8548e-07
2009-03-31 | 東北地方整備局 | 岩木川 | 平川 | 左岸 | 2 | HIR-L020 | 天端 | B.2.0L-6 | 6.15 | 6.35 | 8 | 1.638 | 2.672 | 1.33 | 1.0097 | 0 | 43.6 |  | 56.4 | 56.4 | 0.0898
2009-03-31 | 東北地方整備局 | 岩木川 | 平川 | 左岸 | 2 | HIR-L020 | 天端 | B.2.0L-7 | 7.15 | 7.45 | 26 |  | 2.675 |  |  | 46.8 | 40.6 |  | 12.6 | 12.6 | 2.9043 | 1.6654 | 0.1836 | [9 empty] | 7.1514e-05
2009-03-31 | 東北地方整備局 | 岩木川 | 平川 | 左岸 | 2 | HIR-L020 | 天端 | B.2.0L-8 | 9.15 | 9.45 | 14 |  | 2.689 |  |  | 74.9 | 17.9 |  | 7.2 | 7.2 | 12.7983 | 8.0255 | 1.0848 | 0.1602 | 79.8895 | 4.19 | [6 empty] | 0.0043843 | 0.00025664
2009-03-31 | 東北地方整備局 | 岩木川 | 平川 | 左岸 | 2 | HIR-L020 | 天端 | B.2.0L-9 | 11.15 | 11.45 | 22 |  | 2.698 |  |  | 72.7 | 22.3 |  | 5 | 5 | 11.707 | 9.0325 | 1.0825 | 0.331 | 35.3686 | 1.55 | [6 empty] | 0.0043628 | 0.0010956
2009-03-31 | 東北地方整備局 | 岩木川 | 平川 | 左岸 | 2 | HIR-L020 | 天端 | B.2.0L-10 | 13.15 | 13.4 | 50 |  | 2.744 |  |  | 63.6 | 28.2 |  | 8.2 | 8.2 | 8.2902 | 5.152 | 0.515 | 0.106 | 78.2094 | 1.74 | [6 empty] | 0.00078029 | 0.00011236
2009-03-31 | 東北地方整備局 | 岩木川 | 平川 | 左岸 | 2 | HIR-L020 | 天端 | B.2.0L-11 | 15.15 | 15.37 | 50 |  | 2.729 |  |  | 73.3 | 20.6 |  | 6.1 | 6.1 | 11.3204 | 7.6625 | 1.0609 | 0.2009 | 56.3484 | 3.17 | [6 empty] | 0.0041638 | 0.00040361
2009-03-31 | 東北地方整備局 | 岩木川 | 平川 | 左岸 | 2 | HIR-L020 | 天端 | B.2.0L-1 | 1.15 | 1.6 | 2 | 1.818 | 2.679 | 0.78 | 0.2666 | 30.1 | 43.4 |  | 26.5 | 26.5 | 1.0729 | 0.5555
2009-03-31 | 東北地方整備局 | 岩木川 | 平川 | 左岸 | 2 | HIR-L020 | 天端 | B.2.0L-2 | 2.25 | 2.45 | 3 | 1.741 | 2.667 | 1.07 | 0.59181 | 0 | 52 |  | 48 | 48 | 0.1103 | 0.0852
2009-03-31 | 東北地方整備局 | 岩木川 | 平川 | 左岸 | 2 | HIR-L020 | 天端 | B.2.0L-3 | 3.15 | 3.45 | 3 | 1.667 | 2.619 | 1.3 | 0.95522 | 0 | 13.5 | 47.2 | 39.3 | 86.5 | 0.015 | 0.0096 | 0.001 |  |  |  | 61.7 | 31.7 | 30 |  |  |  | 4.0644e-10
2009-03-31 | 東北地方整備局 | 岩木川 | 平川 | 左岸 | 2 | HIR-L020 | 天端 | B.2.0L-4 | 4.15 | 4.45 | 4 | 1.643 | 2.644 | 1.27 | 0.90237 | 0 | 12.3 | 52.8 | 34.9 | 87.7 | 0.0179 | 0.0113 | 0.0016 |  |  |  | 56 | 31.9 | 24.1 |  |  |  | 1.2077e-09
2009-03-31 | 東北地方整備局 | 岩木川 | 平川 | 左岸 | 2 | HIR-L020 | 天端 | B.2.0L-5 | 5.15 | 5.45 | 4 | 1.613 | 2.638 | 1.46 | 1.2651 | 0 | 8 | 53.3 | 38.7 | 92 | 0.0172 | 0.0105 | 0.001 |  |  |  | 73.2 | 29.7 | 43.5 |  |  |  | 4.0644e-10
2009-03-31 | 東北地方整備局 | 岩木川 | 平川 | 左岸 | 2.15 | 平川左岸2.15K B-1 | 表のり | B.平L0215 B1-T1 | 5 | 5.8 | 3 | 1.711 | 2.678 | 1.28 | 0.9198 | 0 | 12 | 59 | 29 | 88 | 0.0305 | 0.0202 | 0.00135 |  |  |  | 58.8 | 25.5 | 33.3 |  |  |  | 8.1467e-10 |  |  |  | UU | [8 empty] | 32.6 | 4.6
2009-03-31 | 東北地方整備局 | 岩木川 | 平川 | 左岸 | 2.15 | 平川左岸2.15K B-1 | 表のり | B.平L0215 B1-P1 | 8.15 | 8.45 | 11 |  | 2.663 |  |  | 65 | 31 |  | 4 | 4 | 5.44 | 3.94 | 0.818 | 0.369 | 14.7425 | 1.14 | [6 empty] | 0.0022796 | 0.0013616
2009-03-31 | 東北地方整備局 | 岩木川 | 平川 | 左岸 | 2.15 | 平川左岸2.15K B-1 | 表のり | B.平L0215 B1-S1 | 2 | 3 | 4 | 1.894 | 2.701 | 0.627 | 0.1515 | 29 | 59 | 7 | 5 | 12 | 0.739 | 0.522 | 0.209 | 0.0512 | 14.4336 | 2.38 | [5 empty] | 7.55e-05 | 9.6556e-05 | 2.6214e-05 |  | 1.358e-05 | CD | 4 | 39.7
2009-03-31 | 東北地方整備局 | 岩木川 | 平川 | 左岸 | 2.15 | 平川左岸2.15K B-2 | 裏のり | B.平L0215 B2-P2 | 4.15 | 4.45 | 4 |  | 2.6 |  |  | 1 | 43 | 42 | 14 | 56 | 0.0811 | 0.0653 | 0.0114 | 0.00243 | 33.3745 | 3.95 | 38.7 | 27.7 | 11 |  |  |  | 1.1425e-07 | 5.9049e-08
2009-03-31 | 東北地方整備局 | 岩木川 | 平川 | 左岸 | 2.15 | 平川左岸2.15K B-2 | 裏のり | B.平L0215 B2-P3 | 11.15 | 11.45 | 35 |  | 2.697 |  |  | 66 | 26 |  | 8 | 8 | 10.6 | 6.83 | 0.523 | 0.126 | 84.127 | 1.25 | [6 empty] | 0.00080866 | 0.00015876
2009-03-31 | 東北地方整備局 | 岩木川 | 平川 | 左岸 | 2.15 | 平川左岸2.15K B-2 | 裏のり | B.平L0215 B2-S1 | 0 | 1 |  | 1.892 | 2.672 | 0.751 | 0.2419 | 35 | 36 | 21 | 8 | 29 | 0.95 | 0.459 | 0.0355 | 0.0073 | 130.137 | 0.851 | [5 empty] | 2.98e-08 | 1.5881e-06 | 5.329e-07 |  | 6.7834e-08 | CUB |  |  |  |  | 51.3 | 14.7 | 14.6 | 32.2
2009-03-31 | 東北地方整備局 | 岩木川 | 平川 | 左岸 | 2.15 | 平川左岸2.15K B-2 | 裏のり | B.平L0215 B2-P1 | 2.15 | 2.45 | 5 |  | 2.626 |  |  | 17 | 53 | 19 | 11 | 30 | 0.544 | 0.354 | 0.0228 | 0.00399 | 136.3409 | 2.59 | [6 empty] | 5.6929e-07 | 1.592e-07
2009-03-31 | 東北地方整備局 | 岩木川 | 平川 | 左岸 | 3.2 | 平川左岸3.20K B-1 | 表のり | B.平L0320 B1-P1 | 9.15 | 9.45 | 6 |  | 2.757 |  |  | 31 | 65 |  | 4 | 4 | 1.56 | 1.23 | 0.537 | 0.332 | 4.6988 | 1.08 | [6 empty] | 0.00085971 | 0.0011022
2009-03-31 | 東北地方整備局 | 岩木川 | 平川 | 左岸 | 3.2 | 平川左岸3.20K B-1 | 表のり | B.平L0320 B1-P2 | 14.15 | 14.45 | 16 |  | 2.691 |  |  | 16 | 77 |  | 7 | 7 | 0.556 | 0.447 | 0.237 | 0.136 | 4.0882 | 1.21 | [6 empty] | 0.00012921 | 0.00018496
2009-03-31 | 東北地方整備局 | 岩木川 | 平川 | 左岸 | 3.2 | 平川左岸3.20K B-1 | 表のり | B.平L0320 B1-S1 | 2 | 3 | 3 | 1.897 | 2.715 | 0.643 | 0.16181 | 17 | 66 | 11 | 6 | 17 | 0.576 | 0.436 | 0.115 | 0.0192 | 30 | 5.04 | [5 empty] | 8.72e-05 | 2.419e-05 | 3.6864e-06 |  | 1.8189e-06 | CD | 2.7 | 38
2009-03-31 | 東北地方整備局 | 岩木川 | 平川 | 左岸 | 3.2 | 平川左岸3.20K B-2 | 裏のり | B.平L0320 B2-P2 | 3.15 | 3.5 | 3 |  | 2.674 |  |  | 1 | 60 | 31 | 8 | 39 | 0.155 | 0.112 | 0.0253 | 0.00728 | 21.2912 | 2.74 | [6 empty] | 7.2449e-07 | 5.2998e-07
2009-03-31 | 東北地方整備局 | 岩木川 | 平川 | 左岸 | 3.2 | 平川左岸3.20K B-2 | 裏のり | B.平L0320 B2-P3 | 4.15 | 4.45 | 5 |  | 2.694 |  |  | 32 | 63 |  | 5 | 5 | 1.22 | 0.855 | 0.426 | 0.239 | 5.1046 | 1.01 | [6 empty] | 0.00050274 | 0.00057121
2009-03-31 | 東北地方整備局 | 岩木川 | 平川 | 左岸 | 3.2 | 平川左岸3.20K B-2 | 裏のり | B.平L0320 B2-P4 | 7.15 | 7.45 | 3 |  | 2.579 |  |  | 0 | 45 | 44 | 11 | 55 | 0.0906 | 0.0659 | 0.0157 | 0.0039 | 23.2308 | 3.03 | 9999 | 9999 | 0 |  |  |  | 2.3983e-07 | 1.521e-07
2009-03-31 | 東北地方整備局 | 岩木川 | 平川 | 左岸 | 3.2 | 平川左岸3.20K B-2 | 裏のり | B.平L0320 B2-P5 | 14.15 | 14.45 | 31 |  | 2.706 |  |  | 73 | 20 |  | 7 | 7 | 13.4 | 9.2 | 0.895 | 0.164 | 81.7073 | 2.8 | [6 empty] | 0.0028079 | 0.00026896
2009-03-31 | 東北地方整備局 | 岩木川 | 平川 | 左岸 | 3.2 | 平川左岸3.20K B-2 | 裏のり | B.平L0320 B2-P1 | 1.15 | 1.45 | 1 |  | 2.694 |  |  | 35 | 59 |  | 6 | 6 | 1.25 | 0.71 | 0.277 | 0.167 | 7.485 | 0.659 | [6 empty] | 0.00018545 | 0.00027889
2009-03-31 | 東北地方整備局 | 岩木川 | 平川 | 左岸 | 4.2 | 平川左岸4.2km+100（堤外側） | 表のり | B.H4LT-1 | 5 | 5.75 | 5 | 1.727 | 2.584 | 1.14 | 0.69231 | 0 | 9.7 | 51.6 | 38.7 | 90.3 | [6 empty] | 47.9 | 28.2 | 19.7
2009-03-31 | 東北地方整備局 | 岩木川 | 平川 | 左岸 | 4.2 | 平川左岸4.2km+100（堤外側） | 表のり | B.H4LD-5 | 6.15 | 6.45 | 6 |  | 2.627 |  |  | 2.7 | 25.2 | 46.8 | 25.3 | 72.1 | 0.0479 | 0.03 | 0.0029 |  |  |  | 47.1 | 24.8 | 22.3 |  |  |  | 4.7904e-09
2009-03-31 | 東北地方整備局 | 岩木川 | 平川 | 左岸 | 4.2 | 平川左岸4.2km+100（堤外側） | 表のり | B.H4L-1 | 6.7 | 7.2 | 17 | [18 empty] | 0.0159
2009-03-31 | 東北地方整備局 | 岩木川 | 平川 | 左岸 | 4.2 | 平川左岸4.2km+100（堤外側） | 表のり | B.H4LD-6 | 7.15 | 7.45 | 17 |  | 2.66 |  |  | 26.5 | 67.7 |  | 5.8 | 5.8 | 1.1013 | 0.7857 | 0.3275 | 0.1566 | 7.0326 | 1.2 | [6 empty] | 0.00027337 | 0.00024524
2009-03-31 | 東北地方整備局 | 岩木川 | 平川 | 左岸 | 4.2 | 平川左岸4.2km+100（堤外側） | 表のり | B.H4LT-2 | 8 | 8.8 | 3 | 1.716 | 2.647 | 1.3 | 0.95522 | 0 | 1.1 | 49.9 | 49 | 98.9 | [6 empty] | 52.2 | 27.1 | 25.1
2009-03-31 | 東北地方整備局 | 岩木川 | 平川 | 左岸 | 4.2 | 平川左岸4.2km+100（堤外側） | 表のり | B.H4LD-7 | 9.15 | 9.45 | 5 |  | 2.673 |  |  | 0 | 38.7 | 40.7 | 20.6 | 61.3 | 0.0711 | 0.0459 | 0.0047 | 0.0012 | 59.25 | 1.69 | 37.6 | 20.4 | 17.2 |  |  |  | 1.4664e-08 | 1.44e-08
2009-03-31 | 東北地方整備局 | 岩木川 | 平川 | 左岸 | 4.2 | 平川左岸4.2km+100（堤外側） | 表のり | B.H4L-2 | 10 | 10.5 | 13 | [18 empty] | 0.00816 | 0.0108
2009-03-31 | 東北地方整備局 | 岩木川 | 平川 | 左岸 | 4.2 | 平川左岸4.2km+100（堤外側） | 表のり | B.H4L-3 | 11 | 11.5 | 13 | [18 empty] | 0.00319 | 0.0288
2009-03-31 | 東北地方整備局 | 岩木川 | 平川 | 左岸 | 4.2 | 平川左岸4.2km+100（堤外側） | 表のり | B.H4LD-8 | 12.15 | 12.45 | 13 |  | 2.693 |  |  | 10.6 | 82.6 |  | 6.8 | 6.8 | 0.7468 | 0.6146 | 0.2524 | 0.1271 | 5.8757 | 1.58 | [6 empty] | 0.0001495 | 0.00016154
2009-03-31 | 東北地方整備局 | 岩木川 | 平川 | 左岸 | 4.2 | 平川左岸4.2km+100（堤外側） | 表のり | B.H4LD-9 | 14.15 | 14.45 | 19 |  | 2.754 |  |  | 2 | 87.8 | 7.8 | 2.4 | 10.2 | 0.3628 | 0.326 | 0.1693 | 0.0726 | 4.9972 | 2.25 | [6 empty] | 5.9265e-05 | 5.2708e-05
2009-03-31 | 東北地方整備局 | 岩木川 | 平川 | 左岸 | 4.2 | 平川左岸4.2km+100（堤外側） | 表のり | B.H4LD-10 | 16.15 | 16.45 | 12 |  | 2.705 |  |  | 82.5 | 14.2 |  | 3.3 | 3.3 | 20.5184 | 16.4509 | 2.8199 | 0.5388 | 38.0817 | 4.5 | [6 empty] | 0.040104 | 0.0029031
2009-03-31 | 東北地方整備局 | 岩木川 | 平川 | 左岸 | 4.2 | 平川左岸4.2km+100（堤外側） | 表のり | B.H4LD-0 | 0.1 | 0.5 | 5 | 1.835 | 2.676 |  |  | 38.7 | 36.9 |  | 24.4 | 24.4 | [11 empty] | 0.000808
2009-03-31 | 東北地方整備局 | 岩木川 | 平川 | 左岸 | 4.2 | 平川左岸4.2km+100（堤外側） | 表のり | B.H4LD-1 | 1.15 | 1.45 | 5 | 1.897 | 2.708 | 0.62 | 0.14712 | 48.4 | 35.7 | 11.1 | 4.8 | 15.9 | 4.6289 | 1.5879 | 0.1482 | 0.0183 | 252.9454 | 1.14 | [6 empty] | 4.3537e-05 | 3.3489e-06 |  | 1.5648e-07
2009-03-31 | 東北地方整備局 | 岩木川 | 平川 | 左岸 | 4.2 | 平川左岸4.2km+100（堤外側） | 表のり | B.H4LD-2 | 2.15 | 2.45 | 8 | 1.933 | 2.731 | 0.57 | 0.11796 | 48.5 | 39.4 | 7.7 | 4.4 | 12.1 | 4.505 | 1.5543 | 0.2128 | 0.0406 | 110.9606 | 0.74 | [6 empty] | 0.00010067 | 1.6484e-05 |  | 1.5454e-06
2009-03-31 | 東北地方整備局 | 岩木川 | 平川 | 左岸 | 4.2 | 平川左岸4.2km+100（堤外側） | 表のり | B.H4LD-3 | 3.15 | 3.45 | 8 | 2.003 | 2.724 | 0.55 | 0.10734 | 52 | 38 | 6.3 | 3.7 | 10 | 6.2682 | 2.7034 | 0.2463 | 0.075 | 83.576 | 0.34 | [6 empty] | 0.00014126 | 5.625e-05 |  | 1.5633e-05
2009-03-31 | 東北地方整備局 | 岩木川 | 平川 | 左岸 | 4.2 | 平川左岸4.2km+100（堤外側） | 表のり | B.H4LD-4 | 4.15 | 4.45 | 8 | 1.94 | 2.71 | 0.59 | 0.12917 | 61.2 | 32.6 |  | 6.2 | 6.2 | 6.5081 | 3.9887 | 0.5077 | 0.1647 | 39.5149 | 1.12 | [6 empty] | 0.0007549 | 0.00027126 |  | 0.00042638
2009-03-31 | 東北地方整備局 | 岩木川 | 平川 | 左岸 | 5.4 | 平川左岸5.40K B-1 | 表のり | B.平L0540 B1-T1 | 4 | 4.8 | 2 | 1.678 | 2.664 | 1.421 | 1.1852 | 0 | 0 | 49 | 51 | 100 | 0.00662 | 0.00484 |  |  |  |  | 64.2 | 32 | 32.2 | [7 empty] | UU | [8 empty] | 34.1 | 2.6
2009-03-31 | 東北地方整備局 | 岩木川 | 平川 | 左岸 | 5.4 | 平川左岸5.40K B-1 | 表のり | B.平L0540 B1-T2 | 7 | 7.8 | 1 | 1.651 | 2.664 | 1.536 | 1.429 | 0 | 0 | 66 | 34 | 100 | 0.0148 | 0.0105 | 0.00188 |  |  |  | 60.3 | 33.5 | 26.8 |  |  |  | 1.7548e-09 |  |  |  | UU | [8 empty] | 22.5 | 2.7
2009-03-31 | 東北地方整備局 | 岩木川 | 平川 | 左岸 | 5.4 | 平川左岸5.40K B-1 | 表のり | B.平L0540 B1-P1 | 10.15 | 10.45 | 4 |  | 2.634 |  |  | 0 | 3 | 56 | 41 | 97 | 0.0121 | 0.00764 |  |  |  |  | 53.4 | 28.9 | 24.5
2009-03-31 | 東北地方整備局 | 岩木川 | 平川 | 左岸 | 5.4 | 平川左岸5.40K B-1 | 表のり | B.平L0540 B1-Tr1 | 1 | 2 | 8 | 1.737 | 2.666 | 1.235 | 0.8428 | 0 | 2 | 48 | 50 | 98 | 0.00849 | 0.005 |  |  |  |  | 73.3 | 29.7 | 43.6 | [7 empty] | UU | [8 empty] | 57.5 | 7.4
2009-03-31 | 東北地方整備局 | 岩木川 | 平川 | 左岸 | 5.4 | 平川左岸5.40K B-2 | 裏のり | B.平L0540 B2-P1 | 1.15 | 1.45 | 6 |  | 2.604 |  |  | 0 | 6 | 39 | 55 | 94 | 0.00652 | 0.00346 |  |  |  |  | 67.1 | 28.6 | 38.5
2009-03-31 | 東北地方整備局 | 岩木川 | 平川 | 左岸 | 5.7 | 平川左岸5.70K B-1 | 表のり | B.平L0570 B1-P1 | 9.15 | 9.45 | 9 |  | 2.651 |  |  | 0 | 45 | 44 | 11 | 55 | 0.0894 | 0.0606 | 0.0144 | 0.00414 | 21.5942 | 2.37 | 35.2 | 27.7 | 7.5 |  |  |  | 1.963e-07 | 1.714e-07
2009-03-31 | 東北地方整備局 | 岩木川 | 平川 | 左岸 | 5.7 | 平川左岸5.70K B-1 | 表のり | B.平L0570 B1-P2 | 20.15 | 20.45 | 50 |  | 2.671 |  |  | 62 | 29 |  | 9 | 9 | 7.02 | 4.26 | 0.502 | 0.0956 | 73.431 | 1.9 | [6 empty] | 0.00073541 | 9.1394e-05
2009-03-31 | 東北地方整備局 | 岩木川 | 平川 | 左岸 | 5.7 | 平川左岸5.70K B-1 | 表のり | B.平L0570 B1-S1 | 1 | 2 | 5 | 1.858 | 2.631 | 0.89 | 0.373 | 10 | 45 | 35 | 10 | 45 | 0.145 | 0.0966 | 0.0171 | 0.00522 | 27.7778 | 1.91 | [5 empty] | 2.64e-08 | 2.9232e-07 | 2.7248e-07 |  | 7.9822e-08 | CUB |  |  |  |  | 33.9 | 26.6 | 14.3 | 33.2
2009-03-31 | 東北地方整備局 | 岩木川 | 平川 | 左岸 | 5.7 | 平川左岸5.70K B-1 | 表のり | B.平L0570 B1-T1 | 5 | 5.8 | 4 | 1.692 | 2.636 | 1.348 | 1.0432 | 0 | 1 | 30 | 69 | 99 | 0.00352 | 0.0025 |  |  |  |  | 70.1 | 30.1 | 40 | [7 empty] | UU | [8 empty] | 57.9 | 1.6
2009-03-31 | 東北地方整備局 | 岩木川 | 平川 | 左岸 | 5.7 | 平川左岸5.70K B-2 | 裏のり | B.平L0570 B2-P3 | 6.15 | 6.49 | 6 |  | 2.611 |  |  | 0 | 17 | 63 | 20 | 83 | 0.0382 | 0.0266 | 0.00449 |  |  |  | 45.2 | 28.6 | 16.6 |  |  |  | 1.319e-08
2009-03-31 | 東北地方整備局 | 岩木川 | 平川 | 左岸 | 5.7 | 平川左岸5.70K B-2 | 裏のり | B.平L0570 B2-T-1 | 6.5 | 7.3 | 3 | 1.682 | 2.663 | 1.434 | 1.2115 | 0 | 0 | 40 | 60 | 100 | 0.00498 | 0.00362 |  |  |  |  | 57.6 | 34.3 | 23.3 | [7 empty] | UU | [8 empty] | 40 | 2.5
2009-03-31 | 東北地方整備局 | 岩木川 | 平川 | 左岸 | 5.7 | 平川左岸5.70K B-2 | 裏のり | B.平L0570 B2-P4 | 11.15 | 11.45 | 22 |  | 2.711 |  |  | 14 | 76 |  | 10 | 10 | 0.408 | 0.352 | 0.208 | 0.0802 | 5.0873 | 2.08 | [6 empty] | 9.5489e-05 | 6.432e-05
2009-03-31 | 東北地方整備局 | 岩木川 | 平川 | 左岸 | 5.7 | 平川左岸5.70K B-2 | 裏のり | B.平L0570 B2-P5 | 13.15 | 13.45 | 30 |  | 2.787 |  |  | 47 | 46 |  | 7 | 7 | 3.52 | 1.55 | 0.312 | 0.158 | 22.2785 | 0.43 | [6 empty] | 0.00024432 | 0.00024964
2009-03-31 | 東北地方整備局 | 岩木川 | 平川 | 左岸 | 5.7 | 平川左岸5.70K B-2 | 裏のり | B.平L0570 B2-P1 | 1.15 | 1.45 | 4 |  | 2.653 |  |  | 1 | 49 | 28 | 22 | 50 | 0.136 | 0.0755 | 0.00375 |  |  |  | 9999 | 9999 | 0 |  |  |  | 8.6902e-09
2009-03-31 | 東北地方整備局 | 岩木川 | 平川 | 左岸 | 5.7 | 平川左岸5.70K B-2 | 裏のり | B.平L0570 B2-P2 | 4.15 | 4.45 | 5 |  | 2.63 |  |  | 0 | 1 | 63 | 36 | 99 | 0.0156 | 0.0105 |  |  |  |  | 61.3 | 27.7 | 33.6
2009-03-31 | 東北地方整備局 | 岩木川 | 平川 | 左岸 | 6 | HIR-L060 | 天端 | B.6.0L-5 | 5.15 | 5.45 | 4 | 1.771 | 2.653 | 1.01 | 0.51259 | 20.1 | 27.8 | 28.9 | 23.2 | 52.1 | 0.1562 | 0.06 | 0.0036 |  |  |  | 48.5 | 24.7 | 23.8 |  |  |  | 7.9059e-09
2009-03-31 | 東北地方整備局 | 岩木川 | 平川 | 左岸 | 6 | HIR-L060 | 天端 | B.6.0L-6 | 6.15 | 6.45 | 21 | 2.136 | 2.692 | 0.37 | 0.036973 | 44.3 | 44.2 |  | 11.5 | 11.5 | 2.5345 | 1.3796 | 0.2066 | [9 empty] | 9.4006e-05
2009-03-31 | 東北地方整備局 | 岩木川 | 平川 | 左岸 | 6 | HIR-L060 | 天端 | B.6.0L-7 | 7.15 | 7.45 | 30 | 2.096 | 2.701 | 0.43 | 0.055599 | 45.1 | 42.9 |  | 12 | 12 | 2.9069 | 1.3651 | 0.1521 | [9 empty] | 4.6237e-05
2009-03-31 | 東北地方整備局 | 岩木川 | 平川 | 左岸 | 6 | HIR-L060 | 天端 | B.6.0L-8 | 8.15 | 8.45 | 10 |  | 2.71 |  |  | 67.6 | 27.8 |  | 4.6 | 4.6 | 9.1812 | 6.1272 | 0.6387 | 0.1677 | 54.7478 | 1.73 | [6 empty] | 0.0012849 | 0.00028123
2009-03-31 | 東北地方整備局 | 岩木川 | 平川 | 左岸 | 6 | HIR-L060 | 天端 | B.6.0L-9 | 10.15 | 10.45 | 33 |  | 2.703 |  |  | 40.9 | 52 |  | 7.1 | 7.1 | 2.0865 | 1.335 | 0.2907 | 0.1116 | 18.6962 | 1.2 | [6 empty] | 0.0002074 | 0.00012455
2009-03-31 | 東北地方整備局 | 岩木川 | 平川 | 左岸 | 6 | HIR-L060 | 天端 | B.6.0L-10 | 12 | 12.2 | 7 |  | 2.656 |  |  | 0 | 50.9 |  | 49.1 | 49.1 | 0.1038 | 0.081
2009-03-31 | 東北地方整備局 | 岩木川 | 平川 | 左岸 | 6 | HIR-L060 | 天端 | B.6.0L-11 | 14.15 | 14.45 | 23 |  | 2.698 |  |  | 31.9 | 58.4 |  | 9.7 | 9.7 | 1.0815 | 0.528 | 0.1552 | 0.081 | 13.3519 | 0.7 | [6 empty] | 4.845e-05 | 6.561e-05
2009-03-31 | 東北地方整備局 | 岩木川 | 平川 | 左岸 | 6 | HIR-L060 | 天端 | B.6.0L-1 | 1.15 | 1.45 | 11 | 1.908 | 2.667 | 0.59 | 0.12917 | 56.1 | 26.5 |  | 17.4 | 17.4 | 9.6926 | 4.1201 | 0.106 | [9 empty] | 2.0028e-05
2009-03-31 | 東北地方整備局 | 岩木川 | 平川 | 左岸 | 6 | HIR-L060 | 天端 | B.6.0L-2 | 2.15 | 2.45 | 13 | 1.863 | 2.696 | 0.62 | 0.14712 | 48.6 | 33 |  | 18.4 | 18.4 | 5.0634 | 1.7087 | 0.0964 | [9 empty] | 1.6073e-05
2009-03-31 | 東北地方整備局 | 岩木川 | 平川 | 左岸 | 6 | HIR-L060 | 天端 | B.6.0L-3 | 3.15 | 3.45 | 20 | 1.963 | 2.67 | 0.5 | 0.083333 | 38.9 | 41.5 |  | 19.6 | 19.6 | 1.8432 | 0.8503 | 0.0832 | [9 empty] | 1.1427e-05
2009-03-31 | 東北地方整備局 | 岩木川 | 平川 | 左岸 | 6 | HIR-L060 | 天端 | B.6.0L-4 | 4.15 | 4.45 | 50 | 2.126 | 2.681 | 0.44 | 0.059156 | 34.7 | 37.1 |  | 28.2 | 28.2 | 1.3125 | 0.5139
2009-03-31 | 東北地方整備局 | 岩木川 | 平川 | 左岸 | 6 | B-1 | 裏のり | B.HL6D1-2 | 2.15 | 2.45 | 8 |  | 2.626 |  |  | 23.4 | 36.4 | 22.6 | 17.6 | 40.2 | 0.4472 | 0.1973 | 0.007 | 0.0013 | 344 | 0.99 | 51 | 26.9 | 24.1 |  |  |  | 3.6906e-08 | 1.69e-08
2009-03-31 | 東北地方整備局 | 岩木川 | 平川 | 左岸 | 6 | B-1 | 裏のり | B.HL6D1-3 | 6.15 | 6.45 | 21 |  | 2.741 |  |  | 59.2 | 33.7 |  | 7.1 | 7.1 | 4.7311 | 3.1335 | 0.3945 | 0.1489 | 31.7737 | 1.12 | [6 empty] | 0.00042077 | 0.00022171
2009-03-31 | 東北地方整備局 | 岩木川 | 平川 | 左岸 | 6 | B-1 | 裏のり | B.HL6D1-4 | 7.15 | 7.45 | 9 |  | 2.727 |  |  | 21.7 | 72.9 |  | 5.4 | 5.4 | 1.2307 | 0.9826 | 0.5057 | 0.3042 | 4.0457 | 1.11 | [6 empty] | 0.00074803 | 0.00092538
2009-03-31 | 東北地方整備局 | 岩木川 | 平川 | 左岸 | 6 | B-1 | 裏のり | B.HL6D1-5 | 12.15 | 12.45 | 19 |  | 2.68 |  |  | 82.7 | 14.5 |  | 2.8 | 2.8 | 13.7656 | 10.7121 | 2.4536 | 0.723 | 19.0396 | 2.11 | [6 empty] | 0.029052 | 0.0052273
2009-03-31 | 東北地方整備局 | 岩木川 | 平川 | 左岸 | 6 | B-1 | 裏のり | B.HL6D1-1 | 1.15 | 1.45 | 30 |  | 2.638 |  |  | 43.7 | 33.7 | 15.4 | 7.2 | 22.6 | 2.6622 | 1.1766 | 0.0543 | 0.0094 | 283.2128 | 1.51 | 30 | 20.6 | 9.4 |  |  |  | 4.2514e-06 | 8.836e-07
2009-03-31 | 東北地方整備局 | 米代川 | 米代川 | 右岸 | 0.4 | H13-B-3 | 天端 | B.S3-1 | 1 | 2 | 15 | 2.08 | 2.622 | 0.475 | 0.072659 | 45.1 | 34.2 | 13.9 | 6.8 | 20.7 | 4.0075 | 1.241 | 0.0595 | 0.0083 | 482.8313 | 3.3 | [5 empty] | 1.66e-08 | 5.2548e-06 | 6.889e-07 |  | 3.9731e-09 | CU |  |  | 28.4 | 30.2
2009-03-31 | 東北地方整備局 | 米代川 | 米代川 | 右岸 | 0.4 | H13-B-3 | 天端 | B.P3-3 | 3.15 | 3.45 | 18 |  | 2.613 |  |  | 53.6 | 31.8 | 14.6 | 0 | 14.6 | 7.5525 | 3.1 | 0.1982 | [9 empty] | 8.5386e-05
2009-03-31 | 東北地方整備局 | 米代川 | 米代川 | 右岸 | 0.4 | H13-B-3 | 天端 | B.S3-2 | 5 | 6 | 15 | 1.961 | 2.626 | 0.583 | 0.12518 | 44.2 | 50.9 | 4.9 | 0 | 4.9 | 4.035 | 1.31 | 0.397 | 0.237 | 17.0253 | 0.33 | [6 empty] | 0.00042697 | 0.00056169 |  | 0.00012089 | CU |  |  | 98 | 37.1
2009-03-31 | 東北地方整備局 | 米代川 | 米代川 | 右岸 | 0.4 | H13-B-3 | 天端 | B.P3-7 | 7.15 | 7.45 | 12 |  | 2.607 |  |  | 34.4 | 61.7 | 3.9 | 0 | 3.9 | 1.701 | 1.3215 | 0.5737 | 0.3655 | 4.6539 | 0.98 | [6 empty] | 0.001002 | 0.0013359
2009-03-31 | 東北地方整備局 | 米代川 | 米代川 | 右岸 | 0.4 | H13-B-3 | 天端 | B.P3-9 | 9.15 | 9.45 | 16 |  | 2.676 |  |  | 1.7 | 93.6 | 4.7 | 0 | 4.7 | 0.629 | 0.5737 | 0.4005 | 0.2471 | 2.5455 | 1.41 | [6 empty] | 0.00043574 | 0.00061058
2009-03-31 | 東北地方整備局 | 米代川 | 米代川 | 右岸 | 0.4 | H13-B-3 | 天端 | B.P3-11 | 11.15 | 11.45 | 19 |  | 2.606 |  |  | 9.4 | 81.4 | 9.2 | 0 | 9.2 | 0.6545 | 0.5525 | 0.2675 | 0.0958 | 6.8319 | 2.13 | [6 empty] | 0.00017104 | 9.1776e-05
2009-03-31 | 東北地方整備局 | 米代川 | 米代川 | 右岸 | 0.4 | H13-B-3 | 天端 | B.P3-13 | 13.15 | 13.45 | 16 |  | 2.581 |  |  | 53 | 40.3 | 6.7 | 0 | 6.7 | 5.035 | 2.4675 | 0.4972 | 0.1823 | 27.6193 | 0.7 | [6 empty] | 0.00071922 | 0.00033233
2009-03-31 | 東北地方整備局 | 米代川 | 米代川 | 右岸 | 0.4 | H13-B-3 | 天端 | B.P3-15 | 15.15 | 15.45 | 40 |  | 2.632 |  |  | 33.4 | 60.8 | 5.8 | 0 | 5.8 | 1.563 | 1.149 | 0.4292 | 0.1982 | 7.886 | 1.21 | [6 empty] | 0.00051153 | 0.00039283
2009-03-31 | 東北地方整備局 | 米代川 | 米代川 | 右岸 | 0.4 | H13-B-3 | 天端 | B.P3-17 | 17.15 | 17.45 | 39 |  | 2.656 |  |  | 21.3 | 68.2 | 10.5 | 0 | 10.5 | 0.6247 | 0.4972 | 0.2025 | [9 empty] | 8.974e-05
2009-03-31 | 東北地方整備局 | 米代川 | 米代川 | 右岸 | 0.4 | H13-B-3 | 天端 | B.P3-18 | 18.15 | 18.45 | 26 |  | 2.623 |  |  | 23.9 | 72.4 | 3.7 | 0 | 3.7 | 1.08 | 0.8117 | 0.4335 | 0.2937 | 3.6772 | 0.93 | [6 empty] | 0.00052348 | 0.0008626
2009-03-31 | 東北地方整備局 | 米代川 | 米代川 | 右岸 | 0.4 | H13-B-3 | 天端 | B.P3-20 | 20.15 | 20.45 | 10 |  | 2.56 |  |  | 0.9 | 45.7 | 32.7 | 20.7 | 53.4 | 0.1089 | 0.0581 | 0.0046 |  |  |  | 51.6 | 19.4 | 32.2 |  |  |  | 1.3951e-08
2009-03-31 | 東北地方整備局 | 米代川 | 米代川 | 右岸 | 0.4 | H13-B-3 | 天端 | B.P3-22 | 22.15 | 22.45 | 15 |  | 2.597 |  |  | 0 | 86.6 | 13.4 | 0 | 13.4 | 0.2154 | 0.1881 | 0.1161 | [9 empty] | 2.473e-05
2009-03-31 | 東北地方整備局 | 米代川 | 米代川 | 右岸 | 0.4 | H13-B-3 | 天端 | B.P3-23 | 23.15 | 23.45 | 14 |  | 2.564 |  |  | 0 | 30.7 | 54.3 | 15 | 69.3 | 0.0473 | 0.0324 | 0.0076 | 0.0028 | 16.8929 | 1.67 | [6 empty] | 4.4652e-08 | 7.84e-08
2009-03-31 | 東北地方整備局 | 米代川 | 米代川 | 右岸 | 0.4 | H13-B-4 | 表のり | B.S4-1 | 1 | 2 |  | 2.115 | 2.622 | 0.431 | 0.055949 | 46 | 35.3 | 11.3 | 7.4 | 18.7 | 3.7875 | 1.4595 | 0.1074 | 0.0081 | 467.5926 | 5.73 | [5 empty] | 2.68e-06 | 2.0646e-05 | 6.561e-07 |  | 5.3913e-09 | CU |  |  | 38.4 | 33.2
2009-03-31 | 東北地方整備局 | 米代川 | 米代川 | 右岸 | 0.4 | H13-B-4 | 表のり | B.S4-2 | 4 | 5 |  | 1.905 | 2.607 | 0.593 | 0.1309 | 44.4 | 51.7 | 3.9 | 0 | 3.9 | 2.4125 | 1.5975 | 0.5397 | 0.3357 | 7.1865 | 0.7 | [6 empty] | 0.00086976 | 0.0011269 |  | 0.0010821 | CU |  |  | 140.4 | 31.1
2009-03-31 | 東北地方整備局 | 米代川 | 米代川 | 右岸 | 2.925 | B-3R-T | 天端 | B.d3R-T-1 | 1.15 | 1.45 | 19 |  | 2.679 |  |  | 45 | 46 | 9 | 0 | 9 | 2.6 | 1.5 | 0.29 | 0.099 | 26.2626 | 0.93 | [6 empty] | 0.00020624 | 9.801e-05
2009-03-31 | 東北地方整備局 | 米代川 | 米代川 | 右岸 | 2.925 | B-3R-T | 天端 | B.d3R-T-2 | 2.15 | 2.45 | 14 |  | 2.69 |  |  | 39 | 47 | 14 | 0 | 14 | 1.9 | 1 | 0.16 | [9 empty] | 5.1993e-05
2009-03-31 | 東北地方整備局 | 米代川 | 米代川 | 右岸 | 2.925 | B-3R-T | 天端 | B.3R-3 | 3 | 4 | 23 |  | 2.667 |  |  | 32 | 42 | 18 | 8 | 26 | 0.98 | 0.53 | 0.045 | 0.01 | 98 | 2.3 | [5 empty] | 4.19e-06 | 2.751e-06 | 1e-06 |  |  | CD | 1.7 | 38.1
2009-03-31 | 東北地方整備局 | 米代川 | 米代川 | 右岸 | 2.925 | B-3R-T | 天端 | B.d3R-T-4 | 4.15 | 4.45 | 18 |  | 2.7 |  |  | 53 | 33 | 14 | 0 | 14 | 5.6 | 2.6 | 0.2 | [9 empty] | 8.7194e-05
2009-03-31 | 東北地方整備局 | 米代川 | 米代川 | 右岸 | 2.925 | B-3R-T | 天端 | B.d3R-T-5 | 5.15 | 5.45 | 33 |  | 2.681 |  |  | 52 | 37 | 11 | 0 | 11 | 4.2 | 2.3 | 0.29 | [9 empty] | 0.00020624
2009-03-31 | 東北地方整備局 | 米代川 | 米代川 | 右岸 | 2.925 | B-3R-T | 天端 | B.3R-T-6 | 6.1 | 6.73 | 9 | 1.699 | 2.621 | 1.333 | 1.0153 | 0 | 12 | 57 | 31 | 88 | 0.027 | 0.017 |  |  |  |  | 66.6 | 33 | 33.6 | [7 empty] | UU | [8 empty] | 72.4 | 0
2009-03-31 | 東北地方整備局 | 米代川 | 米代川 | 右岸 | 2.925 | B-3R-T | 天端 | B.3R-8 | 8 | 9 | 18 |  | 2.681 |  |  | 10 | 75 | 15 | 0 | 15 | 0.72 | 0.58 | 0.17 | [9 empty] | 5.9834e-05 |  |  |  | CD | 14.8 | 43.3
2009-03-31 | 東北地方整備局 | 米代川 | 米代川 | 右岸 | 2.925 | B-3R-T | 天端 | B.d3R-T-11 | 11.15 | 11.45 | 7 |  | 2.672 |  |  | 0 | 42 | 41 | 17 | 58 | 0.083 | 0.049 | 0.0069 | 0.0014 | 59.2857 | 1.9 | 45.9 | 29.5 | 16.4 |  |  |  | 3.5695e-08 | 1.96e-08
2009-03-31 | 東北地方整備局 | 米代川 | 米代川 | 右岸 | 2.925 | B-3R-T | 天端 | B.d3R-T-14 | 14.15 | 14.45 | 39 |  | 2.678 |  |  | 6 | 82 | 12 | 0 | 12 | 0.6 | 0.51 | 0.19 | [9 empty] | 7.7423e-05
2009-03-31 | 東北地方整備局 | 米代川 | 米代川 | 右岸 | 2.925 | B-3R-T | 天端 | B.d3R-T-17 | 17.15 | 17.45 | 41 |  | 2.693 |  |  | 1 | 84 | 15 | 0 | 15 | 0.4 | 0.34 | 0.14 | [9 empty] | 3.8157e-05
2009-03-31 | 東北地方整備局 | 米代川 | 米代川 | 右岸 | 2.925 | B-3R-T | 天端 | B.d3R-T-22 | 22.15 | 22.45 | 50 |  | 2.687 |  |  | 1 | 81 | 18 | 0 | 18 | 0.27 | 0.23 | 0.093 | [9 empty] | 1.479e-05
2009-03-31 | 東北地方整備局 | 米代川 | 米代川 | 右岸 | 2.925 | B-3R-T | 天端 | B.d3R-T-25 | 25.15 | 25.45 | 15 |  | 2.665 |  |  | 0 | 81 | 19 | 0 | 19 | 0.2 | 0.17 | 0.084 | [9 empty] | 1.1683e-05
2009-03-31 | 東北地方整備局 | 米代川 | 米代川 | 右岸 | 4.6 | B-046R-T | 天端 | B.046RT-1d | 1.15 | 1.45 | 11 |  |  |  |  | 33.8 | 57 | 9.2 | 0 | 9.2 | 1.25 | 0.768 | 0.237 | 0.092 | 13.587 | 1.28 | [6 empty] | 0.00012921 | 8.464e-05
2009-03-31 | 東北地方整備局 | 米代川 | 米代川 | 右岸 | 4.6 | B-046R-T | 天端 | B.046RT-2d | 2.15 | 2.45 | 22 |  |  |  |  | 51.6 | 43.4 | 5 | 0 | 5 | 3.8 | 2.18 | 0.396 | 0.194 | 19.5876 | 0.665 | [6 empty] | 0.00042448 | 0.00037636
2009-03-31 | 東北地方整備局 | 米代川 | 米代川 | 右岸 | 4.6 | B-046R-T | 天端 | B.046RT-3d | 3.15 | 3.45 | 19 |  |  |  |  | 37.2 | 54.7 | 8.1 | 0 | 8.1 | 1.67 | 0.998 | 0.287 | 0.103 | 16.2136 | 1.04 | [6 empty] | 0.00020133 | 0.00010609
2009-03-31 | 東北地方整備局 | 米代川 | 米代川 | 右岸 | 4.6 | B-046R-T | 天端 | B.046RT-4d | 4.15 | 4.45 | 32 |  |  |  |  | 35.6 | 55.9 | 8.5 | 0 | 8.5 | 1.61 | 1.03 | 0.281 | 0.102 | 15.7843 | 1.11 | [6 empty] | 0.00019171 | 0.00010404
2009-03-31 | 東北地方整備局 | 米代川 | 米代川 | 右岸 | 4.6 | B-046R-T | 天端 | B.046RT-5d | 5.15 | 5.45 | 23 |  |  |  |  | 25 | 60.5 | 14.5 | 0 | 14.5 | 0.933 | 0.56 | 0.166 | [9 empty] | 5.6623e-05
2009-03-31 | 東北地方整備局 | 米代川 | 米代川 | 右岸 | 4.6 | B-046R-T | 天端 | B.046RT-6d | 6.15 | 6.45 | 6 |  | 2.648 |  |  | 1.2 | 17.7 | 45.4 | 35.7 | 81.1 | 0.0245 | 0.0129 |  |  |  |  | 56 | 27.9 | 28.1
2009-03-31 | 東北地方整備局 | 米代川 | 米代川 | 右岸 | 4.6 | B-046R-T | 天端 | B.046RT-9d | 9.15 | 9.45 | 20 |  |  |  |  | 37.6 | 57.8 | 4.6 | 0 | 4.6 | 1.72 | 0.979 | 0.374 | 0.209 | 8.2297 | 0.752 | [6 empty] | 0.00037183 | 0.00043681
2009-03-31 | 東北地方整備局 | 米代川 | 米代川 | 右岸 | 4.6 | B-046R-T | 天端 | B.046RT-11d | 11.15 | 11.45 | 6 |  | 2.659 |  |  | 11.1 | 40.7 | 31.4 | 16.8 | 48.2 | 0.186 | 0.0847 | 0.00733 | 0.00168 | 110.7143 | 1.23 | 48.7 | 26.5 | 22.2 |  |  |  | 4.1063e-08 | 2.8224e-08
2009-03-31 | 東北地方整備局 | 米代川 | 米代川 | 右岸 | 4.6 | B-046R-T | 天端 | B.046RT-14d | 14.15 | 14.45 | 33 |  |  |  |  | 0 | 80.8 | 19.2 | 0 | 19.2 | 0.202 | 0.174 | 0.0867 | [9 empty] | 1.2572e-05
2009-03-31 | 東北地方整備局 | 米代川 | 米代川 | 右岸 | 4.6 | B-046R-T | 天端 | B.046RT-17d | 17.15 | 17.45 | 7 |  | 2.647 |  |  | 0 | 15.6 | 49 | 35.4 | 84.4 | 0.0224 | 0.0126 |  |  |  |  | 60.6 | 27.9 | 32.7
2009-03-31 | 東北地方整備局 | 米代川 | 米代川 | 右岸 | 4.6 | B-046R-ON | 表のり | B.046R-1d | 1 | 2 | 10 |  | 2.679 |  |  | 30.8 | 61.9 | 7.3 | 0 | 7.3 | 1.12 | 0.771 | 0.319 | 0.162 | 6.9136 | 1.09 | [5 empty] | 2.72e-05 | 0.00025721 | 0.00026244 |  |  | CD | 0 | 38.7
2009-03-31 | 東北地方整備局 | 米代川 | 米代川 | 右岸 | 4.6 | B-046R-ON | 表のり | B.046RON-3d | 3.15 | 3.45 | 23 |  |  |  |  | 41.9 | 53.2 | 4.9 | 0 | 4.9 | 2.31 | 1.29 | 0.29 | 0.161 | 14.3478 | 0.534 | [6 empty] | 0.00020624 | 0.00025921
2009-03-31 | 東北地方整備局 | 米代川 | 米代川 | 右岸 | 4.6 | B-046R-ON | 表のり | B.046R-4 | 4 | 4.8 | 4 | 1.605 | 2.646 | 1.606 | 1.5895 | 0 | 3.1 | 40.4 | 56.5 | 96.9 | 0.00627 | 0.00313 |  |  |  |  | 73.9 | 31.3 | 42.6 | [7 empty] | UU | [8 empty] | 59.7 | 0
2009-03-31 | 東北地方整備局 | 米代川 | 米代川 | 右岸 | 4.6 | B-046R-ON | 表のり | B.046R-5d | 5.5 | 6.5 | 12 |  | 2.692 |  |  | 38 | 52.5 | 9.5 | 0 | 9.5 | 1.78 | 1.07 | 0.277 | 0.0902 | 19.7339 | 1.27 | [6 empty] | 0.00018545 | 8.136e-05 |  |  | CD | 0 | 39
2009-03-31 | 東北地方整備局 | 米代川 | 米代川 | 右岸 | 4.6 | B-046R-ON | 表のり | B.046RON-8d | 8.15 | 8.45 | 21 |  |  |  |  | 1.3 | 85.4 | 13.3 | 0 | 13.3 | 0.453 | 0.387 | 0.18 | [9 empty] | 6.8307e-05
2009-03-31 | 東北地方整備局 | 米代川 | 米代川 | 右岸 | 4.6 | B-046R-ON | 表のり | B.046RON-10d | 10.15 | 10.45 | 10 |  |  |  |  | 1.9 | 80.3 | 17.8 | 0 | 17.8 | 0.337 | 0.293 | 0.102 | [9 empty] | 1.832e-05
2009-03-31 | 東北地方整備局 | 米代川 | 米代川 | 右岸 | 4.6 | B-046R-ON | 表のり | B.046RON-12d | 12.15 | 12.45 | 26 |  |  |  |  | 0 | 84.4 | 15.6 | 0 | 15.6 | 0.277 | 0.244 | 0.112 | [9 empty] | 2.2753e-05
2009-03-31 | 東北地方整備局 | 米代川 | 米代川 | 右岸 | 4.6 | B-046R-ON | 表のり | B.046RON-15d | 15.15 | 15.45 | 7 |  |  |  |  | 0 | 36.3 | 46.3 | 17.4 | 63.7 | 0.064 | 0.0411 | 0.00647 | 0.00207 | 30.9179 | 1.23 | 63.8 | 29.8 | 34 |  |  |  | 3.0751e-08 | 4.2849e-08
2009-03-31 | 東北地方整備局 | 米代川 | 米代川 | 右岸 | 7.4 | B-074R-T | 天端 | B.074RT-1d | 1.15 | 1.45 | 15 |  |  |  |  | 47.8 | 46.6 | 5.6 | 0 | 5.6 | 3.97 | 1.7 | 0.386 | 0.209 | 18.9952 | 0.435 | [6 empty] | 0.00040006 | 0.00043681
2009-03-31 | 東北地方整備局 | 米代川 | 米代川 | 右岸 | 7.4 | B-074R-T | 天端 | B.074RT-2d | 2.15 | 2.45 | 37 |  |  |  |  | 59.1 | 35.1 | 5.8 | 0 | 5.8 | 6.75 | 3.91 | 0.465 | 0.234 | 28.8462 | 0.549 | [6 empty] | 0.00061587 | 0.00054756
2009-03-31 | 東北地方整備局 | 米代川 | 米代川 | 右岸 | 7.4 | B-074R-T | 天端 | B.074RT-3d | 3.15 | 3.45 | 31 |  |  |  |  | 54.2 | 38.8 | 7 | 0 | 7 | 6.73 | 3.45 | 0.368 | 0.155 | 43.4194 | 0.409 | [6 empty] | 0.00035815 | 0.00024025
2009-03-31 | 東北地方整備局 | 米代川 | 米代川 | 右岸 | 7.4 | B-074R-T | 天端 | B.074RT-5d | 5.15 | 5.45 | 21 |  |  |  |  | 54.3 | 37.6 | 8.1 | 0 | 8.1 | 8.27 | 3.01 | 0.318 | 0.111 | 74.5045 | 0.365 | [6 empty] | 0.00025534 | 0.00012321
2009-03-31 | 東北地方整備局 | 米代川 | 米代川 | 右岸 | 7.4 | B-074R-T | 天端 | B.074RT-8d | 8.15 | 8.45 | 20 |  |  |  |  | 39.6 | 56.1 | 4.3 | 0 | 4.3 | 1.95 | 1.19 | 0.354 | 0.209 | 9.3301 | 0.69 | [6 empty] | 0.00032737 | 0.00043681
2009-03-31 | 東北地方整備局 | 米代川 | 米代川 | 右岸 | 7.4 | B-074R-T | 天端 | B.074RT-11d | 11.15 | 11.45 | 19 |  |  |  |  | 31 | 62.3 | 6.7 | 0 | 6.7 | 1.3 | 0.917 | 0.36 | 0.147 | 8.8435 | 1.42 | [6 empty] | 0.00034037 | 0.00021609
2009-03-31 | 東北地方整備局 | 米代川 | 米代川 | 右岸 | 7.4 | B-074R-T | 天端 | B.074RT-14d | 14.15 | 14.45 | 7 |  | 2.641 |  |  | 0 | 6.2 | 40.8 | 53 | 93.8 | 0.00752 | 0.00407 |  |  |  |  | 69.3 | 31.2 | 38.1
2009-03-31 | 東北地方整備局 | 米代川 | 米代川 | 右岸 | 7.4 | B-074R-ON | 表のり | B.074R-1d | 1 | 2 | 12 |  | 2.67 |  |  | 50.9 | 41.5 | 7.6 | 0 | 7.6 | 5.02 | 2.15 | 0.367 | 0.124 | 40.4839 | 0.634 | [5 empty] | 1.75e-05 | 0.0003559 | 0.00015376 |  |  | CD | 7.1 | 38
2009-03-31 | 東北地方整備局 | 米代川 | 米代川 | 右岸 | 7.4 | B-074R-ON | 表のり | B.074RON-3d | 3.15 | 3.45 | 11 |  |  |  |  | 0 | 82.7 | 17.3 |  |  | 0.253 | 0.207 | 0.0979 | [9 empty] | 1.6659e-05
2009-03-31 | 東北地方整備局 | 米代川 | 米代川 | 右岸 | 7.4 | B-074R-ON | 表のり | B.074R-5d | 5 | 6 | 9 |  | 2.677 |  |  | 3.6 | 82.1 | 14.3 | 0 | 14.3 | 0.467 | 0.396 | 0.195 | [8 empty] | 8.32e-07 | 8.2226e-05 |  |  |  | CD | 17.7 | 37.6
2009-03-31 | 東北地方整備局 | 米代川 | 米代川 | 右岸 | 7.4 | B-074R-ON | 表のり | B.074RON-9d | 9.15 | 9.45 | 16 |  |  |  |  | 73.3 | 24.9 | 1.8 | 0 | 1.8 | 10.1 | 7.4 | 1.11 | 0.459 | 22.0044 | 1.37 | [6 empty] | 0.004624 | 0.0021068
2009-03-31 | 東北地方整備局 | 米代川 | 米代川 | 右岸 | 7.4 | B-074R-ON | 表のり | B.074RON-10d | 10.15 | 10.45 | 8 |  | 2.644 |  |  | 0 | 8.8 | 55 | 36.2 | 91.2 | 0.0195 | 0.0114 |  |  |  |  | 68.9 | 30 | 38.9
2009-03-31 | 東北地方整備局 | 米代川 | 米代川 | 右岸 | 7.4 | B-074R-ON | 表のり | B.074R-13 | 13 | 13.8 | 4 | 1.602 | 2.639 | 1.774 | 2.0126 | 0 | 1.4 | 30.8 | 67.8 | 98.6 | 0.00276 | 0.00102 |  |  |  |  | 93.5 | 38.8 | 54.7 | [7 empty] | UU | [8 empty] | 82.4 | 0
2009-03-31 | 東北地方整備局 | 米代川 | 米代川 | 右岸 | 7.4 | B-074R-ON | 表のり | B.074RON-16d | 16.15 | 16.45 | 17 |  |  |  |  | 0 | 81.6 | 18.4 | 0 | 18.4 | 0.165 | 0.149 | 0.0921 | [9 empty] | 1.4461e-05
2009-03-31 | 東北地方整備局 | 米代川 | 米代川 | 右岸 | 7.4 | B-074R-ON | 表のり | B.074RON-18d | 18.15 | 18.45 | 47 |  |  |  |  | 0.5 | 81.4 | 18.1 | 0 | 18.1 | 0.333 | 0.286 | 0.0923 | [9 empty] | 1.4534e-05
2009-03-31 | 東北地方整備局 | 米代川 | 米代川 | 右岸 | 7.4 | B-074R-ON | 表のり | B.074RON-20d | 20.15 | 20.45 | 44 |  |  |  |  | 16.1 | 72.2 | 11.7 | 0 | 11.7 | 0.745 | 0.609 | 0.25 | [9 empty] | 0.00014623
2009-03-31 | 東北地方整備局 | 米代川 | 米代川 | 右岸 | 8.8 | R8.8ｋ天端 | 天端 | B.d8.8天-1 | 1.15 | 1.5 | 5 |  | 2.701 |  |  | 23.2 | 65.1 | 11.7 |  | 11.7 | 0.8643 | 0.5823 | 0.1506 | [9 empty] | 4.5188e-05
2009-03-31 | 東北地方整備局 | 米代川 | 米代川 | 右岸 | 8.8 | R8.8ｋ天端 | 天端 | B.R8.8-2 | 2.2 | 3.1 | 13 | 1.844 | 2.702 | 0.813 | 0.2964 | 9.3 | 74.7 | 12.2 | 3.8 | 16 | 0.4537 | 0.354 | 0.1095 | 0.032 | 14.1781 | [6 empty] | 5.65e-06 | 2.1593e-05 | 1.024e-05 |  | 9.708e-06 | CUB |  |  |  |  | 85.5 | 23.4 | 5.5 | 36.6
2009-03-31 | 東北地方整備局 | 米代川 | 米代川 | 右岸 | 8.8 | R8.8ｋ天端 | 天端 | B.d8.8天-3 | 3.15 | 3.45 | 11 |  | 2.688 |  |  | 10.6 | 56.5 | 23.4 | 9.5 | 32.9 | 0.327 | 0.2048 | 0.0238 | 0.0056 | 58.3929 | [7 empty] | 6.2882e-07 | 3.136e-07
2009-03-31 | 東北地方整備局 | 米代川 | 米代川 | 右岸 | 8.8 | R8.8ｋ天端 | 天端 | B.d8.8天-6 | 6.15 | 6.45 | 19 |  | 2.663 |  |  | 68.4 | 29.3 | 2.3 |  | 2.3 | 10.1329 | 7.3684 | 0.7674 | 0.3048 | 33.2444 | [7 empty] | 0.0019661 | 0.00092903
2009-03-31 | 東北地方整備局 | 米代川 | 米代川 | 右岸 | 8.8 | R8.8ｋ天端 | 天端 | B.d8.8天-8 | 8.15 | 8.45 | 23 |  | 2.684 |  |  | 64.3 | 29.5 | 6.2 |  | 6.2 | 11.1739 | 6.0723 | 0.4579 | 0.1269 | 88.0528 | [7 empty] | 0.0005943 | 0.00016104
2009-03-31 | 東北地方整備局 | 米代川 | 米代川 | 右岸 | 8.8 | R8.8ｋ天端 | 天端 | B.d8.8天-10 | 10.15 | 10.45 | 19 |  | 2.687 |  |  | 0 | 77.1 | 19 | 3.9 | 22.9 | 0.2721 | 0.2272 | 0.0616 | 0.0202 | 13.4703 | [7 empty] | 5.6945e-06 | 4.0804e-06
2009-03-31 | 東北地方整備局 | 米代川 | 米代川 | 右岸 | 8.8 | R8.8ｋ天端 | 天端 | B.d8.8天-12 | 12.15 | 12.45 | 28 |  | 2.699 |  |  | 15.7 | 80.9 | 3.4 |  | 3.4 | 0.8406 | 0.6818 | 0.3348 | 0.1843 | 4.561 | [7 empty] | 0.00028769 | 0.00033966
2009-03-31 | 東北地方整備局 | 米代川 | 米代川 | 右岸 | 8.8 | R8.8ｋ天端 | 天端 | B.d8.8天-14 | 14.15 | 14.45 | 32 |  | 2.706 |  |  | 10.4 | 80 | 9.6 |  | 9.6 | 0.6874 | 0.5523 | 0.1861 | 0.0823 | 8.3524 | [7 empty] | 7.3791e-05 | 6.7733e-05
2009-03-31 | 東北地方整備局 | 米代川 | 米代川 | 右岸 | 8.8 | R8.8ｋ天端 | 天端 | B.d8.8天-16 | 16.15 | 16.45 | 23 |  | 2.702 |  |  | 0 | 85.6 | 14.4 |  | 14.4 | 0.3427 | 0.2958 | 0.1071 | [9 empty] | 2.0513e-05
2009-03-31 | 東北地方整備局 | 米代川 | 米代川 | 右岸 | 8.8 | R8.8ｋ天端 | 天端 | B.d8.8天-18 | 18.15 | 18.45 | 12 |  | 2.657 |  |  | 0 | 22 | 58.7 | 19.3 | 78 | 0.0418 | 0.0293 | 0.0053 | 0.0017 | 24.5882 |  | 45.4 | 30.4 | 15 |  |  |  | 1.9371e-08 | 2.89e-08
2009-03-31 | 東北地方整備局 | 米代川 | 米代川 | 右岸 | 8.8 | R8.8ｋ天端 | 天端 | B.d8.8天-20 | 20.15 | 20.45 | 10 |  | 2.66 |  |  | 0 | 24.1 | 55.4 | 20.5 | 75.9 | 0.0389 | 0.0266 | 0.0048 | 0.0013 | 29.9231 |  | 46.9 | 29.3 | 17.6 |  |  |  | 1.5397e-08 | 1.69e-08
2009-03-31 | 東北地方整備局 | 米代川 | 米代川 | 右岸 | 8.8 | R8.8ｋ天端 | 天端 | B.d8.8天-23 | 23.15 | 23.45 | 15 |  | 2.671 |  |  | 0 | 17.3 | 60 | 22.7 | 82.7 | 0.0318 | 0.0214 | 0.0038 | 0.001 | 31.8 |  | 46 | 30.7 | 15.3 |  |  |  | 8.961e-09 | 1e-08
2009-03-31 | 東北地方整備局 | 米代川 | 米代川 | 右岸 | 8.8 | R8.8ｋ裏のり | 裏のり | B.d8.8法-1 | 1.15 | 1.46 | 4 |  | 2.694 |  |  | 0.5 | 59.5 | 30.5 | 9.5 | 40 | 0.1733 | 0.1141 | 0.0186 | 0.0055 | 31.5091 | [7 empty] | 3.5519e-07 | 3.025e-07
2009-03-31 | 東北地方整備局 | 米代川 | 米代川 | 右岸 | 8.8 | R8.8ｋ裏のり | 裏のり | B.d8.8法-2 | 2.15 | 2.45 | 3 |  | 2.686 |  |  | 0 | 65.6 | 30.3 | 4.1 | 34.4 | 0.1779 | 0.1321 | 0.0359 | 0.0128 | 13.8984 | [7 empty] | 1.6299e-06 | 1.6384e-06
2009-03-31 | 東北地方整備局 | 米代川 | 米代川 | 右岸 | 8.8 | R8.8ｋ裏のり | 裏のり | B.d8.8法-6 | 6.15 | 6.45 | 28 |  | 2.709 |  |  | 60.9 | 35.8 | 3.3 |  | 3.3 | 4.611 | 3.2254 | 0.6311 | 0.2957 | 15.5935 | [7 empty] | 0.0012498 | 0.00087438
2009-03-31 | 東北地方整備局 | 米代川 | 米代川 | 右岸 | 10 | B-10R-T | 天端 | B.d10R-T-1 | 1.15 | 1.45 | 13 |  | 2.676 |  |  | 25 | 64 | 11 | 0 | 11 | 0.72 | 0.52 | 0.2 | [9 empty] | 8.7194e-05
2009-03-31 | 東北地方整備局 | 米代川 | 米代川 | 右岸 | 10 | B-10R-T | 天端 | B.d10R-T-2 | 2.15 | 2.45 | 26 |  | 2.673 |  |  | 8 | 73 | 19 | 0 | 19 | 0.38 | 0.31 | 0.089 | [9 empty] | 1.3358e-05
2009-03-31 | 東北地方整備局 | 米代川 | 米代川 | 右岸 | 10 | B-10R-T | 天端 | B.d10R-T-3 | 3.15 | 3.45 | 37 |  | 2.672 |  |  | 16 | 69 | 15 | 0 | 15 | 0.43 | 0.34 | 0.13 | [9 empty] | 3.2137e-05
2009-03-31 | 東北地方整備局 | 米代川 | 米代川 | 右岸 | 10 | B-10R-T | 天端 | B.d10R-T-5 | 5.15 | 5.45 | 4 |  | 2.644 |  |  | 0 | 13 | 61 | 26 | 87 | 0.031 | 0.023 | 0.0022 |  |  |  | 61.6 | 28.9 | 32.7 |  |  |  | 2.5258e-09
2009-03-31 | 東北地方整備局 | 米代川 | 米代川 | 右岸 | 10 | B-10R-T | 天端 | B.d10R-T-7 | 7.15 | 7.45 | 28 |  | 2.698 |  |  | 64 | 29 | 7 | 0 | 7 | 6.5 | 4.5 | 0.6 | 0.17 | 38.2353 | 1.5 | [6 empty] | 0.0011117 | 0.000289
2009-03-31 | 東北地方整備局 | 米代川 | 米代川 | 右岸 | 10 | B-10R-T | 天端 | B.d10R-T-10 | 10.15 | 10.45 | 29 |  | 2.679 |  |  | 61 | 28 | 11 | 0 | 11 | 8.9 | 4.2 | 0.33 | [9 empty] | 0.00027823
2009-03-31 | 東北地方整備局 | 米代川 | 米代川 | 右岸 | 10 | B-10R-T | 天端 | B.d10R-T-13 | 13.15 | 13.4 | 50 |  | 2.686 |  |  | 17 | 78 | 5 | 0 | 5 | 1 | 0.79 | 0.36 | 0.14 | 7.1429 | 1.8 | [6 empty] | 0.00034037 | 0.000196
2009-03-31 | 東北地方整備局 | 米代川 | 米代川 | 右岸 | 10 | B-10R-T | 天端 | B.d10R-T-15 | 15.15 | 15.45 | 39 |  | 2.687 |  |  | 20 | 72 | 8 | 0 | 8 | 0.85 | 0.66 | 0.27 | 0.1 | 8.5 | 1.8 | [6 empty] | 0.00017477 | 0.0001
2009-03-31 | 東北地方整備局 | 米代川 | 米代川 | 右岸 | 10 | B-10R-ON | 表のり | B.d10R-ON-1 | 1.15 | 1.45 | 8 |  | 2.672 |  |  | 7 | 75 | 18 | 0 | 18 | 0.4 | 0.32 | 0.095 | [9 empty] | 1.5538e-05
2009-03-31 | 東北地方整備局 | 米代川 | 米代川 | 右岸 | 10 | B-10R-ON | 表のり | B.10R-2 | 1.5 | 2.5 | 9 |  | 2.668 |  |  | 8 | 66 | 16 | 10 | 26 | 0.36 | 0.28 | 0.033 | 0.0052 | 69.2308 | 5.3 | [5 empty] | 1.25e-05 | 1.3409e-06 | 2.704e-07 |  |  | CD | 3.7 | 38.2
2009-03-31 | 東北地方整備局 | 米代川 | 米代川 | 右岸 | 10 | B-10R-ON | 表のり | B.10R-ON-3 | 3 | 3.75 | 3 | 1.626 | 2.639 | 1.462 | 1.2693 | 0 | 11 | 55 | 34 | 89 | 0.022 | 0.014 | 0.0011 |  |  |  | 64.4 | 35.9 | 28.5 |  |  |  | 5.0688e-10 |  |  |  | UU | [8 empty] | 45.8 | 0
2009-03-31 | 東北地方整備局 | 米代川 | 米代川 | 右岸 | 10 | B-10R-ON | 表のり | B.10R-5 | 5 | 5.9 | 24 |  | 2.682 |  |  | 56 | 37 | 7 | 0 | 7 | 6.4 | 3.3 | 0.52 | 0.14 | 45.7143 | 0.8 | [6 empty] | 0.00079796 | 0.000196 |  |  | CD | 12.5 | 44.5
2009-03-31 | 東北地方整備局 | 米代川 | 米代川 | 右岸 | 10 | B-10R-ON | 表のり | B.d10R-ON-8 | 8.15 | 8.45 | 37 |  | 2.68 |  |  | 43 | 49 | 8 | 0 | 8 | 2.4 | 1.4 | 0.35 | 0.11 | 21.8182 | 1.3 | [6 empty] | 0.00031886 | 0.000121
2009-03-31 | 東北地方整備局 | 米代川 | 米代川 | 右岸 | 10 | B-10R-ON | 表のり | B.d10R-ON-11 | 11.15 | 11.45 | 43 |  | 2.681 |  |  | 36 | 56 | 8 | 0 | 8 | 1.7 | 1.2 | 0.31 | 0.1 | 17 | 1.6 | [6 empty] | 0.0002407 | 0.0001
2009-03-31 | 東北地方整備局 | 米代川 | 米代川 | 右岸 | 10 | B-10R-ON | 表のり | B.d10R-ON-14 | 14.15 | 14.45 | 25 |  | 2.689 |  |  | 11 | 80 | 9 | 0 | 9 | 0.57 | 0.48 | 0.23 | 0.087 | 6.5517 | 2.1 | [6 empty] | 0.00012054 | 7.569e-05
2009-03-31 | 東北地方整備局 | 米代川 | 米代川 | 右岸 | 10 | B-10R-ON | 表のり | B.d10R-ON-17 | 17.15 | 17.38 | 50 |  | 2.703 |  |  | 35 | 56 | 9 | 0 | 9 | 1.2 | 0.73 | 0.23 | 0.1 | 12 | 1.1 | [6 empty] | 0.00012054 | 0.0001
2009-03-31 | 東北地方整備局 | 米代川 | 米代川 | 右岸 | 10 | B-10R-ON | 表のり | B.d10R-ON-19 | 19.15 | 19.4 | 50 |  | 2.678 |  |  | 22 | 71 | 7 | 0 | 7 | 0.86 | 0.66 | 0.28 | 0.12 | 7.1667 | 1.6 | [6 empty] | 0.00019014 | 0.000144
2009-03-31 | 東北地方整備局 | 米代川 | 米代川 | 右岸 | 11.2 | R11.2ｋ天端 | 天端 | B.d11.2天-1 | 1.15 | 1.45 | 4 |  | 2.703 |  |  | 3 | 72.3 | 21.1 | 3.6 | 24.7 | 0.2471 | 0.1842 | 0.059 | 0.0209 | 11.823 | [7 empty] | 5.153e-06 | 4.3681e-06
2009-03-31 | 東北地方整備局 | 米代川 | 米代川 | 右岸 | 11.2 | R11.2ｋ天端 | 天端 | B.R11.2-2 | 2 | 3.36 | 9 | 1.793 | 2.699 | 0.866 | 0.34805 | 8.6 | 67.7 | 19.3 | 4.4 | 23.7 | 0.2991 | 0.2268 | 0.0556 | 0.0171 | 17.4912 | [6 empty] | 2.1e-06 | 4.491e-06 | 2.9241e-06 |  | 2.1468e-06 | CUB |  |  |  |  | 44.9 | 23.1 | 0 | 37
2009-03-31 | 東北地方整備局 | 米代川 | 米代川 | 右岸 | 11.2 | R11.2ｋ天端 | 天端 | B.d11.2天-3 | 3.15 | 3.45 | 9 |  | 2.708 |  |  | 0.2 | 68.7 | 26.6 | 4.5 | 31.1 | 0.2217 | 0.1618 | 0.0382 | 0.0155 | 14.3032 | [7 empty] | 1.8821e-06 | 2.4025e-06
2009-03-31 | 東北地方整備局 | 米代川 | 米代川 | 右岸 | 11.2 | R11.2ｋ天端 | 天端 | B.R11.2-4 | 4.35 | 5.15 | 9 | 1.678 | 2.697 | 1.071 | 0.59318 | 5.1 | 72.2 | 17.4 | 5.3 | 22.7 | 0.3284 | 0.2506 | 0.0571 | 0.0148 | 22.1892 | [7 empty] | 4.7767e-06 | 2.1904e-06 |  | 3.2043e-06 | CUB |  |  |  |  | 96.3 | 7.4 | 0 | 38
2009-03-31 | 東北地方整備局 | 米代川 | 米代川 | 右岸 | 11.2 | R11.2ｋ天端 | 天端 | B.R11.2-5 | 5.75 | 6.55 | 3 | 1.639 | 2.653 | 1.487 | 1.3221 | 0 | 5.2 | 58.1 | 36.7 | 94.8 | 0.0161 | 0.0106 | 0.001 |  |  |  | 67.7 | 34 | 33.7 |  |  |  | 4.0644e-10 |  |  |  | UU | [8 empty] | 57.5 | 0
2009-03-31 | 東北地方整備局 | 米代川 | 米代川 | 右岸 | 11.2 | R11.2ｋ天端 | 天端 | B.d11.2天-7 | 7.15 | 7.45 | 7 |  | 2.692 |  |  | 0 | 72.8 | 23.1 | 4.1 | 27.2 | 0.2106 | 0.1682 | 0.0472 | 0.0179 | 11.7654 | [7 empty] | 3.0727e-06 | 3.2041e-06
2009-03-31 | 東北地方整備局 | 米代川 | 米代川 | 右岸 | 11.2 | R11.2ｋ天端 | 天端 | B.d11.2天-8 | 8.15 | 8.45 | 16 |  | 2.696 |  |  | 11.3 | 76.7 | 12 |  | 12 | 0.5544 | 0.4203 | 0.1448 | [9 empty] | 4.1257e-05
2009-03-31 | 東北地方整備局 | 米代川 | 米代川 | 右岸 | 11.2 | R11.2ｋ天端 | 天端 | B.d11.2天-9 | 9.15 | 9.45 | 16 |  | 2.7 |  |  | 47.5 | 45.3 | 7.2 |  | 7.2 | 2.9472 | 1.7728 | 0.3781 | 0.1358 | 21.7025 | [7 empty] | 0.00038134 | 0.00018442
2009-03-31 | 東北地方整備局 | 米代川 | 米代川 | 右岸 | 11.2 | R11.2ｋ天端 | 天端 | B.d11.2天-12 | 12.15 | 12.45 | 3 |  | 2.654 |  |  | 0 | 20.3 | 62 | 17.7 | 79.7 | 0.0433 | 0.0315 | 0.0065 | 0.0013 | 33.3077 |  | 57.9 | 35.8 | 22.1 |  |  |  | 3.1083e-08 | 1.69e-08
2009-03-31 | 東北地方整備局 | 米代川 | 米代川 | 右岸 | 11.2 | R11.2ｋ天端 | 天端 | B.d11.2天-14 | 14.15 | 14.45 | 7 |  | 2.649 |  |  | 0 | 27.5 | 54.1 | 18.4 | 72.5 | 0.0506 | 0.0372 | 0.0062 | 0.0014 | 36.1429 |  | 61.1 | 38.3 | 22.8 |  |  |  | 2.7859e-08 | 1.96e-08
2009-03-31 | 東北地方整備局 | 米代川 | 米代川 | 右岸 | 11.2 | R11.2ｋ天端 | 天端 | B.d11.2天-17 | 17.15 | 17.45 | 6 |  | 2.687 |  |  | 0.4 | 33.8 | 56.4 | 9.4 | 65.8 | 0.0629 | 0.0468 | 0.0124 | 0.0053 | 11.8679 | [7 empty] | 1.3882e-07 | 2.809e-07
2009-03-31 | 東北地方整備局 | 米代川 | 米代川 | 右岸 | 11.2 | R11.2ｋ天端 | 天端 | B.d11.2天-19 | 19.15 | 19.45 | 9 |  | 2.691 |  |  | 0 | 38.2 | 51 | 10.8 | 61.8 | 0.0705 | 0.049 | 0.0116 | 0.0045 | 15.6667 | [7 empty] | 1.1895e-07 | 2.025e-07
2009-03-31 | 東北地方整備局 | 米代川 | 米代川 | 右岸 | 11.2 | R11.2ｋ天端 | 天端 | B.d11.2天-21 | 21.15 | 21.45 | 6 |  | 2.683 |  |  | 0 | 30 | 50.8 | 19.2 | 70 | 0.0488 | 0.0311 | 0.0054 | 0.0014 | 34.8571 |  | 49.6 | 31.7 | 17.9 |  |  |  | 2.0228e-08 | 1.96e-08
2009-03-31 | 東北地方整備局 | 米代川 | 米代川 | 右岸 | 11.2 | R11.2ｋ天端 | 天端 | B.d11.2天-23 | 23.15 | 23.45 | 5 |  | 2.635 |  |  | 3.6 | 25.4 | 48.3 | 22.7 | 71 | 0.0401 | 0.0242 | 0.004 | 0.001 | 40.1 |  | 67 | 33 | 34 |  |  |  | 1.0092e-08 | 1e-08
2009-03-31 | 東北地方整備局 | 米代川 | 米代川 | 右岸 | 11.2 | R11.2ｋ天端 | 天端 | B.d11.2天-25 | 25.15 | 25.45 | 6 |  | 2.669 |  |  | 0 | 26.1 | 53.8 | 20.1 | 73.9 | 0.0449 | 0.0318 | 0.005 | 0.001 | 44.9 |  | 66.5 | 32.9 | 33.6 |  |  |  | 1.6924e-08 | 1e-08
2009-03-31 | 東北地方整備局 | 米代川 | 米代川 | 右岸 | 11.2 | R11.2ｋ裏のり | 裏のり | B.d11.2法-1 | 1.15 | 1.45 | 4 |  | 2.698 |  |  | 0.2 | 65.7 | 26.9 | 7.2 | 34.1 | 0.1859 | 0.1431 | 0.0263 | 0.0085 | 21.8706 | [7 empty] | 7.9257e-07 | 7.225e-07
2009-03-31 | 東北地方整備局 | 米代川 | 米代川 | 右岸 | 11.2 | R11.2ｋ裏のり | 裏のり | B.d11.2法-2 | 2.15 | 2.45 | 3 |  | 2.69 |  |  | 2.3 | 72.4 | 19.8 | 5.5 | 25.3 | 0.2382 | 0.1863 | 0.0499 | 0.0148 | 16.0946 | [7 empty] | 3.4954e-06 | 2.1904e-06
2009-03-31 | 東北地方整備局 | 米代川 | 米代川 | 右岸 | 11.2 | R11.2ｋ裏のり | 裏のり | B.d11.2法-6 | 6.15 | 6.45 | 9 |  | 2.716 |  |  | 30.8 | 61.6 | 7.6 | 0 | 7.6 | 1.3142 | 0.8893 | 0.264 | 0.1178 | 11.1562 | [7 empty] | 0.0001659 | 0.00013877
2009-03-31 | 東北地方整備局 | 米代川 | 米代川 | 右岸 | 11.4 | B-114R-ON | 表のり | B.R11.4表 | 0 | 0.5 |  |  | 2.702 |  |  | 14.9 | 62.3 | 13.9 | 8.9 | 22.8 | 0.539 | 0.409 | 0.0441 | 0.00655 | 82.2901 | 9.44 | [5 empty] | 1.8e-05 | 2.6252e-06 | 4.2902e-07 |  |  | CUB |  |  |  |  | 3.8 | 10.4 | 2.4 | 25.7
2009-03-31 | 東北地方整備局 | 米代川 | 米代川 | 右岸 | 11.4 | B-114R-ON | 表のり | B.R114ON-1 | 1.15 | 1.45 | 5 |  | 2.679 |  |  | 53.7 | 37.7 | 8.6 | 0 | 8.6 | 8.76 | 3.24 | 0.277 | 0.104 | 84.2308 | 0.196 | [6 empty] | 0.00018545 | 0.00010816
2009-03-31 | 東北地方整備局 | 米代川 | 米代川 | 右岸 | 11.4 | B-114R-ON | 表のり | B.R114ON-2 | 2.15 | 2.48 | 3 |  | 2.694 |  |  | 5 | 81.9 | 13.1 | 0 | 13.1 | 0.408 | 0.341 | 0.146 | [9 empty] | 4.2054e-05
2009-03-31 | 東北地方整備局 | 米代川 | 米代川 | 右岸 | 11.4 | B-114R-ON | 表のり | B.R114ON-3 | 3.15 | 3.45 | 3 |  | 2.703 |  |  | 0 | 13.2 | 26.7 | 60.1 | 86.8 | 0.00494 | 0.00165
2009-03-31 | 東北地方整備局 | 米代川 | 米代川 | 右岸 | 11.4 | B-114R-ON | 表のり | B.R114ON-4 | 4.15 | 4.45 | 12 |  | 2.69 |  |  | 27.4 | 63.3 | 9.3 | 0 | 9.3 | 0.747 | 0.448 | 0.164 | 0.0875 | 8.5371 | 0.879 | [6 empty] | 5.5055e-05 | 7.6562e-05
2009-03-31 | 東北地方整備局 | 米代川 | 米代川 | 右岸 | 11.4 | B-114R-ON | 表のり | B.R114ON-5 | 5.15 | 5.45 | 17 |  | 2.695 |  |  | 24.4 | 64.8 | 10.8 | 0 | 10.8 | 0.674 | 0.527 | 0.238 | [9 empty] | 0.00013048
2009-03-31 | 東北地方整備局 | 米代川 | 米代川 | 右岸 | 11.4 | B-114R-ON | 表のり | B.R114ON-8 | 8.15 | 8.45 | 4 |  | 2.71 |  |  | 53.6 | 40.7 | 5.7 | 0 | 5.7 | 5.06 | 2.77 | 0.35 | 0.176 | 28.75 | 0.549 | [6 empty] | 0.00031886 | 0.00030976
2009-03-31 | 東北地方整備局 | 米代川 | 米代川 | 右岸 | 11.4 | B-114R-ON | 表のり | B.R114ON-10 | 10.15 | 10.45 | 37 |  | 2.697 |  |  | 30.4 | 63.4 | 6.2 | 0 | 6.2 | 1.46 | 1.1 | 0.451 | 0.187 | 7.8075 | 1.49 | [6 empty] | 0.00057376 | 0.00034969
2009-03-31 | 東北地方整備局 | 米代川 | 米代川 | 右岸 | 11.4 | B-114R-ON | 表のり | B.R114ON-11 | 11.15 | 11.45 | 6 |  | 2.691 |  |  | 0 | 6.5 | 30 | 63.5 | 93.5 | 0.00345 | 0.00139
2009-03-31 | 東北地方整備局 | 米代川 | 米代川 | 右岸 | 11.4 | B-114R-ON | 表のり | B.R114ON-13 | 13.15 | 13.45 | 11 |  | 2.679 |  |  | 0 | 77.4 | 18.2 | 4.4 | 22.6 | 0.262 | 0.231 | 0.0616 | 0.0183 | 14.3169 | 4.07 | [6 empty] | 5.6945e-06 | 3.3489e-06
2009-03-31 | 東北地方整備局 | 米代川 | 米代川 | 右岸 | 11.4 | B-114R-ON | 表のり | B.R114ON-15 | 15.15 | 15.45 | 32 |  | 2.688 |  |  | 0.8 | 80.2 | 19 | 0 | 19 | 0.42 | 0.343 | 0.0898 | [9 empty] | 1.3638e-05
2009-03-31 | 東北地方整備局 | 米代川 | 米代川 | 右岸 | 11.4 | B-114R-ON | 表のり | B.R114ON-17 | 17.15 | 17.45 | 30 |  | 2.701 |  |  | 70.2 | 24 | 5.8 | 0 | 5.8 | 7.08 | 5.41 | 1 | 0.378 | 18.7302 | 1.54 | [6 empty] | 0.0036308 | 0.0014288
2009-03-31 | 東北地方整備局 | 米代川 | 米代川 | 右岸 | 11.4 | B-114R-ON | 表のり | B.R114ON-20 | 20.15 | 20.45 | 17 |  | 2.693 |  |  | 0 | 71.8 | 21.8 | 6.4 | 28.2 | 0.163 | 0.142 | 0.0431 | 0.0122 | 13.3607 | 3.78 | [6 empty] | 2.4893e-06 | 1.4884e-06
2009-03-31 | 東北地方整備局 | 米代川 | 米代川 | 右岸 | 11.4 | B-114R-ON | 表のり | B.R114ON-21 | 21.15 | 21.45 | 16 |  | 2.676 |  |  | 0.2 | 18.9 | 47.5 | 33.4 | 80.9 | 0.0263 | 0.0145
2009-03-31 | 東北地方整備局 | 米代川 | 米代川 | 右岸 | 11.4 | B-114R-ON | 表のり | B.R114ON-22 | 22.15 | 22.45 | 28 |  | 2.7 |  |  | 54 | 42 | 4 | 0 | 4 | 4.27 | 2.49 | 0.556 | 0.301 | 14.186 | 0.563 | [6 empty] | 0.00093183 | 0.00090601
2009-03-31 | 東北地方整備局 | 米代川 | 米代川 | 右岸 | 11.4 | B-114R-TN | 裏のり | B.R11.4裏 | 0 | 0.5 |  |  | 2.689 |  |  | 24.5 | 56.1 | 19.4 | 0 | 19.4 | 0.559 | 0.397 | 0.0875 | [8 empty] | 2.26e-07 | 1.2842e-05 |  |  |  | CD | 0 | 37.1
2009-03-31 | 東北地方整備局 | 米代川 | 米代川 | 右岸 | 11.4 | B-114R-TN | 裏のり | B.R114TN-1 | 1.15 | 1.49 | 3 |  | 2.675 |  |  | 32.9 | 63.8 | 3.3 | 0 | 3.3 | 0.893 | 0.652 | 0.298 | 0.188 | 4.75 | 0.951 | [6 empty] | 0.00021966 | 0.00035344
2009-03-31 | 東北地方整備局 | 米代川 | 米代川 | 右岸 | 11.4 | B-114R-TN | 裏のり | B.R114TN-2 | 2.15 | 2.45 | 6 |  | 2.688 |  |  | 47 | 45.2 | 7.8 | 0 | 7.8 | 4.04 | 1.29 | 0.271 | 0.112 | 36.0714 | 0.396 | [6 empty] | 0.00017627 | 0.00012544
2009-03-31 | 東北地方整備局 | 米代川 | 米代川 | 右岸 | 11.4 | B-114R-TN | 裏のり | B.R114TN-3 | 3.15 | 3.45 | 6 |  | 2.686 |  |  | 21.6 | 68.9 | 9.5 | 0 | 9.5 | 0.497 | 0.388 | 0.177 | 0.0867 | 5.7324 | 1.41 | [6 empty] | 6.5698e-05 | 7.5169e-05
2009-03-31 | 東北地方整備局 | 米代川 | 米代川 | 右岸 | 11.4 | B-114R-TN | 裏のり | B.R114TN-4 | 4.15 | 4.45 | 4 |  | 2.702 |  |  | 0 | 4.8 | 36 | 59.2 | 95.2 | 0.0053 | 0.00225
2009-03-31 | 東北地方整備局 | 米代川 | 米代川 | 右岸 | 11.4 | B-114R-TN | 裏のり | B.R114TN-6 | 6.15 | 6.45 | 17 |  | 2.68 |  |  | 9.2 | 83.9 | 6.9 | 0 | 6.9 | 0.501 | 0.426 | 0.247 | 0.148 | 3.3851 | 1.26 | [6 empty] | 0.00014219 | 0.00021904
2009-03-31 | 東北地方整備局 | 米代川 | 米代川 | 右岸 | 11.4 | B-114R-TN | 裏のり | B.R114TN-8 | 8.15 | 8.45 | 26 |  | 2.703 |  |  | 64.7 | 28.7 | 6.6 | 0 | 6.6 | 5.5 | 3.71 | 0.733 | 0.238 | 23.1092 | 1.75 | [6 empty] | 0.0017679 | 0.00056644
2009-03-31 | 東北地方整備局 | 米代川 | 米代川 | 右岸 | 11.4 | B-114R-TN | 裏のり | B.R114TN-10 | 10.15 | 10.45 | 12 |  | 2.698 |  |  | 0 | 40 | 30.9 | 29.1 | 60 | 0.0751 | 0.0342 | 0.00115 | [9 empty] | 5.6187e-10
2009-03-31 | 東北地方整備局 | 米代川 | 米代川 | 右岸 | 11.4 | B-114R-TN | 裏のり | B.R114TN-12 | 12.15 | 12.45 | 16 |  | 2.681 |  |  | 27.2 | 57.5 | 15.3 | 0 | 15.3 | 1.02 | 0.716 | 0.192 | [9 empty] | 7.9325e-05
2009-03-31 | 東北地方整備局 | 米代川 | 米代川 | 右岸 | 13.4 | H13-B-9 | 天端 | B.P9-1 | 1.15 | 1.45 | 5 |  | 2.666 |  |  | 56.7 | 38.1 | 5.2 | 0 | 5.2 | 9.595 | 5.225 | 0.4057 | 0.1996 | 48.0711 | 0.21 | [6 empty] | 0.00044896 | 0.0003984
2009-03-31 | 東北地方整備局 | 米代川 | 米代川 | 右岸 | 13.4 | H13-B-9 | 天端 | B.S9-1 | 3 | 4 | 31 | 1.987 | 2.644 | 0.505 | 0.085573 | 59.7 | 28.2 | 12.1 | 0 | 12.1 | 24.25 | 8.645 | 0.2902 | [8 empty] | 8.68e-05 | 0.00020657 |  |  |  | CU |  |  | 12.2 | 27.1
2009-03-31 | 東北地方整備局 | 米代川 | 米代川 | 右岸 | 13.4 | H13-B-9 | 天端 | B.P9-5 | 5.15 | 5.45 | 40 |  | 2.631 |  |  | 58.5 | 34.2 | 7.3 | 0 | 7.3 | 10.45 | 5.89 | 0.3497 | 0.1391 | 75.1258 | 0.31 | [6 empty] | 0.00031823 | 0.00019349
2009-03-31 | 東北地方整備局 | 米代川 | 米代川 | 右岸 | 13.4 | H13-B-9 | 天端 | B.S9-2 | 6 | 7 | 8 | 1.759 | 2.553 | 1.061 | 0.57952 | 3 | 30.4 | 46.4 | 20.2 | 66.6 | 0.0532 | 0.0333 | 0.0049 | [8 empty] | 2.81e-09 | 1.615e-08 |  |  |  | CU |  |  | 27.6 | 24.2
2009-03-31 | 東北地方整備局 | 米代川 | 米代川 | 右岸 | 13.4 | H13-B-9 | 天端 | B.P9-8 | 8.15 | 8.45 | 21 |  | 2.65 |  |  | 34.4 | 57.7 | 7.9 | 0 | 7.9 | 1.103 | 0.6715 | 0.2727 | 0.1218 | 9.0558 | 1 | [6 empty] | 0.00017885 | 0.00014835
2009-03-31 | 東北地方整備局 | 米代川 | 米代川 | 右岸 | 13.4 | H13-B-9 | 天端 | B.P9-10 | 10.15 | 10.45 | 19 |  | 2.615 |  |  | 54 | 40 | 6 | 0 | 6 | 13.68 | 4.2 | 0.2471 | 0.1434 | 95.3975 | 0.06 | [6 empty] | 0.00014233 | 0.00020564
2009-03-31 | 東北地方整備局 | 米代川 | 米代川 | 右岸 | 13.4 | H13-B-9 | 天端 | B.P9-12 | 12.15 | 12.45 | 18 |  | 2.644 |  |  | 45.3 | 49.3 | 5.4 | 0 | 5.4 | 5.985 | 0.873 | 0.313 | 0.1852 | 32.3164 | 0.16 | [6 empty] | 0.00024614 | 0.00034299
2009-03-31 | 東北地方整備局 | 米代川 | 米代川 | 右岸 | 13.4 | H13-B-9 | 天端 | B.P9-14 | 14.15 | 14.45 | 31 |  | 2.645 |  |  | 22.5 | 68.1 | 9.4 | 0 | 9.4 | 0.799 | 0.6375 | 0.2727 | 0.0883 | 9.0487 | 2.43 | [6 empty] | 0.00017885 | 7.7969e-05
2009-03-31 | 東北地方整備局 | 米代川 | 米代川 | 右岸 | 13.4 | H13-B-9 | 天端 | B.P9-16 | 16.15 | 16.45 | 35 |  | 2.622 |  |  | 26.3 | 65.5 | 8.2 | 0 | 8.2 | 1.011 | 0.731 | 0.2972 | 0.1103 | 9.1659 | 1.82 | [6 empty] | 0.0002183 | 0.00012166
2009-03-31 | 東北地方整備局 | 米代川 | 米代川 | 右岸 | 13.4 | H13-B-9 | 天端 | B.P9-17 | 17.15 | 17.45 | 28 |  | 2.655 |  |  | 1.7 | 90.8 | 7.5 | 0 | 7.5 | 0.5397 | 0.4717 | 0.2622 | 0.1276 | 4.2296 | 1.65 | [6 empty] | 0.00016329 | 0.00016282
2009-03-31 | 東北地方整備局 | 米代川 | 米代川 | 右岸 | 13.4 | H13-B-9 | 天端 | B.P9-20 | 20.15 | 20.45 | 39 |  | 2.623 |  |  | 48.6 | 45.9 | 5.5 | 0 | 5.5 | 5.2725 | 1.678 | 0.3777 | 0.1924 | 27.4038 | 0.29 | [6 empty] | 0.00038041 | 0.00037018
2009-03-31 | 東北地方整備局 | 米代川 | 米代川 | 右岸 | 13.4 | H13-B-9 | 天端 | B.P9-23 | 23.15 | 23.45 | 33 |  | 2.628 |  |  | 36.1 | 56.9 | 7 | 0 | 7 | 1.218 | 0.7055 | 0.3007 | 0.1578 | 7.7186 | 0.81 | [6 empty] | 0.0002243 | 0.00024901
2009-03-31 | 東北地方整備局 | 米代川 | 米代川 | 右岸 | 13.4 | H13-B-9 | 天端 | B.P9-25 | 25.15 | 25.45 | 35 |  | 2.715 |  |  | 80.3 | 16.3 | 3.4 | 0 | 3.4 | 21.55 | 19.6 | 2.11 | 0.4292 | 50.2097 | 9.66 | [6 empty] | 0.020482 | 0.0018421
2009-03-31 | 東北地方整備局 | 米代川 | 米代川 | 右岸 | 13.4 | H13-B-10 | 表のり | B.S10-1 | 1 | 2 |  | 1.959 | 2.584 | 0.633 | 0.15532 | 64.7 | 22.3 | 13 | 0 | 13 | 22 | 18.43 | 0.3025 | [8 empty] | 3.23e-09 | 0.00022743 |  |  |  | CU |  |  | 15.1 | 28.5
2009-03-31 | 東北地方整備局 | 米代川 | 米代川 | 右岸 | 13.4 | H13-B-10 | 表のり | B.S10-2 | 3.4 | 4.4 |  | 1.853 | 2.572 | 0.921 | 0.40668 | 0 | 38.6 | 44.7 | 16.7 | 61.4 | 0.071 | 0.0471 | 0.0067 | 0.0014 | 50.7143 | 2.56 | [6 empty] | 3.3344e-08 | 1.96e-08 |  | 2.7888e-09
2009-03-31 | 東北地方整備局 | 米代川 | 米代川 | 右岸 | 13.4 | H13-B-10 | 表のり | B.S10-3 | 4.5 | 5 |  | 2.081 | 2.667 | 0.546 | 0.10529 | 57.7 | 27.3 | 15 | 0 | 15 | 15.77 | 9.2625 | 0.191 | [8 empty] | 6.55e-09 | 7.8371e-05
2009-03-31 | 東北地方整備局 | 米代川 | 米代川 | 右岸 | 15.4 | 右岸15.4k-1 | 天端 | B.右岸15.4k-1－P3-1 | 1.15 | 2 | 4 |  | 2.65 |  |  | 18.9 | 71.6 | 9.5 | 0 | 9.5 | 0.6523 | 0.5426 |  | 0.0929 | 7.0215 | 2.05 | [7 empty] | 8.6304e-05
2009-03-31 | 東北地方整備局 | 米代川 | 米代川 | 右岸 | 15.4 | 右岸15.4k-1 | 天端 | B.右岸15.4k-1－S3-1 | 2 | 3.5 | 3 | 1.744 | [19 empty] | 0.000219 |  |  |  |  | CU |  |  | 0 | 21
2009-03-31 | 東北地方整備局 | 米代川 | 米代川 | 右岸 | 15.4 | 右岸15.4k-1 | 天端 | B.右岸15.4k-1－P3-2 | 2.15 | 3 | 3 |  | 2.669 |  |  | 37.2 | 51.5 | 5.7 | 5.6 | 11.3 | 1.5898 | 0.8465 |  | 0.0394 | 40.3503 | 3.15 | [7 empty] | 1.5524e-05
2009-03-31 | 東北地方整備局 | 米代川 | 米代川 | 右岸 | 15.4 | 右岸15.4k-1 | 天端 | B.右岸15.4k-1－P3-3 | 3.15 | 4 | 10 |  | 2.67 |  |  | 52.8 | 40.1 | 7.1 | 0 | 7.1 | 5.3113 | 2.5179 |  | 0.2019 | 26.3066 | 0.39 | [7 empty] | 0.00040764
2009-03-31 | 東北地方整備局 | 米代川 | 米代川 | 右岸 | 15.4 | 右岸15.4k-1 | 天端 | B.右岸15.4k-1－P3-4 | 4.15 | 5 | 5 |  | 2.676 |  |  | 44.3 | 48 | 7.7 | 0 | 7.7 | 2.8541 | 1.306 |  | 0.1654 | 17.2557 | 0.68 | [7 empty] | 0.00027357
2009-03-31 | 東北地方整備局 | 米代川 | 米代川 | 右岸 | 15.4 | 右岸15.4k-1 | 天端 | B.右岸15.4k-1－P3-5 | 5.15 | 6 | 6 |  | 2.655 |  |  | 36.6 | 51.7 | 6.5 | 5.2 | 11.7 | 1.5587 | 0.8929 |  | 0.0431 | 36.1647 | 3.23 | [7 empty] | 1.8576e-05
2009-03-31 | 東北地方整備局 | 米代川 | 米代川 | 右岸 | 15.4 | 右岸15.4k-1 | 天端 | B.右岸15.4k-1－P3-6 | 6.3 | 7 | 4 |  | 2.64 |  |  | 0.8 | 25.5 | 51.7 | 22 | 73.7 | 0.0377 | 0.0254 |  |  |  |  | 67.4 | 34.7 | 32.7
2009-03-31 | 東北地方整備局 | 米代川 | 米代川 | 右岸 | 15.4 | 右岸15.4k-1 | 天端 | B.右岸15.4k-1－P3-8 | 8.15 | 9 | 5 |  | 2.59 |  |  | 0.6 | 20 | 53.5 | 25.9 | 79.4 | 0.0331 | 0.0217 |  |  |  |  | 68.3 | 29.9 | 38.4
2009-03-31 | 東北地方整備局 | 米代川 | 米代川 | 右岸 | 15.4 | 右岸15.4k-1 | 天端 | B.右岸15.4k-1－S3-3 | 9.5 | 11 | 14 | 2.096 | [24 empty] | CU |  |  | 88 | 33.3
2009-03-31 | 東北地方整備局 | 米代川 | 米代川 | 右岸 | 15.4 | 右岸15.4k-1 | 天端 | B.右岸15.4k-1－P3-10 | 10.15 | 11 | 14 |  | 2.634 |  |  | 44.2 | 36.8 | 10.4 | 8.6 | 19 | 2.4938 | 1.4466 |  | 0.0079 | 315.6709 | 6.61 | [7 empty] | 6.241e-07
2009-03-31 | 東北地方整備局 | 米代川 | 米代川 | 右岸 | 15.4 | 右岸15.4k-1 | 天端 | B.右岸15.4k-1－P3-12 | 12.15 | 13 | 9 |  | 2.628 |  |  | 38.3 | 39.5 | 13.8 | 8.4 | 22.2 | 1.8013 | 0.9899 |  | 0.0092 | 195.7935 | 4.34 | [7 empty] | 8.464e-07
2009-03-31 | 東北地方整備局 | 米代川 | 米代川 | 右岸 | 15.4 | 右岸15.4k-1 | 天端 | B.右岸15.4k-1－S3-4 | 13.5 | 15 | 30 | 2.208 | [24 empty] | CU |  |  | 68 | 35.1
2009-03-31 | 東北地方整備局 | 米代川 | 米代川 | 右岸 | 15.4 | 右岸15.4k-1 | 天端 | B.右岸15.4k-1－P3-14 | 14.15 | 15 | 30 |  | 2.68 |  |  | 37.7 | 45.8 | 11.7 | 4.8 | 16.5 | 1.6903 | 0.85 |  | 0.0174 | 97.1437 | 3.36 | [7 empty] | 3.0276e-06
2009-03-31 | 東北地方整備局 | 米代川 | 米代川 | 右岸 | 15.4 | 右岸15.4k-1 | 天端 | B.右岸15.4k-1－P3-16 | 16.15 | 16.45 | 26 |  | 2.676 |  |  | 38.4 | 58 | 3.6 | 0 | 3.6 | 1.7596 | 0.8882 |  | 0.2345 | 7.5036 | 0.5 | [7 empty] | 0.0005499
2009-03-31 | 東北地方整備局 | 米代川 | 米代川 | 右岸 | 15.4 | 右岸15.4k-1 | 天端 | B.右岸15.4k-1－P3-18 | 18.15 | 19 | 28 |  | 2.653 |  |  | 18.3 | 77.3 | 4.4 | 0 | 4.4 | 1.0346 | 0.8007 |  | 0.2519 | 4.1072 | 1.02 | [7 empty] | 0.00063454
2009-03-31 | 東北地方整備局 | 米代川 | 米代川 | 右岸 | 15.4 | 右岸15.4k-1 | 天端 | B.右岸15.4k-1－P3-20 | 20.15 | 21 | 33 |  | 2.666 |  |  | 40.4 | 51.3 | 8.3 | 0 | 8.3 | 2.0659 | 0.9827 |  | 0.1272 | 16.2414 | 0.71 | [7 empty] | 0.0001618
2009-03-31 | 東北地方整備局 | 米代川 | 米代川 | 右岸 | 15.4 | 右岸15.4k-1 | 天端 | B.右岸15.4k-1－P3-22 | 22.15 | 23 | 39 |  | 2.664 |  |  | 28.4 | 66.7 | 4.9 | 0 | 4.9 | 0.7852 | 0.6271 |  | 0.2192 | 3.5821 | 1.02 | [7 empty] | 0.00048049
2009-03-31 | 東北地方整備局 | 米代川 | 米代川 | 右岸 | 15.4 | 右岸15.4k-1 | 天端 | B.右岸15.4k-1－P3-24 | 24.15 | 25 | 34 |  | 2.686 |  |  | 50.8 | 34.4 | 10.3 | 4.5 | 14.8 | 4.6477 | 2.1214 |  | 0.0253 | 183.7036 | 2.59 | [7 empty] | 6.4009e-06
2009-03-31 | 東北地方整備局 | 米代川 | 米代川 | 右岸 | 15.4 | 右岸15.4k-1 | 天端 | B.右岸15.4k-1－P3-26 | 25.5 | 26.33 | 42 |  | 2.657 |  |  | 38 | 46.4 | 10.1 | 5.5 | 15.6 | 1.4627 | 0.6624 |  | 0.0189 | 77.3915 | 3.17 | [7 empty] | 3.5721e-06
2009-03-31 | 東北地方整備局 | 米代川 | 米代川 | 右岸 | 15.4 | 右岸15.4k-2 | 表のり | B.右岸15.4k-2－P4-1 | 1.15 | 2 | 3 |  | 2.673 |  |  | 36.5 | 53.5 | 10 | 0 | 10 | 1.559 | 0.8956 |  | 0.075 | 20.7867 | 1.97 | [7 empty] | 5.625e-05
2009-03-31 | 東北地方整備局 | 米代川 | 米代川 | 右岸 | 15.4 | 右岸15.4k-2 | 表のり | B.右岸15.4k-2－S4-1 | 1.8 | 3 | 4 | 1.56 | [19 empty] | 0.00122 |  |  |  |  | CUB |  |  |  |  | 0 | 15.6 | 0 | 26.4
2009-03-31 | 東北地方整備局 | 米代川 | 米代川 | 右岸 | 15.4 | 右岸15.4k-2 | 表のり | B.右岸15.4k-2－P4-2 | 2.15 | 3 | 4 |  | 2.683 |  |  | 58.8 | 38.4 | 2.8 | 0 | 2.8 | 8.7871 | 4.75 |  | 0.3466 | 25.3523 | 0.25 | [7 empty] | 0.0012013
2009-03-31 | 東北地方整備局 | 米代川 | 米代川 | 右岸 | 15.4 | 右岸15.4k-2 | 表のり | B.右岸15.4k-2－P4-3 | 3.15 | 4 | 6 |  | 2.645 |  |  | 50.5 | 35.6 | 8.7 | 5.2 | 13.9 | 5.1578 | 2.088 |  | 0.0198 | 260.4949 | 2.96 | [7 empty] | 3.9204e-06
2009-03-31 | 東北地方整備局 | 米代川 | 米代川 | 右岸 | 15.4 | 右岸15.4k-2 | 表のり | B.右岸15.4k-2－P4-4 | 4.15 | 5 | 4 |  | 2.649 |  |  | 1.7 | 29.3 | 44.6 | 24.4 | 69 | 0.0383 | 0.0233 |  |  |  |  | 56.5 | 30 | 26.5
2009-03-31 | 東北地方整備局 | 米代川 | 米代川 | 右岸 | 15.4 | 右岸15.4k-2 | 表のり | B.右岸15.4k-2－P4-6 | 6.15 | 6.6 | 5 |  | 2.616 |  |  | 0.1 | 27.7 | 43.7 | 28.5 | 72.2 | 0.0363 | 0.0216 |  |  |  |  | 67 | 36.3 | 30.7
2009-03-31 | 東北地方整備局 | 米代川 | 米代川 | 右岸 | 15.4 | 右岸15.4k-2 | 表のり | B.右岸15.4k-2－S4-3 | 7.5 | 9 | 17 | 2.19 | [24 empty] | CUB |  |  |  |  | 107 | 42 | 23 | 39.7
2009-03-31 | 東北地方整備局 | 米代川 | 米代川 | 右岸 | 15.4 | 右岸15.4k-2 | 表のり | B.右岸15.4k-2－P4-8 | 8.15 | 9 | 17 |  | 2.663 |  |  | 48.6 | 36.7 | 9.8 | 4.9 | 14.7 | 3.3696 | 1.8229 |  | 0.0225 | 149.76 | 2.78 | [7 empty] | 5.0625e-06
2009-03-31 | 東北地方整備局 | 米代川 | 米代川 | 右岸 | 15.4 | 右岸15.4k-2 | 表のり | B.右岸15.4k-2－P4-10 | 10.15 | 11 | 10 |  | 2.652 |  |  | 39.1 | 43.8 | 10 | 7.1 | 17.1 | 1.8753 | 0.9377 |  | 0.0124 | 151.2339 | 4.59 | [7 empty] | 1.5376e-06
2009-03-31 | 東北地方整備局 | 米代川 | 米代川 | 右岸 | 15.4 | 右岸15.4k-2 | 表のり | B.右岸15.4k-2－P4-12 | 12.15 | 13 | 24 |  | 2.633 |  |  | 32.5 | 51.6 | 11.1 | 4.8 | 15.9 | 1.1039 | 0.6572 |  | 0.0151 | 73.106 | 5.77 | [7 empty] | 2.2801e-06
2009-03-31 | 東北地方整備局 | 米代川 | 米代川 | 右岸 | 15.4 | 右岸15.4k-2 | 表のり | B.右岸15.4k-2－P4-14 | 14.15 | 15 | 31 |  | 2.669 |  |  | 22.4 | 62.2 | 8.5 | 6.9 | 15.4 | 0.9453 | 0.6635 |  | 0.0142 | 66.5704 | 8.13 | [7 empty] | 2.0164e-06
2009-03-31 | 東北地方整備局 | 米代川 | 米代川 | 右岸 | 15.4 | 右岸15.4k-2 | 表のり | B.右岸15.4k-2－P4-16 | 16.15 | 17 | 26 |  | 2.695 |  |  | 5.7 | 89.7 | 4.6 | 0 | 4.6 | 0.5856 | 0.4986 |  | 0.1691 | 3.463 | 1.18 | [7 empty] | 0.00028595
2009-03-31 | 東北地方整備局 | 米代川 | 米代川 | 右岸 | 15.4 | 右岸15.4k-2 | 表のり | B.右岸15.4k-2－P4-18 | 18.15 | 19 | 30 |  | 2.669 |  |  | 46 | 49.1 | 4.9 | 0 | 4.9 | 3.6867 | 1.0926 |  | 0.2204 | 16.7273 | 0.29 | [7 empty] | 0.00048576
2009-03-31 | 東北地方整備局 | 米代川 | 米代川 | 右岸 | 15.4 | 右岸15.4k-2 | 表のり | B.右岸15.4k-2－P4-20 | 20.15 | 21 | 35 |  | 2.661 |  |  | 61.8 | 31.8 | 6.4 | 0 | 6.4 | 8.4991 | 5.4244 |  | 0.188 | 45.208 | 0.43 | [7 empty] | 0.00035344
2009-03-31 | 東北地方整備局 | 米代川 | 米代川 | 右岸 | 15.4 | 右岸15.4k-2 | 表のり | B.右岸15.4k-2－P4-22 | 22.15 | 23 | 31 |  | 2.665 |  |  | 52.1 | 37.9 | 10 | 0 | 10 | 6.7093 | 2.4875 |  | 0.075 | 89.4573 | 0.34 | [7 empty] | 5.625e-05
2009-03-31 | 東北地方整備局 | 米代川 | 米代川 | 右岸 | 15.4 | 右岸15.4k-2 | 表のり | B.右岸15.4k-2－P4-24 | 23.5 | 24.45 | 22 |  | 2.693 |  |  | 58 | 34.6 | 7.4 | 0 | 7.4 | 8.4757 | 4.6403 |  | 0.1354 | 62.5975 | 0.29 | [7 empty] | 0.00018333
2009-03-31 | 東北地方整備局 | 米代川 | 米代川 | 右岸 | 18.9 | B-189R-ON | 表のり | B.R189ON-4 | 4.15 | 4.45 |  |  | 2.716 |  |  | 49 | 37.5 | 13.5 | 0 | 13.5 | 4.5 | 1.8
2009-03-31 | 東北地方整備局 | 米代川 | 米代川 | 右岸 | 18.9 | B-189R-ON | 表のり | B.R189ON-3 | 3.15 | 3.45 |  |  | 2.722 |  |  | 39.7 | 44.6 | 15.7 | 0 | 15.7 | 1.9 | 0.78
2009-03-31 | 東北地方整備局 | 米代川 | 米代川 | 右岸 | 18.9 | B-189R-ON | 表のり | B.R18.9表 | 0 | 0.5 |  |  | 2.7 |  |  | 17 | 65.3 | 17.7 | 0 | 17.7 | 0.533 | 0.388 | 0.106 | [8 empty] | 5.45e-07 | 2.0028e-05 |  |  |  | CD | 3.2 | 37.6
2009-03-31 | 東北地方整備局 | 米代川 | 米代川 | 右岸 | 18.9 | B-189R-ON | 表のり | B.R189ON-1 | 1.15 | 1.45 | 12 |  | 2.67 |  |  | 7.3 | 60.4 | 23.6 | 8.7 | 32.3 | 0.27 | 0.174 | 0.0259 | 0.00665 | 40.6015 | 2.38 | [6 empty] | 7.6492e-07 | 4.4223e-07
2009-03-31 | 東北地方整備局 | 米代川 | 米代川 | 右岸 | 18.9 | B-189R-ON | 表のり | B.R189ON-2 | 2.15 | 2.45 | 18 |  | 2.678 |  |  | 53.4 | 36 | 10.6 | 0 | 10.6 | 10.1 | 3.39
2009-03-31 | 東北地方整備局 | 米代川 | 米代川 | 右岸 | 18.9 | B-189R-ON | 表のり | B.R189ON-6 | 6.15 | 6.45 | 9 |  | 2.692 |  |  | 0 | 49.7 | 35.4 | 14.9 | 50.3 | 0.105 | 0.0742 | 0.0098 | 0.00223 | 47.0852 | 2.7 | [6 empty] | 8.0477e-08 | 4.9729e-08
2009-03-31 | 東北地方整備局 | 米代川 | 米代川 | 右岸 | 18.9 | B-189R-ON | 表のり | B.R189ON-7 | 7.15 | 7.45 | 24 |  | 2.679 |  |  | 60 | 30.7 | 9.3 | 0 | 9.3 | 7.84 | 4.81 | 0.346 | 0.096 | 81.6667 | 0.643 | [6 empty] | 0.00031048 | 9.216e-05
2009-03-31 | 東北地方整備局 | 米代川 | 米代川 | 右岸 | 18.9 | B-189R-ON | 表のり | B.R189ON-8 | 8.15 | 8.45 | 12 |  | 2.691 |  |  | 34.1 | 59.5 | 6.4 | 0 | 6.4 | 1.3 | 0.678 | 0.258 | 0.124 | 10.4839 | 0.697 | [6 empty] | 0.0001573 | 0.00015376
2009-03-31 | 東北地方整備局 | 米代川 | 米代川 | 右岸 | 18.9 | B-189R-ON | 表のり | B.R189ON-10 | 10.15 | 10.45 | 15 |  | 2.67 |  |  | 79.9 | 19.4 | 0.7 | 0 | 0.7 | 9.12 | 6.63 | 1.98 | 0.701 | 13.01 | 1.92 | [6 empty] | 0.017676 | 0.004914
2009-03-31 | 東北地方整備局 | 米代川 | 米代川 | 右岸 | 18.9 | B-189R-ON | 表のり | B.R189ON-12 | 12.15 | 12.45 | 20 |  | 2.678 |  |  | 57.6 | 39.3 | 3.1 | 0 | 3.1 | 4.3 | 2.75 | 0.751 | 0.428 | 10.0467 | 0.751 | [6 empty] | 0.0018701 | 0.0018318
2009-03-31 | 東北地方整備局 | 米代川 | 米代川 | 右岸 | 18.9 | B-189R-TN | 裏のり | B.R189TN-1 | 1.15 | 1.5 | 2 |  | 2.688 |  |  | 11.7 | 40.3 | 23.4 | 24.6 | 48 | 0.231 | 0.0949 | 0.0024 | [9 empty] | 3.0899e-09
2009-03-31 | 東北地方整備局 | 米代川 | 米代川 | 右岸 | 18.9 | B-189R-TN | 裏のり | B.R189TN-2 | 2 | 2.45 | 1 |  | 2.703 |  |  | 4.6 | 33.7 | 27.5 | 34.2 | 61.7 | 0.063 | 0.022
2009-03-31 | 東北地方整備局 | 米代川 | 米代川 | 右岸 | 18.9 | B-189R-TN | 裏のり | B.R189TN-3 | 3.15 | 3.45 | 1 |  | 2.679 |  |  | 60.6 | 26.3 | 13.1 | 0 | 13.1 | 9.37 | 6.83 | 0.401 | [9 empty] | 0.000437
2009-03-31 | 東北地方整備局 | 米代川 | 米代川 | 右岸 | 18.9 | B-189R-TN | 裏のり | B.R189TN-5 | 5.15 | 5.45 | 5 |  | 2.62 |  |  | 14.9 | 45 | 23.5 | 16.6 | 40.1 | 0.254 | 0.143 | 0.0086 | 0.00117 | 217.094 | 2.91 | [6 empty] | 5.9461e-08 | 1.3689e-08
2009-03-31 | 東北地方整備局 | 米代川 | 米代川 | 右岸 | 18.9 | B-189R-TN | 裏のり | B.R189TN-8 | 8.15 | 8.45 | 43 |  | 2.682 |  |  | 77.4 | 19.1 | 3.5 | 0 | 3.5 | 12.5 | 9.62 | 1.45 | 0.394 | 31.7259 | 2.81 | [6 empty] | 0.008588 | 0.0015524
2009-03-31 | 東北地方整備局 | 米代川 | 米代川 | 右岸 | 18.9 | B-189R-TN | 裏のり | B.R189TN-10 | 10.15 | 10.45 | 27 |  | 2.694 |  |  | 23.4 | 69.5 | 7.1 | 0 | 7.1 | 0.637 | 0.496 | 0.274 | 0.173 | 3.6821 | 1.02 | [6 empty] | 0.00018083 | 0.00029929
2009-03-31 | 東北地方整備局 | 米代川 | 米代川 | 右岸 | 18.9 | B-189R-TN | 裏のり | B.R189TN-12 | 12.15 | 12.45 | 29 |  | 2.675 |  |  | 75.7 | 19.7 | 4.6 | 0 | 4.6 | 10.7 | 8.11 | 0.946 | 0.266 | 40.2256 | 4.06 | [6 empty] | 0.0031926 | 0.00070756
2009-03-31 | 東北地方整備局 | 米代川 | 米代川 | 右岸 | 19 | B-19R-T | 天端 | B.d19R-T-1 | 1.15 | 1.45 | 4 |  | 2.671 |  |  | 36 | 48 | 16 | 0 | 16 | 1.3 | 0.55 | 0.11 | [9 empty] | 2.1823e-05
2009-03-31 | 東北地方整備局 | 米代川 | 米代川 | 右岸 | 19 | B-19R-T | 天端 | B.d19R-T-2 | 2.15 | 2.5 | 2 |  | 2.683 |  |  | 6 | 77 | 17 | 0 | 17 | 0.24 | 0.21 | 0.11 | [9 empty] | 2.1823e-05
2009-03-31 | 東北地方整備局 | 米代川 | 米代川 | 右岸 | 19 | B-19R-T | 天端 | B.d19R-T-3 | 3.15 | 3.45 | 6 |  | 2.686 |  |  | 63 | 33 | 4 | 0 | 4 | 6.1 | 3.8 | 0.82 | 0.4 | 15.25 | 0.82 | [6 empty] | 0.0022925 | 0.0016
2009-03-31 | 東北地方整備局 | 米代川 | 米代川 | 右岸 | 19 | B-19R-T | 天端 | B.d19R-T-4 | 4.15 | 4.45 | 7 |  | 2.698 |  |  | 74 | 22 | 4 | 0 | 4 | 13 | 9.3 | 1.2 | 0.46 | 28.2609 | 1.4 | [6 empty] | 0.0055394 | 0.002116
2009-03-31 | 東北地方整備局 | 米代川 | 米代川 | 右岸 | 19 | B-19R-T | 天端 | B.d19R-T-5 | 5.15 | 5.45 | 6 |  | 2.693 |  |  | 72 | 24 | 4 | 0 | 4 | 13 | 8.2 | 1 | 0.45 | 28.8889 | 0.89 | [6 empty] | 0.0036308 | 0.002025
2009-03-31 | 東北地方整備局 | 米代川 | 米代川 | 右岸 | 19 | B-19R-T | 天端 | B.d19R-T-7 | 7.15 | 7.48 | 14 |  | 2.681 |  |  | 53 | 43 | 4 | 0 | 4 | 5.1 | 2.7 | 0.4 | 0.24 | 21.25 | 0.32 | [6 empty] | 0.00043448 | 0.000576
2009-03-31 | 東北地方整備局 | 米代川 | 米代川 | 右岸 | 19 | B-19R-T | 天端 | B.d19R-T-10 | 10.15 | 10.45 | 10 |  | 2.697 |  |  | 67 | 31 | 2 | 0 | 2 | 5.8 | 4.5 | 1.1 | 0.63 | 9.2063 | 0.85 | [6 empty] | 0.004528 | 0.003969
2009-03-31 | 東北地方整備局 | 米代川 | 米代川 | 右岸 | 19 | B-19R-T | 天端 | B.d19R-T-13 | 13.15 | 13.45 | 24 |  | 2.675 |  |  | 42 | 53 | 5 | 0 | 5 | 2.2 | 1.4 | 0.48 | 0.23 | 9.5652 | 0.92 | [6 empty] | 0.00066288 | 0.000529
2009-03-31 | 東北地方整備局 | 米代川 | 米代川 | 右岸 | 19 | B-19R-ON | 表のり | B.d19R-ON-1 | 1.15 | 1.45 | 4 |  | 2.688 |  |  | 61 | 35 | 4 | 0 | 4 | 6.4 | 4.2 | 0.67 | 0.33 | 19.3939 | 0.62 | [6 empty] | 0.0014355 | 0.001089
2009-03-31 | 東北地方整備局 | 米代川 | 米代川 | 右岸 | 19 | B-19R-ON | 表のり | B.19R-2 | 2 | 3 | 8 |  | 2.669 |  |  | 66 | 31 | 3 | 0 | 3 | 18 | 8.8 | 0.71 | 0.4 | 45 | 0.24 | [5 empty] | 5.35e-05 | 0.001642 | 0.0016 |  |  | CD | 0 | 37.4
2009-03-31 | 東北地方整備局 | 米代川 | 米代川 | 右岸 | 19 | B-19R-ON | 表のり | B.d19R-ON-3 | 3.15 | 3.45 | 18 |  | 2.679 |  |  | 67 | 29 | 4 | 0 | 4 | 7.1 | 5.1 | 0.9 | 0.4 | 17.75 | 1 | [6 empty] | 0.0028443 | 0.0016
2009-03-31 | 東北地方整備局 | 米代川 | 米代川 | 右岸 | 19 | B-19R-ON | 表のり | B.19R-ON-4 | 3.9 | 4.42 | 6 | 1.626 | 2.663 | 1.584 | 1.5381 | 0 | 40 | 40 | 20 | 60 | 0.075 | 0.055 | 0.0054 | 0.0012 | 62.5 | 2.5 | 70.4 | 29.1 | 41.3 |  |  |  | 2.0228e-08 | 1.44e-08 |  | 1.0792e-08 | UU | [8 empty] | 31.9 | 0
2009-03-31 | 東北地方整備局 | 米代川 | 米代川 | 右岸 | 19 | B-19R-ON | 表のり | B.19R-5 | 5 | 6 | 15 |  | 2.68 |  |  | 76 | 20 | 4 | 0 | 4 | 20 | 13 | 1.1 | 0.3 | 66.6667 | 2.1 | [6 empty] | 0.004528 | 0.0009 |  |  | CD | 18.5 | 42.6
2009-03-31 | 東北地方整備局 | 米代川 | 米代川 | 右岸 | 19 | B-19R-ON | 表のり | B.d19R-ON-8 | 8.15 | 8.45 | 8 |  | 2.691 |  |  | 18 | 71 | 11 |  |  | 0.96 | 0.72 | 0.23 | [9 empty] | 0.00012054
2009-03-31 | 東北地方整備局 | 米代川 | 米代川 | 右岸 | 19 | B-19R-ON | 表のり | B.d19R-ON-11 | 11.15 | 11.45 | 22 |  | 2.682 |  |  | 67 | 26 | 7 | 0 | 7 | 7 | 5.1 | 0.69 | 0.19 | 36.8421 | 2 | [6 empty] | 0.0015368 | 0.000361
2009-03-31 | 東北地方整備局 | 米代川 | 米代川 | 右岸 | 19 | B-19R-ON | 表のり | B.d19R-ON-14 | 14.15 | 14.45 | 43 |  | 2.697 |  |  | 50 | 45 | 5 | 0 | 5 | 3.1 | 2 | 0.44 | 0.19 | 16.3158 | 0.81 | [6 empty] | 0.00054185 | 0.000361
2009-03-31 | 東北地方整備局 | 米代川 | 米代川 | 右岸 | 19 | B-19R-ON | 表のり | B.d19R-ON-17 | 17.15 | 17.45 | 39 |  | 2.694 |  |  | 28 | 59 | 13 | 0 | 13 | 1.2 | 0.88 | 0.2 | [9 empty] | 8.7194e-05
2009-03-31 | 東北地方整備局 | 米代川 | 米代川 | 右岸 | 19 | B-19R-ON | 表のり | B.d19R-ON-20 | 20.15 | 20.45 | 40 |  | 2.689 |  |  | 55 | 39 | 6 | 0 | 6 | 4.1 | 2.6 | 0.49 | 0.18 | 22.7778 | 1.2 | [6 empty] | 0.00069532 | 0.000324
2009-03-31 | 東北地方整備局 | 米代川 | 米代川 | 右岸 | 19.4 | B-194R-ON | 表のり | B.R19.4表 | 0 | 0.5 |  |  | 2.685 |  |  | 19.1 | 54.8 | 19.6 | 6.5 | 26.1 | 0.419 | 0.297 | 0.0451 | 0.0104 | 40.2885 | 2.25 | [5 empty] | 6.3e-06 | 2.7652e-06 | 1.0816e-06 |  |  | CUB |  |  |  |  | 3.4 | 14.3 | 0 | 29
2009-03-31 | 東北地方整備局 | 米代川 | 米代川 | 右岸 | 19.4 | B-194R-ON | 表のり | B.R194ON-1 | 1.15 | 1.45 | 6 |  | 2.704 |  |  | 60.3 | 34.1 | 5.6 | 0 | 5.6 | 12.1 | 8.6 | 0.359 | 0.146 | 82.8767 | 0.263 | [6 empty] | 0.00033818 | 0.00021316
2009-03-31 | 東北地方整備局 | 米代川 | 米代川 | 右岸 | 19.4 | B-194R-ON | 表のり | B.R194ON-2 | 2.15 | 2.45 | 7 |  | 2.696 |  |  | 16.7 | 40.9 | 27.5 | 14.9 | 42.4 | 0.194 | 0.119 | 0.0104 | 0.00215 | 90.2326 | 1.81 | [6 empty] | 9.2356e-08 | 4.6225e-08
2009-03-31 | 東北地方整備局 | 米代川 | 米代川 | 右岸 | 19.4 | B-194R-ON | 表のり | B.R194ON-4 | 4.15 | 4.45 | 40 |  | 2.7 |  |  | 70.9 | 24.8 | 4.3 | 0 | 4.3 | 14.1 | 10.1 | 0.671 | 0.271 | 52.0295 | 1.25 | [6 empty] | 0.0014405 | 0.00073441
2009-03-31 | 東北地方整備局 | 米代川 | 米代川 | 右岸 | 19.4 | B-194R-ON | 表のり | B.R194ON-7 | 7.15 | 7.43 | 50 |  | 2.72 |  |  | 76.1 | 19.9 | 4 | 0 | 4 | 15.8 | 10.4 | 1.26 | 0.317 | 49.8423 | 2.21 | [6 empty] | 0.0062024 | 0.0010049
2009-03-31 | 東北地方整備局 | 米代川 | 米代川 | 右岸 | 19.4 | B-194R-ON | 表のり | B.R194ON-10 | 10.15 | 10.29 | 50 |  | 2.702 |  |  | 72.2 | 22.6 | 5.2 | 0 | 5.2 | 11.5 | 6.5 | 0.942 | 0.405 | 28.3951 | 1.25 | [6 empty] | 0.0031614 | 0.0016402
2009-03-31 | 東北地方整備局 | 米代川 | 米代川 | 右岸 | 19.4 | B-194R-ON | 表のり | B.R194ON-12 | 12.15 | 12.45 | 50 |  | 2.687 |  |  | 42.3 | 53.3 | 4.4 | 0 | 4.4 | 2.51 | 1.2 | 0.439 | 0.252 | 9.9603 | 0.568 | [6 empty] | 0.000539 | 0.00063504
2009-03-31 | 東北地方整備局 | 米代川 | 米代川 | 右岸 | 19.4 | B-194R-ON | 表のり | B.R194ON-14 | 14.15 | 14.4 | 50 |  | 2.679 |  |  | 50.8 | 41.5 | 7.7 | 0 | 7.7 | 3.66 | 2.1 | 0.415 | 0.137 | 26.7153 | 0.877 | [6 empty] | 0.00047317 | 0.00018769
2009-03-31 | 東北地方整備局 | 米代川 | 米代川 | 右岸 | 19.4 | B-194R-ON | 表のり | B.R194ON-17 | 17.15 | 17.36 | 50 |  | 2.701 |  |  | 61.6 | 32.5 | 5.9 | 0 | 5.9 | 8.51 | 5.28 | 0.395 | 0.181 | 47.0166 | 0.387 | [6 empty] | 0.000422 | 0.00032761
2009-03-31 | 東北地方整備局 | 米代川 | 米代川 | 右岸 | 19.4 | B-194R-ON | 表のり | B.R194ON-20 | 20.15 | 20.37 | 50 |  | 2.698 |  |  | 35.9 | 54.9 | 9.2 | 0 | 9.2 | 1.54 | 0.885 | 0.287 | 0.0951 | 16.1935 | 1.23 | [6 empty] | 0.00020133 | 9.044e-05
2009-03-31 | 東北地方整備局 | 米代川 | 米代川 | 右岸 | 19.4 | B-194R-TN | 裏のり | B.R19.4裏 | 0 | 0.5 |  |  | 2.702 |  |  | 57.3 | 34.4 | 8.3 | 0 | 8.3 | 11.8 | 4.49 | 0.353 | 0.114 | 103.5088 | 0.405 | [5 empty] | 3.25e-05 | 0.00032523 | 0.00012996 |  |  | CD | 0 | 36.7
2009-03-31 | 東北地方整備局 | 米代川 | 米代川 | 右岸 | 19.4 | B-194R-TN | 裏のり | B.R194TN-1 | 1.15 | 1.45 | 9 |  | 2.707 |  |  | 85.1 | 14.8 | 0.1 | 0 | 0.1 | 18.6 | 16.9 | 4.09 | 1.01 | 18.4158 | 2.65 | [6 empty] | 0.094921 | 0.010201
2009-03-31 | 東北地方整備局 | 米代川 | 米代川 | 右岸 | 19.4 | B-194R-TN | 裏のり | B.R194TN-2 | 2.15 | 2.45 | 2 |  | 2.677 |  |  | 40.2 | 33.3 | 18.7 | 7.8 | 26.5 | 2.04 | 0.843 | 0.037 | 0.00863 | 236.3847 | 0.668 | [6 empty] | 1.7479e-06 | 7.4477e-07
2009-03-31 | 東北地方整備局 | 米代川 | 米代川 | 右岸 | 19.4 | B-194R-TN | 裏のり | B.R194TN-3 | 3.15 | 3.55 | 3 |  | 2.668 |  |  | 4.5 | 35.4 | 34.4 | 25.7 | 60.1 | 0.0745 | 0.0409 | 0.00233 | [9 empty] | 2.8851e-09
2009-03-31 | 東北地方整備局 | 米代川 | 米代川 | 右岸 | 19.4 | B-194R-TN | 裏のり | B.R194TN-4 | 4.15 | 4.45 | 9 |  | 2.692 |  |  | 0.2 | 66.8 | 23.9 | 9.1 | 33 | 0.217 | 0.166 | 0.0269 | 0.00607 | 35.7496 | 2.76 | [6 empty] | 8.351e-07 | 3.6845e-07
2009-03-31 | 東北地方整備局 | 米代川 | 米代川 | 右岸 | 19.4 | B-194R-TN | 裏のり | B.R194TN-6 | 6.15 | 6.45 | 50 |  | 2.703 |  |  | 74.3 | 20.1 | 5.6 | 0 | 5.6 | 18.4 | 10.7 | 0.965 | 0.277 | 66.426 | 1.86 | [6 empty] | 0.0033431 | 0.00076729
2009-03-31 | 東北地方整備局 | 米代川 | 米代川 | 右岸 | 19.4 | B-194R-TN | 裏のり | B.R194TN-9 | 9.15 | 9.45 | 41 |  | 2.684 |  |  | 10 | 42.4 | 32.2 | 15.4 | 47.6 | 0.159 | 0.0871 | 0.0089 | 0.00182 | 87.3626 | 1.71 | [6 empty] | 6.4378e-08 | 3.3124e-08
2009-03-31 | 東北地方整備局 | 米代川 | 米代川 | 右岸 | 19.4 | B-194R-TN | 裏のり | B.R194TN-12 | 12.15 | 12.43 | 50 |  | 2.688 |  |  | 23.6 | 63.9 | 12.5 | 0 | 12.5 | 0.816 | 0.608 | 0.215 | [9 empty] | 0.0001031
2009-03-31 | 東北地方整備局 | 米代川 | 米代川 | 右岸 | 19.8 | B-19R-T | 天端 | B.19RT-P1 | 1.15 | 1.45 | 1 |  | 2.736 |  |  | 43.6 | 51.2 | 5.2 | 0 | 5.2 | 4.695 | 0.7777 | 0.2885 | 0.1737 | 27.0294 | 0.17 | [6 empty] | 0.00020378 | 0.00030172
2009-03-31 | 東北地方整備局 | 米代川 | 米代川 | 右岸 | 19.8 | B-19R-T | 天端 | B.19RT-P2 | 2.15 | 2.45 | 2 |  | 2.634 |  |  | 0 | 43.4 | 44.8 | 11.8 | 56.6 | 0.0927 | 0.0542 | 0.0105 | 0.0035 | 26.4857 | 1.58 | 51.5 | 30.8 | 20.7 |  |  |  | 9.4427e-08 | 1.225e-07
2009-03-31 | 東北地方整備局 | 米代川 | 米代川 | 右岸 | 19.8 | B-19R-T | 天端 | B.19RT-T1 | 3 | 3.7 | 3 |  | 2.644 |  |  | 0 | 37.2 | 45.9 | 16.9 | 62.8 | 0.0655 | 0.0431 | 0.0071 | 0.0023 | 28.4783 | 1.4 | 51.7 | 30.6 | 21.1 |  |  | 1.6e-08 | 3.8139e-08 | 5.29e-08 |  |  | UU | [8 empty] | 7.4 | 19
2009-03-31 | 東北地方整備局 | 米代川 | 米代川 | 右岸 | 19.8 | B-19R-T | 天端 | B.19RT-P3 | 4.15 | 4.45 | 3 |  | 2.635 |  |  | 0 | 35.9 | 50.3 | 13.8 | 64.1 | 0.0603 | 0.0406 | 0.0089 | 0.0029 | 20.7931 | 1.45 | [6 empty] | 6.4378e-08 | 8.41e-08
2009-03-31 | 東北地方整備局 | 米代川 | 米代川 | 右岸 | 19.8 | B-19R-T | 天端 | B.19RT-P4 | 5.15 | 5.45 | 5 |  | 2.636 |  |  | 0.8 | 41.4 | 40.9 | 16.9 | 57.8 | 0.0902 | 0.0466 | 0.0073 | 0.0019 | 47.4737 | 1 | 57.3 | 31.7 | 25.6 |  |  |  | 4.0674e-08 | 3.61e-08
2009-03-31 | 東北地方整備局 | 米代川 | 米代川 | 右岸 | 19.8 | B-19R-T | 天端 | B.19RT-P5 | 6.15 | 6.45 | 4 |  | 2.676 |  |  | 0.9 | 97.1 | 2 | 0 | 2 | 0.4845 | 0.4232 | 0.2885 | 0.2298 | 2.1084 | 0.97 | [6 empty] | 0.00020378 | 0.00052808
2009-03-31 | 東北地方整備局 | 米代川 | 米代川 | 右岸 | 19.8 | B-19R-T | 天端 | B.19RT-P6 | 8.15 | 8.45 | 41 |  | 2.691 |  |  | 72.9 | 24.5 | 2.6 | 0 | 2.6 | 11.4 | 9.12 | 0.85 | 0.425 | 26.8235 | 1.78 | [6 empty] | 0.0024915 | 0.0018062
2009-03-31 | 東北地方整備局 | 米代川 | 米代川 | 右岸 | 19.8 | B-19R-T | 天端 | B.19RT-P7 | 11.15 | 11.45 | 33 |  | 2.687 |  |  | 75.6 | 19.7 | 4.7 | 0 | 4.7 | 13.965 | 11.4 | 1.149 | 0.2937 | 47.5485 | 3.55 | [6 empty] | 0.0050091 | 0.0008626
2009-03-31 | 東北地方整備局 | 米代川 | 米代川 | 右岸 | 19.8 | B-19R-T | 天端 | B.19RT-P8 | 14.15 | 14.45 | 29 |  | 2.697 |  |  | 26.1 | 61.8 | 12.1 | 0 | 12.1 | 0.6885 | 0.5312 | 0.1823 | [9 empty] | 7.0347e-05
2009-03-31 | 東北地方整備局 | 米代川 | 米代川 | 右岸 | 19.8 | B-19R-ON | 表のり | B.19R-C1 | 1 | 2 | 5 |  | 2.674 |  |  | 52.5 | 39.1 | 8.4 | 0 | 8.4 | 10.165 | 3.76 | 0.3427 | 0.1276 | 79.663 | 0.22 | [5 empty] | 4.99e-05 | 0.00030367 | 0.00016282 |  |  | CU |  |  | 6.4 | 11.3
2009-03-31 | 東北地方整備局 | 米代川 | 米代川 | 右岸 | 19.8 | B-19R-ON | 表のり | B.19R-P1 | 2.15 | 2.45 | 6 |  | 2.677 |  |  | 61.2 | 34.3 | 4.5 | 0 | 4.5 | 13.775 | 8.8825 | 0.4632 | 0.2622 | 52.5362 | 0.13 | [6 empty] | 0.00061036 | 0.00068749
2009-03-31 | 東北地方整備局 | 米代川 | 米代川 | 右岸 | 19.8 | B-19R-ON | 表のり | B.19R-P2 | 3.15 | 3.45 | 4 |  | 2.709 |  |  | 62.2 | 32.9 | 4.9 | 0 | 4.9 | 17.86 | 10.26 | 0.476 | 0.2385 | 74.8847 | 0.13 | [6 empty] | 0.00065015 | 0.00056882
2009-03-31 | 東北地方整備局 | 米代川 | 米代川 | 右岸 | 19.8 | B-19R-ON | 表のり | B.19R-P3 | 6.15 | 6.45 | 14 |  | 2.696 |  |  | 77.8 | 19.4 | 2.8 | 0 | 2.8 | 22.3 | 20.275 | 1.126 | 0.4462 | 49.9776 | 7.76 | [6 empty] | 0.0047799 | 0.0019909
2009-03-31 | 東北地方整備局 | 米代川 | 米代川 | 右岸 | 19.8 | B-19R-ON | 表のり | B.19R-C3 | 8 | 9 | 25 |  | 2.66 |  |  | 58 | 36 | 6 | 0 | 6 | 14.25 | 7.03 | 0.4547 | 0.227 | 62.7753 | 0.14 | [6 empty] | 0.00058472 | 0.00051529 |  |  | CU |  |  | 111.1 | 38.2
2009-03-31 | 東北地方整備局 | 米代川 | 米代川 | 右岸 | 19.8 | B-19R-ON | 表のり | B.19R-P4 | 11.15 | 11.45 | 26 |  | 2.639 |  |  | 63.2 | 25.3 | 11.5 | 0 | 11.5 | 11.02 | 6.84 | 0.355 | [9 empty] | 0.00032952
2009-03-31 | 東北地方整備局 | 米代川 | 米代川 | 右岸 | 19.8 | B-19R-ON | 表のり | B.19R-P5 | 13.15 | 13.45 | 25 |  | 2.669 |  |  | 50.6 | 41.9 | 7.5 | 0 | 7.5 | 5.13 | 2.0825 | 0.4335 | 0.1449 | 35.4037 | 0.62 | [6 empty] | 0.00052348 | 0.00020996
2009-03-31 | 東北地方整備局 | 米代川 | 米代川 | 右岸 | 19.8 | B-19R-ON | 表のり | B.19R-P6 | 15.15 | 15.45 | 3 |  | 2.613 |  |  | 0 | 4.7 | 61.2 | 34.1 | 95.3 | 0.0121 | 0.009 | 0.0024 |  |  |  | 58.2 | 34.1 | 24.1 |  |  |  | 3.0899e-09
2009-03-31 | 東北地方整備局 | 米代川 | 米代川 | 右岸 | 19.8 | B-19R-ON | 表のり | B.19R-P7 | 16.15 | 16.45 | 8 |  | 2.635 |  |  | 0 | 13.2 | 59.8 | 27 | 86.8 | 0.0187 | 0.013 | 0.0029 |  |  |  | 65.2 | 34.2 | 31 |  |  |  | 4.7904e-09
2009-03-31 | 東北地方整備局 | 米代川 | 米代川 | 右岸 | 19.8 | B-19R-ON | 表のり | B.19R-P8 | 18.15 | 18.45 | 46 |  | 2.662 |  |  | 38 | 55.2 | 6.8 | 0 | 6.8 | 1.655 | 0.8415 | 0.3182 | 0.1564 | 10.5818 | 0.78 | [6 empty] | 0.00025572 | 0.00024461
2009-03-31 | 東北地方整備局 | 米代川 | 米代川 | 右岸 | 19.8 | B-19R-ON | 表のり | B.19R-P9 | 21.15 | 21.45 | 49 |  | 2.658 |  |  | 47 | 42.3 | 10.7 | 0 | 10.7 | 3.485 | 1.6435 | 0.3095 | [9 empty] | 0.00023981
2009-03-31 | 東北地方整備局 | 米代川 | 米代川 | 右岸 | 21.6 | H14B-2-1 | 表のり | B.D-2-1-1 | 1.15 | 1.45 | 2 |  | 2.729 |  |  | 14.7 | 72.6 | 12.7 | 0 | 12.7 | 0.62 | 0.49 | 0.16 | [9 empty] | 5.1993e-05
2009-03-31 | 東北地方整備局 | 米代川 | 米代川 | 右岸 | 21.6 | H14B-2-1 | 表のり | B.D-2-1-2 | 2.15 | 2.45 | 7 |  | 2.722 |  |  | 12.7 | 76.2 | 7.1 | 4 | 11.1 | 0.45 | 0.38 | 0.16 | 0.056 | 8.0357 | 2.29 | [6 empty] | 5.1993e-05 | 3.136e-05
2009-03-31 | 東北地方整備局 | 米代川 | 米代川 | 右岸 | 21.6 | H14B-2-1 | 表のり | B.D-2-1-3 | 3.15 | 3.45 | 6 |  | 2.705 |  |  | 55.7 | 38.5 | 5.8 | 0 | 5.8 | 7.3 | 3.2 | 0.52 | 0.21 | 34.7619 | 0.564 | [6 empty] | 0.00079796 | 0.000441
2009-03-31 | 東北地方整備局 | 米代川 | 米代川 | 右岸 | 21.6 | H14B-2-1 | 表のり | B.D-2-1-5 | 5.15 | 5.45 | 4 |  | 2.707 |  |  | 72.5 | 23.8 | 3.7 | 0 | 3.7 | 27 | 23 | 1.21 | 0.57 | 47.3684 | 0.474 | [6 empty] | 0.0056469 | 0.003249
2009-03-31 | 東北地方整備局 | 米代川 | 米代川 | 右岸 | 21.6 | H14B-2-1 | 表のり | B.D-2-1-9 | 9.15 | 9.45 | 24 |  | 2.747 |  |  | 66.6 | 26.8 | 6.6 | 0 | 6.6 | 12 | 7.2 | 0.51 | 0.18 | 66.6667 | 0.782 | [6 empty] | 0.00076285 | 0.000324
2009-03-31 | 東北地方整備局 | 米代川 | 米代川 | 右岸 | 21.6 | H14B-2-1 | 表のり | B.D-2-1-12 | 12.15 | 12.45 | 20 |  | 2.647 |  |  | 56.9 | 36.8 | 6.3 | 0 | 6.3 | 5 | 3 | 0.59 | 0.21 | 23.8095 | 0.896 | [6 empty] | 0.0010692 | 0.000441
2009-03-31 | 東北地方整備局 | 米代川 | 米代川 | 右岸 | 21.6 | H14B-2-1 | 表のり | B.D-2-1-15 | 15.15 | 15.45 | 43 |  | 2.707 |  |  | 60.1 | 35.7 | 4.2 | 0 | 4.2 | 6.1 | 3.6 | 0.61 | 0.28 | 21.7857 | 0.708 | [6 empty] | 0.0011551 | 0.000784
2009-03-31 | 東北地方整備局 | 米代川 | 米代川 | 右岸 | 21.6 | H14B-2-1 | 表のり | B.D-2-1-18 | 18.15 | 18.45 | 35 |  | 2.666 |  |  | 32.9 | 59 | 8.1 |  | 8.1 | 1.4 | 0.89 | 0.31 | 0.13 | 10.7692 | 1.06 | [6 empty] | 0.0002407 | 0.000169
2009-03-31 | 東北地方整備局 | 米代川 | 米代川 | 右岸 | 21.6 | H14B-2-1 | 表のり | B.D-2-1-21 | 21.15 | 21.45 | 44 |  | 2.673 |  |  | 65 | 30.2 | 4.8 | 0 | 4.8 | 7.8 | 4.9 | 0.68 | 0.29 | 26.8966 | 0.866 | [6 empty] | 0.0014857 | 0.000841
2009-03-31 | 東北地方整備局 | 米代川 | 米代川 | 右岸 | 21.6 | H14B-2-1 | 表のり | B.D-2-1-24 | 24.15 | 24.45 | 46 |  | 2.699 |  |  | 58.1 | 36 | 5.9 | 0 | 5.9 | 6.7 | 3.5 | 0.48 | 0.19 | 35.2632 | 0.786 | [6 empty] | 0.00066288 | 0.000361
2009-03-31 | 東北地方整備局 | 米代川 | 米代川 | 右岸 | 21.6 | H14B-2-2 | 裏のり | B.D-2-2-1 | 1.15 | 1.45 | 10 |  | 2.687 |  |  | 54.9 | 28.8 | 16.3 | 0 | 16.3 | 12 | 4.3 | 0.158 | [9 empty] | 5.05e-05
2009-03-31 | 東北地方整備局 | 米代川 | 米代川 | 右岸 | 21.6 | H14B-2-2 | 裏のり | B.D-2-2-2 | 2.15 | 2.45 | 5 |  | 2.75 |  |  | 50.5 | 46.5 | 3 | 0 | 3 | 5.4 | 2.1 | 0.5 | 0.3 | 18 | 0.302 | [6 empty] | 0.00072864 | 0.0009
2009-03-31 | 東北地方整備局 | 米代川 | 米代川 | 右岸 | 21.6 | H14B-2-2 | 裏のり | B.T-2-2-1 | 3 | 3.75 | 2 | 1.704 | 2.663 | 1.185 | 0.76156 | 0.1 | 33.4 | 39.8 | 26.7 | 66.5 | 0.054 | 0.033 | 0.0073 |  |  |  | 45 | 28 | 17 |  |  |  | 4.0674e-08 |  |  |  | UU | [8 empty] | 45.6 | 2.3
2009-03-31 | 東北地方整備局 | 米代川 | 米代川 | 右岸 | 21.6 | H14B-2-2 | 裏のり | B.D-2-2-5 | 5.15 | 5.45 | 5 |  | 2.686 |  |  | 0.3 | 72.2 | 18.8 | 8.7 | 27.5 | 0.29 | 0.22 | 0.033 | 0.0071 | 40.8451 | 4.57 | [6 empty] | 1.3409e-06 | 5.041e-07
2009-03-31 | 東北地方整備局 | 米代川 | 米代川 | 右岸 | 21.6 | H14B-2-2 | 裏のり | B.D-2-2-7 | 7.15 | 7.45 | 50 |  | 2.676 |  |  | 60.1 | 32.6 | 7.3 | 0 | 7.3 | 6.6 | 4 | 0.4 | 0.15 | 44 | 0.63 | [6 empty] | 0.00043448 | 0.000225
2009-03-31 | 東北地方整備局 | 米代川 | 米代川 | 右岸 | 21.6 | H14B-2-2 | 裏のり | B.D-2-2-9 | 9.15 | 9.45 | 27 |  | 2.677 |  |  | 67.3 | 25.4 | 7.3 | 0 | 7.3 | 13 | 8.1 | 0.75 | 0.17 | 76.4706 | 1.16 | [6 empty] | 0.0018643 | 0.000289
2009-03-31 | 東北地方整備局 | 米代川 | 米代川 | 右岸 | 21.6 | H14B-2-2 | 裏のり | B.D-2-2-12 | 12.15 | 12.45 | 21 |  | 2.654 |  |  | 49.3 | 40.3 | 5.5 | 4.9 | 10.4 | 4.1 | 1.9 | 0.34 | 0.053 | 77.3585 | 1.71 | [6 empty] | 0.00029815 | 2.809e-05
2009-03-31 | 東北地方整備局 | 米代川 | 米代川 | 右岸 | 21.6 | H14B-2-2 | 裏のり | B.D-2-2-15 | 15.15 | 15.45 | 36 |  | 2.661 |  |  | 14.3 | 75.8 | 9.9 | 0 | 9.9 | 0.52 | 0.45 | 0.23 | 0.077 | 6.7532 | 2.4 | [6 empty] | 0.00012054 | 5.929e-05
2009-03-31 | 東北地方整備局 | 米代川 | 米代川 | 右岸 | 22.2 | B-R222 UT | 表のり | B.YR22.2k 表 | 0 | 1 |  |  | 2.696 |  |  | 3.6 | 46.9 | 34.3 | 15.2 | 49.5 | 0.125 | 0.077 | 0.00929 | 0.00191 | 65.445 | 2.41 | [5 empty] | 1.95e-06 | 7.1104e-08 | 3.6481e-08 |  |  | CUB |  |  |  |  | 0 | 17.4 | 1.1 | 37.4
2009-03-31 | 東北地方整備局 | 米代川 | 米代川 | 右岸 | 22.2 | B-R222 UT | 裏のり | B.YR22.2k 裏 | 0 | 1 |  |  | 2.679 |  |  | 56.2 | 39.8 | 4 |  | 4 | 8.62 | 3.94 | 0.465 | 0.263 | 32.7757 | 0.238 | [5 empty] | 0.000292 | 0.00061587 | 0.00069169 |  |  | CD | 2 | 37.2
2009-03-31 | 東北地方整備局 | 米代川 | 米代川 | 右岸 | 22.2 | B-R222 UT | 裏のり | B.DR222UT-1 | 1.15 | 1.45 | 5 |  | 2.677 |  |  | 49.2 | 45.2 | 5.6 |  | 5.6 | 6.53 | 1.81 | 0.377 | 0.178 | 36.6854 | 0.287 | [6 empty] | 0.00037878 | 0.00031684
2009-03-31 | 東北地方整備局 | 米代川 | 米代川 | 右岸 | 22.2 | B-R222 UT | 裏のり | B.DR222UT-2 | 2.15 | 2.45 | 9 |  | 2.69 |  |  | 20.9 | 66.1 | 13 |  | 13 | 0.735 | 0.549 | 0.19 | [9 empty] | 7.7423e-05
2009-03-31 | 東北地方整備局 | 米代川 | 米代川 | 右岸 | 22.2 | B-R222 UT | 裏のり | B.DR222UT-3 | 3.15 | 3.46 | 4 |  | 2.669 |  |  | 66.3 | 31.2 | 2.5 |  | 2.5 | 8.27 | 4.61 | 1.06 | 0.589 | 14.0407 | 0.59 | [6 empty] | 0.0041556 | 0.0034692
2009-03-31 | 東北地方整備局 | 米代川 | 米代川 | 右岸 | 22.2 | B-R222 UT | 裏のり | B.DR222UT-5 | 5.15 | 5.45 | 3 |  | 2.688 |  |  | 1 | 81 | 18 |  | 18 | 0.312 | 0.274 | 0.104 | [9 empty] | 1.9163e-05
2009-03-31 | 東北地方整備局 | 米代川 | 米代川 | 右岸 | 22.2 | B-R222 UT | 裏のり | B.DR222UT-6 | 6.15 | 6.46 | 2 |  | 2.704 |  |  | 0.3 | 7.5 | 40.2 | 52 | 92.2 | 0.00799 | 0.00436
2009-03-31 | 東北地方整備局 | 米代川 | 米代川 | 右岸 | 22.2 | B-R222 UT | 裏のり | B.DR222UT-8 | 8.15 | 8.37 | 50 |  | 2.691 |  |  | 66.4 | 30.8 | 2.8 |  | 2.8 | 8.32 | 5.87 | 0.683 | 0.324 | 25.679 | 0.718 | [6 empty] | 0.0015009 | 0.0010498
2009-03-31 | 東北地方整備局 | 米代川 | 米代川 | 右岸 | 22.2 | B-R222 UT | 裏のり | B.DR222UT-11 | 11.15 | 11.45 | 29 |  | 2.698 |  |  | 59.1 | 36.6 | 4.3 |  | 4.3 | 4.68 | 3.09 | 0.683 | 0.305 | 15.3443 | 0.957 | [6 empty] | 0.0015009 | 0.00093025
2009-03-31 | 東北地方整備局 | 米代川 | 米代川 | 右岸 | 22.2 | B-R222 UT | 裏のり | B.DR222UT-14 | 14.15 | 14.45 | 27 |  | 2.711 |  |  | 64.9 | 28.3 | 6.8 |  | 6.8 | 6.9 | 4.32 | 0.596 | 0.206 | 33.4951 | 1.29 | [6 empty] | 0.0010946 | 0.00042436
2009-03-31 | 東北地方整備局 | 米代川 | 米代川 | 右岸 | 22.2 | B-R222 UT | 裏のり | B.DR222UT-15 | 15.15 | 15.45 | 21 |  | 2.692 |  |  | 5.7 | 82.7 | 11.6 |  | 11.6 | 0.454 | 0.383 | 0.217 | [9 empty] | 0.00010534
2009-03-31 | 東北地方整備局 | 米代川 | 米代川 | 右岸 | 22.2 | B-R222 UT | 裏のり | B.DR222UT-17 | 17.15 | 17.45 | 36 |  | 2.683 |  |  | 51.3 | 43.6 | 5.1 |  | 5.1 | 3.76 | 2.14 | 0.505 | 0.245 | 15.3469 | 0.801 | [6 empty] | 0.00074563 | 0.00060025
2009-03-31 | 東北地方整備局 | 米代川 | 米代川 | 右岸 | 22.2 | B-R222 UT | 裏のり | B.DR222UT-20 | 20.15 | 20.45 | 34 |  | 2.666 |  |  | 59.7 | 33.9 | 6.4 |  | 6.4 | 7.94 | 4.72 | 0.483 | 0.21 | 37.8095 | 0.449 | [6 empty] | 0.00067252 | 0.000441
2009-03-31 | 東北地方整備局 | 米代川 | 米代川 | 右岸 | 22.2 | B-R222 UT | 裏のり | B.DR222UT-23 | 23.15 | 23.45 | 25 |  | 2.694 |  |  | 60 | 35.8 | 4.2 |  | 4.2 | 5.67 | 3.51 | 0.556 | 0.296 | 19.1554 | 0.509 | [6 empty] | 0.00093183 | 0.00087616
2009-03-31 | 東北地方整備局 | 米代川 | 米代川 | 右岸 | 26.8 | B-26R-T | 天端 | B.26RT-P1 | 1.15 | 1.45 | 3 |  | 2.699 |  |  | 1.9 | 65.5 | 22.7 | 9.9 | 32.6 | 0.2356 | 0.1708 | 0.0199 | 0.0054 | 43.6296 | 2.54 | [6 empty] | 4.1538e-07 | 2.916e-07
2009-03-31 | 東北地方整備局 | 米代川 | 米代川 | 右岸 | 26.8 | B-26R-T | 天端 | B.26RT-P2 | 2.15 | 2.45 | 4 |  | 2.711 |  |  | 1.3 | 71.1 | 19.7 | 7.9 | 27.6 | 0.2226 | 0.1737 | 0.036 | 0.009 | 24.7333 | 4.47 | [6 empty] | 1.6404e-06 | 8.1e-07
2009-03-31 | 東北地方整備局 | 米代川 | 米代川 | 右岸 | 26.8 | B-26R-T | 天端 | B.26RT-P3 | 3.15 | 3.45 | 8 |  | 2.685 |  |  | 0 | 71.6 | 19.9 | 8.5 | 28.4 | 0.2169 | 0.1694 | 0.023 | 0.0078 | 27.8077 | 4.51 | [6 empty] | 5.8093e-07 | 6.084e-07
2009-03-31 | 東北地方整備局 | 米代川 | 米代川 | 右岸 | 26.8 | B-26R-T | 天端 | B.26RT-P4 | 4.15 | 4.45 | 23 |  | 2.691 |  |  | 0.9 | 70 | 21.2 | 7.9 | 29.1 | 0.2517 | 0.1881 | 0.029 | 0.0091 | 27.6593 | 3.18 | [6 empty] | 9.9398e-07 | 8.281e-07
2009-03-31 | 東北地方整備局 | 米代川 | 米代川 | 右岸 | 26.8 | B-26R-T | 天端 | B.26RT-P5 | 6.15 | 6.45 | 8 |  | 2.673 |  |  | 0 | 68.5 | 23.3 | 8.2 | 31.5 | 0.1694 | 0.1406 | 0.0251 | 0.0081 | 20.9136 | 2.89 | [6 empty] | 7.1129e-07 | 6.561e-07
2009-03-31 | 東北地方整備局 | 米代川 | 米代川 | 右岸 | 26.8 | B-26R-T | 天端 | B.26RT-P6 | 8.15 | 8.45 | 43 |  | 2.716 |  |  | 76.9 | 19.4 | 3.7 | 0 | 3.7 | 17.385 | 13.015 | 1.2985 | 0.3637 | 47.8004 | 3.45 | [6 empty] | 0.0066504 | 0.0013228
2009-03-31 | 東北地方整備局 | 米代川 | 米代川 | 右岸 | 26.8 | B-26R-T | 天端 | B.26RT-P7 | 11.15 | 11.45 | 29 |  | 2.662 |  |  | 81.4 | 14.6 | 4 | 0 | 4 | 17.955 | 13.965 | 2.385 | 0.4632 | 38.763 | 4.58 | [6 empty] | 0.027204 | 0.0021455
2009-03-31 | 東北地方整備局 | 米代川 | 米代川 | 右岸 | 26.8 | B-26R-T | 天端 | B.26RT-P8 | 14.15 | 14.45 | 47 |  | 2.649 |  |  | 54.6 | 35.2 | 10.2 | 0 | 10.2 | 10.355 | 3.265 | 0.4057 | [9 empty] | 0.00044896
2009-03-31 | 東北地方整備局 | 米代川 | 米代川 | 右岸 | 26.8 | B-26R-ON | 表のり | B.26R-C1 | 1 | 2 | 6 |  | 2.686 |  |  | 1.5 | 66.1 | 22.1 | 10.3 | 32.4 | 0.2313 | 0.1694 | 0.0204 | 0.0046 | 50.2826 | 3.39 | [5 empty] | 2.85e-07 | 4.3996e-07 | 2.116e-07 |  |  | CU |  |  | 0.3 | 10.8
2009-03-31 | 東北地方整備局 | 米代川 | 米代川 | 右岸 | 26.8 | B-26R-ON | 表のり | B.26R-P1 | 2.15 | 2.45 | 7 |  | 2.698 |  |  | 2.5 | 63.6 | 22.4 | 11.5 | 33.9 | 0.2313 | 0.1679 | 0.0171 | 0.0029 | 79.7586 | 3.6 | [6 empty] | 2.9232e-07 | 8.41e-08
2009-03-31 | 東北地方整備局 | 米代川 | 米代川 | 右岸 | 26.8 | B-26R-ON | 表のり | B.26R-C2 | 3 | 4 | 9 |  | 2.681 |  |  | 3.9 | 55.1 | 21.9 | 19.1 | 41 | 0.2039 | 0.1362 | 0.0056 |  |  |  | 40.4 | 21.7 | 18.7 |  |  | 2.37e-08 | 2.2007e-08 |  |  |  | CU |  |  | 9.3 | 14.7
2009-03-31 | 東北地方整備局 | 米代川 | 米代川 | 右岸 | 26.8 | B-26R-ON | 表のり | B.26R-C3 | 7 | 8 | 20 |  | 2.678 |  |  | 65.9 | 25.8 | 8.3 | 0 | 8.3 | 21.175 | 16.435 | 0.5525 | 0.142 | 149.1197 | 0.56 | [6 empty] | 0.0009183 | 0.00020164 |  |  | CU |  |  | 62 | 44
2009-03-31 | 東北地方整備局 | 米代川 | 米代川 | 右岸 | 26.8 | B-26R-ON | 表のり | B.26R-P2 | 10.15 | 10.45 | 47 |  | 2.661 |  |  | 77.6 | 16.7 | 5.7 | 0 | 5.7 | 14.345 | 11.59 | 1.4595 | 0.278 | 51.6007 | 5.89 | [6 empty] | 0.0087189 | 0.00077284
2009-03-31 | 東北地方整備局 | 米代川 | 米代川 | 右岸 | 26.8 | B-26R-ON | 表のり | B.26R-P3 | 13.15 | 13.45 | 30 |  | 2.682 |  |  | 36.1 | 57.2 | 6.7 | 0 | 6.7 | 1.4825 | 0.85 | 0.3585 | 0.1535 | 9.658 | 1.12 | [6 empty] | 0.00033709 | 0.00023562
2009-03-31 | 東北地方整備局 | 米代川 | 米代川 | 右岸 | 26.8 | B-26R-ON | 表のり | B.26R-P4 | 16.15 | 16.29 | 50 |  | 2.75 |  |  | 83.7 | 14.1 | 2.2 | 0 | 2.2 | 30.13 | 27.93 | 6.935 | 0.5185 | 58.1099 | 10.69 | [6 empty] | 0.32263 | 0.0026884
2009-03-31 | 東北地方整備局 | 米代川 | 米代川 | 右岸 | 26.8 | B-26R-ON | 表のり | B.26R-P5 | 19.15 | 19.41 | 50 |  | 2.654 |  |  | 76.5 | 19.5 | 4 | 0 | 4 | 13.585 | 11.685 | 1.0685 | 0.3812 | 35.6375 | 8.18 | [6 empty] | 0.0042332 | 0.0014531
2009-03-31 | 東北地方整備局 | 米代川 | 米代川 | 右岸 | 26.8 | B-26R-ON | 表のり | B.26R-P6 | 22.15 | 22.35 | 50 |  | 2.681 |  |  | 62.4 | 30.5 | 7.1 | 0 | 7.1 | 9.31 | 5.605 | 0.4075 | 0.1694 | 54.9587 | 0.51 | [6 empty] | 0.00045359 | 0.00028696
2009-03-31 | 東北地方整備局 | 米代川 | 米代川 | 右岸 | 28.8 | R28.83ｋ天端 | 天端 | B.d28.8天-1 | 1.15 | 1.45 | 6 |  | 2.701 |  |  | 3.6 | 53.6 | 31.9 | 10.9 | 42.8 | 0.1373 | 0.0993 | 0.0151 | 0.0042 | 32.6905 | [7 empty] | 2.1912e-07 | 1.764e-07
2009-03-31 | 東北地方整備局 | 米代川 | 米代川 | 右岸 | 28.8 | R28.8k天端 | 天端 | B.R28.8-2 | 2 | 2.84 | 7 | 1.787 | 2.69 | 1.001 | 0.50125 | 1.6 | 51.2 | 34.7 | 12.5 | 47.2 | 0.1251 | 0.0852 | 0.0125 | 0.0032 | 39.0937 | [6 empty] | 9.55e-07 | 1.4143e-07 | 1.024e-07 |  | 3.2754e-08 | CUB |  |  |  |  | 74.9 | 16.8 | 0 | 37.9
2009-03-31 | 東北地方整備局 | 米代川 | 米代川 | 右岸 | 28.8 | R28.83ｋ天端 | 天端 | B.d28.8天-3 | 3.15 | 3.45 | 5 |  | 2.707 |  |  | 2.7 | 49.6 | 35.3 | 12.4 | 47.7 | 0.1137 | 0.0817 | 0.0138 | 0.0032 | 35.5312 | [7 empty] | 1.7787e-07 | 1.024e-07
2009-03-31 | 東北地方整備局 | 米代川 | 米代川 | 右岸 | 28.8 | R28.8k天端 | 天端 | B.R28.8-5 | 5 | 5.91 | 4 | 1.669 | 2.665 | 1.428 | 1.1993 | 0 | 24.7 | 52 | 23.3 | 75.3 | 0.0441 | 0.0286 | 0.0034 |  |  |  | 58.8 | 32.1 | 26.7 |  |  |  | 6.9253e-09 |  |  |  | UU | [8 empty] | 30.8 | 0
2009-03-31 | 東北地方整備局 | 米代川 | 米代川 | 右岸 | 28.8 | R28.83ｋ天端 | 天端 | B.d28.8天-9 | 9.15 | 9.33 | 50 |  | 2.696 |  |  | 65.1 | 28.4 | 6.5 | 0 | 6.5 | 9.4409 | 5.4811 | 0.6534 | 0.165 | 57.2176 | [7 empty] | 0.0013545 | 0.00027225
2009-03-31 | 東北地方整備局 | 米代川 | 米代川 | 右岸 | 28.8 | R28.83ｋ天端 | 天端 | B.d28.8天-11 | 11.15 | 11.45 | 7 |  | 2.639 |  |  | 0 | 34.5 | 44.1 | 21.4 | 65.5 | 0.0583 | 0.0379 | 0.0042 |  |  |  | 58.4 | 31.6 | 26.8 |  |  |  | 1.13e-08
2009-03-31 | 東北地方整備局 | 米代川 | 米代川 | 右岸 | 28.8 | R28.83ｋ天端 | 天端 | B.d28.8天-14 | 14.15 | 14.45 | 9 |  | 2.652 |  |  | 0 | 31 | 45.8 | 23.2 | 69 | 0.0493 | 0.0284 | 0.0036 |  |  |  | 64.8 | 32.3 | 32.5 |  |  |  | 7.9059e-09
2009-03-31 | 東北地方整備局 | 米代川 | 米代川 | 右岸 | 28.8 | R28.83ｋ天端 | 天端 | B.d28.8天-16 | 16.15 | 16.45 | 47 |  | 2.703 |  |  | 0 | 50.1 | 36.7 | 13.2 | 49.9 | 0.1071 | 0.0752 | 0.0105 | 0.0028 | 38.25 | [7 empty] | 9.4427e-08 | 7.84e-08
2009-03-31 | 東北地方整備局 | 米代川 | 米代川 | 右岸 | 28.8 | R28.83ｋ天端 | 天端 | B.d28.8天-18 | 18.15 | 18.45 | 34 |  | 2.711 |  |  | 51.5 | 41.3 | 7.2 | 0 | 7.2 | 6.7013 | 2.2385 | 0.3218 | 0.1165 | 57.5219 | [7 empty] | 0.00026247 | 0.00013572
2009-03-31 | 東北地方整備局 | 米代川 | 米代川 | 右岸 | 28.8 | R28.83ｋ裏のり | 裏のり | B.d28.8法-1 | 1.15 | 1.45 | 5 |  | 2.678 |  |  | 5.3 | 55.9 | 26.5 | 12.3 | 38.8 | 0.1894 | 0.1311 | 0.0167 | 0.0032 | 59.1875 |  | 41 | 29.5 | 11.5 |  |  |  | 2.7672e-07 | 1.024e-07
2009-03-31 | 東北地方整備局 | 米代川 | 米代川 | 右岸 | 28.8 | R28.83ｋ裏のり | 裏のり | B.d28.8法-7 | 7.15 | 7.45 |  |  | 2.72 |  |  | 71.4 | 24.9 | 3.7 | 0 | 3.7 | 11.4965 | 7.8458 | 0.9591 | 0.3425 | 33.5664 | [7 empty] | 0.0032959 | 0.0011731
2009-03-31 | 東北地方整備局 | 米代川 | 米代川 | 右岸 | 29.9 | 29.9km天端 | 天端 | B.TR299-1,2,3 | 1 | 3.5 |  | 1.86 | 2.668 | 0.722 | 0.21856 | 56.5 | 34.4 | 9.1 | 0 | 9.1 | 6.4212 | 3.3931 | 0.3491 | 0.0953 | 67.3788 | 0.83 | [5 empty] | 2.18e-05 | 0.00031697 | 9.0821e-05 |  | 0.00012631 | CUB |  |  |  |  | 11.2 | 13.6 | 3.7 | 32.3
2009-03-31 | 東北地方整備局 | 米代川 | 米代川 | 右岸 | 29.9 | 29.9km天端 | 天端 | B.dR299-1 | 1.15 | 1.45 | 4 |  |  |  |  | 58.3 | 28.8 | 12.9 | 0 | 12.9 | 13.8152 | 6.7775 | 0.2303 | [9 empty] | 0.0001209
2009-03-31 | 東北地方整備局 | 米代川 | 米代川 | 右岸 | 29.9 | 29.9km天端 | 天端 | B.dR299-2 | 2.15 | 2.49 | 6 |  |  |  |  | 38.8 | 45.3 | 15.9 | 0 | 15.9 | 1.7594 | 0.6856 | 0.1037 | [9 empty] | 1.9035e-05
2009-03-31 | 東北地方整備局 | 米代川 | 米代川 | 右岸 | 29.9 | 29.9km天端 | 天端 | B.dR299-3 | 3.15 | 3.5 | 4 |  | 2.677 |  |  | 4.1 | 51.7 | 31.6 | 12.6 | 44.2 | 0.1385 | 0.097 | 0.0126 | 0.0033 | 41.9697 | 2.28 | [6 empty] | 1.4407e-07 | 1.089e-07
2009-03-31 | 東北地方整備局 | 米代川 | 米代川 | 右岸 | 29.9 | 29.9km天端 | 天端 | B.dR299-5 | 5.15 | 5.45 | 5 |  | 2.695 |  |  | 0.6 | 22.3 | 52.5 | 24.6 | 77.1 | 0.0376 | 0.0236 | 0.0034 | 0.001 | 37.6 | 1.58 | [6 empty] | 6.9253e-09 | 1e-08
2009-03-31 | 東北地方整備局 | 米代川 | 米代川 | 右岸 | 29.9 | 29.9km天端 | 天端 | B.dR299-6 | 6.15 | 6.45 | 43 |  |  |  |  | 63.4 | 31.1 | 5.5 | 0 | 5.5 | 8.6882 | 5.1076 | 0.7136 | 0.2267 | 38.3247 | 0.93 | [6 empty] | 0.0016613 | 0.00051393
2009-03-31 | 東北地方整備局 | 米代川 | 米代川 | 右岸 | 29.9 | 29.9km天端 | 天端 | B.dR299-9 | 9.15 | 9.45 | 49 |  |  |  |  | 79.2 | 18.3 | 2.5 | 0 | 2.5 | 16.3744 | 12.4896 | 1.8418 | 0.5944 | 27.5478 | 2.55 | [6 empty] | 0.014947 | 0.0035331
2009-03-31 | 東北地方整備局 | 米代川 | 米代川 | 右岸 | 29.9 | 29.9km天端 | 天端 | B.dR299-12 | 12.15 | 12.35 | 50 |  |  |  |  | 56.3 | 30.5 | 13.2 | 0 | 13.2 | 5.7088 | 3.2573 | 0.212 | [9 empty] | 9.9798e-05
2009-03-31 | 東北地方整備局 | 米代川 | 米代川 | 右岸 | 29.9 | 29.9km天端 | 天端 | B.dR299-15 | 15.15 | 15.45 | 39 |  |  |  |  | 62.1 | 31.7 | 6.2 | 0 | 6.2 | 5.8194 | 3.7563 | 0.6122 | 0.1788 | 32.547 | 1.47 | [6 empty] | 0.0011647 | 0.00031969
2009-03-31 | 東北地方整備局 | 米代川 | 米代川 | 右岸 | 29.9 | 29.9km天端 | 天端 | B.dR299-18 | 18.15 | 18.29 | 50 |  |  |  |  | 68.6 | 25.2 | 6.2 | 0 | 6.2 | 11.7942 | 7.8073 | 0.7342 | 0.1887 | 62.5024 | 1.42 | [6 empty] | 0.0017746 | 0.00035608
2009-03-31 | 東北地方整備局 | 米代川 | 米代川 | 右岸 | 29.9 | 29.9km天端 | 天端 | B.dR299-20 | 20.15 | 20.45 | 7 |  | 2.703 |  |  | 0 | 1.7 | 59.2 | 39.1 | 98.3 | 0.0112 | 0.0081 | 0.0018 | [9 empty] | 1.5866e-09
2009-03-31 | 東北地方整備局 | 米代川 | 米代川 | 右岸 | 29.9 | 29.9km天端 | 天端 | B.dR299-22 | 22.15 | 22.45 | 50 |  |  |  |  | 60.1 | 35.2 | 4.7 | 0 | 4.7 | 6.2751 | 3.6991 | 0.5332 | 0.2184 | 28.7321 | 0.79 | [6 empty] | 0.00084568 | 0.00047699
2009-03-31 | 東北地方整備局 | 米代川 | 米代川 | 右岸 | 29.9 | 29.9kmHWL | 表のり | B.dR299H-1 | 1.15 | 1.45 | 5 |  | 2.682 |  |  | 31.3 | 38.5 | 20.7 | 9.5 | 30.2 | 1.0902 | 0.5389 | 0.0189 | 0.0054 | 201.8889 | 0.89 | [6 empty] | 3.6861e-07 | 2.916e-07
2009-03-31 | 東北地方整備局 | 米代川 | 米代川 | 右岸 | 29.9 | 29.9kmHWL | 表のり | B.TR299H-2 | 1.8 | 2.9 |  |  | 2.659 |  |  | 61.2 | 29.5 | 9.3 | 0 | 9.3 | 12.3669 | 6.5349 | 0.355 | 0.0935 | 132.2663 | 0.56 | [5 empty] | 1.91e-05 | 0.00032952 | 8.7423e-05 |  |  | CUB |  |  |  |  | 13.9 | 12.6 | 4.5 | 27.9
2009-03-31 | 東北地方整備局 | 米代川 | 米代川 | 右岸 | 29.9 | 29.9kmHWL | 表のり | B.dR299H-2 | 2.15 | 2.45 | 10 |  |  |  |  | 70.4 | 24.5 | 5.1 | 0 | 5.1 | 10.7005 | 7.7603 | 0.932 | 0.3182 | 33.6282 | 1.26 | [6 empty] | 0.0030842 | 0.0010125
2009-03-31 | 東北地方整備局 | 米代川 | 米代川 | 右岸 | 29.9 | 29.9kmHWL | 表のり | B.dR299H-3 | 3.15 | 3.45 | 4 |  | 2.685 |  |  | 0 | 28.1 | 46.8 | 25.1 | 71.9 | 0.045 | 0.0272 | 0.0033 | 0.0011 | 40.9091 | 1.11 | 50 | 24 | 26 |  |  |  | 6.4624e-09 | 1.21e-08
2009-03-31 | 東北地方整備局 | 米代川 | 米代川 | 右岸 | 29.9 | 29.9kmHWL | 表のり | B.TR299H-4 | 4.6 | 5.4 |  | 1.673 | 2.671 | 1.374 | 1.0926 | 0 | 17 | 56.6 | 26.4 | 83 | 0.0293 | 0.0207 | 0.0026 |  |  |  | 61.6 | 27.3 | 34.3 |  |  |  | 3.7196e-09 |  |  |  | UU | [8 empty] | 25.9 | 9.3
2009-03-31 | 東北地方整備局 | 米代川 | 米代川 | 右岸 | 29.9 | 29.9kmHWL | 表のり | B.dR299H-5 | 5.15 | 5.45 | 23 |  |  |  |  | 62.5 | 33 | 4.5 | 0 | 4.5 | 8.9052 | 4.6863 | 0.6824 | 0.3192 | 27.8985 | 0.51 | [6 empty] | 0.0014979 | 0.0010189
2009-03-31 | 東北地方整備局 | 米代川 | 米代川 | 右岸 | 29.9 | 29.9kmHWL | 表のり | B.dR299H-8 | 8.15 | 8.45 | 34 |  |  |  |  | 65.7 | 28.3 | 6 | 0 | 6 | 7.3888 | 4.6314 | 0.7522 | 0.2448 | 30.183 | 1.26 | [6 empty] | 0.001877 | 0.00059927
2009-03-31 | 東北地方整備局 | 米代川 | 米代川 | 右岸 | 29.9 | 29.9kmHWL | 表のり | B.dR299H-11 | 11.15 | 11.45 | 41 |  |  |  |  | 82.4 | 14.5 | 3.1 | 0 | 3.1 | 13.1609 | 11.4533 | 2.6967 | 0.4929 | 26.701 | 4.98 | [6 empty] | 0.036161 | 0.0024295
2009-03-31 | 東北地方整備局 | 米代川 | 米代川 | 右岸 | 29.9 | 29.9kmHWL | 表のり | B.dR299H-14 | 14.15 | 14.45 | 50 |  |  |  |  | 48.7 | 43 | 8.3 | 0 | 8.3 | 2.9634 | 1.8831 | 0.3569 | 0.1114 | 26.6014 | 1.44 | [6 empty] | 0.00033362 | 0.0001241
2009-03-31 | 東北地方整備局 | 米代川 | 米代川 | 右岸 | 29.9 | 29.9kmHWL | 表のり | B.dR299H-17 | 17.15 | 17.41 | 50 |  |  |  |  | 63.8 | 31.5 | 4.7 | 0 | 4.7 | 7.6129 | 5.0215 | 0.5645 | 0.298 | 25.5466 | 0.35 | [6 empty] | 0.00096517 | 0.00088804
2009-03-31 | 東北地方整備局 | 米代川 | 米代川 | 右岸 | 29.9 | 29.9kmHWL | 表のり | B.dR299H-19 | 19.15 | 19.45 | 4 |  | 2.709 |  |  | 1.2 | 7.6 | 60.8 | 30.4 | 91.2 | 0.0197 | 0.0132 | 0.0025 | 0.001 | 19.7 | 1.22 | 54.1 | 24.6 | 29.5 |  |  |  | 3.3965e-09 | 1e-08
2009-03-31 | 東北地方整備局 | 米代川 | 米代川 | 右岸 | 29.9 | 29.9kmHWL | 表のり | B.dR299H-20 | 20.15 | 20.45 | 10 |  | 2.687 |  |  | 0.1 | 63.8 | 26.2 | 9.9 | 36.1 | 0.1597 | 0.1251 | 0.0245 | 0.0051 | 31.3137 | 3.66 | [6 empty] | 6.7251e-07 | 2.601e-07
2009-03-31 | 東北地方整備局 | 米代川 | 米代川 | 右岸 | 29.9 | 29.9kmHWL | 表のり | B.dR299H-21 | 21.15 | 21.43 | 50 |  |  |  |  | 49.6 | 43 | 7.4 | 0 | 7.4 | 5.7544 | 1.88 | 0.2314 | 0.1208 | 47.6358 | 0.17 | [6 empty] | 0.00012224 | 0.00014593
2009-03-31 | 東北地方整備局 | 米代川 | 米代川 | 右岸 | 30.2 | B-302R-T | 天端 | B.302RT-1d | 1.15 | 1.45 | 8 |  |  |  |  | 35.7 | 55.5 | 8.8 | 0 | 8.8 | 1.52 | 0.92 | 0.306 | 0.104 | 14.6154 | 1.47 | [6 empty] | 0.00023357 | 0.00010816
2009-03-31 | 東北地方整備局 | 米代川 | 米代川 | 右岸 | 30.2 | B-302R-T | 天端 | B.302RT-2d | 2.15 | 2.45 | 3 |  |  |  |  | 52.9 | 39.9 | 7.2 | 0 | 7.2 | 5.04 | 2.46 | 0.397 | 0.144 | 35 | 0.555 | [6 empty] | 0.00042697 | 0.00020736
2009-03-31 | 東北地方整備局 | 米代川 | 米代川 | 右岸 | 30.2 | B-302R-T | 天端 | B.302RT-3d | 3.15 | 3.45 | 21 |  |  |  |  | 60.3 | 33.9 | 5.8 | 0 | 5.8 | 6.47 | 4.41 | 0.581 | 0.189 | 34.2328 | 0.908 | [6 empty] | 0.0010318 | 0.00035721
2009-03-31 | 東北地方整備局 | 米代川 | 米代川 | 右岸 | 30.2 | B-302R-T | 天端 | B.302RT-5d | 5.15 | 5.45 | 8 |  |  |  |  | 70 | 27.3 | 2.7 | 0 | 2.7 | 8.62 | 5.86 | 0.941 | 0.398 | 21.6583 | 1.16 | [6 empty] | 0.0031536 | 0.001584
2009-03-31 | 東北地方整備局 | 米代川 | 米代川 | 右岸 | 30.2 | B-302R-T | 天端 | B.302RT-7d | 7.15 | 7.45 | 6 |  | 2.679 |  |  | 3.4 | 44.5 | 33 | 19.1 | 52.1 | 0.126 | 0.0671 | 0.00569 |  |  |  | 46.4 | 23.4 | 23 |  |  |  | 2.2835e-08
2009-03-31 | 東北地方整備局 | 米代川 | 米代川 | 右岸 | 30.2 | B-302R-T | 天端 | B.302RT-9d | 9.15 | 9.45 | 50 |  |  |  |  | 80.3 | 14.3 | 5.4 | 0 | 5.4 | 17.5 | 15.1 | 2.19 | 0.432 | 40.5093 | 4.51 | [6 empty] | 0.022326 | 0.0018662
2009-03-31 | 東北地方整備局 | 米代川 | 米代川 | 右岸 | 30.2 | B-302R-T | 天端 | B.302RT-12d | 12.15 | 12.45 | 50 |  |  |  |  | 45.4 | 37.1 | 17.5 | 0 | 17.5 | 2.73 | 1.54 | 0.111 | [9 empty] | 2.2285e-05
2009-03-31 | 東北地方整備局 | 米代川 | 米代川 | 右岸 | 30.2 | B-302R-T | 天端 | B.302RT-15d | 15.15 | 15.45 | 27 |  |  |  |  | 32.3 | 55.5 | 12.2 | 0 | 12.2 | 1.33 | 0.907 | 0.272 | [9 empty] | 0.00017779
2009-03-31 | 東北地方整備局 | 米代川 | 米代川 | 右岸 | 30.2 | B-302R-ON | 表のり | B.302R-1d | 1 | 2 | 9 |  | 2.698 |  |  | 80.3 | 16.5 | 3.2 | 0 | 3.2 | 26.9 | 24.4 | 2.09 | 0.425 | 63.2941 | 7.4 | [5 empty] | 1.31e-05 | 0.020035 | 0.0018062 |  |  | CD | 0 | 39.3
2009-03-31 | 東北地方整備局 | 米代川 | 米代川 | 右岸 | 30.2 | B-302R-ON | 表のり | B.302R-4 | 4.2 | 5 | 5 | 1.772 | 2.691 | 1.134 | 0.68335 | 0 | 34.9 | 35.5 | 29.6 | 65.1 | 0.0542 | 0.0297 | 0.00109 |  |  |  | 52.2 | 27.2 | 25 |  |  |  | 4.9627e-10 |  |  |  | UU | [8 empty] | 67.7 | 0
2009-03-31 | 東北地方整備局 | 米代川 | 米代川 | 右岸 | 30.2 | B-302R-ON | 表のり | B.302R-6d | 6 | 7 | 33 |  | 2.696 |  |  | 69.6 | 20.8 | 9.6 | 0 | 9.6 | 24.1 | 13.5 | 0.467 | 0.0879 | 274.1752 | 1.7 | [5 empty] | 5.05e-06 | 0.00062202 | 7.7264e-05 |  |  | CD | 11.3 | 41.5
2009-03-31 | 東北地方整備局 | 米代川 | 米代川 | 右岸 | 30.2 | B-302R-ON | 表のり | B.302RON-10d | 10.15 | 10.45 | 50 |  |  |  |  | 53.5 | 40.2 | 6.3 | 0 | 6.3 | 3.08 | 2.24 | 0.661 | 0.225 | 13.6889 | 1.7 | [6 empty] | 0.0013913 | 0.00050625
2009-03-31 | 東北地方整備局 | 米代川 | 米代川 | 右岸 | 30.2 | B-302R-ON | 表のり | B.302RON-13d | 13.15 | 13.45 | 45 |  |  |  |  | 59.9 | 36.8 | 3.3 | 0 | 3.3 | 5.78 | 4.09 | 0.563 | 0.284 | 20.3521 | 0.581 | [6 empty] | 0.00095924 | 0.00080656
2009-03-31 | 東北地方整備局 | 米代川 | 米代川 | 右岸 | 30.2 | B-302R-ON | 表のり | B.302RON-16d | 16.15 | 16.45 | 16 |  |  |  |  | 60.3 | 32.9 | 6.8 | 0 | 6.8 | 9.76 | 5.14 | 0.508 | 0.173 | 56.4162 | 0.473 | [6 empty] | 0.00075594 | 0.00029929
2009-03-31 | 東北地方整備局 | 米代川 | 米代川 | 右岸 | 30.2 | B-302R-ON | 表のり | B.302RON-18d | 18.15 | 18.45 | 7 |  |  |  |  | 0 | 81.2 | 18.8 | 0 | 18.8 | 0.171 | 0.153 | 0.0916 | [9 empty] | 1.4279e-05
2009-03-31 | 東北地方整備局 | 米代川 | 米代川 | 右岸 | 30.2 | B-302R-ON | 表のり | B.302RON-20d | 20.15 | 20.45 | 8 |  |  |  |  | 0.2 | 82.5 | 17.3 | 0 | 17.3 | 0.212 | 0.179 | 0.0965 | [9 empty] | 1.6112e-05
2009-03-31 | 東北地方整備局 | 米代川 | 米代川 | 右岸 | 30.2 | B-302R-ON | 表のり | B.302RON-23d | 23.15 | 23.45 | 37 |  |  |  |  | 77.1 | 17.4 | 5.5 | 0 | 5.5 | 23.5 | 17.2 | 1.38 | 0.311 | 75.5627 | 2.39 | [6 empty] | 0.0076577 | 0.00096721
2009-03-31 | 東北地方整備局 | 米代川 | 米代川 | 右岸 | 31.8 | B-318R-ON | 表のり | B.R31.8表 | 0 | 0.5 |  |  | 2.692 |  |  | 0 | 81.3 | 18.7 | 0 | 18.7 | 0.163 | 0.148 | 0.0984 | [8 empty] | 1e-05 | 1.6857e-05 |  |  |  | CD | 4.8 | 40.7
2009-03-31 | 東北地方整備局 | 米代川 | 米代川 | 右岸 | 31.8 | B-318R-ON | 表のり | B.R318ON-1 | 1.15 | 1.45 | 7 |  | 2.67 |  |  | 0 | 84.5 | 15.5 | 0 | 15.5 | 0.161 | 0.146 | 0.1 | [9 empty] | 1.7498e-05
2009-03-31 | 東北地方整備局 | 米代川 | 米代川 | 右岸 | 31.8 | B-318R-ON | 表のり | B.R318ON-2 | 2.15 | 2.45 | 11 |  | 2.678 |  |  | 0 | 88.3 | 11.7 | 0 | 11.7 | 0.166 | 0.152 | 0.111 | [9 empty] | 2.2285e-05
2009-03-31 | 東北地方整備局 | 米代川 | 米代川 | 右岸 | 31.8 | B-318R-ON | 表のり | B.R318ON-3 | 3.15 | 3.45 | 7 |  | 2.69 |  |  | 3.9 | 81.9 | 14.2 | 0 | 14.2 | 0.202 | 0.177 | 0.112 | [9 empty] | 2.2753e-05
2009-03-31 | 東北地方整備局 | 米代川 | 米代川 | 右岸 | 31.8 | B-318R-ON | 表のり | B.R318ON-5 | 5.15 | 5.47 | 3 |  | 2.662 |  |  | 0 | 20.9 | 48.6 | 30.5 | 79.1 | 0.0321 | 0.0187 | 0.0014 | [9 empty] | 8.863e-10
2009-03-31 | 東北地方整備局 | 米代川 | 米代川 | 右岸 | 31.8 | B-318R-ON | 表のり | B.R318ON-8 | 8.15 | 8.45 | 26 |  | 2.681 |  |  | 47.9 | 43.2 | 8.9 |  |  | 4.49 | 1.64 | 0.326 |  |  | 0.614 | [6 empty] | 0.00027047
2009-03-31 | 東北地方整備局 | 米代川 | 米代川 | 右岸 | 31.8 | B-318R-ON | 表のり | B.R318ON-11 | 11.15 | 11.45 | 36 |  | 2.692 |  |  | 72.8 | 24.4 | 2.8 | 0 | 2.8 | 10.6 | 7.85 | 0.867 | 0.341 | 31.085 | 2.29 | [6 empty] | 0.0026085 | 0.0011628
2009-03-31 | 東北地方整備局 | 米代川 | 米代川 | 右岸 | 31.8 | B-318R-ON | 表のり | B.R318ON-14 | 14.15 | 14.33 | 50 |  | 2.68 |  |  | 60.4 | 33.3 | 6.3 | 0 | 6.3 | 7.42 | 4.49 | 0.444 | 0.194 | 38.2474 | 0.369 | [6 empty] | 0.00055333 | 0.00037636
2009-03-31 | 東北地方整備局 | 米代川 | 米代川 | 右岸 | 31.8 | B-318R-ON | 表のり | B.R318ON-17 | 17.15 | 17.32 | 50 |  | 2.698 |  |  | 57.1 | 41.4 | 1.5 | 0 | 1.5 | 9.55 | 4.5 | 0.476 | 0.312 | 30.609 | 0.149 | [6 empty] | 0.00065015 | 0.00097344
2009-03-31 | 東北地方整備局 | 米代川 | 米代川 | 右岸 | 31.8 | B-318R-ON | 表のり | B.R318ON-20 | 20.15 | 20.45 | 39 |  | 2.684 |  |  | 74.3 | 24.2 | 1.5 | 0 | 1.5 | 11.9 | 7.78 | 1.05 | 0.503 | 23.6581 | 1.67 | [6 empty] | 0.0040653 | 0.0025301
2009-03-31 | 東北地方整備局 | 米代川 | 米代川 | 右岸 | 31.8 | B-318R-ON | 表のり | B.R318ON-23 | 23.15 | 23.27 | 50 |  | 2.69 |  |  | 73.4 | 17.7 | 8.9 | 0 | 8.9 | 14.4 | 9.09 | 0.693 | 0.112 | 128.5714 | 4.83 | [6 empty] | 0.0015523 | 0.00012544
2009-03-31 | 東北地方整備局 | 米代川 | 米代川 | 右岸 | 31.8 | B-318R-TN | 裏のり | B.R318TN-1 | 1.15 | 1.45 | 5 |  | 2.691 |  |  | 0 | 92.1 | 7.9 | 0 | 7.9 | 0.169 | 0.156 | 0.118 | 0.0995 | 1.6985 | 1.03 | [6 empty] | 2.5677e-05 | 9.9003e-05
2009-03-31 | 東北地方整備局 | 米代川 | 米代川 | 右岸 | 31.8 | B-318R-TN | 裏のり | B.R318TN-2 | 2.15 | 2.45 | 7 |  | 2.697 |  |  | 0 | 88.7 | 11.3 | 0 | 11.3 | 0.164 | 0.151 | 0.111 | [9 empty] | 2.2285e-05
2009-03-31 | 東北地方整備局 | 米代川 | 米代川 | 右岸 | 31.8 | B-318R-TN | 裏のり | B.R318TN-3 | 3.15 | 3.45 | 10 |  | 2.683 |  |  | 0 | 83.6 | 16.4 | 0 | 16.4 | 0.159 | 0.145 | 0.0994 | [9 empty] | 1.7256e-05
2009-03-31 | 東北地方整備局 | 米代川 | 米代川 | 右岸 | 31.8 | B-318R-TN | 裏のり | B.R318TN-4 | 4.15 | 4.45 | 6 |  | 2.699 |  |  | 0.7 | 70.4 | 20.4 | 8.5 | 28.9 | 0.179 | 0.15 | 0.0308 | 0.00668 | 26.7964 | 5.65 | [6 empty] | 1.1428e-06 | 4.4622e-07
2009-03-31 | 東北地方整備局 | 米代川 | 米代川 | 右岸 | 31.8 | B-318R-TN | 裏のり | B.R318TN-6 | 6.15 | 6.45 | 3 |  | 2.666 |  |  | 0 | 11.9 | 33.4 | 54.7 | 88.1 | 0.00782 | 0.00315
2009-03-31 | 東北地方整備局 | 米代川 | 米代川 | 右岸 | 31.8 | B-318R-TN | 裏のり | B.R318TN-7 | 7.15 | 7.47 | 4 |  | 2.68 |  |  | 0 | 24.9 | 46.9 | 28.2 | 75.1 | 0.0432 | 0.0251 | 0.0014 | [9 empty] | 8.863e-10
2009-03-31 | 東北地方整備局 | 米代川 | 米代川 | 右岸 | 31.8 | B-318R-TN | 裏のり | B.R318TN-9 | 9.15 | 9.45 | 22 |  | 2.684 |  |  | 54.3 | 40.5 | 5.2 | 0 | 5.2 | 5.7 | 3.23 | 0.406 | 0.186 | 30.6452 | 0.473 | [6 empty] | 0.00044973 | 0.00034596
2009-03-31 | 東北地方整備局 | 米代川 | 米代川 | 右岸 | 31.8 | B-318R-TN | 裏のり | B.R318TN-12 | 12.15 | 12.45 | 31 |  | 2.689 |  |  | 57.6 | 33.9 | 8.5 | 0 | 8.5 | 4.73 | 3.18 | 0.343 | 0.116 | 40.7759 | 0.919 | [6 empty] | 0.00030428 | 0.00013456
2009-03-31 | 東北地方整備局 | 米代川 | 米代川 | 右岸 | 31.8 | B-318R-TN | 裏のり | B.R318TN-15 | 15.15 | 15.45 | 21 |  | 2.698 |  |  | 62.5 | 32.5 | 5 | 0 | 5 | 9.6 | 5.82 | 0.459 | 0.225 | 42.6667 | 0.351 | [6 empty] | 0.00059761 | 0.00050625
2009-03-31 | 東北地方整備局 | 米代川 | 米代川 | 右岸 | 37.2 | 37.2km天端 | 天端 | B.TR372-0,2 | 0.3 | 3 |  | 1.84 | 2.662 | 0.873 | 0.35523 | 40.4 | 33.4 | 20.4 | 5.8 | 26.2 | 2.1228 | 0.5492 | 0.046 | 0.0135 | 157.2444 | 0.36 | [5 empty] | 1.54e-05 | 2.8947e-06 | 1.8225e-06 |  | 9.8389e-08 | CUB |  |  |  |  | 0 | 13.1 | 5.3 | 31.1
2009-03-31 | 東北地方整備局 | 米代川 | 米代川 | 右岸 | 37.2 | 37.2km天端 | 天端 | B.dR372-1 | 1.15 | 1.45 | 5 |  | 2.705 |  |  | 31.8 | 34.9 | 22.6 | 10.7 | 33.3 | 0.6249 | 0.2948 | 0.0185 | 0.0044 | 142.0227 | 1.11 | [6 empty] | 3.5078e-07 | 1.936e-07
2009-03-31 | 東北地方整備局 | 米代川 | 米代川 | 右岸 | 37.2 | 37.2km天端 | 天端 | B.dR372-2 | 2.15 | 2.45 | 3 |  | 2.703 |  |  | 1.7 | 60 | 28.3 | 10 | 38.3 | 0.1501 | 0.1164 | 0.0203 | 0.005 | 30.02 | 3.04 | [6 empty] | 4.3498e-07 | 2.5e-07
2009-03-31 | 東北地方整備局 | 米代川 | 米代川 | 右岸 | 37.2 | 37.2km天端 | 天端 | B.dR372-3 | 3.15 | 3.45 | 14 |  |  |  |  | 48.9 | 35.4 | 15.7 | 0 | 15.7 | 5.1174 | 1.6853 | 0.1196 | [9 empty] | 2.6491e-05
2009-03-31 | 東北地方整備局 | 米代川 | 米代川 | 右岸 | 37.2 | 37.2km天端 | 天端 | B.dR372-4 | 4.15 | 4.45 | 7 |  | 2.69 |  |  | 31.1 | 37.6 | 22.5 | 8.8 | 31.3 | 0.528 | 0.2559 | 0.0267 | 0.0062 | 85.1613 | 1.4 | [6 empty] | 8.2078e-07 | 3.844e-07
2009-03-31 | 東北地方整備局 | 米代川 | 米代川 | 右岸 | 37.2 | 37.2km天端 | 天端 | B.TR372-4,6 | 4.6 | 6.7 |  | 1.663 | 2.649 | 1.232 | 0.8378 | 0 | 14.2 | 59.6 | 26.2 | 85.8 | 0.0315 | 0.0214 | 0.0027 |  |  |  | 49.7 | 23.8 | 25.9 |  |  |  | 4.0595e-09 |  |  |  | UU | [8 empty] | 18.9 | 0
2009-03-31 | 東北地方整備局 | 米代川 | 米代川 | 右岸 | 37.2 | 37.2km天端 | 天端 | B.dR372-5 | 5.15 | 5.45 | 6 |  | 2.66 |  |  | 0.3 | 23.8 | 52 | 23.9 | 75.9 | 0.0391 | 0.0247 | 0.0037 | 0.0013 | 30.0769 | 1.2 | 47.8 | 22.9 | 24.9 |  |  |  | 8.4241e-09 | 1.69e-08
2009-03-31 | 東北地方整備局 | 米代川 | 米代川 | 右岸 | 37.2 | 37.2km天端 | 天端 | B.TR372-7 | 6.7 | 7.5 |  | 1.602 | 2.651 | 1.533 | 1.4223 | 0 | 11.3 | 62.8 | 25.9 | 88.7 | 0.029 | 0.0202 | 0.003 |  |  |  | 61.3 | 28 | 33.3 |  |  |  | 5.1819e-09 |  |  |  | UU | [8 empty] | 19.3 | 19
2009-03-31 | 東北地方整備局 | 米代川 | 米代川 | 右岸 | 37.2 | 37.2km天端 | 天端 | B.dR372-7 | 7.15 | 7.45 | 6 |  | 2.675 |  |  | 0 | 9.9 | 62 | 28.1 | 90.1 | 0.0244 | 0.0171 | 0.0022 |  |  |  | 55.8 | 25.4 | 30.4 |  |  |  | 2.5258e-09
2009-03-31 | 東北地方整備局 | 米代川 | 米代川 | 右岸 | 37.2 | 37.2km天端 | 天端 | B.dR372-8 | 8.15 | 8.45 | 6 |  | 2.642 |  |  | 0.6 | 76.9 | 16.6 | 5.9 | 22.5 | 0.3268 | 0.2491 | 0.061 | 0.015 | 21.7867 | 2.71 | [6 empty] | 5.5668e-06 | 2.25e-06
2009-03-31 | 東北地方整備局 | 米代川 | 米代川 | 右岸 | 37.2 | 37.2km天端 | 天端 | B.dR372-10 | 10.15 | 10.45 | 19 |  |  |  |  | 67.7 | 28.4 | 3.9 | 0 | 3.9 | 7.7945 | 5.1582 | 0.6718 | 0.3035 | 25.682 | 1.15 | [6 empty] | 0.0014445 | 0.00092112
2009-03-31 | 東北地方整備局 | 米代川 | 米代川 | 右岸 | 37.2 | 37.2km天端 | 天端 | B.dR372-13 | 13.15 | 13.45 | 40 |  |  |  |  | 77.8 | 17.1 | 5.1 | 0 | 5.1 | 13.2987 | 9.5998 | 1.509 | 0.3165 | 42.018 | 3.4 | [6 empty] | 0.0094194 | 0.0010017
2009-03-31 | 東北地方整備局 | 米代川 | 米代川 | 右岸 | 37.2 | 37.2km天端 | 天端 | B.dR372-16 | 16.15 | 16.45 | 50 |  |  |  |  | 73.8 | 18.4 | 7.8 | 0 | 7.8 | 11.0039 | 7.9629 | 0.9732 | 0.1518 | 72.4895 | 4.7 | [6 empty] | 0.0034093 | 0.00023043
2009-03-31 | 東北地方整備局 | 米代川 | 米代川 | 右岸 | 37.2 | 37.2km天端 | 天端 | B.dR372-19 | 19.15 | 19.32 | 50 |  |  |  |  | 46.9 | 41.1 | 12 | 0 | 12 | 3.1875 | 1.6392 | 0.2632 | [9 empty] | 0.00016474
2009-03-31 | 東北地方整備局 | 米代川 | 米代川 | 右岸 | 37.2 | 37.2km天端 | 天端 | B.dR372-22 | 22.15 | 22.32 | 50 |  |  |  |  | 55.4 | 39.5 | 5.1 | 0 | 5.1 | 4.2716 | 2.5867 | 0.5645 | 0.231 | 18.4918 | 1.04 | [6 empty] | 0.00096517 | 0.00053361
2009-03-31 | 東北地方整備局 | 米代川 | 米代川 | 右岸 | 37.2 | 37.2km天端 | 天端 | B.dR372-25 | 25.15 | 25.45 | 50 |  |  |  |  | 66.1 | 27.5 | 6.4 | 0 | 6.4 | 6.3564 | 4.246 | 0.8013 | 0.25 | 25.4256 | 1.59 | [6 empty] | 0.0021732 | 0.000625
2009-03-31 | 東北地方整備局 | 米代川 | 米代川 | 右岸 | 37.2 | 37.2kmHWL | 表のり | B.dR372H-1 | 1.15 | 1.45 | 6 |  | 2.703 |  |  | 33.4 | 41.4 | 18.2 | 7 | 25.2 | 0.8584 | 0.4545 | 0.0439 | 0.0093 | 92.3011 | 1.59 | [6 empty] | 2.5977e-06 | 8.649e-07
2009-03-31 | 東北地方整備局 | 米代川 | 米代川 | 右岸 | 37.2 | 37.2kmHWL | 表のり | B.dR372H-2 | 2.15 | 2.45 | 25 |  |  |  |  | 66.5 | 25.3 | 8.2 | 0 | 8.2 | 8.9052 | 6.1693 | 0.5503 | 0.1195 | 74.5205 | 1.97 | [6 empty] | 0.00090985 | 0.0001428
2009-03-31 | 東北地方整備局 | 米代川 | 米代川 | 右岸 | 37.2 | 37.2kmHWL | 表のり | B.dR372H-3 | 3.15 | 3.45 | 18 |  |  |  |  | 49 | 32.9 | 18.1 | 0 | 18.1 | 4.9749 | 1.6968 | 0.0966 | [9 empty] | 1.6151e-05
2009-03-31 | 東北地方整備局 | 米代川 | 米代川 | 右岸 | 37.2 | 37.2kmHWL | 表のり | B.dR372H-4 | 4.15 | 4.46 | 3 |  | 2.664 |  |  | 5.1 | 26.6 | 45.7 | 22.6 | 68.3 | 0.051 | 0.0303 | 0.0041 | 0.0016 | 31.875 | 0.99 | 43.5 | 22.2 | 21.3 |  |  |  | 1.0686e-08 | 2.56e-08
2009-03-31 | 東北地方整備局 | 米代川 | 米代川 | 右岸 | 37.2 | 37.2kmHWL | 表のり | B.dR372H-6 | 6.15 | 6.45 | 4 |  | 2.669 |  |  | 7.4 | 23.6 | 50 | 19 | 69 | 0.0528 | 0.0345 | 0.0055 | 0.002 | 26.4 | 1.3 | 47.2 | 23.3 | 23.9 |  |  |  | 2.1107e-08 | 4e-08
2009-03-31 | 東北地方整備局 | 米代川 | 米代川 | 右岸 | 37.2 | 37.2kmHWL | 表のり | B.dR372H-9 | 9.15 | 9.45 | 17 |  |  |  |  | 68.9 | 26.1 | 5 | 0 | 5 | 10.7417 | 7.4702 | 0.5262 | 0.2394 | 44.8693 | 1.06 | [6 empty] | 0.00082017 | 0.00057312
2009-03-31 | 東北地方整備局 | 米代川 | 米代川 | 右岸 | 37.2 | 37.2kmHWL | 表のり | B.dR372H-12 | 12.15 | 12.44 | 50 |  |  |  |  | 43.8 | 43.7 | 12.5 | 0 | 12.5 | 2.6209 | 1.0346 | 0.1909 | [9 empty] | 7.8276e-05
2009-03-31 | 東北地方整備局 | 米代川 | 米代川 | 右岸 | 37.2 | 37.2kmHWL | 表のり | B.dR372H-15 | 15.15 | 15.44 | 50 |  |  |  |  | 60 | 30.8 | 9.2 | 0 | 9.2 | 6.578 | 3.98 | 0.3644 | 0.0928 | 70.8836 | 0.83 | [6 empty] | 0.00035009 | 8.6118e-05
2009-03-31 | 東北地方整備局 | 米代川 | 米代川 | 右岸 | 37.2 | 37.2kmHWL | 表のり | B.dR372H-18 | 18.15 | 18.45 | 43 |  |  |  |  | 42.7 | 48.4 | 8.9 | 0 | 8.9 | 2.3009 | 1.4145 | 0.3401 | 0.106 | 21.7066 | 1.4 | [6 empty] | 0.00029835 | 0.00011236
2009-03-31 | 東北地方整備局 | 米代川 | 米代川 | 右岸 | 37.2 | 37.2kmHWL | 表のり | B.dR372H-22 | 22.15 | 22.4 | 50 |  |  |  |  | 60.5 | 32.2 | 7.3 | 0 | 7.3 | 5.9436 | 3.552 | 0.5053 | 0.1694 | 35.0862 | 1.15 | [6 empty] | 0.00074666 | 0.00028696
2009-03-31 | 東北地方整備局 | 米代川 | 米代川 | 右岸 | 38.2 | H14B-3-1 | 表のり | B.D-3-1-1 | 1.15 | 1.45 | 6 |  | 2.691 |  |  | 32.2 | 44.1 | 13 | 10.7 | 23.7 | 0.92 | 0.52 | 0.04 | 0.0039 | 235.8974 | 6.27 | [6 empty] | 2.094e-06 | 1.521e-07
2009-03-31 | 東北地方整備局 | 米代川 | 米代川 | 右岸 | 38.2 | H14B-3-1 | 表のり | B.D-3-1-2 | 2.15 | 2.45 | 2 |  | 2.685 |  |  | 32.3 | 45.4 | 12.9 | 9.4 | 22.3 | 0.78 | 0.45 | 0.056 | 0.0064 | 121.875 | 3.93 | [6 empty] | 4.5662e-06 | 4.096e-07
2009-03-31 | 東北地方整備局 | 米代川 | 米代川 | 右岸 | 38.2 | H14B-3-1 | 表のり | B.D-3-1-3 | 3.15 | 3.45 | 5 |  | 2.649 |  |  | 10.1 | 38.6 | 28.8 | 22.5 | 51.3 | 0.12 | 0.069 | 0.0014 | [9 empty] | 8.863e-10
2009-03-31 | 東北地方整備局 | 米代川 | 米代川 | 右岸 | 38.2 | H14B-3-1 | 表のり | B.T-3-1-1 | 4 | 4.55 | 3 | 1.571 | 2.616 | 1.574 | 1.515 | 0 | 4 | 63.7 | 32.3 | 96 | 0.02 | 0.014 |  |  |  |  | 63.8 | 34.9 | 28.9 | [7 empty] | UU | [8 empty] | 42.6 | 4
2009-03-31 | 東北地方整備局 | 米代川 | 米代川 | 右岸 | 38.2 | H14B-3-1 | 表のり | B.D-3-1-5 | 5.15 | 5.45 | 2 |  | 2.611 |  |  | 0 | 40.9 | 36.3 | 22.8 | 59.1 | 0.078 | 0.05 | 0.0022 | [9 empty] | 2.5258e-09
2009-03-31 | 東北地方整備局 | 米代川 | 米代川 | 右岸 | 38.2 | H14B-3-1 | 表のり | B.D-3-1-7 | 7.15 | 7.45 | 50 |  | 2.688 |  |  | 67.1 | 27.1 | 5.8 | 0 | 5.8 | 14 | 8.3 | 0.64 | 0.24 | 58.3333 | 0.67 | [6 empty] | 0.001291 | 0.000576
2009-03-31 | 東北地方整備局 | 米代川 | 米代川 | 右岸 | 38.2 | H14B-3-1 | 表のり | B.D-3-1-9 | 9.15 | 9.45 | 21 |  | 2.677 |  |  | 64.9 | 26.1 | 9 | 0 | 9 | 12 | 7.5 | 0.55 | 0.11 | 109.0909 | 1.28 | [6 empty] | 0.0009087 | 0.000121
2009-03-31 | 東北地方整備局 | 米代川 | 米代川 | 右岸 | 38.2 | H14B-3-1 | 表のり | B.D-3-1-12 | 12.15 | 12.45 | 50 |  | 2.704 |  |  | 72.2 | 20.6 | 7.2 | 0 | 7.2 | 14 | 9.8 | 0.83 | 0.19 | 73.6842 | 2.54 | [6 empty] | 0.0023578 | 0.000361
2009-03-31 | 東北地方整備局 | 米代川 | 米代川 | 右岸 | 38.2 | H14B-3-1 | 表のり | B.D-3-1-15 | 15.15 | 15.45 | 26 |  | 2.74 |  |  | 58.1 | 37.2 | 4.7 | 0 | 4.7 | 8.4 | 4.3 | 0.49 | 0.25 | 33.6 | 0.328 | [6 empty] | 0.00069532 | 0.000625
2009-03-31 | 東北地方整備局 | 米代川 | 米代川 | 右岸 | 38.2 | H14B-3-1 | 表のり | B.D-3-1-18 | 18.15 | 18.45 | 36 |  | 2.71 |  |  | 62.1 | 33.5 | 4.4 | 0 | 4.4 | 9.7 | 5.6 | 0.68 | 0.32 | 30.3125 | 0.464 | [6 empty] | 0.0014857 | 0.001024
2009-03-31 | 東北地方整備局 | 米代川 | 米代川 | 右岸 | 38.2 | H14B-3-2 | 裏のり | B.D-3-2-1 | 1.15 | 1.45 | 6 |  | 2.668 |  |  | 40.4 | 33.1 | 18.4 | 8.1 | 26.5 | 2.1 | 0.7 | 0.032 | 0.008 | 262.5 | 0.857 | [6 empty] | 1.2486e-06 | 6.4e-07
2009-03-31 | 東北地方整備局 | 米代川 | 米代川 | 右岸 | 38.2 | H14B-3-2 | 裏のり | B.D-3-2-2 | 2.15 | 2.45 | 35 |  | 2.7 |  |  | 50.5 | 36.9 | 6.5 | 6.1 | 12.6 | 4.9 | 2.1 | 0.24 | 0.033 | 148.4848 | 1.37 | [6 empty] | 0.00013303 | 1.089e-05
2009-03-31 | 東北地方整備局 | 米代川 | 米代川 | 右岸 | 38.2 | H14B-3-2 | 裏のり | B.D-3-2-3 | 3.15 | 3.45 | 7 |  | 2.684 |  |  | 26.4 | 44.1 | 18.4 | 11.1 | 29.5 | 0.6 | 0.33 | 0.027 | 0.0029 | 206.8966 | 3.59 | [6 empty] | 8.4231e-07 | 8.41e-08
2009-03-31 | 東北地方整備局 | 米代川 | 米代川 | 右岸 | 38.2 | H14B-3-2 | 裏のり | B.D-3-2-4 | 4 | 5 | 3 |  | 2.672 |  |  | 36.4 | 38.4 | 16.2 | 9 | 25.2 | 1.1 | 0.45 | 0.038 | 0.0065 | 169.2308 | 2.01 | [5 empty] | 0.00066 | 1.8593e-06 | 4.225e-07 |  |  | CU |  |  | 0 | 21
2009-03-31 | 東北地方整備局 | 米代川 | 米代川 | 右岸 | 38.2 | H14B-3-2 | 裏のり | B.D-3-2-5 | 5.15 | 5.45 | 8 |  | 2.679 |  |  | 24.4 | 42.2 | 16.5 | 16.9 | 33.4 | 0.5 | 0.26 | 0.011 | [9 empty] | 1.0517e-07
2009-03-31 | 東北地方整備局 | 米代川 | 米代川 | 右岸 | 38.2 | H14B-3-2 | 裏のり | B.D-3-2-6 | 6.15 | 6.45 | 4 |  | 2.62 |  |  | 5 | 23.6 | 43.8 | 27.6 | 71.4 | 0.039 | 0.024 | 0.0015 |  |  |  | 46.9 | 26.7 | 20.2 |  |  |  | 1.0399e-09
2009-03-31 | 東北地方整備局 | 米代川 | 米代川 | 右岸 | 38.2 | H14B-3-2 | 裏のり | B.D-3-2-7 | 7 | 7.8 | 7 |  | 2.646 |  |  | 1.1 | 73.9 | 15.5 | 9.5 | 25 | 0.18 | 0.15 | 0.043 | 0.0058 | 31.0345 | 9.39 | [6 empty] | 2.476e-06 | 3.364e-07 |  |  | CU |  |  | 0 | 18.8
2009-03-31 | 東北地方整備局 | 米代川 | 米代川 | 右岸 | 38.2 | H14B-3-2 | 裏のり | B.D-3-2-9 | 9.15 | 9.45 | 23 |  | 2.68 |  |  | 62.6 | 30.6 | 6.8 | 0 | 6.8 | 9.2 | 5.5 | 0.63 | 0.18 | 51.1111 | 0.87 | [6 empty] | 0.0012447 | 0.000324
2009-03-31 | 東北地方整備局 | 米代川 | 米代川 | 右岸 | 38.2 | H14B-3-2 | 裏のり | B.D-3-2-12 | 12.15 | 12.45 | 21 |  | 2.674 |  |  | 50.2 | 38.7 | 6.7 | 4.4 | 11.1 | 4.1 | 2 | 0.3 | 0.053 | 77.3585 | 1.44 | [6 empty] | 0.0002231 | 2.809e-05
2009-03-31 | 東北地方整備局 | 米代川 | 米代川 | 右岸 | 38.2 | H14B-3-2 | 裏のり | B.D-3-2-15 | 15.15 | 15.45 | 46 |  | 2.721 |  |  | 64 | 27.4 | 8.6 | 0 | 8.6 | 7.7 | 4.9 | 0.46 | 0.11 | 70 | 1.7 | [6 empty] | 0.00060063 | 0.000121
2009-03-31 | 東北地方整備局 | 米代川 | 米代川 | 右岸 | 38.2 | H14B-3-2 | 裏のり | B.D-3-2-18 | 18.15 | 18.45 | 33 |  | 2.705 |  |  | 66.9 | 26.5 | 6.6 | 0 | 6.6 | 9.8 | 6.6 | 0.53 | 0.18 | 54.4444 | 1.11 | [6 empty] | 0.00083396 | 0.000324
2009-03-31 | 東北地方整備局 | 米代川 | 米代川 | 右岸 | 38.2 | H14B-3-2 | 裏のり | B.D-3-2-21 | 21.15 | 21.45 | 50 |  | 2.723 |  |  | 69.5 | 23.6 | 6.9 | 0 | 6.9 | 17 | 10 | 0.7 | 0.2 | 85 | 1.06 | [6 empty] | 0.0015889 | 0.0004
2009-03-31 | 東北地方整備局 | 米代川 | 米代川 | 右岸 | 38.2 | H14B-3-2 | 裏のり | B.D-3-2-24 | 24.15 | 24.45 | 33 |  | 2.694 |  |  | 73.6 | 18.4 | 8 | 0 | 8 | 16 | 11 | 1.1 | 0.16 | 100 | 3.06 | [6 empty] | 0.004528 | 0.000256
2009-03-31 | 東北地方整備局 | 米代川 | 米代川 | 右岸 | 40.8 | B-408R-T | 天端 | B.408RT-1d | 1.15 | 1.45 | 7 |  |  |  |  | 58.3 | 33.8 | 7.9 | 0 | 7.9 | 7.05 | 3.79 | 0.352 | 0.114 | 61.8421 | 0.699 | [6 empty] | 0.0003231 | 0.00012996
2009-03-31 | 東北地方整備局 | 米代川 | 米代川 | 右岸 | 40.8 | B-408R-T | 天端 | B.408RT-2d | 2.15 | 2.45 | 24 |  |  |  |  | 37.4 | 46.8 | 15.8 | 0 | 15.8 | 1.58 | 0.728 | 0.12 | [9 empty] | 2.6697e-05
2009-03-31 | 東北地方整備局 | 米代川 | 米代川 | 右岸 | 40.8 | B-408R-T | 天端 | B.408RT-3d | 3.15 | 3.45 | 31 |  |  |  |  | 66.3 | 22.5 | 11.2 | 0 | 11.2 | 9.66 | 6.2 | 0.313 | [9 empty] | 0.00024614
2009-03-31 | 東北地方整備局 | 米代川 | 米代川 | 右岸 | 40.8 | B-408R-T | 天端 | B.408RT-5d | 5.15 | 5.45 | 4 |  | 2.671 |  |  | 16.7 | 47.7 | 23.5 | 12.1 | 35.6 | 0.42 | 0.234 | 0.0144 | 0.00346 | 121.3873 | 1.51 | 48.7 | 20.7 | 28 |  |  |  | 1.963e-07 | 1.1972e-07
2009-03-31 | 東北地方整備局 | 米代川 | 米代川 | 右岸 | 40.8 | B-408R-T | 天端 | B.408RT-8d | 8.15 | 8.45 | 14 |  |  |  |  | 11.9 | 75.3 | 12.8 | 0 | 12.8 | 0.366 | 0.27 | 0.122 | [9 empty] | 2.7739e-05
2009-03-31 | 東北地方整備局 | 米代川 | 米代川 | 右岸 | 40.8 | B-408R-T | 天端 | B.408RT-12d | 12.15 | 12.45 | 22 |  |  |  |  | 59.9 | 36.4 | 3.7 | 0 | 3.7 | 5.56 | 3.31 | 0.49 | 0.256 | 21.7187 | 0.667 | [6 empty] | 0.00069532 | 0.00065536
2009-03-31 | 東北地方整備局 | 米代川 | 米代川 | 右岸 | 40.8 | B-408R-T | 天端 | B.408RT-15d | 15.15 | 15.45 | 36 |  |  |  |  | 55.1 | 40.7 | 4.2 | 0 | 4.2 | 4.9 | 2.83 | 0.483 | 0.248 | 19.7581 | 0.547 | [6 empty] | 0.00067252 | 0.00061504
2009-03-31 | 東北地方整備局 | 米代川 | 米代川 | 右岸 | 40.8 | B-408R-ON | 表のり | B.408R-1d | 1 | 2 | 10 |  | 2.682 |  |  | 27.9 | 43.8 | 18 | 10.3 | 28.3 | 0.866 | 0.496 | 0.0253 | 0.00454 | 190.7489 | 2.41 | 35 | 19 | 16 |  |  | 1.17e-05 | 7.2449e-07 | 2.0612e-07 |  |  | CUB |  |  |  |  | 33 | 10.9 | 17 | 24
2009-03-31 | 東北地方整備局 | 米代川 | 米代川 | 右岸 | 40.8 | B-408R-ON | 表のり | B.408R-6d | 6 | 7 | 7 |  | 2.693 |  |  | 7.8 | 64.1 | 16.7 | 11.4 | 28.1 | 0.35 | 0.259 | 0.0245 | 0.00363 | 96.4187 | 6.36 | [5 empty] | 3.15e-05 | 6.7251e-07 | 1.3177e-07 |  |  | CUB |  |  |  |  | 16.7 | 9.4 | 11.9 | 19.9
2009-03-31 | 東北地方整備局 | 米代川 | 米代川 | 右岸 | 40.8 | B-408R-ON | 表のり | B.408RON-11d | 11.15 | 11.45 | 48 |  |  |  |  | 17 | 70.9 | 12.1 | 0 | 12.1 | 0.531 | 0.417 | 0.184 | [9 empty] | 7.1876e-05
2009-03-31 | 東北地方整備局 | 米代川 | 米代川 | 右岸 | 40.8 | B-408R-ON | 表のり | B.408RON-14d | 14.15 | 14.45 | 47 |  |  |  |  | 47 | 35.5 | 17.5 | 0 | 17.5 | 3.1 | 1.62 | 0.107 | [9 empty] | 2.0468e-05
2009-03-31 | 東北地方整備局 | 米代川 | 米代川 | 右岸 | 40.8 | B-408R-ON | 表のり | B.408RON-17d | 17.15 | 17.45 | 35 |  |  |  |  | 74.7 | 19.3 | 6 | 0 | 6 | 19.6 | 12.7 | 0.918 | 0.259 | 75.6757 | 2.75 | [6 empty] | 0.0029779 | 0.00067081
2009-03-31 | 東北地方整備局 | 米代川 | 米代川 | 右岸 | 40.8 | B-408R-ON | 表のり | B.408RON-20d | 20.15 | 20.45 | 33 |  |  |  |  | 64.1 | 28.3 | 7.6 | 0 | 7.6 | 9.39 | 6.97 | 0.451 | 0.146 | 64.3151 | 0.969 | [6 empty] | 0.00057376 | 0.00021316
2009-03-31 | 東北地方整備局 | 米代川 | 米代川 | 右岸 | 40.8 | B-408R-ON | 表のり | B.408RON-23d | 23.15 | 23.45 | 44 |  |  |  |  | 55.3 | 31 | 13.7 | 0 | 13.7 | 4.92 | 2.88 | 0.264 | [9 empty] | 0.0001659
2009-03-31 | 東北地方整備局 | 米代川 | 米代川 | 右岸 | 42.5 | B-425R-ON | 表のり | B.R4250-0 | 0 | 1 |  |  | 2.702 |  |  | 48.4 | 40.5 | 11.1 | 0 | 11.1 | 11.9 | 1.52 | 0.21 | [8 empty] | 3.3e-06 | 9.763e-05 |  |  |  | CD | 0 | 38.6
2009-03-31 | 東北地方整備局 | 米代川 | 米代川 | 右岸 | 42.5 | B-425R-ON | 表のり | B.R4250-1D | 1.15 | 1.5 | 3 |  | 2.714 |  |  | 19.8 | 67.8 | 12.4 | 0 | 12.4 | 0.526 | 0.41 | 0.134 | [9 empty] | 3.4475e-05
2009-03-31 | 東北地方整備局 | 米代川 | 米代川 | 右岸 | 42.5 | B-425R-ON | 表のり | B.R4250-2D | 2.15 | 2.47 | 4 |  | 2.702 |  |  | 27.6 | 65.8 | 6.6 | 0 | 6.6 | 0.797 | 0.572 | 0.226 | 0.113 | 7.0531 | 1.16 | [6 empty] | 0.00011574 | 0.00012769
2009-03-31 | 東北地方整備局 | 米代川 | 米代川 | 右岸 | 42.5 | B-425R-ON | 表のり | B.R4250-3D | 3.15 | 3.45 | 5 |  | 2.72 |  |  | 31.7 | 63.3 | 5 | 0 | 5 | 0.902 | 0.573 | 0.268 | 0.166 | 5.4337 | 0.774 | [6 empty] | 0.00017179 | 0.00027556
2009-03-31 | 東北地方整備局 | 米代川 | 米代川 | 右岸 | 42.5 | B-425R-ON | 表のり | B.R4250-4D | 4.15 | 4.5 | 2 |  | 2.699 |  |  | 5.1 | 77.3 | 17.6 | 0 | 17.6 | 0.303 | 0.247 | 0.0924 | [9 empty] | 1.457e-05
2009-03-31 | 東北地方整備局 | 米代川 | 米代川 | 右岸 | 42.5 | B-425R-ON | 表のり | B.R4250-5D | 5.15 | 5.5 | 3 |  | 2.687 |  |  | 0.2 | 42.9 | 44.7 | 12.2 | 56.9 | 0.0842 | 0.0593 | 0.0127 | 0.00315 | 26.7302 | 2.78 | [6 empty] | 1.4673e-07 | 9.9225e-08
2009-03-31 | 東北地方整備局 | 米代川 | 米代川 | 右岸 | 42.5 | B-425R-ON | 表のり | B.R4250-6D | 6.15 | 6.45 | 11 |  | 2.703 |  |  | 47.7 | 40.4 | 11.9 | 0 | 11.9 | 4.88 | 1.44 | 0.152 | [9 empty] | 4.6167e-05
2009-03-31 | 東北地方整備局 | 米代川 | 米代川 | 右岸 | 42.5 | B-425R-ON | 表のり | B.R4250-7D | 7.15 | 7.45 | 36 |  | 2.717 |  |  | 59.5 | 34.6 | 5.9 | 0 | 5.9 | 9.66 | 4.69 | 0.383 | 0.144 | 67.0833 | 0.378 | [6 empty] | 0.00039289 | 0.00020736
2009-03-31 | 東北地方整備局 | 米代川 | 米代川 | 右岸 | 42.5 | B-425R-ON | 表のり | B.R4250-10D | 10.15 | 10.45 | 35 |  | 2.7 |  |  | 62.7 | 28.1 | 9.2 | 0 | 9.2 | 6.74 | 4.59 | 0.329 | 0.09 | 74.8889 | 1.58 | [6 empty] | 0.00027628 | 8.1e-05
2009-03-31 | 東北地方整備局 | 米代川 | 米代川 | 右岸 | 42.5 | B-425R-ON | 表のり | B.R4250-13D | 13.15 | 13.45 | 38 |  | 2.706 |  |  | 71.3 | 21.7 | 7 | 0 | 7 | 12.6 | 9.4 | 0.743 | 0.154 | 81.8182 | 2.54 | [6 empty] | 0.0018242 | 0.00023716
2009-03-31 | 東北地方整備局 | 米代川 | 米代川 | 右岸 | 42.5 | B-425R-ON | 表のり | B.R4250-16D | 16.15 | 16.45 | 50 |  | 2.711 |  |  | 69 | 27 | 4 | 0 | 4 | 9.31 | 6.02 | 0.823 | 0.332 | 28.0422 | 1.11 | [6 empty] | 0.002312 | 0.0011022
2009-03-31 | 東北地方整備局 | 米代川 | 米代川 | 右岸 | 42.5 | B-425R-ON | 表のり | B.R4250-19D | 19.15 | 19.45 | 37 |  | 2.701 |  |  | 75 | 21 | 4 | 0 | 4 | 14.5 | 11.1 | 1.08 | 0.395 | 36.7089 | 2.29 | [6 empty] | 0.0043395 | 0.0015603
2009-03-31 | 東北地方整備局 | 米代川 | 米代川 | 右岸 | 42.5 | B-425R-ON | 表のり | B.R4250-22D | 22.15 | 22.45 | 33 |  | 2.71 |  |  | 73.3 | 20.6 | 6.1 | 0 | 6.1 | 13.1 | 10.3 | 1.12 | 0.308 | 42.5325 | 1.66 | [6 empty] | 0.004721 | 0.00094864
2009-03-31 | 東北地方整備局 | 米代川 | 米代川 | 右岸 | 42.5 | B-425R-TN | 裏のり | B.R425T-1D | 1.15 | 1.5 | 3 |  | 2.688 |  |  | 22.6 | 57.6 | 19.8 | 0 | 19.8 | 0.44 | 0.331 | 0.0804 | [9 empty] | 1.0555e-05
2009-03-31 | 東北地方整備局 | 米代川 | 米代川 | 右岸 | 42.5 | B-425R-TN | 裏のり | B.R425T-2D | 2.15 | 2.45 | 5 |  | 2.696 |  |  | 36.8 | 51.7 | 11.5 | 0 | 11.5 | 1.3 | 0.623 | 0.207 | [9 empty] | 9.4429e-05
2009-03-31 | 東北地方整備局 | 米代川 | 米代川 | 右岸 | 42.5 | B-425R-TN | 裏のり | B.R425T-3D | 3.15 | 3.45 | 3 |  | 2.713 |  |  | 27.3 | 61.2 | 11.5 | 0 | 11.5 | 0.639 | 0.451 | 0.173 | [9 empty] | 6.2309e-05
2009-03-31 | 東北地方整備局 | 米代川 | 米代川 | 右岸 | 42.5 | B-425R-TN | 裏のり | B.R425T-4D | 4.15 | 4.45 | 4 |  | 2.695 |  |  | 21.9 | 62.8 | 15.3 | 0 | 15.3 | 0.43 | 0.331 | 0.122 | [9 empty] | 2.7739e-05
2009-03-31 | 東北地方整備局 | 米代川 | 米代川 | 右岸 | 42.5 | B-425R-TN | 裏のり | B.R425T-5D | 5.15 | 5.5 | 5 |  | 2.667 |  |  | 19.5 | 35 | 31.7 | 13.8 | 45.5 | 0.204 | 0.104 | 0.0111 | 0.00216 | 94.4444 | 1.88 | [6 empty] | 1.074e-07 | 4.6656e-08
2009-03-31 | 東北地方整備局 | 米代川 | 米代川 | 右岸 | 42.5 | B-425R-TN | 裏のり | B.R425T-6D | 6.15 | 6.45 | 9 |  | 2.698 |  |  | 28.9 | 59.7 | 11.4 | 0 | 11.4 | 0.904 | 0.552 | 0.181 | [9 empty] | 6.919e-05
2009-03-31 | 東北地方整備局 | 米代川 | 米代川 | 右岸 | 42.5 | B-425R-TN | 裏のり | B.R425T-8D | 8.15 | 8.45 | 29 |  | 2.712 |  |  | 70.8 | 24.9 | 4.3 | 0 | 4.3 | 12.1 | 10.1 | 0.624 | 0.256 | 47.2656 | 1.56 | [6 empty] | 0.0012174 | 0.00065536
2009-03-31 | 東北地方整備局 | 米代川 | 米代川 | 右岸 | 42.5 | B-425R-TN | 裏のり | B.R425T-11D | 11.15 | 11.35 | 50 |  | 2.702 |  |  | 74.1 | 20.4 | 5.5 | 0 | 5.5 | 10 | 8.45 | 1.17 | 0.279 | 35.8423 | 2.47 | [6 empty] | 0.0052238 | 0.00077841
2009-03-31 | 東北地方整備局 | 米代川 | 米代川 | 右岸 | 42.5 | B-425R-TN | 裏のり | B.R425T-14D | 14.15 | 14.45 | 30 |  | 2.708 |  |  | 66.4 | 29.3 | 4.3 | 0 | 4.3 | 12.9 | 8.58 | 0.443 | 0.219 | 58.9041 | 0.458 | [6 empty] | 0.00055045 | 0.00047961
2009-03-31 | 東北地方整備局 | 米代川 | 米代川 | 右岸 | 44 | B-440R-ON | 表のり | B.R4400-0' | 0 | 1 |  |  | 2.673 |  |  | 58.9 | 20.4 | 14.3 | 6.4 | 20.7 | 18.7 | 6.64 | 0.0666 | 0.0124 | 1508.0645 | 0.382 | [5 empty] | 1.04e-06 | 6.8232e-06 | 1.5376e-06 |  |  | CD | 0 | 38.1
2009-03-31 | 東北地方整備局 | 米代川 | 米代川 | 右岸 | 44 | B-440R-ON | 表のり | B.R4400-0 | 0 | 1 |  |  | 2.689 |  |  | 60.8 | 30.1 | 9.1 | 0 | 9.1 | 11.7 | 6.46 | 0.345 | 0.0974 | 120.1232 | 0.498 | [5 empty] | 2.46e-05 | 0.00030841 | 9.4868e-05 |  |  | CD | 0 | 37.2
2009-03-31 | 東北地方整備局 | 米代川 | 米代川 | 右岸 | 44 | B-440R-ON | 表のり | B.R4400-1D | 1.15 | 1.45 | 3 |  | 2.708 |  |  | 30.2 | 44.1 | 18.4 | 7.3 | 25.7 | 0.483 | 0.279 | 0.0402 | 0.00873 | 55.3265 | 2.93 | [6 empty] | 2.1183e-06 | 7.6213e-07
2009-03-31 | 東北地方整備局 | 米代川 | 米代川 | 右岸 | 44 | B-440R-ON | 表のり | B.R4400-2D | 2.15 | 2.45 | 3 |  | 2.722 |  |  | 21 | 58.1 | 17.1 | 3.8 | 20.9 | 0.354 | 0.265 | 0.0698 | 0.0222 | 15.9459 | 1.9 | [6 empty] | 7.607e-06 | 4.9284e-06
2009-03-31 | 東北地方整備局 | 米代川 | 米代川 | 右岸 | 44 | B-440R-ON | 表のり | B.R4400-3D | 3.15 | 3.45 | 15 |  | 2.702 |  |  | 0.2 | 65.4 | 22.6 | 11.8 | 34.4 | 0.183 | 0.138 | 0.0175 | 0.00342 | 53.5088 | 4.21 | [6 empty] | 3.084e-07 | 1.1696e-07
2009-03-31 | 東北地方整備局 | 米代川 | 米代川 | 右岸 | 44 | B-440R-ON | 表のり | B.R4400-5D | 5.15 | 5.45 | 14 |  | 2.716 |  |  | 37.5 | 46.4 | 16.1 | 0 | 16.1 | 1.31 | 0.648 | 0.124 | [9 empty] | 2.8804e-05
2009-03-31 | 東北地方整備局 | 米代川 | 米代川 | 右岸 | 44 | B-440R-ON | 表のり | B.R4400-7D | 7.15 | 7.45 | 10 |  | 2.693 |  |  | 39.4 | 41.8 | 18.8 | 0 | 18.8 | 1.78 | 0.612 | 0.0935 | [9 empty] | 1.4975e-05
2009-03-31 | 東北地方整備局 | 米代川 | 米代川 | 右岸 | 44 | B-440R-ON | 表のり | B.R4400-9D | 9.15 | 9.45 | 44 |  | 2.699 |  |  | 84.7 | 12.4 | 2.9 | 0 | 2.9 | 17 | 14.7 | 3.69 | 0.508 | 33.4646 | 5.67 | [6 empty] | 0.074783 | 0.0025806
2009-03-31 | 東北地方整備局 | 米代川 | 米代川 | 右岸 | 44 | B-440R-ON | 表のり | B.R4400-12D | 12.15 | 12.35 | 42 |  | 2.711 |  |  | 89.9 | 8.1 | 2 | 0 | 2 | 26.8 | 23.6 | 9.49 | 1.96 | 13.6735 | 2.82 | [6 empty] | 0.66731 | 0.038416
2009-03-31 | 東北地方整備局 | 米代川 | 米代川 | 右岸 | 44 | B-440R-ON | 表のり | B.R4400-15D | 15.15 | 15.35 | 49 |  | 2.718 |  |  | 57.2 | 31.1 | 11.7 | 0 | 11.7 | 8.24 | 2.99 | 0.25 | [9 empty] | 0.00014623
2009-03-31 | 東北地方整備局 | 米代川 | 米代川 | 右岸 | 44 | B-440R-ON | 表のり | B.R4400-18D | 18.15 | 18.45 | 21 |  | 2.701 |  |  | 85.5 | 12.4 | 2.1 | 0 | 2.1 | 16.6 | 9.59 | 3.39 | 1.12 | 14.8214 | 1.39 | [6 empty] | 0.061443 | 0.012544
2009-03-31 | 東北地方整備局 | 米代川 | 米代川 | 右岸 | 44 | B-440R-ON | 表のり | B.R4400-21D | 21.15 | 21.42 | 50 |  | 2.714 |  |  | 71.6 | 22.7 | 5.7 | 0 | 5.7 | 12.7 | 8.56 | 0.877 | 0.245 | 51.8367 | 1.74 | [6 empty] | 0.0026787 | 0.00060025
2009-03-31 | 東北地方整備局 | 米代川 | 米代川 | 右岸 | 44 | B-440R-TN | 裏のり | B.R440T-1D | 1.15 | 1.49 | 4 |  | 2.697 |  |  | 58.5 | 37.3 | 4.2 | 0 | 4.2 | 22.7 | 7.37 | 0.388 | 0.178 | 127.5281 | 0.135 | [6 empty] | 0.00040488 | 0.00031684
2009-03-31 | 東北地方整備局 | 米代川 | 米代川 | 右岸 | 44 | B-440R-TN | 裏のり | B.R440T-2D | 2.15 | 2.45 | 6 |  | 2.689 |  |  | 31.9 | 48.3 | 19.8 | 0 | 19.8 | 0.57 | 0.328 | 0.0793 | [9 empty] | 1.0224e-05
2009-03-31 | 東北地方整備局 | 米代川 | 米代川 | 右岸 | 44 | B-440R-TN | 裏のり | B.R440T-3D | 3.15 | 3.45 | 1 |  | 2.688 |  |  | 5.9 | 64.3 | 21.3 | 8.5 | 29.8 | 0.249 | 0.192 | 0.0264 | 0.00677 | 36.7799 | 3.46 | [6 empty] | 7.9957e-07 | 4.5833e-07
2009-03-31 | 東北地方整備局 | 米代川 | 米代川 | 右岸 | 44 | B-440R-TN | 裏のり | B.R440T-4D | 4.15 | 4.45 | 9 |  | 2.676 |  |  | 28.9 | 43.8 | 18.8 | 8.5 | 27.3 | 0.444 | 0.292 | 0.0312 | 0.00665 | 66.7669 | 3.18 | [6 empty] | 1.1775e-06 | 4.4223e-07
2009-03-31 | 東北地方整備局 | 米代川 | 米代川 | 右岸 | 44 | B-440R-TN | 裏のり | B.R440T-6D | 6 | 6.26 | 4 |  | 2.687 |  |  | 0 | 45.8 | 36 | 18.2 | 54.2 | 0.0947 | 0.0604 | 0.00637 | 0.0014 | 67.6429 | 1.64 | [6 empty] | 2.9661e-08 | 1.96e-08
2009-03-31 | 東北地方整備局 | 米代川 | 米代川 | 右岸 | 44 | B-440R-TN | 裏のり | B.R440T-8D | 8.15 | 8.45 | 35 |  | 2.71 |  |  | 64.9 | 28.1 | 7 | 0 | 7 | 7.27 | 5.19 | 0.604 | 0.19 | 38.2632 | 1.28 | [6 empty] | 0.0011289 | 0.000361
2009-03-31 | 東北地方整備局 | 米代川 | 米代川 | 右岸 | 44 | B-440R-TN | 裏のり | B.R440T-11D | 11.15 | 11.45 | 36 |  | 2.721 |  |  | 66 | 25.5 | 8.5 | 0 | 8.5 | 13 | 7.71 | 0.481 | 0.139 | 93.5252 | 0.97 | [6 empty] | 0.00066609 | 0.00019321
2009-03-31 | 東北地方整備局 | 米代川 | 米代川 | 右岸 | 44 | B-440R-TN | 裏のり | B.R440T-14D | 14.15 | 14.45 | 45 |  | 2.712 |  |  | 73.6 | 20.1 | 6.3 | 0 | 6.3 | 9.85 | 8.19 | 0.95 | 0.245 | 40.2041 | 2.72 | [6 empty] | 0.0032239 | 0.00060025
2009-03-31 | 東北地方整備局 | 米代川 | 米代川 | 右岸 | 45.4 | B-454R-T | 天端 | B.454RT-1d | 1.15 | 1.45 | 3 |  |  |  |  | 1.1 | 80.7 | 18.2 | 0 | 18.2 | 0.192 | 0.167 | 0.0958 | [9 empty] | 1.5843e-05
2009-03-31 | 東北地方整備局 | 米代川 | 米代川 | 右岸 | 45.4 | B-454R-T | 天端 | B.454RT-2d | 2.15 | 2.45 | 5 |  |  |  |  | 55.5 | 36.8 | 7.7 | 0 | 7.7 | 9.91 | 4.45 | 0.281 | 0.122 | 81.2295 | 0.209 | [6 empty] | 0.00019171 | 0.00014884
2009-03-31 | 東北地方整備局 | 米代川 | 米代川 | 右岸 | 45.4 | B-454R-T | 天端 | B.454RT-3d | 3.15 | 3.45 | 3 |  |  |  |  | 35.7 | 52.3 | 12 | 0 | 12 | 1.01 | 0.441 | 0.129 | [9 empty] | 3.1567e-05
2009-03-31 | 東北地方整備局 | 米代川 | 米代川 | 右岸 | 45.4 | B-454R-T | 天端 | B.454RT-4d | 4.15 | 4.45 | 2 |  |  |  |  | 0.5 | 82 | 17.5 | 0 | 17.5 | 0.207 | 0.178 | 0.096 | [9 empty] | 1.5919e-05
2009-03-31 | 東北地方整備局 | 米代川 | 米代川 | 右岸 | 45.4 | B-454R-T | 天端 | B.454RT-5d | 5.15 | 5.45 | 1 |  | 2.658 |  |  | 0 | 43.1 | 39.1 | 17.8 | 56.9 | 0.0883 | 0.0533 | 0.00624 | 0.00116 | 76.1207 | 2.08 | 55.3 | 27.8 | 27.5 |  |  |  | 2.8278e-08 | 1.3456e-08
2009-03-31 | 東北地方整備局 | 米代川 | 米代川 | 右岸 | 45.4 | B-454R-T | 天端 | B.454RT-8d | 8.15 | 8.45 | 31 |  |  |  |  | 82.7 | 16 | 1.3 | 0 | 1.3 | 16.2 | 13 | 2.65 | 0.756 | 21.4286 | 2.12 | [6 empty] | 0.034726 | 0.0057154
2009-03-31 | 東北地方整備局 | 米代川 | 米代川 | 右岸 | 45.4 | B-454R-T | 天端 | B.454RT-11d | 11.15 | 11.45 | 23 |  |  |  |  | 53.5 | 37.4 | 9.1 | 0 | 9.1 | 4.55 | 2.52 | 0.418 | 0.0985 | 46.1929 | 1.53 | [6 empty] | 0.00048113 | 9.7023e-05
2009-03-31 | 東北地方整備局 | 米代川 | 米代川 | 右岸 | 45.4 | B-454R-ON | 表のり | B.454R-0d | 0 | 1.25 | 3 |  | 2.702 |  |  | 0.5 | 55.8 | 29.4 | 14.3 | 43.7 | 0.146 | 0.106 | 0.0117 | 0.00212 | 68.8679 | 3.67 | 39 | 28.5 | 10.5 |  |  | 1.62e-05 | 1.2134e-07 | 4.4944e-08 |  |  | CUB |  |  |  |  | 10.6 | 12.8 | 2.1 | 29.6
2009-03-31 | 東北地方整備局 | 米代川 | 米代川 | 右岸 | 45.4 | B-454R-ON | 表のり | B.454R-1d | 1.5 | 2.5 | 3 |  | 2.69 |  |  | 0.5 | 53.2 | 29.2 | 17.1 | 46.3 | 0.129 | 0.0903 | 0.00765 | 0.00115 | 112.1739 | 3.12 | 36.4 | 27.4 | 9 |  |  | 4.72e-06 | 4.5336e-08 | 1.3225e-08 |  |  | CUB |  |  |  |  | 13.3 | 11.6 | 0 | 31.7
2009-03-31 | 東北地方整備局 | 米代川 | 米代川 | 右岸 | 45.4 | B-454R-ON | 表のり | B.454R-3 | 3.5 | 4.3 | 3 | 1.581 | 2.677 | 1.826 | 2.1544 | 0 | 5 | 33.6 | 61.4 | 95 | 0.00452 | 0.00217 |  |  |  |  | 79.1 | 34 | 45.1 | [7 empty] | UU | [8 empty] | 29.9 | 0
2009-03-31 | 東北地方整備局 | 米代川 | 米代川 | 右岸 | 45.4 | B-454R-ON | 表のり | B.454R-5d | 5.5 | 6.5 | 34 |  | 2.703 |  |  | 66 | 25.2 | 8.8 | 0 | 8.8 | 15.9 | 10.1 | 0.367 | 0.0968 | 164.2562 | 0.909 | [6 empty] | 0.0003559 | 9.3702e-05 |  |  | CD | 12.2 | 41.2
2009-03-31 | 東北地方整備局 | 米代川 | 米代川 | 右岸 | 45.4 | B-454R-ON | 表のり | B.454RON-9d | 9.15 | 9.45 | 30 |  |  |  |  | 72.3 | 23.6 | 4.1 | 0 | 4.1 | 15.6 | 8.31 | 1.07 | 0.352 | 44.3182 | 1.07 | [6 empty] | 0.004247 | 0.001239
2009-03-31 | 東北地方整備局 | 米代川 | 米代川 | 右岸 | 47 | B-470R-T | 天端 | B.470RT-1d | 1.15 | 1.5 | 2 |  |  |  |  | 22.5 | 64.5 | 13 | 0 | 13 | 0.642 | 0.47 | 0.179 | [9 empty] | 6.7431e-05
2009-03-31 | 東北地方整備局 | 米代川 | 米代川 | 右岸 | 47 | B-470R-T | 天端 | B.470RT-2d | 2.15 | 2.5 | 1 |  | 2.679 |  |  | 6.5 | 67 | 21.9 | 4.6 | 26.5 | 0.192 | 0.161 | 0.0475 | 0.0149 | 12.8859 | 3.41 | [6 empty] | 3.1182e-06 | 2.2201e-06
2009-03-31 | 東北地方整備局 | 米代川 | 米代川 | 右岸 | 47 | B-470R-T | 天端 | B.470RT-3d | 3.15 | 3.45 | 1 |  | 2.658 |  |  | 0.3 | 63.3 | 28.8 | 7.6 | 36.4 | 0.206 | 0.145 | 0.0231 | 0.00728 | 28.2967 | 1.85 | 40.7 | 29.4 | 11.3 |  |  |  | 5.868e-07 | 5.2998e-07
2009-03-31 | 東北地方整備局 | 米代川 | 米代川 | 右岸 | 47 | B-470R-T | 天端 | B.470RT-5d | 5.15 | 5.45 | 22 |  |  |  |  | 38.8 | 56.4 | 4.8 | 0 | 4.8 | 1.8 | 0.984 | 0.451 | 0.257 | 7.0039 | 0.73 | [6 empty] | 0.00057376 | 0.00066049
2009-03-31 | 東北地方整備局 | 米代川 | 米代川 | 右岸 | 47 | B-470R-T | 天端 | B.470RT-9d | 9.15 | 9.45 | 30 |  |  |  |  | 77.8 | 18.4 | 3.8 | 0 | 3.8 | 19 | 13.4 | 1.53 | 0.308 | 61.6883 | 2.88 | [6 empty] | 0.0097259 | 0.00094864
2009-03-31 | 東北地方整備局 | 米代川 | 米代川 | 右岸 | 47 | B-470R-T | 天端 | B.470RT-12d | 12.15 | 12.45 | 30 |  |  |  |  | 72.8 | 22.1 | 5.1 | 0 | 5.1 | 13 | 9.92 | 0.811 | 0.311 | 41.8006 | 2.24 | [6 empty] | 0.0022346 | 0.00096721
2009-03-31 | 東北地方整備局 | 米代川 | 米代川 | 右岸 | 47 | B-470R-ON | 表のり | B.470R-0d | 0.1 | 1 | 3 |  | 2.697 |  |  | 0.4 | 59.1 | 30.7 | 9.8 | 40.5 | 0.144 | 0.111 | 0.0194 | 0.00518 | 27.7992 | 2.71 | [5 empty] | 2.75e-06 | 3.9159e-07 | 2.6832e-07 |  |  | CUB |  |  |  |  | 148 | 11.3 | 29.5 | 34.2
2009-03-31 | 東北地方整備局 | 米代川 | 米代川 | 右岸 | 47 | B-470R-ON | 表のり | B.470R-1d | 1 | 2 | 3 |  | 2.72 |  |  | 67 | 23.1 | 9.9 | 0 | 9.9 | 18.4 | 13.1 | 0.378 | 0.0813 | 226.3223 | 0.931 | [5 empty] | 1.78e-05 | 0.00038111 | 6.6097e-05 |  |  | CD | 0 | 37.6
2009-03-31 | 東北地方整備局 | 米代川 | 米代川 | 右岸 | 47 | B-470R-ON | 表のり | B.470R-2 | 2.25 | 2.75 | 5 | 1.708 | 2.691 | 1.266 | 0.89545 | 0 | 41.1 | 41.5 | 17.4 | 58.9 | 0.0784 | 0.0508 | 0.00694 | 0.00132 | 59.3939 | 2.32 | 57.8 | 32.1 | 25.7 |  |  |  | 3.6177e-08 | 1.7424e-08 |  | 5.02e-09
2009-03-31 | 東北地方整備局 | 米代川 | 米代川 | 右岸 | 47 | B-470R-ON | 表のり | B.470R-2d | 2.6 | 3.5 | 7 |  | 2.699 |  |  | 13.6 | 77.9 | 8.5 | 0 | 8.5 | 0.542 | 0.431 | 0.209 | 0.101 | 5.3663 | 1.44 | [5 empty] | 1.84e-05 | 9.6556e-05 | 0.00010201 |  |  | CD | 0 | 36.6
2009-03-31 | 東北地方整備局 | 米代川 | 米代川 | 右岸 | 47 | B-470R-ON | 表のり | B.470R-4d | 4 | 5 | 16 |  | 2.711 |  |  | 39.6 | 44.9 | 15.5 | 0 | 15.5 | 1.91 | 0.855 | 0.145 | [8 empty] | 1.59e-05 | 4.1389e-05 |  |  |  | CD | 0 | 37.3
2009-03-31 | 東北地方整備局 | 米代川 | 米代川 | 右岸 | 47 | B-470R-ON | 表のり | B.470RON-8d | 8.15 | 8.45 | 34 |  |  |  |  | 76.9 | 19 | 4.1 | 0 | 4.1 | 9.63 | 6.93 | 1.31 | 0.316 | 30.4747 | 4.19 | [6 empty] | 0.0067876 | 0.00099856
2009-03-31 | 東北地方整備局 | 米代川 | 米代川 | 右岸 | 47 | B-470R-ON | 表のり | B.470RON-11d | 11.15 | 11.45 | 23 |  |  |  |  | 63.5 | 32.1 | 4.4 | 0 | 4.4 | 10.4 | 7.13 | 0.63 | 0.305 | 34.0984 | 0.404 | [6 empty] | 0.0012447 | 0.00093025
2009-03-31 | 東北地方整備局 | 米代川 | 米代川 | 右岸 | 47 | B-470R-ON | 表のり | B.470RON-14d | 14.15 | 14.45 | 32 |  |  |  |  | 75.9 | 19.9 | 4.2 | 0 | 4.2 | 10.6 | 9.38 | 1.25 | 0.445 | 23.8202 | 2.38 | [6 empty] | 0.0060889 | 0.0019802
2009-03-31 | 東北地方整備局 | 米代川 | 米代川 | 右岸 | 47 | B-470R-ON | 表のり | B.470RON-17d | 17.15 | 17.45 | 37 |  |  |  |  | 22.4 | 61.9 | 15.7 | 0 | 15.7 | 0.602 | 0.453 | 0.154 | [9 empty] | 4.7587e-05
2009-03-31 | 東北地方整備局 | 米代川 | 米代川 | 右岸 | 47 | B-470R-ON | 表のり | B.470RON-20d | 20.15 | 20.38 | 50 |  |  |  |  | 55.6 | 33.9 | 10.5 | 0 | 10.5 | 7.08 | 2.8 | 0.346 | [9 empty] | 0.00031048
2009-03-31 | 東北地方整備局 | 米代川 | 米代川 | 右岸 | 49.4 | B-496R-T | 天端 | B.496RT-1d | 1.15 | 1.45 | 1 |  | 2.692 |  |  | 0.2 | 67.9 | 27.7 | 4.2 | 31.9 | 0.184 | 0.147 | 0.0372 | 0.0151 | 12.1854 | 1.66 | [6 empty] | 1.7699e-06 | 2.2801e-06
2009-03-31 | 東北地方整備局 | 米代川 | 米代川 | 右岸 | 49.4 | B-496R-T | 天端 | B.496RT-2d | 2.15 | 2.45 | 2 |  | 2.671 |  |  | 0 | 60.7 | 33.6 | 5.7 | 39.3 | 0.124 | 0.1 | 0.0265 | 0.0104 | 11.9231 | 1.91 | [6 empty] | 8.066e-07 | 1.0816e-06
2009-03-31 | 東北地方整備局 | 米代川 | 米代川 | 右岸 | 49.4 | B-496R-T | 天端 | B.496RT-3d | 3.15 | 3.45 | 7 |  | 2.7 |  |  | 0.7 | 62 | 31.2 | 6.1 | 37.3 | 0.167 | 0.124 | 0.0264 | 0.00997 | 16.7503 | 1.42 | [6 empty] | 7.9957e-07 | 9.9401e-07
2009-03-31 | 東北地方整備局 | 米代川 | 米代川 | 右岸 | 49.4 | B-496R-T | 天端 | B.496RT-4d | 4.15 | 4.45 | 16 |  |  |  |  | 30.8 | 65.7 | 3.5 | 0 | 3.5 | 1.51 | 1.13 | 0.475 | 0.271 | 5.572 | 1.04 | [6 empty] | 0.00064699 | 0.00073441
2009-03-31 | 東北地方整備局 | 米代川 | 米代川 | 右岸 | 49.4 | B-496R-T | 天端 | B.496RT-5d | 5.15 | 5.45 | 0 |  | 2.691 |  |  | 0 | 30 | 46.7 | 23.3 | 70 | 0.0494 | 0.0303 | 0.00345 |  |  |  | 71.6 | 34.6 | 37 |  |  |  | 7.1635e-09
2009-03-31 | 東北地方整備局 | 米代川 | 米代川 | 右岸 | 49.4 | B-496R-T | 天端 | B.496RT-7d | 7.05 | 7.19 | 50 |  |  |  |  | 73.9 | 19.2 | 6.9 | 0 | 6.9 | 10.5 | 8.17 | 0.969 | 0.19 | 55.2632 | 4.35 | [6 empty] | 0.0033753 | 0.000361
2009-03-31 | 東北地方整備局 | 米代川 | 米代川 | 右岸 | 49.4 | B-496R-T | 天端 | B.496RT-10d | 10.15 | 10.42 | 50 |  |  |  |  | 82.8 | 13.1 | 4.1 | 0 | 4.1 | 26.5 | 23.4 | 2.85 | 0.596 | 44.4631 | 2.9 | [6 empty] | 0.041103 | 0.0035522
2009-03-31 | 東北地方整備局 | 米代川 | 米代川 | 右岸 | 49.4 | B-496R-ON | 表のり | B.496R-3 | 2.95 | 3.75 | 1 | 1.672 | 2.687 | 1.462 | 1.2693 | 0 | 15.7 | 46.2 | 38.1 | 84.3 | 0.0208 | 0.0116 |  |  |  |  | 60.6 | 32.1 | 28.5 | [7 empty] | UU | [8 empty] | 32.5 | 0
2009-03-31 | 東北地方整備局 | 米代川 | 米代川 | 右岸 | 49.4 | B-496R-ON | 表のり | B.496RON-5d | 5.15 | 5.39 | 50 |  |  |  |  | 75 | 18.1 | 6.9 | 0 | 6.9 | 11.8 | 9.81 | 1.23 | 0.236 | 50 | 3.64 | [6 empty] | 0.0058656 | 0.00055696
2009-03-31 | 東北地方整備局 | 米代川 | 米代川 | 右岸 | 49.4 | B-496R-ON | 表のり | B.496RON-8d | 8.15 | 8.45 | 40 |  |  |  |  | 63.8 | 24.8 | 11.4 | 0 | 11.4 | 6.62 | 4.19 | 0.46 | [9 empty] | 0.00060063
2009-03-31 | 東北地方整備局 | 米代川 | 米代川 | 右岸 | 65.8 | B-658R-ON | 表のり | B.R6580-0 | 0 | 1 |  |  | 2.781 |  |  | 34 | 43.4 | 16.7 | 5.9 | 22.6 | 1.02 | 0.415 | 0.0562 | 0.0127 | 80.315 | 1.15 | [5 empty] | 2.81e-08 | 4.604e-06 | 1.6129e-06 |  |  | CD | 16.8 | 37.1
2009-03-31 | 東北地方整備局 | 米代川 | 米代川 | 右岸 | 65.8 | B-658R-ON | 表のり | B.R6580-1D | 1.15 | 1.45 | 10 |  | 2.709 |  |  | 57.9 | 38 | 4.1 | 0 | 4.1 | 11.6 | 5.36 | 0.574 | 0.301 | 38.5382 | 0.265 | [6 empty] | 0.0010032 | 0.00090601
2009-03-31 | 東北地方整備局 | 米代川 | 米代川 | 右岸 | 65.8 | B-658R-ON | 表のり | B.R6580-2D | 2.15 | 2.45 | 6 |  | 2.701 |  |  | 45.6 | 50.2 | 4.2 | 0 | 4.2 | 3.55 | 1.31 | 0.307 | 0.175 | 20.2857 | 0.358 | [6 empty] | 0.00023534 | 0.00030625
2009-03-31 | 東北地方整備局 | 米代川 | 米代川 | 右岸 | 65.8 | B-658R-ON | 表のり | B.R6580-3D | 3.15 | 3.45 | 39 |  | 2.717 |  |  | 77 | 19.6 | 3.4 | 0 | 3.4 | 16.5 | 12.9 | 1.31 | 0.367 | 44.9591 | 2.99 | [6 empty] | 0.0067876 | 0.0013469
2009-03-31 | 東北地方整備局 | 米代川 | 米代川 | 右岸 | 65.8 | B-658R-ON | 表のり | B.R6580-6D | 6.15 | 6.45 | 23 |  | 2.708 |  |  | 66.5 | 25.4 | 8.1 | 0 | 8.1 | 6.5 | 4.75 | 0.678 | 0.143 | 45.4545 | 2.6 | [6 empty] | 0.0014756 | 0.00020449
2009-03-31 | 東北地方整備局 | 米代川 | 米代川 | 右岸 | 65.8 | B-658R-ON | 表のり | B.R6580-8D | 8.15 | 8.45 | 7 |  | 2.682 |  |  | 17.4 | 14.7 | 25 | 42.9 | 67.9 | 0.0277 | 0.00938
2009-03-31 | 東北地方整備局 | 米代川 | 米代川 | 右岸 | 65.8 | B-658R-ON | 表のり | B.R6580-9D | 9.15 | 9.45 | 44 |  | 2.698 |  |  | 69.6 | 26.1 | 4.3 | 0 | 4.3 | 13.9 | 7.09 | 0.708 | 0.283 | 49.1166 | 0.926 | [6 empty] | 0.0016313 | 0.00080089
2009-03-31 | 東北地方整備局 | 米代川 | 米代川 | 右岸 | 65.8 | B-658R-ON | 表のり | B.R6580-12D | 12.15 | 12.35 | 50 |  | 2.714 |  |  | 56.4 | 33.4 | 10.2 | 0 | 10.2 | 4.71 | 2.97 | 0.357 | [9 empty] | 0.00033384
2009-03-31 | 東北地方整備局 | 米代川 | 米代川 | 右岸 | 65.8 | B-658R-ON | 表のり | B.R6580-15D | 15.15 | 15.35 | 50 |  | 2.702 |  |  | 63.8 | 27 | 9.2 | 0 | 9.2 | 6.96 | 5.05 | 0.48 | 0.0964 | 72.1992 | 2.1 | [6 empty] | 0.00066288 | 9.293e-05
2009-03-31 | 東北地方整備局 | 米代川 | 米代川 | 右岸 | 65.8 | B-658R-ON | 表のり | B.R6580-18D | 18.15 | 18.45 | 12 |  | 2.5 |  |  | 0 | 1.1 | 26 | 72.9 | 98.9 | 0.00153
2009-03-31 | 東北地方整備局 | 米代川 | 米代川 | 右岸 | 65.8 | B-658R-ON | 表のり | B.R6580-19D | 19.15 | 19.45 | 10 |  | 2.669 |  |  | 0 | 26 | 39.3 | 34.7 | 74 | 0.0349 | 0.0178
2009-03-31 | 東北地方整備局 | 米代川 | 米代川 | 右岸 | 65.8 | B-658R-TN | 裏のり | B.R658T-1D | 1.15 | 1.45 | 8 |  | 2.711 |  |  | 75.9 | 23.3 | 0.8 | 0 | 0.8 | 14.9 | 11.8 | 1.29 | 0.485 | 30.7216 | 2.22 | [6 empty] | 0.0065499 | 0.0023523
2009-03-31 | 東北地方整備局 | 米代川 | 米代川 | 右岸 | 65.8 | B-658R-TN | 裏のり | B.R658T-2D | 2.15 | 2.45 | 9 |  | 2.723 |  |  | 69.4 | 27.1 | 3.5 | 0 | 3.5 | 15.4 | 8.1 | 0.781 | 0.336 | 45.8333 | 0.687 | [6 empty] | 0.0020477 | 0.001129
2009-03-31 | 東北地方整備局 | 米代川 | 米代川 | 右岸 | 65.8 | B-658R-TN | 裏のり | B.R658T-3D | 3.15 | 3.45 | 31 |  | 2.715 |  |  | 74 | 22.2 | 3.8 | 0 | 3.8 | 15.6 | 12.6 | 1.05 | 0.358 | 43.5754 | 1.58 | [6 empty] | 0.0040653 | 0.0012816
2009-03-31 | 東北地方整備局 | 米代川 | 米代川 | 右岸 | 65.8 | B-658R-TN | 裏のり | B.R658T-6D | 6 | 6.26 | 50 |  | 2.697 |  |  | 51.4 | 31.9 | 16.7 | 0 | 16.7 | 3.39 | 2.15 | 0.151 | [9 empty] | 4.5466e-05
2009-03-31 | 東北地方整備局 | 米代川 | 米代川 | 右岸 | 65.8 | B-658R-TN | 裏のり | B.R658T-9D | 9.15 | 9.41 | 50 |  | 2.708 |  |  | 81 | 16 | 3 | 0 | 3 | 20.5 | 12.6 | 2.3 | 0.484 | 42.3554 | 3.6 | [6 empty] | 0.025011 | 0.0023426
2009-03-31 | 東北地方整備局 | 米代川 | 米代川 | 右岸 | 65.8 | B-658R-TN | 裏のり | B.R658T-12D | 12.15 | 12.28 | 50 |  | 2.696 |  |  | 70.3 | 22.5 | 7.2 | 0 | 7.2 | 10.1 | 8.48 | 0.564 | 0.135 | 74.8148 | 3.03 | [6 empty] | 0.00096319 | 0.00018225
2009-03-31 | 東北地方整備局 | 米代川 | 米代川 | 右岸 | 65.8 | B-658R-TN | 裏のり | B.R658T-13D | 13.15 | 13.45 | 13 |  | 2.665 |  |  | 22.8 | 27.1 | 24.6 | 25.5 | 50.1 | 0.222 | 0.0741 | 0.00213 | [9 empty] | 2.3434e-09
2009-03-31 | 東北地方整備局 | 米代川 | 米代川 | 右岸 | 65.8 | B-658R-TN | 裏のり | B.R658T-15D | 15.15 | 15.4 | 40 |  | 2.721 |  |  | 66.6 | 27.4 | 6 | 0 | 6 | 16 | 7.27 | 0.524 | 0.214 | 74.7664 | 0.448 | [6 empty] | 0.00081225 | 0.00045796
2009-03-31 | 東北地方整備局 | 米代川 | 米代川 | 右岸 | 65.8 | B-658R-TN | 裏のり | B.R658T-18D | 18.15 | 18.45 | 18 |  | 2.022 |  |  | 0 | 6 | 25.5 | 68.5 | 94 | 0.00173
2009-03-31 | 東北地方整備局 | 米代川 | 米代川 | 右岸 | 66.6 | 66.6km天端 | 天端 | B.TR666-0,1,2 | 0 | 2.9 |  | 1.725 | 2.73 | 0.895 | 0.37832 | 27.4 | 59.9 | 12.7 | 0 | 12.7 | 0.594 | 0.4626 | 0.1659 | [8 empty] | 1.52e-05 | 5.6544e-05 |  |  |  | CUB |  |  |  |  | 12.8 | 16.2 | 0.4 | 35.8
2009-03-31 | 東北地方整備局 | 米代川 | 米代川 | 右岸 | 66.6 | 66.6km天端 | 天端 | B.dR666-1 | 1.15 | 1.55 | 3 |  |  |  |  | 29.7 | 57 | 13.3 | 0 | 13.3 | 0.776 | 0.5108 | 0.1552 | [9 empty] | 4.845e-05
2009-03-31 | 東北地方整備局 | 米代川 | 米代川 | 右岸 | 66.6 | 66.6km天端 | 天端 | B.dR666-2 | 2.15 | 2.48 | 2 |  | 2.715 |  |  | 0.2 | 45.5 | 38.6 | 15.7 | 54.3 | 0.0925 | 0.0641 | 0.01 | 0.0015 | 61.6667 | 4.95 | [6 empty] | 8.4333e-08 | 2.25e-08
2009-03-31 | 東北地方整備局 | 米代川 | 米代川 | 右岸 | 66.6 | 66.6km天端 | 天端 | B.TR666-3,3.6,4 | 3 | 4.4 |  | 1.741 | 2.753 | 0.711 | 0.21007 | 43 | 50.5 | 6.5 | 0 | 6.5 | 4.1653 | 0.8626 | 0.2821 | 0.1568 | 26.5644 | 0.26 | [5 empty] | 1.19e-05 | 0.00019346 | 0.00024586 |  | 2.1796e-05 | CUB |  |  |  |  | 17.8 | 22.8 | 24.9 | 36.1
2009-03-31 | 東北地方整備局 | 米代川 | 米代川 | 右岸 | 66.6 | 66.6km天端 | 天端 | B.dR666-3 | 3.15 | 3.45 | 17 |  |  |  |  | 18.5 | 75.5 | 6 | 0 | 6 | 0.6513 | 0.5337 | 0.2846 | 0.1655 | 3.9353 | 1.19 | [6 empty] | 0.00019745 | 0.0002739
2009-03-31 | 東北地方整備局 | 米代川 | 米代川 | 右岸 | 66.6 | 66.6km天端 | 天端 | B.dR666-5 | 5.15 | 5.45 | 31 |  |  |  |  | 67.8 | 25.3 | 6.9 | 0 | 6.9 | 9.4639 | 6.453 | 0.7491 | 0.2017 | 46.9207 | 1.46 | [6 empty] | 0.0018591 | 0.00040683
2009-03-31 | 東北地方整備局 | 米代川 | 米代川 | 右岸 | 66.6 | 66.6km天端 | 天端 | B.dR666-8 | 8.15 | 8.45 | 38 |  |  |  |  | 68.9 | 23.7 | 7.4 | 0 | 7.4 | 10.5751 | 5.8386 | 0.8022 | 0.197 | 53.6807 | 1.63 | [6 empty] | 0.0021788 | 0.00038809
2009-03-31 | 東北地方整備局 | 米代川 | 米代川 | 右岸 | 66.6 | 66.6km天端 | 天端 | B.dR666-11 | 11.15 | 11.45 | 42 |  |  |  |  | 63.6 | 25.7 | 10.7 | 0 | 10.7 | 7.8847 | 5.1272 | 0.38 | [9 empty] | 0.0003858
2009-03-31 | 東北地方整備局 | 米代川 | 米代川 | 右岸 | 66.6 | 66.6km天端 | 天端 | B.dR666-14 | 14.15 | 14.45 | 33 |  |  |  |  | 67.7 | 22.7 | 9.6 | 0 | 9.6 | 7.407 | 5.0353 | 0.5605 | 0.0834 | 88.8129 | 4.49 | [6 empty] | 0.0009494 | 6.9556e-05
2009-03-31 | 東北地方整備局 | 米代川 | 米代川 | 右岸 | 66.6 | 66.6km天端 | 天端 | B.dR666-17 | 17.15 | 17.45 | 49 |  |  |  |  | 58.6 | 30.8 | 10.6 | 0 | 10.6 | 6.8541 | 4.0627 | 0.3355 | [9 empty] | 0.00028909
2009-03-31 | 東北地方整備局 | 米代川 | 米代川 | 右岸 | 66.6 | 66.6km天端 | 天端 | B.dR666-20 | 20.15 | 20.45 | 38 |  |  |  |  | 65.9 | 26 | 8.1 | 0 | 8.1 | 6.171 | 4.4717 | 0.6674 | 0.129 | 47.8372 | 2.92 | [6 empty] | 0.0014227 | 0.00016641
2009-03-31 | 東北地方整備局 | 米代川 | 米代川 | 右岸 | 66.6 | 66.6km天端 | 天端 | B.dR666-23 | 23.15 | 23.45 | 49 |  | 2.683 |  |  | 44.1 | 18.6 | 25.4 | 11.9 | 37.3 | 5.8723 | 0.5437 | 0.0134 | 0.0038 | 1545.3421 | 0.06 | [6 empty] | 1.6615e-07 | 1.444e-07
2009-03-31 | 東北地方整備局 | 米代川 | 米代川 | 右岸 | 66.6 | 66.6kmHWL | 表のり | B.dR666H-1 | 1.15 | 1.45 | 3 |  | 2.688 |  |  | 0.1 | 61.6 | 29.8 | 8.5 | 38.3 | 0.1764 | 0.1239 | 0.0258 | 0.0071 | 24.8451 | 2.05 | [6 empty] | 7.5809e-07 | 5.041e-07
2009-03-31 | 東北地方整備局 | 米代川 | 米代川 | 右岸 | 66.6 | 66.6kmHWL | 表のり | B.dR666H-2 | 2.15 | 2.45 | 15 |  |  |  |  | 44 | 47.3 | 8.7 | 0 | 8.7 | 2.7138 | 1.3486 | 0.3186 | 0.0963 | 28.1807 | 0.97 | [6 empty] | 0.00025646 | 9.2737e-05
2009-03-31 | 東北地方整備局 | 米代川 | 米代川 | 右岸 | 66.6 | 66.6kmHWL | 表のり | B.dR666H-3 | 3.15 | 3.35 | 50 |  |  |  |  | 72.3 | 22.4 | 5.3 | 0 | 5.3 | 8.4024 | 5.6543 | 1.0096 | 0.2703 | 31.0855 | 2.34 | [6 empty] | 0.0037121 | 0.00073062
2009-03-31 | 東北地方整備局 | 米代川 | 米代川 | 右岸 | 66.6 | 66.6kmHWL | 表のり | B.dR666H-6 | 6.15 | 6.45 | 23 |  |  |  |  | 85.3 | 11 | 3.7 | 0 | 3.7 | 16.361 | 13.4122 | 3.4352 | 0.7399 | 22.1124 | 3.89 | [6 empty] | 0.063358 | 0.0054745
2009-03-31 | 東北地方整備局 | 米代川 | 米代川 | 右岸 | 66.6 | 66.6kmHWL | 表のり | B.dR666H-7 | 7.15 | 7.45 | 33 |  |  |  |  | 77 | 17.1 | 5.9 | 0 | 5.9 | 14.9132 | 11.5352 | 1.4642 | 0.2944 | 50.6562 | 3.15 | [6 empty] | 0.0087841 | 0.00086671
2009-03-31 | 東北地方整備局 | 米代川 | 米代川 | 右岸 | 66.6 | 66.6kmHWL | 表のり | B.dR666H-8 | 8.15 | 8.45 | 33 |  |  |  |  | 69.2 | 20.6 | 10.2 | 0 | 10.2 | 10.5144 | 6.9716 | 0.4792 | [9 empty] | 0.00066032
2009-03-31 | 東北地方整備局 | 米代川 | 米代川 | 右岸 | 66.6 | 66.6kmHWL | 表のり | B.dR666H-11 | 11.15 | 11.45 | 16 |  |  |  |  | 54.8 | 31.3 | 13.9 | 0 | 13.9 | 6.1508 | 3.0692 | 0.1645 | [9 empty] | 5.5444e-05
2009-03-31 | 東北地方整備局 | 米代川 | 米代川 | 右岸 | 66.6 | 66.6kmHWL | 表のり | B.dR666H-14 | 14.15 | 14.45 | 33 |  |  |  |  | 54.1 | 35 | 10.9 | 0 | 10.9 | 4.6735 | 2.603 | 0.3027 | [9 empty] | 0.00022777
2009-03-31 | 東北地方整備局 | 米代川 | 米代川 | 右岸 | 66.6 | 66.6kmHWL | 表のり | B.dR666H-17 | 17.15 | 17.45 | 27 |  |  |  |  | 73 | 18.3 | 8.7 | 0 | 8.7 | 13.7736 | 9.6473 | 0.7714 | 0.1114 | 123.6409 | 4.74 | [6 empty] | 0.0019899 | 0.0001241
2009-03-31 | 東北地方整備局 | 米代川 | 米代川 | 右岸 | 66.6 | 66.6kmHWL | 表のり | B.dR666H-20 | 20.15 | 20.45 | 28 |  |  |  |  | 63.6 | 26.7 | 9.7 | 0 | 9.7 | 9.6552 | 5.7324 | 0.4195 | 0.0808 | 119.495 | 1.7 | [6 empty] | 0.00048514 | 6.5286e-05
2009-03-31 | 東北地方整備局 | 米代川 | 米代川 | 右岸 | 67.8 | B-678R-T | 天端 | B.678RT-1d | 1.15 | 1.5 | 2 |  | 2.67 |  |  | 0 | 42.1 | 40.6 | 17.3 | 57.9 | 0.0838 | 0.0516 | 0.00675 | 0.00163 | 51.411 | 1.64 | 48 | 30.5 | 17.5 |  |  |  | 3.3923e-08 | 2.6569e-08
2009-03-31 | 東北地方整備局 | 米代川 | 米代川 | 右岸 | 67.8 | B-678R-T | 天端 | B.678RT-2d | 2.15 | 2.5 | 3 |  |  |  |  | 22.9 | 69.6 | 7.5 | 0 | 7.5 | 0.529 | 0.402 | 0.201 | 0.11 | 4.8091 | 1.21 | [6 empty] | 8.8207e-05 | 0.000121
2009-03-31 | 東北地方整備局 | 米代川 | 米代川 | 右岸 | 67.8 | B-678R-T | 天端 | B.678RT-3d | 3.15 | 3.45 | 46 |  |  |  |  | 56.7 | 36.6 | 6.7 | 0 | 6.7 | 5.77 | 3.17 | 0.393 | 0.163 | 35.3988 | 0.625 | [6 empty] | 0.00041707 | 0.00026569
2009-03-31 | 東北地方整備局 | 米代川 | 米代川 | 右岸 | 67.8 | B-678R-T | 天端 | B.678RT-6d | 6.15 | 6.45 | 33 |  |  |  |  | 61.3 | 31.3 | 7.4 | 0 | 7.4 | 5.22 | 3.94 | 0.603 | 0.171 | 30.5263 | 1.45 | [6 empty] | 0.0011246 | 0.00029241
2009-03-31 | 東北地方整備局 | 米代川 | 米代川 | 右岸 | 67.8 | B-678R-T | 天端 | B.678RT-9d | 9.15 | 9.45 | 25 |  | 2.692 |  |  | 55.7 | 22.4 | 17.4 | 4.5 | 21.9 | 6.86 | 3.27 | 0.0648 | 0.0162 | 423.4568 | 0.665 | 42 | 26.9 | 15.1 |  |  |  | 6.4035e-06 | 2.6244e-06
2009-03-31 | 東北地方整備局 | 米代川 | 米代川 | 右岸 | 67.8 | B-678R-T | 天端 | B.678RT-11d | 11.15 | 11.37 | 50 |  |  |  |  | 71.5 | 20.7 | 7.8 | 0 | 7.8 | 14.7 | 11.1 | 0.722 | 0.137 | 107.2993 | 2.66 | [6 empty] | 0.001707 | 0.00018769
2009-03-31 | 東北地方整備局 | 米代川 | 米代川 | 左岸 | 0.3 | H13-B-1 | 天端 | B.S1-1 | 1 | 2 | 35 | 1.974 | 2.621 | 0.512 | 0.088768 | 40 | 44.1 | 15.9 | 0 | 15.9 | 2 | 1.08 | 0.1679 | [8 empty] | 6.94e-06 | 5.8136e-05 |  |  |  | CU |  |  | 24.1 | 22.3
2009-03-31 | 東北地方整備局 | 米代川 | 米代川 | 左岸 | 0.3 | H13-B-1 | 天端 | B.P1-3 | 3.15 | 3.45 | 19 |  | 2.621 |  |  | 56 | 37.5 | 6.5 | 0 | 6.5 | 7.03 | 3.4025 | 0.476 | 0.2054 | 34.2259 | 0.39 | [6 empty] | 0.00065015 | 0.00042189
2009-03-31 | 東北地方整備局 | 米代川 | 米代川 | 左岸 | 0.3 | H13-B-1 | 天端 | B.P1-6 | 6.15 | 6.45 | 11 |  | 2.62 |  |  | 67.1 | 27.4 | 5.5 | 0 | 5.5 | 10.735 | 7.22 | 0.8117 | 0.271 | 39.6125 | 0.94 | [6 empty] | 0.0022391 | 0.00073441
2009-03-31 | 東北地方整備局 | 米代川 | 米代川 | 左岸 | 0.3 | H13-B-1 | 天端 | B.P1-8 | 8.15 | 8.45 | 10 |  | 2.621 |  |  | 59.9 | 37.4 | 2.7 | 0 | 2.7 | 4.1175 | 2.88 | 0.896 | 0.493 | 8.3519 | 0.92 | [6 empty] | 0.0028151 | 0.0024305
2009-03-31 | 東北地方整備局 | 米代川 | 米代川 | 左岸 | 0.3 | H13-B-1 | 天端 | B.P1-10 | 10.15 | 10.45 | 14 |  | 2.496 |  |  | 0 | 12.4 | 59.3 | 28.3 | 87.6 | 0.0179 | 0.0117 | 0.0029 | [9 empty] | 4.7904e-09
2009-03-31 | 東北地方整備局 | 米代川 | 米代川 | 左岸 | 0.3 | H13-B-1 | 天端 | B.P1-12 | 12.15 | 12.45 | 43 |  | 2.635 |  |  | 60.1 | 36 | 3.9 | 0 | 3.9 | 6.175 | 3.65 | 0.6247 | 0.2955 | 20.8968 | 0.75 | [6 empty] | 0.0012206 | 0.0008732
2009-03-31 | 東北地方整備局 | 米代川 | 米代川 | 左岸 | 0.3 | H13-B-1 | 天端 | B.P1-14 | 14.15 | 14.45 | 50 |  | 2.631 |  |  | 21.3 | 72.6 | 6.1 | 0 | 6.1 | 1.126 | 0.873 | 0.404 | 0.1838 | 6.1262 | 1.41 | [6 empty] | 0.00044462 | 0.00033782
2009-03-31 | 東北地方整備局 | 米代川 | 米代川 | 左岸 | 0.3 | H13-B-1 | 天端 | B.P1-16 | 16.15 | 16.45 | 36 |  | 2.66 |  |  | 21.5 | 67.5 | 11 | 0 | 11 | 0.3287 | 0.264 | 0.1391 | [9 empty] | 3.7591e-05
2009-03-31 | 東北地方整備局 | 米代川 | 米代川 | 左岸 | 0.3 | H13-B-1 | 天端 | B.P1-19 | 19.15 | 19.45 | 16 |  | 2.603 |  |  | 1 | 61.2 | 26.1 | 11.7 | 37.8 | 0.1866 | 0.1348 | 0.0132 | 0.0038 | 49.1053 | 2.3 | [6 empty] | 1.6046e-07 | 1.444e-07
2009-03-31 | 東北地方整備局 | 米代川 | 米代川 | 左岸 | 0.3 | H13-B-1 | 天端 | B.P1-22 | 22.15 | 22.45 | 18 |  | 2.579 |  |  | 1.2 | 91.4 | 7.4 | 0 | 7.4 | 0.334 | 0.2902 | 0.1578 | 0.1103 | 3.0281 | 1.07 | [6 empty] | 5.0352e-05 | 0.00012166
2009-03-31 | 東北地方整備局 | 米代川 | 米代川 | 左岸 | 0.3 | H13-B-2 | 裏のり | B.S2-1 | 1 | 2 | 20 | 2.044 | 2.62 | 0.448 | 0.062096 | 58 | 32.7 | 9.3 | 0 | 9.3 | 10.45 | 5.035 | 0.4377 | 0.0976 | 107.0697 | 0.59 | [5 empty] | 4.56e-06 | 0.00053531 | 9.5258e-05 |  | 2.8279e-05 | CU |  |  | 29.9 | 41
2009-03-31 | 東北地方整備局 | 米代川 | 米代川 | 左岸 | 0.3 | H13-B-2 | 裏のり | B.S2-2 | 4 | 5 | 17 | 1.892 | 2.639 | 0.576 | 0.12126 | 56.9 | 33.3 | 9.8 | 0 | 9.8 | 8.93 | 3.815 | 0.4215 | 0.084 | 106.3095 | 0.82 | [6 empty] | 0.00049052 | 7.056e-05 |  | 2.6241e-05 | CU |  |  | 3.2 | 20.8
2009-03-31 | 東北地方整備局 | 米代川 | 米代川 | 左岸 | 0.3 | H13-B-2 | 裏のり | B.P2-7 | 7.15 | 7.45 | 18 |  | 2.616 |  |  | 79.2 | 18.3 | 2.5 | 0 | 2.5 | 9.5 | 7.505 | 1.8965 | 0.7267 | 13.0728 | 1.96 | [6 empty] | 0.015996 | 0.0052809
2009-03-31 | 東北地方整備局 | 米代川 | 米代川 | 左岸 | 0.3 | H13-B-2 | 裏のり | B.P2-9 | 9.15 | 9.45 | 22 |  | 2.531 |  |  | 0 | 11.9 | 56.2 | 31.9 | 88.1 | 0.0195 | 0.0119 | 0.0021 | [9 empty] | 2.2677e-09
2009-03-31 | 東北地方整備局 | 米代川 | 米代川 | 左岸 | 0.3 | H13-B-2 | 裏のり | B.P2-11 | 11.15 | 11.45 | 50 |  | 2.613 |  |  | 64.9 | 31.9 | 3.2 | 0 | 3.2 | 8.7875 | 5.7475 | 0.9305 | 0.476 | 18.4611 | 0.55 | [6 empty] | 0.0030727 | 0.0022658
2009-03-31 | 東北地方整備局 | 米代川 | 米代川 | 左岸 | 1.8 | H13-B-5 | 天端 | B.S5-1 | 1 | 2 | 16 | 2.104 | 2.631 | 0.409 | 0.048558 | 43.8 | 41.4 | 9.9 | 4.9 | 14.8 | 2.935 | 1.195 | 0.2111 | 0.0157 | 186.9427 | 4.33 | [5 empty] | 1.73e-06 | 9.8819e-05 | 2.4649e-06 |  | 6.1943e-08 | CU |  |  | 60.3 | 28.4
2009-03-31 | 東北地方整備局 | 米代川 | 米代川 | 左岸 | 1.8 | H13-B-5 | 天端 | B.P5-3 | 3.15 | 3.45 | 16 |  | 2.63 |  |  | 46.1 | 42.1 | 11.8 | 0 | 11.8 | 4.31 | 1.379 | 0.2054 | [9 empty] | 9.2746e-05
2009-03-31 | 東北地方整備局 | 米代川 | 米代川 | 左岸 | 1.8 | H13-B-5 | 天端 | B.P5-5 | 5.15 | 5.45 | 22 |  | 2.626 |  |  | 45.6 | 46.3 | 8.1 | 0 | 8.1 | 2.825 | 1.5285 | 0.334 | 0.1161 | 24.3325 | 0.92 | [6 empty] | 0.0002861 | 0.00013479
2009-03-31 | 東北地方整備局 | 米代川 | 米代川 | 左岸 | 1.8 | H13-B-5 | 天端 | B.S5-2 | 6 | 7 | 8 | 1.943 | 2.63 | 0.543 | 0.10376 | 42.1 | 43.8 | 14.1 | 0 | 14.1 | 2.3025 | 1.172 | 0.1996 | [9 empty] | 8.679e-05 |  |  |  | CU |  |  | 9.9 | 31.3
2009-03-31 | 東北地方整備局 | 米代川 | 米代川 | 左岸 | 1.8 | H13-B-5 | 天端 | B.P5-8 | 8.15 | 8.45 | 10 |  | 2.609 |  |  | 87 | 12.5 | 0.5 | 0 | 0.5 | 12.825 | 10.545 | 4.94 | 1.3215 | 9.7049 | 2.68 | [6 empty] | 0.14702 | 0.017464
2009-03-31 | 東北地方整備局 | 米代川 | 米代川 | 左岸 | 1.8 | H13-B-5 | 天端 | B.P5-11 | 11.15 | 11.45 | 35 |  | 2.609 |  |  | 37.4 | 52.6 | 10 | 0 | 10 | 1.494 | 0.7522 | 0.2605 | [9 empty] | 0.00016085
2009-03-31 | 東北地方整備局 | 米代川 | 米代川 | 左岸 | 1.8 | H13-B-5 | 天端 | B.P5-13 | 13.15 | 13.45 | 23 |  | 2.572 |  |  | 0 | 43.8 | 42.3 | 13.9 | 56.2 | 0.0952 | 0.051 | 0.0091 | 0.0028 | 34 | 1.02 | [6 empty] | 6.778e-08 | 7.84e-08
2009-03-31 | 東北地方整備局 | 米代川 | 米代川 | 左岸 | 1.8 | H13-B-5 | 天端 | B.P5-15 | 15.15 | 15.45 | 50 |  | 2.642 |  |  | 14.8 | 75.7 | 9.5 | 0 | 9.5 | 0.6417 | 0.5482 | 0.2154 | 0.0852 | 7.5317 | 2.37 | [6 empty] | 0.00010355 | 7.259e-05
2009-03-31 | 東北地方整備局 | 米代川 | 米代川 | 左岸 | 1.8 | H13-B-5 | 天端 | B.P5-18 | 18.15 | 18.42 | 50 |  | 2.632 |  |  | 22.3 | 72.9 | 4.8 | 0 | 4.8 | 0.896 | 0.7097 | 0.39 | 0.2212 | 4.0506 | 1.25 | [6 empty] | 0.00040973 | 0.00048929
2009-03-31 | 東北地方整備局 | 米代川 | 米代川 | 左岸 | 1.8 | H13-B-5 | 天端 | B.P5-21 | 21.15 | 21.45 | 29 |  | 2.706 |  |  | 3.7 | 83.6 | 12.7 | 0 | 12.7 | 0.5567 | 0.4887 | 0.2097 | [9 empty] | 9.7307e-05
2009-03-31 | 東北地方整備局 | 米代川 | 米代川 | 左岸 | 1.8 | H13-B-5 | 天端 | B.P5-24 | 24.15 | 24.45 | 39 |  | 2.631 |  |  | 11.4 | 79.9 | 8.7 | 0 | 8.7 | 0.595 | 0.4972 | 0.2198 | 0.0973 | 6.1151 | 1.73 | [6 empty] | 0.00010851 | 9.4673e-05
2009-03-31 | 東北地方整備局 | 米代川 | 米代川 | 左岸 | 1.8 | H13-B-6 | 裏のり | B.S6-1 | 1 | 2 |  | 1.997 | 2.621 | 0.456 | 0.065123 | 48.9 | 36.9 | 9.5 | 4.7 | 14.2 | 4.75 | 1.8505 | 0.2552 | 0.021 | 226.1905 | 3.49 | [5 empty] | 2.09e-06 | 0.00015337 | 4.41e-06 |  | 1.6067e-07 | CU |  |  | 17.6 | 23.4
2009-03-31 | 東北地方整備局 | 米代川 | 米代川 | 左岸 | 1.8 | H13-B-6 | 裏のり | B.S6-2 | 6 | 7 |  | 2.061 | 2.618 | 0.473 | 0.071842 | 50.5 | 40.7 | 8.8 | 0 | 8.8 | 8.7875 | 2.11 | 0.271 | 0.0952 | 92.3057 | 0.29 | [6 empty] | 0.00017627 | 9.063e-05 |  | 4.2042e-06 | CU |  |  | 108.4 | 36.5
2009-03-31 | 東北地方整備局 | 米代川 | 米代川 | 左岸 | 2.2 | H13-B-7 | 天端 | B.P7-1 | 1.15 | 1.45 | 5 |  | 2.633 |  |  | 61.3 | 22.1 | 16.6 | 0 | 16.6 | 14.345 | 10.735 | 0.201 | [9 empty] | 8.8207e-05
2009-03-31 | 東北地方整備局 | 米代川 | 米代川 | 左岸 | 2.2 | H13-B-7 | 天端 | B.S7-1 | 3 | 4 | 6 | 1.801 | 2.651 | 0.725 | 0.22091 | 48.5 | 40 | 8.9 | 2.6 | 11.5 | 8.455 | 1.609 | 0.2535 | 0.0521 | 162.2841 | 0.51 | [5 empty] | 1.55e-06 | 0.00015101 | 2.7144e-05 |  | 1.1566e-06 | CU |  |  | 7.6 | 11.4
2009-03-31 | 東北地方整備局 | 米代川 | 米代川 | 左岸 | 2.2 | H13-B-7 | 天端 | B.P7-5 | 5.15 | 5.45 | 7 |  | 2.676 |  |  | 59.1 | 35.4 | 5.5 | 0 | 5.5 | 10.64 | 6.745 | 0.383 | 0.191 | 55.7068 | 0.2 | [6 empty] | 0.00039289 | 0.00036481
2009-03-31 | 東北地方整備局 | 米代川 | 米代川 | 左岸 | 2.2 | H13-B-7 | 天端 | B.S7-2 | 6 | 7 | 10 | 2.029 | 2.664 | 0.524 | 0.094408 | 46 | 44.7 | 6.5 | 2.8 | 9.3 | 4.7975 | 1.287 | 0.3112 | 0.097 | 49.4588 | 0.51 | [6 empty] | 0.00024287 | 9.409e-05 |  | 7.0714e-06 | CU |  |  | 29.7 | 33.6
2009-03-31 | 東北地方整備局 | 米代川 | 米代川 | 左岸 | 2.2 | H13-B-7 | 天端 | B.P7-9 | 9.15 | 9.45 | 16 |  | 2.608 |  |  | 72.5 | 21.7 | 5.8 | 0 | 5.8 | 12.16 | 9.0725 | 1.057 | 0.2972 | 40.9152 | 1.72 | [6 empty] | 0.0041284 | 0.00088328
2009-03-31 | 東北地方整備局 | 米代川 | 米代川 | 左岸 | 2.2 | H13-B-7 | 天端 | B.P7-11 | 11.15 | 11.45 | 12 |  | 2.619 |  |  | 2.9 | 91.6 | 5.5 | 0 | 5.5 | 0.5567 | 0.493 | 0.2797 | 0.1679 | 3.3157 | 1.35 | [6 empty] | 0.00018966 | 0.0002819
2009-03-31 | 東北地方整備局 | 米代川 | 米代川 | 左岸 | 2.2 | H13-B-7 | 天端 | B.P7-14 | 14.15 | 14.45 | 30 |  | 2.611 |  |  | 11.8 | 82.1 | 6.1 | 0 | 6.1 | 0.6885 | 0.5822 | 0.3025 | 0.1636 | 4.2084 | 1.44 | [6 empty] | 0.00022743 | 0.00026765
2009-03-31 | 東北地方整備局 | 米代川 | 米代川 | 左岸 | 2.2 | H13-B-7 | 天端 | B.P7-17 | 17.15 | 17.45 | 41 |  | 2.622 |  |  | 11.4 | 82.9 | 5.7 | 0 | 5.7 | 0.6757 | 0.5992 | 0.3725 | 0.191 | 3.5377 | 1.66 | [6 empty] | 0.00036838 | 0.00036481
2009-03-31 | 東北地方整備局 | 米代川 | 米代川 | 左岸 | 2.2 | H13-B-7 | 天端 | B.P7-20 | 20.15 | 20.45 | 44 |  | 2.647 |  |  | 43.1 | 52.6 | 4.3 | 0 | 4.3 | 2.715 | 1.3445 | 0.3287 | 0.1953 | 13.9017 | 0.45 | [6 empty] | 0.00027569 | 0.00038142
2009-03-31 | 東北地方整備局 | 米代川 | 米代川 | 左岸 | 2.2 | H13-B-7 | 天端 | B.P7-22 | 22.15 | 22.45 | 40 |  | 2.63 |  |  | 7.3 | 86.3 | 6.4 | 0 | 6.4 | 0.6332 | 0.5525 | 0.3112 | 0.1694 | 3.7379 | 1.52 | [6 empty] | 0.00024287 | 0.00028696
2009-03-31 | 東北地方整備局 | 米代川 | 米代川 | 左岸 | 2.2 | H13-B-7 | 天端 | B.P7-24 | 24.15 | 24.45 | 39 |  | 2.675 |  |  | 0 | 74.3 | 25.7 | 0 | 25.7 | 0.2298 | 0.1838
2009-03-31 | 東北地方整備局 | 米代川 | 米代川 | 左岸 | 2.2 | H13-B-7 | 天端 | B.P7-25 | 25.15 | 25.45 | 39 |  | 2.644 |  |  | 13.7 | 80.7 | 5.6 | 0 | 5.6 | 0.663 | 0.5695 | 0.3042 | 0.1737 | 3.8169 | 1.39 | [6 empty] | 0.0002304 | 0.00030172
2009-03-31 | 東北地方整備局 | 米代川 | 米代川 | 左岸 | 2.2 | H13-B-8 | 裏のり | B.S8-1 | 1 | 2 | 3 | 1.725 | 2.653 | 0.796 | 0.28082 | 45.3 | 42.7 | 8.8 | 3.2 | 12 | 4.2275 | 1.2295 | 0.2587 | 0.036 | 117.4306 | 1.36 | [5 empty] | 3.13e-06 | 0.00015829 | 1.296e-05 |  | 1.8873e-06 | CU |  |  | 0.9 | 15.3
2009-03-31 | 東北地方整備局 | 米代川 | 米代川 | 左岸 | 2.2 | H13-B-8 | 裏のり | B.P8-3 | 3.15 | 3.45 | 4 |  | 2.668 |  |  | 33.8 | 52.1 | 14.1 | 0 | 14.1 | 0.919 | 0.5992 | 0.1737 | [9 empty] | 6.2895e-05
2009-03-31 | 東北地方整備局 | 米代川 | 米代川 | 左岸 | 2.2 | H13-B-8 | 裏のり | B.P8-5 | 5.15 | 5.45 | 10 |  | 2.667 |  |  | 60.9 | 33.5 | 5.6 | 0 | 5.6 | 8.5975 | 4.6675 | 0.4632 | 0.2082 | 41.2944 | 0.38 | [6 empty] | 0.00061036 | 0.00043347
2009-03-31 | 東北地方整備局 | 米代川 | 米代川 | 左岸 | 2.2 | H13-B-8 | 裏のり | B.S8-2 | 7 | 8 | 17 | 2.003 | 2.672 | 0.611 | 0.14159 | 38 | 49 | 8.7 | 4.3 | 13 | 1.517 | 0.6672 | 0.1938 | 0.0279 | 54.3728 | 2.37 | [6 empty] | 8.1059e-05 | 7.7841e-06 |  | 1.2945e-06 | CU |  |  | 17.1 | 33.1
2009-03-31 | 東北地方整備局 | 米代川 | 米代川 | 左岸 | 2.2 | H13-B-8 | 裏のり | B.P8-9 | 9.15 | 9.45 | 18 |  | 2.602 |  |  | 88.6 | 8.8 | 2.6 | 0 | 2.6 | 28.37 | 25.675 | 7.695 | 1.2985 | 21.8483 | 4.67 | [6 empty] | 0.41053 | 0.016861
2009-03-31 | 東北地方整備局 | 米代川 | 米代川 | 左岸 | 2.2 | H13-B-8 | 裏のり | B.P8-11 | 11.15 | 11.45 | 25 |  | 2.569 |  |  | 1.6 | 90.1 | 8.3 | 0 | 8.3 | 0.5737 | 0.493 | 0.2399 | 0.1074 | 5.3417 | 1.81 | [6 empty] | 0.0001329 | 0.00011535
2009-03-31 | 東北地方整備局 | 米代川 | 米代川 | 左岸 | 2.2 | H13-B-8 | 裏のり | B.P8-14 | 14.15 | 14.45 | 47 |  | 2.649 |  |  | 18.9 | 75.4 | 5.7 | 0 | 5.7 | 0.7267 | 0.6205 | 0.3462 | 0.1866 | 3.8944 | 1.5 | [6 empty] | 0.0003109 | 0.0003482
2009-03-31 | 東北地方整備局 | 米代川 | 米代川 | 左岸 | 5 | 左岸5.0k-1 | 天端 | B.左岸5.0k-1－P1-1 | 1.15 | 2 | 3 |  | 2.669 |  |  | 35.2 | 55.1 | 9.7 | 0 | 9.7 | 1.0373 | 0.6577 |  | 0.0833 | 12.4526 | 1.54 | [7 empty] | 6.9389e-05
2009-03-31 | 東北地方整備局 | 米代川 | 米代川 | 左岸 | 5 | 左岸5.0k-1 | 天端 | B.左岸5.0k-1－S1-1 | 2 | 5 | 11 | 1.938 | [19 empty] | 2.57e-05 |  |  |  |  | CU |  |  | 74 | 17.1
2009-03-31 | 東北地方整備局 | 米代川 | 米代川 | 左岸 | 5 | 左岸5.0k-1 | 天端 | B.左岸5.0k-1－P1-2 | 2.15 | 3 | 8 |  | 2.661 |  |  | 53.7 | 37.2 | 9.1 | 0 | 9.1 | 13.3117 | 4.0087 |  | 0.1001 | 132.984 | 0.23 | [7 empty] | 0.0001002
2009-03-31 | 東北地方整備局 | 米代川 | 米代川 | 左岸 | 5 | 左岸5.0k-1 | 天端 | B.左岸5.0k-1－P1-3 | 3.15 | 4 | 11 |  | 2.649 |  |  | 33.4 | 57 | 9.6 | 0 | 9.6 | 1.1458 | 0.7347 |  | 0.0878 | 13.0501 | 1.86 | [7 empty] | 7.7088e-05
2009-03-31 | 東北地方整備局 | 米代川 | 米代川 | 左岸 | 5 | 左岸5.0k-1 | 天端 | B.左岸5.0k-1－P1-4 | 4.15 | 5 | 15 |  | 2.632 |  |  | 44.2 | 47.5 | 8.3 | 0 | 8.3 | 2.7307 | 1.301 |  | 0.1477 | 18.4882 | 0.78 | [7 empty] | 0.00021815
2009-03-31 | 東北地方整備局 | 米代川 | 米代川 | 左岸 | 5 | 左岸5.0k-1 | 天端 | B.左岸5.0k-1－P1-5 | 5.15 | 6 | 8 |  | 2.628 |  |  | 41.2 | 49.4 | 9.4 | 0 | 9.4 | 2.1703 | 1.1929 |  | 0.1013 | 21.4245 | 1.45 | [7 empty] | 0.00010262
2009-03-31 | 東北地方整備局 | 米代川 | 米代川 | 左岸 | 5 | 左岸5.0k-1 | 天端 | B.左岸5.0k-1－P1-6 | 6.15 | 7 | 9 |  | 2.621 |  |  | 41 | 49.1 | 9.9 | 0 | 9.9 | 2.1397 | 1.1687 |  | 0.0814 | 26.2862 | 1.73 | [7 empty] | 6.626e-05
2009-03-31 | 東北地方整備局 | 米代川 | 米代川 | 左岸 | 5 | 左岸5.0k-1 | 天端 | B.左岸5.0k-1－S1-2 | 7 | 9 | 8 | 2.06 | [24 empty] | CU |  |  | 65 | 40.5
2009-03-31 | 東北地方整備局 | 米代川 | 米代川 | 左岸 | 5 | 左岸5.0k-1 | 天端 | B.左岸5.0k-1－P1-8 | 8.15 | 9 | 8 |  | 2.635 |  |  | 44.8 | 49.4 | 5.8 | 0 | 5.8 | 2.5023 | 1.5974 |  | 0.2782 | 8.9946 | 0.76 | [7 empty] | 0.00077395
2009-03-31 | 東北地方整備局 | 米代川 | 米代川 | 左岸 | 5 | 左岸5.0k-1 | 天端 | B.左岸5.0k-1－P1-10 | 10.15 | 11 | 5 |  | 2.64 |  |  | 50.9 | 47.9 | 1.2 | 0 | 1.2 | 3.1355 | 2.0792 |  | 0.396 | 7.9179 | 0.54 | [7 empty] | 0.0015682
2009-03-31 | 東北地方整備局 | 米代川 | 米代川 | 左岸 | 5 | 左岸5.0k-1 | 天端 | B.左岸5.0k-1－S1-3 | 11.3 | 13.3 | 8 | 1.601 | [24 empty] | CU |  |  | 0 | 16
2009-03-31 | 東北地方整備局 | 米代川 | 米代川 | 左岸 | 5 | 左岸5.0k-1 | 天端 | B.左岸5.0k-1－P1-12 | 12.15 | 13 | 8 |  | 2.571 |  |  | 2.6 | 41.2 | 42.3 | 13.9 | 56.2 | 0.0969 | 0.0564 |  | 0.0027 | 35.8889 | 1.47 | 83.5 | 36.8 | 46.7 |  |  |  |  | 7.29e-08
2009-03-31 | 東北地方整備局 | 米代川 | 米代川 | 左岸 | 5 | 左岸5.0k-1 | 天端 | B.左岸5.0k-1－P1-14 | 14.15 | 15 | 30 |  | 2.682 |  |  | 1.9 | 92.3 | 5.8 | 0 | 5.8 | 0.4896 | 0.4175 |  | 0.1629 | 3.0055 | 1.2 | [7 empty] | 0.00026536
2009-03-31 | 東北地方整備局 | 米代川 | 米代川 | 左岸 | 5 | 左岸5.0k-1 | 天端 | B.左岸5.0k-1－P1-16 | 16.15 | 16.45 | 15 |  | 2.655 |  |  | 1.5 | 89.1 | 9.4 | 0 | 9.4 | 0.4717 | 0.3968 |  | 0.0904 | 5.2179 | 1.93 | [7 empty] | 8.1722e-05
2009-03-31 | 東北地方整備局 | 米代川 | 米代川 | 左岸 | 5 | 左岸5.0k-1 | 天端 | B.左岸5.0k-1－P1-17 | 17.15 | 17.45 | 11 |  | 2.645 |  |  | 0 | 11.6 | 59.2 | 29.2 | 88.4 | 0.0223 | 0.015 |  |  |  |  | 63.2 | 29.8 | 33.4
2009-03-31 | 東北地方整備局 | 米代川 | 米代川 | 左岸 | 5 | 左岸5.0k-1 | 天端 | B.左岸5.0k-1－P1-18 | 18.15 | 19 | 11 |  | 2.609 |  |  | 0.2 | 24.6 | 56.4 | 18.8 | 75.2 | 0.0472 | 0.0353 |  |  |  |  | 60 | 31.5 | 28.5
2009-03-31 | 東北地方整備局 | 米代川 | 米代川 | 左岸 | 5 | 左岸5.0k-1 | 天端 | B.左岸5.0k-1－P1-20 | 20.15 | 21 | 14 |  | 2.598 |  |  | 0.2 | 59.5 | 29.2 | 11.1 | 40.3 | 0.1579 | 0.1247 |  | 0.0045 | 35.0889 | 1.33 | [7 empty] | 2.025e-07
2009-03-31 | 東北地方整備局 | 米代川 | 米代川 | 左岸 | 5 | 左岸5.0k-1 | 天端 | B.左岸5.0k-1－P1-22 | 22.15 | 23 | 17 |  | 2.632 |  |  | 0.1 | 69.3 | 21.2 | 9.4 | 30.6 | 0.1497 | 0.128 |  | 0.0058 | 25.8103 | 6.02 | [7 empty] | 3.364e-07
2009-03-31 | 東北地方整備局 | 米代川 | 米代川 | 左岸 | 5 | 左岸5.0k-1 | 天端 | B.左岸5.0k-1－P1-24 | 24.15 | 25 | 24 |  | 2.646 |  |  | 3.3 | 80 | 10.3 | 6.4 | 16.7 | 0.271 | 0.2156 |  | 0.0143 | 18.951 | 4.96 | [7 empty] | 2.0449e-06
2009-03-31 | 東北地方整備局 | 米代川 | 米代川 | 左岸 | 5 | 左岸5.0k-2 | 表のり | B.左岸5.0k-2－P2-1 | 1.15 | 2 | 10 |  | 2.656 |  |  | 39.2 | 47.2 | 9.4 | 4.2 | 13.6 | 1.8729 | 0.9784 |  | 0.0329 | 56.9271 | 2.55 | [7 empty] | 1.0824e-05
2009-03-31 | 東北地方整備局 | 米代川 | 米代川 | 左岸 | 5 | 左岸5.0k-2 | 表のり | B.左岸5.0k-2－S2-1 | 2 | 4 | 4 | 1.884 | [19 empty] | 2.7e-05 |  |  |  |  | CUB |  |  |  |  | 47 | 24.8 | 3 | 35.7
2009-03-31 | 東北地方整備局 | 米代川 | 米代川 | 左岸 | 5 | 左岸5.0k-2 | 表のり | B.左岸5.0k-2－P2-2 | 2.15 | 3 | 5 |  | 2.644 |  |  | 34.9 | 55.1 | 10 | 0 | 10 | 1.3199 | 0.7467 |  | 0.075 | 17.5987 | 1.82 | [7 empty] | 5.625e-05
2009-03-31 | 東北地方整備局 | 米代川 | 米代川 | 左岸 | 5 | 左岸5.0k-2 | 表のり | B.左岸5.0k-2－P2-3 | 3.15 | 4 | 4 |  | 2.641 |  |  | 33.2 | 57.2 | 9.6 | 0 | 9.6 | 1.1115 | 0.7294 |  | 0.0958 | 11.6023 | 1.83 | [7 empty] | 9.1776e-05
2009-03-31 | 東北地方整備局 | 米代川 | 米代川 | 左岸 | 5 | 左岸5.0k-2 | 表のり | B.左岸5.0k-2－P2-4 | 4.15 | 5 | 12 |  | 2.635 |  |  | 46.4 | 47.1 | 6.5 | 0 | 6.5 | 3.4175 | 1.4774 |  | 0.221 | 15.4638 | 0.45 | [7 empty] | 0.00048841
2009-03-31 | 東北地方整備局 | 米代川 | 米代川 | 左岸 | 5 | 左岸5.0k-2 | 表のり | B.左岸5.0k-2－P2-6 | 6.15 | 7 | 6 |  | 2.649 |  |  | 55.5 | 43.3 | 1.2 | 0 | 1.2 | 4.229 | 2.6204 |  | 0.4227 | 10.0047 | 0.46 | [7 empty] | 0.0017868
2009-03-31 | 東北地方整備局 | 米代川 | 米代川 | 左岸 | 5 | 左岸5.0k-2 | 表のり | B.左岸5.0k-2－S2-2 | 7 | 9 | 7 | 2.087 | [24 empty] | CUB |  |  |  |  | 64 | 35.8 | 0 | 38
2009-03-31 | 東北地方整備局 | 米代川 | 米代川 | 左岸 | 5 | 左岸5.0k-2 | 表のり | B.左岸5.0k-2－P2-8 | 8.15 | 9 | 7 |  | 2.635 |  |  | 49.7 | 30 | 15.1 | 5.2 | 20.3 | 7.2346 | 1.9179 |  | 0.0155 | 466.7484 | 0.91 | [7 empty] | 2.4025e-06
2009-03-31 | 東北地方整備局 | 米代川 | 米代川 | 左岸 | 5 | 左岸5.0k-2 | 表のり | B.左岸5.0k-2－P2-10 | 9.5 | 10.45 | 15 |  | 2.679 |  |  | 0.9 | 95.9 | 3.2 | 0 | 3.2 | 0.5043 | 0.4428 |  | 0.23 | 2.1926 | 0.98 | [7 empty] | 0.000529
2009-03-31 | 東北地方整備局 | 米代川 | 米代川 | 左岸 | 5 | 左岸5.0k-2 | 表のり | B.左岸5.0k-2－S2-3 | 11 | 13 | 23 | 1.88 | [24 empty] | CUB |  |  |  |  | 108 | 18.5 | 0 | 37.6
2009-03-31 | 東北地方整備局 | 米代川 | 米代川 | 左岸 | 5 | 左岸5.0k-2 | 表のり | B.左岸5.0k-2－P2-12 | 12.15 | 13 | 23 |  | 2.609 |  |  | 1.4 | 93.4 | 5.2 | 0 | 5.2 | 0.4917 | 0.4117 |  | 0.1555 | 3.1621 | 1.18 | [7 empty] | 0.0002418
2009-03-31 | 東北地方整備局 | 米代川 | 米代川 | 左岸 | 5 | 左岸5.0k-2 | 表のり | B.左岸5.0k-2－P2-14 | 14.15 | 15 | 23 |  | 2.647 |  |  | 12.9 | 84.6 | 2.5 | 0 | 2.5 | 0.5382 | 0.4569 |  | 0.2208 | 2.4375 | 0.95 | [7 empty] | 0.00048753
2009-03-31 | 東北地方整備局 | 米代川 | 米代川 | 左岸 | 5 | 左岸5.0k-2 | 表のり | B.左岸5.0k-2－P2-16 | 16.15 | 17 | 11 |  | 2.596 |  |  | 0.3 | 64.8 | 22.5 | 12.4 | 34.9 | 0.1183 | 0.0984 |  | 0.0032 | 36.9688 | 8.79 | [7 empty] | 1.024e-07
2009-03-31 | 東北地方整備局 | 米代川 | 米代川 | 左岸 | 5 | 左岸5.0k-2 | 表のり | B.左岸5.0k-2－P2-18 | 18.15 | 19 | 7 |  | 2.609 |  |  | 0 | 13.2 | 55.5 | 31.3 | 86.8 | 0.0187 | 0.0129 |  |  |  |  | 62.1 | 30.4 | 31.7
2009-03-31 | 東北地方整備局 | 米代川 | 米代川 | 左岸 | 5 | 左岸5.0k-2 | 表のり | B.左岸5.0k-2－P2-20 | 20.15 | 21 | 13 |  | 2.64 |  |  | 0 | 66.4 | 22.2 | 11.4 | 33.6 | 0.1389 | 0.1153 |  | 0.0037 | 37.5405 | 6.93 | [7 empty] | 1.369e-07
2009-03-31 | 東北地方整備局 | 米代川 | 米代川 | 左岸 | 5 | 左岸5.0k-2 | 表のり | B.左岸5.0k-2－P2-22 | 22.15 | 23 | 17 |  | 2.611 |  |  | 0.3 | 92.1 | 7.6 | 0 | 7.6 | 0.3033 | 0.266 |  | 0.1069 | 2.8372 | 1.07 | [7 empty] | 0.00011428
2009-03-31 | 東北地方整備局 | 米代川 | 米代川 | 左岸 | 6 | B-6L-T | 天端 | B.d6L-T-1 | 1.15 | 1.45 | 11 |  | 2.688 |  |  | 57 | 36 | 7 | 0 | 7 | 6.4 | 3.5 | 0.39 | 0.13 | 49.2308 | 0.71 | [6 empty] | 0.00040973 | 0.000169
2009-03-31 | 東北地方整備局 | 米代川 | 米代川 | 左岸 | 6 | B-6L-T | 天端 | B.d6L-T-2 | 2.15 | 2.45 | 22 |  | 2.68 |  |  | 39 | 53 | 8 | 0 | 8 | 1.9 | 1.1 | 0.27 | 0.1 | 19 | 0.89 | [6 empty] | 0.00017477 | 0.0001
2009-03-31 | 東北地方整備局 | 米代川 | 米代川 | 左岸 | 6 | B-6L-T | 天端 | B.d6L-T-4 | 4.15 | 4.45 | 3 |  | 2.667 |  |  | 1 | 87 | 12 | 0 | 12 | 0.34 | 0.31 | 0.17 | [9 empty] | 5.9834e-05
2009-03-31 | 東北地方整備局 | 米代川 | 米代川 | 左岸 | 6 | B-6L-T | 天端 | B.d6L-T-5 | 5.15 | 5.45 | 6 |  | 2.64 |  |  | 0 | 21 | 46 | 33 | 79 | 0.027 | 0.017 |  |  |  |  | 77.6 | 32.9 | 44.7
2009-03-31 | 東北地方整備局 | 米代川 | 米代川 | 左岸 | 6 | B-6L-T | 天端 | B.d6L-T-7 | 7.15 | 7.45 | 13 |  | 2.692 |  |  | 43 | 51 | 6 | 0 | 6 | 2.5 | 1.2 | 0.31 | 0.15 | 16.6667 | 0.62 | [6 empty] | 0.0002407 | 0.000225
2009-03-31 | 東北地方整備局 | 米代川 | 米代川 | 左岸 | 6 | B-6L-T | 天端 | B.d6L-T-10 | 10.15 | 10.45 | 9 |  | 2.645 |  |  | 0 | 54 | 29 | 17 | 46 | 0.13 | 0.092 | 0.0079 | 0.0017 | 76.4706 | 2.5 | 39 | 29.1 | 9.9 |  |  |  | 4.8843e-08 | 2.89e-08
2009-03-31 | 東北地方整備局 | 米代川 | 米代川 | 左岸 | 6 | B-6L-T | 天端 | B.d6L-T-13 | 13.15 | 13.45 | 16 |  | 2.671 |  |  | 2 | 83 | 15 | 0 | 15 | 0.31 | 0.27 | 0.13 | [9 empty] | 3.2137e-05
2009-03-31 | 東北地方整備局 | 米代川 | 米代川 | 左岸 | 6 | B-6L-ON | 表のり | B.6L-1 | 1 | 2 | 10 |  | 2.678 |  |  | 49 | 38 | 13 | 0 | 13 | 7.7 | 1.6 | 0.24 | [8 empty] | 2.25e-05 | 0.00013303 |  |  |  | CD | 0 | 36.6
2009-03-31 | 東北地方整備局 | 米代川 | 米代川 | 左岸 | 6 | B-6L-ON | 表のり | B.6L-3 | 3 | 4 | 7 |  | 2.664 |  |  | 6 | 84 | 10 | 0 | 10 | 0.37 | 0.33 | 0.21 | [8 empty] | 2.74e-05 | 9.763e-05 |  |  |  | CD | 0 | 35.3
2009-03-31 | 東北地方整備局 | 米代川 | 米代川 | 左岸 | 6 | B-6L-ON | 表のり | B.6L-ON-4 | 4 | 4.8 | 4 | 1.568 | 2.63 | 1.747 | 1.941 | 0 | 13 | 53 | 34 | 87 | 0.021 | 0.014 | 0.0011 |  |  |  | 77.2 | 38.1 | 39.1 |  |  |  | 5.0688e-10 |  |  |  | UU | [8 empty] | 47 | 0
2009-03-31 | 東北地方整備局 | 米代川 | 米代川 | 左岸 | 6 | B-6L-ON | 表のり | B.6L-6 | 6 | 7 | 23 |  | 2.671 |  |  | 52 | 38 | 10 | 0 | 10 | 5 | 2.3 | 0.36 | 0.092 | 54.3478 | 0.87 | [6 empty] | 0.00034037 | 8.464e-05 |  |  | CD | 6.7 | 39.6
2009-03-31 | 東北地方整備局 | 米代川 | 米代川 | 左岸 | 6 | B-6L-ON | 表のり | B.d6L-ON-8 | 8.15 | 8.45 | 8 |  | 2.645 |  |  | 18 | 32 | 34 | 16 | 50 | 0.2 | 0.077 | 0.0081 | 0.0017 | 117.6471 | 1.3 | 49.4 | 26.6 | 22.8 |  |  |  | 5.1756e-08 | 2.89e-08
2009-03-31 | 東北地方整備局 | 米代川 | 米代川 | 左岸 | 6 | B-6L-ON | 表のり | B.d6L-ON-10 | 10.15 | 10.45 | 11 |  | 2.631 |  |  | 0 | 19 | 60 | 21 | 81 | 0.033 | 0.024 | 0.0045 |  |  |  | 59.3 | 27.6 | 31.7 |  |  |  | 1.3258e-08
2009-03-31 | 東北地方整備局 | 米代川 | 米代川 | 左岸 | 6 | B-6L-ON | 表のり | B.d6L-ON-12 | 12.15 | 12.45 | 11 |  | 2.672 |  |  | 0 | 82 | 18 | 0 | 18 | 0.16 | 0.15 | 0.089 | [9 empty] | 1.3358e-05
2009-03-31 | 東北地方整備局 | 米代川 | 米代川 | 左岸 | 6 | B-6L-ON | 表のり | B.d6L-ON-15 | 15.15 | 15.45 | 6 |  | 2.628 |  |  | 0 | 5 | 56 | 39 | 95 | 0.017 | 0.0099 |  |  |  |  | 70.8 | 30.7 | 40.1
2009-03-31 | 東北地方整備局 | 米代川 | 米代川 | 左岸 | 6 | B-6L-ON | 表のり | B.d6L-ON-17 | 17.15 | 17.45 | 15 |  | 2.662 |  |  | 0 | 82 | 18 | 0 | 18 | 0.16 | 0.14 | 0.09 | [9 empty] | 1.3708e-05
2009-03-31 | 東北地方整備局 | 米代川 | 米代川 | 左岸 | 6 | B-6L-ON | 表のり | B.d6L-ON-18 | 18.15 | 18.45 | 10 |  | 2.651 |  |  | 0 | 43 | 42 | 15 | 57 | 0.083 | 0.059 | 0.009 | 0.0026 | 31.9231 | 2.2 | 43.8 | 29.8 | 14 |  |  |  | 6.6066e-08 | 6.76e-08
2009-03-31 | 東北地方整備局 | 米代川 | 米代川 | 左岸 | 6.4 | B-064L-ON | 表のり | B.L0640-0 | 0 | 1 |  |  | 2.689 |  |  | 36.5 | 45.7 | 17.8 | 0 | 17.8 | 1.06 | 0.603 | 0.0998 | [8 empty] | 3.96e-07 | 1.7417e-05 |  |  |  | CD | 4.8 | 38.3
2009-03-31 | 東北地方整備局 | 米代川 | 米代川 | 左岸 | 6.4 | B-064L-ON | 表のり | B.L0640-1D | 1.15 | 1.45 | 8 |  | 2.699 |  |  | 49.9 | 36.8 | 13.3 | 0 | 13.3 | 5.76 | 1.97 | 0.265 | [9 empty] | 0.00016736
2009-03-31 | 東北地方整備局 | 米代川 | 米代川 | 左岸 | 6.4 | B-064L-ON | 表のり | B.L0640-2D | 2.15 | 2.45 | 14 |  | 2.7 |  |  | 42.3 | 43.7 | 14 | 0 | 14 | 2.66 | 0.891 | 0.195 | [9 empty] | 8.2226e-05
2009-03-31 | 東北地方整備局 | 米代川 | 米代川 | 左岸 | 6.4 | B-064L-ON | 表のり | B.L0640-3D | 3.15 | 3.45 | 21 |  | 2.71 |  |  | 54.1 | 38.6 | 7.3 | 0 | 7.3 | 4.82 | 2.59 | 0.483 | 0.193 | 24.9741 | 0.59 | [6 empty] | 0.00067252 | 0.00037249
2009-03-31 | 東北地方整備局 | 米代川 | 米代川 | 左岸 | 6.4 | B-064L-ON | 表のり | B.L0640-4D | 4.15 | 4.45 | 4 |  | 2.683 |  |  | 40.1 | 35.3 | 16.6 | 8 | 24.6 | 2.01 | 0.979 | 0.0386 | 0.00752 | 267.2872 | 1.29 | [6 empty] | 1.9281e-06 | 5.655e-07
2009-03-31 | 東北地方整備局 | 米代川 | 米代川 | 左岸 | 6.4 | B-064L-ON | 表のり | B.L0640-6D | 6.15 | 6.45 | 8 |  | 2.711 |  |  | 23.4 | 71.9 | 4.7 | 0 | 4.7 | 0.81 | 0.606 | 0.296 | 0.204 | 3.9706 | 0.858 | [6 empty] | 0.00021626 | 0.00041616
2009-03-31 | 東北地方整備局 | 米代川 | 米代川 | 左岸 | 6.4 | B-064L-ON | 表のり | B.L0640-9D | 9.15 | 9.45 | 35 |  | 2.701 |  |  | 21.9 | 74.9 | 3.2 | 0 | 3.2 | 1.05 | 0.814 | 0.384 | 0.245 | 4.2857 | 1 | [6 empty] | 0.00039527 | 0.00060025
2009-03-31 | 東北地方整備局 | 米代川 | 米代川 | 左岸 | 6.4 | B-064L-ON | 表のり | B.L0640-10D | 10.15 | 10.45 | 18 |  | 2.692 |  |  | 25.4 | 59.7 | 14.9 | 0 | 14.9 | 0.827 | 0.642 | 0.157 | [9 empty] | 4.9762e-05
2009-03-31 | 東北地方整備局 | 米代川 | 米代川 | 左岸 | 6.4 | B-064L-ON | 表のり | B.L0640-13D | 13.15 | 13.45 | 9 |  | 2.683 |  |  | 0 | 21.1 | 41 | 37.9 | 78.9 | 0.0282 | 0.014
2009-03-31 | 東北地方整備局 | 米代川 | 米代川 | 左岸 | 6.4 | B-064L-TN | 裏のり | B.L064T-1D | 1.15 | 1.45 | 5 |  | 2.712 |  |  | 56.2 | 36.6 | 7.2 | 0 | 7.2 | 8.69 | 3.26 | 0.462 | 0.165 | 52.6667 | 0.361 | [6 empty] | 0.0006067 | 0.00027225
2009-03-31 | 東北地方整備局 | 米代川 | 米代川 | 左岸 | 6.4 | B-064L-TN | 裏のり | B.L064T-2D | 2.15 | 2.45 | 5 |  | 2.702 |  |  | 49.4 | 41.1 | 9.5 | 0 | 9.5 | 6.54 | 1.89 | 0.355 | 0.0891 | 73.4007 | 0.54 | [6 empty] | 0.00032952 | 7.9388e-05
2009-03-31 | 東北地方整備局 | 米代川 | 米代川 | 左岸 | 6.4 | B-064L-TN | 裏のり | B.L064T-3D | 3.15 | 3.45 | 5 |  | 2.687 |  |  | 42.4 | 44.7 | 12.9 | 0 | 12.9 | 2.91 | 0.921 | 0.2 | [9 empty] | 8.7194e-05
2009-03-31 | 東北地方整備局 | 米代川 | 米代川 | 左岸 | 6.4 | B-064L-TN | 裏のり | B.L064T-4D | 4.15 | 4.45 | 31 |  | 2.708 |  |  | 57.5 | 38.9 | 3.6 | 0 | 3.6 | 5.41 | 3.4 | 0.607 | 0.359 | 15.0696 | 0.435 | [6 empty] | 0.001142 | 0.0012888
2009-03-31 | 東北地方整備局 | 米代川 | 米代川 | 左岸 | 6.4 | B-064L-TN | 裏のり | B.L064T-7D | 7.15 | 7.45 | 9 |  | 2.697 |  |  | 31.3 | 61.8 | 6.9 | 0 | 6.9 | 1.16 | 0.785 | 0.312 | 0.167 | 6.9461 | 0.995 | [6 empty] | 0.00024432 | 0.00027889
2009-03-31 | 東北地方整備局 | 米代川 | 米代川 | 左岸 | 6.4 | B-064L-TN | 裏のり | B.L064T-10D | 10.15 | 10.45 | 38 |  | 2.709 |  |  | 22.6 | 69 | 8.4 | 0 | 8.4 | 1.11 | 0.86 | 0.402 | 0.127 | 8.7402 | 2.1 | [6 empty] | 0.00043953 | 0.00016129
2009-03-31 | 東北地方整備局 | 米代川 | 米代川 | 左岸 | 6.4 | B-064L-TN | 裏のり | B.L064T-13D | 13.15 | 13.45 | 8 |  | 2.684 |  |  | 0 | 18.3 | 49.3 | 32.4 | 81.7 | 0.0267 | 0.0157
2009-03-31 | 東北地方整備局 | 米代川 | 米代川 | 左岸 | 7 | B-7L-T | 天端 | B.d7L-T-1 | 1.15 | 1.45 | 2 |  | 2.699 |  |  | 54 | 43 | 3 | 0 | 3 | 5.5 | 3 | 0.46 | 0.26 | 21.1538 | 0.37 | [6 empty] | 0.00060063 | 0.000676
2009-03-31 | 東北地方整備局 | 米代川 | 米代川 | 左岸 | 7 | B-7L-T | 天端 | B.d7L-T-2 | 2.15 | 2.5 | 2 |  | 2.636 |  |  | 1 | 44 | 40 | 15 | 55 | 0.094 | 0.057 | 0.0086 | 0.0025 | 37.6 | 1.6 | 57.7 | 29 | 28.7 |  |  |  | 5.9461e-08 | 6.25e-08
2009-03-31 | 東北地方整備局 | 米代川 | 米代川 | 左岸 | 7 | B-7L-T | 天端 | B.d7L-T-3 | 3.15 | 3.5 | 2 |  | 2.64 |  |  | 9 | 42 | 37 | 12 | 49 | 0.12 | 0.078 | 0.013 | 0.0037 | 32.4324 | 1.7 | 51.4 | 31.2 | 20.2 |  |  |  | 1.5488e-07 | 1.369e-07
2009-03-31 | 東北地方整備局 | 米代川 | 米代川 | 左岸 | 7 | B-7L-T | 天端 | B.d7L-T-4 | 4.15 | 4.45 | 4 |  | 2.628 |  |  | 13 | 39 | 30 | 18 | 48 | 0.2 | 0.092 | 0.0065 | 0.0013 | 153.8462 | 1 | 51.6 | 33.5 | 18.1 |  |  |  | 3.1083e-08 | 1.69e-08
2009-03-31 | 東北地方整備局 | 米代川 | 米代川 | 左岸 | 7 | B-7L-T | 天端 | B.d7L-T-6 | 6.15 | 6.45 | 13 |  | 2.682 |  |  | 4 | 92 | 4 | 0 | 4 | 0.66 | 0.58 | 0.36 | 0.25 | 2.64 | 1.2 | [6 empty] | 0.00034037 | 0.000625
2009-03-31 | 東北地方整備局 | 米代川 | 米代川 | 左岸 | 7 | B-7L-T | 天端 | B.d7L-T-8 | 8.15 | 8.45 | 23 |  | 2.685 |  |  | 40 | 53 | 7 | 0 | 7 | 2 | 1.1 | 0.34 | 0.12 | 16.6667 | 1.1 | [6 empty] | 0.00029815 | 0.000144
2009-03-31 | 東北地方整備局 | 米代川 | 米代川 | 左岸 | 7 | B-7L-T | 天端 | B.d7L-T-11 | 11.15 | 11.45 | 35 |  | 2.67 |  |  | 62 | 32 | 6 | 0 | 6 | 4.9 | 3.4 | 0.77 | 0.25 | 19.6 | 1.5 | [6 empty] | 0.0019815 | 0.000625
2009-03-31 | 東北地方整備局 | 米代川 | 米代川 | 左岸 | 7 | B-7L-T | 天端 | B.d7L-T-14 | 14.15 | 14.45 | 10 |  | 2.681 |  |  | 21 | 68 | 11 | 0 | 11 | 0.68 | 0.52 | 0.21 | [9 empty] | 9.763e-05
2009-03-31 | 東北地方整備局 | 米代川 | 米代川 | 左岸 | 7 | B-7L-ON | 表のり | B.7L-1 | 1 | 2 | 1 |  | 2.676 |  |  | 1 | 58 | 31 | 10 | 41 | 0.19 | 0.12 | 0.02 | 0.0049 | 38.7755 | 2 | [5 empty] | 4.39e-07 | 4.2023e-07 | 2.401e-07 |  |  | CU |  |  | 0 | 16.8
2009-03-31 | 東北地方整備局 | 米代川 | 米代川 | 左岸 | 7 | B-7L-ON | 表のり | B.d7L-ON-2 | 2.15 | 2.55 | 2 |  | 2.653 |  |  | 0 | 43 | 38 | 19 | 57 | 0.088 | 0.045 | 0.006 |  |  |  | 48.9 | 27.1 | 21.8 |  |  |  | 2.5821e-08
2009-03-31 | 東北地方整備局 | 米代川 | 米代川 | 左岸 | 7 | B-7L-ON | 表のり | B.7L-3 | 3.2 | 4.2 | 8 |  | 2.683 |  |  | 17 | 78 | 5 | 0 | 5 | 0.73 | 0.61 | 0.32 | 0.16 | 4.5625 | 1.5 | [5 empty] | 3.64e-05 | 0.00025908 | 0.000256 |  |  | CD | 0 | 35.6
2009-03-31 | 東北地方整備局 | 米代川 | 米代川 | 左岸 | 7 | B-7L-ON | 表のり | B.d7L-ON-5 | 5.15 | 5.45 | 19 |  | 2.686 |  |  | 67 | 31 | 2 | 0 | 2 | 7.8 | 4.7 | 0.77 | 0.4 | 19.5 | 0.88 | [6 empty] | 0.0019815 | 0.0016
2009-03-31 | 東北地方整備局 | 米代川 | 米代川 | 左岸 | 7 | B-7L-ON | 表のり | B.d7L-ON-7 | 7.15 | 7.45 | 36 |  | 2.684 |  |  | 58 | 40 | 2 | 0 | 2 | 5.1 | 3 | 0.61 | 0.36 | 14.1667 | 0.52 | [6 empty] | 0.0011551 | 0.001296
2009-03-31 | 東北地方整備局 | 米代川 | 米代川 | 左岸 | 7 | B-7L-ON | 表のり | B.d7L-ON-10 | 10.15 | 10.45 | 15 |  | 2.678 |  |  | 57 | 36 | 7 | 0 | 7 | 3.4 | 2.5 | 0.63 | 0.2 | 17 | 1.9 | [6 empty] | 0.0012447 | 0.0004
2009-03-31 | 東北地方整備局 | 米代川 | 米代川 | 左岸 | 7 | B-7L-ON | 表のり | B.d7L-ON-13 | 13.15 | 13.45 | 8 |  | 2.657 |  |  | 0 | 3 | 53 | 44 | 97 | 0.011 | 0.007 |  |  |  |  | 61.6 | 29.2 | 32.4
2009-03-31 | 東北地方整備局 | 米代川 | 米代川 | 左岸 | 7 | B-7L-ON | 表のり | B.d7L-ON-15 | 15.15 | 15.45 | 22 |  | 2.67 |  |  | 0 | 84 | 16 | 0 | 16 | 0.2 | 0.17 | 0.091 | [9 empty] | 1.4064e-05
2009-03-31 | 東北地方整備局 | 米代川 | 米代川 | 左岸 | 7 | B-7L-ON | 表のり | B.d7L-ON-18 | 18.15 | 18.45 | 47 |  | 2.679 |  |  | 9 | 81 | 10 | 0 | 10 | 0.48 | 0.4 | 0.22 | [9 empty] | 0.00010874
2009-03-31 | 東北地方整備局 | 米代川 | 米代川 | 左岸 | 7 | B-7L-ON | 表のり | B.d7L-ON-21 | 21.15 | 21.36 | 50 |  | 2.694 |  |  | 24 | 62 | 14 | 0 | 14 | 0.8 | 0.6 | 0.14 | [9 empty] | 3.8157e-05
2009-03-31 | 東北地方整備局 | 米代川 | 米代川 | 左岸 | 7.8 | SWS L078 U | 裏のり | B.L7.8k堤内 | 0.3 | 0.45 |  |  | 2.659 |  |  | 0.2 | 52.8 | 31.5 | 15.5 | 47 | 0.147 | 0.0893 | 0.00873 | 0.00156 | 94.2308 | 2.38 | [6 empty] | 6.1564e-08 | 2.4336e-08
2009-03-31 | 東北地方整備局 | 米代川 | 米代川 | 左岸 | 7.8 | L078 ON | 表のり | B.P078O-1 | 1.15 | 1.45 | 3 |  | 2.662 |  |  | 0 | 34.5 | 37.1 | 28.4 | 65.5 | 0.0531 | 0.0292
2009-03-31 | 東北地方整備局 | 米代川 | 米代川 | 左岸 | 7.8 | L078 ON | 表のり | B.P078O-2 | 2.15 | 2.45 | 4 |  | 2.661 |  |  | 2.1 | 35.1 | 31.4 | 31.4 |  | 0.0581 | 0.0253
2009-03-31 | 東北地方整備局 | 米代川 | 米代川 | 左岸 | 7.8 | L078 ON | 表のり | B.P078O-3 | 3.15 | 3.45 | 6 |  | 2.673 |  |  | 51.4 | 39.2 | 9.4 | 0 | 9.4 | 6.49 | 2.37 | 0.325 | 0.0921 | 70.4669 | 0.519 | [6 empty] | 0.00026856 | 8.4824e-05
2009-03-31 | 東北地方整備局 | 米代川 | 米代川 | 左岸 | 7.8 | L078 ON | 表のり | B.P078O-4 | 4.15 | 4.45 | 4 |  | 2.684 |  |  | 24.1 | 59.7 | 16.2 | 0 | 16.2 | 0.73 | 0.542 | 0.132 | [9 empty] | 3.3294e-05
2009-03-31 | 東北地方整備局 | 米代川 | 米代川 | 左岸 | 7.8 | L078 ON | 表のり | B.P078O-6 | 6.15 | 6.45 | 16 |  | 2.669 |  |  | 55.2 | 42.6 | 2.2 | 0 | 2.2 | 6.78 | 3.35 | 0.415 | 0.275 | 24.6545 | 0.248 | [6 empty] | 0.00047317 | 0.00075625
2009-03-31 | 東北地方整備局 | 米代川 | 米代川 | 左岸 | 7.8 | L078 ON | 表のり | B.P078O-8 | 8.15 | 8.45 | 21 |  | 2.678 |  |  | 51.6 | 42.4 | 6 | 0 | 6 | 3.72 | 2.2 | 0.369 | 0.18 | 20.6667 | 0.562 | [6 empty] | 0.00036041 | 0.000324
2009-03-31 | 東北地方整備局 | 米代川 | 米代川 | 左岸 | 7.8 | L078 ON | 表のり | B.P078O-10 | 10.15 | 10.43 | 50 |  | 2.672 |  |  | 15.9 | 78.6 | 5.5 | 0 | 5.5 | 0.756 | 0.63 | 0.334 | 0.186 | 4.0645 | 1.35 | [6 empty] | 0.0002861 | 0.00034596
2009-03-31 | 東北地方整備局 | 米代川 | 米代川 | 左岸 | 7.8 | L078 ON | 表のり | B.P078O-12 | 12.15 | 12.45 | 9 |  | 2.653 |  |  | 8.6 | 15.7 | 32.7 | 43 | 75.7 | 0.0182 | 0.00907
2009-03-31 | 東北地方整備局 | 米代川 | 米代川 | 左岸 | 7.8 | SWS L078 U | 裏のり尻 | B.L7.8k噴砂 | 0 | 0.1 |  |  | 2.667 |  |  | 0.9 | 90 | 9.1 | 0 | 9.1 | 0.399 | 0.35 | 0.219 | 0.0904 | 4.4137 | 1.98 | [6 empty] | 0.0001076 | 8.1722e-05
2009-03-31 | 東北地方整備局 | 米代川 | 米代川 | 左岸 | 7.8 | L078UN | 裏のり | B.7.8km裏 | 0 | 0.5 |  | 1.801 | 2.621 | 0.611 | 0.14159 | 48.8 | 46.9 | 4.3 | 0 | 4.3 | 6.45 | 1.6 | 0.411 | 0.282 | 22.8723 | 0.169 | [5 empty] | 1.8e-06 | 0.00046267 | 0.00079524 |  | 0.00013308 | CD | 12.5 | 43.3
2009-03-31 | 東北地方整備局 | 米代川 | 米代川 | 左岸 | 7.8 | L078 UN | 裏のり | B.P078U-1 | 1.15 | 1.45 | 7 |  | 2.677 |  |  | 47 | 47.2 | 5.8 | 0 | 5.8 | 3.2 | 1.66 | 0.378 | 0.196 | 16.3265 | 0.574 | [6 empty] | 0.00038111 | 0.00038416
2009-03-31 | 東北地方整備局 | 米代川 | 米代川 | 左岸 | 7.8 | L078 UN | 裏のり | B.P078U-2 | 2.15 | 2.45 | 4 |  | 2.682 |  |  | 39.4 | 54.9 | 5.7 | 0 | 5.7 | 1.9 | 1.02 | 0.352 | 0.218 | 8.7156 | 0.582 | [6 empty] | 0.0003231 | 0.00047524
2009-03-31 | 東北地方整備局 | 米代川 | 米代川 | 左岸 | 7.8 | L078 UN | 裏のり | B.P078U-3 | 3.15 | 3.45 | 3 |  | 2.668 |  |  | 23.6 | 58.4 | 18 | 0 | 18 | 0.651 | 0.48 | 0.1 | [9 empty] | 1.7498e-05
2009-03-31 | 東北地方整備局 | 米代川 | 米代川 | 左岸 | 7.8 | L078 UN | 裏のり | B.P078U-5 | 5.15 | 5.45 | 17 |  | 2.659 |  |  | 51.3 | 43.2 | 5.5 | 0 | 5.5 | 4.81 | 2.24 | 0.337 | 0.186 | 25.8602 | 0.31 | [6 empty] | 0.00029209 | 0.00034596
2009-03-31 | 東北地方整備局 | 米代川 | 米代川 | 左岸 | 7.8 | L078 UN | 裏のり | B.P078U-7 | 7.15 | 7.45 | 31 |  | 2.67 |  |  | 51.5 | 43.1 | 5.4 | 0 | 5.4 | 3.53 | 2.15 | 0.425 | 0.18 | 19.6111 | 0.864 | [6 empty] | 0.00050001 | 0.000324
2009-03-31 | 東北地方整備局 | 米代川 | 米代川 | 左岸 | 7.8 | L078 UN | 裏のり | B.P078U-9 | 9.15 | 9.45 | 37 |  | 2.681 |  |  | 15.1 | 79.6 | 5.3 | 0 | 5.3 | 0.755 | 0.644 | 0.373 | 0.206 | 3.665 | 1.4 | [6 empty] | 0.00036953 | 0.00042436
2009-03-31 | 東北地方整備局 | 米代川 | 米代川 | 左岸 | 7.8 | L078 UN | 裏のり | B.P078U-11 | 11.15 | 11.45 | 8 |  | 2.658 |  |  | 0 | 4.3 | 27.6 | 68.1 | 95.7 | 0.0025
2009-03-31 | 東北地方整備局 | 米代川 | 米代川 | 左岸 | 7.8 | L078 UN | 裏のり | B.L078Asc(1) | 0.5 | 0.6 |  |  | 2.691 |  |  | 0 | 71.5 | 18.1 | 10.4 | 28.5 | 0.248 | 0.206 | 0.0268 | 0.00454 | 54.6256 | 6.1 | [6 empty] | 8.2792e-07 | 2.0612e-07
2009-03-31 | 東北地方整備局 | 米代川 | 米代川 | 左岸 | 7.8 | L078 UN | 裏のり | B.L078Asc(2) | 0.5 | 0.6 |  |  | 2.67 |  |  | 5.8 | 48.7 | 26.7 | 18.8 | 45.5 | 0.176 | 0.0999 | 0.00608 | [9 empty] | 2.6626e-08
2009-03-31 | 東北地方整備局 | 米代川 | 米代川 | 左岸 | 8.8 | B-088L-ON | 表のり | B.L8.8表 | 0 | 0.5 |  |  | 2.701 |  |  | 39.5 | 36.2 | 15.5 | 8.8 | 24.3 | 1.86 | 0.675 | 0.0422 | 0.00676 | 275.1479 | 1.17 | [5 empty] | 4.67e-06 | 2.3705e-06 | 4.5698e-07 |  |  | CUB |  |  |  |  | 5.1 | 15.3 | 0 | 34.6
2009-03-31 | 東北地方整備局 | 米代川 | 米代川 | 左岸 | 8.8 | B-088L-ON | 表のり | B.L088ON-1 | 1.15 | 1.45 | 5 |  | 2.691 |  |  | 44.4 | 43.5 | 12.1 | 0 | 12.1 | 3.95 | 1.03 | 0.188 | [9 empty] | 7.5548e-05
2009-03-31 | 東北地方整備局 | 米代川 | 米代川 | 左岸 | 8.8 | B-088L-ON | 表のり | B.L088ON-2 | 2.15 | 2.45 | 4 |  | 2.683 |  |  | 22.4 | 68.1 | 9.5 | 0 | 9.5 | 0.777 | 0.571 | 0.264 | 0.0889 | 8.7402 | 1.74 | [6 empty] | 0.0001659 | 7.9032e-05
2009-03-31 | 東北地方整備局 | 米代川 | 米代川 | 左岸 | 8.8 | B-088L-ON | 表のり | B.L088ON-3 | 3.15 | 3.45 | 14 |  | 2.711 |  |  | 44.1 | 47.7 | 8.2 | 0 | 8.2 | 2.78 | 1.09 | 0.304 | 0.124 | 22.4194 | 0.594 | [6 empty] | 0.00023005 | 0.00015376
2009-03-31 | 東北地方整備局 | 米代川 | 米代川 | 左岸 | 8.8 | B-088L-ON | 表のり | B.L088ON-6 | 6.15 | 6.45 | 14 |  | 2.712 |  |  | 52.7 | 43.7 | 3.6 | 0 | 3.6 | 6.09 | 2.69 | 0.465 | 0.27 | 22.5556 | 0.329 | [6 empty] | 0.00061587 | 0.000729
2009-03-31 | 東北地方整備局 | 米代川 | 米代川 | 左岸 | 8.8 | B-088L-ON | 表のり | B.L088ON-9 | 9.15 | 9.45 | 27 |  | 2.698 |  |  | 7.6 | 84.1 | 8.3 | 0 | 8.3 | 0.663 | 0.548 | 0.254 | 0.111 | 5.973 | 1.71 | [6 empty] | 0.0001517 | 0.00012321
2009-03-31 | 東北地方整備局 | 米代川 | 米代川 | 左岸 | 8.8 | B-088L-ON | 表のり | B.L088ON-12 | 12.15 | 12.45 | 45 |  | 2.69 |  |  | 0.4 | 84.6 | 15 | 0 | 15 | 0.502 | 0.427 | 0.142 | [9 empty] | 3.9432e-05
2009-03-31 | 東北地方整備局 | 米代川 | 米代川 | 左岸 | 8.8 | B-088L-ON | 表のり | B.L088ON-15 | 15.15 | 15.45 | 16 |  | 2.704 |  |  | 0 | 0.9 | 29 | 70.1 | 99.1 | 0.00206
2009-03-31 | 東北地方整備局 | 米代川 | 米代川 | 左岸 | 8.8 | B-088L-ON | 表のり | B.L088ON-18 | 18.15 | 18.45 | 45 |  | 2.689 |  |  | 0 | 79.4 | 15.7 | 4.9 | 20.6 | 0.318 | 0.264 | 0.0713 | 0.0186 | 17.0968 | 3.32 | [6 empty] | 7.9911e-06 | 3.4596e-06
2009-03-31 | 東北地方整備局 | 米代川 | 米代川 | 左岸 | 8.8 | B-088L-ON | 表のり | B.L088ON-21 | 21.15 | 21.45 | 48 |  | 2.685 |  |  | 10.5 | 77.2 | 12.3 | 0 | 12.3 | 0.536 | 0.426 | 0.187 | [9 empty] | 7.462e-05
2009-03-31 | 東北地方整備局 | 米代川 | 米代川 | 左岸 | 8.8 | B-088L-TN | 裏のり | B.L8.8裏 | 0 | 0.5 |  |  | 2.699 |  |  | 14.1 | 56.7 | 18.5 | 10.7 | 29.2 | 0.435 | 0.304 | 0.0254 | 0.00424 | 102.5943 | 3.58 | [5 empty] | 6.64e-06 | 7.3114e-07 | 1.7978e-07 |  |  | CUB |  |  |  |  | 12.5 | 11.5 | 9 | 24.1
2009-03-31 | 東北地方整備局 | 米代川 | 米代川 | 左岸 | 8.8 | B-088L-TN | 裏のり | B.L088TN-1 | 1.15 | 1.45 | 5 |  | 2.708 |  |  | 41.6 | 45.3 | 13.1 | 0 | 13.1 | 2.25 | 1.18 | 0.237 | [9 empty] | 0.00012921
2009-03-31 | 東北地方整備局 | 米代川 | 米代川 | 左岸 | 8.8 | B-088L-TN | 裏のり | B.L088TN-2 | 2.15 | 2.45 | 4 |  | 2.704 |  |  | 26.4 | 56.7 | 16.9 | 0 | 16.9 | 1 | 0.614 | 0.102 | [9 empty] | 1.832e-05
2009-03-31 | 東北地方整備局 | 米代川 | 米代川 | 左岸 | 8.8 | B-088L-TN | 裏のり | B.L088TN-3 | 3.15 | 3.45 | 4 |  | 2.678 |  |  | 42.8 | 51.8 | 5.4 | 0 | 5.4 | 2.62 | 1.21 | 0.311 | 0.18 | 14.5556 | 0.423 | [6 empty] | 0.00024251 | 0.000324
2009-03-31 | 東北地方整備局 | 米代川 | 米代川 | 左岸 | 8.8 | B-088L-TN | 裏のり | B.L088TN-4 | 4.15 | 4.45 | 8 |  | 2.711 |  |  | 0.5 | 91.7 | 7.8 | 0 | 7.8 | 0.461 | 0.396 | 0.213 | 0.113 | 4.0796 | 1.47 | [6 empty] | 0.00010089 | 0.00012769
2009-03-31 | 東北地方整備局 | 米代川 | 米代川 | 左岸 | 8.8 | B-088L-TN | 裏のり | B.L088TN-7 | 7.15 | 7.45 | 25 |  | 2.701 |  |  | 66.3 | 27.9 | 5.8 | 0 | 5.8 | 7.94 | 5.53 | 0.596 | 0.264 | 30.0758 | 0.836 | [6 empty] | 0.0010946 | 0.00069696
2009-03-31 | 東北地方整備局 | 米代川 | 米代川 | 左岸 | 8.8 | B-088L-TN | 裏のり | B.L088TN-10 | 10.15 | 10.45 | 34 |  | 2.694 |  |  | 7.4 | 84 | 8.6 | 0 | 8.6 | 0.624 | 0.524 | 0.267 | 0.114 | 5.4737 | 1.76 | [6 empty] | 0.0001703 | 0.00012996
2009-03-31 | 東北地方整備局 | 米代川 | 米代川 | 左岸 | 8.8 | B-088L-TN | 裏のり | B.L088TN-13 | 13.15 | 13.45 | 36 |  | 2.706 |  |  | 3.7 | 90.1 | 6.2 | 0 | 6.2 | 0.618 | 0.53 | 0.284 | 0.162 | 3.8148 | 1.38 | [6 empty] | 0.00019649 | 0.00026244
2009-03-31 | 東北地方整備局 | 米代川 | 米代川 | 左岸 | 8.8 | B-088L-TN | 裏のり | B.L088TN-16 | 16.15 | 16.45 | 15 |  | 2.71 |  |  | 16.8 | 78.9 | 4.3 | 0 | 4.3 | 0.73 | 0.581 | 0.321 | 0.235 | 3.1064 | 0.896 | [6 empty] | 0.00026096 | 0.00055225
2009-03-31 | 東北地方整備局 | 米代川 | 米代川 | 左岸 | 8.8 | B-088L-TN | 裏のり | B.L088TN-17 | 17.15 | 17.45 | 46 |  | 2.689 |  |  | 3.3 | 22.5 | 33.8 | 40.4 | 74.2 | 0.0253 | 0.0113
2009-03-31 | 東北地方整備局 | 米代川 | 米代川 | 左岸 | 9.6 | H14B-1-1 | 表のり | B.D-1-1-1 | 1.15 | 1.45 | 6 |  | 2.697 |  |  | 55.6 | 40.4 | 4 | 0 | 4 | 8.5 | 3.6 | 0.58 | 0.34 | 25 | 0.28 | [6 empty] | 0.0010277 | 0.001156
2009-03-31 | 東北地方整備局 | 米代川 | 米代川 | 左岸 | 9.6 | H14B-1-1 | 表のり | B.D-1-1-2 | 2 | 3 | 7 |  | 2.668 |  |  | 58.8 | 36.5 | 4.7 | 0 | 4.7 | 8.4 | 4.3 | 0.59 | 0.31 | 27.0968 | 0.297 | [5 empty] | 0.0003 | 0.0010692 | 0.000961 |  |  | CU |  |  | 0 | 14.6
2009-03-31 | 東北地方整備局 | 米代川 | 米代川 | 左岸 | 9.6 | H14B-1-1 | 表のり | B.D-1-1-3 | 3.15 | 3.45 | 9 |  | 2.683 |  |  | 50.5 | 41.9 | 7.6 | 0 | 7.6 | 6.3 | 2.1 | 0.47 | 0.18 | 35 | 0.445 | [6 empty] | 0.00063132 | 0.000324
2009-03-31 | 東北地方整備局 | 米代川 | 米代川 | 左岸 | 9.6 | H14B-1-1 | 表のり | B.D-1-1-4 | 4.15 | 4.45 | 8 |  | 2.675 |  |  | 37.7 | 51.5 | 7.9 | 2.9 | 10.8 | 1.7 | 0.92 | 0.31 | 0.054 | 31.4815 | 2.51 | [6 empty] | 0.0002407 | 2.916e-05
2009-03-31 | 東北地方整備局 | 米代川 | 米代川 | 左岸 | 9.6 | H14B-1-1 | 表のり | B.D-1-1-5 | 5.15 | 5.45 | 8 |  | 2.667 |  |  | 31.4 | 42.4 | 12.9 | 13.3 | 26.2 | 1 | 0.62 | 0.024 | [9 empty] | 6.4113e-07
2009-03-31 | 東北地方整備局 | 米代川 | 米代川 | 左岸 | 9.6 | H14B-1-1 | 表のり | B.D-1-1-7 | 7.15 | 7.45 | 3 |  | 2.61 |  |  | 0 | 14.9 | 58.6 | 26.5 | 85.1 | 0.025 | 0.017 | 0.0025 |  |  |  | 60.1 | 31.5 | 28.6 |  |  |  | 3.3965e-09
2009-03-31 | 東北地方整備局 | 米代川 | 米代川 | 左岸 | 9.6 | H14B-1-1 | 表のり | B.D-1-1-9 | 9.15 | 9.45 | 20 |  | 2.666 |  |  | 43.3 | 46.8 | 9.9 | 0 | 9.9 | 2.5 | 1.3 | 0.32 | 0.078 | 32.0513 | 1.5 | [6 empty] | 0.00025908 | 6.084e-05
2009-03-31 | 東北地方整備局 | 米代川 | 米代川 | 左岸 | 9.6 | H14B-1-1 | 表のり | B.D-1-1-11 | 11.15 | 11.45 | 15 |  | 2.634 |  |  | 18.5 | 40.7 | 20.2 | 20.6 | 40.8 | 0.5 | 0.31 | 0.0042 | [9 empty] | 1.13e-08
2009-03-31 | 東北地方整備局 | 米代川 | 米代川 | 左岸 | 9.6 | H14B-1-1 | 表のり | B.D-1-1-14 | 14.15 | 14.45 | 33 |  | 2.645 |  |  | 15.7 | 69.6 | 7 | 7.7 | 14.7 | 0.86 | 0.69 | 0.19 | 0.013 | 66.1538 | 15 | [6 empty] | 7.7423e-05 | 1.69e-06
2009-03-31 | 東北地方整備局 | 米代川 | 米代川 | 左岸 | 9.6 | H14B-1-1 | 表のり | B.D-1-1-17 | 17.15 | 17.45 | 17 |  | 2.643 |  |  | 3.1 | 16.6 | 49.1 | 31.2 | 80.3 | 0.028 | 0.019 |  |  |  |  | 48.6 | 26.8 | 21.8
2009-03-31 | 東北地方整備局 | 米代川 | 米代川 | 左岸 | 9.6 | H14B-1-1 | 表のり | B.D-1-1-19 | 19.15 | 19.45 | 50 |  | 2.666 |  |  | 36.4 | 55.4 | 8.2 | 0 | 8.2 | 1.7 | 1 | 0.33 | 0.12 | 14.1667 | 1.27 | [6 empty] | 0.00027823 | 0.000144
2009-03-31 | 東北地方整備局 | 米代川 | 米代川 | 左岸 | 9.6 | H14B-1-1 | 表のり | B.D-1-1-22 | 22.15 | 22.45 | 42 |  | 2.693 |  |  | 8.9 | 86.8 | 4.3 | 0 | 4.3 | 0.75 | 0.63 | 0.34 | 0.22 | 3.4091 | 1.17 | [6 empty] | 0.00029815 | 0.000484
2009-03-31 | 東北地方整備局 | 米代川 | 米代川 | 左岸 | 9.6 | H14B-1-1 | 表のり | B.D-1-1-25 | 25.15 | 25.45 | 31 |  | 2.658 |  |  | 35.1 | 61.8 | 3.1 | 0 | 3.1 | 1.7 | 1.3 | 0.57 | 0.37 | 4.5946 | 0.943 | [6 empty] | 0.0009871 | 0.001369
2009-03-31 | 東北地方整備局 | 米代川 | 米代川 | 左岸 | 9.6 | H14B-1-2 | 裏のり | B.D-1-2-1 | 1.15 | 1.45 | 12 |  | 2.659 |  |  | 35.4 | 58.3 | 6.3 | 0 | 6.3 | 1.5 | 0.88 | 0.375 | 0.19 | 7.8947 | 0.913 | [6 empty] | 0.00037414 | 0.000361
2009-03-31 | 東北地方整備局 | 米代川 | 米代川 | 左岸 | 9.6 | H14B-1-2 | 裏のり | B.D-1-2-2 | 2.15 | 2.45 | 4 |  | 2.668 |  |  | 51.3 | 42.7 | 6 | 0 | 6 | 5.2 | 2.2 | 0.46 | 0.22 | 23.6364 | 0.392 | [6 empty] | 0.00060063 | 0.000484
2009-03-31 | 東北地方整備局 | 米代川 | 米代川 | 左岸 | 9.6 | H14B-1-2 | 裏のり | B.D-1-2-3 | 3.15 | 3.45 | 6 |  | 2.679 |  |  | 74.9 | 18 | 7.1 | 0 | 7.1 | 10 | 8.4 | 0.95 | 0.2 | 50 | 6.84 | [6 empty] | 0.0032239 | 0.0004
2009-03-31 | 東北地方整備局 | 米代川 | 米代川 | 左岸 | 9.6 | H14B-1-2 | 裏のり | B.T-1-2-1 | 4.5 | 5.2 | 2 | 1.602 | 2.646 | 1.641 | 1.6732 | 0 | 4.5 | 67.2 | 28.3 | 95.5 | 0.023 | 0.017 |  |  |  |  | 66.1 | 34.8 | 31.3 | [7 empty] | UU | [8 empty] | 41.6 | 2.4
2009-03-31 | 東北地方整備局 | 米代川 | 米代川 | 左岸 | 9.6 | H14B-1-2 | 裏のり | B.D-1-2-7 | 7.15 | 7.45 | 29 |  | 2.721 |  |  | 60.9 | 34.5 | 4.6 | 0 | 4.6 | 6.9 | 4.3 | 0.52 | 0.25 | 27.6 | 0.523 | [6 empty] | 0.00079796 | 0.000625
2009-03-31 | 東北地方整備局 | 米代川 | 米代川 | 左岸 | 9.6 | H14B-1-2 | 裏のり | B.D-1-2-9 | 9.15 | 9.45 | 22 |  | 2.681 |  |  | 15.9 | 78.5 | 5.6 | 0 | 5.6 | 0.69 | 0.58 | 0.32 | 0.18 | 3.8333 | 1.49 | [6 empty] | 0.00025908 | 0.000324
2009-03-31 | 東北地方整備局 | 米代川 | 米代川 | 左岸 | 9.6 | H14B-1-2 | 裏のり | B.D-1-2-12 | 12.15 | 12.45 | 10 |  | 2.655 |  |  | 19.9 | 67.4 | 6.9 | 5.8 | 12.7 | 0.83 | 0.66 | 0.23 | 0.023 | 36.087 | 7.97 | [6 empty] | 0.00012054 | 5.29e-06
2009-03-31 | 東北地方整備局 | 米代川 | 米代川 | 左岸 | 9.6 | H14B-1-2 | 裏のり | B.D-1-2-14 | 14.15 | 14.45 | 6 |  | 2.623 |  |  | 0.2 | 17.3 | 52.2 | 30.3 | 82.5 | 0.034 | 0.023 |  |  |  |  | 51.3 | 27.6 | 23.7
2009-03-31 | 東北地方整備局 | 米代川 | 米代川 | 左岸 | 9.6 | H14B-1-2 | 裏のり | B.D-1-2-17 | 17.15 | 17.45 | 32 |  | 2.632 |  |  | 43 | 50.9 | 6.1 | 0 | 6.1 | 2.6 | 1.3 | 0.44 | 0.2 | 13 | 0.692 | [6 empty] | 0.00054185 | 0.0004
2009-03-31 | 東北地方整備局 | 米代川 | 米代川 | 左岸 | 10 | SWS L100-50 O | 表のり | B.L10.0k-50表法尻 | 0 | 0.5 |  |  | 2.679 |  |  | 0 | 77.7 | 15.4 | 6.9 | 22.3 | 0.356 | 0.306 | 0.0597 | 0.0102 | 34.902 | 10.2 | [6 empty] | 5.2958e-06 | 1.0404e-06
2009-03-31 | 東北地方整備局 | 米代川 | 米代川 | 左岸 | 10 | L100-50 ON | 表のり | B.P1000-1 | 1.15 | 1.45 | 1 |  | 2.69 |  |  | 0 | 46.1 | 37.6 | 16.3 | 53.9 | 0.106 | 0.0601 | 0.00739 | 0.00225 | 47.1111 | 1.1 | [6 empty] | 4.1846e-08 | 5.0625e-08
2009-03-31 | 東北地方整備局 | 米代川 | 米代川 | 左岸 | 10 | L100-50 ON | 表のり | B.P1000-2 | 2.15 | 2.45 | 4 |  | 2.702 |  |  | 0 | 78.1 | 12.9 | 9 | 21.9 | 0.354 | 0.299 | 0.0548 | 0.00666 | 53.1532 | 13 | [6 empty] | 4.3426e-06 | 4.4356e-07
2009-03-31 | 東北地方整備局 | 米代川 | 米代川 | 左岸 | 10 | L100-50 ON | 表のり | B.P1000-3 | 3.15 | 3.45 | 5 |  | 2.708 |  |  | 0 | 85.9 | 14.1 | 0 | 14.1 | 0.428 | 0.366 | 0.161 | [9 empty] | 5.2749e-05
2009-03-31 | 東北地方整備局 | 米代川 | 米代川 | 左岸 | 10 | L100-50 ON | 表のり | B.P1000-4 | 4.15 | 4.45 | 5 |  | 2.691 |  |  | 0 | 46.8 | 30 | 23.2 | 53.2 | 0.122 | 0.0588 | 0.00338 | [9 empty] | 6.8312e-09
2009-03-31 | 東北地方整備局 | 米代川 | 米代川 | 左岸 | 10 | L100-50 ON | 表のり | B.P1000-5 | 5.15 | 5.45 | 30 |  | 2.72 |  |  | 64.1 | 31.4 | 4.5 | 0 | 4.5 | 7.02 | 4.89 | 0.592 | 0.233 | 30.1288 | 0.857 | [6 empty] | 0.0010776 | 0.00054289
2009-03-31 | 東北地方整備局 | 米代川 | 米代川 | 左岸 | 10 | L100-50 ON | 表のり | B.P1000-8 | 8.15 | 8.45 | 11 |  | 2.706 |  |  | 44.8 | 43 | 12.2 | 0 | 12.2 | 3.61 | 1.15 | 0.263 | [9 empty] | 0.00016445
2009-03-31 | 東北地方整備局 | 米代川 | 米代川 | 左岸 | 10 | L100-50 ON | 表のり | B.P1000-11 | 11.15 | 11.45 | 33 |  | 2.703 |  |  | 1.3 | 84.3 | 14.4 | 0 | 14.4 | 0.489 | 0.412 | 0.162 | [9 empty] | 5.3511e-05
2009-03-31 | 東北地方整備局 | 米代川 | 米代川 | 左岸 | 10 | L100-50 ON | 表のり | B.P1000-13 | 13.15 | 13.42 | 50 |  | 2.709 |  |  | 28.2 | 63.7 | 8.1 | 0 | 8.1 | 0.833 | 0.6 | 0.273 | 0.13 | 6.4077 | 1.19 | [6 empty] | 0.0001793 | 0.000169
2009-03-31 | 東北地方整備局 | 米代川 | 米代川 | 左岸 | 10 | L100-50 ON | 表のり | B.P1000-14 | 14.15 | 14.45 | 39 |  | 2.687 |  |  | 4.5 | 82 | 13.5 | 0 | 13.5 | 0.599 | 0.503 | 0.188 | [9 empty] | 7.5548e-05
2009-03-31 | 東北地方整備局 | 米代川 | 米代川 | 左岸 | 10 | L100-50 ON | 表のり | B.P1000-17 | 17.15 | 17.45 | 12 |  | 2.694 |  |  | 0 | 70.9 | 18.9 | 10.2 | 29.1 | 0.294 | 0.242 | 0.0282 | 0.00473 | 62.1564 | 4.73 | [6 empty] | 9.316e-07 | 2.2373e-07
2009-03-31 | 東北地方整備局 | 米代川 | 米代川 | 左岸 | 10 | L100-50 ON | 表のり | B.P1000-20 | 20.15 | 20.45 | 32 |  | 2.695 |  |  | 0 | 84 | 16 | 0 | 16 | 0.246 | 0.213 | 0.107 | [9 empty] | 2.0468e-05
2009-03-31 | 東北地方整備局 | 米代川 | 米代川 | 左岸 | 10 | L100-50 ON | 表のり | B.P1000-22 | 22.15 | 22.45 | 48 |  | 2.688 |  |  | 60 | 37.6 | 2.4 | 0 | 2.4 | 3.63 | 2.7 | 0.94 | 0.393 | 9.2366 | 1.44 | [6 empty] | 0.0031458 | 0.0015445
2009-03-31 | 東北地方整備局 | 米代川 | 米代川 | 左岸 | 10 | L100-50 ON | 表のり | B.P1000-24 | 24.15 | 24.35 | 50 |  | 2.701 |  |  | 0.7 | 83.4 | 15.9 | 0 | 15.9 | 0.439 | 0.371 | 0.132 | [9 empty] | 3.3294e-05
2009-03-31 | 東北地方整備局 | 米代川 | 米代川 | 左岸 | 10 | SWS L100-50 U3 | 堤内地 | B.L10.0k噴砂 | 0 | 0.1 |  |  | 2.68 |  |  | 0 | 86.8 | 13.2 | 0 | 13.2 | 0.213 | 0.186 | 0.113 | [9 empty] | 2.3226e-05
2009-03-31 | 東北地方整備局 | 米代川 | 米代川 | 左岸 | 10 | SWS L100-50 U1 | 裏のり | B.L10.0k-50裏法尻 | 0 | 0.5 |  |  | 2.66 |  |  | 0 | 17.2 | 51.9 | 30.9 | 82.8 | 0.0302 | 0.0182
2009-03-31 | 東北地方整備局 | 米代川 | 米代川 | 左岸 | 10.6 | 10.6km天端 | 天端 | B.dL106-1 | 1.15 | 1.45 | 10 |  |  |  |  | 52.4 | 37.6 | 10 | 0 | 10 | 6.1964 | 2.631 | 0.3201 | 0.075 | 82.6187 | 0.61 | [6 empty] | 0.00025927 | 5.625e-05
2009-03-31 | 東北地方整備局 | 米代川 | 米代川 | 左岸 | 10.6 | 10.6km天端 | 天端 | B.dL106-2 | 2.15 | 2.45 | 4 |  |  |  |  | 33.4 | 54.8 | 11.8 | 0 | 11.8 | 1.2249 | 0.7454 | 0.25 | [9 empty] | 0.00014623
2009-03-31 | 東北地方整備局 | 米代川 | 米代川 | 左岸 | 10.6 | 10.6km天端 | 天端 | B.dL106-3 | 3.15 | 3.45 | 6 |  | 2.669 |  |  | 37.8 | 40.1 | 14.9 | 7.2 | 22.1 | 1.3876 | 0.5965 | 0.0449 | 0.0083 | 167.1807 | 3.38 | [6 empty] | 2.7369e-06 | 6.889e-07
2009-03-31 | 東北地方整備局 | 米代川 | 米代川 | 左岸 | 10.6 | 10.6km天端 | 天端 | B.dL106-5 | 5.15 | 5.45 | 4 |  | 2.686 |  |  | 15.3 | 60.1 | 19.6 | 5 | 24.6 | 0.4023 | 0.2724 | 0.054 | 0.016 | 25.1437 | 1.72 | [6 empty] | 4.1972e-06 | 2.56e-06
2009-03-31 | 東北地方整備局 | 米代川 | 米代川 | 左岸 | 10.6 | 10.6km天端 | 天端 | B.TL106-7 | 7.15 | 7.9 |  | 1.643 | 2.632 | 1.499 | 1.3478 | 0 | 2.8 | 65.8 | 31.4 | 97.2 | 0.0145 | 0.0104 | 0.0025 |  |  |  | 69.6 | 31.1 | 38.5 |  |  |  | 3.3965e-09 |  |  |  | UU | [8 empty] | 69.6 | 0
2009-03-31 | 東北地方整備局 | 米代川 | 米代川 | 左岸 | 10.6 | 10.6km天端 | 天端 | B.dL106-8 | 8.15 | 8.45 | 9 |  | 2.648 |  |  | 0.3 | 65.4 | 25.3 | 9 | 34.3 | 0.1698 | 0.1327 | 0.0262 | 0.0061 | 27.8361 | 3.08 | [6 empty] | 7.856e-07 | 3.721e-07
2009-03-31 | 東北地方整備局 | 米代川 | 米代川 | 左岸 | 10.6 | 10.6km天端 | 天端 | B.dL106-10 | 10.15 | 10.45 | 13 |  |  |  |  | 16.5 | 74.6 | 8.9 | 0 | 8.9 | 0.5556 | 0.4295 | 0.2272 | 0.102 | 5.4471 | 1.54 | [6 empty] | 0.00011717 | 0.00010404
2009-03-31 | 東北地方整備局 | 米代川 | 米代川 | 左岸 | 10.6 | 10.6km天端 | 天端 | B.dL106-12 | 12.15 | 12.45 | 6 |  | 2.654 |  |  | 1.3 | 7.3 | 60.6 | 30.8 | 91.4 | 0.0162 | 0.0116 | 0.0027 | 0.0013 | 12.4615 | 1.09 | 53.9 | 24.9 | 29 |  |  |  | 4.0595e-09 | 1.69e-08
2009-03-31 | 東北地方整備局 | 米代川 | 米代川 | 左岸 | 10.6 | 10.6km天端 | 天端 | B.dL106-14 | 14.15 | 14.45 | 29 |  |  |  |  | 1.6 | 80.5 | 17.9 | 0 | 17.9 | 0.3301 | 0.2773 | 0.0907 | [9 empty] | 1.3956e-05
2009-03-31 | 東北地方整備局 | 米代川 | 米代川 | 左岸 | 10.6 | 10.6km天端 | 天端 | B.dL106-17 | 17.15 | 17.45 | 34 |  |  |  |  | 1.4 | 90.5 | 8.1 | 0 | 8.1 | 0.451 | 0.3961 | 0.238 | 0.1106 | 4.0778 | 1.78 | [6 empty] | 0.00013048 | 0.00012232
2009-03-31 | 東北地方整備局 | 米代川 | 米代川 | 左岸 | 10.6 | 10.6km天端 | 天端 | B.dL106-19 | 19.15 | 19.45 | 34 |  |  |  |  | 0.6 | 89.4 | 10 | 0 | 10 | 0.395 | 0.3529 | 0.2181 | 0.075 | 5.2667 | 2.62 | [6 empty] | 0.00010658 | 5.625e-05
2009-03-31 | 東北地方整備局 | 米代川 | 米代川 | 左岸 | 10.6 | 10.6km天端 | 天端 | B.dL106-22 | 22.15 | 22.45 | 32 |  |  |  |  | 0.3 | 81.5 | 18.2 | 0 | 18.2 | 0.3725 | 0.3237 | 0.0967 | [9 empty] | 1.6189e-05
2009-03-31 | 東北地方整備局 | 米代川 | 米代川 | 左岸 | 10.6 | 10.6km天端 | 天端 | B.dL106-24 | 24.15 | 24.36 | 50 |  |  |  |  | 58.9 | 35.9 | 5.2 | 0 | 5.2 | 6.7831 | 4.5409 | 0.4439 | 0.2274 | 29.8289 | 0.34 | [6 empty] | 0.00055304 | 0.00051711
2009-03-31 | 東北地方整備局 | 米代川 | 米代川 | 左岸 | 10.6 | 10.6kmHWL | 表のり | B.dL106H-1 | 1.15 | 1.45 | 8 |  | 2.661 |  |  | 23.5 | 48.6 | 21.2 | 6.7 | 27.9 | 0.4698 | 0.297 | 0.0376 | 0.0098 | 47.9388 | 1.76 | [6 empty] | 1.8143e-06 | 9.604e-07
2009-03-31 | 東北地方整備局 | 米代川 | 米代川 | 左岸 | 10.6 | 10.6kmHWL | 表のり | B.dL106H-2 | 2.15 | 2.45 | 22 |  |  |  |  | 37.9 | 58.9 | 3.2 | 0 | 3.2 | 1.6015 | 0.8164 | 0.3991 | 0.2806 | 5.7074 | 0.58 | [6 empty] | 0.00043222 | 0.00078736
2009-03-31 | 東北地方整備局 | 米代川 | 米代川 | 左岸 | 10.6 | 10.6kmHWL | 表のり | B.dL106H-3 | 3.15 | 3.45 | 5 |  |  |  |  | 41.3 | 43 | 15.7 | 0 | 15.7 | 2.2727 | 0.9526 | 0.1823 | [9 empty] | 7.0347e-05
2009-03-31 | 東北地方整備局 | 米代川 | 米代川 | 左岸 | 10.6 | 10.6kmHWL | 表のり | B.dL106H-4 | 4.15 | 4.45 | 2 |  | 2.646 |  |  | 0.4 | 33.3 | 45.6 | 20.7 | 66.3 | 0.0585 | 0.0386 | 0.0046 | 0.0012 | 48.75 | 2.02 | 45.7 | 22.8 | 22.9 |  |  |  | 1.3951e-08 | 1.44e-08
2009-03-31 | 東北地方整備局 | 米代川 | 米代川 | 左岸 | 10.6 | 10.6kmHWL | 表のり | B.dL106H-7 | 7.15 | 7.45 | 9 |  |  |  |  | 0.9 | 83.3 | 15.8 | 0 | 15.8 | 0.3446 | 0.2913 | 0.1138 | [9 empty] | 2.3609e-05
2009-03-31 | 東北地方整備局 | 米代川 | 米代川 | 左岸 | 10.6 | 10.6kmHWL | 表のり | B.dL106H-9 | 9.15 | 9.45 | 23 |  |  |  |  | 37.8 | 57.9 | 4.3 | 0 | 4.3 | 1.7052 | 0.9043 | 0.4502 | 0.269 | 6.339 | 0.72 | [6 empty] | 0.0005714 | 0.00072361
2009-03-31 | 東北地方整備局 | 米代川 | 米代川 | 左岸 | 10.6 | 10.6kmHWL | 表のり | B.dL106H-11 | 11.15 | 11.45 | 6 |  | 2.688 |  |  | 0 | 10.7 | 54.4 | 34.9 | 89.3 | 0.0141 | 0.0097 | 0.0022 | 0.0011 | 12.8182 | 0.98 | 54.8 | 25.9 | 28.9 |  |  |  | 2.5258e-09 | 1.21e-08
2009-03-31 | 東北地方整備局 | 米代川 | 米代川 | 左岸 | 10.6 | 10.6kmHWL | 表のり | B.dL106H-12 | 12.15 | 12.45 | 17 |  | 2.692 |  |  | 0 | 76.5 | 18.2 | 5.3 | 23.5 | 0.2048 | 0.1649 | 0.0592 | 0.0162 | 12.642 | 2.94 | [6 empty] | 5.1936e-06 | 2.6244e-06
2009-03-31 | 東北地方整備局 | 米代川 | 米代川 | 左岸 | 10.6 | 10.6kmHWL | 表のり | B.dL106H-14 | 14.15 | 14.45 | 27 |  |  |  |  | 4.8 | 85.8 | 9.4 | 0 | 9.4 | 0.5275 | 0.4371 | 0.2227 | 0.0862 | 6.1195 | 1.94 | [6 empty] | 0.00011186 | 7.4304e-05
2009-03-31 | 東北地方整備局 | 米代川 | 米代川 | 左岸 | 10.6 | 10.6kmHWL | 表のり | B.dL106H-17 | 17.15 | 17.45 | 27 |  |  |  |  | 0.6 | 83.7 | 15.7 | 0 | 15.7 | 0.3894 | 0.3312 | 0.1217 | [9 empty] | 2.7582e-05
2009-03-31 | 東北地方整備局 | 米代川 | 米代川 | 左岸 | 10.6 | 10.6kmHWL | 表のり | B.dL106H-20 | 20.15 | 20.45 | 40 |  |  |  |  | 0.6 | 89 | 10.4 | 0 | 10.4 | 0.4719 | 0.4132 | 0.2453 | [9 empty] | 0.00013994
2009-03-31 | 東北地方整備局 | 米代川 | 米代川 | 左岸 | 13 | B-130L-ON | 表のり | B.L13.0表 | 0 | 0.5 |  |  | 2.7 |  |  | 0.4 | 46.4 | 37.1 | 16.1 | 53.2 | 0.101 | 0.065 | 0.00875 | 0.0014 | 72.1429 | 3.4 | [5 empty] | 9.68e-08 | 6.1892e-08 | 1.96e-08 |  |  | UU | [8 empty] | 6.4 | 0
2009-03-31 | 東北地方整備局 | 米代川 | 米代川 | 左岸 | 13 | B-130L-ON | 表のり | B.L1300N-1 | 1.15 | 1.45 | 5 |  | 2.707 |  |  | 64.2 | 32.4 | 3.4 | 0 | 3.4 | 21 | 12 | 0.575 | 0.318 | 66.0377 | 0.147 | [6 empty] | 0.0010073 | 0.0010112
2009-03-31 | 東北地方整備局 | 米代川 | 米代川 | 左岸 | 13 | B-130L-ON | 表のり | B.L1300N-2 | 2.15 | 2.45 | 2 |  | 2.701 |  |  | 45.8 | 43.3 | 10.9 | 0 | 10.9 | 2.95 | 1.5 | 0.213 | [9 empty] | 0.00010089
2009-03-31 | 東北地方整備局 | 米代川 | 米代川 | 左岸 | 13 | B-130L-ON | 表のり | B.L1300N-3 | 3.15 | 3.5 | 3 |  | 2.693 |  |  | 12.8 | 68.7 | 18.5 | 0 | 18.5 | 0.533 | 0.422 | 0.0942 | [9 empty] | 1.5236e-05
2009-03-31 | 東北地方整備局 | 米代川 | 米代川 | 左岸 | 13 | B-130L-ON | 表のり | B.L1300N-4 | 4.15 | 4.45 | 2 |  | 2.699 |  |  | 0 | 31 | 41.3 | 27.7 | 69 | 0.0498 | 0.0278 | 0.00178 | [9 empty] | 1.546e-09
2009-03-31 | 東北地方整備局 | 米代川 | 米代川 | 左岸 | 13 | B-130L-ON | 表のり | B.L1300N-6 | 6.15 | 6.45 | 9 |  | 2.692 |  |  | 26.5 | 68.3 | 5.2 | 0 | 5.2 | 0.865 | 0.651 | 0.305 | 0.192 | 4.5052 | 0.975 | [6 empty] | 0.0002318 | 0.00036864
2009-03-31 | 東北地方整備局 | 米代川 | 米代川 | 左岸 | 13 | B-130L-ON | 表のり | B.L1300N-8 | 8.15 | 8.45 | 23 |  | 2.684 |  |  | 57.2 | 30.5 | 12.3 | 0 | 12.3 | 4.48 | 2.84 | 0.373 | [9 empty] | 0.00036953
2009-03-31 | 東北地方整備局 | 米代川 | 米代川 | 左岸 | 13 | B-130L-ON | 表のり | B.L1300N-11 | 11.15 | 11.45 | 5 |  | 2.704 |  |  | 0 | 0.7 | 33.5 | 65.8 | 99.3 | 0.00354 | 0.00169
2009-03-31 | 東北地方整備局 | 米代川 | 米代川 | 左岸 | 13 | B-130L-TN | 裏のり | B.L13.0裏 | 0 | 0.5 |  |  | 2.701 |  |  | 1.4 | 54 | 31.9 | 12.7 | 44.6 | 0.154 | 0.0987 | 0.0151 | 0.00279 | 55.1971 | 2.76 | [5 empty] | 1.83e-07 | 2.1912e-07 | 7.7841e-08 |  |  | CUB |  |  |  |  | 0 | 17 | 1.7 | 35.7
2009-03-31 | 東北地方整備局 | 米代川 | 米代川 | 左岸 | 13 | B-130L-TN | 裏のり | B.L130TN-1 | 1.15 | 1.5 | 5 |  | 2.68 |  |  | 45.8 | 41.7 | 12.5 | 0 | 12.5 | 2.91 | 1.5 | 0.208 | [9 empty] | 9.5489e-05
2009-03-31 | 東北地方整備局 | 米代川 | 米代川 | 左岸 | 13 | B-130L-TN | 裏のり | B.L130TN-2 | 2.15 | 2.45 | 4 |  | 2.691 |  |  | 62 | 34.6 | 3.4 | 0 | 3.4 | 14.7 | 6.08 | 0.533 | 0.281 | 52.3132 | 0.253 | [6 empty] | 0.00084494 | 0.00078961
2009-03-31 | 東北地方整備局 | 米代川 | 米代川 | 左岸 | 13 | B-130L-TN | 裏のり | B.L130TN-3 | 3.15 | 3.45 | 6 |  | 2.688 |  |  | 31.4 | 59.6 | 9 | 0 | 9 | 1.08 | 0.636 | 0.247 | 0.1 | 10.8 | 1.02 | [6 empty] | 0.00014219 | 0.0001
2009-03-31 | 東北地方整備局 | 米代川 | 米代川 | 左岸 | 13 | B-130L-TN | 裏のり | B.L130TN-4 | 4.15 | 4.45 | 5 |  | 2.7 |  |  | 0.4 | 47.2 | 32.6 | 19.8 | 52.4 | 0.118 | 0.0671 | 0.00515 | [9 empty] | 1.8124e-08
2009-03-31 | 東北地方整備局 | 米代川 | 米代川 | 左岸 | 13 | B-130L-TN | 裏のり | B.L130TN-5 | 5.15 | 5.45 | 6 |  | 2.683 |  |  | 0 | 69.2 | 24.3 | 6.5 | 30.8 | 0.182 | 0.149 | 0.0325 | 0.00993 | 18.3283 | 2.85 | [6 empty] | 1.2943e-06 | 9.8605e-07
2009-03-31 | 東北地方整備局 | 米代川 | 米代川 | 左岸 | 13 | B-130L-TN | 裏のり | B.L130TN-7 | 7.15 | 7.45 | 5 |  | 2.692 |  |  | 0.2 | 75.9 | 18.6 | 5.3 | 23.9 | 0.218 | 0.178 | 0.0567 | 0.0165 | 13.2121 | 2.96 | [6 empty] | 4.6995e-06 | 2.7225e-06
2009-03-31 | 東北地方整備局 | 米代川 | 米代川 | 左岸 | 13 | B-130L-TN | 裏のり | B.L130TN-9 | 9.15 | 9.45 | 19 |  | 2.714 |  |  | 83.4 | 15.5 | 1.1 | 0 | 1.1 | 14.7 | 7.59 | 2.51 | 0.879 | 16.7235 | 1.22 | [6 empty] | 0.030623 | 0.0077264
2009-03-31 | 東北地方整備局 | 米代川 | 米代川 | 左岸 | 13 | B-130L-TN | 裏のり | B.L130TN-12 | 12.15 | 12.45 | 3 |  | 2.697 |  |  | 0 | 2.1 | 29.7 | 68.2 | 97.9 | 0.00275 | 0.00108
2009-03-31 | 東北地方整備局 | 米代川 | 米代川 | 左岸 | 15 | L150+81ON | 表のり | B.P1500-1 | 1.15 | 1.45 | 1 |  | 2.677 |  |  | 1.2 | 65.9 | 22.6 | 10.3 | 32.9 | 0.226 | 0.174 | 0.0229 | 0.00464 | 48.7069 | 3.22 | [6 empty] | 5.7509e-07 | 2.153e-07
2009-03-31 | 東北地方整備局 | 米代川 | 米代川 | 左岸 | 15 | L150+81ON | 表のり | B.P1500-2 | 2.15 | 2.58 | 2 |  | 2.668 |  |  | 1 | 66.6 | 21.8 | 10.6 | 32.4 | 0.211 | 0.166 | 0.021 | 0.00449 | 46.9933 | 3.88 | [6 empty] | 4.7052e-07 | 2.016e-07
2009-03-31 | 東北地方整備局 | 米代川 | 米代川 | 左岸 | 15 | L150+81ON | 表のり | B.P1500-3 | 3.15 | 3.45 | 3 |  | 2.669 |  |  | 0.9 | 79.9 | 19.2 | 0 | 19.2 | 0.282 | 0.241 | 0.0855 | [9 empty] | 1.2172e-05
2009-03-31 | 東北地方整備局 | 米代川 | 米代川 | 左岸 | 15 | L150+81ON | 表のり | B.P1500-4 | 4.15 | 4.45 | 4 |  | 2.661 |  |  | 41.2 | 53.9 | 4.9 | 0 | 4.9 | 2.4 | 0.704 | 0.288 | 0.19 | 12.6316 | 0.307 | [6 empty] | 0.00020296 | 0.000361
2009-03-31 | 東北地方整備局 | 米代川 | 米代川 | 左岸 | 15 | L150+81ON | 表のり | B.P1500-5 | 5.15 | 5.5 | 3 |  | 2.673 |  |  | 4.8 | 73.6 | 16.3 | 5.3 | 21.6 | 0.321 | 0.274 | 0.063 | 0.014 | 22.9286 | 5.8 | [6 empty] | 5.9989e-06 | 1.96e-06
2009-03-31 | 東北地方整備局 | 米代川 | 米代川 | 左岸 | 15 | L150+81ON | 表のり | B.P1500-6 | 6.15 | 6.5 | 3 |  | 2.679 |  |  | 13 | 73.7 | 13.3 | 0 | 13.3 | 0.462 | 0.382 | 0.207 | [9 empty] | 9.4429e-05
2009-03-31 | 東北地方整備局 | 米代川 | 米代川 | 左岸 | 15 | L150+81ON | 表のり | B.P1500-7 | 7.15 | 7.45 | 8 |  | 2.69 |  |  | 24 | 70.8 | 5.2 | 0 | 5.2 | 0.687 | 0.531 | 0.28 | 0.195 | 3.5231 | 0.911 | [6 empty] | 0.00019014 | 0.00038025
2009-03-31 | 東北地方整備局 | 米代川 | 米代川 | 左岸 | 15 | L150+81ON | 表のり | B.P1500-8 | 8.15 | 8.45 | 7 |  | 2.665 |  |  | 0 | 82.1 | 17.9 | 0 | 17.9 | 0.351 | 0.307 | 0.0937 | [9 empty] | 1.5049e-05
2009-03-31 | 東北地方整備局 | 米代川 | 米代川 | 左岸 | 15 | L150+81ON | 表のり | B.P1500-10 | 10.15 | 10.45 | 16 |  | 2.675 |  |  | 71.8 | 22.8 | 5.4 | 0 | 5.4 | 10.8 | 7.17 | 0.944 | 0.264 | 40.9091 | 1.84 | [6 empty] | 0.0031769 | 0.00069696
2009-03-31 | 東北地方整備局 | 米代川 | 米代川 | 左岸 | 15 | L150+81ON | 表のり | B.P1500-13 | 13.15 | 13.45 | 29 |  | 2.667 |  |  | 27.1 | 57.1 | 15.8 | 0 | 15.8 | 1.12 | 0.771 | 0.15 | [9 empty] | 4.4772e-05
2009-03-31 | 東北地方整備局 | 米代川 | 米代川 | 左岸 | 15 | L150+81ON | 表のり | B.P1500-16 | 16.15 | 16.45 | 26 |  | 2.674 |  |  | 28.7 | 62.4 | 8.9 | 0 | 8.9 | 1.06 | 0.75 | 0.288 | 0.0981 | 10.8053 | 1.77 | [6 empty] | 0.00020296 | 9.6236e-05
2009-03-31 | 東北地方整備局 | 米代川 | 米代川 | 左岸 | 15 | L150+81ON | 表のり | B.P1500-19 | 19.15 | 19.45 | 36 |  | 2.689 |  |  | 50.3 | 42.2 | 7.5 | 0 | 7.5 | 2.83 | 2.02 | 0.498 | 0.144 | 19.6528 | 1.98 | [6 empty] | 0.00072191 | 0.00020736
2009-03-31 | 東北地方整備局 | 米代川 | 米代川 | 左岸 | 15 | L150+81ON | 表のり | B.P1500-22 | 22.15 | 22.45 | 32 |  | 2.681 |  |  | 13.8 | 75.5 | 10.7 | 0 | 10.7 | 0.6 | 0.486 | 0.228 | [9 empty] | 0.00011812
2009-03-31 | 東北地方整備局 | 米代川 | 米代川 | 左岸 | 15 | L150+81ON | 表のり | B.P1500-25 | 25.15 | 25.45 | 32 |  | 2.692 |  |  | 28.5 | 61.8 | 9.7 | 0 | 9.7 | 0.948 | 0.649 | 0.24 | 0.0841 | 11.2723 | 1.55 | [6 empty] | 0.00013303 | 7.0728e-05
2009-03-31 | 東北地方整備局 | 米代川 | 米代川 | 左岸 | 15 | SWS L150+81 U | 裏のり | B.L15.0k+81裏法尻 | 0 | 0.5 |  |  | 2.65 |  |  | 0.4 | 59.9 | 25.1 | 14.6 | 39.7 | 0.218 | 0.141 | 0.01 | 0.00221 | 98.6425 | 1.9 | [6 empty] | 8.4333e-08 | 4.8841e-08
2009-03-31 | 東北地方整備局 | 米代川 | 米代川 | 左岸 | 15 | L150+81UN | 裏のり | B.P150U-1 | 1.15 | 1.45 | 3 |  | 2.668 |  |  | 3.7 | 82.2 | 14.1 | 0 | 14.1 | 0.334 | 0.294 | 0.139 | [9 empty] | 3.7529e-05
2009-03-31 | 東北地方整備局 | 米代川 | 米代川 | 左岸 | 15 | L150+81UN | 裏のり | B.P150U-2 | 2.15 | 2.45 | 2 |  | 2.675 |  |  | 4.4 | 83.8 | 11.8 | 0 | 11.8 | 0.342 | 0.299 | 0.152 | [9 empty] | 4.6167e-05
2009-03-31 | 東北地方整備局 | 米代川 | 米代川 | 左岸 | 15 | L150+81UN | 裏のり | B.P150U-3 | 3.15 | 3.45 | 3 |  | 2.673 |  |  | 11.4 | 76.3 | 12.3 | 0 | 12.3 | 0.408 | 0.349 | 0.192 | [9 empty] | 7.9325e-05
2009-03-31 | 東北地方整備局 | 米代川 | 米代川 | 左岸 | 15 | L150+81UN | 裏のり | B.P150U-4 | 4.15 | 4.45 | 3 |  | 2.681 |  |  | 0.3 | 82.1 | 17.6 | 0 | 17.6 | 0.316 | 0.279 | 0.0999 | [9 empty] | 1.7458e-05
2009-03-31 | 東北地方整備局 | 米代川 | 米代川 | 左岸 | 15 | L150+81UN | 裏のり | B.P150U-5 | 5.15 | 5.45 | 3 |  | 2.656 |  |  | 0.6 | 91.7 | 7.7 | 0 | 7.7 | 0.426 | 0.372 | 0.235 | 0.129 | 3.3023 | 1.45 | [6 empty] | 0.0001267 | 0.00016641
2009-03-31 | 東北地方整備局 | 米代川 | 米代川 | 左岸 | 15 | L150+81UN | 裏のり | B.P150U-6 | 6.15 | 6.45 | 7 |  | 2.684 |  |  | 0 | 59.8 | 23.1 | 17.1 | 40.2 | 0.196 | 0.138 | 0.00753 | 0.00155 | 126.4516 | 1.99 | [6 empty] | 4.3705e-08 | 2.4025e-08
2009-03-31 | 東北地方整備局 | 米代川 | 米代川 | 左岸 | 15 | L150+81UN | 裏のり | B.P150U-8 | 8.15 | 8.45 | 35 |  | 2.687 |  |  | 69.4 | 26.2 | 4.4 | 0 | 4.4 | 8.16 | 5.83 | 0.88 | 0.299 | 27.291 | 1.51 | [6 empty] | 0.0027 | 0.00089401
2009-03-31 | 東北地方整備局 | 米代川 | 米代川 | 左岸 | 15 | L150+81UN | 裏のり | B.P150U-11 | 11.15 | 11.45 | 35 |  | 2.692 |  |  | 48.4 | 46.8 | 4.8 | 0 | 4.8 | 4.24 | 1.8 | 0.441 | 0.208 | 20.3846 | 0.537 | [6 empty] | 0.00054471 | 0.00043264
2009-03-31 | 東北地方整備局 | 米代川 | 米代川 | 左岸 | 15 | L150+81UN | 裏のり | B.P150U-14 | 14.15 | 14.45 | 31 |  | 2.678 |  |  | 40.9 | 49.9 | 9.2 | 0 | 9.2 | 2.07 | 1.37 | 0.33 | 0.0946 | 21.8816 | 1.68 | [6 empty] | 0.00027823 | 8.9492e-05
2009-03-31 | 東北地方整備局 | 米代川 | 米代川 | 左岸 | 16.4 | B-164L-T | 天端 | B.164LT-1d | 1.15 | 1.45 | 3 |  |  |  |  | 14.1 | 67.6 | 18.3 | 0 | 18.3 | 0.473 | 0.345 | 0.0904 | [9 empty] | 1.385e-05
2009-03-31 | 東北地方整備局 | 米代川 | 米代川 | 左岸 | 16.4 | B-164L-T | 天端 | B.164LT-2d | 2.15 | 2.48 | 2 |  | 2.698 |  |  | 3.8 | 53.3 | 31 | 11.9 | 42.9 | 0.175 | 0.11 | 0.0125 | 0.00378 | 46.2963 | 1.48 | 45.3 | 25.4 | 19.9 |  |  |  | 1.4143e-07 | 1.4288e-07
2009-03-31 | 東北地方整備局 | 米代川 | 米代川 | 左岸 | 16.4 | B-164L-T | 天端 | B.164LT-3d | 3.15 | 3.45 | 4 |  | 2.691 |  |  | 15.8 | 52.9 | 23.6 | 7.7 | 31.3 | 0.323 | 0.222 | 0.0289 | 0.00775 | 41.6774 | 1.8 | 37.9 | 23.6 | 14.3 |  |  |  | 9.8605e-07 | 6.0062e-07
2009-03-31 | 東北地方整備局 | 米代川 | 米代川 | 左岸 | 16.4 | B-164L-T | 天端 | B.164LT-4d | 4.15 | 4.45 | 4 |  |  |  |  | 36.1 | 53 | 10.9 | 0 | 10.9 | 1.42 | 0.787 | 0.193 | [9 empty] | 8.0285e-05
2009-03-31 | 東北地方整備局 | 米代川 | 米代川 | 左岸 | 16.4 | B-164L-T | 天端 | B.164LT-7d | 7.15 | 7.45 | 9 |  |  |  |  | 0.2 | 91.8 | 8 | 0 | 8 | 0.422 | 0.366 | 0.205 | 0.106 | 3.9811 | 1.56 | [6 empty] | 9.2328e-05 | 0.00011236
2009-03-31 | 東北地方整備局 | 米代川 | 米代川 | 左岸 | 16.4 | B-164L-T | 天端 | B.164LT-11d | 11.15 | 11.45 | 20 |  |  |  |  | 25.3 | 70.8 | 3.9 | 0 | 3.9 | 1.03 | 0.779 | 0.387 | 0.255 | 4.0392 | 0.957 | [6 empty] | 0.00040246 | 0.00065025
2009-03-31 | 東北地方整備局 | 米代川 | 米代川 | 左岸 | 16.4 | B-164L-T | 天端 | B.164LT-14d | 14.15 | 14.5 | 4 |  | 2.648 |  |  | 0 | 3.8 | 39.4 | 56.8 | 96.2 | 0.00606 | 0.00321 |  |  |  |  | 65.7 | 30.5 | 35.2
2009-03-31 | 東北地方整備局 | 米代川 | 米代川 | 左岸 | 16.4 | B-164L-ON | 表のり | B.164L-1 | 1 | 2 | 4 |  | 2.699 |  |  | 50.2 | 38.5 | 11.3 | 0 | 11.3 | 8.75 | 2.06 | 0.223 | [8 empty] | 4.05e-05 | 0.00011221 |  |  |  | CD | 0 | 36.6
2009-03-31 | 東北地方整備局 | 米代川 | 米代川 | 左岸 | 16.4 | B-164L-ON | 表のり | B.164L-3 | 3 | 4 | 17 |  | 2.705 |  |  | 65.4 | 27.3 | 7.3 | 0 | 7.3 | 11.7 | 9.72 | 0.476 | 0.175 | 66.8571 | 0.416 | [5 empty] | 1.21e-05 | 0.00065015 | 0.00030625 |  |  | CD | 0 | 36.6
2009-03-31 | 東北地方整備局 | 米代川 | 米代川 | 左岸 | 16.4 | B-164L-ON | 表のり | B.164LON-5d | 5.15 | 5.45 | 10 |  |  |  |  | 0.4 | 84 | 15.6 | 0 | 15.6 | 0.307 | 0.268 | 0.112 | [9 empty] | 2.2753e-05
2009-03-31 | 東北地方整備局 | 米代川 | 米代川 | 左岸 | 16.4 | B-164L-ON | 表のり | B.164LON-9d | 9.15 | 9.45 | 29 |  |  |  |  | 73.6 | 22.6 | 3.8 | 0 | 3.8 | 9.56 | 7.62 | 1.1 | 0.368 | 25.9783 | 1.72 | [6 empty] | 0.004528 | 0.0013542
2009-03-31 | 東北地方整備局 | 米代川 | 米代川 | 左岸 | 16.4 | B-164L-ON | 表のり | B.164LON-12d | 12.15 | 12.45 | 4 |  | 2.647 |  |  | 0 | 4.1 | 47 | 48.9 | 95.9 | 0.00958 | 0.00541 |  |  |  |  | 52.7 | 30.8 | 21.9
2009-03-31 | 東北地方整備局 | 米代川 | 米代川 | 左岸 | 16.4 | B-164L-ON | 表のり | B.164LON-15d | 15.15 | 15.45 | 28 |  |  |  |  | 0.6 | 85 | 14.4 | 0 | 14.4 | 0.406 | 0.343 | 0.129 | [9 empty] | 3.1567e-05
2009-03-31 | 東北地方整備局 | 米代川 | 米代川 | 左岸 | 16.4 | B-164L-ON | 表のり | B.164LON-18d | 18.15 | 18.45 | 34 |  |  |  |  | 20.9 | 62.6 | 16.5 | 0 | 16.5 | 0.826 | 0.556 | 0.135 | [9 empty] | 3.5074e-05
2009-03-31 | 東北地方整備局 | 米代川 | 米代川 | 左岸 | 16.4 | B-164L-ON | 表のり | B.164LON-22d | 22.15 | 22.45 | 23 |  | 2.658 |  |  | 0 | 35.3 | 38.2 | 26.5 | 64.7 | 0.0589 | 0.0307 | 0.00231 |  |  |  | 46.5 | 31.2 | 15.3 |  |  |  | 2.8281e-09
2009-03-31 | 東北地方整備局 | 米代川 | 米代川 | 左岸 | 16.6 | SWS L166+160 U | 裏のり | B.L16.6k+160裏法尻 | 0 | 0.6 |  |  | 2.681 |  |  | 74.1 | 18.3 | 7.6 | 0 | 7.6 | 30.3 | 26.6 | 0.653 | 0.192 | 157.8125 | 5.64 | [6 empty] | 0.0013526 | 0.00036864
2009-03-31 | 東北地方整備局 | 米代川 | 米代川 | 左岸 | 16.6 | L166+160UN | 裏のり | B.P166U-1 | 1.15 | 1.45 | 2 |  | 2.659 |  |  | 0.2 | 64.8 | 24.1 | 10.9 | 35 | 0.196 | 0.143 | 0.0199 | 0.00406 | 48.2759 | 3.29 | [6 empty] | 4.1538e-07 | 1.6484e-07
2009-03-31 | 東北地方整備局 | 米代川 | 米代川 | 左岸 | 16.6 | L166+160UN | 裏のり | B.P166U-2 | 2.15 | 2.45 | 9 |  | 2.658 |  |  | 18.9 | 67.3 | 13.8 | 0 | 13.8 | 0.569 | 0.409 | 0.129 | [9 empty] | 3.1567e-05
2009-03-31 | 東北地方整備局 | 米代川 | 米代川 | 左岸 | 16.6 | L166+160UN | 裏のり | B.P166U-3 | 3.15 | 3.45 | 9 |  | 2.673 |  |  | 30.8 | 46.6 | 14.9 | 7.7 | 22.6 | 1.09 | 0.646 | 0.0537 | 0.00973 | 112.0247 | 2.48 | [6 empty] | 4.1433e-06 | 9.4673e-07
2009-03-31 | 東北地方整備局 | 米代川 | 米代川 | 左岸 | 16.6 | L166+160UN | 裏のり | B.P166U-4 | 4.15 | 4.45 | 4 |  | 2.674 |  |  | 11.7 | 58.5 | 19.7 | 10.1 | 29.8 | 0.283 | 0.189 | 0.0282 | 0.00489 | 57.8732 | 4.2 | [6 empty] | 9.316e-07 | 2.3912e-07
2009-03-31 | 東北地方整備局 | 米代川 | 米代川 | 左岸 | 16.6 | L166+160UN | 裏のり | B.P166U-6 | 6.15 | 6.45 | 24 |  | 2.68 |  |  | 21.2 | 67.7 | 11.1 | 0 | 11.1 | 0.559 | 0.41 | 0.181 | [9 empty] | 6.919e-05
2009-03-31 | 東北地方整備局 | 米代川 | 米代川 | 左岸 | 16.6 | L166+160UN | 裏のり | B.P166U-8 | 8.15 | 8.45 | 11 |  | 2.671 |  |  | 67.8 | 29.9 | 2.3 | 0 | 2.3 | 11.2 | 8.88 | 0.629 | 0.307 | 36.4821 | 0.705 | [6 empty] | 0.0012401 | 0.00094249
2009-03-31 | 東北地方整備局 | 米代川 | 米代川 | 左岸 | 16.6 | L166+160UN | 裏のり | B.P166U-10 | 10.15 | 10.45 | 26 |  | 2.688 |  |  | 43.7 | 49.9 | 6.4 | 0 | 6.4 | 2.34 | 1.49 | 0.446 | 0.227 | 10.3084 | 0.784 | [6 empty] | 0.00055912 | 0.00051529
2009-03-31 | 東北地方整備局 | 米代川 | 米代川 | 左岸 | 16.6 | L166+160UN | 裏のり | B.P166U-12 | 12.15 | 12.45 | 9 |  | 2.679 |  |  | 0 | 18.1 | 37.2 | 44.7 | 81.9 | 0.017 | 0.00792
2009-03-31 | 東北地方整備局 | 米代川 | 米代川 | 左岸 | 16.6 | L166+160UN | 裏のり | B.P166U-13 | 13.15 | 13.45 | 5 |  | 2.662 |  |  | 0 | 10.5 | 46.4 | 43.1 | 89.5 | 0.0163 | 0.00852
2009-03-31 | 東北地方整備局 | 米代川 | 米代川 | 左岸 | 16.6 | L166+160UN | 裏のり | B.P166U-16 | 16.15 | 16.45 | 14 |  | 2.677 |  |  | 0 | 44.1 | 39.3 | 16.6 | 55.9 | 0.0842 | 0.0595 | 0.00754 | 0.00126 | 66.8254 | 3.02 | [6 empty] | 4.384e-08 | 1.5876e-08
2009-03-31 | 東北地方整備局 | 米代川 | 米代川 | 左岸 | 17 | B-170L-T | 天端 | B.170LT-1d | 1.15 | 1.45 | 4 |  | 2.722 |  |  | 16.4 | 53.2 | 25.3 | 5.1 | 30.4 | 0.292 | 0.197 | 0.0349 | 0.0115 | 25.3913 | 1.58 | 35.4 | 24.4 | 11 |  |  |  | 1.5266e-06 | 1.3225e-06
2009-03-31 | 東北地方整備局 | 米代川 | 米代川 | 左岸 | 17 | B-170L-T | 天端 | B.170LT-2d | 2.15 | 2.45 | 3 |  | 2.697 |  |  | 8.3 | 64.9 | 22.5 | 4.3 | 26.8 | 0.313 | 0.23 | 0.0462 | 0.0147 | 21.2925 | 1.84 | [6 empty] | 2.924e-06 | 2.1609e-06
2009-03-31 | 東北地方整備局 | 米代川 | 米代川 | 左岸 | 17 | B-170L-T | 天端 | B.170LT-3d | 3.15 | 3.45 | 5 |  | 2.7 |  |  | 0.5 | 66.3 | 23.9 | 9.3 | 33.2 | 0.255 | 0.184 | 0.0216 | 0.00567 | 44.9735 | 2.13 | [6 empty] | 5.0226e-07 | 3.2149e-07
2009-03-31 | 東北地方整備局 | 米代川 | 米代川 | 左岸 | 17 | B-170L-T | 天端 | B.170LT-4d | 4.15 | 4.45 | 9 |  |  |  |  | 36.1 | 58.7 | 5.2 | 0 | 5.2 | 1.36 | 0.885 | 0.419 | 0.207 | 6.57 | 1.06 | [6 empty] | 0.0004838 | 0.00042849
2009-03-31 | 東北地方整備局 | 米代川 | 米代川 | 左岸 | 17 | B-170L-T | 天端 | B.170LT-7d | 7.15 | 7.45 | 28 |  |  |  |  | 50.9 | 41 | 8.1 | 0 | 8.1 | 6.57 | 2.19 | 0.346 | 0.116 | 56.6379 | 0.486 | [6 empty] | 0.00031048 | 0.00013456
2009-03-31 | 東北地方整備局 | 米代川 | 米代川 | 左岸 | 17 | B-170L-T | 天端 | B.170LT-11d | 11.15 | 11.45 | 27 |  | 2.691 |  |  | 25.7 | 50.7 | 16.5 | 7.1 | 23.6 | 0.981 | 0.577 | 0.0491 | 0.00928 | 105.7112 | 2.35 | [6 empty] | 3.3669e-06 | 8.6118e-07
2009-03-31 | 東北地方整備局 | 米代川 | 米代川 | 左岸 | 17 | B-170L-ON | 表のり | B.170L-05 | 0.5 | 1.5 | 4 |  | 2.697 |  |  | 8.1 | 67.5 | 19.1 | 5.3 | 24.4 | 0.367 | 0.247 | 0.0551 | 0.0136 | 26.9853 | 2.33 | [5 empty] | 3.01e-05 | 4.3979e-06 | 1.8496e-06 |  |  | CD | 0 | 35.4
2009-03-31 | 東北地方整備局 | 米代川 | 米代川 | 左岸 | 17 | B-170L-ON | 表のり | B.170L-3 | 3 | 4 | 8 |  | 2.723 |  |  | 23 | 56.5 | 15.3 | 5.2 | 20.5 | 0.649 | 0.483 | 0.0708 | 0.0149 | 43.557 | 4.26 | [5 empty] | 4.96e-05 | 7.8619e-06 | 2.2201e-06 |  |  | CD | 0 | 35.8
2009-03-31 | 東北地方整備局 | 米代川 | 米代川 | 左岸 | 17 | B-170L-ON | 表のり | B.170LON-6d | 6.15 | 6.45 | 34 |  |  |  |  | 56.8 | 39.2 | 4 | 0 | 4 | 5.82 | 3.52 | 0.559 | 0.267 | 21.7978 | 0.535 | [6 empty] | 0.00094352 | 0.00071289
2009-03-31 | 東北地方整備局 | 米代川 | 米代川 | 左岸 | 17 | B-170L-ON | 表のり | B.170LON-10d | 10.15 | 10.45 | 27 |  |  |  |  | 33.6 | 61.2 | 5.2 | 0 | 5.2 | 1.61 | 1.16 | 0.383 | 0.174 | 9.2529 | 1.26 | [6 empty] | 0.00039289 | 0.00030276
2009-03-31 | 東北地方整備局 | 米代川 | 米代川 | 左岸 | 17 | B-170L-ON | 表のり | B.170LON-13d | 13.15 | 13.45 | 34 |  | 2.698 |  |  | 19.3 | 48.8 | 21.7 | 10.2 | 31.9 | 0.658 | 0.379 | 0.0199 | 0.00475 | 138.5263 | 1.16 | [6 empty] | 4.1538e-07 | 2.2562e-07
2009-03-31 | 東北地方整備局 | 米代川 | 米代川 | 左岸 | 17 | B-170L-ON | 表のり | B.170LON-16d | 16.15 | 16.45 | 43 |  | 2.693 |  |  | 0 | 72.5 | 21.7 | 5.8 | 27.5 | 0.327 | 0.256 | 0.0393 | 0.0104 | 31.4423 | 2.43 | [6 empty] | 2.0101e-06 | 1.0816e-06
2009-03-31 | 東北地方整備局 | 米代川 | 米代川 | 左岸 | 17 | B-170L-ON | 表のり | B.170LON-19d | 19.15 | 19.45 | 44 |  |  |  |  | 25.9 | 67.7 | 6.4 | 0 | 6.4 | 1.2 | 0.872 | 0.325 | 0.189 | 6.3492 | 0.923 | [6 empty] | 0.00026856 | 0.00035721
2009-03-31 | 東北地方整備局 | 米代川 | 米代川 | 左岸 | 17 | B-170L-ON | 表のり | B.170LON-22d | 22.15 | 22.41 | 50 |  |  |  |  | 6.4 | 76.7 | 16.9 | 0 | 16.9 | 0.613 | 0.518 | 0.11 | [9 empty] | 2.1823e-05
2009-03-31 | 東北地方整備局 | 米代川 | 米代川 | 左岸 | 18 | B-180(-120m)L-ON | 表のり | B.L180(-120m)O-0 | 0 | 1 |  |  | 2.692 |  |  | 7.3 | 75.6 | 17.1 | 0 | 17.1 | 0.439 | 0.344 | 0.0953 | [8 empty] | 9.28e-05 | 1.5652e-05 |  |  |  | CUB |  |  |  |  | 4.1 | 12.2 | 0.3 | 29.7
2009-03-31 | 東北地方整備局 | 米代川 | 米代川 | 左岸 | 18 | B-180(-120m)L-ON | 表のり | B.L180(-120m)U-0 | 0 | 1 |  |  | 2.698 |  |  | 16 | 51.5 | 24.2 | 8.3 | 32.5 | 0.247 | 0.173 | 0.0265 | 0.00699 | 35.3362 | 2.37 | [5 empty] | 5.86e-06 | 8.066e-07 | 4.886e-07 |  |  | CUB |  |  |  |  | 4.6 | 13.9 | 0.2 | 35.5
2009-03-31 | 東北地方整備局 | 米代川 | 米代川 | 左岸 | 18 | B-180(-120m)L-ON | 表のり | B.L180(-120m)O-1 | 1.15 | 1.5 | 2 |  | 2.699 |  |  | 14 | 65.9 | 15.2 | 4.9 | 20.1 | 0.382 | 0.29 | 0.0741 | 0.014 | 27.2857 | 4.35 | [6 empty] | 8.7371e-06 | 1.96e-06
2009-03-31 | 東北地方整備局 | 米代川 | 米代川 | 左岸 | 18 | B-180(-120m)L-ON | 表のり | B.L180(-120m)O-2 | 2.15 | 2.5 | 2 |  | 2.691 |  |  | 12.2 | 66.8 | 15.3 | 5.7 | 21 | 0.346 | 0.268 | 0.0683 | 0.0162 | 21.358 | 3.59 | [6 empty] | 7.2336e-06 | 2.6244e-06
2009-03-31 | 東北地方整備局 | 米代川 | 米代川 | 左岸 | 18 | B-180(-120m)L-ON | 表のり | B.L180(-120m)O-3 | 3.15 | 3.5 | 2 |  | 2.701 |  |  | 1.3 | 82 | 16.7 | 0 | 16.7 | 0.293 | 0.227 | 0.105 | [9 empty] | 1.9593e-05
2009-03-31 | 東北地方整備局 | 米代川 | 米代川 | 左岸 | 18 | B-180(-120m)L-ON | 表のり | B.L180(-120m)O-4 | 4.15 | 4.45 | 3 |  | 2.674 |  |  | 0.5 | 58.3 | 25.6 | 15.6 | 41.2 | 0.171 | 0.126 | 0.00945 | [9 empty] | 7.3973e-08
2009-03-31 | 東北地方整備局 | 米代川 | 米代川 | 左岸 | 18 | B-180(-120m)L-ON | 表のり | B.L180(-120m)O-5 | 5.15 | 5.46 | 3 |  | 2.683 |  |  | 0.6 | 71.3 | 19.4 | 8.7 | 28.1 | 0.255 | 0.208 | 0.0291 | 0.00661 | 38.5779 | 4.82 | [6 empty] | 1.0019e-06 | 4.3692e-07
2009-03-31 | 東北地方整備局 | 米代川 | 米代川 | 左岸 | 18 | B-180(-120m)L-ON | 表のり | B.L180(-120m)O-6 | 6.15 | 6.45 | 5 |  | 2.64 |  |  | 0 | 38.6 | 43.6 | 17.8 | 61.4 | 0.071 | 0.0488 | 0.0067 | 0.00111 | 63.964 | 3.17 | [6 empty] | 3.3344e-08 | 1.2321e-08
2009-03-31 | 東北地方整備局 | 米代川 | 米代川 | 左岸 | 18 | B-180(-120m)L-ON | 表のり | B.L180(-120m)O-7 | 7.15 | 7.45 | 24 |  | 2.696 |  |  | 60.6 | 33.8 | 5.6 | 0 | 5.6 | 9.8 | 6.22 | 0.277 | 0.145 | 67.5862 | 0.178 | [6 empty] | 0.00018545 | 0.00021025
2009-03-31 | 東北地方整備局 | 米代川 | 米代川 | 左岸 | 18 | B-180(-120m)L-ON | 表のり | B.L180(-120m)O-10 | 10.15 | 10.45 | 26 |  | 2.708 |  |  | 77.4 | 22.5 | 0.1 | 0 | 0.1 | 13.1 | 10.2 | 1.46 | 0.522 | 25.0958 | 1.92 | [6 empty] | 0.0087258 | 0.0027248
2009-03-31 | 東北地方整備局 | 米代川 | 米代川 | 左岸 | 18 | B-180(-120m)L-ON | 表のり | B.L180(-120m)O-13 | 13.15 | 13.45 | 34 |  | 2.682 |  |  | 52 | 44.5 | 3.5 | 0 | 3.5 | 4.35 | 2.32 | 0.437 | 0.244 | 17.8279 | 0.423 | [6 empty] | 0.00053333 | 0.00059536
2009-03-31 | 東北地方整備局 | 米代川 | 米代川 | 左岸 | 18 | B-180(-120m)L-ON | 表のり | B.L180(-120m)O-16 | 16.15 | 16.45 | 26 |  | 2.667 |  |  | 59.2 | 35.2 | 5.6 | 0 | 5.6 | 4.63 | 2.9 | 0.668 | 0.236 | 19.6186 | 1.31 | [6 empty] | 0.0014256 | 0.00055696
2009-03-31 | 東北地方整備局 | 米代川 | 米代川 | 左岸 | 18 | B-180(-120m)L-ON | 表のり | B.L180(-120m)O-19 | 19.15 | 19.36 | 50 |  | 2.659 |  |  | 51.3 | 41.6 | 7.1 | 0 | 7.1 | 3.87 | 2.15 | 0.538 | 0.165 | 23.4545 | 1.2 | [6 empty] | 0.00086342 | 0.00027225
2009-03-31 | 東北地方整備局 | 米代川 | 米代川 | 左岸 | 18 | B-180(-120m)L-ON | 表のり | B.L180(-120m)O-21 | 21.15 | 21.45 | 6 |  | 2.648 |  |  | 1.4 | 11.9 | 56.6 | 30.1 | 86.7 | 0.0217 | 0.0144 | 0.00203 | [9 empty] | 2.0964e-09
2009-03-31 | 東北地方整備局 | 米代川 | 米代川 | 左岸 | 18 | B-180(-120m)L-ON | 表のり | B.L180(-120m)O-23 | 23.15 | 23.45 | 46 |  | 2.672 |  |  | 48 | 47.5 | 4.5 | 0 | 4.5 | 3.44 | 1.8 | 0.54 | 0.254 | 13.5433 | 0.729 | [6 empty] | 0.00087088 | 0.00064516
2009-03-31 | 東北地方整備局 | 米代川 | 米代川 | 左岸 | 18 | B-180(-120m)L-UN | 裏のり | B.L180(-120m)U-1 | 1.15 | 1.46 | 4 |  | 2.694 |  |  | 42.2 | 52.4 | 5.4 | 0 | 5.4 | 2.35 | 1.19 | 0.373 | 0.154 | 15.2597 | 0.847 | [6 empty] | 0.00036953 | 0.00023716
2009-03-31 | 東北地方整備局 | 米代川 | 米代川 | 左岸 | 18 | B-180(-120m)L-UN | 裏のり | B.L180(-120m)U-2 | 2.15 | 2.45 | 9 |  | 2.676 |  |  | 51.3 | 35.4 | 13.3 | 0 | 13.3 | 5.83 | 2.29 | 0.197 | [9 empty] | 8.4193e-05
2009-03-31 | 東北地方整備局 | 米代川 | 米代川 | 左岸 | 18 | B-180(-120m)L-UN | 裏のり | B.L180(-120m)U-3 | 3.15 | 3.5 | 3 |  | 2.658 |  |  | 0.2 | 58.8 | 32.6 | 8.4 | 41 | 0.136 | 0.106 | 0.0207 | 0.00691 | 19.6816 | 2.12 | [6 empty] | 4.551e-07 | 4.7748e-07
2009-03-31 | 東北地方整備局 | 米代川 | 米代川 | 左岸 | 18 | B-180(-120m)L-UN | 裏のり | B.L180(-120m)U-4 | 4.15 | 4.46 | 3 |  | 2.693 |  |  | 0.2 | 42.8 | 44.1 | 12.9 | 57 | 0.0845 | 0.059 | 0.0108 | 0.00296 | 28.5473 | 2.08 | [6 empty] | 1.008e-07 | 8.7616e-08
2009-03-31 | 東北地方整備局 | 米代川 | 米代川 | 左岸 | 18 | B-180(-120m)L-UN | 裏のり | B.L180(-120m)U-5 | 5.15 | 5.45 | 6 |  | 2.684 |  |  | 0 | 73.1 | 22.3 | 4.6 | 26.9 | 0.17 | 0.144 | 0.0494 | 0.0143 | 11.8881 | 3.2 | [6 empty] | 3.4148e-06 | 2.0449e-06
2009-03-31 | 東北地方整備局 | 米代川 | 米代川 | 左岸 | 18 | B-180(-120m)L-UN | 裏のり | B.L180(-120m)U-6 | 6.15 | 6.45 | 39 |  | 2.665 |  |  | 69.9 | 28 | 2.1 | 0 | 2.1 | 8.86 | 6.11 | 0.612 | 0.267 | 33.1835 | 1.66 | [6 empty] | 0.0011639 | 0.00071289
2009-03-31 | 東北地方整備局 | 米代川 | 米代川 | 左岸 | 18 | B-180(-120m)L-UN | 裏のり | B.L180(-120m)U-9 | 9.15 | 9.45 | 48 |  | 2.692 |  |  | 69 | 30.9 | 0.1 | 0 | 0.1 | 9.47 | 7.46 | 0.638 | 0.335 | 28.2687 | 1.06 | [6 empty] | 0.0012817 | 0.0011223
2009-03-31 | 東北地方整備局 | 米代川 | 米代川 | 左岸 | 18 | B-180(-120m)L-UN | 裏のり | B.L180(-120m)U-12 | 12.15 | 12.45 | 46 |  | 2.679 |  |  | 73.4 | 25.1 | 1.5 | 0 | 1.5 | 9.86 | 7.38 | 1.06 | 0.5 | 19.72 | 1.38 | [6 empty] | 0.0041556 | 0.0025
2009-03-31 | 東北地方整備局 | 米代川 | 米代川 | 左岸 | 19 | B-19L-T | 天端 | B.d19L-T-1 | 1.15 | 1.45 | 7 |  | 2.703 |  |  | 53 | 37 | 10 | 0 | 10 | 7.4 | 2.8 | 0.32 | 0.087 | 85.0575 | 0.44 | [6 empty] | 0.00025908 | 7.569e-05
2009-03-31 | 東北地方整備局 | 米代川 | 米代川 | 左岸 | 19 | B-19L-T | 天端 | B.d19L-T-2 | 2.15 | 2.45 | 6 |  | 2.682 |  |  | 38 | 55 | 7 | 0 | 7 | 1.7 | 0.97 | 0.38 | 0.12 | 14.1667 | 1.3 | [6 empty] | 0.0003858 | 0.000144
2009-03-31 | 東北地方整備局 | 米代川 | 米代川 | 左岸 | 19 | B-19L-T | 天端 | B.d19L-T-3 | 3.15 | 3.45 | 4 |  | 2.694 |  |  | 31 | 58 | 11 | 0 | 11 | 1.2 | 0.72 | 0.19 | [9 empty] | 7.7423e-05
2009-03-31 | 東北地方整備局 | 米代川 | 米代川 | 左岸 | 19 | B-19L-T | 天端 | B.d19L-T-4 | 4.15 | 4.45 | 8 |  | 2.671 |  |  | 31 | 51 | 18 | 0 | 18 | 1 | 0.64 | 0.1 | [9 empty] | 1.7498e-05
2009-03-31 | 東北地方整備局 | 米代川 | 米代川 | 左岸 | 19 | B-19L-T | 天端 | B.d19L-T-6 | 6.15 | 6.45 | 6 |  | 2.692 |  |  | 0 | 90 | 10 | 0 | 10 | 0.31 | 0.28 | 0.16 | [9 empty] | 5.1993e-05
2009-03-31 | 東北地方整備局 | 米代川 | 米代川 | 左岸 | 19 | B-19L-T | 天端 | B.d19L-T-8 | 8.15 | 8.45 | 27 |  | 2.678 |  |  | 64 | 32 | 4 | 0 | 4 | 9.8 | 5.7 | 0.64 | 0.32 | 30.625 | 0.48 | [6 empty] | 0.001291 | 0.001024
2009-03-31 | 東北地方整備局 | 米代川 | 米代川 | 左岸 | 19 | B-19L-T | 天端 | B.d19L-T-11 | 11.15 | 11.45 | 44 |  | 2.677 |  |  | 75 | 20 | 5 | 0 | 5 | 16 | 8.9 | 1.2 | 0.34 | 47.0588 | 1.8 | [6 empty] | 0.0055394 | 0.001156
2009-03-31 | 東北地方整備局 | 米代川 | 米代川 | 左岸 | 19 | B-19L-T | 天端 | B.d19L-T-13 | 13.15 | 13.47 | 4 |  | 2.67 |  |  | 0 | 17 | 54 | 29 | 83 | 0.028 | 0.018 | 0.0012 |  |  |  | 44.4 | 30.1 | 14.3 |  |  |  | 6.201e-10
2009-03-31 | 東北地方整備局 | 米代川 | 米代川 | 左岸 | 19 | B-19L-ON | 表のり | B.19L-2 | 1.5 | 2.5 | 10 |  | 2.693 |  |  | 43 | 46 | 11 | 0 | 11 | 3.6 | 1 | 0.23 | [8 empty] | 3.96e-05 | 0.00012054 |  |  |  | CD | 0 | 35.4
2009-03-31 | 東北地方整備局 | 米代川 | 米代川 | 左岸 | 19 | B-19L-ON | 表のり | B.19L-4 | 3.5 | 4.5 | 5 |  | 2.674 |  |  | 50 | 35 | 15 | 0 | 15 | 7.8 | 2.2 | 0.13 | [8 empty] | 2.1e-05 | 3.2137e-05 |  |  |  | CD | 18.5 | 35.7
2009-03-31 | 東北地方整備局 | 米代川 | 米代川 | 左岸 | 19 | B-19L-ON | 表のり | B.d19L-ON-6 | 6.15 | 6.45 | 24 |  | 2.688 |  |  | 50 | 40 | 10 | 0 | 10 | 4.5 | 2 | 0.29 | [9 empty] | 0.00020624
2009-03-31 | 東北地方整備局 | 米代川 | 米代川 | 左岸 | 19 | B-19L-ON | 表のり | B.d19L-ON-9 | 9.15 | 9.45 | 33 |  | 2.691 |  |  | 69 | 25 | 6 | 0 | 6 | 8.1 | 5.2 | 0.96 | 0.31 | 26.129 | 1.5 | [6 empty] | 0.0033031 | 0.000961
2009-03-31 | 東北地方整備局 | 米代川 | 米代川 | 左岸 | 19 | B-19L-ON | 表のり | B.d19L-ON-11 | 11.15 | 11.45 | 25 |  | 2.753 |  |  | 26 | 67 | 7 | 0 | 7 | 0.84 | 0.67 | 0.32 | 0.15 | 5.6 | 1.6 | [6 empty] | 0.00025908 | 0.000225
2009-03-31 | 東北地方整備局 | 米代川 | 米代川 | 左岸 | 19 | B-19L-ON | 表のり | B.d19L-ON-13 | 13.15 | 13.45 | 10 |  | 2.667 |  |  | 0 | 36 | 39 | 25 | 64 | 0.062 | 0.035 | 0.0026 |  |  |  | 49.9 | 28.7 | 21.2 |  |  |  | 3.7196e-09
2009-03-31 | 東北地方整備局 | 米代川 | 米代川 | 左岸 | 19 | B-19L-ON | 表のり | B.d19L-ON-14 | 14.15 | 14.45 | 27 |  | 2.681 |  |  | 8 | 81 | 11 | 0 | 11 | 0.57 | 0.48 | 0.19 | [9 empty] | 7.7423e-05
2009-03-31 | 東北地方整備局 | 米代川 | 米代川 | 左岸 | 19 | B-19L-ON | 表のり | B.d19L-ON-17 | 17.15 | 17.45 | 34 |  | 2.739 |  |  | 3 | 80 | 17 | 0 | 17 | 0.37 | 0.31 | 0.11 | [9 empty] | 2.1823e-05
2009-03-31 | 東北地方整備局 | 米代川 | 米代川 | 左岸 | 19 | B-19L-ON | 表のり | B.d19L-ON-21 | 21.15 | 21.39 | 50 |  | 2.698 |  |  | 61 | 30 | 9 | 0 | 9 | 5.1 | 3.7 | 0.47 | 0.11 | 46.3636 | 1.3 | [6 empty] | 0.00063132 | 0.000121
2009-03-31 | 東北地方整備局 | 米代川 | 米代川 | 左岸 | 19.6 | B-196L-T | 天端 | B.196LT-1d | 1.15 | 1.45 | 15 |  |  |  |  | 75.6 | 21.4 | 3 | 0 | 3 | 17 | 10.2 | 1.38 | 0.521 | 32.6296 | 1.15 | [6 empty] | 0.0076577 | 0.0027144
2009-03-31 | 東北地方整備局 | 米代川 | 米代川 | 左岸 | 19.6 | B-196L-T | 天端 | B.196LT-2d | 2.15 | 2.45 | 24 |  |  |  |  | 67.7 | 25.5 | 6.8 | 0 | 6.8 | 10.6 | 8.06 | 0.792 | 0.201 | 52.7363 | 1.38 | [6 empty] | 0.0021152 | 0.00040401
2009-03-31 | 東北地方整備局 | 米代川 | 米代川 | 左岸 | 19.6 | B-196L-T | 天端 | B.196LT-3d | 3.15 | 3.48 | 5 |  |  |  |  | 75.1 | 22.9 | 2 | 0 | 2 | 17.6 | 15.4 | 1.02 | 0.362 | 48.6188 | 2.77 | [6 empty] | 0.0038013 | 0.0013104
2009-03-31 | 東北地方整備局 | 米代川 | 米代川 | 左岸 | 19.6 | B-196L-T | 天端 | B.196LT-6d | 6.15 | 6.45 | 9 |  |  |  |  | 11.6 | 69.7 | 18.7 | 0 | 18.7 | 0.303 | 0.224 | 0.0909 | [9 empty] | 1.4028e-05
2009-03-31 | 東北地方整備局 | 米代川 | 米代川 | 左岸 | 19.6 | B-196L-T | 天端 | B.196LT-8d | 8.15 | 8.45 | 5 |  | 2.673 |  |  | 0.4 | 43.2 | 37.8 | 18.6 | 56.4 | 0.0887 | 0.054 | 0.00597 | 0.00113 | 78.4956 | 2.21 | 56.3 | 28.9 | 27.4 |  |  |  | 2.5523e-08 | 1.2769e-08
2009-03-31 | 東北地方整備局 | 米代川 | 米代川 | 左岸 | 19.6 | B-196L-T | 天端 | B.196LT-11d | 11.15 | 11.45 | 27 |  |  |  |  | 71.9 | 24.3 | 3.8 | 0 | 3.8 | 9.05 | 6.34 | 0.9 | 0.399 | 22.6817 | 1.63 | [6 empty] | 0.0028443 | 0.001592
2009-03-31 | 東北地方整備局 | 米代川 | 米代川 | 左岸 | 19.6 | B-196L-ON | 表のり | B.196L-1 | 1 | 2 | 7 |  | 2.704 |  |  | 68.9 | 24.3 | 6.8 | 0 | 6.8 | 12 | 8.08 | 0.78 | 0.221 | 54.2986 | 1.24 | [5 empty] | 4.61e-05 | 0.0020417 | 0.00048841 |  |  | CD | 15.2 | 39.5
2009-03-31 | 東北地方整備局 | 米代川 | 米代川 | 左岸 | 19.6 | B-196L-ON | 表のり | B.196L-3 | 3 | 4 | 12 |  | 2.685 |  |  | 65.1 | 28 | 6.9 | 0 | 6.9 | 11.1 | 7.43 | 0.659 | 0.181 | 61.326 | 0.996 | [5 empty] | 3.24e-05 | 0.0013815 | 0.00032761 |  |  | CD | 8.3 | 39.7
2009-03-31 | 東北地方整備局 | 米代川 | 米代川 | 左岸 | 19.6 | B-196L-ON | 表のり | B.196LON-4d | 4.15 | 4.45 | 11 |  |  |  |  | 77.8 | 18 | 4.2 | 0 | 4.2 | 17.9 | 13.9 | 1.54 | 0.433 | 41.3395 | 3.92 | [6 empty] | 0.0098738 | 0.0018749
2009-03-31 | 東北地方整備局 | 米代川 | 米代川 | 左岸 | 19.6 | B-196L-ON | 表のり | B.196LON-6d | 6.15 | 6.45 | 6 |  | 2.693 |  |  | 26.4 | 31.3 | 30.8 | 11.5 | 42.3 | 0.24 | 0.124 | 0.0122 | 0.00395 | 60.7595 | 1.01 | 51.5 | 30.8 | 20.7 |  |  |  | 1.3369e-07 | 1.5603e-07
2009-03-31 | 東北地方整備局 | 米代川 | 米代川 | 左岸 | 19.6 | B-196L-ON | 表のり | B.196L-7 | 7 | 8 | 18 |  | 2.708 |  |  | 66.4 | 31.8 | 1.8 | 0 | 1.8 | 19.4 | 10.5 | 0.602 | 0.328 | 59.1463 | 0.291 | [5 empty] | 3.91e-05 | 0.0011203 | 0.0010758 |  |  | CD | 8.6 | 37.8
2009-03-31 | 東北地方整備局 | 米代川 | 米代川 | 左岸 | 19.6 | B-196L-ON | 表のり | B.196LON-9d | 9.15 | 9.45 | 24 |  |  |  |  | 81.1 | 17.4 | 1.5 | 0 | 1.5 | 15.1 | 12 | 2.19 | 0.644 | 23.4472 | 1.86 | [6 empty] | 0.022326 | 0.0041474
2009-03-31 | 東北地方整備局 | 米代川 | 米代川 | 左岸 | 19.6 | B-196L-ON | 表のり | B.196LON-13d | 13.15 | 13.45 | 43 |  |  |  |  | 7.7 | 80.1 | 12.2 | 0 | 12.2 | 0.389 | 0.34 | 0.203 | [9 empty] | 9.0254e-05
2009-03-31 | 東北地方整備局 | 米代川 | 米代川 | 左岸 | 19.6 | B-196L-ON | 表のり | B.196LON-16d | 16.15 | 16.4 | 50 |  |  |  |  | 32.9 | 53.9 | 13.2 | 0 | 13.2 | 1.1 | 0.676 | 0.198 | [9 empty] | 8.5187e-05
2009-03-31 | 東北地方整備局 | 米代川 | 米代川 | 左岸 | 19.6 | B-196L-ON | 表のり | B.196LON-18d | 18.15 | 18.45 | 9 |  | 2.66 |  |  | 21.1 | 34.7 | 26 | 18.2 | 44.2 | 0.401 | 0.138 | 0.00593 |  |  |  | 43.2 | 23.1 | 20.1 |  |  |  | 2.5129e-08
2009-03-31 | 東北地方整備局 | 米代川 | 米代川 | 左岸 | 19.6 | B-196L-ON | 表のり | B.196LON-20d | 20.15 | 20.45 | 32 |  |  |  |  | 27.8 | 64.1 | 8.1 | 0 | 8.1 | 0.796 | 0.573 | 0.251 | 0.108 | 7.3704 | 1.35 | [6 empty] | 0.00014759 | 0.00011664
2009-03-31 | 東北地方整備局 | 米代川 | 米代川 | 左岸 | 21.6 | H14B-2-1 | 表のり | B.D-2-1-4 | 4 | 5 | 4 |  | 2.678 |  |  | 52.9 | 41 | 6.1 | 0 | 6.1 | 4.5 | 2.4 | 0.63 | 0.25 | 18 | 0.854 | [5 empty] | 0.0001 | 0.0012447 | 0.000625 |  |  | CU |  |  | 7.5 | 33.4
2009-03-31 | 東北地方整備局 | 米代川 | 米代川 | 左岸 | 21.6 | H14B-2-1 | 表のり | B.D-2-1-6 | 6 | 7 | 5 |  | 2.65 |  |  | 7 | 88.1 | 4.9 |  | 4.9 | 0.51 | 0.45 | 0.3 | 0.19 | 2.6842 | 1.26 | [6 empty] | 0.0002231 | 0.000361 |  |  | CU |  |  | 0 | 16.9
2009-03-31 | 東北地方整備局 | 米代川 | 米代川 | 左岸 | 21.8 | SWS L218+00 O | 表のり | B.L21.8k表法尻 | 0.5 | 1 |  |  | 2.693 |  |  | 0.2 | 82.1 | 17.7 | 0 | 17.7 | 0.319 | 0.28 | 0.0937 | [9 empty] | 1.5049e-05
2009-03-31 | 東北地方整備局 | 米代川 | 米代川 | 左岸 | 21.8 | L218 ON | 表のり | B.P218O-1 | 1.15 | 1.45 | 19 |  | 2.679 |  |  | 0.9 | 51.7 | 29.2 | 18.2 | 47.4 | 0.135 | 0.086 | 0.00665 | [9 empty] | 3.277e-08
2009-03-31 | 東北地方整備局 | 米代川 | 米代川 | 左岸 | 21.8 | L218 ON | 表のり | B.P218O-2 | 2.15 | 2.45 | 4 |  | 2.672 |  |  | 0 | 55.5 | 28.3 | 16.2 | 44.5 | 0.131 | 0.101 | 0.00862 | [9 empty] | 5.9782e-08
2009-03-31 | 東北地方整備局 | 米代川 | 米代川 | 左岸 | 21.8 | L218 ON | 表のり | B.P218O-3 | 3.15 | 3.45 | 5 |  | 2.673 |  |  | 22.5 | 53.9 | 15.6 | 8 | 23.6 | 0.466 | 0.306 | 0.0418 | 0.00791 | 58.9128 | 4 | [6 empty] | 2.3188e-06 | 6.2568e-07
2009-03-31 | 東北地方整備局 | 米代川 | 米代川 | 左岸 | 21.8 | L218 ON | 表のり | B.P218O-4 | 4.15 | 4.45 | 5 |  | 2.681 |  |  | 1.8 | 71.6 | 19.1 | 7.5 | 26.6 | 0.238 | 0.187 | 0.0445 | 0.00895 | 26.5922 | 3.99 | [6 empty] | 2.6807e-06 | 8.0102e-07
2009-03-31 | 東北地方整備局 | 米代川 | 米代川 | 左岸 | 21.8 | L218 ON | 表のり | B.P218O-5 | 5.15 | 5.45 | 5 |  | 2.66 |  |  | 0 | 33.3 | 38.7 | 28 | 66.7 | 0.0542 | 0.0293 | 0.00171 | [9 empty] | 1.4088e-09
2009-03-31 | 東北地方整備局 | 米代川 | 米代川 | 左岸 | 21.8 | L218 ON | 表のり | B.P218O-7 | 7.15 | 7.45 | 38 |  | 2.677 |  |  | 61.8 | 32.3 | 5.9 |  |  | 5.7 | 4.19 | 0.492 | 0.228 | 25 | 0.697 | [6 empty] | 0.00070191 | 0.00051984
2009-03-31 | 東北地方整備局 | 米代川 | 米代川 | 左岸 | 21.8 | L218 ON | 表のり | B.P218O-10 | 10.15 | 10.45 | 27 |  | 2.668 |  |  | 50.3 | 42.4 | 7.3 | 0 | 7.3 | 4.02 | 2.04 | 0.299 | 0.123 | 32.6829 | 0.643 | [6 empty] | 0.00022138 | 0.00015129
2009-03-31 | 東北地方整備局 | 米代川 | 米代川 | 左岸 | 21.8 | L218 ON | 表のり | B.P218O-13 | 13.15 | 13.45 | 45 |  | 2.683 |  |  | 32.2 | 60.6 | 7.2 | 0 | 7.2 | 1.41 | 0.979 | 0.42 | 0.169 | 8.3432 | 1.36 | [6 empty] | 0.00048648 | 0.00028561
2009-03-31 | 東北地方整備局 | 米代川 | 米代川 | 左岸 | 21.8 | L218 ON | 表のり | B.P218O-16 | 16.15 | 16.44 | 50 |  | 2.669 |  |  | 27.1 | 63.4 | 9.5 | 0 | 9.5 | 0.966 | 0.668 | 0.264 | 0.0876 | 11.0274 | 1.58 | [6 empty] | 0.0001659 | 7.6738e-05
2009-03-31 | 東北地方整備局 | 米代川 | 米代川 | 左岸 | 21.8 | L218 ON | 表のり | B.P218O-19 | 19.15 | 19.35 | 50 |  | 2.692 |  |  | 68.6 | 26.8 | 4.6 | 0 | 4.6 | 8.42 | 5.91 | 0.788 | 0.311 | 27.074 | 1.26 | [6 empty] | 0.0020905 | 0.00096721
2009-03-31 | 東北地方整備局 | 米代川 | 米代川 | 左岸 | 21.8 | L218 ON | 表のり | B.P218O-22 | 22.15 | 22.41 | 50 |  | 2.689 |  |  | 73.8 | 21.5 | 4.7 | 0 | 4.7 | 15.5 | 9.23 | 0.905 | 0.291 | 53.2646 | 2.21 | [6 empty] | 0.0028811 | 0.00084681
2009-03-31 | 東北地方整備局 | 米代川 | 米代川 | 左岸 | 21.8 | L218 ON | 表のり | B.P218O-25 | 25.15 | 25.45 | 43 |  | 2.698 |  |  | 50.2 | 41.6 | 8.2 | 0 | 8.2 | 4.09 | 2.04 | 0.351 | 0.129 | 31.7054 | 0.593 | [6 empty] | 0.00032098 | 0.00016641
2009-03-31 | 東北地方整備局 | 米代川 | 米代川 | 左岸 | 21.8 | SWS L218+00 U1 | 堤内地 | B.L21.8k噴砂 | 0 | 0.1 |  |  | 2.655 |  |  | 0 | 85.3 | 14.7 | 0 | 14.7 | 0.176 | 0.157 | 0.103 | [9 empty] | 1.8739e-05
2009-03-31 | 東北地方整備局 | 米代川 | 米代川 | 左岸 | 21.8 | SWS L218+00 U2 | 裏のり | B.L21.8k裏法尻 | 0 | 1 |  |  | 2.658 |  |  | 1.6 | 31.3 | 41.2 | 25.9 | 67.1 | 0.0571 | 0.0324 | 0.00232 | [9 empty] | 2.8565e-09
2009-03-31 | 東北地方整備局 | 米代川 | 米代川 | 左岸 | 21.8 | L218 UN | 裏のり | B.P218U-1 | 1.15 | 1.45 | 6 |  | 2.676 |  |  | 55.7 | 35.8 | 8.5 | 0 | 8.5 | 8.88 | 3.4 | 0.307 | 0.104 | 85.3846 | 0.286 | [6 empty] | 0.00023534 | 0.00010816
2009-03-31 | 東北地方整備局 | 米代川 | 米代川 | 左岸 | 21.8 | L218 UN | 裏のり | B.P218U-2 | 2.15 | 2.45 | 11 |  | 2.68 |  |  | 61 | 29.6 | 9.4 | 0 | 9.4 | 13.1 | 7.31 | 0.305 | 0.0904 | 144.9115 | 0.3 | [6 empty] | 0.0002318 | 8.1722e-05
2009-03-31 | 東北地方整備局 | 米代川 | 米代川 | 左岸 | 21.8 | L218 UN | 裏のり | B.P218U-3 | 3.15 | 3.45 | 5 |  | 2.647 |  |  | 2.2 | 28.6 | 39.3 | 29.9 | 69.2 | 0.0448 | 0.0248 | 0.00144 | [9 empty] | 9.4608e-10
2009-03-31 | 東北地方整備局 | 米代川 | 米代川 | 左岸 | 21.8 | L218 UN | 裏のり | B.P218U-4 | 4.15 | 4.45 | 2 |  | 2.661 |  |  | 0 | 28.1 | 45.8 | 26.1 | 71.9 | 0.05 | 0.0325 | 0.00231 | [9 empty] | 2.8281e-09
2009-03-31 | 東北地方整備局 | 米代川 | 米代川 | 左岸 | 21.8 | L218 UN | 裏のり | B.P218U-6 | 6.15 | 6.45 | 45 |  | 2.67 |  |  | 71.4 | 22.8 | 5.8 | 0 | 5.8 | 9.34 | 7.03 | 0.662 | 0.228 | 40.9649 | 2.91 | [6 empty] | 0.0013961 | 0.00051984
2009-03-31 | 東北地方整備局 | 米代川 | 米代川 | 左岸 | 21.8 | L218 UN | 裏のり | B.P218U-9 | 9.15 | 9.37 | 50 |  | 2.663 |  |  | 57.4 | 36.9 | 5.7 | 0 | 5.7 | 5.75 | 3.9 | 0.519 | 0.191 | 30.1047 | 0.611 | [6 empty] | 0.00079441 | 0.00036481
2009-03-31 | 東北地方整備局 | 米代川 | 米代川 | 左岸 | 21.8 | L218 UN | 裏のり | B.P218U-12 | 12.15 | 12.45 | 50 |  | 2.668 |  |  | 44.1 | 48.7 | 7.2 | 0 | 7.2 | 2.69 | 1.35 | 0.396 | 0.139 | 19.3525 | 0.936 | [6 empty] | 0.00042448 | 0.00019321
2009-03-31 | 東北地方整備局 | 米代川 | 米代川 | 左岸 | 23 | B-230L-ON | 表のり | B.L230O-0 | 0 | 1 |  |  | 2.741 |  |  | 5.7 | 40.2 | 28.7 | 25.4 | 54.1 | 0.105 | 0.0562 | 0.00203 | [8 empty] | 6.9e-09 | 2.0964e-09 |  |  |  | CUB |  |  |  |  | 26.6 | 19.9 | 3.2 | 38.7
2009-03-31 | 東北地方整備局 | 米代川 | 米代川 | 左岸 | 23 | B-230L-ON | 表のり | B.L230O-1 | 1.15 | 1.5 | 2 |  | 2.679 |  |  | 0.3 | 66.7 | 25.2 | 7.8 | 33 | 0.208 | 0.151 | 0.029 | 0.00788 | 26.3959 | 2.46 | [6 empty] | 9.9398e-07 | 6.2094e-07
2009-03-31 | 東北地方整備局 | 米代川 | 米代川 | 左岸 | 23 | B-230L-ON | 表のり | B.L230O-2 | 2.15 | 2.45 | 8 |  | 2.687 |  |  | 63.5 | 26.2 | 10.3 | 0 | 10.3 | 14.9 | 9.66 | 0.271 | [9 empty] | 0.00017627
2009-03-31 | 東北地方整備局 | 米代川 | 米代川 | 左岸 | 23 | B-230L-ON | 表のり | B.L230O-3 | 3.15 | 3.45 | 16 |  | 2.691 |  |  | 39.3 | 39.3 | 14 | 7.4 | 21.4 | 1.87 | 0.807 | 0.0615 | 0.00891 | 209.8765 | 1.88 | [6 empty] | 5.6731e-06 | 7.9388e-07
2009-03-31 | 東北地方整備局 | 米代川 | 米代川 | 左岸 | 23 | B-230L-ON | 表のり | B.L230O-4 | 4.15 | 4.45 | 5 |  | 2.683 |  |  | 41.7 | 33.1 | 16.2 | 9 | 25.2 | 2.63 | 0.805 | 0.034 | 0.00628 | 418.7898 | 0.893 | [6 empty] | 1.4369e-06 | 3.9438e-07
2009-03-31 | 東北地方整備局 | 米代川 | 米代川 | 左岸 | 23 | B-230L-ON | 表のり | B.L230O-5 | 5.15 | 5.43 | 50 |  | 2.702 |  |  | 67.9 | 27.9 | 4.2 | 0 | 4.2 | 9.87 | 6.78 | 0.805 | 0.353 | 27.9603 | 0.783 | [6 empty] | 0.0021965 | 0.0012461
2009-03-31 | 東北地方整備局 | 米代川 | 米代川 | 左岸 | 23 | B-230L-ON | 表のり | B.L230O-8 | 8.15 | 8.45 | 25 |  | 2.688 |  |  | 49.8 | 46.7 | 3.5 | 0 | 3.5 | 6.28 | 1.96 | 0.451 | 0.258 | 24.3411 | 0.271 | [6 empty] | 0.00057376 | 0.00066564
2009-03-31 | 東北地方整備局 | 米代川 | 米代川 | 左岸 | 23 | B-230L-ON | 表のり | B.L230O-11 | 11.15 | 11.45 | 49 |  | 2.67 |  |  | 68.6 | 27 | 4.4 | 0 | 4.4 | 9.64 | 6.51 | 0.693 | 0.311 | 30.9968 | 0.973 | [6 empty] | 0.0015523 | 0.00096721
2009-03-31 | 東北地方整備局 | 米代川 | 米代川 | 左岸 | 23 | B-230L-ON | 表のり | B.L230O-14 | 14.15 | 14.45 | 48 |  | 2.681 |  |  | 59.3 | 35.5 | 5.2 | 0 | 5.2 | 8.57 | 4.12 | 0.427 | 0.219 | 39.1324 | 0.357 | [6 empty] | 0.00050548 | 0.00047961
2009-03-31 | 東北地方整備局 | 米代川 | 米代川 | 左岸 | 23 | B-230L-ON | 表のり | B.L230O-17 | 17.15 | 17.42 | 50 |  | 2.699 |  |  | 81.8 | 15.7 | 2.5 | 0 | 2.5 | 12.3 | 10.3 | 2.37 | 0.632 | 19.462 | 3.15 | [6 empty] | 0.02681 | 0.0039942
2009-03-31 | 東北地方整備局 | 米代川 | 米代川 | 左岸 | 23 | B-230L-ON | 表のり | B.L230O-20 | 20.15 | 20.25 | 50 |  | 2.678 |  |  | 82.2 | 17.7 | 0.1 | 0 | 0.1 | 10.2 | 7.43 | 2.28 | 1.09 | 9.3578 | 1.21 | [6 empty] | 0.02451 | 0.011881
2009-03-31 | 東北地方整備局 | 米代川 | 米代川 | 左岸 | 23 | B-230L-ON | 表のり | B.L230O-23 | 23.15 | 23.29 | 50 |  | 2.685 |  |  | 68.5 | 28.1 | 3.4 | 0 | 3.4 | 5.36 | 4 | 1.05 | 0.476 | 11.2605 | 1.36 | [6 empty] | 0.0040653 | 0.0022658
2009-03-31 | 東北地方整備局 | 米代川 | 米代川 | 左岸 | 23 | B-230L-UN | 裏のり | B.L230U-0 | 0 | 1 |  |  | 2.704 |  |  | 59.3 | 37 | 3.7 | 0 | 3.7 | 14.5 | 7 | 0.448 | 0.258 | 56.2016 | 0.126 | [5 empty] | 4.28e-05 | 0.00056495 | 0.00066564 |  |  | CUB |  |  |  |  | 10.4 | 17.4 | 0 | 32.8
2009-03-31 | 東北地方整備局 | 米代川 | 米代川 | 左岸 | 23 | B-230L-UN | 裏のり | B.L230U-1 | 1.15 | 1.45 | 24 |  | 2.677 |  |  | 61.5 | 33.9 | 4.6 | 0 | 4.6 | 11.1 | 6.07 | 0.446 | 0.195 | 56.9231 | 0.354 | [6 empty] | 0.00055912 | 0.00038025
2009-03-31 | 東北地方整備局 | 米代川 | 米代川 | 左岸 | 23 | B-230L-UN | 裏のり | B.L230U-2 | 2.15 | 2.45 | 9 |  | 2.831 |  |  | 16.5 | 77.2 | 6.3 | 0 | 6.3 | 0.369 | 0.318 | 0.186 | 0.123 | 3 | 1.2 | [6 empty] | 7.3699e-05 | 0.00015129
2009-03-31 | 東北地方整備局 | 米代川 | 米代川 | 左岸 | 23 | B-230L-UN | 裏のり | B.L230U-3 | 3.15 | 3.45 | 10 |  | 2.806 |  |  | 12.5 | 80.8 | 6.7 | 0 | 6.7 | 0.616 | 0.505 | 0.257 | 0.152 | 4.0526 | 1.2 | [6 empty] | 0.00015589 | 0.00023104
2009-03-31 | 東北地方整備局 | 米代川 | 米代川 | 左岸 | 23 | B-230L-UN | 裏のり | B.L230U-4 | 4.15 | 4.45 | 6 |  | 2.81 |  |  | 0 | 84.4 | 15.6 | 0 | 15.6 | 0.3 | 0.264 | 0.119 | [9 empty] | 2.6184e-05
2009-03-31 | 東北地方整備局 | 米代川 | 米代川 | 左岸 | 23 | B-230L-UN | 裏のり | B.L230U-5 | 5.15 | 5.45 | 22 |  | 2.693 |  |  | 67.5 | 31.5 | 1 | 0 | 1 | 13.4 | 10.7 | 0.647 | 0.316 | 42.4051 | 0.549 | [6 empty] | 0.0013239 | 0.00099856
2009-03-31 | 東北地方整備局 | 米代川 | 米代川 | 左岸 | 23 | B-230L-UN | 裏のり | B.L230U-8 | 8.15 | 8.45 | 39 |  | 2.682 |  |  | 73.3 | 22.4 | 4.3 | 0 | 4.3 | 11.9 | 6.55 | 1.08 | 0.345 | 34.4928 | 1.58 | [6 empty] | 0.0043395 | 0.0011902
2009-03-31 | 東北地方整備局 | 米代川 | 米代川 | 左岸 | 23 | B-230L-UN | 裏のり | B.L230U-11 | 11.15 | 11.44 | 50 |  | 2.694 |  |  | 69.2 | 28.3 | 2.5 | 0 | 2.5 | 7.61 | 4.56 | 0.945 | 0.425 | 17.9059 | 1.14 | [6 empty] | 0.0031848 | 0.0018062
2009-03-31 | 東北地方整備局 | 米代川 | 米代川 | 左岸 | 23 | B-230L-UN | 裏のり | B.L230U-14 | 14.15 | 14.45 | 46 |  | 2.686 |  |  | 22.4 | 66.6 | 11 | 0 | 11 | 0.644 | 0.475 | 0.222 | [9 empty] | 0.00011105
2009-03-31 | 東北地方整備局 | 米代川 | 米代川 | 左岸 | 24.4 | B-24L-T | 天端 | B.24LT-C1 | 1 | 2 | 10 | 2.097 | 2.659 |  |  | 65.5 | 23.4 | 11.1 | 0 | 11.1 | 14.915 | 8.4075 | 0.4632 | [8 empty] | 1.69e-05 | 0.00061036 |  |  |  | CU |  |  | 20.2 | 26.4
2009-03-31 | 東北地方整備局 | 米代川 | 米代川 | 左岸 | 24.4 | B-24L-T | 天端 | B.24LT-P1 | 2.15 | 2.45 | 39 |  | 2.662 |  |  | 76.6 | 18.1 | 5.3 | 0 | 5.3 | 17.575 | 13.68 | 1.3445 | 0.3305 | 53.177 | 4.12 | [6 empty] | 0.007209 | 0.0010923
2009-03-31 | 東北地方整備局 | 米代川 | 米代川 | 左岸 | 24.4 | B-24L-T | 天端 | B.24LT-P2 | 3.15 | 3.45 | 14 |  | 2.658 |  |  | 81.7 | 13.5 | 4.8 | 0 | 4.8 | 22.45 | 20.875 | 2.605 | 0.4887 | 45.9382 | 7.98 | [6 empty] | 0.033375 | 0.0023883
2009-03-31 | 東北地方整備局 | 米代川 | 米代川 | 左岸 | 24.4 | B-24L-T | 天端 | B.24LT-P3 | 4.15 | 4.45 | 8 |  | 2.661 |  |  | 1.2 | 61.9 | 25.5 | 11.4 | 36.9 | 0.1881 | 0.1391 | 0.016 | 0.0035 | 53.7429 | 2.59 | [6 empty] | 2.5058e-07 | 1.225e-07
2009-03-31 | 東北地方整備局 | 米代川 | 米代川 | 左岸 | 24.4 | B-24L-T | 天端 | B.24LT-P4 | 5.15 | 5.45 | 25 |  | 2.662 |  |  | 23.2 | 58.8 | 18 | 0 | 18 | 0.5525 | 0.411 | 0.0992 | [9 empty] | 1.7176e-05
2009-03-31 | 東北地方整備局 | 米代川 | 米代川 | 左岸 | 24.4 | B-24L-T | 天端 | B.24LT-P5 | 6.15 | 6.45 | 9 |  | 2.665 |  |  | 23 | 70.7 | 6.3 | 0 | 6.3 | 0.6927 | 0.5865 | 0.313 | 0.1679 | 4.1257 | 1.48 | [6 empty] | 0.00024614 | 0.0002819
2009-03-31 | 東北地方整備局 | 米代川 | 米代川 | 左岸 | 24.4 | B-24L-T | 天端 | B.24LT-P6 | 9.15 | 9.45 | 36 |  | 2.633 |  |  | 77.1 | 19.5 | 3.4 | 0 | 3.4 | 16.15 | 13.015 | 1.4595 | 0.4675 | 34.5455 | 2.62 | [6 empty] | 0.0087189 | 0.0021856
2009-03-31 | 東北地方整備局 | 米代川 | 米代川 | 左岸 | 24.4 | B-24L-T | 天端 | B.24LT-P7 | 12.15 | 12.45 | 25 |  | 2.68 |  |  | 81.5 | 16.4 | 2.2 | 0 | 2.2 | 25 | 20.575 | 2.4675 | 0.7055 | 35.4359 | 4.96 | [6 empty] | 0.029435 | 0.0049773
2009-03-31 | 東北地方整備局 | 米代川 | 米代川 | 左岸 | 24.4 | B-24L-T | 天端 | B.24LT-P8 | 14.15 | 14.45 | 34 |  | 2.674 |  |  | 6.3 | 84.6 | 9.1 | 0 | 9.1 | 0.4972 | 0.4162 | 0.2111 | 0.0883 | 5.6308 | 1.92 | [6 empty] | 9.8819e-05 | 7.7969e-05
2009-03-31 | 東北地方整備局 | 米代川 | 米代川 | 左岸 | 24.4 | B-24L-ON | 表のり | B.24L-C1 | 0.5 | 1.5 | 3 |  | 2.639 |  |  | 45 | 30.9 | 18.4 | 5.7 | 24.1 | 7.79 | 0.799 | 0.0415 | 0.0105 | 741.9048 | 0.26 | [5 empty] | 3.55e-08 | 2.2804e-06 | 1.1025e-06 |  |  | CU |  |  | 7.6 | 18.5
2009-03-31 | 東北地方整備局 | 米代川 | 米代川 | 左岸 | 24.4 | B-24L-ON | 表のり | B.24L-P1 | 2.15 | 2.45 | 6 |  | 2.646 |  |  | 0 | 48.7 | 36.8 | 14.5 | 51.3 | 0.1233 | 0.0676 | 0.0096 | 0.0025 | 49.32 | 1.19 | 46.5 | 29.2 | 17.3 |  |  |  | 7.6722e-08 | 6.25e-08
2009-03-31 | 東北地方整備局 | 米代川 | 米代川 | 左岸 | 24.4 | B-24L-ON | 表のり | B.24L-T1 | 2.5 | 3.3 | 9 | 1.611 | 2.628 |  |  | 0 | 28.5 | 46.1 | 25.4 | 71.5 | 0.0385 | 0.0242 | 0.0032 |  |  |  | 57.3 | 31.5 | 25.8 |  |  |  | 6.0177e-09 |  |  |  | UU | [8 empty] | 14.3 | 13.8
2009-03-31 | 東北地方整備局 | 米代川 | 米代川 | 左岸 | 24.4 | B-24L-ON | 表のり | B.24L-C2 | 4 | 5 | 9 |  | 2.646 |  |  | 44.4 | 49.4 | 6.2 |  |  | 4.7225 | 1.057 | 0.341 | 0.1823 | 25.9051 | 0.27 | [5 empty] | 1.16e-06 | 0.00030019 | 0.00033233 |  |  | CU |  |  | 10.6 | 26.2
2009-03-31 | 東北地方整備局 | 米代川 | 米代川 | 左岸 | 24.4 | B-24L-ON | 表のり | B.24L-C3 | 7 | 8 | 50 |  | 2.714 |  |  | 73.9 | 21.8 | 4.3 | 0 | 4.3 | 25.6 | 21.625 | 0.7862 | 0.3812 | 67.1563 | 2.9 | [5 empty] | 9.69e-05 | 0.0020795 | 0.0014531 |  |  | CU |  |  | 2.5 | 8.3
2009-03-31 | 東北地方整備局 | 米代川 | 米代川 | 左岸 | 24.4 | B-24L-ON | 表のり | B.24L-P2 | 9.15 | 9.45 | 20 |  | 2.669 |  |  | 81.1 | 16.6 | 2.3 | 0 | 2.3 | 12.73 | 11.305 | 2.3025 | 0.6757 | 18.8397 | 6.06 | [6 empty] | 0.025074 | 0.0045657
2009-03-31 | 東北地方整備局 | 米代川 | 米代川 | 左岸 | 24.4 | B-24L-ON | 表のり | B.24L-P3 | 12.15 | 12.45 | 32 |  | 2.645 |  |  | 49 | 42.4 | 8.6 | 0 | 8.6 | 5.32 | 1.793 | 0.3305 | 0.1038 | 51.2524 | 0.49 | [6 empty] | 0.0002792 | 0.00010774
2009-03-31 | 東北地方整備局 | 米代川 | 米代川 | 左岸 | 24.4 | B-24L-ON | 表のり | B.24L-P4 | 15.15 | 15.45 | 27 |  | 2.653 |  |  | 45.5 | 44 | 10.5 | 0 | 10.5 | 3.1825 | 1.5515 | 0.306 | [9 empty] | 0.00023357
2009-03-31 | 東北地方整備局 | 米代川 | 米代川 | 左岸 | 24.4 | B-24L-ON | 表のり | B.24L-P5 | 18.15 | 18.45 | 27 |  | 2.676 |  |  | 63.1 | 28.6 | 8.3 | 0 | 8.3 | 15.01 | 9.5 | 0.3567 | 0.1204 | 124.6678 | 0.35 | [6 empty] | 0.00033319 | 0.00014496
2009-03-31 | 東北地方整備局 | 米代川 | 米代川 | 左岸 | 24.4 | B-24L-ON | 表のり | B.24L-P6 | 21.15 | 21.45 | 40 |  | 2.68 |  |  | 77.8 | 17.8 | 4.4 | 0 | 4.4 | 17.86 | 15.105 | 1.2985 | 0.3637 | 49.1064 | 14.17 | [6 empty] | 0.0066504 | 0.0013228
2009-03-31 | 東北地方整備局 | 米代川 | 米代川 | 左岸 | 25.6 | B-L256-59mUT | 表のり | B.YL25.6k-59m表 | 0 | 1 |  |  | 2.691 |  |  | 15.8 | 59.9 | 18.5 | 5.8 | 24.3 | 0.352 | 0.252 | 0.0509 | 0.0124 | 28.3871 | 2.93 | [5 empty] | 3.32e-05 | 3.6599e-06 | 1.5376e-06 |  |  | CUB |  |  |  |  | 11.9 | 11.9 | 5.4 | 30.9
2009-03-31 | 東北地方整備局 | 米代川 | 米代川 | 左岸 | 25.6 | B-L256-59mUT | 裏のり | B.DL256-59UT-1 | 1.15 | 1.45 | 33 |  | 2.667 |  |  | 64.7 | 28.1 | 7.2 |  | 7.2 | 7.36 | 5.18 | 0.64 | 0.155 | 47.4839 | 1.6 | [6 empty] | 0.001291 | 0.00024025
2009-03-31 | 東北地方整備局 | 米代川 | 米代川 | 左岸 | 25.6 | B-L256-59mUT | 裏のり | B.DL256-59UT-2 | 2.15 | 2.45 | 3 |  | 2.686 |  |  | 64.7 | 28.1 | 7.2 |  | 7.2 | 0.193 | 0.149 | 0.0227 | 0.00565 | 34.1593 | 2.89 | [6 empty] | 5.6352e-07 | 3.1923e-07
2009-03-31 | 東北地方整備局 | 米代川 | 米代川 | 左岸 | 25.6 | B-L256-59mUT | 裏のり | B.DL256-59UT-3 | 3.15 | 3.45 | 6 |  | 2.658 |  |  | 31.8 | 41.5 | 21.5 | 5.2 | 26.7 | 1.05 | 0.445 | 0.048 | 0.0136 | 77.2059 | [7 empty] | 3.1947e-06 | 1.8496e-06
2009-03-31 | 東北地方整備局 | 米代川 | 米代川 | 左岸 | 25.6 | B-L256-59mUT | 裏のり | B.DL256-59UT-5 | 5.15 | 5.5 | 3 |  | 2.682 |  |  | 0.6 | 30.8 | 48.3 | 20.3 | 68.6 | 0.0514 | 0.0334 | 0.00481 | [9 empty] | 1.5471e-08
2009-03-31 | 東北地方整備局 | 米代川 | 米代川 | 左岸 | 25.6 | B-L256-59mUT | 裏のり | B.DL256-59UT-7 | 7.15 | 7.45 | 26 |  | 2.663 |  |  | 55.7 | 37.8 | 6.5 |  | 6.5 | 7.03 | 3.11 | 0.55 | 0.149 | 47.1812 | 0.856 | [6 empty] | 0.0009087 | 0.00022201
2009-03-31 | 東北地方整備局 | 米代川 | 米代川 | 左岸 | 25.6 | B-L256-59mUT | 裏のり | B.DL256-59UT-10 | 10.15 | 10.45 | 42 |  | 2.7 |  |  | 69.2 | 27.1 | 3.7 |  | 3.7 | 10.6 | 7.86 | 0.756 | 0.328 | 32.3171 | 1.01 | [6 empty] | 0.001899 | 0.0010758
2009-03-31 | 東北地方整備局 | 米代川 | 米代川 | 左岸 | 25.6 | B-L256-59mUT | 裏のり | B.DL256-59UT-13 | 13.15 | 13.45 | 26 |  | 2.684 |  |  | 50.5 | 43.7 | 5.8 |  | 5.8 | 4.01 | 2.07 | 0.439 | 0.157 | 25.5414 | 0.728 | [6 empty] | 0.000539 | 0.00024649
2009-03-31 | 東北地方整備局 | 米代川 | 米代川 | 左岸 | 25.6 | B-L256-59mUT | 裏のり | B.DL256-59UT-16 | 16.15 | 16.45 | 41 |  | 2.698 |  |  | 18.8 | 73.5 | 7.7 |  | 7.7 | 0.729 | 0.62 | 0.325 | 0.124 | 5.879 | 2.14 | [6 empty] | 0.00026856 | 0.00015376
2009-03-31 | 東北地方整備局 | 米代川 | 米代川 | 左岸 | 25.6 | B-L256-59mUT | 裏のり | B.DL256-59UT-19 | 19.15 | 19.45 | 41 |  | 2.702 |  |  | 57.3 | 38.6 | 4.1 |  | 4.1 | 5.72 | 2.79 | 0.684 | 0.331 | 17.281 | 0.661 | [6 empty] | 0.001506 | 0.0010956
2009-03-31 | 東北地方整備局 | 米代川 | 米代川 | 左岸 | 25.6 | B-L256-59mUT | 裏のり | B.DL256-59UT-22 | 22.15 | 22.45 | 21 |  | 2.669 |  |  | 42.4 | 50.8 | 6.8 |  | 6.8 | 2.45 | 1.27 | 0.374 | 0.15 | 16.3333 | 0.901 | [6 empty] | 0.00037183 | 0.000225
2009-03-31 | 東北地方整備局 | 米代川 | 米代川 | 左岸 | 28 | B-28L-T | 天端 | B.28LT-P1 | 1.65 | 1.95 | 18 |  | 2.673 |  |  | 75.4 | 19.9 | 4.7 | 0 | 4.7 | 13.965 | 11.59 | 0.9995 | 0.3042 | 45.9073 | 5.63 | [6 empty] | 0.0036266 | 0.00092538
2009-03-31 | 東北地方整備局 | 米代川 | 米代川 | 左岸 | 28 | B-28L-T | 天端 | B.28LT-C1 | 2 | 3 | 12 |  | 2.684 |  |  | 78.8 | 17.2 | 4 | 0 | 4 | 27.38 | 22.9 | 1.6205 | 0.4162 | 65.7857 | 9.93 | [5 empty] | 3.8e-05 | 0.011111 | 0.0017322 |  |  | CU |  |  | 29.2 | 41.7
2009-03-31 | 東北地方整備局 | 米代川 | 米代川 | 左岸 | 28 | B-28L-T | 天端 | B.28LT-P2 | 3.15 | 3.45 | 8 |  | 2.687 |  |  | 79.7 | 16.9 | 3.4 | 0 | 3.4 | 17.67 | 14.725 | 1.8965 | 0.4505 | 39.2231 | 11.34 | [6 empty] | 0.015996 | 0.0020295
2009-03-31 | 東北地方整備局 | 米代川 | 米代川 | 左岸 | 28 | B-28L-T | 天端 | B.28LT-P3 | 4.15 | 4.45 | 9 |  | 2.687 |  |  | 59.4 | 29.8 | 10.8 | 0 | 10.8 | 14.725 | 8.5975 | 0.2675 | [9 empty] | 0.00017104
2009-03-31 | 東北地方整備局 | 米代川 | 米代川 | 左岸 | 28 | B-28L-T | 天端 | B.28LT-P4 | 5.15 | 5.45 | 50 |  | 2.715 |  |  | 68.8 | 26.7 | 4.5 | 0 | 4.5 | 13.965 | 9.1675 | 0.7225 | 0.3077 | 45.3851 | 0.7 | [6 empty] | 0.0017097 | 0.00094679
2009-03-31 | 東北地方整備局 | 米代川 | 米代川 | 左岸 | 28 | B-28L-T | 天端 | B.28LT-C2 | 6 | 7 | 39 |  | 2.661 |  |  | 53.5 | 30 | 10.9 | 5.6 | 16.5 | 11.115 | 3.375 | 0.1362 | 0.0156 | 712.5 | 0.85 | [5 empty] | 2.8e-06 | 3.58e-05 | 2.4336e-06 |  |  | CU |  |  | 60.3 | 37.1
2009-03-31 | 東北地方整備局 | 米代川 | 米代川 | 左岸 | 28 | B-28L-T | 天端 | B.28LT-P5 | 7.15 | 7.45 | 49 |  | 2.727 |  |  | 64.4 | 29.7 | 5.9 | 0 | 5.9 | 8.265 | 5.8425 | 0.3952 | 0.1809 | 45.6882 | 0.64 | [6 empty] | 0.0004225 | 0.00032725
2009-03-31 | 東北地方整備局 | 米代川 | 米代川 | 左岸 | 28 | B-28L-T | 天端 | B.28LT-C3 | 9 | 10 | 42 |  | 2.679 |  |  | 68 | 23.4 | 8.6 | 0 | 8.6 | 21.175 | 13.68 | 0.4802 | 0.1218 | 173.8506 | 0.87 | [5 empty] | 4.95e-06 | 0.00066352 | 0.00014835 |  |  | CU |  |  | 41.9 | 30.5
2009-03-31 | 東北地方整備局 | 米代川 | 米代川 | 左岸 | 28 | B-28L-T | 天端 | B.28LT-P6 | 11.15 | 11.45 | 43 |  | 2.705 |  |  | 76.7 | 20.3 | 3 | 0 | 3 | 19.225 | 15.105 | 1.218 | 0.4215 | 45.6109 | 4.08 | [6 empty] | 0.0057338 | 0.0017766
2009-03-31 | 東北地方整備局 | 米代川 | 米代川 | 左岸 | 28 | B-28L-T | 天端 | B.28LT-P7 | 12.15 | 12.45 | 6 |  | 2.598 |  |  | 5.7 | 32.9 | 39.6 | 21.8 | 61.4 | 0.0664 | 0.032 | 0.0037 |  |  |  | 73.7 | 32.9 | 40.8 |  |  |  | 8.4241e-09
2009-03-31 | 東北地方整備局 | 米代川 | 米代川 | 左岸 | 28 | B-28L-T | 天端 | B.28LT-P8 | 15.15 | 15.45 | 11 |  | 2.574 |  |  | 1.8 | 37.5 | 44.7 | 16.1 | 60.8 | 0.071 | 0.0411 | 0.0081 | 0.002 | 35.5 | 1.64 | 77 | 37.5 | 39.5 |  |  |  | 5.1756e-08 | 4e-08
2009-03-31 | 東北地方整備局 | 米代川 | 米代川 | 左岸 | 28 | B-28L-T | 天端 | B.28LT-P9 | 18.15 | 18.45 | 8 |  | 2.567 |  |  | 0 | 26.1 | 47.7 | 26.2 | 73.9 | 0.0338 | 0.0206 | 0.0026 |  |  |  | 64.9 | 31.9 | 33 |  |  |  | 3.7196e-09
2009-03-31 | 東北地方整備局 | 米代川 | 米代川 | 右岸 | 67.8 | B-678R-ON | 表のり | B.678R-0d | 0.3 | 1 |  |  | 2.688 |  |  | 0 | 45.4 | 35.8 | 18.8 | 54.6 | 0.095 | 0.0625 | 0.00596 |  |  |  | 44 | 32.6 | 11.4 |  |  | 2.68e-06 | 2.5424e-08 |  |  |  | UU | [8 empty] | 15.4 | 13.8
2009-03-31 | 東北地方整備局 | 米代川 | 米代川 | 右岸 | 67.8 | B-678R-ON | 表のり | B.678R-1,2 | 1.4 | 2.3 | 1 | 1.623 | 2.624 | 1.472 | 1.2903 | 0 | 39 | 39.8 | 21.2 | 61 | 0.072 | 0.0489 | 0.00426 |  |  |  | 71.7 | 39.6 | 32.1 |  |  |  | 1.1677e-08 |  |  |  | UU | [8 empty] | 76.3 | 0
2009-03-31 | 東北地方整備局 | 米代川 | 米代川 | 右岸 | 67.8 | B-678R-ON | 表のり | B.678RON-3d | 3.15 | 3.43 | 50 |  |  |  |  | 81.7 | 14.3 | 4 | 0 | 4 | 17.8 | 15.6 | 2.86 | 0.432 | 41.2037 | 4.99 | [6 empty] | 0.041438 | 0.0018662
2009-03-31 | 東北地方整備局 | 米代川 | 米代川 | 右岸 | 67.8 | B-678R-ON | 表のり | B.678RON-6d | 6.15 | 6.37 | 50 |  |  |  |  | 70 | 23 | 7 | 0 | 7 | 14 | 7.61 | 0.62 | 0.162 | 86.4198 | 1.77 | [6 empty] | 0.0011994 | 0.00026244
2009-03-31 | 東北地方整備局 | 米代川 | 米代川 | 右岸 | 67.8 | B-678R-ON | 表のり | B.678RON-9d | 9.15 | 9.45 | 6 |  | 2.642 |  |  | 0 | 3.3 | 45.7 | 51 | 96.7 | 0.00836 | 0.00465 |  |  |  |  | 71.6 | 27.6 | 44
2009-03-31 | 東北地方整備局 | 米代川 | 米代川 | 右岸 | 67.8 | B-678R-ON | 表のり | B.678R-9 | 9.4 | 10.17 | 15 |  | 2.658 |  |  | 0 | 1.5 | 32.3 | 66.2 | 98.5 | 0.00309 | 0.00126 |  |  |  |  | 71 | 29.9 | 41.1
2009-03-31 | 東北地方整備局 | 米代川 | 米代川 | 右岸 | 67.8 | B-678R-ON | 表のり | B.678RON-11d | 11.15 | 11.45 | 46 |  |  |  |  | 73.5 | 19 | 7.5 | 0 | 7.5 | 9.87 | 8.24 | 0.975 | 0.16 | 61.6875 | 4.12 | [6 empty] | 0.0034239 | 0.000256
2009-03-31 | 東北地方整備局 | 米代川 | 米代川 | 右岸 | 67.8 | B-678R-ON | 表のり | B.678RON-14d | 14.15 | 14.45 | 48 |  |  |  |  | 69 | 21.8 | 9.2 | 0 | 9.2 | 10.2 | 8.67 | 0.609 | 0.11 | 92.7273 | 2.82 | [6 empty] | 0.0011507 | 0.000121
2009-03-31 | 東北地方整備局 | 米代川 | 米代川 | 右岸 | 67.8 | B-678R-ON | 表のり | B.678RON-17d | 17.15 | 17.3 | 50 |  |  |  |  | 84.7 | 12.2 | 3.1 | 0 | 3.1 | 18.9 | 17.4 | 3.91 | 0.768 | 24.6094 | 8.88 | [6 empty] | 0.085521 | 0.0058982
2009-03-31 | 東北地方整備局 | 米代川 | 米代川 | 右岸 | 67.8 | B-678R-ON | 表のり | B.678RON-20d | 20.15 | 20.36 | 50 |  |  |  |  | 64.4 | 26.8 | 8.8 | 0 | 8.8 | 8.94 | 6.52 | 0.589 | 0.115 | 77.7391 | 1.73 | [6 empty] | 0.001065 | 0.00013225
2009-03-31 | 東北地方整備局 | 米代川 | 米代川 | 左岸 | 43.8 | B-438L-ON | 表のり | B.L438O-0 | 0 | 1 |  |  | 2.707 |  |  | 57.8 | 37.3 | 4.9 | 0 | 4.9 | 10.1 | 4.79 | 0.477 | 0.244 | 41.3934 | 0.209 | [5 empty] | 6.7e-05 | 0.00065332 | 0.00059536 |  |  | CUB |  |  |  |  | 45.4 | 10 | 4.2 | 37.5
2009-03-31 | 東北地方整備局 | 米代川 | 米代川 | 左岸 | 43.8 | B-438L-ON | 表のり | B.L438O-1 | 1.15 | 1.5 | 4 |  | 2.695 |  |  | 51 | 38.9 | 10.1 | 0 | 10.1 | 6.29 | 2.29 | 0.263 | [9 empty] | 0.00016445
2009-03-31 | 東北地方整備局 | 米代川 | 米代川 | 左岸 | 43.8 | B-438L-ON | 表のり | B.L438O-2 | 2.15 | 2.45 | 20 |  | 2.714 |  |  | 61.8 | 32.4 | 5.8 | 0 | 5.8 | 9.43 | 5.99 | 0.449 | 0.177 | 53.2768 | 0.453 | [6 empty] | 0.00056788 | 0.00031329
2009-03-31 | 東北地方整備局 | 米代川 | 米代川 | 左岸 | 43.8 | B-438L-ON | 表のり | B.L438O-3 | 3.15 | 3.45 | 11 |  | 2.706 |  |  | 44.8 | 38.3 | 16.9 | 0 | 16.9 | 3.24 | 1.03 | 0.117 | [9 empty] | 2.5176e-05
2009-03-31 | 東北地方整備局 | 米代川 | 米代川 | 左岸 | 43.8 | B-438L-ON | 表のり | B.L438O-4 | 4.15 | 4.5 | 1 |  | 2.621 |  |  | 30 | 12 | 26.3 | 31.7 | 58 | 0.0915 | 0.0275
2009-03-31 | 東北地方整備局 | 米代川 | 米代川 | 左岸 | 43.8 | B-438L-ON | 表のり | B.L438O-6 | 6.15 | 6.45 | 38 |  | 2.7 |  |  | 73.2 | 21 | 5.8 | 0 | 5.8 | 13.2 | 8.49 | 1.01 | 0.271 | 48.7085 | 2.13 | [6 empty] | 0.0037155 | 0.00073441
2009-03-31 | 東北地方整備局 | 米代川 | 米代川 | 左岸 | 43.8 | B-438L-ON | 表のり | B.L438O-9 | 9.15 | 9.45 | 23 |  | 2.712 |  |  | 59.3 | 32.6 | 8.1 | 0 | 8.1 | 4.08 | 2.84 | 0.53 | 0.137 | 29.781 | 2.31 | [6 empty] | 0.00083396 | 0.00018769
2009-03-31 | 東北地方整備局 | 米代川 | 米代川 | 左岸 | 43.8 | B-438L-ON | 表のり | B.L438O-12 | 12.15 | 12.45 | 13 |  | 2.704 |  |  | 51.7 | 40.2 | 8.1 | 0 | 8.1 | 3.96 | 2.21 | 0.386 | 0.124 | 31.9355 | 0.894 | [6 empty] | 0.00040006 | 0.00015376
2009-03-31 | 東北地方整備局 | 米代川 | 米代川 | 左岸 | 43.8 | B-438L-ON | 表のり | B.L438O-15 | 15.15 | 15.45 | 27 |  | 2.717 |  |  | 64.2 | 32 | 3.8 | 0 | 3.8 | 7.67 | 5.85 | 0.659 | 0.314 | 24.4268 | 0.619 | [6 empty] | 0.0013815 | 0.00098596
2009-03-31 | 東北地方整備局 | 米代川 | 米代川 | 左岸 | 43.8 | B-438L-ON | 表のり | B.L438O-18 | 18.15 | 18.45 | 17 |  | 2.698 |  |  | 80.5 | 16.2 | 3.3 | 0 | 3.3 | 10.4 | 7.6 | 2.11 | 0.712 | 14.6067 | 2.43 | [6 empty] | 0.020482 | 0.0050694
2009-03-31 | 東北地方整備局 | 米代川 | 米代川 | 左岸 | 43.8 | B-438L-ON | 表のり | B.L438O-21 | 21.15 | 21.45 | 31 |  | 2.68 |  |  | 51.6 | 18 | 16.9 | 13.5 | 30.4 | 7.4 | 2.41 | 0.0144 | 0.00176 | 4204.5455 | 0.392 | [6 empty] | 1.963e-07 | 3.0976e-08
2009-03-31 | 東北地方整備局 | 米代川 | 米代川 | 左岸 | 43.8 | B-438L-ON | 表のり | B.L438O-22 | 22.15 | 22.45 | 45 |  | 2.655 |  |  | 0 | 5.6 | 29.8 | 64.6 | 94.4 | 0.00338 | 0.00136
2009-03-31 | 東北地方整備局 | 米代川 | 米代川 | 左岸 | 43.8 | B-438L-UN | 裏のり | B.L438U-1 | 1.15 | 1.45 | 10 |  | 2.692 |  |  | 57.8 | 29.6 | 12.6 | 0 | 12.6 | 9.01 | 4.15 | 0.206 | [9 empty] | 9.3375e-05
2009-03-31 | 東北地方整備局 | 米代川 | 米代川 | 左岸 | 43.8 | B-438L-UN | 裏のり | B.L438U-2 | 2.15 | 2.45 | 2 |  | 2.699 |  |  | 41.2 | 39.4 | 19.4 | 0 | 19.4 | 2.26 | 0.79 | 0.0896 | [9 empty] | 1.3567e-05
2009-03-31 | 東北地方整備局 | 米代川 | 米代川 | 左岸 | 43.8 | B-438L-UN | 裏のり | B.L438U-4 | 4.15 | 4.45 | 10 |  | 2.713 |  |  | 76 | 21.7 | 2.3 | 0 | 2.3 | 11.6 | 9.09 | 1.53 | 0.635 | 18.2677 | 1.1 | [6 empty] | 0.0097259 | 0.0040323
2009-03-31 | 東北地方整備局 | 米代川 | 米代川 | 左岸 | 43.8 | B-438L-UN | 裏のり | B.L438U-7 | 7.15 | 7.45 | 12 |  | 2.708 |  |  | 73.1 | 26.8 | 0.1 | 0 | 0.1 | 14.4 | 11 | 1.12 | 0.537 | 26.8156 | 1.01 | [6 empty] | 0.004721 | 0.0028837
2009-03-31 | 東北地方整備局 | 米代川 | 米代川 | 左岸 | 43.8 | B-438L-UN | 裏のり | B.L438U-10 | 10.15 | 10.45 | 30 |  | 2.701 |  |  | 79.9 | 17.7 | 2.4 | 0 | 2.4 | 17.3 | 14.5 | 1.97 | 0.573 | 30.192 | 2.62 | [6 empty] | 0.017469 | 0.0032833
2009-03-31 | 東北地方整備局 | 米代川 | 米代川 | 左岸 | 47 | B-470L-ON | 表のり | B.L470O-0 | 0 | 1 |  |  | 2.693 |  |  | 47.1 | 42.1 | 10.8 | 0 | 10.8 | 3.71 | 1.25 | 0.239 | [8 empty] | 0.00615 | 0.00013175 |  |  |  | CUB |  |  |  |  | 11.7 | 11.6 | 6.4 | 29.5
2009-03-31 | 東北地方整備局 | 米代川 | 米代川 | 左岸 | 47 | B-470L-ON | 表のり | B.L470O-1 | 1.15 | 1.45 | 10 |  | 2.713 |  |  | 67.3 | 26.7 | 6 | 0 | 6 | 17.2 | 14.5 | 0.55 | 0.182 | 94.5055 | 0.511 | [6 empty] | 0.0009087 | 0.00033124
2009-03-31 | 東北地方整備局 | 米代川 | 米代川 | 左岸 | 47 | B-470L-ON | 表のり | B.L470O-2 | 2.15 | 2.45 | 8 |  | 2.697 |  |  | 43.7 | 36.9 | 19.4 | 0 | 19.4 | 4.63 | 0.698 | 0.0829 | [9 empty] | 1.1332e-05
2009-03-31 | 東北地方整備局 | 米代川 | 米代川 | 左岸 | 47 | B-470L-ON | 表のり | B.L470O-3 | 3.15 | 3.45 | 18 |  | 2.708 |  |  | 63.2 | 27.1 | 9.7 | 0 | 9.7 | 15.9 | 7.53 | 0.375 | 0.0852 | 186.6197 | 0.553 | [6 empty] | 0.00037414 | 7.259e-05
2009-03-31 | 東北地方整備局 | 米代川 | 米代川 | 左岸 | 47 | B-470L-ON | 表のり | B.L470O-4 | 4.15 | 4.45 | 3 |  | 2.672 |  |  | 0 | 28 | 50.2 | 21.8 | 72 | 0.0551 | 0.0406 | 0.00395 | [9 empty] | 9.802e-09
2009-03-31 | 東北地方整備局 | 米代川 | 米代川 | 左岸 | 47 | B-470L-ON | 表のり | B.L470O-6 | 6.15 | 6.45 | 3 |  | 2.66 |  |  | 0 | 37 | 41.2 | 21.8 | 63 | 0.0672 | 0.0444 | 0.004 | [9 empty] | 1.0092e-08
2009-03-31 | 東北地方整備局 | 米代川 | 米代川 | 左岸 | 47 | B-470L-ON | 表のり | B.L470O-8 | 8.15 | 8.45 | 12 |  | 2.702 |  |  | 86.5 | 12.4 | 1.1 | 0 | 1.1 | 17.7 | 15.7 | 3.28 | 1.4 | 12.6429 | 1.76 | [6 empty] | 0.056922 | 0.0196
2009-03-31 | 東北地方整備局 | 米代川 | 米代川 | 左岸 | 47 | B-470L-ON | 表のり | B.L470O-11 | 11.15 | 11.41 | 50 |  | 2.709 |  |  | 64.2 | 27.2 | 8.6 | 0 | 8.6 | 8.08 | 5.59 | 0.515 | 0.121 | 66.7769 | 1.34 | [6 empty] | 0.00078029 | 0.00014641
2009-03-31 | 東北地方整備局 | 米代川 | 米代川 | 左岸 | 47 | B-470L-ON | 表のり | B.L470O-14 | 14.15 | 14.35 | 50 |  | 2.7 |  |  | 58.8 | 27.3 | 13.9 | 0 | 13.9 | 6.68 | 3.54 | 0.27 | [9 empty] | 0.00017477
2009-03-31 | 東北地方整備局 | 米代川 | 米代川 | 左岸 | 47 | B-470L-ON | 表のり | B.L470O-17 | 17.15 | 17.45 | 32 |  | 2.691 |  |  | 0 | 19.2 | 54.8 | 26 | 80.8 | 0.0336 | 0.0218 | 0.0025 | [9 empty] | 3.3965e-09
2009-03-31 | 東北地方整備局 | 米代川 | 米代川 | 左岸 | 47 | B-470L-UN | 裏のり | B.L470U-0 | 0 | 1 |  |  | 2.71 |  |  | 49.5 | 43.9 | 6.6 | 0 | 6.6 | 4.09 | 1.92 | 0.416 | 0.157 | 26.051 | 0.627 | [5 empty] | 3.14e-05 | 0.00047582 | 0.00024649 |  |  | CUB |  |  |  |  | 28.5 | 12.2 | 10.3 | 31.8
2009-03-31 | 東北地方整備局 | 米代川 | 米代川 | 左岸 | 47 | B-470L-UN | 裏のり | B.L470U-1 | 1.15 | 1.45 | 17 |  | 2.711 |  |  | 39.2 | 46.6 | 14.2 | 0 | 14.2 | 1.86 | 0.874 | 0.149 | [9 empty] | 4.4083e-05
2009-03-31 | 東北地方整備局 | 米代川 | 米代川 | 左岸 | 47 | B-470L-UN | 裏のり | B.L470U-2 | 2.15 | 2.45 | 16 |  | 2.718 |  |  | 54.8 | 34.5 | 10.7 | 0 | 10.7 | 13.1 | 4.09 | 0.194 | [9 empty] | 8.1252e-05
2009-03-31 | 東北地方整備局 | 米代川 | 米代川 | 左岸 | 47 | B-470L-UN | 裏のり | B.L470U-4 | 4.15 | 4.45 | 4 |  | 2.652 |  |  | 6.2 | 30.3 | 42 | 21.5 | 63.5 | 0.0646 | 0.0426 | 0.0041 | [9 empty] | 1.0686e-08
2009-03-31 | 東北地方整備局 | 米代川 | 米代川 | 左岸 | 47 | B-470L-UN | 裏のり | B.L470U-6 | 6.15 | 6.45 | 7 |  | 2.657 |  |  | 0 | 37.5 | 45.5 | 17 | 62.5 | 0.0698 | 0.052 | 0.00716 | 0.00176 | 39.6591 | 2.72 | [6 empty] | 3.889e-08 | 3.0976e-08
2009-03-31 | 東北地方整備局 | 米代川 | 米代川 | 左岸 | 47 | B-470L-UN | 裏のり | B.L470U-7 | 7.15 | 7.48 | 14 |  | 2.706 |  |  | 43.8 | 40.6 | 15.6 | 0 | 15.6 | 2.56 | 1.33 | 0.176 | [9 empty] | 6.4841e-05
2009-03-31 | 東北地方整備局 | 米代川 | 米代川 | 左岸 | 47 | B-470L-UN | 裏のり | B.L470U-10 | 10.15 | 10.45 | 24 |  | 2.724 |  |  | 72.8 | 24.8 | 2.4 | 0 | 2.4 | 11.5 | 9.17 | 0.936 | 0.425 | 27.0588 | 1.37 | [6 empty] | 0.0031149 | 0.0018062
2009-03-31 | 東北地方整備局 | 米代川 | 米代川 | 左岸 | 47 | B-470L-UN | 裏のり | B.L470U-13 | 13.15 | 13.45 | 19 |  | 2.707 |  |  | 57.5 | 33.1 | 9.4 | 0 | 9.4 | 4.8 | 3.58 | 0.4 | 0.0948 | 50.6329 | 1.72 | [6 empty] | 0.00043448 | 8.987e-05
2009-03-31 | 東北地方整備局 | 米代川 | 米代川 | 左岸 | 47 | B-470L-UN | 裏のり | B.L470U-15 | 15.15 | 15.45 | 28 |  | 2.688 |  |  | 0 | 4.7 | 55.2 | 40.1 | 95.3 | 0.013 | 0.00853
2009-03-31 | 東北地方整備局 | 米代川 | 米代川 | 左岸 | 53.8 | B-538L-ON | 表のり | B.L538O-0 | 0 | 1 |  |  | 2.701 |  |  | 35.8 | 39.4 | 16.3 | 8.5 | 24.8 | 1.02 | 0.396 | 0.0414 | 0.00715 | 142.6573 | 1.98 | [5 empty] | 0.000415 | 2.2677e-06 | 5.1123e-07 |  |  | CUB |  |  |  |  | 0.5 | 13.5 | 1.1 | 27.3
2009-03-31 | 東北地方整備局 | 米代川 | 米代川 | 左岸 | 53.8 | B-538L-ON | 表のり | B.L538O-1 | 1.15 | 1.45 | 23 |  | 2.693 |  |  | 55.8 | 29.8 | 14.4 | 0 | 14.4 | 7.88 | 3.59 | 0.133 | [9 empty] | 3.3882e-05
2009-03-31 | 東北地方整備局 | 米代川 | 米代川 | 左岸 | 53.8 | B-538L-ON | 表のり | B.L538O-2 | 2.15 | 2.45 | 11 |  | 2.701 |  |  | 56.4 | 34.6 | 9 | 0 | 9 | 6.37 | 3.11 | 0.231 | 0.0931 | 68.4211 | 0.611 | [6 empty] | 0.00012176 | 8.6676e-05
2009-03-31 | 東北地方整備局 | 米代川 | 米代川 | 左岸 | 53.8 | B-538L-ON | 表のり | B.L538O-3 | 3.15 | 3.45 | 18 |  | 2.675 |  |  | 12.8 | 41.2 | 25.9 | 20.1 | 46 | 0.153 | 0.0965 | 0.00492 | [9 empty] | 1.6304e-08
2009-03-31 | 東北地方整備局 | 米代川 | 米代川 | 左岸 | 53.8 | B-538L-ON | 表のり | B.L538O-4 | 4.15 | 4.45 | 7 |  | 2.687 |  |  | 10.8 | 41.3 | 35 | 12.9 | 47.9 | 0.126 | 0.0834 | 0.0104 | 0.00334 | 37.7246 | 1.31 | [6 empty] | 9.2356e-08 | 1.1156e-07
2009-03-31 | 東北地方整備局 | 米代川 | 米代川 | 左岸 | 53.8 | B-538L-ON | 表のり | B.L538O-6 | 6.15 | 6.45 | 27 |  | 2.699 |  |  | 9.5 | 62.1 | 21.6 | 6.8 | 28.4 | 0.328 | 0.247 | 0.0332 | 0.00911 | 36.0044 | 2.46 | [6 empty] | 1.3598e-06 | 8.2992e-07
2009-03-31 | 東北地方整備局 | 米代川 | 米代川 | 左岸 | 53.8 | B-538L-ON | 表のり | B.L538O-9 | 9.15 | 9.42 | 50 |  | 2.712 |  |  | 46.3 | 41.2 | 12.5 | 0 | 12.5 | 3.14 | 1.51 | 0.298 | [9 empty] | 0.00021966
2009-03-31 | 東北地方整備局 | 米代川 | 米代川 | 左岸 | 53.8 | B-538L-ON | 表のり | B.L538O-12 | 12.15 | 12.43 | 50 |  | 2.724 |  |  | 50.6 | 33.9 | 15.5 | 0 | 15.5 | 7.34 | 2.13 | 0.158 | [9 empty] | 5.05e-05
2009-03-31 | 東北地方整備局 | 米代川 | 米代川 | 左岸 | 53.8 | B-538L-UN | 裏のり | B.L538U-0 | 0 | 1 |  |  | 2.692 |  |  | 53 | 29.1 | 17.9 | 0 | 17.9 | 7.44 | 2.79 | 0.111 | [8 empty] | 1.52e-07 | 2.2285e-05 |  |  |  | CUB |  |  |  |  | 37.1 | 25.1 | 2.5 | 40.2
2009-03-31 | 東北地方整備局 | 米代川 | 米代川 | 左岸 | 53.8 | B-538L-UN | 裏のり | B.L538U-1 | 1.45 | 1.75 | 7 |  | 2.688 |  |  | 32.9 | 50.9 | 16.2 | 0 | 16.2 | 0.942 | 0.558 | 0.113 | [9 empty] | 2.3226e-05
2009-03-31 | 東北地方整備局 | 米代川 | 米代川 | 左岸 | 53.8 | B-538L-UN | 裏のり | B.L538U-2 | 2.15 | 2.45 | 6 |  | 2.683 |  |  | 15.4 | 53.5 | 22 | 9.1 | 31.1 | 0.308 | 0.208 | 0.0235 | 0.00608 | 50.6579 | 2.36 | [6 empty] | 6.1061e-07 | 3.6966e-07
2009-03-31 | 東北地方整備局 | 米代川 | 米代川 | 左岸 | 53.8 | B-538L-UN | 裏のり | B.L538U-3 | 3.15 | 3.55 | 3 |  | 2.587 |  |  | 0 | 63.1 | 30.2 | 6.7 | 36.9 | 0.152 | 0.123 | 0.0243 | 0.00898 | 16.9265 | 1.86 | [6 empty] | 6.5986e-07 | 8.064e-07
2009-03-31 | 東北地方整備局 | 米代川 | 米代川 | 左岸 | 53.8 | B-538L-UN | 裏のり | B.L538U-5 | 5.15 | 5.45 | 13 |  | 2.68 |  |  | 0.2 | 60.3 | 29.4 | 10.1 | 39.5 | 0.219 | 0.132 | 0.0183 | 0.00489 | 44.7853 | 1.76 | [6 empty] | 3.4206e-07 | 2.3912e-07
2009-03-31 | 東北地方整備局 | 米代川 | 米代川 | 左岸 | 53.8 | B-538L-UN | 裏のり | B.L538U-7 | 7.15 | 7.45 | 38 |  | 2.709 |  |  | 64 | 29.5 | 6.5 | 0 | 6.5 | 5.89 | 4.04 | 0.593 | 0.177 | 33.2768 | 1.7 | [6 empty] | 0.0010819 | 0.00031329
2009-03-31 | 東北地方整備局 | 米代川 | 米代川 | 左岸 | 53.8 | B-538L-UN | 裏のり | B.L538U-10 | 10.15 | 10.45 | 37 |  | 2.695 |  |  | 60.1 | 31.3 | 8.6 | 0 | 8.6 | 6.44 | 3.95 | 0.342 | 0.11 | 58.5455 | 0.784 | [6 empty] | 0.00030223 | 0.000121
2009-03-31 | 東北地方整備局 | 米代川 | 米代川 | 左岸 | 58 | 57.6k | 裏のり | B.L58上 | 0 | 0.5 |  |  | 2.641 |  |  | 35.5 | 47.5 | 17 | 0 | 17 | 1.12 | 0.629 | 0.118 | [9 empty] | 2.5677e-05
2009-03-31 | 東北地方整備局 | 米代川 | 米代川 | 左岸 | 58 | 57.6k | 裏のり | B.L58下 | 0 | 0.5 |  |  | 2.68 |  |  | 38.2 | 51.5 | 10.3 | 0 | 10.3 | 1.45 | 0.591 | 0.188 | [9 empty] | 7.5548e-05
2009-03-31 | 東北地方整備局 | 米代川 | 米代川 | 左岸 | 60.6 | B-606L-ON | 表のり | B.L606O-1 | 1.15 | 1.45 | 3 |  | 2.632 |  |  | 19.2 | 25 | 24.9 | 30.9 | 55.8 | 0.128 | 0.0356 | 0.00136 | [9 empty] | 8.2872e-10
2009-03-31 | 東北地方整備局 | 米代川 | 米代川 | 左岸 | 60.6 | B-606L-ON | 表のり | B.L606O-2 | 2.15 | 2.45 | 5 |  | 2.647 |  |  | 45.1 | 21.1 | 16.9 | 16.9 |  | 3.4 | 1.22 | 0.00789 | [9 empty] | 4.87e-08
2009-03-31 | 東北地方整備局 | 米代川 | 米代川 | 左岸 | 60.6 | B-606L-ON | 表のり | B.L606O-3 | 3.15 | 3.45 | 10 |  | 2.668 |  |  | 45.9 | 19.1 | 16.2 | 18.8 | 35 | 2.95 | 1.43 | 0.00622 | [9 empty] | 2.8068e-08
2009-03-31 | 東北地方整備局 | 米代川 | 米代川 | 左岸 | 60.6 | B-606L-ON | 表のり | B.L606O-4 | 4.15 | 4.45 | 40 |  | 2.663 |  |  | 15.5 | 27.2 | 22.9 | 34.4 | 57.3 | 0.1 | 0.0263
2009-03-31 | 東北地方整備局 | 米代川 | 米代川 | 左岸 | 60.6 | B-606L-ON | 表のり | B.L606O-5 | 5.15 | 5.45 | 27 |  | 2.696 |  |  | 62.8 | 29 | 8.2 | 0 | 8.2 | 12.2 | 5.92 | 0.468 | 0.138 | 88.4058 | 0.517 | [6 empty] | 0.00062511 | 0.00019044
2009-03-31 | 東北地方整備局 | 米代川 | 米代川 | 左岸 | 60.6 | B-606L-ON | 表のり | B.L606O-8 | 8.15 | 8.45 | 26 |  | 2.714 |  |  | 72.7 | 22.6 | 4.7 | 0 | 4.7 | 11 | 8.33 | 0.969 | 0.303 | 36.3036 | 2.01 | [6 empty] | 0.0033753 | 0.00091809
2009-03-31 | 東北地方整備局 | 米代川 | 米代川 | 左岸 | 60.6 | B-606L-ON | 表のり | B.L606O-11 | 11.15 | 11.45 | 21 |  | 2.695 |  |  | 86.4 | 13.3 | 0.3 | 0 | 0.3 | 14.8 | 13 | 3.77 | 1.32 | 11.2121 | 4.12 | [6 empty] | 0.078593 | 0.017424
2009-03-31 | 東北地方整備局 | 米代川 | 米代川 | 左岸 | 60.6 | B-606L-ON | 表のり | B.L606O-14 | 14.15 | 14.45 | 30 |  | 2.688 |  |  | 83.1 | 12.9 | 4 | 0 | 4 | 16 | 10.7 | 2.7 | 0.746 | 21.4477 | 2.1 | [6 empty] | 0.036264 | 0.0055652
2009-03-31 | 東北地方整備局 | 米代川 | 米代川 | 左岸 | 60.6 | B-606L-ON | 表のり | B.L606O-17 | 17.15 | 17.42 | 50 |  | 2.659 |  |  | 49.9 | 27.7 | 14.2 | 8.2 | 22.4 | 4.39 | 1.98 | 0.0525 | 0.00797 | 550.8156 | 1.43 | [6 empty] | 3.932e-06 | 6.3521e-07
2009-03-31 | 東北地方整備局 | 米代川 | 米代川 | 左岸 | 60.6 | B-606L-ON | 表のり | B.L606O-20 | 20.15 | 20.41 | 50 |  | 2.674 |  |  | 63 | 23.2 | 13.8 | 0 | 13.8 | 9.28 | 6.49 | 0.325 | [9 empty] | 0.00026856
2009-03-31 | 東北地方整備局 | 米代川 | 米代川 | 左岸 | 60.6 | B-606L-ON | 表のり | B.L606O-23 | 23.15 | 23.45 | 26 |  | 2.676 |  |  | 53.3 | 29.7 | 17 | 0 | 17 | 5.18 | 2.74 | 0.143 | [9 empty] | 4.0079e-05
2009-03-31 | 東北地方整備局 | 米代川 | 米代川 | 左岸 | 63.8 | B-638L-ON | 表のり | B.L638O-1 | 1.15 | 1.45 | 7 |  | 2.72 |  |  | 54 | 31.9 | 14.1 | 0 | 14.1 | 7.74 | 3.67 | 0.209 | [9 empty] | 9.6556e-05
2009-03-31 | 東北地方整備局 | 米代川 | 米代川 | 左岸 | 63.8 | B-638L-ON | 表のり | B.L638O-2 | 2.15 | 2.45 | 4 |  | 2.683 |  |  | 35.2 | 41.2 | 16.3 | 7.3 | 23.6 | 1.24 | 0.622 | 0.0456 | 0.00878 | 141.2301 | 2.52 | [6 empty] | 2.8368e-06 | 7.7088e-07
2009-03-31 | 東北地方整備局 | 米代川 | 米代川 | 左岸 | 63.8 | B-638L-ON | 表のり | B.L638O-3 | 3.15 | 3.45 | 9 |  | 2.696 |  |  | 67.3 | 28 | 4.7 | 0 | 4.7 | 16.5 | 7.93 | 0.587 | 0.268 | 61.5672 | 0.451 | [6 empty] | 0.0010567 | 0.00071824
2009-03-31 | 東北地方整備局 | 米代川 | 米代川 | 左岸 | 63.8 | B-638L-ON | 表のり | B.L638O-4 | 4.15 | 4.45 | 15 |  | 2.692 |  |  | 33.6 | 34 | 21.3 | 11.1 | 32.4 | 1.01 | 0.396 | 0.0172 | 0.00415 | 243.3735 | 0.857 | [6 empty] | 2.9629e-07 | 1.7222e-07
2009-03-31 | 東北地方整備局 | 米代川 | 米代川 | 左岸 | 63.8 | B-638L-ON | 表のり | B.L638O-7 | 7.15 | 7.45 | 14 |  | 2.721 |  |  | 86.3 | 11.2 | 2.5 | 0 | 2.5 | 20.6 | 18.1 | 4.37 | 1.08 | 19.0741 | 2.43 | [6 empty] | 0.11066 | 0.011664
2009-03-31 | 東北地方整備局 | 米代川 | 米代川 | 左岸 | 63.8 | B-638L-ON | 表のり | B.L638O-10 | 10.15 | 10.45 | 37 |  | 2.709 |  |  | 72.6 | 21.8 | 5.6 | 0 | 5.6 | 10.2 | 7.13 | 0.88 | 0.254 | 40.1575 | 2.63 | [6 empty] | 0.0027 | 0.00064516
2009-03-31 | 東北地方整備局 | 米代川 | 米代川 | 左岸 | 63.8 | B-638L-ON | 表のり | B.L638O-13 | 13.15 | 13.45 | 9 |  | 2.657 |  |  | 24 | 20.4 | 37.8 | 17.8 | 55.6 | 0.102 | 0.0473 | 0.00628 | [9 empty] | 2.8699e-08
2009-03-31 | 東北地方整備局 | 米代川 | 米代川 | 左岸 | 63.8 | B-638L-ON | 表のり | B.L638O-16 | 16.15 | 16.45 | 40 |  | 2.691 |  |  | 67.5 | 25.2 | 7.3 | 0 | 7.3 | 7.73 | 5.58 | 0.738 | 0.201 | 38.4577 | 1.68 | [6 empty] | 0.0017959 | 0.00040401
2009-03-31 | 東北地方整備局 | 米代川 | 米代川 | 左岸 | 63.8 | B-638L-ON | 表のり | B.L638O-18 | 18.15 | 18.45 | 9 |  | 2.684 |  |  | 0 | 0.9 | 25.6 | 73.5 | 99.1 | 0.00193
2009-03-31 | 東北地方整備局 | 米代川 | 米代川 | 左岸 | 63.8 | B-638L-UN | 裏のり | B.L638U-1 | 1.15 | 1.45 | 3 |  | 2.668 |  |  | 30.1 | 33.5 | 17.6 | 18.8 | 36.4 | 1.1 | 0.479 | 0.00657 | [9 empty] | 3.1864e-08
2009-03-31 | 東北地方整備局 | 米代川 | 米代川 | 左岸 | 63.8 | B-638L-UN | 裏のり | B.L638U-2 | 2.15 | 2.45 | 7 |  | 2.689 |  |  | 52.3 | 25.6 | 13.5 | 8.6 | 22.1 | 4.2 | 2.37 | 0.0526 | 0.00725 | 579.3103 | 3.33 | [6 empty] | 3.9493e-06 | 5.2563e-07
2009-03-31 | 東北地方整備局 | 米代川 | 米代川 | 左岸 | 63.8 | B-638L-UN | 裏のり | B.L638U-3 | 3.15 | 3.45 | 11 |  | 2.703 |  |  | 68.1 | 29.3 | 2.6 | 0 | 2.6 | 16.6 | 8.6 | 0.51 | 0.262 | 63.3588 | 0.454 | [6 empty] | 0.00076285 | 0.00068644
2009-03-31 | 東北地方整備局 | 米代川 | 米代川 | 左岸 | 63.8 | B-638L-UN | 裏のり | B.L638U-6 | 6.15 | 6.45 | 41 |  | 2.712 |  |  | 79.5 | 17.3 | 3.2 | 0 | 3.2 | 17 | 14 | 1.88 | 0.388 | 43.8144 | 2.96 | [6 empty] | 0.015676 | 0.0015054
2009-03-31 | 東北地方整備局 | 米代川 | 米代川 | 左岸 | 63.8 | B-638L-UN | 裏のり | B.L638U-9 | 9.15 | 9.45 | 22 |  | 2.718 |  |  | 64.8 | 27.3 | 7.9 | 0 | 7.9 | 8.09 | 5.55 | 0.526 | 0.151 | 53.5762 | 1.33 | [6 empty] | 0.00081945 | 0.00022801
2009-03-31 | 東北地方整備局 | 米代川 | 米代川 | 左岸 | 63.8 | B-638L-UN | 裏のり | B.L638U-11 | 11.15 | 11.45 | 19 |  | 2.695 |  |  | 52.5 | 32.5 | 15 | 0 | 15 | 9.22 | 2.73 | 0.173 | [9 empty] | 6.2309e-05
2009-03-31 | 東北地方整備局 | 米代川 | 米代川 | 左岸 | 63.8 | B-638L-UN | 裏のり | B.L638U-14 | 14.15 | 14.45 | 44 |  | 2.69 |  |  | 63.8 | 27.2 | 9 | 0 | 9 | 10.3 | 5.57 | 0.603 | 0.102 | 100.9804 | 1.62 | [6 empty] | 0.0011246 | 0.00010404
2009-03-31 | 東北地方整備局 | 米代川 | 米代川 | 左岸 | 63.8 | B-638L-UN | 裏のり | B.L638U-16 | 16.15 | 16.45 | 8 |  | 2.676 |  |  | 0 | 3.2 | 48.3 | 48.5 | 96.8 | 0.00951 | 0.00553
2009-03-31 | 東北地方整備局 | 米代川 | 米代川 | 左岸 | 66.2 | B-662L-T | 天端 | B.662LT-1d | 1.15 | 1.45 | 6 |  |  |  |  | 61.9 | 31.3 | 6.8 | 0 | 6.8 | 6.86 | 3.92 | 0.484 | 0.186 | 36.8817 | 0.909 | [6 empty] | 0.00067575 | 0.00034596
2009-03-31 | 東北地方整備局 | 米代川 | 米代川 | 左岸 | 66.2 | B-662L-T | 天端 | B.662LT-2d | 2.15 | 2.48 | 4 |  |  |  |  | 0.2 | 83.8 | 16 | 0 | 16 | 0.176 | 0.157 | 0.102 | [9 empty] | 1.832e-05
2009-03-31 | 東北地方整備局 | 米代川 | 米代川 | 左岸 | 66.2 | B-662L-T | 天端 | B.662LT-3d | 3.05 | 3.21 | 50 |  |  |  |  | 45.9 | 42.9 | 11.2 | 0 | 11.2 | 2.63 | 1.62 | 0.245 | [9 empty] | 0.00013954
2009-03-31 | 東北地方整備局 | 米代川 | 米代川 | 左岸 | 66.2 | B-662L-T | 天端 | B.662LT-6d | 6.15 | 6.45 | 40 |  |  |  |  | 70.9 | 24.3 | 4.8 | 0 | 4.8 | 11.7 | 7.88 | 0.907 | 0.291 | 40.2062 | 1.38 | [6 empty] | 0.0028959 | 0.00084681
2009-03-31 | 東北地方整備局 | 米代川 | 米代川 | 左岸 | 66.2 | B-662L-T | 天端 | B.662LT-9d | 9.15 | 9.33 | 50 |  |  |  |  | 74.1 | 20.3 | 5.6 | 0 | 5.6 | 9.6 | 7.75 | 1.17 | 0.25 | 38.4 | 2.67 | [6 empty] | 0.0052238 | 0.000625
2009-03-31 | 東北地方整備局 | 米代川 | 米代川 | 左岸 | 66.2 | B-662L-T | 天端 | B.662LT-12d | 12.15 | 12.35 | 50 |  |  |  |  | 68.5 | 23.4 | 8.1 | 0 | 8.1 | 11.2 | 8.27 | 0.458 | 0.113 | 99.115 | 2.09 | [6 empty] | 0.0005946 | 0.00012769
2009-03-31 | 東北地方整備局 | 米代川 | 米代川 | 左岸 | 66.2 | B-662L-ON | 表のり | B.662L-0d | 0.7 | 1 |  |  | 2.681 |  |  | 73 | 25.4 | 1.6 | 0 | 1.6 | 23.3 | 16.4 | 0.985 | 0.421 | 55.3444 | 0.982 | [5 empty] | 2.76e-05 | 0.0035058 | 0.0017724 |  |  | CD | 0 | 39.2
2009-03-31 | 東北地方整備局 | 米代川 | 米代川 | 左岸 | 66.2 | B-662L-ON | 表のり | B.662LON-3d | 3.15 | 3.45 | 33 |  |  |  |  | 85.3 | 13.1 | 1.6 | 0 | 1.6 | 15.7 | 11.7 | 3.51 | 0.986 | 15.9229 | 1.95 | [6 empty] | 0.0666 | 0.009722
2009-03-31 | 東北地方整備局 | 米代川 | 米代川 | 左岸 | 66.2 | B-662L-ON | 表のり | B.662LON-6d | 6.15 | 6.45 | 31 |  |  |  |  | 77.1 | 19.2 | 3.7 | 0 | 3.7 | 13 | 9.35 | 1.54 | 0.425 | 30.5882 | 1.91 | [6 empty] | 0.0098738 | 0.0018062
2009-03-31 | 東北地方整備局 | 米代川 | 米代川 | 左岸 | 66.2 | B-662L-ON | 表のり | B.662LON-9d | 9.15 | 9.45 | 44 |  |  |  |  | 68.8 | 27.7 | 3.5 | 0 | 3.5 | 9.85 | 8.01 | 0.719 | 0.316 | 31.1709 | 1.07 | [6 empty] | 0.0016906 | 0.00099856
2009-03-31 | 東北地方整備局 | 米代川 | 米代川 | 左岸 | 66.2 | B-662L-ON | 表のり | B.662LON-12d | 12.15 | 12.4 | 50 |  |  |  |  | 70.8 | 23.1 | 6.1 | 0 | 6.1 | 11.2 | 8.06 | 0.818 | 0.25 | 44.8 | 1.68 | [6 empty] | 0.0022796 | 0.000625
2009-03-31 | 東北地方整備局 | 米代川 | 米代川 | 左岸 | 66.2 | B-662L-ON | 表のり | B.662LON-13d | 13.15 | 13.45 | 16 |  | 2.658 |  |  | 0 | 16.1 | 58.4 | 25.5 | 83.9 | 0.0291 | 0.0191 | 0.00268 |  |  |  | 58.4 | 28.7 | 29.7 |  |  |  | 3.9901e-09
2009-03-31 | 東北地方整備局 | 米代川 | 米代川 | 左岸 | 66.2 | B-662L-ON | 表のり | B.662LON-16d | 16.15 | 16.39 | 50 |  |  |  |  | 66.2 | 26.6 | 7.2 | 0 | 7.2 | 17.2 | 7.76 | 0.617 | 0.171 | 100.5848 | 0.7 | [6 empty] | 0.001186 | 0.00029241
2009-03-31 | 東北地方整備局 | 米代川 | 米代川 | 左岸 | 66.2 | B-662L-ON | 表のり | B.662LON-19d | 19.15 | 19.44 | 50 |  |  |  |  | 69.8 | 21.5 | 8.7 | 0 | 8.7 | 10.8 | 7.48 | 0.658 | 0.121 | 89.2562 | 2.97 | [6 empty] | 0.0013767 | 0.00014641
2009-03-31 | 東北地方整備局 | 米代川 | 米代川 | 左岸 | 66.2 | B-662L-ON | 表のり | B.662LON-22d | 22.15 | 22.45 | 5 |  | 2.671 |  |  | 0.4 | 4 | 34.6 | 61 | 95.6 | 0.00469 | 0.00231 |  |  |  |  | 86.5 | 29.9 | 56.6
2009-03-31 | 東北地方整備局 | 米代川 | 米代川 | 左岸 | 67.8 | B-678L-ON | 表のり | B.L6780-0 | 0 | 1 |  |  | 2.73 |  |  | 54.4 | 38.3 | 7.3 | 0 | 7.3 | 10.9 | 3.51 | 0.316 | 0.122 | 89.3443 | 0.292 | [5 empty] | 2.18e-05 | 0.00025164 | 0.00014884 |  |  | CD | 27.9 | 43.4
2009-03-31 | 東北地方整備局 | 米代川 | 米代川 | 左岸 | 67.8 | B-678L-ON | 表のり | B.L6780-1D | 1.15 | 1.45 | 11 |  | 2.741 |  |  | 76.7 | 19.3 | 4 | 0 | 4 | 17.8 | 15.7 | 1.16 | 0.305 | 58.3607 | 5.09 | [6 empty] | 0.0051209 | 0.00093025
2009-03-31 | 東北地方整備局 | 米代川 | 米代川 | 左岸 | 67.8 | B-678L-ON | 表のり | B.L6780-2D | 2.15 | 2.45 | 22 |  | 2.711 |  |  | 85.4 | 12.5 | 2.1 | 0 | 2.1 | 25.8 | 22.3 | 3.99 | 0.869 | 29.6893 | 5.65 | [6 empty] | 0.08963 | 0.0075516
2009-03-31 | 東北地方整備局 | 米代川 | 米代川 | 左岸 | 67.8 | B-678L-ON | 表のり | B.L6780-3D | 3.15 | 3.45 | 10 |  | 2.699 |  |  | 33.5 | 49.9 | 16.6 | 0 | 16.6 | 1.01 | 0.535 | 0.129 | [9 empty] | 3.1567e-05
2009-03-31 | 東北地方整備局 | 米代川 | 米代川 | 左岸 | 67.8 | B-678L-ON | 表のり | B.L6780-4D | 4.15 | 4.39 | 40 |  | 2.712 |  |  | 55.3 | 34.5 | 10.2 | 0 | 10.2 | 5.81 | 3.19 | 0.368 | [9 empty] | 0.00035815
2009-03-31 | 東北地方整備局 | 米代川 | 米代川 | 左岸 | 67.8 | B-678L-ON | 表のり | B.L6780-7D | 7.15 | 7.44 | 50 |  | 2.717 |  |  | 56.9 | 31.5 | 11.6 | 0 | 11.6 | 5.73 | 3.39 | 0.364 | [9 empty] | 0.0003492
2009-03-31 | 東北地方整備局 | 米代川 | 米代川 | 左岸 | 67.8 | B-678L-ON | 表のり | B.L6780-10D | 10.15 | 10.32 | 50 |  | 2.692 |  |  | 81.2 | 12.7 | 6.1 | 0 | 6.1 | 25.9 | 21.5 | 2.37 | 0.311 | 83.2797 | 6.47 | [6 empty] | 0.02681 | 0.00096721
2009-03-31 | 東北地方整備局 | 米代川 | 米代川 | 左岸 | 67.8 | B-678L-ON | 表のり | B.L6780-13D | 13.15 | 13.4 | 50 |  | 2.683 |  |  | 53.9 | 27 | 19.1 | 0 | 19.1 | 5.68 | 2.65 | 0.0999 | [9 empty] | 1.7458e-05
2009-03-31 | 東北地方整備局 | 米代川 | 米代川 | 左岸 | 67.8 | B-678L-ON | 表のり | B.L6780-14D | 14.9 | 15 | 11 |  | 2.66 |  |  | 0 | 50.4 | 26.1 | 23.5 | 49.6 | 0.14 | 0.0773 | 0.00298 | [9 empty] | 5.1022e-09
2009-03-31 | 東北地方整備局 | 米代川 | 米代川 | 左岸 | 67.8 | B-678L-ON | 表のり | B.L6780-15D | 15.15 | 15.45 | 11 |  | 2.696 |  |  | 73.3 | 24.1 | 2.6 | 0 | 2.6 | 25.3 | 21.9 | 0.644 | 0.284 | 89.0845 | 1.76 | [6 empty] | 0.0013098 | 0.00080656
2009-03-31 | 東北地方整備局 | 米代川 | 米代川 | 左岸 | 67.8 | B-678L-ON | 表のり | B.L6780-17D | 17.15 | 17.45 | 35 |  | 2.709 |  |  | 66.1 | 23.6 | 10.3 | 0 | 10.3 | 15.6 | 9.62 | 0.554 | [9 empty] | 0.00092409
2009-03-31 | 東北地方整備局 | 米代川 | 米代川 | 左岸 | 67.8 | B-678L-ON | 表のり | B.L6780-20D | 20.15 | 20.44 | 50 |  | 2.695 |  |  | 55.5 | 26.8 | 17.7 | 0 | 17.7 | 5.42 | 2.94 | 0.121 | [9 empty] | 2.7215e-05
2009-03-31 | 東北地方整備局 | 米代川 | 米代川 | 左岸 | 67.8 | B-678L-ON | 表のり | B.L6780-23D | 23.15 | 23.35 | 50 |  | 2.688 |  |  | 62.6 | 17.6 | 19.8 | 0 | 19.8 | 7.23 | 5.09 | 0.0861 | [9 empty] | 1.2371e-05
2009-03-31 | 東北地方整備局 | 米代川 | 米代川 | 左岸 | 67.8 | B-678L-TN | 裏のり | B.L678T-1D | 1.15 | 1.45 | 3 |  | 2.707 |  |  | 59.5 | 36.6 | 3.9 | 0 | 3.9 | 14.5 | 5.89 | 0.351 | 0.196 | 73.9796 | 0.158 | [6 empty] | 0.00032098 | 0.00038416
2009-03-31 | 東北地方整備局 | 米代川 | 米代川 | 左岸 | 67.8 | B-678L-TN | 裏のり | B.L678T-2D | 2.15 | 2.45 | 23 |  | 2.703 |  |  | 78.4 | 16.9 | 4.7 | 0 | 4.7 | 17.4 | 14.9 | 1.61 | 0.425 | 40.9412 | 3.01 | [6 empty] | 0.010945 | 0.0018062
2009-03-31 | 東北地方整備局 | 米代川 | 米代川 | 左岸 | 67.8 | B-678L-TN | 裏のり | B.L678T-3D | 3.15 | 3.45 | 8 |  | 2.692 |  |  | 14.8 | 75.4 | 9.8 | 0 | 9.8 | 0.502 | 0.407 | 0.205 | 0.0832 | 6.0337 | 1.79 | [6 empty] | 9.2328e-05 | 6.9222e-05
2009-03-31 | 東北地方整備局 | 米代川 | 米代川 | 左岸 | 67.8 | B-678L-TN | 裏のり | B.L678T-4D | 4.15 | 4.45 | 31 |  | 2.706 |  |  | 80.4 | 14.4 | 5.2 | 0 | 5.2 | 17.1 | 13.7 | 2.15 | 0.316 | 54.1139 | 8.3 | [6 empty] | 0.021392 | 0.00099856
2009-03-31 | 東北地方整備局 | 米代川 | 米代川 | 左岸 | 67.8 | B-678L-TN | 裏のり | B.L678T-7D | 7.15 | 7.45 | 43 |  | 2.7 |  |  | 77.5 | 14.9 | 7.6 | 0 | 7.6 | 20.7 | 17 | 1.48 | 0.258 | 80.2326 | 4.16 | [6 empty] | 0.0090053 | 0.00066564
2009-03-31 | 東北地方整備局 | 米代川 | 米代川 | 左岸 | 67.8 | B-678L-TN | 裏のり | B.L678T-10D | 10.15 | 10.33 | 50 |  | 2.704 |  |  | 68.7 | 19.1 | 12.2 | 0 | 12.2 | 20.3 | 16.3 | 0.582 | [9 empty] | 0.0010359
2009-03-31 | 東北地方整備局 | 米代川 | 米代川 | 左岸 | 67.8 | B-678L-TN | 裏のり | B.L678T-13D | 13.15 | 13.42 | 50 |  | 2.708 |  |  | 52.2 | 32.1 | 15.7 | 0 | 15.7 | 4.96 | 2.4 | 0.176 | [9 empty] | 6.4841e-05
2009-03-31 | 東北地方整備局 | 米代川 | 米代川 | 左岸 | 67.8 | B-678L-TN | 裏のり | B.L678T-14D | 14.65 | 14.9 | 50 |  | 2.693 |  |  | 9.5 | 61.2 | 20 | 9.3 | 29.3 | 0.365 | 0.274 | 0.0279 | 0.00562 | 64.9466 | 3.46 | [6 empty] | 9.0879e-07 | 3.1584e-07
2009-03-31 | 東北地方整備局 | 米代川 | 米代川 | 左岸 | 67.8 | B-678L-TN | 裏のり | B.L678T-15D | 15.15 | 15.34 | 50 |  | 2.685 |  |  | 65.1 | 20.7 | 14.2 | 0 | 14.2 | 10.5 | 7.72 | 0.359 | [9 empty] | 0.00033818
2009-03-31 | 東北地方整備局 | 米代川 | 米代川 | 左岸 | 67.8 | B-678L-TN | 裏のり | B.L678T-15D | 15.15 | 15.34 | 50 |  | 2.685 |  |  | 65.1 | 20.7 | 14.2 | 0 | 14.2 | 10.5 | 7.72 | 1.24 | [9 empty] | 0.0059767
2009-03-31 | 東北地方整備局 | 北上川 | 豊沢川 | 左岸 | 0.4 | TL0.4(F) | 表のり | B.TTL0.4F1 | 5 | 5.52 |  | 1.799 | 2.694 | 0.984 | 0.48022 | 7.1 | 41.2 | 31.4 | 20.3 | 51.7 | 0.135 | 0.0674 | 0.0048 |  |  |  | 40.9 | 20.2 | 20.7 |  |  |  | 1.5397e-08 |  |  |  | UU | [8 empty] | 20.7 | 0
2009-03-31 | 東北地方整備局 | 北上川 | 北上川下流 | 右岸 | 0.9 | SR0.9F | 表のり | B.TSR0.9F-2 | 4.7 | 5.35 | 2 | 1.818 | 2.669 | 1.052 | 0.56737 | 0 | 52.6 | 30.4 | 17 | 47.4 | 0.155 | 0.0862 | 0.00714 | 0.00135 | 114.8148 | 1.76 | 45.7 | 25.1 | 20.6 |  |  |  | 3.8638e-08 | 1.8225e-08 |  | 2.1506e-09 | CUB |  |  |  |  | 12 | 17.7 | 5.8 | 36.7
2009-03-31 | 東北地方整備局 | 北上川 | 北上川下流 | 右岸 | 0.9 | SR0.9F | 表のり | B.DSR0.9F-4 | 7.15 | 7.45 | 12 |  | 2.678 |  |  | 0 | 84.5 | 15.5 |  | 15.5 | 0.301 | 0.264 | 0.117 | [9 empty] | 2.5176e-05
2009-03-31 | 東北地方整備局 | 北上川 | 北上川下流 | 右岸 | 0.9 | SR0.9F | 表のり | B.DSR0.9F-5 | 13.15 | 13.45 | 12 |  | 2.694 |  |  | 0 | 85.3 | 14.7 |  | 14.7 | 0.343 | 0.302 | 0.131 | [9 empty] | 3.2713e-05
2009-03-31 | 東北地方整備局 | 北上川 | 北上川下流 | 右岸 | 0.9 | SR0.9F | 表のり | B.DSR0.9F-6 | 15.15 | 15.45 | 6 |  | 2.69 |  |  | 0 | 68 | 26.4 | 5.6 | 32 | 0.143 | 0.125 | 0.0349 | 0.0115 | 12.4348 | 2.71 | [6 empty] | 1.5266e-06 | 1.3225e-06
2009-03-31 | 東北地方整備局 | 北上川 | 北上川下流 | 右岸 | 0.9 | SR0.9F | 表のり | B.DSR0.9F-7 | 16.15 | 16.45 | 5 |  | 2.667 |  |  | 0 | 41.2 | 50.3 | 8.5 | 58.8 | 0.0783 | 0.07542 | 0.016 | 0.00647 | 12.102 | 1.46 | 58 | 28.3 | 29.7 |  |  |  | 2.5058e-07 | 4.1861e-07
2009-03-31 | 東北地方整備局 | 北上川 | 北上川下流 | 右岸 | 0.9 | SR0.9F | 表のり | B.DSR0.9F-8 | 19.15 | 19.45 | 5 |  | 2.686 |  |  | 0 | 55.7 | 38.9 | 5.4 | 44.3 | 0.107 | 0.0866 | 0.0251 | 0.0103 | 10.3883 | 1.89 | [6 empty] | 7.1129e-07 | 1.0609e-06
2009-03-31 | 東北地方整備局 | 北上川 | 北上川下流 | 右岸 | 0.9 | SR0.9F | 表のり | B.DSR0.9F-9 | 23.15 | 23.45 | 10 |  | 2.702 |  |  | 0 | 61.7 | 33.1 | 5.2 | 38.3 | 0.111 | 0.0948 | 0.0352 | 0.0122 | 9.0984 | 2.47 | [6 empty] | 1.5572e-06 | 1.4884e-06
2009-03-31 | 東北地方整備局 | 北上川 | 北上川下流 | 右岸 | 0.9 | SR0.9F | 表のり | B.TSR0.9F-1 | 1 | 1.8 | 1 | 1.496 | 2.693 | 1.05 | 0.5647 | 0 | 87.5 | 12.5 |  | 12.5 | 0.301 | 0.264 | 0.136 | [9 empty] | 3.5679e-05 |  |  |  | CD | 3.8 | 34.8
2009-03-31 | 東北地方整備局 | 北上川 | 北上川下流 | 右岸 | 0.9 | SR0.9F | 表のり | B.DSR0.9F-1 | 2.15 | 2.45 | 4 |  | 2.695 |  |  | 0 | 76.1 | 19.3 | 4.6 | 23.9 | 0.29 | 0.239 | 0.0553 | 0.0158 | 18.3544 | 3.22 | [6 empty] | 4.435e-06 | 2.4964e-06
2009-03-31 | 東北地方整備局 | 北上川 | 北上川下流 | 右岸 | 0.9 | SR0.9F | 表のり | B.DSR0.9F-2 | 3.15 | 3.45 | 2 |  | 2.691 |  |  | 0 | 82.7 | 17.3 | 0 |  | 0.296 | 0.249 | 0.0982 | [9 empty] | 1.6777e-05
2009-03-31 | 東北地方整備局 | 北上川 | 北上川下流 | 右岸 | 0.9 | SR0.9F | 表のり | B.DSR0.9F-3 | 4.15 | 4.45 | 3 |  | 2.692 |  |  | 0 | 75.9 | 19.6 | 4.5 |  | 0.271 | 0.225 | 0.0575 | 0.016 | 16.9375 | 2.91 | [6 empty] | 4.8546e-06 | 2.56e-06
2009-03-31 | 東北地方整備局 | 北上川 | 北上川下流 | 右岸 | 0.9 | SR0.9B | 裏のり | B.TSR0.9B-1 | 0.5 | 0.7 |  | 1.498 | 2.688 | 1.021 | 0.52664 | 0.2 | 78.7 | 17.3 | 3.8 | 21.1 | 0.28 | 0.246 | 0.0676 | 0.0224 | 12.5 | 2.94 | [6 empty] | 7.063e-06 | 5.0176e-06 |  | 8.4628e-06
2009-03-31 | 東北地方整備局 | 北上川 | 北上川下流 | 右岸 | 3.8 | BSKR3.8(F) | 表のり | B.DSKR3.8F4 | 6.15 | 6.45 | 6 |  | 2.659 |  |  | 0 | 42.4 | 42.1 | 15.5 | 57.6 | 0.0812 | 0.0581 | 0.00878 | 0.00202 | 40.198 | 2.67 | 51.9 | 30.1 | 21.8 |  |  |  | 6.2385e-08 | 4.0804e-08
2009-03-31 | 東北地方整備局 | 北上川 | 北上川下流 | 右岸 | 3.8 | BSKR3.8(F) | 表のり | B.DSKR3.8F5 | 8.15 | 8.45 | 10 |  | 2.687 |  |  | 0 | 84.1 | 15.9 |  | 15.9 | 0.166 | 0.15 | 0.101 | [9 empty] | 1.7907e-05
2009-03-31 | 東北地方整備局 | 北上川 | 北上川下流 | 右岸 | 3.8 | BSKR3.8(F) | 表のり | B.DSKR3.8F6 | 11.15 | 11.45 | 8 |  | 2.669 |  |  | 0 | 10.6 | 45.1 | 44.3 | 89.4 | 0.0117 | 0.00729 |  |  |  |  | 77.2 | 33.1 | 44.1
2009-03-31 | 東北地方整備局 | 北上川 | 北上川下流 | 右岸 | 3.8 | BSKR3.8(F) | 表のり | B.DSKR3.8F7 | 12.15 | 12.45 | 9 |  | 2.7 |  |  | 0.6 | 88.1 | 11.3 |  | 11.3 | 0.494 | 0.424 | 0.184 | [9 empty] | 7.1876e-05
2009-03-31 | 東北地方整備局 | 北上川 | 北上川下流 | 右岸 | 3.8 | BSKR3.8(F) | 表のり | B.DSKR3.8F8 | 14.15 | 14.45 | 3 |  | 2.67 |  |  | 0 | 6.3 | 35.9 | 57.8 | 93.7 | 0.00576 | 0.00297 |  |  |  |  | 83.2 | 33.1 | 50.1
2009-03-31 | 東北地方整備局 | 北上川 | 北上川下流 | 右岸 | 3.8 | BSKR3.8(F) | 表のり | B.DSKR3.8F1 | 1.15 | 1.45 | 3 |  | 2.679 |  |  | 0 | 52.4 | 33.4 | 14.2 | 47.6 | 0.12 | 0.0839 | 0.0101 | 0.00214 | 56.0748 | 2.43 | [6 empty] | 8.63e-08 | 4.5796e-08
2009-03-31 | 東北地方整備局 | 北上川 | 北上川下流 | 右岸 | 3.8 | BSKR3.8(F) | 表のり | B.DSKR3.8F2 | 3.15 | 3.45 | 35 |  | 2.7 |  |  | 0.4 | 81.9 | 17.7 |  | 17.7 | 0.352 | 0.305 | 0.106 | [9 empty] | 2.0028e-05
2009-03-31 | 東北地方整備局 | 北上川 | 北上川下流 | 右岸 | 3.8 | BSKR3.8(F) | 表のり | B.DSKR3.8F3 | 4.15 | 4.45 | 26 |  | 2.711 |  |  | 65.6 | 26.3 | 8.1 |  | 8.1 | 9.28 | 5.96 | 0.498 | 0.129 | 71.938 | 1.54 | [6 empty] | 0.00072191 | 0.00016641
2009-03-31 | 東北地方整備局 | 北上川 | 北上川下流 | 右岸 | 3.915 | BSKR039(表) | 表のり | B.BSKR039F1 | 0 | 0.5 |  | 1.647 | 2.692 | 1.055 | 0.57141 | 0 | 20 | 51 | 29 | 80 |  |  | 0.0019429 | [9 empty] | 1.8937e-09 |  |  |  | UU | [8 empty] | 25.1 | 15.8
2009-03-31 | 東北地方整備局 | 北上川 | 北上川下流 | 右岸 | 3.915 | SKR039(裏) | 裏のり | B.SKR039B1 | 1.5 | 2.2 | 6 | 1.478 | 2.683 | 1.053 | 0.56872 | 1 | 89 | 8 | 2 | 10 | 0.36 | 0.31 | 0.14642 | 0.072 | 5 |  | 9999 | 9999 | 0 |  |  | 4.41e-05 | 4.2335e-05 | 5.184e-05 |  | 8.0395e-05 | CUB |  |  |  |  | 36.7 | 18.6 | 1.2 | 36.4
2009-03-31 | 東北地方整備局 | 北上川 | 北上川下流 | 右岸 | 3.915 | SKR039(裏) | 裏のり | B.SKR039B2 | 4 | 4.8 | 2 | 1.506 | 2.674 | 1.067 | 0.5877 | 1 | 88 | 8 | 3 | 11 | 0.38 | 0.32 | 0.14658 | 0.066 | 5.7576 |  | 9999 | 9999 | 0 |  |  | 3.49e-05 | 4.2443e-05 | 4.356e-05 |  | 7.5439e-05 | CUB |  |  |  |  | 52.7 | 22.6 | 12.2 | 34
2009-03-31 | 東北地方整備局 | 北上川 | 北上川下流 | 右岸 | 3.915 | SKR039(裏) | 裏のり | B.DSKR039B1 | 8.15 | 8.45 | 9 |  | 2.676 |  |  | 1 | 93 | 6 |  | 6 | 0.54 | 0.47 | 0.24093 | 0.13 | 4.1538 | [7 empty] | 0.00013423 | 0.000169
2009-03-31 | 東北地方整備局 | 北上川 | 北上川下流 | 右岸 | 3.915 | SKR039(裏) | 裏のり | B.DSKR039B2 | 14.15 | 14.45 | 15 |  | 2.689 |  |  | 0 | 93 | 7 |  | 7 | 0.41 | 0.35 | 0.18136 | 0.11 | 3.7273 | [7 empty] | 6.9507e-05 | 0.000121
2009-03-31 | 東北地方整備局 | 北上川 | 北上川下流 | 右岸 | 5.4 | SKR054(表) | 表のり | B.DSKR054F2 | 10.15 | 10.45 | 17 |  | 2.69 |  |  | 0 | 86 | 14 |  | 14 | 0.28 | 0.22 | 0.099716 | [9 empty] | 1.7384e-05
2009-03-31 | 東北地方整備局 | 北上川 | 北上川下流 | 右岸 | 5.4 | SKR054(表) | 表のり | B.DSKR054F3 | 13.15 | 13.45 | 10 |  | 2.238 |  |  | 0 | 4 | 33 | 63 | 96
2009-03-31 | 東北地方整備局 | 北上川 | 北上川下流 | 右岸 | 5.4 | SKR054(表) | 表のり | B.DSKR054F4 | 17.15 | 17.45 | 4 |  | 2.617 |  |  | 0 | 24 | 48 | 28 | 76 | 0.042 | 0.024 | 0.0020455 | [9 empty] | 2.1335e-09
2009-03-31 | 東北地方整備局 | 北上川 | 北上川下流 | 右岸 | 5.4 | SKR054(表) | 表のり | B.SKL054F1 | 2.7 | 3.35 | 3 | 1.457 | 2.687 | 1.106 | 0.6424 | 0 | 88 | 9 | 3 | 12 | 0.31 | 0.27 | 0.079161 | 0.059 | 5.2542 |  | 9999 | 9999 | 0 |  |  | 3.51e-05 | 1.0182e-05 | 3.481e-05 |  | 5.781e-05 | CUB |  |  |  |  | 42.2 | 22 | 2.3 | 35
2009-03-31 | 東北地方整備局 | 北上川 | 北上川下流 | 右岸 | 5.4 | SKR054(表) | 表のり | B.DSKR054F1 | 3.15 | 3.45 | 3 |  | 2.696 |  |  | 0 | 79 | 15 | 6 | 21 | 0.28 | 0.24 | 0.0717 | 0.016 | 17.5 | [7 empty] | 8.0954e-06 | 2.56e-06
2009-03-31 | 東北地方整備局 | 北上川 | 北上川下流 | 右岸 | 5.4 | SKR054(裏) | 裏のり | B.SKR054B2 | 7.1 | 7.9 | 7 | 1.613 | 2.659 | 1.689 | 1.7918 | 0 | 3 | 45 | 52 | 97 | [6 empty] | 86.9 | 36.5 | 50.4 | [7 empty] | UU | [8 empty] | 50.6 | 0
2009-03-31 | 東北地方整備局 | 北上川 | 北上川下流 | 右岸 | 5.4 | SKR054(裏) | 裏のり | B.DSKR054B2 | 9.15 | 9.45 | 8 |  | 2.684 |  |  | 0 | 73 | 20 | 7 | 27 | 0.21 | 0.17 | 0.043129 | 0.0099 | 21.2121 | [7 empty] | 2.4932e-06 | 9.801e-07
2009-03-31 | 東北地方整備局 | 北上川 | 北上川下流 | 右岸 | 5.4 | SKR054(裏) | 裏のり | B.DSKR054B3 | 10.15 | 10.45 | 22 |  | 2.692 |  |  | 0 | 92 | 8 |  | 8 | 0.39 | 0.33 | 0.16159 | 0.095 | 4.1053 | [7 empty] | 5.3199e-05 | 9.025e-05
2009-03-31 | 東北地方整備局 | 北上川 | 北上川下流 | 右岸 | 5.4 | SKR054(裏) | 裏のり | B.DSKR054B4 | 14.15 | 14.45 | 7 |  | 2.393 |  |  | 0 | 60 | 21 | 19 | 40 | 0.15 | 0.11 | 0.0060057 | [9 empty] | 2.5878e-08
2009-03-31 | 東北地方整備局 | 北上川 | 北上川下流 | 右岸 | 5.4 | SKR054(裏) | 裏のり | B.DSKR054B1 | 4.15 | 4.45 | 5 |  | 2.701 |  |  | 1 | 88 | 11 |  | 11 | 0.34 | 0.29 | 0.12802 | [9 empty] | 3.1016e-05
2009-03-31 | 東北地方整備局 | 北上川 | 北上川下流 | 右岸 | 7.4 | SR7.4F | 表のり | B.TSR7.4F-1 | 1 | 1.8 | 2 | 1.588 | 2.707 | 1.743 | 1.9305 | 0 | 24.5 | 41 | 34.5 | 75.5 | 0.029 | 0.0154 |  |  |  |  | 90.6 | 35 | 55.6 | [7 empty] | UU | [8 empty] | 23.9 | 0
2009-03-31 | 東北地方整備局 | 北上川 | 北上川下流 | 右岸 | 7.4 | SR7.4F | 表のり | B.DSR7.4F-1 | 2.15 | 2.45 | 2 |  | 2.719 |  |  | 0 | 63.1 | 31.6 | 5.3 | 36.9 | 0.116 | 0.0983 | 0.028 | 0.0112 | 10.3571 | 2.5 | [6 empty] | 9.1636e-07 | 1.2544e-06
2009-03-31 | 東北地方整備局 | 北上川 | 北上川下流 | 右岸 | 7.4 | SR7.4F | 表のり | B.DSR7.4F-2 | 3.15 | 3.45 | 3 |  | 2.712 |  |  | 0 | 55.1 | 37 | 7.9 | 44.9 | 0.106 | 0.0849 | 0.0252 | 0.00763 | 13.8925 | 2.35 | [6 empty] | 7.1787e-07 | 5.8217e-07
2009-03-31 | 東北地方整備局 | 北上川 | 北上川下流 | 右岸 | 7.4 | SR7.4B | 裏のり | B.TSR7.4B-2 | 4.5 | 5.18 | 3 | 1.801 | 2.703 | 1.091 | 0.62104 | 0.6 | 42.3 | 40.6 | 16.5 | 57.1 | 0.0843 | 0.0581 | 0.00867 | 0.00129 | 65.3488 | 4.46 | 38.1 | 24.2 | 13.9 |  |  |  | 6.0589e-08 | 1.6641e-08 |  | 3.6819e-09 | CUB |  |  |  |  | 24.3 | 14.1 | 5.4 | 35.6
2009-03-31 | 東北地方整備局 | 北上川 | 北上川下流 | 右岸 | 7.4 | SR7.4B | 裏のり | B.DSR7.4B-3 | 6.15 | 6.45 | 4 |  | 2.671 |  |  | 26.3 | 26.6 | 30.5 | 16.6 | 47.1 | 0.188 | 0.092 | 0.00801 |  |  |  | 49.7 | 26.7 | 23 |  |  |  | 5.0433e-08
2009-03-31 | 東北地方整備局 | 北上川 | 北上川下流 | 右岸 | 7.4 | SR7.4B | 裏のり | B.DSR7.4B-4 | 8.15 | 8.45 | 21 |  | 2.689 |  |  | 0 | 75.9 | 20.4 | 3.7 | 24.1 | 0.294 | 0.251 | 0.0542 | 0.0179 | 16.4246 | [7 empty] | 4.2333e-06 | 3.2041e-06
2009-03-31 | 東北地方整備局 | 北上川 | 北上川下流 | 右岸 | 7.4 | SR7.4B | 裏のり | B.DSR7.4B-5 | 9.15 | 9.45 | 4 |  | 2.681 |  |  | 0 | 21.3 | 55.5 | 23.2 | 78.7 | 0.0363 | 0.0226 | 0.00369 |  |  |  | 65 | 30.2 | 34.8 |  |  |  | 8.3714e-09
2009-03-31 | 東北地方整備局 | 北上川 | 北上川下流 | 右岸 | 7.4 | SR7.4B | 裏のり | B.DSR7.4B-6 | 10.15 | 10.45 | 10 |  | 2.704 |  |  | 0 | 73 | 20.9 | 6.1 | 27 | 0.285 | 0.25 | 0.0371 | 0.0116 | 24.569 | 2.48 | [6 empty] | 1.7589e-06 | 1.3456e-06
2009-03-31 | 東北地方整備局 | 北上川 | 北上川下流 | 右岸 | 7.4 | SR7.4B | 裏のり | B.DSR7.4B-7 | 11.15 | 11.48 | 4 |  | 2.662 |  |  | 0 | 19.3 | 53.2 | 27.2 | 80.4 | 0.0332 | 0.0189 | 0.00235 |  |  |  | 69.2 | 31.8 | 37.4 |  |  |  | 2.9428e-09
2009-03-31 | 東北地方整備局 | 北上川 | 北上川下流 | 右岸 | 7.4 | SR7.4B | 裏のり | B.DSR7.4B-1 | 1.15 | 1.45 | 5 |  | 2.72 |  |  | 0 | 54 | 37.1 | 8.9 | 46 | 0.101 | 0.0831 | 0.0167 | 0.00605 | 16.6942 | 2.11 | [6 empty] | 2.7672e-07 | 3.6602e-07
2009-03-31 | 東北地方整備局 | 北上川 | 北上川下流 | 右岸 | 7.4 | SR7.4B | 裏のり | B.TSR7.4B-1 | 2 | 2.78 | 4 | 1.74 | 2.696 | 1.146 | 0.70133 | 0.2 | 38.2 | 44 | 17.6 | 61.6 | 0.0705 | 0.048 | 0.00674 | 0.00121 | 58.2645 | 2.6 | 45.8 | 26.2 | 19.6 |  |  |  | 3.3807e-08 | 1.4641e-08 |  | 3.3548e-09 | UU | [8 empty] | 64.7 | 0
2009-03-31 | 東北地方整備局 | 北上川 | 北上川下流 | 右岸 | 7.4 | SR7.4B | 裏のり | B.DSR7.4B-2 | 3.15 | 3.48 | 3 |  | 2.708 |  |  | 0 | 65.5 | 26.7 | 7.8 | 34.5 | 0.14 | 0.121 | 0.0272 | 0.00754 | 18.5676 | 3.13 | [6 empty] | 8.5683e-07 | 5.6852e-07
2009-03-31 | 東北地方整備局 | 北上川 | 北上川下流 | 右岸 | 15.6 | SR15.6F | 表のり | B.TSR15.6F-1 | 0.5 | 0.7 |  | 1.58 | 2.622 | 1.412 | 1.1672 | 0 | 9.7 | 44.6 | 45.7 | 90.3 | 0.011 | 0.00666 |  |  |  |  | 77.5 | 32.5 | 45 | [7 empty] | UU | [8 empty] | 65.1 | 0
2009-03-31 | 東北地方整備局 | 北上川 | 北上川下流 | 右岸 | 15.6 | SR15.6B | 裏のり | B.TSR15.6B-2 | 6.5 | 7.25 | 5 | 1.735 | 2.689 | 1.275 | 0.91106 | 2.4 | 5.7 | 33.4 | 58.5 | 91.9 | 0.00568 | 0.00232 |  |  |  |  | 75.2 | 32.1 | 43.1 | [7 empty] | UU | [8 empty] | 45.7 | 0
2009-03-31 | 東北地方整備局 | 北上川 | 北上川下流 | 右岸 | 15.6 | SR15.6B | 裏のり | B.DSR15.8B-6 | 12.15 | 12.45 | 8 |  | 2.699 |  |  | 0 | 54.8 | 39.2 | 6 | 45.2 | 0.102 | 0.0835 | 0.0253 | 0.011 | 9.2727 | 1.91 | [6 empty] | 7.2449e-07 | 1.21e-06
2009-03-31 | 東北地方整備局 | 北上川 | 北上川下流 | 右岸 | 15.6 | SR15.6B | 裏のり | B.DSR15.8B-7 | 14 | 14.45 | 0 |  | 2.668 |  |  | 1.6 | 27.4 | 46.2 | 24.8 | 71 | 0.0455 | 0.0258 | 0.00312 |  |  |  | 47.4 | 25.3 | 22.1 |  |  |  | 5.6749e-09
2009-03-31 | 東北地方整備局 | 北上川 | 北上川下流 | 右岸 | 15.6 | SR15.6B | 裏のり | B.DSR15.8B-8 | 21.15 | 21.45 | 17 |  | 2.692 |  |  | 0 | 84.6 | 15.4 |  | 15.4 | 0.229 | 0.199 | 0.112 | [9 empty] | 2.2753e-05
2009-03-31 | 東北地方整備局 | 北上川 | 北上川下流 | 右岸 | 15.6 | SR15.6B | 裏のり | B.DSR15.8B-9 | 25.15 | 25.45 | 19 |  | 2.704 |  |  | 0 | 83.7 | 16.3 |  | 16.3 | 0.166 | 0.151 | 0.104 | [9 empty] | 1.9163e-05
2009-03-31 | 東北地方整備局 | 北上川 | 北上川下流 | 右岸 | 15.6 | SR15.6B | 裏のり | B.DSR15.8B-1 | 1.15 | 1.45 | 7 |  | 2.743 |  |  | 36.6 | 31 | 19.6 | 12.8 | 32.4 | 1.6 | 0.738 | 0.0147 | 0.00309 | 517.7994 | 0.585 | 44.7 | 22.9 | 21.8 |  |  |  | 2.0591e-07 | 9.5481e-08
2009-03-31 | 東北地方整備局 | 北上川 | 北上川下流 | 右岸 | 15.6 | SR15.6B | 裏のり | B.DSR15.8B-2 | 2.15 | 2.45 | 9 |  | 2.712 |  |  | 0.5 | 4.7 | 36.8 | 58 | 94.8 | 0.00584 | 0.00263 |  |  |  |  | 85.9 | 32.6 | 53.3
2009-03-31 | 東北地方整備局 | 北上川 | 北上川下流 | 右岸 | 15.6 | SR15.6B | 裏のり | B.DSR15.8B-3 | 3.15 | 3.45 | 5 |  | 2.698 |  |  | 0 | 5.6 | 38.1 | 56.3 | 94.4 | 0.00607 | 0.00345 |  |  |  |  | 77.4 | 30.3 | 47.1
2009-03-31 | 東北地方整備局 | 北上川 | 北上川下流 | 右岸 | 15.6 | SR15.6B | 裏のり | B.TSR15.6B-1 | 4 | 4.78 | 3 | 1.719 | 2.682 | 1.332 | 1.0134 | 0 | 5.6 | 36.4 | 58 | 94.4 | 0.00579 | 0.00268 |  |  |  |  | 78.1 | 31.6 | 46.5 | [7 empty] | UU | [8 empty] | 49.9 | 0
2009-03-31 | 東北地方整備局 | 北上川 | 北上川下流 | 右岸 | 15.6 | SR15.6B | 裏のり | B.DSR15.8B-4 | 5.15 | 5.45 | 3 |  | 2.667 |  |  | 0 | 5.1 | 53.8 | 41.1 | 94.9 | 0.0123 | 0.00813 |  |  |  |  | 100 | 39 | 61
2009-03-31 | 東北地方整備局 | 北上川 | 北上川下流 | 右岸 | 15.6 | SR15.6B | 裏のり | B.DSR15.8B-5 | 6.15 | 6.45 | 5 |  | 2.625 |  |  | 0 | 7.9 | 42.3 | 49.8 | 92.1 | 0.00926 | 0.00506 |  |  |  |  | 65 | 28.2 | 36.8
2009-03-31 | 東北地方整備局 | 北上川 | 北上川下流 | 右岸 | 21.43 | 樫崎地区 | 表のり | B.樫崎地区D-3 | 6.15 | 6.45 | 2 |  | 2.683 |  |  | 0 | 18.2 | 53 | 28.8 | 81.8 |  |  | 0.0021123 |  |  |  | 55.7 | 25.7 | 30 |  |  |  | 2.2986e-09
2009-03-31 | 東北地方整備局 | 北上川 | 北上川下流 | 右岸 | 21.43 | 樫崎地区 | 表のり | B.樫崎地区T-3 | 6.7 | 7.5 | 9 | 2.179 | 2.179 |  |  | 0 | 2.4 | 28.8 | 68.8 | 97.6 | [6 empty] | 116.5 | 58.7 | 57.8 | [7 empty] | UU | [8 empty] | 41.4 | 3.4
2009-03-31 | 東北地方整備局 | 北上川 | 北上川下流 | 右岸 | 21.43 | 樫崎地区 | 表のり | B.樫崎地区D-4 | 8.15 | 8.45 | 9 |  | 2.541 |  |  | 0 | 20 | 47.1 | 32.9 | 80 | [6 empty] | 100.8 | 43.4 | 57.4
2009-03-31 | 東北地方整備局 | 北上川 | 北上川下流 | 右岸 | 21.43 | 樫崎地区 | 表のり | B.樫崎地区D-5 | 13.15 | 13.45 | 4 |  | 2.578 |  |  | 0 | 0.8 | 29.9 | 69.3 | 99.2 | [6 empty] | 74.8 | 32.8 | 42
2009-03-31 | 東北地方整備局 | 北上川 | 北上川下流 | 右岸 | 21.43 | 樫崎地区 | 表のり | B.樫崎地区追加D-1 | 0.2 | 0.5 | 6 |  | 2.709 |  |  | 0.2 | 9.5 | 56.9 | 33.4 | 90.3 |  |  | 0.0014232 | [9 empty] | 9.2065e-10
2009-03-31 | 東北地方整備局 | 北上川 | 北上川下流 | 右岸 | 21.43 | 樫崎地区 | 表のり | B.樫崎地区D-1 | 1.15 | 1.46 | 6 |  | 2.712 |  |  | 0 | 23.4 | 55.6 | 21 | 76.6 |  |  | 0.0046378 |  |  |  | 43.6 | 22.4 | 21.2 |  |  |  | 1.4218e-08
2009-03-31 | 東北地方整備局 | 北上川 | 北上川下流 | 右岸 | 21.43 | 樫崎地区 | 表のり | B.樫崎地区D-2 | 2.15 | 2.45 | 9 |  | 2.697 |  |  | 0 | 11.1 | 54.6 | 34.3 | 88.9 | [6 empty] | 52.3 | 24.7 | 27.6
2009-03-31 | 東北地方整備局 | 北上川 | 北上川下流 | 右岸 | 22.68 | 平地区 | 表のり | B.平地区D-6 | 9.15 | 9.45 | 6 |  | 2.624 |  |  | 45.9 | 29.2 | 15.4 | 9.5 | 24.9 |  |  | 0.036212 | [9 empty] | 1.6629e-06
2009-03-31 | 東北地方整備局 | 北上川 | 北上川下流 | 右岸 | 22.68 | 平地区 | 表のり | B.平地区D-7 | 12.15 | 12.47 | 3 |  | 2.666 |  |  | 0 | 36.1 | 39.6 | 24.3 | 63.9 |  |  | 0.0028 | [9 empty] | 4.4164e-09
2009-03-31 | 東北地方整備局 | 北上川 | 北上川下流 | 右岸 | 22.68 | 平地区 | 表のり | B.平地区D-8 | 13.15 | 13.47 | 4 |  | 2.657 |  |  | 0 | 59.8 | 28.5 | 11.7 | 40.2 |  |  | 0.015246 | [9 empty] | 2.2407e-07
2009-03-31 | 東北地方整備局 | 北上川 | 北上川下流 | 右岸 | 22.68 | 平地区 | 表のり | B.平地区D-11 | 17.15 | 17.45 | 7 | 2.179 | 2.663 |  |  | 0.2 | 48.6 | 38.1 | 13.1 | 51.2 |  |  | 0.011765 | [9 empty] | 1.229e-07
2009-03-31 | 東北地方整備局 | 北上川 | 北上川下流 | 右岸 | 22.68 | 平地区 | 表のり | B.平地区D-12 | 18.15 | 18.47 | 7 |  | 2.669 |  |  | 0 | 65.2 | 24.3 | 10.5 | 34.8 |  |  | 0.022864 | [9 empty] | 5.7298e-07
2009-03-31 | 東北地方整備局 | 北上川 | 北上川下流 | 右岸 | 22.68 | 平地区 | 表のり | B.平地区D-13 | 19.15 | 19.45 | 5 |  | 2.658 |  |  | 0 | 58.7 | 30.4 | 10.9 | 41.3 |  |  | 0.018177 | [9 empty] | 3.3675e-07
2009-03-31 | 東北地方整備局 | 北上川 | 北上川下流 | 右岸 | 22.68 | 平地区 | 表のり | B.平地区D-14 | 20.15 | 20.45 | 4 |  | 2.683 |  |  | 0 | 74.7 | 18.6 | 6.7 | 25.3 |  |  | 0.044623 | [9 empty] | 2.6979e-06
2009-03-31 | 東北地方整備局 | 北上川 | 北上川下流 | 右岸 | 22.68 | 平地区 | 表のり | B.平地区D-15 | 21.15 | 21.45 | 3 |  | 2.692 |  |  | 0 | 68.7 | 23.4 | 7.9 | 31.3 |  |  | 0.029872 | [9 empty] | 1.0646e-06
2009-03-31 | 東北地方整備局 | 北上川 | 北上川下流 | 右岸 | 22.68 | 平地区 | 表のり | B.平地区平①（3m）追加D-1 | 0.05 | 0.3 | 1 |  | 2.723 |  |  | 21.2 | 39.5 | 29.1 | 10.2 | 39.3 |  |  | 0.016205 | [9 empty] | 2.581e-07
2009-03-31 | 東北地方整備局 | 北上川 | 北上川下流 | 右岸 | 22.68 | 平地区 | 表のり | B.平地区平②（7m）追加D-1 | 0.1 | 0.45 | 1 |  | 2.676 |  |  | 0.6 | 38.9 | 42.5 | 18 | 60.5 |  |  | 0.0064151 | [9 empty] | 3.015e-08
2009-03-31 | 東北地方整備局 | 北上川 | 北上川下流 | 右岸 | 22.68 | 平地区 | 表のり | B.平地区平②（7m）追加D-2 | 0.45 | 0.8 | 1 |  | 2.701 |  |  | 52.9 | 32.8 | 10.5 | 3.8 | 14.3 |  |  | 0.16958 | [9 empty] | 5.9496e-05
2009-03-31 | 東北地方整備局 | 北上川 | 北上川下流 | 右岸 | 22.68 | 平地区 | 表のり | B.平地区D-1 | 1.15 | 1.49 | 1 |  | 2.682 |  |  | 0 | 34.6 | 32.3 | 33.1 | 65.4
2009-03-31 | 東北地方整備局 | 北上川 | 北上川下流 | 右岸 | 22.68 | 平地区 | 表のり | B.平地区T-1No.1 | 3 | 4 | 4 |  | 2.711 |  |  | 0.3 | 58.5 | 34.1 | 7.1 | 41.2 |  |  | 0.023299 | [9 empty] | 5.9855e-07
2009-03-31 | 東北地方整備局 | 北上川 | 北上川下流 | 右岸 | 22.68 | 平地区 | 表のり | B.平地区T-1No.2 | 3 | 4 | 4 |  | 2.687 |  |  | 60 | 24.9 | 12.3 | 2.8 | 15.1 |  |  | 0.12435 | [9 empty] | 2.8995e-05
2009-03-31 | 東北地方整備局 | 北上川 | 北上川下流 | 右岸 | 22.68 | 平地区 | 表のり | B.平地区T-2 | 5 | 6 | 8 |  | 2.684 |  |  | 61 | 22.9 | 12.9 | 3.2 | 16.1 |  |  | 0.11286 | [9 empty] | 2.3158e-05
2009-03-31 | 東北地方整備局 | 北上川 | 北上川下流 | 右岸 | 22.68 | 平地区 | 表のり | B.平地区D-5 | 7.15 | 7.45 | 5 |  | 2.658 |  |  | 0 | 48 | 26.9 | 25.1 | 52 |  |  | 0.0019429 | [9 empty] | 1.8937e-09
2009-03-31 | 東北地方整備局 | 北上川 | 北上川下流 | 右岸 | 27.4 | SKR274(表) | 表のり | B.DSKR274F2 | 10.15 | 10.45 | 14 |  | 2.692 |  |  | 0 | 89 | 11 |  | 11 | 0.4 | 0.34 | 0.13131 | [9 empty] | 3.289e-05
2009-03-31 | 東北地方整備局 | 北上川 | 北上川下流 | 右岸 | 27.4 | SKR274(表) | 表のり | B.DSKR274F3 | 13.15 | 13.45 | 12 |  | 2.681 |  |  | 0 | 91 | 9 |  | 9 | 0.3 | 0.26 | 0.13446 | 0.087 | 3.4483 | [7 empty] | 3.475e-05 | 7.569e-05
2009-03-31 | 東北地方整備局 | 北上川 | 北上川下流 | 右岸 | 27.4 | SKR274(表) | 表のり | B.DSKR274F4 | 16.15 | 16.45 | 11 |  | 2.678 |  |  | 0 | 87 | 13 |  | 13 | 0.24 | 0.2 | 0.10516 | [9 empty] | 1.9663e-05
2009-03-31 | 東北地方整備局 | 北上川 | 北上川下流 | 右岸 | 27.4 | SKR274(表) | 表のり | B.DSKR274F5 | 19.15 | 19.45 | 4 |  | 2.67 |  |  | 0 | 29 | 40 | 31 | 71
2009-03-31 | 東北地方整備局 | 北上川 | 北上川下流 | 右岸 | 27.4 | SKR274(表) | 表のり | B.DSKR274F1 | 1.15 | 1.45 | 2 |  | 2.682 |  |  | 0 | 32 | 48 | 20 | 68 | 0.062 | 0.049 | 0.0051849 | [9 empty] | 1.841e-08
2009-03-31 | 東北地方整備局 | 北上川 | 北上川下流 | 右岸 | 27.4 | SKR274(表) | 表のり | B.SKR274F2 | 4 | 4.8 | 4 | 1.737 | 2.647 | 0.98 | 0.47535 | 0 | 63 | 26 | 11 | 37 | 0.15 | 0.12 | 0.020651 | 0.0042 | 35.7143 |  | 30.9 | 21.3 | 9.6 |  |  | 1.34e-05 | 4.5261e-07 | 1.764e-07 |  | 1.0732e-07 | CUB |  |  |  |  | 54.7 | 9.7 | 3.3 | 34
2009-03-31 | 東北地方整備局 | 北上川 | 北上川下流 | 右岸 | 27.4 | SKR274(裏) | 裏のり | B.SKR274B2 | 7 | 7.8 | 5 | 1.675 | 2.661 | 1.454 | 1.2526 | 0 | 29 | 44 | 27 | 71 | 0.049 | 0.03 | 0.00194 |  |  |  | 54.4 | 27.1 | 27.3 |  |  |  | 1.8873e-09 |  |  |  | UU | [8 empty] | 27.1 | 0
2009-03-31 | 東北地方整備局 | 北上川 | 北上川下流 | 右岸 | 27.4 | SKR274(裏) | 裏のり | B.DSKR274B1 | 9.15 | 9.45 | 4 |  | 2.683 |  |  | 0 | 63 | 30 | 7 | 37 | 0.12 | 0.1 | 0.034157 | 0.0097 | 12.3711 | [7 empty] | 1.4523e-06 | 9.409e-07
2009-03-31 | 東北地方整備局 | 北上川 | 北上川下流 | 右岸 | 27.4 | SKR274(裏) | 裏のり | B.DSKR274B2 | 12.15 | 12.45 | 7 |  | 2.674 |  |  | 0 | 72 | 21 | 7 | 28 | 0.14 | 0.12 | 0.048205 | 0.01 | 14 | [7 empty] | 3.2264e-06 | 1e-06
2009-03-31 | 東北地方整備局 | 北上川 | 北上川下流 | 右岸 | 27.4 | SKR274(裏) | 裏のり | B.DSKR274B3 | 14.15 | 14.45 | 5 |  | 2.669 |  |  | 0 | 63 | 24 | 13 | 37 | 0.16 | 0.12 | 0.017409 | 0.002 | 80 | [7 empty] | 3.047e-07 | 4e-08
2009-03-31 | 東北地方整備局 | 北上川 | 北上川下流 | 右岸 | 27.4 | SKR274(裏) | 裏のり | B.SKR274B1 | 2 | 2.8 | 3 | 1.788 | 2.639 | 0.988 | 0.48513 | 0 | 23 | 43 | 34 | 77 | [6 empty] | 47 | 25.9 | 21.1 | [7 empty] | UU | [8 empty] | 25.9 | 9.3
2009-03-31 | 東北地方整備局 | 北上川 | 北上川下流 | 右岸 | 31.2 | H14SK31.2R天端 | 天端 | B.TSK31.20R天端-2 | 8 | 8.8 | 5 | 1.724 | 2.701 | 1.331 | 1.0116 | 0 | 3.8 | 35.9 | 60.3 | 96.2 | 0.0049 | 0.0023 |  |  |  |  | 59.7 | 32.4 | 27.3 | [7 empty] | UU | [8 empty] | 48.4 | 4.9
2009-03-31 | 東北地方整備局 | 北上川 | 北上川下流 | 右岸 | 31.2 | H14SK31.2R天端 | 天端 | B.TSK31.20R天端-3 | 11 | 11.8 | 4 | 1.702 | 2.687 | 1.411 | 1.1652 | 0 | 24.4 | 44.3 | 31.3 | 75.6 | 0.0361 | 0.0208 |  |  |  |  | 49.6 | 29.8 | 19.8 | [7 empty] | UU | [8 empty] | 22.3 | 8.5
2009-03-31 | 東北地方整備局 | 北上川 | 北上川下流 | 右岸 | 31.2 | H14SK31.2R天端 | 天端 | 現場透水試験 | 12.5 | 13 | 6 | [18 empty] | 2.62e-07 | 1.45e-05
2009-03-31 | 東北地方整備局 | 北上川 | 北上川下流 | 右岸 | 31.2 | H14SK31.2R天端 | 天端 | 現場透水試験 | 16 | 16.5 | 42 | [18 empty] | 1.38e-06 | 1.68e-05
2009-03-31 | 東北地方整備局 | 北上川 | 北上川下流 | 右岸 | 31.2 | H14SK31.2R天端 | 天端 | 現場透水試験 | 18.5 | 19 | 20 | [18 empty] | 2.95e-07 | 1.51e-06
2009-03-31 | 東北地方整備局 | 北上川 | 北上川下流 | 右岸 | 31.2 | H14SK31.2R天端 | 天端 | B.TSK31.20R天端-1 | 2 | 2.8 | 3 | 1.735 | 2.661 | 1.228 | 0.83115 | 0 | 6.3 | 46.7 | 47 | 93.7 | 0.0111 | 0.0061 |  |  |  |  | 61.6 | 34.6 | 27 | [7 empty] | UU | [8 empty] | 49.6 | 4.2
2009-03-31 | 東北地方整備局 | 北上川 | 北上川下流 | 右岸 | 31.2 | H14SK31.2R堤外 | 表のり | B.TSK31.20R堤外-2 | 7 | 7.8 | 13 | 1.788 | 2.696 | 1.094 | 0.62528 | 0 | 60.4 | 26.4 | 13.2 | 39.6 | 0.18 | 0.1263 | 0.0137 | 0.0029 | 62.069 | 2.61 | 9999 | 9999 | 0 |  |  | 4.83e-06 | 1.749e-07 | 8.41e-08 |  | 3.987e-08 | CUB |  |  |  |  | 48.2 | 30.8 | 8.1 | 37.9
2009-03-31 | 東北地方整備局 | 北上川 | 北上川下流 | 右岸 | 31.2 | H14SK31.2R堤外 | 表のり | 現場透水試験 | 11.5 | 12 | 23 | [18 empty] | 4.33e-07 | 3.51e-06
2009-03-31 | 東北地方整備局 | 北上川 | 北上川下流 | 右岸 | 31.2 | H14SK31.2R堤外 | 表のり | B.TSK31.20R堤外-1 | 2 | 2.8 | 5 | 1.769 | 2.668 | 1.175 | 0.74585 | 0 | 7.5 | 51.1 | 41.4 | 92.5 | 0.0137 | 0.0082 |  |  |  |  | 57.4 | 32 | 25.4 | [7 empty] | UU | [8 empty] | 42.6 | 0
2009-03-31 | 東北地方整備局 | 北上川 | 北上川下流 | 右岸 | 32 | H14SK32.0R天端 | 天端 | B.TSK32.00R天端-3 | 9.5 | 10.3 | 3 | 1.668 | 2.673 | 1.437 | 1.2176 | 0 | 4.4 | 54 | 41.6 | 95.6 | 0.0137 | 0.0082 |  |  |  |  | 60.8 | 28.9 | 31.9 | [7 empty] | UU | [8 empty] | 50.1 | 8
2009-03-31 | 東北地方整備局 | 北上川 | 北上川下流 | 右岸 | 32 | H14SK32.0R天端 | 天端 | 現場透水試験 | 17.5 | 18 | 36 | [18 empty] | 5.51e-07 | 2.15e-06
2009-03-31 | 東北地方整備局 | 北上川 | 北上川下流 | 右岸 | 32 | H14SK32.0R天端 | 天端 | 現場透水試験 | 23.5 | 24 | 50 | [18 empty] | 2.43e-07 | 3.64e-06
2009-03-31 | 東北地方整備局 | 北上川 | 北上川下流 | 右岸 | 32 | H14SK32.0R天端 | 天端 | 現場透水試験 | 25.5 | 26 | 15 | [18 empty] | 1.13e-07 | 1.81e-05
2009-03-31 | 東北地方整備局 | 北上川 | 北上川下流 | 右岸 | 32 | H14SK32.0R天端 | 天端 | B.TSK32.00R天端-1 | 2 | 2.8 | 5 | 1.788 | 2.678 | 1.061 | 0.57952 | 0 | 22.3 | 44.8 | 32.9 | 77.7 | 0.0304 | 0.0172 |  |  |  |  | 42.9 | 28 | 14.9 | [7 empty] | UU | [8 empty] | 28.6 | 6.1
2009-03-31 | 東北地方整備局 | 北上川 | 北上川下流 | 右岸 | 32 | H14SK32.0R天端 | 天端 | B.TSK32.00R天端-2 | 6 | 6.8 | 8 | 1.748 | 2.67 | 1.097 | 0.62954 | 0 | 22.9 | 45.8 | 31.3 | 77.1 | 0.031 | 0.0178 | 0.0018 |  |  |  | 50.2 | 27.9 | 22.3 |  |  |  | 1.5866e-09 |  |  |  | UU | [8 empty] | 42.5 | 19.6
2009-03-31 | 東北地方整備局 | 北上川 | 北上川下流 | 右岸 | 32 | H14SK32.0R堤外 | 表のり | 現場透水試験 | 4.5 | 5 | 15 | [18 empty] | 0.000111
2009-03-31 | 東北地方整備局 | 北上川 | 北上川下流 | 右岸 | 32 | H14SK32.0R堤外 | 表のり | B.TSK32.00R堤外-2 | 8 | 8.8 | 9 | 1.806 | 2.731 | 1.156 | 0.71651 | 0 | 63.6 | 23.2 | 13.2 | 36.4 | 0.2335 | 0.184 | 0.0143 | 0.0027 | 86.4815 | 2.8 | 9999 | 9999 | 0 | 1.9e-07 | 8.36e-06 | 7.06e-06 | 1.9316e-07 | 7.29e-08 |  | 5.3099e-08 | CUB |  |  |  |  | 120 | 8.1 | 12.6 | 36.3
2009-03-31 | 東北地方整備局 | 北上川 | 北上川下流 | 右岸 | 35.2 | BSKR35.2(F) | 表のり | B.DSKR35.2F1 | 12.15 | 12.45 | 5 |  | 2.668 |  |  | 0 | 28.4 | 40.4 | 31.2 | 71.6 | 0.0382 | 0.0209 |  |  |  |  | 61.2 | 28.5 | 32.7
2009-03-31 | 東北地方整備局 | 北上川 | 北上川下流 | 右岸 | 35.2 | BSKR35.2(F) | 表のり | B.DSKR35.2F2 | 18.15 | 18.45 | 4 |  | 2.691 |  |  | 0 | 9.1 | 45.8 | 45.1 | 90.9 | 0.0141 | 0.00736 |  |  |  |  | 79.8 | 33.3 | 46.5
2009-03-31 | 東北地方整備局 | 北上川 | 北上川下流 | 右岸 | 35.2 | BSKR35.2(F) | 表のり | B.TSKR35.2F1 | 2 | 2.8 | 4 | 1.86 | 2.679 | 0.89 | 0.373 | 0 | 36.6 | 40.7 | 22.7 | 63.4 | 0.0639 | 0.0377 | 0.00353 |  |  |  | 41.8 | 25.9 | 15.9 |  |  |  | 7.5543e-09 |  |  |  | UU | [8 empty] | 21.4 | 18.4
2009-03-31 | 東北地方整備局 | 北上川 | 北上川下流 | 右岸 | 35.2 | BSKR35.2(F) | 表のり | B.TSKR35.2F2 | 5 | 5.8 | 3 | 1.749 | 2.66 | 1.187 | 0.76472 | 0 | 8.9 | 37 | 54.1 | 91.1 | 0.00767 | 0.00369 |  |  |  |  | 53.2 | 31.1 | 22.1 | [7 empty] | UU | [8 empty] | 24.2 | 0
2009-03-31 | 東北地方整備局 | 北上川 | 北上川下流 | 右岸 | 35.2 | BSKR35.2(B) | 裏のり | B.TSKR35.2B2 | 7 | 7.8 | 0 | 1.734 | 2.699 | 1.355 | 1.0564 | 0 | 26 | 52.4 | 21.6 | 74 | 0.0466 | 0.0311 | 0.00417 |  |  |  | 53.4 | 21.6 | 31.8 |  |  |  | 1.1114e-08 |  |  |  | UU | [8 empty] | 21.4 | 0
2009-03-31 | 東北地方整備局 | 北上川 | 北上川下流 | 右岸 | 35.2 | BSKR35.2(B) | 裏のり | B.DSKR35.2B3 | 12.15 | 12.45 | 3 |  | 2.691 |  |  | 0 | 1.5 | 50.1 | 48.4 | 98.5 | 0.0106 | 0.0056 |  |  |  |  | 81.8 | 35.2 | 46.6
2009-03-31 | 東北地方整備局 | 北上川 | 北上川下流 | 右岸 | 35.2 | BSKR35.2(B) | 裏のり | B.DSKR35.2B4 | 15.15 | 15.45 | 3 |  | 2.679 |  |  | 0 | 62.9 | 24.6 | 12.5 | 37.1 | 0.143 | 0.124 | 0.0146 | 0.00312 | 45.8333 | 4.82 |  |  |  |  | 1.34e-05 |  | 2.0268e-07 | 9.7344e-08
2009-03-31 | 東北地方整備局 | 北上川 | 北上川下流 | 右岸 | 35.2 | BSKR35.2(B) | 裏のり | B.TSKR35.2B1 | 1 | 1.8 | 4 | 1.792 | 2.687 | 1.055 | 0.57141 | 0 | 35.2 | 39.7 | 25.1 | 64.8 | 0.0627 | 0.0391 | 0.00225 |  |  |  | 47.3 | 20.7 | 26.6 |  |  |  | 2.6608e-09 |  |  |  | UU | [8 empty] | 21.6 | 0
2009-03-31 | 東北地方整備局 | 北上川 | 北上川下流 | 右岸 | 35.2 | BSKR35.2(B) | 裏のり | B.DSKR35.2B1 | 4.15 | 4.45 | 6 |  | 2.7 |  |  | 0 | 23.9 | 43.1 | 33 | 76.1 | 0.04 | 0.0205 |  |  |  |  | 46.5 | 24.7 | 21.8
2009-03-31 | 東北地方整備局 | 北上川 | 北上川下流 | 右岸 | 35.2 | BSKR35.2(B) | 裏のり | B.DSKR35.2B2 | 6.15 | 6.45 | 2 |  | 2.698 |  |  | 0 | 29 | 39.1 | 31.9 | 71 | 0.0447 | 0.0238 |  |  |  |  | 53.6 | 26 | 27.6
2009-03-31 | 東北地方整備局 | 北上川 | 北上川下流 | 右岸 | 36.4 | H14SK36.4R天端 | 天端 | B.TSK36.40R天端-3 | 8 | 8.8 | 8 | 1.769 | 2.662 | 1.131 | 0.6789 | 0 | 9.9 | 37.4 | 52.7 | 90.1 | 0.0083 | 0.0041 |  |  |  |  | 58 | 28.5 | 29.5 | [7 empty] | UU | [8 empty] | 70.6 | 0
2009-03-31 | 東北地方整備局 | 北上川 | 北上川下流 | 右岸 | 36.4 | H14SK36.4R天端 | 天端 | B.TSK36.40R天端-1 | 2 | 2.8 | 2 | 1.794 | 2.667 | 0.956 | 0.44669 | 0 | 29 | 38 | 33 | 71 | 0.0376 | 0.0204 |  |  |  |  | 44.7 | 27.9 | 16.8 | [7 empty] | UU | [8 empty] | 59.8 | 12.4
2009-03-31 | 東北地方整備局 | 北上川 | 北上川下流 | 右岸 | 36.4 | H14SK36.4R天端 | 天端 | B.TSK36.40R天端-2 | 5 | 5.8 | 6 | 1.879 | 2.621 | 0.848 | 0.32998 | 0 | 20.3 | 39.2 | 40.5 | 79.7 | 0.0204 | 0.012 |  |  |  |  | 44.6 | 25.5 | 19.1 | [7 empty] | UU | [8 empty] | 52.6 | 6
2009-03-31 | 東北地方整備局 | 北上川 | 北上川下流 | 右岸 | 36.4 | H14SK36.4R堤外 | 表のり | B.TSK36.40R堤外-2 | 9 | 9.8 | 8 | 1.624 | 2.661 | 1.658 | 1.7147 | 0 | 1.1 | 36.5 | 62.4 | 98.9 | 0.0044 | 0.0023 |  |  |  |  | 79.4 | 34.6 | 44.8 | [7 empty] | UU | [8 empty] | 54.6 | 0
2009-03-31 | 東北地方整備局 | 北上川 | 北上川下流 | 右岸 | 36.4 | H14SK36.4R堤外 | 表のり | B.TSK36.40R堤外-1 | 2 | 2.8 | 3 | 1.791 | 2.659 | 1.09 | 0.61963 | 0 | 32.3 | 40.3 | 27.4 | 67.7 | 0.0493 | 0.0262 | 0.0016 |  |  |  | 42.8 | 27.8 | 15 |  |  |  | 1.2077e-09 |  |  |  | UU | [8 empty] | 18.6 | 0
2009-03-31 | 東北地方整備局 | 北上川 | 北上川下流 | 右岸 | 41.6 | BSKR41.6(F) | 表のり | B.DSKR41.6F2 | 14.15 | 14.45 | 13 |  | 2.69 |  |  | 0 | 74.4 | 18.1 | 7.5 | 25.6 | 0.185 | 0.158 | 0.0378 | 0.00909 | 20.352 | 6.15 | [6 empty] | 1.8367e-06 | 8.2628e-07
2009-03-31 | 東北地方整備局 | 北上川 | 北上川下流 | 右岸 | 41.6 | BSKR41.6(F) | 表のり | B.DSKR41.6F3 | 16.15 | 16.45 | 7 |  | 2.659 |  |  | 0 | 3 | 41.8 | 55.2 | 97 | 0.00674 | 0.0034 |  |  |  |  | 177.6 | 57.6 | 120
2009-03-31 | 東北地方整備局 | 北上川 | 北上川下流 | 右岸 | 41.6 | BSKR41.6(F) | 表のり | B.TSKR41.6F1 | 1 | 1.7 | 3 | 1.643 | 2.702 | 1.478 | 1.3029 | 0 | 15.6 | 38.9 | 45.5 | 84.4 | 0.0167 | 0.00792 |  |  |  |  | 60.8 | 34.1 | 26.7 | [7 empty] | UU | [8 empty] | 22 | 0
2009-03-31 | 東北地方整備局 | 北上川 | 北上川下流 | 右岸 | 41.6 | BSKR41.6(F) | 表のり | B.TSKR41.6F2 | 5 | 5.8 | 5 | 1.711 | 2.687 | 1.252 | 0.87145 | 0 | 26.6 | 43.7 | 29.7 | 73.4 | 0.0439 | 0.0258 |  |  |  |  | 49.4 | 30.3 | 19.1 | [7 empty] | UU | [8 empty] | 43 | 0
2009-03-31 | 東北地方整備局 | 北上川 | 北上川下流 | 右岸 | 41.6 | BSKR41.6(F) | 表のり | B.DSKR41.6F1 | 8.15 | 8.45 | 5 |  | 2.698 |  |  | 0 | 44.4 | 35.5 | 20.1 | 55.6 | 0.0894 | 0.0601 | 0.00494 |  |  |  | 37.3 | 23.1 | 14.2 |  |  |  | 1.6458e-08
2009-03-31 | 東北地方整備局 | 北上川 | 北上川下流 | 右岸 | 41.6 | BSKR41.6(B) | 裏のり | B.TSKR41.6B2 | 7.7 | 8.39 | 6 | 1.838 | 2.682 | 1.012 | 0.51513 | 0 | 20.8 | 46.2 | 33 | 79.2 | 0.0356 | 0.0198 |  |  |  |  | 49.6 | 28.9 | 20.7 | [7 empty] | UU | [8 empty] | 72.4 | 0
2009-03-31 | 東北地方整備局 | 北上川 | 北上川下流 | 右岸 | 41.6 | BSKR41.6(B) | 裏のり | B.DSKR41.6B3 | 10.15 | 10.45 | 6 |  | 2.682 |  |  | 0 | 72.2 | 22.3 | 5.5 | 27.8 | 0.174 | 0.149 | 0.0445 | 0.0131 | 13.2824 | 3.69 | [6 empty] | 2.6807e-06 | 1.7161e-06
2009-03-31 | 東北地方整備局 | 北上川 | 北上川下流 | 右岸 | 41.6 | BSKR41.6(B) | 裏のり | B.DSKR41.6B4 | 13.15 | 13.45 | 10 |  | 2.7 |  |  | 0 | 71.8 | 19.9 | 8.3 | 28.2 | 0.23 | 0.19 | 0.034 | 0.00714 | 32.2129 | 4.66 |  |  |  |  | 1.26e-05 |  | 1.4369e-06 | 5.098e-07
2009-03-31 | 東北地方整備局 | 北上川 | 北上川下流 | 右岸 | 41.6 | BSKR41.6(B) | 裏のり | B.TSKR41.6B1 | 0.5 | 1.3 | 5 | 1.719 | 2.691 | 1.223 | 0.82289 | 2.1 | 12 | 42.8 | 43.1 | 85.9 | 0.0184 | 0.00872 |  |  |  |  | 64.4 | 33.7 | 30.7 | [7 empty] | UU | [8 empty] | 35.9 | 0
2009-03-31 | 東北地方整備局 | 北上川 | 北上川下流 | 右岸 | 41.6 | BSKR41.6(B) | 裏のり | B.DSKR41.6B1 | 3.15 | 3.45 | 4 |  | 2.698 |  |  | 0 | 10 | 39.1 | 50.9 | 90 | 0.0101 | 0.00462 |  |  |  |  | 67.6 | 34.3 | 33.3
2009-03-31 | 東北地方整備局 | 北上川 | 北上川下流 | 右岸 | 41.6 | BSKR41.6(B) | 裏のり | B.DSKR41.6B2 | 7.15 | 7.45 | 7 |  | 2.692 |  |  | 0 | 23.4 | 45.9 | 30.7 | 76.6 | 0.0337 | 0.0188 | 0.0011 |  |  |  | 54 | 29.1 | 24.9 |  |  |  | 5.0688e-10
2009-03-31 | 東北地方整備局 | 北上川 | 北上川下流 | 右岸 | 44.15 | H14SK44.15R天端 | 天端 | B.TSK44.15R天端-2 | 10 | 10.8 | 6 | 1.671 | 2.686 | 1.474 | 1.2945 | 0 | 26.5 | 47.4 | 26.1 | 73.5 | 0.0399 | 0.0251 | 0.0026 |  |  |  | 53.7 | 26.9 | 26.8 |  |  |  | 3.7196e-09 |  |  |  | UU | [8 empty] | 37 | 7.2
2009-03-31 | 東北地方整備局 | 北上川 | 北上川下流 | 右岸 | 44.15 | H14SK44.15R天端 | 天端 | 現場透水試験 | 14 | 14.5 | 22 | [18 empty] | 8.73e-07 | 0.00014
2009-03-31 | 東北地方整備局 | 北上川 | 北上川下流 | 右岸 | 44.15 | H14SK44.15R堤外 | 表のり | B.TSK44.15R堤外-2 | 4.2 | 5 | 4 | 1.86 | 2.684 | 0.926 | 0.41227 | 0 | 31.5 | 39.2 | 29.3 | 68.5 | 0.0464 | 0.0253 | 0.0016 |  |  |  | 41.2 | 24.2 | 17 |  |  |  | 1.2077e-09 |  |  |  | UU | [8 empty] | 55.8 | 0
2009-03-31 | 東北地方整備局 | 北上川 | 北上川下流 | 右岸 | 44.15 | H14SK44.15R堤外 | 表のり | 現場透水試験 | 7 | 7.5 | 3 | [18 empty] | 4.96e-07 | 3.67e-07
2009-03-31 | 東北地方整備局 | 北上川 | 北上川下流 | 右岸 | 44.15 | H14SK44.15R堤外 | 表のり | 現場透水試験 | 12 | 12.5 | 37 | [18 empty] | 1.2e-06 | 2.05e-05
2009-03-31 | 東北地方整備局 | 北上川 | 北上川下流 | 右岸 | 44.15 | H14SK44.15R堤外 | 表のり | B.TSK44.15R堤外-1 | 2.1 | 2.95 | 5 | 1.824 | 2.688 | 1.01 | 0.51259 | 0 | 33.7 | 37.2 | 29.1 | 66.3 | 0.0525 | 0.0289 | 0.0017 |  |  |  | 42.7 | 24.5 | 18.2 |  |  |  | 1.3898e-09 |  |  |  | UU | [8 empty] | 17.3 | 12.3
2009-03-31 | 東北地方整備局 | 北上川 | 北上川下流 | 右岸 | 48 | SKR480(表) | 表のり | B.SKR480F1 | 2.4 | 3.3 | 2 | 1.872 | 2.684 | 0.812 | 0.29547 | 0 | 62 | 24 | 14 | 38 | 0.18 | 0.13 | 0.013619 | 0.001 | 180 |  | 29.1 | 20.1 | 9 |  |  | 1.26e-07 | 1.7251e-07 | 1e-08 |  | 8.1253e-10 | CUB |  |  |  |  | 28.8 | 31.2 | 3.9 | 37.1
2009-03-31 | 東北地方整備局 | 北上川 | 北上川下流 | 右岸 | 48 | SKR480(表) | 表のり | B.DSKR480F1 | 5.15 | 5.45 | 4 |  | 2.653 |  |  | 0 | 30 | 41 | 29 | 70 | 0.045 | 0.025 | 0.00165 | [9 empty] | 1.2969e-09
2009-03-31 | 東北地方整備局 | 北上川 | 北上川下流 | 右岸 | 48 | SKR480(表) | 表のり | B.DSKR480F2 | 7.15 | 7.45 | 6 |  | 2.659 |  |  | 0 | 43 | 32 | 25 | 57 | 0.085 | 0.053 | 0.001861 | [9 empty] | 1.7139e-09
2009-03-31 | 東北地方整備局 | 北上川 | 北上川下流 | 右岸 | 48 | SKR480(裏) | 裏のり | B.SKR480B2 | 7 | 7.8 | 6 | 1.735 | 2.657 | 1.259 | 0.88341 | 0 | 12 | 45 | 43 | 88 | [6 empty] | 63.2 | 30.4 | 32.8 | [7 empty] | UU | [8 empty] | 39.1 | 0
2009-03-31 | 東北地方整備局 | 北上川 | 北上川下流 | 左岸 | 2.4 | SL2.4F | 表のり | B.TSL2.4F-3 | 4.5 | 5.3 |  | 1.713 | 2.649 | 1.326 | 1.0024 | 0 | 14.1 | 44.7 | 41.2 | 85.9 | 0.0177 | 0.00959 |  |  |  |  | 69.4 | 29.9 | 39.5 | [7 empty] | UU | [8 empty] | 43.1 | 0
2009-03-31 | 東北地方整備局 | 北上川 | 北上川下流 | 左岸 | 2.4 | SL2.4F | 表のり | B.DSL2.4F-3 | 8.15 | 8.45 | 9 |  | 2.71 |  |  | 0 | 87.9 | 12 |  | 12 | 0.324 | 0.272 | 0.132 | [9 empty] | 3.3294e-05
2009-03-31 | 東北地方整備局 | 北上川 | 北上川下流 | 左岸 | 2.4 | SL2.4F | 表のり | B.DSL2.4F-4 | 11.15 | 11.45 | 3 |  | 2.689 |  |  | 0 | 17.3 | 54.6 | 28.1 | 82.7 | 0.0389 | 0.0244 | 0.0017 |  |  |  | 65.7 | 30.9 | 34.8 |  |  |  | 1.3898e-09
2009-03-31 | 東北地方整備局 | 北上川 | 北上川下流 | 左岸 | 2.4 | SL2.4F | 表のり | B.DSL2.4F-5 | 13.15 | 13.45 | 5 |  | 2.697 |  |  | 0 | 70.5 | 23.4 | 6.1 | 29.5 | 0.16 | 0.138 | 0.0333 | 0.0104 | 15.3846 | 3.68 | [6 empty] | 1.3693e-06 | 1.0816e-06
2009-03-31 | 東北地方整備局 | 北上川 | 北上川下流 | 左岸 | 2.4 | SL2.4F | 表のり | B.DSL2.4F-6 | 15.15 | 15.45 | 8 |  | 2.705 |  |  | 0 | 77.9 | 17.9 | 4.2 | 22.1 | 0.18 | 0.154 | 0.0629 | 0.0185 | 9.7297 | 3.31 | [6 empty] | 5.9769e-06 | 3.4225e-06
2009-03-31 | 東北地方整備局 | 北上川 | 北上川下流 | 左岸 | 2.4 | SL2.4F | 表のり | B.DSL2.4F-7 | 17.15 | 17.45 | 5 |  | 2.696 |  |  | 0 | 67.6 | 25.6 | 6.8 | 32.4 | 0.141 | 0.121 | 0.0328 | 0.00888 | 15.8784 | 3.43 | [6 empty] | 1.3221e-06 | 7.8854e-07
2009-03-31 | 東北地方整備局 | 北上川 | 北上川下流 | 左岸 | 2.4 | SL2.4F | 表のり | B.DSL2.4F-8 | 20.15 | 20.45 | 4 |  | 2.681 |  |  | 0 | 47.2 | 44.7 | 8.1 | 52.8 | 0.0907 | 0.0697 | 0.0207 | 0.00687 | 13.2023 | 1.96 | 49.2 | 31.9 | 17.3 |  |  |  | 4.551e-07 | 4.7197e-07
2009-03-31 | 東北地方整備局 | 北上川 | 北上川下流 | 左岸 | 2.4 | SL2.4F | 表のり | B.DSL2.4F-9 | 22.15 | 22.45 | 4 |  | 2.688 |  |  | 0 | 16.9 | 62.5 | 20.6 | 83.1 | 0.0426 | 0.0292 | 0.00464 |  |  |  | 69.6 | 33 | 36.6 |  |  |  | 1.4234e-08
2009-03-31 | 東北地方整備局 | 北上川 | 北上川下流 | 左岸 | 2.4 | SL2.4F | 表のり | B.DSL2.4F-1 | 1.15 | 1.45 | 7 |  | 2.739 |  |  | 72.2 | 11 | 16.8 |  | 16.8 | 15.7 | 9.9 | 0.21 |  |  |  | 39.2 | 22.5 | 16.7 |  |  |  | 9.763e-05
2009-03-31 | 東北地方整備局 | 北上川 | 北上川下流 | 左岸 | 2.4 | SL2.4F | 表のり | B.TSL2.4F-2 | 2.8 | 3.24 | 6 | 1.474 | 2.688 | 1.158 | 0.71957 | 0 | 79.4 | 18 | 2.6 | 20.6 | 0.208 | 0.177 | 0.0696 | 0.0236 | 8.8136 | 3 | [6 empty] | 7.5566e-06 | 5.5696e-06 |  | 8.7765e-06 | CUB |  |  |  |  | 13.1 | 14.9 | 3.6 | 31.6
2009-03-31 | 東北地方整備局 | 北上川 | 北上川下流 | 左岸 | 2.4 | SL2.4F | 表のり | B.DSL2.4F-2 | 3.15 | 3.45 | 6 |  | 2.702 |  |  | 0 | 77.7 | 18.2 | 4.1 | 22.3 | 0.187 | 0.154 | 0.0655 | 0.0197 | 9.4924 | 2.65 | [6 empty] | 6.5649e-06 | 3.8809e-06
2009-03-31 | 東北地方整備局 | 北上川 | 北上川下流 | 左岸 | 2.4 | SL2.4B | 裏のり | B.TSL2.4B-1 | 0.5 | 0.7 |  | 1.465 | 2.679 | 1.565 | 1.4944 | 0 | 39.1 | 44.3 | 16.6 | 60.9 | 0.0715 | 0.0461 | 0.00705 | 0.00181 | 39.5028 | 2 | 53 | 27.1 | 25.9 |  |  |  | 3.7519e-08 | 3.2761e-08 |  | 1.999e-08 | CUB |  |  |  |  | 6.4 | 13.3 | 2 | 36.7
2009-03-31 | 東北地方整備局 | 北上川 | 北上川下流 | 左岸 | 2.84 | 釜谷崎地区 | 裏のり | B.釜谷崎地区D-4 | 5.15 | 5.45 | 3 |  | 2.681 |  |  | 0 | 32.6 | 48.2 | 19.2 | 67.4 |  |  | 0.0054508 |  |  |  | 39.8 | 22.1 | 17.7 |  |  |  | 2.0672e-08
2009-03-31 | 東北地方整備局 | 北上川 | 北上川下流 | 左岸 | 2.84 | 釜谷崎地区 | 裏のり | B.釜谷崎地区D-5 | 6.15 | 6.46 | 5 |  | 2.702 |  |  | 0 | 64.6 | 30.9 | 4.5 | 35.4 |  |  | 0.034693 | [9 empty] | 1.5057e-06
2009-03-31 | 東北地方整備局 | 北上川 | 北上川下流 | 左岸 | 2.84 | 釜谷崎地区 | 裏のり | B.釜谷崎地区D-6 | 8.15 | 8.45 | 13 |  | 2.728 |  |  | 0 | 80.1 | 17.5 | 2.4 | 19.9 |  |  | 0.075413 | [9 empty] | 9.1001e-06
2009-03-31 | 東北地方整備局 | 北上川 | 北上川下流 | 左岸 | 2.84 | 釜谷崎地区 | 裏のり | B.釜谷崎地区D-7 | 9.15 | 9.45 | 13 |  | 2.706 |  |  | 0 | 77.3 | 18.4 | 4.3 | 22.7 |  |  | 0.062063 | [9 empty] | 5.7941e-06
2009-03-31 | 東北地方整備局 | 北上川 | 北上川下流 | 左岸 | 2.84 | 釜谷崎地区 | 裏のり | B.釜谷崎地区D-8 | 10.15 | 10.45 | 10 |  | 2.705 |  |  | 0 | 73.2 | 21.2 | 5.6 | 26.8 |  |  | 0.05164 | [9 empty] | 3.7843e-06
2009-03-31 | 東北地方整備局 | 北上川 | 北上川下流 | 左岸 | 2.84 | 釜谷崎地区 | 裏のり | B.釜谷崎地区D-10 | 14.15 | 14.45 | 9 |  | 2.723 |  |  | 0 | 44.6 | 46.8 | 8.6 | 55.4 |  |  | 0.015394 | [9 empty] | 2.2914e-07
2009-03-31 | 東北地方整備局 | 北上川 | 北上川下流 | 左岸 | 2.84 | 釜谷崎地区 | 裏のり | B.釜谷崎地区D-11 | 15.15 | 15.45 | 8 |  | 2.731 |  |  | 0 | 78.5 | 18.4 | 3.1 | 21.5 |  |  | 0.069275 | [9 empty] | 7.4751e-06
2009-03-31 | 東北地方整備局 | 北上川 | 北上川下流 | 左岸 | 2.84 | 釜谷崎地区 | 裏のり | B.釜谷崎地区D-12 | 16.15 | 16.45 | 12 |  | 2.719 |  |  | 0.2 | 66.4 | 26.4 | 7 | 33.4 |  |  | 0.031955 | [9 empty] | 1.2446e-06
2009-03-31 | 東北地方整備局 | 北上川 | 北上川下流 | 左岸 | 2.84 | 釜谷崎地区 | 裏のり | B.釜谷崎地区D-13 | 17.15 | 17.45 | 13 |  | 2.697 |  |  | 0 | 75.5 | 20.8 | 3.7 | 24.5 |  |  | 0.060574 | [9 empty] | 5.4771e-06
2009-03-31 | 東北地方整備局 | 北上川 | 北上川下流 | 左岸 | 2.84 | 釜谷崎地区 | 裏のり | B.釜谷崎地区D-14 | 18.15 | 18.45 | 12 |  | 2.707 |  |  | 0 | 78.8 | 16.2 | 5 | 21.2 |  |  | 0.0686 | [9 empty] | 7.3074e-06
2009-03-31 | 東北地方整備局 | 北上川 | 北上川下流 | 左岸 | 2.84 | 釜谷崎地区 | 裏のり | B.釜谷崎地区D-15 | 19.15 | 19.45 | 11 |  | 2.699 |  |  | 0 | 75.7 | 20.4 | 3.9 | 24.3 |  |  | 0.05757 | [9 empty] | 4.8682e-06
2009-03-31 | 東北地方整備局 | 北上川 | 北上川下流 | 左岸 | 2.84 | 釜谷崎地区 | 裏のり | B.釜谷崎地区D-16 | 20.15 | 20.45 | 12 |  | 2.702 |  |  | 0 | 50.6 | 38.1 | 11.3 | 49.4 |  |  | 0.01553 | [9 empty] | 2.3386e-07
2009-03-31 | 東北地方整備局 | 北上川 | 北上川下流 | 左岸 | 2.84 | 釜谷崎地区 | 裏のり | B.釜谷崎地区D-17 | 21.15 | 21.45 | 8 |  | 2.693 |  |  | 0 | 16.6 | 56.5 | 26.9 | 83.4 |  |  | 0.0026941 |  |  |  | 58 | 26.3 | 31.7 |  |  |  | 4.039e-09
2009-03-31 | 東北地方整備局 | 北上川 | 北上川下流 | 左岸 | 2.84 | 釜谷崎地区 | 裏のり | B.釜谷崎地区D-1 | 1.15 | 1.45 | 13 |  | 2.699 |  |  | 13.3 | 34 | 31.4 | 21.3 | 52.7 |  |  | 0.0043421 |  |  |  | 42.9 | 22.7 | 20.2 |  |  |  | 1.2205e-08
2009-03-31 | 東北地方整備局 | 北上川 | 北上川下流 | 左岸 | 2.84 | 釜谷崎地区 | 裏のり | B.釜谷崎地区D-2 | 2.15 | 2.45 | 6 |  | 2.667 |  |  | 2.5 | 36.5 | 40.5 | 20.5 | 61 |  |  | 0.0049032 |  |  |  | 44.6 | 21.3 | 23.3 |  |  |  | 1.6175e-08
2009-03-31 | 東北地方整備局 | 北上川 | 北上川下流 | 左岸 | 2.84 | 釜谷崎地区 | 裏のり | B.釜谷崎地区D-3 | 4.15 | 4.47 | 2 |  | 2.693 |  |  | 0 | 41.5 | 42.6 | 15.9 | 58.5 |  |  | 0.0078333 |  |  |  | 42.5 | 19.9 | 22.6 |  |  |  | 4.7893e-08
2009-03-31 | 東北地方整備局 | 北上川 | 北上川下流 | 左岸 | 5.4 | SKL054(表) | 表のり | B.SKL054F2 | 7 | 7.8 | 5 | 1.583 | 2.651 | 1.716 | 1.8605 | 0 | 23 | 42 | 35 | 77 | 8 | [5 empty] | 92.3 | 35.7 | 56.6 | [7 empty] | UU | [8 empty] | 44.2 | 0
2009-03-31 | 東北地方整備局 | 北上川 | 北上川下流 | 左岸 | 5.4 | SKL054(表) | 表のり | B.DSKL054F2 | 10.15 | 10.45 | 7 |  | 2.672 |  |  | 0 | 68 | 25 | 7 | 32 | 0.14 | 0.11 | 0.040391 | 0.012 | 11.6667 | [7 empty] | 2.1418e-06 | 1.44e-06
2009-03-31 | 東北地方整備局 | 北上川 | 北上川下流 | 左岸 | 5.4 | SKL054(表) | 表のり | B.DSKL054F3 | 13.15 | 13.45 | 10 |  | 2.65 |  |  | 0 | 83 | 17 |  | 17 | 0.17 | 0.15 | 0.086046 | [9 empty] | 1.2353e-05
2009-03-31 | 東北地方整備局 | 北上川 | 北上川下流 | 左岸 | 5.4 | SKL054(表) | 表のり | B.DSKL054F4 | 15.15 | 15.45 | 4 |  | 2.609 |  |  | 0 | 27 | 54 | 19 | 73 | 0.056 | 0.041 | 0.0057323 | 0.0016 | 35 | [7 empty] | 2.323e-08 | 2.56e-08
2009-03-31 | 東北地方整備局 | 北上川 | 北上川下流 | 左岸 | 5.4 | SKL054(表) | 表のり | B.DSKL054F1 | 1.15 | 1.45 | 6 |  | 2.69 |  |  | 9 | 46 | 28 | 17 | 45 | 0.16 | 0.1 | 0.0082 | [9 empty] | 5.3248e-08
2009-03-31 | 東北地方整備局 | 北上川 | 北上川下流 | 左岸 | 5.4 | SKL054(表) | 表のり | B.SKL054F1 | 4 | 4.8 | 6 | 1.472 | 2.692 | 1.087 | 0.61541 | 0 | 85 | 12 | 3 | 15 | 0.3 | 0.26 | 0.10949 | 0.038 | 7.8947 |  | 9999 | 9999 | 0 |  |  | 1.42e-05 | 2.1588e-05 | 1.444e-05 |  | 2.6372e-05 | CUB |  |  |  |  | 25.9 | 16.7 | 1.7 | 36.3
2009-03-31 | 東北地方整備局 | 北上川 | 北上川下流 | 左岸 | 5.4 | SKL054(裏) | 裏のり | B.DSKL054B4 | 11.15 | 11.45 | 9 |  | 2.668 |  |  | 0 | 68 | 23 | 9 | 32 | 0.17 | 0.14 | 0.031146 | 0.0064 | 26.5625 | [7 empty] | 1.1728e-06 | 4.096e-07
2009-03-31 | 東北地方整備局 | 北上川 | 北上川下流 | 左岸 | 5.4 | SKL054(裏) | 裏のり | B.BSKL054B1 | 0 | 0.5 |  |  | 2.686 |  |  | 56 | 21 | 18 | 5 | 23 |  |  | 0.051 | [9 empty] | 3.6765e-06
2009-03-31 | 東北地方整備局 | 北上川 | 北上川下流 | 左岸 | 5.4 | SKL054(裏) | 裏のり | B.DSKL054B1 | 1.15 | 1.45 | 6 |  | 2.713 |  |  | 62 | 23 | 15 |  | 15 | 6.3 | 4.2 | 0.19642 | [9 empty] | 8.3619e-05
2009-03-31 | 東北地方整備局 | 北上川 | 北上川下流 | 左岸 | 5.4 | SKL054(裏) | 裏のり | B.SKL054B1 | 3.8 | 4.4 | 4 | 1.458 | 2.671 | 1.059 | 0.57681 | 0 | 86 | 11 | 3 | 14 | 0.36 | 0.32 | 0.1348 | 0.038 | 9.4737 |  | 9999 | 9999 | 0 |  |  | 1.33e-05 | 3.4954e-05 | 1.444e-05 |  | 3.3458e-05 | CUB |  |  |  |  | 19.5 | 18.9 | 0 | 35.5
2009-03-31 | 東北地方整備局 | 北上川 | 北上川下流 | 左岸 | 5.4 | SKL054(裏) | 裏のり | B.DSKL054B2 | 4.15 | 4.45 | 4 |  | 2.691 |  |  | 2 | 93 | 5 |  | 5 | 0.48 | 0.42 | 0.2351 | 0.15 | 3.2 | [7 empty] | 0.00012683 | 0.000225
2009-03-31 | 東北地方整備局 | 北上川 | 北上川下流 | 左岸 | 5.4 | SKL054(裏) | 裏のり | B.DSKL054B3 | 6.15 | 6.45 | 6 |  | 2.685 |  |  | 1 | 91 | 8 |  | 8 | 0.41 | 0.34 | 0.16374 | 0.096 | 4.2708 | [7 empty] | 5.4849e-05 | 9.216e-05
2009-03-31 | 東北地方整備局 | 北上川 | 北上川下流 | 左岸 | 9.2 | SKL092(表) | 表のり | B.SKL092F2 | 6.5 | 7.3 | 4 | 1.815 | 2.642 | 1.006 | 0.50753 | 0 | 38 | 44 | 18 | 62 | 0.07 | 0.046 | 0.0067667 | 0.0013 | 53.8462 |  | 40.6 | 25.6 | 15 |  |  |  | 3.4118e-08 | 1.69e-08 |  | 2.662e-09 | UU | [8 empty] | 37.4 | 7.4
2009-03-31 | 東北地方整備局 | 北上川 | 北上川下流 | 左岸 | 9.2 | SKL092(表) | 表のり | B.DSKL092F2 | 10.15 | 10.45 | 8 |  | 2.658 |  |  | 0 | 30 | 49 | 21 | 70 | 0.06 | 0.045 | 0.0049039 | [9 empty] | 1.618e-08
2009-03-31 | 東北地方整備局 | 北上川 | 北上川下流 | 左岸 | 9.2 | SKL092(表) | 表のり | B.DSKL092F1 | 1.15 | 1.45 | 7 |  | 2.686 |  |  | 48 | 27 | 15 | 10 | 25 | 7.9 | 1.2 | 0.039545 | 0.0048 | 1645.8333 | [7 empty] | 2.0393e-06 | 2.304e-07
2009-03-31 | 東北地方整備局 | 北上川 | 北上川下流 | 左岸 | 9.2 | SKL092(表) | 表のり | B.SKL092F1 | 3 | 4.2 | 4 | 1.418 | 2.678 | 1.145 | 0.69982 | 0 | 84 | 13 | 3 | 16 | 0.29 | 0.25 | 0.10516 | 0.032 | 9.0625 |  | 9999 | 9999 | 0 |  |  | 3.64e-05 | 1.9663e-05 | 1.024e-05 |  | 2.2071e-05 | CUB |  |  |  |  | 18.7 | 18.2 | 0 | 34.5
2009-03-31 | 東北地方整備局 | 北上川 | 北上川下流 | 左岸 | 9.2 | BSKL092(裏) | 裏のり | B.BSKL092B1 | 0 | 0.5 |  | 1.982 | 2.703 | 0.542 | 0.10326 | 45 | 34 | 16 | 5 | 21 |  |  | 0.069094 | [9 empty] | 7.4298e-06
2009-03-31 | 東北地方整備局 | 北上川 | 北上川下流 | 左岸 | 10.9 | SL10.9F | 表のり | B.DSL10.9F-6 | 0.5 | 0.7 |  |  | 2.699 |  |  | 29.4 | 31.9 | 18.6 | 20.1 | 38.7 | 0.729 | 0.274 | 0.00489 |  |  |  | 37.4 | 23 | 14.4 |  |  |  | 1.6074e-08
2009-03-31 | 東北地方整備局 | 北上川 | 北上川下流 | 左岸 | 10.9 | SL10.9F | 表のり | B.DSL10.9F-1 | 1.15 | 1.45 | 12 |  | 2.722 |  |  | 43.3 | 27.3 | 14.2 | 15.2 | 29.4 | 2.47 | 1.23 | 0.012 | 0.0019 | 1300 | 2.39 | 35 | 20.9 | 14.1 |  |  |  | 1.2867e-07 | 3.61e-08
2009-03-31 | 東北地方整備局 | 北上川 | 北上川下流 | 左岸 | 10.9 | SL10.9F | 表のり | B.DSL10.9F-2 | 2.15 | 2.45 | 6 |  | 2.708 |  |  | 52.9 | 21.2 | 15.1 | 10.8 | 25.9 | 4.57 | 2.45 | 0.0284 | 0.00425 | 1075.2941 | 1.5 | 36.8 | 22 | 14.8 |  |  |  | 9.4698e-07 | 1.8063e-07
2009-03-31 | 東北地方整備局 | 北上川 | 北上川下流 | 左岸 | 10.9 | SL10.9F | 表のり | B.DSL10.9F-3 | 3.15 | 3.45 | 37 |  | 2.729 |  |  | 30.5 | 31 | 22.4 | 16.1 | 38.5 | 0.744 | 0.231 | 0.0101 | 0.00112 | 664.2857 | 1.19 | 39.8 | 21.4 | 18.4 |  |  |  | 8.63e-08 | 1.2544e-08
2009-03-31 | 東北地方整備局 | 北上川 | 北上川下流 | 左岸 | 10.9 | SL10.9F | 表のり | B.DSL10.9F-4 | 4.15 | 4.45 | 20 |  | 2.706 |  |  | 39.9 | 32.2 | 20 | 7.9 | 27.9 | 1.98 | 0.748 | 0.0346 | 0.00725 | 273.1034 | 0.62 | 43.2 | 21.8 | 21.4 |  |  |  | 1.4964e-06 | 5.2563e-07
2009-03-31 | 東北地方整備局 | 北上川 | 北上川下流 | 左岸 | 10.9 | SL10.9F | 表のり | B.DSL10.9F-5 | 5.15 | 5.45 | 8 |  | 2.721 |  |  | 0.6 | 32.2 | 46.3 | 20.9 | 67.2 | 0.0562 | 0.0391 | 0.0044 |  |  |  | 44.6 | 24.7 | 19.9 |  |  |  | 1.2586e-08
2009-03-31 | 東北地方整備局 | 北上川 | 北上川下流 | 左岸 | 10.9 | SL10.9B | 裏のり | B.TSL10.9B-3 | 5 | 5.8 |  | 1.728 | 2.648 | 1.26 | 0.88512 | 0 | 25.9 | 46.1 | 28 | 74.1 | 0.0428 | 0.0266 | 0.0018 |  |  |  | 73.3 | 30.7 | 42.6 |  |  |  | 1.5866e-09 |  |  |  | UU | [8 empty] | 45.7 | 0
2009-03-31 | 東北地方整備局 | 北上川 | 北上川下流 | 左岸 | 10.9 | SL10.9B | 裏のり | B.DSL10.9B-3 | 7.15 | 7.5 | 2 |  | 2.661 |  |  | 0 | 35.7 | 44 | 20.3 | 64.3 | 0.0641 | 0.0436 | 0.0048 |  |  |  | 69.7 | 30.5 | 39.2 |  |  |  | 1.5397e-08
2009-03-31 | 東北地方整備局 | 北上川 | 北上川下流 | 左岸 | 10.9 | SL10.9B | 裏のり | B.DSL10.9B-4 | 8.15 | 8.45 | 8 |  | 2.69 |  |  | 0 | 70.4 | 23.7 | 5.9 | 29.6 | 0.17 | 0.143 | 0.0373 | 0.012 | 14.1667 | 2.93 | [6 empty] | 1.7809e-06 | 1.44e-06
2009-03-31 | 東北地方整備局 | 北上川 | 北上川下流 | 左岸 | 10.9 | SL10.9B | 裏のり | B.DSL10.9B-5 | 10.15 | 10.45 | 5 |  | 2.677 |  |  | 33.9 | 36.6 | 20.8 | 8.7 | 29.5 | 1.2 | 0.535 | 0.0242 | 0.00671 | 178.8376 | 0.759 | 37.7 | 22.9 | 14.8 |  |  |  | 6.5358e-07 | 4.5024e-07
2009-03-31 | 東北地方整備局 | 北上川 | 北上川下流 | 左岸 | 10.9 | SL10.9B | 裏のり | B.DSL10.9B-6 | 11.15 | 11.45 | 15 |  | 2.714 |  |  | 56.2 | 31.8 | 12 |  | 12 | 4.26 | 2.68 | 0.42 | [9 empty] | 0.00048648
2009-03-31 | 東北地方整備局 | 北上川 | 北上川下流 | 左岸 | 10.9 | SL10.9B | 裏のり | B.DSL10.9B-7 | 16.15 | 16.45 | 3 |  | 2.719 |  |  | 0.9 | 17.5 | 33.8 | 47.8 | 81.6 | 0.0111 | 0.00585 |  |  |  |  | 49.8 | 20.5 | 29.3
2009-03-31 | 東北地方整備局 | 北上川 | 北上川下流 | 左岸 | 10.9 | SL10.9B | 裏のり | B.TSL10.9B-1 | 1 | 1.8 | 2 | 1.677 | 2.723 | 1.403 | 1.1493 | 0.2 | 14.1 | 44.5 | 41.2 | 85.7 | 0.0209 | 0.0105 |  |  |  |  | 62.4 | 30.3 | 32.1 | [7 empty] | UU | [8 empty] | 43.2 | 0
2009-03-31 | 東北地方整備局 | 北上川 | 北上川下流 | 左岸 | 10.9 | SL10.9B | 裏のり | B.DSL10.9B-1 | 2.15 | 2.47 | 2 |  | 2.687 |  |  | 0 | 9.7 | 46.3 | 44 | 90.3 | 0.0158 | 0.00822 |  |  |  |  | 57.1 | 29.2 | 27.9
2009-03-31 | 東北地方整備局 | 北上川 | 北上川下流 | 左岸 | 10.9 | SL10.9B | 裏のり | B.TSL10.9B-2 | 2.5 | 3.25 | 2 | 1.509 | 2.702 | 0.973 | 0.46689 | 0.4 | 89.6 | 10 |  | 10 | 0.365 | 0.314 | 0.154 | 0.075 | 4.8667 | 1.75 | [6 empty] | 4.7587e-05 | 5.625e-05 |  | 6.7649e-05 | CD | 8.3 | 35.6
2009-03-31 | 東北地方整備局 | 北上川 | 北上川下流 | 左岸 | 10.9 | SL10.9B | 裏のり | B.DSL10.9B-2 | 4.15 | 4.45 | 3 |  | 2.702 |  |  | 0.6 | 92.2 | 7.2 |  | 7.2 | 0.389 | 0.343 | 0.216 | 0.109 | 3.5688 | 1.63 | [6 empty] | 0.00010421 | 0.00011881
2009-03-31 | 東北地方整備局 | 北上川 | 北上川下流 | 左岸 | 14.6 | SL14.6F | 表のり | B.DSL14.6F-5 | 13.15 | 13.45 | 6 |  | 2.672 |  |  | 0 | 34.7 | 45.3 | 20 | 65.3 | 0.0602 | 0.0415 | 0.00496 |  |  |  | 50.1 | 29.8 | 20.3 |  |  |  | 1.6612e-08
2009-03-31 | 東北地方整備局 | 北上川 | 北上川下流 | 左岸 | 14.6 | SL14.6F | 表のり | B.DSL14.6F-6 | 15.15 | 15.45 | 9 |  | 2.686 |  |  | 0.4 | 89.2 | 10.4 |  | 10.4 | 0.394 | 0.341 | 0.188 | [9 empty] | 7.5548e-05
2009-03-31 | 東北地方整備局 | 北上川 | 北上川下流 | 左岸 | 14.6 | SL14.6F | 表のり | B.DSL14.6F-7 | 16.15 | 16.45 | 13 |  | 2.684 |  |  | 0 | 80.9 | 19.1 |  | 19.1 | 0.265 | 0.232 | 0.0872 | [9 empty] | 1.274e-05
2009-03-31 | 東北地方整備局 | 北上川 | 北上川下流 | 左岸 | 14.6 | SL14.6F | 表のり | B.DSL14.6F-1 | 1.15 | 1.45 | 5 |  | 2.729 |  |  | 18 | 37.9 | 30.4 | 13.7 | 44.1 | 0.217 | 0.12 | 0.00984 | 0.00298 | 72.8188 | 0.989 | 40.7 | 23.5 | 17.2 |  |  |  | 8.124e-08 | 8.8804e-08
2009-03-31 | 東北地方整備局 | 北上川 | 北上川下流 | 左岸 | 14.6 | SL14.6F | 表のり | B.DSL14.6F-2 | 2.15 | 2.45 | 18 |  | 2.703 |  |  | 59.2 | 20.6 | 12 | 8.2 | 20.2 | 73.6 | 4.07 | 0.0719 | 0.00826 | 8910.4116 | 2.51 | [6 empty] | 8.1478e-06 | 6.8228e-07
2009-03-31 | 東北地方整備局 | 北上川 | 北上川下流 | 左岸 | 14.6 | SL14.6F | 表のり | B.DSL14.6F-3 | 3.15 | 3.45 | 10 |  | 2.713 |  |  | 71.7 | 18.6 | 9.7 |  | 9.7 | 14.6 | 6.97 | 0.704 | 0.0846 | 172.5768 | 4.32 | [6 empty] | 0.00161 | 7.1572e-05
2009-03-31 | 東北地方整備局 | 北上川 | 北上川下流 | 左岸 | 14.6 | SL14.6F | 表のり | B.DSL14.6F-4 | 5.15 | 5.45 | 5 |  | 2.659 |  |  | 0 | 19 | 38.7 | 42.3 | 81 | 0.0167 | 0.00883 |  |  |  |  | 69.8 | 30.4 | 39.4
2009-03-31 | 東北地方整備局 | 北上川 | 北上川下流 | 左岸 | 14.6 | SL14.6F | 表のり | B.TSL14.6F-1 | 6 | 6.7 | 6 | 1.793 | 2.663 | 1.024 | 0.5305 | 0 | 22.1 | 46.6 | 31.3 | 77.9 | 0.03 | 0.0164 | 0.0017 |  |  |  | 52.3 | 28.7 | 23.6 |  |  |  | 1.3898e-09 |  |  |  | UU | [8 empty] | 78.3 | 0
2009-03-31 | 東北地方整備局 | 北上川 | 北上川下流 | 左岸 | 14.6 | SL14.6B | 裏のり | B.TSL14.6B-2 | 6.5 | 7.3 | 3 | 1.787 | 2.673 | 1.115 | 0.65541 | 0 | 22.4 | 43.7 | 33.9 | 77.6 | 0.0276 | 0.0152 |  |  |  |  | 59.7 | 29.4 | 30.3 | [7 empty] | UU | [8 empty] | 58.1 | 0
2009-03-31 | 東北地方整備局 | 北上川 | 北上川下流 | 左岸 | 14.6 | SL14.6B | 裏のり | B.DSL14.6B-5 | 11.15 | 11.45 | 3 |  | 2.671 |  |  | 0 | 7.7 | 38.1 | 54.2 | 92.3 | 0.0339 | 0.0176 | 0.00154 |  |  |  | 104.6 | 39.1 | 65.5 |  |  |  | 1.1053e-09
2009-03-31 | 東北地方整備局 | 北上川 | 北上川下流 | 左岸 | 14.6 | SL14.6B | 裏のり | B.DSL14.6B-6 | 14.15 | 14.45 | 3 |  | 2.664 |  |  | 0 | 20.9 | 49.2 | 29.9 | 79.1 | 0.0339 | 0.0176 | 0.00154 |  |  |  | 64.6 | 30 | 34.6 |  |  |  | 1.1053e-09
2009-03-31 | 東北地方整備局 | 北上川 | 北上川下流 | 左岸 | 14.6 | SL14.6B | 裏のり | B.DSL14.6B-7 | 17.15 | 17.45 | 4 |  | 2.648 |  |  | 0 | 35.5 | 50.3 | 14.2 | 64.5 | 0.065 | 0.0456 | 0.0083 | 0.0031 | 20.9677 | 1.2 | 52.5 | 26.2 | 26.3 |  |  |  | 5.4765e-08 | 9.61e-08
2009-03-31 | 東北地方整備局 | 北上川 | 北上川下流 | 左岸 | 14.6 | SL14.6B | 裏のり | B.DSL14.6B-8 | 19.15 | 19.45 | 0 |  | 2.666 |  |  | 0 | 16.5 | 61.3 | 22.2 | 83.5 | 0.0325 | 0.0202 | 0.00428 | 0.00162 | 20.0617 | 1.26 | 57.6 | 27.5 | 30.1 |  |  |  | 1.1805e-08 | 2.6244e-08
2009-03-31 | 東北地方整備局 | 北上川 | 北上川下流 | 左岸 | 14.6 | SL14.6B | 裏のり | B.DSL14.6B-1 | 1.15 | 1.45 | 5 |  | 2.69 |  |  | 0.2 | 35.8 | 41.6 | 22.4 | 64 | 0.0619 | 0.0337 | 0.00374 |  |  |  | 39 | 24.1 | 14.9 |  |  |  | 8.6366e-09
2009-03-31 | 東北地方整備局 | 北上川 | 北上川下流 | 左岸 | 14.6 | SL14.6B | 裏のり | B.DSL14.6B-2 | 2.15 | 2.45 | 4 |  | 2.698 |  |  | 0 | 24.8 | 48 | 27.2 | 75.2 | 0.0431 | 0.0247 | 0.00239 |  |  |  | 53.8 | 26.9 | 26.9 |  |  |  | 3.0602e-09
2009-03-31 | 東北地方整備局 | 北上川 | 北上川下流 | 左岸 | 14.6 | SL14.6B | 裏のり | B.TSL14.6B-1 | 2.8 | 3.6 | 3 | 1.734 | 2.701 | 1.247 | 0.86297 | 0 | 19.4 | 40 | 40.6 | 80.6 | 0.0233 | 0.0115 |  |  |  |  | 58.7 | 28.9 | 29.8 | [7 empty] | UU | [8 empty] | 38.7 | 0
2009-03-31 | 東北地方整備局 | 北上川 | 北上川下流 | 左岸 | 14.6 | SL14.6B | 裏のり | B.DSL14.6B-3 | 4.15 | 4.45 | 3 |  | 2.694 |  |  | 0 | 39.3 | 39 | 21.7 | 60.7 | 0.0723 | 0.0418 | 0.00402 |  |  |  | 51.3 | 26.8 | 24.5 |  |  |  | 1.0209e-08
2009-03-31 | 東北地方整備局 | 北上川 | 北上川下流 | 左岸 | 14.6 | SL14.6B | 裏のり | B.DSL14.6B-4 | 5.15 | 5.45 | 5 |  | 2.683 |  |  | 0 | 36 | 40.3 | 23.7 | 64 | 0.0599 | 0.0345 | 0.00321 |  |  |  | 43.7 | 28.9 | 14.8 |  |  |  | 6.0614e-09
2009-03-31 | 東北地方整備局 | 北上川 | 北上川下流 | 左岸 | 16 | H14SK16.00L天端 | 天端 | B.TSK16.00L天端-2 | 7 | 7.8 | 3 | 1.659 | 2.565 | 1.393 | 1.1296 | 0 | 13.3 | 36.5 | 50.2 | 86.7 | 0.0112 | [5 empty] | 79.2 | 35.9 | 43.3 | [7 empty] | UU | [8 empty] | 32.7 | 0
2009-03-31 | 東北地方整備局 | 北上川 | 北上川下流 | 左岸 | 16 | H14SK16.00L天端 | 天端 | 現場透水試験 | 12 | 12.5 | 4 | [18 empty] | 1.16e-08 | 4.98e-06
2009-03-31 | 東北地方整備局 | 北上川 | 北上川下流 | 左岸 | 16 | H14SK16.00L天端 | 天端 | B.TSK16.00L天端-1 | 2 | 2.8 | 2 | 1.41 | 2.559 | 2.733 | 5.4684 | 0 | 2.5 | 26.3 | 71.2 | 97.5 | 0.0017 | [5 empty] | 140 | 50.5 | 89.5 | [7 empty] | UU | [8 empty] | 25.9 | 0
2009-03-31 | 東北地方整備局 | 北上川 | 北上川下流 | 左岸 | 16 | H14SK16.00L堤外 | 表のり | B.TSK16.00L堤外-2 | 5 | 5.8 | 4 | 1.64 | 2.61 | 1.508 | 1.3673 | 0.7 | 6.5 | 27.3 | 65.5 | 92.8 | 0.0026 | [5 empty] | 78.7 | 34.5 | 44.2 | [7 empty] | UU | [8 empty] | 46.1 | 0
2009-03-31 | 東北地方整備局 | 北上川 | 北上川下流 | 左岸 | 16 | H14SK16.00L堤外 | 表のり | B.TSK16.00L堤外-1 | 2 | 2.8 | 4 | 1.404 | 2.602 | 2.905 | 6.2779 | 0 | 2.7 | 28 | 69.3 | 97.3 | 0.0024 | [5 empty] | 127.5 | 48.9 | 78.6 | [7 empty] | UU | [8 empty] | 29.8 | 0
2009-03-31 | 東北地方整備局 | 北上川 | 北上川下流 | 左岸 | 25.8 | SL25.8F | 表のり | B.TSL25.8F-1 | 1 | 2.4 | 8 | 1.77 | 2.702 | 1.162 | 0.72571 | 2 | 15.9 | 36.3 | 45.8 | 82.1 | 0.0132 | 0.00702 |  |  |  |  | 58.9 | 29.5 | 29.4 | [7 empty] | UU | [8 empty] | 61.8 | 0
2009-03-31 | 東北地方整備局 | 北上川 | 北上川下流 | 左岸 | 25.8 | SL25.8F | 表のり | B.DSL25.8F-1 | 3.15 | 3.45 | 5 |  | 2.701 |  |  | 3.6 | 18.6 | 41.8 | 36 | 77.8 | 0.0275 | 0.0139 |  |  |  |  | 52.2 | 26.8 | 25.4
2009-03-31 | 東北地方整備局 | 北上川 | 北上川下流 | 左岸 | 25.8 | SL25.8F | 表のり | B.DSL25.8F-2 | 4.15 | 4.45 | 3 |  | 2.668 |  |  | 0.6 | 24.2 | 43.4 | 31.8 | 75.2 | 0.036 | 0.0193 |  |  |  |  | 57 | 29.5 | 27.5
2009-03-31 | 東北地方整備局 | 北上川 | 北上川下流 | 左岸 | 25.8 | SL25.8F | 表のり | B.DSL25.8F-3 | 5.15 | 5.45 | 4 |  | 2.662 |  |  | 6.8 | 22 | 40.3 | 30.9 | 71.2 | 0.0368 | 0.0184 | 0.00139 |  |  |  | 69 | 31.6 | 37.4 |  |  |  | 8.717e-10
2009-03-31 | 東北地方整備局 | 北上川 | 北上川下流 | 左岸 | 25.8 | SL25.8F | 表のり | B.DSL25.8F-4 | 6.15 | 6.45 | 9 |  | 2.669 |  |  | 41.2 | 22 | 22.8 | 14 | 36.8 | 2.46 | 0.448 | 0.0117 | 0.0018 | 1366.6667 | 0.384 | 46.6 | 26.7 | 19.9 |  |  |  | 1.2134e-07 | 3.24e-08
2009-03-31 | 東北地方整備局 | 北上川 | 北上川下流 | 左岸 | 25.8 | SL25.8B | 裏のり | B.TSL25.8B-2 | 6.5 | 7.2 | 4 | 1.689 | 2.694 | 1.309 | 0.97139 | 0 | 5.9 | 47.2 | 46.9 | 94.1 | 0.0126 | 0.00651 |  |  |  |  | 59.7 | 30 | 29.7 | [7 empty] | UU | [8 empty] | 53.3 | 8.2
2009-03-31 | 東北地方整備局 | 北上川 | 北上川下流 | 左岸 | 25.8 | SL25.8B | 裏のり | B.DSL25.8B-6 | 8.15 | 8.45 | 5 |  | 2.669 |  |  | 0 | 9.5 | 47.6 | 42.9 | 90.5 | 0.0144 | 0.00832 |  |  |  |  | 58.2 | 29 | 29.2
2009-03-31 | 東北地方整備局 | 北上川 | 北上川下流 | 左岸 | 25.8 | SL25.8B | 裏のり | B.DSL25.8B-7 | 10.15 | 10.45 | 4 |  | 2.701 |  |  | 0 | 23.2 | 56.4 | 20.4 | 76.8 | 0.0488 | 0.0329 | 0.00481 |  |  |  | 53.4 | 29.1 | 24.3 |  |  |  | 1.5471e-08
2009-03-31 | 東北地方整備局 | 北上川 | 北上川下流 | 左岸 | 25.8 | SL25.8B | 裏のり | B.DSL25.8B-8 | 12.15 | 12.45 | 18 |  | 2.69 |  |  | 0 | 85.8 | 14.2 |  | 14.2 | 0.313 | 0.279 | 0.131 | [9 empty] | 3.2713e-05
2009-03-31 | 東北地方整備局 | 北上川 | 北上川下流 | 左岸 | 25.8 | SL25.8B | 裏のり | B.DSL25.8B-9 | 14.15 | 14.45 | 16 |  | 2.684 |  |  | 1.8 | 84.2 | 14 |  | 14 | 0.539 | 0.456 | 0.163 | [9 empty] | 5.428e-05
2009-03-31 | 東北地方整備局 | 北上川 | 北上川下流 | 左岸 | 25.8 | SL25.8B | 裏のり | B.DSL25.8B-10 | 17.15 | 17.45 | 25 |  | 2.693 |  |  | 0.2 | 89.8 | 10 |  | 10 | 0.457 | 0.4 | 0.23 | 0.075 | 6.0933 | 2.48 | [6 empty] | 0.00012054 | 5.625e-05
2009-03-31 | 東北地方整備局 | 北上川 | 北上川下流 | 左岸 | 25.8 | SL25.8B | 裏のり | B.DSL25.8B-11 | 21.15 | 21.45 | 16 |  | 2.682 |  |  | 0 | 91.2 | 8.8 |  | 8.8 | 0.4 | 0.35 | 0.211 | 0.0927 | 4.315 | 1.87 | [6 empty] | 9.871e-05 | 8.5933e-05
2009-03-31 | 東北地方整備局 | 北上川 | 北上川下流 | 左岸 | 25.8 | SL25.8B | 裏のり | B.DSL25.8B-12 | 24.15 | 24.45 | 20 |  | 2.687 |  |  | 0 | 92 | 8 |  | 8 | 0.512 | 0.451 | 0.261 | 0.108 | 4.7407 | 1.98 | [6 empty] | 0.00016157 | 0.00011664
2009-03-31 | 東北地方整備局 | 北上川 | 北上川下流 | 左岸 | 25.8 | SL25.8B | 裏のり | B.TSL25.8B-1 | 0.5 | 0.7 |  | 1.596 | 2.704 | 1.525 | 1.4046 | 0 | 41.2 | 41.5 | 17.3 | 58.8 | 0.0787 | 0.054 | 0.00687 |  |  |  | 52.3 | 27.5 | 24.8 |  |  |  | 3.5337e-08 |  |  |  | UU | [8 empty] | 32.5 | 0
2009-03-31 | 東北地方整備局 | 北上川 | 北上川下流 | 左岸 | 25.8 | SL25.8B | 裏のり | B.DSL25.8B-1 | 1.15 | 1.45 | 4 |  | 2.699 |  |  | 0.8 | 22.9 | 41.8 | 34.5 | 76.3 | 0.0328 | 0.0173 |  |  |  |  | 51.5 | 27 | 24.5
2009-03-31 | 東北地方整備局 | 北上川 | 北上川下流 | 左岸 | 25.8 | SL25.8B | 裏のり | B.DSL25.8B-2 | 2.15 | 2.45 | 6 |  | 2.698 |  |  | 0.8 | 27.3 | 46.4 | 25.5 | 71.9 | 0.0426 | 0.0266 | 0.00289 |  |  |  | 44.8 | 25.7 | 19.1 |  |  |  | 4.7523e-09
2009-03-31 | 東北地方整備局 | 北上川 | 北上川下流 | 左岸 | 25.8 | SL25.8B | 裏のり | B.DSL25.8B-3 | 3.15 | 3.45 | 7 |  | 2.673 |  |  | 4.4 | 22.3 | 36 | 37.3 | 73.3 | 0.0236 | 0.0118 |  |  |  |  | 51.8 | 27 | 24.8
2009-03-31 | 東北地方整備局 | 北上川 | 北上川下流 | 左岸 | 25.8 | SL25.8B | 裏のり | B.DSL25.8B-4 | 4.15 | 4.45 | 8 |  | 2.671 |  |  | 1.1 | 25.8 | 48.9 | 24.2 | 73.1 | 0.0408 | 0.0229 | 0.00334 |  |  |  | 51.3 | 26.9 | 24.4 |  |  |  | 6.6454e-09
2009-03-31 | 東北地方整備局 | 北上川 | 北上川下流 | 左岸 | 25.8 | SL25.8B | 裏のり | B.DSL25.8B-5 | 5.15 | 5.45 | 4 |  | 2.657 |  |  | 0.5 | 17.5 | 51.7 | 30.3 | 82 | 0.0281 | 0.0158 | 0.00174 |  |  |  | 57.5 | 28.6 | 28.9 |  |  |  | 1.4667e-09
2009-03-31 | 東北地方整備局 | 北上川 | 北上川下流 | 左岸 | 27.7 | SL27.7F | 表のり | B.TSL27.7F-1 | 0.5 | 0.7 |  | 1.514 | 2.69 | 1.327 | 1.0042 | 1 | 50.3 | 32.3 | 16.4 | 48.7 | 0.127 | 0.0809 | 0.00797 | 0.00123 | 103.252 | 2.88 | 39.6 | 28.3 | 11.3 |  |  |  | 4.9852e-08 | 1.5129e-08 |  | 4.672e-09 | CUB |  |  |  |  | 1.7 | 15.2 | 3 | 30.6
2009-03-31 | 東北地方整備局 | 北上川 | 北上川下流 | 左岸 | 27.7 | SL27.7B | 裏のり | B.TSL27.7B-1 | 0.5 | 0.7 |  | 1.705 | 2.717 | 1.264 | 0.892 | 0 | 14.6 | 41.8 | 43.6 | 85.4 | 0.0125 | 0.00747 |  |  |  |  | 61.5 | 28.9 | 32.6 | [7 empty] | UU | [8 empty] | 70.3 | 0
2009-03-31 | 東北地方整備局 | 北上川 | 北上川下流 | 左岸 | 28.8 | No.2 |  | B.No.2噴出土 |  |  |  |  | 2.624 |  |  | 0 | 55 | 30 | 15 | 45 |  |  | 0.012208 | [9 empty] | 1.339e-07
2009-03-31 | 東北地方整備局 | 北上川 | 北上川下流 | 左岸 | 30.4 | H14SK30.4L天端 | 天端 | B.TSK30.40L天端-2 | 4.5 | 5.3 | 5 | 1.773 | 2.664 | 1.024 | 0.5305 | 0 | 32.9 | 33.6 | 33.5 | 67.1 | 0.0475 | 0.0221 |  |  |  |  | 47.3 | 26.1 | 21.2 | [7 empty] | UU | [8 empty] | 31.9 | 13.5
2009-03-31 | 東北地方整備局 | 北上川 | 北上川下流 | 左岸 | 30.4 | H14SK30.4L天端 | 天端 | 現場透水試験 | 10.5 | 11 | 11 | 1.758 | 2.669 | 1.177 | 0.74898 | 0 | 15 | 42.6 | 42.4 | 85 | 0.0158 | 0.0086 |  |  |  |  | 54.5 | 31.5 | 23 | 2.25e-06 | 2.82e-06 | [5 empty] | UU | [8 empty] | 43.2 | 0
2009-03-31 | 東北地方整備局 | 北上川 | 北上川下流 | 左岸 | 30.4 | H14SK30.4L天端 | 天端 | 現場透水試験 | 16 | 16.5 | 18 | 1.677 | 2.677 | 1.438 | 1.2197 | 0 | 4.2 | 51.4 | 44.4 | 95.8 | 0.0119 | 0.0071 |  |  |  |  | 66.3 | 32.7 | 33.6 | 3.82e-06 | 2.28e-05 | [5 empty] | UU | [8 empty] | 42.3 | 0
2009-03-31 | 東北地方整備局 | 北上川 | 北上川下流 | 左岸 | 30.4 | H14SK30.4L天端 | 天端 | B.TSK30.40L天端-1 | 2 | 2.8 | 8 | 1.825 | 2.672 | 0.959 | 0.45022 | 0 | 11.8 | 40.1 | 48.1 | 88.2 | 0.0111 | 0.0058 |  |  |  |  | 48.8 | 31 | 17.8 | [7 empty] | UU | [8 empty] | 75.1 | 4.2
2009-03-31 | 東北地方整備局 | 北上川 | 北上川下流 | 左岸 | 30.4 | H14SK30.4L堤外 | 表のり | B.TSK30.40L堤外-1 | 2 | 2.8 | 4 | 1.758 | 2.669 | 1.177 | 0.74898 | 0 | 15 | 42.6 | 42.4 | 85 | 0.0158 | 0.0086 |  |  |  |  | 54.5 | 31.5 | 23 | [7 empty] | UU | [8 empty] | 43.2 | 0
2009-03-31 | 東北地方整備局 | 北上川 | 北上川下流 | 左岸 | 30.4 | H14SK30.4L堤外 | 表のり | B.TSK30.40L堤外-2 | 5 | 5.8 | 4 | 1.677 | 2.677 | 1.438 | 1.2197 | 0 | 4.2 | 51.4 | 44.4 | 95.8 | 0.0119 | 0.0071 |  |  |  |  | 66.3 | 32.7 | 33.6 | [7 empty] | UU | [8 empty] | 42.3 | 0
2009-03-31 | 東北地方整備局 | 北上川 | 北上川下流 | 左岸 | 30.4 | H14SK30.4L堤外 | 表のり | 現場透水試験 | 8.5 | 9 | 8 | [18 empty] | 1.81e-06 | 5.5e-06
2009-03-31 | 東北地方整備局 | 北上川 | 北上川下流 | 左岸 | 30.4 | H14SK30.4L堤外 | 表のり | 現場透水試験 | 13 | 13.5 | 28 | [18 empty] | 1.68e-06 | 4.55e-05
2009-03-31 | 東北地方整備局 | 北上川 | 北上川下流 | 左岸 | 30.4 | H14SK30.4L堤外 | 表のり | 現場透水試験 | 20 | 20.5 | 18 | [18 empty] | 5.86e-07 | 9.01e-06
2009-03-31 | 東北地方整備局 | 北上川 | 北上川下流 | 左岸 | 35.8 | BSKL35.8(F) | 表のり | B.DSKL35.8F1 | 4.15 | 4.45 | 3 |  | 2.702 |  |  | 14.8 | 29.9 | 26.5 | 28.8 | 55.3 | 0.125 | 0.049 | 0.00131 |  |  |  | 46.5 | 21.5 | 25 |  |  |  | 7.5983e-10
2009-03-31 | 東北地方整備局 | 北上川 | 北上川下流 | 左岸 | 35.8 | BSKL35.8(F) | 表のり | B.DSKL35.8F2 | 6.15 | 6.45 | 4 |  | 2.72 |  |  | 27.8 | 37 | 19.5 | 15.7 | 35.2 | 0.757 | 0.328 | 0.00958 | 0.00148 | 511.4865 | 1.52 | [6 empty] | 7.6353e-08 | 2.1904e-08
2009-03-31 | 東北地方整備局 | 北上川 | 北上川下流 | 左岸 | 35.8 | BSKL35.8(F) | 表のり | B.DSKL35.8F3 | 12.15 | 12.45 | 9 |  | 2.699 |  |  | 0 | 60.4 | 30.3 | 9.3 | 39.6 | 0.126 | 0.105 | 0.0248 | 0.00615 | 20.4878 | 3.28 | [6 empty] | 6.9174e-07 | 3.7822e-07
2009-03-31 | 東北地方整備局 | 北上川 | 北上川下流 | 左岸 | 35.8 | BSKL35.8(F) | 表のり | B.DSKL35.8F4 | 15.15 | 15.45 | 12 |  | 2.692 |  |  | 0 | 79.2 | 17.5 | 3.3 | 20.8 | 0.155 | 0.141 | 0.0686 | 0.0236 | 6.5678 | 3.43 | [6 empty] | 7.3074e-06 | 5.5696e-06
2009-03-31 | 東北地方整備局 | 北上川 | 北上川下流 | 左岸 | 35.8 | BSKL35.8(F) | 表のり | B.DSKL35.8F5 | 17.15 | 17.45 | 19 |  | 2.679 |  |  | 0 | 82.6 | 17.4 |  | 17.4 | 0.263 | 0.233 | 0.0996 | [7 empty] | 9.25e-07 |  | 1.7337e-05
2009-03-31 | 東北地方整備局 | 北上川 | 北上川下流 | 左岸 | 35.8 | BSKL35.8(F) | 表のり | B.DSKL35.8F6 | 19.15 | 19.45 | 26 |  | 2.699 |  |  | 50.1 | 43.2 | 6.7 |  | 6.7 | 3.18 | 2.01 | 0.353 | 0.198 | 16.0606 | 0.543 | [6 empty] | 0.00032523 | 0.00039204
2009-03-31 | 東北地方整備局 | 北上川 | 北上川下流 | 左岸 | 35.8 | BSKL35.8(F) | 表のり | B.DSKL35.8F7 | 20.15 | 20.45 | 8 |  | 2.659 |  |  | 17.4 | 22 | 24.6 | 36 | 60.6 | 0.0708 | 0.0253 |  |  |  |  | 89.7 | 36.5 | 53.2
2009-03-31 | 東北地方整備局 | 北上川 | 北上川下流 | 左岸 | 35.8 | BSKL35.8(F) | 表のり | B.TSKL35.8F1 | 1.3 | 2.1 | 5 | 1.715 | 2.697 | 1.102 | 0.63667 | 12.8 | 48.5 | 28.1 | 10.6 | 38.7 | 0.174 | 0.126 | 0.0206 | 0.00444 | 39.1892 | 2.9 | [6 empty] | 4.5002e-07 | 1.9714e-07 |  | 1.3091e-07 | CUB |  |  |  |  | 36.6 | 16.2 | 10.5 | 32.1
2009-03-31 | 東北地方整備局 | 北上川 | 北上川下流 | 左岸 | 35.8 | BSKL35.8(F) | 表のり | B.TSKL35.8F2 | 8.7 | 9.38 | 7 | 1.811 | 2.671 | 0.997 | 0.49626 | 0 | 19.7 | 49.9 | 30.4 | 80.3 | 0.0343 | 0.0205 |  |  |  |  | 49 | 30.7 | 18.3 | [7 empty] | UU | [8 empty] | 77.9 | 0
2009-03-31 | 東北地方整備局 | 北上川 | 北上川下流 | 左岸 | 35.8 | BSKL35.8(B) | 裏のり | B.DSKL35.8B2 | 16.15 | 16.45 | 9 |  | 2.69 |  |  | 7.2 | 82 | 10.8 |  | 10.8 | 0.396 | 0.345 | 0.206 | [9 empty] | 9.3375e-05
2009-03-31 | 東北地方整備局 | 北上川 | 北上川下流 | 左岸 | 35.8 | BSKL35.8(B) | 裏のり | B.DSKL35.8B1 | 2.15 | 2.5 | 3 |  | 2.701 |  |  | 31.6 | 26.9 | 21.7 | 19.8 | 41.5 | 0.686 | 0.214 | 0.00515 | 0.00111 | 618.018 | 0.416 | [6 empty] | 1.8124e-08 | 1.2321e-08
2009-03-31 | 東北地方整備局 | 北上川 | 北上川下流 | 左岸 | 35.8 | BSKL35.8(B) | 裏のり | B.TSKL35.8B1 | 4.5 | 5.3 | 6 | 1.802 | 2.7 | 1.056 | 0.57275 | 0 | 10.3 | 34.6 | 55.1 | 89.7 | 0.00753 | 0.00305 |  |  |  |  | 52.3 | 23.1 | 29.2 | [7 empty] | UU | [8 empty] | 36.7 | 0
2009-03-31 | 東北地方整備局 | 北上川 | 北上川下流 | 左岸 | 37.2 | No.5 | 表のり | B.B5-1 | 3.15 | 3.45 | 6 |  | 2.553 |  |  | 0 | 10 | 40 | 50 | 90
2009-03-31 | 東北地方整備局 | 北上川 | 北上川下流 | 左岸 | 37.2 | No.5 | 表のり | B.B5-2 | 4.15 | 4.45 | 4 |  | 2.621 |  |  | 0 | 40 | 33 | 27 | 60
2009-03-31 | 東北地方整備局 | 北上川 | 北上川下流 | 左岸 | 37.2 | No.5 | 表のり | B.B5-3 | 5.15 | 5.45 | 1 |  | 2.646 |  |  | 0 | 45 | 29 | 26 | 55
2009-03-31 | 東北地方整備局 | 北上川 | 北上川下流 | 左岸 | 37.2 | No.5 |  | B.No.5噴出土 |  |  |  |  | 2.524 |  |  | 12 | 48 | 28 | 12 | 40 |  |  | 0.019136 | [9 empty] | 3.7937e-07
2009-03-31 | 東北地方整備局 | 北上川 | 北上川上流 | 右岸 | 7.6 | 7.6k川表 | 表のり | B.76KO-S1 | 10 | 10.6 | 4 | 1.65 | 2.657 | 1.333 | 1.0153 | 0 | 14.3 | 49.5 | 36.2 | 85.7 | 0.0192 | 0.0101 | 0.0019 |  |  |  | 67.4 | 32.3 | 35.1 |  |  |  | 1.7983e-09 |  |  |  | UU | [8 empty] | 75.9 | 9.8
2009-03-31 | 東北地方整備局 | 北上川 | 北上川上流 | 右岸 | 7.6 | 7.6k川表 | 表のり | B.O76P9 | 10.15 | 10.45 | 4 |  | 2.677 |  |  | 0 | 14.1 | 57.1 | 28.8 | 85.9 | 0.0272 | 0.0171 | 0.0026 |  |  |  | 60.9 | 29.9 | 31 |  |  |  | 3.7196e-09
2009-03-31 | 東北地方整備局 | 北上川 | 北上川上流 | 右岸 | 7.6 | 7.6k川表 | 表のり | B.O76P10 | 12.15 | 12.45 | 5 |  | 2.638 |  |  | 0 | 0.5 | 47.3 | 52.2 | 99.5 | 0.0067 | 0.0046 |  |  |  |  | 76.1 | 31.8 | 44.3
2009-03-31 | 東北地方整備局 | 北上川 | 北上川上流 | 右岸 | 7.6 | 7.6k川表 | 表のり | B.O76P11 | 14.15 | 14.45 | 4 |  | 2.685 |  |  | 0 | 44 | 35.5 | 20.5 | 56 | 0.0874 | 0.058 | 0.0047 | [9 empty] | 1.4664e-08
2009-03-31 | 東北地方整備局 | 北上川 | 北上川上流 | 右岸 | 7.6 | 7.6k川表 | 表のり | B.O76P12 | 16.15 | 16.45 | 5 |  | 2.677 |  |  | 0 | 11 | 52.6 | 36.4 | 89 | 0.0171 | 0.0102 | 0.0014 |  |  |  | 53.4 | 27.3 | 26.1 |  |  |  | 8.863e-10
2009-03-31 | 東北地方整備局 | 北上川 | 北上川上流 | 右岸 | 7.6 | 7.6k川表 | 表のり | B.O76P13 | 18.15 | 18.45 | 24 |  | 2.697 |  |  | 0 | 88.4 | 11.6 |  | 11.6 | 0.3812 | 0.3392 | 0.1938 | [7 empty] | 4.42e-06 |  | 8.1059e-05
2009-03-31 | 東北地方整備局 | 北上川 | 北上川上流 | 右岸 | 7.6 | 7.6k川表 | 表のり | B.O76P14 | 21.15 | 21.45 | 35 |  | 2.687 |  |  | 21.3 | 70.6 | 8.1 |  | 8.1 | 0.5907 | 0.51 | 0.2657 | 0.1132 | 5.2182 | 1.79 | [6 empty] | 0.00016839 | 0.00012814
2009-03-31 | 東北地方整備局 | 北上川 | 北上川上流 | 右岸 | 7.6 | 7.6k川表 | 表のり | B.O76P15 | 24.15 | 24.45 | 46 |  | 2.671 |  |  | 35.7 | 57.9 | 6.4 |  | 6.4 | 1.057 | 0.663 | 0.2955 | 0.1564 | 6.7583 | 0.87 | [6 empty] | 0.00021542 | 0.00024461
2009-03-31 | 東北地方整備局 | 北上川 | 北上川上流 | 右岸 | 7.6 | 7.6k川表 | 表のり | B.O76P16 | 26.15 | 26.45 | 12 |  | 2.667 |  |  | 2.2 | 76.2 | 21.6 |  | 21.6 | 0.2068 | 0.1737
2009-03-31 | 東北地方整備局 | 北上川 | 北上川上流 | 右岸 | 7.6 | 7.6k川表 | 表のり | B.O76P1 | 1.15 | 1.45 | 5 |  | 2.682 |  |  | 0 | 37.6 | 35.7 | 26.7 | 62.4 | 0.0634 | 0.0329 | 0.0028 | [9 empty] | 4.4164e-09
2009-03-31 | 東北地方整備局 | 北上川 | 北上川上流 | 右岸 | 7.6 | 7.6k川表 | 表のり | B.O76P2 | 2.15 | 2.45 | 3 |  | 2.714 |  |  | 16.2 | 31.1 | 28.7 | 24 | 52.7 | 0.1593 | 0.0595 | 0.0035 | 0.0011 | 144.8182 | 0.37 | [6 empty] | 7.4064e-09 | 1.21e-08
2009-03-31 | 東北地方整備局 | 北上川 | 北上川上流 | 右岸 | 7.6 | 7.6k川表 | 表のり | B.O76P3 | 3.15 | 3.45 | 7 |  | 2.729 |  |  | 11.4 | 30.7 | 31.6 | 26.3 | 57.9 | 0.0911 | 0.0377 | 0.003 | 0.0012 | 75.9167 | 0.45 | [6 empty] | 5.1819e-09 | 1.44e-08
2009-03-31 | 東北地方整備局 | 北上川 | 北上川上流 | 右岸 | 7.6 | 7.6k川表 | 表のり | B.O76P4 | 4.15 | 4.45 | 4 |  | 2.647 |  |  | 0 | 45.1 | 34.4 | 20.5 | 54.9 | 0.0983 | 0.0556 | 0.0047 | 0.0012 | 81.9167 | 1.15 | [6 empty] | 1.4664e-08 | 1.44e-08
2009-03-31 | 東北地方整備局 | 北上川 | 北上川上流 | 右岸 | 7.6 | 7.6k川表 | 表のり | B.76KO-T1 | 4.4 | 6 | 3 | 1.809 | 2.664 | 0.91 | 0.39454 | 0 | 55.3 | 26.5 | 18.2 | 44.7 | 0.1247 | 0.0945 | 0.0068 |  |  |  | 35.6 | 22.1 | 13.5 |  |  | 4.21e-08 | 3.4508e-08 |  |  |  | CU |  |  | 27.9 | 25.3
2009-03-31 | 東北地方整備局 | 北上川 | 北上川上流 | 右岸 | 7.6 | 7.6k川表 | 表のり | B.O76P5 | 5.15 | 5.45 | 3 |  | 2.678 |  |  | 0 | 57.5 | 27.8 | 14.7 | 42.5 | 0.1348 | 0.1051 | 0.0107 | 0.0023 | 58.6087 | 3.14 | [6 empty] | 9.8647e-08 | 5.29e-08
2009-03-31 | 東北地方整備局 | 北上川 | 北上川上流 | 右岸 | 7.6 | 7.6k川表 | 表のり | B.O76P6 | 6.15 | 6.45 | 6 |  | 2.663 |  |  | 0 | 56.1 | 27.6 | 16.3 | 43.9 | 0.1305 | 0.1001 | 0.0082 | 0.0019 | 68.6842 | 2.29 | [6 empty] | 5.3248e-08 | 3.61e-08
2009-03-31 | 東北地方整備局 | 北上川 | 北上川上流 | 右岸 | 7.6 | 7.6k川表 | 表のり | B.O76P7 | 7.15 | 7.5 | 3 |  | 2.675 |  |  | 0 | 61.8 | 24.1 | 14.1 | 38.2 | 0.1506 | 0.1204 | 0.0125 | 0.0026 | 57.9231 | 4.18 | [6 empty] | 1.4143e-07 | 6.76e-08
2009-03-31 | 東北地方整備局 | 北上川 | 北上川上流 | 右岸 | 7.6 | 7.6k川表 | 表のり | B.O76P8 | 8.15 | 8.45 | 7 |  | 2.703 |  |  | 0 | 90 | 10 |  | 10 | 0.271 | 0.2284 | 0.1334 | 0.0759 | 3.5705 | 1.3 | [6 empty] | 3.4118e-05 | 5.7608e-05
2009-03-31 | 東北地方整備局 | 北上川 | 北上川上流 | 右岸 | 7.6 | 7.6k川裏 | 裏のり | B.U76P8 | 8.15 | 8.45 | 3 |  | 2.661 |  |  | 0 | 43.5 | 38.2 | 18.3 | 56.5 | 0.0871 | 0.0552 | 0.0062 | 0.0015 | 58.0667 | 1.77 | [6 empty] | 2.7859e-08 | 2.25e-08
2009-03-31 | 東北地方整備局 | 北上川 | 北上川上流 | 右岸 | 7.6 | 7.6k川裏 | 裏のり | B.76KU-S1 | 9 | 9.7 | 4 | 1.642 | 2.639 | 1.387 | 1.1178 | 0 | 2.4 | 61.3 | 36.3 | 97.6 | 0.0134 | 0.0092 | 0.0017 |  |  |  | 74.4 | 33.3 | 41.1 |  |  |  | 1.3898e-09 |  |  |  | UU | [8 empty] | 51.8 | 6.7
2009-03-31 | 東北地方整備局 | 北上川 | 北上川上流 | 右岸 | 7.6 | 7.6k川裏 | 裏のり | B.U76P9 | 9.15 | 9.45 | 4 |  | 2.627 |  |  | 0 | 3.3 | 53.7 | 43 | 96.7 | 0.0102 | 0.007 | 0.0011 |  |  |  | 75 | 33.1 | 41.9 |  |  |  | 5.0688e-10
2009-03-31 | 東北地方整備局 | 北上川 | 北上川上流 | 右岸 | 7.6 | 7.6k川裏 | 裏のり | B.U76P10 | 12.15 | 12.45 | 7 |  | 2.479 |  |  | 0 | 13.3 | 52.2 | 34.5 | 86.7 | 0.015 | 0.0101 | 0.002 |  |  |  | 86.3 | 38.1 | 48.2 |  |  |  | 2.0253e-09
2009-03-31 | 東北地方整備局 | 北上川 | 北上川上流 | 右岸 | 7.6 | 7.6k川裏 | 裏のり | B.U76P11 | 14.15 | 14.45 | 5 |  | 2.705 |  |  | 0 | 89.6 | 10.4 |  | 10.4 | 0.2212 | 0.1924 | 0.1233 | [9 empty] | 2.8429e-05
2009-03-31 | 東北地方整備局 | 北上川 | 北上川上流 | 右岸 | 7.6 | 7.6k川裏 | 裏のり | B.U76P12 | 15.15 | 15.45 | 5 |  | 2.645 |  |  | 0 | 9.3 | 48.9 | 41.8 | 90.7 | 0.0108 | 0.0072 | 0.0012 |  |  |  | 49.5 | 26.6 | 22.9 |  |  |  | 6.201e-10
2009-03-31 | 東北地方整備局 | 北上川 | 北上川上流 | 右岸 | 7.6 | 7.6k川裏 | 裏のり | B.U76P13 | 16.15 | 16.45 | 6 |  | 2.666 |  |  | 0 | 47.3 | 39.4 | 13.3 | 52.7 | 0.1004 | 0.0662 | 0.0109 | 0.0029 | 34.6207 | 1.89 | [6 empty] | 1.0297e-07 | 8.41e-08
2009-03-31 | 東北地方整備局 | 北上川 | 北上川上流 | 右岸 | 7.6 | 7.6k川裏 | 裏のり | B.U76P14 | 18.15 | 18.45 | 20 |  | 2.668 |  |  | 43.7 | 50.7 | 5.6 |  | 5.6 | 2.7975 | 1.218 | 0.334 | 0.1679 | 16.6617 | 0.51 | [6 empty] | 0.0002861 | 0.0002819
2009-03-31 | 東北地方整備局 | 北上川 | 北上川上流 | 右岸 | 7.6 | 7.6k川裏 | 裏のり | B.U76P15 | 21.15 | 21.45 | 24 |  | 2.698 |  |  | 53.5 | 39.7 | 6.8 |  | 6.8 | 9.3575 | 4.1175 | 0.2517 | 0.1305 | 71.705 | 0.1 | [6 empty] | 0.00014854 | 0.0001703
2009-03-31 | 東北地方整備局 | 北上川 | 北上川上流 | 右岸 | 7.6 | 7.6k川裏 | 裏のり | B.U76P16 | 24.15 | 24.41 | 50 |  | 2.683 |  |  | 71.8 | 24.1 | 4.1 |  | 4.1 | 12.35 | 9.785 | 0.6375 | 0.2832 | 43.6088 | 1.9 | [6 empty] | 0.0012793 | 0.00080202
2009-03-31 | 東北地方整備局 | 北上川 | 北上川上流 | 右岸 | 7.6 | 7.6k川裏 | 裏のり | B.U76P17 | 26.15 | 26.45 | 11 |  | 2.639 |  |  | 26.9 | 63.7 | 9.4 |  | 9.4 | 0.8372 | 0.6545 | 0.2955 | 0.0883 | 9.4813 | 2.49 | [6 empty] | 0.00021542 | 7.7969e-05
2009-03-31 | 東北地方整備局 | 北上川 | 北上川上流 | 右岸 | 7.6 | 7.6k川裏 | 裏のり | B.U76P1 | 1.15 | 1.45 | 10 |  | 2.719 |  |  | 13.3 | 10.7 | 40.5 | 35.5 | 76 | 0.0215 | 0.0115 | 0.0022 | [9 empty] | 2.5258e-09
2009-03-31 | 東北地方整備局 | 北上川 | 北上川上流 | 右岸 | 7.6 | 7.6k川裏 | 裏のり | B.U76P2 | 2.15 | 2.45 | 9 |  | 2.716 |  |  | 15.3 | 14 | 39 | 31.7 | 70.7 | 0.0306 | 0.0152 | 0.0025 | [9 empty] | 3.3965e-09
2009-03-31 | 東北地方整備局 | 北上川 | 北上川上流 | 右岸 | 7.6 | 7.6k川裏 | 裏のり | B.76KU-T1 | 3 | 4.5 | 18 | 1.979 | 2.642 | 0.559 | 0.11204 | 30.6 | 42.8 | 18.3 | 8.3 | 26.6 | 0.942 | 0.5482 | 0.0283 | 0.0065 | 144.9231 | 2.91 | 43.5 | 21.3 | 22.2 |  |  | 5.7e-07 | 9.3927e-07 | 4.225e-07 |  | 3.5902e-08 | CU |  |  | 71.2 | 28.5
2009-03-31 | 東北地方整備局 | 北上川 | 北上川上流 | 右岸 | 7.6 | 7.6k川裏 | 裏のり | B.U76P3 | 3.15 | 3.45 | 18 |  | 2.621 |  |  | 32.8 | 44.9 | 22.3 |  | 22.3 | 1.149 | 0.6375
2009-03-31 | 東北地方整備局 | 北上川 | 北上川上流 | 右岸 | 7.6 | 7.6k川裏 | 裏のり | B.U76P4 | 4.15 | 4.45 | 15 |  | 2.647 |  |  | 34.2 | 52.5 | 13.3 |  | 13.3 | 1.4135 | 0.85 | 0.1737 | [9 empty] | 6.2895e-05
2009-03-31 | 東北地方整備局 | 北上川 | 北上川上流 | 右岸 | 7.6 | 7.6k川裏 | 裏のり | B.U76P5 | 5.15 | 5.45 | 31 |  | 2.659 |  |  | 0.8 | 22.3 | 40 | 36.9 | 76.9 | 0.0222 | 0.0106 | 0.0013 | [9 empty] | 7.4646e-10
2009-03-31 | 東北地方整備局 | 北上川 | 北上川上流 | 右岸 | 7.6 | 7.6k川裏 | 裏のり | B.U76P6 | 6.15 | 6.45 | 9 |  | 2.69 |  |  | 0 | 85.7 | 14.3 |  | 14.3 | 0.278 | 0.2298 | 0.1089 | [9 empty] | 2.132e-05
2009-03-31 | 東北地方整備局 | 北上川 | 北上川上流 | 右岸 | 7.6 | 7.6k川裏 | 裏のり | B.U76P7 | 7.15 | 7.45 | 5 |  | 2.667 |  |  | 0 | 45.6 | 35.7 | 18.7 | 54.4 | 0.0986 | 0.059 | 0.0057 | 0.0016 | 61.625 | 0.88 | [6 empty] | 2.2928e-08 | 2.56e-08
2009-03-31 | 東北地方整備局 | 北上川 | 北上川上流 | 右岸 | 8.3 | 北日形R8.3-3 | 天端 | B.R8.3-3-4 | 12 | 12.65 | 13 | 1.465 | 2.476 | 2.113 | 3.0305 | 0 | 27.9 | 37.7 | 34.4 | 72.1 | 0.0407 | 0.019 |  |  |  |  | 110.9 | 53.5 | 57.4 | [7 empty] | UU | [8 empty] | 26.5 | 15.9
2009-03-31 | 東北地方整備局 | 北上川 | 北上川上流 | 右岸 | 8.3 | 北日形R8.3-3 | 天端 | B.R8.3-3-5 | 14 | 14.9 | 9 | 1.572 | 2.593 | 1.677 | 1.7618 | 0 | 29.4 | 40.3 | 30.3 | 70.6 | 0.0464 | 0.0276 | 0.0011 |  |  |  | 73.1 | 40.4 | 32.7 |  |  |  | 5.0688e-10 |  |  |  | UU | [8 empty] | 65.4 | 2.7
2009-03-31 | 東北地方整備局 | 北上川 | 北上川上流 | 右岸 | 8.3 | 北日形R8.3-3 | 天端 | B.R8.3-3-6 | 18 | 18.9 | 13 | 1.775 | 2.644 | 1.083 | 0.60981 | 0 | 18.2 | 56 | 25.8 | 81.8 | 0.0309 | 0.02 | 0.003 |  |  |  | 49.1 | 31.2 | 17.9 |  |  |  | 5.1819e-09 |  |  |  | UU | [8 empty] | 51.7 | 0
2009-03-31 | 東北地方整備局 | 北上川 | 北上川上流 | 右岸 | 8.3 | 北日形R8.3-3 | 天端 | B.R8.3-3-1 | 2 | 2.9 | 15 | 1.821 | 2.65 | 0.988 | 0.48513 | 7.7 | 11.1 | 57.9 | 23.3 | 81.2 | 0.0198 | 0.0135 | 0.004 | 0.0012 | 16.5 | 2.06 | 66 | 35.1 | 30.9 |  |  |  | 1.0092e-08 | 1.44e-08 |  | 1.1308e-09 | UU | [8 empty] | 79 | 0
2009-03-31 | 東北地方整備局 | 北上川 | 北上川上流 | 右岸 | 8.3 | 北日形R8.3-3 | 天端 | B.R8.3-3-2 | 6.5 | 7.2 |  | 1.841 | 2.728 | 0.698 | 0.20028 | 77.6 | 12 | 5.6 | 4.8 | 10.4 | 19.2051 | 14.5631 | 1.4445 | 0.064 | 300.0797 | 15.1 | [5 empty] | 8.19e-07 | 0.0085127 | 4.096e-05 |  | 6.9306e-05 | CU |  |  | 0 | 31.8
2009-03-31 | 東北地方整備局 | 北上川 | 北上川上流 | 右岸 | 8.3 | 北日形R8.3-3 | 天端 | B.R8.3-3-3 | 8 | 8.9 | 9 | 1.975 | 2.651 | 0.678 | 0.18574 | 17.1 | 31.3 | 29.4 | 22.2 | 51.6 | 0.2071 | 0.0634 | 0.0041 | 0.0012 | 172.5833 | 0.394 | 50.7 | 26.8 | 23.9 |  |  |  | 1.0686e-08 | 1.44e-08 |  | 7.3106e-11 | UU | [8 empty] | 84.5 | 5.7
2009-03-31 | 東北地方整備局 | 北上川 | 北上川上流 | 右岸 | 8.3 | 北日形R8.3-1 | 表のり | B.R8.3-1-1 | 5 | 5.8 | 8 | 1.8 | 2.692 | 1.078 | 0.60285 | 0 | 7.4 | 45.4 | 47.2 | 92.6 | 0.0086 | 0.0056 | 0.0022 |  |  |  | 57.6 | 30.6 | 27 |  |  |  | 2.5258e-09 |  |  |  | UU | [8 empty] | 38.4 | 1.5
2009-03-31 | 東北地方整備局 | 北上川 | 北上川上流 | 右岸 | 8.3 | 北日形R8.3-1 | 表のり | B.R8.3-1-2 | 6.5 | 7.35 | 6 | 1.916 | 2.676 | 0.811 | 0.29454 | 30.8 | 14.7 | 29.8 | 24.7 | 54.5 | 0.1828 | 0.0465 | 0.0031 |  |  |  | 51.1 | 27.4 | 23.7 |  |  |  | 5.5909e-09 |  |  |  | UU | [8 empty] | 11.3 | 4.9
2009-03-31 | 東北地方整備局 | 北上川 | 北上川上流 | 右岸 | 8.3 | 北日形R8.3-1 | 表のり | B.R8.3-1-3 | 9 | 9.9 | 3 | 1.614 | 2.6 | 1.555 | 1.4716 | 0 | 10.4 | 38.2 | 51.4 | 89.6 | 0.0088 | 0.0045 |  |  |  |  | 81 | 41.5 | 39.5 | [7 empty] | UU | [8 empty] | 28.8 | 2.5
2009-03-31 | 東北地方整備局 | 北上川 | 北上川上流 | 右岸 | 8.3 | 北日形R8.3-1 | 表のり | B.R8.3-1-4 | 13.5 | 14.4 | 3 | 1.72 | 2.645 | 1.065 | 0.58496 | 0 | 55.7 | 32.6 | 11.7 | 44.3 | 0.1096 | 0.0877 | 0.0165 | 0.0033 | 33.2121 | 4.38 | [5 empty] | 1.69e-07 | 2.691e-07 | 1.089e-07 |  | 6.5978e-08 | CU |  |  | 24.1 | 33
2009-03-31 | 東北地方整備局 | 北上川 | 北上川上流 | 右岸 | 8.3 | 北日形R8.3-2 | 裏のり | B.R8.3-2-3 | 10 | 10.65 | 12 | 1.424 | 2.433 | 2.306 | 3.7092 | 0 | 4.6 | 28.4 | 67 | 95.4 | 0.0036 | 0.0023 |  |  |  |  | 160.9 | 72.3 | 88.6 | [7 empty] | UU | [8 empty] | 90 | 1.9
2009-03-31 | 東北地方整備局 | 北上川 | 北上川上流 | 右岸 | 8.3 | 北日形R8.3-2 | 裏のり | B.R8.3-2-4 | 14 | 14.85 | 7 | 1.593 | 2.541 | 1.543 | 1.4446 | 0.4 | 16.7 | 44.3 | 38.6 | 82.9 | 0.0219 | 0.0111 |  |  |  |  | 63.5 | 34 | 29.5 | [7 empty] | UU | [8 empty] | 32.8 | 6.9
2009-03-31 | 東北地方整備局 | 北上川 | 北上川上流 | 右岸 | 8.3 | 北日形R8.3-2 | 裏のり | B.R8.3-2-1 | 2 | 2.7 | 8 | 1.65 | 2.493 | 1.122 | 0.66563 | 7 | 47.4 | 32.1 | 13.5 | 45.6 | 0.1774 | 0.099 | 0.0107 | 0.003 | 59.1333 | 1.24 | 49.2 | 32.4 | 16.8 |  |  | 8.01e-07 | 9.8647e-08 | 9e-08 |  | 3.035e-08 | CU |  |  | 17.3 | 35.9
2009-03-31 | 東北地方整備局 | 北上川 | 北上川上流 | 右岸 | 8.3 | 北日形R8.3-2 | 裏のり | B.R8.3-2-2 | 7 | 7.7 | 49 | 2.18 | 2.674 | 0.383 | 0.040623 | 57.2 | 21.7 | 12.7 | 8.4 | 21.1 | 7.8859 | 4.0617 | 0.0616 | 0.0075 | 1051.4533 | 2.18 | 41.9 | 23 | 18.9 |  |  | 1.49e-08 | 5.6945e-06 | 5.625e-07 |  | 2.9038e-09 | CU |  |  | 30.9 | 37.5
2009-03-31 | 東北地方整備局 | 北上川 | 北上川上流 | 右岸 | 8.4 | 北日形R8.4-3 | 天端 | B.R8.4-3-3 | 10 | 10.7 | 6 | 1.765 | 2.633 | 1.07 | 0.59181 | 0.1 | 79.6 | 12.8 | 7.5 | 20.3 | 0.2058 | 0.1738 | 0.0724 | 0.011 | 18.7091 | 6.13 | 38.8 | 28.7 | 10.1 |  |  | 1.07e-06 | 8.2797e-06 | 1.21e-06 |  | 1.7165e-06 | CU |  |  | 98.3 | 14.9
2009-03-31 | 東北地方整備局 | 北上川 | 北上川上流 | 右岸 | 8.4 | 北日形R8.4-3 | 天端 | B.R8.4-3-4 | 13 | 13.9 | 8 | 1.372 | 2.341 | 2.409 | 4.1009 | 0 | 3.3 | 30.4 | 66.3 | 96.7 | 0.0041 | 0.0029 |  |  |  |  | 171.5 | 69.5 | 102 | [7 empty] | UU | [8 empty] | 31 | 5.2
2009-03-31 | 東北地方整備局 | 北上川 | 北上川上流 | 右岸 | 8.4 | 北日形R8.4-3 | 天端 | B.R8.4-3-1 | 3.7 | 4.6 | 8 | 1.916 | 2.661 | 0.629 | 0.15277 | 8.2 | 76.3 | 9.7 | 5.8 | 15.5 | 0.5107 | 0.3929 | 0.1205 | 0.0269 | 18.9851 | 3.17 | 34.5 | 20.6 | 13.9 |  |  | 1.28e-06 | 2.6955e-05 | 7.2361e-06 |  | 3.6538e-06 | CU |  |  | 31.4 | 32.1
2009-03-31 | 東北地方整備局 | 北上川 | 北上川上流 | 右岸 | 8.4 | 北日形R8.4-3 | 天端 | B.R8.4-3-2 | 6 | 6.9 | 4 | 1.592 | 2.638 | 1.463 | 1.2714 | 24.2 | 16.6 | 34.4 | 24.8 | 59.2 | 0.0845 | 0.0302 | 0.0035 | 0.0012 | 70.4167 | 0.54 | 83.8 | 44 | 39.8 |  |  |  | 7.4064e-09 | 1.44e-08 |  | 1.1438e-09 | UU | [8 empty] | 53.3 | 11.7
2009-03-31 | 東北地方整備局 | 北上川 | 北上川上流 | 右岸 | 8.4 | 北日形R8.4-1 | 表のり | B.R8.4-1-3 | 6 | 6.9 | 4 | 1.728 | 2.643 | 1.231 | 0.83613 | 0 | 11.4 | 52.8 | 35.8 | 88.6 | 0.0176 | 0.0107 | 0.0012 |  |  |  | 58.9 | 33.2 | 25.7 |  |  |  | 6.201e-10 |  |  |  | UU | [8 empty] | 21.8 | 1.3
2009-03-31 | 東北地方整備局 | 北上川 | 北上川上流 | 右岸 | 8.4 | 北日形R8.4-1 | 表のり | B.R8.4-1-4 | 8 | 8.82 | 6 | 1.716 | 2.648 | 1.101 | 0.63524 | 0 | 76.8 | 14.9 | 8.3 | 23.2 | 0.1876 | 0.1607 | 0.056 | 0.0092 | 20.3913 | 6.75 |  |  |  |  | 2.31e-05 | 1.23e-06 | 4.5662e-06 | 8.464e-07 |  | 1.223e-06 | CU |  |  | 0 | 38.5
2009-03-31 | 東北地方整備局 | 北上川 | 北上川上流 | 右岸 | 8.4 | 北日形R8.4-1 | 表のり | B.R8.4-1-5 | 10 | 10.7 | 7 | 1.329 | 2.337 | 2.747 | 5.5321 | 0 | 6.2 | 26.7 | 67.1 | 93.8 | 0.0037 | 0.0025 |  |  |  |  | 159.9 | 76 | 83.9 | [7 empty] | UU | [8 empty] | 42.2 | 0
2009-03-31 | 東北地方整備局 | 北上川 | 北上川上流 | 右岸 | 8.4 | 北日形R8.4-1 | 表のり | B.R8.4-1-1 | 2 | 2.9 | 5 | 1.735 | 2.617 | 1.155 | 0.71499 | 3.2 | 20.7 | 43.4 | 32.7 | 76.1 | 0.0266 | 0.0161 | 0.001 |  |  |  | 61.1 | 32.9 | 28.2 |  |  |  | 4.0644e-10 |  |  |  | UU | [8 empty] | 23.4 | 3.9
2009-03-31 | 東北地方整備局 | 北上川 | 北上川上流 | 右岸 | 8.4 | 北日形R8.4-1 | 表のり | B.R8.4-1-2 | 5 | 5.8 | 3 | 1.705 | 2.626 | 1.292 | 0.94096 | 0.1 | 15.3 | 50.1 | 34.5 | 84.6 | 0.0239 | 0.0138 | 0.0018 |  |  |  | 62.3 | 32.9 | 29.4 |  |  |  | 1.5866e-09 |  |  |  | UU | [8 empty] | 15.8 | 4
2009-03-31 | 東北地方整備局 | 北上川 | 北上川上流 | 右岸 | 8.4 | 北日形R8.4-2 | 裏のり | B.R8.4-2-2 | 5 | 5.75 | 3 | 1.764 | 2.643 | 1.148 | 0.70435 | 0 | 13.5 | 49.1 | 37.4 | 86.5 | 0.0229 | 0.012 |  |  |  |  | 55.9 | 30.5 | 25.4 | [7 empty] | UU | [8 empty] | 20.9 | 1.4
2009-03-31 | 東北地方整備局 | 北上川 | 北上川上流 | 右岸 | 8.4 | 北日形R8.4-2 | 裏のり | B.R8.4-2-1 | 2 | 2.9 | 11 | 2.011 | 2.659 | 0.55 | 0.10734 | 12.5 | 69.7 | 10.7 | 7.1 | 17.8 | 0.5664 | 0.4239 | 0.101 | 0.0137 | 41.3431 | 5.94 | 39.6 | 22.4 | 17.2 |  |  | 1.92e-08 | 1.7907e-05 | 1.8769e-06 |  | 5.2915e-07 | CU |  |  | 55.2 | 25.6
2009-03-31 | 東北地方整備局 | 北上川 | 北上川上流 | 右岸 | 8.6 | 北日形R8.6-3 | 天端 | B.R8.6-3-4 | 12 | 12.8 | 6 | 1.535 | 2.482 | 1.708 | 1.84 | 0 | 4.9 | 42 | 53.1 | 95.1 | 0.0074 | 0.0042 |  |  |  |  | 102.9 | 49.2 | 53.7 | [7 empty] | UU | [8 empty] | 61.5 | 3.3
2009-03-31 | 東北地方整備局 | 北上川 | 北上川上流 | 右岸 | 8.6 | 北日形R8.6-3 | 天端 | B.R8.6-3-1 | 1 | 1.8 | 9 | 1.833 | 2.686 | 0.952 | 0.44201 | 0.7 | 19.8 | 45.6 | 33.9 | 79.5 | 0.0199 | 0.0124 |  |  |  |  | 56.8 | 29.8 | 27 | [7 empty] | UU | [8 empty] | 35.6 | 12.2
2009-03-31 | 東北地方整備局 | 北上川 | 北上川上流 | 右岸 | 8.6 | 北日形R8.6-3 | 天端 | B.R8.6-3-2 | 3 | 3.8 | 5 | 1.861 | 2.724 | 0.968 | 0.46089 | 0 | 5.4 | 33.6 | 61 | 94.6 | 0.0047 | 0.0028 |  |  |  |  | 52.8 | 24.1 | 28.7 | [7 empty] | UU | [8 empty] | 48.3 | 1.1
2009-03-31 | 東北地方整備局 | 北上川 | 北上川上流 | 右岸 | 8.6 | 北日形R8.6-3 | 天端 | B.R8.6-3-3 | 5.5 | 6.3 | 6 | 1.992 | 2.729 | 0.691 | 0.19511 | 1.1 | 5.5 | 56 | 37.4 | 93.4 | 0.016 | 0.0103 |  |  |  |  | 49.7 | 29.6 | 20.1 | [7 empty] | UU | [8 empty] | 44.4 | 16.8
2009-03-31 | 東北地方整備局 | 北上川 | 北上川上流 | 右岸 | 8.6 | 北日形R8.6-1 | 表のり | B.R8.6-1-2 | 7.5 | 8.3 | 9 | 1.715 | 2.662 | 1.29 | 0.93742 | 0 | 53.8 | 31.2 | 15 | 46.2 | 0.1233 | 0.0893 | 0.0104 | 0.0015 | 82.2 | 4.55 | [5 empty] | 8.24e-07 | 9.2356e-08 | 2.25e-08 |  | 1.1349e-08 | CU |  |  | 79.1 | 15.4
2009-03-31 | 東北地方整備局 | 北上川 | 北上川上流 | 右岸 | 8.6 | 北日形R8.6-1 | 表のり | B.R8.6-1-3 | 8.6 | 9.4 | 6 | 1.433 | 2.41 | 2.153 | 3.1653 | 0 | 7.8 | 35.8 | 56.4 | 92.2 | 0.0064 | 0.0034 |  |  |  |  | 127.2 | 53.9 | 73.3 | [7 empty] | UU | [8 empty] | 21.7 | 3.6
2009-03-31 | 東北地方整備局 | 北上川 | 北上川上流 | 右岸 | 8.6 | 北日形R8.6-1 | 表のり | B.R8.6-1-4 | 10.5 | 11.3 | 7 | 1.546 | 2.527 | 1.729 | 1.894 | 0 | 6.7 | 37.8 | 55.5 | 93.3 | 0.0066 | 0.0036 |  |  |  |  | 96.3 | 40.1 | 56.2 | [7 empty] | UU | [8 empty] | 29.1 | 4.5
2009-03-31 | 東北地方整備局 | 北上川 | 北上川上流 | 右岸 | 8.6 | 北日形R8.6-1 | 表のり | B.R8.6-1-5 | 13.8 | 14.6 | 7 | 1.676 | 2.577 | 1.291 | 0.93919 | 0 | 19.9 | 40.8 | 39.3 | 80.1 | 0.0233 | 0.0115 |  |  |  |  | 60.6 | 32.8 | 27.8 | [7 empty] | UU | [8 empty] | 26.2 | 8.7
2009-03-31 | 東北地方整備局 | 北上川 | 北上川上流 | 右岸 | 8.6 | 北日形R8.6-1 | 表のり | B.R8.6-1-1 | 1.5 | 2.3 | 7 | 1.959 | 2.745 | 0.768 | 0.25621 | 2.9 | 6.5 | 54.5 | 36.1 | 90.6 | 0.0186 | 0.0114 |  |  |  |  | 45.1 | 24.7 | 20.4 | [7 empty] | UU | [8 empty] | 25.1 | 17.7
2009-03-31 | 東北地方整備局 | 北上川 | 北上川上流 | 右岸 | 8.6 | 北日形R8.6-2 | 裏のり | B.R8.6-2-2 | 9.5 | 10.3 | 21 | 1.835 | 2.642 | 0.95 | 0.43968 | 17.7 | 17.4 | 40.3 | 24.6 | 64.9 | 0.0594 | 0.0341 | 0.0032 |  |  |  | 54.2 | 29.2 | 25 |  |  |  | 6.0177e-09 |  |  |  | UU | [8 empty] | 28.6 | 2.2
2009-03-31 | 東北地方整備局 | 北上川 | 北上川上流 | 右岸 | 8.6 | 北日形R8.6-2 | 裏のり | B.R8.6-2-1 | 1.5 | 2.3 |  | 1.976 | 2.722 | 0.728 | 0.22328 | 21.8 | 4.8 | 44.2 | 29.2 | 73.4 | 0.0261 | 0.0164 | 0.0026 |  |  |  | 47.5 | 27.3 | 20.2 |  |  |  | 3.7196e-09 |  |  |  | UU | [8 empty] | 84 | 5.9
2009-03-31 | 東北地方整備局 | 北上川 | 北上川上流 | 右岸 | 8.9 | 北日形R8.9-1 | 表のり | B.R8.9-1-3 | 6 | 6.8 | 5 | 1.758 | 2.62 | 1.119 | 0.66124 | 0 | 19.3 | 48.3 | 32.4 | 80.7 | 0.0284 | 0.0164 |  |  |  |  | 57.5 | 29.2 | 28.3 | [7 empty] | UU | [8 empty] | 31.4 | 0
2009-03-31 | 東北地方整備局 | 北上川 | 北上川上流 | 右岸 | 8.9 | 北日形R8.9-1 | 表のり | B.R8.9-1-4 | 9.5 | 10.3 | 5 | 1.768 | 2.662 | 1.14 | 0.69231 | 0 | 40 | 41.3 | 18.7 | 60 | 0.075 | 0.0489 | 0.0059 |  |  |  | 37.4 | 30.6 | 6.8 |  |  |  | 2.4835e-08 |  |  |  | UU | [8 empty] | 37.9 | 0
2009-03-31 | 東北地方整備局 | 北上川 | 北上川上流 | 右岸 | 8.9 | 北日形R8.9-1 | 表のり | B.R8.9-1-5 | 11 | 11.8 | 5 | 1.7 | 2.681 | 0.977 | 0.47171 | 0 | 76.8 | 15.1 | 8.1 | 23.2 | 0.1894 | 0.1639 | 0.0494 | 0.0095 | 19.9368 | 7.08 |  |  |  |  | 1.18e-05 | 4.48e-06 | 3.4148e-06 | 9.025e-07 |  | 9.2944e-07 | CU |  |  | 28.4 | 35.8
2009-03-31 | 東北地方整備局 | 北上川 | 北上川上流 | 右岸 | 8.9 | 北日形R8.9-1 | 表のり | B.R8.9-1-6 | 13 | 13.8 | 5 | 1.762 | 2.625 | 1.095 | 0.6267 | 0 | 25.6 | 47.3 | 27.1 | 74.4 | 0.0495 | 0.0333 | 0.0021 |  |  |  | 44.2 | 29.3 | 14.9 |  |  |  | 2.2677e-09 |  |  |  | UU | [8 empty] | 41.6 | 0
2009-03-31 | 東北地方整備局 | 北上川 | 北上川上流 | 右岸 | 8.9 | 北日形R8.9-1 | 表のり | B.R8.9-1-1 | 1 | 1.8 | 5 | 2.042 | 2.662 | 0.557 | 0.11099 | 29.2 | 42.2 | 18 | 10.6 | 28.6 | 0.9123 | 0.5598 | 0.0235 | 0.0044 | 207.3409 | 2.29 | 54.1 | 27.3 | 26.8 |  |  | 3.97e-08 | 6.1061e-07 | 1.936e-07 |  | 1.1766e-08 | CU |  |  | 23.4 | 20.3
2009-03-31 | 東北地方整備局 | 北上川 | 北上川上流 | 右岸 | 8.9 | 北日形R8.9-1 | 表のり | B.R8.9-1-2 | 3.5 | 4.3 |  | 1.63 | 2.645 | 1.019 | 0.52407 | 0 | 87.6 | 7.4 | 5 | 12.4 | 0.3874 | 0.3299 | 0.1623 | 0.0435 | 8.9057 | 3 | [5 empty] | 3.29e-07 | 5.3741e-05 | 1.8922e-05 |  | 3.7367e-05 | CU |  |  | 29.1 | 29.3
2009-03-31 | 東北地方整備局 | 北上川 | 北上川上流 | 右岸 | 8.9 | 北日形R8.9-2 | 裏のり | B.R8.9-2-3 | 5 | 5.8 | 3 | 1.672 | 2.629 | 1.361 | 1.0678 | 0 | 23.9 | 43.4 | 32.7 | 76.1 | 0.0413 | 0.0244 |  |  |  |  | 54.3 | 31.6 | 22.7 | [7 empty] | UU | [8 empty] | 29.1 | 1.1
2009-03-31 | 東北地方整備局 | 北上川 | 北上川上流 | 右岸 | 8.9 | 北日形R8.9-2 | 裏のり | B.R8.9-2-4 | 7 | 7.8 | 4 | 1.805 | 2.657 | 1.044 | 0.5567 | 0 | 73.8 | 15.9 | 10.3 | 26.2 | 0.1782 | 0.153 | 0.039 | 0.0045 | 39.6 | 11.7 | [5 empty] | 2.13e-08 | 1.9747e-06 | 2.025e-07 |  | 1.9913e-07 | CU |  |  | 6.9 | 32.1
2009-03-31 | 東北地方整備局 | 北上川 | 北上川上流 | 右岸 | 8.9 | 北日形R8.9-2 | 裏のり | B.R8.9-2-1 | 0.3 | 1.1 |  | 2.004 | 2.685 | 0.592 | 0.13032 | 39.7 | 31.1 | 17.4 | 11.8 | 29.2 | 1.9112 | 0.6362 | 0.0159 | 0.0035 | 546.0571 | 1.09 | 66.7 | 27.5 | 39.2 |  |  | 1.1e-07 | 2.4697e-07 | 1.225e-07 |  | 6.4734e-10 | CU |  |  | 14.9 | 32.1
2009-03-31 | 東北地方整備局 | 北上川 | 北上川上流 | 右岸 | 8.9 | 北日形R8.9-2 | 裏のり | B.R8.9-2-2 | 2 | 2.8 | 8 | 1.532 | 2.682 | 0.874 | 0.35626 | 0.4 | 95 | 4.6 |  | 4.6 | 0.4679 | 0.4153 | 0.2767 | 0.2101 | 2.227 | 1.06 | [5 empty] | 1.12e-05 | 0.00018498 | 0.00044142 |  | 0.00028652 | CU |  |  | 37.9 | 35
2009-03-31 | 東北地方整備局 | 北上川 | 北上川上流 | 右岸 | 9.4 | 北日形R9.4-1 | 表のり | B.R9.4-1-3 | 6 | 6.85 | 8 | 1.626 | 2.745 | 0.928 | 0.41451 | 0 | 90.9 | 9.1 |  | 9.1 | 0.3063 | 0.2753 | 0.17 | 0.0864 | 3.5451 | 1.68 | [5 empty] | 9.61e-06 | 5.9834e-05 | 7.465e-05 |  | 5.8491e-05 | CU |  |  | 15 | 38.1
2009-03-31 | 東北地方整備局 | 北上川 | 北上川上流 | 右岸 | 9.4 | 北日形R9.4-1 | 表のり | B.R9.4-1-4 | 8 | 8.7 | 5 | 1.686 | 2.692 | 1.286 | 0.93035 | 0 | 15 | 59 | 26 | 85 | 0.0315 | 0.0212 | 0.002 |  |  |  | 51.8 | 29.4 | 22.4 |  |  |  | 2.0253e-09 |  |  |  | UU | [8 empty] | 26.5 | 2.3
2009-03-31 | 東北地方整備局 | 北上川 | 北上川上流 | 右岸 | 9.4 | 北日形R9.4-1 | 表のり | B.R9.4-1-1 | 0.5 | 1.2 |  | 1.937 | 2.685 | 0.737 | 0.23046 | 6.6 | 33.5 | 34.3 | 25.6 | 59.9 | 0.0758 | 0.0355 | 0.0031 |  |  |  | 45.9 | 23.4 | 22.5 |  |  |  | 5.5909e-09 |  |  |  | UU | [8 empty] | 21 | 0
2009-03-31 | 東北地方整備局 | 北上川 | 北上川上流 | 右岸 | 9.4 | 北日形R9.4-1 | 表のり | B.R9.4-1-2 | 2 | 2.7 | 18 | 2.067 | 2.741 | 0.548 | 0.10631 | 26.1 | 26.7 | 29.5 | 17.7 | 47.2 | 0.2403 | 0.1 | 0.0071 |  |  |  | 40 | 22.7 | 17.3 |  |  | 2.43e-08 | 3.8139e-08 |  |  |  | CU |  |  | 4.9 | 29.4
2009-03-31 | 東北地方整備局 | 北上川 | 北上川上流 | 右岸 | 9.4 | 北日形R9.4-2 | 裏のり | B.R9.4-2-2 | 7 | 7.85 | 9 | 1.921 | 2.699 | 0.673 | 0.1822 | 11 | 68.1 | 14 | 6.9 | 20.9 | 0.2694 | 0.216 | 0.0673 | 0.0119 | 22.6387 | 4.72 | [5 empty] | 1.24e-06 | 6.9905e-06 | 1.4161e-06 |  | 5.269e-07 | CU |  |  | 42.6 | 21.3
2009-03-31 | 東北地方整備局 | 北上川 | 北上川上流 | 右岸 | 9.6 | 北日形R9.6-1 | 表のり | B.R9.6-1-2 | 6 | 6.8 | 21 | 2.08 | 2.726 | 0.53 | 0.097305 | 31.8 | 34.7 | 19.2 | 14.3 | 33.5 | 0.768 | 0.3896 | 0.0115 | 0.0024 | 320 | 1.09 | 38.4 | 19.5 | 18.9 |  |  | 2.01e-08 | 1.1658e-07 | 5.76e-08 |  | 7.7211e-10 | CU |  |  | 23.8 | 17.5
2009-03-31 | 東北地方整備局 | 北上川 | 北上川上流 | 右岸 | 9.6 | 北日形R9.6-1 | 表のり | B.R9.6-1-3 | 12 | 12.8 | 13 | 1.865 | 2.562 | 0.455 | 0.06474 | 77.8 | 15.9 | 6.3 |  | 6.3 | 10.8049 | 7.9991 | 1.1762 | 0.21 | 51.4519 | 5.91 | [5 empty] | 1.98e-05 | 0.0052882 | 0.000441 |  | 0.00090229 | CU |  |  | 55.2 | 32.6
2009-03-31 | 東北地方整備局 | 北上川 | 北上川上流 | 右岸 | 9.6 | 北日形R9.6-1 | 表のり | B.R9.6-1-1 | 2 | 2.8 | 15 | 1.946 | 2.769 | 0.728 | 0.22328 | 25.2 | 23 | 27.6 | 24.2 | 51.8 | 0.1922 | 0.062 | 0.0032 |  |  |  | 49.7 | 22.1 | 27.6 |  |  |  | 6.0177e-09 |  |  |  | UU | [8 empty] | 34.1 | 0
2009-03-31 | 東北地方整備局 | 北上川 | 北上川上流 | 右岸 | 9.6 | 北日形R9.6-2 | 裏のり | B.R9.6-2-3 | 8 | 8.8 | 5 | 1.79 | 2.715 | 0.784 | 0.27012 | 0 | 75 | 16.1 | 8.9 | 25 | 0.2351 | 0.191 | 0.0454 | 0.0066 | 35.6212 | 6.88 | [5 empty] | 1.22e-07 | 2.808e-06 | 4.356e-07 |  | 2.009e-07 | CU |  |  | 14 | 36.5
2009-03-31 | 東北地方整備局 | 北上川 | 北上川上流 | 右岸 | 9.6 | 北日形R9.6-2 | 裏のり | B.R9.6-2-4 | 15 | 15.8 | 3 | 1.774 | 2.686 | 0.831 | 0.31341 | 0 | 65.1 | 23.6 | 11.3 | 34.9 | 0.158 | 0.1288 | 0.019 | 0.0033 | 47.8788 | 5.39 | [5 empty] | 9.47e-08 | 3.7314e-07 | 1.089e-07 |  | 3.8103e-08 | CU |  |  | 14 | 36.5
2009-03-31 | 東北地方整備局 | 北上川 | 北上川上流 | 右岸 | 9.6 | 北日形R9.6-2 | 裏のり | B.R9.6-2-1 | 3 | 3.75 | 7 | 1.914 | 2.729 | 0.802 | 0.28627 | 11.3 | 20.3 | 33.7 | 34.7 | 68.4 | 0.0291 | 0.0136 |  |  |  |  | 47.4 | 24.8 | 22.6 | [7 empty] | UU | [8 empty] | 5.8 | 19.6
2009-03-31 | 東北地方整備局 | 北上川 | 北上川上流 | 右岸 | 9.6 | 北日形R9.6-2 | 裏のり | B.R9.6-2-2 | 6 | 6.7 | 8 | 1.922 | 2.674 | 0.696 | 0.19879 | 29.7 | 36.3 | 16.8 | 17.2 | 34 | 0.827 | 0.4625 | 0.0084 | 0.0015 | 551.3333 | 1.2 | 50.7 | 24.1 | 26.6 |  |  | 2.47e-08 | 5.6306e-08 | 2.25e-08 |  | 4.0249e-10 | CU |  |  | 6 | 20.9
2009-03-31 | 東北地方整備局 | 北上川 | 北上川上流 | 右岸 | 13.7 | H19.B-1 | 表のり | B.D1-3 | 10.15 | 10.45 | 12 |  | 2.696 |  |  | 2.6 | 49.2 | 48.2 |  | 48.2 | 0.0087 | 0.0054 |  |  |  |  | 61.3 | 33.7 | 27.6
2009-03-31 | 東北地方整備局 | 北上川 | 北上川上流 | 右岸 | 13.7 | H19.B-1 | 表のり | B.D1-4 | 13.15 | 13.45 | 9 |  | 2.711 |  |  | 1.4 | 53.5 | 45.1 |  | 45.1 | 0.0088 | 0.0064 |  |  |  |  | 71.7 | 37.2 | 34.5
2009-03-31 | 東北地方整備局 | 北上川 | 北上川上流 | 右岸 | 13.7 | H19.B-1 | 表のり | B.D1-5 | 15.15 | 15.45 | 11 |  | 2.662 |  |  | 7.5 | 59.6 | 32.9 |  | 32.9 | 0.029 | 0.018 |  |  |  |  | 58.5 | 33.5 | 25
2009-03-31 | 東北地方整備局 | 北上川 | 北上川上流 | 右岸 | 13.7 | H19.B-1 | 表のり | B.D1-6 | 17.15 | 17.45 | 11 |  | 2.681 |  |  | 61 | 27.1 | 11.9 |  | 11.9 | 0.15 | 0.13 | 0.016 | 0.0019 | 78.9474 | 5.34 | [6 empty] | 2.5058e-07 | 3.61e-08
2009-03-31 | 東北地方整備局 | 北上川 | 北上川上流 | 右岸 | 13.7 | H19.B-1 | 表のり | B.D1-7 | 21.15 | 21.45 | 16 |  | 2.742 |  |  | 78.5 | 11.4 | 10.1 |  | 10.1 | 0.18 | 0.16 | 0.063 | 0.0048 | 37.5 | 16.7 | [6 empty] | 5.9989e-06 | 2.304e-07
2009-03-31 | 東北地方整備局 | 北上川 | 北上川上流 | 右岸 | 13.7 | H19.B-1 | 表のり | B.D1-8 | 23.15 | 23.45 | 34 |  | 2.712 |  |  | 16.3 | 69.3 | 6.2 | 8.2 | 14.4 | 0.42 | 0.35 | 0.15 | 0.018 | 23.3333 | 7.62 | [6 empty] | 4.4772e-05 | 3.24e-06
2009-03-31 | 東北地方整備局 | 北上川 | 北上川上流 | 右岸 | 13.7 | H19.B-1 | 表のり | B.D1-1 | 2.15 | 2.45 | 7 |  | 2.691 |  |  | 9.5 | 62.2 | 19 | 9.3 | 28.3 | 0.54 | 0.37 | 0.033 | 0.0064 | 84.375 | 2.56 | [6 empty] | 1.3409e-06 | 4.096e-07
2009-03-31 | 東北地方整備局 | 北上川 | 北上川上流 | 右岸 | 13.7 | H19.B-1 | 表のり | B.S1-1 | 6 | 6.8 | 17 | 1.931 | 2.698 | 0.703 | 0.20401 | 12 | 56.2 | 15.4 | 16.4 | 31.8 | 0.5 | 0.32 | 0.013 | [8 empty] | 2.59e-07 | 1.5488e-07 |  |  |  | CU |  |  | 46.1 | 29.3
2009-03-31 | 東北地方整備局 | 北上川 | 北上川上流 | 右岸 | 13.7 | H19.B-1 | 表のり | B.D1-2 | 8.15 | 8.45 | 29 |  | 2.709 |  |  | 9.2 | 62.4 | 15.6 | 12.8 | 28.4 | 0.5 | 0.35 | 0.022 | 0.002 | 250 | 8.84 | [6 empty] | 5.2407e-07 | 4e-08
2009-03-31 | 東北地方整備局 | 北上川 | 北上川上流 | 右岸 | 13.7 | H19.B-2 | 裏のり | B.D2-2 | 5.15 | 5.45 | 7 |  | 2.695 |  |  | 0.4 | 6.5 | 52.4 | 40.7 | 93.1 | 0.012 | 0.0079 |  |  |  |  | 62.3 | 31.6 | 30.7
2009-03-31 | 東北地方整備局 | 北上川 | 北上川上流 | 右岸 | 13.7 | H19.B-2 | 裏のり | B.T2-1 | 7 | 7.7 | 5 | 1.645 | 2.654 | 1.402 | 1.1473 | 0 | 0.7 | 57 | 42.3 | 99.3 | 0.0087 | 0.0066 |  |  |  |  | 69.3 | 38.5 | 30.8 | [7 empty] | UU | [8 empty] | 45 | 6.1
2009-03-31 | 東北地方整備局 | 北上川 | 北上川上流 | 右岸 | 13.7 | H19.B-2 | 裏のり | B.D2-3 | 8.15 | 8.45 | 4 |  | 2.711 |  |  | 0.3 | 45.7 | 25.3 | 28.7 | 54 | 0.087 | 0.064 |  |  |  |  | 52.9 | 27.8 | 25.1
2009-03-31 | 東北地方整備局 | 北上川 | 北上川上流 | 右岸 | 13.7 | H19.B-2 | 裏のり | B.D2-4 | 10.15 | 10.45 | 4 |  | 2.712 |  |  | 0 | 58.5 | 26 | 15.5 | 41.5 | 0.12 | 0.096 | 0.011 | 0.0015 | 80 | 9.8 | [6 empty] | 1.0517e-07 | 2.25e-08
2009-03-31 | 東北地方整備局 | 北上川 | 北上川上流 | 右岸 | 13.7 | H19.B-2 | 裏のり | B.D2-5 | 13.15 | 13.45 | 8 |  | 2.682 |  |  | 0 | 62.9 | 22.5 | 14.6 | 37.1 | 0.14 | 0.11 | 0.014 | [9 empty] | 1.839e-07
2009-03-31 | 東北地方整備局 | 北上川 | 北上川上流 | 右岸 | 13.7 | H19.B-2 | 裏のり | B.S2-1 | 2 | 2.8 | 7 | 1.957 | 2.679 | 0.691 | 0.19511 | 8.9 | 65.7 | 12.6 | 12.8 | 25.4 | 0.64 | 0.45 | 0.031 | 0.0025 | 256 | 12.2 | [5 empty] | 2.22e-07 | 1.1601e-06 | 6.25e-08 |  | 5.6716e-09 | CU |  |  | 27.8 | 26
2009-03-31 | 東北地方整備局 | 北上川 | 北上川上流 | 右岸 | 13.7 | H19.B-2 | 裏のり | B.D2-1 | 4.15 | 4.45 | 11 |  | 2.683 |  |  | 9.4 | 60.2 | 12.5 | 17.9 | 30.4 | 0.45 | 0.29 | 0.0092 | [9 empty] | 6.9518e-08
2009-03-31 | 東北地方整備局 | 北上川 | 北上川上流 | 右岸 | 15.5 | H19.B-3 | 表のり | B.D3-5 | 10.15 | 10.45 | 22 |  | 2.712 |  |  | 11 | 65.2 | 9.5 | 14.3 | 23.8 | 0.31 | 0.25 | 0.035 | [9 empty] | 1.5368e-06
2009-03-31 | 東北地方整備局 | 北上川 | 北上川上流 | 右岸 | 15.5 | H19.B-3 | 表のり | B.D3-6 | 13.15 | 13.45 | 25 |  | 2.716 |  |  | 8 | 72.3 | 8.3 | 11.4 | 19.7 | 0.32 | 0.27 | 0.078 | 0.0021 | 152.381 | 48.2 | [6 empty] | 9.8397e-06 | 4.41e-08
2009-03-31 | 東北地方整備局 | 北上川 | 北上川上流 | 右岸 | 15.5 | H19.B-3 | 表のり | B.D3-7 | 15.15 | 15.45 | 22 |  | 2.709 |  |  | 47.9 | 44.2 | 4 | 3.9 | 7.9 | 5.1 | 1.4 | 0.31 | 0.14 | 36.4286 | 0.284 | [6 empty] | 0.0002407 | 0.000196
2009-03-31 | 東北地方整備局 | 北上川 | 北上川上流 | 右岸 | 15.5 | H19.B-3 | 表のり | B.D3-8 | 18.15 | 18.45 | 7 |  | 2.661 |  |  | 9.4 | 62.3 | 12.6 | 15.7 | 28.3 | 0.25 | 0.2 | 0.018 | [9 empty] | 3.292e-07
2009-03-31 | 東北地方整備局 | 北上川 | 北上川上流 | 右岸 | 15.5 | H19.B-3 | 表のり | B.D3-9 | 19.15 | 19.45 | 50 |  | 2.686 |  |  | 60.8 | 30.1 | 4.9 | 4.2 | 9.1 | 5 | 3.3 | 0.34 | 0.1 | 50 | 2.42 | [6 empty] | 0.00029815 | 0.0001
2009-03-31 | 東北地方整備局 | 北上川 | 北上川上流 | 右岸 | 15.5 | H19.B-3 | 表のり | B.D3-10 | 20.15 | 20.45 | 25 |  | 2.674 |  |  | 16.7 | 72.6 | 4.6 | 6.1 | 10.7 | 0.56 | 0.48 | 0.24 | 0.067 | 8.3582 | 2.9 | [6 empty] | 0.00013303 | 4.489e-05
2009-03-31 | 東北地方整備局 | 北上川 | 北上川上流 | 右岸 | 15.5 | H19.B-3 | 表のり | B.D3-11 | 22.15 | 22.31 | 50 |  | 2.69 |  |  | 56.1 | 33.4 | 5.8 | 4.7 | 10.5 | 6.4 | 3.3 | 0.35 | 0.068 | 94.1176 | 0.971 | [6 empty] | 0.00031886 | 4.624e-05
2009-03-31 | 東北地方整備局 | 北上川 | 北上川上流 | 右岸 | 15.5 | H19.B-3 | 表のり | B.BS3-1 | 0.3 | 0.5 |  | 1.902 | 2.703 | 0.732 | 0.22646 | 10.4 | 61.6 | 13.3 | 14.7 | 28 | 0.43 | 0.32 | 0.015 |  |  |  | 65.1 | 23.7 | 41.4 |  |  | 4.17e-06 | 2.1578e-07 |  |  |  | CU |  |  | 106.3 | 7.2
2009-03-31 | 東北地方整備局 | 北上川 | 北上川上流 | 右岸 | 15.5 | H19.B-3 | 表のり | B.D3-1 | 1.15 | 1.45 | 9 |  | 2.726 |  |  | 3.9 | 41.2 | 30.2 | 24.7 | 54.9 | 0.097 | 0.054 | 0.0013 |  |  |  | 56.7 | 25.9 | 30.8 |  |  |  | 7.4646e-10
2009-03-31 | 東北地方整備局 | 北上川 | 北上川上流 | 右岸 | 15.5 | H19.B-3 | 表のり | B.D3-2 | 3.15 | 3.45 | 18 |  | 2.743 |  |  | 53.3 | 37.8 | 3.5 | 5.4 | 8.9 | 5.5 | 2.8 | 0.45 | 0.28 | 19.6429 | 0.376 | [6 empty] | 0.00057081 | 0.000784
2009-03-31 | 東北地方整備局 | 北上川 | 北上川上流 | 右岸 | 15.5 | H19.B-3 | 表のり | B.D3-3 | 5.15 | 5.45 | 17 |  | 2.718 |  |  | 33.4 | 53.3 | 7.6 | 5.7 | 13.3 | 0.64 | 0.42 | 0.16 | 0.03 | 21.3333 | 3 | [6 empty] | 5.1993e-05 | 9e-06
2009-03-31 | 東北地方整備局 | 北上川 | 北上川上流 | 右岸 | 15.5 | H19.B-3 | 表のり | B.D3-4 | 9.15 | 9.45 | 44 |  | 2.75 |  |  | 14.3 | 60.9 | 9.9 | 14.9 | 24.8 | 0.31 | 0.25 | 0.032 | [9 empty] | 1.2486e-06
2009-03-31 | 東北地方整備局 | 北上川 | 北上川上流 | 右岸 | 15.5 | H19.B-4 | 裏のり | B.S4-2 | 6 | 6.9 | 7 | 1.613 | 2.679 | 1.204 | 0.7919 | 1.2 | 39.2 | 39.2 | 20.4 | 59.6 | 0.078 | 0.043 | 0.0046 | [8 empty] | 1.11e-06 | 1.3951e-08 |  |  |  | CU |  |  | 7 | 24.8
2009-03-31 | 東北地方整備局 | 北上川 | 北上川上流 | 右岸 | 15.5 | H19.B-4 | 裏のり | B.D4-3 | 8.15 | 8.45 | 7 |  | 2.705 |  |  | 0 | 64.1 | 18 | 17.9 | 35.9 | 0.14 | 0.12 | 0.0097 | [9 empty] | 7.8587e-08
2009-03-31 | 東北地方整備局 | 北上川 | 北上川上流 | 右岸 | 15.5 | H19.B-4 | 裏のり | B.D4-4 | 9.15 | 9.45 | 9 |  | 2.705 |  |  | 0 | 28.9 | 48.3 | 22.8 | 71.1 | 0.047 | 0.028 | 0.0023 |  |  |  | 42.5 | 23.2 | 19.3 |  |  |  | 2.7998e-09
2009-03-31 | 東北地方整備局 | 北上川 | 北上川上流 | 右岸 | 15.5 | H19.B-4 | 裏のり | B.D4-5 | 11.15 | 11.45 | 8 |  | 2.712 |  |  | 0 | 11.8 | 50.5 | 37.7 | 88.2 | 0.018 | 0.01 |  |  |  |  | 48.6 | 27.6 | 21
2009-03-31 | 東北地方整備局 | 北上川 | 北上川上流 | 右岸 | 15.5 | H19.B-4 | 裏のり | B.D4-6 | 12.15 | 12.45 | 9 |  | 2.682 |  |  | 0 | 45 | 32.3 | 22.7 | 55 | 0.1 | 0.053 | 0.0025 |  |  |  | 41.3 | 23.1 | 18.2 |  |  |  | 3.3965e-09
2009-03-31 | 東北地方整備局 | 北上川 | 北上川上流 | 右岸 | 15.5 | H19.B-4 | 裏のり | B.D4-7 | 14.05 | 14.24 | 50 |  | 2.72 |  |  | 33.1 | 51.7 | 6.7 | 8.5 | 15.2 | 1.1 | 0.71 | 0.18 | 0.011 | 100 | 9.55 |  |  |  | 1.25e-05 |  |  | 6.8307e-05 | 1.21e-06
2009-03-31 | 東北地方整備局 | 北上川 | 北上川上流 | 右岸 | 15.5 | H19.B-4 | 裏のり | B.D4-8 | 17.15 | 17.45 | 32 |  | 2.679 |  |  | 5.4 | 75.8 | 9.3 | 9.5 | 18.8 | 0.39 | 0.29 | 0.089 | 0.0063 | 61.9048 | 10.4 | [6 empty] | 1.3358e-05 | 3.969e-07
2009-03-31 | 東北地方整備局 | 北上川 | 北上川上流 | 右岸 | 15.5 | H19.B-4 | 裏のり | B.D4-1 | 1.15 | 1.45 | 7 |  | 2.721 |  |  | 13.5 | 36.4 | 17.4 | 32.7 | 50.1 | 0.23 | 0.074 |  |  |  |  | 60 | 25.4 | 34.6
2009-03-31 | 東北地方整備局 | 北上川 | 北上川上流 | 右岸 | 15.5 | H19.B-4 | 裏のり | B.D4-2 | 4.15 | 4.45 | 16 |  | 2.742 |  |  | 5.3 | 28.1 | 22.2 | 44.4 | 66.6 | 0.034 | 0.01 |  |  |  |  | 51.2 | 23.2 | 28
2009-03-31 | 東北地方整備局 | 北上川 | 北上川上流 | 右岸 | 16.9 | H19.B-5 | 表のり | B.D5-5 | 10.15 | 10.45 | 13 |  | 2.719 |  |  | 2.2 | 83.6 | 5.9 | 8.3 | 14.2 | 0.32 | 0.28 | 0.15 | 0.014 | 22.8571 | 9.84 | [6 empty] | 4.4772e-05 | 1.96e-06
2009-03-31 | 東北地方整備局 | 北上川 | 北上川上流 | 右岸 | 16.9 | H19.B-5 | 表のり | B.D5-6 | 14.15 | 14.45 | 9 |  | 2.7 |  |  | 0 | 56.1 | 27.1 | 16.8 | 43.9 | 0.17 | 0.11 | 0.0092 | [9 empty] | 6.9518e-08
2009-03-31 | 東北地方整備局 | 北上川 | 北上川上流 | 右岸 | 16.9 | H19.B-5 | 表のり | B.D5-7 | 17.15 | 17.45 | 12 |  | 2.678 |  |  | 0.3 | 17.3 | 49 | 33.4 | 82.4 | 0.024 | 0.015 |  |  |  |  | 43.5 | 25.4 | 18.1
2009-03-31 | 東北地方整備局 | 北上川 | 北上川上流 | 右岸 | 16.9 | H19.B-5 | 表のり | B.D5-8 | 20.15 | 20.45 | 15 |  | 2.714 |  |  | 0 | 70.3 | 12 | 17.7 | 29.7 | 0.19 | 0.16 | 0.012 | [9 empty] | 1.2867e-07
2009-03-31 | 東北地方整備局 | 北上川 | 北上川上流 | 右岸 | 16.9 | H19.B-5 | 表のり | B.D5-1 | 1.15 | 1.45 | 10 |  | 2.719 |  |  | 14.8 | 53.6 | 8.6 | 23 | 31.6 | 0.44 | 0.27
2009-03-31 | 東北地方整備局 | 北上川 | 北上川上流 | 右岸 | 16.9 | H19.B-5 | 表のり | B.D5-2 | 2.15 | 2.45 | 7 |  | 2.716 |  |  | 20.6 | 65.5 | 5.2 | 8.7 | 13.9 | 0.46 | 0.37 | 0.13 | 0.0095 | 48.4211 | 10.1 | [6 empty] | 3.2137e-05 | 9.025e-07
2009-03-31 | 東北地方整備局 | 北上川 | 北上川上流 | 右岸 | 16.9 | H19.B-5 | 表のり | B.D5-3 | 4.15 | 4.45 | 15 |  | 2.731 |  |  | 18 | 60.7 | 7.8 | 13.5 | 21.3 | 0.37 | 0.3 | 0.058 | [9 empty] | 4.9529e-06
2009-03-31 | 東北地方整備局 | 北上川 | 北上川上流 | 右岸 | 16.9 | H19.B-5 | 表のり | B.D5-4 | 7.15 | 7.45 | 12 |  | 2.709 |  |  | 0 | 70.7 | 12.4 | 16.9 | 29.3 | 0.19 | 0.16 | 0.012 | [9 empty] | 1.2867e-07
2009-03-31 | 東北地方整備局 | 北上川 | 北上川上流 | 右岸 | 16.9 | H19.B-6 | 裏のり | B.S6-2 | 4 | 5 | 14 | 1.823 | 2.702 | 0.87 | 0.35214 | 0 | 70.6 | 10.7 | 18.7 | 29.4 | 0.21 | 0.17 | 0.0092 | [8 empty] | 5.85e-08 | 6.9518e-08 |  |  |  | CU |  |  | 42.9 | 16.4
2009-03-31 | 東北地方整備局 | 北上川 | 北上川上流 | 右岸 | 16.9 | H19.B-6 | 裏のり | B.D6-2 | 5.15 | 5.45 | 6 |  | 2.716 |  |  | 1.8 | 62.7 | 18.2 | 17.3 | 35.5 | 0.2 | 0.15 | 0.0097 | [9 empty] | 7.8587e-08
2009-03-31 | 東北地方整備局 | 北上川 | 北上川上流 | 右岸 | 16.9 | H19.B-6 | 裏のり | B.D6-3 | 6.15 | 6.45 | 8 |  | 2.7 |  |  | 0 | 5.4 | 51.5 | 43.1 | 94.6 | 0.012 | 0.0075 |  |  |  |  | 63.3 | 34.8 | 28.5
2009-03-31 | 東北地方整備局 | 北上川 | 北上川上流 | 右岸 | 16.9 | H19.B-6 | 裏のり | B.D6-4 | 7.15 | 7.45 | 3 |  | 2.712 |  |  | 0 | 62.3 | 16.3 | 21.4 | 37.7 | 0.17 | 0.13 | 0.003 | [9 empty] | 5.1819e-09
2009-03-31 | 東北地方整備局 | 北上川 | 北上川上流 | 右岸 | 16.9 | H19.B-6 | 裏のり | B.D6-5 | 8.15 | 8.45 | 6 |  | 2.719 |  |  | 0 | 73.1 | 13.9 | 13 | 26.9 | 0.24 | 0.2 | 0.033 | [9 empty] | 1.3409e-06
2009-03-31 | 東北地方整備局 | 北上川 | 北上川上流 | 右岸 | 16.9 | H19.B-6 | 裏のり | B.D6-6 | 10.15 | 10.45 | 18 |  | 2.714 |  |  | 0 | 83.2 | 6.2 | 10.6 | 16.8 | 0.25 | 0.21 | 0.1 | 0.002 | 125 | 39.2 | [6 empty] | 1.7498e-05 | 4e-08
2009-03-31 | 東北地方整備局 | 北上川 | 北上川上流 | 右岸 | 16.9 | H19.B-6 | 裏のり | B.S6-1 | 1 | 1.75 | 19 | 1.958 | 2.717 | 0.7 | 0.20176 | 7.3 | 52.6 | 20.5 | 19.6 | 40.1 | 0.22 | 0.14 | 0.0055 | [8 empty] | 8e-08 | 2.1107e-08 |  |  |  | CU |  |  | 117.7 | 11.3
2009-03-31 | 東北地方整備局 | 北上川 | 北上川上流 | 右岸 | 16.9 | H19.B-6 | 裏のり | B.D6-1 | 3.15 | 3.45 | 10 |  | 2.688 |  |  | 9.4 | 52 | 20.1 | 18.5 | 38.6 | 0.41 | 0.24 | 0.0067 | [9 empty] | 3.3344e-08
2009-03-31 | 東北地方整備局 | 北上川 | 北上川上流 | 右岸 | 26.4 | 北滝沢R26.4-3 | 天端 | B.R26.4-3-3 | 11 | 11.75 | 23 | 1.813 | 2.8 | 1.033 | 0.54221 | 20.4 | 20.5 | 38.1 | 21 | 59.1 | 0.0834 | 0.035 | 0.0046 | 0.0017 | 49.0588 | 0.677 | 63.5 | 31.1 | 32.4 |  |  |  | 1.3951e-08 | 2.89e-08 |  | 1.4107e-09 | UU | [8 empty] | 64.8 | 1.4
2009-03-31 | 東北地方整備局 | 北上川 | 北上川上流 | 右岸 | 26.4 | 北滝沢R26.4-3 | 天端 | B.R26.4-3-1 | 2 | 2.8 | 2 | 1.846 | 2.658 | 0.881 | 0.36353 | 16.9 | 54.7 | 17.3 | 11.1 | 28.4 | 0.5444 | 0.3545 | 0.0213 | 0.0043 | 126.6047 | 3.9 | 67.4 | 32.5 | 34.9 |  |  | 8.88e-08 | 4.8625e-07 | 1.849e-07 |  | 5.6407e-08 | CU |  |  | 10.4 | 24.8
2009-03-31 | 東北地方整備局 | 北上川 | 北上川上流 | 右岸 | 26.4 | 北滝沢R26.4-3 | 天端 | B.R26.4-3-2 | 7 | 7.7 | 10 | 1.82 | 2.608 | 0.826 | 0.30863 | 25.8 | 47.3 | 17.9 | 9 | 26.9 | 0.8384 | 0.5135 | 0.0313 | 0.0064 | 131 | 2.15 | 59.2 | 32.8 | 26.4 |  |  | 5.09e-08 | 1.1863e-06 | 4.096e-07 |  | 1.2924e-07 | CU |  |  | 37.8 | 23.6
2009-03-31 | 東北地方整備局 | 北上川 | 北上川上流 | 右岸 | 26.4 | 北滝沢R26.4-1 | 表のり | B.R26.4-1-1 | 2 | 2.8 | 4 | 1.876 | 2.625 | 0.791 | 0.27633 | 36 | 43.6 | 13.5 | 6.9 | 20.4 | 1.2922 | 0.6734 | 0.0697 | 0.0111 | 116.4144 | 4 | 62.1 | 36.3 | 25.8 |  |  | 1.97e-07 | 7.5818e-06 | 1.2321e-06 |  | 3.4845e-07 | CU |  |  | 24.3 | 25.8
2009-03-31 | 東北地方整備局 | 北上川 | 北上川上流 | 右岸 | 26.4 | 北滝沢R26.4-1 | 表のり | B.R26.4-1-2 | 5.5 | 6.3 |  | 1.842 | 2.626 | 0.821 | 0.30389 | 18.5 | 54.1 | 19.7 | 7.7 | 27.4 | 0.4641 | 0.312 | 0.0295 | 0.0077 | 60.2727 | 2.95 | 49.2 | 33.1 | 16.1 |  |  | 8.01e-08 | 1.0341e-06 | 5.929e-07 |  | 2.7341e-07 | CU |  |  | 24.5 | 27.4
2009-03-31 | 東北地方整備局 | 北上川 | 北上川上流 | 右岸 | 26.4 | 北滝沢R26.4-2 | 裏のり | B.R26.4-2-2 | 3 | 3.8 | 15 | 2.016 | 2.711 | 0.657 | 0.17115 | 18.3 | 26.6 | 29.1 | 26 | 55.1 | 0.1377 | 0.0385 | 0.0032 | 0.0013 | 105.9231 | 0.266 | 39.6 | 23.4 | 16.2 |  |  |  | 6.0177e-09 | 1.69e-08 |  | 6.6906e-11 | UU | [8 empty] | 35.4 | 12.1
2009-03-31 | 東北地方整備局 | 北上川 | 北上川上流 | 右岸 | 26.4 | 北滝沢R26.4-2 | 裏のり | B.R26.4-2-1 | 1 | 1.9 | 3 | 1.916 | 2.615 | 0.719 | 0.21623 | 19.7 | 46.7 | 23.4 | 10.2 | 33.6 | 0.5122 | 0.3135 | 0.0166 | 0.0048 | 106.7083 | 0.876 | 69.1 | 34.4 | 34.7 |  |  | 9.38e-08 | 2.7289e-07 | 2.304e-07 |  | 3.8662e-08 | CU |  |  | 23.1 | 23.5
2009-03-31 | 東北地方整備局 | 北上川 | 北上川上流 | 右岸 | 26.6 | 北滝沢R26.6-3 | 天端 | B.R26.6-3-6 | 20 | 20.7 | 10 | 1.961 | 2.671 | 0.562 | 0.11364 | 38 | 58.5 | 3.5 |  | 3.5 | 1.6794 | 0.9834 | 0.4544 | 0.3059 | 5.49 | 0.66 | [5 empty] | 4.28e-07 | 0.00058383 | 0.00093575 |  | 0.00032314 | CU |  |  | 0 | 4.8
2009-03-31 | 東北地方整備局 | 北上川 | 北上川上流 | 右岸 | 26.6 | 北滝沢R26.6-3 | 天端 | B.R26.6-3-2 | 7 | 7.8 | 10 | 1.832 | 2.62 | 0.772 | 0.25965 | 16.7 | 69.5 | 8.8 | 5 | 13.8 | 0.815 | 0.6179 | 0.181 | 0.0281 | 29.0036 | 4.61 | 41.4 | 29.2 | 12.2 |  |  | 4.64e-06 | 6.919e-05 | 7.8961e-06 |  | 1.0009e-05 | CU |  |  | 70.7 | 31.2
2009-03-31 | 東北地方整備局 | 北上川 | 北上川上流 | 右岸 | 26.6 | 北滝沢R26.6-3 | 天端 | B.R26.6-3-3 | 11 | 11.8 | 9 | 1.82 | 2.678 | 0.999 | 0.49875 | 0.1 | 43.8 | 36.3 | 19.8 | 56.1 | 0.0858 | 0.0555 | 0.0051 | 0.0015 | 57.2 | 1.21 | 60.2 | 26 | 34.2 |  |  |  | 1.7719e-08 | 2.25e-08 |  | 3.6726e-09 | UU | [8 empty] | 87.2 | 0
2009-03-31 | 東北地方整備局 | 北上川 | 北上川上流 | 右岸 | 26.6 | 北滝沢R26.6-3 | 天端 | B.R26.6-3-4 | 13 | 13.8 | 28 | 1.84 | 2.624 | 0.767 | 0.25536 | 15.9 | 68.9 | 9.6 | 5.6 | 15.2 | 0.6863 | 0.5114 | 0.1451 | 0.021 | 32.681 | 4.84 | [5 empty] | 3.74e-06 | 4.1456e-05 | 4.41e-06 |  | 4.3093e-06 | CU |  |  | 50.6 | 32.1
2009-03-31 | 東北地方整備局 | 北上川 | 北上川上流 | 右岸 | 26.6 | 北滝沢R26.6-1 | 表のり | B.R26.6-1-4 | 10.5 | 11.3 |  | 2.03 | 2.656 | 0.463 | 0.067842 | 30.1 | 45.5 | 15 | 9.4 | 24.4 | 1.0119 | 0.639 | 0.0423 | 0.0059 | 171.5085 | 3.97 | 45.4 | 25.4 | 20 |  |  | 8.19e-07 | 2.3836e-06 | 3.481e-07 |  | 1.8821e-08 | CU |  |  | 24.1 | 33
2009-03-31 | 東北地方整備局 | 北上川 | 北上川上流 | 右岸 | 26.6 | 北滝沢R26.6-1 | 表のり | B.R26.6-1-1 | 2 | 2.8 | 11 | 1.955 | 2.638 | 0.67 | 0.1801 | 15.7 | 56.8 | 18.3 | 9.2 | 27.5 | 0.5957 | 0.4138 | 0.0279 | 0.0057 | 104.5088 | 3.08 | 45 | 24.6 | 20.4 |  |  | 2.87e-06 | 9.0879e-07 | 3.249e-07 |  | 7.2609e-08 | CU |  |  | 36.3 | 25.9
2009-03-31 | 東北地方整備局 | 北上川 | 北上川上流 | 右岸 | 26.6 | 北滝沢R26.6-1 | 表のり | B.R26.6-1-2 | 5 | 5.8 | 12 | 1.766 | 2.671 | 1.075 | 0.5987 | 3 | 41.3 | 35.9 | 19.8 | 55.7 | 0.0938 | 0.0533 | 0.0051 | 0.0017 | 55.1765 | 0.829 | 57.7 | 24.5 | 33.2 |  |  |  | 1.7719e-08 | 2.89e-08 |  | 4.4694e-09 | UU | [8 empty] | 32.5 | 4
2009-03-31 | 東北地方整備局 | 北上川 | 北上川上流 | 右岸 | 26.6 | 北滝沢R26.6-1 | 表のり | B.R26.6-1-3 | 8 | 8.8 | 10 | 1.69 | 2.606 | 1.24 | 0.85117 | 0 | 11.8 | 56.9 | 31.3 | 88.2 | 0.0206 | 0.013 | 0.0025 |  |  |  | 64.4 | 33.5 | 30.9 |  |  |  | 3.3965e-09 |  |  |  | UU | [8 empty] | 28.5 | 4
2009-03-31 | 東北地方整備局 | 北上川 | 北上川上流 | 右岸 | 26.6 | 北滝沢R26.6-2 | 裏のり | B.R26.6-2-5 | 14 | 14.9 | 11 | 1.834 | 2.685 | 0.806 | 0.28993 | 5.3 | 86.3 | 8.4 |  | 8.4 | 0.4997 | 0.4155 | 0.2184 | 0.106 | 4.7142 | 1.53 | [5 empty] | 5.44e-06 | 0.00010692 | 0.00011236 |  | 9.3664e-05 | CU |  |  | 80.4 | 28.9
2009-03-31 | 東北地方整備局 | 北上川 | 北上川上流 | 右岸 | 26.6 | 北滝沢R26.6-2 | 裏のり | B.R26.6-2-1 | 1 | 1.77 | 3 | 1.781 | 2.571 | 0.966 | 0.45851 | 2 | 50 | 31.1 | 16.9 | 48 | 0.1612 | 0.086 | 0.0069 | 0.0024 | 67.1667 | 0.712 | 54 | 33.2 | 20.8 |  |  | 3.49e-07 | 3.5695e-08 | 5.76e-08 |  | 8.5779e-09 | CU |  |  | 29.9 | 32.6
2009-03-31 | 東北地方整備局 | 北上川 | 北上川上流 | 右岸 | 26.6 | 北滝沢R26.6-2 | 裏のり | B.R26.6-2-2 | 2 | 2.9 | 7 | 1.828 | 2.626 | 0.794 | 0.27902 | 15.8 | 69.1 | 10.7 | 4.4 | 15.1 | 0.8854 | 0.6662 | 0.153 | 0.0316 | 28.019 | 3.85 | 42.9 | 27.8 | 15.1 |  |  | 1.55e-07 | 4.6874e-05 | 9.9856e-06 |  | 1.4473e-05 | CU |  |  | 53.6 | 33.2
2009-03-31 | 東北地方整備局 | 北上川 | 北上川上流 | 右岸 | 26.6 | 北滝沢R26.6-2 | 裏のり | B.R26.6-2-3 | 5 | 5.9 | 7 | 1.787 | 2.695 | 1.088 | 0.61682 | 3.1 | 34.6 | 43.3 | 19 | 62.3 | 0.0686 | 0.0416 | 0.0054 | 0.0021 | 32.6667 | 0.886 | 69.6 | 25.6 | 44 |  |  |  | 2.0228e-08 | 4.41e-08 |  | 8.1282e-09 | UU | [8 empty] | 95.9 | 0
2009-03-31 | 東北地方整備局 | 北上川 | 北上川上流 | 右岸 | 26.6 | 北滝沢R26.6-2 | 裏のり | B.R26.6-2-4 | 9 | 9.9 | 8 | 1.799 | 2.674 | 1.045 | 0.55803 | 0.1 | 26.1 | 52.5 | 21.3 | 73.8 | 0.0408 | 0.027 | 0.0045 | 0.0014 | 29.1429 | 1.42 | 58.6 | 31 | 27.6 |  |  |  | 1.3258e-08 | 1.96e-08 |  | 2.7905e-09 | UU | [8 empty] | 80.8 | 0
2009-03-31 | 東北地方整備局 | 北上川 | 北上川上流 | 右岸 | 26.8 | 北滝沢R26.8-3 | 天端 | B.R26.8-3-1 | 2 | 2.8 | 3 | 1.898 | 2.679 | 0.833 | 0.31534 | 25.3 | 43 | 16.4 | 15.3 | 31.7 | 0.6339 | 0.3574 | 0.0094 | 0.0025 | 253.56 | 1.86 | 59.5 | 33.4 | 26.1 |  |  | 6.93e-08 | 7.307e-08 | 6.25e-08 |  | 5.1711e-09 | CU |  |  | 6.2 | 25.2
2009-03-31 | 東北地方整備局 | 北上川 | 北上川上流 | 右岸 | 26.8 | 北滝沢R26.8-3 | 天端 | B.R26.8-3-2 | 5 | 5.8 | 18 | 2.021 | 2.677 | 0.577 | 0.12181 | 30.8 | 32.7 | 20 | 16.5 | 36.5 | 0.9411 | 0.4079 | 0.008 | 0.0017 | 553.5882 | 0.605 | 43.8 | 24.7 | 19.1 |  |  | 1.44e-06 | 5.0287e-08 | 2.89e-08 |  | 1.6083e-10 | CU |  |  | 6.2 | 29.5
2009-03-31 | 東北地方整備局 | 北上川 | 北上川上流 | 右岸 | 26.8 | 北滝沢R26.8-2 | 裏のり | B.R26.8-2-2 | 2.15 | 3 | 24 | 1.934 | 2.683 | 0.661 | 0.17387 | 51.9 | 29.1 | 10.5 | 8.5 | 19 | 6.8744 | 2.4646 | 0.0954 | 0.0083 | 828.241 | 2.683 | 71.8 | 32.6 | 39.2 |  |  | 1.23e-06 | 1.569e-05 | 6.889e-07 |  | 8.621e-09 | CU |  |  | 61.1 | 19.7
2009-03-31 | 東北地方整備局 | 北上川 | 北上川上流 | 右岸 | 26.8 | 北滝沢R26.8-2 | 裏のり | B.R26.8-2-1 | 0.7 | 1.55 | 11 | 2.028 | 2.662 | 0.516 | 0.090625 | 48.4 | 32.8 | 12.1 | 6.7 | 18.8 | 4.75 | 1.6212 | 0.0974 | 0.0127 | 374.0157 | 2.82 | 50 | 27.5 | 22.5 |  |  | 1.4e-06 | 1.6462e-05 | 1.6129e-06 |  | 2.6367e-08 | CU |  |  | 28.1 | 33.8
2009-03-31 | 東北地方整備局 | 北上川 | 北上川上流 | 右岸 | 41.1 | H17B-15 | 表のり | B.15-4 | 8.15 | 8.45 | 6 |  | 2.661 |  |  | 0 | 35 | 41.8 | 23.2 | 65 | 0.0543 | 0.03 | 0.0035 | [9 empty] | 7.4064e-09
2009-03-31 | 東北地方整備局 | 北上川 | 北上川上流 | 右岸 | 41.1 | H17B-15 | 表のり | B.15-5 | 10.15 | 10.43 | 50 |  | 2.698 |  |  | 66.2 | 27.9 | 5.9 |  | 5.9 | 14.345 | 10.355 | 0.5142 | 0.2356 | 60.8871 | 0.24 | [6 empty] | 0.00077749 | 0.00055507
2009-03-31 | 東北地方整備局 | 北上川 | 北上川上流 | 右岸 | 41.1 | H17B-15 | 表のり | B.15-6 | 13.15 | 13.45 | 49 |  | 2.697 |  |  | 75.8 | 20.8 | 3.4 |  | 3.4 | 21.85 | 17.67 | 0.9305 | 0.4335 | 50.4037 | 3.66 | [6 empty] | 0.0030727 | 0.0018792
2009-03-31 | 東北地方整備局 | 北上川 | 北上川上流 | 右岸 | 41.1 | H17B-15 | 表のり | B.15-7 | 15.15 | 15.32 | 50 |  | 2.698 |  |  | 70 | 20.9 | 9.1 |  | 9.1 | 14.82 | 10.83 | 0.6162 | 0.1035 | 143.1884 | 2.61 | [6 empty] | 0.0011825 | 0.00010712
2009-03-31 | 東北地方整備局 | 北上川 | 北上川上流 | 右岸 | 41.1 | H17B-15 | 表のり | B.15-8 | 21.15 | 21.28 | 50 |  | 2.567 |  |  | 13.6 | 76.7 | 9.7 |  | 9.7 | 0.9765 | 0.731 | 0.1694 | 0.079 | 12.3608 | 1.31 | [6 empty] | 5.9346e-05 | 6.241e-05
2009-03-31 | 東北地方整備局 | 北上川 | 北上川上流 | 右岸 | 41.1 | H17B-15 | 表のり | B.15-1 | 1 | 3 |  | 2.166 | 2.682 | 0.384 | 0.040913 | 58 | 28.4 | 13.6 |  | 13.6 | 9.785 | 5.415 | 0.201 | [8 empty] | 4.57e-09 | 8.8207e-05 |  |  |  | CU |  |  | 36.9 | 29.2
2009-03-31 | 東北地方整備局 | 北上川 | 北上川上流 | 右岸 | 41.1 | H17B-15 | 表のり | B.15-2 | 3.15 | 3.45 | 8 |  | 2.689 |  |  | 59.4 | 27.5 | 13.1 |  | 13.1 | 9.405 | 5.1775 | 0.3025 | [9 empty] | 0.00022743
2009-03-31 | 東北地方整備局 | 北上川 | 北上川上流 | 右岸 | 41.1 | H17B-15 | 表のり | B.15-3 | 4.15 | 4.45 | 10 |  | 2.689 |  |  | 57.8 | 28 | 14.2 |  | 14.2 | 4.31 | 0.6927 | 0.2284 | [9 empty] | 0.0001186
2009-03-31 | 東北地方整備局 | 北上川 | 北上川上流 | 右岸 | 41.1 | H17B-16 | 裏のり | B.16-2 | 2.7 | 4.3 |  | 2.001 | 2.692 | 0.662 | 0.17456 | 20.1 | 66.6 | 13.3 |  | 13.3 | 0.6035 | 0.4505 | 0.1161 | [9 empty] | 2.473e-05 |  |  |  | CU |  |  | 30.5 | 25.2
2009-03-31 | 東北地方整備局 | 北上川 | 北上川上流 | 右岸 | 41.1 | H17B-16 | 裏のり | B.16-3 | 5.15 | 5.5 | 5 |  | 2.64 |  |  | 0 | 11.8 | 60.2 | 28 | 88.2 | 0.0216 | 0.0145 | 0.0028 | [9 empty] | 4.4164e-09
2009-03-31 | 東北地方整備局 | 北上川 | 北上川上流 | 右岸 | 41.1 | H17B-16 | 裏のり | B.16-4 | 9.15 | 9.45 | 33 |  | 2.708 |  |  | 79.1 | 17.7 | 3.2 |  | 3.2 | 22.45 | 17.575 | 1.7585 | 0.4022 | 55.818 | 3.97 | [6 empty] | 0.013427 | 0.0016176
2009-03-31 | 東北地方整備局 | 北上川 | 北上川上流 | 右岸 | 41.1 | H17B-16 | 裏のり | B.16-5 | 14.15 | 14.4 | 50 |  | 2.701 |  |  | 79 | 17.5 | 3.5 |  | 3.5 | 19.6 | 15.2 | 1.678 | 0.3812 | 51.4166 | 4.35 | [6 empty] | 0.012046 | 0.0014531
2009-03-31 | 東北地方整備局 | 北上川 | 北上川上流 | 右岸 | 41.1 | H17B-16 | 裏のり | B.16-6 | 18.15 | 18.33 | 50 |  | 2.579 |  |  | 15.5 | 77 | 7.5 |  | 7.5 | 1.0455 | 0.7947 | 0.1967 | 0.0955 | 10.9476 | 1.4 | [6 empty] | 8.3897e-05 | 9.1202e-05
2009-03-31 | 東北地方整備局 | 北上川 | 北上川上流 | 右岸 | 41.1 | H17B-16 | 裏のり | B.16-1 | 0.5 | 2.7 |  | 2.122 | 2.697 | 0.515 | 0.090159 | 57.9 | 31.6 | 10.5 |  | 10.5 | 13.965 | 8.6925 | 0.285 | [8 empty] | 3.14e-09 | 0.0001981 |  |  |  | CU |  |  | 40.8 | 24
2009-03-31 | 東北地方整備局 | 北上川 | 北上川上流 | 右岸 | 44 | H17B-17 | 表のり | B.17-4 | 10.15 | 10.35 | 50 |  | 2.712 |  |  | 58 | 33.1 | 8.9 |  | 8.9 | 15.58 | 9.975 | 0.2955 | 0.101 | 154.2574 | 0.17 | [6 empty] | 0.00021542 | 0.00010201
2009-03-31 | 東北地方整備局 | 北上川 | 北上川上流 | 右岸 | 44 | H17B-17 | 表のり | B.17-5 | 13.15 | 13.37 | 50 |  | 2.714 |  |  | 76.3 | 19.8 | 3.9 |  | 3.9 | 18.905 | 13.11 | 1.2525 | 0.404 | 46.7946 | 2.31 | [6 empty] | 0.0061172 | 0.0016322
2009-03-31 | 東北地方整備局 | 北上川 | 北上川上流 | 右岸 | 44 | H17B-17 | 表のり | B.17-6 | 15.15 | 15.26 | 50 |  | 2.7 |  |  | 60.9 | 31.7 | 7.4 |  | 7.4 | 12.825 | 7.3625 | 0.5227 | 0.1679 | 76.3848 | 0.37 | [6 empty] | 0.00080759 | 0.0002819
2009-03-31 | 東北地方整備局 | 北上川 | 北上川上流 | 右岸 | 44 | H17B-17 | 表のり | B.17-7 | 18.15 | 18.4 | 50 |  | 2.708 |  |  | 3.2 | 28.7 | 29.5 | 38.6 | 68.1 | 0.0239 | 0.0106 | 0.0017 | [9 empty] | 1.3898e-09
2009-03-31 | 東北地方整備局 | 北上川 | 北上川上流 | 右岸 | 44 | H17B-17 | 表のり | B.17-1 | 2.15 | 2.45 | 3 |  | 2.71 |  |  | 1.5 | 84.5 | 14 |  | 14 | 0.3112 | 0.2587 | 0.1118 | [9 empty] | 2.2659e-05
2009-03-31 | 東北地方整備局 | 北上川 | 北上川上流 | 右岸 | 44 | H17B-17 | 表のり | B.17-2 | 4 | 6 |  | 2.033 | 2.721 | 0.577 | 0.12181 | 16.8 | 68.2 | 15 |  | 15 | 0.3795 | 0.299 | 0.1146 | [8 empty] | 8.55e-07 | 2.3996e-05 |  |  |  | CU |  |  | 83 | 28.4
2009-03-31 | 東北地方整備局 | 北上川 | 北上川上流 | 右岸 | 44 | H17B-17 | 表のり | B.17-3 | 7.15 | 7.45 | 6 |  | 2.734 |  |  | 50 | 43.7 | 6.3 |  | 6.3 | 12.54 | 2 | 0.2327 | 0.1305 | 96.092 | 0.07 | [6 empty] | 0.00012384 | 0.0001703
2009-03-31 | 東北地方整備局 | 北上川 | 北上川上流 | 右岸 | 44 | H17B-18 | 裏のり | B.18-2 | 3.5 | 4.9 |  | 1.848 | 2.691 | 0.969 | 0.46209 | 0 | 34.3 | 50 | 15.7 | 65.7 | 0.0561 | 0.034 | 0.0078 | 0.0024 | 23.375 | 1.45 | [6 empty] | 4.7422e-08 | 5.76e-08 |  | 6.9994e-09 | CU |  |  | 13.7 | 20.4
2009-03-31 | 東北地方整備局 | 北上川 | 北上川上流 | 右岸 | 44 | H17B-18 | 裏のり | B.18-3 | 5.15 | 5.45 | 50 |  | 2.759 |  |  | 73.7 | 21.3 | 5 |  | 5 | 17.955 | 11.97 | 0.7055 | 0.257 | 69.8638 | 2.55 | [6 empty] | 0.001618 | 0.00066049
2009-03-31 | 東北地方整備局 | 北上川 | 北上川上流 | 右岸 | 44 | H17B-18 | 裏のり | B.18-4 | 8.15 | 8.3 | 50 |  | 2.722 |  |  | 73.4 | 20.9 | 5.7 |  | 5.7 | 19.45 | 14.63 | 0.748 | 0.2605 | 74.6641 | 2.32 | [6 empty] | 0.0018528 | 0.0006786
2009-03-31 | 東北地方整備局 | 北上川 | 北上川上流 | 右岸 | 44 | H17B-18 | 裏のり | B.18-5 | 11.15 | 11.45 | 29 |  | 2.727 |  |  | 77.4 | 17.9 | 4.7 |  | 4.7 | 18.905 | 13.965 | 1.3445 | 0.3445 | 54.8766 | 3.82 | [6 empty] | 0.007209 | 0.0011868
2009-03-31 | 東北地方整備局 | 北上川 | 北上川上流 | 右岸 | 44 | H17B-18 | 裏のり | B.18-6 | 15.15 | 15.36 | 50 |  | 2.653 |  |  | 2.2 | 19.7 | 36.4 | 41.7 | 78.1 | 0.0114 | 0.0071 | 0.0019 | [9 empty] | 1.7983e-09
2009-03-31 | 東北地方整備局 | 北上川 | 北上川上流 | 右岸 | 44 | H17B-18 | 裏のり | B.18-1 | 0.5 | 3.5 |  | 1.923 | 2.726 | 0.617 | 0.14526 | 54.8 | 38.1 | 7.1 |  | 7.1 | 13.205 | 7.3625 | 0.237 | 0.1233 | 107.0965 | 0.09 | [5 empty] | 2.91e-06 | 0.00012921 | 0.00015203 |  | 0.00018805 | CU |  |  | 34.8 | 23.3
2009-03-31 | 東北地方整備局 | 北上川 | 北上川上流 | 右岸 | 46.6 | H17B-19 | 表のり | B.19-3 | 5.15 | 5.45 | 6 |  | 2.677 |  |  | 1.7 | 44.1 | 32.1 | 22.1 | 54.2 | 0.1089 | 0.0535 | 0.0036 | [9 empty] | 7.9059e-09
2009-03-31 | 東北地方整備局 | 北上川 | 北上川上流 | 右岸 | 46.6 | H17B-19 | 表のり | B.19-4 | 7.15 | 7.5 | 4 |  | 2.646 |  |  | 0 | 17.4 | 57.9 | 24.7 | 82.6 | 0.0273 | 0.0194 | 0.0034 | [9 empty] | 6.9253e-09
2009-03-31 | 東北地方整備局 | 北上川 | 北上川上流 | 右岸 | 46.6 | H17B-19 | 表のり | B.19-5 | 9.15 | 9.47 | 5 |  | 2.574 |  |  | 0 | 6 | 58.2 | 35.8 | 94 | 0.0132 | 0.0087 | 0.0023 | [9 empty] | 2.7998e-09
2009-03-31 | 東北地方整備局 | 北上川 | 北上川上流 | 右岸 | 46.6 | H17B-19 | 表のり | B.19-6 | 11.15 | 11.35 | 50 |  | 2.678 |  |  | 0 | 15.7 | 70.9 | 13.4 | 84.3 | 0.0372 | 0.0307 | 0.0104 | 0.003 | 12.4 | 3.46 | [6 empty] | 9.2356e-08 | 9e-08
2009-03-31 | 東北地方整備局 | 北上川 | 北上川上流 | 右岸 | 46.6 | H17B-19 | 表のり | B.19-1 | 2.15 | 2.45 | 19 |  | 2.794 |  |  | 44.7 | 29.8 | 12.9 | 12.6 | 25.5 | 2.9625 | 1.1835 | 0.0187 | 0.0031 | 955.6452 | 3.03 | [6 empty] | 3.5963e-07 | 9.61e-08
2009-03-31 | 東北地方整備局 | 北上川 | 北上川上流 | 右岸 | 46.6 | H17B-20 | 裏のり | B.20-2 | 3.15 | 3.45 | 7 |  | 2.667 |  |  | 4.1 | 19.1 | 46.1 | 30.7 | 76.8 | 0.0288 | 0.0178 | 0.0018 | [9 empty] | 1.5866e-09
2009-03-31 | 東北地方整備局 | 北上川 | 北上川上流 | 右岸 | 46.6 | H17B-20 | 裏のり | B.20-3 | 5 | 5.8 | 3 | 1.728 | 2.658 | 1.245 | 0.85959 | 0 | 18.6 | 59.1 | 22.3 | 81.4 | 0.0304 | 0.0219 | 0.0041 |  |  |  | 53.1 | 30.9 | 22.2 |  |  |  | 1.0686e-08 |  |  |  | UU | [8 empty] | 26.4 | 3.7
2009-03-31 | 東北地方整備局 | 北上川 | 北上川上流 | 右岸 | 46.6 | H17B-20 | 裏のり | B.20-4 | 5.15 | 5.45 | 3 |  | 2.652 |  |  | 0 | 18 | 58.7 | 23.3 | 82 | 0.03 | 0.0213 | 0.0038 | [9 empty] | 8.961e-09
2009-03-31 | 東北地方整備局 | 北上川 | 北上川上流 | 右岸 | 46.6 | H17B-20 | 裏のり | B.20-5 | 9.15 | 9.28 | 50 |  | 2.7 |  |  | 6 | 21.8 | 57 | 15.2 | 72.2 | 0.0527 | 0.0397 | 0.0078 | 0.0025 | 21.08 | 2.31 | [6 empty] | 4.7422e-08 | 6.25e-08
2009-03-31 | 東北地方整備局 | 北上川 | 北上川上流 | 右岸 | 46.6 | H17B-20 | 裏のり | B.20-6 | 11.15 | 11.38 | 50 |  | 2.614 |  |  | 7.5 | 27.4 | 40.1 | 25 | 65.1 | 0.0571 | 0.0396 | 0.0026 | [9 empty] | 3.7196e-09
2009-03-31 | 東北地方整備局 | 北上川 | 北上川上流 | 右岸 | 46.6 | H17B-20 | 裏のり | B.20-1 | 0.5 | 2 |  | 2.077 | 2.769 | 0.51 | 0.087848 | 68.7 | 17.4 | 7.2 | 6.7 | 13.9 | 12.255 | 8.36 | 0.348 | 0.0148 | 828.0405 | 15.73 | [5 empty] | 1.86e-07 | 0.00031466 | 2.1904e-06 |  | 1.2469e-07 | CU |  |  | 46.8 | 16.5
2009-03-31 | 東北地方整備局 | 北上川 | 北上川上流 | 右岸 | 49.6 | R49.6(B) | 裏のり | B.DKR49.6B4 | 9.15 | 9.44 | 50 |  | 2.733 |  |  | 60.2 | 33.5 | 6.3 |  | 6.3 | 10.2 | 5.9 | 0.377 | 0.185 | 55.1351 | 0.245 | [6 empty] | 0.00037878 | 0.00034225
2009-03-31 | 東北地方整備局 | 北上川 | 北上川上流 | 右岸 | 49.6 | R49.6(B) | 裏のり | B.DKR49.6B5 | 13.15 | 13.45 | 31 |  | 2.669 |  |  | 0 | 9.1 | 45.6 | 45.3 | 90.9 | 0.0172 | 0.00763 |  |  |  |  | 88.4 | 28.3 | 60.1
2009-03-31 | 東北地方整備局 | 北上川 | 北上川上流 | 右岸 | 49.6 | R49.6(B) | 裏のり | B.DKR49.6B1 | 1.15 | 1.45 | 17 |  | 2.748 |  |  | 1.7 | 47.7 | 28.3 | 22.3 | 50.6 | 0.152 | 0.0717 | 0.0034 |  |  |  | 37.3 | 19.2 | 18.1 |  |  |  | 6.9253e-09
2009-03-31 | 東北地方整備局 | 北上川 | 北上川上流 | 右岸 | 49.6 | R49.6(B) | 裏のり | B.DKR49.6B2 | 3.15 | 3.45 | 11 |  | 2.73 |  |  | 5.5 | 44 | 27.6 | 22.9 | 50.5 | 0.183 | 0.0714 | 0.00271 |  |  |  | 32.7 | 19.9 | 12.8 |  |  |  | 4.0944e-09
2009-03-31 | 東北地方整備局 | 北上川 | 北上川上流 | 右岸 | 49.6 | R49.6(B) | 裏のり | B.DKR49.6B3 | 5.15 | 5.45 | 7 |  | 2.718 |  |  | 34.9 | 39 | 14.4 | 11.7 | 26.1 | 1.15 | 0.428 | 0.0272 | 0.00359 | 320.3343 | 3.47 | [6 empty] | 8.5683e-07 | 1.2888e-07
2009-03-31 | 東北地方整備局 | 北上川 | 北上川上流 | 右岸 | 50.6 | KR50.6(F) | 表のり | B.TKR50.6F1 | 7.5 | 8.3 |  | 1.761 | 2.668 | 1.139 | 0.69081 | 0 | 12.9 | 50.7 | 36.4 | 87.1 | 0.0216 | 0.0122 |  |  |  |  | 50.8 | 26.6 | 24.2 | [7 empty] | UU | [8 empty] | 48.5 | 0
2009-03-31 | 東北地方整備局 | 北上川 | 北上川上流 | 右岸 | 50.6 | KR50.6(F) | 表のり | B.DKR50.6F3 | 9.15 | 9.37 | 50 |  | 2.708 |  |  | 73.7 | 20.7 | 5.6 |  | 5.6 | 10.7 | 7 | 0.977 | 0.212 | 50.4717 | 3.59 | [6 empty] | 0.0034402 | 0.00044944
2009-03-31 | 東北地方整備局 | 北上川 | 北上川上流 | 右岸 | 50.6 | KR50.6(F) | 表のり | B.DKR50.6F4 | 10.15 | 10.44 | 50 |  | 2.672 |  |  | 0.8 | 31.8 | 45.1 | 22.3 | 67.4 | 0.0587 | 0.0408 | 0.00363 |  |  |  | 86.3 | 32.3 | 54 |  |  |  | 8.0594e-09
2009-03-31 | 東北地方整備局 | 北上川 | 北上川上流 | 右岸 | 50.6 | KR50.6(F) | 表のり | B.DKR50.6F1 | 1.15 | 1.45 | 4 |  | 2.691 |  |  | 32.8 | 54.7 | 12.5 |  | 12.5 | 0.91 | 0.585 | 0.163 | [9 empty] | 5.428e-05
2009-03-31 | 東北地方整備局 | 北上川 | 北上川上流 | 右岸 | 50.6 | KR50.6(F) | 表のり | B.DKR50.6F2 | 5.15 | 5.45 | 9 |  | 2.7 |  |  | 54.7 | 37.6 | 7.7 |  | 7.7 | 7.68 | 2.98 | 0.418 | 0.147 | 52.2449 | 0.377 | [6 empty] | 0.00048113 | 0.00021609
2009-03-31 | 東北地方整備局 | 北上川 | 北上川上流 | 右岸 | 50.6 | KR50.6(B) | 裏のり | B.DKR50.6B1 | 5.15 | 5.45 | 6 |  | 2.686 |  |  | 19.4 | 73.6 | 7 |  | 7 | 0.757 | 0.596 | 0.28 | 0.122 | 6.2049 | 1.53 | [6 empty] | 0.00019014 | 0.00014884
2009-03-31 | 東北地方整備局 | 北上川 | 北上川上流 | 右岸 | 50.6 | KR50.6(B) | 裏のり | B.TKR50.6B2 | 6.7 | 7.46 | 4 | 1.698 | 2.67 | 1.351 | 1.0489 | 0 | 11.1 | 59.4 | 29.5 | 88.9 | 0.031 | 0.0204 |  |  |  |  | 50.2 | 29.7 | 20.5 | [7 empty] | UU | [8 empty] | 35.3 | 0
2009-03-31 | 東北地方整備局 | 北上川 | 北上川上流 | 右岸 | 50.6 | KR50.6(B) | 裏のり | B.DKR50.6B2 | 8.15 | 8.45 | 49 |  | 2.702 |  |  | 62.8 | 29.8 | 7.4 |  | 7.4 | 5.9 | 3.94 | 0.493 | 0.129 | 45.7364 | 1.79 | [6 empty] | 0.00070522 | 0.00016641
2009-03-31 | 東北地方整備局 | 北上川 | 北上川上流 | 右岸 | 50.6 | KR50.6(B) | 裏のり | B.BKR50.6B1 | 0.5 | 0.7 |  | 1.55 | 2.702 | 1.137 | 0.68782 | 5.4 | 59.1 | 26.9 | 8.6 | 35.5 | 0.207 | 0.139 | 0.0227 | 0.00627 | 33.0144 | 2.34 | [5 empty] | 3.66e-05 | 5.6352e-07 | 3.9313e-07 |  | 2.8478e-07 | CUB |  |  |  |  | 2.3 | 12.42 | 0.1 | 30.2
2009-03-31 | 東北地方整備局 | 北上川 | 北上川上流 | 右岸 | 50.6 | KR50.6(B) | 裏のり | B.TKR50.6B1 | 1.1 | 1.78 | 4 | 1.604 | 2.703 | 0.948 | 0.43736 | 12.5 | 67.1 | 13.1 | 7.3 | 20.4 | 0.365 | 0.295 | 0.0716 | 0.0107 | 34.1121 | 6.39 | [5 empty] | 3.88e-05 | 8.0693e-06 | 1.1449e-06 |  | 1.3547e-06 | CUB |  |  |  |  | 8.2 | 13.63 | 0 | 32.1
2009-03-31 | 東北地方整備局 | 北上川 | 北上川上流 | 右岸 | 51.4 | KR51.4(F) | 表のり | B.TKR51.4F2 | 6.5 | 7.15 |  | 1.63 | 2.686 | 1.058 | 0.57546 | 0 | 70 | 23.9 | 6.1 | 30 | 0.205 | 0.158 | 0.039 | 0.0109 | 18.8073 | 2.5 | [5 empty] | 3.74e-05 | 1.9747e-06 | 1.1881e-06 |  | 1.181e-06 | CUB |  |  |  |  | 1.7 | 16.56 | 2.6 | 35.5
2009-03-31 | 東北地方整備局 | 北上川 | 北上川上流 | 右岸 | 51.4 | KR51.4(F) | 表のり | B.DKR51.4F2 | 10.15 | 10.37 | 50 |  | 2.698 |  |  | 72.7 | 22 | 5.3 |  | 5.3 | 10.5 | 9.12 | 0.948 | 0.224 | 46.875 | 2.7 | [6 empty] | 0.0032082 | 0.00050176
2009-03-31 | 東北地方整備局 | 北上川 | 北上川上流 | 右岸 | 51.4 | KR51.4(F) | 表のり | B.DKR51.4F3 | 11.15 | 11.45 | 28 |  | 2.692 |  |  | 0.2 | 36.7 | 38.8 | 24.3 | 63.1 | 0.0632 | 0.0389 | 0.00239 |  |  |  | 80.4 | 27.4 | 53 |  |  |  | 3.0602e-09
2009-03-31 | 東北地方整備局 | 北上川 | 北上川上流 | 右岸 | 51.4 | KR51.4(F) | 表のり | B.DKR51.4F1 | 1.15 | 1.45 | 5 |  | 2.687 |  |  | 32.9 | 51.5 | 15.6 |  | 15.6 | 1.08 | 0.608 | 0.108 | [9 empty] | 2.0914e-05
2009-03-31 | 東北地方整備局 | 北上川 | 北上川上流 | 右岸 | 51.4 | KR51.4(F) | 表のり | B.TKR51.4F1 | 5 | 5.75 | 3 | 1.707 | 2.682 | 1.01 | 0.51259 | 0 | 69.1 | 24.2 | 6.7 | 30.9 | 0.241 | 0.186 | 0.0365 | 0.00893 | 26.9877 | 2.37 | [5 empty] | 2.24e-05 | 1.6937e-06 | 7.9745e-07 |  | 7.5993e-07 | CUB |  |  |  |  | 1.8 | 18.21 | 5.2 | 34
2009-03-31 | 東北地方整備局 | 北上川 | 北上川上流 | 右岸 | 51.4 | KR51.4(B) | 裏のり | B.TKR51.4B2 | 5 | 6.4 |  | 1.649 | 2.678 | 1.064 | 0.5836 | 0 | 56.8 | 30.4 | 12.8 | 43.2 | 0.127 | 0.0974 | 0.0144 | 0.00252 | 50.3968 | 4.9 | [5 empty] | 6.73e-06 | 1.963e-07 | 6.3504e-08 |  | 3.0731e-08 | CUB |  |  |  |  | 54.9 | 20.45 | 0 | 39.3
2009-03-31 | 東北地方整備局 | 北上川 | 北上川上流 | 右岸 | 51.4 | KR51.4(B) | 裏のり | B.DKR51.4B2 | 9.15 | 9.45 | 16 |  | 2.708 |  |  | 76.7 | 20.2 | 3.1 |  | 3.1 | 15.8 | 12.9 | 1.26 | 0.321 | 49.2212 | 4.02 | [6 empty] | 0.0062024 | 0.0010304
2009-03-31 | 東北地方整備局 | 北上川 | 北上川上流 | 右岸 | 51.4 | KR51.4(B) | 裏のり | B.TKR51.4B1 | 1 | 2.38 |  | 1.79 | 2.707 | 0.977 | 0.47171 | 0.2 | 68 | 23.4 | 8.4 | 31.8 | 0.155 | 0.127 | 0.0272 | 0.00675 | 22.963 | 4.36 | [5 empty] | 3.08e-05 | 8.5683e-07 | 4.5563e-07 |  | 3.2158e-07 | CUB |  |  |  |  | 67.4 | 22.98 | 0 | 38.9
2009-03-31 | 東北地方整備局 | 北上川 | 北上川上流 | 右岸 | 51.4 | KR51.4(B) | 裏のり | B.DKR51.4B1 | 3.15 | 3.45 | 13 |  | 2.699 |  |  | 76.2 | 19.8 | 4 |  | 4 | 21 | 13.1 | 1.36 | 0.449 | 46.7706 | 1.27 | [6 empty] | 0.007403 | 0.002016
2009-03-31 | 東北地方整備局 | 北上川 | 北上川上流 | 右岸 | 52.4 | KR52.4(F) | 表のり | B.TKR52.4F2 | 5 | 6 | 4 | 1.477 | 2.698 | 1.318 | 0.98772 | 0.2 | 72.5 | 21 | 6.3 | 27.3 | 0.194 | 0.16 | 0.0408 | 0.0106 | 18.3019 | 3.97 | [5 empty] | 3.78e-05 | 2.1923e-06 | 1.1236e-06 |  | 2.4025e-06 | CUB |  |  |  |  | 6.6 | 12.71 | 0 | 37.3
2009-03-31 | 東北地方整備局 | 北上川 | 北上川上流 | 右岸 | 52.4 | KR52.4(F) | 表のり | B.DKR52.4F1 | 13.15 | 13.3 | 50 |  | 2.689 |  |  | 62.7 | 30.6 | 6.7 |  | 6.7 | 6.43 | 4.29 | 0.584 | 0.187 | 34.385 | 1.22 | [6 empty] | 0.0010442 | 0.00034969
2009-03-31 | 東北地方整備局 | 北上川 | 北上川上流 | 右岸 | 52.4 | KR52.4(F) | 表のり | B.DKR52.4F2 | 16.15 | 16.45 | 34 |  | 2.667 |  |  | 49.4 | 31.1 | 19.5 |  | 19.5 | 0.105 | 0.0725 | 0.00536 | 0.00117 | 89.7436 | 1.89 | 83.2 | 32.3 | 50.9 |  |  |  | 1.9883e-08 | 1.3689e-08
2009-03-31 | 東北地方整備局 | 北上川 | 北上川上流 | 右岸 | 52.4 | KR52.4(F) | 表のり | B.TKR52.4F1 | 2 | 2.55 | 1 | 1.665 | 2.698 | 1.322 | 0.99502 | 0 | 50.7 | 34.3 | 15 | 49.3 | 0.115 | 0.078 | 0.00927 | 0.00201 | 57.2139 | 3.08 | [5 empty] | 1.44e-06 | 7.075e-08 | 4.0401e-08 |  | 2.1321e-08 | CUB |  |  |  |  | 45.1 | 4.52 | 6.5 | 34.9
2009-03-31 | 東北地方整備局 | 北上川 | 北上川上流 | 右岸 | 52.4 | KR52.4(B) | 裏のり | B.TKR52.4B2 | 4.8 | 5.6 | 2 | 1.743 | 2.691 | 1.056 | 0.57275 | 0 | 47.5 | 36.8 | 15.7 | 52.5 | 0.103 | 0.0669 | 0.00868 | 0.00155 | 66.4516 | 3.19 | 36.7 | 26.3 | 10.4 |  |  |  | 6.0751e-08 | 2.4025e-08 |  | 4.8654e-09 | UU | [8 empty] | 52.6 | 0
2009-03-31 | 東北地方整備局 | 北上川 | 北上川上流 | 右岸 | 52.4 | KR52.4(B) | 裏のり | B.DKR52.4B2 | 6.15 | 6.46 | 13 |  | 2.68 |  |  | 75.8 | 21.9 | 2.3 |  | 2.3 | 18 | 15.9 | 1.18 | 0.355 | 50.7042 | 2.3 | [6 empty] | 0.0053278 | 0.0012603
2009-03-31 | 東北地方整備局 | 北上川 | 北上川上流 | 右岸 | 52.4 | KR52.4(B) | 裏のり | B.TKR52.4B1 | 0.8 | 1.6 | 3 | 1.774 | 2.697 | 1.057 | 0.5741 | 0 | 49.3 | 35.9 | 14.8 | 50.7 | 0.114 | 0.0726 | 0.00915 | 0.00242 | 47.1074 | 1.94 | 40.9 | 27.2 | 13.7 |  |  |  | 6.8646e-08 | 5.8564e-08 |  | 1.5102e-08 | UU | [8 empty] | 27.4 | 0
2009-03-31 | 東北地方整備局 | 北上川 | 北上川上流 | 右岸 | 52.4 | KR52.4(B) | 裏のり | B.DKR52.4B1 | 4.15 | 4.5 | 3 |  | 2.703 |  |  | 0.2 | 69.8 | 25.2 | 4.8 | 30 | 0.189 | 0.151 | 0.0388 | 0.0122 | 15.4918 | 2.43 | [6 empty] | 1.9513e-06 | 1.4884e-06
2009-03-31 | 東北地方整備局 | 北上川 | 北上川上流 | 右岸 | 54.4 | KR54.4(F) | 表のり | B.DKR54.4F1 | 10.15 | 10.45 | 17 |  | 2.688 |  |  | 52.8 | 38.4 | 8.8 |  | 8.8 | 5.68 | 2.76 | 0.3 | 0.0989 | 57.4317 | 0.585 | [6 empty] | 0.0002231 | 9.7812e-05
2009-03-31 | 東北地方整備局 | 北上川 | 北上川上流 | 右岸 | 54.4 | KR54.4(F) | 表のり | B.DKR54.4F2 | 14.15 | 14.45 | 34 |  | 2.482 |  |  | 0 | 61.5 | 28.7 | 9.8 | 38.5 | 0.209 | 0.138 | 0.02 | 0.00517 | 40.4255 | 1.8 | [6 empty] | 4.2023e-07 | 2.6729e-07
2009-03-31 | 東北地方整備局 | 北上川 | 北上川上流 | 右岸 | 54.4 | KR54.4(F) | 表のり | B.TKR54.4F1 | 3 | 3.87 | 2 | 1.558 | 2.71 | 1.155 | 0.71499 | 0 | 61.6 | 29.1 | 9.3 | 38.4 | 0.142 | 0.115 | 0.0228 | 0.00596 | 23.8255 | 3.21 | [5 empty] | 1.1e-05 | 5.6929e-07 | 3.5522e-07 |  | 3.5967e-07 | CUB |  |  |  |  | 27.8 | 22.47 | 2.1 | 37.8
2009-03-31 | 東北地方整備局 | 北上川 | 北上川上流 | 右岸 | 54.4 | KR54.4(B) | 裏のり | B.DKR54.4B2 | 7.15 | 7.45 | 8 |  | 2.699 |  |  | 0.5 | 83.4 | 16.1 |  | 16.1 | 0.462 | 0.396 | 0.138 | [9 empty] | 3.6906e-05
2009-03-31 | 東北地方整備局 | 北上川 | 北上川上流 | 右岸 | 54.4 | KR54.4(B) | 裏のり | B.DKR54.4B3 | 8.15 | 8.45 | 11 |  | 2.69 |  |  | 0 | 67.7 | 23.2 | 9.1 | 32.3 | 0.169 | 0.139 | 0.0224 | 0.0059 | 28.6441 | 3.86 | [6 empty] | 5.4642e-07 | 3.481e-07
2009-03-31 | 東北地方整備局 | 北上川 | 北上川上流 | 右岸 | 54.4 | KR54.4(B) | 裏のり | B.BKR54.4B | 0.5 | 0.7 |  | 1.673 | 2.68 | 0.943 | 0.43158 | 32.3 | 47 | 16 | 4.7 | 20.7 | 0.779 | 0.432 | 0.0706 | 0.0167 | 46.6467 | 1.53 | [5 empty] | 1.63e-06 | 7.8105e-06 | 2.7889e-06 |  | 1.8986e-06 | CUB |  |  |  |  | 0.2 | 13.56 | 0 | 27.8
2009-03-31 | 東北地方整備局 | 北上川 | 北上川上流 | 右岸 | 54.4 | KR54.4(B) | 裏のり | B.DKR54.4B1 | 3.15 | 3.45 | 4 |  | 2.676 |  |  | 0 | 59.4 | 29.6 | 11 | 40.6 | 0.162 | 0.117 | 0.0157 | 0.00434 | 37.3272 | 1.66 | [6 empty] | 2.3983e-07 | 1.8836e-07
2009-03-31 | 東北地方整備局 | 北上川 | 北上川上流 | 右岸 | 55.4 | KR55.4(F) | 表のり | B.DKR55.4F1 | 6.15 | 6.45 | 26 |  | 2.717 |  |  | 78.6 | 17.5 | 3.9 |  | 3.9 | 15.3 | 11.1 | 1.77 | 0.541 | 28.281 | 1.63 | [6 empty] | 0.013632 | 0.0029268
2009-03-31 | 東北地方整備局 | 北上川 | 北上川上流 | 右岸 | 55.4 | KR55.4(F) | 表のり | B.DKR55.4F2 | 15.15 | 15.45 | 38 |  | 2.651 |  |  | 0 | 2.4 | 60.1 | 37.5 | 97.6 | 0.0138 | 0.0094 |  |  |  |  | 68.7 | 31.1 | 37.6
2009-03-31 | 東北地方整備局 | 北上川 | 北上川上流 | 右岸 | 55.4 | KR55.4(F) | 表のり | B.TKR55.4F1 | 1 | 1.82 | 1 | 1.714 | 2.704 | 1.081 | 0.60702 | 0 | 47 | 31.4 | 21.6 | 53 | 0.0995 | 0.0633 | 0.00382 |  |  |  | 39.1 | 24.1 | 15 |  |  |  | 9.0707e-09 |  |  |  | UU | [8 empty] | 30.5 | 0
2009-03-31 | 東北地方整備局 | 北上川 | 北上川上流 | 右岸 | 55.4 | KR55.4(B) | 裏のり | B.DKR55.4B1 | 9.15 | 9.45 | 18 |  | 2.694 |  |  | 80.2 | 16.2 | 3.6 |  | 3.6 | 16.6 | 13.9 | 2.05 | 0.493 | 33.6714 | 2.96 | [6 empty] | 0.019157 | 0.0024305
2009-03-31 | 東北地方整備局 | 北上川 | 北上川上流 | 右岸 | 55.4 | KR55.4(B) | 裏のり | B.TKR55.4B2 | 2.6 | 4.9 |  | 1.716 | 2.701 | 0.99 | 0.48759 | 0 | 47.5 | 33.5 | 19 | 52.5 | 0.101 | 0.0665 | 0.00602 |  |  |  | 37.3 | 27.1 | 10.2 |  |  |  | 2.6021e-08 |  |  |  | UU | [8 empty] | 39.8 | 0
2009-03-31 | 東北地方整備局 | 北上川 | 北上川上流 | 右岸 | 63 | KR63.0(F) | 表のり | B.DKR63.0F2 | 10.15 | 10.45 | 22 |  | 2.701 |  |  | 71.4 | 23.9 | 4.7 |  | 4.7 | 15.2 | 8.83 | 0.782 | 0.203 | 74.8768 | 1.98 | [6 empty] | 0.0020538 | 0.00041209
2009-03-31 | 東北地方整備局 | 北上川 | 北上川上流 | 右岸 | 63 | KR63.0(F) | 表のり | B.DKR63.0F3 | 14.15 | 14.45 | 50 |  | 2.649 |  |  | 0 | 10.3 | 56.7 | 33 | 89.7 | 0.019 | 0.0134 |  |  |  |  | 66.9 | 30.9 | 36
2009-03-31 | 東北地方整備局 | 北上川 | 北上川上流 | 右岸 | 63 | KR63.0(F) | 表のり | B.DKR63.0F1 | 2.15 | 2.45 | 13 |  | 2.68 |  |  | 71 | 26.2 | 2.8 |  | 2.8 | 16.6 | 13.4 | 0.755 | 0.332 | 50 | 1.01 | [6 empty] | 0.0018932 | 0.0011022
2009-03-31 | 東北地方整備局 | 北上川 | 北上川上流 | 右岸 | 63 | KR63.0(B) | 裏のり | B.DKR63.0B2 | 5.15 | 5.45 | 19 |  | 2.683 |  |  | 85.5 | 12.5 | 2 |  | 2 | 18.3 | 16.5 | 4.07 | 0.932 | 19.6352 | 4.71 | [6 empty] | 0.093849 | 0.0086862
2009-03-31 | 東北地方整備局 | 北上川 | 北上川上流 | 右岸 | 63 | KR63.0(B) | 裏のり | B.DKR63.0B3 | 9.15 | 9.45 | 31 |  | 2.696 |  |  | 76.6 | 20.8 | 2.6 |  | 2.6 | 15.3 | 12 | 1.39 | 0.444 | 34.4595 | 2.98 | [6 empty] | 0.0077869 | 0.0019714
2009-03-31 | 東北地方整備局 | 北上川 | 北上川上流 | 右岸 | 63 | KR63.0(B) | 裏のり | B.DKR63.0B1 | 2.15 | 2.45 | 40 |  | 2.687 |  |  | 48.9 | 36.7 | 14.4 |  | 14.4 | 5.8 | 1.69 | 0.119 | [9 empty] | 2.6184e-05
2009-03-31 | 東北地方整備局 | 北上川 | 北上川上流 | 右岸 | 64.2 | KR64.2(F) | 表のり | B.DKR64.2F2 | 10.15 | 10.45 | 36 |  | 2.723 |  |  | 77.6 | 19.9 | 2.5 |  | 2.5 | 6.94 | 5.42 | 1.72 | 0.671 | 10.3428 | 1.8 | [6 empty] | 0.012756 | 0.0045024
2009-03-31 | 東北地方整備局 | 北上川 | 北上川上流 | 右岸 | 64.2 | KR64.2(F) | 表のり | B.DKR64.2F3 | 12.15 | 12.45 | 39 |  | 2.652 |  |  | 0 | 6.9 | 47.1 | 46 | 93.1 | 0.0117 | 0.00666 |  |  |  |  | 64 | 31.6 | 32.4
2009-03-31 | 東北地方整備局 | 北上川 | 北上川上流 | 右岸 | 64.2 | KR64.2(F) | 表のり | B.DKR64.2F1 | 3.15 | 3.45 | 50 |  | 2.711 |  |  | 70.2 | 19.2 | 10.6 |  | 10.6 | 12.8 | 8.07 | 0.653 | [9 empty] | 0.0013526
2009-03-31 | 東北地方整備局 | 北上川 | 北上川上流 | 右岸 | 64.2 | KR64.2(B) | 裏のり | B.DKR64.2B1 | 7.15 | 7.45 | 36 |  | 2.689 |  |  | 75 | 20.9 | 4.1 |  | 4.1 | 16.3 | 12.6 | 1.13 | 0.323 | 50.4644 | 2.33 | [6 empty] | 0.0048193 | 0.0010433
2009-03-31 | 東北地方整備局 | 北上川 | 北上川上流 | 右岸 | 64.2 | KR64.2(B) | 裏のり | B.BKR64.2B1 | 1 | 1.2 |  | 1.702 | 2.668 | 1.218 | 0.81467 | 9.4 | 47.5 | 28.8 | 14.3 | 43.1 | 0.178 | 0.112 | 0.0112 | 0.0019 | 93.6842 | 3.26 | [5 empty] | 4.1e-08 | 1.0966e-07 | 3.61e-08 |  | 1.2621e-08 | CUB |  |  |  |  | 23 | 16.65 | 14.2 | 32.4
2009-03-31 | 東北地方整備局 | 北上川 | 北上川上流 | 右岸 | 64.2 | KR64.2(B) | 裏のり | B.TKR64.2B1 | 2 | 2.68 |  | 1.824 | 2.711 | 0.922 | 0.40779 | 2.7 | 53 | 30.9 | 13.4 | 44.3 | 0.157 | 0.0991 | 0.0129 | 0.00254 | 61.811 | 3.13 | [5 empty] | 2.2e-06 | 1.5214e-07 | 6.4516e-08 |  | 1.2108e-08 | CUB |  |  |  |  | 8 | 26.22 | 0 | 39.7
2009-03-31 | 東北地方整備局 | 北上川 | 北上川上流 | 右岸 | 66.6 | KR66.6(F) | 表のり | B.TKR66.6F2 | 4.25 | 4.7 | 4 | 1.57 | 2.712 | 1.004 | 0.50501 | 0.5 | 82.4 | 17.1 |  | 17.1 | 0.234 | 0.191 | 0.0943 | [8 empty] | 5.27e-05 | 1.5274e-05 |  |  |  | CD | 2 | 30.8
2009-03-31 | 東北地方整備局 | 北上川 | 北上川上流 | 右岸 | 66.6 | KR66.6(F) | 表のり | B.DKR66.6F1 | 9.15 | 9.45 | 43 |  | 2.675 |  |  | 96.9 | 2.8 | 0.3 |  | 0.3 | 16.5 | 14.1 | 6.5 | 4.73 | 3.4884 | 0.919 | [6 empty] | 0.27766 | 0.22373
2009-03-31 | 東北地方整備局 | 北上川 | 北上川上流 | 右岸 | 66.6 | KR66.6(F) | 表のり | B.DKR66.6F2 | 11.15 | 11.45 | 23 |  | 2.639 |  |  | 0 | 26.6 | 37.7 | 35.7 | 73.4 | 0.0308 | 0.0157 |  |  |  |  | 70.9 | 26 | 44.9
2009-03-31 | 東北地方整備局 | 北上川 | 北上川上流 | 右岸 | 66.6 | KR66.6(F) | 表のり | B.TKR66.6F1 | 1 | 1.8 | 2 | 1.556 | 2.709 | 1.181 | 0.75526 | 0 | 68.8 | 23.4 | 7.8 | 31.2 | 0.144 | 0.125 | 0.03 | 0.00769 | 18.7256 | 4.32 | [5 empty] | 2.66e-05 | 1.0752e-06 | 5.9136e-07 |  | 8.1397e-07 | CUB |  |  |  |  | 32.1 | 14.53 | 0 | 37.7
2009-03-31 | 東北地方整備局 | 北上川 | 北上川上流 | 右岸 | 66.6 | KR66.6(B) | 裏のり | B.TKR66.6B1 | 0.5 | 1.25 |  | 1.519 | 2.718 | 1.043 | 0.55537 | 0 | 78 | 19.4 | 2.6 | 22 | 0.201 | 0.169 | 0.0656 | 0.0276 | 7.2826 | 2.25 | [5 empty] | 5.16e-05 | 6.5882e-06 | 7.6176e-06 |  | 7.5355e-06 | CUB |  |  |  |  | 14.1 | 27.06 | 0 | 38
2009-03-31 | 東北地方整備局 | 北上川 | 北上川上流 | 右岸 | 66.6 | KR66.6(B) | 裏のり | B.DKR66.6B1 | 2.15 | 2.45 | 4 |  | 2.682 |  |  | 0 | 67.6 | 22.9 | 9.5 | 32.4 | 0.144 | 0.125 | 0.0249 | 0.00552 | 26.087 | 4.99 | [6 empty] | 6.9822e-07 | 3.047e-07
2009-03-31 | 東北地方整備局 | 北上川 | 北上川上流 | 右岸 | 66.6 | KR66.6(B) | 裏のり | B.TKR66.6B2 | 3 | 3.6 | 1 | 1.848 | 2.703 | 0.918 | 0.40335 | 11.8 | 35.9 | 36 | 16.3 | 52.3 | 0.119 | 0.0667 | 0.00768 | 0.00142 | 83.8028 | 2.04 | 38.9 | 23.7 | 15.2 |  |  |  | 4.5749e-08 | 2.0164e-08 |  | 1.677e-09 | UU | [8 empty] | 22.9 | 0
2009-03-31 | 東北地方整備局 | 北上川 | 北上川上流 | 右岸 | 72.6 | H17B-22 | 裏のり | B.22-1 | 2.15 | 2.5 | 3 |  | 2.683 |  |  | 0 | 60.9 | 29.6 | 9.5 | 39.1 | 0.1492 | 0.1161 | 0.0206 | 0.0056 | 26.6429 | 2.33 | [6 empty] | 4.5002e-07 | 3.136e-07
2009-03-31 | 東北地方整備局 | 北上川 | 北上川上流 | 右岸 | 72.6 | H17B-22 | 裏のり | B.22-2 | 3.3 | 3.9 | 2 | 1.772 | 2.644 | 1.082 | 0.60842 | 0 | 21.8 | 53.2 | 25 | 78.2 | 0.0295 | 0.0192 | 0.0031 |  |  |  | 51 | 29 | 22 |  |  |  | 5.5909e-09 |  |  |  | UU | [8 empty] | 25.3 | 10.7
2009-03-31 | 東北地方整備局 | 北上川 | 北上川上流 | 右岸 | 72.6 | H17B-22 | 裏のり | B.22-3 | 4.15 | 4.45 | 4 |  | 2.681 |  |  | 0 | 23.9 | 51.1 | 25 | 76.1 | 0.0383 | 0.0253 | 0.0027 | [9 empty] | 4.0595e-09
2009-03-31 | 東北地方整備局 | 北上川 | 北上川上流 | 右岸 | 72.6 | H17B-21 | 裏のり | B.21-4 | 5.15 | 5.45 | 5 |  | 2.674 |  |  | 0 | 27.3 | 47.3 | 25.4 | 72.7 | 0.0398 | 0.0254 | 0.0027 | [9 empty] | 4.0595e-09
2009-03-31 | 東北地方整備局 | 北上川 | 北上川上流 | 右岸 | 72.6 | H17B-22 | 裏のり | B.22-4 | 6.15 | 6.29 | 50 |  | 2.726 |  |  | 80 | 15.3 | 4.7 |  | 4.7 | 16.435 | 13.11 | 1.9885 | 0.397 | 41.398 | 5.15 | [6 empty] | 0.017852 | 0.0015761
2009-03-31 | 東北地方整備局 | 北上川 | 北上川上流 | 右岸 | 72.6 | H17B-21 | 裏のり | B.21-5 | 6.15 | 6.45 | 6 |  | 2.687 |  |  | 0 | 48.8 | 34.4 | 16.8 | 51.2 | 0.1146 | 0.0696 | 0.0077 | 0.002 | 57.3 | 1.41 | [6 empty] | 4.6026e-08 | 4e-08
2009-03-31 | 東北地方整備局 | 北上川 | 北上川上流 | 右岸 | 72.6 | H17B-22 | 裏のり | B.22-5 | 8.15 | 8.45 | 48 |  | 2.682 |  |  | 0 | 72.4 | 19.6 | 8 | 27.6 | 0.257 | 0.1895 | 0.0294 | 0.0078 | 32.9487 | 4.11 | [6 empty] | 1.026e-06 | 6.084e-07
2009-03-31 | 東北地方整備局 | 北上川 | 北上川上流 | 右岸 | 72.6 | H17B-21 | 裏のり | B.21-6 | 9.15 | 9.45 | 28 |  | 2.676 |  |  | 0 | 64.2 | 26.1 | 9.7 | 35.8 | 0.2797 | 0.1708 | 0.0225 | 0.0054 | 51.7963 | 1.6 | [6 empty] | 5.5209e-07 | 2.916e-07
2009-03-31 | 東北地方整備局 | 北上川 | 北上川上流 | 右岸 | 72.6 | H17B-22 | 裏のり | B.22-6 | 11.15 | 11.4 | 50 |  | 2.631 |  |  | 0 | 13.4 | 59 | 27.6 | 86.6 | 0.02 | 0.0136 | 0.003 | [9 empty] | 5.1819e-09
2009-03-31 | 東北地方整備局 | 北上川 | 北上川上流 | 右岸 | 72.6 | H17B-21 | 裏のり | B.21-7 | 11.15 | 11.45 | 33 |  | 2.671 |  |  | 2.6 | 85.2 | 12.2 |  | 12.2 | 0.6842 | 0.5525 | 0.1636 | [9 empty] | 5.4744e-05
2009-03-31 | 東北地方整備局 | 北上川 | 北上川上流 | 右岸 | 72.6 | H17B-21 | 裏のり | B.21-8 | 13.15 | 13.37 | 50 |  | 2.559 |  |  | 0 | 19.3 | 50.4 | 30.3 | 80.7 | 0.0238 | 0.0138 | 0.002 | [9 empty] | 2.0253e-09
2009-03-31 | 東北地方整備局 | 北上川 | 北上川上流 | 右岸 | 72.6 | H17B-21 | 裏のり | B.21-1 | 1.15 | 1.45 | 4 |  | 2.702 |  |  | 3.9 | 59.7 | 29.6 | 6.8 | 36.4 | 0.1564 | 0.1247 | 0.0284 | 0.0091 | 17.1868 | 1.96 | [6 empty] | 9.4698e-07 | 8.281e-07
2009-03-31 | 東北地方整備局 | 北上川 | 北上川上流 | 右岸 | 72.6 | H17B-21 | 裏のり | B.21-2 | 1.8 | 2.7 |  | 1.957 | 2.701 | 0.753 | 0.24356 | 2.8 | 61.4 | 26.5 | 9.3 | 35.8 | 0.1766 | 0.1348 | 0.0219 | 0.006 | 29.4333 | 2.23 | [5 empty] | 1.6e-08 | 5.1857e-07 | 3.6e-07 |  | 1.0448e-07 | CU |  |  | 28 | 23.5
2009-03-31 | 東北地方整備局 | 北上川 | 北上川上流 | 右岸 | 72.6 | H17B-21 | 裏のり | B.21-3 | 3.15 | 3.45 | 11 |  | 2.702 |  |  | 34.4 | 38.3 | 19.9 | 7.4 | 27.3 | 0.988 | 0.2797 | 0.0352 | 0.0087 | 113.5632 | 1.06 | [6 empty] | 1.5572e-06 | 7.569e-07
2009-03-31 | 東北地方整備局 | 北上川 | 北上川上流 | 右岸 | 75.2 | KT-R2-L | 表のり | B.KTR2L-P2 | 3.15 | 3.45 | 3 |  | 2.668 |  |  | 0 | 67.1 | 24.4 | 8.5 | 32.9 | 0.1766 | 0.1391 | 0.0264 | 0.0069 | 25.5942 | 3.03 | [6 empty] | 7.9957e-07 | 4.761e-07
2009-03-31 | 東北地方整備局 | 北上川 | 北上川上流 | 右岸 | 75.2 | KT-R2-L | 表のり | B.KTR2L-P3 | 4.15 | 4.45 | 4 |  | 2.669 |  |  | 0 | 72.9 | 21.1 | 6 | 27.1 | 0.1593 | 0.1348 | 0.0461 | 0.0111 | 14.3514 | 4.25 | [6 empty] | 2.9093e-06 | 1.2321e-06
2009-03-31 | 東北地方整備局 | 北上川 | 北上川上流 | 右岸 | 75.2 | KT-R2-L | 表のり | B.KTR2L-P4 | 7.15 | 7.36 | 50 |  | 2.667 |  |  | 38.6 | 51.8 | 9.6 |  | 9.6 | 1.8735 | 1.218 | 0.1938 | 0.0818 | 22.9034 | 0.95 |  |  |  | 6.21e-06 |  |  | 8.1059e-05 | 6.6912e-05
2009-03-31 | 東北地方整備局 | 北上川 | 北上川上流 | 右岸 | 75.2 | KT-R2-L | 表のり | B.KTR2L-P5 | 9.15 | 9.45 | 24 |  | 2.616 |  |  | 7.3 | 25.6 | 42.9 | 24.2 | 67.1 | 0.0406 | 0.0241 | 0.0034 |  |  |  | 65.1 | 22.2 | 42.9 |  |  |  | 6.9253e-09
2009-03-31 | 東北地方整備局 | 北上川 | 北上川上流 | 右岸 | 75.2 | KT-R2-L | 表のり | B.KTR2L-P6 | 11.15 | 11.45 | 35 |  | 2.544 |  |  | 3.1 | 27.5 | 54.1 | 15.3 | 69.4 | 0.0559 | 0.0384 | 0.0085 | 0.0026 | 21.5 | 2.16 | 54.3 | 29.1 | 25.2 |  |  |  | 5.7871e-08 | 6.76e-08
2009-03-31 | 東北地方整備局 | 北上川 | 北上川上流 | 右岸 | 75.2 | KT-R2-L | 表のり | B.KTR2L-T1 | 1 | 2 |  | 1.711 | 2.7 | 1.031 | 0.53959 | 0 | 82.8 | 12.1 | 5.1 | 17.2 | 0.264 | 0.214 | 0.0979 | 0.0174 | 15.1724 | 3.95 | [5 empty] | 3.04e-08 | 1.6659e-05 | 3.0276e-06 |  | 3.9774e-06 | CU |  |  | 39 | 11.9
2009-03-31 | 東北地方整備局 | 北上川 | 北上川上流 | 右岸 | 75.2 | KT-R2-L | 表のり | B.KTR2L-P1 | 2.15 | 2.45 | 4 |  | 2.674 |  |  | 9.6 | 58.3 | 24.2 | 7.9 | 32.1 | 0.214 | 0.1564 | 0.0293 | 0.0082 | 26.0976 | 2.45 | [6 empty] | 1.018e-06 | 6.724e-07
2009-03-31 | 東北地方整備局 | 北上川 | 北上川上流 | 右岸 | 75.2 | KT-R2-R | 裏のり | B.KTR2R-T1 | 3 | 4 |  | 1.471 | 2.677 | 1.167 | 0.73342 | 2.7 | 70 | 20.4 | 6.9 | 27.3 | 0.2111 | 0.1665 | 0.0413 | 0.0084 | 25.131 | 4.74 | [5 empty] | 1.9e-08 | 2.2551e-06 | 7.056e-07 |  | 9.8695e-07 | CU |  |  | 1.4 | 11.1
2009-03-31 | 東北地方整備局 | 北上川 | 北上川上流 | 右岸 | 75.2 | KT-R2-R | 裏のり | B.KTR2R-P3 | 5.15 | 5.45 | 50 |  | 2.688 |  |  | 54.7 | 35.5 | 9.8 |  | 9.8 | 5.7 | 2.935 | 0.2675 | 0.0806 | 70.7196 | 0.82 |  |  |  | 6.07e-06 |  |  | 0.00017104 | 6.4964e-05
2009-03-31 | 東北地方整備局 | 北上川 | 北上川上流 | 右岸 | 75.2 | KT-R2-R | 裏のり | B.KTR2R-S1 | 6 | 7 |  | 1.979 | 2.69 | 0.512 | 0.088768 | 76.8 | 17.1 | 6.1 |  | 6.1 | 17.765 | 12.16 | 1.4135 | 0.3515 | 50.5405 | 3.09 | [6 empty] | 0.0080953 | 0.0012355 |  | 0.0038344 | CU |  |  | 12.5 | 37.3
2009-03-31 | 東北地方整備局 | 北上川 | 北上川上流 | 右岸 | 75.2 | KT-R2-R | 裏のり | B.KTR2R-P4 | 9.15 | 9.45 | 27 |  | 2.577 |  |  | 2.2 | 10.5 | 57 | 30.3 | 87.3 | 0.0197 | 0.0129 | 0.0024 |  |  |  | 60.9 | 33.3 | 27.6 |  |  |  | 3.0899e-09
2009-03-31 | 東北地方整備局 | 北上川 | 北上川上流 | 右岸 | 75.2 | KT-R2-R | 裏のり | B.KTR2R-P5 | 11.15 | 11.45 | 35 |  | 2.565 |  |  | 0 | 16.5 | 58.3 | 25.2 | 83.5 | 0.0319 | 0.0221 | 0.0032 | 0.0011 | 29 | 1.44 | 55.8 | 35 | 20.8 |  |  |  | 6.0177e-09 | 1.21e-08
2009-03-31 | 東北地方整備局 | 北上川 | 北上川上流 | 右岸 | 75.2 | KT-R2-R | 裏のり | B.KTR2R-P1 | 1.15 | 1.45 | 6 |  | 2.683 |  |  | 52.3 | 38.1 | 9.6 |  | 9.6 | 4.94 | 2.3575 | 0.3357 | 0.0843 | 58.6002 | 0.92 | [6 empty] | 0.00028949 | 7.1065e-05
2009-03-31 | 東北地方整備局 | 北上川 | 北上川上流 | 右岸 | 75.2 | KT-R2-R | 裏のり | B.KTR2R-P2 | 2.15 | 2.45 | 6 |  | 2.68 |  |  | 68.7 | 24.6 | 6.7 |  | 6.7 | 14.535 | 11.02 | 0.612 | 0.2039 | 71.2849 | 0.91 | [6 empty] | 0.0011639 | 0.00041575
2009-03-31 | 東北地方整備局 | 北上川 | 北上川上流 | 右岸 | 89.2 | R89.2(B) | 裏のり | B.DKR89.2B4 | 7.15 | 7.45 | 12 |  | 2.689 |  |  | 0 | 44.2 | 37 | 18.8 | 55.8 | 0.086 | 0.0606 | 0.00596 | 0.00126 | 68.254 | 2.67 | 36.1 | 22.9 | 13.2 |  |  |  | 2.5424e-08 | 1.5876e-08
2009-03-31 | 東北地方整備局 | 北上川 | 北上川上流 | 右岸 | 89.2 | R89.2(B) | 裏のり | B.DKR89.2B5 | 9.15 | 9.45 | 26 |  | 2.727 |  |  | 63.1 | 31.3 | 5.6 |  | 5.6 | 6.68 | 4.18 | 0.634 | 0.246 | 27.1545 | 0.945 | [6 empty] | 0.0012631 | 0.00060516
2009-03-31 | 東北地方整備局 | 北上川 | 北上川上流 | 右岸 | 89.2 | R89.2(B) | 裏のり | B.DKR89.2B6 | 13.15 | 13.45 | 28 |  | 2.672 |  |  | 0 | 27.2 | 56.4 | 16.4 | 72.8 | 0.0509 | 0.038 | 0.00769 | 0.00157 | 32.4204 | 3.45 | 56.4 | 32.7 | 23.7 |  |  |  | 4.5887e-08 | 2.4649e-08
2009-03-31 | 東北地方整備局 | 北上川 | 北上川上流 | 右岸 | 89.2 | R89.2(B) | 裏のり | B.BKR89.2B1 | 0.2 | 0.4 |  | 1.786 | 2.676 | 0.945 | 0.43389 | 0.8 | 38.3 | 42.2 | 18.7 | 60.9 | 0.0726 | 0.0508 | 0.00609 |  |  |  | 40 | 26.8 | 13.2 |  |  |  | 2.6727e-08 |  |  |  | UU | [8 empty] | 53 | 13.4
2009-03-31 | 東北地方整備局 | 北上川 | 北上川上流 | 右岸 | 89.2 | R89.2(B) | 裏のり | B.DKR89.2B1 | 1.15 | 1.45 | 29 |  | 2.731 |  |  | 69.5 | 22.6 | 7.9 |  | 7.9 | 20.6 | 9.69 | 0.607 | 0.123 | 167.4797 | 1.43 | [6 empty] | 0.001142 | 0.00015129
2009-03-31 | 東北地方整備局 | 北上川 | 北上川上流 | 右岸 | 89.2 | R89.2(B) | 裏のり | B.DKR89.2B2 | 3.15 | 3.5 | 5 |  | 2.762 |  |  | 0 | 44.8 | 35.7 | 19.5 | 55.2 | 0.113 | 0.0534 | 0.0053 | 0.00109 | 103.6697 | 1.61 | 62.2 | 39.7 | 22.5 |  |  |  | 1.9371e-08 | 1.1881e-08
2009-03-31 | 東北地方整備局 | 北上川 | 北上川上流 | 右岸 | 89.2 | R89.2(B) | 裏のり | B.DKR89.2B3 | 5.15 | 5.45 | 19 |  | 2.734 |  |  | 74.9 | 20.8 | 4.3 |  | 4.3 | 9.82 | 6.61 | 1.38 | 0.369 | 26.6125 | 1.92 | [6 empty] | 0.0076577 | 0.0013616
2009-03-31 | 東北地方整備局 | 北上川 | 北上川上流 | 右岸 | 90.8 | KT-R3-L | 表のり | B.KTR3L-T1 | 4 | 5 |  | 1.852 | 2.693 | 0.77 | 0.25793 | 8.4 | 67.4 | 17.6 | 6.6 | 24.2 | 0.2902 | 0.2025 | 0.0531 | 0.0091 | 31.8901 | 4.24 | [6 empty] | 4.0369e-06 | 8.281e-07 |  | 3.0001e-07 | CU |  |  | 16.7 | 21.3
2009-03-31 | 東北地方整備局 | 北上川 | 北上川上流 | 右岸 | 90.8 | KT-R3-L | 表のり | B.KTR3L-P2 | 6.15 | 6.45 | 12 |  | 2.663 |  |  | 0 | 80.9 | 14.5 | 4.6 | 19.1 | 0.2442 | 0.1953 | 0.0824 | 0.0173 | 14.1156 | 3.59 | [6 empty] | 1.1174e-05 | 2.9929e-06
2009-03-31 | 東北地方整備局 | 北上川 | 北上川上流 | 右岸 | 90.8 | KT-R3-L | 表のり | B.KTR3L-P3 | 7.15 | 7.43 | 50 |  | 2.727 |  |  | 64.8 | 30.4 | 4.8 |  | 4.8 | 6.3175 | 4.5025 | 0.6375 | 0.2552 | 24.7551 | 1.16 |  |  |  | 3.02e-05 |  |  | 0.0012793 | 0.00065127
2009-03-31 | 東北地方整備局 | 北上川 | 北上川上流 | 右岸 | 90.8 | KT-R3-L | 表のり | B.KTR3L-P4 | 9.15 | 9.45 | 35 |  | 1.991 |  |  | 2.8 | 19.5 | 31.8 | 45.9 | 77.7 | 0.0097 | 0.0061 |  |  |  |  | 142.4 | 72.6 | 69.8
2009-03-31 | 東北地方整備局 | 北上川 | 北上川上流 | 右岸 | 90.8 | KT-R3-L | 表のり | B.KTR3L-P5 | 11.15 | 11.45 | 28 |  | 2.534 |  |  | 0 | 5 | 68.1 | 26.9 | 95 | 0.0184 | 0.0134 | 0.0031 |  |  |  | 64 | 36.4 | 27.6 |  |  |  | 5.5909e-09
2009-03-31 | 東北地方整備局 | 北上川 | 北上川上流 | 右岸 | 90.8 | KT-R3-L | 表のり | B.KTR3L-S1 | 1 | 2 |  | 1.96 | 2.705 | 0.59 | 0.12917 | 62.6 | 31.4 | 6 |  | 6 | 18.905 | 11.495 | 0.3445 | 0.1449 | 130.4693 | 0.29 | [5 empty] | 2.47e-06 | 0.00030737 | 0.00020996 |  | 0.00033596 | CU |  |  | 66.3 | 22
2009-03-31 | 東北地方整備局 | 北上川 | 北上川上流 | 右岸 | 90.8 | KT-R3-L | 表のり | B.KTR3L-P1 | 2.15 | 2.45 | 47 |  | 2.696 |  |  | 75.9 | 21.8 | 2.3 |  | 2.3 | 23.35 | 21.775 | 0.988 | 0.2745 | 85.0638 | 11.66 | [6 empty] | 0.0035306 | 0.0007535
2009-03-31 | 東北地方整備局 | 北上川 | 北上川上流 | 右岸 | 90.8 | KT-R3-R | 裏のり | B.KTR3R-T1 | 4 | 5 |  | 1.649 | 2.65 | 1.19 | 0.76948 | 0 | 58.4 | 31.4 | 10.2 | 41.6 | 0.1319 | 0.1054 | 0.0169 | 0.0048 | 27.4792 | 2.67 | [6 empty] | 2.8445e-07 | 2.304e-07 |  | 2.3687e-07 | CU |  |  | 34.1 | 21.1
2009-03-31 | 東北地方整備局 | 北上川 | 北上川上流 | 右岸 | 90.8 | KT-R3-R | 裏のり | B.KTR3R-P3 | 6.15 | 6.45 | 3 |  | 2.708 |  |  | 0 | 92.2 | 7.8 |  | 7.8 | 0.341 | 0.3077 | 0.1794 | 0.106 | 3.217 | 1.5 | [6 empty] | 6.7781e-05 | 0.00011236
2009-03-31 | 東北地方整備局 | 北上川 | 北上川上流 | 右岸 | 90.8 | KT-R3-R | 裏のり | B.KTR3R-P4 | 7.15 | 7.43 | 50 |  | 2.779 |  |  | 56 | 39.2 | 4.8 |  | 4.8 | 7.7425 | 4.1725 | 0.3567 | 0.2054 | 37.6947 | 0.18 | [6 empty] | 0.00033319 | 0.00042189
2009-03-31 | 東北地方整備局 | 北上川 | 北上川上流 | 右岸 | 90.8 | KT-R3-R | 裏のり | B.KTR3R-P5 | 9.15 | 9.45 | 35 |  | 2.464 |  |  | 3.7 | 21.9 | 42.3 | 32.1 | 74.4 | 0.0239 | 0.0127 | 0.0024 |  |  |  | 79.8 | 40.2 | 39.6 |  |  |  | 3.0899e-09
2009-03-31 | 東北地方整備局 | 北上川 | 北上川上流 | 右岸 | 90.8 | KT-R3-R | 裏のり | B.KTR3R-P6 | 11.15 | 11.45 | 25 |  | 2.547 |  |  | 1.2 | 27.8 | 51.2 | 19.8 | 71 | 0.0433 | 0.0282 | 0.0051 | 0.0017 | 25.4706 | 1.42 | 53.5 | 26.6 | 26.9 |  |  |  | 1.7719e-08 | 2.89e-08
2009-03-31 | 東北地方整備局 | 北上川 | 北上川上流 | 右岸 | 90.8 | KT-R3-R | 裏のり | B.KTR3R-S1 | 1 | 2 |  | 1.849 | 2.672 | 0.663 | 0.17525 | 67.7 | 21.9 | 7.8 | 2.6 | 10.4 | 26.275 | 17.29 | 0.2832 | 0.0674 | 389.8368 | 0.99 | [5 empty] | 1.71e-09 | 0.00019521 | 4.5428e-05 |  | 4.1155e-05 | CU |  |  | 2 | 13.3
2009-03-31 | 東北地方整備局 | 北上川 | 北上川上流 | 右岸 | 90.8 | KT-R3-R | 裏のり | B.KTR3R-P1 | 2.15 | 2.45 | 6 |  | 2.638 |  |  | 9.1 | 57.1 | 22.4 | 11.4 | 33.8 | 0.201 | 0.1449 | 0.019 | 0.0034 | 59.1176 | 5.12 | [6 empty] | 3.7314e-07 | 1.156e-07
2009-03-31 | 東北地方整備局 | 北上川 | 北上川上流 | 右岸 | 90.8 | KT-R3-R | 裏のり | B.KTR3R-P2 | 3.15 | 3.45 | 22 |  | 2.651 |  |  | 5.3 | 57.9 | 26.1 | 10.7 | 36.8 | 0.1751 | 0.1334 | 0.0168 | 0.0044 | 39.7955 | 2.94 | [6 empty] | 2.8057e-07 | 1.936e-07
2009-03-31 | 東北地方整備局 | 北上川 | 北上川上流 | 右岸 | 117.1 | KR117.1(F) | 表のり | B.TKR117.1F1 | 4.4 | 5.5 | 4 | 1.697 | 2.75 | 1.126 | 0.67151 | 0 | 64 | 29 | 7 | 36 | 0.138 | 0.114 | 0.0323 | 0.00946 | 14.5877 | 2.76 | [5 empty] | 1.56e-07 | 1.2759e-06 | 8.9492e-07 |  | 8.6081e-07 | CUB |  |  |  |  | 30.3 | 32.27 | 3.9 | 37.1
2009-03-31 | 東北地方整備局 | 北上川 | 北上川上流 | 右岸 | 117.1 | KR117.1(F) | 表のり | B.DKR117.1F2 | 9.15 | 9.45 | 29 |  | 2.692 |  |  | 68.8 | 27 | 4.2 |  | 4.2 | 9.42 | 7.35 | 0.736 | 0.323 | 29.1641 | 1.09 | [6 empty] | 0.0017847 | 0.0010433
2009-03-31 | 東北地方整備局 | 北上川 | 北上川上流 | 右岸 | 117.1 | KR117.1(F) | 表のり | B.DKR117.1F3 | 12.15 | 12.45 | 20 |  | 2.704 |  |  | 0 | 11.5 | 38.3 | 50.2 | 88.5 | 0.00999 | 0.00489 |  |  |  |  | 81.3 | 33.4 | 47.9
2009-03-31 | 東北地方整備局 | 北上川 | 北上川上流 | 右岸 | 117.1 | KR117.1(F) | 表のり | B.DKR117.1F1 | 2.15 | 2.45 | 6 |  | 2.68 |  |  | 83.1 | 10.5 | 6.4 |  | 6.4 | 14.5 | 12.7 | 3.25 | 0.321 | 45.1713 | 16.7 | [6 empty] | 0.055723 | 0.0010304
2009-03-31 | 東北地方整備局 | 北上川 | 北上川上流 | 右岸 | 117.1 | KR117.1(B) | 裏のり | B.TKR117.1B1 | 3.6 | 4.55 | 11 | 1.697 | 2.702 | 1.067 | 0.5877 | 0.2 | 57.4 | 33.4 | 9 | 42.4 | 0.127 | 0.0999 | 0.0165 | 0.00589 | 21.562 | 1.82 | [5 empty] | 1.29e-06 | 2.691e-07 | 3.4692e-07 |  | 2.3941e-07 | CUB |  |  |  |  | 14.4 | 35.91 | 0 | 38.8
2009-03-31 | 東北地方整備局 | 北上川 | 北上川上流 | 右岸 | 117.1 | KR117.1(B) | 裏のり | B.DKR117.1B2 | 6.15 | 6.45 | 28 |  | 2.693 |  |  | 70 | 25.1 | 4.9 |  | 4.9 | 9.28 | 6.08 | 0.87 | 0.368 | 25.2174 | 1.17 | [6 empty] | 0.0026295 | 0.0013542
2009-03-31 | 東北地方整備局 | 北上川 | 北上川上流 | 右岸 | 117.1 | KR117.1(B) | 裏のり | B.DKR117.1B1 | 2.15 | 2.45 | 18 |  | 2.667 |  |  | 68.2 | 24.1 | 7.7 |  | 7.7 | 7.59 | 5.66 | 0.748 | 0.169 | 44.9112 | 2.25 | [6 empty] | 0.0018528 | 0.00028561
2009-03-31 | 東北地方整備局 | 北上川 | 北上川上流 | 右岸 | 118.3 | KR118.3(F) | 表のり | B.TKR118.3F2 | 5.7 | 6.5 | 3 | 1.756 | 2.692 | 1.192 | 0.77266 | 0 | 33.5 | 39.6 | 26.9 | 66.5 | 0.0515 | 0.0294 | 0.00195 |  |  |  | 49.8 | 26.7 | 23.1 |  |  |  | 1.9099e-09 |  |  |  | UU | [8 empty] | 42.3 | 0
2009-03-31 | 東北地方整備局 | 北上川 | 北上川上流 | 右岸 | 118.3 | KR118.3(F) | 表のり | B.TKR118.3F1 | 2 | 2.68 | 3 | 1.946 | 2.699 | 0.687 | 0.1922 | 43.7 | 30 | 14.5 | 11.8 | 26.3 | 4 | 0.815 | 0.0286 | 0.00315 | 1269.8413 | 1.31 | [5 empty] | 3.26e-10 | 9.625e-07 | 9.9225e-08 |  | 6.8746e-11 | CUB |  |  |  |  | 32.6 | 24.59 | 9.5 | 35.8
2009-03-31 | 東北地方整備局 | 北上川 | 北上川上流 | 右岸 | 118.3 | KR118.3(F) | 表のり | B.DKR118.3F1 | 3.15 | 3.45 | 10 |  | 2.698 |  |  | 64 | 27.4 | 8.6 |  | 8.6 | 9.69 | 6.88 | 0.404 | 0.106 | 91.4151 | 0.837 | [6 empty] | 0.00044462 | 0.00011236
2009-03-31 | 東北地方整備局 | 北上川 | 北上川上流 | 右岸 | 118.3 | KR118.3(B) | 裏のり | B.TKR118.3B2 | 4.5 | 5.3 |  | 1.699 | 2.697 | 1.295 | 0.9463 | 0 | 38 | 36.2 | 25.8 | 62 | 0.0688 | 0.0384 | 0.00121 |  |  |  | 45 | 28.9 | 16.1 |  |  |  | 6.3214e-10 |  |  |  | UU | [8 empty] | 32 | 0
2009-03-31 | 東北地方整備局 | 北上川 | 北上川上流 | 右岸 | 118.3 | KR118.3(B) | 裏のり | B.TKR118.3B1 | 0.5 | 1.25 |  | 1.783 | 2.701 | 1.077 | 0.60147 | 0.6 | 21.3 | 33.8 | 44.3 | 78.1 | 0.017 | 0.00793 |  |  |  |  | 59.7 | 29.1 | 30.6 | [7 empty] | UU | [8 empty] | 46.4 | 0
2009-03-31 | 東北地方整備局 | 北上川 | 北上川上流 | 右岸 | 118.3 | KR118.3(B) | 裏のり | B.DKR118.3B1 | 3.15 | 3.45 | 8 |  | 2.723 |  |  | 74.7 | 21.9 | 3.4 |  | 3.4 | 15.7 | 11 | 0.943 | 0.401 | 39.1521 | 2.72 | [6 empty] | 0.0031692 | 0.001608
2009-03-31 | 東北地方整備局 | 北上川 | 北上川上流 | 右岸 | 118.8 | KR118.8(F) | 表のり | B.TKR118.8F1 | 5 | 5.57 | 5 | 1.652 | 2.704 | 1.318 | 0.98772 | 0 | 24.8 | 51.6 | 23.6 | 75.2 | 0.0449 | 0.0279 | 0.00315 |  |  |  | 49.8 | 25.8 | 24 |  |  |  | 5.8021e-09 |  |  |  | UU | [8 empty] | 56.8 | 0
2009-03-31 | 東北地方整備局 | 北上川 | 北上川上流 | 右岸 | 118.8 | KR118.8(F) | 表のり | B.TKR118.8F2 | 5.6 | 6.4 | 6 | 1.491 | 2.721 | 1.281 | 0.92156 | 0 | 79.6 | 15.3 | 5.1 | 20.4 | 0.153 | 0.138 | 0.0733 | 0.0221 | 6.9231 | 3.28 | [5 empty] | 4.99e-05 | 8.5201e-06 | 4.8841e-06 |  | 8.2034e-06 | CUB |  |  |  |  | 45.9 | 24.1 | 2.2 | 38.7
2009-03-31 | 東北地方整備局 | 北上川 | 北上川上流 | 右岸 | 118.8 | KR118.8(F) | 表のり | B.DKR118.8F2 | 9.15 | 9.45 | 24 |  | 2.708 |  |  | 70.1 | 26.7 | 3.2 |  | 3.2 | 7.48 | 5.74 | 0.784 | 0.37 | 20.2162 | 1.48 | [6 empty] | 0.002066 | 0.001369
2009-03-31 | 東北地方整備局 | 北上川 | 北上川上流 | 右岸 | 118.8 | KR118.8(F) | 表のり | B.DKR118.8F3 | 12.15 | 12.45 | 47 |  | 2.704 |  |  | 66.6 | 24.3 | 9.1 |  | 9.1 | 10.3 | 7.31 | 0.469 | 0.106 | 97.1698 | 2.1 | [6 empty] | 0.00062821 | 0.00011236
2009-03-31 | 東北地方整備局 | 北上川 | 北上川上流 | 右岸 | 118.8 | KR118.8(F) | 表のり | B.DKR118.8F4 | 15.15 | 15.45 | 13 |  | 2.644 |  |  | 0 | 5.5 | 31 | 63.5 | 94.5 | 0.00392 | 0.00187 |  |  |  |  | 104.5 | 35.3 | 69.2
2009-03-31 | 東北地方整備局 | 北上川 | 北上川上流 | 右岸 | 118.8 | KR118.8(F) | 表のり | B.DKR118.8F1 | 3.15 | 3.45 | 26 |  | 2.7 |  |  | 71.7 | 24.3 | 4 |  | 4 | 15.8 | 13.1 | 0.711 | 0.231 | 68.3983 | 2.24 | [6 empty] | 0.0016473 | 0.00053361
2009-03-31 | 東北地方整備局 | 北上川 | 北上川上流 | 右岸 | 118.8 | KR118.8(B) | 裏のり | B.TKR118.8B1 | 4.9 | 5.6 | 5 | 1.637 | 2.693 | 1.313 | 0.97863 | 0 | 39.3 | 41.1 | 19.6 | 60.7 | 0.0733 | 0.0526 | 0.00533 |  |  |  | 47.6 | 31.7 | 15.9 |  |  |  | 1.9626e-08 |  |  |  | UU | [8 empty] | 22.2 | 18.5
2009-03-31 | 東北地方整備局 | 北上川 | 北上川上流 | 右岸 | 118.8 | KR118.8(B) | 裏のり | B.DKR118.8B2 | 9.15 | 9.45 | 22 |  | 2.702 |  |  | 64.9 | 27.4 | 7.7 |  | 7.7 | 10.1 | 5.66 | 0.564 | 0.16 | 63.125 | 0.9 | [6 empty] | 0.00096319 | 0.000256
2009-03-31 | 東北地方整備局 | 北上川 | 北上川上流 | 右岸 | 118.8 | KR118.8(B) | 裏のり | B.DKR118.8B3 | 13.15 | 13.37 | 50 |  | 2.71 |  |  | 45.7 | 36.8 | 11.7 | 5.8 | 17.5 | 2.97 | 1.53 | 0.139 | 0.0149 | 199.3289 | 4.94 | [6 empty] | 3.7529e-05 | 2.2201e-06
2009-03-31 | 東北地方整備局 | 北上川 | 北上川上流 | 右岸 | 118.8 | KR118.8(B) | 裏のり | B.DKR118.8B1 | 2.15 | 2.45 | 18 |  | 2.721 |  |  | 61 | 33.3 | 5.7 |  | 5.7 | 8.55 | 3.67 | 0.522 | 0.201 | 42.5373 | 0.684 | [6 empty] | 0.00080509 | 0.00040401
2009-03-31 | 東北地方整備局 | 北上川 | 北上川上流 | 右岸 | 122 | KR122.0(F) | 表のり | B.TKR122.0F1 | 4.3 | 5.15 | 5 | 1.674 | 2.715 | 1.509 | 1.3695 | 0 | 11 | 37.8 | 51.2 | 89 | 0.00988 | 0.00447 |  |  |  |  | 76.6 | 35.3 | 41.3 | [7 empty] | UU | [8 empty] | 39.6 | 0
2009-03-31 | 東北地方整備局 | 北上川 | 北上川上流 | 右岸 | 122 | KR122.0(F) | 表のり | B.DKR122.0F2 | 7.15 | 7.45 | 17 |  | 2.678 |  |  | 60.1 | 32.2 | 7.7 |  | 7.7 | 5.76 | 3.74 | 0.718 | 0.196 | 29.3878 | 1.31 | [6 empty] | 0.0016852 | 0.00038416
2009-03-31 | 東北地方整備局 | 北上川 | 北上川上流 | 右岸 | 122 | KR122.0(F) | 表のり | B.DKR122.0F3 | 12.15 | 12.45 | 16 |  | 2.659 |  |  | 0 | 18.2 | 51 | 30.8 | 81.8 | 0.0293 | 0.0171 |  |  |  |  | 75.1 | 32.8 | 42.3
2009-03-31 | 東北地方整備局 | 北上川 | 北上川上流 | 右岸 | 122 | KR122.0(F) | 表のり | B.DKR122.0F1 | 3.15 | 3.45 | 17 |  | 2.676 |  |  | 72.5 | 23.1 | 4.4 |  | 4.4 | 10.6 | 9.31 | 0.786 | 0.265 | 40 | 2.31 | [6 empty] | 0.0020782 | 0.00070225
2009-03-31 | 東北地方整備局 | 北上川 | 北上川上流 | 右岸 | 122 | KR122.0(B) | 裏のり | B.TKR122.0B1 | 3.7 | 4.9 | 3 | 1.655 | 2.73 | 1.544 | 1.4469 | 0 | 12 | 50 | 38 | 88 | 0.0213 | 0.0119 |  |  |  |  | 74.4 | 35.1 | 39.3 | [7 empty] | UU | [8 empty] | 32.8 | 0
2009-03-31 | 東北地方整備局 | 北上川 | 北上川上流 | 右岸 | 122 | KR122.0(B) | 裏のり | B.DKR122.0B2 | 7.15 | 7.45 | 26 |  | 2.699 |  |  | 72.7 | 23.5 | 3.8 |  | 3.8 | 7.88 | 5.94 | 1.14 | 0.462 | 17.0563 | 1.55 | [6 empty] | 0.0049187 | 0.0021344
2009-03-31 | 東北地方整備局 | 北上川 | 北上川上流 | 右岸 | 122 | KR122.0(B) | 裏のり | B.DKR122.0B1 | 2.15 | 2.45 | 10 |  | 2.681 |  |  | 38.6 | 42 | 19.4 |  | 19.4 | 1.58 | 0.544 | 0.086 | [9 empty] | 1.2338e-05
2009-03-31 | 東北地方整備局 | 北上川 | 北上川上流 | 右岸 | 122.6 | KR122.6(F) | 表のり | B.TKR122.6F1 | 5.3 | 6 | 6 | 1.755 | 2.711 | 1.243 | 0.85622 | 0 | 31.2 | 50.1 | 18.7 | 68.8 | 0.058 | 0.0405 | 0.00586 | 0.00116 | 50 | 2.52 | 47.6 | 31.5 | 16.1 |  |  |  | 2.4447e-08 | 1.3456e-08 |  | 3.812e-09 | UU | [8 empty] | 41.2 | 0
2009-03-31 | 東北地方整備局 | 北上川 | 北上川上流 | 右岸 | 122.8 | KR122.8(F) | 表のり | B.DKR122.8F3 | 7.15 | 7.45 | 30 |  | 2.682 |  |  | 76.1 | 20.8 | 3.1 |  | 3.1 | 22.2 | 18.9 | 0.968 | 0.351 | 63.2479 | 3.44 | [6 empty] | 0.0033672 | 0.001232
2009-03-31 | 東北地方整備局 | 北上川 | 北上川上流 | 右岸 | 122.8 | KR122.8(F) | 表のり | B.DKR122.8F4 | 11.15 | 11.45 | 32 |  | 2.7 |  |  | 0 | 27.9 | 49.8 | 22.3 | 72.1 | 0.0444 | 0.0288 | 0.00388 |  |  |  | 77 | 28.9 | 48.1 |  |  |  | 9.4042e-09
2009-03-31 | 東北地方整備局 | 北上川 | 北上川上流 | 右岸 | 122.8 | KR122.8(F) | 表のり | B.DKR122.8F5 | 12.15 | 12.45 | 15 |  | 2.691 |  |  | 0 | 8.7 | 30.3 | 61 | 91.3 | 0.00465 | 0.0021 |  |  |  |  | 88.7 | 34.7 | 54
2009-03-31 | 東北地方整備局 | 北上川 | 北上川上流 | 右岸 | 122.8 | KR122.8(F) | 表のり | B.DKR122.8F1 | 2.15 | 2.45 | 11 |  | 2.689 |  |  | 29 | 50.1 | 15.4 | 5.5 | 20.9 | 0.809 | 0.446 | 0.0678 | 0.0155 | 52.1935 | 2.29 | [6 empty] | 7.1115e-06 | 2.4025e-06
2009-03-31 | 東北地方整備局 | 北上川 | 北上川上流 | 右岸 | 122.8 | KR122.8(F) | 表のり | B.DKR122.8F2 | 5.15 | 5.45 | 33 |  | 2.676 |  |  | 66.7 | 24.3 | 9 |  | 9 | 10.1 | 8.57 | 0.452 | 0.1 | 101 | 1.81 | [6 empty] | 0.00057671 | 0.0001
2009-03-31 | 東北地方整備局 | 北上川 | 北上川上流 | 右岸 | 122.8 | KR122.8(B) | 裏のり | B.DKR122.8B2 | 6.45 | 6.75 | 26 |  | 2.703 |  |  | 53.1 | 39.1 | 7.8 |  | 7.8 | 5.56 | 2.99 | 0.443 | 0.14 | 39.7143 | 0.663 | [6 empty] | 0.00055045 | 0.000196
2009-03-31 | 東北地方整備局 | 北上川 | 北上川上流 | 右岸 | 122.8 | KR122.8(B) | 裏のり | B.DKR122.8B3 | 9.15 | 9.45 | 23 |  | 2.677 |  |  | 0 | 76.3 | 17.1 | 6.6 | 23.7 | 0.272 | 0.223 | 0.0526 | 0.0121 | 22.4793 | 4.47 | [6 empty] | 3.9493e-06 | 1.4641e-06
2009-03-31 | 東北地方整備局 | 北上川 | 北上川上流 | 右岸 | 122.8 | KR122.8(B) | 裏のり | B.DKR122.8B1 | 3.15 | 3.45 | 18 |  | 2.68 |  |  | 26.8 | 44.5 | 21.2 | 7.5 | 28.7 | 0.592 | 0.292 | 0.0317 | 0.00798 | 74.1855 | 1.46 | [6 empty] | 1.2217e-06 | 6.368e-07
2009-03-31 | 東北地方整備局 | 北上川 | 北上川上流 | 右岸 | 126 | KT-R7-O | 表のり | B.KTR7O-P2 | 3.15 | 3.45 | 5 |  | 2.64 |  |  | 41.5 | 29.5 | 23 | 6 | 29 | 2.605 | 0.5737 | 0.0356 | 0.0096 | 271.3542 | 0.26 | [6 empty] | 1.5985e-06 | 9.216e-07
2009-03-31 | 東北地方整備局 | 北上川 | 北上川上流 | 右岸 | 126 | KT-R7-O | 表のり | B.KTR7O-P3 | 4.15 | 4.45 | 15 |  | 2.715 |  |  | 55.6 | 38.6 | 5.8 |  | 5.8 | 11.4 | 4.845 | 0.5057 | 0.2284 | 49.9124 | 0.21 | [6 empty] | 0.00074803 | 0.00052167
2009-03-31 | 東北地方整備局 | 北上川 | 北上川上流 | 右岸 | 126 | KT-R7-O | 表のり | B.KTR7O-P4 | 6.15 | 6.45 | 18 |  | 2.72 |  |  | 78 | 18.1 | 3.9 |  | 3.9 | 14.44 | 12.065 | 1.54 | 0.4022 | 35.9025 | 4.28 | [6 empty] | 0.0098738 | 0.0016176
2009-03-31 | 東北地方整備局 | 北上川 | 北上川上流 | 右岸 | 126 | KT-R7-O | 表のり | B.7-O S-2 | 7 | 8 |  | 1.964 | 2.738 | 0.566 | 0.11579 | 54.3 | 30.9 | 14.8 |  | 14.8 | 6.0325 | 2.88 | 0.2183 | [9 empty] | 0.0001068 |  |  |  | CU |  |  | 9.4 | 23.1
2009-03-31 | 東北地方整備局 | 北上川 | 北上川上流 | 右岸 | 126 | KT-R7-O | 表のり | B.KTR7O-P5 | 8.15 | 8.45 | 19 |  | 2.67 |  |  | 76.7 | 17.3 | 6 |  | 6 | 12.255 | 9.0725 | 1.4595 | 0.334 | 36.6916 | 3.21 | [6 empty] | 0.0087189 | 0.0011156
2009-03-31 | 東北地方整備局 | 北上川 | 北上川上流 | 右岸 | 126 | KT-R7-O | 表のり | B.KTR7O-P6 | 10.15 | 10.37 | 50 |  | 2.696 |  |  | 66.9 | 23.9 | 9.2 |  | 9.2 | 9.4525 | 6.555 | 0.5482 | 0.0973 | 97.148 | 2.39 | [6 empty] | 0.00090182 | 9.4673e-05
2009-03-31 | 東北地方整備局 | 北上川 | 北上川上流 | 右岸 | 126 | KT-R7-O | 表のり | B.KTR7O-P7 | 12.15 | 12.45 | 27 |  | 2.645 |  |  | 59 | 34.4 | 6.6 |  | 6.6 | 4.7975 | 3.045 | 0.8845 | 0.2517 | 19.0604 | 1.45 | [6 empty] | 0.0027321 | 0.00063353
2009-03-31 | 東北地方整備局 | 北上川 | 北上川上流 | 右岸 | 126 | KT-R7-O | 表のり | B.KTR7O-P8 | 14.15 | 14.45 | 16 |  | 2.679 |  |  | 0 | 8.4 | 51.3 | 40.3 | 91.6 | 0.0119 | 0.0084 | 0.0018 |  |  |  | 59.8 | 25.1 | 34.7 |  |  |  | 1.5866e-09
2009-03-31 | 東北地方整備局 | 北上川 | 北上川上流 | 右岸 | 126 | KT-R7-O | 表のり | B.7-O S-1 | 1 | 2 |  | 1.834 | 2.724 | 0.879 | 0.36144 | 38.4 | 36.2 | 18.5 | 6.9 | 25.4 | 1.425 | 0.3742 | 0.0352 | 0.0092 | 154.8913 | 1.06 | 39.5 | 24.1 | 15.4 |  |  | 2.53e-06 | 1.5572e-06 | 8.464e-07 |  | 3.2744e-08 | CU |  |  | 7.5 | 21.5
2009-03-31 | 東北地方整備局 | 北上川 | 北上川上流 | 右岸 | 126 | KT-R7-O | 表のり | B.KTR7O-P1 | 2.15 | 2.45 | 8 |  | 2.618 |  |  | 1.3 | 38.9 | 44.5 | 15.3 | 59.8 | 0.0756 | 0.051 | 0.0084 | 0.0024 | 31.5 | 1.64 | [6 empty] | 5.6306e-08 | 5.76e-08
2009-03-31 | 東北地方整備局 | 北上川 | 北上川上流 | 右岸 | 126 | KT-R7-U | 裏のり | B.KTR7U-P2 | 4.15 | 4.45 | 24 |  | 2.684 |  |  | 40.2 | 32.9 | 16.4 | 10.5 | 26.9 | 2.0275 | 0.7097 | 0.0201 | 0.0047 | 431.383 | 1.24 | [6 empty] | 4.2511e-07 | 2.209e-07
2009-03-31 | 東北地方整備局 | 北上川 | 北上川上流 | 右岸 | 126 | KT-R7-U | 裏のり | B.7-U S-2 | 4.5 | 6 |  | 1.978 | 2.818 | 0.579 | 0.12293 | 66.2 | 30.3 | 3.5 |  | 3.5 | 20.575 | 10.45 | 0.4845 | 0.257 | 80.0584 | 0.29 | [6 empty] | 0.00067737 | 0.00066049 |  | 0.00089869 | CU |  |  | 4.9 | 31.3
2009-03-31 | 東北地方整備局 | 北上川 | 北上川上流 | 右岸 | 126 | KT-R7-U | 裏のり | B.KTR7U-P3 | 6.15 | 6.43 | 50 |  | 2.752 |  |  | 53.8 | 37 | 9.2 |  | 9.2 | 4.2275 | 2.4675 | 0.3427 | 0.0924 | 45.7522 | 1.37 | [6 empty] | 0.00030367 | 8.5378e-05
2009-03-31 | 東北地方整備局 | 北上川 | 北上川上流 | 右岸 | 126 | KT-R7-U | 裏のり | B.KTR7U-P4 | 8.15 | 8.45 | 34 |  | 2.663 |  |  | 43.9 | 30.8 | 17.8 | 7.5 | 25.3 | 3.21 | 0.7267 | 0.0299 | 0.0079 | 406.3291 | 0.73 | [6 empty] | 1.0669e-06 | 6.241e-07
2009-03-31 | 東北地方整備局 | 北上川 | 北上川上流 | 右岸 | 126 | KT-R7-U | 裏のり | B.KTR7U-P5 | 10.15 | 10.42 | 50 |  | 2.707 |  |  | 68.9 | 20.1 | 11 |  | 11 | 12.54 | 9.88 | 0.5865 | [9 empty] | 0.0010546
2009-03-31 | 東北地方整備局 | 北上川 | 北上川上流 | 右岸 | 126 | KT-R7-U | 裏のり | B.KTR7U-P6 | 12.15 | 12.42 | 50 |  | 2.684 |  |  | 57.7 | 31.2 | 11.1 |  | 11.1 | 4.6675 | 2.9625 | 0.3952 | [9 empty] | 0.0004225
2009-03-31 | 東北地方整備局 | 北上川 | 北上川上流 | 右岸 | 126 | KT-R7-U | 裏のり | B.KTR7U-P7 | 14.15 | 14.45 | 16 |  | 2.774 |  |  | 0 | 3.4 | 41.2 | 55.4 | 96.6 | 0.006 | 0.004 |  |  |  |  | 71.1 | 29.4 | 41.7
2009-03-31 | 東北地方整備局 | 北上川 | 北上川上流 | 右岸 | 126 | KT-R7-U | 裏のり | B.7-U S-1 | 1 | 2.9 |  | 1.755 | 2.766 | 1.139 | 0.69081 | 13.9 | 48.6 | 29.3 | 8.2 | 37.5 | 0.1967 | 0.1362 | 0.0212 | 0.0071 | 27.7042 | 1.4 | 37.7 | 25.1 | 12.6 |  |  | 6.16e-07 | 4.8097e-07 | 5.041e-07 |  | 3.7848e-07 | CU |  |  | 7.4 | 25.4
2009-03-31 | 東北地方整備局 | 北上川 | 北上川上流 | 右岸 | 126 | KT-R7-U | 裏のり | B.KTR7U-P1 | 3.15 | 3.45 | 9 |  | 2.699 |  |  | 83.1 | 14.7 | 2.2 |  | 2.2 | 12.73 | 11.4 | 4.1175 | 0.5397 | 23.5872 | 9.6 | [6 empty] | 0.096406 | 0.0029128
2009-03-31 | 東北地方整備局 | 北上川 | 北上川上流 | 右岸 | 129 | KT-R10-O | 表のり | B.10-O D-1 | 2.5 | 3.4 |  | 1.714 | 2.681 | 1.381 | 1.1062 | 1.6 | 26.3 | 55.7 | 16.4 | 72.1 | 0.0388 | 0.0251 | 0.0063 | 0.0028 | 13.8571 | 0.98 | 58.3 | 28.8 | 29.5 |  |  |  | 2.8912e-08 | 7.84e-08 |  | 2.3866e-08 | UU | [8 empty] | 12 | 14.1
2009-03-31 | 東北地方整備局 | 北上川 | 北上川上流 | 右岸 | 129 | KT-R10-O | 表のり | B.KTR100-P2 | 3.15 | 3.45 | 3 |  | 2.603 |  |  | 0 | 13.3 | 59.2 | 27.5 | 86.7 | 0.0238 | 0.0149 | 0.003 |  |  |  | 65.3 | 27.2 | 38.1 |  |  |  | 5.1819e-09
2009-03-31 | 東北地方整備局 | 北上川 | 北上川上流 | 右岸 | 129 | KT-R10-O | 表のり | B.KTR100-P3 | 4.15 | 4.45 | 8 |  | 2.699 |  |  | 17.7 | 64.2 | 18.1 |  | 18.1 | 0.3567 | 0.278 | 0.0902 | [9 empty] | 1.3779e-05
2009-03-31 | 東北地方整備局 | 北上川 | 北上川上流 | 右岸 | 129 | KT-R10-O | 表のり | B.10-O S-2 | 6 | 7.7 |  | 1.874 | 2.759 | 0.867 | 0.34907 | 48.4 | 32.3 | 19.3 |  | 19.3 | 4.7225 | 1.6665 | 0.093 | [9 empty] | 1.479e-05 |  |  |  | CU |  |  | 8.4 | 22.3
2009-03-31 | 東北地方整備局 | 北上川 | 北上川上流 | 右岸 | 129 | KT-R10-O | 表のり | B.KTR100-P4 | 8.15 | 8.45 | 33 |  | 2.683 |  |  | 61.2 | 30.3 | 8.5 |  | 8.5 | 8.5975 | 5.32 | 0.4022 | 0.1118 | 76.9007 | 0.99 | [6 empty] | 0.00044004 | 0.00012499
2009-03-31 | 東北地方整備局 | 北上川 | 北上川上流 | 右岸 | 129 | KT-R10-O | 表のり | B.KTR100-P5 | 10.15 | 10.45 | 37 |  | 2.68 |  |  | 64.6 | 24 | 11.4 |  | 11.4 | 8.74 | 5.795 | 0.476 | [9 empty] | 0.00065015
2009-03-31 | 東北地方整備局 | 北上川 | 北上川上流 | 右岸 | 129 | KT-R10-O | 表のり | B.KTR100-P6 | 12.15 | 12.37 | 50 |  | 2.673 |  |  | 63.1 | 25 | 11.9 |  | 11.9 | 9.1675 | 5.7 | 0.3742 | [9 empty] | 0.00037229
2009-03-31 | 東北地方整備局 | 北上川 | 北上川上流 | 右岸 | 129 | KT-R10-O | 表のり | B.KTR100-P7 | 14.15 | 14.45 | 40 |  | 2.699 |  |  | 61.8 | 27.3 | 10.9 |  | 10.9 | 9.595 | 5.7475 | 0.362 | [9 empty] | 0.00034477
2009-03-31 | 東北地方整備局 | 北上川 | 北上川上流 | 右岸 | 129 | KT-R10-O | 表のり | B.KTR100-P8 | 16.15 | 16.45 | 46 |  | 2.662 |  |  | 62.9 | 28.2 | 8.9 |  | 8.9 | 7.5525 | 4.845 | 0.51 | 0.1035 | 72.971 | 1.69 | [6 empty] | 0.00076285 | 0.00010712
2009-03-31 | 東北地方整備局 | 北上川 | 北上川上流 | 右岸 | 129 | KT-R10-O | 表のり | B.KTR100-P9 | 18.15 | 18.45 | 12 |  | 2.631 |  |  | 3.9 | 9.5 | 39.3 | 47.3 | 86.6 | 0.008 | 0.0055 |  |  |  |  | 94.8 | 33.5 | 61.3
2009-03-31 | 東北地方整備局 | 北上川 | 北上川上流 | 右岸 | 129 | KT-R10-O | 表のり | B.10-O S-1 | 1 | 2 |  | 1.668 | 2.718 | 1.394 | 1.1315 | 3.4 | 52.8 | 32.8 | 11 | 43.8 | 0.1449 | 0.1048 | 0.0131 | 0.0043 | 33.6977 | 1.33 | [5 empty] | 6.43e-07 | 1.5766e-07 | 1.849e-07 |  | 2.1289e-07 | CU |  |  | 5.9 | 20.5
2009-03-31 | 東北地方整備局 | 北上川 | 北上川上流 | 右岸 | 129 | KT-R10-O | 表のり | B.KTR100-P1 | 2.15 | 2.45 | 7 |  | 2.654 |  |  | 2.9 | 51.5 | 35.1 | 10.5 | 45.6 | 0.1348 | 0.0942 | 0.0141 | 0.0047 | 28.6809 | 1.66 | [6 empty] | 1.8696e-07 | 2.209e-07
2009-03-31 | 東北地方整備局 | 北上川 | 北上川上流 | 右岸 | 129 | KT-R10-U | 裏のり | B.10-U D-1 | 4 | 4.8 |  | 1.805 | 2.771 | 1.077 | 0.60147 | 1.1 | 77.1 | 14.5 | 7.3 | 21.8 | 0.3637 | 0.2885 | 0.0533 | 0.0087 | 41.8046 | 6.01 | 34.3 | 23.2 | 11.1 |  |  |  | 4.0722e-06 | 7.569e-07 |  | 1.0429e-06 | CU |  |  | 10.9 | 24
2009-03-31 | 東北地方整備局 | 北上川 | 北上川上流 | 右岸 | 129 | KT-R10-U | 裏のり | B.KTR10U-P2 | 5.15 | 5.45 | 10 |  | 2.691 |  |  | 17.2 | 71.3 | 11.5 |  | 11.5 | 0.5822 | 0.4462 | 0.1593 | [9 empty] | 5.1468e-05
2009-03-31 | 東北地方整備局 | 北上川 | 北上川上流 | 右岸 | 129 | KT-R10-U | 裏のり | B.10-U S-2 | 6 | 7.1 |  | 2.072 | 2.779 | 0.599 | 0.13441 | 49.8 | 35.7 | 14.5 |  | 14.5 | 4.94 | 1.9655 | 0.2198 | [9 empty] | 0.00010851 |  |  |  | CU |  |  | 35.6 | 26.7
2009-03-31 | 東北地方整備局 | 北上川 | 北上川上流 | 右岸 | 129 | KT-R10-U | 裏のり | B.KTR10U-P3 | 8.15 | 8.45 | 15 |  | 2.638 |  |  | 31.2 | 33 | 19.2 | 16.6 | 35.8 | 1.172 | 0.527 | 0.007 | 0.0023 | 509.5652 | 0.2 | [6 empty] | 3.6906e-08 | 5.29e-08
2009-03-31 | 東北地方整備局 | 北上川 | 北上川上流 | 右岸 | 129 | KT-R10-U | 裏のり | B.KTR10U-P4 | 10.15 | 10.43 | 50 |  | 2.759 |  |  | 59.8 | 29.4 | 10.8 |  | 10.8 | 7.3625 | 4.1725 | 0.341 | [9 empty] | 0.00030019
2009-03-31 | 東北地方整備局 | 北上川 | 北上川上流 | 右岸 | 129 | KT-R10-U | 裏のり | B.KTR10U-P5 | 12.15 | 12.4 | 50 |  | 2.677 |  |  | 62.5 | 26.3 | 11.2 |  | 11.2 | 8.8825 | 5.32 | 0.4292 | [9 empty] | 0.00051153
2009-03-31 | 東北地方整備局 | 北上川 | 北上川上流 | 右岸 | 129 | KT-R10-U | 裏のり | B.KTR10U-P6 | 14.15 | 14.45 | 44 |  | 2.679 |  |  | 58.8 | 25.1 | 16.1 |  | 16.1 | 6.6975 | 4.0625 | 0.1492 | [9 empty] | 4.422e-05
2009-03-31 | 東北地方整備局 | 北上川 | 北上川上流 | 右岸 | 129 | KT-R10-U | 裏のり | B.KTR10U-P7 | 16.15 | 16.45 | 48 |  | 2.667 |  |  | 54.9 | 32.8 | 12.3 |  | 12.3 | 5.1775 | 2.8525 | 0.306 | [9 empty] | 0.00023357
2009-03-31 | 東北地方整備局 | 北上川 | 北上川上流 | 右岸 | 129 | KT-R10-U | 裏のり | B.KTR10U-P8 | 18.15 | 18.45 | 12 |  | 2.617 |  |  | 0 | 2.9 | 44.8 | 52.3 | 97.1 | 0.0072 | 0.0044 |  |  |  |  | 82 | 31.9 | 50.1
2009-03-31 | 東北地方整備局 | 北上川 | 北上川上流 | 右岸 | 129 | KT-R10-U | 裏のり | B.10-U S-1 | 1 | 1.6 |  | 1.777 | 2.771 | 1.205 | 0.79351 | 6.1 | 62.2 | 22.5 | 9.2 | 31.7 | 0.2039 | 0.1578 | 0.0226 | 0.0056 | 36.4107 | 3.35 | 40.9 | 20.2 | 20.7 |  |  | 3.56e-07 | 5.5779e-07 | 3.136e-07 |  | 3.5682e-07 | CU |  |  | 15 | 19.5
2009-03-31 | 東北地方整備局 | 北上川 | 北上川上流 | 右岸 | 129 | KT-R10-U | 裏のり | B.KTR10U-P1 | 2.15 | 2.45 | 4 |  | 2.658 |  |  | 4.4 | 58.3 | 29.2 | 8.1 | 37.3 | 0.1823 | 0.1319 | 0.019 | 0.0074 | 24.6351 | 1.79 | [6 empty] | 3.7314e-07 | 5.476e-07
2009-03-31 | 東北地方整備局 | 北上川 | 北上川上流 | 右岸 | 131.3 | H18B-1 | 表のり | B.S1-2 | 4 | 5 | 12 | 1.719 | 2.676 | 0.898 | 0.38153 | 0 | 58.3 | 29.8 | 11.9 | 41.7 | 0.1521 | 0.1103 | 0.0141 | 0.0031 | 49.0645 | 3.17 | [5 empty] | 3.24e-07 | 1.8696e-07 | 9.61e-08 |  | 2.8968e-08 | CU |  |  | 18.2 | 11.8
2009-03-31 | 東北地方整備局 | 北上川 | 北上川上流 | 右岸 | 131.3 | H18B-1 | 表のり | B.P1-3 | 7.15 | 7.45 | 24 |  | 2.765 |  |  | 79 | 18.3 | 2.7 |  | 2.7 | 19.375 | 14.345 | 1.793 | 0.5992 | 32.3348 | 2.57 | [6 empty] | 0.014046 | 0.0035904
2009-03-31 | 東北地方整備局 | 北上川 | 北上川上流 | 右岸 | 131.3 | H18B-1 | 表のり | B.P1-4 | 10.15 | 10.45 | 40 |  | 2.716 |  |  | 68.5 | 21.5 | 10 |  | 10 | 17.195 | 8.74 | 0.5355 | [9 empty] | 0.00085415
2009-03-31 | 東北地方整備局 | 北上川 | 北上川上流 | 右岸 | 131.3 | H18B-1 | 表のり | B.P1-5 | 12.15 | 12.45 | 12 |  | 2.724 |  |  | 48.3 | 41.8 | 9.9 |  | 9.9 | 4.42 | 1.7585 | 0.3357 | 0.0803 | 55.0436 | 0.89 | [6 empty] | 0.00028949 | 6.4481e-05
2009-03-31 | 東北地方整備局 | 北上川 | 北上川上流 | 右岸 | 131.3 | H18B-1 | 表のり | B.P1-6 | 14.15 | 14.33 | 50 |  | 2.746 |  |  | 68.1 | 23.3 | 8.6 |  | 8.6 | 13.205 | 7.695 | 0.544 | 0.1233 | 107.0965 | 1.71 | [6 empty] | 0.0008859 | 0.00015203
2009-03-31 | 東北地方整備局 | 北上川 | 北上川上流 | 右岸 | 131.3 | H18B-1 | 表のり | B.P1-7 | 17.15 | 17.4 | 50 |  | 2.733 |  |  | 67.1 | 24 | 8.9 |  | 8.9 | 10.07 | 7.125 | 0.544 | 0.1132 | 88.9576 | 2.14 | [6 empty] | 0.0008859 | 0.00012814
2009-03-31 | 東北地方整備局 | 北上川 | 北上川上流 | 右岸 | 131.3 | H18B-1 | 表のり | B.P1-8 | 20.15 | 20.37 | 50 |  | 2.693 |  |  | 55.3 | 26.1 | 18.6 |  | 18.6 | 6.8875 | 3.0725 | 0.1146 | [9 empty] | 2.3996e-05
2009-03-31 | 東北地方整備局 | 北上川 | 北上川上流 | 右岸 | 131.3 | H18B-1 | 表のり | B.P1-9 | 23.15 | 23.41 | 50 |  | 2.674 |  |  | 60.1 | 26.8 | 13.1 |  | 13.1 | 11.78 | 7.4575 | 0.3882 | [9 empty] | 0.00040536
2009-03-31 | 東北地方整備局 | 北上川 | 北上川上流 | 右岸 | 131.3 | H18B-1 | 表のり | B.S1-1 | 1.5 | 2.3 |  | 1.684 | 2.677 | 1.093 | 0.62387 | 0 | 69.2 | 23.7 | 7.1 | 30.8 | 0.1838 | 0.1478 | 0.0313 | 0.0092 | 19.9783 | 2.91 | [5 empty] | 8.41e-09 | 1.1863e-06 | 8.464e-07 |  | 9.5314e-07 | CU |  |  | 2.6 | 29.4
2009-03-31 | 東北地方整備局 | 北上川 | 北上川上流 | 右岸 | 131.3 | H18B-2 | 裏のり | B.P2-2 | 2.15 | 2.45 | 15 |  | 2.688 |  |  | 0 | 45.3 | 40.3 | 14.4 | 54.7 | 0.1089 | 0.0558 | 0.0107 | 0.0026 | 41.8846 | 1.61 | [6 empty] | 9.8647e-08 | 6.76e-08
2009-03-31 | 東北地方整備局 | 北上川 | 北上川上流 | 右岸 | 131.3 | H18B-2 | 裏のり | B.P2-3 | 3.15 | 3.45 | 29 |  | 2.739 |  |  | 85.1 | 11.6 | 3.3 |  | 3.3 | 21.325 | 17.195 | 4.6675 | 0.731 | 29.1724 | 6.26 | [6 empty] | 0.1289 | 0.0053436
2009-03-31 | 東北地方整備局 | 北上川 | 北上川上流 | 右岸 | 131.3 | H18B-2 | 裏のり | B.P2-4 | 6.15 | 6.45 | 24 |  | 2.745 |  |  | 79.2 | 17.6 | 3.2 |  | 3.2 | 23.425 | 19.15 | 1.793 | 0.527 | 44.4497 | 6.88 | [6 empty] | 0.014046 | 0.0027773
2009-03-31 | 東北地方整備局 | 北上川 | 北上川上流 | 右岸 | 131.3 | H18B-2 | 裏のり | B.P2-5 | 8.15 | 8.45 | 31 |  | 2.749 |  |  | 69.5 | 20.9 | 9.6 |  | 9.6 | 17.195 | 11.115 | 0.646 | 0.0945 | 181.9577 | 2.21 | [6 empty] | 0.0013192 | 8.9303e-05
2009-03-31 | 東北地方整備局 | 北上川 | 北上川上流 | 右岸 | 131.3 | H18B-2 | 裏のり | B.P2-6 | 11.15 | 11.35 | 50 |  | 2.71 |  |  | 73 | 19 | 8 |  | 8 | 20.425 | 14.155 | 0.85 | 0.1665 | 122.6727 | 2.3 | [6 empty] | 0.0024915 | 0.00027722
2009-03-31 | 東北地方整備局 | 北上川 | 北上川上流 | 右岸 | 131.3 | H18B-2 | 裏のり | B.P2-7 | 14.15 | 14.25 | 50 |  | 2.667 |  |  | 62 | 26.7 | 11.3 |  | 11.3 | 10.07 | 5.3675 | 0.4845 | [9 empty] | 0.00067737
2009-03-31 | 東北地方整備局 | 北上川 | 北上川上流 | 右岸 | 131.3 | H18B-2 | 裏のり | B.P2-8 | 17.15 | 17.25 | 50 |  | 2.68 |  |  | 67.1 | 23.1 | 9.8 |  | 9.8 | 11.305 | 7.695 | 0.6332 | 0.0849 | 133.1567 | 2.54 | [6 empty] | 0.0012594 | 7.208e-05
2009-03-31 | 東北地方整備局 | 北上川 | 北上川上流 | 右岸 | 131.3 | H18B-2 | 裏のり | B.P2-9 | 20.15 | 20.45 | 33 |  | 2.656 |  |  | 62.2 | 30 | 7.8 |  | 7.8 | 7.0775 | 3.815 | 0.7055 | 0.1694 | 41.7798 | 1.43 | [6 empty] | 0.001618 | 0.00028696
2009-03-31 | 東北地方整備局 | 北上川 | 北上川上流 | 右岸 | 131.3 | H18B-2 | 裏のり | B.S2-1 | 0.5 | 1.5 | 7 | 1.811 | 2.672 | 1.017 | 0.5215 | 0 | 60.7 | 27 | 12.3 | 39.3 | 0.1622 | 0.1218 | 0.0127 | 0.003 | 54.0667 | 2.88 | [5 empty] | 2.44e-08 | 1.4673e-07 | 9e-08 |  | 4.303e-08 | CU |  |  | 6.1 | 22.4
2009-03-31 | 東北地方整備局 | 北上川 | 北上川上流 | 右岸 | 132.4 | 132.4k川表 | 表のり | B.O132P3 | 4.15 | 4.5 | 3 |  | 2.628 |  |  | 2.1 | 22.5 | 51.7 | 23.7 | 75.4 | 0.0357 | 0.0226 | 0.0036 | 0.0011 | 32.4545 | 1.61 | 60.7 | 32.8 | 27.9 |  |  |  | 7.9059e-09 | 1.21e-08
2009-03-31 | 東北地方整備局 | 北上川 | 北上川上流 | 右岸 | 132.4 | 132.4k川表 | 表のり | B.O132P4 | 5.15 | 5.45 | 5 |  | 2.643 |  |  | 0 | 46.1 | 42.7 | 11.2 | 53.9 | 0.0939 | 0.0641 | 0.0125 | 0.0041 | 22.9024 | 1.74 | [6 empty] | 1.4143e-07 | 1.681e-07
2009-03-31 | 東北地方整備局 | 北上川 | 北上川上流 | 右岸 | 132.4 | 132.4k川表 | 表のり | B.132KO-T2 | 6 | 7.5 |  |  | 2.766 |  |  | 69.9 | 23.4 | 6.7 | 0 | 6.7 | 14.25 | 11.495 | 0.629 | 0.1852 | 76.9438 | 1.46 | [6 empty] | 0.0012401 | 0.00034299 |  |  | CU |  |  | 16.2 | 17.3
2009-03-31 | 東北地方整備局 | 北上川 | 北上川上流 | 右岸 | 132.4 | 132.4k川表 | 表のり | B.O132P5 | 6.15 | 6.43 | 50 |  | 2.777 |  |  | 83.3 | 13.8 | 2.9 |  | 2.9 | 20.575 | 15.485 | 3.375 | 0.561 | 36.6756 | 4.94 | [6 empty] | 0.060815 | 0.0031472
2009-03-31 | 東北地方整備局 | 北上川 | 北上川上流 | 右岸 | 132.4 | 132.4k川表 | 表のり | B.O132P6 | 11.15 | 11.45 | 43 |  | 2.785 |  |  | 63.6 | 25.3 | 11.1 |  | 11.1 | 12.16 | 6.6975 | 0.4717 | [9 empty] | 0.00063663
2009-03-31 | 東北地方整備局 | 北上川 | 北上川上流 | 右岸 | 132.4 | 132.4k川表 | 表のり | B.O132P7 | 13.15 | 13.45 | 37 |  | 2.707 |  |  | 68.8 | 23.7 | 7.5 |  | 7.5 | 18.05 | 8.835 | 0.8117 | 0.1823 | 99.0126 | 1.01 | [6 empty] | 0.0022391 | 0.00033233
2009-03-31 | 東北地方整備局 | 北上川 | 北上川上流 | 右岸 | 132.4 | 132.4k川表 | 表のり | B.O132P8 | 15.15 | 15.4 | 50 |  | 2.746 |  |  | 72.8 | 21.3 | 5.9 |  | 5.9 | 17.005 | 12.54 | 0.896 | 0.2867 | 59.3129 | 1.97 | [6 empty] | 0.0028151 | 0.00082197
2009-03-31 | 東北地方整備局 | 北上川 | 北上川上流 | 右岸 | 132.4 | 132.4k川表 | 表のり | B.O132P9 | 18.15 | 18.45 | 42 |  | 2.659 |  |  | 76.4 | 18.3 | 5.3 |  | 5.3 | 16.245 | 12.635 | 1.379 | 0.4335 | 37.474 | 2.74 | [6 empty] | 0.0076449 | 0.0018792
2009-03-31 | 東北地方整備局 | 北上川 | 北上川上流 | 右岸 | 132.4 | 132.4k川表 | 表のり | B.132KO-T1 | 0.5 | 2.5 |  |  | 2.774 |  |  | 47.3 | 44.4 | 8.3 | 0 | 8.3 | 5.985 | 1.54 | 0.285 | 0.1118 | 53.5331 | 0.36 | [5 empty] | 0.000429 | 0.0001981 | 0.00012499 |  |  | CU |  |  | 26.8 | 19.5
2009-03-31 | 東北地方整備局 | 北上川 | 北上川上流 | 右岸 | 132.4 | 132.4k川表 | 表のり | B.O132P1 | 1.15 | 1.45 | 3 |  | 2.729 |  |  | 37.3 | 53.3 | 9.4 |  | 9.4 | 1.5745 | 0.833 | 0.2356 | 0.0877 | 17.9532 | 1.12 | [6 empty] | 0.00012745 | 7.6913e-05
2009-03-31 | 東北地方整備局 | 北上川 | 北上川上流 | 右岸 | 132.4 | 132.4k川表 | 表のり | B.O132P2 | 2.15 | 2.45 | 13 |  | 2.78 |  |  | 43.4 | 48.5 | 8.1 |  | 8.1 | 2.935 | 1.31 | 0.348 | 0.1247 | 23.5365 | 0.81 | [6 empty] | 0.00031466 | 0.0001555
2009-03-31 | 東北地方整備局 | 北上川 | 北上川上流 | 右岸 | 132.4 | 132.4k川裏 | 裏のり | B.U132P3 | 4.15 | 4.5 | 5 |  | 2.7 |  |  | 0 | 45.8 | 42.6 | 11.6 | 54.2 | 0.0939 | 0.0631 | 0.0114 | 0.0037 | 25.3784 | 2.08 | 40.2 | 28.2 | 12 |  |  |  | 1.1425e-07 | 1.369e-07
2009-03-31 | 東北地方整備局 | 北上川 | 北上川上流 | 右岸 | 132.4 | 132.4k川裏 | 裏のり | B.U132P4 | 6.15 | 6.36 | 50 |  | 2.762 |  |  | 70.8 | 24.9 | 4.3 |  | 4.3 | 16.815 | 11.97 | 0.9075 | 0.348 | 48.319 | 0.82 | [6 empty] | 0.0028996 | 0.001211
2009-03-31 | 東北地方整備局 | 北上川 | 北上川上流 | 右岸 | 132.4 | 132.4k川裏 | 裏のり | B.132KU-T2 | 7 | 8.2 |  |  | 2.753 |  |  | 43.1 | 37.7 | 19.2 | 0 | 19.2 | 3.485 | 0.5525 | 0.0815 | [9 empty] | 1.0893e-05 |  |  |  | CU |  |  | 12.8 | 11.7
2009-03-31 | 東北地方整備局 | 北上川 | 北上川上流 | 右岸 | 132.4 | 132.4k川裏 | 裏のり | B.U132P5 | 8.15 | 8.45 | 50 |  | 2.693 |  |  | 65.7 | 27 | 7.3 |  | 7.3 | 13.965 | 8.4075 | 0.5822 | 0.1694 | 82.438 | 0.75 | [6 empty] | 0.0010367 | 0.00028696
2009-03-31 | 東北地方整備局 | 北上川 | 北上川上流 | 右岸 | 132.4 | 132.4k川裏 | 裏のり | B.U132P6 | 12.15 | 12.42 | 50 |  | 2.751 |  |  | 70.9 | 20.5 | 8.6 |  | 8.6 | 12.445 | 9.4525 | 0.6375 | 0.1146 | 108.5951 | 3.37 | [6 empty] | 0.0012793 | 0.00013133
2009-03-31 | 東北地方整備局 | 北上川 | 北上川上流 | 右岸 | 132.4 | 132.4k川裏 | 裏のり | B.U132P7 | 16.15 | 16.45 | 26 |  | 2.721 |  |  | 72.3 | 21.8 | 5.9 |  | 5.9 | 13.395 | 10.355 | 0.9765 | 0.3007 | 44.5461 | 1.55 | [6 empty] | 0.0034361 | 0.0009042
2009-03-31 | 東北地方整備局 | 北上川 | 北上川上流 | 右岸 | 132.4 | 132.4k川裏 | 裏のり | B.U132P8 | 18.15 | 18.36 | 50 |  | 2.681 |  |  | 83.2 | 13.1 | 3.7 |  | 3.7 | 18.43 | 15.675 | 3.595 | 0.7735 | 23.8268 | 7.11 | [6 empty] | 0.070397 | 0.005983
2009-03-31 | 東北地方整備局 | 北上川 | 北上川上流 | 右岸 | 132.4 | 132.4k川裏 | 裏のり | B.132KU-T1 | 1 | 3 |  |  | 2.748 |  |  | 67.6 | 22.6 | 9.8 | 0 | 9.8 | 28.81 | 14.63 | 0.3235 | 0.0809 | 356.1187 | 0.47 | [5 empty] | 0.000834 | 0.00026569 | 6.5448e-05 |  |  | CU |  |  | 5.3 | 13.1
2009-03-31 | 東北地方整備局 | 北上川 | 北上川上流 | 右岸 | 132.4 | 132.4k川裏 | 裏のり | B.U132P1 | 1.15 | 1.45 | 5 |  | 2.756 |  |  | 55 | 40.5 | 4.5 |  | 4.5 | 12.635 | 4.7225 | 0.4547 | 0.2169 | 58.2527 | 0.18 | [6 empty] | 0.00058472 | 0.00047046
2009-03-31 | 東北地方整備局 | 北上川 | 北上川上流 | 右岸 | 132.4 | 132.4k川裏 | 裏のり | B.U132P2 | 2.15 | 2.45 | 7 |  | 2.754 |  |  | 42.5 | 51.5 | 6 |  | 6 | 2.4675 | 1.264 | 0.383 | 0.1694 | 14.5661 | 0.76 | [6 empty] | 0.00039289 | 0.00028696
2009-03-31 | 東北地方整備局 | 北上川 | 北上川上流 | 左岸 | 8.4 | 北黄海L8.4-1 | 表のり | B.L8.4-1-2 | 4 | 4.7 | 5 | 1.713 | 2.709 | 1.003 | 0.50376 | 0 | 87.1 | 8.8 | 4.1 | 12.9 | 0.2772 | 0.2415 | 0.1266 | 0.0419 | 6.6158 | 2.46 | [5 empty] | 1.22e-05 | 3.0223e-05 | 1.7556e-05 |  | 2.2013e-05 | CU |  |  | 52.1 | 18.4
2009-03-31 | 東北地方整備局 | 北上川 | 北上川上流 | 左岸 | 8.4 | 北黄海L8.4-1 | 表のり | B.L8.4-1-4 | 9 | 9.85 | 9 | 1.762 | 2.69 | 1.054 | 0.57006 | 0 | 35.8 | 41.9 | 22.3 | 64.2 | 0.0637 | 0.0408 | 0.0036 |  |  |  | 41.9 | 31.1 | 10.8 |  |  |  | 7.9059e-09 |  |  |  | UU | [8 empty] | 17.8 | 9.2
2009-03-31 | 東北地方整備局 | 北上川 | 北上川上流 | 左岸 | 8.4 | 北黄海L8.4-2 | 裏のり | B.L8.4-2-3 | 8 | 8.8 | 6 | 1.782 | 2.668 | 0.854 | 0.33594 | 0 | 71.4 | 19.3 | 9.3 | 28.6 | 0.2024 | 0.1636 | 0.0355 | 0.0061 | 33.1803 | 5.51 | [5 empty] | 1.3e-06 | 1.5881e-06 | 3.721e-07 |  | 2.0489e-07 | CU |  |  | 56.4 | 30
2009-03-31 | 東北地方整備局 | 北上川 | 北上川上流 | 左岸 | 8.4 | 北黄海L8.4-2 | 裏のり | B.L8.4-2-4 | 11 | 11.8 | 7 | 1.714 | 2.675 | 1.268 | 0.89891 | 0 | 12.9 | 57.2 | 29.9 | 87.1 | 0.0221 | 0.0142 | 0.0023 |  |  |  | 54.6 | 31.7 | 22.9 |  |  |  | 2.7998e-09 |  |  |  | UU | [8 empty] | 60.1 | 2.3
2009-03-31 | 東北地方整備局 | 北上川 | 北上川上流 | 左岸 | 8.4 | 北黄海L8.4-2 | 裏のり | B.L8.4-2-1 | 3 | 3.85 | 8 | 1.936 | 2.754 | 0.846 | 0.328 | 0.9 | 6.5 | 52.1 | 40.5 | 92.6 | 0.014 | 0.0088 | 0.0012 |  |  |  | 40.8 | 25.7 | 15.1 |  |  |  | 6.201e-10 |  |  |  | UU | [8 empty] | 15.4 | 11.2
2009-03-31 | 東北地方整備局 | 北上川 | 北上川上流 | 左岸 | 8.6 | 北黄海L8.6-1 | 表のり | B.L8.6-1-2 | 4 | 4.7 | 4 | 1.644 | 2.708 | 1.02 | 0.52535 | 0 | 71.9 | 19.9 | 8.2 | 28.1 | 0.1508 | 0.1295 | 0.0383 | 0.008 | 18.85 | 5.53 | [5 empty] | 7.18e-06 | 1.8935e-06 | 6.4e-07 |  | 5.8416e-07 | CU |  |  | 78 | 19.1
2009-03-31 | 東北地方整備局 | 北上川 | 北上川上流 | 左岸 | 8.6 | 北黄海L8.6-1 | 表のり | B.L8.6-1-3 | 7 | 7.7 | 2 | 1.618 | 2.683 | 1.3 | 0.95522 | 0 | 6 | 68.3 | 25.7 | 94 | 0.023 | 0.0169 | 0.0029 |  |  |  | 56.8 | 36.3 | 20.5 |  |  |  | 4.7904e-09 |  |  |  | UU | [8 empty] | 46.5 | 9.7
2009-03-31 | 東北地方整備局 | 北上川 | 北上川上流 | 左岸 | 8.6 | 北黄海L8.6-1 | 表のり | B.L8.6-1-1 | 0.3 | 1.15 |  | 1.891 | 2.72 | 0.718 | 0.21545 | 11.6 | 11.6 | 40.9 | 35.9 | 76.8 | 0.0193 | 0.0118 | 0.0016 |  |  |  | 47.2 | 24.1 | 23.1 |  |  |  | 1.2077e-09 |  |  |  | UU | [8 empty] | 84.2 | 9.6
2009-03-31 | 東北地方整備局 | 北上川 | 北上川上流 | 左岸 | 8.6 | 北黄海L8.6-2 | 裏のり | B.L8.6-2-3 | 7 | 7.85 | 10 | 1.762 | 2.685 | 0.858 | 0.33995 | 0 | 59.3 | 23.8 | 16.9 | 40.7 | 0.1226 | 0.0998 | 0.008 | 0.0016 | 76.625 | 5.48 | 37.7 | 22.6 | 15.1 |  |  | 3.92e-07 | 5.0287e-08 | 2.56e-08 |  | 5.7526e-09 | CU |  |  | 15.2 | 33.7
2009-03-31 | 東北地方整備局 | 北上川 | 北上川上流 | 左岸 | 8.6 | 北黄海L8.6-2 | 裏のり | B.L8.6-2-4 | 11 | 11.85 | 4 | 1.804 | 2.674 | 1.012 | 0.51513 | 0 | 24.4 | 45.5 | 30.1 | 75.6 | 0.0349 | 0.0199 | 0.002 |  |  |  | 49.4 | 31 | 18.4 |  |  |  | 2.0253e-09 |  |  |  | UU | [8 empty] | 59.4 | 1.7
2009-03-31 | 東北地方整備局 | 北上川 | 北上川上流 | 左岸 | 8.6 | 北黄海L8.6-2 | 裏のり | B.L8.6-2-2 | 3.5 | 4.35 | 13 | 1.931 | 2.72 | 0.795 | 0.27992 | 0 | 7.4 | 44.6 | 48 | 92.6 | 0.0102 | 0.0056 |  |  |  |  | 46.5 | 26 | 20.5 | [7 empty] | UU | [8 empty] | 56.6 | 12.3
2009-03-31 | 東北地方整備局 | 北上川 | 北上川上流 | 左岸 | 9 | 北黄海L9.0-2 | 天端 | B.L9.0-2-2 | 9 | 9.55 | 4 | 1.731 | 2.679 | 0.868 | 0.35009 | 0 | 66.3 | 22.8 | 10.9 | 33.7 | 0.1316 | 0.1114 | 0.0289 | 0.0038 | 34.6316 | 8.4 | [5 empty] | 1.76e-07 | 9.8605e-07 | 1.444e-07 |  | 6.3629e-08 | CU |  |  | 53.4 | 31.4
2009-03-31 | 東北地方整備局 | 北上川 | 北上川上流 | 左岸 | 9 | 北黄海L9.0-2 | 天端 | B.L9.0-2-3 | 14 | 14.85 | 4 | 1.679 | 2.632 | 1.368 | 1.0811 | 0 | 5 | 62.9 | 32.1 | 95 | 0.0186 | 0.0121 | 0.0021 |  |  |  | 59.8 | 34.3 | 25.5 |  |  |  | 2.2677e-09 |  |  |  | UU | [8 empty] | 47.3 | 0
2009-03-31 | 東北地方整備局 | 北上川 | 北上川上流 | 左岸 | 9 | 北黄海L9.0-2 | 天端 | B.L9.0-2-1 | 2 | 2.8 | 10 | 1.981 | 2.663 | 0.648 | 0.16511 | 10.1 | 38.7 | 30.4 | 20.8 | 51.2 | 0.1423 | 0.0687 | 0.0045 |  |  |  | 56.9 | 26.1 | 30.8 |  |  |  | 1.3258e-08 |  |  |  | UU | [8 empty] | 62.6 | 0
2009-03-31 | 東北地方整備局 | 北上川 | 北上川上流 | 左岸 | 9 | 北黄海L9.0-1 | 表のり | B.L9.0-1-2 | 4 | 4.9 | 3 | 1.659 | 2.687 | 1.068 | 0.58907 | 0 | 59.1 | 26.9 | 14 | 40.9 | 0.1286 | 0.1017 | 0.0103 | 0.0024 | 53.5833 | 3.17 | 34.9 | 26.7 | 8.2 |  |  | 3.74e-07 | 9.0312e-08 | 5.76e-08 |  | 2.9725e-08 | CU |  |  | 7.2 | 30.8
2009-03-31 | 東北地方整備局 | 北上川 | 北上川上流 | 左岸 | 9 | 北黄海L9.0-1 | 表のり | B.L9.0-1-3 | 12 | 12.75 | 4 | 1.75 | 2.668 | 1.212 | 0.80486 | 0 | 19.3 | 44.5 | 36.2 | 80.7 | 0.0244 | 0.0135 |  |  |  |  | 49.2 | 31 | 18.2 | [7 empty] | UU | [8 empty] | 14.6 | 1.2
2009-03-31 | 東北地方整備局 | 北上川 | 北上川上流 | 左岸 | 9 | 北黄海L9.0-1 | 表のり | B.L9.0-1-1 | 1 | 1.85 | 2 | 1.792 | 2.657 | 1.003 | 0.50376 | 0 | 44.7 | 27.7 | 27.6 | 55.3 | 0.099 | 0.0484 | 0.0029 |  |  |  | 41 | 24.4 | 16.6 |  |  |  | 4.7904e-09 |  |  |  | UU | [8 empty] | 26 | 0.2
2009-03-31 | 東北地方整備局 | 北上川 | 北上川上流 | 左岸 | 9.1 | 北黄海L9.1-1 | 表のり | B.L9.1-1-2 | 4 | 4.8 | 14 | 1.851 | 2.733 | 0.988 | 0.48513 | 0 | 14.4 | 55.8 | 29.8 | 85.6 | 0.0245 | 0.0156 | 0.0023 |  |  |  | 48.6 | 26 | 22.6 |  |  |  | 2.7998e-09 |  |  |  | UU | [8 empty] | 76.5 | 6.2
2009-03-31 | 東北地方整備局 | 北上川 | 北上川上流 | 左岸 | 9.1 | 北黄海L9.1-2 | 裏のり | B.L9.1-2-3 | 5 | 5.8 | 18 | 2.017 | 2.736 | 0.627 | 0.1515 | 45.5 | 31.8 | 15.4 | 7.3 | 22.7 | 3.9673 | 1.1206 | 0.0477 | 0.0103 | 385.1748 | 1.26 | 51.6 | 29.7 | 21.9 |  |  | 2.03e-05 | 3.1487e-06 | 1.0609e-06 |  | 1.3292e-08 | CU |  |  | 7.7 | 37.5
2009-03-31 | 東北地方整備局 | 北上川 | 北上川上流 | 左岸 | 9.1 | 北黄海L9.1-2 | 裏のり | B.L9.1-2-2 | 3.5 | 4.3 | 8 | 1.875 | 2.782 | 0.951 | 0.44084 | 13.8 | 35 | 34.1 | 17.1 | 51.2 | 0.1291 | 0.0698 | 0.0069 | 0.002 | 64.55 | 1.04 | 60.9 | 32.3 | 28.6 |  |  |  | 3.5695e-08 | 4e-08 |  | 4.0001e-09 | UU | [8 empty] | 20.1 | 0
2009-03-31 | 東北地方整備局 | 北上川 | 北上川上流 | 左岸 | 16.1 | 北薄衣L16.1-1 | 表のり | B.L16.1-3 | 6 | 6.8 | 3 | 1.686 | 2.682 | 1.412 | 1.1672 | 0 | 5.9 | 57.5 | 36.6 | 94.1 | 0.0156 | 0.0098 | 0.0017 |  |  |  | 58 | 31.5 | 26.5 |  |  |  | 1.3898e-09 |  |  |  | UU | [8 empty] | 17.8 | 4.1
2009-03-31 | 東北地方整備局 | 北上川 | 北上川上流 | 左岸 | 16.1 | 北薄衣L16.1-1 | 表のり | B.L16.1-4 | 13 | 13.8 | 4 | 1.69 | 2.687 | 1.411 | 1.1652 | 0 | 5.8 | 61.6 | 32.6 | 94.2 | 0.0177 | 0.0116 | 0.0021 |  |  |  | 59.4 | 32.8 | 26.6 |  |  |  | 2.2677e-09 |  |  |  | UU | [8 empty] | 46.9 | 0
2009-03-31 | 東北地方整備局 | 北上川 | 北上川上流 | 左岸 | 16.1 | 北薄衣L16.1-1 | 表のり | B.L16.1-1 | 0 | 0.8 |  | 2.01 | 2.684 | 0.567 | 0.11633 | 44.9 | 28.2 | 17 | 9.9 | 26.9 | 3.2298 | 1.063 | 0.0293 | 0.0052 | 621.1154 | 1.1 | 44.2 | 24.2 | 20 |  |  | 2.2e-07 | 1.018e-06 | 2.704e-07 |  | 1.5301e-09 | CU |  |  | 5.3 | 37.8
2009-03-31 | 東北地方整備局 | 北上川 | 北上川上流 | 左岸 | 16.1 | 北薄衣L16.1-1 | 表のり | B.L16.1-2 | 2 | 2.8 | 3 | 1.71 | 2.662 | 1.309 | 0.97139 | 0 | 6.3 | 54.5 | 39.2 | 93.7 | 0.0142 | 0.0086 | 0.0016 |  |  |  | 68.2 | 33.1 | 35.1 |  |  |  | 1.2077e-09 |  |  |  | UU | [8 empty] | 38.7 | 2
2009-03-31 | 東北地方整備局 | 北上川 | 北上川上流 | 左岸 | 16.1 | 北薄衣L16.1-2 | 裏のり | B.L16.1-2-3 | 12 | 12.7 | 5 | 1.725 | 2.693 | 1.307 | 0.96779 | 0 | 22.9 | 58.4 | 18.7 | 77.1 | 0.496 | 0.0362 | 0.0061 |  |  |  | 50 | 32.2 | 17.8 |  |  |  | 2.6829e-08 |  |  |  | UU | [8 empty] | 30.3 | 0.5
2009-03-31 | 東北地方整備局 | 北上川 | 北上川上流 | 左岸 | 16.1 | 北薄衣L16.1-2 | 裏のり | B.L16.1-2-1 | 0.5 | 1.4 | 13 | 1.862 | 2.678 | 0.685 | 0.19075 | 37.1 | 42.3 | 14.6 | 6 | 20.6 | 1.5534 | 0.8122 | 0.0674 | 0.0133 | 116.797 | 4.17 | 50 | 27.2 | 22.8 |  |  | 3.72e-07 | 7.0146e-06 | 1.7689e-06 |  | 3.6916e-07 | CU |  |  | 13.2 | 30.8
2009-03-31 | 東北地方整備局 | 北上川 | 北上川上流 | 左岸 | 16.1 | 北薄衣L16.1-2 | 裏のり | B.L16.1-2-2 | 3 | 3.9 | 31 | 1.972 | 2.689 | 0.501 | 0.083778 | 33.7 | 56.1 | 6.4 | 3.8 | 10.2 | 0.81 | 0.5281 | 0.2035 | 0.0711 | 11.3924 | 1.5 | 34.9 | 18.7 | 16.2 |  |  | 1.25e-06 | 9.077e-05 | 5.0552e-05 |  | 1.1641e-05 | CU |  |  | 22.9 | 31.4
2009-03-31 | 東北地方整備局 | 北上川 | 北上川上流 | 左岸 | 16.2 | 北薄衣L16.2-1 | 表のり | B.L16.2-1-2 | 3 | 3.8 | 6 | 1.963 | 2.707 | 0.499 | 0.08289 | 40.8 | 45.1 | 8.2 | 5.9 | 14.1 | 2.335 | 0.6347 | 0.1672 | 0.0225 | 103.7778 | 1.86 | [5 empty] | 1e-06 | 5.7576e-05 | 5.0625e-06 |  | 1.0085e-07 | CU |  |  | 6.5 | 23.4
2009-03-31 | 東北地方整備局 | 北上川 | 北上川上流 | 左岸 | 16.2 | 北薄衣L16.2-1 | 表のり | B.L16.2-1-3 | 10 | 10.8 | 5 | 1.647 | 2.65 | 1.522 | 1.398 | 0 | 0.7 | 45.4 | 53.9 | 99.3 | 0.0063 | 0.0043 |  |  |  |  | 72.8 | 39.4 | 33.4 | [7 empty] | UU | [8 empty] | 32 | 0
2009-03-31 | 東北地方整備局 | 北上川 | 北上川上流 | 左岸 | 16.2 | 北薄衣L16.2-1 | 表のり | B.L16.2-1-1 | 1 | 1.8 | 4 | 1.989 | 2.705 | 0.672 | 0.1815 | 26.2 | 21.6 | 31.4 | 20.8 | 52.2 | 0.2196 | 0.06 | 0.0045 | 0.0012 | 183 | 0.692 | 53.8 | 24.7 | 29.1 |  |  |  | 1.3258e-08 | 1.44e-08 |  | 4.7581e-11 | UU | [8 empty] | 61 | 0
2009-03-31 | 東北地方整備局 | 北上川 | 北上川上流 | 左岸 | 16.2 | 北薄衣L16.2-2 | 裏のり | B.L16.2-2-3 | 7 | 7.7 | 6 | 1.707 | 2.664 | 1.311 | 0.97501 | 0 | 0.3 | 35.3 | 64.4 | 99.7 | 0.0043 | 0.003 |  |  |  |  | 66.1 | 36 | 30.1 | [7 empty] | UU | [8 empty] | 63.2 | 0.3
2009-03-31 | 東北地方整備局 | 北上川 | 北上川上流 | 左岸 | 16.2 | 北薄衣L16.2-2 | 裏のり | B.L16.2-2-1 | 0.5 | 1.3 |  | 1.895 | 2.744 | 0.86 | 0.34197 | 17.3 | 22.6 | 31.1 | 29 | 60.1 | 0.0741 | 0.0268 | 0.0023 |  |  |  | 45.2 | 23.6 | 21.6 |  |  |  | 2.7998e-09 |  |  |  | UU | [8 empty] | 29.7 | 1.5
2009-03-31 | 東北地方整備局 | 北上川 | 北上川上流 | 左岸 | 44 | KL44.0(F) | 表のり | B.TKL44.0F2 | 8 | 8.65 | 6 | 1.722 | 2.686 | 1.21 | 0.80161 | 0 | 24.5 | 52.4 | 23.1 | 75.5 | 0.0423 | 0.027 | 0.00333 |  |  |  | 48.3 | 27.1 | 21.2 |  |  |  | 6.5994e-09 |  |  |  | UU | [8 empty] | 40.6 | 0
2009-03-31 | 東北地方整備局 | 北上川 | 北上川上流 | 左岸 | 44 | KL44.0(F) | 表のり | B.DKL44.0F2 | 12.15 | 12.45 | 27 |  | 2.708 |  |  | 75.9 | 20 | 4.1 |  | 4.1 | 15.8 | 13.4 | 0.79 | 0.302 | 52.3179 | 7.58 | [6 empty] | 0.0021028 | 0.00091204
2009-03-31 | 東北地方整備局 | 北上川 | 北上川上流 | 左岸 | 44 | KL44.0(F) | 表のり | B.DKL44.0F3 | 19.15 | 19.45 | 38 |  | 2.703 |  |  | 0 | 12.8 | 60.9 | 26.3 | 87.2 | 0.0333 | 0.0227 | 0.00151 |  |  |  | 84 | 30.3 | 53.7 |  |  |  | 1.0561e-09
2009-03-31 | 東北地方整備局 | 北上川 | 北上川上流 | 左岸 | 44 | KL44.0(F) | 表のり | B.TKL44.0F1 | 1.65 | 2.41 | 5 | 1.795 | 2.699 | 1.075 | 0.5987 | 0.2 | 36.1 | 35.7 | 28 | 63.7 | 0.0578 | 0.0289 | 0.00128 |  |  |  | 48.3 | 24.7 | 23.6 |  |  |  | 7.2012e-10 |  |  |  | UU | [8 empty] | 47 | 0
2009-03-31 | 東北地方整備局 | 北上川 | 北上川上流 | 左岸 | 44 | KL44.0(F) | 表のり | B.DKL44.0F1 | 6.15 | 6.45 | 6 |  | 2.697 |  |  | 14.4 | 46.2 | 17.5 | 21.9 | 39.4 | 0.336 | 0.186 | 0.00339 | [9 empty] | 6.8782e-09
2009-03-31 | 東北地方整備局 | 北上川 | 北上川上流 | 左岸 | 44 | KL44.0(B) | 裏のり | B.TKL44.0B2 | 6.9 | 7.65 | 6 | 1.739 | 2.667 | 1.103 | 0.6381 | 0 | 25.4 | 54.6 | 20 | 74.6 | 0.0459 | 0.0318 | 0.00501 |  |  |  | 46.8 | 29.2 | 17.6 |  |  |  | 1.7003e-08 |  |  |  | UU | [8 empty] | 69.3 | 0
2009-03-31 | 東北地方整備局 | 北上川 | 北上川上流 | 左岸 | 44 | KL44.0(B) | 裏のり | B.DKL44.0B2 | 9.15 | 9.45 | 44 |  | 2.682 |  |  | 72.7 | 22.1 | 5.2 |  | 5.2 | 15.7 | 11.5 | 0.9 | 0.315 | 49.8413 | 1.39 | [6 empty] | 0.0028443 | 0.00099225
2009-03-31 | 東北地方整備局 | 北上川 | 北上川上流 | 左岸 | 44 | KL44.0(B) | 裏のり | B.TKL44.0B1 | 1.2 | 1.9 | 5 | 1.82 | 2.68 | 0.973 | 0.46689 | 0 | 35.6 | 45.8 | 18.6 | 64.4 | 0.0625 | 0.0417 | 0.0058 | 0.00143 | 43.7063 | 1.81 | 47.1 | 28.1 | 19 |  |  |  | 2.3871e-08 | 2.0449e-08 |  | 2.9816e-09 | UU | [8 empty] | 42.6 | 12.7
2009-03-31 | 東北地方整備局 | 北上川 | 北上川上流 | 左岸 | 44 | KL44.0(B) | 裏のり | B.DKL44.0B1 | 4.15 | 4.45 | 16 |  | 2.686 |  |  | 67.9 | 17.2 | 14.9 |  | 14.9 | 14.4 | 9.63 | 0.282 | [9 empty] | 0.0001933
2009-03-31 | 東北地方整備局 | 北上川 | 北上川上流 | 左岸 | 45 | KL45.0(F) | 表のり | B.TKL45.0F2 | 7.8 | 8.6 | 8 | 1.714 | 2.703 | 1.209 | 0.79999 | 0 | 26.8 | 53.5 | 19.7 | 73.2 | 0.0484 | 0.0348 | 0.00522 |  |  |  | 50.1 | 29.9 | 20.2 |  |  |  | 1.87e-08 |  |  |  | UU | [8 empty] | 50.9 | 0
2009-03-31 | 東北地方整備局 | 北上川 | 北上川上流 | 左岸 | 45 | KL45.0(F) | 表のり | B.DKL45.0F2 | 9.15 | 9.45 | 15 |  | 2.694 |  |  | 22.5 | 68.6 | 8.9 |  | 8.9 | 0.778 | 0.638 | 0.308 | 0.0992 | 7.8427 | 2.4 | [6 empty] | 0.00023712 | 9.8406e-05
2009-03-31 | 東北地方整備局 | 北上川 | 北上川上流 | 左岸 | 45 | KL45.0(F) | 表のり | B.DKL45.0F3 | 15.15 | 15.35 | 50 |  | 2.711 |  |  | 59.9 | 30.8 | 9.3 |  | 9.3 | 5.8 | 3.74 | 0.38 | 0.0927 | 62.5674 | 1.32 | [6 empty] | 0.0003858 | 8.5933e-05
2009-03-31 | 東北地方整備局 | 北上川 | 北上川上流 | 左岸 | 45 | KL45.0(F) | 表のり | B.DKL45.0F4 | 18.15 | 18.45 | 46 |  | 2.7 |  |  | 3.4 | 57.7 | 30.2 | 8.7 | 38.9 | 0.152 | 0.115 | 0.0214 | 0.00649 | 23.4206 | 2.22 | [6 empty] | 4.9155e-07 | 4.212e-07
2009-03-31 | 東北地方整備局 | 北上川 | 北上川上流 | 左岸 | 45 | KL45.0(F) | 表のり | B.DKL45.0F1 | 5.15 | 5.45 | 8 |  | 2.696 |  |  | 0.2 | 47.9 | 31.4 | 20.5 | 51.9 | 0.098 | 0.0689 | 0.00462 |  |  |  | 45.3 | 26.1 | 19.2 |  |  |  | 1.4092e-08
2009-03-31 | 東北地方整備局 | 北上川 | 北上川上流 | 左岸 | 45 | KL45.0(B) | 裏のり | B.TKL45.0B2 | 7 | 7.79 | 11 | 1.568 | 2.634 | 1.73 | 1.8966 | 0 | 22.2 | 43.8 | 34 | 77.8 | 0.0292 | 0.0156 |  |  |  |  | 75.9 | 28 | 47.9 | [7 empty] | UU | [8 empty] | 52.2 | 0
2009-03-31 | 東北地方整備局 | 北上川 | 北上川上流 | 左岸 | 45 | KL45.0(B) | 裏のり | B.DKL45.0B2 | 11.15 | 11.45 | 31 |  | 2.717 |  |  | 0 | 43.2 | 50.1 | 6.7 | 56.8 | 2.4 | 1.35 | 0.413 | 0.162 | 14.8148 | 0.934 | [6 empty] | 0.0004679 | 0.00026244
2009-03-31 | 東北地方整備局 | 北上川 | 北上川上流 | 左岸 | 45 | KL45.0(B) | 裏のり | B.TKL45.0B1 | 1 | 1.75 | 4 | 1.683 | 2.677 | 1.26 | 0.88512 | 0 | 21 | 45.2 | 33.8 | 79 | 0.0334 | 0.018 |  |  |  |  | 54 | 30.7 | 23.3 | [7 empty] | UU | [8 empty] | 46.3 | 0
2009-03-31 | 東北地方整備局 | 北上川 | 北上川上流 | 左岸 | 45 | KL45.0(B) | 裏のり | B.DKL45.0B1 | 5.15 | 5.45 | 12 |  | 2.685 |  |  | 2.6 | 50.3 | 34 | 13.1 | 47.1 | 0.114 | 0.0828 | 0.0128 | 0.00253 | 45.0593 | 3.85 | [6 empty] | 1.4942e-07 | 6.4009e-08
2009-03-31 | 東北地方整備局 | 北上川 | 北上川上流 | 左岸 | 46.6 | H17B-1 | 天端 | B.1-9 | 10 | 11 | 50 |  | 2.724 |  |  | 55.9 | 31.7 | 7.9 | 4.5 | 12.4 | 6.2 | 3.1 | 0.27 | 0.036 | 172.2222 | 1.78 |  |  |  | 1.66e-07 |  |  | 0.00017477 | 1.296e-05
2009-03-31 | 東北地方整備局 | 北上川 | 北上川上流 | 左岸 | 46.6 | H17B-1 | 天端 | B.1-10 | 12 | 13 | 46 |  | 2.721 |  |  | 56.9 | 30.8 | 7.1 | 5.2 | 12.3 | 6.8 | 3.2 | 0.32 | 0.04 | 170 | 2.53 | [6 empty] | 0.00025908 | 1.6e-05
2009-03-31 | 東北地方整備局 | 北上川 | 北上川上流 | 左岸 | 46.6 | H17B-1 | 天端 | B.1-11 | 14 | 15 | 26 |  | 2.705 |  |  | 58.1 | 33.9 | 5.5 | 2.5 | 8 | 11 | 6.1 | 0.49 | 0.14 | 78.5714 | 0.41 | [6 empty] | 0.00069532 | 0.000196
2009-03-31 | 東北地方整備局 | 北上川 | 北上川上流 | 左岸 | 46.6 | H17B-1 | 天端 | B.1-12 | 16 | 16.8 | 17 |  | 2.695 |  |  | 5 | 74.3 | 13.5 | 7.2 | 20.7 | 0.45 | 0.36 | 0.069 | 0.0091 | 49.4505 | 7.06 | [6 empty] | 7.4065e-06 | 8.281e-07
2009-03-31 | 東北地方整備局 | 北上川 | 北上川上流 | 左岸 | 46.6 | H17B-1 | 天端 | B.1-1 | 1 | 2 | 13 |  | 2.736 |  |  | 43.2 | 42.4 | 9 | 5.4 | 14.4 | 3 | 0.92 | 0.14 | 0.028 | 107.1429 | 0.933 | [6 empty] | 3.8157e-05 | 7.84e-06
2009-03-31 | 東北地方整備局 | 北上川 | 北上川上流 | 左岸 | 46.6 | H17B-1 | 天端 | B.1-2 | 2 | 2.7 | 29 |  | 2.738 |  |  | 54.1 | 34.8 | 6.4 | 4.7 | 11.1 | 7.1 | 3.2 | 0.22 | 0.06 | 118.3333 | 0.54 | [6 empty] | 0.00010874 | 3.6e-05
2009-03-31 | 東北地方整備局 | 北上川 | 北上川上流 | 左岸 | 46.6 | H17B-1 | 天端 | B.1-3 | 3 | 4 | 14 |  | 2.741 |  |  | 50.7 | 35.5 | 7.9 | 5.9 | 13.8 | 5.7 | 2.2 | 0.15 | 0.019 | 300 | 0.95 | [6 empty] | 4.4772e-05 | 3.61e-06
2009-03-31 | 東北地方整備局 | 北上川 | 北上川上流 | 左岸 | 46.6 | H17B-1 | 天端 | B.1-4 | 4 | 4.6 | 5 |  | 2.739 |  |  | 36.9 | 42.2 | 14.6 | 6.3 | 20.9 | 1.1 | 0.46 | 0.068 | 0.013 | 84.6154 | 1.79 | [6 empty] | 7.1602e-06 | 1.69e-06
2009-03-31 | 東北地方整備局 | 北上川 | 北上川上流 | 左岸 | 46.6 | H17B-1 | 天端 | B.1-5 | 5 | 6 | 7 |  | 2.759 |  |  | 16.2 | 65.3 | 12.3 | 6.2 | 18.5 | 0.42 | 0.31 | 0.085 | 0.013 | 32.3077 | 4.12 | [6 empty] | 1.2008e-05 | 1.69e-06
2009-03-31 | 東北地方整備局 | 北上川 | 北上川上流 | 左岸 | 46.6 | H17B-1 | 天端 | B.1-6 | 6 | 7 | 7 |  | 2.731 |  |  | 26.5 | 53.7 | 13.1 | 6.7 | 19.8 | 0.6 | 0.37 | 0.076 | 0.013 | 46.1538 | 2.51 |  |  |  | 1.66e-06 |  |  | 9.265e-06 | 1.69e-06
2009-03-31 | 東北地方整備局 | 北上川 | 北上川上流 | 左岸 | 46.6 | H17B-1 | 天端 | B.1-7 | 7.2 | 8 | 13 |  | 2.754 |  |  | 34 | 55 | 6.5 | 4.5 | 11 | 1.1 | 0.64 | 0.19 | 0.056 | 19.6429 | 1.66 | [6 empty] | 7.7423e-05 | 3.136e-05
2009-03-31 | 東北地方整備局 | 北上川 | 北上川上流 | 左岸 | 46.6 | H17B-1 | 天端 | B.1-8 | 8 | 9 | 15 |  | 2.744 |  |  | 31.8 | 50.1 | 11.2 | 6.9 | 18.1 | 0.79 | 0.46 | 0.089 | 0.014 | 56.4286 | 2.61 | [6 empty] | 1.3358e-05 | 1.96e-06
2009-03-31 | 東北地方整備局 | 北上川 | 北上川上流 | 左岸 | 46.6 | H17B-2 | 裏のり | B.2-1 | 0.3 | 0.9 |  |  | 2.722 |  |  | 0 | 53.1 | 32.6 | 14.3 | 46.9 | 0.11 | 0.083 | 0.01 |  |  |  | 36.5 | 28.3 | 8.2 |  |  |  | 8.4333e-08 |  |  |  | CU |  |  | 28 | 26
2009-03-31 | 東北地方整備局 | 北上川 | 北上川上流 | 左岸 | 46.6 | H17B-2 | 裏のり | B.2-2 | 2 | 3 | 28 |  | 2.727 |  |  | 38.2 | 51.8 | 7 | 3 | 10 | 1.6 | 0.75 | 0.24 | 0.075 | 21.3333 | 1.2 | [6 empty] | 0.00013303 | 5.625e-05
2009-03-31 | 東北地方整備局 | 北上川 | 北上川上流 | 左岸 | 46.6 | H17B-2 | 裏のり | B.2-3 | 4 | 5 | 37 |  | 2.722 |  |  | 57.6 | 33 | 5.9 | 3.5 | 9.4 | 7.4 | 3.8 | 0.41 | 0.096 | 77.0833 | 0.792 | [6 empty] | 0.00046007 | 9.216e-05
2009-03-31 | 東北地方整備局 | 北上川 | 北上川上流 | 左岸 | 46.6 | H17B-2 | 裏のり | B.2-4 | 6 | 7 | 28 |  | 2.71 |  |  | 60 | 30.5 | 5.4 | 4.1 | 9.5 | 7.6 | 4.4 | 0.53 | 0.086 | 88.3721 | 1.85 | [6 empty] | 0.00083396 | 7.396e-05
2009-03-31 | 東北地方整備局 | 北上川 | 北上川上流 | 左岸 | 46.6 | H17B-2 | 裏のり | B.2-5 | 8.5 | 9.5 | 17 |  | 2.713 |  |  | 56.9 | 37.5 | 3.9 | 1.7 | 5.6 | 3.9 | 2.6 | 0.61 | 0.22 | 17.7273 | 1.41 | [6 empty] | 0.0011551 | 0.000484
2009-03-31 | 東北地方整備局 | 北上川 | 北上川上流 | 左岸 | 46.6 | H17B-2 | 裏のり | B.2-6 | 10 | 10.7 | 46 |  | 2.632 |  |  | 54.5 | 32.1 | 8.2 | 5.2 | 13.4 | 3.6 | 2.4 | 0.27 | 0.024 | 150 | 7.41 | [6 empty] | 0.00017477 | 5.76e-06
2009-03-31 | 東北地方整備局 | 北上川 | 北上川上流 | 左岸 | 47.7 | H17B-3 | 表のり | B.3-2 | 2 | 3 | 10 |  | 2.707 |  |  | 10.6 | 35.8 | 35.3 | 18.3 | 53.6 | 0.1 | 0.062 | 0.0064 |  |  |  | 47.3 | 31.3 | 16 |  |  |  | 2.9986e-08
2009-03-31 | 東北地方整備局 | 北上川 | 北上川上流 | 左岸 | 47.7 | H17B-3 | 表のり | B.3-3 | 3.5 | 4.5 | 13 |  | 2.705 |  |  | 41.3 | 44 | 9.1 | 5.6 | 14.7 | 2.4 | 0.79 | 0.15 | 0.014 | 171.4286 | 2.5 | [6 empty] | 4.4772e-05 | 1.96e-06
2009-03-31 | 東北地方整備局 | 北上川 | 北上川上流 | 左岸 | 47.7 | H17B-3 | 表のり | B.3-4 | 5 | 6 | 24 |  | 2.709 |  |  | 65.1 | 28.5 | 3.7 | 2.7 | 6.4 | 9.5 | 5.8 | 0.62 | 0.2 | 47.5 | 1.03 | [6 empty] | 0.0011994 | 0.0004
2009-03-31 | 東北地方整備局 | 北上川 | 北上川上流 | 左岸 | 47.7 | H17B-3 | 表のり | B.3-5 | 7 | 8 | 40 |  | 2.699 |  |  | 53.5 | 35.6 | 6.6 | 4.3 | 10.9 | 5.4 | 2.6 | 0.37 | 0.058 | 93.1034 | 1.94 | [6 empty] | 0.00036268 | 3.364e-05
2009-03-31 | 東北地方整備局 | 北上川 | 北上川上流 | 左岸 | 47.7 | H17B-3 | 表のり | B.3-6 | 10.2 | 10.6 | 39 |  | 2.595 |  |  | 6.5 | 74.1 | 13.5 | 5.9 | 19.4 | 0.45 | 0.34 | 0.08 | 0.014 | 32.1429 | 4.06 | [6 empty] | 1.0434e-05 | 1.96e-06
2009-03-31 | 東北地方整備局 | 北上川 | 北上川上流 | 左岸 | 54.7 | 54.7k川表 | 表のり | B.O57P5 | 5.15 | 5.45 | 3 |  | 2.651 |  |  | 0 | 44.8 | 44 | 11.2 | 55.2 | 0.0958 | 0.0584 | 0.0112 | 0.0042 | 22.8095 | 1.66 | 53.7 | 31.4 | 22.3 |  |  |  | 1.0966e-07 | 1.764e-07
2009-03-31 | 東北地方整備局 | 北上川 | 北上川上流 | 左岸 | 54.7 | 54.7k川表 | 表のり | B.O57P6 | 7.15 | 7.45 | 6 |  | 2.67 |  |  | 28.5 | 54.8 | 16.7 |  | 16.7 | 1.195 | 0.7777 | 0.1233 | [6 empty] | 2.6e-05 |  |  | 2.8429e-05
2009-03-31 | 東北地方整備局 | 北上川 | 北上川上流 | 左岸 | 54.7 | 54.7k川表 | 表のり | B.547KO-T1 | 9 | 10.5 |  |  | 2.754 |  |  | 59.3 | 31.3 | 9.4 | 0 | 9.4 | 18.525 | 13.205 | 0.2039 | 0.0849 | 218.1979 | 0.1 | [6 empty] | 9.1184e-05 | 7.208e-05 |  |  | CU |  |  | 27.3 | 16.6
2009-03-31 | 東北地方整備局 | 北上川 | 北上川上流 | 左岸 | 54.7 | 54.7k川表 | 表のり | B.O57P7 | 9.15 | 9.41 | 50 |  | 2.684 |  |  | 76.2 | 18.9 | 4.9 |  | 4.9 | 19.525 | 14.535 | 1.2295 | 0.327 | 59.7095 | 2.66 | [6 empty] | 0.00586 | 0.0010693
2009-03-31 | 東北地方整備局 | 北上川 | 北上川上流 | 左岸 | 54.7 | 54.7k川表 | 表のり | B.O57P8 | 10.15 | 10.33 | 50 |  | 2.722 |  |  | 80.3 | 16.2 | 3.5 |  | 3.5 | 20.275 | 15.39 | 2.11 | 0.4292 | 47.239 | 6.31 | [6 empty] | 0.020482 | 0.0018421
2009-03-31 | 東北地方整備局 | 北上川 | 北上川上流 | 左岸 | 54.7 | 54.7k川表 | 表のり | B.O57P9 | 13.15 | 13.45 | 40 |  | 2.67 |  |  | 0 | 87.4 | 12.6 |  | 12.6 | 0.425 | 0.3585 | 0.1622 | [9 empty] | 5.3665e-05
2009-03-31 | 東北地方整備局 | 北上川 | 北上川上流 | 左岸 | 54.7 | 54.7k川表 | 表のり | B.O57P10 | 17.15 | 17.45 | 39 |  | 2.652 |  |  | 1.2 | 87.5 | 11.3 |  | 11.3 | 0.5227 | 0.4547 | 0.1982 | [9 empty] | 8.5386e-05
2009-03-31 | 東北地方整備局 | 北上川 | 北上川上流 | 左岸 | 54.7 | 54.7k川表 | 表のり | B.O57P11 | 19.15 | 19.45 | 40 |  | 2.687 |  |  | 6.8 | 81.6 | 11.6 |  | 11.6 | 0.3392 | 0.2972 | 0.1492 | [9 empty] | 4.422e-05
2009-03-31 | 東北地方整備局 | 北上川 | 北上川上流 | 左岸 | 54.7 | 54.7k川表 | 表のり | B.O57P12 | 21.15 | 21.45 | 45 |  | 2.713 |  |  | 3.9 | 79.7 | 16.4 |  | 16.4 | 0.355 | 0.3165 | 0.1319 | [9 empty] | 3.3236e-05
2009-03-31 | 東北地方整備局 | 北上川 | 北上川上流 | 左岸 | 54.7 | 54.7k川表 | 表のり | B.O57P13 | 23.15 | 23.44 | 50 |  | 2.72 |  |  | 5.5 | 82.4 | 12.1 |  | 12.1 | 0.5227 | 0.4505 | 0.1737 | [9 empty] | 6.2895e-05
2009-03-31 | 東北地方整備局 | 北上川 | 北上川上流 | 左岸 | 54.7 | 54.7k川表 | 表のり | B.O57P14 | 25.15 | 25.42 | 50 |  | 2.715 |  |  | 3.9 | 66.3 | 20.2 | 9.6 | 29.8 | 0.2414 | 0.1823 | 0.0207 | 0.0053 | 45.5472 | 4.88 | [6 empty] | 4.551e-07 | 2.809e-07
2009-03-31 | 東北地方整備局 | 北上川 | 北上川上流 | 左岸 | 54.7 | 54.7k川表 | 表のり | B.O57P1 | 1.15 | 1.45 | 2 |  | 2.648 |  |  | 0 | 22.7 | 51.8 | 25.5 | 77.3 | 0.0314 | 0.0205 | 0.003 | [9 empty] | 5.1819e-09
2009-03-31 | 東北地方整備局 | 北上川 | 北上川上流 | 左岸 | 54.7 | 54.7k川表 | 表のり | B.547KO-S1 | 2 | 2.9 | 2 | 1.669 | 2.694 | 1.365 | 1.0754 | 0 | 30.6 | 57.2 | 12.2 | 69.4 | 0.0546 | 0.0377 | 0.0097 | 0.0037 | 14.7568 | 1.39 | 53.1 | 28.3 | 24.8 |  |  | 2.8e-06 | 7.8587e-08 | 1.369e-07 |  | 6.4793e-08 | CU |  |  | 6.7 | 20.6
2009-03-31 | 東北地方整備局 | 北上川 | 北上川上流 | 左岸 | 54.7 | 54.7k川表 | 表のり | B.O57P2 | 2.15 | 2.45 | 2 |  | 2.64 |  |  | 2.6 | 44.2 | 40.1 | 13.1 | 53.2 | 0.1118 | 0.0605 | 0.01 | 0.0031 | 36.0645 | 1.38 | [6 empty] | 8.4333e-08 | 9.61e-08
2009-03-31 | 東北地方整備局 | 北上川 | 北上川上流 | 左岸 | 54.7 | 54.7k川表 | 表のり | B.O57P3 | 3.15 | 3.45 | 3 |  | 2.664 |  |  | 1.5 | 54.5 | 29.8 | 14.2 | 44 | 0.165 | 0.1132 | 0.0099 | 0.0025 | 66 | 1.77 | [6 empty] | 8.2392e-08 | 6.25e-08
2009-03-31 | 東北地方整備局 | 北上川 | 北上川上流 | 左岸 | 54.7 | 54.7k川表 | 表のり | B.O57P4 | 4.15 | 4.45 | 2 |  | 2.654 |  |  | 0 | 47.9 | 36.8 | 15.3 | 52.1 | 0.1146 | 0.0643 | 0.0085 | 0.0021 | 54.5714 | 1.35 | [6 empty] | 5.7871e-08 | 4.41e-08
2009-03-31 | 東北地方整備局 | 北上川 | 北上川上流 | 左岸 | 54.7 | 54.7k川裏 | 裏のり | B.547KU-S1 | 4 | 4.9 | 2 | 1.632 | 2.645 | 1.321 | 0.99319 | 0 | 25.3 | 50.3 | 24.4 | 74.7 | 0.0319 | 0.0199 | 0.0034 | 0.0013 | 24.5385 | 1.41 | 52 | 30.1 | 21.9 |  |  |  | 6.9253e-09 | 1.69e-08 |  | 3.4588e-09 | UU | [8 empty] | 21 | 6.5
2009-03-31 | 東北地方整備局 | 北上川 | 北上川上流 | 左岸 | 54.7 | 54.7k川裏 | 裏のり | B.U57P3 | 4.15 | 4.45 | 2 |  | 2.633 |  |  | 0 | 31.2 | 49.7 | 19.1 | 68.8 | 0.0498 | 0.0337 | 0.0055 | 0.0018 | 27.6667 | 1.5 | [6 empty] | 2.1107e-08 | 3.24e-08
2009-03-31 | 東北地方整備局 | 北上川 | 北上川上流 | 左岸 | 54.7 | 54.7k川裏 | 裏のり | B.U57P4 | 6.15 | 6.45 | 3 |  | 2.61 |  |  | 0 | 5.4 | 60.6 | 34 | 94.6 | 0.0144 | 0.0103 | 0.0017 |  |  |  | 66.1 | 32.7 | 33.4 |  |  |  | 1.3898e-09
2009-03-31 | 東北地方整備局 | 北上川 | 北上川上流 | 左岸 | 54.7 | 54.7k川裏 | 裏のり | B.547KU-T2 | 7 | 8.2 | 6 | 1.667 | 2.624 | 1.46 | 1.2651 | 0 | 28.6 | 53.9 | 17.5 | 71.4 | 0.0452 | 0.0302 | 0.0062 | 0.0017 | 26.5882 | 1.61 | 65 | 37.5 | 27.5 |  |  |  | 2.7859e-08 | 2.89e-08 |  | 1.3061e-08 | CU |  |  | 41.3 | 13.2
2009-03-31 | 東北地方整備局 | 北上川 | 北上川上流 | 左岸 | 54.7 | 54.7k川裏 | 裏のり | B.U57P5 | 7.15 | 7.45 | 6 |  | 2.656 |  |  | 0 | 85 | 15 |  | 15 | 0.3252 | 0.2675 | 0.1161 | [9 empty] | 2.473e-05
2009-03-31 | 東北地方整備局 | 北上川 | 北上川上流 | 左岸 | 54.7 | 54.7k川裏 | 裏のり | B.U57P6 | 10.15 | 10.45 | 42 |  | 2.69 |  |  | 82.5 | 14.1 | 3.4 |  | 3.4 | 26.2 | 21.1 | 2.9625 | 0.4802 | 54.5606 | 7.76 |  |  |  | 9.88e-05 |  |  | 0.044961 | 0.0023059
2009-03-31 | 東北地方整備局 | 北上川 | 北上川上流 | 左岸 | 54.7 | 54.7k川裏 | 裏のり | B.U57P7 | 12.15 | 12.45 | 33 |  | 2.681 |  |  | 90.7 | 7.2 | 2.1 |  | 2.1 | 16.91 | 15.485 | 11.4 | 2.5775 | 6.5606 | 3.77 | [6 empty] | 1.0206 | 0.066435
2009-03-31 | 東北地方整備局 | 北上川 | 北上川上流 | 左岸 | 54.7 | 54.7k川裏 | 裏のり | B.U57P8 | 14.15 | 14.45 | 45 |  | 2.698 |  |  | 0.7 | 86.2 | 13.1 |  | 13.1 | 0.327 | 0.2937 | 0.1434 | [9 empty] | 4.0339e-05
2009-03-31 | 東北地方整備局 | 北上川 | 北上川上流 | 左岸 | 54.7 | 54.7k川裏 | 裏のり | B.U57P9 | 16.15 | 16.45 | 38 |  | 2.669 |  |  | 1.3 | 83.6 | 15.1 |  | 15.1 | 0.4075 | 0.3427 | 0.1334 | [9 empty] | 3.4118e-05
2009-03-31 | 東北地方整備局 | 北上川 | 北上川上流 | 左岸 | 54.7 | 54.7k川裏 | 裏のり | B.U57P10 | 19.15 | 19.45 | 26 |  | 2.668 |  |  | 4 | 83.8 | 12.2 |  | 12.2 | 0.292 | 0.2442 | 0.1334 | [9 empty] | 3.4118e-05
2009-03-31 | 東北地方整備局 | 北上川 | 北上川上流 | 左岸 | 54.7 | 54.7k川裏 | 裏のり | B.U57P11 | 21.15 | 21.45 | 30 |  | 2.664 |  |  | 2.1 | 65.3 | 19 | 13.6 | 32.6 | 0.264 | 0.201 | 0.0102 | 0.003 | 88 | 2.11 | [6 empty] | 8.8293e-08 | 9e-08
2009-03-31 | 東北地方整備局 | 北上川 | 北上川上流 | 左岸 | 54.7 | 54.7k川裏 | 裏のり | B.U57P12 | 23.15 | 23.45 | 26 |  | 2.684 |  |  | 1.2 | 82.3 | 16.5 |  | 16.5 | 0.3392 | 0.2937 | 0.1204 | [9 empty] | 2.6904e-05
2009-03-31 | 東北地方整備局 | 北上川 | 北上川上流 | 左岸 | 54.7 | 54.7k川裏 | 裏のり | B.U57P1 | 1.15 | 1.45 | 7 |  | 2.687 |  |  | 17.6 | 62.4 | 20 |  | 20 | 0.3077 | 0.237 | 0.075 | [9 empty] | 8.985e-06
2009-03-31 | 東北地方整備局 | 北上川 | 北上川上流 | 左岸 | 54.7 | 54.7k川裏 | 裏のり | B.547KU-T1 | 1.2 | 3 |  | 1.713 | 2.662 | 1.277 | 0.91455 | 0 | 23.7 | 58.7 | 17.6 | 76.3 | 0.0406 | 0.0277 | 0.006 | 0.0018 | 22.5556 | 1.42 | 51 | 31.6 | 19.4 |  |  | 5.51e-08 | 2.5821e-08 | 3.24e-08 |  | 9.5672e-09 | CU |  |  | 11.1 | 22.1
2009-03-31 | 東北地方整備局 | 北上川 | 北上川上流 | 左岸 | 54.7 | 54.7k川裏 | 裏のり | B.U57P2 | 2.15 | 2.45 | 2 |  | 2.685 |  |  | 1.1 | 80 | 18.9 |  | 18.9 | 0.2399 | 0.1982 | 0.0837 | [9 empty] | 1.1587e-05
2009-03-31 | 東北地方整備局 | 北上川 | 北上川上流 | 左岸 | 56.4 | H17B-1 | 表のり | B.1-2 | 6.15 | 6.45 | 7 |  | 2.785 |  |  | 2.1 | 83.6 | 14.3 |  | 14.3 | 0.3655 | 0.3165 | 0.1362 | [9 empty] | 3.58e-05
2009-03-31 | 東北地方整備局 | 北上川 | 北上川上流 | 左岸 | 56.4 | H17B-1 | 表のり | B.1-3 | 10.15 | 10.45 | 50 |  | 2.717 |  |  | 79.1 | 16.9 | 4 |  | 4 | 15.96 | 12.635 | 1.793 | 0.4505 | 35.4273 | 3.39 | [6 empty] | 0.014046 | 0.0020295
2009-03-31 | 東北地方整備局 | 北上川 | 北上川上流 | 左岸 | 56.4 | H17B-1 | 表のり | B.1-4 | 14.15 | 14.39 | 50 |  | 2.644 |  |  | 3.5 | 8.4 | 52 | 36.1 | 88.1 | 0.0158 | 0.0101 | 0.0018 | [9 empty] | 1.5866e-09
2009-03-31 | 東北地方整備局 | 北上川 | 北上川上流 | 左岸 | 56.4 | H17B-1 | 表のり | B.1-5 | 15.15 | 15.45 | 33 |  | 2.673 |  |  | 0 | 19.8 | 55.4 | 24.8 | 80.2 | 0.0252 | 0.0174 | 0.0035 | 0.0013 | 19.3846 | 1.61 | [6 empty] | 7.4064e-09 | 1.69e-08
2009-03-31 | 東北地方整備局 | 北上川 | 北上川上流 | 左岸 | 56.4 | H17B-1 | 表のり | B.1-1 | 1.5 | 5 |  | 2.09 | 2.706 | 0.548 | 0.10631 | 67.6 | 20.6 | 11.8 |  | 11.8 | 23.125 | 18.81 | 0.2356 | [8 empty] | 1.1e-08 | 0.00012745 |  |  |  | CU |  |  | 39.4 | 26.5
2009-03-31 | 東北地方整備局 | 北上川 | 北上川上流 | 左岸 | 56.4 | H17B-2 | 裏のり | B.2-2 | 5 | 8 |  | 2.028 | 2.696 | 0.58 | 0.12349 | 70.5 | 17.9 | 11.6 |  | 11.6 | 21.025 | 16.815 | 0.32 | [9 empty] | 0.00025908 |  |  |  | CU |  |  | 19.6 | 25.5
2009-03-31 | 東北地方整備局 | 北上川 | 北上川上流 | 左岸 | 56.4 | H17B-2 | 裏のり | B.2-3 | 7.15 | 7.45 | 47 |  | 2.717 |  |  | 82.2 | 14.5 | 3.3 |  | 3.3 | 21.475 | 15.675 | 2.715 | 0.442 | 48.586 | 6.95 | [6 empty] | 0.036732 | 0.0019536
2009-03-31 | 東北地方整備局 | 北上川 | 北上川上流 | 左岸 | 56.4 | H17B-2 | 裏のり | B.2-4 | 9.15 | 9.33 | 50 |  | 2.696 |  |  | 80.8 | 16.4 | 2.8 |  | 2.8 | 19.225 | 15.58 | 2.1925 | 0.5865 | 32.7792 | 2.88 | [6 empty] | 0.022385 | 0.0034398
2009-03-31 | 東北地方整備局 | 北上川 | 北上川上流 | 左岸 | 56.4 | H17B-2 | 裏のり | B.2-5 | 11.15 | 11.45 | 33 |  | 2.618 |  |  | 1 | 19.4 | 48.2 | 31.4 | 79.6 | 0.0223 | 0.0135 | 0.0023 | [9 empty] | 2.7998e-09
2009-03-31 | 東北地方整備局 | 北上川 | 北上川上流 | 左岸 | 56.4 | H17B-2 | 裏のり | B.2-6 | 13.15 | 13.42 | 50 |  | 2.632 |  |  | 7.7 | 42 | 28 | 22.3 | 50.3 | 0.1478 | 0.0719 | 0.004 | 0.001 | 147.8 | 0.74 | [6 empty] | 1.0092e-08 | 1e-08
2009-03-31 | 東北地方整備局 | 北上川 | 北上川上流 | 左岸 | 56.4 | H17B-2 | 裏のり | B.2-1 | 2.15 | 2.45 | 11 |  | 2.732 |  |  | 78.7 | 12.8 | 8.5 |  | 8.5 | 19.375 | 15.2 | 1.632 | 0.1492 | 129.8592 | 11.62 | [6 empty] | 0.011295 | 0.00022261
2009-03-31 | 東北地方整備局 | 北上川 | 北上川上流 | 左岸 | 57.2 | KL57.2(F) | 表のり | B.TKL57.2F1 | 4.75 | 5.5 | 5 | 1.759 | 2.702 | 1.089 | 0.61822 | 0 | 13.9 | 57.8 | 28.3 | 86.1 | 0.029 | 0.0185 | 0.00178 |  |  |  | 47.8 | 28 | 19.8 |  |  |  | 1.546e-09 |  |  |  | UU | [8 empty] | 56 | 0
2009-03-31 | 東北地方整備局 | 北上川 | 北上川上流 | 左岸 | 57.2 | KL57.2(F) | 表のり | B.DKL57.2F2 | 9.15 | 9.45 | 41 |  | 2.708 |  |  | 69.1 | 25.7 | 5.2 |  | 5.2 | 10.3 | 7.75 | 0.629 | 0.219 | 47.032 | 1.46 | [6 empty] | 0.0012401 | 0.00047961
2009-03-31 | 東北地方整備局 | 北上川 | 北上川上流 | 左岸 | 57.2 | KL57.2(F) | 表のり | B.DKL57.2F3 | 11.15 | 11.45 | 33 |  | 2.657 |  |  | 1.6 | 8.2 | 40 | 50.2 | 90.2 | 0.00953 | 0.0049 |  |  |  |  | 89.9 | 33.6 | 56.3
2009-03-31 | 東北地方整備局 | 北上川 | 北上川上流 | 左岸 | 57.2 | KL57.2(F) | 表のり | B.DKL57.2F1 | 4.15 | 4.45 | 17 |  | 2.704 |  |  | 82.1 | 11.5 | 6.4 |  | 6.4 | 18.5 | 16.8 | 2.95 | 0.294 | 62.9252 | 11.4 | [6 empty] | 0.044522 | 0.00086436
2009-03-31 | 東北地方整備局 | 北上川 | 北上川上流 | 左岸 | 57.2 | KL57.2(B) | 裏のり | B.TKL57.2B1 | 4.7 | 5.4 | 6 | 1.825 | 2.699 | 0.985 | 0.48145 | 0 | 18.8 | 46.6 | 34.6 | 81.2 | 0.022 | 0.013 |  |  |  |  | 46.9 | 25.9 | 21 | [7 empty] | UU | [8 empty] | 48.7 | 0
2009-03-31 | 東北地方整備局 | 北上川 | 北上川上流 | 左岸 | 57.2 | KL57.2(B) | 裏のり | B.DKL57.2B2 | 8.15 | 8.45 | 30 |  | 2.713 |  |  | 66.5 | 29 | 4.5 |  | 4.5 | 10.1 | 7.18 | 0.547 | 0.287 | 35.1916 | 0.455 | [6 empty] | 0.00089726 | 0.00082369
2009-03-31 | 東北地方整備局 | 北上川 | 北上川上流 | 左岸 | 57.2 | KL57.2(B) | 裏のり | B.DKL57.2B1 | 3.15 | 3.45 | 5 |  | 2.695 |  |  | 56.7 | 36.1 | 7.2 |  | 7.2 | 6.55 | 3.57 | 0.501 | 0.149 | 43.9597 | 0.837 | [6 empty] | 0.00073202 | 0.00022201
2009-03-31 | 東北地方整備局 | 北上川 | 北上川上流 | 左岸 | 57.5 | KL57.5(F) | 表のり | B.DKL57.5F2 | 9.15 | 9.45 | 25 |  | 2.681 |  |  | 68.8 | 28.4 | 2.8 |  | 2.8 | 10.4 | 7.28 | 0.723 | 0.357 | 29.1317 | 0.835 | [6 empty] | 0.0017125 | 0.0012745
2009-03-31 | 東北地方整備局 | 北上川 | 北上川上流 | 左岸 | 57.5 | KL57.5(F) | 表のり | B.DKL57.5F3 | 16.15 | 16.45 | 44 |  | 2.701 |  |  | 0 | 7.5 | 36.8 | 55.7 | 92.5 | 0.00642 | 0.00346 |  |  |  |  | 87.8 | 31.2 | 56.6
2009-03-31 | 東北地方整備局 | 北上川 | 北上川上流 | 左岸 | 57.5 | KL57.5(F) | 表のり | B.DKL57.5F1 | 3.15 | 3.45 | 6 |  | 2.692 |  |  | 81.1 | 15.6 | 3.3 |  | 3.3 | 18 | 16.1 | 2.37 | 0.658 | 27.3556 | 3.5 | [6 empty] | 0.02681 | 0.0043296
2009-03-31 | 東北地方整備局 | 北上川 | 北上川上流 | 左岸 | 57.5 | KL57.5(F) | 表のり | B.DKL57.5F4 | 5.15 | 5.45 | 6 |  | 2.71 |  |  | 58.7 | 31.3 | 10 |  | 10 | 16.4 | 12.4 | 0.248 | 0.075 | 218.6667 | 0.213 | [6 empty] | 0.00014353 | 5.625e-05
2009-03-31 | 東北地方整備局 | 北上川 | 北上川上流 | 左岸 | 57.5 | KL57.5(F) | 表のり | B.DKL57.5F5 | 7.15 | 7.45 | 9 |  | 2.7 |  |  | 78.3 | 17.9 | 3.8 |  | 3.8 | 24 | 14.2 | 1.49 | 0.384 | 62.5 | 4.69 | [6 empty] | 0.0091469 | 0.0014746
2009-03-31 | 東北地方整備局 | 北上川 | 北上川上流 | 左岸 | 57.5 | KL57.5(B) | 裏のり | B.TKL57.5B1 | 5.65 | 6.3 | 8 | 1.712 | 2.7 | 1.364 | 1.0735 | 0.2 | 28.5 | 49.6 | 21.7 | 71.3 | 0.0487 | 0.0328 | 0.00422 |  |  |  | 58.7 | 34.2 | 24.5 |  |  |  | 1.1425e-08
2009-03-31 | 東北地方整備局 | 北上川 | 北上川上流 | 左岸 | 57.5 | KL57.5(B) | 裏のり | B.DKL57.5B2 | 8.15 | 8.45 | 11 |  | 2.678 |  |  | 72.8 | 22.7 | 4.5 |  | 4.5 | 19.5 | 13 | 0.882 | 0.361 | 54.0166 | 1.04 | [6 empty] | 0.0027143 | 0.0013032
2009-03-31 | 東北地方整備局 | 北上川 | 北上川上流 | 左岸 | 57.5 | KL57.5(B) | 裏のり | B.DKL57.5B1 | 3.15 | 3.45 | 7 |  | 2.694 |  |  | 62.6 | 30.2 | 7.2 |  | 7.2 | 11.8 | 6.99 | 0.52 | 0.148 | 79.7297 | 0.665 | [6 empty] | 0.00079796 | 0.00021904
2009-03-31 | 東北地方整備局 | 北上川 | 北上川上流 | 左岸 | 60.6 | KT-L5-O | 表のり | B.KTL5O-P4 | 4.65 | 4.95 | 3 |  | 2.667 |  |  | 0.8 | 58.1 | 31.1 | 10 | 41.1 | 0.1506 | 0.1132 | 0.0149 | 0.005 | 30.12 | 1.96 | [6 empty] | 2.1246e-07 | 2.5e-07
2009-03-31 | 東北地方整備局 | 北上川 | 北上川上流 | 左岸 | 60.6 | KT-L5-O | 表のり | B.KTL5O-P5 | 6.15 | 6.45 | 4 |  | 2.609 |  |  | 0 | 21.1 | 55 | 23.9 | 78.9 | 0.0314 | 0.0196 | 0.0033 |  |  |  | 51.1 | 23.5 | 27.6 |  |  |  | 6.4624e-09
2009-03-31 | 東北地方整備局 | 北上川 | 北上川上流 | 左岸 | 60.6 | KT-L5-O | 表のり | B.KTL5O-P6 | 8.15 | 8.45 | 15 |  | 2.685 |  |  | 78.7 | 17.1 | 4.2 |  | 4.2 | 14.345 | 11.59 | 1.6665 | 0.3585 | 40.0139 | 5.02 | [6 empty] | 0.011856 | 0.0012852
2009-03-31 | 東北地方整備局 | 北上川 | 北上川上流 | 左岸 | 60.6 | KT-L5-O | 表のり | B.5-O S-2 | 9.5 | 10 |  | 2.034 | 2.743 | 0.443 | 0.060248 | 71.3 | 25 | 3.7 |  | 3.7 | 26.83 | 19.9 | 0.7225 | 0.306 | 87.6797 | 0.76 | [6 empty] | 0.0017097 | 0.00093636 |  | 0.002212 | CU |  |  | 17.6 | 29
2009-03-31 | 東北地方整備局 | 北上川 | 北上川上流 | 左岸 | 60.6 | KT-L5-O | 表のり | B.KTL5O-P7 | 11.15 | 11.33 | 50 |  | 2.444 |  |  | 11 | 29.9 | 50.4 | 8.7 | 59.1 | 0.0812 | 0.0457 | 0.0118 | 0.0059 | 13.7627 | 0.96 | [6 empty] | 1.2375e-07 | 3.481e-07
2009-03-31 | 東北地方整備局 | 北上川 | 北上川上流 | 左岸 | 60.6 | KT-L5-O | 表のり | B.KTL5O-P1 | 1.15 | 1.45 | 3 |  | 2.651 |  |  | 11.6 | 54.6 | 22.6 | 11.2 | 33.8 | 0.3725 | 0.2428 | 0.0196 | 0.0037 | 100.6757 | 2.1 | [6 empty] | 4.0101e-07 | 1.369e-07
2009-03-31 | 東北地方整備局 | 北上川 | 北上川上流 | 左岸 | 60.6 | KT-L5-O | 表のり | B.KTL5O-P2 | 2.15 | 2.45 | 4 |  | 2.656 |  |  | 29.8 | 47 | 16.3 | 6.9 | 23.2 | 0.8245 | 0.4972 | 0.0496 | 0.0095 | 86.7895 | 3 | [6 empty] | 3.4469e-06 | 9.025e-07
2009-03-31 | 東北地方整備局 | 北上川 | 北上川上流 | 左岸 | 60.6 | KT-L5-O | 表のり | B.KTL5O-P3 | 3.15 | 3.45 | 7 |  | 2.683 |  |  | 14.1 | 57.4 | 21.5 | 7 | 28.5 | 0.3095 | 0.1996 | 0.0392 | 0.0097 | 31.9072 | 2.33 | [6 empty] | 1.9982e-06 | 9.409e-07
2009-03-31 | 東北地方整備局 | 北上川 | 北上川上流 | 左岸 | 60.6 | KT-L5-O | 表のり | B.5-O S-1 | 3.5 | 4 |  | 1.884 | 2.768 | 0.773 | 0.26051 | 38.7 | 42.1 | 19.2 |  | 19.2 | 1.6205 | 0.4972 | 0.0837 | [8 empty] | 2.68e-06 | 1.1587e-05 |  |  |  | CU |  |  | 12.4 | 22.3
2009-03-31 | 東北地方整備局 | 北上川 | 北上川上流 | 左岸 | 60.6 | KT-L5-U | 裏のり | B.5-US-1-2 | 5 | 6 |  | 1.645 | 2.706 | 1.226 | 0.82784 | 0 | 64 | 25.9 | 10.1 | 36 | 0.2111 | 0.1521 | 0.0162 | 0.0049 | 43.0816 | 1.61 | [6 empty] | 2.579e-07 | 2.401e-07 |  | 2.3933e-07
2009-03-31 | 東北地方整備局 | 北上川 | 北上川上流 | 左岸 | 60.6 | KT-L5-U | 裏のり | B.KTL5U-P3 | 6.15 | 6.45 | 5 |  | 2.676 |  |  | 0 | 65.9 | 26.5 | 7.6 | 34.1 | 0.1622 | 0.1305 | 0.0296 | 0.0082 | 19.7805 | 2.49 | [6 empty] | 1.0423e-06 | 6.724e-07
2009-03-31 | 東北地方整備局 | 北上川 | 北上川上流 | 左岸 | 60.6 | KT-L5-U | 裏のり | B.KTL5U-P4 | 7.15 | 7.33 | 50 |  | 2.704 |  |  | 58.4 | 33.8 | 7.8 |  | 7.8 | 6.4125 | 3.925 | 0.376 | 0.129 | 49.7093 | 0.69 | [6 empty] | 0.00037645 | 0.00016641
2009-03-31 | 東北地方整備局 | 北上川 | 北上川上流 | 左岸 | 60.6 | KT-L5-U | 裏のり | B.5-U S-2 | 7.5 | 8.5 |  | 2.053 | 2.785 | 0.447 | 0.061724 | 67.5 | 27.9 | 4.6 |  | 4.6 | 23.875 | 14.63 | 0.6715 | 0.3077 | 77.5918 | 0.32 |  |  |  | 5.73e-05 |  |  | 0.001443 | 0.00094679 |  | 0.0012681 | CU |  |  | 14.3 | 31.4
2009-03-31 | 東北地方整備局 | 北上川 | 北上川上流 | 左岸 | 60.6 | KT-L5-U | 裏のり | B.KTL5U-P5 | 10.15 | 10.4 | 50 |  | 2.693 |  |  | 63.6 | 30.8 | 5.6 |  | 5.6 | 7.79 | 4.2 | 0.6842 | 0.2442 | 31.9001 | 0.98 | [6 empty] | 0.001507 | 0.00059634
2009-03-31 | 東北地方整備局 | 北上川 | 北上川上流 | 左岸 | 60.6 | KT-L5-U | 裏のり | B.KTL5U-P6 | 12.15 | 12.4 | 50 |  | 2.579 |  |  | 13.7 | 67.1 | 19.2 |  | 19.2 | 0.442 | 0.2797 | 0.0831 | [9 empty] | 1.1395e-05
2009-03-31 | 東北地方整備局 | 北上川 | 北上川上流 | 左岸 | 60.6 | KT-L5-U | 裏のり | B.KTL5U-P1 | 1.15 | 1.45 | 16 |  | 2.653 |  |  | 14.6 | 46 | 30.2 | 9.2 | 39.4 | 0.2126 | 0.1305 | 0.0158 | 0.0061 | 34.8525 | 1.58 | [6 empty] | 2.4338e-07 | 3.721e-07
2009-03-31 | 東北地方整備局 | 北上川 | 北上川上流 | 左岸 | 60.6 | KT-L5-U | 裏のり | B.KTL5U-P2 | 2.15 | 2.45 | 4 |  | 2.642 |  |  | 6.6 | 54.7 | 28 | 10.7 | 38.7 | 0.2955 | 0.1636 | 0.0125 | 0.0044 | 67.1591 | 1.17 | [6 empty] | 1.4143e-07 | 1.936e-07
2009-03-31 | 東北地方整備局 | 北上川 | 北上川上流 | 左岸 | 60.6 | KT-L5-U | 裏のり | B.5-US-1-1 | 3 | 4 |  | 1.766 | 2.711 | 1.023 | 0.52921 | 1.9 | 54.6 | 34.5 | 9 | 43.5 | 0.1377 | 0.1038 | 0.015 | 0.0057 | 24.1579 | 1.28 | [5 empty] | 3.48e-07 | 2.1578e-07 | 3.249e-07 |  | 1.8334e-07 | CU |  |  | 6.9 | 20.7
2009-03-31 | 東北地方整備局 | 北上川 | 北上川上流 | 左岸 | 61.5 | H17B-3 | 表のり | B.3-3 | 6.15 | 6.45 | 23 |  | 2.695 |  |  | 66.8 | 23.9 | 9.3 |  | 9.3 | 23.5 | 17.575 | 0.39 | 0.0983 | 239.0641 | 0.63 | [6 empty] | 0.00040973 | 9.6629e-05
2009-03-31 | 東北地方整備局 | 北上川 | 北上川上流 | 左岸 | 61.5 | H17B-3 | 表のり | B.3-4 | 9.15 | 9.28 | 50 |  | 2.715 |  |  | 62.2 | 24.2 | 13.6 |  | 13.6 | 13.395 | 8.0275 | 0.313 | [9 empty] | 0.00024614
2009-03-31 | 東北地方整備局 | 北上川 | 北上川上流 | 左岸 | 61.5 | H17B-3 | 表のり | B.3-5 | 13.15 | 13.45 | 20 |  | 2.53 |  |  | 0 | 54 | 40 | 6 | 46 | 0.119 | 0.088 | 0.0295 | 0.0156 | 7.6282 | 0.95 | [6 empty] | 1.0341e-06 | 2.4336e-06
2009-03-31 | 東北地方整備局 | 北上川 | 北上川上流 | 左岸 | 61.5 | H17B-3 | 表のり | B.3-6 | 21.15 | 21.45 | 36 |  | 2.653 |  |  | 40.3 | 35.1 | 16.5 | 8.1 | 24.6 | 2.055 | 0.873 | 0.0292 | 0.0073 | 281.5068 | 2.72 | [6 empty] | 1.0099e-06 | 5.329e-07
2009-03-31 | 東北地方整備局 | 北上川 | 北上川上流 | 左岸 | 61.5 | H17B-3 | 表のり | B.3-1 | 1.15 | 1.45 | 3 |  | 2.684 |  |  | 38.4 | 40.3 | 15 | 6.3 | 21.3 | 1.1145 | 0.3585 | 0.06 | 0.0128 | 87.0703 | 1.5 | [6 empty] | 5.3577e-06 | 1.6384e-06
2009-03-31 | 東北地方整備局 | 北上川 | 北上川上流 | 左岸 | 61.5 | H17B-3 | 表のり | B.3-2 | 2 | 4 |  | 2.141 | 2.698 | 0.5 | 0.083333 | 22.4 | 49.5 | 18.6 | 9.5 | 28.1 | 0.4717 | 0.271 | 0.0275 | 0.0057 | 82.7544 | 3.44 | [5 empty] | 5.48e-09 | 8.7889e-07 | 3.249e-07 |  | 1.7074e-08 | CU |  |  | 50.9 | 30.7
2009-03-31 | 東北地方整備局 | 北上川 | 北上川上流 | 左岸 | 61.5 | H17B-4 | 裏のり | B.4-2 | 4 | 6 |  | 2.179 | 2.701 | 0.382 | 0.040335 | 61 | 26.6 | 12.4 |  | 12.4 | 15.58 | 10.26 | 0.313 | [8 empty] | 4.88e-07 | 0.00024614 |  |  |  | CU |  |  | 50.2 | 32
2009-03-31 | 東北地方整備局 | 北上川 | 北上川上流 | 左岸 | 61.5 | H17B-4 | 裏のり | B.4-3 | 8.15 | 8.45 | 45 |  | 2.729 |  |  | 65.1 | 21.7 | 13.2 |  | 13.2 | 17.1 | 9.975 | 0.3322 | [9 empty] | 0.00028254
2009-03-31 | 東北地方整備局 | 北上川 | 北上川上流 | 左岸 | 61.5 | H17B-4 | 裏のり | B.4-4 | 13.15 | 13.45 | 25 |  | 2.576 |  |  | 3.4 | 85.4 | 11.2 |  | 11.2 | 0.3672 | 0.32 | 0.1578 | [9 empty] | 5.0352e-05
2009-03-31 | 東北地方整備局 | 北上川 | 北上川上流 | 左岸 | 61.5 | H17B-4 | 裏のり | B.4-5 | 19.15 | 19.45 | 46 |  | 2.692 |  |  | 28.7 | 35.9 | 21.9 | 13.5 | 35.4 | 0.663 | 0.4005 | 0.0116 | 0.0028 | 236.7857 | 0.53 | [6 empty] | 1.1895e-07 | 7.84e-08
2009-03-31 | 東北地方整備局 | 北上川 | 北上川上流 | 左岸 | 61.5 | H17B-4 | 裏のり | B.4-1 | 1.15 | 1.45 | 35 |  | 2.694 |  |  | 67.7 | 22.4 | 9.9 |  | 9.9 | 21.85 | 16.53 | 0.3917 | 0.0781 | 279.7695 | 0.95 | [6 empty] | 0.00041388 | 6.0996e-05
2009-03-31 | 東北地方整備局 | 北上川 | 北上川上流 | 左岸 | 66.5 | H17B-5 | 表のり | B.5-3 | 5.15 | 5.45 | 6 |  | 2.657 |  |  | 2.8 | 31.2 | 41 | 25 | 66 | 0.045 | 0.0245 | 0.003 | [9 empty] | 5.1819e-09
2009-03-31 | 東北地方整備局 | 北上川 | 北上川上流 | 左岸 | 66.5 | H17B-5 | 表のり | B.5-4 | 7.15 | 7.45 | 11 |  | 2.653 |  |  | 7.1 | 46.2 | 28.4 | 18.3 | 46.7 | 0.2745 | 0.1161 | 0.0066 | 0.0015 | 183 | 0.59 | [6 empty] | 3.2202e-08 | 2.25e-08
2009-03-31 | 東北地方整備局 | 北上川 | 北上川上流 | 左岸 | 66.5 | H17B-5 | 表のり | B.5-5 | 9.1 | 9.15 | 50 |  | 2.716 |  |  | 68.5 | 17.7 | 13.8 |  | 13.8 | 12.92 | 9.2625 | 0.327 | [9 empty] | 0.0002724
2009-03-31 | 東北地方整備局 | 北上川 | 北上川上流 | 左岸 | 66.5 | H17B-5 | 表のり | B.5-1 | 1.15 | 1.45 | 4 |  | 2.667 |  |  | 5.9 | 45.8 | 29.1 | 19.2 | 48.3 | 0.1708 | 0.0911 | 0.0057 | 0.0012 | 142.3333 | 1.01 | [6 empty] | 2.2928e-08 | 1.44e-08
2009-03-31 | 東北地方整備局 | 北上川 | 北上川上流 | 左岸 | 66.5 | H17B-5 | 表のり | B.5-2 | 2.2 | 4 |  | 1.822 | 2.663 | 0.986 | 0.48267 | 1 | 32.8 | 38.3 | 27.9 | 66.2 | 0.045 | 0.0227 | 0.0024 | [8 empty] | 1.08e-09 | 3.0899e-09 |  |  |  | CU |  |  | 13.3 | 22.3
2009-03-31 | 東北地方整備局 | 北上川 | 北上川上流 | 左岸 | 66.5 | H17B-6 | 裏のり | B.6-2 | 2.2 | 4 |  | 2.04 | 2.678 | 0.523 | 0.09393 | 63.9 | 22.1 | 14 |  | 14 | 20.65 | 17.195 | 0.2068 | [9 empty] | 9.4217e-05 |  |  |  | CU |  |  | 31.1 | 21.1
2009-03-31 | 東北地方整備局 | 北上川 | 北上川上流 | 左岸 | 66.5 | H17B-6 | 裏のり | B.6-3 | 5.15 | 5.45 | 36 |  | 2.677 |  |  | 73.4 | 17.7 | 8.9 |  | 8.9 | 15.295 | 11.4 | 0.7692 | 0.1146 | 133.4642 | 5.58 | [6 empty] | 0.0019768 | 0.00013133
2009-03-31 | 東北地方整備局 | 北上川 | 北上川上流 | 左岸 | 66.5 | H17B-6 | 裏のり | B.6-4 | 7.15 | 7.39 | 50 |  | 2.706 |  |  | 73.4 | 21 | 5.6 |  | 5.6 | 14.915 | 11.115 | 0.8117 | 0.2867 | 52.023 | 2.37 | [6 empty] | 0.0022391 | 0.00082197
2009-03-31 | 東北地方整備局 | 北上川 | 北上川上流 | 左岸 | 66.5 | H17B-6 | 裏のり | B.6-1 | 1.15 | 1.45 | 3 |  | 2.681 |  |  | 51.4 | 36 | 12.6 |  | 12.6 | 9.88 | 2.5775 | 0.1866 | [9 empty] | 7.4251e-05
2009-03-31 | 東北地方整備局 | 北上川 | 北上川上流 | 左岸 | 67.6 | KL67.6(F) | 表のり | B.TKL67.6F2 | 3 | 3.85 | 5 | 1.697 | 2.708 | 1.087 | 0.61541 | 0 | 65 | 24.9 | 10.1 | 35 | 0.18 | 0.14 | 0.0201 | 0.00486 | 37.037 | 3.49 | [5 empty] | 1.26e-05 | 4.2511e-07 | 2.362e-07 |  | 1.9304e-07
2009-03-31 | 東北地方整備局 | 北上川 | 北上川上流 | 左岸 | 67.6 | KL67.6(F) | 表のり | B.DKL67.6F1 | 9.15 | 9.37 | 50 |  | 2.687 |  |  | 57.8 | 30.6 | 11.6 |  | 11.6 | 5.98 | 3.6 | 0.325 | [9 empty] | 0.00026856
2009-03-31 | 東北地方整備局 | 北上川 | 北上川上流 | 左岸 | 67.6 | KL67.6(F) | 表のり | B.DKL67.6F2 | 11.15 | 11.45 | 39 |  | 2.662 |  |  | 0 | 9.2 | 34 | 56.8 | 90.8 | 0.00684 | 0.00227 |  |  |  |  | 133.4 | 45.2 | 88.2
2009-03-31 | 東北地方整備局 | 北上川 | 北上川上流 | 左岸 | 67.6 | KL67.6(F) | 表のり | B.TKL67.6F1 | 1 | 1.85 | 3 | 1.513 | 2.719 | 1.174 | 0.74429 | 0 | 77.4 | 17.6 | 5 | 22.6 | 0.208 | 0.177 | 0.0577 | 0.0122 | 17.0492 | 5.48 | [5 empty] | 1.83e-05 | 4.8938e-06 | 1.4884e-06 |  | 2.6024e-06 | CUB |  |  |  |  | 6.4 | 29.41 | 3.7 | 37.4
2009-03-31 | 東北地方整備局 | 北上川 | 北上川上流 | 左岸 | 67.6 | KL67.6(B) | 裏のり | B.TKL67.6B2 | 2.85 | 3.35 | 5 | 1.723 | 2.697 | 1.345 | 1.0376 | 0 | 23.2 | 36.7 | 40.1 | 76.8 | 0.0282 | 0.0119 |  |  |  |  | 60.1 | 31.8 | 28.3 | [7 empty] | UU | [8 empty] | 43.9 | 0
2009-03-31 | 東北地方整備局 | 北上川 | 北上川上流 | 左岸 | 67.6 | KL67.6(B) | 裏のり | B.DKL67.6B1 | 7.15 | 7.45 | 50 |  | 2.683 |  |  | 71.1 | 24.8 | 4.1 |  | 4.1 | 11.2 | 6.76 | 0.95 | 0.35 | 32 | 1.23 | [6 empty] | 0.0032239 | 0.001225
2009-03-31 | 東北地方整備局 | 北上川 | 北上川上流 | 左岸 | 67.6 | KL67.6(B) | 裏のり | B.TKL67.6B1 | 1 | 1.85 | 2 | 1.435 | 2.711 | 1.303 | 0.96059 | 0 | 71 | 21.5 | 7.5 | 29 | 0.165 | 0.141 | 0.0327 | 0.00806 | 20.4715 | 4.85 | [5 empty] | 4.23e-05 | 1.3128e-06 | 6.4964e-07 |  | 1.2632e-06 | CUB |  |  |  |  | 18.5 | 11.02 | 0 | 37.5
2009-03-31 | 東北地方整備局 | 北上川 | 北上川上流 | 左岸 | 70.2 | KL70.2(F) | 表のり | B.TKL70.2F2 | 6.3 | 7.1 | 4 | 1.62 | 2.685 | 1.581 | 1.5311 | 0 | 13.1 | 66.4 | 20.5 | 86.9 | 0.0295 | 0.0216 | 0.00473 |  |  |  | 75.2 | 31.6 | 43.6 |  |  |  | 1.4882e-08 |  |  |  | UU | [8 empty] | 28.6 | 13.5
2009-03-31 | 東北地方整備局 | 北上川 | 北上川上流 | 左岸 | 70.2 | KL70.2(F) | 表のり | B.DKL70.2F1 | 8.15 | 8.45 | 35 |  | 2.732 |  |  | 65.9 | 29.9 | 4.2 |  | 4.2 | 14.7 | 6.29 | 0.681 | 0.343 | 42.8571 | 0.368 | [6 empty] | 0.0014907 | 0.0011765
2009-03-31 | 東北地方整備局 | 北上川 | 北上川上流 | 左岸 | 70.2 | KL70.2(F) | 表のり | B.DKL70.2F2 | 12.15 | 12.45 | 36 |  | 2.69 |  |  | 0.1 | 87.6 | 12.3 |  | 12.3 | 0.421 | 0.359 | 0.162 | [9 empty] | 5.3511e-05
2009-03-31 | 東北地方整備局 | 北上川 | 北上川上流 | 左岸 | 70.2 | KL70.2(F) | 表のり | B.DKL70.2F3 | 16.15 | 16.45 | 40 |  | 2.676 |  |  | 0 | 69 | 19 | 12 | 31 | 0.287 | 0.205 | 0.0175 | 0.00314 | 91.4013 | 4.43 | [6 empty] | 3.084e-07 | 9.8596e-08
2009-03-31 | 東北地方整備局 | 北上川 | 北上川上流 | 左岸 | 70.2 | KL70.2(F) | 表のり | B.DKL70.2F4 | 18.15 | 18.44 | 50 |  | 2.675 |  |  | 0.5 | 86.6 | 12.9 |  | 12.9 | 0.427 | 0.354 | 0.122 | [9 empty] | 2.7739e-05
2009-03-31 | 東北地方整備局 | 北上川 | 北上川上流 | 左岸 | 70.2 | KL70.2(F) | 表のり | B.TKL70.2F1 | 2.3 | 3.9 | 4 | 1.559 | 2.701 | 1.173 | 0.74274 | 0 | 61.3 | 26.7 | 12 | 38.7 | 0.188 | 0.13 | 0.0169 | 0.00322 | 58.3851 | 2.96 | [5 empty] | 8.5e-07 | 2.8445e-07 | 1.0368e-07 |  | 6.1924e-08 | CUB |  |  |  |  | 19.2 | 14.96 | 3.2 | 37
2009-03-31 | 東北地方整備局 | 北上川 | 北上川上流 | 左岸 | 70.2 | KL70.2(B) | 裏のり | B.TKL70.2B3 | 6 | 6.8 | 5 | 1.69 | 2.678 | 1.361 | 1.0678 | 0 | 13.4 | 47.8 | 38.8 | 86.6 | 0.0179 | 0.0106 |  |  |  |  | 69.8 | 35.1 | 34.7 | [7 empty] | UU | [8 empty] | 51.3 | 0
2009-03-31 | 東北地方整備局 | 北上川 | 北上川上流 | 左岸 | 70.2 | KL70.2(B) | 裏のり | B.DKL70.2B1 | 11.15 | 11.45 | 50 |  | 2.703 |  |  | 69.6 | 21.5 | 8.9 |  | 8.9 | 12.5 | 7.16 | 0.647 | 0.109 | 114.6789 | 2.67 | [6 empty] | 0.0013239 | 0.00011881
2009-03-31 | 東北地方整備局 | 北上川 | 北上川上流 | 左岸 | 70.2 | KL70.2(B) | 裏のり | B.TKL70.2B1 | 2.5 | 4.03 | 6 | 1.658 | 2.72 | 1.566 | 1.4966 | 0.7 | 28.5 | 32.3 | 38.5 | 70.8 | 0.0323 | 0.0137 |  |  |  |  | 98 | 35.2 | 62.8 | [7 empty] | UU | [8 empty] | 49.7 | 0
2009-03-31 | 東北地方整備局 | 北上川 | 北上川上流 | 左岸 | 70.2 | KL70.2(B) | 裏のり | B.TKL70.2B2 | 4.4 | 5.85 | 5 | 1.655 | 2.702 | 1.256 | 0.87827 | 0 | 51.3 | 29 | 19.7 | 48.7 | 0.124 | 0.0807 | 0.00521 | [8 empty] | 1.34e-06 | 1.8617e-08 |  |  |  | CUB |  |  |  |  | 20.4 | 26.17 | 5.5 | 37.7
2009-03-31 | 東北地方整備局 | 北上川 | 北上川上流 | 左岸 | 71 | KL71.0(F) | 表のり | B.DKL71.0F1 | 9.15 | 9.39 | 50 |  | 2.721 |  |  | 58.8 | 32.9 | 8.3 |  | 8.3 | 5.58 | 3.8 | 0.44 | 0.115 | 48.5217 | 1.01 | [6 empty] | 0.00054185 | 0.00013225
2009-03-31 | 東北地方整備局 | 北上川 | 北上川上流 | 左岸 | 71 | KL71.0(F) | 表のり | B.DKL71.0F2 | 14.15 | 14.45 | 33 |  | 2.7 |  |  | 0.2 | 84.6 | 15.2 |  | 15.2 | 0.347 | 0.297 | 0.116 | [9 empty] | 2.468e-05
2009-03-31 | 東北地方整備局 | 北上川 | 北上川上流 | 左岸 | 71 | KL71.0(F) | 表のり | B.DKL71.0F3 | 16.15 | 16.37 | 50 |  | 2.684 |  |  | 0 | 19.4 | 51.9 | 28.7 | 80.6 | 0.0351 | 0.0215 |  |  |  |  | 65.4 | 27.1 | 38.3
2009-03-31 | 東北地方整備局 | 北上川 | 北上川上流 | 左岸 | 71 | KL71.0(F) | 表のり | B.DKL71.0F4 | 19.15 | 19.34 | 50 |  | 2.699 |  |  | 0.5 | 78 | 15.8 | 5.7 | 21.5 | 0.371 | 0.298 | 0.0649 | 0.0138 | 26.8841 | 3.49 | [6 empty] | 6.4264e-06 | 1.9044e-06
2009-03-31 | 東北地方整備局 | 北上川 | 北上川上流 | 左岸 | 71 | KL71.0(F) | 表のり | B.DKL71.0F5 | 21.15 | 21.45 | 45 |  | 2.658 |  |  | 0 | 25.2 | 38.2 | 36.6 | 74.8 | 0.0287 | 0.0136 |  |  |  |  | 67.1 | 28.5 | 38.6
2009-03-31 | 東北地方整備局 | 北上川 | 北上川上流 | 左岸 | 71 | KL71.0(F) | 表のり | B.DKL71.0F6 | 24.15 | 24.4 | 50 |  | 2.706 |  |  | 19.9 | 68.8 | 11.3 |  | 11.3 | 0.832 | 0.629 | 0.211 | [9 empty] | 9.871e-05
2009-03-31 | 東北地方整備局 | 北上川 | 北上川上流 | 左岸 | 71 | KL71.0(F) | 表のり | B.TKL71.0F1 | 2 | 2.8 | 4 | 1.287 | 2.711 | 1.413 | 1.1691 | 1.4 | 83.8 | 14.8 |  | 14.8 | 0.32 | 0.271 | 0.109 | [8 empty] | 5.31e-05 | 2.1366e-05 |  |  |  | CD | 1.3 | 34.6
2009-03-31 | 東北地方整備局 | 北上川 | 北上川上流 | 左岸 | 71 | KL71.0(B) | 裏のり | B.DKL71.0B1 | 8.15 | 8.37 | 50 |  | 2.723 |  |  | 71.4 | 22.6 | 6 |  | 6 | 11.4 | 9.19 | 0.796 | 0.205 | 55.6098 | 2.12 | [6 empty] | 0.00214 | 0.00042025
2009-03-31 | 東北地方整備局 | 北上川 | 北上川上流 | 左岸 | 71 | KL71.0(B) | 裏のり | B.TKL71.0B1 | 2 | 2.8 | 2 | 1.774 | 2.671 | 0.951 | 0.44084 | 32.1 | 36.6 | 17.7 | 13.6 | 31.3 | 0.726 | 0.356 | 0.0149 | 0.00235 | 308.9362 | 2.37 | [5 empty] | 3.3e-07 | 2.1246e-07 | 5.5225e-08 |  | 3.8263e-09 | CUB |  |  |  |  | 11.1 | 23.56 | 2.8 | 38.8
2009-03-31 | 東北地方整備局 | 北上川 | 北上川上流 | 左岸 | 71 | KL71.0(B) | 裏のり | B.TKL71.0B2 | 4.1 | 4.84 | 3 | 1.729 | 2.709 | 1.165 | 0.73033 | 0 | 52.1 | 29 | 18.9 | 47.9 | 0.11 | 0.0814 | 0.00605 | [8 empty] | 1.95e-07 | 2.6323e-08 |  |  |  | CUB |  |  |  |  | 34.7 | 15.78 | 4.8 | 36.8
2009-03-31 | 東北地方整備局 | 北上川 | 北上川上流 | 左岸 | 71.8 | KL71.8(F) | 表のり | B.TKL71.8F2 | 4.5 | 5.72 | 4 | 1.645 | 2.696 | 1.124 | 0.66857 | 0 | 59.7 | 30.2 | 10.1 | 40.3 | 0.149 | 0.107 | 0.0182 | 0.00484 | 30.7851 | 2.53 | [5 empty] | 3.21e-07 | 3.3774e-07 | 2.3426e-07 |  | 1.5408e-07 | CUB |  |  |  |  | 28.6 | 17.09 | 4.9 | 36.7
2009-03-31 | 東北地方整備局 | 北上川 | 北上川上流 | 左岸 | 71.8 | KL71.8(F) | 表のり | B.DKL71.8F2 | 10.15 | 10.45 | 24 |  | 2.72 |  |  | 74.2 | 22.3 | 3.5 |  | 3.5 | 14.2 | 9.02 | 1.03 | 0.397 | 35.7683 | 1.52 | [6 empty] | 0.0038882 | 0.0015761
2009-03-31 | 東北地方整備局 | 北上川 | 北上川上流 | 左岸 | 71.8 | KL71.8(F) | 表のり | B.DKL71.8F3 | 17.15 | 17.45 | 48 |  | 2.701 |  |  | 2.2 | 85 | 12.8 |  | 12.8 | 0.475 | 0.389 | 0.14 | [9 empty] | 3.8157e-05
2009-03-31 | 東北地方整備局 | 北上川 | 北上川上流 | 左岸 | 71.8 | KL71.8(F) | 表のり | B.DKL71.8F4 | 20.15 | 20.45 | 43 |  | 2.687 |  |  | 0 | 34.8 | 46.3 | 18.9 | 65.2 | 0.0641 | 0.0462 | 0.00572 |  |  |  | 51 | 30.9 | 20.1 |  |  |  | 2.3115e-08
2009-03-31 | 東北地方整備局 | 北上川 | 北上川上流 | 左岸 | 71.8 | KL71.8(F) | 表のり | B.DKL71.8F5 | 21.15 | 21.4 | 50 |  | 2.709 |  |  | 0 | 88.8 | 11.2 |  | 11.2 | 0.451 | 0.381 | 0.169 | [9 empty] | 5.9022e-05
2009-03-31 | 東北地方整備局 | 北上川 | 北上川上流 | 左岸 | 71.8 | KL71.8(F) | 表のり | B.DKL71.8F6 | 24.15 | 24.45 | 50 |  | 2.671 |  |  | 3 | 38.2 | 33 | 25.8 | 58.8 | 0.0814 | 0.0397 | 0.00229 |  |  |  | 46.2 | 18.2 | 28 |  |  |  | 2.7717e-09
2009-03-31 | 東北地方整備局 | 北上川 | 北上川上流 | 左岸 | 71.8 | KL71.8(F) | 表のり | B.DKL71.8F1 | 1.15 | 1.45 | 18 |  | 2.712 |  |  | 42.8 | 42.9 | 14.3 |  | 14.3 | 3.3 | 0.566 | 0.113 | [9 empty] | 2.3226e-05
2009-03-31 | 東北地方整備局 | 北上川 | 北上川上流 | 左岸 | 71.8 | KL71.8(F) | 表のり | B.TKL71.8F1 | 3.5 | 4.3 | 3 | 1.602 | 2.704 | 1.228 | 0.83115 | 0.2 | 55 | 35.4 | 9.4 | 44.8 | 0.11 | 0.0866 | 0.0181 | 0.00559 | 19.678 | 2.62 | [5 empty] | 1.38e-06 | 3.3346e-07 | 3.1248e-07 |  | 2.8794e-07 | CUB |  |  |  |  | 0.5 | 29.08 | 0 | 38.4
2009-03-31 | 東北地方整備局 | 北上川 | 北上川上流 | 左岸 | 71.8 | KL71.8(B) | 裏のり | B.TKL71.8B3 | 5.5 | 6.3 | 5 | 1.469 | 2.721 | 1.178 | 0.75055 | 0 | 75.6 | 17.6 | 6.8 | 24.4 | 0.179 | 0.152 | 0.0511 | 0.0108 | 16.5741 | 5.08 | [5 empty] | 1.99e-05 | 3.6933e-06 | 1.1664e-06 |  | 1.7931e-06 | CUB |  |  |  |  | 18.4 | 13.09 | 5 | 32.6
2009-03-31 | 東北地方整備局 | 北上川 | 北上川上流 | 左岸 | 71.8 | KL71.8(B) | 裏のり | B.DKL71.8B1 | 9.15 | 9.45 | 14 |  | 2.716 |  |  | 77.7 | 20.3 | 2 |  | 2 | 10.5 | 9.26 | 1.63 | 0.552 | 19.0217 | 2.33 | [6 empty] | 0.011263 | 0.003047
2009-03-31 | 東北地方整備局 | 北上川 | 北上川上流 | 左岸 | 71.8 | KL71.8(B) | 裏のり | B.TKL71.8B1 | 1 | 1.8 | 4 | 1.736 | 2.707 | 1.235 | 0.8428 | 3.2 | 27.9 | 34.4 | 34.5 | 68.9 | 0.0362 | 0.0164 |  |  |  |  | 69.1 | 37.1 | 32 | [7 empty] | UU | [8 empty] | 42.5 | 0
2009-03-31 | 東北地方整備局 | 北上川 | 北上川上流 | 左岸 | 71.8 | KL71.8(B) | 裏のり | B.TKL71.8B2 | 3 | 4.55 | 4 | 1.54 | 2.719 | 1.235 | 0.8428 | 0 | 58.4 | 30.9 | 10.7 | 41.6 | 0.125 | 0.0983 | 0.0176 | 0.00431 | 29.0023 | 2.99 | [5 empty] | 4.95e-06 | 3.125e-07 | 1.8576e-07 |  | 1.7723e-07 | CUB |  |  |  |  | 0 | 28.21 | 0 | 39.7
2009-03-31 | 東北地方整備局 | 北上川 | 北上川上流 | 左岸 | 83.4 | 83.4k川表 | 表のり | B.834KO-T2 | 5 | 5.9 | 7 | 1.665 | 2.669 | 1.361 | 1.0678 | 0 | 38.4 | 45.5 | 16.1 | 61.6 | 0.0715 | 0.0519 | 0.0085 | 0.0019 | 37.6316 | 3.55 | 53.3 | 28.2 | 25.1 |  |  |  | 5.7871e-08 | 3.61e-08 |  | 2.1397e-08 | CU |  |  | 24.3 | 12.5
2009-03-31 | 東北地方整備局 | 北上川 | 北上川上流 | 左岸 | 83.4 | 83.4k川表 | 表のり | B.O83P5 | 6.15 | 6.45 | 6 |  | 2.69 |  |  | 0 | 69.2 | 30.8 |  | 30.8 | 0.1751 | 0.1463
2009-03-31 | 東北地方整備局 | 北上川 | 北上川上流 | 左岸 | 83.4 | 83.4k川表 | 表のり | B.O83P6 | 7.15 | 7.35 | 50 |  | 2.69 |  |  | 64.4 | 27.3 | 8.3 |  | 8.3 | 9.785 | 5.8425 | 0.51 | 0.1305 | 74.9808 | 1.14 | [6 empty] | 0.00076285 | 0.0001703
2009-03-31 | 東北地方整備局 | 北上川 | 北上川上流 | 左岸 | 83.4 | 83.4k川表 | 表のり | B.O83P7 | 9.15 | 9.45 | 39 |  | 2.716 |  |  | 77.1 | 17.8 | 5.1 |  | 5.1 | 19.525 | 14.25 | 1.494 | 0.3935 | 49.6188 | 2.18 | [6 empty] | 0.0092039 | 0.0015484
2009-03-31 | 東北地方整備局 | 北上川 | 北上川上流 | 左岸 | 83.4 | 83.4k川表 | 表のり | B.O83P8 | 12.15 | 12.45 | 14 |  | 2.791 |  |  | 0 | 24.3 | 40.6 | 35.1 | 75.7 | 0.0204 | 0.0099 | 0.0025 | 0.0012 | 17 | 0.65 | 69.6 | 25.5 | 44.1 |  |  |  | 3.3965e-09 | 1.44e-08
2009-03-31 | 東北地方整備局 | 北上川 | 北上川上流 | 左岸 | 83.4 | 83.4k川表 | 表のり | B.834KO-T1 | 1 | 2.1 | 21 | 1.994 | 2.714 | 0.655 | 0.1698 | 17.2 | 59.5 | 17.4 | 5.9 | 23.3 | 0.3795 | 0.2356 | 0.0546 | 0.0134 | 28.3209 | 2.64 | 35.6 | 19.5 | 16.1 |  |  | 3.94e-08 | 4.306e-06 | 1.7956e-06 |  | 3.7448e-07 | CU |  |  | 6.2 | 36.3
2009-03-31 | 東北地方整備局 | 北上川 | 北上川上流 | 左岸 | 83.4 | 83.4k川表 | 表のり | B.O83P1 | 1.15 | 1.45 | 21 |  | 2.707 |  |  | 34.8 | 39.4 | 25.8 |  | 25.8 | 0.7522 | 0.313
2009-03-31 | 東北地方整備局 | 北上川 | 北上川上流 | 左岸 | 83.4 | 83.4k川表 | 表のり | B.O83P2 | 2.15 | 2.45 | 30 |  | 2.698 |  |  | 3.2 | 52.7 | 26.3 | 17.8 | 44.1 | 0.1622 | 0.1118 | 0.007 | 0.0014 | 115.8571 | 1.66 | [6 empty] | 3.6906e-08 | 1.96e-08
2009-03-31 | 東北地方整備局 | 北上川 | 北上川上流 | 左岸 | 83.4 | 83.4k川表 | 表のり | B.O83P3 | 3.15 | 3.45 | 19 |  | 2.706 |  |  | 0.9 | 53.4 | 26.2 | 19.5 | 45.7 | 0.1449 | 0.1035 | 0.0054 | [9 empty] | 2.0228e-08
2009-03-31 | 東北地方整備局 | 北上川 | 北上川上流 | 左岸 | 83.4 | 83.4k川表 | 表のり | B.O83P4 | 4.15 | 4.45 | 5 |  | 2.603 |  |  | 2.3 | 34.5 | 38.2 | 25 | 63.2 | 0.058 | 0.032 | 0.0029 | [9 empty] | 4.7904e-09
2009-03-31 | 東北地方整備局 | 北上川 | 北上川上流 | 左岸 | 83.4 | 83.4k川裏 | 裏のり | B.834KU-T2 | 3 | 3.9 | 10 | 1.77 | 2.7 | 1.05 | 0.5647 | 0 | 47.1 | 32.4 | 20.5 | 52.9 | 0.1057 | 0.0633 | 0.0047 |  |  |  | 49.6 | 23.4 | 26.2 |  |  |  | 1.4664e-08 |  |  |  | CU |  |  | 10 | 26.7
2009-03-31 | 東北地方整備局 | 北上川 | 北上川上流 | 左岸 | 83.4 | 83.4k川裏 | 裏のり | B.U83P3 | 3.15 | 3.45 | 10 |  | 2.696 |  |  | 0 | 60.2 | 21.1 | 18.7 | 39.8 | 0.1679 | 0.1262 | 0.0064 | 0.0012 | 139.9167 | 3.24 | [6 empty] | 2.9986e-08 | 1.44e-08
2009-03-31 | 東北地方整備局 | 北上川 | 北上川上流 | 左岸 | 83.4 | 83.4k川裏 | 裏のり | B.U83P4 | 5.15 | 5.45 | 23 |  | 2.773 |  |  | 24.6 | 66.6 | 8.8 |  | 8.8 | 0.646 | 0.5142 | 0.2154 | 0.0986 | 6.5517 | 1.52 | [6 empty] | 0.00010355 | 9.722e-05
2009-03-31 | 東北地方整備局 | 北上川 | 北上川上流 | 左岸 | 83.4 | 83.4k川裏 | 裏のり | B.U83P5 | 8.15 | 8.45 | 35 |  | 2.699 |  |  | 90.8 | 7.9 | 1.3 |  | 1.3 | 17.48 | 15.105 | 8.835 | 2.33 | 7.5021 | 3.09 | [6 empty] | 0.56541 | 0.054289
2009-03-31 | 東北地方整備局 | 北上川 | 北上川上流 | 左岸 | 83.4 | 83.4k川裏 | 裏のり | B.U83P6 | 10.15 | 10.45 | 14 |  | 2.659 |  |  | 0 | 20.8 | 39.6 | 39.6 | 79.2 | 0.0137 | 0.0088 | 0.0012 |  |  |  | 79.2 | 26.8 | 52.4 |  |  |  | 6.201e-10
2009-03-31 | 東北地方整備局 | 北上川 | 北上川上流 | 左岸 | 83.4 | 83.4k川裏 | 裏のり | B.834KU-T1 | 0.5 | 2.1 | 7 | 1.913 | 2.708 | 0.772 | 0.25965 | 17.7 | 55 | 21.3 | 6 | 27.3 | 0.2692 | 0.191 | 0.0434 | 0.0103 | 26.1359 | 3.09 | 40.8 | 25.4 | 15.4 |  |  | 6.19e-06 | 2.5297e-06 | 1.0609e-06 |  | 3.9639e-07 | CU |  |  | 45.8 | 37.4
2009-03-31 | 東北地方整備局 | 北上川 | 北上川上流 | 左岸 | 83.4 | 83.4k川裏 | 裏のり | B.U83P1 | 1.15 | 1.45 | 7 |  | 2.706 |  |  | 55.3 | 30.8 | 13.9 |  | 13.9 | 14.82 | 9.69 | 0.1521 | [9 empty] | 4.6237e-05
2009-03-31 | 東北地方整備局 | 北上川 | 北上川上流 | 左岸 | 83.4 | 83.4k川裏 | 裏のり | B.U83P2 | 2.15 | 2.45 | 21 |  | 2.689 |  |  | 45.2 | 32.9 | 21.9 |  | 21.9 | 4.9875 | 0.8287
2009-03-31 | 東北地方整備局 | 北上川 | 北上川上流 | 左岸 | 83.6 | KL83.6(F) | 表のり | B.TKL83.6F2 | 5 | 5.77 | 6 | 1.757 | 2.681 | 1.206 | 0.79513 | 0 | 16 | 44 | 40 | 84 | 0.0215 | 0.0113 |  |  |  |  | 63.5 | 29.2 | 34.3 | [7 empty] | UU | [8 empty] | 57.5 | 0
2009-03-31 | 東北地方整備局 | 北上川 | 北上川上流 | 左岸 | 83.6 | KL83.6(F) | 表のり | B.DKL83.6F2 | 7.15 | 7.45 | 23 |  | 2.693 |  |  | 0.2 | 75.9 | 18.1 | 5.8 | 23.9 | 0.208 | 0.169 | 0.0558 | 0.0132 | 15.7576 | 3.95 | [6 empty] | 4.5285e-06 | 1.7424e-06
2009-03-31 | 東北地方整備局 | 北上川 | 北上川上流 | 左岸 | 83.6 | KL83.6(F) | 表のり | B.DKL83.6F3 | 8.15 | 8.45 | 32 |  | 2.71 |  |  | 69.4 | 25.6 | 5 |  | 5 | 9.85 | 8.03 | 0.628 | 0.235 | 41.9149 | 1.56 | [6 empty] | 0.0012356 | 0.00055225
2009-03-31 | 東北地方整備局 | 北上川 | 北上川上流 | 左岸 | 83.6 | KL83.6(F) | 表のり | B.DKL83.6F4 | 10.15 | 10.45 | 20 |  | 2.676 |  |  | 0 | 21.7 | 36.9 | 41.4 | 78.3 | 0.0194 | 0.00958 |  |  |  |  | 70.6 | 25.3 | 45.3
2009-03-31 | 東北地方整備局 | 北上川 | 北上川上流 | 左岸 | 83.6 | KL83.6(F) | 表のり | B.DKL83.6F1 | 1.15 | 1.45 | 22 |  | 2.7 |  |  | 19.6 | 33.9 | 29.5 | 17 | 46.5 | 0.173 | 0.0957 | 0.00716 | 0.00125 | 138.4 | 2.03 | [6 empty] | 3.889e-08 | 1.5625e-08
2009-03-31 | 東北地方整備局 | 北上川 | 北上川上流 | 左岸 | 83.6 | KL83.6(F) | 表のり | B.TKL83.6F1 | 1.5 | 1.88 |  | 1.67 | 2.757 | 1.123 | 0.6671 | 0 | 62.8 | 28.8 | 8.4 | 37.2 | 0.128 | 0.106 | 0.0277 | 0.00668 | 19.1617 | 3.21 | [5 empty] | 9.75e-06 | 8.9377e-07 | 4.4622e-07 |  | 3.9786e-07 | CUB |  |  |  |  | 68.7 | 14.69 | 0 | 39
2009-03-31 | 東北地方整備局 | 北上川 | 北上川上流 | 左岸 | 83.6 | KL83.6(B) | 裏のり | B.TKL83.6B2 | 5 | 5.8 | 5 | 1.678 | 2.7 | 1.396 | 1.1355 | 0 | 16.2 | 41.3 | 42.5 | 83.8 | 0.0161 | 0.00924 |  |  |  |  | 74.5 | 29.8 | 44.7 | [7 empty] | UU | [8 empty] | 38.6 | 0
2009-03-31 | 東北地方整備局 | 北上川 | 北上川上流 | 左岸 | 83.6 | KL83.6(B) | 裏のり | B.DKL83.6B2 | 8.15 | 8.45 | 21 |  | 2.707 |  |  | 67.7 | 28.1 | 4.2 |  | 4.2 | 9.71 | 7.91 | 0.63 | 0.291 | 33.3677 | 0.836 | [6 empty] | 0.0012447 | 0.00084681
2009-03-31 | 東北地方整備局 | 北上川 | 北上川上流 | 左岸 | 83.6 | KL83.6(B) | 裏のり | B.DKL83.6B1 | 1.15 | 1.45 | 20 |  | 2.688 |  |  | 12.5 | 40.1 | 28.5 | 18.9 | 47.4 | 0.141 | 0.0859 | 0.00588 | [9 empty] | 2.464e-08
2009-03-31 | 東北地方整備局 | 北上川 | 北上川上流 | 左岸 | 83.6 | KL83.6(B) | 裏のり | B.TKL83.6B1 | 2.1 | 2.9 | 9 | 1.661 | 2.737 | 1.042 | 0.55405 | 7.6 | 67.5 | 18.3 | 6.6 | 24.9 | 0.212 | 0.17 | 0.0483 | 0.0123 | 17.2358 | 3.83 | [5 empty] | 5.68e-06 | 3.2412e-06 | 1.5129e-06 |  | 1.5799e-06 | CUB |  |  |  |  | 18.3 | 35.44 | 0 | 39.8
2009-03-31 | 東北地方整備局 | 北上川 | 北上川上流 | 左岸 | 85 | KL85.0(F) | 表のり | B.TKL85.0F2 | 4 | 4.8 | 3 | 1.76 | 2.698 | 1.177 | 0.74898 | 0 | 26 | 46.2 | 27.8 | 74 | 0.0438 | 0.026 |  |  |  |  | 51.2 | 26.1 | 25.1 | [7 empty] | UU | [8 empty] | 41.5 | 0
2009-03-31 | 東北地方整備局 | 北上川 | 北上川上流 | 左岸 | 85 | KL85.0(F) | 表のり | B.DKL85.0F2 | 8.15 | 8.45 | 37 |  | 2.71 |  |  | 73.2 | 22.2 | 4.6 |  | 4.6 | 9.94 | 7.14 | 0.832 | 0.303 | 32.8053 | 2.65 | [6 empty] | 0.002371 | 0.00091809
2009-03-31 | 東北地方整備局 | 北上川 | 北上川上流 | 左岸 | 85 | KL85.0(F) | 表のり | B.DKL85.0F1 | 1.15 | 1.45 | 21 |  | 2.704 |  |  | 17.8 | 47.3 | 22.9 | 12 | 34.9 | 0.26 | 0.168 | 0.0194 | 0.00304 | 85.5263 | 3.13 | [6 empty] | 3.9159e-07 | 9.2416e-08
2009-03-31 | 東北地方整備局 | 北上川 | 北上川上流 | 左岸 | 85 | KL85.0(B) | 裏のり | B.TKL85.0B2 | 3.45 | 4.25 | 14 | 1.709 | 2.691 | 1.258 | 0.88169 | 0 | 27.6 | 34.6 | 37.8 | 72.4 | 0.0264 | 0.0124 |  |  |  |  | 62 | 27.4 | 34.6 | [7 empty] | UU | [8 empty] | 32.5 | 0
2009-03-31 | 東北地方整備局 | 北上川 | 北上川上流 | 左岸 | 85 | KL85.0(B) | 裏のり | B.DKL85.0B2 | 8.15 | 8.45 | 29 |  | 2.722 |  |  | 81.1 | 14.3 | 4.6 |  | 4.6 | 14.5 | 11.5 | 2.34 | 0.364 | 39.8352 | 5.96 | [6 empty] | 0.02603 | 0.001325
2009-03-31 | 東北地方整備局 | 北上川 | 北上川上流 | 左岸 | 85 | KL85.0(B) | 裏のり | B.DKL85.0B1 | 1.15 | 1.45 | 34 |  | 2.703 |  |  | 49.9 | 29.2 | 14 | 6.9 | 20.9 | 6.2 | 1.98 | 0.0678 | 0.0108 | 574.0741 | 0.726 | [6 empty] | 7.1115e-06 | 1.1664e-06
2009-03-31 | 東北地方整備局 | 北上川 | 北上川上流 | 左岸 | 86.8 | KL86.8(F) | 表のり | B.DKL86.8F1 | 7.15 | 7.45 | 23 |  | 2.711 |  |  | 74.5 | 19 | 6.5 |  | 6.5 | 10.7 | 8 | 1.16 | 0.318 | 33.6478 | 2.57 | [6 empty] | 0.0051209 | 0.0010112
2009-03-31 | 東北地方整備局 | 北上川 | 北上川上流 | 左岸 | 86.8 | KL86.8(F) | 表のり | B.TKL86.8F1 | 1.5 | 3 | 6 | 1.896 | 2.72 | 0.878 | 0.3604 | 2.3 | 53.6 | 33 | 11.1 | 44.1 | 0.13 | 0.0957 | 0.0159 | 0.00392 | 33.1633 | 2.51 | [5 empty] | 1.89e-05 | 2.4697e-07 | 1.5366e-07 |  | 4.5102e-08 | CUB |  |  |  |  | 52.5 | 28.31 | 12.8 | 36.5
2009-03-31 | 東北地方整備局 | 北上川 | 北上川上流 | 左岸 | 86.8 | KL86.8(F) | 表のり | B.TKL86.8F2 | 3 | 3.8 | 6 | 1.73 | 2.645 | 1.27 | 0.90237 | 0 | 5.7 | 32.8 | 61.5 | 94.3 | 0.00431 | 0.00121 |  |  |  |  | 76.3 | 33.1 | 43.2 | [7 empty] | UU | [8 empty] | 74.8 | 0
2009-03-31 | 東北地方整備局 | 北上川 | 北上川上流 | 左岸 | 89 | 89.0k川表 | 表のり | B.O89P5 | 6.15 | 6.45 | 11 |  | 2.692 |  |  | 4.3 | 30.2 | 47.1 | 18.4 | 65.5 | 0.056 | 0.0368 | 0.0061 | 0.0017 | 32.9412 | 1.56 | 47.4 | 26.3 | 21.1 |  |  |  | 2.6829e-08 | 2.89e-08
2009-03-31 | 東北地方整備局 | 北上川 | 北上川上流 | 左岸 | 89 | 89.0k川表 | 表のり | B.89KO-T2 | 7 | 8.5 |  | 1.661 | 2.726 | 1.217 | 0.81303 | 0 | 92.7 | 7.3 | 0 | 7.3 | 0.4005 | 0.3497 | 0.2054 | 0.1319 | 3.0364 | 1.34 | [6 empty] | 9.2746e-05 | 0.00017398 |  | 0.00031013 | CU |  |  | 26.2 | 19.6
2009-03-31 | 東北地方整備局 | 北上川 | 北上川上流 | 左岸 | 89 | 89.0k川表 | 表のり | B.O89P6 | 8.15 | 8.45 | 13 |  | 2.706 |  |  | 0 | 93.1 | 6.9 |  | 6.9 | 0.4335 | 0.376 | 0.2342 | 0.1334 | 3.2496 | 1.46 | [6 empty] | 0.0001257 | 0.00017796
2009-03-31 | 東北地方整備局 | 北上川 | 北上川上流 | 左岸 | 89 | 89.0k川表 | 表のり | B.O89P7 | 10.15 | 10.45 | 21 |  | 2.658 |  |  | 2.3 | 92.6 | 5.1 |  | 5.1 | 0.6247 | 0.5355 | 0.2972 | 0.1866 | 3.3478 | 1.2 |  |  |  |  | 1.99e-05 |  | 0.0002183 | 0.0003482
2009-03-31 | 東北地方整備局 | 北上川 | 北上川上流 | 左岸 | 89 | 89.0k川表 | 表のり | B.O89P8 | 13.15 | 13.2 | 50 |  | 2.464 |  |  | 1.3 | 22.1 | 60.6 | 16 | 76.6 | 0.0376 | 0.0288 | 0.0071 | 0.0025 | 15.04 | 1.71 | [6 empty] | 3.8139e-08 | 6.25e-08
2009-03-31 | 東北地方整備局 | 北上川 | 北上川上流 | 左岸 | 89 | 89.0k川表 | 表のり | B.O89P9 | 16.15 | 16.39 | 50 |  | 2.678 |  |  | 0 | 59.6 | 40.4 |  | 40.4 | 0.1506 | 0.119
2009-03-31 | 東北地方整備局 | 北上川 | 北上川上流 | 左岸 | 89 | 89.0k川表 | 表のり | B.O89P10 | 18.15 | 18.45 | 35 |  | 2.749 |  |  | 0 | 87.3 | 12.7 |  | 12.7 | 0.306 | 0.2675 | 0.129 | [9 empty] | 3.1567e-05
2009-03-31 | 東北地方整備局 | 北上川 | 北上川上流 | 左岸 | 89 | 89.0k川表 | 表のり | B.O89P11 | 20.15 | 20.45 | 38 |  | 2.772 |  |  | 4.2 | 86 | 9.8 |  | 9.8 | 0.6332 | 0.5397 | 0.2169 | 0.0797 | 7.9448 | 2.45 | [6 empty] | 0.00010522 | 6.3521e-05
2009-03-31 | 東北地方整備局 | 北上川 | 北上川上流 | 左岸 | 89 | 89.0k川表 | 表のり | B.O89P12 | 23.15 | 23.35 | 50 |  | 2.728 |  |  | 0 | 84.5 | 15.5 |  | 15.5 | 0.442 | 0.3427 | 0.1118 | [9 empty] | 2.2659e-05
2009-03-31 | 東北地方整備局 | 北上川 | 北上川上流 | 左岸 | 89 | 89.0k川表 | 表のり | B.O89P13 | 25.15 | 25.4 | 50 |  | 2.73 |  |  | 0.5 | 89.3 | 10.2 |  | 10.2 | 0.51 | 0.4292 | 0.1823 | [9 empty] | 7.0347e-05
2009-03-31 | 東北地方整備局 | 北上川 | 北上川上流 | 左岸 | 89 | 89.0k川表 | 表のり | B.O89P1 | 1.15 | 1.45 | 8 |  | 2.728 |  |  | 64.4 | 30.8 | 4.8 |  | 4.8 | 29.69 | 25.975 | 0.3357 | 0.1852 | 160.3132 | 0.06 | [6 empty] | 0.00028949 | 0.00034299
2009-03-31 | 東北地方整備局 | 北上川 | 北上川上流 | 左岸 | 89 | 89.0k川表 | 表のり | B.89KO-T1 | 1.5 | 3 | 40 |  | 2.754 |  |  | 78.7 | 18.6 | 2.8 | 0 | 2.8 | 30.02 | 28.26 | 1.2065 | 0.3182 | 94.3432 | 17.99 | [5 empty] | 9.02e-05 | 0.0056092 | 0.0010125 |  |  | CU |  |  | 14.3 | 27.6
2009-03-31 | 東北地方整備局 | 北上川 | 北上川上流 | 左岸 | 89 | 89.0k川表 | 表のり | B.O89P2 | 2.15 | 2.45 | 40 |  | 2.732 |  |  | 62.5 | 30.1 | 7.4 |  | 7.4 | 11.4 | 7.41 | 0.3812 | 0.1334 | 85.4573 | 0.48 | [6 empty] | 0.00038863 | 0.00017796
2009-03-31 | 東北地方整備局 | 北上川 | 北上川上流 | 左岸 | 89 | 89.0k川表 | 表のり | B.O89P3 | 3.15 | 3.45 | 28 |  | 2.726 |  |  | 49.9 | 38.8 | 11.3 |  | 11.3 | 7.8375 | 1.9885 | 0.1881 | [9 empty] | 7.5641e-05
2009-03-31 | 東北地方整備局 | 北上川 | 北上川上流 | 左岸 | 89 | 89.0k川表 | 表のり | B.O89P4 | 4.15 | 4.45 | 30 |  | 2.719 |  |  | 49 | 41.2 | 9.8 |  | 9.8 | 8.265 | 1.5975 | 0.1982 | 0.0797 | 103.7014 | 0.18 | [6 empty] | 8.5386e-05 | 6.3521e-05
2009-03-31 | 東北地方整備局 | 北上川 | 北上川上流 | 左岸 | 89 | 89.0k川裏 | 裏のり | B.U89P5 | 6.15 | 6.45 | 8 |  | 2.673 |  |  | 0 | 37.5 | 47.7 | 14.8 | 62.5 | 0.0662 | 0.0456 | 0.0084 | 0.0028 | 23.6429 | 1.4 | 47.8 | 32 | 15.8 |  |  |  | 5.6306e-08 | 7.84e-08
2009-03-31 | 東北地方整備局 | 北上川 | 北上川上流 | 左岸 | 89 | 89.0k川裏 | 裏のり | B.89KU-T2 | 7.5 | 8.3 |  | 1.778 | 2.721 | 1.005 | 0.50627 | 0.6 | 92.4 | 7 | 0 | 7 | 0.4887 | 0.425 | 0.2552 | 0.1521 | 3.213 | 1.32 | [6 empty] | 0.00015337 | 0.00023134 |  | 0.00029502 | CU |  |  | 21 | 24
2009-03-31 | 東北地方整備局 | 北上川 | 北上川上流 | 左岸 | 89 | 89.0k川裏 | 裏のり | B.U89P6 | 8.15 | 8.45 | 13 |  | 2.684 |  |  | 2.6 | 81.4 | 16 |  | 16 | 0.4802 | 0.4005 | 0.1348 | [9 empty] | 3.4954e-05
2009-03-31 | 東北地方整備局 | 北上川 | 北上川上流 | 左岸 | 89 | 89.0k川裏 | 裏のり | B.U89P7 | 10.15 | 10.45 | 42 |  | 2.674 |  |  | 1.7 | 90.8 | 7.5 |  | 7.5 | 0.6545 | 0.5695 | 0.306 | 0.1319 | 4.9621 | 2.04 |  |  |  |  | 1.26e-05 |  | 0.00023357 | 0.00017398
2009-03-31 | 東北地方整備局 | 北上川 | 北上川上流 | 左岸 | 89 | 89.0k川裏 | 裏のり | B.U89P8 | 13.15 | 13.25 | 50 |  | 2.479 |  |  | 3.2 | 25.8 | 55.7 | 15.3 | 71 | 0.0409 | 0.0285 | 0.0076 | 0.0026 | 15.7308 | 1.41 | [6 empty] | 4.4652e-08 | 6.76e-08
2009-03-31 | 東北地方整備局 | 北上川 | 北上川上流 | 左岸 | 89 | 89.0k川裏 | 裏のり | B.U89P9 | 16.15 | 16.45 | 45 |  | 2.616 |  |  | 0 | 3.7 | 56.4 | 39.9 | 96.3 | 0.0107 | 0.0077 | 0.0018 | [9 empty] | 1.5866e-09
2009-03-31 | 東北地方整備局 | 北上川 | 北上川上流 | 左岸 | 89 | 89.0k川裏 | 裏のり | B.U89P10 | 18.15 | 18.45 | 50 |  | 2.737 |  |  | 4.9 | 85.5 | 9.6 |  | 9.6 | 0.4377 | 0.3602 | 0.1679 | 0.0824 | 5.3119 | 1.56 | [6 empty] | 5.8136e-05 | 6.7898e-05
2009-03-31 | 東北地方整備局 | 北上川 | 北上川上流 | 左岸 | 89 | 89.0k川裏 | 裏のり | B.U89P11 | 20.15 | 20.45 | 46 |  | 2.721 |  |  | 11.7 | 79.4 | 8.9 |  | 8.9 | 0.7607 | 0.629 | 0.2832 | 0.0983 | 7.7386 | 2.42 | [6 empty] | 0.00019521 | 9.6629e-05
2009-03-31 | 東北地方整備局 | 北上川 | 北上川上流 | 左岸 | 89 | 89.0k川裏 | 裏のり | B.U89P12 | 22.15 | 22.45 | 50 |  | 2.705 |  |  | 0 | 47.5 | 40.5 | 12 | 52.5 | 0.1032 | 0.0663 | 0.0128 | 0.0033 | 31.2727 | 2.34 | [6 empty] | 1.4942e-07 | 1.089e-07
2009-03-31 | 東北地方整備局 | 北上川 | 北上川上流 | 左岸 | 89 | 89.0k川裏 | 裏のり | B.U89P13 | 24.15 | 24.45 | 50 |  | 2.72 |  |  | 1.2 | 89.5 | 9.3 |  | 9.3 | 0.544 | 0.4632 | 0.201 | 0.0874 | 6.2243 | 1.86 | [6 empty] | 8.8207e-05 | 7.6388e-05
2009-03-31 | 東北地方整備局 | 北上川 | 北上川上流 | 左岸 | 89 | 89.0k川裏 | 裏のり | B.U89P1 | 1.15 | 1.45 | 5 |  | 2.698 |  |  | 5.5 | 72.3 | 22.2 |  | 22.2 | 0.3847 | 0.3042
2009-03-31 | 東北地方整備局 | 北上川 | 北上川上流 | 左岸 | 89 | 89.0k川裏 | 裏のり | B.89KU-T1 | 2 | 3.5 |  |  | 2.751 |  |  | 62.4 | 28.4 | 9.2 | 0 | 9.2 | 16.34 | 10.64 | 0.2552 | 0.0908 | 179.9559 | 0.23 | [5 empty] | 0.000305 | 0.00015337 | 8.2446e-05 |  |  | CU |  |  | 0.5 | 18.3
2009-03-31 | 東北地方整備局 | 北上川 | 北上川上流 | 左岸 | 89 | 89.0k川裏 | 裏のり | B.U89P2 | 2.15 | 2.45 | 30 |  | 2.694 |  |  | 74.8 | 19.9 | 5.3 |  | 5.3 | 17.48 | 12.255 | 0.9535 | 0.2587 | 67.5686 | 3.75 | [6 empty] | 0.0032515 | 0.00066926
2009-03-31 | 東北地方整備局 | 北上川 | 北上川上流 | 左岸 | 89 | 89.0k川裏 | 裏のり | B.U89P3 | 3.15 | 3.45 | 20 |  | 2.712 |  |  | 39.7 | 49.2 | 11.1 |  | 11.1 | 1.908 | 0.6417 | 0.1751 | [9 empty] | 6.4076e-05
2009-03-31 | 東北地方整備局 | 北上川 | 北上川上流 | 左岸 | 89 | 89.0k川裏 | 裏のり | B.U89P4 | 4.15 | 4.45 | 22 |  | 2.717 |  |  | 6 | 76.4 | 17.6 |  | 17.6 | 0.3147 | 0.2535 | 0.0933 | [9 empty] | 1.4901e-05
2009-03-31 | 東北地方整備局 | 北上川 | 北上川上流 | 左岸 | 113.8 | KL113.8(F) | 表のり | B.TKL113.8F1 | 3.4 | 4.15 |  | 1.75 | 2.707 | 1.108 | 0.64528 | 3.4 | 33.7 | 40.3 | 22.6 | 62.9 | 0.0664 | 0.0417 | 0.00332 |  |  |  | 52.6 | 33 | 19.6 |  |  |  | 6.5536e-09 |  |  |  | UU | [8 empty] | 71.7 | 0
2009-03-31 | 東北地方整備局 | 北上川 | 北上川上流 | 左岸 | 113.8 | KL113.8(F) | 表のり | B.TKL113.8F2 | 4.15 | 4.8 |  | 1.547 | 2.793 | 1.017 | 0.5215 | 0 | 83.3 | 16.7 |  | 16.7 | 0.277 | 0.234 | 0.1 | [8 empty] | 2.23e-05 | 1.7498e-05 |  |  |  | CD | 1 | 35.9
2009-03-31 | 東北地方整備局 | 北上川 | 北上川上流 | 左岸 | 113.8 | KL113.8(F) | 表のり | B.DKL113.8F2 | 5.15 | 5.47 | 5 |  | 2.722 |  |  | 0 | 32.4 | 40.8 | 26.8 | 67.6 | 0.0541 | 0.0312 | 0.00171 |  |  |  | 46.3 | 26.5 | 19.8 |  |  |  | 1.4088e-09
2009-03-31 | 東北地方整備局 | 北上川 | 北上川上流 | 左岸 | 113.8 | KL113.8(F) | 表のり | B.DKL113.8F3 | 8.15 | 8.45 | 21 |  | 2.678 |  |  | 0 | 77.8 | 21.5 | 0.7 | 22.2 | 13.1 | 10.4 | 1.45 | 0.458 | 28.6026 | 2.97 | [6 empty] | 0.008588 | 0.0020976
2009-03-31 | 東北地方整備局 | 北上川 | 北上川上流 | 左岸 | 113.8 | KL113.8(F) | 表のり | B.DKL113.8F4 | 9.15 | 9.45 | 12 |  | 2.688 |  |  | 0 | 4 | 34.1 | 61.9 | 96 | 0.00424 | 0.00159 |  |  |  |  | 87.4 | 33.3 | 54.1
2009-03-31 | 東北地方整備局 | 北上川 | 北上川上流 | 左岸 | 113.8 | KL113.8(F) | 表のり | B.DKL113.8F1 | 2.15 | 2.45 | 20 |  | 2.694 |  |  | 33 | 51.4 | 15.6 |  | 15.6 | 1.03 | 0.625 | 0.131 | [9 empty] | 3.2713e-05
2009-03-31 | 東北地方整備局 | 北上川 | 北上川上流 | 左岸 | 113.8 | KL113.8(B) | 裏のり | B.TKL113.8B1 | 3.2 | 3.9 | 12 | 1.657 | 2.857 | 0.959 | 0.45022 | 0.3 | 90.9 | 8.8 |  | 8.8 | 0.286 | 0.244 | 0.137 | 0.0923 | 3.0986 | 1.11 | [5 empty] | 4.49e-05 | 3.629e-05 | 8.5193e-05 |  | 4.7572e-05 | CD | 1.9 | 38.6
2009-03-31 | 東北地方整備局 | 北上川 | 北上川上流 | 左岸 | 113.8 | KL113.8(B) | 裏のり | B.DKL113.8B2 | 5.15 | 5.45 | 6 |  | 2.703 |  |  | 0.6 | 76.1 | 17.6 | 5.7 | 23.3 | 0.211 | 0.175 | 0.0536 | 0.0126 | 16.746 | 4.74 | [6 empty] | 4.1255e-06 | 1.5876e-06
2009-03-31 | 東北地方整備局 | 北上川 | 北上川上流 | 左岸 | 113.8 | KL113.8(B) | 裏のり | B.DKL113.8B1 | 2.15 | 2.45 | 29 |  | 2.718 |  |  | 69.5 | 24.3 | 6.2 |  | 6.2 | 12 | 9.38 | 0.656 | 0.23 | 52.1739 | 1.3 | [6 empty] | 0.001367 | 0.000529
2009-03-31 | 東北地方整備局 | 北上川 | 北上川上流 | 左岸 | 119.8 | KL119.8(F) | 表のり | B.TKL119.8F1 | 4 | 4.8 | 4 | 1.754 | 2.701 | 1.025 | 0.5318 | 0 | 49.1 | 33.6 | 17.3 | 50.9 | 0.115 | 0.0723 | 0.00771 | 0.0012 | 95.8333 | 3.55 | 34.7 | 20.1 | 14.6 |  |  |  | 4.6164e-08 | 1.44e-08 |  | 1.9805e-09 | UU | [8 empty] | 45 | 0
2009-03-31 | 東北地方整備局 | 北上川 | 北上川上流 | 左岸 | 119.8 | KL119.8(F) | 表のり | B.DKL119.8F2 | 9.15 | 9.45 | 43 |  | 2.687 |  |  | 62 | 30.3 | 7.7 |  | 7.7 | 8.85 | 5.57 | 0.568 | 0.157 | 56.3694 | 0.933 | [6 empty] | 0.0009791 | 0.00024649
2009-03-31 | 東北地方整備局 | 北上川 | 北上川上流 | 左岸 | 119.8 | KL119.8(F) | 表のり | B.DKL119.8F3 | 12.15 | 12.45 | 31 |  | 2.656 |  |  | 0 | 10.9 | 49.4 | 39.7 | 89.1 | 0.0175 | 0.0105 |  |  |  |  | 84.7 | 31 | 53.7
2009-03-31 | 東北地方整備局 | 北上川 | 北上川上流 | 左岸 | 119.8 | KL119.8(F) | 表のり | B.BKL119.8F | 0.5 | 0.7 |  | 1.64 | 2.677 | 1.016 | 0.52022 | 51.8 | 39.9 | 8.3 |  | 8.3 | 7.93 | 2.76 | 0.187 | 0.0943 | 84.0933 | 0.166 | [6 empty] | 7.462e-05 | 8.8925e-05 |  | 9.9752e-05 | CD | 0 | 36
2009-03-31 | 東北地方整備局 | 北上川 | 北上川上流 | 左岸 | 119.8 | KL119.8(F) | 表のり | B.DKL119.8F1 | 3.15 | 3.45 | 3 |  | 2.709 |  |  | 66 | 28 | 6 |  | 6 | 13 | 10.6 | 0.546 | 0.191 | 68.0628 | 0.53 | [6 empty] | 0.00089346 | 0.00036481
2009-03-31 | 東北地方整備局 | 北上川 | 北上川上流 | 左岸 | 119.8 | KL119.8(B) | 裏のり | B.DKL119.8B2 | 8.15 | 8.45 | 39 |  | 2.694 |  |  | 69.8 | 24.1 | 6.1 |  | 6.1 | 9.41 | 7.49 | 0.707 | 0.22 | 42.7727 | 1.87 | [6 empty] | 0.0016259 | 0.000484
2009-03-31 | 東北地方整備局 | 北上川 | 北上川上流 | 左岸 | 119.8 | KL119.8(B) | 裏のり | B.DKL119.8B1 | 2.15 | 2.45 | 7 |  | 2.679 |  |  | 2.4 | 66 | 24.4 | 7.2 | 31.6 | 0.231 | 0.169 | 0.0287 | 0.00827 | 27.9323 | 2.33 | [6 empty] | 9.7031e-07 | 6.8393e-07
2009-03-31 | 東北地方整備局 | 北上川 | 北上川上流 | 左岸 | 119.8 | KL119.8(B) | 裏のり | B.TKL119.8B1 | 4.5 | 5.25 | 2 | 1.701 | 2.691 | 1.333 | 1.0153 | 0 | 28.1 | 50.3 | 21.6 | 71.9 | 0.0507 | 0.0348 | 0.00406 | [9 empty] | 1.0446e-08 |  |  |  | UU | [8 empty] | 34 | 0
2009-03-31 | 東北地方整備局 | 北上川 | 北上川上流 | 左岸 | 120.6 | KL120.6(F) | 表のり | B.DKL120.6F2 | 6.15 | 6.45 | 18 |  | 2.702 |  |  | 70.1 | 24.9 | 5 |  | 5 | 7.73 | 4.73 | 0.938 | 0.3 | 25.7667 | 1.74 | [6 empty] | 0.0031304 | 0.0009
2009-03-31 | 東北地方整備局 | 北上川 | 北上川上流 | 左岸 | 120.6 | KL120.6(F) | 表のり | B.DKL120.6F3 | 10.15 | 10.45 | 16 |  | 2.701 |  |  | 0.3 | 3 | 34.4 | 62.3 | 96.7 | 0.00405 | 0.00158 |  |  |  |  | 87.5 | 30.8 | 56.7
2009-03-31 | 東北地方整備局 | 北上川 | 北上川上流 | 左岸 | 120.6 | KL120.6(F) | 表のり | B.DKL120.6F4 | 13.15 | 13.45 | 13 |  | 2.683 |  |  | 28.1 | 47.6 | 19.2 | 5.1 | 24.3 | 1.08 | 0.613 | 0.0484 | 0.0131 | 82.4427 | 1.38 | [6 empty] | 3.2568e-06 | 1.7161e-06
2009-03-31 | 東北地方整備局 | 北上川 | 北上川上流 | 左岸 | 120.6 | KL120.6(F) | 表のり | B.DKL120.6F5 | 14.15 | 14.45 | 17 |  | 2.664 |  |  | 0 | 9.3 | 41.7 | 49 | 90.7 | 0.0101 | 0.00541 |  |  |  |  | 98.5 | 38 | 60.5
2009-03-31 | 東北地方整備局 | 北上川 | 北上川上流 | 左岸 | 120.6 | KL120.6(F) | 表のり | B.DKL120.6F1 | 3.15 | 3.45 | 7 |  | 2.691 |  |  | 50.7 | 45.9 | 3.4 |  | 3.4 | 5.05 | 2.11 | 0.504 | 0.279 | 18.1004 | 0.378 | [6 empty] | 0.00074222 | 0.00077841
2009-03-31 | 東北地方整備局 | 北上川 | 北上川上流 | 左岸 | 120.6 | KL120.6(F) | 表のり | B.TKL120.6F1 | 4.6 | 5.9 | 7 | 1.533 | 2.689 | 1.408 | 1.1592 | 0 | 45.1 | 39.6 | 15.3 | 54.9 | 0.0905 | 0.0615 | 0.00908 | 0.00157 | 57.6433 | 3.49 | 48.9 | 21.9 | 27 |  |  |  | 6.7435e-08 | 2.4649e-08 |  | 1.2786e-08 | UU | [8 empty] | 19.5 | 0
2009-03-31 | 東北地方整備局 | 北上川 | 北上川上流 | 左岸 | 120.6 | KL120.6(B) | 裏のり | B.DKL120.6B2 | 7.15 | 7.45 | 29 |  | 2.686 |  |  | 77.7 | 18.6 | 3.7 |  | 3.7 | 14.8 | 10.3 | 1.63 | 0.545 | 27.156 | 1.59 | [6 empty] | 0.011263 | 0.0029703
2009-03-31 | 東北地方整備局 | 北上川 | 北上川上流 | 左岸 | 120.6 | KL120.6(B) | 裏のり | B.DKL120.6B1 | 2.15 | 2.45 | 7 |  | 2.675 |  |  | 58.7 | 38.8 | 2.5 |  | 2.5 | 7.57 | 4.08 | 0.627 | 0.376 | 20.133 | 0.336 | [6 empty] | 0.001231 | 0.0014138
2009-03-31 | 東北地方整備局 | 北上川 | 北上川上流 | 左岸 | 124.2 | KL124.2(F) | 表のり | B.DKL124.2F2 | 8.15 | 8.45 | 24 |  | 2.691 |  |  | 66 | 26.4 | 7.6 |  | 7.6 | 6.66 | 4.25 | 0.691 | 0.168 | 39.6429 | 2.16 | [6 empty] | 0.001542 | 0.00028224
2009-03-31 | 東北地方整備局 | 北上川 | 北上川上流 | 左岸 | 124.2 | KL124.2(F) | 表のり | B.DKL124.2F3 | 10.15 | 10.45 | 12 |  | 2.687 |  |  | 0 | 26.3 | 42 | 31.7 | 73.7 | 0.0347 | 0.0194 |  |  |  |  | 58 | 33 | 25
2009-03-31 | 東北地方整備局 | 北上川 | 北上川上流 | 左岸 | 124.2 | KL124.2(F) | 表のり | B.DKL124.2F4 | 16.15 | 16.45 | 26 |  | 2.67 |  |  | 0 | 12 | 35.2 | 52.8 | 88 | 0.0084 | 0.00386 |  |  |  |  | 85.7 | 33.9 | 51.8
2009-03-31 | 東北地方整備局 | 北上川 | 北上川上流 | 左岸 | 124.2 | KL124.2(F) | 表のり | B.DKL124.2F1 | 3.15 | 3.45 | 18 |  | 2.682 |  |  | 69.7 | 25.2 | 5.1 |  | 5.1 | 10.2 | 8.7 | 0.712 | 0.259 | 39.3822 | 1.43 | [6 empty] | 0.0016527 | 0.00067081
2009-03-31 | 東北地方整備局 | 北上川 | 北上川上流 | 左岸 | 124.2 | KL124.2(B) | 裏のり | B.TKL124.2B1 | 3.5 | 4.2 |  | 1.635 | 2.685 | 1.297 | 0.94986 | 0 | 47.8 | 34.3 | 17.9 | 52.2 | 0.0993 | 0.0679 | 0.00667 |  |  |  | 46.1 | 21.4 | 24.7 |  |  |  | 3.2999e-08 |  |  |  | UU | [8 empty] | 64.1 | 0
2009-03-31 | 東北地方整備局 | 北上川 | 北上川上流 | 左岸 | 124.2 | KL124.2(B) | 裏のり | B.DKL124.2B2 | 6.15 | 6.45 | 36 |  | 2.694 |  |  | 58 | 33.3 | 8.7 |  | 8.7 | 5.47 | 3.05 | 0.443 | 0.118 | 46.3559 | 1.06 | [6 empty] | 0.00055045 | 0.00013924
2009-03-31 | 東北地方整備局 | 北上川 | 北上川上流 | 左岸 | 124.2 | KL124.2(B) | 裏のり | B.DKL124.2B3 | 11.15 | 11.45 | 42 |  | 2.658 |  |  | 2.9 | 89 | 8.1 |  | 8.1 | 0.678 | 0.573 | 0.275 | 0.117 | 5.7949 | 1.87 | [6 empty] | 0.00018236 | 0.00013689
2009-03-31 | 東北地方整備局 | 北上川 | 北上川上流 | 左岸 | 124.2 | KL124.2(B) | 裏のり | B.DKL124.2B1 | 2.15 | 2.45 | 10 |  | 2.683 |  |  | 54.7 | 27.3 | 18 |  | 18 | 6.72 | 2.93 | 0.111 | [9 empty] | 2.2285e-05
2009-03-31 | 東北地方整備局 | 北上川 | 北上川上流 | 左岸 | 131 | KL131.0(F) | 表のり | B.TKL131.0F1 | 3.8 | 4.5 | 5 | 1.703 | 2.72 | 1.119 | 0.66124 | 0 | 39.5 | 41.8 | 18.7 | 60.5 | 0.0736 | 0.0486 | 0.00603 |  |  |  | 43.7 | 27.2 | 16.5 |  |  |  | 2.6121e-08 |  |  |  | UU | [8 empty] | 58.6 | 0
2009-03-31 | 東北地方整備局 | 北上川 | 北上川上流 | 左岸 | 131 | KL131.0(F) | 表のり | B.DKL131.0F2 | 7.15 | 7.45 | 35 |  | 2.728 |  |  | 80.8 | 16.5 | 2.7 |  | 2.7 | 15.1 | 12.2 | 2.2 | 0.569 | 26.5378 | 3.22 | [6 empty] | 0.022563 | 0.0032376
2009-03-31 | 東北地方整備局 | 北上川 | 北上川上流 | 左岸 | 131 | KL131.0(F) | 表のり | B.DKL131.0F3 | 10.15 | 10.45 | 17 |  | 2.709 |  |  | 55.3 | 34.1 | 8.3 | 2.3 | 10.6 | 3.61 | 2.46 | 0.425 | 0.0637 | 56.6719 | 4.31 | [6 empty] | 0.00050001 | 4.0577e-05
2009-03-31 | 東北地方整備局 | 北上川 | 北上川上流 | 左岸 | 131 | KL131.0(F) | 表のり | B.DKL131.0F4 | 15.15 | 15.45 | 32 |  | 2.701 |  |  | 63.4 | 22.6 | 8.5 | 5.5 | 14 | 10.6 | 6.99 | 0.321 | 0.0282 | 375.8865 | 3.63 | [6 empty] | 0.00026096 | 7.9524e-06
2009-03-31 | 東北地方整備局 | 北上川 | 北上川上流 | 左岸 | 131 | KL131.0(F) | 表のり | B.DKL131.0F5 | 20.05 | 20.22 | 50 |  | 2.722 |  |  | 0.3 | 77.5 | 17.2 | 5 | 22.2 | 0.27 | 0.213 | 0.0604 | 0.0183 | 14.7541 | 2.7 | [6 empty] | 5.4408e-06 | 3.3489e-06
2009-03-31 | 東北地方整備局 | 北上川 | 北上川上流 | 左岸 | 131 | KL131.0(F) | 表のり | B.DKL131.0F1 | 1.15 | 1.45 | 11 |  | 2.72 |  |  | 41.5 | 40.7 | 13.1 | 4.7 | 17.8 | 2.37 | 1.04 | 0.0963 | 0.0167 | 141.9162 | 1.27 | [6 empty] | 1.6035e-05 | 2.7889e-06
2009-03-31 | 東北地方整備局 | 北上川 | 北上川上流 | 左岸 | 131 | KL131.0(B) | 裏のり | B.TKL131.0B2 | 3.8 | 4.5 | 3 | 1.52 | 2.731 | 1.192 | 0.77266 | 0 | 69.4 | 21.3 | 9.3 | 30.6 | 0.158 | 0.133 | 0.0296 | 0.00615 | 25.6911 | 5.36 | [5 empty] | 1.01e-05 | 1.0423e-06 | 3.7822e-07 |  | 4.9494e-07 | CUB |  |  |  |  | 0 | 28.78 | 0 | 39.1
2009-03-31 | 東北地方整備局 | 北上川 | 北上川上流 | 左岸 | 131 | KL131.0(B) | 裏のり | B.DKL131.0B2 | 7.15 | 7.43 | 50 |  | 2.718 |  |  | 68.1 | 25.7 | 6.2 |  | 6.2 | 11.1 | 8.45 | 0.399 | 0.163 | 68.0982 | 1.39 | [6 empty] | 0.00043197 | 0.00026569
2009-03-31 | 東北地方整備局 | 北上川 | 北上川上流 | 左岸 | 131 | KL131.0(B) | 裏のり | B.DKL131.0B3 | 9.15 | 9.45 | 27 |  | 2.714 |  |  | 61.7 | 27.5 | 8.1 | 2.7 | 10.8 | 7.58 | 4.66 | 0.356 | 0.0628 | 120.7006 | 2.04 | [6 empty] | 0.00033167 | 3.9438e-05
2009-03-31 | 東北地方整備局 | 北上川 | 北上川上流 | 左岸 | 131 | KL131.0(B) | 裏のり | B.DKL131.0B1 | 1.15 | 1.45 | 5 |  | 2.695 |  |  | 24.5 | 54.2 | 15.9 | 5.4 | 21.3 | 0.548 | 0.353 | 0.067 | 0.0174 | 31.4943 | 2.01 | [6 empty] | 6.9186e-06 | 3.0276e-06
2009-03-31 | 東北地方整備局 | 北上川 | 北上川上流 | 左岸 | 131 | KL131.0(B) | 裏のり | B.TKL131.0B1 | 3 | 3.7 | 4 | 1.725 | 2.729 | 0.966 | 0.45851 | 0.2 | 60.7 | 29.1 | 10 | 39.1 | 0.149 | 0.112 | 0.019 | 0.00499 | 29.8597 | 2.6 | [5 empty] | 2.14e-05 | 3.7314e-07 | 2.49e-07 |  | 1.1785e-07 | CUB |  |  |  |  | 16.7 | 38.54 | 12.8 | 36
2009-03-31 | 東北地方整備局 | 北上川 | 北上川上流 | 左岸 | 134.1 | H17B-7 | 表のり | B.7-3 | 5.15 | 5.45 | 41 |  | 2.781 |  |  | 75.8 | 18.7 | 5.5 |  | 5.5 | 17.29 | 13.015 | 1.1145 | 0.2885 | 59.9307 | 3.58 | [6 empty] | 0.0046675 | 0.00083232
2009-03-31 | 東北地方整備局 | 北上川 | 北上川上流 | 左岸 | 134.1 | H17B-7 | 表のり | B.7-4 | 8.15 | 8.45 | 20 |  | 2.811 |  |  | 45.1 | 47.5 | 7.4 |  | 7.4 | 2.8525 | 1.3215 | 0.3865 | 0.1852 | 15.4023 | 0.57 | [6 empty] | 0.00040126 | 0.00034299
2009-03-31 | 東北地方整備局 | 北上川 | 北上川上流 | 左岸 | 134.1 | H17B-7 | 表のり | B.7-5 | 9.15 | 9.44 | 50 |  | 2.78 |  |  | 70.6 | 18.9 | 10.5 |  | 10.5 | 12.255 | 8.17 | 0.5865 | [9 empty] | 0.0010546
2009-03-31 | 東北地方整備局 | 北上川 | 北上川上流 | 左岸 | 134.1 | H17B-7 | 表のり | B.7-6 | 11.15 | 11.41 | 50 |  | 2.86 |  |  | 58.9 | 22.4 | 11.6 | 7.1 | 18.7 | 9.5 | 4.695 | 0.1074 | 0.01 | 950 | 2.53 | [6 empty] | 2.0646e-05 | 1e-06
2009-03-31 | 東北地方整備局 | 北上川 | 北上川上流 | 左岸 | 134.1 | H17B-7 | 表のり | B.7-7 | 13.15 | 13.45 | 36 |  | 2.815 |  |  | 63.5 | 23.9 | 12.6 |  | 12.6 | 10.64 | 6.5075 | 0.3235 | [9 empty] | 0.00026569
2009-03-31 | 東北地方整備局 | 北上川 | 北上川上流 | 左岸 | 134.1 | H17B-7 | 表のり | B.7-8 | 15.15 | 15.45 | 33 |  | 2.775 |  |  | 52.6 | 26.3 | 12.1 | 9 | 21.1 | 4.845 | 2.4125 | 0.0527 | 0.0064 | 757.0312 | 4.63 | [6 empty] | 3.9668e-06 | 4.096e-07
2009-03-31 | 東北地方整備局 | 北上川 | 北上川上流 | 左岸 | 134.1 | H17B-7 | 表のり | B.7-9 | 19.15 | 19.44 | 50 |  | 2.778 |  |  | 51.4 | 24 | 14.8 | 9.8 | 24.6 | 4.94 | 2.275 | 0.0261 | 0.0052 | 950 | 1.43 | [6 empty] | 7.7867e-07 | 2.704e-07
2009-03-31 | 東北地方整備局 | 北上川 | 北上川上流 | 左岸 | 134.1 | H17B-7 | 表のり | B.7-1 | 0 | 1.8 |  | 1.975 | 2.699 | 0.73 | 0.22487 | 54.6 | 24.7 | 14.1 | 6.6 | 20.7 | 16.245 | 7.6 | 0.063 | 0.0099 | 1640.9091 | 0.28 | [5 empty] | 2.53e-09 | 5.9989e-06 | 9.801e-07 |  | 1.6627e-08 | CU |  |  | 21.9 | 24.3
2009-03-31 | 東北地方整備局 | 北上川 | 北上川上流 | 左岸 | 134.1 | H17B-7 | 表のり | B.7-2 | 3.15 | 3.45 | 5 |  | 2.674 |  |  | 0 | 26.6 | 47.9 | 25.5 | 73.4 | 0.0337 | 0.0204 | 0.003 | [9 empty] | 5.1819e-09
2009-03-31 | 東北地方整備局 | 北上川 | 北上川上流 | 左岸 | 134.1 | H17B-8 | 裏のり | B.8-2 | 6.7 | 9 |  | 1.975 | 2.729 | 0.697 | 0.19953 | 14.2 | 72.9 | 12.9 |  | 12.9 | 0.5822 | 0.5015 | 0.2039 | [9 empty] | 9.1184e-05 |  |  |  | CU |  |  | 64 | 29.1
2009-03-31 | 東北地方整備局 | 北上川 | 北上川上流 | 左岸 | 134.1 | H17B-8 | 裏のり | B.8-3 | 10.15 | 10.45 | 39 |  | 2.797 |  |  | 69.3 | 19.1 | 11.6 |  | 11.6 | 11.875 | 8.7875 | 0.4162 | [9 empty] | 0.00047635
2009-03-31 | 東北地方整備局 | 北上川 | 北上川上流 | 左岸 | 134.1 | H17B-8 | 裏のり | B.8-4 | 13.15 | 13.31 | 50 |  | 2.75 |  |  | 67 | 22.3 | 10.7 |  | 10.7 | 13.015 | 9.975 | 0.5355 | [9 empty] | 0.00085415
2009-03-31 | 東北地方整備局 | 北上川 | 北上川上流 | 左岸 | 134.1 | H17B-8 | 裏のり | B.8-5 | 15.15 | 15.45 | 45 |  | 2.817 |  |  | 61.8 | 18.6 | 10.9 | 8.7 | 19.6 | 12.54 | 6.555 | 0.0855 | 0.0068 | 1844.1176 | 5.16 | [6 empty] | 1.2172e-05 | 4.624e-07
2009-03-31 | 東北地方整備局 | 北上川 | 北上川上流 | 左岸 | 134.1 | H17B-8 | 裏のり | B.8-6 | 18.15 | 18.45 | 22 |  | 2.717 |  |  | 0 | 4.9 | 54 | 41.1 | 95.1 | 0.0123 | 0.008 | 0.001 | [9 empty] | 4.0644e-10
2009-03-31 | 東北地方整備局 | 北上川 | 北上川上流 | 左岸 | 134.1 | H17B-8 | 裏のり | B.8-7 | 20.15 | 20.45 | 21 |  | 2.773 |  |  | 51.7 | 26.3 | 13.3 | 8.7 | 22 | 4.365 | 2.275 | 0.0394 | 0.0064 | 682.0312 | 3.88 | [6 empty] | 2.0219e-06 | 4.096e-07
2009-03-31 | 東北地方整備局 | 北上川 | 北上川上流 | 左岸 | 134.1 | H17B-8 | 裏のり | B.8-8 | 23.15 | 23.45 | 50 |  | 2.797 |  |  | 60.1 | 15.8 | 14.4 | 9.7 | 24.1 | 10.735 | 5.4625 | 0.0272 | 0.0053 | 2025.4717 | 1.15 | [6 empty] | 8.5683e-07 | 2.809e-07
2009-03-31 | 東北地方整備局 | 北上川 | 北上川上流 | 左岸 | 134.1 | H17B-8 | 裏のり | B.8-1 | 2.15 | 2.45 | 6 |  | 2.788 |  |  | 43.2 | 30.5 | 17.2 | 9.1 | 26.3 | 2.88 | 0.942 | 0.0249 | 0.0059 | 488.1356 | 1.12 | [6 empty] | 6.9822e-07 | 3.481e-07
2009-03-31 | 東北地方整備局 | 名取川 | 名取川 | 右岸 | 3.8 | H12NR3.8k | 裏のり | B.T-NR3.8K-2 | 5 | 5.65 |  | 1.681 | 2.642 | 1.233 | 0.83946 | 0 | 5.3 | 60.2 | 34.5 | 94.7 | 0.0172 | 0.0112 | 0.0017 |  |  |  | 53.4 | 27.8 | 25.6 |  |  |  | 1.3898e-09 |  |  |  | UU | [8 empty] | 46.8 | 7.6
2009-03-31 | 東北地方整備局 | 名取川 | 名取川 | 右岸 | 3.8 | H12NR3.8k | 裏のり | B.D-NR3.8K-7 | 7.15 | 7.45 |  |  | 2.67 |  |  | 0 | 9 | 54.3 | 36.7 | 91 | 0.0133 | 0.0091 | 0.0019 |  |  |  | 64.2 | 27.8 | 36.4 |  |  |  | 1.7983e-09
2009-03-31 | 東北地方整備局 | 名取川 | 名取川 | 右岸 | 3.8 | H12NR3.8k | 裏のり | B.D-NR3.8K-9 | 9.15 | 9.45 |  |  | 2.626 |  |  | 0 | 18.7 | 33.8 | 47.5 | 81.3 | [6 empty] | 78.6 | 31.9 | 46.7
2009-03-31 | 東北地方整備局 | 名取川 | 名取川 | 右岸 | 3.8 | H12NR3.8k | 裏のり | B.D-NR3.8K-12 | 12.15 | 12.45 |  |  | 2.657 |  |  | 0 | 44 | 30.4 | 25.6 | 56 | 0.1158 | 0.0275 | 0.0032 | 0.0011 | 105.2727 | 0.37 | 45.7 | 25.1 | 20.6 |  |  |  | 6.0177e-09 | 1.21e-08
2009-03-31 | 東北地方整備局 | 名取川 | 名取川 | 右岸 | 3.8 | H12NR3.8k | 裏のり | B.D-NR3.8K-15 | 15.15 | 15.45 |  |  | 2.681 |  |  | 0.3 | 84.2 | 15.5 |  | 15.5 | 0.1837 | 0.1637 | 0.1072 | [9 empty] | 2.0557e-05
2009-03-31 | 東北地方整備局 | 名取川 | 名取川 | 右岸 | 3.8 | H12NR3.8k | 裏のり | B.T-NR3.8K-1 | 1 | 1.7 |  | 1.925 | 2.685 | 0.73 | 0.22487 | 31 | 59.1 | 9.9 |  | 9.9 | 1.1153 | 0.8026 | 0.262 | 0.0765 | 14.5791 | 2.46 | [5 empty] | 9.82e-05 | 0.00016301 | 5.8523e-05 |  | 7.2051e-05 | CU |  |  | 98 | 29.4
2009-03-31 | 東北地方整備局 | 名取川 | 名取川 | 右岸 | 3.8 | H12NR3.8k | 裏のり | B.D-NR3.8K-2 | 2.15 | 2.45 |  |  | 2.691 |  |  | 24.9 | 62.6 | 12.5 |  | 12.5 | 0.915 | 0.683 | 0.238 | [9 empty] | 0.00013048
2009-03-31 | 東北地方整備局 | 名取川 | 名取川 | 右岸 | 4.6 | H9NR4.6k | 裏のり | B.NR4.6k-5 | 5.15 | 5.45 |  |  | 2.621 |  |  | 0 | 4 | 55 | 41 | 96 | [6 empty] | 74 | 29.5 | 44.5
2009-03-31 | 東北地方整備局 | 名取川 | 名取川 | 右岸 | 4.6 | H9NR4.6k | 裏のり | B.NR4.6k-6 | 7.15 | 7.45 |  |  | 2.651 |  |  | 0 | 15 | 32 | 53 | 85 | [6 empty] | 76.9 | 30.8 | 46.1
2009-03-31 | 東北地方整備局 | 名取川 | 名取川 | 右岸 | 4.6 | H9NR4.6k | 裏のり | B.NR4.6k-7 | 8.15 | 8.45 |  |  | 2.618 |  |  | 0 | 50 | 28 | 22 | 50 | [6 empty] | 39.3 | 22 | 17.3
2009-03-31 | 東北地方整備局 | 名取川 | 名取川 | 右岸 | 4.6 | H9NR4.6k | 裏のり | B.NR4.6k-8 | 9.15 | 9.45 |  |  | 2.677 |  |  | 0 | 82 | 11 | 7 | 18 | [5 empty] | 5
2009-03-31 | 東北地方整備局 | 名取川 | 名取川 | 右岸 | 4.6 | H9NR4.6k | 裏のり | B.NR4.6k-9 | 10.15 | 10.45 |  |  | 2.691 |  |  | 30 | 61 | 9 |  | 9 | [5 empty] | 2.1
2009-03-31 | 東北地方整備局 | 名取川 | 名取川 | 右岸 | 4.6 | H9NR4.6k | 裏のり | B.NR4.6k-10 | 12.15 | 12.45 |  |  | 2.699 |  |  | 24 | 65 | 7 | 4 | 11 | [5 empty] | 2.7
2009-03-31 | 東北地方整備局 | 名取川 | 名取川 | 右岸 | 4.6 | H9NR4.6k | 裏のり | B.NR4.6k-11 | 14.15 | 14.45 |  |  | 2.688 |  |  | 2 | 83 | 11 | 4 | 15 | [5 empty] | 2.5
2009-03-31 | 東北地方整備局 | 名取川 | 名取川 | 右岸 | 4.6 | H9NR4.6k | 裏のり | B.NR4.6k-12 | 16.15 | 16.45 |  |  | 2.698 |  |  | 2 | 80 | 15 | 3 | 18 | [5 empty] | 1.9
2009-03-31 | 東北地方整備局 | 名取川 | 名取川 | 右岸 | 4.6 | H9NR4.6k | 裏のり | B.NR4.6k-13 | 18.15 | 18.45 |  |  | 2.707 |  |  | 2 | 77 | 16 | 5 | 21 | [5 empty] | 3.1
2009-03-31 | 東北地方整備局 | 名取川 | 名取川 | 右岸 | 4.6 | H9NR4.6k | 裏のり | B.NR4.6k-14 | 20.15 | 20.45 |  |  | 2.703 |  |  | 74 | 20 | 6 |  | 6 | [5 empty] | 2.6
2009-03-31 | 東北地方整備局 | 名取川 | 名取川 | 右岸 | 4.6 | H9NR4.6k | 裏のり | B.NR4.6k-15 | 22.15 | 22.45 |  |  | 2.704 |  |  | 57 | 27 | 13 | 3 | 16 | [5 empty] | 0.91
2009-03-31 | 東北地方整備局 | 名取川 | 名取川 | 右岸 | 4.6 | H9NR4.6k | 裏のり | B.NR4.6k-16 | 24.15 | 24.45 |  |  | 2.697 |  |  | 60 | 28 | 9 | 3 | 12 | [5 empty] | 2.3
2009-03-31 | 東北地方整備局 | 名取川 | 名取川 | 右岸 | 4.6 | H9NR4.6k | 裏のり | B.NR4.6k-1 | 1.15 | 1.45 |  |  | 2.682 |  |  | 31 | 60 | 9 |  | 9 | [5 empty] | 1.8
2009-03-31 | 東北地方整備局 | 名取川 | 名取川 | 右岸 | 4.6 | H9NR4.6k | 裏のり | B.NR4.6k-2 | 2.15 | 2.45 |  |  | 2.678 |  |  | 20 | 66 | 11 | 3 | 14 | [5 empty] | 3.1
2009-03-31 | 東北地方整備局 | 名取川 | 名取川 | 右岸 | 4.6 | H9NR4.6k | 裏のり | B.NR4.6k-3 | 3.15 | 3.45 |  |  | 2.628 |  |  | 0 | 16 | 57 | 27 | 84 | [6 empty] | 55 | 29.3 | 25.7
2009-03-31 | 東北地方整備局 | 名取川 | 名取川 | 右岸 | 4.6 | H9NR4.6k | 裏のり | B.NR4.6k-4 | 4.15 | 4.45 |  |  | 2.606 |  |  | 0 | 16 | 57 | 27 | 84 | [6 empty] | 53.3 | 29.8 | 23.5
2009-03-31 | 東北地方整備局 | 名取川 | 名取川 | 右岸 | 5.6 | H9NR5.6k | 裏のり | B.NR5.6k-5 | 5.15 | 5.45 |  |  | 2.631 |  |  | 0 | 9 | 45 | 46 | 91 | [6 empty] | 71.2 | 32.2 | 39
2009-03-31 | 東北地方整備局 | 名取川 | 名取川 | 右岸 | 5.6 | H9NR5.6k | 裏のり | B.NR5.6k-6 | 7.15 | 7.45 |  |  | 2.642 |  |  | 0 | 3 | 45 | 52 | 97 | [6 empty] | 66.1 | 30.3 | 35.8
2009-03-31 | 東北地方整備局 | 名取川 | 名取川 | 右岸 | 5.6 | H9NR5.6k | 裏のり | B.NR5.6k-7 | 9.15 | 9.45 |  |  | 2.632 |  |  | 0 | 7 | 50 | 43 | 93 | [6 empty] | 87.4 | 35.1 | 52.3
2009-03-31 | 東北地方整備局 | 名取川 | 名取川 | 右岸 | 5.6 | H9NR5.6k | 裏のり | B.NR5.6k-8 | 10.15 | 10.45 |  |  | 2.702 |  |  | 0 | 82 | 13 | 5 | 18 | [5 empty] | 4.8
2009-03-31 | 東北地方整備局 | 名取川 | 名取川 | 右岸 | 5.6 | H9NR5.6k | 裏のり | B.NR5.6k-9 | 12.15 | 12.45 |  |  | 2.688 |  |  | 3 | 78 | 14 | 5 | 19 | [5 empty] | 5
2009-03-31 | 東北地方整備局 | 名取川 | 名取川 | 右岸 | 5.6 | H9NR5.6k | 裏のり | B.NR5.6k-10 | 15.15 | 15.33 |  |  | 2.677 |  |  | 58 | 34 | 8 |  | 8 | [5 empty] | 0.15
2009-03-31 | 東北地方整備局 | 名取川 | 名取川 | 右岸 | 5.6 | H9NR5.6k | 裏のり | B.NR5.6k-11 | 18.15 | 18.45 |  |  | 2.689 |  |  | 52 | 37 | 11 |  | 11
2009-03-31 | 東北地方整備局 | 名取川 | 名取川 | 右岸 | 5.6 | H9NR5.6k | 裏のり | B.NR5.6k-12 | 21.15 | 21.45 |  |  | 2.693 |  |  | 67 | 25 | 8 |  | 8 | [5 empty] | 0.97
2009-03-31 | 東北地方整備局 | 名取川 | 名取川 | 右岸 | 5.6 | H9NR5.6k | 裏のり | B.NR5.6k-13 | 24.05 | 24.23 |  |  | 2.691 |  |  | 54 | 34 | 12 |  | 12
2009-03-31 | 東北地方整備局 | 名取川 | 名取川 | 右岸 | 5.6 | H9NR5.6k | 裏のり | B.NR5.6k-1 | 1.15 | 1.45 |  |  | 2.678 |  |  | 24 | 52 | 16 | 8 | 24 | [5 empty] | 3.2
2009-03-31 | 東北地方整備局 | 名取川 | 名取川 | 右岸 | 5.6 | H9NR5.6k | 裏のり | B.NR5.6k-2 | 2.15 | 2.4 |  |  | 2.692 |  |  | 23 | 63 | 9 | 5 | 14 | [5 empty] | 3.9
2009-03-31 | 東北地方整備局 | 名取川 | 名取川 | 右岸 | 5.6 | H9NR5.6k | 裏のり | B.NR5.6k-3 | 3.15 | 3.45 |  |  | 2.671 |  |  | 1 | 61 | 26 | 12 | 38 | [5 empty] | 3.9
2009-03-31 | 東北地方整備局 | 名取川 | 名取川 | 右岸 | 5.6 | H9NR5.6k | 裏のり | B.NR5.6k-4 | 4.15 | 4.45 |  |  | 2.659 |  |  | 4 | 51 | 28 | 17 | 45 | [5 empty] | 1.7 | 34.8 | 19.9 | 14.9
2009-03-31 | 東北地方整備局 | 名取川 | 名取川 | 右岸 | 6.6 | H9NR6.6k+25 | 表のり | B.NR6.6k25-4 | 4.15 | 4.45 |  |  | 2.596 |  |  | 3 | 22 | 55 | 20 | 75 | [5 empty] | 1.3 | 55.4 | 28.6 | 26.8
2009-03-31 | 東北地方整備局 | 名取川 | 名取川 | 右岸 | 6.6 | H9NR6.6k+25 | 表のり | B.NR6.6k25-5 | 5.15 | 5.45 |  |  | 2.644 |  |  | 0 | 24 | 56 | 20 | 76 | [5 empty] | 1.3 | 55.1 | 30.9 | 24.2
2009-03-31 | 東北地方整備局 | 名取川 | 名取川 | 右岸 | 6.6 | H9NR6.6k+25 | 表のり | B.NR6.6k25-6 | 7.1 | 7.4 |  |  | 2.687 |  |  | 60 | 30 | 10 |  | 10 | [5 empty] | 1.2
2009-03-31 | 東北地方整備局 | 名取川 | 名取川 | 右岸 | 6.6 | H9NR6.6k+25 | 表のり | B.NR6.6k25-7 | 9.15 | 9.45 |  |  | 2.702 |  |  | 63 | 31 | 6 |  | 6 | [5 empty] | 1.3
2009-03-31 | 東北地方整備局 | 名取川 | 名取川 | 右岸 | 6.6 | H9NR6.6k+25 | 表のり | B.NR6.6k25-8 | 11.15 | 11.45 |  |  | 2.667 |  |  | 25 | 44 | 24 | 7 | 31 | [5 empty] | 0.78 | 42.1 | 24.7 | 17.4
2009-03-31 | 東北地方整備局 | 名取川 | 名取川 | 右岸 | 6.6 | H9NR6.6k+25 | 表のり | B.NR6.6k25-9 | 12 | 12.33 |  |  | 2.689 |  |  | 68 | 24 | 8 |  | 8 | [5 empty] | 2.3
2009-03-31 | 東北地方整備局 | 名取川 | 名取川 | 右岸 | 6.6 | H9NR6.6k+25 | 表のり | B.NR6.6k25-10 | 15 | 15.25 |  |  | 2.704 |  |  | 57 | 31 | 9 | 3 | 12 | [5 empty] | 1.4
2009-03-31 | 東北地方整備局 | 名取川 | 名取川 | 右岸 | 6.6 | H9NR6.6k+25 | 表のり | B.NR6.6k25-11 | 18 | 18.3 |  |  | 2.679 |  |  | 51 | 39 | 8 | 2 | 10 | [5 empty] | 1.4
2009-03-31 | 東北地方整備局 | 名取川 | 名取川 | 右岸 | 6.6 | H9NR6.6k+25 | 表のり | B.NR6.6k25-12 | 20.15 | 20.45 |  |  | 2.701 |  |  | 69 | 23 | 8 |  | 8 | [5 empty] | 2.5
2009-03-31 | 東北地方整備局 | 名取川 | 名取川 | 右岸 | 6.6 | H9NR6.6k+25 | 表のり | B.NR6.6k25-13 | 22.15 | 22.45 |  |  | 2.687 |  |  | 59 | 31 | 10 |  | 10 | [5 empty] | 1.1
2009-03-31 | 東北地方整備局 | 名取川 | 名取川 | 右岸 | 6.6 | H9NR6.6k+25 | 表のり | B.NR6.6k25-1 | 1.15 | 1.45 |  |  | 2.664 |  |  | 0 | 54 | 35 | 11 | 46 | [5 empty] | 2.6
2009-03-31 | 東北地方整備局 | 名取川 | 名取川 | 右岸 | 6.6 | H9NR6.6k+25 | 表のり | B.NR6.6k25-2 | 2.15 | 2.45 |  |  | 2.659 |  |  | 4 | 29 | 53 | 14 | 67 | [5 empty] | 1.1
2009-03-31 | 東北地方整備局 | 名取川 | 名取川 | 右岸 | 6.6 | H9NR6.6k+25 | 表のり | B.NR6.6k25-3 | 3.15 | 3.45 |  |  | 2.671 |  |  | 0 | 44 | 48 | 8 | 56 | [5 empty] | 1.6
2009-03-31 | 東北地方整備局 | 名取川 | 名取川 | 右岸 | 6.65 | H12NR6.65k | 裏のり | B.T-NR6.65K-2 | 3.2 | 4 |  | 1.669 | 2.636 | 1.341 | 1.0301 | 0 | 8.3 | 59.5 | 32.2 | 91.7 | 0.0167 | 0.0116 | 0.0021 |  |  |  | 56.3 | 27.1 | 29.2 |  |  |  | 2.2677e-09 |  |  |  | UU | [8 empty] | 40.5 | 2.3
2009-03-31 | 東北地方整備局 | 名取川 | 名取川 | 右岸 | 6.65 | H12NR6.65k | 裏のり | B.T-NR6.65K-1 | 1 | 1.7 |  | 1.646 | 2.67 | 1.294 | 0.94452 | 0 | 17.7 | 59.2 | 23.1 | 82.3 | 0.0355 | 0.0238 | 0.0039 | 0.0015 | 23.6667 | 1.26 | 52.2 | 27.7 | 24.5 |  |  |  | 9.5169e-09 | 2.25e-08 |  | 5.7412e-09 | UU | [8 empty] | 25.4 | 18.3
2009-03-31 | 東北地方整備局 | 名取川 | 名取川 | 右岸 | 6.65 | H12NR6.65k | 裏のり | B.D-NR6.65K-2 | 2.15 | 2.47 |  |  | 2.672 |  |  | 0 | 24.8 | 53.3 | 21.9 | 75.2 | 0.045 | 0.03 | 0.0041 | 0.0012 | 37.5 | 1.67 | [6 empty] | 1.0686e-08 | 1.44e-08
2009-03-31 | 東北地方整備局 | 名取川 | 名取川 | 右岸 | 8 | H9NR8.0k+50 | 裏のり | B.NR8.0k50-5 | 6.05 | 6.22 |  |  | 2.682 |  |  | 79 | 18 | 3 |  | 3 | [5 empty] | 2.2
2009-03-31 | 東北地方整備局 | 名取川 | 名取川 | 右岸 | 8 | H9NR8.0k+50 | 裏のり | B.NR8.0k50-6 | 8.05 | 8.29 |  |  | 2.687 |  |  | 73 | 18 | 9 |  | 9 | [5 empty] | 4.4
2009-03-31 | 東北地方整備局 | 名取川 | 名取川 | 右岸 | 8 | H9NR8.0k+50 | 裏のり | B.NR8.0k50-7 | 10.15 | 10.45 |  |  | 2.686 |  |  | 79 | 16 | 5 |  | 5 | [5 empty] | 3.5
2009-03-31 | 東北地方整備局 | 名取川 | 名取川 | 右岸 | 8 | H9NR8.0k+50 | 裏のり | B.NR8.0k50-8 | 12.15 | 12.45 |  |  | 2.702 |  |  | 66 | 25 | 9 |  | 9 | [5 empty] | 1.8
2009-03-31 | 東北地方整備局 | 名取川 | 名取川 | 右岸 | 8 | H9NR8.0k+50 | 裏のり | B.NR8.0k50-9 | 15.15 | 15.44 |  |  | 2.713 |  |  | 57 | 30 | 13 |  | 13
2009-03-31 | 東北地方整備局 | 名取川 | 名取川 | 右岸 | 8 | H9NR8.0k+50 | 裏のり | B.NR8.0k50-10 | 18.15 | 18.42 |  |  | 2.691 |  |  | 65 | 25 | 10 |  | 10 | [5 empty] | 2.2
2009-03-31 | 東北地方整備局 | 名取川 | 名取川 | 右岸 | 8 | H9NR8.0k+50 | 裏のり | B.NR8.0k50-11 | 21.15 | 21.37 |  |  | 2.697 |  |  | 63 | 26 | 11 |  | 11
2009-03-31 | 東北地方整備局 | 名取川 | 名取川 | 右岸 | 8 | H9NR8.0k+50 | 裏のり | B.NR8.0k50-12 | 24.05 | 24.35 |  |  | 2.693 |  |  | 68 | 25 | 7 |  | 7 | [5 empty] | 1.8
2009-03-31 | 東北地方整備局 | 名取川 | 名取川 | 右岸 | 8 | H9NR8.0k+50 | 裏のり | B.NR8.0k50-1 | 1.15 | 1.45 |  |  | 2.649 |  |  | 11 | 69 | 16 | 4 | 20 | [5 empty] | 2.6
2009-03-31 | 東北地方整備局 | 名取川 | 名取川 | 右岸 | 8 | H9NR8.0k+50 | 裏のり | B.NR8.0k50-2 | 2.15 | 2.45 |  |  | 2.662 |  |  | 3 | 64 | 23 | 10 | 33 | [5 empty] | 3.5
2009-03-31 | 東北地方整備局 | 名取川 | 名取川 | 右岸 | 8 | H9NR8.0k+50 | 裏のり | B.NR8.0k50-3 | 3.15 | 3.45 |  |  | 2.64 |  |  | 4 | 48 | 37 | 11 | 48 | [5 empty] | 1.7
2009-03-31 | 東北地方整備局 | 名取川 | 名取川 | 右岸 | 8 | H9NR8.0k+50 | 裏のり | B.NR8.0k50-4 | 4.15 | 4.45 |  |  | 2.639 |  |  | 13 | 43 | 36 | 8 | 44 | [5 empty] | 1.1
2009-03-31 | 東北地方整備局 | 名取川 | 名取川 | 右岸 | 8.45 | H9NR8.4k+105 | 裏のり | B.NR8.4k105-3 | 4.15 | 4.45 |  |  | 2.699 |  |  | 63 | 28 | 9 |  | 9 | [5 empty] | 1.2
2009-03-31 | 東北地方整備局 | 名取川 | 名取川 | 右岸 | 8.45 | H9NR8.4k+105 | 裏のり | B.NR8.4k105-4 | 6.15 | 6.33 |  |  | 2.701 |  |  | 61 | 29 | 10 |  | 10 | [5 empty] | 1.8
2009-03-31 | 東北地方整備局 | 名取川 | 名取川 | 右岸 | 8.45 | H9NR8.4k+105 | 裏のり | B.NR8.4k105-5 | 8.15 | 8.27 |  |  | 2.627 |  |  | 76 | 15 | 9 |  | 9 | [5 empty] | 20
2009-03-31 | 東北地方整備局 | 名取川 | 名取川 | 右岸 | 8.45 | H9NR8.4k+105 | 裏のり | B.NR8.4k105-6 | 10.15 | 10.45 |  |  | 2.652 |  |  | 32 | 38 | 18 | 12 | 30 | [5 empty] | 1.5
2009-03-31 | 東北地方整備局 | 名取川 | 名取川 | 右岸 | 8.45 | H9NR8.4k+105 | 裏のり | B.NR8.4k105-7 | 12.15 | 12.35 |  |  | 2.617 |  |  | 38 | 38 | 16 | 8 | 24 | [5 empty] | 1.7
2009-03-31 | 東北地方整備局 | 名取川 | 名取川 | 右岸 | 8.45 | H9NR8.4k+105 | 裏のり | B.NR8.4k105-8 | 15.15 | 15.35 |  |  | 2.692 |  |  | 66 | 27 | 7 |  | 7 | [5 empty] | 1.4
2009-03-31 | 東北地方整備局 | 名取川 | 名取川 | 右岸 | 8.45 | H9NR8.4k+105 | 裏のり | B.NR8.4k105-9 | 18.15 | 18.31 |  |  | 2.666 |  |  | 61 | 30 | 9 |  | 9 | [5 empty] | 1.5
2009-03-31 | 東北地方整備局 | 名取川 | 名取川 | 右岸 | 8.45 | H9NR8.4k+105 | 裏のり | B.NR8.4k105-10 | 21.15 | 21.32 |  |  | 2.683 |  |  | 67 | 23 | 10 |  | 10 | [5 empty] | 2.7
2009-03-31 | 東北地方整備局 | 名取川 | 名取川 | 右岸 | 8.45 | H9NR8.4k+105 | 裏のり | B.NR8.4k105-1 | 1.15 | 1.5 |  |  | 2.638 |  |  | 14 | 39 | 32 | 15 | 47 | [5 empty] | 1.3 | 37.4 | 26.9 | 10.5
2009-03-31 | 東北地方整備局 | 名取川 | 名取川 | 右岸 | 8.45 | H9NR8.4k+105 | 裏のり | B.NR8.4k105-2 | 2.15 | 2.45 |  |  | 2.662 |  |  | 0 | 53 | 29 | 18 | 47 | [5 empty] | 2.7
2009-03-31 | 東北地方整備局 | 名取川 | 名取川 | 右岸 | 9.4 | H9NR9.4k+100 | 裏のり | B.NR9.4k100-2 | 2.15 | 2.45 |  |  | 2.677 |  |  | 0 | 57 | 34 | 9 | 43 | [5 empty] | 2
2009-03-31 | 東北地方整備局 | 名取川 | 名取川 | 右岸 | 9.4 | H9NR9.4k+100 | 裏のり | B.NR9.4k100-3 | 3.15 | 3.45 |  |  | 2.712 |  |  | 49 | 35 | 16 |  | 16
2009-03-31 | 東北地方整備局 | 名取川 | 名取川 | 右岸 | 9.4 | H9NR9.4k+100 | 裏のり | B.NR9.4k100-4 | 5.15 | 5.32 |  |  | 2.699 |  |  | 61 | 33 | 6 |  | 6 | [5 empty] | 1.3
2009-03-31 | 東北地方整備局 | 名取川 | 名取川 | 右岸 | 9.4 | H9NR9.4k+100 | 裏のり | B.NR9.4k100-5 | 8.15 | 8.37 |  |  | 2.689 |  |  | 75 | 19 | 6 |  | 6 | [5 empty] | 2
2009-03-31 | 東北地方整備局 | 名取川 | 名取川 | 右岸 | 9.4 | H9NR9.4k+100 | 裏のり | B.NR9.4k100-6 | 12.15 | 12.45 |  |  | 2.683 |  |  | 28 | 55 | 17 |  | 17
2009-03-31 | 東北地方整備局 | 名取川 | 名取川 | 右岸 | 9.4 | H9NR9.4k+100 | 裏のり | B.NR9.4k100-7 | 14.15 | 14.45 |  |  | 2.691 |  |  | 72 | 19 | 9 |  | 9 | [5 empty] | 3.4
2009-03-31 | 東北地方整備局 | 名取川 | 名取川 | 右岸 | 9.4 | H9NR9.4k+100 | 裏のり | B.NR9.4k100-8 | 17.15 | 17.28 |  |  | 2.688 |  |  | 54 | 36 | 10 |  | 10 | [5 empty] | 0.89
2009-03-31 | 東北地方整備局 | 名取川 | 名取川 | 右岸 | 9.4 | H9NR9.4k+100 | 裏のり | B.NR9.4k100-9 | 19.15 | 19.35 |  |  | 2.692 |  |  | 52 | 38 | 10 |  | 10 | [5 empty] | 1
2009-03-31 | 東北地方整備局 | 名取川 | 名取川 | 右岸 | 9.4 | H9NR9.4k+100 | 裏のり | B.NR9.4k100-1 | 1.15 | 1.45 |  |  | 2.661 |  |  | 56 | 33 | 9 | 2 | 11 | [5 empty] | 0.7
2009-03-31 | 東北地方整備局 | 名取川 | 名取川 | 右岸 | 9.5 | H12NR9.5k | 表のり | B.T-NR9.5K-1 | 2.8 | 3.46 |  | 1.789 | 2.715 | 0.872 | 0.3542 | 0 | 71.2 | 20.4 | 8.4 | 28.8 | 0.2159 | 0.1668 | 0.0356 | 0.0074 | 29.1757 | 4.05 | [5 empty] | 2.67e-05 | 1.5985e-06 | 5.476e-07 |  | 2.9492e-07 | CU |  |  | 46 | 23.2
2009-03-31 | 東北地方整備局 | 名取川 | 名取川 | 右岸 | 9.5 | H12NR9.5k | 表のり | B.T-NR9.5K-2 | 0.7 | 1.25 |  | 1.679 | 2.693 | 0.9 | 0.38368 | 31 | 51.1 | 17.9 |  | 17.9 | 0.7678 | 0.3972 | 0.0898 | [8 empty] | 4.48e-05 | 1.3638e-05 |  |  |  | CU |  |  | 1 | 12.2
2009-03-31 | 東北地方整備局 | 名取川 | 名取川 | 右岸 | 9.5 | H12NR9.5k | 表のり | B.D-NR9.5K-2 | 2.15 | 2.45 |  |  | 2.701 |  |  | 16.6 | 53.1 | 20.8 | 9.5 | 30.3 | 0.2639 | 0.1808 | 0.0274 | 0.0055 | 47.9818 | 3.72 | [6 empty] | 8.715e-07 | 3.025e-07
2009-03-31 | 東北地方整備局 | 名取川 | 名取川 | 右岸 | 10.4 | H9NR10.4k+50 | 裏のり | B.NR10.4k50-4 | 4.15 | 4.45 |  |  | 2.649 |  |  | 8 | 50 | 27 | 15 | 42 | [5 empty] | 3.4 | 44 | 24 | 20
2009-03-31 | 東北地方整備局 | 名取川 | 名取川 | 右岸 | 10.4 | H9NR10.4k+50 | 裏のり | B.NR10.4k50-5 | 6.15 | 6.32 |  |  | 2.678 |  |  | 62 | 31 | 7 |  | 7 | [5 empty] | 1.6
2009-03-31 | 東北地方整備局 | 名取川 | 名取川 | 右岸 | 10.4 | H9NR10.4k+50 | 裏のり | B.NR10.4k50-6 | 8.15 | 8.38 |  |  | 2.687 |  |  | 54 | 38 | 8 |  | 8 | [5 empty] | 1.4
2009-03-31 | 東北地方整備局 | 名取川 | 名取川 | 右岸 | 10.4 | H9NR10.4k+50 | 裏のり | B.NR10.4k50-7 | 11.15 | 11.31 |  |  | 2.694 |  |  | 63 | 28 | 9 |  | 9 | [5 empty] | 1.6
2009-03-31 | 東北地方整備局 | 名取川 | 名取川 | 右岸 | 10.4 | H9NR10.4k+50 | 裏のり | B.NR10.4k50-8 | 14.15 | 14.39 |  |  | 2.698 |  |  | 49 | 43 | 8 |  | 8 | [5 empty] | 0.92
2009-03-31 | 東北地方整備局 | 名取川 | 名取川 | 右岸 | 10.4 | H9NR10.4k+50 | 裏のり | B.NR10.4k50-9 | 16.15 | 16.45 |  |  | 2.711 |  |  | 52 | 40 | 8 |  | 8 | [5 empty] | 1.2
2009-03-31 | 東北地方整備局 | 名取川 | 名取川 | 右岸 | 10.4 | H9NR10.4k+50 | 裏のり | B.NR10.4k50-10 | 18.15 | 18.45 |  |  | 2.689 |  |  | 66 | 24 | 10 |  | 10 | [5 empty] | 2.2
2009-03-31 | 東北地方整備局 | 名取川 | 名取川 | 右岸 | 10.4 | H9NR10.4k+50 | 裏のり | B.NR10.4k50-11 | 20.15 | 20.27 |  |  | 2.672 |  |  | 72 | 23 | 5 |  | 5 | [5 empty] | 1.2
2009-03-31 | 東北地方整備局 | 名取川 | 名取川 | 右岸 | 10.4 | H9NR10.4k+50 | 裏のり | B.NR10.4k50-12 | 23.15 | 23.32 |  |  | 2.657 |  |  | 66 | 26 | 8 |  | 8 | [5 empty] | 1.6
2009-03-31 | 東北地方整備局 | 名取川 | 名取川 | 右岸 | 10.4 | H9NR10.4k+50 | 裏のり | B.NR10.4k50-1 | 1.15 | 1.45 |  |  | 2.655 |  |  | 12 | 59 | 23 | 6 | 29 | [5 empty] | 2.2
2009-03-31 | 東北地方整備局 | 名取川 | 名取川 | 右岸 | 10.4 | H9NR10.4k+50 | 裏のり | B.NR10.4k50-2 | 2.15 | 2.45 |  |  | 2.693 |  |  | 74 | 20 | 6 |  | 6 | [5 empty] | 3.9
2009-03-31 | 東北地方整備局 | 名取川 | 名取川 | 右岸 | 10.4 | H9NR10.4k+50 | 裏のり | B.NR10.4k50-3 | 3.15 | 3.45 |  |  | 2.661 |  |  | 59 | 32 | 9 |  | 9 | [5 empty] | 0.44
2009-03-31 | 東北地方整備局 | 名取川 | 名取川 | 右岸 | 10.45 | H12NR10.45k | 表のり | B.T-NR10.45K-2 | 4.2 | 5 |  | 1.767 | 2.643 | 1.054 | 0.57006 | 0 | 17.8 | 49.1 | 33.1 | 82.2 | 0.0268 | 0.0151 | 0.0016 |  |  |  | 43.7 | 26 | 17.7 |  |  |  | 1.2077e-09 |  |  |  | UU | [8 empty] | 45 | 10.3
2009-03-31 | 東北地方整備局 | 名取川 | 名取川 | 右岸 | 10.45 | H12NR10.45k | 表のり | B.T-NR10.45K-1 | 1 | 1.5 |  | 1.854 | 2.684 | 0.814 | 0.29733 | 0.2 | 50 | 33.4 | 16.4 | 49.8 | 0.1146 | 0.0756 | 0.0076 | 0.0019 | 60.3158 | 1.91 | 38.2 | 26.6 | 11.6 |  |  | 6.08e-07 | 4.4652e-08 | 3.61e-08 |  | 4.2779e-09 | CU |  |  | 3 | 31.4
2009-03-31 | 東北地方整備局 | 名取川 | 名取川 | 右岸 | 10.45 | H12NR10.45k | 表のり | B.D-NR10.45K-1 | 1.65 | 1.95 |  |  | 2.709 |  |  | 25 | 35.8 | 28.4 | 10.8 | 39.2 | 0.2421 | 0.1415 | 0.0156 | 0.0045 | 53.8 | 1.36 | [6 empty] | 2.363e-07 | 2.025e-07
2009-03-31 | 東北地方整備局 | 名取川 | 名取川 | 右岸 | 10.45 | H12NR10.45k | 表のり | B.D-NR10.45K-2 | 2.3 | 2.6 |  |  | 2.707 |  |  | 50.5 | 40.8 | 8.7 |  | 8.7 | 4.7811 | 2.0847 | 0.3063 | 0.0912 | 52.4243 | 0.76 | [6 empty] | 0.0002341 | 8.3174e-05
2009-03-31 | 東北地方整備局 | 名取川 | 名取川 | 右岸 | 10.45 | H12NR10.45k | 表のり | B.D-NR10.45K-3 | 3.15 | 3.45 |  |  | 2.704 |  |  | 2.2 | 62.3 | 24.5 | 11 | 35.5 | 0.1674 | 0.1316 | 0.0185 | 0.0042 | 39.8571 | 3.83 | [6 empty] | 3.5078e-07 | 1.764e-07
2009-03-31 | 東北地方整備局 | 名取川 | 名取川 | 右岸 | 11.4 | H12NR11.4k | 裏のり | B.D-NR11.4K-3 | 3.25 | 3.55 |  |  | 2.698 |  |  | 68.3 | 26.9 | 4.8 |  | 4.8 | 12.6307 | 8.6454 | 0.7922 | 0.23 | 54.9161 | 1.04 | [6 empty] | 0.0021164 | 0.000529
2009-03-31 | 東北地方整備局 | 名取川 | 名取川 | 右岸 | 11.4 | H12NR11.4k | 裏のり | B.D-NR11.4K-5 | 5.15 | 5.45 |  |  | 2.714 |  |  | 78.5 | 17.2 | 4.3 |  | 4.3 | 25.5284 | 15.4712 | 1.6514 | 0.3834 | 66.5842 | 3.78 | [6 empty] | 0.011608 | 0.00147
2009-03-31 | 東北地方整備局 | 名取川 | 名取川 | 右岸 | 11.4 | H12NR11.4k | 裏のり | B.D-NR11.4K-6 | 6.15 | 6.45 |  |  | 2.731 |  |  | 76.8 | 19.1 | 4.1 |  | 4.1 | 15.9012 | 12.9853 | 1.3039 | 0.3589 | 44.3054 | 4.03 | [6 empty] | 0.0067146 | 0.0012881
2009-03-31 | 東北地方整備局 | 名取川 | 名取川 | 右岸 | 11.4 |  | 裏のり | B.T-NR11.4K-堤内表土 | 0.1 | 0.3 |  | 1.55 | 2.685 | 1.172 | 0.74118 | 1 | 53.8 | 30.7 | 14.5 | 45.2 |  |  | 0.0107 |  |  | 3.02 | [6 empty] | 9.8647e-08
2009-03-31 | 東北地方整備局 | 名取川 | 名取川 | 右岸 | 11.4 | H12NR11.4k | 裏のり | B.T-NR11.4K-1 | 0.5 | 1.1 |  | 1.904 | 2.706 | 0.654 | 0.16912 | 30.9 | 53.4 | 15.7 |  | 15.7 | 1.1064 | 0.6638 | 0.1183 | [8 empty] | 4.95e-05 | 2.5829e-05 |  |  |  | CU |  |  | 39 | 18.8
2009-03-31 | 東北地方整備局 | 名取川 | 名取川 | 右岸 | 11.4 | H12NR11.4k | 裏のり | B.D-NR11.4K-2 | 2.15 | 2.45 |  |  | 2.685 |  |  | 52.9 | 30.8 | 16.3 |  | 16.3 | 5.8354 | 2.7339 | 0.1177 | [9 empty] | 2.5526e-05
2009-03-31 | 東北地方整備局 | 名取川 | 名取川 | 左岸 | 3 | H12NL3.0k | 表のり | B.T-NL3.0K-2 | 5.2 | 6 |  | 1.735 | 2.685 | 1.093 | 0.62387 | 0 | 78.8 | 14.6 | 6.6 | 21.2 | 0.2551 | 0.205 | 0.0655 | 0.0116 | 21.9914 | 4.78 | [5 empty] | 0.000109 | 6.5649e-06 | 1.3456e-06 |  | 1.9708e-06 | CU |  |  | 35 | 19.4
2009-03-31 | 東北地方整備局 | 名取川 | 名取川 | 左岸 | 3 | H12NL3.0k | 表のり | B.D-NL3.0K-11 | 11.15 | 11.45 |  |  | 2.672 |  |  | 21.4 | 67.7 | 10.9 |  | 10.9 | 0.7542 | 0.5921 | 0.2307 | [9 empty] | 0.00012139
2009-03-31 | 東北地方整備局 | 名取川 | 名取川 | 左岸 | 3 | H12NL3.0k | 表のり | B.D-NL3.0K-1 | 1.15 | 1.45 |  |  | 2.644 |  |  | 0 | 22.8 | 51.1 | 26.1 | 77.2 | 0.037 | 0.0234 | 0.0027 |  |  |  | 46.4 | 25.8 | 20.6 |  |  |  | 4.0595e-09
2009-03-31 | 東北地方整備局 | 名取川 | 名取川 | 左岸 | 3 | H12NL3.0k | 表のり | B.D-NL3.0K-3 | 3.15 | 3.47 |  |  | 2.645 |  |  | 0 | 27.4 | 43.8 | 28.8 | 72.6 | 0.0429 | 0.0236 | 0.002 |  |  |  | 40.4 | 25.2 | 15.2 |  |  |  | 2.0253e-09
2009-03-31 | 東北地方整備局 | 名取川 | 名取川 | 左岸 | 3 | H9NL3.0k+20 | 裏のり | B.NL3.0k20-7 | 7.15 | 7.45 |  |  | 2.674 |  |  | 0 | 58 | 33 | 9 | 42 | [5 empty] | 1.9 | 40.7 | 25.3 | 15.4
2009-03-31 | 東北地方整備局 | 名取川 | 名取川 | 左岸 | 3 | H9NL3.0k+20 | 裏のり | B.NL3.0k20-8 | 8.15 | 8.45 |  |  | 2.692 |  |  | 0 | 77 | 19 | 4 | 23 | [5 empty] | 2.5
2009-03-31 | 東北地方整備局 | 名取川 | 名取川 | 左岸 | 3 | H9NL3.0k+20 | 裏のり | B.NL3.0k20-9 | 10.15 | 10.45 |  |  | 2.693 |  |  | 0 | 92 | 8 |  | 8 | [5 empty] | 2
2009-03-31 | 東北地方整備局 | 名取川 | 名取川 | 左岸 | 3 | H9NL3.0k+20 | 裏のり | B.NL3.0k20-10 | 13.15 | 13.45 |  |  | 2.701 |  |  | 16 | 73 | 9 | 2 | 11 | [5 empty] | 2.5
2009-03-31 | 東北地方整備局 | 名取川 | 名取川 | 左岸 | 3 | H9NL3.0k+20 | 裏のり | B.NL3.0k20-11 | 14.15 | 14.45 |  |  | 2.709 |  |  | 16 | 79 | 5 |  | 5 | [5 empty] | 1
2009-03-31 | 東北地方整備局 | 名取川 | 名取川 | 左岸 | 3 | H9NL3.0k+20 | 裏のり | B.NL3.0k20-12 | 16.15 | 16.45 |  |  | 2.697 |  |  | 0 | 82 | 14 | 4 | 18 | [5 empty] | 2.7
2009-03-31 | 東北地方整備局 | 名取川 | 名取川 | 左岸 | 3 | H9NL3.0k+20 | 裏のり | B.NL3.0k20-13 | 18.15 | 18.45 |  |  | 2.702 |  |  | 0 | 90 | 8 | 2 | 10 | [5 empty] | 1.2
2009-03-31 | 東北地方整備局 | 名取川 | 名取川 | 左岸 | 3 | H9NL3.0k+20 | 裏のり | B.NL3.0k20-14 | 20.15 | 20.45 |  |  | 2.689 |  |  | 0 | 87 | 11 | 2 | 13 | [5 empty] | 1.7
2009-03-31 | 東北地方整備局 | 名取川 | 名取川 | 左岸 | 3 | H9NL3.0k+20 | 裏のり | B.NL3.0k20-15 | 22.15 | 22.45 |  |  | 2.703 |  |  | 0 | 80 | 16 | 4 | 20 | [5 empty] | 2.9
2009-03-31 | 東北地方整備局 | 名取川 | 名取川 | 左岸 | 3 | H9NL3.0k+20 | 裏のり | B.NL3.0k20-16 | 24.15 | 24.45 |  |  | 2.713 |  |  | 0 | 86 | 12 | 2 | 14 | [5 empty] | 1.2
2009-03-31 | 東北地方整備局 | 名取川 | 名取川 | 左岸 | 3 | H9NL3.0k+20 | 裏のり | B.NL3.0k20-17 | 25.15 | 25.45 |  |  | 2.691 |  |  | 59 | 27 | 11 | 3 | 14 | [5 empty] | 0.99
2009-03-31 | 東北地方整備局 | 名取川 | 名取川 | 左岸 | 3 | H9NL3.0k+20 | 裏のり | B.NL3.0k20-1 | 1.15 | 1.45 |  |  | 2.663 |  |  | 9 | 48 | 32 | 11 | 43 | [5 empty] | 1.3
2009-03-31 | 東北地方整備局 | 名取川 | 名取川 | 左岸 | 3 | H9NL3.0k+20 | 裏のり | B.NL3.0k20-2 | 2.15 | 2.45 |  |  | 2.652 |  |  | 0 | 48 | 39 | 13 | 52 | [5 empty] | 1.4 | 46.1 | 25.5 | 20.6
2009-03-31 | 東北地方整備局 | 名取川 | 名取川 | 左岸 | 3 | H9NL3.0k+20 | 裏のり | B.NL3.0k20-3 | 3.15 | 3.45 |  |  | 2.644 |  |  | 0 | 24 | 48 | 28 | 76 | [6 empty] | 60.4 | 30.2 | 30.2
2009-03-31 | 東北地方整備局 | 名取川 | 名取川 | 左岸 | 3 | H9NL3.0k+20 | 裏のり | B.NL3.0k20-4 | 4.15 | 4.45 |  |  | 2.658 |  |  | 0 | 19 | 57 | 24 | 81 | [5 empty] | 1.5 | 60 | 32.1 | 27.9
2009-03-31 | 東北地方整備局 | 名取川 | 名取川 | 左岸 | 3 | H9NL3.0k+20 | 裏のり | B.NL3.0k20-5 | 5.15 | 5.45 |  |  | 2.651 |  |  | 0 | 26 | 52 | 22 | 74 | [5 empty] | 1.2 | 58.3 | 29.4 | 28.9
2009-03-31 | 東北地方整備局 | 名取川 | 名取川 | 左岸 | 3 | H9NL3.0k+20 | 裏のり | B.NL3.0k20-6 | 6.15 | 6.45 |  |  | 2.653 |  |  | 0 | 21 | 56 | 23 | 79 | [5 empty] | 1.2 | 66.2 | 27.7 | 38.5
2009-03-31 | 東北地方整備局 | 名取川 | 名取川 | 左岸 | 4 | H12NL4.0k | 表のり | B.D-NL4.0K-12 | 12.15 | 12.45 |  |  | 2.632 |  |  | 0 | 22.4 | 56.2 | 21.4 | 77.6 | 0.0463 | 0.0327 | 0.0042 |  |  |  | 45.9 | 24 | 21.9 |  |  |  | 1.13e-08
2009-03-31 | 東北地方整備局 | 名取川 | 名取川 | 左岸 | 4 | H12NL4.0k | 表のり | B.T-NL4.0K-1 | 1.2 | 2 |  | 1.65 | 2.687 | 0.941 | 0.42928 | 4.1 | 67.5 | 19.2 | 9.2 | 28.4 | 0.2681 | 0.1995 | 0.0302 | 0.0059 | 45.4407 | 4.34 | [5 empty] | 0.000107 | 1.0919e-06 | 3.481e-07 |  | 2.1788e-07 | CU |  |  | 2 | 21.7
2009-03-31 | 東北地方整備局 | 名取川 | 名取川 | 左岸 | 4 | H12NL4.0k | 表のり | B.D-NL4.0K-2 | 2.15 | 2.45 |  |  | 2.701 |  |  | 3.5 | 67.9 | 20.9 | 7.7 | 28.6 | 0.2719 | 0.1929 | 0.0389 | 0.0092 | 29.5543 | 2.67 | [6 empty] | 1.963e-06 | 8.464e-07
2009-03-31 | 東北地方整備局 | 名取川 | 名取川 | 左岸 | 4 | H12NL4.0k | 表のり | B.D-NL4.0K-3 | 3.15 | 3.45 |  |  | 2.685 |  |  | 0.8 | 58.3 | 28.1 | 12.8 | 40.9 | 0.1798 | 0.1195 | 0.013 | 0.0034 | 52.8824 | 2.08 | [6 empty] | 1.5488e-07 | 1.156e-07
2009-03-31 | 東北地方整備局 | 名取川 | 名取川 | 左岸 | 4 |  | 裏のり | B.T-NL4.0K-堤内表土 | 0.1 | 0.3 |  | 1.521 | 2.647 | 1.232 | 0.8378 | 0 | 39.3 | 40.7 | 20 | 60.7 |  |  | 0.005 |  |  | 1.43 | [6 empty] | 1.6924e-08
2009-03-31 | 東北地方整備局 | 名取川 | 名取川 | 左岸 | 4 | H9NL4.0k | 裏のり | B.NL4.0k-4 | 4.15 | 4.45 |  |  | 2.671 |  |  | 7 | 72 | 16 | 5 | 21 | [5 empty] | 1.8
2009-03-31 | 東北地方整備局 | 名取川 | 名取川 | 左岸 | 4 | H9NL4.0k | 裏のり | B.NL4.0k-5 | 6.15 | 6.45 |  |  | 2.691 |  |  | 0 | 87 | 10 | 3 | 13 | [5 empty] | 1.8
2009-03-31 | 東北地方整備局 | 名取川 | 名取川 | 左岸 | 4 | H9NL4.0k | 裏のり | B.NL4.0k-6 | 8.15 | 8.45 |  |  | 2.688 |  |  | 1 | 88 | 9 | 2 | 11 | [5 empty] | 1.3
2009-03-31 | 東北地方整備局 | 名取川 | 名取川 | 左岸 | 4 | H9NL4.0k | 裏のり | B.NL4.0k-7 | 10.15 | 10.45 |  |  | 2.701 |  |  | 61 | 28 | 8 | 3 | 11 | [5 empty] | 2.1
2009-03-31 | 東北地方整備局 | 名取川 | 名取川 | 左岸 | 4 | H9NL4.0k | 裏のり | B.NL4.0k-8 | 12.15 | 12.45 |  |  | 2.631 |  |  | 2 | 41 | 41 | 16 | 57 | [5 empty] | 1.5
2009-03-31 | 東北地方整備局 | 名取川 | 名取川 | 左岸 | 4 | H9NL4.0k | 裏のり | B.NL4.0k-9 | 14.15 | 14.45 |  |  | 2.675 |  |  | 4 | 90 | 6 |  | 6 | [5 empty] | 1.8
2009-03-31 | 東北地方整備局 | 名取川 | 名取川 | 左岸 | 4 | H9NL4.0k | 裏のり | B.NL4.0k-10 | 16.15 | 16.45 |  |  | 2.692 |  |  | 0 | 84 | 13 | 3 | 16 | [5 empty] | 2.2
2009-03-31 | 東北地方整備局 | 名取川 | 名取川 | 左岸 | 4 | H9NL4.0k | 裏のり | B.NL4.0k-11 | 18.15 | 18.45 |  |  | 2.696 |  |  | 0 | 78 | 18 | 4 | 22 | [5 empty] | 2.6
2009-03-31 | 東北地方整備局 | 名取川 | 名取川 | 左岸 | 4 | H9NL4.0k | 裏のり | B.NL4.0k-12 | 20.15 | 20.45 |  |  | 2.698 |  |  | 0 | 75 | 21 | 4 | 25 | [5 empty] | 2.3
2009-03-31 | 東北地方整備局 | 名取川 | 名取川 | 左岸 | 4 | H9NL4.0k | 裏のり | B.NL4.0k-13 | 22.15 | 22.45 |  |  | 2.707 |  |  | 59 | 35 | 6 |  | 6 | [5 empty] | 1.2
2009-03-31 | 東北地方整備局 | 名取川 | 名取川 | 左岸 | 4 | H9NL4.0k | 裏のり | B.NL4.0k-14 | 24.15 | 24.35 |  |  | 2.713 |  |  | 71 | 23 | 6 |  | 6 | [5 empty] | 2
2009-03-31 | 東北地方整備局 | 名取川 | 名取川 | 左岸 | 4 | H9NL4.0k | 裏のり | B.NL4.0k-1 | 1.15 | 1.55 |  |  | 2.648 |  |  | 7 | 65 | 22 | 6 | 28 | [5 empty] | 2
2009-03-31 | 東北地方整備局 | 名取川 | 名取川 | 左岸 | 4 | H9NL4.0k | 裏のり | B.NL4.0k-2 | 2.15 | 22.45 |  |  | 2.673 |  |  | 34 | 52 | 11 | 3 | 14 | [5 empty] | 1.3
2009-03-31 | 東北地方整備局 | 名取川 | 名取川 | 左岸 | 4 | H9NL4.0k | 裏のり | B.NL4.0k-3 | 3.15 | 3.45 |  |  | 2.662 |  |  | 0 | 58 | 31 | 11 | 42 | [5 empty] | 3.3
2009-03-31 | 東北地方整備局 | 名取川 | 名取川 | 左岸 | 5.2 | H9NL5.2k+100 | 裏のり | B.NL5.2k100-4 | 4.15 | 4.45 |  |  | 2.636 |  |  | 0 | 19 | 56 | 25 | 81 | [5 empty] | 1.4 | 57 | 28.2 | 28.8
2009-03-31 | 東北地方整備局 | 名取川 | 名取川 | 左岸 | 5.2 | H9NL5.2k+100 | 裏のり | B.NL5.2k100-5 | 6.15 | 6.45 |  |  | 2.648 |  |  | 0 | 36 | 47 | 17 | 64 | [5 empty] | 1.3 | 51.9 | 28.5 | 23.4
2009-03-31 | 東北地方整備局 | 名取川 | 名取川 | 左岸 | 5.2 | H9NL5.2k+100 | 裏のり | B.NL5.2k100-6 | 8.15 | 8.45 |  |  | 2.677 |  |  | 1 | 88 | 11 |  | 11
2009-03-31 | 東北地方整備局 | 名取川 | 名取川 | 左岸 | 5.2 | H9NL5.2k+100 | 裏のり | B.NL5.2k100-7 | 9.15 | 9.45 |  |  | 2.689 |  |  | 39 | 55 | 6 |  | 6 | [5 empty] | 0.86
2009-03-31 | 東北地方整備局 | 名取川 | 名取川 | 左岸 | 5.2 | H9NL5.2k+100 | 裏のり | B.NL5.2k100-8 | 10.15 | 10.45 |  |  | 2.696 |  |  | 32 | 64 | 4 |  | 4 | [5 empty] | 1.1
2009-03-31 | 東北地方整備局 | 名取川 | 名取川 | 左岸 | 5.2 | H9NL5.2k+100 | 裏のり | B.NL5.2k100-9 | 12.15 | 12.45 |  |  | 2.713 |  |  | 63 | 31 | 6 |  | 6 | [5 empty] | 1.4
2009-03-31 | 東北地方整備局 | 名取川 | 名取川 | 左岸 | 5.2 | H9NL5.2k+100 | 裏のり | B.NL5.2k100-10 | 14.15 | 14.45 |  |  | 2.698 |  |  | 48 | 46 | 6 |  | 6 | [5 empty] | 0.93
2009-03-31 | 東北地方整備局 | 名取川 | 名取川 | 左岸 | 5.2 | H9NL5.2k+100 | 裏のり | B.NL5.2k100-11 | 16.15 | 16.45 |  |  | 2.681 |  |  | 36 | 47 | 17 |  | 17
2009-03-31 | 東北地方整備局 | 名取川 | 名取川 | 左岸 | 5.2 | H9NL5.2k+100 | 裏のり | B.NL5.2k100-12 | 19.15 | 19.26 |  |  | 2.699 |  |  | 72 | 23 | 5 |  | 5 | [5 empty] | 1.5
2009-03-31 | 東北地方整備局 | 名取川 | 名取川 | 左岸 | 5.2 | H9NL5.2k+100 | 裏のり | B.NL5.2k100-13 | 22.15 | 22.3 |  |  | 2.686 |  |  | 73 | 22 | 5 |  | 5 | [5 empty] | 1.8
2009-03-31 | 東北地方整備局 | 名取川 | 名取川 | 左岸 | 5.2 | H9NL5.2k+100 | 裏のり | B.NL5.2k100-14 | 25.15 | 25.31 |  |  | 2.702 |  |  | 74 | 19 | 7 |  | 7 | [5 empty] | 2.6
2009-03-31 | 東北地方整備局 | 名取川 | 名取川 | 左岸 | 5.2 | H9NL5.2k+100 | 裏のり | B.NL5.2k100-1 | 1.15 | 1.45 |  |  | 2.631 |  |  | 0 | 42 | 45 | 13 | 58 | [5 empty] | 0.98
2009-03-31 | 東北地方整備局 | 名取川 | 名取川 | 左岸 | 5.2 | H9NL5.2k+100 | 裏のり | B.NL5.2k100-2 | 2.25 | 2.45 |  |  | 2.607 |  |  | 0 | 14 | 44 | 42 | 86 | [6 empty] | 66.8 | 32.1 | 34.7
2009-03-31 | 東北地方整備局 | 名取川 | 名取川 | 左岸 | 5.2 | H9NL5.2k+100 | 裏のり | B.NL5.2k100-3 | 3.15 | 3.45 |  |  | 2.661 |  |  | 0 | 15 | 52 | 33 | 85 | [6 empty] | 55.4 | 28.9 | 26.5
2009-03-31 | 東北地方整備局 | 名取川 | 名取川 | 左岸 | 5.3 | H12NL5.3k | 表のり | B.T-NL5.3K-2 | 3.2 | 4 |  | 1.762 | 2.658 | 1.053 | 0.56872 | 0 | 13.3 | 48.5 | 38.2 | 86.7 | 0.0142 | 0.0089 | 0.0015 |  |  |  | 52.4 | 26.8 | 25.6 |  |  |  | 1.0399e-09 |  |  |  | UU | [8 empty] | 84.4 | 1.9
2009-03-31 | 東北地方整備局 | 名取川 | 名取川 | 左岸 | 5.3 | H12NL5.3k | 表のり | B.D-NL5.3K-4 | 4.15 | 4.45 |  |  | 2.667 |  |  | 0 | 31.5 | 43.8 | 24.7 | 68.5 | 0.0514 | 0.0315 | 0.0034 | 0.0012 | 42.8333 | 0.96 | 49.5 | 25.3 | 24.2 |  |  |  | 6.9253e-09 | 1.44e-08
2009-03-31 | 東北地方整備局 | 名取川 | 名取川 | 左岸 | 5.3 | H12NL5.3k | 表のり | B.T-NL5.3K-3 | 6 | 6.66 |  | 1.699 | 2.691 | 1.195 | 0.77744 | 0 | 82.3 | 17.7 |  | 17.7 | 0.2905 | 0.2504 | 0.0864 | [9 empty] | 1.2471e-05 |  |  |  | CU |  |  | 39 | 20.3
2009-03-31 | 東北地方整備局 | 名取川 | 名取川 | 左岸 | 5.3 | H12NL5.3k | 表のり | B.D-NL5.3K-10 | 10.15 | 10.45 |  |  | 2.684 |  |  | 6.9 | 77.8 | 15.3 |  | 15.3 | 0.4729 | 0.3652 | 0.1175 | [9 empty] | 2.5426e-05
2009-03-31 | 東北地方整備局 | 名取川 | 名取川 | 左岸 | 5.3 | H12NL5.3k | 表のり | B.T-NL5.3K-1 | 1.2 | 2.03 |  | 1.419 | 2.68 | 1.165 | 0.73033 | 6.6 | 65.1 | 21.3 | 7 | 28.3 | 0.2373 | 0.176 | 0.0438 | 0.0105 | 22.6 | 2.65 | [5 empty] | 8.84e-05 | 2.584e-06 | 1.1025e-06 |  | 1.4482e-06 | CU |  |  | 3 | 13.2
2009-03-31 | 東北地方整備局 | 名取川 | 名取川 | 左岸 | 5.3 | H12NL5.3k | 表のり | B.D-NL5.3K-2 | 2.15 | 2.48 |  |  | 2.697 |  |  | 0 | 51.4 | 33.8 | 14.8 | 48.6 | 0.1209 | 0.0801 | 0.0091 | 0.0025 | 48.36 | 1.77 | [6 empty] | 6.778e-08 | 6.25e-08
2009-03-31 | 東北地方整備局 | 名取川 | 名取川 | 左岸 | 6.2 | H9NL6.2k+100 | 裏のり | B.NL6.2k100-5 | 5.15 | 5.35 |  |  | 2.654 |  |  | 0 | 51 | 35 | 14 | 49 | [5 empty] | 2.6
2009-03-31 | 東北地方整備局 | 名取川 | 名取川 | 左岸 | 6.2 | H9NL6.2k+100 | 裏のり | B.NL6.2k100-6 | 6.15 | 6.45 |  |  | 2.679 |  |  | 66 | 28 | 6 |  | 6 | [5 empty] | 1.1
2009-03-31 | 東北地方整備局 | 名取川 | 名取川 | 左岸 | 6.2 | H9NL6.2k+100 | 裏のり | B.NL6.2k100-7 | 8.15 | 8.34 |  |  | 2.693 |  |  | 60 | 32 | 8 |  | 8 | [5 empty] | 1.6
2009-03-31 | 東北地方整備局 | 名取川 | 名取川 | 左岸 | 6.2 | H9NL6.2k+100 | 裏のり | B.NL6.2k100-8 | 10.15 | 10.45 |  |  | 2.687 |  |  | 62 | 28 | 10 |  | 10 | [5 empty] | 1.3
2009-03-31 | 東北地方整備局 | 名取川 | 名取川 | 左岸 | 6.2 | H9NL6.2k+100 | 裏のり | B.NL6.2k100-9 | 13.15 | 13.44 |  |  | 2.678 |  |  | 60 | 31 | 9 |  | 9 | [5 empty] | 0.98
2009-03-31 | 東北地方整備局 | 名取川 | 名取川 | 左岸 | 6.2 | H9NL6.2k+100 | 裏のり | B.NL6.2k100-10 | 16.15 | 16.28 |  |  | 2.691 |  |  | 80 | 16 | 4 |  | 4 | [5 empty] | 5.6
2009-03-31 | 東北地方整備局 | 名取川 | 名取川 | 左岸 | 6.2 | H9NL6.2k+100 | 裏のり | B.NL6.2k100-11 | 19.15 | 19.26 |  |  | 2.702 |  |  | 66 | 22 | 12 |  | 12
2009-03-31 | 東北地方整備局 | 名取川 | 名取川 | 左岸 | 6.2 | H9NL6.2k+100 | 裏のり | B.NL6.2k100-12 | 22.15 | 22.37 |  |  | 2.703 |  |  | 67 | 24 | 9 |  | 9 | [5 empty] | 2.3
2009-03-31 | 東北地方整備局 | 名取川 | 名取川 | 左岸 | 6.2 | H9NL6.2k+100 | 裏のり | B.NL6.2k100-13 | 25.15 | 25.31 |  |  | 2.677 |  |  | 76 | 16 | 8 |  | 8 | [5 empty] | 5.7
2009-03-31 | 東北地方整備局 | 名取川 | 名取川 | 左岸 | 6.2 | H9NL6.2k+100 | 裏のり | B.NL6.2k100-1 | 1.15 | 1.45 |  |  | 2.648 |  |  | 4 | 53 | 27 | 16 | 43 | [5 empty] | 4.1 | 37 | 20.9 | 16.1
2009-03-31 | 東北地方整備局 | 名取川 | 名取川 | 左岸 | 6.2 | H9NL6.2k+100 | 裏のり | B.NL6.2k100-2 | 2.15 | 2.45 |  |  | 2.669 |  |  | 46 | 33 | 17 | 4 | 21 | [5 empty] | 0.32
2009-03-31 | 東北地方整備局 | 名取川 | 名取川 | 左岸 | 6.2 | H9NL6.2k+100 | 裏のり | B.NL6.2k100-3 | 3.15 | 3.45 |  |  | 2.673 |  |  | 0 | 57 | 27 | 16 | 43 | [5 empty] | 4.9
2009-03-31 | 東北地方整備局 | 名取川 | 名取川 | 左岸 | 6.2 | H9NL6.2k+100 | 裏のり | B.NL6.2k100-4 | 4.15 | 4.3 |  |  | 2.637 |  |  | 25 | 39 | 24 | 12 | 36 | [5 empty] | 1.6
2009-03-31 | 東北地方整備局 | 名取川 | 名取川 | 左岸 | 6.3 | H12NL6.3k | 表のり | B.D-NL6.3K-1 | 1.15 | 1.45 |  |  | 2.678 |  |  | 34.1 | 25.5 | 24.4 | 16 | 40.4 | 0.7487 | 0.2603 | 0.008 | 0.0022 | 340.3182 | 0.27 | 36.4 | 22.4 | 14 |  |  |  | 5.0287e-08 | 4.84e-08
2009-03-31 | 東北地方整備局 | 名取川 | 名取川 | 左岸 | 6.3 | H12NL6.3k | 表のり | B.T-NL6.3K-1 | 2.15 | 3.26 |  | 1.762 | 2.691 | 0.762 | 0.25111 | 2.7 | 53.1 | 26.9 | 17.3 | 44.2 | 0.1421 | 0.0985 | 0.0071 | 0.0017 | 83.5882 | 2.38 | 35 | 26.2 | 8.8 |  |  | 6.27e-07 | 3.8139e-08 | 2.89e-08 |  | 3.069e-09 | CU |  |  | 2 | 11.2
2009-03-31 | 東北地方整備局 | 名取川 | 名取川 | 左岸 | 6.3 | H12NL6.3k | 表のり | B.D-NL6.3K-2 | 2.5 | 2.8 |  |  | 2.662 |  |  | 1.2 | 45.5 | 31 | 22.3 | 53.3 | 0.103 | 0.0617 | 0.0037 |  |  |  | 36.2 | 22.1 | 14.1 |  |  |  | 8.4241e-09
2009-03-31 | 東北地方整備局 | 名取川 | 名取川 | 左岸 | 6.3 | H12NL6.3k | 表のり | B.D-NL6.3K-3 | 3.4 | 3.7 |  |  | 2.669 |  |  | 3.8 | 56 | 23.3 | 16.9 | 40.2 | 0.189 | 0.1254 | 0.0084 | 0.0013 | 145.3846 | 4.06 | [6 empty] | 5.6306e-08 | 1.69e-08
2009-03-31 | 東北地方整備局 | 名取川 | 名取川 | 左岸 | 7.2 | H9NL7.2k | 裏のり | B.NL7.2k-5 | 5.15 | 5.45 |  |  | 2.66 |  |  | 12 | 43 | 30 | 15 | 45 | [5 empty] | 2.5
2009-03-31 | 東北地方整備局 | 名取川 | 名取川 | 左岸 | 7.2 | H9NL7.2k | 裏のり | B.NL7.2k-6 | 7.15 | 7.45 |  |  | 2.687 |  |  | 62 | 31 | 7 |  | 7 | [5 empty] | 0.76
2009-03-31 | 東北地方整備局 | 名取川 | 名取川 | 左岸 | 7.2 | H9NL7.2k | 裏のり | B.NL7.2k-7 | 9.15 | 9.45 |  |  | 2.671 |  |  | 62 | 31 | 7 |  | 7 | [5 empty] | 0.92
2009-03-31 | 東北地方整備局 | 名取川 | 名取川 | 左岸 | 7.2 | H9NL7.2k | 裏のり | B.NL7.2k-8 | 11.15 | 11.31 |  |  | 2.669 |  |  | 49 | 43 | 8 |  | 8 | [5 empty] | 0.73
2009-03-31 | 東北地方整備局 | 名取川 | 名取川 | 左岸 | 7.2 | H9NL7.2k | 裏のり | B.NL7.2k-9 | 13.15 | 13.28 |  |  | 2.697 |  |  | 90 | 7 | 3 |  | 3 | [5 empty] | 1.8
2009-03-31 | 東北地方整備局 | 名取川 | 名取川 | 左岸 | 7.2 | H9NL7.2k | 裏のり | B.NL7.2k-10 | 17.15 | 17.45 |  |  | 2.678 |  |  | 60 | 31 | 9 |  | 9 | [5 empty] | 0.78
2009-03-31 | 東北地方整備局 | 名取川 | 名取川 | 左岸 | 7.2 | H9NL7.2k | 裏のり | B.NL7.2k-11 | 20.15 | 20.4 |  |  | 2.691 |  |  | 62 | 28 | 10 |  | 10 | [5 empty] | 0.86
2009-03-31 | 東北地方整備局 | 名取川 | 名取川 | 左岸 | 7.2 | H9NL7.2k | 裏のり | B.NL7.2k-12 | 22.15 | 22.45 |  |  | 2.673 |  |  | 60 | 31 | 9 |  | 9 | [5 empty] | 1.1
2009-03-31 | 東北地方整備局 | 名取川 | 名取川 | 左岸 | 7.2 | H9NL7.2k | 裏のり | B.NL7.2k-13 | 25.15 | 25.29 |  |  | 2.683 |  |  | 48 | 44 | 8 |  | 8 | [5 empty] | 0.69
2009-03-31 | 東北地方整備局 | 名取川 | 名取川 | 左岸 | 7.2 | H9NL7.2k | 裏のり | B.NL7.2k-1 | 1.15 | 1.45 |  |  | 2.663 |  |  | 0 | 23 | 40 | 37 | 77 | [6 empty] | 65.8 | 36.4 | 29.4
2009-03-31 | 東北地方整備局 | 名取川 | 名取川 | 左岸 | 7.2 | H9NL7.2k | 裏のり | B.NL7.2k-2 | 2.15 | 2.45 |  |  | 2.642 |  |  | 35 | 55 | 10 |  | 10 | [5 empty] | 0.66
2009-03-31 | 東北地方整備局 | 名取川 | 名取川 | 左岸 | 7.2 | H9NL7.2k | 裏のり | B.NL7.2k-3 | 3.15 | 3.45 |  |  | 2.659 |  |  | 9 | 64 | 21 | 6 | 27 | [5 empty] | 2.3
2009-03-31 | 東北地方整備局 | 名取川 | 名取川 | 左岸 | 7.2 | H9NL7.2k | 裏のり | B.NL7.2k-4 | 4.15 | 4.45 |  |  | 2.682 |  |  | 17 | 66 | 14 | 3 | 17 | [5 empty] | 1.6
2009-03-31 | 東北地方整備局 | 名取川 | 名取川 | 左岸 | 8.6 | H9NL8.6k+50 | 天端 | B.NL8.6k50-2 | 3.15 | 3.45 |  |  | 2.663 |  |  | 86 | 12 | 2 |  | 2 | [5 empty] | 1.8
2009-03-31 | 東北地方整備局 | 名取川 | 名取川 | 左岸 | 8.6 | H9NL8.6k+50 | 天端 | B.NL8.6k50-3 | 5.15 | 5.45 |  |  | 2.668 |  |  | 64 | 30 | 6 |  | 6 | [5 empty] | 1.3
2009-03-31 | 東北地方整備局 | 名取川 | 名取川 | 左岸 | 8.6 | H9NL8.6k+50 | 天端 | B.NL8.6k50-4 | 7.15 | 7.3 |  |  | 2.672 |  |  | 73 | 21 | 6 |  | 6 | [5 empty] | 2.7
2009-03-31 | 東北地方整備局 | 名取川 | 名取川 | 左岸 | 8.6 | H9NL8.6k+50 | 天端 | B.NL8.6k50-5 | 9.15 | 9.4 |  |  | 2.68 |  |  | 63 | 29 | 8 |  | 8 | [5 empty] | 1.9
2009-03-31 | 東北地方整備局 | 名取川 | 名取川 | 左岸 | 8.6 | H9NL8.6k+50 | 天端 | B.NL8.6k50-6 | 12.05 | 12.15 |  |  | 2.668 |  |  | 66 | 25 | 9 |  | 9 | [5 empty] | 2.5
2009-03-31 | 東北地方整備局 | 名取川 | 名取川 | 左岸 | 8.6 | H9NL8.6k+50 | 天端 | B.NL8.6k50-7 | 15.1 | 15.35 |  |  | 2.689 |  |  | 67 | 25 | 8 |  | 8 | [5 empty] | 1.5
2009-03-31 | 東北地方整備局 | 名取川 | 名取川 | 左岸 | 8.6 | H9NL8.6k+50 | 天端 | B.NL8.6k50-8 | 17.05 | 17.25 |  |  | 2.691 |  |  | 62 | 28 | 10 |  | 10 | [5 empty] | 1.5
2009-03-31 | 東北地方整備局 | 名取川 | 名取川 | 左岸 | 8.6 | H9NL8.6k+50 | 天端 | B.NL8.6k50-9 | 19.15 | 19.45 |  |  | 2.681 |  |  | 73 | 17 | 10 |  | 10 | [5 empty] | 6.1
2009-03-31 | 東北地方整備局 | 名取川 | 名取川 | 左岸 | 8.6 | H9NL8.6k+50 | 天端 | B.NL8.6k50-10 | 22.1 | 22.3 |  |  | 2.682 |  |  | 61 | 30 | 9 |  | 9 | [5 empty] | 0.77
2009-03-31 | 東北地方整備局 | 名取川 | 名取川 | 左岸 | 8.6 | H9NL8.6k+50 | 天端 | B.NL8.6k50-1 | 1.15 | 1.45 |  |  | 2.648 |  |  | 48 | 43 | 9 |  | 9 | [5 empty] | 1
2009-03-31 | 東北地方整備局 | 名取川 | 名取川 | 左岸 | 8.6 | H9NL8.6k+50 | 天端 | B.NL8.6k50-11 | 2.15 | 2.45 |  |  | 2.679 |  |  | 57 | 30 | 9 | 4 | 13 | [5 empty] | 1.9
2009-03-31 | 東北地方整備局 | 名取川 | 名取川 | 左岸 | 8.65 | H12NL8.65k | 表のり | B.D-NL8.65K-8 | 8.15 | 8.45 |  |  | 2.678 |  |  | 41.9 | 41.8 | 16.3 |  | 16.3 | 2.4648 | 0.8645 | 0.1387 | [9 empty] | 3.7341e-05
2009-03-31 | 東北地方整備局 | 名取川 | 名取川 | 左岸 | 8.65 | H12NL8.65k | 表のり | B.T-NL8.65K-1 | 0.6 | 1.2 |  | 1.918 | 2.687 | 0.6 | 0.135 | 48.3 | 44.3 | 7.4 |  | 7.4 | 3.2788 | 1.8063 | 0.3513 | 0.1243 | 26.3781 | 0.95 | [5 empty] | 4.55e-05 | 0.00032161 | 0.0001545 |  | 0.00012165 | CU |  |  | 82 | 41.1
2009-03-31 | 東北地方整備局 | 名取川 | 名取川 | 左岸 | 8.65 | H12NL8.65k | 表のり | B.D-NL8.65K-1 | 1.15 | 1.45 |  |  | 2.693 |  |  | 69.3 | 21.8 | 8.9 |  | 8.9 | 17.1791 | 8.2089 | 0.562 | 0.1029 | 166.9495 | 1.94 | [6 empty] | 0.0009553 | 0.00010588
2009-03-31 | 東北地方整備局 | 名取川 | 名取川 | 左岸 | 8.65 | H12NL8.65k | 表のり | B.D-NL8.65K-2 | 2.15 | 2.45 |  |  | 2.695 |  |  | 64.8 | 27.6 | 7.6 |  | 7.6 | 12.1419 | 7.754 | 0.5645 | 0.1286 | 94.416 | 1.15 | [6 empty] | 0.00096517 | 0.00016538
2009-03-31 | 東北地方整備局 | 鳴瀬川 | 鳴瀬川 | 右岸 | 1.3 | R01.30-O | 表のり | B.R01.3O07 | 7.15 | 7.45 | 7 |  | 2.586 |  |  | 0 | 49.6 | 37.2 | 13.2 | 50.4 | 0.1636 | 0.0719 | 0.0108 | 0.0027 | 60.5926 | 0.92 | [6 empty] | 1.008e-07 | 7.29e-08
2009-03-31 | 東北地方整備局 | 鳴瀬川 | 鳴瀬川 | 右岸 | 1.3 | R01.30-O | 表のり | B.R01.3O09 | 9.15 | 9.45 | 20 |  | 2.653 |  |  | 3 | 90.7 | 6.3 |  | 6.3 | 0.6417 | 0.5312 | 0.2885 | 0.1766 | 3.6336 | 1.13 | [6 empty] | 0.00020378 | 0.00031188
2009-03-31 | 東北地方整備局 | 鳴瀬川 | 鳴瀬川 | 右岸 | 1.3 | R01.30-O | 表のり | B.R01.3O12 | 12.15 | 12.45 | 15 |  | 2.631 |  |  | 0 | 66.4 | 26 | 7.6 | 33.6 | 0.1319 | 0.1146 | 0.0425 | 0.0105 | 12.5619 | 3.09 | [6 empty] | 2.4098e-06 | 1.1025e-06
2009-03-31 | 東北地方整備局 | 鳴瀬川 | 鳴瀬川 | 右岸 | 1.3 | R01.30-O | 表のり | B.R01.3O15 | 15.15 | 15.45 | 3 |  | 2.57 |  |  | 0 | 17.5 | 38.8 | 43.7 | 82.5 | 0.0154 | 0.008 |  |  |  |  | 98.5 | 31.7 | 66.8
2009-03-31 | 東北地方整備局 | 鳴瀬川 | 鳴瀬川 | 右岸 | 1.3 | R01.30-O | 表のり | B.R01.3-O2 | 2 | 3 |  | 2 | 2.668 | 0.61 | 0.14098 | 15.8 | 74.7 | 9.5 |  | 9.5 | 0.646 | 0.561 | 0.2428 | 0.0905 | 7.1381 | 2.6 | [5 empty] | 5.57e-08 | 0.00013665 | 8.1902e-05 |  | 5.5074e-05 | CU |  |  | 98.8 | 28.7
2009-03-31 | 東北地方整備局 | 鳴瀬川 | 鳴瀬川 | 右岸 | 1.3 | R01.30-O | 表のり | B.R01.3-O4 | 4 | 5 |  | 1.958 | 2.679 | 0.649 | 0.16577 | 5.5 | 83.2 | 11.3 |  | 11.3 | 0.7012 | 0.561 | 0.2126 | [8 empty] | 3.91e-07 | 0.00010045 |  |  |  | CU |  |  | 63 | 20.7
2009-03-31 | 東北地方整備局 | 鳴瀬川 | 鳴瀬川 | 右岸 | 1.3 | R01.30-U | 裏のり | B.R01.3-U4 | 3.5 | 4.3 |  | 1.746 | 2.532 | 0.977 | 0.47171 | 0 | 23.5 | 45.3 | 31.2 | 76.5 | 0.0218 | 0.0133 | 0.0021 |  |  |  | 45.7 | 28 | 17.7 |  |  |  | 2.2677e-09
2009-03-31 | 東北地方整備局 | 鳴瀬川 | 鳴瀬川 | 右岸 | 1.3 | R01.30-U | 裏のり | B.R01.3-U6 | 6.2 | 6.9 |  | 1.774 | 2.661 | 0.925 | 0.41114 | 0 | 90.5 | 9.5 |  | 9.5 | 0.4462 | 0.3865 | 0.2605 | 0.0942 | 4.7367 | 2.2 | [5 empty] | 2.29e-08 | 0.00016085 | 8.8736e-05 |  | 0.00011518
2009-03-31 | 東北地方整備局 | 鳴瀬川 | 鳴瀬川 | 右岸 | 1.3 | R01.30-U | 裏のり | 現場透水試験 | 7 | 7.5 | [20 empty] | 7.46e-05
2009-03-31 | 東北地方整備局 | 鳴瀬川 | 鳴瀬川 | 右岸 | 1.3 | R01.30-U | 裏のり | B.R01.3U11 | 11.15 | 11.45 | 2 |  | 2.602 |  |  | 0 | 20.5 | 47.8 | 31.7 | 79.5 | 0.0383 | 0.0211 | 0.001 |  |  |  | 69.5 | 36.3 | 33.2 |  |  |  | 4.0644e-10
2009-03-31 | 東北地方整備局 | 鳴瀬川 | 鳴瀬川 | 右岸 | 1.3 | R01.30-U | 裏のり | B.R01.3U01 | 1.15 | 1.45 | 10 |  | 2.665 |  |  | 2 | 65 | 18.4 | 14.6 | 33 | 0.4377 | 0.3042 | 0.0113 | 0.0019 | 230.3684 | 2.63 | [6 empty] | 1.1194e-07 | 3.61e-08
2009-03-31 | 東北地方整備局 | 鳴瀬川 | 鳴瀬川 | 右岸 | 9.9 | H12-1(9.9k右岸） | 表のり | B.P1-7 | 8.15 | 8.45 | 3 |  | 2.529 |  |  | 0 | 7.2 | 61.3 | 31.5 | 92.8 | 0.0166 | 0.011 | 0.0023 |  |  |  | 59.8 | 28.2 | 31.6 |  |  |  | 2.7998e-09
2009-03-31 | 東北地方整備局 | 鳴瀬川 | 鳴瀬川 | 右岸 | 9.9 | H12-1(9.9k右岸） | 表のり | B.P1-8 | 10.15 | 10.45 | 24 |  | 2.644 |  |  | 0 | 90.7 | 9.3 |  | 9.3 | 0.3095 | 0.278 | 0.1492 | 0.0837 | 3.6977 | 1.43 | [6 empty] | 4.422e-05 | 7.0057e-05
2009-03-31 | 東北地方整備局 | 鳴瀬川 | 鳴瀬川 | 右岸 | 9.9 | H12-1(9.9k右岸） | 表のり | B.P1-9 | 12.15 | 12.45 | 43 |  | 2.656 |  |  | 23.3 | 70.8 | 5.9 |  | 5.9 | 0.7905 | 0.6205 | 0.2972 | 0.1636 | 4.8319 | 1.21 | [6 empty] | 0.0002183 | 0.00026765
2009-03-31 | 東北地方整備局 | 鳴瀬川 | 鳴瀬川 | 右岸 | 9.9 | H12-1(9.9k右岸） | 表のり | B.P1-10 | 14.15 | 14.45 | 30 |  | 2.639 |  |  | 1.4 | 85.6 | 13 |  | 13 | 0.3305 | 0.2692 | 0.1204 | [9 empty] | 2.6904e-05
2009-03-31 | 東北地方整備局 | 鳴瀬川 | 鳴瀬川 | 右岸 | 9.9 | H12-1(9.9k右岸） | 表のり | B.P1-11 | 16.15 | 16.45 | 5 |  | 2.59 |  |  | 0 | 7.4 | 40.5 | 52.1 | 92.6 | 0.0075 | 0.0044 |  |  |  |  | 95.3 | 31.7 | 63.6
2009-03-31 | 東北地方整備局 | 鳴瀬川 | 鳴瀬川 | 右岸 | 9.9 | H12-1(9.9k右岸） | 表のり | B.P1-12 | 18.15 | 18.45 | 4 |  | 2.585 |  |  | 0 | 8.7 | 41.3 | 50 | 91.3 | 0.0092 | 0.005 |  |  |  |  | 77.3 | 24.9 | 52.4
2009-03-31 | 東北地方整備局 | 鳴瀬川 | 鳴瀬川 | 右岸 | 9.9 | H12-1(9.9k右岸） | 表のり | B.P1-1 | 1.15 | 1.45 | 5 |  | 2.574 |  |  | 0.6 | 57.4 | 31.1 | 10.9 | 42 | 0.1391 | 0.1089 | 0.0135 | 0.0043 | 32.3488 | 1.9 | [6 empty] | 1.6904e-07 | 1.849e-07
2009-03-31 | 東北地方整備局 | 鳴瀬川 | 鳴瀬川 | 右岸 | 9.9 | H12-1(9.9k右岸） | 表のり | B.P1-2 | 2.15 | 2.45 | 2 |  | 2.602 |  |  | 0.9 | 57.7 | 30.7 | 10.7 | 41.4 | 0.142 | 0.1103 | 0.0147 | 0.0041 | 34.6341 | 2.09 | [6 empty] | 2.0591e-07 | 1.681e-07
2009-03-31 | 東北地方整備局 | 鳴瀬川 | 鳴瀬川 | 右岸 | 9.9 | H12-1(9.9k右岸） | 表のり | B.P1-3 | 3.15 | 3.45 | 4 |  | 2.554 |  |  | 2.6 | 54 | 30.1 | 13.3 | 43.4 | 0.1276 | 0.0983 | 0.0106 | 0.0025 | 51.04 | 2.71 | [6 empty] | 9.6524e-08 | 6.25e-08
2009-03-31 | 東北地方整備局 | 鳴瀬川 | 鳴瀬川 | 右岸 | 9.9 | H12-1(9.9k右岸） | 表のり | B.P1-4 | 4.15 | 4.45 | 3 |  | 2.554 |  |  | 4.4 | 55.1 | 28 | 12.5 | 40.5 | 0.1391 | 0.0351 | 0.0131 | 0.003 | 46.3667 | 3 | [6 empty] | 1.5766e-07 | 9e-08
2009-03-31 | 東北地方整備局 | 鳴瀬川 | 鳴瀬川 | 右岸 | 9.9 | H12-1(9.9k右岸） | 表のり | B.P1-5 | 5.15 | 5.45 | 4 |  | 2.571 |  |  | 0 | 56.2 | 32.5 | 11.3 | 43.8 | 0.1434 | 0.106 | 0.0131 | 0.0039 | 36.7692 | 1.49 | [6 empty] | 1.5766e-07 | 1.521e-07
2009-03-31 | 東北地方整備局 | 鳴瀬川 | 鳴瀬川 | 右岸 | 9.9 | H12-1(9.9k右岸） | 表のり | B.P1-6 | 6.15 | 6.45 | 2 |  | 2.608 |  |  | 0 | 54.6 | 32.1 | 13.3 | 45.4 | 0.1305 | 0.0983 | 0.0109 | 0.0028 | 46.6071 | 2.07 | [6 empty] | 1.0297e-07 | 7.84e-08
2009-03-31 | 東北地方整備局 | 鳴瀬川 | 鳴瀬川 | 右岸 | 9.9 | H12-1-R(9.9k右岸） | 裏のり | B.1R-3-S | 6 | 7 |  | 1.616 | 2.511 | 1.424 | 1.1912 | 0 | 10.3 | 64.7 | 25 | 89.7 | 0.0195 | 0.014 | 0.0034 | 0.0011 | 17.7273 | 2.06 | 64.9 | 31.3 | 33.6 |  |  |  | 6.9253e-09 | 1.21e-08 |  | 3.6185e-09 | UU | [8 empty] | 26.4 | 7.5
2009-03-31 | 東北地方整備局 | 鳴瀬川 | 鳴瀬川 | 右岸 | 9.9 | H12-1-R(9.9k右岸） | 裏のり | B.1R-4-T | 9 | 9.6 |  | 1.851 | 2.629 | 0.794 | 0.27902 | 14.8 | 81.1 | 4.1 |  | 4.1 | 0.85 | 0.7012 | 0.4057 | 0.2471 | 3.4399 | 1.2 | [6 empty] | 0.00044896 | 0.00061058 |  | 0.00064235 | CU |  |  | 27 | 43.4
2009-03-31 | 東北地方整備局 | 鳴瀬川 | 鳴瀬川 | 右岸 | 9.9 | H12-1-R(9.9k右岸） | 裏のり | B.P-1R-3 | 11.15 | 11.45 | 38 |  | 2.629 |  |  | 8.8 | 79.7 | 11.5 |  | 11.5 | 0.6502 | 0.5312 | 0.2082 | [9 empty] | 9.5702e-05
2009-03-31 | 東北地方整備局 | 鳴瀬川 | 鳴瀬川 | 右岸 | 9.9 | H12-1-R(9.9k右岸） | 裏のり | 現場透水試験 | 11.5 | 12 | [19 empty] | 2e-05
2009-03-31 | 東北地方整備局 | 鳴瀬川 | 鳴瀬川 | 右岸 | 9.9 | H12-1-R(9.9k右岸） | 裏のり | B.P-1R-4 | 13.15 | 13.45 | 50 |  | 2.642 |  |  | 53.3 | 38.3 | 8.4 |  | 8.4 | 3.21 | 2.275 | 0.2762 | 0.1045 | 30.7177 | 1.18 | [6 empty] | 0.00018421 | 0.0001092
2009-03-31 | 東北地方整備局 | 鳴瀬川 | 鳴瀬川 | 右岸 | 9.9 | H12-1-R(9.9k右岸） | 裏のり | B.P-1R-5 | 14.15 | 14.45 | 5 |  | 2.545 |  |  | 0 | 4.9 | 42 | 53.1 | 95.1 | 0.0072 | 0.0042 |  |  |  |  | 115 | 34.9 | 80.1
2009-03-31 | 東北地方整備局 | 鳴瀬川 | 鳴瀬川 | 右岸 | 9.9 | H12-1-R(9.9k右岸） | 裏のり | B.P-1R-1 | 1.15 | 1.45 | 4 |  | 2.492 |  |  | 0 | 4.7 | 59.7 | 35.6 | 95.3 | 0.013 | 0.0091 | 0.0017 |  |  |  | 65.5 | 27.9 | 37.6 |  |  |  | 1.3898e-09
2009-03-31 | 東北地方整備局 | 鳴瀬川 | 鳴瀬川 | 右岸 | 9.9 | H12-1-R(9.9k右岸） | 裏のり | B.1R-1-S | 2 | 2.7 |  | 1.64 | 2.517 | 1.31 | 0.9732 | 0 | 16.2 | 59.4 | 24.4 | 83.8 | 0.0239 | 0.0167 | 0.0036 | 0.0012 | 19.9167 | 1.75 | 62.4 | 29.5 | 32.9 |  |  |  | 7.9059e-09 | 1.44e-08 |  | 3.6876e-09 | UU | [8 empty] | 13.2 | 13.2
2009-03-31 | 東北地方整備局 | 鳴瀬川 | 鳴瀬川 | 右岸 | 9.9 | H12-1-R(9.9k右岸） | 裏のり | B.P-1R-2 | 3.15 | 3.45 | 2 |  | 2.512 |  |  | 0 | 8.8 | 64 | 27.2 | 91.2 | 0.0178 | 0.013 | 0.003 | 0.0012 | 14.8333 | 1.75 | 62.8 | 32.3 | 30.5 |  |  |  | 5.1819e-09 | 1.44e-08
2009-03-31 | 東北地方整備局 | 鳴瀬川 | 鳴瀬川 | 右岸 | 9.9 | H12-1-R(9.9k右岸） | 裏のり | B.1R-2-S | 4 | 4.8 |  | 1.517 | 2.507 | 1.647 | 1.6878 | 0 | 2.2 | 66.3 | 31.5 | 97.8 | 0.0138 | 0.0104 | 0.0028 |  |  |  | 65.9 | 31.9 | 34 |  |  |  | 4.4164e-09 |  |  |  | UU | [8 empty] | 20 | 4
2009-03-31 | 東北地方整備局 | 鳴瀬川 | 鳴瀬川 | 右岸 | 10.8 | H12-2(10.8k右岸） | 表のり | B.P2-7 | 8.15 | 8.45 | 8 |  | 2.534 |  |  | 0 | 11.3 | 58.6 | 30.1 | 88.7 | 0.0171 | 0.0116 | 0.0024 |  |  |  | 57.6 | 26.8 | 30.8 |  |  |  | 3.0899e-09
2009-03-31 | 東北地方整備局 | 鳴瀬川 | 鳴瀬川 | 右岸 | 10.8 | H12-2(10.8k右岸） | 表のり | B.P2-8 | 10.15 | 10.45 | 28 |  | 2.637 |  |  | 1.6 | 94.4 | 4 |  | 4 | 0.4887 | 0.418 | 0.2587 | 0.1751 | 2.791 | 1.13 | [6 empty] | 0.00015829 | 0.0003066
2009-03-31 | 東北地方整備局 | 鳴瀬川 | 鳴瀬川 | 右岸 | 10.8 | H12-2(10.8k右岸） | 表のり | B.P2-9 | 12.15 | 12.45 | 22 |  | 2.609 |  |  | 34 | 61.5 | 4.5 |  | 4.5 | 1.6205 | 1.1835 | 0.4972 | 0.2657 | 6.099 | 1.02 | [6 empty] | 0.00071922 | 0.00070596
2009-03-31 | 東北地方整備局 | 鳴瀬川 | 鳴瀬川 | 右岸 | 10.8 | H12-2(10.8k右岸） | 表のり | B.P2-10 | 14.15 | 14.45 | 13 |  | 2.649 |  |  | 11.1 | 80.7 | 8.2 |  | 8.2 | 0.612 | 0.4675 | 0.1794 | 0.0992 | 6.1694 | 1.13 | [6 empty] | 6.7781e-05 | 9.8406e-05
2009-03-31 | 東北地方整備局 | 鳴瀬川 | 鳴瀬川 | 右岸 | 10.8 | H12-2(10.8k右岸） | 表のり | B.P2-11 | 16.15 | 16.45 | 7 |  | 2.516 |  |  | 0 | 37.8 | 40.8 | 21.4 | 62.2 | 0.0695 | 0.0445 | 0.0045 |  |  |  | 67.8 | 27.4 | 40.4 |  |  |  | 1.3258e-08
2009-03-31 | 東北地方整備局 | 鳴瀬川 | 鳴瀬川 | 右岸 | 10.8 | H12-2(10.8k右岸） | 表のり | B.P2-1 | 1.15 | 1.45 | 4 |  | 2.539 |  |  | 0 | 42.9 | 40.4 | 16.7 | 57.1 | 0.0868 | 0.0524 | 0.0065 | 0.0021 | 41.3333 | 1.28 | [6 empty] | 3.1083e-08 | 4.41e-08
2009-03-31 | 東北地方整備局 | 鳴瀬川 | 鳴瀬川 | 右岸 | 10.8 | H12-2(10.8k右岸） | 表のり | B.P2-2 | 2.15 | 2.45 | 3 |  | 2.555 |  |  | 0 | 54 | 33.4 | 12.6 | 46 | 0.1276 | 0.0933 | 0.0106 | 0.0037 | 34.4865 | 0.97 | [6 empty] | 9.6524e-08 | 1.369e-07
2009-03-31 | 東北地方整備局 | 鳴瀬川 | 鳴瀬川 | 右岸 | 10.8 | H12-2(10.8k右岸） | 表のり | B.P2-3 | 3.15 | 3.45 | 6 |  | 2.609 |  |  | 3.8 | 46.3 | 32.7 | 17.2 | 49.9 | 0.1041 | 0.0753 | 0.0067 | 0.002 | 52.05 | 1.66 | [6 empty] | 3.3344e-08 | 4e-08
2009-03-31 | 東北地方整備局 | 鳴瀬川 | 鳴瀬川 | 右岸 | 10.8 | H12-2(10.8k右岸） | 表のり | B.P2-4 | 4.15 | 4.5 | 3 |  | 2.586 |  |  | 6.6 | 30.1 | 37.9 | 25.4 | 63.3 | 0.068 | 0.0444 | 0.0029 | [9 empty] | 4.7904e-09
2009-03-31 | 東北地方整備局 | 鳴瀬川 | 鳴瀬川 | 右岸 | 10.8 | H12-2(10.8k右岸） | 表のり | B.P2-5 | 5.15 | 5.5 | 3 |  | 2.613 |  |  | 2.3 | 41 | 33.4 | 23.3 | 56.7 | 0.0818 | 0.0604 | 0.0037 |  |  |  | 59.9 | 23 | 36.9 |  |  |  | 8.4241e-09
2009-03-31 | 東北地方整備局 | 鳴瀬川 | 鳴瀬川 | 右岸 | 10.8 | H12-2(10.8k右岸） | 表のり | B.P2-6 | 6.15 | 6.45 | 6 |  | 2.603 |  |  | 1.8 | 39.9 | 32.5 | 25.8 | 58.3 | 0.0787 | 0.0545 | 0.0024 | [9 empty] | 3.0899e-09
2009-03-31 | 東北地方整備局 | 鳴瀬川 | 鳴瀬川 | 右岸 | 10.8 | NR108u(10.8k右岸川裏小段） | 裏のり | B.S108u-5 | 5 | 5.75 |  | 1.644 | 2.561 | 1.291 | 0.93919 | 0 | 26.8 | 55.6 | 17.6 | 73.2 | 0.0392 | 0.0275 | 0.0061 | 0.0024 | 16.3333 | 1.31 | 49.4 | 26 | 23.4 |  |  |  | 2.6829e-08 | 5.76e-08 |  | 2.1136e-08 | UU | [8 empty] | 40 | 11.8
2009-03-31 | 東北地方整備局 | 鳴瀬川 | 鳴瀬川 | 右岸 | 10.8 | NR108u(10.8k右岸川裏小段） | 裏のり | 現場透水試験 | 7 | 7.5 | [20 empty] | 1.03e-05
2009-03-31 | 東北地方整備局 | 鳴瀬川 | 鳴瀬川 | 右岸 | 10.8 | NR108u(10.8k右岸川裏小段） | 裏のり | B.P108u-7 | 7.15 | 7.45 | 15 |  | 2.714 |  |  | 0 | 93.5 | 6.5 |  | 6.5 | 0.3952 | 0.3462 | 0.2025 | 0.1276 | 3.0972 | 1.38 | [6 empty] | 8.974e-05 | 0.00016282
2009-03-31 | 東北地方整備局 | 鳴瀬川 | 鳴瀬川 | 右岸 | 10.8 | NR108u(10.8k右岸川裏小段） | 裏のり | B.P108u-16 | 16.15 | 16.45 | 3 |  | 2.599 |  |  | 35.5 | 33.3 | 16.3 | 14.9 | 31.2 | 0.7437 | 0.2342 | 0.0098 | 0.0025 | 297.48 | 1.72 | [6 empty] | 8.0477e-08 | 6.25e-08
2009-03-31 | 東北地方整備局 | 鳴瀬川 | 鳴瀬川 | 右岸 | 10.8 | NR108u(10.8k右岸川裏小段） | 裏のり | B.T108u-2 | 2 | 2.8 |  | 1.603 | 2.574 | 1.272 | 0.90584 | 0 | 34 | 47.4 | 18.6 | 66 | 0.0467 | 0.0262 | 0.0055 | 0.0022 | 21.2273 | 1.05 | [5 empty] | 1.17e-06 | 2.1107e-08 | 4.84e-08 |  | 1.0115e-08 | CU |  |  | 9.8 | 24.2
2009-03-31 | 東北地方整備局 | 鳴瀬川 | 鳴瀬川 | 右岸 | 11.6 | H12-3(11.6k右岸） | 表のり | B.P3-8 | 9.15 | 9.45 | 6 |  | 2.537 |  |  | 0 | 8.4 | 61 | 30.6 | 91.6 | 0.0183 | 0.0126 | 0.002 |  |  |  | 62.1 | 24.5 | 37.6 |  |  |  | 2.0253e-09
2009-03-31 | 東北地方整備局 | 鳴瀬川 | 鳴瀬川 | 右岸 | 11.6 | H12-3(11.6k右岸） | 表のり | B.P3-9 | 11.15 | 11.45 | 31 |  | 2.619 |  |  | 2.2 | 91 | 6.8 |  | 6.8 | 0.493 | 0.4057 | 0.2025 | 0.1132 | 4.3551 | 1.38 | [6 empty] | 8.974e-05 | 0.00012814
2009-03-31 | 東北地方整備局 | 鳴瀬川 | 鳴瀬川 | 右岸 | 11.6 | H12-3(11.6k右岸） | 表のり | B.P3-10 | 13.15 | 13.45 | 40 |  | 2.652 |  |  | 24.6 | 71.2 | 4.2 |  | 4.2 | 0.9765 | 0.7097 | 0.3252 | 0.2082 | 4.6902 | 0.91 | [6 empty] | 0.00026894 | 0.00043347
2009-03-31 | 東北地方整備局 | 鳴瀬川 | 鳴瀬川 | 右岸 | 11.6 | H12-3(11.6k右岸） | 表のり | B.P3-11 | 15.15 | 15.45 | 9 |  | 2.63 |  |  | 2.9 | 85.8 | 11.3 |  | 11.3 | 0.4632 | 0.376 | 0.165 | [9 empty] | 5.5835e-05
2009-03-31 | 東北地方整備局 | 鳴瀬川 | 鳴瀬川 | 右岸 | 11.6 | H12-3(11.6k右岸） | 表のり | B.P3-12 | 17.15 | 17.45 | 11 |  | 2.511 |  |  | 0 | 22.3 | 52.8 | 24.9 | 77.7 | 0.0392 | 0.0247 | 0.0028 |  |  |  | 65.5 | 32.6 | 32.9 |  |  |  | 4.4164e-09
2009-03-31 | 東北地方整備局 | 鳴瀬川 | 鳴瀬川 | 右岸 | 11.6 | H12-3(11.6k右岸） | 表のり | B.P3-1 | 1.15 | 1.45 | 3 |  | 2.561 |  |  | 0 | 33.2 | 47.4 | 19.4 | 66.8 | 0.0486 | 0.0285 | 0.0053 |  |  |  | 53.3 | 27.7 | 25.6 |  |  |  | 1.9371e-08
2009-03-31 | 東北地方整備局 | 鳴瀬川 | 鳴瀬川 | 右岸 | 11.6 | H12-3(11.6k右岸） | 表のり | B.P3-2 | 2.15 | 2.45 | 4 |  | 2.563 |  |  | 0 | 24 | 46 | 30 | 76 | 0.0253 | 0.0141 | 0.0023 |  |  |  | 57.2 | 28.4 | 28.8 |  |  |  | 2.7998e-09
2009-03-31 | 東北地方整備局 | 鳴瀬川 | 鳴瀬川 | 右岸 | 11.6 | H12-3(11.6k右岸） | 表のり | B.P3-3 | 3.15 | 3.45 | 6 |  | 2.534 |  |  | 0 | 13.6 | 56.9 | 29.5 | 86.4 | 0.0231 | 0.0135 | 0.0023 |  |  |  | 59.4 | 27.9 | 31.5 |  |  |  | 2.7998e-09
2009-03-31 | 東北地方整備局 | 鳴瀬川 | 鳴瀬川 | 右岸 | 11.6 | H12-3(11.6k右岸） | 表のり | B.P3-4 | 4.15 | 4.5 | 5 |  | 2.51 |  |  | 0 | 6.1 | 63.6 | 30.3 | 93.9 | 0.0162 | 0.0114 | 0.0024 |  |  |  | 64.3 | 31.6 | 32.7 |  |  |  | 3.0899e-09
2009-03-31 | 東北地方整備局 | 鳴瀬川 | 鳴瀬川 | 右岸 | 11.6 | H12-3(11.6k右岸） | 表のり | B.P3-5 | 5.15 | 5.5 | 6 |  | 2.546 |  |  | 0 | 13.8 | 56.3 | 29.9 | 86.2 | 0.022 | 0.0135 | 0.0019 |  |  |  | 54.7 | 30.1 | 24.6 |  |  |  | 1.7983e-09
2009-03-31 | 東北地方整備局 | 鳴瀬川 | 鳴瀬川 | 右岸 | 11.6 | H12-3(11.6k右岸） | 表のり | B.P3-6 | 6.15 | 6.45 | 6 |  | 2.565 |  |  | 0 | 34.3 | 45.5 | 20.2 | 65.7 | 0.0558 | 0.032 | 0.0049 | 0.0012 | 46.5 | 1.59 | 51.9 | 24.7 | 27.2 |  |  |  | 1.615e-08 | 1.44e-08
2009-03-31 | 東北地方整備局 | 鳴瀬川 | 鳴瀬川 | 右岸 | 11.6 | H12-3(11.6k右岸） | 表のり | B.P3-7 | 7.15 | 7.45 | 5 |  | 2.549 |  |  | 0 | 25.8 | 51.4 | 22.8 | 74.2 | 0.0367 | 0.023 | 0.0038 |  |  |  | 55.2 | 23.3 | 31.9 |  |  |  | 8.961e-09
2009-03-31 | 東北地方整備局 | 鳴瀬川 | 鳴瀬川 | 右岸 | 11.6 | H12-3-R(11.6k右岸） | 裏のり | B.3R-2-S | 6.5 | 7.3 |  | 1.548 | 2.522 | 1.599 | 1.573 | 0 | 3.7 | 63.6 | 32.7 | 96.3 | 0.014 | 0.0104 | 0.0021 |  |  |  | 70.2 | 32.6 | 37.6 |  |  |  | 2.2677e-09 |  |  |  | UU | [8 empty] | 18.4 | 9.4
2009-03-31 | 東北地方整備局 | 鳴瀬川 | 鳴瀬川 | 右岸 | 11.6 | H12-3-R(11.6k右岸） | 裏のり | B.3R-3-T | 8 | 8.9 |  | 1.773 | 2.579 | 1.162 | 0.72571 | 0 | 56.6 | 34.4 | 9 | 43.4 | 0.1478 | 0.1048 | 0.016 | 0.006 | 24.6333 | 1.25 | [6 empty] | 2.5058e-07 | 3.6e-07 |  | 3.0034e-07 | CU |  |  | 20.5 | 34.8
2009-03-31 | 東北地方整備局 | 鳴瀬川 | 鳴瀬川 | 右岸 | 11.6 | H12-3-R(11.6k右岸） | 裏のり | 現場透水試験 | 10 | 10.5 | [20 empty] | 3.96e-06
2009-03-31 | 東北地方整備局 | 鳴瀬川 | 鳴瀬川 | 右岸 | 11.6 | H12-3-R(11.6k右岸） | 裏のり | B.P-3R-4 | 10.15 | 10.45 | 34 |  | 2.661 |  |  | 13.8 | 79.8 | 6.4 |  | 6.4 | 0.9075 | 0.7055 | 0.3095 | 0.1478 | 6.1401 | 1.46 | [6 empty] | 0.00023981 | 0.00021845
2009-03-31 | 東北地方整備局 | 鳴瀬川 | 鳴瀬川 | 右岸 | 11.6 | H12-3-R(11.6k右岸） | 裏のり | B.P-3R-5 | 12.15 | 12.45 | 26 |  | 2.656 |  |  | 33.8 | 62 | 4.2 |  | 4.2 | 1.6435 | 1.241 | 0.442 | 0.2226 | 7.3832 | 1.2 | [6 empty] | 0.00054757 | 0.00049551
2009-03-31 | 東北地方整備局 | 鳴瀬川 | 鳴瀬川 | 右岸 | 11.6 | H12-3-R(11.6k右岸） | 裏のり | B.P-3R-6 | 13.15 | 13.45 | 10 |  | 2.498 |  |  | 3.4 | 24.5 | 54.2 | 17.9 | 72.1 | 0.0445 | 0.0292 | 0.0062 | 0.002 | 22.25 | 1.32 | [6 empty] | 2.7859e-08 | 4e-08
2009-03-31 | 東北地方整備局 | 鳴瀬川 | 鳴瀬川 | 右岸 | 11.6 | H12-3-R(11.6k右岸） | 裏のり | B.P-3R-7 | 15.15 | 15.45 | 13 |  | 2.565 |  |  | 6.5 | 67.6 | 20.8 | 5.1 | 25.9 | 0.2039 | 0.1622 | 0.0477 | 0.0132 | 15.447 | 3.4 | [6 empty] | 3.1487e-06 | 1.7424e-06
2009-03-31 | 東北地方整備局 | 鳴瀬川 | 鳴瀬川 | 右岸 | 11.6 | H12-3-R(11.6k右岸） | 裏のり | B.P-3R-8 | 16.15 | 16.45 | 3 |  | 2.543 |  |  | 0 | 10.1 | 38.2 | 51.7 | 89.9 | 0.0076 | 0.0046 |  |  |  |  | 111.4 | 33.7 | 77.7
2009-03-31 | 東北地方整備局 | 鳴瀬川 | 鳴瀬川 | 右岸 | 11.6 | H12-3-R(11.6k右岸） | 裏のり | B.P-3R-1 | 1.15 | 1.45 | 9 |  | 2.645 |  |  | 3.6 | 72.5 | 14.5 | 9.4 | 23.9 | 0.404 | 0.3095 | 0.0343 | 0.0063 | 64.127 | 7.19 | [6 empty] | 1.4665e-06 | 3.969e-07
2009-03-31 | 東北地方整備局 | 鳴瀬川 | 鳴瀬川 | 右岸 | 11.6 | H12-3-R(11.6k右岸） | 裏のり | B.3R-1-S | 3 | 3.8 |  | 1.544 | 2.587 | 1.356 | 1.0583 | 0 | 68.4 | 25.1 | 6.5 | 31.6 | 0.1881 | 0.1492 | 0.0262 | 0.0083 | 22.6627 | 2.63 | [6 empty] | 7.856e-07 | 6.889e-07 |  | 1.5331e-06 | CU |  |  | 32.2 | 18.5
2009-03-31 | 東北地方整備局 | 鳴瀬川 | 鳴瀬川 | 右岸 | 11.6 | H12-3-R(11.6k右岸） | 裏のり | B.P-3R-2 | 4.15 | 4.45 | 4 |  | 2.541 |  |  | 0 | 32.5 | 49.2 | 18.3 | 67.5 | 0.0485 | 0.0302 | 0.0059 | 0.002 | 24.25 | 1.38 | [6 empty] | 2.4835e-08 | 4e-08
2009-03-31 | 東北地方整備局 | 鳴瀬川 | 鳴瀬川 | 右岸 | 11.6 | H12-3-R(11.6k右岸） | 裏のり | B.P-3R-3 | 5.15 | 5.45 | 5 |  | 2.55 |  |  | 0 | 53.2 | 36.8 | 10 | 46.8 | 0.1247 | 0.0899 | 0.0137 | 0.005 | 24.94 | 1.45 | [6 empty] | 1.749e-07 | 2.5e-07
2009-03-31 | 東北地方整備局 | 鳴瀬川 | 鳴瀬川 | 右岸 | 12.8 | H12-4(12.8k右岸） | 表のり | B.P4-6 | 7.15 | 7.45 | 4 |  | 2.537 |  |  | 0 | 13.1 | 59.4 | 27.5 | 86.9 | 0.0201 | 0.0133 | 0.0031 |  |  |  | 53.4 | 26.3 | 27.1 |  |  |  | 5.5909e-09
2009-03-31 | 東北地方整備局 | 鳴瀬川 | 鳴瀬川 | 右岸 | 12.8 | H12-4(12.8k右岸） | 表のり | B.P4-7 | 9.15 | 9.45 | 5 |  | 2.54 |  |  | 0 | 17.6 | 62.6 | 19.8 | 82.4 | 0.0367 | 0.0267 | 0.0051 | 0.0015 | 24.4667 | 2.02 | 55.5 | 30.3 | 25.2 |  |  |  | 1.7719e-08 | 2.25e-08
2009-03-31 | 東北地方整備局 | 鳴瀬川 | 鳴瀬川 | 右岸 | 12.8 | H12-4(12.8k右岸） | 表のり | B.P4-8 | 11.15 | 11.45 | 20 |  | 2.601 |  |  | 0 | 61.4 | 30.9 | 7.7 | 38.6 | 0.1881 | 0.129 | 0.023 | 0.0065 | 28.9385 | 1.68 | [6 empty] | 5.8093e-07 | 4.225e-07
2009-03-31 | 東北地方整備局 | 鳴瀬川 | 鳴瀬川 | 右岸 | 12.8 | H12-4(12.8k右岸） | 表のり | B.P4-9 | 13.15 | 13.45 | 13 |  | 2.553 |  |  | 0 | 56.4 | 35.7 | 7.9 | 43.6 | 0.1175 | 0.0927 | 0.0244 | 0.0067 | 17.5373 | 2.45 | [6 empty] | 6.6617e-07 | 4.489e-07
2009-03-31 | 東北地方整備局 | 鳴瀬川 | 鳴瀬川 | 右岸 | 12.8 | H12-4(12.8k右岸） | 表のり | B.P4-10 | 15.15 | 15.45 | 9 |  | 2.543 |  |  | 0 | 38.3 | 41.4 | 20.3 |  | 0.066 | 0.0353 | 0.0049 |  |  |  | 54.4 | 23.5 | 30.9 |  |  |  | 1.615e-08
2009-03-31 | 東北地方整備局 | 鳴瀬川 | 鳴瀬川 | 右岸 | 12.8 | H12-4(12.8k右岸） | 表のり | B.P4-1 | 1.15 | 1.5 | 2 |  | 2.625 |  |  | 2.1 | 44.3 | 31.4 | 22.2 | 53.6 | 0.1029 | 0.0576 | 0.0042 |  |  |  | 54.7 | 22.2 | 32.5 |  |  |  | 1.13e-08
2009-03-31 | 東北地方整備局 | 鳴瀬川 | 鳴瀬川 | 右岸 | 12.8 | H12-4(12.8k右岸） | 表のり | B.P4-2 | 2.15 | 2.5 | 3 |  | 2.528 |  |  | 0 | 23.5 | 50.5 | 26 | 76.5 | 0.0288 | 0.0172 | 0.0029 |  |  |  | 53.4 | 27 | 26.4 |  |  |  | 4.7904e-09
2009-03-31 | 東北地方整備局 | 鳴瀬川 | 鳴瀬川 | 右岸 | 12.8 | H12-4(12.8k右岸） | 表のり | B.P4-3 | 3.15 | 3.5 | 3 |  | 2.555 |  |  | 0 | 29.3 | 45.7 | 25 | 70.7 | 0.0361 | 0.0224 | 0.0035 |  |  |  | 58.6 | 22.3 | 36.3 |  |  |  | 7.4064e-09
2009-03-31 | 東北地方整備局 | 鳴瀬川 | 鳴瀬川 | 右岸 | 12.8 | H12-4(12.8k右岸） | 表のり | B.P4-4 | 4.15 | 4.45 | 6 |  | 2.525 |  |  | 0 | 11.3 | 56.4 | 32.3 | 88.7 | 0.0151 | 0.0104 | 0.0021 |  |  |  | 53.7 | 26.4 | 27.3 |  |  |  | 2.2677e-09
2009-03-31 | 東北地方整備局 | 鳴瀬川 | 鳴瀬川 | 右岸 | 12.8 | H12-4(12.8k右岸） | 表のり | B.P4-5 | 5.15 | 5.5 | 3 |  | 2.562 |  |  | 0 | 29.1 | 50.5 | 20.4 | 70.9 | 0.0396 | 0.0252 | 0.0049 | 0.0011 | 36 | 1.85 | 54.8 | 23.5 | 31.3 |  |  |  | 1.615e-08 | 1.21e-08
2009-03-31 | 東北地方整備局 | 鳴瀬川 | 鳴瀬川 | 右岸 | 12.8 | H12-4-R(12.8k右岸） | 裏のり | B.4R-2-S | 5 | 5.8 |  | 1.625 | 2.549 | 1.491 | 1.3306 | 0 | 2 | 55.3 | 42.7 | 98 | 0.0093 | 0.0065 | 0.0013 |  |  |  | 65 | 30.5 | 34.5 |  |  |  | 7.4646e-10 |  |  |  | UU | [8 empty] | 27.3 | 4.7
2009-03-31 | 東北地方整備局 | 鳴瀬川 | 鳴瀬川 | 右岸 | 12.8 | H12-4-R(12.8k右岸） | 裏のり | B.P-4R-3 | 7.15 | 7.45 | 3 |  | 2.486 |  |  | 0 | 1.5 | 63.3 | 35.2 | 98.5 | 0.0102 | 0.0079 | 0.0023 |  |  |  | 71.9 | 31.7 | 40.2 |  |  |  | 2.7998e-09
2009-03-31 | 東北地方整備局 | 鳴瀬川 | 鳴瀬川 | 右岸 | 12.8 | H12-4-R(12.8k右岸） | 裏のり | B.4R-3-T | 8 | 8.9 |  | 1.63 | 2.53 | 1.541 | 1.4401 | 0 | 19.7 | 64.8 | 15.5 | 80.3 | 0.0382 | 0.028 | 0.0073 | 0.0026 | 14.6923 | 1.72 | [6 empty] | 4.0674e-08 | 6.76e-08 |  | 4.7197e-08 | UU | [8 empty] | 20.5 | 16.9
2009-03-31 | 東北地方整備局 | 鳴瀬川 | 鳴瀬川 | 右岸 | 12.8 | H12-4-R(12.8k右岸） | 裏のり | 現場透水試験 | 9.5 | 10 | [20 empty] | 5.04e-06
2009-03-31 | 東北地方整備局 | 鳴瀬川 | 鳴瀬川 | 右岸 | 12.8 | H12-4-R(12.8k右岸） | 裏のり | B.P-4R-4 | 10.15 | 10.45 | 10 |  | 2.586 |  |  | 0 | 79.2 | 17.6 | 3.2 | 20.8 | 0.1766 | 0.1521 | 0.0674 | 0.0158 | 11.1772 | 4.24 | [6 empty] | 7.0146e-06 | 2.4964e-06
2009-03-31 | 東北地方整備局 | 鳴瀬川 | 鳴瀬川 | 右岸 | 12.8 | H12-4-R(12.8k右岸） | 裏のり | B.P-4R-5 | 12.15 | 12.45 | 10 |  | 2.519 |  |  | 0 | 47.6 | 38 | 14.4 | 52.4 | 0.1175 | 0.0636 | 0.0087 | 0.0023 | 51.087 | 1.58 | [6 empty] | 6.1075e-08 | 5.29e-08
2009-03-31 | 東北地方整備局 | 鳴瀬川 | 鳴瀬川 | 右岸 | 12.8 | H12-4-R(12.8k右岸） | 裏のり | B.P-4R-6 | 14.15 | 14.45 | 14 |  | 2.595 |  |  | 2.1 | 90.6 | 7.3 |  | 7.3 | 0.4377 | 0.3655 | 0.1881 | 0.1146 | 3.8194 | 1.3 | [6 empty] | 7.5641e-05 | 0.00013133
2009-03-31 | 東北地方整備局 | 鳴瀬川 | 鳴瀬川 | 右岸 | 12.8 | H12-4-R(12.8k右岸） | 裏のり | B.P-4R-7 | 16.15 | 16.45 | 3 |  | 2.54 |  |  | 0 | 0 | 45.4 | 54.6 | 100 | 0.0062 | 0.0041 |  |  |  |  | 104.6 | 30.9 | 73.7
2009-03-31 | 東北地方整備局 | 鳴瀬川 | 鳴瀬川 | 右岸 | 12.8 | H12-4-R(12.8k右岸） | 裏のり | B.4R-1-S | 1 | 1.85 |  | 1.782 | 2.617 | 1.005 | 0.50627 | 4.1 | 67.5 | 18 | 10.4 | 28.4 | 0.1578 | 0.1362 | 0.0298 | 0.0046 | 34.3043 | 10.13 | [5 empty] | 2.67e-07 | 1.0587e-06 | 2.116e-07 |  | 1.8873e-07 | CU |  |  | 88 | 2
2009-03-31 | 東北地方整備局 | 鳴瀬川 | 鳴瀬川 | 右岸 | 12.8 | H12-4-R(12.8k右岸） | 裏のり | B.P-4R-1 | 2.15 | 2.45 | 8 |  | 2.603 |  |  | 1 | 51.8 | 25.4 | 21.8 | 47.2 | 0.1276 | 0.0967 | 0.0042 |  |  |  | 55.5 | 32.5 | 23 |  |  |  | 1.13e-08
2009-03-31 | 東北地方整備局 | 鳴瀬川 | 鳴瀬川 | 右岸 | 12.8 | H12-4-R(12.8k右岸） | 裏のり | B.P-4R-2 | 3.15 | 3.45 | 3 |  | 2.599 |  |  | 2.1 | 48.2 | 28 | 21.7 | 49.7 | 0.119 | 0.0772 | 0.0041 |  |  |  | 60.8 | 36 | 24.8 |  |  |  | 1.0686e-08
2009-03-31 | 東北地方整備局 | 鳴瀬川 | 鳴瀬川 | 右岸 | 14.3 | H12-6(14.3k右岸） | 表のり | B.P6-6 | 7.15 | 7.45 | 3 |  | 2.505 |  |  | 0 | 14.8 | 58.9 | 26.3 | 85.2 | 0.0244 | 0.0163 | 0.0028 |  |  |  | 60.1 | 28.6 | 31.5 |  |  |  | 4.4164e-09
2009-03-31 | 東北地方整備局 | 鳴瀬川 | 鳴瀬川 | 右岸 | 14.3 | H12-6(14.3k右岸） | 表のり | B.P6-7 | 9.15 | 9.45 | 3 |  | 2.565 |  |  | 0 | 7.2 | 66 | 26.8 | 92.8 | 0.0242 | 0.0166 | 0.0027 |  |  |  | 56.4 | 28.8 | 27.6 |  |  |  | 4.0595e-09
2009-03-31 | 東北地方整備局 | 鳴瀬川 | 鳴瀬川 | 右岸 | 14.3 | H12-6(14.3k右岸） | 表のり | B.P6-8 | 11.15 | 11.45 | 5 |  | 2.526 |  |  | 0 | 9.5 | 60.4 | 30.1 | 90.5 | 0.0232 | 0.0127 | 0.0023 |  |  |  | 63.5 | 32.5 | 31 |  |  |  | 2.7998e-09
2009-03-31 | 東北地方整備局 | 鳴瀬川 | 鳴瀬川 | 右岸 | 14.3 | H12-6(14.3k右岸） | 表のり | B.P6-9 | 13.15 | 13.45 | 10 |  | 2.604 |  |  | 15.3 | 71.8 | 12.9 |  | 12.9 | 0.8372 | 0.612 | 0.1622 | [9 empty] | 5.3665e-05
2009-03-31 | 東北地方整備局 | 鳴瀬川 | 鳴瀬川 | 右岸 | 14.3 | H12-6(14.3k右岸） | 表のり | B.P6-10 | 15.15 | 15.45 | 12 |  | 2.595 |  |  | 0.7 | 80.6 | 18.7 |  | 18.7 | 0.292 | 0.237 | 0.0862 | [9 empty] | 1.2404e-05
2009-03-31 | 東北地方整備局 | 鳴瀬川 | 鳴瀬川 | 右岸 | 14.3 | H12-6(14.3k右岸） | 表のり | B.P6-11 | 17.15 | 17.45 | 2 |  | 2.593 |  |  | 0 | 1.5 | 38.3 | 60.2 | 98.5 | 0.0049 | 0.0032 |  |  |  |  | 115.1 | 32.3 | 82.8
2009-03-31 | 東北地方整備局 | 鳴瀬川 | 鳴瀬川 | 右岸 | 14.3 | H12-6(14.3k右岸） | 表のり | B.P6-1 | 1.15 | 1.45 | 4 |  | 2.617 |  |  | 1.4 | 61 | 21 | 16.6 | 37.6 | 0.1391 | 0.1161 | 0.0063 | 0.0028 | 49.6786 | 2.53 | 53.2 | 25.1 | 28.1 |  |  |  | 2.8912e-08 | 7.84e-08
2009-03-31 | 東北地方整備局 | 鳴瀬川 | 鳴瀬川 | 右岸 | 14.3 | H12-6(14.3k右岸） | 表のり | B.P6-2 | 2.15 | 2.45 | 3 |  | 2.63 |  |  | 1.4 | 52.7 | 27.5 | 18.4 | 45.9 | 0.1262 | 0.0961 | 0.006 | 0.0019 | 66.4211 | 1.11 | 50.2 | 22.8 | 27.4 |  |  |  | 2.5821e-08 | 3.61e-08
2009-03-31 | 東北地方整備局 | 鳴瀬川 | 鳴瀬川 | 右岸 | 14.3 | H12-6(14.3k右岸） | 表のり | B.P6-3 | 3.15 | 3.45 | 4 |  | 2.618 |  |  | 1.4 | 83.9 | 14.7 |  | 14.7 | 0.3672 | 0.2902 | 0.0992 | [9 empty] | 1.7176e-05
2009-03-31 | 東北地方整備局 | 鳴瀬川 | 鳴瀬川 | 右岸 | 14.3 | H12-6(14.3k右岸） | 表のり | B.P6-4 | 4.15 | 4.45 | 4 |  | 2.553 |  |  | 0 | 80.5 | 19.5 |  | 19.5 | 0.1938 | 0.1636 | 0.0781 | [9 empty] | 9.869e-06
2009-03-31 | 東北地方整備局 | 鳴瀬川 | 鳴瀬川 | 右岸 | 14.3 | H12-6(14.3k右岸） | 表のり | B.P6-5 | 5.15 | 5.45 | 4 |  | 2.55 |  |  | 0 | 20.7 | 52.6 | 26.7 | 79.3 | 0.028 | 0.0174 | 0.0027 |  |  |  | 54.3 | 32.3 | 22 |  |  |  | 4.0595e-09
2009-03-31 | 東北地方整備局 | 鳴瀬川 | 鳴瀬川 | 右岸 | 14.3 | H12-6-R(14.3k右岸） | 裏のり | B.6R-3-S | 6 | 6.8 |  | 1.668 | 2.563 | 1.333 | 1.0153 | 0 | 15 | 65.1 | 19.9 | 85 | 0.0305 | 0.0224 | 0.0051 | 0.0011 | 27.7273 | 2.9 | 54.2 | 30 | 24.2 |  |  |  | 1.7719e-08 | 1.21e-08 |  | 4.1533e-09 | UU | [8 empty] | 26 | 8.1
2009-03-31 | 東北地方整備局 | 鳴瀬川 | 鳴瀬川 | 右岸 | 14.3 | H12-6-R(14.3k右岸） | 裏のり | B.P-6R-3 | 8.15 | 8.45 | 7 |  | 2.523 |  |  | 0 | 36.8 | 53.7 | 9.5 | 63.2 | 0.0686 | 0.0525 | 0.016 | 0.0053 | 12.9434 | 2.31 | [6 empty] | 2.5058e-07 | 2.809e-07
2009-03-31 | 東北地方整備局 | 鳴瀬川 | 鳴瀬川 | 右岸 | 14.3 | H12-6-R(14.3k右岸） | 裏のり | B.P-6R-4 | 10.15 | 10.45 | 4 |  | 2.016 |  |  | 0 | 0 | 27.3 | 72.7 | 100 | 0.0029 | 0.0014 |  |  |  |  | 147.2 | 37.2 | 110
2009-03-31 | 東北地方整備局 | 鳴瀬川 | 鳴瀬川 | 右岸 | 14.3 | H12-6-R(14.3k右岸） | 裏のり | B.6R-4-T | 11 | 11.9 |  | 1.757 | 2.581 | 1.073 | 0.59594 | 0.9 | 70.5 | 18.5 | 10.1 | 28.6 | 0.3637 | 0.292 | 0.0231 | 0.0049 | 74.2245 | 5.06 | [6 empty] | 5.868e-07 | 2.401e-07 |  | 2.9126e-07 | CU |  |  | 43.1 | 13.3
2009-03-31 | 東北地方整備局 | 鳴瀬川 | 鳴瀬川 | 右岸 | 14.3 | H12-6-R(14.3k右岸） | 裏のり | B.P-6R-5 | 12.15 | 12.45 | 6 |  | 2.547 |  |  | 4 | 70.4 | 25.6 |  | 25.6 | 0.362 | 0.2797
2009-03-31 | 東北地方整備局 | 鳴瀬川 | 鳴瀬川 | 右岸 | 14.3 | H12-6-R(14.3k右岸） | 裏のり | 現場透水試験 | 12.5 | 13 | [20 empty] | 4.38e-06
2009-03-31 | 東北地方整備局 | 鳴瀬川 | 鳴瀬川 | 右岸 | 14.3 | H12-6-R(14.3k右岸） | 裏のり | B.P-6R-6 | 14.15 | 14.45 | 2 |  | 2.548 |  |  | 0 | 2.8 | 45.1 | 52.1 | 97.2 | 0.0069 | 0.0046 |  |  |  |  | 96.6 | 38.4 | 58.2
2009-03-31 | 東北地方整備局 | 鳴瀬川 | 鳴瀬川 | 右岸 | 14.3 | H12-6-R(14.3k右岸） | 裏のり | B.P-6R-1 | 1.15 | 1.45 | 7 |  | 2.605 |  |  | 1.2 | 63 | 23.1 | 12.7 | 35.8 | 0.1463 | 0.1247 | 0.0107 | 0.0031 | 47.1935 | 3.75 | [6 empty] | 9.8647e-08 | 9.61e-08
2009-03-31 | 東北地方整備局 | 鳴瀬川 | 鳴瀬川 | 右岸 | 14.3 | H12-6-R(14.3k右岸） | 裏のり | B.6R-2-S | 3 | 3.8 |  | 1.663 | 2.625 | 1.245 | 0.85959 | 4 | 55.3 | 26.7 | 14 | 40.7 | 0.1506 | 0.119 | 0.0087 | 0.0028 | 53.7857 | 1.39 | 61.3 | 25.5 | 35.8 |  |  | 1.74e-09 | 6.1075e-08 | 7.84e-08 |  | 7.6721e-08 | CU |  |  | 9.6 | 19.2
2009-03-31 | 東北地方整備局 | 鳴瀬川 | 鳴瀬川 | 右岸 | 14.3 | H12-6-R(14.3k右岸） | 裏のり | B.P-6R-2 | 4.15 | 4.45 | 2 |  | 2.6 |  |  | 7.5 | 57 | 20.8 | 14.7 | 35.5 | 0.2054 | 0.1521 | 0.0097 | 0.0026 | 79 | 2.41 | [6 empty] | 7.8587e-08 | 6.76e-08
2009-03-31 | 東北地方整備局 | 鳴瀬川 | 鳴瀬川 | 右岸 | 15.955 | H12-8(15.955k右岸） | 表のり | B.P8-7 | 8.15 | 8.45 | 6 |  | 2.55 |  |  | 0 | 49.2 | 37.8 | 13 | 50.8 | 0.1089 | 0.0724 | 0.0093 | 0.0032 | 34.0312 | 1.27 | [6 empty] | 7.1281e-08 | 1.024e-07
2009-03-31 | 東北地方整備局 | 鳴瀬川 | 鳴瀬川 | 右岸 | 15.955 | H12-8(15.955k右岸） | 表のり | B.P8-8 | 10.15 | 10.45 | 3 |  | 2.5 |  |  | 0 | 18.9 | 46.3 | 34.8 | 81.1 | 0.0148 | 0.0095 | 0.0013 |  |  |  | 75.2 | 34.4 | 40.8 |  |  |  | 7.4646e-10
2009-03-31 | 東北地方整備局 | 鳴瀬川 | 鳴瀬川 | 右岸 | 15.955 | H12-8(15.955k右岸） | 表のり | B.P8-9 | 12.15 | 12.45 | 9 |  | 2.544 |  |  | 0 | 87.1 | 12.9 |  | 12.9 | 0.3165 | 0.2675 | 0.1247 | [9 empty] | 2.9183e-05
2009-03-31 | 東北地方整備局 | 鳴瀬川 | 鳴瀬川 | 右岸 | 15.955 | H12-8(15.955k右岸） | 表のり | B.P8-10 | 14.15 | 14.5 | 3 |  | 2.496 |  |  | 0 | 17.1 | 47.2 | 35.7 | 82.9 | 0.0152 | 0.0106 |  |  |  |  | 98.8 | 28.2 | 70.6
2009-03-31 | 東北地方整備局 | 鳴瀬川 | 鳴瀬川 | 右岸 | 15.955 | H12-8(15.955k右岸） | 表のり | B.P8-11 | 16.1 | 16.19 | 50 |  | 2.528 |  |  | 2.7 | 31.1 | 50.5 | 15.7 | 66.2 | 0.0645 | 0.0492 | 0.0076 | 0.0017 | 37.9412 | 4.36 | 67.5 | 32.7 | 34.8 |  |  |  | 4.4652e-08 | 2.89e-08
2009-03-31 | 東北地方整備局 | 鳴瀬川 | 鳴瀬川 | 右岸 | 15.955 | H12-8(15.955k右岸） | 表のり | B.P8-1 | 1.15 | 1.45 | 3 |  | 2.546 |  |  | 1.9 | 43.9 | 30.2 | 24 | 54.2 | 0.0976 | 0.0586 | 0.003 | [9 empty] | 5.1819e-09
2009-03-31 | 東北地方整備局 | 鳴瀬川 | 鳴瀬川 | 右岸 | 15.955 | H12-8(15.955k右岸） | 表のり | B.P8-2 | 2.15 | 2.45 | 3 |  | 2.527 |  |  | 2.4 | 51 | 35.7 | 10.9 | 46.6 | 0.1434 | 0.093 | 0.0108 | 0.0045 | 31.8667 | 0.76 | [6 empty] | 1.008e-07 | 2.025e-07
2009-03-31 | 東北地方整備局 | 鳴瀬川 | 鳴瀬川 | 右岸 | 15.955 | H12-8(15.955k右岸） | 表のり | B.P8-3 | 3.15 | 3.45 | 2 |  | 2.523 |  |  | 0 | 41.9 | 44.6 | 13.5 | 58.1 | 0.0803 | 0.0542 | 0.0093 | 0.0028 | 28.6786 | 1.28 | 53.9 | 28.8 | 25.1 |  |  |  | 7.1281e-08 | 7.84e-08
2009-03-31 | 東北地方整備局 | 鳴瀬川 | 鳴瀬川 | 右岸 | 15.955 | H12-8(15.955k右岸） | 表のり | B.P8-4 | 4.15 | 4.45 | 4 |  | 2.542 |  |  | 0 | 54.8 | 33.6 | 11.6 | 45.2 | 0.1305 | 0.0933 | 0.0108 | 0.004 | 32.625 | 1.45 | [6 empty] | 1.008e-07 | 1.6e-07
2009-03-31 | 東北地方整備局 | 鳴瀬川 | 鳴瀬川 | 右岸 | 15.955 | H12-8(15.955k右岸） | 表のり | B.P8-5 | 5.15 | 5.45 | 3 |  | 2.512 |  |  | 0 | 35.3 | 49.5 | 15.2 | 64.7 | 0.0606 | 0.036 | 0.0077 | 0.0021 | 28.8571 | 1.43 | 43.4 | 26.2 | 17.2 |  |  |  | 4.6026e-08 | 4.41e-08
2009-03-31 | 東北地方整備局 | 鳴瀬川 | 鳴瀬川 | 右岸 | 15.955 | H12-8(15.955k右岸） | 表のり | B.P8-6 | 6.15 | 6.45 | 2 |  | 2.53 |  |  | 0 | 38.3 | 43 | 18.7 | 61.7 | 0.0693 | 0.0403 | 0.0059 |  |  |  | 44 | 26.3 | 17.7 |  |  |  | 2.4835e-08
2009-03-31 | 東北地方整備局 | 鳴瀬川 | 鳴瀬川 | 右岸 | 15.955 | H12-8-R(15.955k右岸） | 裏のり | B.P-8R-3 | 4.15 | 4.5 | 1 |  | 2.498 |  |  | 0 | 36.6 | 46.9 | 16.5 | 63.4 | 0.0602 | 0.037 | 0.0067 | 0.0022 | 27.3636 | 1.38 | [6 empty] | 3.3344e-08 | 4.84e-08
2009-03-31 | 東北地方整備局 | 鳴瀬川 | 鳴瀬川 | 右岸 | 15.955 | H12-8-R(15.955k右岸） | 裏のり | B.8R-3-S | 6 | 6.9 |  | 1.65 | 2.52 | 1.459 | 1.263 | 0 | 10.8 | 55.1 | 34.1 | 89.2 | 0.0141 | 0.0099 | 0.0018 |  |  |  | 60.5 | 30.9 | 29.6 |  |  |  | 1.5866e-09 |  |  |  | UU | [8 empty] | 23.1 | 7.6
2009-03-31 | 東北地方整備局 | 鳴瀬川 | 鳴瀬川 | 右岸 | 15.955 | H12-8-R(15.955k右岸） | 裏のり | B.8R-4-S | 8 | 8.85 |  | 1.535 | 2.499 | 1.784 | 2.0395 | 0 | 0 | 36.4 | 63.6 | 100 | 0.0043 | 0.0029 |  |  |  |  | 89.5 | 37.2 | 52.3 | [7 empty] | UU | [8 empty] | 34.1 | 1.7
2009-03-31 | 東北地方整備局 | 鳴瀬川 | 鳴瀬川 | 右岸 | 15.955 | H12-8-R(15.955k右岸） | 裏のり | B.P-8R-4 | 9.15 | 9.45 | 11 |  | 2.577 |  |  | 0 | 63 | 24.8 | 12.2 | 37 | 0.1982 | 0.1449 | 0.0122 | 0.0032 | 61.9375 | 2.13 | [6 empty] | 1.3369e-07 | 1.024e-07
2009-03-31 | 東北地方整備局 | 鳴瀬川 | 鳴瀬川 | 右岸 | 15.955 | H12-8-R(15.955k右岸） | 裏のり | B.P-8R-5 | 11.15 | 11.45 |  |  | 2.339 |  |  | 0 | 15.4 | 55.3 | 29.3 | 84.6 | 0.0092 | 0.0083 | 0.0033 | 0.0017 | 5.4118 | 1.71 | 162.8 | 48.4 | 114.4 |  |  |  | 6.4624e-09 | 2.89e-08
2009-03-31 | 東北地方整備局 | 鳴瀬川 | 鳴瀬川 | 右岸 | 15.955 | H12-8-R(15.955k右岸） | 裏のり | B.P-8R-1 | 1.15 | 1.45 | 6 |  | 2.601 |  |  | 0 | 70.4 | 18.9 | 10.7 | 29.6 | 0.1463 | 0.1276 | 0.0405 | 0.0045 | 32.5111 | 9.11 | [6 empty] | 2.1551e-06 | 2.025e-07
2009-03-31 | 東北地方整備局 | 鳴瀬川 | 鳴瀬川 | 右岸 | 15.955 | H12-8-R(15.955k右岸） | 裏のり | B.8R-1-S | 2 | 2.75 |  | 1.771 | 2.565 | 0.99 | 0.48759 | 3.1 | 44.2 | 31.6 | 21.1 | 52.7 | 0.1146 | 0.0606 | 0.0045 | 0.0015 | 76.4 | 0.64 | 57.2 | 23.8 | 33.4 |  |  |  | 1.3258e-08 | 2.25e-08 |  | 2.3821e-09 | UU | [8 empty] | 46.1 | 3.1
2009-03-31 | 東北地方整備局 | 鳴瀬川 | 鳴瀬川 | 右岸 | 15.955 | H12-8-R(15.955k右岸） | 裏のり | B.P-8R-2 | 3.15 | 3.45 | 5 |  | 2.58 |  |  | 4.3 | 55 | 23.7 | 17 | 40.7 | 0.1492 | 0.1161 | 0.0071 | 0.0019 | 78.5263 | 2.14 | [6 empty] | 3.8139e-08 | 3.61e-08
2009-03-31 | 東北地方整備局 | 鳴瀬川 | 鳴瀬川 | 右岸 | 16.9 | NR169u(16.9k右岸川裏小段） | 裏のり | B.S169u-4 | 4 | 4.8 |  | 1.722 | 2.549 | 1.033 | 0.54221 | 0 | 21.4 | 48.3 | 30.3 | 78.6 | 0.0223 | 0.0134 | 0.0024 |  |  |  | 52.7 | 27.3 | 25.4 |  |  |  | 3.0899e-09 |  |  |  | UU | [8 empty] | 45.7 | 4.8
2009-03-31 | 東北地方整備局 | 鳴瀬川 | 鳴瀬川 | 右岸 | 16.9 | NR169u(16.9k右岸川裏小段） | 裏のり | B.S169u-1 | 1 | 1.8 |  | 1.786 | 2.629 | 1.024 | 0.5305 | 2 | 74.5 | 17.1 | 6.4 | 23.5 | 0.165 | 0.1449 | 0.0503 | 0.0109 | 15.1376 | 6 | [5 empty] | 2.38e-09 | 3.5607e-06 | 1.1881e-06 |  | 1.3812e-06 | CU |  |  | 69.5 | 31.7
2009-03-31 | 東北地方整備局 | 鳴瀬川 | 鳴瀬川 | 右岸 | 18 | NR180o(18.0k右岸川表法） | 表のり | B.P180o-8 | 8.15 | 8.45 | 5 |  | 2.559 |  |  | 0 | 6.8 | 46.8 | 46.4 | 93.2 | 0.009 | 0.006 | 0.0011 |  |  |  | 67.2 | 30 | 37.2 |  |  |  | 5.0688e-10
2009-03-31 | 東北地方整備局 | 鳴瀬川 | 鳴瀬川 | 右岸 | 18 | NR180o(18.0k右岸川表法） | 表のり | 現場透水試験 | 13 | 13.5 | [20 empty] | 1.88e-05
2009-03-31 | 東北地方整備局 | 鳴瀬川 | 鳴瀬川 | 右岸 | 18 | NR180o(18.0k右岸川表法） | 表のり | B.P180o-13 | 13.45 | 13.45 | 15 |  | 2.637 |  |  | 2.8 | 91 | 6.2 |  | 6.2 | 0.5567 | 0.4632 | 0.1881 | 0.1233 | 4.515 | 1.04 | [6 empty] | 7.5641e-05 | 0.00015203
2009-03-31 | 東北地方整備局 | 鳴瀬川 | 鳴瀬川 | 右岸 | 18 | NR180o(18.0k右岸川表法） | 表のり | B.P180o-20 | 20.15 | 20.45 | 3 |  | 2.573 |  |  | 0 | 38.3 | 39.3 | 22.3 |  | 0.0696 | 0.0409 | 0.0034 |  |  |  | 52.5 | 27.4 | 25.1 |  |  |  | 6.9253e-09
2009-03-31 | 東北地方整備局 | 鳴瀬川 | 鳴瀬川 | 右岸 | 18 | NR180o(18.0k右岸川表法） | 表のり | B.T180o-1 | 1 | 1.85 |  | 1.932 | 2.687 | 0.679 | 0.18645 | 3.5 | 87 | 9.5 |  | 9.5 | 0.6545 | 0.544 | 0.264 | 0.0896 | 7.3047 | 2.17 | [5 empty] | 9.25e-07 | 0.0001659 | 8.0282e-05 |  | 6.478e-05 | CU |  |  | 55.2 | 20.3
2009-03-31 | 東北地方整備局 | 鳴瀬川 | 鳴瀬川 | 右岸 | 18 | NR180u(18.0k右岸川裏法） | 裏のり | B.T180u-6 | 6 | 6.8 |  | 1.618 | 2.559 | 1.419 | 1.1812 | 0 | 16.3 | 62.7 | 21 | 83.7 | 0.0307 | 0.0232 | 0.0046 | 0.0012 | 25.5833 | 2.53 | 64.9 | 33.3 | 31.6 |  |  |  | 1.3951e-08 | 1.44e-08 |  | 6.6141e-09 | UU | [8 empty] | 25.2 | 13
2009-03-31 | 東北地方整備局 | 鳴瀬川 | 鳴瀬川 | 右岸 | 18 | NR180u(18.0k右岸川裏法） | 裏のり | 現場透水試験 | 11 | 11.5 | [20 empty] | 7.8e-06
2009-03-31 | 東北地方整備局 | 鳴瀬川 | 鳴瀬川 | 右岸 | 18 | NR180u(18.0k右岸川裏法） | 裏のり | B.P180u-11 | 11.15 | 11.45 | 20 |  | 2.632 |  |  | 4.5 | 90.2 | 5.3 |  | 5.3 | 0.527 | 0.4292 | 0.1766 | 0.1262 | 4.1759 | 0.83 | [6 empty] | 6.5355e-05 | 0.00015926
2009-03-31 | 東北地方整備局 | 鳴瀬川 | 鳴瀬川 | 右岸 | 18 | NR180u(18.0k右岸川裏法） | 裏のり | B.P180u-18 | 18.15 | 18.45 | 2 |  | 2.578 |  |  | 0 | 19.2 | 44.8 | 36 | 80.8 | 0.0174 | 0.0104 |  |  |  |  | 62.4 | 29.2 | 33.2
2009-03-31 | 東北地方整備局 | 鳴瀬川 | 鳴瀬川 | 右岸 | 18 | NR180u(18.0k右岸川裏法） | 裏のり | B.T180u-3 | 3 | 3.7 |  | 1.976 | 2.661 | 0.613 | 0.14281 | 0 | 78.3 | 16.2 | 5.5 | 21.7 | 0.2226 | 0.1809 | 0.0591 | 0.0125 | 17.808 | 4.97 | [5 empty] | 9.84e-07 | 5.1733e-06 | 1.5625e-06 |  | 4.1791e-07 | CU |  |  | 92.7 | 25.4
2009-03-31 | 東北地方整備局 | 鳴瀬川 | 鳴瀬川 | 右岸 | 20.2 | NR202o(20.2k右岸川表肩） | 表のり | B.P202o-8 | 8.15 | 8.45 | 8 |  | 2.538 |  |  | 0 | 6.9 | 56.9 | 36.2 | 93.1 | 0.0133 | 0.0099 | 0.002 |  |  |  | 52.5 | 28.6 | 23.9 |  |  |  | 2.0253e-09
2009-03-31 | 東北地方整備局 | 鳴瀬川 | 鳴瀬川 | 右岸 | 20.2 | NR202o(20.2k右岸川表肩） | 表のり | 現場透水試験 | 11 | 11.5 | [20 empty] | 1.45e-05
2009-03-31 | 東北地方整備局 | 鳴瀬川 | 鳴瀬川 | 右岸 | 20.2 | NR202o(20.2k右岸川表肩） | 表のり | B.P202o-11 | 11.15 | 11.45 | 9 |  | 2.617 |  |  | 0 | 93.7 | 6.3 |  | 6.3 | 0.313 | 0.2797 | 0.1622 | 0.1161 | 2.696 | 1.11 | [6 empty] | 5.3665e-05 | 0.00013479
2009-03-31 | 東北地方整備局 | 鳴瀬川 | 鳴瀬川 | 右岸 | 20.2 | NR202o(20.2k右岸川表肩） | 表のり | B.P202o-14 | 14.15 | 14.45 | 7 |  | 2.316 |  |  | 0 | 0 | 34.7 | 65.3 | 100 | 0.0043 | 0.0031 |  |  |  |  | 170.7 | 64.6 | 106.1
2009-03-31 | 東北地方整備局 | 鳴瀬川 | 鳴瀬川 | 右岸 | 20.2 | NR202o(20.2k右岸川表肩） | 表のり | B.P202o-17 | 17.15 | 17.45 | 11 |  | 2.585 |  |  | 0 | 60.1 | 29 | 10.9 | 39.9 | 0.2068 | 0.1406 | 0.0132 | 0.0043 | 48.093 | 0.9 | [6 empty] | 1.6046e-07 | 1.849e-07
2009-03-31 | 東北地方整備局 | 鳴瀬川 | 鳴瀬川 | 右岸 | 20.2 | NR202o(20.2k右岸川表肩） | 表のり | B.P202o-19 | 19.15 | 19.45 | 3 |  | 2.558 |  |  | 0 | 43.4 | 40.1 | 16.5 | 56.6 | 0.0862 | 0.0573 | 0.0084 | 0.0018 | 47.8889 | 2.75 | 56.6 | 30.5 | 26.1 |  |  |  | 5.6306e-08 | 3.24e-08
2009-03-31 | 東北地方整備局 | 鳴瀬川 | 鳴瀬川 | 右岸 | 20.2 | NR202o(20.2k右岸川表肩） | 表のり | B.T202o-1 | 1 | 1.95 |  | 1.916 | 2.673 | 0.715 | 0.21313 | 6.3 | 85.1 | 8.6 |  | 8.6 | 0.68 | 0.5397 | 0.2399 | 0.1118 | 6.0823 | 1.45 | [5 empty] | 1.21e-06 | 0.0001329 | 0.00012499 |  | 9.891e-05 | CU |  |  | 34.4 | 21.6
2009-03-31 | 東北地方整備局 | 鳴瀬川 | 鳴瀬川 | 右岸 | 20.2 | NR202o(20.2k右岸川表肩） | 表のり | B.S202o-5 | 5 | 5.82 |  | 1.71 | 2.532 | 1.06 | 0.57816 | 0 | 18 | 54.1 | 27.9 | 82 | 0.0263 | 0.0173 | 0.0025 |  |  |  | 47.5 | 29.4 | 18.1 |  |  |  | 3.3965e-09 |  |  |  | UU | [8 empty] | 46 | 4.8
2009-03-31 | 東北地方整備局 | 鳴瀬川 | 鳴瀬川 | 右岸 | 20.2 | NR202u(20.2k右岸川裏小段） | 裏のり | B.S202u-6 | 6 | 6.8 |  | 1.688 | 2.529 | 1.088 | 0.61682 | 0 | 4.7 | 56.8 | 38.5 | 95.3 | 0.0115 | 0.0082 | 0.0014 |  |  |  | 54.2 | 32.4 | 21.8 |  |  |  | 8.863e-10 |  |  |  | UU | [8 empty] | 81.2 | 4.5
2009-03-31 | 東北地方整備局 | 鳴瀬川 | 鳴瀬川 | 右岸 | 20.2 | NR202u(20.2k右岸川裏小段） | 裏のり | B.T202u-9 | 9 | 9.9 |  | 1.71 | 2.608 | 1.197 | 0.78064 | 0 | 60.2 | 32.7 | 7.1 | 39.8 | 0.1305 | 0.1103 | 0.0314 | 0.0085 | 15.3529 | 2.23 | [5 empty] | 3.64e-07 | 1.195e-06 | 7.225e-07 |  | 9.8335e-07 | CU |  |  | 64.1 | 20.6
2009-03-31 | 東北地方整備局 | 鳴瀬川 | 鳴瀬川 | 右岸 | 20.2 | NR202u(20.2k右岸川裏小段） | 裏のり | 現場透水試験 | 9.5 | 10 | [19 empty] | 1.23e-05
2009-03-31 | 東北地方整備局 | 鳴瀬川 | 鳴瀬川 | 右岸 | 20.2 | NR202u(20.2k右岸川裏小段） | 裏のり | B.P202u-11 | 11.15 | 11.45 | 3 |  | 2.517 |  |  | 0 | 0.9 | 52.1 | 47 | 99.1 | 0.0077 | 0.0056 | 0.0015 |  |  |  | 96.9 | 42.7 | 54.2 |  |  |  | 1.0399e-09
2009-03-31 | 東北地方整備局 | 鳴瀬川 | 鳴瀬川 | 右岸 | 20.2 | NR202u(20.2k右岸川裏小段） | 裏のり | B.P202u-16 | 16.15 | 16.45 | 13 |  | 2.623 |  |  | 4.8 | 87.8 | 7.4 |  | 7.4 | 0.4377 | 0.355 | 0.1794 | 0.1175 | 3.7251 | 1.12 | [6 empty] | 6.7781e-05 | 0.00013806
2009-03-31 | 東北地方整備局 | 鳴瀬川 | 鳴瀬川 | 右岸 | 20.2 | NR202u(20.2k右岸川裏小段） | 裏のり | B.P202u-18 | 18.15 | 18.45 | 4 |  | 2.559 |  |  | 0 | 37.9 | 45.7 | 16.4 | 62.1 | 0.0685 | 0.0493 | 0.0081 | 0.0018 | 38.0556 | 3.6 | 44.2 | 25.8 | 18.4 |  |  |  | 5.1756e-08 | 3.24e-08
2009-03-31 | 東北地方整備局 | 鳴瀬川 | 鳴瀬川 | 右岸 | 20.2 | NR202u(20.2k右岸川裏小段） | 裏のり | B.P202u-1 | 1.15 | 1.45 | 7 |  | 2.678 |  |  | 0.9 | 73.5 | 15.1 | 10.5 | 25.6 | 0.2885 | 0.227 | 0.0241 | 0.0044 | 65.5682 | 9.5 | [6 empty] | 6.4734e-07 | 1.936e-07
2009-03-31 | 東北地方整備局 | 鳴瀬川 | 鳴瀬川 | 右岸 | 20.2 | NR202u(20.2k右岸川裏小段） | 裏のり | B.P202u-2 | 2.15 | 2.45 | 4 |  | 2.641 |  |  | 4.4 | 67.4 | 15.4 | 12.8 | 28.2 | 0.3882 | 0.2797 | 0.0153 | 0.0028 | 138.6429 | 9.58 | 46 | 20.7 | 25.3 |  |  |  | 2.2591e-07 | 7.84e-08
2009-03-31 | 東北地方整備局 | 鳴瀬川 | 鳴瀬川 | 右岸 | 20.2 | NR202u(20.2k右岸川裏小段） | 裏のり | B.P202u-5 | 5.15 | 5.45 | 5 |  | 2.679 |  |  | 11.3 | 80.3 | 8.4 |  | 8.4 | 0.5907 | 0.459 | 0.2312 | 0.1161 | 5.0879 | 1.35 | [6 empty] | 0.000122 | 0.00013479
2009-03-31 | 東北地方整備局 | 鳴瀬川 | 鳴瀬川 | 右岸 | 20.9 | 鳴瀬川右岸20.9k川表 | 表のり | B.NR20OT1 | 4.5 | 5.35 |  | 1.674 | 2.542 | 1.185 | 0.76156 | 0 | 15.6 | 54.3 | 30.1 | 84.4 | 0.0215 | 0.0134 | 0.0022 |  |  |  | 60.5 | 24.1 | 36.4 |  |  |  | 2.5258e-09 |  |  |  | UU | [8 empty] | 63.2 | 2
2009-03-31 | 東北地方整備局 | 鳴瀬川 | 鳴瀬川 | 右岸 | 20.9 | 鳴瀬川右岸20.9k川表 | 表のり | 現場透水試験 | 8.5 | 9 | [19 empty] | 5.14e-07
2009-03-31 | 東北地方整備局 | 鳴瀬川 | 鳴瀬川 | 右岸 | 20.9 | 鳴瀬川右岸20.9k川表 | 表のり | B.NR20OP1 | 9.15 | 9.45 | 11 |  | 2.729 |  |  | 16.3 | 78.1 | 5.6 | 0 | 5.6 | 0.7735 | 0.6035 | 0.2955 | 0.1751 | 4.4175 | 1.06 | [6 empty] | 0.00021542 | 0.0003066
2009-03-31 | 東北地方整備局 | 鳴瀬川 | 鳴瀬川 | 右岸 | 20.9 | 鳴瀬川右岸20.9k川表 | 表のり | B.NR20OP2 | 11.15 | 11.45 | 3 |  | 2.626 |  |  | 0 | 5 | 69.5 | 25.5 | 95 | 0.0184 | 0.0137 | 0.0035 | 0.0011 | 16.7273 | 2.01 | 54.4 | 31.7 | 22.7 |  |  |  | 7.4064e-09 | 1.21e-08
2009-03-31 | 東北地方整備局 | 鳴瀬川 | 鳴瀬川 | 右岸 | 20.9 | 鳴瀬川右岸20.9k川表 | 表のり | B.NR20OP3 | 14.15 | 14.45 | 25 |  | 2.688 |  |  | 0.8 | 91.1 | 8.1 | 0 | 8.1 | 0.4127 | 0.355 | 0.1953 | 0.1089 | 3.7897 | 1.53 | [6 empty] | 8.252e-05 | 0.00011859
2009-03-31 | 東北地方整備局 | 鳴瀬川 | 鳴瀬川 | 右岸 | 20.9 | 鳴瀬川右岸20.9k川表 | 表のり | B.NR20OP4 | 19.15 | 19.45 | 5 |  | 2.643 |  |  | 0 | 58.9 | 29 | 12.1 | 41.1 | 0.1377 | 0.1089 | 0.0126 | 0.0036 | 38.25 | 2.02 | 45.7 | 22.5 | 23.2 |  |  |  | 1.4407e-07 | 1.296e-07
2009-03-31 | 東北地方整備局 | 鳴瀬川 | 鳴瀬川 | 右岸 | 20.9 | 鳴瀬川右岸20.9k川表 | 表のり | B.NR20OS1 | 1.5 | 3 |  | 1.644 | 2.584 | 1.353 | 1.0526 | 5.3 | 25 | 43.7 | 26 | 69.7 | 0.0424 | 0.0273 | 0.0028 |  |  |  | 74.7 | 29.2 | 45.5 |  |  | 6.02e-09 | 4.4164e-09 |  |  |  | CU |  |  | 25.3 | 21.1
2009-03-31 | 東北地方整備局 | 鳴瀬川 | 鳴瀬川 | 右岸 | 20.9 | 鳴瀬川右岸20.9k川裏 | 裏のり | B.NR20UT1 | 5.5 | 6.2 |  | 1.654 | 2.528 | 1.178 | 0.75055 | 0 | 13 | 58 | 29 | 87 | 0.0184 | 0.0125 | 0.0026 |  |  |  | 58.5 | 24.6 | 33.9 |  |  |  | 3.7196e-09
2009-03-31 | 東北地方整備局 | 鳴瀬川 | 鳴瀬川 | 右岸 | 20.9 | 鳴瀬川右岸20.9k川裏 | 裏のり | B.NR20UP1 | 14.15 | 14.45 | 6 |  | 2.423 |  |  | 0 | 3.9 | 36.4 | 59.7 | 96.1 | 0.005 | 0.0035 |  |  |  |  | 131.3 | 50.6 | 80.7
2009-03-31 | 東北地方整備局 | 鳴瀬川 | 鳴瀬川 | 右岸 | 20.9 | 鳴瀬川右岸20.9k川裏 | 裏のり | 現場透水試験 | 15.5 | 16 | [20 empty] | 9.47e-06
2009-03-31 | 東北地方整備局 | 鳴瀬川 | 鳴瀬川 | 右岸 | 20.9 | 鳴瀬川右岸20.9k川裏 | 裏のり | B.NR20US1 | 1.5 | 3.3 |  | 1.814 | 2.608 | 0.95 | 0.43968 | 4.1 | 47.5 | 33.3 | 15.1 | 48.4 | 0.1233 | 0.0837 | 0.0091 | 0.0017 | 72.5294 | 2.91 | 57.6 | 23.4 | 34.2 |  |  |  | 6.778e-08 | 2.89e-08 |  | 5.8857e-09
2009-03-31 | 東北地方整備局 | 鳴瀬川 | 鳴瀬川 | 右岸 | 22.2 | NR222o(22.2k右岸川表肩） | 表のり | B.P222o-9 | 9.15 | 9.45 | 5 |  | 2.586 |  |  | 0 | 23.1 | 54.6 | 22.3 | 76.9 | 0.0364 | 0.0246 | 0.0039 |  |  |  | 60.5 | 30.5 | 30 |  |  |  | 9.5169e-09
2009-03-31 | 東北地方整備局 | 鳴瀬川 | 鳴瀬川 | 右岸 | 22.2 | NR222o(22.2k右岸川表肩） | 表のり | 現場透水試験 | 16 | 16.5 | [20 empty] | 3.9e-06
2009-03-31 | 東北地方整備局 | 鳴瀬川 | 鳴瀬川 | 右岸 | 22.2 | NR222o(22.2k右岸川表肩） | 表のり | B.P222o-16 | 16.15 | 16.45 | 7 |  | 2.58 |  |  | 0 | 23.4 | 60 | 16.6 | 76.6 | 0.041 | 0.0307 | 0.0074 | 0.0022 | 18.6364 | 2.04 | [6 empty] | 4.1977e-08 | 4.84e-08
2009-03-31 | 東北地方整備局 | 鳴瀬川 | 鳴瀬川 | 右岸 | 22.2 | NR222o(22.2k右岸川表肩） | 表のり | B.P222o-18 | 18.15 | 18.45 | 33 |  | 2.618 |  |  | 0 | 73.2 | 18.5 | 8.3 | 26.8 | 0.2226 | 0.178 | 0.0282 | 0.0073 | 30.4932 | 6.68 | [6 empty] | 9.316e-07 | 5.329e-07
2009-03-31 | 東北地方整備局 | 鳴瀬川 | 鳴瀬川 | 右岸 | 22.2 | NR222o(22.2k右岸川表肩） | 表のり | B.T222o-1 | 1 | 1.65 |  | 1.85 | 2.624 | 0.884 | 0.36667 | 27.5 | 52.2 | 15 | 5.3 | 20.3 | 0.397 | 0.2327 | 0.0696 | 0.0132 | 30.0758 | 3.25 | [5 empty] | 3.73e-09 | 7.5566e-06 | 1.7424e-06 |  | 8.2017e-07 | CU |  |  | 42.9 | 25.2
2009-03-31 | 東北地方整備局 | 鳴瀬川 | 鳴瀬川 | 右岸 | 22.2 | NR222o(22.2k右岸川表肩） | 表のり | B.T222o-3 | 3 | 3.74 |  | 1.661 | 2.528 | 1.216 | 0.81139 | 0 | 14.7 | 57.3 | 28 | 85.3 | 0.0226 | 0.0154 | 0.0026 |  |  |  | 55.2 | 32.4 | 22.8 |  |  |  | 3.7196e-09 |  |  |  | UU | [8 empty] | 29.6 | 9.1
2009-03-31 | 東北地方整備局 | 鳴瀬川 | 鳴瀬川 | 右岸 | 22.2 | NR222u(22.2k右岸川裏小段） | 裏のり | B.T222u-7 | 7 | 7.9 |  | 1.685 | 2.54 | 1.205 | 0.79351 | 0 | 14.5 | 56.3 | 29.2 | 85.5 | 0.0212 | 0.0138 | 0.0021 |  |  |  | 51.2 | 32.1 | 19.1 |  |  |  | 2.2677e-09 |  |  |  | UU | [8 empty] | 19.7 | 12.3
2009-03-31 | 東北地方整備局 | 鳴瀬川 | 鳴瀬川 | 右岸 | 22.2 | NR222u(22.2k右岸川裏小段） | 裏のり | B.P222u-9 | 9.15 | 9.45 | 8 |  | 2.559 |  |  | 0 | 1 | 48 | 51 | 99 | 0.0066 | 0.0048 | 0.0013 |  |  |  | 74.4 | 36.5 | 37.9 |  |  |  | 7.4646e-10
2009-03-31 | 東北地方整備局 | 鳴瀬川 | 鳴瀬川 | 右岸 | 22.2 | NR222u(22.2k右岸川裏小段） | 裏のり | B.P222u-10 | 10.15 | 10.45 | 24 |  | 2.604 |  |  | 4.9 | 88.1 | 7 |  | 7 | 0.6927 | 0.5737 | 0.2675 | 0.1319 | 5.2517 | 1.55 | [6 empty] | 0.00017104 | 0.00017398
2009-03-31 | 東北地方整備局 | 鳴瀬川 | 鳴瀬川 | 右岸 | 22.2 | NR222u(22.2k右岸川裏小段） | 裏のり | 現場透水試験 | 16 | 16.5 | [20 empty] | 3.13e-06
2009-03-31 | 東北地方整備局 | 鳴瀬川 | 鳴瀬川 | 右岸 | 22.2 | NR222u(22.2k右岸川裏小段） | 裏のり | B.P222u-16 | 16.15 | 16.45 | 17 |  | 2.609 |  |  | 0 | 75.7 | 17 | 7.3 | 24.3 | 0.2212 | 0.178 | 0.0367 | 0.0096 | 23.0417 | 5.72 | [6 empty] | 1.7153e-06 | 9.216e-07
2009-03-31 | 東北地方整備局 | 鳴瀬川 | 鳴瀬川 | 右岸 | 22.2 | NR222u(22.2k右岸川裏小段） | 裏のり | B.P222u-2 | 2.15 | 2.45 | 15 |  | 2.649 |  |  | 48.4 | 40.8 | 8.2 | 2.6 | 10.8 | 16.055 | 0.7395 | 0.1247 | 0.0632 | 254.0348 | 0.02 | [6 empty] | 2.9183e-05 | 3.9942e-05
2009-03-31 | 東北地方整備局 | 鳴瀬川 | 鳴瀬川 | 右岸 | 22.2 | NR222u(22.2k右岸川裏小段） | 裏のり | B.P222u-5 | 5.15 | 5.45 | 7 |  | 2.539 |  |  | 0 | 16.6 | 52.4 | 31 | 83.4 | 0.0234 | 0.0134 | 0.002 |  |  |  | 53.6 | 29.4 | 24.2 |  |  |  | 2.0253e-09
2009-03-31 | 東北地方整備局 | 鳴瀬川 | 鳴瀬川 | 右岸 | 24.1 | 鳴瀬川右岸24.1k川表 | 表のり | B.NR24OT1 | 6 | 6.8 |  | 1.667 | 2.544 | 1.285 | 0.92859 | 0 | 26 | 54.2 | 19.8 | 74 | 0.0391 | 0.028 | 0.0051 | 0.0013 | 30.0769 | 2.55 | 59 | 26.1 | 32.9 |  |  |  | 1.7719e-08 | 1.69e-08 |  | 6.0163e-09 | UU | [8 empty] | 31.1 | 4.9
2009-03-31 | 東北地方整備局 | 鳴瀬川 | 鳴瀬川 | 右岸 | 24.1 | 鳴瀬川右岸24.1k川表 | 表のり | B.NR24OP1 | 9.15 | 9.45 | 30 |  | 2.741 |  |  | 23.8 | 68.5 | 7.7 | 0 | 7.7 | 0.873 | 0.6162 | 0.2385 | 0.1175 | 7.4298 | 1.11 | [6 empty] | 0.00013111 | 0.00013806
2009-03-31 | 東北地方整備局 | 鳴瀬川 | 鳴瀬川 | 右岸 | 24.1 | 鳴瀬川右岸24.1k川表 | 表のり | B.NR24OS2 | 10.5 | 12 |  | 1.647 | 2.548 | 1.37 | 1.085 | 2.4 | 48.9 | 38.3 | 10.4 | 48.7 | 0.1175 | 0.0806 | 0.0146 | 0.0047 | 25 | 1.5 | 49.1 | 26 | 23.1 |  |  | 1.95e-08 | 2.0268e-07 | 2.209e-07 |  | 2.2725e-07
2009-03-31 | 東北地方整備局 | 鳴瀬川 | 鳴瀬川 | 右岸 | 24.1 | 鳴瀬川右岸24.1k川表 | 表のり | 現場透水試験 | 11.3 | 11.8 | [20 empty] | 6.06e-06
2009-03-31 | 東北地方整備局 | 鳴瀬川 | 鳴瀬川 | 右岸 | 24.1 | 鳴瀬川右岸24.1k川表 | 表のり | B.NR24OP2 | 13.15 | 13.45 | 4 |  | 2.573 |  |  | 0 | 10.5 | 56.7 | 32.8 | 89.5 | 0.0161 | 0.0108 | 0.0014 |  |  |  | 58 | 33.2 | 24.8 |  |  |  | 8.863e-10
2009-03-31 | 東北地方整備局 | 鳴瀬川 | 鳴瀬川 | 右岸 | 24.1 | 鳴瀬川右岸24.1k川表 | 表のり | B.NR24OS1 | 1.5 | 3 |  | 1.741 | 2.546 | 1.172 | 0.74118 | 0 | 16 | 57.2 | 26.8 | 84 | 0.0251 | 0.0165 | 0.0028 |  |  |  | 64.8 | 27.3 | 37.5 |  |  | 7.97e-10 | 4.4164e-09 |  |  |  | CU |  |  | 20.1 | 30.7
2009-03-31 | 東北地方整備局 | 鳴瀬川 | 鳴瀬川 | 右岸 | 24.1 | 鳴瀬川右岸24.1k川裏 | 裏のり | B.NR24US1 | 1.5 | 3 |  | 1.538 | 2.509 | 1.705 | 1.8323 | 3.9 | 21.3 | 38.2 | 36.6 | 74.8 | 0.0281 | 0.0128 |  |  |  |  | 105.4 | 48 | 57.4 |  |  | 4.68e-09 |  |  |  |  | CU |  |  | 68.1 | 21.8
2009-03-31 | 東北地方整備局 | 鳴瀬川 | 鳴瀬川 | 右岸 | 24.1 | 鳴瀬川右岸24.1k川裏 | 裏のり | B.NR24UT1 | 6 | 6.75 |  | 1.686 | 2.558 | 1.164 | 0.72879 | 0 | 21.2 | 54.3 | 24.5 | 78.8 | 0.0275 | 0.0181 | 0.0034 |  |  |  | 57.6 | 23 | 34.6 |  |  |  | 6.9253e-09
2009-03-31 | 東北地方整備局 | 鳴瀬川 | 鳴瀬川 | 右岸 | 24.1 | 鳴瀬川右岸24.1k川裏 | 裏のり | 現場透水試験 | 11.5 | 12 | [20 empty] | 3.69e-06
2009-03-31 | 東北地方整備局 | 鳴瀬川 | 鳴瀬川 | 右岸 | 24.1 | 鳴瀬川右岸24.1k川裏 | 裏のり | B.NR24UP1 | 20.15 | 20.45 | 9 |  | 2.643 |  |  | 2.3 | 47.1 | 41 | 9.6 | 50.6 | 0.1434 | 0.0709 | 0.012 | 0.0053 | 27.0566 | 0.63 | 60.9 | 32.1 | 28.8 |  |  |  | 1.2867e-07 | 2.809e-07
2009-03-31 | 東北地方整備局 | 鳴瀬川 | 鳴瀬川 | 右岸 | 25.8 | R25.80-O | 表のり | B.R25.8-O7 | 7 | 7.87 |  | 1.716 | 2.55 | 1.09 | 0.61963 | 0 | 12.6 | 54.8 | 32.6 | 87.4 | 0.0169 | 0.0117 | 0.0019 |  |  |  | 53 | 30.2 | 22.8 |  |  |  | 1.7983e-09 |  |  |  | UU | [8 empty] | 30.3 | 16.3
2009-03-31 | 東北地方整備局 | 鳴瀬川 | 鳴瀬川 | 右岸 | 25.8 | R25.80-O | 表のり | B.R25.8O10 | 10.15 | 10.45 | 27 |  | 2.673 |  |  | 22.2 | 73.1 | 4.7 |  | 4.7 | 0.9075 | 0.6757 | 0.3042 | 0.1794 | 5.0585 | 1.05 | [6 empty] | 0.0002304 | 0.00032184
2009-03-31 | 東北地方整備局 | 鳴瀬川 | 鳴瀬川 | 右岸 | 25.8 | R25.80-O | 表のり | B.R25.8O12 | 12.15 | 12.45 | 4 |  | 2.467 |  |  | 0 | 2.5 | 45.3 | 52.2 | 97.5 | 0.0068 | 0.0046 | 0.0011 |  |  |  | 94.7 | 42.8 | 51.9 |  |  |  | 5.0688e-10
2009-03-31 | 東北地方整備局 | 鳴瀬川 | 鳴瀬川 | 右岸 | 25.8 | R25.80-O | 表のり | B.R25.8O15 | 15.15 | 15.45 | 5 |  | 2.394 |  |  | 0 | 2.3 | 53 | 44.7 | 97.7 | 0.0084 | 0.006 |  |  |  |  | 122.1 | 56.1 | 66
2009-03-31 | 東北地方整備局 | 鳴瀬川 | 鳴瀬川 | 右岸 | 25.8 | R25.80-O | 表のり | B.R25.8O01 | 1.15 | 1.45 | 24 |  | 2.624 |  |  | 21.4 | 51.5 | 18.7 | 8.4 | 27.1 | 0.612 | 0.3935 | 0.0265 | 0.0073 | 83.8356 | 2.88 | [6 empty] | 8.066e-07 | 5.329e-07
2009-03-31 | 東北地方整備局 | 鳴瀬川 | 鳴瀬川 | 右岸 | 25.8 | R25.80-O | 表のり | B.R25.8O02 | 2.15 | 2.45 | 5 |  | 2.578 |  |  | 0 | 37.5 | 42.6 | 19.9 | 62.5 | 0.0599 | 0.033 | 0.0051 | 0.0013 | 46.0769 | 1.93 | [6 empty] | 1.7719e-08 | 1.69e-08
2009-03-31 | 東北地方整備局 | 鳴瀬川 | 鳴瀬川 | 右岸 | 25.8 | R25.80-O | 表のり | B.R25.8-O3 | 3 | 3.76 |  | 1.75 | 2.568 | 1.045 | 0.55803 | 0 | 13 | 49.8 | 37.2 | 87 | 0.0151 | 0.01 | 0.0015 |  |  |  | 48.1 | 27.5 | 20.6 |  |  |  | 1.0399e-09 |  |  |  | UU | [8 empty] | 37.8 | 9
2009-03-31 | 東北地方整備局 | 鳴瀬川 | 鳴瀬川 | 右岸 | 25.8 | R25.80-O | 表のり | B.R25.8O05 | 5.15 | 5.45 | 2 |  | 2.518 |  |  | 0 | 8.2 | 64.9 | 26.9 | 91.8 | 0.0192 | 0.0141 | 0.0029 |  |  |  | 51.5 | 32.9 | 18.6 |  |  |  | 4.7904e-09
2009-03-31 | 東北地方整備局 | 鳴瀬川 | 鳴瀬川 | 右岸 | 25.8 | R25.80-U | 裏のり | B.R25.8-U5 | 5 | 5.87 |  | 1.701 | 2.55 | 1.178 | 0.75055 | 0 | 5.8 | 51.7 | 42.5 | 94.2 | 0.0111 | 0.0076 |  |  |  |  | 61.4 | 30.2 | 31.2 | [7 empty] | UU | [8 empty] | 43.9 | 6
2009-03-31 | 東北地方整備局 | 鳴瀬川 | 鳴瀬川 | 右岸 | 25.8 | R25.80-U | 裏のり | 現場透水試験 | 7 | 7.5 | [20 empty] | 1.01e-05
2009-03-31 | 東北地方整備局 | 鳴瀬川 | 鳴瀬川 | 右岸 | 25.8 | R25.80-U | 裏のり | B.R25.8U07 | 7.15 | 7.45 | 29 |  | 2.674 |  |  | 15.6 | 79.8 | 4.6 |  | 4.6 | 0.6162 | 0.5057 | 0.257 | 0.1607 | 3.8345 | 1.11 | [6 empty] | 0.00015589 | 0.00025824
2009-03-31 | 東北地方整備局 | 鳴瀬川 | 鳴瀬川 | 右岸 | 25.8 | R25.80-U | 裏のり | B.R25.8U08 | 8.15 | 8.45 | 4 |  | 2.222 |  |  | 0 | 2.5 | 35.1 | 62.4 | 97.5 | 0.0044 | 0.0027 |  |  |  |  | 187.9 | 72.5 | 115.4
2009-03-31 | 東北地方整備局 | 鳴瀬川 | 鳴瀬川 | 右岸 | 25.8 | R25.80-U | 裏のり | B.R25.8U12 | 12.15 | 12.45 | 4 |  | 2.493 |  |  | 0 | 5.1 | 63.5 | 31.4 | 94.9 | 0.0162 | 0.011 | 0.0023 |  |  |  | 89.4 | 43.4 | 46 |  |  |  | 2.7998e-09
2009-03-31 | 東北地方整備局 | 鳴瀬川 | 鳴瀬川 | 右岸 | 25.8 | R25.80-U | 裏のり | B.R25.8U01 | 1.15 | 1.45 | 5 |  | 2.6 |  |  | 0 | 55.9 | 32 | 12.1 | 44.1 | 0.1881 | 0.1161 | 0.0129 | 0.0033 | 57 | 1.14 | [6 empty] | 1.5214e-07 | 1.089e-07
2009-03-31 | 東北地方整備局 | 鳴瀬川 | 鳴瀬川 | 右岸 | 25.8 | R25.80-U | 裏のり | B.R25.8-U2 | 2 | 2.85 |  | 1.669 | 2.598 | 1.114 | 0.65396 | 0 | 57 | 31.4 | 11.6 | 43 | 0.178 | 0.119 | 0.0132 | 0.0037 | 48.1081 | 1.07 | [5 empty] | 8.73e-08 | 1.6046e-07 | 1.369e-07 |  | 7.6536e-08 | CU |  |  | 8.9 | 19.2
2009-03-31 | 東北地方整備局 | 鳴瀬川 | 鳴瀬川 | 右岸 | 25.8 | R25.80-U | 裏のり | B.R25.8-U3 | 3.15 | 3.45 | 17 |  | 2.58 |  |  | 2 | 49.4 | 33.9 | 14.7 | 48.6 | 0.1766 | 0.0886 | 0.0091 | 0.0023 | 76.7826 | 0.92 | [6 empty] | 6.778e-08 | 5.29e-08
2009-03-31 | 東北地方整備局 | 鳴瀬川 | 鳴瀬川 | 右岸 | 27.7 | NR27O | 表のり | B.NR27OP1 | 4.15 | 4.48 | 2 |  | 2.584 |  |  | 0 | 15 | 72 | 13 | 85 | 0.0347 | 0.0269 | 0.0092 | 0.0036 | 9.6389 | 1.64 | [6 empty] | 6.9518e-08 | 1.296e-07
2009-03-31 | 東北地方整備局 | 鳴瀬川 | 鳴瀬川 | 右岸 | 27.7 | NR27O | 表のり | B.NR27OP2 | 5.15 | 5.45 | 3 |  | 2.564 |  |  | 0 | 15 | 68 | 17 | 85 | 0.0333 | 0.0252 | 0.0063 | 0.0022 | 15.1364 | 1.81 | 63.6 | 34.8 | 28.8 |  |  |  | 2.8912e-08 | 4.84e-08
2009-03-31 | 東北地方整備局 | 鳴瀬川 | 鳴瀬川 | 右岸 | 27.7 | NR27O | 表のり | B.NR27OT2 | 7 | 7.87 |  | 1.604 | 2.587 | 1.685 | 1.7818 | 0 | 1 | 40 | 59 | 99 | 0.0052 | 0.0034 |  |  |  |  | 79.2 | 35 | 44.2 | [7 empty] | UU | [8 empty] | 41 | 0
2009-03-31 | 東北地方整備局 | 鳴瀬川 | 鳴瀬川 | 右岸 | 27.7 | NR27O | 表のり | 現場透水試験 | 11 | 11.5 | [19 empty] | 1.14e-06
2009-03-31 | 東北地方整備局 | 鳴瀬川 | 鳴瀬川 | 右岸 | 27.7 | NR27O | 表のり | B.NR27OP3 | 11.15 | 11.45 | 11 |  | 2.566 |  |  | 0 | 93 | 5 | 2 | 7 | 0.2937 | 0.2587 | 0.1348 | 0.0976 | 3.0092 | 1.05 | [6 empty] | 3.4954e-05 | 9.5258e-05
2009-03-31 | 東北地方整備局 | 鳴瀬川 | 鳴瀬川 | 右岸 | 27.7 | NR27O | 表のり | B.NR27OP4 | 12.15 | 12.45 | 6 |  | 2.422 |  |  | 0 | 11 | 56 | 33 | 89 | 0.015 | 0.0108 | 0.0018 |  |  |  | 94.6 | 46 | 48.6 |  |  |  | 1.5866e-09
2009-03-31 | 東北地方整備局 | 鳴瀬川 | 鳴瀬川 | 右岸 | 27.7 | NR27O | 表のり | B.NR27OP5 | 13.15 | 13.45 | 6 |  | 2.519 |  |  | 0 | 50 | 42 | 8 | 50 | 0.1089 | 0.0743 | 0.0177 | 0.0069 | 15.7826 | 1.32 | [6 empty] | 3.1663e-07 | 4.761e-07
2009-03-31 | 東北地方整備局 | 鳴瀬川 | 鳴瀬川 | 右岸 | 27.7 | NR27O | 表のり | B.NR27OP6 | 16.15 | 16.45 | 3 |  | 2.51 |  |  | 0 | 4 | 58 | 38 | 96 | 0.0126 | 0.0086 | 0.0011 |  |  |  | 90.9 | 45.2 | 45.7 |  |  |  | 5.0688e-10
2009-03-31 | 東北地方整備局 | 鳴瀬川 | 鳴瀬川 | 右岸 | 27.7 | NR27O | 表のり | B.NR27OP7 | 19.15 | 19.45 | 5 |  | 2.468 |  |  | 0 | 0 | 40 | 60 | 100 | 0.0051 | 0.0037 |  |  |  |  | 129.4 | 55.2 | 74.2
2009-03-31 | 東北地方整備局 | 鳴瀬川 | 鳴瀬川 | 右岸 | 27.7 | NR27O | 表のり | B.NR27OT1 | 2 | 2.78 |  | 1.655 | 2.564 | 1.217 | 0.81303 | 0 | 23 | 53 | 24 | 77 | 0.03 | 0.019 | 0.0037 | 0.0013 | 23.0769 | 1.3 | 59.6 | 31.5 | 28.1 |  |  |  | 8.4241e-09 | 1.69e-08 |  | 2.9933e-09 | UU | [8 empty] | 30 | 7.3
2009-03-31 | 東北地方整備局 | 鳴瀬川 | 鳴瀬川 | 右岸 | 27.7 | NR27U | 裏のり | B.NR27UP2 | 6.15 | 6.45 | 1 |  | 2.586 |  |  | 0 | 24 | 61 | 15 | 76 | 0.0394 | 0.0284 | 0.0076 | 0.003 | 13.1333 | 1.68 | [6 empty] | 4.4652e-08 | 9e-08
2009-03-31 | 東北地方整備局 | 鳴瀬川 | 鳴瀬川 | 右岸 | 27.7 | NR27U | 裏のり | B.NR27UP3 | 7.15 | 7.47 | 4 |  | 2.584 |  |  | 0 | 12 | 61 | 27 | 88 | 0.0254 | 0.0174 | 0.0029 |  |  |  | 62.3 | 32.8 | 29.5 |  |  |  | 4.7904e-09
2009-03-31 | 東北地方整備局 | 鳴瀬川 | 鳴瀬川 | 右岸 | 27.7 | NR27U | 裏のり | B.NR27UT1 | 8 | 8.82 |  | 1.606 | 2.591 | 1.512 | 1.3761 | 0 | 2 | 54 | 44 | 98 | 0.0097 | 0.0067 |  |  |  |  | 75.1 | 38 | 37.1 | [7 empty] | UU | [8 empty] | 50.8 | 0.3
2009-03-31 | 東北地方整備局 | 鳴瀬川 | 鳴瀬川 | 右岸 | 27.7 | NR27U | 裏のり | B.NR27UP4 | 10.15 | 10.45 | 3 |  | 2.612 |  |  | 0 | 3 | 71 | 26 | 97 | 0.0232 | 0.0171 | 0.0028 |  |  |  | 58.5 | 34.3 | 24.2 |  |  |  | 4.4164e-09
2009-03-31 | 東北地方整備局 | 鳴瀬川 | 鳴瀬川 | 右岸 | 27.7 | NR27U | 裏のり | B.NR27UP5 | 12.15 | 12.45 | 8 |  | 2.542 |  |  | 0 | 65 | 25 | 10 | 35 | 0.1478 | 0.1247 | 0.0252 | 0.0055 | 26.8727 | 3.93 | [6 empty] | 7.1787e-07 | 3.025e-07
2009-03-31 | 東北地方整備局 | 鳴瀬川 | 鳴瀬川 | 右岸 | 27.7 | NR27U | 裏のり | B.NR27UP6 | 13.15 | 13.47 | 3 |  | 2.495 |  |  | 0 | 7 | 71 | 22 | 93 | 0.0248 | 0.018 | 0.0045 | 0.0012 | 20.6667 | 2.35 | 91 | 42.9 | 48.1 |  |  |  | 1.3258e-08 | 1.44e-08
2009-03-31 | 東北地方整備局 | 鳴瀬川 | 鳴瀬川 | 右岸 | 27.7 | NR27U | 裏のり | B.NR27UP7 | 15.15 | 15.45 | 23 |  | 2.651 |  |  | 0 | 88 | 10 | 2 | 12 | 0.3025 | 0.264 | 0.1233 | 0.0529 | 5.7183 | 1.79 | [6 empty] | 2.8429e-05 | 2.7984e-05
2009-03-31 | 東北地方整備局 | 鳴瀬川 | 鳴瀬川 | 右岸 | 27.7 | NR27U | 裏のり | B.NR27UP8 | 17.15 | 17.45 | 5 |  | 2.546 |  |  | 0 | 1 | 53 | 46 | 99 | 0.0081 | 0.0058 | 0.0018 |  |  |  | 98.1 | 46.1 | 52 |  |  |  | 1.5866e-09
2009-03-31 | 東北地方整備局 | 鳴瀬川 | 鳴瀬川 | 右岸 | 27.7 | NR27U | 裏のり | B.NR27UP9 | 19.15 | 19.45 | 9 |  | 2.584 |  |  | 0 | 36 | 55 | 9 | 64 | 0.0673 | 0.0511 | 0.0144 | 0.0055 | 12.2364 | 1.68 | [6 empty] | 1.963e-07 | 3.025e-07
2009-03-31 | 東北地方整備局 | 鳴瀬川 | 鳴瀬川 | 右岸 | 27.7 | NR27U | 裏のり | B.NR27UP10 | 20.15 | 20.45 | 5 |  | 2.534 |  |  | 0 | 0 | 41 | 59 | 100 | 0.0052 | 0.0039 |  |  |  |  | 87.4 | 43.6 | 43.8
2009-03-31 | 東北地方整備局 | 鳴瀬川 | 鳴瀬川 | 右岸 | 27.7 | NR27U | 裏のり | B.NR27UP11 | 22.15 | 22.45 | 10 |  | 2.549 |  |  | 0 | 15 | 49 | 36 | 85 | 0.0144 | 0.0089 | 0.0022 | [9 empty] | 2.5258e-09
2009-03-31 | 東北地方整備局 | 鳴瀬川 | 鳴瀬川 | 右岸 | 27.7 | NR27U | 裏のり | B.NR27UP12 | 24.15 | 24.45 | 4 |  | 2.566 |  |  | 0 | 5 | 66 | 29 | 95 | 0.0218 | 0.015 | 0.0026 |  |  |  | 66.9 | 35.8 | 31.1 |  |  |  | 3.7196e-09
2009-03-31 | 東北地方整備局 | 鳴瀬川 | 鳴瀬川 | 右岸 | 27.7 | NR27U | 裏のり | B.NR27UP1 | 5.15 | 5.45 | 4 |  | 2.62 |  |  | 0 | 68 | 23 | 9 | 32 | 0.2832 | 0.2068 | 0.0274 | 0.0065 | 43.5692 | 2.37 | [6 empty] | 8.715e-07 | 4.225e-07
2009-03-31 | 東北地方整備局 | 鳴瀬川 | 鳴瀬川 | 右岸 | 29.3 | R29.30-O | 表のり | B.R29.3O05 | 5.15 | 5.45 | 11 |  | 2.6 |  |  | 1.2 | 44.4 | 38.5 | 15.9 | 54.4 | 0.1103 | 0.0557 | 0.0083 | 0.0022 | 50.1364 | 1.1 | [6 empty] | 5.4765e-08 | 4.84e-08
2009-03-31 | 東北地方整備局 | 鳴瀬川 | 鳴瀬川 | 右岸 | 29.3 | R29.30-O | 表のり | B.R29.3-O6 | 6 | 6.75 |  | 1.587 | 2.551 | 1.46 | 1.2651 | 0 | 22.8 | 58 | 19.2 | 77.2 | 0.0314 | 0.0226 | 0.0054 | 0.002 | 15.7 | 1.86 | 61.6 | 34.9 | 26.7 |  |  |  | 2.0228e-08 | 4e-08 |  | 1.874e-08 | UU | [8 empty] | 23.8 | 7.4
2009-03-31 | 東北地方整備局 | 鳴瀬川 | 鳴瀬川 | 右岸 | 29.3 | R29.30-O | 表のり | B.R29.3O09 | 9.15 | 9.45 | 4 |  | 2.565 |  |  | 0 | 1.7 | 55.2 | 43.1 | 98.3 | 0.0094 | 0.0068 | 0.0012 |  |  |  | 65.5 | 32.7 | 32.8 |  |  |  | 6.201e-10
2009-03-31 | 東北地方整備局 | 鳴瀬川 | 鳴瀬川 | 右岸 | 29.3 | R29.30-O | 表のり | B.R29.3O11 | 11.15 | 11.45 | 11 |  | 2.519 |  |  | 4.3 | 87.9 | 7.8 |  | 7.8 | 0.4845 | 0.3865 | 0.1737 | 0.106 | 4.5708 | 1.09 | [6 empty] | 6.2895e-05 | 0.00011236
2009-03-31 | 東北地方整備局 | 鳴瀬川 | 鳴瀬川 | 右岸 | 29.3 | R29.30-O | 表のり | B.R29.3O13 | 13.15 | 13.45 | 3 |  | 2.495 |  |  | 0 | 20.7 | 59.3 | 20 | 79.3 | 0.035 | 0.025 | 0.005 | 0.0017 | 20.5882 | 1.78 | 85.6 | 45 | 40.6 |  |  |  | 1.6924e-08 | 2.89e-08
2009-03-31 | 東北地方整備局 | 鳴瀬川 | 鳴瀬川 | 右岸 | 29.3 | R29.30-O | 表のり | B.R29.3O01 | 1.15 | 1.45 | 16 |  | 2.659 |  |  | 9.8 | 77.5 | 12.7 |  | 12.7 | 0.6502 | 0.5355 | 0.1823 | [9 empty] | 7.0347e-05
2009-03-31 | 東北地方整備局 | 鳴瀬川 | 鳴瀬川 | 右岸 | 29.3 | R29.30-O | 表のり | B.R29.3-O2 | 2 | 2.5 |  | 1.891 | 2.677 | 0.718 | 0.21545 | 24 | 64.8 | 11.2 |  | 11.2 | 0.988 | 0.731 | 0.2972 | [8 empty] | 2.94e-08 | 0.0002183 |  |  |  | CU |  |  | 67.4 | 28.6
2009-03-31 | 東北地方整備局 | 鳴瀬川 | 鳴瀬川 | 右岸 | 29.3 | R29.30-U | 裏のり | B.R29.3U04 | 4.15 | 4.45 | 3 |  | 2.529 |  |  | 0 | 5.9 | 55.2 | 38.9 | 94.1 | 0.0108 | 0.008 | 0.0017 |  |  |  | 76 | 33.2 | 42.8 |  |  |  | 1.3898e-09
2009-03-31 | 東北地方整備局 | 鳴瀬川 | 鳴瀬川 | 右岸 | 29.3 | R29.30-U | 裏のり | B.R29.3-U5 | 5 | 5.78 |  | 1.663 | 2.535 | 1.334 | 1.0171 | 0 | 9.5 | 50.9 | 39.6 | 90.5 | 0.0112 | 0.008 | 0.0014 |  |  |  | 68.6 | 32.6 | 36 |  |  |  | 8.863e-10 |  |  |  | UU | [8 empty] | 29.8 | 3.9
2009-03-31 | 東北地方整備局 | 鳴瀬川 | 鳴瀬川 | 右岸 | 29.3 | R29.30-U | 裏のり | 現場透水試験 | 7 | 7.5 | [20 empty] | 4.18e-05
2009-03-31 | 東北地方整備局 | 鳴瀬川 | 鳴瀬川 | 右岸 | 29.3 | R29.30-U | 裏のり | B.R29.3U07 | 7.15 | 7.45 | 23 |  | 2.687 |  |  | 17.2 | 78.9 | 3.9 |  | 3.9 | 1.08 | 0.8372 | 0.3742 | 0.2241 | 4.8193 | 1.06 | [6 empty] | 0.00037229 | 0.00050221
2009-03-31 | 東北地方整備局 | 鳴瀬川 | 鳴瀬川 | 右岸 | 29.3 | R29.30-U | 裏のり | B.R29.3U10 | 10.15 | 10.45 | 3 |  | 2.489 |  |  | 0 | 2.8 | 55.5 | 41.7 | 97.2 | 0.0099 | 0.0072 | 0.0014 |  |  |  | 71.4 | 36.6 | 34.8 |  |  |  | 8.863e-10
2009-03-31 | 東北地方整備局 | 鳴瀬川 | 鳴瀬川 | 右岸 | 29.3 | R29.30-U | 裏のり | B.R29.3U13 | 13.15 | 13.45 | 30 |  | 2.652 |  |  | 7.6 | 87.3 | 5.1 |  | 5.1 | 0.7735 | 0.6332 | 0.32 | 0.1938 | 3.9912 | 1.17 | [6 empty] | 0.00025908 | 0.00037558
2009-03-31 | 東北地方整備局 | 鳴瀬川 | 鳴瀬川 | 右岸 | 29.3 | R29.30-U | 裏のり | B.R29.3U15 | 15.15 | 15.45 | 3 |  | 2.442 |  |  | 0 | 2 | 46.8 | 51.2 | 98 | 0.0071 | 0.0048 |  |  |  |  | 108.4 | 51.4 | 57
2009-03-31 | 東北地方整備局 | 鳴瀬川 | 鳴瀬川 | 右岸 | 29.3 | R29.30-U | 裏のり | B.R29.3U16 | 16.15 | 16.45 | 33 |  | 2.741 |  |  | 6.5 | 87.3 | 6.2 |  | 6.2 | 0.4675 | 0.3812 | 0.1938 | 0.1247 | 3.749 | 1.2 | [6 empty] | 8.1059e-05 | 0.0001555
2009-03-31 | 東北地方整備局 | 鳴瀬川 | 鳴瀬川 | 右岸 | 29.3 | R29.30-U | 裏のり | B.R29.3U18 | 18.15 | 18.45 | 6 |  | 2.45 |  |  | 0 | 7.9 | 33.7 | 58.4 | 92.1 | 0.0055 | 0.0032 |  |  |  |  | 73 | 35.4 | 37.6
2009-03-31 | 東北地方整備局 | 鳴瀬川 | 鳴瀬川 | 右岸 | 29.3 | R29.30-U | 裏のり | B.R29.3-U2 | 2 | 2.5 |  | 1.796 | 2.563 | 0.917 | 0.40224 | 0 | 30.3 | 46.9 | 22.8 | 69.7 | 0.0393 | 0.0252 | 0.0037 |  |  |  | 51.3 | 28.2 | 23.1 |  |  |  | 8.4241e-09 |  |  |  | UU | [8 empty] | 62 | 4.2
2009-03-31 | 東北地方整備局 | 鳴瀬川 | 鳴瀬川 | 右岸 | 31.1 | NR31O | 表のり | B.NR31OT2 | 7 | 7.89 |  | 1.635 | 2.567 | 1.41 | 1.1632 | 0 | 31 | 55 | 14 | 69 | 0.0591 | 0.0436 | 0.0094 | 0.0029 | 20.3793 | 1.98 | 55.8 | 35.3 | 20.5 |  |  |  | 7.307e-08 | 8.41e-08 |  | 6.4427e-08 | UU | [8 empty] | 50.5 | 2.1
2009-03-31 | 東北地方整備局 | 鳴瀬川 | 鳴瀬川 | 右岸 | 31.1 | NR31O | 表のり | B.NR31OP1 | 10.15 | 10.45 | 2 |  | 2.57 |  |  | 0 | 45 | 44 | 11 | 55 | 0.0871 | 0.0632 | 0.0144 | 0.0044 | 19.7955 | 1.95 | 56 | 36 | 20 |  |  |  | 1.963e-07 | 1.936e-07
2009-03-31 | 東北地方整備局 | 鳴瀬川 | 鳴瀬川 | 右岸 | 31.1 | NR31O | 表のり | B.NR31OP2 | 12.15 | 12.45 | 3 |  | 2.507 |  |  | 0 | 10 | 65 | 25 | 90 | 0.0209 | 0.0152 | 0.0036 | 0.0013 | 16.0769 | 1.56 | 61.9 | 38.3 | 23.6 |  |  |  | 7.9059e-09 | 1.69e-08
2009-03-31 | 東北地方整備局 | 鳴瀬川 | 鳴瀬川 | 右岸 | 31.1 | NR31O | 表のり | 現場透水試験 | 15 | 15.5 | [20 empty] | 3.42e-07
2009-03-31 | 東北地方整備局 | 鳴瀬川 | 鳴瀬川 | 右岸 | 31.1 | NR31O | 表のり | B.NR31OP3 | 15.15 | 15.45 | 8 |  | 2.568 |  |  | 0 | 19 | 70 | 11 | 81 | 0.0448 | 0.0344 | 0.0103 | 0.0045 | 9.9556 | 1.5 | [6 empty] | 9.0312e-08 | 2.025e-07
2009-03-31 | 東北地方整備局 | 鳴瀬川 | 鳴瀬川 | 右岸 | 31.1 | NR31O | 表のり | B.NR31OP4 | 17.15 | 17.45 | 3 |  | 2.592 |  |  | 0 | 29 | 56 | 15 | 71 | 0.0529 | 0.038 | 0.008 | 0.0026 | 20.3462 | 1.6 | 48.3 | 28.3 | 20 |  |  |  | 5.0287e-08 | 6.76e-08
2009-03-31 | 東北地方整備局 | 鳴瀬川 | 鳴瀬川 | 右岸 | 31.1 | NR31O | 表のり | B.NR31OT1 | 3 | 3.6 |  | 1.567 | 2.573 | 1.373 | 1.0907 | 0 | 33 | 56 | 11 | 67 | 0.0595 | 0.0444 | 0.0103 | 0.0044 | 13.5227 | 1.43 | 50.3 | 33.4 | 16.9 |  |  |  | 9.0312e-08 | 1.936e-07 |  | 1.4222e-07 | UU | [8 empty] | 6.9 | 14.4
2009-03-31 | 東北地方整備局 | 鳴瀬川 | 鳴瀬川 | 右岸 | 31.1 | NR31O | 裏のり | B.NR31UT2 | 6 | 6.87 |  | 1.633 | 2.567 | 1.358 | 1.0621 | 0 | 29 | 59 | 12 | 71 | 0.0484 | 0.0335 | 0.0095 | 0.0042 | 11.5238 | 1.15 | 48.5 | 30.8 | 17.7 |  |  |  | 7.4883e-08 | 1.764e-07 |  | 8.3247e-08 | UU | [8 empty] | 18 | 3.3
2009-03-31 | 東北地方整備局 | 鳴瀬川 | 鳴瀬川 | 右岸 | 31.1 | NR31O | 裏のり | B.NR31UP1 | 10.15 | 10.45 | 2 |  | 2.519 |  |  | 0 | 16 | 66 | 18 | 84 | 0.0309 | 0.0224 | 0.006 | 0.0025 | 12.36 | 1.59 | 64.4 | 33.6 | 30.8 |  |  |  | 2.5821e-08 | 6.25e-08
2009-03-31 | 東北地方整備局 | 鳴瀬川 | 鳴瀬川 | 右岸 | 31.1 | NR31O | 裏のり | B.NR31UP2 | 13.15 | 13.45 | 3 |  | 2.556 |  |  | 0 | 2 | 44 | 54 | 98 | 0.0063 | 0.0043 |  |  |  |  | 98.6 | 46.2 | 52.4
2009-03-31 | 東北地方整備局 | 鳴瀬川 | 鳴瀬川 | 右岸 | 31.1 | NR31O | 裏のり | B.NR31UP3 | 15.15 | 15.45 | 10 |  | 2.575 |  |  | 0 | 17 | 69 | 14 | 83 | 0.0432 | 0.0331 | 0.0082 | 0.003 | 14.4 | 1.91 | [6 empty] | 5.3248e-08 | 9e-08
2009-03-31 | 東北地方整備局 | 鳴瀬川 | 鳴瀬川 | 右岸 | 31.1 | NR31O | 裏のり | B.NR31UP4 | 17.15 | 17.45 | 3 |  | 2.566 |  |  | 0 | 6 | 58 | 36 | 94 | 0.0159 | 0.0106 | 0.0014 |  |  |  | 66.5 | 34.9 | 31.6 |  |  |  | 8.863e-10
2009-03-31 | 東北地方整備局 | 鳴瀬川 | 鳴瀬川 | 右岸 | 31.1 | NR31O | 裏のり | B.NR31UP5 | 20.15 | 20.41 | 50 |  | 2.564 |  |  | 31 | 64 | 5 |  | 5 | 1.4365 | 0.988 | 0.3392 | 0.1881 | 7.6369 | 0.9 | [6 empty] | 0.00029653 | 0.00035382
2009-03-31 | 東北地方整備局 | 鳴瀬川 | 鳴瀬川 | 右岸 | 31.1 | NR31O | 裏のり | B.NR31UT1 | 2 | 2.8 |  | 1.549 | 2.541 | 1.541 | 1.4401 | 0 | 11 | 73 | 16 | 89 | 0.0347 | 0.0245 | 0.0066 | 0.0031 | 11.1935 | 1.24 | 61.6 | 37 | 24.6 |  |  | 3.15e-06 | 3.2202e-08 | 9.61e-08 |  | 5.2913e-08 | CU |  |  | 8.3 | 19
2009-03-31 | 東北地方整備局 | 鳴瀬川 | 鳴瀬川 | 右岸 | 32.2 | R32.20-O | 表のり | B.R32.2O06 | 6.15 | 6.45 | 3 |  | 2.647 |  |  | 8.9 | 82.6 | 8.5 |  | 8.5 | 0.7055 | 0.595 | 0.2692 | 0.106 | 6.6557 | 2.22 | [6 empty] | 0.00017357 | 0.00011236
2009-03-31 | 東北地方整備局 | 鳴瀬川 | 鳴瀬川 | 右岸 | 32.2 | R32.20-O | 表のり | B.R32.2-O8 | 8 | 8.88 |  | 1.535 | 2.497 | 1.726 | 1.8862 | 0 | 1.9 | 44 | 54.1 | 98.1 | 0.0064 | 0.0042 |  |  |  |  | 93 | 40.6 | 52.4 | [7 empty] | UU | [8 empty] | 34.8 | 1.6
2009-03-31 | 東北地方整備局 | 鳴瀬川 | 鳴瀬川 | 右岸 | 32.2 | R32.20-O | 表のり | B.R32.2O11 | 11.15 | 11.45 | 3 |  | 2.544 |  |  | 0 | 5.1 | 45 | 49.9 | 94.9 | 0.0082 | 0.005 |  |  |  |  | 97.1 | 42.7 | 54.4
2009-03-31 | 東北地方整備局 | 鳴瀬川 | 鳴瀬川 | 右岸 | 32.2 | R32.20-O | 表のり | 現場透水試験 | 13.1 | 13.6 | [20 empty] | 7.31e-05
2009-03-31 | 東北地方整備局 | 鳴瀬川 | 鳴瀬川 | 右岸 | 32.2 | R32.20-O | 表のり | B.R32.2O13 | 13.15 | 13.45 | 32 |  | 2.654 |  |  | 3.1 | 92 | 4.9 |  | 4.9 | 0.5695 | 0.4845 | 0.2745 | 0.1766 | 3.2248 | 1.14 | [6 empty] | 0.00018159 | 0.00031188
2009-03-31 | 東北地方整備局 | 鳴瀬川 | 鳴瀬川 | 右岸 | 32.2 | R32.20-O | 表のり | B.R32.2O16 | 16.15 | 16.45 | 4 |  | 2.535 |  |  | 0 | 4.3 | 58.4 | 37.3 | 95.7 | 0.0128 | 0.0091 | 0.0018 |  |  |  | 83.3 | 33.1 | 50.2 |  |  |  | 1.5866e-09
2009-03-31 | 東北地方整備局 | 鳴瀬川 | 鳴瀬川 | 右岸 | 32.2 | R32.20-O | 表のり | B.R32.2O17 | 17.15 | 17.45 | 11 |  | 2.648 |  |  | 0 | 74.9 | 19 | 6.1 | 25.1 | 0.1622 | 0.1406 | 0.0476 | 0.0145 | 11.1862 | 4.18 | [6 empty] | 3.1334e-06 | 2.1025e-06
2009-03-31 | 東北地方整備局 | 鳴瀬川 | 鳴瀬川 | 右岸 | 32.2 | R32.20-O | 表のり | B.R32.2-O3 | 3 | 3.85 |  | 1.546 | 2.559 | 1.465 | 1.2755 | 0 | 30.5 | 53.9 | 15.6 | 69.5 | 0.044 | 0.0288 | 0.0081 | 0.0025 | 17.6 | 1.79 | 52.9 | 30.7 | 22.2 |  |  |  | 5.1756e-08 | 6.25e-08 |  | 2.9905e-08 | UU | [8 empty] | 7.8 | 11
2009-03-31 | 東北地方整備局 | 鳴瀬川 | 鳴瀬川 | 右岸 | 32.2 | R32.20-U | 裏のり | B.R32.2-U5 | 5 | 5.87 |  | 1.557 | 2.51 | 1.722 | 1.8759 | 0 | 4.2 | 51.2 | 44.6 | 95.8 | 0.0092 | 0.0064 | 0.0011 |  |  |  | 84 | 36.7 | 47.3 |  |  |  | 5.0688e-10 |  |  |  | UU | [8 empty] | 28.2 | 6.2
2009-03-31 | 東北地方整備局 | 鳴瀬川 | 鳴瀬川 | 右岸 | 32.2 | R32.20-U | 裏のり | B.R32.2U09 | 9.15 | 9.45 | 3 |  | 2.546 |  |  | 0 | 6 | 43.9 | 50.1 | 94 | 0.0084 | 0.005 |  |  |  |  | 64.8 | 34.7 | 30.1
2009-03-31 | 東北地方整備局 | 鳴瀬川 | 鳴瀬川 | 右岸 | 32.2 | R32.20-U | 裏のり | B.R32.2U11 | 11.15 | 11.45 | 22 |  | 2.643 |  |  | 2.4 | 89.7 | 7.9 |  | 7.9 | 0.5567 | 0.459 | 0.2284 | 0.1103 | 5.0471 | 1.54 | [6 empty] | 0.0001186 | 0.00012166
2009-03-31 | 東北地方整備局 | 鳴瀬川 | 鳴瀬川 | 右岸 | 32.2 | R32.20-U | 裏のり | B.R32.2U13 | 13.15 | 13.45 | 4 |  | 2.477 |  |  | 0 | 6.4 | 45.9 | 47.7 | 93.6 | 0.0088 | 0.0056 |  |  |  |  | 100.9 | 46.8 | 54.1
2009-03-31 | 東北地方整備局 | 鳴瀬川 | 鳴瀬川 | 右岸 | 32.2 | R32.20-U | 裏のり | B.R32.2U15 | 15.15 | 15.45 | 8 |  | 2.563 |  |  | 0 | 62 | 29.7 | 8.3 | 38 | 0.1334 | 0.1132 | 0.0242 | 0.0072 | 18.5278 | 2.75 | [6 empty] | 6.5358e-07 | 5.184e-07
2009-03-31 | 東北地方整備局 | 鳴瀬川 | 鳴瀬川 | 右岸 | 32.2 | R32.20-U | 裏のり | B.R32.2-U2 | 2 | 2.75 |  | 1.564 | 2.587 | 1.35 | 1.047 | 0 | 39.6 | 45.6 | 14.8 | 60.4 | 0.072 | 0.0373 | 0.0086 | 0.0026 | 27.6923 | 1.19 | 46.1 | 28 | 18.1 |  |  |  | 5.9461e-08 | 6.76e-08 |  | 1.8172e-08 | UU | [8 empty] | 31.3 | 2.7
2009-03-31 | 東北地方整備局 | 鳴瀬川 | 鳴瀬川 | 右岸 | 34.45 | R34.45-O | 表のり | B.R34.4-O3 | 3 | 3.85 |  | 1.514 | 2.522 | 1.721 | 1.8733 | 0 | 9.5 | 69.6 | 20.9 | 90.5 | 0.0243 | 0.0183 | 0.0046 | 0.0014 | 17.3571 | 2.44 | 67.3 | 35.5 | 31.8 |  |  |  | 1.3951e-08 | 1.96e-08 |  | 1.3857e-08 | UU | [8 empty] | 16.4 | 8.3
2009-03-31 | 東北地方整備局 | 鳴瀬川 | 鳴瀬川 | 右岸 | 34.45 | R34.45-O | 表のり | B.R34.4-O8 | 7.5 | 8.3 |  | 1.679 | 2.543 | 1.217 | 0.81303 | 0 | 19 | 56.1 | 24.9 | 81 | 0.0277 | 0.0186 | 0.0031 |  |  |  | 64.9 | 32.2 | 32.7 |  |  |  | 5.5909e-09 |  |  |  | UU | [8 empty] | 34.4 | 10
2009-03-31 | 東北地方整備局 | 鳴瀬川 | 鳴瀬川 | 右岸 | 34.45 | R34.45-O | 表のり | B.R34.4O10 | 10.15 | 10.45 | 21 |  | 2.708 |  |  | 0.9 | 95.2 | 3.9 |  | 3.9 | 0.6162 | 0.5652 | 0.3952 | 0.2486 | 2.4787 | 1.38 | [6 empty] | 0.0004225 | 0.00061802
2009-03-31 | 東北地方整備局 | 鳴瀬川 | 鳴瀬川 | 右岸 | 34.45 | R34.45-O | 表のり | 現場透水試験 | 10.5 | 11 | [20 empty] | 1.03e-05
2009-03-31 | 東北地方整備局 | 鳴瀬川 | 鳴瀬川 | 右岸 | 34.45 | R34.45-O | 表のり | B.R34.4O14 | 14.15 | 14.45 | 3 |  | 2.489 |  |  | 0 | 5.9 | 40.9 | 53.2 | 94.1 | 0.0067 | 0.0044 |  |  |  |  | 119.8 | 49.1 | 70.7
2009-03-31 | 東北地方整備局 | 鳴瀬川 | 鳴瀬川 | 右岸 | 34.45 | R34.45-O | 表のり | B.R34.4O16 | 16.15 | 16.45 | 11 |  | 2.606 |  |  | 0 | 63.1 | 30.9 | 6 | 36.9 | 0.1362 | 0.1146 | 0.0341 | 0.0152 | 8.9605 | 1.42 | [6 empty] | 1.4467e-06 | 2.3104e-06
2009-03-31 | 東北地方整備局 | 鳴瀬川 | 鳴瀬川 | 右岸 | 34.45 | R34.45-O | 表のり | B.R34.4O17 | 17.15 | 17.45 | 6 |  | 2.527 |  |  | 0 | 2 | 43.3 | 54.7 | 98 | 0.0058 | 0.0044 | 0.0013 |  |  |  | 124.8 | 57.9 | 66.9 |  |  |  | 7.4646e-10
2009-03-31 | 東北地方整備局 | 鳴瀬川 | 鳴瀬川 | 右岸 | 34.45 | R34.45-O | 表のり | B.R34.4O02 | 2.15 | 2.45 | 7 |  | 2.604 |  |  | 22.3 | 63.6 | 14.1 |  | 14.1 | 0.873 | 0.6162 | 0.1521 | [9 empty] | 4.6237e-05
2009-03-31 | 東北地方整備局 | 鳴瀬川 | 鳴瀬川 | 右岸 | 34.45 | R34.45-U | 裏のり | B.R34.4-U5 | 5 | 5.8 |  | 1.602 | 2.524 | 1.47 | 1.286 | 0 | 6.1 | 62 | 31.9 | 93.9 | 0.0152 | 0.0111 | 0.0022 |  |  |  | 62.3 | 34.6 | 27.7 |  |  |  | 2.5258e-09 |  |  |  | UU | [8 empty] | 36.6 | 5.9
2009-03-31 | 東北地方整備局 | 鳴瀬川 | 鳴瀬川 | 右岸 | 34.45 | R34.45-U | 裏のり | B.R34.4U08 | 8.15 | 8.45 | 14 |  | 2.704 |  |  | 0 | 96.3 | 3.7 |  | 3.7 | 0.3497 | 0.3165 | 0.1982 | 0.1463 | 2.3903 | 1.19 | [6 empty] | 8.5386e-05 | 0.00021404
2009-03-31 | 東北地方整備局 | 鳴瀬川 | 鳴瀬川 | 右岸 | 34.45 | R34.45-U | 裏のり | B.R34.4U10 | 10.15 | 10.45 | 5 |  | 2.574 |  |  | 0 | 1.6 | 50.2 | 48.2 | 98.4 | 0.0088 | 0.0056 |  |  |  |  | 47 | 30.5 | 16.5
2009-03-31 | 東北地方整備局 | 鳴瀬川 | 鳴瀬川 | 右岸 | 34.45 | R34.45-U | 裏のり | B.R34.4U11 | 11.15 | 11.45 | 8 |  | 2.576 |  |  | 0 | 42.3 | 46.6 | 11.1 | 57.7 | 0.0824 | 0.0554 | 0.0135 | 0.0039 | 21.1282 | 1.75 | [6 empty] | 1.6904e-07 | 1.521e-07
2009-03-31 | 東北地方整備局 | 鳴瀬川 | 鳴瀬川 | 右岸 | 34.45 | R34.45-U | 裏のり | B.R34.4U13 | 13.15 | 13.45 | 3 |  | 2.461 |  |  | 0 | 2.4 | 44.6 | 53 | 97.6 | 0.0069 | 0.0043 |  |  |  |  | 91 | 40.3 | 50.7
2009-03-31 | 東北地方整備局 | 鳴瀬川 | 鳴瀬川 | 右岸 | 34.45 | R34.45-U | 裏のり | B.R34.4-U0 | 0 | 1 |  |  | 2.673 |  |  | 61.5 | 21.9 | 10 | 6.6 | 16.6 | 26.83 | 18.335 | 0.1434 | 0.0119 | 2254.6218 | 0.48 | 54.7 | 19.8 | 34.9 |  |  |  | 4.0339e-05 | 1.4161e-06
2009-03-31 | 東北地方整備局 | 鳴瀬川 | 鳴瀬川 | 右岸 | 36.55 | R36.55-O | 表のり | B.B05-P07 | 7.15 | 7.45 | 5 |  | 2.529 |  |  | 0 | 15.3 | 57.7 | 27 | 84.7 | 0.0211 | 0.0147 | 0.0029 |  |  |  | 66.2 | 37.3 | 28.9 |  |  |  | 4.7904e-09
2009-03-31 | 東北地方整備局 | 鳴瀬川 | 鳴瀬川 | 右岸 | 36.55 | R36.55-O | 表のり | B.B05-P09 | 9.15 | 9.45 | 2 |  | 2.554 |  |  | 0 | 22.5 | 57.3 | 20.2 | 77.5 | 0.0333 | 0.0261 | 0.0049 |  |  |  | 63.1 | 30.4 | 32.7 |  |  |  | 1.615e-08
2009-03-31 | 東北地方整備局 | 鳴瀬川 | 鳴瀬川 | 右岸 | 36.55 | R36.55-O | 表のり | B.B05-P11 | 11.15 | 11.45 | 17 |  | 2.719 |  |  | 14.1 | 78.1 | 7.8 |  | 7.8 | 0.8415 | 0.6418 | 0.264 | 0.1262 | 6.668 | 1.31 | [6 empty] | 0.0001659 | 0.00015926
2009-03-31 | 東北地方整備局 | 鳴瀬川 | 鳴瀬川 | 右岸 | 36.55 | R36.55-O | 表のり | B.B05-P14 | 14.15 | 14.45 | 1 |  | 2.537 |  |  | 0 | 5.9 | 39.8 | 54.3 | 94.1 | 0.0065 | 0.0041 |  |  |  |  | 71 | 31.3 | 39.7
2009-03-31 | 東北地方整備局 | 鳴瀬川 | 鳴瀬川 | 右岸 | 36.55 | R36.55-O | 表のり | B.B05-P17 | 17.15 | 17.45 | 4 |  | 2.623 |  |  | 21.5 | 27.2 | 27 | 24.3 | 51.3 | 0.1722 | 0.0598 | 0.0032 | [9 empty] | 6.0177e-09
2009-03-31 | 東北地方整備局 | 鳴瀬川 | 鳴瀬川 | 右岸 | 36.55 | R36.55-O | 表のり | B.B05-P04 | 4.15 | 4.45 | 6 |  | 2.64 |  |  | 7.7 | 58.6 | 24.5 | 9.2 | 33.7 | 0.3113 | 0.1924 | 0.0223 | 0.0063 | 49.4127 | 1.48 | [6 empty] | 5.4078e-07 | 3.969e-07
2009-03-31 | 東北地方整備局 | 鳴瀬川 | 鳴瀬川 | 右岸 | 36.55 | R36.55-U | 裏のり | B.B06-P05 | 5.15 | 5.45 | 3 |  | 2.509 |  |  | 0 | 4.9 | 52.4 | 42.7 | 95.1 | 0.0097 | 0.0069 |  |  |  |  | 66.9 | 31.4 | 35.5
2009-03-31 | 東北地方整備局 | 鳴瀬川 | 鳴瀬川 | 右岸 | 36.55 | R36.55-U | 裏のり | B.B06-T07 | 7 | 7.9 |  | 1.581 | 2.576 | 1.561 | 1.4852 | 0 | 43.4 | 40.8 | 15.8 | 56.6 | 0.0893 | 0.0536 | 0.0088 | 0.0015 | 59.5333 | 2.93 | 58.2 | 35.3 | 22.9 |  |  |  | 6.2714e-08 | 2.25e-08 |  | 1.2034e-08 | UU | [8 empty] | 28 | 4.8
2009-03-31 | 東北地方整備局 | 鳴瀬川 | 鳴瀬川 | 右岸 | 36.55 | R36.55-U | 裏のり | B.B06-P10 | 10.15 | 10.45 | 5 |  | 2.663 |  |  | 3.3 | 90.1 | 6.6 |  | 6.6 | 0.561 | 0.476 | 0.25 | 0.1434 | 3.9121 | 1.3 | [6 empty] | 0.00014623 | 0.00020564
2009-03-31 | 東北地方整備局 | 鳴瀬川 | 鳴瀬川 | 右岸 | 36.55 | R36.55-U | 裏のり | B.B06-P12 | 12.15 | 12.45 | 2 |  | 2.442 |  |  | 0 | 13.3 | 61.1 | 25.6 | 86.7 | 0.0226 | 0.0158 | 0.0032 |  |  |  | 80.6 | 42.8 | 37.8 |  |  |  | 6.0177e-09
2009-03-31 | 東北地方整備局 | 鳴瀬川 | 鳴瀬川 | 右岸 | 36.55 | R36.55-U | 裏のり | B.B06-P14 | 14.15 | 14.45 | 5 |  | 2.578 |  |  | 33.4 | 11.8 | 24.2 | 30.6 | 54.8 | 0.1895 | 0.0243
2009-03-31 | 東北地方整備局 | 鳴瀬川 | 鳴瀬川 | 右岸 | 36.55 | R36.55-U | 裏のり | B.B06-S02 | 2 | 2.9 |  | 1.658 | 2.612 | 1.186 | 0.76314 | 0.7 | 52 | 38.3 | 9 | 47.3 | 0.1305 | 0.0902 | 0.017 | 0.0064 | 20.3906 | 1.33 | [5 empty] | 4.05e-09 | 2.8837e-07 | 4.096e-07 |  | 3.0018e-07 | CU |  |  | 50.9 | 18.7
2009-03-31 | 東北地方整備局 | 鳴瀬川 | 鳴瀬川 | 右岸 | 36.55 | R36.55-U | 裏のり | B.B06-P04 | 4.15 | 4.45 | 2 |  | 2.561 |  |  | 12.5 | 19.1 | 48.6 | 19.8 | 68.4 | 0.0386 | 0.0234 | 0.0051 | [9 empty] | 1.7719e-08
2009-03-31 | 東北地方整備局 | 鳴瀬川 | 鳴瀬川 | 左岸 | 1.1 | L01.10-O | 表のり | B.L01.1-O4 | 4 | 5 |  | 1.698 | 2.633 | 1.169 | 0.73652 | 0 | 89 | 11 |  | 11 | 0.3287 | 0.2972 | 0.1665 | [8 empty] | 1.55e-06 | 5.7019e-05 |  |  |  | CU |  |  | 52.5 | 34.9
2009-03-31 | 東北地方整備局 | 鳴瀬川 | 鳴瀬川 | 左岸 | 1.1 | L01.10-O | 表のり | B.L01.1O06 | 6.15 | 6.45 | 2 |  | 2.583 |  |  | 0 | 56.5 | 28.2 | 15.3 | 43.5 | 0.1578 | 0.1118 | 0.0092 | 0.0022 | 71.7273 | 1.57 | [6 empty] | 6.9518e-08 | 4.84e-08
2009-03-31 | 東北地方整備局 | 鳴瀬川 | 鳴瀬川 | 左岸 | 1.1 | L01.10-O | 表のり | B.L01.1O09 | 9.15 | 9.45 | 18 |  | 2.662 |  |  | 1 | 88.7 | 10.3 |  | 10.3 | 0.2298 | 0.1982 | 0.1262 | [9 empty] | 3.0002e-05
2009-03-31 | 東北地方整備局 | 鳴瀬川 | 鳴瀬川 | 左岸 | 1.1 | L01.10-O | 表のり | B.L01.1O12 | 12.15 | 12.45 | 13 |  | 2.599 |  |  | 0.6 | 86.4 | 13 |  | 13 | 0.1982 | 0.1737 | 0.1038 | [9 empty] | 1.9078e-05
2009-03-31 | 東北地方整備局 | 鳴瀬川 | 鳴瀬川 | 左岸 | 1.1 | L01.10-O | 表のり | B.L01.1O15 | 15.15 | 15.45 | 18 |  | 2.647 |  |  | 2.6 | 63.7 | 29.1 | 4.6 | 33.7 | 0.1866 | 0.1391 | 0.0366 | 0.0134 | 13.9254 | 1.54 | [6 empty] | 1.7045e-06 | 1.7956e-06
2009-03-31 | 東北地方整備局 | 鳴瀬川 | 鳴瀬川 | 左岸 | 1.1 | L01.10-O | 表のり | B.L01.1O18 | 18.15 | 18.45 | 2 |  | 2.604 |  |  | 0 | 18.1 | 35.5 | 46.4 | 81.9 | 0.0117 | 0.0065 |  |  |  |  | 93 | 37.8 | 55.2
2009-03-31 | 東北地方整備局 | 鳴瀬川 | 鳴瀬川 | 左岸 | 1.1 | L01.10-O | 表のり | B.L01.1-O2 | 2 | 3 |  | 1.804 | 2.649 | 0.822 | 0.30484 | 10.4 | 79 | 10.6 |  | 10.6 | 0.7692 | 0.6077 | 0.2183 | [8 empty] | 3.62e-07 | 0.0001068 |  |  |  | CU |  |  | 36.9 | 28.5
2009-03-31 | 東北地方整備局 | 鳴瀬川 | 鳴瀬川 | 左岸 | 1.1 | L01.10-U | 裏のり | B.L01.1-U4 | 4.2 | 5.2 |  | 1.558 | 2.522 | 1.627 | 1.6395 | 0 | 15.9 | 54.4 | 29.7 | 84.1 | 0.0179 | 0.0122 | 0.0024 |  |  |  | 72.9 | 36.3 | 36.6 |  |  |  | 3.0899e-09 |  |  |  | UU | [8 empty] | 37.1 | 2.5
2009-03-31 | 東北地方整備局 | 鳴瀬川 | 鳴瀬川 | 左岸 | 1.1 | L01.10-U | 裏のり | B.L01.1U06 | 6.15 | 6.45 | 7 |  | 2.642 |  |  | 2.2 | 84.9 | 12.9 |  | 12.9 | 0.4127 | 0.341 | 0.1449 | [9 empty] | 4.1323e-05
2009-03-31 | 東北地方整備局 | 鳴瀬川 | 鳴瀬川 | 左岸 | 1.1 | L01.10-U | 裏のり | B.L01.1U08 | 8.15 | 8.45 | 13 |  | 2.64 |  |  | 0 | 94 | 6 |  | 6 | 0.3077 | 0.2657 | 0.1564 | 0.1233 | 2.4955 | 0.93 | [6 empty] | 4.9323e-05 | 0.00015203
2009-03-31 | 東北地方整備局 | 鳴瀬川 | 鳴瀬川 | 左岸 | 1.1 | L01.10-U | 裏のり | 現場透水試験 | 9 | 10.5 | [19 empty] | 2.08e-05
2009-03-31 | 東北地方整備局 | 鳴瀬川 | 鳴瀬川 | 左岸 | 1.1 | L01.10-U | 裏のり | B.L01.1U11 | 11.15 | 11.45 | 12 |  | 2.666 |  |  | 0 | 94.6 | 5.4 |  | 5.4 | 0.4075 | 0.362 | 0.2399 | 0.1593 | 2.5581 | 1.27 | [6 empty] | 0.0001329 | 0.00025376
2009-03-31 | 東北地方整備局 | 鳴瀬川 | 鳴瀬川 | 左岸 | 1.1 | L01.10-U | 裏のり | B.L01.1U13 | 13.15 | 13.45 | 8 |  | 2.62 |  |  | 0 | 86.2 | 13.8 |  | 13.8 | 0.1996 | 0.178 | 0.1161 | [9 empty] | 2.473e-05
2009-03-31 | 東北地方整備局 | 鳴瀬川 | 鳴瀬川 | 左岸 | 1.1 | L01.10-U | 裏のり | B.L01.1U15 | 15.15 | 15.45 | 10 |  | 2.672 |  |  | 17.1 | 69.5 | 13.4 |  | 13.4 | 0.7692 | 0.5015 | 0.1377 | [9 empty] | 3.6721e-05
2009-03-31 | 東北地方整備局 | 鳴瀬川 | 鳴瀬川 | 左岸 | 1.1 | L01.10-U | 裏のり | B.L01.1U18 | 18.15 | 18.45 | 2 |  | 2.612 |  |  | 0 | 28.3 | 29 | 42.7 | 71.7 | 0.0173 | 0.0082 |  |  |  |  | 92.8 | 37.1 | 55.7
2009-03-31 | 東北地方整備局 | 鳴瀬川 | 鳴瀬川 | 左岸 | 1.1 | L01.10-U | 裏のり | B.L01.1-U2 | 2 | 3 |  | 1.657 | 2.618 | 1.2 | 0.78545 | 1 | 84.8 | 14.2 |  | 14.2 | 0.3235 | 0.2867 | 0.1305 | [8 empty] | 2.57e-07 | 3.2424e-05 |  |  |  | CU |  |  | 43.6 | 27.4
2009-03-31 | 東北地方整備局 | 鳴瀬川 | 鳴瀬川 | 左岸 | 3.5 | L03.50-O | 表のり | B.L03.5-O4 | 4 | 4.5 |  | 1.613 | 2.661 | 1.031 | 0.53959 | 0.6 | 85.3 | 14.1 |  | 14.1 | 0.3462 | 0.3042 | 0.1377 | [8 empty] | 1.44e-06 | 3.6721e-05 |  |  |  | CU |  |  | 41.4 | 13.5
2009-03-31 | 東北地方整備局 | 鳴瀬川 | 鳴瀬川 | 左岸 | 3.5 | L03.50-O | 表のり | B.L03.5-O8 | 7.5 | 8.2 |  | 1.669 | 2.559 | 1.275 | 0.91106 | 0 | 37.2 | 51 | 11.8 | 62.8 | 0.0628 | 0.0382 | 0.0107 | 0.0039 | 16.1026 | 1.32 | [5 empty] | 1.82e-07 | 9.8647e-08 | 1.521e-07 |  | 5.4002e-08 | CU |  |  | 112.9 | 14.1
2009-03-31 | 東北地方整備局 | 鳴瀬川 | 鳴瀬川 | 左岸 | 3.5 | L03.50-O | 表のり | B.L03.5O09 | 9.15 | 9.45 | 11 |  | 2.657 |  |  | 1.8 | 89.8 | 8.4 |  | 8.4 | 0.5312 | 0.4547 | 0.2587 | 0.1175 | 4.5209 | 1.68 | [6 empty] | 0.00015829 | 0.00013806
2009-03-31 | 東北地方整備局 | 鳴瀬川 | 鳴瀬川 | 左岸 | 3.5 | L03.50-O | 表のり | B.L03.5O13 | 13.15 | 13.45 | 2 |  | 2.573 |  |  | 4.7 | 54.4 | 18.4 | 22.5 | 40.9 | 0.1564 | 0.1204 | 0.0034 | [9 empty] | 6.9253e-09
2009-03-31 | 東北地方整備局 | 鳴瀬川 | 鳴瀬川 | 左岸 | 3.5 | L03.50-O | 表のり | B.L03.5O15 | 15.15 | 15.45 | 3 |  | 2.581 |  |  | 0 | 71.8 | 14.8 | 13.4 | 28.2 | 0.2902 | 0.2428 | 0.0185 | 0.0025 | 116.08 | 18.63 | [6 empty] | 3.5078e-07 | 6.25e-08
2009-03-31 | 東北地方整備局 | 鳴瀬川 | 鳴瀬川 | 左岸 | 3.5 | L03.50-O | 表のり | B.L03.5O18 | 18.15 | 18.45 | 5 |  | 2.651 |  |  | 44.6 | 28 | 11.8 | 15.6 | 27.4 | 2.6325 | 1.1375 | 0.0093 | 0.0023 | 1144.5652 | 5.25 | [6 empty] | 7.1281e-08 | 5.29e-08
2009-03-31 | 東北地方整備局 | 鳴瀬川 | 鳴瀬川 | 左岸 | 3.5 | L03.50-U | 裏のり | B.L03.5-U5 | 4.5 | 5.4 |  | 1.652 | 2.551 | 1.349 | 1.0451 | 0 | 15 | 62.9 | 22.1 | 85 | 0.026 | 0.0185 | 0.0042 | 0.0013 | 20 | 2.19 | 55.6 | 32.8 | 22.8 |  |  |  | 1.13e-08 | 1.69e-08 |  | 5.1329e-09 | UU | [8 empty] | 46 | 5.3
2009-03-31 | 東北地方整備局 | 鳴瀬川 | 鳴瀬川 | 左岸 | 3.5 | L03.50-U | 裏のり | B.L03.5-U6 | 6 | 7 |  | 1.735 | 2.629 | 1.095 | 0.6267 | 0 | 92.5 | 7.5 |  | 7.5 | 0.313 | 0.285 | 0.1708 | 0.1204 | 2.5997 | 1.18 | [5 empty] | 9.18e-06 | 6.0489e-05 | 0.00014496 |  | 0.00016775 | CU |  |  | 29.7 | 27.1
2009-03-31 | 東北地方整備局 | 鳴瀬川 | 鳴瀬川 | 左岸 | 3.5 | L03.50-U | 裏のり | 現場透水試験 | 6.85 | 7.35 | [20 empty] | 2.77e-05
2009-03-31 | 東北地方整備局 | 鳴瀬川 | 鳴瀬川 | 左岸 | 3.5 | L03.50-U | 裏のり | B.L03.5U10 | 10.15 | 10.45 | 2 |  | 2.581 |  |  | 6.3 | 37.2 | 27.9 | 28.6 | 56.5 | 0.1032 | 0.0476 | 0.0017 | [9 empty] | 1.3898e-09
2009-03-31 | 東北地方整備局 | 鳴瀬川 | 鳴瀬川 | 左岸 | 3.5 | L03.50-U | 裏のり | B.L03.5U13 | 13.15 | 13.45 | 5 |  | 2.583 |  |  | 0.9 | 65.4 | 18.9 | 14.8 | 33.7 | 0.2552 | 0.1924 | 0.0107 | 0.002 | 127.6 | 4.67 | [6 empty] | 9.8647e-08 | 4e-08
2009-03-31 | 東北地方整備局 | 鳴瀬川 | 鳴瀬川 | 左岸 | 3.5 | L03.50-U | 裏のり | B.L03.5U16 | 16.15 | 16.45 | 4 |  | 2.664 |  |  | 16.9 | 52.1 | 13.6 | 17.4 | 31 | 0.6417 | 0.4292 | 0.0084 | [9 empty] | 5.6306e-08
2009-03-31 | 東北地方整備局 | 鳴瀬川 | 鳴瀬川 | 左岸 | 3.5 | L03.50-U | 裏のり | B.L03.5-U2 | 2 | 2.8 |  | 1.673 | 2.686 | 1.015 | 0.51895 | 0 | 87 | 13 |  | 13 | 0.4197 | 0.3497 | 0.1434 | [8 empty] | 1.49e-06 | 4.0339e-05 |  |  |  | CU |  |  | 5.9 | 15
2009-03-31 | 東北地方整備局 | 鳴瀬川 | 鳴瀬川 | 左岸 | 8.8 | NL88o(8.8k左岸川表肩） | 表のり | B.S88o-7 | 7.5 | 8.3 |  | 1.711 | 2.554 | 1.164 | 0.72879 | 0 | 8.4 | 54.5 | 37.1 | 91.6 | 0.0146 | 0.0099 | 0.0013 |  |  |  | 58.5 | 32.3 | 26.2 |  |  |  | 7.4646e-10 |  |  |  | UU | [8 empty] | 33.7 | 12.4
2009-03-31 | 東北地方整備局 | 鳴瀬川 | 鳴瀬川 | 左岸 | 8.8 | NL88o(8.8k左岸川表肩） | 表のり | 現場透水試験 | 9 | 9.5 | [19 empty] | 3.38e-07
2009-03-31 | 東北地方整備局 | 鳴瀬川 | 鳴瀬川 | 左岸 | 8.8 | NL88o(8.8k左岸川表肩） | 表のり | B.P88o-9 | 9.15 | 9.45 | 12 |  | 2.602 |  |  | 0 | 86.4 | 13.6 |  | 13.6 | 0.1996 | 0.1751 | 0.1029 | [9 empty] | 1.8697e-05
2009-03-31 | 東北地方整備局 | 鳴瀬川 | 鳴瀬川 | 左岸 | 8.8 | NL88o(8.8k左岸川表肩） | 表のり | B.P88o-11 | 11.15 | 11.45 | 4 |  | 2.587 |  |  | 0 | 52.1 | 31.8 | 16.1 | 47.9 | 0.119 | 0.084 | 0.0085 | 0.0012 | 99.1667 | 3.45 | [6 empty] | 5.7871e-08 | 1.44e-08
2009-03-31 | 東北地方整備局 | 鳴瀬川 | 鳴瀬川 | 左岸 | 8.8 | NL88o(8.8k左岸川表肩） | 表のり | B.P88o-13 | 13.15 | 13.45 | 16 |  | 2.609 |  |  | 0.6 | 90.4 | 9 |  | 9 | 0.3112 | 0.2517 | 0.1406 | 0.0871 | 3.5729 | 1.09 | [6 empty] | 3.8537e-05 | 7.5864e-05
2009-03-31 | 東北地方整備局 | 鳴瀬川 | 鳴瀬川 | 左岸 | 8.8 | NL88o(8.8k左岸川表肩） | 表のり | B.P88o-17 | 17.15 | 17.45 | 3 |  | 2.62 |  |  | 0 | 42.4 | 19.9 | 37.7 | 57.6 | 0.1029 | 0.0202 |  |  |  |  | 71.7 | 30.4 | 41.3
2009-03-31 | 東北地方整備局 | 鳴瀬川 | 鳴瀬川 | 左岸 | 8.8 | NL88o(8.8k左岸川表肩） | 表のり | B.S88o-3 | 3 | 3.8 |  | 1.568 | 2.55 | 1.454 | 1.2526 | 0 | 16.8 | 57.6 | 25.6 | 83.2 | 0.0219 | 0.015 | 0.0033 | 0.001 | 21.9 | 1.91 | 62 | 34.6 | 27.4 |  |  |  | 6.4624e-09 | 1e-08 |  | 2.8787e-09 | UU | [8 empty] | 20.7 | 11.4
2009-03-31 | 東北地方整備局 | 鳴瀬川 | 鳴瀬川 | 左岸 | 8.8 | NL88u(8.8k左岸川裏小段） | 裏のり | B.S88u-8 | 8 | 8.7 |  | 1.665 | 2.585 | 1.31 | 0.9732 | 0 | 52.9 | 30.7 | 16.4 | 47.1 | 0.1262 | 0.089 | 0.0081 | 0.0017 | 74.2353 | 2.29 | [6 empty] | 5.1756e-08 | 2.89e-08 |  | 1.6983e-08 | UU | [8 empty] | 30.1 | 15.4
2009-03-31 | 東北地方整備局 | 鳴瀬川 | 鳴瀬川 | 左岸 | 8.8 | NL88u(8.8k左岸川裏小段） | 裏のり | 現場透水試験 | 10 | 10.5 | [20 empty] | 4.04e-06
2009-03-31 | 東北地方整備局 | 鳴瀬川 | 鳴瀬川 | 左岸 | 8.8 | NL88u(8.8k左岸川裏小段） | 裏のり | B.P88u-10 | 10.15 | 10.45 | 16 |  | 2.618 |  |  | 0 | 89.4 | 10.6 |  | 10.6 | 0.2955 | 0.25 | 0.1391 | [9 empty] | 3.7591e-05
2009-03-31 | 東北地方整備局 | 鳴瀬川 | 鳴瀬川 | 左岸 | 8.8 | NL88u(8.8k左岸川裏小段） | 裏のり | B.P88u-12 | 12.15 | 12.45 | 2 |  | 2.565 |  |  | 0 | 6.1 | 38 | 55.9 | 93.9 | 0.0061 | 0.0037 |  |  |  |  | 111.8 | 42.5 | 69.3
2009-03-31 | 東北地方整備局 | 鳴瀬川 | 鳴瀬川 | 左岸 | 8.8 | NL88u(8.8k左岸川裏小段） | 裏のり | B.P88u-3 | 3.15 | 3.45 | 6 |  | 2.591 |  |  | 0 | 14.1 | 32.7 | 53.2 | 85.9 | 0.0074 | 0.0041 |  |  |  |  | 110.5 | 41.8 | 68.7
2009-03-31 | 東北地方整備局 | 鳴瀬川 | 鳴瀬川 | 左岸 | 10.4 | NL10O | 表のり | B.NL10OT1 | 5.7 | 6.57 |  | 1.626 | 2.648 | 1.179 | 0.75211 | 1 | 75 | 20 | 4 | 24 | 0.3375 | 0.2885 | 0.0539 | 0.0169 | 19.9704 | 2.8 | [5 empty] | 1.07e-05 | 4.1792e-06 | 2.8561e-06 |  | 8.3396e-06 | CU |  |  | 86.7 | 28.9
2009-03-31 | 東北地方整備局 | 鳴瀬川 | 鳴瀬川 | 左岸 | 10.4 | NL10O | 表のり | B.NL10OP2 | 8.15 | 8.45 | 10 |  | 2.615 |  |  | 4 | 87 | 6 | 3 | 9 | 0.3882 | 0.3287 | 0.1679 | 0.1026 | 3.7836 | 1.21 | [6 empty] | 5.8136e-05 | 0.00010527
2009-03-31 | 東北地方整備局 | 鳴瀬川 | 鳴瀬川 | 左岸 | 10.4 | NL10O | 表のり | B.NL10OP3 | 10.15 | 10.5 | 3 |  | 2.567 |  |  | 0 | 3 | 77 | 20 | 97 | 0.0214 | 0.0166 | 0.0051 | 0.0024 | 8.9167 | 1.31 | 74.7 | 38.1 | 36.6 |  |  |  | 1.7719e-08 | 5.76e-08
2009-03-31 | 東北地方整備局 | 鳴瀬川 | 鳴瀬川 | 左岸 | 10.4 | NL10O | 表のり | 現場透水試験 | 11.5 | 12 | [20 empty] | 7.78e-06
2009-03-31 | 東北地方整備局 | 鳴瀬川 | 鳴瀬川 | 左岸 | 10.4 | NL10O | 表のり | B.NL10OS2 | 12 | 13 |  |  | 2.641 |  |  | 0 | 65 | 30 | 5 | 35 | 0.1319 | 0.1132 | 0.0369 | 0.0126 | 10.4683 | 2.23 | [6 empty] | 1.737e-06 | 1.5876e-06 |  |  | CU |  |  | 46.6 | 43.6
2009-03-31 | 東北地方整備局 | 鳴瀬川 | 鳴瀬川 | 左岸 | 10.4 | NL10O | 表のり | B.NL10OP4 | 15.15 | 15.45 | 12 |  | 2.609 |  |  | 0 | 88 | 9 | 3 | 12 | 0.1607 | 0.1463 | 0.1051 | 0.0593 | 2.7099 | 1.52 | [6 empty] | 1.9636e-05 | 3.5165e-05
2009-03-31 | 東北地方整備局 | 鳴瀬川 | 鳴瀬川 | 左岸 | 10.4 | NL10O | 表のり | B.NL10OP5 | 18.15 | 18.45 | 2 |  | 2.586 |  |  | 0 | 31 | 34 | 35 | 69 | 0.0418 | 0.0178 |  |  |  |  | 84.5 | 36.9 | 47.6
2009-03-31 | 東北地方整備局 | 鳴瀬川 | 鳴瀬川 | 左岸 | 10.4 | NL10O | 表のり | B.NL10OS1 | 2 | 3 |  |  | 2.715 |  |  | 6 | 74 | 16 | 4 | 20 | 0.2327 | 0.1838 | 0.0784 | 0.0274 | 8.4927 | 2.11 | [5 empty] | 1.28e-05 | 9.957e-06 | 7.5076e-06 |  |  | CU |  |  | 74.8 | 31.9
2009-03-31 | 東北地方整備局 | 鳴瀬川 | 鳴瀬川 | 左岸 | 10.4 | NL10O | 表のり | B.NL10OP1 | 5.15 | 5.45 | 9 |  | 2.648 |  |  | 2 | 62 | 27 | 9 | 36 | 0.1377 | 0.1161 | 0.0224 | 0.0062 | 22.2097 | 3.35 | [6 empty] | 5.4642e-07 | 3.844e-07
2009-03-31 | 東北地方整備局 | 鳴瀬川 | 鳴瀬川 | 左岸 | 10.4 | NL10U | 裏のり | B.NL10UP2 | 7.15 | 7.45 | 9 |  | 2.69 |  |  | 1 | 93 | 5 | 1 | 6 | 0.442 | 0.3777 | 0.2313 | 0.1276 | 3.4639 | 1.48 | [6 empty] | 0.00012212 | 0.00016282
2009-03-31 | 東北地方整備局 | 鳴瀬川 | 鳴瀬川 | 左岸 | 10.4 | NL10U | 裏のり | B.NL10UT1 | 8.5 | 9.4 |  | 1.824 | 2.762 | 0.981 | 0.47657 | 0 | 89 | 8 | 3 | 11 | 0.3112 | 0.278 | 0.1334 | 0.0629 | 4.9475 | 1.75 | [6 empty] | 3.4118e-05 | 3.9564e-05 |  | 4.481e-05
2009-03-31 | 東北地方整備局 | 鳴瀬川 | 鳴瀬川 | 左岸 | 10.4 | NL10U | 裏のり | 現場透水試験 | 10 | 10.5 | [20 empty] | 1.56e-06
2009-03-31 | 東北地方整備局 | 鳴瀬川 | 鳴瀬川 | 左岸 | 10.4 | NL10U | 裏のり | B.NL10US2 | 10.5 | 11.5 |  |  | 2.664 |  |  | 2 | 78 | 13 | 7 | 20 | 0.442 | 0.3532 | 0.0769 | 0.0145 | 30.4828 | 5.69 | [6 empty] | 9.5212e-06 | 2.1025e-06 |  |  | CU |  |  | 25.9 | 15
2009-03-31 | 東北地方整備局 | 鳴瀬川 | 鳴瀬川 | 左岸 | 10.4 | NL10U | 裏のり | B.NL10UP3 | 12.15 | 12.45 | 3 |  | 2.554 |  |  | 0 | 8 | 39 | 53 | 92 | 0.0079 | 0.004 |  |  |  |  | 97.5 | 47.5 | 50
2009-03-31 | 東北地方整備局 | 鳴瀬川 | 鳴瀬川 | 左岸 | 10.4 | NL10U | 裏のり | B.NL10UP4 | 14.15 | 14.45 | 9 |  | 2.656 |  |  | 0 | 69 | 24 | 7 | 31 | 0.1348 | 0.119 | 0.0466 | 0.0111 | 12.1441 | 3.46 | [6 empty] | 2.983e-06 | 1.2321e-06
2009-03-31 | 東北地方整備局 | 鳴瀬川 | 鳴瀬川 | 左岸 | 10.4 | NL10U | 裏のり | B.NL10UP5 | 18.15 | 18.45 | 3 |  | 2.621 |  |  | 13 | 45 | 23 | 19 | 42 | 0.1535 | 0.1132 | 0.0058 |  |  |  | 84.5 | 36.9 | 47.6 |  |  |  | 2.3871e-08
2009-03-31 | 東北地方整備局 | 鳴瀬川 | 鳴瀬川 | 左岸 | 10.4 | NL10U | 裏のり | B.NL10US1 | 2 | 3 |  |  | 2.706 |  |  | 2 | 77 | 15 | 6 | 21 | 0.2955 | 0.2169 | 0.0654 | 0.0132 | 22.3864 | 3.36 | [5 empty] | 7.74e-06 | 6.5417e-06 | 1.7424e-06 |  |  | CU |  |  | 21.9 | 14.5
2009-03-31 | 東北地方整備局 | 鳴瀬川 | 鳴瀬川 | 左岸 | 10.4 | NL10U | 裏のり | B.NL10UP1 | 5.15 | 5.45 | 22 |  | 2.629 |  |  | 0 | 50 | 37 | 13 | 50 | 0.1057 | 0.0739 | 0.0112 | 0.0033 | 32.0303 | 1.66 | [6 empty] | 1.0966e-07 | 1.089e-07
2009-03-31 | 東北地方整備局 | 鳴瀬川 | 鳴瀬川 | 左岸 | 12 | NL120o(12.0k左岸川表肩） | 表のり | B.P120o-7 | 7.15 | 7.45 | 3 |  | 2.568 |  |  | 0 | 56.2 | 26.4 | 17.4 | 43.8 | 0.3445 | 0.2241 | 0.0066 | 0.0022 | 156.5909 | 0.24 | 56.8 | 31.1 | 25.7 |  |  |  | 3.2202e-08 | 4.84e-08
2009-03-31 | 東北地方整備局 | 鳴瀬川 | 鳴瀬川 | 左岸 | 12 | NL120o(12.0k左岸川表肩） | 表のり | 現場透水試験 | 10 | 10.5 | [20 empty] | 4.72e-06
2009-03-31 | 東北地方整備局 | 鳴瀬川 | 鳴瀬川 | 左岸 | 12 | NL120o(12.0k左岸川表肩） | 表のり | B.P120o-10 | 10.15 | 10.45 | 16 |  | 2.706 |  |  | 0 | 91.9 | 8.1 |  | 8.1 | 0.527 | 0.459 | 0.2517 | 0.1175 | 4.4851 | 1.69 | [6 empty] | 0.00014854 | 0.00013806
2009-03-31 | 東北地方整備局 | 鳴瀬川 | 鳴瀬川 | 左岸 | 12 | NL120o(12.0k左岸川表肩） | 表のり | B.P120o-12 | 12.15 | 12.45 | 21 |  | 2.696 |  |  | 19.3 | 76.5 | 4.2 |  | 4.2 | 0.8075 | 0.6375 | 0.3252 | 0.2212 | 3.6505 | 0.95 | [6 empty] | 0.00026894 | 0.00048929
2009-03-31 | 東北地方整備局 | 鳴瀬川 | 鳴瀬川 | 左岸 | 12 | NL120o(12.0k左岸川表肩） | 表のり | B.P120o-16 | 16.15 | 16.45 | 7 |  | 2.627 |  |  | 7.1 | 86.3 | 6.6 |  | 6.6 | 0.7777 | 0.646 | 0.334 | 0.1722 | 4.5163 | 1.49 | [6 empty] | 0.0002861 | 0.00029653
2009-03-31 | 東北地方整備局 | 鳴瀬川 | 鳴瀬川 | 左岸 | 12 | NL120o(12.0k左岸川表肩） | 表のり | B.P120o-20 | 20.15 | 20.45 | 2 |  | 2.665 |  |  | 1.5 | 10.2 | 33.4 | 54.9 | 88.3 | 0.0069 | 0.0036 |  |  |  |  | 103.9 | 35 | 68.9
2009-03-31 | 東北地方整備局 | 鳴瀬川 | 鳴瀬川 | 左岸 | 12 | NL120o(12.0k左岸川表肩） | 表のり | B.S120o-1 | 1 | 1.8 |  | 1.897 | 2.651 | 0.677 | 0.18503 | 7.7 | 78.8 | 13.5 |  | 13.5 | 0.6672 | 0.51 | 0.1593 | [8 empty] | 5.03e-06 | 5.1468e-05 |  |  |  | CU |  |  | 28.3 | 20.9
2009-03-31 | 東北地方整備局 | 鳴瀬川 | 鳴瀬川 | 左岸 | 12 | NL120o(12.0k左岸川表肩） | 表のり | B.P120o-6 | 6.15 | 6.45 | 2 |  | 2.606 |  |  | 0 | 61.3 | 30.1 | 8.6 | 38.7 | 0.2399 | 0.1478 | 0.0227 | 0.0081 | 29.6173 | 1.02 | [6 empty] | 5.6352e-07 | 6.561e-07
2009-03-31 | 東北地方整備局 | 鳴瀬川 | 鳴瀬川 | 左岸 | 12 | NL120u(12.0k左岸川裏法） | 裏のり | B.P120u-5 | 5.15 | 5.45 | 8 |  | 2.674 |  |  | 0 | 95.3 | 4.7 |  | 4.7 | 0.5057 | 0.442 | 0.2797 | 0.1982 | 2.5515 | 1.09 | [6 empty] | 0.00018966 | 0.00039283
2009-03-31 | 東北地方整備局 | 鳴瀬川 | 鳴瀬川 | 左岸 | 12 | NL120u(12.0k左岸川裏法） | 裏のり | B.S120u-6 | 6 | 6.8 |  | 1.748 | 2.68 | 0.901 | 0.38476 | 0 | 94.9 | 5.1 |  | 5.1 | 0.5015 | 0.4335 | 0.2657 | 0.1722 | 2.9123 | 1.19 | [5 empty] | 3.52e-07 | 0.00016839 | 0.00029653 |  | 0.00026691 | CU |  |  | 70.6 | 26.6
2009-03-31 | 東北地方整備局 | 鳴瀬川 | 鳴瀬川 | 左岸 | 12 | NL120u(12.0k左岸川裏法） | 裏のり | 現場透水試験 | 9 | 9.5 | [20 empty] | 3.22e-05
2009-03-31 | 東北地方整備局 | 鳴瀬川 | 鳴瀬川 | 左岸 | 12 | NL120u(12.0k左岸川裏法） | 裏のり | B.P120u-9 | 9.15 | 9.45 | 17 |  | 2.682 |  |  | 25.9 | 69.1 | 5 |  | 5 | 1.287 | 0.965 | 0.4092 | 0.2054 | 6.2658 | 1.19 | [6 empty] | 0.00045799 | 0.00042189
2009-03-31 | 東北地方整備局 | 鳴瀬川 | 鳴瀬川 | 左岸 | 12 | NL120u(12.0k左岸川裏法） | 裏のり | B.S120u-2 | 2 | 2.9 |  | 1.687 | 2.587 | 1.047 | 0.56069 | 0 | 44 | 40.4 | 15.6 | 56 | 0.1041 | 0.0448 | 0.0079 | 0.0026 | 40.0385 | 0.74 | [6 empty] | 4.8843e-08 | 6.76e-08 |  | 6.2141e-09 | UU | [8 empty] | 15.9 | 19.4
2009-03-31 | 東北地方整備局 | 鳴瀬川 | 鳴瀬川 | 左岸 | 12 | NL120u(12.0k左岸川裏法） | 裏のり | B.P120u-4 | 4.15 | 4.45 | 3 |  | 2.586 |  |  | 0 | 54.9 | 26.5 | 18.6 | 45.1 | 0.3025 | 0.1665 | 0.0058 | 0.0019 | 159.2105 | 0.23 | [6 empty] | 2.3871e-08 | 3.61e-08
2009-03-31 | 東北地方整備局 | 鳴瀬川 | 鳴瀬川 | 左岸 | 13.2 | 鳴瀬川左岸13.2k川表 | 表のり | B.NL13OT2 | 8 | 8.8 |  | 1.651 | 2.554 | 1.392 | 1.1276 | 0 | 1.1 | 55 | 43.9 | 98.9 | 0.0095 | 0.0065 |  |  |  |  | 74.5 | 29.9 | 44.6 | [7 empty] | UU | [8 empty] | 57 | 0.2
2009-03-31 | 東北地方整備局 | 鳴瀬川 | 鳴瀬川 | 左岸 | 13.2 | 鳴瀬川左岸13.2k川表 | 表のり | B.NL13OP1 | 11.15 | 11.45 | 12 |  | 2.624 |  |  | 0 | 52.3 | 37.9 | 9.8 | 47.7 | 0.1103 | 0.0818 | 0.0155 | 0.0051 | 21.6275 | 1.82 | [6 empty] | 2.3281e-07 | 2.601e-07
2009-03-31 | 東北地方整備局 | 鳴瀬川 | 鳴瀬川 | 左岸 | 13.2 | 鳴瀬川左岸13.2k川表 | 表のり | B.NL13OP2 | 13.15 | 13.45 | 17 |  | 2.135 |  |  | 0 | 19.1 | 19.2 | 61.7 | 80.9 | 0.0044 | 0.0021 |  |  |  |  | 247.9 | 89.8 | 158.1
2009-03-31 | 東北地方整備局 | 鳴瀬川 | 鳴瀬川 | 左岸 | 13.2 | 鳴瀬川左岸13.2k川表 | 表のり | 現場透水試験 | 13.5 | 14 | [20 empty] | 2.1e-05
2009-03-31 | 東北地方整備局 | 鳴瀬川 | 鳴瀬川 | 左岸 | 13.2 | 鳴瀬川左岸13.2k川表 | 表のり | B.NL13OT3 | 14.2 | 14.85 |  | 1.633 | 2.602 | 1.062 | 0.58088 | 1 | 67.4 | 23.4 | 8.2 | 31.6 | 0.2457 | 0.1722 | 0.0319 | 0.0087 | 28.2414 | 2.1 | [5 empty] | 7.63e-07 | 1.2396e-06 | 7.569e-07 |  | 6.9243e-07 | CU |  |  | 47.7 | 32.8
2009-03-31 | 東北地方整備局 | 鳴瀬川 | 鳴瀬川 | 左岸 | 13.2 | 鳴瀬川左岸13.2k川表 | 表のり | B.NL13OP3 | 19.15 | 19.45 | 2 |  | 2.616 |  |  | 0 | 1.9 | 40.8 | 57.3 | 98.1 | 0.0056 | 0.0035 |  |  |  |  | 95.8 | 37.7 | 58.1
2009-03-31 | 東北地方整備局 | 鳴瀬川 | 鳴瀬川 | 左岸 | 13.2 | 鳴瀬川左岸13.2k川表 | 表のり | B.NL13OT1 | 2.6 | 3.3 |  | 1.52 | 2.627 | 1.064 | 0.5836 | 0.6 | 78.4 | 16.5 | 4.5 | 21 | 0.3392 | 0.2815 | 0.0619 | 0.0163 | 20.8098 | 3.8 | [6 empty] | 5.759e-06 | 2.6569e-06 |  | 5.4301e-06
2009-03-31 | 東北地方整備局 | 鳴瀬川 | 鳴瀬川 | 左岸 | 13.2 | 鳴瀬川左岸13.2k川裏 | 裏のり | B.NL13UT2 | 6 | 6.8 |  | 1.69 | 2.542 | 1.166 | 0.73188 | 0 | 21.8 | 54.8 | 23.4 | 78.2 | 0.0272 | 0.0184 | 0.0036 | 0.0012 | 22.6667 | 2.1 | 60.1 | 26.4 | 33.7 |  |  |  | 7.9059e-09 | 1.44e-08 |  | 2.5729e-09 | UU | [8 empty] | 41.6 | 1.8
2009-03-31 | 東北地方整備局 | 鳴瀬川 | 鳴瀬川 | 左岸 | 16.6 | NL166u(16.6k左岸川裏小段） | 裏のり | B.T166u-6 | 6 | 6.8 |  | 1.746 | 2.615 | 1.059 | 0.57681 | 0 | 66 | 27 | 7 | 34 | 0.1665 | 0.1319 | 0.0329 | 0.0108 | 15.4167 | 2.04 | [5 empty] | 2.28e-06 | 1.3315e-06 | 1.1664e-06 |  | 1.1378e-06 | CU |  |  | 80.6 | 23.2
2009-03-31 | 東北地方整備局 | 鳴瀬川 | 鳴瀬川 | 左岸 | 16.6 | NL166u(16.6k左岸川裏小段） | 裏のり | B.P166u-7 | 7.15 | 7.45 | 6 |  | 2.721 |  |  | 3 | 89 | 8 |  | 8 | 0.4802 | 0.3917 | 0.1982 | 0.1074 | 4.4711 | 1.44 | [6 empty] | 8.5386e-05 | 0.00011535
2009-03-31 | 東北地方整備局 | 鳴瀬川 | 鳴瀬川 | 左岸 | 16.6 | NL166u(16.6k左岸川裏小段） | 裏のり | 現場透水試験 | 7.5 | 8 | [20 empty] | 3.6e-06
2009-03-31 | 東北地方整備局 | 鳴瀬川 | 鳴瀬川 | 左岸 | 16.6 | NL166u(16.6k左岸川裏小段） | 裏のり | B.P166u-8 | 8.15 | 8.45 | 4 |  | 2.568 |  |  | 0 | 22 | 49 | 29 | 78 | 0.0288 | 0.0171 | 0.0022 |  |  |  | 60.5 | 32.1 | 28.4 |  |  |  | 2.5258e-09
2009-03-31 | 東北地方整備局 | 鳴瀬川 | 鳴瀬川 | 左岸 | 16.6 | NL166u(16.6k左岸川裏小段） | 裏のり | B.T166u-1 | 1 | 1.75 |  | 1.63 | 2.624 | 1.268 | 0.89891 | 0 | 64 | 24 | 12 | 36 | 0.142 | 0.1218 | 0.0161 | 0.0035 | 40.5714 | 5.07 | [5 empty] | 5.66e-08 | 2.5422e-07 | 1.225e-07 |  | 1.7657e-07 | CU |  |  | 29.1 | 23.3
2009-03-31 | 東北地方整備局 | 鳴瀬川 | 鳴瀬川 | 左岸 | 16.6 | NL166u(16.6k左岸川裏小段） | 裏のり | B.P166u-3 | 3.15 | 3.45 | 9 |  | 2.592 |  |  | 0 | 16 | 42 | 42 | 84 | 0.0197 | 0.0089 | 0.0011 |  |  |  | 49.1 | 26.8 | 22.3 |  |  |  | 5.0688e-10
2009-03-31 | 東北地方整備局 | 鳴瀬川 | 鳴瀬川 | 左岸 | 18.35 | L18.35-O | 表のり | B.L18.3-O6 | 6 | 6.85 |  | 1.584 | 2.535 | 1.478 | 1.3029 | 0 | 10.7 | 64.5 | 24.8 | 89.3 | 0.0188 | 0.0139 | 0.0036 | 0.0013 | 14.4615 | 1.91 | 61.3 | 34.4 | 26.9 |  |  |  | 7.9059e-09 | 1.69e-08 |  | 5.7527e-09 | UU | [8 empty] | 47.9 | 0.8
2009-03-31 | 東北地方整備局 | 鳴瀬川 | 鳴瀬川 | 左岸 | 18.35 | L18.35-O | 表のり | 現場透水試験 | 9 | 9.5 | [20 empty] | 1.07e-05
2009-03-31 | 東北地方整備局 | 鳴瀬川 | 鳴瀬川 | 左岸 | 18.35 | L18.35-O | 表のり | B.L18.3O09 | 9.15 | 9.45 | 17 |  | 2.771 |  |  | 26.5 | 69.6 | 3.9 |  | 3.9 | 1.0915 | 0.765 | 0.3305 | 0.2126 | 5.1341 | 0.84 | [6 empty] | 0.0002792 | 0.00045199
2009-03-31 | 東北地方整備局 | 鳴瀬川 | 鳴瀬川 | 左岸 | 18.35 | L18.35-O | 表のり | B.L18.3O12 | 12.15 | 12.45 | 31 |  | 2.697 |  |  | 11.8 | 82.9 | 5.3 |  | 5.3 | 0.7735 | 0.646 | 0.348 | 0.1938 | 3.9912 | 1.38 | [6 empty] | 0.00031466 | 0.00037558
2009-03-31 | 東北地方整備局 | 鳴瀬川 | 鳴瀬川 | 左岸 | 18.35 | L18.35-O | 表のり | B.L18.3O15 | 15.15 | 15.45 | 10 |  | 2.277 |  |  | 0 | 4.7 | 28.8 | 66.5 | 95.3 | 0.0036 | 0.0025 |  |  |  |  | 185.5 | 74.8 | 110.7
2009-03-31 | 東北地方整備局 | 鳴瀬川 | 鳴瀬川 | 左岸 | 18.35 | L18.35-O | 表のり | B.L18.3O17 | 17.15 | 17.45 | 22 |  | 2.632 |  |  | 0 | 85.7 | 14.3 |  | 14.3 | 0.2399 | 0.2025 | 0.1103 | [9 empty] | 2.1961e-05
2009-03-31 | 東北地方整備局 | 鳴瀬川 | 鳴瀬川 | 左岸 | 18.35 | L18.35-O | 表のり | B.L18.3O19 | 19 | 19.45 | 1 |  | 2.577 |  |  | 0 | 9.4 | 50.1 | 40.5 | 90.6 | 0.0148 | 0.0091 |  |  |  |  | 73.8 | 34.3 | 39.5
2009-03-31 | 東北地方整備局 | 鳴瀬川 | 鳴瀬川 | 左岸 | 18.35 | L18.35-O | 表のり | B.L18.3O01 | 1.15 | 1.45 | 15 |  | 2.561 |  |  | 1.5 | 28.1 | 51.9 | 18.5 | 70.4 | 0.0428 | 0.03 | 0.0061 | 0.0015 | 28.5333 | 2.43 | [6 empty] | 2.6829e-08 | 2.25e-08
2009-03-31 | 東北地方整備局 | 鳴瀬川 | 鳴瀬川 | 左岸 | 18.35 | L18.35-U | 裏のり | B.L18.3-U4 | 4 | 5 |  | 1.728 | 2.666 | 1.093 | 0.62387 | 0.8 | 60.9 | 24.7 | 13.6 | 38.3 | 0.1449 | 0.1204 | 0.0114 | 0.0026 | 55.7308 | 2.64 | 48.9 | 20 | 28.9 |  |  | 7.05e-09 | 1.1425e-07 | 6.76e-08 |  | 4.76e-08 | CU |  |  | 17.4 | 19.8
2009-03-31 | 東北地方整備局 | 鳴瀬川 | 鳴瀬川 | 左岸 | 18.35 | L18.35-U | 裏のり | B.L18.3U07 | 7.15 | 7.45 | 20 |  | 2.72 |  |  | 41 | 56 | 3 |  | 3 | 2.11 | 1.333 | 0.4292 | 0.2622 | 8.0473 | 0.7 | [6 empty] | 0.00051153 | 0.00068749
2009-03-31 | 東北地方整備局 | 鳴瀬川 | 鳴瀬川 | 左岸 | 18.35 | L18.35-U | 裏のり | B.L18.3U10 | 10.15 | 10.45 | 12 |  | 2.564 |  |  | 12.5 | 82.3 | 5.2 |  | 5.2 | 0.9075 | 0.7012 | 0.3007 | 0.165 | 5.5 | 1.21 | [6 empty] | 0.0002243 | 0.00027225
2009-03-31 | 東北地方整備局 | 鳴瀬川 | 鳴瀬川 | 左岸 | 18.35 | L18.35-U | 裏のり | B.L18.3U13 | 13.15 | 13.45 | 3 |  | 2.557 |  |  | 0 | 0 | 33 | 67 | 100 | 0.0035 | 0.0022 |  |  |  |  | 121.1 | 37.3 | 83.8
2009-03-31 | 東北地方整備局 | 鳴瀬川 | 鳴瀬川 | 左岸 | 18.35 | L18.35-U | 裏のり | B.L18.3U14 | 14.15 | 14.45 | 22 |  | 2.651 |  |  | 0 | 87.1 | 12.9 |  | 12.9 | 0.3147 | 0.278 | 0.1377 | [9 empty] | 3.6721e-05
2009-03-31 | 東北地方整備局 | 鳴瀬川 | 鳴瀬川 | 左岸 | 18.35 | L18.35-U | 裏のり | B.L18.3U17 | 17.15 | 17.45 | 1 |  | 2.591 |  |  | 0 | 4 | 46.9 | 49.1 | 96 | 0.0088 | 0.0053 |  |  |  |  | 84.9 | 34.2 | 50.7
2009-03-31 | 東北地方整備局 | 鳴瀬川 | 鳴瀬川 | 左岸 | 18.35 | L18.35-U | 裏のり | B.L18.3U01 | 1.15 | 1.45 | 2 |  | 2.653 |  |  | 1.7 | 70.8 | 21.1 | 6.4 | 27.5 | 0.1492 | 0.1319 | 0.0375 | 0.0111 | 13.4414 | 4.89 | [6 empty] | 1.8031e-06 | 1.2321e-06
2009-03-31 | 東北地方整備局 | 鳴瀬川 | 鳴瀬川 | 左岸 | 18.35 | L18.35-U | 裏のり | B.L18.3-U2 | 2.5 | 3 |  | 1.7 | 2.592 | 1.102 | 0.63667 | 0 | 34.5 | 47.4 | 18.1 | 65.5 | 0.0552 | 0.0349 | 0.0063 | 0.0011 | 50.1818 | 2.62 | 53.6 | 24.9 | 28.7 |  |  |  | 2.8912e-08 | 1.21e-08 |  | 1.9838e-09 | UU | [8 empty] | 10.4 | 10.1
2009-03-31 | 東北地方整備局 | 鳴瀬川 | 鳴瀬川 | 左岸 | 21.05 | 鳴瀬川左岸21.05k川表 | 表のり | 現場透水試験 | 11.5 | 12 | [20 empty] | 1.07e-05
2009-03-31 | 東北地方整備局 | 鳴瀬川 | 鳴瀬川 | 左岸 | 21.05 | 鳴瀬川左岸21.05k川表 | 表のり | B.NL21OP1 | 12.15 | 12.45 | 10 |  | 2.6 |  |  | 0 | 30.6 | 55.7 | 13.7 | 69.4 | 0.0553 | 0.0403 | 0.009 | 0.0032 | 17.2812 | 1.67 | 48.1 | 27.4 | 20.7 |  |  |  | 6.6066e-08 | 1.024e-07
2009-03-31 | 東北地方整備局 | 鳴瀬川 | 鳴瀬川 | 左岸 | 21.05 | 鳴瀬川左岸21.05k川表 | 表のり | B.NL21OP2 | 13.15 | 13.45 | 3 |  | 2.547 |  |  | 0 | 7 | 53.5 | 39.5 | 93 | 0.0125 | 0.0082 | 0.001 |  |  |  | 75.9 | 36.8 | 39.1 |  |  |  | 4.0644e-10
2009-03-31 | 東北地方整備局 | 鳴瀬川 | 鳴瀬川 | 左岸 | 21.05 | 鳴瀬川左岸21.05k川表 | 表のり | B.NL21OT1 | 1.5 | 2.15 |  | 1.723 | 2.55 | 0.989 | 0.48636 | 0.7 | 40.4 | 42.5 | 16.4 | 58.9 | 0.0812 | 0.0446 | 0.0078 | 0.0021 | 38.6667 | 1.36 | 47.8 | 21.8 | 26 |  |  | 3.67e-08 | 4.7422e-08 | 4.41e-08 |  | 5.9116e-09
2009-03-31 | 東北地方整備局 | 鳴瀬川 | 鳴瀬川 | 左岸 | 21.05 | 鳴瀬川左岸21.05k川表 | 表のり | B.NL21OT2 | 5 | 5.8 |  | 1.752 | 2.531 | 0.991 | 0.48882 | 0 | 39 | 44.6 | 16.4 | 61 | 0.707 | 0.0457 | 0.0083 | 0.002 | 353.5 | 2.03 | 42.9 | 21.7 | 21.2 |  |  |  | 5.4765e-08 | 4e-08 |  | 8.6406e-12
2009-03-31 | 東北地方整備局 | 鳴瀬川 | 鳴瀬川 | 左岸 | 21.05 | 鳴瀬川左岸21.05k川裏 | 裏のり | B.NL21UT2 | 7 | 7.9 |  | 1.697 | 2.539 | 1.168 | 0.73497 | 0 | 16.9 | 54.3 | 28.8 | 83.1 | 0.0221 | 0.0143 | 0.0024 |  |  |  | 58.3 | 26.8 | 31.5 |  |  |  | 3.0899e-09 |  |  |  | UU | [8 empty] | 41.5 | 7.8
2009-03-31 | 東北地方整備局 | 鳴瀬川 | 鳴瀬川 | 左岸 | 21.05 | 鳴瀬川左岸21.05k川裏 | 裏のり | B.NL21US1 | 1.5 | 3 |  | 1.737 | 2.551 | 1.094 | 0.62528 | 0 | 34 | 47.4 | 18.6 | 66 | 0.0536 | 0.0341 | 0.006 | 0.0014 | 38.2857 | 1.99 | 54.3 | 26.2 | 28.1 |  |  |  | 2.5821e-08 | 1.96e-08 |  | 3.7398e-09
2009-03-31 | 東北地方整備局 | 鳴瀬川 | 鳴瀬川 | 左岸 | 22.7 | L22.70-O | 表のり | B.L22.7-O7 | 7 | 7.81 |  | 1.611 | 2.57 | 1.483 | 1.3136 | 0 | 3.1 | 70.5 | 26.4 | 96.9 | 0.019 | 0.0145 | 0.0028 |  |  |  | 55.7 | 34.7 | 21 |  |  |  | 4.4164e-09 |  |  |  | UU | [8 empty] | 40.8 | 3.9
2009-03-31 | 東北地方整備局 | 鳴瀬川 | 鳴瀬川 | 左岸 | 22.7 | L22.70-O | 表のり | B.L22.7O09 | 9.15 | 9.45 | 6 |  | 2.576 |  |  | 0 | 34.8 | 50.9 | 14.3 | 65.2 | 0.0576 | 0.037 | 0.0092 | 0.0027 | 21.3333 | 1.7 | [6 empty] | 6.9518e-08 | 7.29e-08
2009-03-31 | 東北地方整備局 | 鳴瀬川 | 鳴瀬川 | 左岸 | 22.7 | L22.70-O | 表のり | B.L22.7O10 | 10.15 | 10.45 | 27 |  | 2.732 |  |  | 28.2 | 65.7 | 6.1 |  | 6.1 | 0.873 | 0.6587 | 0.3095 | 0.1694 | 5.1535 | 1.19 | [6 empty] | 0.00023981 | 0.00028696
2009-03-31 | 東北地方整備局 | 鳴瀬川 | 鳴瀬川 | 左岸 | 22.7 | L22.70-O | 表のり | B.L22.7O11 | 11.15 | 11.45 | 4 |  | 2.544 |  |  | 0 | 33.5 | 46.5 | 20 | 66.5 | 0.043 | 0.0276 | 0.005 | 0.0016 | 26.875 | 1.68 | 48.2 | 30.2 | 18 |  |  |  | 1.6924e-08 | 2.56e-08
2009-03-31 | 東北地方整備局 | 鳴瀬川 | 鳴瀬川 | 左岸 | 22.7 | L22.70-O | 表のり | B.L22.7O15 | 15.15 | 15.45 | 8 |  | 2.585 |  |  | 0 | 31.3 | 47.9 | 20.8 | 68.7 | 0.047 | 0.0282 | 0.0046 | 0.0015 | 31.3333 | 1.43 | [6 empty] | 1.3951e-08 | 2.25e-08
2009-03-31 | 東北地方整備局 | 鳴瀬川 | 鳴瀬川 | 左岸 | 22.7 | L22.70-O | 表のり | B.L22.7-O3 | 3 | 3.85 |  | 1.548 | 2.58 | 1.524 | 1.4024 | 0 | 32.6 | 52.8 | 14.6 | 67.4 | 0.0535 | 0.0362 | 0.0086 | 0.0027 | 19.8148 | 1.87 | 53.3 | 35.2 | 18.1 |  |  | 3.65e-08 | 5.9461e-08 | 7.29e-08 |  | 4.9374e-08 | CU |  |  | 7.2 | 20
2009-03-31 | 東北地方整備局 | 鳴瀬川 | 鳴瀬川 | 左岸 | 22.7 | L22.70-U | 裏のり | B.L22.7-U5 | 5 | 5.84 |  | 1.658 | 2.569 | 1.388 | 1.1198 | 0 | 16.3 | 61.8 | 21.9 | 83.7 | 0.0287 | 0.0202 | 0.0041 | 0.0013 | 22.0769 | 2.33 | 57.5 | 33.6 | 23.9 |  |  |  | 1.0686e-08 | 1.69e-08 |  | 5.6953e-09 | UU | [8 empty] | 28.8 | 4.3
2009-03-31 | 東北地方整備局 | 鳴瀬川 | 鳴瀬川 | 左岸 | 22.7 | L22.70-U | 裏のり | B.L22.7U07 | 7.15 | 7.45 | 12 |  | 2.57 |  |  | 0 | 65.9 | 28.4 | 5.7 | 34.1 | 0.1578 | 0.129 | 0.0351 | 0.0119 | 13.2605 | 1.92 | [6 empty] | 1.547e-06 | 1.4161e-06
2009-03-31 | 東北地方整備局 | 鳴瀬川 | 鳴瀬川 | 左岸 | 22.7 | L22.70-U | 裏のり | 現場透水試験 | 8 | 8.5 | [19 empty] | 1.72e-05
2009-03-31 | 東北地方整備局 | 鳴瀬川 | 鳴瀬川 | 左岸 | 22.7 | L22.70-U | 裏のり | B.L22.7U08 | 8.15 | 8.45 | 33 |  | 2.702 |  |  | 6.2 | 89.8 | 4 |  | 4 | 0.6502 | 0.5525 | 0.3077 | 0.2068 | 3.1441 | 1.11 | [6 empty] | 0.00023659 | 0.00042766
2009-03-31 | 東北地方整備局 | 鳴瀬川 | 鳴瀬川 | 左岸 | 22.7 | L22.70-U | 裏のり | B.L22.7U10 | 10.15 | 10.45 | 3 |  | 2.506 |  |  | 1 | 3.9 | 54.2 | 40.9 | 95.1 | 0.0103 | 0.0074 | 0.0017 |  |  |  | 75.7 | 40 | 35.7 |  |  |  | 1.3898e-09
2009-03-31 | 東北地方整備局 | 鳴瀬川 | 鳴瀬川 | 左岸 | 22.7 | L22.70-U | 裏のり | B.L22.7-U2 | 2 | 2.74 |  | 1.617 | 2.583 | 1.182 | 0.75683 | 0 | 43.6 | 46 | 10.4 | 56.4 | 0.0933 | 0.0542 | 0.0136 | 0.0046 | 20.2826 | 1.34 | [5 empty] | 5.29e-07 | 1.7195e-07 | 2.116e-07 |  | 7.1959e-08 | CU |  |  | 51.4 | 33.4
2009-03-31 | 東北地方整備局 | 鳴瀬川 | 鳴瀬川 | 左岸 | 23.9 | 鳴瀬川左岸23.9k川表 | 表のり | B.NL23OT1 | 5 | 5.89 |  | 1.688 | 2.566 | 1.311 | 0.97501 | 0 | 15 | 64 | 21 | 85 | 0.0315 | 0.0238 | 0.0044 |  |  |  | 55.2 | 27.3 | 27.9 |  |  |  | 1.2586e-08
2009-03-31 | 東北地方整備局 | 鳴瀬川 | 鳴瀬川 | 左岸 | 23.9 | 鳴瀬川左岸23.9k川表 | 表のり | 現場透水試験 | 8 | 8.5 | [20 empty] | 1.33e-06
2009-03-31 | 東北地方整備局 | 鳴瀬川 | 鳴瀬川 | 左岸 | 23.9 | 鳴瀬川左岸23.9k川表 | 表のり | B.NL23OP1 | 13.15 | 13.45 | 16 |  | 2.661 |  |  | 0.8 | 95.4 | 3.8 | 0 | 3.8 | 0.476 | 0.411 | 0.278 | 0.2111 | 2.2549 | 1.02 | [6 empty] | 0.000187 | 0.00044563
2009-03-31 | 東北地方整備局 | 鳴瀬川 | 鳴瀬川 | 左岸 | 23.9 | 鳴瀬川左岸23.9k川表 | 表のり | B.NL23OP2 | 15.15 | 15.45 | 6 |  | 2.612 |  |  | 0 | 42.4 | 47.4 | 10.2 | 57.6 | 0.0865 | 0.0498 | 0.0106 | 0.0049 | 17.6531 | 0.95 | 53.6 | 30.3 | 23.3 |  |  |  | 9.6524e-08 | 2.401e-07
2009-03-31 | 東北地方整備局 | 鳴瀬川 | 鳴瀬川 | 左岸 | 23.9 | 鳴瀬川左岸23.9k川表 | 表のり | B.NL23OP3 | 18.15 | 18.45 | 25 |  | 2.683 |  |  | 0 | 95.9 | 4.1 | 0 | 4.1 | 0.3655 | 0.3252 | 0.1953 | 0.1449 | 2.5224 | 1.13 | [6 empty] | 8.252e-05 | 0.00020996
2009-03-31 | 東北地方整備局 | 鳴瀬川 | 鳴瀬川 | 左岸 | 23.9 | 鳴瀬川左岸23.9k川表 | 表のり | B.NL23OP4 | 23.15 | 23.45 | 17 |  | 2.626 |  |  | 0 | 73.9 | 19.6 | 6.5 | 26.1 | 0.1593 | 0.1362 | 0.0442 | 0.0103 | 15.466 | 5.05 | [6 empty] | 2.639e-06 | 1.0609e-06
2009-03-31 | 東北地方整備局 | 鳴瀬川 | 鳴瀬川 | 左岸 | 23.9 | 鳴瀬川左岸23.9k川表 | 表のり | B.NL23OS1 | 1.5 | 3 |  | 1.78 | 2.556 | 0.974 | 0.46809 | 0 | 47.4 | 38.5 | 14.1 | 52.6 | 0.1118 | 0.062 | 0.0106 | 0.0027 | 41.4074 | 1.44 | 51.9 | 24.5 | 27.4 |  |  | 1.2e-09 | 9.6524e-08 | 7.29e-08 |  | 1.2229e-08 | CU |  |  | 32.1 | 33.1
2009-03-31 | 東北地方整備局 | 鳴瀬川 | 鳴瀬川 | 左岸 | 23.9 | 鳴瀬川左岸23.9k川裏 | 裏のり | B.NL23UT1 | 7 | 7.89 |  | 1.636 | 2.551 | 1.333 | 1.0153 | 0 | 18.1 | 54.8 | 27.1 | 81.9 | 0.0314 | 0.0218 | 0.0023 |  |  |  | 63.8 | 26.8 | 37 |  |  |  | 2.7998e-09 |  |  |  | UU | [8 empty] | 51.2 | 2.7
2009-03-31 | 東北地方整備局 | 鳴瀬川 | 鳴瀬川 | 左岸 | 23.9 | 鳴瀬川左岸23.9k川裏 | 裏のり | 現場透水試験 | 11 | 11.5 | [20 empty] | 4.81e-06
2009-03-31 | 東北地方整備局 | 鳴瀬川 | 鳴瀬川 | 左岸 | 23.9 | 鳴瀬川左岸23.9k川裏 | 裏のり | B.NL23UP1 | 11.15 | 11.45 | 20 |  | 2.676 |  |  | 5 | 89.3 | 5.7 | 0 | 5.7 | 0.612 | 0.5015 | 0.2745 | 0.1722 | 3.554 | 1.09 | [6 empty] | 0.00018159 | 0.00029653
2009-03-31 | 東北地方整備局 | 鳴瀬川 | 鳴瀬川 | 左岸 | 23.9 | 鳴瀬川左岸23.9k川裏 | 裏のり | B.NL23US1 | 1.5 | 3 |  | 1.474 | 2.52 | 2.199 | 3.324 | 4.2 | 11.9 | 34.6 | 49.3 | 83.9 | 0.0101 | 0.0053 |  |  |  |  | 119.4 | 53.3 | 66.1 |  |  | 2.92e-09 |  |  |  |  | CU |  |  | 17.3 | 20.7
2009-03-31 | 東北地方整備局 | 鳴瀬川 | 鳴瀬川 | 左岸 | 24.9 | NL24O | 表のり | B.NL24OT1 | 5 | 5.85 |  | 1.587 | 2.581 | 1.413 | 1.1691 | 0 | 18 | 64 | 18 | 82 | 0.0382 | 0.0274 | 0.006 | 0.0023 | 16.6087 | 1.47 | 64.8 | 36.3 | 28.5 |  |  |  | 2.5821e-08 | 5.29e-08 |  | 2.5633e-08 | UU | [8 empty] | 36.6 | 4.4
2009-03-31 | 東北地方整備局 | 鳴瀬川 | 鳴瀬川 | 左岸 | 24.9 | NL24O | 表のり | 現場透水試験 | 8 | 8.5 | [19 empty] | 1.12e-05
2009-03-31 | 東北地方整備局 | 鳴瀬川 | 鳴瀬川 | 左岸 | 24.9 | NL24O | 表のり | B.NL24OP2 | 11.15 | 11.45 | 2 |  | 2.472 |  |  | 0 | 12 | 55 | 33 | 88 | 0.0207 | 0.0124 | 0.0015 |  |  |  | 91.8 | 43.6 | 48.2 |  |  |  | 1.0399e-09
2009-03-31 | 東北地方整備局 | 鳴瀬川 | 鳴瀬川 | 左岸 | 24.9 | NL24O | 表のり | B.NL24OP3 | 12.15 | 12.45 | 14 |  | 2.64 |  |  | 0 | 75 | 18 | 7 | 25 | 0.257 | 0.1953 | 0.0484 | 0.0104 | 24.7115 | 4.02 | [6 empty] | 3.2568e-06 | 1.0816e-06
2009-03-31 | 東北地方整備局 | 鳴瀬川 | 鳴瀬川 | 左岸 | 24.9 | NL24O | 表のり | B.NL24OP4 | 14.15 | 14.45 | 3 |  | 2.553 |  |  | 0 | 6 | 58 | 36 | 94 | 0.0162 | 0.0107 | 0.0014 |  |  |  | 68.9 | 38.2 | 30.7 |  |  |  | 8.863e-10
2009-03-31 | 東北地方整備局 | 鳴瀬川 | 鳴瀬川 | 左岸 | 24.9 | NL24O | 表のり | B.NL24OP5 | 16.15 | 16.45 | 40 |  | 2.662 |  |  | 16 | 81 | 3 | 0 | 3 | 0.873 | 0.6757 | 0.3357 | 0.2471 | 3.533 | 0.84 | [6 empty] | 0.00028949 | 0.00061058
2009-03-31 | 東北地方整備局 | 鳴瀬川 | 鳴瀬川 | 左岸 | 24.9 | NL24O | 表のり | B.NL24OP1 | 2.15 | 2.45 | 3 |  | 2.572 |  |  | 0 | 40 | 47 | 13 | 60 | 0.0746 | 0.0526 | 0.0116 | 0.0031 | 24.0645 | 2.29 | 48 | 30.6 | 17.4 |  |  |  | 1.1895e-07 | 9.61e-08
2009-03-31 | 東北地方整備局 | 鳴瀬川 | 鳴瀬川 | 左岸 | 24.9 | NL24U | 裏のり | B.NL24UT2 | 5 | 5.8 |  | 1.597 | 2.584 | 1.361 | 1.0678 | 0 | 22 | 62 | 16 | 78 | 0.0367 | 0.0268 | 0.0071 | 0.0026 | 14.1154 | 1.61 | 58.8 | 35.9 | 22.9 |  |  |  | 3.8139e-08 | 6.76e-08 |  | 2.9636e-08 | UU | [8 empty] | 16 | 11.8
2009-03-31 | 東北地方整備局 | 鳴瀬川 | 鳴瀬川 | 左岸 | 24.9 | NL24U | 裏のり | 現場透水試験 | 9 | 9.5 | [19 empty] | 1.3e-05
2009-03-31 | 東北地方整備局 | 鳴瀬川 | 鳴瀬川 | 左岸 | 24.9 | NL24U | 裏のり | B.NL24UP2 | 12.15 | 12.45 | 5 |  | 2.534 |  |  | 0 | 56 | 38 | 6 | 44 | 0.1161 | 0.0908 | 0.0251 | 0.0102 | 11.3824 | 1.67 | [6 empty] | 7.1129e-07 | 1.0404e-06
2009-03-31 | 東北地方整備局 | 鳴瀬川 | 鳴瀬川 | 左岸 | 24.9 | NL24U | 裏のり | B.NL24UP3 | 14.15 | 14.45 | 8 |  | 2.589 |  |  | 0 | 92 | 6 | 2 | 8 | 0.271 | 0.227 | 0.1406 | 0.0979 | 2.7681 | 1.04 | [6 empty] | 3.8537e-05 | 9.5844e-05
2009-03-31 | 東北地方整備局 | 鳴瀬川 | 鳴瀬川 | 左岸 | 24.9 | NL24U | 裏のり | B.NL24UP4 | 15.15 | 15.45 | 4 |  | 2.547 |  |  | 0 | 17 | 51 | 32 | 83 | 0.0281 | 0.0165 | 0.0019 |  |  |  | 56.5 | 33.9 | 22.6 |  |  |  | 1.7983e-09
2009-03-31 | 東北地方整備局 | 鳴瀬川 | 鳴瀬川 | 左岸 | 24.9 | NL24U | 裏のり | B.NL24UP5 | 17.15 | 17.45 | 34 |  | 2.673 |  |  | 10 | 84 | 4 | 2 | 6 | 0.5865 | 0.459 | 0.2313 | 0.1463 | 4.0089 | 1.08 | [6 empty] | 0.00012212 | 0.00021404
2009-03-31 | 東北地方整備局 | 鳴瀬川 | 鳴瀬川 | 左岸 | 24.9 | NL24U | 裏のり | B.NL24US1 | 1 | 2 |  |  | 2.554 |  |  | 0 | 13 | 63 | 24 | 87 | 0.207 | 0.0149 | 0.0038 |  |  |  | 61.8 | 34 | 27.8 |  |  |  | 8.961e-09 |  |  |  | UU | [8 empty] | 31.6 | 7
2009-03-31 | 東北地方整備局 | 鳴瀬川 | 鳴瀬川 | 左岸 | 24.9 | NL24U | 裏のり | B.NL24UT1 | 4 | 4.3 |  | 1.755 | 2.601 | 1.057 | 0.5741 | 5 | 26 | 55 | 14 | 69 | 0.0515 | 0.0358 | 0.0081 | 0.003 | 17.1667 | 1.31 | 58.1 | 33.9 | 24.2 |  |  |  | 5.1756e-08 | 9e-08 |  | 2.1966e-08
2009-03-31 | 東北地方整備局 | 鳴瀬川 | 鳴瀬川 | 左岸 | 24.9 | NL24U | 裏のり | B.NL24UP1 | 4.65 | 4.95 | 5 |  | 2.577 |  |  | 0 | 35 | 53 | 12 | 65 | 0.0651 | 0.0472 | 0.0099 | 0.0037 | 17.5946 | 1.5 | [6 empty] | 8.2392e-08 | 1.369e-07
2009-03-31 | 東北地方整備局 | 鳴瀬川 | 鳴瀬川 | 左岸 | 28.7 | 鳴瀬川左岸28.7k川表 | 表のり | B.NL28OT1 | 5 | 5.88 |  | 1.588 | 2.527 | 1.481 | 1.3093 | 0 | 13.6 | 65 | 21.4 | 86.4 | 0.0239 | 0.0172 | 0.0044 | 0.0015 | 15.9333 | 2.1 | 67.7 | 31.8 | 35.9 |  |  |  | 1.2586e-08 | 2.25e-08 |  | 8.8989e-09 | UU | [8 empty] | 35.6 | 3.3
2009-03-31 | 東北地方整備局 | 鳴瀬川 | 鳴瀬川 | 左岸 | 28.7 | 鳴瀬川左岸28.7k川表 | 表のり | B.NL28OS2 | 12.5 | 15 |  | 1.725 | 2.605 | 1.155 | 0.71499 | 0 | 55.8 | 35.2 | 9 | 44.2 | 0.1362 | 0.0998 | 0.0198 | 0.0071 | 19.1831 | 1.67 | 37.8 | 21.1 | 16.7 |  |  |  | 4.1056e-07 | 5.041e-07 |  | 4.2589e-07
2009-03-31 | 東北地方整備局 | 鳴瀬川 | 鳴瀬川 | 左岸 | 28.7 | 鳴瀬川左岸28.7k川表 | 表のり | B.NL28OP1 | 13.15 | 13.45 | 22 |  | 2.76 |  |  | 5.7 | 90.9 | 3.4 | 0 | 3.4 | 0.6417 | 0.5525 | 0.3025 | 0.191 | 3.3597 | 1.25 | [6 empty] | 0.00022743 | 0.00036481
2009-03-31 | 東北地方整備局 | 鳴瀬川 | 鳴瀬川 | 左岸 | 28.7 | 鳴瀬川左岸28.7k川表 | 表のり | 現場透水試験 | 14.5 | 15 | [20 empty] | 3.65e-06
2009-03-31 | 東北地方整備局 | 鳴瀬川 | 鳴瀬川 | 左岸 | 28.7 | 鳴瀬川左岸28.7k川表 | 表のり | B.NL28OP2 | 18.15 | 18.45 | 5 |  | 2.578 |  |  | 0 | 2 | 60 | 38 | 98 | 0.0112 | 0.0082 | 0.0014 |  |  |  | 62.1 | 35.7 | 26.4 |  |  |  | 8.863e-10
2009-03-31 | 東北地方整備局 | 鳴瀬川 | 鳴瀬川 | 左岸 | 28.7 | 鳴瀬川左岸28.7k川表 | 表のり | B.NL28OP3 | 22.15 | 22.45 | 38 |  | 2.666 |  |  | 0.6 | 82.6 | 11.5 | 5.3 | 16.8 | 0.2622 | 0.2154 | 0.1017 | 0.0143 | 18.3357 | 4.95 | [6 empty] | 1.8195e-05 | 2.0449e-06
2009-03-31 | 東北地方整備局 | 鳴瀬川 | 鳴瀬川 | 左岸 | 28.7 | 鳴瀬川左岸28.7k川表 | 表のり | B.NL28OS1 | 1.5 | 3 |  | 1.849 | 2.547 | 0.89 | 0.373 | 0 | 24.9 | 49.5 | 25.6 | 75.1 | 0.031 | 0.0199 | 0.0029 |  |  |  | 53.8 | 23.2 | 30.6 |  |  | 7.84e-10 | 4.7904e-09 |  |  |  | CU |  |  | 27.7 | 27.7
2009-03-31 | 東北地方整備局 | 鳴瀬川 | 鳴瀬川 | 左岸 | 28.7 | 鳴瀬川左岸28.7k川裏 | 裏のり | B.NL28UT1 | 4.5 | 5.25 |  | 1.61 | 2.502 | 1.44 | 1.2238 | 0 | 4.6 | 67 | 28.4 | 95.4 | 0.0149 | 0.0113 | 0.0029 | 0.0011 | 13.5455 | 1.89 | 67.5 | 30.4 | 37.1 |  |  |  | 4.7904e-09 | 1.21e-08 |  | 3.4687e-09
2009-03-31 | 東北地方整備局 | 鳴瀬川 | 鳴瀬川 | 左岸 | 28.7 | 鳴瀬川左岸28.7k川裏 | 裏のり | B.NL28US2 | 11.5 | 12.5 |  | 1.638 | 2.546 | 1.184 | 0.75998 | 2 | 64.2 | 25.6 | 8.2 | 33.8 | 0.2068 | 0.155 | 0.0248 | 0.0073 | 28.3288 | 2.1 | 57.3 | 30.2 | 27.1 |  |  |  | 6.9174e-07 | 5.329e-07 |  | 7.393e-07
2009-03-31 | 東北地方整備局 | 鳴瀬川 | 鳴瀬川 | 左岸 | 28.7 | 鳴瀬川左岸28.7k川裏 | 裏のり | B.NL28US3 | 12.5 | 13 |  | 1.592 | 2.51 | 1.59 | 1.552 | 0 | 10.6 | 38 | 51.4 | 89.4 | 0.0084 | 0.0045 |  |  |  |  | 85.5 | 35.6 | 49.9
2009-03-31 | 東北地方整備局 | 鳴瀬川 | 鳴瀬川 | 左岸 | 28.7 | 鳴瀬川左岸28.7k川裏 | 裏のり | B.NL28UP1 | 14.15 | 14.45 | 8 |  | 2.632 |  |  | 0 | 40.2 | 47.1 | 12.7 | 59.8 | 0.0759 | 0.0483 | 0.0102 | 0.0037 | 20.5135 | 1.32 | 41.9 | 25.6 | 16.3 |  |  |  | 8.8293e-08 | 1.369e-07
2009-03-31 | 東北地方整備局 | 鳴瀬川 | 鳴瀬川 | 左岸 | 28.7 | 鳴瀬川左岸28.7k川裏 | 裏のり | 現場透水試験 | 14.5 | 15 | [20 empty] | 5.29e-06
2009-03-31 | 東北地方整備局 | 鳴瀬川 | 鳴瀬川 | 左岸 | 28.7 | 鳴瀬川左岸28.7k川裏 | 裏のり | B.NL28US1 | 1.5 | 3 |  | 1.791 | 2.542 | 1 | 0.5 | 0 | 24 | 54.2 | 21.8 | 76 | 0.0321 | 0.0224 | 0.0042 | 0.0012 | 26.75 | 2.54 | 56.7 | 25.1 | 31.6 |  |  |  | 1.13e-08 | 1.44e-08 |  | 2.0209e-09
2009-03-31 | 東北地方整備局 | 鳴瀬川 | 鳴瀬川 | 左岸 | 31.9 | 鳴瀬川左岸31.9k川表 | 表のり | B.NL31OT1 | 6 | 6.8 |  | 1.571 | 2.51 | 1.587 | 1.545 | 0 | 4.1 | 40.9 | 55 | 95.9 | 0.0062 | 0.004 |  |  |  |  | 85.2 | 36.3 | 48.9 | [7 empty] | UU | [8 empty] | 48.2 | 1.7
2009-03-31 | 東北地方整備局 | 鳴瀬川 | 鳴瀬川 | 左岸 | 31.9 | 鳴瀬川左岸31.9k川表 | 表のり | B.NL31OS1 | 7.5 | 8.4 |  | 1.55 | 2.466 | 1.76 | 1.9753 | 0 | 0 | 30.1 | 69.9 | 100 | 0.0031 | 0.0021 |  |  |  |  | 111.5 | 38.2 | 73.3
2009-03-31 | 東北地方整備局 | 鳴瀬川 | 鳴瀬川 | 左岸 | 31.9 | 鳴瀬川左岸31.9k川表 | 表のり | B.NL31OP2 | 10.15 | 10.45 | 10 |  | 2.597 |  |  | 0 | 65.9 | 25.5 | 8.6 | 34.1 | 0.1478 | 0.1233 | 0.025 | 0.0062 | 23.8387 | 3.81 | [6 empty] | 7.0474e-07 | 3.844e-07
2009-03-31 | 東北地方整備局 | 鳴瀬川 | 鳴瀬川 | 左岸 | 31.9 | 鳴瀬川左岸31.9k川表 | 表のり | 現場透水試験 | 14.2 | 14.7 | [20 empty] | 2.19e-05
2009-03-31 | 東北地方整備局 | 鳴瀬川 | 鳴瀬川 | 左岸 | 31.9 | 鳴瀬川左岸31.9k川表 | 表のり | B.NL31OP3 | 15.15 | 15.43 | 50 |  | 2.701 |  |  | 24.3 | 67.8 | 7.9 | 0 | 7.9 | 1.034 | 0.714 | 0.2692 | 0.1204 | 8.588 | 1.13 | [6 empty] | 0.00017357 | 0.00014496
2009-03-31 | 東北地方整備局 | 鳴瀬川 | 鳴瀬川 | 左岸 | 31.9 | 鳴瀬川左岸31.9k川表 | 表のり | B.NL31OP4 | 17.15 | 17.45 | 8 |  | 2.536 |  |  | 0 | 0.5 | 33.9 | 65.6 | 99.5 | 0.0043 | 0.003 |  |  |  |  | 104.5 | 44.4 | 60.1
2009-03-31 | 東北地方整備局 | 鳴瀬川 | 鳴瀬川 | 左岸 | 31.9 | 鳴瀬川左岸31.9k川表 | 表のり | B.NL31OP5 | 20.15 | 20.45 | 5 |  | 2.479 |  |  | 0 | 0 | 40 | 60 | 100 | 0.005 | 0.0036 |  |  |  |  | 86.1 | 41.3 | 44.8
2009-03-31 | 東北地方整備局 | 鳴瀬川 | 鳴瀬川 | 左岸 | 31.9 | 鳴瀬川左岸31.9k川表 | 表のり | B.NL31OP6 | 22.15 | 22.45 | 41 |  | 2.738 |  |  | 6.2 | 89 | 4.8 | 0 | 4.8 | 0.4145 | 0.355 | 0.2068 | 0.1449 | 2.8606 | 1.19 | [6 empty] | 9.4217e-05 | 0.00020996
2009-03-31 | 東北地方整備局 | 鳴瀬川 | 鳴瀬川 | 左岸 | 31.9 | 鳴瀬川左岸31.9k川表 | 表のり | B.NL31OP1 | 2.15 | 2.45 | 2 |  | 2.617 |  |  | 0 | 56 | 35.3 | 8.7 | 44 | 0.1348 | 0.0992 | 0.0178 | 0.0063 | 21.3968 | 1.34 | 33.8 | 28.1 | 5.7 |  |  |  | 3.2079e-07 | 3.969e-07
2009-03-31 | 東北地方整備局 | 鳴瀬川 | 鳴瀬川 | 左岸 | 31.9 | 鳴瀬川左岸31.9k川裏 | 裏のり | B.NL31UT1 | 6.5 | 7.5 |  | 1.576 | 2.484 | 1.624 | 1.6323 | 0 | 6 | 51 | 43 | 94 | 0.009 | 0.0065 | 0.0013 |  |  |  | 76.4 | 34.5 | 41.9 |  |  |  | 7.4646e-10
2009-03-31 | 東北地方整備局 | 鳴瀬川 | 鳴瀬川 | 左岸 | 31.9 | 鳴瀬川左岸31.9k川裏 | 裏のり | 現場透水試験 | 14.5 | 15 | [20 empty] | 1.91e-05
2009-03-31 | 東北地方整備局 | 鳴瀬川 | 鳴瀬川 | 左岸 | 31.9 | 鳴瀬川左岸31.9k川裏 | 裏のり | B.NL31US2 | 14.5 | 15.3 |  | 2.033 | 2.685 | 0.543 | 0.10376 | 26.8 | 67.9 | 5.3 |  | 5.3 | 1.057 | 0.765 | 0.3462 | 0.1636 | 6.4609 | 1.36 | [6 empty] | 0.0003109 | 0.00026765 |  | 0.00011011
2009-03-31 | 東北地方整備局 | 鳴瀬川 | 鳴瀬川 | 左岸 | 31.9 | 鳴瀬川左岸31.9k川裏 | 裏のり | B.NL31UP1 | 2.15 | 2.45 | 4 |  | 2.621 |  |  | 0 | 20.3 | 49.8 | 29.9 | 79.7 | 0.0232 | 0.0143 | 0.0024 |  |  |  | 48.2 | 23.4 | 24.8 |  |  |  | 3.0899e-09
2009-03-31 | 東北地方整備局 | 鳴瀬川 | 鳴瀬川 | 左岸 | 31.9 | 鳴瀬川左岸31.9k川裏 | 裏のり | B.NL31US1 | 4 | 5 |  | 1.74 | 2.564 | 1.014 | 0.51767 | 0 | 48.3 | 41 | 10.7 | 51.7 | 0.1161 | 0.0664 | 0.0135 | 0.0045 | 25.8 | 1.07 | [5 empty] | 3.44e-09 | 1.6904e-07 | 2.025e-07 |  | 5.0314e-08 | CU |  |  | 37.8 | 21.5
2009-03-31 | 東北地方整備局 | 鳴瀬川 | 鳴瀬川 | 左岸 | 32.75 | L32.75-O | 表のり | B.B01-S06 | 6 | 7 |  | 1.649 | 2.585 | 1.296 | 0.94808 | 0 | 33.7 | 50.7 | 15.6 | 66.3 | 0.0518 | 0.0326 | 0.0078 | 0.0024 | 21.5833 | 1.59 | [5 empty] | 1.41e-08 | 4.7422e-08 | 5.76e-08 |  | 1.9052e-08 | CU |  |  | 16.6 | 18.8
2009-03-31 | 東北地方整備局 | 鳴瀬川 | 鳴瀬川 | 左岸 | 32.75 | L32.75-O | 表のり | B.B01-P07 | 7.15 | 7.5 | 10 |  | 2.578 |  |  | 0 | 27.9 | 53.4 | 18.7 | 72.1 | 0.0381 | 0.0267 | 0.0057 | 0.0022 | 17.3182 | 1.72 | [6 empty] | 2.2928e-08 | 4.84e-08
2009-03-31 | 東北地方整備局 | 鳴瀬川 | 鳴瀬川 | 左岸 | 32.75 | L32.75-O | 表のり | B.B01-P08 | 8.15 | 8.49 | 4 |  | 2.59 |  |  | 0 | 35 | 40.5 | 24.5 | 65 | 0.0541 | 0.0285 | 0.0033 | 0.0012 | 45.0833 | 0.95 | [6 empty] | 6.4624e-09 | 1.44e-08
2009-03-31 | 東北地方整備局 | 鳴瀬川 | 鳴瀬川 | 左岸 | 32.75 | L32.75-O | 表のり | B.B01-P10 | 10.15 | 10.45 | 12 |  | 2.681 |  |  | 13 | 81.5 | 5.5 |  | 5.5 | 0.663 | 0.5483 | 0.285 | 0.1737 | 3.8169 | 1.14 | [6 empty] | 0.0001981 | 0.00030172
2009-03-31 | 東北地方整備局 | 鳴瀬川 | 鳴瀬川 | 左岸 | 32.75 | L32.75-O | 表のり | B.B01-P12 | 12.15 | 12.45 | 5 |  | 2.601 |  |  | 0 | 40 | 47.2 | 12.8 | 60 | 0.0747 | 0.0521 | 0.0127 | 0.0031 | 24.0968 | 2.47 | [6 empty] | 1.4673e-07 | 9.61e-08
2009-03-31 | 東北地方整備局 | 鳴瀬川 | 鳴瀬川 | 左岸 | 32.75 | L32.75-O | 表のり | B.B01-P14 | 14.15 | 14.45 | 2 |  | 2.552 |  |  | 0 | 3.7 | 71.3 | 25 | 96.3 | 0.0209 | 0.016 | 0.0033 | 0.0011 | 19 | 2.2 | 63.5 | 34.4 | 29.1 |  |  |  | 6.4624e-09 | 1.21e-08
2009-03-31 | 東北地方整備局 | 鳴瀬川 | 鳴瀬川 | 左岸 | 32.75 | L32.75-O | 表のり | B.B01-P16 | 16.15 | 16.45 | 8 |  | 2.591 |  |  | 0 | 69.5 | 25.3 | 5.2 | 30.5 | 0.201 | 0.1578 | 0.0305 | 0.0123 | 16.3415 | 2.05 | [6 empty] | 1.1172e-06 | 1.5129e-06
2009-03-31 | 東北地方整備局 | 鳴瀬川 | 鳴瀬川 | 左岸 | 32.75 | L32.75-O | 表のり | B.B01-P17 | 17.15 | 17.45 | 2 |  | 2.563 |  |  | 0 | 29.4 | 49.6 | 21 | 70.6 | 0.0429 | 0.0274 | 0.0045 | 0.0014 | 30.6429 | 1.68 | 63.7 | 33.3 | 30.4 |  |  |  | 1.3258e-08 | 1.96e-08
2009-03-31 | 東北地方整備局 | 鳴瀬川 | 鳴瀬川 | 左岸 | 32.75 | L32.75-O | 表のり | B.B01-S02 | 2 | 2.75 |  | 1.652 | 2.497 | 1.231 | 0.83613 | 47.7 | 19 | 26.1 | 7.2 | 33.3 | 4.7975 | 0.201 | 0.0337 | 0.0121 | 396.4876 | 0.06 | [5 empty] | 7.46e-10 | 1.4077e-06 | 1.4641e-06 |  | 7.7864e-10 | CU |  |  | 46.3 | 25.5
2009-03-31 | 東北地方整備局 | 鳴瀬川 | 鳴瀬川 | 左岸 | 32.75 | L32.75-O | 表のり | B.B01-S04 | 4.5 | 5.2 |  | 1.71 | 2.606 | 1.057 | 0.5741 | 43.9 | 42.8 | 13.3 |  | 13.3 | 3.0175 | 1.2755 | 0.1938 | [8 empty] | 1.79e-08 | 8.1059e-05 |  |  |  | CU |  |  | 31.8 | 18.7
2009-03-31 | 東北地方整備局 | 鳴瀬川 | 鳴瀬川 | 左岸 | 32.75 | L32.75-U | 裏のり | B.B02-P06 | 6.15 | 6.5 | 3 |  | 2.593 |  |  | 0 | 48.5 | 37.1 | 14.4 | 51.5 | 0.1175 | 0.0663 | 0.01 | 0.0028 | 41.9643 | 1.46 | [6 empty] | 8.4333e-08 | 7.84e-08
2009-03-31 | 東北地方整備局 | 鳴瀬川 | 鳴瀬川 | 左岸 | 32.75 | L32.75-U | 裏のり | B.B02-P07 | 7.15 | 7.45 | 11 |  | 2.553 |  |  | 0 | 22.5 | 53.5 | 24 | 77.5 | 0.0322 | 0.0216 | 0.0034 |  |  |  | 61.4 | 25.2 | 36.2 |  |  |  | 6.9253e-09
2009-03-31 | 東北地方整備局 | 鳴瀬川 | 鳴瀬川 | 左岸 | 32.75 | L32.75-U | 裏のり | 現場透水試験 | 10 | 10.5 | [19 empty] | 1.7e-06
2009-03-31 | 東北地方整備局 | 鳴瀬川 | 鳴瀬川 | 左岸 | 32.75 | L32.75-U | 裏のり | B.B02-P10 | 10.15 | 10.45 | 16 |  | 2.624 |  |  | 11.2 | 82.3 | 6.5 |  | 6.5 | 0.7735 | 0.6375 | 0.3235 | 0.1665 | 4.6456 | 1.49 | [6 empty] | 0.00026569 | 0.00027722
2009-03-31 | 東北地方整備局 | 鳴瀬川 | 鳴瀬川 | 左岸 | 32.75 | L32.75-U | 裏のり | B.B02-P12 | 12.15 | 12.45 | 5 |  | 2.535 |  |  | 0 | 10.1 | 72 | 17.9 | 89.9 | 0.0307 | 0.0241 | 0.0062 | 0.0021 | 14.619 | 2.12 | 66.9 | 30.7 | 36.2 |  |  |  | 2.7859e-08 | 4.41e-08
2009-03-31 | 東北地方整備局 | 鳴瀬川 | 鳴瀬川 | 左岸 | 32.75 | L32.75-U | 裏のり | B.B02-P13 | 13.15 | 13.45 | 3 |  | 2.545 |  |  | 0 | 8.4 | 70.8 | 20.8 | 91.6 | 0.0267 | 0.0205 | 0.0047 | 0.0017 | 15.7059 | 2.09 | 65.9 | 33.2 | 32.7 |  |  |  | 1.4664e-08 | 2.89e-08
2009-03-31 | 東北地方整備局 | 鳴瀬川 | 鳴瀬川 | 左岸 | 32.75 | L32.75-U | 裏のり | B.B02-P02 | 2.15 | 2.45 | 13 |  | 2.474 |  |  | 1.7 | 24.7 | 47.2 | 26.4 | 73.6 | 0.0329 | 0.0178 | 0.0035 | 0.0015 | 21.9333 | 0.72 | [6 empty] | 7.4064e-09 | 2.25e-08
2009-03-31 | 東北地方整備局 | 鳴瀬川 | 鳴瀬川 | 左岸 | 32.75 | L32.75-U | 裏のり | B.B02-P04 | 4.15 | 4.45 | 4 |  | 2.618 |  |  | 26.5 | 55.9 | 17.6 |  | 17.6 | 0.9765 | 0.646 | 0.1161 | [9 empty] | 2.473e-05
2009-03-31 | 東北地方整備局 | 鳴瀬川 | 鳴瀬川 | 左岸 | 35.5 | NL35O | 表のり | B.NL35OT1 | 4.5 | 5.35 |  | 1.584 | 2.539 | 1.478 | 1.3029 | 0 | 21 | 62 | 17 | 79 | 0.0403 | 0.0288 | 0.0062 | 0.0025 | 16.12 | 1.36 | 54.9 | 33.2 | 21.7 |  |  |  | 2.7859e-08 | 6.25e-08 |  | 3.744e-08 | UU | [8 empty] | 10.7 | 17.8
2009-03-31 | 東北地方整備局 | 鳴瀬川 | 鳴瀬川 | 左岸 | 35.5 | NL35M | 表のり | B.NL35MP2 | 6.15 | 6.5 | 2 |  | 2.565 |  |  | 0 | 13 | 68 | 19 | 87 | 0.0341 | 0.025 | 0.0055 | 0.0017 | 20.0588 | 2.01 | 59.8 | 35 | 24.8 |  |  |  | 2.1107e-08 | 2.89e-08
2009-03-31 | 東北地方整備局 | 鳴瀬川 | 鳴瀬川 | 左岸 | 35.5 | NL35O | 表のり | B.NL35OP1 | 7.15 | 7.45 | 1 |  | 2.517 |  |  | 0 | 23 | 64 | 13 | 77 | 0.048 | 0.0357 | 0.0085 | 0.004 | 12 | 1.23 | 58.2 | 36.2 | 22 |  |  |  | 5.7871e-08 | 1.6e-07
2009-03-31 | 東北地方整備局 | 鳴瀬川 | 鳴瀬川 | 左岸 | 35.5 | NL35O | 表のり | 現場透水試験 | 8 | 8.5 | [20 empty] | 3.64e-05
2009-03-31 | 東北地方整備局 | 鳴瀬川 | 鳴瀬川 | 左岸 | 35.5 | NL35M | 表のり | B.NL35MP3 | 9.15 | 9.45 | 8 |  | 2.579 |  |  | 0 | 28 | 58 | 14 | 72 | 0.0475 | 0.0331 | 0.0076 | 0.0037 | 12.8378 | 1.09 | 67.7 | 37.8 | 29.9 |  |  |  | 4.4652e-08 | 1.369e-07
2009-03-31 | 東北地方整備局 | 鳴瀬川 | 鳴瀬川 | 左岸 | 35.5 | NL35O | 表のり | B.NL35OP2 | 10.15 | 10.45 | 15 |  | 2.658 |  |  | 15 | 81 | 2 | 2 | 4 | 0.8117 | 0.6502 | 0.334 | 0.227 | 3.5758 | 0.98 | [6 empty] | 0.0002861 | 0.00051529
2009-03-31 | 東北地方整備局 | 鳴瀬川 | 鳴瀬川 | 左岸 | 35.5 | NL35O | 表のり | B.NL35OP3 | 12.15 | 12.5 | 3 |  | 2.399 |  |  | 0 | 0 | 45 | 55 | 100 | 0.0061 | 0.0042 |  |  |  |  | 119.3 | 50.4 | 68.9
2009-03-31 | 東北地方整備局 | 鳴瀬川 | 鳴瀬川 | 左岸 | 35.5 | NL35M | 表のり | B.NL35MP4 | 13.15 | 13.45 | 4 |  | 2.567 |  |  | 0 | 7 | 68 | 25 | 93 | 0.0252 | 0.0179 | 0.0034 |  |  |  | 68.4 | 38.7 | 29.7 |  |  |  | 6.9253e-09
2009-03-31 | 東北地方整備局 | 鳴瀬川 | 鳴瀬川 | 左岸 | 35.5 | NL35O | 表のり | B.NL35OP4 | 14.15 | 14.45 | 6 |  | 2.599 |  |  | 0 | 60 | 36 | 4 | 40 | 0.1161 | 0.0945 | 0.0362 | 0.0143 | 8.1189 | 1.88 | [6 empty] | 1.6616e-06 | 2.0449e-06
2009-03-31 | 東北地方整備局 | 鳴瀬川 | 鳴瀬川 | 左岸 | 35.5 | NL35O | 表のり | B.NL35OP5 | 17.15 | 17.45 | 28 |  | 2.724 |  |  | 0 | 91 | 8 | 1 | 9 | 0.285 | 0.2356 | 0.1247 | 0.0886 | 3.2167 | 0.97 | [6 empty] | 2.9183e-05 | 7.85e-05
2009-03-31 | 東北地方整備局 | 鳴瀬川 | 鳴瀬川 | 左岸 | 35.5 | NL35O | 表のり | B.NL35OP6 | 20.15 | 20.45 | 4 |  | 2.543 |  |  | 0 | 28 | 60 | 12 | 72 | 0.0547 | 0.0412 | 0.0103 | 0.0037 | 14.7838 | 1.64 | 55.3 | 38 | 17.3 |  |  |  | 9.0312e-08 | 1.369e-07
2009-03-31 | 東北地方整備局 | 鳴瀬川 | 鳴瀬川 | 左岸 | 35.5 | NL35O | 表のり | B.NL35OS1 | 1 | 2 |  |  | 2.543 |  |  | 0 | 12 | 65 | 23 | 88 | 0.0254 | 0.0177 | 0.0041 |  |  |  | 53 | 29.8 | 23.2 |  |  |  | 1.0686e-08 |  |  |  | UU | [8 empty] | 24.3 | 1.2
2009-03-31 | 東北地方整備局 | 鳴瀬川 | 鳴瀬川 | 左岸 | 35.5 | NL35M | 表のり | B.NL35MP1 | 3.15 | 3.45 | 2 |  | 2.604 |  |  | 0 | 29 | 54 | 17 | 71 | 0.0499 | 0.0344 | 0.0067 | 0.0026 | 19.1923 | 1.43 | 55.4 | 33.6 | 21.8 |  |  |  | 3.3344e-08 | 6.76e-08
2009-03-31 | 東北地方整備局 | 鳴瀬川 | 鳴瀬川 | 左岸 | 35.5 | NL35U | 裏のり | B.NL35UT1 | 7 | 7.55 |  | 1.632 | 2.564 | 1.347 | 1.0413 | 0 | 12 | 60 | 28 | 88 | 0.0231 | 0.0161 | 0.0027 |  |  |  | 69.4 | 35.8 | 33.6 |  |  |  | 4.0595e-09 |  |  |  | UU | [8 empty] | 63.8 | 4.2
2009-03-31 | 東北地方整備局 | 鳴瀬川 | 鳴瀬川 | 左岸 | 35.5 | NL35U | 裏のり | 現場透水試験 | 9 | 9.5 | [19 empty] | 1.26e-07
2009-03-31 | 東北地方整備局 | 鳴瀬川 | 鳴瀬川 | 左岸 | 35.5 | NL35U | 裏のり | B.NL35UP2 | 9.15 | 9.5 | 2 |  | 2.666 |  |  | 1 | 79 | 14 | 6 | 20 | 0.292 | 0.2298 | 0.0728 | 0.0162 | 18.0247 | 3.2 | [6 empty] | 8.3861e-06 | 2.6244e-06
2009-03-31 | 東北地方整備局 | 鳴瀬川 | 鳴瀬川 | 左岸 | 35.5 | NL35U | 裏のり | B.NL35UP3 | 10.15 | 10.45 | 2 |  | 2.597 |  |  | 0 | 34 | 47 | 19 | 66 | 0.0576 | 0.0368 | 0.0053 | 0.0016 | 36 | 1.61 | 49.6 | 31.5 | 18.1 |  |  |  | 1.9371e-08 | 2.56e-08
2009-03-31 | 東北地方整備局 | 鳴瀬川 | 鳴瀬川 | 左岸 | 35.5 | NL35U | 裏のり | B.NL35UP4 | 12.15 | 12.5 | 3 |  | 2.548 |  |  | 0 | 0 | 39 | 61 | 100 | 0.005 | 0.0037 |  |  |  |  | 81.9 | 42.8 | 39.1
2009-03-31 | 東北地方整備局 | 鳴瀬川 | 鳴瀬川 | 左岸 | 35.5 | NL35U | 裏のり | B.NL35UP5 | 14.15 | 14.45 | 8 |  | 2.565 |  |  | 0 | 80 | 13 | 7 | 20 | 0.2937 | 0.2457 | 0.0747 | 0.0104 | 28.2404 | 5.82 | 78.7 | 37.9 | 40.8 |  |  |  | 8.9019e-06 | 1.0816e-06
2009-03-31 | 東北地方整備局 | 鳴瀬川 | 鳴瀬川 | 左岸 | 35.5 | NL35U | 裏のり | B.NL35UP6 | 16.15 | 16.45 | 3 |  | 2.562 |  |  | 0 | 10 | 54 | 36 | 90 | 0.0142 | 0.0092 | 0.0014 | [9 empty] | 8.863e-10
2009-03-31 | 東北地方整備局 | 鳴瀬川 | 鳴瀬川 | 左岸 | 35.5 | NL35U | 裏のり | B.NL35US1 | 1 | 2 |  |  | 2.599 |  |  | 1 | 33 | 45 | 21 | 66 | 0.0566 | 0.0363 | 0.0045 |  |  |  | 53.8 | 29.4 | 24.4 |  |  |  | 1.3258e-08 |  |  |  | UU | [8 empty] | 18.1 | 7.1
2009-03-31 | 東北地方整備局 | 鳴瀬川 | 鳴瀬川 | 左岸 | 35.5 | NL35U | 裏のり | B.NL35UP1 | 5.15 | 5.45 | 4 |  | 2.581 |  |  | 5 | 40 | 44 | 11 | 55 | 0.0911 | 0.0613 | 0.0147 | 0.0039 | 23.359 | 2.3 | 50.3 | 30 | 20.3 |  |  |  | 2.0591e-07 | 1.521e-07
2009-03-31 | 東北地方整備局 | 鳴瀬川 | 鳴瀬川 | 左岸 | 39.1 | L39.10-O | 表のり | B.B03-T07 | 7 | 7.8 |  | 1.699 | 2.588 | 1.29 | 0.93742 | 0 | 20.1 | 54.1 | 25.8 | 79.9 | 0.0276 | 0.0184 | 0.003 |  |  |  | 56.1 | 33.8 | 22.3 |  |  |  | 5.1819e-09 |  |  |  | UU | [8 empty] | 46.4 | 4.5
2009-03-31 | 東北地方整備局 | 鳴瀬川 | 鳴瀬川 | 左岸 | 39.1 | L39.10-O | 表のり | B.B03-P08 | 8.15 | 8.45 | 1 |  | 2.582 |  |  | 0 | 38.5 | 41.6 | 19.9 | 61.5 | 0.0674 | 0.0349 | 0.0051 | 0.0013 | 51.8462 | [7 empty] | 1.7719e-08 | 1.69e-08
2009-03-31 | 東北地方整備局 | 鳴瀬川 | 鳴瀬川 | 左岸 | 39.1 | L39.10-O | 表のり | B.B03-P11 | 11.15 | 11.45 | 7 |  | 2.629 |  |  | 0 | 87.6 | 12.4 |  | 12.4 | 0.3708 | 0.3218 | 0.1521 | [9 empty] | 4.6237e-05
2009-03-31 | 東北地方整備局 | 鳴瀬川 | 鳴瀬川 | 左岸 | 39.1 | L39.10-O | 表のり | B.B03-P14 | 14.15 | 14.45 | 3 |  | 2.513 |  |  | 0 | 7.5 | 68.8 | 23.7 | 92.5 | 0.0221 | 0.0163 | 0.0036 |  |  |  | 73.6 | 36 | 37.6 |  |  |  | 7.9059e-09
2009-03-31 | 東北地方整備局 | 鳴瀬川 | 鳴瀬川 | 左岸 | 39.1 | L39.10-O | 表のり | B.B03-S02 | 2 | 2.7 |  | 1.747 | 2.604 | 1.02 | 0.52535 | 0.8 | 40 | 41.8 | 17.4 | 59.2 | 0.0797 | 0.0433 | 0.0071 | 0.0017 | 46.8824 | 1.56 | [5 empty] | 5.63e-09 | 3.8139e-08 | 2.89e-08 |  | 3.4631e-09 | CU |  |  | 27.5 | 16.7
2009-03-31 | 東北地方整備局 | 鳴瀬川 | 鳴瀬川 | 左岸 | 39.1 | L39.10-O | 表のり | B.B03-T05 | 5 | 5.8 |  | 1.71 | 2.56 | 1.133 | 0.68187 | 0 | 21.4 | 55.3 | 23.3 | 78.6 | 0.0317 | 0.0217 | 0.0037 |  |  |  | 56 | 32.9 | 23.1 |  |  |  | 8.4241e-09 |  |  |  | UU | [8 empty] | 38.2 | 13.5
2009-03-31 | 東北地方整備局 | 鳴瀬川 | 鳴瀬川 | 左岸 | 39.1 | L39.10-U | 裏のり | B.B04-P07 | 7.15 | 7.45 | 2 |  | 2.586 |  |  | 0 | 29.7 | 47.9 | 22.4 | 70.3 | 0.0412 | 0.029 | 0.0036 |  |  |  | 65.1 | 32.6 | 32.5 |  |  |  | 7.9059e-09
2009-03-31 | 東北地方整備局 | 鳴瀬川 | 鳴瀬川 | 左岸 | 39.1 | L39.10-U | 裏のり | B.B04-P08 | 8.15 | 8.5 | 2 |  | 2.581 |  |  | 0 | 48.8 | 38.6 | 12.6 | 51.2 | 0.1146 | 0.0691 | 0.0119 | 0.0032 | 35.8125 | 1.65 | 62.4 | 32.3 | 30.1 |  |  |  | 1.262e-07 | 1.024e-07
2009-03-31 | 東北地方整備局 | 鳴瀬川 | 鳴瀬川 | 左岸 | 39.1 | L39.10-U | 裏のり | 現場透水試験 | 10 | 10.5 | [19 empty] | 2.49e-07
2009-03-31 | 東北地方整備局 | 鳴瀬川 | 鳴瀬川 | 左岸 | 39.1 | L39.10-U | 裏のり | B.B04-P10 | 10.15 | 10.45 | 12 |  | 2.648 |  |  | 0 | 93.9 | 6.1 |  | 6.1 | 0.4803 | 0.4093 | 0.237 | 0.142 | 3.3824 | 1.31 | [6 empty] | 0.00012921 | 0.00020164
2009-03-31 | 東北地方整備局 | 鳴瀬川 | 鳴瀬川 | 左岸 | 39.1 | L39.10-U | 裏のり | B.B04-P13 | 13.15 | 13.45 | 2 |  | 2.498 |  |  | 0 | 10.3 | 66.5 | 23.2 | 89.7 | 0.0223 | 0.016 | 0.0037 |  |  |  | 75.6 | 38.3 | 37.3 |  |  |  | 8.4241e-09
2009-03-31 | 東北地方整備局 | 鳴瀬川 | 鳴瀬川 | 左岸 | 39.1 | L39.10-U | 裏のり | B.B04-P03 | 3.15 | 3.48 | 4 |  | 2.631 |  |  | 1.5 | 54.7 | 33.1 | 10.7 | 43.8 | 0.1607 | 0.1089 | 0.015 | 0.0041 | 39.1951 | 1.54 | [6 empty] | 2.1578e-07 | 1.681e-07
2009-03-31 | 東北地方整備局 | 雄物川 | 雄物川下流 | 右岸 | 2.2 | No.7 | 表のり | B.TNo.7-2 | 6.5 | 7.8 | 13 | 1.876 | 2.68 | 0.813 | 0.2964 | 5 | 89 | 4 | 2 | 6 | 0.63 | 0.54 | 0.32 | 0.21 | 3 | 1.1 | [5 empty] | 4.5e-10 | 0.00025908 | 0.000441 |  | 0.00036098 | CUB |  |  |  |  | 55.9 | 21.5 | 0 | 38.4
2009-03-31 | 東北地方整備局 | 雄物川 | 雄物川下流 | 右岸 | 2.2 | R2.2k-L | 表のり | R2.2k-L | 0.3 | 0.5 |  | 1.758 | 2.675 | 0.699 | 0.20102 | 34.8 | 52.1 | 2.5 | 10.6 | 13.1 | 1.5233 | 0.9618 | 0.2453 | 0.0034 | 448.0294 | 42.2 | [5 empty] | 6.5e-06 | 0.00013994 | 1.156e-07 |  | 7.2116e-09 | CU |  |  | 12.9 | 14.3
2009-03-31 | 東北地方整備局 | 雄物川 | 雄物川下流 | 右岸 | 2.2 | No.8 | 裏のり | B.TNo.8-2 | 4 | 5.3 | 11 | 1.891 | 2.692 | 0.788 | 0.27366 | 5 | 87 | 6 | 2 | 8 | 0.53 | 0.45 | 0.26 | 0.14 | 3.7857 | 1.4 |  |  |  | 9.43e-05 | 4.08e-05 | 4.5e-10 | 0.00016014 | 0.000196 |  | 0.0001461 | CUB |  |  |  |  | 96.1 | 32 | 11.8 | 39.8
2009-03-31 | 東北地方整備局 | 雄物川 | 雄物川下流 | 右岸 | 2.2 | No.8 | 裏のり | B.TNo.8-3 | 8.05 | 8.88 | 7 | 1.751 | 2.684 | 1.231 | 0.83613 | 0 | 1 | 59 | 40 | 99 | 0.011 | 0.0076 | 0.0017 |  |  |  | 57.2 | 31.6 | 25.6 |  |  | 1.12e-09 | 1.3898e-09 |  |  |  | UU | [8 empty] | 82.4 | 0
2009-03-31 | 東北地方整備局 | 雄物川 | 雄物川下流 | 右岸 | 2.2 | No.8 | 裏のり | B.TNo.8-1 | 1 | 1.8 | 2 | 1.603 | 2.675 | 1.01 | 0.51259 | 0 | 71 | 19 | 10 | 29 | 0.29 | 0.24 | 0.026 | 0.005 | 58 | 4.9 | [5 empty] | 6.66e-06 | 7.7178e-07 | 2.5e-07 |  | 2.4503e-07 | CUB |  |  |  |  | 10.8 | 9.6 | 0 | 30.2
2009-03-31 | 東北地方整備局 | 雄物川 | 雄物川下流 | 右岸 | 2.2 | R2.2k-R | 裏のり | R2.2k-R | 0.3 | 0.5 |  | 1.649 | 2.594 | 1.269 | 0.90064 | 1 | 17.2 | 55.6 | 26.2 | 81.8 | 0.0421 | 0.0297 |  |  |  |  | 67.2 | 29.7 | 37.5 | [7 empty] | UU | [8 empty] | 64 | 7.3
2009-03-31 | 東北地方整備局 | 雄物川 | 雄物川下流 | 右岸 | 2.3 | No.7 | 表のり | B.TNo7-2 | 6.5 | 7.8 | 13 | 1.876 | 2.68 | 0.813 | 0.2964 | 5 | 89 | 4 | 2 | 6 | 0.63 | 0.54 | 0.32 | 0.21 | 3 | 1.1 | [5 empty] | 4.5e-10 | 0.00025908 | 0.000441 |  | 0.00036098 | CUB |  |  |  |  | 55.9 | 21.5 | 0 | 38.4
2009-03-31 | 東北地方整備局 | 雄物川 | 雄物川下流 | 右岸 | 2.3 | No.8 | 裏のり | B.TNo8-2 | 4 | 5.3 | 11 | 1.891 | 2.692 | 0.788 | 0.27366 | 5 | 87 | 6 | 2 | 8 | 0.53 | 0.45 | 0.26 | 0.14 | 3.7857 | 1.4 |  |  |  | 9.43e-05 | 4.08e-05 | 4.5e-10 | 0.00016014 | 0.000196 |  | 0.0001461 | CUB |  |  |  |  | 96.1 | 32 | 11.8 | 39.8
2009-03-31 | 東北地方整備局 | 雄物川 | 雄物川下流 | 右岸 | 2.3 | No.8 | 裏のり | B.TNo8-3 | 8.05 | 8.88 | 7 | 1.751 | 2.684 | 1.231 | 0.83613 | 0 | 1 | 59 | 40 | 99 | 0.011 | 0.0076 | 0.0017 |  |  |  | 57.2 | 31.6 | 25.6 |  |  | 1.12e-09 | 1.3898e-09 |  |  |  | UU | [8 empty] | 82.4 | 0
2009-03-31 | 東北地方整備局 | 雄物川 | 雄物川下流 | 右岸 | 2.3 | No.8 | 裏のり | B.TNo8-1 | 1 | 1.8 | 2 | 1.603 | 2.675 | 1.01 | 0.51259 | 0 | 71 | 19 | 10 | 29 | 0.29 | 0.24 | 0.026 | 0.005 | 58 | 4.9 | [5 empty] | 6.66e-06 | 7.7178e-07 | 2.5e-07 |  | 2.4503e-07 | CUB |  |  |  |  | 10.8 | 9.6 | 0 | 30.2
2009-03-31 | 東北地方整備局 | 雄物川 | 雄物川下流 | 右岸 | 3.7 | No.9 | 表のり | B.TNo9-1 | 1.3 | 2.6 | 3 | 1.736 | 2.719 | 1.235 | 0.8428 | 0 | 11 | 44 | 45 | 89 | 0.01 | 0.0064 | 0.0012 |  |  |  | 56.9 | 31.1 | 25.8 |  |  | 6.39e-10 | 6.201e-10 |  |  |  | UU | [8 empty] | 27.4 | 15.1
2009-03-31 | 東北地方整備局 | 雄物川 | 雄物川下流 | 右岸 | 3.7 | No.10 | 裏のり | B.Tno.10-1 | 4.2 | 5 | 2 | 1.659 | 2.645 | 1.477 | 1.3008 | 0 | 5 | 50 | 45 | 95 | 0.0094 | 0.0063 | 0.0012 |  |  |  | 59.2 | 33.3 | 25.9 |  |  | 5.55e-09 | 6.201e-10 |  |  |  | UU | [8 empty] | 26.5 | 0
2009-03-31 | 東北地方整備局 | 雄物川 | 雄物川下流 | 右岸 | 4.9 | B-R4.9k-L | 表のり | B.S8-3 | 3.5 | 4.3 | 14 | 1.6 | 2.65 | 0.967 | 0.4597 | 18.5 | 74.4 |  | 7.1 | 7.1 | 0.69 | 0.53 | 0.27 | 0.15 | 4.6 | [6 empty] | 2.1e-05 | 0.00017477 | 0.000225 |  | 0.00034103 | CU |  |  | 2.1 | 15.8
2009-03-31 | 東北地方整備局 | 雄物川 | 雄物川下流 | 右岸 | 4.9 | B-R4.9k-L | 表のり | 現場透水試験 | 5 | 5.5 | 17 | [18 empty] | 4.68e-06
2009-03-31 | 東北地方整備局 | 雄物川 | 雄物川下流 | 右岸 | 4.9 | B-R4.9k-L | 表のり | 現場透水試験 | 9 | 9.5 | 18 | [19 empty] | 1.17e-05
2009-03-31 | 東北地方整備局 | 雄物川 | 雄物川下流 | 右岸 | 4.9 | B-R4.9k-L | 表のり | B.S8-1 | 0.5 | 1.3 | 15 | 1.867 | 2.64 | 0.679 | 0.18645 | 4.6 | 79.3 | 11.3 | 4.8 | 16.1 | 0.59 | 0.47 | 0.12 | 0.028 | 21.0714 | [6 empty] | 1.48e-05 | 2.6697e-05 | 7.84e-06 |  | 6.2546e-06 | CU |  |  | 16.9 | 36.4
2009-03-31 | 東北地方整備局 | 雄物川 | 雄物川下流 | 右岸 | 4.9 | B-R4.9k-L | 表のり | B.S8-2 | 2.5 | 3.3 | 3 | 1.583 | 2.643 | 1.035 | 0.54482 | 0 | 86.3 | 7.8 | 5.9 | 13.7 | 0.37 | 0.32 | 0.14 | 0.043 | 8.6047 | [6 empty] | 1.37e-05 | 3.8157e-05 | 1.849e-05 |  | 3.8018e-05 | CUB |  |  |  |  | 11.3 | 15 | 0 | 36.1
2009-03-31 | 東北地方整備局 | 雄物川 | 雄物川下流 | 右岸 | 5.9 | No.11 | 表のり | B.Tno11-2 | 6 | 6.75 | 12 | 1.773 | 2.71 | 1.085 | 0.61261 | 0 | 75 | 17 | 8 | 25 | 0.29 | 0.25 | 0.044 | 0.0084 | 34.5238 | 6.9 | [5 empty] | 2.22e-05 | 2.6114e-06 | 7.056e-07 |  | 1.1973e-06 | CUB |  |  |  |  | 24.5 | 26 | 0 | 37
2009-03-31 | 東北地方整備局 | 雄物川 | 雄物川下流 | 右岸 | 5.9 | No.11 | 表のり | 現場透水試験 | 8 | 8.5 | 12 | [18 empty] | 7.59e-06 | 6.4e-06
2009-03-31 | 東北地方整備局 | 雄物川 | 雄物川下流 | 右岸 | 5.9 | No.11 | 表のり | 現場透水試験 | 10 | 10.5 | 16 | [18 empty] | 1.61e-06 | 1.81e-05
2009-03-31 | 東北地方整備局 | 雄物川 | 雄物川下流 | 右岸 | 5.9 | No.11 | 表のり | B.TNo11-1 | 2 | 2.75 | 45 | 1.79 | 2.726 | 1.03 | 0.53829 | 0 | 78 | 14 | 8 | 22 | 0.29 | 0.26 | 0.06 | 0.0082 | 35.3659 | 11 | [5 empty] | 2.84e-05 | 5.3577e-06 | 6.724e-07 |  | 1.0714e-06 | CUB |  |  |  |  | 32.3 | 23.7 | 7.8 | 36.3
2009-03-31 | 東北地方整備局 | 雄物川 | 雄物川下流 | 右岸 | 6.6 | B-R6.6k-R | 表のり | 現場透水試験 | 4 | 4.5 | 6 | [18 empty] | 2.85e-05
2009-03-31 | 東北地方整備局 | 雄物川 | 雄物川下流 | 右岸 | 6.6 | B-R6.6k-R | 表のり | 現場透水試験 | 8 | 8.5 | 16 | [19 empty] | 2.83e-05
2009-03-31 | 東北地方整備局 | 雄物川 | 雄物川下流 | 右岸 | 6.6 | B-R6.6k-R | 表のり | 現場透水試験 | 18 | 18.5 | 36 | [19 empty] | 2.35e-42
2009-03-31 | 東北地方整備局 | 雄物川 | 雄物川下流 | 右岸 | 6.6 | B-R6.6k-R | 表のり | B.T9-1 | 2 | 2.8 | 4 | 1.732 | 2.626 | 1.101 | 0.63524 | 0 | 19.5 | 49.8 | 30.7 | 80.5 | 0.0281 | 0.018 | 0.0012 |  |  |  | 49 | 31.6 | 17.4 |  |  |  | 6.201e-10 |  |  |  | UU | [8 empty] | 60 | 0
2009-03-31 | 東北地方整備局 | 雄物川 | 雄物川下流 | 右岸 | 6.6 | R6.6k-L | 表のり | R6.6k-L | 0.3 | 0.5 |  | 1.691 | 2.691 | 0.728 | 0.22328 | 38.3 | 52 | 2.4 | 7.3 | 9.7 | 1.8529 | 1.1463 | 0.297 | 0.0826 | 22.4322 | 1.8 | [5 empty] | 1.98e-06 | 0.00021796 | 6.8228e-05 |  | 8.1704e-05 | CU |  |  | 5.4 | 22.1
2009-03-31 | 東北地方整備局 | 雄物川 | 雄物川下流 | 右岸 | 6.6 | B-R6.6k-L | 裏のり | B.S10-1 | 3.6 | 4.3 | 6 | 1.759 | 2.665 | 0.839 | 0.32115 | 2.4 | 87 | 4.8 | 5.8 | 10.6 | 0.65 | 0.54 | 0.19 | 0.066 | 9.8485 | [6 empty] | 8.96e-06 | 7.7423e-05 | 4.356e-05 |  | 7.2453e-05 | CU |  |  | 56.4 | 31.4
2009-03-31 | 東北地方整備局 | 雄物川 | 雄物川下流 | 右岸 | 6.6 | B-R6.6k-L | 裏のり | B.S10-2 | 7 | 7.8 | 19 | 1.844 | 2.67 | 0.741 | 0.2337 | 3.3 | 91.5 |  | 5.2 | 5.2 | 0.56 | 0.47 | 0.27 | 0.17 | 3.2941 | [6 empty] | 2.39e-05 | 0.00017477 | 0.000289 |  | 0.00016837 | CU |  |  | 70.9 | 30.6
2009-03-31 | 東北地方整備局 | 雄物川 | 雄物川下流 | 右岸 | 6.6 | B-R6.6k-L | 裏のり | 現場透水試験 | 10 | 10.5 | 50 | [19 empty] | 3.07e-05
2009-03-31 | 東北地方整備局 | 雄物川 | 雄物川下流 | 右岸 | 7.7 | No.13 | 表のり | B.TNo.13-2 | 5 | 5.8 | 2 | 1.623 | 2.624 | 1.616 | 1.6132 | 0 | 1 | 47 | 52 | 99 | 0.0067 | 0.0047 |  |  |  |  | 66.5 | 36.6 | 29.9 |  |  | 5.02e-07 |  |  |  |  | UU | [8 empty] | 31.4 | 0
2009-03-31 | 東北地方整備局 | 雄物川 | 雄物川下流 | 右岸 | 7.7 | No.13 | 表のり | B.TNo.13-3 | 7 | 7.8 | 4 | 1.773 | 2.692 | 1.063 | 0.58224 | 0 | 83 | 12 | 5 | 17 | 0.26 | 0.23 | 0.095 | 0.021 | 12.381 | 4.1 | [5 empty] | 1.46e-05 | 1.5538e-05 | 4.41e-06 |  | 7.9398e-06 | CUB |  |  |  |  | 88.2 | 18.5 | 0 | 38.3
2009-03-31 | 東北地方整備局 | 雄物川 | 雄物川下流 | 右岸 | 7.7 | No.13 | 表のり | B.TNo.13-1 | 2 | 2.8 | 0 | 1.129 | 2.145 | 6.915 | 41.7759 | 0 | 1 | 43 | 56 | 99 | 0.0062 | 0.0038 |  |  |  |  | 266 | 131.9 | 134.1 |  |  | 5.49e-07 |  |  |  |  | UU | [8 empty] | 19.6 | 0
2009-03-31 | 東北地方整備局 | 雄物川 | 雄物川下流 | 右岸 | 7.7 | No.14 | 裏のり | B.TNo.14-1 | 1.5 | 2.3 | 5 | 1.761 | 2.698 | 1.267 | 0.89718 | 0 | 11 | 50 | 39 | 89 | 0.85 | 0.019 | 0.011 |  |  |  | 59.4 | 33.1 | 26.3 |  |  | 1.41e-08 | 1.0517e-07 |  |  |  | UU | [8 empty] | 48.2 | 0
2009-03-31 | 東北地方整備局 | 雄物川 | 雄物川下流 | 右岸 | 8 | R8.0k-L | 表のり | R8.0k-L | 0.3 | 0.5 |  | 1.936 | 2.662 | 0.49 | 0.078959 | 42.2 | 48.6 | 1.2 | 8 | 9.2 | 2.2771 | 1.3121 | 0.2683 | 0.0896 | 25.4141 | 1.43 | [5 empty] | 2.77e-06 | 0.00017223 | 8.0282e-05 |  | 3.0338e-05 | CU |  |  | 23.5 | 22.6
2009-03-31 | 東北地方整備局 | 雄物川 | 雄物川下流 | 右岸 | 8 | B-R8.0k-R | 裏のり | B.T11-2 | 4 | 4.8 | 1 | 1.343 | 2.445 | 3.112 | 7.3294 | 0 | 0.6 | 31 | 68.4 | 99.4 | 0.0031 | 0.0014 |  |  |  |  | 163 | 80.9 | 82.1 | [7 empty] | UU | [8 empty] | 27 | 0
2009-03-31 | 東北地方整備局 | 雄物川 | 雄物川下流 | 右岸 | 8 | B-R8.0k-R | 裏のり | B.T11-3 | 7 | 7.8 | 3 | 1.719 | 2.617 | 1.256 | 0.87827 | 0 | 0.1 | 53.9 | 46 | 99.9 | 0.0082 | 0.0059 |  |  |  |  | 51.4 | 29.9 | 21.5 | [7 empty] | UU | [8 empty] | 26.8 | 6.4
2009-03-31 | 東北地方整備局 | 雄物川 | 雄物川下流 | 右岸 | 8 | B-R8.0k-R | 裏のり | 現場透水試験 | 13 | 13.5 | 8 | [19 empty] | 1.42e-06
2009-03-31 | 東北地方整備局 | 雄物川 | 雄物川下流 | 右岸 | 8 | B-R8.0k-R | 裏のり | B.T11-1 | 1.5 | 2.3 | 6 | 1.548 | 2.562 | 1.673 | 1.7518 | 0 | 9.5 | 30.3 | 60.2 | 90.5 | 0.0049 | 0.002 |  |  |  |  | 70.6 | 41.1 | 29.5 | [7 empty] | UU | [8 empty] | 7.5 | 9
2009-03-31 | 東北地方整備局 | 雄物川 | 雄物川下流 | 右岸 | 9.4 | B-R9.4k-L | 表のり | B.S14-2 | 5 | 5.8 | 13 | 1.962 | 2.646 | 0.697 | 0.19953 | 9.1 | 90 |  | 0.9 | 0.9 | 0.96 | 0.82 | 0.55 | 0.44 | 2.1818 | [6 empty] | 2.08e-05 | 0.0009087 | 0.001936 |  | 0.0011185 | CU |  |  | 34.7 | 36.7
2009-03-31 | 東北地方整備局 | 雄物川 | 雄物川下流 | 右岸 | 9.4 | B-R9.4k-L | 表のり | 現場透水試験 | 6.5 | 7 | 16 | [18 empty] | 0.000644
2009-03-31 | 東北地方整備局 | 雄物川 | 雄物川下流 | 右岸 | 9.4 | B-R9.4k-L | 表のり | B.S14-3 | 10 | 10.8 | 5 | 1.602 | 2.554 | 1.568 | 1.5012 | 0 | 0.7 | 39.1 | 60.2 | 99.3 | 0.005 | 0.0034 |  |  |  |  | 78.6 | 42.1 | 36.5 | [7 empty] | UU | [8 empty] | 59.8 | 0
2009-03-31 | 東北地方整備局 | 雄物川 | 雄物川下流 | 右岸 | 9.4 | B-R9.4k-L | 表のり | B.S14-1 | 2 | 2.8 | 2 | 1.388 | 2.658 | 1.253 | 0.87316 | 0 | 86.5 | 7.7 | 5.8 | 13.5 | 0.29 | 0.25 | 0.12 | 0.042 | 6.9048 | [6 empty] | 2.09e-05 | 2.6697e-05 | 1.764e-05 |  | 4.5507e-05 | CUB |  |  |  |  | 4.6 | 11.4 | 0.6 | 25.2
2009-03-31 | 東北地方整備局 | 雄物川 | 雄物川下流 | 右岸 | 12 | R12.0k-C | 天端 | R12.0k-C | 0.5 | 0.7 |  | 1.783 | 2.657 | 0.64 | 0.15984 | 37.6 | 56.4 | 0.5 | 5.5 | 6 | 1.8375 | 1.2913 | 0.5296 | 0.2823 | 6.509 | 0.99 | [5 empty] | 5.67e-06 | 0.00083251 | 0.00079693 |  | 0.00080792 | CU |  |  | 36.3 | 24.9
2009-03-31 | 東北地方整備局 | 雄物川 | 雄物川下流 | 右岸 | 12 | B-R12.0k-L | 表のり | B.T15-2 | 3 | 3.8 | 1 | 1.614 | 2.545 | 1.59 | 1.552 | 0 | 10.5 | 24.3 | 65.2 | 89.5 | 0.004 | 0.0025 |  |  |  |  | 77.8 | 39.2 | 38.6 | [7 empty] | UU | [8 empty] | 28 | 0
2009-03-31 | 東北地方整備局 | 雄物川 | 雄物川下流 | 右岸 | 12 | B-R12.0k-L | 表のり | 現場透水試験 | 4.5 | 5 | 5 | [19 empty] | 6.37e-05
2009-03-31 | 東北地方整備局 | 雄物川 | 雄物川下流 | 右岸 | 12 | B-R12.0k-L | 表のり | B.T15-3 | 7 | 7.8 | 3 | 1.652 | 2.6 | 1.379 | 1.1023 | 0 | 4.3 | 45.5 | 50.2 | 95.7 | 0.0099 | 0.0049 |  |  |  |  | 57 | 33.5 | 23.5 | [7 empty] | UU | [8 empty] | 42.5 | 0
2009-03-31 | 東北地方整備局 | 雄物川 | 雄物川下流 | 右岸 | 12 | B-R12.0k-L | 表のり | B.T15-1 | 1 | 1.8 | 2 | 1.598 | 2.569 | 1.372 | 1.0888 | 11.5 | 27.1 | 31.4 | 30 | 61.4 | 0.068 | 0.0343 | 0.0014 |  |  |  | 55.4 | 31.1 | 24.3 |  |  |  | 8.863e-10 |  |  |  | UU | [8 empty] | 27.8 | 0.6
2009-03-31 | 東北地方整備局 | 雄物川 | 雄物川下流 | 右岸 | 13.15 | R13.15-1 | 表のり | B.R13.15-1-P7 | 7 | 7.5 | 7 |  | 2.636 |  |  | 11.9 | 26.4 | 21.1 | 40.6 | 61.7 | 0.064 | 0.022
2009-03-31 | 東北地方整備局 | 雄物川 | 雄物川下流 | 右岸 | 13.15 | R13.15-1 | 表のり | 現場透水試験 | 8 | 8.5 | 21 | [18 empty] | 0.0011
2009-03-31 | 東北地方整備局 | 雄物川 | 雄物川下流 | 右岸 | 13.15 | R13.15-1 | 表のり | B.R13.15-1-P2 | 2 | 2.5 | 7 |  | 2.64 |  |  | 13.8 | 30.2 | 24.2 | 31.8 | 56 | 0.1 | 0.043 |  |  |  |  | 51.8 | 27.7 | 24.1
2009-03-31 | 東北地方整備局 | 雄物川 | 雄物川下流 | 右岸 | 25.4 | R25.4-1 | 表のり | B.R25.4-1-T4 | 4 | 5 | 3 | 1.603 | 2.615 | 1.685 | 1.7818 | 0 | 0.5 | 42.7 | 56.8 | 99.5 | 0.0057 | 0.0037 | [14 empty] | UU | [8 empty] | 41.2 | 1.8
2009-03-31 | 東北地方整備局 | 雄物川 | 雄物川下流 | 右岸 | 25.4 | R25.4-1 | 表のり | B.R25.4-1-P7 | 7 | 7.5 | 7 |  | 2.677 |  |  | 0 | 9 | 53.1 | 37.9 | 91 | 0.021 | 0.012 |  |  |  |  | 51.8 | 28.2 | 23.6
2009-03-31 | 東北地方整備局 | 雄物川 | 雄物川下流 | 右岸 | 25.4 | R25.4-1 | 表のり | B.R25.4-1-A1 | 1 | 2 | 3 | 1.569 | 2.549 | 1.628 | 1.6419 | 43.1 | 10.6 | 12.6 | 33.7 | 46.3 | 7.1 | 0.52 |  |  |  |  | 107.6 | 59.2 | 48.4 | [7 empty] | UU | [8 empty] | 36.8 | 4.4
2009-03-31 | 東北地方整備局 | 雄物川 | 雄物川下流 | 右岸 | 25.4 | R25.4-1 | 表のり | B.R25.4-1-A2 | 2.5 | 3.2 | 5 | 1.757 | 2.703 | 0.694 | 0.19732 | 36.3 | 46.2 |  | 17.5 | 17.5 | 3 | 0.95 | 0.13 |  |  |  | 78.4 | 42.3 | 36.1 |  |  | 2.63e-05 | 3.2137e-05 |  |  |  | CU |  |  | 0 | 20.4
2009-03-31 | 東北地方整備局 | 雄物川 | 雄物川下流 | 右岸 | 27 | R27.0-1 | 表のり | B.R27.0-1-T2 | 2 | 3 | 5 | 1.726 | 2.618 | 1.211 | 0.80324 | 20.3 | 26.5 | 20.9 | 32.3 | 53.2 | 0.21 | 0.05 |  |  |  |  | 73.7 | 35.5 | 38.2 | [7 empty] | UU | [8 empty] | 14.4 | 3.9
2009-03-31 | 東北地方整備局 | 雄物川 | 雄物川下流 | 右岸 | 27 | R27.0-1 | 表のり | B.R27.0-1-P4 | 4.2 | 4.5 | 3 |  | 2.274 |  |  | 0 | 5.3 | 26.8 | 67.9 | 94.7 | 0.0016 | [5 empty] | 152.3 | 59.8 | 92.5
2009-03-31 | 東北地方整備局 | 雄物川 | 雄物川下流 | 右岸 | 27 | R27.0-1 | 表のり | B.R27.0-1-P6 | 6.2 | 6.5 | 8 |  | 2.65 |  |  | 0 | 45.9 | 27.4 | 26.7 | 54.1 | 0.097 | 0.064 |  |  |  |  | 49.2 | 26.7 | 22.5
2009-03-31 | 東北地方整備局 | 雄物川 | 雄物川下流 | 右岸 | 27 | R27.0-1 | 表のり | B.R27.0-1-P7 | 7.2 | 7.5 | 13 |  | 2.659 |  |  | 0 | 62.7 |  | 37.3 | 37.3 | 0.17 | 0.13
2009-03-31 | 東北地方整備局 | 雄物川 | 雄物川下流 | 右岸 | 27 | R27.0-1 | 表のり | B.R27.0-1-P8 | 8 | 8.5 |  |  | 2.592 |  |  | 0 | 4.1 | 28.5 | 67.4 | 95.9 | 0.0016 | [5 empty] | 98.6 | 46.9 | 51.7
2009-03-31 | 東北地方整備局 | 雄物川 | 雄物川下流 | 右岸 | 27 | R27.0-2 | 裏のり | B.R27.0-2-P2 | 2 | 2.5 | 2 |  | 2.633 |  |  | 17 | 34.6 | 18 | 30.4 | 48.4 | 0.23 | 0.089 |  |  |  |  | 66.1 | 30.5 | 35.6
2009-03-31 | 東北地方整備局 | 雄物川 | 雄物川下流 | 右岸 | 27 | R27.0-2 | 裏のり | B.R27.0-2-T4 | 3.5 | 4.5 | 2 | 1.345 | 2.344 | 2.946 | 6.4795 | 0 | 0.5 | 26 | 73.5 | 99.5 | [6 empty] | 146.5 | 55.9 | 90.6 | [7 empty] | UU | [8 empty] | 24 | 1.4
2009-03-31 | 東北地方整備局 | 雄物川 | 雄物川下流 | 右岸 | 27 | R27.0-2 | 裏のり | B.R27.0-2-P5 | 5 | 5.5 | 2 |  | 2.629 |  |  | 0 | 20.2 | 39.6 | 40.2 | 79.8 | 0.024 | 0.011 |  |  |  |  | 57.9 | 32.2 | 25.7
2009-03-31 | 東北地方整備局 | 雄物川 | 雄物川下流 | 右岸 | 27 | R27.0-2 | 裏のり | B.R27.0-2-P7 | 7 | 7.5 | 8 |  | 2.653 |  |  | 0 | 62.4 |  | 37.6 | 37.6 | 0.15 | 0.11
2009-03-31 | 東北地方整備局 | 雄物川 | 雄物川下流 | 右岸 | 27 | R27.0-2 | 裏のり | B.R27.0-2-P9 | 9 | 9.5 | 3 |  | 2.624 |  |  | 0 | 0.5 | 40.9 | 58.6 | 99.5 | 0.0056 | 0.0015 |  |  |  |  | 81.1 | 40.2 | 40.9
2009-03-31 | 東北地方整備局 | 雄物川 | 雄物川下流 | 右岸 | 27 | R27.0-2 | 裏のり | B.R27.0-2-P1 | 1 | 1.5 | 6 |  | 2.662 |  |  | 39.8 | 40.3 | 8.4 | 11.5 | 19.9 | 2 | 1.1 | 0.077 | 0.0028 | 714.2857 |  | 39.6 | 25.6 | 14 |  |  |  | 9.5499e-06 | 7.84e-08
2009-03-31 | 東北地方整備局 | 雄物川 | 雄物川下流 | 右岸 | 28.8 | R28.8-1 | 表のり | B.R28.8-1-P3 | 3 | 3.5 | 9 |  | 2.616 |  |  | 0 | 20 | 32.5 | 47.5 | 80 | 0.017 | 0.007 |  |  |  |  | 59.6 | 35.2 | 24.4
2009-03-31 | 東北地方整備局 | 雄物川 | 雄物川下流 | 右岸 | 28.8 | R28.8-1 | 表のり | B.R28.8-1-T4 | 4 | 4.7 | 12 | 1.601 | 2.674 | 1.599 | 1.573 | 0 | 6.4 | 55.8 | 37.8 | 93.6 | 0.019 | 0.012 |  |  |  |  | 61.2 | 35.1 | 26.1 | [7 empty] | UU | [8 empty] | 23.4 | 12.2
2009-03-31 | 東北地方整備局 | 雄物川 | 雄物川下流 | 右岸 | 28.8 | R28.8-1 | 表のり | B.R28.8-1-P5 | 5 | 5.5 | 13 |  | 2.67 |  |  | 0 | 21.8 | 40.5 | 37.7 | 78.2 | 0.029 | 0.014 |  |  |  |  | 57 | 32 | 25
2009-03-31 | 東北地方整備局 | 雄物川 | 雄物川下流 | 右岸 | 28.8 | R28.8-1 | 表のり | B.R28.8-1-A6 | 6 | 6.9 | 35 | 1.881 | 2.658 | 0.745 | 0.23696 | 5 | 82.5 |  | 12.5 | 12.5 | 0.59 | 0.52 | 0.25 | [8 empty] | 6.11e-05 | 0.00014623 |  |  |  | CU |  |  | 54.6 | 12.2
2009-03-31 | 東北地方整備局 | 雄物川 | 雄物川下流 | 右岸 | 28.8 | R28.8-1 | 表のり | 現場透水試験 | 8 | 8.5 | 33 | [18 empty] | 1.41e-05
2009-03-31 | 東北地方整備局 | 雄物川 | 雄物川下流 | 右岸 | 28.8 | R28.8-1 | 表のり | B.R28.8-1-P9 | 9 | 9.5 | 32 |  | 2.662 |  |  | 0.1 | 82.8 |  | 17.1 | 17.1 | 0.47 | 0.4 | 0.12 | [9 empty] | 2.6697e-05
2009-03-31 | 東北地方整備局 | 雄物川 | 雄物川下流 | 右岸 | 28.8 | R28.8-1 | 表のり | B.R28.8-1-P12 | 12 | 12.5 | 15 |  | 2.667 |  |  | 0 | 63.3 | 15.6 | 21.1 | 36.7 | 0.15 | 0.12 | 0.0035 | [9 empty] | 7.4064e-09
2009-03-31 | 東北地方整備局 | 雄物川 | 雄物川下流 | 右岸 | 28.8 | R28.8-1 | 表のり | B.R28.8-1-P14 | 14 | 14.5 | 17 |  | 2.666 |  |  | 0 | 79.7 | 7.9 | 12.4 | 20.3 | 0.29 | 0.25 | 0.067 | [9 empty] | 6.9186e-06
2009-03-31 | 東北地方整備局 | 雄物川 | 雄物川下流 | 右岸 | 28.8 | R28.8-1 | 表のり | B.R28.8-1-P16 | 16 | 16.5 | 9 |  | 2.662 |  |  | 0.1 | 55.5 | 21.8 | 22.6 | 44.4 | 0.11 | 0.09 | 0.0019 |  |  |  | 38.1 | 23.1 | 15 |  |  |  | 1.7983e-09
2009-03-31 | 東北地方整備局 | 雄物川 | 雄物川下流 | 右岸 | 28.8 | R28.8-1 | 表のり | B.R28.8-1-P15 | 18 | 18.5 | 12 |  | 2.666 |  |  | 0 | 55.1 | 24.9 | 20 | 44.9 | 0.13 | 0.092 | 0.05 | [9 empty] | 3.5117e-06
2009-03-31 | 東北地方整備局 | 雄物川 | 雄物川下流 | 右岸 | 28.8 | R28.8-1 | 表のり | B.R28.8-1-T2 | 2 | 3 | 6 | 1.803 | 2.676 | 1.011 | 0.51386 | 0 | 40.6 | 28.8 | 30.6 | 59.4 | 0.078 | 0.041 |  |  |  |  | 50.5 | 29 | 21.5 | [7 empty] | UU | [8 empty] | 61.7 | 5.2
2009-03-31 | 東北地方整備局 | 雄物川 | 雄物川下流 | 左岸 | 4.3 | B-1-1 | 表のり | 現場透水試験 | 9.4 | 9.9 | 29 | [19 empty] | 0.0065
2009-03-31 | 東北地方整備局 | 雄物川 | 雄物川下流 | 左岸 | 4.3 | B-1-1 | 表のり | B.T-5 | 11.5 | 12.1 | 13 | 1.686 | 2.672 | 1.403 | 1.1493 | 0 | 1 | 57 | 42 | 99 | 0.0096 | 0.0069 |  |  |  |  | 60.1 | 33.1 | 27 | [7 empty] | UU | [8 empty] | 97 | 1.2
2009-03-31 | 東北地方整備局 | 雄物川 | 雄物川下流 | 左岸 | 4.3 | B-1-1 | 表のり | B.S-1 | 2 | 2.85 | 3 | 1.651 | 2.693 | 1.302 | 0.9588 | 0 | 83 | 8 | 9 | 17 | 0.16 | 0.14 | 0.092 | 0.01 | 16 | 7.56 | [5 empty] | 1.4e-05 | 1.4424e-05 | 1e-06 |  | 2.0859e-06 | CU |  |  | 0 | 23.1
2009-03-31 | 東北地方整備局 | 雄物川 | 雄物川下流 | 左岸 | 4.3 | B-1-1 | 表のり | B.S-2 | 4 | 4.75 | 7 | 1.703 | 2.688 | 1.18 | 0.75368 | 2 | 85 | 5 | 8 | 13 | 0.4 | 0.33 | 0.14 | 0.013 | 30.7692 | 8.48 | [5 empty] | 2.1e-05 | 3.8157e-05 | 1.69e-06 |  | 4.533e-06 | CU |  |  | 4.9 | 34.9
2009-03-31 | 東北地方整備局 | 雄物川 | 雄物川下流 | 左岸 | 4.3 | B-1-1 | 表のり | B.S-3 | 6 | 6.75 | 16 | 1.841 | 2.678 | 0.908 | 0.39235 | 2 | 88 | 4 | 6 | 10 | 0.46 | 0.39 | 0.18 | 0.068 | 6.7647 | 2.16 | [5 empty] | 0.00019 | 6.8307e-05 | 4.624e-05 |  | 6.5379e-05 | CU |  |  | 59.8 | 21.5
2009-03-31 | 東北地方整備局 | 雄物川 | 雄物川下流 | 左岸 | 4.3 | B-1-2 | 裏のり | B.S-2 | 6.8 | 7.5 | 9 | 1.763 | 2.706 | 0.963 | 0.45494 | 0 | 92 | 8 | 0 | 8 | 0.34 | 0.31 | 0.19 | 0.12 | 2.8333 | 1.53 | [6 empty] | 7.7423e-05 | 0.000144 |  | 0.00012378 | CU |  |  | 139.2 | 20.9
2009-03-31 | 東北地方整備局 | 雄物川 | 雄物川下流 | 左岸 | 5.4 | B-2-1 | 表のり | 現場透水試験 | 8.5 | 9 | 50 | [19 empty] | 0.0015
2009-03-31 | 東北地方整備局 | 雄物川 | 雄物川下流 | 左岸 | 5.4 | B-2-1 | 表のり | B.S-2 | 11 | 11.95 | 9 | 1.723 | 2.689 | 1.174 | 0.74429 | 0 | 69 | 16 | 15 | 31 | 0.17 | 0.14 | 0.016 | [9 empty] | 2.5058e-07 |  |  |  | CU |  |  | 32.4 | 36.1
2009-03-31 | 東北地方整備局 | 雄物川 | 雄物川下流 | 左岸 | 5.4 | B-2-1 | 表のり | 現場透水試験 | 12.5 | 13 | 11 | [19 empty] | 0.00075
2009-03-31 | 東北地方整備局 | 雄物川 | 雄物川下流 | 左岸 | 5.4 | B-2-1 | 表のり | B.T-3 | 13 | 13.75 | 4 | 1.698 | 2.653 | 1.333 | 1.0153 | 0 | 3 | 60 | 37 | 97 | 0.014 | 0.0096 |  |  |  |  | 56.4 | 31.3 | 25.1 | [7 empty] | UU | [8 empty] | 87.3 | 6.1
2009-03-31 | 東北地方整備局 | 雄物川 | 雄物川下流 | 左岸 | 5.4 | B-2-1 | 表のり | B.S-1 | 6 | 6.65 | 11 | 1.806 | 2.684 | 0.939 | 0.42699 | 2 | 90 | 3 | 5 | 8 | 0.35 | 0.31 | 0.16 | 0.1 | 3.5 | 1.26 | [6 empty] | 5.1993e-05 | 0.0001 |  | 9.2161e-05 | CU |  |  | 73.6 | 35.3
2009-03-31 | 東北地方整備局 | 雄物川 | 雄物川下流 | 左岸 | 5.4 | B-2-2 | 裏のり | B.S-1 | 8.4 | 10.4 | 29 | 1.989 | 2.665 | 0.559 | 0.11204 | 25 | 54 | 10 | 11 | 21 | 1.1 | 0.74 | 0.067 | 0.0038 | 289.4737 | 18.76 | [6 empty] | 6.9186e-06 | 1.444e-07 |  | 8.5775e-09 | CU |  |  | 21.6 | 21.2
2009-03-31 | 東北地方整備局 | 雄物川 | 雄物川下流 | 左岸 | 5.4 | B-2-2 | 裏のり | B.S-2 | 11 | 12 | 16 | 1.717 | 2.68 | 1.19 | 0.76948 | 0 | 45 | 25 | 30 | 55 | 0.096 | 0.052 | [14 empty] | CU |  |  | 40.2 | 26
2009-03-31 | 東北地方整備局 | 雄物川 | 雄物川下流 | 左岸 | 7.7 | B-L7.7k-R | 表のり | B.T16-1 | 3 | 3.8 | 4 | 1.673 | 2.629 | 1.391 | 1.1256 | 0 | 0.6 | 41.1 | 58.3 | 99.4 | 0.0054 | 0.0033 |  |  |  |  | 55.1 | 36.2 | 18.9 | [7 empty] | UU | [8 empty] | 37 | 0
2009-03-31 | 東北地方整備局 | 雄物川 | 雄物川下流 | 左岸 | 7.7 | B-L7.7k-R | 表のり | 現場透水試験 | 8.5 | 9 | 9 | [18 empty] | 3.46e-06 | 9.3e-05
2009-03-31 | 東北地方整備局 | 雄物川 | 雄物川下流 | 左岸 | 7.7 | L7.7k-R | 表のり | L7.7k-R | 0.3 | 0.5 |  | 1.655 | 2.668 | 0.824 | 0.30673 | 35.8 | 50.5 | 3.8 | 9.9 | 13.7 | 1.6377 | 1.0768 | 0.243 | 0.0051 | 321.1176 | 31.59 | [5 empty] | 4.22e-07 | 0.00013691 | 2.601e-07 |  | 5.3256e-08 | CU |  |  | 6.8 | 18.9
2009-03-31 | 東北地方整備局 | 雄物川 | 雄物川下流 | 左岸 | 7.7 | B-L7.7k-L | 裏のり | B.T17-1 | 0.8 | 1.6 | 4 | 1.668 | 2.619 | 1.325 | 1.0005 | 0 | 3 | 56.1 | 40.9 | 97 | 0.0157 | 0.0091 |  |  |  |  | 56.2 | 32.9 | 23.3 | [7 empty] | UU | [8 empty] | 21.3 | 5.9
2009-03-31 | 東北地方整備局 | 雄物川 | 雄物川上流 | 右岸 | 61.2 | B-R61T | 表のり | B.B02-P08 | 8.15 | 8.45 | 8 |  | 2.616 |  |  | 8.1 | 45.3 | 30.8 | 15.8 | 46.6 | 0.1823 | 0.1029 | 0.0079 | 0.0021 | 86.8095 | 1.03 | [6 empty] | 4.8843e-08 | 4.41e-08
2009-03-31 | 東北地方整備局 | 雄物川 | 雄物川上流 | 右岸 | 61.2 | B-R61T | 表のり | B.B02-P09 | 9.15 | 9.45 | 4 |  | 2.604 |  |  | 0 | 10.4 | 46 | 43.6 | 89.6 | 0.0109 | 0.0069
2009-03-31 | 東北地方整備局 | 雄物川 | 雄物川上流 | 右岸 | 61.2 | B-R61T | 表のり | B.B02-P10 | 10.15 | 10.45 | 4 |  | 2.63 |  |  | 0 | 25.3 | 47.6 | 27.1 | 74.7 | 0.0351 | 0.0218 | 0.0026 | [9 empty] | 3.7196e-09
2009-03-31 | 東北地方整備局 | 雄物川 | 雄物川上流 | 右岸 | 61.2 | B-R61T | 表のり | B.B02-P12 | 12.15 | 12.45 | 50 |  | 2.66 |  |  | 6.2 | 83.5 | 10.3 |  | 10.3 | 0.5057 | 0.4335 | 0.1881 | [9 empty] | 7.5641e-05
2009-03-31 | 東北地方整備局 | 雄物川 | 雄物川上流 | 右岸 | 61.2 | B-R61T | 表のり | B.B02-P15 | 15.15 | 15.45 | 32 |  | 2.683 |  |  | 15.6 | 77.8 | 6.6 |  | 6.6 | 0.7225 | 0.595 | 0.299 | 0.165 | 4.3788 | 1.29 | [6 empty] | 0.00022138 | 0.00027225
2009-03-31 | 東北地方整備局 | 雄物川 | 雄物川上流 | 右岸 | 61.2 | B-R61T | 表のり | B.B02-P01 | 1.15 | 1.45 | 9 |  | 2.506 |  |  | 5.2 | 41.5 | 40.6 | 12.7 | 53.3 | 0.1089 | 0.0607 | 0.0118 | 0.0029 | 37.5517 | 1.54 | [6 empty] | 1.2375e-07 | 8.41e-08
2009-03-31 | 東北地方整備局 | 雄物川 | 雄物川上流 | 右岸 | 61.2 | B-R61T | 表のり | B.B02-P02 | 2.15 | 2.45 | 17 |  | 2.518 |  |  | 37.6 | 29.3 | 24.6 | 8.5 | 33.1 | 0.3725 | 0.201 | 0.025 | 0.0067 | 55.597 | 1.21 | [6 empty] | 7.0474e-07 | 4.489e-07
2009-03-31 | 東北地方整備局 | 雄物川 | 雄物川上流 | 右岸 | 61.2 | B-R61T | 表のり | B.B02-C03 | 3 | 4 | 5 | 1.608 | 2.525 | 1.122 | 0.66563 | 40.6 | 23.4 | 26.9 | 9.1 | 36 | 2.3025 | 0.2226 | 0.0218 | 0.0059 | 390.2542 | 0.14 |  |  |  | 5.63e-06 |  | 1.46e-08 | 5.131e-07 | 3.481e-07 |  | 8.2023e-10 | CU |  |  | 2.8 | 20.7
2009-03-31 | 東北地方整備局 | 雄物川 | 雄物川上流 | 右岸 | 61.2 | B-R61T | 表のり | B.B02-P04 | 4.15 | 4.45 | 19 |  | 2.459 |  |  | 50.2 | 19.4 | 26.6 | 3.8 | 30.4 | 6.6975 | 2.22 | 0.0325 | 0.0149 | 449.4966 | 0.05 | [6 empty] | 1.2943e-06 | 2.2201e-06
2009-03-31 | 東北地方整備局 | 雄物川 | 雄物川上流 | 右岸 | 61.2 | B-R61T | 表のり | B.B02-P05 | 5.15 | 5.45 | 14 |  | 2.468 |  |  | 30.1 | 29.5 | 35.6 | 4.8 | 40.4 | 0.1751 | 0.1247 | 0.0233 | 0.0117 | 14.9658 | 0.77 | [6 empty] | 5.9864e-07 | 1.3689e-06
2009-03-31 | 東北地方整備局 | 雄物川 | 雄物川上流 | 右岸 | 61.2 | B-R61T | 表のり | B.B02-P06 | 6.15 | 6.45 | 12 |  | 2.5 |  |  | 38.6 | 27 | 30.2 | 4.2 | 34.4 | 0.3917 | 0.1751 | 0.0317 | 0.0151 | 25.9404 | 0.53 | [6 empty] | 1.2217e-06 | 2.2801e-06
2009-03-31 | 東北地方整備局 | 雄物川 | 雄物川上流 | 右岸 | 61.2 | B-R61T | 表のり | B.B02-P07 | 7.15 | 7.45 | 14 |  | 2.514 |  |  | 3.8 | 37.4 | 46 | 12.8 | 58.8 | 0.0812 | 0.0332 | 0.0089 | 0.0036 | 22.5556 | 0.64 | [6 empty] | 6.4378e-08 | 1.296e-07
2009-03-31 | 東北地方整備局 | 雄物川 | 雄物川上流 | 右岸 | 61.2 | B-R61U | 裏のり | B.B03-T06 | 6 | 7 |  | 1.709 | 2.605 | 1.206 | 0.79513 | 0 | 2.8 | 48.3 | 48.9 | 97.2 | 0.0081 | 0.0053 |  |  |  |  | 56.5 | 30.4 | 26.1 | [7 empty] | UU | [8 empty] | 40.5 | 1.5
2009-03-31 | 東北地方整備局 | 雄物川 | 雄物川上流 | 右岸 | 61.2 | B-R61U | 裏のり | B.B03-T08 | 8 | 9 |  | 1.732 | 2.601 | 1.177 | 0.74898 | 0 | 28.7 | 48 | 23.3 | 71.3 | 0.0454 | 0.029 | 0.0035 |  |  |  | 53.7 | 31.2 | 22.5 |  |  |  | 7.4064e-09 |  |  |  | UU | [8 empty] | 82.1 | 1.6
2009-03-31 | 東北地方整備局 | 雄物川 | 雄物川上流 | 右岸 | 61.2 | B-R61U | 裏のり | 現場透水試験 | 10 | 11 | [19 empty] | 2.6e-06
2009-03-31 | 東北地方整備局 | 雄物川 | 雄物川上流 | 右岸 | 67.2 | B-R672T | 表のり | B.R672T-P6 | 6.15 | 6.45 | 2 |  | 2.654 |  |  | 0 | 38 | 43 | 19 | 62 | 0.0666 | 0.0421 | 0.0053 | 0.0012 | 55.5 | 1.91 | 45.8 | 27.4 | 18.4 |  |  |  | 1.9371e-08 | 1.44e-08
2009-03-31 | 東北地方整備局 | 雄物川 | 雄物川上流 | 右岸 | 67.2 | B-R672T | 表のり | B.R672T-P7 | 8.15 | 8.45 | 44 |  | 2.691 |  |  | 59 | 35 | 6 |  | 6 | 8.455 | 4.5575 | 0.4632 | 0.1953 | 43.2924 | 0.31 | [6 empty] | 0.00061036 | 0.00038142
2009-03-31 | 東北地方整備局 | 雄物川 | 雄物川上流 | 右岸 | 67.2 | B-R672T | 表のり | B.R672T-P1 | 1.15 | 1.45 | 9 |  | 2.433 |  |  | 62 | 30 | 2 | 6 | 8 | 4.1725 | 3.045 | 0.4145 | 0.129 | 32.345 | 2.08 | [6 empty] | 0.00047185 | 0.00016641
2009-03-31 | 東北地方整備局 | 雄物川 | 雄物川上流 | 右岸 | 67.2 | B-R672T | 表のり | B.R672T-P2 | 2.15 | 2.45 | 14 |  | 2.515 |  |  | 66 | 15 | 6 | 13 | 19 | 5.7475 | 3.815 | 0.1132 | 0.0025 | 2299 | 24.32 | [6 empty] | 2.3322e-05 | 6.25e-08
2009-03-31 | 東北地方整備局 | 雄物川 | 雄物川上流 | 右岸 | 67.2 | B-R672T | 表のり | B.R672T-P3 | 3.15 | 3.45 | 11 |  | 2.474 |  |  | 81 | 15 | 1 | 3 | 4 | 9.1675 | 7.03 | 2.0825 | 0.285 | 32.1667 | 4.72 | [6 empty] | 0.019868 | 0.00081225
2009-03-31 | 東北地方整備局 | 雄物川 | 雄物川上流 | 右岸 | 67.2 | B-R672T | 表のり | B.R672T-P4 | 4.15 | 4.45 | 10 |  | 2.454 |  |  | 86 | 8 | 1 | 5 | 6 | 14.63 | 10.26 | 2.935 | 0.3532 | 41.4213 | 3.41 | [6 empty] | 0.044 | 0.0012475
2009-03-31 | 東北地方整備局 | 雄物川 | 雄物川上流 | 右岸 | 67.2 | B-R672T | 表のり | B.R672T-P5 | 5.15 | 5.45 | 12 |  | 2.412 |  |  | 73 | 27 | 0 |  | 0 | 7.41 | 3.9525 | 1.195 | 0.4215 | 17.5801 | 1.58 | [6 empty] | 0.0054861 | 0.0017766
2009-03-31 | 東北地方整備局 | 雄物川 | 雄物川上流 | 右岸 | 67.2 | B-R672U | 裏のり | 現場透水試験 | 7 | 7.5 | 39 | [18 empty] | 8.2e-06
2009-03-31 | 東北地方整備局 | 雄物川 | 雄物川上流 | 右岸 | 67.2 | B-R672U | 裏のり | B.R672U-C1 | 1 | 2 | 2 |  | 2.514 |  |  | 41 | 28 | 7 | 24 | 31 | 2.0825 | 0.6205 | [9 empty] | 2.87e-09 |  |  |  |  | CU |  |  | 17.8 | 15.7
2009-03-31 | 東北地方整備局 | 雄物川 | 雄物川上流 | 右岸 | 67.8 | B-R678T | 表のり | B.R678T-P7 | 7.15 | 7.45 | 5 |  | 2.604 |  |  | 0 | 8 | 60 | 32 | 92 | 0.0175 | 0.0116 | 0.0022 |  |  |  | 75 | 36.2 | 38.8 |  |  |  | 2.5258e-09
2009-03-31 | 東北地方整備局 | 雄物川 | 雄物川上流 | 右岸 | 67.8 | B-R678T | 表のり | B.R678T-P8 | 8.15 | 8.45 | 7 |  | 2.661 |  |  | 0 | 92 | 8 |  | 8 | 0.3252 | 0.292 | 0.1622 | 0.0979 | 3.3218 | 1.38 | [6 empty] | 5.3665e-05 | 9.5844e-05
2009-03-31 | 東北地方整備局 | 雄物川 | 雄物川上流 | 右岸 | 67.8 | B-R678T | 表のり | B.R678T-P9 | 11.15 | 11.45 | 25 |  | 2.673 |  |  | 76 | 20 | 4 |  | 4 | 20.425 | 16.055 | 1.333 | 0.4547 | 44.9197 | 1.9 | [6 empty] | 0.0070669 | 0.0020675
2009-03-31 | 東北地方整備局 | 雄物川 | 雄物川上流 | 右岸 | 67.8 | B-R678T | 表のり | B.R678T-P10 | 15.15 | 15.45 | 36 |  | 2.648 |  |  | 24 | 69 | 7 |  | 7 | 0.85 | 0.6842 | 0.3567 | 0.1434 | 5.9275 | 1.86 | [6 empty] | 0.00033319 | 0.00020564
2009-03-31 | 東北地方整備局 | 雄物川 | 雄物川上流 | 右岸 | 67.8 | B-R678T | 表のり | B.R678T-P1 | 1.15 | 1.45 | 10 |  | 2.439 |  |  | 79 | 15 | 2 | 4 | 6 | 12.825 | 10.45 | 1.8275 | 0.2552 | 50.2547 | 2.88 | [6 empty] | 0.01468 | 0.00065127
2009-03-31 | 東北地方整備局 | 雄物川 | 雄物川上流 | 右岸 | 67.8 | B-R678T | 表のり | B.R678T-P2 | 2.15 | 2.45 | 22 |  | 2.349 |  |  | 12 | 39 | 27 | 22 | 49 | 0.1852 | 0.0806 | 0.0035 | [9 empty] | 7.4064e-09
2009-03-31 | 東北地方整備局 | 雄物川 | 雄物川上流 | 右岸 | 67.8 | B-R678T | 表のり | B.R678T-P3 | 3.15 | 3.45 | 9 |  | 2.433 |  |  | 57 | 24 | 5 | 14 | 19 | 8.4075 | 3.1275 | 0.1103 | [9 empty] | 2.1961e-05
2009-03-31 | 東北地方整備局 | 雄物川 | 雄物川上流 | 右岸 | 67.8 | B-R678T | 表のり | B.R678T-P4 | 4.15 | 4.45 | 4 |  | 2.421 |  |  | 95 | 3 | 1 | 1 | 2 | 14.535 | 13.11 | 7.5525 | 3.1275 | 4.6475 | 2.27 | [6 empty] | 0.39313 | 0.097813
2009-03-31 | 東北地方整備局 | 雄物川 | 雄物川上流 | 右岸 | 67.8 | B-R678T | 表のり | B.R678T-P5 | 5.15 | 5.45 | 10 |  | 2.474 |  |  | 66 | 19 | 4 | 11 | 15 | 4.8925 | 3.4575 | 0.2212 | 0.0017 | 2877.9412 | 223.38 | [6 empty] | 0.00011012 | 2.89e-08
2009-03-31 | 東北地方整備局 | 雄物川 | 雄物川上流 | 右岸 | 67.8 | B-R678T | 表のり | B.R678T-P6 | 6.15 | 6.45 | 6 |  | 2.479 |  |  | 71 | 16 | 4 | 9 | 13 | 8.93 | 5.605 | 0.3777 | 0.0195 | 457.9487 | 27.61 | [6 empty] | 0.00038041 | 3.8025e-06
2009-03-31 | 東北地方整備局 | 雄物川 | 雄物川上流 | 右岸 | 67.8 | B-R678U | 裏のり | B.R678U-T1 | 5.5 | 6.4 |  | 1.643 | 2.63 | 1.374 | 1.0926 | 0 | 8 | 64 | 28 | 92 | 0.0174 | 0.0118 | 0.003 |  |  |  | 69.8 | 36.4 | 33.4 |  |  |  | 5.1819e-09 |  |  |  | UU | [8 empty] | 35.8 | 12.6
2009-03-31 | 東北地方整備局 | 雄物川 | 雄物川上流 | 右岸 | 67.8 | B-R678U | 裏のり | B.R678U-C2 | 6.5 | 7.5 |  |  | 2.658 |  |  | 1 | 86 | 9 | 4 | 13 | 0.3672 | 0.32 | 0.1463 | 0.0224 | 16.3929 | 5.79 | [5 empty] | 8.55e-05 | 4.2254e-05 | 5.0176e-06 |  |  | CUB |  |  |  |  | 141.2 | 14.6 | 4.3 | 34.4
2009-03-31 | 東北地方整備局 | 雄物川 | 雄物川上流 | 右岸 | 67.8 | B-R678U | 裏のり | B.R678U-C3 | 9 | 10 |  |  | 2.661 |  |  | 65 | 28 | 7 |  | 7 | 12.54 | 6.46 | 0.6035 | 0.1794 | 69.8997 | 0.79 | [6 empty] | 0.0011268 | 0.00032184 |  |  | CUB |  |  |  |  | 112.9 | 44 | 0 | 40.7
2009-03-31 | 東北地方整備局 | 雄物川 | 雄物川上流 | 右岸 | 67.8 | B-R678U | 裏のり | 現場透水試験 | 10 | 10.5 | 19 | [18 empty] | 8.46e-06
2009-03-31 | 東北地方整備局 | 雄物川 | 雄物川上流 | 右岸 | 67.8 | B-R678U | 裏のり | B.R678U-P1 | 13.15 | 13.45 | 26 |  | 2.646 |  |  | 14 | 79 | 7 |  | 7 | 0.6672 | 0.578 | 0.306 | 0.1348 | 4.9496 | 1.88 | [6 empty] | 0.00023357 | 0.00018171
2009-03-31 | 東北地方整備局 | 雄物川 | 雄物川上流 | 右岸 | 67.8 | B-R678U | 裏のり | B.R678U-C1 | 2 | 3 |  |  | 2.488 |  |  | 34 | 30 | 8 | 28 | 36 | 0.8372 | 0.3655 | [9 empty] | 1.33e-09 |  |  |  |  | CU |  |  | 19 | 16
2009-03-31 | 東北地方整備局 | 雄物川 | 雄物川上流 | 右岸 | 70.6 | B-R70T | 表のり | B.R70T-P5 | 5.15 | 5.45 | 6 |  | 2.632 |  |  | 0 | 80.7 | 14.9 | 4.4 | 19.3 | 0.2785 | 0.2277 | 0.0788 | 0.0216 | 12.8935 | 2.83 | [6 empty] | 1.0075e-05 | 4.6656e-06
2009-03-31 | 東北地方整備局 | 雄物川 | 雄物川上流 | 右岸 | 70.6 | B-R70T | 表のり | B.R70T-P6 | 7.15 | 7.45 | 18 |  | 2.609 |  |  | 29.3 | 67.2 | 3.5 |  | 3.5 | 1.3741 | 1.1168 | 0.5239 | 0.3313 | 4.1476 | 1.15 | [6 empty] | 0.00081189 | 0.0010976
2009-03-31 | 東北地方整備局 | 雄物川 | 雄物川上流 | 右岸 | 70.6 | B-R70T | 表のり | B.R70T-P7 | 12.15 | 12.45 | 43 |  | 2.642 |  |  | 57.5 | 38 | 4.5 |  | 4.5 | 5.8261 | 3.332 | 0.6105 | 0.3158 | 18.4487 | 0.57 | [6 empty] | 0.0011573 | 0.0009973
2009-03-31 | 東北地方整備局 | 雄物川 | 雄物川上流 | 右岸 | 70.6 | B-R70T | 表のり | B.R70T-P1 | 1.15 | 1.45 | 17 |  | 2.665 |  |  | 51 | 39.3 | 8.4 | 1.3 | 9.7 | 6.2908 | 2.2895 | 0.2839 | 0.0811 | 77.5684 | 0.4 | [6 empty] | 0.00019633 | 6.5772e-05
2009-03-31 | 東北地方整備局 | 雄物川 | 雄物川上流 | 右岸 | 70.6 | B-R70T | 表のり | B.R70T-P2 | 2.15 | 2.45 | 28 |  | 2.668 |  |  | 51.1 | 39.7 | 7.3 | 1.9 | 9.2 | 5.0747 | 2.2557 | 0.3248 | 0.0864 | 58.735 | 0.65 | [6 empty] | 0.00026817 | 7.465e-05
2009-03-31 | 東北地方整備局 | 雄物川 | 雄物川上流 | 右岸 | 70.6 | B-R70T | 表のり | B.R70T-P3 | 3.15 | 3.45 | 24 |  | 2.64 |  |  | 58.5 | 35 | 6 | 0.5 | 6.5 | 8.578 | 4.8089 | 0.4945 | 0.1923 | 44.6074 | 0.52 | [6 empty] | 0.0007102 | 0.00036979
2009-03-31 | 東北地方整備局 | 雄物川 | 雄物川上流 | 右岸 | 70.6 | B-R70T | 表のり | B.R70T-P4 | 4.15 | 4.45 | 26 |  | 2.649 |  |  | 55.9 | 38.1 | 5.2 | 0.8 | 6 | 7.9903 | 4.1226 | 0.3925 | 0.1755 | 45.5288 | 0.31 | [6 empty] | 0.00041584 | 0.000308
2009-03-31 | 東北地方整備局 | 雄物川 | 雄物川上流 | 右岸 | 70.6 | B-R70U | 裏のり | B.R70U-C3 | 8 | 9 |  |  | 2.643 |  |  | 54.3 | 38.7 | 7 |  | 7 | 5.2274 | 2.7067 | 0.4608 | 0.1645 | 31.7775 | 0.72 | [6 empty] | 0.00060306 | 0.0002706 |  |  | CUB |  |  |  |  | 0 | 43.7 | 0 | 43.9
2009-03-31 | 東北地方整備局 | 雄物川 | 雄物川上流 | 右岸 | 70.6 | B-R70U | 裏のり | 現場透水試験 | 9 | 9.5 | 28 | [18 empty] | 4.57e-05
2009-03-31 | 東北地方整備局 | 雄物川 | 雄物川上流 | 右岸 | 70.6 | B-R70U | 裏のり | B.R70U-C1 | 1 | 2 |  |  | 2.651 |  |  | 43.5 | 43.2 | 10.3 | 3 | 13.3 | 3.2892 | 1.0358 | 0.2145 | 0.0551 | 59.6951 | 0.74 | [5 empty] | 6.52e-07 | 0.00010255 | 3.036e-05 |  |  | CUB |  |  |  |  | 0 | 39.7 | 0 | 41.3
2009-03-31 | 東北地方整備局 | 雄物川 | 雄物川上流 | 右岸 | 71.6 | B-R71T | 表のり | B.R71T-P6 | 6.15 | 6.45 | 5 |  | 2.608 |  |  | 0 | 62 | 34.6 | 3.4 | 38 | 0.1621 | 0.1204 | 0.0379 | 0.0145 | 11.1793 | 1.26 | [6 empty] | 1.848e-06 | 2.1025e-06
2009-03-31 | 東北地方整備局 | 雄物川 | 雄物川上流 | 右岸 | 71.6 | B-R71T | 表のり | B.R71T-P7 | 7.15 | 7.45 | 12 |  | 2.636 |  |  | 0 | 89.3 | 6.3 | 4.4 | 10.7 | 0.348 | 0.3042 | 0.1614 | 0.0692 | 5.0289 | 2 | [6 empty] | 5.3053e-05 | 4.7886e-05
2009-03-31 | 東北地方整備局 | 雄物川 | 雄物川上流 | 右岸 | 71.6 | B-R71T | 表のり | B.R71T-P8 | 13.15 | 13.45 | 42 |  | 2.627 |  |  | 44.5 | 50.9 | 2.2 | 2.4 | 4.6 | 2.7705 | 1.5284 | 0.5527 | 0.3404 | 8.139 | 0.61 | [6 empty] | 0.00091907 | 0.0011587
2009-03-31 | 東北地方整備局 | 雄物川 | 雄物川上流 | 右岸 | 71.6 | B-R71T | 表のり | B.R71T-P1 | 1.15 | 1.45 | 8 |  | 2.505 |  |  | 56.6 | 39.7 | 3.7 |  | 3.7 | 7.9678 | 4.013 | 0.5338 | 0.2601 | 30.6336 | 0.43 | [6 empty] | 0.00084788 | 0.00067652
2009-03-31 | 東北地方整備局 | 雄物川 | 雄物川上流 | 右岸 | 71.6 | B-R71T | 表のり | B.R71T-P2 | 2.15 | 2.45 | 13 |  | 2.601 |  |  | 0 | 72.7 | 14.6 | 12.7 | 27.3 | 0.5556 | 0.3978 | 0.0214 | 0.0025 | 222.24 | 9.05 | [6 empty] | 4.9155e-07 | 6.25e-08
2009-03-31 | 東北地方整備局 | 雄物川 | 雄物川上流 | 右岸 | 71.6 | B-R71T | 表のり | B.R71T-P3 | 3.15 | 3.45 | 14 |  | 2.564 |  |  | 61.3 | 33.6 | 5.1 |  | 5.1 | 9.2914 | 4.9914 | 0.5236 | 0.2115 | 43.931 | 0.61 | [6 empty] | 0.00081082 | 0.00044732
2009-03-31 | 東北地方整備局 | 雄物川 | 雄物川上流 | 右岸 | 71.6 | B-R71T | 表のり | B.R71T-P4 | 4.15 | 4.45 | 23 |  | 2.615 |  |  | 55.7 | 38.7 | 5.6 |  | 5.6 | 5.6795 | 3.2161 | 0.449 | 0.1801 | 31.5353 | 0.66 | [6 empty] | 0.00056788 | 0.00032436
2009-03-31 | 東北地方整備局 | 雄物川 | 雄物川上流 | 右岸 | 71.6 | B-R71T | 表のり | B.R71T-P5 | 5.15 | 5.45 | 17 |  | 2.631 |  |  | 40.5 | 43.1 | 12.6 | 3.8 | 16.4 | 2.141 | 0.7184 | 0.1196 | 0.0247 | 86.6802 | 1.24 | [6 empty] | 2.6491e-05 | 6.1009e-06
2009-03-31 | 東北地方整備局 | 雄物川 | 雄物川上流 | 右岸 | 71.6 | B-R71U | 裏のり | B.R71U-P1 | 4.15 | 4.45 | 12 |  | 2.661 |  |  | 17.9 | 51.6 | 25.2 | 5.3 | 30.5 | 0.2922 | 0.2067 | 0.0333 | 0.0128 | 22.8281 | 1.42 | 30.2 | 25.5 | 4.7 |  |  |  | 1.3693e-06 | 1.6384e-06
2009-03-31 | 東北地方整備局 | 雄物川 | 雄物川上流 | 右岸 | 71.6 | B-R71U | 裏のり | B.R71U-C2 | 4.9 | 5.7 |  |  | 2.703 |  |  | 19.7 | 72.5 | 6.9 | 0.9 | 7.8 | 0.5436 | 0.4243 | 0.2526 | 0.1515 | 3.5881 | 1.13 | [5 empty] | 9.23e-07 | 0.00014977 | 0.00022952 |  |  | CUB |  |  |  |  | 0 | 39.8 | 0 | 40.6
2009-03-31 | 東北地方整備局 | 雄物川 | 雄物川上流 | 右岸 | 71.6 | B-R71U | 裏のり | B.R71U-C3 | 7 | 8 |  |  | 2.628 |  |  | 30.5 | 38.2 | 24.4 | 6.9 | 31.3 | 0.9493 | 0.5869 | 0.0413 | 0.0115 | 82.5478 | 0.44 | [6 empty] | 2.2551e-06 | 1.3225e-06 |  |  | CUB |  |  |  |  | 1.6 | 38.5 | 2.8 | 39.3
2009-03-31 | 東北地方整備局 | 雄物川 | 雄物川上流 | 右岸 | 71.6 | B-R71U | 裏のり | 現場透水試験 | 8 | 8.5 | 18 | [18 empty] | 1.41e-05
2009-03-31 | 東北地方整備局 | 雄物川 | 雄物川上流 | 右岸 | 71.6 | B-R71U | 裏のり | B.R71U-C1 | 1 | 2 |  |  | 2.576 |  |  | 45.9 | 28 | 17.9 | 8.2 | 26.1 | 3.6663 | 1.2248 | 0.0338 | 0.0067 | 547.209 | 0.8 | [5 empty] | 5.11e-08 | 1.4174e-06 | 4.489e-07 |  |  | CUB |  |  |  |  | 5 | 12.7 | 5.4 | 13.6
2009-03-31 | 東北地方整備局 | 雄物川 | 雄物川上流 | 右岸 | 75.2 | B-R75T | 表のり | B.R75T-P6 | 6.15 | 6.45 | 7 |  | 2.654 |  |  | 0 | 60.7 | 27.7 | 11.6 | 39.3 | 0.1521 | 0.119 | 0.0134 | 0.0041 | 37.0976 | 2.87 | [6 empty] | 1.6615e-07 | 1.681e-07
2009-03-31 | 東北地方整備局 | 雄物川 | 雄物川上流 | 右岸 | 75.2 | B-R75T | 表のり | B.R75T-P9 | 9.15 | 9.45 | 32 |  | 2.661 |  |  | 20.8 | 71.4 | 7.8 |  | 7.8 | 0.7352 | 0.6035 | 0.3007 | 0.1334 | 5.5112 | 1.66 | [6 empty] | 0.0002243 | 0.00017796
2009-03-31 | 東北地方整備局 | 雄物川 | 雄物川上流 | 右岸 | 75.2 | B-R75T | 表のり | B.R75T-P14 | 14.15 | 14.45 | 30 |  | 2.661 |  |  | 61.1 | 32.6 | 6.3 |  | 6.3 | 15.295 | 6.27 | 0.5525 | 0.2068 | 73.9603 | 0.29 | [6 empty] | 0.0009183 | 0.00042766
2009-03-31 | 東北地方整備局 | 雄物川 | 雄物川上流 | 右岸 | 75.2 | B-R75T | 表のり | B.R75T-P1 | 1.15 | 1.46 | 20 |  | 2.633 |  |  | 30.1 | 37.9 | 20.4 | 11.6 | 32 | 0.6077 | 0.3077 | 0.0153 | 0.004 | 151.925 | 1.32 | [6 empty] | 2.2591e-07 | 1.6e-07
2009-03-31 | 東北地方整備局 | 雄物川 | 雄物川上流 | 右岸 | 75.2 | B-R75T | 表のり | B.R75T-P2 | 2.15 | 2.45 | 19 |  | 2.645 |  |  | 56.3 | 33.4 | 10.3 |  | 10.3 | 8.2175 | 3.7875 | 0.4022 | [9 empty] | 0.00044004
2009-03-31 | 東北地方整備局 | 雄物川 | 雄物川上流 | 右岸 | 75.2 | B-R75T | 表のり | B.R75T-P3 | 3.15 | 3.45 | 13 |  | 2.651 |  |  | 55.2 | 37.4 | 7.4 |  | 7.4 | 11.875 | 4.6125 | 0.3095 | 0.1391 | 85.3702 | 0.17 | [6 empty] | 0.00023981 | 0.00019349
2009-03-31 | 東北地方整備局 | 雄物川 | 雄物川上流 | 右岸 | 75.2 | B-R75T | 表のり | B.R75T-C3 | 3.5 | 4.5 | 13 |  | 2.655 |  |  | 63 | 27.3 | 9.7 |  | 9.7 | 13.49 | 8.8825 | 0.4505 | 0.0893 | 151.0638 | 0.87 |  |  |  | 1.05e-06 |  | 2.42e-08 | 0.00057228 | 7.9745e-05 |  |  | CUB |  |  |  |  | 42.3 | 40.5 | 1.5 | 37.5
2009-03-31 | 東北地方整備局 | 雄物川 | 雄物川上流 | 右岸 | 75.2 | B-R75U | 裏のり | B.R75U-T2 | 2.3 | 3.1 |  | 1.769 | 2.627 | 1.07 | 0.59181 | 0 | 26.4 | 42.6 | 31 | 73.6 | 0.0309 | 0.0158 | 0.002 |  |  |  | 52.5 | 27.9 | 24.6 |  |  |  | 2.0253e-09 |  |  |  | UU | [8 empty] | 17.9 | 13.7
2009-03-31 | 東北地方整備局 | 雄物川 | 雄物川上流 | 右岸 | 75.2 | B-R75U | 裏のり | B.R75U-C4 | 4 | 5 |  |  | 2.651 |  |  | 1 | 58.3 | 29.1 | 11.6 | 40.7 | 0.1967 | 0.1247 | 0.0132 | 0.0038 | 51.7632 | 2.12 | [5 empty] | 9.29e-07 | 1.6046e-07 | 1.444e-07 |  |  | CU |  |  | 1 | 11.1
2009-03-31 | 東北地方整備局 | 雄物川 | 雄物川上流 | 右岸 | 75.2 | B-R75U | 裏のり | 現場透水試験 | 6.5 | 7 | [19 empty] | 0.000391
2009-03-31 | 東北地方整備局 | 雄物川 | 雄物川上流 | 右岸 | 77.6 | B-R77T | 表のり | B.R77T-P5 | 5.15 | 5.45 | 2 |  | 2.609 |  |  | 1 | 43 | 41.8 | 14.2 | 56 | 0.0917 | 0.0565 | 0.0089 | 0.003 | 30.5667 | 1.68 | [6 empty] | 6.4378e-08 | 9e-08
2009-03-31 | 東北地方整備局 | 雄物川 | 雄物川上流 | 右岸 | 77.6 | B-R77T | 表のり | B.R77T-T5 | 5.5 | 6.4 | 3 | 1.681 | 2.597 | 1.29 | 0.93742 | 0 | 7.1 | 59 | 33.9 | 92.9 | 0.0158 | 0.0101 | 0.0021 |  |  |  | 56.3 | 30.8 | 25.5 |  |  |  | 2.2677e-09 |  |  |  | UU | [8 empty] | 18.8 | 11.5
2009-03-31 | 東北地方整備局 | 雄物川 | 雄物川上流 | 右岸 | 77.6 | B-R77T | 表のり | B.R77T-P9 | 9.15 | 9.45 | 36 |  | 2.649 |  |  | 66.4 | 28.8 | 4.8 |  | 4.8 | 10.925 | 7.79 | 0.6502 | 0.299 | 36.5385 | 0.62 | [6 empty] | 0.0013392 | 0.00089401
2009-03-31 | 東北地方整備局 | 雄物川 | 雄物川上流 | 右岸 | 77.6 | B-R77T | 表のり | 現場透水試験 | 9.5 | 10 | 36 | [18 empty] | 0.000203
2009-03-31 | 東北地方整備局 | 雄物川 | 雄物川上流 | 右岸 | 77.6 | B-R77T | 表のり | B.R77T-P12 | 12.15 | 12.45 | 12 |  | 2.642 |  |  | 46.4 | 44.9 | 8.7 |  | 8.7 | 3.21 | 1.632 | 0.4887 | 0.1578 | 20.3422 | 0.9 | [6 empty] | 0.00069105 | 0.00024901
2009-03-31 | 東北地方整備局 | 雄物川 | 雄物川上流 | 右岸 | 77.6 | B-R77T | 表のり | B.R77T-P1 | 1.15 | 1.45 | 4 |  | 2.624 |  |  | 1.1 | 37.7 | 42.1 | 19.1 | 61.2 | 0.0698 | 0.0428 | 0.0055 | 0.0016 | 43.625 | 1.17 | [6 empty] | 2.1107e-08 | 2.56e-08
2009-03-31 | 東北地方整備局 | 雄物川 | 雄物川上流 | 右岸 | 77.6 | B-R77T | 表のり | B.R77T-C1 | 1.5 | 2.5 | 6 |  | 2.639 |  |  | 36.1 | 39.6 | 17.2 | 7.1 | 24.3 | 0.8372 | 0.3357 | 0.0434 | 0.0086 | 97.3488 | 2.06 |  |  |  | 8.75e-06 |  | 3.77e-07 | 2.5297e-06 | 7.396e-07 |  |  | CU |  |  | 0.3 | 12.5
2009-03-31 | 東北地方整備局 | 雄物川 | 雄物川上流 | 右岸 | 77.6 | B-R77T | 表のり | B.R77T-P3 | 3.15 | 3.45 | 11 |  | 2.637 |  |  | 70.3 | 23.2 | 6.5 |  | 6.5 | 11.02 | 8.1225 | 0.6332 | 0.165 | 66.7879 | 2.32 | [6 empty] | 0.0012594 | 0.00027225
2009-03-31 | 東北地方整備局 | 雄物川 | 雄物川上流 | 右岸 | 77.6 | B-R77T | 表のり | B.R77T-P4 | 4.15 | 4.45 | 4 |  | 2.621 |  |  | 36.4 | 45.1 | 15 | 3.5 | 18.5 | 0.731 | 0.334 | 0.0914 | 0.0217 | 33.6866 | 1.38 | [6 empty] | 1.4207e-05 | 4.7089e-06
2009-03-31 | 東北地方整備局 | 雄物川 | 雄物川上流 | 右岸 | 78.8 | B-R78T | 表のり | B.R78T-P6 | 6.15 | 6.45 | 17 |  | 2.752 |  |  | 63.4 | 31.6 | 5 |  | 5 | 11.875 | 8.1225 | 0.4887 | 0.2442 | 48.6282 | 0.2 | [6 empty] | 0.00069105 | 0.00059634
2009-03-31 | 東北地方整備局 | 雄物川 | 雄物川上流 | 右岸 | 78.8 | B-R78T | 表のり | B.R78T-P9 | 9.15 | 9.45 | 20 |  | 2.666 |  |  | 64.5 | 30.7 | 4.8 |  | 4.8 | 11.305 | 6.65 | 0.5992 | 0.3077 | 36.7403 | 0.38 | [6 empty] | 0.0011082 | 0.00094679
2009-03-31 | 東北地方整備局 | 雄物川 | 雄物川上流 | 右岸 | 78.8 | B-R78T | 表のり | B.R78T-P11 | 11.15 | 11.45 | 19 |  | 2.657 |  |  | 19 | 70.5 | 10.5 |  | 10.5 | 0.7735 | 0.6502 | 0.3357 | [9 empty] | 0.00028949
2009-03-31 | 東北地方整備局 | 雄物川 | 雄物川上流 | 右岸 | 78.8 | B-R78T | 表のり | B.R78T-P13 | 13.15 | 13.45 | 33 |  | 2.647 |  |  | 59 | 35.2 | 5.8 |  | 5.8 | 8.6925 | 4.585 | 0.5482 | 0.2313 | 37.5811 | 0.43 | [6 empty] | 0.00090182 | 0.000535
2009-03-31 | 東北地方整備局 | 雄物川 | 雄物川上流 | 右岸 | 78.8 | B-R78T | 表のり | B.R78T-P1 | 1.15 | 1.48 | 3 |  | 2.642 |  |  | 36 | 51.2 | 12.8 |  | 12.8 | 1.4595 | 0.7905 | 0.1751 | [9 empty] | 6.4076e-05
2009-03-31 | 東北地方整備局 | 雄物川 | 雄物川上流 | 右岸 | 78.8 | B-R78T | 表のり | B.R78T-P2 | 2.15 | 2.47 | 2 |  | 2.672 |  |  | 40.6 | 54 | 5.4 |  | 5.4 | 2.11 | 1.034 | 0.4462 | 0.25 | 8.44 | 0.61 | [6 empty] | 0.00055971 | 0.000625
2009-03-31 | 東北地方整備局 | 雄物川 | 雄物川上流 | 右岸 | 78.8 | B-R78T | 表のり | B.R78T-P3 | 3.15 | 3.46 | 3 |  | 2.634 |  |  | 3.7 | 55.7 | 30.8 | 9.8 | 40.6 | 0.201 | 0.1262 | 0.0201 | 0.0052 | 38.6538 | 1.63 | [6 empty] | 4.2511e-07 | 2.704e-07
2009-03-31 | 東北地方整備局 | 雄物川 | 雄物川上流 | 右岸 | 78.8 | B-R78T | 表のり | B.R78T-P4 | 4.15 | 4.45 | 4 |  | 2.666 |  |  | 58.9 | 37.2 | 3.9 |  | 3.9 | 11.115 | 5.89 | 0.5015 | 0.2815 | 39.4849 | 0.16 | [6 empty] | 0.00073372 | 0.00079242
2009-03-31 | 東北地方整備局 | 雄物川 | 雄物川上流 | 右岸 | 78.8 | B-R78U | 裏のり | 現場透水試験 | 7.5 | 8 | [19 empty] | 2.02e-05
2009-03-31 | 東北地方整備局 | 雄物川 | 雄物川上流 | 右岸 | 78.8 | B-R78U | 裏のり | B.R78U-C1 | 1 | 2 |  |  | 2.653 |  |  | 43.5 | 38.3 | 13.3 | 4.9 | 18.2 | 5.035 | 0.9995 | 0.106 | 0.0174 | 289.3678 | 1.32 |  |  |  | 4.42e-06 |  | 7.39e-07 | 2.0028e-05 | 3.0276e-06 |  |  | CU |  |  | 0.6 | 10.5
2009-03-31 | 東北地方整備局 | 雄物川 | 雄物川上流 | 右岸 | 80.6 | BR80T | 表のり | B.R80T-P9 | 9.15 | 9.45 | 23 |  | 2.66 |  |  | 60.2 | 35.8 | 4 |  | 4 | 13.87 | 6.555 | 0.6375 | 0.4075 | 34.0368 | 0.18 | [6 empty] | 0.0012793 | 0.0016606
2009-03-31 | 東北地方整備局 | 雄物川 | 雄物川上流 | 右岸 | 80.6 | BR80T | 表のり | B.R80T-P14 | 14.15 | 14.41 | 50 |  | 2.656 |  |  | 52.9 | 40.7 | 6.4 |  | 6.4 | 5.6525 | 2.4675 | 0.5227 | 0.1967 | 28.7367 | 0.59 | [6 empty] | 0.00080759 | 0.00038691
2009-03-31 | 東北地方整備局 | 雄物川 | 雄物川上流 | 右岸 | 80.6 | BR80T | 表のり | B.R80T-P1 | 1.15 | 1.45 | 7 |  | 2.648 |  |  | 20.7 | 70.4 | 8.9 |  | 8.9 | 0.714 | 0.5737 | 0.2442 | 0.0958 | 7.453 | 1.82 | [6 empty] | 0.00013849 | 9.1776e-05
2009-03-31 | 東北地方整備局 | 雄物川 | 雄物川上流 | 右岸 | 80.6 | BR80T | 表のり | B.R80T-P2 | 2.15 | 2.5 | 3 |  | 2.651 |  |  | 44.2 | 50.2 | 5.6 |  | 5.6 | 3.0175 | 1.149 | 0.3882 | 0.2255 | 13.3814 | 0.42 | [6 empty] | 0.00040536 | 0.0005085
2009-03-31 | 東北地方整備局 | 雄物川 | 雄物川上流 | 右岸 | 80.6 | BR80T | 表のり | B.R80T-P3 | 3.15 | 3.45 | 7 |  | 2.66 |  |  | 43.8 | 47.9 | 8.3 |  | 8.3 | 2.9625 | 1.0685 | 0.3567 | 0.1175 | 25.2128 | 0.77 | [6 empty] | 0.00033319 | 0.00013806
2009-03-31 | 東北地方整備局 | 雄物川 | 雄物川上流 | 右岸 | 80.6 | BR80T | 表のり | B.R80T-P4 | 4.15 | 4.45 | 7 |  | 2.659 |  |  | 54.1 | 38.9 | 7 |  | 7 | 6.745 | 3.43 | 0.418 | 0.1852 | 36.4201 | 0.32 | [6 empty] | 0.00048113 | 0.00034299
2009-03-31 | 東北地方整備局 | 雄物川 | 雄物川上流 | 右岸 | 80.6 | BR80T | 表のり | B.R80T-P5 | 5.15 | 5.45 | 6 |  | 2.659 |  |  | 66.1 | 28.3 | 5.6 |  | 5.6 | 14.535 | 10.07 | 0.5312 | 0.25 | 58.14 | 0.31 | [6 empty] | 0.00083835 | 0.000625
2009-03-31 | 東北地方整備局 | 雄物川 | 雄物川上流 | 右岸 | 80.6 | BR80T | 表のり | B.R80T-P6 | 6.15 | 6.45 | 10 |  | 2.649 |  |  | 44.5 | 41.1 | 14.4 |  | 14.4 | 3.8975 | 1.011 | 0.2025 | [9 empty] | 8.974e-05
2009-03-31 | 東北地方整備局 | 雄物川 | 雄物川上流 | 右岸 | 80.6 | B-R80U | 裏のり | B.R80U-T3 | 3.6 | 4.4 |  | 1.592 | 2.595 | 1.398 | 1.1394 | 0 | 32.4 | 50.3 | 17.3 | 67.6 | 0.0515 | 0.0341 | 0.0061 | 0.0024 | 21.4583 | 1.22 | 54.9 | 28.6 | 26.3 |  |  |  | 2.6829e-08 | 5.76e-08 |  | 2.6978e-08 | UU | [8 empty] | 24.9 | 8.1
2009-03-31 | 東北地方整備局 | 雄物川 | 雄物川上流 | 右岸 | 80.6 | B-R80U | 裏のり | 現場透水試験 | 7.5 | 8 | [19 empty] | 8.43e-05
2009-03-31 | 東北地方整備局 | 雄物川 | 雄物川上流 | 右岸 | 80.6 | B-R80U | 裏のり | B.R80U-C2 | 2 | 3 |  |  | 2.67 |  |  | 77.8 | 18.7 | 3.5 |  | 3.5 | 14.44 | 11.685 | 1.4595 | 0.4632 | 31.1744 | 4.16 |  |  |  | 9.9e-05 |  | 1.23e-06 | 0.0087189 | 0.0021455 |  |  | CUB |  |  |  |  | 20 | 32.6 | 1.3 | 37.3
2009-03-31 | 東北地方整備局 | 雄物川 | 雄物川上流 | 右岸 | 83.6 | OM-R83O | 表のり | B.83O-3 | 3.15 | 3.45 | 3 |  | 2.565 |  |  | 9.5 | 23.1 | 28.3 | 39.1 | 67.4 | 0.0209 | 0.0097 | 0.0015 |  |  |  | 81.5 | 37 | 44.5 |  |  |  | 1.0399e-09
2009-03-31 | 東北地方整備局 | 雄物川 | 雄物川上流 | 右岸 | 83.6 | OM-R83O | 表のり | B.83O-4 | 4.15 | 4.45 | 7 |  | 2.658 |  |  | 0 | 93.1 | 6.9 |  | 6.9 | 0.5015 | 0.4377 | 0.2692 | 0.1535 | 3.2671 | 1.36 | [6 empty] | 0.00017357 | 0.00023562
2009-03-31 | 東北地方整備局 | 雄物川 | 雄物川上流 | 右岸 | 83.6 | OM-R83O | 表のり | B.83O-S-2 | 5 | 6 |  | 1.873 | 2.66 | 0.684 | 0.19003 | 64.1 | 34 | 1.9 |  | 1.9 | 12.255 | 7.1725 | 0.6927 | 0.4505 | 27.2031 | 0.27 | [6 empty] | 0.0015508 | 0.0020295 |  | 0.0089072 | CU |  |  | 0.7 | 36.1
2009-03-31 | 東北地方整備局 | 雄物川 | 雄物川上流 | 右岸 | 83.6 | OM-R83O | 表のり | B.83O-8 | 8.15 | 8.45 | 20 |  | 2.658 |  |  | 63.1 | 29 | 7.9 |  | 7.9 | 10.355 | 6.5075 | 0.4462 | 0.1362 | 76.0279 | 0.79 | [6 empty] | 0.00055971 | 0.0001855
2009-03-31 | 東北地方整備局 | 雄物川 | 雄物川上流 | 右岸 | 83.6 | OM-R83O | 表のり | 現場透水試験 | 8.5 | 9 | 20 | [18 empty] | 0.000839
2009-03-31 | 東北地方整備局 | 雄物川 | 雄物川上流 | 右岸 | 83.6 | OM-R83O | 表のり | B.83O-11 | 11.15 | 11.45 | 33 |  | 2.636 |  |  | 72.8 | 20.1 | 7.1 |  | 7.1 | 20.65 | 13.87 | 0.6715 | 0.1521 | 135.7659 | 2.79 | [6 empty] | 0.001443 | 0.00023134
2009-03-31 | 東北地方整備局 | 雄物川 | 雄物川上流 | 右岸 | 83.6 | OM-R83O | 表のり | B.83O-13 | 13.15 | 13.45 | 28 |  | 2.641 |  |  | 56.5 | 37.6 | 5.9 |  | 5.9 | 5.035 | 2.935 | 0.5865 | 0.2097 | 24.0105 | 0.99 | [6 empty] | 0.0010546 | 0.00043974
2009-03-31 | 東北地方整備局 | 雄物川 | 雄物川上流 | 右岸 | 83.6 | OM-R83O | 表のり | B.83O-15 | 15.15 | 15.45 | 41 |  | 2.648 |  |  | 42 | 52.2 | 5.8 |  | 5.8 | 2.3025 | 1.402 | 0.459 | 0.2039 | 11.2923 | 0.96 | [6 empty] | 0.00059761 | 0.00041575
2009-03-31 | 東北地方整備局 | 雄物川 | 雄物川上流 | 右岸 | 83.6 | OM-R83O | 表のり | B.83O-17 | 17.15 | 17.43 | 50 |  | 2.649 |  |  | 61.4 | 31.8 | 6.8 |  | 6.8 | 7.125 | 4.2 | 0.5652 | 0.1593 | 44.7269 | 1.12 | [6 empty] | 0.00096795 | 0.00025376
2009-03-31 | 東北地方整備局 | 雄物川 | 雄物川上流 | 右岸 | 83.6 | OM-R83O | 表のり | B.83O-19 | 19.15 | 19.45 | 46 |  | 2.647 |  |  | 68.9 | 24.8 | 6.3 |  | 6.3 | 6.2225 | 5.3675 | 0.6927 | 0.1881 | 33.0808 | 2.85 | [6 empty] | 0.0015508 | 0.00035382
2009-03-31 | 東北地方整備局 | 雄物川 | 雄物川上流 | 右岸 | 83.6 | OM-R83O | 表のり | B.83O-21 | 21.15 | 21.45 | 37 |  | 2.635 |  |  | 55.2 | 38.5 | 6.3 |  | 6.3 | 4.4475 | 2.6325 | 0.5907 | 0.2198 | 20.2343 | 1 | [6 empty] | 0.0010722 | 0.00048312
2009-03-31 | 東北地方整備局 | 雄物川 | 雄物川上流 | 右岸 | 83.6 | OM-R83O | 表のり | B.83O-23 | 23.15 | 23.45 | 44 |  | 2.64 |  |  | 58 | 33.7 | 8.3 |  | 8.3 | 7.5525 | 4.9875 | 0.3637 | 0.119 | 63.4664 | 0.53 | [6 empty] | 0.00034853 | 0.00014161
2009-03-31 | 東北地方整備局 | 雄物川 | 雄物川上流 | 右岸 | 83.6 | OM-R83O | 表のり | B.83O-S-1 | 1 | 1.7 |  | 1.606 | 2.543 | 1.355 | 1.0564 | 72.6 | 15.4 | 12 |  | 12 | 12.255 | 9.5 | 0.6332 | [8 empty] | 6.27e-05 | 0.0012594 |  |  |  | CU |  |  | 0.2 | 41.3
2009-03-31 | 東北地方整備局 | 雄物川 | 雄物川上流 | 右岸 | 83.6 | OM-R83O | 表のり | B.83O-2 | 2.15 | 2.45 | 13 |  | 2.658 |  |  | 72.3 | 23.6 | 4.1 |  | 4.1 | 12.73 | 8.645 | 0.965 | 0.425 | 29.9529 | 1.1 | [6 empty] | 0.0033431 | 0.0018062
2009-03-31 | 東北地方整備局 | 雄物川 | 雄物川上流 | 右岸 | 83.6 | OM-R83U | 裏のり | B.83U-4 | 4.15 | 4.45 | 11 |  | 2.578 |  |  | 0 | 23.2 | 53.9 | 22.9 | 76.8 | 0.03 | 0.0209 | 0.004 | 0.0021 | 14.2857 | 1.26 | 62.5 | 33.4 | 29.1 |  |  |  | 1.0092e-08 | 4.41e-08
2009-03-31 | 東北地方整備局 | 雄物川 | 雄物川上流 | 右岸 | 83.6 | OM-R83U | 裏のり | B.83U-S-2 | 5 | 6 |  | 1.935 | 2.674 | 0.564 | 0.11471 | 47.3 | 50.2 | 2.5 |  | 2.5 | 4.695 | 1.5285 | 0.5185 | 0.3847 | 12.2043 | 0.23 | [6 empty] | 0.00079263 | 0.0014799 |  | 0.00030935 | CU |  |  | 0.4 | 36.6
2009-03-31 | 東北地方整備局 | 雄物川 | 雄物川上流 | 右岸 | 83.6 | OM-R83T | 裏のり | B.83T-5 | 5.15 | 5.45 | 23 |  | 2.615 |  |  | 0 | 31.6 | 44.9 | 23.5 | 68.4 | 0.0463 | 0.0229 | 0.0038 | 0.0011 | 42.0909 | 1.22 | 46.9 | 27.2 | 19.7 |  |  |  | 8.961e-09 | 1.21e-08
2009-03-31 | 東北地方整備局 | 雄物川 | 雄物川上流 | 右岸 | 83.6 | OM-R83T | 裏のり | B.83T-6 | 6.15 | 6.45 | 22 |  | 2.663 |  |  | 2.1 | 90.3 | 7.6 |  | 7.6 | 0.5227 | 0.4547 | 0.2745 | 0.1478 | 3.5365 | 1.41 | [6 empty] | 0.00018159 | 0.00021845
2009-03-31 | 東北地方整備局 | 雄物川 | 雄物川上流 | 右岸 | 83.6 | OM-R83T | 裏のり | B.83T-7 | 7.15 | 7.45 | 46 |  | 2.672 |  |  | 67.5 | 27.9 | 4.6 |  | 4.6 | 11.4 | 8.55 | 0.6545 | 0.3095 | 36.8336 | 0.65 | [6 empty] | 0.0013598 | 0.0009579
2009-03-31 | 東北地方整備局 | 雄物川 | 雄物川上流 | 右岸 | 83.6 | OM-R83U | 裏のり | 現場透水試験 | 8.5 | 9 | 19 | [18 empty] | 0.000173
2009-03-31 | 東北地方整備局 | 雄物川 | 雄物川上流 | 右岸 | 83.6 | OM-R83U | 裏のり | B.83U-9 | 9.15 | 9.45 | 30 |  | 2.64 |  |  | 25.8 | 66.4 | 7.8 |  | 7.8 | 0.8117 | 0.6715 | 0.3812 | 0.1204 | 6.7417 | 2.44 | [6 empty] | 0.00038863 | 0.00014496
2009-03-31 | 東北地方整備局 | 雄物川 | 雄物川上流 | 右岸 | 83.6 | OM-R83T | 裏のり | B.83T-9 | 9.15 | 9.45 | 28 |  | 2.674 |  |  | 60.2 | 33.4 | 6.4 |  | 6.4 | 6.935 | 4.255 | 0.425 | 0.1766 | 39.2695 | 0.61 | [6 empty] | 0.00050001 | 0.00031188
2009-03-31 | 東北地方整備局 | 雄物川 | 雄物川上流 | 右岸 | 83.6 | OM-R83U | 裏のり | B.83U-11 | 11.15 | 11.45 | 31 |  | 2.647 |  |  | 54.2 | 39.4 | 6.4 |  | 6.4 | 5.4625 | 2.6325 | 0.5695 | 0.1809 | 30.1962 | 1.01 | [6 empty] | 0.0009851 | 0.00032725
2009-03-31 | 東北地方整備局 | 雄物川 | 雄物川上流 | 右岸 | 83.6 | OM-R83T | 裏のり | B.83T-11 | 11.15 | 11.45 | 33 |  | 2.64 |  |  | 61.1 | 33 | 5.9 |  | 5.9 | 5.1775 | 3.5675 | 0.7607 | 0.2399 | 21.5819 | 1.38 | [6 empty] | 0.0019265 | 0.00057552
2009-03-31 | 東北地方整備局 | 雄物川 | 雄物川上流 | 右岸 | 83.6 | OM-R83U | 裏のり | B.83U-13 | 13.15 | 13.45 | 31 |  | 2.645 |  |  | 18.5 | 72.3 | 9.2 |  | 9.2 | 0.9305 | 0.714 | 0.3042 | 0.0914 | 10.1805 | 2.39 | [6 empty] | 0.0002304 | 8.354e-05
2009-03-31 | 東北地方整備局 | 雄物川 | 雄物川上流 | 右岸 | 83.6 | OM-R83T | 裏のり | B.83T-13 | 13.15 | 13.45 | 22 |  | 2.642 |  |  | 69.9 | 26.3 | 3.8 |  | 3.8 | 9.0725 | 6.6025 | 0.896 | 0.418 | 21.7045 | 1.03 | [6 empty] | 0.0028151 | 0.0017472
2009-03-31 | 東北地方整備局 | 雄物川 | 雄物川上流 | 右岸 | 83.6 | OM-R83T | 裏のり | B.83T-15 | 15.15 | 15.45 | 33 |  | 2.641 |  |  | 38.5 | 56.3 | 5.2 |  | 5.2 | 1.908 | 1.4135 | 0.4972 | 0.2385 | 8 | 1.33 | [6 empty] | 0.00071922 | 0.00056882
2009-03-31 | 東北地方整備局 | 雄物川 | 雄物川上流 | 右岸 | 83.6 | OM-R83U | 裏のり | B.83U-15 | 15.15 | 15.45 | 24 |  | 2.64 |  |  | 54.3 | 34.2 | 11.5 |  | 11.5 | 6.175 | 2.715 | 0.3165 | [9 empty] | 0.00025256
2009-03-31 | 東北地方整備局 | 雄物川 | 雄物川上流 | 右岸 | 83.6 | OM-R83U | 裏のり | B.83U-17 | 17.15 | 17.42 | 50 |  | 2.649 |  |  | 44.9 | 43 | 12.1 |  | 12.1 | 2.66 | 1.5055 | 0.2442 | [9 empty] | 0.00013849
2009-03-31 | 東北地方整備局 | 雄物川 | 雄物川上流 | 右岸 | 83.6 | OM-R83T | 裏のり | B.83T-17 | 17.15 | 17.45 | 33 |  | 2.637 |  |  | 43 | 53 | 4 |  | 4 | 2.1925 | 1.6205 | 0.5822 | 0.3165 | 6.9273 | 1.1 | [6 empty] | 0.0010367 | 0.0010017
2009-03-31 | 東北地方整備局 | 雄物川 | 雄物川上流 | 右岸 | 83.6 | OM-R83T | 裏のり | B.83T-19 | 19.15 | 19.39 | 50 |  | 2.655 |  |  | 57.4 | 34.7 | 7.9 |  | 7.9 | 7.2675 | 3.8425 | 0.4547 | 0.1218 | 59.6675 | 0.7 | [6 empty] | 0.00058472 | 0.00014835
2009-03-31 | 東北地方整備局 | 雄物川 | 雄物川上流 | 右岸 | 83.6 | OM-R83U | 裏のり | B.83U-19 | 19.15 | 19.4 | 50 |  | 2.635 |  |  | 42.7 | 41.3 | 16 |  | 16 | 2.33 | 1.379 | 0.1406 | [9 empty] | 3.8537e-05
2009-03-31 | 東北地方整備局 | 雄物川 | 雄物川上流 | 右岸 | 83.6 | OM-R83U | 裏のり | B.83U-21 | 21.15 | 21.32 | 50 |  | 2.634 |  |  | 69.6 | 22 | 8.4 |  | 8.4 | 18.525 | 10.165 | 0.6332 | 0.1319 | 140.4473 | 1.51 | [6 empty] | 0.0012594 | 0.00017398
2009-03-31 | 東北地方整備局 | 雄物川 | 雄物川上流 | 右岸 | 83.6 | OM-R83T | 裏のり | B.83T-21 | 21.15 | 21.35 | 50 |  | 2.642 |  |  | 62.5 | 29.2 | 8.3 |  | 8.3 | 12.065 | 7.505 | 0.578 | 0.1204 | 100.2076 | 1 | [6 empty] | 0.0010195 | 0.00014496
2009-03-31 | 東北地方整備局 | 雄物川 | 雄物川上流 | 右岸 | 83.6 | OM-R83U | 裏のり | B.83U-23 | 23.15 | 23.2 | 50 |  | 2.636 |  |  | 64.2 | 26.7 | 9.1 |  | 9.1 | 15.485 | 9.785 | 0.5695 | 0.0964 | 160.6328 | 1.09 | [6 empty] | 0.0009851 | 9.293e-05
2009-03-31 | 東北地方整備局 | 雄物川 | 雄物川上流 | 右岸 | 83.6 | OM-R83T | 裏のり | B.83T-23 | 23.15 | 23.45 | 35 |  | 2.641 |  |  | 32.6 | 55 | 12.4 |  | 12.4 | 0.85 | 0.578 | 0.2054 | [9 empty] | 9.2746e-05
2009-03-31 | 東北地方整備局 | 雄物川 | 雄物川上流 | 右岸 | 83.6 | OM-R83T | 裏のり | B.83T-25 | 25.15 | 25.22 | 50 |  | 2.648 |  |  | 50.1 | 39.3 | 10.6 |  | 10.6 | 5.1775 | 2 | 0.4005 | [9 empty] | 0.00043574
2009-03-31 | 東北地方整備局 | 雄物川 | 雄物川上流 | 右岸 | 83.6 | OM-R83U | 裏のり | B.83U-S-1 | 1 | 1.5 |  | 1.447 | 2.385 | 1.865 | 2.2642 | 86.8 | 12.8 | 0.4 |  | 0.4 | 10.07 | 8.1225 | 3.54 | 1.494 | 6.7403 | 1.85 | [5 empty] | 3.1e-05 | 0.067927 | 0.02232 |  | 4.4045 | CU |  |  | 0.3 | 16.6
2009-03-31 | 東北地方整備局 | 雄物川 | 雄物川上流 | 右岸 | 83.6 | OM-R83T | 裏のり | B.83T-1 | 1.15 | 1.45 | 23 |  | 2.56 |  |  | 52 | 41.7 | 6.3 |  | 6.3 | 3.2925 | 2.1925 | 0.4717 | 0.1809 | 18.2007 | 1.09 | [6 empty] | 0.00063663 | 0.00032725
2009-03-31 | 東北地方整備局 | 雄物川 | 雄物川上流 | 右岸 | 83.6 | OM-R83T | 裏のり | B.83T-2 | 2.15 | 2.45 | 8 |  | 2.494 |  |  | 64.2 | 18 | 17.8 |  | 17.8 | 11.97 | 9.2625 | 0.1722 | [9 empty] | 6.1644e-05
2009-03-31 | 東北地方整備局 | 雄物川 | 雄物川上流 | 右岸 | 83.6 | OM-R83U | 裏のり | B.83U-3 | 3.15 | 3.45 | 5 |  | 2.379 |  |  | 73.2 | 8.9 | 17.9 |  | 17.9 | 16.625 | 11.59 | 0.2762 | [9 empty] | 0.00018421
2009-03-31 | 東北地方整備局 | 雄物川 | 雄物川上流 | 右岸 | 83.6 | OM-R83T | 裏のり | B.83T-3 | 3.15 | 3.45 | 4 |  | 2.582 |  |  | 78.7 | 11 | 10.3 |  | 10.3 | 17.575 | 14.63 | 1.5745 | [9 empty] | 0.010394
2009-03-31 | 東北地方整備局 | 雄物川 | 雄物川上流 | 右岸 | 83.6 | OM-R83T | 裏のり | B.83T-4 | 4.15 | 4.45 | 6 |  | 2.596 |  |  | 49.9 | 23.4 | 26.7 |  | 26.7 | 4.31 | 1.9885
2009-03-31 | 東北地方整備局 | 雄物川 | 雄物川上流 | 右岸 | 86 | B-R86T | 表のり | B.B04-P05 | 5.15 | 5.45 | 14 |  | 2.639 |  |  | 2.6 | 41.2 | 36.6 | 19.6 | 56.2 | 0.1074 | 0.0483 | 0.0053 | 0.0011 | 97.6364 | 1.24 | [6 empty] | 1.9371e-08 | 1.21e-08
2009-03-31 | 東北地方整備局 | 雄物川 | 雄物川上流 | 右岸 | 86 | B-R86T | 表のり | B.B04-P06 | 6.15 | 6.45 | 19 |  | 2.668 |  |  | 78.8 | 18.6 | 2.6 |  | 2.6 | 12.825 | 10.735 | 1.7815 | 0.5992 | 21.4035 | 2.39 | [6 empty] | 0.013838 | 0.0035904
2009-03-31 | 東北地方整備局 | 雄物川 | 雄物川上流 | 右岸 | 86 | B-R86T | 表のり | B.B04-P09 | 9.15 | 9.45 | 19 |  | 2.671 |  |  | 71.2 | 23.8 | 5 |  | 5 | 12.16 | 9.88 | 0.7607 | 0.2902 | 41.9021 | 1.5 | [6 empty] | 0.0019265 | 0.00084216
2009-03-31 | 東北地方整備局 | 雄物川 | 雄物川上流 | 右岸 | 86 | B-R86T | 表のり | B.B04-P12 | 12.15 | 12.45 | 24 |  | 2.65 |  |  | 68.9 | 23.8 | 7.3 |  | 7.3 | 11.59 | 8.0275 | 0.7097 | 0.1478 | 78.4168 | 1.93 | [6 empty] | 0.0016404 | 0.00021845
2009-03-31 | 東北地方整備局 | 雄物川 | 雄物川上流 | 右岸 | 86 | B-R86T | 表のり | B.B04-P01 | 1.15 | 1.45 | 16 |  | 2.649 |  |  | 61.8 | 32.8 | 5.4 |  | 5.4 | 10.83 | 6.175 | 0.6035 | 0.271 | 39.9631 | 0.41 | [6 empty] | 0.0011268 | 0.00073441
2009-03-31 | 東北地方整備局 | 雄物川 | 雄物川上流 | 右岸 | 86 | B-R86T | 表のり | B.B04-P02 | 2.15 | 2.45 | 20 |  | 2.657 |  |  | 76.5 | 19.7 | 3.8 |  | 3.8 | 14.345 | 10.735 | 1.402 | 0.4845 | 29.6078 | 2.09 | [6 empty] | 0.0079436 | 0.0023474
2009-03-31 | 東北地方整備局 | 雄物川 | 雄物川上流 | 右岸 | 86 | B-R86T | 表のり | B.B04-P03 | 3.15 | 3.45 | 35 |  | 2.664 |  |  | 75.3 | 20.6 | 4.1 |  | 4.1 | 16.435 | 13.015 | 1.1145 | 0.4162 | 39.4882 | 3 | [6 empty] | 0.0046675 | 0.0017322
2009-03-31 | 東北地方整備局 | 雄物川 | 雄物川上流 | 右岸 | 86 | B-R86T | 表のり | B.B04-P04 | 4.15 | 4.45 | 17 |  | 2.67 |  |  | 46.4 | 47.5 | 6.1 |  | 6.1 | 4.145 | 1.402 | 0.3777 | 0.1967 | 21.0727 | 0.36 | [6 empty] | 0.00038041 | 0.00038691
2009-03-31 | 東北地方整備局 | 雄物川 | 雄物川上流 | 右岸 | 86 | B-R86U | 裏のり | 現場透水試験 | 7.5 | 8 | [19 empty] | 5.68e-05
2009-03-31 | 東北地方整備局 | 雄物川 | 雄物川上流 | 右岸 | 87.6 | B-R87T | 表のり | B.R87T-P9 | 9.15 | 9.45 | 10 |  | 2.677 |  |  | 68.3 | 28.1 | 3.6 |  | 3.6 | 9.785 | 6.8875 | 0.942 | 0.4335 | 22.5721 | 0.76 | [6 empty] | 0.0031614 | 0.0018792
2009-03-31 | 東北地方整備局 | 雄物川 | 雄物川上流 | 右岸 | 87.6 | B-R87T | 表のり | 現場透水試験 | 9.5 | 10 | 10 | [18 empty] | 5.68e-05
2009-03-31 | 東北地方整備局 | 雄物川 | 雄物川上流 | 右岸 | 87.6 | B-R87T | 表のり | B.R87T-P10 | 10.15 | 10.45 | 6 |  | 2.618 |  |  | 0.9 | 11.1 | 35.4 | 52.6 | 88 | 0.0069 | 0.0044
2009-03-31 | 東北地方整備局 | 雄物川 | 雄物川上流 | 右岸 | 87.6 | B-R87T | 表のり | B.R87T-P13 | 13.15 | 13.45 | 29 |  | 2.665 |  |  | 53.1 | 39.1 | 7.8 |  | 7.8 | 4.94 | 2.44 | 0.5227 | 0.165 | 29.9394 | 0.91 | [6 empty] | 0.00080759 | 0.00027225
2009-03-31 | 東北地方整備局 | 雄物川 | 雄物川上流 | 右岸 | 87.6 | B-R87T | 表のり | B.R87T-P1 | 1.15 | 1.45 | 9 |  | 2.666 |  |  | 72.6 | 21.1 | 6.3 |  | 6.3 | 21.025 | 14.535 | 0.748 | 0.2198 | 95.6551 | 2.01 | [6 empty] | 0.0018528 | 0.00048312
2009-03-31 | 東北地方整備局 | 雄物川 | 雄物川上流 | 右岸 | 87.6 | B-R87T | 表のり | B.R87T-C2 | 2 | 3 | 31 |  | 2.673 |  |  | 82.6 | 13.6 | 3.8 |  | 3.8 | 31.45 | 28.04 | 3.98 | 0.5015 | 62.7119 | 8.1 |  |  |  | 6.94e-06 |  | 2.34e-06 | 0.089111 | 0.002515
2009-03-31 | 東北地方整備局 | 雄物川 | 雄物川上流 | 右岸 | 87.6 | B-R87T | 表のり | B.R87T-P3 | 3.15 | 3.45 | 44 |  | 2.668 |  |  | 73.3 | 21.1 | 5.6 |  | 5.6 | 15.77 | 9.975 | 0.965 | 0.2972 | 53.0619 | 1.6 | [6 empty] | 0.0033431 | 0.00088328
2009-03-31 | 東北地方整備局 | 雄物川 | 雄物川上流 | 右岸 | 87.6 | B-R87T | 表のり | B.R87T-P4 | 4.15 | 4.45 | 45 |  | 2.671 |  |  | 65.7 | 27.6 | 6.7 |  | 6.7 | 9.69 | 6.46 | 0.5737 | 0.1737 | 55.7858 | 1.09 | [6 empty] | 0.001002 | 0.00030172
2009-03-31 | 東北地方整備局 | 雄物川 | 雄物川上流 | 右岸 | 87.6 | B-R87T | 表のり | B.R87T-P5 | 5.15 | 5.45 | 29 |  | 2.682 |  |  | 79.3 | 17.2 | 3.5 |  | 3.5 | 15.295 | 12.73 | 1.8275 | 0.5312 | 28.7933 | 3.74 | [6 empty] | 0.01468 | 0.0028217
2009-03-31 | 東北地方整備局 | 雄物川 | 雄物川上流 | 右岸 | 91.3 | B-R91.3-T | 表のり | B.B-R91.3-T-P5 | 5 | 5.5 | 4 |  | 2.67 |  |  | 16.7 | 50.6 | 15.5 | 17.2 | 32.7 | 0.25 | 0.17 | 0.012 | [9 empty] | 1.2867e-07
2009-03-31 | 東北地方整備局 | 雄物川 | 雄物川上流 | 右岸 | 91.3 | B-R91.3-T | 表のり | B.B-R91.3-T-P6 | 6 | 6.5 | 39 |  | 2.695 |  |  | 59.3 | 32.6 | 8.1 |  | 8.1 | 6.8 | 3.7 | 0.47 | 0.13 | 52.3077 | 1.04 | [6 empty] | 0.00063132 | 0.000169
2009-03-31 | 東北地方整備局 | 雄物川 | 雄物川上流 | 右岸 | 91.3 | B-R91.3-T | 表のり | 現場透水試験 | 8.5 | 9 | 14 | [18 empty] | 0.00185
2009-03-31 | 東北地方整備局 | 雄物川 | 雄物川上流 | 右岸 | 91.3 | B-R91.3-T | 表のり | B.B-R91.3-T-P9 | 9 | 9.5 | 33 |  | 2.675 |  |  | 60.7 | 32.9 | 6.4 |  | 6.4 | 6.2 | 3.8 | 0.43 | 0.17 | 36.4706 | 0.718 | [6 empty] | 0.00051374 | 0.000289
2009-03-31 | 東北地方整備局 | 雄物川 | 雄物川上流 | 右岸 | 91.3 | B-R91.3-T | 表のり | B.B-R91.3-T-P12 | 12 | 12.5 | 40 |  | 2.699 |  |  | 52.6 | 33 | 14.4 |  | 14.4 | 5.7 | 2.5 | 0.21 | [9 empty] | 9.763e-05
2009-03-31 | 東北地方整備局 | 雄物川 | 雄物川上流 | 右岸 | 91.3 | B-R91.3-T | 表のり | B.B-R91.3-T-P15 | 15 | 15.5 | 39 |  | 2.677 |  |  | 47.7 | 35.6 | 16.7 |  | 16.7 | 4 | 1.7 | 0.14 | [9 empty] | 3.8157e-05
2009-03-31 | 東北地方整備局 | 雄物川 | 雄物川上流 | 右岸 | 91.3 | B-R91.3-T | 表のり | B.B-R91.3-T-P1 | 1 | 1.5 | 7 |  | 2.675 |  |  | 57.5 | 36.6 | 5.9 |  | 5.9 | 11 | 5.1 | 0.37 | 0.18 | 61.1111 | 0.164 | [6 empty] | 0.00036268 | 0.000324
2009-03-31 | 東北地方整備局 | 雄物川 | 雄物川上流 | 右岸 | 91.3 | B-R91.3-T | 表のり | B.B-R91.3-T-P2 | 2 | 2.5 | 8 |  | 2.682 |  |  | 47.7 | 44.1 | 8.2 |  | 8.2 | 4.5 | 1.4 | 0.26 | 0.11 | 40.9091 | 0.34 | [6 empty] | 0.00016014 | 0.000121
2009-03-31 | 東北地方整備局 | 雄物川 | 雄物川上流 | 右岸 | 91.3 | B-R91.3-T | 表のり | B.B-R91.3-T-A2 | 2 | 3 | 8 | 1.873 | 2.692 | 0.675 | 0.18361 | 48 | 40.7 | 11.3 |  | 11.3 | 5.2 | 1.4 | 0.18 | [8 empty] | 7.47e-07 | 6.8307e-05 |  |  |  | CU |  |  | 8.8 | 24.7
2009-03-31 | 東北地方整備局 | 雄物川 | 雄物川上流 | 右岸 | 91.3 | B-R91.3-T | 表のり | B.B-R91.3-T-P3 | 3 | 3.5 | 5 |  | 2.683 |  |  | 45.4 | 44.4 | 10.2 |  | 10.2 | 3.7 | 1.1 | 0.22 | [6 empty] | 6.12e-05 |  |  | 0.00010874
2009-03-31 | 東北地方整備局 | 雄物川 | 雄物川上流 | 右岸 | 91.3 | B-R91.3-T | 表のり | B.B-R91.3-T-P4 | 4 | 4.5 | 5 |  | 2.677 |  |  | 46.1 | 42 | 11.9 |  | 11.9 | 4.9 | 1 | 0.16 | [9 empty] | 5.1993e-05
2009-03-31 | 東北地方整備局 | 雄物川 | 雄物川上流 | 右岸 | 94.2 | B-R94.2-T | 表のり | B.B-R94.2-T-P5 | 5 | 5.5 | 15 |  | 2.719 |  |  | 68.5 | 25.3 | 6.2 |  | 6.2 | 11 | 8 | 0.45 | 0.19 | 57.8947 | 1.38 | [6 empty] | 0.00057081 | 0.000361
2009-03-31 | 東北地方整備局 | 雄物川 | 雄物川上流 | 右岸 | 94.2 | B-R94.2-T | 表のり | B.B-R94.2-T-A5 | 5 | 6 | 15 | 2.078 | 2.701 | 0.498 | 0.082447 | 47.6 | 47.8 | 4.6 |  | 4.6 | 5.6 | 1.3 | 0.33 | 0.21 | 26.6667 | 0.18 | [5 empty] | 1.86e-06 | 0.00027823 | 0.000441 |  | 2.6658e-05 | CU |  |  | 110.9 | 39.7
2009-03-31 | 東北地方整備局 | 雄物川 | 雄物川上流 | 右岸 | 94.2 | B-R94.2-T | 表のり | B.B-R94.2-T-P8 | 8 | 8.5 | 14 |  | 2.697 |  |  | 74.6 | 21.7 | 3.7 |  | 3.7 | 12 | 8.4 | 1.2 | 0.41 | 29.2683 | 1.71 | [6 empty] | 0.0055394 | 0.001681
2009-03-31 | 東北地方整備局 | 雄物川 | 雄物川上流 | 右岸 | 94.2 | B-R94.2-T | 表のり | 現場透水試験 | 8.5 | 9 | 14 | [18 empty] | 0.00102
2009-03-31 | 東北地方整備局 | 雄物川 | 雄物川上流 | 右岸 | 94.2 | B-R94.2-T | 表のり | B.B-R94.2-T-P11 | 11 | 11.5 | 22 |  | 2.705 |  |  | 51.7 | 38.8 | 9.5 |  | 9.5 | 5.4 | 2.3 | 0.37 | 0.088 | 61.3636 | 0.835 | [6 empty] | 0.00036268 | 7.744e-05
2009-03-31 | 東北地方整備局 | 雄物川 | 雄物川上流 | 右岸 | 94.2 | B-R94.2-T | 表のり | B.B-R94.2-T-P14 | 14 | 14.5 | 21 |  | 2.679 |  |  | 54.7 | 39.1 | 6.2 |  | 6.2 | 9.1 | 2.7 | 0.62 | 0.21 | 43.3333 | 0.523 | [6 empty] | 0.0011994 | 0.000441
2009-03-31 | 東北地方整備局 | 雄物川 | 雄物川上流 | 右岸 | 94.2 | B-R94.2-T | 表のり | B.B-R94.2-T-P1 | 1 | 1.5 | 5 |  | 2.698 |  |  | 49.6 | 42.2 | 8.2 |  | 8.2 | 5.2 | 1.9 | 0.31 | 0.11 | 47.2727 | 0.455 | [6 empty] | 0.0002407 | 0.000121
2009-03-31 | 東北地方整備局 | 雄物川 | 雄物川上流 | 右岸 | 94.2 | B-R94.2-T | 表のり | B.B-R94.2-T-A1 | 1 | 2 | 5 | 1.807 | 2.692 | 0.769 | 0.25707 | 39.4 | 50.2 | 10.4 |  | 10.4 | 1.8 | 0.73 | 0.19 | [8 empty] | 2.1e-06 | 7.7423e-05 |  |  |  | CU |  |  | 0.3 | 22.5
2009-03-31 | 東北地方整備局 | 雄物川 | 雄物川上流 | 右岸 | 94.2 | B-R94.2-T | 表のり | B.B-R94.2-T-P2 | 2 | 2.5 | 5 |  | 2.707 |  |  | 31.3 | 53.7 | 15 |  | 15 | 0.75 | 0.48 | 0.12 | [9 empty] | 2.6697e-05
2009-03-31 | 東北地方整備局 | 雄物川 | 雄物川上流 | 右岸 | 94.2 | B-R94.2-T | 表のり | B.B-R94.2-T-P3 | 3 | 3.5 | 4 |  | 2.717 |  |  | 14.5 | 65.2 | 14 | 6.3 | 20.3 | 0.39 | 0.29 | 0.073 | 0.019 | 20.5263 | 2.65 |  |  |  | 1.65e-05 |  |  | 8.4395e-06 | 3.61e-06
2009-03-31 | 東北地方整備局 | 雄物川 | 雄物川上流 | 右岸 | 94.2 | B-R94.2-T | 表のり | B.B-R94.2-T-P4 | 4 | 4.5 | 3 |  | 2.726 |  |  | 26.5 | 55.1 | 18.4 |  | 18.4 | 0.68 | 0.46 | 0.087 | [9 empty] | 1.2673e-05
2009-03-31 | 東北地方整備局 | 雄物川 | 雄物川上流 | 右岸 | 95.6 | B-R95.6-T | 表のり | B.B-R95.6-T-P5 | 5.3 | 5.5 | 5 |  | 2.628 |  |  | 0 | 21.8 | 42.5 | 35.7 | 78.2 | 0.023 | 0.013 |  |  |  |  | 83.3 | 36 | 47.3
2009-03-31 | 東北地方整備局 | 雄物川 | 雄物川上流 | 右岸 | 95.6 | B-R95.6-T | 表のり | B.B-R95.6-T-P8 | 8 | 8.5 | 26 |  | 2.671 |  |  | 44.2 | 48.1 | 7.7 |  | 7.7 | 2.8 | 1.3 | 0.3 | 0.14 | 20 | 0.472 |  |  |  | 0.000252 |  |  | 0.0002231 | 0.000196
2009-03-31 | 東北地方整備局 | 雄物川 | 雄物川上流 | 右岸 | 95.6 | B-R95.6-T | 表のり | B.B-R95.6-T-P9 | 9 | 9.5 | 28 |  | 2.678 |  |  | 48.9 | 43 | 8.1 |  | 8.1 | 5.1 | 1.7 | 0.35 | 0.13 | 39.2308 | 0.362 | [6 empty] | 0.00031886 | 0.000169
2009-03-31 | 東北地方整備局 | 雄物川 | 雄物川上流 | 右岸 | 95.6 | B-R95.6-T | 表のり | B.B-R95.6-T-P12 | 12 | 12.5 | 43 |  | 2.691 |  |  | 66.5 | 24.3 | 9.2 |  | 9.2 | 8.5 | 5.1 | 0.75 | 0.11 | 77.2727 | 2.74 | [6 empty] | 0.0018643 | 0.000121
2009-03-31 | 東北地方整備局 | 雄物川 | 雄物川上流 | 右岸 | 95.6 | B-R95.6-T | 表のり | B.B-R95.6-T-P15 | 15 | 15.5 | 15 |  | 2.716 |  |  | 29.6 | 45.8 | 12.9 | 11.7 | 24.6 | 0.68 | 0.45 | 0.029 | 0.0032 | 212.5 | 11.8 | [6 empty] | 9.9398e-07 | 1.024e-07
2009-03-31 | 東北地方整備局 | 雄物川 | 雄物川上流 | 右岸 | 95.6 | B-R95.6-T | 表のり | B.B-R95.6-T-P1 | 1 | 1.5 | 12 |  | 2.674 |  |  | 46.6 | 41 | 12.4 |  | 12.4 | 5.2 | 1.2 | 0.25 | [9 empty] | 0.00014623
2009-03-31 | 東北地方整備局 | 雄物川 | 雄物川上流 | 右岸 | 95.6 | B-R95.6-T | 表のり | B.B-R95.6-T-A1 | 1 | 2 | 12 | 1.76 | 2.701 | 0.754 | 0.24439 | 34.4 | 51.5 | 14.1 |  | 14.1 | 1.1 | 0.7 | 0.18 | [8 empty] | 7.54e-06 | 6.8307e-05 |  |  |  | CU |  |  | 18.9 | 13.1
2009-03-31 | 東北地方整備局 | 雄物川 | 雄物川上流 | 右岸 | 95.6 | B-R95.6-T | 表のり | B.B-R95.6-T-P2 | 2 | 2.5 | 6 |  | 2.683 |  |  | 45.8 | 39.8 | 14.4 |  | 14.4 | 4.1 | 1.1 | 0.2 | [6 empty] | 7.24e-05 |  |  | 8.7194e-05
2009-03-31 | 東北地方整備局 | 雄物川 | 雄物川上流 | 右岸 | 95.6 | B-R95.6-T | 表のり | B.B-R95.6-T-P3 | 3 | 3.5 | 3 |  | 2.696 |  |  | 36 | 44.2 | 19.8 |  | 19.8 | 1.1 | 0.59 | 0.077 | [9 empty] | 9.5499e-06
2009-03-31 | 東北地方整備局 | 雄物川 | 雄物川上流 | 右岸 | 95.6 | B-R95.6-T | 表のり | B.B-R95.6-T-P4 | 4 | 4.5 | 4 |  | 2.69 |  |  | 52 | 35.2 | 12.8 |  | 12.8 | 9.4 | 3.1 | 0.28 | [9 empty] | 0.00019014
2009-03-31 | 東北地方整備局 | 雄物川 | 雄物川上流 | 右岸 | 95.6 | B-R95.6-U | 裏のり | B.B-R95.6-U-A3 | 2.9 | 3.9 |  | 1.632 | 2.644 | 1.574 | 1.515 | 0 | 6.1 | 33.8 | 60.1 | 93.9 | 0.005 | 0.0013 |  |  |  |  | 72.9 | 34.5 | 38.4 | [7 empty] | UU | [8 empty] | 21.5 | 4.1
2009-03-31 | 東北地方整備局 | 雄物川 | 雄物川上流 | 右岸 | 96.8 | 96.8k-NO.1 | 表のり | B.96.8k-1-4 自地 | 5 | 5.5 | 7 |  | 2.588 |  |  | 53.1 | 32.2 | 14.7 |  | 14.7 | 4.8 | 2.5 | 0.25 | [9 empty] | 0.00014623
2009-03-31 | 東北地方整備局 | 雄物川 | 雄物川上流 | 右岸 | 96.8 | 96.8k-NO.1 | 表のり | B.96.8k-1-5 自地 | 7 | 7.5 | 21 |  | 2.607 |  |  | 69.5 | 25.5 | 5 |  | 5 | 14 | 9.2 | 0.925 | 0.4 | 35 | 0.653 | [6 empty] | 0.0030308 | 0.0016
2009-03-31 | 東北地方整備局 | 雄物川 | 雄物川上流 | 右岸 | 96.8 | 96.8k-NO.1 | 表のり | 現場透水試験 | 8 | 8.5 | 36 | [18 empty] | 0.0002
2009-03-31 | 東北地方整備局 | 雄物川 | 雄物川上流 | 右岸 | 96.8 | 96.8k-NO.1 | 表のり | B.96.8k-1-6 自地 | 9 | 9.5 | 15 |  | 2.605 |  |  | 40.9 | 49.1 | 10 |  | 10 | 2.2 | 0.96 | 0.31 | 0.077 | 28.5714 | 1.2 | [6 empty] | 0.0002407 | 5.929e-05
2009-03-31 | 東北地方整備局 | 雄物川 | 雄物川上流 | 右岸 | 96.8 | 96.8k-NO.1 | 表のり | B.96.8k-1-7 自地 | 11 | 11.5 | 36 |  | 2.63 |  |  | 42.4 | 43.3 | 14.3 |  | 14.3 | 2.4 | 1.3 | 0.19 | [9 empty] | 7.7423e-05
2009-03-31 | 東北地方整備局 | 雄物川 | 雄物川上流 | 右岸 | 96.8 | 96.8k-NO.1 | 表のり | B.96.8k-1-8 自地 | 13 | 13.5 | 50 |  | 2.646 |  |  | 43.7 | 39.9 | 16.4 |  | 16.4 | 2.9 | 1.3 | 0.175 | [9 empty] | 6.3991e-05
2009-03-31 | 東北地方整備局 | 雄物川 | 雄物川上流 | 右岸 | 96.8 | 96.8k-NO.1 | 表のり | B.96.8k-1-9 自地 | 15 | 15.5 | 50 |  | 2.64 |  |  | 39 | 39.6 | 21.4 |  | 21.4 | 1.8 | 0.74
2009-03-31 | 東北地方整備局 | 雄物川 | 雄物川上流 | 右岸 | 96.8 | 96.8k-NO.1 | 表のり | B.96.8k-1-1 堤体 | 1 | 1.5 | 7 |  | 2.619 |  |  | 54.8 | 38.4 | 6.8 |  | 6.8 | 10 | 3.9 | 0.5 | 0.18 | 55.5556 | 0.33 | [6 empty] | 0.00072864 | 0.000324
2009-03-31 | 東北地方整備局 | 雄物川 | 雄物川上流 | 右岸 | 96.8 | 96.8k-NO.1 | 表のり | B.96.8k-1-2 堤体 | 2 | 2.5 | 3 |  | 2.614 |  |  | 58.9 | 33.4 | 7.7 |  | 7.7 | 12 | 6.1 | 0.525 | 0.17 | 70.5882 | 0.424 | [6 empty] | 0.00081585 | 0.000289
2009-03-31 | 東北地方整備局 | 雄物川 | 雄物川上流 | 右岸 | 96.8 | 96.8k-NO.1 | 表のり | B.96.8k-1-3 堤体 | 3 | 3.5 | 3 |  | 2.606 |  |  | 38 | 42 | 20 |  | 20 | 1.7 | 0.86 | 0.075 | [9 empty] | 8.985e-06
2009-03-31 | 東北地方整備局 | 雄物川 | 雄物川上流 | 右岸 | 96.8 | 96.8k-NO.1 | 表のり | B.96.8k (右岸)堤体 | 3.25 | 4.4 |  |  | 2.675 |  |  | 64.8 | 28.5 | 6.7 |  | 6.7 | 20 | 13 |  | 0.2 | 100 | 0.5 | [5 empty] | 5.9e-05 |  | 0.0004 |  |  | CU |  |  | 46.5 | 21
2009-03-31 | 東北地方整備局 | 雄物川 | 雄物川上流 | 右岸 | 96.8 | 96.8k-NO.2 | 裏のり | B.96.8k-2-3 自地 | 4 | 4.5 | 37 |  | 2.63 |  |  | 64.1 | 29.3 | 6.6 |  | 6.6 | 9.7 | 6.2 | 0.675 | 0.25 | 38.8 | 0.746 | [6 empty] | 0.0014605 | 0.000625
2009-03-31 | 東北地方整備局 | 雄物川 | 雄物川上流 | 右岸 | 96.8 | 96.8k-NO.2 | 裏のり | B.96.8k-2-4 自地 | 6 | 6.5 | 21 |  | 2.608 |  |  | 64 | 26.6 | 9.4 |  | 9.4 | 10 | 6.4 | 0.48 | 0.12 | 83.3333 | 1.24 |  |  |  | 0.00013 |  |  | 0.00066288 | 0.000144
2009-03-31 | 東北地方整備局 | 雄物川 | 雄物川上流 | 右岸 | 96.8 | 96.8k-NO.2 | 裏のり | B.96.8k-2-1 堤体 | 1 | 1.5 | 4 |  | 2.623 |  |  | 61 | 34.6 | 4.4 |  | 4.4 | 11 | 6.2 | 0.7 | 0.41 | 26.8293 | 0.324 | [6 empty] | 0.0015889 | 0.001681
2009-03-31 | 東北地方整備局 | 雄物川 | 雄物川上流 | 右岸 | 96.8 | 96.8k-NO.2 | 裏のり | B.96.8k-2-2 堤体 | 2 | 2.5 | 3 |  | 2.62 |  |  | 42.5 | 45.7 | 11.8 |  | 11.8 | 2.4 | 1.4 | 0.36 | [9 empty] | 0.00034037
2009-03-31 | 東北地方整備局 | 雄物川 | 雄物川上流 | 右岸 | 99.8 | B-R99T | 表のり | B.B15-P06 | 6.15 | 6.45 | 5 |  | 2.604 |  |  | 0 | 30 | 44.2 | 25.8 | 70 | 0.0428 | 0.0265 | 0.0028 |  |  |  | 52.7 | 29.6 | 23.1 |  |  |  | 4.4164e-09
2009-03-31 | 東北地方整備局 | 雄物川 | 雄物川上流 | 右岸 | 99.8 | B-R99T | 表のり | B.B15-P07 | 7.15 | 7.45 | 8 |  | 2.648 |  |  | 0 | 75.5 | 16.9 | 7.6 | 24.5 | 0.165 | 0.1449 | 0.1048 | 0.008 | 20.625 | 8.26 | [6 empty] | 1.9506e-05 | 6.4e-07
2009-03-31 | 東北地方整備局 | 雄物川 | 雄物川上流 | 右岸 | 99.8 | B-R99T | 表のり | B.B15-P09 | 9.15 | 9.45 | 25 |  | 2.672 |  |  | 76.8 | 19.5 | 3.7 |  | 3.7 | 19.525 | 15.2 | 5.3675 | 0.4887 | 39.9529 | 3.02 | [6 empty] | 0.17819 | 0.0023883
2009-03-31 | 東北地方整備局 | 雄物川 | 雄物川上流 | 右岸 | 99.8 | B-R99T | 表のり | B.B15-P12 | 12.15 | 12.45 | 10 |  | 2.633 |  |  | 44.1 | 32.4 | 11.9 | 11.6 | 23.5 | 3.155 | 0.965 | 0.0302 | 0.0033 | 956.0606 | 4.11 | [6 empty] | 1.0919e-06 | 1.089e-07
2009-03-31 | 東北地方整備局 | 雄物川 | 雄物川上流 | 右岸 | 99.8 | B-R99T | 表のり | B.B15-P01 | 1.15 | 1.45 | 4 |  | 2.641 |  |  | 26.1 | 49.4 | 16.7 | 7.8 | 24.5 | 0.714 | 0.442 | 0.0404 | 0.0073 | 97.8082 | 3.48 | [6 empty] | 2.1428e-06 | 5.329e-07
2009-03-31 | 東北地方整備局 | 雄物川 | 雄物川上流 | 右岸 | 99.8 | B-R99T | 表のり | 現場透水試験 | 1.5 | 2 | 4 | [18 empty] | 1.05e-05
2009-03-31 | 東北地方整備局 | 雄物川 | 雄物川上流 | 右岸 | 99.8 | B-R99T | 表のり | B.B15-T02 | 2 | 3 | 2 | 1.776 | 2.62 | 1.022 | 0.52792 | 2 | 38.8 | 37.4 | 21.8 | 59.2 | 0.0803 | 0.0407 | 0.0043 | 0.0011 | 73 | 1.22 | 50.7 | 28.1 | 22.6 |  |  |  | 1.1933e-08 | 1.21e-08 |  | 8.8861e-10 | UU | [8 empty] | 24.2 | 6
2009-03-31 | 東北地方整備局 | 雄物川 | 雄物川上流 | 右岸 | 99.8 | B-R99T | 表のり | B.B15-C03 | 3 | 4 | 7 | 1.838 | 2.633 | 0.724 | 0.22013 | 33.5 | 36.6 | 17.8 | 12.1 | 29.9 | 1.218 | 0.6715 | 0.0148 | 0.0034 | 358.2353 | 1.42 | [5 empty] | 7.79e-10 | 2.0917e-07 | 1.156e-07 |  | 6.6853e-09 | CU |  |  | 7.1 | 23.2
2009-03-31 | 東北地方整備局 | 雄物川 | 雄物川上流 | 右岸 | 99.8 | B-R99T | 表のり | B.B15-P04 | 4.15 | 4.45 | 9 |  | 2.63 |  |  | 29.6 | 38.9 | 19.7 | 11.8 | 31.5 | 0.9995 | 0.5695 | 0.0136 | 0.0039 | 256.2821 | 0.88 | [6 empty] | 1.7195e-07 | 1.521e-07
2009-03-31 | 東北地方整備局 | 雄物川 | 雄物川上流 | 右岸 | 99.8 | B-R99U | 裏のり | B.B16-T04 | 3.7 | 4.5 |  | 1.692 | 2.565 | 1.313 | 0.97863 | 0 | 8.6 | 50.3 | 41.1 | 91.4 | 0.0121 | 0.0079 |  |  |  |  | 66.8 | 34.4 | 32.4 | [7 empty] | UU | [8 empty] | 36.3 | 7.4
2009-03-31 | 東北地方整備局 | 雄物川 | 雄物川上流 | 右岸 | 99.8 | B-R99U | 裏のり | 現場透水試験 | 7 | 7.5 | [19 empty] | 7.32e-05
2009-03-31 | 東北地方整備局 | 雄物川 | 雄物川上流 | 右岸 | 101.4 | B-R101T | 表のり | B.B01-P08 | 8.15 | 8.45 | 29 |  | 2.667 |  |  | 78.9 | 17 | 4.1 |  | 4.1 | 15.96 | 12.825 | 1.701 | 0.3567 | 44.7435 | 6.19 | [6 empty] | 0.012432 | 0.0012723
2009-03-31 | 東北地方整備局 | 雄物川 | 雄物川上流 | 右岸 | 101.4 | B-R101T | 表のり | B.B01-P11 | 11.15 | 11.45 | 35 |  | 2.666 |  |  | 73.1 | 22.5 | 4.4 |  | 4.4 | 10.64 | 7.41 | 0.873 | 0.2885 | 36.8804 | 2.16 | [6 empty] | 0.0026505 | 0.00083232
2009-03-31 | 東北地方整備局 | 雄物川 | 雄物川上流 | 右岸 | 101.4 | B-R101T | 表のり | B.B01-P15 | 15.15 | 15.45 | 9 |  | 2.672 |  |  | 27.1 | 41.1 | 22.3 | 9.5 | 31.8 | 0.9765 | 0.51 | 0.0183 | 0.0054 | 180.8333 | 0.69 | 9999 | 9999 | 0 |  |  |  | 3.4206e-07 | 2.916e-07
2009-03-31 | 東北地方整備局 | 雄物川 | 雄物川上流 | 右岸 | 101.4 | B-R101T | 表のり | B.B01-P16 | 16.15 | 16.45 | 29 |  | 2.67 |  |  | 49.5 | 38.9 | 11.6 |  | 11.6 | 6.0325 | 1.908 | 0.3077 | [9 empty] | 0.00023659
2009-03-31 | 東北地方整備局 | 雄物川 | 雄物川上流 | 右岸 | 101.4 | B-R101T | 表のり | B.B01-P01 | 1.15 | 1.45 | 8 |  | 2.642 |  |  | 35.7 | 39.6 | 15.8 | 8.9 | 24.7 | 1.2295 | 0.5865 | 0.0388 | 0.0058 | 211.9828 | 2.7 | [6 empty] | 1.9513e-06 | 3.364e-07
2009-03-31 | 東北地方整備局 | 雄物川 | 雄物川上流 | 右岸 | 101.4 | B-R101T | 表のり | B.B01-C02 | 1.5 | 2.5 | 4 | 1.848 | 2.671 | 0.554 | 0.10942 | 73 | 23.5 | 3.5 |  | 3.5 | 17.385 | 13.3 | 0.919 | 0.4505 | 38.5905 | 2.89 |  |  |  | 5.4e-05 |  | 1.6e-05 | 0.0029854 | 0.0020295 |  | 0.01246 | CU |  |  | 10.6 | 31.2
2009-03-31 | 東北地方整備局 | 雄物川 | 雄物川上流 | 右岸 | 101.4 | B-R101T | 表のり | B.B01-P03 | 3.15 | 3.45 | 4 |  | 2.627 |  |  | 0 | 44.7 | 41.7 | 13.6 | 55.3 | 0.0939 | 0.0581 | 0.0099 | 0.0029 | 32.3793 | 1.8 | 43.3 | 29.3 | 14 |  |  |  | 8.2392e-08 | 8.41e-08
2009-03-31 | 東北地方整備局 | 雄物川 | 雄物川上流 | 右岸 | 101.4 | B-R101T | 表のり | B.B01-P05 | 5.15 | 5.45 | 6 |  | 2.627 |  |  | 0 | 46.9 | 39.2 | 13.9 | 53.1 | 0.1023 | 0.0642 | 0.0102 | 0.0025 | 40.92 | 2.39 | [6 empty] | 8.8293e-08 | 6.25e-08
2009-03-31 | 東北地方整備局 | 雄物川 | 雄物川上流 | 右岸 | 101.4 | B-R101U | 裏のり | 現場透水試験 | 7.5 | 8 | [19 empty] | 6.91e-05
2009-03-31 | 東北地方整備局 | 雄物川 | 雄物川上流 | 右岸 | 101.4 | B-R101U | 裏のり | B.B02-C02 | 2 | 3 |  | 1.767 | 2.635 | 1.146 | 0.70133 | 0.8 | 22.6 | 45 | 31.6 | 76.6 | 0.0268 | 0.0144 | 0.0015 |  |  |  | 53.8 | 28.2 | 25.6 |  |  | 4.3e-08 | 1.0399e-09 |  |  |  | CU |  |  | 8.9 | 21.5
2009-03-31 | 東北地方整備局 | 雄物川 | 雄物川上流 | 右岸 | 103.8 | B-R103T | 表のり | B.B03-T04 | 4 | 4.8 | 4 | 1.708 | 2.615 | 1.224 | 0.82454 | 0 | 4.5 | 53.4 | 42.1 | 95.5 | 0.0113 | 0.0075 |  |  |  |  | 58.4 | 30.8 | 27.6 | [7 empty] | UU | [8 empty] | 28.6 | 2.8
2009-03-31 | 東北地方整備局 | 雄物川 | 雄物川上流 | 右岸 | 103.8 | B-R103T | 表のり | B.B03-P06 | 6.15 | 6.35 | 50 |  | 2.675 |  |  | 88.8 | 9.2 | 2 |  | 2 | 15.675 | 13.775 | 7.4575 | 1.4825 | 10.5734 | 4.45 | [6 empty] | 0.38177 | 0.021978
2009-03-31 | 東北地方整備局 | 雄物川 | 雄物川上流 | 右岸 | 103.8 | B-R103T | 表のり | B.B03-P09 | 9.15 | 9.45 | 25 |  | 2.66 |  |  | 53.3 | 41.1 | 5.6 |  | 5.6 | 3.5675 | 2.3025 | 0.6927 | 0.264 | 13.5133 | 1.26 | [6 empty] | 0.0015508 | 0.00069696
2009-03-31 | 東北地方整備局 | 雄物川 | 雄物川上流 | 右岸 | 103.8 | B-R103T | 表のり | B.B03-P12 | 12.15 | 12.4 | 50 |  | 2.642 |  |  | 49.2 | 44.5 | 6.3 |  | 6.3 | 5.51 | 1.839 | 0.442 | 0.1938 | 28.4314 | 0.34 | [6 empty] | 0.00054757 | 0.00037558
2009-03-31 | 東北地方整備局 | 雄物川 | 雄物川上流 | 右岸 | 103.8 | B-R103T | 表のり | B.B03-P01 | 1.15 | 1.45 | 8 |  | 2.651 |  |  | 61 | 28.7 | 10.3 |  | 10.3 | 16.34 | 11.115 | 0.2517 | [9 empty] | 0.00014854
2009-03-31 | 東北地方整備局 | 雄物川 | 雄物川上流 | 右岸 | 103.8 | B-R103T | 表のり | B.B03-C02 | 2 | 3 | 3 | 1.663 | 2.641 | 0.918 | 0.40335 | 36.9 | 44.9 | 18.2 |  | 18.2 | 1.1605 | 0.5737 | 0.1004 | [6 empty] | 4.89e-06 |  | 3.72e-08 | 1.7661e-05 |  |  |  | CU |  |  | 0.2 | 12.2
2009-03-31 | 東北地方整備局 | 雄物川 | 雄物川上流 | 右岸 | 103.8 | B-R103U | 裏のり | 現場透水試験 | 6 | 6.5 | [19 empty] | 0.000223
2009-03-31 | 東北地方整備局 | 雄物川 | 雄物川上流 | 右岸 | 108.8 | B-R108T | 表のり | B.B05-P03 | 3.15 | 3.45 | 37 |  | 2.694 |  |  | 90.1 | 7.9 | 2 |  | 2 | 25.825 | 22.6 | 10.45 | 2.055 | 12.5669 | 4.03 | [6 empty] | 0.83424 | 0.04223
2009-03-31 | 東北地方整備局 | 雄物川 | 雄物川上流 | 右岸 | 108.8 | B-R108T | 表のり | B.B05-P04 | 4.15 | 4.45 | 50 |  | 2.655 |  |  | 68.9 | 27.3 | 3.8 |  | 3.8 | 12.16 | 8.3125 | 0.896 | 0.3795 | 32.0422 | 0.72 | [6 empty] | 0.0028151 | 0.0014402
2009-03-31 | 東北地方整備局 | 雄物川 | 雄物川上流 | 右岸 | 108.8 | B-R108T | 表のり | B.B05-P06 | 6.15 | 6.45 | 4 |  | 1.991 |  |  | 3.5 | 7.1 | 30 | 59.4 | 89.4 | 0.0053 | 0.0022 |  |  |  |  | 313.5 | 123.5 | 190
2009-03-31 | 東北地方整備局 | 雄物川 | 雄物川上流 | 右岸 | 108.8 | B-R108T | 表のり | B.B05-P09 | 9.15 | 9.45 | 6 |  | 2.553 |  |  | 0 | 0 | 44.7 | 55.3 | 100 | 0.006 | 0.0041 |  |  |  |  | 77 | 35.3 | 41.7
2009-03-31 | 東北地方整備局 | 雄物川 | 雄物川上流 | 右岸 | 108.8 | B-R108T | 表のり | B.B05-P12 | 12.15 | 12.45 | 40 |  | 2.68 |  |  | 65.4 | 27.2 | 7.4 |  | 7.4 | 11.875 | 9.025 | 0.6502 | 0.1636 | 72.5856 | 1.05 | [6 empty] | 0.0013392 | 0.00026765
2009-03-31 | 東北地方整備局 | 雄物川 | 雄物川上流 | 右岸 | 108.8 | B-R108T | 表のり | B.B05-C01 | 1 | 2 | 4 | 1.725 | 2.682 | 0.686 | 0.19148 | 78.5 | 17.2 | 4.3 |  | 4.3 | 32.11 | 27.05 | 1.5055 | 0.4335 | 74.0715 | 7.7 |  |  |  | 0.000232 |  | 5.61e-07 | 0.0093689 | 0.0018792 |  | 0.032063 | CU |  |  | 3.1 | 9.7
2009-03-31 | 東北地方整備局 | 雄物川 | 雄物川上流 | 右岸 | 108.8 | B-R108T | 表のり | B.B05-P02 | 2.15 | 2.45 | 4 |  | 2.549 |  |  | 2 | 34.3 | 35.4 | 28.3 | 63.7 | 0.0463 | 0.0194 | 0.0024 | [9 empty] | 3.0899e-09
2009-03-31 | 東北地方整備局 | 雄物川 | 雄物川上流 | 右岸 | 108.8 | B-R108U | 裏のり | 現場透水試験 | 2 | 2.5 | [19 empty] | 0.000236
2009-03-31 | 東北地方整備局 | 雄物川 | 雄物川上流 | 右岸 | 110.2 | B-R110T | 表のり | B.B07-P03 | 3.15 | 3.45 | 29 |  | 2.724 |  |  | 86.9 | 10.7 | 2.4 |  | 2.4 | 30.02 | 28.15 | 5.985 | 0.9535 | 31.484 | 6.09 | [6 empty] | 0.22933 | 0.0090916
2009-03-31 | 東北地方整備局 | 雄物川 | 雄物川上流 | 右岸 | 110.2 | B-R110T | 表のり | B.B07-C04 | 4 | 5 | 45 | 1.892 | 2.677 | 0.552 | 0.10837 | 82.2 | 12.6 | 5.2 |  | 5.2 | 26.35 | 22.525 | 3.375 | 0.4505 | 58.4906 | 10.95 |  |  |  | 1.65e-05 |  | 8.55e-06 | 0.060815 | 0.0020295 |  | 0.019343 | CU |  |  | 16.1 | 15
2009-03-31 | 東北地方整備局 | 雄物川 | 雄物川上流 | 右岸 | 110.2 | B-R110T | 表のり | B.B07-P07 | 7.15 | 7.45 | 2 |  | 1.626 | [13 empty] | 579.7 | 242.8 | 336.9
2009-03-31 | 東北地方整備局 | 雄物川 | 雄物川上流 | 右岸 | 110.2 | B-R110T | 表のり | B.B07-P09 | 9.15 | 9.45 | 5 |  | 2.602 |  |  | 0 | 8.6 | 38.4 | 53 | 91.4 | 0.0069 | 0.0044 |  |  |  |  | 51.6 | 24 | 27.6
2009-03-31 | 東北地方整備局 | 雄物川 | 雄物川上流 | 右岸 | 110.2 | B-R110T | 表のり | B.B07-P10 | 10.15 | 10.45 | 15 |  | 2.667 |  |  | 44.4 | 45.9 | 9.7 |  | 9.7 | 3.3475 | 1.333 | 0.3427 | 0.084 | 39.8512 | 1.12 | [6 empty] | 0.00030367 | 7.056e-05
2009-03-31 | 東北地方整備局 | 雄物川 | 雄物川上流 | 右岸 | 110.2 | B-R110T | 表のり | B.B07-P13 | 13.15 | 13.39 | 50 |  | 2.685 |  |  | 67.6 | 25.3 | 7.1 |  | 7.1 | 17.575 | 10.83 | 0.7012 | 0.1881 | 93.4343 | 0.78 | [6 empty] | 0.0015952 | 0.00035382
2009-03-31 | 東北地方整備局 | 雄物川 | 雄物川上流 | 右岸 | 110.2 | B-R110T | 表のり | B.B07-C02 | 2 | 3 | 8 | 1.935 | 2.668 | 0.578 | 0.12237 | 68.8 | 16.6 | 14.6 |  | 14.6 | 23.95 | 20.125 | 0.257 | [6 empty] | 0.000142 |  | 4.77e-06 | 0.00015589 |  |  |  | CU |  |  | 6 | 14.9
2009-03-31 | 東北地方整備局 | 雄物川 | 雄物川上流 | 右岸 | 114 | B-R114T | 表のり | B.R114T-P2 | 7.15 | 7.45 | 16 |  | 2.693 |  |  | 85 | 11 | 4 |  | 4 | 16.055 | 13.015 | 3.54 | 0.8457 | 18.9843 | 3.74 | [6 empty] | 0.067927 | 0.0071521
2009-03-31 | 東北地方整備局 | 雄物川 | 雄物川上流 | 右岸 | 114 | B-R114T | 表のり | B.R114T-P3 | 11.15 | 11.45 | 45 |  | 2.678 |  |  | 78 | 17 | 5 |  | 5 | 19.675 | 16.055 | 1.333 | 0.25 | 78.7 | 13.41 | [6 empty] | 0.0070669 | 0.000625
2009-03-31 | 東北地方整備局 | 雄物川 | 雄物川上流 | 右岸 | 114 | B-R114U | 裏のり | B.R114U-C1 | 3 | 4 |  |  | 2.682 |  |  | 79.9 | 13.6 | 6.5 |  | 6.5 | 28.15 | 23.05 | 1.9425 | 0.2972 | 94.7174 | 11.67 | [6 empty] | 0.01691 | 0.00088328 |  |  | CUB |  |  |  |  | 145.6 | 38.4 | 5.4 | 39.8
2009-03-31 | 東北地方整備局 | 雄物川 | 雄物川上流 | 右岸 | 114 | B-R114U | 裏のり | 現場透水試験 | 4 | 4.5 | [19 empty] | 0.000477
2009-03-31 | 東北地方整備局 | 雄物川 | 雄物川上流 | 右岸 | 116.4 | H17-B-6 | 表のり | 現場透水試験 | 6.5 | 7 | 40 | [19 empty] | 9.11e-05
2009-03-31 | 東北地方整備局 | 雄物川 | 雄物川上流 | 右岸 | 116.4 | H17-B-7 | 裏のり | 現場透水試験 | 5.45 | 6 | 49 | [18 empty] | 0.000175
2009-03-31 | 東北地方整備局 | 雄物川 | 雄物川上流 | 右岸 | 116.4 | H17-B-7 | 裏のり | 現場透水試験 | 5.45 | 6 | 49 | [19 empty] | 7.63e-05
2009-03-31 | 東北地方整備局 | 雄物川 | 雄物川上流 | 右岸 | 119.5 | B-R119.5-T | 表のり | B.B-R119.5-T-P2 | 2 | 2.5 | 24 |  | 2.674 |  |  | 11.9 | 44 | 21.2 | 22.9 | 44.1 | 0.12 | 0.092 | 0.0025 | [9 empty] | 3.3965e-09
2009-03-31 | 東北地方整備局 | 雄物川 | 雄物川上流 | 右岸 | 119.5 | B-R119.5-T | 表のり | B.B-R119.5-T-A3 | 2 | 3 | 24 | 1.523 | 2.67 | 1.328 | 1.006 | 49.9 | 25.4 | 15.1 | 9.6 | 24.7 | 18 | 1.9 | 0.043 | 0.006 | 3000 | 0.112 |  |  |  | 9.2e-05 |  | 4.98e-06 | 2.476e-06 | 3.6e-07 |  | 1.1946e-10 | CU |  |  | 0.4 | 18.6
2009-03-31 | 東北地方整備局 | 雄物川 | 雄物川上流 | 右岸 | 119.5 | B-R119.5-T | 表のり | B.B-R119.5-T-P3 | 3 | 3.5 | 19 |  | 2.666 |  |  | 64.5 | 24.4 | 11.1 |  | 11.1 | 14 | 7.1 | 0.36 | [9 empty] | 0.00034037
2009-03-31 | 東北地方整備局 | 雄物川 | 雄物川上流 | 右岸 | 119.5 | B-R119.5-T | 表のり | 現場透水試験 | 5 | 5.5 | 50 | [18 empty] | 0.00323
2009-03-31 | 東北地方整備局 | 雄物川 | 雄物川上流 | 右岸 | 119.5 | B-R119.5-T | 表のり | B.B-R119.5-T-P6 | 6 | 6.5 | 50 |  | 2.669 |  |  | 50.5 | 34.5 | 15 |  | 15 | 5.5 | 2.1 | 0.16 | [9 empty] | 5.1993e-05
2009-03-31 | 東北地方整備局 | 雄物川 | 雄物川上流 | 右岸 | 119.5 | B-R119.5-T | 表のり | B.B-R119.5-T-P8 | 8 | 8.5 | 41 |  | 2.655 |  |  | 53.4 | 32.9 | 13.7 |  | 13.7 | 6.3 | 2.7 | 0.2 | [9 empty] | 8.7194e-05
2009-03-31 | 東北地方整備局 | 雄物川 | 雄物川上流 | 右岸 | 119.5 | B-R119.5-T | 表のり | B.B-R119.5-T-P11 | 11 | 11.5 | 50 |  | 2.671 |  |  | 59.3 | 29.8 | 10.9 |  | 10.9 | 6.5 | 3.7 | 0.28 | [9 empty] | 0.00019014
2009-03-31 | 東北地方整備局 | 雄物川 | 雄物川上流 | 右岸 | 119.5 | B-R119.5-T | 表のり | B.B-R119.5-T-A1 | 0.5 | 1.5 | 14 | 1.732 | 2.702 | 1.08 | 0.60563 | 41.1 | 28.8 | 15.4 | 14.7 | 30.1 | 2.3 | 0.61 | 0.012 | [8 empty] | 5.98e-07 | 1.2867e-07 |  |  |  | CU |  |  | 43.9 | 22.8
2009-03-31 | 東北地方整備局 | 雄物川 | 雄物川上流 | 右岸 | 119.5 | B-R119.5-T | 表のり | B.B-R119.5-T-P1 | 1 | 1.5 | 14 |  | 2.674 |  |  | 66.5 | 23.1 | 10.4 |  | 10.4 | 9.8 | 6.6 | 0.32 | [6 empty] | 0.000149 |  |  | 0.00025908
2009-03-31 | 東北地方整備局 | 雄物川 | 雄物川上流 | 右岸 | 119.5 | B-R119.5-U | 裏のり | B.B-R119.5-U-P2 | 2 | 2.5 | 7 |  | 2.709 |  |  | 59.3 | 27.6 | 13.1 |  | 13.1 | 5.8 | 3.4 | 0.25 | [9 empty] | 0.00014623
2009-03-31 | 東北地方整備局 | 雄物川 | 雄物川上流 | 右岸 | 119.5 | B-R119.5-U | 裏のり | B.B-R119.5-U-P3 | 3 | 3.5 | 5 |  | 2.705 |  |  | 63.6 | 24.2 | 12.2 |  | 12.2 | 12 | 7.3 | 0.31 | [9 empty] | 0.0002407
2009-03-31 | 東北地方整備局 | 雄物川 | 雄物川上流 | 右岸 | 119.5 | B-R119.5-U | 裏のり | B.B-R119.5-U-P4 | 4 | 4.5 | 33 |  | 2.714 |  |  | 79.5 | 15 | 5.5 |  | 5.5 | 21 | 18 | 1.9 | 0.33 | 63.6364 | 4.69 | [6 empty] | 0.016065 | 0.001089
2009-03-31 | 東北地方整備局 | 雄物川 | 雄物川上流 | 右岸 | 119.5 | B-R119.5-U | 裏のり | B.B-R119.5-U-P5 | 5 | 5.5 | 26 |  | 2.698 |  |  | 73.3 | 20.5 | 6.2 |  | 6.2 | 15 | 8.9 | 0.88 | 0.2 | 75 | 2.43 | [6 empty] | 0.0027 | 0.0004
2009-03-31 | 東北地方整備局 | 雄物川 | 雄物川上流 | 右岸 | 119.5 | B-R119.5-U | 裏のり | B.B-R119.5-U-A1 | 0.5 | 1.5 | 7 | 1.742 | 2.683 | 0.681 | 0.18788 | 51.6 | 40 | 8.4 |  | 8.4 | 7.3 | 2.4 | 0.31 | 0.1 | 73 | 0.399 | [5 empty] | 1.01e-06 | 0.0002407 | 0.0001 |  | 3.1244e-05 | CU |  |  | 13.3 | 23.9
2009-03-31 | 東北地方整備局 | 雄物川 | 雄物川上流 | 右岸 | 119.5 | B-R119.5-U | 裏のり | B.B-R119.5-U-P1 | 1 | 1.5 | 7 |  | 2.687 |  |  | 59.8 | 35.4 | 4.8 |  | 4.8 | 8.8 | 4.5 | 0.53 | 0.29 | 30.3448 | 0.303 |  |  |  | 0.00343 |  |  | 0.00083396 | 0.000841
2009-03-31 | 東北地方整備局 | 雄物川 | 雄物川上流 | 右岸 | 124.2 | B-R124.2-T | 表のり | B.B-R124.2-T-P4 | 4 | 4.32 | 50 |  | 2.743 |  |  | 59.2 | 32.9 | 7.9 |  | 7.9 | 5.4 | 3.2 | 0.43 | 0.12 | 45 | 1.42 | [6 empty] | 0.00051374 | 0.000144
2009-03-31 | 東北地方整備局 | 雄物川 | 雄物川上流 | 右岸 | 124.2 | B-R124.2-T | 表のり | 現場透水試験 | 1 | 1.5 | 50 | [18 empty] | 0.000649
2009-03-31 | 東北地方整備局 | 雄物川 | 雄物川上流 | 右岸 | 124.2 | B-R124.2-T | 表のり | B.B-R124.2-T-P7 | 7.1 | 7.29 | 50 |  | 2.773 |  |  | 51.8 | 34.6 | 13.6 |  | 13.6 | 4.3 | 2.3 | 0.17 | [9 empty] | 5.9834e-05
2009-03-31 | 東北地方整備局 | 雄物川 | 雄物川上流 | 右岸 | 124.2 | B-R124.2-T | 表のり | B.B-R124.2-T-P10 | 10 | 10.5 | 50 |  | 2.719 |  |  | 61.8 | 25.7 | 12.5 |  | 12.5 | 7.3 | 4.4 | 0.32 | [9 empty] | 0.00025908
2009-03-31 | 東北地方整備局 | 雄物川 | 雄物川上流 | 右岸 | 124.2 | B-R124.2-T | 表のり | B.B-R124.2-T-P1 | 1 | 1.29 | 50 |  | 2.777 |  |  | 59.2 | 25.9 | 14.9 |  | 14.9 | 8 | 4.8 | 0.2 | [9 empty] | 8.7194e-05
2009-03-31 | 東北地方整備局 | 雄物川 | 雄物川上流 | 右岸 | 124.2 | B-R124.2-T | 表のり | B.B-R124.2-T-P2 | 2 | 2.5 | 38 |  | 2.749 |  |  | 69.2 | 24 | 6.8 |  | 6.8 | 11 | 8.2 | 0.69 | 0.18 | 61.1111 | 1.64 | [6 empty] | 0.0015368 | 0.000324
2009-03-31 | 東北地方整備局 | 雄物川 | 雄物川上流 | 左岸 | 53.6 | B-L53T | 表のり | B.B12-P06 | 6.15 | 6.45 | 3 |  | 2.525 |  |  | 7.1 | 30.5 | 46.3 | 16.1 | 62.4 | 0.066 | 0.0422 | 0.0079 | 0.0022 | 30 | 2.06 | [6 empty] | 4.8843e-08 | 4.84e-08
2009-03-31 | 東北地方整備局 | 雄物川 | 雄物川上流 | 左岸 | 53.6 | B-L53T | 表のり | B.B12-T07 | 7 | 8 | 4 | 1.647 | 2.623 | 1.411 | 1.1652 | 0 | 1.5 | 39.9 | 58.6 | 98.5 | 0.0053 | 0.0034 |  |  |  |  | 90.7 | 35.1 | 55.6 | [7 empty] | UU | [8 empty] | 32.7 | 4.8
2009-03-31 | 東北地方整備局 | 雄物川 | 雄物川上流 | 左岸 | 53.6 | B-L53T | 表のり | B.B12-P01 | 1.15 | 1.45 | 16 |  | 2.516 |  |  | 1.7 | 32.9 | 56.6 | 8.8 | 65.4 | 0.0599 | 0.0416 | 0.0145 | 0.006 | 9.9833 | 1.25 | [6 empty] | 1.9948e-07 | 3.6e-07
2009-03-31 | 東北地方整備局 | 雄物川 | 雄物川上流 | 左岸 | 53.6 | B-L53T | 表のり | B.B12-C02 | 2 | 3 | 15 | 1.755 | 2.532 | 1.049 | 0.56336 | 18.3 | 24.7 | 44.1 | 12.9 | 57 | 0.0865 | 0.0547 | 0.0116 | 0.003 | 28.8333 | 2.17 |  |  |  | 4.92e-06 |  | 1.98e-09 | 1.1895e-07 | 9e-08 |  | 2.565e-08 | CU |  |  | 31.9 | 35.6
2009-03-31 | 東北地方整備局 | 雄物川 | 雄物川上流 | 左岸 | 53.6 | B-L53T | 表のり | B.B12-P03 | 3.15 | 3.45 | 23 |  | 2.525 |  |  | 1.7 | 30.6 | 51.2 | 16.5 | 67.7 | 0.0521 | 0.0343 | 0.0073 | 0.0018 | 28.9444 | 2.57 | [6 empty] | 4.0674e-08 | 3.24e-08
2009-03-31 | 東北地方整備局 | 雄物川 | 雄物川上流 | 左岸 | 53.6 | B-L53T | 表のり | B.B12-P04 | 4.15 | 4.45 | 19 |  | 2.506 |  |  | 6.9 | 32.2 | 43.9 | 17 | 60.9 | 0.0711 | 0.0423 | 0.0071 | 0.0019 | 37.4211 | 1.92 | [6 empty] | 3.8139e-08 | 3.61e-08
2009-03-31 | 東北地方整備局 | 雄物川 | 雄物川上流 | 左岸 | 53.6 | B-L53T | 表のり | B.B12-C05 | 5 | 6 | 4 | 1.698 | 2.527 | 1.09 | 0.61963 | 34.6 | 19.1 | 31.5 | 14.8 | 46.3 | 0.1722 | 0.0979 | 0.0094 | 0.0022 | 78.2727 | 1.72 |  |  |  | 6.4e-07 |  | 6.2e-09 | 7.307e-08 | 4.84e-08 |  | 1.2136e-08 | CU |  |  | 14.4 | 22.5
2009-03-31 | 東北地方整備局 | 雄物川 | 雄物川上流 | 左岸 | 60.6 | B-L60T | 裏のり | B.B01-T11 | 11.5 | 12.5 | 9 | 1.721 | 2.598 | 1.191 | 0.77107 | 0 | 8.5 | 60 | 31.5 | 91.5 | 0.0207 | 0.0126 | 0.0021 |  |  |  | 54 | 31.9 | 22.1 |  |  |  | 2.2677e-09 |  |  |  | UU | [8 empty] | 44.3 | 10.9
2009-03-31 | 東北地方整備局 | 雄物川 | 雄物川上流 | 左岸 | 60.6 | B-L60T | 裏のり | B.B01-C14 | 14.5 | 15.5 | 12 | 1.89 | 2.624 | 0.806 | 0.28993 | 1.3 | 70.7 | 17.1 | 10.9 | 28 | 0.3235 | 0.2284 | 0.0176 | 0.0039 | 82.9487 | 8.16 |  |  |  | 1.46e-05 |  | 2.39e-08 | 3.125e-07 | 1.521e-07 |  | 4.4269e-08 | CU |  |  | 29.1 | 22.6
2009-03-31 | 東北地方整備局 | 雄物川 | 雄物川上流 | 左岸 | 60.6 | B-L60T | 裏のり | B.B01-P17 | 17.15 | 17.45 | 24 |  | 2.657 |  |  | 53.3 | 42 | 4.7 |  | 4.7 | 8.36 | 2.7975 | 0.418 | 0.227 | 36.8282 | 0.22 | [6 empty] | 0.00048113 | 0.00051529
2009-03-31 | 東北地方整備局 | 雄物川 | 雄物川上流 | 左岸 | 60.6 | B-L60T | 裏のり | B.B01-P19 | 19.15 | 19.42 | 50 |  | 2.666 |  |  | 71 | 23.5 | 5.5 |  | 5.5 | 18.525 | 13.3 | 0.799 | 0.3585 | 51.6736 | 0.8 | [6 empty] | 0.0021587 | 0.0012852
2009-03-31 | 東北地方整備局 | 雄物川 | 雄物川上流 | 左岸 | 60.6 | B-L60T | 裏のり | B.B01-C01 | 1 | 2 | 10 | 1.977 | 2.651 | 0.581 | 0.12405 | 25.5 | 54.3 | 13.5 | 6.7 | 20.2 | 0.646 | 0.4127 | 0.0723 | 0.0107 | 60.3738 | 4.02 |  |  |  | 9.03e-06 |  | 3.27e-08 | 8.2532e-06 | 1.1449e-06 |  | 2.1915e-07 | CU |  |  | 14.6 | 30.1
2009-03-31 | 東北地方整備局 | 雄物川 | 雄物川上流 | 左岸 | 60.6 | B-L60T | 裏のり | B.B01-P02 | 2.15 | 2.45 | 7 |  | 2.647 |  |  | 23.4 | 53.9 | 16.3 | 6.4 | 22.7 | 0.5567 | 0.3655 | 0.0526 | 0.0099 | 56.2323 | 3.74 | [6 empty] | 3.9493e-06 | 9.801e-07
2009-03-31 | 東北地方整備局 | 雄物川 | 雄物川上流 | 左岸 | 60.6 | B-L60T | 裏のり | B.B01-P03 | 3.15 | 3.45 | 11 |  | 2.676 |  |  | 35.6 | 54.7 | 9.7 |  | 9.7 | 1.747 | 1.241 | 0.2327 | 0.0831 | 21.0229 | 1.62 | [6 empty] | 0.00012384 | 6.9056e-05
2009-03-31 | 東北地方整備局 | 雄物川 | 雄物川上流 | 左岸 | 60.6 | B-L60T | 裏のり | B.B01-P04 | 4.15 | 4.45 | 12 |  | 2.526 |  |  | 0 | 45.8 | 42.7 | 11.5 | 54.2 | 0.097 | 0.0597 | 0.0122 | 0.0035 | 27.7143 | 1.16 | [6 empty] | 1.3369e-07 | 1.225e-07
2009-03-31 | 東北地方整備局 | 雄物川 | 雄物川上流 | 左岸 | 60.6 | B-L60T | 裏のり | B.B01-C05 | 5 | 6 | 11 | 1.621 | 2.508 | 1.237 | 0.84614 | 1.2 | 42 | 44 | 12.8 | 56.8 | 0.0902 | 0.0546 | 0.0111 | 0.0032 | 28.1875 | 2.34 |  |  |  | 3.96e-06 |  | 3.76e-08 | 1.074e-07 | 1.024e-07 |  | 4.4317e-08 | CU |  |  | 16.8 | 19.6
2009-03-31 | 東北地方整備局 | 雄物川 | 雄物川上流 | 左岸 | 60.6 | B-L60T | 裏のり | B.B01-P06 | 6.15 | 6.45 | 18 |  | 2.545 |  |  | 0.9 | 48.1 | 36 | 15 | 51 | 0.1032 | 0.0719 | 0.0112 | 0.0022 | 46.9091 | 3.18 | [6 empty] | 1.0966e-07 | 4.84e-08
2009-03-31 | 東北地方整備局 | 雄物川 | 雄物川上流 | 左岸 | 60.6 | B-L60T | 裏のり | B.B01-P07 | 7.15 | 7.45 | 8 |  | 2.52 |  |  | 0 | 37 | 54.2 | 8.8 | 63 | 0.0651 | 0.0399 | 0.0127 | 0.0059 | 11.0339 | 0.92 | [6 empty] | 1.4673e-07 | 3.481e-07
2009-03-31 | 東北地方整備局 | 雄物川 | 雄物川上流 | 左岸 | 60.6 | B-L60T | 裏のり | B.B01-P08 | 8.15 | 8.45 | 15 |  | 2.436 |  |  | 0 | 33.1 | 57.1 | 9.8 | 66.9 | 0.063 | 0.0487 | 0.0173 | 0.0052 | 12.1154 | 2.44 | [6 empty] | 3.003e-07 | 2.704e-07
2009-03-31 | 東北地方整備局 | 雄物川 | 雄物川上流 | 左岸 | 60.6 | B-L60T | 裏のり | B.B01-P09 | 9.15 | 9.45 | 11 |  | 2.471 |  |  | 0.7 | 33.4 | 53.5 | 12.4 | 65.9 | 0.0637 | 0.0502 | 0.0138 | 0.0032 | 19.9062 | 4.23 | [6 empty] | 1.7787e-07 | 1.024e-07
2009-03-31 | 東北地方整備局 | 雄物川 | 雄物川上流 | 左岸 | 60.6 | B-L60T | 裏のり | B.B01-P10 | 10.15 | 10.39 | 50 |  | 2.638 |  |  | 33.5 | 31.4 | 21.6 | 13.5 | 35.1 | 0.8032 | 0.3462 | 0.0123 | 0.0027 | 297.4815 | 0.74 | [6 empty] | 1.3624e-07 | 7.29e-08
2009-03-31 | 東北地方整備局 | 雄物川 | 雄物川上流 | 左岸 | 68.8 | BNO.1(68.8k) | 表のり | SPT-1-2 | 6 | 6.5 | 23 |  | 2.673 |  |  | 65.1 | 27.2 | 4 | 3.7 | 7.7 | 10.5464 | 6.8177 | 0.53 | 0.1537 | 68.6168 | 0.82 |  |  |  | 0.000137 |  |  | 0.00083396 | 0.00023624
2009-03-31 | 東北地方整備局 | 雄物川 | 雄物川上流 | 左岸 | 68.8 | BNO.1(68.8k) | 表のり | TW-1-1 | 8 | 8.9 | 3 | 1.741 | 2.579 | 1.229 | 0.83281 | 0 | 12.3 | 42.2 | 45.5 | 87.7 | 0.011 | 0.0066 | 0.001 |  |  |  | 44.5 | 25.8 | 18.7 |  |  |  | 4.0644e-10 |  |  |  | UU | [8 empty] | 32.9 | 3.6
2009-03-31 | 東北地方整備局 | 雄物川 | 雄物川上流 | 左岸 | 68.8 | BNO.1(68.8k) | 表のり | SPT-1-3 | 10 | 10.4 | 14 |  | 2.645 |  |  | 14.3 | 36.7 | 21.5 | 27.5 | 49 | 0.1101 | 0.078 | 0.001 | [9 empty] | 4.0644e-10
2009-03-31 | 東北地方整備局 | 雄物川 | 雄物川上流 | 左岸 | 68.8 | BNO.1(68.8k) | 表のり | SPT-1-4 | 12 | 12.5 | 39 |  | 2.695 |  |  | 59.7 | 37 | 3.3 |  | 3.3 | 7.3554 | 4.6611 | 0.525 | 0.2741 | 26.8347 | 0.33 | [6 empty] | 0.00081585 | 0.00075131
2009-03-31 | 東北地方整備局 | 雄物川 | 雄物川上流 | 左岸 | 68.8 | BNO.1(68.8k) | 表のり | SPT-1-5 | 14 | 14.5 | 24 |  | 2.658 |  |  | 19 | 76.2 | 4.8 |  | 4.8 | 0.6782 | 0.5667 | 0.295 | 0.1748 | 3.8799 | 1.23 | [6 empty] | 0.00021457 | 0.00030555
2009-03-31 | 東北地方整備局 | 雄物川 | 雄物川上流 | 左岸 | 68.8 | BNO.1(68.8k) | 表のり | SPT-1-6 | 16 | 16.5 | 26 |  | 2.677 |  |  | 63.2 | 29.6 | 7.2 |  | 7.2 | 7.6245 | 4.7748 | 0.52 | 0.1567 | 48.6567 | 1.11 | [6 empty] | 0.00079796 | 0.00024555
2009-03-31 | 東北地方整備局 | 雄物川 | 雄物川上流 | 左岸 | 68.8 | BNO.1(68.8k) | 表のり | B.堤体盛土① | 4 | 4.5 | 6 |  | 2.578 |  |  | 53.9 | 23.8 | 14.7 | 7.6 | 22.3 | 3.1649 | 2.3388 |  | 0.0073 | 433.5479 | 4.34 | [7 empty] | 5.329e-07 |  |  | CU |  |  | 15.8 | 28.7
2009-03-31 | 東北地方整備局 | 雄物川 | 雄物川上流 | 左岸 | 68.8 | BNO.1(68.8k) | 表のり | SPT-1-1 | 4 | 4.5 | 6 |  | 2.578 |  |  | 53.9 | 23.8 | 14.7 | 7.6 | 22.3 | 3.1649 | 2.3388 | 0.044 | 0.0073 | 433.5479 | 4.34 | 44.8 | 28.4 | 16.4 |  |  |  | 2.6114e-06 | 5.329e-07 |  |  | CU |  |  | 15.8 | 28.7
2009-03-31 | 東北地方整備局 | 雄物川 | 雄物川上流 | 左岸 | 68.8 | BNO.2(68.8k) | 裏のり | TW-2-1 | 4 | 4.9 | 2 | 1.755 | 2.6 | 1.1 | 0.63381 | 0 | 29.1 | 35.3 | 35.6 | 70.9 | 0.0322 | 0.0165 | 0.001 |  |  |  | 45.4 | 27.6 | 17.8 |  |  |  | 4.0644e-10 |  |  |  | UU | [8 empty] | 13.8 | 3.1
2009-03-31 | 東北地方整備局 | 雄物川 | 雄物川上流 | 左岸 | 68.8 | BNO.2(68.8k) | 裏のり | SPT-2-2 | 7 | 7.5 | 16 |  | 2.646 |  |  | 0.1 | 92.9 | 7 |  | 7 | 0.3702 | 0.3288 | 0.19 | 0.1108 | 3.3412 | 1.49 | [6 empty] | 7.7423e-05 | 0.00012277
2009-03-31 | 東北地方整備局 | 雄物川 | 雄物川上流 | 左岸 | 68.8 | BNO.2(68.8k) | 裏のり | SPT-2-3 | 8 | 8.5 | 31 |  | 2.658 |  |  | 60.4 | 34.7 | 4.9 |  | 4.9 | 8.7254 | 4.7827 | 0.47 | 0.2097 | 41.609 | 0.31 |  |  |  | 0.000134 |  |  | 0.00063132 | 0.00043974
2009-03-31 | 東北地方整備局 | 雄物川 | 雄物川上流 | 左岸 | 68.8 | BNO.1(68.8k) | 表のり | B.堤体盛土② | 2 | 2.5 | 14 | 1.76 | 2.67 | 0.904 | 0.38801 | 37.4 | 33.8 | 11 | 17.8 | 28.8 | 1.5551 | 0.7346 | [14 empty] | CU |  |  | 11.8 | 26.5
2009-03-31 | 東北地方整備局 | 雄物川 | 雄物川上流 | 左岸 | 68.8 | BNO.2(68.8k) | 裏のり | SPT-2-1 | 2 | 2.5 | 14 |  | 2.457 |  |  | 53.2 | 26.8 | 15.1 | 4.9 | 20 | 2.9614 | 2.2407 | 0.075 | 0.0132 | 224.3485 | 5.12 | 76.1 | 60 | 16.1 |  |  |  | 8.985e-06 | 1.7424e-06
2009-03-31 | 東北地方整備局 | 雄物川 | 雄物川上流 | 左岸 | 74.8 | B-L74T | 表のり | B.L74T-P4 | 4.15 | 4.45 | 3 |  | 2.587 |  |  | 0 | 46 | 38.4 | 15.6 | 54 | 0.1111 | 0.064 | 0.0086 | 0.0024 | 46.2917 | 1.55 | 35.6 | 26.2 | 9.4 |  |  |  | 5.9461e-08 | 5.76e-08
2009-03-31 | 東北地方整備局 | 雄物川 | 雄物川上流 | 左岸 | 74.8 | B-L74T | 表のり | B.L74T-P5 | 6.15 | 6.45 | 3 |  | 2.591 |  |  | 12 | 28.2 | 46.8 | 13 | 59.8 | 0.0756 | 0.062 | 0.0101 | 0.0031 | 24.3871 | 2.5 | 40.1 | 28.3 | 11.8 |  |  |  | 8.63e-08 | 9.61e-08
2009-03-31 | 東北地方整備局 | 雄物川 | 雄物川上流 | 左岸 | 74.8 | B-L74T | 表のり | B.L74T-P6 | 9.15 | 9.45 | 33 |  | 2.655 |  |  | 64.7 | 31.4 | 3.9 |  | 3.9 | 16.8422 | 7.6613 | 0.7625 | 0.3721 | 45.2626 | 0.29 | [6 empty] | 0.0019371 | 0.0013846
2009-03-31 | 東北地方整備局 | 雄物川 | 雄物川上流 | 左岸 | 74.8 | B-L74T | 表のり | B.L74T-P7 | 13.15 | 13.45 | 16 |  | 2.654 |  |  | 78.2 | 18.3 | 3.5 |  | 3.5 | 18.424 | 13.3362 | 1.5226 | 0.4073 | 45.2345 | 3.04 | [6 empty] | 0.0096173 | 0.0016589
2009-03-31 | 東北地方整備局 | 雄物川 | 雄物川上流 | 左岸 | 74.8 | B-L74T | 表のり | B.L74T-P1 | 1.15 | 1.45 | 2 |  | 2.575 |  |  | 0 | 55.8 | 33 | 11.2 | 44.2 | 0.1723 | 0.1127 | 0.0136 | 0.0044 | 39.1591 | 0.86 | 40.1 | 29.2 | 10.9 |  |  |  | 1.7195e-07 | 1.936e-07
2009-03-31 | 東北地方整備局 | 雄物川 | 雄物川上流 | 左岸 | 74.8 | B-L74T | 表のり | B.L74T-P2 | 2.15 | 2.47 | 4 |  | 2.586 |  |  | 0 | 40.3 | 48 | 11.7 | 59.7 | 0.0765 | 0.0484 | 0.01 | 0.0039 | 19.6154 | 1.27 | 44.1 | 31.1 | 13 |  |  |  | 8.4333e-08 | 1.521e-07
2009-03-31 | 東北地方整備局 | 雄物川 | 雄物川上流 | 左岸 | 74.8 | B-L74T | 表のり | B.L74T-P3 | 3.15 | 3.45 | 3 |  | 2.596 |  |  | 0 | 39.2 | 41.8 | 19 | 60.8 | 0.072 | 0.0365 | 0.0053 | 0.0024 | 30 | 0.85 | 38.5 | 27.9 | 10.6 |  |  |  | 1.9371e-08 | 5.76e-08
2009-03-31 | 東北地方整備局 | 雄物川 | 雄物川上流 | 左岸 | 74.8 | B-L74U | 裏のり | B.L74U-C1 | 7 | 8 |  |  | 2.606 |  |  | 51.3 | 39.4 | 9.3 |  | 9.3 | 5.2487 | 2.2097 | 0.3886 | 0.092 | 57.0511 | 0.93 | [6 empty] | 0.00040633 | 8.464e-05 |  |  | CUB |  |  |  |  | 4.1 | 39.6 | 0 | 41.8
2009-03-31 | 東北地方整備局 | 雄物川 | 雄物川上流 | 左岸 | 74.8 | B-L74U | 裏のり | 現場透水試験 | 8 | 8.5 | [19 empty] | 5.26e-05
2009-03-31 | 東北地方整備局 | 雄物川 | 雄物川上流 | 左岸 | 74.8 | B-L74U | 裏のり | B.L74U-T2 | 4 | 4.8 |  | 1.843 | 2.636 | 0.966 | 0.45851 | 0 | 24.9 | 62 | 13.1 | 75.1 | 0.0432 | 0.028 | 0.0073 | 0.0031 | 13.9355 | 1.09 | 43.3 | 29.2 | 14.1 |  |  |  | 4.0674e-08 | 9.61e-08 |  | 1.2162e-08 | UU | [8 empty] | 21.7 | 9.2
2009-03-31 | 東北地方整備局 | 雄物川 | 雄物川上流 | 左岸 | 77.6 | B-L77T | 表のり | B.L77T-P5 | 5.15 | 5.47 | 2 |  | 2.509 |  |  | 0 | 15.8 | 65.1 | 19.1 | 84.2 | 0.0297 | 0.0194 | 0.0054 |  |  |  | 41 | 30.1 | 10.9 |  |  |  | 2.0228e-08
2009-03-31 | 東北地方整備局 | 雄物川 | 雄物川上流 | 左岸 | 77.6 | B-L77T | 表のり | B.L77T-P6 | 6.15 | 6.45 | 5 |  | 2.547 |  |  | 0 | 62 | 28 | 10 | 38 | 0.1553 | 0.1162 | 0.0153 | 0.005 | 31.06 | 2.08 | [6 empty] | 2.2591e-07 | 2.5e-07
2009-03-31 | 東北地方整備局 | 雄物川 | 雄物川上流 | 左岸 | 77.6 | B-L77T | 表のり | B.L77T-P7 | 13.15 | 13.45 | 39 |  | 2.655 |  |  | 54.7 | 37.2 | 8.1 |  | 8.1 | 5.8656 | 3.031 | 0.3895 | 0.1188 | 49.3737 | 0.8 | [6 empty] | 0.00040851 | 0.00014113
2009-03-31 | 東北地方整備局 | 雄物川 | 雄物川上流 | 左岸 | 77.6 | B-L77T | 表のり | B.L77T-P1 | 1.15 | 1.5 | 1 |  | 2.599 |  |  | 7.5 | 47.7 | 36.7 | 8.1 | 44.8 | 0.1287 | 0.0876 | 0.0193 | 0.0081 | 15.8889 | 1.86 | [6 empty] | 3.8693e-07 | 6.561e-07
2009-03-31 | 東北地方整備局 | 雄物川 | 雄物川上流 | 左岸 | 77.6 | B-L77T | 表のり | B.L77T-P2 | 2.15 | 2.45 | 5 |  | 2.561 |  |  | 4.2 | 46.5 | 39.5 | 9.8 | 49.3 | 0.1123 | 0.0772 | 0.0156 | 0.0052 | 21.5962 | 2.07 | [6 empty] | 2.363e-07 | 2.704e-07
2009-03-31 | 東北地方整備局 | 雄物川 | 雄物川上流 | 左岸 | 77.6 | B-L77T | 表のり | B.L77T-P3 | 3.15 | 3.45 | 5 |  | 2.603 |  |  | 8.6 | 71.5 | 15.2 | 4.7 | 19.9 | 0.3018 | 0.245 | 0.0754 | 0.0186 | 16.2258 | 3 | [6 empty] | 9.0964e-06 | 3.4596e-06
2009-03-31 | 東北地方整備局 | 雄物川 | 雄物川上流 | 左岸 | 77.6 | B-L77T | 表のり | B.L77T-P4 | 4.15 | 4.45 | 3 |  | 2.556 |  |  | 2.8 | 58.6 | 31.1 | 7.5 | 38.6 | 0.1255 | 0.1021 | 0.0298 | 0.0086 | 14.593 | 2.05 | [6 empty] | 1.0587e-06 | 7.396e-07
2009-03-31 | 東北地方整備局 | 雄物川 | 雄物川上流 | 左岸 | 77.6 | B-L77U | 裏のり | B.L77U-T1 | 3 | 3.8 |  | 1.8 | 2.601 | 1.013 | 0.5164 | 0 | 19 | 66.7 | 14.3 | 81 | 0.047 | 0.0333 | 0.008 | 0.003 | 15.6667 | 1.39 | 47.6 | 31.5 | 16.1 |  |  |  | 5.0287e-08 | 9e-08 |  | 1.8964e-08 | UU | [8 empty] | 27.7 | 6.6
2009-03-31 | 東北地方整備局 | 雄物川 | 雄物川上流 | 左岸 | 77.6 | B-L77U | 裏のり | B.L77U-C2 | 4 | 5 |  |  | 2.621 |  |  | 2.8 | 61.9 | 24.4 | 10.9 | 35.3 | 0.1852 | 0.131 | 0.0148 | 0.0043 | 43.0698 | 2.76 | [5 empty] | 6.54e-08 | 2.0917e-07 | 1.849e-07 |  |  | CUB |  |  |  |  | 9 | 16.3 | 8.1 | 19.2
2009-03-31 | 東北地方整備局 | 雄物川 | 雄物川上流 | 左岸 | 77.6 | B-L77U | 裏のり | B.L77U-C3 | 7 | 8 |  |  | 2.598 |  |  | 38.8 | 52.2 | 9 |  | 9 | 1.8847 | 1.1789 | 0.3309 | 0.0983 | 19.1729 | 1.24 | [6 empty] | 0.00027999 | 9.6629e-05 |  |  | CUB |  |  |  |  | 5.6 | 41.2 | 5.9 | 41.4
2009-03-31 | 東北地方整備局 | 雄物川 | 雄物川上流 | 左岸 | 77.6 | B-L77U | 裏のり | 現場透水試験 | 8 | 8.5 | [19 empty] | 2.39e-05
2009-03-31 | 東北地方整備局 | 雄物川 | 雄物川上流 | 左岸 | 77.6 | B-L77U | 裏のり | B.L77U-C1 | 1 | 2 |  |  | 2.629 |  |  | 0 | 67 | 20.8 | 12.2 | 33 | 0.1778 | 0.1379 | 0.0175 | 0.0033 | 53.8788 | 7.97 | [5 empty] | 1.12e-07 | 3.084e-07 | 1.089e-07 |  |  | CUB |  |  |  |  | 19.4 | 28.5 | 23.8 | 29.5
2009-03-31 | 東北地方整備局 | 雄物川 | 雄物川上流 | 左岸 | 79.4 | B-L79T | 表のり | B.L79T-P6 | 6.15 | 6.46 | 2 |  | 2.515 |  |  | 0 | 24.4 | 62.7 | 12.9 | 75.6 | 0.0426 | 0.0277 | 0.0086 | 0.003 | 14.2 | 1.65 | 53.5 | 38 | 15.5 |  |  |  | 5.9461e-08 | 9e-08
2009-03-31 | 東北地方整備局 | 雄物川 | 雄物川上流 | 左岸 | 79.4 | B-L79T | 表のり | B.L79T-P7 | 7.15 | 7.45 | 16 |  | 2.587 |  |  | 64.7 | 32 | 3.3 |  | 3.3 | 8.3885 | 5.5868 | 0.6572 | 0.3676 | 22.8196 | 0.52 | [6 empty] | 0.0013728 | 0.0013513
2009-03-31 | 東北地方整備局 | 雄物川 | 雄物川上流 | 左岸 | 79.4 | B-L79T | 表のり | B.L79T-P8 | 14.15 | 14.45 | 20 |  | 2.605 |  |  | 63.9 | 29.5 | 6.6 |  | 6.6 | 9.6288 | 5.8158 | 0.5418 | 0.1736 | 55.4654 | 0.95 | [6 empty] | 0.00087762 | 0.00030137
2009-03-31 | 東北地方整備局 | 雄物川 | 雄物川上流 | 左岸 | 79.4 | B-L79T | 表のり | B.L79T-P1 | 1.15 | 1.5 | 2 |  | 2.601 |  |  | 16.8 | 78.6 | 2.4 | 2.2 | 4.6 | 0.6383 | 0.5175 | 0.3157 | 0.1871 | 3.4115 | 1.17 | [6 empty] | 0.00025108 | 0.00035006
2009-03-31 | 東北地方整備局 | 雄物川 | 雄物川上流 | 左岸 | 79.4 | B-L79T | 表のり | B.L79T-P2 | 2.15 | 2.5 | 3 |  | 2.606 |  |  | 16.3 | 70.4 | 8.7 | 4.6 | 13.3 | 0.4046 | 0.3342 | 0.1355 | 0.0248 | 16.3145 | 4.85 | [6 empty] | 3.5376e-05 | 6.1504e-06
2009-03-31 | 東北地方整備局 | 雄物川 | 雄物川上流 | 左岸 | 79.4 | B-L79T | 表のり | B.L79T-P3 | 3.15 | 3.5 | 3 |  | 2.577 |  |  | 11 | 73.7 | 9.9 | 5.4 | 15.3 | 0.3505 | 0.3003 | 0.1134 | 0.0226 | 15.5088 | 5.09 | [6 empty] | 2.3417e-05 | 5.1076e-06
2009-03-31 | 東北地方整備局 | 雄物川 | 雄物川上流 | 左岸 | 79.4 | B-L79T | 表のり | B.L79T-P4 | 4.15 | 4.45 | 2 |  | 2.568 |  |  | 31.5 | 55.3 | 8.9 | 4.3 | 13.2 | 0.8425 | 0.5468 | 0.1291 | 0.0302 | 27.8974 | 2.31 | [6 empty] | 3.1624e-05 | 9.1204e-06
2009-03-31 | 東北地方整備局 | 雄物川 | 雄物川上流 | 左岸 | 79.4 | B-L79T | 表のり | B.L79T-P5 | 5.15 | 5.45 | 4 |  | 2.614 |  |  | 39.5 | 49.5 | 6.4 | 4.6 | 11 | 1.8837 | 0.8152 | 0.233 | 0.0535 | 35.2093 | 1.3 | [6 empty] | 0.00012421 | 2.8622e-05
2009-03-31 | 東北地方整備局 | 雄物川 | 雄物川上流 | 左岸 | 79.4 | B-L79U | 裏のり | 現場透水試験 | 8 | 8.5 | [19 empty] | 0.000215
2009-03-31 | 東北地方整備局 | 雄物川 | 雄物川上流 | 左岸 | 79.4 | B-L79U | 裏のり | B.L79U-C1 | 1 | 2 |  |  | 2.637 |  |  | 29.9 | 61.6 | 4 | 4.5 | 8.5 | 0.9792 | 0.6753 | 0.2995 | 0.1101 | 8.8937 | 1.47 | [5 empty] | 1.05e-06 | 0.00022223 | 0.00012122 |  |  | CUB |  |  |  |  | 3.8 | 36.6 | 5 | 36.2
2009-03-31 | 東北地方整備局 | 雄物川 | 雄物川上流 | 左岸 | 80.6 | B-L80T | 表のり | B.L80T-P6 | 7.15 | 7.45 | 19 |  | 2.689 |  |  | 36 | 56 | 8 |  | 8 | 0.8075 | 0.5567 | 0.2552 | 0.1023 | 7.8935 | 1.32 | [6 empty] | 0.00015337 | 0.00010465
2009-03-31 | 東北地方整備局 | 雄物川 | 雄物川上流 | 左岸 | 80.6 | B-L80T | 表のり | B.L80T-P7 | 13.15 | 13.45 | 15 |  | 2.655 |  |  | 63 | 30 | 7 |  | 7 | 7.5525 | 4.255 | 0.731 | 0.2226 | 33.9286 | 1.11 | [6 empty] | 0.0017567 | 0.00049551
2009-03-31 | 東北地方整備局 | 雄物川 | 雄物川上流 | 左岸 | 80.6 | B-L80T | 表のり | B.L80T-P1 | 1.15 | 1.45 | 2 |  | 2.642 |  |  | 1 | 61 | 27 | 11 | 38 | 0.1938 | 0.1406 | 0.0132 | 0.0039 | 49.6923 | 1.77 | [6 empty] | 1.6046e-07 | 1.521e-07
2009-03-31 | 東北地方整備局 | 雄物川 | 雄物川上流 | 左岸 | 80.6 | B-L80U | 表のり | B.L80U-P1 | 1.15 | 1.45 | 2 |  | 2.652 |  |  | 5 | 27 | 28 | 40 | 68 | 0.0269 | 0.0102 |  |  |  |  | 88.4 | 32.6 | 55.8
2009-03-31 | 東北地方整備局 | 雄物川 | 雄物川上流 | 左岸 | 80.6 | B-L80T | 表のり | B.L80T-P2 | 2.15 | 2.45 | 3 |  | 2.661 |  |  | 3 | 66 | 24 | 7 | 31 | 0.2692 | 0.1823 | 0.031 | 0.0076 | 35.4211 | 2.21 | [6 empty] | 1.1601e-06 | 5.776e-07
2009-03-31 | 東北地方整備局 | 雄物川 | 雄物川上流 | 左岸 | 80.6 | B-L80T | 表のり | B.L80T-P3 | 3.15 | 3.45 | 3 |  | 2.643 |  |  | 3 | 64 | 25 | 8 | 33 | 0.2832 | 0.191 | 0.0209 | 0.0068 | 41.6471 | 1.79 | [6 empty] | 4.6535e-07 | 4.624e-07
2009-03-31 | 東北地方整備局 | 雄物川 | 雄物川上流 | 左岸 | 80.6 | B-L80T | 表のり | B.L80T-P4 | 4.15 | 4.45 | 4 |  | 2.646 |  |  | 55 | 37 | 8 |  | 8 | 8.36 | 5.13 | 0.3165 | 0.1103 | 75.7933 | 0.33 | [6 empty] | 0.00025256 | 0.00012166
2009-03-31 | 東北地方整備局 | 雄物川 | 雄物川上流 | 左岸 | 80.6 | B-L80T | 表のり | B.L80T-P5 | 5.15 | 5.45 | 3 |  | 2.668 |  |  | 0 | 67 | 24 | 9 | 33 | 0.2025 | 0.1564 | 0.0215 | 0.006 | 33.75 | 2.65 | [6 empty] | 4.9689e-07 | 3.6e-07
2009-03-31 | 東北地方整備局 | 雄物川 | 雄物川上流 | 左岸 | 80.6 | B-L80U | 裏のり | B.L80U-C2 | 8 | 9 |  |  | 2.675 |  |  | 69 | 24 | 7 |  | 7 | 21.175 | 17.005 | 0.612 | 0.1895 | 111.7414 | 0.73 | [6 empty] | 0.0011639 | 0.0003591 |  |  | CUB |  |  |  |  | 59.1 | 36.8 | 8.5 | 37.1
2009-03-31 | 東北地方整備局 | 雄物川 | 雄物川上流 | 左岸 | 80.6 | B-L80U | 裏のり | 現場透水試験 | 9 | 9.5 | [19 empty] | 0.000188
2009-03-31 | 東北地方整備局 | 雄物川 | 雄物川上流 | 左岸 | 80.6 | B-L80U | 裏のり | B.L80U-C1 | 2 | 3 |  |  | 2.671 |  |  | 42 | 40 | 12 | 6 | 18 | 3.155 | 0.7395 | 0.0998 | 0.012 | 262.9167 | 1.72 | [5 empty] | 1.75e-06 | 1.7417e-05 | 1.44e-06 |  |  | CU |  |  | 2.3 | 13
2009-03-31 | 東北地方整備局 | 雄物川 | 雄物川上流 | 左岸 | 82.4 | B-L82T | 表のり | B.L82T-P3 | 4 | 4.45 | 1 |  | 2.638 |  |  | 0 | 40 | 43 | 17 | 60 | 0.0766 | 0.047 | 0.0073 | 0.0023 | 33.3043 | 1.58 | [6 empty] | 4.0674e-08 | 5.29e-08
2009-03-31 | 東北地方整備局 | 雄物川 | 雄物川上流 | 左岸 | 82.4 | B-L82T | 表のり | B.L82T-P4 | 5.15 | 5.45 | 15 |  | 2.671 |  |  | 38 | 55 | 7 |  | 7 | 1.494 | 0.5525 | 0.2457 | 0.1377 | 10.8497 | 0.48 | [6 empty] | 0.00014047 | 0.00018961
2009-03-31 | 東北地方整備局 | 雄物川 | 雄物川上流 | 左岸 | 82.4 | B-L82T | 表のり | B.L82T-P5 | 13.15 | 13.45 | 28 |  | 2.634 |  |  | 58 | 34 | 8 |  | 8 | 6.27 | 3.4025 | 0.493 | 0.1334 | 47.0015 | 1.17 | [6 empty] | 0.00070522 | 0.00017796
2009-03-31 | 東北地方整備局 | 雄物川 | 雄物川上流 | 左岸 | 82.4 | B-L82T | 表のり | B.L82T-T1 | 1 | 1.8 | 1 | 1.755 | 2.648 | 0.957 | 0.44786 | 1 | 63 | 25 | 11 | 36 | 0.2068 | 0.1492 | 0.0178 | 0.0042 | 49.2381 | 2.56 | [5 empty] | 2.75e-06 | 3.2079e-07 | 1.764e-07 |  | 8.4517e-08 | CU |  |  | 3.1 | 22
2009-03-31 | 東北地方整備局 | 雄物川 | 雄物川上流 | 左岸 | 82.4 | B-L82T | 表のり | B.L82T-P1 | 2.15 | 2.47 | 2 |  | 2.649 |  |  | 2 | 63 | 26 | 9 | 35 | 0.2284 | 0.1607 | 0.0217 | 0.0061 | 37.4426 | 2.06 | [6 empty] | 5.0766e-07 | 3.721e-07
2009-03-31 | 東北地方整備局 | 雄物川 | 雄物川上流 | 左岸 | 82.4 | B-L82T | 表のり | B.L82T-P2 | 3.15 | 3.46 | 3 |  | 2.646 |  |  | 2 | 58 | 30 | 10 | 40 | 0.1751 | 0.1276 | 0.018 | 0.0049 | 35.7347 | 1.66 | [6 empty] | 3.292e-07 | 2.401e-07
2009-03-31 | 東北地方整備局 | 雄物川 | 雄物川上流 | 左岸 | 82.4 | B-L82U | 裏のり | B.L82U-C3 | 8 | 9 |  |  | 2.647 |  |  | 71 | 22 | 7 |  | 7 | 19.75 | 9.88 | 0.9075 | 0.227 | 87.0044 | 1.05 | [6 empty] | 0.0028996 | 0.00051529 |  |  | CUB |  |  |  |  | 66 | 42.1 | 0 | 41.3
2009-03-31 | 東北地方整備局 | 雄物川 | 雄物川上流 | 左岸 | 82.4 | B-L82U | 裏のり | 現場透水試験 | 9 | 9.5 | [19 empty] | 0.000177
2009-03-31 | 東北地方整備局 | 雄物川 | 雄物川上流 | 左岸 | 82.4 | B-L82U | 裏のり | B.L82U-C1 | 1 | 2 |  |  | 2.616 |  |  | 0 | 3 | 25 | 72 | 97 | 0.0028 | 0.0019 |  |  |  |  | 101.7 | 33.9 | 67.8 | [7 empty] | UU | [8 empty] | 16.5 | 3
2009-03-31 | 東北地方整備局 | 雄物川 | 雄物川上流 | 左岸 | 82.4 | B-L82U | 裏のり | B.L82U-P1 | 4.15 | 4.45 | 6 |  | 2.615 |  |  | 5 | 43 | 28 | 24 | 52 | 0.1535 | 0.0648 | 0.0032 | [9 empty] | 6.0177e-09
2009-03-31 | 東北地方整備局 | 雄物川 | 雄物川上流 | 左岸 | 83.6 | B-L83.6-T | 表のり | B.B-L83.6-T-P4 | 4.3 | 4.5 | 6 |  | 2.719 |  |  | 0.2 | 64.5 | 21.4 | 13.9 | 35.3 | 0.18 | 0.14 | 0.019 | [9 empty] | 3.7314e-07
2009-03-31 | 東北地方整備局 | 雄物川 | 雄物川上流 | 左岸 | 83.6 | B-L83.6-T | 表のり | B.B-L83.6-T-P5 | 5 | 5.5 | 12 |  | 2.689 |  |  | 44.9 | 47.6 | 7.5 |  | 7.5 | 3.6 | 0.74 | 0.22 | 0.12 | 30 | 0.208 | [6 empty] | 0.00010874 | 0.000144
2009-03-31 | 東北地方整備局 | 雄物川 | 雄物川上流 | 左岸 | 83.6 | B-L83.6-T | 表のり | 現場透水試験 | 7 | 7.5 | 23 | [18 empty] | 0.00053
2009-03-31 | 東北地方整備局 | 雄物川 | 雄物川上流 | 左岸 | 83.6 | B-L83.6-T | 表のり | B.B-L83.6-T-P9 | 9 | 9.5 | 28 |  | 2.695 |  |  | 59.8 | 30.9 | 9.3 |  | 9.3 | 6.8 | 3.8 | 0.36 | 0.092 | 73.913 | 1.13 | [6 empty] | 0.00034037 | 8.464e-05
2009-03-31 | 東北地方整備局 | 雄物川 | 雄物川上流 | 左岸 | 83.6 | B-L83.6-T | 表のり | B.B-L83.6-T-P13 | 13 | 13.5 | 21 |  | 2.66 |  |  | 59.9 | 34.6 | 5.5 |  | 5.5 | 6.9 | 3.9 | 0.61 | 0.24 | 28.75 | 0.731 | [6 empty] | 0.0011551 | 0.000576
2009-03-31 | 東北地方整備局 | 雄物川 | 雄物川上流 | 左岸 | 83.6 | B-L83.6-T | 表のり | B.B-L83.6-T-P1 | 1 | 1.5 | 6 |  | 2.693 |  |  | 75.1 | 20.6 | 4.3 |  | 4.3 | 14 | 10 | 1.1 | 0.35 | 40 | 2.22 | [6 empty] | 0.004528 | 0.001225
2009-03-31 | 東北地方整備局 | 雄物川 | 雄物川上流 | 左岸 | 83.6 | B-L83.6-T | 表のり | B.B-L83.6-T-A1 | 1 | 2 | 6 | 1.932 | 2.686 | 0.497 | 0.082006 | 66.6 | 28.9 | 4.5 |  | 4.5 | 10 | 6.2 | 0.66 | 0.32 | 31.25 | 0.703 | [5 empty] | 2.65e-06 | 0.0013864 | 0.001024 |  | 0.0016594 | CU |  |  | 61 | 33.3
2009-03-31 | 東北地方整備局 | 雄物川 | 雄物川上流 | 左岸 | 83.6 | B-L83.6-T | 表のり | B.B-L83.6-T-P2 | 2 | 2.5 | 21 |  | 2.688 |  |  | 60 | 35.1 | 4.9 |  | 4.9 | 7.5 | 4.4 | 0.46 | 0.24 | 31.25 | 0.321 | [6 empty] | 0.00060063 | 0.000576
2009-03-31 | 東北地方整備局 | 雄物川 | 雄物川上流 | 左岸 | 83.6 | B-L83.6-T | 表のり | 現場透水試験 | 2 | 2.5 | 21 | [18 empty] | 0.00016
2009-03-31 | 東北地方整備局 | 雄物川 | 雄物川上流 | 左岸 | 83.6 | B-L83.6-T | 表のり | B.B-L83.6-T-P3 | 3 | 3.5 | 21 |  | 2.689 |  |  | 63.6 | 31.3 | 5.1 |  | 5.1 | 10 | 5.8 | 0.54 | 0.26 | 38.4615 | 0.465 | [6 empty] | 0.00087088 | 0.000676
2009-03-31 | 東北地方整備局 | 雄物川 | 雄物川上流 | 左岸 | 83.6 | B-L83.6-U | 裏のり | 現場透水試験 | 3.2 | 3.7 | [19 empty] | 2.86e-05
2009-03-31 | 東北地方整備局 | 雄物川 | 雄物川上流 | 左岸 | 83.6 | B-L83.6-U | 裏のり | B.B-L83.6-U-A1 | 0.5 | 0.8 |  | 1.936 | 2.667 | 0.646 | 0.16378 | 12.4 | 66.4 | 12.4 | 8.8 | 21.2 | 0.42 | 0.34 | 0.066 | 0.0091 | 46.1538 | 7.56 | [5 empty] | 7.82e-06 | 6.6816e-06 | 8.281e-07 |  | 3.3586e-07 | CU |  |  | 87.7 | 29.1
2009-03-31 | 東北地方整備局 | 雄物川 | 雄物川上流 | 左岸 | 86.6 | B-L86.6-T | 表のり | B.B-L86.6-T-P6 | 6 | 6.5 | 5 |  | 2.647 |  |  | 33.9 | 45.3 | 10.4 | 10.4 | 20.8 | 0.95 | 0.51 | 0.06 | 0.0042 | 226.1905 | 7.24 | [6 empty] | 5.3577e-06 | 1.764e-07
2009-03-31 | 東北地方整備局 | 雄物川 | 雄物川上流 | 左岸 | 86.6 | B-L86.6-T | 表のり | B.B-L86.6-T-P8 | 8 | 8.5 | 35 |  | 2.68 |  |  | 64.3 | 29.2 | 6.5 |  | 6.5 | 10 | 7.1 | 0.5 | 0.18 | 55.5556 | 0.672 | [6 empty] | 0.00072864 | 0.000324
2009-03-31 | 東北地方整備局 | 雄物川 | 雄物川上流 | 左岸 | 86.6 | B-L86.6-T | 表のり | 現場透水試験 | 8.5 | 9 | 35 | [19 empty] | 0.000153
2009-03-31 | 東北地方整備局 | 雄物川 | 雄物川上流 | 左岸 | 86.6 | B-L86.6-T | 表のり | B.B-L86.6-T-P11 | 11 | 11.5 | 32 |  | 2.662 |  |  | 36.3 | 53.7 | 10 |  | 10 | 1.5 | 0.89 | 0.31 | 0.075 | 20 | 2.05 | [6 empty] | 0.0002407 | 5.625e-05
2009-03-31 | 東北地方整備局 | 雄物川 | 雄物川上流 | 左岸 | 86.6 | B-L86.6-T | 表のり | B.B-L86.6-T-P13 | 13 | 13.5 | 46 |  | 2.723 |  |  | 59.7 | 30.1 | 10.2 |  | 10.2 | 6.4 | 4 | 0.42 | [9 empty] | 0.00048648
2009-03-31 | 東北地方整備局 | 雄物川 | 雄物川上流 | 左岸 | 86.6 | B-L86.6-T | 表のり | B.B-L86.6-T-P16 | 16 | 16.5 | 35 |  | 2.66 |  |  | 47 | 42.8 | 10.2 |  | 10.2 | 3.6 | 1.4 | 0.31 | [9 empty] | 0.0002407
2009-03-31 | 東北地方整備局 | 雄物川 | 雄物川上流 | 左岸 | 86.6 | B-L86.6-T | 表のり | B.B-L86.6-T-A1 | 0.5 | 1.5 | 8 | 1.579 | 2.637 | 1.685 | 1.7818 | 5.3 | 36.5 | 28.8 | 29.4 | 58.2 | 0.081 | 0.054 |  |  |  |  | 121.3 | 44.6 | 76.7 | [7 empty] | UU | [8 empty] | 73.1 | 5.5
2009-03-31 | 東北地方整備局 | 雄物川 | 雄物川上流 | 左岸 | 86.6 | B-L86.6-T | 表のり | B.B-L86.6-T-P1 | 1 | 1.5 | 8 |  | 2.602 |  |  | 26 | 13.2 | 29.7 | 31.1 | 60.8 | 0.062 | 0.024 |  |  |  |  | 126.3 | 41.6 | 84.7
2009-03-31 | 東北地方整備局 | 雄物川 | 雄物川上流 | 左岸 | 86.6 | B-L86.6-T | 表のり | B.B-L86.6-T-P2 | 2 | 2.5 | 26 |  | 2.668 |  |  | 44.1 | 49.4 | 6.5 |  | 6.5 | 3 | 0.99 | 0.32 | 0.18 | 16.6667 | 0.375 | [6 empty] | 0.00025908 | 0.000324
2009-03-31 | 東北地方整備局 | 雄物川 | 雄物川上流 | 左岸 | 86.6 | B-L86.6-T | 表のり | B.B-L86.6-T-P3 | 3 | 3.5 | 13 |  | 2.693 |  |  | 68.1 | 28.9 | 3 |  | 3 | 11 | 7.8 | 0.58 | 0.34 | 32.3529 | 0.524 | [6 empty] | 0.0010277 | 0.001156
2009-03-31 | 東北地方整備局 | 雄物川 | 雄物川上流 | 左岸 | 86.6 | B-L86.6-T | 表のり | B.B-L86.6-T-A3 | 3 | 4 | 13 | 1.893 | 2.703 | 0.606 | 0.13857 | 53.7 | 43 | 3.3 |  | 3.3 | 6.3 | 3 | 0.4 | 0.25 | 25.2 | 0.221 | [5 empty] | 2.97e-06 | 0.00043448 | 0.000625 |  | 0.00058437 | CU |  |  | 73.7 | 31.4
2009-03-31 | 東北地方整備局 | 雄物川 | 雄物川上流 | 左岸 | 86.6 | B-L86.6-T | 表のり | B.B-L86.6-T-P4 | 4 | 4.5 | 8 |  | 2.677 |  |  | 52.4 | 41.5 | 6.1 |  | 6.1 | 5.1 | 2.5 | 0.33 | 0.16 | 31.875 | 0.371 | [6 empty] | 0.00027823 | 0.000256
2009-03-31 | 東北地方整備局 | 雄物川 | 雄物川上流 | 左岸 | 86.6 | B-L86.6-T | 表のり | 現場透水試験 | 4 | 4.5 | 8 | [18 empty] | 3.24e-05
2009-03-31 | 東北地方整備局 | 雄物川 | 雄物川上流 | 左岸 | 86.6 | B-L86.6-T | 表のり | B.B-L86.6-T-P5 | 5 | 5.5 | 12 |  | 2.669 |  |  | 57.9 | 36.2 | 5.9 |  | 5.9 | 6.5 | 3.6 | 0.42 | 0.2 | 32.5 | 0.388 | [6 empty] | 0.00048648 | 0.0004
2009-03-31 | 東北地方整備局 | 雄物川 | 雄物川上流 | 左岸 | 89.6 | B-L89.6-T | 表のり | B.B-L89.6-T-A5 | 4.9 | 5.9 | 6 | 1.754 | 2.684 | 0.968 | 0.46089 | 16.5 | 66.4 | 17.1 |  | 17.1 | 0.29 | 0.23 | 0.098 | [8 empty] | 1.99e-06 | 1.6698e-05 |  |  |  | CU |  |  | 15.6 | 21.1
2009-03-31 | 東北地方整備局 | 雄物川 | 雄物川上流 | 左岸 | 89.6 | B-L89.6-T | 表のり | B.B-L89.6-T-P5 | 5 | 5.5 | 6 |  | 2.693 |  |  | 0 | 67.2 | 19.1 | 13.7 | 32.8 | 0.18 | 0.14 | 0.019 | [6 empty] | 3.32e-05 |  |  | 3.7314e-07
2009-03-31 | 東北地方整備局 | 雄物川 | 雄物川上流 | 左岸 | 89.6 | B-L89.6-T | 表のり | B.B-L89.6-T-P6 | 6 | 6.5 | 28 |  | 2.685 |  |  | 66.3 | 24.4 | 9.3 |  | 9.3 | 11 | 7.5 | 0.33 | 0.089 | 123.5955 | 1.47 | [6 empty] | 0.00027823 | 7.921e-05
2009-03-31 | 東北地方整備局 | 雄物川 | 雄物川上流 | 左岸 | 89.6 | B-L89.6-T | 表のり | B.B-L89.6-T-P9 | 9 | 9.5 | 33 |  | 2.699 |  |  | 70.3 | 22.7 | 7 |  | 7 | 10 | 6.1 | 0.82 | 0.18 | 55.5556 | 2.22 |  |  |  | 0.000528 |  |  | 0.0022925 | 0.000324
2009-03-31 | 東北地方整備局 | 雄物川 | 雄物川上流 | 左岸 | 89.6 | B-L89.6-T | 表のり | B.B-L89.6-T-P12 | 12 | 12.5 | 30 |  | 2.678 |  |  | 61.9 | 29.2 | 8.9 |  | 8.9 | 7.5 | 4.1 | 0.48 | 0.1 | 75 | 1.61 | [6 empty] | 0.00066288 | 0.0001
2009-03-31 | 東北地方整備局 | 雄物川 | 雄物川上流 | 左岸 | 89.6 | B-L89.6-T | 表のり | B.B-L89.6-T-P15 | 15 | 15.5 | 27 |  | 2.699 |  |  | 63.6 | 25.8 | 10.6 |  | 10.6 | 7.7 | 4.6 | 0.34 | [9 empty] | 0.00029815
2009-03-31 | 東北地方整備局 | 雄物川 | 雄物川上流 | 左岸 | 89.6 | B-L89.6-T | 表のり | B.B-L89.6-T-P1 | 1 | 1.5 | 4 |  | 2.668 |  |  | 21 | 29.2 | 30 | 19.8 | 49.8 | 0.14 | 0.076 | 0.0052 | [9 empty] | 1.8534e-08
2009-03-31 | 東北地方整備局 | 雄物川 | 雄物川上流 | 左岸 | 89.6 | B-L89.6-T | 表のり | B.B-L89.6-T-P2 | 2 | 2.5 | 9 |  | 2.703 |  |  | 5.9 | 14.6 | 33.3 | 46.2 | 79.5 | 0.013 | 0.0065 |  |  |  |  | 76.1 | 33.3 | 42.8
2009-03-31 | 東北地方整備局 | 雄物川 | 雄物川上流 | 左岸 | 89.6 | B-L89.6-T | 表のり | B.B-L89.6-T-A2 | 2 | 3 | 9 | 1.908 | 2.655 | 0.82 | 0.30295 | 13.1 | 29.1 | 35.1 | 22.7 | 57.8 | 0.085 | 0.043 | 0.0029 |  |  |  | 60.9 | 30 | 30.9 |  |  |  | 4.7904e-09 |  |  |  | UU | [8 empty] | 43.5 | 2.7
2009-03-31 | 東北地方整備局 | 雄物川 | 雄物川上流 | 左岸 | 89.6 | B-L89.6-T | 表のり | B.B-L89.6-T-P3 | 3 | 3.5 | 9 |  | 2.703 |  |  | 10.9 | 14.5 | 28 | 46.6 | 74.6 | 0.014 | 0.0065 |  |  |  |  | 65.3 | 29.6 | 35.7
2009-03-31 | 東北地方整備局 | 雄物川 | 雄物川上流 | 左岸 | 89.6 | B-L89.6-T | 表のり | B.B-L89.6-T-P4 | 4 | 4.5 | 11 |  | 2.676 |  |  | 45 | 34.6 | 11.1 | 9.3 | 20.4 | 3.9 | 1 | 0.072 | 0.0063 | 619.0476 | 1.79 | [6 empty] | 8.1741e-06 | 3.969e-07
2009-03-31 | 東北地方整備局 | 雄物川 | 雄物川上流 | 左岸 | 92.2 | B-L92.2-T | 表のり | B.B-L92.2-T-P4 | 4 | 4.5 | 19 |  | 2.677 |  |  | 50.4 | 33.9 | 15.7 |  | 15.7 | 6.2 | 2.1 | 0.16 | [9 empty] | 5.1993e-05
2009-03-31 | 東北地方整備局 | 雄物川 | 雄物川上流 | 左岸 | 92.2 | B-L92.2-T | 表のり | B.B-L92.2-T-P5 | 5 | 5.5 | 17 |  | 2.676 |  |  | 46.1 | 47.8 | 6.1 |  | 6.1 | 4 | 1.1 | 0.35 | 0.17 | 23.5294 | 0.298 | [6 empty] | 0.00031886 | 0.000289
2009-03-31 | 東北地方整備局 | 雄物川 | 雄物川上流 | 左岸 | 92.2 | B-L92.2-T | 表のり | B.B-L92.2-T-P7 | 7 | 7.5 | 15 |  | 2.674 |  |  | 64.1 | 30.5 | 5.4 |  | 5.4 | 6.1 | 4 | 0.65 | 0.28 | 21.7857 | 0.989 |  |  |  | 0.00231 |  |  | 0.0013382 | 0.000784
2009-03-31 | 東北地方整備局 | 雄物川 | 雄物川上流 | 左岸 | 92.2 | B-L92.2-T | 表のり | B.B-L92.2-T-P11 | 11 | 11.5 | 25 |  | 2.664 |  |  | 48.8 | 43.3 | 7.9 |  | 7.9 | 3.3 | 1.9 | 0.42 | 0.13 | 25.3846 | 1.21 | [6 empty] | 0.00048648 | 0.000169
2009-03-31 | 東北地方整備局 | 雄物川 | 雄物川上流 | 左岸 | 92.2 | B-L92.2-T | 表のり | B.B-L92.2-T-P13 | 13 | 13.5 | 38 |  | 2.705 |  |  | 60.1 | 30 | 9.9 |  | 9.9 | 6.7 | 3.8 | 0.38 | 0.077 | 87.013 | 1.5 | [6 empty] | 0.0003858 | 5.929e-05
2009-03-31 | 東北地方整備局 | 雄物川 | 雄物川上流 | 左岸 | 92.2 | B-L92.2-T | 表のり | B.B-L92.2-T-P1 | 1 | 1.5 | 18 |  | 2.685 |  |  | 55 | 31.7 | 13.3 |  | 13.3 | 6.9 | 3.3 | 0.25 | [9 empty] | 0.00014623
2009-03-31 | 東北地方整備局 | 雄物川 | 雄物川上流 | 左岸 | 92.2 | B-L92.2-T | 表のり | B.B-L92.2-T-P2 | 2 | 2.5 | 23 |  | 2.684 |  |  | 49.3 | 38.3 | 12.4 |  | 12.4 | 4.5 | 1.8 | 0.28 | [9 empty] | 0.00019014
2009-03-31 | 東北地方整備局 | 雄物川 | 雄物川上流 | 左岸 | 92.2 | B-L92.2-T | 表のり | 現場透水試験 | 2.5 | 3 | 23 | [18 empty] | 3.73e-05
2009-03-31 | 東北地方整備局 | 雄物川 | 雄物川上流 | 左岸 | 92.2 | B-L92.2-T | 表のり | B.B-L92.2-T-P3 | 3 | 3.5 | 50 |  | 2.69 |  |  | 56.4 | 32 | 11.6 |  | 11.6 | 7.2 | 3.7 | 0.26 | [9 empty] | 0.00016014
2009-03-31 | 東北地方整備局 | 雄物川 | 雄物川上流 | 左岸 | 95.6 | 95.6k-NO.1 | 表のり | B.95.6k-1-4 自地 | 5 | 5.5 | 8 |  | 2.628 |  |  | 63.2 | 31 | 5.8 |  | 5.8 | 8.2 | 5.1 | 0.575 | 0.2 | 41 | 0.915 | [6 empty] | 0.0010073 | 0.0004
2009-03-31 | 東北地方整備局 | 雄物川 | 雄物川上流 | 左岸 | 95.6 | 95.6k-NO.1 | 表のり | B.95.6k-1-5 自地 | 7 | 7.5 | 20 |  | 2.593 |  |  | 74 | 22.5 | 3.5 |  | 3.5 | 17 | 12 | 1.2 | 0.43 | 39.5349 | 1.31 | [6 empty] | 0.0055394 | 0.001849
2009-03-31 | 東北地方整備局 | 雄物川 | 雄物川上流 | 左岸 | 95.6 | 95.6k-NO.1 | 表のり | 現場透水試験 | 8.5 | 9 | 50 | [18 empty] | 0.00019
2009-03-31 | 東北地方整備局 | 雄物川 | 雄物川上流 | 左岸 | 95.6 | 95.6k-NO.1 | 表のり | B.95.6k-1-1 堤体 | 1 | 1.5 | 29 |  | 2.623 |  |  | 45.7 | 47.7 | 6.6 |  | 6.6 | 3.3 | 1.5 | 0.27 | 0.12 | 27.5 | 0.551 | [6 empty] | 0.00017477 | 0.000144
2009-03-31 | 東北地方整備局 | 雄物川 | 雄物川上流 | 左岸 | 95.6 | 95.6k-NO.1 | 表のり | B.95.6k-1-2 堤体 | 2 | 2.5 | 8 |  | 2.632 |  |  | 79.8 | 19.3 | 0.9 |  | 0.9 | 20 | 16 | 2 | 0.81 | 24.6914 | 2.48 | [6 empty] | 0.018092 | 0.006561
2009-03-31 | 東北地方整備局 | 雄物川 | 雄物川上流 | 左岸 | 95.6 | 95.6k-NO.1 | 表のり | B.95.6k-1-3 堤体 | 3 | 3.5 | 4 |  | 2.624 |  |  | 73.6 | 25.4 | 1 |  | 1 | 13 | 9.5 | 1.225 | 0.63 | 20.6349 | 0.926 | [6 empty] | 0.0058105 | 0.003969
2009-03-31 | 東北地方整備局 | 雄物川 | 雄物川上流 | 左岸 | 95.6 | 95.6k-NO.1 | 表のり | B.95.6k (左岸)堤体 | 0 | 4.25 |  |  | 2.667 |  |  | 62.1 | 31.5 | 6.4 |  | 6.4 | 13 | 8.2 |  | 0.26 | 50 | 0.3 | [5 empty] | 0.00054 |  | 0.000676 |  |  | CU |  |  | 6.5 | 25.9
2009-03-31 | 東北地方整備局 | 雄物川 | 雄物川上流 | 左岸 | 95.6 | 95.6k-NO.2 | 裏のり | B.95.6k-2-3 堤体 | 3 | 3.5 | 20 |  | 2.622 |  |  | 45.2 | 50.1 | 4.7 |  | 4.7 | 3.7 | 1.3 | 0.485 | 0.29 | 12.7586 | 0.362 | [6 empty] | 0.00067899 | 0.000841
2009-03-31 | 東北地方整備局 | 雄物川 | 雄物川上流 | 左岸 | 95.6 | 95.6k-NO.2 | 裏のり | B.95.6k-2-4 自地 | 5 | 5.5 | 25 |  | 2.612 |  |  | 57.7 | 36.6 | 5.7 |  | 5.7 | 6.5 | 3.5 | 0.575 | 0.25 | 26 | 0.563 | [6 empty] | 0.0010073 | 0.000625
2009-03-31 | 東北地方整備局 | 雄物川 | 雄物川上流 | 左岸 | 95.6 | 95.6k-NO.2 | 裏のり | 現場透水試験 | 6.5 | 7 | 22 | [18 empty] | 0.00022
2009-03-31 | 東北地方整備局 | 雄物川 | 雄物川上流 | 左岸 | 95.6 | 95.6k-NO.2 | 裏のり | B.95.6k-2-5 自地 | 7 | 7.5 | 22 |  | 2.593 |  |  | 61.6 | 32.7 | 5.7 |  | 5.7 | 6 | 3.9 | 0.625 | 0.24 | 25 | 1 | [6 empty] | 0.001222 | 0.000576
2009-03-31 | 東北地方整備局 | 雄物川 | 雄物川上流 | 左岸 | 95.6 | 95.6k-NO.2 | 裏のり | B.95.6k-2-1 堤体 | 1 | 1.5 | 3 |  | 2.591 |  |  | 72.4 | 24.4 | 3.2 |  | 3.2 | 13 | 9.7 | 1.2 | 0.51 | 25.4902 | 0.987 | [6 empty] | 0.0055394 | 0.002601
2009-03-31 | 東北地方整備局 | 雄物川 | 雄物川上流 | 左岸 | 95.6 | 95.6k-NO.2 | 裏のり | B.95.6k-2-2 堤体 | 2 | 2.5 | 10 |  | 2.6 |  |  | 64.4 | 30.5 | 5.1 |  | 5.1 | 8.2 | 5.7 | 0.675 | 0.33 | 24.8485 | 0.639 | [6 empty] | 0.0014605 | 0.001089
2009-03-31 | 東北地方整備局 | 雄物川 | 雄物川上流 | 左岸 | 102.4 | 102.4k左B-1 | 表のり | B.P-5 | 6 | 6.5 | 43 |  | 2.643 |  |  | 70.9 | 28.4 | 0.7 |  | 0.7 | 11.1171 | 7.6287 | 0.8317 | 0.3919 | 28.3672 | 1.09 | [6 empty] | 0.002369 | 0.0015359
2009-03-31 | 東北地方整備局 | 雄物川 | 雄物川上流 | 左岸 | 102.4 | 102.4k左B-1 | 表のり | 現場透水試験 | 7.5 | 7.8 | 15 | [18 empty] | 0.000296
2009-03-31 | 東北地方整備局 | 雄物川 | 雄物川上流 | 左岸 | 102.4 | 102.4k左B-1 | 表のり | B.P-6 | 8 | 8.5 | 22 |  | 2.623 |  |  | 78.6 | 19.8 | 1.6 |  | 1.6 | 12.9679 | 9.0228 | 1.8303 | 0.8132 | 15.9468 | 1.04 | [6 empty] | 0.014732 | 0.0066129
2009-03-31 | 東北地方整備局 | 雄物川 | 雄物川上流 | 左岸 | 102.4 | 102.4k左B-1 | 表のり | B.P-7 | 10 | 10.5 | 25 |  | 2.627 |  |  | 66.6 | 33.1 | 0.3 |  | 0.3 | 7.7103 | 4.8026 | 0.8026 | 0.3794 | 20.3224 | 0.92 | [6 empty] | 0.0021813 | 0.0014394
2009-03-31 | 東北地方整備局 | 雄物川 | 雄物川上流 | 左岸 | 102.4 | 102.4k左B-1 | 表のり | B.P-8 | 12 | 12.41 | 50 |  | 2.657 |  |  | 63.7 | 34.7 | 1.6 |  | 1.6 | 7.0145 | 4.3356 | 0.7149 | 0.2657 | 26.4001 | 1.03 | [6 empty] | 0.0016683 | 0.00070596
2009-03-31 | 東北地方整備局 | 雄物川 | 雄物川上流 | 左岸 | 102.4 | 102.4k左B-1 | 表のり | B.P-9 | 14 | 14.41 | 50 |  | 2.631 |  |  | 58.3 | 40.9 | 0.8 |  | 0.8 | 6.7968 | 3.186 | 0.6962 | 0.3197 | 21.2599 | 0.62 | [6 empty] | 0.001569 | 0.0010221
2009-03-31 | 東北地方整備局 | 雄物川 | 雄物川上流 | 左岸 | 102.4 | 102.4k左B-1 | 表のり | B.P-1 | 1 | 1.5 | 10 |  | 2.612 |  |  | 77.4 | 22.1 | 0.5 |  | 0.5 | 11.8732 | 8.8293 | 1.5684 | 0.64 | 18.5519 | 2 | [6 empty] | 0.010301 | 0.004096
2009-03-31 | 東北地方整備局 | 雄物川 | 雄物川上流 | 左岸 | 102.4 | 102.4k左B-1 | 表のり | B.P-2 | 2 | 2.5 | 11 |  | 2.633 |  |  | 83 | 16.6 | 0.4 |  | 0.4 | 11.4167 | 9.785 | 2.3751 | 0.8671 | 13.1665 | 1.57 | [6 empty] | 0.026944 | 0.0075186
2009-03-31 | 東北地方整備局 | 雄物川 | 雄物川上流 | 左岸 | 102.4 | 102.4k左B-1 | 表のり | 現場透水試験 | 2.5 | 2.8 | 11 | [18 empty] | 9.45e-06
2009-03-31 | 東北地方整備局 | 雄物川 | 雄物川上流 | 左岸 | 102.4 | 102.4k左B-1 | 表のり | B.P-3 | 3 | 3.5 | 12 |  | 2.625 |  |  | 81.9 | 17 | 1.1 |  | 1.1 | 12.7719 | 10.6483 | 2.3621 | 0.5868 | 21.7653 | 3.26 | [6 empty] | 0.026603 | 0.0034433
2009-03-31 | 東北地方整備局 | 雄物川 | 雄物川上流 | 左岸 | 102.4 | 102.4k左B-1 | 表のり | B.P-4 | 4 | 4.5 | 5 |  | 2.603 |  |  | 53.6 | 45.3 | 1.1 |  | 1.1 | 3.7772 | 2.3625 | 0.6034 | 0.3639 | 10.3798 | 0.64 | [6 empty] | 0.0011263 | 0.0013242
2009-03-31 | 東北地方整備局 | 雄物川 | 雄物川上流 | 左岸 | 102.4 | 102.4k左B-1 | 表のり | B.堤体川表（人力採取） | 4.5 | 5 |  |  | 2.636 |  |  | 50.4 | 43.8 | 3.8 | 2 | 5.8 | 9.3342 | 2.161 | 0.249 | 0.1485 | 62.8566 | 0.1 | [5 empty] | 3.56e-05 | 0.00014488 | 0.00022052 |  |  | CU |  |  | 1.5 | 36.1
2009-03-31 | 東北地方整備局 | 雄物川 | 雄物川上流 | 左岸 | 102.4 | 102.4k左B-2 | 裏のり | B.P-2 | 4 | 4.5 | 24 |  | 2.614 |  |  | 64.3 | 29 | 4.4 | 2.3 | 6.7 | 8.7518 | 5.682 | 0.5431 | 0.1682 | 52.0321 | 1.06 | [6 empty] | 0.0008825 | 0.00028291
2009-03-31 | 東北地方整備局 | 雄物川 | 雄物川上流 | 左岸 | 102.4 | 102.4k左B-2 | 裏のり | 現場透水試験 | 5.5 | 5.8 | 25 | [18 empty] | 8.06e-06
2009-03-31 | 東北地方整備局 | 雄物川 | 雄物川上流 | 左岸 | 102.4 | 102.4k左B-2 | 裏のり | B.P-3 | 6 | 6.5 | 29 |  | 2.642 |  |  | 60.9 | 32.7 | 5.6 | 0.8 | 6.4 | 10.6771 | 5.4304 | 0.6139 | 0.2299 | 46.4424 | 0.51 | [6 empty] | 0.0011723 | 0.00052854
2009-03-31 | 東北地方整備局 | 雄物川 | 雄物川上流 | 左岸 | 102.4 | 102.4k左B-2 | 裏のり | B.P-4 | 8 | 8.5 | 18 |  | 2.699 |  |  | 72.3 | 22.6 | 3.2 | 1.9 | 5.1 | 9.2536 | 6.6114 | 1.1159 | 0.2982 | 31.0315 | 2.02 | [6 empty] | 0.0046811 | 0.00088923
2009-03-31 | 東北地方整備局 | 雄物川 | 雄物川上流 | 左岸 | 102.4 | 102.4k左B-2 | 裏のり | B.P-5 | 10 | 10.42 | 50 |  | 2.607 |  |  | 44.6 | 40 | 10.9 | 4.5 | 15.4 | 2.8881 | 1.435 | 0.1892 | 0.0375 | 77.016 | 1.88 | [6 empty] | 7.667e-05 | 1.4062e-05
2009-03-31 | 東北地方整備局 | 雄物川 | 雄物川上流 | 左岸 | 102.4 | 102.4k左B-2 | 裏のり | B.P-6 | 12 | 12.5 | 38 |  | 2.58 |  |  | 56.9 | 33.8 | 6.5 | 2.8 | 9.3 | 5.7216 | 3.2879 | 0.3923 | 0.0914 | 62.5996 | 1.65 | [6 empty] | 0.00041535 | 8.354e-05
2009-03-31 | 東北地方整備局 | 雄物川 | 雄物川上流 | 左岸 | 102.4 | 102.4k左B-2 | 裏のり | B.堤体基礎（人力採取） | 2.5 | 3 |  |  | 2.622 |  |  | 68.7 | 30.7 | 0.6 |  | 0.6 | 13.9008 | 9.1381 | 0.9121 | 0.6083 | 22.8519 | 0.37 | [5 empty] | 0.000948 | 0.0029337 | 0.0037003 |  |  | CU |  |  | 2.4 | 42.5
2009-03-31 | 東北地方整備局 | 雄物川 | 雄物川上流 | 左岸 | 102.4 | 102.4k左B-2 | 裏のり | B.P-1 | 1 | 1.5 | 22 |  | 2.669 |  |  | 69.4 | 28 | 2.6 |  | 2.6 | 10.9642 | 8.4013 | 0.7803 | 0.3676 | 29.8264 | 0.9 | [6 empty] | 0.0020435 | 0.0013513
2009-03-31 | 東北地方整備局 | 雄物川 | 雄物川上流 | 左岸 | 102.4 | 102.4k左B-2 | 裏のり | 現場透水試験 | 1.5 | 1.8 | 22 | [18 empty] | 8.97e-06
2009-03-31 | 東北地方整備局 | 雄物川 | 雄物川上流 | 左岸 | 102.4 | 102.4k左B-2 | 裏のり | B.堤体川裏（人力採取） | 0.5 | 1.5 |  |  | 2.619 |  |  | 67.3 | 32 | 0.7 |  | 0.7 | 17.5112 | 11.2244 | 0.6687 | 0.4211 | 41.5844 | 0.25 | [5 empty] | 8.78e-05 | 0.0014291 | 0.0017733 |  |  | CU |  |  | 17.2 | 37.1
2009-03-31 | 東北地方整備局 | 雄物川 | 雄物川上流 | 左岸 | 104 | B-L104T | 表のり | B.B13-P05 | 5.15 | 5.45 | 19 |  | 2.683 |  |  | 73 | 24.3 | 2.7 |  | 2.7 | 17.005 | 11.97 | 0.85 | 0.4232 | 40.1819 | 1.29 | [6 empty] | 0.0024915 | 0.001791
2009-03-31 | 東北地方整備局 | 雄物川 | 雄物川上流 | 左岸 | 104 | B-L104T | 表のり | B.B13-P08 | 8.15 | 8.45 | 22 |  | 2.657 |  |  | 78.5 | 18 | 3.5 |  | 3.5 | 15.675 | 13.11 | 1.609 | 0.404 | 38.7995 | 7.08 | [6 empty] | 0.010929 | 0.0016322
2009-03-31 | 東北地方整備局 | 雄物川 | 雄物川上流 | 左岸 | 104 | B-L104T | 表のり | B.B13-P11 | 11.15 | 11.45 | 37 |  | 2.667 |  |  | 77.3 | 17.1 | 5.6 |  | 5.6 | 17.005 | 13.49 | 1.425 | 0.3252 | 52.2909 | 4.5 | [6 empty] | 0.0082488 | 0.0010576
2009-03-31 | 東北地方整備局 | 雄物川 | 雄物川上流 | 左岸 | 104 | B-L104T | 表のり | B.B13-P13 | 13.15 | 13.45 | 22 |  | 2.654 |  |  | 71.1 | 23.3 | 5.6 |  | 5.6 | 10.545 | 7.8375 | 1.0685 | 0.271 | 38.9114 | 1.68 | [6 empty] | 0.0042332 | 0.00073441
2009-03-31 | 東北地方整備局 | 雄物川 | 雄物川上流 | 左岸 | 104 | B-L104T | 表のり | B.B13-P14 | 14.15 | 14.45 | 11 |  | 2.654 |  |  | 77.9 | 18.3 | 3.8 |  | 3.8 | 15.865 | 15.865 | 1.632 | 0.5227 | 30.352 | 2.05 | [6 empty] | 0.011295 | 0.0027322
2009-03-31 | 東北地方整備局 | 雄物川 | 雄物川上流 | 左岸 | 104 | B-L104T | 表のり | B.B13-P01 | 1.15 | 1.45 | 23 |  | 2.646 |  |  | 68 | 24.3 | 7.7 |  | 7.7 | 14.06 | 11.59 | 0.425 | 0.1348 | 104.3027 | 1.04 | [6 empty] | 0.00050001 | 0.00018171
2009-03-31 | 東北地方整備局 | 雄物川 | 雄物川上流 | 左岸 | 104 | B-L104T | 表のり | B.B13-C03 | 3 | 4 | 6 | 1.737 | 2.665 | 0.675 | 0.18361 | 75.7 | 17.9 | 6.4 |  | 6.4 | 26.94 | 20.05 | 0.8845 | 0.2097 | 128.4692 | 10.61 |  |  |  | 1.54e-05 |  | 1.78e-07 | 0.0027321 | 0.00043974 |  | 0.0026696 | CU |  |  | 0.1 | 10.2
2009-03-31 | 東北地方整備局 | 雄物川 | 雄物川上流 | 左岸 | 104 | B-L104U | 裏のり | 現場透水試験 | 7 | 7.5 | [19 empty] | 0.000106
2009-03-31 | 東北地方整備局 | 雄物川 | 雄物川上流 | 左岸 | 106.6 | B-L106T | 表のり | B.L106T-P4 | 4.15 | 4.45 | 36 |  | 2.657 |  |  | 74.4 | 21 | 4.6 |  | 4.6 | 22.75 | 17.195 | 0.9995 | 0.3497 | 65.0558 | 1.83 | [6 empty] | 0.0036266 | 0.0012229
2009-03-31 | 東北地方整備局 | 雄物川 | 雄物川上流 | 左岸 | 106.6 | B-L106T | 表のり | B.L106T-P6 | 6.15 | 6.45 | 4 |  | 2.591 |  |  | 0 | 27.1 | 53 | 19.9 | 72.9 | 0.0491 | 0.0358 | 0.0051 | 0.0011 | 44.6364 | 1.81 | [6 empty] | 1.7719e-08 | 1.21e-08
2009-03-31 | 東北地方整備局 | 雄物川 | 雄物川上流 | 左岸 | 106.6 | B-L106T | 表のり | B.L106T-P7 | 7.15 | 7.45 | 19 |  | 2.65 |  |  | 81.1 | 16.4 | 2.5 |  | 2.5 | 14.63 | 11.97 | 2.3025 | 0.629 | 23.2591 | 3.71 | [6 empty] | 0.025074 | 0.0039564
2009-03-31 | 東北地方整備局 | 雄物川 | 雄物川上流 | 左岸 | 106.6 | B-L106T | 表のり | B.L106T-P10 | 10.15 | 10.45 | 18 |  | 2.652 |  |  | 62.6 | 21.5 | 10.8 | 5.1 | 15.9 | 8.0275 | 4.3925 | 0.2154 | 0.0138 | 581.7029 | 8.82 | [6 empty] | 0.00010355 | 1.9044e-06
2009-03-31 | 東北地方整備局 | 雄物川 | 雄物川上流 | 左岸 | 106.6 | B-L106T | 表のり | B.L106T-C1 | 1 | 2 | 3 |  | 2.659 |  |  | 79 | 16 | 5 |  | 5 | 27.93 | 24.7 | 1.6895 | 0.404 | 69.1337 | 7.68 |  |  |  | 9.42e-05 |  | 1.74e-06 | 0.012238 | 0.0016322 |  |  | CUB |  |  |  |  | 10.3 | 35.8 | 1.4 | 38.2
2009-03-31 | 東北地方整備局 | 雄物川 | 雄物川上流 | 左岸 | 106.6 | B-L106T | 表のり | B.L106T-P2 | 2.15 | 2.45 | 3 |  | 2.66 |  |  | 73.4 | 23.2 | 3.4 |  | 3.4 | 13.015 | 11.685 | 1.0685 | 0.4547 | 28.6233 | 1.57 | [6 empty] | 0.0042332 | 0.0020675
2009-03-31 | 東北地方整備局 | 雄物川 | 雄物川上流 | 左岸 | 106.6 | B-L106U | 裏のり | 現場透水試験 | 5 | 5.5 | [19 empty] | 0.000378
2009-03-31 | 東北地方整備局 | 雄物川 | 雄物川上流 | 左岸 | 110 | B-L110T | 表のり | B.B08-P02 | 2.15 | 2.45 | 19 |  | 2.66 |  |  | 80.7 | 15.5 | 3.8 |  | 3.8 | 20.05 | 17.385 | 2.4125 | 0.4292 | 46.7148 | 9.77 | [6 empty] | 0.027937 | 0.0018421
2009-03-31 | 東北地方整備局 | 雄物川 | 雄物川上流 | 左岸 | 110 | B-L110T | 表のり | 現場透水試験 | 3.5 | 4 | 27 | [18 empty] | 0.000397
2009-03-31 | 東北地方整備局 | 雄物川 | 雄物川上流 | 左岸 | 110 | B-L110T | 表のり | B.B08-P04 | 4.15 | 4.45 | 13 |  | 2.662 |  |  | 34.9 | 58.7 | 6.4 |  | 6.4 | 1.3675 | 0.873 | 0.4075 | 0.165 | 8.2879 | 1.27 | [6 empty] | 0.00045359 | 0.00027225
2009-03-31 | 東北地方整備局 | 雄物川 | 雄物川上流 | 左岸 | 110 | B-L110T | 表のり | B.B08-P05 | 5.15 | 5.45 | 14 |  | 2.657 |  |  | 68.1 | 28.9 | 3 |  | 3 | 19.45 | 14.725 | 0.748 | 0.4215 | 46.1447 | 0.33 | [6 empty] | 0.0018528 | 0.0017766
2009-03-31 | 東北地方整備局 | 雄物川 | 雄物川上流 | 左岸 | 110 | B-L110T | 表のり | B.B08-P07 | 7.15 | 7.45 | 6 |  | 2.582 |  |  | 0 | 3.5 | 34.9 | 61.6 | 96.5 | 0.0047 | 0.0029 |  |  |  |  | 70.8 | 31.8 | 39
2009-03-31 | 東北地方整備局 | 雄物川 | 雄物川上流 | 左岸 | 110 | B-L110T | 表のり | B.B08-P09 | 9.15 | 9.45 | 21 |  | 2.667 |  |  | 76.8 | 19.5 | 3.7 |  | 3.7 | 14.535 | 11.495 | 1.425 | 0.4022 | 36.1387 | 2.78 | [6 empty] | 0.0082488 | 0.0016176
2009-03-31 | 東北地方整備局 | 雄物川 | 雄物川上流 | 左岸 | 110 | B-L110T | 表のり | B.B08-P11 | 11.15 | 11.45 | 36 |  | 2.655 |  |  | 72.5 | 21.1 | 6.4 |  | 6.4 | 14.82 | 10.83 | 0.919 | 0.2039 | 72.6827 | 2.2 | [6 empty] | 0.0029854 | 0.00041575
2009-03-31 | 東北地方整備局 | 雄物川 | 雄物川上流 | 左岸 | 110 | B-L110T | 表のり | B.B08-P01 | 1.15 | 1.45 | 3 |  | 2.63 |  |  | 1.2 | 55.7 | 32.8 | 10.3 | 43.1 | 0.1348 | 0.1038 | 0.018 | 0.0048 | 28.0833 | 2.54 |  |  |  | 3.08e-06 |  |  | 3.292e-07 | 2.304e-07
2009-03-31 | 東北地方整備局 | 雄物川 | 雄物川上流 | 左岸 | 113.4 | B-L113T | 表のり | B.B09-P05 | 5.15 | 5.45 | 31 |  | 2.683 |  |  | 87 | 10.6 | 2.4 |  | 2.4 | 20.275 | 16.53 | 5.415 | 1.172 | 17.2995 | 4.35 | [6 empty] | 0.18186 | 0.013736
2009-03-31 | 東北地方整備局 | 雄物川 | 雄物川上流 | 左岸 | 113.4 | B-L113T | 表のり | B.B09-P08 | 8.15 | 8.45 | 27 |  | 2.687 |  |  | 92.3 | 6 | 1.7 |  | 1.7 | 19.075 | 16.435 | 7.6475 | 3.21 | 5.9424 | 1.88 | [6 empty] | 0.40468 | 0.10304
2009-03-31 | 東北地方整備局 | 雄物川 | 雄物川上流 | 左岸 | 113.4 | B-L113T | 表のり | B.B09-P11 | 11.15 | 11.45 | 48 |  | 2.663 |  |  | 71.5 | 22.7 | 5.8 |  | 5.8 | 14.915 | 10.735 | 0.8032 | 0.2486 | 59.996 | 1.53 | [6 empty] | 0.0021851 | 0.00061802
2009-03-31 | 東北地方整備局 | 雄物川 | 雄物川上流 | 左岸 | 113.4 | B-L113T | 表のり | B.B09-C01 | 1 | 1.5 | 7 | 1.771 | 2.665 | 0.634 | 0.15596 | 73.3 | 21 | 5.7 |  | 5.7 | 30.79 | 26.125 | 0.7522 | 0.2552 | 120.6505 | 3.8 | [5 empty] | 5.79e-07 | 0.001877 | 0.00065127 |  | 0.0057643 | CU |  |  | 6 | 14.6
2009-03-31 | 東北地方整備局 | 雄物川 | 雄物川上流 | 左岸 | 113.4 | B-L113T | 表のり | 現場透水試験 | 1.5 | 2 | 7 | [18 empty] | 1.74e-05
2009-03-31 | 東北地方整備局 | 雄物川 | 雄物川上流 | 左岸 | 113.4 | B-L113U | 裏のり | 現場透水試験 | 6.5 | 7 | [19 empty] | 0.000862
2009-03-31 | 東北地方整備局 | 雄物川 | 雄物川上流 | 左岸 | 116.5 | H17-B-2 | 表のり | 現場透水試験 | 2.5 | 3 | 42 | [18 empty] | 0.000677
2009-03-31 | 東北地方整備局 | 雄物川 | 雄物川上流 | 左岸 | 116.5 | H17-B-2 | 表のり | 現場透水試験 | 2.5 | 3 | 42 | [19 empty] | 0.000559
2009-03-31 | 東北地方整備局 | 雄物川 | 雄物川上流 | 左岸 | 116.5 | H17-B-1 | 裏のり | 現場透水試験 | 5.5 | 6 | 35 | [18 empty] | 0.000468
2009-03-31 | 東北地方整備局 | 雄物川 | 雄物川上流 | 左岸 | 116.5 | H17-B-1 | 裏のり | 現場透水試験 | 5.5 | 6 | 35 | [19 empty] | 0.000199
2009-03-31 | 東北地方整備局 | 雄物川 | 雄物川上流 | 左岸 | 119.2 | B-L119.2-T | 表のり | B.B-L119.2-T-P2 | 2 | 2.5 | 5 |  | 2.7 |  |  | 50.3 | 30.2 | 19.5 |  | 19.5 | 7.3 | 2.1 | 0.079 | [9 empty] | 1.0134e-05
2009-03-31 | 東北地方整備局 | 雄物川 | 雄物川上流 | 左岸 | 119.2 | B-L119.2-T | 表のり | B.B-L119.2-T-P3 | 3 | 3.5 | 50 |  | 2.688 |  |  | 62.6 | 28.7 | 8.7 |  | 8.7 | 10 | 5.5 | 0.5 | 0.11 | 90.9091 | 1.1 | [6 empty] | 0.00072864 | 0.000121
2009-03-31 | 東北地方整備局 | 雄物川 | 雄物川上流 | 左岸 | 119.2 | B-L119.2-T | 表のり | 現場透水試験 | 4.5 | 5 | 27 | [18 empty] | 0.00173
2009-03-31 | 東北地方整備局 | 雄物川 | 雄物川上流 | 左岸 | 119.2 | B-L119.2-T | 表のり | B.B-L119.2-T-P7 | 7 | 7.5 | 37 |  | 2.683 |  |  | 43.7 | 43.5 | 12.8 |  | 12.8 | 2.8 | 1.1 | 0.22 | [9 empty] | 0.00010874
2009-03-31 | 東北地方整備局 | 雄物川 | 雄物川上流 | 左岸 | 119.2 | B-L119.2-T | 表のり | B.B-L119.2-T-P10 | 10 | 10.5 | 50 |  | 2.682 |  |  | 59 | 33.2 | 7.8 |  | 7.8 | 6.3 | 3.6 | 0.51 | 0.15 | 42 | 1.06 | [6 empty] | 0.00076285 | 0.000225
2009-03-31 | 東北地方整備局 | 雄物川 | 雄物川上流 | 左岸 | 119.2 | B-L119.2-T | 表のり | B.B-L119.2-T-P12 | 12 | 12.5 | 50 |  | 2.729 |  |  | 66.1 | 26.1 | 7.8 |  | 7.8 | 5.1 | 3.6 | 0.8 | 0.15 | 34 | 3.78 | [6 empty] | 0.002165 | 0.000225
2009-03-31 | 東北地方整備局 | 雄物川 | 雄物川上流 | 左岸 | 119.2 | B-L119.2-T | 表のり | B.B-L119.2-T-P1 | 1 | 1.5 | 2 |  | 2.688 |  |  | 40.2 | 34.3 | 14.3 | 11.2 | 25.5 | 2 | 0.87 | 0.039 | 0.0016 | 1250 | 3.78 |  |  |  | 1.25e-05 |  |  | 1.9747e-06 | 2.56e-08
2009-03-31 | 東北地方整備局 | 雄物川 | 雄物川上流 | 左岸 | 120.4 | B-L120.4-T | 表のり | B.B-L120.4-T-P3 | 3 | 3.5 | 35 |  | 2.683 |  |  | 53.3 | 29.5 | 17.2 |  | 17.2 | 6.1 | 2.6 | 0.14 | [9 empty] | 3.8157e-05
2009-03-31 | 東北地方整備局 | 雄物川 | 雄物川上流 | 左岸 | 120.4 | B-L120.4-T | 表のり | B.B-L120.4-T-P6 | 6 | 6.5 | 26 |  | 2.72 |  |  | 80.7 | 16.7 | 2.6 |  | 2.6 | 16 | 10 | 2.1 | 0.75 | 21.3333 | 1.54 |  |  |  | 0.00486 |  |  | 0.020257 | 0.005625
2009-03-31 | 東北地方整備局 | 雄物川 | 雄物川上流 | 左岸 | 120.4 | B-L120.4-T | 表のり | B.B-L120.4-T-P9 | 9 | 9.5 | 50 |  | 2.701 |  |  | 59.4 | 31.6 | 9 |  | 9 | 11 | 5.2 | 0.35 | 0.1 | 110 | 0.641 | [6 empty] | 0.00031886 | 0.0001
2009-03-31 | 東北地方整備局 | 雄物川 | 雄物川上流 | 左岸 | 120.4 | B-L120.4-T | 表のり | B.B-L120.4-T-P13 | 13 | 13.5 | 50 |  | 2.672 |  |  | 56.7 | 28.5 | 14.8 |  | 14.8 | 24 | 6.5 | 0.17 | [9 empty] | 5.9834e-05
2009-03-31 | 東北地方整備局 | 雄物川 | 雄物川上流 | 左岸 | 120.4 | B-L120.4-T | 表のり | B.B-L120.4-T-P1 | 1 | 1.5 | 4 |  | 2.671 |  |  | 44.5 | 41.2 | 14.3 |  | 14.3 | 2.9 | 1.4 | 0.2 | [6 empty] | 0.00078 |  |  | 8.7194e-05
2009-03-31 | 東北地方整備局 | 雄物川 | 雄物川上流 | 左岸 | 120.4 | B-L120.4-T | 表のり | B.B-L120.4-T-P2 | 2 | 2.5 | 5 |  | 2.69 |  |  | 51.4 | 31 | 17.6 |  | 17.6 | 5 | 2.3 | 0.12 | [9 empty] | 2.6697e-05
2009-03-31 | 東北地方整備局 | 北上川 | 和賀川 | 右岸 | 0.5 | H17B-9 | 表のり | B.9-2 | 5.15 | 5.45 | 5 |  | 2.685 |  |  | 2.6 | 48.3 | 28.2 | 20.9 | 49.1 | 0.1334 | 0.0812 | 0.0041 | [9 empty] | 1.0686e-08
2009-03-31 | 東北地方整備局 | 北上川 | 和賀川 | 右岸 | 0.5 | H17B-9 | 表のり | B.9-3 | 7.15 | 7.45 | 11 |  | 2.726 |  |  | 38.7 | 52.3 | 9 |  | 9 | 1.7125 | 0.7947 | 0.2727 | 0.0989 | 17.3155 | 1.01 | [6 empty] | 0.00017885 | 9.7812e-05
2009-03-31 | 東北地方整備局 | 北上川 | 和賀川 | 右岸 | 0.5 | H17B-9 | 表のり | B.9-4 | 9.15 | 9.45 | 41 |  | 2.696 |  |  | 0 | 67.1 | 21.8 | 11.1 | 32.9 | 0.1794 | 0.1434 | 0.0156 | 0.0038 | 47.2105 | 3.83 | [6 empty] | 2.363e-07 | 1.444e-07
2009-03-31 | 東北地方整備局 | 北上川 | 和賀川 | 右岸 | 0.5 | H17B-9 | 表のり | B.9-5 | 10.15 | 10.45 | 34 |  | 2.602 |  |  | 0 | 2.1 | 50.6 | 47.3 | 97.9 | 0.008 | 0.0056 | 0.0013 | [9 empty] | 7.4646e-10
2009-03-31 | 東北地方整備局 | 北上川 | 和賀川 | 右岸 | 0.5 | H17B-9 | 表のり | B.9-1 | 1.5 | 3 |  | 1.991 | 2.705 | 0.632 | 0.15468 | 16.7 | 71.8 | 11.5 |  | 11.5 | 0.4335 | 0.3357 | 0.1391 | [8 empty] | 5.71e-08 | 3.7591e-05 |  |  |  | CU |  |  | 47.9 | 23.8
2009-03-31 | 東北地方整備局 | 北上川 | 和賀川 | 右岸 | 0.5 | H17B-10 | 裏のり | B.10-2 | 3.5 | 5.5 |  | 1.908 | 2.69 | 0.545 | 0.10478 | 74.1 | 22.8 | 3.1 |  | 3.1 | 18.335 | 13.965 | 0.919 | 0.4215 | 43.4994 | 1.4 | [6 empty] | 0.0029854 | 0.0017766 |  | 0.009977 | CU |  |  | 18 | 15.2
2009-03-31 | 東北地方整備局 | 北上川 | 和賀川 | 右岸 | 0.5 | H17B-10 | 裏のり | B.10-3 | 7.15 | 7.45 | 37 |  | 2.668 |  |  | 2.4 | 60.7 | 25 | 11.9 | 36.9 | 0.2126 | 0.1506 | 0.0133 | 0.0035 | 60.7429 | 1.69 | [6 empty] | 1.6329e-07 | 1.225e-07
2009-03-31 | 東北地方整備局 | 北上川 | 和賀川 | 右岸 | 0.5 | H17B-10 | 裏のり | B.10-4 | 8.15 | 8.45 | 38 |  | 2.652 |  |  | 0 | 39.7 | 43.8 | 16.5 | 60.3 | 0.0735 | 0.0433 | 0.0073 | 0.0024 | 30.625 | 1.31 | [6 empty] | 4.0674e-08 | 5.76e-08
2009-03-31 | 東北地方整備局 | 北上川 | 和賀川 | 右岸 | 0.5 | H17B-10 | 裏のり | B.10-5 | 9.15 | 9.45 | 50 |  | 2.662 |  |  | 1.7 | 43.9 | 34.3 | 20.1 | 54.4 | 0.1233 | 0.0485 | 0.0049 | 0.0017 | 72.5294 | 0.59 | [6 empty] | 1.615e-08 | 2.89e-08
2009-03-31 | 東北地方整備局 | 北上川 | 和賀川 | 右岸 | 0.5 | H17B-10 | 裏のり | B.10-1 | 1.15 | 1.45 | 6 |  | 2.692 |  |  | 46.1 | 43.6 | 10.3 |  | 10.3 | 3.87 | 1.4365 | 0.1852 | [9 empty] | 7.2967e-05
2009-03-31 | 東北地方整備局 | 北上川 | 和賀川 | 左岸 | 0.5 | H18B-3 | 表のり | B.P3-5 | 5.15 | 5.45 | 35 |  | 2.711 |  |  | 68.8 | 27.9 | 3.3 |  | 3.3 | 21.1 | 14.06 | 0.8245 | 0.3865 | 54.5925 | 0.39 | [6 empty] | 0.0023217 | 0.0014938
2009-03-31 | 東北地方整備局 | 北上川 | 和賀川 | 左岸 | 0.5 | H18B-3 | 表のり | B.P3-6 | 7.15 | 7.45 | 32 |  | 2.717 |  |  | 87.9 | 9.9 | 2.2 |  | 2.2 | 21.1 | 19.525 | 10.735 | 1.2985 | 16.2495 | 7.71 | [6 empty] | 0.88791 | 0.016861
2009-03-31 | 東北地方整備局 | 北上川 | 和賀川 | 左岸 | 0.5 | H18B-3 | 表のり | B.P3-7 | 9.15 | 9.36 | 50 |  | 2.666 |  |  | 7.8 | 28.8 | 42.3 | 21.1 | 63.4 | 0.0507 | 0.0289 | 0.0044 | 0.0012 | 42.25 | 1.63 | 73.7 | 40.6 | 33.1 |  |  |  | 1.2586e-08 | 1.44e-08
2009-03-31 | 東北地方整備局 | 北上川 | 和賀川 | 左岸 | 0.5 | H18B-3 | 表のり | B.P3-8 | 11.15 | 11.45 | 45 |  | 2.64 |  |  | 2.8 | 23.6 | 39.6 | 34 | 73.6 | 0.0194 | 0.0112 | 0.0021 |  |  |  | 71.1 | 37.5 | 33.6 |  |  |  | 2.2677e-09
2009-03-31 | 東北地方整備局 | 北上川 | 和賀川 | 左岸 | 0.5 | H18B-3 | 表のり | B.P3-9 | 13.15 | 13.3 | 50 |  | 2.626 |  |  | 2.3 | 8.5 | 51.8 | 37.4 | 89.2 | 0.015 | 0.0094 | 0.0016 |  |  |  | 70.2 | 34.4 | 35.8 |  |  |  | 1.2077e-09
2009-03-31 | 東北地方整備局 | 北上川 | 和賀川 | 左岸 | 0.5 | H18B-3 | 表のり | B.S3-1 | 0.4 | 1 |  | 1.825 | 2.671 | 0.547 | 0.1058 | 77.1 | 14.9 | 8 |  | 8 | 24.925 | 20.875 | 1.0455 | 0.1521 | 163.8725 | 16.2 | [5 empty] | 6.06e-07 | 0.0040251 | 0.00023134 |  | 0.00076523 | CU |  |  | 1.1 | 12.4
2009-03-31 | 東北地方整備局 | 北上川 | 和賀川 | 左岸 | 0.5 | H18B-3 | 表のり | B.P3-2 | 1.15 | 1.45 | 10 |  | 2.67 |  |  | 56.9 | 31 | 12.1 |  | 12.1 | 11.4 | 6.9825 | 0.1622 | [9 empty] | 5.3665e-05
2009-03-31 | 東北地方整備局 | 北上川 | 和賀川 | 左岸 | 0.5 | H18B-3 | 表のり | B.P3-3 | 2.15 | 2.45 | 6 |  | 2.705 |  |  | 91.4 | 6.9 | 1.7 |  | 1.7 | 22.975 | 22.25 | 14.25 | 4.5575 | 5.0411 | 3.93 | [6 empty] | 1.7115 | 0.20771
2009-03-31 | 東北地方整備局 | 北上川 | 和賀川 | 左岸 | 0.5 | H18B-3 | 表のり | B.P3-4 | 3.15 | 3.45 | 15 |  | 2.712 |  |  | 82.6 | 14.1 | 3.3 |  | 3.3 | 26.94 | 21.25 | 3.4025 | 0.5865 | 45.9335 | 7.29 | [6 empty] | 0.061969 | 0.0034398
2009-03-31 | 東北地方整備局 | 北上川 | 和賀川 | 左岸 | 0.5 | H18B-4 | 裏のり | B.P4-4 | 3.15 | 3.45 | 18 |  | 2.671 |  |  | 71.2 | 19.3 | 9.5 |  | 9.5 | 16.435 | 13.205 | 0.4377 | 0.089 | 184.6629 | 5.04 | [6 empty] | 0.00053531 | 7.921e-05
2009-03-31 | 東北地方整備局 | 北上川 | 和賀川 | 左岸 | 0.5 | H18B-4 | 裏のり | B.P4-5 | 6.15 | 6.45 | 48 |  | 2.702 |  |  | 89.2 | 8.4 | 2.4 |  | 2.4 | 28.7 | 26.2 | 6.745 | 1.6435 | 17.4627 | 3.38 | [6 empty] | 0.30252 | 0.027011
2009-03-31 | 東北地方整備局 | 北上川 | 和賀川 | 左岸 | 0.5 | H18B-4 | 裏のり | B.P4-6 | 8.15 | 8.42 | 50 |  | 2.642 |  |  | 4.8 | 29.9 | 43.9 | 21.4 | 65.3 | 0.0487 | 0.0287 | 0.0043 |  |  |  | 73.1 | 39.8 | 33.3 |  |  |  | 1.1933e-08
2009-03-31 | 東北地方整備局 | 北上川 | 和賀川 | 左岸 | 0.5 | H18B-4 | 裏のり | B.P4-7 | 10.15 | 10.45 | 19 |  | 2.538 |  |  | 0 | 6.4 | 47.3 | 46.3 | 93.6 | 0.0084 | 0.0059 | 0.001 |  |  |  | 83.6 | 39.1 | 44.5 |  |  |  | 4.0644e-10
2009-03-31 | 東北地方整備局 | 北上川 | 和賀川 | 左岸 | 0.5 | H18B-4 | 裏のり | B.P4-8 | 12.15 | 12.45 | 32 |  | 2.669 |  |  | 10.5 | 48.8 | 28.8 | 11.9 | 40.7 | 0.3112 | 0.1694 | 0.0106 | 0.0036 | 86.4444 | 0.56 | [6 empty] | 9.6524e-08 | 1.296e-07
2009-03-31 | 東北地方整備局 | 北上川 | 和賀川 | 左岸 | 0.5 | H18B-4 | 裏のり | B.S4-1 | 0.3 | 1 |  | 1.964 | 2.651 | 0.552 | 0.10837 | 42.9 | 35.7 | 14.9 | 6.5 | 21.4 | 3.65 | 0.7905 | 0.0603 | 0.0108 | 337.963 | 0.62 | [5 empty] | 1.06e-07 | 5.4199e-06 | 1.1664e-06 |  | 5.9104e-09 | CU |  |  | 11.5 | 19.8
2009-03-31 | 東北地方整備局 | 北上川 | 和賀川 | 左岸 | 0.5 | H18B-4 | 裏のり | B.P4-2 | 1.15 | 1.45 | 11 |  | 2.687 |  |  | 37.9 | 52 | 10.1 |  | 10.1 | 1.701 | 0.85 | 0.1852 | [9 empty] | 7.2967e-05
2009-03-31 | 東北地方整備局 | 北上川 | 和賀川 | 左岸 | 0.5 | H18B-4 | 裏のり | B.P4-3 | 2.15 | 2.45 | 13 |  | 2.683 |  |  | 63.6 | 28.3 | 8.1 |  | 8.1 | 18.262 | 9.975 | 0.32 | 0.1146 | 159.3543 | 0.32 | [6 empty] | 0.00025908 | 0.00013133
2009-03-31 | 東北地方整備局 | 最上川 | 和田川 | 右岸 | 0.92 | WA-R0.9-1 | 表のり | B.WA-R0.9-1-T5 | 4.5 | 5.4 | 3 | 1.717 | 2.624 | 1.185 | 0.76156 | 0 | 18.9 | 39.6 | 41.5 | 81.1 | 0.016 | 0.0087 |  |  |  |  | 47 | 29.9 | 17.1 | [7 empty] | UU | [8 empty] | 37.5 | 5.7
2009-03-31 | 東北地方整備局 | 最上川 | 和田川 | 右岸 | 0.92 | WA-R0.9-1 | 表のり | B.WA-R0.9-1-P9 | 9 | 9.5 | 5 |  | 2.149 |  |  | 0 | 1.9 | 22.9 | 75.2 | 98.1 | [6 empty] | 179.3 | 73.6 | 105.7
2009-03-31 | 東北地方整備局 | 最上川 | 和田川 | 右岸 | 0.92 | WA-R0.9-1 | 表のり | B.WA-R0.9-1-P11 | 11 | 11.45 | 7 |  | 2.617 |  |  | 0 | 54.4 | 19.9 | 25.7 | 45.6 | 0.12 | 0.091 | 0.0011 | [9 empty] | 5.0688e-10
2009-03-31 | 東北地方整備局 | 最上川 | 和田川 | 右岸 | 0.92 | WA-R0.9-1 | 表のり | B.WA-R0.9-1-P12 | 12 | 12.5 | 8 |  | 1.717 |  |  | 0 | 0.8 | 9 | 90.2 | 99.2 | [6 empty] | 286.4 | 139.3 | 147.1
2009-03-31 | 東北地方整備局 | 最上川 | 和田川 | 右岸 | 0.92 | WA-R0.9-1 | 表のり | B.WA-R0.9-1-P16 | 16 | 16.5 | 14 |  | 2.621 |  |  | 0 | 26.6 | 50.4 | 23 | 73.4 | 0.045 | 0.029 | 0.0031 |  |  |  | 39.6 | 29.2 | 10.4 |  |  |  | 5.5909e-09
2009-03-31 | 東北地方整備局 | 最上川 | 和田川 | 右岸 | 0.92 | WA-R0.9-1 | 表のり | B.WA-R0.9-1-P18 | 18 | 18.5 | 6 |  | 2.582 |  |  | 0 | 1.8 | 39.9 | 58.3 | 98.2 | 0.0055 | 0.0031 |  |  |  |  | 75 | 37.7 | 37.3
2009-03-31 | 東北地方整備局 | 最上川 | 和田川 | 右岸 | 0.92 | WA-R0.9-1 | 表のり | B.WA-R0.9-1-P2 | 2.25 | 2.5 | 8 |  | 2.666 |  |  | 19.2 | 25.9 | 25.1 | 29.8 | 54.9 | 0.15 | 0.039 | 0.0012 |  |  |  | 45.6 | 25.7 | 19.9 |  |  |  | 6.201e-10
2009-03-31 | 東北地方整備局 | 最上川 | 和田川 | 右岸 | 0.92 | WA-R0.9-1 | 表のり | B.WA-R0.9-1-T3 | 3 | 3.8 | 5 | 1.911 | 2.62 | 0.693 | 0.19658 | 12.7 | 36 | 31.6 | 19.7 | 51.3 | 0.16 | 0.069 | 0.0053 |  |  |  | 51.5 | 31.1 | 20.4 |  |  |  | 1.9371e-08 |  |  |  | UU | [8 empty] | 39.3 | 0
2009-03-31 | 東北地方整備局 | 最上川 | 和田川 | 右岸 | 0.92 | WA-R0.9-2 | 裏のり | B.WA-R0.9-2-P4 | 4 | 4.5 | 3 |  | 2.651 |  |  | 0 | 18.7 | 41.6 | 39.7 | 81.3 | 0.021 | 0.011 |  |  |  |  | 52.5 | 30.8 | 21.7
2009-03-31 | 東北地方整備局 | 最上川 | 和田川 | 右岸 | 0.92 | WA-R0.9-2 | 裏のり | B.WA-R0.9-2-P5 | 5 | 5.5 | 14 |  | 2.667 |  |  | 56.9 | 36.6 | 6.5 |  | 6.5 | 4.7 | 2.9 | 0.52 | 0.2 | 23.5 | 1 | [6 empty] | 0.00079796 | 0.0004
2009-03-31 | 東北地方整備局 | 最上川 | 和田川 | 右岸 | 0.92 | WA-R0.9-2 | 裏のり | B.WA-R0.9-2-P7 | 7 | 7.5 | 6 |  | 2.629 |  |  | 0 | 40.9 | 33.5 | 25.6 | 59.1 | 0.077 | 0.052 |  |  |  |  | 46.1 | 29.3 | 16.8
2009-03-31 | 東北地方整備局 | 最上川 | 和田川 | 右岸 | 0.92 | WA-R0.9-2 | 裏のり | B.WA-R0.9-2-P9 | 9 | 9.5 | 3 |  | 1.747 |  |  | 0 | 1.5 | 10.6 | 87.9 | 98.5 | [6 empty] | 238.7 | 135.4 | 103.3
2009-03-31 | 東北地方整備局 | 最上川 | 和田川 | 右岸 | 0.92 | WA-R0.9-2 | 裏のり | B.WA-R0.9-2-P11 | 11 | 11.5 | 6 |  | 1.737 |  |  | 2.4 | 0.8 | 14.2 | 82.6 | 96.8 | [6 empty] | 257.8 | 137.8 | 120 |  | 2.98e-05
2009-03-31 | 東北地方整備局 | 最上川 | 和田川 | 右岸 | 0.92 | WA-R0.9-2 | 裏のり | B.WA-R0.9-2-P13 | 13.3 | 13.5 | 16 |  | 2.657 |  |  | 0.1 | 73.2 | 9.7 | 17 | 26.7 | 0.29 | 0.24 | 0.011 | [9 empty] | 1.0517e-07
2009-03-31 | 東北地方整備局 | 最上川 | 和田川 | 右岸 | 0.92 | WA-R0.9-2 | 裏のり | B.WA-R0.9-2-P16 | 16 | 16.5 | 10 |  | 2.592 |  |  | 0 | 6.7 | 52 | 41.3 | 93.3 | 0.014 | 0.01 |  |  |  |  | 50.8 | 34.3 | 16.5
2009-03-31 | 東北地方整備局 | 最上川 | 和田川 | 右岸 | 0.92 | WA-R0.9-2 | 裏のり | B.WA-R0.9-2-P1 | 1 | 1.5 | 4 |  | 2.665 |  |  | 17.6 | 34.9 | 24.2 | 23.3 | 47.5 | 0.26 | 0.11 | 0.0029 | [9 empty] | 4.7904e-09
2009-03-31 | 東北地方整備局 | 最上川 | 和田川 | 右岸 | 0.92 | WA-R0.9-2 | 裏のり | B.WA-R0.9-2-P2 | 2 | 2.5 | 6 |  | 2.665 |  |  | 7.5 | 19.9 | 37.5 | 35.1 | 72.6 | 0.023 | 0.012 |  |  |  |  | 47.8 | 29.3 | 18.5
2009-03-31 | 東北地方整備局 | 最上川 | 和田川 | 左岸 | 1.2 | WA-L1.2-1 | 表のり | B.WA-L1.2-1-T4 | 4 | 4.8 | 5 | 1.707 | 2.616 | 1.283 | 0.92507 | 1.2 | 1.5 | 32.1 | 65.2 | 97.3 | 0.0038 | 0.0019 |  |  |  |  | 63.5 | 34.4 | 29.1 | [7 empty] | UU | [8 empty] | 58.4 | 0
2009-03-31 | 東北地方整備局 | 最上川 | 和田川 | 左岸 | 1.2 | WA-L1.2-1 | 表のり | B.WA-L1.2-1-P9 | 9 | 9.5 | 4 |  | 2.183 |  |  | 1.7 | 2.1 | 20.4 | 75.8 | 96.2 | [6 empty] | 243.3 | 116.7 | 126.6
2009-03-31 | 東北地方整備局 | 最上川 | 和田川 | 左岸 | 1.2 | WA-L1.2-1 | 表のり | B.WA-L1.2-1-P11 | 11 | 11.5 | 10 |  | 2.656 |  |  | 29.4 | 61.2 | 9.4 |  | 9.4 | 1.1 | 0.71 | 0.22 | 0.088 | 12.5 | 1.13 |  |  |  | 0.00292 |  |  | 0.00010874 | 7.744e-05
2009-03-31 | 東北地方整備局 | 最上川 | 和田川 | 左岸 | 1.2 | WA-L1.2-1 | 表のり | B.WA-L1.2-1-P12 | 12 | 12.5 | 5 |  | 2.181 |  |  | 0 | 2.8 | 24.7 | 72.5 | 97.2 | [6 empty] | 231.2 | 107.7 | 123.5
2009-03-31 | 東北地方整備局 | 最上川 | 和田川 | 左岸 | 1.2 | WA-L1.2-1 | 表のり | B.WA-L1.2-1-P15 | 15 | 15.4 | 10 |  | 2.683 |  |  | 0 | 90.6 | 9.4 |  | 9.4 | 0.33 | 0.29 | 0.17 | 0.085 | 3.8824 | 1.73 | [6 empty] | 5.9834e-05 | 7.225e-05
2009-03-31 | 東北地方整備局 | 最上川 | 和田川 | 左岸 | 1.2 | WA-L1.2-1 | 表のり | B.WA-L1.2-1-P16 | 16 | 16.5 | 6 |  | 2.399 |  |  | 0 | 0.7 | 56 | 43.3 | 99.3 | 0.0078 | 0.0061 |  |  |  |  | 147.7 | 62.4 | 85.3
2009-03-31 | 東北地方整備局 | 最上川 | 和田川 | 左岸 | 1.2 | WA-L1.2-1 | 表のり | B.WA-L1.2-1-P18 | 18 | 18.3 | 8 |  | 2.638 |  |  | 0 | 66.1 | 19.2 | 14.7 | 33.9 | 0.15 | 0.13 | 0.014 | [9 empty] | 1.839e-07
2009-03-31 | 東北地方整備局 | 最上川 | 和田川 | 左岸 | 1.2 | WA-L1.2-1 | 表のり | B.WA-L1.2-1-P19 | 19 | 19.5 | 9 |  | 2.656 |  |  | 0 | 0.8 | 42.6 | 56.6 | 99.2 | 0.0056 | 0.0039 |  |  |  |  | 58.7 | 34.8 | 23.9
2009-03-31 | 東北地方整備局 | 最上川 | 和田川 | 左岸 | 1.2 | WA-L1.2-1 | 表のり | B.WA-L1.2-1-A1 | 1 | 1.87 | 4 | 1.671 | 2.675 | 0.85 | 0.33196 | 28.9 | 60.2 | 10.9 |  | 10.9 | 0.62 | 0.45 | 0.19 | [8 empty] | 8.64e-07 | 7.7423e-05 |  |  |  | CU |  |  | 12.9 | 12.5
2009-03-31 | 東北地方整備局 | 最上川 | 和田川 | 左岸 | 1.2 | WA-L1.2-1 | 表のり | B.WA-L1.2-1-P2 | 2 | 2.5 | 4 |  | 2.692 |  |  | 29.6 | 60 | 10.4 |  | 10.4 | 0.81 | 0.53 | 0.22 | [9 empty] | 0.00010874
2009-03-31 | 東北地方整備局 | 最上川 | 和田川 | 左岸 | 1.2 | WA-L1.2-2 | 裏のり | B.WA-L1.2-2-P2 | 2 | 2.5 | 6 |  | 2.675 |  |  | 20.4 | 30.2 | 25.7 | 23.7 | 49.4 | 0.23 | 0.081 | 0.0035 | [9 empty] | 7.4064e-09
2009-03-31 | 東北地方整備局 | 最上川 | 和田川 | 左岸 | 1.2 | WA-L1.2-2 | 裏のり | B.WA-L1.2-2-P4 | 4 | 4.5 | 3 |  | 2.652 |  |  | 0 | 1.1 | 34.8 | 64.1 | 98.9 | 0.004 | 0.0019 |  |  |  |  | 68.7 | 35.5 | 33.2
2009-03-31 | 東北地方整備局 | 最上川 | 和田川 | 左岸 | 1.2 | WA-L1.2-2 | 裏のり | B.WA-L1.2-2-P7 | 7 | 7.5 | 6 |  | 2.634 |  |  | 0 | 45.7 | 27.8 | 26.5 | 54.3 | 0.089 | 0.061 |  |  |  |  | 43.7 | 28.9 | 14.8
2009-03-31 | 東北地方整備局 | 最上川 | 和田川 | 左岸 | 1.2 | WA-L1.2-2 | 裏のり | B.WA-L1.2-2-P9 | 9 | 9.5 | 4 |  | 2.038 |  |  | 0 | 4.2 | 16.5 | 79.3 | 95.8 | [6 empty] | 199.6 | 89 | 110.6
2009-03-31 | 東北地方整備局 | 最上川 | 和田川 | 左岸 | 1.2 | WA-L1.2-2 | 裏のり | B.WA-L1.2-2-P10 | 10 | 10.5 | 15 |  | 2.63 |  |  | 0.2 | 65.5 | 18 | 16.3 | 34.3 | 0.19 | 0.15 | 0.01 | [9 empty] | 8.4333e-08
2009-03-31 | 東北地方整備局 | 最上川 | 和田川 | 左岸 | 1.2 | WA-L1.2-2 | 裏のり | B.WA-L1.2-2-P11 | 11 | 11.5 | 6 |  | 2.064 |  |  | 0.6 | 1.7 | 16.2 | 81.5 | 97.7 | [6 empty] | 231.9 | 109.8 | 122.1
2009-03-31 | 東北地方整備局 | 最上川 | 和田川 | 左岸 | 1.2 | WA-L1.2-2 | 裏のり | B.WA-L1.2-2-P14 | 14 | 14.5 | 22 |  | 2.662 |  |  | 0 | 81.3 | 18.7 |  | 18.7 | 0.38 | 0.32 | 0.091 | [9 empty] | 1.4064e-05
2009-03-31 | 東北地方整備局 | 最上川 | 和田川 | 左岸 | 1.2 | WA-L1.2-2 | 裏のり | B.WA-L1.2-2-P15 | 15 | 15.5 | 5 |  | 1.996 |  |  | 0 | 4.3 | 12 | 83.7 | 95.7 | [6 empty] | 245.9 | 102.3 | 143.6
2009-03-31 | 東北地方整備局 | 最上川 | 和田川 | 左岸 | 1.2 | WA-L1.2-2 | 裏のり | B.WA-L1.2-2-P17 | 17 | 17.2 | 12 |  | 2.612 |  |  | 0 | 2.9 | 51.3 | 45.8 | 97.1 | 0.0088 | 0.0061 |  |  |  |  | 48.2 | 31.9 | 16.3
2009-03-31 | 東北地方整備局 | 最上川 | 和田川 | 左岸 | 1.2 | WA-L1.2-2 | 裏のり | B.WA-L1.2-2-P19 | 19 | 19.5 | 7 |  | 2.614 |  |  | 0 | 0.3 | 39.6 | 60.1 | 99.7 | 0.005 | 0.0025 |  |  |  |  | 56.1 | 32.2 | 23.9
2009-03-31 | 東北地方整備局 | 最上川 | 和田川 | 左岸 | 1.2 | WA-L1.2-2 | 裏のり | B.WA-L1.2-2-A1 | 0.7 | 2 | 3 |  | 2.699 |  |  | 81 | 15.6 | 3.4 |  | 3.4 | 20 | 16 | 2.3 | 0.59 | 33.8983 | 2.75 | [6 empty] | 0.025011 | 0.003481
2009-03-31 | 東北地方整備局 | 最上川 | 和田川 | 左岸 | 1.2 | WA-L1.2-2 | 裏のり | B.WA-L1.2-2-P1 | 1.1 | 1.5 | 3 |  | 2.673 |  |  | 1.7 | 11.1 | 43.2 | 44 | 87.2 | 0.012 | 0.007 |  |  |  |  | 51.3 | 29.5 | 21.8