## 表紙
（別 添）
平成２７年度
東日本大震災の被災地で適用する
施工パッケージ型積算方式標準単価表
（４月１日以降に入札書提出期限日を設定している工事から適用）
国土交通省

## 一覧
Ⅱ．東日本大震災の被災地で適用する施工パッケージ 標準単価 一覧
№ | 施工パッケージ名称 | ページ | 参考：施工パッケージ型積算基準 |  |  |  | 備考
|  |  | 編 | 章 | 項 | 施工パッケージ型積算基準
001 | 掘削 | 001-1～3 | Ⅰ | 1 | ② | 土工
002 | 整地 | 002-1 | Ⅰ | 1 | ② | 土工
003 | 路体（築堤）盛土 | 003-1 | Ⅰ | 1 | ② | 土工
004 | 路床盛土 | 004-1 | Ⅰ | 1 | ② | 土工
005 | 積込（ルーズ） | 005-1 | Ⅰ | 1 | ② | 土工
006 | 間知ブロック張 | 006-1～13 | Ⅰ | 2 | ⑥ | コンクリートブロック積（張）工
007 | 緑化ブロック積 | 007-1～4 | Ⅰ | 2 | ⑥ | コンクリートブロック積（張）工
008 | 胴込・裏込コンクリート | 008-1 | Ⅰ | 2 | ⑥ | コンクリートブロック積（張）工
009 | 現場打基礎コンクリート | 009-1 | Ⅰ | 2 | ⑥ | コンクリートブロック積（張）工
010 | 天端コンクリート | 010-1 | Ⅰ | 2 | ⑥ | コンクリートブロック積（張）工
011 | 小型擁壁（Ａ） | 011-1～3 | Ⅰ | 2 | ⑦ | 場所打擁壁工
012 | 小型擁壁（Ｂ） | 012-1～10 | Ⅰ | 2 | ⑦ | 場所打擁壁工
013 | 重力式擁壁 | 013-1～7 | Ⅰ | 2 | ⑦ | 場所打擁壁工
014 | もたれ式擁壁 | 014-1～4 | Ⅰ | 2 | ⑦ | 場所打擁壁工
015 | 逆Ｔ型擁壁 | 015-1～15 | Ⅰ | 2 | ⑦ | 場所打擁壁工
016 | Ｌ型擁壁 | 016-1～15 | Ⅰ | 2 | ⑦ | 場所打擁壁工
017 | ヒューム管（Ｂ形管） | 017-1～8 | Ⅰ | 2 | ⑨ | 排水構造物工
018 | ＰＣ管 | 018-1～4 | Ⅰ | 2 | ⑨ | 排水構造物工
019 | 現場打ち水路（本体） | 019-1～5 | Ⅰ | 2 | ⑩ | 排水構造物工（現場打ち水路）
020 | 現場打ち集水桝・街渠桝（本体） | 020-1～9 | Ⅰ | 2 | ⑪ | 排水構造物工（現場打ち集水桝・街渠桝）
021 | 積込（コンクリート殻） | 021-1 | Ⅰ | 2 | ⑮ | 構造物とりこわし工
022 | 函渠 | 022-1～41 | Ⅰ | 2 | ⑳ | 函渠工
023 | コンクリート | 023-1～3 | Ⅰ | 3 | ① | コンクリート工
024 | 消波根固めブロック製作 | 024-1～17 | Ⅰ | 4 | ① | 消波根固めブロック工
025 | 河床等掘削 | 025-1 | Ⅰ | 5 | ② | 機械土工（河床等掘削）
026 | プレキャスト基礎 | 026-1～3 | Ⅰ | 5 | ④ | 護岸基礎ブロック工
027 | 中詰コンクリート打設 | 027-1 | Ⅰ | 5 | ④ | 護岸基礎ブロック工
028 | 掘削（砂防） | 028-1 | Ⅰ | 6 | ① | 土工
029 | 積込（ルーズ）（砂防） | 029-1 | Ⅰ | 6 | ① | 土工
030 | 踏掛版 | 030-1～2 | Ⅰ | 7 | ⑤ | 踏掛版
031 | 歩車道境界ブロック | 031-1～4 | Ⅰ | 8 | ③ | 路側工（据付け）
032 | 地先境界ブロック | 032-1～3 | Ⅰ | 8 | ③ | 路側工（据付け）

## 001
No.001【 掘削 】
＜ 積算単位：ｍ３ ＞
条件区分 | [8 empty] | 標準単価 | 機労材構成比 | [14 empty] | 代表機労材規格 | [11 empty] | 備考
土質 | 施工方法 | 岩質 | 押土の有無 | 障害の有無 | 施工数量 | 火薬使用 | 破砕片除去の有無 | 集積押土の有無 |  | K |  |  |  | R |  |  |  |  | Z |  |  |  |  | S | K （ *印：賃料） |  |  | R |  |  |  | Z |  |  |  | S
[11 empty] | K1 | K2 | K3 |  | R1 | R2 | R3 | R4 |  | Z1 | Z2 | Z3 | Z4 |  | K1 | K2 | K3 | R1 | R2 | R3 | R4 | Z1 | Z2 | Z3 | Z4
土砂 | ｵｰﾌﾟﾝｶｯﾄ | - | 有り | - | 普通土30,000m3未満又は湿地軟弱土 | - | - | - | 266.22 | 51.86 | 51.86 | - | - | 24.92 | 24.92 | - | - | - | 23.22 | 23.22 | - | - | - | - | ブルドーザ［湿地・排出ガス対策型（第１次基準値）］ 20t級 | - | - | 運転手（特殊） | - | - | - | 軽油 １．２号 パトロール給油 | - | - | - | - | -
|  |  |  | - | 30,000m3以上 | - | - | - | 172.21 | 58.3 | 58.3 | - | - | 17.35 | 17.35 | - | - | - | 24.35 | 24.35 | - | - | - | - | ブルドーザ［普通・排出ガス対策型（第１次基準値）］ 32t級 | - | - | 運転手（特殊） | - | - | - | 軽油 １．２号 パトロール給油 | - | - | - | - | -
|  |  | 無し | 無し | 50,000m3未満 | - | - | - | 254.9 | 43.24 | 43.24 | - | - | 34.68 | 34.68 | - | - | - | 22.08 | 22.08 | - | - | - | - | バックホウ（クローラ型）［標準型・排出ガス対策型（第２次基準値）］ 山積0.8m3（平積0.6m3） | - | - | 運転手（特殊） | - | - | - | 軽油 １．２号 パトロール給油 | - | - | - | - | 被災地補正対象
[5 empty] | 50,000m3以上 | - | - | - | 192.62 | 45.24 | 45.24 | - | - | 27.51 | 27.51 | - | - | - | 27.25 | 27.25 | - | - | - | - | バックホウ（クローラ型）［標準型・排出ガス対策型（第１次基準値）］ 山積1.4m3（平積1.0m3） | - | - | 運転手（特殊） | - | - | - | 軽油 １．２号 パトロール給油 | - | - | - | - | 被災地補正対象
|  |  |  | 有り | 50,000m3未満 | - | - | - | 402.21 | 43.24 | 43.24 | - | - | 34.68 | 34.68 | - | - | - | 22.08 | 22.08 | - | - | - | - | バックホウ（クローラ型）［標準型・排出ガス対策型（第２次基準値）］ 山積0.8m3（平積0.6m3） | - | - | 運転手（特殊） | - | - | - | 軽油 １．２号 パトロール給油 | - | - | - | - | 被災地補正対象
[5 empty] | 50,000m3以上 | - | - | - | 301.25 | 45.24 | 45.24 | - | - | 27.51 | 27.51 | - | - | - | 27.25 | 27.25 | - | - | - | - | バックホウ（クローラ型）［標準型・排出ガス対策型（第１次基準値）］ 山積1.4m3（平積1.0m3） | - | - | 運転手（特殊） | - | - | - | 軽油 １．２号 パトロール給油 | - | - | - | - | 被災地補正対象
| 片切掘削 | - | - | - | - | - | - | - | 1000.5 | 10.94 | 10.94 | - | - | 83.32 | 73.68 | 9.64 | - | - | 5.74 | 5.74 | - | - | - | - | バックホウ（クローラ型）［標準型・排出ガス対策型（第２次基準値）］ 山積0.8m3（平積0.6m3） | - | - | 普通作業員 | 運転手（特殊） | - | - | 軽油 １．２号 パトロール給油 | - | - | - | - | -
| 水中掘削 | - | - | - | - | - | - | - | 350.22 | 57.33 | 57.33 | - | - | 23.3 | 23.3 | - | - | - | 19.37 | 19.37 | - | - | - | - | クラムシェル［油圧ロープ式・クローラ型］平積0.8m3 | - | - | 運転手（特殊） | - | - | - | 軽油 １．２号 パトロール給油 | - | - | - | - | -
| 現場制約あり | - | - | - | - | - | - | - | 4914 | 0 | - | - | - | 100 | 100 | - | - | - | 0 | - | - | - | - | - | - | - | - | 普通作業員 | - | - | - | - | - | - | - | - | -
| 上記以外(小規模) | - | - | - | 標準 | - | - | - | 1055.8 | 31.39 | 31.39 | - | - | 54.23 | 54.23 | - | - | - | 14.38 | 14.38 | - | - | - | - | バックホウ（クローラ型）［標準型・排出ガス対策型（第２次基準値）] 山積0.28m3（平積0.20m3） | - | - | 運転手（特殊） | - | - | - | 軽油 １．２号 パトロール給油 | - | - | - | - | -
[5 empty] | 標準以外 | - | - | - | 2179.7 | 24.8 | 24.8 | - | - | 64.88 | 64.88 | - | - | - | 10.32 | 10.32 | - | - | - | - | 小型バックホウ（クローラ型）［標準型・排出ガス対策型（第２次基準値）］ 山積0.13m3（平積0.10m3） | - | - | 運転手（特殊） | - | - | - | 軽油 １．２号 パトロール給油 | - | - | - | - | -
岩塊･玉石 | ｵｰﾌﾟﾝｶｯﾄ | - | - | 無し | 50,000m3未満 | - | - | - | 331.91 | 43.24 | 43.24 | - | - | 34.68 | 34.68 | - | - | - | 22.08 | 22.08 | - | - | - | - | バックホウ（クローラ型）［標準型・排出ガス対策型（第２次基準値）］ 山積0.8m3（平積0.6m3） | - | - | 運転手（特殊） | - | - | - | 軽油 １．２号 パトロール給油 | - | - | - | - | 被災地補正対象
[5 empty] | 50,000m3以上 | - | - | - | 234.99 | 45.24 | 45.24 | - | - | 27.51 | 27.51 | - | - | - | 27.25 | 27.25 | - | - | - | - | バックホウ（クローラ型）［標準型・排出ガス対策型（第１次基準値）］ 山積1.4m3（平積1.0m3） | - | - | 運転手（特殊） | - | - | - | 軽油 １．２号 パトロール給油 | - | - | - | - | 被災地補正対象
|  |  |  | 有り | 50,000m3未満 | - | - | - | 545.86 | 43.24 | 43.24 | - | - | 34.68 | 34.68 | - | - | - | 22.08 | 22.08 | - | - | - | - | バックホウ（クローラ型）［標準型・排出ガス対策型（第２次基準値）］ 山積0.8m3（平積0.6m3） | - | - | 運転手（特殊） | - | - | - | 軽油 １．２号 パトロール給油 | - | - | - | - | 被災地補正対象
[5 empty] | 50,000m3以上 | - | - | - | 370.59 | 45.24 | 45.24 | - | - | 27.51 | 27.51 | - | - | - | 27.25 | 27.25 | - | - | - | - | バックホウ（クローラ型）［標準型・排出ガス対策型（第１次基準値）］ 山積1.4m3（平積1.0m3） | - | - | 運転手（特殊） | - | - | - | 軽油 １．２号 パトロール給油 | - | - | - | - | 被災地補正対象
| 水中掘削 | - | - | - | - | - | - | - | 505.77 | 57.33 | 57.33 | - | - | 23.3 | 23.3 | - | - | - | 19.37 | 19.37 | - | - | - | - | クラムシェル［油圧ロープ式・クローラ型］平積0.8m3 | - | - | 運転手（特殊） | - | - | - | 軽油 １．２号 パトロール給油 | - | - | - | - | -
| 現場制約あり | - | - | - | - | - | - | - | 7560 | 0 | - | - | - | 100 | 100 | - | - | - | 0 | - | - | - | - | - | - | - | - | 普通作業員 | - | - | - | - | - | - | - | - | -
軟岩 | ｵｰﾌﾟﾝｶｯﾄ | - | - | 無し | 500m3未満 | - | 無し | 無し | 1320.7 | 50.51 | 30.12 | 16.65 | - | 27.56 | 25.52 | - | - | - | 21.93 | 20.31 | - | - | - | - | バックホウ（クローラ型）［標準型・排出ガス対策型（第２次基準値）］ 山積0.8m3（平積0.6m3） | 大型ブレーカ 油圧式 1,300kg級 | - | 運転手（特殊） | - | - | - | 軽油 １．２号 パトロール給油 | - | - | - | - | -
[6 empty] | - |  | 有り | 1478.1 | 50.66 | 26.93 | 14.87 | 5.52 | 27.27 | 25.45 | - | - | - | 22.07 | 20.62 | - | - | - | - | バックホウ（クローラ型）［標準型・排出ガス対策型（第２次基準値）］ 山積0.8m3（平積0.6m3） | 大型ブレーカ 油圧式 1,300kg級 | ブルドーザ［湿地・排出ガス対策型（第１次基準値）］ 20t級 | 運転手（特殊） | - | - | - | 軽油 １．２号 パトロール給油 | - | - | - | - | -
[6 empty] | - | 有り(50,000m3未満) | 無し | 1567.1 | 49.37 | 32.19 | 14.03 | - | 28.68 | 26.96 | - | - | - | 21.95 | 20.59 | - | - | - | - | バックホウ（クローラ型）［標準型・排出ガス対策型（第２次基準値）］ 山積0.8m3（平積0.6m3） | 大型ブレーカ 油圧式 1,300kg級 | - | 運転手（特殊） | - | - | - | 軽油 １．２号 パトロール給油 | - | - | - | - | 被災地補正対象
[6 empty] | - | 有り(50,000m3以上) | 無し | 1505.6 | 49.87 | 26.44 | 14.6 | 5.55 | 27.55 | 25.76 | - | - | - | 22.58 | 21.16 | - | - | - | - | バックホウ（クローラ型）［標準型・排出ガス対策型（第２次基準値）］ 山積0.8m3（平積0.6m3） | 大型ブレーカ 油圧式 1,300kg級 | バックホウ（クローラ型）［標準型・排出ガス対策型（第１次基準値）］ 山積1.4m3（平積1.0m3） | 運転手（特殊） | - | - | - | 軽油 １．２号 パトロール給油 | - | - | - | - | 被災地補正対象
[5 empty] | 500m3以上 | - | - | - | 289.67 | 61.29 | 57.29 | - | - | 20.35 | 19.02 | - | - | - | 18.36 | 17.16 | - | - | - | - | ブルドーザ［リッパ装置付・排出ガス対策型（第１次基準値）］ 32t級 | - | - | 運転手（特殊） | - | - | - | 軽油 １．２号 パトロール給油 | - | - | - | - | -
|  |  |  | 有り | 500m3未満 | - | 無し | 無し | 2503.6 | 50.51 | 31.28 | 17.29 | - | 27.56 | 26.5 | - | - | - | 21.93 | 21.09 | - | - | - | - | バックホウ（クローラ型）［標準型・排出ガス対策型（第２次基準値）］ 山積0.8m3（平積0.6m3） | 大型ブレーカ 油圧式 1,300kg級 | - | 運転手（特殊） | - | - | - | 軽油 １．２号 パトロール給油 | - | - | - | - | -
[8 empty] | 有り | 2661 | 50.59 | 29.44 | 16.27 | 3.06 | 27.4 | 26.41 | - | - | - | 22.01 | 21.22 | - | - | - | - | バックホウ（クローラ型）［標準型・排出ガス対策型（第２次基準値）］ 山積0.8m3（平積0.6m3） | 大型ブレーカ 油圧式 1,300kg級 | ブルドーザ［湿地・排出ガス対策型（第１次基準値）］ 20t級 | 運転手（特殊） | - | - | - | 軽油 １．２号 パトロール給油 | - | - | - | - | -
[7 empty] | 有り(50,000m3未満) | 無し | 2749.9 | 49.87 | 32.37 | 15.74 | - | 28.19 | 27.23 | - | - | - | 21.94 | 21.18 | - | - | - | - | バックホウ（クローラ型）［標準型・排出ガス対策型（第２次基準値）］ 山積0.8m3（平積0.6m3） | 大型ブレーカ 油圧式 1,300kg級 | - | 運転手（特殊） | - | - | - | 軽油 １．２号 パトロール給油 | - | - | - | - | 被災地補正対象
[7 empty] | 有り(50,000m3以上) | 無し | 2688.5 | 50.15 | 29.14 | 16.1 | 3.11 | 27.55 | 26.57 | - | - | - | 22.3 | 21.52 | - | - | - | - | バックホウ（クローラ型）［標準型・排出ガス対策型（第２次基準値）］ 山積0.8m3（平積0.6m3） | 大型ブレーカ 油圧式 1,300kg級 | バックホウ（クローラ型）［標準型・排出ガス対策型（第１次基準値）］ 山積1.4m3（平積1.0m3） | 運転手（特殊） | - | - | - | 軽油 １．２号 パトロール給油 | - | - | - | - | 被災地補正対象
| 片切掘削 | - | - | - | - | - | 無し | 無し | 2838.9 | 23.85 | 14.35 | 7.94 | - | 69.09 | 38.83 | 13.58 | 12.17 | - | 7.06 | 6.6 | - | - | - | - | バックホウ（クローラ型）［標準型・排出ガス対策型（第２次基準値）］ 山積0.8m3（平積0.6m3） | 大型ブレーカ 油圧式 1,300kg級 | - | 特殊作業員 | 普通作業員 | 運転手（特殊） | - | 軽油 １．２号 パトロール給油 | - | - | - | - | -
[8 empty] | 有り | 2996.3 | 25.31 | 13.6 | 7.52 | 2.72 | 66.79 | 36.81 | 12.86 | 12.84 | - | 7.9 | 7.47 | - | - | - | - | バックホウ（クローラ型）［標準型・排出ガス対策型（第２次基準値）］ 山積0.8m3（平積0.6m3） | 大型ブレーカ 油圧式 1,300kg級 | ブルドーザ［湿地・排出ガス対策型（第１次基準値）］ 20t級 | 特殊作業員 | 普通作業員 | 運転手（特殊） | - | 軽油 １．２号 パトロール給油 | - | - | - | - | -
[7 empty] | 有り(50,000m3未満) | 無し | 3085.3 | 25.39 | 16.66 | 7.3 | - | 66.36 | 35.76 | 13.96 | 12.49 | - | 8.25 | 7.83 | - | - | - | - | バックホウ（クローラ型）［標準型・排出ガス対策型（第２次基準値）］ 山積0.8m3（平積0.6m3） | 大型ブレーカ 油圧式 1,300kg級 | - | 特殊作業員 | 運転手（特殊） | 普通作業員 | - | 軽油 １．２号 パトロール給油 | - | - | - | - | 被災地補正対象
[7 empty] | 有り(50,000m3以上) | 無し | 3023.8 | 25.14 | 13.47 | 7.45 | 2.76 | 66.57 | 36.47 | 13.11 | 12.75 | - | 8.29 | 7.86 | - | - | - | - | バックホウ（クローラ型）［標準型・排出ガス対策型（第２次基準値）］ 山積0.8m3（平積0.6m3） | 大型ブレーカ 油圧式 1,300kg級 | バックホウ（クローラ型）［標準型・排出ガス対策型（第１次基準値）］ 山積1.4m3（平積1.0m3） | 特殊作業員 | 運転手（特殊） | 普通作業員 | - | 軽油 １．２号 パトロール給油 | - | - | - | - | 被災地補正対象
| 現場制約あり | 軟岩(I) | - | - | - | - | - | - | 8541.3 | 2.56 | 2.04 | 0.5 | - | 95.49 | 65.79 | 28.76 | - | - | 1.95 | 1.94 | - | - | - | - | 空気圧縮機［可搬式・エンジン駆動・スクリュ型・排出ガス対策型（第１次基準値）］吐出量5.0m3/min | さく岩機（コンクリートブレーカ） 20kg級 | - | 特殊作業員 | 普通作業員 | - | - | 軽油 １．２号 パトロール給油 | - | - | - | - | -
|  | 軟岩(II) | - | - | - | - | - | - | 11017 | 2.89 | 2.37 | 0.5 | - | 94.83 | 64.74 | 29.16 | - | - | 2.28 | 2.26 | - | - | - | - | 空気圧縮機［可搬式・エンジン駆動・スクリュ型・排出ガス対策型（第１次基準値）］吐出量5.0m3/min | さく岩機（コンクリートブレーカ） 20kg級 | - | 特殊作業員 | 普通作業員 | - | - | 軽油 １．２号 パトロール給油 | - | - | - | - | -
硬岩 | ｵｰﾌﾟﾝｶｯﾄ | - | - | 無し | - | 不可 | 無し | 無し | 2447.8 | 51.44 | 26.42 | 13.78 | - | 27.04 | 21.13 | - | - | - | 21.52 | 16.82 | - | - | - | - | バックホウ（クローラ型）［標準型・排出ガス対策型（第２次基準値）］ 山積0.8m3（平積0.6m3） | 大型ブレーカ 油圧式 1,300kg級 | - | 運転手（特殊） | - | - | - | 軽油 １．２号 パトロール給油 | - | - | - | - | -
[8 empty] | 有り | 2703.1 | 51.7 | 23.93 | 12.48 | 5.11 | 26.72 | 21.37 | - | - | - | 21.58 | 17.32 | - | - | - | - | バックホウ（クローラ型）［標準型・排出ガス対策型（第２次基準値）］ 山積0.8m3（平積0.6m3） | 大型ブレーカ 油圧式 1,300kg級 | ブルドーザ［湿地・排出ガス対策型（第１次基準値）］ 20t級 | 運転手（特殊） | - | - | - | 軽油 １．２号 パトロール給油 | - | - | - | - | -
[7 empty] | 有り(50,000m3未満) | 無し | 2754.4 | 50.79 | 28.55 | 12.25 | - | 27.73 | 22.48 | - | - | - | 21.48 | 17.3 | - | - | - | - | バックホウ（クローラ型）［標準型・排出ガス対策型（第２次基準値）］ 山積0.8m3（平積0.6m3） | 大型ブレーカ 油圧式 1,300kg級 | - | 運転手（特殊） | - | - | - | 軽油 １．２号 パトロール給油 | - | - | - | - | 被災地補正対象
[7 empty] | 有り(50,000m3以上) | 無し | 2676.4 | 51.11 | 24.16 | 12.61 | 4.06 | 26.98 | 21.57 | - | - | - | 21.91 | 17.61 | - | - | - | - | バックホウ（クローラ型）［標準型・排出ガス対策型（第２次基準値）］ 山積0.8m3（平積0.6m3） | 大型ブレーカ 油圧式 1,300kg級 | バックホウ（クローラ型）［標準型・排出ガス対策型（第１次基準値）］ 山積1.4m3（平積1.0m3） | 運転手（特殊） | - | - | - | 軽油 １．２号 パトロール給油 | - | - | - | - | 被災地補正対象
[6 empty] | 可 | - | - | 1420.1 | 42.09 | 13.75 | 9.43 | 6.89 | 49.65 | 11.31 | 10.34 | 8.65 | 5.18 | 8.26 | 6.61 | - | - | - | - | クローラドリル［油圧式］ 搭乗式 150kg級 | ブルドーザ［リッパ装置付・排出ガス対策型（第１次基準値）］ 32t級 | バックホウ（クローラ型）［標準型・排出ガス対策型（第２次基準値）］ 山積0.8m3（平積0.6m3） | さく岩工 | 特殊作業員 | 運転手（特殊） | 土木一般世話役 | 軽油 １．２号 パトロール給油 | - | - | - | - | -
|  |  |  | 有り | - | 不可 | 無し | 無し | 4252.9 | 51.44 | 29.65 | 15.48 | - | 27.04 | 23.72 | - | - | - | 21.52 | 18.88 | - | - | - | - | バックホウ（クローラ型）［標準型・排出ガス対策型（第２次基準値）］ 山積0.8m3（平積0.6m3） | 大型ブレーカ 油圧式 1,300kg級 | - | 運転手（特殊） | - | - | - | 軽油 １．２号 パトロール給油 | - | - | - | - | -
[8 empty] | 有り | 4508.2 | 51.59 | 27.98 | 14.6 | 3.06 | 26.85 | 23.72 | - | - | - | 21.56 | 19.07 | - | - | - | - | バックホウ（クローラ型）［標準型・排出ガス対策型（第２次基準値）］ 山積0.8m3（平積0.6m3） | 大型ブレーカ 油圧式 1,300kg級 | ブルドーザ［湿地・排出ガス対策型（第１次基準値）］ 20t級 | 運転手（特殊） | - | - | - | 軽油 １．２号 パトロール給油 | - | - | - | - | -
[7 empty] | 有り(50,000m3未満) | 無し | 4559.5 | 51.05 | 30.73 | 14.44 | - | 27.45 | 24.36 | - | - | - | 21.5 | 19.04 | - | - | - | - | バックホウ（クローラ型）［標準型・排出ガス対策型（第２次基準値）］ 山積0.8m3（平積0.6m3） | 大型ブレーカ 油圧式 1,300kg級 | - | 運転手（特殊） | - | - | - | 軽油 １．２号 パトロール給油 | - | - | - | - | 被災地補正対象
[7 empty] | 有り(50,000m3以上) | 無し | 4481.5 | 51.24 | 28.14 | 14.69 | 2.42 | 27.01 | 23.86 | - | - | - | 21.75 | 19.25 | - | - | - | - | バックホウ（クローラ型）［標準型・排出ガス対策型（第２次基準値）］ 山積0.8m3（平積0.6m3） | 大型ブレーカ 油圧式 1,300kg級 | バックホウ（クローラ型）［標準型・排出ガス対策型（第１次基準値）］ 山積1.4m3（平積1.0m3） | 運転手（特殊） | - | - | - | 軽油 １．２号 パトロール給油 | - | - | - | - | 被災地補正対象
| 片切掘削 | - | - | - | - | 不可 | 無し | 無し | 5481.3 | 23.12 | 13.32 | 6.96 | - | 70.28 | 36.72 | 14.27 | 10.67 | - | 6.6 | 5.79 | - | - | - | - | バックホウ（クローラ型）［標準型・排出ガス対策型（第２次基準値）］ 山積0.8m3（平積0.6m3） | 大型ブレーカ 油圧式 1,300kg級 | - | 特殊作業員 | 普通作業員 | 運転手（特殊） | - | 軽油 １．２号 パトロール給油 | - | - | - | - | -
[8 empty] | 有り | 5736.6 | 24.49 | 12.73 | 6.65 | 2.4 | 68.23 | 35.11 | 13.63 | 11.25 | - | 7.28 | 6.51 | - | - | - | - | バックホウ（クローラ型）［標準型・排出ガス対策型（第２次基準値）］ 山積0.8m3（平積0.6m3） | 大型ブレーカ 油圧式 1,300kg級 | ブルドーザ［湿地・排出ガス対策型（第１次基準値）］ 20t級 | 特殊作業員 | 普通作業員 | 運転手（特殊） | - | 軽油 １．２号 パトロール給油 | - | - | - | - | -
[7 empty] | 有り(50,000m3未満) | 無し | 5788 | 24.31 | 15.03 | 6.59 | - | 68.33 | 34.78 | 13.51 | 11.87 | - | 7.36 | 6.6 | - | - | - | - | バックホウ（クローラ型）［標準型・排出ガス対策型（第２次基準値）］ 山積0.8m3（平積0.6m3） | 大型ブレーカ 油圧式 1,300kg級 | - | 特殊作業員 | 普通作業員 | 運転手（特殊） | - | 軽油 １．２号 パトロール給油 | - | - | - | - | 被災地補正対象
[7 empty] | 有り(50,000m3以上) | 無し | 5710 | 24.09 | 12.79 | 6.68 | 1.9 | 68.54 | 35.26 | 13.7 | 11.3 | - | 7.37 | 6.6 | - | - | - | - | バックホウ（クローラ型）［標準型・排出ガス対策型（第２次基準値）］ 山積0.8m3（平積0.6m3） | 大型ブレーカ 油圧式 1,300kg級 | バックホウ（クローラ型）［標準型・排出ガス対策型（第１次基準値）］ 山積1.4m3（平積1.0m3） | 特殊作業員 | 普通作業員 | 運転手（特殊） | - | 軽油 １．２号 パトロール給油 | - | - | - | - | 被災地補正対象
[6 empty] | 可 | 無し | 無し | 4310.1 | 40.56 | 20.54 | 8.9 | 4.65 | 50.04 | 17.88 | 8.21 | 7.13 | 4.85 | 9.4 | 7.9 | - | - | - | - | クローラドリル［油圧式］ 搭乗式 150kg級 | バックホウ（クローラ型）［標準型・排出ガス対策型（第２次基準値）］ 山積0.8m3（平積0.6m3） | 大型ブレーカ 油圧式 1,300kg級 | さく岩工 | 特殊作業員 | 運転手（特殊） | 土木一般世話役 | 軽油 １．２号 パトロール給油 | - | - | - | - | -
[8 empty] | 有り | 4565.3 | 41.31 | 19.39 | 8.4 | 3.02 | 48.58 | 16.9 | 8.06 | 7.75 | 4.58 | 10.11 | 8.7 | - | - | - | - | クローラドリル［油圧式］ 搭乗式 150kg級 | バックホウ（クローラ型）［標準型・排出ガス対策型（第２次基準値）］ 山積0.8m3（平積0.6m3） | ブルドーザ［湿地・排出ガス対策型（第１次基準値）］ 20t級 | さく岩工 | 運転手（特殊） | 特殊作業員 | 土木一般世話役 | 軽油 １．２号 パトロール給油 | - | - | - | - | -
[7 empty] | 有り(50,000m3未満) | 無し | 4616.7 | 40.88 | 19.17 | 11.33 | 4.34 | 48.94 | 16.71 | 8.86 | 7.67 | 4.53 | 10.18 | 8.78 | - | - | - | - | クローラドリル［油圧式］ 搭乗式 150kg級 | バックホウ（クローラ型）［標準型・排出ガス対策型（第２次基準値）］ 山積0.8m3（平積0.6m3） | 大型ブレーカ 油圧式 1,300kg級 | さく岩工 | 運転手（特殊） | 特殊作業員 | 土木一般世話役 | 軽油 １．２号 パトロール給油 | - | - | - | - | 被災地補正対象
[7 empty] | 有り(50,000m3以上) | 無し | 4538.7 | 40.9 | 19.5 | 8.45 | 2.39 | 48.86 | 17 | 8.09 | 7.8 | 4.61 | 10.24 | 8.82 | - | - | - | - | クローラドリル［油圧式］ 搭乗式 150kg級 | バックホウ（クローラ型）［標準型・排出ガス対策型（第２次基準値）］ 山積0.8m3（平積0.6m3） | バックホウ（クローラ型）［標準型・排出ガス対策型（第１次基準値）］ 山積1.4m3（平積1.0m3） | さく岩工 | 運転手（特殊） | 特殊作業員 | 土木一般世話役 | 軽油 １．２号 パトロール給油 | - | - | - | - | 被災地補正対象
| 現場制約あり | 中硬岩 | - | - | - | - | - | - | 15346 | 2.84 | 2.27 | 0.52 | - | 94.96 | 64.78 | 28.32 | - | - | 2.2 | 2.16 | - | - | - | - | 空気圧縮機［可搬式・エンジン駆動・スクリュ型・排出ガス対策型（第１次基準値）］吐出量5.0m3/min | さく岩機（コンクリートブレーカ） 20kg級 | - | 特殊作業員 | 普通作業員 | - | - | 軽油 １．２号 パトロール給油 | - | - | - | - | -
|  | 硬岩(I) | - | - | - | - | - | - | 24867 | 2.81 | 2.27 | 0.52 | - | 95 | 65.18 | 28.88 | - | - | 2.19 | 2.17 | - | - | - | - | 空気圧縮機［可搬式・エンジン駆動・スクリュ型・排出ガス対策型（第１次基準値）］吐出量5.0m3/min | さく岩機（コンクリートブレーカ） 20kg級 | - | 特殊作業員 | 普通作業員 | - | - | 軽油 １．２号 パトロール給油 | - | - | - | - | -

## 002
No.002【 整地 】
＜ 積算単位：ｍ３ ＞
条件区分 |  | 標準単価 | 機労材構成比 | [14 empty] | 代表機労材規格 | [11 empty] | 備考
作業区分 | 敷均し作業内容 |  | K |  |  |  | R |  |  |  |  | Z |  |  |  |  | S | K （ *印：賃料） |  |  | R |  |  |  | Z |  |  |  | S
|  |  |  | K1 | K2 | K3 |  | R1 | R2 | R3 | R4 |  | Z1 | Z2 | Z3 | Z4 |  | K1 | K2 | K3 | R1 | R2 | R3 | R4 | Z1 | Z2 | Z3 | Z4
残土受入れ地での処理 | - | 102.65 | 50.7 | 50.7 | - | - | 32.21 | 32.21 | - | - | - | 17.09 | 17.09 | - | - | - | - | ブルドーザ［普通・排出ガス対策型（第１次基準値）］ 15t級 | - | - | 運転手（特殊） | - | - | - | 軽油 １．２号 パトロール給油 | - | - | - | - | -
敷均し(ﾙｰｽﾞ) | 標準 | 153.74 | 31.58 | 31.58 | - | - | 53.36 | 30.75 | 22.61 | - | - | 15.06 | 15.06 | - | - | - | - | ブルドーザ［普通・排出ガス対策型（第１次基準値）］ 15t級 | - | - | 普通作業員 | 運転手（特殊） | - | - | 軽油 １．２号 パトロール給油 | - | - | - | - | 被災地補正対象
| 標準以外 | 153.81 | 38.01 | 38.01 | - | - | 46.57 | 30.72 | 15.85 | - | - | 15.42 | 15.42 | - | - | - | - | ブルドーザ［普通・排出ガス対策型（第１次基準値）］ 21t級 | - | - | 普通作業員 | 運転手（特殊） | - | - | 軽油 １．２号 パトロール給油 | - | - | - | - | 被災地補正対象
| 狭小幅員(幅2.5m以上4m未満) | 370.13 | 20.7 | 20.7 | - | - | 70.56 | 51.16 | 19.4 | - | - | 8.74 | 8.74 | - | - | - | - | ブルドーザ［普通・排出ガス対策型（第１次基準値）］ 3t級 | - | - | 運転手（特殊） | 普通作業員 | - | - | 軽油 １．２号 パトロール給油 | - | - | - | - | 被災地補正対象
| ﾄﾗﾌｨｶﾋﾞﾘﾃｨが確保できない場合 | 195.75 | 38.24 | 38.24 | - | - | 46.03 | 24.16 | 21.87 | - | - | 15.73 | 15.73 | - | - | - | - | ブルドーザ［湿地・排出ガス対策型（第１次基準値）］ 16t級 | - | - | 普通作業員 | 運転手（特殊） | - | - | 軽油 １．２号 パトロール給油 | - | - | - | - | 被災地補正対象

## 003
No.003【 路体（築堤）盛土 】
＜ 積算単位：ｍ３ ＞
条件区分 |  |  |  |  | 標準単価 | 機労材構成比 | [14 empty] | 代表機労材規格 | [13 empty] | 備考
施工幅員 | 作業形態 | 土質 | 施工数量 | 障害の有無 |  | K |  |  |  | R |  |  |  |  | Z |  |  |  |  | S | K （ *印：賃料） |  |  |  |  | R |  |  |  | Z |  |  |  | S
[7 empty] | K1 | K2 | K3 |  | R1 | R2 | R3 | R4 |  | Z1 | Z2 | Z3 | Z4 |  | K1 |  | K2 |  | K3 | R1 | R2 | R3 | R4 | Z1 | Z2 | Z3 | Z4
2.5m未満 | - | - | - | - | 5145.9 | 1.09 | 1.09 | - | - | 98.65 | 88.16 | 10.49 | - | - | 0.26 | 0.26 | - | - | - | - | 振動ローラ（舗装用）［ハンドガイド式］質量0.8～1.1t | * | - |  | - | 普通作業員 | 特殊作業員 | - | - | 軽油 １．２号 パトロール給油 | - | - | - | - | 被災地補正対象
2.5m以上4.0m未満 | - | - | - | - | 807.79 | 20.36 | 10.21 | 10.15 | - | 72.19 | 63.3 | 8.89 | - | - | 7.45 | 7.45 | - | - | - | - | ブルドーザ［普通・排出ガス対策型（第１次基準値）］ 3t級 |  | 振動ローラ（舗装用）［搭乗・コンバインド式］質量3～4t | * | - | 運転手（特殊） | 普通作業員 | - | - | 軽油 １．２号 パトロール給油 | - | - | - | - | 被災地補正対象
4.0m以上 | 敷均し+締固め | - | 10,000m3未満 | 無し | 207.39 | 29.73 | 25.83 | 3.9 | - | 54.9 | 32.12 | 22.78 | - | - | 15.37 | 15.37 | - | - | - | - | ブルドーザ［普通・排出ガス対策型（第１次基準値）］ 15t級 |  | タイヤローラ［普通型・排出ガス対策型（第２次基準値）］質量8～20t | * | - | 運転手（特殊） | 普通作業員 | - | - | 軽油 １．２号 パトロール給油 | - | - | - | - | 被災地補正対象
|  |  |  | 有り | 390.24 | 32.49 | 27.08 | 5.41 | - | 50.37 | 38.27 | 12.1 | - | - | 17.14 | 17.14 | - | - | - | - | ブルドーザ［普通・排出ガス対策型（第１次基準値）］ 15t級 |  | タイヤローラ［普通型・排出ガス対策型（第２次基準値）］質量8～20t | * | - | 運転手（特殊） | 普通作業員 | - | - | 軽油 １．２号 パトロール給油 | - | - | - | - | 被災地補正対象
|  |  | 10,000m3以上 | 無し | 208.48 | 35.09 | 31.21 | 3.88 | - | 49.22 | 26.56 | 22.66 | - | - | 15.69 | 15.69 | - | - | - | - | ブルドーザ［普通・排出ガス対策型（第１次基準値）］ 21t級 |  | タイヤローラ［普通型・排出ガス対策型（第２次基準値）］質量8～20t | * | - | 運転手（特殊） | 普通作業員 | - | - | 軽油 １．２号 パトロール給油 | - | - | - | - | 被災地補正対象
|  |  |  | 有り | 361.37 | 36.66 | 30.81 | 5.85 | - | 46.28 | 33.21 | 13.07 | - | - | 17.06 | 17.06 | - | - | - | - | ブルドーザ［普通・排出ガス対策型（第１次基準値）］ 21t級 |  | タイヤローラ［普通型・排出ガス対策型（第２次基準値）］質量8～20t | * | - | 運転手（特殊） | 普通作業員 | - | - | 軽油 １．２号 パトロール給油 | - | - | - | - | 被災地補正対象
| 敷均し締固め | 高含水比粘性土以外 | 10,000m3未満 | 無し | 278.6 | 37.93 | 37.93 | - | - | 44.14 | 27.19 | 16.95 | - | - | 17.93 | 17.93 | - | - | - | - | ブルドーザ［普通・排出ガス対策型（第１次基準値）］ 15t級 |  | - |  | - | 運転手（特殊） | 普通作業員 | - | - | 軽油 １．２号 パトロール給油 | - | - | - | - | 被災地補正対象
|  |  |  | 有り | 553.38 | 41.8 | 41.8 | - | - | 38.45 | 29.92 | 8.53 | - | - | 19.75 | 19.75 | - | - | - | - | ブルドーザ［普通・排出ガス対策型（第１次基準値）］ 15t級 |  | - |  | - | 運転手（特殊） | 普通作業員 | - | - | 軽油 １．２号 パトロール給油 | - | - | - | - | 被災地補正対象
|  |  | 10,000m3以上 | 無し | 288.65 | 44.94 | 44.94 | - | - | 35.08 | 18.72 | 16.36 | - | - | 19.98 | 19.98 | - | - | - | - | ブルドーザ［普通・排出ガス対策型（第１次基準値）］ 21t級 |  | - |  | - | 運転手（特殊） | 普通作業員 | - | - | 軽油 １．２号 パトロール給油 | - | - | - | - | 被災地補正対象
|  |  |  | 有り | 610.51 | 49.56 | 49.56 | - | - | 28.39 | 20.66 | 7.73 | - | - | 22.05 | 22.05 | - | - | - | - | ブルドーザ［普通・排出ガス対策型（第１次基準値）］ 21t級 |  | - |  | - | 運転手（特殊） | 普通作業員 | - | - | 軽油 １．２号 パトロール給油 | - | - | - | - | 被災地補正対象
|  | 高含水比粘性土 | - | 無し | 351.7 | 45.44 | 45.44 | - | - | 39.4 | 25.97 | 13.43 | - | - | 15.16 | 15.16 | - | - | - | - | ブルドーザ［湿地・排出ガス対策型（第１次基準値）］ 16t級 |  | - |  | - | 運転手（特殊） | 普通作業員 | - | - | 軽油 １．２号 パトロール給油 | - | - | - | - | 被災地補正対象
|  |  |  | 有り | 726.8 | 49.07 | 49.07 | - | - | 34.56 | 28.06 | 6.5 | - | - | 16.37 | 16.37 | - | - | - | - | ブルドーザ［湿地・排出ガス対策型（第１次基準値）］ 16t級 |  | - |  | - | 運転手（特殊） | 普通作業員 | - | - | 軽油 １．２号 パトロール給油 | - | - | - | - | 被災地補正対象

## 004
No.004【 路床盛土 】
＜ 積算単位：ｍ３ ＞
条件区分 |  |  | 標準単価 | 機労材構成比 | [14 empty] | 代表機労材規格 | [13 empty] | 備考
平均幅員 | 施工数量 | 障害の有無 |  | K |  |  |  | R |  |  |  |  | Z |  |  |  |  | S | K （ *印：賃料） |  |  |  |  | R |  |  |  | Z |  |  |  | S
[5 empty] | K1 | K2 | K3 |  | R1 | R2 | R3 | R4 |  | Z1 | Z2 | Z3 | Z4 |  | K1 |  | K2 |  | K3 | R1 | R2 | R3 | R4 | Z1 | Z2 | Z3 | Z4
2.5m未満 | - | - | 5253.5 | 1.25 | 1.25 | - | - | 98.45 | 86.36 | 12.09 | - | - | 0.3 | 0.3 | - | - | - | - | 振動ローラ（舗装用）［ハンドガイド式］質量0.8～1.1t | * | - |  | - | 普通作業員 | 特殊作業員 | - | - | 軽油 １．２号 パトロール給油 | - | - | - | - | 被災地補正対象
2.5m以上4.0m未満 | - | - | 854.72 | 20.33 | 10.68 | 9.65 | - | 72.29 | 63.89 | 8.4 | - | - | 7.38 | 7.38 | - | - | - | - | 振動ローラ（舗装用）［搭乗・コンバインド式］質量3～4t | * | ブルドーザ［普通・排出ガス対策型（第１次基準値）］ 3t級 |  | - | 運転手（特殊） | 普通作業員 | - | - | 軽油 １．２号 パトロール給油 | - | - | - | - | 被災地補正対象
4.0m以上 | 10,000m3未満 | 無し | 312.81 | 27.39 | 21.86 | 5.53 | - | 57.87 | 34.92 | 22.95 | - | - | 14.74 | 14.74 | - | - | - | - | ブルドーザ［普通・排出ガス対策型（第１次基準値）］ 15ｔ級 |  | タイヤローラ［普通型・排出ガス対策型（第２次基準値）］質量8～20t | * | - | 運転手（特殊） | 普通作業員 | - | - | 軽油 １．２号 パトロール給油 | - | - | - | - | 被災地補正対象
|  | 有り | 695.29 | 28.12 | 18.99 | 9.13 | - | 55.71 | 45.39 | 10.32 | - | - | 16.17 | 16.17 | - | - | - | - | ブルドーザ［普通・排出ガス対策型（第１次基準値）］ 15ｔ級 |  | タイヤローラ［普通型・排出ガス対策型（第２次基準値）］質量8～20t | * | - | 運転手（特殊） | 普通作業員 | - | - | 軽油 １．２号 パトロール給油 | - | - | - | - | 被災地補正対象
| 10,000m3以上 | 無し | 312.94 | 31.83 | 26.31 | 5.52 | - | 53.19 | 30.24 | 22.95 | - | - | 14.98 | 14.98 | - | - | - | - | ブルドーザ［普通・排出ガス対策型（第１次基準値）］ 21t級 |  | タイヤローラ［普通型・排出ガス対策型（第２次基準値）］質量8～20t | * | - | 運転手（特殊） | 普通作業員 | - | - | 軽油 １．２号 パトロール給油 | - | - | - | - | 被災地補正対象
|  | 有り | 663.31 | 30.87 | 21.3 | 9.57 | - | 53.03 | 42.21 | 10.82 | - | - | 16.1 | 16.1 | - | - | - | - | ブルドーザ［普通・排出ガス対策型（第１次基準値）］ 21t級 |  | タイヤローラ［普通型・排出ガス対策型（第２次基準値）］質量8～20t | * | - | 運転手（特殊） | 普通作業員 | - | - | 軽油 １．２号 パトロール給油 | - | - | - | - | 被災地補正対象

## 005
No.005【 積込（ルーズ） 】
＜ 積算単位：ｍ３ ＞
条件区分 |  | 標準単価 | 機労材構成比 | [14 empty] | 代表機労材規格 | [11 empty] | 備考
土質 | 作業内容 |  | K |  |  |  | R |  |  |  |  | Z |  |  |  |  | S | K （ *印：賃料） |  |  | R |  |  |  | Z |  |  |  | S
|  |  |  | K1 | K2 | K3 |  | R1 | R2 | R3 | R4 |  | Z1 | Z2 | Z3 | Z4 |  | K1 | K2 | K3 | R1 | R2 | R3 | R4 | Z1 | Z2 | Z3 | Z4
土砂 | 土量50,000m3未満 | 246.34 | 43.24 | 43.24 | - | - | 34.68 | 34.68 | - | - | - | 22.08 | 22.08 | - | - | - | - | バックホウ（クローラ型）［標準型・排出ガス対策型（第２次基準値）］ 山積0.8m3（平積0.6m3） | - | - | 運転手（特殊） | - | - | - | 軽油 １．２号 パトロール給油 | - | - | - | - | 被災地補正対象
| 土量50,000m3以上 | 184.91 | 45.24 | 45.24 | - | - | 27.51 | 27.51 | - | - | - | 27.25 | 27.25 | - | - | - | - | バックホウ（クローラ型）［標準型・排出ガス対策型（第１次基準値）］ 山積1.4m3（平積1.0m3） | - | - | 運転手（特殊） | - | - | - | 軽油 １．２号 パトロール給油 | - | - | - | - | 被災地補正対象
| 平均施工幅1m以上2m未満 | 328.36 | 32.33 | 32.33 | - | - | 50.43 | 50.43 | - | - | - | 17.24 | 17.24 | - | - | - | - | バックホウ（クローラ型）［標準型・排出ガス対策型（第１次基準値）］ 山積0.45m3（平積0.35m3） | - | - | 運転手（特殊） | - | - | - | 軽油 １．２号 パトロール給油 | - | - | - | - | 被災地補正対象
| 1箇所100m3以下(標準) | 930.64 | 31.39 | 31.39 | - | - | 54.23 | 54.23 | - | - | - | 14.38 | 14.38 | - | - | - | - | バックホウ（クローラ型）［標準型・排出ガス対策型（第２次基準値）] 山積0.28m3（平積0.20m3） | - | - | 運転手（特殊） | - | - | - | 軽油 １．２号 パトロール給油 | - | - | - | - | -
| 1箇所100m3以下(標準以外) | 1486.9 | 24.8 | 24.8 | - | - | 64.88 | 64.88 | - | - | - | 10.32 | 10.32 | - | - | - | - | 小型バックホウ（クローラ型）［標準型・排出ガス対策型（第２次基準値）］ 山積0.13m3（平積0.10m3） | - | - | 運転手（特殊） | - | - | - | 軽油 １．２号 パトロール給油 | - | - | - | - | -
岩塊･玉石 | 土量50,000m3未満 | 294.02 | 43.24 | 43.24 | - | - | 34.68 | 34.68 | - | - | - | 22.08 | 22.08 | - | - | - | - | バックホウ（クローラ型）［標準型・排出ガス対策型（第２次基準値）］ 山積0.8m3（平積0.6m3） | - | - | 運転手（特殊） | - | - | - | 軽油 １．２号 パトロール給油 | - | - | - | - | 被災地補正対象
| 土量50,000m3以上 | 218.81 | 45.24 | 45.24 | - | - | 27.51 | 27.51 | - | - | - | 27.25 | 27.25 | - | - | - | - | バックホウ（クローラ型）［標準型・排出ガス対策型（第１次基準値）］ 山積1.4m3（平積1.0m3） | - | - | 運転手（特殊） | - | - | - | 軽油 １．２号 パトロール給油 | - | - | - | - | 被災地補正対象
| 平均施工幅1m以上2m未満 | 404.45 | 32.33 | 32.33 | - | - | 50.43 | 50.43 | - | - | - | 17.24 | 17.24 | - | - | - | - | バックホウ（クローラ型）［標準型・排出ガス対策型（第１次基準値）］ 山積0.45m3（平積0.35m3） | - | - | 運転手（特殊） | - | - | - | 軽油 １．２号 パトロール給油 | - | - | - | - | 被災地補正対象
破砕岩 | 土量50,000m3未満 | 306.66 | 45.58 | 45.58 | - | - | 33.25 | 33.25 | - | - | - | 21.17 | 21.17 | - | - | - | - | バックホウ（クローラ型）［標準型・排出ガス対策型（第２次基準値）］ 山積0.8m3（平積0.6m3） | - | - | 運転手（特殊） | - | - | - | 軽油 １．２号 パトロール給油 | - | - | - | - | 被災地補正対象
| 土量50,000m3以上 | 228.63 | 47.59 | 47.59 | - | - | 26.33 | 26.33 | - | - | - | 26.08 | 26.08 | - | - | - | - | バックホウ（クローラ型）［標準型・排出ガス対策型（第１次基準値）］ 山積1.4m3（平積1.0m3） | - | - | 運転手（特殊） | - | - | - | 軽油 １．２号 パトロール給油 | - | - | - | - | 被災地補正対象
| 平均施工幅1m以上2m未満 | 417.07 | 34.37 | 34.37 | - | - | 48.91 | 48.91 | - | - | - | 16.72 | 16.72 | - | - | - | - | バックホウ（クローラ型）［標準型・排出ガス対策型（第１次基準値）］ 山積0.45m3（平積0.35m3） | - | - | 運転手（特殊） | - | - | - | 軽油 １．２号 パトロール給油 | - | - | - | - | 被災地補正対象

## 006
No.006【 間知ブロック張 】
＜ 積算単位：ｍ２ ＞
条件区分 | [5 empty] | 標準単価 | 機労材構成比 | [14 empty] | 代表機労材規格 | [12 empty] | 備考
間知ﾌﾞﾛｯｸ規格 | 裏込材規格 | 裏込材10m2当り使用量 | 胴込･裏込ｺﾝｸﾘｰﾄ規格 | 胴込･裏込ｺﾝｸﾘｰﾄ10m2当り使用量 | 遮水ｼｰﾄの有無 |  | K |  |  |  | R |  |  |  |  | Z |  |  |  |  | S | K （ *印：賃料） |  |  |  | R |  |  |  | Z |  |  |  | S
[8 empty] | K1 | K2 | K3 |  | R1 | R2 | R3 | R4 |  | Z1 | Z2 | Z3 | Z4 |  | K1 |  | K2 | K3 | R1 | R2 | R3 | R4 | Z1 | Z2 | Z3 | Z4
150kg未満 控え350(m2) 滑面ﾀｲﾌﾟ | 再生砕石 RC-40 | - | 18-8-25(高炉) | - | 有り | 16897 | 6.67 | 6.67 | - | - | 27.57 | 14.01 | 7.57 | 2.72 | 1.63 | 65.76 | 33.78 | 18.44 | 11.95 | 1.59 | - | ラフテレーンクレーン[油圧伸縮ジブ型・排出ガス対策型（第２次基準値）] 25t吊 | * | - | - | 普通作業員 | 特殊作業員 | ブロック工 | 土木一般世話役 | 間知ブロック 高さ２５０×幅４００×控３５０ 滑面 | 生コンクリート 高炉 １８－８－２５（２０） Ｗ／Ｃ ６０％ | 遮水シート 厚１．０＋１０．０ｍｍ | 再生クラッシャーラン ＲＣ－４０ | - | 被災地補正対象
[5 empty] | 無し | 14564 | 7.74 | 7.74 | - | - | 29.83 | 15.09 | 8.78 | 3.15 | 1.57 | 62.43 | 39.19 | 21.4 | 1.84 | - | - | ラフテレーンクレーン[油圧伸縮ジブ型・排出ガス対策型（第２次基準値）] 25t吊 | * | - | - | 普通作業員 | 特殊作業員 | ブロック工 | 土木一般世話役 | 間知ブロック 高さ２５０×幅４００×控３５０ 滑面 | 生コンクリート 高炉 １８－８－２５（２０） Ｗ／Ｃ ６０％ | 再生クラッシャーラン ＲＣ－４０ | - | - | 被災地補正対象
|  |  | 不要 | - | 有り | 11914 | 9.46 | 9.46 | - | - | 23.45 | 10.94 | 5.43 | 3.86 | 2.31 | 67.09 | 47.89 | 16.95 | 2.25 | - | - | ラフテレーンクレーン[油圧伸縮ジブ型・排出ガス対策型（第２次基準値）] 25t吊 | * | - | - | 普通作業員 | 特殊作業員 | ブロック工 | 土木一般世話役 | 間知ブロック 高さ２５０×幅４００×控３５０ 滑面 | 遮水シート 厚１．０＋１０．０ｍｍ | 再生クラッシャーラン ＲＣ－４０ | - | - | -
[5 empty] | 無し | 9580.7 | 11.77 | 11.77 | - | - | 25.91 | 11.83 | 6.76 | 4.8 | 2.4 | 62.32 | 59.52 | 2.8 | - | - | - | ラフテレーンクレーン[油圧伸縮ジブ型・排出ガス対策型（第２次基準値）] 25t吊 | * | - | - | 普通作業員 | 特殊作業員 | ブロック工 | 土木一般世話役 | 間知ブロック 高さ２５０×幅４００×控３５０ 滑面 | 再生クラッシャーラン ＲＣ－４０ | - | - | - | -
| 不要 | - | 18-8-25(高炉) | - | 有り | 16022 | 7.04 | 7.04 | - | - | 25.31 | 12.42 | 6.64 | 2.87 | 1.72 | 67.65 | 35.6 | 19.45 | 12.6 | - | - | ラフテレーンクレーン[油圧伸縮ジブ型・排出ガス対策型（第２次基準値）] 25t吊 | * | - | - | 普通作業員 | 特殊作業員 | ブロック工 | 土木一般世話役 | 間知ブロック 高さ２５０×幅４００×控３５０ 滑面 | 生コンクリート 高炉 １８－８－２５（２０） Ｗ／Ｃ ６０％ | 遮水シート 厚１．０＋１０．０ｍｍ | - | - | 被災地補正対象
|  |  |  | - | 無し | 13689 | 8.24 | 8.24 | - | - | 27.33 | 13.29 | 7.77 | 3.36 | 1.68 | 64.43 | 41.67 | 22.76 | - | - | - | ラフテレーンクレーン[油圧伸縮ジブ型・排出ガス対策型（第２次基準値）] 25t吊 | * | - | - | 普通作業員 | 特殊作業員 | ブロック工 | 土木一般世話役 | 間知ブロック 高さ２５０×幅４００×控３５０ 滑面 | 生コンクリート 高炉 １８－８－２５（２０） Ｗ／Ｃ ６０％ | - | - | - | 被災地補正対象
|  |  | 不要 | - | 有り | 11039 | 10.21 | 10.21 | - | - | 19.83 | 8.38 | 4.16 | 3.91 | 2.5 | 69.96 | 51.67 | 18.29 | - | - | - | ラフテレーンクレーン[油圧伸縮ジブ型・排出ガス対策型（第２次基準値）] 25t吊 | * | - | - | 普通作業員 | ブロック工 | 特殊作業員 | 土木一般世話役 | 間知ブロック 高さ２５０×幅４００×控３５０ 滑面 | 遮水シート 厚１．０＋１０．０ｍｍ | - | - | - | -
|  |  |  | - | 無し | 8706 | 12.95 | 12.95 | - | - | 21.56 | 8.68 | 5.28 | 4.96 | 2.64 | 65.49 | 65.49 | - | - | - | - | ラフテレーンクレーン[油圧伸縮ジブ型・排出ガス対策型（第２次基準値）] 25t吊 | * | - | - | 普通作業員 | ブロック工 | 特殊作業員 | 土木一般世話役 | 間知ブロック 高さ２５０×幅４００×控３５０ 滑面 | - | - | - | - | -
150kg未満 各種(m2) | 再生砕石 RC-40 | 1m3以下 | 18-8-25(高炉) | 0.1m3以上0.5m3以下 | 有り | 11937 | 9.44 | 9.44 | - | - | 21.74 | 9.76 | 4.79 | 3.85 | 2.31 | 68.82 | 47.79 | 16.91 | 3.56 | 0.56 | - | ラフテレーンクレーン[油圧伸縮ジブ型・排出ガス対策型（第２次基準値）] 25t吊 | * | - | - | 普通作業員 | 特殊作業員 | ブロック工 | 土木一般世話役 | 間知ブロック 高さ２５０×幅４００×控３５０ 滑面 | 遮水シート 厚１．０＋１０．０ｍｍ | 生コンクリート 高炉 １８－８－２５（２０） Ｗ／Ｃ ６０％ | 再生クラッシャーラン ＲＣ－４０ | - | 被災地補正対象
[5 empty] | 無し | 9604.2 | 11.74 | 11.74 | - | - | 23.75 | 10.36 | 5.95 | 4.78 | 2.39 | 64.51 | 59.4 | 4.42 | 0.69 | - | - | ラフテレーンクレーン[油圧伸縮ジブ型・排出ガス対策型（第２次基準値）] 25t吊 | * | - | - | 普通作業員 | 特殊作業員 | ブロック工 | 土木一般世話役 | 間知ブロック 高さ２５０×幅４００×控３５０ 滑面 | 生コンクリート 高炉 １８－８－２５（２０） Ｗ／Ｃ ６０％ | 再生クラッシャーラン ＲＣ－４０ | - | - | 被災地補正対象
|  |  |  | 0.5m3を超え0.9m3以下 | 有り | 12843 | 8.78 | 8.78 | - | - | 22.84 | 10.58 | 5.34 | 3.58 | 2.14 | 68.38 | 44.42 | 15.72 | 7.72 | 0.52 | - | ラフテレーンクレーン[油圧伸縮ジブ型・排出ガス対策型（第２次基準値）] 25t吊 | * | - | - | 普通作業員 | 特殊作業員 | ブロック工 | 土木一般世話役 | 間知ブロック 高さ２５０×幅４００×控３５０ 滑面 | 遮水シート 厚１．０＋１０．０ｍｍ | 生コンクリート 高炉 １８－８－２５（２０） Ｗ／Ｃ ６０％ | 再生クラッシャーラン ＲＣ－４０ | - | 被災地補正対象
[5 empty] | 無し | 10510 | 10.73 | 10.73 | - | - | 24.93 | 11.31 | 6.53 | 4.37 | 2.18 | 64.34 | 54.28 | 9.43 | 0.63 | - | - | ラフテレーンクレーン[油圧伸縮ジブ型・排出ガス対策型（第２次基準値）] 25t吊 | * | - | - | 普通作業員 | 特殊作業員 | ブロック工 | 土木一般世話役 | 間知ブロック 高さ２５０×幅４００×控３５０ 滑面 | 生コンクリート 高炉 １８－８－２５（２０） Ｗ／Ｃ ６０％ | 再生クラッシャーラン ＲＣ－４０ | - | - | 被災地補正対象
|  |  |  | 0.9m3を超え1.3m3以下 | 有り | 13749 | 8.2 | 8.2 | - | - | 23.8 | 11.29 | 5.83 | 3.34 | 2 | 68 | 41.51 | 14.68 | 11.33 | 0.48 | - | ラフテレーンクレーン[油圧伸縮ジブ型・排出ガス対策型（第２次基準値）] 25t吊 | * | - | - | 普通作業員 | 特殊作業員 | ブロック工 | 土木一般世話役 | 間知ブロック 高さ２５０×幅４００×控３５０ 滑面 | 遮水シート 厚１．０＋１０．０ｍｍ | 生コンクリート 高炉 １８－８－２５（２０） Ｗ／Ｃ ６０％ | 再生クラッシャーラン ＲＣ－４０ | - | 被災地補正対象
[5 empty] | 無し | 11416 | 9.88 | 9.88 | - | - | 25.92 | 12.11 | 7.02 | 4.02 | 2.01 | 64.2 | 49.97 | 13.65 | 0.58 | - | - | ラフテレーンクレーン[油圧伸縮ジブ型・排出ガス対策型（第２次基準値）] 25t吊 | * | - | - | 普通作業員 | 特殊作業員 | ブロック工 | 土木一般世話役 | 間知ブロック 高さ２５０×幅４００×控３５０ 滑面 | 生コンクリート 高炉 １８－８－２５（２０） Ｗ／Ｃ ６０％ | 再生クラッシャーラン ＲＣ－４０ | - | - | 被災地補正対象
|  |  |  | 1.3m3を超え1.7m3以下 | 有り | 14655 | 7.69 | 7.69 | - | - | 24.64 | 11.91 | 6.25 | 3.13 | 1.88 | 67.67 | 38.94 | 14.5 | 13.78 | 0.45 | - | ラフテレーンクレーン[油圧伸縮ジブ型・排出ガス対策型（第２次基準値）] 25t吊 | * | - | - | 普通作業員 | 特殊作業員 | ブロック工 | 土木一般世話役 | 間知ブロック 高さ２５０×幅４００×控３５０ 滑面 | 生コンクリート 高炉 １８－８－２５（２０） Ｗ／Ｃ ６０％ | 遮水シート 厚１．０＋１０．０ｍｍ | 再生クラッシャーラン ＲＣ－４０ | - | 被災地補正対象
[5 empty] | 無し | 12322 | 9.15 | 9.15 | - | - | 26.78 | 12.79 | 7.44 | 3.73 | 1.86 | 64.07 | 46.29 | 17.24 | 0.54 | - | - | ラフテレーンクレーン[油圧伸縮ジブ型・排出ガス対策型（第２次基準値）] 25t吊 | * | - | - | 普通作業員 | 特殊作業員 | ブロック工 | 土木一般世話役 | 間知ブロック 高さ２５０×幅４００×控３５０ 滑面 | 生コンクリート 高炉 １８－８－２５（２０） Ｗ／Ｃ ６０％ | 再生クラッシャーラン ＲＣ－４０ | - | - | 被災地補正対象
|  |  |  | 1.7m3を超え2.1m3以下 | 有り | 15561 | 7.24 | 7.24 | - | - | 25.39 | 12.46 | 6.63 | 2.95 | 1.77 | 67.37 | 36.68 | 17.29 | 12.97 | 0.43 | - | ラフテレーンクレーン[油圧伸縮ジブ型・排出ガス対策型（第２次基準値）] 25t吊 | * | - | - | 普通作業員 | 特殊作業員 | ブロック工 | 土木一般世話役 | 間知ブロック 高さ２５０×幅４００×控３５０ 滑面 | 生コンクリート 高炉 １８－８－２５（２０） Ｗ／Ｃ ６０％ | 遮水シート 厚１．０＋１０．０ｍｍ | 再生クラッシャーラン ＲＣ－４０ | - | 被災地補正対象
[5 empty] | 無し | 13228 | 8.52 | 8.52 | - | - | 27.5 | 13.37 | 7.8 | 3.47 | 1.73 | 63.98 | 43.14 | 20.34 | 0.5 | - | - | ラフテレーンクレーン[油圧伸縮ジブ型・排出ガス対策型（第２次基準値）] 25t吊 | * | - | - | 普通作業員 | 特殊作業員 | ブロック工 | 土木一般世話役 | 間知ブロック 高さ２５０×幅４００×控３５０ 滑面 | 生コンクリート 高炉 １８－８－２５（２０） Ｗ／Ｃ ６０％ | 再生クラッシャーラン ＲＣ－４０ | - | - | 被災地補正対象
|  |  |  | 2.1m3を超え2.3m3以下 | 有り | 16241 | 6.94 | 6.94 | - | - | 25.89 | 12.83 | 6.88 | 2.83 | 1.69 | 67.17 | 35.14 | 19.19 | 12.43 | 0.41 | - | ラフテレーンクレーン[油圧伸縮ジブ型・排出ガス対策型（第２次基準値）] 25t吊 | * | - | - | 普通作業員 | 特殊作業員 | ブロック工 | 土木一般世話役 | 間知ブロック 高さ２５０×幅４００×控３５０ 滑面 | 生コンクリート 高炉 １８－８－２５（２０） Ｗ／Ｃ ６０％ | 遮水シート 厚１．０＋１０．０ｍｍ | 再生クラッシャーラン ＲＣ－４０ | - | 被災地補正対象
[5 empty] | 無し | 13908 | 8.11 | 8.11 | - | - | 27.98 | 13.76 | 8.03 | 3.3 | 1.65 | 63.91 | 41.02 | 22.41 | 0.48 | - | - | ラフテレーンクレーン[油圧伸縮ジブ型・排出ガス対策型（第２次基準値）] 25t吊 | * | - | - | 普通作業員 | 特殊作業員 | ブロック工 | 土木一般世話役 | 間知ブロック 高さ２５０×幅４００×控３５０ 滑面 | 生コンクリート 高炉 １８－８－２５（２０） Ｗ／Ｃ ６０％ | 再生クラッシャーラン ＲＣ－４０ | - | - | 被災地補正対象
|  |  |  | 2.3m3を超え2.7m3以下 | 有り | 16920 | 6.66 | 6.66 | - | - | 26.36 | 13.18 | 7.11 | 2.71 | 1.63 | 66.98 | 33.73 | 20.93 | 11.93 | 0.39 | - | ラフテレーンクレーン[油圧伸縮ジブ型・排出ガス対策型（第２次基準値）] 25t吊 | * | - | - | 普通作業員 | 特殊作業員 | ブロック工 | 土木一般世話役 | 間知ブロック 高さ２５０×幅４００×控３５０ 滑面 | 生コンクリート 高炉 １８－８－２５（２０） Ｗ／Ｃ ６０％ | 遮水シート 厚１．０＋１０．０ｍｍ | 再生クラッシャーラン ＲＣ－４０ | - | 被災地補正対象
[5 empty] | 無し | 14587 | 7.73 | 7.73 | - | - | 28.43 | 14.12 | 8.25 | 3.15 | 1.57 | 63.84 | 39.1 | 24.28 | 0.46 | - | - | ラフテレーンクレーン[油圧伸縮ジブ型・排出ガス対策型（第２次基準値）] 25t吊 | * | - | - | 普通作業員 | 特殊作業員 | ブロック工 | 土木一般世話役 | 間知ブロック 高さ２５０×幅４００×控３５０ 滑面 | 生コンクリート 高炉 １８－８－２５（２０） Ｗ／Ｃ ６０％ | 再生クラッシャーラン ＲＣ－４０ | - | - | 被災地補正対象
|  |  |  | 2.7m3を超え3.1m3以下 | 有り | 17826 | 6.32 | 6.32 | - | - | 26.91 | 13.59 | 7.39 | 2.58 | 1.54 | 66.77 | 32.04 | 23.04 | 11.32 | 0.37 | - | ラフテレーンクレーン[油圧伸縮ジブ型・排出ガス対策型（第２次基準値）] 25t吊 | * | - | - | 普通作業員 | 特殊作業員 | ブロック工 | 土木一般世話役 | 間知ブロック 高さ２５０×幅４００×控３５０ 滑面 | 生コンクリート 高炉 １８－８－２５（２０） Ｗ／Ｃ ６０％ | 遮水シート 厚１．０＋１０．０ｍｍ | 再生クラッシャーラン ＲＣ－４０ | - | 被災地補正対象
[5 empty] | 無し | 15493 | 7.28 | 7.28 | - | - | 28.95 | 14.54 | 8.51 | 2.96 | 1.48 | 63.77 | 36.83 | 26.51 | 0.43 | - | - | ラフテレーンクレーン[油圧伸縮ジブ型・排出ガス対策型（第２次基準値）] 25t吊 | * | - | - | 普通作業員 | 特殊作業員 | ブロック工 | 土木一般世話役 | 間知ブロック 高さ２５０×幅４００×控３５０ 滑面 | 生コンクリート 高炉 １８－８－２５（２０） Ｗ／Ｃ ６０％ | 再生クラッシャーラン ＲＣ－４０ | - | - | 被災地補正対象
|  |  |  | 3.1m3を超え3.5m3以下 | 有り | 18732 | 6.02 | 6.02 | - | - | 27.43 | 13.97 | 7.65 | 2.45 | 1.47 | 66.55 | 30.47 | 24.95 | 10.78 | 0.35 | - | ラフテレーンクレーン[油圧伸縮ジブ型・排出ガス対策型（第２次基準値）] 25t吊 | * | - | - | 普通作業員 | 特殊作業員 | ブロック工 | 土木一般世話役 | 間知ブロック 高さ２５０×幅４００×控３５０ 滑面 | 生コンクリート 高炉 １８－８－２５（２０） Ｗ／Ｃ ６０％ | 遮水シート 厚１．０＋１０．０ｍｍ | 再生クラッシャーラン ＲＣ－４０ | - | 被災地補正対象
[5 empty] | 無し | 16399 | 6.87 | 6.87 | - | - | 29.42 | 14.92 | 8.74 | 2.8 | 1.4 | 63.71 | 34.8 | 28.51 | 0.4 | - | - | ラフテレーンクレーン[油圧伸縮ジブ型・排出ガス対策型（第２次基準値）] 25t吊 | * | - | - | 普通作業員 | 特殊作業員 | ブロック工 | 土木一般世話役 | 間知ブロック 高さ２５０×幅４００×控３５０ 滑面 | 生コンクリート 高炉 １８－８－２５（２０） Ｗ／Ｃ ６０％ | 再生クラッシャーラン ＲＣ－４０ | - | - | 被災地補正対象
|  |  | 不要 | - | 有り | 11258 | 10.01 | 10.01 | - | - | 20.79 | 9.06 | 4.31 | 4.08 | 2.45 | 69.2 | 50.68 | 17.93 | 0.59 | - | - | ラフテレーンクレーン[油圧伸縮ジブ型・排出ガス対策型（第２次基準値）] 25t吊 | * | - | - | 普通作業員 | 特殊作業員 | ブロック工 | 土木一般世話役 | 間知ブロック 高さ２５０×幅４００×控３５０ 滑面 | 遮水シート 厚１．０＋１０．０ｍｍ | 再生クラッシャーラン ＲＣ－４０ | - | - | -
[5 empty] | 無し | 8924.7 | 12.63 | 12.63 | - | - | 22.71 | 9.52 | 5.44 | 5.15 | 2.57 | 64.66 | 63.91 | 0.75 | - | - | - | ラフテレーンクレーン[油圧伸縮ジブ型・排出ガス対策型（第２次基準値）] 25t吊 | * | - | - | 普通作業員 | 特殊作業員 | ブロック工 | 土木一般世話役 | 間知ブロック 高さ２５０×幅４００×控３５０ 滑面 | 再生クラッシャーラン ＲＣ－４０ | - | - | - | -
|  | 1m3を超え3m3以下 | 18-8-25(高炉) | 0.1m3以上0.5m3以下 | 有り | 12593 | 8.95 | 8.95 | - | - | 24.22 | 11.5 | 5.83 | 3.65 | 2.19 | 66.83 | 45.3 | 16.03 | 3.37 | 2.13 | - | ラフテレーンクレーン[油圧伸縮ジブ型・排出ガス対策型（第２次基準値）] 25t吊 | * | - | - | 普通作業員 | 特殊作業員 | ブロック工 | 土木一般世話役 | 間知ブロック 高さ２５０×幅４００×控３５０ 滑面 | 遮水シート 厚１．０＋１０．０ｍｍ | 生コンクリート 高炉 １８－８－２５（２０） Ｗ／Ｃ ６０％ | 再生クラッシャーラン ＲＣ－４０ | - | 被災地補正対象
[5 empty] | 無し | 10260 | 10.99 | 10.99 | - | - | 26.67 | 12.46 | 7.15 | 4.48 | 2.24 | 62.34 | 55.59 | 4.14 | 2.61 | - | - | ラフテレーンクレーン[油圧伸縮ジブ型・排出ガス対策型（第２次基準値）] 25t吊 | * | - | - | 普通作業員 | 特殊作業員 | ブロック工 | 土木一般世話役 | 間知ブロック 高さ２５０×幅４００×控３５０ 滑面 | 生コンクリート 高炉 １８－８－２５（２０） Ｗ／Ｃ ６０％ | 再生クラッシャーラン ＲＣ－４０ | - | - | 被災地補正対象
|  |  |  | 0.5m3を超え0.9m3以下 | 有り | 13499 | 8.35 | 8.35 | - | - | 25.08 | 12.16 | 6.28 | 3.4 | 2.04 | 66.57 | 42.28 | 14.96 | 7.34 | 1.99 | - | ラフテレーンクレーン[油圧伸縮ジブ型・排出ガス対策型（第２次基準値）] 25t吊 | * | - | - | 普通作業員 | 特殊作業員 | ブロック工 | 土木一般世話役 | 間知ブロック 高さ２５０×幅４００×控３５０ 滑面 | 遮水シート 厚１．０＋１０．０ｍｍ | 生コンクリート 高炉 １８－８－２５（２０） Ｗ／Ｃ ６０％ | 再生クラッシャーラン ＲＣ－４０ | - | 被災地補正対象
[5 empty] | 無し | 11166 | 10.1 | 10.1 | - | - | 27.52 | 13.18 | 7.6 | 4.11 | 2.05 | 62.38 | 51.1 | 8.88 | 2.4 | - | - | ラフテレーンクレーン[油圧伸縮ジブ型・排出ガス対策型（第２次基準値）] 25t吊 | * | - | - | 普通作業員 | 特殊作業員 | ブロック工 | 土木一般世話役 | 間知ブロック 高さ２５０×幅４００×控３５０ 滑面 | 生コンクリート 高炉 １８－８－２５（２０） Ｗ／Ｃ ６０％ | 再生クラッシャーラン ＲＣ－４０ | - | - | 被災地補正対象
|  |  |  | 0.9m3を超え1.3m3以下 | 有り | 14405 | 7.83 | 7.83 | - | - | 25.87 | 12.74 | 6.69 | 3.19 | 1.91 | 66.3 | 39.62 | 14.01 | 10.81 | 1.86 | - | ラフテレーンクレーン[油圧伸縮ジブ型・排出ガス対策型（第２次基準値）] 25t吊 | * | - | - | 普通作業員 | 特殊作業員 | ブロック工 | 土木一般世話役 | 間知ブロック 高さ２５０×幅４００×控３５０ 滑面 | 遮水シート 厚１．０＋１０．０ｍｍ | 生コンクリート 高炉 １８－８－２５（２０） Ｗ／Ｃ ６０％ | 再生クラッシャーラン ＲＣ－４０ | - | 被災地補正対象
[5 empty] | 無し | 12072 | 9.34 | 9.34 | - | - | 28.29 | 13.8 | 7.98 | 3.81 | 1.9 | 62.37 | 47.25 | 12.9 | 2.22 | - | - | ラフテレーンクレーン[油圧伸縮ジブ型・排出ガス対策型（第２次基準値）] 25t吊 | * | - | - | 普通作業員 | 特殊作業員 | ブロック工 | 土木一般世話役 | 間知ブロック 高さ２５０×幅４００×控３５０ 滑面 | 生コンクリート 高炉 １８－８－２５（２０） Ｗ／Ｃ ６０％ | 再生クラッシャーラン ＲＣ－４０ | - | - | 被災地補正対象
|  |  |  | 1.3m3を超え1.7m3以下 | 有り | 15311 | 7.36 | 7.36 | - | - | 26.55 | 13.25 | 7.04 | 3 | 1.8 | 66.09 | 37.27 | 13.88 | 13.19 | 1.75 | - | ラフテレーンクレーン[油圧伸縮ジブ型・排出ガス対策型（第２次基準値）] 25t吊 | * | - | - | 普通作業員 | 特殊作業員 | ブロック工 | 土木一般世話役 | 間知ブロック 高さ２５０×幅４００×控３５０ 滑面 | 生コンクリート 高炉 １８－８－２５（２０） Ｗ／Ｃ ６０％ | 遮水シート 厚１．０＋１０．０ｍｍ | 再生クラッシャーラン ＲＣ－４０ | - | 被災地補正対象
[5 empty] | 無し | 12978 | 8.69 | 8.69 | - | - | 28.92 | 14.32 | 8.31 | 3.54 | 1.77 | 62.39 | 43.95 | 16.37 | 2.07 | - | - | ラフテレーンクレーン[油圧伸縮ジブ型・排出ガス対策型（第２次基準値）] 25t吊 | * | - | - | 普通作業員 | 特殊作業員 | ブロック工 | 土木一般世話役 | 間知ブロック 高さ２５０×幅４００×控３５０ 滑面 | 生コンクリート 高炉 １８－８－２５（２０） Ｗ／Ｃ ６０％ | 再生クラッシャーラン ＲＣ－４０ | - | - | 被災地補正対象
|  |  |  | 1.7m3を超え2.1m3以下 | 有り | 16217 | 6.95 | 6.95 | - | - | 27.17 | 13.71 | 7.36 | 2.83 | 1.7 | 65.88 | 35.19 | 16.59 | 12.45 | 1.65 | - | ラフテレーンクレーン[油圧伸縮ジブ型・排出ガス対策型（第２次基準値）] 25t吊 | * | - | - | 普通作業員 | 特殊作業員 | ブロック工 | 土木一般世話役 | 間知ブロック 高さ２５０×幅４００×控３５０ 滑面 | 生コンクリート 高炉 １８－８－２５（２０） Ｗ／Ｃ ６０％ | 遮水シート 厚１．０＋１０．０ｍｍ | 再生クラッシャーラン ＲＣ－４０ | - | 被災地補正対象
[5 empty] | 無し | 13884 | 8.12 | 8.12 | - | - | 29.47 | 14.78 | 8.59 | 3.31 | 1.65 | 62.41 | 41.1 | 19.38 | 1.93 | - | - | ラフテレーンクレーン[油圧伸縮ジブ型・排出ガス対策型（第２次基準値）] 25t吊 | * | - | - | 普通作業員 | 特殊作業員 | ブロック工 | 土木一般世話役 | 間知ブロック 高さ２５０×幅４００×控３５０ 滑面 | 生コンクリート 高炉 １８－８－２５（２０） Ｗ／Ｃ ６０％ | 再生クラッシャーラン ＲＣ－４０ | - | - | 被災地補正対象
|  |  |  | 2.1m3を超え2.3m3以下 | 有り | 16897 | 6.67 | 6.67 | - | - | 27.57 | 14.01 | 7.57 | 2.72 | 1.63 | 65.76 | 33.78 | 18.44 | 11.95 | 1.59 | - | ラフテレーンクレーン[油圧伸縮ジブ型・排出ガス対策型（第２次基準値）] 25t吊 | * | - | - | 普通作業員 | 特殊作業員 | ブロック工 | 土木一般世話役 | 間知ブロック 高さ２５０×幅４００×控３５０ 滑面 | 生コンクリート 高炉 １８－８－２５（２０） Ｗ／Ｃ ６０％ | 遮水シート 厚１．０＋１０．０ｍｍ | 再生クラッシャーラン ＲＣ－４０ | - | 被災地補正対象
[5 empty] | 無し | 14564 | 7.74 | 7.74 | - | - | 29.83 | 15.09 | 8.78 | 3.15 | 1.57 | 62.43 | 39.19 | 21.4 | 1.84 | - | - | ラフテレーンクレーン[油圧伸縮ジブ型・排出ガス対策型（第２次基準値）] 25t吊 | * | - | - | 普通作業員 | 特殊作業員 | ブロック工 | 土木一般世話役 | 間知ブロック 高さ２５０×幅４００×控３５０ 滑面 | 生コンクリート 高炉 １８－８－２５（２０） Ｗ／Ｃ ６０％ | 再生クラッシャーラン ＲＣ－４０ | - | - | 被災地補正対象
|  |  |  | 2.3m3を超え2.7m3以下 | 有り | 17576 | 6.41 | 6.41 | - | - | 27.96 | 14.3 | 7.77 | 2.61 | 1.57 | 65.63 | 32.47 | 20.15 | 11.49 | 1.52 | - | ラフテレーンクレーン[油圧伸縮ジブ型・排出ガス対策型（第２次基準値）] 25t吊 | * | - | - | 普通作業員 | 特殊作業員 | ブロック工 | 土木一般世話役 | 間知ブロック 高さ２５０×幅４００×控３５０ 滑面 | 生コンクリート 高炉 １８－８－２５（２０） Ｗ／Ｃ ６０％ | 遮水シート 厚１．０＋１０．０ｍｍ | 再生クラッシャーラン ＲＣ－４０ | - | 被災地補正対象
[5 empty] | 無し | 15243 | 7.39 | 7.39 | - | - | 30.18 | 15.37 | 8.96 | 3.01 | 1.5 | 62.43 | 37.44 | 23.23 | 1.76 | - | - | ラフテレーンクレーン[油圧伸縮ジブ型・排出ガス対策型（第２次基準値）] 25t吊 | * | - | - | 普通作業員 | 特殊作業員 | ブロック工 | 土木一般世話役 | 間知ブロック 高さ２５０×幅４００×控３５０ 滑面 | 生コンクリート 高炉 １８－８－２５（２０） Ｗ／Ｃ ６０％ | 再生クラッシャーラン ＲＣ－４０ | - | - | 被災地補正対象
|  |  |  | 2.7m3を超え3.1m3以下 | 有り | 18482 | 6.1 | 6.1 | - | - | 28.42 | 14.64 | 8.01 | 2.48 | 1.49 | 65.48 | 30.88 | 22.23 | 10.92 | 1.45 | - | ラフテレーンクレーン[油圧伸縮ジブ型・排出ガス対策型（第２次基準値）] 25t吊 | * | - | - | 普通作業員 | 特殊作業員 | ブロック工 | 土木一般世話役 | 間知ブロック 高さ２５０×幅４００×控３５０ 滑面 | 生コンクリート 高炉 １８－８－２５（２０） Ｗ／Ｃ ６０％ | 遮水シート 厚１．０＋１０．０ｍｍ | 再生クラッシャーラン ＲＣ－４０ | - | 被災地補正対象
[5 empty] | 無し | 16149 | 6.98 | 6.98 | - | - | 30.59 | 15.71 | 9.17 | 2.84 | 1.42 | 62.43 | 35.33 | 25.44 | 1.66 | - | - | ラフテレーンクレーン[油圧伸縮ジブ型・排出ガス対策型（第２次基準値）] 25t吊 | * | - | - | 普通作業員 | 特殊作業員 | ブロック工 | 土木一般世話役 | 間知ブロック 高さ２５０×幅４００×控３５０ 滑面 | 生コンクリート 高炉 １８－８－２５（２０） Ｗ／Ｃ ６０％ | 再生クラッシャーラン ＲＣ－４０ | - | - | 被災地補正対象
|  |  |  | 3.1m3を超え3.5m3以下 | 有り | 19388 | 5.81 | 5.81 | - | - | 28.85 | 14.96 | 8.23 | 2.37 | 1.42 | 65.34 | 29.44 | 24.11 | 10.41 | 1.38 | - | ラフテレーンクレーン[油圧伸縮ジブ型・排出ガス対策型（第２次基準値）] 25t吊 | * | - | - | 普通作業員 | 特殊作業員 | ブロック工 | 土木一般世話役 | 間知ブロック 高さ２５０×幅４００×控３５０ 滑面 | 生コンクリート 高炉 １８－８－２５（２０） Ｗ／Ｃ ６０％ | 遮水シート 厚１．０＋１０．０ｍｍ | 再生クラッシャーラン ＲＣ－４０ | - | 被災地補正対象
[5 empty] | 無し | 17055 | 6.61 | 6.61 | - | - | 30.95 | 16.01 | 9.35 | 2.69 | 1.34 | 62.44 | 33.46 | 27.41 | 1.57 | - | - | ラフテレーンクレーン[油圧伸縮ジブ型・排出ガス対策型（第２次基準値）] 25t吊 | * | - | - | 普通作業員 | 特殊作業員 | ブロック工 | 土木一般世話役 | 間知ブロック 高さ２５０×幅４００×控３５０ 滑面 | 生コンクリート 高炉 １８－８－２５（２０） Ｗ／Ｃ ６０％ | 再生クラッシャーラン ＲＣ－４０ | - | - | 被災地補正対象
|  |  | 不要 | - | 有り | 11914 | 9.46 | 9.46 | - | - | 23.45 | 10.94 | 5.43 | 3.86 | 2.31 | 67.09 | 47.89 | 16.95 | 2.25 | - | - | ラフテレーンクレーン[油圧伸縮ジブ型・排出ガス対策型（第２次基準値）] 25t吊 | * | - | - | 普通作業員 | 特殊作業員 | ブロック工 | 土木一般世話役 | 間知ブロック 高さ２５０×幅４００×控３５０ 滑面 | 遮水シート 厚１．０＋１０．０ｍｍ | 再生クラッシャーラン ＲＣ－４０ | - | - | -
[5 empty] | 無し | 9580.7 | 11.77 | 11.77 | - | - | 25.91 | 11.83 | 6.76 | 4.8 | 2.4 | 62.32 | 59.52 | 2.8 | - | - | - | ラフテレーンクレーン[油圧伸縮ジブ型・排出ガス対策型（第２次基準値）] 25t吊 | * | - | - | 普通作業員 | 特殊作業員 | ブロック工 | 土木一般世話役 | 間知ブロック 高さ２５０×幅４００×控３５０ 滑面 | 再生クラッシャーラン ＲＣ－４０ | - | - | - | -
|  | 3m3を超え5m3以下 | 18-8-25(高炉) | 0.1m3以上0.5m3以下 | 有り | 13468 | 8.37 | 8.37 | - | - | 27.13 | 13.56 | 7.05 | 3.41 | 2.04 | 64.5 | 42.37 | 14.99 | 3.99 | 3.15 | - | ラフテレーンクレーン[油圧伸縮ジブ型・排出ガス対策型（第２次基準値）] 25t吊 | * | - | - | 普通作業員 | 特殊作業員 | ブロック工 | 土木一般世話役 | 間知ブロック 高さ２５０×幅４００×控３５０ 滑面 | 遮水シート 厚１．０＋１０．０ｍｍ | 再生クラッシャーラン ＲＣ－４０ | 生コンクリート 高炉 １８－８－２５（２０） Ｗ／Ｃ ６０％ | - | 被災地補正対象
[5 empty] | 無し | 11135 | 10.13 | 10.13 | - | - | 30.02 | 14.88 | 8.53 | 4.13 | 2.06 | 59.85 | 51.22 | 4.82 | 3.81 | - | - | ラフテレーンクレーン[油圧伸縮ジブ型・排出ガス対策型（第２次基準値）] 25t吊 | * | - | - | 普通作業員 | 特殊作業員 | ブロック工 | 土木一般世話役 | 間知ブロック 高さ２５０×幅４００×控３５０ 滑面 | 再生クラッシャーラン ＲＣ－４０ | 生コンクリート 高炉 １８－８－２５（２０） Ｗ／Ｃ ６０％ | - | - | 被災地補正対象
|  |  |  | 0.5m3を超え0.9m3以下 | 有り | 14374 | 7.84 | 7.84 | - | - | 27.78 | 14.05 | 7.4 | 3.2 | 1.92 | 64.38 | 39.7 | 14.05 | 6.89 | 3.74 | - | ラフテレーンクレーン[油圧伸縮ジブ型・排出ガス対策型（第２次基準値）] 25t吊 | * | - | - | 普通作業員 | 特殊作業員 | ブロック工 | 土木一般世話役 | 間知ブロック 高さ２５０×幅４００×控３５０ 滑面 | 遮水シート 厚１．０＋１０．０ｍｍ | 生コンクリート 高炉 １８－８－２５（２０） Ｗ／Ｃ ６０％ | 再生クラッシャーラン ＲＣ－４０ | - | 被災地補正対象
[5 empty] | 無し | 12041 | 9.36 | 9.36 | - | - | 30.58 | 15.37 | 8.84 | 3.82 | 1.91 | 60.06 | 47.37 | 8.23 | 4.46 | - | - | ラフテレーンクレーン[油圧伸縮ジブ型・排出ガス対策型（第２次基準値）] 25t吊 | * | - | - | 普通作業員 | 特殊作業員 | ブロック工 | 土木一般世話役 | 間知ブロック 高さ２５０×幅４００×控３５０ 滑面 | 生コンクリート 高炉 １８－８－２５（２０） Ｗ／Ｃ ６０％ | 再生クラッシャーラン ＲＣ－４０ | - | - | 被災地補正対象
|  |  |  | 0.9m3を超え1.3m3以下 | 有り | 15280 | 7.38 | 7.38 | - | - | 28.36 | 14.49 | 7.72 | 3.01 | 1.8 | 64.26 | 37.35 | 13.21 | 10.19 | 3.51 | - | ラフテレーンクレーン[油圧伸縮ジブ型・排出ガス対策型（第２次基準値）] 25t吊 | * | - | - | 普通作業員 | 特殊作業員 | ブロック工 | 土木一般世話役 | 間知ブロック 高さ２５０×幅４００×控３５０ 滑面 | 遮水シート 厚１．０＋１０．０ｍｍ | 生コンクリート 高炉 １８－８－２５（２０） Ｗ／Ｃ ６０％ | 再生クラッシャーラン ＲＣ－４０ | - | 被災地補正対象
[5 empty] | 無し | 12947 | 8.71 | 8.71 | - | - | 31.04 | 15.78 | 9.11 | 3.55 | 1.77 | 60.25 | 44.07 | 12.03 | 4.15 | - | - | ラフテレーンクレーン[油圧伸縮ジブ型・排出ガス対策型（第２次基準値）] 25t吊 | * | - | - | 普通作業員 | 特殊作業員 | ブロック工 | 土木一般世話役 | 間知ブロック 高さ２５０×幅４００×控３５０ 滑面 | 生コンクリート 高炉 １８－８－２５（２０） Ｗ／Ｃ ６０％ | 再生クラッシャーラン ＲＣ－４０ | - | - | 被災地補正対象
|  |  |  | 1.3m3を超え1.7m3以下 | 有り | 16186 | 6.96 | 6.96 | - | - | 28.87 | 14.87 | 8 | 2.84 | 1.7 | 64.17 | 35.26 | 13.12 | 12.47 | 3.32 | - | ラフテレーンクレーン[油圧伸縮ジブ型・排出ガス対策型（第２次基準値）] 25t吊 | * | - | - | 普通作業員 | 特殊作業員 | ブロック工 | 土木一般世話役 | 間知ブロック 高さ２５０×幅４００×控３５０ 滑面 | 生コンクリート 高炉 １８－８－２５（２０） Ｗ／Ｃ ６０％ | 遮水シート 厚１．０＋１０．０ｍｍ | 再生クラッシャーラン ＲＣ－４０ | - | 被災地補正対象
[5 empty] | 無し | 13853 | 8.14 | 8.14 | - | - | 31.47 | 16.15 | 9.34 | 3.32 | 1.66 | 60.39 | 41.17 | 15.34 | 3.88 | - | - | ラフテレーンクレーン[油圧伸縮ジブ型・排出ガス対策型（第２次基準値）] 25t吊 | * | - | - | 普通作業員 | 特殊作業員 | ブロック工 | 土木一般世話役 | 間知ブロック 高さ２５０×幅４００×控３５０ 滑面 | 生コンクリート 高炉 １８－８－２５（２０） Ｗ／Ｃ ６０％ | 再生クラッシャーラン ＲＣ－４０ | - | - | 被災地補正対象
|  |  |  | 1.7m3を超え2.1m3以下 | 有り | 17092 | 6.59 | 6.59 | - | - | 29.32 | 15.22 | 8.24 | 2.69 | 1.61 | 64.09 | 33.4 | 15.74 | 11.81 | 3.14 | - | ラフテレーンクレーン[油圧伸縮ジブ型・排出ガス対策型（第２次基準値）] 25t吊 | * | - | - | 普通作業員 | 特殊作業員 | ブロック工 | 土木一般世話役 | 間知ブロック 高さ２５０×幅４００×控３５０ 滑面 | 生コンクリート 高炉 １８－８－２５（２０） Ｗ／Ｃ ６０％ | 遮水シート 厚１．０＋１０．０ｍｍ | 再生クラッシャーラン ＲＣ－４０ | - | 被災地補正対象
[5 empty] | 無し | 14759 | 7.64 | 7.64 | - | - | 31.83 | 16.47 | 9.55 | 3.11 | 1.55 | 60.53 | 38.66 | 18.23 | 3.64 | - | - | ラフテレーンクレーン[油圧伸縮ジブ型・排出ガス対策型（第２次基準値）] 25t吊 | * | - | - | 普通作業員 | 特殊作業員 | ブロック工 | 土木一般世話役 | 間知ブロック 高さ２５０×幅４００×控３５０ 滑面 | 生コンクリート 高炉 １８－８－２５（２０） Ｗ／Ｃ ６０％ | 再生クラッシャーラン ＲＣ－４０ | - | - | 被災地補正対象
|  |  |  | 2.1m3を超え2.3m3以下 | 有り | 17771 | 6.34 | 6.34 | - | - | 29.62 | 15.45 | 8.41 | 2.58 | 1.55 | 64.04 | 32.13 | 17.53 | 11.36 | 3.02 | - | ラフテレーンクレーン[油圧伸縮ジブ型・排出ガス対策型（第２次基準値）] 25t吊 | * | - | - | 普通作業員 | 特殊作業員 | ブロック工 | 土木一般世話役 | 間知ブロック 高さ２５０×幅４００×控３５０ 滑面 | 生コンクリート 高炉 １８－８－２５（２０） Ｗ／Ｃ ６０％ | 遮水シート 厚１．０＋１０．０ｍｍ | 再生クラッシャーラン ＲＣ－４０ | - | 被災地補正対象
[5 empty] | 無し | 15438 | 7.3 | 7.3 | - | - | 32.07 | 16.68 | 9.69 | 2.97 | 1.48 | 60.63 | 36.97 | 20.18 | 3.48 | - | - | ラフテレーンクレーン[油圧伸縮ジブ型・排出ガス対策型（第２次基準値）] 25t吊 | * | - | - | 普通作業員 | 特殊作業員 | ブロック工 | 土木一般世話役 | 間知ブロック 高さ２５０×幅４００×控３５０ 滑面 | 生コンクリート 高炉 １８－８－２５（２０） Ｗ／Ｃ ６０％ | 再生クラッシャーラン ＲＣ－４０ | - | - | 被災地補正対象
|  |  |  | 2.3m3を超え2.7m3以下 | 有り | 18451 | 6.11 | 6.11 | - | - | 29.92 | 15.67 | 8.57 | 2.49 | 1.49 | 63.97 | 30.93 | 19.19 | 10.94 | 2.91 | - | ラフテレーンクレーン[油圧伸縮ジブ型・排出ガス対策型（第２次基準値）] 25t吊 | * | - | - | 普通作業員 | 特殊作業員 | ブロック工 | 土木一般世話役 | 間知ブロック 高さ２５０×幅４００×控３５０ 滑面 | 生コンクリート 高炉 １８－８－２５（２０） Ｗ／Ｃ ６０％ | 遮水シート 厚１．０＋１０．０ｍｍ | 再生クラッシャーラン ＲＣ－４０ | - | 被災地補正対象
[5 empty] | 無し | 16118 | 6.99 | 6.99 | - | - | 32.3 | 16.88 | 9.81 | 2.85 | 1.42 | 60.71 | 35.41 | 21.97 | 3.33 | - | - | ラフテレーンクレーン[油圧伸縮ジブ型・排出ガス対策型（第２次基準値）] 25t吊 | * | - | - | 普通作業員 | 特殊作業員 | ブロック工 | 土木一般世話役 | 間知ブロック 高さ２５０×幅４００×控３５０ 滑面 | 生コンクリート 高炉 １８－８－２５（２０） Ｗ／Ｃ ６０％ | 再生クラッシャーラン ＲＣ－４０ | - | - | 被災地補正対象
|  |  |  | 2.7m3を超え3.1m3以下 | 有り | 19357 | 5.82 | 5.82 | - | - | 30.26 | 15.93 | 8.76 | 2.37 | 1.42 | 63.92 | 29.5 | 21.22 | 10.43 | 2.77 | - | ラフテレーンクレーン[油圧伸縮ジブ型・排出ガス対策型（第２次基準値）] 25t吊 | * | - | - | 普通作業員 | 特殊作業員 | ブロック工 | 土木一般世話役 | 間知ブロック 高さ２５０×幅４００×控３５０ 滑面 | 生コンクリート 高炉 １８－８－２５（２０） Ｗ／Ｃ ６０％ | 遮水シート 厚１．０＋１０．０ｍｍ | 再生クラッシャーラン ＲＣ－４０ | - | 被災地補正対象
[5 empty] | 無し | 17024 | 6.62 | 6.62 | - | - | 32.58 | 17.12 | 9.96 | 2.7 | 1.35 | 60.8 | 33.52 | 24.13 | 3.15 | - | - | ラフテレーンクレーン[油圧伸縮ジブ型・排出ガス対策型（第２次基準値）] 25t吊 | * | - | - | 普通作業員 | 特殊作業員 | ブロック工 | 土木一般世話役 | 間知ブロック 高さ２５０×幅４００×控３５０ 滑面 | 生コンクリート 高炉 １８－８－２５（２０） Ｗ／Ｃ ６０％ | 再生クラッシャーラン ＲＣ－４０ | - | - | 被災地補正対象
|  |  |  | 3.1m3を超え3.5m3以下 | 有り | 20263 | 5.56 | 5.56 | - | - | 30.6 | 16.18 | 8.94 | 2.27 | 1.36 | 63.84 | 28.16 | 23.07 | 9.96 | 2.65 | - | ラフテレーンクレーン[油圧伸縮ジブ型・排出ガス対策型（第２次基準値）] 25t吊 | * | - | - | 普通作業員 | 特殊作業員 | ブロック工 | 土木一般世話役 | 間知ブロック 高さ２５０×幅４００×控３５０ 滑面 | 生コンクリート 高炉 １８－８－２５（２０） Ｗ／Ｃ ６０％ | 遮水シート 厚１．０＋１０．０ｍｍ | 再生クラッシャーラン ＲＣ－４０ | - | 被災地補正対象
[5 empty] | 無し | 17930 | 6.29 | 6.29 | - | - | 32.82 | 17.33 | 10.1 | 2.56 | 1.28 | 60.89 | 31.83 | 26.07 | 2.99 | - | - | ラフテレーンクレーン[油圧伸縮ジブ型・排出ガス対策型（第２次基準値）] 25t吊 | * | - | - | 普通作業員 | 特殊作業員 | ブロック工 | 土木一般世話役 | 間知ブロック 高さ２５０×幅４００×控３５０ 滑面 | 生コンクリート 高炉 １８－８－２５（２０） Ｗ／Ｃ ６０％ | 再生クラッシャーラン ＲＣ－４０ | - | - | 被災地補正対象
|  |  | 不要 | - | 有り | 12788 | 8.82 | 8.82 | - | - | 26.58 | 13.15 | 6.75 | 3.59 | 2.15 | 64.6 | 44.61 | 15.79 | 4.2 | - | - | ラフテレーンクレーン[油圧伸縮ジブ型・排出ガス対策型（第２次基準値）] 25t吊 | * | - | - | 普通作業員 | 特殊作業員 | ブロック工 | 土木一般世話役 | 間知ブロック 高さ２５０×幅４００×控３５０ 滑面 | 遮水シート 厚１．０＋１０．０ｍｍ | 再生クラッシャーラン ＲＣ－４０ | - | - | -
[5 empty] | 無し | 10455 | 10.78 | 10.78 | - | - | 29.52 | 14.46 | 8.26 | 4.39 | 2.19 | 59.7 | 54.56 | 5.14 | - | - | - | ラフテレーンクレーン[油圧伸縮ジブ型・排出ガス対策型（第２次基準値）] 25t吊 | * | - | - | 普通作業員 | 特殊作業員 | ブロック工 | 土木一般世話役 | 間知ブロック 高さ２５０×幅４００×控３５０ 滑面 | 再生クラッシャーラン ＲＣ－４０ | - | - | - | -
|  | 5m3を超え7m3以下 | 18-8-25(高炉) | 0.1m3以上0.5m3以下 | 有り | 14342 | 7.86 | 7.86 | - | - | 29.7 | 15.37 | 8.13 | 3.2 | 1.92 | 62.44 | 39.78 | 14.08 | 5.62 | 2.96 | - | ラフテレーンクレーン[油圧伸縮ジブ型・排出ガス対策型（第２次基準値）] 25t吊 | * | - | - | 普通作業員 | 特殊作業員 | ブロック工 | 土木一般世話役 | 間知ブロック 高さ２５０×幅４００×控３５０ 滑面 | 遮水シート 厚１．０＋１０．０ｍｍ | 再生クラッシャーラン ＲＣ－４０ | 生コンクリート 高炉 １８－８－２５（２０） Ｗ／Ｃ ６０％ | - | 被災地補正対象
[5 empty] | 無し | 12010 | 9.39 | 9.39 | - | - | 32.87 | 16.94 | 9.71 | 3.83 | 1.91 | 57.74 | 47.5 | 6.71 | 3.53 | - | - | ラフテレーンクレーン[油圧伸縮ジブ型・排出ガス対策型（第２次基準値）] 25t吊 | * | - | - | 普通作業員 | 特殊作業員 | ブロック工 | 土木一般世話役 | 間知ブロック 高さ２５０×幅４００×控３５０ 滑面 | 再生クラッシャーラン ＲＣ－４０ | 生コンクリート 高炉 １８－８－２５（２０） Ｗ／Ｃ ６０％ | - | - | 被災地補正対象
|  |  |  | 0.5m3を超え0.9m3以下 | 有り | 15249 | 7.39 | 7.39 | - | - | 30.17 | 15.73 | 8.4 | 3.01 | 1.81 | 62.44 | 37.42 | 13.24 | 6.5 | 5.28 | - | ラフテレーンクレーン[油圧伸縮ジブ型・排出ガス対策型（第２次基準値）] 25t吊 | * | - | - | 普通作業員 | 特殊作業員 | ブロック工 | 土木一般世話役 | 間知ブロック 高さ２５０×幅４００×控３５０ 滑面 | 遮水シート 厚１．０＋１０．０ｍｍ | 生コンクリート 高炉 １８－８－２５（２０） Ｗ／Ｃ ６０％ | 再生クラッシャーラン ＲＣ－４０ | - | 被災地補正対象
[5 empty] | 無し | 12916 | 8.73 | 8.73 | - | - | 33.19 | 17.25 | 9.91 | 3.56 | 1.78 | 58.08 | 44.17 | 7.67 | 6.24 | - | - | ラフテレーンクレーン[油圧伸縮ジブ型・排出ガス対策型（第２次基準値）] 25t吊 | * | - | - | 普通作業員 | 特殊作業員 | ブロック工 | 土木一般世話役 | 間知ブロック 高さ２５０×幅４００×控３５０ 滑面 | 生コンクリート 高炉 １８－８－２５（２０） Ｗ／Ｃ ６０％ | 再生クラッシャーラン ＲＣ－４０ | - | - | 被災地補正対象
|  |  |  | 0.9m3を超え1.3m3以下 | 有り | 16155 | 6.98 | 6.98 | - | - | 30.56 | 16.04 | 8.64 | 2.84 | 1.7 | 62.46 | 35.33 | 12.5 | 9.64 | 4.99 | - | ラフテレーンクレーン[油圧伸縮ジブ型・排出ガス対策型（第２次基準値）] 25t吊 | * | - | - | 普通作業員 | 特殊作業員 | ブロック工 | 土木一般世話役 | 間知ブロック 高さ２５０×幅４００×控３５０ 滑面 | 遮水シート 厚１．０＋１０．０ｍｍ | 生コンクリート 高炉 １８－８－２５（２０） Ｗ／Ｃ ６０％ | 再生クラッシャーラン ＲＣ－４０ | - | 被災地補正対象
[5 empty] | 無し | 13822 | 8.16 | 8.16 | - | - | 33.47 | 17.52 | 10.1 | 3.32 | 1.66 | 58.37 | 41.27 | 11.27 | 5.83 | - | - | ラフテレーンクレーン[油圧伸縮ジブ型・排出ガス対策型（第２次基準値）] 25t吊 | * | - | - | 普通作業員 | 特殊作業員 | ブロック工 | 土木一般世話役 | 間知ブロック 高さ２５０×幅４００×控３５０ 滑面 | 生コンクリート 高炉 １８－８－２５（２０） Ｗ／Ｃ ６０％ | 再生クラッシャーラン ＲＣ－４０ | - | - | 被災地補正対象
|  |  |  | 1.3m3を超え1.7m3以下 | 有り | 17061 | 6.61 | 6.61 | - | - | 30.92 | 16.32 | 8.85 | 2.69 | 1.61 | 62.47 | 33.47 | 12.45 | 11.83 | 4.72 | - | ラフテレーンクレーン[油圧伸縮ジブ型・排出ガス対策型（第２次基準値）] 25t吊 | * | - | - | 普通作業員 | 特殊作業員 | ブロック工 | 土木一般世話役 | 間知ブロック 高さ２５０×幅４００×控３５０ 滑面 | 生コンクリート 高炉 １８－８－２５（２０） Ｗ／Ｃ ６０％ | 遮水シート 厚１．０＋１０．０ｍｍ | 再生クラッシャーラン ＲＣ－４０ | - | 被災地補正対象
[5 empty] | 無し | 14728 | 7.65 | 7.65 | - | - | 33.71 | 17.76 | 10.25 | 3.12 | 1.56 | 58.64 | 38.74 | 14.43 | 5.47 | - | - | ラフテレーンクレーン[油圧伸縮ジブ型・排出ガス対策型（第２次基準値）] 25t吊 | * | - | - | 普通作業員 | 特殊作業員 | ブロック工 | 土木一般世話役 | 間知ブロック 高さ２５０×幅４００×控３５０ 滑面 | 生コンクリート 高炉 １８－８－２５（２０） Ｗ／Ｃ ６０％ | 再生クラッシャーラン ＲＣ－４０ | - | - | 被災地補正対象
|  |  |  | 1.7m3を超え2.1m3以下 | 有り | 17967 | 6.27 | 6.27 | - | - | 31.26 | 16.58 | 9.04 | 2.56 | 1.53 | 62.47 | 31.77 | 14.98 | 11.24 | 4.48 | - | ラフテレーンクレーン[油圧伸縮ジブ型・排出ガス対策型（第２次基準値）] 25t吊 | * | - | - | 普通作業員 | 特殊作業員 | ブロック工 | 土木一般世話役 | 間知ブロック 高さ２５０×幅４００×控３５０ 滑面 | 生コンクリート 高炉 １８－８－２５（２０） Ｗ／Ｃ ６０％ | 遮水シート 厚１．０＋１０．０ｍｍ | 再生クラッシャーラン ＲＣ－４０ | - | 被災地補正対象
[5 empty] | 無し | 15634 | 7.21 | 7.21 | - | - | 33.92 | 17.96 | 10.39 | 2.94 | 1.47 | 58.87 | 36.51 | 17.21 | 5.15 | - | - | ラフテレーンクレーン[油圧伸縮ジブ型・排出ガス対策型（第２次基準値）] 25t吊 | * | - | - | 普通作業員 | 特殊作業員 | ブロック工 | 土木一般世話役 | 間知ブロック 高さ２５０×幅４００×控３５０ 滑面 | 生コンクリート 高炉 １８－８－２５（２０） Ｗ／Ｃ ６０％ | 再生クラッシャーラン ＲＣ－４０ | - | - | 被災地補正対象
|  |  |  | 2.1m3を超え2.3m3以下 | 有り | 18646 | 6.04 | 6.04 | - | - | 31.49 | 16.75 | 9.18 | 2.46 | 1.48 | 62.47 | 30.61 | 16.71 | 10.83 | 4.32 | - | ラフテレーンクレーン[油圧伸縮ジブ型・排出ガス対策型（第２次基準値）] 25t吊 | * | - | - | 普通作業員 | 特殊作業員 | ブロック工 | 土木一般世話役 | 間知ブロック 高さ２５０×幅４００×控３５０ 滑面 | 生コンクリート 高炉 １８－８－２５（２０） Ｗ／Ｃ ６０％ | 遮水シート 厚１．０＋１０．０ｍｍ | 再生クラッシャーラン ＲＣ－４０ | - | 被災地補正対象
[5 empty] | 無し | 16313 | 6.91 | 6.91 | - | - | 34.06 | 18.11 | 10.49 | 2.81 | 1.4 | 59.03 | 34.99 | 19.1 | 4.94 | - | - | ラフテレーンクレーン[油圧伸縮ジブ型・排出ガス対策型（第２次基準値）] 25t吊 | * | - | - | 普通作業員 | 特殊作業員 | ブロック工 | 土木一般世話役 | 間知ブロック 高さ２５０×幅４００×控３５０ 滑面 | 生コンクリート 高炉 １８－８－２５（２０） Ｗ／Ｃ ６０％ | 再生クラッシャーラン ＲＣ－４０ | - | - | 被災地補正対象
|  |  |  | 2.3m3を超え2.7m3以下 | 有り | 19326 | 5.83 | 5.83 | - | - | 31.69 | 16.91 | 9.3 | 2.38 | 1.42 | 62.48 | 29.54 | 18.32 | 10.45 | 4.17 | - | ラフテレーンクレーン[油圧伸縮ジブ型・排出ガス対策型（第２次基準値）] 25t吊 | * | - | - | 普通作業員 | 特殊作業員 | ブロック工 | 土木一般世話役 | 間知ブロック 高さ２５０×幅４００×控３５０ 滑面 | 生コンクリート 高炉 １８－８－２５（２０） Ｗ／Ｃ ６０％ | 遮水シート 厚１．０＋１０．０ｍｍ | 再生クラッシャーラン ＲＣ－４０ | - | 被災地補正対象
[5 empty] | 無し | 16993 | 6.63 | 6.63 | - | - | 34.21 | 18.24 | 10.58 | 2.7 | 1.35 | 59.16 | 33.58 | 20.84 | 4.74 | - | - | ラフテレーンクレーン[油圧伸縮ジブ型・排出ガス対策型（第２次基準値）] 25t吊 | * | - | - | 普通作業員 | 特殊作業員 | ブロック工 | 土木一般世話役 | 間知ブロック 高さ２５０×幅４００×控３５０ 滑面 | 生コンクリート 高炉 １８－８－２５（２０） Ｗ／Ｃ ６０％ | 再生クラッシャーラン ＲＣ－４０ | - | - | 被災地補正対象
|  |  |  | 2.7m3を超え3.1m3以下 | 有り | 20232 | 5.57 | 5.57 | - | - | 31.95 | 17.11 | 9.45 | 2.27 | 1.36 | 62.48 | 28.22 | 20.3 | 9.98 | 3.98 | - | ラフテレーンクレーン[油圧伸縮ジブ型・排出ガス対策型（第２次基準値）] 25t吊 | * | - | - | 普通作業員 | 特殊作業員 | ブロック工 | 土木一般世話役 | 間知ブロック 高さ２５０×幅４００×控３５０ 滑面 | 生コンクリート 高炉 １８－８－２５（２０） Ｗ／Ｃ ６０％ | 遮水シート 厚１．０＋１０．０ｍｍ | 再生クラッシャーラン ＲＣ－４０ | - | 被災地補正対象
[5 empty] | 無し | 17899 | 6.3 | 6.3 | - | - | 34.36 | 18.39 | 10.68 | 2.57 | 1.28 | 59.34 | 31.89 | 22.95 | 4.5 | - | - | ラフテレーンクレーン[油圧伸縮ジブ型・排出ガス対策型（第２次基準値）] 25t吊 | * | - | - | 普通作業員 | 特殊作業員 | ブロック工 | 土木一般世話役 | 間知ブロック 高さ２５０×幅４００×控３５０ 滑面 | 生コンクリート 高炉 １８－８－２５（２０） Ｗ／Ｃ ６０％ | 再生クラッシャーラン ＲＣ－４０ | - | - | 被災地補正対象
|  |  |  | 3.1m3を超え3.5m3以下 | 有り | 21138 | 5.33 | 5.33 | - | - | 32.18 | 17.29 | 9.59 | 2.17 | 1.3 | 62.49 | 27.02 | 22.11 | 9.55 | 3.81 | - | ラフテレーンクレーン[油圧伸縮ジブ型・排出ガス対策型（第２次基準値）] 25t吊 | * | - | - | 普通作業員 | 特殊作業員 | ブロック工 | 土木一般世話役 | 間知ブロック 高さ２５０×幅４００×控３５０ 滑面 | 生コンクリート 高炉 １８－８－２５（２０） Ｗ／Ｃ ６０％ | 遮水シート 厚１．０＋１０．０ｍｍ | 再生クラッシャーラン ＲＣ－４０ | - | 被災地補正対象
[5 empty] | 無し | 18805 | 5.99 | 5.99 | - | - | 34.52 | 18.54 | 10.78 | 2.44 | 1.22 | 59.49 | 30.35 | 24.86 | 4.28 | - | - | ラフテレーンクレーン[油圧伸縮ジブ型・排出ガス対策型（第２次基準値）] 25t吊 | * | - | - | 普通作業員 | 特殊作業員 | ブロック工 | 土木一般世話役 | 間知ブロック 高さ２５０×幅４００×控３５０ 滑面 | 生コンクリート 高炉 １８－８－２５（２０） Ｗ／Ｃ ６０％ | 再生クラッシャーラン ＲＣ－４０ | - | - | 被災地補正対象
|  |  | 不要 | - | 有り | 13663 | 8.25 | 8.25 | - | - | 29.32 | 15.07 | 7.9 | 3.36 | 2.02 | 62.43 | 41.75 | 14.78 | 5.9 | - | - | ラフテレーンクレーン[油圧伸縮ジブ型・排出ガス対策型（第２次基準値）] 25t吊 | * | - | - | 普通作業員 | 特殊作業員 | ブロック工 | 土木一般世話役 | 間知ブロック 高さ２５０×幅４００×控３５０ 滑面 | 遮水シート 厚１．０＋１０．０ｍｍ | 再生クラッシャーラン ＲＣ－４０ | - | - | -
[5 empty] | 無し | 11330 | 9.95 | 9.95 | - | - | 32.61 | 16.68 | 9.53 | 4.06 | 2.03 | 57.44 | 50.33 | 7.11 | - | - | - | ラフテレーンクレーン[油圧伸縮ジブ型・排出ガス対策型（第２次基準値）] 25t吊 | * | - | - | 普通作業員 | 特殊作業員 | ブロック工 | 土木一般世話役 | 間知ブロック 高さ２５０×幅４００×控３５０ 滑面 | 再生クラッシャーラン ＲＣ－４０ | - | - | - | -
| 不要 | - | 18-8-25(高炉) | 0.1m3以上0.5m3以下 | 有り | 11718 | 9.62 | 9.62 | - | - | 20.85 | 9.14 | 4.42 | 3.92 | 2.35 | 69.53 | 48.68 | 17.23 | 3.62 | - | - | ラフテレーンクレーン[油圧伸縮ジブ型・排出ガス対策型（第２次基準値）] 25t吊 | * | - | - | 普通作業員 | 特殊作業員 | ブロック工 | 土木一般世話役 | 間知ブロック 高さ２５０×幅４００×控３５０ 滑面 | 遮水シート 厚１．０＋１０．０ｍｍ | 生コンクリート 高炉 １８－８－２５（２０） Ｗ／Ｃ ６０％ | - | - | 被災地補正対象
[5 empty] | 無し | 9385.5 | 12.01 | 12.01 | - | - | 22.71 | 9.6 | 5.52 | 4.9 | 2.45 | 65.28 | 60.76 | 4.52 | - | - | - | ラフテレーンクレーン[油圧伸縮ジブ型・排出ガス対策型（第２次基準値）] 25t吊 | * | - | - | 普通作業員 | 特殊作業員 | ブロック工 | 土木一般世話役 | 間知ブロック 高さ２５０×幅４００×控３５０ 滑面 | 生コンクリート 高炉 １８－８－２５（２０） Ｗ／Ｃ ６０％ | - | - | - | 被災地補正対象
|  |  |  | 0.5m3を超え0.9m3以下 | 有り | 12624 | 8.93 | 8.93 | - | - | 22.03 | 10.01 | 5.01 | 3.64 | 2.18 | 69.04 | 45.2 | 15.99 | 7.85 | - | - | ラフテレーンクレーン[油圧伸縮ジブ型・排出ガス対策型（第２次基準値）] 25t吊 | * | - | - | 普通作業員 | 特殊作業員 | ブロック工 | 土木一般世話役 | 間知ブロック 高さ２５０×幅４００×控３５０ 滑面 | 遮水シート 厚１．０＋１０．０ｍｍ | 生コンクリート 高炉 １８－８－２５（２０） Ｗ／Ｃ ６０％ | - | - | 被災地補正対象
[5 empty] | 無し | 10292 | 10.96 | 10.96 | - | - | 23.99 | 10.63 | 6.15 | 4.46 | 2.23 | 65.05 | 55.42 | 9.63 | - | - | - | ラフテレーンクレーン[油圧伸縮ジブ型・排出ガス対策型（第２次基準値）] 25t吊 | * | - | - | 普通作業員 | 特殊作業員 | ブロック工 | 土木一般世話役 | 間知ブロック 高さ２５０×幅４００×控３５０ 滑面 | 生コンクリート 高炉 １８－８－２５（２０） Ｗ／Ｃ ６０％ | - | - | - | 被災地補正対象
|  |  |  | 0.9m3を超え1.3m3以下 | 有り | 13530 | 8.33 | 8.33 | - | - | 23.05 | 10.77 | 5.52 | 3.39 | 2.03 | 68.62 | 42.19 | 14.92 | 11.51 | - | - | ラフテレーンクレーン[油圧伸縮ジブ型・排出ガス対策型（第２次基準値）] 25t吊 | * | - | - | 普通作業員 | 特殊作業員 | ブロック工 | 土木一般世話役 | 間知ブロック 高さ２５０×幅４００×控３５０ 滑面 | 遮水シート 厚１．０＋１０．０ｍｍ | 生コンクリート 高炉 １８－８－２５（２０） Ｗ／Ｃ ６０％ | - | - | 被災地補正対象
[5 empty] | 無し | 11198 | 10.07 | 10.07 | - | - | 25.08 | 11.5 | 6.68 | 4.1 | 2.05 | 64.85 | 50.94 | 13.91 | - | - | - | ラフテレーンクレーン[油圧伸縮ジブ型・排出ガス対策型（第２次基準値）] 25t吊 | * | - | - | 普通作業員 | 特殊作業員 | ブロック工 | 土木一般世話役 | 間知ブロック 高さ２５０×幅４００×控３５０ 滑面 | 生コンクリート 高炉 １８－８－２５（２０） Ｗ／Ｃ ６０％ | - | - | - | 被災地補正対象
|  |  |  | 1.3m3を超え1.7m3以下 | 有り | 14436 | 7.81 | 7.81 | - | - | 23.97 | 11.44 | 5.97 | 3.18 | 1.91 | 68.22 | 39.52 | 14.72 | 13.98 | - | - | ラフテレーンクレーン[油圧伸縮ジブ型・排出ガス対策型（第２次基準値）] 25t吊 | * | - | - | 普通作業員 | 特殊作業員 | ブロック工 | 土木一般世話役 | 間知ブロック 高さ２５０×幅４００×控３５０ 滑面 | 生コンクリート 高炉 １８－８－２５（２０） Ｗ／Ｃ ６０％ | 遮水シート 厚１．０＋１０．０ｍｍ | - | - | 被災地補正対象
[5 empty] | 無し | 12104 | 9.31 | 9.31 | - | - | 26.01 | 12.24 | 7.12 | 3.8 | 1.9 | 64.68 | 47.13 | 17.55 | - | - | - | ラフテレーンクレーン[油圧伸縮ジブ型・排出ガス対策型（第２次基準値）] 25t吊 | * | - | - | 普通作業員 | 特殊作業員 | ブロック工 | 土木一般世話役 | 間知ブロック 高さ２５０×幅４００×控３５０ 滑面 | 生コンクリート 高炉 １８－８－２５（２０） Ｗ／Ｃ ６０％ | - | - | - | 被災地補正対象
|  |  |  | 1.7m3を超え2.1m3以下 | 有り | 15343 | 7.35 | 7.35 | - | - | 24.75 | 12.02 | 6.37 | 2.99 | 1.79 | 67.9 | 37.2 | 17.54 | 13.16 | - | - | ラフテレーンクレーン[油圧伸縮ジブ型・排出ガス対策型（第２次基準値）] 25t吊 | * | - | - | 普通作業員 | 特殊作業員 | ブロック工 | 土木一般世話役 | 間知ブロック 高さ２５０×幅４００×控３５０ 滑面 | 生コンクリート 高炉 １８－８－２５（２０） Ｗ／Ｃ ６０％ | 遮水シート 厚１．０＋１０．０ｍｍ | - | - | 被災地補正対象
[5 empty] | 無し | 13010 | 8.67 | 8.67 | - | - | 26.79 | 12.87 | 7.51 | 3.53 | 1.76 | 64.54 | 43.85 | 20.69 | - | - | - | ラフテレーンクレーン[油圧伸縮ジブ型・排出ガス対策型（第２次基準値）] 25t吊 | * | - | - | 普通作業員 | 特殊作業員 | ブロック工 | 土木一般世話役 | 間知ブロック 高さ２５０×幅４００×控３５０ 滑面 | 生コンクリート 高炉 １８－８－２５（２０） Ｗ／Ｃ ６０％ | - | - | - | 被災地補正対象
|  |  |  | 2.1m3を超え2.3m3以下 | 有り | 16022 | 7.04 | 7.04 | - | - | 25.31 | 12.42 | 6.64 | 2.87 | 1.72 | 67.65 | 35.6 | 19.45 | 12.6 | - | - | ラフテレーンクレーン[油圧伸縮ジブ型・排出ガス対策型（第２次基準値）] 25t吊 | * | - | - | 普通作業員 | 特殊作業員 | ブロック工 | 土木一般世話役 | 間知ブロック 高さ２５０×幅４００×控３５０ 滑面 | 生コンクリート 高炉 １８－８－２５（２０） Ｗ／Ｃ ６０％ | 遮水シート 厚１．０＋１０．０ｍｍ | - | - | 被災地補正対象
[5 empty] | 無し | 13689 | 8.24 | 8.24 | - | - | 27.33 | 13.29 | 7.77 | 3.36 | 1.68 | 64.43 | 41.67 | 22.76 | - | - | - | ラフテレーンクレーン[油圧伸縮ジブ型・排出ガス対策型（第２次基準値）] 25t吊 | * | - | - | 普通作業員 | 特殊作業員 | ブロック工 | 土木一般世話役 | 間知ブロック 高さ２５０×幅４００×控３５０ 滑面 | 生コンクリート 高炉 １８－８－２５（２０） Ｗ／Ｃ ６０％ | - | - | - | 被災地補正対象
|  |  |  | 2.3m3を超え2.7m3以下 | 有り | 16702 | 6.75 | 6.75 | - | - | 25.79 | 12.78 | 6.88 | 2.75 | 1.65 | 67.46 | 34.17 | 21.2 | 12.09 | - | - | ラフテレーンクレーン[油圧伸縮ジブ型・排出ガス対策型（第２次基準値）] 25t吊 | * | - | - | 普通作業員 | 特殊作業員 | ブロック工 | 土木一般世話役 | 間知ブロック 高さ２５０×幅４００×控３５０ 滑面 | 生コンクリート 高炉 １８－８－２５（２０） Ｗ／Ｃ ６０％ | 遮水シート 厚１．０＋１０．０ｍｍ | - | - | 被災地補正対象
[5 empty] | 無し | 14369 | 7.85 | 7.85 | - | - | 27.81 | 13.67 | 8 | 3.2 | 1.6 | 64.34 | 39.69 | 24.65 | - | - | - | ラフテレーンクレーン[油圧伸縮ジブ型・排出ガス対策型（第２次基準値）] 25t吊 | * | - | - | 普通作業員 | 特殊作業員 | ブロック工 | 土木一般世話役 | 間知ブロック 高さ２５０×幅４００×控３５０ 滑面 | 生コンクリート 高炉 １８－８－２５（２０） Ｗ／Ｃ ６０％ | - | - | - | 被災地補正対象
|  |  |  | 2.7m3を超え3.1m3以下 | 有り | 17608 | 6.4 | 6.4 | - | - | 26.39 | 13.22 | 7.18 | 2.61 | 1.56 | 67.21 | 32.41 | 23.33 | 11.47 | - | - | ラフテレーンクレーン[油圧伸縮ジブ型・排出ガス対策型（第２次基準値）] 25t吊 | * | - | - | 普通作業員 | 特殊作業員 | ブロック工 | 土木一般世話役 | 間知ブロック 高さ２５０×幅４００×控３５０ 滑面 | 生コンクリート 高炉 １８－８－２５（２０） Ｗ／Ｃ ６０％ | 遮水シート 厚１．０＋１０．０ｍｍ | - | - | 被災地補正対象
[5 empty] | 無し | 15275 | 7.38 | 7.38 | - | - | 28.38 | 14.13 | 8.28 | 3.01 | 1.5 | 64.24 | 37.35 | 26.89 | - | - | - | ラフテレーンクレーン[油圧伸縮ジブ型・排出ガス対策型（第２次基準値）] 25t吊 | * | - | - | 普通作業員 | 特殊作業員 | ブロック工 | 土木一般世話役 | 間知ブロック 高さ２５０×幅４００×控３５０ 滑面 | 生コンクリート 高炉 １８－８－２５（２０） Ｗ／Ｃ ６０％ | - | - | - | 被災地補正対象
|  |  |  | 3.1m3を超え3.5m3以下 | 有り | 18514 | 6.09 | 6.09 | - | - | 26.93 | 13.62 | 7.45 | 2.48 | 1.49 | 66.98 | 30.83 | 25.25 | 10.9 | - | - | ラフテレーンクレーン[油圧伸縮ジブ型・排出ガス対策型（第２次基準値）] 25t吊 | * | - | - | 普通作業員 | 特殊作業員 | ブロック工 | 土木一般世話役 | 間知ブロック 高さ２５０×幅４００×控３５０ 滑面 | 生コンクリート 高炉 １８－８－２５（２０） Ｗ／Ｃ ６０％ | 遮水シート 厚１．０＋１０．０ｍｍ | - | - | 被災地補正対象
[5 empty] | 無し | 16181 | 6.97 | 6.97 | - | - | 28.89 | 14.54 | 8.52 | 2.84 | 1.42 | 64.14 | 35.25 | 28.89 | - | - | - | ラフテレーンクレーン[油圧伸縮ジブ型・排出ガス対策型（第２次基準値）] 25t吊 | * | - | - | 普通作業員 | 特殊作業員 | ブロック工 | 土木一般世話役 | 間知ブロック 高さ２５０×幅４００×控３５０ 滑面 | 生コンクリート 高炉 １８－８－２５（２０） Ｗ／Ｃ ６０％ | - | - | - | 被災地補正対象
|  |  | 不要 | - | 有り | 11039 | 10.21 | 10.21 | - | - | 19.83 | 8.38 | 4.16 | 3.91 | 2.5 | 69.96 | 51.67 | 18.29 | - | - | - | ラフテレーンクレーン[油圧伸縮ジブ型・排出ガス対策型（第２次基準値）] 25t吊 | * | - | - | 普通作業員 | ブロック工 | 特殊作業員 | 土木一般世話役 | 間知ブロック 高さ２５０×幅４００×控３５０ 滑面 | 遮水シート 厚１．０＋１０．０ｍｍ | - | - | - | -
[5 empty] | 無し | 8706 | 12.95 | 12.95 | - | - | 21.56 | 8.68 | 5.28 | 4.96 | 2.64 | 65.49 | 65.49 | - | - | - | - | ラフテレーンクレーン[油圧伸縮ジブ型・排出ガス対策型（第２次基準値）] 25t吊 | * | - | - | 普通作業員 | ブロック工 | 特殊作業員 | 土木一般世話役 | 間知ブロック 高さ２５０×幅４００×控３５０ 滑面 | - | - | - | - | -
150kg以上 各種(m2) | 再生砕石 RC-40 | 1m3以下 | 18-8-25(高炉) | 0.1m3以上0.5m3以下 | 有り | 11386 | 6.6 | 6.6 | - | - | 21.25 | 8.57 | 6.06 | 3.12 | 2.42 | 72.15 | 50.1 | 17.73 | 3.73 | 0.59 | - | ラフテレーンクレーン[油圧伸縮ジブ型・排出ガス対策型（第２次基準値）] 25t吊 | * | - | - | 普通作業員 | ブロック工 | 特殊作業員 | 土木一般世話役 | 間知ブロック 高さ２５０×幅４００×控３５０ 滑面 | 遮水シート 厚１．０＋１０．０ｍｍ | 生コンクリート 高炉 １８－８－２５（２０） Ｗ／Ｃ ６０％ | 再生クラッシャーラン ＲＣ－４０ | - | 被災地補正対象
[5 empty] | 無し | 9053.2 | 8.3 | 8.3 | - | - | 23.28 | 8.91 | 7.62 | 3.93 | 2.54 | 68.42 | 62.99 | 4.69 | 0.74 | - | - | ラフテレーンクレーン[油圧伸縮ジブ型・排出ガス対策型（第２次基準値）] 25t吊 | * | - | - | 普通作業員 | ブロック工 | 特殊作業員 | 土木一般世話役 | 間知ブロック 高さ２５０×幅４００×控３５０ 滑面 | 生コンクリート 高炉 １８－８－２５（２０） Ｗ／Ｃ ６０％ | 再生クラッシャーラン ＲＣ－４０ | - | - | 被災地補正対象
|  |  |  | 0.5m3を超え0.9m3以下 | 有り | 12292 | 6.11 | 6.11 | - | - | 22.45 | 9.52 | 5.61 | 3.83 | 2.24 | 71.44 | 46.41 | 16.43 | 8.06 | 0.54 | - | ラフテレーンクレーン[油圧伸縮ジブ型・排出ガス対策型（第２次基準値）] 25t吊 | * | - | - | 普通作業員 | ブロック工 | 特殊作業員 | 土木一般世話役 | 間知ブロック 高さ２５０×幅４００×控３５０ 滑面 | 遮水シート 厚１．０＋１０．０ｍｍ | 生コンクリート 高炉 １８－８－２５（２０） Ｗ／Ｃ ６０％ | 再生クラッシャーラン ＲＣ－４０ | - | 被災地補正対象
[5 empty] | 無し | 9959.2 | 7.55 | 7.55 | - | - | 24.56 | 10.04 | 6.92 | 4.73 | 2.3 | 67.89 | 57.27 | 9.95 | 0.67 | - | - | ラフテレーンクレーン[油圧伸縮ジブ型・排出ガス対策型（第２次基準値）] 25t吊 | * | - | - | 普通作業員 | ブロック工 | 特殊作業員 | 土木一般世話役 | 間知ブロック 高さ２５０×幅４００×控３５０ 滑面 | 生コンクリート 高炉 １８－８－２５（２０） Ｗ／Ｃ ６０％ | 再生クラッシャーラン ＲＣ－４０ | - | - | 被災地補正対象
|  |  |  | 0.9m3を超え1.3m3以下 | 有り | 13198 | 5.69 | 5.69 | - | - | 23.48 | 10.33 | 5.22 | 4.44 | 2.09 | 70.83 | 43.23 | 15.3 | 11.8 | 0.5 | - | ラフテレーンクレーン[油圧伸縮ジブ型・排出ガス対策型（第２次基準値）] 25t吊 | * | - | - | 普通作業員 | ブロック工 | 特殊作業員 | 土木一般世話役 | 間知ブロック 高さ２５０×幅４００×控３５０ 滑面 | 遮水シート 厚１．０＋１０．０ｍｍ | 生コンクリート 高炉 １８－８－２５（２０） Ｗ／Ｃ ６０％ | 再生クラッシャーラン ＲＣ－４０ | - | 被災地補正対象
[5 empty] | 無し | 10865 | 6.92 | 6.92 | - | - | 25.63 | 10.98 | 6.35 | 5.39 | 2.11 | 67.45 | 52.5 | 14.34 | 0.61 | - | - | ラフテレーンクレーン[油圧伸縮ジブ型・排出ガス対策型（第２次基準値）] 25t吊 | * | - | - | 普通作業員 | ブロック工 | 特殊作業員 | 土木一般世話役 | 間知ブロック 高さ２５０×幅４００×控３５０ 滑面 | 生コンクリート 高炉 １８－８－２５（２０） Ｗ／Ｃ ６０％ | 再生クラッシャーラン ＲＣ－４０ | - | - | 被災地補正対象
|  |  |  | 1.3m3を超え1.7m3以下 | 有り | 14104 | 5.33 | 5.33 | - | - | 24.37 | 11.04 | 4.96 | 4.89 | 1.95 | 70.3 | 40.46 | 15.06 | 14.31 | 0.47 | - | ラフテレーンクレーン[油圧伸縮ジブ型・排出ガス対策型（第２次基準値）] 25t吊 | * | - | - | 普通作業員 | 特殊作業員 | ブロック工 | 土木一般世話役 | 間知ブロック 高さ２５０×幅４００×控３５０ 滑面 | 生コンクリート 高炉 １８－８－２５（２０） Ｗ／Ｃ ６０％ | 遮水シート 厚１．０＋１０．０ｍｍ | 再生クラッシャーラン ＲＣ－４０ | - | 被災地補正対象
[5 empty] | 無し | 11771 | 6.38 | 6.38 | - | - | 26.54 | 11.78 | 5.95 | 5.86 | 1.95 | 67.08 | 48.46 | 18.05 | 0.57 | - | - | ラフテレーンクレーン[油圧伸縮ジブ型・排出ガス対策型（第２次基準値）] 25t吊 | * | - | - | 普通作業員 | 特殊作業員 | ブロック工 | 土木一般世話役 | 間知ブロック 高さ２５０×幅４００×控３５０ 滑面 | 生コンクリート 高炉 １８－８－２５（２０） Ｗ／Ｃ ６０％ | 再生クラッシャーラン ＲＣ－４０ | - | - | 被災地補正対象
|  |  |  | 1.7m3を超え2.1m3以下 | 有り | 15010 | 5 | 5 | - | - | 25.15 | 11.66 | 5.43 | 4.59 | 1.83 | 69.85 | 38.03 | 17.93 | 13.45 | 0.44 | - | ラフテレーンクレーン[油圧伸縮ジブ型・排出ガス対策型（第２次基準値）] 25t吊 | * | - | - | 普通作業員 | 特殊作業員 | ブロック工 | 土木一般世話役 | 間知ブロック 高さ２５０×幅４００×控３５０ 滑面 | 生コンクリート 高炉 １８－８－２５（２０） Ｗ／Ｃ ６０％ | 遮水シート 厚１．０＋１０．０ｍｍ | 再生クラッシャーラン ＲＣ－４０ | - | 被災地補正対象
[5 empty] | 無し | 12677 | 5.93 | 5.93 | - | - | 27.31 | 12.46 | 6.43 | 5.44 | 1.81 | 66.76 | 45 | 21.23 | 0.53 | - | - | ラフテレーンクレーン[油圧伸縮ジブ型・排出ガス対策型（第２次基準値）] 25t吊 | * | - | - | 普通作業員 | 特殊作業員 | ブロック工 | 土木一般世話役 | 間知ブロック 高さ２５０×幅４００×控３５０ 滑面 | 生コンクリート 高炉 １８－８－２５（２０） Ｗ／Ｃ ６０％ | 再生クラッシャーラン ＲＣ－４０ | - | - | 被災地補正対象
|  |  |  | 2.1m3を超え2.3m3以下 | 有り | 15690 | 4.79 | 4.79 | - | - | 25.67 | 12.08 | 5.74 | 4.39 | 1.75 | 69.54 | 36.39 | 19.86 | 12.87 | 0.42 | - | ラフテレーンクレーン[油圧伸縮ジブ型・排出ガス対策型（第２次基準値）] 25t吊 | * | - | - | 普通作業員 | 特殊作業員 | ブロック工 | 土木一般世話役 | 間知ブロック 高さ２５０×幅４００×控３５０ 滑面 | 生コンクリート 高炉 １８－８－２５（２０） Ｗ／Ｃ ６０％ | 遮水シート 厚１．０＋１０．０ｍｍ | 再生クラッシャーラン ＲＣ－４０ | - | 被災地補正対象
[5 empty] | 無し | 13357 | 5.63 | 5.63 | - | - | 27.84 | 12.92 | 6.75 | 5.16 | 1.72 | 66.53 | 42.7 | 23.33 | 0.5 | - | - | ラフテレーンクレーン[油圧伸縮ジブ型・排出ガス対策型（第２次基準値）] 25t吊 | * | - | - | 普通作業員 | 特殊作業員 | ブロック工 | 土木一般世話役 | 間知ブロック 高さ２５０×幅４００×控３５０ 滑面 | 生コンクリート 高炉 １８－８－２５（２０） Ｗ／Ｃ ６０％ | 再生クラッシャーラン ＲＣ－４０ | - | - | 被災地補正対象
|  |  |  | 2.3m3を超え2.7m3以下 | 有り | 16369 | 4.59 | 4.59 | - | - | 26.16 | 12.46 | 6.03 | 4.21 | 1.68 | 69.25 | 34.88 | 21.63 | 12.33 | 0.41 | - | ラフテレーンクレーン[油圧伸縮ジブ型・排出ガス対策型（第２次基準値）] 25t吊 | * | - | - | 普通作業員 | 特殊作業員 | ブロック工 | 土木一般世話役 | 間知ブロック 高さ２５０×幅４００×控３５０ 滑面 | 生コンクリート 高炉 １８－８－２５（２０） Ｗ／Ｃ ６０％ | 遮水シート 厚１．０＋１０．０ｍｍ | 再生クラッシャーラン ＲＣ－４０ | - | 被災地補正対象
[5 empty] | 無し | 14036 | 5.35 | 5.35 | - | - | 28.3 | 13.33 | 7.04 | 4.91 | 1.63 | 66.35 | 40.65 | 25.23 | 0.47 | - | - | ラフテレーンクレーン[油圧伸縮ジブ型・排出ガス対策型（第２次基準値）] 25t吊 | * | - | - | 普通作業員 | 特殊作業員 | ブロック工 | 土木一般世話役 | 間知ブロック 高さ２５０×幅４００×控３５０ 滑面 | 生コンクリート 高炉 １８－８－２５（２０） Ｗ／Ｃ ６０％ | 再生クラッシャーラン ＲＣ－４０ | - | - | 被災地補正対象
|  |  |  | 2.7m3を超え3.1m3以下 | 有り | 17275 | 4.35 | 4.35 | - | - | 26.76 | 12.93 | 6.38 | 3.99 | 1.59 | 68.89 | 33.04 | 23.78 | 11.69 | 0.38 | - | ラフテレーンクレーン[油圧伸縮ジブ型・排出ガス対策型（第２次基準値）] 25t吊 | * | - | - | 普通作業員 | 特殊作業員 | ブロック工 | 土木一般世話役 | 間知ブロック 高さ２５０×幅４００×控３５０ 滑面 | 生コンクリート 高炉 １８－８－２５（２０） Ｗ／Ｃ ６０％ | 遮水シート 厚１．０＋１０．０ｍｍ | 再生クラッシャーラン ＲＣ－４０ | - | 被災地補正対象
[5 empty] | 無し | 14942 | 5.03 | 5.03 | - | - | 28.84 | 13.81 | 7.38 | 4.61 | 1.53 | 66.13 | 38.2 | 27.49 | 0.44 | - | - | ラフテレーンクレーン[油圧伸縮ジブ型・排出ガス対策型（第２次基準値）] 25t吊 | * | - | - | 普通作業員 | 特殊作業員 | ブロック工 | 土木一般世話役 | 間知ブロック 高さ２５０×幅４００×控３５０ 滑面 | 生コンクリート 高炉 １８－８－２５（２０） Ｗ／Ｃ ６０％ | 再生クラッシャーラン ＲＣ－４０ | - | - | 被災地補正対象
|  |  |  | 3.1m3を超え3.5m3以下 | 有り | 18181 | 4.13 | 4.13 | - | - | 27.29 | 13.35 | 6.69 | 3.79 | 1.51 | 68.58 | 31.41 | 25.71 | 11.1 | 0.36 | - | ラフテレーンクレーン[油圧伸縮ジブ型・排出ガス対策型（第２次基準値）] 25t吊 | * | - | - | 普通作業員 | 特殊作業員 | ブロック工 | 土木一般世話役 | 間知ブロック 高さ２５０×幅４００×控３５０ 滑面 | 生コンクリート 高炉 １８－８－２５（２０） Ｗ／Ｃ ６０％ | 遮水シート 厚１．０＋１０．０ｍｍ | 再生クラッシャーラン ＲＣ－４０ | - | 被災地補正対象
[5 empty] | 無し | 15848 | 4.74 | 4.74 | - | - | 29.34 | 14.24 | 7.68 | 4.35 | 1.45 | 65.92 | 36 | 29.5 | 0.42 | - | - | ラフテレーンクレーン[油圧伸縮ジブ型・排出ガス対策型（第２次基準値）] 25t吊 | * | - | - | 普通作業員 | 特殊作業員 | ブロック工 | 土木一般世話役 | 間知ブロック 高さ２５０×幅４００×控３５０ 滑面 | 生コンクリート 高炉 １８－８－２５（２０） Ｗ／Ｃ ６０％ | 再生クラッシャーラン ＲＣ－４０ | - | - | 被災地補正対象
|  |  | 不要 | - | 有り | 10707 | 7.02 | 7.02 | - | - | 20.22 | 7.76 | 6.44 | 2.57 | 2.52 | 72.76 | 53.28 | 18.86 | 0.62 | - | - | ラフテレーンクレーン[油圧伸縮ジブ型・排出ガス対策型（第２次基準値）] 25t吊 | * | - | - | 普通作業員 | ブロック工 | 土木一般世話役 | 特殊作業員 | 間知ブロック 高さ２５０×幅４００×控３５０ 滑面 | 遮水シート 厚１．０＋１０．０ｍｍ | 再生クラッシャーラン ＲＣ－４０ | - | - | -
[5 empty] | 無し | 8373.7 | 8.98 | 8.98 | - | - | 22.12 | 8.24 | 7.89 | 3.22 | 2.74 | 68.9 | 68.1 | 0.8 | - | - | - | ラフテレーンクレーン[油圧伸縮ジブ型・排出ガス対策型（第２次基準値）] 25t吊 | * | - | - | ブロック工 | 普通作業員 | 特殊作業員 | 土木一般世話役 | 間知ブロック 高さ２５０×幅４００×控３５０ 滑面 | 再生クラッシャーラン ＲＣ－４０ | - | - | - | -
|  | 1m3を超え3m3以下 | 18-8-25(高炉) | 0.1m3以上0.5m3以下 | 有り | 12042 | 6.24 | 6.24 | - | - | 23.86 | 10.46 | 5.72 | 4.3 | 2.29 | 69.9 | 47.38 | 16.77 | 3.52 | 2.23 | - | ラフテレーンクレーン[油圧伸縮ジブ型・排出ガス対策型（第２次基準値）] 25t吊 | * | - | - | 普通作業員 | ブロック工 | 特殊作業員 | 土木一般世話役 | 間知ブロック 高さ２５０×幅４００×控３５０ 滑面 | 遮水シート 厚１．０＋１０．０ｍｍ | 生コンクリート 高炉 １８－８－２５（２０） Ｗ／Ｃ ６０％ | 再生クラッシャーラン ＲＣ－４０ | - | 被災地補正対象
[5 empty] | 無し | 9709.2 | 7.74 | 7.74 | - | - | 26.37 | 11.22 | 7.1 | 5.33 | 2.36 | 65.89 | 58.76 | 4.37 | 2.76 | - | - | ラフテレーンクレーン[油圧伸縮ジブ型・排出ガス対策型（第２次基準値）] 25t吊 | * | - | - | 普通作業員 | ブロック工 | 特殊作業員 | 土木一般世話役 | 間知ブロック 高さ２５０×幅４００×控３５０ 滑面 | 生コンクリート 高炉 １８－８－２５（２０） Ｗ／Ｃ ６０％ | 再生クラッシャーラン ＲＣ－４０ | - | - | 被災地補正対象
|  |  |  | 0.5m3を超え0.9m3以下 | 有り | 12948 | 5.8 | 5.8 | - | - | 24.8 | 11.22 | 5.32 | 4.88 | 2.13 | 69.4 | 44.09 | 15.59 | 7.65 | 2.07 | - | ラフテレーンクレーン[油圧伸縮ジブ型・排出ガス対策型（第２次基準値）] 25t吊 | * | - | - | 普通作業員 | ブロック工 | 特殊作業員 | 土木一般世話役 | 間知ブロック 高さ２５０×幅４００×控３５０ 滑面 | 遮水シート 厚１．０＋１０．０ｍｍ | 生コンクリート 高炉 １８－８－２５（２０） Ｗ／Ｃ ６０％ | 再生クラッシャーラン ＲＣ－４０ | - | 被災地補正対象
[5 empty] | 無し | 10615 | 7.08 | 7.08 | - | - | 27.33 | 12.09 | 6.5 | 5.96 | 2.16 | 65.59 | 53.72 | 9.34 | 2.53 | - | - | ラフテレーンクレーン[油圧伸縮ジブ型・排出ガス対策型（第２次基準値）] 25t吊 | * | - | - | 普通作業員 | ブロック工 | 特殊作業員 | 土木一般世話役 | 間知ブロック 高さ２５０×幅４００×控３５０ 滑面 | 生コンクリート 高炉 １８－８－２５（２０） Ｗ／Ｃ ６０％ | 再生クラッシャーラン ＲＣ－４０ | - | - | 被災地補正対象
|  |  |  | 0.9m3を超え1.3m3以下 | 有り | 13854 | 5.42 | 5.42 | - | - | 25.64 | 11.89 | 5.39 | 4.98 | 1.99 | 68.94 | 41.19 | 14.57 | 11.24 | 1.94 | - | ラフテレーンクレーン[油圧伸縮ジブ型・排出ガス対策型（第２次基準値）] 25t吊 | * | - | - | 普通作業員 | 特殊作業員 | ブロック工 | 土木一般世話役 | 間知ブロック 高さ２５０×幅４００×控３５０ 滑面 | 遮水シート 厚１．０＋１０．０ｍｍ | 生コンクリート 高炉 １８－８－２５（２０） Ｗ／Ｃ ６０％ | 再生クラッシャーラン ＲＣ－４０ | - | 被災地補正対象
[5 empty] | 無し | 11521 | 6.52 | 6.52 | - | - | 28.11 | 12.82 | 6.49 | 5.98 | 1.99 | 65.37 | 49.52 | 13.52 | 2.33 | - | - | ラフテレーンクレーン[油圧伸縮ジブ型・排出ガス対策型（第２次基準値）] 25t吊 | * | - | - | 普通作業員 | 特殊作業員 | ブロック工 | 土木一般世話役 | 間知ブロック 高さ２５０×幅４００×控３５０ 滑面 | 生コンクリート 高炉 １８－８－２５（２０） Ｗ／Ｃ ６０％ | 再生クラッシャーラン ＲＣ－４０ | - | - | 被災地補正対象
|  |  |  | 1.3m3を超え1.7m3以下 | 有り | 14760 | 5.09 | 5.09 | - | - | 26.36 | 12.47 | 5.84 | 4.67 | 1.86 | 68.55 | 38.66 | 14.39 | 13.68 | 1.82 | - | ラフテレーンクレーン[油圧伸縮ジブ型・排出ガス対策型（第２次基準値）] 25t吊 | * | - | - | 普通作業員 | 特殊作業員 | ブロック工 | 土木一般世話役 | 間知ブロック 高さ２５０×幅４００×控３５０ 滑面 | 生コンクリート 高炉 １８－８－２５（２０） Ｗ／Ｃ ６０％ | 遮水シート 厚１．０＋１０．０ｍｍ | 再生クラッシャーラン ＲＣ－４０ | - | 被災地補正対象
[5 empty] | 無し | 12427 | 6.05 | 6.05 | - | - | 28.8 | 13.44 | 6.94 | 5.55 | 1.85 | 65.15 | 45.89 | 17.1 | 2.16 | - | - | ラフテレーンクレーン[油圧伸縮ジブ型・排出ガス対策型（第２次基準値）] 25t吊 | * | - | - | 普通作業員 | 特殊作業員 | ブロック工 | 土木一般世話役 | 間知ブロック 高さ２５０×幅４００×控３５０ 滑面 | 生コンクリート 高炉 １８－８－２５（２０） Ｗ／Ｃ ６０％ | 再生クラッシャーラン ＲＣ－４０ | - | - | 被災地補正対象
|  |  |  | 1.7m3を超え2.1m3以下 | 有り | 15666 | 4.8 | 4.8 | - | - | 27.01 | 12.98 | 6.24 | 4.4 | 1.76 | 68.19 | 36.41 | 17.18 | 12.89 | 1.71 | - | ラフテレーンクレーン[油圧伸縮ジブ型・排出ガス対策型（第２次基準値）] 25t吊 | * | - | - | 普通作業員 | 特殊作業員 | ブロック工 | 土木一般世話役 | 間知ブロック 高さ２５０×幅４００×控３５０ 滑面 | 生コンクリート 高炉 １８－８－２５（２０） Ｗ／Ｃ ６０％ | 遮水シート 厚１．０＋１０．０ｍｍ | 再生クラッシャーラン ＲＣ－４０ | - | 被災地補正対象
[5 empty] | 無し | 13333 | 5.64 | 5.64 | - | - | 29.38 | 13.98 | 7.33 | 5.17 | 1.72 | 64.98 | 42.79 | 20.18 | 2.01 | - | - | ラフテレーンクレーン[油圧伸縮ジブ型・排出ガス対策型（第２次基準値）] 25t吊 | * | - | - | 普通作業員 | 特殊作業員 | ブロック工 | 土木一般世話役 | 間知ブロック 高さ２５０×幅４００×控３５０ 滑面 | 生コンクリート 高炉 １８－８－２５（２０） Ｗ／Ｃ ６０％ | 再生クラッシャーラン ＲＣ－４０ | - | - | 被災地補正対象
|  |  |  | 2.1m3を超え2.3m3以下 | 有り | 16346 | 4.6 | 4.6 | - | - | 27.43 | 13.33 | 6.5 | 4.22 | 1.68 | 67.97 | 34.92 | 19.06 | 12.35 | 1.64 | - | ラフテレーンクレーン[油圧伸縮ジブ型・排出ガス対策型（第２次基準値）] 25t吊 | * | - | - | 普通作業員 | 特殊作業員 | ブロック工 | 土木一般世話役 | 間知ブロック 高さ２５０×幅４００×控３５０ 滑面 | 生コンクリート 高炉 １８－８－２５（２０） Ｗ／Ｃ ６０％ | 遮水シート 厚１．０＋１０．０ｍｍ | 再生クラッシャーラン ＲＣ－４０ | - | 被災地補正対象
[5 empty] | 無し | 14013 | 5.36 | 5.36 | - | - | 29.78 | 14.34 | 7.59 | 4.92 | 1.64 | 64.86 | 40.71 | 22.24 | 1.91 | - | - | ラフテレーンクレーン[油圧伸縮ジブ型・排出ガス対策型（第２次基準値）] 25t吊 | * | - | - | 普通作業員 | 特殊作業員 | ブロック工 | 土木一般世話役 | 間知ブロック 高さ２５０×幅４００×控３５０ 滑面 | 生コンクリート 高炉 １８－８－２５（２０） Ｗ／Ｃ ６０％ | 再生クラッシャーラン ＲＣ－４０ | - | - | 被災地補正対象
|  |  |  | 2.3m3を超え2.7m3以下 | 有り | 17025 | 4.41 | 4.41 | - | - | 27.84 | 13.65 | 6.75 | 4.05 | 1.62 | 67.75 | 33.52 | 20.8 | 11.86 | 1.57 | - | ラフテレーンクレーン[油圧伸縮ジブ型・排出ガス対策型（第２次基準値）] 25t吊 | * | - | - | 普通作業員 | 特殊作業員 | ブロック工 | 土木一般世話役 | 間知ブロック 高さ２５０×幅４００×控３５０ 滑面 | 生コンクリート 高炉 １８－８－２５（２０） Ｗ／Ｃ ６０％ | 遮水シート 厚１．０＋１０．０ｍｍ | 再生クラッシャーラン ＲＣ－４０ | - | 被災地補正対象
[5 empty] | 無し | 14692 | 5.11 | 5.11 | - | - | 30.12 | 14.66 | 7.82 | 4.69 | 1.56 | 64.77 | 38.85 | 24.1 | 1.82 | - | - | ラフテレーンクレーン[油圧伸縮ジブ型・排出ガス対策型（第２次基準値）] 25t吊 | * | - | - | 普通作業員 | 特殊作業員 | ブロック工 | 土木一般世話役 | 間知ブロック 高さ２５０×幅４００×控３５０ 滑面 | 生コンクリート 高炉 １８－８－２５（２０） Ｗ／Ｃ ６０％ | 再生クラッシャーラン ＲＣ－４０ | - | - | 被災地補正対象
|  |  |  | 2.7m3を超え3.1m3以下 | 有り | 17931 | 4.19 | 4.19 | - | - | 28.31 | 14.04 | 7.05 | 3.84 | 1.53 | 67.5 | 31.84 | 22.91 | 11.26 | 1.49 | - | ラフテレーンクレーン[油圧伸縮ジブ型・排出ガス対策型（第２次基準値）] 25t吊 | * | - | - | 普通作業員 | 特殊作業員 | ブロック工 | 土木一般世話役 | 間知ブロック 高さ２５０×幅４００×控３５０ 滑面 | 生コンクリート 高炉 １８－８－２５（２０） Ｗ／Ｃ ６０％ | 遮水シート 厚１．０＋１０．０ｍｍ | 再生クラッシャーラン ＲＣ－４０ | - | 被災地補正対象
[5 empty] | 無し | 15598 | 4.82 | 4.82 | - | - | 30.55 | 15.05 | 8.11 | 4.42 | 1.47 | 64.63 | 36.57 | 26.34 | 1.72 | - | - | ラフテレーンクレーン[油圧伸縮ジブ型・排出ガス対策型（第２次基準値）] 25t吊 | * | - | - | 普通作業員 | 特殊作業員 | ブロック工 | 土木一般世話役 | 間知ブロック 高さ２５０×幅４００×控３５０ 滑面 | 生コンクリート 高炉 １８－８－２５（２０） Ｗ／Ｃ ６０％ | 再生クラッシャーラン ＲＣ－４０ | - | - | 被災地補正対象
|  |  |  | 3.1m3を超え3.5m3以下 | 有り | 18837 | 3.99 | 3.99 | - | - | 28.76 | 14.39 | 7.32 | 3.66 | 1.46 | 67.25 | 30.29 | 24.82 | 10.72 | 1.42 | - | ラフテレーンクレーン[油圧伸縮ジブ型・排出ガス対策型（第２次基準値）] 25t吊 | * | - | - | 普通作業員 | 特殊作業員 | ブロック工 | 土木一般世話役 | 間知ブロック 高さ２５０×幅４００×控３５０ 滑面 | 生コンクリート 高炉 １８－８－２５（２０） Ｗ／Ｃ ６０％ | 遮水シート 厚１．０＋１０．０ｍｍ | 再生クラッシャーラン ＲＣ－４０ | - | 被災地補正対象
[5 empty] | 無し | 16504 | 4.55 | 4.55 | - | - | 30.94 | 15.4 | 8.36 | 4.18 | 1.39 | 64.51 | 34.57 | 28.32 | 1.62 | - | - | ラフテレーンクレーン[油圧伸縮ジブ型・排出ガス対策型（第２次基準値）] 25t吊 | * | - | - | 普通作業員 | 特殊作業員 | ブロック工 | 土木一般世話役 | 間知ブロック 高さ２５０×幅４００×控３５０ 滑面 | 生コンクリート 高炉 １８－８－２５（２０） Ｗ／Ｃ ６０％ | 再生クラッシャーラン ＲＣ－４０ | - | - | 被災地補正対象
|  |  | 不要 | - | 有り | 11363 | 6.61 | 6.61 | - | - | 23.06 | 9.81 | 6.07 | 3.8 | 2.42 | 70.33 | 50.2 | 17.77 | 2.36 | - | - | ラフテレーンクレーン[油圧伸縮ジブ型・排出ガス対策型（第２次基準値）] 25t吊 | * | - | - | 普通作業員 | ブロック工 | 特殊作業員 | 土木一般世話役 | 間知ブロック 高さ２５０×幅４００×控３５０ 滑面 | 遮水シート 厚１．０＋１０．０ｍｍ | 再生クラッシャーラン ＲＣ－４０ | - | - | -
[5 empty] | 無し | 9029.7 | 8.32 | 8.32 | - | - | 25.55 | 10.46 | 7.64 | 4.78 | 2.54 | 66.13 | 63.16 | 2.97 | - | - | - | ラフテレーンクレーン[油圧伸縮ジブ型・排出ガス対策型（第２次基準値）] 25t吊 | * | - | - | 普通作業員 | ブロック工 | 特殊作業員 | 土木一般世話役 | 間知ブロック 高さ２５０×幅４００×控３５０ 滑面 | 再生クラッシャーラン ＲＣ－４０ | - | - | - | -
|  | 3m3を超え5m3以下 | 18-8-25(高炉) | 0.1m3以上0.5m3以下 | 有り | 12917 | 5.82 | 5.82 | - | - | 26.94 | 12.68 | 5.68 | 5.34 | 2.13 | 67.24 | 44.16 | 15.63 | 4.16 | 3.29 | - | ラフテレーンクレーン[油圧伸縮ジブ型・排出ガス対策型（第２次基準値）] 25t吊 | * | - | - | 普通作業員 | 特殊作業員 | ブロック工 | 土木一般世話役 | 間知ブロック 高さ２５０×幅４００×控３５０ 滑面 | 遮水シート 厚１．０＋１０．０ｍｍ | 再生クラッシャーラン ＲＣ－４０ | 生コンクリート 高炉 １８－８－２５（２０） Ｗ／Ｃ ６０％ | - | 被災地補正対象
[5 empty] | 無し | 10584 | 7.1 | 7.1 | - | - | 29.92 | 13.87 | 6.93 | 6.51 | 2.17 | 62.98 | 53.9 | 5.07 | 4.01 | - | - | ラフテレーンクレーン[油圧伸縮ジブ型・排出ガス対策型（第２次基準値）] 25t吊 | * | - | - | 普通作業員 | 特殊作業員 | ブロック工 | 土木一般世話役 | 間知ブロック 高さ２５０×幅４００×控３５０ 滑面 | 再生クラッシャーラン ＲＣ－４０ | 生コンクリート 高炉 １８－８－２５（２０） Ｗ／Ｃ ６０％ | - | - | 被災地補正対象
|  |  |  | 0.5m3を超え0.9m3以下 | 有り | 13823 | 5.44 | 5.44 | - | - | 27.63 | 13.25 | 6.14 | 4.99 | 1.99 | 66.93 | 41.27 | 14.61 | 7.17 | 3.88 | - | ラフテレーンクレーン[油圧伸縮ジブ型・排出ガス対策型（第２次基準値）] 25t吊 | * | - | - | 普通作業員 | 特殊作業員 | ブロック工 | 土木一般世話役 | 間知ブロック 高さ２５０×幅４００×控３５０ 滑面 | 遮水シート 厚１．０＋１０．０ｍｍ | 生コンクリート 高炉 １８－８－２５（２０） Ｗ／Ｃ ６０％ | 再生クラッシャーラン ＲＣ－４０ | - | 被災地補正対象
[5 empty] | 無し | 11490 | 6.54 | 6.54 | - | - | 30.51 | 14.46 | 7.38 | 6 | 2 | 62.95 | 49.65 | 8.63 | 4.67 | - | - | ラフテレーンクレーン[油圧伸縮ジブ型・排出ガス対策型（第２次基準値）] 25t吊 | * | - | - | 普通作業員 | 特殊作業員 | ブロック工 | 土木一般世話役 | 間知ブロック 高さ２５０×幅４００×控３５０ 滑面 | 生コンクリート 高炉 １８－８－２５（２０） Ｗ／Ｃ ６０％ | 再生クラッシャーラン ＲＣ－４０ | - | - | 被災地補正対象
|  |  |  | 0.9m3を超え1.3m3以下 | 有り | 14729 | 5.1 | 5.1 | - | - | 28.23 | 13.75 | 6.54 | 4.68 | 1.87 | 66.67 | 38.74 | 13.71 | 10.58 | 3.64 | - | ラフテレーンクレーン[油圧伸縮ジブ型・排出ガス対策型（第２次基準値）] 25t吊 | * | - | - | 普通作業員 | 特殊作業員 | ブロック工 | 土木一般世話役 | 間知ブロック 高さ２５０×幅４００×控３５０ 滑面 | 遮水シート 厚１．０＋１０．０ｍｍ | 生コンクリート 高炉 １８－８－２５（２０） Ｗ／Ｃ ６０％ | 再生クラッシャーラン ＲＣ－４０ | - | 被災地補正対象
[5 empty] | 無し | 12396 | 6.06 | 6.06 | - | - | 31.01 | 14.96 | 7.77 | 5.56 | 1.85 | 62.93 | 46.03 | 12.57 | 4.33 | - | - | ラフテレーンクレーン[油圧伸縮ジブ型・排出ガス対策型（第２次基準値）] 25t吊 | * | - | - | 普通作業員 | 特殊作業員 | ブロック工 | 土木一般世話役 | 間知ブロック 高さ２５０×幅４００×控３５０ 滑面 | 生コンクリート 高炉 １８－８－２５（２０） Ｗ／Ｃ ６０％ | 再生クラッシャーラン ＲＣ－４０ | - | - | 被災地補正対象
|  |  |  | 1.3m3を超え1.7m3以下 | 有り | 15635 | 4.8 | 4.8 | - | - | 28.77 | 14.19 | 6.9 | 4.41 | 1.76 | 66.43 | 36.5 | 13.59 | 12.91 | 3.43 | - | ラフテレーンクレーン[油圧伸縮ジブ型・排出ガス対策型（第２次基準値）] 25t吊 | * | - | - | 普通作業員 | 特殊作業員 | ブロック工 | 土木一般世話役 | 間知ブロック 高さ２５０×幅４００×控３５０ 滑面 | 生コンクリート 高炉 １８－８－２５（２０） Ｗ／Ｃ ６０％ | 遮水シート 厚１．０＋１０．０ｍｍ | 再生クラッシャーラン ＲＣ－４０ | - | 被災地補正対象
[5 empty] | 無し | 13302 | 5.65 | 5.65 | - | - | 31.45 | 15.4 | 8.11 | 5.18 | 1.72 | 62.9 | 42.89 | 15.97 | 4.04 | - | - | ラフテレーンクレーン[油圧伸縮ジブ型・排出ガス対策型（第２次基準値）] 25t吊 | * | - | - | 普通作業員 | 特殊作業員 | ブロック工 | 土木一般世話役 | 間知ブロック 高さ２５０×幅４００×控３５０ 滑面 | 生コンクリート 高炉 １８－８－２５（２０） Ｗ／Ｃ ６０％ | 再生クラッシャーラン ＲＣ－４０ | - | - | 被災地補正対象
|  |  |  | 1.7m3を超え2.1m3以下 | 有り | 16541 | 4.54 | 4.54 | - | - | 29.23 | 14.58 | 7.21 | 4.17 | 1.66 | 66.23 | 34.51 | 16.27 | 12.2 | 3.25 | - | ラフテレーンクレーン[油圧伸縮ジブ型・排出ガス対策型（第２次基準値）] 25t吊 | * | - | - | 普通作業員 | 特殊作業員 | ブロック工 | 土木一般世話役 | 間知ブロック 高さ２５０×幅４００×控３５０ 滑面 | 生コンクリート 高炉 １８－８－２５（２０） Ｗ／Ｃ ６０％ | 遮水シート 厚１．０＋１０．０ｍｍ | 再生クラッシャーラン ＲＣ－４０ | - | 被災地補正対象
[5 empty] | 無し | 14208 | 5.29 | 5.29 | - | - | 31.83 | 15.78 | 8.4 | 4.85 | 1.61 | 62.88 | 40.16 | 18.94 | 3.78 | - | - | ラフテレーンクレーン[油圧伸縮ジブ型・排出ガス対策型（第２次基準値）] 25t吊 | * | - | - | 普通作業員 | 特殊作業員 | ブロック工 | 土木一般世話役 | 間知ブロック 高さ２５０×幅４００×控３５０ 滑面 | 生コンクリート 高炉 １８－８－２５（２０） Ｗ／Ｃ ６０％ | 再生クラッシャーラン ＲＣ－４０ | - | - | 被災地補正対象
|  |  |  | 2.1m3を超え2.3m3以下 | 有り | 17220 | 4.36 | 4.36 | - | - | 29.56 | 14.85 | 7.43 | 4 | 1.6 | 66.08 | 33.14 | 18.1 | 11.72 | 3.12 | - | ラフテレーンクレーン[油圧伸縮ジブ型・排出ガス対策型（第２次基準値）] 25t吊 | * | - | - | 普通作業員 | 特殊作業員 | ブロック工 | 土木一般世話役 | 間知ブロック 高さ２５０×幅４００×控３５０ 滑面 | 生コンクリート 高炉 １８－８－２５（２０） Ｗ／Ｃ ６０％ | 遮水シート 厚１．０＋１０．０ｍｍ | 再生クラッシャーラン ＲＣ－４０ | - | 被災地補正対象
[5 empty] | 無し | 14887 | 5.05 | 5.05 | - | - | 32.08 | 16.03 | 8.59 | 4.63 | 1.54 | 62.87 | 38.33 | 20.93 | 3.61 | - | - | ラフテレーンクレーン[油圧伸縮ジブ型・排出ガス対策型（第２次基準値）] 25t吊 | * | - | - | 普通作業員 | 特殊作業員 | ブロック工 | 土木一般世話役 | 間知ブロック 高さ２５０×幅４００×控３５０ 滑面 | 生コンクリート 高炉 １８－８－２５（２０） Ｗ／Ｃ ６０％ | 再生クラッシャーラン ＲＣ－４０ | - | - | 被災地補正対象
|  |  |  | 2.3m3を超え2.7m3以下 | 有り | 17900 | 4.2 | 4.2 | - | - | 29.86 | 15.09 | 7.63 | 3.85 | 1.54 | 65.94 | 31.88 | 19.78 | 11.28 | 3 | - | ラフテレーンクレーン[油圧伸縮ジブ型・排出ガス対策型（第２次基準値）] 25t吊 | * | - | - | 普通作業員 | 特殊作業員 | ブロック工 | 土木一般世話役 | 間知ブロック 高さ２５０×幅４００×控３５０ 滑面 | 生コンクリート 高炉 １８－８－２５（２０） Ｗ／Ｃ ６０％ | 遮水シート 厚１．０＋１０．０ｍｍ | 再生クラッシャーラン ＲＣ－４０ | - | 被災地補正対象
[5 empty] | 無し | 15567 | 4.83 | 4.83 | - | - | 32.32 | 16.26 | 8.77 | 4.43 | 1.47 | 62.85 | 36.65 | 22.75 | 3.45 | - | - | ラフテレーンクレーン[油圧伸縮ジブ型・排出ガス対策型（第２次基準値）] 25t吊 | * | - | - | 普通作業員 | 特殊作業員 | ブロック工 | 土木一般世話役 | 間知ブロック 高さ２５０×幅４００×控３５０ 滑面 | 生コンクリート 高炉 １８－８－２５（２０） Ｗ／Ｃ ６０％ | 再生クラッシャーラン ＲＣ－４０ | - | - | 被災地補正対象
|  |  |  | 2.7m3を超え3.1m3以下 | 有り | 18806 | 3.99 | 3.99 | - | - | 30.22 | 15.4 | 7.87 | 3.66 | 1.46 | 65.79 | 30.37 | 21.84 | 10.73 | 2.85 | - | ラフテレーンクレーン[油圧伸縮ジブ型・排出ガス対策型（第２次基準値）] 25t吊 | * | - | - | 普通作業員 | 特殊作業員 | ブロック工 | 土木一般世話役 | 間知ブロック 高さ２５０×幅４００×控３５０ 滑面 | 生コンクリート 高炉 １８－８－２５（２０） Ｗ／Ｃ ６０％ | 遮水シート 厚１．０＋１０．０ｍｍ | 再生クラッシャーラン ＲＣ－４０ | - | 被災地補正対象
[5 empty] | 無し | 16473 | 4.56 | 4.56 | - | - | 32.6 | 16.54 | 8.99 | 4.18 | 1.39 | 62.84 | 34.64 | 24.94 | 3.26 | - | - | ラフテレーンクレーン[油圧伸縮ジブ型・排出ガス対策型（第２次基準値）] 25t吊 | * | - | - | 普通作業員 | 特殊作業員 | ブロック工 | 土木一般世話役 | 間知ブロック 高さ２５０×幅４００×控３５０ 滑面 | 生コンクリート 高炉 １８－８－２５（２０） Ｗ／Ｃ ６０％ | 再生クラッシャーラン ＲＣ－４０ | - | - | 被災地補正対象
|  |  |  | 3.1m3を超え3.5m3以下 | 有り | 19712 | 3.81 | 3.81 | - | - | 30.56 | 15.67 | 8.09 | 3.5 | 1.4 | 65.63 | 28.96 | 23.71 | 10.24 | 2.72 | - | ラフテレーンクレーン[油圧伸縮ジブ型・排出ガス対策型（第２次基準値）] 25t吊 | * | - | - | 普通作業員 | 特殊作業員 | ブロック工 | 土木一般世話役 | 間知ブロック 高さ２５０×幅４００×控３５０ 滑面 | 生コンクリート 高炉 １８－８－２５（２０） Ｗ／Ｃ ６０％ | 遮水シート 厚１．０＋１０．０ｍｍ | 再生クラッシャーラン ＲＣ－４０ | - | 被災地補正対象
[5 empty] | 無し | 17379 | 4.32 | 4.32 | - | - | 32.87 | 16.8 | 9.18 | 3.97 | 1.32 | 62.81 | 32.82 | 26.9 | 3.09 | - | - | ラフテレーンクレーン[油圧伸縮ジブ型・排出ガス対策型（第２次基準値）] 25t吊 | * | - | - | 普通作業員 | 特殊作業員 | ブロック工 | 土木一般世話役 | 間知ブロック 高さ２５０×幅４００×控３５０ 滑面 | 生コンクリート 高炉 １８－８－２５（２０） Ｗ／Ｃ ６０％ | 再生クラッシャーラン ＲＣ－４０ | - | - | 被災地補正対象
|  |  | 不要 | - | 有り | 12237 | 6.14 | 6.14 | - | - | 26.35 | 12.2 | 5.63 | 5.29 | 2.25 | 67.51 | 46.62 | 16.5 | 4.39 | - | - | ラフテレーンクレーン[油圧伸縮ジブ型・排出ガス対策型（第２次基準値）] 25t吊 | * | - | - | 普通作業員 | ブロック工 | 特殊作業員 | 土木一般世話役 | 間知ブロック 高さ２５０×幅４００×控３５０ 滑面 | 遮水シート 厚１．０＋１０．０ｍｍ | 再生クラッシャーラン ＲＣ－４０ | - | - | -
[5 empty] | 無し | 9904.4 | 7.59 | 7.59 | - | - | 29.4 | 13.35 | 6.96 | 6.54 | 2.32 | 63.01 | 57.59 | 5.42 | - | - | - | ラフテレーンクレーン[油圧伸縮ジブ型・排出ガス対策型（第２次基準値）] 25t吊 | * | - | - | 普通作業員 | ブロック工 | 特殊作業員 | 土木一般世話役 | 間知ブロック 高さ２５０×幅４００×控３５０ 滑面 | 再生クラッシャーラン ＲＣ－４０ | - | - | - | -
|  | 5m3を超え7m3以下 | 18-8-25(高炉) | 0.1m3以上0.5m3以下 | 有り | 13791 | 5.45 | 5.45 | - | - | 29.62 | 14.61 | 6.88 | 5 | 2 | 64.93 | 41.37 | 14.64 | 5.84 | 3.08 | - | ラフテレーンクレーン[油圧伸縮ジブ型・排出ガス対策型（第２次基準値）] 25t吊 | * | - | - | 普通作業員 | 特殊作業員 | ブロック工 | 土木一般世話役 | 間知ブロック 高さ２５０×幅４００×控３５０ 滑面 | 遮水シート 厚１．０＋１０．０ｍｍ | 再生クラッシャーラン ＲＣ－４０ | 生コンクリート 高炉 １８－８－２５（２０） Ｗ／Ｃ ６０％ | - | 被災地補正対象
[5 empty] | 無し | 11459 | 6.56 | 6.56 | - | - | 32.93 | 16.11 | 8.29 | 6.02 | 2 | 60.51 | 49.78 | 7.03 | 3.7 | - | - | ラフテレーンクレーン[油圧伸縮ジブ型・排出ガス対策型（第２次基準値）] 25t吊 | * | - | - | 普通作業員 | 特殊作業員 | ブロック工 | 土木一般世話役 | 間知ブロック 高さ２５０×幅４００×控３５０ 滑面 | 再生クラッシャーラン ＲＣ－４０ | 生コンクリート 高炉 １８－８－２５（２０） Ｗ／Ｃ ６０％ | - | - | 被災地補正対象
|  |  |  | 0.5m3を超え0.9m3以下 | 有り | 14698 | 5.11 | 5.11 | - | - | 30.1 | 15.03 | 7.24 | 4.69 | 1.87 | 64.79 | 38.83 | 13.74 | 6.74 | 5.48 | - | ラフテレーンクレーン[油圧伸縮ジブ型・排出ガス対策型（第２次基準値）] 25t吊 | * | - | - | 普通作業員 | 特殊作業員 | ブロック工 | 土木一般世話役 | 間知ブロック 高さ２５０×幅４００×控３５０ 滑面 | 遮水シート 厚１．０＋１０．０ｍｍ | 生コンクリート 高炉 １８－８－２５（２０） Ｗ／Ｃ ６０％ | 再生クラッシャーラン ＲＣ－４０ | - | 被災地補正対象
[5 empty] | 無し | 12365 | 6.08 | 6.08 | - | - | 33.26 | 16.49 | 8.61 | 5.58 | 1.86 | 60.66 | 46.12 | 8.02 | 6.52 | - | - | ラフテレーンクレーン[油圧伸縮ジブ型・排出ガス対策型（第２次基準値）] 25t吊 | * | - | - | 普通作業員 | 特殊作業員 | ブロック工 | 土木一般世話役 | 間知ブロック 高さ２５０×幅４００×控３５０ 滑面 | 生コンクリート 高炉 １８－８－２５（２０） Ｗ／Ｃ ６０％ | 再生クラッシャーラン ＲＣ－４０ | - | - | 被災地補正対象
|  |  |  | 0.9m3を超え1.3m3以下 | 有り | 15604 | 4.81 | 4.81 | - | - | 30.53 | 15.4 | 7.56 | 4.42 | 1.76 | 64.66 | 36.58 | 12.94 | 9.98 | 5.16 | - | ラフテレーンクレーン[油圧伸縮ジブ型・排出ガス対策型（第２次基準値）] 25t吊 | * | - | - | 普通作業員 | 特殊作業員 | ブロック工 | 土木一般世話役 | 間知ブロック 高さ２５０×幅４００×控３５０ 滑面 | 遮水シート 厚１．０＋１０．０ｍｍ | 生コンクリート 高炉 １８－８－２５（２０） Ｗ／Ｃ ６０％ | 再生クラッシャーラン ＲＣ－４０ | - | 被災地補正対象
[5 empty] | 無し | 13271 | 5.66 | 5.66 | - | - | 33.53 | 16.82 | 8.89 | 5.19 | 1.73 | 60.81 | 43 | 11.74 | 6.07 | - | - | ラフテレーンクレーン[油圧伸縮ジブ型・排出ガス対策型（第２次基準値）] 25t吊 | * | - | - | 普通作業員 | 特殊作業員 | ブロック工 | 土木一般世話役 | 間知ブロック 高さ２５０×幅４００×控３５０ 滑面 | 生コンクリート 高炉 １８－８－２５（２０） Ｗ／Ｃ ６０％ | 再生クラッシャーラン ＲＣ－４０ | - | - | 被災地補正対象
|  |  |  | 1.3m3を超え1.7m3以下 | 有り | 16510 | 4.55 | 4.55 | - | - | 30.9 | 15.72 | 7.84 | 4.17 | 1.67 | 64.55 | 34.57 | 12.87 | 12.23 | 4.88 | - | ラフテレーンクレーン[油圧伸縮ジブ型・排出ガス対策型（第２次基準値）] 25t吊 | * | - | - | 普通作業員 | 特殊作業員 | ブロック工 | 土木一般世話役 | 間知ブロック 高さ２５０×幅４００×控３５０ 滑面 | 生コンクリート 高炉 １８－８－２５（２０） Ｗ／Ｃ ６０％ | 遮水シート 厚１．０＋１０．０ｍｍ | 再生クラッシャーラン ＲＣ－４０ | - | 被災地補正対象
[5 empty] | 無し | 14177 | 5.3 | 5.3 | - | - | 33.78 | 17.11 | 9.13 | 4.86 | 1.62 | 60.92 | 40.25 | 14.99 | 5.68 | - | - | ラフテレーンクレーン[油圧伸縮ジブ型・排出ガス対策型（第２次基準値）] 25t吊 | * | - | - | 普通作業員 | 特殊作業員 | ブロック工 | 土木一般世話役 | 間知ブロック 高さ２５０×幅４００×控３５０ 滑面 | 生コンクリート 高炉 １８－８－２５（２０） Ｗ／Ｃ ６０％ | 再生クラッシャーラン ＲＣ－４０ | - | - | 被災地補正対象
|  |  |  | 1.7m3を超え2.1m3以下 | 有り | 17416 | 4.31 | 4.31 | - | - | 31.25 | 16.02 | 8.09 | 3.96 | 1.58 | 64.44 | 32.77 | 15.45 | 11.59 | 4.63 | - | ラフテレーンクレーン[油圧伸縮ジブ型・排出ガス対策型（第２次基準値）] 25t吊 | * | - | - | 普通作業員 | 特殊作業員 | ブロック工 | 土木一般世話役 | 間知ブロック 高さ２５０×幅４００×控３５０ 滑面 | 生コンクリート 高炉 １８－８－２５（２０） Ｗ／Ｃ ６０％ | 遮水シート 厚１．０＋１０．０ｍｍ | 再生クラッシャーラン ＲＣ－４０ | - | 被災地補正対象
[5 empty] | 無し | 15083 | 4.98 | 4.98 | - | - | 34 | 17.37 | 9.34 | 4.57 | 1.52 | 61.02 | 37.84 | 17.84 | 5.34 | - | - | ラフテレーンクレーン[油圧伸縮ジブ型・排出ガス対策型（第２次基準値）] 25t吊 | * | - | - | 普通作業員 | 特殊作業員 | ブロック工 | 土木一般世話役 | 間知ブロック 高さ２５０×幅４００×控３５０ 滑面 | 生コンクリート 高炉 １８－８－２５（２０） Ｗ／Ｃ ６０％ | 再生クラッシャーラン ＲＣ－４０ | - | - | 被災地補正対象
|  |  |  | 2.1m3を超え2.3m3以下 | 有り | 18095 | 4.15 | 4.15 | - | - | 31.48 | 16.22 | 8.26 | 3.81 | 1.52 | 64.37 | 31.54 | 17.22 | 11.16 | 4.45 | - | ラフテレーンクレーン[油圧伸縮ジブ型・排出ガス対策型（第２次基準値）] 25t吊 | * | - | - | 普通作業員 | 特殊作業員 | ブロック工 | 土木一般世話役 | 間知ブロック 高さ２５０×幅４００×控３５０ 滑面 | 生コンクリート 高炉 １８－８－２５（２０） Ｗ／Ｃ ６０％ | 遮水シート 厚１．０＋１０．０ｍｍ | 再生クラッシャーラン ＲＣ－４０ | - | 被災地補正対象
[5 empty] | 無し | 15762 | 4.77 | 4.77 | - | - | 34.15 | 17.54 | 9.49 | 4.37 | 1.45 | 61.08 | 36.2 | 19.77 | 5.11 | - | - | ラフテレーンクレーン[油圧伸縮ジブ型・排出ガス対策型（第２次基準値）] 25t吊 | * | - | - | 普通作業員 | 特殊作業員 | ブロック工 | 土木一般世話役 | 間知ブロック 高さ２５０×幅４００×控３５０ 滑面 | 生コンクリート 高炉 １８－８－２５（２０） Ｗ／Ｃ ６０％ | 再生クラッシャーラン ＲＣ－４０ | - | - | 被災地補正対象
|  |  |  | 2.3m3を超え2.7m3以下 | 有り | 18775 | 4 | 4 | - | - | 31.69 | 16.4 | 8.42 | 3.67 | 1.47 | 64.31 | 30.41 | 18.86 | 10.75 | 4.29 | - | ラフテレーンクレーン[油圧伸縮ジブ型・排出ガス対策型（第２次基準値）] 25t吊 | * | - | - | 普通作業員 | 特殊作業員 | ブロック工 | 土木一般世話役 | 間知ブロック 高さ２５０×幅４００×控３５０ 滑面 | 生コンクリート 高炉 １８－８－２５（２０） Ｗ／Ｃ ６０％ | 遮水シート 厚１．０＋１０．０ｍｍ | 再生クラッシャーラン ＲＣ－４０ | - | 被災地補正対象
[5 empty] | 無し | 16442 | 4.57 | 4.57 | - | - | 34.28 | 17.7 | 9.62 | 4.19 | 1.39 | 61.15 | 34.71 | 21.54 | 4.9 | - | - | ラフテレーンクレーン[油圧伸縮ジブ型・排出ガス対策型（第２次基準値）] 25t吊 | * | - | - | 普通作業員 | 特殊作業員 | ブロック工 | 土木一般世話役 | 間知ブロック 高さ２５０×幅４００×控３５０ 滑面 | 生コンクリート 高炉 １８－８－２５（２０） Ｗ／Ｃ ６０％ | 再生クラッシャーラン ＲＣ－４０ | - | - | 被災地補正対象
|  |  |  | 2.7m3を超え3.1m3以下 | 有り | 19681 | 3.82 | 3.82 | - | - | 31.96 | 16.63 | 8.62 | 3.5 | 1.4 | 64.22 | 29 | 20.87 | 10.26 | 4.09 | - | ラフテレーンクレーン[油圧伸縮ジブ型・排出ガス対策型（第２次基準値）] 25t吊 | * | - | - | 普通作業員 | 特殊作業員 | ブロック工 | 土木一般世話役 | 間知ブロック 高さ２５０×幅４００×控３５０ 滑面 | 生コンクリート 高炉 １８－８－２５（２０） Ｗ／Ｃ ６０％ | 遮水シート 厚１．０＋１０．０ｍｍ | 再生クラッシャーラン ＲＣ－４０ | - | 被災地補正対象
[5 empty] | 無し | 17348 | 4.33 | 4.33 | - | - | 34.45 | 17.89 | 9.78 | 3.97 | 1.32 | 61.22 | 32.9 | 23.68 | 4.64 | - | - | ラフテレーンクレーン[油圧伸縮ジブ型・排出ガス対策型（第２次基準値）] 25t吊 | * | - | - | 普通作業員 | 特殊作業員 | ブロック工 | 土木一般世話役 | 間知ブロック 高さ２５０×幅４００×控３５０ 滑面 | 生コンクリート 高炉 １８－８－２５（２０） Ｗ／Ｃ ６０％ | 再生クラッシャーラン ＲＣ－４０ | - | - | 被災地補正対象
|  |  |  | 3.1m3を超え3.5m3以下 | 有り | 20587 | 3.65 | 3.65 | - | - | 32.21 | 16.84 | 8.8 | 3.35 | 1.34 | 64.14 | 27.71 | 22.71 | 9.81 | 3.91 | - | ラフテレーンクレーン[油圧伸縮ジブ型・排出ガス対策型（第２次基準値）] 25t吊 | * | - | - | 普通作業員 | 特殊作業員 | ブロック工 | 土木一般世話役 | 間知ブロック 高さ２５０×幅４００×控３５０ 滑面 | 生コンクリート 高炉 １８－８－２５（２０） Ｗ／Ｃ ６０％ | 遮水シート 厚１．０＋１０．０ｍｍ | 再生クラッシャーラン ＲＣ－４０ | - | 被災地補正対象
[5 empty] | 無し | 18254 | 4.11 | 4.11 | - | - | 34.6 | 18.06 | 9.92 | 3.78 | 1.26 | 61.29 | 31.27 | 25.61 | 4.41 | - | - | ラフテレーンクレーン[油圧伸縮ジブ型・排出ガス対策型（第２次基準値）] 25t吊 | * | - | - | 普通作業員 | 特殊作業員 | ブロック工 | 土木一般世話役 | 間知ブロック 高さ２５０×幅４００×控３５０ 滑面 | 生コンクリート 高炉 １８－８－２５（２０） Ｗ／Ｃ ６０％ | 再生クラッシャーラン ＲＣ－４０ | - | - | 被災地補正対象
|  |  | 不要 | - | 有り | 13112 | 5.73 | 5.73 | - | - | 29.22 | 14.27 | 6.58 | 5.26 | 2.1 | 65.05 | 43.5 | 15.4 | 6.15 | - | - | ラフテレーンクレーン[油圧伸縮ジブ型・排出ガス対策型（第２次基準値）] 25t吊 | * | - | - | 普通作業員 | 特殊作業員 | ブロック工 | 土木一般世話役 | 間知ブロック 高さ２５０×幅４００×控３５０ 滑面 | 遮水シート 厚１．０＋１０．０ｍｍ | 再生クラッシャーラン ＲＣ－４０ | - | - | -
[5 empty] | 無し | 10779 | 6.97 | 6.97 | - | - | 32.65 | 15.78 | 8.01 | 6.4 | 2.13 | 60.38 | 52.9 | 7.48 | - | - | - | ラフテレーンクレーン[油圧伸縮ジブ型・排出ガス対策型（第２次基準値）] 25t吊 | * | - | - | 普通作業員 | 特殊作業員 | ブロック工 | 土木一般世話役 | 間知ブロック 高さ２５０×幅４００×控３５０ 滑面 | 再生クラッシャーラン ＲＣ－４０ | - | - | - | -
| 不要 | - | 18-8-25(高炉) | 0.1m3以上0.5m3以下 | 有り | 11167 | 6.73 | 6.73 | - | - | 20.31 | 7.9 | 6.17 | 2.7 | 2.47 | 72.96 | 51.08 | 18.08 | 3.8 | - | - | ラフテレーンクレーン[油圧伸縮ジブ型・排出ガス対策型（第２次基準値）] 25t吊 | * | - | - | 普通作業員 | ブロック工 | 特殊作業員 | 土木一般世話役 | 間知ブロック 高さ２５０×幅４００×控３５０ 滑面 | 遮水シート 厚１．０＋１０．０ｍｍ | 生コンクリート 高炉 １８－８－２５（２０） Ｗ／Ｃ ６０％ | - | - | 被災地補正対象
[5 empty] | 無し | 8834.5 | 8.51 | 8.51 | - | - | 22.15 | 8.06 | 7.81 | 3.42 | 2.6 | 69.34 | 64.53 | 4.81 | - | - | - | ラフテレーンクレーン[油圧伸縮ジブ型・排出ガス対策型（第２次基準値）] 25t吊 | * | - | - | 普通作業員 | ブロック工 | 特殊作業員 | 土木一般世話役 | 間知ブロック 高さ２５０×幅４００×控３５０ 滑面 | 生コンクリート 高炉 １８－８－２５（２０） Ｗ／Ｃ ６０％ | - | - | - | 被災地補正対象
|  |  |  | 0.5m3を超え0.9m3以下 | 有り | 12073 | 6.22 | 6.22 | - | - | 21.6 | 8.91 | 5.71 | 3.45 | 2.28 | 72.18 | 47.25 | 16.72 | 8.21 | - | - | ラフテレーンクレーン[油圧伸縮ジブ型・排出ガス対策型（第２次基準値）] 25t吊 | * | - | - | 普通作業員 | ブロック工 | 特殊作業員 | 土木一般世話役 | 間知ブロック 高さ２５０×幅４００×控３５０ 滑面 | 遮水シート 厚１．０＋１０．０ｍｍ | 生コンクリート 高炉 １８－８－２５（２０） Ｗ／Ｃ ６０％ | - | - | 被災地補正対象
[5 empty] | 無し | 9740.5 | 7.72 | 7.72 | - | - | 23.56 | 9.29 | 7.08 | 4.28 | 2.36 | 68.72 | 58.54 | 10.18 | - | - | - | ラフテレーンクレーン[油圧伸縮ジブ型・排出ガス対策型（第２次基準値）] 25t吊 | * | - | - | 普通作業員 | ブロック工 | 特殊作業員 | 土木一般世話役 | 間知ブロック 高さ２５０×幅４００×控３５０ 滑面 | 生コンクリート 高炉 １８－８－２５（２０） Ｗ／Ｃ ６０％ | - | - | - | 被災地補正対象
|  |  |  | 0.9m3を超え1.3m3以下 | 有り | 12979 | 5.79 | 5.79 | - | - | 22.69 | 9.77 | 5.31 | 4.09 | 2.12 | 71.52 | 43.97 | 15.55 | 12 | - | - | ラフテレーンクレーン[油圧伸縮ジブ型・排出ガス対策型（第２次基準値）] 25t吊 | * | - | - | 普通作業員 | ブロック工 | 特殊作業員 | 土木一般世話役 | 間知ブロック 高さ２５０×幅４００×控３５０ 滑面 | 遮水シート 厚１．０＋１０．０ｍｍ | 生コンクリート 高炉 １８－８－２５（２０） Ｗ／Ｃ ６０％ | - | - | 被災地補正対象
[5 empty] | 無し | 10647 | 7.06 | 7.06 | - | - | 24.74 | 10.32 | 6.48 | 4.99 | 2.16 | 68.2 | 53.57 | 14.63 | - | - | - | ラフテレーンクレーン[油圧伸縮ジブ型・排出ガス対策型（第２次基準値）] 25t吊 | * | - | - | 普通作業員 | ブロック工 | 特殊作業員 | 土木一般世話役 | 間知ブロック 高さ２５０×幅４００×控３５０ 滑面 | 生コンクリート 高炉 １８－８－２５（２０） Ｗ／Ｃ ６０％ | - | - | - | 被災地補正対象
|  |  |  | 1.3m3を超え1.7m3以下 | 有り | 13885 | 5.41 | 5.41 | - | - | 23.65 | 10.53 | 4.96 | 4.65 | 1.98 | 70.94 | 41.1 | 15.3 | 14.54 | - | - | ラフテレーンクレーン[油圧伸縮ジブ型・排出ガス対策型（第２次基準値）] 25t吊 | * | - | - | 普通作業員 | ブロック工 | 特殊作業員 | 土木一般世話役 | 間知ブロック 高さ２５０×幅４００×控３５０ 滑面 | 生コンクリート 高炉 １８－８－２５（２０） Ｗ／Ｃ ６０％ | 遮水シート 厚１．０＋１０．０ｍｍ | - | - | 被災地補正対象
[5 empty] | 無し | 11553 | 6.5 | 6.5 | - | - | 25.74 | 11.19 | 5.97 | 5.59 | 1.99 | 67.76 | 49.37 | 18.39 | - | - | - | ラフテレーンクレーン[油圧伸縮ジブ型・排出ガス対策型（第２次基準値）] 25t吊 | * | - | - | 普通作業員 | ブロック工 | 特殊作業員 | 土木一般世話役 | 間知ブロック 高さ２５０×幅４００×控３５０ 滑面 | 生コンクリート 高炉 １８－８－２５（２０） Ｗ／Ｃ ６０％ | - | - | - | 被災地補正対象
|  |  |  | 1.7m3を超え2.1m3以下 | 有り | 14792 | 5.08 | 5.08 | - | - | 24.5 | 11.19 | 5.15 | 4.66 | 1.86 | 70.42 | 38.58 | 18.19 | 13.65 | - | - | ラフテレーンクレーン[油圧伸縮ジブ型・排出ガス対策型（第２次基準値）] 25t吊 | * | - | - | 普通作業員 | 特殊作業員 | ブロック工 | 土木一般世話役 | 間知ブロック 高さ２５０×幅４００×控３５０ 滑面 | 生コンクリート 高炉 １８－８－２５（２０） Ｗ／Ｃ ６０％ | 遮水シート 厚１．０＋１０．０ｍｍ | - | - | 被災地補正対象
[5 empty] | 無し | 12459 | 6.03 | 6.03 | - | - | 26.57 | 11.92 | 6.11 | 5.53 | 1.84 | 67.4 | 45.8 | 21.6 | - | - | - | ラフテレーンクレーン[油圧伸縮ジブ型・排出ガス対策型（第２次基準値）] 25t吊 | * | - | - | 普通作業員 | 特殊作業員 | ブロック工 | 土木一般世話役 | 間知ブロック 高さ２５０×幅４００×控３５０ 滑面 | 生コンクリート 高炉 １８－８－２５（２０） Ｗ／Ｃ ６０％ | - | - | - | 被災地補正対象
|  |  |  | 2.1m3を超え2.3m3以下 | 有り | 15471 | 4.86 | 4.86 | - | - | 25.07 | 11.64 | 5.48 | 4.45 | 1.78 | 70.07 | 36.88 | 20.14 | 13.05 | - | - | ラフテレーンクレーン[油圧伸縮ジブ型・排出ガス対策型（第２次基準値）] 25t吊 | * | - | - | 普通作業員 | 特殊作業員 | ブロック工 | 土木一般世話役 | 間知ブロック 高さ２５０×幅４００×控３５０ 滑面 | 生コンクリート 高炉 １８－８－２５（２０） Ｗ／Ｃ ６０％ | 遮水シート 厚１．０＋１０．０ｍｍ | - | - | 被災地補正対象
[5 empty] | 無し | 13138 | 5.72 | 5.72 | - | - | 27.15 | 12.41 | 6.45 | 5.25 | 1.75 | 67.13 | 43.41 | 23.72 | - | - | - | ラフテレーンクレーン[油圧伸縮ジブ型・排出ガス対策型（第２次基準値）] 25t吊 | * | - | - | 普通作業員 | 特殊作業員 | ブロック工 | 土木一般世話役 | 間知ブロック 高さ２５０×幅４００×控３５０ 滑面 | 生コンクリート 高炉 １８－８－２５（２０） Ｗ／Ｃ ６０％ | - | - | - | 被災地補正対象
|  |  |  | 2.3m3を超え2.7m3以下 | 有り | 16151 | 4.65 | 4.65 | - | - | 25.59 | 12.05 | 5.78 | 4.27 | 1.7 | 69.76 | 35.33 | 21.93 | 12.5 | - | - | ラフテレーンクレーン[油圧伸縮ジブ型・排出ガス対策型（第２次基準値）] 25t吊 | * | - | - | 普通作業員 | 特殊作業員 | ブロック工 | 土木一般世話役 | 間知ブロック 高さ２５０×幅４００×控３５０ 滑面 | 生コンクリート 高炉 １８－８－２５（２０） Ｗ／Ｃ ６０％ | 遮水シート 厚１．０＋１０．０ｍｍ | - | - | 被災地補正対象
[5 empty] | 無し | 13818 | 5.44 | 5.44 | - | - | 27.65 | 12.85 | 6.76 | 4.99 | 1.66 | 66.91 | 41.28 | 25.63 | - | - | - | ラフテレーンクレーン[油圧伸縮ジブ型・排出ガス対策型（第２次基準値）] 25t吊 | * | - | - | 普通作業員 | 特殊作業員 | ブロック工 | 土木一般世話役 | 間知ブロック 高さ２５０×幅４００×控３５０ 滑面 | 生コンクリート 高炉 １８－８－２５（２０） Ｗ／Ｃ ６０％ | - | - | - | 被災地補正対象
|  |  |  | 2.7m3を超え3.1m3以下 | 有り | 17057 | 4.4 | 4.4 | - | - | 26.22 | 12.54 | 6.15 | 4.04 | 1.61 | 69.38 | 33.46 | 24.08 | 11.84 | - | - | ラフテレーンクレーン[油圧伸縮ジブ型・排出ガス対策型（第２次基準値）] 25t吊 | * | - | - | 普通作業員 | 特殊作業員 | ブロック工 | 土木一般世話役 | 間知ブロック 高さ２５０×幅４００×控３５０ 滑面 | 生コンクリート 高炉 １８－８－２５（２０） Ｗ／Ｃ ６０％ | 遮水シート 厚１．０＋１０．０ｍｍ | - | - | 被災地補正対象
[5 empty] | 無し | 14724 | 5.1 | 5.1 | - | - | 28.25 | 13.38 | 7.12 | 4.68 | 1.56 | 66.65 | 38.75 | 27.9 | - | - | - | ラフテレーンクレーン[油圧伸縮ジブ型・排出ガス対策型（第２次基準値）] 25t吊 | * | - | - | 普通作業員 | 特殊作業員 | ブロック工 | 土木一般世話役 | 間知ブロック 高さ２５０×幅４００×控３５０ 滑面 | 生コンクリート 高炉 １８－８－２５（２０） Ｗ／Ｃ ６０％ | - | - | - | 被災地補正対象
|  |  |  | 3.1m3を超え3.5m3以下 | 有り | 17963 | 4.18 | 4.18 | - | - | 26.79 | 12.99 | 6.48 | 3.84 | 1.53 | 69.03 | 31.77 | 26.02 | 11.24 | - | - | ラフテレーンクレーン[油圧伸縮ジブ型・排出ガス対策型（第２次基準値）] 25t吊 | * | - | - | 普通作業員 | 特殊作業員 | ブロック工 | 土木一般世話役 | 間知ブロック 高さ２５０×幅４００×控３５０ 滑面 | 生コンクリート 高炉 １８－８－２５（２０） Ｗ／Ｃ ６０％ | 遮水シート 厚１．０＋１０．０ｍｍ | - | - | 被災地補正対象
[5 empty] | 無し | 15630 | 4.81 | 4.81 | - | - | 28.78 | 13.84 | 7.44 | 4.41 | 1.47 | 66.41 | 36.5 | 29.91 | - | - | - | ラフテレーンクレーン[油圧伸縮ジブ型・排出ガス対策型（第２次基準値）] 25t吊 | * | - | - | 普通作業員 | 特殊作業員 | ブロック工 | 土木一般世話役 | 間知ブロック 高さ２５０×幅４００×控３５０ 滑面 | 生コンクリート 高炉 １８－８－２５（２０） Ｗ／Ｃ ６０％ | - | - | - | 被災地補正対象
|  |  | 不要 | - | 有り | 10488 | 7.17 | 7.17 | - | - | 19.19 | 7.02 | 6.57 | 2.63 | 2.05 | 73.64 | 54.39 | 19.25 | - | - | - | ラフテレーンクレーン[油圧伸縮ジブ型・排出ガス対策型（第２次基準値）] 25t吊 | * | - | - | 普通作業員 | ブロック工 | 土木一般世話役 | 特殊作業員 | 間知ブロック 高さ２５０×幅４００×控３５０ 滑面 | 遮水シート 厚１．０＋１０．０ｍｍ | - | - | - | -
[5 empty] | 無し | 8155 | 9.22 | 9.22 | - | - | 20.87 | 8.46 | 6.95 | 2.82 | 2.64 | 69.91 | 69.91 | - | - | - | - | ラフテレーンクレーン[油圧伸縮ジブ型・排出ガス対策型（第２次基準値）] 25t吊 | * | - | - | ブロック工 | 普通作業員 | 土木一般世話役 | 特殊作業員 | 間知ブロック 高さ２５０×幅４００×控３５０ 滑面 | - | - | - | - | -

## 007
No.007【 緑化ブロック積 】
＜ 積算単位：ｍ２ ＞
条件区分 |  |  |  |  | 標準単価 | 機労材構成比 | [14 empty] | 代表機労材規格 | [12 empty] | 備考
緑化ﾌﾞﾛｯｸ質量 | 裏込材規格 | 裏込材10m2当り使用量 | 胴込･裏込ｺﾝｸﾘｰﾄ規格 | 胴込･裏込ｺﾝｸﾘｰﾄ10m2当り使用量 |  | K |  |  |  | R |  |  |  |  | Z |  |  |  |  | S | K （ *印：賃料） |  |  |  | R |  |  |  | Z |  |  |  | S
[7 empty] | K1 | K2 | K3 |  | R1 | R2 | R3 | R4 |  | Z1 | Z2 | Z3 | Z4 |  | K1 |  | K2 | K3 | R1 | R2 | R3 | R4 | Z1 | Z2 | Z3 | Z4
150kg/個未満 | 再生砕石 RC-40 | 2.0m3以下 | 18-8-25(高炉) | 0.7m3以下 | 9442.8 | 25.3 | 23.89 | 1.41 | - | 67.32 | 24.4 | 21.8 | 13.64 | 4.87 | 7.38 | 5.25 | 1.42 | 0.71 | - | - | ラフテレーンクレーン[油圧伸縮ジブ型・排出ガス対策型（第２次基準値）] 25t吊 | * | バックホウ（クローラ型）［標準型・排出ガス対策型（第１次基準値）］ 山積0.8m3（平積0.6m3） | - | ブロック工 | 普通作業員 | 特殊作業員 | 土木一般世話役 | 生コンクリート 高炉 １８－８－２５（２０） Ｗ／Ｃ ６０％ | 再生クラッシャーラン ＲＣ－４０ | 軽油 １．２号 パトロール給油 | - | - | 被災地補正対象
|  |  |  | 0.7m3を超え1.7m3以下 | 11368 | 21.01 | 19.84 | 1.17 | - | 62.27 | 21.78 | 20.23 | 13.48 | 4.04 | 16.72 | 14.95 | 1.18 | 0.59 | - | - | ラフテレーンクレーン[油圧伸縮ジブ型・排出ガス対策型（第２次基準値）] 25t吊 | * | バックホウ（クローラ型）［標準型・排出ガス対策型（第１次基準値）］ 山積0.8m3（平積0.6m3） | - | 普通作業員 | ブロック工 | 特殊作業員 | 土木一般世話役 | 生コンクリート 高炉 １８－８－２５（２０） Ｗ／Ｃ ６０％ | 再生クラッシャーラン ＲＣ－４０ | 軽油 １．２号 パトロール給油 | - | - | 被災地補正対象
|  |  |  | 1.7m3を超え2.7m3以下 | 13633 | 17.52 | 16.54 | 0.98 | - | 58.15 | 21.72 | 16.87 | 13.34 | 3.37 | 24.33 | 22.86 | 0.98 | 0.49 | - | - | ラフテレーンクレーン[油圧伸縮ジブ型・排出ガス対策型（第２次基準値）] 25t吊 | * | バックホウ（クローラ型）［標準型・排出ガス対策型（第１次基準値）］ 山積0.8m3（平積0.6m3） | - | 普通作業員 | ブロック工 | 特殊作業員 | 土木一般世話役 | 生コンクリート 高炉 １８－８－２５（２０） Ｗ／Ｃ ６０％ | 再生クラッシャーラン ＲＣ－４０ | 軽油 １．２号 パトロール給油 | - | - | 被災地補正対象
|  |  |  | 2.7m3を超え3.7m3以下 | 15898 | 15.03 | 14.19 | 0.84 | - | 55.2 | 21.67 | 14.46 | 13.25 | 2.89 | 29.77 | 28.51 | 0.84 | 0.42 | - | - | ラフテレーンクレーン[油圧伸縮ジブ型・排出ガス対策型（第２次基準値）] 25t吊 | * | バックホウ（クローラ型）［標準型・排出ガス対策型（第１次基準値）］ 山積0.8m3（平積0.6m3） | - | 普通作業員 | ブロック工 | 特殊作業員 | 土木一般世話役 | 生コンクリート 高炉 １８－８－２５（２０） Ｗ／Ｃ ６０％ | 再生クラッシャーラン ＲＣ－４０ | 軽油 １．２号 パトロール給油 | - | - | 被災地補正対象
|  |  |  | 3.7m3を超え4.7m3以下 | 18163 | 13.15 | 12.42 | 0.73 | - | 52.99 | 21.63 | 13.18 | 12.66 | 2.53 | 33.86 | 32.76 | 0.73 | 0.37 | - | - | ラフテレーンクレーン[油圧伸縮ジブ型・排出ガス対策型（第２次基準値）] 25t吊 | * | バックホウ（クローラ型）［標準型・排出ガス対策型（第１次基準値）］ 山積0.8m3（平積0.6m3） | - | 普通作業員 | 特殊作業員 | ブロック工 | 土木一般世話役 | 生コンクリート 高炉 １８－８－２５（２０） Ｗ／Ｃ ６０％ | 再生クラッシャーラン ＲＣ－４０ | 軽油 １．２号 パトロール給油 | - | - | 被災地補正対象
|  |  |  | 4.7m3を超え6.0m3以下 | 20768 | 11.5 | 10.86 | 0.64 | - | 51.05 | 21.61 | 13.12 | 11.07 | 2.21 | 37.45 | 36.49 | 0.64 | 0.32 | - | - | ラフテレーンクレーン[油圧伸縮ジブ型・排出ガス対策型（第２次基準値）] 25t吊 | * | バックホウ（クローラ型）［標準型・排出ガス対策型（第１次基準値）］ 山積0.8m3（平積0.6m3） | - | 普通作業員 | 特殊作業員 | ブロック工 | 土木一般世話役 | 生コンクリート 高炉 １８－８－２５（２０） Ｗ／Ｃ ６０％ | 再生クラッシャーラン ＲＣ－４０ | 軽油 １．２号 パトロール給油 | - | - | 被災地補正対象
|  |  | 不要 | - | 8650.1 | 27.62 | 26.08 | 1.54 | - | 70.05 | 26.64 | 21.84 | 13.73 | 5.31 | 2.33 | 1.55 | 0.78 | - | - | - | ラフテレーンクレーン[油圧伸縮ジブ型・排出ガス対策型（第２次基準値）] 25t吊 | * | バックホウ（クローラ型）［標準型・排出ガス対策型（第１次基準値）］ 山積0.8m3（平積0.6m3） | - | ブロック工 | 普通作業員 | 特殊作業員 | 土木一般世話役 | 再生クラッシャーラン ＲＣ－４０ | 軽油 １．２号 パトロール給油 | - | - | - | -
|  | 2.0m3を超え4.0m3以下 | 18-8-25(高炉) | 0.7m3以下 | 11038 | 24.06 | 20.43 | 3.63 | - | 65.97 | 22.13 | 20.83 | 13.63 | 4.32 | 9.97 | 4.49 | 3.65 | 1.83 | - | - | ラフテレーンクレーン[油圧伸縮ジブ型・排出ガス対策型（第２次基準値）] 25t吊 | * | バックホウ（クローラ型）［標準型・排出ガス対策型（第１次基準値）］ 山積0.8m3（平積0.6m3） | - | 普通作業員 | ブロック工 | 特殊作業員 | 運転手（特殊） | 生コンクリート 高炉 １８－８－２５（２０） Ｗ／Ｃ ６０％ | 再生クラッシャーラン ＲＣ－４０ | 軽油 １．２号 パトロール給油 | - | - | 被災地補正対象
|  |  |  | 0.7m3を超え1.7m3以下 | 12963 | 20.49 | 17.4 | 3.09 | - | 61.73 | 22.03 | 17.74 | 13.48 | 3.67 | 17.78 | 13.11 | 3.11 | 1.56 | - | - | ラフテレーンクレーン[油圧伸縮ジブ型・排出ガス対策型（第２次基準値）] 25t吊 | * | バックホウ（クローラ型）［標準型・排出ガス対策型（第１次基準値）］ 山積0.8m3（平積0.6m3） | - | 普通作業員 | ブロック工 | 特殊作業員 | 運転手（特殊） | 生コンクリート 高炉 １８－８－２５（２０） Ｗ／Ｃ ６０％ | 再生クラッシャーラン ＲＣ－４０ | 軽油 １．２号 パトロール給油 | - | - | 被災地補正対象
|  |  |  | 1.7m3を超え2.7m3以下 | 15228 | 17.44 | 14.81 | 2.63 | - | 58.14 | 21.94 | 15.1 | 13.36 | 3.13 | 24.42 | 20.46 | 2.64 | 1.32 | - | - | ラフテレーンクレーン[油圧伸縮ジブ型・排出ガス対策型（第２次基準値）] 25t吊 | * | バックホウ（クローラ型）［標準型・排出ガス対策型（第１次基準値）］ 山積0.8m3（平積0.6m3） | - | 普通作業員 | ブロック工 | 特殊作業員 | 運転手（特殊） | 生コンクリート 高炉 １８－８－２５（２０） Ｗ／Ｃ ６０％ | 再生クラッシャーラン ＲＣ－４０ | 軽油 １．２号 パトロール給油 | - | - | 被災地補正対象
|  |  |  | 2.7m3を超え3.7m3以下 | 17493 | 15.18 | 12.89 | 2.29 | - | 55.46 | 21.88 | 13.28 | 13.14 | 2.72 | 29.36 | 25.91 | 2.3 | 1.15 | - | - | ラフテレーンクレーン[油圧伸縮ジブ型・排出ガス対策型（第２次基準値）] 25t吊 | * | バックホウ（クローラ型）［標準型・排出ガス対策型（第１次基準値）］ 山積0.8m3（平積0.6m3） | - | 普通作業員 | 特殊作業員 | ブロック工 | 運転手（特殊） | 生コンクリート 高炉 １８－８－２５（２０） Ｗ／Ｃ ６０％ | 再生クラッシャーラン ＲＣ－４０ | 軽油 １．２号 パトロール給油 | - | - | 被災地補正対象
|  |  |  | 3.7m3を超え4.7m3以下 | 19758 | 13.44 | 11.41 | 2.03 | - | 53.39 | 21.81 | 13.21 | 11.64 | 2.41 | 33.17 | 30.11 | 2.04 | 1.02 | - | - | ラフテレーンクレーン[油圧伸縮ジブ型・排出ガス対策型（第２次基準値）] 25t吊 | * | バックホウ（クローラ型）［標準型・排出ガス対策型（第１次基準値）］ 山積0.8m3（平積0.6m3） | - | 普通作業員 | 特殊作業員 | ブロック工 | 運転手（特殊） | 生コンクリート 高炉 １８－８－２５（２０） Ｗ／Ｃ ６０％ | 再生クラッシャーラン ＲＣ－４０ | 軽油 １．２号 パトロール給油 | - | - | 被災地補正対象
|  |  |  | 4.7m3を超え6.0m3以下 | 22363 | 11.87 | 10.08 | 1.79 | - | 51.54 | 21.76 | 13.15 | 10.28 | 2.13 | 36.59 | 33.89 | 1.8 | 0.9 | - | - | ラフテレーンクレーン[油圧伸縮ジブ型・排出ガス対策型（第２次基準値）] 25t吊 | * | バックホウ（クローラ型）［標準型・排出ガス対策型（第１次基準値）］ 山積0.8m3（平積0.6m3） | - | 普通作業員 | 特殊作業員 | ブロック工 | 運転手（特殊） | 生コンクリート 高炉 １８－８－２５（２０） Ｗ／Ｃ ６０％ | 再生クラッシャーラン ＲＣ－４０ | 軽油 １．２号 パトロール給油 | - | - | 被災地補正対象
|  |  | 不要 | - | 10245 | 25.92 | 22.01 | 3.91 | - | 68.18 | 22.51 | 22.13 | 13.7 | 4.65 | 5.9 | 3.93 | 1.97 | - | - | - | ラフテレーンクレーン[油圧伸縮ジブ型・排出ガス対策型（第２次基準値）] 25t吊 | * | バックホウ（クローラ型）［標準型・排出ガス対策型（第１次基準値）］ 山積0.8m3（平積0.6m3） | - | ブロック工 | 普通作業員 | 特殊作業員 | 運転手（特殊） | 再生クラッシャーラン ＲＣ－４０ | 軽油 １．２号 パトロール給油 | - | - | - | -
|  | 4.0m3を超え6.0m3以下 | 18-8-25(高炉) | 0.7m3以下 | 12633 | 23.14 | 17.85 | 5.29 | - | 64.96 | 22.34 | 18.2 | 13.61 | 6.29 | 11.9 | 5.31 | 3.92 | 2.67 | - | - | ラフテレーンクレーン[油圧伸縮ジブ型・排出ガス対策型（第２次基準値）] 25t吊 | * | バックホウ（クローラ型）［標準型・排出ガス対策型（第１次基準値）］ 山積0.8m3（平積0.6m3） | - | 普通作業員 | ブロック工 | 特殊作業員 | 運転手（特殊） | 再生クラッシャーラン ＲＣ－４０ | 生コンクリート 高炉 １８－８－２５（２０） Ｗ／Ｃ ６０％ | 軽油 １．２号 パトロール給油 | - | - | 被災地補正対象
|  |  |  | 0.7m3を超え1.7m3以下 | 14559 | 20.08 | 15.49 | 4.59 | - | 61.33 | 22.22 | 15.79 | 13.49 | 5.46 | 18.59 | 11.67 | 4.61 | 2.31 | - | - | ラフテレーンクレーン[油圧伸縮ジブ型・排出ガス対策型（第２次基準値）] 25t吊 | * | バックホウ（クローラ型）［標準型・排出ガス対策型（第１次基準値）］ 山積0.8m3（平積0.6m3） | - | 普通作業員 | ブロック工 | 特殊作業員 | 運転手（特殊） | 生コンクリート 高炉 １８－８－２５（２０） Ｗ／Ｃ ６０％ | 再生クラッシャーラン ＲＣ－４０ | 軽油 １．２号 パトロール給油 | - | - | 被災地補正対象
|  |  |  | 1.7m3を超え2.7m3以下 | 16824 | 17.37 | 13.4 | 3.97 | - | 58.12 | 22.11 | 13.67 | 13.38 | 4.72 | 24.51 | 18.52 | 3.99 | 2 | - | - | ラフテレーンクレーン[油圧伸縮ジブ型・排出ガス対策型（第２次基準値）] 25t吊 | * | バックホウ（クローラ型）［標準型・排出ガス対策型（第１次基準値）］ 山積0.8m3（平積0.6m3） | - | 普通作業員 | ブロック工 | 特殊作業員 | 運転手（特殊） | 生コンクリート 高炉 １８－８－２５（２０） Ｗ／Ｃ ６０％ | 再生クラッシャーラン ＲＣ－４０ | 軽油 １．２号 パトロール給油 | - | - | 被災地補正対象
|  |  |  | 2.7m3を超え3.7m3以下 | 19089 | 15.31 | 11.81 | 3.5 | - | 55.66 | 22.03 | 13.3 | 12.04 | 4.16 | 29.03 | 23.75 | 3.52 | 1.76 | - | - | ラフテレーンクレーン[油圧伸縮ジブ型・排出ガス対策型（第２次基準値）] 25t吊 | * | バックホウ（クローラ型）［標準型・排出ガス対策型（第１次基準値）］ 山積0.8m3（平積0.6m3） | - | 普通作業員 | 特殊作業員 | ブロック工 | 運転手（特殊） | 生コンクリート 高炉 １８－８－２５（２０） Ｗ／Ｃ ６０％ | 再生クラッシャーラン ＲＣ－４０ | 軽油 １．２号 パトロール給油 | - | - | 被災地補正対象
|  |  |  | 3.7m3を超え4.7m3以下 | 21354 | 13.69 | 10.56 | 3.13 | - | 53.73 | 21.95 | 13.23 | 10.77 | 3.72 | 32.58 | 27.86 | 3.14 | 1.58 | - | - | ラフテレーンクレーン[油圧伸縮ジブ型・排出ガス対策型（第２次基準値）] 25t吊 | * | バックホウ（クローラ型）［標準型・排出ガス対策型（第１次基準値）］ 山積0.8m3（平積0.6m3） | - | 普通作業員 | 特殊作業員 | ブロック工 | 運転手（特殊） | 生コンクリート 高炉 １８－８－２５（２０） Ｗ／Ｃ ６０％ | 再生クラッシャーラン ＲＣ－４０ | 軽油 １．２号 パトロール給油 | - | - | 被災地補正対象
|  |  |  | 4.7m3を超え6.0m3以下 | 23959 | 12.2 | 9.41 | 2.79 | - | 51.97 | 21.92 | 13.17 | 9.59 | 3.31 | 35.83 | 31.63 | 2.8 | 1.4 | - | - | ラフテレーンクレーン[油圧伸縮ジブ型・排出ガス対策型（第２次基準値）] 25t吊 | * | バックホウ（クローラ型）［標準型・排出ガス対策型（第１次基準値）］ 山積0.8m3（平積0.6m3） | - | 普通作業員 | 特殊作業員 | ブロック工 | 運転手（特殊） | 生コンクリート 高炉 １８－８－２５（２０） Ｗ／Ｃ ６０％ | 再生クラッシャーラン ＲＣ－４０ | 軽油 １．２号 パトロール給油 | - | - | 被災地補正対象
|  |  | 不要 | - | 11841 | 24.7 | 19.05 | 5.65 | - | 66.78 | 22.38 | 19.42 | 13.68 | 6.71 | 8.52 | 5.67 | 2.85 | - | - | - | ラフテレーンクレーン[油圧伸縮ジブ型・排出ガス対策型（第２次基準値）] 25t吊 | * | バックホウ（クローラ型）［標準型・排出ガス対策型（第１次基準値）］ 山積0.8m3（平積0.6m3） | - | 普通作業員 | ブロック工 | 特殊作業員 | 運転手（特殊） | 再生クラッシャーラン ＲＣ－４０ | 軽油 １．２号 パトロール給油 | - | - | - | -
| 不要 | - | 18-8-25(高炉) | 0.7m3以下 | 8645.2 | 26.09 | 26.09 | - | - | 68.18 | 26.63 | 21.63 | 13.65 | 5.32 | 5.73 | 5.73 | - | - | - | - | ラフテレーンクレーン[油圧伸縮ジブ型・排出ガス対策型（第２次基準値）] 25t吊 | * | - | - | ブロック工 | 普通作業員 | 特殊作業員 | 土木一般世話役 | 生コンクリート 高炉 １８－８－２５（２０） Ｗ／Ｃ ６０％ | - | - | - | - | 被災地補正対象
|  |  |  | 0.7m3を超え1.7m3以下 | 10570 | 21.34 | 21.34 | - | - | 62.58 | 21.79 | 21.58 | 13.47 | 4.35 | 16.08 | 16.08 | - | - | - | - | ラフテレーンクレーン[油圧伸縮ジブ型・排出ガス対策型（第２次基準値）] 25t吊 | * | - | - | ブロック工 | 普通作業員 | 特殊作業員 | 土木一般世話役 | 生コンクリート 高炉 １８－８－２５（２０） Ｗ／Ｃ ６０％ | - | - | - | - | 被災地補正対象
|  |  |  | 1.7m3を超え2.7m3以下 | 12835 | 17.57 | 17.57 | - | - | 58.15 | 21.58 | 17.91 | 13.33 | 3.58 | 24.28 | 24.28 | - | - | - | - | ラフテレーンクレーン[油圧伸縮ジブ型・排出ガス対策型（第２次基準値）] 25t吊 | * | - | - | 普通作業員 | ブロック工 | 特殊作業員 | 土木一般世話役 | 生コンクリート 高炉 １８－８－２５（２０） Ｗ／Ｃ ６０％ | - | - | - | - | 被災地補正対象
|  |  |  | 2.7m3を超え3.7m3以下 | 15101 | 14.93 | 14.93 | - | - | 55.05 | 21.55 | 15.23 | 13.23 | 3.04 | 30.02 | 30.02 | - | - | - | - | ラフテレーンクレーン[油圧伸縮ジブ型・排出ガス対策型（第２次基準値）] 25t吊 | * | - | - | 普通作業員 | ブロック工 | 特殊作業員 | 土木一般世話役 | 生コンクリート 高炉 １８－８－２５（２０） Ｗ／Ｃ ６０％ | - | - | - | - | 被災地補正対象
|  |  |  | 3.7m3を超え4.7m3以下 | 17366 | 12.99 | 12.99 | - | - | 52.75 | 21.53 | 13.24 | 13.16 | 2.64 | 34.26 | 34.26 | - | - | - | - | ラフテレーンクレーン[油圧伸縮ジブ型・排出ガス対策型（第２次基準値）] 25t吊 | * | - | - | 普通作業員 | ブロック工 | 特殊作業員 | 土木一般世話役 | 生コンクリート 高炉 １８－８－２５（２０） Ｗ／Ｃ ６０％ | - | - | - | - | 被災地補正対象
|  |  |  | 4.7m3を超え6.0m3以下 | 19970 | 11.29 | 11.29 | - | - | 50.76 | 21.51 | 13.1 | 11.51 | 2.3 | 37.95 | 37.95 | - | - | - | - | ラフテレーンクレーン[油圧伸縮ジブ型・排出ガス対策型（第２次基準値）] 25t吊 | * | - | - | 普通作業員 | 特殊作業員 | ブロック工 | 土木一般世話役 | 生コンクリート 高炉 １８－８－２５（２０） Ｗ／Ｃ ６０％ | - | - | - | - | 被災地補正対象
|  |  | 不要 | - | 7852.4 | 28.73 | 28.73 | - | - | 71.27 | 29.31 | 21.66 | 13.75 | 5.85 | 0 | - | - | - | - | - | ラフテレーンクレーン[油圧伸縮ジブ型・排出ガス対策型（第２次基準値）] 25t吊 | * | - | - | ブロック工 | 普通作業員 | 特殊作業員 | 土木一般世話役 | - | - | - | - | - | -
150kg/個以上 | 再生砕石 RC-40 | 2.0m3以下 | 18-8-25(高炉) | 1.0m3以下 | 7160.9 | 28.11 | 26.25 | 1.86 | - | 59.19 | 22.53 | 13.93 | 12.56 | 6.42 | 12.7 | 9.89 | 1.87 | 0.94 | - | - | ラフテレーンクレーン[油圧伸縮ジブ型・排出ガス対策型（第２次基準値）] 25t吊 | * | バックホウ（クローラ型）［標準型・排出ガス対策型（第１次基準値）］ 山積0.8m3（平積0.6m3） | - | ブロック工 | 普通作業員 | 特殊作業員 | 土木一般世話役 | 生コンクリート 高炉 １８－８－２５（２０） Ｗ／Ｃ ６０％ | 再生クラッシャーラン ＲＣ－４０ | 軽油 １．２号 パトロール給油 | - | - | 被災地補正対象
|  |  |  | 1.0m3を超え2.0m3以下 | 9425.9 | 21.35 | 19.94 | 1.41 | - | 53.98 | 17.13 | 15.72 | 12.59 | 4.88 | 24.67 | 22.54 | 1.42 | 0.71 | - | - | ラフテレーンクレーン[油圧伸縮ジブ型・排出ガス対策型（第２次基準値）] 25t吊 | * | バックホウ（クローラ型）［標準型・排出ガス対策型（第１次基準値）］ 山積0.8m3（平積0.6m3） | - | ブロック工 | 普通作業員 | 特殊作業員 | 土木一般世話役 | 生コンクリート 高炉 １８－８－２５（２０） Ｗ／Ｃ ６０％ | 再生クラッシャーラン ＲＣ－４０ | 軽油 １．２号 パトロール給油 | - | - | 被災地補正対象
|  |  |  | 2.0m3を超え3.0m3以下 | 11691 | 17.22 | 16.08 | 1.14 | - | 50.78 | 16.86 | 13.77 | 12.6 | 3.93 | 32 | 30.29 | 1.14 | 0.57 | - | - | ラフテレーンクレーン[油圧伸縮ジブ型・排出ガス対策型（第２次基準値）] 25t吊 | * | バックホウ（クローラ型）［標準型・排出ガス対策型（第１次基準値）］ 山積0.8m3（平積0.6m3） | - | 普通作業員 | ブロック工 | 特殊作業員 | 土木一般世話役 | 生コンクリート 高炉 １８－８－２５（２０） Ｗ／Ｃ ６０％ | 再生クラッシャーラン ＲＣ－４０ | 軽油 １．２号 パトロール給油 | - | - | 被災地補正対象
|  |  |  | 3.0m3を超え4.0m3以下 | 13956 | 14.42 | 13.47 | 0.95 | - | 48.61 | 17.6 | 12.62 | 11.53 | 3.29 | 36.97 | 35.53 | 0.96 | 0.48 | - | - | ラフテレーンクレーン[油圧伸縮ジブ型・排出ガス対策型（第２次基準値）] 25t吊 | * | バックホウ（クローラ型）［標準型・排出ガス対策型（第１次基準値）］ 山積0.8m3（平積0.6m3） | - | 普通作業員 | 特殊作業員 | ブロック工 | 土木一般世話役 | 生コンクリート 高炉 １８－８－２５（２０） Ｗ／Ｃ ６０％ | 再生クラッシャーラン ＲＣ－４０ | 軽油 １．２号 パトロール給油 | - | - | 被災地補正対象
|  |  |  | 4.0m3を超え5.0m3以下 | 16221 | 12.4 | 11.58 | 0.82 | - | 47.07 | 18.13 | 12.63 | 9.92 | 2.83 | 40.53 | 39.3 | 0.82 | 0.41 | - | - | ラフテレーンクレーン[油圧伸縮ジブ型・排出ガス対策型（第２次基準値）] 25t吊 | * | バックホウ（クローラ型）［標準型・排出ガス対策型（第１次基準値）］ 山積0.8m3（平積0.6m3） | - | 普通作業員 | 特殊作業員 | ブロック工 | 土木一般世話役 | 生コンクリート 高炉 １８－８－２５（２０） Ｗ／Ｃ ６０％ | 再生クラッシャーラン ＲＣ－４０ | 軽油 １．２号 パトロール給油 | - | - | 被災地補正対象
|  |  |  | 5.0m3を超え6.0m3以下 | 18486 | 10.88 | 10.16 | 0.72 | - | 45.89 | 18.54 | 12.63 | 8.7 | 2.48 | 43.23 | 42.15 | 0.72 | 0.36 | - | - | ラフテレーンクレーン[油圧伸縮ジブ型・排出ガス対策型（第２次基準値）] 25t吊 | * | バックホウ（クローラ型）［標準型・排出ガス対策型（第１次基準値）］ 山積0.8m3（平積0.6m3） | - | 普通作業員 | 特殊作業員 | ブロック工 | 土木一般世話役 | 生コンクリート 高炉 １８－８－２５（２０） Ｗ／Ｃ ６０％ | 再生クラッシャーラン ＲＣ－４０ | 軽油 １．２号 パトロール給油 | - | - | 被災地補正対象
|  |  | 不要 | - | 6028.3 | 33.39 | 31.18 | 2.21 | - | 63.28 | 26.76 | 12.54 | 12.54 | 7.63 | 3.33 | 2.22 | 1.11 | - | - | - | ラフテレーンクレーン[油圧伸縮ジブ型・排出ガス対策型（第２次基準値）] 25t吊 | * | バックホウ（クローラ型）［標準型・排出ガス対策型（第１次基準値）］ 山積0.8m3（平積0.6m3） | - | ブロック工 | 特殊作業員 | 普通作業員 | 土木一般世話役 | 再生クラッシャーラン ＲＣ－４０ | 軽油 １．２号 パトロール給油 | - | - | - | -
|  | 2.0m3を超え4.0m3以下 | 18-8-25(高炉) | 1.0m3以下 | 8756.1 | 26.05 | 21.47 | 4.58 | - | 58.95 | 18.42 | 15.71 | 12.74 | 5.44 | 15 | 8.09 | 4.6 | 2.31 | - | - | ラフテレーンクレーン[油圧伸縮ジブ型・排出ガス対策型（第２次基準値）] 25t吊 | * | バックホウ（クローラ型）［標準型・排出ガス対策型（第１次基準値）］ 山積0.8m3（平積0.6m3） | - | ブロック工 | 普通作業員 | 特殊作業員 | 運転手（特殊） | 生コンクリート 高炉 １８－８－２５（２０） Ｗ／Ｃ ６０％ | 再生クラッシャーラン ＲＣ－４０ | 軽油 １．２号 パトロール給油 | - | - | 被災地補正対象
|  |  |  | 1.0m3を超え2.0m3以下 | 11021 | 20.69 | 17.05 | 3.64 | - | 54.55 | 16.94 | 14.6 | 12.72 | 4.32 | 24.76 | 19.28 | 3.65 | 1.83 | - | - | ラフテレーンクレーン[油圧伸縮ジブ型・排出ガス対策型（第２次基準値）] 25t吊 | * | バックホウ（クローラ型）［標準型・排出ガス対策型（第１次基準値）］ 山積0.8m3（平積0.6m3） | - | 普通作業員 | ブロック工 | 特殊作業員 | 運転手（特殊） | 生コンクリート 高炉 １８－８－２５（２０） Ｗ／Ｃ ６０％ | 再生クラッシャーラン ＲＣ－４０ | 軽油 １．２号 パトロール給油 | - | - | 被災地補正対象
|  |  |  | 2.0m3を超え3.0m3以下 | 13286 | 17.17 | 14.15 | 3.02 | - | 51.63 | 17.68 | 12.72 | 12.11 | 3.59 | 31.2 | 26.65 | 3.03 | 1.52 | - | - | ラフテレーンクレーン[油圧伸縮ジブ型・排出ガス対策型（第２次基準値）] 25t吊 | * | バックホウ（クローラ型）［標準型・排出ガス対策型（第１次基準値）］ 山積0.8m3（平積0.6m3） | - | 普通作業員 | 特殊作業員 | ブロック工 | 運転手（特殊） | 生コンクリート 高炉 １８－８－２５（２０） Ｗ／Ｃ ６０％ | 再生クラッシャーラン ＲＣ－４０ | 軽油 １．２号 パトロール給油 | - | - | 被災地補正対象
|  |  |  | 3.0m3を超え4.0m3以下 | 15551 | 14.66 | 12.08 | 2.58 | - | 49.57 | 18.23 | 12.71 | 10.35 | 3.06 | 35.77 | 31.88 | 2.59 | 1.3 | - | - | ラフテレーンクレーン[油圧伸縮ジブ型・排出ガス対策型（第２次基準値）] 25t吊 | * | バックホウ（クローラ型）［標準型・排出ガス対策型（第１次基準値）］ 山積0.8m3（平積0.6m3） | - | 普通作業員 | 特殊作業員 | ブロック工 | 運転手（特殊） | 生コンクリート 高炉 １８－８－２５（２０） Ｗ／Ｃ ６０％ | 再生クラッシャーラン ＲＣ－４０ | 軽油 １．２号 パトロール給油 | - | - | 被災地補正対象
|  |  |  | 4.0m3を超え5.0m3以下 | 17816 | 12.8 | 10.55 | 2.25 | - | 48.03 | 18.63 | 12.71 | 9.03 | 2.67 | 39.17 | 35.78 | 2.26 | 1.13 | - | - | ラフテレーンクレーン[油圧伸縮ジブ型・排出ガス対策型（第２次基準値）] 25t吊 | * | バックホウ（クローラ型）［標準型・排出ガス対策型（第１次基準値）］ 山積0.8m3（平積0.6m3） | - | 普通作業員 | 特殊作業員 | ブロック工 | 運転手（特殊） | 生コンクリート 高炉 １８－８－２５（２０） Ｗ／Ｃ ６０％ | 再生クラッシャーラン ＲＣ－４０ | 軽油 １．２号 パトロール給油 | - | - | 被災地補正対象
|  |  |  | 5.0m3を超え6.0m3以下 | 20081 | 11.35 | 9.36 | 1.99 | - | 46.85 | 18.96 | 12.7 | 8.01 | 2.37 | 41.8 | 38.8 | 2 | 1 | - | - | ラフテレーンクレーン[油圧伸縮ジブ型・排出ガス対策型（第２次基準値）] 25t吊 | * | バックホウ（クローラ型）［標準型・排出ガス対策型（第１次基準値）］ 山積0.8m3（平積0.6m3） | - | 普通作業員 | 特殊作業員 | ブロック工 | 運転手（特殊） | 生コンクリート 高炉 １８－８－２５（２０） Ｗ／Ｃ ６０％ | 再生クラッシャーラン ＲＣ－４０ | 軽油 １．２号 パトロール給油 | - | - | 被災地補正対象
|  |  | 不要 | - | 7623.6 | 29.92 | 24.66 | 5.26 | - | 62.15 | 21.17 | 14.87 | 12.74 | 6.25 | 7.93 | 5.28 | 2.65 | - | - | - | ラフテレーンクレーン[油圧伸縮ジブ型・排出ガス対策型（第２次基準値）] 25t吊 | * | バックホウ（クローラ型）［標準型・排出ガス対策型（第１次基準値）］ 山積0.8m3（平積0.6m3） | - | ブロック工 | 普通作業員 | 特殊作業員 | 運転手（特殊） | 再生クラッシャーラン ＲＣ－４０ | 軽油 １．２号 パトロール給油 | - | - | - | -
|  | 4.0m3を超え6.0m3以下 | 18-8-25(高炉) | 1.0m3以下 | 10351 | 24.62 | 18.16 | 6.46 | - | 58.79 | 16.97 | 15.55 | 12.86 | 7.68 | 16.59 | 6.84 | 6.49 | 3.26 | - | - | ラフテレーンクレーン[油圧伸縮ジブ型・排出ガス対策型（第２次基準値）] 25t吊 | * | バックホウ（クローラ型）［標準型・排出ガス対策型（第１次基準値）］ 山積0.8m3（平積0.6m3） | - | 普通作業員 | ブロック工 | 特殊作業員 | 運転手（特殊） | 生コンクリート 高炉 １８－８－２５（２０） Ｗ／Ｃ ６０％ | 再生クラッシャーラン ＲＣ－４０ | 軽油 １．２号 パトロール給油 | - | - | 被災地補正対象
|  |  |  | 1.0m3を超え2.0m3以下 | 12616 | 20.2 | 14.9 | 5.3 | - | 54.97 | 17.77 | 12.83 | 12.76 | 6.3 | 24.83 | 16.84 | 5.32 | 2.67 | - | - | ラフテレーンクレーン[油圧伸縮ジブ型・排出ガス対策型（第２次基準値）] 25t吊 | * | バックホウ（クローラ型）［標準型・排出ガス対策型（第１次基準値）］ 山積0.8m3（平積0.6m3） | - | 普通作業員 | 特殊作業員 | ブロック工 | 運転手（特殊） | 生コンクリート 高炉 １８－８－２５（２０） Ｗ／Ｃ ６０％ | 再生クラッシャーラン ＲＣ－４０ | 軽油 １．２号 パトロール給油 | - | - | 被災地補正対象
|  |  |  | 2.0m3を超え3.0m3以下 | 14881 | 17.12 | 12.63 | 4.49 | - | 52.31 | 18.34 | 12.8 | 10.81 | 5.34 | 30.57 | 23.8 | 4.51 | 2.26 | - | - | ラフテレーンクレーン[油圧伸縮ジブ型・排出ガス対策型（第２次基準値）] 25t吊 | * | バックホウ（クローラ型）［標準型・排出ガス対策型（第１次基準値）］ 山積0.8m3（平積0.6m3） | - | 普通作業員 | 特殊作業員 | ブロック工 | 運転手（特殊） | 生コンクリート 高炉 １８－８－２５（２０） Ｗ／Ｃ ６０％ | 再生クラッシャーラン ＲＣ－４０ | 軽油 １．２号 パトロール給油 | - | - | 被災地補正対象
|  |  |  | 3.0m3を超え4.0m3以下 | 17147 | 14.86 | 10.96 | 3.9 | - | 50.35 | 18.74 | 12.79 | 9.38 | 4.63 | 34.79 | 28.92 | 3.91 | 1.96 | - | - | ラフテレーンクレーン[油圧伸縮ジブ型・排出ガス対策型（第２次基準値）] 25t吊 | * | バックホウ（クローラ型）［標準型・排出ガス対策型（第１次基準値）］ 山積0.8m3（平積0.6m3） | - | 普通作業員 | 特殊作業員 | ブロック工 | 運転手（特殊） | 生コンクリート 高炉 １８－８－２５（２０） Ｗ／Ｃ ６０％ | 再生クラッシャーラン ＲＣ－４０ | 軽油 １．２号 パトロール給油 | - | - | 被災地補正対象
|  |  |  | 4.0m3を超え5.0m3以下 | 19412 | 13.12 | 9.68 | 3.44 | - | 48.85 | 19.07 | 12.77 | 8.29 | 4.09 | 38.03 | 32.84 | 3.46 | 1.73 | - | - | ラフテレーンクレーン[油圧伸縮ジブ型・排出ガス対策型（第２次基準値）] 25t吊 | * | バックホウ（クローラ型）［標準型・排出ガス対策型（第１次基準値）］ 山積0.8m3（平積0.6m3） | - | 普通作業員 | 特殊作業員 | ブロック工 | 運転手（特殊） | 生コンクリート 高炉 １８－８－２５（２０） Ｗ／Ｃ ６０％ | 再生クラッシャーラン ＲＣ－４０ | 軽油 １．２号 パトロール給油 | - | - | 被災地補正対象
|  |  |  | 5.0m3を超え6.0m3以下 | 21677 | 11.75 | 8.67 | 3.08 | - | 47.66 | 19.31 | 12.76 | 7.42 | 3.66 | 40.59 | 35.94 | 3.1 | 1.55 | - | - | ラフテレーンクレーン[油圧伸縮ジブ型・排出ガス対策型（第２次基準値）] 25t吊 | * | バックホウ（クローラ型）［標準型・排出ガス対策型（第１次基準値）］ 山積0.8m3（平積0.6m3） | - | 普通作業員 | 特殊作業員 | ブロック工 | 運転手（特殊） | 生コンクリート 高炉 １８－８－２５（２０） Ｗ／Ｃ ６０％ | 再生クラッシャーラン ＲＣ－４０ | 軽油 １．２号 パトロール給油 | - | - | 被災地補正対象
|  |  | 不要 | - | 9218.9 | 27.64 | 20.39 | 7.25 | - | 61.42 | 17.51 | 16.4 | 12.88 | 8.62 | 10.94 | 7.28 | 3.66 | - | - | - | ラフテレーンクレーン[油圧伸縮ジブ型・排出ガス対策型（第２次基準値）] 25t吊 | * | バックホウ（クローラ型）［標準型・排出ガス対策型（第１次基準値）］ 山積0.8m3（平積0.6m3） | - | ブロック工 | 普通作業員 | 特殊作業員 | 運転手（特殊） | 再生クラッシャーラン ＲＣ－４０ | 軽油 １．２号 パトロール給油 | - | - | - | -
| 不要 | - | 18-8-25(高炉) | 1.0m3以下 | 6363.2 | 29.54 | 29.54 | - | - | 59.33 | 25.33 | 12.71 | 12.44 | 7.22 | 11.13 | 11.13 | - | - | - | - | ラフテレーンクレーン[油圧伸縮ジブ型・排出ガス対策型（第２次基準値）] 25t吊 | * | - | - | ブロック工 | 普通作業員 | 特殊作業員 | 土木一般世話役 | 生コンクリート 高炉 １８－８－２５（２０） Ｗ／Ｃ ６０％ | - | - | - | - | 被災地補正対象
|  |  |  | 1.0m3を超え2.0m3以下 | 8628.2 | 21.78 | 21.78 | - | - | 53.59 | 18.68 | 14.98 | 12.5 | 5.33 | 24.63 | 24.63 | - | - | - | - | ラフテレーンクレーン[油圧伸縮ジブ型・排出ガス対策型（第２次基準値）] 25t吊 | * | - | - | ブロック工 | 普通作業員 | 特殊作業員 | 土木一般世話役 | 生コンクリート 高炉 １８－８－２５（２０） Ｗ／Ｃ ６０％ | - | - | - | - | 被災地補正対象
|  |  |  | 2.0m3を超え3.0m3以下 | 10893 | 17.25 | 17.25 | - | - | 50.24 | 16.34 | 14.77 | 12.54 | 4.22 | 32.51 | 32.51 | - | - | - | - | ラフテレーンクレーン[油圧伸縮ジブ型・排出ガス対策型（第２次基準値）] 25t吊 | * | - | - | 普通作業員 | ブロック工 | 特殊作業員 | 土木一般世話役 | 生コンクリート 高炉 １８－８－２５（２０） Ｗ／Ｃ ６０％ | - | - | - | - | 被災地補正対象
|  |  |  | 3.0m3を超え4.0m3以下 | 13158 | 14.28 | 14.28 | - | - | 48.04 | 17.21 | 12.56 | 12.23 | 3.49 | 37.68 | 37.68 | - | - | - | - | ラフテレーンクレーン[油圧伸縮ジブ型・排出ガス対策型（第２次基準値）] 25t吊 | * | - | - | 普通作業員 | 特殊作業員 | ブロック工 | 土木一般世話役 | 生コンクリート 高炉 １８－８－２５（２０） Ｗ／Ｃ ６０％ | - | - | - | - | 被災地補正対象
|  |  |  | 4.0m3を超え5.0m3以下 | 15423 | 12.18 | 12.18 | - | - | 46.49 | 17.83 | 12.58 | 10.43 | 2.98 | 41.33 | 41.33 | - | - | - | - | ラフテレーンクレーン[油圧伸縮ジブ型・排出ガス対策型（第２次基準値）] 25t吊 | * | - | - | 普通作業員 | 特殊作業員 | ブロック工 | 土木一般世話役 | 生コンクリート 高炉 １８－８－２５（２０） Ｗ／Ｃ ６０％ | - | - | - | - | 被災地補正対象
|  |  |  | 5.0m3を超え6.0m3以下 | 17688 | 10.62 | 10.62 | - | - | 45.33 | 18.28 | 12.59 | 9.1 | 2.6 | 44.05 | 44.05 | - | - | - | - | ラフテレーンクレーン[油圧伸縮ジブ型・排出ガス対策型（第２次基準値）] 25t吊 | * | - | - | 普通作業員 | 特殊作業員 | ブロック工 | 土木一般世話役 | 生コンクリート 高炉 １８－８－２５（２０） Ｗ／Ｃ ６０％ | - | - | - | - | 被災地補正対象
|  |  | 不要 | - | 5230.7 | 35.94 | 35.94 | - | - | 64.06 | 30.81 | 12.38 | 10.83 | 8.79 | 0 | - | - | - | - | - | ラフテレーンクレーン[油圧伸縮ジブ型・排出ガス対策型（第２次基準値）] 25t吊 | * | - | - | ブロック工 | 特殊作業員 | 普通作業員 | 土木一般世話役 | - | - | - | - | - | -

## 008
No.008【 胴込・裏込コンクリート 】
＜ 積算単位：ｍ３ ＞
条件区分 | 標準単価 | 機労材構成比 | [14 empty] | 代表機労材規格 | [11 empty] | 備考
生ｺﾝｸﾘｰﾄ 規格 |  | K |  |  |  | R |  |  |  |  | Z |  |  |  |  | S | K （ *印：賃料） |  |  | R |  |  |  | Z |  |  |  | S
|  |  | K1 | K2 | K3 |  | R1 | R2 | R3 | R4 |  | Z1 | Z2 | Z3 | Z4 |  | K1 | K2 | K3 | R1 | R2 | R3 | R4 | Z1 | Z2 | Z3 | Z4
18-8-25(高炉) | 22650 | 0 | - | - | - | 37.44 | 21.36 | 12.68 | - | - | 62.56 | 62.56 | - | - | - | - | - | - | - | 普通作業員 | 特殊作業員 | - | - | 生コンクリート 高炉 １８－８－２５（２０） Ｗ／Ｃ ６０％ | - | - | - | - | 被災地補正対象
不要 | 8482.3 | 0 | - | - | - | 100 | 57.05 | 33.86 | - | - | 0 | - | - | - | - | - | - | - | - | 普通作業員 | 特殊作業員 | - | - | - | - | - | - | - | 被災地補正対象

## 009
No.009【 現場打基礎コンクリート 】
＜ 積算単位：ｍ３ ＞
条件区分 |  | 標準単価 | 機労材構成比 | [14 empty] | 代表機労材規格 | [12 empty] | 備考
生ｺﾝｸﾘｰﾄ規格 | 養生工の種類 |  | K |  |  |  | R |  |  |  |  | Z |  |  |  |  | S | K （ *印：賃料） |  |  |  | R |  |  |  | Z |  |  |  | S
|  |  |  | K1 | K2 | K3 |  | R1 | R2 | R3 | R4 |  | Z1 | Z2 | Z3 | Z4 |  | K1 |  | K2 | K3 | R1 | R2 | R3 | R4 | Z1 | Z2 | Z3 | Z4
18-8-25(高炉) | 一般養生・特殊養生(練炭) | 55286 | 0.12 | 0.12 | - | - | 74.56 | 28.36 | 21.03 | 8.91 | 8.66 | 25.32 | 24.25 | 0.09 | - | - | - | バックホウ（クローラ型）［標準型・排出ガス対策型（第２次基準値）] 山積0.8m3（平積0.6m3） | * | - | - | 普通作業員 | 型わく工 | 土木一般世話役 | 特殊作業員 | 生コンクリート 高炉 １８－８－２５（２０） Ｗ／Ｃ ６０％ | 軽油 １．２号 パトロール給油 | - | - | - | 被災地補正対象
| 養生工なし | 53554 | 0.12 | 0.12 | - | - | 73.74 | 26.56 | 21.71 | 9.2 | 8.94 | 26.14 | 25.03 | 0.09 | - | - | - | バックホウ（クローラ型）［標準型・排出ガス対策型（第２次基準値）] 山積0.8m3（平積0.6m3） | * | - | - | 普通作業員 | 型わく工 | 土木一般世話役 | 特殊作業員 | 生コンクリート 高炉 １８－８－２５（２０） Ｗ／Ｃ ６０％ | 軽油 １．２号 パトロール給油 | - | - | - | 被災地補正対象

## 010
No.010【 天端コンクリート 】
＜ 積算単位：ｍ３ ＞
条件区分 |  |  | 標準単価 | 機労材構成比 | [14 empty] | 代表機労材規格 | [12 empty] | 備考
生ｺﾝｸﾘｰﾄ規格 | ｺﾝｸﾘｰﾄ打設条件 | 養生工の種類 |  | K |  |  |  | R |  |  |  |  | Z |  |  |  |  | S | K （ *印：賃料） |  |  |  | R |  |  |  | Z |  |  |  | S
[5 empty] | K1 | K2 | K3 |  | R1 | R2 | R3 | R4 |  | Z1 | Z2 | Z3 | Z4 |  | K1 |  | K2 | K3 | R1 | R2 | R3 | R4 | Z1 | Z2 | Z3 | Z4
18-8-25(高炉) | 打設地上高さ2m以下 | 一般養生 | 41864 | 0 | - | - | - | 67.97 | 30.08 | 14.16 | 9.75 | 7.52 | 32.03 | 32.03 | - | - | - | - | - |  | - | - | 普通作業員 | 型わく工 | 特殊作業員 | 土木一般世話役 | 生コンクリート 高炉 １８－８－２５（２０） Ｗ／Ｃ ６０％ | - | - | - | - | 被災地補正対象
|  | 特殊養生(練炭) | 44448 | 0 | - | - | - | 69.84 | 32.44 | 13.33 | 9.18 | 7.08 | 30.16 | 30.16 | - | - | - | - | - |  | - | - | 普通作業員 | 型わく工 | 特殊作業員 | 土木一般世話役 | 生コンクリート 高炉 １８－８－２５（２０） Ｗ／Ｃ ６０％ | - | - | - | - | 被災地補正対象
|  | 養生工なし | 40132 | 0 | - | - | - | 66.59 | 27.75 | 14.77 | 10.17 | 7.85 | 33.41 | 33.41 | - | - | - | - | - |  | - | - | 普通作業員 | 型わく工 | 特殊作業員 | 土木一般世話役 | 生コンクリート 高炉 １８－８－２５（２０） Ｗ／Ｃ ６０％ | - | - | - | - | 被災地補正対象
| 打設地上高さ2m超28m以下かつ水平距離20m以内 | 一般養生 | 43107 | 4.88 | 4.88 | - | - | 64.02 | 25.72 | 13.75 | 10.57 | 7.89 | 31.1 | 31.1 | - | - | - | - | ラフテレーンクレーン［油圧伸縮ジブ型・排出ガス対策型（第２次基準値）］ 25t吊 | * | - | - | 普通作業員 | 型わく工 | 特殊作業員 | 土木一般世話役 | 生コンクリート 高炉 １８－８－２５（２０） Ｗ／Ｃ ６０％ | - | - | - | - | 被災地補正対象
|  | 特殊養生(練炭) | 45691 | 4.6 | 4.6 | - | - | 66.06 | 28.24 | 12.97 | 9.97 | 7.45 | 29.34 | 29.34 | - | - | - | - | ラフテレーンクレーン［油圧伸縮ジブ型・排出ガス対策型（第２次基準値）］ 25t吊 | * | - | - | 普通作業員 | 型わく工 | 特殊作業員 | 土木一般世話役 | 生コンクリート 高炉 １８－８－２５（２０） Ｗ／Ｃ ６０％ | - | - | - | - | 被災地補正対象
|  | 養生工なし | 41375 | 5.08 | 5.08 | - | - | 62.52 | 23.29 | 14.32 | 11.01 | 8.22 | 32.4 | 32.4 | - | - | - | - | ラフテレーンクレーン［油圧伸縮ジブ型・排出ガス対策型（第２次基準値）］ 25t吊 | * | - | - | 普通作業員 | 型わく工 | 特殊作業員 | 土木一般世話役 | 生コンクリート 高炉 １８－８－２５（２０） Ｗ／Ｃ ６０％ | - | - | - | - | 被災地補正対象

## 011
No.011【 小型擁壁（Ａ） 】
＜ 積算単位：ｍ３ ＞
条件区分 |  |  |  |  | 標準単価 | 機労材構成比 | [14 empty] | 代表機労材規格 | [12 empty] | 備考
擁壁平均高さ | ｺﾝｸﾘｰﾄ規格 | 基礎砕石の有無 | 均しｺﾝｸﾘｰﾄの有無 | 養生工の種類 |  | K |  |  |  | R |  |  |  |  | Z |  |  |  |  | S | K （ *印：賃料） |  |  |  | R |  |  |  | Z |  |  |  | S
[7 empty] | K1 | K2 | K3 |  | R1 | R2 | R3 | R4 |  | Z1 | Z2 | Z3 | Z4 |  | K1 |  | K2 | K3 | R1 | R2 | R3 | R4 | Z1 | Z2 | Z3 | Z4
0.5m以上 0.6m未満 | 18-8-25(高炉) | 無し | 無し | 一般養生･特殊養生(練炭) | 81841 | 0 | - | - | - | 83.62 | 30.94 | 29.32 | 11.24 | 2.11 | 16.38 | 16.38 | - | - | - | - | - |  | - | - | 型わく工 | 普通作業員 | 土木一般世話役 | 特殊作業員 | 生コンクリート 高炉 １８－８－２５（２０） Ｗ／Ｃ ６０％ | - | - | - | - | 被災地補正対象
|  |  |  | 特殊養生(ｼﾞｪｯﾄﾋｰﾀ) | 92163 | 0.7 | 0.7 | - | - | 78.94 | 31.56 | 27.45 | 9.98 | 1.87 | 20.36 | 14.54 | 5.82 | - | - | - | ジェットヒータ 126ＭＪ (30,100kcal) | * | - | - | 普通作業員 | 型わく工 | 土木一般世話役 | 特殊作業員 | 生コンクリート 高炉 １８－８－２５（２０） Ｗ／Ｃ ６０％ | 灯油 白灯油 業務用 ミニローリー | - | - | - | 被災地補正対象
|  |  |  | 養生工無 | 79431 | 0 | - | - | - | 83.12 | 31.88 | 30.21 | 11.58 | 2.17 | 16.88 | 16.88 | - | - | - | - | - |  | - | - | 型わく工 | 普通作業員 | 土木一般世話役 | 特殊作業員 | 生コンクリート 高炉 １８－８－２５（２０） Ｗ／Ｃ ６０％ | - | - | - | - | 被災地補正対象
|  |  | 有り | 一般養生･特殊養生(練炭) | 88708 | 0 | - | - | - | 84.89 | 28.56 | 27.05 | 10.37 | 1.94 | 15.11 | 15.11 | - | - | - | - | - |  | - | - | 型わく工 | 普通作業員 | 土木一般世話役 | 特殊作業員 | 生コンクリート 高炉 １８－８－２５（２０） Ｗ／Ｃ ６０％ | - | - | - | - | 被災地補正対象
|  |  |  | 特殊養生(ｼﾞｪｯﾄﾋｰﾀ) | 99031 | 0.65 | 0.65 | - | - | 80.39 | 29.36 | 25.55 | 9.29 | 1.74 | 18.96 | 13.54 | 5.42 | - | - | - | ジェットヒータ 126ＭＪ (30,100kcal) | * | - | - | 普通作業員 | 型わく工 | 土木一般世話役 | 特殊作業員 | 生コンクリート 高炉 １８－８－２５（２０） Ｗ／Ｃ ６０％ | 灯油 白灯油 業務用 ミニローリー | - | - | - | 被災地補正対象
|  |  |  | 養生工無 | 86298 | 0 | - | - | - | 84.47 | 29.35 | 27.81 | 10.66 | 2 | 15.53 | 15.53 | - | - | - | - | - |  | - | - | 型わく工 | 普通作業員 | 土木一般世話役 | 特殊作業員 | 生コンクリート 高炉 １８－８－２５（２０） Ｗ／Ｃ ６０％ | - | - | - | - | 被災地補正対象
|  | 有り | 無し | 一般養生･特殊養生(練炭) | 86238 | 0 | - | - | - | 84.46 | 29.38 | 27.83 | 10.66 | 2 | 15.54 | 15.54 | - | - | - | - | - |  | - | - | 型わく工 | 普通作業員 | 土木一般世話役 | 特殊作業員 | 生コンクリート 高炉 １８－８－２５（２０） Ｗ／Ｃ ６０％ | - | - | - | - | 被災地補正対象
|  |  |  | 特殊養生(ｼﾞｪｯﾄﾋｰﾀ) | 96561 | 0.67 | 0.67 | - | - | 79.89 | 30.13 | 26.2 | 9.52 | 1.78 | 19.44 | 13.88 | 5.56 | - | - | - | ジェットヒータ 126ＭＪ (30,100kcal) | * | - | - | 普通作業員 | 型わく工 | 土木一般世話役 | 特殊作業員 | 生コンクリート 高炉 １８－８－２５（２０） Ｗ／Ｃ ６０％ | 灯油 白灯油 業務用 ミニローリー | - | - | - | 被災地補正対象
|  |  |  | 養生工無 | 83828 | 0 | - | - | - | 84.01 | 30.21 | 28.63 | 10.97 | 2.06 | 15.99 | 15.99 | - | - | - | - | - |  | - | - | 型わく工 | 普通作業員 | 土木一般世話役 | 特殊作業員 | 生コンクリート 高炉 １８－８－２５（２０） Ｗ／Ｃ ６０％ | - | - | - | - | 被災地補正対象
|  |  | 有り | 一般養生･特殊養生(練炭) | 93105 | 0 | - | - | - | 85.6 | 27.2 | 25.78 | 9.88 | 1.85 | 14.4 | 14.4 | - | - | - | - | - |  | - | - | 型わく工 | 普通作業員 | 土木一般世話役 | 特殊作業員 | 生コンクリート 高炉 １８－８－２５（２０） Ｗ／Ｃ ６０％ | - | - | - | - | 被災地補正対象
|  |  |  | 特殊養生(ｼﾞｪｯﾄﾋｰﾀ) | 103430 | 0.62 | 0.62 | - | - | 81.23 | 28.12 | 24.46 | 8.89 | 1.67 | 18.15 | 12.96 | 5.19 | - | - | - | ジェットヒータ 126ＭＪ (30,100kcal) | * | - | - | 普通作業員 | 型わく工 | 土木一般世話役 | 特殊作業員 | 生コンクリート 高炉 １８－８－２５（２０） Ｗ／Ｃ ６０％ | 灯油 白灯油 業務用 ミニローリー | - | - | - | 被災地補正対象
|  |  |  | 養生工無 | 90696 | 0 | - | - | - | 85.22 | 27.93 | 26.46 | 10.14 | 1.9 | 14.78 | 14.78 | - | - | - | - | - |  | - | - | 型わく工 | 普通作業員 | 土木一般世話役 | 特殊作業員 | 生コンクリート 高炉 １８－８－２５（２０） Ｗ／Ｃ ６０％ | - | - | - | - | 被災地補正対象
0.6m以上 0.8m未満 | 18-8-25(高炉) | 無し | 無し | 一般養生･特殊養生(練炭) | 69190 | 0 | - | - | - | 80.63 | 28.99 | 28.33 | 11.3 | 2.49 | 19.37 | 19.37 | - | - | - | - | - |  | - | - | 普通作業員 | 型わく工 | 土木一般世話役 | 特殊作業員 | 生コンクリート 高炉 １８－８－２５（２０） Ｗ／Ｃ ６０％ | - | - | - | - | 被災地補正対象
|  |  |  | 特殊養生(ｼﾞｪｯﾄﾋｰﾀ) | 79955 | 0.81 | 0.81 | - | - | 75.71 | 31.39 | 24.52 | 9.78 | 2.16 | 23.48 | 16.77 | 6.71 | - | - | - | ジェットヒータ 126ＭＪ (30,100kcal) | * | - | - | 普通作業員 | 型わく工 | 土木一般世話役 | 特殊作業員 | 生コンクリート 高炉 １８－８－２５（２０） Ｗ／Ｃ ６０％ | 灯油 白灯油 業務用 ミニローリー | - | - | - | 被災地補正対象
|  |  |  | 養生工無 | 67223 | 0 | - | - | - | 80.06 | 29.83 | 29.16 | 11.63 | 2.57 | 19.94 | 19.94 | - | - | - | - | - |  | - | - | 普通作業員 | 型わく工 | 土木一般世話役 | 特殊作業員 | 生コンクリート 高炉 １８－８－２５（２０） Ｗ／Ｃ ６０％ | - | - | - | - | 被災地補正対象
|  |  | 有り | 一般養生･特殊養生(練炭) | 76077 | 0 | - | - | - | 82.38 | 26.36 | 25.77 | 10.27 | 2.27 | 17.62 | 17.62 | - | - | - | - | - |  | - | - | 普通作業員 | 型わく工 | 土木一般世話役 | 特殊作業員 | 生コンクリート 高炉 １８－８－２５（２０） Ｗ／Ｃ ６０％ | - | - | - | - | 被災地補正対象
|  |  |  | 特殊養生(ｼﾞｪｯﾄﾋｰﾀ) | 86842 | 0.75 | 0.75 | - | - | 77.63 | 28.91 | 22.57 | 9 | 1.98 | 21.62 | 15.44 | 6.18 | - | - | - | ジェットヒータ 126ＭＪ (30,100kcal) | * | - | - | 普通作業員 | 型わく工 | 土木一般世話役 | 特殊作業員 | 生コンクリート 高炉 １８－８－２５（２０） Ｗ／Ｃ ６０％ | 灯油 白灯油 業務用 ミニローリー | - | - | - | 被災地補正対象
|  |  |  | 養生工無 | 74109 | 0 | - | - | - | 81.91 | 27.05 | 26.45 | 10.55 | 2.33 | 18.09 | 18.09 | - | - | - | - | - |  | - | - | 普通作業員 | 型わく工 | 土木一般世話役 | 特殊作業員 | 生コンクリート 高炉 １８－８－２５（２０） Ｗ／Ｃ ６０％ | - | - | - | - | 被災地補正対象
|  | 有り | 無し | 一般養生･特殊養生(練炭) | 73618 | 0 | - | - | - | 81.79 | 27.24 | 26.63 | 10.62 | 2.34 | 18.21 | 18.21 | - | - | - | - | - |  | - | - | 普通作業員 | 型わく工 | 土木一般世話役 | 特殊作業員 | 生コンクリート 高炉 １８－８－２５（２０） Ｗ／Ｃ ６０％ | - | - | - | - | 被災地補正対象
|  |  |  | 特殊養生(ｼﾞｪｯﾄﾋｰﾀ) | 84382 | 0.77 | 0.77 | - | - | 76.98 | 29.76 | 23.23 | 9.26 | 2.04 | 22.25 | 15.89 | 6.36 | - | - | - | ジェットヒータ 126ＭＪ (30,100kcal) | * | - | - | 普通作業員 | 型わく工 | 土木一般世話役 | 特殊作業員 | 生コンクリート 高炉 １８－８－２５（２０） Ｗ／Ｃ ６０％ | 灯油 白灯油 業務用 ミニローリー | - | - | - | 被災地補正対象
|  |  |  | 養生工無 | 71650 | 0 | - | - | - | 81.29 | 27.98 | 27.36 | 10.91 | 2.41 | 18.71 | 18.71 | - | - | - | - | - |  | - | - | 普通作業員 | 型わく工 | 土木一般世話役 | 特殊作業員 | 生コンクリート 高炉 １８－８－２５（２０） Ｗ／Ｃ ６０％ | - | - | - | - | 被災地補正対象
|  |  | 有り | 一般養生･特殊養生(練炭) | 80504 | 0 | - | - | - | 83.35 | 24.91 | 24.35 | 9.71 | 2.14 | 16.65 | 16.65 | - | - | - | - | - |  | - | - | 普通作業員 | 型わく工 | 土木一般世話役 | 特殊作業員 | 生コンクリート 高炉 １８－８－２５（２０） Ｗ／Ｃ ６０％ | - | - | - | - | 被災地補正対象
|  |  |  | 特殊養生(ｼﾞｪｯﾄﾋｰﾀ) | 91269 | 0.71 | 0.71 | - | - | 78.72 | 27.51 | 21.48 | 8.56 | 1.89 | 20.57 | 14.69 | 5.88 | - | - | - | ジェットヒータ 126ＭＪ (30,100kcal) | * | - | - | 普通作業員 | 型わく工 | 土木一般世話役 | 特殊作業員 | 生コンクリート 高炉 １８－８－２５（２０） Ｗ／Ｃ ６０％ | 灯油 白灯油 業務用 ミニローリー | - | - | - | 被災地補正対象
|  |  |  | 養生工無 | 78537 | 0 | - | - | - | 82.93 | 25.53 | 24.96 | 9.95 | 2.2 | 17.07 | 17.07 | - | - | - | - | - |  | - | - | 普通作業員 | 型わく工 | 土木一般世話役 | 特殊作業員 | 生コンクリート 高炉 １８－８－２５（２０） Ｗ／Ｃ ６０％ | - | - | - | - | 被災地補正対象
0.8m以上 1.0m以下 | 18-8-25(高炉) | 無し | 無し | 一般養生･特殊養生(練炭) | 63376 | 0 | - | - | - | 78.85 | 28.95 | 26.62 | 11.25 | 2.72 | 21.15 | 21.15 | - | - | - | - | - |  | - | - | 普通作業員 | 型わく工 | 土木一般世話役 | 特殊作業員 | 生コンクリート 高炉 １８－８－２５（２０） Ｗ／Ｃ ６０％ | - | - | - | - | 被災地補正対象
|  |  |  | 特殊養生(ｼﾞｪｯﾄﾋｰﾀ) | 74346 | 0.87 | 0.87 | - | - | 73.88 | 31.47 | 22.69 | 9.59 | 2.32 | 25.25 | 18.03 | 7.22 | - | - | - | ジェットヒータ 126ＭＪ (30,100kcal) | * | - | - | 普通作業員 | 型わく工 | 土木一般世話役 | 特殊作業員 | 生コンクリート 高炉 １８－８－２５（２０） Ｗ／Ｃ ６０％ | 灯油 白灯油 業務用 ミニローリー | - | - | - | 被災地補正対象
|  |  |  | 養生工無 | 61614 | 0 | - | - | - | 78.24 | 29.77 | 27.38 | 11.57 | 2.8 | 21.76 | 21.76 | - | - | - | - | - |  | - | - | 普通作業員 | 型わく工 | 土木一般世話役 | 特殊作業員 | 生コンクリート 高炉 １８－８－２５（２０） Ｗ／Ｃ ６０％ | - | - | - | - | 被災地補正対象
|  |  | 有り | 一般養生･特殊養生(練炭) | 70250 | 0 | - | - | - | 80.92 | 26.14 | 24.01 | 10.14 | 2.45 | 19.08 | 19.08 | - | - | - | - | - |  | - | - | 普通作業員 | 型わく工 | 土木一般世話役 | 特殊作業員 | 生コンクリート 高炉 １８－８－２５（２０） Ｗ／Ｃ ６０％ | - | - | - | - | 被災地補正対象
|  |  |  | 特殊養生(ｼﾞｪｯﾄﾋｰﾀ) | 81220 | 0.8 | 0.8 | - | - | 76.09 | 28.82 | 20.77 | 8.77 | 2.12 | 23.11 | 16.5 | 6.61 | - | - | - | ジェットヒータ 126ＭＪ (30,100kcal) | * | - | - | 普通作業員 | 型わく工 | 土木一般世話役 | 特殊作業員 | 生コンクリート 高炉 １８－８－２５（２０） Ｗ／Ｃ ６０％ | 灯油 白灯油 業務用 ミニローリー | - | - | - | 被災地補正対象
|  |  |  | 養生工無 | 68488 | 0 | - | - | - | 80.43 | 26.79 | 24.63 | 10.41 | 2.52 | 19.57 | 19.57 | - | - | - | - | - |  | - | - | 普通作業員 | 型わく工 | 土木一般世話役 | 特殊作業員 | 生コンクリート 高炉 １８－８－２５（２０） Ｗ／Ｃ ６０％ | - | - | - | - | 被災地補正対象
|  | 有り | 無し | 一般養生･特殊養生(練炭) | 67783 | 0 | - | - | - | 80.22 | 27.07 | 24.89 | 10.51 | 2.54 | 19.78 | 19.78 | - | - | - | - | - |  | - | - | 普通作業員 | 型わく工 | 土木一般世話役 | 特殊作業員 | 生コンクリート 高炉 １８－８－２５（２０） Ｗ／Ｃ ６０％ | - | - | - | - | 被災地補正対象
|  |  |  | 特殊養生(ｼﾞｪｯﾄﾋｰﾀ) | 78753 | 0.82 | 0.82 | - | - | 75.35 | 29.73 | 21.42 | 9.05 | 2.19 | 23.83 | 17.02 | 6.81 | - | - | - | ジェットヒータ 126ＭＪ (30,100kcal) | * | - | - | 普通作業員 | 型わく工 | 土木一般世話役 | 特殊作業員 | 生コンクリート 高炉 １８－８－２５（２０） Ｗ／Ｃ ６０％ | 灯油 白灯油 業務用 ミニローリー | - | - | - | 被災地補正対象
|  |  |  | 養生工無 | 66020 | 0 | - | - | - | 79.69 | 27.8 | 25.55 | 10.79 | 2.61 | 20.31 | 20.31 | - | - | - | - | - |  | - | - | 普通作業員 | 型わく工 | 土木一般世話役 | 特殊作業員 | 生コンクリート 高炉 １８－８－２５（２０） Ｗ／Ｃ ６０％ | - | - | - | - | 被災地補正対象
|  |  | 有り | 一般養生･特殊養生(練炭) | 74657 | 0 | - | - | - | 82.04 | 24.58 | 22.59 | 9.55 | 2.31 | 17.96 | 17.96 | - | - | - | - | - |  | - | - | 普通作業員 | 型わく工 | 土木一般世話役 | 特殊作業員 | 生コンクリート 高炉 １８－８－２５（２０） Ｗ／Ｃ ６０％ | - | - | - | - | 被災地補正対象
|  |  |  | 特殊養生(ｼﾞｪｯﾄﾋｰﾀ) | 85626 | 0.76 | 0.76 | - | - | 77.32 | 27.34 | 19.7 | 8.32 | 2.01 | 21.92 | 15.65 | 6.27 | - | - | - | ジェットヒータ 126ＭＪ (30,100kcal) | * | - | - | 普通作業員 | 型わく工 | 土木一般世話役 | 特殊作業員 | 生コンクリート 高炉 １８－８－２５（２０） Ｗ／Ｃ ６０％ | 灯油 白灯油 業務用 ミニローリー | - | - | - | 被災地補正対象
|  |  |  | 養生工無 | 72894 | 0 | - | - | - | 81.61 | 25.17 | 23.14 | 9.78 | 2.37 | 18.39 | 18.39 | - | - | - | - | - |  | - | - | 普通作業員 | 型わく工 | 土木一般世話役 | 特殊作業員 | 生コンクリート 高炉 １８－８－２５（２０） Ｗ／Ｃ ６０％ | - | - | - | - | 被災地補正対象

## 012
No.012【 小型擁壁（Ｂ） 】
＜ 積算単位：ｍ３ ＞
条件区分 | [5 empty] | 標準単価 | 機労材構成比 | [14 empty] | 代表機労材規格 | [13 empty] | 備考
擁壁平均高さ | ｺﾝｸﾘｰﾄ規格 | 施工条件 | 基礎砕石の有無 | 均しｺﾝｸﾘｰﾄの有無 | 養生工の種類 |  | K |  |  |  | R |  |  |  |  | Z |  |  |  |  | S | K （ *印：賃料） |  |  |  |  | R |  |  |  | Z |  |  |  | S
[8 empty] | K1 | K2 | K3 |  | R1 | R2 | R3 | R4 |  | Z1 | Z2 | Z3 | Z4 |  | K1 |  | K2 |  | K3 | R1 | R2 | R3 | R4 | Z1 | Z2 | Z3 | Z4
0.5m以上 0.6m未満 | 18-8-25(高炉) | 打設高17m以下･水平打設距離17m以下 | 無し | 無し | 一般養生･特殊養生(練炭) | 85922 | 2.69 | 2.39 | - | - | 81.71 | 29.74 | 29.45 | 10.43 | 2.76 | 15.6 | 15.6 | - | - | - | - | ラフテレーンクレーン[油圧伸縮ジブ型・排出ガス対策型(第１次基準値)] 16t吊 | * | - |  | - | 普通作業員 | 型わく工 | 土木一般世話役 | 特殊作業員 | 生コンクリート 高炉 １８－８－２５（２０） Ｗ／Ｃ ６０％ | - | - | - | - | 被災地補正対象
[5 empty] | 特殊養生(ｼﾞｪｯﾄﾋｰﾀ) | 96085 | 3 | 2.14 | 0.67 | - | 77.47 | 31.85 | 26.33 | 9.33 | 2.47 | 19.53 | 13.95 | 5.58 | - | - | - | ラフテレーンクレーン[油圧伸縮ジブ型・排出ガス対策型(第１次基準値)] 16t吊 | * | ジェットヒータ 126ＭＪ (30,100kcal) | * | - | 普通作業員 | 型わく工 | 土木一般世話役 | 特殊作業員 | 生コンクリート 高炉 １８－８－２５（２０） Ｗ／Ｃ ６０％ | 灯油 白灯油 業務用 ミニローリー | - | - | - | 被災地補正対象
[5 empty] | 養生工無 | 83353 | 2.67 | 2.46 | - | - | 81.25 | 30.65 | 30.36 | 10.76 | 2.85 | 16.08 | 16.08 | - | - | - | - | ラフテレーンクレーン[油圧伸縮ジブ型・排出ガス対策型(第１次基準値)] 16t吊 | * | - |  | - | 普通作業員 | 型わく工 | 土木一般世話役 | 特殊作業員 | 生コンクリート 高炉 １８－８－２５（２０） Ｗ／Ｃ ６０％ | - | - | - | - | 被災地補正対象
|  |  |  | 有り | 一般養生･特殊養生(練炭) | 92730 | 2.73 | 2.21 | - | - | 82.81 | 27.54 | 27.29 | 9.67 | 2.56 | 14.46 | 14.46 | - | - | - | - | ラフテレーンクレーン[油圧伸縮ジブ型・排出ガス対策型(第１次基準値)] 16t吊 | * | - |  | - | 普通作業員 | 型わく工 | 土木一般世話役 | 特殊作業員 | 生コンクリート 高炉 １８－８－２５（２０） Ｗ／Ｃ ６０％ | - | - | - | - | 被災地補正対象
[5 empty] | 特殊養生(ｼﾞｪｯﾄﾋｰﾀ) | 102890 | 3.02 | 2 | 0.63 | - | 78.74 | 29.74 | 24.59 | 8.71 | 2.3 | 18.24 | 13.03 | 5.21 | - | - | - | ラフテレーンクレーン[油圧伸縮ジブ型・排出ガス対策型(第１次基準値)] 16t吊 | * | ジェットヒータ 126ＭＪ (30,100kcal) | * | - | 普通作業員 | 型わく工 | 土木一般世話役 | 特殊作業員 | 生コンクリート 高炉 １８－８－２５（２０） Ｗ／Ｃ ６０％ | 灯油 白灯油 業務用 ミニローリー | - | - | - | 被災地補正対象
[5 empty] | 養生工無 | 90161 | 2.72 | 2.28 | - | - | 82.41 | 28.34 | 28.06 | 9.94 | 2.63 | 14.87 | 14.87 | - | - | - | - | ラフテレーンクレーン[油圧伸縮ジブ型・排出ガス対策型(第１次基準値)] 16t吊 | * | - |  | - | 普通作業員 | 型わく工 | 土木一般世話役 | 特殊作業員 | 生コンクリート 高炉 １８－８－２５（２０） Ｗ／Ｃ ６０％ | - | - | - | - | 被災地補正対象
|  |  | 有り | 無し | 一般養生･特殊養生(練炭) | 90289 | 2.71 | 2.27 | - | - | 82.44 | 28.3 | 28.02 | 9.93 | 2.63 | 14.85 | 14.85 | - | - | - | - | ラフテレーンクレーン[油圧伸縮ジブ型・排出ガス対策型(第１次基準値)] 16t吊 | * | - |  | - | 普通作業員 | 型わく工 | 土木一般世話役 | 特殊作業員 | 生コンクリート 高炉 １８－８－２５（２０） Ｗ／Ｃ ６０％ | - | - | - | - | 被災地補正対象
[5 empty] | 特殊養生(ｼﾞｪｯﾄﾋｰﾀ) | 100450 | 3 | 2.04 | 0.64 | - | 78.32 | 30.48 | 25.19 | 8.92 | 2.36 | 18.68 | 13.34 | 5.34 | - | - | - | ラフテレーンクレーン[油圧伸縮ジブ型・排出ガス対策型(第１次基準値)] 16t吊 | * | ジェットヒータ 126ＭＪ (30,100kcal) | * | - | 普通作業員 | 型わく工 | 土木一般世話役 | 特殊作業員 | 生コンクリート 高炉 １８－８－２５（２０） Ｗ／Ｃ ６０％ | 灯油 白灯油 業務用 ミニローリー | - | - | - | 被災地補正対象
[5 empty] | 養生工無 | 87720 | 2.7 | 2.34 | - | - | 82.02 | 29.13 | 28.85 | 10.22 | 2.7 | 15.28 | 15.28 | - | - | - | - | ラフテレーンクレーン[油圧伸縮ジブ型・排出ガス対策型(第１次基準値)] 16t吊 | * | - |  | - | 普通作業員 | 型わく工 | 土木一般世話役 | 特殊作業員 | 生コンクリート 高炉 １８－８－２５（２０） Ｗ／Ｃ ６０％ | - | - | - | - | 被災地補正対象
|  |  |  | 有り | 一般養生･特殊養生(練炭) | 97097 | 2.75 | 2.11 | - | - | 83.45 | 26.32 | 26.06 | 9.23 | 2.44 | 13.8 | 13.8 | - | - | - | - | ラフテレーンクレーン[油圧伸縮ジブ型・排出ガス対策型(第１次基準値)] 16t吊 | * | - |  | - | 普通作業員 | 型わく工 | 土木一般世話役 | 特殊作業員 | 生コンクリート 高炉 １８－８－２５（２０） Ｗ／Ｃ ６０％ | - | - | - | - | 被災地補正対象
[5 empty] | 特殊養生(ｼﾞｪｯﾄﾋｰﾀ) | 107260 | 3.01 | 1.91 | 0.6 | - | 79.49 | 28.54 | 23.59 | 8.36 | 2.21 | 17.5 | 12.5 | 5 | - | - | - | ラフテレーンクレーン[油圧伸縮ジブ型・排出ガス対策型(第１次基準値)] 16t吊 | * | ジェットヒータ 126ＭＪ (30,100kcal) | * | - | 普通作業員 | 型わく工 | 土木一般世話役 | 特殊作業員 | 生コンクリート 高炉 １８－８－２５（２０） Ｗ／Ｃ ６０％ | 灯油 白灯油 業務用 ミニローリー | - | - | - | 被災地補正対象
[5 empty] | 養生工無 | 94528 | 2.74 | 2.17 | - | - | 83.08 | 27.03 | 26.77 | 9.48 | 2.51 | 14.18 | 14.18 | - | - | - | - | ラフテレーンクレーン[油圧伸縮ジブ型・排出ガス対策型(第１次基準値)] 16t吊 | * | - |  | - | 普通作業員 | 型わく工 | 土木一般世話役 | 特殊作業員 | 生コンクリート 高炉 １８－８－２５（２０） Ｗ／Ｃ ６０％ | - | - | - | - | 被災地補正対象
|  | 打設高25m以下･水平打設距離18m以下 | 無し | 無し | 一般養生･特殊養生(練炭) | 86006 | 2.78 | 2.47 | - | - | 81.63 | 29.71 | 29.42 | 10.42 | 2.76 | 15.59 | 15.59 | - | - | - | - | ラフテレーンクレーン[油圧伸縮ジブ型・排出ガス対策型(第１次基準値)] 20t吊 | * | - |  | - | 普通作業員 | 型わく工 | 土木一般世話役 | 特殊作業員 | 生コンクリート 高炉 １８－８－２５（２０） Ｗ／Ｃ ６０％ | - | - | - | - | 被災地補正対象
[5 empty] | 特殊養生(ｼﾞｪｯﾄﾋｰﾀ) | 96166 | 3.07 | 2.21 | 0.67 | - | 77.41 | 31.83 | 26.31 | 9.32 | 2.47 | 19.52 | 13.94 | 5.58 | - | - | - | ラフテレーンクレーン[油圧伸縮ジブ型・排出ガス対策型(第１次基準値)] 20t吊 | * | ジェットヒータ 126ＭＪ (30,100kcal) | * | - | 普通作業員 | 型わく工 | 土木一般世話役 | 特殊作業員 | 生コンクリート 高炉 １８－８－２５（２０） Ｗ／Ｃ ６０％ | 灯油 白灯油 業務用 ミニローリー | - | - | - | 被災地補正対象
[5 empty] | 養生工無 | 83434 | 2.77 | 2.55 | - | - | 81.16 | 30.61 | 30.33 | 10.75 | 2.84 | 16.07 | 16.07 | - | - | - | - | ラフテレーンクレーン[油圧伸縮ジブ型・排出ガス対策型(第１次基準値)] 20t吊 | * | - |  | - | 普通作業員 | 型わく工 | 土木一般世話役 | 特殊作業員 | 生コンクリート 高炉 １８－８－２５（２０） Ｗ／Ｃ ６０％ | - | - | - | - | 被災地補正対象
|  |  |  | 有り | 一般養生･特殊養生(練炭) | 92822 | 2.82 | 2.29 | - | - | 82.74 | 27.54 | 27.26 | 9.66 | 2.55 | 14.44 | 14.44 | - | - | - | - | ラフテレーンクレーン[油圧伸縮ジブ型・排出ガス対策型(第１次基準値)] 20t吊 | * | - |  | - | 普通作業員 | 型わく工 | 土木一般世話役 | 特殊作業員 | 生コンクリート 高炉 １８－８－２５（２０） Ｗ／Ｃ ６０％ | - | - | - | - | 被災地補正対象
[5 empty] | 特殊養生(ｼﾞｪｯﾄﾋｰﾀ) | 102980 | 3.1 | 2.07 | 0.63 | - | 78.67 | 29.71 | 24.57 | 8.71 | 2.3 | 18.23 | 13.02 | 5.21 | - | - | - | ラフテレーンクレーン[油圧伸縮ジブ型・排出ガス対策型(第１次基準値)] 20t吊 | * | ジェットヒータ 126ＭＪ (30,100kcal) | * | - | 普通作業員 | 型わく工 | 土木一般世話役 | 特殊作業員 | 生コンクリート 高炉 １８－８－２５（２０） Ｗ／Ｃ ６０％ | 灯油 白灯油 業務用 ミニローリー | - | - | - | 被災地補正対象
[5 empty] | 養生工無 | 90250 | 2.82 | 2.36 | - | - | 82.33 | 28.3 | 28.04 | 9.93 | 2.63 | 14.85 | 14.85 | - | - | - | - | ラフテレーンクレーン[油圧伸縮ジブ型・排出ガス対策型(第１次基準値)] 20t吊 | * | - |  | - | 普通作業員 | 型わく工 | 土木一般世話役 | 特殊作業員 | 生コンクリート 高炉 １８－８－２５（２０） Ｗ／Ｃ ６０％ | - | - | - | - | 被災地補正対象
|  |  | 有り | 無し | 一般養生･特殊養生(練炭) | 90378 | 2.81 | 2.35 | - | - | 82.36 | 28.27 | 28 | 9.92 | 2.62 | 14.83 | 14.83 | - | - | - | - | ラフテレーンクレーン[油圧伸縮ジブ型・排出ガス対策型(第１次基準値)] 20t吊 | * | - |  | - | 普通作業員 | 型わく工 | 土木一般世話役 | 特殊作業員 | 生コンクリート 高炉 １８－８－２５（２０） Ｗ／Ｃ ６０％ | - | - | - | - | 被災地補正対象
[5 empty] | 特殊養生(ｼﾞｪｯﾄﾋｰﾀ) | 100540 | 3.09 | 2.12 | 0.64 | - | 78.24 | 30.43 | 25.17 | 8.92 | 2.36 | 18.67 | 13.33 | 5.34 | - | - | - | ラフテレーンクレーン[油圧伸縮ジブ型・排出ガス対策型(第１次基準値)] 20t吊 | * | ジェットヒータ 126ＭＪ (30,100kcal) | * | - | 普通作業員 | 型わく工 | 土木一般世話役 | 特殊作業員 | 生コンクリート 高炉 １８－８－２５（２０） Ｗ／Ｃ ６０％ | 灯油 白灯油 業務用 ミニローリー | - | - | - | 被災地補正対象
[5 empty] | 養生工無 | 87806 | 2.8 | 2.42 | - | - | 81.93 | 29.09 | 28.82 | 10.21 | 2.7 | 15.27 | 15.27 | - | - | - | - | ラフテレーンクレーン[油圧伸縮ジブ型・排出ガス対策型(第１次基準値)] 20t吊 | * | - |  | - | 普通作業員 | 型わく工 | 土木一般世話役 | 特殊作業員 | 生コンクリート 高炉 １８－８－２５（２０） Ｗ／Ｃ ６０％ | - | - | - | - | 被災地補正対象
|  |  |  | 有り | 一般養生･特殊養生(練炭) | 97194 | 2.85 | 2.19 | - | - | 83.36 | 26.29 | 26.03 | 9.22 | 2.44 | 13.79 | 13.79 | - | - | - | - | ラフテレーンクレーン[油圧伸縮ジブ型・排出ガス対策型(第１次基準値)] 20t吊 | * | - |  | - | 普通作業員 | 型わく工 | 土木一般世話役 | 特殊作業員 | 生コンクリート 高炉 １８－８－２５（２０） Ｗ／Ｃ ６０％ | - | - | - | - | 被災地補正対象
[5 empty] | 特殊養生(ｼﾞｪｯﾄﾋｰﾀ) | 107350 | 3.1 | 1.98 | 0.6 | - | 79.41 | 28.5 | 23.57 | 8.35 | 2.21 | 17.49 | 12.49 | 5 | - | - | - | ラフテレーンクレーン[油圧伸縮ジブ型・排出ガス対策型(第１次基準値)] 20t吊 | * | ジェットヒータ 126ＭＪ (30,100kcal) | * | - | 普通作業員 | 型わく工 | 土木一般世話役 | 特殊作業員 | 生コンクリート 高炉 １８－８－２５（２０） Ｗ／Ｃ ６０％ | 灯油 白灯油 業務用 ミニローリー | - | - | - | 被災地補正対象
[5 empty] | 養生工無 | 94622 | 2.84 | 2.25 | - | - | 82.99 | 27 | 26.74 | 9.47 | 2.51 | 14.17 | 14.17 | - | - | - | - | ラフテレーンクレーン[油圧伸縮ジブ型・排出ガス対策型(第１次基準値)] 20t吊 | * | - |  | - | 普通作業員 | 型わく工 | 土木一般世話役 | 特殊作業員 | 生コンクリート 高炉 １８－８－２５（２０） Ｗ／Ｃ ６０％ | - | - | - | - | 被災地補正対象
|  | 打設高25m以下･水平打設距離20m以下 | 無し | 無し | 一般養生･特殊養生(練炭) | 86230 | 3.04 | 2.7 | - | - | 81.41 | 29.62 | 29.34 | 10.4 | 2.75 | 15.55 | 15.55 | - | - | - | - | ラフテレーンクレーン[油圧伸縮ジブ型・排出ガス対策型(第１次基準値)] 25t吊 | * | - |  | - | 普通作業員 | 型わく工 | 土木一般世話役 | 特殊作業員 | 生コンクリート 高炉 １８－８－２５（２０） Ｗ／Ｃ ６０％ | - | - | - | - | 被災地補正対象
[5 empty] | 特殊養生(ｼﾞｪｯﾄﾋｰﾀ) | 96382 | 3.29 | 2.41 | 0.67 | - | 77.23 | 31.76 | 26.25 | 9.3 | 2.46 | 19.48 | 13.91 | 5.57 | - | - | - | ラフテレーンクレーン[油圧伸縮ジブ型・排出ガス対策型(第１次基準値)] 25t吊 | * | ジェットヒータ 126ＭＪ (30,100kcal) | * | - | 普通作業員 | 型わく工 | 土木一般世話役 | 特殊作業員 | 生コンクリート 高炉 １８－８－２５（２０） Ｗ／Ｃ ６０％ | 灯油 白灯油 業務用 ミニローリー | - | - | - | 被災地補正対象
[5 empty] | 養生工無 | 83650 | 3.02 | 2.78 | - | - | 80.96 | 30.54 | 30.25 | 10.72 | 2.84 | 16.02 | 16.02 | - | - | - | - | ラフテレーンクレーン[油圧伸縮ジブ型・排出ガス対策型(第１次基準値)] 25t吊 | * | - |  | - | 普通作業員 | 型わく工 | 土木一般世話役 | 特殊作業員 | 生コンクリート 高炉 １８－８－２５（２０） Ｗ／Ｃ ６０％ | - | - | - | - | 被災地補正対象
|  |  |  | 有り | 一般養生･特殊養生(練炭) | 93067 | 3.08 | 2.5 | - | - | 82.52 | 27.46 | 27.19 | 9.63 | 2.55 | 14.4 | 14.4 | - | - | - | - | ラフテレーンクレーン[油圧伸縮ジブ型・排出ガス対策型(第１次基準値)] 25t吊 | * | - |  | - | 普通作業員 | 型わく工 | 土木一般世話役 | 特殊作業員 | 生コンクリート 高炉 １８－８－２５（２０） Ｗ／Ｃ ６０％ | - | - | - | - | 被災地補正対象
[5 empty] | 特殊養生(ｼﾞｪｯﾄﾋｰﾀ) | 103220 | 3.32 | 2.25 | 0.63 | - | 78.49 | 29.64 | 24.51 | 8.69 | 2.3 | 18.19 | 12.99 | 5.2 | - | - | - | ラフテレーンクレーン[油圧伸縮ジブ型・排出ガス対策型(第１次基準値)] 25t吊 | * | ジェットヒータ 126ＭＪ (30,100kcal) | * | - | 普通作業員 | 型わく工 | 土木一般世話役 | 特殊作業員 | 生コンクリート 高炉 １８－８－２５（２０） Ｗ／Ｃ ６０％ | 灯油 白灯油 業務用 ミニローリー | - | - | - | 被災地補正対象
[5 empty] | 養生工無 | 90487 | 3.07 | 2.57 | - | - | 82.12 | 28.24 | 27.96 | 9.91 | 2.62 | 14.81 | 14.81 | - | - | - | - | ラフテレーンクレーン[油圧伸縮ジブ型・排出ガス対策型(第１次基準値)] 25t吊 | * | - |  | - | 普通作業員 | 型わく工 | 土木一般世話役 | 特殊作業員 | 生コンクリート 高炉 １８－８－２５（２０） Ｗ／Ｃ ６０％ | - | - | - | - | 被災地補正対象
|  |  | 有り | 無し | 一般養生･特殊養生(練炭) | 90616 | 3.07 | 2.57 | - | - | 82.14 | 28.2 | 27.92 | 9.89 | 2.62 | 14.79 | 14.79 | - | - | - | - | ラフテレーンクレーン[油圧伸縮ジブ型・排出ガス対策型(第１次基準値)] 25t吊 | * | - |  | - | 普通作業員 | 型わく工 | 土木一般世話役 | 特殊作業員 | 生コンクリート 高炉 １８－８－２５（２０） Ｗ／Ｃ ６０％ | - | - | - | - | 被災地補正対象
[5 empty] | 特殊養生(ｼﾞｪｯﾄﾋｰﾀ) | 100770 | 3.31 | 2.31 | 0.64 | - | 78.07 | 30.38 | 25.11 | 8.9 | 2.35 | 18.62 | 13.3 | 5.32 | - | - | - | ラフテレーンクレーン[油圧伸縮ジブ型・排出ガス対策型(第１次基準値)] 25t吊 | * | ジェットヒータ 126ＭＪ (30,100kcal) | * | - | 普通作業員 | 型わく工 | 土木一般世話役 | 特殊作業員 | 生コンクリート 高炉 １８－８－２５（２０） Ｗ／Ｃ ６０％ | 灯油 白灯油 業務用 ミニローリー | - | - | - | 被災地補正対象
[5 empty] | 養生工無 | 88036 | 3.05 | 2.64 | - | - | 81.72 | 29.03 | 28.74 | 10.18 | 2.69 | 15.23 | 15.23 | - | - | - | - | ラフテレーンクレーン[油圧伸縮ジブ型・排出ガス対策型(第１次基準値)] 25t吊 | * | - |  | - | 普通作業員 | 型わく工 | 土木一般世話役 | 特殊作業員 | 生コンクリート 高炉 １８－８－２５（２０） Ｗ／Ｃ ６０％ | - | - | - | - | 被災地補正対象
|  |  |  | 有り | 一般養生･特殊養生(練炭) | 97453 | 3.11 | 2.39 | - | - | 83.14 | 26.23 | 25.96 | 9.2 | 2.43 | 13.75 | 13.75 | - | - | - | - | ラフテレーンクレーン[油圧伸縮ジブ型・排出ガス対策型(第１次基準値)] 25t吊 | * | - |  | - | 普通作業員 | 型わく工 | 土木一般世話役 | 特殊作業員 | 生コンクリート 高炉 １８－８－２５（２０） Ｗ／Ｃ ６０％ | - | - | - | - | 被災地補正対象
[5 empty] | 特殊養生(ｼﾞｪｯﾄﾋｰﾀ) | 107610 | 3.32 | 2.16 | 0.6 | - | 79.24 | 28.46 | 23.51 | 8.33 | 2.2 | 17.44 | 12.46 | 4.98 | - | - | - | ラフテレーンクレーン[油圧伸縮ジブ型・排出ガス対策型(第１次基準値)] 25t吊 | * | ジェットヒータ 126ＭＪ (30,100kcal) | * | - | 普通作業員 | 型わく工 | 土木一般世話役 | 特殊作業員 | 生コンクリート 高炉 １８－８－２５（２０） Ｗ／Ｃ ６０％ | 灯油 白灯油 業務用 ミニローリー | - | - | - | 被災地補正対象
[5 empty] | 養生工無 | 94873 | 3.09 | 2.45 | - | - | 82.78 | 26.93 | 26.67 | 9.45 | 2.5 | 14.13 | 14.13 | - | - | - | - | ラフテレーンクレーン[油圧伸縮ジブ型・排出ガス対策型(第１次基準値)] 25t吊 | * | - |  | - | 普通作業員 | 型わく工 | 土木一般世話役 | 特殊作業員 | 生コンクリート 高炉 １８－８－２５（２０） Ｗ／Ｃ ６０％ | - | - | - | - | 被災地補正対象
|  | 打設高28m以下･水平打設距離20m以下 | 無し | 無し | 一般養生･特殊養生(練炭) | 87294 | 4.23 | 3.75 | - | - | 80.41 | 29.25 | 28.99 | 10.27 | 2.72 | 15.36 | 15.36 | - | - | - | - | ラフテレーンクレーン[油圧伸縮ジブ型・排出ガス対策型(第１次基準値)] 35t吊 | * | - |  | - | 普通作業員 | 型わく工 | 土木一般世話役 | 特殊作業員 | 生コンクリート 高炉 １８－８－２５（２０） Ｗ／Ｃ ６０％ | - | - | - | - | 被災地補正対象
[5 empty] | 特殊養生(ｼﾞｪｯﾄﾋｰﾀ) | 97408 | 4.31 | 3.36 | 0.66 | - | 76.42 | 31.43 | 25.98 | 9.2 | 2.43 | 19.27 | 13.76 | 5.51 | - | - | - | ラフテレーンクレーン[油圧伸縮ジブ型・排出ガス対策型(第１次基準値)] 35t吊 | * | ジェットヒータ 126ＭＪ (30,100kcal) | * | - | 普通作業員 | 型わく工 | 土木一般世話役 | 特殊作業員 | 生コンクリート 高炉 １８－８－２５（２０） Ｗ／Ｃ ６０％ | 灯油 白灯油 業務用 ミニローリー | - | - | - | 被災地補正対象
[5 empty] | 養生工無 | 84676 | 4.2 | 3.86 | - | - | 79.97 | 30.17 | 29.88 | 10.59 | 2.8 | 15.83 | 15.83 | - | - | - | - | ラフテレーンクレーン[油圧伸縮ジブ型・排出ガス対策型(第１次基準値)] 35t吊 | * | - |  | - | 普通作業員 | 型わく工 | 土木一般世話役 | 特殊作業員 | 生コンクリート 高炉 １８－８－２５（２０） Ｗ／Ｃ ６０％ | - | - | - | - | 被災地補正対象
|  |  |  | 有り | 一般養生･特殊養生(練炭) | 94231 | 4.28 | 3.47 | - | - | 81.5 | 27.12 | 26.85 | 9.51 | 2.52 | 14.22 | 14.22 | - | - | - | - | ラフテレーンクレーン[油圧伸縮ジブ型・排出ガス対策型(第１次基準値)] 35t吊 | * | - |  | - | 普通作業員 | 型わく工 | 土木一般世話役 | 特殊作業員 | 生コンクリート 高炉 １８－８－２５（２０） Ｗ／Ｃ ６０％ | - | - | - | - | 被災地補正対象
[5 empty] | 特殊養生(ｼﾞｪｯﾄﾋｰﾀ) | 104350 | 4.36 | 3.13 | 0.62 | - | 77.65 | 29.33 | 24.25 | 8.59 | 2.27 | 17.99 | 12.85 | 5.14 | - | - | - | ラフテレーンクレーン[油圧伸縮ジブ型・排出ガス対策型(第１次基準値)] 35t吊 | * | ジェットヒータ 126ＭＪ (30,100kcal) | * | - | 普通作業員 | 型わく工 | 土木一般世話役 | 特殊作業員 | 生コンクリート 高炉 １８－８－２５（２０） Ｗ／Ｃ ６０％ | 灯油 白灯油 業務用 ミニローリー | - | - | - | 被災地補正対象
[5 empty] | 養生工無 | 91613 | 4.26 | 3.57 | - | - | 81.11 | 27.88 | 27.62 | 9.79 | 2.59 | 14.63 | 14.63 | - | - | - | - | ラフテレーンクレーン[油圧伸縮ジブ型・排出ガス対策型(第１次基準値)] 35t吊 | * | - |  | - | 普通作業員 | 型わく工 | 土木一般世話役 | 特殊作業員 | 生コンクリート 高炉 １８－８－２５（２０） Ｗ／Ｃ ６０％ | - | - | - | - | 被災地補正対象
|  |  | 有り | 無し | 一般養生･特殊養生(練炭) | 91744 | 4.26 | 3.56 | - | - | 81.13 | 27.86 | 27.58 | 9.77 | 2.58 | 14.61 | 14.61 | - | - | - | - | ラフテレーンクレーン[油圧伸縮ジブ型・排出ガス対策型(第１次基準値)] 35t吊 | * | - |  | - | 普通作業員 | 型わく工 | 土木一般世話役 | 特殊作業員 | 生コンクリート 高炉 １８－８－２５（２０） Ｗ／Ｃ ６０％ | - | - | - | - | 被災地補正対象
[5 empty] | 特殊養生(ｼﾞｪｯﾄﾋｰﾀ) | 101860 | 4.34 | 3.21 | 0.63 | - | 77.23 | 30.05 | 24.84 | 8.8 | 2.33 | 18.43 | 13.16 | 5.27 | - | - | - | ラフテレーンクレーン[油圧伸縮ジブ型・排出ガス対策型(第１次基準値)] 35t吊 | * | ジェットヒータ 126ＭＪ (30,100kcal) | * | - | 普通作業員 | 型わく工 | 土木一般世話役 | 特殊作業員 | 生コンクリート 高炉 １８－８－２５（２０） Ｗ／Ｃ ６０％ | 灯油 白灯油 業務用 ミニローリー | - | - | - | 被災地補正対象
[5 empty] | 養生工無 | 89126 | 4.24 | 3.67 | - | - | 80.72 | 28.66 | 28.39 | 10.06 | 2.66 | 15.04 | 15.04 | - | - | - | - | ラフテレーンクレーン[油圧伸縮ジブ型・排出ガス対策型(第１次基準値)] 35t吊 | * | - |  | - | 普通作業員 | 型わく工 | 土木一般世話役 | 特殊作業員 | 生コンクリート 高炉 １８－８－２５（２０） Ｗ／Ｃ ６０％ | - | - | - | - | 被災地補正対象
|  |  |  | 有り | 一般養生･特殊養生(練炭) | 98681 | 4.31 | 3.31 | - | - | 82.11 | 25.91 | 25.64 | 9.08 | 2.4 | 13.58 | 13.58 | - | - | - | - | ラフテレーンクレーン[油圧伸縮ジブ型・排出ガス対策型(第１次基準値)] 35t吊 | * | - |  | - | 普通作業員 | 型わく工 | 土木一般世話役 | 特殊作業員 | 生コンクリート 高炉 １８－８－２５（２０） Ｗ／Ｃ ６０％ | - | - | - | - | 被災地補正対象
[5 empty] | 特殊養生(ｼﾞｪｯﾄﾋｰﾀ) | 108800 | 4.38 | 3 | 0.59 | - | 78.37 | 28.14 | 23.26 | 8.24 | 2.18 | 17.25 | 12.32 | 4.93 | - | - | - | ラフテレーンクレーン[油圧伸縮ジブ型・排出ガス対策型(第１次基準値)] 35t吊 | * | ジェットヒータ 126ＭＪ (30,100kcal) | * | - | 普通作業員 | 型わく工 | 土木一般世話役 | 特殊作業員 | 生コンクリート 高炉 １８－８－２５（２０） Ｗ／Ｃ ６０％ | 灯油 白灯油 業務用 ミニローリー | - | - | - | 被災地補正対象
[5 empty] | 養生工無 | 96063 | 4.29 | 3.4 | - | - | 81.76 | 26.6 | 26.34 | 9.33 | 2.47 | 13.95 | 13.95 | - | - | - | - | ラフテレーンクレーン[油圧伸縮ジブ型・排出ガス対策型(第１次基準値)] 35t吊 | * | - |  | - | 普通作業員 | 型わく工 | 土木一般世話役 | 特殊作業員 | 生コンクリート 高炉 １８－８－２５（２０） Ｗ／Ｃ ６０％ | - | - | - | - | 被災地補正対象
|  | 水平打設距離30m以下 | 無し | 無し | 一般養生･特殊養生(練炭) | 87630 | 3.91 | 3.47 | - | - | 80.12 | 29.15 | 28.88 | 10.23 | 2.71 | 15.97 | 15.3 | 0.6 | - | - | - | クローラクレーン［油圧駆動式ウインチ・ラチスジブ型］50t吊 | * | - |  | - | 普通作業員 | 型わく工 | 土木一般世話役 | 特殊作業員 | 生コンクリート 高炉 １８－８－２５（２０） Ｗ／Ｃ ６０％ | 軽油 １．２号 パトロール給油 | - | - | - | 被災地補正対象
[5 empty] | 特殊養生(ｼﾞｪｯﾄﾋｰﾀ) | 97732 | 4.04 | 3.11 | 0.66 | - | 76.18 | 31.33 | 25.89 | 9.17 | 2.43 | 19.78 | 13.72 | 5.49 | 0.53 | - | - | クローラクレーン［油圧駆動式ウインチ・ラチスジブ型］50t吊 | * | ジェットヒータ 126ＭＪ (30,100kcal) | * | - | 普通作業員 | 型わく工 | 土木一般世話役 | 特殊作業員 | 生コンクリート 高炉 １８－８－２５（２０） Ｗ／Ｃ ６０％ | 灯油 白灯油 業務用 ミニローリー | 軽油 １．２号 パトロール給油 | - | - | 被災地補正対象
[5 empty] | 養生工無 | 85000 | 3.89 | 3.58 | - | - | 79.68 | 30.07 | 29.77 | 10.55 | 2.79 | 16.43 | 15.77 | 0.61 | - | - | - | クローラクレーン［油圧駆動式ウインチ・ラチスジブ型］50t吊 | * | - |  | - | 普通作業員 | 型わく工 | 土木一般世話役 | 特殊作業員 | 生コンクリート 高炉 １８－８－２５（２０） Ｗ／Ｃ ６０％ | 軽油 １．２号 パトロール給油 | - | - | - | 被災地補正対象
|  |  |  | 有り | 一般養生･特殊養生(練炭) | 94598 | 3.96 | 3.21 | - | - | 81.19 | 27.01 | 26.75 | 9.48 | 2.51 | 14.85 | 14.17 | 0.55 | - | - | - | クローラクレーン［油圧駆動式ウインチ・ラチスジブ型］50t吊 | * | - |  | - | 普通作業員 | 型わく工 | 土木一般世話役 | 特殊作業員 | 生コンクリート 高炉 １８－８－２５（２０） Ｗ／Ｃ ６０％ | 軽油 １．２号 パトロール給油 | - | - | - | 被災地補正対象
[5 empty] | 特殊養生(ｼﾞｪｯﾄﾋｰﾀ) | 104700 | 4.08 | 2.9 | 0.62 | - | 77.41 | 29.26 | 24.17 | 8.56 | 2.26 | 18.51 | 12.8 | 5.12 | 0.5 | - | - | クローラクレーン［油圧駆動式ウインチ・ラチスジブ型］50t吊 | * | ジェットヒータ 126ＭＪ (30,100kcal) | * | - | 普通作業員 | 型わく工 | 土木一般世話役 | 特殊作業員 | 生コンクリート 高炉 １８－８－２５（２０） Ｗ／Ｃ ６０％ | 灯油 白灯油 業務用 ミニローリー | 軽油 １．２号 パトロール給油 | - | - | 被災地補正対象
[5 empty] | 養生工無 | 91969 | 3.95 | 3.31 | - | - | 80.8 | 27.78 | 27.51 | 9.75 | 2.58 | 15.25 | 14.57 | 0.57 | - | - | - | クローラクレーン［油圧駆動式ウインチ・ラチスジブ型］50t吊 | * | - |  | - | 普通作業員 | 型わく工 | 土木一般世話役 | 特殊作業員 | 生コンクリート 高炉 １８－８－２５（２０） Ｗ／Ｃ ６０％ | 軽油 １．２号 パトロール給油 | - | - | - | 被災地補正対象
|  |  | 有り | 無し | 一般養生･特殊養生(練炭) | 92100 | 3.95 | 3.3 | - | - | 80.82 | 27.76 | 27.47 | 9.73 | 2.57 | 15.23 | 14.55 | 0.57 | - | - | - | クローラクレーン［油圧駆動式ウインチ・ラチスジブ型］50t吊 | * | - |  | - | 普通作業員 | 型わく工 | 土木一般世話役 | 特殊作業員 | 生コンクリート 高炉 １８－８－２５（２０） Ｗ／Ｃ ６０％ | 軽油 １．２号 パトロール給油 | - | - | - | 被災地補正対象
[5 empty] | 特殊養生(ｼﾞｪｯﾄﾋｰﾀ) | 102200 | 4.06 | 2.97 | 0.63 | - | 76.99 | 29.97 | 24.76 | 8.77 | 2.32 | 18.95 | 13.11 | 5.25 | 0.51 | - | - | クローラクレーン［油圧駆動式ウインチ・ラチスジブ型］50t吊 | * | ジェットヒータ 126ＭＪ (30,100kcal) | * | - | 普通作業員 | 型わく工 | 土木一般世話役 | 特殊作業員 | 生コンクリート 高炉 １８－８－２５（２０） Ｗ／Ｃ ６０％ | 灯油 白灯油 業務用 ミニローリー | 軽油 １．２号 パトロール給油 | - | - | 被災地補正対象
[5 empty] | 養生工無 | 89470 | 3.93 | 3.4 | - | - | 80.42 | 28.57 | 28.28 | 10.02 | 2.65 | 15.65 | 14.98 | 0.58 | - | - | - | クローラクレーン［油圧駆動式ウインチ・ラチスジブ型］50t吊 | * | - |  | - | 普通作業員 | 型わく工 | 土木一般世話役 | 特殊作業員 | 生コンクリート 高炉 １８－８－２５（２０） Ｗ／Ｃ ６０％ | 軽油 １．２号 パトロール給油 | - | - | - | 被災地補正対象
|  |  |  | 有り | 一般養生･特殊養生(練炭) | 99068 | 4 | 3.07 | - | - | 81.78 | 25.79 | 25.54 | 9.05 | 2.39 | 14.22 | 13.53 | 0.53 | - | - | - | クローラクレーン［油圧駆動式ウインチ・ラチスジブ型］50t吊 | * | - |  | - | 普通作業員 | 型わく工 | 土木一般世話役 | 特殊作業員 | 生コンクリート 高炉 １８－８－２５（２０） Ｗ／Ｃ ６０％ | 軽油 １．２号 パトロール給油 | - | - | - | 被災地補正対象
[5 empty] | 特殊養生(ｼﾞｪｯﾄﾋｰﾀ) | 109170 | 4.1 | 2.78 | 0.59 | - | 78.11 | 28.05 | 23.18 | 8.21 | 2.17 | 17.79 | 12.28 | 4.91 | 0.48 | - | - | クローラクレーン［油圧駆動式ウインチ・ラチスジブ型］50t吊 | * | ジェットヒータ 126ＭＪ (30,100kcal) | * | - | 普通作業員 | 型わく工 | 土木一般世話役 | 特殊作業員 | 生コンクリート 高炉 １８－８－２５（２０） Ｗ／Ｃ ６０％ | 灯油 白灯油 業務用 ミニローリー | 軽油 １．２号 パトロール給油 | - | - | 被災地補正対象
[5 empty] | 養生工無 | 96439 | 3.98 | 3.15 | - | - | 81.44 | 26.49 | 26.24 | 9.3 | 2.46 | 14.58 | 13.9 | 0.54 | - | - | - | クローラクレーン［油圧駆動式ウインチ・ラチスジブ型］50t吊 | * | - |  | - | 普通作業員 | 型わく工 | 土木一般世話役 | 特殊作業員 | 生コンクリート 高炉 １８－８－２５（２０） Ｗ／Ｃ ６０％ | 軽油 １．２号 パトロール給油 | - | - | - | 被災地補正対象
0.6m以上 0.8m未満 | 18-8-25(高炉) | 打設高17m以下･水平打設距離17m以下 | 無し | 無し | 一般養生･特殊養生(練炭) | 73135 | 3.17 | 2.81 | - | - | 78.5 | 29.49 | 26.81 | 10.06 | 3.24 | 18.33 | 18.33 | - | - | - | - | ラフテレーンクレーン[油圧伸縮ジブ型・排出ガス対策型(第１次基準値)] 16t吊 | * | - |  | - | 普通作業員 | 型わく工 | 土木一般世話役 | 特殊作業員 | 生コンクリート 高炉 １８－８－２５（２０） Ｗ／Ｃ ６０％ | - | - | - | - | 被災地補正対象
[5 empty] | 特殊養生(ｼﾞｪｯﾄﾋｰﾀ) | 83749 | 3.43 | 2.45 | 0.77 | - | 74.15 | 31.8 | 23.41 | 8.78 | 2.83 | 22.42 | 16.01 | 6.41 | - | - | - | ラフテレーンクレーン[油圧伸縮ジブ型・排出ガス対策型(第１次基準値)] 16t吊 | * | ジェットヒータ 126ＭＪ (30,100kcal) | * | - | 普通作業員 | 型わく工 | 土木一般世話役 | 特殊作業員 | 生コンクリート 高炉 １８－８－２５（２０） Ｗ／Ｃ ６０％ | 灯油 白灯油 業務用 ミニローリー | - | - | - | 被災地補正対象
[5 empty] | 養生工無 | 71017 | 3.14 | 2.89 | - | - | 77.98 | 30.37 | 27.61 | 10.36 | 3.34 | 18.88 | 18.88 | - | - | - | - | ラフテレーンクレーン[油圧伸縮ジブ型・排出ガス対策型(第１次基準値)] 16t吊 | * | - |  | - | 普通作業員 | 型わく工 | 土木一般世話役 | 特殊作業員 | 生コンクリート 高炉 １８－８－２５（２０） Ｗ／Ｃ ６０％ | - | - | - | - | 被災地補正対象
|  |  |  | 有り | 一般養生･特殊養生(練炭) | 79912 | 3.22 | 2.57 | - | - | 80.01 | 27 | 24.53 | 9.21 | 2.97 | 16.77 | 16.77 | - | - | - | - | ラフテレーンクレーン[油圧伸縮ジブ型・排出ガス対策型(第１次基準値)] 16t吊 | * | - |  | - | 普通作業員 | 型わく工 | 土木一般世話役 | 特殊作業員 | 生コンクリート 高炉 １８－８－２５（２０） Ｗ／Ｃ ６０％ | - | - | - | - | 被災地補正対象
[5 empty] | 特殊養生(ｼﾞｪｯﾄﾋｰﾀ) | 90527 | 3.47 | 2.27 | 0.71 | - | 75.79 | 29.41 | 21.65 | 8.13 | 2.62 | 20.74 | 14.81 | 5.93 | - | - | - | ラフテレーンクレーン[油圧伸縮ジブ型・排出ガス対策型(第１次基準値)] 16t吊 | * | ジェットヒータ 126ＭＪ (30,100kcal) | * | - | 普通作業員 | 型わく工 | 土木一般世話役 | 特殊作業員 | 生コンクリート 高炉 １８－８－２５（２０） Ｗ／Ｃ ６０％ | 灯油 白灯油 業務用 ミニローリー | - | - | - | 被災地補正対象
[5 empty] | 養生工無 | 77794 | 3.21 | 2.64 | - | - | 79.56 | 27.73 | 25.2 | 9.46 | 3.05 | 17.23 | 17.23 | - | - | - | - | ラフテレーンクレーン[油圧伸縮ジブ型・排出ガス対策型(第１次基準値)] 16t吊 | * | - |  | - | 普通作業員 | 型わく工 | 土木一般世話役 | 特殊作業員 | 生コンクリート 高炉 １８－８－２５（２０） Ｗ／Ｃ ６０％ | - | - | - | - | 被災地補正対象
|  |  | 有り | 無し | 一般養生･特殊養生(練炭) | 77477 | 3.2 | 2.65 | - | - | 79.5 | 27.86 | 25.3 | 9.49 | 3.06 | 17.3 | 17.3 | - | - | - | - | ラフテレーンクレーン[油圧伸縮ジブ型・排出ガス対策型(第１次基準値)] 16t吊 | * | - |  | - | 普通作業員 | 型わく工 | 土木一般世話役 | 特殊作業員 | 生コンクリート 高炉 １８－８－２５（２０） Ｗ／Ｃ ６０％ | - | - | - | - | 被災地補正対象
[5 empty] | 特殊養生(ｼﾞｪｯﾄﾋｰﾀ) | 88091 | 3.45 | 2.33 | 0.73 | - | 75.24 | 30.24 | 22.25 | 8.35 | 2.69 | 21.31 | 15.22 | 6.09 | - | - | - | ラフテレーンクレーン[油圧伸縮ジブ型・排出ガス対策型(第１次基準値)] 16t吊 | * | ジェットヒータ 126ＭＪ (30,100kcal) | * | - | 普通作業員 | 型わく工 | 土木一般世話役 | 特殊作業員 | 生コンクリート 高炉 １８－８－２５（２０） Ｗ／Ｃ ６０％ | 灯油 白灯油 業務用 ミニローリー | - | - | - | 被災地補正対象
[5 empty] | 養生工無 | 75359 | 3.19 | 2.73 | - | - | 79.02 | 28.62 | 26.01 | 9.76 | 3.15 | 17.79 | 17.79 | - | - | - | - | ラフテレーンクレーン[油圧伸縮ジブ型・排出ガス対策型(第１次基準値)] 16t吊 | * | - |  | - | 普通作業員 | 型わく工 | 土木一般世話役 | 特殊作業員 | 生コンクリート 高炉 １８－８－２５（２０） Ｗ／Ｃ ６０％ | - | - | - | - | 被災地補正対象
|  |  |  | 有り | 一般養生･特殊養生(練炭) | 84254 | 3.26 | 2.44 | - | - | 80.83 | 25.6 | 23.27 | 8.73 | 2.82 | 15.91 | 15.91 | - | - | - | - | ラフテレーンクレーン[油圧伸縮ジブ型・排出ガス対策型(第１次基準値)] 16t吊 | * | - |  | - | 普通作業員 | 型わく工 | 土木一般世話役 | 特殊作業員 | 生コンクリート 高炉 １８－８－２５（２０） Ｗ／Ｃ ６０％ | - | - | - | - | 被災地補正対象
[5 empty] | 特殊養生(ｼﾞｪｯﾄﾋｰﾀ) | 94868 | 3.48 | 2.16 | 0.68 | - | 76.74 | 28.09 | 20.66 | 7.75 | 2.5 | 19.78 | 14.13 | 5.65 | - | - | - | ラフテレーンクレーン[油圧伸縮ジブ型・排出ガス対策型(第１次基準値)] 16t吊 | * | ジェットヒータ 126ＭＪ (30,100kcal) | * | - | 普通作業員 | 型わく工 | 土木一般世話役 | 特殊作業員 | 生コンクリート 高炉 １８－８－２５（２０） Ｗ／Ｃ ６０％ | 灯油 白灯油 業務用 ミニローリー | - | - | - | 被災地補正対象
[5 empty] | 養生工無 | 82136 | 3.24 | 2.5 | - | - | 80.44 | 26.26 | 23.87 | 8.96 | 2.89 | 16.32 | 16.32 | - | - | - | - | ラフテレーンクレーン[油圧伸縮ジブ型・排出ガス対策型(第１次基準値)] 16t吊 | * | - |  | - | 普通作業員 | 型わく工 | 土木一般世話役 | 特殊作業員 | 生コンクリート 高炉 １８－８－２５（２０） Ｗ／Ｃ ６０％ | - | - | - | - | 被災地補正対象
|  | 打設高25m以下･水平打設距離18m以下 | 無し | 無し | 一般養生･特殊養生(練炭) | 73219 | 3.28 | 2.91 | - | - | 78.41 | 29.45 | 26.78 | 10.05 | 3.24 | 18.31 | 18.31 | - | - | - | - | ラフテレーンクレーン[油圧伸縮ジブ型・排出ガス対策型(第１次基準値)] 20t吊 | * | - |  | - | 普通作業員 | 型わく工 | 土木一般世話役 | 特殊作業員 | 生コンクリート 高炉 １８－８－２５（２０） Ｗ／Ｃ ６０％ | - | - | - | - | 被災地補正対象
[5 empty] | 特殊養生(ｼﾞｪｯﾄﾋｰﾀ) | 83830 | 3.53 | 2.54 | 0.77 | - | 74.08 | 31.77 | 23.39 | 8.77 | 2.83 | 22.39 | 15.99 | 6.4 | - | - | - | ラフテレーンクレーン[油圧伸縮ジブ型・排出ガス対策型(第１次基準値)] 20t吊 | * | ジェットヒータ 126ＭＪ (30,100kcal) | * | - | 普通作業員 | 型わく工 | 土木一般世話役 | 特殊作業員 | 生コンクリート 高炉 １８－８－２５（２０） Ｗ／Ｃ ６０％ | 灯油 白灯油 業務用 ミニローリー | - | - | - | 被災地補正対象
[5 empty] | 養生工無 | 71098 | 3.25 | 2.99 | - | - | 77.9 | 30.35 | 27.57 | 10.35 | 3.34 | 18.85 | 18.85 | - | - | - | - | ラフテレーンクレーン[油圧伸縮ジブ型・排出ガス対策型(第１次基準値)] 20t吊 | * | - |  | - | 普通作業員 | 型わく工 | 土木一般世話役 | 特殊作業員 | 生コンクリート 高炉 １８－８－２５（２０） Ｗ／Ｃ ６０％ | - | - | - | - | 被災地補正対象
|  |  |  | 有り | 一般養生･特殊養生(練炭) | 80006 | 3.34 | 2.66 | - | - | 79.9 | 26.97 | 24.5 | 9.19 | 2.96 | 16.76 | 16.76 | - | - | - | - | ラフテレーンクレーン[油圧伸縮ジブ型・排出ガス対策型(第１次基準値)] 20t吊 | * | - |  | - | 普通作業員 | 型わく工 | 土木一般世話役 | 特殊作業員 | 生コンクリート 高炉 １８－８－２５（２０） Ｗ／Ｃ ６０％ | - | - | - | - | 被災地補正対象
[5 empty] | 特殊養生(ｼﾞｪｯﾄﾋｰﾀ) | 90617 | 3.56 | 2.35 | 0.71 | - | 75.73 | 29.4 | 21.63 | 8.12 | 2.62 | 20.71 | 14.79 | 5.92 | - | - | - | ラフテレーンクレーン[油圧伸縮ジブ型・排出ガス対策型(第１次基準値)] 20t吊 | * | ジェットヒータ 126ＭＪ (30,100kcal) | * | - | 普通作業員 | 型わく工 | 土木一般世話役 | 特殊作業員 | 生コンクリート 高炉 １８－８－２５（２０） Ｗ／Ｃ ６０％ | 灯油 白灯油 業務用 ミニローリー | - | - | - | 被災地補正対象
[5 empty] | 養生工無 | 77885 | 3.32 | 2.73 | - | - | 79.47 | 27.7 | 25.17 | 9.44 | 3.05 | 17.21 | 17.21 | - | - | - | - | ラフテレーンクレーン[油圧伸縮ジブ型・排出ガス対策型(第１次基準値)] 20t吊 | * | - |  | - | 普通作業員 | 型わく工 | 土木一般世話役 | 特殊作業員 | 生コンクリート 高炉 １８－８－２５（２０） Ｗ／Ｃ ６０％ | - | - | - | - | 被災地補正対象
|  |  | 有り | 無し | 一般養生･特殊養生(練炭) | 77567 | 3.31 | 2.74 | - | - | 79.41 | 27.83 | 25.27 | 9.48 | 3.06 | 17.28 | 17.28 | - | - | - | - | ラフテレーンクレーン[油圧伸縮ジブ型・排出ガス対策型(第１次基準値)] 20t吊 | * | - |  | - | 普通作業員 | 型わく工 | 土木一般世話役 | 特殊作業員 | 生コンクリート 高炉 １８－８－２５（２０） Ｗ／Ｃ ６０％ | - | - | - | - | 被災地補正対象
[5 empty] | 特殊養生(ｼﾞｪｯﾄﾋｰﾀ) | 88178 | 3.55 | 2.41 | 0.73 | - | 75.17 | 30.22 | 22.23 | 8.34 | 2.69 | 21.28 | 15.2 | 6.08 | - | - | - | ラフテレーンクレーン[油圧伸縮ジブ型・排出ガス対策型(第１次基準値)] 20t吊 | * | ジェットヒータ 126ＭＪ (30,100kcal) | * | - | 普通作業員 | 型わく工 | 土木一般世話役 | 特殊作業員 | 生コンクリート 高炉 １８－８－２５（２０） Ｗ／Ｃ ６０％ | 灯油 白灯油 業務用 ミニローリー | - | - | - | 被災地補正対象
[5 empty] | 養生工無 | 75446 | 3.3 | 2.82 | - | - | 78.93 | 28.6 | 25.98 | 9.75 | 3.14 | 17.77 | 17.77 | - | - | - | - | ラフテレーンクレーン[油圧伸縮ジブ型・排出ガス対策型(第１次基準値)] 20t吊 | * | - |  | - | 普通作業員 | 型わく工 | 土木一般世話役 | 特殊作業員 | 生コンクリート 高炉 １８－８－２５（２０） Ｗ／Ｃ ６０％ | - | - | - | - | 被災地補正対象
|  |  |  | 有り | 一般養生･特殊養生(練炭) | 84354 | 3.37 | 2.52 | - | - | 80.74 | 25.58 | 23.24 | 8.72 | 2.81 | 15.89 | 15.89 | - | - | - | - | ラフテレーンクレーン[油圧伸縮ジブ型・排出ガス対策型(第１次基準値)] 20t吊 | * | - |  | - | 普通作業員 | 型わく工 | 土木一般世話役 | 特殊作業員 | 生コンクリート 高炉 １８－８－２５（２０） Ｗ／Ｃ ６０％ | - | - | - | - | 被災地補正対象
[5 empty] | 特殊養生(ｼﾞｪｯﾄﾋｰﾀ) | 94965 | 3.58 | 2.24 | 0.68 | - | 76.66 | 28.05 | 20.64 | 7.75 | 2.5 | 19.76 | 14.11 | 5.65 | - | - | - | ラフテレーンクレーン[油圧伸縮ジブ型・排出ガス対策型(第１次基準値)] 20t吊 | * | ジェットヒータ 126ＭＪ (30,100kcal) | * | - | 普通作業員 | 型わく工 | 土木一般世話役 | 特殊作業員 | 生コンクリート 高炉 １８－８－２５（２０） Ｗ／Ｃ ６０％ | 灯油 白灯油 業務用 ミニローリー | - | - | - | 被災地補正対象
[5 empty] | 養生工無 | 82233 | 3.36 | 2.59 | - | - | 80.34 | 26.23 | 23.84 | 8.95 | 2.88 | 16.3 | 16.3 | - | - | - | - | ラフテレーンクレーン[油圧伸縮ジブ型・排出ガス対策型(第１次基準値)] 20t吊 | * | - |  | - | 普通作業員 | 型わく工 | 土木一般世話役 | 特殊作業員 | 生コンクリート 高炉 １８－８－２５（２０） Ｗ／Ｃ ６０％ | - | - | - | - | 被災地補正対象
|  | 打設高25m以下･水平打設距離20m以下 | 無し | 無し | 一般養生･特殊養生(練炭) | 73443 | 3.57 | 3.17 | - | - | 78.18 | 29.38 | 26.69 | 10.02 | 3.23 | 18.25 | 18.25 | - | - | - | - | ラフテレーンクレーン[油圧伸縮ジブ型・排出ガス対策型(第１次基準値)] 25t吊 | * | - |  | - | 普通作業員 | 型わく工 | 土木一般世話役 | 特殊作業員 | 生コンクリート 高炉 １８－８－２５（２０） Ｗ／Ｃ ６０％ | - | - | - | - | 被災地補正対象
[5 empty] | 特殊養生(ｼﾞｪｯﾄﾋｰﾀ) | 84046 | 3.78 | 2.77 | 0.77 | - | 73.89 | 31.69 | 23.33 | 8.75 | 2.82 | 22.33 | 15.95 | 6.38 | - | - | - | ラフテレーンクレーン[油圧伸縮ジブ型・排出ガス対策型(第１次基準値)] 25t吊 | * | ジェットヒータ 126ＭＪ (30,100kcal) | * | - | 普通作業員 | 型わく工 | 土木一般世話役 | 特殊作業員 | 生コンクリート 高炉 １８－８－２５（２０） Ｗ／Ｃ ６０％ | 灯油 白灯油 業務用 ミニローリー | - | - | - | 被災地補正対象
[5 empty] | 養生工無 | 71314 | 3.54 | 3.26 | - | - | 77.66 | 30.25 | 27.49 | 10.32 | 3.33 | 18.8 | 18.8 | - | - | - | - | ラフテレーンクレーン[油圧伸縮ジブ型・排出ガス対策型(第１次基準値)] 25t吊 | * | - |  | - | 普通作業員 | 型わく工 | 土木一般世話役 | 特殊作業員 | 生コンクリート 高炉 １８－８－２５（２０） Ｗ／Ｃ ６０％ | - | - | - | - | 被災地補正対象
|  |  |  | 有り | 一般養生･特殊養生(練炭) | 80255 | 3.64 | 2.9 | - | - | 79.66 | 26.87 | 24.43 | 9.17 | 2.96 | 16.7 | 16.7 | - | - | - | - | ラフテレーンクレーン[油圧伸縮ジブ型・排出ガス対策型(第１次基準値)] 25t吊 | * | - |  | - | 普通作業員 | 型わく工 | 土木一般世話役 | 特殊作業員 | 生コンクリート 高炉 １８－８－２５（２０） Ｗ／Ｃ ６０％ | - | - | - | - | 被災地補正対象
[5 empty] | 特殊養生(ｼﾞｪｯﾄﾋｰﾀ) | 90858 | 3.82 | 2.56 | 0.71 | - | 75.53 | 29.31 | 21.58 | 8.1 | 2.61 | 20.65 | 14.75 | 5.9 | - | - | - | ラフテレーンクレーン[油圧伸縮ジブ型・排出ガス対策型(第１次基準値)] 25t吊 | * | ジェットヒータ 126ＭＪ (30,100kcal) | * | - | 普通作業員 | 型わく工 | 土木一般世話役 | 特殊作業員 | 生コンクリート 高炉 １８－８－２５（２０） Ｗ／Ｃ ６０％ | 灯油 白灯油 業務用 ミニローリー | - | - | - | 被災地補正対象
[5 empty] | 養生工無 | 78126 | 3.62 | 2.98 | - | - | 79.22 | 27.61 | 25.09 | 9.42 | 3.04 | 17.16 | 17.16 | - | - | - | - | ラフテレーンクレーン[油圧伸縮ジブ型・排出ガス対策型(第１次基準値)] 25t吊 | * | - |  | - | 普通作業員 | 型わく工 | 土木一般世話役 | 特殊作業員 | 生コンクリート 高炉 １８－８－２５（２０） Ｗ／Ｃ ６０％ | - | - | - | - | 被災地補正対象
|  |  | 有り | 無し | 一般養生･特殊養生(練炭) | 77807 | 3.61 | 2.99 | - | - | 79.16 | 27.73 | 25.2 | 9.45 | 3.05 | 17.23 | 17.23 | - | - | - | - | ラフテレーンクレーン[油圧伸縮ジブ型・排出ガス対策型(第１次基準値)] 25t吊 | * | - |  | - | 普通作業員 | 型わく工 | 土木一般世話役 | 特殊作業員 | 生コンクリート 高炉 １８－８－２５（２０） Ｗ／Ｃ ６０％ | - | - | - | - | 被災地補正対象
[5 empty] | 特殊養生(ｼﾞｪｯﾄﾋｰﾀ) | 88410 | 3.8 | 2.63 | 0.73 | - | 74.97 | 30.14 | 22.17 | 8.32 | 2.68 | 21.23 | 15.16 | 6.07 | - | - | - | ラフテレーンクレーン[油圧伸縮ジブ型・排出ガス対策型(第１次基準値)] 25t吊 | * | ジェットヒータ 126ＭＪ (30,100kcal) | * | - | 普通作業員 | 型わく工 | 土木一般世話役 | 特殊作業員 | 生コンクリート 高炉 １８－８－２５（２０） Ｗ／Ｃ ６０％ | 灯油 白灯油 業務用 ミニローリー | - | - | - | 被災地補正対象
[5 empty] | 養生工無 | 75678 | 3.6 | 3.08 | - | - | 78.69 | 28.51 | 25.9 | 9.72 | 3.13 | 17.71 | 17.71 | - | - | - | - | ラフテレーンクレーン[油圧伸縮ジブ型・排出ガス対策型(第１次基準値)] 25t吊 | * | - |  | - | 普通作業員 | 型わく工 | 土木一般世話役 | 特殊作業員 | 生コンクリート 高炉 １８－８－２５（２０） Ｗ／Ｃ ６０％ | - | - | - | - | 被災地補正対象
|  |  |  | 有り | 一般養生･特殊養生(練炭) | 84619 | 3.68 | 2.75 | - | - | 80.48 | 25.5 | 23.17 | 8.69 | 2.8 | 15.84 | 15.84 | - | - | - | - | ラフテレーンクレーン[油圧伸縮ジブ型・排出ガス対策型(第１次基準値)] 25t吊 | * | - |  | - | 普通作業員 | 型わく工 | 土木一般世話役 | 特殊作業員 | 生コンクリート 高炉 １８－８－２５（２０） Ｗ／Ｃ ６０％ | - | - | - | - | 被災地補正対象
[5 empty] | 特殊養生(ｼﾞｪｯﾄﾋｰﾀ) | 95222 | 3.84 | 2.44 | 0.68 | - | 76.45 | 27.98 | 20.59 | 7.72 | 2.49 | 19.71 | 14.08 | 5.63 | - | - | - | ラフテレーンクレーン[油圧伸縮ジブ型・排出ガス対策型(第１次基準値)] 25t吊 | * | ジェットヒータ 126ＭＪ (30,100kcal) | * | - | 普通作業員 | 型わく工 | 土木一般世話役 | 特殊作業員 | 生コンクリート 高炉 １８－８－２５（２０） Ｗ／Ｃ ６０％ | 灯油 白灯油 業務用 ミニローリー | - | - | - | 被災地補正対象
[5 empty] | 養生工無 | 82490 | 3.66 | 2.82 | - | - | 80.09 | 26.14 | 23.77 | 8.92 | 2.88 | 16.25 | 16.25 | - | - | - | - | ラフテレーンクレーン[油圧伸縮ジブ型・排出ガス対策型(第１次基準値)] 25t吊 | * | - |  | - | 普通作業員 | 型わく工 | 土木一般世話役 | 特殊作業員 | 生コンクリート 高炉 １８－８－２５（２０） Ｗ／Ｃ ６０％ | - | - | - | - | 被災地補正対象
|  | 打設高28m以下･水平打設距離20m以下 | 無し | 無し | 一般養生･特殊養生(練炭) | 74506 | 4.95 | 4.39 | - | - | 77.06 | 28.96 | 26.31 | 9.87 | 3.18 | 17.99 | 17.99 | - | - | - | - | ラフテレーンクレーン[油圧伸縮ジブ型・排出ガス対策型(第１次基準値)] 35t吊 | * | - |  | - | 普通作業員 | 型わく工 | 土木一般世話役 | 特殊作業員 | 生コンクリート 高炉 １８－８－２５（２０） Ｗ／Ｃ ６０％ | - | - | - | - | 被災地補正対象
[5 empty] | 特殊養生(ｼﾞｪｯﾄﾋｰﾀ) | 85071 | 4.93 | 3.84 | 0.76 | - | 73 | 31.3 | 23.04 | 8.65 | 2.79 | 22.07 | 15.76 | 6.31 | - | - | - | ラフテレーンクレーン[油圧伸縮ジブ型・排出ガス対策型(第１次基準値)] 35t吊 | * | ジェットヒータ 126ＭＪ (30,100kcal) | * | - | 普通作業員 | 型わく工 | 土木一般世話役 | 特殊作業員 | 生コンクリート 高炉 １８－８－２５（２０） Ｗ／Ｃ ６０％ | 灯油 白灯油 業務用 ミニローリー | - | - | - | 被災地補正対象
[5 empty] | 養生工無 | 72339 | 4.91 | 4.52 | - | - | 76.56 | 29.82 | 27.1 | 10.17 | 3.28 | 18.53 | 18.53 | - | - | - | - | ラフテレーンクレーン[油圧伸縮ジブ型・排出ガス対策型(第１次基準値)] 35t吊 | * | - |  | - | 普通作業員 | 型わく工 | 土木一般世話役 | 特殊作業員 | 生コンクリート 高炉 １８－８－２５（２０） Ｗ／Ｃ ６０％ | - | - | - | - | 被災地補正対象
|  |  |  | 有り | 一般養生･特殊養生(練炭) | 81438 | 5.03 | 4.01 | - | - | 78.51 | 26.51 | 24.07 | 9.03 | 2.91 | 16.46 | 16.46 | - | - | - | - | ラフテレーンクレーン[油圧伸縮ジブ型・排出ガス対策型(第１次基準値)] 35t吊 | * | - |  | - | 普通作業員 | 型わく工 | 土木一般世話役 | 特殊作業員 | 生コンクリート 高炉 １８－８－２５（２０） Ｗ／Ｃ ６０％ | - | - | - | - | 被災地補正対象
[5 empty] | 特殊養生(ｼﾞｪｯﾄﾋｰﾀ) | 92004 | 5.01 | 3.55 | 0.7 | - | 74.59 | 28.96 | 21.31 | 7.99 | 2.58 | 20.4 | 14.57 | 5.83 | - | - | - | ラフテレーンクレーン[油圧伸縮ジブ型・排出ガス対策型(第１次基準値)] 35t吊 | * | ジェットヒータ 126ＭＪ (30,100kcal) | * | - | 普通作業員 | 型わく工 | 土木一般世話役 | 特殊作業員 | 生コンクリート 高炉 １８－８－２５（２０） Ｗ／Ｃ ６０％ | 灯油 白灯油 業務用 ミニローリー | - | - | - | 被災地補正対象
[5 empty] | 養生工無 | 79272 | 5.01 | 4.12 | - | - | 78.08 | 27.22 | 24.73 | 9.28 | 2.99 | 16.91 | 16.91 | - | - | - | - | ラフテレーンクレーン[油圧伸縮ジブ型・排出ガス対策型(第１次基準値)] 35t吊 | * | - |  | - | 普通作業員 | 型わく工 | 土木一般世話役 | 特殊作業員 | 生コンクリート 高炉 １８－８－２５（２０） Ｗ／Ｃ ６０％ | - | - | - | - | 被災地補正対象
|  |  | 有り | 無し | 一般養生･特殊養生(練炭) | 78947 | 5.01 | 4.14 | - | - | 78.01 | 27.33 | 24.83 | 9.32 | 3 | 16.98 | 16.98 | - | - | - | - | ラフテレーンクレーン[油圧伸縮ジブ型・排出ガス対策型(第１次基準値)] 35t吊 | * | - |  | - | 普通作業員 | 型わく工 | 土木一般世話役 | 特殊作業員 | 生コンクリート 高炉 １８－８－２５（２０） Ｗ／Ｃ ６０％ | - | - | - | - | 被災地補正対象
[5 empty] | 特殊養生(ｼﾞｪｯﾄﾋｰﾀ) | 89513 | 4.99 | 3.65 | 0.72 | - | 74.05 | 29.76 | 21.9 | 8.22 | 2.65 | 20.96 | 14.97 | 5.99 | - | - | - | ラフテレーンクレーン[油圧伸縮ジブ型・排出ガス対策型(第１次基準値)] 35t吊 | * | ジェットヒータ 126ＭＪ (30,100kcal) | * | - | 普通作業員 | 型わく工 | 土木一般世話役 | 特殊作業員 | 生コンクリート 高炉 １８－８－２５（２０） Ｗ／Ｃ ６０％ | 灯油 白灯油 業務用 ミニローリー | - | - | - | 被災地補正対象
[5 empty] | 養生工無 | 76780 | 4.98 | 4.26 | - | - | 77.56 | 28.1 | 25.53 | 9.58 | 3.09 | 17.46 | 17.46 | - | - | - | - | ラフテレーンクレーン[油圧伸縮ジブ型・排出ガス対策型(第１次基準値)] 35t吊 | * | - |  | - | 普通作業員 | 型わく工 | 土木一般世話役 | 特殊作業員 | 生コンクリート 高炉 １８－８－２５（２０） Ｗ／Ｃ ６０％ | - | - | - | - | 被災地補正対象
|  |  |  | 有り | 一般養生･特殊養生(練炭) | 85880 | 5.09 | 3.81 | - | - | 79.3 | 25.12 | 22.83 | 8.57 | 2.76 | 15.61 | 15.61 | - | - | - | - | ラフテレーンクレーン[油圧伸縮ジブ型・排出ガス対策型(第１次基準値)] 35t吊 | * | - |  | - | 普通作業員 | 型わく工 | 土木一般世話役 | 特殊作業員 | 生コンクリート 高炉 １８－８－２５（２０） Ｗ／Ｃ ６０％ | - | - | - | - | 被災地補正対象
[5 empty] | 特殊養生(ｼﾞｪｯﾄﾋｰﾀ) | 96446 | 5.07 | 3.39 | 0.67 | - | 75.47 | 27.6 | 20.33 | 7.63 | 2.46 | 19.46 | 13.9 | 5.56 | - | - | - | ラフテレーンクレーン[油圧伸縮ジブ型・排出ガス対策型(第１次基準値)] 35t吊 | * | ジェットヒータ 126ＭＪ (30,100kcal) | * | - | 普通作業員 | 型わく工 | 土木一般世話役 | 特殊作業員 | 生コンクリート 高炉 １８－８－２５（２０） Ｗ／Ｃ ６０％ | 灯油 白灯油 業務用 ミニローリー | - | - | - | 被災地補正対象
[5 empty] | 養生工無 | 83713 | 5.07 | 3.91 | - | - | 78.92 | 25.77 | 23.42 | 8.79 | 2.83 | 16.01 | 16.01 | - | - | - | - | ラフテレーンクレーン[油圧伸縮ジブ型・排出ガス対策型(第１次基準値)] 35t吊 | * | - |  | - | 普通作業員 | 型わく工 | 土木一般世話役 | 特殊作業員 | 生コンクリート 高炉 １８－８－２５（２０） Ｗ／Ｃ ６０％ | - | - | - | - | 被災地補正対象
|  | 水平打設距離30m以下 | 無し | 無し | 一般養生･特殊養生(練炭) | 74841 | 4.58 | 4.06 | - | - | 76.72 | 28.83 | 26.19 | 9.83 | 3.17 | 18.7 | 17.91 | 0.7 | - | - | - | クローラクレーン［油圧駆動式ウインチ・ラチスジブ型］50t吊 | * | - |  | - | 普通作業員 | 型わく工 | 土木一般世話役 | 特殊作業員 | 生コンクリート 高炉 １８－８－２５（２０） Ｗ／Ｃ ６０％ | 軽油 １．２号 パトロール給油 | - | - | - | 被災地補正対象
[5 empty] | 特殊養生(ｼﾞｪｯﾄﾋｰﾀ) | 85395 | 4.63 | 3.56 | 0.76 | - | 72.73 | 31.19 | 22.96 | 8.61 | 2.78 | 22.64 | 15.7 | 6.28 | 0.61 | - | - | クローラクレーン［油圧駆動式ウインチ・ラチスジブ型］50t吊 | * | ジェットヒータ 126ＭＪ (30,100kcal) | * | - | 普通作業員 | 型わく工 | 土木一般世話役 | 特殊作業員 | 生コンクリート 高炉 １８－８－２５（２０） Ｗ／Ｃ ６０％ | 灯油 白灯油 業務用 ミニローリー | 軽油 １．２号 パトロール給油 | - | - | 被災地補正対象
[5 empty] | 養生工無 | 72663 | 4.54 | 4.18 | - | - | 76.23 | 29.71 | 26.98 | 10.12 | 3.26 | 19.23 | 18.45 | 0.72 | - | - | - | クローラクレーン［油圧駆動式ウインチ・ラチスジブ型］50t吊 | * | - |  | - | 普通作業員 | 型わく工 | 土木一般世話役 | 特殊作業員 | 生コンクリート 高炉 １８－８－２５（２０） Ｗ／Ｃ ６０％ | 軽油 １．２号 パトロール給油 | - | - | - | 被災地補正対象
|  |  |  | 有り | 一般養生･特殊養生(練炭) | 81812 | 4.67 | 3.72 | - | - | 78.15 | 26.38 | 23.96 | 8.99 | 2.9 | 17.18 | 16.38 | 0.64 | - | - | - | クローラクレーン［油圧駆動式ウインチ・ラチスジブ型］50t吊 | * | - |  | - | 普通作業員 | 型わく工 | 土木一般世話役 | 特殊作業員 | 生コンクリート 高炉 １８－８－２５（２０） Ｗ／Ｃ ６０％ | 軽油 １．２号 パトロール給油 | - | - | - | 被災地補正対象
[5 empty] | 特殊養生(ｼﾞｪｯﾄﾋｰﾀ) | 92366 | 4.7 | 3.29 | 0.7 | - | 74.29 | 28.84 | 21.22 | 7.96 | 2.57 | 21.01 | 14.51 | 5.81 | 0.57 | - | - | クローラクレーン［油圧駆動式ウインチ・ラチスジブ型］50t吊 | * | ジェットヒータ 126ＭＪ (30,100kcal) | * | - | 普通作業員 | 型わく工 | 土木一般世話役 | 特殊作業員 | 生コンクリート 高炉 １８－８－２５（２０） Ｗ／Ｃ ６０％ | 灯油 白灯油 業務用 ミニローリー | 軽油 １．２号 パトロール給油 | - | - | 被災地補正対象
[5 empty] | 養生工無 | 79634 | 4.64 | 3.82 | - | - | 77.73 | 27.09 | 24.62 | 9.24 | 2.98 | 17.63 | 16.83 | 0.66 | - | - | - | クローラクレーン［油圧駆動式ウインチ・ラチスジブ型］50t吊 | * | - |  | - | 普通作業員 | 型わく工 | 土木一般世話役 | 特殊作業員 | 生コンクリート 高炉 １８－８－２５（２０） Ｗ／Ｃ ６０％ | 軽油 １．２号 パトロール給油 | - | - | - | 被災地補正対象
|  |  | 有り | 無し | 一般養生･特殊養生(練炭) | 79307 | 4.63 | 3.83 | - | - | 77.68 | 27.22 | 24.72 | 9.28 | 2.99 | 17.69 | 16.9 | 0.66 | - | - | - | クローラクレーン［油圧駆動式ウインチ・ラチスジブ型］50t吊 | * | - |  | - | 普通作業員 | 型わく工 | 土木一般世話役 | 特殊作業員 | 生コンクリート 高炉 １８－８－２５（２０） Ｗ／Ｃ ６０％ | 軽油 １．２号 パトロール給油 | - | - | - | 被災地補正対象
[5 empty] | 特殊養生(ｼﾞｪｯﾄﾋｰﾀ) | 89861 | 4.67 | 3.38 | 0.72 | - | 73.77 | 29.64 | 21.82 | 8.19 | 2.64 | 21.56 | 14.92 | 5.97 | 0.58 | - | - | クローラクレーン［油圧駆動式ウインチ・ラチスジブ型］50t吊 | * | ジェットヒータ 126ＭＪ (30,100kcal) | * | - | 普通作業員 | 型わく工 | 土木一般世話役 | 特殊作業員 | 生コンクリート 高炉 １８－８－２５（２０） Ｗ／Ｃ ６０％ | 灯油 白灯油 業務用 ミニローリー | 軽油 １．２号 パトロール給油 | - | - | 被災地補正対象
[5 empty] | 養生工無 | 77129 | 4.61 | 3.94 | - | - | 77.22 | 27.97 | 25.42 | 9.54 | 3.08 | 18.17 | 17.38 | 0.68 | - | - | - | クローラクレーン［油圧駆動式ウインチ・ラチスジブ型］50t吊 | * | - |  | - | 普通作業員 | 型わく工 | 土木一般世話役 | 特殊作業員 | 生コンクリート 高炉 １８－８－２５（２０） Ｗ／Ｃ ６０％ | 軽油 １．２号 パトロール給油 | - | - | - | 被災地補正対象
|  |  |  | 有り | 一般養生･特殊養生(練炭) | 86278 | 4.71 | 3.52 | - | - | 78.94 | 25.01 | 22.72 | 8.53 | 2.75 | 16.35 | 15.54 | 0.61 | - | - | - | クローラクレーン［油圧駆動式ウインチ・ラチスジブ型］50t吊 | * | - |  | - | 普通作業員 | 型わく工 | 土木一般世話役 | 特殊作業員 | 生コンクリート 高炉 １８－８－２５（２０） Ｗ／Ｃ ６０％ | 軽油 １．２号 パトロール給油 | - | - | - | 被災地補正対象
[5 empty] | 特殊養生(ｼﾞｪｯﾄﾋｰﾀ) | 96832 | 4.74 | 3.14 | 0.67 | - | 75.18 | 27.51 | 20.24 | 7.6 | 2.45 | 20.08 | 13.84 | 5.54 | 0.54 | - | - | クローラクレーン［油圧駆動式ウインチ・ラチスジブ型］50t吊 | * | ジェットヒータ 126ＭＪ (30,100kcal) | * | - | 普通作業員 | 型わく工 | 土木一般世話役 | 特殊作業員 | 生コンクリート 高炉 １８－８－２５（２０） Ｗ／Ｃ ６０％ | 灯油 白灯油 業務用 ミニローリー | 軽油 １．２号 パトロール給油 | - | - | 被災地補正対象
[5 empty] | 養生工無 | 84100 | 4.68 | 3.61 | - | - | 78.58 | 25.67 | 23.31 | 8.75 | 2.82 | 16.74 | 15.94 | 0.62 | - | - | - | クローラクレーン［油圧駆動式ウインチ・ラチスジブ型］50t吊 | * | - |  | - | 普通作業員 | 型わく工 | 土木一般世話役 | 特殊作業員 | 生コンクリート 高炉 １８－８－２５（２０） Ｗ／Ｃ ６０％ | 軽油 １．２号 パトロール給油 | - | - | - | 被災地補正対象
0.8m以上 1.0m以下 | 18-8-25(高炉) | 打設高17m以下･水平打設距離17m以下 | 無し | 無し | 一般養生･特殊養生(練炭) | 67208 | 3.44 | 3.06 | - | - | 76.61 | 29.55 | 25.1 | 9.92 | 3.53 | 19.95 | 19.95 | - | - | - | - | ラフテレーンクレーン[油圧伸縮ジブ型・排出ガス対策型(第１次基準値)] 16t吊 | * | - |  | - | 普通作業員 | 型わく工 | 土木一般世話役 | 特殊作業員 | 生コンクリート 高炉 １８－８－２５（２０） Ｗ／Ｃ ６０％ | - | - | - | - | 被災地補正対象
[5 empty] | 特殊養生(ｼﾞｪｯﾄﾋｰﾀ) | 78028 | 3.68 | 2.63 | 0.83 | - | 72.26 | 31.95 | 21.62 | 8.54 | 3.04 | 24.06 | 17.18 | 6.88 | - | - | - | ラフテレーンクレーン[油圧伸縮ジブ型・排出ガス対策型(第１次基準値)] 16t吊 | * | ジェットヒータ 126ＭＪ (30,100kcal) | * | - | 普通作業員 | 型わく工 | 土木一般世話役 | 特殊作業員 | 生コンクリート 高炉 １８－８－２５（２０） Ｗ／Ｃ ６０％ | 灯油 白灯油 業務用 ミニローリー | - | - | - | 被災地補正対象
[5 empty] | 養生工無 | 65295 | 3.41 | 3.15 | - | - | 76.06 | 30.44 | 25.83 | 10.21 | 3.63 | 20.53 | 20.53 | - | - | - | - | ラフテレーンクレーン[油圧伸縮ジブ型・排出ガス対策型(第１次基準値)] 16t吊 | * | - |  | - | 普通作業員 | 型わく工 | 土木一般世話役 | 特殊作業員 | 生コンクリート 高炉 １８－８－２５（２０） Ｗ／Ｃ ６０％ | - | - | - | - | 被災地補正対象
|  |  |  | 有り | 一般養生･特殊養生(練炭) | 73999 | 3.52 | 2.78 | - | - | 78.36 | 26.83 | 22.8 | 9.01 | 3.21 | 18.12 | 18.12 | - | - | - | - | ラフテレーンクレーン[油圧伸縮ジブ型・排出ガス対策型(第１次基準値)] 16t吊 | * | - |  | - | 普通作業員 | 型わく工 | 土木一般世話役 | 特殊作業員 | 生コンクリート 高炉 １８－８－２５（２０） Ｗ／Ｃ ６０％ | - | - | - | - | 被災地補正対象
[5 empty] | 特殊養生(ｼﾞｪｯﾄﾋｰﾀ) | 84818 | 3.73 | 2.42 | 0.76 | - | 74.14 | 29.38 | 19.89 | 7.86 | 2.8 | 22.13 | 15.8 | 6.33 | - | - | - | ラフテレーンクレーン[油圧伸縮ジブ型・排出ガス対策型(第１次基準値)] 16t吊 | * | ジェットヒータ 126ＭＪ (30,100kcal) | * | - | 普通作業員 | 型わく工 | 土木一般世話役 | 特殊作業員 | 生コンクリート 高炉 １８－８－２５（２０） Ｗ／Ｃ ６０％ | 灯油 白灯油 業務用 ミニローリー | - | - | - | 被災地補正対象
[5 empty] | 養生工無 | 72086 | 3.49 | 2.85 | - | - | 77.91 | 27.56 | 23.4 | 9.25 | 3.29 | 18.6 | 18.6 | - | - | - | - | ラフテレーンクレーン[油圧伸縮ジブ型・排出ガス対策型(第１次基準値)] 16t吊 | * | - |  | - | 普通作業員 | 型わく工 | 土木一般世話役 | 特殊作業員 | 生コンクリート 高炉 １８－８－２５（２０） Ｗ／Ｃ ６０％ | - | - | - | - | 被災地補正対象
|  |  | 有り | 無し | 一般養生･特殊養生(練炭) | 71560 | 3.49 | 2.87 | - | - | 77.78 | 27.76 | 23.57 | 9.32 | 3.32 | 18.73 | 18.73 | - | - | - | - | ラフテレーンクレーン[油圧伸縮ジブ型・排出ガス対策型(第１次基準値)] 16t吊 | * | - |  | - | 普通作業員 | 型わく工 | 土木一般世話役 | 特殊作業員 | 生コンクリート 高炉 １８－８－２５（２０） Ｗ／Ｃ ６０％ | - | - | - | - | 被災地補正対象
[5 empty] | 特殊養生(ｼﾞｪｯﾄﾋｰﾀ) | 82379 | 3.71 | 2.49 | 0.79 | - | 73.51 | 30.27 | 20.48 | 8.09 | 2.88 | 22.78 | 16.27 | 6.51 | - | - | - | ラフテレーンクレーン[油圧伸縮ジブ型・排出ガス対策型(第１次基準値)] 16t吊 | * | ジェットヒータ 126ＭＪ (30,100kcal) | * | - | 普通作業員 | 型わく工 | 土木一般世話役 | 特殊作業員 | 生コンクリート 高炉 １８－８－２５（２０） Ｗ／Ｃ ６０％ | 灯油 白灯油 業務用 ミニローリー | - | - | - | 被災地補正対象
[5 empty] | 養生工無 | 69647 | 3.47 | 2.95 | - | - | 77.28 | 28.52 | 24.22 | 9.57 | 3.41 | 19.25 | 19.25 | - | - | - | - | ラフテレーンクレーン[油圧伸縮ジブ型・排出ガス対策型(第１次基準値)] 16t吊 | * | - |  | - | 普通作業員 | 型わく工 | 土木一般世話役 | 特殊作業員 | 生コンクリート 高炉 １８－８－２５（２０） Ｗ／Ｃ ６０％ | - | - | - | - | 被災地補正対象
|  |  |  | 有り | 一般養生･特殊養生(練炭) | 78350 | 3.56 | 2.62 | - | - | 79.33 | 25.35 | 21.53 | 8.51 | 3.03 | 17.11 | 17.11 | - | - | - | - | ラフテレーンクレーン[油圧伸縮ジブ型・排出ガス対策型(第１次基準値)] 16t吊 | * | - |  | - | 普通作業員 | 型わく工 | 土木一般世話役 | 特殊作業員 | 生コンクリート 高炉 １８－８－２５（２０） Ｗ／Ｃ ６０％ | - | - | - | - | 被災地補正対象
[5 empty] | 特殊養生(ｼﾞｪｯﾄﾋｰﾀ) | 89170 | 3.76 | 2.3 | 0.73 | - | 75.19 | 27.95 | 18.92 | 7.48 | 2.66 | 21.05 | 15.03 | 6.02 | - | - | - | ラフテレーンクレーン[油圧伸縮ジブ型・排出ガス対策型(第１次基準値)] 16t吊 | * | ジェットヒータ 126ＭＪ (30,100kcal) | * | - | 普通作業員 | 型わく工 | 土木一般世話役 | 特殊作業員 | 生コンクリート 高炉 １８－８－２５（２０） Ｗ／Ｃ ６０％ | 灯油 白灯油 業務用 ミニローリー | - | - | - | 被災地補正対象
[5 empty] | 養生工無 | 76438 | 3.54 | 2.69 | - | - | 78.92 | 26 | 22.07 | 8.72 | 3.1 | 17.54 | 17.54 | - | - | - | - | ラフテレーンクレーン[油圧伸縮ジブ型・排出ガス対策型(第１次基準値)] 16t吊 | * | - |  | - | 普通作業員 | 型わく工 | 土木一般世話役 | 特殊作業員 | 生コンクリート 高炉 １８－８－２５（２０） Ｗ／Ｃ ６０％ | - | - | - | - | 被災地補正対象
|  | 打設高25m以下･水平打設距離18m以下 | 無し | 無し | 一般養生･特殊養生(練炭) | 67292 | 3.55 | 3.16 | - | - | 76.53 | 29.52 | 25.07 | 9.91 | 3.53 | 19.92 | 19.92 | - | - | - | - | ラフテレーンクレーン[油圧伸縮ジブ型・排出ガス対策型(第１次基準値)] 20t吊 | * | - |  | - | 普通作業員 | 型わく工 | 土木一般世話役 | 特殊作業員 | 生コンクリート 高炉 １８－８－２５（２０） Ｗ／Ｃ ６０％ | - | - | - | - | 被災地補正対象
[5 empty] | 特殊養生(ｼﾞｪｯﾄﾋｰﾀ) | 78108 | 3.79 | 2.73 | 0.83 | - | 72.18 | 31.9 | 21.6 | 8.53 | 3.04 | 24.03 | 17.16 | 6.87 | - | - | - | ラフテレーンクレーン[油圧伸縮ジブ型・排出ガス対策型(第１次基準値)] 20t吊 | * | ジェットヒータ 126ＭＪ (30,100kcal) | * | - | 普通作業員 | 型わく工 | 土木一般世話役 | 特殊作業員 | 生コンクリート 高炉 １８－８－２５（２０） Ｗ／Ｃ ６０％ | 灯油 白灯油 業務用 ミニローリー | - | - | - | 被災地補正対象
[5 empty] | 養生工無 | 65376 | 3.53 | 3.26 | - | - | 75.96 | 30.39 | 25.8 | 10.2 | 3.63 | 20.51 | 20.51 | - | - | - | - | ラフテレーンクレーン[油圧伸縮ジブ型・排出ガス対策型(第１次基準値)] 20t吊 | * | - |  | - | 普通作業員 | 型わく工 | 土木一般世話役 | 特殊作業員 | 生コンクリート 高炉 １８－８－２５（２０） Ｗ／Ｃ ６０％ | - | - | - | - | 被災地補正対象
|  |  |  | 有り | 一般養生･特殊養生(練炭) | 74093 | 3.63 | 2.87 | - | - | 78.28 | 26.82 | 22.77 | 9 | 3.2 | 18.09 | 18.09 | - | - | - | - | ラフテレーンクレーン[油圧伸縮ジブ型・排出ガス対策型(第１次基準値)] 20t吊 | * | - |  | - | 普通作業員 | 型わく工 | 土木一般世話役 | 特殊作業員 | 生コンクリート 高炉 １８－８－２５（２０） Ｗ／Ｃ ６０％ | - | - | - | - | 被災地補正対象
[5 empty] | 特殊養生(ｼﾞｪｯﾄﾋｰﾀ) | 84910 | 3.84 | 2.51 | 0.76 | - | 74.05 | 29.35 | 19.87 | 7.85 | 2.79 | 22.11 | 15.79 | 6.32 | - | - | - | ラフテレーンクレーン[油圧伸縮ジブ型・排出ガス対策型(第１次基準値)] 20t吊 | * | ジェットヒータ 126ＭＪ (30,100kcal) | * | - | 普通作業員 | 型わく工 | 土木一般世話役 | 特殊作業員 | 生コンクリート 高炉 １８－８－２５（２０） Ｗ／Ｃ ６０％ | 灯油 白灯油 業務用 ミニローリー | - | - | - | 被災地補正対象
[5 empty] | 養生工無 | 72177 | 3.62 | 2.95 | - | - | 77.81 | 27.52 | 23.37 | 9.24 | 3.29 | 18.57 | 18.57 | - | - | - | - | ラフテレーンクレーン[油圧伸縮ジブ型・排出ガス対策型(第１次基準値)] 20t吊 | * | - |  | - | 普通作業員 | 型わく工 | 土木一般世話役 | 特殊作業員 | 生コンクリート 高炉 １８－８－２５（２０） Ｗ／Ｃ ６０％ | - | - | - | - | 被災地補正対象
|  |  | 有り | 無し | 一般養生･特殊養生(練炭) | 71650 | 3.61 | 2.97 | - | - | 77.68 | 27.74 | 23.54 | 9.3 | 3.31 | 18.71 | 18.71 | - | - | - | - | ラフテレーンクレーン[油圧伸縮ジブ型・排出ガス対策型(第１次基準値)] 20t吊 | * | - |  | - | 普通作業員 | 型わく工 | 土木一般世話役 | 特殊作業員 | 生コンクリート 高炉 １８－８－２５（２０） Ｗ／Ｃ ６０％ | - | - | - | - | 被災地補正対象
[5 empty] | 特殊養生(ｼﾞｪｯﾄﾋｰﾀ) | 82467 | 3.82 | 2.58 | 0.79 | - | 73.42 | 30.23 | 20.45 | 8.08 | 2.88 | 22.76 | 16.25 | 6.51 | - | - | - | ラフテレーンクレーン[油圧伸縮ジブ型・排出ガス対策型(第１次基準値)] 20t吊 | * | ジェットヒータ 126ＭＪ (30,100kcal) | * | - | 普通作業員 | 型わく工 | 土木一般世話役 | 特殊作業員 | 生コンクリート 高炉 １８－８－２５（２０） Ｗ／Ｃ ６０％ | 灯油 白灯油 業務用 ミニローリー | - | - | - | 被災地補正対象
[5 empty] | 養生工無 | 69734 | 3.58 | 3.05 | - | - | 77.2 | 28.51 | 24.19 | 9.56 | 3.4 | 19.22 | 19.22 | - | - | - | - | ラフテレーンクレーン[油圧伸縮ジブ型・排出ガス対策型(第１次基準値)] 20t吊 | * | - |  | - | 普通作業員 | 型わく工 | 土木一般世話役 | 特殊作業員 | 生コンクリート 高炉 １８－８－２５（２０） Ｗ／Ｃ ６０％ | - | - | - | - | 被災地補正対象
|  |  |  | 有り | 一般養生･特殊養生(練炭) | 78451 | 3.68 | 2.71 | - | - | 79.23 | 25.33 | 21.5 | 8.5 | 3.02 | 17.09 | 17.09 | - | - | - | - | ラフテレーンクレーン[油圧伸縮ジブ型・排出ガス対策型(第１次基準値)] 20t吊 | * | - |  | - | 普通作業員 | 型わく工 | 土木一般世話役 | 特殊作業員 | 生コンクリート 高炉 １８－８－２５（２０） Ｗ／Ｃ ６０％ | - | - | - | - | 被災地補正対象
[5 empty] | 特殊養生(ｼﾞｪｯﾄﾋｰﾀ) | 89268 | 3.85 | 2.38 | 0.72 | - | 75.12 | 27.93 | 18.9 | 7.47 | 2.66 | 21.03 | 15.02 | 6.01 | - | - | - | ラフテレーンクレーン[油圧伸縮ジブ型・排出ガス対策型(第１次基準値)] 20t吊 | * | ジェットヒータ 126ＭＪ (30,100kcal) | * | - | 普通作業員 | 型わく工 | 土木一般世話役 | 特殊作業員 | 生コンクリート 高炉 １８－８－２５（２０） Ｗ／Ｃ ６０％ | 灯油 白灯油 業務用 ミニローリー | - | - | - | 被災地補正対象
[5 empty] | 養生工無 | 76536 | 3.66 | 2.78 | - | - | 78.83 | 25.97 | 22.04 | 8.71 | 3.1 | 17.51 | 17.51 | - | - | - | - | ラフテレーンクレーン[油圧伸縮ジブ型・排出ガス対策型(第１次基準値)] 20t吊 | * | - |  | - | 普通作業員 | 型わく工 | 土木一般世話役 | 特殊作業員 | 生コンクリート 高炉 １８－８－２５（２０） Ｗ／Ｃ ６０％ | - | - | - | - | 被災地補正対象
|  | 打設高25m以下･水平打設距離20m以下 | 無し | 無し | 一般養生･特殊養生(練炭) | 67515 | 3.88 | 3.45 | - | - | 76.26 | 29.42 | 24.99 | 9.87 | 3.51 | 19.86 | 19.86 | - | - | - | - | ラフテレーンクレーン[油圧伸縮ジブ型・排出ガス対策型(第１次基準値)] 25t吊 | * | - |  | - | 普通作業員 | 型わく工 | 土木一般世話役 | 特殊作業員 | 生コンクリート 高炉 １８－８－２５（２０） Ｗ／Ｃ ６０％ | - | - | - | - | 被災地補正対象
[5 empty] | 特殊養生(ｼﾞｪｯﾄﾋｰﾀ) | 78324 | 4.05 | 2.97 | 0.83 | - | 71.98 | 31.81 | 21.54 | 8.51 | 3.03 | 23.97 | 17.12 | 6.85 | - | - | - | ラフテレーンクレーン[油圧伸縮ジブ型・排出ガス対策型(第１次基準値)] 25t吊 | * | ジェットヒータ 126ＭＪ (30,100kcal) | * | - | 普通作業員 | 型わく工 | 土木一般世話役 | 特殊作業員 | 生コンクリート 高炉 １８－８－２５（２０） Ｗ／Ｃ ６０％ | 灯油 白灯油 業務用 ミニローリー | - | - | - | 被災地補正対象
[5 empty] | 養生工無 | 65591 | 3.85 | 3.55 | - | - | 75.71 | 30.28 | 25.72 | 10.16 | 3.62 | 20.44 | 20.44 | - | - | - | - | ラフテレーンクレーン[油圧伸縮ジブ型・排出ガス対策型(第１次基準値)] 25t吊 | * | - |  | - | 普通作業員 | 型わく工 | 土木一般世話役 | 特殊作業員 | 生コンクリート 高炉 １８－８－２５（２０） Ｗ／Ｃ ６０％ | - | - | - | - | 被災地補正対象
|  |  |  | 有り | 一般養生･特殊養生(練炭) | 74344 | 3.96 | 3.13 | - | - | 78.01 | 26.73 | 22.69 | 8.97 | 3.19 | 18.03 | 18.03 | - | - | - | - | ラフテレーンクレーン[油圧伸縮ジブ型・排出ガス対策型(第１次基準値)] 25t吊 | * | - |  | - | 普通作業員 | 型わく工 | 土木一般世話役 | 特殊作業員 | 生コンクリート 高炉 １８－８－２５（２０） Ｗ／Ｃ ６０％ | - | - | - | - | 被災地補正対象
[5 empty] | 特殊養生(ｼﾞｪｯﾄﾋｰﾀ) | 85153 | 4.11 | 2.73 | 0.76 | - | 73.85 | 29.27 | 19.81 | 7.83 | 2.79 | 22.04 | 15.74 | 6.3 | - | - | - | ラフテレーンクレーン[油圧伸縮ジブ型・排出ガス対策型(第１次基準値)] 25t吊 | * | ジェットヒータ 126ＭＪ (30,100kcal) | * | - | 普通作業員 | 型わく工 | 土木一般世話役 | 特殊作業員 | 生コンクリート 高炉 １８－８－２５（２０） Ｗ／Ｃ ６０％ | 灯油 白灯油 業務用 ミニローリー | - | - | - | 被災地補正対象
[5 empty] | 養生工無 | 72421 | 3.94 | 3.21 | - | - | 77.55 | 27.43 | 23.29 | 9.21 | 3.28 | 18.51 | 18.51 | - | - | - | - | ラフテレーンクレーン[油圧伸縮ジブ型・排出ガス対策型(第１次基準値)] 25t吊 | * | - |  | - | 普通作業員 | 型わく工 | 土木一般世話役 | 特殊作業員 | 生コンクリート 高炉 １８－８－２５（２０） Ｗ／Ｃ ６０％ | - | - | - | - | 被災地補正対象
|  |  | 有り | 無し | 一般養生･特殊養生(練炭) | 71892 | 3.94 | 3.24 | - | - | 77.41 | 27.64 | 23.46 | 9.27 | 3.3 | 18.65 | 18.65 | - | - | - | - | ラフテレーンクレーン[油圧伸縮ジブ型・排出ガス対策型(第１次基準値)] 25t吊 | * | - |  | - | 普通作業員 | 型わく工 | 土木一般世話役 | 特殊作業員 | 生コンクリート 高炉 １８－８－２５（２０） Ｗ／Ｃ ６０％ | - | - | - | - | 被災地補正対象
[5 empty] | 特殊養生(ｼﾞｪｯﾄﾋｰﾀ) | 82700 | 4.08 | 2.81 | 0.78 | - | 73.22 | 30.14 | 20.4 | 8.06 | 2.87 | 22.7 | 16.21 | 6.49 | - | - | - | ラフテレーンクレーン[油圧伸縮ジブ型・排出ガス対策型(第１次基準値)] 25t吊 | * | ジェットヒータ 126ＭＪ (30,100kcal) | * | - | 普通作業員 | 型わく工 | 土木一般世話役 | 特殊作業員 | 生コンクリート 高炉 １８－８－２５（２０） Ｗ／Ｃ ６０％ | 灯油 白灯油 業務用 ミニローリー | - | - | - | 被災地補正対象
[5 empty] | 養生工無 | 69968 | 3.91 | 3.33 | - | - | 76.93 | 28.39 | 24.11 | 9.53 | 3.39 | 19.16 | 19.16 | - | - | - | - | ラフテレーンクレーン[油圧伸縮ジブ型・排出ガス対策型(第１次基準値)] 25t吊 | * | - |  | - | 普通作業員 | 型わく工 | 土木一般世話役 | 特殊作業員 | 生コンクリート 高炉 １８－８－２５（２０） Ｗ／Ｃ ６０％ | - | - | - | - | 被災地補正対象
|  |  |  | 有り | 一般養生･特殊養生(練炭) | 78721 | 4.02 | 2.96 | - | - | 78.95 | 25.23 | 21.43 | 8.47 | 3.01 | 17.03 | 17.03 | - | - | - | - | ラフテレーンクレーン[油圧伸縮ジブ型・排出ガス対策型(第１次基準値)] 25t吊 | * | - |  | - | 普通作業員 | 型わく工 | 土木一般世話役 | 特殊作業員 | 生コンクリート 高炉 １８－８－２５（２０） Ｗ／Ｃ ６０％ | - | - | - | - | 被災地補正対象
[5 empty] | 特殊養生(ｼﾞｪｯﾄﾋｰﾀ) | 89530 | 4.14 | 2.6 | 0.72 | - | 74.9 | 27.85 | 18.84 | 7.45 | 2.65 | 20.96 | 14.97 | 5.99 | - | - | - | ラフテレーンクレーン[油圧伸縮ジブ型・排出ガス対策型(第１次基準値)] 25t吊 | * | ジェットヒータ 126ＭＪ (30,100kcal) | * | - | 普通作業員 | 型わく工 | 土木一般世話役 | 特殊作業員 | 生コンクリート 高炉 １８－８－２５（２０） Ｗ／Ｃ ６０％ | 灯油 白灯油 業務用 ミニローリー | - | - | - | 被災地補正対象
[5 empty] | 養生工無 | 76797 | 3.99 | 3.03 | - | - | 78.55 | 25.88 | 21.96 | 8.68 | 3.09 | 17.46 | 17.46 | - | - | - | - | ラフテレーンクレーン[油圧伸縮ジブ型・排出ガス対策型(第１次基準値)] 25t吊 | * | - |  | - | 普通作業員 | 型わく工 | 土木一般世話役 | 特殊作業員 | 生コンクリート 高炉 １８－８－２５（２０） Ｗ／Ｃ ６０％ | - | - | - | - | 被災地補正対象
|  | 打設高28m以下･水平打設距離20m以下 | 無し | 無し | 一般養生･特殊養生(練炭) | 68575 | 5.36 | 4.77 | - | - | 75.09 | 28.97 | 24.6 | 9.72 | 3.46 | 19.55 | 19.55 | - | - | - | - | ラフテレーンクレーン[油圧伸縮ジブ型・排出ガス対策型(第１次基準値)] 35t吊 | * | - |  | - | 普通作業員 | 型わく工 | 土木一般世話役 | 特殊作業員 | 生コンクリート 高炉 １８－８－２５（２０） Ｗ／Ｃ ６０％ | - | - | - | - | 被災地補正対象
[5 empty] | 特殊養生(ｼﾞｪｯﾄﾋｰﾀ) | 79346 | 5.29 | 4.12 | 0.82 | - | 71.06 | 31.41 | 21.26 | 8.4 | 2.99 | 23.65 | 16.89 | 6.76 | - | - | - | ラフテレーンクレーン[油圧伸縮ジブ型・排出ガス対策型(第１次基準値)] 35t吊 | * | ジェットヒータ 126ＭＪ (30,100kcal) | * | - | 普通作業員 | 型わく工 | 土木一般世話役 | 特殊作業員 | 生コンクリート 高炉 １８－８－２５（２０） Ｗ／Ｃ ６０％ | 灯油 白灯油 業務用 ミニローリー | - | - | - | 被災地補正対象
[5 empty] | 養生工無 | 66614 | 5.32 | 4.91 | - | - | 74.56 | 29.84 | 25.32 | 10.01 | 3.56 | 20.12 | 20.12 | - | - | - | - | ラフテレーンクレーン[油圧伸縮ジブ型・排出ガス対策型(第１次基準値)] 35t吊 | * | - |  | - | 普通作業員 | 型わく工 | 土木一般世話役 | 特殊作業員 | 生コンクリート 高炉 １８－８－２５（２０） Ｗ／Ｃ ６０％ | - | - | - | - | 被災地補正対象
|  |  |  | 有り | 一般養生･特殊養生(練炭) | 75538 | 5.48 | 4.33 | - | - | 76.77 | 26.31 | 22.33 | 8.82 | 3.14 | 17.75 | 17.75 | - | - | - | - | ラフテレーンクレーン[油圧伸縮ジブ型・排出ガス対策型(第１次基準値)] 35t吊 | * | - |  | - | 普通作業員 | 型わく工 | 土木一般世話役 | 特殊作業員 | 生コンクリート 高炉 １８－８－２５（２０） Ｗ／Ｃ ６０％ | - | - | - | - | 被災地補正対象
[5 empty] | 特殊養生(ｼﾞｪｯﾄﾋｰﾀ) | 86309 | 5.4 | 3.79 | 0.75 | - | 72.85 | 28.88 | 19.54 | 7.72 | 2.75 | 21.75 | 15.53 | 6.22 | - | - | - | ラフテレーンクレーン[油圧伸縮ジブ型・排出ガス対策型(第１次基準値)] 35t吊 | * | ジェットヒータ 126ＭＪ (30,100kcal) | * | - | 普通作業員 | 型わく工 | 土木一般世話役 | 特殊作業員 | 生コンクリート 高炉 １８－８－２５（２０） Ｗ／Ｃ ６０％ | 灯油 白灯油 業務用 ミニローリー | - | - | - | 被災地補正対象
[5 empty] | 養生工無 | 73577 | 5.44 | 4.44 | - | - | 76.34 | 27.02 | 22.93 | 9.06 | 3.22 | 18.22 | 18.22 | - | - | - | - | ラフテレーンクレーン[油圧伸縮ジブ型・排出ガス対策型(第１次基準値)] 35t吊 | * | - |  | - | 普通作業員 | 型わく工 | 土木一般世話役 | 特殊作業員 | 生コンクリート 高炉 １８－８－２５（２０） Ｗ／Ｃ ６０％ | - | - | - | - | 被災地補正対象
|  |  | 有り | 無し | 一般養生･特殊養生(練炭) | 73038 | 5.44 | 4.48 | - | - | 76.21 | 27.2 | 23.1 | 9.13 | 3.25 | 18.35 | 18.35 | - | - | - | - | ラフテレーンクレーン[油圧伸縮ジブ型・排出ガス対策型(第１次基準値)] 35t吊 | * | - |  | - | 普通作業員 | 型わく工 | 土木一般世話役 | 特殊作業員 | 生コンクリート 高炉 １８－８－２５（２０） Ｗ／Ｃ ６０％ | - | - | - | - | 被災地補正対象
[5 empty] | 特殊養生(ｼﾞｪｯﾄﾋｰﾀ) | 83808 | 5.35 | 3.9 | 0.77 | - | 72.26 | 29.76 | 20.13 | 7.95 | 2.83 | 22.39 | 15.99 | 6.4 | - | - | - | ラフテレーンクレーン[油圧伸縮ジブ型・排出ガス対策型(第１次基準値)] 35t吊 | * | ジェットヒータ 126ＭＪ (30,100kcal) | * | - | 普通作業員 | 型わく工 | 土木一般世話役 | 特殊作業員 | 生コンクリート 高炉 １８－８－２５（２０） Ｗ／Ｃ ６０％ | 灯油 白灯油 業務用 ミニローリー | - | - | - | 被災地補正対象
[5 empty] | 養生工無 | 71076 | 5.41 | 4.6 | - | - | 75.73 | 27.95 | 23.73 | 9.38 | 3.34 | 18.86 | 18.86 | - | - | - | - | ラフテレーンクレーン[油圧伸縮ジブ型・排出ガス対策型(第１次基準値)] 35t吊 | * | - |  | - | 普通作業員 | 型わく工 | 土木一般世話役 | 特殊作業員 | 生コンクリート 高炉 １８－８－２５（２０） Ｗ／Ｃ ６０％ | - | - | - | - | 被災地補正対象
|  |  |  | 有り | 一般養生･特殊養生(練炭) | 80001 | 5.55 | 4.09 | - | - | 77.69 | 24.85 | 21.08 | 8.33 | 2.96 | 16.76 | 16.76 | - | - | - | - | ラフテレーンクレーン[油圧伸縮ジブ型・排出ガス対策型(第１次基準値)] 35t吊 | * | - |  | - | 普通作業員 | 型わく工 | 土木一般世話役 | 特殊作業員 | 生コンクリート 高炉 １８－８－２５（２０） Ｗ／Ｃ ６０％ | - | - | - | - | 被災地補正対象
[5 empty] | 特殊養生(ｼﾞｪｯﾄﾋｰﾀ) | 90772 | 5.45 | 3.6 | 0.71 | - | 73.87 | 27.48 | 18.58 | 7.34 | 2.61 | 20.68 | 14.77 | 5.91 | - | - | - | ラフテレーンクレーン[油圧伸縮ジブ型・排出ガス対策型(第１次基準値)] 35t吊 | * | ジェットヒータ 126ＭＪ (30,100kcal) | * | - | 普通作業員 | 型わく工 | 土木一般世話役 | 特殊作業員 | 生コンクリート 高炉 １８－８－２５（２０） Ｗ／Ｃ ６０％ | 灯油 白灯油 業務用 ミニローリー | - | - | - | 被災地補正対象
[5 empty] | 養生工無 | 78039 | 5.52 | 4.19 | - | - | 77.3 | 25.47 | 21.61 | 8.54 | 3.04 | 17.18 | 17.18 | - | - | - | - | ラフテレーンクレーン[油圧伸縮ジブ型・排出ガス対策型(第１次基準値)] 35t吊 | * | - |  | - | 普通作業員 | 型わく工 | 土木一般世話役 | 特殊作業員 | 生コンクリート 高炉 １８－８－２５（２０） Ｗ／Ｃ ６０％ | - | - | - | - | 被災地補正対象
|  | 水平打設距離30m以下 | 無し | 無し | 一般養生･特殊養生(練炭) | 68910 | 4.96 | 4.41 | - | - | 74.74 | 28.85 | 24.48 | 9.67 | 3.44 | 20.3 | 19.45 | 0.76 | - | - | - | クローラクレーン［油圧駆動式ウインチ・ラチスジブ型］50t吊 | * | - |  | - | 普通作業員 | 型わく工 | 土木一般世話役 | 特殊作業員 | 生コンクリート 高炉 １８－８－２５（２０） Ｗ／Ｃ ６０％ | 軽油 １．２号 パトロール給油 | - | - | - | 被災地補正対象
[5 empty] | 特殊養生(ｼﾞｪｯﾄﾋｰﾀ) | 79669 | 4.95 | 3.82 | 0.81 | - | 70.78 | 31.29 | 21.17 | 8.37 | 2.98 | 24.27 | 16.83 | 6.73 | 0.66 | - | - | クローラクレーン［油圧駆動式ウインチ・ラチスジブ型］50t吊 | * | ジェットヒータ 126ＭＪ (30,100kcal) | * | - | 普通作業員 | 型わく工 | 土木一般世話役 | 特殊作業員 | 生コンクリート 高炉 １８－８－２５（２０） Ｗ／Ｃ ６０％ | 灯油 白灯油 業務用 ミニローリー | 軽油 １．２号 パトロール給油 | - | - | 被災地補正対象
[5 empty] | 養生工無 | 66937 | 4.92 | 4.54 | - | - | 74.21 | 29.7 | 25.2 | 9.96 | 3.54 | 20.87 | 20.03 | 0.78 | - | - | - | クローラクレーン［油圧駆動式ウインチ・ラチスジブ型］50t吊 | * | - |  | - | 普通作業員 | 型わく工 | 土木一般世話役 | 特殊作業員 | 生コンクリート 高炉 １８－８－２５（２０） Ｗ／Ｃ ６０％ | 軽油 １．２号 パトロール給油 | - | - | - | 被災地補正対象
|  |  |  | 有り | 一般養生･特殊養生(練炭) | 75915 | 5.07 | 4 | - | - | 76.4 | 26.19 | 22.22 | 8.78 | 3.12 | 18.53 | 17.66 | 0.69 | - | - | - | クローラクレーン［油圧駆動式ウインチ・ラチスジブ型］50t吊 | * | - |  | - | 普通作業員 | 型わく工 | 土木一般世話役 | 特殊作業員 | 生コンクリート 高炉 １８－８－２５（２０） Ｗ／Ｃ ６０％ | 軽油 １．２号 パトロール給油 | - | - | - | 被災地補正対象
[5 empty] | 特殊養生(ｼﾞｪｯﾄﾋｰﾀ) | 86674 | 5.05 | 3.51 | 0.75 | - | 72.56 | 28.77 | 19.46 | 7.69 | 2.74 | 22.39 | 15.47 | 6.19 | 0.6 | - | - | クローラクレーン［油圧駆動式ウインチ・ラチスジブ型］50t吊 | * | ジェットヒータ 126ＭＪ (30,100kcal) | * | - | 普通作業員 | 型わく工 | 土木一般世話役 | 特殊作業員 | 生コンクリート 高炉 １８－８－２５（２０） Ｗ／Ｃ ６０％ | 灯油 白灯油 業務用 ミニローリー | 軽油 １．２号 パトロール給油 | - | - | 被災地補正対象
[5 empty] | 養生工無 | 73942 | 5.04 | 4.11 | - | - | 75.96 | 26.88 | 22.81 | 9.02 | 3.21 | 19 | 18.13 | 0.71 | - | - | - | クローラクレーン［油圧駆動式ウインチ・ラチスジブ型］50t吊 | * | - |  | - | 普通作業員 | 型わく工 | 土木一般世話役 | 特殊作業員 | 生コンクリート 高炉 １８－８－２５（２０） Ｗ／Ｃ ６０％ | 軽油 １．２号 パトロール給油 | - | - | - | 被災地補正対象
|  |  | 有り | 無し | 一般養生･特殊養生(練炭) | 73399 | 5.03 | 4.14 | - | - | 75.85 | 27.1 | 22.98 | 9.08 | 3.23 | 19.12 | 18.26 | 0.71 | - | - | - | クローラクレーン［油圧駆動式ウインチ・ラチスジブ型］50t吊 | * | - |  | - | 普通作業員 | 型わく工 | 土木一般世話役 | 特殊作業員 | 生コンクリート 高炉 １８－８－２５（２０） Ｗ／Ｃ ６０％ | 軽油 １．２号 パトロール給油 | - | - | - | 被災地補正対象
[5 empty] | 特殊養生(ｼﾞｪｯﾄﾋｰﾀ) | 84158 | 5.01 | 3.61 | 0.77 | - | 71.96 | 29.64 | 20.04 | 7.92 | 2.82 | 23.03 | 15.93 | 6.37 | 0.62 | - | - | クローラクレーン［油圧駆動式ウインチ・ラチスジブ型］50t吊 | * | ジェットヒータ 126ＭＪ (30,100kcal) | * | - | 普通作業員 | 型わく工 | 土木一般世話役 | 特殊作業員 | 生コンクリート 高炉 １８－８－２５（２０） Ｗ／Ｃ ６０％ | 灯油 白灯油 業務用 ミニローリー | 軽油 １．２号 パトロール給油 | - | - | 被災地補正対象
[5 empty] | 養生工無 | 71426 | 5.01 | 4.26 | - | - | 75.37 | 27.83 | 23.62 | 9.33 | 3.32 | 19.62 | 18.77 | 0.73 | - | - | - | クローラクレーン［油圧駆動式ウインチ・ラチスジブ型］50t吊 | * | - |  | - | 普通作業員 | 型わく工 | 土木一般世話役 | 特殊作業員 | 生コンクリート 高炉 １８－８－２５（２０） Ｗ／Ｃ ６０％ | 軽油 １．２号 パトロール給油 | - | - | - | 被災地補正対象
|  |  |  | 有り | 一般養生･特殊養生(練炭) | 80405 | 5.13 | 3.78 | - | - | 77.32 | 24.73 | 20.98 | 8.29 | 2.95 | 17.55 | 16.67 | 0.65 | - | - | - | クローラクレーン［油圧駆動式ウインチ・ラチスジブ型］50t吊 | * | - |  | - | 普通作業員 | 型わく工 | 土木一般世話役 | 特殊作業員 | 生コンクリート 高炉 １８－８－２５（２０） Ｗ／Ｃ ６０％ | 軽油 １．２号 パトロール給油 | - | - | - | 被災地補正対象
[5 empty] | 特殊養生(ｼﾞｪｯﾄﾋｰﾀ) | 91164 | 5.1 | 3.33 | 0.71 | - | 73.57 | 27.38 | 18.5 | 7.31 | 2.6 | 21.33 | 14.7 | 5.88 | 0.57 | - | - | クローラクレーン［油圧駆動式ウインチ・ラチスジブ型］50t吊 | * | ジェットヒータ 126ＭＪ (30,100kcal) | * | - | 普通作業員 | 型わく工 | 土木一般世話役 | 特殊作業員 | 生コンクリート 高炉 １８－８－２５（２０） Ｗ／Ｃ ６０％ | 灯油 白灯油 業務用 ミニローリー | 軽油 １．２号 パトロール給油 | - | - | 被災地補正対象
[5 empty] | 養生工無 | 78431 | 5.11 | 3.88 | - | - | 76.92 | 25.34 | 21.51 | 8.5 | 3.02 | 17.97 | 17.09 | 0.67 | - | - | - | クローラクレーン［油圧駆動式ウインチ・ラチスジブ型］50t吊 | * | - |  | - | 普通作業員 | 型わく工 | 土木一般世話役 | 特殊作業員 | 生コンクリート 高炉 １８－８－２５（２０） Ｗ／Ｃ ６０％ | 軽油 １．２号 パトロール給油 | - | - | - | 被災地補正対象

## 013
No.013【 重力式擁壁 】
＜ 積算単位：ｍ３ ＞
条件区分 | [5 empty] | 標準単価 | 機労材構成比 | [14 empty] | 代表機労材規格 | [12 empty] | 備考
擁壁平均高さ | ｺﾝｸﾘｰﾄ規格 | 基礎砕石の有無 | 均しｺﾝｸﾘｰﾄの有無 | 養生工の種類 | 圧送管延長距離区分 |  | K |  |  |  | R |  |  |  |  | Z |  |  |  |  | S | K （ *印：賃料） |  |  |  | R |  |  |  | Z |  |  |  | S
[8 empty] | K1 | K2 | K3 |  | R1 | R2 | R3 | R4 |  | Z1 | Z2 | Z3 | Z4 |  | K1 | K2 |  | K3 | R1 | R2 | R3 | R4 | Z1 | Z2 | Z3 | Z4
1m超2m未満 | 18-8-25(高炉) | 無し | 無し | 一般養生 | 延長無し | 39062 | 2.13 | 1.72 | - | - | 63.81 | 26.18 | 16.92 | 6.24 | 1.43 | 34.06 | 33.67 | 0.32 | - | - | - | コンクリートポンプ車［トラック架装・ブーム式］圧送能力90～110m3/h | - |  | - | 普通作業員 | 型わく工 | 土木一般世話役 | 特殊作業員 | 生コンクリート 高炉 １８－８－２５（２０） Ｗ／Ｃ ６０％ | 軽油 １．２号 パトロール給油 | - | - | - | 被災地補正対象
[5 empty] | 90m未満 | 39644 | 2.19 | 1.69 | - | - | 64.25 | 27.18 | 16.67 | 6.14 | 1.41 | 33.56 | 33.18 | 0.31 | - | - | - | コンクリートポンプ車［トラック架装・ブーム式］圧送能力90～110m3/h | - |  | - | 普通作業員 | 型わく工 | 土木一般世話役 | 特殊作業員 | 生コンクリート 高炉 １８－８－２５（２０） Ｗ／Ｃ ６０％ | 軽油 １．２号 パトロール給油 | - | - | - | 被災地補正対象
[5 empty] | 90m以上180m未満 | 40806 | 2.32 | 1.65 | - | - | 65.07 | 29.05 | 16.2 | 5.97 | 1.37 | 32.61 | 32.24 | 0.3 | - | - | - | コンクリートポンプ車［トラック架装・ブーム式］圧送能力90～110m3/h | - |  | - | 普通作業員 | 型わく工 | 土木一般世話役 | 特殊作業員 | 生コンクリート 高炉 １８－８－２５（２０） Ｗ／Ｃ ６０％ | 軽油 １．２号 パトロール給油 | - | - | - | 被災地補正対象
[5 empty] | 180m以上280m以下 | 42031 | 2.44 | 1.6 | - | - | 65.9 | 30.92 | 15.73 | 5.8 | 1.33 | 31.66 | 31.3 | 0.29 | - | - | - | コンクリートポンプ車［トラック架装・ブーム式］圧送能力90～110m3/h | - |  | - | 普通作業員 | 型わく工 | 土木一般世話役 | 特殊作業員 | 生コンクリート 高炉 １８－８－２５（２０） Ｗ／Ｃ ６０％ | 軽油 １．２号 パトロール給油 | - | - | - | 被災地補正対象
|  |  |  | 特殊養生(練炭･ｼﾞｪｯﾄﾋｰﾀ) | 延長無し | 40542 | 1.99 | 1.66 | - | - | 65.2 | 29.79 | 16.3 | 6.01 | 1.38 | 32.81 | 32.45 | 0.3 | - | - | - | コンクリートポンプ車［トラック架装・ブーム式］圧送能力90～110m3/h | - |  | - | 普通作業員 | 型わく工 | 土木一般世話役 | 特殊作業員 | 生コンクリート 高炉 １８－８－２５（２０） Ｗ／Ｃ ６０％ | 軽油 １．２号 パトロール給油 | - | - | - | 被災地補正対象
[5 empty] | 90m未満 | 41122 | 2.04 | 1.63 | - | - | 65.61 | 30.7 | 16.07 | 5.92 | 1.36 | 32.35 | 31.99 | 0.3 | - | - | - | コンクリートポンプ車［トラック架装・ブーム式］圧送能力90～110m3/h | - |  | - | 普通作業員 | 型わく工 | 土木一般世話役 | 特殊作業員 | 生コンクリート 高炉 １８－８－２５（２０） Ｗ／Ｃ ６０％ | 軽油 １．２号 パトロール給油 | - | - | - | 被災地補正対象
[5 empty] | 90m以上180m未満 | 42282 | 2.16 | 1.59 | - | - | 66.39 | 32.44 | 15.63 | 5.76 | 1.32 | 31.45 | 31.11 | 0.29 | - | - | - | コンクリートポンプ車［トラック架装・ブーム式］圧送能力90～110m3/h | - |  | - | 普通作業員 | 型わく工 | 土木一般世話役 | 特殊作業員 | 生コンクリート 高炉 １８－８－２５（２０） Ｗ／Ｃ ６０％ | 軽油 １．２号 パトロール給油 | - | - | - | 被災地補正対象
[5 empty] | 180m以上280m以下 | 43505 | 2.27 | 1.54 | - | - | 67.16 | 34.15 | 15.19 | 5.6 | 1.29 | 30.57 | 30.24 | 0.28 | - | - | - | コンクリートポンプ車［トラック架装・ブーム式］圧送能力90～110m3/h | - |  | - | 普通作業員 | 型わく工 | 土木一般世話役 | 特殊作業員 | 生コンクリート 高炉 １８－８－２５（２０） Ｗ／Ｃ ６０％ | 軽油 １．２号 パトロール給油 | - | - | - | 被災地補正対象
|  |  |  | 養生工無 | 延長無し | 38226 | 2.11 | 1.76 | - | - | 63.1 | 26.75 | 17.29 | 6.37 | 1.46 | 34.79 | 34.41 | 0.32 | - | - | - | コンクリートポンプ車［トラック架装・ブーム式］圧送能力90～110m3/h | - |  | - | 普通作業員 | 型わく工 | 土木一般世話役 | 特殊作業員 | 生コンクリート 高炉 １８－８－２５（２０） Ｗ／Ｃ ６０％ | 軽油 １．２号 パトロール給油 | - | - | - | 被災地補正対象
[5 empty] | 90m未満 | 38807 | 2.17 | 1.73 | - | - | 63.55 | 27.74 | 17.03 | 6.28 | 1.44 | 34.28 | 33.9 | 0.32 | - | - | - | コンクリートポンプ車［トラック架装・ブーム式］圧送能力90～110m3/h | - |  | - | 普通作業員 | 型わく工 | 土木一般世話役 | 特殊作業員 | 生コンクリート 高炉 １８－８－２５（２０） Ｗ／Ｃ ６０％ | 軽油 １．２号 パトロール給油 | - | - | - | 被災地補正対象
[5 empty] | 90m以上180m未満 | 39967 | 2.29 | 1.68 | - | - | 64.43 | 29.66 | 16.54 | 6.1 | 1.4 | 33.28 | 32.91 | 0.31 | - | - | - | コンクリートポンプ車［トラック架装・ブーム式］圧送能力90～110m3/h | - |  | - | 普通作業員 | 型わく工 | 土木一般世話役 | 特殊作業員 | 生コンクリート 高炉 １８－８－２５（２０） Ｗ／Ｃ ６０％ | 軽油 １．２号 パトロール給油 | - | - | - | 被災地補正対象
[5 empty] | 180m以上280m以下 | 41189 | 2.41 | 1.63 | - | - | 65.29 | 31.56 | 16.05 | 5.91 | 1.36 | 32.3 | 31.94 | 0.3 | - | - | - | コンクリートポンプ車［トラック架装・ブーム式］圧送能力90～110m3/h | - |  | - | 普通作業員 | 型わく工 | 土木一般世話役 | 特殊作業員 | 生コンクリート 高炉 １８－８－２５（２０） Ｗ／Ｃ ６０％ | 軽油 １．２号 パトロール給油 | - | - | - | 被災地補正対象
|  |  | 有り | 一般養生 | 延長無し | 42154 | 2.21 | 1.59 | - | - | 66.19 | 24.26 | 15.68 | 5.78 | 1.33 | 31.6 | 31.2 | 0.29 | - | - | - | コンクリートポンプ車［トラック架装・ブーム式］圧送能力90～110m3/h | - |  | - | 普通作業員 | 型わく工 | 土木一般世話役 | 特殊作業員 | 生コンクリート 高炉 １８－８－２５（２０） Ｗ／Ｃ ６０％ | 軽油 １．２号 パトロール給油 | - | - | - | 被災地補正対象
[5 empty] | 90m未満 | 42741 | 2.28 | 1.57 | - | - | 66.54 | 25.18 | 15.47 | 5.7 | 1.31 | 31.18 | 30.78 | 0.29 | - | - | - | コンクリートポンプ車［トラック架装・ブーム式］圧送能力90～110m3/h | - |  | - | 普通作業員 | 型わく工 | 土木一般世話役 | 特殊作業員 | 生コンクリート 高炉 １８－８－２５（２０） Ｗ／Ｃ ６０％ | 軽油 １．２号 パトロール給油 | - | - | - | 被災地補正対象
[5 empty] | 90m以上180m未満 | 43912 | 2.41 | 1.53 | - | - | 67.24 | 27 | 15.05 | 5.55 | 1.27 | 30.35 | 29.96 | 0.28 | - | - | - | コンクリートポンプ車［トラック架装・ブーム式］圧送能力90～110m3/h | - |  | - | 普通作業員 | 型わく工 | 土木一般世話役 | 特殊作業員 | 生コンクリート 高炉 １８－８－２５（２０） Ｗ／Ｃ ６０％ | 軽油 １．２号 パトロール給油 | - | - | - | 被災地補正対象
[5 empty] | 180m以上280m以下 | 45146 | 2.54 | 1.49 | - | - | 67.95 | 28.8 | 14.64 | 5.4 | 1.24 | 29.51 | 29.14 | 0.27 | - | - | - | コンクリートポンプ車［トラック架装・ブーム式］圧送能力90～110m3/h | - |  | - | 普通作業員 | 型わく工 | 土木一般世話役 | 特殊作業員 | 生コンクリート 高炉 １８－８－２５（２０） Ｗ／Ｃ ６０％ | 軽油 １．２号 パトロール給油 | - | - | - | 被災地補正対象
|  |  |  | 特殊養生(練炭･ｼﾞｪｯﾄﾋｰﾀ) | 延長無し | 43634 | 2.07 | 1.54 | - | - | 67.41 | 27.69 | 15.15 | 5.58 | 1.28 | 30.52 | 30.15 | 0.28 | - | - | - | コンクリートポンプ車［トラック架装・ブーム式］圧送能力90～110m3/h | - |  | - | 普通作業員 | 型わく工 | 土木一般世話役 | 特殊作業員 | 生コンクリート 高炉 １８－８－２５（２０） Ｗ／Ｃ ６０％ | 軽油 １．２号 パトロール給油 | - | - | - | 被災地補正対象
[5 empty] | 90m未満 | 44219 | 2.14 | 1.52 | - | - | 67.74 | 28.53 | 14.95 | 5.51 | 1.27 | 30.12 | 29.75 | 0.28 | - | - | - | コンクリートポンプ車［トラック架装・ブーム式］圧送能力90～110m3/h | - |  | - | 普通作業員 | 型わく工 | 土木一般世話役 | 特殊作業員 | 生コンクリート 高炉 １８－８－２５（２０） Ｗ／Ｃ ６０％ | 軽油 １．２号 パトロール給油 | - | - | - | 被災地補正対象
[5 empty] | 90m以上180m未満 | 45388 | 2.26 | 1.48 | - | - | 68.4 | 30.22 | 14.56 | 5.37 | 1.23 | 29.34 | 28.98 | 0.27 | - | - | - | コンクリートポンプ車［トラック架装・ブーム式］圧送能力90～110m3/h | - |  | - | 普通作業員 | 型わく工 | 土木一般世話役 | 特殊作業員 | 生コンクリート 高炉 １８－８－２５（２０） Ｗ／Ｃ ６０％ | 軽油 １．２号 パトロール給油 | - | - | - | 被災地補正対象
[5 empty] | 180m以上280m以下 | 46620 | 2.39 | 1.44 | - | - | 69.05 | 31.87 | 14.18 | 5.22 | 1.2 | 28.56 | 28.21 | 0.26 | - | - | - | コンクリートポンプ車［トラック架装・ブーム式］圧送能力90～110m3/h | - |  | - | 普通作業員 | 型わく工 | 土木一般世話役 | 特殊作業員 | 生コンクリート 高炉 １８－８－２５（２０） Ｗ／Ｃ ６０％ | 軽油 １．２号 パトロール給油 | - | - | - | 被災地補正対象
|  |  |  | 養生工無 | 延長無し | 41318 | 2.19 | 1.63 | - | - | 65.57 | 24.74 | 16 | 5.9 | 1.35 | 32.24 | 31.84 | 0.3 | - | - | - | コンクリートポンプ車［トラック架装・ブーム式］圧送能力90～110m3/h | - |  | - | 普通作業員 | 型わく工 | 土木一般世話役 | 特殊作業員 | 生コンクリート 高炉 １８－８－２５（２０） Ｗ／Ｃ ６０％ | 軽油 １．２号 パトロール給油 | - | - | - | 被災地補正対象
[5 empty] | 90m未満 | 41904 | 2.25 | 1.6 | - | - | 65.97 | 25.72 | 15.77 | 5.81 | 1.34 | 31.78 | 31.39 | 0.29 | - | - | - | コンクリートポンプ車［トラック架装・ブーム式］圧送能力90～110m3/h | - |  | - | 普通作業員 | 型わく工 | 土木一般世話役 | 特殊作業員 | 生コンクリート 高炉 １８－８－２５（２０） Ｗ／Ｃ ６０％ | 軽油 １．２号 パトロール給油 | - | - | - | 被災地補正対象
[5 empty] | 90m以上180m未満 | 43072 | 2.38 | 1.56 | - | - | 66.69 | 27.52 | 15.35 | 5.66 | 1.3 | 30.93 | 30.54 | 0.29 | - | - | - | コンクリートポンプ車［トラック架装・ブーム式］圧送能力90～110m3/h | - |  | - | 普通作業員 | 型わく工 | 土木一般世話役 | 特殊作業員 | 生コンクリート 高炉 １８－８－２５（２０） Ｗ／Ｃ ６０％ | 軽油 １．２号 パトロール給油 | - | - | - | 被災地補正対象
[5 empty] | 180m以上280m以下 | 44304 | 2.52 | 1.52 | - | - | 67.42 | 29.34 | 14.92 | 5.5 | 1.26 | 30.06 | 29.69 | 0.28 | - | - | - | コンクリートポンプ車［トラック架装・ブーム式］圧送能力90～110m3/h | - |  | - | 普通作業員 | 型わく工 | 土木一般世話役 | 特殊作業員 | 生コンクリート 高炉 １８－８－２５（２０） Ｗ／Ｃ ６０％ | 軽油 １．２号 パトロール給油 | - | - | - | 被災地補正対象
|  | 有り | 無し | 一般養生 | 延長無し | 41402 | 2.19 | 1.62 | - | - | 65.64 | 24.7 | 15.97 | 5.88 | 1.35 | 32.17 | 31.77 | 0.3 | - | - | - | コンクリートポンプ車［トラック架装・ブーム式］圧送能力90～110m3/h | - |  | - | 普通作業員 | 型わく工 | 土木一般世話役 | 特殊作業員 | 生コンクリート 高炉 １８－８－２５（２０） Ｗ／Ｃ ６０％ | 軽油 １．２号 パトロール給油 | - | - | - | 被災地補正対象
[5 empty] | 90m未満 | 41987 | 2.26 | 1.6 | - | - | 66.02 | 25.66 | 15.74 | 5.8 | 1.33 | 31.72 | 31.33 | 0.29 | - | - | - | コンクリートポンプ車［トラック架装・ブーム式］圧送能力90～110m3/h | - |  | - | 普通作業員 | 型わく工 | 土木一般世話役 | 特殊作業員 | 生コンクリート 高炉 １８－８－２５（２０） Ｗ／Ｃ ６０％ | 軽油 １．２号 パトロール給油 | - | - | - | 被災地補正対象
[5 empty] | 90m以上180m未満 | 43156 | 2.39 | 1.56 | - | - | 66.75 | 27.48 | 15.32 | 5.64 | 1.3 | 30.86 | 30.48 | 0.28 | - | - | - | コンクリートポンプ車［トラック架装・ブーム式］圧送能力90～110m3/h | - |  | - | 普通作業員 | 型わく工 | 土木一般世話役 | 特殊作業員 | 生コンクリート 高炉 １８－８－２５（２０） Ｗ／Ｃ ６０％ | 軽油 １．２号 パトロール給油 | - | - | - | 被災地補正対象
[5 empty] | 180m以上280m以下 | 44389 | 2.51 | 1.51 | - | - | 67.49 | 29.3 | 14.89 | 5.49 | 1.26 | 30 | 29.63 | 0.28 | - | - | - | コンクリートポンプ車［トラック架装・ブーム式］圧送能力90～110m3/h | - |  | - | 普通作業員 | 型わく工 | 土木一般世話役 | 特殊作業員 | 生コンクリート 高炉 １８－８－２５（２０） Ｗ／Ｃ ６０％ | 軽油 １．２号 パトロール給油 | - | - | - | 被災地補正対象
|  |  |  | 特殊養生(練炭･ｼﾞｪｯﾄﾋｰﾀ) | 延長無し | 42881 | 2.06 | 1.57 | - | - | 66.89 | 28.17 | 15.41 | 5.68 | 1.3 | 31.05 | 30.67 | 0.29 | - | - | - | コンクリートポンプ車［トラック架装・ブーム式］圧送能力90～110m3/h | - |  | - | 普通作業員 | 型わく工 | 土木一般世話役 | 特殊作業員 | 生コンクリート 高炉 １８－８－２５（２０） Ｗ／Ｃ ６０％ | 軽油 １．２号 パトロール給油 | - | - | - | 被災地補正対象
[5 empty] | 90m未満 | 43466 | 2.11 | 1.54 | - | - | 67.27 | 29.06 | 15.21 | 5.6 | 1.29 | 30.62 | 30.26 | 0.28 | - | - | - | コンクリートポンプ車［トラック架装・ブーム式］圧送能力90～110m3/h | - |  | - | 普通作業員 | 型わく工 | 土木一般世話役 | 特殊作業員 | 生コンクリート 高炉 １８－８－２５（２０） Ｗ／Ｃ ６０％ | 軽油 １．２号 パトロール給油 | - | - | - | 被災地補正対象
[5 empty] | 90m以上180m未満 | 44632 | 2.23 | 1.5 | - | - | 67.94 | 30.73 | 14.81 | 5.46 | 1.25 | 29.83 | 29.47 | 0.28 | - | - | - | コンクリートポンプ車［トラック架装・ブーム式］圧送能力90～110m3/h | - |  | - | 普通作業員 | 型わく工 | 土木一般世話役 | 特殊作業員 | 生コンクリート 高炉 １８－８－２５（２０） Ｗ／Ｃ ６０％ | 軽油 １．２号 パトロール給油 | - | - | - | 被災地補正対象
[5 empty] | 180m以上280m以下 | 45862 | 2.36 | 1.46 | - | - | 68.61 | 32.4 | 14.41 | 5.31 | 1.22 | 29.03 | 28.68 | 0.27 | - | - | - | コンクリートポンプ車［トラック架装・ブーム式］圧送能力90～110m3/h | - |  | - | 普通作業員 | 型わく工 | 土木一般世話役 | 特殊作業員 | 生コンクリート 高炉 １８－８－２５（２０） Ｗ／Ｃ ６０％ | 軽油 １．２号 パトロール給油 | - | - | - | 被災地補正対象
|  |  |  | 養生工無 | 延長無し | 40566 | 2.17 | 1.66 | - | - | 65.01 | 25.22 | 16.29 | 6 | 1.38 | 32.82 | 32.43 | 0.3 | - | - | - | コンクリートポンプ車［トラック架装・ブーム式］圧送能力90～110m3/h | - |  | - | 普通作業員 | 型わく工 | 土木一般世話役 | 特殊作業員 | 生コンクリート 高炉 １８－８－２５（２０） Ｗ／Ｃ ６０％ | 軽油 １．２号 パトロール給油 | - | - | - | 被災地補正対象
[5 empty] | 90m未満 | 41150 | 2.23 | 1.63 | - | - | 65.41 | 26.18 | 16.06 | 5.92 | 1.36 | 32.36 | 31.97 | 0.3 | - | - | - | コンクリートポンプ車［トラック架装・ブーム式］圧送能力90～110m3/h | - |  | - | 普通作業員 | 型わく工 | 土木一般世話役 | 特殊作業員 | 生コンクリート 高炉 １８－８－２５（２０） Ｗ／Ｃ ６０％ | 軽油 １．２号 パトロール給油 | - | - | - | 被災地補正対象
[5 empty] | 90m以上180m未満 | 42317 | 2.36 | 1.59 | - | - | 66.18 | 28.02 | 15.62 | 5.76 | 1.32 | 31.46 | 31.08 | 0.29 | - | - | - | コンクリートポンプ車［トラック架装・ブーム式］圧送能力90～110m3/h | - |  | - | 普通作業員 | 型わく工 | 土木一般世話役 | 特殊作業員 | 生コンクリート 高炉 １８－８－２５（２０） Ｗ／Ｃ ６０％ | 軽油 １．２号 パトロール給油 | - | - | - | 被災地補正対象
[5 empty] | 180m以上280m以下 | 43547 | 2.49 | 1.54 | - | - | 66.94 | 29.87 | 15.18 | 5.59 | 1.28 | 30.57 | 30.21 | 0.28 | - | - | - | コンクリートポンプ車［トラック架装・ブーム式］圧送能力90～110m3/h | - |  | - | 普通作業員 | 型わく工 | 土木一般世話役 | 特殊作業員 | 生コンクリート 高炉 １８－８－２５（２０） Ｗ／Ｃ ６０％ | 軽油 １．２号 パトロール給油 | - | - | - | 被災地補正対象
|  |  | 有り | 一般養生 | 延長無し | 44494 | 2.26 | 1.51 | - | - | 67.76 | 22.99 | 14.86 | 5.47 | 1.26 | 29.98 | 29.56 | 0.28 | - | - | - | コンクリートポンプ車［トラック架装・ブーム式］圧送能力90～110m3/h | - |  | - | 普通作業員 | 型わく工 | 土木一般世話役 | 特殊作業員 | 生コンクリート 高炉 １８－８－２５（２０） Ｗ／Ｃ ６０％ | 軽油 １．２号 パトロール給油 | - | - | - | 被災地補正対象
[5 empty] | 90m未満 | 45084 | 2.33 | 1.49 | - | - | 68.09 | 23.9 | 14.66 | 5.4 | 1.24 | 29.58 | 29.18 | 0.27 | - | - | - | コンクリートポンプ車［トラック架装・ブーム式］圧送能力90～110m3/h | - |  | - | 普通作業員 | 型わく工 | 土木一般世話役 | 特殊作業員 | 生コンクリート 高炉 １８－８－２５（２０） Ｗ／Ｃ ６０％ | 軽油 １．２号 パトロール給油 | - | - | - | 被災地補正対象
[5 empty] | 90m以上180m未満 | 46262 | 2.47 | 1.45 | - | - | 68.7 | 25.64 | 14.29 | 5.26 | 1.21 | 28.83 | 28.43 | 0.27 | - | - | - | コンクリートポンプ車［トラック架装・ブーム式］圧送能力90～110m3/h | - |  | - | 普通作業員 | 型わく工 | 土木一般世話役 | 特殊作業員 | 生コンクリート 高炉 １８－８－２５（２０） Ｗ／Ｃ ６０％ | 軽油 １．２号 パトロール給油 | - | - | - | 被災地補正対象
[5 empty] | 180m以上280m以下 | 47504 | 2.61 | 1.41 | - | - | 69.31 | 27.37 | 13.91 | 5.13 | 1.18 | 28.08 | 27.69 | 0.26 | - | - | - | コンクリートポンプ車［トラック架装・ブーム式］圧送能力90～110m3/h | - |  | - | 普通作業員 | 型わく工 | 土木一般世話役 | 特殊作業員 | 生コンクリート 高炉 １８－８－２５（２０） Ｗ／Ｃ ６０％ | 軽油 １．２号 パトロール給油 | - | - | - | 被災地補正対象
|  |  |  | 特殊養生(練炭･ｼﾞｪｯﾄﾋｰﾀ) | 延長無し | 45973 | 2.13 | 1.46 | - | - | 68.87 | 26.27 | 14.38 | 5.3 | 1.22 | 29 | 28.61 | 0.27 | - | - | - | コンクリートポンプ車［トラック架装・ブーム式］圧送能力90～110m3/h | - |  | - | 普通作業員 | 型わく工 | 土木一般世話役 | 特殊作業員 | 生コンクリート 高炉 １８－８－２５（２０） Ｗ／Ｃ ６０％ | 軽油 １．２号 パトロール給油 | - | - | - | 被災地補正対象
[5 empty] | 90m未満 | 46562 | 2.2 | 1.44 | - | - | 69.17 | 27.11 | 14.2 | 5.23 | 1.2 | 28.63 | 28.25 | 0.26 | - | - | - | コンクリートポンプ車［トラック架装・ブーム式］圧送能力90～110m3/h | - |  | - | 普通作業員 | 型わく工 | 土木一般世話役 | 特殊作業員 | 生コンクリート 高炉 １８－８－２５（２０） Ｗ／Ｃ ６０％ | 軽油 １．２号 パトロール給油 | - | - | - | 被災地補正対象
[5 empty] | 90m以上180m未満 | 47738 | 2.33 | 1.41 | - | - | 69.74 | 28.72 | 13.85 | 5.1 | 1.17 | 27.93 | 27.55 | 0.26 | - | - | - | コンクリートポンプ車［トラック架装・ブーム式］圧送能力90～110m3/h | - |  | - | 普通作業員 | 型わく工 | 土木一般世話役 | 特殊作業員 | 生コンクリート 高炉 １８－８－２５（２０） Ｗ／Ｃ ６０％ | 軽油 １．２号 パトロール給油 | - | - | - | 被災地補正対象
[5 empty] | 180m以上280m以下 | 48977 | 2.46 | 1.37 | - | - | 70.32 | 30.34 | 13.5 | 4.97 | 1.14 | 27.22 | 26.86 | 0.25 | - | - | - | コンクリートポンプ車［トラック架装・ブーム式］圧送能力90～110m3/h | - |  | - | 普通作業員 | 型わく工 | 土木一般世話役 | 特殊作業員 | 生コンクリート 高炉 １８－８－２５（２０） Ｗ／Ｃ ６０％ | 軽油 １．２号 パトロール給油 | - | - | - | 被災地補正対象
|  |  |  | 養生工無 | 延長無し | 43658 | 2.24 | 1.54 | - | - | 67.22 | 23.42 | 15.14 | 5.58 | 1.28 | 30.54 | 30.13 | 0.28 | - | - | - | コンクリートポンプ車［トラック架装・ブーム式］圧送能力90～110m3/h | - |  | - | 普通作業員 | 型わく工 | 土木一般世話役 | 特殊作業員 | 生コンクリート 高炉 １８－８－２５（２０） Ｗ／Ｃ ６０％ | 軽油 １．２号 パトロール給油 | - | - | - | 被災地補正対象
[5 empty] | 90m未満 | 44247 | 2.32 | 1.52 | - | - | 67.54 | 24.34 | 14.94 | 5.5 | 1.26 | 30.14 | 29.73 | 0.28 | - | - | - | コンクリートポンプ車［トラック架装・ブーム式］圧送能力90～110m3/h | - |  | - | 普通作業員 | 型わく工 | 土木一般世話役 | 特殊作業員 | 生コンクリート 高炉 １８－８－２５（２０） Ｗ／Ｃ ６０％ | 軽油 １．２号 パトロール給油 | - | - | - | 被災地補正対象
[5 empty] | 90m以上180m未満 | 45423 | 2.45 | 1.48 | - | - | 68.2 | 26.12 | 14.55 | 5.36 | 1.23 | 29.35 | 28.96 | 0.27 | - | - | - | コンクリートポンプ車［トラック架装・ブーム式］圧送能力90～110m3/h | - |  | - | 普通作業員 | 型わく工 | 土木一般世話役 | 特殊作業員 | 生コンクリート 高炉 １８－８－２５（２０） Ｗ／Ｃ ６０％ | 軽油 １．２号 パトロール給油 | - | - | - | 被災地補正対象
[5 empty] | 180m以上280m以下 | 46662 | 2.59 | 1.44 | - | - | 68.84 | 27.86 | 14.17 | 5.22 | 1.2 | 28.57 | 28.19 | 0.26 | - | - | - | コンクリートポンプ車［トラック架装・ブーム式］圧送能力90～110m3/h | - |  | - | 普通作業員 | 型わく工 | 土木一般世話役 | 特殊作業員 | 生コンクリート 高炉 １８－８－２５（２０） Ｗ／Ｃ ６０％ | 軽油 １．２号 パトロール給油 | - | - | - | 被災地補正対象
2m以上5m以下 |  | 無し | 無し | 一般養生 | 延長無し | 35057 | 2.52 | 1.92 | - | - | 59.5 | 21.89 | 11.7 | 5.9 | 3.39 | 37.98 | 37.52 | 0.35 | - | - | - | コンクリートポンプ車［トラック架装・ブーム式］圧送能力90～110m3/h | - |  | - | 普通作業員 | 型わく工 | 土木一般世話役 | とび工 | 生コンクリート 高炉 １８－８－２５（２０） Ｗ／Ｃ ６０％ | 軽油 １．２号 パトロール給油 | - | - | - | 被災地補正対象
[5 empty] | 90m未満 | 35641 | 2.58 | 1.88 | - | - | 60.05 | 23.06 | 11.51 | 5.8 | 3.33 | 37.37 | 36.91 | 0.35 | - | - | - | コンクリートポンプ車［トラック架装・ブーム式］圧送能力90～110m3/h | - |  | - | 普通作業員 | 型わく工 | 土木一般世話役 | とび工 | 生コンクリート 高炉 １８－８－２５（２０） Ｗ／Ｃ ６０％ | 軽油 １．２号 パトロール給油 | - | - | - | 被災地補正対象
[5 empty] | 90m以上180m未満 | 36808 | 2.73 | 1.83 | - | - | 61.1 | 25.29 | 11.14 | 5.62 | 3.23 | 36.17 | 35.74 | 0.33 | - | - | - | コンクリートポンプ車［トラック架装・ブーム式］圧送能力90～110m3/h | - |  | - | 普通作業員 | 型わく工 | 土木一般世話役 | とび工 | 生コンクリート 高炉 １８－８－２５（２０） Ｗ／Ｃ ６０％ | 軽油 １．２号 パトロール給油 | - | - | - | 被災地補正対象
[5 empty] | 180m以上280m以下 | 38038 | 2.86 | 1.77 | - | - | 62.14 | 27.48 | 10.78 | 5.44 | 3.12 | 35 | 34.58 | 0.32 | - | - | - | コンクリートポンプ車［トラック架装・ブーム式］圧送能力90～110m3/h | - |  | - | 普通作業員 | 型わく工 | 土木一般世話役 | とび工 | 生コンクリート 高炉 １８－８－２５（２０） Ｗ／Ｃ ６０％ | 軽油 １．２号 パトロール給油 | - | - | - | 被災地補正対象
|  |  |  | 特殊養生(練炭･ｼﾞｪｯﾄﾋｰﾀ) | 延長無し | 36706 | 2.33 | 1.83 | - | - | 61.4 | 25.93 | 11.18 | 5.63 | 3.24 | 36.27 | 35.84 | 0.34 | - | - | - | コンクリートポンプ車［トラック架装・ブーム式］圧送能力90～110m3/h | - |  | - | 普通作業員 | 型わく工 | 土木一般世話役 | とび工 | 生コンクリート 高炉 １８－８－２５（２０） Ｗ／Ｃ ６０％ | 軽油 １．２号 パトロール給油 | - | - | - | 被災地補正対象
[5 empty] | 90m未満 | 37289 | 2.4 | 1.8 | - | - | 61.9 | 27 | 11 | 5.55 | 3.19 | 35.7 | 35.28 | 0.33 | - | - | - | コンクリートポンプ車［トラック架装・ブーム式］圧送能力90～110m3/h | - |  | - | 普通作業員 | 型わく工 | 土木一般世話役 | とび工 | 生コンクリート 高炉 １８－８－２５（２０） Ｗ／Ｃ ６０％ | 軽油 １．２号 パトロール給油 | - | - | - | 被災地補正対象
[5 empty] | 90m以上180m未満 | 38453 | 2.53 | 1.75 | - | - | 62.86 | 29.01 | 10.67 | 5.38 | 3.09 | 34.61 | 34.21 | 0.32 | - | - | - | コンクリートポンプ車［トラック架装・ブーム式］圧送能力90～110m3/h | - |  | - | 普通作業員 | 型わく工 | 土木一般世話役 | とび工 | 生コンクリート 高炉 １８－８－２５（２０） Ｗ／Ｃ ６０％ | 軽油 １．２号 パトロール給油 | - | - | - | 被災地補正対象
[5 empty] | 180m以上280m以下 | 39680 | 2.65 | 1.69 | - | - | 63.81 | 31.02 | 10.34 | 5.21 | 2.99 | 33.54 | 33.15 | 0.31 | - | - | - | コンクリートポンプ車［トラック架装・ブーム式］圧送能力90～110m3/h | - |  | - | 普通作業員 | 型わく工 | 土木一般世話役 | とび工 | 生コンクリート 高炉 １８－８－２５（２０） Ｗ／Ｃ ６０％ | 軽油 １．２号 パトロール給油 | - | - | - | 被災地補正対象
|  |  |  | 仮囲い内ｼﾞｪｯﾄﾋｰﾀ養生 | 延長無し | 31363 | 3.36 | 2.14 | 0.38 | 0.35 | 50.58 | 20.19 | 13.08 | 5.2 | 1.79 | 46.06 | 41.94 | 2.94 | 1.09 | - | - | コンクリートポンプ車［トラック架装・ブーム式］圧送能力90～110m3/h | ジェットヒータ 126ＭＪ (30,100kcal) | * | 発動発電機［ディーゼルエンジン駆動］ 2.7/3kVA | 普通作業員 | 型わく工 | 土木一般世話役 | 特殊作業員 | 生コンクリート 高炉 １８－８－２５（２０） Ｗ／Ｃ ６０％ | 灯油 白灯油 業務用 ミニローリー | 軽油 １．２号 パトロール給油 | - | - | 被災地補正対象
[5 empty] | 90m未満 | 31944 | 3.41 | 2.1 | 0.37 | 0.34 | 51.36 | 21.53 | 12.84 | 5.11 | 1.75 | 45.23 | 41.18 | 2.89 | 1.07 | - | - | コンクリートポンプ車［トラック架装・ブーム式］圧送能力90～110m3/h | ジェットヒータ 126ＭＪ (30,100kcal) | * | 発動発電機［ディーゼルエンジン駆動］ 2.7/3kVA | 普通作業員 | 型わく工 | 土木一般世話役 | 特殊作業員 | 生コンクリート 高炉 １８－８－２５（２０） Ｗ／Ｃ ６０％ | 灯油 白灯油 業務用 ミニローリー | 軽油 １．２号 パトロール給油 | - | - | 被災地補正対象
[5 empty] | 90m以上180m未満 | 33106 | 3.52 | 2.03 | 0.36 | 0.33 | 52.86 | 24.07 | 12.39 | 4.93 | 1.69 | 43.62 | 39.73 | 2.78 | 1.03 | - | - | コンクリートポンプ車［トラック架装・ブーム式］圧送能力90～110m3/h | ジェットヒータ 126ＭＪ (30,100kcal) | * | 発動発電機［ディーゼルエンジン駆動］ 2.7/3kVA | 普通作業員 | 型わく工 | 土木一般世話役 | 特殊作業員 | 生コンクリート 高炉 １８－８－２５（２０） Ｗ／Ｃ ６０％ | 灯油 白灯油 業務用 ミニローリー | 軽油 １．２号 パトロール給油 | - | - | 被災地補正対象
[5 empty] | 180m以上280m以下 | 34330 | 3.63 | 1.96 | 0.35 | 0.32 | 54.3 | 26.54 | 11.95 | 4.75 | 1.63 | 42.07 | 38.32 | 2.68 | 0.99 | - | - | コンクリートポンプ車［トラック架装・ブーム式］圧送能力90～110m3/h | ジェットヒータ 126ＭＪ (30,100kcal) | * | 発動発電機［ディーゼルエンジン駆動］ 2.7/3kVA | 普通作業員 | 型わく工 | 土木一般世話役 | 特殊作業員 | 生コンクリート 高炉 １８－８－２５（２０） Ｗ／Ｃ ６０％ | 灯油 白灯油 業務用 ミニローリー | 軽油 １．２号 パトロール給油 | - | - | 被災地補正対象
|  |  |  | 養生工無 | 延長無し | 34390 | 2.48 | 1.95 | - | - | 58.81 | 22.31 | 11.93 | 6.01 | 3.46 | 38.71 | 38.25 | 0.36 | - | - | - | コンクリートポンプ車［トラック架装・ブーム式］圧送能力90～110m3/h | - |  | - | 普通作業員 | 型わく工 | 土木一般世話役 | とび工 | 生コンクリート 高炉 １８－８－２５（２０） Ｗ／Ｃ ６０％ | 軽油 １．２号 パトロール給油 | - | - | - | 被災地補正対象
[5 empty] | 90m未満 | 34974 | 2.56 | 1.92 | - | - | 59.39 | 23.51 | 11.73 | 5.91 | 3.4 | 38.05 | 37.61 | 0.35 | - | - | - | コンクリートポンプ車［トラック架装・ブーム式］圧送能力90～110m3/h | - |  | - | 普通作業員 | 型わく工 | 土木一般世話役 | とび工 | 生コンクリート 高炉 １８－８－２５（２０） Ｗ／Ｃ ６０％ | 軽油 １．２号 パトロール給油 | - | - | - | 被災地補正対象
[5 empty] | 90m以上180m未満 | 36138 | 2.69 | 1.86 | - | - | 60.48 | 25.75 | 11.35 | 5.72 | 3.29 | 36.83 | 36.4 | 0.34 | - | - | - | コンクリートポンプ車［トラック架装・ブーム式］圧送能力90～110m3/h | - |  | - | 普通作業員 | 型わく工 | 土木一般世話役 | とび工 | 生コンクリート 高炉 １８－８－２５（２０） Ｗ／Ｃ ６０％ | 軽油 １．２号 パトロール給油 | - | - | - | 被災地補正対象
[5 empty] | 180m以上280m以下 | 37365 | 2.82 | 1.8 | - | - | 61.56 | 27.98 | 10.98 | 5.53 | 3.18 | 35.62 | 35.2 | 0.33 | - | - | - | コンクリートポンプ車［トラック架装・ブーム式］圧送能力90～110m3/h | - |  | - | 普通作業員 | 型わく工 | 土木一般世話役 | とび工 | 生コンクリート 高炉 １８－８－２５（２０） Ｗ／Ｃ ６０％ | 軽油 １．２号 パトロール給油 | - | - | - | 被災地補正対象
|  |  | 有り | 一般養生 | 延長無し | 36256 | 2.56 | 1.85 | - | - | 60.69 | 21.18 | 11.31 | 5.7 | 3.28 | 36.75 | 36.28 | 0.34 | - | - | - | コンクリートポンプ車［トラック架装・ブーム式］圧送能力90～110m3/h | - |  | - | 普通作業員 | 型わく工 | 土木一般世話役 | とび工 | 生コンクリート 高炉 １８－８－２５（２０） Ｗ／Ｃ ６０％ | 軽油 １．２号 パトロール給油 | - | - | - | 被災地補正対象
[5 empty] | 90m未満 | 36842 | 2.64 | 1.82 | - | - | 61.2 | 22.33 | 11.13 | 5.61 | 3.22 | 36.16 | 35.7 | 0.33 | - | - | - | コンクリートポンプ車［トラック架装・ブーム式］圧送能力90～110m3/h | - |  | - | 普通作業員 | 型わく工 | 土木一般世話役 | とび工 | 生コンクリート 高炉 １８－８－２５（２０） Ｗ／Ｃ ６０％ | 軽油 １．２号 パトロール給油 | - | - | - | 被災地補正対象
[5 empty] | 90m以上180m未満 | 38013 | 2.78 | 1.77 | - | - | 62.18 | 24.49 | 10.79 | 5.44 | 3.13 | 35.04 | 34.6 | 0.32 | - | - | - | コンクリートポンプ車［トラック架装・ブーム式］圧送能力90～110m3/h | - |  | - | 普通作業員 | 型わく工 | 土木一般世話役 | とび工 | 生コンクリート 高炉 １８－８－２５（２０） Ｗ／Ｃ ６０％ | 軽油 １．２号 パトロール給油 | - | - | - | 被災地補正対象
[5 empty] | 180m以上280m以下 | 39248 | 2.92 | 1.71 | - | - | 63.13 | 26.62 | 10.45 | 5.27 | 3.03 | 33.95 | 33.52 | 0.31 | - | - | - | コンクリートポンプ車［トラック架装・ブーム式］圧送能力90～110m3/h | - |  | - | 普通作業員 | 型わく工 | 土木一般世話役 | とび工 | 生コンクリート 高炉 １８－８－２５（２０） Ｗ／Ｃ ６０％ | 軽油 １．２号 パトロール給油 | - | - | - | 被災地補正対象
|  |  |  | 特殊養生(練炭･ｼﾞｪｯﾄﾋｰﾀ) | 延長無し | 37905 | 2.38 | 1.77 | - | - | 62.48 | 25.14 | 10.82 | 5.46 | 3.13 | 35.14 | 34.7 | 0.33 | - | - | - | コンクリートポンプ車［トラック架装・ブーム式］圧送能力90～110m3/h | - |  | - | 普通作業員 | 型わく工 | 土木一般世話役 | とび工 | 生コンクリート 高炉 １８－８－２５（２０） Ｗ／Ｃ ６０％ | 軽油 １．２号 パトロール給油 | - | - | - | 被災地補正対象
[5 empty] | 90m未満 | 38490 | 2.46 | 1.75 | - | - | 62.93 | 26.16 | 10.66 | 5.37 | 3.09 | 34.61 | 34.18 | 0.32 | - | - | - | コンクリートポンプ車［トラック架装・ブーム式］圧送能力90～110m3/h | - |  | - | 普通作業員 | 型わく工 | 土木一般世話役 | とび工 | 生コンクリート 高炉 １８－８－２５（２０） Ｗ／Ｃ ６０％ | 軽油 １．２号 パトロール給油 | - | - | - | 被災地補正対象
[5 empty] | 90m以上180m未満 | 39659 | 2.58 | 1.69 | - | - | 63.84 | 28.15 | 10.34 | 5.21 | 3 | 33.58 | 33.17 | 0.31 | - | - | - | コンクリートポンプ車［トラック架装・ブーム式］圧送能力90～110m3/h | - |  | - | 普通作業員 | 型わく工 | 土木一般世話役 | とび工 | 生コンクリート 高炉 １８－８－２５（２０） Ｗ／Ｃ ６０％ | 軽油 １．２号 パトロール給油 | - | - | - | 被災地補正対象
[5 empty] | 180m以上280m以下 | 40891 | 2.72 | 1.64 | - | - | 64.71 | 30.09 | 10.03 | 5.06 | 2.91 | 32.57 | 32.17 | 0.3 | - | - | - | コンクリートポンプ車［トラック架装・ブーム式］圧送能力90～110m3/h | - |  | - | 普通作業員 | 型わく工 | 土木一般世話役 | とび工 | 生コンクリート 高炉 １８－８－２５（２０） Ｗ／Ｃ ６０％ | 軽油 １．２号 パトロール給油 | - | - | - | 被災地補正対象
|  |  |  | 仮囲い内ｼﾞｪｯﾄﾋｰﾀ養生 | 延長無し | 32567 | 3.42 | 2.06 | 0.37 | 0.34 | 52.19 | 19.44 | 12.6 | 5.01 | 1.72 | 44.39 | 40.39 | 2.83 | 1.05 | - | - | コンクリートポンプ車［トラック架装・ブーム式］圧送能力90～110m3/h | ジェットヒータ 126ＭＪ (30,100kcal) | * | 発動発電機［ディーゼルエンジン駆動］ 2.7/3kVA | 普通作業員 | 型わく工 | 土木一般世話役 | 特殊作業員 | 生コンクリート 高炉 １８－８－２５（２０） Ｗ／Ｃ ６０％ | 灯油 白灯油 業務用 ミニローリー | 軽油 １．２号 パトロール給油 | - | - | 被災地補正対象
[5 empty] | 90m未満 | 33151 | 3.48 | 2.03 | 0.36 | 0.33 | 52.91 | 20.74 | 12.37 | 4.92 | 1.69 | 43.61 | 39.68 | 2.78 | 1.03 | - | - | コンクリートポンプ車［トラック架装・ブーム式］圧送能力90～110m3/h | ジェットヒータ 126ＭＪ (30,100kcal) | * | 発動発電機［ディーゼルエンジン駆動］ 2.7/3kVA | 普通作業員 | 型わく工 | 土木一般世話役 | 特殊作業員 | 生コンクリート 高炉 １８－８－２５（２０） Ｗ／Ｃ ６０％ | 灯油 白灯油 業務用 ミニローリー | 軽油 １．２号 パトロール給油 | - | - | 被災地補正対象
[5 empty] | 90m以上180m未満 | 34318 | 3.6 | 1.96 | 0.35 | 0.32 | 54.28 | 23.21 | 11.95 | 4.75 | 1.63 | 42.12 | 38.33 | 2.69 | 0.99 | - | - | コンクリートポンプ車［トラック架装・ブーム式］圧送能力90～110m3/h | ジェットヒータ 126ＭＪ (30,100kcal) | * | 発動発電機［ディーゼルエンジン駆動］ 2.7/3kVA | 普通作業員 | 型わく工 | 土木一般世話役 | 特殊作業員 | 生コンクリート 高炉 １８－８－２５（２０） Ｗ／Ｃ ６０％ | 灯油 白灯油 業務用 ミニローリー | 軽油 １．２号 パトロール給油 | - | - | 被災地補正対象
[5 empty] | 180m以上280m以下 | 35548 | 3.71 | 1.89 | 0.34 | 0.31 | 55.63 | 25.64 | 11.54 | 4.59 | 1.57 | 40.66 | 37 | 2.59 | 0.96 | - | - | コンクリートポンプ車［トラック架装・ブーム式］圧送能力90～110m3/h | ジェットヒータ 126ＭＪ (30,100kcal) | * | 発動発電機［ディーゼルエンジン駆動］ 2.7/3kVA | 普通作業員 | 型わく工 | 土木一般世話役 | 特殊作業員 | 生コンクリート 高炉 １８－８－２５（２０） Ｗ／Ｃ ６０％ | 灯油 白灯油 業務用 ミニローリー | 軽油 １．２号 パトロール給油 | - | - | 被災地補正対象
|  |  |  | 養生工無 | 延長無し | 35590 | 2.54 | 1.89 | - | - | 60.03 | 21.56 | 11.53 | 5.81 | 3.34 | 37.43 | 36.96 | 0.35 | - | - | - | コンクリートポンプ車［トラック架装・ブーム式］圧送能力90～110m3/h | - |  | - | 普通作業員 | 型わく工 | 土木一般世話役 | とび工 | 生コンクリート 高炉 １８－８－２５（２０） Ｗ／Ｃ ６０％ | 軽油 １．２号 パトロール給油 | - | - | - | 被災地補正対象
[5 empty] | 90m未満 | 36175 | 2.61 | 1.86 | - | - | 60.57 | 22.72 | 11.34 | 5.72 | 3.28 | 36.82 | 36.36 | 0.34 | - | - | - | コンクリートポンプ車［トラック架装・ブーム式］圧送能力90～110m3/h | - |  | - | 普通作業員 | 型わく工 | 土木一般世話役 | とび工 | 生コンクリート 高炉 １８－８－２５（２０） Ｗ／Ｃ ６０％ | 軽油 １．２号 パトロール給油 | - | - | - | 被災地補正対象
[5 empty] | 90m以上180m未満 | 37344 | 2.75 | 1.8 | - | - | 61.59 | 24.93 | 10.98 | 5.54 | 3.18 | 35.66 | 35.22 | 0.33 | - | - | - | コンクリートポンプ車［トラック架装・ブーム式］圧送能力90～110m3/h | - |  | - | 普通作業員 | 型わく工 | 土木一般世話役 | とび工 | 生コンクリート 高炉 １８－８－２５（２０） Ｗ／Ｃ ６０％ | 軽油 １．２号 パトロール給油 | - | - | - | 被災地補正対象
[5 empty] | 180m以上280m以下 | 38575 | 2.88 | 1.74 | - | - | 62.59 | 27.1 | 10.63 | 5.36 | 3.08 | 34.53 | 34.1 | 0.32 | - | - | - | コンクリートポンプ車［トラック架装・ブーム式］圧送能力90～110m3/h | - |  | - | 普通作業員 | 型わく工 | 土木一般世話役 | とび工 | 生コンクリート 高炉 １８－８－２５（２０） Ｗ／Ｃ ６０％ | 軽油 １．２号 パトロール給油 | - | - | - | 被災地補正対象
|  | 有り | 無し | 一般養生 | 延長無し | 36372 | 2.57 | 1.85 | - | - | 60.79 | 21.09 | 11.28 | 5.69 | 3.27 | 36.64 | 36.17 | 0.34 | - | - | - | コンクリートポンプ車［トラック架装・ブーム式］圧送能力90～110m3/h | - |  | - | 普通作業員 | 型わく工 | 土木一般世話役 | とび工 | 生コンクリート 高炉 １８－８－２５（２０） Ｗ／Ｃ ６０％ | 軽油 １．２号 パトロール給油 | - | - | - | 被災地補正対象
[5 empty] | 90m未満 | 36959 | 2.65 | 1.82 | - | - | 61.3 | 22.24 | 11.1 | 5.6 | 3.21 | 36.05 | 35.59 | 0.33 | - | - | - | コンクリートポンプ車［トラック架装・ブーム式］圧送能力90～110m3/h | - |  | - | 普通作業員 | 型わく工 | 土木一般世話役 | とび工 | 生コンクリート 高炉 １８－８－２５（２０） Ｗ／Ｃ ６０％ | 軽油 １．２号 パトロール給油 | - | - | - | 被災地補正対象
[5 empty] | 90m以上180m未満 | 38131 | 2.78 | 1.76 | - | - | 62.28 | 24.41 | 10.76 | 5.42 | 3.12 | 34.94 | 34.5 | 0.32 | - | - | - | コンクリートポンプ車［トラック架装・ブーム式］圧送能力90～110m3/h | - |  | - | 普通作業員 | 型わく工 | 土木一般世話役 | とび工 | 生コンクリート 高炉 １８－８－２５（２０） Ｗ／Ｃ ６０％ | 軽油 １．２号 パトロール給油 | - | - | - | 被災地補正対象
[5 empty] | 180m以上280m以下 | 39366 | 2.93 | 1.71 | - | - | 63.22 | 26.55 | 10.42 | 5.25 | 3.02 | 33.85 | 33.42 | 0.31 | - | - | - | コンクリートポンプ車［トラック架装・ブーム式］圧送能力90～110m3/h | - |  | - | 普通作業員 | 型わく工 | 土木一般世話役 | とび工 | 生コンクリート 高炉 １８－８－２５（２０） Ｗ／Ｃ ６０％ | 軽油 １．２号 パトロール給油 | - | - | - | 被災地補正対象
|  |  |  | 特殊養生(練炭･ｼﾞｪｯﾄﾋｰﾀ) | 延長無し | 38021 | 2.39 | 1.77 | - | - | 62.58 | 25.06 | 10.79 | 5.44 | 3.12 | 35.03 | 34.6 | 0.32 | - | - | - | コンクリートポンプ車［トラック架装・ブーム式］圧送能力90～110m3/h | - |  | - | 普通作業員 | 型わく工 | 土木一般世話役 | とび工 | 生コンクリート 高炉 １８－８－２５（２０） Ｗ／Ｃ ６０％ | 軽油 １．２号 パトロール給油 | - | - | - | 被災地補正対象
[5 empty] | 90m未満 | 38607 | 2.46 | 1.74 | - | - | 63.04 | 26.08 | 10.63 | 5.36 | 3.08 | 34.5 | 34.07 | 0.32 | - | - | - | コンクリートポンプ車［トラック架装・ブーム式］圧送能力90～110m3/h | - |  | - | 普通作業員 | 型わく工 | 土木一般世話役 | とび工 | 生コンクリート 高炉 １８－８－２５（２０） Ｗ／Ｃ ６０％ | 軽油 １．２号 パトロール給油 | - | - | - | 被災地補正対象
[5 empty] | 90m以上180m未満 | 39776 | 2.6 | 1.69 | - | - | 63.91 | 28.04 | 10.31 | 5.2 | 2.99 | 33.49 | 33.07 | 0.31 | - | - | - | コンクリートポンプ車［トラック架装・ブーム式］圧送能力90～110m3/h | - |  | - | 普通作業員 | 型わく工 | 土木一般世話役 | とび工 | 生コンクリート 高炉 １８－８－２５（２０） Ｗ／Ｃ ６０％ | 軽油 １．２号 パトロール給油 | - | - | - | 被災地補正対象
[5 empty] | 180m以上280m以下 | 41008 | 2.73 | 1.64 | - | - | 64.79 | 30.01 | 10 | 5.04 | 2.9 | 32.48 | 32.08 | 0.3 | - | - | - | コンクリートポンプ車［トラック架装・ブーム式］圧送能力90～110m3/h | - |  | - | 普通作業員 | 型わく工 | 土木一般世話役 | とび工 | 生コンクリート 高炉 １８－８－２５（２０） Ｗ／Ｃ ６０％ | 軽油 １．２号 パトロール給油 | - | - | - | 被災地補正対象
|  |  |  | 仮囲い内ｼﾞｪｯﾄﾋｰﾀ養生 | 延長無し | 32676 | 3.44 | 2.06 | 0.37 | 0.34 | 52.32 | 19.38 | 12.55 | 4.99 | 1.71 | 44.24 | 40.26 | 2.82 | 1.04 | - | - | コンクリートポンプ車［トラック架装・ブーム式］圧送能力90～110m3/h | ジェットヒータ 126ＭＪ (30,100kcal) | * | 発動発電機［ディーゼルエンジン駆動］ 2.7/3kVA | 普通作業員 | 型わく工 | 土木一般世話役 | 特殊作業員 | 生コンクリート 高炉 １８－８－２５（２０） Ｗ／Ｃ ６０％ | 灯油 白灯油 業務用 ミニローリー | 軽油 １．２号 パトロール給油 | - | - | 被災地補正対象
[5 empty] | 90m未満 | 33261 | 3.49 | 2.02 | 0.36 | 0.33 | 53.04 | 20.68 | 12.33 | 4.9 | 1.68 | 43.47 | 39.55 | 2.77 | 1.03 | - | - | コンクリートポンプ車［トラック架装・ブーム式］圧送能力90～110m3/h | ジェットヒータ 126ＭＪ (30,100kcal) | * | 発動発電機［ディーゼルエンジン駆動］ 2.7/3kVA | 普通作業員 | 型わく工 | 土木一般世話役 | 特殊作業員 | 生コンクリート 高炉 １８－８－２５（２０） Ｗ／Ｃ ６０％ | 灯油 白灯油 業務用 ミニローリー | 軽油 １．２号 パトロール給油 | - | - | 被災地補正対象
[5 empty] | 90m以上180m未満 | 34429 | 3.6 | 1.95 | 0.35 | 0.32 | 54.41 | 23.12 | 11.92 | 4.74 | 1.63 | 41.99 | 38.21 | 2.68 | 0.99 | - | - | コンクリートポンプ車［トラック架装・ブーム式］圧送能力90～110m3/h | ジェットヒータ 126ＭＪ (30,100kcal) | * | 発動発電機［ディーゼルエンジン駆動］ 2.7/3kVA | 普通作業員 | 型わく工 | 土木一般世話役 | 特殊作業員 | 生コンクリート 高炉 １８－８－２５（２０） Ｗ／Ｃ ６０％ | 灯油 白灯油 業務用 ミニローリー | 軽油 １．２号 パトロール給油 | - | - | 被災地補正対象
[5 empty] | 180m以上280m以下 | 35659 | 3.71 | 1.88 | 0.33 | 0.31 | 55.75 | 25.56 | 11.5 | 4.57 | 1.57 | 40.54 | 36.89 | 2.58 | 0.96 | - | - | コンクリートポンプ車［トラック架装・ブーム式］圧送能力90～110m3/h | ジェットヒータ 126ＭＪ (30,100kcal) | * | 発動発電機［ディーゼルエンジン駆動］ 2.7/3kVA | 普通作業員 | 型わく工 | 土木一般世話役 | 特殊作業員 | 生コンクリート 高炉 １８－８－２５（２０） Ｗ／Ｃ ６０％ | 灯油 白灯油 業務用 ミニローリー | 軽油 １．２号 パトロール給油 | - | - | 被災地補正対象
|  |  |  | 養生工無 | 延長無し | 35706 | 2.54 | 1.88 | - | - | 60.15 | 21.49 | 11.49 | 5.79 | 3.33 | 37.31 | 36.84 | 0.35 | - | - | - | コンクリートポンプ車［トラック架装・ブーム式］圧送能力90～110m3/h | - |  | - | 普通作業員 | 型わく工 | 土木一般世話役 | とび工 | 生コンクリート 高炉 １８－８－２５（２０） Ｗ／Ｃ ６０％ | 軽油 １．２号 パトロール給油 | - | - | - | 被災地補正対象
[5 empty] | 90m未満 | 36292 | 2.62 | 1.85 | - | - | 60.67 | 22.65 | 11.3 | 5.7 | 3.27 | 36.71 | 36.25 | 0.34 | - | - | - | コンクリートポンプ車［トラック架装・ブーム式］圧送能力90～110m3/h | - |  | - | 普通作業員 | 型わく工 | 土木一般世話役 | とび工 | 生コンクリート 高炉 １８－８－２５（２０） Ｗ／Ｃ ６０％ | 軽油 １．２号 パトロール給油 | - | - | - | 被災地補正対象
[5 empty] | 90m以上180m未満 | 37461 | 2.75 | 1.79 | - | - | 61.7 | 24.86 | 10.95 | 5.52 | 3.17 | 35.55 | 35.11 | 0.33 | - | - | - | コンクリートポンプ車［トラック架装・ブーム式］圧送能力90～110m3/h | - |  | - | 普通作業員 | 型わく工 | 土木一般世話役 | とび工 | 生コンクリート 高炉 １８－８－２５（２０） Ｗ／Ｃ ６０％ | 軽油 １．２号 パトロール給油 | - | - | - | 被災地補正対象
[5 empty] | 180m以上280m以下 | 38693 | 2.9 | 1.74 | - | - | 62.67 | 27 | 10.6 | 5.34 | 3.07 | 34.43 | 34 | 0.32 | - | - | - | コンクリートポンプ車［トラック架装・ブーム式］圧送能力90～110m3/h | - |  | - | 普通作業員 | 型わく工 | 土木一般世話役 | とび工 | 生コンクリート 高炉 １８－８－２５（２０） Ｗ／Ｃ ６０％ | 軽油 １．２号 パトロール給油 | - | - | - | 被災地補正対象
|  |  | 有り | 一般養生 | 延長無し | 37571 | 2.62 | 1.79 | - | - | 61.89 | 20.43 | 10.92 | 5.5 | 3.16 | 35.49 | 35.01 | 0.33 | - | - | - | コンクリートポンプ車［トラック架装・ブーム式］圧送能力90～110m3/h | - |  | - | 普通作業員 | 型わく工 | 土木一般世話役 | とび工 | 生コンクリート 高炉 １８－８－２５（２０） Ｗ／Ｃ ６０％ | 軽油 １．２号 パトロール給油 | - | - | - | 被災地補正対象
[5 empty] | 90m未満 | 38160 | 2.69 | 1.76 | - | - | 62.37 | 21.54 | 10.75 | 5.42 | 3.11 | 34.94 | 34.47 | 0.32 | - | - | - | コンクリートポンプ車［トラック架装・ブーム式］圧送能力90～110m3/h | - |  | - | 普通作業員 | 型わく工 | 土木一般世話役 | とび工 | 生コンクリート 高炉 １８－８－２５（２０） Ｗ／Ｃ ６０％ | 軽油 １．２号 パトロール給油 | - | - | - | 被災地補正対象
[5 empty] | 90m以上180m未満 | 39336 | 2.84 | 1.71 | - | - | 63.27 | 23.66 | 10.43 | 5.26 | 3.02 | 33.89 | 33.44 | 0.31 | - | - | - | コンクリートポンプ車［トラック架装・ブーム式］圧送能力90～110m3/h | - |  | - | 普通作業員 | 型わく工 | 土木一般世話役 | とび工 | 生コンクリート 高炉 １８－８－２５（２０） Ｗ／Ｃ ６０％ | 軽油 １．２号 パトロール給油 | - | - | - | 被災地補正対象
[5 empty] | 180m以上280m以下 | 40576 | 2.99 | 1.66 | - | - | 64.15 | 25.76 | 10.11 | 5.1 | 2.93 | 32.86 | 32.42 | 0.3 | - | - | - | コンクリートポンプ車［トラック架装・ブーム式］圧送能力90～110m3/h | - |  | - | 普通作業員 | 型わく工 | 土木一般世話役 | とび工 | 生コンクリート 高炉 １８－８－２５（２０） Ｗ／Ｃ ６０％ | 軽油 １．２号 パトロール給油 | - | - | - | 被災地補正対象
|  |  |  | 特殊養生(練炭･ｼﾞｪｯﾄﾋｰﾀ) | 延長無し | 39220 | 2.44 | 1.71 | - | - | 63.58 | 24.29 | 10.46 | 5.27 | 3.03 | 33.98 | 33.54 | 0.31 | - | - | - | コンクリートポンプ車［トラック架装・ブーム式］圧送能力90～110m3/h | - |  | - | 普通作業員 | 型わく工 | 土木一般世話役 | とび工 | 生コンクリート 高炉 １８－８－２５（２０） Ｗ／Ｃ ６０％ | 軽油 １．２号 パトロール給油 | - | - | - | 被災地補正対象
[5 empty] | 90m未満 | 39808 | 2.51 | 1.69 | - | - | 64.01 | 25.31 | 10.3 | 5.19 | 2.98 | 33.48 | 33.04 | 0.31 | - | - | - | コンクリートポンプ車［トラック架装・ブーム式］圧送能力90～110m3/h | - |  | - | 普通作業員 | 型わく工 | 土木一般世話役 | とび工 | 生コンクリート 高炉 １８－８－２５（２０） Ｗ／Ｃ ６０％ | 軽油 １．２号 パトロール給油 | - | - | - | 被災地補正対象
[5 empty] | 90m以上180m未満 | 40982 | 2.65 | 1.64 | - | - | 64.82 | 27.21 | 10.01 | 5.05 | 2.9 | 32.53 | 32.1 | 0.3 | - | - | - | コンクリートポンプ車［トラック架装・ブーム式］圧送能力90～110m3/h | - |  | - | 普通作業員 | 型わく工 | 土木一般世話役 | とび工 | 生コンクリート 高炉 １８－８－２５（２０） Ｗ／Ｃ ６０％ | 軽油 １．２号 パトロール給油 | - | - | - | 被災地補正対象
[5 empty] | 180m以上280m以下 | 42219 | 2.79 | 1.59 | - | - | 65.64 | 29.14 | 9.72 | 4.9 | 2.81 | 31.57 | 31.16 | 0.29 | - | - | - | コンクリートポンプ車［トラック架装・ブーム式］圧送能力90～110m3/h | - |  | - | 普通作業員 | 型わく工 | 土木一般世話役 | とび工 | 生コンクリート 高炉 １８－８－２５（２０） Ｗ／Ｃ ６０％ | 軽油 １．２号 パトロール給油 | - | - | - | 被災地補正対象
|  |  |  | 仮囲い内ｼﾞｪｯﾄﾋｰﾀ養生 | 延長無し | 33881 | 3.47 | 1.98 | 0.35 | 0.32 | 53.82 | 18.7 | 12.11 | 4.81 | 1.65 | 42.71 | 38.83 | 2.72 | 1.01 | - | - | コンクリートポンプ車［トラック架装・ブーム式］圧送能力90～110m3/h | ジェットヒータ 126ＭＪ (30,100kcal) | * | 発動発電機［ディーゼルエンジン駆動］ 2.7/3kVA | 普通作業員 | 型わく工 | 土木一般世話役 | 特殊作業員 | 生コンクリート 高炉 １８－８－２５（２０） Ｗ／Ｃ ６０％ | 灯油 白灯油 業務用 ミニローリー | 軽油 １．２号 パトロール給油 | - | - | 被災地補正対象
[5 empty] | 90m未満 | 34468 | 3.55 | 1.95 | 0.35 | 0.32 | 54.48 | 19.97 | 11.9 | 4.73 | 1.62 | 41.97 | 38.16 | 2.67 | 0.99 | - | - | コンクリートポンプ車［トラック架装・ブーム式］圧送能力90～110m3/h | ジェットヒータ 126ＭＪ (30,100kcal) | * | 発動発電機［ディーゼルエンジン駆動］ 2.7/3kVA | 普通作業員 | 型わく工 | 土木一般世話役 | 特殊作業員 | 生コンクリート 高炉 １８－８－２５（２０） Ｗ／Ｃ ６０％ | 灯油 白灯油 業務用 ミニローリー | 軽油 １．２号 パトロール給油 | - | - | 被災地補正対象
[5 empty] | 90m以上180m未満 | 35641 | 3.66 | 1.88 | 0.33 | 0.31 | 55.74 | 22.35 | 11.51 | 4.58 | 1.57 | 40.6 | 36.91 | 2.59 | 0.96 | - | - | コンクリートポンプ車［トラック架装・ブーム式］圧送能力90～110m3/h | ジェットヒータ 126ＭＪ (30,100kcal) | * | 発動発電機［ディーゼルエンジン駆動］ 2.7/3kVA | 普通作業員 | 型わく工 | 土木一般世話役 | 特殊作業員 | 生コンクリート 高炉 １８－８－２５（２０） Ｗ／Ｃ ６０％ | 灯油 白灯油 業務用 ミニローリー | 軽油 １．２号 パトロール給油 | - | - | 被災地補正対象
[5 empty] | 180m以上280m以下 | 36877 | 3.79 | 1.82 | 0.32 | 0.3 | 56.98 | 24.72 | 11.12 | 4.42 | 1.52 | 39.23 | 35.67 | 2.5 | 0.92 | - | - | コンクリートポンプ車［トラック架装・ブーム式］圧送能力90～110m3/h | ジェットヒータ 126ＭＪ (30,100kcal) | * | 発動発電機［ディーゼルエンジン駆動］ 2.7/3kVA | 普通作業員 | 型わく工 | 土木一般世話役 | 特殊作業員 | 生コンクリート 高炉 １８－８－２５（２０） Ｗ／Ｃ ６０％ | 灯油 白灯油 業務用 ミニローリー | 軽油 １．２号 パトロール給油 | - | - | 被災地補正対象
|  |  |  | 養生工無 | 延長無し | 36905 | 2.59 | 1.82 | - | - | 61.3 | 20.8 | 11.12 | 5.6 | 3.22 | 36.11 | 35.64 | 0.33 | - | - | - | コンクリートポンプ車［トラック架装・ブーム式］圧送能力90～110m3/h | - |  | - | 普通作業員 | 型わく工 | 土木一般世話役 | とび工 | 生コンクリート 高炉 １８－８－２５（２０） Ｗ／Ｃ ６０％ | 軽油 １．２号 パトロール給油 | - | - | - | 被災地補正対象
[5 empty] | 90m未満 | 37493 | 2.67 | 1.79 | - | - | 61.78 | 21.92 | 10.94 | 5.52 | 3.17 | 35.55 | 35.08 | 0.33 | - | - | - | コンクリートポンプ車［トラック架装・ブーム式］圧送能力90～110m3/h | - |  | - | 普通作業員 | 型わく工 | 土木一般世話役 | とび工 | 生コンクリート 高炉 １８－８－２５（２０） Ｗ／Ｃ ６０％ | 軽油 １．２号 パトロール給油 | - | - | - | 被災地補正対象
[5 empty] | 90m以上180m未満 | 38666 | 2.81 | 1.74 | - | - | 62.72 | 24.07 | 10.61 | 5.35 | 3.07 | 34.47 | 34.02 | 0.32 | - | - | - | コンクリートポンプ車［トラック架装・ブーム式］圧送能力90～110m3/h | - |  | - | 普通作業員 | 型わく工 | 土木一般世話役 | とび工 | 生コンクリート 高炉 １８－８－２５（２０） Ｗ／Ｃ ６０％ | 軽油 １．２号 パトロール給油 | - | - | - | 被災地補正対象
[5 empty] | 180m以上280m以下 | 39903 | 2.95 | 1.68 | - | - | 63.65 | 26.2 | 10.28 | 5.18 | 2.98 | 33.4 | 32.96 | 0.31 | - | - | - | コンクリートポンプ車［トラック架装・ブーム式］圧送能力90～110m3/h | - |  | - | 普通作業員 | 型わく工 | 土木一般世話役 | とび工 | 生コンクリート 高炉 １８－８－２５（２０） Ｗ／Ｃ ６０％ | 軽油 １．２号 パトロール給油 | - | - | - | 被災地補正対象

## 014
No.014【 もたれ式擁壁 】
＜ 積算単位：ｍ３ ＞
条件区分 |  |  |  |  | 標準単価 | 機労材構成比 | [14 empty] | 代表機労材規格 | [12 empty] | 備考
ｺﾝｸﾘｰﾄ規格 | 基礎砕石の有無 | 均しｺﾝｸﾘｰﾄの有無 | 養生工の種類 | 圧送管延長距離区分 |  | K |  |  |  | R |  |  |  |  | Z |  |  |  |  | S | K （ *印：賃料） |  |  |  | R |  |  |  | Z |  |  |  | S
[7 empty] | K1 | K2 | K3 |  | R1 | R2 | R3 | R4 |  | Z1 | Z2 | Z3 | Z4 |  | K1 | K2 |  | K3 | R1 | R2 | R3 | R4 | Z1 | Z2 | Z3 | Z4
18-8-25(高炉) | 無し | 無し | 一般養生 | 延長無し | 31473 | 2.77 | 2.14 | - | - | 54.93 | 21.01 | 10.14 | 5.48 | 3.02 | 42.3 | 41.8 | 0.39 | - | - | - | コンクリートポンプ車［トラック架装・ブーム式］圧送能力90～110m3/h | - |  | - | 普通作業員 | 型わく工 | 土木一般世話役 | とび工 | 生コンクリート 高炉 １８－８－２５（２０） Ｗ／Ｃ ６０％ | 軽油 １．２号 パトロール給油 | - | - | - | 被災地補正対象
|  |  |  | 90m未満 | 32057 | 2.85 | 2.1 | - | - | 55.62 | 22.33 | 9.95 | 5.38 | 2.96 | 41.53 | 41.03 | 0.39 | - | - | - | コンクリートポンプ車［トラック架装・ブーム式］圧送能力90～110m3/h | - |  | - | 普通作業員 | 型わく工 | 土木一般世話役 | とび工 | 生コンクリート 高炉 １８－８－２５（２０） Ｗ／Ｃ ６０％ | 軽油 １．２号 パトロール給油 | - | - | - | 被災地補正対象
|  |  |  | 90m以上180m未満 | 33223 | 2.98 | 2.02 | - | - | 56.95 | 24.82 | 9.6 | 5.19 | 2.86 | 40.07 | 39.59 | 0.37 | - | - | - | コンクリートポンプ車［トラック架装・ブーム式］圧送能力90～110m3/h | - |  | - | 普通作業員 | 型わく工 | 土木一般世話役 | とび工 | 生コンクリート 高炉 １８－８－２５（２０） Ｗ／Ｃ ６０％ | 軽油 １．２号 パトロール給油 | - | - | - | 被災地補正対象
|  |  |  | 180m以上280m以下 | 34452 | 3.12 | 1.95 | - | - | 58.24 | 27.26 | 9.26 | 5 | 2.76 | 38.64 | 38.18 | 0.36 | - | - | - | コンクリートポンプ車［トラック架装・ブーム式］圧送能力90～110m3/h | - |  | - | 普通作業員 | 型わく工 | 土木一般世話役 | とび工 | 生コンクリート 高炉 １８－８－２５（２０） Ｗ／Ｃ ６０％ | 軽油 １．２号 パトロール給油 | - | - | - | 被災地補正対象
|  |  | 特殊養生(練炭･ｼﾞｪｯﾄﾋｰﾀ) | 延長無し | 33224 | 2.54 | 2.02 | - | - | 57.41 | 25.49 | 9.6 | 5.19 | 2.86 | 40.05 | 39.59 | 0.37 | - | - | - | コンクリートポンプ車［トラック架装・ブーム式］圧送能力90～110m3/h | - |  | - | 普通作業員 | 型わく工 | 土木一般世話役 | とび工 | 生コンクリート 高炉 １８－８－２５（２０） Ｗ／Ｃ ６０％ | 軽油 １．２号 パトロール給油 | - | - | - | 被災地補正対象
|  |  |  | 90m未満 | 33807 | 2.61 | 1.99 | - | - | 58.02 | 26.64 | 9.44 | 5.1 | 2.81 | 39.37 | 38.91 | 0.37 | - | - | - | コンクリートポンプ車［トラック架装・ブーム式］圧送能力90～110m3/h | - |  | - | 普通作業員 | 型わく工 | 土木一般世話役 | とび工 | 生コンクリート 高炉 １８－８－２５（２０） Ｗ／Ｃ ６０％ | 軽油 １．２号 パトロール給油 | - | - | - | 被災地補正対象
|  |  |  | 90m以上180m未満 | 34970 | 2.74 | 1.92 | - | - | 59.2 | 28.88 | 9.12 | 4.93 | 2.72 | 38.06 | 37.62 | 0.35 | - | - | - | コンクリートポンプ車［トラック架装・ブーム式］圧送能力90～110m3/h | - |  | - | 普通作業員 | 型わく工 | 土木一般世話役 | とび工 | 生コンクリート 高炉 １８－８－２５（２０） Ｗ／Ｃ ６０％ | 軽油 １．２号 パトロール給油 | - | - | - | 被災地補正対象
|  |  |  | 180m以上280m以下 | 36197 | 2.88 | 1.86 | - | - | 60.36 | 31.06 | 8.81 | 4.76 | 2.63 | 36.76 | 36.34 | 0.34 | - | - | - | コンクリートポンプ車［トラック架装・ブーム式］圧送能力90～110m3/h | - |  | - | 普通作業員 | 型わく工 | 土木一般世話役 | とび工 | 生コンクリート 高炉 １８－８－２５（２０） Ｗ／Ｃ ６０％ | 軽油 １．２号 パトロール給油 | - | - | - | 被災地補正対象
|  |  | 仮囲い内ｼﾞｪｯﾄﾋｰﾀ養生 | 延長無し | 28830 | 3.66 | 2.33 | 0.41 | 0.38 | 46.15 | 18.61 | 11.07 | 4.86 | 1.94 | 50.19 | 45.71 | 3.2 | 1.18 | - | - | コンクリートポンプ車［トラック架装・ブーム式］圧送能力90～110m3/h | ジェットヒータ 126ＭＪ (30,100kcal) | * | 発動発電機［ディーゼルエンジン駆動］ 2.7/3kVA | 普通作業員 | 型わく工 | 土木一般世話役 | 特殊作業員 | 生コンクリート 高炉 １８－８－２５（２０） Ｗ／Ｃ ６０％ | 灯油 白灯油 業務用 ミニローリー | 軽油 １．２号 パトロール給油 | - | - | 被災地補正対象
|  |  |  | 90m未満 | 29412 | 3.73 | 2.29 | 0.41 | 0.37 | 47.1 | 20.1 | 10.85 | 4.77 | 1.9 | 49.17 | 44.79 | 3.13 | 1.16 | - | - | コンクリートポンプ車［トラック架装・ブーム式］圧送能力90～110m3/h | ジェットヒータ 126ＭＪ (30,100kcal) | * | 発動発電機［ディーゼルエンジン駆動］ 2.7/3kVA | 普通作業員 | 型わく工 | 土木一般世話役 | 特殊作業員 | 生コンクリート 高炉 １８－８－２５（２０） Ｗ／Ｃ ６０％ | 灯油 白灯油 業務用 ミニローリー | 軽油 １．２号 パトロール給油 | - | - | 被災地補正対象
|  |  |  | 90m以上180m未満 | 30574 | 3.83 | 2.2 | 0.39 | 0.36 | 48.91 | 22.93 | 10.44 | 4.58 | 1.83 | 47.26 | 43.03 | 3.02 | 1.12 | - | - | コンクリートポンプ車［トラック架装・ブーム式］圧送能力90～110m3/h | ジェットヒータ 126ＭＪ (30,100kcal) | * | 発動発電機［ディーゼルエンジン駆動］ 2.7/3kVA | 普通作業員 | 型わく工 | 土木一般世話役 | 特殊作業員 | 生コンクリート 高炉 １８－８－２５（２０） Ｗ／Ｃ ６０％ | 灯油 白灯油 業務用 ミニローリー | 軽油 １．２号 パトロール給油 | - | - | 被災地補正対象
|  |  |  | 180m以上280m以下 | 31799 | 3.93 | 2.11 | 0.38 | 0.35 | 50.64 | 25.67 | 10.03 | 4.41 | 1.76 | 45.43 | 41.37 | 2.9 | 1.07 | - | - | コンクリートポンプ車［トラック架装・ブーム式］圧送能力90～110m3/h | ジェットヒータ 126ＭＪ (30,100kcal) | * | 発動発電機［ディーゼルエンジン駆動］ 2.7/3kVA | 普通作業員 | 型わく工 | 土木一般世話役 | 特殊作業員 | 生コンクリート 高炉 １８－８－２５（２０） Ｗ／Ｃ ６０％ | 灯油 白灯油 業務用 ミニローリー | 軽油 １．２号 パトロール給油 | - | - | 被災地補正対象
|  |  | 養生工無 | 延長無し | 30909 | 2.73 | 2.17 | - | - | 54.21 | 21.4 | 10.32 | 5.58 | 3.07 | 43.06 | 42.56 | 0.4 | - | - | - | コンクリートポンプ車［トラック架装・ブーム式］圧送能力90～110m3/h | - |  | - | 普通作業員 | 型わく工 | 土木一般世話役 | とび工 | 生コンクリート 高炉 １８－８－２５（２０） Ｗ／Ｃ ６０％ | 軽油 １．２号 パトロール給油 | - | - | - | 被災地補正対象
|  |  |  | 90m未満 | 31492 | 2.8 | 2.13 | - | - | 54.94 | 22.73 | 10.13 | 5.47 | 3.02 | 42.26 | 41.77 | 0.39 | - | - | - | コンクリートポンプ車［トラック架装・ブーム式］圧送能力90～110m3/h | - |  | - | 普通作業員 | 型わく工 | 土木一般世話役 | とび工 | 生コンクリート 高炉 １８－８－２５（２０） Ｗ／Ｃ ６０％ | 軽油 １．２号 パトロール給油 | - | - | - | 被災地補正対象
|  |  |  | 90m以上180m未満 | 32655 | 2.94 | 2.06 | - | - | 56.31 | 25.25 | 9.77 | 5.28 | 2.91 | 40.75 | 40.28 | 0.38 | - | - | - | コンクリートポンプ車［トラック架装・ブーム式］圧送能力90～110m3/h | - |  | - | 普通作業員 | 型わく工 | 土木一般世話役 | とび工 | 生コンクリート 高炉 １８－８－２５（２０） Ｗ／Ｃ ６０％ | 軽油 １．２号 パトロール給油 | - | - | - | 被災地補正対象
|  |  |  | 180m以上280m以下 | 33881 | 3.07 | 1.98 | - | - | 57.66 | 27.73 | 9.42 | 5.09 | 2.8 | 39.27 | 38.82 | 0.36 | - | - | - | コンクリートポンプ車［トラック架装・ブーム式］圧送能力90～110m3/h | - |  | - | 普通作業員 | 型わく工 | 土木一般世話役 | とび工 | 生コンクリート 高炉 １８－８－２５（２０） Ｗ／Ｃ ６０％ | 軽油 １．２号 パトロール給油 | - | - | - | 被災地補正対象
|  | 有り | 一般養生 | 延長無し | 32164 | 2.81 | 2.09 | - | - | 55.78 | 20.57 | 9.92 | 5.36 | 2.95 | 41.41 | 40.9 | 0.38 | - | - | - | コンクリートポンプ車［トラック架装・ブーム式］圧送能力90～110m3/h | - |  | - | 普通作業員 | 型わく工 | 土木一般世話役 | とび工 | 生コンクリート 高炉 １８－８－２５（２０） Ｗ／Ｃ ６０％ | 軽油 １．２号 パトロール給油 | - | - | - | 被災地補正対象
|  |  |  | 90m未満 | 32750 | 2.89 | 2.05 | - | - | 56.43 | 21.85 | 9.74 | 5.26 | 2.9 | 40.68 | 40.17 | 0.38 | - | - | - | コンクリートポンプ車［トラック架装・ブーム式］圧送能力90～110m3/h | - |  | - | 普通作業員 | 型わく工 | 土木一般世話役 | とび工 | 生コンクリート 高炉 １８－８－２５（２０） Ｗ／Ｃ ６０％ | 軽油 １．２号 パトロール給油 | - | - | - | 被災地補正対象
|  |  |  | 90m以上180m未満 | 33918 | 3.03 | 1.98 | - | - | 57.71 | 24.32 | 9.41 | 5.08 | 2.8 | 39.26 | 38.78 | 0.36 | - | - | - | コンクリートポンプ車［トラック架装・ブーム式］圧送能力90～110m3/h | - |  | - | 普通作業員 | 型わく工 | 土木一般世話役 | とび工 | 生コンクリート 高炉 １８－８－２５（２０） Ｗ／Ｃ ６０％ | 軽油 １．２号 パトロール給油 | - | - | - | 被災地補正対象
|  |  |  | 180m以上280m以下 | 35150 | 3.17 | 1.91 | - | - | 58.94 | 26.73 | 9.08 | 4.9 | 2.7 | 37.89 | 37.42 | 0.35 | - | - | - | コンクリートポンプ車［トラック架装・ブーム式］圧送能力90～110m3/h | - |  | - | 普通作業員 | 型わく工 | 土木一般世話役 | とび工 | 生コンクリート 高炉 １８－８－２５（２０） Ｗ／Ｃ ６０％ | 軽油 １．２号 パトロール給油 | - | - | - | 被災地補正対象
|  |  | 特殊養生(練炭･ｼﾞｪｯﾄﾋｰﾀ) | 延長無し | 33915 | 2.59 | 1.98 | - | - | 58.15 | 24.96 | 9.41 | 5.08 | 2.8 | 39.26 | 38.79 | 0.36 | - | - | - | コンクリートポンプ車［トラック架装・ブーム式］圧送能力90～110m3/h | - |  | - | 普通作業員 | 型わく工 | 土木一般世話役 | とび工 | 生コンクリート 高炉 １８－８－２５（２０） Ｗ／Ｃ ６０％ | 軽油 １．２号 パトロール給油 | - | - | - | 被災地補正対象
|  |  |  | 90m未満 | 34500 | 2.66 | 1.95 | - | - | 58.74 | 26.12 | 9.25 | 5 | 2.75 | 38.6 | 38.13 | 0.36 | - | - | - | コンクリートポンプ車［トラック架装・ブーム式］圧送能力90～110m3/h | - |  | - | 普通作業員 | 型わく工 | 土木一般世話役 | とび工 | 生コンクリート 高炉 １８－８－２５（２０） Ｗ／Ｃ ６０％ | 軽油 １．２号 パトロール給油 | - | - | - | 被災地補正対象
|  |  |  | 90m以上180m未満 | 35666 | 2.79 | 1.88 | - | - | 59.88 | 28.33 | 8.94 | 4.83 | 2.66 | 37.33 | 36.88 | 0.35 | - | - | - | コンクリートポンプ車［トラック架装・ブーム式］圧送能力90～110m3/h | - |  | - | 普通作業員 | 型わく工 | 土木一般世話役 | とび工 | 生コンクリート 高炉 １８－８－２５（２０） Ｗ／Ｃ ６０％ | 軽油 １．２号 パトロール給油 | - | - | - | 被災地補正対象
|  |  |  | 180m以上280m以下 | 36895 | 2.93 | 1.82 | - | - | 60.99 | 30.48 | 8.65 | 4.67 | 2.58 | 36.08 | 35.65 | 0.33 | - | - | - | コンクリートポンプ車［トラック架装・ブーム式］圧送能力90～110m3/h | - |  | - | 普通作業員 | 型わく工 | 土木一般世話役 | とび工 | 生コンクリート 高炉 １８－８－２５（２０） Ｗ／Ｃ ６０％ | 軽油 １．２号 パトロール給油 | - | - | - | 被災地補正対象
|  |  | 仮囲い内ｼﾞｪｯﾄﾋｰﾀ養生 | 延長無し | 29503 | 3.72 | 2.28 | 0.41 | 0.37 | 47.23 | 18.19 | 10.81 | 4.75 | 1.9 | 49.05 | 44.65 | 3.12 | 1.16 | - | - | コンクリートポンプ車［トラック架装・ブーム式］圧送能力90～110m3/h | ジェットヒータ 126ＭＪ (30,100kcal) | * | 発動発電機［ディーゼルエンジン駆動］ 2.7/3kVA | 普通作業員 | 型わく工 | 土木一般世話役 | 特殊作業員 | 生コンクリート 高炉 １８－８－２５（２０） Ｗ／Ｃ ６０％ | 灯油 白灯油 業務用 ミニローリー | 軽油 １．２号 パトロール給油 | - | - | 被災地補正対象
|  |  |  | 90m未満 | 30087 | 3.78 | 2.23 | 0.4 | 0.37 | 48.19 | 19.72 | 10.6 | 4.66 | 1.86 | 48.03 | 43.72 | 3.06 | 1.13 | - | - | コンクリートポンプ車［トラック架装・ブーム式］圧送能力90～110m3/h | ジェットヒータ 126ＭＪ (30,100kcal) | * | 発動発電機［ディーゼルエンジン駆動］ 2.7/3kVA | 普通作業員 | 型わく工 | 土木一般世話役 | 特殊作業員 | 生コンクリート 高炉 １８－８－２５（２０） Ｗ／Ｃ ６０％ | 灯油 白灯油 業務用 ミニローリー | 軽油 １．２号 パトロール給油 | - | - | 被災地補正対象
|  |  |  | 90m以上180m未満 | 31252 | 3.88 | 2.15 | 0.38 | 0.35 | 49.88 | 22.47 | 10.21 | 4.48 | 1.79 | 46.24 | 42.09 | 2.95 | 1.09 | - | - | コンクリートポンプ車［トラック架装・ブーム式］圧送能力90～110m3/h | ジェットヒータ 126ＭＪ (30,100kcal) | * | 発動発電機［ディーゼルエンジン駆動］ 2.7/3kVA | 普通作業員 | 型わく工 | 土木一般世話役 | 特殊作業員 | 生コンクリート 高炉 １８－８－２５（２０） Ｗ／Ｃ ６０％ | 灯油 白灯油 業務用 ミニローリー | 軽油 １．２号 パトロール給油 | - | - | 被災地補正対象
|  |  |  | 180m以上280m以下 | 32480 | 4 | 2.07 | 0.37 | 0.34 | 51.5 | 25.14 | 9.82 | 4.31 | 1.72 | 44.5 | 40.5 | 2.84 | 1.05 | - | - | コンクリートポンプ車［トラック架装・ブーム式］圧送能力90～110m3/h | ジェットヒータ 126ＭＪ (30,100kcal) | * | 発動発電機［ディーゼルエンジン駆動］ 2.7/3kVA | 普通作業員 | 型わく工 | 土木一般世話役 | 特殊作業員 | 生コンクリート 高炉 １８－８－２５（２０） Ｗ／Ｃ ６０％ | 灯油 白灯油 業務用 ミニローリー | 軽油 １．２号 パトロール給油 | - | - | 被災地補正対象
|  |  | 養生工無 | 延長無し | 31600 | 2.78 | 2.13 | - | - | 55.08 | 20.92 | 10.1 | 5.45 | 3.01 | 42.14 | 41.63 | 0.39 | - | - | - | コンクリートポンプ車［トラック架装・ブーム式］圧送能力90～110m3/h | - |  | - | 普通作業員 | 型わく工 | 土木一般世話役 | とび工 | 生コンクリート 高炉 １８－８－２５（２０） Ｗ／Ｃ ６０％ | 軽油 １．２号 パトロール給油 | - | - | - | 被災地補正対象
|  |  |  | 90m未満 | 32184 | 2.85 | 2.09 | - | - | 55.79 | 22.26 | 9.91 | 5.35 | 2.95 | 41.36 | 40.87 | 0.38 | - | - | - | コンクリートポンプ車［トラック架装・ブーム式］圧送能力90～110m3/h | - |  | - | 普通作業員 | 型わく工 | 土木一般世話役 | とび工 | 生コンクリート 高炉 １８－８－２５（２０） Ｗ／Ｃ ６０％ | 軽油 １．２号 パトロール給油 | - | - | - | 被災地補正対象
|  |  |  | 90m以上180m未満 | 33351 | 2.99 | 2.01 | - | - | 57.09 | 24.72 | 9.57 | 5.17 | 2.85 | 39.92 | 39.44 | 0.37 | - | - | - | コンクリートポンプ車［トラック架装・ブーム式］圧送能力90～110m3/h | - |  | - | 普通作業員 | 型わく工 | 土木一般世話役 | とび工 | 生コンクリート 高炉 １８－８－２５（２０） Ｗ／Ｃ ６０％ | 軽油 １．２号 パトロール給油 | - | - | - | 被災地補正対象
|  |  |  | 180m以上280m以下 | 34580 | 3.12 | 1.94 | - | - | 58.37 | 27.16 | 9.23 | 4.98 | 2.75 | 38.51 | 38.04 | 0.36 | - | - | - | コンクリートポンプ車［トラック架装・ブーム式］圧送能力90～110m3/h | - |  | - | 普通作業員 | 型わく工 | 土木一般世話役 | とび工 | 生コンクリート 高炉 １８－８－２５（２０） Ｗ／Ｃ ６０％ | 軽油 １．２号 パトロール給油 | - | - | - | 被災地補正対象
| 有り | 無し | 一般養生 | 延長無し | 32094 | 2.8 | 2.09 | - | - | 55.7 | 20.63 | 9.94 | 5.37 | 2.96 | 41.5 | 40.99 | 0.38 | - | - | - | コンクリートポンプ車［トラック架装・ブーム式］圧送能力90～110m3/h | - |  | - | 普通作業員 | 型わく工 | 土木一般世話役 | とび工 | 生コンクリート 高炉 １８－８－２５（２０） Ｗ／Ｃ ６０％ | 軽油 １．２号 パトロール給油 | - | - | - | 被災地補正対象
|  |  |  | 90m未満 | 32679 | 2.89 | 2.06 | - | - | 56.35 | 21.9 | 9.76 | 5.27 | 2.91 | 40.76 | 40.25 | 0.38 | - | - | - | コンクリートポンプ車［トラック架装・ブーム式］圧送能力90～110m3/h | - |  | - | 普通作業員 | 型わく工 | 土木一般世話役 | とび工 | 生コンクリート 高炉 １８－８－２５（２０） Ｗ／Ｃ ６０％ | 軽油 １．２号 パトロール給油 | - | - | - | 被災地補正対象
|  |  |  | 90m以上180m未満 | 33847 | 3.03 | 1.99 | - | - | 57.63 | 24.36 | 9.43 | 5.09 | 2.81 | 39.34 | 38.86 | 0.36 | - | - | - | コンクリートポンプ車［トラック架装・ブーム式］圧送能力90～110m3/h | - |  | - | 普通作業員 | 型わく工 | 土木一般世話役 | とび工 | 生コンクリート 高炉 １８－８－２５（２０） Ｗ／Ｃ ６０％ | 軽油 １．２号 パトロール給油 | - | - | - | 被災地補正対象
|  |  |  | 180m以上280m以下 | 35079 | 3.17 | 1.92 | - | - | 58.86 | 26.77 | 9.09 | 4.91 | 2.71 | 37.97 | 37.5 | 0.35 | - | - | - | コンクリートポンプ車［トラック架装・ブーム式］圧送能力90～110m3/h | - |  | - | 普通作業員 | 型わく工 | 土木一般世話役 | とび工 | 生コンクリート 高炉 １８－８－２５（２０） Ｗ／Ｃ ６０％ | 軽油 １．２号 パトロール給油 | - | - | - | 被災地補正対象
|  |  | 特殊養生(練炭･ｼﾞｪｯﾄﾋｰﾀ) | 延長無し | 33845 | 2.59 | 1.99 | - | - | 58.07 | 25.01 | 9.43 | 5.09 | 2.81 | 39.34 | 38.87 | 0.36 | - | - | - | コンクリートポンプ車［トラック架装・ブーム式］圧送能力90～110m3/h | - |  | - | 普通作業員 | 型わく工 | 土木一般世話役 | とび工 | 生コンクリート 高炉 １８－８－２５（２０） Ｗ／Ｃ ６０％ | 軽油 １．２号 パトロール給油 | - | - | - | 被災地補正対象
|  |  |  | 90m未満 | 34429 | 2.65 | 1.95 | - | - | 58.67 | 26.15 | 9.27 | 5.01 | 2.76 | 38.68 | 38.21 | 0.36 | - | - | - | コンクリートポンプ車［トラック架装・ブーム式］圧送能力90～110m3/h | - |  | - | 普通作業員 | 型わく工 | 土木一般世話役 | とび工 | 生コンクリート 高炉 １８－８－２５（２０） Ｗ／Ｃ ６０％ | 軽油 １．２号 パトロール給油 | - | - | - | 被災地補正対象
|  |  |  | 90m以上180m未満 | 35595 | 2.79 | 1.89 | - | - | 59.8 | 28.37 | 8.96 | 4.84 | 2.67 | 37.41 | 36.96 | 0.35 | - | - | - | コンクリートポンプ車［トラック架装・ブーム式］圧送能力90～110m3/h | - |  | - | 普通作業員 | 型わく工 | 土木一般世話役 | とび工 | 生コンクリート 高炉 １８－８－２５（２０） Ｗ／Ｃ ６０％ | 軽油 １．２号 パトロール給油 | - | - | - | 被災地補正対象
|  |  |  | 180m以上280m以下 | 36824 | 2.92 | 1.82 | - | - | 60.93 | 30.55 | 8.66 | 4.68 | 2.58 | 36.15 | 35.72 | 0.33 | - | - | - | コンクリートポンプ車［トラック架装・ブーム式］圧送能力90～110m3/h | - |  | - | 普通作業員 | 型わく工 | 土木一般世話役 | とび工 | 生コンクリート 高炉 １８－８－２５（２０） Ｗ／Ｃ ６０％ | 軽油 １．２号 パトロール給油 | - | - | - | 被災地補正対象
|  |  | 仮囲い内ｼﾞｪｯﾄﾋｰﾀ養生 | 延長無し | 29433 | 3.71 | 2.28 | 0.41 | 0.37 | 47.11 | 18.23 | 10.84 | 4.76 | 1.9 | 49.18 | 44.77 | 3.13 | 1.16 | - | - | コンクリートポンプ車［トラック架装・ブーム式］圧送能力90～110m3/h | ジェットヒータ 126ＭＪ (30,100kcal) | * | 発動発電機［ディーゼルエンジン駆動］ 2.7/3kVA | 普通作業員 | 型わく工 | 土木一般世話役 | 特殊作業員 | 生コンクリート 高炉 １８－８－２５（２０） Ｗ／Ｃ ６０％ | 灯油 白灯油 業務用 ミニローリー | 軽油 １．２号 パトロール給油 | - | - | 被災地補正対象
|  |  |  | 90m未満 | 30017 | 3.77 | 2.24 | 0.4 | 0.37 | 48.02 | 19.69 | 10.63 | 4.67 | 1.87 | 48.21 | 43.89 | 3.07 | 1.14 | - | - | コンクリートポンプ車［トラック架装・ブーム式］圧送能力90～110m3/h | ジェットヒータ 126ＭＪ (30,100kcal) | * | 発動発電機［ディーゼルエンジン駆動］ 2.7/3kVA | 普通作業員 | 型わく工 | 土木一般世話役 | 特殊作業員 | 生コンクリート 高炉 １８－８－２５（２０） Ｗ／Ｃ ６０％ | 灯油 白灯油 業務用 ミニローリー | 軽油 １．２号 パトロール給油 | - | - | 被災地補正対象
|  |  |  | 90m以上180m未満 | 31182 | 3.88 | 2.16 | 0.38 | 0.35 | 49.77 | 22.5 | 10.23 | 4.49 | 1.8 | 46.35 | 42.19 | 2.96 | 1.09 | - | - | コンクリートポンプ車［トラック架装・ブーム式］圧送能力90～110m3/h | ジェットヒータ 126ＭＪ (30,100kcal) | * | 発動発電機［ディーゼルエンジン駆動］ 2.7/3kVA | 普通作業員 | 型わく工 | 土木一般世話役 | 特殊作業員 | 生コンクリート 高炉 １８－８－２５（２０） Ｗ／Ｃ ６０％ | 灯油 白灯油 業務用 ミニローリー | 軽油 １．２号 パトロール給油 | - | - | 被災地補正対象
|  |  |  | 180m以上280m以下 | 32410 | 3.98 | 2.07 | 0.37 | 0.34 | 51.43 | 25.2 | 9.84 | 4.32 | 1.73 | 44.59 | 40.59 | 2.84 | 1.05 | - | - | コンクリートポンプ車［トラック架装・ブーム式］圧送能力90～110m3/h | ジェットヒータ 126ＭＪ (30,100kcal) | * | 発動発電機［ディーゼルエンジン駆動］ 2.7/3kVA | 普通作業員 | 型わく工 | 土木一般世話役 | 特殊作業員 | 生コンクリート 高炉 １８－８－２５（２０） Ｗ／Ｃ ６０％ | 灯油 白灯油 業務用 ミニローリー | 軽油 １．２号 パトロール給油 | - | - | 被災地補正対象
|  |  | 養生工無 | 延長無し | 31530 | 2.77 | 2.13 | - | - | 55 | 20.97 | 10.12 | 5.47 | 3.01 | 42.23 | 41.72 | 0.39 | - | - | - | コンクリートポンプ車［トラック架装・ブーム式］圧送能力90～110m3/h | - |  | - | 普通作業員 | 型わく工 | 土木一般世話役 | とび工 | 生コンクリート 高炉 １８－８－２５（２０） Ｗ／Ｃ ６０％ | 軽油 １．２号 パトロール給油 | - | - | - | 被災地補正対象
|  |  |  | 90m未満 | 32114 | 2.84 | 2.09 | - | - | 55.71 | 22.31 | 9.93 | 5.37 | 2.96 | 41.45 | 40.96 | 0.38 | - | - | - | コンクリートポンプ車［トラック架装・ブーム式］圧送能力90～110m3/h | - |  | - | 普通作業員 | 型わく工 | 土木一般世話役 | とび工 | 生コンクリート 高炉 １８－８－２５（２０） Ｗ／Ｃ ６０％ | 軽油 １．２号 パトロール給油 | - | - | - | 被災地補正対象
|  |  |  | 90m以上180m未満 | 33280 | 2.99 | 2.02 | - | - | 57 | 24.76 | 9.59 | 5.18 | 2.86 | 40.01 | 39.53 | 0.37 | - | - | - | コンクリートポンプ車［トラック架装・ブーム式］圧送能力90～110m3/h | - |  | - | 普通作業員 | 型わく工 | 土木一般世話役 | とび工 | 生コンクリート 高炉 １８－８－２５（２０） Ｗ／Ｃ ６０％ | 軽油 １．２号 パトロール給油 | - | - | - | 被災地補正対象
|  |  |  | 180m以上280m以下 | 34509 | 3.12 | 1.95 | - | - | 58.3 | 27.24 | 9.24 | 4.99 | 2.75 | 38.58 | 38.12 | 0.36 | - | - | - | コンクリートポンプ車［トラック架装・ブーム式］圧送能力90～110m3/h | - |  | - | 普通作業員 | 型わく工 | 土木一般世話役 | とび工 | 生コンクリート 高炉 １８－８－２５（２０） Ｗ／Ｃ ６０％ | 軽油 １．２号 パトロール給油 | - | - | - | 被災地補正対象
|  | 有り | 一般養生 | 延長無し | 32785 | 2.85 | 2.05 | - | - | 56.51 | 20.17 | 9.73 | 5.26 | 2.9 | 40.64 | 40.12 | 0.38 | - | - | - | コンクリートポンプ車［トラック架装・ブーム式］圧送能力90～110m3/h | - |  | - | 普通作業員 | 型わく工 | 土木一般世話役 | とび工 | 生コンクリート 高炉 １８－８－２５（２０） Ｗ／Ｃ ６０％ | 軽油 １．２号 パトロール給油 | - | - | - | 被災地補正対象
|  |  |  | 90m未満 | 33371 | 2.92 | 2.01 | - | - | 57.15 | 21.46 | 9.56 | 5.16 | 2.85 | 39.93 | 39.42 | 0.37 | - | - | - | コンクリートポンプ車［トラック架装・ブーム式］圧送能力90～110m3/h | - |  | - | 普通作業員 | 型わく工 | 土木一般世話役 | とび工 | 生コンクリート 高炉 １８－８－２５（２０） Ｗ／Ｃ ６０％ | 軽油 １．２号 パトロール給油 | - | - | - | 被災地補正対象
|  |  |  | 90m以上180m未満 | 34543 | 3.08 | 1.95 | - | - | 58.34 | 23.86 | 9.24 | 4.99 | 2.75 | 38.58 | 38.08 | 0.36 | - | - | - | コンクリートポンプ車［トラック架装・ブーム式］圧送能力90～110m3/h | - |  | - | 普通作業員 | 型わく工 | 土木一般世話役 | とび工 | 生コンクリート 高炉 １８－８－２５（２０） Ｗ／Ｃ ６０％ | 軽油 １．２号 パトロール給油 | - | - | - | 被災地補正対象
|  |  |  | 180m以上280m以下 | 35778 | 3.22 | 1.88 | - | - | 59.54 | 26.24 | 8.92 | 4.82 | 2.66 | 37.24 | 36.77 | 0.34 | - | - | - | コンクリートポンプ車［トラック架装・ブーム式］圧送能力90～110m3/h | - |  | - | 普通作業員 | 型わく工 | 土木一般世話役 | とび工 | 生コンクリート 高炉 １８－８－２５（２０） Ｗ／Ｃ ６０％ | 軽油 １．２号 パトロール給油 | - | - | - | 被災地補正対象
|  |  | 特殊養生(練炭･ｼﾞｪｯﾄﾋｰﾀ) | 延長無し | 34536 | 2.63 | 1.95 | - | - | 58.8 | 24.52 | 9.24 | 4.99 | 2.75 | 38.57 | 38.09 | 0.36 | - | - | - | コンクリートポンプ車［トラック架装・ブーム式］圧送能力90～110m3/h | - |  | - | 普通作業員 | 型わく工 | 土木一般世話役 | とび工 | 生コンクリート 高炉 １８－８－２５（２０） Ｗ／Ｃ ６０％ | 軽油 １．２号 パトロール給油 | - | - | - | 被災地補正対象
|  |  |  | 90m未満 | 35121 | 2.7 | 1.91 | - | - | 59.38 | 25.66 | 9.08 | 4.91 | 2.71 | 37.92 | 37.45 | 0.35 | - | - | - | コンクリートポンプ車［トラック架装・ブーム式］圧送能力90～110m3/h | - |  | - | 普通作業員 | 型わく工 | 土木一般世話役 | とび工 | 生コンクリート 高炉 １８－８－２５（２０） Ｗ／Ｃ ６０％ | 軽油 １．２号 パトロール給油 | - | - | - | 被災地補正対象
|  |  |  | 90m以上180m未満 | 36290 | 2.84 | 1.85 | - | - | 60.45 | 27.83 | 8.79 | 4.75 | 2.62 | 36.71 | 36.25 | 0.34 | - | - | - | コンクリートポンプ車［トラック架装・ブーム式］圧送能力90～110m3/h | - |  | - | 普通作業員 | 型わく工 | 土木一般世話役 | とび工 | 生コンクリート 高炉 １８－８－２５（２０） Ｗ／Ｃ ６０％ | 軽油 １．２号 パトロール給油 | - | - | - | 被災地補正対象
|  |  |  | 180m以上280m以下 | 37523 | 2.98 | 1.79 | - | - | 61.52 | 29.97 | 8.5 | 4.59 | 2.53 | 35.5 | 35.06 | 0.33 | - | - | - | コンクリートポンプ車［トラック架装・ブーム式］圧送能力90～110m3/h | - |  | - | 普通作業員 | 型わく工 | 土木一般世話役 | とび工 | 生コンクリート 高炉 １８－８－２５（２０） Ｗ／Ｃ ６０％ | 軽油 １．２号 パトロール給油 | - | - | - | 被災地補正対象
|  |  | 仮囲い内ｼﾞｪｯﾄﾋｰﾀ養生 | 延長無し | 30106 | 3.76 | 2.23 | 0.4 | 0.37 | 48.22 | 17.89 | 10.6 | 4.66 | 1.86 | 48.02 | 43.69 | 3.06 | 1.13 | - | - | コンクリートポンプ車［トラック架装・ブーム式］圧送能力90～110m3/h | ジェットヒータ 126ＭＪ (30,100kcal) | * | 発動発電機［ディーゼルエンジン駆動］ 2.7/3kVA | 普通作業員 | 型わく工 | 土木一般世話役 | 特殊作業員 | 生コンクリート 高炉 １８－８－２５（２０） Ｗ／Ｃ ６０％ | 灯油 白灯油 業務用 ミニローリー | 軽油 １．２号 パトロール給油 | - | - | 被災地補正対象
|  |  |  | 90m未満 | 30691 | 3.82 | 2.19 | 0.39 | 0.36 | 49.08 | 19.34 | 10.4 | 4.57 | 1.82 | 47.1 | 42.86 | 3 | 1.11 | - | - | コンクリートポンプ車［トラック架装・ブーム式］圧送能力90～110m3/h | ジェットヒータ 126ＭＪ (30,100kcal) | * | 発動発電機［ディーゼルエンジン駆動］ 2.7/3kVA | 普通作業員 | 型わく工 | 土木一般世話役 | 特殊作業員 | 生コンクリート 高炉 １８－８－２５（２０） Ｗ／Ｃ ６０％ | 灯油 白灯油 業務用 ミニローリー | 軽油 １．２号 パトロール給油 | - | - | 被災地補正対象
|  |  |  | 90m以上180m未満 | 31860 | 3.93 | 2.11 | 0.37 | 0.34 | 50.69 | 22.04 | 10.01 | 4.4 | 1.76 | 45.38 | 41.29 | 2.89 | 1.07 | - | - | コンクリートポンプ車［トラック架装・ブーム式］圧送能力90～110m3/h | ジェットヒータ 126ＭＪ (30,100kcal) | * | 発動発電機［ディーゼルエンジン駆動］ 2.7/3kVA | 普通作業員 | 型わく工 | 土木一般世話役 | 特殊作業員 | 生コンクリート 高炉 １８－８－２５（２０） Ｗ／Ｃ ６０％ | 灯油 白灯油 業務用 ミニローリー | 軽油 １．２号 パトロール給油 | - | - | 被災地補正対象
|  |  |  | 180m以上280m以下 | 33091 | 4.04 | 2.03 | 0.36 | 0.33 | 52.27 | 24.69 | 9.64 | 4.23 | 1.69 | 43.69 | 39.75 | 2.79 | 1.03 | - | - | コンクリートポンプ車［トラック架装・ブーム式］圧送能力90～110m3/h | ジェットヒータ 126ＭＪ (30,100kcal) | * | 発動発電機［ディーゼルエンジン駆動］ 2.7/3kVA | 普通作業員 | 型わく工 | 土木一般世話役 | 特殊作業員 | 生コンクリート 高炉 １８－８－２５（２０） Ｗ／Ｃ ６０％ | 灯油 白灯油 業務用 ミニローリー | 軽油 １．２号 パトロール給油 | - | - | 被災地補正対象
|  |  | 養生工無 | 延長無し | 32221 | 2.82 | 2.09 | - | - | 55.84 | 20.52 | 9.9 | 5.35 | 2.95 | 41.34 | 40.83 | 0.38 | - | - | - | コンクリートポンプ車［トラック架装・ブーム式］圧送能力90～110m3/h | - |  | - | 普通作業員 | 型わく工 | 土木一般世話役 | とび工 | 生コンクリート 高炉 １８－８－２５（２０） Ｗ／Ｃ ６０％ | 軽油 １．２号 パトロール給油 | - | - | - | 被災地補正対象
|  |  |  | 90m未満 | 32806 | 2.89 | 2.05 | - | - | 56.5 | 21.81 | 9.72 | 5.25 | 2.9 | 40.61 | 40.1 | 0.38 | - | - | - | コンクリートポンプ車［トラック架装・ブーム式］圧送能力90～110m3/h | - |  | - | 普通作業員 | 型わく工 | 土木一般世話役 | とび工 | 生コンクリート 高炉 １８－８－２５（２０） Ｗ／Ｃ ６０％ | 軽油 １．２号 パトロール給油 | - | - | - | 被災地補正対象
|  |  |  | 90m以上180m未満 | 33975 | 3.04 | 1.98 | - | - | 57.76 | 24.26 | 9.39 | 5.07 | 2.8 | 39.2 | 38.72 | 0.36 | - | - | - | コンクリートポンプ車［トラック架装・ブーム式］圧送能力90～110m3/h | - |  | - | 普通作業員 | 型わく工 | 土木一般世話役 | とび工 | 生コンクリート 高炉 １８－８－２５（２０） Ｗ／Ｃ ６０％ | 軽油 １．２号 パトロール給油 | - | - | - | 被災地補正対象
|  |  |  | 180m以上280m以下 | 35207 | 3.18 | 1.91 | - | - | 58.99 | 26.68 | 9.06 | 4.89 | 2.7 | 37.83 | 37.36 | 0.35 | - | - | - | コンクリートポンプ車［トラック架装・ブーム式］圧送能力90～110m3/h | - |  | - | 普通作業員 | 型わく工 | 土木一般世話役 | とび工 | 生コンクリート 高炉 １８－８－２５（２０） Ｗ／Ｃ ６０％ | 軽油 １．２号 パトロール給油 | - | - | - | 被災地補正対象

## 015
No.015【 逆Ｔ型擁壁 】
＜ 積算単位：ｍ３ ＞
条件区分 | [5 empty] | 標準単価 | 機労材構成比 | [14 empty] | 代表機労材規格 | [12 empty] | 備考
ｺﾝｸﾘｰﾄ規格 | 鉄筋量区分 | 基礎砕石の有無 | 均しｺﾝｸﾘｰﾄの有無 | 養生工の種類 | 圧送管延長距離区分 |  | K |  |  |  | R |  |  |  |  | Z |  |  |  |  | S | K （ *印：賃料） |  |  |  | R |  |  |  | Z |  |  |  | S
[8 empty] | K1 | K2 | K3 |  | R1 | R2 | R3 | R4 |  | Z1 | Z2 | Z3 | Z4 |  | K1 | K2 |  | K3 | R1 | R2 | R3 | R4 | Z1 | Z2 | Z3 | Z4
24-8-25(20)(高炉) | 0.04t/m3以上0.06t/m3未満 | 無し | 無し | 一般養生 | 延長無し | 43231 | 2.11 | 1.55 | - | - | 51.91 | 18.08 | 10.02 | 4.84 | 3.3 | 39.68 | 30.67 | 8.63 | 0.28 | - | 6.3 | コンクリートポンプ車［トラック架装・ブーム式］圧送能力90～110m3/h | - |  | - | 普通作業員 | 型わく工 | 土木一般世話役 | とび工 | 生コンクリート 高炉 ２４－８－２５（２０） Ｗ／Ｃ ５５％ | 鉄筋コンクリート用棒鋼ＳＤ３４５ Ｄ１３ | 軽油 １．２号 パトロール給油 | - | 鉄筋工 加工・組立共 一般構造物 | 被災地補正対象
[5 empty] | 90m未満 | 43817 | 2.17 | 1.53 | - | - | 52.46 | 19.09 | 9.88 | 4.77 | 3.25 | 39.16 | 30.26 | 8.52 | 0.28 | - | 6.21 | コンクリートポンプ車［トラック架装・ブーム式］圧送能力90～110m3/h | - |  | - | 普通作業員 | 型わく工 | 土木一般世話役 | とび工 | 生コンクリート 高炉 ２４－８－２５（２０） Ｗ／Ｃ ５５％ | 鉄筋コンクリート用棒鋼ＳＤ３４５ Ｄ１３ | 軽油 １．２号 パトロール給油 | - | 鉄筋工 加工・組立共 一般構造物 | 被災地補正対象
[5 empty] | 90m以上180m未満 | 44986 | 2.3 | 1.49 | - | - | 53.52 | 21.01 | 9.62 | 4.65 | 3.17 | 38.13 | 29.47 | 8.29 | 0.27 | - | 6.05 | コンクリートポンプ車［トラック架装・ブーム式］圧送能力90～110m3/h | - |  | - | 普通作業員 | 型わく工 | 土木一般世話役 | とび工 | 生コンクリート 高炉 ２４－８－２５（２０） Ｗ／Ｃ ５５％ | 鉄筋コンクリート用棒鋼ＳＤ３４５ Ｄ１３ | 軽油 １．２号 パトロール給油 | - | 鉄筋工 加工・組立共 一般構造物 | 被災地補正対象
[5 empty] | 180m以上280m以下 | 46219 | 2.43 | 1.45 | - | - | 54.57 | 22.94 | 9.37 | 4.52 | 3.08 | 37.11 | 28.68 | 8.07 | 0.27 | - | 5.89 | コンクリートポンプ車［トラック架装・ブーム式］圧送能力90～110m3/h | - |  | - | 普通作業員 | 型わく工 | 土木一般世話役 | とび工 | 生コンクリート 高炉 ２４－８－２５（２０） Ｗ／Ｃ ５５％ | 鉄筋コンクリート用棒鋼ＳＤ３４５ Ｄ１３ | 軽油 １．２号 パトロール給油 | - | 鉄筋工 加工・組立共 一般構造物 | 被災地補正対象
|  |  |  | 特殊養生(練炭･ｼﾞｪｯﾄﾋｰﾀ) | 延長無し | 43957 | 2.02 | 1.53 | - | - | 52.77 | 20.36 | 9.85 | 4.76 | 3.24 | 39.02 | 30.16 | 8.49 | 0.28 | - | 6.19 | コンクリートポンプ車［トラック架装・ブーム式］圧送能力90～110m3/h | - |  | - | 普通作業員 | 型わく工 | 土木一般世話役 | とび工 | 生コンクリート 高炉 ２４－８－２５（２０） Ｗ／Ｃ ５５％ | 鉄筋コンクリート用棒鋼ＳＤ３４５ Ｄ１３ | 軽油 １．２号 パトロール給油 | - | 鉄筋工 加工・組立共 一般構造物 | 被災地補正対象
[5 empty] | 90m未満 | 44542 | 2.08 | 1.51 | - | - | 53.3 | 21.31 | 9.72 | 4.69 | 3.2 | 38.51 | 29.76 | 8.38 | 0.28 | - | 6.11 | コンクリートポンプ車［トラック架装・ブーム式］圧送能力90～110m3/h | - |  | - | 普通作業員 | 型わく工 | 土木一般世話役 | とび工 | 生コンクリート 高炉 ２４－８－２５（２０） Ｗ／Ｃ ５５％ | 鉄筋コンクリート用棒鋼ＳＤ３４５ Ｄ１３ | 軽油 １．２号 パトロール給油 | - | 鉄筋工 加工・組立共 一般構造物 | 被災地補正対象
[5 empty] | 90m以上180m未満 | 45709 | 2.2 | 1.47 | - | - | 54.33 | 23.16 | 9.47 | 4.57 | 3.12 | 37.51 | 29 | 8.16 | 0.27 | - | 5.96 | コンクリートポンプ車［トラック架装・ブーム式］圧送能力90～110m3/h | - |  | - | 普通作業員 | 型わく工 | 土木一般世話役 | とび工 | 生コンクリート 高炉 ２４－８－２５（２０） Ｗ／Ｃ ５５％ | 鉄筋コンクリート用棒鋼ＳＤ３４５ Ｄ１３ | 軽油 １．２号 パトロール給油 | - | 鉄筋工 加工・組立共 一般構造物 | 被災地補正対象
[5 empty] | 180m以上280m以下 | 46939 | 2.32 | 1.43 | - | - | 55.35 | 25 | 9.22 | 4.45 | 3.04 | 36.53 | 28.24 | 7.95 | 0.26 | - | 5.8 | コンクリートポンプ車［トラック架装・ブーム式］圧送能力90～110m3/h | - |  | - | 普通作業員 | 型わく工 | 土木一般世話役 | とび工 | 生コンクリート 高炉 ２４－８－２５（２０） Ｗ／Ｃ ５５％ | 鉄筋コンクリート用棒鋼ＳＤ３４５ Ｄ１３ | 軽油 １．２号 パトロール給油 | - | 鉄筋工 加工・組立共 一般構造物 | 被災地補正対象
|  |  |  | 仮囲い内ｼﾞｪｯﾄﾋｰﾀ養生 | 延長無し | 38892 | 2.75 | 1.73 | 0.35 | 0.27 | 43.35 | 17.34 | 11.13 | 4.49 | 1.44 | 46.9 | 34.18 | 9.6 | 2.21 | 0.84 | 7 | コンクリートポンプ車［トラック架装・ブーム式］圧送能力90～110m3/h | ジェットヒータ 126ＭＪ (30,100kcal) | * | 発動発電機［ディーゼルエンジン駆動］ 2.7/3kVA | 普通作業員 | 型わく工 | 土木一般世話役 | 特殊作業員 | 生コンクリート 高炉 ２４－８－２５（２０） Ｗ／Ｃ ５５％ | 鉄筋コンクリート用棒鋼ＳＤ３４５ Ｄ１３ | 灯油 白灯油 業務用 ミニローリー | 軽油 １．２号 パトロール給油 | 鉄筋工 加工・組立共 一般構造物 | 被災地補正対象
[5 empty] | 90m未満 | 39474 | 2.8 | 1.7 | 0.34 | 0.27 | 44.1 | 18.47 | 10.97 | 4.42 | 1.42 | 46.2 | 33.67 | 9.45 | 2.18 | 0.83 | 6.9 | コンクリートポンプ車［トラック架装・ブーム式］圧送能力90～110m3/h | ジェットヒータ 126ＭＪ (30,100kcal) | * | 発動発電機［ディーゼルエンジン駆動］ 2.7/3kVA | 普通作業員 | 型わく工 | 土木一般世話役 | 特殊作業員 | 生コンクリート 高炉 ２４－８－２５（２０） Ｗ／Ｃ ５５％ | 鉄筋コンクリート用棒鋼ＳＤ３４５ Ｄ１３ | 灯油 白灯油 業務用 ミニローリー | 軽油 １．２号 パトロール給油 | 鉄筋工 加工・組立共 一般構造物 | 被災地補正対象
[5 empty] | 90m以上180m未満 | 40636 | 2.9 | 1.65 | 0.33 | 0.26 | 45.6 | 20.69 | 10.66 | 4.3 | 1.38 | 44.8 | 32.63 | 9.18 | 2.12 | 0.8 | 6.7 | コンクリートポンプ車［トラック架装・ブーム式］圧送能力90～110m3/h | ジェットヒータ 126ＭＪ (30,100kcal) | * | 発動発電機［ディーゼルエンジン駆動］ 2.7/3kVA | 普通作業員 | 型わく工 | 土木一般世話役 | 特殊作業員 | 生コンクリート 高炉 ２４－８－２５（２０） Ｗ／Ｃ ５５％ | 鉄筋コンクリート用棒鋼ＳＤ３４５ Ｄ１３ | 灯油 白灯油 業務用 ミニローリー | 軽油 １．２号 パトロール給油 | 鉄筋工 加工・組立共 一般構造物 | 被災地補正対象
[5 empty] | 180m以上280m以下 | 41861 | 3 | 1.6 | 0.32 | 0.25 | 47.02 | 22.85 | 10.34 | 4.17 | 1.34 | 43.48 | 31.67 | 8.91 | 2.05 | 0.78 | 6.5 | コンクリートポンプ車［トラック架装・ブーム式］圧送能力90～110m3/h | ジェットヒータ 126ＭＪ (30,100kcal) | * | 発動発電機［ディーゼルエンジン駆動］ 2.7/3kVA | 普通作業員 | 型わく工 | 土木一般世話役 | 特殊作業員 | 生コンクリート 高炉 ２４－８－２５（２０） Ｗ／Ｃ ５５％ | 鉄筋コンクリート用棒鋼ＳＤ３４５ Ｄ１３ | 灯油 白灯油 業務用 ミニローリー | 軽油 １．２号 パトロール給油 | 鉄筋工 加工・組立共 一般構造物 | 被災地補正対象
|  |  | 有り | 一般養生 | 延長無し | 44579 | 2.17 | 1.51 | - | - | 53.21 | 17.53 | 9.71 | 4.69 | 3.2 | 38.51 | 29.74 | 8.37 | 0.28 | - | 6.11 | コンクリートポンプ車［トラック架装・ブーム式］圧送能力90～110m3/h | - |  | - | 普通作業員 | 型わく工 | 土木一般世話役 | とび工 | 生コンクリート 高炉 ２４－８－２５（２０） Ｗ／Ｃ ５５％ | 鉄筋コンクリート用棒鋼ＳＤ３４５ Ｄ１３ | 軽油 １．２号 パトロール給油 | - | 鉄筋工 加工・組立共 一般構造物 | 被災地補正対象
[5 empty] | 90m未満 | 45167 | 2.24 | 1.49 | - | - | 53.73 | 18.49 | 9.59 | 4.63 | 3.16 | 38 | 29.35 | 8.26 | 0.27 | - | 6.03 | コンクリートポンプ車［トラック架装・ブーム式］圧送能力90～110m3/h | - |  | - | 普通作業員 | 型わく工 | 土木一般世話役 | とび工 | 生コンクリート 高炉 ２４－８－２５（２０） Ｗ／Ｃ ５５％ | 鉄筋コンクリート用棒鋼ＳＤ３４５ Ｄ１３ | 軽油 １．２号 パトロール給油 | - | 鉄筋工 加工・組立共 一般構造物 | 被災地補正対象
[5 empty] | 90m以上180m未満 | 46341 | 2.37 | 1.45 | - | - | 54.71 | 20.38 | 9.34 | 4.51 | 3.08 | 37.04 | 28.61 | 8.05 | 0.27 | - | 5.88 | コンクリートポンプ車［トラック架装・ブーム式］圧送能力90～110m3/h | - |  | - | 普通作業員 | 型わく工 | 土木一般世話役 | とび工 | 生コンクリート 高炉 ２４－８－２５（２０） Ｗ／Ｃ ５５％ | 鉄筋コンクリート用棒鋼ＳＤ３４５ Ｄ１３ | 軽油 １．２号 パトロール給油 | - | 鉄筋工 加工・組立共 一般構造物 | 被災地補正対象
[5 empty] | 180m以上280m以下 | 47579 | 2.5 | 1.41 | - | - | 55.71 | 22.27 | 9.1 | 4.39 | 3 | 36.07 | 27.86 | 7.84 | 0.26 | - | 5.72 | コンクリートポンプ車［トラック架装・ブーム式］圧送能力90～110m3/h | - |  | - | 普通作業員 | 型わく工 | 土木一般世話役 | とび工 | 生コンクリート 高炉 ２４－８－２５（２０） Ｗ／Ｃ ５５％ | 鉄筋コンクリート用棒鋼ＳＤ３４５ Ｄ１３ | 軽油 １．２号 パトロール給油 | - | 鉄筋工 加工・組立共 一般構造物 | 被災地補正対象
|  |  |  | 特殊養生(練炭･ｼﾞｪｯﾄﾋｰﾀ) | 延長無し | 45305 | 2.07 | 1.48 | - | - | 54.04 | 19.76 | 9.56 | 4.61 | 3.15 | 37.88 | 29.26 | 8.24 | 0.27 | - | 6.01 | コンクリートポンプ車［トラック架装・ブーム式］圧送能力90～110m3/h | - |  | - | 普通作業員 | 型わく工 | 土木一般世話役 | とび工 | 生コンクリート 高炉 ２４－８－２５（２０） Ｗ／Ｃ ５５％ | 鉄筋コンクリート用棒鋼ＳＤ３４５ Ｄ１３ | 軽油 １．２号 パトロール給油 | - | 鉄筋工 加工・組立共 一般構造物 | 被災地補正対象
[5 empty] | 90m未満 | 45892 | 2.13 | 1.46 | - | - | 54.55 | 20.69 | 9.43 | 4.56 | 3.11 | 37.39 | 28.89 | 8.13 | 0.27 | - | 5.93 | コンクリートポンプ車［トラック架装・ブーム式］圧送能力90～110m3/h | - |  | - | 普通作業員 | 型わく工 | 土木一般世話役 | とび工 | 生コンクリート 高炉 ２４－８－２５（２０） Ｗ／Ｃ ５５％ | 鉄筋コンクリート用棒鋼ＳＤ３４５ Ｄ１３ | 軽油 １．２号 パトロール給油 | - | 鉄筋工 加工・組立共 一般構造物 | 被災地補正対象
[5 empty] | 90m以上180m未満 | 47064 | 2.27 | 1.43 | - | - | 55.48 | 22.47 | 9.2 | 4.44 | 3.03 | 36.46 | 28.17 | 7.93 | 0.26 | - | 5.79 | コンクリートポンプ車［トラック架装・ブーム式］圧送能力90～110m3/h | - |  | - | 普通作業員 | 型わく工 | 土木一般世話役 | とび工 | 生コンクリート 高炉 ２４－８－２５（２０） Ｗ／Ｃ ５５％ | 鉄筋コンクリート用棒鋼ＳＤ３４５ Ｄ１３ | 軽油 １．２号 パトロール給油 | - | 鉄筋工 加工・組立共 一般構造物 | 被災地補正対象
[5 empty] | 180m以上280m以下 | 48299 | 2.39 | 1.39 | - | - | 56.44 | 24.28 | 8.96 | 4.33 | 2.95 | 35.53 | 27.45 | 7.73 | 0.25 | - | 5.64 | コンクリートポンプ車［トラック架装・ブーム式］圧送能力90～110m3/h | - |  | - | 普通作業員 | 型わく工 | 土木一般世話役 | とび工 | 生コンクリート 高炉 ２４－８－２５（２０） Ｗ／Ｃ ５５％ | 鉄筋コンクリート用棒鋼ＳＤ３４５ Ｄ１３ | 軽油 １．２号 パトロール給油 | - | 鉄筋工 加工・組立共 一般構造物 | 被災地補正対象
|  |  |  | 仮囲い内ｼﾞｪｯﾄﾋｰﾀ養生 | 延長無し | 40237 | 2.82 | 1.67 | 0.34 | 0.27 | 45.06 | 16.76 | 10.76 | 4.34 | 1.39 | 45.35 | 33.03 | 9.27 | 2.14 | 0.81 | 6.77 | コンクリートポンプ車［トラック架装・ブーム式］圧送能力90～110m3/h | ジェットヒータ 126ＭＪ (30,100kcal) | * | 発動発電機［ディーゼルエンジン駆動］ 2.7/3kVA | 普通作業員 | 型わく工 | 土木一般世話役 | 特殊作業員 | 生コンクリート 高炉 ２４－８－２５（２０） Ｗ／Ｃ ５５％ | 鉄筋コンクリート用棒鋼ＳＤ３４５ Ｄ１３ | 灯油 白灯油 業務用 ミニローリー | 軽油 １．２号 パトロール給油 | 鉄筋工 加工・組立共 一般構造物 | 被災地補正対象
[5 empty] | 90m未満 | 40822 | 2.88 | 1.65 | 0.33 | 0.26 | 45.82 | 17.92 | 10.61 | 4.28 | 1.37 | 44.63 | 32.48 | 9.14 | 2.11 | 0.8 | 6.67 | コンクリートポンプ車［トラック架装・ブーム式］圧送能力90～110m3/h | ジェットヒータ 126ＭＪ (30,100kcal) | * | 発動発電機［ディーゼルエンジン駆動］ 2.7/3kVA | 普通作業員 | 型わく工 | 土木一般世話役 | 特殊作業員 | 生コンクリート 高炉 ２４－８－２５（２０） Ｗ／Ｃ ５５％ | 鉄筋コンクリート用棒鋼ＳＤ３４５ Ｄ１３ | 灯油 白灯油 業務用 ミニローリー | 軽油 １．２号 パトロール給油 | 鉄筋工 加工・組立共 一般構造物 | 被災地補正対象
[5 empty] | 90m以上180m未満 | 41990 | 2.98 | 1.6 | 0.32 | 0.25 | 47.16 | 20.04 | 10.31 | 4.16 | 1.33 | 43.38 | 31.57 | 8.89 | 2.05 | 0.78 | 6.48 | コンクリートポンプ車［トラック架装・ブーム式］圧送能力90～110m3/h | ジェットヒータ 126ＭＪ (30,100kcal) | * | 発動発電機［ディーゼルエンジン駆動］ 2.7/3kVA | 普通作業員 | 型わく工 | 土木一般世話役 | 特殊作業員 | 生コンクリート 高炉 ２４－８－２５（２０） Ｗ／Ｃ ５５％ | 鉄筋コンクリート用棒鋼ＳＤ３４５ Ｄ１３ | 灯油 白灯油 業務用 ミニローリー | 軽油 １．２号 パトロール給油 | 鉄筋工 加工・組立共 一般構造物 | 被災地補正対象
[5 empty] | 180m以上280m以下 | 43220 | 3.09 | 1.55 | 0.31 | 0.25 | 48.48 | 22.14 | 10.02 | 4.04 | 1.29 | 42.13 | 30.67 | 8.63 | 1.99 | 0.75 | 6.3 | コンクリートポンプ車［トラック架装・ブーム式］圧送能力90～110m3/h | ジェットヒータ 126ＭＪ (30,100kcal) | * | 発動発電機［ディーゼルエンジン駆動］ 2.7/3kVA | 普通作業員 | 型わく工 | 土木一般世話役 | 特殊作業員 | 生コンクリート 高炉 ２４－８－２５（２０） Ｗ／Ｃ ５５％ | 鉄筋コンクリート用棒鋼ＳＤ３４５ Ｄ１３ | 灯油 白灯油 業務用 ミニローリー | 軽油 １．２号 パトロール給油 | 鉄筋工 加工・組立共 一般構造物 | 被災地補正対象
|  | 有り | 無し | 一般養生 | 延長無し | 44458 | 2.16 | 1.51 | - | - | 53.11 | 17.58 | 9.74 | 4.7 | 3.21 | 38.61 | 29.82 | 8.39 | 0.28 | - | 6.12 | コンクリートポンプ車［トラック架装・ブーム式］圧送能力90～110m3/h | - |  | - | 普通作業員 | 型わく工 | 土木一般世話役 | とび工 | 生コンクリート 高炉 ２４－８－２５（２０） Ｗ／Ｃ ５５％ | 鉄筋コンクリート用棒鋼ＳＤ３４５ Ｄ１３ | 軽油 １．２号 パトロール給油 | - | 鉄筋工 加工・組立共 一般構造物 | 被災地補正対象
[5 empty] | 90m未満 | 45045 | 2.23 | 1.49 | - | - | 53.64 | 18.57 | 9.61 | 4.64 | 3.17 | 38.09 | 29.43 | 8.28 | 0.27 | - | 6.04 | コンクリートポンプ車［トラック架装・ブーム式］圧送能力90～110m3/h | - |  | - | 普通作業員 | 型わく工 | 土木一般世話役 | とび工 | 生コンクリート 高炉 ２４－８－２５（２０） Ｗ／Ｃ ５５％ | 鉄筋コンクリート用棒鋼ＳＤ３４５ Ｄ１３ | 軽油 １．２号 パトロール給油 | - | 鉄筋工 加工・組立共 一般構造物 | 被災地補正対象
[5 empty] | 90m以上180m未満 | 46219 | 2.36 | 1.45 | - | - | 54.62 | 20.45 | 9.37 | 4.52 | 3.08 | 37.13 | 28.68 | 8.07 | 0.27 | - | 5.89 | コンクリートポンプ車［トラック架装・ブーム式］圧送能力90～110m3/h | - |  | - | 普通作業員 | 型わく工 | 土木一般世話役 | とび工 | 生コンクリート 高炉 ２４－８－２５（２０） Ｗ／Ｃ ５５％ | 鉄筋コンクリート用棒鋼ＳＤ３４５ Ｄ１３ | 軽油 １．２号 パトロール給油 | - | 鉄筋工 加工・組立共 一般構造物 | 被災地補正対象
[5 empty] | 180m以上280m以下 | 47457 | 2.49 | 1.41 | - | - | 55.6 | 22.32 | 9.12 | 4.41 | 3 | 36.17 | 27.94 | 7.86 | 0.26 | - | 5.74 | コンクリートポンプ車［トラック架装・ブーム式］圧送能力90～110m3/h | - |  | - | 普通作業員 | 型わく工 | 土木一般世話役 | とび工 | 生コンクリート 高炉 ２４－８－２５（２０） Ｗ／Ｃ ５５％ | 鉄筋コンクリート用棒鋼ＳＤ３４５ Ｄ１３ | 軽油 １．２号 パトロール給油 | - | 鉄筋工 加工・組立共 一般構造物 | 被災地補正対象
|  |  |  | 特殊養生(練炭･ｼﾞｪｯﾄﾋｰﾀ) | 延長無し | 45184 | 2.07 | 1.49 | - | - | 53.93 | 19.8 | 9.58 | 4.63 | 3.16 | 37.97 | 29.34 | 8.26 | 0.27 | - | 6.03 | コンクリートポンプ車［トラック架装・ブーム式］圧送能力90～110m3/h | - |  | - | 普通作業員 | 型わく工 | 土木一般世話役 | とび工 | 生コンクリート 高炉 ２４－８－２５（２０） Ｗ／Ｃ ５５％ | 鉄筋コンクリート用棒鋼ＳＤ３４５ Ｄ１３ | 軽油 １．２号 パトロール給油 | - | 鉄筋工 加工・組立共 一般構造物 | 被災地補正対象
[5 empty] | 90m未満 | 45771 | 2.13 | 1.47 | - | - | 54.43 | 20.74 | 9.46 | 4.57 | 3.11 | 37.49 | 28.97 | 8.15 | 0.27 | - | 5.95 | コンクリートポンプ車［トラック架装・ブーム式］圧送能力90～110m3/h | - |  | - | 普通作業員 | 型わく工 | 土木一般世話役 | とび工 | 生コンクリート 高炉 ２４－８－２５（２０） Ｗ／Ｃ ５５％ | 鉄筋コンクリート用棒鋼ＳＤ３４５ Ｄ１３ | 軽油 １．２号 パトロール給油 | - | 鉄筋工 加工・組立共 一般構造物 | 被災地補正対象
[5 empty] | 90m以上180m未満 | 46942 | 2.26 | 1.43 | - | - | 55.39 | 22.55 | 9.22 | 4.45 | 3.04 | 36.55 | 28.24 | 7.95 | 0.26 | - | 5.8 | コンクリートポンプ車［トラック架装・ブーム式］圧送能力90～110m3/h | - |  | - | 普通作業員 | 型わく工 | 土木一般世話役 | とび工 | 生コンクリート 高炉 ２４－８－２５（２０） Ｗ／Ｃ ５５％ | 鉄筋コンクリート用棒鋼ＳＤ３４５ Ｄ１３ | 軽油 １．２号 パトロール給油 | - | 鉄筋工 加工・組立共 一般構造物 | 被災地補正対象
[5 empty] | 180m以上280m以下 | 48177 | 2.38 | 1.39 | - | - | 56.35 | 24.34 | 8.99 | 4.34 | 2.96 | 35.62 | 27.52 | 7.75 | 0.25 | - | 5.65 | コンクリートポンプ車［トラック架装・ブーム式］圧送能力90～110m3/h | - |  | - | 普通作業員 | 型わく工 | 土木一般世話役 | とび工 | 生コンクリート 高炉 ２４－８－２５（２０） Ｗ／Ｃ ５５％ | 鉄筋コンクリート用棒鋼ＳＤ３４５ Ｄ１３ | 軽油 １．２号 パトロール給油 | - | 鉄筋工 加工・組立共 一般構造物 | 被災地補正対象
|  |  |  | 仮囲い内ｼﾞｪｯﾄﾋｰﾀ養生 | 延長無し | 40122 | 2.81 | 1.67 | 0.34 | 0.27 | 44.91 | 16.81 | 10.79 | 4.35 | 1.39 | 45.49 | 33.15 | 9.3 | 2.14 | 0.81 | 6.79 | コンクリートポンプ車［トラック架装・ブーム式］圧送能力90～110m3/h | ジェットヒータ 126ＭＪ (30,100kcal) | * | 発動発電機［ディーゼルエンジン駆動］ 2.7/3kVA | 普通作業員 | 型わく工 | 土木一般世話役 | 特殊作業員 | 生コンクリート 高炉 ２４－８－２５（２０） Ｗ／Ｃ ５５％ | 鉄筋コンクリート用棒鋼ＳＤ３４５ Ｄ１３ | 灯油 白灯油 業務用 ミニローリー | 軽油 １．２号 パトロール給油 | 鉄筋工 加工・組立共 一般構造物 | 被災地補正対象
[5 empty] | 90m未満 | 40706 | 2.86 | 1.65 | 0.33 | 0.26 | 45.71 | 18 | 10.64 | 4.29 | 1.37 | 44.74 | 32.57 | 9.17 | 2.11 | 0.8 | 6.69 | コンクリートポンプ車［トラック架装・ブーム式］圧送能力90～110m3/h | ジェットヒータ 126ＭＪ (30,100kcal) | * | 発動発電機［ディーゼルエンジン駆動］ 2.7/3kVA | 普通作業員 | 型わく工 | 土木一般世話役 | 特殊作業員 | 生コンクリート 高炉 ２４－８－２５（２０） Ｗ／Ｃ ５５％ | 鉄筋コンクリート用棒鋼ＳＤ３４５ Ｄ１３ | 灯油 白灯油 業務用 ミニローリー | 軽油 １．２号 パトロール給油 | 鉄筋工 加工・組立共 一般構造物 | 被災地補正対象
[5 empty] | 90m以上180m未満 | 41873 | 2.97 | 1.6 | 0.32 | 0.25 | 47.04 | 20.1 | 10.34 | 4.17 | 1.34 | 43.49 | 31.66 | 8.91 | 2.05 | 0.78 | 6.5 | コンクリートポンプ車［トラック架装・ブーム式］圧送能力90～110m3/h | ジェットヒータ 126ＭＪ (30,100kcal) | * | 発動発電機［ディーゼルエンジン駆動］ 2.7/3kVA | 普通作業員 | 型わく工 | 土木一般世話役 | 特殊作業員 | 生コンクリート 高炉 ２４－８－２５（２０） Ｗ／Ｃ ５５％ | 鉄筋コンクリート用棒鋼ＳＤ３４５ Ｄ１３ | 灯油 白灯油 業務用 ミニローリー | 軽油 １．２号 パトロール給油 | 鉄筋工 加工・組立共 一般構造物 | 被災地補正対象
[5 empty] | 180m以上280m以下 | 43103 | 3.1 | 1.56 | 0.32 | 0.25 | 48.32 | 22.15 | 10.05 | 4.05 | 1.3 | 42.26 | 30.76 | 8.66 | 1.99 | 0.76 | 6.32 | コンクリートポンプ車［トラック架装・ブーム式］圧送能力90～110m3/h | ジェットヒータ 126ＭＪ (30,100kcal) | * | 発動発電機［ディーゼルエンジン駆動］ 2.7/3kVA | 普通作業員 | 型わく工 | 土木一般世話役 | 特殊作業員 | 生コンクリート 高炉 ２４－８－２５（２０） Ｗ／Ｃ ５５％ | 鉄筋コンクリート用棒鋼ＳＤ３４５ Ｄ１３ | 灯油 白灯油 業務用 ミニローリー | 軽油 １．２号 パトロール給油 | 鉄筋工 加工・組立共 一般構造物 | 被災地補正対象
|  |  | 有り | 一般養生 | 延長無し | 45805 | 2.22 | 1.47 | - | - | 54.35 | 17.07 | 9.45 | 4.56 | 3.11 | 37.49 | 28.94 | 8.15 | 0.27 | - | 5.94 | コンクリートポンプ車［トラック架装・ブーム式］圧送能力90～110m3/h | - |  | - | 普通作業員 | 型わく工 | 土木一般世話役 | とび工 | 生コンクリート 高炉 ２４－８－２５（２０） Ｗ／Ｃ ５５％ | 鉄筋コンクリート用棒鋼ＳＤ３４５ Ｄ１３ | 軽油 １．２号 パトロール給油 | - | 鉄筋工 加工・組立共 一般構造物 | 被災地補正対象
[5 empty] | 90m未満 | 46395 | 2.28 | 1.45 | - | - | 54.84 | 18.02 | 9.33 | 4.51 | 3.07 | 37.01 | 28.58 | 8.04 | 0.26 | - | 5.87 | コンクリートポンプ車［トラック架装・ブーム式］圧送能力90～110m3/h | - |  | - | 普通作業員 | 型わく工 | 土木一般世話役 | とび工 | 生コンクリート 高炉 ２４－８－２５（２０） Ｗ／Ｃ ５５％ | 鉄筋コンクリート用棒鋼ＳＤ３４５ Ｄ１３ | 軽油 １．２号 パトロール給油 | - | 鉄筋工 加工・組立共 一般構造物 | 被災地補正対象
[5 empty] | 90m以上180m未満 | 47574 | 2.42 | 1.41 | - | - | 55.76 | 19.86 | 9.1 | 4.39 | 3 | 36.1 | 27.87 | 7.84 | 0.26 | - | 5.72 | コンクリートポンプ車［トラック架装・ブーム式］圧送能力90～110m3/h | - |  | - | 普通作業員 | 型わく工 | 土木一般世話役 | とび工 | 生コンクリート 高炉 ２４－８－２５（２０） Ｗ／Ｃ ５５％ | 鉄筋コンクリート用棒鋼ＳＤ３４５ Ｄ１３ | 軽油 １．２号 パトロール給油 | - | 鉄筋工 加工・組立共 一般構造物 | 被災地補正対象
[5 empty] | 180m以上280m以下 | 48816 | 2.55 | 1.37 | - | - | 56.69 | 21.7 | 8.87 | 4.28 | 2.92 | 35.18 | 27.16 | 7.64 | 0.25 | - | 5.58 | コンクリートポンプ車［トラック架装・ブーム式］圧送能力90～110m3/h | - |  | - | 普通作業員 | 型わく工 | 土木一般世話役 | とび工 | 生コンクリート 高炉 ２４－８－２５（２０） Ｗ／Ｃ ５５％ | 鉄筋コンクリート用棒鋼ＳＤ３４５ Ｄ１３ | 軽油 １．２号 パトロール給油 | - | 鉄筋工 加工・組立共 一般構造物 | 被災地補正対象
|  |  |  | 特殊養生(練炭･ｼﾞｪｯﾄﾋｰﾀ) | 延長無し | 46532 | 2.12 | 1.44 | - | - | 55.14 | 19.25 | 9.3 | 4.49 | 3.06 | 36.89 | 28.49 | 8.02 | 0.26 | - | 5.85 | コンクリートポンプ車［トラック架装・ブーム式］圧送能力90～110m3/h | - |  | - | 普通作業員 | 型わく工 | 土木一般世話役 | とび工 | 生コンクリート 高炉 ２４－８－２５（２０） Ｗ／Ｃ ５５％ | 鉄筋コンクリート用棒鋼ＳＤ３４５ Ｄ１３ | 軽油 １．２号 パトロール給油 | - | 鉄筋工 加工・組立共 一般構造物 | 被災地補正対象
[5 empty] | 90m未満 | 47121 | 2.18 | 1.42 | - | - | 55.6 | 20.14 | 9.19 | 4.44 | 3.03 | 36.44 | 28.14 | 7.92 | 0.26 | - | 5.78 | コンクリートポンプ車［トラック架装・ブーム式］圧送能力90～110m3/h | - |  | - | 普通作業員 | 型わく工 | 土木一般世話役 | とび工 | 生コンクリート 高炉 ２４－８－２５（２０） Ｗ／Ｃ ５５％ | 鉄筋コンクリート用棒鋼ＳＤ３４５ Ｄ１３ | 軽油 １．２号 パトロール給油 | - | 鉄筋工 加工・組立共 一般構造物 | 被災地補正対象
[5 empty] | 90m以上180m未満 | 48297 | 2.32 | 1.39 | - | - | 56.49 | 21.9 | 8.96 | 4.33 | 2.95 | 35.55 | 27.45 | 7.73 | 0.25 | - | 5.64 | コンクリートポンプ車［トラック架装・ブーム式］圧送能力90～110m3/h | - |  | - | 普通作業員 | 型わく工 | 土木一般世話役 | とび工 | 生コンクリート 高炉 ２４－８－２５（２０） Ｗ／Ｃ ５５％ | 鉄筋コンクリート用棒鋼ＳＤ３４５ Ｄ１３ | 軽油 １．２号 パトロール給油 | - | 鉄筋工 加工・組立共 一般構造物 | 被災地補正対象
[5 empty] | 180m以上280m以下 | 49537 | 2.45 | 1.35 | - | - | 57.4 | 23.68 | 8.74 | 4.22 | 2.88 | 34.65 | 26.76 | 7.53 | 0.25 | - | 5.5 | コンクリートポンプ車［トラック架装・ブーム式］圧送能力90～110m3/h | - |  | - | 普通作業員 | 型わく工 | 土木一般世話役 | とび工 | 生コンクリート 高炉 ２４－８－２５（２０） Ｗ／Ｃ ５５％ | 鉄筋コンクリート用棒鋼ＳＤ３４５ Ｄ１３ | 軽油 １．２号 パトロール給油 | - | 鉄筋工 加工・組立共 一般構造物 | 被災地補正対象
|  |  |  | 仮囲い内ｼﾞｪｯﾄﾋｰﾀ養生 | 延長無し | 41467 | 2.88 | 1.62 | 0.33 | 0.26 | 46.6 | 16.34 | 10.44 | 4.21 | 1.35 | 43.95 | 31.97 | 9 | 2.07 | 0.79 | 6.57 | コンクリートポンプ車［トラック架装・ブーム式］圧送能力90～110m3/h | ジェットヒータ 126ＭＪ (30,100kcal) | * | 発動発電機［ディーゼルエンジン駆動］ 2.7/3kVA | 普通作業員 | 型わく工 | 土木一般世話役 | 特殊作業員 | 生コンクリート 高炉 ２４－８－２５（２０） Ｗ／Ｃ ５５％ | 鉄筋コンクリート用棒鋼ＳＤ３４５ Ｄ１３ | 灯油 白灯油 業務用 ミニローリー | 軽油 １．２号 パトロール給油 | 鉄筋工 加工・組立共 一般構造物 | 被災地補正対象
[5 empty] | 90m未満 | 42054 | 2.93 | 1.6 | 0.32 | 0.25 | 47.26 | 17.42 | 10.3 | 4.15 | 1.33 | 43.34 | 31.53 | 8.87 | 2.04 | 0.78 | 6.47 | コンクリートポンプ車［トラック架装・ブーム式］圧送能力90～110m3/h | ジェットヒータ 126ＭＪ (30,100kcal) | * | 発動発電機［ディーゼルエンジン駆動］ 2.7/3kVA | 普通作業員 | 型わく工 | 土木一般世話役 | 特殊作業員 | 生コンクリート 高炉 ２４－８－２５（２０） Ｗ／Ｃ ５５％ | 鉄筋コンクリート用棒鋼ＳＤ３４５ Ｄ１３ | 灯油 白灯油 業務用 ミニローリー | 軽油 １．２号 パトロール給油 | 鉄筋工 加工・組立共 一般構造物 | 被災地補正対象
[5 empty] | 90m以上180m未満 | 43227 | 3.05 | 1.55 | 0.31 | 0.25 | 48.5 | 19.47 | 10.02 | 4.04 | 1.29 | 42.15 | 30.67 | 8.63 | 1.99 | 0.75 | 6.3 | コンクリートポンプ車［トラック架装・ブーム式］圧送能力90～110m3/h | ジェットヒータ 126ＭＪ (30,100kcal) | * | 発動発電機［ディーゼルエンジン駆動］ 2.7/3kVA | 普通作業員 | 型わく工 | 土木一般世話役 | 特殊作業員 | 生コンクリート 高炉 ２４－８－２５（２０） Ｗ／Ｃ ５５％ | 鉄筋コンクリート用棒鋼ＳＤ３４５ Ｄ１３ | 灯油 白灯油 業務用 ミニローリー | 軽油 １．２号 パトロール給油 | 鉄筋工 加工・組立共 一般構造物 | 被災地補正対象
[5 empty] | 180m以上280m以下 | 44463 | 3.17 | 1.51 | 0.31 | 0.24 | 49.73 | 21.5 | 9.74 | 3.93 | 1.26 | 40.98 | 29.82 | 8.39 | 1.93 | 0.73 | 6.12 | コンクリートポンプ車［トラック架装・ブーム式］圧送能力90～110m3/h | ジェットヒータ 126ＭＪ (30,100kcal) | * | 発動発電機［ディーゼルエンジン駆動］ 2.7/3kVA | 普通作業員 | 型わく工 | 土木一般世話役 | 特殊作業員 | 生コンクリート 高炉 ２４－８－２５（２０） Ｗ／Ｃ ５５％ | 鉄筋コンクリート用棒鋼ＳＤ３４５ Ｄ１３ | 灯油 白灯油 業務用 ミニローリー | 軽油 １．２号 パトロール給油 | 鉄筋工 加工・組立共 一般構造物 | 被災地補正対象
| 0.06t/m3以上0.08t/m3未満 | 無し | 無し | 一般養生 | 延長無し | 45670 | 2 | 1.47 | - | - | 49.14 | 17.12 | 9.48 | 4.58 | 3.12 | 40.51 | 29.03 | 11.12 | 0.27 | - | 8.35 | コンクリートポンプ車［トラック架装・ブーム式］圧送能力90～110m3/h | - |  | - | 普通作業員 | 型わく工 | 土木一般世話役 | とび工 | 生コンクリート 高炉 ２４－８－２５（２０） Ｗ／Ｃ ５５％ | 鉄筋コンクリート用棒鋼ＳＤ３４５ Ｄ１９ | 軽油 １．２号 パトロール給油 | - | 鉄筋工 加工・組立共 一般構造物 | 被災地補正対象
[5 empty] | 90m未満 | 46256 | 2.06 | 1.45 | - | - | 49.7 | 18.09 | 9.36 | 4.52 | 3.08 | 40 | 28.66 | 10.98 | 0.27 | - | 8.24 | コンクリートポンプ車［トラック架装・ブーム式］圧送能力90～110m3/h | - |  | - | 普通作業員 | 型わく工 | 土木一般世話役 | とび工 | 生コンクリート 高炉 ２４－８－２５（２０） Ｗ／Ｃ ５５％ | 鉄筋コンクリート用棒鋼ＳＤ３４５ Ｄ１９ | 軽油 １．２号 パトロール給油 | - | 鉄筋工 加工・組立共 一般構造物 | 被災地補正対象
[5 empty] | 90m以上180m未満 | 47426 | 2.19 | 1.42 | - | - | 50.76 | 19.91 | 9.13 | 4.41 | 3.01 | 39.01 | 27.95 | 10.71 | 0.26 | - | 8.04 | コンクリートポンプ車［トラック架装・ブーム式］圧送能力90～110m3/h | - |  | - | 普通作業員 | 型わく工 | 土木一般世話役 | とび工 | 生コンクリート 高炉 ２４－８－２５（２０） Ｗ／Ｃ ５５％ | 鉄筋コンクリート用棒鋼ＳＤ３４５ Ｄ１９ | 軽油 １．２号 パトロール給油 | - | 鉄筋工 加工・組立共 一般構造物 | 被災地補正対象
[5 empty] | 180m以上280m以下 | 48658 | 2.31 | 1.38 | - | - | 51.82 | 21.76 | 8.9 | 4.3 | 2.93 | 38.03 | 27.25 | 10.44 | 0.25 | - | 7.84 | コンクリートポンプ車［トラック架装・ブーム式］圧送能力90～110m3/h | - |  | - | 普通作業員 | 型わく工 | 土木一般世話役 | とび工 | 生コンクリート 高炉 ２４－８－２５（２０） Ｗ／Ｃ ５５％ | 鉄筋コンクリート用棒鋼ＳＤ３４５ Ｄ１９ | 軽油 １．２号 パトロール給油 | - | 鉄筋工 加工・組立共 一般構造物 | 被災地補正対象
|  |  |  | 特殊養生(練炭･ｼﾞｪｯﾄﾋｰﾀ) | 延長無し | 46397 | 1.91 | 1.45 | - | - | 50.01 | 19.29 | 9.33 | 4.51 | 3.07 | 39.86 | 28.57 | 10.95 | 0.26 | - | 8.22 | コンクリートポンプ車［トラック架装・ブーム式］圧送能力90～110m3/h | - |  | - | 普通作業員 | 型わく工 | 土木一般世話役 | とび工 | 生コンクリート 高炉 ２４－８－２５（２０） Ｗ／Ｃ ５５％ | 鉄筋コンクリート用棒鋼ＳＤ３４５ Ｄ１９ | 軽油 １．２号 パトロール給油 | - | 鉄筋工 加工・組立共 一般構造物 | 被災地補正対象
[5 empty] | 90m未満 | 46981 | 1.97 | 1.43 | - | - | 50.54 | 20.21 | 9.22 | 4.45 | 3.03 | 39.37 | 28.22 | 10.81 | 0.26 | - | 8.12 | コンクリートポンプ車［トラック架装・ブーム式］圧送能力90～110m3/h | - |  | - | 普通作業員 | 型わく工 | 土木一般世話役 | とび工 | 生コンクリート 高炉 ２４－８－２５（２０） Ｗ／Ｃ ５５％ | 鉄筋コンクリート用棒鋼ＳＤ３４５ Ｄ１９ | 軽油 １．２号 パトロール給油 | - | 鉄筋工 加工・組立共 一般構造物 | 被災地補正対象
[5 empty] | 90m以上180m未満 | 48148 | 2.08 | 1.39 | - | - | 51.59 | 22 | 8.99 | 4.34 | 2.96 | 38.41 | 27.53 | 10.55 | 0.25 | - | 7.92 | コンクリートポンプ車［トラック架装・ブーム式］圧送能力90～110m3/h | - |  | - | 普通作業員 | 型わく工 | 土木一般世話役 | とび工 | 生コンクリート 高炉 ２４－８－２５（２０） Ｗ／Ｃ ５５％ | 鉄筋コンクリート用棒鋼ＳＤ３４５ Ｄ１９ | 軽油 １．２号 パトロール給油 | - | 鉄筋工 加工・組立共 一般構造物 | 被災地補正対象
[5 empty] | 180m以上280m以下 | 49379 | 2.21 | 1.36 | - | - | 52.6 | 23.75 | 8.77 | 4.23 | 2.89 | 37.47 | 26.85 | 10.29 | 0.25 | - | 7.72 | コンクリートポンプ車［トラック架装・ブーム式］圧送能力90～110m3/h | - |  | - | 普通作業員 | 型わく工 | 土木一般世話役 | とび工 | 生コンクリート 高炉 ２４－８－２５（２０） Ｗ／Ｃ ５５％ | 鉄筋コンクリート用棒鋼ＳＤ３４５ Ｄ１９ | 軽油 １．２号 パトロール給油 | - | 鉄筋工 加工・組立共 一般構造物 | 被災地補正対象
|  |  |  | 仮囲い内ｼﾞｪｯﾄﾋｰﾀ養生 | 延長無し | 41332 | 2.59 | 1.62 | 0.33 | 0.26 | 40.79 | 16.32 | 10.48 | 4.22 | 1.35 | 47.39 | 32.16 | 12.29 | 2.08 | 0.79 | 9.23 | コンクリートポンプ車［トラック架装・ブーム式］圧送能力90～110m3/h | ジェットヒータ 126ＭＪ (30,100kcal) | * | 発動発電機［ディーゼルエンジン駆動］ 2.7/3kVA | 普通作業員 | 型わく工 | 土木一般世話役 | 特殊作業員 | 生コンクリート 高炉 ２４－８－２５（２０） Ｗ／Ｃ ５５％ | 鉄筋コンクリート用棒鋼ＳＤ３４５ Ｄ１９ | 灯油 白灯油 業務用 ミニローリー | 軽油 １．２号 パトロール給油 | 鉄筋工 加工・組立共 一般構造物 | 被災地補正対象
[5 empty] | 90m未満 | 41914 | 2.63 | 1.6 | 0.32 | 0.25 | 41.53 | 17.39 | 10.33 | 4.17 | 1.33 | 46.74 | 31.72 | 12.12 | 2.05 | 0.78 | 9.1 | コンクリートポンプ車［トラック架装・ブーム式］圧送能力90～110m3/h | ジェットヒータ 126ＭＪ (30,100kcal) | * | 発動発電機［ディーゼルエンジン駆動］ 2.7/3kVA | 普通作業員 | 型わく工 | 土木一般世話役 | 特殊作業員 | 生コンクリート 高炉 ２４－８－２５（２０） Ｗ／Ｃ ５５％ | 鉄筋コンクリート用棒鋼ＳＤ３４５ Ｄ１９ | 灯油 白灯油 業務用 ミニローリー | 軽油 １．２号 パトロール給油 | 鉄筋工 加工・組立共 一般構造物 | 被災地補正対象
[5 empty] | 90m以上180m未満 | 43076 | 2.75 | 1.56 | 0.32 | 0.25 | 42.93 | 19.45 | 10.05 | 4.05 | 1.3 | 45.47 | 30.85 | 11.8 | 2 | 0.76 | 8.85 | コンクリートポンプ車［トラック架装・ブーム式］圧送能力90～110m3/h | ジェットヒータ 126ＭＪ (30,100kcal) | * | 発動発電機［ディーゼルエンジン駆動］ 2.7/3kVA | 普通作業員 | 型わく工 | 土木一般世話役 | 特殊作業員 | 生コンクリート 高炉 ２４－８－２５（２０） Ｗ／Ｃ ５５％ | 鉄筋コンクリート用棒鋼ＳＤ３４５ Ｄ１９ | 灯油 白灯油 業務用 ミニローリー | 軽油 １．２号 パトロール給油 | 鉄筋工 加工・組立共 一般構造物 | 被災地補正対象
[5 empty] | 180m以上280m以下 | 44300 | 2.86 | 1.52 | 0.31 | 0.24 | 44.39 | 21.56 | 9.77 | 3.94 | 1.26 | 44.14 | 29.93 | 11.47 | 1.94 | 0.74 | 8.61 | コンクリートポンプ車［トラック架装・ブーム式］圧送能力90～110m3/h | ジェットヒータ 126ＭＪ (30,100kcal) | * | 発動発電機［ディーゼルエンジン駆動］ 2.7/3kVA | 普通作業員 | 型わく工 | 土木一般世話役 | 特殊作業員 | 生コンクリート 高炉 ２４－８－２５（２０） Ｗ／Ｃ ５５％ | 鉄筋コンクリート用棒鋼ＳＤ３４５ Ｄ１９ | 灯油 白灯油 業務用 ミニローリー | 軽油 １．２号 パトロール給油 | 鉄筋工 加工・組立共 一般構造物 | 被災地補正対象
|  |  | 有り | 一般養生 | 延長無し | 47018 | 2.05 | 1.43 | - | - | 50.46 | 16.62 | 9.21 | 4.45 | 3.03 | 39.38 | 28.2 | 10.81 | 0.26 | - | 8.11 | コンクリートポンプ車［トラック架装・ブーム式］圧送能力90～110m3/h | - |  | - | 普通作業員 | 型わく工 | 土木一般世話役 | とび工 | 生コンクリート 高炉 ２４－８－２５（２０） Ｗ／Ｃ ５５％ | 鉄筋コンクリート用棒鋼ＳＤ３４５ Ｄ１９ | 軽油 １．２号 パトロール給油 | - | 鉄筋工 加工・組立共 一般構造物 | 被災地補正対象
[5 empty] | 90m未満 | 47606 | 2.12 | 1.41 | - | - | 50.98 | 17.58 | 9.09 | 4.39 | 2.99 | 38.89 | 27.85 | 10.67 | 0.26 | - | 8.01 | コンクリートポンプ車［トラック架装・ブーム式］圧送能力90～110m3/h | - |  | - | 普通作業員 | 型わく工 | 土木一般世話役 | とび工 | 生コンクリート 高炉 ２４－８－２５（２０） Ｗ／Ｃ ５５％ | 鉄筋コンクリート用棒鋼ＳＤ３４５ Ｄ１９ | 軽油 １．２号 パトロール給油 | - | 鉄筋工 加工・組立共 一般構造物 | 被災地補正対象
[5 empty] | 90m以上180m未満 | 48780 | 2.25 | 1.38 | - | - | 51.97 | 19.35 | 8.88 | 4.29 | 2.92 | 37.96 | 27.18 | 10.42 | 0.25 | - | 7.82 | コンクリートポンプ車［トラック架装・ブーム式］圧送能力90～110m3/h | - |  | - | 普通作業員 | 型わく工 | 土木一般世話役 | とび工 | 生コンクリート 高炉 ２４－８－２５（２０） Ｗ／Ｃ ５５％ | 鉄筋コンクリート用棒鋼ＳＤ３４５ Ｄ１９ | 軽油 １．２号 パトロール給油 | - | 鉄筋工 加工・組立共 一般構造物 | 被災地補正対象
[5 empty] | 180m以上280m以下 | 50018 | 2.37 | 1.34 | - | - | 52.99 | 21.17 | 8.66 | 4.18 | 2.85 | 37.02 | 26.51 | 10.16 | 0.25 | - | 7.62 | コンクリートポンプ車［トラック架装・ブーム式］圧送能力90～110m3/h | - |  | - | 普通作業員 | 型わく工 | 土木一般世話役 | とび工 | 生コンクリート 高炉 ２４－８－２５（２０） Ｗ／Ｃ ５５％ | 鉄筋コンクリート用棒鋼ＳＤ３４５ Ｄ１９ | 軽油 １．２号 パトロール給油 | - | 鉄筋工 加工・組立共 一般構造物 | 被災地補正対象
|  |  |  | 特殊養生(練炭･ｼﾞｪｯﾄﾋｰﾀ) | 延長無し | 47744 | 1.97 | 1.41 | - | - | 51.27 | 18.73 | 9.07 | 4.38 | 2.99 | 38.77 | 27.77 | 10.64 | 0.26 | - | 7.99 | コンクリートポンプ車［トラック架装・ブーム式］圧送能力90～110m3/h | - |  | - | 普通作業員 | 型わく工 | 土木一般世話役 | とび工 | 生コンクリート 高炉 ２４－８－２５（２０） Ｗ／Ｃ ５５％ | 鉄筋コンクリート用棒鋼ＳＤ３４５ Ｄ１９ | 軽油 １．２号 パトロール給油 | - | 鉄筋工 加工・組立共 一般構造物 | 被災地補正対象
[5 empty] | 90m未満 | 48331 | 2.03 | 1.39 | - | - | 51.79 | 19.64 | 8.96 | 4.33 | 2.95 | 38.29 | 27.43 | 10.51 | 0.25 | - | 7.89 | コンクリートポンプ車［トラック架装・ブーム式］圧送能力90～110m3/h | - |  | - | 普通作業員 | 型わく工 | 土木一般世話役 | とび工 | 生コンクリート 高炉 ２４－８－２５（２０） Ｗ／Ｃ ５５％ | 鉄筋コンクリート用棒鋼ＳＤ３４５ Ｄ１９ | 軽油 １．２号 パトロール給油 | - | 鉄筋工 加工・組立共 一般構造物 | 被災地補正対象
[5 empty] | 90m以上180m未満 | 49503 | 2.16 | 1.36 | - | - | 52.75 | 21.37 | 8.75 | 4.22 | 2.88 | 37.39 | 26.78 | 10.26 | 0.25 | - | 7.7 | コンクリートポンプ車［トラック架装・ブーム式］圧送能力90～110m3/h | - |  | - | 普通作業員 | 型わく工 | 土木一般世話役 | とび工 | 生コンクリート 高炉 ２４－８－２５（２０） Ｗ／Ｃ ５５％ | 鉄筋コンクリート用棒鋼ＳＤ３４５ Ｄ１９ | 軽油 １．２号 パトロール給油 | - | 鉄筋工 加工・組立共 一般構造物 | 被災地補正対象
[5 empty] | 180m以上280m以下 | 50738 | 2.27 | 1.32 | - | - | 53.75 | 23.14 | 8.53 | 4.12 | 2.81 | 36.47 | 26.13 | 10.01 | 0.24 | - | 7.51 | コンクリートポンプ車［トラック架装・ブーム式］圧送能力90～110m3/h | - |  | - | 普通作業員 | 型わく工 | 土木一般世話役 | とび工 | 生コンクリート 高炉 ２４－８－２５（２０） Ｗ／Ｃ ５５％ | 鉄筋コンクリート用棒鋼ＳＤ３４５ Ｄ１９ | 軽油 １．２号 パトロール給油 | - | 鉄筋工 加工・組立共 一般構造物 | 被災地補正対象
|  |  |  | 仮囲い内ｼﾞｪｯﾄﾋｰﾀ養生 | 延長無し | 42677 | 2.65 | 1.57 | 0.32 | 0.25 | 42.5 | 15.81 | 10.15 | 4.09 | 1.31 | 45.92 | 31.15 | 11.91 | 2.01 | 0.76 | 8.93 | コンクリートポンプ車［トラック架装・ブーム式］圧送能力90～110m3/h | ジェットヒータ 126ＭＪ (30,100kcal) | * | 発動発電機［ディーゼルエンジン駆動］ 2.7/3kVA | 普通作業員 | 型わく工 | 土木一般世話役 | 特殊作業員 | 生コンクリート 高炉 ２４－８－２５（２０） Ｗ／Ｃ ５５％ | 鉄筋コンクリート用棒鋼ＳＤ３４５ Ｄ１９ | 灯油 白灯油 業務用 ミニローリー | 軽油 １．２号 パトロール給油 | 鉄筋工 加工・組立共 一般構造物 | 被災地補正対象
[5 empty] | 90m未満 | 43262 | 2.71 | 1.55 | 0.31 | 0.25 | 43.18 | 16.85 | 10.01 | 4.04 | 1.29 | 45.3 | 30.73 | 11.74 | 1.99 | 0.75 | 8.81 | コンクリートポンプ車［トラック架装・ブーム式］圧送能力90～110m3/h | ジェットヒータ 126ＭＪ (30,100kcal) | * | 発動発電機［ディーゼルエンジン駆動］ 2.7/3kVA | 普通作業員 | 型わく工 | 土木一般世話役 | 特殊作業員 | 生コンクリート 高炉 ２４－８－２５（２０） Ｗ／Ｃ ５５％ | 鉄筋コンクリート用棒鋼ＳＤ３４５ Ｄ１９ | 灯油 白灯油 業務用 ミニローリー | 軽油 １．２号 パトロール給油 | 鉄筋工 加工・組立共 一般構造物 | 被災地補正対象
[5 empty] | 90m以上180m未満 | 44429 | 2.83 | 1.51 | 0.31 | 0.24 | 44.56 | 18.92 | 9.75 | 3.93 | 1.26 | 44.03 | 29.84 | 11.44 | 1.93 | 0.73 | 8.58 | コンクリートポンプ車［トラック架装・ブーム式］圧送能力90～110m3/h | ジェットヒータ 126ＭＪ (30,100kcal) | * | 発動発電機［ディーゼルエンジン駆動］ 2.7/3kVA | 普通作業員 | 型わく工 | 土木一般世話役 | 特殊作業員 | 生コンクリート 高炉 ２４－８－２５（２０） Ｗ／Ｃ ５５％ | 鉄筋コンクリート用棒鋼ＳＤ３４５ Ｄ１９ | 灯油 白灯油 業務用 ミニローリー | 軽油 １．２号 パトロール給油 | 鉄筋工 加工・組立共 一般構造物 | 被災地補正対象
[5 empty] | 180m以上280m以下 | 45660 | 2.93 | 1.47 | 0.3 | 0.23 | 45.88 | 20.95 | 9.48 | 3.82 | 1.22 | 42.84 | 29.04 | 11.13 | 1.88 | 0.71 | 8.35 | コンクリートポンプ車［トラック架装・ブーム式］圧送能力90～110m3/h | ジェットヒータ 126ＭＪ (30,100kcal) | * | 発動発電機［ディーゼルエンジン駆動］ 2.7/3kVA | 普通作業員 | 型わく工 | 土木一般世話役 | 特殊作業員 | 生コンクリート 高炉 ２４－８－２５（２０） Ｗ／Ｃ ５５％ | 鉄筋コンクリート用棒鋼ＳＤ３４５ Ｄ１９ | 灯油 白灯油 業務用 ミニローリー | 軽油 １．２号 パトロール給油 | 鉄筋工 加工・組立共 一般構造物 | 被災地補正対象
|  | 有り | 無し | 一般養生 | 延長無し | 46897 | 2.05 | 1.43 | - | - | 50.35 | 16.68 | 9.23 | 4.46 | 3.04 | 39.47 | 28.27 | 10.83 | 0.26 | - | 8.13 | コンクリートポンプ車［トラック架装・ブーム式］圧送能力90～110m3/h | - |  | - | 普通作業員 | 型わく工 | 土木一般世話役 | とび工 | 生コンクリート 高炉 ２４－８－２５（２０） Ｗ／Ｃ ５５％ | 鉄筋コンクリート用棒鋼ＳＤ３４５ Ｄ１９ | 軽油 １．２号 パトロール給油 | - | 鉄筋工 加工・組立共 一般構造物 | 被災地補正対象
[5 empty] | 90m未満 | 47485 | 2.11 | 1.41 | - | - | 50.87 | 17.6 | 9.12 | 4.4 | 3 | 38.99 | 27.92 | 10.7 | 0.26 | - | 8.03 | コンクリートポンプ車［トラック架装・ブーム式］圧送能力90～110m3/h | - |  | - | 普通作業員 | 型わく工 | 土木一般世話役 | とび工 | 生コンクリート 高炉 ２４－８－２５（２０） Ｗ／Ｃ ５５％ | 鉄筋コンクリート用棒鋼ＳＤ３４５ Ｄ１９ | 軽油 １．２号 パトロール給油 | - | 鉄筋工 加工・組立共 一般構造物 | 被災地補正対象
[5 empty] | 90m以上180m未満 | 48659 | 2.24 | 1.38 | - | - | 51.87 | 19.41 | 8.9 | 4.3 | 2.93 | 38.05 | 27.25 | 10.44 | 0.25 | - | 7.84 | コンクリートポンプ車［トラック架装・ブーム式］圧送能力90～110m3/h | - |  | - | 普通作業員 | 型わく工 | 土木一般世話役 | とび工 | 生コンクリート 高炉 ２４－８－２５（２０） Ｗ／Ｃ ５５％ | 鉄筋コンクリート用棒鋼ＳＤ３４５ Ｄ１９ | 軽油 １．２号 パトロール給油 | - | 鉄筋工 加工・組立共 一般構造物 | 被災地補正対象
[5 empty] | 180m以上280m以下 | 49896 | 2.37 | 1.35 | - | - | 52.89 | 21.23 | 8.68 | 4.19 | 2.86 | 37.1 | 26.57 | 10.18 | 0.25 | - | 7.64 | コンクリートポンプ車［トラック架装・ブーム式］圧送能力90～110m3/h | - |  | - | 普通作業員 | 型わく工 | 土木一般世話役 | とび工 | 生コンクリート 高炉 ２４－８－２５（２０） Ｗ／Ｃ ５５％ | 鉄筋コンクリート用棒鋼ＳＤ３４５ Ｄ１９ | 軽油 １．２号 パトロール給油 | - | 鉄筋工 加工・組立共 一般構造物 | 被災地補正対象
|  |  |  | 特殊養生(練炭･ｼﾞｪｯﾄﾋｰﾀ) | 延長無し | 47623 | 1.96 | 1.41 | - | - | 51.16 | 18.8 | 9.09 | 4.39 | 2.99 | 38.87 | 27.84 | 10.67 | 0.26 | - | 8.01 | コンクリートポンプ車［トラック架装・ブーム式］圧送能力90～110m3/h | - |  | - | 普通作業員 | 型わく工 | 土木一般世話役 | とび工 | 生コンクリート 高炉 ２４－８－２５（２０） Ｗ／Ｃ ５５％ | 鉄筋コンクリート用棒鋼ＳＤ３４５ Ｄ１９ | 軽油 １．２号 パトロール給油 | - | 鉄筋工 加工・組立共 一般構造物 | 被災地補正対象
[5 empty] | 90m未満 | 48210 | 2.02 | 1.39 | - | - | 51.68 | 19.69 | 8.98 | 4.34 | 2.96 | 38.39 | 27.5 | 10.54 | 0.25 | - | 7.91 | コンクリートポンプ車［トラック架装・ブーム式］圧送能力90～110m3/h | - |  | - | 普通作業員 | 型わく工 | 土木一般世話役 | とび工 | 生コンクリート 高炉 ２４－８－２５（２０） Ｗ／Ｃ ５５％ | 鉄筋コンクリート用棒鋼ＳＤ３４５ Ｄ１９ | 軽油 １．２号 パトロール給油 | - | 鉄筋工 加工・組立共 一般構造物 | 被災地補正対象
[5 empty] | 90m以上180m未満 | 49382 | 2.15 | 1.36 | - | - | 52.65 | 21.43 | 8.77 | 4.23 | 2.89 | 37.48 | 26.85 | 10.29 | 0.25 | - | 7.72 | コンクリートポンプ車［トラック架装・ブーム式］圧送能力90～110m3/h | - |  | - | 普通作業員 | 型わく工 | 土木一般世話役 | とび工 | 生コンクリート 高炉 ２４－８－２５（２０） Ｗ／Ｃ ５５％ | 鉄筋コンクリート用棒鋼ＳＤ３４５ Ｄ１９ | 軽油 １．２号 パトロール給油 | - | 鉄筋工 加工・組立共 一般構造物 | 被災地補正対象
[5 empty] | 180m以上280m以下 | 50616 | 2.27 | 1.33 | - | - | 53.64 | 23.18 | 8.55 | 4.13 | 2.82 | 36.56 | 26.19 | 10.04 | 0.24 | - | 7.53 | コンクリートポンプ車［トラック架装・ブーム式］圧送能力90～110m3/h | - |  | - | 普通作業員 | 型わく工 | 土木一般世話役 | とび工 | 生コンクリート 高炉 ２４－８－２５（２０） Ｗ／Ｃ ５５％ | 鉄筋コンクリート用棒鋼ＳＤ３４５ Ｄ１９ | 軽油 １．２号 パトロール給油 | - | 鉄筋工 加工・組立共 一般構造物 | 被災地補正対象
|  |  |  | 仮囲い内ｼﾞｪｯﾄﾋｰﾀ養生 | 延長無し | 42561 | 2.65 | 1.58 | 0.32 | 0.25 | 42.34 | 15.85 | 10.17 | 4.1 | 1.31 | 46.05 | 31.23 | 11.94 | 2.02 | 0.77 | 8.96 | コンクリートポンプ車［トラック架装・ブーム式］圧送能力90～110m3/h | ジェットヒータ 126ＭＪ (30,100kcal) | * | 発動発電機［ディーゼルエンジン駆動］ 2.7/3kVA | 普通作業員 | 型わく工 | 土木一般世話役 | 特殊作業員 | 生コンクリート 高炉 ２４－８－２５（２０） Ｗ／Ｃ ５５％ | 鉄筋コンクリート用棒鋼ＳＤ３４５ Ｄ１９ | 灯油 白灯油 業務用 ミニローリー | 軽油 １．２号 パトロール給油 | 鉄筋工 加工・組立共 一般構造物 | 被災地補正対象
[5 empty] | 90m未満 | 43146 | 2.71 | 1.56 | 0.31 | 0.25 | 43.05 | 16.9 | 10.04 | 4.05 | 1.3 | 45.4 | 30.78 | 11.78 | 1.99 | 0.76 | 8.84 | コンクリートポンプ車［トラック架装・ブーム式］圧送能力90～110m3/h | ジェットヒータ 126ＭＪ (30,100kcal) | * | 発動発電機［ディーゼルエンジン駆動］ 2.7/3kVA | 普通作業員 | 型わく工 | 土木一般世話役 | 特殊作業員 | 生コンクリート 高炉 ２４－８－２５（２０） Ｗ／Ｃ ５５％ | 鉄筋コンクリート用棒鋼ＳＤ３４５ Ｄ１９ | 灯油 白灯油 業務用 ミニローリー | 軽油 １．２号 パトロール給油 | 鉄筋工 加工・組立共 一般構造物 | 被災地補正対象
[5 empty] | 90m以上180m未満 | 44313 | 2.82 | 1.52 | 0.31 | 0.24 | 44.42 | 18.97 | 9.77 | 3.94 | 1.26 | 44.16 | 29.92 | 11.47 | 1.94 | 0.74 | 8.6 | コンクリートポンプ車［トラック架装・ブーム式］圧送能力90～110m3/h | ジェットヒータ 126ＭＪ (30,100kcal) | * | 発動発電機［ディーゼルエンジン駆動］ 2.7/3kVA | 普通作業員 | 型わく工 | 土木一般世話役 | 特殊作業員 | 生コンクリート 高炉 ２４－８－２５（２０） Ｗ／Ｃ ５５％ | 鉄筋コンクリート用棒鋼ＳＤ３４５ Ｄ１９ | 灯油 白灯油 業務用 ミニローリー | 軽油 １．２号 パトロール給油 | 鉄筋工 加工・組立共 一般構造物 | 被災地補正対象
[5 empty] | 180m以上280m以下 | 45543 | 2.92 | 1.47 | 0.3 | 0.23 | 45.75 | 20.98 | 9.51 | 3.83 | 1.23 | 42.96 | 29.11 | 11.16 | 1.89 | 0.72 | 8.37 | コンクリートポンプ車［トラック架装・ブーム式］圧送能力90～110m3/h | ジェットヒータ 126ＭＪ (30,100kcal) | * | 発動発電機［ディーゼルエンジン駆動］ 2.7/3kVA | 普通作業員 | 型わく工 | 土木一般世話役 | 特殊作業員 | 生コンクリート 高炉 ２４－８－２５（２０） Ｗ／Ｃ ５５％ | 鉄筋コンクリート用棒鋼ＳＤ３４５ Ｄ１９ | 灯油 白灯油 業務用 ミニローリー | 軽油 １．２号 パトロール給油 | 鉄筋工 加工・組立共 一般構造物 | 被災地補正対象
|  |  | 有り | 一般養生 | 延長無し | 48244 | 2.1 | 1.39 | - | - | 51.61 | 16.22 | 8.97 | 4.33 | 2.95 | 38.39 | 27.48 | 10.53 | 0.25 | - | 7.9 | コンクリートポンプ車［トラック架装・ブーム式］圧送能力90～110m3/h | - |  | - | 普通作業員 | 型わく工 | 土木一般世話役 | とび工 | 生コンクリート 高炉 ２４－８－２５（２０） Ｗ／Ｃ ５５％ | 鉄筋コンクリート用棒鋼ＳＤ３４５ Ｄ１９ | 軽油 １．２号 パトロール給油 | - | 鉄筋工 加工・組立共 一般構造物 | 被災地補正対象
[5 empty] | 90m未満 | 48835 | 2.16 | 1.37 | - | - | 52.1 | 17.12 | 8.87 | 4.28 | 2.92 | 37.93 | 27.15 | 10.4 | 0.25 | - | 7.81 | コンクリートポンプ車［トラック架装・ブーム式］圧送能力90～110m3/h | - |  | - | 普通作業員 | 型わく工 | 土木一般世話役 | とび工 | 生コンクリート 高炉 ２４－８－２５（２０） Ｗ／Ｃ ５５％ | 鉄筋コンクリート用棒鋼ＳＤ３４５ Ｄ１９ | 軽油 １．２号 パトロール給油 | - | 鉄筋工 加工・組立共 一般構造物 | 被災地補正対象
[5 empty] | 90m以上180m未満 | 50013 | 2.3 | 1.34 | - | - | 53.04 | 18.88 | 8.66 | 4.18 | 2.85 | 37.04 | 26.51 | 10.16 | 0.25 | - | 7.62 | コンクリートポンプ車［トラック架装・ブーム式］圧送能力90～110m3/h | - |  | - | 普通作業員 | 型わく工 | 土木一般世話役 | とび工 | 生コンクリート 高炉 ２４－８－２５（２０） Ｗ／Ｃ ５５％ | 鉄筋コンクリート用棒鋼ＳＤ３４５ Ｄ１９ | 軽油 １．２号 パトロール給油 | - | 鉄筋工 加工・組立共 一般構造物 | 被災地補正対象
[5 empty] | 180m以上280m以下 | 51256 | 2.43 | 1.31 | - | - | 53.99 | 20.67 | 8.45 | 4.08 | 2.78 | 36.14 | 25.87 | 9.91 | 0.24 | - | 7.44 | コンクリートポンプ車［トラック架装・ブーム式］圧送能力90～110m3/h | - |  | - | 普通作業員 | 型わく工 | 土木一般世話役 | とび工 | 生コンクリート 高炉 ２４－８－２５（２０） Ｗ／Ｃ ５５％ | 鉄筋コンクリート用棒鋼ＳＤ３４５ Ｄ１９ | 軽油 １．２号 パトロール給油 | - | 鉄筋工 加工・組立共 一般構造物 | 被災地補正対象
|  |  |  | 特殊養生(練炭･ｼﾞｪｯﾄﾋｰﾀ) | 延長無し | 48971 | 2.01 | 1.37 | - | - | 52.39 | 18.28 | 8.84 | 4.27 | 2.91 | 37.81 | 27.07 | 10.37 | 0.25 | - | 7.79 | コンクリートポンプ車［トラック架装・ブーム式］圧送能力90～110m3/h | - |  | - | 普通作業員 | 型わく工 | 土木一般世話役 | とび工 | 生コンクリート 高炉 ２４－８－２５（２０） Ｗ／Ｃ ５５％ | 鉄筋コンクリート用棒鋼ＳＤ３４５ Ｄ１９ | 軽油 １．２号 パトロール給油 | - | 鉄筋工 加工・組立共 一般構造物 | 被災地補正対象
[5 empty] | 90m未満 | 49560 | 2.07 | 1.35 | - | - | 52.88 | 19.17 | 8.74 | 4.22 | 2.88 | 37.36 | 26.75 | 10.25 | 0.25 | - | 7.69 | コンクリートポンプ車［トラック架装・ブーム式］圧送能力90～110m3/h | - |  | - | 普通作業員 | 型わく工 | 土木一般世話役 | とび工 | 生コンクリート 高炉 ２４－８－２５（２０） Ｗ／Ｃ ５５％ | 鉄筋コンクリート用棒鋼ＳＤ３４５ Ｄ１９ | 軽油 １．２号 パトロール給油 | - | 鉄筋工 加工・組立共 一般構造物 | 被災地補正対象
[5 empty] | 90m以上180m未満 | 50736 | 2.2 | 1.32 | - | - | 53.8 | 20.88 | 8.53 | 4.12 | 2.81 | 36.49 | 26.13 | 10.01 | 0.24 | - | 7.51 | コンクリートポンプ車［トラック架装・ブーム式］圧送能力90～110m3/h | - |  | - | 普通作業員 | 型わく工 | 土木一般世話役 | とび工 | 生コンクリート 高炉 ２４－８－２５（２０） Ｗ／Ｃ ５５％ | 鉄筋コンクリート用棒鋼ＳＤ３４５ Ｄ１９ | 軽油 １．２号 パトロール給油 | - | 鉄筋工 加工・組立共 一般構造物 | 被災地補正対象
[5 empty] | 180m以上280m以下 | 51976 | 2.33 | 1.29 | - | - | 54.71 | 22.57 | 8.33 | 4.02 | 2.74 | 35.63 | 25.51 | 9.77 | 0.24 | - | 7.33 | コンクリートポンプ車［トラック架装・ブーム式］圧送能力90～110m3/h | - |  | - | 普通作業員 | 型わく工 | 土木一般世話役 | とび工 | 生コンクリート 高炉 ２４－８－２５（２０） Ｗ／Ｃ ５５％ | 鉄筋コンクリート用棒鋼ＳＤ３４５ Ｄ１９ | 軽油 １．２号 パトロール給油 | - | 鉄筋工 加工・組立共 一般構造物 | 被災地補正対象
|  |  |  | 仮囲い内ｼﾞｪｯﾄﾋｰﾀ養生 | 延長無し | 43906 | 2.71 | 1.53 | 0.31 | 0.24 | 43.94 | 15.36 | 9.86 | 3.98 | 1.27 | 44.67 | 30.29 | 11.57 | 1.96 | 0.74 | 8.68 | コンクリートポンプ車［トラック架装・ブーム式］圧送能力90～110m3/h | ジェットヒータ 126ＭＪ (30,100kcal) | * | 発動発電機［ディーゼルエンジン駆動］ 2.7/3kVA | 普通作業員 | 型わく工 | 土木一般世話役 | 特殊作業員 | 生コンクリート 高炉 ２４－８－２５（２０） Ｗ／Ｃ ５５％ | 鉄筋コンクリート用棒鋼ＳＤ３４５ Ｄ１９ | 灯油 白灯油 業務用 ミニローリー | 軽油 １．２号 パトロール給油 | 鉄筋工 加工・組立共 一般構造物 | 被災地補正対象
[5 empty] | 90m未満 | 44493 | 2.78 | 1.51 | 0.31 | 0.24 | 44.66 | 16.46 | 9.73 | 3.92 | 1.26 | 43.99 | 29.8 | 11.42 | 1.93 | 0.73 | 8.57 | コンクリートポンプ車［トラック架装・ブーム式］圧送能力90～110m3/h | ジェットヒータ 126ＭＪ (30,100kcal) | * | 発動発電機［ディーゼルエンジン駆動］ 2.7/3kVA | 普通作業員 | 型わく工 | 土木一般世話役 | 特殊作業員 | 生コンクリート 高炉 ２４－８－２５（２０） Ｗ／Ｃ ５５％ | 鉄筋コンクリート用棒鋼ＳＤ３４５ Ｄ１９ | 灯油 白灯油 業務用 ミニローリー | 軽油 １．２号 パトロール給油 | 鉄筋工 加工・組立共 一般構造物 | 被災地補正対象
[5 empty] | 90m以上180m未満 | 45666 | 2.89 | 1.47 | 0.3 | 0.23 | 45.9 | 18.43 | 9.48 | 3.82 | 1.22 | 42.86 | 29.03 | 11.13 | 1.88 | 0.71 | 8.35 | コンクリートポンプ車［トラック架装・ブーム式］圧送能力90～110m3/h | ジェットヒータ 126ＭＪ (30,100kcal) | * | 発動発電機［ディーゼルエンジン駆動］ 2.7/3kVA | 普通作業員 | 型わく工 | 土木一般世話役 | 特殊作業員 | 生コンクリート 高炉 ２４－８－２５（２０） Ｗ／Ｃ ５５％ | 鉄筋コンクリート用棒鋼ＳＤ３４５ Ｄ１９ | 灯油 白灯油 業務用 ミニローリー | 軽油 １．２号 パトロール給油 | 鉄筋工 加工・組立共 一般構造物 | 被災地補正対象
[5 empty] | 180m以上280m以下 | 46902 | 3.01 | 1.43 | 0.29 | 0.23 | 47.13 | 20.38 | 9.23 | 3.72 | 1.19 | 41.73 | 28.27 | 10.83 | 1.83 | 0.69 | 8.13 | コンクリートポンプ車［トラック架装・ブーム式］圧送能力90～110m3/h | ジェットヒータ 126ＭＪ (30,100kcal) | * | 発動発電機［ディーゼルエンジン駆動］ 2.7/3kVA | 普通作業員 | 型わく工 | 土木一般世話役 | 特殊作業員 | 生コンクリート 高炉 ２４－８－２５（２０） Ｗ／Ｃ ５５％ | 鉄筋コンクリート用棒鋼ＳＤ３４５ Ｄ１９ | 灯油 白灯油 業務用 ミニローリー | 軽油 １．２号 パトロール給油 | 鉄筋工 加工・組立共 一般構造物 | 被災地補正対象
| 0.08t/m3以上0.10t/m3未満 | 無し | 無し | 一般養生 | 延長無し | 48213 | 1.89 | 1.39 | - | - | 46.55 | 16.21 | 8.98 | 4.34 | 2.96 | 41.39 | 27.5 | 13.55 | 0.25 | - | 10.17 | コンクリートポンプ車［トラック架装・ブーム式］圧送能力90～110m3/h | - |  | - | 普通作業員 | 型わく工 | 土木一般世話役 | とび工 | 生コンクリート 高炉 ２４－８－２５（２０） Ｗ／Ｃ ５５％ | 鉄筋コンクリート用棒鋼ＳＤ３４５ Ｄ２５ | 軽油 １．２号 パトロール給油 | - | 鉄筋工 加工・組立共 一般構造物 | 被災地補正対象
[5 empty] | 90m未満 | 48798 | 1.96 | 1.38 | - | - | 47.09 | 17.13 | 8.87 | 4.28 | 2.92 | 40.9 | 27.17 | 13.39 | 0.25 | - | 10.05 | コンクリートポンプ車［トラック架装・ブーム式］圧送能力90～110m3/h | - |  | - | 普通作業員 | 型わく工 | 土木一般世話役 | とび工 | 生コンクリート 高炉 ２４－８－２５（２０） Ｗ／Ｃ ５５％ | 鉄筋コンクリート用棒鋼ＳＤ３４５ Ｄ２５ | 軽油 １．２号 パトロール給油 | - | 鉄筋工 加工・組立共 一般構造物 | 被災地補正対象
[5 empty] | 90m以上180m未満 | 49968 | 2.07 | 1.34 | - | - | 48.18 | 18.92 | 8.66 | 4.18 | 2.85 | 39.94 | 26.53 | 13.07 | 0.25 | - | 9.81 | コンクリートポンプ車［トラック架装・ブーム式］圧送能力90～110m3/h | - |  | - | 普通作業員 | 型わく工 | 土木一般世話役 | とび工 | 生コンクリート 高炉 ２４－８－２５（２０） Ｗ／Ｃ ５５％ | 鉄筋コンクリート用棒鋼ＳＤ３４５ Ｄ２５ | 軽油 １．２号 パトロール給油 | - | 鉄筋工 加工・組立共 一般構造物 | 被災地補正対象
[5 empty] | 180m以上280m以下 | 51201 | 2.19 | 1.31 | - | - | 49.27 | 20.72 | 8.46 | 4.08 | 2.78 | 38.97 | 25.89 | 12.76 | 0.24 | - | 9.57 | コンクリートポンプ車［トラック架装・ブーム式］圧送能力90～110m3/h | - |  | - | 普通作業員 | 型わく工 | 土木一般世話役 | とび工 | 生コンクリート 高炉 ２４－８－２５（２０） Ｗ／Ｃ ５５％ | 鉄筋コンクリート用棒鋼ＳＤ３４５ Ｄ２５ | 軽油 １．２号 パトロール給油 | - | 鉄筋工 加工・組立共 一般構造物 | 被災地補正対象
|  |  |  | 特殊養生(練炭･ｼﾞｪｯﾄﾋｰﾀ) | 延長無し | 48939 | 1.81 | 1.37 | - | - | 47.4 | 18.29 | 8.85 | 4.27 | 2.91 | 40.77 | 27.09 | 13.35 | 0.25 | - | 10.02 | コンクリートポンプ車［トラック架装・ブーム式］圧送能力90～110m3/h | - |  | - | 普通作業員 | 型わく工 | 土木一般世話役 | とび工 | 生コンクリート 高炉 ２４－８－２５（２０） Ｗ／Ｃ ５５％ | 鉄筋コンクリート用棒鋼ＳＤ３４５ Ｄ２５ | 軽油 １．２号 パトロール給油 | - | 鉄筋工 加工・組立共 一般構造物 | 被災地補正対象
[5 empty] | 90m未満 | 49524 | 1.87 | 1.36 | - | - | 47.94 | 19.17 | 8.74 | 4.22 | 2.88 | 40.29 | 26.77 | 13.19 | 0.25 | - | 9.9 | コンクリートポンプ車［トラック架装・ブーム式］圧送能力90～110m3/h | - |  | - | 普通作業員 | 型わく工 | 土木一般世話役 | とび工 | 生コンクリート 高炉 ２４－８－２５（２０） Ｗ／Ｃ ５５％ | 鉄筋コンクリート用棒鋼ＳＤ３４５ Ｄ２５ | 軽油 １．２号 パトロール給油 | - | 鉄筋工 加工・組立共 一般構造物 | 被災地補正対象
[5 empty] | 90m以上180m未満 | 50691 | 1.98 | 1.32 | - | - | 49 | 20.9 | 8.54 | 4.12 | 2.81 | 39.35 | 26.15 | 12.89 | 0.24 | - | 9.67 | コンクリートポンプ車［トラック架装・ブーム式］圧送能力90～110m3/h | - |  | - | 普通作業員 | 型わく工 | 土木一般世話役 | とび工 | 生コンクリート 高炉 ２４－８－２５（２０） Ｗ／Ｃ ５５％ | 鉄筋コンクリート用棒鋼ＳＤ３４５ Ｄ２５ | 軽油 １．２号 パトロール給油 | - | 鉄筋工 加工・組立共 一般構造物 | 被災地補正対象
[5 empty] | 180m以上280m以下 | 51921 | 2.1 | 1.29 | - | - | 50.04 | 22.58 | 8.34 | 4.03 | 2.75 | 38.42 | 25.53 | 12.58 | 0.24 | - | 9.44 | コンクリートポンプ車［トラック架装・ブーム式］圧送能力90～110m3/h | - |  | - | 普通作業員 | 型わく工 | 土木一般世話役 | とび工 | 生コンクリート 高炉 ２４－８－２５（２０） Ｗ／Ｃ ５５％ | 鉄筋コンクリート用棒鋼ＳＤ３４５ Ｄ２５ | 軽油 １．２号 パトロール給油 | - | 鉄筋工 加工・組立共 一般構造物 | 被災地補正対象
|  |  |  | 仮囲い内ｼﾞｪｯﾄﾋｰﾀ養生 | 延長無し | 43874 | 2.44 | 1.53 | 0.31 | 0.24 | 38.43 | 15.37 | 9.87 | 3.98 | 1.28 | 47.96 | 30.31 | 14.89 | 1.96 | 0.74 | 11.17 | コンクリートポンプ車［トラック架装・ブーム式］圧送能力90～110m3/h | ジェットヒータ 126ＭＪ (30,100kcal) | * | 発動発電機［ディーゼルエンジン駆動］ 2.7/3kVA | 普通作業員 | 型わく工 | 土木一般世話役 | 特殊作業員 | 生コンクリート 高炉 ２４－８－２５（２０） Ｗ／Ｃ ５５％ | 鉄筋コンクリート用棒鋼ＳＤ３４５ Ｄ２５ | 灯油 白灯油 業務用 ミニローリー | 軽油 １．２号 パトロール給油 | 鉄筋工 加工・組立共 一般構造物 | 被災地補正対象
[5 empty] | 90m未満 | 44456 | 2.5 | 1.51 | 0.31 | 0.24 | 39.16 | 16.4 | 9.74 | 3.93 | 1.26 | 47.31 | 29.89 | 14.7 | 1.93 | 0.73 | 11.03 | コンクリートポンプ車［トラック架装・ブーム式］圧送能力90～110m3/h | ジェットヒータ 126ＭＪ (30,100kcal) | * | 発動発電機［ディーゼルエンジン駆動］ 2.7/3kVA | 普通作業員 | 型わく工 | 土木一般世話役 | 特殊作業員 | 生コンクリート 高炉 ２４－８－２５（２０） Ｗ／Ｃ ５５％ | 鉄筋コンクリート用棒鋼ＳＤ３４５ Ｄ２５ | 灯油 白灯油 業務用 ミニローリー | 軽油 １．２号 パトロール給油 | 鉄筋工 加工・組立共 一般構造物 | 被災地補正対象
[5 empty] | 90m以上180m未満 | 45618 | 2.59 | 1.47 | 0.3 | 0.23 | 40.54 | 18.36 | 9.49 | 3.83 | 1.23 | 46.12 | 29.15 | 14.32 | 1.88 | 0.71 | 10.75 | コンクリートポンプ車［トラック架装・ブーム式］圧送能力90～110m3/h | ジェットヒータ 126ＭＪ (30,100kcal) | * | 発動発電機［ディーゼルエンジン駆動］ 2.7/3kVA | 普通作業員 | 型わく工 | 土木一般世話役 | 特殊作業員 | 生コンクリート 高炉 ２４－８－２５（２０） Ｗ／Ｃ ５５％ | 鉄筋コンクリート用棒鋼ＳＤ３４５ Ｄ２５ | 灯油 白灯油 業務用 ミニローリー | 軽油 １．２号 パトロール給油 | 鉄筋工 加工・組立共 一般構造物 | 被災地補正対象
[5 empty] | 180m以上280m以下 | 46842 | 2.69 | 1.43 | 0.29 | 0.23 | 41.92 | 20.33 | 9.24 | 3.73 | 1.19 | 44.92 | 28.38 | 13.95 | 1.83 | 0.7 | 10.47 | コンクリートポンプ車［トラック架装・ブーム式］圧送能力90～110m3/h | ジェットヒータ 126ＭＪ (30,100kcal) | * | 発動発電機［ディーゼルエンジン駆動］ 2.7/3kVA | 普通作業員 | 型わく工 | 土木一般世話役 | 特殊作業員 | 生コンクリート 高炉 ２４－８－２５（２０） Ｗ／Ｃ ５５％ | 鉄筋コンクリート用棒鋼ＳＤ３４５ Ｄ２５ | 灯油 白灯油 業務用 ミニローリー | 軽油 １．２号 パトロール給油 | 鉄筋工 加工・組立共 一般構造物 | 被災地補正対象
|  |  | 有り | 一般養生 | 延長無し | 49560 | 1.94 | 1.35 | - | - | 47.88 | 15.77 | 8.74 | 4.22 | 2.88 | 40.29 | 26.75 | 13.18 | 0.25 | - | 9.89 | コンクリートポンプ車［トラック架装・ブーム式］圧送能力90～110m3/h | - |  | - | 普通作業員 | 型わく工 | 土木一般世話役 | とび工 | 生コンクリート 高炉 ２４－８－２５（２０） Ｗ／Ｃ ５５％ | 鉄筋コンクリート用棒鋼ＳＤ３４５ Ｄ２５ | 軽油 １．２号 パトロール給油 | - | 鉄筋工 加工・組立共 一般構造物 | 被災地補正対象
[5 empty] | 90m未満 | 50148 | 2.01 | 1.34 | - | - | 48.4 | 16.69 | 8.63 | 4.17 | 2.84 | 39.81 | 26.44 | 13.03 | 0.24 | - | 9.78 | コンクリートポンプ車［トラック架装・ブーム式］圧送能力90～110m3/h | - |  | - | 普通作業員 | 型わく工 | 土木一般世話役 | とび工 | 生コンクリート 高炉 ２４－８－２５（２０） Ｗ／Ｃ ５５％ | 鉄筋コンクリート用棒鋼ＳＤ３４５ Ｄ２５ | 軽油 １．２号 パトロール給油 | - | 鉄筋工 加工・組立共 一般構造物 | 被災地補正対象
[5 empty] | 90m以上180m未満 | 51323 | 2.14 | 1.31 | - | - | 49.41 | 18.41 | 8.44 | 4.07 | 2.78 | 38.9 | 25.83 | 12.73 | 0.24 | - | 9.55 | コンクリートポンプ車［トラック架装・ブーム式］圧送能力90～110m3/h | - |  | - | 普通作業員 | 型わく工 | 土木一般世話役 | とび工 | 生コンクリート 高炉 ２４－８－２５（２０） Ｗ／Ｃ ５５％ | 鉄筋コンクリート用棒鋼ＳＤ３４５ Ｄ２５ | 軽油 １．２号 パトロール給油 | - | 鉄筋工 加工・組立共 一般構造物 | 被災地補正対象
[5 empty] | 180m以上280m以下 | 52560 | 2.26 | 1.28 | - | - | 50.43 | 20.16 | 8.24 | 3.98 | 2.71 | 37.98 | 25.22 | 12.43 | 0.23 | - | 9.33 | コンクリートポンプ車［トラック架装・ブーム式］圧送能力90～110m3/h | - |  | - | 普通作業員 | 型わく工 | 土木一般世話役 | とび工 | 生コンクリート 高炉 ２４－８－２５（２０） Ｗ／Ｃ ５５％ | 鉄筋コンクリート用棒鋼ＳＤ３４５ Ｄ２５ | 軽油 １．２号 パトロール給油 | - | 鉄筋工 加工・組立共 一般構造物 | 被災地補正対象
|  |  |  | 特殊養生(練炭･ｼﾞｪｯﾄﾋｰﾀ) | 延長無し | 50287 | 1.86 | 1.33 | - | - | 48.71 | 17.83 | 8.61 | 4.16 | 2.83 | 39.68 | 26.36 | 12.99 | 0.24 | - | 9.75 | コンクリートポンプ車［トラック架装・ブーム式］圧送能力90～110m3/h | - |  | - | 普通作業員 | 型わく工 | 土木一般世話役 | とび工 | 生コンクリート 高炉 ２４－８－２５（２０） Ｗ／Ｃ ５５％ | 鉄筋コンクリート用棒鋼ＳＤ３４５ Ｄ２５ | 軽油 １．２号 パトロール給油 | - | 鉄筋工 加工・組立共 一般構造物 | 被災地補正対象
[5 empty] | 90m未満 | 50873 | 1.93 | 1.32 | - | - | 49.2 | 18.66 | 8.51 | 4.11 | 2.8 | 39.23 | 26.06 | 12.84 | 0.24 | - | 9.64 | コンクリートポンプ車［トラック架装・ブーム式］圧送能力90～110m3/h | - |  | - | 普通作業員 | 型わく工 | 土木一般世話役 | とび工 | 生コンクリート 高炉 ２４－８－２５（２０） Ｗ／Ｃ ５５％ | 鉄筋コンクリート用棒鋼ＳＤ３４５ Ｄ２５ | 軽油 １．２号 パトロール給油 | - | 鉄筋工 加工・組立共 一般構造物 | 被災地補正対象
[5 empty] | 90m以上180m未満 | 52045 | 2.05 | 1.29 | - | - | 50.18 | 20.34 | 8.32 | 4.02 | 2.74 | 38.35 | 25.47 | 12.55 | 0.24 | - | 9.42 | コンクリートポンプ車［トラック架装・ブーム式］圧送能力90～110m3/h | - |  | - | 普通作業員 | 型わく工 | 土木一般世話役 | とび工 | 生コンクリート 高炉 ２４－８－２５（２０） Ｗ／Ｃ ５５％ | 鉄筋コンクリート用棒鋼ＳＤ３４５ Ｄ２５ | 軽油 １．２号 パトロール給油 | - | 鉄筋工 加工・組立共 一般構造物 | 被災地補正対象
[5 empty] | 180m以上280m以下 | 53281 | 2.17 | 1.26 | - | - | 51.17 | 22.01 | 8.13 | 3.92 | 2.68 | 37.46 | 24.88 | 12.26 | 0.23 | - | 9.2 | コンクリートポンプ車［トラック架装・ブーム式］圧送能力90～110m3/h | - |  | - | 普通作業員 | 型わく工 | 土木一般世話役 | とび工 | 生コンクリート 高炉 ２４－８－２５（２０） Ｗ／Ｃ ５５％ | 鉄筋コンクリート用棒鋼ＳＤ３４５ Ｄ２５ | 軽油 １．２号 パトロール給油 | - | 鉄筋工 加工・組立共 一般構造物 | 被災地補正対象
|  |  |  | 仮囲い内ｼﾞｪｯﾄﾋｰﾀ養生 | 延長無し | 45219 | 2.5 | 1.48 | 0.3 | 0.24 | 40.11 | 14.92 | 9.58 | 3.86 | 1.24 | 46.55 | 29.39 | 14.45 | 1.9 | 0.72 | 10.84 | コンクリートポンプ車［トラック架装・ブーム式］圧送能力90～110m3/h | ジェットヒータ 126ＭＪ (30,100kcal) | * | 発動発電機［ディーゼルエンジン駆動］ 2.7/3kVA | 普通作業員 | 型わく工 | 土木一般世話役 | 特殊作業員 | 生コンクリート 高炉 ２４－８－２５（２０） Ｗ／Ｃ ５５％ | 鉄筋コンクリート用棒鋼ＳＤ３４５ Ｄ２５ | 灯油 白灯油 業務用 ミニローリー | 軽油 １．２号 パトロール給油 | 鉄筋工 加工・組立共 一般構造物 | 被災地補正対象
[5 empty] | 90m未満 | 45804 | 2.57 | 1.47 | 0.3 | 0.23 | 40.77 | 15.91 | 9.45 | 3.81 | 1.22 | 45.96 | 29.03 | 14.26 | 1.88 | 0.71 | 10.7 | コンクリートポンプ車［トラック架装・ブーム式］圧送能力90～110m3/h | ジェットヒータ 126ＭＪ (30,100kcal) | * | 発動発電機［ディーゼルエンジン駆動］ 2.7/3kVA | 普通作業員 | 型わく工 | 土木一般世話役 | 特殊作業員 | 生コンクリート 高炉 ２４－８－２５（２０） Ｗ／Ｃ ５５％ | 鉄筋コンクリート用棒鋼ＳＤ３４５ Ｄ２５ | 灯油 白灯油 業務用 ミニローリー | 軽油 １．２号 パトロール給油 | 鉄筋工 加工・組立共 一般構造物 | 被災地補正対象
[5 empty] | 90m以上180m未満 | 46971 | 2.67 | 1.43 | 0.29 | 0.23 | 42.08 | 17.83 | 9.22 | 3.72 | 1.19 | 44.81 | 28.3 | 13.91 | 1.83 | 0.69 | 10.44 | コンクリートポンプ車［トラック架装・ブーム式］圧送能力90～110m3/h | ジェットヒータ 126ＭＪ (30,100kcal) | * | 発動発電機［ディーゼルエンジン駆動］ 2.7/3kVA | 普通作業員 | 型わく工 | 土木一般世話役 | 特殊作業員 | 生コンクリート 高炉 ２４－８－２５（２０） Ｗ／Ｃ ５５％ | 鉄筋コンクリート用棒鋼ＳＤ３４５ Ｄ２５ | 灯油 白灯油 業務用 ミニローリー | 軽油 １．２号 パトロール給油 | 鉄筋工 加工・組立共 一般構造物 | 被災地補正対象
[5 empty] | 180m以上280m以下 | 48202 | 2.77 | 1.39 | 0.28 | 0.22 | 43.37 | 19.75 | 8.98 | 3.62 | 1.16 | 43.69 | 27.6 | 13.55 | 1.78 | 0.68 | 10.17 | コンクリートポンプ車［トラック架装・ブーム式］圧送能力90～110m3/h | ジェットヒータ 126ＭＪ (30,100kcal) | * | 発動発電機［ディーゼルエンジン駆動］ 2.7/3kVA | 普通作業員 | 型わく工 | 土木一般世話役 | 特殊作業員 | 生コンクリート 高炉 ２４－８－２５（２０） Ｗ／Ｃ ５５％ | 鉄筋コンクリート用棒鋼ＳＤ３４５ Ｄ２５ | 灯油 白灯油 業務用 ミニローリー | 軽油 １．２号 パトロール給油 | 鉄筋工 加工・組立共 一般構造物 | 被災地補正対象
|  | 有り | 無し | 一般養生 | 延長無し | 49439 | 1.94 | 1.36 | - | - | 47.76 | 15.82 | 8.76 | 4.23 | 2.88 | 40.38 | 26.82 | 13.21 | 0.25 | - | 9.92 | コンクリートポンプ車［トラック架装・ブーム式］圧送能力90～110m3/h | - |  | - | 普通作業員 | 型わく工 | 土木一般世話役 | とび工 | 生コンクリート 高炉 ２４－８－２５（２０） Ｗ／Ｃ ５５％ | 鉄筋コンクリート用棒鋼ＳＤ３４５ Ｄ２５ | 軽油 １．２号 パトロール給油 | - | 鉄筋工 加工・組立共 一般構造物 | 被災地補正対象
[5 empty] | 90m未満 | 50027 | 2 | 1.34 | - | - | 48.29 | 16.72 | 8.65 | 4.18 | 2.85 | 39.91 | 26.5 | 13.06 | 0.25 | - | 9.8 | コンクリートポンプ車［トラック架装・ブーム式］圧送能力90～110m3/h | - |  | - | 普通作業員 | 型わく工 | 土木一般世話役 | とび工 | 生コンクリート 高炉 ２４－８－２５（２０） Ｗ／Ｃ ５５％ | 鉄筋コンクリート用棒鋼ＳＤ３４５ Ｄ２５ | 軽油 １．２号 パトロール給油 | - | 鉄筋工 加工・組立共 一般構造物 | 被災地補正対象
[5 empty] | 90m以上180m未満 | 51201 | 2.13 | 1.31 | - | - | 49.31 | 18.47 | 8.46 | 4.08 | 2.78 | 38.99 | 25.89 | 12.76 | 0.24 | - | 9.57 | コンクリートポンプ車［トラック架装・ブーム式］圧送能力90～110m3/h | - |  | - | 普通作業員 | 型わく工 | 土木一般世話役 | とび工 | 生コンクリート 高炉 ２４－８－２５（２０） Ｗ／Ｃ ５５％ | 鉄筋コンクリート用棒鋼ＳＤ３４５ Ｄ２５ | 軽油 １．２号 パトロール給油 | - | 鉄筋工 加工・組立共 一般構造物 | 被災地補正対象
[5 empty] | 180m以上280m以下 | 52438 | 2.25 | 1.28 | - | - | 50.33 | 20.2 | 8.26 | 3.99 | 2.72 | 38.07 | 25.28 | 12.46 | 0.23 | - | 9.35 | コンクリートポンプ車［トラック架装・ブーム式］圧送能力90～110m3/h | - |  | - | 普通作業員 | 型わく工 | 土木一般世話役 | とび工 | 生コンクリート 高炉 ２４－８－２５（２０） Ｗ／Ｃ ５５％ | 鉄筋コンクリート用棒鋼ＳＤ３４５ Ｄ２５ | 軽油 １．２号 パトロール給油 | - | 鉄筋工 加工・組立共 一般構造物 | 被災地補正対象
|  |  |  | 特殊養生(練炭･ｼﾞｪｯﾄﾋｰﾀ) | 延長無し | 50166 | 1.86 | 1.34 | - | - | 48.59 | 17.86 | 8.63 | 4.17 | 2.84 | 39.78 | 26.43 | 13.02 | 0.24 | - | 9.77 | コンクリートポンプ車［トラック架装・ブーム式］圧送能力90～110m3/h | - |  | - | 普通作業員 | 型わく工 | 土木一般世話役 | とび工 | 生コンクリート 高炉 ２４－８－２５（２０） Ｗ／Ｃ ５５％ | 鉄筋コンクリート用棒鋼ＳＤ３４５ Ｄ２５ | 軽油 １．２号 パトロール給油 | - | 鉄筋工 加工・組立共 一般構造物 | 被災地補正対象
[5 empty] | 90m未満 | 50752 | 1.92 | 1.32 | - | - | 49.1 | 18.72 | 8.53 | 4.12 | 2.81 | 39.32 | 26.12 | 12.87 | 0.24 | - | 9.66 | コンクリートポンプ車［トラック架装・ブーム式］圧送能力90～110m3/h | - |  | - | 普通作業員 | 型わく工 | 土木一般世話役 | とび工 | 生コンクリート 高炉 ２４－８－２５（２０） Ｗ／Ｃ ５５％ | 鉄筋コンクリート用棒鋼ＳＤ３４５ Ｄ２５ | 軽油 １．２号 パトロール給油 | - | 鉄筋工 加工・組立共 一般構造物 | 被災地補正対象
[5 empty] | 90m以上180m未満 | 51924 | 2.04 | 1.29 | - | - | 50.08 | 20.37 | 8.34 | 4.03 | 2.75 | 38.44 | 25.53 | 12.58 | 0.24 | - | 9.44 | コンクリートポンプ車［トラック架装・ブーム式］圧送能力90～110m3/h | - |  | - | 普通作業員 | 型わく工 | 土木一般世話役 | とび工 | 生コンクリート 高炉 ２４－８－２５（２０） Ｗ／Ｃ ５５％ | 鉄筋コンクリート用棒鋼ＳＤ３４５ Ｄ２５ | 軽油 １．２号 パトロール給油 | - | 鉄筋工 加工・組立共 一般構造物 | 被災地補正対象
[5 empty] | 180m以上280m以下 | 53159 | 2.16 | 1.26 | - | - | 51.07 | 22.08 | 8.14 | 3.93 | 2.68 | 37.55 | 24.94 | 12.29 | 0.23 | - | 9.22 | コンクリートポンプ車［トラック架装・ブーム式］圧送能力90～110m3/h | - |  | - | 普通作業員 | 型わく工 | 土木一般世話役 | とび工 | 生コンクリート 高炉 ２４－８－２５（２０） Ｗ／Ｃ ５５％ | 鉄筋コンクリート用棒鋼ＳＤ３４５ Ｄ２５ | 軽油 １．２号 パトロール給油 | - | 鉄筋工 加工・組立共 一般構造物 | 被災地補正対象
|  |  |  | 仮囲い内ｼﾞｪｯﾄﾋｰﾀ養生 | 延長無し | 45103 | 2.5 | 1.49 | 0.3 | 0.24 | 39.96 | 14.95 | 9.6 | 3.87 | 1.24 | 46.67 | 29.48 | 14.48 | 1.91 | 0.72 | 10.87 | コンクリートポンプ車［トラック架装・ブーム式］圧送能力90～110m3/h | ジェットヒータ 126ＭＪ (30,100kcal) | * | 発動発電機［ディーゼルエンジン駆動］ 2.7/3kVA | 普通作業員 | 型わく工 | 土木一般世話役 | 特殊作業員 | 生コンクリート 高炉 ２４－８－２５（２０） Ｗ／Ｃ ５５％ | 鉄筋コンクリート用棒鋼ＳＤ３４５ Ｄ２５ | 灯油 白灯油 業務用 ミニローリー | 軽油 １．２号 パトロール給油 | 鉄筋工 加工・組立共 一般構造物 | 被災地補正対象
[5 empty] | 90m未満 | 45688 | 2.55 | 1.47 | 0.3 | 0.23 | 40.64 | 15.95 | 9.48 | 3.82 | 1.22 | 46.08 | 29.11 | 14.3 | 1.88 | 0.71 | 10.73 | コンクリートポンプ車［トラック架装・ブーム式］圧送能力90～110m3/h | ジェットヒータ 126ＭＪ (30,100kcal) | * | 発動発電機［ディーゼルエンジン駆動］ 2.7/3kVA | 普通作業員 | 型わく工 | 土木一般世話役 | 特殊作業員 | 生コンクリート 高炉 ２４－８－２５（２０） Ｗ／Ｃ ５５％ | 鉄筋コンクリート用棒鋼ＳＤ３４５ Ｄ２５ | 灯油 白灯油 業務用 ミニローリー | 軽油 １．２号 パトロール給油 | 鉄筋工 加工・組立共 一般構造物 | 被災地補正対象
[5 empty] | 90m以上180m未満 | 46855 | 2.66 | 1.43 | 0.29 | 0.23 | 41.95 | 17.88 | 9.24 | 3.73 | 1.19 | 44.93 | 28.38 | 13.94 | 1.83 | 0.7 | 10.46 | コンクリートポンプ車［トラック架装・ブーム式］圧送能力90～110m3/h | ジェットヒータ 126ＭＪ (30,100kcal) | * | 発動発電機［ディーゼルエンジン駆動］ 2.7/3kVA | 普通作業員 | 型わく工 | 土木一般世話役 | 特殊作業員 | 生コンクリート 高炉 ２４－８－２５（２０） Ｗ／Ｃ ５５％ | 鉄筋コンクリート用棒鋼ＳＤ３４５ Ｄ２５ | 灯油 白灯油 業務用 ミニローリー | 軽油 １．２号 パトロール給油 | 鉄筋工 加工・組立共 一般構造物 | 被災地補正対象
[5 empty] | 180m以上280m以下 | 48085 | 2.77 | 1.4 | 0.28 | 0.22 | 43.25 | 19.8 | 9 | 3.63 | 1.16 | 43.78 | 27.64 | 13.59 | 1.79 | 0.68 | 10.2 | コンクリートポンプ車［トラック架装・ブーム式］圧送能力90～110m3/h | ジェットヒータ 126ＭＪ (30,100kcal) | * | 発動発電機［ディーゼルエンジン駆動］ 2.7/3kVA | 普通作業員 | 型わく工 | 土木一般世話役 | 特殊作業員 | 生コンクリート 高炉 ２４－８－２５（２０） Ｗ／Ｃ ５５％ | 鉄筋コンクリート用棒鋼ＳＤ３４５ Ｄ２５ | 灯油 白灯油 業務用 ミニローリー | 軽油 １．２号 パトロール給油 | 鉄筋工 加工・組立共 一般構造物 | 被災地補正対象
|  |  | 有り | 一般養生 | 延長無し | 50787 | 1.99 | 1.32 | - | - | 49.04 | 15.41 | 8.52 | 4.12 | 2.81 | 39.32 | 26.1 | 12.86 | 0.24 | - | 9.65 | コンクリートポンプ車［トラック架装・ブーム式］圧送能力90～110m3/h | - |  | - | 普通作業員 | 型わく工 | 土木一般世話役 | とび工 | 生コンクリート 高炉 ２４－８－２５（２０） Ｗ／Ｃ ５５％ | 鉄筋コンクリート用棒鋼ＳＤ３４５ Ｄ２５ | 軽油 １．２号 パトロール給油 | - | 鉄筋工 加工・組立共 一般構造物 | 被災地補正対象
[5 empty] | 90m未満 | 51377 | 2.06 | 1.31 | - | - | 49.52 | 16.28 | 8.43 | 4.07 | 2.77 | 38.88 | 25.8 | 12.72 | 0.24 | - | 9.54 | コンクリートポンプ車［トラック架装・ブーム式］圧送能力90～110m3/h | - |  | - | 普通作業員 | 型わく工 | 土木一般世話役 | とび工 | 生コンクリート 高炉 ２４－８－２５（２０） Ｗ／Ｃ ５５％ | 鉄筋コンクリート用棒鋼ＳＤ３４５ Ｄ２５ | 軽油 １．２号 パトロール給油 | - | 鉄筋工 加工・組立共 一般構造物 | 被災地補正対象
[5 empty] | 90m以上180m未満 | 52556 | 2.19 | 1.28 | - | - | 50.47 | 17.98 | 8.24 | 3.98 | 2.71 | 38.01 | 25.23 | 12.43 | 0.23 | - | 9.33 | コンクリートポンプ車［トラック架装・ブーム式］圧送能力90～110m3/h | - |  | - | 普通作業員 | 型わく工 | 土木一般世話役 | とび工 | 生コンクリート 高炉 ２４－８－２５（２０） Ｗ／Ｃ ５５％ | 鉄筋コンクリート用棒鋼ＳＤ３４５ Ｄ２５ | 軽油 １．２号 パトロール給油 | - | 鉄筋工 加工・組立共 一般構造物 | 被災地補正対象
[5 empty] | 180m以上280m以下 | 53798 | 2.32 | 1.25 | - | - | 51.45 | 19.69 | 8.05 | 3.89 | 2.65 | 37.12 | 24.64 | 12.14 | 0.23 | - | 9.11 | コンクリートポンプ車［トラック架装・ブーム式］圧送能力90～110m3/h | - |  | - | 普通作業員 | 型わく工 | 土木一般世話役 | とび工 | 生コンクリート 高炉 ２４－８－２５（２０） Ｗ／Ｃ ５５％ | 鉄筋コンクリート用棒鋼ＳＤ３４５ Ｄ２５ | 軽油 １．２号 パトロール給油 | - | 鉄筋工 加工・組立共 一般構造物 | 被災地補正対象
|  |  |  | 特殊養生(練炭･ｼﾞｪｯﾄﾋｰﾀ) | 延長無し | 51513 | 1.91 | 1.3 | - | - | 49.8 | 17.37 | 8.4 | 4.06 | 2.77 | 38.77 | 25.74 | 12.68 | 0.24 | - | 9.52 | コンクリートポンプ車［トラック架装・ブーム式］圧送能力90～110m3/h | - |  | - | 普通作業員 | 型わく工 | 土木一般世話役 | とび工 | 生コンクリート 高炉 ２４－８－２５（２０） Ｗ／Ｃ ５５％ | 鉄筋コンクリート用棒鋼ＳＤ３４５ Ｄ２５ | 軽油 １．２号 パトロール給油 | - | 鉄筋工 加工・組立共 一般構造物 | 被災地補正対象
[5 empty] | 90m未満 | 52102 | 1.98 | 1.29 | - | - | 50.28 | 18.23 | 8.31 | 4.01 | 2.74 | 38.33 | 25.44 | 12.54 | 0.24 | - | 9.41 | コンクリートポンプ車［トラック架装・ブーム式］圧送能力90～110m3/h | - |  | - | 普通作業員 | 型わく工 | 土木一般世話役 | とび工 | 生コンクリート 高炉 ２４－８－２５（２０） Ｗ／Ｃ ５５％ | 鉄筋コンクリート用棒鋼ＳＤ３４５ Ｄ２５ | 軽油 １．２号 パトロール給油 | - | 鉄筋工 加工・組立共 一般構造物 | 被災地補正対象
[5 empty] | 90m以上180m未満 | 53278 | 2.1 | 1.26 | - | - | 51.22 | 19.87 | 8.13 | 3.92 | 2.68 | 37.48 | 24.88 | 12.26 | 0.23 | - | 9.2 | コンクリートポンプ車［トラック架装・ブーム式］圧送能力90～110m3/h | - |  | - | 普通作業員 | 型わく工 | 土木一般世話役 | とび工 | 生コンクリート 高炉 ２４－８－２５（２０） Ｗ／Ｃ ５５％ | 鉄筋コンクリート用棒鋼ＳＤ３４５ Ｄ２５ | 軽油 １．２号 パトロール給油 | - | 鉄筋工 加工・組立共 一般構造物 | 被災地補正対象
[5 empty] | 180m以上280m以下 | 54518 | 2.23 | 1.23 | - | - | 52.16 | 21.53 | 7.94 | 3.83 | 2.61 | 36.62 | 24.32 | 11.98 | 0.22 | - | 8.99 | コンクリートポンプ車［トラック架装・ブーム式］圧送能力90～110m3/h | - |  | - | 普通作業員 | 型わく工 | 土木一般世話役 | とび工 | 生コンクリート 高炉 ２４－８－２５（２０） Ｗ／Ｃ ５５％ | 鉄筋コンクリート用棒鋼ＳＤ３４５ Ｄ２５ | 軽油 １．２号 パトロール給油 | - | 鉄筋工 加工・組立共 一般構造物 | 被災地補正対象
|  |  |  | 仮囲い内ｼﾞｪｯﾄﾋｰﾀ養生 | 延長無し | 46448 | 2.56 | 1.45 | 0.29 | 0.23 | 41.53 | 14.52 | 9.32 | 3.76 | 1.2 | 45.35 | 28.62 | 14.07 | 1.85 | 0.7 | 10.56 | コンクリートポンプ車［トラック架装・ブーム式］圧送能力90～110m3/h | ジェットヒータ 126ＭＪ (30,100kcal) | * | 発動発電機［ディーゼルエンジン駆動］ 2.7/3kVA | 普通作業員 | 型わく工 | 土木一般世話役 | 特殊作業員 | 生コンクリート 高炉 ２４－８－２５（２０） Ｗ／Ｃ ５５％ | 鉄筋コンクリート用棒鋼ＳＤ３４５ Ｄ２５ | 灯油 白灯油 業務用 ミニローリー | 軽油 １．２号 パトロール給油 | 鉄筋工 加工・組立共 一般構造物 | 被災地補正対象
[5 empty] | 90m未満 | 47036 | 2.63 | 1.43 | 0.29 | 0.23 | 42.18 | 15.5 | 9.21 | 3.71 | 1.19 | 44.77 | 28.26 | 13.89 | 1.83 | 0.69 | 10.42 | コンクリートポンプ車［トラック架装・ブーム式］圧送能力90～110m3/h | ジェットヒータ 126ＭＪ (30,100kcal) | * | 発動発電機［ディーゼルエンジン駆動］ 2.7/3kVA | 普通作業員 | 型わく工 | 土木一般世話役 | 特殊作業員 | 生コンクリート 高炉 ２４－８－２５（２０） Ｗ／Ｃ ５５％ | 鉄筋コンクリート用棒鋼ＳＤ３４５ Ｄ２５ | 灯油 白灯油 業務用 ミニローリー | 軽油 １．２号 パトロール給油 | 鉄筋工 加工・組立共 一般構造物 | 被災地補正対象
[5 empty] | 90m以上180m未満 | 48209 | 2.73 | 1.39 | 0.28 | 0.22 | 43.4 | 17.37 | 8.98 | 3.62 | 1.16 | 43.7 | 27.59 | 13.55 | 1.78 | 0.68 | 10.17 | コンクリートポンプ車［トラック架装・ブーム式］圧送能力90～110m3/h | ジェットヒータ 126ＭＪ (30,100kcal) | * | 発動発電機［ディーゼルエンジン駆動］ 2.7/3kVA | 普通作業員 | 型わく工 | 土木一般世話役 | 特殊作業員 | 生コンクリート 高炉 ２４－８－２５（２０） Ｗ／Ｃ ５５％ | 鉄筋コンクリート用棒鋼ＳＤ３４５ Ｄ２５ | 灯油 白灯油 業務用 ミニローリー | 軽油 １．２号 パトロール給油 | 鉄筋工 加工・組立共 一般構造物 | 被災地補正対象
[5 empty] | 180m以上280m以下 | 49445 | 2.84 | 1.36 | 0.27 | 0.21 | 44.72 | 19.34 | 8.76 | 3.53 | 1.13 | 42.52 | 26.81 | 13.21 | 1.74 | 0.66 | 9.92 | コンクリートポンプ車［トラック架装・ブーム式］圧送能力90～110m3/h | ジェットヒータ 126ＭＪ (30,100kcal) | * | 発動発電機［ディーゼルエンジン駆動］ 2.7/3kVA | 普通作業員 | 型わく工 | 土木一般世話役 | 特殊作業員 | 生コンクリート 高炉 ２４－８－２５（２０） Ｗ／Ｃ ５５％ | 鉄筋コンクリート用棒鋼ＳＤ３４５ Ｄ２５ | 灯油 白灯油 業務用 ミニローリー | 軽油 １．２号 パトロール給油 | 鉄筋工 加工・組立共 一般構造物 | 被災地補正対象
| 0.10t/m3以上0.12t/m3未満 | 無し | 無し | 一般養生 | 延長無し | 50868 | 1.79 | 1.32 | - | - | 44.13 | 15.38 | 8.51 | 4.11 | 2.8 | 42.3 | 26.06 | 15.92 | 0.24 | - | 11.78 | コンクリートポンプ車［トラック架装・ブーム式］圧送能力90～110m3/h | - |  | - | 普通作業員 | 型わく工 | 土木一般世話役 | とび工 | 生コンクリート 高炉 ２４－８－２５（２０） Ｗ／Ｃ ５５％ | 鉄筋コンクリート用棒鋼ＳＤ３４５ Ｄ２９ | 軽油 １．２号 パトロール給油 | - | 鉄筋工 加工・組立共 一般構造物 | 被災地補正対象
[5 empty] | 90m未満 | 51454 | 1.85 | 1.3 | - | - | 44.67 | 16.25 | 8.41 | 4.06 | 2.77 | 41.83 | 25.77 | 15.74 | 0.24 | - | 11.65 | コンクリートポンプ車［トラック架装・ブーム式］圧送能力90～110m3/h | - |  | - | 普通作業員 | 型わく工 | 土木一般世話役 | とび工 | 生コンクリート 高炉 ２４－８－２５（２０） Ｗ／Ｃ ５５％ | 鉄筋コンクリート用棒鋼ＳＤ３４５ Ｄ２９ | 軽油 １．２号 パトロール給油 | - | 鉄筋工 加工・組立共 一般構造物 | 被災地補正対象
[5 empty] | 90m以上180m未満 | 52624 | 1.97 | 1.28 | - | - | 45.75 | 17.96 | 8.23 | 3.97 | 2.71 | 40.89 | 25.19 | 15.39 | 0.23 | - | 11.39 | コンクリートポンプ車［トラック架装・ブーム式］圧送能力90～110m3/h | - |  | - | 普通作業員 | 型わく工 | 土木一般世話役 | とび工 | 生コンクリート 高炉 ２４－８－２５（２０） Ｗ／Ｃ ５５％ | 鉄筋コンクリート用棒鋼ＳＤ３４５ Ｄ２９ | 軽油 １．２号 パトロール給油 | - | 鉄筋工 加工・組立共 一般構造物 | 被災地補正対象
[5 empty] | 180m以上280m以下 | 53856 | 2.09 | 1.25 | - | - | 46.81 | 19.65 | 8.04 | 3.88 | 2.65 | 39.97 | 24.62 | 15.04 | 0.23 | - | 11.13 | コンクリートポンプ車［トラック架装・ブーム式］圧送能力90～110m3/h | - |  | - | 普通作業員 | 型わく工 | 土木一般世話役 | とび工 | 生コンクリート 高炉 ２４－８－２５（２０） Ｗ／Ｃ ５５％ | 鉄筋コンクリート用棒鋼ＳＤ３４５ Ｄ２９ | 軽油 １．２号 パトロール給油 | - | 鉄筋工 加工・組立共 一般構造物 | 被災地補正対象
|  |  |  | 特殊養生(練炭･ｼﾞｪｯﾄﾋｰﾀ) | 延長無し | 51595 | 1.71 | 1.3 | - | - | 44.97 | 17.36 | 8.39 | 4.05 | 2.76 | 41.71 | 25.7 | 15.7 | 0.24 | - | 11.61 | コンクリートポンプ車［トラック架装・ブーム式］圧送能力90～110m3/h | - |  | - | 普通作業員 | 型わく工 | 土木一般世話役 | とび工 | 生コンクリート 高炉 ２４－８－２５（２０） Ｗ／Ｃ ５５％ | 鉄筋コンクリート用棒鋼ＳＤ３４５ Ｄ２９ | 軽油 １．２号 パトロール給油 | - | 鉄筋工 加工・組立共 一般構造物 | 被災地補正対象
[5 empty] | 90m未満 | 52179 | 1.78 | 1.29 | - | - | 45.51 | 18.21 | 8.3 | 4.01 | 2.73 | 41.23 | 25.41 | 15.52 | 0.23 | - | 11.48 | コンクリートポンプ車［トラック架装・ブーム式］圧送能力90～110m3/h | - |  | - | 普通作業員 | 型わく工 | 土木一般世話役 | とび工 | 生コンクリート 高炉 ２４－８－２５（２０） Ｗ／Ｃ ５５％ | 鉄筋コンクリート用棒鋼ＳＤ３４５ Ｄ２９ | 軽油 １．２号 パトロール給油 | - | 鉄筋工 加工・組立共 一般構造物 | 被災地補正対象
[5 empty] | 90m以上180m未満 | 53346 | 1.89 | 1.26 | - | - | 46.55 | 19.84 | 8.12 | 3.92 | 2.67 | 40.33 | 24.85 | 15.18 | 0.23 | - | 11.23 | コンクリートポンプ車［トラック架装・ブーム式］圧送能力90～110m3/h | - |  | - | 普通作業員 | 型わく工 | 土木一般世話役 | とび工 | 生コンクリート 高炉 ２４－８－２５（２０） Ｗ／Ｃ ５５％ | 鉄筋コンクリート用棒鋼ＳＤ３４５ Ｄ２９ | 軽油 １．２号 パトロール給油 | - | 鉄筋工 加工・組立共 一般構造物 | 被災地補正対象
[5 empty] | 180m以上280m以下 | 54577 | 2 | 1.23 | - | - | 47.6 | 21.5 | 7.93 | 3.83 | 2.61 | 39.42 | 24.29 | 14.84 | 0.22 | - | 10.98 | コンクリートポンプ車［トラック架装・ブーム式］圧送能力90～110m3/h | - |  | - | 普通作業員 | 型わく工 | 土木一般世話役 | とび工 | 生コンクリート 高炉 ２４－８－２５（２０） Ｗ／Ｃ ５５％ | 鉄筋コンクリート用棒鋼ＳＤ３４５ Ｄ２９ | 軽油 １．２号 パトロール給油 | - | 鉄筋工 加工・組立共 一般構造物 | 被災地補正対象
|  |  |  | 仮囲い内ｼﾞｪｯﾄﾋｰﾀ養生 | 延長無し | 46530 | 2.3 | 1.44 | 0.29 | 0.23 | 36.25 | 14.5 | 9.31 | 3.75 | 1.2 | 48.57 | 28.55 | 17.41 | 1.85 | 0.7 | 12.88 | コンクリートポンプ車［トラック架装・ブーム式］圧送能力90～110m3/h | ジェットヒータ 126ＭＪ (30,100kcal) | * | 発動発電機［ディーゼルエンジン駆動］ 2.7/3kVA | 普通作業員 | 型わく工 | 土木一般世話役 | 特殊作業員 | 生コンクリート 高炉 ２４－８－２５（２０） Ｗ／Ｃ ５５％ | 鉄筋コンクリート用棒鋼ＳＤ３４５ Ｄ２９ | 灯油 白灯油 業務用 ミニローリー | 軽油 １．２号 パトロール給油 | 鉄筋工 加工・組立共 一般構造物 | 被災地補正対象
[5 empty] | 90m未満 | 47111 | 2.35 | 1.42 | 0.29 | 0.23 | 36.95 | 15.47 | 9.19 | 3.71 | 1.19 | 47.98 | 28.22 | 17.19 | 1.82 | 0.69 | 12.72 | コンクリートポンプ車［トラック架装・ブーム式］圧送能力90～110m3/h | ジェットヒータ 126ＭＪ (30,100kcal) | * | 発動発電機［ディーゼルエンジン駆動］ 2.7/3kVA | 普通作業員 | 型わく工 | 土木一般世話役 | 特殊作業員 | 生コンクリート 高炉 ２４－８－２５（２０） Ｗ／Ｃ ５５％ | 鉄筋コンクリート用棒鋼ＳＤ３４５ Ｄ２９ | 灯油 白灯油 業務用 ミニローリー | 軽油 １．２号 パトロール給油 | 鉄筋工 加工・組立共 一般構造物 | 被災地補正対象
[5 empty] | 90m以上180m未満 | 48273 | 2.45 | 1.39 | 0.28 | 0.22 | 38.32 | 17.35 | 8.97 | 3.62 | 1.16 | 46.82 | 27.53 | 16.78 | 1.78 | 0.67 | 12.41 | コンクリートポンプ車［トラック架装・ブーム式］圧送能力90～110m3/h | ジェットヒータ 126ＭＪ (30,100kcal) | * | 発動発電機［ディーゼルエンジン駆動］ 2.7/3kVA | 普通作業員 | 型わく工 | 土木一般世話役 | 特殊作業員 | 生コンクリート 高炉 ２４－８－２５（２０） Ｗ／Ｃ ５５％ | 鉄筋コンクリート用棒鋼ＳＤ３４５ Ｄ２９ | 灯油 白灯油 業務用 ミニローリー | 軽油 １．２号 パトロール給油 | 鉄筋工 加工・組立共 一般構造物 | 被災地補正対象
[5 empty] | 180m以上280m以下 | 49498 | 2.54 | 1.36 | 0.27 | 0.21 | 39.68 | 19.24 | 8.75 | 3.53 | 1.13 | 45.67 | 26.86 | 16.36 | 1.74 | 0.66 | 12.11 | コンクリートポンプ車［トラック架装・ブーム式］圧送能力90～110m3/h | ジェットヒータ 126ＭＪ (30,100kcal) | * | 発動発電機［ディーゼルエンジン駆動］ 2.7/3kVA | 普通作業員 | 型わく工 | 土木一般世話役 | 特殊作業員 | 生コンクリート 高炉 ２４－８－２５（２０） Ｗ／Ｃ ５５％ | 鉄筋コンクリート用棒鋼ＳＤ３４５ Ｄ２９ | 灯油 白灯油 業務用 ミニローリー | 軽油 １．２号 パトロール給油 | 鉄筋工 加工・組立共 一般構造物 | 被災地補正対象
|  |  | 有り | 一般養生 | 延長無し | 52216 | 1.85 | 1.29 | - | - | 45.44 | 14.98 | 8.29 | 4 | 2.73 | 41.23 | 25.39 | 15.51 | 0.23 | - | 11.48 | コンクリートポンプ車［トラック架装・ブーム式］圧送能力90～110m3/h | - |  | - | 普通作業員 | 型わく工 | 土木一般世話役 | とび工 | 生コンクリート 高炉 ２４－８－２５（２０） Ｗ／Ｃ ５５％ | 鉄筋コンクリート用棒鋼ＳＤ３４５ Ｄ２９ | 軽油 １．２号 パトロール給油 | - | 鉄筋工 加工・組立共 一般構造物 | 被災地補正対象
[5 empty] | 90m未満 | 52804 | 1.91 | 1.27 | - | - | 45.96 | 15.83 | 8.2 | 3.96 | 2.7 | 40.78 | 25.11 | 15.34 | 0.23 | - | 11.35 | コンクリートポンプ車［トラック架装・ブーム式］圧送能力90～110m3/h | - |  | - | 普通作業員 | 型わく工 | 土木一般世話役 | とび工 | 生コンクリート 高炉 ２４－８－２５（２０） Ｗ／Ｃ ５５％ | 鉄筋コンクリート用棒鋼ＳＤ３４５ Ｄ２９ | 軽油 １．２号 パトロール給油 | - | 鉄筋工 加工・組立共 一般構造物 | 被災地補正対象
[5 empty] | 90m以上180m未満 | 53978 | 2.03 | 1.24 | - | - | 46.98 | 17.5 | 8.02 | 3.87 | 2.64 | 39.89 | 24.56 | 15 | 0.23 | - | 11.1 | コンクリートポンプ車［トラック架装・ブーム式］圧送能力90～110m3/h | - |  | - | 普通作業員 | 型わく工 | 土木一般世話役 | とび工 | 生コンクリート 高炉 ２４－８－２５（２０） Ｗ／Ｃ ５５％ | 鉄筋コンクリート用棒鋼ＳＤ３４５ Ｄ２９ | 軽油 １．２号 パトロール給油 | - | 鉄筋工 加工・組立共 一般構造物 | 被災地補正対象
[5 empty] | 180m以上280m以下 | 55216 | 2.15 | 1.21 | - | - | 48.01 | 19.2 | 7.84 | 3.79 | 2.58 | 38.99 | 24.01 | 14.67 | 0.22 | - | 10.85 | コンクリートポンプ車［トラック架装・ブーム式］圧送能力90～110m3/h | - |  | - | 普通作業員 | 型わく工 | 土木一般世話役 | とび工 | 生コンクリート 高炉 ２４－８－２５（２０） Ｗ／Ｃ ５５％ | 鉄筋コンクリート用棒鋼ＳＤ３４５ Ｄ２９ | 軽油 １．２号 パトロール給油 | - | 鉄筋工 加工・組立共 一般構造物 | 被災地補正対象
|  |  |  | 特殊養生(練炭･ｼﾞｪｯﾄﾋｰﾀ) | 延長無し | 52942 | 1.77 | 1.27 | - | - | 46.25 | 16.9 | 8.18 | 3.95 | 2.69 | 40.66 | 25.04 | 15.3 | 0.23 | - | 11.32 | コンクリートポンプ車［トラック架装・ブーム式］圧送能力90～110m3/h | - |  | - | 普通作業員 | 型わく工 | 土木一般世話役 | とび工 | 生コンクリート 高炉 ２４－８－２５（２０） Ｗ／Ｃ ５５％ | 鉄筋コンクリート用棒鋼ＳＤ３４５ Ｄ２９ | 軽油 １．２号 パトロール給油 | - | 鉄筋工 加工・組立共 一般構造物 | 被災地補正対象
[5 empty] | 90m未満 | 53529 | 1.83 | 1.25 | - | - | 46.76 | 17.74 | 8.09 | 3.91 | 2.66 | 40.22 | 24.77 | 15.13 | 0.23 | - | 11.19 | コンクリートポンプ車［トラック架装・ブーム式］圧送能力90～110m3/h | - |  | - | 普通作業員 | 型わく工 | 土木一般世話役 | とび工 | 生コンクリート 高炉 ２４－８－２５（２０） Ｗ／Ｃ ５５％ | 鉄筋コンクリート用棒鋼ＳＤ３４５ Ｄ２９ | 軽油 １．２号 パトロール給油 | - | 鉄筋工 加工・組立共 一般構造物 | 被災地補正対象
[5 empty] | 90m以上180m未満 | 54701 | 1.95 | 1.23 | - | - | 47.75 | 19.36 | 7.91 | 3.82 | 2.61 | 39.35 | 24.24 | 14.8 | 0.22 | - | 10.95 | コンクリートポンプ車［トラック架装・ブーム式］圧送能力90～110m3/h | - |  | - | 普通作業員 | 型わく工 | 土木一般世話役 | とび工 | 生コンクリート 高炉 ２４－８－２５（２０） Ｗ／Ｃ ５５％ | 鉄筋コンクリート用棒鋼ＳＤ３４５ Ｄ２９ | 軽油 １．２号 パトロール給油 | - | 鉄筋工 加工・組立共 一般構造物 | 被災地補正対象
[5 empty] | 180m以上280m以下 | 55936 | 2.06 | 1.2 | - | - | 48.75 | 20.97 | 7.74 | 3.74 | 2.55 | 38.48 | 23.7 | 14.48 | 0.22 | - | 10.71 | コンクリートポンプ車［トラック架装・ブーム式］圧送能力90～110m3/h | - |  | - | 普通作業員 | 型わく工 | 土木一般世話役 | とび工 | 生コンクリート 高炉 ２４－８－２５（２０） Ｗ／Ｃ ５５％ | 鉄筋コンクリート用棒鋼ＳＤ３４５ Ｄ２９ | 軽油 １．２号 パトロール給油 | - | 鉄筋工 加工・組立共 一般構造物 | 被災地補正対象
|  |  |  | 仮囲い内ｼﾞｪｯﾄﾋｰﾀ養生 | 延長無し | 47875 | 2.36 | 1.4 | 0.28 | 0.22 | 37.88 | 14.09 | 9.04 | 3.65 | 1.17 | 47.24 | 27.76 | 16.92 | 1.8 | 0.68 | 12.52 | コンクリートポンプ車［トラック架装・ブーム式］圧送能力90～110m3/h | ジェットヒータ 126ＭＪ (30,100kcal) | * | 発動発電機［ディーゼルエンジン駆動］ 2.7/3kVA | 普通作業員 | 型わく工 | 土木一般世話役 | 特殊作業員 | 生コンクリート 高炉 ２４－８－２５（２０） Ｗ／Ｃ ５５％ | 鉄筋コンクリート用棒鋼ＳＤ３４５ Ｄ２９ | 灯油 白灯油 業務用 ミニローリー | 軽油 １．２号 パトロール給油 | 鉄筋工 加工・組立共 一般構造物 | 被災地補正対象
[5 empty] | 90m未満 | 48459 | 2.42 | 1.39 | 0.28 | 0.22 | 38.52 | 15.04 | 8.93 | 3.6 | 1.15 | 46.69 | 27.46 | 16.71 | 1.77 | 0.67 | 12.37 | コンクリートポンプ車［トラック架装・ブーム式］圧送能力90～110m3/h | ジェットヒータ 126ＭＪ (30,100kcal) | * | 発動発電機［ディーゼルエンジン駆動］ 2.7/3kVA | 普通作業員 | 型わく工 | 土木一般世話役 | 特殊作業員 | 生コンクリート 高炉 ２４－８－２５（２０） Ｗ／Ｃ ５５％ | 鉄筋コンクリート用棒鋼ＳＤ３４５ Ｄ２９ | 灯油 白灯油 業務用 ミニローリー | 軽油 １．２号 パトロール給油 | 鉄筋工 加工・組立共 一般構造物 | 被災地補正対象
[5 empty] | 90m以上180m未満 | 49627 | 2.51 | 1.35 | 0.27 | 0.21 | 39.83 | 16.88 | 8.72 | 3.52 | 1.13 | 45.58 | 26.79 | 16.32 | 1.73 | 0.66 | 12.08 | コンクリートポンプ車［トラック架装・ブーム式］圧送能力90～110m3/h | ジェットヒータ 126ＭＪ (30,100kcal) | * | 発動発電機［ディーゼルエンジン駆動］ 2.7/3kVA | 普通作業員 | 型わく工 | 土木一般世話役 | 特殊作業員 | 生コンクリート 高炉 ２４－８－２５（２０） Ｗ／Ｃ ５５％ | 鉄筋コンクリート用棒鋼ＳＤ３４５ Ｄ２９ | 灯油 白灯油 業務用 ミニローリー | 軽油 １．２号 パトロール給油 | 鉄筋工 加工・組立共 一般構造物 | 被災地補正対象
[5 empty] | 180m以上280m以下 | 50858 | 2.64 | 1.32 | 0.27 | 0.21 | 41.11 | 18.72 | 8.51 | 3.43 | 1.1 | 44.47 | 26.14 | 15.92 | 1.69 | 0.64 | 11.78 | コンクリートポンプ車［トラック架装・ブーム式］圧送能力90～110m3/h | ジェットヒータ 126ＭＪ (30,100kcal) | * | 発動発電機［ディーゼルエンジン駆動］ 2.7/3kVA | 普通作業員 | 型わく工 | 土木一般世話役 | 特殊作業員 | 生コンクリート 高炉 ２４－８－２５（２０） Ｗ／Ｃ ５５％ | 鉄筋コンクリート用棒鋼ＳＤ３４５ Ｄ２９ | 灯油 白灯油 業務用 ミニローリー | 軽油 １．２号 パトロール給油 | 鉄筋工 加工・組立共 一般構造物 | 被災地補正対象
|  | 有り | 無し | 一般養生 | 延長無し | 52095 | 1.84 | 1.29 | - | - | 45.32 | 15.01 | 8.31 | 4.01 | 2.74 | 41.34 | 25.45 | 15.55 | 0.24 | - | 11.5 | コンクリートポンプ車［トラック架装・ブーム式］圧送能力90～110m3/h | - |  | - | 普通作業員 | 型わく工 | 土木一般世話役 | とび工 | 生コンクリート 高炉 ２４－８－２５（２０） Ｗ／Ｃ ５５％ | 鉄筋コンクリート用棒鋼ＳＤ３４５ Ｄ２９ | 軽油 １．２号 パトロール給油 | - | 鉄筋工 加工・組立共 一般構造物 | 被災地補正対象
[5 empty] | 90m未満 | 52683 | 1.9 | 1.27 | - | - | 45.87 | 15.88 | 8.22 | 3.97 | 2.71 | 40.86 | 25.16 | 15.37 | 0.23 | - | 11.37 | コンクリートポンプ車［トラック架装・ブーム式］圧送能力90～110m3/h | - |  | - | 普通作業員 | 型わく工 | 土木一般世話役 | とび工 | 生コンクリート 高炉 ２４－８－２５（２０） Ｗ／Ｃ ５５％ | 鉄筋コンクリート用棒鋼ＳＤ３４５ Ｄ２９ | 軽油 １．２号 パトロール給油 | - | 鉄筋工 加工・組立共 一般構造物 | 被災地補正対象
[5 empty] | 90m以上180m未満 | 53857 | 2.03 | 1.25 | - | - | 46.85 | 17.52 | 8.04 | 3.88 | 2.65 | 39.99 | 24.62 | 15.04 | 0.23 | - | 11.13 | コンクリートポンプ車［トラック架装・ブーム式］圧送能力90～110m3/h | - |  | - | 普通作業員 | 型わく工 | 土木一般世話役 | とび工 | 生コンクリート 高炉 ２４－８－２５（２０） Ｗ／Ｃ ５５％ | 鉄筋コンクリート用棒鋼ＳＤ３４５ Ｄ２９ | 軽油 １．２号 パトロール給油 | - | 鉄筋工 加工・組立共 一般構造物 | 被災地補正対象
[5 empty] | 180m以上280m以下 | 55094 | 2.15 | 1.22 | - | - | 47.9 | 19.24 | 7.86 | 3.79 | 2.59 | 39.07 | 24.06 | 14.7 | 0.22 | - | 10.88 | コンクリートポンプ車［トラック架装・ブーム式］圧送能力90～110m3/h | - |  | - | 普通作業員 | 型わく工 | 土木一般世話役 | とび工 | 生コンクリート 高炉 ２４－８－２５（２０） Ｗ／Ｃ ５５％ | 鉄筋コンクリート用棒鋼ＳＤ３４５ Ｄ２９ | 軽油 １．２号 パトロール給油 | - | 鉄筋工 加工・組立共 一般構造物 | 被災地補正対象
|  |  |  | 特殊養生(練炭･ｼﾞｪｯﾄﾋｰﾀ) | 延長無し | 52821 | 1.76 | 1.27 | - | - | 46.15 | 16.95 | 8.2 | 3.96 | 2.7 | 40.75 | 25.1 | 15.33 | 0.23 | - | 11.34 | コンクリートポンプ車［トラック架装・ブーム式］圧送能力90～110m3/h | - |  | - | 普通作業員 | 型わく工 | 土木一般世話役 | とび工 | 生コンクリート 高炉 ２４－８－２５（２０） Ｗ／Ｃ ５５％ | 鉄筋コンクリート用棒鋼ＳＤ３４５ Ｄ２９ | 軽油 １．２号 パトロール給油 | - | 鉄筋工 加工・組立共 一般構造物 | 被災地補正対象
[5 empty] | 90m未満 | 53408 | 1.83 | 1.26 | - | - | 46.65 | 17.78 | 8.11 | 3.91 | 2.67 | 40.3 | 24.82 | 15.16 | 0.23 | - | 11.22 | コンクリートポンプ車［トラック架装・ブーム式］圧送能力90～110m3/h | - |  | - | 普通作業員 | 型わく工 | 土木一般世話役 | とび工 | 生コンクリート 高炉 ２４－８－２５（２０） Ｗ／Ｃ ５５％ | 鉄筋コンクリート用棒鋼ＳＤ３４５ Ｄ２９ | 軽油 １．２号 パトロール給油 | - | 鉄筋工 加工・組立共 一般構造物 | 被災地補正対象
[5 empty] | 90m以上180m未満 | 54579 | 1.94 | 1.23 | - | - | 47.65 | 19.41 | 7.93 | 3.83 | 2.61 | 39.43 | 24.29 | 14.84 | 0.22 | - | 10.98 | コンクリートポンプ車［トラック架装・ブーム式］圧送能力90～110m3/h | - |  | - | 普通作業員 | 型わく工 | 土木一般世話役 | とび工 | 生コンクリート 高炉 ２４－８－２５（２０） Ｗ／Ｃ ５５％ | 鉄筋コンクリート用棒鋼ＳＤ３４５ Ｄ２９ | 軽油 １．２号 パトロール給油 | - | 鉄筋工 加工・組立共 一般構造物 | 被災地補正対象
[5 empty] | 180m以上280m以下 | 55814 | 2.06 | 1.2 | - | - | 48.64 | 21.02 | 7.76 | 3.74 | 2.55 | 38.56 | 23.75 | 14.51 | 0.22 | - | 10.74 | コンクリートポンプ車［トラック架装・ブーム式］圧送能力90～110m3/h | - |  | - | 普通作業員 | 型わく工 | 土木一般世話役 | とび工 | 生コンクリート 高炉 ２４－８－２５（２０） Ｗ／Ｃ ５５％ | 鉄筋コンクリート用棒鋼ＳＤ３４５ Ｄ２９ | 軽油 １．２号 パトロール給油 | - | 鉄筋工 加工・組立共 一般構造物 | 被災地補正対象
|  |  |  | 仮囲い内ｼﾞｪｯﾄﾋｰﾀ養生 | 延長無し | 47759 | 2.36 | 1.41 | 0.28 | 0.22 | 37.74 | 14.12 | 9.07 | 3.66 | 1.17 | 47.35 | 27.83 | 16.96 | 1.8 | 0.68 | 12.55 | コンクリートポンプ車［トラック架装・ブーム式］圧送能力90～110m3/h | ジェットヒータ 126ＭＪ (30,100kcal) | * | 発動発電機［ディーゼルエンジン駆動］ 2.7/3kVA | 普通作業員 | 型わく工 | 土木一般世話役 | 特殊作業員 | 生コンクリート 高炉 ２４－８－２５（２０） Ｗ／Ｃ ５５％ | 鉄筋コンクリート用棒鋼ＳＤ３４５ Ｄ２９ | 灯油 白灯油 業務用 ミニローリー | 軽油 １．２号 パトロール給油 | 鉄筋工 加工・組立共 一般構造物 | 被災地補正対象
[5 empty] | 90m未満 | 48343 | 2.41 | 1.39 | 0.28 | 0.22 | 38.42 | 15.08 | 8.96 | 3.61 | 1.16 | 46.77 | 27.49 | 16.75 | 1.78 | 0.67 | 12.4 | コンクリートポンプ車［トラック架装・ブーム式］圧送能力90～110m3/h | ジェットヒータ 126ＭＪ (30,100kcal) | * | 発動発電機［ディーゼルエンジン駆動］ 2.7/3kVA | 普通作業員 | 型わく工 | 土木一般世話役 | 特殊作業員 | 生コンクリート 高炉 ２４－８－２５（２０） Ｗ／Ｃ ５５％ | 鉄筋コンクリート用棒鋼ＳＤ３４５ Ｄ２９ | 灯油 白灯油 業務用 ミニローリー | 軽油 １．２号 パトロール給油 | 鉄筋工 加工・組立共 一般構造物 | 被災地補正対象
[5 empty] | 90m以上180m未満 | 49511 | 2.51 | 1.36 | 0.27 | 0.21 | 39.7 | 16.92 | 8.74 | 3.53 | 1.13 | 45.69 | 26.85 | 16.36 | 1.74 | 0.66 | 12.1 | コンクリートポンプ車［トラック架装・ブーム式］圧送能力90～110m3/h | ジェットヒータ 126ＭＪ (30,100kcal) | * | 発動発電機［ディーゼルエンジン駆動］ 2.7/3kVA | 普通作業員 | 型わく工 | 土木一般世話役 | 特殊作業員 | 生コンクリート 高炉 ２４－８－２５（２０） Ｗ／Ｃ ５５％ | 鉄筋コンクリート用棒鋼ＳＤ３４５ Ｄ２９ | 灯油 白灯油 業務用 ミニローリー | 軽油 １．２号 パトロール給油 | 鉄筋工 加工・組立共 一般構造物 | 被災地補正対象
[5 empty] | 180m以上280m以下 | 50741 | 2.62 | 1.32 | 0.27 | 0.21 | 40.98 | 18.76 | 8.53 | 3.44 | 1.1 | 44.59 | 26.23 | 15.96 | 1.69 | 0.64 | 11.81 | コンクリートポンプ車［トラック架装・ブーム式］圧送能力90～110m3/h | ジェットヒータ 126ＭＪ (30,100kcal) | * | 発動発電機［ディーゼルエンジン駆動］ 2.7/3kVA | 普通作業員 | 型わく工 | 土木一般世話役 | 特殊作業員 | 生コンクリート 高炉 ２４－８－２５（２０） Ｗ／Ｃ ５５％ | 鉄筋コンクリート用棒鋼ＳＤ３４５ Ｄ２９ | 灯油 白灯油 業務用 ミニローリー | 軽油 １．２号 パトロール給油 | 鉄筋工 加工・組立共 一般構造物 | 被災地補正対象
|  |  | 有り | 一般養生 | 延長無し | 53442 | 1.9 | 1.26 | - | - | 46.59 | 14.63 | 8.1 | 3.91 | 2.67 | 40.3 | 24.81 | 15.15 | 0.23 | - | 11.21 | コンクリートポンプ車［トラック架装・ブーム式］圧送能力90～110m3/h | - |  | - | 普通作業員 | 型わく工 | 土木一般世話役 | とび工 | 生コンクリート 高炉 ２４－８－２５（２０） Ｗ／Ｃ ５５％ | 鉄筋コンクリート用棒鋼ＳＤ３４５ Ｄ２９ | 軽油 １．２号 パトロール給油 | - | 鉄筋工 加工・組立共 一般構造物 | 被災地補正対象
[5 empty] | 90m未満 | 54033 | 1.96 | 1.24 | - | - | 47.08 | 15.47 | 8.01 | 3.87 | 2.64 | 39.87 | 24.54 | 14.99 | 0.23 | - | 11.09 | コンクリートポンプ車［トラック架装・ブーム式］圧送能力90～110m3/h | - |  | - | 普通作業員 | 型わく工 | 土木一般世話役 | とび工 | 生コンクリート 高炉 ２４－８－２５（２０） Ｗ／Ｃ ５５％ | 鉄筋コンクリート用棒鋼ＳＤ３４５ Ｄ２９ | 軽油 １．２号 パトロール給油 | - | 鉄筋工 加工・組立共 一般構造物 | 被災地補正対象
[5 empty] | 90m以上180m未満 | 55211 | 2.09 | 1.22 | - | - | 48.05 | 17.12 | 7.84 | 3.79 | 2.58 | 39.01 | 24.01 | 14.67 | 0.22 | - | 10.85 | コンクリートポンプ車［トラック架装・ブーム式］圧送能力90～110m3/h | - |  | - | 普通作業員 | 型わく工 | 土木一般世話役 | とび工 | 生コンクリート 高炉 ２４－８－２５（２０） Ｗ／Ｃ ５５％ | 鉄筋コンクリート用棒鋼ＳＤ３４５ Ｄ２９ | 軽油 １．２号 パトロール給油 | - | 鉄筋工 加工・組立共 一般構造物 | 被災地補正対象
[5 empty] | 180m以上280m以下 | 56454 | 2.21 | 1.19 | - | - | 49.03 | 18.79 | 7.67 | 3.7 | 2.52 | 38.15 | 23.48 | 14.34 | 0.22 | - | 10.61 | コンクリートポンプ車［トラック架装・ブーム式］圧送能力90～110m3/h | - |  | - | 普通作業員 | 型わく工 | 土木一般世話役 | とび工 | 生コンクリート 高炉 ２４－８－２５（２０） Ｗ／Ｃ ５５％ | 鉄筋コンクリート用棒鋼ＳＤ３４５ Ｄ２９ | 軽油 １．２号 パトロール給油 | - | 鉄筋工 加工・組立共 一般構造物 | 被災地補正対象
|  |  |  | 特殊養生(練炭･ｼﾞｪｯﾄﾋｰﾀ) | 延長無し | 54169 | 1.82 | 1.24 | - | - | 47.37 | 16.55 | 7.99 | 3.86 | 2.63 | 39.75 | 24.47 | 14.95 | 0.23 | - | 11.06 | コンクリートポンプ車［トラック架装・ブーム式］圧送能力90～110m3/h | - |  | - | 普通作業員 | 型わく工 | 土木一般世話役 | とび工 | 生コンクリート 高炉 ２４－８－２５（２０） Ｗ／Ｃ ５５％ | 鉄筋コンクリート用棒鋼ＳＤ３４５ Ｄ２９ | 軽油 １．２号 パトロール給油 | - | 鉄筋工 加工・組立共 一般構造物 | 被災地補正対象
[5 empty] | 90m未満 | 54758 | 1.88 | 1.23 | - | - | 47.86 | 17.35 | 7.91 | 3.82 | 2.6 | 39.32 | 24.21 | 14.79 | 0.22 | - | 10.94 | コンクリートポンプ車［トラック架装・ブーム式］圧送能力90～110m3/h | - |  | - | 普通作業員 | 型わく工 | 土木一般世話役 | とび工 | 生コンクリート 高炉 ２４－８－２５（２０） Ｗ／Ｃ ５５％ | 鉄筋コンクリート用棒鋼ＳＤ３４５ Ｄ２９ | 軽油 １．２号 パトロール給油 | - | 鉄筋工 加工・組立共 一般構造物 | 被災地補正対象
[5 empty] | 90m以上180m未満 | 55934 | 2 | 1.2 | - | - | 48.79 | 18.92 | 7.74 | 3.74 | 2.55 | 38.5 | 23.7 | 14.48 | 0.22 | - | 10.71 | コンクリートポンプ車［トラック架装・ブーム式］圧送能力90～110m3/h | - |  | - | 普通作業員 | 型わく工 | 土木一般世話役 | とび工 | 生コンクリート 高炉 ２４－８－２５（２０） Ｗ／Ｃ ５５％ | 鉄筋コンクリート用棒鋼ＳＤ３４５ Ｄ２９ | 軽油 １．２号 パトロール給油 | - | 鉄筋工 加工・組立共 一般構造物 | 被災地補正対象
[5 empty] | 180m以上280m以下 | 57174 | 2.12 | 1.17 | - | - | 49.74 | 20.52 | 7.57 | 3.66 | 2.49 | 37.66 | 23.19 | 14.16 | 0.21 | - | 10.48 | コンクリートポンプ車［トラック架装・ブーム式］圧送能力90～110m3/h | - |  | - | 普通作業員 | 型わく工 | 土木一般世話役 | とび工 | 生コンクリート 高炉 ２４－８－２５（２０） Ｗ／Ｃ ５５％ | 鉄筋コンクリート用棒鋼ＳＤ３４５ Ｄ２９ | 軽油 １．２号 パトロール給油 | - | 鉄筋工 加工・組立共 一般構造物 | 被災地補正対象
|  |  |  | 仮囲い内ｼﾞｪｯﾄﾋｰﾀ養生 | 延長無し | 49104 | 2.43 | 1.37 | 0.28 | 0.22 | 39.3 | 13.74 | 8.82 | 3.55 | 1.14 | 46.07 | 27.07 | 16.49 | 1.75 | 0.66 | 12.2 | コンクリートポンプ車［トラック架装・ブーム式］圧送能力90～110m3/h | ジェットヒータ 126ＭＪ (30,100kcal) | * | 発動発電機［ディーゼルエンジン駆動］ 2.7/3kVA | 普通作業員 | 型わく工 | 土木一般世話役 | 特殊作業員 | 生コンクリート 高炉 ２４－８－２５（２０） Ｗ／Ｃ ５５％ | 鉄筋コンクリート用棒鋼ＳＤ３４５ Ｄ２９ | 灯油 白灯油 業務用 ミニローリー | 軽油 １．２号 パトロール給油 | 鉄筋工 加工・組立共 一般構造物 | 被災地補正対象
[5 empty] | 90m未満 | 49691 | 2.47 | 1.35 | 0.27 | 0.21 | 39.92 | 14.67 | 8.71 | 3.51 | 1.13 | 45.55 | 26.76 | 16.3 | 1.73 | 0.66 | 12.06 | コンクリートポンプ車［トラック架装・ブーム式］圧送能力90～110m3/h | ジェットヒータ 126ＭＪ (30,100kcal) | * | 発動発電機［ディーゼルエンジン駆動］ 2.7/3kVA | 普通作業員 | 型わく工 | 土木一般世話役 | 特殊作業員 | 生コンクリート 高炉 ２４－８－２５（２０） Ｗ／Ｃ ５５％ | 鉄筋コンクリート用棒鋼ＳＤ３４５ Ｄ２９ | 灯油 白灯油 業務用 ミニローリー | 軽油 １．２号 パトロール給油 | 鉄筋工 加工・組立共 一般構造物 | 被災地補正対象
[5 empty] | 90m以上180m未満 | 50864 | 2.6 | 1.32 | 0.27 | 0.21 | 41.14 | 16.47 | 8.51 | 3.43 | 1.1 | 44.48 | 26.13 | 15.92 | 1.69 | 0.64 | 11.78 | コンクリートポンプ車［トラック架装・ブーム式］圧送能力90～110m3/h | ジェットヒータ 126ＭＪ (30,100kcal) | * | 発動発電機［ディーゼルエンジン駆動］ 2.7/3kVA | 普通作業員 | 型わく工 | 土木一般世話役 | 特殊作業員 | 生コンクリート 高炉 ２４－８－２５（２０） Ｗ／Ｃ ５５％ | 鉄筋コンクリート用棒鋼ＳＤ３４５ Ｄ２９ | 灯油 白灯油 業務用 ミニローリー | 軽油 １．２号 パトロール給油 | 鉄筋工 加工・組立共 一般構造物 | 被災地補正対象
[5 empty] | 180m以上280m以下 | 52100 | 2.7 | 1.29 | 0.26 | 0.2 | 42.35 | 18.27 | 8.31 | 3.35 | 1.07 | 43.45 | 25.55 | 15.54 | 1.65 | 0.62 | 11.5 | コンクリートポンプ車［トラック架装・ブーム式］圧送能力90～110m3/h | ジェットヒータ 126ＭＪ (30,100kcal) | * | 発動発電機［ディーゼルエンジン駆動］ 2.7/3kVA | 普通作業員 | 型わく工 | 土木一般世話役 | 特殊作業員 | 生コンクリート 高炉 ２４－８－２５（２０） Ｗ／Ｃ ５５％ | 鉄筋コンクリート用棒鋼ＳＤ３４５ Ｄ２９ | 灯油 白灯油 業務用 ミニローリー | 軽油 １．２号 パトロール給油 | 鉄筋工 加工・組立共 一般構造物 | 被災地補正対象
| 0.12t/m3以上0.14t/m3未満 | 無し | 無し | 一般養生 | 延長無し | 53431 | 1.71 | 1.26 | - | - | 41.94 | 14.57 | 8.1 | 3.91 | 2.67 | 43.09 | 24.87 | 17.91 | 0.23 | - | 13.26 | コンクリートポンプ車［トラック架装・ブーム式］圧送能力90～110m3/h | - |  | - | 普通作業員 | 型わく工 | 土木一般世話役 | とび工 | 生コンクリート 高炉 ２４－８－２５（２０） Ｗ／Ｃ ５５％ | 鉄筋コンクリート用棒鋼ＳＤ３４５ Ｄ３２ | 軽油 １．２号 パトロール給油 | - | 鉄筋工 加工・組立共 一般構造物 | 被災地補正対象
[5 empty] | 90m未満 | 54017 | 1.76 | 1.24 | - | - | 42.49 | 15.42 | 8.01 | 3.87 | 2.64 | 42.64 | 24.61 | 17.72 | 0.23 | - | 13.11 | コンクリートポンプ車［トラック架装・ブーム式］圧送能力90～110m3/h | - |  | - | 普通作業員 | 型わく工 | 土木一般世話役 | とび工 | 生コンクリート 高炉 ２４－８－２５（２０） Ｗ／Ｃ ５５％ | 鉄筋コンクリート用棒鋼ＳＤ３４５ Ｄ３２ | 軽油 １．２号 パトロール給油 | - | 鉄筋工 加工・組立共 一般構造物 | 被災地補正対象
[5 empty] | 90m以上180m未満 | 55186 | 1.88 | 1.22 | - | - | 43.63 | 17.15 | 7.84 | 3.79 | 2.58 | 41.66 | 24.02 | 17.34 | 0.22 | - | 12.83 | コンクリートポンプ車［トラック架装・ブーム式］圧送能力90～110m3/h | - |  | - | 普通作業員 | 型わく工 | 土木一般世話役 | とび工 | 生コンクリート 高炉 ２４－８－２５（２０） Ｗ／Ｃ ５５％ | 鉄筋コンクリート用棒鋼ＳＤ３４５ Ｄ３２ | 軽油 １．２号 パトロール給油 | - | 鉄筋工 加工・組立共 一般構造物 | 被災地補正対象
[5 empty] | 180m以上280m以下 | 56419 | 1.99 | 1.19 | - | - | 44.7 | 18.79 | 7.67 | 3.7 | 2.53 | 40.76 | 23.5 | 16.96 | 0.22 | - | 12.55 | コンクリートポンプ車［トラック架装・ブーム式］圧送能力90～110m3/h | - |  | - | 普通作業員 | 型わく工 | 土木一般世話役 | とび工 | 生コンクリート 高炉 ２４－８－２５（２０） Ｗ／Ｃ ５５％ | 鉄筋コンクリート用棒鋼ＳＤ３４５ Ｄ３２ | 軽油 １．２号 パトロール給油 | - | 鉄筋工 加工・組立共 一般構造物 | 被災地補正対象
|  |  |  | 特殊養生(練炭･ｼﾞｪｯﾄﾋｰﾀ) | 延長無し | 54158 | 1.63 | 1.24 | - | - | 42.84 | 16.55 | 7.99 | 3.86 | 2.63 | 42.45 | 24.48 | 17.67 | 0.23 | - | 13.08 | コンクリートポンプ車［トラック架装・ブーム式］圧送能力90～110m3/h | - |  | - | 普通作業員 | 型わく工 | 土木一般世話役 | とび工 | 生コンクリート 高炉 ２４－８－２５（２０） Ｗ／Ｃ ５５％ | 鉄筋コンクリート用棒鋼ＳＤ３４５ Ｄ３２ | 軽油 １．２号 パトロール給油 | - | 鉄筋工 加工・組立共 一般構造物 | 被災地補正対象
[5 empty] | 90m未満 | 54742 | 1.69 | 1.23 | - | - | 43.38 | 17.36 | 7.91 | 3.82 | 2.6 | 41.99 | 24.22 | 17.48 | 0.22 | - | 12.94 | コンクリートポンプ車［トラック架装・ブーム式］圧送能力90～110m3/h | - |  | - | 普通作業員 | 型わく工 | 土木一般世話役 | とび工 | 生コンクリート 高炉 ２４－８－２５（２０） Ｗ／Ｃ ５５％ | 鉄筋コンクリート用棒鋼ＳＤ３４５ Ｄ３２ | 軽油 １．２号 パトロール給油 | - | 鉄筋工 加工・組立共 一般構造物 | 被災地補正対象
[5 empty] | 90m以上180m未満 | 55909 | 1.8 | 1.2 | - | - | 44.41 | 18.93 | 7.74 | 3.74 | 2.55 | 41.12 | 23.71 | 17.12 | 0.22 | - | 12.67 | コンクリートポンプ車［トラック架装・ブーム式］圧送能力90～110m3/h | - |  | - | 普通作業員 | 型わく工 | 土木一般世話役 | とび工 | 生コンクリート 高炉 ２４－８－２５（２０） Ｗ／Ｃ ５５％ | 鉄筋コンクリート用棒鋼ＳＤ３４５ Ｄ３２ | 軽油 １．２号 パトロール給油 | - | 鉄筋工 加工・組立共 一般構造物 | 被災地補正対象
[5 empty] | 180m以上280m以下 | 57139 | 1.9 | 1.17 | - | - | 45.48 | 20.54 | 7.58 | 3.66 | 2.49 | 40.23 | 23.2 | 16.75 | 0.21 | - | 12.39 | コンクリートポンプ車［トラック架装・ブーム式］圧送能力90～110m3/h | - |  | - | 普通作業員 | 型わく工 | 土木一般世話役 | とび工 | 生コンクリート 高炉 ２４－８－２５（２０） Ｗ／Ｃ ５５％ | 鉄筋コンクリート用棒鋼ＳＤ３４５ Ｄ３２ | 軽油 １．２号 パトロール給油 | - | 鉄筋工 加工・組立共 一般構造物 | 被災地補正対象
|  |  |  | 仮囲い内ｼﾞｪｯﾄﾋｰﾀ養生 | 延長無し | 49092 | 2.19 | 1.37 | 0.28 | 0.22 | 34.36 | 13.74 | 8.82 | 3.56 | 1.14 | 49.02 | 27.06 | 19.5 | 1.75 | 0.66 | 14.43 | コンクリートポンプ車［トラック架装・ブーム式］圧送能力90～110m3/h | ジェットヒータ 126ＭＪ (30,100kcal) | * | 発動発電機［ディーゼルエンジン駆動］ 2.7/3kVA | 普通作業員 | 型わく工 | 土木一般世話役 | 特殊作業員 | 生コンクリート 高炉 ２４－８－２５（２０） Ｗ／Ｃ ５５％ | 鉄筋コンクリート用棒鋼ＳＤ３４５ Ｄ３２ | 灯油 白灯油 業務用 ミニローリー | 軽油 １．２号 パトロール給油 | 鉄筋工 加工・組立共 一般構造物 | 被災地補正対象
[5 empty] | 90m未満 | 49674 | 2.22 | 1.35 | 0.27 | 0.21 | 35.04 | 14.67 | 8.72 | 3.51 | 1.13 | 48.48 | 26.77 | 19.27 | 1.73 | 0.66 | 14.26 | コンクリートポンプ車［トラック架装・ブーム式］圧送能力90～110m3/h | ジェットヒータ 126ＭＪ (30,100kcal) | * | 発動発電機［ディーゼルエンジン駆動］ 2.7/3kVA | 普通作業員 | 型わく工 | 土木一般世話役 | 特殊作業員 | 生コンクリート 高炉 ２４－８－２５（２０） Ｗ／Ｃ ５５％ | 鉄筋コンクリート用棒鋼ＳＤ３４５ Ｄ３２ | 灯油 白灯油 業務用 ミニローリー | 軽油 １．２号 パトロール給油 | 鉄筋工 加工・組立共 一般構造物 | 被災地補正対象
[5 empty] | 90m以上180m未満 | 50836 | 2.33 | 1.32 | 0.27 | 0.21 | 36.38 | 16.48 | 8.52 | 3.43 | 1.1 | 47.36 | 26.15 | 18.83 | 1.69 | 0.64 | 13.93 | コンクリートポンプ車［トラック架装・ブーム式］圧送能力90～110m3/h | ジェットヒータ 126ＭＪ (30,100kcal) | * | 発動発電機［ディーゼルエンジン駆動］ 2.7/3kVA | 普通作業員 | 型わく工 | 土木一般世話役 | 特殊作業員 | 生コンクリート 高炉 ２４－８－２５（２０） Ｗ／Ｃ ５５％ | 鉄筋コンクリート用棒鋼ＳＤ３４５ Ｄ３２ | 灯油 白灯油 業務用 ミニローリー | 軽油 １．２号 パトロール給油 | 鉄筋工 加工・組立共 一般構造物 | 被災地補正対象
[5 empty] | 180m以上280m以下 | 52061 | 2.42 | 1.29 | 0.26 | 0.2 | 37.71 | 18.29 | 8.32 | 3.35 | 1.07 | 46.27 | 25.56 | 18.38 | 1.65 | 0.63 | 13.6 | コンクリートポンプ車［トラック架装・ブーム式］圧送能力90～110m3/h | ジェットヒータ 126ＭＪ (30,100kcal) | * | 発動発電機［ディーゼルエンジン駆動］ 2.7/3kVA | 普通作業員 | 型わく工 | 土木一般世話役 | 特殊作業員 | 生コンクリート 高炉 ２４－８－２５（２０） Ｗ／Ｃ ５５％ | 鉄筋コンクリート用棒鋼ＳＤ３４５ Ｄ３２ | 灯油 白灯油 業務用 ミニローリー | 軽油 １．２号 パトロール給油 | 鉄筋工 加工・組立共 一般構造物 | 被災地補正対象
|  |  | 有り | 一般養生 | 延長無し | 54779 | 1.75 | 1.22 | - | - | 43.33 | 14.29 | 7.9 | 3.82 | 2.6 | 41.99 | 24.2 | 17.47 | 0.22 | - | 12.93 | コンクリートポンプ車［トラック架装・ブーム式］圧送能力90～110m3/h | - |  | - | 普通作業員 | 型わく工 | 土木一般世話役 | とび工 | 生コンクリート 高炉 ２４－８－２５（２０） Ｗ／Ｃ ５５％ | 鉄筋コンクリート用棒鋼ＳＤ３４５ Ｄ３２ | 軽油 １．２号 パトロール給油 | - | 鉄筋工 加工・組立共 一般構造物 | 被災地補正対象
[5 empty] | 90m未満 | 55367 | 1.82 | 1.21 | - | - | 43.85 | 15.12 | 7.82 | 3.78 | 2.57 | 41.54 | 23.94 | 17.29 | 0.22 | - | 12.79 | コンクリートポンプ車［トラック架装・ブーム式］圧送能力90～110m3/h | - |  | - | 普通作業員 | 型わく工 | 土木一般世話役 | とび工 | 生コンクリート 高炉 ２４－８－２５（２０） Ｗ／Ｃ ５５％ | 鉄筋コンクリート用棒鋼ＳＤ３４５ Ｄ３２ | 軽油 １．２号 パトロール給油 | - | 鉄筋工 加工・組立共 一般構造物 | 被災地補正対象
[5 empty] | 90m以上180m未満 | 56541 | 1.94 | 1.19 | - | - | 44.84 | 16.7 | 7.66 | 3.7 | 2.52 | 40.69 | 23.45 | 16.93 | 0.22 | - | 12.53 | コンクリートポンプ車［トラック架装・ブーム式］圧送能力90～110m3/h | - |  | - | 普通作業員 | 型わく工 | 土木一般世話役 | とび工 | 生コンクリート 高炉 ２４－８－２５（２０） Ｗ／Ｃ ５５％ | 鉄筋コンクリート用棒鋼ＳＤ３４５ Ｄ３２ | 軽油 １．２号 パトロール給油 | - | 鉄筋工 加工・組立共 一般構造物 | 被災地補正対象
[5 empty] | 180m以上280m以下 | 57779 | 2.05 | 1.16 | - | - | 45.89 | 18.36 | 7.49 | 3.62 | 2.47 | 39.8 | 22.94 | 16.56 | 0.21 | - | 12.26 | コンクリートポンプ車［トラック架装・ブーム式］圧送能力90～110m3/h | - |  | - | 普通作業員 | 型わく工 | 土木一般世話役 | とび工 | 生コンクリート 高炉 ２４－８－２５（２０） Ｗ／Ｃ ５５％ | 鉄筋コンクリート用棒鋼ＳＤ３４５ Ｄ３２ | 軽油 １．２号 パトロール給油 | - | 鉄筋工 加工・組立共 一般構造物 | 被災地補正対象
|  |  |  | 特殊養生(練炭･ｼﾞｪｯﾄﾋｰﾀ) | 延長無し | 55505 | 1.69 | 1.21 | - | - | 44.13 | 16.14 | 7.8 | 3.77 | 2.57 | 41.42 | 23.88 | 17.24 | 0.22 | - | 12.76 | コンクリートポンプ車［トラック架装・ブーム式］圧送能力90～110m3/h | - |  | - | 普通作業員 | 型わく工 | 土木一般世話役 | とび工 | 生コンクリート 高炉 ２４－８－２５（２０） Ｗ／Ｃ ５５％ | 鉄筋コンクリート用棒鋼ＳＤ３４５ Ｄ３２ | 軽油 １．２号 パトロール給油 | - | 鉄筋工 加工・組立共 一般構造物 | 被災地補正対象
[5 empty] | 90m未満 | 56092 | 1.75 | 1.2 | - | - | 44.63 | 16.93 | 7.72 | 3.73 | 2.54 | 40.99 | 23.63 | 17.06 | 0.22 | - | 12.63 | コンクリートポンプ車［トラック架装・ブーム式］圧送能力90～110m3/h | - |  | - | 普通作業員 | 型わく工 | 土木一般世話役 | とび工 | 生コンクリート 高炉 ２４－８－２５（２０） Ｗ／Ｃ ５５％ | 鉄筋コンクリート用棒鋼ＳＤ３４５ Ｄ３２ | 軽油 １．２号 パトロール給油 | - | 鉄筋工 加工・組立共 一般構造物 | 被災地補正対象
[5 empty] | 90m以上180m未満 | 57264 | 1.86 | 1.17 | - | - | 45.62 | 18.49 | 7.56 | 3.65 | 2.49 | 40.15 | 23.15 | 16.71 | 0.21 | - | 12.37 | コンクリートポンプ車［トラック架装・ブーム式］圧送能力90～110m3/h | - |  | - | 普通作業員 | 型わく工 | 土木一般世話役 | とび工 | 生コンクリート 高炉 ２４－８－２５（２０） Ｗ／Ｃ ５５％ | 鉄筋コンクリート用棒鋼ＳＤ３４５ Ｄ３２ | 軽油 １．２号 パトロール給油 | - | 鉄筋工 加工・組立共 一般構造物 | 被災地補正対象
[5 empty] | 180m以上280m以下 | 58499 | 1.98 | 1.15 | - | - | 46.6 | 20.04 | 7.4 | 3.57 | 2.44 | 39.31 | 22.66 | 16.36 | 0.21 | - | 12.11 | コンクリートポンプ車［トラック架装・ブーム式］圧送能力90～110m3/h | - |  | - | 普通作業員 | 型わく工 | 土木一般世話役 | とび工 | 生コンクリート 高炉 ２４－８－２５（２０） Ｗ／Ｃ ５５％ | 鉄筋コンクリート用棒鋼ＳＤ３４５ Ｄ３２ | 軽油 １．２号 パトロール給油 | - | 鉄筋工 加工・組立共 一般構造物 | 被災地補正対象
|  |  |  | 仮囲い内ｼﾞｪｯﾄﾋｰﾀ養生 | 延長無し | 50438 | 2.24 | 1.33 | 0.27 | 0.21 | 35.94 | 13.37 | 8.58 | 3.46 | 1.11 | 47.78 | 26.37 | 18.98 | 1.7 | 0.65 | 14.04 | コンクリートポンプ車［トラック架装・ブーム式］圧送能力90～110m3/h | ジェットヒータ 126ＭＪ (30,100kcal) | * | 発動発電機［ディーゼルエンジン駆動］ 2.7/3kVA | 普通作業員 | 型わく工 | 土木一般世話役 | 特殊作業員 | 生コンクリート 高炉 ２４－８－２５（２０） Ｗ／Ｃ ５５％ | 鉄筋コンクリート用棒鋼ＳＤ３４５ Ｄ３２ | 灯油 白灯油 業務用 ミニローリー | 軽油 １．２号 パトロール給油 | 鉄筋工 加工・組立共 一般構造物 | 被災地補正対象
[5 empty] | 90m未満 | 51022 | 2.31 | 1.32 | 0.27 | 0.21 | 36.62 | 14.29 | 8.49 | 3.42 | 1.1 | 47.19 | 26.03 | 18.76 | 1.68 | 0.64 | 13.88 | コンクリートポンプ車［トラック架装・ブーム式］圧送能力90～110m3/h | ジェットヒータ 126ＭＪ (30,100kcal) | * | 発動発電機［ディーゼルエンジン駆動］ 2.7/3kVA | 普通作業員 | 型わく工 | 土木一般世話役 | 特殊作業員 | 生コンクリート 高炉 ２４－８－２５（２０） Ｗ／Ｃ ５５％ | 鉄筋コンクリート用棒鋼ＳＤ３４５ Ｄ３２ | 灯油 白灯油 業務用 ミニローリー | 軽油 １．２号 パトロール給油 | 鉄筋工 加工・組立共 一般構造物 | 被災地補正対象
[5 empty] | 90m以上180m未満 | 52190 | 2.4 | 1.29 | 0.26 | 0.2 | 37.86 | 16.05 | 8.3 | 3.34 | 1.07 | 46.17 | 25.49 | 18.34 | 1.65 | 0.62 | 13.57 | コンクリートポンプ車［トラック架装・ブーム式］圧送能力90～110m3/h | ジェットヒータ 126ＭＪ (30,100kcal) | * | 発動発電機［ディーゼルエンジン駆動］ 2.7/3kVA | 普通作業員 | 型わく工 | 土木一般世話役 | 特殊作業員 | 生コンクリート 高炉 ２４－８－２５（２０） Ｗ／Ｃ ５５％ | 鉄筋コンクリート用棒鋼ＳＤ３４５ Ｄ３２ | 灯油 白灯油 業務用 ミニローリー | 軽油 １．２号 パトロール給油 | 鉄筋工 加工・組立共 一般構造物 | 被災地補正対象
[5 empty] | 180m以上280m以下 | 53421 | 2.51 | 1.26 | 0.25 | 0.2 | 39.13 | 17.82 | 8.1 | 3.27 | 1.05 | 45.1 | 24.89 | 17.92 | 1.61 | 0.61 | 13.26 | コンクリートポンプ車［トラック架装・ブーム式］圧送能力90～110m3/h | ジェットヒータ 126ＭＪ (30,100kcal) | * | 発動発電機［ディーゼルエンジン駆動］ 2.7/3kVA | 普通作業員 | 型わく工 | 土木一般世話役 | 特殊作業員 | 生コンクリート 高炉 ２４－８－２５（２０） Ｗ／Ｃ ５５％ | 鉄筋コンクリート用棒鋼ＳＤ３４５ Ｄ３２ | 灯油 白灯油 業務用 ミニローリー | 軽油 １．２号 パトロール給油 | 鉄筋工 加工・組立共 一般構造物 | 被災地補正対象
|  | 有り | 無し | 一般養生 | 延長無し | 54658 | 1.76 | 1.23 | - | - | 43.2 | 14.31 | 7.92 | 3.82 | 2.61 | 42.08 | 24.26 | 17.51 | 0.22 | - | 12.96 | コンクリートポンプ車［トラック架装・ブーム式］圧送能力90～110m3/h | - |  | - | 普通作業員 | 型わく工 | 土木一般世話役 | とび工 | 生コンクリート 高炉 ２４－８－２５（２０） Ｗ／Ｃ ５５％ | 鉄筋コンクリート用棒鋼ＳＤ３４５ Ｄ３２ | 軽油 １．２号 パトロール給油 | - | 鉄筋工 加工・組立共 一般構造物 | 被災地補正対象
[5 empty] | 90m未満 | 55246 | 1.81 | 1.21 | - | - | 43.74 | 15.16 | 7.84 | 3.78 | 2.58 | 41.63 | 24 | 17.32 | 0.22 | - | 12.82 | コンクリートポンプ車［トラック架装・ブーム式］圧送能力90～110m3/h | - |  | - | 普通作業員 | 型わく工 | 土木一般世話役 | とび工 | 生コンクリート 高炉 ２４－８－２５（２０） Ｗ／Ｃ ５５％ | 鉄筋コンクリート用棒鋼ＳＤ３４５ Ｄ３２ | 軽油 １．２号 パトロール給油 | - | 鉄筋工 加工・組立共 一般構造物 | 被災地補正対象
[5 empty] | 90m以上180m未満 | 56420 | 1.93 | 1.19 | - | - | 44.75 | 16.77 | 7.67 | 3.7 | 2.53 | 40.77 | 23.5 | 16.96 | 0.22 | - | 12.55 | コンクリートポンプ車［トラック架装・ブーム式］圧送能力90～110m3/h | - |  | - | 普通作業員 | 型わく工 | 土木一般世話役 | とび工 | 生コンクリート 高炉 ２４－８－２５（２０） Ｗ／Ｃ ５５％ | 鉄筋コンクリート用棒鋼ＳＤ３４５ Ｄ３２ | 軽油 １．２号 パトロール給油 | - | 鉄筋工 加工・組立共 一般構造物 | 被災地補正対象
[5 empty] | 180m以上280m以下 | 57657 | 2.05 | 1.16 | - | - | 45.78 | 18.39 | 7.51 | 3.63 | 2.47 | 39.89 | 22.99 | 16.6 | 0.21 | - | 12.28 | コンクリートポンプ車［トラック架装・ブーム式］圧送能力90～110m3/h | - |  | - | 普通作業員 | 型わく工 | 土木一般世話役 | とび工 | 生コンクリート 高炉 ２４－８－２５（２０） Ｗ／Ｃ ５５％ | 鉄筋コンクリート用棒鋼ＳＤ３４５ Ｄ３２ | 軽油 １．２号 パトロール給油 | - | 鉄筋工 加工・組立共 一般構造物 | 被災地補正対象
|  |  |  | 特殊養生(練炭･ｼﾞｪｯﾄﾋｰﾀ) | 延長無し | 55384 | 1.68 | 1.21 | - | - | 44.01 | 16.18 | 7.82 | 3.77 | 2.57 | 41.52 | 23.94 | 17.28 | 0.22 | - | 12.79 | コンクリートポンプ車［トラック架装・ブーム式］圧送能力90～110m3/h | - |  | - | 普通作業員 | 型わく工 | 土木一般世話役 | とび工 | 生コンクリート 高炉 ２４－８－２５（２０） Ｗ／Ｃ ５５％ | 鉄筋コンクリート用棒鋼ＳＤ３４５ Ｄ３２ | 軽油 １．２号 パトロール給油 | - | 鉄筋工 加工・組立共 一般構造物 | 被災地補正対象
[5 empty] | 90m未満 | 55971 | 1.74 | 1.2 | - | - | 44.52 | 16.98 | 7.73 | 3.73 | 2.55 | 41.09 | 23.69 | 17.1 | 0.22 | - | 12.65 | コンクリートポンプ車［トラック架装・ブーム式］圧送能力90～110m3/h | - |  | - | 普通作業員 | 型わく工 | 土木一般世話役 | とび工 | 生コンクリート 高炉 ２４－８－２５（２０） Ｗ／Ｃ ５５％ | 鉄筋コンクリート用棒鋼ＳＤ３４５ Ｄ３２ | 軽油 １．２号 パトロール給油 | - | 鉄筋工 加工・組立共 一般構造物 | 被災地補正対象
[5 empty] | 90m以上180m未満 | 57142 | 1.85 | 1.17 | - | - | 45.52 | 18.54 | 7.58 | 3.66 | 2.49 | 40.24 | 23.2 | 16.75 | 0.21 | - | 12.39 | コンクリートポンプ車［トラック架装・ブーム式］圧送能力90～110m3/h | - |  | - | 普通作業員 | 型わく工 | 土木一般世話役 | とび工 | 生コンクリート 高炉 ２４－８－２５（２０） Ｗ／Ｃ ５５％ | 鉄筋コンクリート用棒鋼ＳＤ３４５ Ｄ３２ | 軽油 １．２号 パトロール給油 | - | 鉄筋工 加工・組立共 一般構造物 | 被災地補正対象
[5 empty] | 180m以上280m以下 | 58377 | 1.97 | 1.15 | - | - | 46.5 | 20.09 | 7.42 | 3.58 | 2.44 | 39.4 | 22.71 | 16.4 | 0.21 | - | 12.13 | コンクリートポンプ車［トラック架装・ブーム式］圧送能力90～110m3/h | - |  | - | 普通作業員 | 型わく工 | 土木一般世話役 | とび工 | 生コンクリート 高炉 ２４－８－２５（２０） Ｗ／Ｃ ５５％ | 鉄筋コンクリート用棒鋼ＳＤ３４５ Ｄ３２ | 軽油 １．２号 パトロール給油 | - | 鉄筋工 加工・組立共 一般構造物 | 被災地補正対象
|  |  |  | 仮囲い内ｼﾞｪｯﾄﾋｰﾀ養生 | 延長無し | 50322 | 2.23 | 1.33 | 0.27 | 0.21 | 35.8 | 13.4 | 8.6 | 3.47 | 1.11 | 47.9 | 26.45 | 19.02 | 1.71 | 0.65 | 14.07 | コンクリートポンプ車［トラック架装・ブーム式］圧送能力90～110m3/h | ジェットヒータ 126ＭＪ (30,100kcal) | * | 発動発電機［ディーゼルエンジン駆動］ 2.7/3kVA | 普通作業員 | 型わく工 | 土木一般世話役 | 特殊作業員 | 生コンクリート 高炉 ２４－８－２５（２０） Ｗ／Ｃ ５５％ | 鉄筋コンクリート用棒鋼ＳＤ３４５ Ｄ３２ | 灯油 白灯油 業務用 ミニローリー | 軽油 １．２号 パトロール給油 | 鉄筋工 加工・組立共 一般構造物 | 被災地補正対象
[5 empty] | 90m未満 | 50906 | 2.3 | 1.32 | 0.27 | 0.21 | 36.47 | 14.32 | 8.5 | 3.43 | 1.1 | 47.32 | 26.12 | 18.8 | 1.69 | 0.64 | 13.91 | コンクリートポンプ車［トラック架装・ブーム式］圧送能力90～110m3/h | ジェットヒータ 126ＭＪ (30,100kcal) | * | 発動発電機［ディーゼルエンジン駆動］ 2.7/3kVA | 普通作業員 | 型わく工 | 土木一般世話役 | 特殊作業員 | 生コンクリート 高炉 ２４－８－２５（２０） Ｗ／Ｃ ５５％ | 鉄筋コンクリート用棒鋼ＳＤ３４５ Ｄ３２ | 灯油 白灯油 業務用 ミニローリー | 軽油 １．２号 パトロール給油 | 鉄筋工 加工・組立共 一般構造物 | 被災地補正対象
[5 empty] | 90m以上180m未満 | 52073 | 2.39 | 1.29 | 0.26 | 0.2 | 37.72 | 16.08 | 8.31 | 3.35 | 1.07 | 46.29 | 25.56 | 18.38 | 1.65 | 0.63 | 13.6 | コンクリートポンプ車［トラック架装・ブーム式］圧送能力90～110m3/h | ジェットヒータ 126ＭＪ (30,100kcal) | * | 発動発電機［ディーゼルエンジン駆動］ 2.7/3kVA | 普通作業員 | 型わく工 | 土木一般世話役 | 特殊作業員 | 生コンクリート 高炉 ２４－８－２５（２０） Ｗ／Ｃ ５５％ | 鉄筋コンクリート用棒鋼ＳＤ３４５ Ｄ３２ | 灯油 白灯油 業務用 ミニローリー | 軽油 １．２号 パトロール給油 | 鉄筋工 加工・組立共 一般構造物 | 被災地補正対象
[5 empty] | 180m以上280m以下 | 53304 | 2.49 | 1.26 | 0.25 | 0.2 | 39.01 | 17.86 | 8.12 | 3.27 | 1.05 | 45.21 | 24.96 | 17.96 | 1.61 | 0.61 | 13.29 | コンクリートポンプ車［トラック架装・ブーム式］圧送能力90～110m3/h | ジェットヒータ 126ＭＪ (30,100kcal) | * | 発動発電機［ディーゼルエンジン駆動］ 2.7/3kVA | 普通作業員 | 型わく工 | 土木一般世話役 | 特殊作業員 | 生コンクリート 高炉 ２４－８－２５（２０） Ｗ／Ｃ ５５％ | 鉄筋コンクリート用棒鋼ＳＤ３４５ Ｄ３２ | 灯油 白灯油 業務用 ミニローリー | 軽油 １．２号 パトロール給油 | 鉄筋工 加工・組立共 一般構造物 | 被災地補正対象
|  |  | 有り | 一般養生 | 延長無し | 56005 | 1.81 | 1.2 | - | - | 44.45 | 13.96 | 7.73 | 3.73 | 2.54 | 41.09 | 23.67 | 17.09 | 0.22 | - | 12.65 | コンクリートポンプ車［トラック架装・ブーム式］圧送能力90～110m3/h | - |  | - | 普通作業員 | 型わく工 | 土木一般世話役 | とび工 | 生コンクリート 高炉 ２４－８－２５（２０） Ｗ／Ｃ ５５％ | 鉄筋コンクリート用棒鋼ＳＤ３４５ Ｄ３２ | 軽油 １．２号 パトロール給油 | - | 鉄筋工 加工・組立共 一般構造物 | 被災地補正対象
[5 empty] | 90m未満 | 56595 | 1.87 | 1.19 | - | - | 44.96 | 14.79 | 7.65 | 3.69 | 2.52 | 40.66 | 23.42 | 16.91 | 0.22 | - | 12.51 | コンクリートポンプ車［トラック架装・ブーム式］圧送能力90～110m3/h | - |  | - | 普通作業員 | 型わく工 | 土木一般世話役 | とび工 | 生コンクリート 高炉 ２４－８－２５（２０） Ｗ／Ｃ ５５％ | 鉄筋コンクリート用棒鋼ＳＤ３４５ Ｄ３２ | 軽油 １．２号 パトロール給油 | - | 鉄筋工 加工・組立共 一般構造物 | 被災地補正対象
[5 empty] | 90m以上180m未満 | 57774 | 1.99 | 1.16 | - | - | 45.91 | 16.35 | 7.49 | 3.62 | 2.47 | 39.84 | 22.95 | 16.57 | 0.21 | - | 12.26 | コンクリートポンプ車［トラック架装・ブーム式］圧送能力90～110m3/h | - |  | - | 普通作業員 | 型わく工 | 土木一般世話役 | とび工 | 生コンクリート 高炉 ２４－８－２５（２０） Ｗ／Ｃ ５５％ | 鉄筋コンクリート用棒鋼ＳＤ３４５ Ｄ３２ | 軽油 １．２号 パトロール給油 | - | 鉄筋工 加工・組立共 一般構造物 | 被災地補正対象
[5 empty] | 180m以上280m以下 | 59016 | 2.12 | 1.14 | - | - | 46.89 | 17.96 | 7.34 | 3.54 | 2.41 | 38.99 | 22.46 | 16.22 | 0.21 | - | 12 | コンクリートポンプ車［トラック架装・ブーム式］圧送能力90～110m3/h | - |  | - | 普通作業員 | 型わく工 | 土木一般世話役 | とび工 | 生コンクリート 高炉 ２４－８－２５（２０） Ｗ／Ｃ ５５％ | 鉄筋コンクリート用棒鋼ＳＤ３４５ Ｄ３２ | 軽油 １．２号 パトロール給油 | - | 鉄筋工 加工・組立共 一般構造物 | 被災地補正対象
|  |  |  | 特殊養生(練炭･ｼﾞｪｯﾄﾋｰﾀ) | 延長無し | 56732 | 1.73 | 1.18 | - | - | 45.23 | 15.8 | 7.63 | 3.68 | 2.51 | 40.56 | 23.37 | 16.87 | 0.22 | - | 12.48 | コンクリートポンプ車［トラック架装・ブーム式］圧送能力90～110m3/h | - |  | - | 普通作業員 | 型わく工 | 土木一般世話役 | とび工 | 生コンクリート 高炉 ２４－８－２５（２０） Ｗ／Ｃ ５５％ | 鉄筋コンクリート用棒鋼ＳＤ３４５ Ｄ３２ | 軽油 １．２号 パトロール給油 | - | 鉄筋工 加工・組立共 一般構造物 | 被災地補正対象
[5 empty] | 90m未満 | 57321 | 1.8 | 1.17 | - | - | 45.7 | 16.56 | 7.55 | 3.65 | 2.49 | 40.14 | 23.13 | 16.7 | 0.21 | - | 12.36 | コンクリートポンプ車［トラック架装・ブーム式］圧送能力90～110m3/h | - |  | - | 普通作業員 | 型わく工 | 土木一般世話役 | とび工 | 生コンクリート 高炉 ２４－８－２５（２０） Ｗ／Ｃ ５５％ | 鉄筋コンクリート用棒鋼ＳＤ３４５ Ｄ３２ | 軽油 １．２号 パトロール給油 | - | 鉄筋工 加工・組立共 一般構造物 | 被災地補正対象
[5 empty] | 90m以上180m未満 | 58497 | 1.92 | 1.15 | - | - | 46.64 | 18.08 | 7.4 | 3.57 | 2.44 | 39.33 | 22.66 | 16.36 | 0.21 | - | 12.11 | コンクリートポンプ車［トラック架装・ブーム式］圧送能力90～110m3/h | - |  | - | 普通作業員 | 型わく工 | 土木一般世話役 | とび工 | 生コンクリート 高炉 ２４－８－２５（２０） Ｗ／Ｃ ５５％ | 鉄筋コンクリート用棒鋼ＳＤ３４５ Ｄ３２ | 軽油 １．２号 パトロール給油 | - | 鉄筋工 加工・組立共 一般構造物 | 被災地補正対象
[5 empty] | 180m以上280m以下 | 59737 | 2.03 | 1.12 | - | - | 47.61 | 19.64 | 7.25 | 3.5 | 2.39 | 38.5 | 22.19 | 16.02 | 0.2 | - | 11.86 | コンクリートポンプ車［トラック架装・ブーム式］圧送能力90～110m3/h | - |  | - | 普通作業員 | 型わく工 | 土木一般世話役 | とび工 | 生コンクリート 高炉 ２４－８－２５（２０） Ｗ／Ｃ ５５％ | 鉄筋コンクリート用棒鋼ＳＤ３４５ Ｄ３２ | 軽油 １．２号 パトロール給油 | - | 鉄筋工 加工・組立共 一般構造物 | 被災地補正対象
|  |  |  | 仮囲い内ｼﾞｪｯﾄﾋｰﾀ養生 | 延長無し | 51667 | 2.3 | 1.3 | 0.26 | 0.21 | 37.34 | 13.05 | 8.38 | 3.38 | 1.08 | 46.65 | 25.74 | 18.52 | 1.66 | 0.63 | 13.71 | コンクリートポンプ車［トラック架装・ブーム式］圧送能力90～110m3/h | ジェットヒータ 126ＭＪ (30,100kcal) | * | 発動発電機［ディーゼルエンジン駆動］ 2.7/3kVA | 普通作業員 | 型わく工 | 土木一般世話役 | 特殊作業員 | 生コンクリート 高炉 ２４－８－２５（２０） Ｗ／Ｃ ５５％ | 鉄筋コンクリート用棒鋼ＳＤ３４５ Ｄ３２ | 灯油 白灯油 業務用 ミニローリー | 軽油 １．２号 パトロール給油 | 鉄筋工 加工・組立共 一般構造物 | 被災地補正対象
[5 empty] | 90m未満 | 52254 | 2.35 | 1.28 | 0.26 | 0.2 | 37.96 | 13.95 | 8.29 | 3.34 | 1.07 | 46.14 | 25.47 | 18.32 | 1.64 | 0.62 | 13.55 | コンクリートポンプ車［トラック架装・ブーム式］圧送能力90～110m3/h | ジェットヒータ 126ＭＪ (30,100kcal) | * | 発動発電機［ディーゼルエンジン駆動］ 2.7/3kVA | 普通作業員 | 型わく工 | 土木一般世話役 | 特殊作業員 | 生コンクリート 高炉 ２４－８－２５（２０） Ｗ／Ｃ ５５％ | 鉄筋コンクリート用棒鋼ＳＤ３４５ Ｄ３２ | 灯油 白灯油 業務用 ミニローリー | 軽油 １．２号 パトロール給油 | 鉄筋工 加工・組立共 一般構造物 | 被災地補正対象
[5 empty] | 90m以上180m未満 | 53427 | 2.47 | 1.26 | 0.25 | 0.2 | 39.17 | 15.68 | 8.1 | 3.27 | 1.05 | 45.1 | 24.88 | 17.91 | 1.61 | 0.61 | 13.26 | コンクリートポンプ車［トラック架装・ブーム式］圧送能力90～110m3/h | ジェットヒータ 126ＭＪ (30,100kcal) | * | 発動発電機［ディーゼルエンジン駆動］ 2.7/3kVA | 普通作業員 | 型わく工 | 土木一般世話役 | 特殊作業員 | 生コンクリート 高炉 ２４－８－２５（２０） Ｗ／Ｃ ５５％ | 鉄筋コンクリート用棒鋼ＳＤ３４５ Ｄ３２ | 灯油 白灯油 業務用 ミニローリー | 軽油 １．２号 パトロール給油 | 鉄筋工 加工・組立共 一般構造物 | 被災地補正対象
[5 empty] | 180m以上280m以下 | 54663 | 2.58 | 1.23 | 0.25 | 0.19 | 40.37 | 17.42 | 7.92 | 3.19 | 1.02 | 44.09 | 24.32 | 17.51 | 1.57 | 0.6 | 12.96 | コンクリートポンプ車［トラック架装・ブーム式］圧送能力90～110m3/h | ジェットヒータ 126ＭＪ (30,100kcal) | * | 発動発電機［ディーゼルエンジン駆動］ 2.7/3kVA | 普通作業員 | 型わく工 | 土木一般世話役 | 特殊作業員 | 生コンクリート 高炉 ２４－８－２５（２０） Ｗ／Ｃ ５５％ | 鉄筋コンクリート用棒鋼ＳＤ３４５ Ｄ３２ | 灯油 白灯油 業務用 ミニローリー | 軽油 １．２号 パトロール給油 | 鉄筋工 加工・組立共 一般構造物 | 被災地補正対象

## 016
No.016【 Ｌ型擁壁 】
＜ 積算単位：ｍ３ ＞
条件区分 | [5 empty] | 標準単価 | 機労材構成比 | [14 empty] | 代表機労材規格 | [12 empty] | 備考
ｺﾝｸﾘｰﾄ規格 | 鉄筋量区分 | 基礎砕石の有無 | 均しｺﾝｸﾘｰﾄの有無 | 養生工の種類 | 圧送管延長距離区分 |  | K |  |  |  | R |  |  |  |  | Z |  |  |  |  | S | K （ *印：賃料） |  |  |  | R |  |  |  | Z |  |  |  | S
[8 empty] | K1 | K2 | K3 |  | R1 | R2 | R3 | R4 |  | Z1 | Z2 | Z3 | Z4 |  | K1 | K2 |  | K3 | R1 | R2 | R3 | R4 | Z1 | Z2 | Z3 | Z4
24-8-25(20)(高炉) | 0.04t/m3以上0.06t/m3未満 | 無し | 無し | 一般養生 | 延長無し | 43231 | 2.11 | 1.55 | - | - | 51.91 | 18.08 | 10.02 | 4.84 | 3.3 | 39.68 | 30.67 | 8.63 | 0.28 | - | 6.3 | コンクリートポンプ車［トラック架装・ブーム式］圧送能力90～110m3/h | - |  | - | 普通作業員 | 型わく工 | 土木一般世話役 | とび工 | 生コンクリート 高炉 ２４－８－２５（２０） Ｗ／Ｃ ５５％ | 鉄筋コンクリート用棒鋼ＳＤ３４５ Ｄ１３ | 軽油 １．２号 パトロール給油 | - | 鉄筋工 加工・組立共 一般構造物 | 被災地補正対象
[5 empty] | 90m未満 | 43817 | 2.17 | 1.53 | - | - | 52.46 | 19.09 | 9.88 | 4.77 | 3.25 | 39.16 | 30.26 | 8.52 | 0.28 | - | 6.21 | コンクリートポンプ車［トラック架装・ブーム式］圧送能力90～110m3/h | - |  | - | 普通作業員 | 型わく工 | 土木一般世話役 | とび工 | 生コンクリート 高炉 ２４－８－２５（２０） Ｗ／Ｃ ５５％ | 鉄筋コンクリート用棒鋼ＳＤ３４５ Ｄ１３ | 軽油 １．２号 パトロール給油 | - | 鉄筋工 加工・組立共 一般構造物 | 被災地補正対象
[5 empty] | 90m以上180m未満 | 44986 | 2.3 | 1.49 | - | - | 53.52 | 21.01 | 9.62 | 4.65 | 3.17 | 38.13 | 29.47 | 8.29 | 0.27 | - | 6.05 | コンクリートポンプ車［トラック架装・ブーム式］圧送能力90～110m3/h | - |  | - | 普通作業員 | 型わく工 | 土木一般世話役 | とび工 | 生コンクリート 高炉 ２４－８－２５（２０） Ｗ／Ｃ ５５％ | 鉄筋コンクリート用棒鋼ＳＤ３４５ Ｄ１３ | 軽油 １．２号 パトロール給油 | - | 鉄筋工 加工・組立共 一般構造物 | 被災地補正対象
[5 empty] | 180m以上280m以下 | 46219 | 2.43 | 1.45 | - | - | 54.57 | 22.94 | 9.37 | 4.52 | 3.08 | 37.11 | 28.68 | 8.07 | 0.27 | - | 5.89 | コンクリートポンプ車［トラック架装・ブーム式］圧送能力90～110m3/h | - |  | - | 普通作業員 | 型わく工 | 土木一般世話役 | とび工 | 生コンクリート 高炉 ２４－８－２５（２０） Ｗ／Ｃ ５５％ | 鉄筋コンクリート用棒鋼ＳＤ３４５ Ｄ１３ | 軽油 １．２号 パトロール給油 | - | 鉄筋工 加工・組立共 一般構造物 | 被災地補正対象
|  |  |  | 特殊養生(練炭･ｼﾞｪｯﾄﾋｰﾀ) | 延長無し | 43957 | 2.02 | 1.53 | - | - | 52.77 | 20.36 | 9.85 | 4.76 | 3.24 | 39.02 | 30.16 | 8.49 | 0.28 | - | 6.19 | コンクリートポンプ車［トラック架装・ブーム式］圧送能力90～110m3/h | - |  | - | 普通作業員 | 型わく工 | 土木一般世話役 | とび工 | 生コンクリート 高炉 ２４－８－２５（２０） Ｗ／Ｃ ５５％ | 鉄筋コンクリート用棒鋼ＳＤ３４５ Ｄ１３ | 軽油 １．２号 パトロール給油 | - | 鉄筋工 加工・組立共 一般構造物 | 被災地補正対象
[5 empty] | 90m未満 | 44542 | 2.08 | 1.51 | - | - | 53.3 | 21.31 | 9.72 | 4.69 | 3.2 | 38.51 | 29.76 | 8.38 | 0.28 | - | 6.11 | コンクリートポンプ車［トラック架装・ブーム式］圧送能力90～110m3/h | - |  | - | 普通作業員 | 型わく工 | 土木一般世話役 | とび工 | 生コンクリート 高炉 ２４－８－２５（２０） Ｗ／Ｃ ５５％ | 鉄筋コンクリート用棒鋼ＳＤ３４５ Ｄ１３ | 軽油 １．２号 パトロール給油 | - | 鉄筋工 加工・組立共 一般構造物 | 被災地補正対象
[5 empty] | 90m以上180m未満 | 45709 | 2.2 | 1.47 | - | - | 54.33 | 23.16 | 9.47 | 4.57 | 3.12 | 37.51 | 29 | 8.16 | 0.27 | - | 5.96 | コンクリートポンプ車［トラック架装・ブーム式］圧送能力90～110m3/h | - |  | - | 普通作業員 | 型わく工 | 土木一般世話役 | とび工 | 生コンクリート 高炉 ２４－８－２５（２０） Ｗ／Ｃ ５５％ | 鉄筋コンクリート用棒鋼ＳＤ３４５ Ｄ１３ | 軽油 １．２号 パトロール給油 | - | 鉄筋工 加工・組立共 一般構造物 | 被災地補正対象
[5 empty] | 180m以上280m以下 | 46939 | 2.32 | 1.43 | - | - | 55.35 | 25 | 9.22 | 4.45 | 3.04 | 36.53 | 28.24 | 7.95 | 0.26 | - | 5.8 | コンクリートポンプ車［トラック架装・ブーム式］圧送能力90～110m3/h | - |  | - | 普通作業員 | 型わく工 | 土木一般世話役 | とび工 | 生コンクリート 高炉 ２４－８－２５（２０） Ｗ／Ｃ ５５％ | 鉄筋コンクリート用棒鋼ＳＤ３４５ Ｄ１３ | 軽油 １．２号 パトロール給油 | - | 鉄筋工 加工・組立共 一般構造物 | 被災地補正対象
|  |  |  | 仮囲い内ｼﾞｪｯﾄﾋｰﾀ養生 | 延長無し | 38892 | 2.75 | 1.73 | 0.35 | 0.27 | 43.35 | 17.34 | 11.13 | 4.49 | 1.44 | 46.9 | 34.18 | 9.6 | 2.21 | 0.84 | 7 | コンクリートポンプ車［トラック架装・ブーム式］圧送能力90～110m3/h | ジェットヒータ 126ＭＪ (30,100kcal) | * | 発動発電機［ディーゼルエンジン駆動］ 2.7/3kVA | 普通作業員 | 型わく工 | 土木一般世話役 | 特殊作業員 | 生コンクリート 高炉 ２４－８－２５（２０） Ｗ／Ｃ ５５％ | 鉄筋コンクリート用棒鋼ＳＤ３４５ Ｄ１３ | 灯油 白灯油 業務用 ミニローリー | 軽油 １．２号 パトロール給油 | 鉄筋工 加工・組立共 一般構造物 | 被災地補正対象
[5 empty] | 90m未満 | 39474 | 2.8 | 1.7 | 0.34 | 0.27 | 44.1 | 18.47 | 10.97 | 4.42 | 1.42 | 46.2 | 33.67 | 9.45 | 2.18 | 0.83 | 6.9 | コンクリートポンプ車［トラック架装・ブーム式］圧送能力90～110m3/h | ジェットヒータ 126ＭＪ (30,100kcal) | * | 発動発電機［ディーゼルエンジン駆動］ 2.7/3kVA | 普通作業員 | 型わく工 | 土木一般世話役 | 特殊作業員 | 生コンクリート 高炉 ２４－８－２５（２０） Ｗ／Ｃ ５５％ | 鉄筋コンクリート用棒鋼ＳＤ３４５ Ｄ１３ | 灯油 白灯油 業務用 ミニローリー | 軽油 １．２号 パトロール給油 | 鉄筋工 加工・組立共 一般構造物 | 被災地補正対象
[5 empty] | 90m以上180m未満 | 40636 | 2.9 | 1.65 | 0.33 | 0.26 | 45.6 | 20.69 | 10.66 | 4.3 | 1.38 | 44.8 | 32.63 | 9.18 | 2.12 | 0.8 | 6.7 | コンクリートポンプ車［トラック架装・ブーム式］圧送能力90～110m3/h | ジェットヒータ 126ＭＪ (30,100kcal) | * | 発動発電機［ディーゼルエンジン駆動］ 2.7/3kVA | 普通作業員 | 型わく工 | 土木一般世話役 | 特殊作業員 | 生コンクリート 高炉 ２４－８－２５（２０） Ｗ／Ｃ ５５％ | 鉄筋コンクリート用棒鋼ＳＤ３４５ Ｄ１３ | 灯油 白灯油 業務用 ミニローリー | 軽油 １．２号 パトロール給油 | 鉄筋工 加工・組立共 一般構造物 | 被災地補正対象
[5 empty] | 180m以上280m以下 | 41861 | 3 | 1.6 | 0.32 | 0.25 | 47.02 | 22.85 | 10.34 | 4.17 | 1.34 | 43.48 | 31.67 | 8.91 | 2.05 | 0.78 | 6.5 | コンクリートポンプ車［トラック架装・ブーム式］圧送能力90～110m3/h | ジェットヒータ 126ＭＪ (30,100kcal) | * | 発動発電機［ディーゼルエンジン駆動］ 2.7/3kVA | 普通作業員 | 型わく工 | 土木一般世話役 | 特殊作業員 | 生コンクリート 高炉 ２４－８－２５（２０） Ｗ／Ｃ ５５％ | 鉄筋コンクリート用棒鋼ＳＤ３４５ Ｄ１３ | 灯油 白灯油 業務用 ミニローリー | 軽油 １．２号 パトロール給油 | 鉄筋工 加工・組立共 一般構造物 | 被災地補正対象
|  |  | 有り | 一般養生 | 延長無し | 44579 | 2.17 | 1.51 | - | - | 53.21 | 17.53 | 9.71 | 4.69 | 3.2 | 38.51 | 29.74 | 8.37 | 0.28 | - | 6.11 | コンクリートポンプ車［トラック架装・ブーム式］圧送能力90～110m3/h | - |  | - | 普通作業員 | 型わく工 | 土木一般世話役 | とび工 | 生コンクリート 高炉 ２４－８－２５（２０） Ｗ／Ｃ ５５％ | 鉄筋コンクリート用棒鋼ＳＤ３４５ Ｄ１３ | 軽油 １．２号 パトロール給油 | - | 鉄筋工 加工・組立共 一般構造物 | 被災地補正対象
[5 empty] | 90m未満 | 45167 | 2.24 | 1.49 | - | - | 53.73 | 18.49 | 9.59 | 4.63 | 3.16 | 38 | 29.35 | 8.26 | 0.27 | - | 6.03 | コンクリートポンプ車［トラック架装・ブーム式］圧送能力90～110m3/h | - |  | - | 普通作業員 | 型わく工 | 土木一般世話役 | とび工 | 生コンクリート 高炉 ２４－８－２５（２０） Ｗ／Ｃ ５５％ | 鉄筋コンクリート用棒鋼ＳＤ３４５ Ｄ１３ | 軽油 １．２号 パトロール給油 | - | 鉄筋工 加工・組立共 一般構造物 | 被災地補正対象
[5 empty] | 90m以上180m未満 | 46341 | 2.37 | 1.45 | - | - | 54.71 | 20.38 | 9.34 | 4.51 | 3.08 | 37.04 | 28.61 | 8.05 | 0.27 | - | 5.88 | コンクリートポンプ車［トラック架装・ブーム式］圧送能力90～110m3/h | - |  | - | 普通作業員 | 型わく工 | 土木一般世話役 | とび工 | 生コンクリート 高炉 ２４－８－２５（２０） Ｗ／Ｃ ５５％ | 鉄筋コンクリート用棒鋼ＳＤ３４５ Ｄ１３ | 軽油 １．２号 パトロール給油 | - | 鉄筋工 加工・組立共 一般構造物 | 被災地補正対象
[5 empty] | 180m以上280m以下 | 47579 | 2.5 | 1.41 | - | - | 55.71 | 22.27 | 9.1 | 4.39 | 3 | 36.07 | 27.86 | 7.84 | 0.26 | - | 5.72 | コンクリートポンプ車［トラック架装・ブーム式］圧送能力90～110m3/h | - |  | - | 普通作業員 | 型わく工 | 土木一般世話役 | とび工 | 生コンクリート 高炉 ２４－８－２５（２０） Ｗ／Ｃ ５５％ | 鉄筋コンクリート用棒鋼ＳＤ３４５ Ｄ１３ | 軽油 １．２号 パトロール給油 | - | 鉄筋工 加工・組立共 一般構造物 | 被災地補正対象
|  |  |  | 特殊養生(練炭･ｼﾞｪｯﾄﾋｰﾀ) | 延長無し | 45305 | 2.07 | 1.48 | - | - | 54.04 | 19.76 | 9.56 | 4.61 | 3.15 | 37.88 | 29.26 | 8.24 | 0.27 | - | 6.01 | コンクリートポンプ車［トラック架装・ブーム式］圧送能力90～110m3/h | - |  | - | 普通作業員 | 型わく工 | 土木一般世話役 | とび工 | 生コンクリート 高炉 ２４－８－２５（２０） Ｗ／Ｃ ５５％ | 鉄筋コンクリート用棒鋼ＳＤ３４５ Ｄ１３ | 軽油 １．２号 パトロール給油 | - | 鉄筋工 加工・組立共 一般構造物 | 被災地補正対象
[5 empty] | 90m未満 | 45892 | 2.13 | 1.46 | - | - | 54.55 | 20.69 | 9.43 | 4.56 | 3.11 | 37.39 | 28.89 | 8.13 | 0.27 | - | 5.93 | コンクリートポンプ車［トラック架装・ブーム式］圧送能力90～110m3/h | - |  | - | 普通作業員 | 型わく工 | 土木一般世話役 | とび工 | 生コンクリート 高炉 ２４－８－２５（２０） Ｗ／Ｃ ５５％ | 鉄筋コンクリート用棒鋼ＳＤ３４５ Ｄ１３ | 軽油 １．２号 パトロール給油 | - | 鉄筋工 加工・組立共 一般構造物 | 被災地補正対象
[5 empty] | 90m以上180m未満 | 47064 | 2.27 | 1.43 | - | - | 55.48 | 22.47 | 9.2 | 4.44 | 3.03 | 36.46 | 28.17 | 7.93 | 0.26 | - | 5.79 | コンクリートポンプ車［トラック架装・ブーム式］圧送能力90～110m3/h | - |  | - | 普通作業員 | 型わく工 | 土木一般世話役 | とび工 | 生コンクリート 高炉 ２４－８－２５（２０） Ｗ／Ｃ ５５％ | 鉄筋コンクリート用棒鋼ＳＤ３４５ Ｄ１３ | 軽油 １．２号 パトロール給油 | - | 鉄筋工 加工・組立共 一般構造物 | 被災地補正対象
[5 empty] | 180m以上280m以下 | 48299 | 2.39 | 1.39 | - | - | 56.44 | 24.28 | 8.96 | 4.33 | 2.95 | 35.53 | 27.45 | 7.73 | 0.25 | - | 5.64 | コンクリートポンプ車［トラック架装・ブーム式］圧送能力90～110m3/h | - |  | - | 普通作業員 | 型わく工 | 土木一般世話役 | とび工 | 生コンクリート 高炉 ２４－８－２５（２０） Ｗ／Ｃ ５５％ | 鉄筋コンクリート用棒鋼ＳＤ３４５ Ｄ１３ | 軽油 １．２号 パトロール給油 | - | 鉄筋工 加工・組立共 一般構造物 | 被災地補正対象
|  |  |  | 仮囲い内ｼﾞｪｯﾄﾋｰﾀ養生 | 延長無し | 40237 | 2.82 | 1.67 | 0.34 | 0.27 | 45.06 | 16.76 | 10.76 | 4.34 | 1.39 | 45.35 | 33.03 | 9.27 | 2.14 | 0.81 | 6.77 | コンクリートポンプ車［トラック架装・ブーム式］圧送能力90～110m3/h | ジェットヒータ 126ＭＪ (30,100kcal) | * | 発動発電機［ディーゼルエンジン駆動］ 2.7/3kVA | 普通作業員 | 型わく工 | 土木一般世話役 | 特殊作業員 | 生コンクリート 高炉 ２４－８－２５（２０） Ｗ／Ｃ ５５％ | 鉄筋コンクリート用棒鋼ＳＤ３４５ Ｄ１３ | 灯油 白灯油 業務用 ミニローリー | 軽油 １．２号 パトロール給油 | 鉄筋工 加工・組立共 一般構造物 | 被災地補正対象
[5 empty] | 90m未満 | 40822 | 2.88 | 1.65 | 0.33 | 0.26 | 45.82 | 17.92 | 10.61 | 4.28 | 1.37 | 44.63 | 32.48 | 9.14 | 2.11 | 0.8 | 6.67 | コンクリートポンプ車［トラック架装・ブーム式］圧送能力90～110m3/h | ジェットヒータ 126ＭＪ (30,100kcal) | * | 発動発電機［ディーゼルエンジン駆動］ 2.7/3kVA | 普通作業員 | 型わく工 | 土木一般世話役 | 特殊作業員 | 生コンクリート 高炉 ２４－８－２５（２０） Ｗ／Ｃ ５５％ | 鉄筋コンクリート用棒鋼ＳＤ３４５ Ｄ１３ | 灯油 白灯油 業務用 ミニローリー | 軽油 １．２号 パトロール給油 | 鉄筋工 加工・組立共 一般構造物 | 被災地補正対象
[5 empty] | 90m以上180m未満 | 41990 | 2.98 | 1.6 | 0.32 | 0.25 | 47.16 | 20.04 | 10.31 | 4.16 | 1.33 | 43.38 | 31.57 | 8.89 | 2.05 | 0.78 | 6.48 | コンクリートポンプ車［トラック架装・ブーム式］圧送能力90～110m3/h | ジェットヒータ 126ＭＪ (30,100kcal) | * | 発動発電機［ディーゼルエンジン駆動］ 2.7/3kVA | 普通作業員 | 型わく工 | 土木一般世話役 | 特殊作業員 | 生コンクリート 高炉 ２４－８－２５（２０） Ｗ／Ｃ ５５％ | 鉄筋コンクリート用棒鋼ＳＤ３４５ Ｄ１３ | 灯油 白灯油 業務用 ミニローリー | 軽油 １．２号 パトロール給油 | 鉄筋工 加工・組立共 一般構造物 | 被災地補正対象
[5 empty] | 180m以上280m以下 | 43220 | 3.09 | 1.55 | 0.31 | 0.25 | 48.48 | 22.14 | 10.02 | 4.04 | 1.29 | 42.13 | 30.67 | 8.63 | 1.99 | 0.75 | 6.3 | コンクリートポンプ車［トラック架装・ブーム式］圧送能力90～110m3/h | ジェットヒータ 126ＭＪ (30,100kcal) | * | 発動発電機［ディーゼルエンジン駆動］ 2.7/3kVA | 普通作業員 | 型わく工 | 土木一般世話役 | 特殊作業員 | 生コンクリート 高炉 ２４－８－２５（２０） Ｗ／Ｃ ５５％ | 鉄筋コンクリート用棒鋼ＳＤ３４５ Ｄ１３ | 灯油 白灯油 業務用 ミニローリー | 軽油 １．２号 パトロール給油 | 鉄筋工 加工・組立共 一般構造物 | 被災地補正対象
|  | 有り | 無し | 一般養生 | 延長無し | 44458 | 2.16 | 1.51 | - | - | 53.11 | 17.58 | 9.74 | 4.7 | 3.21 | 38.61 | 29.82 | 8.39 | 0.28 | - | 6.12 | コンクリートポンプ車［トラック架装・ブーム式］圧送能力90～110m3/h | - |  | - | 普通作業員 | 型わく工 | 土木一般世話役 | とび工 | 生コンクリート 高炉 ２４－８－２５（２０） Ｗ／Ｃ ５５％ | 鉄筋コンクリート用棒鋼ＳＤ３４５ Ｄ１３ | 軽油 １．２号 パトロール給油 | - | 鉄筋工 加工・組立共 一般構造物 | 被災地補正対象
[5 empty] | 90m未満 | 45045 | 2.23 | 1.49 | - | - | 53.64 | 18.57 | 9.61 | 4.64 | 3.17 | 38.09 | 29.43 | 8.28 | 0.27 | - | 6.04 | コンクリートポンプ車［トラック架装・ブーム式］圧送能力90～110m3/h | - |  | - | 普通作業員 | 型わく工 | 土木一般世話役 | とび工 | 生コンクリート 高炉 ２４－８－２５（２０） Ｗ／Ｃ ５５％ | 鉄筋コンクリート用棒鋼ＳＤ３４５ Ｄ１３ | 軽油 １．２号 パトロール給油 | - | 鉄筋工 加工・組立共 一般構造物 | 被災地補正対象
[5 empty] | 90m以上180m未満 | 46219 | 2.36 | 1.45 | - | - | 54.62 | 20.45 | 9.37 | 4.52 | 3.08 | 37.13 | 28.68 | 8.07 | 0.27 | - | 5.89 | コンクリートポンプ車［トラック架装・ブーム式］圧送能力90～110m3/h | - |  | - | 普通作業員 | 型わく工 | 土木一般世話役 | とび工 | 生コンクリート 高炉 ２４－８－２５（２０） Ｗ／Ｃ ５５％ | 鉄筋コンクリート用棒鋼ＳＤ３４５ Ｄ１３ | 軽油 １．２号 パトロール給油 | - | 鉄筋工 加工・組立共 一般構造物 | 被災地補正対象
[5 empty] | 180m以上280m以下 | 47457 | 2.49 | 1.41 | - | - | 55.6 | 22.32 | 9.12 | 4.41 | 3 | 36.17 | 27.94 | 7.86 | 0.26 | - | 5.74 | コンクリートポンプ車［トラック架装・ブーム式］圧送能力90～110m3/h | - |  | - | 普通作業員 | 型わく工 | 土木一般世話役 | とび工 | 生コンクリート 高炉 ２４－８－２５（２０） Ｗ／Ｃ ５５％ | 鉄筋コンクリート用棒鋼ＳＤ３４５ Ｄ１３ | 軽油 １．２号 パトロール給油 | - | 鉄筋工 加工・組立共 一般構造物 | 被災地補正対象
|  |  |  | 特殊養生(練炭･ｼﾞｪｯﾄﾋｰﾀ) | 延長無し | 45184 | 2.07 | 1.49 | - | - | 53.93 | 19.8 | 9.58 | 4.63 | 3.16 | 37.97 | 29.34 | 8.26 | 0.27 | - | 6.03 | コンクリートポンプ車［トラック架装・ブーム式］圧送能力90～110m3/h | - |  | - | 普通作業員 | 型わく工 | 土木一般世話役 | とび工 | 生コンクリート 高炉 ２４－８－２５（２０） Ｗ／Ｃ ５５％ | 鉄筋コンクリート用棒鋼ＳＤ３４５ Ｄ１３ | 軽油 １．２号 パトロール給油 | - | 鉄筋工 加工・組立共 一般構造物 | 被災地補正対象
[5 empty] | 90m未満 | 45771 | 2.13 | 1.47 | - | - | 54.43 | 20.74 | 9.46 | 4.57 | 3.11 | 37.49 | 28.97 | 8.15 | 0.27 | - | 5.95 | コンクリートポンプ車［トラック架装・ブーム式］圧送能力90～110m3/h | - |  | - | 普通作業員 | 型わく工 | 土木一般世話役 | とび工 | 生コンクリート 高炉 ２４－８－２５（２０） Ｗ／Ｃ ５５％ | 鉄筋コンクリート用棒鋼ＳＤ３４５ Ｄ１３ | 軽油 １．２号 パトロール給油 | - | 鉄筋工 加工・組立共 一般構造物 | 被災地補正対象
[5 empty] | 90m以上180m未満 | 46942 | 2.26 | 1.43 | - | - | 55.39 | 22.55 | 9.22 | 4.45 | 3.04 | 36.55 | 28.24 | 7.95 | 0.26 | - | 5.8 | コンクリートポンプ車［トラック架装・ブーム式］圧送能力90～110m3/h | - |  | - | 普通作業員 | 型わく工 | 土木一般世話役 | とび工 | 生コンクリート 高炉 ２４－８－２５（２０） Ｗ／Ｃ ５５％ | 鉄筋コンクリート用棒鋼ＳＤ３４５ Ｄ１３ | 軽油 １．２号 パトロール給油 | - | 鉄筋工 加工・組立共 一般構造物 | 被災地補正対象
[5 empty] | 180m以上280m以下 | 48177 | 2.38 | 1.39 | - | - | 56.35 | 24.34 | 8.99 | 4.34 | 2.96 | 35.62 | 27.52 | 7.75 | 0.25 | - | 5.65 | コンクリートポンプ車［トラック架装・ブーム式］圧送能力90～110m3/h | - |  | - | 普通作業員 | 型わく工 | 土木一般世話役 | とび工 | 生コンクリート 高炉 ２４－８－２５（２０） Ｗ／Ｃ ５５％ | 鉄筋コンクリート用棒鋼ＳＤ３４５ Ｄ１３ | 軽油 １．２号 パトロール給油 | - | 鉄筋工 加工・組立共 一般構造物 | 被災地補正対象
|  |  |  | 仮囲い内ｼﾞｪｯﾄﾋｰﾀ養生 | 延長無し | 40122 | 2.81 | 1.67 | 0.34 | 0.27 | 44.91 | 16.81 | 10.79 | 4.35 | 1.39 | 45.49 | 33.15 | 9.3 | 2.14 | 0.81 | 6.79 | コンクリートポンプ車［トラック架装・ブーム式］圧送能力90～110m3/h | ジェットヒータ 126ＭＪ (30,100kcal) | * | 発動発電機［ディーゼルエンジン駆動］ 2.7/3kVA | 普通作業員 | 型わく工 | 土木一般世話役 | 特殊作業員 | 生コンクリート 高炉 ２４－８－２５（２０） Ｗ／Ｃ ５５％ | 鉄筋コンクリート用棒鋼ＳＤ３４５ Ｄ１３ | 灯油 白灯油 業務用 ミニローリー | 軽油 １．２号 パトロール給油 | 鉄筋工 加工・組立共 一般構造物 | 被災地補正対象
[5 empty] | 90m未満 | 40706 | 2.86 | 1.65 | 0.33 | 0.26 | 45.71 | 18 | 10.64 | 4.29 | 1.37 | 44.74 | 32.57 | 9.17 | 2.11 | 0.8 | 6.69 | コンクリートポンプ車［トラック架装・ブーム式］圧送能力90～110m3/h | ジェットヒータ 126ＭＪ (30,100kcal) | * | 発動発電機［ディーゼルエンジン駆動］ 2.7/3kVA | 普通作業員 | 型わく工 | 土木一般世話役 | 特殊作業員 | 生コンクリート 高炉 ２４－８－２５（２０） Ｗ／Ｃ ５５％ | 鉄筋コンクリート用棒鋼ＳＤ３４５ Ｄ１３ | 灯油 白灯油 業務用 ミニローリー | 軽油 １．２号 パトロール給油 | 鉄筋工 加工・組立共 一般構造物 | 被災地補正対象
[5 empty] | 90m以上180m未満 | 41873 | 2.97 | 1.6 | 0.32 | 0.25 | 47.04 | 20.1 | 10.34 | 4.17 | 1.34 | 43.49 | 31.66 | 8.91 | 2.05 | 0.78 | 6.5 | コンクリートポンプ車［トラック架装・ブーム式］圧送能力90～110m3/h | ジェットヒータ 126ＭＪ (30,100kcal) | * | 発動発電機［ディーゼルエンジン駆動］ 2.7/3kVA | 普通作業員 | 型わく工 | 土木一般世話役 | 特殊作業員 | 生コンクリート 高炉 ２４－８－２５（２０） Ｗ／Ｃ ５５％ | 鉄筋コンクリート用棒鋼ＳＤ３４５ Ｄ１３ | 灯油 白灯油 業務用 ミニローリー | 軽油 １．２号 パトロール給油 | 鉄筋工 加工・組立共 一般構造物 | 被災地補正対象
[5 empty] | 180m以上280m以下 | 43103 | 3.1 | 1.56 | 0.32 | 0.25 | 48.32 | 22.15 | 10.05 | 4.05 | 1.3 | 42.26 | 30.76 | 8.66 | 1.99 | 0.76 | 6.32 | コンクリートポンプ車［トラック架装・ブーム式］圧送能力90～110m3/h | ジェットヒータ 126ＭＪ (30,100kcal) | * | 発動発電機［ディーゼルエンジン駆動］ 2.7/3kVA | 普通作業員 | 型わく工 | 土木一般世話役 | 特殊作業員 | 生コンクリート 高炉 ２４－８－２５（２０） Ｗ／Ｃ ５５％ | 鉄筋コンクリート用棒鋼ＳＤ３４５ Ｄ１３ | 灯油 白灯油 業務用 ミニローリー | 軽油 １．２号 パトロール給油 | 鉄筋工 加工・組立共 一般構造物 | 被災地補正対象
|  |  | 有り | 一般養生 | 延長無し | 45805 | 2.22 | 1.47 | - | - | 54.35 | 17.07 | 9.45 | 4.56 | 3.11 | 37.49 | 28.94 | 8.15 | 0.27 | - | 5.94 | コンクリートポンプ車［トラック架装・ブーム式］圧送能力90～110m3/h | - |  | - | 普通作業員 | 型わく工 | 土木一般世話役 | とび工 | 生コンクリート 高炉 ２４－８－２５（２０） Ｗ／Ｃ ５５％ | 鉄筋コンクリート用棒鋼ＳＤ３４５ Ｄ１３ | 軽油 １．２号 パトロール給油 | - | 鉄筋工 加工・組立共 一般構造物 | 被災地補正対象
[5 empty] | 90m未満 | 46395 | 2.28 | 1.45 | - | - | 54.84 | 18.02 | 9.33 | 4.51 | 3.07 | 37.01 | 28.58 | 8.04 | 0.26 | - | 5.87 | コンクリートポンプ車［トラック架装・ブーム式］圧送能力90～110m3/h | - |  | - | 普通作業員 | 型わく工 | 土木一般世話役 | とび工 | 生コンクリート 高炉 ２４－８－２５（２０） Ｗ／Ｃ ５５％ | 鉄筋コンクリート用棒鋼ＳＤ３４５ Ｄ１３ | 軽油 １．２号 パトロール給油 | - | 鉄筋工 加工・組立共 一般構造物 | 被災地補正対象
[5 empty] | 90m以上180m未満 | 47574 | 2.42 | 1.41 | - | - | 55.76 | 19.86 | 9.1 | 4.39 | 3 | 36.1 | 27.87 | 7.84 | 0.26 | - | 5.72 | コンクリートポンプ車［トラック架装・ブーム式］圧送能力90～110m3/h | - |  | - | 普通作業員 | 型わく工 | 土木一般世話役 | とび工 | 生コンクリート 高炉 ２４－８－２５（２０） Ｗ／Ｃ ５５％ | 鉄筋コンクリート用棒鋼ＳＤ３４５ Ｄ１３ | 軽油 １．２号 パトロール給油 | - | 鉄筋工 加工・組立共 一般構造物 | 被災地補正対象
[5 empty] | 180m以上280m以下 | 48816 | 2.55 | 1.37 | - | - | 56.69 | 21.7 | 8.87 | 4.28 | 2.92 | 35.18 | 27.16 | 7.64 | 0.25 | - | 5.58 | コンクリートポンプ車［トラック架装・ブーム式］圧送能力90～110m3/h | - |  | - | 普通作業員 | 型わく工 | 土木一般世話役 | とび工 | 生コンクリート 高炉 ２４－８－２５（２０） Ｗ／Ｃ ５５％ | 鉄筋コンクリート用棒鋼ＳＤ３４５ Ｄ１３ | 軽油 １．２号 パトロール給油 | - | 鉄筋工 加工・組立共 一般構造物 | 被災地補正対象
|  |  |  | 特殊養生(練炭･ｼﾞｪｯﾄﾋｰﾀ) | 延長無し | 46532 | 2.12 | 1.44 | - | - | 55.14 | 19.25 | 9.3 | 4.49 | 3.06 | 36.89 | 28.49 | 8.02 | 0.26 | - | 5.85 | コンクリートポンプ車［トラック架装・ブーム式］圧送能力90～110m3/h | - |  | - | 普通作業員 | 型わく工 | 土木一般世話役 | とび工 | 生コンクリート 高炉 ２４－８－２５（２０） Ｗ／Ｃ ５５％ | 鉄筋コンクリート用棒鋼ＳＤ３４５ Ｄ１３ | 軽油 １．２号 パトロール給油 | - | 鉄筋工 加工・組立共 一般構造物 | 被災地補正対象
[5 empty] | 90m未満 | 47121 | 2.18 | 1.42 | - | - | 55.6 | 20.14 | 9.19 | 4.44 | 3.03 | 36.44 | 28.14 | 7.92 | 0.26 | - | 5.78 | コンクリートポンプ車［トラック架装・ブーム式］圧送能力90～110m3/h | - |  | - | 普通作業員 | 型わく工 | 土木一般世話役 | とび工 | 生コンクリート 高炉 ２４－８－２５（２０） Ｗ／Ｃ ５５％ | 鉄筋コンクリート用棒鋼ＳＤ３４５ Ｄ１３ | 軽油 １．２号 パトロール給油 | - | 鉄筋工 加工・組立共 一般構造物 | 被災地補正対象
[5 empty] | 90m以上180m未満 | 48297 | 2.32 | 1.39 | - | - | 56.49 | 21.9 | 8.96 | 4.33 | 2.95 | 35.55 | 27.45 | 7.73 | 0.25 | - | 5.64 | コンクリートポンプ車［トラック架装・ブーム式］圧送能力90～110m3/h | - |  | - | 普通作業員 | 型わく工 | 土木一般世話役 | とび工 | 生コンクリート 高炉 ２４－８－２５（２０） Ｗ／Ｃ ５５％ | 鉄筋コンクリート用棒鋼ＳＤ３４５ Ｄ１３ | 軽油 １．２号 パトロール給油 | - | 鉄筋工 加工・組立共 一般構造物 | 被災地補正対象
[5 empty] | 180m以上280m以下 | 49537 | 2.45 | 1.35 | - | - | 57.4 | 23.68 | 8.74 | 4.22 | 2.88 | 34.65 | 26.76 | 7.53 | 0.25 | - | 5.5 | コンクリートポンプ車［トラック架装・ブーム式］圧送能力90～110m3/h | - |  | - | 普通作業員 | 型わく工 | 土木一般世話役 | とび工 | 生コンクリート 高炉 ２４－８－２５（２０） Ｗ／Ｃ ５５％ | 鉄筋コンクリート用棒鋼ＳＤ３４５ Ｄ１３ | 軽油 １．２号 パトロール給油 | - | 鉄筋工 加工・組立共 一般構造物 | 被災地補正対象
|  |  |  | 仮囲い内ｼﾞｪｯﾄﾋｰﾀ養生 | 延長無し | 41467 | 2.88 | 1.62 | 0.33 | 0.26 | 46.6 | 16.34 | 10.44 | 4.21 | 1.35 | 43.95 | 31.97 | 9 | 2.07 | 0.79 | 6.57 | コンクリートポンプ車［トラック架装・ブーム式］圧送能力90～110m3/h | ジェットヒータ 126ＭＪ (30,100kcal) | * | 発動発電機［ディーゼルエンジン駆動］ 2.7/3kVA | 普通作業員 | 型わく工 | 土木一般世話役 | 特殊作業員 | 生コンクリート 高炉 ２４－８－２５（２０） Ｗ／Ｃ ５５％ | 鉄筋コンクリート用棒鋼ＳＤ３４５ Ｄ１３ | 灯油 白灯油 業務用 ミニローリー | 軽油 １．２号 パトロール給油 | 鉄筋工 加工・組立共 一般構造物 | 被災地補正対象
[5 empty] | 90m未満 | 42054 | 2.93 | 1.6 | 0.32 | 0.25 | 47.26 | 17.42 | 10.3 | 4.15 | 1.33 | 43.34 | 31.53 | 8.87 | 2.04 | 0.78 | 6.47 | コンクリートポンプ車［トラック架装・ブーム式］圧送能力90～110m3/h | ジェットヒータ 126ＭＪ (30,100kcal) | * | 発動発電機［ディーゼルエンジン駆動］ 2.7/3kVA | 普通作業員 | 型わく工 | 土木一般世話役 | 特殊作業員 | 生コンクリート 高炉 ２４－８－２５（２０） Ｗ／Ｃ ５５％ | 鉄筋コンクリート用棒鋼ＳＤ３４５ Ｄ１３ | 灯油 白灯油 業務用 ミニローリー | 軽油 １．２号 パトロール給油 | 鉄筋工 加工・組立共 一般構造物 | 被災地補正対象
[5 empty] | 90m以上180m未満 | 43227 | 3.05 | 1.55 | 0.31 | 0.25 | 48.5 | 19.47 | 10.02 | 4.04 | 1.29 | 42.15 | 30.67 | 8.63 | 1.99 | 0.75 | 6.3 | コンクリートポンプ車［トラック架装・ブーム式］圧送能力90～110m3/h | ジェットヒータ 126ＭＪ (30,100kcal) | * | 発動発電機［ディーゼルエンジン駆動］ 2.7/3kVA | 普通作業員 | 型わく工 | 土木一般世話役 | 特殊作業員 | 生コンクリート 高炉 ２４－８－２５（２０） Ｗ／Ｃ ５５％ | 鉄筋コンクリート用棒鋼ＳＤ３４５ Ｄ１３ | 灯油 白灯油 業務用 ミニローリー | 軽油 １．２号 パトロール給油 | 鉄筋工 加工・組立共 一般構造物 | 被災地補正対象
[5 empty] | 180m以上280m以下 | 44463 | 3.17 | 1.51 | 0.31 | 0.24 | 49.73 | 21.5 | 9.74 | 3.93 | 1.26 | 40.98 | 29.82 | 8.39 | 1.93 | 0.73 | 6.12 | コンクリートポンプ車［トラック架装・ブーム式］圧送能力90～110m3/h | ジェットヒータ 126ＭＪ (30,100kcal) | * | 発動発電機［ディーゼルエンジン駆動］ 2.7/3kVA | 普通作業員 | 型わく工 | 土木一般世話役 | 特殊作業員 | 生コンクリート 高炉 ２４－８－２５（２０） Ｗ／Ｃ ５５％ | 鉄筋コンクリート用棒鋼ＳＤ３４５ Ｄ１３ | 灯油 白灯油 業務用 ミニローリー | 軽油 １．２号 パトロール給油 | 鉄筋工 加工・組立共 一般構造物 | 被災地補正対象
| 0.06t/m3以上0.08t/m3未満 | 無し | 無し | 一般養生 | 延長無し | 45670 | 2 | 1.47 | - | - | 49.14 | 17.12 | 9.48 | 4.58 | 3.12 | 40.51 | 29.03 | 11.12 | 0.27 | - | 8.35 | コンクリートポンプ車［トラック架装・ブーム式］圧送能力90～110m3/h | - |  | - | 普通作業員 | 型わく工 | 土木一般世話役 | とび工 | 生コンクリート 高炉 ２４－８－２５（２０） Ｗ／Ｃ ５５％ | 鉄筋コンクリート用棒鋼ＳＤ３４５ Ｄ１９ | 軽油 １．２号 パトロール給油 | - | 鉄筋工 加工・組立共 一般構造物 | 被災地補正対象
[5 empty] | 90m未満 | 46256 | 2.06 | 1.45 | - | - | 49.7 | 18.09 | 9.36 | 4.52 | 3.08 | 40 | 28.66 | 10.98 | 0.27 | - | 8.24 | コンクリートポンプ車［トラック架装・ブーム式］圧送能力90～110m3/h | - |  | - | 普通作業員 | 型わく工 | 土木一般世話役 | とび工 | 生コンクリート 高炉 ２４－８－２５（２０） Ｗ／Ｃ ５５％ | 鉄筋コンクリート用棒鋼ＳＤ３４５ Ｄ１９ | 軽油 １．２号 パトロール給油 | - | 鉄筋工 加工・組立共 一般構造物 | 被災地補正対象
[5 empty] | 90m以上180m未満 | 47426 | 2.19 | 1.42 | - | - | 50.76 | 19.91 | 9.13 | 4.41 | 3.01 | 39.01 | 27.95 | 10.71 | 0.26 | - | 8.04 | コンクリートポンプ車［トラック架装・ブーム式］圧送能力90～110m3/h | - |  | - | 普通作業員 | 型わく工 | 土木一般世話役 | とび工 | 生コンクリート 高炉 ２４－８－２５（２０） Ｗ／Ｃ ５５％ | 鉄筋コンクリート用棒鋼ＳＤ３４５ Ｄ１９ | 軽油 １．２号 パトロール給油 | - | 鉄筋工 加工・組立共 一般構造物 | 被災地補正対象
[5 empty] | 180m以上280m以下 | 48658 | 2.31 | 1.38 | - | - | 51.82 | 21.76 | 8.9 | 4.3 | 2.93 | 38.03 | 27.25 | 10.44 | 0.25 | - | 7.84 | コンクリートポンプ車［トラック架装・ブーム式］圧送能力90～110m3/h | - |  | - | 普通作業員 | 型わく工 | 土木一般世話役 | とび工 | 生コンクリート 高炉 ２４－８－２５（２０） Ｗ／Ｃ ５５％ | 鉄筋コンクリート用棒鋼ＳＤ３４５ Ｄ１９ | 軽油 １．２号 パトロール給油 | - | 鉄筋工 加工・組立共 一般構造物 | 被災地補正対象
|  |  |  | 特殊養生(練炭･ｼﾞｪｯﾄﾋｰﾀ) | 延長無し | 46397 | 1.91 | 1.45 | - | - | 50.01 | 19.29 | 9.33 | 4.51 | 3.07 | 39.86 | 28.57 | 10.95 | 0.26 | - | 8.22 | コンクリートポンプ車［トラック架装・ブーム式］圧送能力90～110m3/h | - |  | - | 普通作業員 | 型わく工 | 土木一般世話役 | とび工 | 生コンクリート 高炉 ２４－８－２５（２０） Ｗ／Ｃ ５５％ | 鉄筋コンクリート用棒鋼ＳＤ３４５ Ｄ１９ | 軽油 １．２号 パトロール給油 | - | 鉄筋工 加工・組立共 一般構造物 | 被災地補正対象
[5 empty] | 90m未満 | 46981 | 1.97 | 1.43 | - | - | 50.54 | 20.21 | 9.22 | 4.45 | 3.03 | 39.37 | 28.22 | 10.81 | 0.26 | - | 8.12 | コンクリートポンプ車［トラック架装・ブーム式］圧送能力90～110m3/h | - |  | - | 普通作業員 | 型わく工 | 土木一般世話役 | とび工 | 生コンクリート 高炉 ２４－８－２５（２０） Ｗ／Ｃ ５５％ | 鉄筋コンクリート用棒鋼ＳＤ３４５ Ｄ１９ | 軽油 １．２号 パトロール給油 | - | 鉄筋工 加工・組立共 一般構造物 | 被災地補正対象
[5 empty] | 90m以上180m未満 | 48148 | 2.08 | 1.39 | - | - | 51.59 | 22 | 8.99 | 4.34 | 2.96 | 38.41 | 27.53 | 10.55 | 0.25 | - | 7.92 | コンクリートポンプ車［トラック架装・ブーム式］圧送能力90～110m3/h | - |  | - | 普通作業員 | 型わく工 | 土木一般世話役 | とび工 | 生コンクリート 高炉 ２４－８－２５（２０） Ｗ／Ｃ ５５％ | 鉄筋コンクリート用棒鋼ＳＤ３４５ Ｄ１９ | 軽油 １．２号 パトロール給油 | - | 鉄筋工 加工・組立共 一般構造物 | 被災地補正対象
[5 empty] | 180m以上280m以下 | 49379 | 2.21 | 1.36 | - | - | 52.6 | 23.75 | 8.77 | 4.23 | 2.89 | 37.47 | 26.85 | 10.29 | 0.25 | - | 7.72 | コンクリートポンプ車［トラック架装・ブーム式］圧送能力90～110m3/h | - |  | - | 普通作業員 | 型わく工 | 土木一般世話役 | とび工 | 生コンクリート 高炉 ２４－８－２５（２０） Ｗ／Ｃ ５５％ | 鉄筋コンクリート用棒鋼ＳＤ３４５ Ｄ１９ | 軽油 １．２号 パトロール給油 | - | 鉄筋工 加工・組立共 一般構造物 | 被災地補正対象
|  |  |  | 仮囲い内ｼﾞｪｯﾄﾋｰﾀ養生 | 延長無し | 41332 | 2.59 | 1.62 | 0.33 | 0.26 | 40.79 | 16.32 | 10.48 | 4.22 | 1.35 | 47.39 | 32.16 | 12.29 | 2.08 | 0.79 | 9.23 | コンクリートポンプ車［トラック架装・ブーム式］圧送能力90～110m3/h | ジェットヒータ 126ＭＪ (30,100kcal) | * | 発動発電機［ディーゼルエンジン駆動］ 2.7/3kVA | 普通作業員 | 型わく工 | 土木一般世話役 | 特殊作業員 | 生コンクリート 高炉 ２４－８－２５（２０） Ｗ／Ｃ ５５％ | 鉄筋コンクリート用棒鋼ＳＤ３４５ Ｄ１９ | 灯油 白灯油 業務用 ミニローリー | 軽油 １．２号 パトロール給油 | 鉄筋工 加工・組立共 一般構造物 | 被災地補正対象
[5 empty] | 90m未満 | 41914 | 2.63 | 1.6 | 0.32 | 0.25 | 41.53 | 17.39 | 10.33 | 4.17 | 1.33 | 46.74 | 31.72 | 12.12 | 2.05 | 0.78 | 9.1 | コンクリートポンプ車［トラック架装・ブーム式］圧送能力90～110m3/h | ジェットヒータ 126ＭＪ (30,100kcal) | * | 発動発電機［ディーゼルエンジン駆動］ 2.7/3kVA | 普通作業員 | 型わく工 | 土木一般世話役 | 特殊作業員 | 生コンクリート 高炉 ２４－８－２５（２０） Ｗ／Ｃ ５５％ | 鉄筋コンクリート用棒鋼ＳＤ３４５ Ｄ１９ | 灯油 白灯油 業務用 ミニローリー | 軽油 １．２号 パトロール給油 | 鉄筋工 加工・組立共 一般構造物 | 被災地補正対象
[5 empty] | 90m以上180m未満 | 43076 | 2.75 | 1.56 | 0.32 | 0.25 | 42.93 | 19.45 | 10.05 | 4.05 | 1.3 | 45.47 | 30.85 | 11.8 | 2 | 0.76 | 8.85 | コンクリートポンプ車［トラック架装・ブーム式］圧送能力90～110m3/h | ジェットヒータ 126ＭＪ (30,100kcal) | * | 発動発電機［ディーゼルエンジン駆動］ 2.7/3kVA | 普通作業員 | 型わく工 | 土木一般世話役 | 特殊作業員 | 生コンクリート 高炉 ２４－８－２５（２０） Ｗ／Ｃ ５５％ | 鉄筋コンクリート用棒鋼ＳＤ３４５ Ｄ１９ | 灯油 白灯油 業務用 ミニローリー | 軽油 １．２号 パトロール給油 | 鉄筋工 加工・組立共 一般構造物 | 被災地補正対象
[5 empty] | 180m以上280m以下 | 44300 | 2.86 | 1.52 | 0.31 | 0.24 | 44.39 | 21.56 | 9.77 | 3.94 | 1.26 | 44.14 | 29.93 | 11.47 | 1.94 | 0.74 | 8.61 | コンクリートポンプ車［トラック架装・ブーム式］圧送能力90～110m3/h | ジェットヒータ 126ＭＪ (30,100kcal) | * | 発動発電機［ディーゼルエンジン駆動］ 2.7/3kVA | 普通作業員 | 型わく工 | 土木一般世話役 | 特殊作業員 | 生コンクリート 高炉 ２４－８－２５（２０） Ｗ／Ｃ ５５％ | 鉄筋コンクリート用棒鋼ＳＤ３４５ Ｄ１９ | 灯油 白灯油 業務用 ミニローリー | 軽油 １．２号 パトロール給油 | 鉄筋工 加工・組立共 一般構造物 | 被災地補正対象
|  |  | 有り | 一般養生 | 延長無し | 47018 | 2.05 | 1.43 | - | - | 50.46 | 16.62 | 9.21 | 4.45 | 3.03 | 39.38 | 28.2 | 10.81 | 0.26 | - | 8.11 | コンクリートポンプ車［トラック架装・ブーム式］圧送能力90～110m3/h | - |  | - | 普通作業員 | 型わく工 | 土木一般世話役 | とび工 | 生コンクリート 高炉 ２４－８－２５（２０） Ｗ／Ｃ ５５％ | 鉄筋コンクリート用棒鋼ＳＤ３４５ Ｄ１９ | 軽油 １．２号 パトロール給油 | - | 鉄筋工 加工・組立共 一般構造物 | 被災地補正対象
[5 empty] | 90m未満 | 47606 | 2.12 | 1.41 | - | - | 50.98 | 17.58 | 9.09 | 4.39 | 2.99 | 38.89 | 27.85 | 10.67 | 0.26 | - | 8.01 | コンクリートポンプ車［トラック架装・ブーム式］圧送能力90～110m3/h | - |  | - | 普通作業員 | 型わく工 | 土木一般世話役 | とび工 | 生コンクリート 高炉 ２４－８－２５（２０） Ｗ／Ｃ ５５％ | 鉄筋コンクリート用棒鋼ＳＤ３４５ Ｄ１９ | 軽油 １．２号 パトロール給油 | - | 鉄筋工 加工・組立共 一般構造物 | 被災地補正対象
[5 empty] | 90m以上180m未満 | 48780 | 2.25 | 1.38 | - | - | 51.97 | 19.35 | 8.88 | 4.29 | 2.92 | 37.96 | 27.18 | 10.42 | 0.25 | - | 7.82 | コンクリートポンプ車［トラック架装・ブーム式］圧送能力90～110m3/h | - |  | - | 普通作業員 | 型わく工 | 土木一般世話役 | とび工 | 生コンクリート 高炉 ２４－８－２５（２０） Ｗ／Ｃ ５５％ | 鉄筋コンクリート用棒鋼ＳＤ３４５ Ｄ１９ | 軽油 １．２号 パトロール給油 | - | 鉄筋工 加工・組立共 一般構造物 | 被災地補正対象
[5 empty] | 180m以上280m以下 | 50018 | 2.37 | 1.34 | - | - | 52.99 | 21.17 | 8.66 | 4.18 | 2.85 | 37.02 | 26.51 | 10.16 | 0.25 | - | 7.62 | コンクリートポンプ車［トラック架装・ブーム式］圧送能力90～110m3/h | - |  | - | 普通作業員 | 型わく工 | 土木一般世話役 | とび工 | 生コンクリート 高炉 ２４－８－２５（２０） Ｗ／Ｃ ５５％ | 鉄筋コンクリート用棒鋼ＳＤ３４５ Ｄ１９ | 軽油 １．２号 パトロール給油 | - | 鉄筋工 加工・組立共 一般構造物 | 被災地補正対象
|  |  |  | 特殊養生(練炭･ｼﾞｪｯﾄﾋｰﾀ) | 延長無し | 47744 | 1.97 | 1.41 | - | - | 51.27 | 18.73 | 9.07 | 4.38 | 2.99 | 38.77 | 27.77 | 10.64 | 0.26 | - | 7.99 | コンクリートポンプ車［トラック架装・ブーム式］圧送能力90～110m3/h | - |  | - | 普通作業員 | 型わく工 | 土木一般世話役 | とび工 | 生コンクリート 高炉 ２４－８－２５（２０） Ｗ／Ｃ ５５％ | 鉄筋コンクリート用棒鋼ＳＤ３４５ Ｄ１９ | 軽油 １．２号 パトロール給油 | - | 鉄筋工 加工・組立共 一般構造物 | 被災地補正対象
[5 empty] | 90m未満 | 48331 | 2.03 | 1.39 | - | - | 51.79 | 19.64 | 8.96 | 4.33 | 2.95 | 38.29 | 27.43 | 10.51 | 0.25 | - | 7.89 | コンクリートポンプ車［トラック架装・ブーム式］圧送能力90～110m3/h | - |  | - | 普通作業員 | 型わく工 | 土木一般世話役 | とび工 | 生コンクリート 高炉 ２４－８－２５（２０） Ｗ／Ｃ ５５％ | 鉄筋コンクリート用棒鋼ＳＤ３４５ Ｄ１９ | 軽油 １．２号 パトロール給油 | - | 鉄筋工 加工・組立共 一般構造物 | 被災地補正対象
[5 empty] | 90m以上180m未満 | 49503 | 2.16 | 1.36 | - | - | 52.75 | 21.37 | 8.75 | 4.22 | 2.88 | 37.39 | 26.78 | 10.26 | 0.25 | - | 7.7 | コンクリートポンプ車［トラック架装・ブーム式］圧送能力90～110m3/h | - |  | - | 普通作業員 | 型わく工 | 土木一般世話役 | とび工 | 生コンクリート 高炉 ２４－８－２５（２０） Ｗ／Ｃ ５５％ | 鉄筋コンクリート用棒鋼ＳＤ３４５ Ｄ１９ | 軽油 １．２号 パトロール給油 | - | 鉄筋工 加工・組立共 一般構造物 | 被災地補正対象
[5 empty] | 180m以上280m以下 | 50738 | 2.27 | 1.32 | - | - | 53.75 | 23.14 | 8.53 | 4.12 | 2.81 | 36.47 | 26.13 | 10.01 | 0.24 | - | 7.51 | コンクリートポンプ車［トラック架装・ブーム式］圧送能力90～110m3/h | - |  | - | 普通作業員 | 型わく工 | 土木一般世話役 | とび工 | 生コンクリート 高炉 ２４－８－２５（２０） Ｗ／Ｃ ５５％ | 鉄筋コンクリート用棒鋼ＳＤ３４５ Ｄ１９ | 軽油 １．２号 パトロール給油 | - | 鉄筋工 加工・組立共 一般構造物 | 被災地補正対象
|  |  |  | 仮囲い内ｼﾞｪｯﾄﾋｰﾀ養生 | 延長無し | 42677 | 2.65 | 1.57 | 0.32 | 0.25 | 42.5 | 15.81 | 10.15 | 4.09 | 1.31 | 45.92 | 31.15 | 11.91 | 2.01 | 0.76 | 8.93 | コンクリートポンプ車［トラック架装・ブーム式］圧送能力90～110m3/h | ジェットヒータ 126ＭＪ (30,100kcal) | * | 発動発電機［ディーゼルエンジン駆動］ 2.7/3kVA | 普通作業員 | 型わく工 | 土木一般世話役 | 特殊作業員 | 生コンクリート 高炉 ２４－８－２５（２０） Ｗ／Ｃ ５５％ | 鉄筋コンクリート用棒鋼ＳＤ３４５ Ｄ１９ | 灯油 白灯油 業務用 ミニローリー | 軽油 １．２号 パトロール給油 | 鉄筋工 加工・組立共 一般構造物 | 被災地補正対象
[5 empty] | 90m未満 | 43262 | 2.71 | 1.55 | 0.31 | 0.25 | 43.18 | 16.85 | 10.01 | 4.04 | 1.29 | 45.3 | 30.73 | 11.74 | 1.99 | 0.75 | 8.81 | コンクリートポンプ車［トラック架装・ブーム式］圧送能力90～110m3/h | ジェットヒータ 126ＭＪ (30,100kcal) | * | 発動発電機［ディーゼルエンジン駆動］ 2.7/3kVA | 普通作業員 | 型わく工 | 土木一般世話役 | 特殊作業員 | 生コンクリート 高炉 ２４－８－２５（２０） Ｗ／Ｃ ５５％ | 鉄筋コンクリート用棒鋼ＳＤ３４５ Ｄ１９ | 灯油 白灯油 業務用 ミニローリー | 軽油 １．２号 パトロール給油 | 鉄筋工 加工・組立共 一般構造物 | 被災地補正対象
[5 empty] | 90m以上180m未満 | 44429 | 2.83 | 1.51 | 0.31 | 0.24 | 44.56 | 18.92 | 9.75 | 3.93 | 1.26 | 44.03 | 29.84 | 11.44 | 1.93 | 0.73 | 8.58 | コンクリートポンプ車［トラック架装・ブーム式］圧送能力90～110m3/h | ジェットヒータ 126ＭＪ (30,100kcal) | * | 発動発電機［ディーゼルエンジン駆動］ 2.7/3kVA | 普通作業員 | 型わく工 | 土木一般世話役 | 特殊作業員 | 生コンクリート 高炉 ２４－８－２５（２０） Ｗ／Ｃ ５５％ | 鉄筋コンクリート用棒鋼ＳＤ３４５ Ｄ１９ | 灯油 白灯油 業務用 ミニローリー | 軽油 １．２号 パトロール給油 | 鉄筋工 加工・組立共 一般構造物 | 被災地補正対象
[5 empty] | 180m以上280m以下 | 45660 | 2.93 | 1.47 | 0.3 | 0.23 | 45.88 | 20.95 | 9.48 | 3.82 | 1.22 | 42.84 | 29.04 | 11.13 | 1.88 | 0.71 | 8.35 | コンクリートポンプ車［トラック架装・ブーム式］圧送能力90～110m3/h | ジェットヒータ 126ＭＪ (30,100kcal) | * | 発動発電機［ディーゼルエンジン駆動］ 2.7/3kVA | 普通作業員 | 型わく工 | 土木一般世話役 | 特殊作業員 | 生コンクリート 高炉 ２４－８－２５（２０） Ｗ／Ｃ ５５％ | 鉄筋コンクリート用棒鋼ＳＤ３４５ Ｄ１９ | 灯油 白灯油 業務用 ミニローリー | 軽油 １．２号 パトロール給油 | 鉄筋工 加工・組立共 一般構造物 | 被災地補正対象
|  | 有り | 無し | 一般養生 | 延長無し | 46897 | 2.05 | 1.43 | - | - | 50.35 | 16.68 | 9.23 | 4.46 | 3.04 | 39.47 | 28.27 | 10.83 | 0.26 | - | 8.13 | コンクリートポンプ車［トラック架装・ブーム式］圧送能力90～110m3/h | - |  | - | 普通作業員 | 型わく工 | 土木一般世話役 | とび工 | 生コンクリート 高炉 ２４－８－２５（２０） Ｗ／Ｃ ５５％ | 鉄筋コンクリート用棒鋼ＳＤ３４５ Ｄ１９ | 軽油 １．２号 パトロール給油 | - | 鉄筋工 加工・組立共 一般構造物 | 被災地補正対象
[5 empty] | 90m未満 | 47485 | 2.11 | 1.41 | - | - | 50.87 | 17.6 | 9.12 | 4.4 | 3 | 38.99 | 27.92 | 10.7 | 0.26 | - | 8.03 | コンクリートポンプ車［トラック架装・ブーム式］圧送能力90～110m3/h | - |  | - | 普通作業員 | 型わく工 | 土木一般世話役 | とび工 | 生コンクリート 高炉 ２４－８－２５（２０） Ｗ／Ｃ ５５％ | 鉄筋コンクリート用棒鋼ＳＤ３４５ Ｄ１９ | 軽油 １．２号 パトロール給油 | - | 鉄筋工 加工・組立共 一般構造物 | 被災地補正対象
[5 empty] | 90m以上180m未満 | 48659 | 2.24 | 1.38 | - | - | 51.87 | 19.41 | 8.9 | 4.3 | 2.93 | 38.05 | 27.25 | 10.44 | 0.25 | - | 7.84 | コンクリートポンプ車［トラック架装・ブーム式］圧送能力90～110m3/h | - |  | - | 普通作業員 | 型わく工 | 土木一般世話役 | とび工 | 生コンクリート 高炉 ２４－８－２５（２０） Ｗ／Ｃ ５５％ | 鉄筋コンクリート用棒鋼ＳＤ３４５ Ｄ１９ | 軽油 １．２号 パトロール給油 | - | 鉄筋工 加工・組立共 一般構造物 | 被災地補正対象
[5 empty] | 180m以上280m以下 | 49896 | 2.37 | 1.35 | - | - | 52.89 | 21.23 | 8.68 | 4.19 | 2.86 | 37.1 | 26.57 | 10.18 | 0.25 | - | 7.64 | コンクリートポンプ車［トラック架装・ブーム式］圧送能力90～110m3/h | - |  | - | 普通作業員 | 型わく工 | 土木一般世話役 | とび工 | 生コンクリート 高炉 ２４－８－２５（２０） Ｗ／Ｃ ５５％ | 鉄筋コンクリート用棒鋼ＳＤ３４５ Ｄ１９ | 軽油 １．２号 パトロール給油 | - | 鉄筋工 加工・組立共 一般構造物 | 被災地補正対象
|  |  |  | 特殊養生(練炭･ｼﾞｪｯﾄﾋｰﾀ) | 延長無し | 47623 | 1.96 | 1.41 | - | - | 51.16 | 18.8 | 9.09 | 4.39 | 2.99 | 38.87 | 27.84 | 10.67 | 0.26 | - | 8.01 | コンクリートポンプ車［トラック架装・ブーム式］圧送能力90～110m3/h | - |  | - | 普通作業員 | 型わく工 | 土木一般世話役 | とび工 | 生コンクリート 高炉 ２４－８－２５（２０） Ｗ／Ｃ ５５％ | 鉄筋コンクリート用棒鋼ＳＤ３４５ Ｄ１９ | 軽油 １．２号 パトロール給油 | - | 鉄筋工 加工・組立共 一般構造物 | 被災地補正対象
[5 empty] | 90m未満 | 48210 | 2.02 | 1.39 | - | - | 51.68 | 19.69 | 8.98 | 4.34 | 2.96 | 38.39 | 27.5 | 10.54 | 0.25 | - | 7.91 | コンクリートポンプ車［トラック架装・ブーム式］圧送能力90～110m3/h | - |  | - | 普通作業員 | 型わく工 | 土木一般世話役 | とび工 | 生コンクリート 高炉 ２４－８－２５（２０） Ｗ／Ｃ ５５％ | 鉄筋コンクリート用棒鋼ＳＤ３４５ Ｄ１９ | 軽油 １．２号 パトロール給油 | - | 鉄筋工 加工・組立共 一般構造物 | 被災地補正対象
[5 empty] | 90m以上180m未満 | 49382 | 2.15 | 1.36 | - | - | 52.65 | 21.43 | 8.77 | 4.23 | 2.89 | 37.48 | 26.85 | 10.29 | 0.25 | - | 7.72 | コンクリートポンプ車［トラック架装・ブーム式］圧送能力90～110m3/h | - |  | - | 普通作業員 | 型わく工 | 土木一般世話役 | とび工 | 生コンクリート 高炉 ２４－８－２５（２０） Ｗ／Ｃ ５５％ | 鉄筋コンクリート用棒鋼ＳＤ３４５ Ｄ１９ | 軽油 １．２号 パトロール給油 | - | 鉄筋工 加工・組立共 一般構造物 | 被災地補正対象
[5 empty] | 180m以上280m以下 | 50616 | 2.27 | 1.33 | - | - | 53.64 | 23.18 | 8.55 | 4.13 | 2.82 | 36.56 | 26.19 | 10.04 | 0.24 | - | 7.53 | コンクリートポンプ車［トラック架装・ブーム式］圧送能力90～110m3/h | - |  | - | 普通作業員 | 型わく工 | 土木一般世話役 | とび工 | 生コンクリート 高炉 ２４－８－２５（２０） Ｗ／Ｃ ５５％ | 鉄筋コンクリート用棒鋼ＳＤ３４５ Ｄ１９ | 軽油 １．２号 パトロール給油 | - | 鉄筋工 加工・組立共 一般構造物 | 被災地補正対象
|  |  |  | 仮囲い内ｼﾞｪｯﾄﾋｰﾀ養生 | 延長無し | 42561 | 2.65 | 1.58 | 0.32 | 0.25 | 42.34 | 15.85 | 10.17 | 4.1 | 1.31 | 46.05 | 31.23 | 11.94 | 2.02 | 0.77 | 8.96 | コンクリートポンプ車［トラック架装・ブーム式］圧送能力90～110m3/h | ジェットヒータ 126ＭＪ (30,100kcal) | * | 発動発電機［ディーゼルエンジン駆動］ 2.7/3kVA | 普通作業員 | 型わく工 | 土木一般世話役 | 特殊作業員 | 生コンクリート 高炉 ２４－８－２５（２０） Ｗ／Ｃ ５５％ | 鉄筋コンクリート用棒鋼ＳＤ３４５ Ｄ１９ | 灯油 白灯油 業務用 ミニローリー | 軽油 １．２号 パトロール給油 | 鉄筋工 加工・組立共 一般構造物 | 被災地補正対象
[5 empty] | 90m未満 | 43146 | 2.71 | 1.56 | 0.31 | 0.25 | 43.05 | 16.9 | 10.04 | 4.05 | 1.3 | 45.4 | 30.78 | 11.78 | 1.99 | 0.76 | 8.84 | コンクリートポンプ車［トラック架装・ブーム式］圧送能力90～110m3/h | ジェットヒータ 126ＭＪ (30,100kcal) | * | 発動発電機［ディーゼルエンジン駆動］ 2.7/3kVA | 普通作業員 | 型わく工 | 土木一般世話役 | 特殊作業員 | 生コンクリート 高炉 ２４－８－２５（２０） Ｗ／Ｃ ５５％ | 鉄筋コンクリート用棒鋼ＳＤ３４５ Ｄ１９ | 灯油 白灯油 業務用 ミニローリー | 軽油 １．２号 パトロール給油 | 鉄筋工 加工・組立共 一般構造物 | 被災地補正対象
[5 empty] | 90m以上180m未満 | 44313 | 2.82 | 1.52 | 0.31 | 0.24 | 44.42 | 18.97 | 9.77 | 3.94 | 1.26 | 44.16 | 29.92 | 11.47 | 1.94 | 0.74 | 8.6 | コンクリートポンプ車［トラック架装・ブーム式］圧送能力90～110m3/h | ジェットヒータ 126ＭＪ (30,100kcal) | * | 発動発電機［ディーゼルエンジン駆動］ 2.7/3kVA | 普通作業員 | 型わく工 | 土木一般世話役 | 特殊作業員 | 生コンクリート 高炉 ２４－８－２５（２０） Ｗ／Ｃ ５５％ | 鉄筋コンクリート用棒鋼ＳＤ３４５ Ｄ１９ | 灯油 白灯油 業務用 ミニローリー | 軽油 １．２号 パトロール給油 | 鉄筋工 加工・組立共 一般構造物 | 被災地補正対象
[5 empty] | 180m以上280m以下 | 45543 | 2.92 | 1.47 | 0.3 | 0.23 | 45.75 | 20.98 | 9.51 | 3.83 | 1.23 | 42.96 | 29.11 | 11.16 | 1.89 | 0.72 | 8.37 | コンクリートポンプ車［トラック架装・ブーム式］圧送能力90～110m3/h | ジェットヒータ 126ＭＪ (30,100kcal) | * | 発動発電機［ディーゼルエンジン駆動］ 2.7/3kVA | 普通作業員 | 型わく工 | 土木一般世話役 | 特殊作業員 | 生コンクリート 高炉 ２４－８－２５（２０） Ｗ／Ｃ ５５％ | 鉄筋コンクリート用棒鋼ＳＤ３４５ Ｄ１９ | 灯油 白灯油 業務用 ミニローリー | 軽油 １．２号 パトロール給油 | 鉄筋工 加工・組立共 一般構造物 | 被災地補正対象
|  |  | 有り | 一般養生 | 延長無し | 48244 | 2.1 | 1.39 | - | - | 51.61 | 16.22 | 8.97 | 4.33 | 2.95 | 38.39 | 27.48 | 10.53 | 0.25 | - | 7.9 | コンクリートポンプ車［トラック架装・ブーム式］圧送能力90～110m3/h | - |  | - | 普通作業員 | 型わく工 | 土木一般世話役 | とび工 | 生コンクリート 高炉 ２４－８－２５（２０） Ｗ／Ｃ ５５％ | 鉄筋コンクリート用棒鋼ＳＤ３４５ Ｄ１９ | 軽油 １．２号 パトロール給油 | - | 鉄筋工 加工・組立共 一般構造物 | 被災地補正対象
[5 empty] | 90m未満 | 48835 | 2.16 | 1.37 | - | - | 52.1 | 17.12 | 8.87 | 4.28 | 2.92 | 37.93 | 27.15 | 10.4 | 0.25 | - | 7.81 | コンクリートポンプ車［トラック架装・ブーム式］圧送能力90～110m3/h | - |  | - | 普通作業員 | 型わく工 | 土木一般世話役 | とび工 | 生コンクリート 高炉 ２４－８－２５（２０） Ｗ／Ｃ ５５％ | 鉄筋コンクリート用棒鋼ＳＤ３４５ Ｄ１９ | 軽油 １．２号 パトロール給油 | - | 鉄筋工 加工・組立共 一般構造物 | 被災地補正対象
[5 empty] | 90m以上180m未満 | 50013 | 2.3 | 1.34 | - | - | 53.04 | 18.88 | 8.66 | 4.18 | 2.85 | 37.04 | 26.51 | 10.16 | 0.25 | - | 7.62 | コンクリートポンプ車［トラック架装・ブーム式］圧送能力90～110m3/h | - |  | - | 普通作業員 | 型わく工 | 土木一般世話役 | とび工 | 生コンクリート 高炉 ２４－８－２５（２０） Ｗ／Ｃ ５５％ | 鉄筋コンクリート用棒鋼ＳＤ３４５ Ｄ１９ | 軽油 １．２号 パトロール給油 | - | 鉄筋工 加工・組立共 一般構造物 | 被災地補正対象
[5 empty] | 180m以上280m以下 | 51256 | 2.43 | 1.31 | - | - | 53.99 | 20.67 | 8.45 | 4.08 | 2.78 | 36.14 | 25.87 | 9.91 | 0.24 | - | 7.44 | コンクリートポンプ車［トラック架装・ブーム式］圧送能力90～110m3/h | - |  | - | 普通作業員 | 型わく工 | 土木一般世話役 | とび工 | 生コンクリート 高炉 ２４－８－２５（２０） Ｗ／Ｃ ５５％ | 鉄筋コンクリート用棒鋼ＳＤ３４５ Ｄ１９ | 軽油 １．２号 パトロール給油 | - | 鉄筋工 加工・組立共 一般構造物 | 被災地補正対象
|  |  |  | 特殊養生(練炭･ｼﾞｪｯﾄﾋｰﾀ) | 延長無し | 48971 | 2.01 | 1.37 | - | - | 52.39 | 18.28 | 8.84 | 4.27 | 2.91 | 37.81 | 27.07 | 10.37 | 0.25 | - | 7.79 | コンクリートポンプ車［トラック架装・ブーム式］圧送能力90～110m3/h | - |  | - | 普通作業員 | 型わく工 | 土木一般世話役 | とび工 | 生コンクリート 高炉 ２４－８－２５（２０） Ｗ／Ｃ ５５％ | 鉄筋コンクリート用棒鋼ＳＤ３４５ Ｄ１９ | 軽油 １．２号 パトロール給油 | - | 鉄筋工 加工・組立共 一般構造物 | 被災地補正対象
[5 empty] | 90m未満 | 49560 | 2.07 | 1.35 | - | - | 52.88 | 19.17 | 8.74 | 4.22 | 2.88 | 37.36 | 26.75 | 10.25 | 0.25 | - | 7.69 | コンクリートポンプ車［トラック架装・ブーム式］圧送能力90～110m3/h | - |  | - | 普通作業員 | 型わく工 | 土木一般世話役 | とび工 | 生コンクリート 高炉 ２４－８－２５（２０） Ｗ／Ｃ ５５％ | 鉄筋コンクリート用棒鋼ＳＤ３４５ Ｄ１９ | 軽油 １．２号 パトロール給油 | - | 鉄筋工 加工・組立共 一般構造物 | 被災地補正対象
[5 empty] | 90m以上180m未満 | 50736 | 2.2 | 1.32 | - | - | 53.8 | 20.88 | 8.53 | 4.12 | 2.81 | 36.49 | 26.13 | 10.01 | 0.24 | - | 7.51 | コンクリートポンプ車［トラック架装・ブーム式］圧送能力90～110m3/h | - |  | - | 普通作業員 | 型わく工 | 土木一般世話役 | とび工 | 生コンクリート 高炉 ２４－８－２５（２０） Ｗ／Ｃ ５５％ | 鉄筋コンクリート用棒鋼ＳＤ３４５ Ｄ１９ | 軽油 １．２号 パトロール給油 | - | 鉄筋工 加工・組立共 一般構造物 | 被災地補正対象
[5 empty] | 180m以上280m以下 | 51976 | 2.33 | 1.29 | - | - | 54.71 | 22.57 | 8.33 | 4.02 | 2.74 | 35.63 | 25.51 | 9.77 | 0.24 | - | 7.33 | コンクリートポンプ車［トラック架装・ブーム式］圧送能力90～110m3/h | - |  | - | 普通作業員 | 型わく工 | 土木一般世話役 | とび工 | 生コンクリート 高炉 ２４－８－２５（２０） Ｗ／Ｃ ５５％ | 鉄筋コンクリート用棒鋼ＳＤ３４５ Ｄ１９ | 軽油 １．２号 パトロール給油 | - | 鉄筋工 加工・組立共 一般構造物 | 被災地補正対象
|  |  |  | 仮囲い内ｼﾞｪｯﾄﾋｰﾀ養生 | 延長無し | 43906 | 2.71 | 1.53 | 0.31 | 0.24 | 43.94 | 15.36 | 9.86 | 3.98 | 1.27 | 44.67 | 30.29 | 11.57 | 1.96 | 0.74 | 8.68 | コンクリートポンプ車［トラック架装・ブーム式］圧送能力90～110m3/h | ジェットヒータ 126ＭＪ (30,100kcal) | * | 発動発電機［ディーゼルエンジン駆動］ 2.7/3kVA | 普通作業員 | 型わく工 | 土木一般世話役 | 特殊作業員 | 生コンクリート 高炉 ２４－８－２５（２０） Ｗ／Ｃ ５５％ | 鉄筋コンクリート用棒鋼ＳＤ３４５ Ｄ１９ | 灯油 白灯油 業務用 ミニローリー | 軽油 １．２号 パトロール給油 | 鉄筋工 加工・組立共 一般構造物 | 被災地補正対象
[5 empty] | 90m未満 | 44493 | 2.78 | 1.51 | 0.31 | 0.24 | 44.66 | 16.46 | 9.73 | 3.92 | 1.26 | 43.99 | 29.8 | 11.42 | 1.93 | 0.73 | 8.57 | コンクリートポンプ車［トラック架装・ブーム式］圧送能力90～110m3/h | ジェットヒータ 126ＭＪ (30,100kcal) | * | 発動発電機［ディーゼルエンジン駆動］ 2.7/3kVA | 普通作業員 | 型わく工 | 土木一般世話役 | 特殊作業員 | 生コンクリート 高炉 ２４－８－２５（２０） Ｗ／Ｃ ５５％ | 鉄筋コンクリート用棒鋼ＳＤ３４５ Ｄ１９ | 灯油 白灯油 業務用 ミニローリー | 軽油 １．２号 パトロール給油 | 鉄筋工 加工・組立共 一般構造物 | 被災地補正対象
[5 empty] | 90m以上180m未満 | 45666 | 2.89 | 1.47 | 0.3 | 0.23 | 45.9 | 18.43 | 9.48 | 3.82 | 1.22 | 42.86 | 29.03 | 11.13 | 1.88 | 0.71 | 8.35 | コンクリートポンプ車［トラック架装・ブーム式］圧送能力90～110m3/h | ジェットヒータ 126ＭＪ (30,100kcal) | * | 発動発電機［ディーゼルエンジン駆動］ 2.7/3kVA | 普通作業員 | 型わく工 | 土木一般世話役 | 特殊作業員 | 生コンクリート 高炉 ２４－８－２５（２０） Ｗ／Ｃ ５５％ | 鉄筋コンクリート用棒鋼ＳＤ３４５ Ｄ１９ | 灯油 白灯油 業務用 ミニローリー | 軽油 １．２号 パトロール給油 | 鉄筋工 加工・組立共 一般構造物 | 被災地補正対象
[5 empty] | 180m以上280m以下 | 46902 | 3.01 | 1.43 | 0.29 | 0.23 | 47.13 | 20.38 | 9.23 | 3.72 | 1.19 | 41.73 | 28.27 | 10.83 | 1.83 | 0.69 | 8.13 | コンクリートポンプ車［トラック架装・ブーム式］圧送能力90～110m3/h | ジェットヒータ 126ＭＪ (30,100kcal) | * | 発動発電機［ディーゼルエンジン駆動］ 2.7/3kVA | 普通作業員 | 型わく工 | 土木一般世話役 | 特殊作業員 | 生コンクリート 高炉 ２４－８－２５（２０） Ｗ／Ｃ ５５％ | 鉄筋コンクリート用棒鋼ＳＤ３４５ Ｄ１９ | 灯油 白灯油 業務用 ミニローリー | 軽油 １．２号 パトロール給油 | 鉄筋工 加工・組立共 一般構造物 | 被災地補正対象
| 0.08t/m3以上0.10t/m3未満 | 無し | 無し | 一般養生 | 延長無し | 48213 | 1.89 | 1.39 | - | - | 46.55 | 16.21 | 8.98 | 4.34 | 2.96 | 41.39 | 27.5 | 13.55 | 0.25 | - | 10.17 | コンクリートポンプ車［トラック架装・ブーム式］圧送能力90～110m3/h | - |  | - | 普通作業員 | 型わく工 | 土木一般世話役 | とび工 | 生コンクリート 高炉 ２４－８－２５（２０） Ｗ／Ｃ ５５％ | 鉄筋コンクリート用棒鋼ＳＤ３４５ Ｄ２５ | 軽油 １．２号 パトロール給油 | - | 鉄筋工 加工・組立共 一般構造物 | 被災地補正対象
[5 empty] | 90m未満 | 48798 | 1.96 | 1.38 | - | - | 47.09 | 17.13 | 8.87 | 4.28 | 2.92 | 40.9 | 27.17 | 13.39 | 0.25 | - | 10.05 | コンクリートポンプ車［トラック架装・ブーム式］圧送能力90～110m3/h | - |  | - | 普通作業員 | 型わく工 | 土木一般世話役 | とび工 | 生コンクリート 高炉 ２４－８－２５（２０） Ｗ／Ｃ ５５％ | 鉄筋コンクリート用棒鋼ＳＤ３４５ Ｄ２５ | 軽油 １．２号 パトロール給油 | - | 鉄筋工 加工・組立共 一般構造物 | 被災地補正対象
[5 empty] | 90m以上180m未満 | 49968 | 2.07 | 1.34 | - | - | 48.18 | 18.92 | 8.66 | 4.18 | 2.85 | 39.94 | 26.53 | 13.07 | 0.25 | - | 9.81 | コンクリートポンプ車［トラック架装・ブーム式］圧送能力90～110m3/h | - |  | - | 普通作業員 | 型わく工 | 土木一般世話役 | とび工 | 生コンクリート 高炉 ２４－８－２５（２０） Ｗ／Ｃ ５５％ | 鉄筋コンクリート用棒鋼ＳＤ３４５ Ｄ２５ | 軽油 １．２号 パトロール給油 | - | 鉄筋工 加工・組立共 一般構造物 | 被災地補正対象
[5 empty] | 180m以上280m以下 | 51201 | 2.19 | 1.31 | - | - | 49.27 | 20.72 | 8.46 | 4.08 | 2.78 | 38.97 | 25.89 | 12.76 | 0.24 | - | 9.57 | コンクリートポンプ車［トラック架装・ブーム式］圧送能力90～110m3/h | - |  | - | 普通作業員 | 型わく工 | 土木一般世話役 | とび工 | 生コンクリート 高炉 ２４－８－２５（２０） Ｗ／Ｃ ５５％ | 鉄筋コンクリート用棒鋼ＳＤ３４５ Ｄ２５ | 軽油 １．２号 パトロール給油 | - | 鉄筋工 加工・組立共 一般構造物 | 被災地補正対象
|  |  |  | 特殊養生(練炭･ｼﾞｪｯﾄﾋｰﾀ) | 延長無し | 48939 | 1.81 | 1.37 | - | - | 47.4 | 18.29 | 8.85 | 4.27 | 2.91 | 40.77 | 27.09 | 13.35 | 0.25 | - | 10.02 | コンクリートポンプ車［トラック架装・ブーム式］圧送能力90～110m3/h | - |  | - | 普通作業員 | 型わく工 | 土木一般世話役 | とび工 | 生コンクリート 高炉 ２４－８－２５（２０） Ｗ／Ｃ ５５％ | 鉄筋コンクリート用棒鋼ＳＤ３４５ Ｄ２５ | 軽油 １．２号 パトロール給油 | - | 鉄筋工 加工・組立共 一般構造物 | 被災地補正対象
[5 empty] | 90m未満 | 49524 | 1.87 | 1.36 | - | - | 47.94 | 19.17 | 8.74 | 4.22 | 2.88 | 40.29 | 26.77 | 13.19 | 0.25 | - | 9.9 | コンクリートポンプ車［トラック架装・ブーム式］圧送能力90～110m3/h | - |  | - | 普通作業員 | 型わく工 | 土木一般世話役 | とび工 | 生コンクリート 高炉 ２４－８－２５（２０） Ｗ／Ｃ ５５％ | 鉄筋コンクリート用棒鋼ＳＤ３４５ Ｄ２５ | 軽油 １．２号 パトロール給油 | - | 鉄筋工 加工・組立共 一般構造物 | 被災地補正対象
[5 empty] | 90m以上180m未満 | 50691 | 1.98 | 1.32 | - | - | 49 | 20.9 | 8.54 | 4.12 | 2.81 | 39.35 | 26.15 | 12.89 | 0.24 | - | 9.67 | コンクリートポンプ車［トラック架装・ブーム式］圧送能力90～110m3/h | - |  | - | 普通作業員 | 型わく工 | 土木一般世話役 | とび工 | 生コンクリート 高炉 ２４－８－２５（２０） Ｗ／Ｃ ５５％ | 鉄筋コンクリート用棒鋼ＳＤ３４５ Ｄ２５ | 軽油 １．２号 パトロール給油 | - | 鉄筋工 加工・組立共 一般構造物 | 被災地補正対象
[5 empty] | 180m以上280m以下 | 51921 | 2.1 | 1.29 | - | - | 50.04 | 22.58 | 8.34 | 4.03 | 2.75 | 38.42 | 25.53 | 12.58 | 0.24 | - | 9.44 | コンクリートポンプ車［トラック架装・ブーム式］圧送能力90～110m3/h | - |  | - | 普通作業員 | 型わく工 | 土木一般世話役 | とび工 | 生コンクリート 高炉 ２４－８－２５（２０） Ｗ／Ｃ ５５％ | 鉄筋コンクリート用棒鋼ＳＤ３４５ Ｄ２５ | 軽油 １．２号 パトロール給油 | - | 鉄筋工 加工・組立共 一般構造物 | 被災地補正対象
|  |  |  | 仮囲い内ｼﾞｪｯﾄﾋｰﾀ養生 | 延長無し | 43874 | 2.44 | 1.53 | 0.31 | 0.24 | 38.43 | 15.37 | 9.87 | 3.98 | 1.28 | 47.96 | 30.31 | 14.89 | 1.96 | 0.74 | 11.17 | コンクリートポンプ車［トラック架装・ブーム式］圧送能力90～110m3/h | ジェットヒータ 126ＭＪ (30,100kcal) | * | 発動発電機［ディーゼルエンジン駆動］ 2.7/3kVA | 普通作業員 | 型わく工 | 土木一般世話役 | 特殊作業員 | 生コンクリート 高炉 ２４－８－２５（２０） Ｗ／Ｃ ５５％ | 鉄筋コンクリート用棒鋼ＳＤ３４５ Ｄ２５ | 灯油 白灯油 業務用 ミニローリー | 軽油 １．２号 パトロール給油 | 鉄筋工 加工・組立共 一般構造物 | 被災地補正対象
[5 empty] | 90m未満 | 44456 | 2.5 | 1.51 | 0.31 | 0.24 | 39.16 | 16.4 | 9.74 | 3.93 | 1.26 | 47.31 | 29.89 | 14.7 | 1.93 | 0.73 | 11.03 | コンクリートポンプ車［トラック架装・ブーム式］圧送能力90～110m3/h | ジェットヒータ 126ＭＪ (30,100kcal) | * | 発動発電機［ディーゼルエンジン駆動］ 2.7/3kVA | 普通作業員 | 型わく工 | 土木一般世話役 | 特殊作業員 | 生コンクリート 高炉 ２４－８－２５（２０） Ｗ／Ｃ ５５％ | 鉄筋コンクリート用棒鋼ＳＤ３４５ Ｄ２５ | 灯油 白灯油 業務用 ミニローリー | 軽油 １．２号 パトロール給油 | 鉄筋工 加工・組立共 一般構造物 | 被災地補正対象
[5 empty] | 90m以上180m未満 | 45618 | 2.59 | 1.47 | 0.3 | 0.23 | 40.54 | 18.36 | 9.49 | 3.83 | 1.23 | 46.12 | 29.15 | 14.32 | 1.88 | 0.71 | 10.75 | コンクリートポンプ車［トラック架装・ブーム式］圧送能力90～110m3/h | ジェットヒータ 126ＭＪ (30,100kcal) | * | 発動発電機［ディーゼルエンジン駆動］ 2.7/3kVA | 普通作業員 | 型わく工 | 土木一般世話役 | 特殊作業員 | 生コンクリート 高炉 ２４－８－２５（２０） Ｗ／Ｃ ５５％ | 鉄筋コンクリート用棒鋼ＳＤ３４５ Ｄ２５ | 灯油 白灯油 業務用 ミニローリー | 軽油 １．２号 パトロール給油 | 鉄筋工 加工・組立共 一般構造物 | 被災地補正対象
[5 empty] | 180m以上280m以下 | 46842 | 2.69 | 1.43 | 0.29 | 0.23 | 41.92 | 20.33 | 9.24 | 3.73 | 1.19 | 44.92 | 28.38 | 13.95 | 1.83 | 0.7 | 10.47 | コンクリートポンプ車［トラック架装・ブーム式］圧送能力90～110m3/h | ジェットヒータ 126ＭＪ (30,100kcal) | * | 発動発電機［ディーゼルエンジン駆動］ 2.7/3kVA | 普通作業員 | 型わく工 | 土木一般世話役 | 特殊作業員 | 生コンクリート 高炉 ２４－８－２５（２０） Ｗ／Ｃ ５５％ | 鉄筋コンクリート用棒鋼ＳＤ３４５ Ｄ２５ | 灯油 白灯油 業務用 ミニローリー | 軽油 １．２号 パトロール給油 | 鉄筋工 加工・組立共 一般構造物 | 被災地補正対象
|  |  | 有り | 一般養生 | 延長無し | 49560 | 1.94 | 1.35 | - | - | 47.88 | 15.77 | 8.74 | 4.22 | 2.88 | 40.29 | 26.75 | 13.18 | 0.25 | - | 9.89 | コンクリートポンプ車［トラック架装・ブーム式］圧送能力90～110m3/h | - |  | - | 普通作業員 | 型わく工 | 土木一般世話役 | とび工 | 生コンクリート 高炉 ２４－８－２５（２０） Ｗ／Ｃ ５５％ | 鉄筋コンクリート用棒鋼ＳＤ３４５ Ｄ２５ | 軽油 １．２号 パトロール給油 | - | 鉄筋工 加工・組立共 一般構造物 | 被災地補正対象
[5 empty] | 90m未満 | 50148 | 2.01 | 1.34 | - | - | 48.4 | 16.69 | 8.63 | 4.17 | 2.84 | 39.81 | 26.44 | 13.03 | 0.24 | - | 9.78 | コンクリートポンプ車［トラック架装・ブーム式］圧送能力90～110m3/h | - |  | - | 普通作業員 | 型わく工 | 土木一般世話役 | とび工 | 生コンクリート 高炉 ２４－８－２５（２０） Ｗ／Ｃ ５５％ | 鉄筋コンクリート用棒鋼ＳＤ３４５ Ｄ２５ | 軽油 １．２号 パトロール給油 | - | 鉄筋工 加工・組立共 一般構造物 | 被災地補正対象
[5 empty] | 90m以上180m未満 | 51323 | 2.14 | 1.31 | - | - | 49.41 | 18.41 | 8.44 | 4.07 | 2.78 | 38.9 | 25.83 | 12.73 | 0.24 | - | 9.55 | コンクリートポンプ車［トラック架装・ブーム式］圧送能力90～110m3/h | - |  | - | 普通作業員 | 型わく工 | 土木一般世話役 | とび工 | 生コンクリート 高炉 ２４－８－２５（２０） Ｗ／Ｃ ５５％ | 鉄筋コンクリート用棒鋼ＳＤ３４５ Ｄ２５ | 軽油 １．２号 パトロール給油 | - | 鉄筋工 加工・組立共 一般構造物 | 被災地補正対象
[5 empty] | 180m以上280m以下 | 52560 | 2.26 | 1.28 | - | - | 50.43 | 20.16 | 8.24 | 3.98 | 2.71 | 37.98 | 25.22 | 12.43 | 0.23 | - | 9.33 | コンクリートポンプ車［トラック架装・ブーム式］圧送能力90～110m3/h | - |  | - | 普通作業員 | 型わく工 | 土木一般世話役 | とび工 | 生コンクリート 高炉 ２４－８－２５（２０） Ｗ／Ｃ ５５％ | 鉄筋コンクリート用棒鋼ＳＤ３４５ Ｄ２５ | 軽油 １．２号 パトロール給油 | - | 鉄筋工 加工・組立共 一般構造物 | 被災地補正対象
|  |  |  | 特殊養生(練炭･ｼﾞｪｯﾄﾋｰﾀ) | 延長無し | 50287 | 1.86 | 1.33 | - | - | 48.71 | 17.83 | 8.61 | 4.16 | 2.83 | 39.68 | 26.36 | 12.99 | 0.24 | - | 9.75 | コンクリートポンプ車［トラック架装・ブーム式］圧送能力90～110m3/h | - |  | - | 普通作業員 | 型わく工 | 土木一般世話役 | とび工 | 生コンクリート 高炉 ２４－８－２５（２０） Ｗ／Ｃ ５５％ | 鉄筋コンクリート用棒鋼ＳＤ３４５ Ｄ２５ | 軽油 １．２号 パトロール給油 | - | 鉄筋工 加工・組立共 一般構造物 | 被災地補正対象
[5 empty] | 90m未満 | 50873 | 1.93 | 1.32 | - | - | 49.2 | 18.66 | 8.51 | 4.11 | 2.8 | 39.23 | 26.06 | 12.84 | 0.24 | - | 9.64 | コンクリートポンプ車［トラック架装・ブーム式］圧送能力90～110m3/h | - |  | - | 普通作業員 | 型わく工 | 土木一般世話役 | とび工 | 生コンクリート 高炉 ２４－８－２５（２０） Ｗ／Ｃ ５５％ | 鉄筋コンクリート用棒鋼ＳＤ３４５ Ｄ２５ | 軽油 １．２号 パトロール給油 | - | 鉄筋工 加工・組立共 一般構造物 | 被災地補正対象
[5 empty] | 90m以上180m未満 | 52045 | 2.05 | 1.29 | - | - | 50.18 | 20.34 | 8.32 | 4.02 | 2.74 | 38.35 | 25.47 | 12.55 | 0.24 | - | 9.42 | コンクリートポンプ車［トラック架装・ブーム式］圧送能力90～110m3/h | - |  | - | 普通作業員 | 型わく工 | 土木一般世話役 | とび工 | 生コンクリート 高炉 ２４－８－２５（２０） Ｗ／Ｃ ５５％ | 鉄筋コンクリート用棒鋼ＳＤ３４５ Ｄ２５ | 軽油 １．２号 パトロール給油 | - | 鉄筋工 加工・組立共 一般構造物 | 被災地補正対象
[5 empty] | 180m以上280m以下 | 53281 | 2.17 | 1.26 | - | - | 51.17 | 22.01 | 8.13 | 3.92 | 2.68 | 37.46 | 24.88 | 12.26 | 0.23 | - | 9.2 | コンクリートポンプ車［トラック架装・ブーム式］圧送能力90～110m3/h | - |  | - | 普通作業員 | 型わく工 | 土木一般世話役 | とび工 | 生コンクリート 高炉 ２４－８－２５（２０） Ｗ／Ｃ ５５％ | 鉄筋コンクリート用棒鋼ＳＤ３４５ Ｄ２５ | 軽油 １．２号 パトロール給油 | - | 鉄筋工 加工・組立共 一般構造物 | 被災地補正対象
|  |  |  | 仮囲い内ｼﾞｪｯﾄﾋｰﾀ養生 | 延長無し | 45219 | 2.5 | 1.48 | 0.3 | 0.24 | 40.11 | 14.92 | 9.58 | 3.86 | 1.24 | 46.55 | 29.39 | 14.45 | 1.9 | 0.72 | 10.84 | コンクリートポンプ車［トラック架装・ブーム式］圧送能力90～110m3/h | ジェットヒータ 126ＭＪ (30,100kcal) | * | 発動発電機［ディーゼルエンジン駆動］ 2.7/3kVA | 普通作業員 | 型わく工 | 土木一般世話役 | 特殊作業員 | 生コンクリート 高炉 ２４－８－２５（２０） Ｗ／Ｃ ５５％ | 鉄筋コンクリート用棒鋼ＳＤ３４５ Ｄ２５ | 灯油 白灯油 業務用 ミニローリー | 軽油 １．２号 パトロール給油 | 鉄筋工 加工・組立共 一般構造物 | 被災地補正対象
[5 empty] | 90m未満 | 45804 | 2.57 | 1.47 | 0.3 | 0.23 | 40.77 | 15.91 | 9.45 | 3.81 | 1.22 | 45.96 | 29.03 | 14.26 | 1.88 | 0.71 | 10.7 | コンクリートポンプ車［トラック架装・ブーム式］圧送能力90～110m3/h | ジェットヒータ 126ＭＪ (30,100kcal) | * | 発動発電機［ディーゼルエンジン駆動］ 2.7/3kVA | 普通作業員 | 型わく工 | 土木一般世話役 | 特殊作業員 | 生コンクリート 高炉 ２４－８－２５（２０） Ｗ／Ｃ ５５％ | 鉄筋コンクリート用棒鋼ＳＤ３４５ Ｄ２５ | 灯油 白灯油 業務用 ミニローリー | 軽油 １．２号 パトロール給油 | 鉄筋工 加工・組立共 一般構造物 | 被災地補正対象
[5 empty] | 90m以上180m未満 | 46971 | 2.67 | 1.43 | 0.29 | 0.23 | 42.08 | 17.83 | 9.22 | 3.72 | 1.19 | 44.81 | 28.3 | 13.91 | 1.83 | 0.69 | 10.44 | コンクリートポンプ車［トラック架装・ブーム式］圧送能力90～110m3/h | ジェットヒータ 126ＭＪ (30,100kcal) | * | 発動発電機［ディーゼルエンジン駆動］ 2.7/3kVA | 普通作業員 | 型わく工 | 土木一般世話役 | 特殊作業員 | 生コンクリート 高炉 ２４－８－２５（２０） Ｗ／Ｃ ５５％ | 鉄筋コンクリート用棒鋼ＳＤ３４５ Ｄ２５ | 灯油 白灯油 業務用 ミニローリー | 軽油 １．２号 パトロール給油 | 鉄筋工 加工・組立共 一般構造物 | 被災地補正対象
[5 empty] | 180m以上280m以下 | 48202 | 2.77 | 1.39 | 0.28 | 0.22 | 43.37 | 19.75 | 8.98 | 3.62 | 1.16 | 43.69 | 27.6 | 13.55 | 1.78 | 0.68 | 10.17 | コンクリートポンプ車［トラック架装・ブーム式］圧送能力90～110m3/h | ジェットヒータ 126ＭＪ (30,100kcal) | * | 発動発電機［ディーゼルエンジン駆動］ 2.7/3kVA | 普通作業員 | 型わく工 | 土木一般世話役 | 特殊作業員 | 生コンクリート 高炉 ２４－８－２５（２０） Ｗ／Ｃ ５５％ | 鉄筋コンクリート用棒鋼ＳＤ３４５ Ｄ２５ | 灯油 白灯油 業務用 ミニローリー | 軽油 １．２号 パトロール給油 | 鉄筋工 加工・組立共 一般構造物 | 被災地補正対象
|  | 有り | 無し | 一般養生 | 延長無し | 49439 | 1.94 | 1.36 | - | - | 47.76 | 15.82 | 8.76 | 4.23 | 2.88 | 40.38 | 26.82 | 13.21 | 0.25 | - | 9.92 | コンクリートポンプ車［トラック架装・ブーム式］圧送能力90～110m3/h | - |  | - | 普通作業員 | 型わく工 | 土木一般世話役 | とび工 | 生コンクリート 高炉 ２４－８－２５（２０） Ｗ／Ｃ ５５％ | 鉄筋コンクリート用棒鋼ＳＤ３４５ Ｄ２５ | 軽油 １．２号 パトロール給油 | - | 鉄筋工 加工・組立共 一般構造物 | 被災地補正対象
[5 empty] | 90m未満 | 50027 | 2 | 1.34 | - | - | 48.29 | 16.72 | 8.65 | 4.18 | 2.85 | 39.91 | 26.5 | 13.06 | 0.25 | - | 9.8 | コンクリートポンプ車［トラック架装・ブーム式］圧送能力90～110m3/h | - |  | - | 普通作業員 | 型わく工 | 土木一般世話役 | とび工 | 生コンクリート 高炉 ２４－８－２５（２０） Ｗ／Ｃ ５５％ | 鉄筋コンクリート用棒鋼ＳＤ３４５ Ｄ２５ | 軽油 １．２号 パトロール給油 | - | 鉄筋工 加工・組立共 一般構造物 | 被災地補正対象
[5 empty] | 90m以上180m未満 | 51201 | 2.13 | 1.31 | - | - | 49.31 | 18.47 | 8.46 | 4.08 | 2.78 | 38.99 | 25.89 | 12.76 | 0.24 | - | 9.57 | コンクリートポンプ車［トラック架装・ブーム式］圧送能力90～110m3/h | - |  | - | 普通作業員 | 型わく工 | 土木一般世話役 | とび工 | 生コンクリート 高炉 ２４－８－２５（２０） Ｗ／Ｃ ５５％ | 鉄筋コンクリート用棒鋼ＳＤ３４５ Ｄ２５ | 軽油 １．２号 パトロール給油 | - | 鉄筋工 加工・組立共 一般構造物 | 被災地補正対象
[5 empty] | 180m以上280m以下 | 52438 | 2.25 | 1.28 | - | - | 50.33 | 20.2 | 8.26 | 3.99 | 2.72 | 38.07 | 25.28 | 12.46 | 0.23 | - | 9.35 | コンクリートポンプ車［トラック架装・ブーム式］圧送能力90～110m3/h | - |  | - | 普通作業員 | 型わく工 | 土木一般世話役 | とび工 | 生コンクリート 高炉 ２４－８－２５（２０） Ｗ／Ｃ ５５％ | 鉄筋コンクリート用棒鋼ＳＤ３４５ Ｄ２５ | 軽油 １．２号 パトロール給油 | - | 鉄筋工 加工・組立共 一般構造物 | 被災地補正対象
|  |  |  | 特殊養生(練炭･ｼﾞｪｯﾄﾋｰﾀ) | 延長無し | 50166 | 1.86 | 1.34 | - | - | 48.59 | 17.86 | 8.63 | 4.17 | 2.84 | 39.78 | 26.43 | 13.02 | 0.24 | - | 9.77 | コンクリートポンプ車［トラック架装・ブーム式］圧送能力90～110m3/h | - |  | - | 普通作業員 | 型わく工 | 土木一般世話役 | とび工 | 生コンクリート 高炉 ２４－８－２５（２０） Ｗ／Ｃ ５５％ | 鉄筋コンクリート用棒鋼ＳＤ３４５ Ｄ２５ | 軽油 １．２号 パトロール給油 | - | 鉄筋工 加工・組立共 一般構造物 | 被災地補正対象
[5 empty] | 90m未満 | 50752 | 1.92 | 1.32 | - | - | 49.1 | 18.72 | 8.53 | 4.12 | 2.81 | 39.32 | 26.12 | 12.87 | 0.24 | - | 9.66 | コンクリートポンプ車［トラック架装・ブーム式］圧送能力90～110m3/h | - |  | - | 普通作業員 | 型わく工 | 土木一般世話役 | とび工 | 生コンクリート 高炉 ２４－８－２５（２０） Ｗ／Ｃ ５５％ | 鉄筋コンクリート用棒鋼ＳＤ３４５ Ｄ２５ | 軽油 １．２号 パトロール給油 | - | 鉄筋工 加工・組立共 一般構造物 | 被災地補正対象
[5 empty] | 90m以上180m未満 | 51924 | 2.04 | 1.29 | - | - | 50.08 | 20.37 | 8.34 | 4.03 | 2.75 | 38.44 | 25.53 | 12.58 | 0.24 | - | 9.44 | コンクリートポンプ車［トラック架装・ブーム式］圧送能力90～110m3/h | - |  | - | 普通作業員 | 型わく工 | 土木一般世話役 | とび工 | 生コンクリート 高炉 ２４－８－２５（２０） Ｗ／Ｃ ５５％ | 鉄筋コンクリート用棒鋼ＳＤ３４５ Ｄ２５ | 軽油 １．２号 パトロール給油 | - | 鉄筋工 加工・組立共 一般構造物 | 被災地補正対象
[5 empty] | 180m以上280m以下 | 53159 | 2.16 | 1.26 | - | - | 51.07 | 22.08 | 8.14 | 3.93 | 2.68 | 37.55 | 24.94 | 12.29 | 0.23 | - | 9.22 | コンクリートポンプ車［トラック架装・ブーム式］圧送能力90～110m3/h | - |  | - | 普通作業員 | 型わく工 | 土木一般世話役 | とび工 | 生コンクリート 高炉 ２４－８－２５（２０） Ｗ／Ｃ ５５％ | 鉄筋コンクリート用棒鋼ＳＤ３４５ Ｄ２５ | 軽油 １．２号 パトロール給油 | - | 鉄筋工 加工・組立共 一般構造物 | 被災地補正対象
|  |  |  | 仮囲い内ｼﾞｪｯﾄﾋｰﾀ養生 | 延長無し | 45103 | 2.5 | 1.49 | 0.3 | 0.24 | 39.96 | 14.95 | 9.6 | 3.87 | 1.24 | 46.67 | 29.48 | 14.48 | 1.91 | 0.72 | 10.87 | コンクリートポンプ車［トラック架装・ブーム式］圧送能力90～110m3/h | ジェットヒータ 126ＭＪ (30,100kcal) | * | 発動発電機［ディーゼルエンジン駆動］ 2.7/3kVA | 普通作業員 | 型わく工 | 土木一般世話役 | 特殊作業員 | 生コンクリート 高炉 ２４－８－２５（２０） Ｗ／Ｃ ５５％ | 鉄筋コンクリート用棒鋼ＳＤ３４５ Ｄ２５ | 灯油 白灯油 業務用 ミニローリー | 軽油 １．２号 パトロール給油 | 鉄筋工 加工・組立共 一般構造物 | 被災地補正対象
[5 empty] | 90m未満 | 45688 | 2.55 | 1.47 | 0.3 | 0.23 | 40.64 | 15.95 | 9.48 | 3.82 | 1.22 | 46.08 | 29.11 | 14.3 | 1.88 | 0.71 | 10.73 | コンクリートポンプ車［トラック架装・ブーム式］圧送能力90～110m3/h | ジェットヒータ 126ＭＪ (30,100kcal) | * | 発動発電機［ディーゼルエンジン駆動］ 2.7/3kVA | 普通作業員 | 型わく工 | 土木一般世話役 | 特殊作業員 | 生コンクリート 高炉 ２４－８－２５（２０） Ｗ／Ｃ ５５％ | 鉄筋コンクリート用棒鋼ＳＤ３４５ Ｄ２５ | 灯油 白灯油 業務用 ミニローリー | 軽油 １．２号 パトロール給油 | 鉄筋工 加工・組立共 一般構造物 | 被災地補正対象
[5 empty] | 90m以上180m未満 | 46855 | 2.66 | 1.43 | 0.29 | 0.23 | 41.95 | 17.88 | 9.24 | 3.73 | 1.19 | 44.93 | 28.38 | 13.94 | 1.83 | 0.7 | 10.46 | コンクリートポンプ車［トラック架装・ブーム式］圧送能力90～110m3/h | ジェットヒータ 126ＭＪ (30,100kcal) | * | 発動発電機［ディーゼルエンジン駆動］ 2.7/3kVA | 普通作業員 | 型わく工 | 土木一般世話役 | 特殊作業員 | 生コンクリート 高炉 ２４－８－２５（２０） Ｗ／Ｃ ５５％ | 鉄筋コンクリート用棒鋼ＳＤ３４５ Ｄ２５ | 灯油 白灯油 業務用 ミニローリー | 軽油 １．２号 パトロール給油 | 鉄筋工 加工・組立共 一般構造物 | 被災地補正対象
[5 empty] | 180m以上280m以下 | 48085 | 2.77 | 1.4 | 0.28 | 0.22 | 43.25 | 19.8 | 9 | 3.63 | 1.16 | 43.78 | 27.64 | 13.59 | 1.79 | 0.68 | 10.2 | コンクリートポンプ車［トラック架装・ブーム式］圧送能力90～110m3/h | ジェットヒータ 126ＭＪ (30,100kcal) | * | 発動発電機［ディーゼルエンジン駆動］ 2.7/3kVA | 普通作業員 | 型わく工 | 土木一般世話役 | 特殊作業員 | 生コンクリート 高炉 ２４－８－２５（２０） Ｗ／Ｃ ５５％ | 鉄筋コンクリート用棒鋼ＳＤ３４５ Ｄ２５ | 灯油 白灯油 業務用 ミニローリー | 軽油 １．２号 パトロール給油 | 鉄筋工 加工・組立共 一般構造物 | 被災地補正対象
|  |  | 有り | 一般養生 | 延長無し | 50787 | 1.99 | 1.32 | - | - | 49.04 | 15.41 | 8.52 | 4.12 | 2.81 | 39.32 | 26.1 | 12.86 | 0.24 | - | 9.65 | コンクリートポンプ車［トラック架装・ブーム式］圧送能力90～110m3/h | - |  | - | 普通作業員 | 型わく工 | 土木一般世話役 | とび工 | 生コンクリート 高炉 ２４－８－２５（２０） Ｗ／Ｃ ５５％ | 鉄筋コンクリート用棒鋼ＳＤ３４５ Ｄ２５ | 軽油 １．２号 パトロール給油 | - | 鉄筋工 加工・組立共 一般構造物 | 被災地補正対象
[5 empty] | 90m未満 | 51377 | 2.06 | 1.31 | - | - | 49.52 | 16.28 | 8.43 | 4.07 | 2.77 | 38.88 | 25.8 | 12.72 | 0.24 | - | 9.54 | コンクリートポンプ車［トラック架装・ブーム式］圧送能力90～110m3/h | - |  | - | 普通作業員 | 型わく工 | 土木一般世話役 | とび工 | 生コンクリート 高炉 ２４－８－２５（２０） Ｗ／Ｃ ５５％ | 鉄筋コンクリート用棒鋼ＳＤ３４５ Ｄ２５ | 軽油 １．２号 パトロール給油 | - | 鉄筋工 加工・組立共 一般構造物 | 被災地補正対象
[5 empty] | 90m以上180m未満 | 52556 | 2.19 | 1.28 | - | - | 50.47 | 17.98 | 8.24 | 3.98 | 2.71 | 38.01 | 25.23 | 12.43 | 0.23 | - | 9.33 | コンクリートポンプ車［トラック架装・ブーム式］圧送能力90～110m3/h | - |  | - | 普通作業員 | 型わく工 | 土木一般世話役 | とび工 | 生コンクリート 高炉 ２４－８－２５（２０） Ｗ／Ｃ ５５％ | 鉄筋コンクリート用棒鋼ＳＤ３４５ Ｄ２５ | 軽油 １．２号 パトロール給油 | - | 鉄筋工 加工・組立共 一般構造物 | 被災地補正対象
[5 empty] | 180m以上280m以下 | 53798 | 2.32 | 1.25 | - | - | 51.45 | 19.69 | 8.05 | 3.89 | 2.65 | 37.12 | 24.64 | 12.14 | 0.23 | - | 9.11 | コンクリートポンプ車［トラック架装・ブーム式］圧送能力90～110m3/h | - |  | - | 普通作業員 | 型わく工 | 土木一般世話役 | とび工 | 生コンクリート 高炉 ２４－８－２５（２０） Ｗ／Ｃ ５５％ | 鉄筋コンクリート用棒鋼ＳＤ３４５ Ｄ２５ | 軽油 １．２号 パトロール給油 | - | 鉄筋工 加工・組立共 一般構造物 | 被災地補正対象
|  |  |  | 特殊養生(練炭･ｼﾞｪｯﾄﾋｰﾀ) | 延長無し | 51513 | 1.91 | 1.3 | - | - | 49.8 | 17.37 | 8.4 | 4.06 | 2.77 | 38.77 | 25.74 | 12.68 | 0.24 | - | 9.52 | コンクリートポンプ車［トラック架装・ブーム式］圧送能力90～110m3/h | - |  | - | 普通作業員 | 型わく工 | 土木一般世話役 | とび工 | 生コンクリート 高炉 ２４－８－２５（２０） Ｗ／Ｃ ５５％ | 鉄筋コンクリート用棒鋼ＳＤ３４５ Ｄ２５ | 軽油 １．２号 パトロール給油 | - | 鉄筋工 加工・組立共 一般構造物 | 被災地補正対象
[5 empty] | 90m未満 | 52102 | 1.98 | 1.29 | - | - | 50.28 | 18.23 | 8.31 | 4.01 | 2.74 | 38.33 | 25.44 | 12.54 | 0.24 | - | 9.41 | コンクリートポンプ車［トラック架装・ブーム式］圧送能力90～110m3/h | - |  | - | 普通作業員 | 型わく工 | 土木一般世話役 | とび工 | 生コンクリート 高炉 ２４－８－２５（２０） Ｗ／Ｃ ５５％ | 鉄筋コンクリート用棒鋼ＳＤ３４５ Ｄ２５ | 軽油 １．２号 パトロール給油 | - | 鉄筋工 加工・組立共 一般構造物 | 被災地補正対象
[5 empty] | 90m以上180m未満 | 53278 | 2.1 | 1.26 | - | - | 51.22 | 19.87 | 8.13 | 3.92 | 2.68 | 37.48 | 24.88 | 12.26 | 0.23 | - | 9.2 | コンクリートポンプ車［トラック架装・ブーム式］圧送能力90～110m3/h | - |  | - | 普通作業員 | 型わく工 | 土木一般世話役 | とび工 | 生コンクリート 高炉 ２４－８－２５（２０） Ｗ／Ｃ ５５％ | 鉄筋コンクリート用棒鋼ＳＤ３４５ Ｄ２５ | 軽油 １．２号 パトロール給油 | - | 鉄筋工 加工・組立共 一般構造物 | 被災地補正対象
[5 empty] | 180m以上280m以下 | 54518 | 2.23 | 1.23 | - | - | 52.16 | 21.53 | 7.94 | 3.83 | 2.61 | 36.62 | 24.32 | 11.98 | 0.22 | - | 8.99 | コンクリートポンプ車［トラック架装・ブーム式］圧送能力90～110m3/h | - |  | - | 普通作業員 | 型わく工 | 土木一般世話役 | とび工 | 生コンクリート 高炉 ２４－８－２５（２０） Ｗ／Ｃ ５５％ | 鉄筋コンクリート用棒鋼ＳＤ３４５ Ｄ２５ | 軽油 １．２号 パトロール給油 | - | 鉄筋工 加工・組立共 一般構造物 | 被災地補正対象
|  |  |  | 仮囲い内ｼﾞｪｯﾄﾋｰﾀ養生 | 延長無し | 46448 | 2.56 | 1.45 | 0.29 | 0.23 | 41.53 | 14.52 | 9.32 | 3.76 | 1.2 | 45.35 | 28.62 | 14.07 | 1.85 | 0.7 | 10.56 | コンクリートポンプ車［トラック架装・ブーム式］圧送能力90～110m3/h | ジェットヒータ 126ＭＪ (30,100kcal) | * | 発動発電機［ディーゼルエンジン駆動］ 2.7/3kVA | 普通作業員 | 型わく工 | 土木一般世話役 | 特殊作業員 | 生コンクリート 高炉 ２４－８－２５（２０） Ｗ／Ｃ ５５％ | 鉄筋コンクリート用棒鋼ＳＤ３４５ Ｄ２５ | 灯油 白灯油 業務用 ミニローリー | 軽油 １．２号 パトロール給油 | 鉄筋工 加工・組立共 一般構造物 | 被災地補正対象
[5 empty] | 90m未満 | 47036 | 2.63 | 1.43 | 0.29 | 0.23 | 42.18 | 15.5 | 9.21 | 3.71 | 1.19 | 44.77 | 28.26 | 13.89 | 1.83 | 0.69 | 10.42 | コンクリートポンプ車［トラック架装・ブーム式］圧送能力90～110m3/h | ジェットヒータ 126ＭＪ (30,100kcal) | * | 発動発電機［ディーゼルエンジン駆動］ 2.7/3kVA | 普通作業員 | 型わく工 | 土木一般世話役 | 特殊作業員 | 生コンクリート 高炉 ２４－８－２５（２０） Ｗ／Ｃ ５５％ | 鉄筋コンクリート用棒鋼ＳＤ３４５ Ｄ２５ | 灯油 白灯油 業務用 ミニローリー | 軽油 １．２号 パトロール給油 | 鉄筋工 加工・組立共 一般構造物 | 被災地補正対象
[5 empty] | 90m以上180m未満 | 48209 | 2.73 | 1.39 | 0.28 | 0.22 | 43.4 | 17.37 | 8.98 | 3.62 | 1.16 | 43.7 | 27.59 | 13.55 | 1.78 | 0.68 | 10.17 | コンクリートポンプ車［トラック架装・ブーム式］圧送能力90～110m3/h | ジェットヒータ 126ＭＪ (30,100kcal) | * | 発動発電機［ディーゼルエンジン駆動］ 2.7/3kVA | 普通作業員 | 型わく工 | 土木一般世話役 | 特殊作業員 | 生コンクリート 高炉 ２４－８－２５（２０） Ｗ／Ｃ ５５％ | 鉄筋コンクリート用棒鋼ＳＤ３４５ Ｄ２５ | 灯油 白灯油 業務用 ミニローリー | 軽油 １．２号 パトロール給油 | 鉄筋工 加工・組立共 一般構造物 | 被災地補正対象
[5 empty] | 180m以上280m以下 | 49445 | 2.84 | 1.36 | 0.27 | 0.21 | 44.72 | 19.34 | 8.76 | 3.53 | 1.13 | 42.52 | 26.81 | 13.21 | 1.74 | 0.66 | 9.92 | コンクリートポンプ車［トラック架装・ブーム式］圧送能力90～110m3/h | ジェットヒータ 126ＭＪ (30,100kcal) | * | 発動発電機［ディーゼルエンジン駆動］ 2.7/3kVA | 普通作業員 | 型わく工 | 土木一般世話役 | 特殊作業員 | 生コンクリート 高炉 ２４－８－２５（２０） Ｗ／Ｃ ５５％ | 鉄筋コンクリート用棒鋼ＳＤ３４５ Ｄ２５ | 灯油 白灯油 業務用 ミニローリー | 軽油 １．２号 パトロール給油 | 鉄筋工 加工・組立共 一般構造物 | 被災地補正対象
| 0.10t/m3以上0.12t/m3未満 | 無し | 無し | 一般養生 | 延長無し | 50868 | 1.79 | 1.32 | - | - | 44.13 | 15.38 | 8.51 | 4.11 | 2.8 | 42.3 | 26.06 | 15.92 | 0.24 | - | 11.78 | コンクリートポンプ車［トラック架装・ブーム式］圧送能力90～110m3/h | - |  | - | 普通作業員 | 型わく工 | 土木一般世話役 | とび工 | 生コンクリート 高炉 ２４－８－２５（２０） Ｗ／Ｃ ５５％ | 鉄筋コンクリート用棒鋼ＳＤ３４５ Ｄ２９ | 軽油 １．２号 パトロール給油 | - | 鉄筋工 加工・組立共 一般構造物 | 被災地補正対象
[5 empty] | 90m未満 | 51454 | 1.85 | 1.3 | - | - | 44.67 | 16.25 | 8.41 | 4.06 | 2.77 | 41.83 | 25.77 | 15.74 | 0.24 | - | 11.65 | コンクリートポンプ車［トラック架装・ブーム式］圧送能力90～110m3/h | - |  | - | 普通作業員 | 型わく工 | 土木一般世話役 | とび工 | 生コンクリート 高炉 ２４－８－２５（２０） Ｗ／Ｃ ５５％ | 鉄筋コンクリート用棒鋼ＳＤ３４５ Ｄ２９ | 軽油 １．２号 パトロール給油 | - | 鉄筋工 加工・組立共 一般構造物 | 被災地補正対象
[5 empty] | 90m以上180m未満 | 52624 | 1.97 | 1.28 | - | - | 45.75 | 17.96 | 8.23 | 3.97 | 2.71 | 40.89 | 25.19 | 15.39 | 0.23 | - | 11.39 | コンクリートポンプ車［トラック架装・ブーム式］圧送能力90～110m3/h | - |  | - | 普通作業員 | 型わく工 | 土木一般世話役 | とび工 | 生コンクリート 高炉 ２４－８－２５（２０） Ｗ／Ｃ ５５％ | 鉄筋コンクリート用棒鋼ＳＤ３４５ Ｄ２９ | 軽油 １．２号 パトロール給油 | - | 鉄筋工 加工・組立共 一般構造物 | 被災地補正対象
[5 empty] | 180m以上280m以下 | 53856 | 2.09 | 1.25 | - | - | 46.81 | 19.65 | 8.04 | 3.88 | 2.65 | 39.97 | 24.62 | 15.04 | 0.23 | - | 11.13 | コンクリートポンプ車［トラック架装・ブーム式］圧送能力90～110m3/h | - |  | - | 普通作業員 | 型わく工 | 土木一般世話役 | とび工 | 生コンクリート 高炉 ２４－８－２５（２０） Ｗ／Ｃ ５５％ | 鉄筋コンクリート用棒鋼ＳＤ３４５ Ｄ２９ | 軽油 １．２号 パトロール給油 | - | 鉄筋工 加工・組立共 一般構造物 | 被災地補正対象
|  |  |  | 特殊養生(練炭･ｼﾞｪｯﾄﾋｰﾀ) | 延長無し | 51595 | 1.71 | 1.3 | - | - | 44.97 | 17.36 | 8.39 | 4.05 | 2.76 | 41.71 | 25.7 | 15.7 | 0.24 | - | 11.61 | コンクリートポンプ車［トラック架装・ブーム式］圧送能力90～110m3/h | - |  | - | 普通作業員 | 型わく工 | 土木一般世話役 | とび工 | 生コンクリート 高炉 ２４－８－２５（２０） Ｗ／Ｃ ５５％ | 鉄筋コンクリート用棒鋼ＳＤ３４５ Ｄ２９ | 軽油 １．２号 パトロール給油 | - | 鉄筋工 加工・組立共 一般構造物 | 被災地補正対象
[5 empty] | 90m未満 | 52179 | 1.78 | 1.29 | - | - | 45.51 | 18.21 | 8.3 | 4.01 | 2.73 | 41.23 | 25.41 | 15.52 | 0.23 | - | 11.48 | コンクリートポンプ車［トラック架装・ブーム式］圧送能力90～110m3/h | - |  | - | 普通作業員 | 型わく工 | 土木一般世話役 | とび工 | 生コンクリート 高炉 ２４－８－２５（２０） Ｗ／Ｃ ５５％ | 鉄筋コンクリート用棒鋼ＳＤ３４５ Ｄ２９ | 軽油 １．２号 パトロール給油 | - | 鉄筋工 加工・組立共 一般構造物 | 被災地補正対象
[5 empty] | 90m以上180m未満 | 53346 | 1.89 | 1.26 | - | - | 46.55 | 19.84 | 8.12 | 3.92 | 2.67 | 40.33 | 24.85 | 15.18 | 0.23 | - | 11.23 | コンクリートポンプ車［トラック架装・ブーム式］圧送能力90～110m3/h | - |  | - | 普通作業員 | 型わく工 | 土木一般世話役 | とび工 | 生コンクリート 高炉 ２４－８－２５（２０） Ｗ／Ｃ ５５％ | 鉄筋コンクリート用棒鋼ＳＤ３４５ Ｄ２９ | 軽油 １．２号 パトロール給油 | - | 鉄筋工 加工・組立共 一般構造物 | 被災地補正対象
[5 empty] | 180m以上280m以下 | 54577 | 2 | 1.23 | - | - | 47.6 | 21.5 | 7.93 | 3.83 | 2.61 | 39.42 | 24.29 | 14.84 | 0.22 | - | 10.98 | コンクリートポンプ車［トラック架装・ブーム式］圧送能力90～110m3/h | - |  | - | 普通作業員 | 型わく工 | 土木一般世話役 | とび工 | 生コンクリート 高炉 ２４－８－２５（２０） Ｗ／Ｃ ５５％ | 鉄筋コンクリート用棒鋼ＳＤ３４５ Ｄ２９ | 軽油 １．２号 パトロール給油 | - | 鉄筋工 加工・組立共 一般構造物 | 被災地補正対象
|  |  |  | 仮囲い内ｼﾞｪｯﾄﾋｰﾀ養生 | 延長無し | 46530 | 2.3 | 1.44 | 0.29 | 0.23 | 36.25 | 14.5 | 9.31 | 3.75 | 1.2 | 48.57 | 28.55 | 17.41 | 1.85 | 0.7 | 12.88 | コンクリートポンプ車［トラック架装・ブーム式］圧送能力90～110m3/h | ジェットヒータ 126ＭＪ (30,100kcal) | * | 発動発電機［ディーゼルエンジン駆動］ 2.7/3kVA | 普通作業員 | 型わく工 | 土木一般世話役 | 特殊作業員 | 生コンクリート 高炉 ２４－８－２５（２０） Ｗ／Ｃ ５５％ | 鉄筋コンクリート用棒鋼ＳＤ３４５ Ｄ２９ | 灯油 白灯油 業務用 ミニローリー | 軽油 １．２号 パトロール給油 | 鉄筋工 加工・組立共 一般構造物 | 被災地補正対象
[5 empty] | 90m未満 | 47111 | 2.35 | 1.42 | 0.29 | 0.23 | 36.95 | 15.47 | 9.19 | 3.71 | 1.19 | 47.98 | 28.22 | 17.19 | 1.82 | 0.69 | 12.72 | コンクリートポンプ車［トラック架装・ブーム式］圧送能力90～110m3/h | ジェットヒータ 126ＭＪ (30,100kcal) | * | 発動発電機［ディーゼルエンジン駆動］ 2.7/3kVA | 普通作業員 | 型わく工 | 土木一般世話役 | 特殊作業員 | 生コンクリート 高炉 ２４－８－２５（２０） Ｗ／Ｃ ５５％ | 鉄筋コンクリート用棒鋼ＳＤ３４５ Ｄ２９ | 灯油 白灯油 業務用 ミニローリー | 軽油 １．２号 パトロール給油 | 鉄筋工 加工・組立共 一般構造物 | 被災地補正対象
[5 empty] | 90m以上180m未満 | 48273 | 2.45 | 1.39 | 0.28 | 0.22 | 38.32 | 17.35 | 8.97 | 3.62 | 1.16 | 46.82 | 27.53 | 16.78 | 1.78 | 0.67 | 12.41 | コンクリートポンプ車［トラック架装・ブーム式］圧送能力90～110m3/h | ジェットヒータ 126ＭＪ (30,100kcal) | * | 発動発電機［ディーゼルエンジン駆動］ 2.7/3kVA | 普通作業員 | 型わく工 | 土木一般世話役 | 特殊作業員 | 生コンクリート 高炉 ２４－８－２５（２０） Ｗ／Ｃ ５５％ | 鉄筋コンクリート用棒鋼ＳＤ３４５ Ｄ２９ | 灯油 白灯油 業務用 ミニローリー | 軽油 １．２号 パトロール給油 | 鉄筋工 加工・組立共 一般構造物 | 被災地補正対象
[5 empty] | 180m以上280m以下 | 49498 | 2.54 | 1.36 | 0.27 | 0.21 | 39.68 | 19.24 | 8.75 | 3.53 | 1.13 | 45.67 | 26.86 | 16.36 | 1.74 | 0.66 | 12.11 | コンクリートポンプ車［トラック架装・ブーム式］圧送能力90～110m3/h | ジェットヒータ 126ＭＪ (30,100kcal) | * | 発動発電機［ディーゼルエンジン駆動］ 2.7/3kVA | 普通作業員 | 型わく工 | 土木一般世話役 | 特殊作業員 | 生コンクリート 高炉 ２４－８－２５（２０） Ｗ／Ｃ ５５％ | 鉄筋コンクリート用棒鋼ＳＤ３４５ Ｄ２９ | 灯油 白灯油 業務用 ミニローリー | 軽油 １．２号 パトロール給油 | 鉄筋工 加工・組立共 一般構造物 | 被災地補正対象
|  |  | 有り | 一般養生 | 延長無し | 52216 | 1.85 | 1.29 | - | - | 45.44 | 14.98 | 8.29 | 4 | 2.73 | 41.23 | 25.39 | 15.51 | 0.23 | - | 11.48 | コンクリートポンプ車［トラック架装・ブーム式］圧送能力90～110m3/h | - |  | - | 普通作業員 | 型わく工 | 土木一般世話役 | とび工 | 生コンクリート 高炉 ２４－８－２５（２０） Ｗ／Ｃ ５５％ | 鉄筋コンクリート用棒鋼ＳＤ３４５ Ｄ２９ | 軽油 １．２号 パトロール給油 | - | 鉄筋工 加工・組立共 一般構造物 | 被災地補正対象
[5 empty] | 90m未満 | 52804 | 1.91 | 1.27 | - | - | 45.96 | 15.83 | 8.2 | 3.96 | 2.7 | 40.78 | 25.11 | 15.34 | 0.23 | - | 11.35 | コンクリートポンプ車［トラック架装・ブーム式］圧送能力90～110m3/h | - |  | - | 普通作業員 | 型わく工 | 土木一般世話役 | とび工 | 生コンクリート 高炉 ２４－８－２５（２０） Ｗ／Ｃ ５５％ | 鉄筋コンクリート用棒鋼ＳＤ３４５ Ｄ２９ | 軽油 １．２号 パトロール給油 | - | 鉄筋工 加工・組立共 一般構造物 | 被災地補正対象
[5 empty] | 90m以上180m未満 | 53978 | 2.03 | 1.24 | - | - | 46.98 | 17.5 | 8.02 | 3.87 | 2.64 | 39.89 | 24.56 | 15 | 0.23 | - | 11.1 | コンクリートポンプ車［トラック架装・ブーム式］圧送能力90～110m3/h | - |  | - | 普通作業員 | 型わく工 | 土木一般世話役 | とび工 | 生コンクリート 高炉 ２４－８－２５（２０） Ｗ／Ｃ ５５％ | 鉄筋コンクリート用棒鋼ＳＤ３４５ Ｄ２９ | 軽油 １．２号 パトロール給油 | - | 鉄筋工 加工・組立共 一般構造物 | 被災地補正対象
[5 empty] | 180m以上280m以下 | 55216 | 2.15 | 1.21 | - | - | 48.01 | 19.2 | 7.84 | 3.79 | 2.58 | 38.99 | 24.01 | 14.67 | 0.22 | - | 10.85 | コンクリートポンプ車［トラック架装・ブーム式］圧送能力90～110m3/h | - |  | - | 普通作業員 | 型わく工 | 土木一般世話役 | とび工 | 生コンクリート 高炉 ２４－８－２５（２０） Ｗ／Ｃ ５５％ | 鉄筋コンクリート用棒鋼ＳＤ３４５ Ｄ２９ | 軽油 １．２号 パトロール給油 | - | 鉄筋工 加工・組立共 一般構造物 | 被災地補正対象
|  |  |  | 特殊養生(練炭･ｼﾞｪｯﾄﾋｰﾀ) | 延長無し | 52942 | 1.77 | 1.27 | - | - | 46.25 | 16.9 | 8.18 | 3.95 | 2.69 | 40.66 | 25.04 | 15.3 | 0.23 | - | 11.32 | コンクリートポンプ車［トラック架装・ブーム式］圧送能力90～110m3/h | - |  | - | 普通作業員 | 型わく工 | 土木一般世話役 | とび工 | 生コンクリート 高炉 ２４－８－２５（２０） Ｗ／Ｃ ５５％ | 鉄筋コンクリート用棒鋼ＳＤ３４５ Ｄ２９ | 軽油 １．２号 パトロール給油 | - | 鉄筋工 加工・組立共 一般構造物 | 被災地補正対象
[5 empty] | 90m未満 | 53529 | 1.83 | 1.25 | - | - | 46.76 | 17.74 | 8.09 | 3.91 | 2.66 | 40.22 | 24.77 | 15.13 | 0.23 | - | 11.19 | コンクリートポンプ車［トラック架装・ブーム式］圧送能力90～110m3/h | - |  | - | 普通作業員 | 型わく工 | 土木一般世話役 | とび工 | 生コンクリート 高炉 ２４－８－２５（２０） Ｗ／Ｃ ５５％ | 鉄筋コンクリート用棒鋼ＳＤ３４５ Ｄ２９ | 軽油 １．２号 パトロール給油 | - | 鉄筋工 加工・組立共 一般構造物 | 被災地補正対象
[5 empty] | 90m以上180m未満 | 54701 | 1.95 | 1.23 | - | - | 47.75 | 19.36 | 7.91 | 3.82 | 2.61 | 39.35 | 24.24 | 14.8 | 0.22 | - | 10.95 | コンクリートポンプ車［トラック架装・ブーム式］圧送能力90～110m3/h | - |  | - | 普通作業員 | 型わく工 | 土木一般世話役 | とび工 | 生コンクリート 高炉 ２４－８－２５（２０） Ｗ／Ｃ ５５％ | 鉄筋コンクリート用棒鋼ＳＤ３４５ Ｄ２９ | 軽油 １．２号 パトロール給油 | - | 鉄筋工 加工・組立共 一般構造物 | 被災地補正対象
[5 empty] | 180m以上280m以下 | 55936 | 2.06 | 1.2 | - | - | 48.75 | 20.97 | 7.74 | 3.74 | 2.55 | 38.48 | 23.7 | 14.48 | 0.22 | - | 10.71 | コンクリートポンプ車［トラック架装・ブーム式］圧送能力90～110m3/h | - |  | - | 普通作業員 | 型わく工 | 土木一般世話役 | とび工 | 生コンクリート 高炉 ２４－８－２５（２０） Ｗ／Ｃ ５５％ | 鉄筋コンクリート用棒鋼ＳＤ３４５ Ｄ２９ | 軽油 １．２号 パトロール給油 | - | 鉄筋工 加工・組立共 一般構造物 | 被災地補正対象
|  |  |  | 仮囲い内ｼﾞｪｯﾄﾋｰﾀ養生 | 延長無し | 47875 | 2.36 | 1.4 | 0.28 | 0.22 | 37.88 | 14.09 | 9.04 | 3.65 | 1.17 | 47.24 | 27.76 | 16.92 | 1.8 | 0.68 | 12.52 | コンクリートポンプ車［トラック架装・ブーム式］圧送能力90～110m3/h | ジェットヒータ 126ＭＪ (30,100kcal) | * | 発動発電機［ディーゼルエンジン駆動］ 2.7/3kVA | 普通作業員 | 型わく工 | 土木一般世話役 | 特殊作業員 | 生コンクリート 高炉 ２４－８－２５（２０） Ｗ／Ｃ ５５％ | 鉄筋コンクリート用棒鋼ＳＤ３４５ Ｄ２９ | 灯油 白灯油 業務用 ミニローリー | 軽油 １．２号 パトロール給油 | 鉄筋工 加工・組立共 一般構造物 | 被災地補正対象
[5 empty] | 90m未満 | 48459 | 2.42 | 1.39 | 0.28 | 0.22 | 38.52 | 15.04 | 8.93 | 3.6 | 1.15 | 46.69 | 27.46 | 16.71 | 1.77 | 0.67 | 12.37 | コンクリートポンプ車［トラック架装・ブーム式］圧送能力90～110m3/h | ジェットヒータ 126ＭＪ (30,100kcal) | * | 発動発電機［ディーゼルエンジン駆動］ 2.7/3kVA | 普通作業員 | 型わく工 | 土木一般世話役 | 特殊作業員 | 生コンクリート 高炉 ２４－８－２５（２０） Ｗ／Ｃ ５５％ | 鉄筋コンクリート用棒鋼ＳＤ３４５ Ｄ２９ | 灯油 白灯油 業務用 ミニローリー | 軽油 １．２号 パトロール給油 | 鉄筋工 加工・組立共 一般構造物 | 被災地補正対象
[5 empty] | 90m以上180m未満 | 49627 | 2.51 | 1.35 | 0.27 | 0.21 | 39.83 | 16.88 | 8.72 | 3.52 | 1.13 | 45.58 | 26.79 | 16.32 | 1.73 | 0.66 | 12.08 | コンクリートポンプ車［トラック架装・ブーム式］圧送能力90～110m3/h | ジェットヒータ 126ＭＪ (30,100kcal) | * | 発動発電機［ディーゼルエンジン駆動］ 2.7/3kVA | 普通作業員 | 型わく工 | 土木一般世話役 | 特殊作業員 | 生コンクリート 高炉 ２４－８－２５（２０） Ｗ／Ｃ ５５％ | 鉄筋コンクリート用棒鋼ＳＤ３４５ Ｄ２９ | 灯油 白灯油 業務用 ミニローリー | 軽油 １．２号 パトロール給油 | 鉄筋工 加工・組立共 一般構造物 | 被災地補正対象
[5 empty] | 180m以上280m以下 | 50858 | 2.64 | 1.32 | 0.27 | 0.21 | 41.11 | 18.72 | 8.51 | 3.43 | 1.1 | 44.47 | 26.14 | 15.92 | 1.69 | 0.64 | 11.78 | コンクリートポンプ車［トラック架装・ブーム式］圧送能力90～110m3/h | ジェットヒータ 126ＭＪ (30,100kcal) | * | 発動発電機［ディーゼルエンジン駆動］ 2.7/3kVA | 普通作業員 | 型わく工 | 土木一般世話役 | 特殊作業員 | 生コンクリート 高炉 ２４－８－２５（２０） Ｗ／Ｃ ５５％ | 鉄筋コンクリート用棒鋼ＳＤ３４５ Ｄ２９ | 灯油 白灯油 業務用 ミニローリー | 軽油 １．２号 パトロール給油 | 鉄筋工 加工・組立共 一般構造物 | 被災地補正対象
|  | 有り | 無し | 一般養生 | 延長無し | 52095 | 1.84 | 1.29 | - | - | 45.32 | 15.01 | 8.31 | 4.01 | 2.74 | 41.34 | 25.45 | 15.55 | 0.24 | - | 11.5 | コンクリートポンプ車［トラック架装・ブーム式］圧送能力90～110m3/h | - |  | - | 普通作業員 | 型わく工 | 土木一般世話役 | とび工 | 生コンクリート 高炉 ２４－８－２５（２０） Ｗ／Ｃ ５５％ | 鉄筋コンクリート用棒鋼ＳＤ３４５ Ｄ２９ | 軽油 １．２号 パトロール給油 | - | 鉄筋工 加工・組立共 一般構造物 | 被災地補正対象
[5 empty] | 90m未満 | 52683 | 1.9 | 1.27 | - | - | 45.87 | 15.88 | 8.22 | 3.97 | 2.71 | 40.86 | 25.16 | 15.37 | 0.23 | - | 11.37 | コンクリートポンプ車［トラック架装・ブーム式］圧送能力90～110m3/h | - |  | - | 普通作業員 | 型わく工 | 土木一般世話役 | とび工 | 生コンクリート 高炉 ２４－８－２５（２０） Ｗ／Ｃ ５５％ | 鉄筋コンクリート用棒鋼ＳＤ３４５ Ｄ２９ | 軽油 １．２号 パトロール給油 | - | 鉄筋工 加工・組立共 一般構造物 | 被災地補正対象
[5 empty] | 90m以上180m未満 | 53857 | 2.03 | 1.25 | - | - | 46.85 | 17.52 | 8.04 | 3.88 | 2.65 | 39.99 | 24.62 | 15.04 | 0.23 | - | 11.13 | コンクリートポンプ車［トラック架装・ブーム式］圧送能力90～110m3/h | - |  | - | 普通作業員 | 型わく工 | 土木一般世話役 | とび工 | 生コンクリート 高炉 ２４－８－２５（２０） Ｗ／Ｃ ５５％ | 鉄筋コンクリート用棒鋼ＳＤ３４５ Ｄ２９ | 軽油 １．２号 パトロール給油 | - | 鉄筋工 加工・組立共 一般構造物 | 被災地補正対象
[5 empty] | 180m以上280m以下 | 55094 | 2.15 | 1.22 | - | - | 47.9 | 19.24 | 7.86 | 3.79 | 2.59 | 39.07 | 24.06 | 14.7 | 0.22 | - | 10.88 | コンクリートポンプ車［トラック架装・ブーム式］圧送能力90～110m3/h | - |  | - | 普通作業員 | 型わく工 | 土木一般世話役 | とび工 | 生コンクリート 高炉 ２４－８－２５（２０） Ｗ／Ｃ ５５％ | 鉄筋コンクリート用棒鋼ＳＤ３４５ Ｄ２９ | 軽油 １．２号 パトロール給油 | - | 鉄筋工 加工・組立共 一般構造物 | 被災地補正対象
|  |  |  | 特殊養生(練炭･ｼﾞｪｯﾄﾋｰﾀ) | 延長無し | 52821 | 1.76 | 1.27 | - | - | 46.15 | 16.95 | 8.2 | 3.96 | 2.7 | 40.75 | 25.1 | 15.33 | 0.23 | - | 11.34 | コンクリートポンプ車［トラック架装・ブーム式］圧送能力90～110m3/h | - |  | - | 普通作業員 | 型わく工 | 土木一般世話役 | とび工 | 生コンクリート 高炉 ２４－８－２５（２０） Ｗ／Ｃ ５５％ | 鉄筋コンクリート用棒鋼ＳＤ３４５ Ｄ２９ | 軽油 １．２号 パトロール給油 | - | 鉄筋工 加工・組立共 一般構造物 | 被災地補正対象
[5 empty] | 90m未満 | 53408 | 1.83 | 1.26 | - | - | 46.65 | 17.78 | 8.11 | 3.91 | 2.67 | 40.3 | 24.82 | 15.16 | 0.23 | - | 11.22 | コンクリートポンプ車［トラック架装・ブーム式］圧送能力90～110m3/h | - |  | - | 普通作業員 | 型わく工 | 土木一般世話役 | とび工 | 生コンクリート 高炉 ２４－８－２５（２０） Ｗ／Ｃ ５５％ | 鉄筋コンクリート用棒鋼ＳＤ３４５ Ｄ２９ | 軽油 １．２号 パトロール給油 | - | 鉄筋工 加工・組立共 一般構造物 | 被災地補正対象
[5 empty] | 90m以上180m未満 | 54579 | 1.94 | 1.23 | - | - | 47.65 | 19.41 | 7.93 | 3.83 | 2.61 | 39.43 | 24.29 | 14.84 | 0.22 | - | 10.98 | コンクリートポンプ車［トラック架装・ブーム式］圧送能力90～110m3/h | - |  | - | 普通作業員 | 型わく工 | 土木一般世話役 | とび工 | 生コンクリート 高炉 ２４－８－２５（２０） Ｗ／Ｃ ５５％ | 鉄筋コンクリート用棒鋼ＳＤ３４５ Ｄ２９ | 軽油 １．２号 パトロール給油 | - | 鉄筋工 加工・組立共 一般構造物 | 被災地補正対象
[5 empty] | 180m以上280m以下 | 55814 | 2.06 | 1.2 | - | - | 48.64 | 21.02 | 7.76 | 3.74 | 2.55 | 38.56 | 23.75 | 14.51 | 0.22 | - | 10.74 | コンクリートポンプ車［トラック架装・ブーム式］圧送能力90～110m3/h | - |  | - | 普通作業員 | 型わく工 | 土木一般世話役 | とび工 | 生コンクリート 高炉 ２４－８－２５（２０） Ｗ／Ｃ ５５％ | 鉄筋コンクリート用棒鋼ＳＤ３４５ Ｄ２９ | 軽油 １．２号 パトロール給油 | - | 鉄筋工 加工・組立共 一般構造物 | 被災地補正対象
|  |  |  | 仮囲い内ｼﾞｪｯﾄﾋｰﾀ養生 | 延長無し | 47759 | 2.36 | 1.41 | 0.28 | 0.22 | 37.74 | 14.12 | 9.07 | 3.66 | 1.17 | 47.35 | 27.83 | 16.96 | 1.8 | 0.68 | 12.55 | コンクリートポンプ車［トラック架装・ブーム式］圧送能力90～110m3/h | ジェットヒータ 126ＭＪ (30,100kcal) | * | 発動発電機［ディーゼルエンジン駆動］ 2.7/3kVA | 普通作業員 | 型わく工 | 土木一般世話役 | 特殊作業員 | 生コンクリート 高炉 ２４－８－２５（２０） Ｗ／Ｃ ５５％ | 鉄筋コンクリート用棒鋼ＳＤ３４５ Ｄ２９ | 灯油 白灯油 業務用 ミニローリー | 軽油 １．２号 パトロール給油 | 鉄筋工 加工・組立共 一般構造物 | 被災地補正対象
[5 empty] | 90m未満 | 48343 | 2.41 | 1.39 | 0.28 | 0.22 | 38.42 | 15.08 | 8.96 | 3.61 | 1.16 | 46.77 | 27.49 | 16.75 | 1.78 | 0.67 | 12.4 | コンクリートポンプ車［トラック架装・ブーム式］圧送能力90～110m3/h | ジェットヒータ 126ＭＪ (30,100kcal) | * | 発動発電機［ディーゼルエンジン駆動］ 2.7/3kVA | 普通作業員 | 型わく工 | 土木一般世話役 | 特殊作業員 | 生コンクリート 高炉 ２４－８－２５（２０） Ｗ／Ｃ ５５％ | 鉄筋コンクリート用棒鋼ＳＤ３４５ Ｄ２９ | 灯油 白灯油 業務用 ミニローリー | 軽油 １．２号 パトロール給油 | 鉄筋工 加工・組立共 一般構造物 | 被災地補正対象
[5 empty] | 90m以上180m未満 | 49511 | 2.51 | 1.36 | 0.27 | 0.21 | 39.7 | 16.92 | 8.74 | 3.53 | 1.13 | 45.69 | 26.85 | 16.36 | 1.74 | 0.66 | 12.1 | コンクリートポンプ車［トラック架装・ブーム式］圧送能力90～110m3/h | ジェットヒータ 126ＭＪ (30,100kcal) | * | 発動発電機［ディーゼルエンジン駆動］ 2.7/3kVA | 普通作業員 | 型わく工 | 土木一般世話役 | 特殊作業員 | 生コンクリート 高炉 ２４－８－２５（２０） Ｗ／Ｃ ５５％ | 鉄筋コンクリート用棒鋼ＳＤ３４５ Ｄ２９ | 灯油 白灯油 業務用 ミニローリー | 軽油 １．２号 パトロール給油 | 鉄筋工 加工・組立共 一般構造物 | 被災地補正対象
[5 empty] | 180m以上280m以下 | 50741 | 2.62 | 1.32 | 0.27 | 0.21 | 40.98 | 18.76 | 8.53 | 3.44 | 1.1 | 44.59 | 26.23 | 15.96 | 1.69 | 0.64 | 11.81 | コンクリートポンプ車［トラック架装・ブーム式］圧送能力90～110m3/h | ジェットヒータ 126ＭＪ (30,100kcal) | * | 発動発電機［ディーゼルエンジン駆動］ 2.7/3kVA | 普通作業員 | 型わく工 | 土木一般世話役 | 特殊作業員 | 生コンクリート 高炉 ２４－８－２５（２０） Ｗ／Ｃ ５５％ | 鉄筋コンクリート用棒鋼ＳＤ３４５ Ｄ２９ | 灯油 白灯油 業務用 ミニローリー | 軽油 １．２号 パトロール給油 | 鉄筋工 加工・組立共 一般構造物 | 被災地補正対象
|  |  | 有り | 一般養生 | 延長無し | 53442 | 1.9 | 1.26 | - | - | 46.59 | 14.63 | 8.1 | 3.91 | 2.67 | 40.3 | 24.81 | 15.15 | 0.23 | - | 11.21 | コンクリートポンプ車［トラック架装・ブーム式］圧送能力90～110m3/h | - |  | - | 普通作業員 | 型わく工 | 土木一般世話役 | とび工 | 生コンクリート 高炉 ２４－８－２５（２０） Ｗ／Ｃ ５５％ | 鉄筋コンクリート用棒鋼ＳＤ３４５ Ｄ２９ | 軽油 １．２号 パトロール給油 | - | 鉄筋工 加工・組立共 一般構造物 | 被災地補正対象
[5 empty] | 90m未満 | 54033 | 1.96 | 1.24 | - | - | 47.08 | 15.47 | 8.01 | 3.87 | 2.64 | 39.87 | 24.54 | 14.99 | 0.23 | - | 11.09 | コンクリートポンプ車［トラック架装・ブーム式］圧送能力90～110m3/h | - |  | - | 普通作業員 | 型わく工 | 土木一般世話役 | とび工 | 生コンクリート 高炉 ２４－８－２５（２０） Ｗ／Ｃ ５５％ | 鉄筋コンクリート用棒鋼ＳＤ３４５ Ｄ２９ | 軽油 １．２号 パトロール給油 | - | 鉄筋工 加工・組立共 一般構造物 | 被災地補正対象
[5 empty] | 90m以上180m未満 | 55211 | 2.09 | 1.22 | - | - | 48.05 | 17.12 | 7.84 | 3.79 | 2.58 | 39.01 | 24.01 | 14.67 | 0.22 | - | 10.85 | コンクリートポンプ車［トラック架装・ブーム式］圧送能力90～110m3/h | - |  | - | 普通作業員 | 型わく工 | 土木一般世話役 | とび工 | 生コンクリート 高炉 ２４－８－２５（２０） Ｗ／Ｃ ５５％ | 鉄筋コンクリート用棒鋼ＳＤ３４５ Ｄ２９ | 軽油 １．２号 パトロール給油 | - | 鉄筋工 加工・組立共 一般構造物 | 被災地補正対象
[5 empty] | 180m以上280m以下 | 56454 | 2.21 | 1.19 | - | - | 49.03 | 18.79 | 7.67 | 3.7 | 2.52 | 38.15 | 23.48 | 14.34 | 0.22 | - | 10.61 | コンクリートポンプ車［トラック架装・ブーム式］圧送能力90～110m3/h | - |  | - | 普通作業員 | 型わく工 | 土木一般世話役 | とび工 | 生コンクリート 高炉 ２４－８－２５（２０） Ｗ／Ｃ ５５％ | 鉄筋コンクリート用棒鋼ＳＤ３４５ Ｄ２９ | 軽油 １．２号 パトロール給油 | - | 鉄筋工 加工・組立共 一般構造物 | 被災地補正対象
|  |  |  | 特殊養生(練炭･ｼﾞｪｯﾄﾋｰﾀ) | 延長無し | 54169 | 1.82 | 1.24 | - | - | 47.37 | 16.55 | 7.99 | 3.86 | 2.63 | 39.75 | 24.47 | 14.95 | 0.23 | - | 11.06 | コンクリートポンプ車［トラック架装・ブーム式］圧送能力90～110m3/h | - |  | - | 普通作業員 | 型わく工 | 土木一般世話役 | とび工 | 生コンクリート 高炉 ２４－８－２５（２０） Ｗ／Ｃ ５５％ | 鉄筋コンクリート用棒鋼ＳＤ３４５ Ｄ２９ | 軽油 １．２号 パトロール給油 | - | 鉄筋工 加工・組立共 一般構造物 | 被災地補正対象
[5 empty] | 90m未満 | 54758 | 1.88 | 1.23 | - | - | 47.86 | 17.35 | 7.91 | 3.82 | 2.6 | 39.32 | 24.21 | 14.79 | 0.22 | - | 10.94 | コンクリートポンプ車［トラック架装・ブーム式］圧送能力90～110m3/h | - |  | - | 普通作業員 | 型わく工 | 土木一般世話役 | とび工 | 生コンクリート 高炉 ２４－８－２５（２０） Ｗ／Ｃ ５５％ | 鉄筋コンクリート用棒鋼ＳＤ３４５ Ｄ２９ | 軽油 １．２号 パトロール給油 | - | 鉄筋工 加工・組立共 一般構造物 | 被災地補正対象
[5 empty] | 90m以上180m未満 | 55934 | 2 | 1.2 | - | - | 48.79 | 18.92 | 7.74 | 3.74 | 2.55 | 38.5 | 23.7 | 14.48 | 0.22 | - | 10.71 | コンクリートポンプ車［トラック架装・ブーム式］圧送能力90～110m3/h | - |  | - | 普通作業員 | 型わく工 | 土木一般世話役 | とび工 | 生コンクリート 高炉 ２４－８－２５（２０） Ｗ／Ｃ ５５％ | 鉄筋コンクリート用棒鋼ＳＤ３４５ Ｄ２９ | 軽油 １．２号 パトロール給油 | - | 鉄筋工 加工・組立共 一般構造物 | 被災地補正対象
[5 empty] | 180m以上280m以下 | 57174 | 2.12 | 1.17 | - | - | 49.74 | 20.52 | 7.57 | 3.66 | 2.49 | 37.66 | 23.19 | 14.16 | 0.21 | - | 10.48 | コンクリートポンプ車［トラック架装・ブーム式］圧送能力90～110m3/h | - |  | - | 普通作業員 | 型わく工 | 土木一般世話役 | とび工 | 生コンクリート 高炉 ２４－８－２５（２０） Ｗ／Ｃ ５５％ | 鉄筋コンクリート用棒鋼ＳＤ３４５ Ｄ２９ | 軽油 １．２号 パトロール給油 | - | 鉄筋工 加工・組立共 一般構造物 | 被災地補正対象
|  |  |  | 仮囲い内ｼﾞｪｯﾄﾋｰﾀ養生 | 延長無し | 49104 | 2.43 | 1.37 | 0.28 | 0.22 | 39.3 | 13.74 | 8.82 | 3.55 | 1.14 | 46.07 | 27.07 | 16.49 | 1.75 | 0.66 | 12.2 | コンクリートポンプ車［トラック架装・ブーム式］圧送能力90～110m3/h | ジェットヒータ 126ＭＪ (30,100kcal) | * | 発動発電機［ディーゼルエンジン駆動］ 2.7/3kVA | 普通作業員 | 型わく工 | 土木一般世話役 | 特殊作業員 | 生コンクリート 高炉 ２４－８－２５（２０） Ｗ／Ｃ ５５％ | 鉄筋コンクリート用棒鋼ＳＤ３４５ Ｄ２９ | 灯油 白灯油 業務用 ミニローリー | 軽油 １．２号 パトロール給油 | 鉄筋工 加工・組立共 一般構造物 | 被災地補正対象
[5 empty] | 90m未満 | 49691 | 2.47 | 1.35 | 0.27 | 0.21 | 39.92 | 14.67 | 8.71 | 3.51 | 1.13 | 45.55 | 26.76 | 16.3 | 1.73 | 0.66 | 12.06 | コンクリートポンプ車［トラック架装・ブーム式］圧送能力90～110m3/h | ジェットヒータ 126ＭＪ (30,100kcal) | * | 発動発電機［ディーゼルエンジン駆動］ 2.7/3kVA | 普通作業員 | 型わく工 | 土木一般世話役 | 特殊作業員 | 生コンクリート 高炉 ２４－８－２５（２０） Ｗ／Ｃ ５５％ | 鉄筋コンクリート用棒鋼ＳＤ３４５ Ｄ２９ | 灯油 白灯油 業務用 ミニローリー | 軽油 １．２号 パトロール給油 | 鉄筋工 加工・組立共 一般構造物 | 被災地補正対象
[5 empty] | 90m以上180m未満 | 50864 | 2.6 | 1.32 | 0.27 | 0.21 | 41.14 | 16.47 | 8.51 | 3.43 | 1.1 | 44.48 | 26.13 | 15.92 | 1.69 | 0.64 | 11.78 | コンクリートポンプ車［トラック架装・ブーム式］圧送能力90～110m3/h | ジェットヒータ 126ＭＪ (30,100kcal) | * | 発動発電機［ディーゼルエンジン駆動］ 2.7/3kVA | 普通作業員 | 型わく工 | 土木一般世話役 | 特殊作業員 | 生コンクリート 高炉 ２４－８－２５（２０） Ｗ／Ｃ ５５％ | 鉄筋コンクリート用棒鋼ＳＤ３４５ Ｄ２９ | 灯油 白灯油 業務用 ミニローリー | 軽油 １．２号 パトロール給油 | 鉄筋工 加工・組立共 一般構造物 | 被災地補正対象
[5 empty] | 180m以上280m以下 | 52100 | 2.7 | 1.29 | 0.26 | 0.2 | 42.35 | 18.27 | 8.31 | 3.35 | 1.07 | 43.45 | 25.55 | 15.54 | 1.65 | 0.62 | 11.5 | コンクリートポンプ車［トラック架装・ブーム式］圧送能力90～110m3/h | ジェットヒータ 126ＭＪ (30,100kcal) | * | 発動発電機［ディーゼルエンジン駆動］ 2.7/3kVA | 普通作業員 | 型わく工 | 土木一般世話役 | 特殊作業員 | 生コンクリート 高炉 ２４－８－２５（２０） Ｗ／Ｃ ５５％ | 鉄筋コンクリート用棒鋼ＳＤ３４５ Ｄ２９ | 灯油 白灯油 業務用 ミニローリー | 軽油 １．２号 パトロール給油 | 鉄筋工 加工・組立共 一般構造物 | 被災地補正対象
| 0.12t/m3以上0.14t/m3未満 | 無し | 無し | 一般養生 | 延長無し | 53431 | 1.71 | 1.26 | - | - | 41.94 | 14.57 | 8.1 | 3.91 | 2.67 | 43.09 | 24.87 | 17.91 | 0.23 | - | 13.26 | コンクリートポンプ車［トラック架装・ブーム式］圧送能力90～110m3/h | - |  | - | 普通作業員 | 型わく工 | 土木一般世話役 | とび工 | 生コンクリート 高炉 ２４－８－２５（２０） Ｗ／Ｃ ５５％ | 鉄筋コンクリート用棒鋼ＳＤ３４５ Ｄ３２ | 軽油 １．２号 パトロール給油 | - | 鉄筋工 加工・組立共 一般構造物 | 被災地補正対象
[5 empty] | 90m未満 | 54017 | 1.76 | 1.24 | - | - | 42.49 | 15.42 | 8.01 | 3.87 | 2.64 | 42.64 | 24.61 | 17.72 | 0.23 | - | 13.11 | コンクリートポンプ車［トラック架装・ブーム式］圧送能力90～110m3/h | - |  | - | 普通作業員 | 型わく工 | 土木一般世話役 | とび工 | 生コンクリート 高炉 ２４－８－２５（２０） Ｗ／Ｃ ５５％ | 鉄筋コンクリート用棒鋼ＳＤ３４５ Ｄ３２ | 軽油 １．２号 パトロール給油 | - | 鉄筋工 加工・組立共 一般構造物 | 被災地補正対象
[5 empty] | 90m以上180m未満 | 55186 | 1.88 | 1.22 | - | - | 43.63 | 17.15 | 7.84 | 3.79 | 2.58 | 41.66 | 24.02 | 17.34 | 0.22 | - | 12.83 | コンクリートポンプ車［トラック架装・ブーム式］圧送能力90～110m3/h | - |  | - | 普通作業員 | 型わく工 | 土木一般世話役 | とび工 | 生コンクリート 高炉 ２４－８－２５（２０） Ｗ／Ｃ ５５％ | 鉄筋コンクリート用棒鋼ＳＤ３４５ Ｄ３２ | 軽油 １．２号 パトロール給油 | - | 鉄筋工 加工・組立共 一般構造物 | 被災地補正対象
[5 empty] | 180m以上280m以下 | 56419 | 1.99 | 1.19 | - | - | 44.7 | 18.79 | 7.67 | 3.7 | 2.53 | 40.76 | 23.5 | 16.96 | 0.22 | - | 12.55 | コンクリートポンプ車［トラック架装・ブーム式］圧送能力90～110m3/h | - |  | - | 普通作業員 | 型わく工 | 土木一般世話役 | とび工 | 生コンクリート 高炉 ２４－８－２５（２０） Ｗ／Ｃ ５５％ | 鉄筋コンクリート用棒鋼ＳＤ３４５ Ｄ３２ | 軽油 １．２号 パトロール給油 | - | 鉄筋工 加工・組立共 一般構造物 | 被災地補正対象
|  |  |  | 特殊養生(練炭･ｼﾞｪｯﾄﾋｰﾀ) | 延長無し | 54158 | 1.63 | 1.24 | - | - | 42.84 | 16.55 | 7.99 | 3.86 | 2.63 | 42.45 | 24.48 | 17.67 | 0.23 | - | 13.08 | コンクリートポンプ車［トラック架装・ブーム式］圧送能力90～110m3/h | - |  | - | 普通作業員 | 型わく工 | 土木一般世話役 | とび工 | 生コンクリート 高炉 ２４－８－２５（２０） Ｗ／Ｃ ５５％ | 鉄筋コンクリート用棒鋼ＳＤ３４５ Ｄ３２ | 軽油 １．２号 パトロール給油 | - | 鉄筋工 加工・組立共 一般構造物 | 被災地補正対象
[5 empty] | 90m未満 | 54742 | 1.69 | 1.23 | - | - | 43.38 | 17.36 | 7.91 | 3.82 | 2.6 | 41.99 | 24.22 | 17.48 | 0.22 | - | 12.94 | コンクリートポンプ車［トラック架装・ブーム式］圧送能力90～110m3/h | - |  | - | 普通作業員 | 型わく工 | 土木一般世話役 | とび工 | 生コンクリート 高炉 ２４－８－２５（２０） Ｗ／Ｃ ５５％ | 鉄筋コンクリート用棒鋼ＳＤ３４５ Ｄ３２ | 軽油 １．２号 パトロール給油 | - | 鉄筋工 加工・組立共 一般構造物 | 被災地補正対象
[5 empty] | 90m以上180m未満 | 55909 | 1.8 | 1.2 | - | - | 44.41 | 18.93 | 7.74 | 3.74 | 2.55 | 41.12 | 23.71 | 17.12 | 0.22 | - | 12.67 | コンクリートポンプ車［トラック架装・ブーム式］圧送能力90～110m3/h | - |  | - | 普通作業員 | 型わく工 | 土木一般世話役 | とび工 | 生コンクリート 高炉 ２４－８－２５（２０） Ｗ／Ｃ ５５％ | 鉄筋コンクリート用棒鋼ＳＤ３４５ Ｄ３２ | 軽油 １．２号 パトロール給油 | - | 鉄筋工 加工・組立共 一般構造物 | 被災地補正対象
[5 empty] | 180m以上280m以下 | 57139 | 1.9 | 1.17 | - | - | 45.48 | 20.54 | 7.58 | 3.66 | 2.49 | 40.23 | 23.2 | 16.75 | 0.21 | - | 12.39 | コンクリートポンプ車［トラック架装・ブーム式］圧送能力90～110m3/h | - |  | - | 普通作業員 | 型わく工 | 土木一般世話役 | とび工 | 生コンクリート 高炉 ２４－８－２５（２０） Ｗ／Ｃ ５５％ | 鉄筋コンクリート用棒鋼ＳＤ３４５ Ｄ３２ | 軽油 １．２号 パトロール給油 | - | 鉄筋工 加工・組立共 一般構造物 | 被災地補正対象
|  |  |  | 仮囲い内ｼﾞｪｯﾄﾋｰﾀ養生 | 延長無し | 49092 | 2.19 | 1.37 | 0.28 | 0.22 | 34.36 | 13.74 | 8.82 | 3.56 | 1.14 | 49.02 | 27.06 | 19.5 | 1.75 | 0.66 | 14.43 | コンクリートポンプ車［トラック架装・ブーム式］圧送能力90～110m3/h | ジェットヒータ 126ＭＪ (30,100kcal) | * | 発動発電機［ディーゼルエンジン駆動］ 2.7/3kVA | 普通作業員 | 型わく工 | 土木一般世話役 | 特殊作業員 | 生コンクリート 高炉 ２４－８－２５（２０） Ｗ／Ｃ ５５％ | 鉄筋コンクリート用棒鋼ＳＤ３４５ Ｄ３２ | 灯油 白灯油 業務用 ミニローリー | 軽油 １．２号 パトロール給油 | 鉄筋工 加工・組立共 一般構造物 | 被災地補正対象
[5 empty] | 90m未満 | 49674 | 2.22 | 1.35 | 0.27 | 0.21 | 35.04 | 14.67 | 8.72 | 3.51 | 1.13 | 48.48 | 26.77 | 19.27 | 1.73 | 0.66 | 14.26 | コンクリートポンプ車［トラック架装・ブーム式］圧送能力90～110m3/h | ジェットヒータ 126ＭＪ (30,100kcal) | * | 発動発電機［ディーゼルエンジン駆動］ 2.7/3kVA | 普通作業員 | 型わく工 | 土木一般世話役 | 特殊作業員 | 生コンクリート 高炉 ２４－８－２５（２０） Ｗ／Ｃ ５５％ | 鉄筋コンクリート用棒鋼ＳＤ３４５ Ｄ３２ | 灯油 白灯油 業務用 ミニローリー | 軽油 １．２号 パトロール給油 | 鉄筋工 加工・組立共 一般構造物 | 被災地補正対象
[5 empty] | 90m以上180m未満 | 50836 | 2.33 | 1.32 | 0.27 | 0.21 | 36.38 | 16.48 | 8.52 | 3.43 | 1.1 | 47.36 | 26.15 | 18.83 | 1.69 | 0.64 | 13.93 | コンクリートポンプ車［トラック架装・ブーム式］圧送能力90～110m3/h | ジェットヒータ 126ＭＪ (30,100kcal) | * | 発動発電機［ディーゼルエンジン駆動］ 2.7/3kVA | 普通作業員 | 型わく工 | 土木一般世話役 | 特殊作業員 | 生コンクリート 高炉 ２４－８－２５（２０） Ｗ／Ｃ ５５％ | 鉄筋コンクリート用棒鋼ＳＤ３４５ Ｄ３２ | 灯油 白灯油 業務用 ミニローリー | 軽油 １．２号 パトロール給油 | 鉄筋工 加工・組立共 一般構造物 | 被災地補正対象
[5 empty] | 180m以上280m以下 | 52061 | 2.42 | 1.29 | 0.26 | 0.2 | 37.71 | 18.29 | 8.32 | 3.35 | 1.07 | 46.27 | 25.56 | 18.38 | 1.65 | 0.63 | 13.6 | コンクリートポンプ車［トラック架装・ブーム式］圧送能力90～110m3/h | ジェットヒータ 126ＭＪ (30,100kcal) | * | 発動発電機［ディーゼルエンジン駆動］ 2.7/3kVA | 普通作業員 | 型わく工 | 土木一般世話役 | 特殊作業員 | 生コンクリート 高炉 ２４－８－２５（２０） Ｗ／Ｃ ５５％ | 鉄筋コンクリート用棒鋼ＳＤ３４５ Ｄ３２ | 灯油 白灯油 業務用 ミニローリー | 軽油 １．２号 パトロール給油 | 鉄筋工 加工・組立共 一般構造物 | 被災地補正対象
|  |  | 有り | 一般養生 | 延長無し | 54779 | 1.75 | 1.22 | - | - | 43.33 | 14.29 | 7.9 | 3.82 | 2.6 | 41.99 | 24.2 | 17.47 | 0.22 | - | 12.93 | コンクリートポンプ車［トラック架装・ブーム式］圧送能力90～110m3/h | - |  | - | 普通作業員 | 型わく工 | 土木一般世話役 | とび工 | 生コンクリート 高炉 ２４－８－２５（２０） Ｗ／Ｃ ５５％ | 鉄筋コンクリート用棒鋼ＳＤ３４５ Ｄ３２ | 軽油 １．２号 パトロール給油 | - | 鉄筋工 加工・組立共 一般構造物 | 被災地補正対象
[5 empty] | 90m未満 | 55367 | 1.82 | 1.21 | - | - | 43.85 | 15.12 | 7.82 | 3.78 | 2.57 | 41.54 | 23.94 | 17.29 | 0.22 | - | 12.79 | コンクリートポンプ車［トラック架装・ブーム式］圧送能力90～110m3/h | - |  | - | 普通作業員 | 型わく工 | 土木一般世話役 | とび工 | 生コンクリート 高炉 ２４－８－２５（２０） Ｗ／Ｃ ５５％ | 鉄筋コンクリート用棒鋼ＳＤ３４５ Ｄ３２ | 軽油 １．２号 パトロール給油 | - | 鉄筋工 加工・組立共 一般構造物 | 被災地補正対象
[5 empty] | 90m以上180m未満 | 56541 | 1.94 | 1.19 | - | - | 44.84 | 16.7 | 7.66 | 3.7 | 2.52 | 40.69 | 23.45 | 16.93 | 0.22 | - | 12.53 | コンクリートポンプ車［トラック架装・ブーム式］圧送能力90～110m3/h | - |  | - | 普通作業員 | 型わく工 | 土木一般世話役 | とび工 | 生コンクリート 高炉 ２４－８－２５（２０） Ｗ／Ｃ ５５％ | 鉄筋コンクリート用棒鋼ＳＤ３４５ Ｄ３２ | 軽油 １．２号 パトロール給油 | - | 鉄筋工 加工・組立共 一般構造物 | 被災地補正対象
[5 empty] | 180m以上280m以下 | 57779 | 2.05 | 1.16 | - | - | 45.89 | 18.36 | 7.49 | 3.62 | 2.47 | 39.8 | 22.94 | 16.56 | 0.21 | - | 12.26 | コンクリートポンプ車［トラック架装・ブーム式］圧送能力90～110m3/h | - |  | - | 普通作業員 | 型わく工 | 土木一般世話役 | とび工 | 生コンクリート 高炉 ２４－８－２５（２０） Ｗ／Ｃ ５５％ | 鉄筋コンクリート用棒鋼ＳＤ３４５ Ｄ３２ | 軽油 １．２号 パトロール給油 | - | 鉄筋工 加工・組立共 一般構造物 | 被災地補正対象
|  |  |  | 特殊養生(練炭･ｼﾞｪｯﾄﾋｰﾀ) | 延長無し | 55505 | 1.69 | 1.21 | - | - | 44.13 | 16.14 | 7.8 | 3.77 | 2.57 | 41.42 | 23.88 | 17.24 | 0.22 | - | 12.76 | コンクリートポンプ車［トラック架装・ブーム式］圧送能力90～110m3/h | - |  | - | 普通作業員 | 型わく工 | 土木一般世話役 | とび工 | 生コンクリート 高炉 ２４－８－２５（２０） Ｗ／Ｃ ５５％ | 鉄筋コンクリート用棒鋼ＳＤ３４５ Ｄ３２ | 軽油 １．２号 パトロール給油 | - | 鉄筋工 加工・組立共 一般構造物 | 被災地補正対象
[5 empty] | 90m未満 | 56092 | 1.75 | 1.2 | - | - | 44.63 | 16.93 | 7.72 | 3.73 | 2.54 | 40.99 | 23.63 | 17.06 | 0.22 | - | 12.63 | コンクリートポンプ車［トラック架装・ブーム式］圧送能力90～110m3/h | - |  | - | 普通作業員 | 型わく工 | 土木一般世話役 | とび工 | 生コンクリート 高炉 ２４－８－２５（２０） Ｗ／Ｃ ５５％ | 鉄筋コンクリート用棒鋼ＳＤ３４５ Ｄ３２ | 軽油 １．２号 パトロール給油 | - | 鉄筋工 加工・組立共 一般構造物 | 被災地補正対象
[5 empty] | 90m以上180m未満 | 57264 | 1.86 | 1.17 | - | - | 45.62 | 18.49 | 7.56 | 3.65 | 2.49 | 40.15 | 23.15 | 16.71 | 0.21 | - | 12.37 | コンクリートポンプ車［トラック架装・ブーム式］圧送能力90～110m3/h | - |  | - | 普通作業員 | 型わく工 | 土木一般世話役 | とび工 | 生コンクリート 高炉 ２４－８－２５（２０） Ｗ／Ｃ ５５％ | 鉄筋コンクリート用棒鋼ＳＤ３４５ Ｄ３２ | 軽油 １．２号 パトロール給油 | - | 鉄筋工 加工・組立共 一般構造物 | 被災地補正対象
[5 empty] | 180m以上280m以下 | 58499 | 1.98 | 1.15 | - | - | 46.6 | 20.04 | 7.4 | 3.57 | 2.44 | 39.31 | 22.66 | 16.36 | 0.21 | - | 12.11 | コンクリートポンプ車［トラック架装・ブーム式］圧送能力90～110m3/h | - |  | - | 普通作業員 | 型わく工 | 土木一般世話役 | とび工 | 生コンクリート 高炉 ２４－８－２５（２０） Ｗ／Ｃ ５５％ | 鉄筋コンクリート用棒鋼ＳＤ３４５ Ｄ３２ | 軽油 １．２号 パトロール給油 | - | 鉄筋工 加工・組立共 一般構造物 | 被災地補正対象
|  |  |  | 仮囲い内ｼﾞｪｯﾄﾋｰﾀ養生 | 延長無し | 50438 | 2.24 | 1.33 | 0.27 | 0.21 | 35.94 | 13.37 | 8.58 | 3.46 | 1.11 | 47.78 | 26.37 | 18.98 | 1.7 | 0.65 | 14.04 | コンクリートポンプ車［トラック架装・ブーム式］圧送能力90～110m3/h | ジェットヒータ 126ＭＪ (30,100kcal) | * | 発動発電機［ディーゼルエンジン駆動］ 2.7/3kVA | 普通作業員 | 型わく工 | 土木一般世話役 | 特殊作業員 | 生コンクリート 高炉 ２４－８－２５（２０） Ｗ／Ｃ ５５％ | 鉄筋コンクリート用棒鋼ＳＤ３４５ Ｄ３２ | 灯油 白灯油 業務用 ミニローリー | 軽油 １．２号 パトロール給油 | 鉄筋工 加工・組立共 一般構造物 | 被災地補正対象
[5 empty] | 90m未満 | 51022 | 2.31 | 1.32 | 0.27 | 0.21 | 36.62 | 14.29 | 8.49 | 3.42 | 1.1 | 47.19 | 26.03 | 18.76 | 1.68 | 0.64 | 13.88 | コンクリートポンプ車［トラック架装・ブーム式］圧送能力90～110m3/h | ジェットヒータ 126ＭＪ (30,100kcal) | * | 発動発電機［ディーゼルエンジン駆動］ 2.7/3kVA | 普通作業員 | 型わく工 | 土木一般世話役 | 特殊作業員 | 生コンクリート 高炉 ２４－８－２５（２０） Ｗ／Ｃ ５５％ | 鉄筋コンクリート用棒鋼ＳＤ３４５ Ｄ３２ | 灯油 白灯油 業務用 ミニローリー | 軽油 １．２号 パトロール給油 | 鉄筋工 加工・組立共 一般構造物 | 被災地補正対象
[5 empty] | 90m以上180m未満 | 52190 | 2.4 | 1.29 | 0.26 | 0.2 | 37.86 | 16.05 | 8.3 | 3.34 | 1.07 | 46.17 | 25.49 | 18.34 | 1.65 | 0.62 | 13.57 | コンクリートポンプ車［トラック架装・ブーム式］圧送能力90～110m3/h | ジェットヒータ 126ＭＪ (30,100kcal) | * | 発動発電機［ディーゼルエンジン駆動］ 2.7/3kVA | 普通作業員 | 型わく工 | 土木一般世話役 | 特殊作業員 | 生コンクリート 高炉 ２４－８－２５（２０） Ｗ／Ｃ ５５％ | 鉄筋コンクリート用棒鋼ＳＤ３４５ Ｄ３２ | 灯油 白灯油 業務用 ミニローリー | 軽油 １．２号 パトロール給油 | 鉄筋工 加工・組立共 一般構造物 | 被災地補正対象
[5 empty] | 180m以上280m以下 | 53421 | 2.51 | 1.26 | 0.25 | 0.2 | 39.13 | 17.82 | 8.1 | 3.27 | 1.05 | 45.1 | 24.89 | 17.92 | 1.61 | 0.61 | 13.26 | コンクリートポンプ車［トラック架装・ブーム式］圧送能力90～110m3/h | ジェットヒータ 126ＭＪ (30,100kcal) | * | 発動発電機［ディーゼルエンジン駆動］ 2.7/3kVA | 普通作業員 | 型わく工 | 土木一般世話役 | 特殊作業員 | 生コンクリート 高炉 ２４－８－２５（２０） Ｗ／Ｃ ５５％ | 鉄筋コンクリート用棒鋼ＳＤ３４５ Ｄ３２ | 灯油 白灯油 業務用 ミニローリー | 軽油 １．２号 パトロール給油 | 鉄筋工 加工・組立共 一般構造物 | 被災地補正対象
|  | 有り | 無し | 一般養生 | 延長無し | 54658 | 1.76 | 1.23 | - | - | 43.2 | 14.31 | 7.92 | 3.82 | 2.61 | 42.08 | 24.26 | 17.51 | 0.22 | - | 12.96 | コンクリートポンプ車［トラック架装・ブーム式］圧送能力90～110m3/h | - |  | - | 普通作業員 | 型わく工 | 土木一般世話役 | とび工 | 生コンクリート 高炉 ２４－８－２５（２０） Ｗ／Ｃ ５５％ | 鉄筋コンクリート用棒鋼ＳＤ３４５ Ｄ３２ | 軽油 １．２号 パトロール給油 | - | 鉄筋工 加工・組立共 一般構造物 | 被災地補正対象
[5 empty] | 90m未満 | 55246 | 1.81 | 1.21 | - | - | 43.74 | 15.16 | 7.84 | 3.78 | 2.58 | 41.63 | 24 | 17.32 | 0.22 | - | 12.82 | コンクリートポンプ車［トラック架装・ブーム式］圧送能力90～110m3/h | - |  | - | 普通作業員 | 型わく工 | 土木一般世話役 | とび工 | 生コンクリート 高炉 ２４－８－２５（２０） Ｗ／Ｃ ５５％ | 鉄筋コンクリート用棒鋼ＳＤ３４５ Ｄ３２ | 軽油 １．２号 パトロール給油 | - | 鉄筋工 加工・組立共 一般構造物 | 被災地補正対象
[5 empty] | 90m以上180m未満 | 56420 | 1.93 | 1.19 | - | - | 44.75 | 16.77 | 7.67 | 3.7 | 2.53 | 40.77 | 23.5 | 16.96 | 0.22 | - | 12.55 | コンクリートポンプ車［トラック架装・ブーム式］圧送能力90～110m3/h | - |  | - | 普通作業員 | 型わく工 | 土木一般世話役 | とび工 | 生コンクリート 高炉 ２４－８－２５（２０） Ｗ／Ｃ ５５％ | 鉄筋コンクリート用棒鋼ＳＤ３４５ Ｄ３２ | 軽油 １．２号 パトロール給油 | - | 鉄筋工 加工・組立共 一般構造物 | 被災地補正対象
[5 empty] | 180m以上280m以下 | 57657 | 2.05 | 1.16 | - | - | 45.78 | 18.39 | 7.51 | 3.63 | 2.47 | 39.89 | 22.99 | 16.6 | 0.21 | - | 12.28 | コンクリートポンプ車［トラック架装・ブーム式］圧送能力90～110m3/h | - |  | - | 普通作業員 | 型わく工 | 土木一般世話役 | とび工 | 生コンクリート 高炉 ２４－８－２５（２０） Ｗ／Ｃ ５５％ | 鉄筋コンクリート用棒鋼ＳＤ３４５ Ｄ３２ | 軽油 １．２号 パトロール給油 | - | 鉄筋工 加工・組立共 一般構造物 | 被災地補正対象
|  |  |  | 特殊養生(練炭･ｼﾞｪｯﾄﾋｰﾀ) | 延長無し | 55384 | 1.68 | 1.21 | - | - | 44.01 | 16.18 | 7.82 | 3.77 | 2.57 | 41.52 | 23.94 | 17.28 | 0.22 | - | 12.79 | コンクリートポンプ車［トラック架装・ブーム式］圧送能力90～110m3/h | - |  | - | 普通作業員 | 型わく工 | 土木一般世話役 | とび工 | 生コンクリート 高炉 ２４－８－２５（２０） Ｗ／Ｃ ５５％ | 鉄筋コンクリート用棒鋼ＳＤ３４５ Ｄ３２ | 軽油 １．２号 パトロール給油 | - | 鉄筋工 加工・組立共 一般構造物 | 被災地補正対象
[5 empty] | 90m未満 | 55971 | 1.74 | 1.2 | - | - | 44.52 | 16.98 | 7.73 | 3.73 | 2.55 | 41.09 | 23.69 | 17.1 | 0.22 | - | 12.65 | コンクリートポンプ車［トラック架装・ブーム式］圧送能力90～110m3/h | - |  | - | 普通作業員 | 型わく工 | 土木一般世話役 | とび工 | 生コンクリート 高炉 ２４－８－２５（２０） Ｗ／Ｃ ５５％ | 鉄筋コンクリート用棒鋼ＳＤ３４５ Ｄ３２ | 軽油 １．２号 パトロール給油 | - | 鉄筋工 加工・組立共 一般構造物 | 被災地補正対象
[5 empty] | 90m以上180m未満 | 57142 | 1.85 | 1.17 | - | - | 45.52 | 18.54 | 7.58 | 3.66 | 2.49 | 40.24 | 23.2 | 16.75 | 0.21 | - | 12.39 | コンクリートポンプ車［トラック架装・ブーム式］圧送能力90～110m3/h | - |  | - | 普通作業員 | 型わく工 | 土木一般世話役 | とび工 | 生コンクリート 高炉 ２４－８－２５（２０） Ｗ／Ｃ ５５％ | 鉄筋コンクリート用棒鋼ＳＤ３４５ Ｄ３２ | 軽油 １．２号 パトロール給油 | - | 鉄筋工 加工・組立共 一般構造物 | 被災地補正対象
[5 empty] | 180m以上280m以下 | 58377 | 1.97 | 1.15 | - | - | 46.5 | 20.09 | 7.42 | 3.58 | 2.44 | 39.4 | 22.71 | 16.4 | 0.21 | - | 12.13 | コンクリートポンプ車［トラック架装・ブーム式］圧送能力90～110m3/h | - |  | - | 普通作業員 | 型わく工 | 土木一般世話役 | とび工 | 生コンクリート 高炉 ２４－８－２５（２０） Ｗ／Ｃ ５５％ | 鉄筋コンクリート用棒鋼ＳＤ３４５ Ｄ３２ | 軽油 １．２号 パトロール給油 | - | 鉄筋工 加工・組立共 一般構造物 | 被災地補正対象
|  |  |  | 仮囲い内ｼﾞｪｯﾄﾋｰﾀ養生 | 延長無し | 50322 | 2.23 | 1.33 | 0.27 | 0.21 | 35.8 | 13.4 | 8.6 | 3.47 | 1.11 | 47.9 | 26.45 | 19.02 | 1.71 | 0.65 | 14.07 | コンクリートポンプ車［トラック架装・ブーム式］圧送能力90～110m3/h | ジェットヒータ 126ＭＪ (30,100kcal) | * | 発動発電機［ディーゼルエンジン駆動］ 2.7/3kVA | 普通作業員 | 型わく工 | 土木一般世話役 | 特殊作業員 | 生コンクリート 高炉 ２４－８－２５（２０） Ｗ／Ｃ ５５％ | 鉄筋コンクリート用棒鋼ＳＤ３４５ Ｄ３２ | 灯油 白灯油 業務用 ミニローリー | 軽油 １．２号 パトロール給油 | 鉄筋工 加工・組立共 一般構造物 | 被災地補正対象
[5 empty] | 90m未満 | 50906 | 2.3 | 1.32 | 0.27 | 0.21 | 36.47 | 14.32 | 8.5 | 3.43 | 1.1 | 47.32 | 26.12 | 18.8 | 1.69 | 0.64 | 13.91 | コンクリートポンプ車［トラック架装・ブーム式］圧送能力90～110m3/h | ジェットヒータ 126ＭＪ (30,100kcal) | * | 発動発電機［ディーゼルエンジン駆動］ 2.7/3kVA | 普通作業員 | 型わく工 | 土木一般世話役 | 特殊作業員 | 生コンクリート 高炉 ２４－８－２５（２０） Ｗ／Ｃ ５５％ | 鉄筋コンクリート用棒鋼ＳＤ３４５ Ｄ３２ | 灯油 白灯油 業務用 ミニローリー | 軽油 １．２号 パトロール給油 | 鉄筋工 加工・組立共 一般構造物 | 被災地補正対象
[5 empty] | 90m以上180m未満 | 52073 | 2.39 | 1.29 | 0.26 | 0.2 | 37.72 | 16.08 | 8.31 | 3.35 | 1.07 | 46.29 | 25.56 | 18.38 | 1.65 | 0.63 | 13.6 | コンクリートポンプ車［トラック架装・ブーム式］圧送能力90～110m3/h | ジェットヒータ 126ＭＪ (30,100kcal) | * | 発動発電機［ディーゼルエンジン駆動］ 2.7/3kVA | 普通作業員 | 型わく工 | 土木一般世話役 | 特殊作業員 | 生コンクリート 高炉 ２４－８－２５（２０） Ｗ／Ｃ ５５％ | 鉄筋コンクリート用棒鋼ＳＤ３４５ Ｄ３２ | 灯油 白灯油 業務用 ミニローリー | 軽油 １．２号 パトロール給油 | 鉄筋工 加工・組立共 一般構造物 | 被災地補正対象
[5 empty] | 180m以上280m以下 | 53304 | 2.49 | 1.26 | 0.25 | 0.2 | 39.01 | 17.86 | 8.12 | 3.27 | 1.05 | 45.21 | 24.96 | 17.96 | 1.61 | 0.61 | 13.29 | コンクリートポンプ車［トラック架装・ブーム式］圧送能力90～110m3/h | ジェットヒータ 126ＭＪ (30,100kcal) | * | 発動発電機［ディーゼルエンジン駆動］ 2.7/3kVA | 普通作業員 | 型わく工 | 土木一般世話役 | 特殊作業員 | 生コンクリート 高炉 ２４－８－２５（２０） Ｗ／Ｃ ５５％ | 鉄筋コンクリート用棒鋼ＳＤ３４５ Ｄ３２ | 灯油 白灯油 業務用 ミニローリー | 軽油 １．２号 パトロール給油 | 鉄筋工 加工・組立共 一般構造物 | 被災地補正対象
|  |  | 有り | 一般養生 | 延長無し | 56005 | 1.81 | 1.2 | - | - | 44.45 | 13.96 | 7.73 | 3.73 | 2.54 | 41.09 | 23.67 | 17.09 | 0.22 | - | 12.65 | コンクリートポンプ車［トラック架装・ブーム式］圧送能力90～110m3/h | - |  | - | 普通作業員 | 型わく工 | 土木一般世話役 | とび工 | 生コンクリート 高炉 ２４－８－２５（２０） Ｗ／Ｃ ５５％ | 鉄筋コンクリート用棒鋼ＳＤ３４５ Ｄ３２ | 軽油 １．２号 パトロール給油 | - | 鉄筋工 加工・組立共 一般構造物 | 被災地補正対象
[5 empty] | 90m未満 | 56595 | 1.87 | 1.19 | - | - | 44.96 | 14.79 | 7.65 | 3.69 | 2.52 | 40.66 | 23.42 | 16.91 | 0.22 | - | 12.51 | コンクリートポンプ車［トラック架装・ブーム式］圧送能力90～110m3/h | - |  | - | 普通作業員 | 型わく工 | 土木一般世話役 | とび工 | 生コンクリート 高炉 ２４－８－２５（２０） Ｗ／Ｃ ５５％ | 鉄筋コンクリート用棒鋼ＳＤ３４５ Ｄ３２ | 軽油 １．２号 パトロール給油 | - | 鉄筋工 加工・組立共 一般構造物 | 被災地補正対象
[5 empty] | 90m以上180m未満 | 57774 | 1.99 | 1.16 | - | - | 45.91 | 16.35 | 7.49 | 3.62 | 2.47 | 39.84 | 22.95 | 16.57 | 0.21 | - | 12.26 | コンクリートポンプ車［トラック架装・ブーム式］圧送能力90～110m3/h | - |  | - | 普通作業員 | 型わく工 | 土木一般世話役 | とび工 | 生コンクリート 高炉 ２４－８－２５（２０） Ｗ／Ｃ ５５％ | 鉄筋コンクリート用棒鋼ＳＤ３４５ Ｄ３２ | 軽油 １．２号 パトロール給油 | - | 鉄筋工 加工・組立共 一般構造物 | 被災地補正対象
[5 empty] | 180m以上280m以下 | 59016 | 2.12 | 1.14 | - | - | 46.89 | 17.96 | 7.34 | 3.54 | 2.41 | 38.99 | 22.46 | 16.22 | 0.21 | - | 12 | コンクリートポンプ車［トラック架装・ブーム式］圧送能力90～110m3/h | - |  | - | 普通作業員 | 型わく工 | 土木一般世話役 | とび工 | 生コンクリート 高炉 ２４－８－２５（２０） Ｗ／Ｃ ５５％ | 鉄筋コンクリート用棒鋼ＳＤ３４５ Ｄ３２ | 軽油 １．２号 パトロール給油 | - | 鉄筋工 加工・組立共 一般構造物 | 被災地補正対象
|  |  |  | 特殊養生(練炭･ｼﾞｪｯﾄﾋｰﾀ) | 延長無し | 56732 | 1.73 | 1.18 | - | - | 45.23 | 15.8 | 7.63 | 3.68 | 2.51 | 40.56 | 23.37 | 16.87 | 0.22 | - | 12.48 | コンクリートポンプ車［トラック架装・ブーム式］圧送能力90～110m3/h | - |  | - | 普通作業員 | 型わく工 | 土木一般世話役 | とび工 | 生コンクリート 高炉 ２４－８－２５（２０） Ｗ／Ｃ ５５％ | 鉄筋コンクリート用棒鋼ＳＤ３４５ Ｄ３２ | 軽油 １．２号 パトロール給油 | - | 鉄筋工 加工・組立共 一般構造物 | 被災地補正対象
[5 empty] | 90m未満 | 57321 | 1.8 | 1.17 | - | - | 45.7 | 16.56 | 7.55 | 3.65 | 2.49 | 40.14 | 23.13 | 16.7 | 0.21 | - | 12.36 | コンクリートポンプ車［トラック架装・ブーム式］圧送能力90～110m3/h | - |  | - | 普通作業員 | 型わく工 | 土木一般世話役 | とび工 | 生コンクリート 高炉 ２４－８－２５（２０） Ｗ／Ｃ ５５％ | 鉄筋コンクリート用棒鋼ＳＤ３４５ Ｄ３２ | 軽油 １．２号 パトロール給油 | - | 鉄筋工 加工・組立共 一般構造物 | 被災地補正対象
[5 empty] | 90m以上180m未満 | 58497 | 1.92 | 1.15 | - | - | 46.64 | 18.08 | 7.4 | 3.57 | 2.44 | 39.33 | 22.66 | 16.36 | 0.21 | - | 12.11 | コンクリートポンプ車［トラック架装・ブーム式］圧送能力90～110m3/h | - |  | - | 普通作業員 | 型わく工 | 土木一般世話役 | とび工 | 生コンクリート 高炉 ２４－８－２５（２０） Ｗ／Ｃ ５５％ | 鉄筋コンクリート用棒鋼ＳＤ３４５ Ｄ３２ | 軽油 １．２号 パトロール給油 | - | 鉄筋工 加工・組立共 一般構造物 | 被災地補正対象
[5 empty] | 180m以上280m以下 | 59737 | 2.03 | 1.12 | - | - | 47.61 | 19.64 | 7.25 | 3.5 | 2.39 | 38.5 | 22.19 | 16.02 | 0.2 | - | 11.86 | コンクリートポンプ車［トラック架装・ブーム式］圧送能力90～110m3/h | - |  | - | 普通作業員 | 型わく工 | 土木一般世話役 | とび工 | 生コンクリート 高炉 ２４－８－２５（２０） Ｗ／Ｃ ５５％ | 鉄筋コンクリート用棒鋼ＳＤ３４５ Ｄ３２ | 軽油 １．２号 パトロール給油 | - | 鉄筋工 加工・組立共 一般構造物 | 被災地補正対象
|  |  |  | 仮囲い内ｼﾞｪｯﾄﾋｰﾀ養生 | 延長無し | 51667 | 2.3 | 1.3 | 0.26 | 0.21 | 37.34 | 13.05 | 8.38 | 3.38 | 1.08 | 46.65 | 25.74 | 18.52 | 1.66 | 0.63 | 13.71 | コンクリートポンプ車［トラック架装・ブーム式］圧送能力90～110m3/h | ジェットヒータ 126ＭＪ (30,100kcal) | * | 発動発電機［ディーゼルエンジン駆動］ 2.7/3kVA | 普通作業員 | 型わく工 | 土木一般世話役 | 特殊作業員 | 生コンクリート 高炉 ２４－８－２５（２０） Ｗ／Ｃ ５５％ | 鉄筋コンクリート用棒鋼ＳＤ３４５ Ｄ３２ | 灯油 白灯油 業務用 ミニローリー | 軽油 １．２号 パトロール給油 | 鉄筋工 加工・組立共 一般構造物 | 被災地補正対象
[5 empty] | 90m未満 | 52254 | 2.35 | 1.28 | 0.26 | 0.2 | 37.96 | 13.95 | 8.29 | 3.34 | 1.07 | 46.14 | 25.47 | 18.32 | 1.64 | 0.62 | 13.55 | コンクリートポンプ車［トラック架装・ブーム式］圧送能力90～110m3/h | ジェットヒータ 126ＭＪ (30,100kcal) | * | 発動発電機［ディーゼルエンジン駆動］ 2.7/3kVA | 普通作業員 | 型わく工 | 土木一般世話役 | 特殊作業員 | 生コンクリート 高炉 ２４－８－２５（２０） Ｗ／Ｃ ５５％ | 鉄筋コンクリート用棒鋼ＳＤ３４５ Ｄ３２ | 灯油 白灯油 業務用 ミニローリー | 軽油 １．２号 パトロール給油 | 鉄筋工 加工・組立共 一般構造物 | 被災地補正対象
[5 empty] | 90m以上180m未満 | 53427 | 2.47 | 1.26 | 0.25 | 0.2 | 39.17 | 15.68 | 8.1 | 3.27 | 1.05 | 45.1 | 24.88 | 17.91 | 1.61 | 0.61 | 13.26 | コンクリートポンプ車［トラック架装・ブーム式］圧送能力90～110m3/h | ジェットヒータ 126ＭＪ (30,100kcal) | * | 発動発電機［ディーゼルエンジン駆動］ 2.7/3kVA | 普通作業員 | 型わく工 | 土木一般世話役 | 特殊作業員 | 生コンクリート 高炉 ２４－８－２５（２０） Ｗ／Ｃ ５５％ | 鉄筋コンクリート用棒鋼ＳＤ３４５ Ｄ３２ | 灯油 白灯油 業務用 ミニローリー | 軽油 １．２号 パトロール給油 | 鉄筋工 加工・組立共 一般構造物 | 被災地補正対象
[5 empty] | 180m以上280m以下 | 54663 | 2.58 | 1.23 | 0.25 | 0.19 | 40.37 | 17.42 | 7.92 | 3.19 | 1.02 | 44.09 | 24.32 | 17.51 | 1.57 | 0.6 | 12.96 | コンクリートポンプ車［トラック架装・ブーム式］圧送能力90～110m3/h | ジェットヒータ 126ＭＪ (30,100kcal) | * | 発動発電機［ディーゼルエンジン駆動］ 2.7/3kVA | 普通作業員 | 型わく工 | 土木一般世話役 | 特殊作業員 | 生コンクリート 高炉 ２４－８－２５（２０） Ｗ／Ｃ ５５％ | 鉄筋コンクリート用棒鋼ＳＤ３４５ Ｄ３２ | 灯油 白灯油 業務用 ミニローリー | 軽油 １．２号 パトロール給油 | 鉄筋工 加工・組立共 一般構造物 | 被災地補正対象

## 017
No.017【 ヒューム管（Ｂ形管） 】
＜ 積算単位：ｍ ＞
条件区分 | [5 empty] | 標準単価 | 機労材構成比 | [14 empty] | 代表機労材規格 | [12 empty] | 備考
作業区分 | 管径 | 固定基礎 | 基礎砕石 | 規格 | 生ｺﾝｸﾘｰﾄ規格 |  | K |  |  |  | R |  |  |  |  | Z |  |  |  |  | S | K （ *印：賃料） |  |  |  | R |  |  |  | Z |  |  |  | S
[8 empty] | K1 | K2 | K3 |  | R1 | R2 | R3 | R4 |  | Z1 | Z2 | Z3 | Z4 |  | K1 |  | K2 | K3 | R1 | R2 | R3 | R4 | Z1 | Z2 | Z3 | Z4
据付 | 200mm | 90°巻き | 有り | 外圧管1種 | 18-8-25(20)(高炉) | 11376 | 7.67 | 5.86 | - | - | 53.19 | 14.45 | 7.15 | 6.83 | 6.82 | 39.14 | 29.36 | 5.99 | 2.9 | - | - | バックホウ（クローラ型）[標準型・クレーン機能付・排出ガス対策型(第1次基準値)] 山積0.45m3(平積0.35 m3) 2.9ｔ吊 |  | - | - | 普通作業員 | 運転手（特殊） | 型わく工 | 土木一般世話役 | ヒューム管 外圧管 Ｂ形１種 径２００ｍｍ×長さ２，０００ｍｍ | 生コンクリート 高炉 １８－８－２５（２０） Ｗ／Ｃ ６０％ | 軽油 １．２号 パトロール給油 | - | - | 被災地補正対象
|  |  | 無し |  |  | 10621 | 8.22 | 6.28 | - | - | 49.86 | 15.48 | 7.66 | 7.32 | 7.3 | 41.92 | 31.44 | 6.42 | 3.1 | - | - | バックホウ（クローラ型）[標準型・クレーン機能付・排出ガス対策型(第1次基準値)] 山積0.45m3(平積0.35 m3) 2.9ｔ吊 |  | - | - | 普通作業員 | 運転手（特殊） | 型わく工 | 土木一般世話役 | ヒューム管 外圧管 Ｂ形１種 径２００ｍｍ×長さ２，０００ｍｍ | 生コンクリート 高炉 １８－８－２５（２０） Ｗ／Ｃ ６０％ | 軽油 １．２号 パトロール給油 | - | - | 被災地補正対象
|  | 180°巻き | 有り |  |  | 13764 | 6.34 | 4.84 | - | - | 57.61 | 16.74 | 9.86 | 7.35 | 5.91 | 36.05 | 24.26 | 8.66 | 2.39 | - | - | バックホウ（クローラ型）[標準型・クレーン機能付・排出ガス対策型(第1次基準値)] 山積0.45m3(平積0.35 m3) 2.9ｔ吊 |  | - | - | 普通作業員 | 型わく工 | 土木一般世話役 | 運転手（特殊） | ヒューム管 外圧管 Ｂ形１種 径２００ｍｍ×長さ２，０００ｍｍ | 生コンクリート 高炉 １８－８－２５（２０） Ｗ／Ｃ ６０％ | 軽油 １．２号 パトロール給油 | - | - | 被災地補正対象
|  |  | 無し |  |  | 12884 | 6.77 | 5.17 | - | - | 54.71 | 17.87 | 10.54 | 7.85 | 6.31 | 38.52 | 25.92 | 9.25 | 2.56 | - | - | バックホウ（クローラ型）[標準型・クレーン機能付・排出ガス対策型(第1次基準値)] 山積0.45m3(平積0.35 m3) 2.9ｔ吊 |  | - | - | 普通作業員 | 型わく工 | 土木一般世話役 | 運転手（特殊） | ヒューム管 外圧管 Ｂ形１種 径２００ｍｍ×長さ２，０００ｍｍ | 生コンクリート 高炉 １８－８－２５（２０） Ｗ／Ｃ ６０％ | 軽油 １．２号 パトロール給油 | - | - | 被災地補正対象
|  | 360°巻き | 有り |  |  | 19833 | 4.4 | 3.36 | - | - | 56.67 | 17.93 | 12.39 | 7.35 | 4.1 | 34.8 | 16.84 | 10.87 | 4.92 | 1.66 | 4.13 | バックホウ（クローラ型）[標準型・クレーン機能付・排出ガス対策型(第1次基準値)] 山積0.45m3(平積0.35 m3) 2.9ｔ吊 |  | - | - | 普通作業員 | 型わく工 | 土木一般世話役 | 運転手（特殊） | ヒューム管 外圧管 Ｂ形１種 径２００ｍｍ×長さ２，０００ｍｍ | 生コンクリート 高炉 １８－８－２５（２０） Ｗ／Ｃ ６０％ | 鉄筋コンクリート用棒鋼ＳＤ３４５ Ｄ１３ | 軽油 １．２号 パトロール給油 | 鉄筋工 加工・組立共 一般構造物 | 被災地補正対象
|  |  | 無し |  |  | 18971 | 4.6 | 3.51 | - | - | 54.7 | 18.74 | 12.95 | 7.69 | 4.29 | 36.38 | 17.6 | 11.37 | 5.15 | 1.73 | 4.32 | バックホウ（クローラ型）[標準型・クレーン機能付・排出ガス対策型(第1次基準値)] 山積0.45m3(平積0.35 m3) 2.9ｔ吊 |  | - | - | 普通作業員 | 型わく工 | 土木一般世話役 | 運転手（特殊） | ヒューム管 外圧管 Ｂ形１種 径２００ｍｍ×長さ２，０００ｍｍ | 生コンクリート 高炉 １８－８－２５（２０） Ｗ／Ｃ ６０％ | 鉄筋コンクリート用棒鋼ＳＤ３４５ Ｄ１３ | 軽油 １．２号 パトロール給油 | 鉄筋工 加工・組立共 一般構造物 | 被災地補正対象
|  | 無し | - |  | - | 7588.7 | 11.51 | 8.79 | - | - | 38.75 | 10.72 | 9.96 | 6.06 | 2.84 | 49.74 | 44.06 | 4.34 | - | - | - | バックホウ（クローラ型）[標準型・クレーン機能付・排出ガス対策型(第1次基準値)] 山積0.45m3(平積0.35 m3) 2.9ｔ吊 |  | - | - | 運転手（特殊） | 普通作業員 | 土木一般世話役 | 特殊作業員 | ヒューム管 外圧管 Ｂ形１種 径２００ｍｍ×長さ２，０００ｍｍ | 軽油 １．２号 パトロール給油 | - | - | - | -
| 250mm | 90°巻き | 有り |  | 18-8-25(20)(高炉) | 12626 | 6.91 | 5.28 | - | - | 52.17 | 14.24 | 7.22 | 6.57 | 6.44 | 40.92 | 31.16 | 6.34 | 2.61 | - | - | バックホウ（クローラ型）[標準型・クレーン機能付・排出ガス対策型(第1次基準値)] 山積0.45m3(平積0.35 m3) 2.9ｔ吊 |  | - | - | 普通作業員 | 型わく工 | 土木一般世話役 | 運転手（特殊） | ヒューム管 外圧管 Ｂ形１種 径２５０ｍｍ×長さ２，０００ｍｍ | 生コンクリート 高炉 １８－８－２５（２０） Ｗ／Ｃ ６０％ | 軽油 １．２号 パトロール給油 | - | - | 被災地補正対象
|  |  | 無し |  |  | 11740 | 7.44 | 5.68 | - | - | 48.56 | 15.31 | 7.76 | 7.07 | 6.93 | 44 | 33.51 | 6.81 | 2.81 | - | - | バックホウ（クローラ型）[標準型・クレーン機能付・排出ガス対策型(第1次基準値)] 山積0.45m3(平積0.35 m3) 2.9ｔ吊 |  | - | - | 普通作業員 | 型わく工 | 土木一般世話役 | 運転手（特殊） | ヒューム管 外圧管 Ｂ形１種 径２５０ｍｍ×長さ２，０００ｍｍ | 生コンクリート 高炉 １８－８－２５（２０） Ｗ／Ｃ ６０％ | 軽油 １．２号 パトロール給油 | - | - | 被災地補正対象
|  | 180°巻き | 有り |  |  | 15415 | 5.66 | 4.32 | - | - | 56.97 | 16.66 | 10.31 | 7.17 | 5.28 | 37.37 | 25.52 | 9.05 | 2.14 | - | - | バックホウ（クローラ型）[標準型・クレーン機能付・排出ガス対策型(第1次基準値)] 山積0.45m3(平積0.35 m3) 2.9ｔ吊 |  | - | - | 普通作業員 | 型わく工 | 土木一般世話役 | 運転手（特殊） | ヒューム管 外圧管 Ｂ形１種 径２５０ｍｍ×長さ２，０００ｍｍ | 生コンクリート 高炉 １８－８－２５（２０） Ｗ／Ｃ ６０％ | 軽油 １．２号 パトロール給油 | - | - | 被災地補正対象
|  |  | 無し |  |  | 14385 | 6.06 | 4.63 | - | - | 53.89 | 17.86 | 11.05 | 7.69 | 5.65 | 40.05 | 27.35 | 9.7 | 2.29 | - | - | バックホウ（クローラ型）[標準型・クレーン機能付・排出ガス対策型(第1次基準値)] 山積0.45m3(平積0.35 m3) 2.9ｔ吊 |  | - | - | 普通作業員 | 型わく工 | 土木一般世話役 | 運転手（特殊） | ヒューム管 外圧管 Ｂ形１種 径２５０ｍｍ×長さ２，０００ｍｍ | 生コンクリート 高炉 １８－８－２５（２０） Ｗ／Ｃ ６０％ | 軽油 １．２号 パトロール給油 | - | - | 被災地補正対象
|  | 360°巻き | 有り |  |  | 22888 | 3.81 | 2.91 | - | - | 57.21 | 18.27 | 13.14 | 7.35 | 3.55 | 35.16 | 17.19 | 11.53 | 4.56 | 1.44 | 3.82 | バックホウ（クローラ型）[標準型・クレーン機能付・排出ガス対策型(第1次基準値)] 山積0.45m3(平積0.35 m3) 2.9ｔ吊 |  | - | - | 普通作業員 | 型わく工 | 土木一般世話役 | 運転手（特殊） | ヒューム管 外圧管 Ｂ形１種 径２５０ｍｍ×長さ２，０００ｍｍ | 生コンクリート 高炉 １８－８－２５（２０） Ｗ／Ｃ ６０％ | 鉄筋コンクリート用棒鋼ＳＤ３４５ Ｄ１３ | 軽油 １．２号 パトロール給油 | 鉄筋工 加工・組立共 一般構造物 | 被災地補正対象
|  |  | 無し |  |  | 21833 | 3.99 | 3.05 | - | - | 55.14 | 19.16 | 13.77 | 7.7 | 3.72 | 36.86 | 18.02 | 12.09 | 4.78 | 1.51 | 4.01 | バックホウ（クローラ型）[標準型・クレーン機能付・排出ガス対策型(第1次基準値)] 山積0.45m3(平積0.35 m3) 2.9ｔ吊 |  | - | - | 普通作業員 | 型わく工 | 土木一般世話役 | 運転手（特殊） | ヒューム管 外圧管 Ｂ形１種 径２５０ｍｍ×長さ２，０００ｍｍ | 生コンクリート 高炉 １８－８－２５（２０） Ｗ／Ｃ ６０％ | 鉄筋コンクリート用棒鋼ＳＤ３４５ Ｄ１３ | 軽油 １．２号 パトロール給油 | 鉄筋工 加工・組立共 一般構造物 | 被災地補正対象
|  | 無し | - |  | - | 8183.7 | 10.67 | 8.15 | - | - | 35.92 | 9.94 | 9.23 | 5.62 | 2.63 | 53.41 | 48.13 | 4.03 | - | - | - | バックホウ（クローラ型）[標準型・クレーン機能付・排出ガス対策型(第1次基準値)] 山積0.45m3(平積0.35 m3) 2.9ｔ吊 |  | - | - | 運転手（特殊） | 普通作業員 | 土木一般世話役 | 特殊作業員 | ヒューム管 外圧管 Ｂ形１種 径２５０ｍｍ×長さ２，０００ｍｍ | 軽油 １．２号 パトロール給油 | - | - | - | -
| 300mm | 90°巻き | 有り |  | 18-8-25(20)(高炉) | 14083 | 6.19 | 4.73 | - | - | 50.72 | 13.88 | 7.46 | 6.3 | 5.78 | 43.09 | 33.48 | 6.55 | 2.34 | - | - | バックホウ（クローラ型）[標準型・クレーン機能付・排出ガス対策型(第1次基準値)] 山積0.45m3(平積0.35 m3) 2.9ｔ吊 |  | - | - | 普通作業員 | 型わく工 | 土木一般世話役 | 運転手（特殊） | ヒューム管 外圧管 Ｂ形１種 径３００ｍｍ×長さ２，０００ｍｍ | 生コンクリート 高炉 １８－８－２５（２０） Ｗ／Ｃ ６０％ | 軽油 １．２号 パトロール給油 | - | - | 被災地補正対象
|  |  | 無し |  |  | 13062 | 6.68 | 5.1 | - | - | 46.87 | 14.97 | 8.04 | 6.79 | 6.23 | 46.45 | 36.09 | 7.06 | 2.52 | - | - | バックホウ（クローラ型）[標準型・クレーン機能付・排出ガス対策型(第1次基準値)] 山積0.45m3(平積0.35 m3) 2.9ｔ吊 |  | - | - | 普通作業員 | 型わく工 | 土木一般世話役 | 運転手（特殊） | ヒューム管 外圧管 Ｂ形１種 径３００ｍｍ×長さ２，０００ｍｍ | 生コンクリート 高炉 １８－８－２５（２０） Ｗ／Ｃ ６０％ | 軽油 １．２号 パトロール給油 | - | - | 被災地補正対象
|  | 180°巻き | 有り |  |  | 17098 | 5.1 | 3.9 | - | - | 55.63 | 16.34 | 10.46 | 6.94 | 4.76 | 39.27 | 27.57 | 9.18 | 1.93 | - | - | バックホウ（クローラ型）[標準型・クレーン機能付・排出ガス対策型(第1次基準値)] 山積0.45m3(平積0.35 m3) 2.9ｔ吊 |  | - | - | 普通作業員 | 型わく工 | 土木一般世話役 | 運転手（特殊） | ヒューム管 外圧管 Ｂ形１種 径３００ｍｍ×長さ２，０００ｍｍ | 生コンクリート 高炉 １８－８－２５（２０） Ｗ／Ｃ ６０％ | 軽油 １．２号 パトロール給油 | - | - | 被災地補正対象
|  |  | 無し |  |  | 15939 | 5.47 | 4.18 | - | - | 52.39 | 17.52 | 11.22 | 7.44 | 5.1 | 42.14 | 29.58 | 9.85 | 2.07 | - | - | バックホウ（クローラ型）[標準型・クレーン機能付・排出ガス対策型(第1次基準値)] 山積0.45m3(平積0.35 m3) 2.9ｔ吊 |  | - | - | 普通作業員 | 型わく工 | 土木一般世話役 | 運転手（特殊） | ヒューム管 外圧管 Ｂ形１種 径３００ｍｍ×長さ２，０００ｍｍ | 生コンクリート 高炉 １８－８－２５（２０） Ｗ／Ｃ ６０％ | 軽油 １．２号 パトロール給油 | - | - | 被災地補正対象
|  | 360°巻き | 有り |  |  | 24718 | 3.52 | 2.69 | - | - | 56.1 | 17.99 | 13.08 | 7.18 | 3.29 | 36.69 | 19.07 | 11.48 | 4.4 | 1.33 | 3.69 | バックホウ（クローラ型）[標準型・クレーン機能付・排出ガス対策型(第1次基準値)] 山積0.45m3(平積0.35 m3) 2.9ｔ吊 |  | - | - | 普通作業員 | 型わく工 | 土木一般世話役 | 運転手（特殊） | ヒューム管 外圧管 Ｂ形１種 径３００ｍｍ×長さ２，０００ｍｍ | 生コンクリート 高炉 １８－８－２５（２０） Ｗ／Ｃ ６０％ | 鉄筋コンクリート用棒鋼ＳＤ３４５ Ｄ１３ | 軽油 １．２号 パトロール給油 | 鉄筋工 加工・組立共 一般構造物 | 被災地補正対象
|  |  | 無し |  |  | 23583 | 3.69 | 2.82 | - | - | 53.98 | 18.85 | 13.71 | 7.52 | 3.45 | 38.46 | 19.99 | 12.04 | 4.61 | 1.39 | 3.87 | バックホウ（クローラ型）[標準型・クレーン機能付・排出ガス対策型(第1次基準値)] 山積0.45m3(平積0.35 m3) 2.9ｔ吊 |  | - | - | 普通作業員 | 型わく工 | 土木一般世話役 | 運転手（特殊） | ヒューム管 外圧管 Ｂ形１種 径３００ｍｍ×長さ２，０００ｍｍ | 生コンクリート 高炉 １８－８－２５（２０） Ｗ／Ｃ ６０％ | 鉄筋コンクリート用棒鋼ＳＤ３４５ Ｄ１３ | 軽油 １．２号 パトロール給油 | 鉄筋工 加工・組立共 一般構造物 | 被災地補正対象
|  | 無し | - |  | - | 8963.7 | 9.74 | 7.44 | - | - | 32.8 | 9.08 | 8.43 | 5.13 | 2.4 | 57.46 | 52.64 | 3.68 | - | - | - | バックホウ（クローラ型）[標準型・クレーン機能付・排出ガス対策型(第1次基準値)] 山積0.45m3(平積0.35 m3) 2.9ｔ吊 |  | - | - | 運転手（特殊） | 普通作業員 | 土木一般世話役 | 特殊作業員 | ヒューム管 外圧管 Ｂ形１種 径３００ｍｍ×長さ２，０００ｍｍ | 軽油 １．２号 パトロール給油 | - | - | - | -
| 350mm | 90°巻き | 有り |  | 18-8-25(20)(高炉) | 15632 | 5.58 | 4.26 | - | - | 49.44 | 13.58 | 7.66 | 6.05 | 5.2 | 44.98 | 35.5 | 6.72 | 2.11 | - | - | バックホウ（クローラ型）[標準型・クレーン機能付・排出ガス対策型(第1次基準値)] 山積0.45m3(平積0.35 m3) 2.9ｔ吊 |  | - | - | 普通作業員 | 型わく工 | 土木一般世話役 | 運転手（特殊） | ヒューム管 外圧管 Ｂ形１種 径３５０ｍｍ×長さ２，０００ｍｍ | 生コンクリート 高炉 １８－８－２５（２０） Ｗ／Ｃ ６０％ | 軽油 １．２号 パトロール給油 | - | - | 被災地補正対象
|  |  | 無し |  |  | 14469 | 6.03 | 4.61 | - | - | 45.32 | 14.61 | 8.27 | 6.54 | 5.62 | 48.65 | 38.41 | 7.26 | 2.28 | - | - | バックホウ（クローラ型）[標準型・クレーン機能付・排出ガス対策型(第1次基準値)] 山積0.45m3(平積0.35 m3) 2.9ｔ吊 |  | - | - | 普通作業員 | 型わく工 | 土木一般世話役 | 運転手（特殊） | ヒューム管 外圧管 Ｂ形１種 径３５０ｍｍ×長さ２，０００ｍｍ | 生コンクリート 高炉 １８－８－２５（２０） Ｗ／Ｃ ６０％ | 軽油 １．２号 パトロール給油 | - | - | 被災地補正対象
|  | 180°巻き | 有り |  |  | 19037 | 4.58 | 3.5 | - | - | 54.65 | 16.14 | 10.67 | 6.75 | 4.27 | 40.77 | 29.15 | 9.36 | 1.73 | - | - | バックホウ（クローラ型）[標準型・クレーン機能付・排出ガス対策型(第1次基準値)] 山積0.45m3(平積0.35 m3) 2.9ｔ吊 |  | - | - | 普通作業員 | 型わく工 | 土木一般世話役 | 運転手（特殊） | ヒューム管 外圧管 Ｂ形１種 径３５０ｍｍ×長さ２，０００ｍｍ | 生コンクリート 高炉 １８－８－２５（２０） Ｗ／Ｃ ６０％ | 軽油 １．２号 パトロール給油 | - | - | 被災地補正対象
|  |  | 無し |  |  | 17721 | 4.92 | 3.76 | - | - | 51.28 | 17.33 | 11.46 | 7.25 | 4.59 | 43.8 | 31.31 | 10.06 | 1.86 | - | - | バックホウ（クローラ型）[標準型・クレーン機能付・排出ガス対策型(第1次基準値)] 山積0.45m3(平積0.35 m3) 2.9ｔ吊 |  | - | - | 普通作業員 | 型わく工 | 土木一般世話役 | 運転手（特殊） | ヒューム管 外圧管 Ｂ形１種 径３５０ｍｍ×長さ２，０００ｍｍ | 生コンクリート 高炉 １８－８－２５（２０） Ｗ／Ｃ ６０％ | 軽油 １．２号 パトロール給油 | - | - | 被災地補正対象
|  | 360°巻き | 有り |  |  | 28416 | 3.06 | 2.34 | - | - | 55.68 | 17.97 | 13.42 | 7.07 | 2.86 | 37.41 | 19.53 | 11.78 | 4.58 | 1.16 | 3.85 | バックホウ（クローラ型）[標準型・クレーン機能付・排出ガス対策型(第1次基準値)] 山積0.45m3(平積0.35 m3) 2.9ｔ吊 |  | - | - | 普通作業員 | 型わく工 | 土木一般世話役 | 特殊作業員 | ヒューム管 外圧管 Ｂ形１種 径３５０ｍｍ×長さ２，０００ｍｍ | 生コンクリート 高炉 １８－８－２５（２０） Ｗ／Ｃ ６０％ | 鉄筋コンクリート用棒鋼ＳＤ３４５ Ｄ１３ | 軽油 １．２号 パトロール給油 | 鉄筋工 加工・組立共 一般構造物 | 被災地補正対象
|  |  | 無し |  |  | 27078 | 3.22 | 2.46 | - | - | 53.49 | 18.85 | 14.09 | 7.42 | 3 | 39.25 | 20.49 | 12.37 | 4.81 | 1.21 | 4.04 | バックホウ（クローラ型）[標準型・クレーン機能付・排出ガス対策型(第1次基準値)] 山積0.45m3(平積0.35 m3) 2.9ｔ吊 |  | - | - | 普通作業員 | 型わく工 | 土木一般世話役 | 特殊作業員 | ヒューム管 外圧管 Ｂ形１種 径３５０ｍｍ×長さ２，０００ｍｍ | 生コンクリート 高炉 １８－８－２５（２０） Ｗ／Ｃ ６０％ | 鉄筋コンクリート用棒鋼ＳＤ３４５ Ｄ１３ | 軽油 １．２号 パトロール給油 | 鉄筋工 加工・組立共 一般構造物 | 被災地補正対象
|  | 無し | - |  | - | 9798.7 | 8.91 | 6.8 | - | - | 30 | 8.3 | 7.71 | 4.69 | 2.2 | 61.09 | 56.69 | 3.36 | - | - | - | バックホウ（クローラ型）[標準型・クレーン機能付・排出ガス対策型(第1次基準値)] 山積0.45m3(平積0.35 m3) 2.9ｔ吊 |  | - | - | 運転手（特殊） | 普通作業員 | 土木一般世話役 | 特殊作業員 | ヒューム管 外圧管 Ｂ形１種 径３５０ｍｍ×長さ２，０００ｍｍ | 軽油 １．２号 パトロール給油 | - | - | - | -
| 400mm | 90°巻き | 有り |  | 18-8-25(20)(高炉) | 18835 | 5.98 | 4.57 | - | - | 51.39 | 15.14 | 7.7 | 6.08 | 5.58 | 42.63 | 32.21 | 7.46 | 2.26 | - | - | バックホウ（クローラ型）[標準型・クレーン機能付・排出ガス対策型(第1次基準値)] 山積0.45m3(平積0.35 m3) 2.9ｔ吊 |  | - | - | 普通作業員 | 土木一般世話役 | 型わく工 | 運転手（特殊） | ヒューム管 外圧管 Ｂ形１種 径４００ｍｍ×長さ２，４３０ｍｍ | 生コンクリート 高炉 １８－８－２５（２０） Ｗ／Ｃ ６０％ | 軽油 １．２号 パトロール給油 | - | - | 被災地補正対象
|  |  | 無し |  |  | 17904 | 6.3 | 4.81 | - | - | 48.86 | 15.92 | 8.1 | 6.4 | 5.87 | 44.84 | 33.89 | 7.84 | 2.38 | - | - | バックホウ（クローラ型）[標準型・クレーン機能付・排出ガス対策型(第1次基準値)] 山積0.45m3(平積0.35 m3) 2.9ｔ吊 |  | - | - | 普通作業員 | 土木一般世話役 | 型わく工 | 運転手（特殊） | ヒューム管 外圧管 Ｂ形１種 径４００ｍｍ×長さ２，４３０ｍｍ | 生コンクリート 高炉 １８－８－２５（２０） Ｗ／Ｃ ６０％ | 軽油 １．２号 パトロール給油 | - | - | 被災地補正対象
|  | 180°巻き | 有り |  |  | 23028 | 4.9 | 3.74 | - | - | 55.63 | 17.36 | 8.73 | 8.03 | 4.56 | 39.47 | 26.35 | 10.7 | 1.85 | - | - | バックホウ（クローラ型）[標準型・クレーン機能付・排出ガス対策型(第1次基準値)] 山積0.45m3(平積0.35 m3) 2.9ｔ吊 |  | - | - | 普通作業員 | 型わく工 | 土木一般世話役 | 運転手（特殊） | ヒューム管 外圧管 Ｂ形１種 径４００ｍｍ×長さ２，４３０ｍｍ | 生コンクリート 高炉 １８－８－２５（２０） Ｗ／Ｃ ６０％ | 軽油 １．２号 パトロール給油 | - | - | 被災地補正対象
|  |  | 無し |  |  | 21879 | 5.15 | 3.93 | - | - | 53.31 | 18.3 | 9.19 | 8.45 | 4.8 | 41.54 | 27.73 | 11.27 | 1.94 | - | - | バックホウ（クローラ型）[標準型・クレーン機能付・排出ガス対策型(第1次基準値)] 山積0.45m3(平積0.35 m3) 2.9ｔ吊 |  | - | - | 普通作業員 | 型わく工 | 土木一般世話役 | 運転手（特殊） | ヒューム管 外圧管 Ｂ形１種 径４００ｍｍ×長さ２，４３０ｍｍ | 生コンクリート 高炉 １８－８－２５（２０） Ｗ／Ｃ ６０％ | 軽油 １．２号 パトロール給油 | - | - | 被災地補正対象
|  | 360°巻き | 有り |  |  | 38923 | 2.89 | 2.21 | - | - | 57.43 | 19.67 | 12.22 | 8.01 | 3.78 | 36.17 | 15.58 | 14.98 | 4.19 | 1.09 | 3.51 | バックホウ（クローラ型）[標準型・クレーン機能付・排出ガス対策型(第1次基準値)] 山積0.45m3(平積0.35 m3) 2.9ｔ吊 |  | - | - | 普通作業員 | 型わく工 | 土木一般世話役 | 特殊作業員 | ヒューム管 外圧管 Ｂ形１種 径４００ｍｍ×長さ２，４３０ｍｍ | 生コンクリート 高炉 １８－８－２５（２０） Ｗ／Ｃ ６０％ | 鉄筋コンクリート用棒鋼ＳＤ３４５ Ｄ１３ | 軽油 １．２号 パトロール給油 | 鉄筋工 加工・組立共 一般構造物 | 被災地補正対象
|  |  | 無し |  |  | 37493 | 3 | 2.29 | - | - | 55.8 | 20.4 | 12.69 | 8.32 | 3.93 | 37.55 | 16.18 | 15.55 | 4.34 | 1.13 | 3.65 | バックホウ（クローラ型）[標準型・クレーン機能付・排出ガス対策型(第1次基準値)] 山積0.45m3(平積0.35 m3) 2.9ｔ吊 |  | - | - | 普通作業員 | 型わく工 | 土木一般世話役 | 特殊作業員 | ヒューム管 外圧管 Ｂ形１種 径４００ｍｍ×長さ２，４３０ｍｍ | 生コンクリート 高炉 １８－８－２５（２０） Ｗ／Ｃ ６０％ | 鉄筋コンクリート用棒鋼ＳＤ３４５ Ｄ１３ | 軽油 １．２号 パトロール給油 | 鉄筋工 加工・組立共 一般構造物 | 被災地補正対象
|  | 無し | - |  | - | 12637 | 8.92 | 6.81 | - | - | 38.61 | 10.46 | 8.32 | 7.28 | 3.41 | 52.47 | 48.06 | 3.37 | - | - | - | バックホウ（クローラ型）[標準型・クレーン機能付・排出ガス対策型(第1次基準値)] 山積0.45m3(平積0.35 m3) 2.9ｔ吊 |  | - | - | 普通作業員 | 運転手（特殊） | 土木一般世話役 | 特殊作業員 | ヒューム管 外圧管 Ｂ形１種 径４００ｍｍ×長さ２，４３０ｍｍ | 軽油 １．２号 パトロール給油 | - | - | - | -
| 450mm | 90°巻き | 有り |  | 18-8-25(20)(高炉) | 20751 | 5.43 | 4.15 | - | - | 49.36 | 14.62 | 7.28 | 6.17 | 5.06 | 45.21 | 34.97 | 7.56 | 2.05 | - | - | バックホウ（クローラ型）[標準型・クレーン機能付・排出ガス対策型(第1次基準値)] 山積0.45m3(平積0.35 m3) 2.9ｔ吊 |  | - | - | 普通作業員 | 土木一般世話役 | 型わく工 | 運転手（特殊） | ヒューム管 外圧管 Ｂ形１種 径４５０ｍｍ×長さ２，４３０ｍｍ | 生コンクリート 高炉 １８－８－２５（２０） Ｗ／Ｃ ６０％ | 軽油 １．２号 パトロール給油 | - | - | 被災地補正対象
|  |  | 無し |  |  | 19711 | 5.72 | 4.37 | - | - | 46.63 | 15.32 | 7.67 | 6.5 | 5.33 | 47.65 | 36.86 | 7.96 | 2.16 | - | - | バックホウ（クローラ型）[標準型・クレーン機能付・排出ガス対策型(第1次基準値)] 山積0.45m3(平積0.35 m3) 2.9ｔ吊 |  | - | - | 普通作業員 | 土木一般世話役 | 型わく工 | 運転手（特殊） | ヒューム管 外圧管 Ｂ形１種 径４５０ｍｍ×長さ２，４３０ｍｍ | 生コンクリート 高炉 １８－８－２５（２０） Ｗ／Ｃ ６０％ | 軽油 １．２号 パトロール給油 | - | - | 被災地補正対象
|  | 180°巻き | 有り |  |  | 25280 | 4.45 | 3.4 | - | - | 53.9 | 16.92 | 8.77 | 7.69 | 4.15 | 41.65 | 28.7 | 10.75 | 1.68 | - | - | バックホウ（クローラ型）[標準型・クレーン機能付・排出ガス対策型(第1次基準値)] 山積0.45m3(平積0.35 m3) 2.9ｔ吊 |  | - | - | 普通作業員 | 型わく工 | 土木一般世話役 | 運転手（特殊） | ヒューム管 外圧管 Ｂ形１種 径４５０ｍｍ×長さ２，４３０ｍｍ | 生コンクリート 高炉 １８－８－２５（２０） Ｗ／Ｃ ６０％ | 軽油 １．２号 パトロール給油 | - | - | 被災地補正対象
|  |  | 無し |  |  | 24013 | 4.69 | 3.58 | - | - | 51.46 | 17.8 | 9.23 | 8.1 | 4.37 | 43.85 | 30.22 | 11.31 | 1.77 | - | - | バックホウ（クローラ型）[標準型・クレーン機能付・排出ガス対策型(第1次基準値)] 山積0.45m3(平積0.35 m3) 2.9ｔ吊 |  | - | - | 普通作業員 | 型わく工 | 土木一般世話役 | 運転手（特殊） | ヒューム管 外圧管 Ｂ形１種 径４５０ｍｍ×長さ２，４３０ｍｍ | 生コンクリート 高炉 １８－８－２５（２０） Ｗ／Ｃ ６０％ | 軽油 １．２号 パトロール給油 | - | - | 被災地補正対象
|  | 360°巻き | 有り |  |  | 43095 | 2.6 | 1.99 | - | - | 56.87 | 19.58 | 12.4 | 7.86 | 3.71 | 37.23 | 16.83 | 15.19 | 3.93 | 0.98 | 3.3 | バックホウ（クローラ型）[標準型・クレーン機能付・排出ガス対策型(第1次基準値)] 山積0.45m3(平積0.35 m3) 2.9ｔ吊 |  | - | - | 普通作業員 | 型わく工 | 土木一般世話役 | 特殊作業員 | ヒューム管 外圧管 Ｂ形１種 径４５０ｍｍ×長さ２，４３０ｍｍ | 生コンクリート 高炉 １８－８－２５（２０） Ｗ／Ｃ ６０％ | 鉄筋コンクリート用棒鋼ＳＤ３４５ Ｄ１３ | 軽油 １．２号 パトロール給油 | 鉄筋工 加工・組立共 一般構造物 | 被災地補正対象
|  |  | 無し |  |  | 41488 | 2.71 | 2.07 | - | - | 55.17 | 20.3 | 12.88 | 8.17 | 3.86 | 38.69 | 17.49 | 15.78 | 4.09 | 1.02 | 3.43 | バックホウ（クローラ型）[標準型・クレーン機能付・排出ガス対策型(第1次基準値)] 山積0.45m3(平積0.35 m3) 2.9ｔ吊 |  | - | - | 普通作業員 | 型わく工 | 土木一般世話役 | 特殊作業員 | ヒューム管 外圧管 Ｂ形１種 径４５０ｍｍ×長さ２，４３０ｍｍ | 生コンクリート 高炉 １８－８－２５（２０） Ｗ／Ｃ ６０％ | 鉄筋コンクリート用棒鋼ＳＤ３４５ Ｄ１３ | 軽油 １．２号 パトロール給油 | 鉄筋工 加工・組立共 一般構造物 | 被災地補正対象
|  | 無し | - |  | - | 13826 | 8.16 | 6.23 | - | - | 35.28 | 9.56 | 7.6 | 6.65 | 3.12 | 56.56 | 52.53 | 3.08 | - | - | - | バックホウ（クローラ型）[標準型・クレーン機能付・排出ガス対策型(第1次基準値)] 山積0.45m3(平積0.35 m3) 2.9ｔ吊 |  | - | - | 普通作業員 | 運転手（特殊） | 土木一般世話役 | 特殊作業員 | ヒューム管 外圧管 Ｂ形１種 径４５０ｍｍ×長さ２，４３０ｍｍ | 軽油 １．２号 パトロール給油 | - | - | - | -
| 500mm | 90°巻き | 有り |  | 18-8-25(20)(高炉) | 23060 | 4.88 | 3.73 | - | - | 46.88 | 13.89 | 6.83 | 6.16 | 4.55 | 48.24 | 38.29 | 7.54 | 1.84 | - | - | バックホウ（クローラ型）[標準型・クレーン機能付・排出ガス対策型(第1次基準値)] 山積0.45m3(平積0.35 m3) 2.9ｔ吊 |  | - | - | 普通作業員 | 土木一般世話役 | 型わく工 | 運転手（特殊） | ヒューム管 外圧管 Ｂ形１種 径５００ｍｍ×長さ２，４３０ｍｍ | 生コンクリート 高炉 １８－８－２５（２０） Ｗ／Ｃ ６０％ | 軽油 １．２号 パトロール給油 | - | - | 被災地補正対象
|  |  | 無し |  |  | 21907 | 5.14 | 3.93 | - | - | 44.08 | 14.62 | 7.19 | 6.48 | 4.79 | 50.78 | 40.3 | 7.94 | 1.94 | - | - | バックホウ（クローラ型）[標準型・クレーン機能付・排出ガス対策型(第1次基準値)] 山積0.45m3(平積0.35 m3) 2.9ｔ吊 |  | - | - | 普通作業員 | 土木一般世話役 | 型わく工 | 運転手（特殊） | ヒューム管 外圧管 Ｂ形１種 径５００ｍｍ×長さ２，４３０ｍｍ | 生コンクリート 高炉 １８－８－２５（２０） Ｗ／Ｃ ６０％ | 軽油 １．２号 パトロール給油 | - | - | 被災地補正対象
|  | 180°巻き | 有り |  |  | 27894 | 4.03 | 3.08 | - | - | 51.74 | 16.31 | 8.68 | 7.31 | 3.76 | 44.23 | 31.6 | 10.64 | 1.52 | - | - | バックホウ（クローラ型）[標準型・クレーン機能付・排出ガス対策型(第1次基準値)] 山積0.45m3(平積0.35 m3) 2.9ｔ吊 |  | - | - | 普通作業員 | 型わく工 | 土木一般世話役 | 運転手（特殊） | ヒューム管 外圧管 Ｂ形１種 径５００ｍｍ×長さ２，４３０ｍｍ | 生コンクリート 高炉 １８－８－２５（２０） Ｗ／Ｃ ６０％ | 軽油 １．２号 パトロール給油 | - | - | 被災地補正対象
|  |  | 無し |  |  | 26510 | 4.25 | 3.25 | - | - | 49.22 | 17.16 | 9.13 | 7.69 | 3.96 | 46.53 | 33.25 | 11.19 | 1.6 | - | - | バックホウ（クローラ型）[標準型・クレーン機能付・排出ガス対策型(第1次基準値)] 山積0.45m3(平積0.35 m3) 2.9ｔ吊 |  | - | - | 普通作業員 | 型わく工 | 土木一般世話役 | 運転手（特殊） | ヒューム管 外圧管 Ｂ形１種 径５００ｍｍ×長さ２，４３０ｍｍ | 生コンクリート 高炉 １８－８－２５（２０） Ｗ／Ｃ ６０％ | 軽油 １．２号 パトロール給油 | - | - | 被災地補正対象
|  | 360°巻き | 有り |  |  | 48400 | 2.33 | 1.78 | - | - | 55.06 | 19.02 | 12.25 | 7.56 | 3.57 | 38.82 | 18.21 | 15.01 | 4.45 | 0.88 | 3.79 | バックホウ（クローラ型）[標準型・クレーン機能付・排出ガス対策型(第1次基準値)] 山積0.45m3(平積0.35 m3) 2.9ｔ吊 |  | - | - | 普通作業員 | 型わく工 | 土木一般世話役 | 特殊作業員 | ヒューム管 外圧管 Ｂ形１種 径５００ｍｍ×長さ２，４３０ｍｍ | 生コンクリート 高炉 １８－８－２５（２０） Ｗ／Ｃ ６０％ | 鉄筋コンクリート用棒鋼ＳＤ３４５ Ｄ１３ | 軽油 １．２号 パトロール給油 | 鉄筋工 加工・組立共 一般構造物 | 被災地補正対象
|  |  | 無し |  |  | 46617 | 2.41 | 1.84 | - | - | 53.36 | 19.77 | 12.72 | 7.85 | 3.71 | 40.3 | 18.9 | 15.59 | 4.62 | 0.91 | 3.93 | バックホウ（クローラ型）[標準型・クレーン機能付・排出ガス対策型(第1次基準値)] 山積0.45m3(平積0.35 m3) 2.9ｔ吊 |  | - | - | 普通作業員 | 型わく工 | 土木一般世話役 | 特殊作業員 | ヒューム管 外圧管 Ｂ形１種 径５００ｍｍ×長さ２，４３０ｍｍ | 生コンクリート 高炉 １８－８－２５（２０） Ｗ／Ｃ ６０％ | 鉄筋コンクリート用棒鋼ＳＤ３４５ Ｄ１３ | 軽油 １．２号 パトロール給油 | 鉄筋工 加工・組立共 一般構造物 | 被災地補正対象
|  | 無し | - |  | - | 15384 | 7.33 | 5.6 | - | - | 31.7 | 8.59 | 6.83 | 5.98 | 2.8 | 60.97 | 57.35 | 2.77 | - | - | - | バックホウ（クローラ型）[標準型・クレーン機能付・排出ガス対策型(第1次基準値)] 山積0.45m3(平積0.35 m3) 2.9ｔ吊 |  | - | - | 普通作業員 | 運転手（特殊） | 土木一般世話役 | 特殊作業員 | ヒューム管 外圧管 Ｂ形１種 径５００ｍｍ×長さ２，４３０ｍｍ | 軽油 １．２号 パトロール給油 | - | - | - | -
| 600mm | 90°巻き | 有り |  | 18-8-25(20)(高炉) | 28317 | 3.98 | 3.04 | - | - | 42.46 | 12.67 | 6.04 | 6.04 | 3.71 | 53.56 | 44.2 | 7.4 | 1.5 | - | - | バックホウ（クローラ型）[標準型・クレーン機能付・排出ガス対策型(第1次基準値)] 山積0.45m3(平積0.35 m3) 2.9ｔ吊 |  | - | - | 普通作業員 | 土木一般世話役 | 型わく工 | 運転手（特殊） | ヒューム管 外圧管 Ｂ形１種 径６００ｍｍ×長さ２，４３０ｍｍ | 生コンクリート 高炉 １８－８－２５（２０） Ｗ／Ｃ ６０％ | 軽油 １．２号 パトロール給油 | - | - | 被災地補正対象
|  |  | 無し |  |  | 26929 | 4.19 | 3.2 | - | - | 39.49 | 13.32 | 6.35 | 6.35 | 3.9 | 56.32 | 46.47 | 7.78 | 1.58 | - | - | バックホウ（クローラ型）[標準型・クレーン機能付・排出ガス対策型(第1次基準値)] 山積0.45m3(平積0.35 m3) 2.9ｔ吊 |  | - | - | 普通作業員 | 土木一般世話役 | 型わく工 | 運転手（特殊） | ヒューム管 外圧管 Ｂ形１種 径６００ｍｍ×長さ２，４３０ｍｍ | 生コンクリート 高炉 １８－８－２５（２０） Ｗ／Ｃ ６０％ | 軽油 １．２号 パトロール給油 | - | - | 被災地補正対象
|  | 180°巻き | 有り |  |  | 33630 | 3.35 | 2.56 | - | - | 47.5 | 15.03 | 8.38 | 6.61 | 3.12 | 49.15 | 37.23 | 10.27 | 1.26 | - | - | バックホウ（クローラ型）[標準型・クレーン機能付・排出ガス対策型(第1次基準値)] 山積0.45m3(平積0.35 m3) 2.9ｔ吊 |  | - | - | 普通作業員 | 型わく工 | 土木一般世話役 | 運転手（特殊） | ヒューム管 外圧管 Ｂ形１種 径６００ｍｍ×長さ２，４３０ｍｍ | 生コンクリート 高炉 １８－８－２５（２０） Ｗ／Ｃ ６０％ | 軽油 １．２号 パトロール給油 | - | - | 被災地補正対象
|  |  | 無し |  |  | 32020 | 3.52 | 2.69 | - | - | 44.86 | 15.79 | 8.8 | 6.94 | 3.28 | 51.62 | 39.1 | 10.78 | 1.33 | - | - | バックホウ（クローラ型）[標準型・クレーン機能付・排出ガス対策型(第1次基準値)] 山積0.45m3(平積0.35 m3) 2.9ｔ吊 |  | - | - | 普通作業員 | 型わく工 | 土木一般世話役 | 運転手（特殊） | ヒューム管 外圧管 Ｂ形１種 径６００ｍｍ×長さ２，４３０ｍｍ | 生コンクリート 高炉 １８－８－２５（２０） Ｗ／Ｃ ６０％ | 軽油 １．２号 パトロール給油 | - | - | 被災地補正対象
|  | 360°巻き | 有り |  |  | 57741 | 1.95 | 1.49 | - | - | 51.26 | 17.79 | 11.66 | 6.98 | 3.3 | 42.27 | 21.65 | 14.28 | 5.39 | 0.73 | 4.52 | バックホウ（クローラ型）[標準型・クレーン機能付・排出ガス対策型(第1次基準値)] 山積0.45m3(平積0.35 m3) 2.9ｔ吊 |  | - | - | 普通作業員 | 型わく工 | 土木一般世話役 | 特殊作業員 | ヒューム管 外圧管 Ｂ形１種 径６００ｍｍ×長さ２，４３０ｍｍ | 生コンクリート 高炉 １８－８－２５（２０） Ｗ／Ｃ ６０％ | 鉄筋コンクリート用棒鋼ＳＤ３４５ Ｄ１３ | 軽油 １．２号 パトロール給油 | 鉄筋工 加工・組立共 一般構造物 | 被災地補正対象
|  |  | 無し |  |  | 55717 | 2.01 | 1.54 | - | - | 49.5 | 18.46 | 12.08 | 7.23 | 3.42 | 43.81 | 22.44 | 14.8 | 5.58 | 0.76 | 4.68 | バックホウ（クローラ型）[標準型・クレーン機能付・排出ガス対策型(第1次基準値)] 山積0.45m3(平積0.35 m3) 2.9ｔ吊 |  | - | - | 普通作業員 | 型わく工 | 土木一般世話役 | 特殊作業員 | ヒューム管 外圧管 Ｂ形１種 径６００ｍｍ×長さ２，４３０ｍｍ | 生コンクリート 高炉 １８－８－２５（２０） Ｗ／Ｃ ６０％ | 鉄筋コンクリート用棒鋼ＳＤ３４５ Ｄ１３ | 軽油 １．２号 パトロール給油 | 鉄筋工 加工・組立共 一般構造物 | 被災地補正対象
|  | 無し | - |  | - | 19074 | 5.91 | 4.51 | - | - | 25.57 | 6.93 | 5.51 | 4.82 | 2.26 | 68.52 | 65.6 | 2.23 | - | - | - | バックホウ（クローラ型）[標準型・クレーン機能付・排出ガス対策型(第1次基準値)] 山積0.45m3(平積0.35 m3) 2.9ｔ吊 |  | - | - | 普通作業員 | 運転手（特殊） | 土木一般世話役 | 特殊作業員 | ヒューム管 外圧管 Ｂ形１種 径６００ｍｍ×長さ２，４３０ｍｍ | 軽油 １．２号 パトロール給油 | - | - | - | -
| 700mm | 90°巻き | 有り |  | 18-8-25(20)(高炉) | 36422 | 3.79 | 2.9 | - | - | 40 | 12.48 | 6.33 | 4.91 | 3.53 | 56.21 | 46.09 | 8.25 | 1.43 | - | - | バックホウ（クローラ型）[標準型・クレーン機能付・排出ガス対策型(第1次基準値)] 山積0.45m3(平積0.35 m3) 2.9ｔ吊 |  | - | - | 普通作業員 | 土木一般世話役 | 型わく工 | 運転手（特殊） | ヒューム管 外圧管 Ｂ形１種 径７００ｍｍ×長さ２，４３０ｍｍ | 生コンクリート 高炉 １８－８－２５（２０） Ｗ／Ｃ ６０％ | 軽油 １．２号 パトロール給油 | - | - | 被災地補正対象
|  |  | 無し |  |  | 35003 | 3.94 | 3.01 | - | - | 37.56 | 12.98 | 6.59 | 5.11 | 3.68 | 58.5 | 47.97 | 8.58 | 1.49 | - | - | バックホウ（クローラ型）[標準型・クレーン機能付・排出ガス対策型(第1次基準値)] 山積0.45m3(平積0.35 m3) 2.9ｔ吊 |  | - | - | 普通作業員 | 土木一般世話役 | 型わく工 | 運転手（特殊） | ヒューム管 外圧管 Ｂ形１種 径７００ｍｍ×長さ２，４３０ｍｍ | 生コンクリート 高炉 １８－８－２５（２０） Ｗ／Ｃ ６０％ | 軽油 １．２号 パトロール給油 | - | - | 被災地補正対象
|  | 180°巻き | 有り |  |  | 43174 | 3.19 | 2.44 | - | - | 44.61 | 14.73 | 6.97 | 6.81 | 3.09 | 52.2 | 38.9 | 11.72 | 1.21 | - | - | バックホウ（クローラ型）[標準型・クレーン機能付・排出ガス対策型(第1次基準値)] 山積0.45m3(平積0.35 m3) 2.9ｔ吊 |  | - | - | 普通作業員 | 型わく工 | 土木一般世話役 | 特殊作業員 | ヒューム管 外圧管 Ｂ形１種 径７００ｍｍ×長さ２，４３０ｍｍ | 生コンクリート 高炉 １８－８－２５（２０） Ｗ／Ｃ ６０％ | 軽油 １．２号 パトロール給油 | - | - | 被災地補正対象
|  |  | 無し |  |  | 41581 | 3.32 | 2.54 | - | - | 42.5 | 15.3 | 7.24 | 7.07 | 3.21 | 54.18 | 40.38 | 12.17 | 1.25 | - | - | バックホウ（クローラ型）[標準型・クレーン機能付・排出ガス対策型(第1次基準値)] 山積0.45m3(平積0.35 m3) 2.9ｔ吊 |  | - | - | 普通作業員 | 型わく工 | 土木一般世話役 | 特殊作業員 | ヒューム管 外圧管 Ｂ形１種 径７００ｍｍ×長さ２，４３０ｍｍ | 生コンクリート 高炉 １８－８－２５（２０） Ｗ／Ｃ ６０％ | 軽油 １．２号 パトロール給油 | - | - | 被災地補正対象
|  | 360°巻き | 有り |  |  | 75996 | 1.82 | 1.39 | - | - | 49.17 | 17.6 | 10.13 | 7.07 | 3.61 | 44.89 | 22.06 | 17.03 | 4.91 | 0.68 | 4.12 | バックホウ（クローラ型）[標準型・クレーン機能付・排出ガス対策型(第1次基準値)] 山積0.45m3(平積0.35 m3) 2.9ｔ吊 |  | - | - | 普通作業員 | 型わく工 | 土木一般世話役 | 特殊作業員 | ヒューム管 外圧管 Ｂ形１種 径７００ｍｍ×長さ２，４３０ｍｍ | 生コンクリート 高炉 １８－８－２５（２０） Ｗ／Ｃ ６０％ | 鉄筋コンクリート用棒鋼ＳＤ３４５ Ｄ１３ | 軽油 １．２号 パトロール給油 | 鉄筋工 加工・組立共 一般構造物 | 被災地補正対象
|  |  | 無し |  |  | 73705 | 1.87 | 1.43 | - | - | 47.59 | 18.15 | 10.45 | 7.29 | 3.72 | 46.29 | 22.75 | 17.56 | 5.07 | 0.7 | 4.25 | バックホウ（クローラ型）[標準型・クレーン機能付・排出ガス対策型(第1次基準値)] 山積0.45m3(平積0.35 m3) 2.9ｔ吊 |  | - | - | 普通作業員 | 型わく工 | 土木一般世話役 | 特殊作業員 | ヒューム管 外圧管 Ｂ形１種 径７００ｍｍ×長さ２，４３０ｍｍ | 生コンクリート 高炉 １８－８－２５（２０） Ｗ／Ｃ ６０％ | 鉄筋コンクリート用棒鋼ＳＤ３４５ Ｄ１３ | 軽油 １．２号 パトロール給油 | 鉄筋工 加工・組立共 一般構造物 | 被災地補正対象
|  | 無し | - |  | - | 25376 | 5.45 | 4.16 | - | - | 25.73 | 7.44 | 5.43 | 5.07 | 1.7 | 68.82 | 66.14 | 2.05 | - | - | - | バックホウ（クローラ型）[標準型・クレーン機能付・排出ガス対策型(第1次基準値)] 山積0.45m3(平積0.35 m3) 2.9ｔ吊 |  | - | - | 普通作業員 | 土木一般世話役 | 運転手（特殊） | 特殊作業員 | ヒューム管 外圧管 Ｂ形１種 径７００ｍｍ×長さ２，４３０ｍｍ | 軽油 １．２号 パトロール給油 | - | - | - | -
| 800mm | 90°巻き | 有り |  | 18-8-25(20)(高炉) | 42877 | 3.22 | 2.46 | - | - | 36.85 | 11.55 | 5.71 | 4.81 | 3 | 59.93 | 50.26 | 8.09 | 1.21 | - | - | バックホウ（クローラ型）[標準型・クレーン機能付・排出ガス対策型(第1次基準値)] 山積0.45m3(平積0.35 m3) 2.9ｔ吊 |  | - | - | 普通作業員 | 土木一般世話役 | 型わく工 | 運転手（特殊） | ヒューム管 外圧管 Ｂ形１種 径８００ｍｍ×長さ２，４３０ｍｍ | 生コンクリート 高炉 １８－８－２５（２０） Ｗ／Ｃ ６０％ | 軽油 １．２号 パトロール給油 | - | - | 被災地補正対象
|  |  | 無し |  |  | 41240 | 3.35 | 2.56 | - | - | 34.35 | 12.01 | 5.94 | 5 | 3.12 | 62.3 | 52.24 | 8.41 | 1.26 | - | - | バックホウ（クローラ型）[標準型・クレーン機能付・排出ガス対策型(第1次基準値)] 山積0.45m3(平積0.35 m3) 2.9ｔ吊 |  | - | - | 普通作業員 | 土木一般世話役 | 型わく工 | 運転手（特殊） | ヒューム管 外圧管 Ｂ形１種 径８００ｍｍ×長さ２，４３０ｍｍ | 生コンクリート 高炉 １８－８－２５（２０） Ｗ／Ｃ ６０％ | 軽油 １．２号 パトロール給油 | - | - | 被災地補正対象
|  | 180°巻き | 有り |  |  | 51787 | 2.66 | 2.03 | - | - | 42.52 | 14.15 | 7.07 | 6.33 | 2.96 | 54.82 | 41.63 | 11.88 | 1 | - | - | バックホウ（クローラ型）[標準型・クレーン機能付・排出ガス対策型(第1次基準値)] 山積0.45m3(平積0.35 m3) 2.9ｔ吊 |  | - | - | 普通作業員 | 型わく工 | 土木一般世話役 | 特殊作業員 | ヒューム管 外圧管 Ｂ形１種 径８００ｍｍ×長さ２，４３０ｍｍ | 生コンクリート 高炉 １８－８－２５（２０） Ｗ／Ｃ ６０％ | 軽油 １．２号 パトロール給油 | - | - | 被災地補正対象
|  |  | 無し |  |  | 49850 | 2.76 | 2.11 | - | - | 40.29 | 14.7 | 7.35 | 6.58 | 3.07 | 56.95 | 43.24 | 12.35 | 1.04 | - | - | バックホウ（クローラ型）[標準型・クレーン機能付・排出ガス対策型(第1次基準値)] 山積0.45m3(平積0.35 m3) 2.9ｔ吊 |  | - | - | 普通作業員 | 型わく工 | 土木一般世話役 | 特殊作業員 | ヒューム管 外圧管 Ｂ形１種 径８００ｍｍ×長さ２，４３０ｍｍ | 生コンクリート 高炉 １８－８－２５（２０） Ｗ／Ｃ ６０％ | 軽油 １．２号 パトロール給油 | - | - | 被災地補正対象
|  | 360°巻き | 有り |  |  | 89572 | 1.53 | 1.17 | - | - | 47 | 16.91 | 9.91 | 6.68 | 3.46 | 46.86 | 24.03 | 16.66 | 5.41 | 0.58 | 4.61 | バックホウ（クローラ型）[標準型・クレーン機能付・排出ガス対策型(第1次基準値)] 山積0.45m3(平積0.35 m3) 2.9ｔ吊 |  | - | - | 普通作業員 | 型わく工 | 土木一般世話役 | 特殊作業員 | ヒューム管 外圧管 Ｂ形１種 径８００ｍｍ×長さ２，４３０ｍｍ | 生コンクリート 高炉 １８－８－２５（２０） Ｗ／Ｃ ６０％ | 鉄筋コンクリート用棒鋼ＳＤ３４５ Ｄ１３ | 軽油 １．２号 パトロール給油 | 鉄筋工 加工・組立共 一般構造物 | 被災地補正対象
|  |  | 無し |  |  | 86930 | 1.58 | 1.21 | - | - | 45.33 | 17.35 | 10.22 | 6.89 | 3.56 | 48.34 | 24.82 | 17.17 | 5.57 | 0.6 | 4.75 | バックホウ（クローラ型）[標準型・クレーン機能付・排出ガス対策型(第1次基準値)] 山積0.45m3(平積0.35 m3) 2.9ｔ吊 |  | - | - | 普通作業員 | 型わく工 | 土木一般世話役 | 特殊作業員 | ヒューム管 外圧管 Ｂ形１種 径８００ｍｍ×長さ２，４３０ｍｍ | 生コンクリート 高炉 １８－８－２５（２０） Ｗ／Ｃ ６０％ | 鉄筋コンクリート用棒鋼ＳＤ３４５ Ｄ１３ | 軽油 １．２号 パトロール給油 | 鉄筋工 加工・組立共 一般構造物 | 被災地補正対象
|  | 無し | - |  | - | 30132 | 4.58 | 3.5 | - | - | 21.67 | 6.27 | 4.57 | 4.27 | 1.43 | 73.75 | 71.49 | 1.73 | - | - | - | バックホウ（クローラ型）[標準型・クレーン機能付・排出ガス対策型(第1次基準値)] 山積0.45m3(平積0.35 m3) 2.9ｔ吊 |  | - | - | 普通作業員 | 土木一般世話役 | 運転手（特殊） | 特殊作業員 | ヒューム管 外圧管 Ｂ形１種 径８００ｍｍ×長さ２，４３０ｍｍ | 軽油 １．２号 パトロール給油 | - | - | - | -
| 900mm | 90°巻き | 有り |  | 18-8-25(20)(高炉) | 50678 | 2.72 | 2.08 | - | - | 33.74 | 10.62 | 5.13 | 4.64 | 2.54 | 63.54 | 54.41 | 7.79 | 1.03 | - | - | バックホウ（クローラ型）[標準型・クレーン機能付・排出ガス対策型(第1次基準値)] 山積0.45m3(平積0.35 m3) 2.9ｔ吊 |  | - | - | 普通作業員 | 土木一般世話役 | 型わく工 | 運転手（特殊） | ヒューム管 外圧管 Ｂ形１種 径９００ｍｍ×長さ２，４３０ｍｍ | 生コンクリート 高炉 １８－８－２５（２０） Ｗ／Ｃ ６０％ | 軽油 １．２号 パトロール給油 | - | - | 被災地補正対象
|  |  | 無し |  |  | 48813 | 2.83 | 2.16 | - | - | 31.19 | 11.02 | 5.32 | 4.81 | 2.64 | 65.98 | 56.49 | 8.09 | 1.07 | - | - | バックホウ（クローラ型）[標準型・クレーン機能付・排出ガス対策型(第1次基準値)] 山積0.45m3(平積0.35 m3) 2.9ｔ吊 |  | - | - | 普通作業員 | 土木一般世話役 | 型わく工 | 運転手（特殊） | ヒューム管 外圧管 Ｂ形１種 径９００ｍｍ×長さ２，４３０ｍｍ | 生コンクリート 高炉 １８－８－２５（２０） Ｗ／Ｃ ６０％ | 軽油 １．２号 パトロール給油 | - | - | 被災地補正対象
|  | 180°巻き | 有り |  |  | 61969 | 2.22 | 1.7 | - | - | 40.33 | 13.51 | 7.04 | 5.88 | 2.81 | 57.45 | 44.51 | 11.84 | 0.84 | - | - | バックホウ（クローラ型）[標準型・クレーン機能付・排出ガス対策型(第1次基準値)] 山積0.45m3(平積0.35 m3) 2.9ｔ吊 |  | - | - | 普通作業員 | 型わく工 | 土木一般世話役 | 特殊作業員 | ヒューム管 外圧管 Ｂ形１種 径９００ｍｍ×長さ２，４３０ｍｍ | 生コンクリート 高炉 １８－８－２５（２０） Ｗ／Ｃ ６０％ | 軽油 １．２号 パトロール給油 | - | - | 被災地補正対象
|  |  | 無し |  |  | 59660 | 2.31 | 1.77 | - | - | 38.03 | 14.03 | 7.32 | 6.11 | 2.92 | 59.66 | 46.22 | 12.3 | 0.87 | - | - | バックホウ（クローラ型）[標準型・クレーン機能付・排出ガス対策型(第1次基準値)] 山積0.45m3(平積0.35 m3) 2.9ｔ吊 |  | - | - | 普通作業員 | 型わく工 | 土木一般世話役 | 特殊作業員 | ヒューム管 外圧管 Ｂ形１種 径９００ｍｍ×長さ２，４３０ｍｍ | 生コンクリート 高炉 １８－８－２５（２０） Ｗ／Ｃ ６０％ | 軽油 １．２号 パトロール給油 | - | - | 被災地補正対象
|  | 360°巻き | 有り |  |  | 103670 | 1.32 | 1.01 | - | - | 45.24 | 16.29 | 9.74 | 6.38 | 3.34 | 48.93 | 26.64 | 16.37 | 5.27 | 0.5 | 4.51 | バックホウ（クローラ型）[標準型・クレーン機能付・排出ガス対策型(第1次基準値)] 山積0.45m3(平積0.35 m3) 2.9ｔ吊 |  | - | - | 普通作業員 | 型わく工 | 土木一般世話役 | 特殊作業員 | ヒューム管 外圧管 Ｂ形１種 径９００ｍｍ×長さ２，４３０ｍｍ | 生コンクリート 高炉 １８－８－２５（２０） Ｗ／Ｃ ６０％ | 鉄筋コンクリート用棒鋼ＳＤ３４５ Ｄ１３ | 軽油 １．２号 パトロール給油 | 鉄筋工 加工・組立共 一般構造物 | 被災地補正対象
|  |  | 無し |  |  | 100670 | 1.36 | 1.04 | - | - | 43.6 | 16.77 | 10.03 | 6.57 | 3.44 | 50.4 | 27.44 | 16.85 | 5.44 | 0.51 | 4.64 | バックホウ（クローラ型）[標準型・クレーン機能付・排出ガス対策型(第1次基準値)] 山積0.45m3(平積0.35 m3) 2.9ｔ吊 |  | - | - | 普通作業員 | 型わく工 | 土木一般世話役 | 特殊作業員 | ヒューム管 外圧管 Ｂ形１種 径９００ｍｍ×長さ２，４３０ｍｍ | 生コンクリート 高炉 １８－８－２５（２０） Ｗ／Ｃ ６０％ | 鉄筋コンクリート用棒鋼ＳＤ３４５ Ｄ１３ | 軽油 １．２号 パトロール給油 | 鉄筋工 加工・組立共 一般構造物 | 被災地補正対象
|  | 無し | - |  | - | 36159 | 3.82 | 2.92 | - | - | 18.05 | 5.22 | 3.81 | 3.56 | 1.19 | 78.13 | 76.25 | 1.44 | - | - | - | バックホウ（クローラ型）[標準型・クレーン機能付・排出ガス対策型(第1次基準値)] 山積0.45m3(平積0.35 m3) 2.9ｔ吊 |  | - | - | 普通作業員 | 土木一般世話役 | 運転手（特殊） | 特殊作業員 | ヒューム管 外圧管 Ｂ形１種 径９００ｍｍ×長さ２，４３０ｍｍ | 軽油 １．２号 パトロール給油 | - | - | - | -
| 1000mm | 90°巻き | 有り |  | 18-8-25(20)(高炉) | 59294 | 2.33 | 1.78 | - | - | 32.25 | 10.21 | 4.78 | 4.72 | 2.17 | 65.42 | 56.33 | 7.94 | 0.88 | - | - | バックホウ（クローラ型）[標準型・クレーン機能付・排出ガス対策型(第1次基準値)] 山積0.45m3(平積0.35 m3) 2.9ｔ吊 |  | - | - | 普通作業員 | 土木一般世話役 | 型わく工 | 運転手（特殊） | ヒューム管 外圧管 Ｂ形１種 径１，０００ｍｍ×長さ２，４３０ｍｍ | 生コンクリート 高炉 １８－８－２５（２０） Ｗ／Ｃ ６０％ | 軽油 １．２号 パトロール給油 | - | - | 被災地補正対象
|  |  | 無し |  |  | 57070 | 2.42 | 1.85 | - | - | 29.6 | 10.6 | 4.96 | 4.91 | 2.25 | 67.98 | 58.54 | 8.25 | 0.91 | - | - | バックホウ（クローラ型）[標準型・クレーン機能付・排出ガス対策型(第1次基準値)] 山積0.45m3(平積0.35 m3) 2.9ｔ吊 |  | - | - | 普通作業員 | 土木一般世話役 | 型わく工 | 運転手（特殊） | ヒューム管 外圧管 Ｂ形１種 径１，０００ｍｍ×長さ２，４３０ｍｍ | 生コンクリート 高炉 １８－８－２５（２０） Ｗ／Ｃ ６０％ | 軽油 １．２号 パトロール給油 | - | - | 被災地補正対象
|  | 180°巻き | 有り |  |  | 70470 | 1.95 | 1.49 | - | - | 38.18 | 12.84 | 6.84 | 5.5 | 2.66 | 59.87 | 47.42 | 11.49 | 0.74 | - | - | バックホウ（クローラ型）[標準型・クレーン機能付・排出ガス対策型(第1次基準値)] 山積0.45m3(平積0.35 m3) 2.9ｔ吊 |  | - | - | 普通作業員 | 型わく工 | 土木一般世話役 | 特殊作業員 | ヒューム管 外圧管 Ｂ形１種 径１，０００ｍｍ×長さ２，４３０ｍｍ | 生コンクリート 高炉 １８－８－２５（２０） Ｗ／Ｃ ６０％ | 軽油 １．２号 パトロール給油 | - | - | 被災地補正対象
|  |  | 無し |  |  | 67921 | 2.03 | 1.55 | - | - | 35.86 | 13.32 | 7.09 | 5.71 | 2.76 | 62.11 | 49.2 | 11.92 | 0.76 | - | - | バックホウ（クローラ型）[標準型・クレーン機能付・排出ガス対策型(第1次基準値)] 山積0.45m3(平積0.35 m3) 2.9ｔ吊 |  | - | - | 普通作業員 | 型わく工 | 土木一般世話役 | 特殊作業員 | ヒューム管 外圧管 Ｂ形１種 径１，０００ｍｍ×長さ２，４３０ｍｍ | 生コンクリート 高炉 １８－８－２５（２０） Ｗ／Ｃ ６０％ | 軽油 １．２号 パトロール給油 | - | - | 被災地補正対象
|  | 360°巻き | 有り |  |  | 118220 | 1.16 | 0.89 | - | - | 44.16 | 15.95 | 9.66 | 6.18 | 3.27 | 50.27 | 28.3 | 16.24 | 5.16 | 0.44 | 4.41 | バックホウ（クローラ型）[標準型・クレーン機能付・排出ガス対策型(第1次基準値)] 山積0.45m3(平積0.35 m3) 2.9ｔ吊 |  | - | - | 普通作業員 | 型わく工 | 土木一般世話役 | 特殊作業員 | ヒューム管 外圧管 Ｂ形１種 径１，０００ｍｍ×長さ２，４３０ｍｍ | 生コンクリート 高炉 １８－８－２５（２０） Ｗ／Ｃ ６０％ | 鉄筋コンクリート用棒鋼ＳＤ３４５ Ｄ１３ | 軽油 １．２号 パトロール給油 | 鉄筋工 加工・組立共 一般構造物 | 被災地補正対象
|  |  | 無し |  |  | 114820 | 1.2 | 0.92 | - | - | 42.5 | 16.42 | 9.95 | 6.36 | 3.36 | 51.76 | 29.14 | 16.72 | 5.31 | 0.45 | 4.54 | バックホウ（クローラ型）[標準型・クレーン機能付・排出ガス対策型(第1次基準値)] 山積0.45m3(平積0.35 m3) 2.9ｔ吊 |  | - | - | 普通作業員 | 型わく工 | 土木一般世話役 | 特殊作業員 | ヒューム管 外圧管 Ｂ形１種 径１，０００ｍｍ×長さ２，４３０ｍｍ | 生コンクリート 高炉 １８－８－２５（２０） Ｗ／Ｃ ６０％ | 鉄筋コンクリート用棒鋼ＳＤ３４５ Ｄ１３ | 軽油 １．２号 パトロール給油 | 鉄筋工 加工・組立共 一般構造物 | 被災地補正対象
|  | 無し | - |  | - | 41981 | 3.29 | 2.51 | - | - | 15.55 | 4.5 | 3.28 | 3.07 | 1.02 | 81.16 | 79.54 | 1.24 | - | - | - | バックホウ（クローラ型）[標準型・クレーン機能付・排出ガス対策型(第1次基準値)] 山積0.45m3(平積0.35 m3) 2.9ｔ吊 |  | - | - | 普通作業員 | 土木一般世話役 | 運転手（特殊） | 特殊作業員 | ヒューム管 外圧管 Ｂ形１種 径１，０００ｍｍ×長さ２，４３０ｍｍ | 軽油 １．２号 パトロール給油 | - | - | - | -
| 1100mm | 90°巻き | 有り |  | 18-8-25(20)(高炉) | 69014 | 3.56 | 2.72 | - | - | 29.92 | 10.99 | 4.83 | 4.19 | 2.48 | 66.52 | 57.72 | 8.8 | - | - | - | ラフテレーンクレーン[油圧伸縮ジブ型・排出ガス対策型(第２次基準値)] 25t吊 | * | - | - | 普通作業員 | 土木一般世話役 | 型わく工 | 特殊作業員 | ヒューム管 外圧管 Ｂ形１種 径１，１００ｍｍ×長さ２，４３０ｍｍ | 生コンクリート 高炉 １８－８－２５（２０） Ｗ／Ｃ ６０％ | - | - | - | 被災地補正対象
|  |  | 無し |  |  | 66676 | 3.68 | 2.81 | - | - | 27.46 | 11.37 | 5 | 4.33 | 2.57 | 68.86 | 59.75 | 9.11 | - | - | - | ラフテレーンクレーン[油圧伸縮ジブ型・排出ガス対策型(第２次基準値)] 25t吊 | * | - | - | 普通作業員 | 土木一般世話役 | 型わく工 | 特殊作業員 | ヒューム管 外圧管 Ｂ形１種 径１，１００ｍｍ×長さ２，４３０ｍｍ | 生コンクリート 高炉 １８－８－２５（２０） Ｗ／Ｃ ６０％ | - | - | - | 被災地補正対象
|  | 180°巻き | 有り |  |  | 82489 | 2.97 | 2.27 | - | - | 36.01 | 13.54 | 6.05 | 5.57 | 3.01 | 61.02 | 48.31 | 12.71 | - | - | - | ラフテレーンクレーン[油圧伸縮ジブ型・排出ガス対策型(第２次基準値)] 25t吊 | * | - | - | 普通作業員 | 型わく工 | 土木一般世話役 | 特殊作業員 | ヒューム管 外圧管 Ｂ形１種 径１，１００ｍｍ×長さ２，４３０ｍｍ | 生コンクリート 高炉 １８－８－２５（２０） Ｗ／Ｃ ６０％ | - | - | - | 被災地補正対象
|  |  | 無し |  |  | 79737 | 3.08 | 2.35 | - | - | 33.81 | 14.01 | 6.26 | 5.76 | 3.12 | 63.11 | 49.96 | 13.15 | - | - | - | ラフテレーンクレーン[油圧伸縮ジブ型・排出ガス対策型(第２次基準値)] 25t吊 | * | - | - | 普通作業員 | 型わく工 | 土木一般世話役 | 特殊作業員 | ヒューム管 外圧管 Ｂ形１種 径１，１００ｍｍ×長さ２，４３０ｍｍ | 生コンクリート 高炉 １８－８－２５（２０） Ｗ／Ｃ ６０％ | - | - | - | 被災地補正対象
|  | 無し | - |  | - | 48698 | 5.05 | 3.86 | - | - | 13.18 | 5.43 | 3.3 | 1.33 | - | 81.77 | 81.77 | - | - | - | - | ラフテレーンクレーン[油圧伸縮ジブ型・排出ガス対策型(第２次基準値)] 25t吊 | * | - | - | 普通作業員 | 土木一般世話役 | 特殊作業員 | - | ヒューム管 外圧管 Ｂ形１種 径１，１００ｍｍ×長さ２，４３０ｍｍ | - | - | - | - | -
| 1200mm | 90°巻き | 有り |  | 18-8-25(20)(高炉) | 78452 | 3.13 | 2.39 | - | - | 28.19 | 10.32 | 4.48 | 4.06 | 2.32 | 68.68 | 60.14 | 8.54 | - | - | - | ラフテレーンクレーン[油圧伸縮ジブ型・排出ガス対策型(第２次基準値)] 25t吊 | * | - | - | 普通作業員 | 土木一般世話役 | 型わく工 | 特殊作業員 | ヒューム管 外圧管 Ｂ形１種 径１，２００ｍｍ×長さ２，４３０ｍｍ | 生コンクリート 高炉 １８－８－２５（２０） Ｗ／Ｃ ６０％ | - | - | - | 被災地補正対象
|  |  | 無し |  |  | 75872 | 3.23 | 2.47 | - | - | 25.75 | 10.67 | 4.63 | 4.2 | 2.4 | 71.02 | 62.19 | 8.83 | - | - | - | ラフテレーンクレーン[油圧伸縮ジブ型・排出ガス対策型(第２次基準値)] 25t吊 | * | - | - | 普通作業員 | 土木一般世話役 | 型わく工 | 特殊作業員 | ヒューム管 外圧管 Ｂ形１種 径１，２００ｍｍ×長さ２，４３０ｍｍ | 生コンクリート 高炉 １８－８－２５（２０） Ｗ／Ｃ ６０％ | - | - | - | 被災地補正対象
|  | 180°巻き | 有り |  |  | 94784 | 2.59 | 1.98 | - | - | 34.95 | 13.1 | 6.04 | 5.31 | 2.91 | 62.46 | 49.78 | 12.68 | - | - | - | ラフテレーンクレーン[油圧伸縮ジブ型・排出ガス対策型(第２次基準値)] 25t吊 | * | - | - | 普通作業員 | 型わく工 | 土木一般世話役 | 特殊作業員 | ヒューム管 外圧管 Ｂ形１種 径１，２００ｍｍ×長さ２，４３０ｍｍ | 生コンクリート 高炉 １８－８－２５（２０） Ｗ／Ｃ ６０％ | - | - | - | 被災地補正対象
|  |  | 無し |  |  | 91628 | 2.68 | 2.05 | - | - | 32.71 | 13.56 | 6.24 | 5.49 | 3.01 | 64.61 | 51.49 | 13.12 | - | - | - | ラフテレーンクレーン[油圧伸縮ジブ型・排出ガス対策型(第２次基準値)] 25t吊 | * | - | - | 普通作業員 | 型わく工 | 土木一般世話役 | 特殊作業員 | ヒューム管 外圧管 Ｂ形１種 径１，２００ｍｍ×長さ２，４３０ｍｍ | 生コンクリート 高炉 １８－８－２５（２０） Ｗ／Ｃ ６０％ | - | - | - | 被災地補正対象
|  | 無し | - |  | - | 56037 | 4.39 | 3.35 | - | - | 11.45 | 4.72 | 2.87 | 1.15 | - | 84.16 | 84.16 | - | - | - | - | ラフテレーンクレーン[油圧伸縮ジブ型・排出ガス対策型(第２次基準値)] 25t吊 | * | - | - | 普通作業員 | 土木一般世話役 | 特殊作業員 | - | ヒューム管 外圧管 Ｂ形１種 径１，２００ｍｍ×長さ２，４３０ｍｍ | - | - | - | - | -
| 1350mm | 90°巻き | 有り |  | 18-8-25(20)(高炉) | 94107 | 2.6 | 1.99 | - | - | 26.62 | 9.68 | 4.11 | 4.02 | 2.17 | 70.78 | 62.34 | 8.44 | - | - | - | ラフテレーンクレーン[油圧伸縮ジブ型・排出ガス対策型(第２次基準値)] 25t吊 | * | - | - | 普通作業員 | 土木一般世話役 | 型わく工 | 特殊作業員 | ヒューム管 外圧管 Ｂ形１種 径１，３５０ｍｍ×長さ２，４３０ｍｍ | 生コンクリート 高炉 １８－８－２５（２０） Ｗ／Ｃ ６０％ | - | - | - | 被災地補正対象
|  |  | 無し |  |  | 91047 | 2.7 | 2.06 | - | - | 24.14 | 10 | 4.25 | 4.15 | 2.24 | 73.16 | 64.43 | 8.73 | - | - | - | ラフテレーンクレーン[油圧伸縮ジブ型・排出ガス対策型(第２次基準値)] 25t吊 | * | - | - | 普通作業員 | 土木一般世話役 | 型わく工 | 特殊作業員 | ヒューム管 外圧管 Ｂ形１種 径１，３５０ｍｍ×長さ２，４３０ｍｍ | 生コンクリート 高炉 １８－８－２５（２０） Ｗ／Ｃ ６０％ | - | - | - | 被災地補正対象
|  | 180°巻き | 有り |  |  | 110860 | 2.21 | 1.69 | - | - | 32.73 | 12.25 | 5.77 | 4.9 | 2.71 | 65.06 | 52.93 | 12.13 | - | - | - | ラフテレーンクレーン[油圧伸縮ジブ型・排出ガス対策型(第２次基準値)] 25t吊 | * | - | - | 普通作業員 | 型わく工 | 土木一般世話役 | 特殊作業員 | ヒューム管 外圧管 Ｂ形１種 径１，３５０ｍｍ×長さ２，４３０ｍｍ | 生コンクリート 高炉 １８－８－２５（２０） Ｗ／Ｃ ６０％ | - | - | - | 被災地補正対象
|  |  | 無し |  |  | 107330 | 2.29 | 1.75 | - | - | 30.51 | 12.65 | 5.96 | 5.06 | 2.8 | 67.2 | 54.67 | 12.53 | - | - | - | ラフテレーンクレーン[油圧伸縮ジブ型・排出ガス対策型(第２次基準値)] 25t吊 | * | - | - | 普通作業員 | 型わく工 | 土木一般世話役 | 特殊作業員 | ヒューム管 外圧管 Ｂ形１種 径１，３５０ｍｍ×長さ２，４３０ｍｍ | 生コンクリート 高炉 １８－８－２５（２０） Ｗ／Ｃ ６０％ | - | - | - | 被災地補正対象
|  | 無し | - |  | - | 67517 | 3.64 | 2.78 | - | - | 9.49 | 3.91 | 2.38 | 0.95 | - | 86.87 | 86.87 | - | - | - | - | ラフテレーンクレーン[油圧伸縮ジブ型・排出ガス対策型(第２次基準値)] 25t吊 | * | - | - | 普通作業員 | 土木一般世話役 | 特殊作業員 | - | ヒューム管 外圧管 Ｂ形１種 径１，３５０ｍｍ×長さ２，４３０ｍｍ | - | - | - | - | -
撤去 | 200mm | - | - | - | - | 2124.3 | 20.56 | 15.7 | - | - | 69.28 | 19.21 | 17.79 | 10.82 | 5.08 | 10.16 | 7.76 | - | - | - | - | バックホウ（クローラ型）[標準型・クレーン機能付・排出ガス対策型(第1次基準値)] 山積0.45m3(平積0.35 m3) 2.9ｔ吊 |  | - | - | 運転手（特殊） | 普通作業員 | 土木一般世話役 | 特殊作業員 | 軽油 １．２号 パトロール給油 | - | - | - | - | -
| 250mm |  |  |  |  | 2124.3 | 20.56 | 15.7 | - | - | 69.28 | 19.21 | 17.79 | 10.82 | 5.08 | 10.16 | 7.76 | - | - | - | - | バックホウ（クローラ型）[標準型・クレーン機能付・排出ガス対策型(第1次基準値)] 山積0.45m3(平積0.35 m3) 2.9ｔ吊 |  | - | - | 運転手（特殊） | 普通作業員 | 土木一般世話役 | 特殊作業員 | 軽油 １．２号 パトロール給油 | - | - | - | - | -
| 300mm |  |  |  |  | 2124.3 | 20.56 | 15.7 | - | - | 69.28 | 19.21 | 17.79 | 10.82 | 5.08 | 10.16 | 7.76 | - | - | - | - | バックホウ（クローラ型）[標準型・クレーン機能付・排出ガス対策型(第1次基準値)] 山積0.45m3(平積0.35 m3) 2.9ｔ吊 |  | - | - | 運転手（特殊） | 普通作業員 | 土木一般世話役 | 特殊作業員 | 軽油 １．２号 パトロール給油 | - | - | - | - | -
| 350mm |  |  |  |  | 2124.3 | 20.56 | 15.7 | - | - | 69.28 | 19.21 | 17.79 | 10.82 | 5.08 | 10.16 | 7.76 | - | - | - | - | バックホウ（クローラ型）[標準型・クレーン機能付・排出ガス対策型(第1次基準値)] 山積0.45m3(平積0.35 m3) 2.9ｔ吊 |  | - | - | 運転手（特殊） | 普通作業員 | 土木一般世話役 | 特殊作業員 | 軽油 １．２号 パトロール給油 | - | - | - | - | -
| 400mm |  |  |  |  | 3284.5 | 17.17 | 13.11 | - | - | 74.34 | 20.19 | 16 | 14 | 6.57 | 8.49 | 6.48 | - | - | - | - | バックホウ（クローラ型）[標準型・クレーン機能付・排出ガス対策型(第1次基準値)] 山積0.45m3(平積0.35 m3) 2.9ｔ吊 |  | - | - | 普通作業員 | 運転手（特殊） | 土木一般世話役 | 特殊作業員 | 軽油 １．２号 パトロール給油 | - | - | - | - | -
| 450mm |  |  |  |  | 3284.5 | 17.17 | 13.11 | - | - | 74.34 | 20.19 | 16 | 14 | 6.57 | 8.49 | 6.48 | - | - | - | - | バックホウ（クローラ型）[標準型・クレーン機能付・排出ガス対策型(第1次基準値)] 山積0.45m3(平積0.35 m3) 2.9ｔ吊 |  | - | - | 普通作業員 | 運転手（特殊） | 土木一般世話役 | 特殊作業員 | 軽油 １．２号 パトロール給油 | - | - | - | - | -
| 500mm |  |  |  |  | 3284.5 | 17.17 | 13.11 | - | - | 74.34 | 20.19 | 16 | 14 | 6.57 | 8.49 | 6.48 | - | - | - | - | バックホウ（クローラ型）[標準型・クレーン機能付・排出ガス対策型(第1次基準値)] 山積0.45m3(平積0.35 m3) 2.9ｔ吊 |  | - | - | 普通作業員 | 運転手（特殊） | 土木一般世話役 | 特殊作業員 | 軽油 １．２号 パトロール給油 | - | - | - | - | -
| 600mm |  |  |  |  | 3284.5 | 17.17 | 13.11 | - | - | 74.34 | 20.19 | 16 | 14 | 6.57 | 8.49 | 6.48 | - | - | - | - | バックホウ（クローラ型）[標準型・クレーン機能付・排出ガス対策型(第1次基準値)] 山積0.45m3(平積0.35 m3) 2.9ｔ吊 |  | - | - | 普通作業員 | 運転手（特殊） | 土木一般世話役 | 特殊作業員 | 軽油 １．２号 パトロール給油 | - | - | - | - | -
| 700mm |  |  |  |  | 4303.3 | 16.07 | 12.27 | - | - | 75.98 | 22 | 16.03 | 14.97 | 5.01 | 7.95 | 6.07 | - | - | - | - | バックホウ（クローラ型）[標準型・クレーン機能付・排出ガス対策型(第1次基準値)] 山積0.45m3(平積0.35 m3) 2.9ｔ吊 |  | - | - | 普通作業員 | 土木一般世話役 | 運転手（特殊） | 特殊作業員 | 軽油 １．２号 パトロール給油 | - | - | - | - | -
| 800mm |  |  |  |  | 4303.3 | 16.07 | 12.27 | - | - | 75.98 | 22 | 16.03 | 14.97 | 5.01 | 7.95 | 6.07 | - | - | - | - | バックホウ（クローラ型）[標準型・クレーン機能付・排出ガス対策型(第1次基準値)] 山積0.45m3(平積0.35 m3) 2.9ｔ吊 |  | - | - | 普通作業員 | 土木一般世話役 | 運転手（特殊） | 特殊作業員 | 軽油 １．２号 パトロール給油 | - | - | - | - | -
| 900mm |  |  |  |  | 4303.3 | 16.07 | 12.27 | - | - | 75.98 | 22 | 16.03 | 14.97 | 5.01 | 7.95 | 6.07 | - | - | - | - | バックホウ（クローラ型）[標準型・クレーン機能付・排出ガス対策型(第1次基準値)] 山積0.45m3(平積0.35 m3) 2.9ｔ吊 |  | - | - | 普通作業員 | 土木一般世話役 | 運転手（特殊） | 特殊作業員 | 軽油 １．２号 パトロール給油 | - | - | - | - | -
| 1000mm |  |  |  |  | 4303.3 | 16.07 | 12.27 | - | - | 75.98 | 22 | 16.03 | 14.97 | 5.01 | 7.95 | 6.07 | - | - | - | - | バックホウ（クローラ型）[標準型・クレーン機能付・排出ガス対策型(第1次基準値)] 山積0.45m3(平積0.35 m3) 2.9ｔ吊 |  | - | - | 普通作業員 | 土木一般世話役 | 運転手（特殊） | 特殊作業員 | 軽油 １．２号 パトロール給油 | - | - | - | - | -
| 1100mm |  |  |  |  | 4443.5 | 27.7 | 21.15 | - | - | 72.3 | 29.8 | 18.11 | 7.29 | - | 0 | - | - | - | - | - | ラフテレーンクレーン[油圧伸縮ジブ型・排出ガス対策型(第２次基準値)] 25t吊 | * | - | - | 普通作業員 | 土木一般世話役 | 特殊作業員 | - | - | - | - | - | - | -
| 1200mm |  |  |  |  | 4443.5 | 27.7 | 21.15 | - | - | 72.3 | 29.8 | 18.11 | 7.29 | - | 0 | - | - | - | - | - | ラフテレーンクレーン[油圧伸縮ジブ型・排出ガス対策型(第２次基準値)] 25t吊 | * | - | - | 普通作業員 | 土木一般世話役 | 特殊作業員 | - | - | - | - | - | - | -
| 1350mm |  |  |  |  | 4443.5 | 27.7 | 21.15 | - | - | 72.3 | 29.8 | 18.11 | 7.29 | - | 0 | - | - | - | - | - | ラフテレーンクレーン[油圧伸縮ジブ型・排出ガス対策型(第２次基準値)] 25t吊 | * | - | - | 普通作業員 | 土木一般世話役 | 特殊作業員 | - | - | - | - | - | - | -
据付･撤去 | 200mm | - | - | 外圧管1種 | - | 9713 | 13.49 | 10.3 | - | - | 45.47 | 12.62 | 11.67 | 7.1 | 3.33 | 41.04 | 34.38 | 5.09 | - | - | - | バックホウ（クローラ型）[標準型・クレーン機能付・排出ガス対策型(第1次基準値)] 山積0.45m3(平積0.35 m3) 2.9ｔ吊 |  | - | - | 運転手（特殊） | 普通作業員 | 土木一般世話役 | 特殊作業員 | ヒューム管 外圧管 Ｂ形１種 径２００ｍｍ×長さ２，０００ｍｍ | 軽油 １．２号 パトロール給油 | - | - | - | -
| 250mm |  |  |  |  | 10308 | 12.7 | 9.7 | - | - | 42.8 | 11.84 | 11 | 6.69 | 3.14 | 44.5 | 38.22 | 4.8 | - | - | - | バックホウ（クローラ型）[標準型・クレーン機能付・排出ガス対策型(第1次基準値)] 山積0.45m3(平積0.35 m3) 2.9ｔ吊 |  | - | - | 運転手（特殊） | 普通作業員 | 土木一般世話役 | 特殊作業員 | ヒューム管 外圧管 Ｂ形１種 径２５０ｍｍ×長さ２，０００ｍｍ | 軽油 １．２号 パトロール給油 | - | - | - | -
| 300mm |  |  |  |  | 11088 | 11.81 | 9.02 | - | - | 39.78 | 11.01 | 10.22 | 6.22 | 2.92 | 48.41 | 42.57 | 4.46 | - | - | - | バックホウ（クローラ型）[標準型・クレーン機能付・排出ガス対策型(第1次基準値)] 山積0.45m3(平積0.35 m3) 2.9ｔ吊 |  | - | - | 運転手（特殊） | 普通作業員 | 土木一般世話役 | 特殊作業員 | ヒューム管 外圧管 Ｂ形１種 径３００ｍｍ×長さ２，０００ｍｍ | 軽油 １．２号 パトロール給油 | - | - | - | -
| 350mm |  |  |  |  | 11923 | 10.99 | 8.39 | - | - | 36.99 | 10.24 | 9.51 | 5.78 | 2.71 | 52.02 | 46.59 | 4.15 | - | - | - | バックホウ（クローラ型）[標準型・クレーン機能付・排出ガス対策型(第1次基準値)] 山積0.45m3(平積0.35 m3) 2.9ｔ吊 |  | - | - | 運転手（特殊） | 普通作業員 | 土木一般世話役 | 特殊作業員 | ヒューム管 外圧管 Ｂ形１種 径３５０ｍｍ×長さ２，０００ｍｍ | 軽油 １．２号 パトロール給油 | - | - | - | -
| 400mm |  |  |  |  | 15922 | 10.62 | 8.11 | - | - | 46.02 | 12.52 | 9.9 | 8.66 | 4.06 | 43.36 | 38.11 | 4.01 | - | - | - | バックホウ（クローラ型）[標準型・クレーン機能付・排出ガス対策型(第1次基準値)] 山積0.45m3(平積0.35 m3) 2.9ｔ吊 |  | - | - | 普通作業員 | 運転手（特殊） | 土木一般世話役 | 特殊作業員 | ヒューム管 外圧管 Ｂ形１種 径４００ｍｍ×長さ２，４３０ｍｍ | 軽油 １．２号 パトロール給油 | - | - | - | -
| 450mm |  |  |  |  | 17111 | 9.89 | 7.55 | - | - | 42.76 | 11.59 | 9.21 | 8.06 | 3.78 | 47.35 | 42.47 | 3.73 | - | - | - | バックホウ（クローラ型）[標準型・クレーン機能付・排出ガス対策型(第1次基準値)] 山積0.45m3(平積0.35 m3) 2.9ｔ吊 |  | - | - | 普通作業員 | 運転手（特殊） | 土木一般世話役 | 特殊作業員 | ヒューム管 外圧管 Ｂ形１種 径４５０ｍｍ×長さ２，４３０ｍｍ | 軽油 １．２号 パトロール給油 | - | - | - | -
| 500mm |  |  |  |  | 18669 | 9.06 | 6.92 | - | - | 39.21 | 10.63 | 8.44 | 7.39 | 3.47 | 51.73 | 47.25 | 3.42 | - | - | - | バックホウ（クローラ型）[標準型・クレーン機能付・排出ガス対策型(第1次基準値)] 山積0.45m3(平積0.35 m3) 2.9ｔ吊 |  | - | - | 普通作業員 | 運転手（特殊） | 土木一般世話役 | 特殊作業員 | ヒューム管 外圧管 Ｂ形１種 径５００ｍｍ×長さ２，４３０ｍｍ | 軽油 １．２号 パトロール給油 | - | - | - | -
| 600mm |  |  |  |  | 22359 | 7.57 | 5.78 | - | - | 32.73 | 8.87 | 7.05 | 6.17 | 2.89 | 59.7 | 55.97 | 2.85 | - | - | - | バックホウ（クローラ型）[標準型・クレーン機能付・排出ガス対策型(第1次基準値)] 山積0.45m3(平積0.35 m3) 2.9ｔ吊 |  | - | - | 普通作業員 | 運転手（特殊） | 土木一般世話役 | 特殊作業員 | ヒューム管 外圧管 Ｂ形１種 径６００ｍｍ×長さ２，４３０ｍｍ | 軽油 １．２号 パトロール給油 | - | - | - | -
| 700mm |  |  |  |  | 29679 | 6.98 | 5.33 | - | - | 33.02 | 9.55 | 6.97 | 6.51 | 2.18 | 60 | 56.55 | 2.64 | - | - | - | バックホウ（クローラ型）[標準型・クレーン機能付・排出ガス対策型(第1次基準値)] 山積0.45m3(平積0.35 m3) 2.9ｔ吊 |  | - | - | 普通作業員 | 土木一般世話役 | 運転手（特殊） | 特殊作業員 | ヒューム管 外圧管 Ｂ形１種 径７００ｍｍ×長さ２，４３０ｍｍ | 軽油 １．２号 パトロール給油 | - | - | - | -
| 800mm |  |  |  |  | 34435 | 6.02 | 4.6 | - | - | 28.46 | 8.23 | 6.01 | 5.61 | 1.88 | 65.52 | 62.55 | 2.27 | - | - | - | バックホウ（クローラ型）[標準型・クレーン機能付・排出ガス対策型(第1次基準値)] 山積0.45m3(平積0.35 m3) 2.9ｔ吊 |  | - | - | 普通作業員 | 土木一般世話役 | 運転手（特殊） | 特殊作業員 | ヒューム管 外圧管 Ｂ形１種 径８００ｍｍ×長さ２，４３０ｍｍ | 軽油 １．２号 パトロール給油 | - | - | - | -
| 900mm |  |  |  |  | 40462 | 5.12 | 3.91 | - | - | 24.21 | 7 | 5.11 | 4.77 | 1.6 | 70.67 | 68.14 | 1.93 | - | - | - | バックホウ（クローラ型）[標準型・クレーン機能付・排出ガス対策型(第1次基準値)] 山積0.45m3(平積0.35 m3) 2.9ｔ吊 |  | - | - | 普通作業員 | 土木一般世話役 | 運転手（特殊） | 特殊作業員 | ヒューム管 外圧管 Ｂ形１種 径９００ｍｍ×長さ２，４３０ｍｍ | 軽油 １．２号 パトロール給油 | - | - | - | -
| 1000mm |  |  |  |  | 46284 | 4.48 | 3.42 | - | - | 21.17 | 6.12 | 4.47 | 4.17 | 1.4 | 74.35 | 72.14 | 1.69 | - | - | - | バックホウ（クローラ型）[標準型・クレーン機能付・排出ガス対策型(第1次基準値)] 山積0.45m3(平積0.35 m3) 2.9ｔ吊 |  | - | - | 普通作業員 | 土木一般世話役 | 運転手（特殊） | 特殊作業員 | ヒューム管 外圧管 Ｂ形１種 径１，０００ｍｍ×長さ２，４３０ｍｍ | 軽油 １．２号 パトロール給油 | - | - | - | -
| 1100mm |  |  |  |  | 53142 | 6.94 | 5.3 | - | - | 18.11 | 7.46 | 4.54 | 1.82 | - | 74.95 | 74.95 | - | - | - | - | ラフテレーンクレーン[油圧伸縮ジブ型・排出ガス対策型(第２次基準値)] 25t吊 | * | - | - | 普通作業員 | 土木一般世話役 | 特殊作業員 | - | ヒューム管 外圧管 Ｂ形１種 径１，１００ｍｍ×長さ２，４３０ｍｍ | - | - | - | - | -
| 1200mm |  |  |  |  | 60481 | 6.1 | 4.66 | - | - | 15.92 | 6.56 | 3.99 | 1.6 | - | 77.98 | 77.98 | - | - | - | - | ラフテレーンクレーン[油圧伸縮ジブ型・排出ガス対策型(第２次基準値)] 25t吊 | * | - | - | 普通作業員 | 土木一般世話役 | 特殊作業員 | - | ヒューム管 外圧管 Ｂ形１種 径１，２００ｍｍ×長さ２，４３０ｍｍ | - | - | - | - | -
| 1350mm |  |  |  |  | 71961 | 5.12 | 3.91 | - | - | 13.37 | 5.51 | 3.35 | 1.35 | - | 81.51 | 81.51 | - | - | - | - | ラフテレーンクレーン[油圧伸縮ジブ型・排出ガス対策型(第２次基準値)] 25t吊 | * | - | - | 普通作業員 | 土木一般世話役 | 特殊作業員 | - | ヒューム管 外圧管 Ｂ形１種 径１，３５０ｍｍ×長さ２，４３０ｍｍ | - | - | - | - | -

## 018
No.018【 ＰＣ管 】
＜ 積算単位：ｍ ＞
条件区分 |  |  |  | 標準単価 | 機労材構成比 | [14 empty] | 代表機労材規格 | [13 empty] | 備考
作業区分 | 管径 | 固定基礎 | 生ｺﾝｸﾘｰﾄ規格 |  | K |  |  |  | R |  |  |  |  | Z |  |  |  |  | S | K （ *印：賃料） |  |  |  |  | R |  |  |  | Z |  |  |  | S
[6 empty] | K1 | K2 | K3 |  | R1 | R2 | R3 | R4 |  | Z1 | Z2 | Z3 | Z4 |  | K1 |  | K2 |  | K3 | R1 | R2 | R3 | R4 | Z1 | Z2 | Z3 | Z4
据付 | 600mm | 90°巻き | 18-8-25(20)(高炉) | 34897 | 1.51 | 1.39 | 0.12 | - | 18.85 | 7.86 | 3.73 | 3.39 | 2.54 | 79.64 | 73.14 | 5.84 | 0.08 | - | - | トラッククレーン[油圧伸縮ジブ型・排出ガス（第１次基準値）]4.9t吊 | * | バックホウ（クローラ型）[標準型・排出ガス対策型(第２次基準値)］山積0.8m3（平積0.6m3） | * | - | 普通作業員 | 特殊作業員 | 型わく工 | 土木一般世話役 | ＰＣ管 １種 外圧Ｓ形 ６００ｍｍ×４０００ｍｍ | 生コンクリート 高炉 １８－８－２５（２０） Ｗ／Ｃ ６０％ | 軽油 １．２号 パトロール給油 | - | - | 被災地補正対象
|  | 180°巻き |  | 39611 | 1.36 | 1.23 | 0.13 | - | 24.24 | 9.11 | 5.98 | 3.96 | 3.04 | 74.4 | 64.43 | 9.26 | 0.09 | - | - | トラッククレーン[油圧伸縮ジブ型・排出ガス（第１次基準値）]4.9t吊 | * | バックホウ（クローラ型）[標準型・排出ガス対策型(第２次基準値)］山積0.8m3（平積0.6m3） | * | - | 普通作業員 | 型わく工 | 特殊作業員 | 土木一般世話役 | ＰＣ管 １種 外圧Ｓ形 ６００ｍｍ×４０００ｍｍ | 生コンクリート 高炉 １８－８－２５（２０） Ｗ／Ｃ ６０％ | 軽油 １．２号 パトロール給油 | - | - | 被災地補正対象
|  | 無し | - | 29832 | 1.78 | 1.63 | 0.15 | - | 11.84 | 6.29 | 3.42 | 1.85 | 0.27 | 86.38 | 85.53 | 0.11 | - | - | - | トラッククレーン[油圧伸縮ジブ型・排出ガス（第１次基準値）]4.9t吊 | * | バックホウ（クローラ型）[標準型・排出ガス対策型(第２次基準値)］山積0.8m3（平積0.6m3） | * | - | 普通作業員 | 特殊作業員 | 土木一般世話役 | 運転手（特殊） | ＰＣ管 １種 外圧Ｓ形 ６００ｍｍ×４０００ｍｍ | 軽油 １．２号 パトロール給油 | - | - | - | -
| 700mm | 90°巻き | 18-8-25(20)(高炉) | 41901 | 2.48 | 2.37 | 0.11 | - | 19.36 | 7.88 | 3.59 | 3.47 | 3.01 | 78.16 | 70.45 | 7.09 | 0.08 | - | - | ラフテレーンクレーン[油圧伸縮ジブ型・排出ガス対策型(第１次基準値)] 16t吊 | * | バックホウ（クローラ型）[標準型・排出ガス対策型(第２次基準値)］山積0.8m3（平積0.6m3） | * | - | 普通作業員 | 型わく工 | 特殊作業員 | 土木一般世話役 | ＰＣ管 １種 外圧Ｓ形 ７００ｍｍ×４０００ｍｍ | 生コンクリート 高炉 １８－８－２５（２０） Ｗ／Ｃ ６０％ | 軽油 １．２号 パトロール給油 | - | - | 被災地補正対象
|  | 180°巻き |  | 47451 | 2.2 | 2.09 | 0.11 | - | 24.49 | 9.09 | 6.05 | 3.73 | 3.44 | 73.31 | 62.25 | 10.42 | 0.08 | - | - | ラフテレーンクレーン[油圧伸縮ジブ型・排出ガス対策型(第１次基準値)] 16t吊 | * | バックホウ（クローラ型）[標準型・排出ガス対策型(第２次基準値)］山積0.8m3（平積0.6m3） | * | - | 普通作業員 | 型わく工 | 特殊作業員 | 土木一般世話役 | ＰＣ管 １種 外圧Ｓ形 ７００ｍｍ×４０００ｍｍ | 生コンクリート 高炉 １８－８－２５（２０） Ｗ／Ｃ ６０％ | 軽油 １．２号 パトロール給油 | - | - | 被災地補正対象
|  | 無し | - | 35219 | 3.01 | 2.82 | 0.19 | - | 12.12 | 6.34 | 3.1 | 2.33 | 0.33 | 84.87 | 83.81 | 0.14 | - | - | - | ラフテレーンクレーン[油圧伸縮ジブ型・排出ガス対策型(第１次基準値)] 16t吊 | * | バックホウ（クローラ型）[標準型・排出ガス対策型(第２次基準値)］山積0.8m3（平積0.6m3） | * | - | 普通作業員 | 特殊作業員 | 土木一般世話役 | 運転手（特殊） | ＰＣ管 １種 外圧Ｓ形 ７００ｍｍ×４０００ｍｍ | 軽油 １．２号 パトロール給油 | - | - | - | -
| 800mm | 90°巻き | 18-8-25(20)(高炉) | 49225 | 2.12 | 2.02 | 0.1 | - | 17.21 | 7.02 | 3.14 | 3.1 | 2.68 | 80.67 | 73.21 | 6.89 | 0.07 | - | - | ラフテレーンクレーン[油圧伸縮ジブ型・排出ガス対策型(第１次基準値)] 16t吊 | * | バックホウ（クローラ型）[標準型・排出ガス対策型(第２次基準値)］山積0.8m3（平積0.6m3） | * | - | 普通作業員 | 型わく工 | 特殊作業員 | 土木一般世話役 | ＰＣ管 １種 外圧Ｓ形 ８００ｍｍ×４０００ｍｍ | 生コンクリート 高炉 １８－８－２５（２０） Ｗ／Ｃ ６０％ | 軽油 １．２号 パトロール給油 | - | - | 被災地補正対象
|  | 180°巻き |  | 56125 | 1.88 | 1.77 | 0.11 | - | 22.6 | 8.39 | 5.52 | 3.46 | 3.18 | 75.52 | 64.2 | 10.71 | 0.08 | - | - | ラフテレーンクレーン[油圧伸縮ジブ型・排出ガス対策型(第１次基準値)] 16t吊 | * | バックホウ（クローラ型）[標準型・排出ガス対策型(第２次基準値)］山積0.8m3（平積0.6m3） | * | - | 普通作業員 | 型わく工 | 特殊作業員 | 土木一般世話役 | ＰＣ管 １種 外圧Ｓ形 ８００ｍｍ×４０００ｍｍ | 生コンクリート 高炉 １８－８－２５（２０） Ｗ／Ｃ ６０％ | 軽油 １．２号 パトロール給油 | - | - | 被災地補正対象
|  | 無し | - | 41927 | 2.55 | 2.37 | 0.18 | - | 10.52 | 5.5 | 2.68 | 2.01 | 0.32 | 86.93 | 85.92 | 0.13 | - | - | - | ラフテレーンクレーン[油圧伸縮ジブ型・排出ガス対策型(第１次基準値)] 16t吊 | * | バックホウ（クローラ型）[標準型・排出ガス対策型(第２次基準値)］山積0.8m3（平積0.6m3） | * | - | 普通作業員 | 特殊作業員 | 土木一般世話役 | 運転手（特殊） | ＰＣ管 １種 外圧Ｓ形 ８００ｍｍ×４０００ｍｍ | 軽油 １．２号 パトロール給油 | - | - | - | -
| 900mm | 90°巻き | 18-8-25(20)(高炉) | 60077 | 1.74 | 1.65 | 0.09 | - | 15.94 | 6.37 | 3.4 | 2.73 | 2.31 | 82.32 | 75.39 | 6.43 | 0.06 | - | - | ラフテレーンクレーン[油圧伸縮ジブ型・排出ガス対策型(第１次基準値)] 16t吊 | * | バックホウ（クローラ型）[標準型・排出ガス対策型(第２次基準値)］山積0.8m3（平積0.6m3） | * | - | 普通作業員 | 特殊作業員 | 型わく工 | 土木一般世話役 | ＰＣ管 １種 外圧Ｓ形 ９００ｍｍ×４０００ｍｍ | 生コンクリート 高炉 １８－８－２５（２０） Ｗ／Ｃ ６０％ | 軽油 １．２号 パトロール給油 | - | - | 被災地補正対象
|  | 180°巻き |  | 68292 | 1.55 | 1.45 | 0.1 | - | 21.1 | 7.77 | 4.87 | 3.75 | 2.85 | 77.35 | 66.32 | 10.47 | 0.07 | - | - | ラフテレーンクレーン[油圧伸縮ジブ型・排出ガス対策型(第１次基準値)] 16t吊 | * | バックホウ（クローラ型）[標準型・排出ガス対策型(第２次基準値)］山積0.8m3（平積0.6m3） | * | - | 普通作業員 | 型わく工 | 特殊作業員 | 土木一般世話役 | ＰＣ管 １種 外圧Ｓ形 ９００ｍｍ×４０００ｍｍ | 生コンクリート 高炉 １８－８－２５（２０） Ｗ／Ｃ ６０％ | 軽油 １．２号 パトロール給油 | - | - | 被災地補正対象
|  | 無し | - | 52033 | 2.07 | 1.91 | 0.16 | - | 9.98 | 4.96 | 3.06 | 1.66 | 0.29 | 87.95 | 87.02 | 0.12 | - | - | - | ラフテレーンクレーン[油圧伸縮ジブ型・排出ガス対策型(第１次基準値)] 16t吊 | * | バックホウ（クローラ型）[標準型・排出ガス対策型(第２次基準値)］山積0.8m3（平積0.6m3） | * | - | 普通作業員 | 特殊作業員 | 土木一般世話役 | 運転手（特殊） | ＰＣ管 １種 外圧Ｓ形 ９００ｍｍ×４０００ｍｍ | 軽油 １．２号 パトロール給油 | - | - | - | -
| 1000mm | 90°巻き | 18-8-25(20)(高炉) | 69574 | 1.52 | 1.43 | 0.09 | - | 14.99 | 6.16 | 3.13 | 2.49 | 2.15 | 83.49 | 76.23 | 6.63 | 0.06 | - | - | ラフテレーンクレーン[油圧伸縮ジブ型・排出ガス対策型(第１次基準値)] 16t吊 | * | バックホウ（クローラ型）[標準型・排出ガス対策型(第２次基準値)］山積0.8m3（平積0.6m3） | * | - | 普通作業員 | 特殊作業員 | 型わく工 | 土木一般世話役 | ＰＣ管 １種 外圧Ｓ形 １，０００ｍｍ×４０００ｍｍ | 生コンクリート 高炉 １８－８－２５（２０） Ｗ／Ｃ ６０％ | 軽油 １．２号 パトロール給油 | - | - | 被災地補正対象
|  | 180°巻き |  | 78086 | 1.36 | 1.27 | 0.09 | - | 19.9 | 7.44 | 4.61 | 3.44 | 2.65 | 78.74 | 67.94 | 10.14 | 0.06 | - | - | ラフテレーンクレーン[油圧伸縮ジブ型・排出ガス対策型(第１次基準値)] 16t吊 | * | バックホウ（クローラ型）[標準型・排出ガス対策型(第２次基準値)］山積0.8m3（平積0.6m3） | * | - | 普通作業員 | 型わく工 | 特殊作業員 | 土木一般世話役 | ＰＣ管 １種 外圧Ｓ形 １，０００ｍｍ×４０００ｍｍ | 生コンクリート 高炉 １８－８－２５（２０） Ｗ／Ｃ ６０％ | 軽油 １．２号 パトロール給油 | - | - | 被災地補正対象
|  | 無し | - | 59899 | 1.79 | 1.66 | 0.13 | - | 8.76 | 4.5 | 2.61 | 1.41 | 0.23 | 89.45 | 88.52 | 0.09 | - | - | - | ラフテレーンクレーン[油圧伸縮ジブ型・排出ガス対策型(第１次基準値)] 16t吊 | * | バックホウ（クローラ型）[標準型・排出ガス対策型(第２次基準値)］山積0.8m3（平積0.6m3） | * | - | 普通作業員 | 特殊作業員 | 土木一般世話役 | 運転手（特殊） | ＰＣ管 １種 外圧Ｓ形 １，０００ｍｍ×４０００ｍｍ | 軽油 １．２号 パトロール給油 | - | - | - | -
| 1100mm | 90°巻き | 18-8-25(20)(高炉) | 79959 | 1.32 | 1.24 | 0.08 | - | 14.6 | 5.93 | 2.98 | 2.5 | 2.1 | 84.08 | 76.03 | 7.45 | 0.06 | - | - | ラフテレーンクレーン[油圧伸縮ジブ型・排出ガス対策型(第１次基準値)] 16t吊 | * | バックホウ（クローラ型）[標準型・排出ガス対策型(第２次基準値)］山積0.8m3（平積0.6m3） | * | - | 普通作業員 | 特殊作業員 | 型わく工 | 土木一般世話役 | ＰＣ管 １種 外圧Ｓ形 １，１００ｍｍ×４０００ｍｍ | 生コンクリート 高炉 １８－８－２５（２０） Ｗ／Ｃ ６０％ | 軽油 １．２号 パトロール給油 | - | - | 被災地補正対象
|  | 180°巻き |  | 90394 | 1.18 | 1.1 | 0.08 | - | 19.57 | 7.3 | 4.48 | 3.38 | 2.64 | 79.25 | 67.26 | 11.36 | 0.06 | - | - | ラフテレーンクレーン[油圧伸縮ジブ型・排出ガス対策型(第１次基準値)] 16t吊 | * | バックホウ（クローラ型）[標準型・排出ガス対策型(第２次基準値)］山積0.8m3（平積0.6m3） | * | - | 普通作業員 | 型わく工 | 特殊作業員 | 土木一般世話役 | ＰＣ管 １種 外圧Ｓ形 １，１００ｍｍ×４０００ｍｍ | 生コンクリート 高炉 １８－８－２５（２０） Ｗ／Ｃ ６０％ | 軽油 １．２号 パトロール給油 | - | - | 被災地補正対象
|  | 無し | - | 68180 | 1.6 | 1.46 | 0.14 | - | 8.2 | 4.22 | 2.41 | 1.3 | 0.26 | 90.2 | 89.15 | 0.1 | - | - | - | ラフテレーンクレーン[油圧伸縮ジブ型・排出ガス対策型(第１次基準値)] 16t吊 | * | バックホウ（クローラ型）[標準型・排出ガス対策型(第２次基準値)］山積0.8m3（平積0.6m3） | * | - | 普通作業員 | 特殊作業員 | 土木一般世話役 | 運転手（特殊） | ＰＣ管 １種 外圧Ｓ形 １，１００ｍｍ×４０００ｍｍ | 軽油 １．２号 パトロール給油 | - | - | - | -
| 1200mm | 90°巻き | 18-8-25(20)(高炉) | 95454 | 1.11 | 1.04 | 0.07 | - | 13.63 | 5.79 | 2.83 | 2.19 | 1.85 | 85.26 | 77.84 | 6.89 | 0.05 | - | - | ラフテレーンクレーン[油圧伸縮ジブ型・排出ガス対策型(第１次基準値)] 16t吊 | * | バックホウ（クローラ型）[標準型・排出ガス対策型(第２次基準値)］山積0.8m3（平積0.6m3） | * | - | 普通作業員 | 特殊作業員 | 型わく工 | 土木一般世話役 | ＰＣ管 １種 外圧Ｓ形 １，２００ｍｍ×４０００ｍｍ | 生コンクリート 高炉 １８－８－２５（２０） Ｗ／Ｃ ６０％ | 軽油 １．２号 パトロール給油 | - | - | 被災地補正対象
|  | 180°巻き |  | 107650 | 1 | 0.92 | 0.08 | - | 18.45 | 7.14 | 4.02 | 3.26 | 2.41 | 80.55 | 69.02 | 10.96 | 0.05 | - | - | ラフテレーンクレーン[油圧伸縮ジブ型・排出ガス対策型(第１次基準値)] 16t吊 | * | バックホウ（クローラ型）[標準型・排出ガス対策型(第２次基準値)］山積0.8m3（平積0.6m3） | * | - | 普通作業員 | 型わく工 | 特殊作業員 | 土木一般世話役 | ＰＣ管 １種 外圧Ｓ形 １，２００ｍｍ×４０００ｍｍ | 生コンクリート 高炉 １８－８－２５（２０） Ｗ／Ｃ ６０％ | 軽油 １．２号 パトロール給油 | - | - | 被災地補正対象
|  | 無し | - | 82709 | 1.33 | 1.2 | 0.13 | - | 7.89 | 4.26 | 2.29 | 1.1 | 0.23 | 90.78 | 89.82 | 0.09 | - | - | - | ラフテレーンクレーン[油圧伸縮ジブ型・排出ガス対策型(第１次基準値)] 16t吊 | * | バックホウ（クローラ型）[標準型・排出ガス対策型(第２次基準値)］山積0.8m3（平積0.6m3） | * | - | 普通作業員 | 特殊作業員 | 土木一般世話役 | 運転手（特殊） | ＰＣ管 １種 外圧Ｓ形 １，２００ｍｍ×４０００ｍｍ | 軽油 １．２号 パトロール給油 | - | - | - | -
| 1350mm | 90°巻き | 18-8-25(20)(高炉) | 112270 | 1.25 | 1.18 | 0.07 | - | 12.63 | 5.28 | 2.59 | 1.94 | 1.92 | 86.12 | 78.67 | 6.94 | 0.05 | - | - | ラフテレーンクレーン[油圧伸縮ジブ型・排出ガス対策型(第１次基準値)] 16t吊 | * | バックホウ（クローラ型）[標準型・排出ガス対策型(第２次基準値)］山積0.8m3（平積0.6m3） | * | - | 普通作業員 | 特殊作業員 | 型わく工 | 土木一般世話役 | ＰＣ管 １種 外圧Ｓ形 １，３５０ｍｍ×４０００ｍｍ | 生コンクリート 高炉 １８－８－２５（２０） Ｗ／Ｃ ６０％ | 軽油 １．２号 パトロール給油 | - | - | 被災地補正対象
|  | 180°巻き |  | 125200 | 1.13 | 1.06 | 0.07 | - | 17.24 | 6.56 | 3.75 | 2.99 | 2.42 | 81.63 | 70.53 | 10.57 | 0.05 | - | - | ラフテレーンクレーン[油圧伸縮ジブ型・排出ガス対策型(第１次基準値)] 16t吊 | * | バックホウ（クローラ型）[標準型・排出ガス対策型(第２次基準値)］山積0.8m3（平積0.6m3） | * | - | 普通作業員 | 型わく工 | 特殊作業員 | 土木一般世話役 | ＰＣ管 １種 外圧Ｓ形 １，３５０ｍｍ×４０００ｍｍ | 生コンクリート 高炉 １８－８－２５（２０） Ｗ／Ｃ ６０％ | 軽油 １．２号 パトロール給油 | - | - | 被災地補正対象
|  | 無し | - | 97761 | 1.48 | 1.35 | 0.13 | - | 7.24 | 3.77 | 2.01 | 1.21 | 0.24 | 91.28 | 90.31 | 0.1 | - | - | - | ラフテレーンクレーン[油圧伸縮ジブ型・排出ガス対策型(第１次基準値)] 16t吊 | * | バックホウ（クローラ型）[標準型・排出ガス対策型(第２次基準値)］山積0.8m3（平積0.6m3） | * | - | 普通作業員 | 特殊作業員 | 土木一般世話役 | 運転手（特殊） | ＰＣ管 １種 外圧Ｓ形 １，３５０ｍｍ×４０００ｍｍ | 軽油 １．２号 パトロール給油 | - | - | - | -
| 1500mm | 90°巻き | 18-8-25(20)(高炉) | 137280 | 1.06 | 1 | 0.06 | - | 11.7 | 5.13 | 2.4 | 1.69 | 1.67 | 87.24 | 80.36 | 6.44 | 0.04 | - | - | ラフテレーンクレーン[油圧伸縮ジブ型・排出ガス対策型(第１次基準値)] 20t吊 | * | バックホウ（クローラ型）[標準型・排出ガス対策型(第２次基準値)］山積0.8m3（平積0.6m3） | * | - | 普通作業員 | 特殊作業員 | 型わく工 | 土木一般世話役 | ＰＣ管 １種 外圧Ｓ形 １，５００ｍｍ×４０００ｍｍ | 生コンクリート 高炉 １８－８－２５（２０） Ｗ／Ｃ ６０％ | 軽油 １．２号 パトロール給油 | - | - | 被災地補正対象
|  | 180°巻き |  | 152510 | 0.96 | 0.9 | 0.06 | - | 16.09 | 6.37 | 3.34 | 2.82 | 2.18 | 82.95 | 72.37 | 10.11 | 0.04 | - | - | ラフテレーンクレーン[油圧伸縮ジブ型・排出ガス対策型(第１次基準値)] 20t吊 | * | バックホウ（クローラ型）[標準型・排出ガス対策型(第２次基準値)］山積0.8m3（平積0.6m3） | * | - | 普通作業員 | 型わく工 | 特殊作業員 | 土木一般世話役 | ＰＣ管 １種 外圧Ｓ形 １，５００ｍｍ×４０００ｍｍ | 生コンクリート 高炉 １８－８－２５（２０） Ｗ／Ｃ ６０％ | 軽油 １．２号 パトロール給油 | - | - | 被災地補正対象
|  | 無し | - | 121190 | 1.25 | 1.13 | 0.12 | - | 6.85 | 3.78 | 1.85 | 1 | 0.21 | 91.9 | 91.02 | 0.09 | - | - | - | ラフテレーンクレーン[油圧伸縮ジブ型・排出ガス対策型(第１次基準値)] 20t吊 | * | バックホウ（クローラ型）[標準型・排出ガス対策型(第２次基準値)］山積0.8m3（平積0.6m3） | * | - | 普通作業員 | 特殊作業員 | 土木一般世話役 | 運転手（特殊） | ＰＣ管 １種 外圧Ｓ形 １，５００ｍｍ×４０００ｍｍ | 軽油 １．２号 パトロール給油 | - | - | - | -
| 1650mm | 90°巻き | 18-8-25(20)(高炉) | 161380 | 0.9 | 0.85 | 0.05 | - | 11.21 | 4.92 | 2.26 | 1.63 | 1.6 | 87.89 | 80.61 | 6.87 | 0.04 | - | - | ラフテレーンクレーン[油圧伸縮ジブ型・排出ガス対策型(第１次基準値)] 20t吊 | * | バックホウ（クローラ型）[標準型・排出ガス対策型(第２次基準値)］山積0.8m3（平積0.6m3） | * | - | 普通作業員 | 特殊作業員 | 型わく工 | 土木一般世話役 | ＰＣ管 １種 外圧Ｓ形 １，６５０ｍｍ×４０００ｍｍ | 生コンクリート 高炉 １８－８－２５（２０） Ｗ／Ｃ ６０％ | 軽油 １．２号 パトロール給油 | - | - | 被災地補正対象
|  | 180°巻き |  | 180850 | 0.82 | 0.76 | 0.06 | - | 15.73 | 6.27 | 3.15 | 2.77 | 2.17 | 83.45 | 71.92 | 11.09 | 0.04 | - | - | ラフテレーンクレーン[油圧伸縮ジブ型・排出ガス対策型(第１次基準値)] 20t吊 | * | バックホウ（クローラ型）[標準型・排出ガス対策型(第２次基準値)］山積0.8m3（平積0.6m3） | * | - | 普通作業員 | 型わく工 | 特殊作業員 | 土木一般世話役 | ＰＣ管 １種 外圧Ｓ形 １，６５０ｍｍ×４０００ｍｍ | 生コンクリート 高炉 １８－８－２５（２０） Ｗ／Ｃ ６０％ | 軽油 １．２号 パトロール給油 | - | - | 被災地補正対象
|  | 無し | - | 142020 | 1.09 | 0.96 | 0.13 | - | 6.39 | 3.57 | 1.67 | 0.91 | 0.23 | 92.52 | 91.58 | 0.09 | - | - | - | ラフテレーンクレーン[油圧伸縮ジブ型・排出ガス対策型(第１次基準値)] 20t吊 | * | バックホウ（クローラ型）[標準型・排出ガス対策型(第２次基準値)］山積0.8m3（平積0.6m3） | * | - | 普通作業員 | 特殊作業員 | 土木一般世話役 | 運転手（特殊） | ＰＣ管 １種 外圧Ｓ形 １，６５０ｍｍ×４０００ｍｍ | 軽油 １．２号 パトロール給油 | - | - | - | -
| 1800mm | 90°巻き | 18-8-25(20)(高炉) | 191410 | 1.03 | 0.98 | 0.05 | - | 10.66 | 4.52 | 2.38 | 1.58 | 1.45 | 88.31 | 81.3 | 6.64 | 0.03 | - | - | ラフテレーンクレーン[油圧伸縮ジブ型・排出ガス対策型(第１次基準値)] 25t吊 | * | バックホウ（クローラ型）[標準型・排出ガス対策型(第２次基準値)］山積0.8m3（平積0.6m3） | * | - | 普通作業員 | 特殊作業員 | 土木一般世話役 | 型わく工 | ＰＣ管 １種 外圧Ｓ形 １，８００ｍｍ×４０００ｍｍ | 生コンクリート 高炉 １８－８－２５（２０） Ｗ／Ｃ ６０％ | 軽油 １．２号 パトロール給油 | - | - | 被災地補正対象
|  | 180°巻き |  | 211510 | 0.93 | 0.88 | 0.05 | - | 14.74 | 5.74 | 2.86 | 2.81 | 2.08 | 84.33 | 73.58 | 10.35 | 0.04 | - | - | ラフテレーンクレーン[油圧伸縮ジブ型・排出ガス対策型(第１次基準値)] 25t吊 | * | バックホウ（クローラ型）[標準型・排出ガス対策型(第２次基準値)］山積0.8m3（平積0.6m3） | * | - | 普通作業員 | 型わく工 | 特殊作業員 | 土木一般世話役 | ＰＣ管 １種 外圧Ｓ形 １，８００ｍｍ×４０００ｍｍ | 生コンクリート 高炉 １８－８－２５（２０） Ｗ／Ｃ ６０％ | 軽油 １．２号 パトロール給油 | - | - | 被災地補正対象
|  | 無し | - | 169750 | 1.22 | 1.1 | 0.12 | - | 6.22 | 3.23 | 1.83 | 0.93 | 0.22 | 92.56 | 91.65 | 0.09 | - | - | - | ラフテレーンクレーン[油圧伸縮ジブ型・排出ガス対策型(第１次基準値)] 25t吊 | * | バックホウ（クローラ型）[標準型・排出ガス対策型(第２次基準値)］山積0.8m3（平積0.6m3） | * | - | 普通作業員 | 特殊作業員 | 土木一般世話役 | 運転手（特殊） | ＰＣ管 １種 外圧Ｓ形 １，８００ｍｍ×４０００ｍｍ | 軽油 １．２号 パトロール給油 | - | - | - | -
| 2000mm | 90°巻き | 18-8-25(20)(高炉) | 232640 | 1.17 | 1.13 | 0.04 | - | 9.74 | 4.19 | 2.26 | 1.39 | 1.25 | 89.09 | 82.59 | 6.17 | 0.03 | - | - | ラフテレーンクレーン[油圧伸縮ジブ型・排出ガス対策型(第１次基準値)] 35t吊 | * | バックホウ（クローラ型）[標準型・排出ガス対策型(第２次基準値)］山積0.8m3（平積0.6m3） | * | - | 普通作業員 | 特殊作業員 | 土木一般世話役 | 型わく工 | ＰＣ管 １種 外圧Ｓ形 ２，０００ｍｍ×４０００ｍｍ | 生コンクリート 高炉 １８－８－２５（２０） Ｗ／Ｃ ６０％ | 軽油 １．２号 パトロール給油 | - | - | 被災地補正対象
|  | 180°巻き |  | 257860 | 1.07 | 1.02 | 0.05 | - | 13.86 | 5.47 | 2.74 | 2.56 | 1.93 | 85.07 | 74.5 | 10.21 | 0.03 | - | - | ラフテレーンクレーン[油圧伸縮ジブ型・排出ガス対策型(第１次基準値)] 35t吊 | * | バックホウ（クローラ型）[標準型・排出ガス対策型(第２次基準値)］山積0.8m3（平積0.6m3） | * | - | 普通作業員 | 特殊作業員 | 型わく工 | 土木一般世話役 | ＰＣ管 １種 外圧Ｓ形 ２，０００ｍｍ×４０００ｍｍ | 生コンクリート 高炉 １８－８－２５（２０） Ｗ／Ｃ ６０％ | 軽油 １．２号 パトロール給油 | - | - | 被災地補正対象
|  | 無し | - | 208660 | 1.37 | 1.26 | 0.11 | - | 5.73 | 3 | 1.74 | 0.78 | 0.2 | 92.9 | 92.07 | 0.08 | - | - | - | ラフテレーンクレーン[油圧伸縮ジブ型・排出ガス対策型(第１次基準値)] 35t吊 | * | バックホウ（クローラ型）[標準型・排出ガス対策型(第２次基準値)］山積0.8m3（平積0.6m3） | * | - | 普通作業員 | 特殊作業員 | 土木一般世話役 | 運転手（特殊） | ＰＣ管 １種 外圧Ｓ形 ２，０００ｍｍ×４０００ｍｍ | 軽油 １．２号 パトロール給油 | - | - | - | -
撤去 | 600mm | - | - | 1662 | 14.68 | 14.68 | - | - | 85.32 | 45.5 | 25.99 | 13.83 | - | 0 | - | - | - | - | - | トラッククレーン[油圧伸縮ジブ型・排出ガス（第１次基準値）]4.9t吊 | * | - |  | - | 普通作業員 | 特殊作業員 | 土木一般世話役 | - | - | - | - | - | - | -
| 700mm | - | - | 2125.5 | 23.42 | 23.42 | - | - | 76.58 | 40.03 | 20.32 | 16.23 | - | 0 | - | - | - | - | - | ラフテレーンクレーン[油圧伸縮ジブ型・排出ガス対策型(第１次基準値)] 16t吊 | * | - |  | - | 普通作業員 | 特殊作業員 | 土木一般世話役 | - | - | - | - | - | - | -
| 800mm | - | - | 2125.5 | 23.42 | 23.42 | - | - | 76.58 | 40.03 | 20.32 | 16.23 | - | 0 | - | - | - | - | - | ラフテレーンクレーン[油圧伸縮ジブ型・排出ガス対策型(第１次基準値)] 16t吊 | * | - |  | - | 普通作業員 | 特殊作業員 | 土木一般世話役 | - | - | - | - | - | - | -
| 900mm | - | - | 2436 | 20.44 | 20.44 | - | - | 79.56 | 38.8 | 26.6 | 14.16 | - | 0 | - | - | - | - | - | ラフテレーンクレーン[油圧伸縮ジブ型・排出ガス対策型(第１次基準値)] 16t吊 | * | - |  | - | 普通作業員 | 特殊作業員 | 土木一般世話役 | - | - | - | - | - | - | -
| 1000mm | - | - | 2530.5 | 19.67 | 19.67 | - | - | 80.33 | 41.1 | 25.6 | 13.63 | - | 0 | - | - | - | - | - | ラフテレーンクレーン[油圧伸縮ジブ型・排出ガス対策型(第１次基準値)] 16t吊 | * | - |  | - | 普通作業員 | 特殊作業員 | 土木一般世話役 | - | - | - | - | - | - | -
| 1100mm | - | - | 2530.5 | 19.67 | 19.67 | - | - | 80.33 | 41.1 | 25.6 | 13.63 | - | 0 | - | - | - | - | - | ラフテレーンクレーン[油圧伸縮ジブ型・排出ガス対策型(第１次基準値)] 16t吊 | * | - |  | - | 普通作業員 | 特殊作業員 | 土木一般世話役 | - | - | - | - | - | - | -
| 1200mm | - | - | 2922 | 17.04 | 17.04 | - | - | 82.96 | 45.29 | 25.87 | 11.8 | - | 0 | - | - | - | - | - | ラフテレーンクレーン[油圧伸縮ジブ型・排出ガス対策型(第１次基準値)] 16t吊 | * | - |  | - | 普通作業員 | 特殊作業員 | 土木一般世話役 | - | - | - | - | - | - | -
| 1350mm | - | - | 3203 | 20.73 | 20.73 | - | - | 79.27 | 41.31 | 23.6 | 14.36 | - | 0 | - | - | - | - | - | ラフテレーンクレーン[油圧伸縮ジブ型・排出ガス対策型(第１次基準値)] 16t吊 | * | - |  | - | 普通作業員 | 特殊作業員 | 土木一般世話役 | - | - | - | - | - | - | -
| 1500mm | - | - | 3713 | 18.52 | 18.52 | - | - | 81.48 | 45.84 | 23.26 | 12.38 | - | 0 | - | - | - | - | - | ラフテレーンクレーン[油圧伸縮ジブ型・排出ガス対策型(第１次基準値)] 20t吊 | * | - |  | - | 普通作業員 | 特殊作業員 | 土木一般世話役 | - | - | - | - | - | - | -
| 1650mm | - | - | 3807.5 | 18.06 | 18.06 | - | - | 81.94 | 47.17 | 22.69 | 12.08 | - | 0 | - | - | - | - | - | ラフテレーンクレーン[油圧伸縮ジブ型・排出ガス対策型(第１次基準値)] 20t吊 | * | - |  | - | 普通作業員 | 特殊作業員 | 土木一般世話役 | - | - | - | - | - | - | -
| 1800mm | - | - | 4593 | 20.46 | 20.46 | - | - | 79.54 | 41.17 | 25.86 | 12.51 | - | 0 | - | - | - | - | - | ラフテレーンクレーン[油圧伸縮ジブ型・排出ガス対策型(第１次基準値)] 25t吊 | * | - |  | - | 普通作業員 | 特殊作業員 | 土木一般世話役 | - | - | - | - | - | - | -
| 2000mm | - | - | 5472.5 | 24.12 | 24.12 | - | - | 75.88 | 39.73 | 25.65 | 10.5 | - | 0 | - | - | - | - | - | ラフテレーンクレーン[油圧伸縮ジブ型・排出ガス対策型(第１次基準値)] 35t吊 | * | - |  | - | 普通作業員 | 特殊作業員 | 土木一般世話役 | - | - | - | - | - | - | -
据付・撤去 | 600mm | - | - | 30486 | 2.4 | 2.4 | - | - | 13.94 | 7.43 | 4.25 | 2.26 | - | 83.66 | 83.66 | - | - | - | - | トラッククレーン[油圧伸縮ジブ型・排出ガス（第１次基準値）]4.9t吊 | * | - |  | - | 普通作業員 | 特殊作業員 | 土木一般世話役 | - | ＰＣ管 １種 外圧Ｓ形 ６００ｍｍ×４０００ｍｍ | - | - | - | - | -
| 700mm | - | - | 35877 | 4.16 | 4.16 | - | - | 13.6 | 7.11 | 3.61 | 2.88 | - | 82.24 | 82.24 | - | - | - | - | ラフテレーンクレーン[油圧伸縮ジブ型・排出ガス対策型(第１次基準値)] 16t吊 | * | - |  | - | 普通作業員 | 特殊作業員 | 土木一般世話役 | - | ＰＣ管 １種 外圧Ｓ形 ７００ｍｍ×４０００ｍｍ | - | - | - | - | -
| 800mm | - | - | 42377 | 3.52 | 3.52 | - | - | 11.51 | 6.02 | 3.05 | 2.44 | - | 84.97 | 84.97 | - | - | - | - | ラフテレーンクレーン[油圧伸縮ジブ型・排出ガス対策型(第１次基準値)] 16t吊 | * | - |  | - | 普通作業員 | 特殊作業員 | 土木一般世話役 | - | ＰＣ管 １種 外圧Ｓ形 ８００ｍｍ×４０００ｍｍ | - | - | - | - | -
| 900mm | - | - | 52558 | 2.84 | 2.84 | - | - | 11.04 | 5.39 | 3.69 | 1.96 | - | 86.12 | 86.12 | - | - | - | - | ラフテレーンクレーン[油圧伸縮ジブ型・排出ガス対策型(第１次基準値)] 16t吊 | * | - |  | - | 普通作業員 | 特殊作業員 | 土木一般世話役 | - | ＰＣ管 １種 外圧Ｓ形 ９００ｍｍ×４０００ｍｍ | - | - | - | - | -
| 1000mm | - | - | 60592 | 2.46 | 2.46 | - | - | 10.04 | 5.14 | 3.2 | 1.7 | - | 87.5 | 87.5 | - | - | - | - | ラフテレーンクレーン[油圧伸縮ジブ型・排出ガス対策型(第１次基準値)] 16t吊 | * | - |  | - | 普通作業員 | 特殊作業員 | 土木一般世話役 | - | ＰＣ管 １種 外圧Ｓ形 １，０００ｍｍ×４０００ｍｍ | - | - | - | - | -
| 1100mm | - | - | 68342 | 2.18 | 2.18 | - | - | 8.91 | 4.56 | 2.84 | 1.51 | - | 88.91 | 88.91 | - | - | - | - | ラフテレーンクレーン[油圧伸縮ジブ型・排出ガス対策型(第１次基準値)] 16t吊 | * | - |  | - | 普通作業員 | 特殊作業員 | 土木一般世話役 | - | ＰＣ管 １種 外圧Ｓ形 １，１００ｍｍ×４０００ｍｍ | - | - | - | - | -
| 1200mm | - | - | 83016 | 1.79 | 1.79 | - | - | 8.75 | 4.78 | 2.73 | 1.24 | - | 89.46 | 89.46 | - | - | - | - | ラフテレーンクレーン[油圧伸縮ジブ型・排出ガス対策型(第１次基準値)] 16t吊 | * | - |  | - | 普通作業員 | 特殊作業員 | 土木一般世話役 | - | ＰＣ管 １種 外圧Ｓ形 １，２００ｍｍ×４０００ｍｍ | - | - | - | - | -
| 1350mm | - | - | 97859 | 2.03 | 2.03 | - | - | 7.77 | 4.05 | 2.31 | 1.41 | - | 90.2 | 90.2 | - | - | - | - | ラフテレーンクレーン[油圧伸縮ジブ型・排出ガス対策型(第１次基準値)] 16t吊 | * | - |  | - | 普通作業員 | 特殊作業員 | 土木一般世話役 | - | ＰＣ管 １種 外圧Ｓ形 １，３５０ｍｍ×４０００ｍｍ | - | - | - | - | -
| 1500mm | - | - | 121390 | 1.7 | 1.7 | - | - | 7.46 | 4.2 | 2.13 | 1.13 | - | 90.84 | 90.84 | - | - | - | - | ラフテレーンクレーン[油圧伸縮ジブ型・排出ガス対策型(第１次基準値)] 20t吊 | * | - |  | - | 普通作業員 | 特殊作業員 | 土木一般世話役 | - | ＰＣ管 １種 外圧Ｓ形 １，５００ｍｍ×４０００ｍｍ | - | - | - | - | -
| 1650mm | - | - | 141420 | 1.45 | 1.45 | - | - | 6.6 | 3.8 | 1.83 | 0.97 | - | 91.95 | 91.95 | - | - | - | - | ラフテレーンクレーン[油圧伸縮ジブ型・排出ガス対策型(第１次基準値)] 20t吊 | * | - |  | - | 普通作業員 | 特殊作業員 | 土木一般世話役 | - | ＰＣ管 １種 外圧Ｓ形 １，６５０ｍｍ×４０００ｍｍ | - | - | - | - | -
| 1800mm | - | - | 169280 | 1.66 | 1.66 | - | - | 6.45 | 3.34 | 2.1 | 1.01 | - | 91.89 | 91.89 | - | - | - | - | ラフテレーンクレーン[油圧伸縮ジブ型・排出ガス対策型(第１次基準値)] 25t吊 | * | - |  | - | 普通作業員 | 特殊作業員 | 土木一般世話役 | - | ＰＣ管 １種 外圧Ｓ形 １，８００ｍｍ×４０００ｍｍ | - | - | - | - | -
| 2000mm | - | - | 208420 | 1.9 | 1.9 | - | - | 5.96 | 3.12 | 2.02 | 0.82 | - | 92.14 | 92.14 | - | - | - | - | ラフテレーンクレーン[油圧伸縮ジブ型・排出ガス対策型(第１次基準値)] 35t吊 | * | - |  | - | 普通作業員 | 特殊作業員 | 土木一般世話役 | - | ＰＣ管 １種 外圧Ｓ形 ２，０００ｍｍ×４０００ｍｍ | - | - | - | - | -

## 019
No.019【 現場打ち水路（本体） 】
＜ 積算単位：ｍ ＞
条件区分 |  |  |  | 標準単価 | 機労材構成比 | [14 empty] | 代表機労材規格 | [13 empty] | 備考
ｺﾝｸﾘｰﾄ規格 | 内空高 | 10m当りｺﾝｸﾘｰﾄ使用量 | 養生工の種類 |  | K |  |  |  | R |  |  |  |  | Z |  |  |  |  | S | K （ *印：賃料） |  |  |  |  | R |  |  |  | Z |  |  |  | S
[6 empty] | K1 | K2 | K3 |  | R1 | R2 | R3 | R4 |  | Z1 | Z2 | Z3 | Z4 |  | K1 |  | K2 |  | K3 | R1 | R2 | R3 | R4 | Z1 | Z2 | Z3 | Z4
18-8-25(高炉) | 1.0m以下 | 3.0m3/10m以上3.3m3/10m以下 | 一般養生･特殊養生(練炭) | 30445 | 0.15 | 0.15 | - | - | 84.97 | 31.26 | 29.77 | 10.87 | 2.99 | 14.88 | 13.87 | 0.11 | - | - | - | バックホウ（クローラ型）[標準型・排出ガス対策型(第２次基準値)]山積0.8m3(平積0.6m3) | * | - |  | - | 型わく工 | 普通作業員 | 土木一般世話役 | 特殊作業員 | 生コンクリート 高炉 １８－８－２５（２０） Ｗ／Ｃ ６０％ | 軽油 １．２号 パトロール給油 | - | - | - | 被災地補正対象
|  |  | 特殊養生(ｼﾞｪｯﾄﾋｰﾀ) | 33910 | 0.73 | 0.6 | 0.13 | - | 80.94 | 30.14 | 28.02 | 9.76 | 2.68 | 18.33 | 12.45 | 4.98 | 0.09 | - | - | ジェットヒータ 126ＭＪ (30,100kcal) | * | バックホウ（クローラ型）[標準型・排出ガス対策型(第２次基準値)]山積0.8m3(平積0.6m3) | * | - | 普通作業員 | 型わく工 | 土木一般世話役 | 特殊作業員 | 生コンクリート 高炉 １８－８－２５（２０） Ｗ／Ｃ ６０％ | 灯油 白灯油 業務用 ミニローリー | 軽油 １．２号 パトロール給油 | - | - | 被災地補正対象
|  |  | 養生工無 | 29900 | 0.15 | 0.15 | - | - | 84.7 | 31.82 | 28.78 | 11.07 | 3.05 | 15.15 | 14.12 | 0.11 | - | - | - | バックホウ（クローラ型）[標準型・排出ガス対策型(第２次基準値)]山積0.8m3(平積0.6m3) | * | - |  | - | 型わく工 | 普通作業員 | 土木一般世話役 | 特殊作業員 | 生コンクリート 高炉 １８－８－２５（２０） Ｗ／Ｃ ６０％ | 軽油 １．２号 パトロール給油 | - | - | - | 被災地補正対象
|  | 3.3m3/10m超3.6m3/10m以下 | 一般養生･特殊養生(練炭) | 31918 | 0.14 | 0.14 | - | - | 84.36 | 30.73 | 29.73 | 10.84 | 3.1 | 15.5 | 14.49 | 0.11 | - | - | - | バックホウ（クローラ型）[標準型・排出ガス対策型(第２次基準値)]山積0.8m3(平積0.6m3) | * | - |  | - | 型わく工 | 普通作業員 | 土木一般世話役 | 特殊作業員 | 生コンクリート 高炉 １８－８－２５（２０） Ｗ／Ｃ ６０％ | 軽油 １．２号 パトロール給油 | - | - | - | 被災地補正対象
|  |  | 特殊養生(ｼﾞｪｯﾄﾋｰﾀ) | 35714 | 0.75 | 0.62 | 0.13 | - | 80.22 | 30.1 | 27.42 | 9.69 | 2.77 | 19.03 | 12.95 | 5.18 | 0.09 | - | - | ジェットヒータ 126ＭＪ (30,100kcal) | * | バックホウ（クローラ型）[標準型・排出ガス対策型(第２次基準値)]山積0.8m3(平積0.6m3) | * | - | 普通作業員 | 型わく工 | 土木一般世話役 | 特殊作業員 | 生コンクリート 高炉 １８－８－２５（２０） Ｗ／Ｃ ６０％ | 灯油 白灯油 業務用 ミニローリー | 軽油 １．２号 パトロール給油 | - | - | 被災地補正対象
|  |  | 養生工無 | 31321 | 0.15 | 0.15 | - | - | 84.05 | 31.3 | 28.69 | 11.05 | 3.16 | 15.8 | 14.77 | 0.11 | - | - | - | バックホウ（クローラ型）[標準型・排出ガス対策型(第２次基準値)]山積0.8m3(平積0.6m3) | * | - |  | - | 型わく工 | 普通作業員 | 土木一般世話役 | 特殊作業員 | 生コンクリート 高炉 １８－８－２５（２０） Ｗ／Ｃ ６０％ | 軽油 １．２号 パトロール給油 | - | - | - | 被災地補正対象
|  | 3.6m3/10m超3.9m3/10m以下 | 一般養生･特殊養生(練炭) | 33391 | 0.14 | 0.14 | - | - | 83.79 | 30.25 | 29.69 | 10.81 | 3.2 | 16.07 | 15.05 | 0.11 | - | - | - | バックホウ（クローラ型）[標準型・排出ガス対策型(第２次基準値)]山積0.8m3(平積0.6m3) | * | - |  | - | 型わく工 | 普通作業員 | 土木一般世話役 | 特殊作業員 | 生コンクリート 高炉 １８－８－２５（２０） Ｗ／Ｃ ６０％ | 軽油 １．２号 パトロール給油 | - | - | - | 被災地補正対象
|  |  | 特殊養生(ｼﾞｪｯﾄﾋｰﾀ) | 37516 | 0.78 | 0.65 | 0.13 | - | 79.56 | 30.07 | 26.87 | 9.62 | 2.85 | 19.66 | 13.4 | 5.36 | 0.09 | - | - | ジェットヒータ 126ＭＪ (30,100kcal) | * | バックホウ（クローラ型）[標準型・排出ガス対策型(第２次基準値)]山積0.8m3(平積0.6m3) | * | - | 普通作業員 | 型わく工 | 土木一般世話役 | 特殊作業員 | 生コンクリート 高炉 １８－８－２５（２０） Ｗ／Ｃ ６０％ | 灯油 白灯油 業務用 ミニローリー | 軽油 １．２号 パトロール給油 | - | - | 被災地補正対象
|  |  | 養生工無 | 32741 | 0.15 | 0.15 | - | - | 83.46 | 30.84 | 28.61 | 11.03 | 3.26 | 16.39 | 15.35 | 0.11 | - | - | - | バックホウ（クローラ型）[標準型・排出ガス対策型(第２次基準値)]山積0.8m3(平積0.6m3) | * | - |  | - | 型わく工 | 普通作業員 | 土木一般世話役 | 特殊作業員 | 生コンクリート 高炉 １８－８－２５（２０） Ｗ／Ｃ ６０％ | 軽油 １．２号 パトロール給油 | - | - | - | 被災地補正対象
|  | 3.9m3/10m超4.2m3/10m以下 | 一般養生･特殊養生(練炭) | 34864 | 0.14 | 0.14 | - | - | 83.28 | 29.81 | 29.66 | 10.78 | 3.29 | 16.58 | 15.57 | 0.1 | - | - | - | バックホウ（クローラ型）[標準型・排出ガス対策型(第２次基準値)]山積0.8m3(平積0.6m3) | * | - |  | - | 型わく工 | 普通作業員 | 土木一般世話役 | 特殊作業員 | 生コンクリート 高炉 １８－８－２５（２０） Ｗ／Ｃ ６０％ | 軽油 １．２号 パトロール給油 | - | - | - | 被災地補正対象
|  |  | 特殊養生(ｼﾞｪｯﾄﾋｰﾀ) | 39319 | 0.8 | 0.67 | 0.13 | - | 78.96 | 30.04 | 26.37 | 9.56 | 2.92 | 20.24 | 13.81 | 5.53 | 0.09 | - | - | ジェットヒータ 126ＭＪ (30,100kcal) | * | バックホウ（クローラ型）[標準型・排出ガス対策型(第２次基準値)]山積0.8m3(平積0.6m3) | * | - | 普通作業員 | 型わく工 | 土木一般世話役 | 特殊作業員 | 生コンクリート 高炉 １８－８－２５（２０） Ｗ／Ｃ ６０％ | 灯油 白灯油 業務用 ミニローリー | 軽油 １．２号 パトロール給油 | - | - | 被災地補正対象
|  |  | 養生工無 | 34163 | 0.15 | 0.15 | - | - | 82.92 | 30.41 | 28.54 | 11 | 3.36 | 16.93 | 15.89 | 0.11 | - | - | - | バックホウ（クローラ型）[標準型・排出ガス対策型(第２次基準値)]山積0.8m3(平積0.6m3) | * | - |  | - | 型わく工 | 普通作業員 | 土木一般世話役 | 特殊作業員 | 生コンクリート 高炉 １８－８－２５（２０） Ｗ／Ｃ ６０％ | 軽油 １．２号 パトロール給油 | - | - | - | 被災地補正対象
|  | 4.2m3/10m超4.5m3/10m以下 | 一般養生･特殊養生(練炭) | 36337 | 0.14 | 0.14 | - | - | 82.79 | 29.68 | 29.33 | 10.76 | 3.37 | 17.07 | 16.05 | 0.1 | - | - | - | バックホウ（クローラ型）[標準型・排出ガス対策型(第２次基準値)]山積0.8m3(平積0.6m3) | * | - |  | - | 普通作業員 | 型わく工 | 土木一般世話役 | 特殊作業員 | 生コンクリート 高炉 １８－８－２５（２０） Ｗ／Ｃ ６０％ | 軽油 １．２号 パトロール給油 | - | - | - | 被災地補正対象
|  |  | 特殊養生(ｼﾞｪｯﾄﾋｰﾀ) | 41122 | 0.81 | 0.68 | 0.13 | - | 78.44 | 30.04 | 25.92 | 9.51 | 2.98 | 20.75 | 14.18 | 5.67 | 0.09 | - | - | ジェットヒータ 126ＭＪ (30,100kcal) | * | バックホウ（クローラ型）[標準型・排出ガス対策型(第２次基準値)]山積0.8m3(平積0.6m3) | * | - | 普通作業員 | 型わく工 | 土木一般世話役 | 特殊作業員 | 生コンクリート 高炉 １８－８－２５（２０） Ｗ／Ｃ ６０％ | 灯油 白灯油 業務用 ミニローリー | 軽油 １．２号 パトロール給油 | - | - | 被災地補正対象
|  |  | 養生工無 | 35584 | 0.15 | 0.15 | - | - | 82.41 | 29.99 | 28.47 | 10.99 | 3.45 | 17.44 | 16.39 | 0.11 | - | - | - | バックホウ（クローラ型）[標準型・排出ガス対策型(第２次基準値)]山積0.8m3(平積0.6m3) | * | - |  | - | 型わく工 | 普通作業員 | 土木一般世話役 | 特殊作業員 | 生コンクリート 高炉 １８－８－２５（２０） Ｗ／Ｃ ６０％ | 軽油 １．２号 パトロール給油 | - | - | - | 被災地補正対象
|  | 4.5m3/10m超4.8m3/10m以下 | 一般養生･特殊養生(練炭) | 37810 | 0.14 | 0.14 | - | - | 82.35 | 29.65 | 28.96 | 10.73 | 3.45 | 17.51 | 16.49 | 0.1 | - | - | - | バックホウ（クローラ型）[標準型・排出ガス対策型(第２次基準値)]山積0.8m3(平積0.6m3) | * | - |  | - | 普通作業員 | 型わく工 | 土木一般世話役 | 特殊作業員 | 生コンクリート 高炉 １８－８－２５（２０） Ｗ／Ｃ ６０％ | 軽油 １．２号 パトロール給油 | - | - | - | 被災地補正対象
|  |  | 特殊養生(ｼﾞｪｯﾄﾋｰﾀ) | 42925 | 0.83 | 0.7 | 0.13 | - | 77.94 | 30.01 | 25.51 | 9.46 | 3.04 | 21.23 | 14.52 | 5.81 | 0.09 | - | - | ジェットヒータ 126ＭＪ (30,100kcal) | * | バックホウ（クローラ型）[標準型・排出ガス対策型(第２次基準値)]山積0.8m3(平積0.6m3) | * | - | 普通作業員 | 型わく工 | 土木一般世話役 | 特殊作業員 | 生コンクリート 高炉 １８－８－２５（２０） Ｗ／Ｃ ６０％ | 灯油 白灯油 業務用 ミニローリー | 軽油 １．２号 パトロール給油 | - | - | 被災地補正対象
|  |  | 養生工無 | 37004 | 0.15 | 0.15 | - | - | 81.96 | 29.64 | 28.41 | 10.97 | 3.53 | 17.89 | 16.84 | 0.11 | - | - | - | バックホウ（クローラ型）[標準型・排出ガス対策型(第２次基準値)]山積0.8m3(平積0.6m3) | * | - |  | - | 型わく工 | 普通作業員 | 土木一般世話役 | 特殊作業員 | 生コンクリート 高炉 １８－８－２５（２０） Ｗ／Ｃ ６０％ | 軽油 １．２号 パトロール給油 | - | - | - | 被災地補正対象
|  | 4.8m3/10m超5.2m3/10m以下 | 一般養生･特殊養生(練炭) | 39529 | 0.14 | 0.14 | - | - | 81.87 | 29.62 | 28.55 | 10.71 | 3.53 | 17.99 | 16.96 | 0.1 | - | - | - | バックホウ（クローラ型）[標準型・排出ガス対策型(第２次基準値)]山積0.8m3(平積0.6m3) | * | - |  | - | 普通作業員 | 型わく工 | 土木一般世話役 | 特殊作業員 | 生コンクリート 高炉 １８－８－２５（２０） Ｗ／Ｃ ６０％ | 軽油 １．２号 パトロール給油 | - | - | - | 被災地補正対象
|  |  | 特殊養生(ｼﾞｪｯﾄﾋｰﾀ) | 45029 | 0.84 | 0.72 | 0.12 | - | 77.42 | 30.02 | 25.06 | 9.4 | 3.1 | 21.74 | 14.88 | 5.96 | 0.09 | - | - | ジェットヒータ 126ＭＪ (30,100kcal) | * | バックホウ（クローラ型）[標準型・排出ガス対策型(第２次基準値)]山積0.8m3(平積0.6m3) | * | - | 普通作業員 | 型わく工 | 土木一般世話役 | 特殊作業員 | 生コンクリート 高炉 １８－８－２５（２０） Ｗ／Ｃ ６０％ | 灯油 白灯油 業務用 ミニローリー | 軽油 １．２号 パトロール給油 | - | - | 被災地補正対象
|  |  | 養生工無 | 38663 | 0.15 | 0.15 | - | - | 81.45 | 29.24 | 28.34 | 10.95 | 3.61 | 18.4 | 17.34 | 0.11 | - | - | - | バックホウ（クローラ型）[標準型・排出ガス対策型(第２次基準値)]山積0.8m3(平積0.6m3) | * | - |  | - | 型わく工 | 普通作業員 | 土木一般世話役 | 特殊作業員 | 生コンクリート 高炉 １８－８－２５（２０） Ｗ／Ｃ ６０％ | 軽油 １．２号 パトロール給油 | - | - | - | 被災地補正対象
|  | 5.2m3/10m超5.6m3/10m以下 | 一般養生･特殊養生(練炭) | 41492 | 0.14 | 0.14 | - | - | 81.38 | 29.58 | 28.13 | 10.68 | 3.62 | 18.48 | 17.45 | 0.1 | - | - | - | バックホウ（クローラ型）[標準型・排出ガス対策型(第２次基準値)]山積0.8m3(平積0.6m3) | * | - |  | - | 普通作業員 | 型わく工 | 土木一般世話役 | 特殊作業員 | 生コンクリート 高炉 １８－８－２５（２０） Ｗ／Ｃ ６０％ | 軽油 １．２号 パトロール給油 | - | - | - | 被災地補正対象
|  |  | 特殊養生(ｼﾞｪｯﾄﾋｰﾀ) | 47432 | 0.86 | 0.74 | 0.12 | - | 76.87 | 29.97 | 24.61 | 9.35 | 3.17 | 22.27 | 15.26 | 6.11 | 0.09 | - | - | ジェットヒータ 126ＭＪ (30,100kcal) | * | バックホウ（クローラ型）[標準型・排出ガス対策型(第２次基準値)]山積0.8m3(平積0.6m3) | * | - | 普通作業員 | 型わく工 | 土木一般世話役 | 特殊作業員 | 生コンクリート 高炉 １８－８－２５（２０） Ｗ／Ｃ ６０％ | 灯油 白灯油 業務用 ミニローリー | 軽油 １．２号 パトロール給油 | - | - | 被災地補正対象
|  |  | 養生工無 | 40557 | 0.15 | 0.15 | - | - | 80.94 | 28.83 | 28.27 | 10.93 | 3.7 | 18.91 | 17.85 | 0.11 | - | - | - | バックホウ（クローラ型）[標準型・排出ガス対策型(第２次基準値)]山積0.8m3(平積0.6m3) | * | - |  | - | 型わく工 | 普通作業員 | 土木一般世話役 | 特殊作業員 | 生コンクリート 高炉 １８－８－２５（２０） Ｗ／Ｃ ６０％ | 軽油 １．２号 パトロール給油 | - | - | - | 被災地補正対象
|  | 5.6m3/10m超6.0m3/10m以下 | 一般養生･特殊養生(練炭) | 43456 | 0.14 | 0.14 | - | - | 80.94 | 29.56 | 27.74 | 10.66 | 3.7 | 18.92 | 17.89 | 0.1 | - | - | - | バックホウ（クローラ型）[標準型・排出ガス対策型(第２次基準値)]山積0.8m3(平積0.6m3) | * | - |  | - | 普通作業員 | 型わく工 | 土木一般世話役 | 特殊作業員 | 生コンクリート 高炉 １８－８－２５（２０） Ｗ／Ｃ ６０％ | 軽油 １．２号 パトロール給油 | - | - | - | 被災地補正対象
|  |  | 特殊養生(ｼﾞｪｯﾄﾋｰﾀ) | 49836 | 0.87 | 0.75 | 0.12 | - | 76.39 | 29.98 | 24.19 | 9.3 | 3.22 | 22.74 | 15.6 | 6.24 | 0.09 | - | - | ジェットヒータ 126ＭＪ (30,100kcal) | * | バックホウ（クローラ型）[標準型・排出ガス対策型(第２次基準値)]山積0.8m3(平積0.6m3) | * | - | 普通作業員 | 型わく工 | 土木一般世話役 | 特殊作業員 | 生コンクリート 高炉 １８－８－２５（２０） Ｗ／Ｃ ６０％ | 灯油 白灯油 業務用 ミニローリー | 軽油 １．２号 パトロール給油 | - | - | 被災地補正対象
|  |  | 養生工無 | 42451 | 0.15 | 0.15 | - | - | 80.46 | 28.44 | 28.21 | 10.91 | 3.79 | 19.39 | 18.32 | 0.11 | - | - | - | バックホウ（クローラ型）[標準型・排出ガス対策型(第２次基準値)]山積0.8m3(平積0.6m3) | * | - |  | - | 型わく工 | 普通作業員 | 土木一般世話役 | 特殊作業員 | 生コンクリート 高炉 １８－８－２５（２０） Ｗ／Ｃ ６０％ | 軽油 １．２号 パトロール給油 | - | - | - | 被災地補正対象
|  | 6.0m3/10m超6.4m3/10m以下 | 一般養生･特殊養生(練炭) | 45420 | 0.14 | 0.14 | - | - | 80.52 | 29.53 | 27.39 | 10.64 | 3.77 | 19.34 | 18.3 | 0.1 | - | - | - | バックホウ（クローラ型）[標準型・排出ガス対策型(第２次基準値)]山積0.8m3(平積0.6m3) | * | - |  | - | 普通作業員 | 型わく工 | 土木一般世話役 | 特殊作業員 | 生コンクリート 高炉 １８－８－２５（２０） Ｗ／Ｃ ６０％ | 軽油 １．２号 パトロール給油 | - | - | - | 被災地補正対象
|  |  | 特殊養生(ｼﾞｪｯﾄﾋｰﾀ) | 52240 | 0.89 | 0.77 | 0.12 | - | 75.92 | 29.93 | 23.82 | 9.25 | 3.28 | 23.19 | 15.91 | 6.37 | 0.09 | - | - | ジェットヒータ 126ＭＪ (30,100kcal) | * | バックホウ（クローラ型）[標準型・排出ガス対策型(第２次基準値)]山積0.8m3(平積0.6m3) | * | - | 普通作業員 | 型わく工 | 土木一般世話役 | 特殊作業員 | 生コンクリート 高炉 １８－８－２５（２０） Ｗ／Ｃ ６０％ | 灯油 白灯油 業務用 ミニローリー | 軽油 １．２号 パトロール給油 | - | - | 被災地補正対象
|  |  | 養生工無 | 44346 | 0.15 | 0.15 | - | - | 80.04 | 28.2 | 28.06 | 10.9 | 3.86 | 19.81 | 18.74 | 0.11 | - | - | - | バックホウ（クローラ型）[標準型・排出ガス対策型(第２次基準値)]山積0.8m3(平積0.6m3) | * | - |  | - | 普通作業員 | 型わく工 | 土木一般世話役 | 特殊作業員 | 生コンクリート 高炉 １８－８－２５（２０） Ｗ／Ｃ ６０％ | 軽油 １．２号 パトロール給油 | - | - | - | 被災地補正対象
|  | 6.4m3/10m超6.9m3/10m以下 | 一般養生･特殊養生(練炭) | 47629 | 0.14 | 0.14 | - | - | 80.1 | 29.51 | 27.03 | 10.62 | 3.84 | 19.76 | 18.72 | 0.1 | - | - | - | バックホウ（クローラ型）[標準型・排出ガス対策型(第２次基準値)]山積0.8m3(平積0.6m3) | * | - |  | - | 普通作業員 | 型わく工 | 土木一般世話役 | 特殊作業員 | 生コンクリート 高炉 １８－８－２５（２０） Ｗ／Ｃ ６０％ | 軽油 １．２号 パトロール給油 | - | - | - | 被災地補正対象
|  |  | 特殊養生(ｼﾞｪｯﾄﾋｰﾀ) | 54944 | 0.9 | 0.78 | 0.12 | - | 75.48 | 29.95 | 23.43 | 9.2 | 3.33 | 23.62 | 16.22 | 6.49 | 0.09 | - | - | ジェットヒータ 126ＭＪ (30,100kcal) | * | バックホウ（クローラ型）[標準型・排出ガス対策型(第２次基準値)]山積0.8m3(平積0.6m3) | * | - | 普通作業員 | 型わく工 | 土木一般世話役 | 特殊作業員 | 生コンクリート 高炉 １８－８－２５（２０） Ｗ／Ｃ ６０％ | 灯油 白灯油 業務用 ミニローリー | 軽油 １．２号 パトロール給油 | - | - | 被災地補正対象
|  |  | 養生工無 | 46477 | 0.15 | 0.15 | - | - | 79.59 | 28.13 | 27.7 | 10.88 | 3.94 | 20.26 | 19.18 | 0.11 | - | - | - | バックホウ（クローラ型）[標準型・排出ガス対策型(第２次基準値)]山積0.8m3(平積0.6m3) | * | - |  | - | 普通作業員 | 型わく工 | 土木一般世話役 | 特殊作業員 | 生コンクリート 高炉 １８－８－２５（２０） Ｗ／Ｃ ６０％ | 軽油 １．２号 パトロール給油 | - | - | - | 被災地補正対象
|  | 6.9m3/10m超7.4m3/10m以下 | 一般養生･特殊養生(練炭) | 50084 | 0.14 | 0.14 | - | - | 79.67 | 29.47 | 26.67 | 10.59 | 3.92 | 20.19 | 19.14 | 0.1 | - | - | - | バックホウ（クローラ型）[標準型・排出ガス対策型(第２次基準値)]山積0.8m3(平積0.6m3) | * | - |  | - | 普通作業員 | 型わく工 | 土木一般世話役 | 特殊作業員 | 生コンクリート 高炉 １８－８－２５（２０） Ｗ／Ｃ ６０％ | 軽油 １．２号 パトロール給油 | - | - | - | 被災地補正対象
|  |  | 特殊養生(ｼﾞｪｯﾄﾋｰﾀ) | 57950 | 0.92 | 0.8 | 0.12 | - | 75.01 | 29.9 | 23.05 | 9.16 | 3.39 | 24.07 | 16.54 | 6.62 | 0.09 | - | - | ジェットヒータ 126ＭＪ (30,100kcal) | * | バックホウ（クローラ型）[標準型・排出ガス対策型(第２次基準値)]山積0.8m3(平積0.6m3) | * | - | 普通作業員 | 型わく工 | 土木一般世話役 | 特殊作業員 | 生コンクリート 高炉 １８－８－２５（２０） Ｗ／Ｃ ６０％ | 灯油 白灯油 業務用 ミニローリー | 軽油 １．２号 パトロール給油 | - | - | 被災地補正対象
|  |  | 養生工無 | 48846 | 0.14 | 0.14 | - | - | 79.16 | 28.09 | 27.35 | 10.86 | 4.02 | 20.7 | 19.62 | 0.11 | - | - | - | バックホウ（クローラ型）[標準型・排出ガス対策型(第２次基準値)]山積0.8m3(平積0.6m3) | * | - |  | - | 普通作業員 | 型わく工 | 土木一般世話役 | 特殊作業員 | 生コンクリート 高炉 １８－８－２５（２０） Ｗ／Ｃ ６０％ | 軽油 １．２号 パトロール給油 | - | - | - | 被災地補正対象
|  | 7.4m3/10m超7.9m3/10m以下 | 一般養生･特殊養生(練炭) | 52662 | 0.14 | 0.14 | - | - | 79.11 | 29.38 | 26.28 | 10.55 | 3.98 | 20.75 | 19.47 | 0.1 | - | - | - | バックホウ（クローラ型）[標準型・排出ガス対策型(第２次基準値)]山積0.8m3(平積0.6m3) | * | - |  | - | 普通作業員 | 型わく工 | 土木一般世話役 | 特殊作業員 | 生コンクリート 高炉 １８－８－２５（２０） Ｗ／Ｃ ６０％ | 軽油 １．２号 パトロール給油 | - | - | - | 被災地補正対象
|  |  | 特殊養生(ｼﾞｪｯﾄﾋｰﾀ) | 61078 | 0.93 | 0.81 | 0.12 | - | 74.45 | 29.83 | 22.66 | 9.1 | 3.43 | 24.62 | 16.79 | 6.72 | 0.09 | - | - | ジェットヒータ 126ＭＪ (30,100kcal) | * | バックホウ（クローラ型）[標準型・排出ガス対策型(第２次基準値)]山積0.8m3(平積0.6m3) | * | - | 普通作業員 | 型わく工 | 土木一般世話役 | 特殊作業員 | 生コンクリート 高炉 １８－８－２５（２０） Ｗ／Ｃ ６０％ | 灯油 白灯油 業務用 ミニローリー | 軽油 １．２号 パトロール給油 | - | - | 被災地補正対象
|  |  | 養生工無 | 51337 | 0.14 | 0.14 | - | - | 78.56 | 27.96 | 26.96 | 10.82 | 4.08 | 21.3 | 19.98 | 0.11 | - | - | - | バックホウ（クローラ型）[標準型・排出ガス対策型(第２次基準値)]山積0.8m3(平積0.6m3) | * | - |  | - | 普通作業員 | 型わく工 | 土木一般世話役 | 特殊作業員 | 生コンクリート 高炉 １８－８－２５（２０） Ｗ／Ｃ ６０％ | 軽油 １．２号 パトロール給油 | - | - | - | 被災地補正対象
|  | 7.9m3/10m超8.4m3/10m以下 | 一般養生･特殊養生(練炭) | 55123 | 0.14 | 0.14 | - | - | 78.76 | 29.36 | 25.98 | 10.53 | 4.04 | 21.1 | 19.82 | 0.1 | - | - | - | バックホウ（クローラ型）[標準型・排出ガス対策型(第２次基準値)]山積0.8m3(平積0.6m3) | * | - |  | - | 普通作業員 | 型わく工 | 土木一般世話役 | 特殊作業員 | 生コンクリート 高炉 １８－８－２５（２０） Ｗ／Ｃ ６０％ | 軽油 １．２号 パトロール給油 | - | - | - | 被災地補正対象
|  |  | 特殊養生(ｼﾞｪｯﾄﾋｰﾀ) | 64088 | 0.94 | 0.82 | 0.12 | - | 74.08 | 29.82 | 22.35 | 9.06 | 3.47 | 24.98 | 17.05 | 6.82 | 0.09 | - | - | ジェットヒータ 126ＭＪ (30,100kcal) | * | バックホウ（クローラ型）[標準型・排出ガス対策型(第２次基準値)]山積0.8m3(平積0.6m3) | * | - | 普通作業員 | 型わく工 | 土木一般世話役 | 特殊作業員 | 生コンクリート 高炉 １８－８－２５（２０） Ｗ／Ｃ ６０％ | 灯油 白灯油 業務用 ミニローリー | 軽油 １．２号 パトロール給油 | - | - | 被災地補正対象
|  |  | 養生工無 | 53711 | 0.14 | 0.14 | - | - | 78.21 | 27.93 | 26.66 | 10.81 | 4.14 | 21.65 | 20.34 | 0.1 | - | - | - | バックホウ（クローラ型）[標準型・排出ガス対策型(第２次基準値)]山積0.8m3(平積0.6m3) | * | - |  | - | 普通作業員 | 型わく工 | 土木一般世話役 | 特殊作業員 | 生コンクリート 高炉 １８－８－２５（２０） Ｗ／Ｃ ６０％ | 軽油 １．２号 パトロール給油 | - | - | - | 被災地補正対象
|  | 8.4m3/10m超9.0m3/10m以下 | 一般養生･特殊養生(練炭) | 57829 | 0.14 | 0.14 | - | - | 78.4 | 29.33 | 25.68 | 10.51 | 4.1 | 21.46 | 20.17 | 0.1 | - | - | - | バックホウ（クローラ型）[標準型・排出ガス対策型(第２次基準値)]山積0.8m3(平積0.6m3) | * | - |  | - | 普通作業員 | 型わく工 | 土木一般世話役 | 特殊作業員 | 生コンクリート 高炉 １８－８－２５（２０） Ｗ／Ｃ ６０％ | 軽油 １．２号 パトロール給油 | - | - | - | 被災地補正対象
|  |  | 特殊養生(ｼﾞｪｯﾄﾋｰﾀ) | 67399 | 0.96 | 0.84 | 0.12 | - | 73.7 | 29.81 | 22.03 | 9.02 | 3.52 | 25.34 | 17.3 | 6.93 | 0.09 | - | - | ジェットヒータ 126ＭＪ (30,100kcal) | * | バックホウ（クローラ型）[標準型・排出ガス対策型(第２次基準値)]山積0.8m3(平積0.6m3) | * | - | 普通作業員 | 型わく工 | 土木一般世話役 | 特殊作業員 | 生コンクリート 高炉 １８－８－２５（２０） Ｗ／Ｃ ６０％ | 灯油 白灯油 業務用 ミニローリー | 軽油 １．２号 パトロール給油 | - | - | 被災地補正対象
|  |  | 養生工無 | 56322 | 0.14 | 0.14 | - | - | 77.83 | 27.87 | 26.37 | 10.79 | 4.21 | 22.03 | 20.71 | 0.1 | - | - | - | バックホウ（クローラ型）[標準型・排出ガス対策型(第２次基準値)]山積0.8m3(平積0.6m3) | * | - |  | - | 普通作業員 | 型わく工 | 土木一般世話役 | 特殊作業員 | 生コンクリート 高炉 １８－８－２５（２０） Ｗ／Ｃ ６０％ | 軽油 １．２号 パトロール給油 | - | - | - | 被災地補正対象
| 1.0m超 | 5.5m3/10m以上5.8m3/10m以下 | 一般養生･特殊養生(練炭) | 57831 | 0.14 | 0.14 | - | - | 74.42 | 27.25 | 25.33 | 9.78 | 3.57 | 22.5 | 17.29 | 4.04 | 0.1 | - | 2.94 | バックホウ（クローラ型）[標準型・排出ガス対策型(第２次基準値)]山積0.8m3(平積0.6m3) | * | - |  | - | 普通作業員 | 型わく工 | 土木一般世話役 | 特殊作業員 | 生コンクリート 高炉 １８－８－２５（２０） Ｗ／Ｃ ６０％ | 鉄筋コンクリート用棒鋼ＳＤ３４５ Ｄ１３ | 軽油 １．２号 パトロール給油 | - | 鉄筋工 加工・組立共 一般構造物 | 被災地補正対象
|  |  | 特殊養生(ｼﾞｪｯﾄﾋｰﾀ) | 66038 | 0.85 | 0.73 | 0.12 | - | 70.82 | 27.95 | 22.18 | 8.56 | 3.12 | 25.75 | 15.14 | 6.06 | 3.53 | 0.09 | 2.58 | ジェットヒータ 126ＭＪ (30,100kcal) | * | バックホウ（クローラ型）[標準型・排出ガス対策型(第２次基準値)]山積0.8m3(平積0.6m3) | * | - | 普通作業員 | 型わく工 | 土木一般世話役 | 特殊作業員 | 生コンクリート 高炉 １８－８－２５（２０） Ｗ／Ｃ ６０％ | 灯油 白灯油 業務用 ミニローリー | 鉄筋コンクリート用棒鋼ＳＤ３４５ Ｄ１３ | 軽油 １．２号 パトロール給油 | 鉄筋工 加工・組立共 一般構造物 | 被災地補正対象
|  |  | 養生工無 | 56538 | 0.14 | 0.14 | - | - | 73.84 | 25.97 | 25.89 | 10 | 3.65 | 23.01 | 17.69 | 4.13 | 0.1 | - | 3.01 | バックホウ（クローラ型）[標準型・排出ガス対策型(第２次基準値)]山積0.8m3(平積0.6m3) | * | - |  | - | 型わく工 | 普通作業員 | 土木一般世話役 | 特殊作業員 | 生コンクリート 高炉 １８－８－２５（２０） Ｗ／Ｃ ６０％ | 鉄筋コンクリート用棒鋼ＳＤ３４５ Ｄ１３ | 軽油 １．２号 パトロール給油 | - | 鉄筋工 加工・組立共 一般構造物 | 被災地補正対象
|  | 5.8m3/10m超6.1m3/10m以下 | 一般養生･特殊養生(練炭) | 60628 | 0.14 | 0.14 | - | - | 74.3 | 27.25 | 25.23 | 9.77 | 3.58 | 22.6 | 17.37 | 4.06 | 0.1 | - | 2.96 | バックホウ（クローラ型）[標準型・排出ガス対策型(第２次基準値)]山積0.8m3(平積0.6m3) | * | - |  | - | 普通作業員 | 型わく工 | 土木一般世話役 | 特殊作業員 | 生コンクリート 高炉 １８－８－２５（２０） Ｗ／Ｃ ６０％ | 鉄筋コンクリート用棒鋼ＳＤ３４５ Ｄ１３ | 軽油 １．２号 パトロール給油 | - | 鉄筋工 加工・組立共 一般構造物 | 被災地補正対象
|  |  | 特殊養生(ｼﾞｪｯﾄﾋｰﾀ) | 69270 | 0.85 | 0.73 | 0.12 | - | 70.7 | 27.94 | 22.08 | 8.55 | 3.14 | 25.86 | 15.2 | 6.08 | 3.55 | 0.09 | 2.59 | ジェットヒータ 126ＭＪ (30,100kcal) | * | バックホウ（クローラ型）[標準型・排出ガス対策型(第２次基準値)]山積0.8m3(平積0.6m3) | * | - | 普通作業員 | 型わく工 | 土木一般世話役 | 特殊作業員 | 生コンクリート 高炉 １８－８－２５（２０） Ｗ／Ｃ ６０％ | 灯油 白灯油 業務用 ミニローリー | 鉄筋コンクリート用棒鋼ＳＤ３４５ Ｄ１３ | 軽油 １．２号 パトロール給油 | 鉄筋工 加工・組立共 一般構造物 | 被災地補正対象
|  |  | 養生工無 | 59267 | 0.14 | 0.14 | - | - | 73.72 | 25.94 | 25.81 | 10 | 3.67 | 23.11 | 17.77 | 4.15 | 0.1 | - | 3.03 | バックホウ（クローラ型）[標準型・排出ガス対策型(第２次基準値)]山積0.8m3(平積0.6m3) | * | - |  | - | 普通作業員 | 型わく工 | 土木一般世話役 | 特殊作業員 | 生コンクリート 高炉 １８－８－２５（２０） Ｗ／Ｃ ６０％ | 鉄筋コンクリート用棒鋼ＳＤ３４５ Ｄ１３ | 軽油 １．２号 パトロール給油 | - | 鉄筋工 加工・組立共 一般構造物 | 被災地補正対象
|  | 6.1m3/10m超6.4m3/10m以下 | 一般養生･特殊養生(練炭) | 63409 | 0.14 | 0.14 | - | - | 74.21 | 27.23 | 25.15 | 9.77 | 3.6 | 22.68 | 17.44 | 4.07 | 0.1 | - | 2.97 | バックホウ（クローラ型）[標準型・排出ガス対策型(第２次基準値)]山積0.8m3(平積0.6m3) | * | - |  | - | 普通作業員 | 型わく工 | 土木一般世話役 | 特殊作業員 | 生コンクリート 高炉 １８－８－２５（２０） Ｗ／Ｃ ６０％ | 鉄筋コンクリート用棒鋼ＳＤ３４５ Ｄ１３ | 軽油 １．２号 パトロール給油 | - | 鉄筋工 加工・組立共 一般構造物 | 被災地補正対象
|  |  | 特殊養生(ｼﾞｪｯﾄﾋｰﾀ) | 72484 | 0.86 | 0.74 | 0.12 | - | 70.58 | 27.91 | 22 | 8.55 | 3.15 | 25.96 | 15.26 | 6.11 | 3.56 | 0.09 | 2.6 | ジェットヒータ 126ＭＪ (30,100kcal) | * | バックホウ（クローラ型）[標準型・排出ガス対策型(第２次基準値)]山積0.8m3(平積0.6m3) | * | - | 普通作業員 | 型わく工 | 土木一般世話役 | 特殊作業員 | 生コンクリート 高炉 １８－８－２５（２０） Ｗ／Ｃ ６０％ | 灯油 白灯油 業務用 ミニローリー | 鉄筋コンクリート用棒鋼ＳＤ３４５ Ｄ１３ | 軽油 １．２号 パトロール給油 | 鉄筋工 加工・組立共 一般構造物 | 被災地補正対象
|  |  | 養生工無 | 61980 | 0.14 | 0.14 | - | - | 73.62 | 25.93 | 25.73 | 10 | 3.68 | 23.2 | 17.84 | 4.16 | 0.1 | - | 3.04 | バックホウ（クローラ型）[標準型・排出ガス対策型(第２次基準値)]山積0.8m3(平積0.6m3) | * | - |  | - | 普通作業員 | 型わく工 | 土木一般世話役 | 特殊作業員 | 生コンクリート 高炉 １８－８－２５（２０） Ｗ／Ｃ ６０％ | 鉄筋コンクリート用棒鋼ＳＤ３４５ Ｄ１３ | 軽油 １．２号 パトロール給油 | - | 鉄筋工 加工・組立共 一般構造物 | 被災地補正対象
|  | 6.4m3/10m超6.7m3/10m以下 | 一般養生･特殊養生(練炭) | 66206 | 0.14 | 0.14 | - | - | 74.11 | 27.23 | 25.06 | 9.77 | 3.61 | 22.77 | 17.5 | 4.09 | 0.1 | - | 2.98 | バックホウ（クローラ型）[標準型・排出ガス対策型(第２次基準値)]山積0.8m3(平積0.6m3) | * | - |  | - | 普通作業員 | 型わく工 | 土木一般世話役 | 特殊作業員 | 生コンクリート 高炉 １８－８－２５（２０） Ｗ／Ｃ ６０％ | 鉄筋コンクリート用棒鋼ＳＤ３４５ Ｄ１３ | 軽油 １．２号 パトロール給油 | - | 鉄筋工 加工・組立共 一般構造物 | 被災地補正対象
|  |  | 特殊養生(ｼﾞｪｯﾄﾋｰﾀ) | 75716 | 0.86 | 0.74 | 0.12 | - | 70.49 | 27.91 | 21.92 | 8.54 | 3.16 | 26.04 | 15.3 | 6.13 | 3.58 | 0.09 | 2.61 | ジェットヒータ 126ＭＪ (30,100kcal) | * | バックホウ（クローラ型）[標準型・排出ガス対策型(第２次基準値)]山積0.8m3(平積0.6m3) | * | - | 普通作業員 | 型わく工 | 土木一般世話役 | 特殊作業員 | 生コンクリート 高炉 １８－８－２５（２０） Ｗ／Ｃ ６０％ | 灯油 白灯油 業務用 ミニローリー | 鉄筋コンクリート用棒鋼ＳＤ３４５ Ｄ１３ | 軽油 １．２号 パトロール給油 | 鉄筋工 加工・組立共 一般構造物 | 被災地補正対象
|  |  | 養生工無 | 64709 | 0.14 | 0.14 | - | - | 73.52 | 25.94 | 25.64 | 9.99 | 3.69 | 23.29 | 17.91 | 4.18 | 0.1 | - | 3.05 | バックホウ（クローラ型）[標準型・排出ガス対策型(第２次基準値)]山積0.8m3(平積0.6m3) | * | - |  | - | 普通作業員 | 型わく工 | 土木一般世話役 | 特殊作業員 | 生コンクリート 高炉 １８－８－２５（２０） Ｗ／Ｃ ６０％ | 鉄筋コンクリート用棒鋼ＳＤ３４５ Ｄ１３ | 軽油 １．２号 パトロール給油 | - | 鉄筋工 加工・組立共 一般構造物 | 被災地補正対象
|  | 6.7m3/10m超7.0m3/10m以下 | 一般養生･特殊養生(練炭) | 68988 | 0.14 | 0.14 | - | - | 74.03 | 27.23 | 24.99 | 9.76 | 3.62 | 22.84 | 17.56 | 4.1 | 0.1 | - | 2.99 | バックホウ（クローラ型）[標準型・排出ガス対策型(第２次基準値)]山積0.8m3(平積0.6m3) | * | - |  | - | 普通作業員 | 型わく工 | 土木一般世話役 | 特殊作業員 | 生コンクリート 高炉 １８－８－２５（２０） Ｗ／Ｃ ６０％ | 鉄筋コンクリート用棒鋼ＳＤ３４５ Ｄ１３ | 軽油 １．２号 パトロール給油 | - | 鉄筋工 加工・組立共 一般構造物 | 被災地補正対象
|  |  | 特殊養生(ｼﾞｪｯﾄﾋｰﾀ) | 78931 | 0.86 | 0.74 | 0.12 | - | 70.43 | 27.93 | 21.85 | 8.53 | 3.17 | 26.1 | 15.35 | 6.14 | 3.58 | 0.09 | 2.61 | ジェットヒータ 126ＭＪ (30,100kcal) | * | バックホウ（クローラ型）[標準型・排出ガス対策型(第２次基準値)]山積0.8m3(平積0.6m3) | * | - | 普通作業員 | 型わく工 | 土木一般世話役 | 特殊作業員 | 生コンクリート 高炉 １８－８－２５（２０） Ｗ／Ｃ ６０％ | 灯油 白灯油 業務用 ミニローリー | 鉄筋コンクリート用棒鋼ＳＤ３４５ Ｄ１３ | 軽油 １．２号 パトロール給油 | 鉄筋工 加工・組立共 一般構造物 | 被災地補正対象
|  |  | 養生工無 | 67422 | 0.14 | 0.14 | - | - | 73.43 | 25.92 | 25.57 | 9.99 | 3.71 | 23.37 | 17.97 | 4.19 | 0.1 | - | 3.06 | バックホウ（クローラ型）[標準型・排出ガス対策型(第２次基準値)]山積0.8m3(平積0.6m3) | * | - |  | - | 普通作業員 | 型わく工 | 土木一般世話役 | 特殊作業員 | 生コンクリート 高炉 １８－８－２５（２０） Ｗ／Ｃ ６０％ | 鉄筋コンクリート用棒鋼ＳＤ３４５ Ｄ１３ | 軽油 １．２号 パトロール給油 | - | 鉄筋工 加工・組立共 一般構造物 | 被災地補正対象
|  | 7.0m3/10m超7.3m3/10m以下 | 一般養生･特殊養生(練炭) | 71784 | 0.14 | 0.14 | - | - | 73.95 | 27.23 | 24.92 | 9.76 | 3.63 | 22.91 | 17.62 | 4.11 | 0.1 | - | 3 | バックホウ（クローラ型）[標準型・排出ガス対策型(第２次基準値)]山積0.8m3(平積0.6m3) | * | - |  | - | 普通作業員 | 型わく工 | 土木一般世話役 | 特殊作業員 | 生コンクリート 高炉 １８－８－２５（２０） Ｗ／Ｃ ６０％ | 鉄筋コンクリート用棒鋼ＳＤ３４５ Ｄ１３ | 軽油 １．２号 パトロール給油 | - | 鉄筋工 加工・組立共 一般構造物 | 被災地補正対象
|  |  | 特殊養生(ｼﾞｪｯﾄﾋｰﾀ) | 82162 | 0.86 | 0.74 | 0.12 | - | 70.34 | 27.92 | 21.78 | 8.53 | 3.17 | 26.18 | 15.39 | 6.16 | 3.59 | 0.09 | 2.62 | ジェットヒータ 126ＭＪ (30,100kcal) | * | バックホウ（クローラ型）[標準型・排出ガス対策型(第２次基準値)]山積0.8m3(平積0.6m3) | * | - | 普通作業員 | 型わく工 | 土木一般世話役 | 特殊作業員 | 生コンクリート 高炉 １８－８－２５（２０） Ｗ／Ｃ ６０％ | 灯油 白灯油 業務用 ミニローリー | 鉄筋コンクリート用棒鋼ＳＤ３４５ Ｄ１３ | 軽油 １．２号 パトロール給油 | 鉄筋工 加工・組立共 一般構造物 | 被災地補正対象
|  |  | 養生工無 | 70150 | 0.14 | 0.14 | - | - | 73.34 | 25.89 | 25.51 | 9.99 | 3.72 | 23.45 | 18.03 | 4.21 | 0.1 | - | 3.07 | バックホウ（クローラ型）[標準型・排出ガス対策型(第２次基準値)]山積0.8m3(平積0.6m3) | * | - |  | - | 普通作業員 | 型わく工 | 土木一般世話役 | 特殊作業員 | 生コンクリート 高炉 １８－８－２５（２０） Ｗ／Ｃ ６０％ | 鉄筋コンクリート用棒鋼ＳＤ３４５ Ｄ１３ | 軽油 １．２号 パトロール給油 | - | 鉄筋工 加工・組立共 一般構造物 | 被災地補正対象
|  | 7.3m3/10m超7.7m3/10m以下 | 一般養生･特殊養生(練炭) | 75034 | 0.14 | 0.14 | - | - | 73.85 | 27.2 | 24.85 | 9.76 | 3.65 | 23 | 17.68 | 4.13 | 0.1 | - | 3.01 | バックホウ（クローラ型）[標準型・排出ガス対策型(第２次基準値)]山積0.8m3(平積0.6m3) | * | - |  | - | 普通作業員 | 型わく工 | 土木一般世話役 | 特殊作業員 | 生コンクリート 高炉 １８－８－２５（２０） Ｗ／Ｃ ６０％ | 鉄筋コンクリート用棒鋼ＳＤ３４５ Ｄ１３ | 軽油 １．２号 パトロール給油 | - | 鉄筋工 加工・組立共 一般構造物 | 被災地補正対象
|  |  | 特殊養生(ｼﾞｪｯﾄﾋｰﾀ) | 85918 | 0.87 | 0.75 | 0.12 | - | 70.24 | 27.9 | 21.71 | 8.52 | 3.18 | 26.26 | 15.44 | 6.18 | 3.6 | 0.09 | 2.63 | ジェットヒータ 126ＭＪ (30,100kcal) | * | バックホウ（クローラ型）[標準型・排出ガス対策型(第２次基準値)]山積0.8m3(平積0.6m3) | * | - | 普通作業員 | 型わく工 | 土木一般世話役 | 特殊作業員 | 生コンクリート 高炉 １８－８－２５（２０） Ｗ／Ｃ ６０％ | 灯油 白灯油 業務用 ミニローリー | 鉄筋コンクリート用棒鋼ＳＤ３４５ Ｄ１３ | 軽油 １．２号 パトロール給油 | 鉄筋工 加工・組立共 一般構造物 | 被災地補正対象
|  |  | 養生工無 | 73321 | 0.14 | 0.14 | - | - | 73.26 | 25.89 | 25.44 | 9.99 | 3.73 | 23.52 | 18.09 | 4.22 | 0.1 | - | 3.08 | バックホウ（クローラ型）[標準型・排出ガス対策型(第２次基準値)]山積0.8m3(平積0.6m3) | * | - |  | - | 普通作業員 | 型わく工 | 土木一般世話役 | 特殊作業員 | 生コンクリート 高炉 １８－８－２５（２０） Ｗ／Ｃ ６０％ | 鉄筋コンクリート用棒鋼ＳＤ３４５ Ｄ１３ | 軽油 １．２号 パトロール給油 | - | 鉄筋工 加工・組立共 一般構造物 | 被災地補正対象
|  | 7.7m3/10m超8.1m3/10m以下 | 一般養生･特殊養生(練炭) | 78753 | 0.14 | 0.14 | - | - | 73.77 | 27.21 | 24.78 | 9.75 | 3.66 | 23.07 | 17.74 | 4.14 | 0.1 | - | 3.02 | バックホウ（クローラ型）[標準型・排出ガス対策型(第２次基準値)]山積0.8m3(平積0.6m3) | * | - |  | - | 普通作業員 | 型わく工 | 土木一般世話役 | 特殊作業員 | 生コンクリート 高炉 １８－８－２５（２０） Ｗ／Ｃ ６０％ | 鉄筋コンクリート用棒鋼ＳＤ３４５ Ｄ１３ | 軽油 １．２号 パトロール給油 | - | 鉄筋工 加工・組立共 一般構造物 | 被災地補正対象
|  |  | 特殊養生(ｼﾞｪｯﾄﾋｰﾀ) | 90216 | 0.87 | 0.75 | 0.12 | - | 70.17 | 27.92 | 21.63 | 8.51 | 3.19 | 26.33 | 15.48 | 6.2 | 3.61 | 0.09 | 2.63 | ジェットヒータ 126ＭＪ (30,100kcal) | * | バックホウ（クローラ型）[標準型・排出ガス対策型(第２次基準値)]山積0.8m3(平積0.6m3) | * | - | 普通作業員 | 型わく工 | 土木一般世話役 | 特殊作業員 | 生コンクリート 高炉 １８－８－２５（２０） Ｗ／Ｃ ６０％ | 灯油 白灯油 業務用 ミニローリー | 鉄筋コンクリート用棒鋼ＳＤ３４５ Ｄ１３ | 軽油 １．２号 パトロール給油 | 鉄筋工 加工・組立共 一般構造物 | 被災地補正対象
|  |  | 養生工無 | 76949 | 0.14 | 0.14 | - | - | 73.16 | 25.89 | 25.36 | 9.98 | 3.74 | 23.61 | 18.15 | 4.24 | 0.1 | - | 3.09 | バックホウ（クローラ型）[標準型・排出ガス対策型(第２次基準値)]山積0.8m3(平積0.6m3) | * | - |  | - | 普通作業員 | 型わく工 | 土木一般世話役 | 特殊作業員 | 生コンクリート 高炉 １８－８－２５（２０） Ｗ／Ｃ ６０％ | 鉄筋コンクリート用棒鋼ＳＤ３４５ Ｄ１３ | 軽油 １．２号 パトロール給油 | - | 鉄筋工 加工・組立共 一般構造物 | 被災地補正対象

## 020
No.020【 現場打ち集水桝・街渠桝（本体） 】
＜ 積算単位：箇所 ＞
条件区分 |  |  | 標準単価 | 機労材構成比 | [14 empty] | 代表機労材規格 | [13 empty] | 備考
ｺﾝｸﾘｰﾄ規格 | 1箇所当りｺﾝｸﾘｰﾄ使用量 | 養生工の種類 |  | K |  |  |  | R |  |  |  |  | Z |  |  |  |  | S | K （ *印：賃料） |  |  |  |  | R |  |  |  | Z |  |  |  | S
[5 empty] | K1 | K2 | K3 |  | R1 | R2 | R3 | R4 |  | Z1 | Z2 | Z3 | Z4 |  | K1 |  | K2 |  | K3 | R1 | R2 | R3 | R4 | Z1 | Z2 | Z3 | Z4
18-8-25(高炉) | 0.30m3以上0.32m3以下 | 一般養生･特殊養生(練炭) | 39955 | 0.07 | 0.07 | - | - | 89.12 | 35.09 | 29.92 | 11.11 | 2.12 | 10.81 | 10.4 | 0.05 | - | - | - | バックホウ（クローラ型）［標準型・排出ガス対策型（第２次基準値）] 山積0.8m3（平積0.6m3） | * | - |  | - | 型わく工 | 普通作業員 | 土木一般世話役 | 特殊作業員 | 生コンクリート 高炉 １８－８－２５（２０） Ｗ／Ｃ ６０％ | 軽油 １．２号 パトロール給油 | - | - | - | 被災地補正対象
|  | 特殊養生(ｼﾞｪｯﾄﾋｰﾀ) | 43365 | 0.53 | 0.46 | 0.07 | - | 85.68 | 32.34 | 30.13 | 10.24 | 1.95 | 13.79 | 9.58 | 3.83 | 0.05 | - | - | ジェットヒータ 126ＭＪ (30,100kcal) | * | バックホウ（クローラ型）［標準型・排出ガス対策型（第２次基準値）] 山積0.8m3（平積0.6m3） | * | - | 型わく工 | 普通作業員 | 土木一般世話役 | 特殊作業員 | 生コンクリート 高炉 １８－８－２５（２０） Ｗ／Ｃ ６０％ | 灯油 白灯油 業務用 ミニローリー | 軽油 １．２号 パトロール給油 | - | - | 被災地補正対象
|  | 養生工無 | 39418 | 0.07 | 0.07 | - | - | 88.97 | 35.58 | 29.18 | 11.26 | 2.14 | 10.96 | 10.54 | 0.05 | - | - | - | バックホウ（クローラ型）［標準型・排出ガス対策型（第２次基準値）] 山積0.8m3（平積0.6m3） | * | - |  | - | 型わく工 | 普通作業員 | 土木一般世話役 | 特殊作業員 | 生コンクリート 高炉 １８－８－２５（２０） Ｗ／Ｃ ６０％ | 軽油 １．２号 パトロール給油 | - | - | - | 被災地補正対象
| 0.32m3超0.34m3以下 | 一般養生･特殊養生(練炭) | 41613 | 0.07 | 0.07 | - | - | 88.89 | 34.9 | 29.9 | 11.1 | 2.15 | 11.04 | 10.63 | 0.05 | - | - | - | バックホウ（クローラ型）［標準型・排出ガス対策型（第２次基準値）] 山積0.8m3（平積0.6m3） | * | - |  | - | 型わく工 | 普通作業員 | 土木一般世話役 | 特殊作業員 | 生コンクリート 高炉 １８－８－２５（２０） Ｗ／Ｃ ６０％ | 軽油 １．２号 パトロール給油 | - | - | - | 被災地補正対象
|  | 特殊養生(ｼﾞｪｯﾄﾋｰﾀ) | 45243 | 0.53 | 0.47 | 0.06 | - | 85.4 | 32.11 | 30.12 | 10.21 | 1.98 | 14.07 | 9.78 | 3.91 | 0.05 | - | - | ジェットヒータ 126ＭＪ (30,100kcal) | * | バックホウ（クローラ型）［標準型・排出ガス対策型（第２次基準値）] 山積0.8m3（平積0.6m3） | * | - | 型わく工 | 普通作業員 | 土木一般世話役 | 特殊作業員 | 生コンクリート 高炉 １８－８－２５（２０） Ｗ／Ｃ ６０％ | 灯油 白灯油 業務用 ミニローリー | 軽油 １．２号 パトロール給油 | - | - | 被災地補正対象
|  | 養生工無 | 41042 | 0.07 | 0.07 | - | - | 88.74 | 35.39 | 29.15 | 11.26 | 2.18 | 11.19 | 10.78 | 0.05 | - | - | - | バックホウ（クローラ型）［標準型・排出ガス対策型（第２次基準値）] 山積0.8m3（平積0.6m3） | * | - |  | - | 型わく工 | 普通作業員 | 土木一般世話役 | 特殊作業員 | 生コンクリート 高炉 １８－８－２５（２０） Ｗ／Ｃ ６０％ | 軽油 １．２号 パトロール給油 | - | - | - | 被災地補正対象
| 0.34m3超0.36m3以下 | 一般養生･特殊養生(練炭) | 43271 | 0.07 | 0.07 | - | - | 88.69 | 34.72 | 29.89 | 11.09 | 2.19 | 11.24 | 10.84 | 0.05 | - | - | - | バックホウ（クローラ型）［標準型・排出ガス対策型（第２次基準値）] 山積0.8m3（平積0.6m3） | * | - |  | - | 型わく工 | 普通作業員 | 土木一般世話役 | 特殊作業員 | 生コンクリート 高炉 １８－８－２５（２０） Ｗ／Ｃ ６０％ | 軽油 １．２号 パトロール給油 | - | - | - | 被災地補正対象
|  | 特殊養生(ｼﾞｪｯﾄﾋｰﾀ) | 47121 | 0.54 | 0.48 | 0.06 | - | 85.16 | 31.91 | 30.11 | 10.18 | 2.01 | 14.3 | 9.95 | 3.98 | 0.05 | - | - | ジェットヒータ 126ＭＪ (30,100kcal) | * | バックホウ（クローラ型）［標準型・排出ガス対策型（第２次基準値）] 山積0.8m3（平積0.6m3） | * | - | 型わく工 | 普通作業員 | 土木一般世話役 | 特殊作業員 | 生コンクリート 高炉 １８－８－２５（２０） Ｗ／Ｃ ６０％ | 灯油 白灯油 業務用 ミニローリー | 軽油 １．２号 パトロール給油 | - | - | 被災地補正対象
|  | 養生工無 | 42665 | 0.07 | 0.07 | - | - | 88.53 | 35.22 | 29.12 | 11.25 | 2.22 | 11.4 | 10.99 | 0.05 | - | - | - | バックホウ（クローラ型）［標準型・排出ガス対策型（第２次基準値）] 山積0.8m3（平積0.6m3） | * | - |  | - | 型わく工 | 普通作業員 | 土木一般世話役 | 特殊作業員 | 生コンクリート 高炉 １８－８－２５（２０） Ｗ／Ｃ ６０％ | 軽油 １．２号 パトロール給油 | - | - | - | 被災地補正対象
| 0.36m3超0.38m3以下 | 一般養生･特殊養生(練炭) | 44928 | 0.07 | 0.07 | - | - | 88.49 | 34.55 | 29.88 | 11.08 | 2.22 | 11.44 | 11.04 | 0.05 | - | - | - | バックホウ（クローラ型）［標準型・排出ガス対策型（第２次基準値）] 山積0.8m3（平積0.6m3） | * | - |  | - | 型わく工 | 普通作業員 | 土木一般世話役 | 特殊作業員 | 生コンクリート 高炉 １８－８－２５（２０） Ｗ／Ｃ ６０％ | 軽油 １．２号 パトロール給油 | - | - | - | 被災地補正対象
|  | 特殊養生(ｼﾞｪｯﾄﾋｰﾀ) | 48999 | 0.55 | 0.49 | 0.06 | - | 84.92 | 31.71 | 30.11 | 10.16 | 2.04 | 14.53 | 10.12 | 4.05 | 0.04 | - | - | ジェットヒータ 126ＭＪ (30,100kcal) | * | バックホウ（クローラ型）［標準型・排出ガス対策型（第２次基準値）] 山積0.8m3（平積0.6m3） | * | - | 型わく工 | 普通作業員 | 土木一般世話役 | 特殊作業員 | 生コンクリート 高炉 １８－８－２５（２０） Ｗ／Ｃ ６０％ | 灯油 白灯油 業務用 ミニローリー | 軽油 １．２号 パトロール給油 | - | - | 被災地補正対象
|  | 養生工無 | 44288 | 0.07 | 0.07 | - | - | 88.32 | 35.06 | 29.09 | 11.24 | 2.25 | 11.61 | 11.2 | 0.05 | - | - | - | バックホウ（クローラ型）［標準型・排出ガス対策型（第２次基準値）] 山積0.8m3（平積0.6m3） | * | - |  | - | 型わく工 | 普通作業員 | 土木一般世話役 | 特殊作業員 | 生コンクリート 高炉 １８－８－２５（２０） Ｗ／Ｃ ６０％ | 軽油 １．２号 パトロール給油 | - | - | - | 被災地補正対象
| 0.38m3超0.40m3以下 | 一般養生･特殊養生(練炭) | 46587 | 0.07 | 0.07 | - | - | 88.31 | 34.42 | 29.86 | 11.07 | 2.25 | 11.62 | 11.22 | 0.05 | - | - | - | バックホウ（クローラ型）［標準型・排出ガス対策型（第２次基準値）] 山積0.8m3（平積0.6m3） | * | - |  | - | 型わく工 | 普通作業員 | 土木一般世話役 | 特殊作業員 | 生コンクリート 高炉 １８－８－２５（２０） Ｗ／Ｃ ６０％ | 軽油 １．２号 パトロール給油 | - | - | - | 被災地補正対象
|  | 特殊養生(ｼﾞｪｯﾄﾋｰﾀ) | 50877 | 0.55 | 0.49 | 0.06 | - | 84.71 | 31.54 | 30.1 | 10.14 | 2.06 | 14.74 | 10.27 | 4.11 | 0.04 | - | - | ジェットヒータ 126ＭＪ (30,100kcal) | * | バックホウ（クローラ型）［標準型・排出ガス対策型（第２次基準値）] 山積0.8m3（平積0.6m3） | * | - | 型わく工 | 普通作業員 | 土木一般世話役 | 特殊作業員 | 生コンクリート 高炉 １８－８－２５（２０） Ｗ／Ｃ ６０％ | 灯油 白灯油 業務用 ミニローリー | 軽油 １．２号 パトロール給油 | - | - | 被災地補正対象
|  | 養生工無 | 45911 | 0.07 | 0.07 | - | - | 88.14 | 34.89 | 29.07 | 11.24 | 2.29 | 11.79 | 11.39 | 0.05 | - | - | - | バックホウ（クローラ型）［標準型・排出ガス対策型（第２次基準値）] 山積0.8m3（平積0.6m3） | * | - |  | - | 型わく工 | 普通作業員 | 土木一般世話役 | 特殊作業員 | 生コンクリート 高炉 １８－８－２５（２０） Ｗ／Ｃ ６０％ | 軽油 １．２号 パトロール給油 | - | - | - | 被災地補正対象
| 0.40m3超0.43m3以下 | 一般養生･特殊養生(練炭) | 48661 | 0.07 | 0.07 | - | - | 88.11 | 34.24 | 29.85 | 11.06 | 2.29 | 11.82 | 11.43 | 0.05 | - | - | - | バックホウ（クローラ型）［標準型・排出ガス対策型（第２次基準値）] 山積0.8m3（平積0.6m3） | * | - |  | - | 型わく工 | 普通作業員 | 土木一般世話役 | 特殊作業員 | 生コンクリート 高炉 １８－８－２５（２０） Ｗ／Ｃ ６０％ | 軽油 １．２号 パトロール給油 | - | - | - | 被災地補正対象
|  | 特殊養生(ｼﾞｪｯﾄﾋｰﾀ) | 53226 | 0.56 | 0.5 | 0.06 | - | 84.46 | 31.33 | 30.09 | 10.11 | 2.09 | 14.98 | 10.45 | 4.18 | 0.04 | - | - | ジェットヒータ 126ＭＪ (30,100kcal) | * | バックホウ（クローラ型）［標準型・排出ガス対策型（第２次基準値）] 山積0.8m3（平積0.6m3） | * | - | 型わく工 | 普通作業員 | 土木一般世話役 | 特殊作業員 | 生コンクリート 高炉 １８－８－２５（２０） Ｗ／Ｃ ６０％ | 灯油 白灯油 業務用 ミニローリー | 軽油 １．２号 パトロール給油 | - | - | 被災地補正対象
|  | 養生工無 | 47942 | 0.07 | 0.07 | - | - | 87.93 | 34.74 | 29.04 | 11.23 | 2.32 | 12 | 11.6 | 0.05 | - | - | - | バックホウ（クローラ型）［標準型・排出ガス対策型（第２次基準値）] 山積0.8m3（平積0.6m3） | * | - |  | - | 型わく工 | 普通作業員 | 土木一般世話役 | 特殊作業員 | 生コンクリート 高炉 １８－８－２５（２０） Ｗ／Ｃ ６０％ | 軽油 １．２号 パトロール給油 | - | - | - | 被災地補正対象
| 0.43m3超0.46m3以下 | 一般養生･特殊養生(練炭) | 51144 | 0.07 | 0.07 | - | - | 87.88 | 34.04 | 29.83 | 11.05 | 2.33 | 12.05 | 11.66 | 0.05 | - | - | - | バックホウ（クローラ型）［標準型・排出ガス対策型（第２次基準値）] 山積0.8m3（平積0.6m3） | * | - |  | - | 型わく工 | 普通作業員 | 土木一般世話役 | 特殊作業員 | 生コンクリート 高炉 １８－８－２５（２０） Ｗ／Ｃ ６０％ | 軽油 １．２号 パトロール給油 | - | - | - | 被災地補正対象
|  | 特殊養生(ｼﾞｪｯﾄﾋｰﾀ) | 56039 | 0.57 | 0.51 | 0.06 | - | 84.18 | 31.1 | 30.08 | 10.08 | 2.12 | 15.25 | 10.64 | 4.26 | 0.04 | - | - | ジェットヒータ 126ＭＪ (30,100kcal) | * | バックホウ（クローラ型）［標準型・排出ガス対策型（第２次基準値）] 山積0.8m3（平積0.6m3） | * | - | 型わく工 | 普通作業員 | 土木一般世話役 | 特殊作業員 | 生コンクリート 高炉 １８－８－２５（２０） Ｗ／Ｃ ６０％ | 灯油 白灯油 業務用 ミニローリー | 軽油 １．２号 パトロール給油 | - | - | 被災地補正対象
|  | 養生工無 | 50373 | 0.07 | 0.07 | - | - | 87.69 | 34.56 | 29 | 11.22 | 2.36 | 12.24 | 11.84 | 0.05 | - | - | - | バックホウ（クローラ型）［標準型・排出ガス対策型（第２次基準値）] 山積0.8m3（平積0.6m3） | * | - |  | - | 型わく工 | 普通作業員 | 土木一般世話役 | 特殊作業員 | 生コンクリート 高炉 １８－８－２５（２０） Ｗ／Ｃ ６０％ | 軽油 １．２号 パトロール給油 | - | - | - | 被災地補正対象
| 0.46m3超0.49m3以下 | 一般養生･特殊養生(練炭) | 53634 | 0.07 | 0.07 | - | - | 87.67 | 33.86 | 29.82 | 11.04 | 2.36 | 12.26 | 11.87 | 0.05 | - | - | - | バックホウ（クローラ型）［標準型・排出ガス対策型（第２次基準値）] 山積0.8m3（平積0.6m3） | * | - |  | - | 型わく工 | 普通作業員 | 土木一般世話役 | 特殊作業員 | 生コンクリート 高炉 １８－８－２５（２０） Ｗ／Ｃ ６０％ | 軽油 １．２号 パトロール給油 | - | - | - | 被災地補正対象
|  | 特殊養生(ｼﾞｪｯﾄﾋｰﾀ) | 58860 | 0.58 | 0.52 | 0.06 | - | 83.92 | 30.87 | 30.07 | 10.06 | 2.15 | 15.5 | 10.82 | 4.33 | 0.04 | - | - | ジェットヒータ 126ＭＪ (30,100kcal) | * | バックホウ（クローラ型）［標準型・排出ガス対策型（第２次基準値）] 山積0.8m3（平積0.6m3） | * | - | 型わく工 | 普通作業員 | 土木一般世話役 | 特殊作業員 | 生コンクリート 高炉 １８－８－２５（２０） Ｗ／Ｃ ６０％ | 灯油 白灯油 業務用 ミニローリー | 軽油 １．２号 パトロール給油 | - | - | 被災地補正対象
|  | 養生工無 | 52812 | 0.07 | 0.07 | - | - | 87.48 | 34.4 | 28.97 | 11.21 | 2.4 | 12.45 | 12.06 | 0.05 | - | - | - | バックホウ（クローラ型）［標準型・排出ガス対策型（第２次基準値）] 山積0.8m3（平積0.6m3） | * | - |  | - | 型わく工 | 普通作業員 | 土木一般世話役 | 特殊作業員 | 生コンクリート 高炉 １８－８－２５（２０） Ｗ／Ｃ ６０％ | 軽油 １．２号 パトロール給油 | - | - | - | 被災地補正対象
| 0.49m3超0.52m3以下 | 一般養生･特殊養生(練炭) | 56125 | 0.07 | 0.07 | - | - | 87.49 | 33.71 | 29.81 | 11.03 | 2.39 | 12.44 | 12.06 | 0.05 | - | - | - | バックホウ（クローラ型）［標準型・排出ガス対策型（第２次基準値）] 山積0.8m3（平積0.6m3） | * | - |  | - | 型わく工 | 普通作業員 | 土木一般世話役 | 特殊作業員 | 生コンクリート 高炉 １８－８－２５（２０） Ｗ／Ｃ ６０％ | 軽油 １．２号 パトロール給油 | - | - | - | 被災地補正対象
|  | 特殊養生(ｼﾞｪｯﾄﾋｰﾀ) | 61680 | 0.59 | 0.53 | 0.06 | - | 83.71 | 30.69 | 30.06 | 10.04 | 2.18 | 15.7 | 10.97 | 4.39 | 0.04 | - | - | ジェットヒータ 126ＭＪ (30,100kcal) | * | バックホウ（クローラ型）［標準型・排出ガス対策型（第２次基準値）] 山積0.8m3（平積0.6m3） | * | - | 型わく工 | 普通作業員 | 土木一般世話役 | 特殊作業員 | 生コンクリート 高炉 １８－８－２５（２０） Ｗ／Ｃ ６０％ | 灯油 白灯油 業務用 ミニローリー | 軽油 １．２号 パトロール給油 | - | - | 被災地補正対象
|  | 養生工無 | 55250 | 0.07 | 0.07 | - | - | 87.29 | 34.24 | 28.95 | 11.2 | 2.43 | 12.64 | 12.25 | 0.05 | - | - | - | バックホウ（クローラ型）［標準型・排出ガス対策型（第２次基準値）] 山積0.8m3（平積0.6m3） | * | - |  | - | 型わく工 | 普通作業員 | 土木一般世話役 | 特殊作業員 | 生コンクリート 高炉 １８－８－２５（２０） Ｗ／Ｃ ６０％ | 軽油 １．２号 パトロール給油 | - | - | - | 被災地補正対象
| 0.52m3超0.55m3以下 | 一般養生･特殊養生(練炭) | 58608 | 0.06 | 0.06 | - | - | 87.32 | 33.57 | 29.79 | 11.02 | 2.42 | 12.62 | 12.24 | 0.05 | - | - | - | バックホウ（クローラ型）［標準型・排出ガス対策型（第２次基準値）] 山積0.8m3（平積0.6m3） | * | - |  | - | 型わく工 | 普通作業員 | 土木一般世話役 | 特殊作業員 | 生コンクリート 高炉 １８－８－２５（２０） Ｗ／Ｃ ６０％ | 軽油 １．２号 パトロール給油 | - | - | - | 被災地補正対象
|  | 特殊養生(ｼﾞｪｯﾄﾋｰﾀ) | 64493 | 0.6 | 0.54 | 0.06 | - | 83.49 | 30.52 | 30.05 | 10.01 | 2.2 | 15.91 | 11.12 | 4.45 | 0.04 | - | - | ジェットヒータ 126ＭＪ (30,100kcal) | * | バックホウ（クローラ型）［標準型・排出ガス対策型（第２次基準値）] 山積0.8m3（平積0.6m3） | * | - | 型わく工 | 普通作業員 | 土木一般世話役 | 特殊作業員 | 生コンクリート 高炉 １８－８－２５（２０） Ｗ／Ｃ ６０％ | 灯油 白灯油 業務用 ミニローリー | 軽油 １．２号 パトロール給油 | - | - | 被災地補正対象
|  | 養生工無 | 57681 | 0.07 | 0.07 | - | - | 87.11 | 34.1 | 28.92 | 11.2 | 2.46 | 12.82 | 12.43 | 0.05 | - | - | - | バックホウ（クローラ型）［標準型・排出ガス対策型（第２次基準値）] 山積0.8m3（平積0.6m3） | * | - |  | - | 型わく工 | 普通作業員 | 土木一般世話役 | 特殊作業員 | 生コンクリート 高炉 １８－８－２５（２０） Ｗ／Ｃ ６０％ | 軽油 １．２号 パトロール給油 | - | - | - | 被災地補正対象
| 0.55m3超0.58m3以下 | 一般養生･特殊養生(練炭) | 61099 | 0.06 | 0.06 | - | - | 87.17 | 33.44 | 29.78 | 11.01 | 2.45 | 12.77 | 12.39 | 0.05 | - | - | - | バックホウ（クローラ型）［標準型・排出ガス対策型（第２次基準値）] 山積0.8m3（平積0.6m3） | * | - |  | - | 型わく工 | 普通作業員 | 土木一般世話役 | 特殊作業員 | 生コンクリート 高炉 １８－８－２５（２０） Ｗ／Ｃ ６０％ | 軽油 １．２号 パトロール給油 | - | - | - | 被災地補正対象
|  | 特殊養生(ｼﾞｪｯﾄﾋｰﾀ) | 67314 | 0.6 | 0.54 | 0.06 | - | 83.31 | 30.35 | 30.05 | 10 | 2.22 | 16.09 | 11.25 | 4.5 | 0.04 | - | - | ジェットヒータ 126ＭＪ (30,100kcal) | * | バックホウ（クローラ型）［標準型・排出ガス対策型（第２次基準値）] 山積0.8m3（平積0.6m3） | * | - | 型わく工 | 普通作業員 | 土木一般世話役 | 特殊作業員 | 生コンクリート 高炉 １８－８－２５（２０） Ｗ／Ｃ ６０％ | 灯油 白灯油 業務用 ミニローリー | 軽油 １．２号 パトロール給油 | - | - | 被災地補正対象
|  | 養生工無 | 60121 | 0.07 | 0.07 | - | - | 86.95 | 33.97 | 28.9 | 11.19 | 2.49 | 12.98 | 12.6 | 0.05 | - | - | - | バックホウ（クローラ型）［標準型・排出ガス対策型（第２次基準値）] 山積0.8m3（平積0.6m3） | * | - |  | - | 型わく工 | 普通作業員 | 土木一般世話役 | 特殊作業員 | 生コンクリート 高炉 １８－８－２５（２０） Ｗ／Ｃ ６０％ | 軽油 １．２号 パトロール給油 | - | - | - | 被災地補正対象
| 0.58m3超0.61m3以下 | 一般養生･特殊養生(練炭) | 63582 | 0.06 | 0.06 | - | - | 87.02 | 33.31 | 29.77 | 11.01 | 2.47 | 12.92 | 12.54 | 0.05 | - | - | - | バックホウ（クローラ型）［標準型・排出ガス対策型（第２次基準値）] 山積0.8m3（平積0.6m3） | * | - |  | - | 型わく工 | 普通作業員 | 土木一般世話役 | 特殊作業員 | 生コンクリート 高炉 １８－８－２５（２０） Ｗ／Ｃ ６０％ | 軽油 １．２号 パトロール給油 | - | - | - | 被災地補正対象
|  | 特殊養生(ｼﾞｪｯﾄﾋｰﾀ) | 70128 | 0.61 | 0.55 | 0.06 | - | 83.13 | 30.21 | 30.04 | 9.98 | 2.24 | 16.26 | 11.37 | 4.55 | 0.04 | - | - | ジェットヒータ 126ＭＪ (30,100kcal) | * | バックホウ（クローラ型）［標準型・排出ガス対策型（第２次基準値）] 山積0.8m3（平積0.6m3） | * | - | 型わく工 | 普通作業員 | 土木一般世話役 | 特殊作業員 | 生コンクリート 高炉 １８－８－２５（２０） Ｗ／Ｃ ６０％ | 灯油 白灯油 業務用 ミニローリー | 軽油 １．２号 パトロール給油 | - | - | 被災地補正対象
|  | 養生工無 | 62552 | 0.06 | 0.06 | - | - | 86.81 | 33.86 | 28.88 | 11.19 | 2.51 | 13.13 | 12.75 | 0.05 | - | - | - | バックホウ（クローラ型）［標準型・排出ガス対策型（第２次基準値）] 山積0.8m3（平積0.6m3） | * | - |  | - | 型わく工 | 普通作業員 | 土木一般世話役 | 特殊作業員 | 生コンクリート 高炉 １８－８－２５（２０） Ｗ／Ｃ ６０％ | 軽油 １．２号 パトロール給油 | - | - | - | 被災地補正対象
| 0.61m3超0.65m3以下 | 一般養生･特殊養生(練炭) | 66489 | 0.06 | 0.06 | - | - | 86.87 | 33.18 | 29.76 | 11 | 2.5 | 13.07 | 12.7 | 0.05 | - | - | - | バックホウ（クローラ型）［標準型・排出ガス対策型（第２次基準値）] 山積0.8m3（平積0.6m3） | * | - |  | - | 型わく工 | 普通作業員 | 土木一般世話役 | 特殊作業員 | 生コンクリート 高炉 １８－８－２５（２０） Ｗ／Ｃ ６０％ | 軽油 １．２号 パトロール給油 | - | - | - | 被災地補正対象
|  | 特殊養生(ｼﾞｪｯﾄﾋｰﾀ) | 73419 | 0.61 | 0.55 | 0.06 | - | 82.96 | 30.11 | 30 | 9.96 | 2.26 | 16.43 | 11.5 | 4.6 | 0.04 | - | - | ジェットヒータ 126ＭＪ (30,100kcal) | * | バックホウ（クローラ型）［標準型・排出ガス対策型（第２次基準値）] 山積0.8m3（平積0.6m3） | * | - | 普通作業員 | 型わく工 | 土木一般世話役 | 特殊作業員 | 生コンクリート 高炉 １８－８－２５（２０） Ｗ／Ｃ ６０％ | 灯油 白灯油 業務用 ミニローリー | 軽油 １．２号 パトロール給油 | - | - | 被災地補正対象
|  | 養生工無 | 65398 | 0.06 | 0.06 | - | - | 86.65 | 33.73 | 28.86 | 11.18 | 2.54 | 13.29 | 12.91 | 0.05 | - | - | - | バックホウ（クローラ型）［標準型・排出ガス対策型（第２次基準値）] 山積0.8m3（平積0.6m3） | * | - |  | - | 型わく工 | 普通作業員 | 土木一般世話役 | 特殊作業員 | 生コンクリート 高炉 １８－８－２５（２０） Ｗ／Ｃ ６０％ | 軽油 １．２号 パトロール給油 | - | - | - | 被災地補正対象
| 0.65m3超0.69m3以下 | 一般養生･特殊養生(練炭) | 69804 | 0.06 | 0.06 | - | - | 86.71 | 33.05 | 29.75 | 10.99 | 2.53 | 13.23 | 12.87 | 0.04 | - | - | - | バックホウ（クローラ型）［標準型・排出ガス対策型（第２次基準値）] 山積0.8m3（平積0.6m3） | * | - |  | - | 型わく工 | 普通作業員 | 土木一般世話役 | 特殊作業員 | 生コンクリート 高炉 １８－８－２５（２０） Ｗ／Ｃ ６０％ | 軽油 １．２号 パトロール給油 | - | - | - | 被災地補正対象
|  | 特殊養生(ｼﾞｪｯﾄﾋｰﾀ) | 77174 | 0.62 | 0.56 | 0.06 | - | 82.75 | 30.08 | 29.84 | 9.94 | 2.29 | 16.63 | 11.64 | 4.66 | 0.04 | - | - | ジェットヒータ 126ＭＪ (30,100kcal) | * | バックホウ（クローラ型）［標準型・排出ガス対策型（第２次基準値）] 山積0.8m3（平積0.6m3） | * | - | 普通作業員 | 型わく工 | 土木一般世話役 | 特殊作業員 | 生コンクリート 高炉 １８－８－２５（２０） Ｗ／Ｃ ６０％ | 灯油 白灯油 業務用 ミニローリー | 軽油 １．２号 パトロール給油 | - | - | 被災地補正対象
|  | 養生工無 | 68644 | 0.06 | 0.06 | - | - | 86.48 | 33.6 | 28.83 | 11.18 | 2.57 | 13.46 | 13.08 | 0.05 | - | - | - | バックホウ（クローラ型）［標準型・排出ガス対策型（第２次基準値）] 山積0.8m3（平積0.6m3） | * | - |  | - | 型わく工 | 普通作業員 | 土木一般世話役 | 特殊作業員 | 生コンクリート 高炉 １８－８－２５（２０） Ｗ／Ｃ ６０％ | 軽油 １．２号 パトロール給油 | - | - | - | 被災地補正対象
| 0.69m3超0.73m3以下 | 一般養生･特殊養生(練炭) | 73120 | 0.06 | 0.06 | - | - | 86.56 | 32.93 | 29.74 | 10.98 | 2.55 | 13.38 | 13.02 | 0.04 | - | - | - | バックホウ（クローラ型）［標準型・排出ガス対策型（第２次基準値）] 山積0.8m3（平積0.6m3） | * | - |  | - | 型わく工 | 普通作業員 | 土木一般世話役 | 特殊作業員 | 生コンクリート 高炉 １８－８－２５（２０） Ｗ／Ｃ ６０％ | 軽油 １．２号 パトロール給油 | - | - | - | 被災地補正対象
|  | 特殊養生(ｼﾞｪｯﾄﾋｰﾀ) | 80931 | 0.63 | 0.57 | 0.06 | - | 82.57 | 30.06 | 29.7 | 9.92 | 2.31 | 16.8 | 11.76 | 4.71 | 0.04 | - | - | ジェットヒータ 126ＭＪ (30,100kcal) | * | バックホウ（クローラ型）［標準型・排出ガス対策型（第２次基準値）] 山積0.8m3（平積0.6m3） | * | - | 普通作業員 | 型わく工 | 土木一般世話役 | 特殊作業員 | 生コンクリート 高炉 １８－８－２５（２０） Ｗ／Ｃ ６０％ | 灯油 白灯油 業務用 ミニローリー | 軽油 １．２号 パトロール給油 | - | - | 被災地補正対象
|  | 養生工無 | 71891 | 0.06 | 0.06 | - | - | 86.33 | 33.48 | 28.81 | 11.17 | 2.6 | 13.61 | 13.24 | 0.05 | - | - | - | バックホウ（クローラ型）［標準型・排出ガス対策型（第２次基準値）] 山積0.8m3（平積0.6m3） | * | - |  | - | 型わく工 | 普通作業員 | 土木一般世話役 | 特殊作業員 | 生コンクリート 高炉 １８－８－２５（２０） Ｗ／Ｃ ６０％ | 軽油 １．２号 パトロール給油 | - | - | - | 被災地補正対象
| 0.73m3超0.77m3以下 | 一般養生･特殊養生(練炭) | 76436 | 0.06 | 0.06 | - | - | 86.43 | 32.82 | 29.73 | 10.97 | 2.57 | 13.51 | 13.15 | 0.04 | - | - | - | バックホウ（クローラ型）［標準型・排出ガス対策型（第２次基準値）] 山積0.8m3（平積0.6m3） | * | - |  | - | 型わく工 | 普通作業員 | 土木一般世話役 | 特殊作業員 | 生コンクリート 高炉 １８－８－２５（２０） Ｗ／Ｃ ６０％ | 軽油 １．２号 パトロール給油 | - | - | - | 被災地補正対象
|  | 特殊養生(ｼﾞｪｯﾄﾋｰﾀ) | 84686 | 0.62 | 0.57 | 0.05 | - | 82.44 | 30.08 | 29.57 | 9.91 | 2.32 | 16.94 | 11.87 | 4.75 | 0.04 | - | - | ジェットヒータ 126ＭＪ (30,100kcal) | * | バックホウ（クローラ型）［標準型・排出ガス対策型（第２次基準値）] 山積0.8m3（平積0.6m3） | * | - | 普通作業員 | 型わく工 | 土木一般世話役 | 特殊作業員 | 生コンクリート 高炉 １８－８－２５（２０） Ｗ／Ｃ ６０％ | 灯油 白灯油 業務用 ミニローリー | 軽油 １．２号 パトロール給油 | - | - | 被災地補正対象
|  | 養生工無 | 75137 | 0.06 | 0.06 | - | - | 86.2 | 33.39 | 28.79 | 11.16 | 2.62 | 13.74 | 13.38 | 0.04 | - | - | - | バックホウ（クローラ型）［標準型・排出ガス対策型（第２次基準値）] 山積0.8m3（平積0.6m3） | * | - |  | - | 型わく工 | 普通作業員 | 土木一般世話役 | 特殊作業員 | 生コンクリート 高炉 １８－８－２５（２０） Ｗ／Ｃ ６０％ | 軽油 １．２号 パトロール給油 | - | - | - | 被災地補正対象
| 0.77m3超0.82m3以下 | 一般養生･特殊養生(練炭) | 80168 | 0.06 | 0.06 | - | - | 86.3 | 32.7 | 29.72 | 10.97 | 2.6 | 13.64 | 13.29 | 0.04 | - | - | - | バックホウ（クローラ型）［標準型・排出ガス対策型（第２次基準値）] 山積0.8m3（平積0.6m3） | * | - |  | - | 型わく工 | 普通作業員 | 土木一般世話役 | 特殊作業員 | 生コンクリート 高炉 １８－８－２５（２０） Ｗ／Ｃ ６０％ | 軽油 １．２号 パトロール給油 | - | - | - | 被災地補正対象
|  | 特殊養生(ｼﾞｪｯﾄﾋｰﾀ) | 88913 | 0.63 | 0.58 | 0.05 | - | 82.27 | 30.07 | 29.43 | 9.89 | 2.34 | 17.1 | 11.98 | 4.8 | 0.04 | - | - | ジェットヒータ 126ＭＪ (30,100kcal) | * | バックホウ（クローラ型）［標準型・排出ガス対策型（第２次基準値）] 山積0.8m3（平積0.6m3） | * | - | 普通作業員 | 型わく工 | 土木一般世話役 | 特殊作業員 | 生コンクリート 高炉 １８－８－２５（２０） Ｗ／Ｃ ６０％ | 灯油 白灯油 業務用 ミニローリー | 軽油 １．２号 パトロール給油 | - | - | 被災地補正対象
|  | 養生工無 | 78791 | 0.06 | 0.06 | - | - | 86.06 | 33.28 | 28.77 | 11.16 | 2.64 | 13.88 | 13.52 | 0.04 | - | - | - | バックホウ（クローラ型）［標準型・排出ガス対策型（第２次基準値）] 山積0.8m3（平積0.6m3） | * | - |  | - | 型わく工 | 普通作業員 | 土木一般世話役 | 特殊作業員 | 生コンクリート 高炉 １８－８－２５（２０） Ｗ／Ｃ ６０％ | 軽油 １．２号 パトロール給油 | - | - | - | 被災地補正対象
| 0.82m3超0.87m3以下 | 一般養生･特殊養生(練炭) | 84316 | 0.06 | 0.06 | - | - | 86.16 | 32.59 | 29.71 | 10.96 | 2.62 | 13.78 | 13.43 | 0.04 | - | - | - | バックホウ（クローラ型）［標準型・排出ガス対策型（第２次基準値）] 山積0.8m3（平積0.6m3） | * | - |  | - | 型わく工 | 普通作業員 | 土木一般世話役 | 特殊作業員 | 生コンクリート 高炉 １８－８－２５（２０） Ｗ／Ｃ ６０％ | 軽油 １．２号 パトロール給油 | - | - | - | 被災地補正対象
|  | 特殊養生(ｼﾞｪｯﾄﾋｰﾀ) | 93612 | 0.63 | 0.58 | 0.05 | - | 82.11 | 30.07 | 29.29 | 9.87 | 2.36 | 17.26 | 12.1 | 4.84 | 0.04 | - | - | ジェットヒータ 126ＭＪ (30,100kcal) | * | バックホウ（クローラ型）［標準型・排出ガス対策型（第２次基準値）] 山積0.8m3（平積0.6m3） | * | - | 普通作業員 | 型わく工 | 土木一般世話役 | 特殊作業員 | 生コンクリート 高炉 １８－８－２５（２０） Ｗ／Ｃ ６０％ | 灯油 白灯油 業務用 ミニローリー | 軽油 １．２号 パトロール給油 | - | - | 被災地補正対象
|  | 養生工無 | 82853 | 0.06 | 0.06 | - | - | 85.91 | 33.16 | 28.75 | 11.15 | 2.67 | 14.03 | 13.67 | 0.04 | - | - | - | バックホウ（クローラ型）［標準型・排出ガス対策型（第２次基準値）] 山積0.8m3（平積0.6m3） | * | - |  | - | 型わく工 | 普通作業員 | 土木一般世話役 | 特殊作業員 | 生コンクリート 高炉 １８－８－２５（２０） Ｗ／Ｃ ６０％ | 軽油 １．２号 パトロール給油 | - | - | - | 被災地補正対象
| 0.87m3超0.92m3以下 | 一般養生･特殊養生(練炭) | 88550 | 0.06 | 0.06 | - | - | 85.94 | 32.44 | 29.67 | 10.94 | 2.64 | 14 | 13.55 | 0.04 | - | - | - | バックホウ（クローラ型）［標準型・排出ガス対策型（第２次基準値）] 山積0.8m3（平積0.6m3） | * | - |  | - | 型わく工 | 普通作業員 | 土木一般世話役 | 特殊作業員 | 生コンクリート 高炉 １８－８－２５（２０） Ｗ／Ｃ ６０％ | 軽油 １．２号 パトロール給油 | - | - | - | 被災地補正対象
|  | 特殊養生(ｼﾞｪｯﾄﾋｰﾀ) | 98396 | 0.64 | 0.59 | 0.05 | - | 81.88 | 30.02 | 29.14 | 9.85 | 2.38 | 17.48 | 12.19 | 4.88 | 0.04 | - | - | ジェットヒータ 126ＭＪ (30,100kcal) | * | バックホウ（クローラ型）［標準型・排出ガス対策型（第２次基準値）] 山積0.8m3（平積0.6m3） | * | - | 普通作業員 | 型わく工 | 土木一般世話役 | 特殊作業員 | 生コンクリート 高炉 １８－８－２５（２０） Ｗ／Ｃ ６０％ | 灯油 白灯油 業務用 ミニローリー | 軽油 １．２号 パトロール給油 | - | - | 被災地補正対象
|  | 養生工無 | 87000 | 0.06 | 0.06 | - | - | 85.69 | 33.02 | 28.7 | 11.14 | 2.69 | 14.25 | 13.79 | 0.04 | - | - | - | バックホウ（クローラ型）［標準型・排出ガス対策型（第２次基準値）] 山積0.8m3（平積0.6m3） | * | - |  | - | 型わく工 | 普通作業員 | 土木一般世話役 | 特殊作業員 | 生コンクリート 高炉 １８－８－２５（２０） Ｗ／Ｃ ６０％ | 軽油 １．２号 パトロール給油 | - | - | - | 被災地補正対象
| 0.92m3超0.97m3以下 | 一般養生･特殊養生(練炭) | 92702 | 0.06 | 0.06 | - | - | 85.83 | 32.34 | 29.66 | 10.94 | 2.66 | 14.11 | 13.66 | 0.04 | - | - | - | バックホウ（クローラ型）［標準型・排出ガス対策型（第２次基準値）] 山積0.8m3（平積0.6m3） | * | - |  | - | 型わく工 | 普通作業員 | 土木一般世話役 | 特殊作業員 | 生コンクリート 高炉 １８－８－２５（２０） Ｗ／Ｃ ６０％ | 軽油 １．２号 パトロール給油 | - | - | - | 被災地補正対象
|  | 特殊養生(ｼﾞｪｯﾄﾋｰﾀ) | 103100 | 0.64 | 0.59 | 0.05 | - | 81.74 | 30.02 | 29.03 | 9.83 | 2.39 | 17.62 | 12.29 | 4.92 | 0.04 | - | - | ジェットヒータ 126ＭＪ (30,100kcal) | * | バックホウ（クローラ型）［標準型・排出ガス対策型（第２次基準値）] 山積0.8m3（平積0.6m3） | * | - | 普通作業員 | 型わく工 | 土木一般世話役 | 特殊作業員 | 生コンクリート 高炉 １８－８－２５（２０） Ｗ／Ｃ ６０％ | 灯油 白灯油 業務用 ミニローリー | 軽油 １．２号 パトロール給油 | - | - | 被災地補正対象
|  | 養生工無 | 91066 | 0.06 | 0.06 | - | - | 85.57 | 32.92 | 28.69 | 11.13 | 2.71 | 14.37 | 13.91 | 0.04 | - | - | - | バックホウ（クローラ型）［標準型・排出ガス対策型（第２次基準値）] 山積0.8m3（平積0.6m3） | * | - |  | - | 型わく工 | 普通作業員 | 土木一般世話役 | 特殊作業員 | 生コンクリート 高炉 １８－８－２５（２０） Ｗ／Ｃ ６０％ | 軽油 １．２号 パトロール給油 | - | - | - | 被災地補正対象
| 0.97m3超1.03m3以下 | 一般養生･特殊養生(練炭) | 97264 | 0.06 | 0.06 | - | - | 85.71 | 32.24 | 29.66 | 10.93 | 2.68 | 14.23 | 13.78 | 0.04 | - | - | - | バックホウ（クローラ型）［標準型・排出ガス対策型（第２次基準値）] 山積0.8m3（平積0.6m3） | * | - |  | - | 型わく工 | 普通作業員 | 土木一般世話役 | 特殊作業員 | 生コンクリート 高炉 １８－８－２５（２０） Ｗ／Ｃ ６０％ | 軽油 １．２号 パトロール給油 | - | - | - | 被災地補正対象
|  | 特殊養生(ｼﾞｪｯﾄﾋｰﾀ) | 108260 | 0.65 | 0.6 | 0.05 | - | 81.61 | 30.01 | 28.92 | 9.82 | 2.41 | 17.74 | 12.38 | 4.95 | 0.04 | - | - | ジェットヒータ 126ＭＪ (30,100kcal) | * | バックホウ（クローラ型）［標準型・排出ガス対策型（第２次基準値）] 山積0.8m3（平積0.6m3） | * | - | 普通作業員 | 型わく工 | 土木一般世話役 | 特殊作業員 | 生コンクリート 高炉 １８－８－２５（２０） Ｗ／Ｃ ６０％ | 灯油 白灯油 業務用 ミニローリー | 軽油 １．２号 パトロール給油 | - | - | 被災地補正対象
|  | 養生工無 | 95532 | 0.06 | 0.06 | - | - | 85.45 | 32.82 | 28.67 | 11.13 | 2.73 | 14.49 | 14.03 | 0.04 | - | - | - | バックホウ（クローラ型）［標準型・排出ガス対策型（第２次基準値）] 山積0.8m3（平積0.6m3） | * | - |  | - | 型わく工 | 普通作業員 | 土木一般世話役 | 特殊作業員 | 生コンクリート 高炉 １８－８－２５（２０） Ｗ／Ｃ ６０％ | 軽油 １．２号 パトロール給油 | - | - | - | 被災地補正対象
| 1.03m3超1.09m3以下 | 一般養生･特殊養生(練炭) | 104120 | 0.06 | 0.06 | - | - | 86.11 | 36.7 | 23.16 | 8.9 | 2.14 | 13.83 | 13.39 | 0.04 | - | - | - | バックホウ（クローラ型）［標準型・排出ガス対策型（第２次基準値）] 山積0.8m3（平積0.6m3） | * | - |  | - | 型わく工 | 普通作業員 | 土木一般世話役 | 特殊作業員 | 生コンクリート 高炉 １８－８－２５（２０） Ｗ／Ｃ ６０％ | 軽油 １．２号 パトロール給油 | - | - | - | 被災地補正対象
|  | 特殊養生(ｼﾞｪｯﾄﾋｰﾀ) | 106430 | 0.19 | 0.13 | 0.06 | - | 85.26 | 35.91 | 23.58 | 8.7 | 2.1 | 14.55 | 13.1 | 1.02 | 0.04 | - | - | ジェットヒータ 126ＭＪ (30,100kcal) | * | バックホウ（クローラ型）［標準型・排出ガス対策型（第２次基準値）] 山積0.8m3（平積0.6m3） | * | - | 型わく工 | 普通作業員 | 土木一般世話役 | 特殊作業員 | 生コンクリート 高炉 １８－８－２５（２０） Ｗ／Ｃ ６０％ | 灯油 白灯油 業務用 ミニローリー | 軽油 １．２号 パトロール給油 | - | - | 被災地補正対象
|  | 養生工無 | 103340 | 0.06 | 0.06 | - | - | 86.01 | 36.99 | 22.69 | 8.96 | 2.16 | 13.93 | 13.49 | 0.04 | - | - | - | バックホウ（クローラ型）［標準型・排出ガス対策型（第２次基準値）] 山積0.8m3（平積0.6m3） | * | - |  | - | 型わく工 | 普通作業員 | 土木一般世話役 | 特殊作業員 | 生コンクリート 高炉 １８－８－２５（２０） Ｗ／Ｃ ６０％ | 軽油 １．２号 パトロール給油 | - | - | - | 被災地補正対象
| 1.09m3超1.15m3以下 | 一般養生･特殊養生(練炭) | 109120 | 0.06 | 0.06 | - | - | 86 | 36.63 | 23.14 | 8.89 | 2.16 | 13.94 | 13.5 | 0.04 | - | - | - | バックホウ（クローラ型）［標準型・排出ガス対策型（第２次基準値）] 山積0.8m3（平積0.6m3） | * | - |  | - | 型わく工 | 普通作業員 | 土木一般世話役 | 特殊作業員 | 生コンクリート 高炉 １８－８－２５（２０） Ｗ／Ｃ ６０％ | 軽油 １．２号 パトロール給油 | - | - | - | 被災地補正対象
|  | 特殊養生(ｼﾞｪｯﾄﾋｰﾀ) | 111560 | 0.19 | 0.13 | 0.06 | - | 85.16 | 35.85 | 23.56 | 8.7 | 2.11 | 14.65 | 13.2 | 1.02 | 0.04 | - | - | ジェットヒータ 126ＭＪ (30,100kcal) | * | バックホウ（クローラ型）［標準型・排出ガス対策型（第２次基準値）] 山積0.8m3（平積0.6m3） | * | - | 型わく工 | 普通作業員 | 土木一般世話役 | 特殊作業員 | 生コンクリート 高炉 １８－８－２５（２０） Ｗ／Ｃ ６０％ | 灯油 白灯油 業務用 ミニローリー | 軽油 １．２号 パトロール給油 | - | - | 被災地補正対象
|  | 養生工無 | 108300 | 0.06 | 0.06 | - | - | 85.9 | 36.9 | 22.67 | 8.96 | 2.18 | 14.04 | 13.6 | 0.04 | - | - | - | バックホウ（クローラ型）［標準型・排出ガス対策型（第２次基準値）] 山積0.8m3（平積0.6m3） | * | - |  | - | 型わく工 | 普通作業員 | 土木一般世話役 | 特殊作業員 | 生コンクリート 高炉 １８－８－２５（２０） Ｗ／Ｃ ６０％ | 軽油 １．２号 パトロール給油 | - | - | - | 被災地補正対象
| 1.15m3超1.22m3以下 | 一般養生･特殊養生(練炭) | 114540 | 0.06 | 0.06 | - | - | 85.9 | 36.56 | 23.13 | 8.89 | 2.17 | 14.04 | 13.61 | 0.04 | - | - | - | バックホウ（クローラ型）［標準型・排出ガス対策型（第２次基準値）] 山積0.8m3（平積0.6m3） | * | - |  | - | 型わく工 | 普通作業員 | 土木一般世話役 | 特殊作業員 | 生コンクリート 高炉 １８－８－２５（２０） Ｗ／Ｃ ６０％ | 軽油 １．２号 パトロール給油 | - | - | - | 被災地補正対象
|  | 特殊養生(ｼﾞｪｯﾄﾋｰﾀ) | 117120 | 0.19 | 0.13 | 0.06 | - | 85.05 | 35.77 | 23.55 | 8.69 | 2.13 | 14.76 | 13.31 | 1.03 | 0.04 | - | - | ジェットヒータ 126ＭＪ (30,100kcal) | * | バックホウ（クローラ型）［標準型・排出ガス対策型（第２次基準値）] 山積0.8m3（平積0.6m3） | * | - | 型わく工 | 普通作業員 | 土木一般世話役 | 特殊作業員 | 生コンクリート 高炉 １８－８－２５（２０） Ｗ／Ｃ ６０％ | 灯油 白灯油 業務用 ミニローリー | 軽油 １．２号 パトロール給油 | - | - | 被災地補正対象
|  | 養生工無 | 113670 | 0.06 | 0.06 | - | - | 85.79 | 36.83 | 22.65 | 8.96 | 2.19 | 14.15 | 13.71 | 0.04 | - | - | - | バックホウ（クローラ型）［標準型・排出ガス対策型（第２次基準値）] 山積0.8m3（平積0.6m3） | * | - |  | - | 型わく工 | 普通作業員 | 土木一般世話役 | 特殊作業員 | 生コンクリート 高炉 １８－８－２５（２０） Ｗ／Ｃ ６０％ | 軽油 １．２号 パトロール給油 | - | - | - | 被災地補正対象
| 1.22m3超1.29m3以下 | 一般養生･特殊養生(練炭) | 120370 | 0.06 | 0.06 | - | - | 85.8 | 36.49 | 23.11 | 8.89 | 2.19 | 14.14 | 13.71 | 0.04 | - | - | - | バックホウ（クローラ型）［標準型・排出ガス対策型（第２次基準値）] 山積0.8m3（平積0.6m3） | * | - |  | - | 型わく工 | 普通作業員 | 土木一般世話役 | 特殊作業員 | 生コンクリート 高炉 １８－８－２５（２０） Ｗ／Ｃ ６０％ | 軽油 １．２号 パトロール給油 | - | - | - | 被災地補正対象
|  | 特殊養生(ｼﾞｪｯﾄﾋｰﾀ) | 123100 | 0.19 | 0.13 | 0.06 | - | 84.94 | 35.68 | 23.54 | 8.69 | 2.14 | 14.87 | 13.41 | 1.04 | 0.04 | - | - | ジェットヒータ 126ＭＪ (30,100kcal) | * | バックホウ（クローラ型）［標準型・排出ガス対策型（第２次基準値）] 山積0.8m3（平積0.6m3） | * | - | 型わく工 | 普通作業員 | 土木一般世話役 | 特殊作業員 | 生コンクリート 高炉 １８－８－２５（２０） Ｗ／Ｃ ６０％ | 灯油 白灯油 業務用 ミニローリー | 軽油 １．２号 パトロール給油 | - | - | 被災地補正対象
|  | 養生工無 | 119450 | 0.06 | 0.06 | - | - | 85.69 | 36.77 | 22.63 | 8.95 | 2.2 | 14.25 | 13.82 | 0.04 | - | - | - | バックホウ（クローラ型）［標準型・排出ガス対策型（第２次基準値）] 山積0.8m3（平積0.6m3） | * | - |  | - | 型わく工 | 普通作業員 | 土木一般世話役 | 特殊作業員 | 生コンクリート 高炉 １８－８－２５（２０） Ｗ／Ｃ ６０％ | 軽油 １．２号 パトロール給油 | - | - | - | 被災地補正対象
| 1.29m3超1.36m3以下 | 一般養生･特殊養生(練炭) | 126200 | 0.06 | 0.06 | - | - | 85.7 | 36.42 | 23.1 | 8.88 | 2.2 | 14.24 | 13.81 | 0.04 | - | - | - | バックホウ（クローラ型）［標準型・排出ガス対策型（第２次基準値）] 山積0.8m3（平積0.6m3） | * | - |  | - | 型わく工 | 普通作業員 | 土木一般世話役 | 特殊作業員 | 生コンクリート 高炉 １８－８－２５（２０） Ｗ／Ｃ ６０％ | 軽油 １．２号 パトロール給油 | - | - | - | 被災地補正対象
|  | 特殊養生(ｼﾞｪｯﾄﾋｰﾀ) | 129100 | 0.19 | 0.13 | 0.06 | - | 84.84 | 35.62 | 23.53 | 8.68 | 2.15 | 14.97 | 13.5 | 1.05 | 0.04 | - | - | ジェットヒータ 126ＭＪ (30,100kcal) | * | バックホウ（クローラ型）［標準型・排出ガス対策型（第２次基準値）] 山積0.8m3（平積0.6m3） | * | - | 型わく工 | 普通作業員 | 土木一般世話役 | 特殊作業員 | 生コンクリート 高炉 １８－８－２５（２０） Ｗ／Ｃ ６０％ | 灯油 白灯油 業務用 ミニローリー | 軽油 １．２号 パトロール給油 | - | - | 被災地補正対象
|  | 養生工無 | 125240 | 0.06 | 0.06 | - | - | 85.6 | 36.7 | 22.62 | 8.95 | 2.22 | 14.34 | 13.91 | 0.04 | - | - | - | バックホウ（クローラ型）［標準型・排出ガス対策型（第２次基準値）] 山積0.8m3（平積0.6m3） | * | - |  | - | 型わく工 | 普通作業員 | 土木一般世話役 | 特殊作業員 | 生コンクリート 高炉 １８－８－２５（２０） Ｗ／Ｃ ６０％ | 軽油 １．２号 パトロール給油 | - | - | - | 被災地補正対象
| 1.36m3超1.44m3以下 | 一般養生･特殊養生(練炭) | 132460 | 0.06 | 0.06 | - | - | 85.61 | 36.36 | 23.08 | 8.88 | 2.21 | 14.33 | 13.9 | 0.04 | - | - | - | バックホウ（クローラ型）［標準型・排出ガス対策型（第２次基準値）] 山積0.8m3（平積0.6m3） | * | - |  | - | 型わく工 | 普通作業員 | 土木一般世話役 | 特殊作業員 | 生コンクリート 高炉 １８－８－２５（２０） Ｗ／Ｃ ６０％ | 軽油 １．２号 パトロール給油 | - | - | - | 被災地補正対象
|  | 特殊養生(ｼﾞｪｯﾄﾋｰﾀ) | 135510 | 0.18 | 0.13 | 0.05 | - | 84.76 | 35.56 | 23.52 | 8.68 | 2.16 | 15.06 | 13.59 | 1.05 | 0.04 | - | - | ジェットヒータ 126ＭＪ (30,100kcal) | * | バックホウ（クローラ型）［標準型・排出ガス対策型（第２次基準値）] 山積0.8m3（平積0.6m3） | * | - | 型わく工 | 普通作業員 | 土木一般世話役 | 特殊作業員 | 生コンクリート 高炉 １８－８－２５（２０） Ｗ／Ｃ ６０％ | 灯油 白灯油 業務用 ミニローリー | 軽油 １．２号 パトロール給油 | - | - | 被災地補正対象
|  | 養生工無 | 131440 | 0.06 | 0.06 | - | - | 85.5 | 36.64 | 22.6 | 8.95 | 2.23 | 14.44 | 14.01 | 0.04 | - | - | - | バックホウ（クローラ型）［標準型・排出ガス対策型（第２次基準値）] 山積0.8m3（平積0.6m3） | * | - |  | - | 型わく工 | 普通作業員 | 土木一般世話役 | 特殊作業員 | 生コンクリート 高炉 １８－８－２５（２０） Ｗ／Ｃ ６０％ | 軽油 １．２号 パトロール給油 | - | - | - | 被災地補正対象
| 1.44m3超1.52m3以下 | 一般養生･特殊養生(練炭) | 139130 | 0.06 | 0.06 | - | - | 85.52 | 36.28 | 23.07 | 8.88 | 2.23 | 14.42 | 13.99 | 0.04 | - | - | - | バックホウ（クローラ型）［標準型・排出ガス対策型（第２次基準値）] 山積0.8m3（平積0.6m3） | * | - |  | - | 型わく工 | 普通作業員 | 土木一般世話役 | 特殊作業員 | 生コンクリート 高炉 １８－８－２５（２０） Ｗ／Ｃ ６０％ | 軽油 １．２号 パトロール給油 | - | - | - | 被災地補正対象
|  | 特殊養生(ｼﾞｪｯﾄﾋｰﾀ) | 142360 | 0.18 | 0.13 | 0.05 | - | 84.67 | 35.49 | 23.51 | 8.68 | 2.17 | 15.15 | 13.67 | 1.06 | 0.04 | - | - | ジェットヒータ 126ＭＪ (30,100kcal) | * | バックホウ（クローラ型）［標準型・排出ガス対策型（第２次基準値）] 山積0.8m3（平積0.6m3） | * | - | 型わく工 | 普通作業員 | 土木一般世話役 | 特殊作業員 | 生コンクリート 高炉 １８－８－２５（２０） Ｗ／Ｃ ６０％ | 灯油 白灯油 業務用 ミニローリー | 軽油 １．２号 パトロール給油 | - | - | 被災地補正対象
|  | 養生工無 | 138050 | 0.06 | 0.06 | - | - | 85.41 | 36.58 | 22.58 | 8.95 | 2.24 | 14.53 | 14.1 | 0.04 | - | - | - | バックホウ（クローラ型）［標準型・排出ガス対策型（第２次基準値）] 山積0.8m3（平積0.6m3） | * | - |  | - | 型わく工 | 普通作業員 | 土木一般世話役 | 特殊作業員 | 生コンクリート 高炉 １８－８－２５（２０） Ｗ／Ｃ ６０％ | 軽油 １．２号 パトロール給油 | - | - | - | 被災地補正対象
| 1.52m3超1.61m3以下 | 一般養生･特殊養生(練炭) | 146210 | 0.06 | 0.06 | - | - | 85.44 | 36.23 | 23.06 | 8.87 | 2.24 | 14.5 | 14.08 | 0.04 | - | - | - | バックホウ（クローラ型）［標準型・排出ガス対策型（第２次基準値）] 山積0.8m3（平積0.6m3） | * | - |  | - | 型わく工 | 普通作業員 | 土木一般世話役 | 特殊作業員 | 生コンクリート 高炉 １８－８－２５（２０） Ｗ／Ｃ ６０％ | 軽油 １．２号 パトロール給油 | - | - | - | 被災地補正対象
|  | 特殊養生(ｼﾞｪｯﾄﾋｰﾀ) | 149630 | 0.19 | 0.14 | 0.05 | - | 84.56 | 35.4 | 23.5 | 8.67 | 2.19 | 15.25 | 13.76 | 1.07 | 0.04 | - | - | ジェットヒータ 126ＭＪ (30,100kcal) | * | バックホウ（クローラ型）［標準型・排出ガス対策型（第２次基準値）] 山積0.8m3（平積0.6m3） | * | - | 型わく工 | 普通作業員 | 土木一般世話役 | 特殊作業員 | 生コンクリート 高炉 １８－８－２５（２０） Ｗ／Ｃ ６０％ | 灯油 白灯油 業務用 ミニローリー | 軽油 １．２号 パトロール給油 | - | - | 被災地補正対象
|  | 養生工無 | 145070 | 0.06 | 0.06 | - | - | 85.32 | 36.52 | 22.57 | 8.94 | 2.25 | 14.62 | 14.19 | 0.04 | - | - | - | バックホウ（クローラ型）［標準型・排出ガス対策型（第２次基準値）] 山積0.8m3（平積0.6m3） | * | - |  | - | 型わく工 | 普通作業員 | 土木一般世話役 | 特殊作業員 | 生コンクリート 高炉 １８－８－２５（２０） Ｗ／Ｃ ６０％ | 軽油 １．２号 パトロール給油 | - | - | - | 被災地補正対象
| 1.61m3超1.70m3以下 | 一般養生･特殊養生(練炭) | 153720 | 0.06 | 0.06 | - | - | 85.36 | 36.17 | 23.05 | 8.87 | 2.25 | 14.58 | 14.16 | 0.04 | - | - | - | バックホウ（クローラ型）［標準型・排出ガス対策型（第２次基準値）] 山積0.8m3（平積0.6m3） | * | - |  | - | 型わく工 | 普通作業員 | 土木一般世話役 | 特殊作業員 | 生コンクリート 高炉 １８－８－２５（２０） Ｗ／Ｃ ６０％ | 軽油 １．２号 パトロール給油 | - | - | - | 被災地補正対象
|  | 特殊養生(ｼﾞｪｯﾄﾋｰﾀ) | 157330 | 0.19 | 0.14 | 0.05 | - | 84.5 | 35.36 | 23.49 | 8.67 | 2.2 | 15.31 | 13.83 | 1.07 | 0.04 | - | - | ジェットヒータ 126ＭＪ (30,100kcal) | * | バックホウ（クローラ型）［標準型・排出ガス対策型（第２次基準値）] 山積0.8m3（平積0.6m3） | * | - | 型わく工 | 普通作業員 | 土木一般世話役 | 特殊作業員 | 生コンクリート 高炉 １８－８－２５（２０） Ｗ／Ｃ ６０％ | 灯油 白灯油 業務用 ミニローリー | 軽油 １．２号 パトロール給油 | - | - | 被災地補正対象
|  | 養生工無 | 152510 | 0.06 | 0.06 | - | - | 85.24 | 36.46 | 22.55 | 8.94 | 2.27 | 14.7 | 14.27 | 0.04 | - | - | - | バックホウ（クローラ型）［標準型・排出ガス対策型（第２次基準値）] 山積0.8m3（平積0.6m3） | * | - |  | - | 型わく工 | 普通作業員 | 土木一般世話役 | 特殊作業員 | 生コンクリート 高炉 １８－８－２５（２０） Ｗ／Ｃ ６０％ | 軽油 １．２号 パトロール給油 | - | - | - | 被災地補正対象
| 1.70m3超1.80m3以下 | 一般養生･特殊養生(練炭) | 161630 | 0.06 | 0.06 | - | - | 85.28 | 36.11 | 23.04 | 8.87 | 2.26 | 14.66 | 14.24 | 0.04 | - | - | - | バックホウ（クローラ型）［標準型・排出ガス対策型（第２次基準値）] 山積0.8m3（平積0.6m3） | * | - |  | - | 型わく工 | 普通作業員 | 土木一般世話役 | 特殊作業員 | 生コンクリート 高炉 １８－８－２５（２０） Ｗ／Ｃ ６０％ | 軽油 １．２号 パトロール給油 | - | - | - | 被災地補正対象
|  | 特殊養生(ｼﾞｪｯﾄﾋｰﾀ) | 165450 | 0.19 | 0.14 | 0.05 | - | 84.41 | 35.3 | 23.48 | 8.66 | 2.21 | 15.4 | 13.91 | 1.08 | 0.04 | - | - | ジェットヒータ 126ＭＪ (30,100kcal) | * | バックホウ（クローラ型）［標準型・排出ガス対策型（第２次基準値）] 山積0.8m3（平積0.6m3） | * | - | 型わく工 | 普通作業員 | 土木一般世話役 | 特殊作業員 | 生コンクリート 高炉 １８－８－２５（２０） Ｗ／Ｃ ６０％ | 灯油 白灯油 業務用 ミニローリー | 軽油 １．２号 パトロール給油 | - | - | 被災地補正対象
|  | 養生工無 | 160360 | 0.06 | 0.06 | - | - | 85.16 | 36.4 | 22.54 | 8.94 | 2.28 | 14.78 | 14.35 | 0.04 | - | - | - | バックホウ（クローラ型）［標準型・排出ガス対策型（第２次基準値）] 山積0.8m3（平積0.6m3） | * | - |  | - | 型わく工 | 普通作業員 | 土木一般世話役 | 特殊作業員 | 生コンクリート 高炉 １８－８－２５（２０） Ｗ／Ｃ ６０％ | 軽油 １．２号 パトロール給油 | - | - | - | 被災地補正対象
| 1.80m3超1.90m3以下 | 一般養生･特殊養生(練炭) | 169980 | 0.05 | 0.05 | - | - | 85.22 | 36.07 | 23.03 | 8.87 | 2.27 | 14.73 | 14.31 | 0.04 | - | - | - | バックホウ（クローラ型）［標準型・排出ガス対策型（第２次基準値）] 山積0.8m3（平積0.6m3） | * | - |  | - | 型わく工 | 普通作業員 | 土木一般世話役 | 特殊作業員 | 生コンクリート 高炉 １８－８－２５（２０） Ｗ／Ｃ ６０％ | 軽油 １．２号 パトロール給油 | - | - | - | 被災地補正対象
|  | 特殊養生(ｼﾞｪｯﾄﾋｰﾀ) | 174010 | 0.19 | 0.14 | 0.05 | - | 84.33 | 35.23 | 23.48 | 8.66 | 2.22 | 15.48 | 13.98 | 1.09 | 0.04 | - | - | ジェットヒータ 126ＭＪ (30,100kcal) | * | バックホウ（クローラ型）［標準型・排出ガス対策型（第２次基準値）] 山積0.8m3（平積0.6m3） | * | - | 型わく工 | 普通作業員 | 土木一般世話役 | 特殊作業員 | 生コンクリート 高炉 １８－８－２５（２０） Ｗ／Ｃ ６０％ | 灯油 白灯油 業務用 ミニローリー | 軽油 １．２号 パトロール給油 | - | - | 被災地補正対象
|  | 養生工無 | 168630 | 0.06 | 0.06 | - | - | 85.09 | 36.35 | 22.53 | 8.94 | 2.29 | 14.85 | 14.43 | 0.04 | - | - | - | バックホウ（クローラ型）［標準型・排出ガス対策型（第２次基準値）] 山積0.8m3（平積0.6m3） | * | - |  | - | 型わく工 | 普通作業員 | 土木一般世話役 | 特殊作業員 | 生コンクリート 高炉 １８－８－２５（２０） Ｗ／Ｃ ６０％ | 軽油 １．２号 パトロール給油 | - | - | - | 被災地補正対象
| 1.90m3超2.00m3以下 | 一般養生･特殊養生(練炭) | 178310 | 0.05 | 0.05 | - | - | 85.15 | 36.02 | 23.02 | 8.86 | 2.28 | 14.8 | 14.38 | 0.04 | - | - | - | バックホウ（クローラ型）［標準型・排出ガス対策型（第２次基準値）] 山積0.8m3（平積0.6m3） | * | - |  | - | 型わく工 | 普通作業員 | 土木一般世話役 | 特殊作業員 | 生コンクリート 高炉 １８－８－２５（２０） Ｗ／Ｃ ６０％ | 軽油 １．２号 パトロール給油 | - | - | - | 被災地補正対象
|  | 特殊養生(ｼﾞｪｯﾄﾋｰﾀ) | 182570 | 0.19 | 0.14 | 0.05 | - | 84.26 | 35.18 | 23.47 | 8.66 | 2.23 | 15.55 | 14.05 | 1.09 | 0.04 | - | - | ジェットヒータ 126ＭＪ (30,100kcal) | * | バックホウ（クローラ型）［標準型・排出ガス対策型（第２次基準値）] 山積0.8m3（平積0.6m3） | * | - | 型わく工 | 普通作業員 | 土木一般世話役 | 特殊作業員 | 生コンクリート 高炉 １８－８－２５（２０） Ｗ／Ｃ ６０％ | 灯油 白灯油 業務用 ミニローリー | 軽油 １．２号 パトロール給油 | - | - | 被災地補正対象
|  | 養生工無 | 176890 | 0.06 | 0.06 | - | - | 85.02 | 36.3 | 22.51 | 8.94 | 2.3 | 14.92 | 14.5 | 0.04 | - | - | - | バックホウ（クローラ型）［標準型・排出ガス対策型（第２次基準値）] 山積0.8m3（平積0.6m3） | * | - |  | - | 型わく工 | 普通作業員 | 土木一般世話役 | 特殊作業員 | 生コンクリート 高炉 １８－８－２５（２０） Ｗ／Ｃ ６０％ | 軽油 １．２号 パトロール給油 | - | - | - | 被災地補正対象
| 2.00m3超2.11m3以下 | 一般養生･特殊養生(練炭) | 187060 | 0.05 | 0.05 | - | - | 85.08 | 35.97 | 23.01 | 8.86 | 2.29 | 14.87 | 14.45 | 0.04 | - | - | - | バックホウ（クローラ型）［標準型・排出ガス対策型（第２次基準値）] 山積0.8m3（平積0.6m3） | * | - |  | - | 型わく工 | 普通作業員 | 土木一般世話役 | 特殊作業員 | 生コンクリート 高炉 １８－８－２５（２０） Ｗ／Ｃ ６０％ | 軽油 １．２号 パトロール給油 | - | - | - | 被災地補正対象
|  | 特殊養生(ｼﾞｪｯﾄﾋｰﾀ) | 191550 | 0.19 | 0.14 | 0.05 | - | 84.19 | 35.15 | 23.46 | 8.65 | 2.23 | 15.62 | 14.11 | 1.1 | 0.04 | - | - | ジェットヒータ 126ＭＪ (30,100kcal) | * | バックホウ（クローラ型）［標準型・排出ガス対策型（第２次基準値）] 山積0.8m3（平積0.6m3） | * | - | 型わく工 | 普通作業員 | 土木一般世話役 | 特殊作業員 | 生コンクリート 高炉 １８－８－２５（２０） Ｗ／Ｃ ６０％ | 灯油 白灯油 業務用 ミニローリー | 軽油 １．２号 パトロール給油 | - | - | 被災地補正対象
|  | 養生工無 | 185560 | 0.06 | 0.06 | - | - | 84.96 | 36.27 | 22.5 | 8.93 | 2.31 | 14.98 | 14.56 | 0.04 | - | - | - | バックホウ（クローラ型）［標準型・排出ガス対策型（第２次基準値）] 山積0.8m3（平積0.6m3） | * | - |  | - | 型わく工 | 普通作業員 | 土木一般世話役 | 特殊作業員 | 生コンクリート 高炉 １８－８－２５（２０） Ｗ／Ｃ ６０％ | 軽油 １．２号 パトロール給油 | - | - | - | 被災地補正対象
| 2.11m3超2.23m3以下 | 一般養生･特殊養生(練炭) | 196650 | 0.05 | 0.05 | - | - | 85.02 | 35.92 | 23 | 8.86 | 2.3 | 14.93 | 14.51 | 0.04 | - | - | - | バックホウ（クローラ型）［標準型・排出ガス対策型（第２次基準値）] 山積0.8m3（平積0.6m3） | * | - |  | - | 型わく工 | 普通作業員 | 土木一般世話役 | 特殊作業員 | 生コンクリート 高炉 １８－８－２５（２０） Ｗ／Ｃ ６０％ | 軽油 １．２号 パトロール給油 | - | - | - | 被災地補正対象
|  | 特殊養生(ｼﾞｪｯﾄﾋｰﾀ) | 201390 | 0.19 | 0.14 | 0.05 | - | 84.13 | 35.1 | 23.45 | 8.65 | 2.24 | 15.68 | 14.17 | 1.1 | 0.04 | - | - | ジェットヒータ 126ＭＪ (30,100kcal) | * | バックホウ（クローラ型）［標準型・排出ガス対策型（第２次基準値）] 山積0.8m3（平積0.6m3） | * | - | 型わく工 | 普通作業員 | 土木一般世話役 | 特殊作業員 | 生コンクリート 高炉 １８－８－２５（２０） Ｗ／Ｃ ６０％ | 灯油 白灯油 業務用 ミニローリー | 軽油 １．２号 パトロール給油 | - | - | 被災地補正対象
|  | 養生工無 | 195070 | 0.05 | 0.05 | - | - | 84.9 | 36.23 | 22.49 | 8.93 | 2.31 | 15.05 | 14.63 | 0.04 | - | - | - | バックホウ（クローラ型）［標準型・排出ガス対策型（第２次基準値）] 山積0.8m3（平積0.6m3） | * | - |  | - | 型わく工 | 普通作業員 | 土木一般世話役 | 特殊作業員 | 生コンクリート 高炉 １８－８－２５（２０） Ｗ／Ｃ ６０％ | 軽油 １．２号 パトロール給油 | - | - | - | 被災地補正対象
| 2.23m3超2.35m3以下 | 一般養生･特殊養生(練炭) | 206650 | 0.05 | 0.05 | - | - | 84.96 | 35.89 | 22.99 | 8.86 | 2.3 | 14.99 | 14.57 | 0.04 | - | - | - | バックホウ（クローラ型）［標準型・排出ガス対策型（第２次基準値）] 山積0.8m3（平積0.6m3） | * | - |  | - | 型わく工 | 普通作業員 | 土木一般世話役 | 特殊作業員 | 生コンクリート 高炉 １８－８－２５（２０） Ｗ／Ｃ ６０％ | 軽油 １．２号 パトロール給油 | - | - | - | 被災地補正対象
|  | 特殊養生(ｼﾞｪｯﾄﾋｰﾀ) | 211650 | 0.19 | 0.14 | 0.05 | - | 84.07 | 35.05 | 23.45 | 8.65 | 2.25 | 15.74 | 14.23 | 1.1 | 0.04 | - | - | ジェットヒータ 126ＭＪ (30,100kcal) | * | バックホウ（クローラ型）［標準型・排出ガス対策型（第２次基準値）] 山積0.8m3（平積0.6m3） | * | - | 型わく工 | 普通作業員 | 土木一般世話役 | 特殊作業員 | 生コンクリート 高炉 １８－８－２５（２０） Ｗ／Ｃ ６０％ | 灯油 白灯油 業務用 ミニローリー | 軽油 １．２号 パトロール給油 | - | - | 被災地補正対象
|  | 養生工無 | 204980 | 0.05 | 0.05 | - | - | 84.84 | 36.19 | 22.48 | 8.93 | 2.32 | 15.11 | 14.69 | 0.04 | - | - | - | バックホウ（クローラ型）［標準型・排出ガス対策型（第２次基準値）] 山積0.8m3（平積0.6m3） | * | - |  | - | 型わく工 | 普通作業員 | 土木一般世話役 | 特殊作業員 | 生コンクリート 高炉 １８－８－２５（２０） Ｗ／Ｃ ６０％ | 軽油 １．２号 パトロール給油 | - | - | - | 被災地補正対象
| 2.35m3超2.48m3以下 | 一般養生･特殊養生(練炭) | 217070 | 0.05 | 0.05 | - | - | 84.91 | 35.85 | 22.98 | 8.86 | 2.31 | 15.04 | 14.63 | 0.04 | - | - | - | バックホウ（クローラ型）［標準型・排出ガス対策型（第２次基準値）] 山積0.8m3（平積0.6m3） | * | - |  | - | 型わく工 | 普通作業員 | 土木一般世話役 | 特殊作業員 | 生コンクリート 高炉 １８－８－２５（２０） Ｗ／Ｃ ６０％ | 軽油 １．２号 パトロール給油 | - | - | - | 被災地補正対象
|  | 特殊養生(ｼﾞｪｯﾄﾋｰﾀ) | 222340 | 0.19 | 0.14 | 0.05 | - | 84.01 | 35 | 23.44 | 8.65 | 2.26 | 15.8 | 14.28 | 1.11 | 0.04 | - | - | ジェットヒータ 126ＭＪ (30,100kcal) | * | バックホウ（クローラ型）［標準型・排出ガス対策型（第２次基準値）] 山積0.8m3（平積0.6m3） | * | - | 型わく工 | 普通作業員 | 土木一般世話役 | 特殊作業員 | 生コンクリート 高炉 １８－８－２５（２０） Ｗ／Ｃ ６０％ | 灯油 白灯油 業務用 ミニローリー | 軽油 １．２号 パトロール給油 | - | - | 被災地補正対象
|  | 養生工無 | 215310 | 0.05 | 0.05 | - | - | 84.78 | 36.14 | 22.47 | 8.93 | 2.33 | 15.17 | 14.75 | 0.04 | - | - | - | バックホウ（クローラ型）［標準型・排出ガス対策型（第２次基準値）] 山積0.8m3（平積0.6m3） | * | - |  | - | 型わく工 | 普通作業員 | 土木一般世話役 | 特殊作業員 | 生コンクリート 高炉 １８－８－２５（２０） Ｗ／Ｃ ６０％ | 軽油 １．２号 パトロール給油 | - | - | - | 被災地補正対象
| 2.48m3超2.62m3以下 | 一般養生･特殊養生(練炭) | 228330 | 0.05 | 0.05 | - | - | 84.85 | 35.82 | 22.97 | 8.85 | 2.32 | 15.1 | 14.69 | 0.04 | - | - | - | バックホウ（クローラ型）［標準型・排出ガス対策型（第２次基準値）] 山積0.8m3（平積0.6m3） | * | - |  | - | 型わく工 | 普通作業員 | 土木一般世話役 | 特殊作業員 | 生コンクリート 高炉 １８－８－２５（２０） Ｗ／Ｃ ６０％ | 軽油 １．２号 パトロール給油 | - | - | - | 被災地補正対象
|  | 特殊養生(ｼﾞｪｯﾄﾋｰﾀ) | 233900 | 0.19 | 0.14 | 0.05 | - | 83.96 | 34.97 | 23.44 | 8.64 | 2.26 | 15.85 | 14.34 | 1.11 | 0.04 | - | - | ジェットヒータ 126ＭＪ (30,100kcal) | * | バックホウ（クローラ型）［標準型・排出ガス対策型（第２次基準値）] 山積0.8m3（平積0.6m3） | * | - | 型わく工 | 普通作業員 | 土木一般世話役 | 特殊作業員 | 生コンクリート 高炉 １８－８－２５（２０） Ｗ／Ｃ ６０％ | 灯油 白灯油 業務用 ミニローリー | 軽油 １．２号 パトロール給油 | - | - | 被災地補正対象
|  | 養生工無 | 226470 | 0.05 | 0.05 | - | - | 84.72 | 36.09 | 22.46 | 8.93 | 2.34 | 15.23 | 14.81 | 0.04 | - | - | - | バックホウ（クローラ型）［標準型・排出ガス対策型（第２次基準値）] 山積0.8m3（平積0.6m3） | * | - |  | - | 型わく工 | 普通作業員 | 土木一般世話役 | 特殊作業員 | 生コンクリート 高炉 １８－８－２５（２０） Ｗ／Ｃ ６０％ | 軽油 １．２号 パトロール給油 | - | - | - | 被災地補正対象
| 2.62m3超2.77m3以下 | 一般養生･特殊養生(練炭) | 240420 | 0.05 | 0.05 | - | - | 84.8 | 35.78 | 22.96 | 8.85 | 2.33 | 15.15 | 14.74 | 0.04 | - | - | - | バックホウ（クローラ型）［標準型・排出ガス対策型（第２次基準値）] 山積0.8m3（平積0.6m3） | * | - |  | - | 型わく工 | 普通作業員 | 土木一般世話役 | 特殊作業員 | 生コンクリート 高炉 １８－８－２５（２０） Ｗ／Ｃ ６０％ | 軽油 １．２号 パトロール給油 | - | - | - | 被災地補正対象
|  | 特殊養生(ｼﾞｪｯﾄﾋｰﾀ) | 246300 | 0.19 | 0.14 | 0.05 | - | 83.9 | 34.93 | 23.43 | 8.64 | 2.27 | 15.91 | 14.39 | 1.12 | 0.04 | - | - | ジェットヒータ 126ＭＪ (30,100kcal) | * | バックホウ（クローラ型）［標準型・排出ガス対策型（第２次基準値）] 山積0.8m3（平積0.6m3） | * | - | 型わく工 | 普通作業員 | 土木一般世話役 | 特殊作業員 | 生コンクリート 高炉 １８－８－２５（２０） Ｗ／Ｃ ６０％ | 灯油 白灯油 業務用 ミニローリー | 軽油 １．２号 パトロール給油 | - | - | 被災地補正対象
|  | 養生工無 | 238450 | 0.05 | 0.05 | - | - | 84.67 | 36.07 | 22.45 | 8.92 | 2.35 | 15.28 | 14.86 | 0.04 | - | - | - | バックホウ（クローラ型）［標準型・排出ガス対策型（第２次基準値）] 山積0.8m3（平積0.6m3） | * | - |  | - | 型わく工 | 普通作業員 | 土木一般世話役 | 特殊作業員 | 生コンクリート 高炉 １８－８－２５（２０） Ｗ／Ｃ ６０％ | 軽油 １．２号 パトロール給油 | - | - | - | 被災地補正対象
| 2.77m3超2.92m3以下 | 一般養生･特殊養生(練炭) | 252920 | 0.05 | 0.05 | - | - | 84.75 | 35.74 | 22.96 | 8.85 | 2.33 | 15.2 | 14.79 | 0.04 | - | - | - | バックホウ（クローラ型）［標準型・排出ガス対策型（第２次基準値）] 山積0.8m3（平積0.6m3） | * | - |  | - | 型わく工 | 普通作業員 | 土木一般世話役 | 特殊作業員 | 生コンクリート 高炉 １８－８－２５（２０） Ｗ／Ｃ ６０％ | 軽油 １．２号 パトロール給油 | - | - | - | 被災地補正対象
|  | 特殊養生(ｼﾞｪｯﾄﾋｰﾀ) | 259130 | 0.19 | 0.14 | 0.05 | - | 83.85 | 34.89 | 23.42 | 8.64 | 2.28 | 15.96 | 14.44 | 1.12 | 0.04 | - | - | ジェットヒータ 126ＭＪ (30,100kcal) | * | バックホウ（クローラ型）［標準型・排出ガス対策型（第２次基準値）] 山積0.8m3（平積0.6m3） | * | - | 型わく工 | 普通作業員 | 土木一般世話役 | 特殊作業員 | 生コンクリート 高炉 １８－８－２５（２０） Ｗ／Ｃ ６０％ | 灯油 白灯油 業務用 ミニローリー | 軽油 １．２号 パトロール給油 | - | - | 被災地補正対象
|  | 養生工無 | 250850 | 0.05 | 0.05 | - | - | 84.62 | 36.04 | 22.44 | 8.92 | 2.35 | 15.33 | 14.92 | 0.04 | - | - | - | バックホウ（クローラ型）［標準型・排出ガス対策型（第２次基準値）] 山積0.8m3（平積0.6m3） | * | - |  | - | 型わく工 | 普通作業員 | 土木一般世話役 | 特殊作業員 | 生コンクリート 高炉 １８－８－２５（２０） Ｗ／Ｃ ６０％ | 軽油 １．２号 パトロール給油 | - | - | - | 被災地補正対象
| 2.92m3超3.08m3以下 | 一般養生･特殊養生(練炭) | 265850 | 0.05 | 0.05 | - | - | 84.7 | 35.7 | 22.95 | 8.85 | 2.34 | 15.25 | 14.84 | 0.04 | - | - | - | バックホウ（クローラ型）［標準型・排出ガス対策型（第２次基準値）] 山積0.8m3（平積0.6m3） | * | - |  | - | 型わく工 | 普通作業員 | 土木一般世話役 | 特殊作業員 | 生コンクリート 高炉 １８－８－２５（２０） Ｗ／Ｃ ６０％ | 軽油 １．２号 パトロール給油 | - | - | - | 被災地補正対象
|  | 特殊養生(ｼﾞｪｯﾄﾋｰﾀ) | 272390 | 0.19 | 0.14 | 0.05 | - | 83.81 | 34.86 | 23.42 | 8.64 | 2.28 | 16 | 14.48 | 1.12 | 0.04 | - | - | ジェットヒータ 126ＭＪ (30,100kcal) | * | バックホウ（クローラ型）［標準型・排出ガス対策型（第２次基準値）] 山積0.8m3（平積0.6m3） | * | - | 型わく工 | 普通作業員 | 土木一般世話役 | 特殊作業員 | 生コンクリート 高炉 １８－８－２５（２０） Ｗ／Ｃ ６０％ | 灯油 白灯油 業務用 ミニローリー | 軽油 １．２号 パトロール給油 | - | - | 被災地補正対象
|  | 養生工無 | 263660 | 0.05 | 0.05 | - | - | 84.58 | 36.01 | 22.43 | 8.92 | 2.36 | 15.37 | 14.96 | 0.04 | - | - | - | バックホウ（クローラ型）［標準型・排出ガス対策型（第２次基準値）] 山積0.8m3（平積0.6m3） | * | - |  | - | 型わく工 | 普通作業員 | 土木一般世話役 | 特殊作業員 | 生コンクリート 高炉 １８－８－２５（２０） Ｗ／Ｃ ６０％ | 軽油 １．２号 パトロール給油 | - | - | - | 被災地補正対象
| 3.08m3超3.25m3以下 | 一般養生･特殊養生(練炭) | 279600 | 0.05 | 0.05 | - | - | 84.65 | 35.66 | 22.94 | 8.85 | 2.35 | 15.3 | 14.89 | 0.04 | - | - | - | バックホウ（クローラ型）［標準型・排出ガス対策型（第２次基準値）] 山積0.8m3（平積0.6m3） | * | - |  | - | 型わく工 | 普通作業員 | 土木一般世話役 | 特殊作業員 | 生コンクリート 高炉 １８－８－２５（２０） Ｗ／Ｃ ６０％ | 軽油 １．２号 パトロール給油 | - | - | - | 被災地補正対象
|  | 特殊養生(ｼﾞｪｯﾄﾋｰﾀ) | 286510 | 0.19 | 0.14 | 0.05 | - | 83.75 | 34.82 | 23.41 | 8.63 | 2.29 | 16.06 | 14.53 | 1.13 | 0.04 | - | - | ジェットヒータ 126ＭＪ (30,100kcal) | * | バックホウ（クローラ型）［標準型・排出ガス対策型（第２次基準値）] 山積0.8m3（平積0.6m3） | * | - | 型わく工 | 普通作業員 | 土木一般世話役 | 特殊作業員 | 生コンクリート 高炉 １８－８－２５（２０） Ｗ／Ｃ ６０％ | 灯油 白灯油 業務用 ミニローリー | 軽油 １．２号 パトロール給油 | - | - | 被災地補正対象
|  | 養生工無 | 277290 | 0.05 | 0.05 | - | - | 84.53 | 35.97 | 22.42 | 8.92 | 2.37 | 15.42 | 15.01 | 0.04 | - | - | - | バックホウ（クローラ型）［標準型・排出ガス対策型（第２次基準値）] 山積0.8m3（平積0.6m3） | * | - |  | - | 型わく工 | 普通作業員 | 土木一般世話役 | 特殊作業員 | 生コンクリート 高炉 １８－８－２５（２０） Ｗ／Ｃ ６０％ | 軽油 １．２号 パトロール給油 | - | - | - | 被災地補正対象
| 3.25m3超3.42m3以下 | 一般養生･特殊養生(練炭) | 293770 | 0.05 | 0.05 | - | - | 84.61 | 35.63 | 22.94 | 8.85 | 2.35 | 15.34 | 14.93 | 0.04 | - | - | - | バックホウ（クローラ型）［標準型・排出ガス対策型（第２次基準値）] 山積0.8m3（平積0.6m3） | * | - |  | - | 型わく工 | 普通作業員 | 土木一般世話役 | 特殊作業員 | 生コンクリート 高炉 １８－８－２５（２０） Ｗ／Ｃ ６０％ | 軽油 １．２号 パトロール給油 | - | - | - | 被災地補正対象
|  | 特殊養生(ｼﾞｪｯﾄﾋｰﾀ) | 301050 | 0.19 | 0.14 | 0.05 | - | 83.71 | 34.79 | 23.41 | 8.63 | 2.29 | 16.1 | 14.57 | 1.13 | 0.04 | - | - | ジェットヒータ 126ＭＪ (30,100kcal) | * | バックホウ（クローラ型）［標準型・排出ガス対策型（第２次基準値）] 山積0.8m3（平積0.6m3） | * | - | 型わく工 | 普通作業員 | 土木一般世話役 | 特殊作業員 | 生コンクリート 高炉 １８－８－２５（２０） Ｗ／Ｃ ６０％ | 灯油 白灯油 業務用 ミニローリー | 軽油 １．２号 パトロール給油 | - | - | 被災地補正対象
|  | 養生工無 | 291340 | 0.05 | 0.05 | - | - | 84.49 | 35.94 | 22.42 | 8.92 | 2.37 | 15.46 | 15.05 | 0.04 | - | - | - | バックホウ（クローラ型）［標準型・排出ガス対策型（第２次基準値）] 山積0.8m3（平積0.6m3） | * | - |  | - | 型わく工 | 普通作業員 | 土木一般世話役 | 特殊作業員 | 生コンクリート 高炉 １８－８－２５（２０） Ｗ／Ｃ ６０％ | 軽油 １．２号 パトロール給油 | - | - | - | 被災地補正対象

## 021
No.021【 積込（コンクリート殻） 】
＜ 積算単位：ｍ３ ＞
条件区分 | 標準単価 | 機労材構成比 | [14 empty] | 代表機労材規格 | [11 empty] | 備考
- |  | K |  |  |  | R |  |  |  |  | Z |  |  |  |  | S | K （ *印：賃料） |  |  | R |  |  |  | Z |  |  |  | S
|  |  | K1 | K2 | K3 |  | R1 | R2 | R3 | R4 |  | Z1 | Z2 | Z3 | Z4 |  | K1 | K2 | K3 | R1 | R2 | R3 | R4 | Z1 | Z2 | Z3 | Z4
- | 1012.6 | 10.6 | 10.6 | - | - | 83.67 | 74.67 | 9 | - | - | 5.73 | 5.73 | - | - | - | - | バックホウ（クローラ型）[標準型・排出ガス対策型(第１次基準値)]山積0.8m3(平積0.6m3) | - | - | 普通作業員 | 運転手（特殊） | - | - | 軽油 １．２号 パトロール給油 | - | - | - | - | 被災地補正対象

## 022
No.022【 函渠 】
＜ 積算単位：ｍ３ ＞
条件区分 | [6 empty] | 標準単価 | 機労材構成比 | [14 empty] | 代表機労材規格 | [12 empty] | 備考
ｺﾝｸﾘｰﾄ規格 | 内空寸法(幅×高さ)m | 養生工の種類 | 基礎砕石の有無 | 均しｺﾝｸﾘｰﾄの有無 | 目地･止水板の有無 | 圧送管延長距離区分 |  | K |  |  |  | R |  |  |  |  | Z |  |  |  |  | S | K （ *印：賃料） |  |  |  | R |  |  |  | Z |  |  |  | S
[9 empty] | K1 | K2 | K3 |  | R1 | R2 | R3 | R4 |  | Z1 | Z2 | Z3 | Z4 |  | K1 | K2 |  | K3 | R1 | R2 | R3 | R4 | Z1 | Z2 | Z3 | Z4
24-8-25(20)(高炉) | 幅:1.0以上2.5未満かつ高さ:1.0以上2.5未満 | 一般養生･特殊養生(練炭､ｼﾞｪｯﾄ) | 有り | 有り | 有り | 延長無し | 51536 | 1.53 | 1.03 | - | - | 72.45 | 23.04 | 15.69 | 5.4 | 3.23 | 26.02 | 25.72 | 0.2 | - | - | - | コンクリートポンプ車［トラック架装・ブーム式］圧送能力90～110m3/h | - |  | - | 型わく工 | 普通作業員 | 土木一般世話役 | とび工 | 生コンクリート 高炉 ２４－８－２５（２０） Ｗ／Ｃ ５５％ | 軽油 １．２号 パトロール給油 | - | - | - | 被災地補正対象
[6 empty] | 110m未満 | 52100 | 1.58 | 1.01 | - | - | 72.67 | 22.81 | 16.52 | 5.34 | 3.19 | 25.75 | 25.45 | 0.2 | - | - | - | コンクリートポンプ車［トラック架装・ブーム式］圧送能力90～110m3/h | - |  | - | 型わく工 | 普通作業員 | 土木一般世話役 | とび工 | 生コンクリート 高炉 ２４－８－２５（２０） Ｗ／Ｃ ５５％ | 軽油 １．２号 パトロール給油 | - | - | - | 被災地補正対象
[6 empty] | 110m以上220m未満 | 53226 | 1.72 | 0.99 | - | - | 73.08 | 22.33 | 18.12 | 5.22 | 3.13 | 25.2 | 24.91 | 0.2 | - | - | - | コンクリートポンプ車［トラック架装・ブーム式］圧送能力90～110m3/h | - |  | - | 型わく工 | 普通作業員 | 土木一般世話役 | とび工 | 生コンクリート 高炉 ２４－８－２５（２０） Ｗ／Ｃ ５５％ | 軽油 １．２号 パトロール給油 | - | - | - | 被災地補正対象
[6 empty] | 220m以上340m以下 | 54404 | 1.85 | 0.97 | - | - | 73.5 | 21.84 | 19.73 | 5.11 | 3.06 | 24.65 | 24.37 | 0.19 | - | - | - | コンクリートポンプ車［トラック架装・ブーム式］圧送能力90～110m3/h | - |  | - | 型わく工 | 普通作業員 | 土木一般世話役 | とび工 | 生コンクリート 高炉 ２４－８－２５（２０） Ｗ／Ｃ ５５％ | 軽油 １．２号 パトロール給油 | - | - | - | 被災地補正対象
[5 empty] | 無し | 延長無し | 50996 | 1.52 | 1.04 | - | - | 72.18 | 23.3 | 15.86 | 5.45 | 3.26 | 26.3 | 26 | 0.21 | - | - | - | コンクリートポンプ車［トラック架装・ブーム式］圧送能力90～110m3/h | - |  | - | 型わく工 | 普通作業員 | 土木一般世話役 | とび工 | 生コンクリート 高炉 ２４－８－２５（２０） Ｗ／Ｃ ５５％ | 軽油 １．２号 パトロール給油 | - | - | - | 被災地補正対象
[6 empty] | 110m未満 | 51559 | 1.58 | 1.02 | - | - | 72.42 | 23.06 | 16.69 | 5.39 | 3.23 | 26 | 25.71 | 0.2 | - | - | - | コンクリートポンプ車［トラック架装・ブーム式］圧送能力90～110m3/h | - |  | - | 型わく工 | 普通作業員 | 土木一般世話役 | とび工 | 生コンクリート 高炉 ２４－８－２５（２０） Ｗ／Ｃ ５５％ | 軽油 １．２号 パトロール給油 | - | - | - | 被災地補正対象
[6 empty] | 110m以上220m未満 | 52684 | 1.71 | 1 | - | - | 72.84 | 22.55 | 18.31 | 5.28 | 3.16 | 25.45 | 25.16 | 0.2 | - | - | - | コンクリートポンプ車［トラック架装・ブーム式］圧送能力90～110m3/h | - |  | - | 型わく工 | 普通作業員 | 土木一般世話役 | とび工 | 生コンクリート 高炉 ２４－８－２５（２０） Ｗ／Ｃ ５５％ | 軽油 １．２号 パトロール給油 | - | - | - | 被災地補正対象
[6 empty] | 220m以上340m以下 | 53861 | 1.84 | 0.98 | - | - | 73.27 | 22.07 | 19.93 | 5.16 | 3.09 | 24.89 | 24.61 | 0.19 | - | - | - | コンクリートポンプ車［トラック架装・ブーム式］圧送能力90～110m3/h | - |  | - | 型わく工 | 普通作業員 | 土木一般世話役 | とび工 | 生コンクリート 高炉 ２４－８－２５（２０） Ｗ／Ｃ ５５％ | 軽油 １．２号 パトロール給油 | - | - | - | 被災地補正対象
|  |  |  | 無し | 有り | 延長無し | 48525 | 1.49 | 1.09 | - | - | 70.89 | 24.47 | 16.67 | 5.73 | 3.43 | 27.62 | 27.32 | 0.22 | - | - | - | コンクリートポンプ車［トラック架装・ブーム式］圧送能力90～110m3/h | - |  | - | 型わく工 | 普通作業員 | 土木一般世話役 | とび工 | 生コンクリート 高炉 ２４－８－２５（２０） Ｗ／Ｃ ５５％ | 軽油 １．２号 パトロール給油 | - | - | - | 被災地補正対象
[6 empty] | 110m未満 | 49085 | 1.56 | 1.08 | - | - | 71.14 | 24.21 | 17.53 | 5.66 | 3.39 | 27.3 | 27.01 | 0.21 | - | - | - | コンクリートポンプ車［トラック架装・ブーム式］圧送能力90～110m3/h | - |  | - | 型わく工 | 普通作業員 | 土木一般世話役 | とび工 | 生コンクリート 高炉 ２４－８－２５（２０） Ｗ／Ｃ ５５％ | 軽油 １．２号 パトロール給油 | - | - | - | 被災地補正対象
[6 empty] | 110m以上220m未満 | 50204 | 1.68 | 1.05 | - | - | 71.63 | 23.67 | 19.21 | 5.54 | 3.31 | 26.69 | 26.41 | 0.21 | - | - | - | コンクリートポンプ車［トラック架装・ブーム式］圧送能力90～110m3/h | - |  | - | 型わく工 | 普通作業員 | 土木一般世話役 | とび工 | 生コンクリート 高炉 ２４－８－２５（２０） Ｗ／Ｃ ５５％ | 軽油 １．２号 パトロール給油 | - | - | - | 被災地補正対象
[6 empty] | 220m以上340m以下 | 51375 | 1.81 | 1.03 | - | - | 72.11 | 23.13 | 20.89 | 5.41 | 3.24 | 26.08 | 25.81 | 0.2 | - | - | - | コンクリートポンプ車［トラック架装・ブーム式］圧送能力90～110m3/h | - |  | - | 型わく工 | 普通作業員 | 土木一般世話役 | とび工 | 生コンクリート 高炉 ２４－８－２５（２０） Ｗ／Ｃ ５５％ | 軽油 １．２号 パトロール給油 | - | - | - | 被災地補正対象
[5 empty] | 無し | 延長無し | 47984 | 1.48 | 1.1 | - | - | 70.6 | 24.77 | 16.85 | 5.79 | 3.47 | 27.92 | 27.63 | 0.22 | - | - | - | コンクリートポンプ車［トラック架装・ブーム式］圧送能力90～110m3/h | - |  | - | 型わく工 | 普通作業員 | 土木一般世話役 | とび工 | 生コンクリート 高炉 ２４－８－２５（２０） Ｗ／Ｃ ５５％ | 軽油 １．２号 パトロール給油 | - | - | - | 被災地補正対象
[6 empty] | 110m未満 | 48544 | 1.55 | 1.09 | - | - | 70.85 | 24.47 | 17.73 | 5.73 | 3.43 | 27.6 | 27.31 | 0.22 | - | - | - | コンクリートポンプ車［トラック架装・ブーム式］圧送能力90～110m3/h | - |  | - | 型わく工 | 普通作業員 | 土木一般世話役 | とび工 | 生コンクリート 高炉 ２４－８－２５（２０） Ｗ／Ｃ ５５％ | 軽油 １．２号 パトロール給油 | - | - | - | 被災地補正対象
[6 empty] | 110m以上220m未満 | 49662 | 1.67 | 1.06 | - | - | 71.35 | 23.93 | 19.42 | 5.6 | 3.35 | 26.98 | 26.7 | 0.21 | - | - | - | コンクリートポンプ車［トラック架装・ブーム式］圧送能力90～110m3/h | - |  | - | 型わく工 | 普通作業員 | 土木一般世話役 | とび工 | 生コンクリート 高炉 ２４－８－２５（２０） Ｗ／Ｃ ５５％ | 軽油 １．２号 パトロール給油 | - | - | - | 被災地補正対象
[6 empty] | 220m以上340m以下 | 50832 | 1.8 | 1.04 | - | - | 71.84 | 23.38 | 21.11 | 5.47 | 3.27 | 26.36 | 26.08 | 0.21 | - | - | - | コンクリートポンプ車［トラック架装・ブーム式］圧送能力90～110m3/h | - |  | - | 型わく工 | 普通作業員 | 土木一般世話役 | とび工 | 生コンクリート 高炉 ２４－８－２５（２０） Ｗ／Ｃ ５５％ | 軽油 １．２号 パトロール給油 | - | - | - | 被災地補正対象
|  |  | 無し | 有り | 有り | 延長無し | 50301 | 1.51 | 1.05 | - | - | 71.83 | 23.61 | 16.08 | 5.53 | 3.31 | 26.66 | 26.36 | 0.21 | - | - | - | コンクリートポンプ車［トラック架装・ブーム式］圧送能力90～110m3/h | - |  | - | 型わく工 | 普通作業員 | 土木一般世話役 | とび工 | 生コンクリート 高炉 ２４－８－２５（２０） Ｗ／Ｃ ５５％ | 軽油 １．２号 パトロール給油 | - | - | - | 被災地補正対象
[6 empty] | 110m未満 | 50863 | 1.58 | 1.04 | - | - | 72.05 | 23.35 | 16.92 | 5.47 | 3.27 | 26.37 | 26.07 | 0.21 | - | - | - | コンクリートポンプ車［トラック架装・ブーム式］圧送能力90～110m3/h | - |  | - | 型わく工 | 普通作業員 | 土木一般世話役 | とび工 | 生コンクリート 高炉 ２４－８－２５（２０） Ｗ／Ｃ ５５％ | 軽油 １．２号 パトロール給油 | - | - | - | 被災地補正対象
[6 empty] | 110m以上220m未満 | 51987 | 1.71 | 1.02 | - | - | 72.5 | 22.86 | 18.55 | 5.35 | 3.2 | 25.79 | 25.5 | 0.2 | - | - | - | コンクリートポンプ車［トラック架装・ブーム式］圧送能力90～110m3/h | - |  | - | 型わく工 | 普通作業員 | 土木一般世話役 | とび工 | 生コンクリート 高炉 ２４－８－２５（２０） Ｗ／Ｃ ５５％ | 軽油 １．２号 パトロール給油 | - | - | - | 被災地補正対象
[6 empty] | 220m以上340m以下 | 53162 | 1.83 | 0.99 | - | - | 72.95 | 22.36 | 20.19 | 5.23 | 3.13 | 25.22 | 24.94 | 0.2 | - | - | - | コンクリートポンプ車［トラック架装・ブーム式］圧送能力90～110m3/h | - |  | - | 型わく工 | 普通作業員 | 土木一般世話役 | とび工 | 生コンクリート 高炉 ２４－８－２５（２０） Ｗ／Ｃ ５５％ | 軽油 １．２号 パトロール給油 | - | - | - | 被災地補正対象
[5 empty] | 無し | 延長無し | 49760 | 1.5 | 1.06 | - | - | 71.56 | 23.89 | 16.25 | 5.59 | 3.34 | 26.94 | 26.64 | 0.21 | - | - | - | コンクリートポンプ車［トラック架装・ブーム式］圧送能力90～110m3/h | - |  | - | 型わく工 | 普通作業員 | 土木一般世話役 | とび工 | 生コンクリート 高炉 ２４－８－２５（２０） Ｗ／Ｃ ５５％ | 軽油 １．２号 パトロール給油 | - | - | - | 被災地補正対象
[6 empty] | 110m未満 | 50322 | 1.57 | 1.05 | - | - | 71.79 | 23.6 | 17.1 | 5.53 | 3.31 | 26.64 | 26.35 | 0.21 | - | - | - | コンクリートポンプ車［トラック架装・ブーム式］圧送能力90～110m3/h | - |  | - | 型わく工 | 普通作業員 | 土木一般世話役 | とび工 | 生コンクリート 高炉 ２４－８－２５（２０） Ｗ／Ｃ ５５％ | 軽油 １．２号 パトロール給油 | - | - | - | 被災地補正対象
[6 empty] | 110m以上220m未満 | 51444 | 1.7 | 1.03 | - | - | 72.25 | 23.11 | 18.75 | 5.4 | 3.23 | 26.05 | 25.77 | 0.2 | - | - | - | コンクリートポンプ車［トラック架装・ブーム式］圧送能力90～110m3/h | - |  | - | 型わく工 | 普通作業員 | 土木一般世話役 | とび工 | 生コンクリート 高炉 ２４－８－２５（２０） Ｗ／Ｃ ５５％ | 軽油 １．２号 パトロール給油 | - | - | - | 被災地補正対象
[6 empty] | 220m以上340m以下 | 52618 | 1.82 | 1 | - | - | 72.7 | 22.58 | 20.4 | 5.28 | 3.16 | 25.48 | 25.2 | 0.2 | - | - | - | コンクリートポンプ車［トラック架装・ブーム式］圧送能力90～110m3/h | - |  | - | 型わく工 | 普通作業員 | 土木一般世話役 | とび工 | 生コンクリート 高炉 ２４－８－２５（２０） Ｗ／Ｃ ５５％ | 軽油 １．２号 パトロール給油 | - | - | - | 被災地補正対象
|  |  |  | 無し | 有り | 延長無し | 47289 | 1.48 | 1.12 | - | - | 70.19 | 25.11 | 17.1 | 5.88 | 3.52 | 28.33 | 28.04 | 0.22 | - | - | - | コンクリートポンプ車［トラック架装・ブーム式］圧送能力90～110m3/h | - |  | - | 型わく工 | 普通作業員 | 土木一般世話役 | とび工 | 生コンクリート 高炉 ２４－８－２５（２０） Ｗ／Ｃ ５５％ | 軽油 １．２号 パトロール給油 | - | - | - | 被災地補正対象
[6 empty] | 110m未満 | 47848 | 1.53 | 1.1 | - | - | 70.47 | 24.83 | 17.99 | 5.81 | 3.48 | 28 | 27.71 | 0.22 | - | - | - | コンクリートポンプ車［トラック架装・ブーム式］圧送能力90～110m3/h | - |  | - | 型わく工 | 普通作業員 | 土木一般世話役 | とび工 | 生コンクリート 高炉 ２４－８－２５（２０） Ｗ／Ｃ ５５％ | 軽油 １．２号 パトロール給油 | - | - | - | 被災地補正対象
[6 empty] | 110m以上220m未満 | 48965 | 1.66 | 1.08 | - | - | 70.98 | 24.26 | 19.7 | 5.68 | 3.4 | 27.36 | 27.08 | 0.21 | - | - | - | コンクリートポンプ車［トラック架装・ブーム式］圧送能力90～110m3/h | - |  | - | 型わく工 | 普通作業員 | 土木一般世話役 | とび工 | 生コンクリート 高炉 ２４－８－２５（２０） Ｗ／Ｃ ５５％ | 軽油 １．２号 パトロール給油 | - | - | - | 被災地補正対象
[6 empty] | 220m以上340m以下 | 50132 | 1.78 | 1.05 | - | - | 71.51 | 23.71 | 21.41 | 5.55 | 3.32 | 26.71 | 26.44 | 0.21 | - | - | - | コンクリートポンプ車［トラック架装・ブーム式］圧送能力90～110m3/h | - |  | - | 型わく工 | 普通作業員 | 土木一般世話役 | とび工 | 生コンクリート 高炉 ２４－８－２５（２０） Ｗ／Ｃ ５５％ | 軽油 １．２号 パトロール給油 | - | - | - | 被災地補正対象
[5 empty] | 無し | 延長無し | 46749 | 1.47 | 1.13 | - | - | 69.89 | 25.42 | 17.3 | 5.95 | 3.56 | 28.64 | 28.36 | 0.22 | - | - | - | コンクリートポンプ車［トラック架装・ブーム式］圧送能力90～110m3/h | - |  | - | 型わく工 | 普通作業員 | 土木一般世話役 | とび工 | 生コンクリート 高炉 ２４－８－２５（２０） Ｗ／Ｃ ５５％ | 軽油 １．２号 パトロール給油 | - | - | - | 被災地補正対象
[6 empty] | 110m未満 | 47307 | 1.53 | 1.12 | - | - | 70.17 | 25.12 | 18.19 | 5.88 | 3.52 | 28.3 | 28.02 | 0.22 | - | - | - | コンクリートポンプ車［トラック架装・ブーム式］圧送能力90～110m3/h | - |  | - | 型わく工 | 普通作業員 | 土木一般世話役 | とび工 | 生コンクリート 高炉 ２４－８－２５（２０） Ｗ／Ｃ ５５％ | 軽油 １．２号 パトロール給油 | - | - | - | 被災地補正対象
[6 empty] | 110m以上220m未満 | 48422 | 1.65 | 1.09 | - | - | 70.69 | 24.53 | 19.92 | 5.74 | 3.44 | 27.66 | 27.38 | 0.22 | - | - | - | コンクリートポンプ車［トラック架装・ブーム式］圧送能力90～110m3/h | - |  | - | 型わく工 | 普通作業員 | 土木一般世話役 | とび工 | 生コンクリート 高炉 ２４－８－２５（２０） Ｗ／Ｃ ５５％ | 軽油 １．２号 パトロール給油 | - | - | - | 被災地補正対象
[6 empty] | 220m以上340m以下 | 49589 | 1.78 | 1.07 | - | - | 71.22 | 23.97 | 21.64 | 5.61 | 3.35 | 27 | 26.73 | 0.21 | - | - | - | コンクリートポンプ車［トラック架装・ブーム式］圧送能力90～110m3/h | - |  | - | 型わく工 | 普通作業員 | 土木一般世話役 | とび工 | 生コンクリート 高炉 ２４－８－２５（２０） Ｗ／Ｃ ５５％ | 軽油 １．２号 パトロール給油 | - | - | - | 被災地補正対象
|  | 特別な養生(仮囲い内ｼﾞｪｯﾄﾋｰﾀ) | 有り | 有り | 有り | 延長無し | 49010 | 2.02 | 1.08 | 0.28 | 0.22 | 68.46 | 24.26 | 15.65 | 5.67 | 1.45 | 29.52 | 27.05 | 1.75 | 0.63 | - | - | コンクリートポンプ車［トラック架装・ブーム式］圧送能力90～110m3/h | ジェットヒータ 126ＭＪ (30,100kcal) | * | 発動発電機［ディーゼルエンジン駆動］ 2.7/3kVA | 型わく工 | 普通作業員 | 土木一般世話役 | とび工 | 生コンクリート 高炉 ２４－８－２５（２０） Ｗ／Ｃ ５５％ | 灯油 白灯油 業務用 ミニローリー | 軽油 １．２号 パトロール給油 | - | - | 被災地補正対象
[6 empty] | 110m未満 | 49572 | 2.07 | 1.07 | 0.27 | 0.21 | 68.76 | 24 | 16.52 | 5.61 | 1.44 | 29.17 | 26.74 | 1.73 | 0.62 | - | - | コンクリートポンプ車［トラック架装・ブーム式］圧送能力90～110m3/h | ジェットヒータ 126ＭＪ (30,100kcal) | * | 発動発電機［ディーゼルエンジン駆動］ 2.7/3kVA | 型わく工 | 普通作業員 | 土木一般世話役 | とび工 | 生コンクリート 高炉 ２４－８－２５（２０） Ｗ／Ｃ ５５％ | 灯油 白灯油 業務用 ミニローリー | 軽油 １．２号 パトロール給油 | - | - | 被災地補正対象
[6 empty] | 110m以上220m未満 | 50694 | 2.19 | 1.04 | 0.27 | 0.21 | 69.27 | 23.46 | 18.21 | 5.48 | 1.4 | 28.54 | 26.15 | 1.7 | 0.61 | - | - | コンクリートポンプ車［トラック架装・ブーム式］圧送能力90～110m3/h | ジェットヒータ 126ＭＪ (30,100kcal) | * | 発動発電機［ディーゼルエンジン駆動］ 2.7/3kVA | 型わく工 | 普通作業員 | 土木一般世話役 | とび工 | 生コンクリート 高炉 ２４－８－２５（２０） Ｗ／Ｃ ５５％ | 灯油 白灯油 業務用 ミニローリー | 軽油 １．２号 パトロール給油 | - | - | 被災地補正対象
[6 empty] | 220m以上340m以下 | 51867 | 2.3 | 1.02 | 0.26 | 0.2 | 69.81 | 22.95 | 19.89 | 5.36 | 1.37 | 27.89 | 25.56 | 1.66 | 0.59 | - | - | コンクリートポンプ車［トラック架装・ブーム式］圧送能力90～110m3/h | ジェットヒータ 126ＭＪ (30,100kcal) | * | 発動発電機［ディーゼルエンジン駆動］ 2.7/3kVA | 型わく工 | 普通作業員 | 土木一般世話役 | とび工 | 生コンクリート 高炉 ２４－８－２５（２０） Ｗ／Ｃ ５５％ | 灯油 白灯油 業務用 ミニローリー | 軽油 １．２号 パトロール給油 | - | - | 被災地補正対象
[5 empty] | 無し | 延長無し | 48450 | 2.01 | 1.09 | 0.28 | 0.22 | 68.14 | 24.54 | 15.83 | 5.74 | 1.47 | 29.85 | 27.36 | 1.77 | 0.64 | - | - | コンクリートポンプ車［トラック架装・ブーム式］圧送能力90～110m3/h | ジェットヒータ 126ＭＪ (30,100kcal) | * | 発動発電機［ディーゼルエンジン駆動］ 2.7/3kVA | 型わく工 | 普通作業員 | 土木一般世話役 | とび工 | 生コンクリート 高炉 ２４－８－２５（２０） Ｗ／Ｃ ５５％ | 灯油 白灯油 業務用 ミニローリー | 軽油 １．２号 パトロール給油 | - | - | 被災地補正対象
[6 empty] | 110m未満 | 49010 | 2.08 | 1.08 | 0.28 | 0.22 | 68.41 | 24.27 | 16.71 | 5.67 | 1.45 | 29.51 | 27.05 | 1.75 | 0.63 | - | - | コンクリートポンプ車［トラック架装・ブーム式］圧送能力90～110m3/h | ジェットヒータ 126ＭＪ (30,100kcal) | * | 発動発電機［ディーゼルエンジン駆動］ 2.7/3kVA | 型わく工 | 普通作業員 | 土木一般世話役 | とび工 | 生コンクリート 高炉 ２４－８－２５（２０） Ｗ／Ｃ ５５％ | 灯油 白灯油 業務用 ミニローリー | 軽油 １．２号 パトロール給油 | - | - | 被災地補正対象
[6 empty] | 110m以上220m未満 | 50131 | 2.18 | 1.05 | 0.27 | 0.21 | 68.97 | 23.73 | 18.41 | 5.55 | 1.42 | 28.85 | 26.45 | 1.71 | 0.61 | - | - | コンクリートポンプ車［トラック架装・ブーム式］圧送能力90～110m3/h | ジェットヒータ 126ＭＪ (30,100kcal) | * | 発動発電機［ディーゼルエンジン駆動］ 2.7/3kVA | 型わく工 | 普通作業員 | 土木一般世話役 | とび工 | 生コンクリート 高炉 ２４－８－２５（２０） Ｗ／Ｃ ５５％ | 灯油 白灯油 業務用 ミニローリー | 軽油 １．２号 パトロール給油 | - | - | 被災地補正対象
[6 empty] | 220m以上340m以下 | 51303 | 2.3 | 1.03 | 0.26 | 0.21 | 69.51 | 23.18 | 20.11 | 5.42 | 1.39 | 28.19 | 25.84 | 1.67 | 0.6 | - | - | コンクリートポンプ車［トラック架装・ブーム式］圧送能力90～110m3/h | ジェットヒータ 126ＭＪ (30,100kcal) | * | 発動発電機［ディーゼルエンジン駆動］ 2.7/3kVA | 型わく工 | 普通作業員 | 土木一般世話役 | とび工 | 生コンクリート 高炉 ２４－８－２５（２０） Ｗ／Ｃ ５５％ | 灯油 白灯油 業務用 ミニローリー | 軽油 １．２号 パトロール給油 | - | - | 被災地補正対象
|  |  |  | 無し | 有り | 延長無し | 45988 | 2.01 | 1.15 | 0.3 | 0.23 | 66.56 | 25.84 | 16.68 | 6.05 | 1.55 | 31.43 | 28.83 | 1.87 | 0.67 | - | - | コンクリートポンプ車［トラック架装・ブーム式］圧送能力90～110m3/h | ジェットヒータ 126ＭＪ (30,100kcal) | * | 発動発電機［ディーゼルエンジン駆動］ 2.7/3kVA | 型わく工 | 普通作業員 | 土木一般世話役 | とび工 | 生コンクリート 高炉 ２４－８－２５（２０） Ｗ／Ｃ ５５％ | 灯油 白灯油 業務用 ミニローリー | 軽油 １．２号 パトロール給油 | - | - | 被災地補正対象
[6 empty] | 110m未満 | 46546 | 2.07 | 1.14 | 0.29 | 0.23 | 66.88 | 25.53 | 17.6 | 5.97 | 1.53 | 31.05 | 28.48 | 1.85 | 0.66 | - | - | コンクリートポンプ車［トラック架装・ブーム式］圧送能力90～110m3/h | ジェットヒータ 126ＭＪ (30,100kcal) | * | 発動発電機［ディーゼルエンジン駆動］ 2.7/3kVA | 型わく工 | 普通作業員 | 土木一般世話役 | とび工 | 生コンクリート 高炉 ２４－８－２５（２０） Ｗ／Ｃ ５５％ | 灯油 白灯油 業務用 ミニローリー | 軽油 １．２号 パトロール給油 | - | - | 被災地補正対象
[6 empty] | 110m以上220m未満 | 47661 | 2.16 | 1.11 | 0.28 | 0.22 | 67.51 | 24.96 | 19.37 | 5.83 | 1.49 | 30.33 | 27.82 | 1.8 | 0.65 | - | - | コンクリートポンプ車［トラック架装・ブーム式］圧送能力90～110m3/h | ジェットヒータ 126ＭＪ (30,100kcal) | * | 発動発電機［ディーゼルエンジン駆動］ 2.7/3kVA | 型わく工 | 普通作業員 | 土木一般世話役 | とび工 | 生コンクリート 高炉 ２４－８－２５（２０） Ｗ／Ｃ ５５％ | 灯油 白灯油 業務用 ミニローリー | 軽油 １．２号 パトロール給油 | - | - | 被災地補正対象
[6 empty] | 220m以上340m以下 | 48827 | 2.28 | 1.08 | 0.28 | 0.22 | 68.12 | 24.36 | 21.13 | 5.69 | 1.46 | 29.6 | 27.15 | 1.76 | 0.63 | - | - | コンクリートポンプ車［トラック架装・ブーム式］圧送能力90～110m3/h | ジェットヒータ 126ＭＪ (30,100kcal) | * | 発動発電機［ディーゼルエンジン駆動］ 2.7/3kVA | 型わく工 | 普通作業員 | 土木一般世話役 | とび工 | 生コンクリート 高炉 ２４－８－２５（２０） Ｗ／Ｃ ５５％ | 灯油 白灯油 業務用 ミニローリー | 軽油 １．２号 パトロール給油 | - | - | 被災地補正対象
[5 empty] | 無し | 延長無し | 45428 | 2 | 1.16 | 0.3 | 0.23 | 66.19 | 26.17 | 16.89 | 6.12 | 1.57 | 31.81 | 29.18 | 1.89 | 0.68 | - | - | コンクリートポンプ車［トラック架装・ブーム式］圧送能力90～110m3/h | ジェットヒータ 126ＭＪ (30,100kcal) | * | 発動発電機［ディーゼルエンジン駆動］ 2.7/3kVA | 型わく工 | 普通作業員 | 土木一般世話役 | とび工 | 生コンクリート 高炉 ２４－８－２５（２０） Ｗ／Ｃ ５５％ | 灯油 白灯油 業務用 ミニローリー | 軽油 １．２号 パトロール給油 | - | - | 被災地補正対象
[6 empty] | 110m未満 | 45985 | 2.06 | 1.15 | 0.3 | 0.23 | 66.51 | 25.85 | 17.81 | 6.05 | 1.55 | 31.43 | 28.83 | 1.87 | 0.67 | - | - | コンクリートポンプ車［トラック架装・ブーム式］圧送能力90～110m3/h | ジェットヒータ 126ＭＪ (30,100kcal) | * | 発動発電機［ディーゼルエンジン駆動］ 2.7/3kVA | 型わく工 | 普通作業員 | 土木一般世話役 | とび工 | 生コンクリート 高炉 ２４－８－２５（２０） Ｗ／Ｃ ５５％ | 灯油 白灯油 業務用 ミニローリー | 軽油 １．２号 パトロール給油 | - | - | 被災地補正対象
[6 empty] | 110m以上220m未満 | 47098 | 2.17 | 1.12 | 0.29 | 0.23 | 67.15 | 25.25 | 19.6 | 5.9 | 1.51 | 30.68 | 28.15 | 1.82 | 0.65 | - | - | コンクリートポンプ車［トラック架装・ブーム式］圧送能力90～110m3/h | ジェットヒータ 126ＭＪ (30,100kcal) | * | 発動発電機［ディーゼルエンジン駆動］ 2.7/3kVA | 型わく工 | 普通作業員 | 土木一般世話役 | とび工 | 生コンクリート 高炉 ２４－８－２５（２０） Ｗ／Ｃ ５５％ | 灯油 白灯油 業務用 ミニローリー | 軽油 １．２号 パトロール給油 | - | - | 被災地補正対象
[6 empty] | 220m以上340m以下 | 48263 | 2.27 | 1.09 | 0.28 | 0.22 | 67.79 | 24.64 | 21.38 | 5.76 | 1.47 | 29.94 | 27.47 | 1.78 | 0.64 | - | - | コンクリートポンプ車［トラック架装・ブーム式］圧送能力90～110m3/h | ジェットヒータ 126ＭＪ (30,100kcal) | * | 発動発電機［ディーゼルエンジン駆動］ 2.7/3kVA | 型わく工 | 普通作業員 | 土木一般世話役 | とび工 | 生コンクリート 高炉 ２４－８－２５（２０） Ｗ／Ｃ ５５％ | 灯油 白灯油 業務用 ミニローリー | 軽油 １．２号 パトロール給油 | - | - | 被災地補正対象
|  |  | 無し | 有り | 有り | 延長無し | 47767 | 2.01 | 1.11 | 0.28 | 0.22 | 67.72 | 24.9 | 16.06 | 5.82 | 1.49 | 30.27 | 27.75 | 1.8 | 0.64 | - | - | コンクリートポンプ車［トラック架装・ブーム式］圧送能力90～110m3/h | ジェットヒータ 126ＭＪ (30,100kcal) | * | 発動発電機［ディーゼルエンジン駆動］ 2.7/3kVA | 型わく工 | 普通作業員 | 土木一般世話役 | とび工 | 生コンクリート 高炉 ２４－８－２５（２０） Ｗ／Ｃ ５５％ | 灯油 白灯油 業務用 ミニローリー | 軽油 １．２号 パトロール給油 | - | - | 被災地補正対象
[6 empty] | 110m未満 | 48327 | 2.07 | 1.09 | 0.28 | 0.22 | 68 | 24.6 | 16.95 | 5.75 | 1.47 | 29.93 | 27.43 | 1.78 | 0.64 | - | - | コンクリートポンプ車［トラック架装・ブーム式］圧送能力90～110m3/h | ジェットヒータ 126ＭＪ (30,100kcal) | * | 発動発電機［ディーゼルエンジン駆動］ 2.7/3kVA | 型わく工 | 普通作業員 | 土木一般世話役 | とび工 | 生コンクリート 高炉 ２４－８－２５（２０） Ｗ／Ｃ ５５％ | 灯油 白灯油 業務用 ミニローリー | 軽油 １．２号 パトロール給油 | - | - | 被災地補正対象
[6 empty] | 110m以上220m未満 | 49446 | 2.18 | 1.07 | 0.27 | 0.21 | 68.58 | 24.05 | 18.67 | 5.62 | 1.44 | 29.24 | 26.81 | 1.74 | 0.62 | - | - | コンクリートポンプ車［トラック架装・ブーム式］圧送能力90～110m3/h | ジェットヒータ 126ＭＪ (30,100kcal) | * | 発動発電機［ディーゼルエンジン駆動］ 2.7/3kVA | 型わく工 | 普通作業員 | 土木一般世話役 | とび工 | 生コンクリート 高炉 ２４－８－２５（２０） Ｗ／Ｃ ５５％ | 灯油 白灯油 業務用 ミニローリー | 軽油 １．２号 パトロール給油 | - | - | 被災地補正対象
[6 empty] | 220m以上340m以下 | 50617 | 2.3 | 1.04 | 0.27 | 0.21 | 69.13 | 23.49 | 20.38 | 5.49 | 1.41 | 28.57 | 26.19 | 1.7 | 0.61 | - | - | コンクリートポンプ車［トラック架装・ブーム式］圧送能力90～110m3/h | ジェットヒータ 126ＭＪ (30,100kcal) | * | 発動発電機［ディーゼルエンジン駆動］ 2.7/3kVA | 型わく工 | 普通作業員 | 土木一般世話役 | とび工 | 生コンクリート 高炉 ２４－８－２５（２０） Ｗ／Ｃ ５５％ | 灯油 白灯油 業務用 ミニローリー | 軽油 １．２号 パトロール給油 | - | - | 被災地補正対象
[5 empty] | 無し | 延長無し | 47207 | 2.02 | 1.12 | 0.29 | 0.23 | 67.36 | 25.18 | 16.25 | 5.89 | 1.51 | 30.62 | 28.08 | 1.82 | 0.65 | - | - | コンクリートポンプ車［トラック架装・ブーム式］圧送能力90～110m3/h | ジェットヒータ 126ＭＪ (30,100kcal) | * | 発動発電機［ディーゼルエンジン駆動］ 2.7/3kVA | 型わく工 | 普通作業員 | 土木一般世話役 | とび工 | 生コンクリート 高炉 ２４－８－２５（２０） Ｗ／Ｃ ５５％ | 灯油 白灯油 業務用 ミニローリー | 軽油 １．２号 パトロール給油 | - | - | 被災地補正対象
[6 empty] | 110m未満 | 47766 | 2.06 | 1.11 | 0.28 | 0.22 | 67.67 | 24.9 | 17.15 | 5.82 | 1.49 | 30.27 | 27.76 | 1.8 | 0.64 | - | - | コンクリートポンプ車［トラック架装・ブーム式］圧送能力90～110m3/h | ジェットヒータ 126ＭＪ (30,100kcal) | * | 発動発電機［ディーゼルエンジン駆動］ 2.7/3kVA | 型わく工 | 普通作業員 | 土木一般世話役 | とび工 | 生コンクリート 高炉 ２４－８－２５（２０） Ｗ／Ｃ ５５％ | 灯油 白灯油 業務用 ミニローリー | 軽油 １．２号 パトロール給油 | - | - | 被災地補正対象
[6 empty] | 110m以上220m未満 | 48884 | 2.18 | 1.08 | 0.28 | 0.22 | 68.24 | 24.32 | 18.88 | 5.69 | 1.46 | 29.58 | 27.12 | 1.76 | 0.63 | - | - | コンクリートポンプ車［トラック架装・ブーム式］圧送能力90～110m3/h | ジェットヒータ 126ＭＪ (30,100kcal) | * | 発動発電機［ディーゼルエンジン駆動］ 2.7/3kVA | 型わく工 | 普通作業員 | 土木一般世話役 | とび工 | 生コンクリート 高炉 ２４－８－２５（２０） Ｗ／Ｃ ５５％ | 灯油 白灯油 業務用 ミニローリー | 軽油 １．２号 パトロール給油 | - | - | 被災地補正対象
[6 empty] | 220m以上340m以下 | 50053 | 2.29 | 1.06 | 0.27 | 0.21 | 68.82 | 23.76 | 20.61 | 5.56 | 1.42 | 28.89 | 26.49 | 1.72 | 0.61 | - | - | コンクリートポンプ車［トラック架装・ブーム式］圧送能力90～110m3/h | ジェットヒータ 126ＭＪ (30,100kcal) | * | 発動発電機［ディーゼルエンジン駆動］ 2.7/3kVA | 型わく工 | 普通作業員 | 土木一般世話役 | とび工 | 生コンクリート 高炉 ２４－８－２５（２０） Ｗ／Ｃ ５５％ | 灯油 白灯油 業務用 ミニローリー | 軽油 １．２号 パトロール給油 | - | - | 被災地補正対象
|  |  |  | 無し | 有り | 延長無し | 44745 | 2 | 1.18 | 0.3 | 0.24 | 65.71 | 26.57 | 17.14 | 6.21 | 1.59 | 32.29 | 29.63 | 1.92 | 0.69 | - | - | コンクリートポンプ車［トラック架装・ブーム式］圧送能力90～110m3/h | ジェットヒータ 126ＭＪ (30,100kcal) | * | 発動発電機［ディーゼルエンジン駆動］ 2.7/3kVA | 型わく工 | 普通作業員 | 土木一般世話役 | とび工 | 生コンクリート 高炉 ２４－８－２５（２０） Ｗ／Ｃ ５５％ | 灯油 白灯油 業務用 ミニローリー | 軽油 １．２号 パトロール給油 | - | - | 被災地補正対象
[6 empty] | 110m未満 | 45301 | 2.05 | 1.17 | 0.3 | 0.23 | 66.05 | 26.25 | 18.08 | 6.14 | 1.57 | 31.9 | 29.27 | 1.9 | 0.68 | - | - | コンクリートポンプ車［トラック架装・ブーム式］圧送能力90～110m3/h | ジェットヒータ 126ＭＪ (30,100kcal) | * | 発動発電機［ディーゼルエンジン駆動］ 2.7/3kVA | 型わく工 | 普通作業員 | 土木一般世話役 | とび工 | 生コンクリート 高炉 ２４－８－２５（２０） Ｗ／Ｃ ５５％ | 灯油 白灯油 業務用 ミニローリー | 軽油 １．２号 パトロール給油 | - | - | 被災地補正対象
[6 empty] | 110m以上220m未満 | 46413 | 2.16 | 1.14 | 0.29 | 0.23 | 66.72 | 25.62 | 19.89 | 5.99 | 1.53 | 31.12 | 28.56 | 1.85 | 0.66 | - | - | コンクリートポンプ車［トラック架装・ブーム式］圧送能力90～110m3/h | ジェットヒータ 126ＭＪ (30,100kcal) | * | 発動発電機［ディーゼルエンジン駆動］ 2.7/3kVA | 型わく工 | 普通作業員 | 土木一般世話役 | とび工 | 生コンクリート 高炉 ２４－８－２５（２０） Ｗ／Ｃ ５５％ | 灯油 白灯油 業務用 ミニローリー | 軽油 １．２号 パトロール給油 | - | - | 被災地補正対象
[6 empty] | 220m以上340m以下 | 47576 | 2.27 | 1.11 | 0.29 | 0.22 | 67.35 | 24.97 | 21.69 | 5.84 | 1.5 | 30.38 | 27.87 | 1.81 | 0.65 | - | - | コンクリートポンプ車［トラック架装・ブーム式］圧送能力90～110m3/h | ジェットヒータ 126ＭＪ (30,100kcal) | * | 発動発電機［ディーゼルエンジン駆動］ 2.7/3kVA | 型わく工 | 普通作業員 | 土木一般世話役 | とび工 | 生コンクリート 高炉 ２４－８－２５（２０） Ｗ／Ｃ ５５％ | 灯油 白灯油 業務用 ミニローリー | 軽油 １．２号 パトロール給油 | - | - | 被災地補正対象
[5 empty] | 無し | 延長無し | 44185 | 2 | 1.2 | 0.31 | 0.24 | 65.29 | 26.9 | 17.36 | 6.29 | 1.61 | 32.71 | 30.01 | 1.95 | 0.7 | - | - | コンクリートポンプ車［トラック架装・ブーム式］圧送能力90～110m3/h | ジェットヒータ 126ＭＪ (30,100kcal) | * | 発動発電機［ディーゼルエンジン駆動］ 2.7/3kVA | 型わく工 | 普通作業員 | 土木一般世話役 | とび工 | 生コンクリート 高炉 ２４－８－２５（２０） Ｗ／Ｃ ５５％ | 灯油 白灯油 業務用 ミニローリー | 軽油 １．２号 パトロール給油 | - | - | 被災地補正対象
[6 empty] | 110m未満 | 44740 | 2.05 | 1.18 | 0.3 | 0.24 | 65.66 | 26.56 | 18.31 | 6.22 | 1.59 | 32.29 | 29.63 | 1.92 | 0.69 | - | - | コンクリートポンプ車［トラック架装・ブーム式］圧送能力90～110m3/h | ジェットヒータ 126ＭＪ (30,100kcal) | * | 発動発電機［ディーゼルエンジン駆動］ 2.7/3kVA | 型わく工 | 普通作業員 | 土木一般世話役 | とび工 | 生コンクリート 高炉 ２４－８－２５（２０） Ｗ／Ｃ ５５％ | 灯油 白灯油 業務用 ミニローリー | 軽油 １．２号 パトロール給油 | - | - | 被災地補正対象
[6 empty] | 110m以上220m未満 | 45851 | 2.16 | 1.15 | 0.3 | 0.23 | 66.34 | 25.95 | 20.13 | 6.06 | 1.55 | 31.5 | 28.91 | 1.87 | 0.67 | - | - | コンクリートポンプ車［トラック架装・ブーム式］圧送能力90～110m3/h | ジェットヒータ 126ＭＪ (30,100kcal) | * | 発動発電機［ディーゼルエンジン駆動］ 2.7/3kVA | 型わく工 | 普通作業員 | 土木一般世話役 | とび工 | 生コンクリート 高炉 ２４－８－２５（２０） Ｗ／Ｃ ５５％ | 灯油 白灯油 業務用 ミニローリー | 軽油 １．２号 パトロール給油 | - | - | 被災地補正対象
[6 empty] | 220m以上340m以下 | 47012 | 2.26 | 1.12 | 0.29 | 0.23 | 67.02 | 25.3 | 21.95 | 5.91 | 1.51 | 30.72 | 28.2 | 1.83 | 0.65 | - | - | コンクリートポンプ車［トラック架装・ブーム式］圧送能力90～110m3/h | ジェットヒータ 126ＭＪ (30,100kcal) | * | 発動発電機［ディーゼルエンジン駆動］ 2.7/3kVA | 型わく工 | 普通作業員 | 土木一般世話役 | とび工 | 生コンクリート 高炉 ２４－８－２５（２０） Ｗ／Ｃ ５５％ | 灯油 白灯油 業務用 ミニローリー | 軽油 １．２号 パトロール給油 | - | - | 被災地補正対象
| 幅:2.5以上4.0以下かつ高さ:1.0以上2.5未満 | 一般養生･特殊養生(練炭､ｼﾞｪｯﾄ) | 有り | 有り | 有り | 延長無し | 45834 | 1.66 | 1.15 | - | - | 69.08 | 21.95 | 15.58 | 5.06 | 3.63 | 29.26 | 28.93 | 0.23 | - | - | - | コンクリートポンプ車［トラック架装・ブーム式］圧送能力90～110m3/h | - |  | - | 型わく工 | 普通作業員 | 土木一般世話役 | とび工 | 生コンクリート 高炉 ２４－８－２５（２０） Ｗ／Ｃ ５５％ | 軽油 １．２号 パトロール給油 | - | - | - | 被災地補正対象
[6 empty] | 110m未満 | 46397 | 1.74 | 1.14 | - | - | 69.36 | 21.67 | 16.51 | 5 | 3.59 | 28.9 | 28.57 | 0.23 | - | - | - | コンクリートポンプ車［トラック架装・ブーム式］圧送能力90～110m3/h | - |  | - | 型わく工 | 普通作業員 | 土木一般世話役 | とび工 | 生コンクリート 高炉 ２４－８－２５（２０） Ｗ／Ｃ ５５％ | 軽油 １．２号 パトロール給油 | - | - | - | 被災地補正対象
[6 empty] | 110m以上220m未満 | 47521 | 1.87 | 1.11 | - | - | 69.91 | 21.17 | 18.31 | 4.88 | 3.5 | 28.22 | 27.9 | 0.22 | - | - | - | コンクリートポンプ車［トラック架装・ブーム式］圧送能力90～110m3/h | - |  | - | 型わく工 | 普通作業員 | 土木一般世話役 | とび工 | 生コンクリート 高炉 ２４－８－２５（２０） Ｗ／Ｃ ５５％ | 軽油 １．２号 パトロール給油 | - | - | - | 被災地補正対象
[6 empty] | 220m以上340m以下 | 48696 | 2.02 | 1.09 | - | - | 70.45 | 20.65 | 20.1 | 4.77 | 3.42 | 27.53 | 27.22 | 0.22 | - | - | - | コンクリートポンプ車［トラック架装・ブーム式］圧送能力90～110m3/h | - |  | - | 型わく工 | 普通作業員 | 土木一般世話役 | とび工 | 生コンクリート 高炉 ２４－８－２５（２０） Ｗ／Ｃ ５５％ | 軽油 １．２号 パトロール給油 | - | - | - | 被災地補正対象
[5 empty] | 無し | 延長無し | 45294 | 1.66 | 1.17 | - | - | 68.74 | 22.21 | 15.77 | 5.12 | 3.67 | 29.6 | 29.27 | 0.23 | - | - | - | コンクリートポンプ車［トラック架装・ブーム式］圧送能力90～110m3/h | - |  | - | 型わく工 | 普通作業員 | 土木一般世話役 | とび工 | 生コンクリート 高炉 ２４－８－２５（２０） Ｗ／Ｃ ５５％ | 軽油 １．２号 パトロール給油 | - | - | - | 被災地補正対象
[6 empty] | 110m未満 | 45856 | 1.73 | 1.15 | - | - | 69.04 | 21.94 | 16.71 | 5.06 | 3.63 | 29.23 | 28.91 | 0.23 | - | - | - | コンクリートポンプ車［トラック架装・ブーム式］圧送能力90～110m3/h | - |  | - | 型わく工 | 普通作業員 | 土木一般世話役 | とび工 | 生コンクリート 高炉 ２４－８－２５（２０） Ｗ／Ｃ ５５％ | 軽油 １．２号 パトロール給油 | - | - | - | 被災地補正対象
[6 empty] | 110m以上220m未満 | 46979 | 1.87 | 1.13 | - | - | 69.6 | 21.41 | 18.52 | 4.94 | 3.54 | 28.53 | 28.22 | 0.22 | - | - | - | コンクリートポンプ車［トラック架装・ブーム式］圧送能力90～110m3/h | - |  | - | 型わく工 | 普通作業員 | 土木一般世話役 | とび工 | 生コンクリート 高炉 ２４－８－２５（２０） Ｗ／Ｃ ５５％ | 軽油 １．２号 パトロール給油 | - | - | - | 被災地補正対象
[6 empty] | 220m以上340m以下 | 48153 | 2 | 1.1 | - | - | 70.16 | 20.89 | 20.33 | 4.82 | 3.45 | 27.84 | 27.53 | 0.22 | - | - | - | コンクリートポンプ車［トラック架装・ブーム式］圧送能力90～110m3/h | - |  | - | 型わく工 | 普通作業員 | 土木一般世話役 | とび工 | 生コンクリート 高炉 ２４－８－２５（２０） Ｗ／Ｃ ５５％ | 軽油 １．２号 パトロール給油 | - | - | - | 被災地補正対象
|  |  |  | 無し | 有り | 延長無し | 44214 | 1.65 | 1.2 | - | - | 68.03 | 22.73 | 16.15 | 5.25 | 3.76 | 30.32 | 29.99 | 0.24 | - | - | - | コンクリートポンプ車［トラック架装・ブーム式］圧送能力90～110m3/h | - |  | - | 型わく工 | 普通作業員 | 土木一般世話役 | とび工 | 生コンクリート 高炉 ２４－８－２５（２０） Ｗ／Ｃ ５５％ | 軽油 １．２号 パトロール給油 | - | - | - | 被災地補正対象
[6 empty] | 110m未満 | 44774 | 1.71 | 1.18 | - | - | 68.37 | 22.46 | 17.11 | 5.18 | 3.72 | 29.92 | 29.61 | 0.23 | - | - | - | コンクリートポンプ車［トラック架装・ブーム式］圧送能力90～110m3/h | - |  | - | 型わく工 | 普通作業員 | 土木一般世話役 | とび工 | 生コンクリート 高炉 ２４－８－２５（２０） Ｗ／Ｃ ５５％ | 軽油 １．２号 パトロール給油 | - | - | - | 被災地補正対象
[6 empty] | 110m以上220m未満 | 45894 | 1.84 | 1.15 | - | - | 68.96 | 21.91 | 18.96 | 5.06 | 3.63 | 29.2 | 28.89 | 0.23 | - | - | - | コンクリートポンプ車［トラック架装・ブーム式］圧送能力90～110m3/h | - |  | - | 型わく工 | 普通作業員 | 土木一般世話役 | とび工 | 生コンクリート 高炉 ２４－８－２５（２０） Ｗ／Ｃ ５５％ | 軽油 １．２号 パトロール給油 | - | - | - | 被災地補正対象
[6 empty] | 220m以上340m以下 | 47065 | 1.97 | 1.12 | - | - | 69.56 | 21.39 | 20.8 | 4.93 | 3.53 | 28.47 | 28.17 | 0.22 | - | - | - | コンクリートポンプ車［トラック架装・ブーム式］圧送能力90～110m3/h | - |  | - | 型わく工 | 普通作業員 | 土木一般世話役 | とび工 | 生コンクリート 高炉 ２４－８－２５（２０） Ｗ／Ｃ ５５％ | 軽油 １．２号 パトロール給油 | - | - | - | 被災地補正対象
[5 empty] | 無し | 延長無し | 43673 | 1.63 | 1.21 | - | - | 67.69 | 23.04 | 16.35 | 5.31 | 3.81 | 30.68 | 30.36 | 0.24 | - | - | - | コンクリートポンプ車［トラック架装・ブーム式］圧送能力90～110m3/h | - |  | - | 型わく工 | 普通作業員 | 土木一般世話役 | とび工 | 生コンクリート 高炉 ２４－８－２５（２０） Ｗ／Ｃ ５５％ | 軽油 １．２号 パトロール給油 | - | - | - | 被災地補正対象
[6 empty] | 110m未満 | 44233 | 1.71 | 1.2 | - | - | 68 | 22.73 | 17.32 | 5.25 | 3.76 | 30.29 | 29.97 | 0.24 | - | - | - | コンクリートポンプ車［トラック架装・ブーム式］圧送能力90～110m3/h | - |  | - | 型わく工 | 普通作業員 | 土木一般世話役 | とび工 | 生コンクリート 高炉 ２４－８－２５（２０） Ｗ／Ｃ ５５％ | 軽油 １．２号 パトロール給油 | - | - | - | 被災地補正対象
[6 empty] | 110m以上220m未満 | 45351 | 1.84 | 1.17 | - | - | 68.62 | 22.17 | 19.19 | 5.12 | 3.67 | 29.54 | 29.23 | 0.23 | - | - | - | コンクリートポンプ車［トラック架装・ブーム式］圧送能力90～110m3/h | - |  | - | 型わく工 | 普通作業員 | 土木一般世話役 | とび工 | 生コンクリート 高炉 ２４－８－２５（２０） Ｗ／Ｃ ５５％ | 軽油 １．２号 パトロール給油 | - | - | - | 被災地補正対象
[6 empty] | 220m以上340m以下 | 46521 | 1.97 | 1.14 | - | - | 69.22 | 21.59 | 21.04 | 4.99 | 3.58 | 28.81 | 28.5 | 0.23 | - | - | - | コンクリートポンプ車［トラック架装・ブーム式］圧送能力90～110m3/h | - |  | - | 型わく工 | 普通作業員 | 土木一般世話役 | とび工 | 生コンクリート 高炉 ２４－８－２５（２０） Ｗ／Ｃ ５５％ | 軽油 １．２号 パトロール給油 | - | - | - | 被災地補正対象
|  |  | 無し | 有り | 有り | 延長無し | 44664 | 1.64 | 1.18 | - | - | 68.35 | 22.51 | 15.99 | 5.2 | 3.73 | 30.01 | 29.68 | 0.24 | - | - | - | コンクリートポンプ車［トラック架装・ブーム式］圧送能力90～110m3/h | - |  | - | 型わく工 | 普通作業員 | 土木一般世話役 | とび工 | 生コンクリート 高炉 ２４－８－２５（２０） Ｗ／Ｃ ５５％ | 軽油 １．２号 パトロール給油 | - | - | - | 被災地補正対象
[6 empty] | 110m未満 | 45224 | 1.72 | 1.17 | - | - | 68.64 | 22.23 | 16.94 | 5.13 | 3.68 | 29.64 | 29.32 | 0.23 | - | - | - | コンクリートポンプ車［トラック架装・ブーム式］圧送能力90～110m3/h | - |  | - | 型わく工 | 普通作業員 | 土木一般世話役 | とび工 | 生コンクリート 高炉 ２４－８－２５（２０） Ｗ／Ｃ ５５％ | 軽油 １．２号 パトロール給油 | - | - | - | 被災地補正対象
[6 empty] | 110m以上220m未満 | 46346 | 1.85 | 1.14 | - | - | 69.22 | 21.69 | 18.77 | 5.01 | 3.59 | 28.93 | 28.61 | 0.23 | - | - | - | コンクリートポンプ車［トラック架装・ブーム式］圧送能力90～110m3/h | - |  | - | 型わく工 | 普通作業員 | 土木一般世話役 | とび工 | 生コンクリート 高炉 ２４－８－２５（２０） Ｗ／Ｃ ５５％ | 軽油 １．２号 パトロール給油 | - | - | - | 被災地補正対象
[6 empty] | 220m以上340m以下 | 47518 | 1.98 | 1.11 | - | - | 69.82 | 21.17 | 20.6 | 4.88 | 3.5 | 28.2 | 27.9 | 0.22 | - | - | - | コンクリートポンプ車［トラック架装・ブーム式］圧送能力90～110m3/h | - |  | - | 型わく工 | 普通作業員 | 土木一般世話役 | とび工 | 生コンクリート 高炉 ２４－８－２５（２０） Ｗ／Ｃ ５５％ | 軽油 １．２号 パトロール給油 | - | - | - | 被災地補正対象
[5 empty] | 無し | 延長無し | 44124 | 1.64 | 1.2 | - | - | 67.98 | 22.78 | 16.19 | 5.26 | 3.77 | 30.38 | 30.05 | 0.24 | - | - | - | コンクリートポンプ車［トラック架装・ブーム式］圧送能力90～110m3/h | - |  | - | 型わく工 | 普通作業員 | 土木一般世話役 | とび工 | 生コンクリート 高炉 ２４－８－２５（２０） Ｗ／Ｃ ５５％ | 軽油 １．２号 パトロール給油 | - | - | - | 被災地補正対象
[6 empty] | 110m未満 | 44683 | 1.71 | 1.18 | - | - | 68.3 | 22.5 | 17.15 | 5.19 | 3.72 | 29.99 | 29.67 | 0.24 | - | - | - | コンクリートポンプ車［トラック架装・ブーム式］圧送能力90～110m3/h | - |  | - | 型わく工 | 普通作業員 | 土木一般世話役 | とび工 | 生コンクリート 高炉 ２４－８－２５（２０） Ｗ／Ｃ ５５％ | 軽油 １．２号 パトロール給油 | - | - | - | 被災地補正対象
[6 empty] | 110m以上220m未満 | 45803 | 1.84 | 1.15 | - | - | 68.91 | 21.97 | 19 | 5.07 | 3.63 | 29.25 | 28.94 | 0.23 | - | - | - | コンクリートポンプ車［トラック架装・ブーム式］圧送能力90～110m3/h | - |  | - | 型わく工 | 普通作業員 | 土木一般世話役 | とび工 | 生コンクリート 高炉 ２４－８－２５（２０） Ｗ／Ｃ ５５％ | 軽油 １．２号 パトロール給油 | - | - | - | 被災地補正対象
[6 empty] | 220m以上340m以下 | 46974 | 1.98 | 1.13 | - | - | 69.5 | 21.41 | 20.84 | 4.94 | 3.54 | 28.52 | 28.22 | 0.22 | - | - | - | コンクリートポンプ車［トラック架装・ブーム式］圧送能力90～110m3/h | - |  | - | 型わく工 | 普通作業員 | 土木一般世話役 | とび工 | 生コンクリート 高炉 ２４－８－２５（２０） Ｗ／Ｃ ５５％ | 軽油 １．２号 パトロール給油 | - | - | - | 被災地補正対象
|  |  |  | 無し | 有り | 延長無し | 43043 | 1.62 | 1.23 | - | - | 67.26 | 23.36 | 16.59 | 5.39 | 3.87 | 31.12 | 30.8 | 0.24 | - | - | - | コンクリートポンプ車［トラック架装・ブーム式］圧送能力90～110m3/h | - |  | - | 型わく工 | 普通作業員 | 土木一般世話役 | とび工 | 生コンクリート 高炉 ２４－８－２５（２０） Ｗ／Ｃ ５５％ | 軽油 １．２号 パトロール給油 | - | - | - | 被災地補正対象
[6 empty] | 110m未満 | 43602 | 1.69 | 1.21 | - | - | 67.59 | 23.07 | 17.57 | 5.32 | 3.82 | 30.72 | 30.41 | 0.24 | - | - | - | コンクリートポンプ車［トラック架装・ブーム式］圧送能力90～110m3/h | - |  | - | 型わく工 | 普通作業員 | 土木一般世話役 | とび工 | 生コンクリート 高炉 ２４－８－２５（２０） Ｗ／Ｃ ５５％ | 軽油 １．２号 パトロール給油 | - | - | - | 被災地補正対象
[6 empty] | 110m以上220m未満 | 44719 | 1.82 | 1.18 | - | - | 68.23 | 22.49 | 19.46 | 5.19 | 3.72 | 29.95 | 29.65 | 0.23 | - | - | - | コンクリートポンプ車［トラック架装・ブーム式］圧送能力90～110m3/h | - |  | - | 型わく工 | 普通作業員 | 土木一般世話役 | とび工 | 生コンクリート 高炉 ２４－８－２５（２０） Ｗ／Ｃ ５５％ | 軽油 １．２号 パトロール給油 | - | - | - | 被災地補正対象
[6 empty] | 220m以上340m以下 | 45886 | 1.95 | 1.15 | - | - | 68.86 | 21.92 | 21.33 | 5.06 | 3.63 | 29.19 | 28.89 | 0.23 | - | - | - | コンクリートポンプ車［トラック架装・ブーム式］圧送能力90～110m3/h | - |  | - | 型わく工 | 普通作業員 | 土木一般世話役 | とび工 | 生コンクリート 高炉 ２４－８－２５（２０） Ｗ／Ｃ ５５％ | 軽油 １．２号 パトロール給油 | - | - | - | 被災地補正対象
[5 empty] | 無し | 延長無し | 42503 | 1.61 | 1.24 | - | - | 66.88 | 23.68 | 16.8 | 5.46 | 3.91 | 31.51 | 31.19 | 0.25 | - | - | - | コンクリートポンプ車［トラック架装・ブーム式］圧送能力90～110m3/h | - |  | - | 型わく工 | 普通作業員 | 土木一般世話役 | とび工 | 生コンクリート 高炉 ２４－８－２５（２０） Ｗ／Ｃ ５５％ | 軽油 １．２号 パトロール給油 | - | - | - | 被災地補正対象
[6 empty] | 110m未満 | 43061 | 1.68 | 1.23 | - | - | 67.22 | 23.36 | 17.79 | 5.39 | 3.86 | 31.1 | 30.79 | 0.24 | - | - | - | コンクリートポンプ車［トラック架装・ブーム式］圧送能力90～110m3/h | - |  | - | 型わく工 | 普通作業員 | 土木一般世話役 | とび工 | 生コンクリート 高炉 ２４－８－２５（２０） Ｗ／Ｃ ５５％ | 軽油 １．２号 パトロール給油 | - | - | - | 被災地補正対象
[6 empty] | 110m以上220m未満 | 44176 | 1.81 | 1.2 | - | - | 67.87 | 22.76 | 19.7 | 5.25 | 3.77 | 30.32 | 30.01 | 0.24 | - | - | - | コンクリートポンプ車［トラック架装・ブーム式］圧送能力90～110m3/h | - |  | - | 型わく工 | 普通作業員 | 土木一般世話役 | とび工 | 生コンクリート 高炉 ２４－８－２５（２０） Ｗ／Ｃ ５５％ | 軽油 １．２号 パトロール給油 | - | - | - | 被災地補正対象
[6 empty] | 220m以上340m以下 | 45343 | 1.94 | 1.17 | - | - | 68.52 | 22.17 | 21.59 | 5.12 | 3.67 | 29.54 | 29.24 | 0.23 | - | - | - | コンクリートポンプ車［トラック架装・ブーム式］圧送能力90～110m3/h | - |  | - | 型わく工 | 普通作業員 | 土木一般世話役 | とび工 | 生コンクリート 高炉 ２４－８－２５（２０） Ｗ／Ｃ ５５％ | 軽油 １．２号 パトロール給油 | - | - | - | 被災地補正対象
|  | 特別な養生(仮囲い内ｼﾞｪｯﾄﾋｰﾀ) | 有り | 有り | 有り | 延長無し | 43364 | 2.23 | 1.22 | 0.31 | 0.25 | 64.42 | 23.21 | 15.08 | 5.35 | 1.64 | 33.35 | 30.57 | 1.98 | 0.71 | - | - | コンクリートポンプ車［トラック架装・ブーム式］圧送能力90～110m3/h | ジェットヒータ 126ＭＪ (30,100kcal) | * | 発動発電機［ディーゼルエンジン駆動］ 2.7/3kVA | 型わく工 | 普通作業員 | 土木一般世話役 | とび工 | 生コンクリート 高炉 ２４－８－２５（２０） Ｗ／Ｃ ５５％ | 灯油 白灯油 業務用 ミニローリー | 軽油 １．２号 パトロール給油 | - | - | 被災地補正対象
[6 empty] | 110m未満 | 43924 | 2.29 | 1.2 | 0.31 | 0.24 | 64.78 | 22.91 | 16.07 | 5.28 | 1.62 | 32.93 | 30.18 | 1.96 | 0.7 | - | - | コンクリートポンプ車［トラック架装・ブーム式］圧送能力90～110m3/h | ジェットヒータ 126ＭＪ (30,100kcal) | * | 発動発電機［ディーゼルエンジン駆動］ 2.7/3kVA | 型わく工 | 普通作業員 | 土木一般世話役 | とび工 | 生コンクリート 高炉 ２４－８－２５（２０） Ｗ／Ｃ ５５％ | 灯油 白灯油 業務用 ミニローリー | 軽油 １．２号 パトロール給油 | - | - | 被災地補正対象
[6 empty] | 110m以上220m未満 | 45044 | 2.41 | 1.17 | 0.3 | 0.24 | 65.49 | 22.37 | 17.97 | 5.15 | 1.58 | 32.1 | 29.43 | 1.91 | 0.68 | - | - | コンクリートポンプ車［トラック架装・ブーム式］圧送能力90～110m3/h | ジェットヒータ 126ＭＪ (30,100kcal) | * | 発動発電機［ディーゼルエンジン駆動］ 2.7/3kVA | 型わく工 | 普通作業員 | 土木一般世話役 | とび工 | 生コンクリート 高炉 ２４－８－２５（２０） Ｗ／Ｃ ５５％ | 灯油 白灯油 業務用 ミニローリー | 軽油 １．２号 パトロール給油 | - | - | 被災地補正対象
[6 empty] | 220m以上340m以下 | 46215 | 2.53 | 1.14 | 0.29 | 0.23 | 66.17 | 21.78 | 19.87 | 5.02 | 1.54 | 31.3 | 28.69 | 1.86 | 0.67 | - | - | コンクリートポンプ車［トラック架装・ブーム式］圧送能力90～110m3/h | ジェットヒータ 126ＭＪ (30,100kcal) | * | 発動発電機［ディーゼルエンジン駆動］ 2.7/3kVA | 型わく工 | 普通作業員 | 土木一般世話役 | とび工 | 生コンクリート 高炉 ２４－８－２５（２０） Ｗ／Ｃ ５５％ | 灯油 白灯油 業務用 ミニローリー | 軽油 １．２号 パトロール給油 | - | - | 被災地補正対象
[5 empty] | 無し | 延長無し | 42819 | 2.23 | 1.23 | 0.32 | 0.25 | 64 | 23.5 | 15.27 | 5.42 | 1.66 | 33.77 | 30.96 | 2.01 | 0.72 | - | - | コンクリートポンプ車［トラック架装・ブーム式］圧送能力90～110m3/h | ジェットヒータ 126ＭＪ (30,100kcal) | * | 発動発電機［ディーゼルエンジン駆動］ 2.7/3kVA | 型わく工 | 普通作業員 | 土木一般世話役 | とび工 | 生コンクリート 高炉 ２４－８－２５（２０） Ｗ／Ｃ ５５％ | 灯油 白灯油 業務用 ミニローリー | 軽油 １．２号 パトロール給油 | - | - | 被災地補正対象
[6 empty] | 110m未満 | 43378 | 2.29 | 1.22 | 0.31 | 0.25 | 64.38 | 23.21 | 16.27 | 5.35 | 1.64 | 33.33 | 30.56 | 1.98 | 0.71 | - | - | コンクリートポンプ車［トラック架装・ブーム式］圧送能力90～110m3/h | ジェットヒータ 126ＭＪ (30,100kcal) | * | 発動発電機［ディーゼルエンジン駆動］ 2.7/3kVA | 型わく工 | 普通作業員 | 土木一般世話役 | とび工 | 生コンクリート 高炉 ２４－８－２５（２０） Ｗ／Ｃ ５５％ | 灯油 白灯油 業務用 ミニローリー | 軽油 １．２号 パトロール給油 | - | - | 被災地補正対象
[6 empty] | 110m以上220m未満 | 44497 | 2.42 | 1.19 | 0.31 | 0.24 | 65.08 | 22.6 | 18.2 | 5.22 | 1.6 | 32.5 | 29.8 | 1.93 | 0.69 | - | - | コンクリートポンプ車［トラック架装・ブーム式］圧送能力90～110m3/h | ジェットヒータ 126ＭＪ (30,100kcal) | * | 発動発電機［ディーゼルエンジン駆動］ 2.7/3kVA | 型わく工 | 普通作業員 | 土木一般世話役 | とび工 | 生コンクリート 高炉 ２４－８－２５（２０） Ｗ／Ｃ ５５％ | 灯油 白灯油 業務用 ミニローリー | 軽油 １．２号 パトロール給油 | - | - | 被災地補正対象
[6 empty] | 220m以上340m以下 | 45666 | 2.53 | 1.16 | 0.3 | 0.23 | 65.81 | 22.03 | 20.11 | 5.08 | 1.56 | 31.66 | 29.03 | 1.88 | 0.67 | - | - | コンクリートポンプ車［トラック架装・ブーム式］圧送能力90～110m3/h | ジェットヒータ 126ＭＪ (30,100kcal) | * | 発動発電機［ディーゼルエンジン駆動］ 2.7/3kVA | 型わく工 | 普通作業員 | 土木一般世話役 | とび工 | 生コンクリート 高炉 ２４－８－２５（２０） Ｗ／Ｃ ５５％ | 灯油 白灯油 業務用 ミニローリー | 軽油 １．２号 パトロール給油 | - | - | 被災地補正対象
|  |  |  | 無し | 有り | 延長無し | 41750 | 2.23 | 1.27 | 0.33 | 0.26 | 63.14 | 24.08 | 15.66 | 5.56 | 1.71 | 34.63 | 31.76 | 2.06 | 0.74 | - | - | コンクリートポンプ車［トラック架装・ブーム式］圧送能力90～110m3/h | ジェットヒータ 126ＭＪ (30,100kcal) | * | 発動発電機［ディーゼルエンジン駆動］ 2.7/3kVA | 型わく工 | 普通作業員 | 土木一般世話役 | とび工 | 生コンクリート 高炉 ２４－８－２５（２０） Ｗ／Ｃ ５５％ | 灯油 白灯油 業務用 ミニローリー | 軽油 １．２号 パトロール給油 | - | - | 被災地補正対象
[6 empty] | 110m未満 | 42308 | 2.28 | 1.25 | 0.32 | 0.25 | 63.55 | 23.77 | 16.68 | 5.49 | 1.68 | 34.17 | 31.34 | 2.03 | 0.73 | - | - | コンクリートポンプ車［トラック架装・ブーム式］圧送能力90～110m3/h | ジェットヒータ 126ＭＪ (30,100kcal) | * | 発動発電機［ディーゼルエンジン駆動］ 2.7/3kVA | 型わく工 | 普通作業員 | 土木一般世話役 | とび工 | 生コンクリート 高炉 ２４－８－２５（２０） Ｗ／Ｃ ５５％ | 灯油 白灯油 業務用 ミニローリー | 軽油 １．２号 パトロール給油 | - | - | 被災地補正対象
[6 empty] | 110m以上220m未満 | 43423 | 2.4 | 1.22 | 0.31 | 0.25 | 64.31 | 23.17 | 18.65 | 5.34 | 1.64 | 33.29 | 30.53 | 1.98 | 0.71 | - | - | コンクリートポンプ車［トラック架装・ブーム式］圧送能力90～110m3/h | ジェットヒータ 126ＭＪ (30,100kcal) | * | 発動発電機［ディーゼルエンジン駆動］ 2.7/3kVA | 型わく工 | 普通作業員 | 土木一般世話役 | とび工 | 生コンクリート 高炉 ２４－８－２５（２０） Ｗ／Ｃ ５５％ | 灯油 白灯油 業務用 ミニローリー | 軽油 １．２号 パトロール給油 | - | - | 被災地補正対象
[6 empty] | 220m以上340m以下 | 44590 | 2.51 | 1.19 | 0.3 | 0.24 | 65.07 | 22.57 | 20.59 | 5.2 | 1.6 | 32.42 | 29.73 | 1.93 | 0.69 | - | - | コンクリートポンプ車［トラック架装・ブーム式］圧送能力90～110m3/h | ジェットヒータ 126ＭＪ (30,100kcal) | * | 発動発電機［ディーゼルエンジン駆動］ 2.7/3kVA | 型わく工 | 普通作業員 | 土木一般世話役 | とび工 | 生コンクリート 高炉 ２４－８－２５（２０） Ｗ／Ｃ ５５％ | 灯油 白灯油 業務用 ミニローリー | 軽油 １．２号 パトロール給油 | - | - | 被災地補正対象
[5 empty] | 無し | 延長無し | 41205 | 2.21 | 1.28 | 0.33 | 0.26 | 62.7 | 24.4 | 15.87 | 5.63 | 1.73 | 35.09 | 32.18 | 2.09 | 0.75 | - | - | コンクリートポンプ車［トラック架装・ブーム式］圧送能力90～110m3/h | ジェットヒータ 126ＭＪ (30,100kcal) | * | 発動発電機［ディーゼルエンジン駆動］ 2.7/3kVA | 型わく工 | 普通作業員 | 土木一般世話役 | とび工 | 生コンクリート 高炉 ２４－８－２５（２０） Ｗ／Ｃ ５５％ | 灯油 白灯油 業務用 ミニローリー | 軽油 １．２号 パトロール給油 | - | - | 被災地補正対象
[6 empty] | 110m未満 | 41762 | 2.29 | 1.27 | 0.33 | 0.26 | 63.1 | 24.08 | 16.9 | 5.56 | 1.7 | 34.61 | 31.75 | 2.06 | 0.74 | - | - | コンクリートポンプ車［トラック架装・ブーム式］圧送能力90～110m3/h | ジェットヒータ 126ＭＪ (30,100kcal) | * | 発動発電機［ディーゼルエンジン駆動］ 2.7/3kVA | 型わく工 | 普通作業員 | 土木一般世話役 | とび工 | 生コンクリート 高炉 ２４－８－２５（２０） Ｗ／Ｃ ５５％ | 灯油 白灯油 業務用 ミニローリー | 軽油 １．２号 パトロール給油 | - | - | 被災地補正対象
[6 empty] | 110m以上220m未満 | 42876 | 2.39 | 1.23 | 0.32 | 0.25 | 63.9 | 23.47 | 18.88 | 5.41 | 1.66 | 33.71 | 30.92 | 2.01 | 0.72 | - | - | コンクリートポンプ車［トラック架装・ブーム式］圧送能力90～110m3/h | ジェットヒータ 126ＭＪ (30,100kcal) | * | 発動発電機［ディーゼルエンジン駆動］ 2.7/3kVA | 型わく工 | 普通作業員 | 土木一般世話役 | とび工 | 生コンクリート 高炉 ２４－８－２５（２０） Ｗ／Ｃ ５５％ | 灯油 白灯油 業務用 ミニローリー | 軽油 １．２号 パトロール給油 | - | - | 被災地補正対象
[6 empty] | 220m以上340m以下 | 44041 | 2.5 | 1.2 | 0.31 | 0.24 | 64.69 | 22.86 | 20.85 | 5.27 | 1.62 | 32.81 | 30.1 | 1.95 | 0.7 | - | - | コンクリートポンプ車［トラック架装・ブーム式］圧送能力90～110m3/h | ジェットヒータ 126ＭＪ (30,100kcal) | * | 発動発電機［ディーゼルエンジン駆動］ 2.7/3kVA | 型わく工 | 普通作業員 | 土木一般世話役 | とび工 | 生コンクリート 高炉 ２４－８－２５（２０） Ｗ／Ｃ ５５％ | 灯油 白灯油 業務用 ミニローリー | 軽油 １．２号 パトロール給油 | - | - | 被災地補正対象
|  |  | 無し | 有り | 有り | 延長無し | 42211 | 2.22 | 1.25 | 0.32 | 0.25 | 63.52 | 23.82 | 15.49 | 5.5 | 1.69 | 34.26 | 31.41 | 2.04 | 0.73 | - | - | コンクリートポンプ車［トラック架装・ブーム式］圧送能力90～110m3/h | ジェットヒータ 126ＭＪ (30,100kcal) | * | 発動発電機［ディーゼルエンジン駆動］ 2.7/3kVA | 型わく工 | 普通作業員 | 土木一般世話役 | とび工 | 生コンクリート 高炉 ２４－８－２５（２０） Ｗ／Ｃ ５５％ | 灯油 白灯油 業務用 ミニローリー | 軽油 １．２号 パトロール給油 | - | - | 被災地補正対象
[6 empty] | 110m未満 | 42769 | 2.29 | 1.24 | 0.32 | 0.25 | 63.91 | 23.52 | 16.5 | 5.43 | 1.66 | 33.8 | 31 | 2.01 | 0.72 | - | - | コンクリートポンプ車［トラック架装・ブーム式］圧送能力90～110m3/h | ジェットヒータ 126ＭＪ (30,100kcal) | * | 発動発電機［ディーゼルエンジン駆動］ 2.7/3kVA | 型わく工 | 普通作業員 | 土木一般世話役 | とび工 | 生コンクリート 高炉 ２４－８－２５（２０） Ｗ／Ｃ ５５％ | 灯油 白灯油 業務用 ミニローリー | 軽油 １．２号 パトロール給油 | - | - | 被災地補正対象
[6 empty] | 110m以上220m未満 | 43886 | 2.4 | 1.2 | 0.31 | 0.24 | 64.66 | 22.93 | 18.45 | 5.29 | 1.62 | 32.94 | 30.21 | 1.96 | 0.7 | - | - | コンクリートポンプ車［トラック架装・ブーム式］圧送能力90～110m3/h | ジェットヒータ 126ＭＪ (30,100kcal) | * | 発動発電機［ディーゼルエンジン駆動］ 2.7/3kVA | 型わく工 | 普通作業員 | 土木一般世話役 | とび工 | 生コンクリート 高炉 ２４－８－２５（２０） Ｗ／Ｃ ５５％ | 灯油 白灯油 業務用 ミニローリー | 軽油 １．２号 パトロール給油 | - | - | 被災地補正対象
[6 empty] | 220m以上340m以下 | 45054 | 2.52 | 1.17 | 0.3 | 0.24 | 65.39 | 22.34 | 20.38 | 5.15 | 1.58 | 32.09 | 29.43 | 1.91 | 0.68 | - | - | コンクリートポンプ車［トラック架装・ブーム式］圧送能力90～110m3/h | ジェットヒータ 126ＭＪ (30,100kcal) | * | 発動発電機［ディーゼルエンジン駆動］ 2.7/3kVA | 型わく工 | 普通作業員 | 土木一般世話役 | とび工 | 生コンクリート 高炉 ２４－８－２５（２０） Ｗ／Ｃ ５５％ | 灯油 白灯油 業務用 ミニローリー | 軽油 １．２号 パトロール給油 | - | - | 被災地補正対象
[5 empty] | 無し | 延長無し | 41666 | 2.23 | 1.27 | 0.33 | 0.26 | 63.08 | 24.14 | 15.69 | 5.57 | 1.71 | 34.69 | 31.82 | 2.06 | 0.74 | - | - | コンクリートポンプ車［トラック架装・ブーム式］圧送能力90～110m3/h | ジェットヒータ 126ＭＪ (30,100kcal) | * | 発動発電機［ディーゼルエンジン駆動］ 2.7/3kVA | 型わく工 | 普通作業員 | 土木一般世話役 | とび工 | 生コンクリート 高炉 ２４－８－２５（２０） Ｗ／Ｃ ５５％ | 灯油 白灯油 業務用 ミニローリー | 軽油 １．２号 パトロール給油 | - | - | 被災地補正対象
[6 empty] | 110m未満 | 42224 | 2.27 | 1.25 | 0.32 | 0.25 | 63.49 | 23.83 | 16.71 | 5.5 | 1.69 | 34.24 | 31.4 | 2.04 | 0.73 | - | - | コンクリートポンプ車［トラック架装・ブーム式］圧送能力90～110m3/h | ジェットヒータ 126ＭＪ (30,100kcal) | * | 発動発電機［ディーゼルエンジン駆動］ 2.7/3kVA | 型わく工 | 普通作業員 | 土木一般世話役 | とび工 | 生コンクリート 高炉 ２４－８－２５（２０） Ｗ／Ｃ ５５％ | 灯油 白灯油 業務用 ミニローリー | 軽油 １．２号 パトロール給油 | - | - | 被災地補正対象
[6 empty] | 110m以上220m未満 | 43339 | 2.4 | 1.22 | 0.31 | 0.25 | 64.25 | 23.22 | 18.68 | 5.36 | 1.64 | 33.35 | 30.59 | 1.98 | 0.71 | - | - | コンクリートポンプ車［トラック架装・ブーム式］圧送能力90～110m3/h | ジェットヒータ 126ＭＪ (30,100kcal) | * | 発動発電機［ディーゼルエンジン駆動］ 2.7/3kVA | 型わく工 | 普通作業員 | 土木一般世話役 | とび工 | 生コンクリート 高炉 ２４－８－２５（２０） Ｗ／Ｃ ５５％ | 灯油 白灯油 業務用 ミニローリー | 軽油 １．２号 パトロール給油 | - | - | 被災地補正対象
[6 empty] | 220m以上340m以下 | 44505 | 2.52 | 1.19 | 0.31 | 0.24 | 65 | 22.61 | 20.63 | 5.21 | 1.6 | 32.48 | 29.79 | 1.93 | 0.69 | - | - | コンクリートポンプ車［トラック架装・ブーム式］圧送能力90～110m3/h | ジェットヒータ 126ＭＪ (30,100kcal) | * | 発動発電機［ディーゼルエンジン駆動］ 2.7/3kVA | 型わく工 | 普通作業員 | 土木一般世話役 | とび工 | 生コンクリート 高炉 ２４－８－２５（２０） Ｗ／Ｃ ５５％ | 灯油 白灯油 業務用 ミニローリー | 軽油 １．２号 パトロール給油 | - | - | 被災地補正対象
|  |  |  | 無し | 有り | 延長無し | 40598 | 2.21 | 1.3 | 0.34 | 0.26 | 62.19 | 24.77 | 16.1 | 5.72 | 1.75 | 35.6 | 32.66 | 2.12 | 0.76 | - | - | コンクリートポンプ車［トラック架装・ブーム式］圧送能力90～110m3/h | ジェットヒータ 126ＭＪ (30,100kcal) | * | 発動発電機［ディーゼルエンジン駆動］ 2.7/3kVA | 型わく工 | 普通作業員 | 土木一般世話役 | とび工 | 生コンクリート 高炉 ２４－８－２５（２０） Ｗ／Ｃ ５５％ | 灯油 白灯油 業務用 ミニローリー | 軽油 １．２号 パトロール給油 | - | - | 被災地補正対象
[6 empty] | 110m未満 | 41154 | 2.27 | 1.28 | 0.33 | 0.26 | 62.61 | 24.44 | 17.15 | 5.64 | 1.73 | 35.12 | 32.22 | 2.09 | 0.75 | - | - | コンクリートポンプ車［トラック架装・ブーム式］圧送能力90～110m3/h | ジェットヒータ 126ＭＪ (30,100kcal) | * | 発動発電機［ディーゼルエンジン駆動］ 2.7/3kVA | 型わく工 | 普通作業員 | 土木一般世話役 | とび工 | 生コンクリート 高炉 ２４－８－２５（２０） Ｗ／Ｃ ５５％ | 灯油 白灯油 業務用 ミニローリー | 軽油 １．２号 パトロール給油 | - | - | 被災地補正対象
[6 empty] | 110m以上220m未満 | 42266 | 2.38 | 1.25 | 0.32 | 0.25 | 63.43 | 23.8 | 19.16 | 5.49 | 1.68 | 34.19 | 31.37 | 2.03 | 0.73 | - | - | コンクリートポンプ車［トラック架装・ブーム式］圧送能力90～110m3/h | ジェットヒータ 126ＭＪ (30,100kcal) | * | 発動発電機［ディーゼルエンジン駆動］ 2.7/3kVA | 型わく工 | 普通作業員 | 土木一般世話役 | とび工 | 生コンクリート 高炉 ２４－８－２５（２０） Ｗ／Ｃ ５５％ | 灯油 白灯油 業務用 ミニローリー | 軽油 １．２号 パトロール給油 | - | - | 被災地補正対象
[6 empty] | 220m以上340m以下 | 43429 | 2.5 | 1.22 | 0.31 | 0.25 | 64.23 | 23.16 | 21.15 | 5.34 | 1.64 | 33.27 | 30.53 | 1.98 | 0.71 | - | - | コンクリートポンプ車［トラック架装・ブーム式］圧送能力90～110m3/h | ジェットヒータ 126ＭＪ (30,100kcal) | * | 発動発電機［ディーゼルエンジン駆動］ 2.7/3kVA | 型わく工 | 普通作業員 | 土木一般世話役 | とび工 | 生コンクリート 高炉 ２４－８－２５（２０） Ｗ／Ｃ ５５％ | 灯油 白灯油 業務用 ミニローリー | 軽油 １．２号 パトロール給油 | - | - | 被災地補正対象
[5 empty] | 無し | 延長無し | 40053 | 2.21 | 1.32 | 0.34 | 0.27 | 61.72 | 25.12 | 16.32 | 5.79 | 1.78 | 36.07 | 33.1 | 2.15 | 0.77 | - | - | コンクリートポンプ車［トラック架装・ブーム式］圧送能力90～110m3/h | ジェットヒータ 126ＭＪ (30,100kcal) | * | 発動発電機［ディーゼルエンジン駆動］ 2.7/3kVA | 型わく工 | 普通作業員 | 土木一般世話役 | とび工 | 生コンクリート 高炉 ２４－８－２５（２０） Ｗ／Ｃ ５５％ | 灯油 白灯油 業務用 ミニローリー | 軽油 １．２号 パトロール給油 | - | - | 被災地補正対象
[6 empty] | 110m未満 | 40608 | 2.26 | 1.3 | 0.33 | 0.26 | 62.16 | 24.77 | 17.38 | 5.72 | 1.75 | 35.58 | 32.65 | 2.12 | 0.76 | - | - | コンクリートポンプ車［トラック架装・ブーム式］圧送能力90～110m3/h | ジェットヒータ 126ＭＪ (30,100kcal) | * | 発動発電機［ディーゼルエンジン駆動］ 2.7/3kVA | 型わく工 | 普通作業員 | 土木一般世話役 | とび工 | 生コンクリート 高炉 ２４－８－２５（２０） Ｗ／Ｃ ５５％ | 灯油 白灯油 業務用 ミニローリー | 軽油 １．２号 パトロール給油 | - | - | 被災地補正対象
[6 empty] | 110m以上220m未満 | 41719 | 2.39 | 1.27 | 0.33 | 0.26 | 62.98 | 24.11 | 19.41 | 5.56 | 1.71 | 34.63 | 31.78 | 2.06 | 0.74 | - | - | コンクリートポンプ車［トラック架装・ブーム式］圧送能力90～110m3/h | ジェットヒータ 126ＭＪ (30,100kcal) | * | 発動発電機［ディーゼルエンジン駆動］ 2.7/3kVA | 型わく工 | 普通作業員 | 土木一般世話役 | とび工 | 生コンクリート 高炉 ２４－８－２５（２０） Ｗ／Ｃ ５５％ | 灯油 白灯油 業務用 ミニローリー | 軽油 １．２号 パトロール給油 | - | - | 被災地補正対象
[6 empty] | 220m以上340m以下 | 42880 | 2.49 | 1.23 | 0.32 | 0.25 | 63.82 | 23.46 | 21.42 | 5.41 | 1.66 | 33.69 | 30.92 | 2 | 0.72 | - | - | コンクリートポンプ車［トラック架装・ブーム式］圧送能力90～110m3/h | ジェットヒータ 126ＭＪ (30,100kcal) | * | 発動発電機［ディーゼルエンジン駆動］ 2.7/3kVA | 型わく工 | 普通作業員 | 土木一般世話役 | とび工 | 生コンクリート 高炉 ２４－８－２５（２０） Ｗ／Ｃ ５５％ | 灯油 白灯油 業務用 ミニローリー | 軽油 １．２号 パトロール給油 | - | - | 被災地補正対象
| 幅:1.0以上2.5未満かつ高さ:2.5以上4.0以下 | 一般養生･特殊養生(練炭､ｼﾞｪｯﾄ) | 有り | 有り | 有り | 延長無し | 50866 | 1.5 | 1.04 | - | - | 72.14 | 22.91 | 15.9 | 5.47 | 4.21 | 26.36 | 26.06 | 0.21 | - | - | - | コンクリートポンプ車［トラック架装・ブーム式］圧送能力90～110m3/h | - |  | - | 型わく工 | 普通作業員 | 土木一般世話役 | とび工 | 生コンクリート 高炉 ２４－８－２５（２０） Ｗ／Ｃ ５５％ | 軽油 １．２号 パトロール給油 | - | - | - | 被災地補正対象
[6 empty] | 110m未満 | 51428 | 1.57 | 1.03 | - | - | 72.36 | 22.66 | 16.73 | 5.41 | 4.16 | 26.07 | 25.78 | 0.2 | - | - | - | コンクリートポンプ車［トラック架装・ブーム式］圧送能力90～110m3/h | - |  | - | 型わく工 | 普通作業員 | 土木一般世話役 | とび工 | 生コンクリート 高炉 ２４－８－２５（２０） Ｗ／Ｃ ５５％ | 軽油 １．２号 パトロール給油 | - | - | - | 被災地補正対象
[6 empty] | 110m以上220m未満 | 52552 | 1.7 | 1.01 | - | - | 72.78 | 22.17 | 18.35 | 5.29 | 4.07 | 25.52 | 25.23 | 0.2 | - | - | - | コンクリートポンプ車［トラック架装・ブーム式］圧送能力90～110m3/h | - |  | - | 型わく工 | 普通作業員 | 土木一般世話役 | とび工 | 生コンクリート 高炉 ２４－８－２５（２０） Ｗ／Ｃ ５５％ | 軽油 １．２号 パトロール給油 | - | - | - | 被災地補正対象
[6 empty] | 220m以上340m以下 | 53728 | 1.82 | 0.98 | - | - | 73.23 | 21.7 | 19.98 | 5.17 | 3.98 | 24.95 | 24.68 | 0.19 | - | - | - | コンクリートポンプ車［トラック架装・ブーム式］圧送能力90～110m3/h | - |  | - | 型わく工 | 普通作業員 | 土木一般世話役 | とび工 | 生コンクリート 高炉 ２４－８－２５（２０） Ｗ／Ｃ ５５％ | 軽油 １．２号 パトロール給油 | - | - | - | 被災地補正対象
[5 empty] | 無し | 延長無し | 50320 | 1.49 | 1.05 | - | - | 71.86 | 23.15 | 16.07 | 5.53 | 4.25 | 26.65 | 26.35 | 0.21 | - | - | - | コンクリートポンプ車［トラック架装・ブーム式］圧送能力90～110m3/h | - |  | - | 型わく工 | 普通作業員 | 土木一般世話役 | とび工 | 生コンクリート 高炉 ２４－８－２５（２０） Ｗ／Ｃ ５５％ | 軽油 １．２号 パトロール給油 | - | - | - | 被災地補正対象
[6 empty] | 110m未満 | 50881 | 1.56 | 1.04 | - | - | 72.09 | 22.92 | 16.91 | 5.46 | 4.2 | 26.35 | 26.06 | 0.21 | - | - | - | コンクリートポンプ車［トラック架装・ブーム式］圧送能力90～110m3/h | - |  | - | 型わく工 | 普通作業員 | 土木一般世話役 | とび工 | 生コンクリート 高炉 ２４－８－２５（２０） Ｗ／Ｃ ５５％ | 軽油 １．２号 パトロール給油 | - | - | - | 被災地補正対象
[6 empty] | 110m以上220m未満 | 52005 | 1.69 | 1.02 | - | - | 72.54 | 22.42 | 18.55 | 5.35 | 4.11 | 25.77 | 25.49 | 0.2 | - | - | - | コンクリートポンプ車［トラック架装・ブーム式］圧送能力90～110m3/h | - |  | - | 型わく工 | 普通作業員 | 土木一般世話役 | とび工 | 生コンクリート 高炉 ２４－８－２５（２０） Ｗ／Ｃ ５５％ | 軽油 １．２号 パトロール給油 | - | - | - | 被災地補正対象
[6 empty] | 220m以上340m以下 | 53179 | 1.81 | 0.99 | - | - | 72.98 | 21.93 | 20.18 | 5.23 | 4.02 | 25.21 | 24.93 | 0.2 | - | - | - | コンクリートポンプ車［トラック架装・ブーム式］圧送能力90～110m3/h | - |  | - | 型わく工 | 普通作業員 | 土木一般世話役 | とび工 | 生コンクリート 高炉 ２４－８－２５（２０） Ｗ／Ｃ ５５％ | 軽油 １．２号 パトロール給油 | - | - | - | 被災地補正対象
|  |  |  | 無し | 有り | 延長無し | 49592 | 1.49 | 1.07 | - | - | 71.49 | 23.5 | 16.31 | 5.61 | 4.31 | 27.02 | 26.73 | 0.21 | - | - | - | コンクリートポンプ車［トラック架装・ブーム式］圧送能力90～110m3/h | - |  | - | 型わく工 | 普通作業員 | 土木一般世話役 | とび工 | 生コンクリート 高炉 ２４－８－２５（２０） Ｗ／Ｃ ５５％ | 軽油 １．２号 パトロール給油 | - | - | - | 被災地補正対象
[6 empty] | 110m未満 | 50153 | 1.55 | 1.05 | - | - | 71.73 | 23.25 | 17.16 | 5.54 | 4.27 | 26.72 | 26.43 | 0.21 | - | - | - | コンクリートポンプ車［トラック架装・ブーム式］圧送能力90～110m3/h | - |  | - | 型わく工 | 普通作業員 | 土木一般世話役 | とび工 | 生コンクリート 高炉 ２４－８－２５（２０） Ｗ／Ｃ ５５％ | 軽油 １．２号 パトロール給油 | - | - | - | 被災地補正対象
[6 empty] | 110m以上220m未満 | 51274 | 1.68 | 1.03 | - | - | 72.18 | 22.74 | 18.81 | 5.42 | 4.17 | 26.14 | 25.86 | 0.2 | - | - | - | コンクリートポンプ車［トラック架装・ブーム式］圧送能力90～110m3/h | - |  | - | 型わく工 | 普通作業員 | 土木一般世話役 | とび工 | 生コンクリート 高炉 ２４－８－２５（２０） Ｗ／Ｃ ５５％ | 軽油 １．２号 パトロール給油 | - | - | - | 被災地補正対象
[6 empty] | 220m以上340m以下 | 52447 | 1.81 | 1.01 | - | - | 72.63 | 22.22 | 20.46 | 5.3 | 4.08 | 25.56 | 25.28 | 0.2 | - | - | - | コンクリートポンプ車［トラック架装・ブーム式］圧送能力90～110m3/h | - |  | - | 型わく工 | 普通作業員 | 土木一般世話役 | とび工 | 生コンクリート 高炉 ２４－８－２５（２０） Ｗ／Ｃ ５５％ | 軽油 １．２号 パトロール給油 | - | - | - | 被災地補正対象
[5 empty] | 無し | 延長無し | 49046 | 1.48 | 1.08 | - | - | 71.2 | 23.77 | 16.49 | 5.67 | 4.36 | 27.32 | 27.03 | 0.21 | - | - | - | コンクリートポンプ車［トラック架装・ブーム式］圧送能力90～110m3/h | - |  | - | 型わく工 | 普通作業員 | 土木一般世話役 | とび工 | 生コンクリート 高炉 ２４－８－２５（２０） Ｗ／Ｃ ５５％ | 軽油 １．２号 パトロール給油 | - | - | - | 被災地補正対象
[6 empty] | 110m未満 | 49607 | 1.55 | 1.07 | - | - | 71.43 | 23.48 | 17.35 | 5.61 | 4.31 | 27.02 | 26.73 | 0.21 | - | - | - | コンクリートポンプ車［トラック架装・ブーム式］圧送能力90～110m3/h | - |  | - | 型わく工 | 普通作業員 | 土木一般世話役 | とび工 | 生コンクリート 高炉 ２４－８－２５（２０） Ｗ／Ｃ ５５％ | 軽油 １．２号 パトロール給油 | - | - | - | 被災地補正対象
[6 empty] | 110m以上220m未満 | 50727 | 1.67 | 1.04 | - | - | 71.91 | 22.97 | 19.02 | 5.48 | 4.22 | 26.42 | 26.14 | 0.21 | - | - | - | コンクリートポンプ車［トラック架装・ブーム式］圧送能力90～110m3/h | - |  | - | 型わく工 | 普通作業員 | 土木一般世話役 | とび工 | 生コンクリート 高炉 ２４－８－２５（２０） Ｗ／Ｃ ５５％ | 軽油 １．２号 パトロール給油 | - | - | - | 被災地補正対象
[6 empty] | 220m以上340m以下 | 51898 | 1.8 | 1.02 | - | - | 72.38 | 22.46 | 20.68 | 5.36 | 4.12 | 25.82 | 25.55 | 0.2 | - | - | - | コンクリートポンプ車［トラック架装・ブーム式］圧送能力90～110m3/h | - |  | - | 型わく工 | 普通作業員 | 土木一般世話役 | とび工 | 生コンクリート 高炉 ２４－８－２５（２０） Ｗ／Ｃ ５５％ | 軽油 １．２号 パトロール給油 | - | - | - | 被災地補正対象
|  |  | 無し | 有り | 有り | 延長無し | 49930 | 1.49 | 1.06 | - | - | 71.67 | 23.34 | 16.2 | 5.57 | 4.29 | 26.84 | 26.55 | 0.21 | - | - | - | コンクリートポンプ車［トラック架装・ブーム式］圧送能力90～110m3/h | - |  | - | 型わく工 | 普通作業員 | 土木一般世話役 | とび工 | 生コンクリート 高炉 ２４－８－２５（２０） Ｗ／Ｃ ５５％ | 軽油 １．２号 パトロール給油 | - | - | - | 被災地補正対象
[6 empty] | 110m未満 | 50491 | 1.56 | 1.05 | - | - | 71.89 | 23.06 | 17.05 | 5.51 | 4.24 | 26.55 | 26.26 | 0.21 | - | - | - | コンクリートポンプ車［トラック架装・ブーム式］圧送能力90～110m3/h | - |  | - | 型わく工 | 普通作業員 | 土木一般世話役 | とび工 | 生コンクリート 高炉 ２４－８－２５（２０） Ｗ／Ｃ ５５％ | 軽油 １．２号 パトロール給油 | - | - | - | 被災地補正対象
[6 empty] | 110m以上220m未満 | 51613 | 1.68 | 1.02 | - | - | 72.35 | 22.57 | 18.69 | 5.39 | 4.15 | 25.97 | 25.69 | 0.2 | - | - | - | コンクリートポンプ車［トラック架装・ブーム式］圧送能力90～110m3/h | - |  | - | 型わく工 | 普通作業員 | 土木一般世話役 | とび工 | 生コンクリート 高炉 ２４－８－２５（２０） Ｗ／Ｃ ５５％ | 軽油 １．２号 パトロール給油 | - | - | - | 被災地補正対象
[6 empty] | 220m以上340m以下 | 52787 | 1.81 | 1 | - | - | 72.8 | 22.08 | 20.33 | 5.27 | 4.05 | 25.39 | 25.11 | 0.2 | - | - | - | コンクリートポンプ車［トラック架装・ブーム式］圧送能力90～110m3/h | - |  | - | 型わく工 | 普通作業員 | 土木一般世話役 | とび工 | 生コンクリート 高炉 ２４－８－２５（２０） Ｗ／Ｃ ５５％ | 軽油 １．２号 パトロール給油 | - | - | - | 被災地補正対象
[5 empty] | 無し | 延長無し | 49384 | 1.48 | 1.07 | - | - | 71.38 | 23.6 | 16.38 | 5.63 | 4.33 | 27.14 | 26.85 | 0.21 | - | - | - | コンクリートポンプ車［トラック架装・ブーム式］圧送能力90～110m3/h | - |  | - | 型わく工 | 普通作業員 | 土木一般世話役 | とび工 | 生コンクリート 高炉 ２４－８－２５（２０） Ｗ／Ｃ ５５％ | 軽油 １．２号 パトロール給油 | - | - | - | 被災地補正対象
[6 empty] | 110m未満 | 49945 | 1.55 | 1.06 | - | - | 71.62 | 23.34 | 17.23 | 5.57 | 4.28 | 26.83 | 26.54 | 0.21 | - | - | - | コンクリートポンプ車［トラック架装・ブーム式］圧送能力90～110m3/h | - |  | - | 型わく工 | 普通作業員 | 土木一般世話役 | とび工 | 生コンクリート 高炉 ２４－８－２５（２０） Ｗ／Ｃ ５５％ | 軽油 １．２号 パトロール給油 | - | - | - | 被災地補正対象
[6 empty] | 110m以上220m未満 | 51066 | 1.67 | 1.03 | - | - | 72.08 | 22.82 | 18.89 | 5.44 | 4.19 | 26.25 | 25.96 | 0.21 | - | - | - | コンクリートポンプ車［トラック架装・ブーム式］圧送能力90～110m3/h | - |  | - | 型わく工 | 普通作業員 | 土木一般世話役 | とび工 | 生コンクリート 高炉 ２４－８－２５（２０） Ｗ／Ｃ ５５％ | 軽油 １．２号 パトロール給油 | - | - | - | 被災地補正対象
[6 empty] | 220m以上340m以下 | 52238 | 1.8 | 1.01 | - | - | 72.54 | 22.31 | 20.55 | 5.32 | 4.1 | 25.66 | 25.38 | 0.2 | - | - | - | コンクリートポンプ車［トラック架装・ブーム式］圧送能力90～110m3/h | - |  | - | 型わく工 | 普通作業員 | 土木一般世話役 | とび工 | 生コンクリート 高炉 ２４－８－２５（２０） Ｗ／Ｃ ５５％ | 軽油 １．２号 パトロール給油 | - | - | - | 被災地補正対象
|  |  |  | 無し | 有り | 延長無し | 48657 | 1.48 | 1.09 | - | - | 70.98 | 23.95 | 16.62 | 5.71 | 4.4 | 27.54 | 27.25 | 0.22 | - | - | - | コンクリートポンプ車［トラック架装・ブーム式］圧送能力90～110m3/h | - |  | - | 型わく工 | 普通作業員 | 土木一般世話役 | とび工 | 生コンクリート 高炉 ２４－８－２５（２０） Ｗ／Ｃ ５５％ | 軽油 １．２号 パトロール給油 | - | - | - | 被災地補正対象
[6 empty] | 110m未満 | 49216 | 1.54 | 1.07 | - | - | 71.24 | 23.68 | 17.49 | 5.65 | 4.35 | 27.22 | 26.94 | 0.21 | - | - | - | コンクリートポンプ車［トラック架装・ブーム式］圧送能力90～110m3/h | - |  | - | 型わく工 | 普通作業員 | 土木一般世話役 | とび工 | 生コンクリート 高炉 ２４－８－２５（２０） Ｗ／Ｃ ５５％ | 軽油 １．２号 パトロール給油 | - | - | - | 被災地補正対象
[6 empty] | 110m以上220m未満 | 50336 | 1.66 | 1.05 | - | - | 71.72 | 23.16 | 19.16 | 5.52 | 4.25 | 26.62 | 26.34 | 0.21 | - | - | - | コンクリートポンプ車［トラック架装・ブーム式］圧送能力90～110m3/h | - |  | - | 型わく工 | 普通作業員 | 土木一般世話役 | とび工 | 生コンクリート 高炉 ２４－８－２５（２０） Ｗ／Ｃ ５５％ | 軽油 １．２号 パトロール給油 | - | - | - | 被災地補正対象
[6 empty] | 220m以上340m以下 | 51506 | 1.79 | 1.03 | - | - | 72.2 | 22.63 | 20.84 | 5.4 | 4.15 | 26.01 | 25.74 | 0.2 | - | - | - | コンクリートポンプ車［トラック架装・ブーム式］圧送能力90～110m3/h | - |  | - | 型わく工 | 普通作業員 | 土木一般世話役 | とび工 | 生コンクリート 高炉 ２４－８－２５（２０） Ｗ／Ｃ ５５％ | 軽油 １．２号 パトロール給油 | - | - | - | 被災地補正対象
[5 empty] | 無し | 延長無し | 48111 | 1.47 | 1.1 | - | - | 70.68 | 24.22 | 16.81 | 5.78 | 4.45 | 27.85 | 27.56 | 0.22 | - | - | - | コンクリートポンプ車［トラック架装・ブーム式］圧送能力90～110m3/h | - |  | - | 型わく工 | 普通作業員 | 土木一般世話役 | とび工 | 生コンクリート 高炉 ２４－８－２５（２０） Ｗ／Ｃ ５５％ | 軽油 １．２号 パトロール給油 | - | - | - | 被災地補正対象
[6 empty] | 110m未満 | 48670 | 1.54 | 1.09 | - | - | 70.93 | 23.94 | 17.68 | 5.71 | 4.4 | 27.53 | 27.24 | 0.22 | - | - | - | コンクリートポンプ車［トラック架装・ブーム式］圧送能力90～110m3/h | - |  | - | 型わく工 | 普通作業員 | 土木一般世話役 | とび工 | 生コンクリート 高炉 ２４－８－２５（２０） Ｗ／Ｃ ５５％ | 軽油 １．２号 パトロール給油 | - | - | - | 被災地補正対象
[6 empty] | 110m以上220m未満 | 49788 | 1.66 | 1.06 | - | - | 71.43 | 23.41 | 19.37 | 5.58 | 4.3 | 26.91 | 26.63 | 0.21 | - | - | - | コンクリートポンプ車［トラック架装・ブーム式］圧送能力90～110m3/h | - |  | - | 型わく工 | 普通作業員 | 土木一般世話役 | とび工 | 生コンクリート 高炉 ２４－８－２５（２０） Ｗ／Ｃ ５５％ | 軽油 １．２号 パトロール給油 | - | - | - | 被災地補正対象
[6 empty] | 220m以上340m以下 | 50957 | 1.78 | 1.04 | - | - | 71.92 | 22.86 | 21.06 | 5.46 | 4.2 | 26.3 | 26.02 | 0.21 | - | - | - | コンクリートポンプ車［トラック架装・ブーム式］圧送能力90～110m3/h | - |  | - | 型わく工 | 普通作業員 | 土木一般世話役 | とび工 | 生コンクリート 高炉 ２４－８－２５（２０） Ｗ／Ｃ ５５％ | 軽油 １．２号 パトロール給油 | - | - | - | 被災地補正対象
|  | 特別な養生(仮囲い内ｼﾞｪｯﾄﾋｰﾀ) | 有り | 有り | 有り | 延長無し | 46151 | 2.05 | 1.15 | 0.29 | 0.23 | 66.62 | 25.27 | 16.21 | 5.53 | 1.54 | 31.33 | 28.73 | 1.86 | 0.67 | - | - | コンクリートポンプ車［トラック架装・ブーム式］圧送能力90～110m3/h | ジェットヒータ 126ＭＪ (30,100kcal) | * | 発動発電機［ディーゼルエンジン駆動］ 2.7/3kVA | 型わく工 | 普通作業員 | 土木一般世話役 | とび工 | 生コンクリート 高炉 ２４－８－２５（２０） Ｗ／Ｃ ５５％ | 灯油 白灯油 業務用 ミニローリー | 軽油 １．２号 パトロール給油 | - | - | 被災地補正対象
[6 empty] | 110m未満 | 46709 | 2.1 | 1.13 | 0.29 | 0.23 | 66.95 | 24.98 | 17.13 | 5.46 | 1.52 | 30.95 | 28.38 | 1.84 | 0.66 | - | - | コンクリートポンプ車［トラック架装・ブーム式］圧送能力90～110m3/h | ジェットヒータ 126ＭＪ (30,100kcal) | * | 発動発電機［ディーゼルエンジン駆動］ 2.7/3kVA | 型わく工 | 普通作業員 | 土木一般世話役 | とび工 | 生コンクリート 高炉 ２４－８－２５（２０） Ｗ／Ｃ ５５％ | 灯油 白灯油 業務用 ミニローリー | 軽油 １．２号 パトロール給油 | - | - | 被災地補正対象
[6 empty] | 110m以上220m未満 | 47827 | 2.21 | 1.1 | 0.28 | 0.22 | 67.56 | 24.4 | 18.9 | 5.33 | 1.49 | 30.23 | 27.72 | 1.8 | 0.64 | - | - | コンクリートポンプ車［トラック架装・ブーム式］圧送能力90～110m3/h | ジェットヒータ 126ＭＪ (30,100kcal) | * | 発動発電機［ディーゼルエンジン駆動］ 2.7/3kVA | 型わく工 | 普通作業員 | 土木一般世話役 | とび工 | 生コンクリート 高炉 ２４－８－２５（２０） Ｗ／Ｃ ５５％ | 灯油 白灯油 業務用 ミニローリー | 軽油 １．２号 パトロール給油 | - | - | 被災地補正対象
[6 empty] | 220m以上340m以下 | 48995 | 2.34 | 1.08 | 0.28 | 0.22 | 68.15 | 23.8 | 20.67 | 5.21 | 1.45 | 29.51 | 27.06 | 1.75 | 0.63 | - | - | コンクリートポンプ車［トラック架装・ブーム式］圧送能力90～110m3/h | ジェットヒータ 126ＭＪ (30,100kcal) | * | 発動発電機［ディーゼルエンジン駆動］ 2.7/3kVA | 型わく工 | 普通作業員 | 土木一般世話役 | とび工 | 生コンクリート 高炉 ２４－８－２５（２０） Ｗ／Ｃ ５５％ | 灯油 白灯油 業務用 ミニローリー | 軽油 １．２号 パトロール給油 | - | - | 被災地補正対象
[5 empty] | 無し | 延長無し | 45605 | 2.04 | 1.16 | 0.3 | 0.23 | 66.26 | 25.56 | 16.41 | 5.59 | 1.56 | 31.7 | 29.07 | 1.88 | 0.68 | - | - | コンクリートポンプ車［トラック架装・ブーム式］圧送能力90～110m3/h | ジェットヒータ 126ＭＪ (30,100kcal) | * | 発動発電機［ディーゼルエンジン駆動］ 2.7/3kVA | 型わく工 | 普通作業員 | 土木一般世話役 | とび工 | 生コンクリート 高炉 ２４－８－２５（２０） Ｗ／Ｃ ５５％ | 灯油 白灯油 業務用 ミニローリー | 軽油 １．２号 パトロール給油 | - | - | 被災地補正対象
[6 empty] | 110m未満 | 46163 | 2.09 | 1.14 | 0.29 | 0.23 | 66.59 | 25.27 | 17.33 | 5.53 | 1.54 | 31.32 | 28.72 | 1.86 | 0.67 | - | - | コンクリートポンプ車［トラック架装・ブーム式］圧送能力90～110m3/h | ジェットヒータ 126ＭＪ (30,100kcal) | * | 発動発電機［ディーゼルエンジン駆動］ 2.7/3kVA | 型わく工 | 普通作業員 | 土木一般世話役 | とび工 | 生コンクリート 高炉 ２４－８－２５（２０） Ｗ／Ｃ ５５％ | 灯油 白灯油 業務用 ミニローリー | 軽油 １．２号 パトロール給油 | - | - | 被災地補正対象
[6 empty] | 110m以上220m未満 | 47279 | 2.21 | 1.12 | 0.29 | 0.22 | 67.22 | 24.67 | 19.12 | 5.39 | 1.51 | 30.57 | 28.04 | 1.82 | 0.65 | - | - | コンクリートポンプ車［トラック架装・ブーム式］圧送能力90～110m3/h | ジェットヒータ 126ＭＪ (30,100kcal) | * | 発動発電機［ディーゼルエンジン駆動］ 2.7/3kVA | 型わく工 | 普通作業員 | 土木一般世話役 | とび工 | 生コンクリート 高炉 ２４－８－２５（２０） Ｗ／Ｃ ５５％ | 灯油 白灯油 業務用 ミニローリー | 軽油 １．２号 パトロール給油 | - | - | 被災地補正対象
[6 empty] | 220m以上340m以下 | 48446 | 2.33 | 1.09 | 0.28 | 0.22 | 67.83 | 24.06 | 20.91 | 5.26 | 1.47 | 29.84 | 27.37 | 1.77 | 0.64 | - | - | コンクリートポンプ車［トラック架装・ブーム式］圧送能力90～110m3/h | ジェットヒータ 126ＭＪ (30,100kcal) | * | 発動発電機［ディーゼルエンジン駆動］ 2.7/3kVA | 型わく工 | 普通作業員 | 土木一般世話役 | とび工 | 生コンクリート 高炉 ２４－８－２５（２０） Ｗ／Ｃ ５５％ | 灯油 白灯油 業務用 ミニローリー | 軽油 １．２号 パトロール給油 | - | - | 被災地補正対象
|  |  |  | 無し | 有り | 延長無し | 44870 | 2.04 | 1.18 | 0.3 | 0.24 | 65.74 | 25.98 | 16.68 | 5.68 | 1.59 | 32.22 | 29.55 | 1.92 | 0.69 | - | - | コンクリートポンプ車［トラック架装・ブーム式］圧送能力90～110m3/h | ジェットヒータ 126ＭＪ (30,100kcal) | * | 発動発電機［ディーゼルエンジン駆動］ 2.7/3kVA | 型わく工 | 普通作業員 | 土木一般世話役 | とび工 | 生コンクリート 高炉 ２４－８－２５（２０） Ｗ／Ｃ ５５％ | 灯油 白灯油 業務用 ミニローリー | 軽油 １．２号 パトロール給油 | - | - | 被災地補正対象
[6 empty] | 110m未満 | 45427 | 2.09 | 1.16 | 0.3 | 0.23 | 66.1 | 25.68 | 17.61 | 5.62 | 1.57 | 31.81 | 29.18 | 1.89 | 0.68 | - | - | コンクリートポンプ車［トラック架装・ブーム式］圧送能力90～110m3/h | ジェットヒータ 126ＭＪ (30,100kcal) | * | 発動発電機［ディーゼルエンジン駆動］ 2.7/3kVA | 型わく工 | 普通作業員 | 土木一般世話役 | とび工 | 生コンクリート 高炉 ２４－８－２５（２０） Ｗ／Ｃ ５５％ | 灯油 白灯油 業務用 ミニローリー | 軽油 １．２号 パトロール給油 | - | - | 被災地補正対象
[6 empty] | 110m以上220m未満 | 46541 | 2.21 | 1.14 | 0.29 | 0.23 | 66.73 | 25.03 | 19.43 | 5.48 | 1.53 | 31.06 | 28.49 | 1.85 | 0.66 | - | - | コンクリートポンプ車［トラック架装・ブーム式］圧送能力90～110m3/h | ジェットヒータ 126ＭＪ (30,100kcal) | * | 発動発電機［ディーゼルエンジン駆動］ 2.7/3kVA | 型わく工 | 普通作業員 | 土木一般世話役 | とび工 | 生コンクリート 高炉 ２４－８－２５（２０） Ｗ／Ｃ ５５％ | 灯油 白灯油 業務用 ミニローリー | 軽油 １．２号 パトロール給油 | - | - | 被災地補正対象
[6 empty] | 220m以上340m以下 | 47706 | 2.31 | 1.11 | 0.28 | 0.22 | 67.39 | 24.45 | 21.23 | 5.35 | 1.49 | 30.3 | 27.79 | 1.8 | 0.65 | - | - | コンクリートポンプ車［トラック架装・ブーム式］圧送能力90～110m3/h | ジェットヒータ 126ＭＪ (30,100kcal) | * | 発動発電機［ディーゼルエンジン駆動］ 2.7/3kVA | 型わく工 | 普通作業員 | 土木一般世話役 | とび工 | 生コンクリート 高炉 ２４－８－２５（２０） Ｗ／Ｃ ５５％ | 灯油 白灯油 業務用 ミニローリー | 軽油 １．２号 パトロール給油 | - | - | 被災地補正対象
[5 empty] | 無し | 延長無し | 44324 | 2.04 | 1.19 | 0.31 | 0.24 | 65.36 | 26.3 | 16.88 | 5.75 | 1.61 | 32.6 | 29.91 | 1.94 | 0.69 | - | - | コンクリートポンプ車［トラック架装・ブーム式］圧送能力90～110m3/h | ジェットヒータ 126ＭＪ (30,100kcal) | * | 発動発電機［ディーゼルエンジン駆動］ 2.7/3kVA | 型わく工 | 普通作業員 | 土木一般世話役 | とび工 | 生コンクリート 高炉 ２４－８－２５（２０） Ｗ／Ｃ ５５％ | 灯油 白灯油 業務用 ミニローリー | 軽油 １．２号 パトロール給油 | - | - | 被災地補正対象
[6 empty] | 110m未満 | 44880 | 2.1 | 1.18 | 0.3 | 0.24 | 65.69 | 25.97 | 17.83 | 5.68 | 1.59 | 32.21 | 29.54 | 1.92 | 0.69 | - | - | コンクリートポンプ車［トラック架装・ブーム式］圧送能力90～110m3/h | ジェットヒータ 126ＭＪ (30,100kcal) | * | 発動発電機［ディーゼルエンジン駆動］ 2.7/3kVA | 型わく工 | 普通作業員 | 土木一般世話役 | とび工 | 生コンクリート 高炉 ２４－８－２５（２０） Ｗ／Ｃ ５５％ | 灯油 白灯油 業務用 ミニローリー | 軽油 １．２号 パトロール給油 | - | - | 被災地補正対象
[6 empty] | 110m以上220m未満 | 45993 | 2.21 | 1.15 | 0.3 | 0.23 | 66.37 | 25.33 | 19.66 | 5.55 | 1.55 | 31.42 | 28.83 | 1.87 | 0.67 | - | - | コンクリートポンプ車［トラック架装・ブーム式］圧送能力90～110m3/h | ジェットヒータ 126ＭＪ (30,100kcal) | * | 発動発電機［ディーゼルエンジン駆動］ 2.7/3kVA | 型わく工 | 普通作業員 | 土木一般世話役 | とび工 | 生コンクリート 高炉 ２４－８－２５（２０） Ｗ／Ｃ ５５％ | 灯油 白灯油 業務用 ミニローリー | 軽油 １．２号 パトロール給油 | - | - | 被災地補正対象
[6 empty] | 220m以上340m以下 | 47157 | 2.32 | 1.12 | 0.29 | 0.23 | 67.05 | 24.73 | 21.48 | 5.41 | 1.51 | 30.63 | 28.11 | 1.82 | 0.65 | - | - | コンクリートポンプ車［トラック架装・ブーム式］圧送能力90～110m3/h | ジェットヒータ 126ＭＪ (30,100kcal) | * | 発動発電機［ディーゼルエンジン駆動］ 2.7/3kVA | 型わく工 | 普通作業員 | 土木一般世話役 | とび工 | 生コンクリート 高炉 ２４－８－２５（２０） Ｗ／Ｃ ５５％ | 灯油 白灯油 業務用 ミニローリー | 軽油 １．２号 パトロール給油 | - | - | 被災地補正対象
|  |  | 無し | 有り | 有り | 延長無し | 45225 | 2.05 | 1.17 | 0.3 | 0.24 | 66 | 25.79 | 16.54 | 5.64 | 1.57 | 31.95 | 29.31 | 1.9 | 0.68 | - | - | コンクリートポンプ車［トラック架装・ブーム式］圧送能力90～110m3/h | ジェットヒータ 126ＭＪ (30,100kcal) | * | 発動発電機［ディーゼルエンジン駆動］ 2.7/3kVA | 型わく工 | 普通作業員 | 土木一般世話役 | とび工 | 生コンクリート 高炉 ２４－８－２５（２０） Ｗ／Ｃ ５５％ | 灯油 白灯油 業務用 ミニローリー | 軽油 １．２号 パトロール給油 | - | - | 被災地補正対象
[6 empty] | 110m未満 | 45783 | 2.1 | 1.15 | 0.3 | 0.23 | 66.33 | 25.48 | 17.48 | 5.57 | 1.55 | 31.57 | 28.96 | 1.88 | 0.67 | - | - | コンクリートポンプ車［トラック架装・ブーム式］圧送能力90～110m3/h | ジェットヒータ 126ＭＪ (30,100kcal) | * | 発動発電機［ディーゼルエンジン駆動］ 2.7/3kVA | 型わく工 | 普通作業員 | 土木一般世話役 | とび工 | 生コンクリート 高炉 ２４－８－２５（２０） Ｗ／Ｃ ５５％ | 灯油 白灯油 業務用 ミニローリー | 軽油 １．２号 パトロール給油 | - | - | 被災地補正対象
[6 empty] | 110m以上220m未満 | 46898 | 2.22 | 1.13 | 0.29 | 0.23 | 66.96 | 24.85 | 19.28 | 5.44 | 1.52 | 30.82 | 28.27 | 1.83 | 0.66 | - | - | コンクリートポンプ車［トラック架装・ブーム式］圧送能力90～110m3/h | ジェットヒータ 126ＭＪ (30,100kcal) | * | 発動発電機［ディーゼルエンジン駆動］ 2.7/3kVA | 型わく工 | 普通作業員 | 土木一般世話役 | とび工 | 生コンクリート 高炉 ２４－８－２５（２０） Ｗ／Ｃ ５５％ | 灯油 白灯油 業務用 ミニローリー | 軽油 １．２号 パトロール給油 | - | - | 被災地補正対象
[6 empty] | 220m以上340m以下 | 48064 | 2.32 | 1.1 | 0.28 | 0.22 | 67.61 | 24.27 | 21.07 | 5.31 | 1.48 | 30.07 | 27.58 | 1.79 | 0.64 | - | - | コンクリートポンプ車［トラック架装・ブーム式］圧送能力90～110m3/h | ジェットヒータ 126ＭＪ (30,100kcal) | * | 発動発電機［ディーゼルエンジン駆動］ 2.7/3kVA | 型わく工 | 普通作業員 | 土木一般世話役 | とび工 | 生コンクリート 高炉 ２４－８－２５（２０） Ｗ／Ｃ ５５％ | 灯油 白灯油 業務用 ミニローリー | 軽油 １．２号 パトロール給油 | - | - | 被災地補正対象
[5 empty] | 無し | 延長無し | 44680 | 2.03 | 1.18 | 0.3 | 0.24 | 65.63 | 26.1 | 16.75 | 5.71 | 1.59 | 32.34 | 29.67 | 1.92 | 0.69 | - | - | コンクリートポンプ車［トラック架装・ブーム式］圧送能力90～110m3/h | ジェットヒータ 126ＭＪ (30,100kcal) | * | 発動発電機［ディーゼルエンジン駆動］ 2.7/3kVA | 型わく工 | 普通作業員 | 土木一般世話役 | とび工 | 生コンクリート 高炉 ２４－８－２５（２０） Ｗ／Ｃ ５５％ | 灯油 白灯油 業務用 ミニローリー | 軽油 １．２号 パトロール給油 | - | - | 被災地補正対象
[6 empty] | 110m未満 | 45237 | 2.1 | 1.17 | 0.3 | 0.24 | 65.95 | 25.77 | 17.69 | 5.64 | 1.57 | 31.95 | 29.31 | 1.9 | 0.68 | - | - | コンクリートポンプ車［トラック架装・ブーム式］圧送能力90～110m3/h | ジェットヒータ 126ＭＪ (30,100kcal) | * | 発動発電機［ディーゼルエンジン駆動］ 2.7/3kVA | 型わく工 | 普通作業員 | 土木一般世話役 | とび工 | 生コンクリート 高炉 ２４－８－２５（２０） Ｗ／Ｃ ５５％ | 灯油 白灯油 業務用 ミニローリー | 軽油 １．２号 パトロール給油 | - | - | 被災地補正対象
[6 empty] | 110m以上220m未満 | 46351 | 2.2 | 1.14 | 0.29 | 0.23 | 66.63 | 25.17 | 19.51 | 5.5 | 1.54 | 31.17 | 28.6 | 1.85 | 0.66 | - | - | コンクリートポンプ車［トラック架装・ブーム式］圧送能力90～110m3/h | ジェットヒータ 126ＭＪ (30,100kcal) | * | 発動発電機［ディーゼルエンジン駆動］ 2.7/3kVA | 型わく工 | 普通作業員 | 土木一般世話役 | とび工 | 生コンクリート 高炉 ２４－８－２５（２０） Ｗ／Ｃ ５５％ | 灯油 白灯油 業務用 ミニローリー | 軽油 １．２号 パトロール給油 | - | - | 被災地補正対象
[6 empty] | 220m以上340m以下 | 47515 | 2.31 | 1.11 | 0.29 | 0.22 | 67.27 | 24.52 | 21.32 | 5.37 | 1.5 | 30.42 | 27.9 | 1.81 | 0.65 | - | - | コンクリートポンプ車［トラック架装・ブーム式］圧送能力90～110m3/h | ジェットヒータ 126ＭＪ (30,100kcal) | * | 発動発電機［ディーゼルエンジン駆動］ 2.7/3kVA | 型わく工 | 普通作業員 | 土木一般世話役 | とび工 | 生コンクリート 高炉 ２４－８－２５（２０） Ｗ／Ｃ ５５％ | 灯油 白灯油 業務用 ミニローリー | 軽油 １．２号 パトロール給油 | - | - | 被災地補正対象
|  |  |  | 無し | 有り | 延長無し | 43944 | 2.03 | 1.2 | 0.31 | 0.24 | 65.09 | 26.53 | 17.03 | 5.8 | 1.62 | 32.88 | 30.17 | 1.96 | 0.7 | - | - | コンクリートポンプ車［トラック架装・ブーム式］圧送能力90～110m3/h | ジェットヒータ 126ＭＪ (30,100kcal) | * | 発動発電機［ディーゼルエンジン駆動］ 2.7/3kVA | 型わく工 | 普通作業員 | 土木一般世話役 | とび工 | 生コンクリート 高炉 ２４－８－２５（２０） Ｗ／Ｃ ５５％ | 灯油 白灯油 業務用 ミニローリー | 軽油 １．２号 パトロール給油 | - | - | 被災地補正対象
[6 empty] | 110m未満 | 44500 | 2.1 | 1.19 | 0.31 | 0.24 | 65.44 | 26.21 | 17.98 | 5.73 | 1.6 | 32.46 | 29.79 | 1.93 | 0.69 | - | - | コンクリートポンプ車［トラック架装・ブーム式］圧送能力90～110m3/h | ジェットヒータ 126ＭＪ (30,100kcal) | * | 発動発電機［ディーゼルエンジン駆動］ 2.7/3kVA | 型わく工 | 普通作業員 | 土木一般世話役 | とび工 | 生コンクリート 高炉 ２４－８－２５（２０） Ｗ／Ｃ ５５％ | 灯油 白灯油 業務用 ミニローリー | 軽油 １．２号 パトロール給油 | - | - | 被災地補正対象
[6 empty] | 110m以上220m未満 | 45612 | 2.2 | 1.16 | 0.3 | 0.23 | 66.12 | 25.56 | 19.82 | 5.59 | 1.56 | 31.68 | 29.07 | 1.88 | 0.68 | - | - | コンクリートポンプ車［トラック架装・ブーム式］圧送能力90～110m3/h | ジェットヒータ 126ＭＪ (30,100kcal) | * | 発動発電機［ディーゼルエンジン駆動］ 2.7/3kVA | 型わく工 | 普通作業員 | 土木一般世話役 | とび工 | 生コンクリート 高炉 ２４－８－２５（２０） Ｗ／Ｃ ５５％ | 灯油 白灯油 業務用 ミニローリー | 軽油 １．２号 パトロール給油 | - | - | 被災地補正対象
[6 empty] | 220m以上340m以下 | 46775 | 2.31 | 1.13 | 0.29 | 0.23 | 66.8 | 24.94 | 21.65 | 5.45 | 1.52 | 30.89 | 28.34 | 1.84 | 0.66 | - | - | コンクリートポンプ車［トラック架装・ブーム式］圧送能力90～110m3/h | ジェットヒータ 126ＭＪ (30,100kcal) | * | 発動発電機［ディーゼルエンジン駆動］ 2.7/3kVA | 型わく工 | 普通作業員 | 土木一般世話役 | とび工 | 生コンクリート 高炉 ２４－８－２５（２０） Ｗ／Ｃ ５５％ | 灯油 白灯油 業務用 ミニローリー | 軽油 １．２号 パトロール給油 | - | - | 被災地補正対象
[5 empty] | 無し | 延長無し | 43399 | 2.04 | 1.22 | 0.31 | 0.25 | 64.67 | 26.86 | 17.24 | 5.88 | 1.64 | 33.29 | 30.55 | 1.98 | 0.71 | - | - | コンクリートポンプ車［トラック架装・ブーム式］圧送能力90～110m3/h | ジェットヒータ 126ＭＪ (30,100kcal) | * | 発動発電機［ディーゼルエンジン駆動］ 2.7/3kVA | 型わく工 | 普通作業員 | 土木一般世話役 | とび工 | 生コンクリート 高炉 ２４－８－２５（２０） Ｗ／Ｃ ５５％ | 灯油 白灯油 業務用 ミニローリー | 軽油 １．２号 パトロール給油 | - | - | 被災地補正対象
[6 empty] | 110m未満 | 43954 | 2.09 | 1.2 | 0.31 | 0.24 | 65.04 | 26.51 | 18.21 | 5.8 | 1.62 | 32.87 | 30.16 | 1.96 | 0.7 | - | - | コンクリートポンプ車［トラック架装・ブーム式］圧送能力90～110m3/h | ジェットヒータ 126ＭＪ (30,100kcal) | * | 発動発電機［ディーゼルエンジン駆動］ 2.7/3kVA | 型わく工 | 普通作業員 | 土木一般世話役 | とび工 | 生コンクリート 高炉 ２４－８－２５（２０） Ｗ／Ｃ ５５％ | 灯油 白灯油 業務用 ミニローリー | 軽油 １．２号 パトロール給油 | - | - | 被災地補正対象
[6 empty] | 110m以上220m未満 | 45065 | 2.2 | 1.17 | 0.3 | 0.24 | 65.74 | 25.87 | 20.06 | 5.66 | 1.58 | 32.06 | 29.42 | 1.91 | 0.68 | - | - | コンクリートポンプ車［トラック架装・ブーム式］圧送能力90～110m3/h | ジェットヒータ 126ＭＪ (30,100kcal) | * | 発動発電機［ディーゼルエンジン駆動］ 2.7/3kVA | 型わく工 | 普通作業員 | 土木一般世話役 | とび工 | 生コンクリート 高炉 ２４－８－２５（２０） Ｗ／Ｃ ５５％ | 灯油 白灯油 業務用 ミニローリー | 軽油 １．２号 パトロール給油 | - | - | 被災地補正対象
[6 empty] | 220m以上340m以下 | 46226 | 2.29 | 1.14 | 0.29 | 0.23 | 66.46 | 25.24 | 21.91 | 5.52 | 1.54 | 31.25 | 28.68 | 1.86 | 0.67 | - | - | コンクリートポンプ車［トラック架装・ブーム式］圧送能力90～110m3/h | ジェットヒータ 126ＭＪ (30,100kcal) | * | 発動発電機［ディーゼルエンジン駆動］ 2.7/3kVA | 型わく工 | 普通作業員 | 土木一般世話役 | とび工 | 生コンクリート 高炉 ２４－８－２５（２０） Ｗ／Ｃ ５５％ | 灯油 白灯油 業務用 ミニローリー | 軽油 １．２号 パトロール給油 | - | - | 被災地補正対象
| 幅:2.5以上4.0未満かつ高さ:2.5以上4.0以下 | 一般養生･特殊養生(練炭､ｼﾞｪｯﾄ) | 有り | 有り | 有り | 延長無し | 44783 | 1.75 | 1.18 | - | - | 68.31 | 20.42 | 14.68 | 5.18 | 4.25 | 29.94 | 29.6 | 0.23 | - | - | - | コンクリートポンプ車［トラック架装・ブーム式］圧送能力90～110m3/h | - |  | - | 型わく工 | 普通作業員 | 土木一般世話役 | とび工 | 生コンクリート 高炉 ２４－８－２５（２０） Ｗ／Ｃ ５５％ | 軽油 １．２号 パトロール給油 | - | - | - | 被災地補正対象
[6 empty] | 110m未満 | 45346 | 1.83 | 1.17 | - | - | 68.59 | 20.15 | 15.65 | 5.12 | 4.19 | 29.58 | 29.24 | 0.23 | - | - | - | コンクリートポンプ車［トラック架装・ブーム式］圧送能力90～110m3/h | - |  | - | 型わく工 | 普通作業員 | 土木一般世話役 | とび工 | 生コンクリート 高炉 ２４－８－２５（２０） Ｗ／Ｃ ５５％ | 軽油 １．２号 パトロール給油 | - | - | - | 被災地補正対象
[6 empty] | 110m以上220m未満 | 46473 | 1.97 | 1.14 | - | - | 69.16 | 19.67 | 17.5 | 4.99 | 4.09 | 28.87 | 28.53 | 0.23 | - | - | - | コンクリートポンプ車［トラック架装・ブーム式］圧送能力90～110m3/h | - |  | - | 型わく工 | 普通作業員 | 土木一般世話役 | とび工 | 生コンクリート 高炉 ２４－８－２５（２０） Ｗ／Ｃ ５５％ | 軽油 １．２号 パトロール給油 | - | - | - | 被災地補正対象
[6 empty] | 220m以上340m以下 | 47650 | 2.11 | 1.11 | - | - | 69.75 | 19.42 | 19.13 | 4.87 | 3.99 | 28.14 | 27.82 | 0.22 | - | - | - | コンクリートポンプ車［トラック架装・ブーム式］圧送能力90～110m3/h | - |  | - | 普通作業員 | 型わく工 | 土木一般世話役 | とび工 | 生コンクリート 高炉 ２４－８－２５（２０） Ｗ／Ｃ ５５％ | 軽油 １．２号 パトロール給油 | - | - | - | 被災地補正対象
[5 empty] | 無し | 延長無し | 44230 | 1.74 | 1.2 | - | - | 67.94 | 20.66 | 14.87 | 5.25 | 4.3 | 30.32 | 29.97 | 0.24 | - | - | - | コンクリートポンプ車［トラック架装・ブーム式］圧送能力90～110m3/h | - |  | - | 型わく工 | 普通作業員 | 土木一般世話役 | とび工 | 生コンクリート 高炉 ２４－８－２５（２０） Ｗ／Ｃ ５５％ | 軽油 １．２号 パトロール給油 | - | - | - | 被災地補正対象
[6 empty] | 110m未満 | 44793 | 1.81 | 1.18 | - | - | 68.26 | 20.41 | 15.84 | 5.18 | 4.25 | 29.93 | 29.6 | 0.23 | - | - | - | コンクリートポンプ車［トラック架装・ブーム式］圧送能力90～110m3/h | - |  | - | 型わく工 | 普通作業員 | 土木一般世話役 | とび工 | 生コンクリート 高炉 ２４－８－２５（２０） Ｗ／Ｃ ５５％ | 軽油 １．２号 パトロール給油 | - | - | - | 被災地補正対象
[6 empty] | 110m以上220m未満 | 45917 | 1.95 | 1.15 | - | - | 68.85 | 19.94 | 17.71 | 5.05 | 4.14 | 29.2 | 28.87 | 0.23 | - | - | - | コンクリートポンプ車［トラック架装・ブーム式］圧送能力90～110m3/h | - |  | - | 型わく工 | 普通作業員 | 土木一般世話役 | とび工 | 生コンクリート 高炉 ２４－８－２５（２０） Ｗ／Ｃ ５５％ | 軽油 １．２号 パトロール給油 | - | - | - | 被災地補正対象
[6 empty] | 220m以上340m以下 | 47093 | 2.09 | 1.12 | - | - | 69.44 | 19.65 | 19.36 | 4.93 | 4.04 | 28.47 | 28.15 | 0.22 | - | - | - | コンクリートポンプ車［トラック架装・ブーム式］圧送能力90～110m3/h | - |  | - | 普通作業員 | 型わく工 | 土木一般世話役 | とび工 | 生コンクリート 高炉 ２４－８－２５（２０） Ｗ／Ｃ ５５％ | 軽油 １．２号 パトロール給油 | - | - | - | 被災地補正対象
|  |  |  | 無し | 有り | 延長無し | 43273 | 1.72 | 1.22 | - | - | 67.3 | 21.15 | 15.19 | 5.36 | 4.39 | 30.98 | 30.64 | 0.24 | - | - | - | コンクリートポンプ車［トラック架装・ブーム式］圧送能力90～110m3/h | - |  | - | 型わく工 | 普通作業員 | 土木一般世話役 | とび工 | 生コンクリート 高炉 ２４－８－２５（２０） Ｗ／Ｃ ５５％ | 軽油 １．２号 パトロール給油 | - | - | - | 被災地補正対象
[6 empty] | 110m未満 | 43834 | 1.8 | 1.21 | - | - | 67.61 | 20.84 | 16.19 | 5.29 | 4.34 | 30.59 | 30.25 | 0.24 | - | - | - | コンクリートポンプ車［トラック架装・ブーム式］圧送能力90～110m3/h | - |  | - | 型わく工 | 普通作業員 | 土木一般世話役 | とび工 | 生コンクリート 高炉 ２４－８－２５（２０） Ｗ／Ｃ ５５％ | 軽油 １．２号 パトロール給油 | - | - | - | 被災地補正対象
[6 empty] | 110m以上220m未満 | 44956 | 1.94 | 1.18 | - | - | 68.25 | 20.35 | 18.09 | 5.16 | 4.23 | 29.81 | 29.49 | 0.23 | - | - | - | コンクリートポンプ車［トラック架装・ブーム式］圧送能力90～110m3/h | - |  | - | 型わく工 | 普通作業員 | 土木一般世話役 | とび工 | 生コンクリート 高炉 ２４－８－２５（２０） Ｗ／Ｃ ５５％ | 軽油 １．２号 パトロール給油 | - | - | - | 被災地補正対象
[6 empty] | 220m以上340m以下 | 46130 | 2.07 | 1.15 | - | - | 68.87 | 20.04 | 19.77 | 5.03 | 4.12 | 29.06 | 28.74 | 0.23 | - | - | - | コンクリートポンプ車［トラック架装・ブーム式］圧送能力90～110m3/h | - |  | - | 普通作業員 | 型わく工 | 土木一般世話役 | とび工 | 生コンクリート 高炉 ２４－８－２５（２０） Ｗ／Ｃ ５５％ | 軽油 １．２号 パトロール給油 | - | - | - | 被災地補正対象
[5 empty] | 無し | 延長無し | 42720 | 1.71 | 1.24 | - | - | 66.92 | 21.41 | 15.39 | 5.43 | 4.45 | 31.37 | 31.03 | 0.25 | - | - | - | コンクリートポンプ車［トラック架装・ブーム式］圧送能力90～110m3/h | - |  | - | 型わく工 | 普通作業員 | 土木一般世話役 | とび工 | 生コンクリート 高炉 ２４－８－２５（２０） Ｗ／Ｃ ５５％ | 軽油 １．２号 パトロール給油 | - | - | - | 被災地補正対象
[6 empty] | 110m未満 | 43280 | 1.78 | 1.22 | - | - | 67.26 | 21.15 | 16.39 | 5.36 | 4.39 | 30.96 | 30.63 | 0.24 | - | - | - | コンクリートポンプ車［トラック架装・ブーム式］圧送能力90～110m3/h | - |  | - | 型わく工 | 普通作業員 | 土木一般世話役 | とび工 | 生コンクリート 高炉 ２４－８－２５（２０） Ｗ／Ｃ ５５％ | 軽油 １．２号 パトロール給油 | - | - | - | 被災地補正対象
[6 empty] | 110m以上220m未満 | 44401 | 1.92 | 1.19 | - | - | 67.89 | 20.58 | 18.32 | 5.23 | 4.28 | 30.19 | 29.86 | 0.24 | - | - | - | コンクリートポンプ車［トラック架装・ブーム式］圧送能力90～110m3/h | - |  | - | 型わく工 | 普通作業員 | 土木一般世話役 | とび工 | 生コンクリート 高炉 ２４－８－２５（２０） Ｗ／Ｃ ５５％ | 軽油 １．２号 パトロール給油 | - | - | - | 被災地補正対象
[6 empty] | 220m以上340m以下 | 45573 | 2.06 | 1.16 | - | - | 68.53 | 20.28 | 20.01 | 5.09 | 4.17 | 29.41 | 29.09 | 0.23 | - | - | - | コンクリートポンプ車［トラック架装・ブーム式］圧送能力90～110m3/h | - |  | - | 普通作業員 | 型わく工 | 土木一般世話役 | とび工 | 生コンクリート 高炉 ２４－８－２５（２０） Ｗ／Ｃ ５５％ | 軽油 １．２号 パトロール給油 | - | - | - | 被災地補正対象
|  |  | 無し | 有り | 有り | 延長無し | 43698 | 1.73 | 1.21 | - | - | 67.59 | 20.92 | 15.05 | 5.31 | 4.35 | 30.68 | 30.34 | 0.24 | - | - | - | コンクリートポンプ車［トラック架装・ブーム式］圧送能力90～110m3/h | - |  | - | 型わく工 | 普通作業員 | 土木一般世話役 | とび工 | 生コンクリート 高炉 ２４－８－２５（２０） Ｗ／Ｃ ５５％ | 軽油 １．２号 パトロール給油 | - | - | - | 被災地補正対象
[6 empty] | 110m未満 | 44260 | 1.8 | 1.19 | - | - | 67.91 | 20.66 | 16.03 | 5.24 | 4.3 | 30.29 | 29.95 | 0.24 | - | - | - | コンクリートポンプ車［トラック架装・ブーム式］圧送能力90～110m3/h | - |  | - | 型わく工 | 普通作業員 | 土木一般世話役 | とび工 | 生コンクリート 高炉 ２４－８－２５（２０） Ｗ／Ｃ ５５％ | 軽油 １．２号 パトロール給油 | - | - | - | 被災地補正対象
[6 empty] | 110m以上220m未満 | 45383 | 1.94 | 1.16 | - | - | 68.52 | 20.16 | 17.92 | 5.11 | 4.19 | 29.54 | 29.21 | 0.23 | - | - | - | コンクリートポンプ車［トラック架装・ブーム式］圧送能力90～110m3/h | - |  | - | 型わく工 | 普通作業員 | 土木一般世話役 | とび工 | 生コンクリート 高炉 ２４－８－２５（２０） Ｗ／Ｃ ５５％ | 軽油 １．２号 パトロール給油 | - | - | - | 被災地補正対象
[6 empty] | 220m以上340m以下 | 46558 | 2.09 | 1.14 | - | - | 69.11 | 19.85 | 19.58 | 4.98 | 4.08 | 28.8 | 28.48 | 0.23 | - | - | - | コンクリートポンプ車［トラック架装・ブーム式］圧送能力90～110m3/h | - |  | - | 普通作業員 | 型わく工 | 土木一般世話役 | とび工 | 生コンクリート 高炉 ２４－８－２５（２０） Ｗ／Ｃ ５５％ | 軽油 １．２号 パトロール給油 | - | - | - | 被災地補正対象
[5 empty] | 無し | 延長無し | 43145 | 1.72 | 1.23 | - | - | 67.21 | 21.18 | 15.24 | 5.38 | 4.41 | 31.07 | 30.73 | 0.24 | - | - | - | コンクリートポンプ車［トラック架装・ブーム式］圧送能力90～110m3/h | - |  | - | 型わく工 | 普通作業員 | 土木一般世話役 | とび工 | 生コンクリート 高炉 ２４－８－２５（２０） Ｗ／Ｃ ５５％ | 軽油 １．２号 パトロール給油 | - | - | - | 被災地補正対象
[6 empty] | 110m未満 | 43706 | 1.79 | 1.21 | - | - | 67.55 | 20.94 | 16.23 | 5.31 | 4.35 | 30.66 | 30.33 | 0.24 | - | - | - | コンクリートポンプ車［トラック架装・ブーム式］圧送能力90～110m3/h | - |  | - | 型わく工 | 普通作業員 | 土木一般世話役 | とび工 | 生コンクリート 高炉 ２４－８－２５（２０） Ｗ／Ｃ ５５％ | 軽油 １．２号 パトロール給油 | - | - | - | 被災地補正対象
[6 empty] | 110m以上220m未満 | 44828 | 1.93 | 1.18 | - | - | 68.18 | 20.39 | 18.15 | 5.18 | 4.24 | 29.89 | 29.57 | 0.23 | - | - | - | コンクリートポンプ車［トラック架装・ブーム式］圧送能力90～110m3/h | - |  | - | 型わく工 | 普通作業員 | 土木一般世話役 | とび工 | 生コンクリート 高炉 ２４－８－２５（２０） Ｗ／Ｃ ５５％ | 軽油 １．２号 パトロール給油 | - | - | - | 被災地補正対象
[6 empty] | 220m以上340m以下 | 46001 | 2.07 | 1.15 | - | - | 68.79 | 20.11 | 19.82 | 5.04 | 4.13 | 29.14 | 28.82 | 0.23 | - | - | - | コンクリートポンプ車［トラック架装・ブーム式］圧送能力90～110m3/h | - |  | - | 普通作業員 | 型わく工 | 土木一般世話役 | とび工 | 生コンクリート 高炉 ２４－８－２５（２０） Ｗ／Ｃ ５５％ | 軽油 １．２号 パトロール給油 | - | - | - | 被災地補正対象
|  |  |  | 無し | 有り | 延長無し | 42188 | 1.7 | 1.25 | - | - | 66.53 | 21.66 | 15.59 | 5.5 | 4.51 | 31.77 | 31.43 | 0.25 | - | - | - | コンクリートポンプ車［トラック架装・ブーム式］圧送能力90～110m3/h | - |  | - | 型わく工 | 普通作業員 | 土木一般世話役 | とび工 | 生コンクリート 高炉 ２４－８－２５（２０） Ｗ／Ｃ ５５％ | 軽油 １．２号 パトロール給油 | - | - | - | 被災地補正対象
[6 empty] | 110m未満 | 42748 | 1.78 | 1.24 | - | - | 66.87 | 21.37 | 16.6 | 5.43 | 4.45 | 31.35 | 31.01 | 0.25 | - | - | - | コンクリートポンプ車［トラック架装・ブーム式］圧送能力90～110m3/h | - |  | - | 型わく工 | 普通作業員 | 土木一般世話役 | とび工 | 生コンクリート 高炉 ２４－８－２５（２０） Ｗ／Ｃ ５５％ | 軽油 １．２号 パトロール給油 | - | - | - | 被災地補正対象
[6 empty] | 110m以上220m未満 | 43867 | 1.91 | 1.21 | - | - | 67.55 | 20.84 | 18.54 | 5.29 | 4.34 | 30.54 | 30.22 | 0.24 | - | - | - | コンクリートポンプ車［トラック架装・ブーム式］圧送能力90～110m3/h | - |  | - | 型わく工 | 普通作業員 | 土木一般世話役 | とび工 | 生コンクリート 高炉 ２４－８－２５（２０） Ｗ／Ｃ ５５％ | 軽油 １．２号 パトロール給油 | - | - | - | 被災地補正対象
[6 empty] | 220m以上340m以下 | 45037 | 2.04 | 1.17 | - | - | 68.21 | 20.55 | 20.24 | 5.15 | 4.22 | 29.75 | 29.44 | 0.23 | - | - | - | コンクリートポンプ車［トラック架装・ブーム式］圧送能力90～110m3/h | - |  | - | 普通作業員 | 型わく工 | 土木一般世話役 | とび工 | 生コンクリート 高炉 ２４－８－２５（２０） Ｗ／Ｃ ５５％ | 軽油 １．２号 パトロール給油 | - | - | - | 被災地補正対象
[5 empty] | 無し | 延長無し | 41635 | 1.69 | 1.27 | - | - | 66.14 | 21.96 | 15.79 | 5.57 | 4.57 | 32.17 | 31.84 | 0.25 | - | - | - | コンクリートポンプ車［トラック架装・ブーム式］圧送能力90～110m3/h | - |  | - | 型わく工 | 普通作業員 | 土木一般世話役 | とび工 | 生コンクリート 高炉 ２４－８－２５（２０） Ｗ／Ｃ ５５％ | 軽油 １．２号 パトロール給油 | - | - | - | 被災地補正対象
[6 empty] | 110m未満 | 42194 | 1.76 | 1.25 | - | - | 66.49 | 21.67 | 16.81 | 5.5 | 4.51 | 31.75 | 31.42 | 0.25 | - | - | - | コンクリートポンプ車［トラック架装・ブーム式］圧送能力90～110m3/h | - |  | - | 型わく工 | 普通作業員 | 土木一般世話役 | とび工 | 生コンクリート 高炉 ２４－８－２５（２０） Ｗ／Ｃ ５５％ | 軽油 １．２号 パトロール給油 | - | - | - | 被災地補正対象
[6 empty] | 110m以上220m未満 | 43312 | 1.9 | 1.22 | - | - | 67.17 | 21.11 | 18.78 | 5.36 | 4.39 | 30.93 | 30.61 | 0.24 | - | - | - | コンクリートポンプ車［トラック架装・ブーム式］圧送能力90～110m3/h | - |  | - | 型わく工 | 普通作業員 | 土木一般世話役 | とび工 | 生コンクリート 高炉 ２４－８－２５（２０） Ｗ／Ｃ ５５％ | 軽油 １．２号 パトロール給油 | - | - | - | 被災地補正対象
[6 empty] | 220m以上340m以下 | 44480 | 2.03 | 1.19 | - | - | 67.84 | 20.77 | 20.5 | 5.22 | 4.28 | 30.13 | 29.81 | 0.24 | - | - | - | コンクリートポンプ車［トラック架装・ブーム式］圧送能力90～110m3/h | - |  | - | 普通作業員 | 型わく工 | 土木一般世話役 | とび工 | 生コンクリート 高炉 ２４－８－２５（２０） Ｗ／Ｃ ５５％ | 軽油 １．２号 パトロール給油 | - | - | - | 被災地補正対象
|  | 特別な養生(仮囲い内ｼﾞｪｯﾄﾋｰﾀ) | 有り | 有り | 有り | 延長無し | 41314 | 2.35 | 1.28 | 0.33 | 0.26 | 62.64 | 22.14 | 14.91 | 5.06 | 1.72 | 35.01 | 32.09 | 2.08 | 0.75 | - | - | コンクリートポンプ車［トラック架装・ブーム式］圧送能力90～110m3/h | ジェットヒータ 126ＭＪ (30,100kcal) | * | 発動発電機［ディーゼルエンジン駆動］ 2.7/3kVA | 型わく工 | 普通作業員 | 土木一般世話役 | とび工 | 生コンクリート 高炉 ２４－８－２５（２０） Ｗ／Ｃ ５５％ | 灯油 白灯油 業務用 ミニローリー | 軽油 １．２号 パトロール給油 | - | - | 被災地補正対象
[6 empty] | 110m未満 | 41874 | 2.4 | 1.26 | 0.32 | 0.25 | 63.06 | 21.87 | 15.95 | 4.99 | 1.7 | 34.54 | 31.66 | 2.05 | 0.74 | - | - | コンクリートポンプ車［トラック架装・ブーム式］圧送能力90～110m3/h | ジェットヒータ 126ＭＪ (30,100kcal) | * | 発動発電機［ディーゼルエンジン駆動］ 2.7/3kVA | 型わく工 | 普通作業員 | 土木一般世話役 | とび工 | 生コンクリート 高炉 ２４－８－２５（２０） Ｗ／Ｃ ５５％ | 灯油 白灯油 業務用 ミニローリー | 軽油 １．２号 パトロール給油 | - | - | 被災地補正対象
[6 empty] | 110m以上220m未満 | 42994 | 2.54 | 1.23 | 0.32 | 0.25 | 63.81 | 21.27 | 17.95 | 4.86 | 1.66 | 33.65 | 30.84 | 2 | 0.72 | - | - | コンクリートポンプ車［トラック架装・ブーム式］圧送能力90～110m3/h | ジェットヒータ 126ＭＪ (30,100kcal) | * | 発動発電機［ディーゼルエンジン駆動］ 2.7/3kVA | 型わく工 | 普通作業員 | 土木一般世話役 | とび工 | 生コンクリート 高炉 ２４－８－２５（２０） Ｗ／Ｃ ５５％ | 灯油 白灯油 業務用 ミニローリー | 軽油 １．２号 パトロール給油 | - | - | 被災地補正対象
[6 empty] | 220m以上340m以下 | 44165 | 2.66 | 1.2 | 0.31 | 0.24 | 64.58 | 20.71 | 19.94 | 4.73 | 1.61 | 32.76 | 30.02 | 1.95 | 0.7 | - | - | コンクリートポンプ車［トラック架装・ブーム式］圧送能力90～110m3/h | ジェットヒータ 126ＭＪ (30,100kcal) | * | 発動発電機［ディーゼルエンジン駆動］ 2.7/3kVA | 型わく工 | 普通作業員 | 土木一般世話役 | とび工 | 生コンクリート 高炉 ２４－８－２５（２０） Ｗ／Ｃ ５５％ | 灯油 白灯油 業務用 ミニローリー | 軽油 １．２号 パトロール給油 | - | - | 被災地補正対象
[5 empty] | 無し | 延長無し | 40770 | 2.34 | 1.3 | 0.33 | 0.26 | 62.18 | 22.42 | 15.11 | 5.13 | 1.75 | 35.48 | 32.52 | 2.11 | 0.76 | - | - | コンクリートポンプ車［トラック架装・ブーム式］圧送能力90～110m3/h | ジェットヒータ 126ＭＪ (30,100kcal) | * | 発動発電機［ディーゼルエンジン駆動］ 2.7/3kVA | 型わく工 | 普通作業員 | 土木一般世話役 | とび工 | 生コンクリート 高炉 ２４－８－２５（２０） Ｗ／Ｃ ５５％ | 灯油 白灯油 業務用 ミニローリー | 軽油 １．２号 パトロール給油 | - | - | 被災地補正対象
[6 empty] | 110m未満 | 41329 | 2.41 | 1.28 | 0.33 | 0.26 | 62.59 | 22.13 | 16.16 | 5.06 | 1.72 | 35 | 32.08 | 2.08 | 0.75 | - | - | コンクリートポンプ車［トラック架装・ブーム式］圧送能力90～110m3/h | ジェットヒータ 126ＭＪ (30,100kcal) | * | 発動発電機［ディーゼルエンジン駆動］ 2.7/3kVA | 型わく工 | 普通作業員 | 土木一般世話役 | とび工 | 生コンクリート 高炉 ２４－８－２５（２０） Ｗ／Ｃ ５５％ | 灯油 白灯油 業務用 ミニローリー | 軽油 １．２号 パトロール給油 | - | - | 被災地補正対象
[6 empty] | 110m以上220m未満 | 42448 | 2.53 | 1.25 | 0.32 | 0.25 | 63.4 | 21.55 | 18.18 | 4.93 | 1.68 | 34.07 | 31.23 | 2.03 | 0.73 | - | - | コンクリートポンプ車［トラック架装・ブーム式］圧送能力90～110m3/h | ジェットヒータ 126ＭＪ (30,100kcal) | * | 発動発電機［ディーゼルエンジン駆動］ 2.7/3kVA | 型わく工 | 普通作業員 | 土木一般世話役 | とび工 | 生コンクリート 高炉 ２４－８－２５（２０） Ｗ／Ｃ ５５％ | 灯油 白灯油 業務用 ミニローリー | 軽油 １．２号 パトロール給油 | - | - | 被災地補正対象
[6 empty] | 220m以上340m以下 | 43617 | 2.64 | 1.21 | 0.31 | 0.24 | 64.2 | 20.99 | 20.19 | 4.79 | 1.63 | 33.16 | 30.4 | 1.97 | 0.71 | - | - | コンクリートポンプ車［トラック架装・ブーム式］圧送能力90～110m3/h | ジェットヒータ 126ＭＪ (30,100kcal) | * | 発動発電機［ディーゼルエンジン駆動］ 2.7/3kVA | 型わく工 | 普通作業員 | 土木一般世話役 | とび工 | 生コンクリート 高炉 ２４－８－２５（２０） Ｗ／Ｃ ５５％ | 灯油 白灯油 業務用 ミニローリー | 軽油 １．２号 パトロール給油 | - | - | 被災地補正対象
|  |  |  | 無し | 有り | 延長無し | 39798 | 2.33 | 1.33 | 0.34 | 0.27 | 61.35 | 22.99 | 15.48 | 5.25 | 1.79 | 36.32 | 33.31 | 2.16 | 0.77 | - | - | コンクリートポンプ車［トラック架装・ブーム式］圧送能力90～110m3/h | ジェットヒータ 126ＭＪ (30,100kcal) | * | 発動発電機［ディーゼルエンジン駆動］ 2.7/3kVA | 型わく工 | 普通作業員 | 土木一般世話役 | とび工 | 生コンクリート 高炉 ２４－８－２５（２０） Ｗ／Ｃ ５５％ | 灯油 白灯油 業務用 ミニローリー | 軽油 １．２号 パトロール給油 | - | - | 被災地補正対象
[6 empty] | 110m未満 | 40356 | 2.39 | 1.31 | 0.34 | 0.26 | 61.8 | 22.69 | 16.55 | 5.18 | 1.76 | 35.81 | 32.85 | 2.13 | 0.76 | - | - | コンクリートポンプ車［トラック架装・ブーム式］圧送能力90～110m3/h | ジェットヒータ 126ＭＪ (30,100kcal) | * | 発動発電機［ディーゼルエンジン駆動］ 2.7/3kVA | 型わく工 | 普通作業員 | 土木一般世話役 | とび工 | 生コンクリート 高炉 ２４－８－２５（２０） Ｗ／Ｃ ５５％ | 灯油 白灯油 業務用 ミニローリー | 軽油 １．２号 パトロール給油 | - | - | 被災地補正対象
[6 empty] | 110m以上220m未満 | 41471 | 2.52 | 1.28 | 0.33 | 0.26 | 62.63 | 22.06 | 18.61 | 5.04 | 1.72 | 34.85 | 31.97 | 2.07 | 0.74 | - | - | コンクリートポンプ車［トラック架装・ブーム式］圧送能力90～110m3/h | ジェットヒータ 126ＭＪ (30,100kcal) | * | 発動発電機［ディーゼルエンジン駆動］ 2.7/3kVA | 型わく工 | 普通作業員 | 土木一般世話役 | とび工 | 生コンクリート 高炉 ２４－８－２５（２０） Ｗ／Ｃ ５５％ | 灯油 白灯油 業務用 ミニローリー | 軽油 １．２号 パトロール給油 | - | - | 被災地補正対象
[6 empty] | 220m以上340m以下 | 42638 | 2.63 | 1.24 | 0.32 | 0.25 | 63.47 | 21.47 | 20.65 | 4.9 | 1.67 | 33.9 | 31.09 | 2.02 | 0.72 | - | - | コンクリートポンプ車［トラック架装・ブーム式］圧送能力90～110m3/h | ジェットヒータ 126ＭＪ (30,100kcal) | * | 発動発電機［ディーゼルエンジン駆動］ 2.7/3kVA | 型わく工 | 普通作業員 | 土木一般世話役 | とび工 | 生コンクリート 高炉 ２４－８－２５（２０） Ｗ／Ｃ ５５％ | 灯油 白灯油 業務用 ミニローリー | 軽油 １．２号 パトロール給油 | - | - | 被災地補正対象
[5 empty] | 無し | 延長無し | 39254 | 2.33 | 1.35 | 0.35 | 0.27 | 60.84 | 23.29 | 15.69 | 5.33 | 1.81 | 36.83 | 33.78 | 2.19 | 0.79 | - | - | コンクリートポンプ車［トラック架装・ブーム式］圧送能力90～110m3/h | ジェットヒータ 126ＭＪ (30,100kcal) | * | 発動発電機［ディーゼルエンジン駆動］ 2.7/3kVA | 型わく工 | 普通作業員 | 土木一般世話役 | とび工 | 生コンクリート 高炉 ２４－８－２５（２０） Ｗ／Ｃ ５５％ | 灯油 白灯油 業務用 ミニローリー | 軽油 １．２号 パトロール給油 | - | - | 被災地補正対象
[6 empty] | 110m未満 | 39811 | 2.39 | 1.33 | 0.34 | 0.27 | 61.31 | 22.98 | 16.78 | 5.25 | 1.79 | 36.3 | 33.3 | 2.16 | 0.77 | - | - | コンクリートポンプ車［トラック架装・ブーム式］圧送能力90～110m3/h | ジェットヒータ 126ＭＪ (30,100kcal) | * | 発動発電機［ディーゼルエンジン駆動］ 2.7/3kVA | 型わく工 | 普通作業員 | 土木一般世話役 | とび工 | 生コンクリート 高炉 ２４－８－２５（２０） Ｗ／Ｃ ５５％ | 灯油 白灯油 業務用 ミニローリー | 軽油 １．２号 パトロール給油 | - | - | 被災地補正対象
[6 empty] | 110m以上220m未満 | 40925 | 2.5 | 1.29 | 0.33 | 0.26 | 62.18 | 22.35 | 18.86 | 5.11 | 1.74 | 35.32 | 32.4 | 2.1 | 0.75 | - | - | コンクリートポンプ車［トラック架装・ブーム式］圧送能力90～110m3/h | ジェットヒータ 126ＭＪ (30,100kcal) | * | 発動発電機［ディーゼルエンジン駆動］ 2.7/3kVA | 型わく工 | 普通作業員 | 土木一般世話役 | とび工 | 生コンクリート 高炉 ２４－８－２５（２０） Ｗ／Ｃ ５５％ | 灯油 白灯油 業務用 ミニローリー | 軽油 １．２号 パトロール給油 | - | - | 被災地補正対象
[6 empty] | 220m以上340m以下 | 42089 | 2.62 | 1.26 | 0.32 | 0.25 | 63.05 | 21.75 | 20.92 | 4.97 | 1.69 | 34.33 | 31.5 | 2.04 | 0.73 | - | - | コンクリートポンプ車［トラック架装・ブーム式］圧送能力90～110m3/h | ジェットヒータ 126ＭＪ (30,100kcal) | * | 発動発電機［ディーゼルエンジン駆動］ 2.7/3kVA | 型わく工 | 普通作業員 | 土木一般世話役 | とび工 | 生コンクリート 高炉 ２４－８－２５（２０） Ｗ／Ｃ ５５％ | 灯油 白灯油 業務用 ミニローリー | 軽油 １．２号 パトロール給油 | - | - | 被災地補正対象
|  |  | 無し | 有り | 有り | 延長無し | 40245 | 2.34 | 1.31 | 0.34 | 0.27 | 61.73 | 22.72 | 15.3 | 5.2 | 1.77 | 35.93 | 32.94 | 2.14 | 0.77 | - | - | コンクリートポンプ車［トラック架装・ブーム式］圧送能力90～110m3/h | ジェットヒータ 126ＭＪ (30,100kcal) | * | 発動発電機［ディーゼルエンジン駆動］ 2.7/3kVA | 型わく工 | 普通作業員 | 土木一般世話役 | とび工 | 生コンクリート 高炉 ２４－８－２５（２０） Ｗ／Ｃ ５５％ | 灯油 白灯油 業務用 ミニローリー | 軽油 １．２号 パトロール給油 | - | - | 被災地補正対象
[6 empty] | 110m未満 | 40804 | 2.4 | 1.3 | 0.33 | 0.26 | 62.16 | 22.42 | 16.37 | 5.12 | 1.74 | 35.44 | 32.49 | 2.11 | 0.76 | - | - | コンクリートポンプ車［トラック架装・ブーム式］圧送能力90～110m3/h | ジェットヒータ 126ＭＪ (30,100kcal) | * | 発動発電機［ディーゼルエンジン駆動］ 2.7/3kVA | 型わく工 | 普通作業員 | 土木一般世話役 | とび工 | 生コンクリート 高炉 ２４－８－２５（２０） Ｗ／Ｃ ５５％ | 灯油 白灯油 業務用 ミニローリー | 軽油 １．２号 パトロール給油 | - | - | 被災地補正対象
[6 empty] | 110m以上220m未満 | 41920 | 2.51 | 1.26 | 0.32 | 0.25 | 62.99 | 21.82 | 18.41 | 4.99 | 1.7 | 34.5 | 31.63 | 2.05 | 0.74 | - | - | コンクリートポンプ車［トラック架装・ブーム式］圧送能力90～110m3/h | ジェットヒータ 126ＭＪ (30,100kcal) | * | 発動発電機［ディーゼルエンジン駆動］ 2.7/3kVA | 型わく工 | 普通作業員 | 土木一般世話役 | とび工 | 生コンクリート 高炉 ２４－８－２５（２０） Ｗ／Ｃ ５５％ | 灯油 白灯油 業務用 ミニローリー | 軽油 １．２号 パトロール給油 | - | - | 被災地補正対象
[6 empty] | 220m以上340m以下 | 43088 | 2.65 | 1.23 | 0.32 | 0.25 | 63.79 | 21.21 | 20.44 | 4.85 | 1.65 | 33.56 | 30.77 | 2 | 0.72 | - | - | コンクリートポンプ車［トラック架装・ブーム式］圧送能力90～110m3/h | ジェットヒータ 126ＭＪ (30,100kcal) | * | 発動発電機［ディーゼルエンジン駆動］ 2.7/3kVA | 型わく工 | 普通作業員 | 土木一般世話役 | とび工 | 生コンクリート 高炉 ２４－８－２５（２０） Ｗ／Ｃ ５５％ | 灯油 白灯油 業務用 ミニローリー | 軽油 １．２号 パトロール給油 | - | - | 被災地補正対象
[5 empty] | 無し | 延長無し | 39701 | 2.33 | 1.33 | 0.34 | 0.27 | 61.26 | 23.05 | 15.51 | 5.27 | 1.79 | 36.41 | 33.39 | 2.17 | 0.78 | - | - | コンクリートポンプ車［トラック架装・ブーム式］圧送能力90～110m3/h | ジェットヒータ 126ＭＪ (30,100kcal) | * | 発動発電機［ディーゼルエンジン駆動］ 2.7/3kVA | 型わく工 | 普通作業員 | 土木一般世話役 | とび工 | 生コンクリート 高炉 ２４－８－２５（２０） Ｗ／Ｃ ５５％ | 灯油 白灯油 業務用 ミニローリー | 軽油 １．２号 パトロール給油 | - | - | 被災地補正対象
[6 empty] | 110m未満 | 40259 | 2.39 | 1.31 | 0.34 | 0.26 | 61.7 | 22.72 | 16.59 | 5.19 | 1.77 | 35.91 | 32.93 | 2.14 | 0.77 | - | - | コンクリートポンプ車［トラック架装・ブーム式］圧送能力90～110m3/h | ジェットヒータ 126ＭＪ (30,100kcal) | * | 発動発電機［ディーゼルエンジン駆動］ 2.7/3kVA | 型わく工 | 普通作業員 | 土木一般世話役 | とび工 | 生コンクリート 高炉 ２４－８－２５（２０） Ｗ／Ｃ ５５％ | 灯油 白灯油 業務用 ミニローリー | 軽油 １．２号 パトロール給油 | - | - | 被災地補正対象
[6 empty] | 110m以上220m未満 | 41374 | 2.52 | 1.28 | 0.33 | 0.26 | 62.55 | 22.11 | 18.66 | 5.05 | 1.72 | 34.93 | 32.04 | 2.08 | 0.74 | - | - | コンクリートポンプ車［トラック架装・ブーム式］圧送能力90～110m3/h | ジェットヒータ 126ＭＪ (30,100kcal) | * | 発動発電機［ディーゼルエンジン駆動］ 2.7/3kVA | 型わく工 | 普通作業員 | 土木一般世話役 | とび工 | 生コンクリート 高炉 ２４－８－２５（２０） Ｗ／Ｃ ５５％ | 灯油 白灯油 業務用 ミニローリー | 軽油 １．２号 パトロール給油 | - | - | 被災地補正対象
[6 empty] | 220m以上340m以下 | 42540 | 2.62 | 1.24 | 0.32 | 0.25 | 63.4 | 21.52 | 20.7 | 4.92 | 1.67 | 33.98 | 31.17 | 2.02 | 0.72 | - | - | コンクリートポンプ車［トラック架装・ブーム式］圧送能力90～110m3/h | ジェットヒータ 126ＭＪ (30,100kcal) | * | 発動発電機［ディーゼルエンジン駆動］ 2.7/3kVA | 型わく工 | 普通作業員 | 土木一般世話役 | とび工 | 生コンクリート 高炉 ２４－８－２５（２０） Ｗ／Ｃ ５５％ | 灯油 白灯油 業務用 ミニローリー | 軽油 １．２号 パトロール給油 | - | - | 被災地補正対象
|  |  |  | 無し | 有り | 延長無し | 38729 | 2.33 | 1.37 | 0.35 | 0.28 | 60.36 | 23.61 | 15.9 | 5.4 | 1.84 | 37.31 | 34.23 | 2.22 | 0.8 | - | - | コンクリートポンプ車［トラック架装・ブーム式］圧送能力90～110m3/h | ジェットヒータ 126ＭＪ (30,100kcal) | * | 発動発電機［ディーゼルエンジン駆動］ 2.7/3kVA | 型わく工 | 普通作業員 | 土木一般世話役 | とび工 | 生コンクリート 高炉 ２４－８－２５（２０） Ｗ／Ｃ ５５％ | 灯油 白灯油 業務用 ミニローリー | 軽油 １．２号 パトロール給油 | - | - | 被災地補正対象
[6 empty] | 110m未満 | 39285 | 2.39 | 1.35 | 0.35 | 0.27 | 60.83 | 23.29 | 17 | 5.32 | 1.81 | 36.78 | 33.75 | 2.19 | 0.78 | - | - | コンクリートポンプ車［トラック架装・ブーム式］圧送能力90～110m3/h | ジェットヒータ 126ＭＪ (30,100kcal) | * | 発動発電機［ディーゼルエンジン駆動］ 2.7/3kVA | 型わく工 | 普通作業員 | 土木一般世話役 | とび工 | 生コンクリート 高炉 ２４－８－２５（２０） Ｗ／Ｃ ５５％ | 灯油 白灯油 業務用 ミニローリー | 軽油 １．２号 パトロール給油 | - | - | 被災地補正対象
[6 empty] | 110m以上220m未満 | 40398 | 2.49 | 1.31 | 0.34 | 0.26 | 61.74 | 22.65 | 19.11 | 5.18 | 1.76 | 35.77 | 32.82 | 2.13 | 0.76 | - | - | コンクリートポンプ車［トラック架装・ブーム式］圧送能力90～110m3/h | ジェットヒータ 126ＭＪ (30,100kcal) | * | 発動発電機［ディーゼルエンジン駆動］ 2.7/3kVA | 型わく工 | 普通作業員 | 土木一般世話役 | とび工 | 生コンクリート 高炉 ２４－８－２５（２０） Ｗ／Ｃ ５５％ | 灯油 白灯油 業務用 ミニローリー | 軽油 １．２号 パトロール給油 | - | - | 被災地補正対象
[6 empty] | 220m以上340m以下 | 41561 | 2.61 | 1.27 | 0.33 | 0.26 | 62.62 | 22 | 21.19 | 5.03 | 1.71 | 34.77 | 31.9 | 2.07 | 0.74 | - | - | コンクリートポンプ車［トラック架装・ブーム式］圧送能力90～110m3/h | ジェットヒータ 126ＭＪ (30,100kcal) | * | 発動発電機［ディーゼルエンジン駆動］ 2.7/3kVA | 型わく工 | 普通作業員 | 土木一般世話役 | とび工 | 生コンクリート 高炉 ２４－８－２５（２０） Ｗ／Ｃ ５５％ | 灯油 白灯油 業務用 ミニローリー | 軽油 １．２号 パトロール給油 | - | - | 被災地補正対象
[5 empty] | 無し | 延長無し | 38185 | 2.32 | 1.39 | 0.36 | 0.28 | 59.84 | 23.94 | 16.13 | 5.48 | 1.86 | 37.84 | 34.72 | 2.25 | 0.81 | - | - | コンクリートポンプ車［トラック架装・ブーム式］圧送能力90～110m3/h | ジェットヒータ 126ＭＪ (30,100kcal) | * | 発動発電機［ディーゼルエンジン駆動］ 2.7/3kVA | 型わく工 | 普通作業員 | 土木一般世話役 | とび工 | 生コンクリート 高炉 ２４－８－２５（２０） Ｗ／Ｃ ５５％ | 灯油 白灯油 業務用 ミニローリー | 軽油 １．２号 パトロール給油 | - | - | 被災地補正対象
[6 empty] | 110m未満 | 38740 | 2.38 | 1.37 | 0.35 | 0.28 | 60.33 | 23.6 | 17.24 | 5.4 | 1.84 | 37.29 | 34.22 | 2.22 | 0.8 | - | - | コンクリートポンプ車［トラック架装・ブーム式］圧送能力90～110m3/h | ジェットヒータ 126ＭＪ (30,100kcal) | * | 発動発電機［ディーゼルエンジン駆動］ 2.7/3kVA | 型わく工 | 普通作業員 | 土木一般世話役 | とび工 | 生コンクリート 高炉 ２４－８－２５（２０） Ｗ／Ｃ ５５％ | 灯油 白灯油 業務用 ミニローリー | 軽油 １．２号 パトロール給油 | - | - | 被災地補正対象
[6 empty] | 110m以上220m未満 | 39851 | 2.49 | 1.33 | 0.34 | 0.27 | 61.26 | 22.94 | 19.37 | 5.25 | 1.79 | 36.25 | 33.27 | 2.16 | 0.77 | - | - | コンクリートポンプ車［トラック架装・ブーム式］圧送能力90～110m3/h | ジェットヒータ 126ＭＪ (30,100kcal) | * | 発動発電機［ディーゼルエンジン駆動］ 2.7/3kVA | 型わく工 | 普通作業員 | 土木一般世話役 | とび工 | 生コンクリート 高炉 ２４－８－２５（２０） Ｗ／Ｃ ５５％ | 灯油 白灯油 業務用 ミニローリー | 軽油 １．２号 パトロール給油 | - | - | 被災地補正対象
[6 empty] | 220m以上340m以下 | 41012 | 2.6 | 1.29 | 0.33 | 0.26 | 62.17 | 22.3 | 21.47 | 5.1 | 1.74 | 35.23 | 32.33 | 2.1 | 0.75 | - | - | コンクリートポンプ車［トラック架装・ブーム式］圧送能力90～110m3/h | ジェットヒータ 126ＭＪ (30,100kcal) | * | 発動発電機［ディーゼルエンジン駆動］ 2.7/3kVA | 型わく工 | 普通作業員 | 土木一般世話役 | とび工 | 生コンクリート 高炉 ２４－８－２５（２０） Ｗ／Ｃ ５５％ | 灯油 白灯油 業務用 ミニローリー | 軽油 １．２号 パトロール給油 | - | - | 被災地補正対象
| 幅:4.0以上5.5未満かつ高さ:2.5以上4.0未満 | 一般養生･特殊養生(練炭､ｼﾞｪｯﾄ) | 有り | 有り | 有り | 延長無し | 40475 | 1.9 | 1.31 | - | - | 64.96 | 19.2 | 14.38 | 5.17 | 4.11 | 33.14 | 32.76 | 0.26 | - | - | - | コンクリートポンプ車［トラック架装・ブーム式］圧送能力90～110m3/h | - |  | - | 型わく工 | 普通作業員 | 土木一般世話役 | とび工 | 生コンクリート 高炉 ２４－８－２５（２０） Ｗ／Ｃ ５５％ | 軽油 １．２号 パトロール給油 | - | - | - | 被災地補正対象
[6 empty] | 110m未満 | 41037 | 1.98 | 1.29 | - | - | 65.34 | 18.94 | 15.45 | 5.1 | 4.05 | 32.68 | 32.31 | 0.26 | - | - | - | コンクリートポンプ車［トラック架装・ブーム式］圧送能力90～110m3/h | - |  | - | 型わく工 | 普通作業員 | 土木一般世話役 | とび工 | 生コンクリート 高炉 ２４－８－２５（２０） Ｗ／Ｃ ５５％ | 軽油 １．２号 パトロール給油 | - | - | - | 被災地補正対象
[6 empty] | 110m以上220m未満 | 42162 | 2.12 | 1.25 | - | - | 66.08 | 18.45 | 17.5 | 4.96 | 3.95 | 31.8 | 31.44 | 0.25 | - | - | - | コンクリートポンプ車［トラック架装・ブーム式］圧送能力90～110m3/h | - |  | - | 型わく工 | 普通作業員 | 土木一般世話役 | とび工 | 生コンクリート 高炉 ２４－８－２５（２０） Ｗ／Ｃ ５５％ | 軽油 １．２号 パトロール給油 | - | - | - | 被災地補正対象
[6 empty] | 220m以上340m以下 | 43338 | 2.28 | 1.22 | - | - | 66.78 | 19.6 | 17.88 | 4.82 | 3.84 | 30.94 | 30.59 | 0.24 | - | - | - | コンクリートポンプ車［トラック架装・ブーム式］圧送能力90～110m3/h | - |  | - | 普通作業員 | 型わく工 | 土木一般世話役 | とび工 | 生コンクリート 高炉 ２４－８－２５（２０） Ｗ／Ｃ ５５％ | 軽油 １．２号 パトロール給油 | - | - | - | 被災地補正対象
[5 empty] | 無し | 延長無し | 39933 | 1.88 | 1.32 | - | - | 64.55 | 19.48 | 14.57 | 5.24 | 4.17 | 33.57 | 33.2 | 0.26 | - | - | - | コンクリートポンプ車［トラック架装・ブーム式］圧送能力90～110m3/h | - |  | - | 型わく工 | 普通作業員 | 土木一般世話役 | とび工 | 生コンクリート 高炉 ２４－８－２５（２０） Ｗ／Ｃ ５５％ | 軽油 １．２号 パトロール給油 | - | - | - | 被災地補正対象
[6 empty] | 110m未満 | 40495 | 1.97 | 1.31 | - | - | 64.92 | 19.2 | 15.65 | 5.16 | 4.11 | 33.11 | 32.74 | 0.26 | - | - | - | コンクリートポンプ車［トラック架装・ブーム式］圧送能力90～110m3/h | - |  | - | 型わく工 | 普通作業員 | 土木一般世話役 | とび工 | 生コンクリート 高炉 ２４－８－２５（２０） Ｗ／Ｃ ５５％ | 軽油 １．２号 パトロール給油 | - | - | - | 被災地補正対象
[6 empty] | 110m以上220m未満 | 41618 | 2.11 | 1.27 | - | - | 65.67 | 18.67 | 17.73 | 5.02 | 4 | 32.22 | 31.86 | 0.25 | - | - | - | コンクリートポンプ車［トラック架装・ブーム式］圧送能力90～110m3/h | - |  | - | 型わく工 | 普通作業員 | 土木一般世話役 | とび工 | 生コンクリート 高炉 ２４－８－２５（２０） Ｗ／Ｃ ５５％ | 軽油 １．２号 パトロール給油 | - | - | - | 被災地補正対象
[6 empty] | 220m以上340m以下 | 42792 | 2.26 | 1.24 | - | - | 66.41 | 19.83 | 18.11 | 4.89 | 3.89 | 31.33 | 30.98 | 0.25 | - | - | - | コンクリートポンプ車［トラック架装・ブーム式］圧送能力90～110m3/h | - |  | - | 普通作業員 | 型わく工 | 土木一般世話役 | とび工 | 生コンクリート 高炉 ２４－８－２５（２０） Ｗ／Ｃ ５５％ | 軽油 １．２号 パトロール給油 | - | - | - | 被災地補正対象
|  |  |  | 無し | 有り | 延長無し | 39186 | 1.87 | 1.35 | - | - | 63.93 | 19.83 | 14.85 | 5.34 | 4.25 | 34.2 | 33.83 | 0.27 | - | - | - | コンクリートポンプ車［トラック架装・ブーム式］圧送能力90～110m3/h | - |  | - | 型わく工 | 普通作業員 | 土木一般世話役 | とび工 | 生コンクリート 高炉 ２４－８－２５（２０） Ｗ／Ｃ ５５％ | 軽油 １．２号 パトロール給油 | - | - | - | 被災地補正対象
[6 empty] | 110m未満 | 39746 | 1.95 | 1.33 | - | - | 64.33 | 19.55 | 15.95 | 5.26 | 4.19 | 33.72 | 33.36 | 0.26 | - | - | - | コンクリートポンプ車［トラック架装・ブーム式］圧送能力90～110m3/h | - |  | - | 型わく工 | 普通作業員 | 土木一般世話役 | とび工 | 生コンクリート 高炉 ２４－８－２５（２０） Ｗ／Ｃ ５５％ | 軽油 １．２号 パトロール給油 | - | - | - | 被災地補正対象
[6 empty] | 110m以上220m未満 | 40867 | 2.09 | 1.29 | - | - | 65.11 | 19.02 | 18.05 | 5.12 | 4.07 | 32.8 | 32.44 | 0.26 | - | - | - | コンクリートポンプ車［トラック架装・ブーム式］圧送能力90～110m3/h | - |  | - | 型わく工 | 普通作業員 | 土木一般世話役 | とび工 | 生コンクリート 高炉 ２４－８－２５（２０） Ｗ／Ｃ ５５％ | 軽油 １．２号 パトロール給油 | - | - | - | 被災地補正対象
[6 empty] | 220m以上340m以下 | 42039 | 2.24 | 1.26 | - | - | 65.88 | 20.19 | 18.43 | 4.97 | 3.96 | 31.88 | 31.54 | 0.25 | - | - | - | コンクリートポンプ車［トラック架装・ブーム式］圧送能力90～110m3/h | - |  | - | 普通作業員 | 型わく工 | 土木一般世話役 | とび工 | 生コンクリート 高炉 ２４－８－２５（２０） Ｗ／Ｃ ５５％ | 軽油 １．２号 パトロール給油 | - | - | - | 被災地補正対象
[5 empty] | 無し | 延長無し | 38644 | 1.86 | 1.37 | - | - | 63.47 | 20.12 | 15.06 | 5.41 | 4.31 | 34.67 | 34.31 | 0.27 | - | - | - | コンクリートポンプ車［トラック架装・ブーム式］圧送能力90～110m3/h | - |  | - | 型わく工 | 普通作業員 | 土木一般世話役 | とび工 | 生コンクリート 高炉 ２４－８－２５（２０） Ｗ／Ｃ ５５％ | 軽油 １．２号 パトロール給油 | - | - | - | 被災地補正対象
[6 empty] | 110m未満 | 39204 | 1.93 | 1.35 | - | - | 63.89 | 19.83 | 16.17 | 5.33 | 4.24 | 34.18 | 33.82 | 0.27 | - | - | - | コンクリートポンプ車［トラック架装・ブーム式］圧送能力90～110m3/h | - |  | - | 型わく工 | 普通作業員 | 土木一般世話役 | とび工 | 生コンクリート 高炉 ２４－８－２５（２０） Ｗ／Ｃ ５５％ | 軽油 １．２号 パトロール給油 | - | - | - | 被災地補正対象
[6 empty] | 110m以上220m未満 | 40323 | 2.07 | 1.31 | - | - | 64.7 | 19.28 | 18.3 | 5.19 | 4.13 | 33.23 | 32.88 | 0.26 | - | - | - | コンクリートポンプ車［トラック架装・ブーム式］圧送能力90～110m3/h | - |  | - | 型わく工 | 普通作業員 | 土木一般世話役 | とび工 | 生コンクリート 高炉 ２４－８－２５（２０） Ｗ／Ｃ ５５％ | 軽油 １．２号 パトロール給油 | - | - | - | 被災地補正対象
[6 empty] | 220m以上340m以下 | 41493 | 2.21 | 1.27 | - | - | 65.5 | 20.47 | 18.68 | 5.04 | 4.01 | 32.29 | 31.95 | 0.25 | - | - | - | コンクリートポンプ車［トラック架装・ブーム式］圧送能力90～110m3/h | - |  | - | 普通作業員 | 型わく工 | 土木一般世話役 | とび工 | 生コンクリート 高炉 ２４－８－２５（２０） Ｗ／Ｃ ５５％ | 軽油 １．２号 パトロール給油 | - | - | - | 被災地補正対象
|  |  | 無し | 有り | 有り | 延長無し | 39522 | 1.88 | 1.34 | - | - | 64.19 | 19.65 | 14.72 | 5.29 | 4.21 | 33.93 | 33.55 | 0.27 | - | - | - | コンクリートポンプ車［トラック架装・ブーム式］圧送能力90～110m3/h | - |  | - | 型わく工 | 普通作業員 | 土木一般世話役 | とび工 | 生コンクリート 高炉 ２４－８－２５（２０） Ｗ／Ｃ ５５％ | 軽油 １．２号 パトロール給油 | - | - | - | 被災地補正対象
[6 empty] | 110m未満 | 40083 | 1.96 | 1.32 | - | - | 64.6 | 19.39 | 15.81 | 5.22 | 4.15 | 33.44 | 33.08 | 0.26 | - | - | - | コンクリートポンプ車［トラック架装・ブーム式］圧送能力90～110m3/h | - |  | - | 型わく工 | 普通作業員 | 土木一般世話役 | とび工 | 生コンクリート 高炉 ２４－８－２５（２０） Ｗ／Ｃ ５５％ | 軽油 １．２号 パトロール給油 | - | - | - | 被災地補正対象
[6 empty] | 110m以上220m未満 | 41205 | 2.1 | 1.28 | - | - | 65.36 | 18.86 | 17.91 | 5.07 | 4.04 | 32.54 | 32.18 | 0.26 | - | - | - | コンクリートポンプ車［トラック架装・ブーム式］圧送能力90～110m3/h | - |  | - | 型わく工 | 普通作業員 | 土木一般世話役 | とび工 | 生コンクリート 高炉 ２４－８－２５（２０） Ｗ／Ｃ ５５％ | 軽油 １．２号 パトロール給油 | - | - | - | 被災地補正対象
[6 empty] | 220m以上340m以下 | 42378 | 2.25 | 1.25 | - | - | 66.12 | 20.02 | 18.29 | 4.93 | 3.93 | 31.63 | 31.28 | 0.25 | - | - | - | コンクリートポンプ車［トラック架装・ブーム式］圧送能力90～110m3/h | - |  | - | 普通作業員 | 型わく工 | 土木一般世話役 | とび工 | 生コンクリート 高炉 ２４－８－２５（２０） Ｗ／Ｃ ５５％ | 軽油 １．２号 パトロール給油 | - | - | - | 被災地補正対象
[5 empty] | 無し | 延長無し | 38981 | 1.87 | 1.36 | - | - | 63.75 | 19.95 | 14.93 | 5.36 | 4.27 | 34.38 | 34.01 | 0.27 | - | - | - | コンクリートポンプ車［トラック架装・ブーム式］圧送能力90～110m3/h | - |  | - | 型わく工 | 普通作業員 | 土木一般世話役 | とび工 | 生コンクリート 高炉 ２４－８－２５（２０） Ｗ／Ｃ ５５％ | 軽油 １．２号 パトロール給油 | - | - | - | 被災地補正対象
[6 empty] | 110m未満 | 39541 | 1.94 | 1.34 | - | - | 64.16 | 19.65 | 16.03 | 5.29 | 4.21 | 33.9 | 33.53 | 0.27 | - | - | - | コンクリートポンプ車［トラック架装・ブーム式］圧送能力90～110m3/h | - |  | - | 型わく工 | 普通作業員 | 土木一般世話役 | とび工 | 生コンクリート 高炉 ２４－８－２５（２０） Ｗ／Ｃ ５５％ | 軽油 １．２号 パトロール給油 | - | - | - | 被災地補正対象
[6 empty] | 110m以上220m未満 | 40661 | 2.09 | 1.3 | - | - | 64.95 | 19.12 | 18.15 | 5.14 | 4.09 | 32.96 | 32.61 | 0.26 | - | - | - | コンクリートポンプ車［トラック架装・ブーム式］圧送能力90～110m3/h | - |  | - | 型わく工 | 普通作業員 | 土木一般世話役 | とび工 | 生コンクリート 高炉 ２４－８－２５（２０） Ｗ／Ｃ ５５％ | 軽油 １．２号 パトロール給油 | - | - | - | 被災地補正対象
[6 empty] | 220m以上340m以下 | 41832 | 2.22 | 1.26 | - | - | 65.75 | 20.31 | 18.53 | 5 | 3.98 | 32.03 | 31.69 | 0.25 | - | - | - | コンクリートポンプ車［トラック架装・ブーム式］圧送能力90～110m3/h | - |  | - | 普通作業員 | 型わく工 | 土木一般世話役 | とび工 | 生コンクリート 高炉 ２４－８－２５（２０） Ｗ／Ｃ ５５％ | 軽油 １．２号 パトロール給油 | - | - | - | 被災地補正対象
|  |  |  | 無し | 有り | 延長無し | 38233 | 1.84 | 1.38 | - | - | 63.11 | 20.33 | 15.22 | 5.47 | 4.35 | 35.05 | 34.68 | 0.28 | - | - | - | コンクリートポンプ車［トラック架装・ブーム式］圧送能力90～110m3/h | - |  | - | 型わく工 | 普通作業員 | 土木一般世話役 | とび工 | 生コンクリート 高炉 ２４－８－２５（２０） Ｗ／Ｃ ５５％ | 軽油 １．２号 パトロール給油 | - | - | - | 被災地補正対象
[6 empty] | 110m未満 | 38792 | 1.92 | 1.36 | - | - | 63.54 | 20.03 | 16.34 | 5.39 | 4.29 | 34.54 | 34.18 | 0.27 | - | - | - | コンクリートポンプ車［トラック架装・ブーム式］圧送能力90～110m3/h | - |  | - | 型わく工 | 普通作業員 | 土木一般世話役 | とび工 | 生コンクリート 高炉 ２４－８－２５（２０） Ｗ／Ｃ ５５％ | 軽油 １．２号 パトロール給油 | - | - | - | 被災地補正対象
[6 empty] | 110m以上220m未満 | 39910 | 2.07 | 1.33 | - | - | 64.36 | 19.46 | 18.49 | 5.24 | 4.17 | 33.57 | 33.22 | 0.26 | - | - | - | コンクリートポンプ車［トラック架装・ブーム式］圧送能力90～110m3/h | - |  | - | 型わく工 | 普通作業員 | 土木一般世話役 | とび工 | 生コンクリート 高炉 ２４－８－２５（２０） Ｗ／Ｃ ５５％ | 軽油 １．２号 パトロール給油 | - | - | - | 被災地補正対象
[6 empty] | 220m以上340m以下 | 41079 | 2.21 | 1.29 | - | - | 65.18 | 20.67 | 18.87 | 5.09 | 4.05 | 32.61 | 32.27 | 0.26 | - | - | - | コンクリートポンプ車［トラック架装・ブーム式］圧送能力90～110m3/h | - |  | - | 普通作業員 | 型わく工 | 土木一般世話役 | とび工 | 生コンクリート 高炉 ２４－８－２５（２０） Ｗ／Ｃ ５５％ | 軽油 １．２号 パトロール給油 | - | - | - | 被災地補正対象
[5 empty] | 無し | 延長無し | 37692 | 1.83 | 1.4 | - | - | 62.63 | 20.61 | 15.44 | 5.55 | 4.42 | 35.54 | 35.18 | 0.28 | - | - | - | コンクリートポンプ車［トラック架装・ブーム式］圧送能力90～110m3/h | - |  | - | 型わく工 | 普通作業員 | 土木一般世話役 | とび工 | 生コンクリート 高炉 ２４－８－２５（２０） Ｗ／Ｃ ５５％ | 軽油 １．２号 パトロール給油 | - | - | - | 被災地補正対象
[6 empty] | 110m未満 | 38250 | 1.9 | 1.38 | - | - | 63.08 | 20.33 | 16.57 | 5.47 | 4.35 | 35.02 | 34.66 | 0.28 | - | - | - | コンクリートポンプ車［トラック架装・ブーム式］圧送能力90～110m3/h | - |  | - | 型わく工 | 普通作業員 | 土木一般世話役 | とび工 | 生コンクリート 高炉 ２４－８－２５（２０） Ｗ／Ｃ ５５％ | 軽油 １．２号 パトロール給油 | - | - | - | 被災地補正対象
[6 empty] | 110m以上220m未満 | 39366 | 2.04 | 1.34 | - | - | 63.93 | 19.75 | 18.74 | 5.31 | 4.23 | 34.03 | 33.68 | 0.27 | - | - | - | コンクリートポンプ車［トラック架装・ブーム式］圧送能力90～110m3/h | - |  | - | 型わく工 | 普通作業員 | 土木一般世話役 | とび工 | 生コンクリート 高炉 ２４－８－２５（２０） Ｗ／Ｃ ５５％ | 軽油 １．２号 パトロール給油 | - | - | - | 被災地補正対象
[6 empty] | 220m以上340m以下 | 40533 | 2.18 | 1.3 | - | - | 64.77 | 20.94 | 19.12 | 5.16 | 4.11 | 33.05 | 32.71 | 0.26 | - | - | - | コンクリートポンプ車［トラック架装・ブーム式］圧送能力90～110m3/h | - |  | - | 普通作業員 | 型わく工 | 土木一般世話役 | とび工 | 生コンクリート 高炉 ２４－８－２５（２０） Ｗ／Ｃ ５５％ | 軽油 １．２号 パトロール給油 | - | - | - | 被災地補正対象
|  | 特別な養生(仮囲い内ｼﾞｪｯﾄﾋｰﾀ) | 有り | 有り | 有り | 延長無し | 38420 | 2.53 | 1.38 | 0.35 | 0.28 | 59.82 | 20.26 | 14.06 | 4.84 | 2.47 | 37.65 | 34.51 | 2.24 | 0.8 | - | - | コンクリートポンプ車［トラック架装・ブーム式］圧送能力90～110m3/h | ジェットヒータ 126ＭＪ (30,100kcal) | * | 発動発電機［ディーゼルエンジン駆動］ 2.7/3kVA | 型わく工 | 普通作業員 | 土木一般世話役 | とび工 | 生コンクリート 高炉 ２４－８－２５（２０） Ｗ／Ｃ ５５％ | 灯油 白灯油 業務用 ミニローリー | 軽油 １．２号 パトロール給油 | - | - | 被災地補正対象
[6 empty] | 110m未満 | 38980 | 2.59 | 1.36 | 0.35 | 0.27 | 60.3 | 19.96 | 15.2 | 4.77 | 2.44 | 37.11 | 34.01 | 2.21 | 0.79 | - | - | コンクリートポンプ車［トラック架装・ブーム式］圧送能力90～110m3/h | ジェットヒータ 126ＭＪ (30,100kcal) | * | 発動発電機［ディーゼルエンジン駆動］ 2.7/3kVA | 型わく工 | 普通作業員 | 土木一般世話役 | とび工 | 生コンクリート 高炉 ２４－８－２５（２０） Ｗ／Ｃ ５５％ | 灯油 白灯油 業務用 ミニローリー | 軽油 １．２号 パトロール給油 | - | - | 被災地補正対象
[6 empty] | 110m以上220m未満 | 40100 | 2.73 | 1.32 | 0.34 | 0.27 | 61.2 | 19.39 | 17.36 | 4.64 | 2.37 | 36.07 | 33.06 | 2.14 | 0.77 | - | - | コンクリートポンプ車［トラック架装・ブーム式］圧送能力90～110m3/h | ジェットヒータ 126ＭＪ (30,100kcal) | * | 発動発電機［ディーゼルエンジン駆動］ 2.7/3kVA | 型わく工 | 普通作業員 | 土木一般世話役 | とび工 | 生コンクリート 高炉 ２４－８－２５（２０） Ｗ／Ｃ ５５％ | 灯油 白灯油 業務用 ミニローリー | 軽油 １．２号 パトロール給油 | - | - | 被災地補正対象
[6 empty] | 220m以上340m以下 | 41271 | 2.85 | 1.28 | 0.33 | 0.26 | 62.11 | 19.58 | 18.78 | 4.51 | 2.3 | 35.04 | 32.12 | 2.08 | 0.75 | - | - | コンクリートポンプ車［トラック架装・ブーム式］圧送能力90～110m3/h | ジェットヒータ 126ＭＪ (30,100kcal) | * | 発動発電機［ディーゼルエンジン駆動］ 2.7/3kVA | 普通作業員 | 型わく工 | 土木一般世話役 | とび工 | 生コンクリート 高炉 ２４－８－２５（２０） Ｗ／Ｃ ５５％ | 灯油 白灯油 業務用 ミニローリー | 軽油 １．２号 パトロール給油 | - | - | 被災地補正対象
[5 empty] | 無し | 延長無し | 37865 | 2.52 | 1.4 | 0.36 | 0.28 | 59.3 | 20.55 | 14.27 | 4.92 | 2.51 | 38.18 | 35.01 | 2.27 | 0.81 | - | - | コンクリートポンプ車［トラック架装・ブーム式］圧送能力90～110m3/h | ジェットヒータ 126ＭＪ (30,100kcal) | * | 発動発電機［ディーゼルエンジン駆動］ 2.7/3kVA | 型わく工 | 普通作業員 | 土木一般世話役 | とび工 | 生コンクリート 高炉 ２４－８－２５（２０） Ｗ／Ｃ ５５％ | 灯油 白灯油 業務用 ミニローリー | 軽油 １．２号 パトロール給油 | - | - | 被災地補正対象
[6 empty] | 110m未満 | 38425 | 2.58 | 1.38 | 0.35 | 0.28 | 59.79 | 20.26 | 15.42 | 4.84 | 2.47 | 37.63 | 34.5 | 2.24 | 0.8 | - | - | コンクリートポンプ車［トラック架装・ブーム式］圧送能力90～110m3/h | ジェットヒータ 126ＭＪ (30,100kcal) | * | 発動発電機［ディーゼルエンジン駆動］ 2.7/3kVA | 型わく工 | 普通作業員 | 土木一般世話役 | とび工 | 生コンクリート 高炉 ２４－８－２５（２０） Ｗ／Ｃ ５５％ | 灯油 白灯油 業務用 ミニローリー | 軽油 １．２号 パトロール給油 | - | - | 被災地補正対象
[6 empty] | 110m以上220m未満 | 39543 | 2.71 | 1.34 | 0.34 | 0.27 | 60.72 | 19.67 | 17.61 | 4.71 | 2.4 | 36.57 | 33.53 | 2.17 | 0.78 | - | - | コンクリートポンプ車［トラック架装・ブーム式］圧送能力90～110m3/h | ジェットヒータ 126ＭＪ (30,100kcal) | * | 発動発電機［ディーゼルエンジン駆動］ 2.7/3kVA | 型わく工 | 普通作業員 | 土木一般世話役 | とび工 | 生コンクリート 高炉 ２４－８－２５（２０） Ｗ／Ｃ ５５％ | 灯油 白灯油 業務用 ミニローリー | 軽油 １．２号 パトロール給油 | - | - | 被災地補正対象
[6 empty] | 220m以上340m以下 | 40712 | 2.83 | 1.3 | 0.33 | 0.26 | 61.64 | 19.84 | 19.04 | 4.57 | 2.33 | 35.53 | 32.57 | 2.11 | 0.76 | - | - | コンクリートポンプ車［トラック架装・ブーム式］圧送能力90～110m3/h | ジェットヒータ 126ＭＪ (30,100kcal) | * | 発動発電機［ディーゼルエンジン駆動］ 2.7/3kVA | 普通作業員 | 型わく工 | 土木一般世話役 | とび工 | 生コンクリート 高炉 ２４－８－２５（２０） Ｗ／Ｃ ５５％ | 灯油 白灯油 業務用 ミニローリー | 軽油 １．２号 パトロール給油 | - | - | 被災地補正対象
|  |  |  | 無し | 有り | 延長無し | 37121 | 2.52 | 1.43 | 0.37 | 0.29 | 58.53 | 20.93 | 14.56 | 5.01 | 2.56 | 38.95 | 35.72 | 2.32 | 0.83 | - | - | コンクリートポンプ車［トラック架装・ブーム式］圧送能力90～110m3/h | ジェットヒータ 126ＭＪ (30,100kcal) | * | 発動発電機［ディーゼルエンジン駆動］ 2.7/3kVA | 型わく工 | 普通作業員 | 土木一般世話役 | とび工 | 生コンクリート 高炉 ２４－８－２５（２０） Ｗ／Ｃ ５５％ | 灯油 白灯油 業務用 ミニローリー | 軽油 １．２号 パトロール給油 | - | - | 被災地補正対象
[6 empty] | 110m未満 | 37679 | 2.56 | 1.4 | 0.36 | 0.28 | 59.07 | 20.66 | 15.72 | 4.94 | 2.52 | 38.37 | 35.19 | 2.28 | 0.82 | - | - | コンクリートポンプ車［トラック架装・ブーム式］圧送能力90～110m3/h | ジェットヒータ 126ＭＪ (30,100kcal) | * | 発動発電機［ディーゼルエンジン駆動］ 2.7/3kVA | 型わく工 | 普通作業員 | 土木一般世話役 | とび工 | 生コンクリート 高炉 ２４－８－２５（２０） Ｗ／Ｃ ５５％ | 灯油 白灯油 業務用 ミニローリー | 軽油 １．２号 パトロール給油 | - | - | 被災地補正対象
[6 empty] | 110m以上220m未満 | 38795 | 2.69 | 1.36 | 0.35 | 0.28 | 60.04 | 20.04 | 17.95 | 4.8 | 2.45 | 37.27 | 34.18 | 2.22 | 0.79 | - | - | コンクリートポンプ車［トラック架装・ブーム式］圧送能力90～110m3/h | ジェットヒータ 126ＭＪ (30,100kcal) | * | 発動発電機［ディーゼルエンジン駆動］ 2.7/3kVA | 型わく工 | 普通作業員 | 土木一般世話役 | とび工 | 生コンクリート 高炉 ２４－８－２５（２０） Ｗ／Ｃ ５５％ | 灯油 白灯油 業務用 ミニローリー | 軽油 １．２号 パトロール給油 | - | - | 被災地補正対象
[6 empty] | 220m以上340m以下 | 39961 | 2.81 | 1.32 | 0.34 | 0.27 | 61.01 | 20.22 | 19.39 | 4.66 | 2.38 | 36.18 | 33.18 | 2.15 | 0.77 | - | - | コンクリートポンプ車［トラック架装・ブーム式］圧送能力90～110m3/h | ジェットヒータ 126ＭＪ (30,100kcal) | * | 発動発電機［ディーゼルエンジン駆動］ 2.7/3kVA | 普通作業員 | 型わく工 | 土木一般世話役 | とび工 | 生コンクリート 高炉 ２４－８－２５（２０） Ｗ／Ｃ ５５％ | 灯油 白灯油 業務用 ミニローリー | 軽油 １．２号 パトロール給油 | - | - | 被災地補正対象
[5 empty] | 無し | 延長無し | 36567 | 2.5 | 1.45 | 0.37 | 0.29 | 57.98 | 21.28 | 14.78 | 5.09 | 2.6 | 39.52 | 36.26 | 2.35 | 0.84 | - | - | コンクリートポンプ車［トラック架装・ブーム式］圧送能力90～110m3/h | ジェットヒータ 126ＭＪ (30,100kcal) | * | 発動発電機［ディーゼルエンジン駆動］ 2.7/3kVA | 型わく工 | 普通作業員 | 土木一般世話役 | とび工 | 生コンクリート 高炉 ２４－８－２５（２０） Ｗ／Ｃ ５５％ | 灯油 白灯油 業務用 ミニローリー | 軽油 １．２号 パトロール給油 | - | - | 被災地補正対象
[6 empty] | 110m未満 | 37124 | 2.56 | 1.42 | 0.37 | 0.29 | 58.51 | 20.95 | 15.96 | 5.01 | 2.56 | 38.93 | 35.71 | 2.32 | 0.83 | - | - | コンクリートポンプ車［トラック架装・ブーム式］圧送能力90～110m3/h | ジェットヒータ 126ＭＪ (30,100kcal) | * | 発動発電機［ディーゼルエンジン駆動］ 2.7/3kVA | 型わく工 | 普通作業員 | 土木一般世話役 | とび工 | 生コンクリート 高炉 ２４－８－２５（２０） Ｗ／Ｃ ５５％ | 灯油 白灯油 業務用 ミニローリー | 軽油 １．２号 パトロール給油 | - | - | 被災地補正対象
[6 empty] | 110m以上220m未満 | 38237 | 2.68 | 1.38 | 0.36 | 0.28 | 59.52 | 20.35 | 18.21 | 4.87 | 2.48 | 37.8 | 34.67 | 2.25 | 0.81 | - | - | コンクリートポンプ車［トラック架装・ブーム式］圧送能力90～110m3/h | ジェットヒータ 126ＭＪ (30,100kcal) | * | 発動発電機［ディーゼルエンジン駆動］ 2.7/3kVA | 型わく工 | 普通作業員 | 土木一般世話役 | とび工 | 生コンクリート 高炉 ２４－８－２５（２０） Ｗ／Ｃ ５５％ | 灯油 白灯油 業務用 ミニローリー | 軽油 １．２号 パトロール給油 | - | - | 被災地補正対象
[6 empty] | 220m以上340m以下 | 39402 | 2.8 | 1.34 | 0.35 | 0.27 | 60.52 | 20.5 | 19.67 | 4.72 | 2.41 | 36.68 | 33.65 | 2.18 | 0.78 | - | - | コンクリートポンプ車［トラック架装・ブーム式］圧送能力90～110m3/h | ジェットヒータ 126ＭＪ (30,100kcal) | * | 発動発電機［ディーゼルエンジン駆動］ 2.7/3kVA | 普通作業員 | 型わく工 | 土木一般世話役 | とび工 | 生コンクリート 高炉 ２４－８－２５（２０） Ｗ／Ｃ ５５％ | 灯油 白灯油 業務用 ミニローリー | 軽油 １．２号 パトロール給油 | - | - | 被災地補正対象
|  |  | 無し | 有り | 有り | 延長無し | 37467 | 2.51 | 1.41 | 0.36 | 0.29 | 58.89 | 20.75 | 14.42 | 4.97 | 2.54 | 38.6 | 35.39 | 2.3 | 0.82 | - | - | コンクリートポンプ車［トラック架装・ブーム式］圧送能力90～110m3/h | ジェットヒータ 126ＭＪ (30,100kcal) | * | 発動発電機［ディーゼルエンジン駆動］ 2.7/3kVA | 型わく工 | 普通作業員 | 土木一般世話役 | とび工 | 生コンクリート 高炉 ２４－８－２５（２０） Ｗ／Ｃ ５５％ | 灯油 白灯油 業務用 ミニローリー | 軽油 １．２号 パトロール給油 | - | - | 被災地補正対象
[6 empty] | 110m未満 | 38026 | 2.58 | 1.39 | 0.36 | 0.28 | 59.39 | 20.45 | 15.58 | 4.89 | 2.5 | 38.03 | 34.87 | 2.26 | 0.81 | - | - | コンクリートポンプ車［トラック架装・ブーム式］圧送能力90～110m3/h | ジェットヒータ 126ＭＪ (30,100kcal) | * | 発動発電機［ディーゼルエンジン駆動］ 2.7/3kVA | 型わく工 | 普通作業員 | 土木一般世話役 | とび工 | 生コンクリート 高炉 ２４－８－２５（２０） Ｗ／Ｃ ５５％ | 灯油 白灯油 業務用 ミニローリー | 軽油 １．２号 パトロール給油 | - | - | 被災地補正対象
[6 empty] | 110m以上220m未満 | 39143 | 2.7 | 1.35 | 0.35 | 0.27 | 60.36 | 19.87 | 17.79 | 4.75 | 2.43 | 36.94 | 33.87 | 2.2 | 0.79 | - | - | コンクリートポンプ車［トラック架装・ブーム式］圧送能力90～110m3/h | ジェットヒータ 126ＭＪ (30,100kcal) | * | 発動発電機［ディーゼルエンジン駆動］ 2.7/3kVA | 型わく工 | 普通作業員 | 土木一般世話役 | とび工 | 生コンクリート 高炉 ２４－８－２５（２０） Ｗ／Ｃ ５５％ | 灯油 白灯油 業務用 ミニローリー | 軽油 １．２号 パトロール給油 | - | - | 被災地補正対象
[6 empty] | 220m以上340m以下 | 40310 | 2.82 | 1.31 | 0.34 | 0.26 | 61.32 | 20.05 | 19.23 | 4.62 | 2.36 | 35.86 | 32.89 | 2.13 | 0.76 | - | - | コンクリートポンプ車［トラック架装・ブーム式］圧送能力90～110m3/h | ジェットヒータ 126ＭＪ (30,100kcal) | * | 発動発電機［ディーゼルエンジン駆動］ 2.7/3kVA | 普通作業員 | 型わく工 | 土木一般世話役 | とび工 | 生コンクリート 高炉 ２４－８－２５（２０） Ｗ／Ｃ ５５％ | 灯油 白灯油 業務用 ミニローリー | 軽油 １．２号 パトロール給油 | - | - | 被災地補正対象
[5 empty] | 無し | 延長無し | 36913 | 2.5 | 1.43 | 0.37 | 0.29 | 58.33 | 21.07 | 14.64 | 5.04 | 2.57 | 39.17 | 35.92 | 2.33 | 0.84 | - | - | コンクリートポンプ車［トラック架装・ブーム式］圧送能力90～110m3/h | ジェットヒータ 126ＭＪ (30,100kcal) | * | 発動発電機［ディーゼルエンジン駆動］ 2.7/3kVA | 型わく工 | 普通作業員 | 土木一般世話役 | とび工 | 生コンクリート 高炉 ２４－８－２５（２０） Ｗ／Ｃ ５５％ | 灯油 白灯油 業務用 ミニローリー | 軽油 １．２号 パトロール給油 | - | - | 被災地補正対象
[6 empty] | 110m未満 | 37471 | 2.56 | 1.41 | 0.36 | 0.28 | 58.86 | 20.76 | 15.81 | 4.97 | 2.54 | 38.58 | 35.38 | 2.3 | 0.82 | - | - | コンクリートポンプ車［トラック架装・ブーム式］圧送能力90～110m3/h | ジェットヒータ 126ＭＪ (30,100kcal) | * | 発動発電機［ディーゼルエンジン駆動］ 2.7/3kVA | 型わく工 | 普通作業員 | 土木一般世話役 | とび工 | 生コンクリート 高炉 ２４－８－２５（２０） Ｗ／Ｃ ５５％ | 灯油 白灯油 業務用 ミニローリー | 軽油 １．２号 パトロール給油 | - | - | 被災地補正対象
[6 empty] | 110m以上220m未満 | 38586 | 2.69 | 1.37 | 0.35 | 0.28 | 59.84 | 20.16 | 18.04 | 4.82 | 2.46 | 37.47 | 34.36 | 2.23 | 0.8 | - | - | コンクリートポンプ車［トラック架装・ブーム式］圧送能力90～110m3/h | ジェットヒータ 126ＭＪ (30,100kcal) | * | 発動発電機［ディーゼルエンジン駆動］ 2.7/3kVA | 型わく工 | 普通作業員 | 土木一般世話役 | とび工 | 生コンクリート 高炉 ２４－８－２５（２０） Ｗ／Ｃ ５５％ | 灯油 白灯油 業務用 ミニローリー | 軽油 １．２号 パトロール給油 | - | - | 被災地補正対象
[6 empty] | 220m以上340m以下 | 39751 | 2.81 | 1.33 | 0.34 | 0.27 | 60.83 | 20.33 | 19.5 | 4.68 | 2.39 | 36.36 | 33.35 | 2.16 | 0.78 | - | - | コンクリートポンプ車［トラック架装・ブーム式］圧送能力90～110m3/h | ジェットヒータ 126ＭＪ (30,100kcal) | * | 発動発電機［ディーゼルエンジン駆動］ 2.7/3kVA | 普通作業員 | 型わく工 | 土木一般世話役 | とび工 | 生コンクリート 高炉 ２４－８－２５（２０） Ｗ／Ｃ ５５％ | 灯油 白灯油 業務用 ミニローリー | 軽油 １．２号 パトロール給油 | - | - | 被災地補正対象
|  |  |  | 無し | 有り | 延長無し | 36168 | 2.5 | 1.46 | 0.38 | 0.3 | 57.54 | 21.48 | 14.94 | 5.15 | 2.63 | 39.96 | 36.66 | 2.38 | 0.85 | - | - | コンクリートポンプ車［トラック架装・ブーム式］圧送能力90～110m3/h | ジェットヒータ 126ＭＪ (30,100kcal) | * | 発動発電機［ディーゼルエンジン駆動］ 2.7/3kVA | 型わく工 | 普通作業員 | 土木一般世話役 | とび工 | 生コンクリート 高炉 ２４－８－２５（２０） Ｗ／Ｃ ５５％ | 灯油 白灯油 業務用 ミニローリー | 軽油 １．２号 パトロール給油 | - | - | 被災地補正対象
[6 empty] | 110m未満 | 36725 | 2.55 | 1.44 | 0.37 | 0.29 | 58.1 | 21.18 | 16.13 | 5.07 | 2.59 | 39.35 | 36.1 | 2.34 | 0.84 | - | - | コンクリートポンプ車［トラック架装・ブーム式］圧送能力90～110m3/h | ジェットヒータ 126ＭＪ (30,100kcal) | * | 発動発電機［ディーゼルエンジン駆動］ 2.7/3kVA | 型わく工 | 普通作業員 | 土木一般世話役 | とび工 | 生コンクリート 高炉 ２４－８－２５（２０） Ｗ／Ｃ ５５％ | 灯油 白灯油 業務用 ミニローリー | 軽油 １．２号 パトロール給油 | - | - | 被災地補正対象
[6 empty] | 110m以上220m未満 | 37837 | 2.67 | 1.4 | 0.36 | 0.28 | 59.14 | 20.57 | 18.4 | 4.92 | 2.51 | 38.19 | 35.04 | 2.27 | 0.81 | - | - | コンクリートポンプ車［トラック架装・ブーム式］圧送能力90～110m3/h | ジェットヒータ 126ＭＪ (30,100kcal) | * | 発動発電機［ディーゼルエンジン駆動］ 2.7/3kVA | 型わく工 | 普通作業員 | 土木一般世話役 | とび工 | 生コンクリート 高炉 ２４－８－２５（２０） Ｗ／Ｃ ５５％ | 灯油 白灯油 業務用 ミニローリー | 軽油 １．２号 パトロール給油 | - | - | 被災地補正対象
[6 empty] | 220m以上340m以下 | 39000 | 2.79 | 1.36 | 0.35 | 0.27 | 60.17 | 20.73 | 19.87 | 4.77 | 2.44 | 37.04 | 33.99 | 2.2 | 0.79 | - | - | コンクリートポンプ車［トラック架装・ブーム式］圧送能力90～110m3/h | ジェットヒータ 126ＭＪ (30,100kcal) | * | 発動発電機［ディーゼルエンジン駆動］ 2.7/3kVA | 普通作業員 | 型わく工 | 土木一般世話役 | とび工 | 生コンクリート 高炉 ２４－８－２５（２０） Ｗ／Ｃ ５５％ | 灯油 白灯油 業務用 ミニローリー | 軽油 １．２号 パトロール給油 | - | - | 被災地補正対象
[5 empty] | 無し | 延長無し | 35614 | 2.49 | 1.49 | 0.38 | 0.3 | 56.94 | 21.82 | 15.17 | 5.23 | 2.67 | 40.57 | 37.23 | 2.41 | 0.87 | - | - | コンクリートポンプ車［トラック架装・ブーム式］圧送能力90～110m3/h | ジェットヒータ 126ＭＪ (30,100kcal) | * | 発動発電機［ディーゼルエンジン駆動］ 2.7/3kVA | 型わく工 | 普通作業員 | 土木一般世話役 | とび工 | 生コンクリート 高炉 ２４－８－２５（２０） Ｗ／Ｃ ５５％ | 灯油 白灯油 業務用 ミニローリー | 軽油 １．２号 パトロール給油 | - | - | 被災地補正対象
[6 empty] | 110m未満 | 36169 | 2.55 | 1.46 | 0.38 | 0.3 | 57.5 | 21.48 | 16.38 | 5.15 | 2.63 | 39.95 | 36.66 | 2.38 | 0.85 | - | - | コンクリートポンプ車［トラック架装・ブーム式］圧送能力90～110m3/h | ジェットヒータ 126ＭＪ (30,100kcal) | * | 発動発電機［ディーゼルエンジン駆動］ 2.7/3kVA | 型わく工 | 普通作業員 | 土木一般世話役 | とび工 | 生コンクリート 高炉 ２４－８－２５（２０） Ｗ／Ｃ ５５％ | 灯油 白灯油 業務用 ミニローリー | 軽油 １．２号 パトロール給油 | - | - | 被災地補正対象
[6 empty] | 110m以上220m未満 | 37280 | 2.67 | 1.42 | 0.37 | 0.29 | 58.57 | 20.84 | 18.68 | 4.99 | 2.55 | 38.76 | 35.56 | 2.31 | 0.83 | - | - | コンクリートポンプ車［トラック架装・ブーム式］圧送能力90～110m3/h | ジェットヒータ 126ＭＪ (30,100kcal) | * | 発動発電機［ディーゼルエンジン駆動］ 2.7/3kVA | 型わく工 | 普通作業員 | 土木一般世話役 | とび工 | 生コンクリート 高炉 ２４－８－２５（２０） Ｗ／Ｃ ５５％ | 灯油 白灯油 業務用 ミニローリー | 軽油 １．２号 パトロール給油 | - | - | 被災地補正対象
[6 empty] | 220m以上340m以下 | 38441 | 2.77 | 1.38 | 0.35 | 0.28 | 59.65 | 21.03 | 20.16 | 4.84 | 2.47 | 37.58 | 34.49 | 2.24 | 0.8 | - | - | コンクリートポンプ車［トラック架装・ブーム式］圧送能力90～110m3/h | ジェットヒータ 126ＭＪ (30,100kcal) | * | 発動発電機［ディーゼルエンジン駆動］ 2.7/3kVA | 普通作業員 | 型わく工 | 土木一般世話役 | とび工 | 生コンクリート 高炉 ２４－８－２５（２０） Ｗ／Ｃ ５５％ | 灯油 白灯油 業務用 ミニローリー | 軽油 １．２号 パトロール給油 | - | - | 被災地補正対象
| 幅:5.5以上7.0以下かつ高さ:2.5以上4.0未満 | 一般養生･特殊養生(練炭､ｼﾞｪｯﾄ) | 有り | 有り | 有り | 延長無し | 40211 | 1.97 | 1.32 | - | - | 64.67 | 17.63 | 14 | 5.32 | 4.63 | 33.36 | 32.97 | 0.26 | - | - | - | コンクリートポンプ車［トラック架装・ブーム式］圧送能力90～110m3/h | - |  | - | 型わく工 | 普通作業員 | とび工 | 土木一般世話役 | 生コンクリート 高炉 ２４－８－２５（２０） Ｗ／Ｃ ５５％ | 軽油 １．２号 パトロール給油 | - | - | - | 被災地補正対象
[6 empty] | 110m未満 | 40775 | 2.04 | 1.3 | - | - | 65.06 | 17.39 | 15.08 | 5.25 | 4.56 | 32.9 | 32.52 | 0.26 | - | - | - | コンクリートポンプ車［トラック架装・ブーム式］圧送能力90～110m3/h | - |  | - | 型わく工 | 普通作業員 | とび工 | 土木一般世話役 | 生コンクリート 高炉 ２４－８－２５（２０） Ｗ／Ｃ ５５％ | 軽油 １．２号 パトロール給油 | - | - | - | 被災地補正対象
[6 empty] | 110m以上220m未満 | 41902 | 2.19 | 1.26 | - | - | 65.8 | 17.23 | 16.86 | 5.11 | 4.44 | 32.01 | 31.64 | 0.25 | - | - | - | コンクリートポンプ車［トラック架装・ブーム式］圧送能力90～110m3/h | - |  | - | 普通作業員 | 型わく工 | とび工 | 土木一般世話役 | 生コンクリート 高炉 ２４－８－２５（２０） Ｗ／Ｃ ５５％ | 軽油 １．２号 パトロール給油 | - | - | - | 被災地補正対象
[6 empty] | 220m以上340m以下 | 43080 | 2.35 | 1.23 | - | - | 66.52 | 19.27 | 16.4 | 4.97 | 4.32 | 31.13 | 30.77 | 0.24 | - | - | - | コンクリートポンプ車［トラック架装・ブーム式］圧送能力90～110m3/h | - |  | - | 普通作業員 | 型わく工 | とび工 | 土木一般世話役 | 生コンクリート 高炉 ２４－８－２５（２０） Ｗ／Ｃ ５５％ | 軽油 １．２号 パトロール給油 | - | - | - | 被災地補正対象
[5 empty] | 無し | 延長無し | 39652 | 1.94 | 1.33 | - | - | 64.23 | 17.89 | 14.2 | 5.4 | 4.69 | 33.83 | 33.44 | 0.27 | - | - | - | コンクリートポンプ車［トラック架装・ブーム式］圧送能力90～110m3/h | - |  | - | 型わく工 | 普通作業員 | とび工 | 土木一般世話役 | 生コンクリート 高炉 ２４－８－２５（２０） Ｗ／Ｃ ５５％ | 軽油 １．２号 パトロール給油 | - | - | - | 被災地補正対象
[6 empty] | 110m未満 | 40214 | 2.03 | 1.32 | - | - | 64.62 | 17.63 | 15.29 | 5.32 | 4.63 | 33.35 | 32.97 | 0.26 | - | - | - | コンクリートポンプ車［トラック架装・ブーム式］圧送能力90～110m3/h | - |  | - | 型わく工 | 普通作業員 | とび工 | 土木一般世話役 | 生コンクリート 高炉 ２４－８－２５（２０） Ｗ／Ｃ ５５％ | 軽油 １．２号 パトロール給油 | - | - | - | 被災地補正対象
[6 empty] | 110m以上220m未満 | 41339 | 2.18 | 1.28 | - | - | 65.39 | 17.46 | 17.09 | 5.18 | 4.5 | 32.43 | 32.07 | 0.25 | - | - | - | コンクリートポンプ車［トラック架装・ブーム式］圧送能力90～110m3/h | - |  | - | 普通作業員 | 型わく工 | とび工 | 土木一般世話役 | 生コンクリート 高炉 ２４－８－２５（２０） Ｗ／Ｃ ５５％ | 軽油 １．２号 パトロール給油 | - | - | - | 被災地補正対象
[6 empty] | 220m以上340m以下 | 42516 | 2.33 | 1.24 | - | - | 66.13 | 19.53 | 16.62 | 5.03 | 4.38 | 31.54 | 31.18 | 0.25 | - | - | - | コンクリートポンプ車［トラック架装・ブーム式］圧送能力90～110m3/h | - |  | - | 普通作業員 | 型わく工 | とび工 | 土木一般世話役 | 生コンクリート 高炉 ２４－８－２５（２０） Ｗ／Ｃ ５５％ | 軽油 １．２号 パトロール給油 | - | - | - | 被災地補正対象
|  |  |  | 無し | 有り | 延長無し | 38966 | 1.93 | 1.36 | - | - | 63.67 | 18.21 | 14.45 | 5.49 | 4.78 | 34.4 | 34.02 | 0.27 | - | - | - | コンクリートポンプ車［トラック架装・ブーム式］圧送能力90～110m3/h | - |  | - | 型わく工 | 普通作業員 | とび工 | 土木一般世話役 | 生コンクリート 高炉 ２４－８－２５（２０） Ｗ／Ｃ ５５％ | 軽油 １．２号 パトロール給油 | - | - | - | 被災地補正対象
[6 empty] | 110m未満 | 39527 | 2.01 | 1.34 | - | - | 64.07 | 17.94 | 15.56 | 5.41 | 4.71 | 33.92 | 33.54 | 0.27 | - | - | - | コンクリートポンプ車［トラック架装・ブーム式］圧送能力90～110m3/h | - |  | - | 型わく工 | 普通作業員 | とび工 | 土木一般世話役 | 生コンクリート 高炉 ２４－８－２５（２０） Ｗ／Ｃ ５５％ | 軽油 １．２号 パトロール給油 | - | - | - | 被災地補正対象
[6 empty] | 110m以上220m未満 | 40650 | 2.16 | 1.3 | - | - | 64.86 | 17.75 | 17.38 | 5.26 | 4.58 | 32.98 | 32.61 | 0.26 | - | - | - | コンクリートポンプ車［トラック架装・ブーム式］圧送能力90～110m3/h | - |  | - | 普通作業員 | 型わく工 | とび工 | 土木一般世話役 | 生コンクリート 高炉 ２４－８－２５（２０） Ｗ／Ｃ ５５％ | 軽油 １．２号 パトロール給油 | - | - | - | 被災地補正対象
[6 empty] | 220m以上340m以下 | 41824 | 2.3 | 1.26 | - | - | 65.65 | 19.86 | 16.89 | 5.12 | 4.45 | 32.05 | 31.7 | 0.25 | - | - | - | コンクリートポンプ車［トラック架装・ブーム式］圧送能力90～110m3/h | - |  | - | 普通作業員 | 型わく工 | とび工 | 土木一般世話役 | 生コンクリート 高炉 ２４－８－２５（２０） Ｗ／Ｃ ５５％ | 軽油 １．２号 パトロール給油 | - | - | - | 被災地補正対象
[5 empty] | 無し | 延長無し | 38406 | 1.92 | 1.38 | - | - | 63.19 | 18.47 | 14.66 | 5.57 | 4.85 | 34.89 | 34.52 | 0.27 | - | - | - | コンクリートポンプ車［トラック架装・ブーム式］圧送能力90～110m3/h | - |  | - | 型わく工 | 普通作業員 | とび工 | 土木一般世話役 | 生コンクリート 高炉 ２４－８－２５（２０） Ｗ／Ｃ ５５％ | 軽油 １．２号 パトロール給油 | - | - | - | 被災地補正対象
[6 empty] | 110m未満 | 38967 | 2 | 1.36 | - | - | 63.61 | 18.2 | 15.78 | 5.49 | 4.78 | 34.39 | 34.02 | 0.27 | - | - | - | コンクリートポンプ車［トラック架装・ブーム式］圧送能力90～110m3/h | - |  | - | 型わく工 | 普通作業員 | とび工 | 土木一般世話役 | 生コンクリート 高炉 ２４－８－２５（２０） Ｗ／Ｃ ５５％ | 軽油 １．２号 パトロール給油 | - | - | - | 被災地補正対象
[6 empty] | 110m以上220m未満 | 40088 | 2.14 | 1.32 | - | - | 64.43 | 17.99 | 17.63 | 5.34 | 4.64 | 33.43 | 33.07 | 0.26 | - | - | - | コンクリートポンプ車［トラック架装・ブーム式］圧送能力90～110m3/h | - |  | - | 普通作業員 | 型わく工 | とび工 | 土木一般世話役 | 生コンクリート 高炉 ２４－８－２５（２０） Ｗ／Ｃ ５５％ | 軽油 １．２号 パトロール給油 | - | - | - | 被災地補正対象
[6 empty] | 220m以上340m以下 | 41260 | 2.28 | 1.28 | - | - | 65.24 | 20.12 | 17.13 | 5.19 | 4.51 | 32.48 | 32.13 | 0.25 | - | - | - | コンクリートポンプ車［トラック架装・ブーム式］圧送能力90～110m3/h | - |  | - | 普通作業員 | 型わく工 | とび工 | 土木一般世話役 | 生コンクリート 高炉 ２４－８－２５（２０） Ｗ／Ｃ ５５％ | 軽油 １．２号 パトロール給油 | - | - | - | 被災地補正対象
|  |  | 無し | 有り | 有り | 延長無し | 39200 | 1.94 | 1.35 | - | - | 63.86 | 18.08 | 14.36 | 5.46 | 4.75 | 34.2 | 33.82 | 0.27 | - | - | - | コンクリートポンプ車［トラック架装・ブーム式］圧送能力90～110m3/h | - |  | - | 型わく工 | 普通作業員 | とび工 | 土木一般世話役 | 生コンクリート 高炉 ２４－８－２５（２０） Ｗ／Ｃ ５５％ | 軽油 １．２号 パトロール給油 | - | - | - | 被災地補正対象
[6 empty] | 110m未満 | 39762 | 2.01 | 1.33 | - | - | 64.28 | 17.85 | 15.47 | 5.38 | 4.68 | 33.71 | 33.34 | 0.26 | - | - | - | コンクリートポンプ車［トラック架装・ブーム式］圧送能力90～110m3/h | - |  | - | 型わく工 | 普通作業員 | とび工 | 土木一般世話役 | 生コンクリート 高炉 ２４－８－２５（２０） Ｗ／Ｃ ５５％ | 軽油 １．２号 パトロール給油 | - | - | - | 被災地補正対象
[6 empty] | 110m以上220m未満 | 40886 | 2.16 | 1.29 | - | - | 65.04 | 17.64 | 17.28 | 5.23 | 4.55 | 32.8 | 32.43 | 0.26 | - | - | - | コンクリートポンプ車［トラック架装・ブーム式］圧送能力90～110m3/h | - |  | - | 普通作業員 | 型わく工 | とび工 | 土木一般世話役 | 生コンクリート 高炉 ２４－８－２５（２０） Ｗ／Ｃ ５５％ | 軽油 １．２号 パトロール給油 | - | - | - | 被災地補正対象
[6 empty] | 220m以上340m以下 | 42061 | 2.32 | 1.26 | - | - | 65.8 | 19.73 | 16.8 | 5.09 | 4.42 | 31.88 | 31.52 | 0.25 | - | - | - | コンクリートポンプ車［トラック架装・ブーム式］圧送能力90～110m3/h | - |  | - | 普通作業員 | 型わく工 | とび工 | 土木一般世話役 | 生コンクリート 高炉 ２４－８－２５（２０） Ｗ／Ｃ ５５％ | 軽油 １．２号 パトロール給油 | - | - | - | 被災地補正対象
[5 empty] | 無し | 延長無し | 38641 | 1.92 | 1.37 | - | - | 63.39 | 18.35 | 14.57 | 5.54 | 4.82 | 34.69 | 34.31 | 0.27 | - | - | - | コンクリートポンプ車［トラック架装・ブーム式］圧送能力90～110m3/h | - |  | - | 型わく工 | 普通作業員 | とび工 | 土木一般世話役 | 生コンクリート 高炉 ２４－８－２５（２０） Ｗ／Ｃ ５５％ | 軽油 １．２号 パトロール給油 | - | - | - | 被災地補正対象
[6 empty] | 110m未満 | 39202 | 2 | 1.35 | - | - | 63.8 | 18.07 | 15.69 | 5.46 | 4.75 | 34.2 | 33.82 | 0.27 | - | - | - | コンクリートポンプ車［トラック架装・ブーム式］圧送能力90～110m3/h | - |  | - | 型わく工 | 普通作業員 | とび工 | 土木一般世話役 | 生コンクリート 高炉 ２４－８－２５（２０） Ｗ／Ｃ ５５％ | 軽油 １．２号 パトロール給油 | - | - | - | 被災地補正対象
[6 empty] | 110m以上220m未満 | 40324 | 2.15 | 1.31 | - | - | 64.61 | 17.89 | 17.52 | 5.31 | 4.62 | 33.24 | 32.88 | 0.26 | - | - | - | コンクリートポンプ車［トラック架装・ブーム式］圧送能力90～110m3/h | - |  | - | 普通作業員 | 型わく工 | とび工 | 土木一般世話役 | 生コンクリート 高炉 ２４－８－２５（２０） Ｗ／Ｃ ５５％ | 軽油 １．２号 パトロール給油 | - | - | - | 被災地補正対象
[6 empty] | 220m以上340m以下 | 41497 | 2.29 | 1.27 | - | - | 65.41 | 20.01 | 17.03 | 5.16 | 4.48 | 32.3 | 31.95 | 0.25 | - | - | - | コンクリートポンプ車［トラック架装・ブーム式］圧送能力90～110m3/h | - |  | - | 普通作業員 | 型わく工 | とび工 | 土木一般世話役 | 生コンクリート 高炉 ２４－８－２５（２０） Ｗ／Ｃ ５５％ | 軽油 １．２号 パトロール給油 | - | - | - | 被災地補正対象
|  |  |  | 無し | 有り | 延長無し | 37955 | 1.9 | 1.39 | - | - | 62.79 | 18.68 | 14.83 | 5.64 | 4.9 | 35.31 | 34.93 | 0.28 | - | - | - | コンクリートポンプ車［トラック架装・ブーム式］圧送能力90～110m3/h | - |  | - | 型わく工 | 普通作業員 | とび工 | 土木一般世話役 | 生コンクリート 高炉 ２４－８－２５（２０） Ｗ／Ｃ ５５％ | 軽油 １．２号 パトロール給油 | - | - | - | 被災地補正対象
[6 empty] | 110m未満 | 38515 | 1.98 | 1.37 | - | - | 63.23 | 18.41 | 15.97 | 5.56 | 4.83 | 34.79 | 34.42 | 0.27 | - | - | - | コンクリートポンプ車［トラック架装・ブーム式］圧送能力90～110m3/h | - |  | - | 型わく工 | 普通作業員 | とび工 | 土木一般世話役 | 生コンクリート 高炉 ２４－８－２５（２０） Ｗ／Ｃ ５５％ | 軽油 １．２号 パトロール給油 | - | - | - | 被災地補正対象
[6 empty] | 110m以上220m未満 | 39634 | 2.12 | 1.33 | - | - | 64.07 | 18.21 | 17.83 | 5.4 | 4.7 | 33.81 | 33.45 | 0.27 | - | - | - | コンクリートポンプ車［トラック架装・ブーム式］圧送能力90～110m3/h | - |  | - | 普通作業員 | 型わく工 | とび工 | 土木一般世話役 | 生コンクリート 高炉 ２４－８－２５（２０） Ｗ／Ｃ ５５％ | 軽油 １．２号 パトロール給油 | - | - | - | 被災地補正対象
[6 empty] | 220m以上340m以下 | 40805 | 2.27 | 1.3 | - | - | 64.89 | 20.34 | 17.32 | 5.24 | 4.56 | 32.84 | 32.49 | 0.26 | - | - | - | コンクリートポンプ車［トラック架装・ブーム式］圧送能力90～110m3/h | - |  | - | 普通作業員 | 型わく工 | とび工 | 土木一般世話役 | 生コンクリート 高炉 ２４－８－２５（２０） Ｗ／Ｃ ５５％ | 軽油 １．２号 パトロール給油 | - | - | - | 被災地補正対象
[5 empty] | 無し | 延長無し | 37395 | 1.88 | 1.41 | - | - | 62.3 | 18.96 | 15.06 | 5.72 | 4.98 | 35.82 | 35.45 | 0.28 | - | - | - | コンクリートポンプ車［トラック架装・ブーム式］圧送能力90～110m3/h | - |  | - | 型わく工 | 普通作業員 | とび工 | 土木一般世話役 | 生コンクリート 高炉 ２４－８－２５（２０） Ｗ／Ｃ ５５％ | 軽油 １．２号 パトロール給油 | - | - | - | 被災地補正対象
[6 empty] | 110m未満 | 37954 | 1.96 | 1.39 | - | - | 62.74 | 18.68 | 16.2 | 5.64 | 4.9 | 35.3 | 34.93 | 0.28 | - | - | - | コンクリートポンプ車［トラック架装・ブーム式］圧送能力90～110m3/h | - |  | - | 型わく工 | 普通作業員 | とび工 | 土木一般世話役 | 生コンクリート 高炉 ２４－８－２５（２０） Ｗ／Ｃ ５５％ | 軽油 １．２号 パトロール給油 | - | - | - | 被災地補正対象
[6 empty] | 110m以上220m未満 | 39072 | 2.1 | 1.35 | - | - | 63.61 | 18.48 | 18.08 | 5.48 | 4.76 | 34.29 | 33.93 | 0.27 | - | - | - | コンクリートポンプ車［トラック架装・ブーム式］圧送能力90～110m3/h | - |  | - | 普通作業員 | 型わく工 | とび工 | 土木一般世話役 | 生コンクリート 高炉 ２４－８－２５（２０） Ｗ／Ｃ ５５％ | 軽油 １．２号 パトロール給油 | - | - | - | 被災地補正対象
[6 empty] | 220m以上340m以下 | 40241 | 2.25 | 1.31 | - | - | 64.46 | 20.63 | 17.56 | 5.32 | 4.62 | 33.29 | 32.95 | 0.26 | - | - | - | コンクリートポンプ車［トラック架装・ブーム式］圧送能力90～110m3/h | - |  | - | 普通作業員 | 型わく工 | とび工 | 土木一般世話役 | 生コンクリート 高炉 ２４－８－２５（２０） Ｗ／Ｃ ５５％ | 軽油 １．２号 パトロール給油 | - | - | - | 被災地補正対象
|  | 特別な養生(仮囲い内ｼﾞｪｯﾄﾋｰﾀ) | 有り | 有り | 有り | 延長無し | 36817 | 2.65 | 1.44 | 0.37 | 0.29 | 58.05 | 19.26 | 13.65 | 4.43 | 2.58 | 39.3 | 36.01 | 2.34 | 0.84 | - | - | コンクリートポンプ車［トラック架装・ブーム式］圧送能力90～110m3/h | ジェットヒータ 126ＭＪ (30,100kcal) | * | 発動発電機［ディーゼルエンジン駆動］ 2.7/3kVA | 型わく工 | 普通作業員 | 土木一般世話役 | とび工 | 生コンクリート 高炉 ２４－８－２５（２０） Ｗ／Ｃ ５５％ | 灯油 白灯油 業務用 ミニローリー | 軽油 １．２号 パトロール給油 | - | - | 被災地補正対象
[6 empty] | 110m未満 | 37377 | 2.72 | 1.42 | 0.36 | 0.29 | 58.57 | 18.97 | 14.84 | 4.36 | 2.54 | 38.71 | 35.47 | 2.3 | 0.83 | - | - | コンクリートポンプ車［トラック架装・ブーム式］圧送能力90～110m3/h | ジェットヒータ 126ＭＪ (30,100kcal) | * | 発動発電機［ディーゼルエンジン駆動］ 2.7/3kVA | 型わく工 | 普通作業員 | 土木一般世話役 | とび工 | 生コンクリート 高炉 ２４－８－２５（２０） Ｗ／Ｃ ５５％ | 灯油 白灯油 業務用 ミニローリー | 軽油 １．２号 パトロール給油 | - | - | 被災地補正対象
[6 empty] | 110m以上220m未満 | 38498 | 2.85 | 1.37 | 0.35 | 0.28 | 59.58 | 18.44 | 17.1 | 4.24 | 2.47 | 37.57 | 34.44 | 2.23 | 0.8 | - | - | コンクリートポンプ車［トラック架装・ブーム式］圧送能力90～110m3/h | ジェットヒータ 126ＭＪ (30,100kcal) | * | 発動発電機［ディーゼルエンジン駆動］ 2.7/3kVA | 型わく工 | 普通作業員 | 土木一般世話役 | とび工 | 生コンクリート 高炉 ２４－８－２５（２０） Ｗ／Ｃ ５５％ | 灯油 白灯油 業務用 ミニローリー | 軽油 １．２号 パトロール給油 | - | - | 被災地補正対象
[6 empty] | 220m以上340m以下 | 39670 | 2.98 | 1.33 | 0.34 | 0.27 | 60.55 | 19.42 | 17.81 | 4.11 | 2.39 | 36.47 | 33.42 | 2.17 | 0.78 | - | - | コンクリートポンプ車［トラック架装・ブーム式］圧送能力90～110m3/h | ジェットヒータ 126ＭＪ (30,100kcal) | * | 発動発電機［ディーゼルエンジン駆動］ 2.7/3kVA | 普通作業員 | 型わく工 | 土木一般世話役 | とび工 | 生コンクリート 高炉 ２４－８－２５（２０） Ｗ／Ｃ ５５％ | 灯油 白灯油 業務用 ミニローリー | 軽油 １．２号 パトロール給油 | - | - | 被災地補正対象
[5 empty] | 無し | 延長無し | 36288 | 2.64 | 1.46 | 0.38 | 0.29 | 57.5 | 19.54 | 13.85 | 4.5 | 2.62 | 39.86 | 36.54 | 2.37 | 0.85 | - | - | コンクリートポンプ車［トラック架装・ブーム式］圧送能力90～110m3/h | ジェットヒータ 126ＭＪ (30,100kcal) | * | 発動発電機［ディーゼルエンジン駆動］ 2.7/3kVA | 型わく工 | 普通作業員 | 土木一般世話役 | とび工 | 生コンクリート 高炉 ２４－８－２５（２０） Ｗ／Ｃ ５５％ | 灯油 白灯油 業務用 ミニローリー | 軽油 １．２号 パトロール給油 | - | - | 被災地補正対象
[6 empty] | 110m未満 | 36847 | 2.71 | 1.44 | 0.37 | 0.29 | 58.04 | 19.25 | 15.05 | 4.43 | 2.58 | 39.25 | 35.98 | 2.33 | 0.84 | - | - | コンクリートポンプ車［トラック架装・ブーム式］圧送能力90～110m3/h | ジェットヒータ 126ＭＪ (30,100kcal) | * | 発動発電機［ディーゼルエンジン駆動］ 2.7/3kVA | 型わく工 | 普通作業員 | 土木一般世話役 | とび工 | 生コンクリート 高炉 ２４－８－２５（２０） Ｗ／Ｃ ５５％ | 灯油 白灯油 業務用 ミニローリー | 軽油 １．２号 パトロール給油 | - | - | 被災地補正対象
[6 empty] | 110m以上220m未満 | 37966 | 2.84 | 1.39 | 0.36 | 0.28 | 59.06 | 18.68 | 17.34 | 4.3 | 2.5 | 38.1 | 34.92 | 2.27 | 0.81 | - | - | コンクリートポンプ車［トラック架装・ブーム式］圧送能力90～110m3/h | ジェットヒータ 126ＭＪ (30,100kcal) | * | 発動発電機［ディーゼルエンジン駆動］ 2.7/3kVA | 型わく工 | 普通作業員 | 土木一般世話役 | とび工 | 生コンクリート 高炉 ２４－８－２５（２０） Ｗ／Ｃ ５５％ | 灯油 白灯油 業務用 ミニローリー | 軽油 １．２号 パトロール給油 | - | - | 被災地補正対象
[6 empty] | 220m以上340m以下 | 39136 | 2.96 | 1.35 | 0.35 | 0.27 | 60.08 | 19.67 | 18.06 | 4.17 | 2.43 | 36.96 | 33.88 | 2.2 | 0.79 | - | - | コンクリートポンプ車［トラック架装・ブーム式］圧送能力90～110m3/h | ジェットヒータ 126ＭＪ (30,100kcal) | * | 発動発電機［ディーゼルエンジン駆動］ 2.7/3kVA | 普通作業員 | 型わく工 | 土木一般世話役 | とび工 | 生コンクリート 高炉 ２４－８－２５（２０） Ｗ／Ｃ ５５％ | 灯油 白灯油 業務用 ミニローリー | 軽油 １．２号 パトロール給油 | - | - | 被災地補正対象
|  |  |  | 無し | 有り | 延長無し | 35599 | 2.63 | 1.49 | 0.38 | 0.3 | 56.75 | 19.92 | 14.12 | 4.58 | 2.67 | 40.62 | 37.24 | 2.42 | 0.87 | - | - | コンクリートポンプ車［トラック架装・ブーム式］圧送能力90～110m3/h | ジェットヒータ 126ＭＪ (30,100kcal) | * | 発動発電機［ディーゼルエンジン駆動］ 2.7/3kVA | 型わく工 | 普通作業員 | 土木一般世話役 | とび工 | 生コンクリート 高炉 ２４－８－２５（２０） Ｗ／Ｃ ５５％ | 灯油 白灯油 業務用 ミニローリー | 軽油 １．２号 パトロール給油 | - | - | 被災地補正対象
[6 empty] | 110m未満 | 36157 | 2.7 | 1.46 | 0.38 | 0.3 | 57.31 | 19.61 | 15.34 | 4.51 | 2.63 | 39.99 | 36.67 | 2.38 | 0.85 | - | - | コンクリートポンプ車［トラック架装・ブーム式］圧送能力90～110m3/h | ジェットヒータ 126ＭＪ (30,100kcal) | * | 発動発電機［ディーゼルエンジン駆動］ 2.7/3kVA | 型わく工 | 普通作業員 | 土木一般世話役 | とび工 | 生コンクリート 高炉 ２４－８－２５（２０） Ｗ／Ｃ ５５％ | 灯油 白灯油 業務用 ミニローリー | 軽油 １．２号 パトロール給油 | - | - | 被災地補正対象
[6 empty] | 110m以上220m未満 | 37273 | 2.83 | 1.42 | 0.37 | 0.29 | 58.38 | 19.01 | 17.67 | 4.38 | 2.55 | 38.79 | 35.57 | 2.31 | 0.83 | - | - | コンクリートポンプ車［トラック架装・ブーム式］圧送能力90～110m3/h | ジェットヒータ 126ＭＪ (30,100kcal) | * | 発動発電機［ディーゼルエンジン駆動］ 2.7/3kVA | 型わく工 | 普通作業員 | 土木一般世話役 | とび工 | 生コンクリート 高炉 ２４－８－２５（２０） Ｗ／Ｃ ５５％ | 灯油 白灯油 業務用 ミニローリー | 軽油 １．２号 パトロール給油 | - | - | 被災地補正対象
[6 empty] | 220m以上340m以下 | 38441 | 2.95 | 1.38 | 0.35 | 0.28 | 59.44 | 20.03 | 18.38 | 4.24 | 2.47 | 37.61 | 34.49 | 2.24 | 0.8 | - | - | コンクリートポンプ車［トラック架装・ブーム式］圧送能力90～110m3/h | ジェットヒータ 126ＭＪ (30,100kcal) | * | 発動発電機［ディーゼルエンジン駆動］ 2.7/3kVA | 普通作業員 | 型わく工 | 土木一般世話役 | とび工 | 生コンクリート 高炉 ２４－８－２５（２０） Ｗ／Ｃ ５５％ | 灯油 白灯油 業務用 ミニローリー | 軽油 １．２号 パトロール給油 | - | - | 被災地補正対象
[5 empty] | 無し | 延長無し | 35070 | 2.62 | 1.51 | 0.39 | 0.3 | 56.16 | 20.22 | 14.33 | 4.65 | 2.71 | 41.22 | 37.81 | 2.45 | 0.88 | - | - | コンクリートポンプ車［トラック架装・ブーム式］圧送能力90～110m3/h | ジェットヒータ 126ＭＪ (30,100kcal) | * | 発動発電機［ディーゼルエンジン駆動］ 2.7/3kVA | 型わく工 | 普通作業員 | 土木一般世話役 | とび工 | 生コンクリート 高炉 ２４－８－２５（２０） Ｗ／Ｃ ５５％ | 灯油 白灯油 業務用 ミニローリー | 軽油 １．２号 パトロール給油 | - | - | 被災地補正対象
[6 empty] | 110m未満 | 35627 | 2.69 | 1.49 | 0.38 | 0.3 | 56.74 | 19.9 | 15.56 | 4.58 | 2.67 | 40.57 | 37.21 | 2.41 | 0.87 | - | - | コンクリートポンプ車［トラック架装・ブーム式］圧送能力90～110m3/h | ジェットヒータ 126ＭＪ (30,100kcal) | * | 発動発電機［ディーゼルエンジン駆動］ 2.7/3kVA | 型わく工 | 普通作業員 | 土木一般世話役 | とび工 | 生コンクリート 高炉 ２４－８－２５（２０） Ｗ／Ｃ ５５％ | 灯油 白灯油 業務用 ミニローリー | 軽油 １．２号 パトロール給油 | - | - | 被災地補正対象
[6 empty] | 110m以上220m未満 | 36742 | 2.8 | 1.44 | 0.37 | 0.29 | 57.86 | 19.31 | 17.92 | 4.44 | 2.59 | 39.34 | 36.08 | 2.34 | 0.84 | - | - | コンクリートポンプ車［トラック架装・ブーム式］圧送能力90～110m3/h | ジェットヒータ 126ＭＪ (30,100kcal) | * | 発動発電機［ディーゼルエンジン駆動］ 2.7/3kVA | 型わく工 | 普通作業員 | 土木一般世話役 | とび工 | 生コンクリート 高炉 ２４－８－２５（２０） Ｗ／Ｃ ５５％ | 灯油 白灯油 業務用 ミニローリー | 軽油 １．２号 パトロール給油 | - | - | 被災地補正対象
[6 empty] | 220m以上340m以下 | 37907 | 2.93 | 1.4 | 0.36 | 0.28 | 58.94 | 20.31 | 18.64 | 4.3 | 2.51 | 38.13 | 34.98 | 2.27 | 0.81 | - | - | コンクリートポンプ車［トラック架装・ブーム式］圧送能力90～110m3/h | ジェットヒータ 126ＭＪ (30,100kcal) | * | 発動発電機［ディーゼルエンジン駆動］ 2.7/3kVA | 普通作業員 | 型わく工 | 土木一般世話役 | とび工 | 生コンクリート 高炉 ２４－８－２５（２０） Ｗ／Ｃ ５５％ | 灯油 白灯油 業務用 ミニローリー | 軽油 １．２号 パトロール給油 | - | - | 被災地補正対象
|  |  | 無し | 有り | 有り | 延長無し | 35839 | 2.64 | 1.48 | 0.38 | 0.3 | 57.02 | 19.79 | 14.02 | 4.55 | 2.65 | 40.34 | 36.99 | 2.4 | 0.86 | - | - | コンクリートポンプ車［トラック架装・ブーム式］圧送能力90～110m3/h | ジェットヒータ 126ＭＪ (30,100kcal) | * | 発動発電機［ディーゼルエンジン駆動］ 2.7/3kVA | 型わく工 | 普通作業員 | 土木一般世話役 | とび工 | 生コンクリート 高炉 ２４－８－２５（２０） Ｗ／Ｃ ５５％ | 灯油 白灯油 業務用 ミニローリー | 軽油 １．２号 パトロール給油 | - | - | 被災地補正対象
[6 empty] | 110m未満 | 36398 | 2.69 | 1.45 | 0.37 | 0.29 | 57.58 | 19.49 | 15.24 | 4.48 | 2.61 | 39.73 | 36.43 | 2.36 | 0.85 | - | - | コンクリートポンプ車［トラック架装・ブーム式］圧送能力90～110m3/h | ジェットヒータ 126ＭＪ (30,100kcal) | * | 発動発電機［ディーゼルエンジン駆動］ 2.7/3kVA | 型わく工 | 普通作業員 | 土木一般世話役 | とび工 | 生コンクリート 高炉 ２４－８－２５（２０） Ｗ／Ｃ ５５％ | 灯油 白灯油 業務用 ミニローリー | 軽油 １．２号 パトロール給油 | - | - | 被災地補正対象
[6 empty] | 110m以上220m未満 | 37515 | 2.82 | 1.41 | 0.36 | 0.28 | 58.64 | 18.92 | 17.55 | 4.35 | 2.53 | 38.54 | 35.34 | 2.29 | 0.82 | - | - | コンクリートポンプ車［トラック架装・ブーム式］圧送能力90～110m3/h | ジェットヒータ 126ＭＪ (30,100kcal) | * | 発動発電機［ディーゼルエンジン駆動］ 2.7/3kVA | 型わく工 | 普通作業員 | 土木一般世話役 | とび工 | 生コンクリート 高炉 ２４－８－２５（２０） Ｗ／Ｃ ５５％ | 灯油 白灯油 業務用 ミニローリー | 軽油 １．２号 パトロール給油 | - | - | 被災地補正対象
[6 empty] | 220m以上340m以下 | 38683 | 2.96 | 1.37 | 0.35 | 0.28 | 59.66 | 19.89 | 18.27 | 4.22 | 2.46 | 37.38 | 34.27 | 2.22 | 0.8 | - | - | コンクリートポンプ車［トラック架装・ブーム式］圧送能力90～110m3/h | ジェットヒータ 126ＭＪ (30,100kcal) | * | 発動発電機［ディーゼルエンジン駆動］ 2.7/3kVA | 普通作業員 | 型わく工 | 土木一般世話役 | とび工 | 生コンクリート 高炉 ２４－８－２５（２０） Ｗ／Ｃ ５５％ | 灯油 白灯油 業務用 ミニローリー | 軽油 １．２号 パトロール給油 | - | - | 被災地補正対象
[5 empty] | 無し | 延長無し | 35310 | 2.63 | 1.5 | 0.39 | 0.3 | 56.43 | 20.08 | 14.23 | 4.62 | 2.69 | 40.94 | 37.55 | 2.44 | 0.87 | - | - | コンクリートポンプ車［トラック架装・ブーム式］圧送能力90～110m3/h | ジェットヒータ 126ＭＪ (30,100kcal) | * | 発動発電機［ディーゼルエンジン駆動］ 2.7/3kVA | 型わく工 | 普通作業員 | 土木一般世話役 | とび工 | 生コンクリート 高炉 ２４－８－２５（２０） Ｗ／Ｃ ５５％ | 灯油 白灯油 業務用 ミニローリー | 軽油 １．２号 パトロール給油 | - | - | 被災地補正対象
[6 empty] | 110m未満 | 35868 | 2.7 | 1.48 | 0.38 | 0.3 | 57 | 19.76 | 15.46 | 4.55 | 2.65 | 40.3 | 36.96 | 2.4 | 0.86 | - | - | コンクリートポンプ車［トラック架装・ブーム式］圧送能力90～110m3/h | ジェットヒータ 126ＭＪ (30,100kcal) | * | 発動発電機［ディーゼルエンジン駆動］ 2.7/3kVA | 型わく工 | 普通作業員 | 土木一般世話役 | とび工 | 生コンクリート 高炉 ２４－８－２５（２０） Ｗ／Ｃ ５５％ | 灯油 白灯油 業務用 ミニローリー | 軽油 １．２号 パトロール給油 | - | - | 被災地補正対象
[6 empty] | 110m以上220m未満 | 36983 | 2.81 | 1.43 | 0.37 | 0.29 | 58.1 | 19.18 | 17.8 | 4.41 | 2.57 | 39.09 | 35.85 | 2.33 | 0.83 | - | - | コンクリートポンプ車［トラック架装・ブーム式］圧送能力90～110m3/h | ジェットヒータ 126ＭＪ (30,100kcal) | * | 発動発電機［ディーゼルエンジン駆動］ 2.7/3kVA | 型わく工 | 普通作業員 | 土木一般世話役 | とび工 | 生コンクリート 高炉 ２４－８－２５（２０） Ｗ／Ｃ ５５％ | 灯油 白灯油 業務用 ミニローリー | 軽油 １．２号 パトロール給油 | - | - | 被災地補正対象
[6 empty] | 220m以上340m以下 | 38149 | 2.94 | 1.39 | 0.36 | 0.28 | 59.17 | 20.18 | 18.52 | 4.28 | 2.49 | 37.89 | 34.75 | 2.25 | 0.81 | - | - | コンクリートポンプ車［トラック架装・ブーム式］圧送能力90～110m3/h | ジェットヒータ 126ＭＪ (30,100kcal) | * | 発動発電機［ディーゼルエンジン駆動］ 2.7/3kVA | 普通作業員 | 型わく工 | 土木一般世話役 | とび工 | 生コンクリート 高炉 ２４－８－２５（２０） Ｗ／Ｃ ５５％ | 灯油 白灯油 業務用 ミニローリー | 軽油 １．２号 パトロール給油 | - | - | 被災地補正対象
|  |  |  | 無し | 有り | 延長無し | 34621 | 2.61 | 1.53 | 0.39 | 0.31 | 55.65 | 20.49 | 14.52 | 4.71 | 2.74 | 41.74 | 38.3 | 2.48 | 0.89 | - | - | コンクリートポンプ車［トラック架装・ブーム式］圧送能力90～110m3/h | ジェットヒータ 126ＭＪ (30,100kcal) | * | 発動発電機［ディーゼルエンジン駆動］ 2.7/3kVA | 型わく工 | 普通作業員 | 土木一般世話役 | とび工 | 生コンクリート 高炉 ２４－８－２５（２０） Ｗ／Ｃ ５５％ | 灯油 白灯油 業務用 ミニローリー | 軽油 １．２号 パトロール給油 | - | - | 被災地補正対象
[6 empty] | 110m未満 | 35178 | 2.67 | 1.5 | 0.39 | 0.3 | 56.25 | 20.16 | 15.76 | 4.64 | 2.7 | 41.08 | 37.69 | 2.44 | 0.88 | - | - | コンクリートポンプ車［トラック架装・ブーム式］圧送能力90～110m3/h | ジェットヒータ 126ＭＪ (30,100kcal) | * | 発動発電機［ディーゼルエンジン駆動］ 2.7/3kVA | 型わく工 | 普通作業員 | 土木一般世話役 | とび工 | 生コンクリート 高炉 ２４－８－２５（２０） Ｗ／Ｃ ５５％ | 灯油 白灯油 業務用 ミニローリー | 軽油 １．２号 パトロール給油 | - | - | 被災地補正対象
[6 empty] | 110m以上220m未満 | 36290 | 2.8 | 1.46 | 0.38 | 0.29 | 57.38 | 19.55 | 18.14 | 4.49 | 2.62 | 39.82 | 36.53 | 2.37 | 0.85 | - | - | コンクリートポンプ車［トラック架装・ブーム式］圧送能力90～110m3/h | ジェットヒータ 126ＭＪ (30,100kcal) | * | 発動発電機［ディーゼルエンジン駆動］ 2.7/3kVA | 型わく工 | 普通作業員 | 土木一般世話役 | とび工 | 生コンクリート 高炉 ２４－８－２５（２０） Ｗ／Ｃ ５５％ | 灯油 白灯油 業務用 ミニローリー | 軽油 １．２号 パトロール給油 | - | - | 被災地補正対象
[6 empty] | 220m以上340m以下 | 37454 | 2.91 | 1.41 | 0.36 | 0.29 | 58.5 | 20.54 | 18.87 | 4.36 | 2.54 | 38.59 | 35.4 | 2.3 | 0.82 | - | - | コンクリートポンプ車［トラック架装・ブーム式］圧送能力90～110m3/h | ジェットヒータ 126ＭＪ (30,100kcal) | * | 発動発電機［ディーゼルエンジン駆動］ 2.7/3kVA | 普通作業員 | 型わく工 | 土木一般世話役 | とび工 | 生コンクリート 高炉 ２４－８－２５（２０） Ｗ／Ｃ ５５％ | 灯油 白灯油 業務用 ミニローリー | 軽油 １．２号 パトロール給油 | - | - | 被災地補正対象
[5 empty] | 無し | 延長無し | 34092 | 2.59 | 1.55 | 0.4 | 0.31 | 55.03 | 20.81 | 14.74 | 4.78 | 2.79 | 42.38 | 38.89 | 2.52 | 0.91 | - | - | コンクリートポンプ車［トラック架装・ブーム式］圧送能力90～110m3/h | ジェットヒータ 126ＭＪ (30,100kcal) | * | 発動発電機［ディーゼルエンジン駆動］ 2.7/3kVA | 型わく工 | 普通作業員 | 土木一般世話役 | とび工 | 生コンクリート 高炉 ２４－８－２５（２０） Ｗ／Ｃ ５５％ | 灯油 白灯油 業務用 ミニローリー | 軽油 １．２号 パトロール給油 | - | - | 被災地補正対象
[6 empty] | 110m未満 | 34648 | 2.66 | 1.53 | 0.39 | 0.31 | 55.64 | 20.46 | 16.01 | 4.71 | 2.74 | 41.7 | 38.27 | 2.48 | 0.89 | - | - | コンクリートポンプ車［トラック架装・ブーム式］圧送能力90～110m3/h | ジェットヒータ 126ＭＪ (30,100kcal) | * | 発動発電機［ディーゼルエンジン駆動］ 2.7/3kVA | 型わく工 | 普通作業員 | 土木一般世話役 | とび工 | 生コンクリート 高炉 ２４－８－２５（２０） Ｗ／Ｃ ５５％ | 灯油 白灯油 業務用 ミニローリー | 軽油 １．２号 パトロール給油 | - | - | 被災地補正対象
[6 empty] | 110m以上220m未満 | 35759 | 2.78 | 1.48 | 0.38 | 0.3 | 56.81 | 19.83 | 18.41 | 4.56 | 2.66 | 40.41 | 37.08 | 2.41 | 0.86 | - | - | コンクリートポンプ車［トラック架装・ブーム式］圧送能力90～110m3/h | ジェットヒータ 126ＭＪ (30,100kcal) | * | 発動発電機［ディーゼルエンジン駆動］ 2.7/3kVA | 型わく工 | 普通作業員 | 土木一般世話役 | とび工 | 生コンクリート 高炉 ２４－８－２５（２０） Ｗ／Ｃ ５５％ | 灯油 白灯油 業務用 ミニローリー | 軽油 １．２号 パトロール給油 | - | - | 被災地補正対象
[6 empty] | 220m以上340m以下 | 36920 | 2.89 | 1.43 | 0.37 | 0.29 | 57.97 | 20.85 | 19.14 | 4.42 | 2.57 | 39.14 | 35.91 | 2.33 | 0.84 | - | - | コンクリートポンプ車［トラック架装・ブーム式］圧送能力90～110m3/h | ジェットヒータ 126ＭＪ (30,100kcal) | * | 発動発電機［ディーゼルエンジン駆動］ 2.7/3kVA | 普通作業員 | 型わく工 | 土木一般世話役 | とび工 | 生コンクリート 高炉 ２４－８－２５（２０） Ｗ／Ｃ ５５％ | 灯油 白灯油 業務用 ミニローリー | 軽油 １．２号 パトロール給油 | - | - | 被災地補正対象
| 幅:4.0以上5.5未満かつ高さ:4.0以上5.5未満 | 一般養生･特殊養生(練炭､ｼﾞｪｯﾄ) | 有り | 有り | 有り | 延長無し | 42824 | 1.86 | 1.23 | - | - | 66.81 | 17.63 | 14.03 | 6.11 | 4.88 | 31.33 | 30.96 | 0.25 | - | - | - | コンクリートポンプ車［トラック架装・ブーム式］圧送能力90～110m3/h | - |  | - | 型わく工 | 普通作業員 | とび工 | 土木一般世話役 | 生コンクリート 高炉 ２４－８－２５（２０） Ｗ／Ｃ ５５％ | 軽油 １．２号 パトロール給油 | - | - | - | 被災地補正対象
[6 empty] | 110m未満 | 43388 | 1.94 | 1.22 | - | - | 67.14 | 17.39 | 15.05 | 6.03 | 4.82 | 30.92 | 30.56 | 0.24 | - | - | - | コンクリートポンプ車［トラック架装・ブーム式］圧送能力90～110m3/h | - |  | - | 型わく工 | 普通作業員 | とび工 | 土木一般世話役 | 生コンクリート 高炉 ２４－８－２５（２０） Ｗ／Ｃ ５５％ | 軽油 １．２号 パトロール給油 | - | - | - | 被災地補正対象
[6 empty] | 110m以上220m未満 | 44516 | 2.09 | 1.19 | - | - | 67.77 | 17.04 | 16.9 | 5.88 | 4.7 | 30.14 | 29.78 | 0.24 | - | - | - | コンクリートポンプ車［トラック架装・ブーム式］圧送能力90～110m3/h | - |  | - | 普通作業員 | 型わく工 | とび工 | 土木一般世話役 | 生コンクリート 高炉 ２４－８－２５（２０） Ｗ／Ｃ ５５％ | 軽油 １．２号 パトロール給油 | - | - | - | 被災地補正対象
[6 empty] | 220m以上340m以下 | 45695 | 2.24 | 1.16 | - | - | 68.41 | 19 | 16.46 | 5.72 | 4.58 | 29.35 | 29.01 | 0.23 | - | - | - | コンクリートポンプ車［トラック架装・ブーム式］圧送能力90～110m3/h | - |  | - | 普通作業員 | 型わく工 | とび工 | 土木一般世話役 | 生コンクリート 高炉 ２４－８－２５（２０） Ｗ／Ｃ ５５％ | 軽油 １．２号 パトロール給油 | - | - | - | 被災地補正対象
[5 empty] | 無し | 延長無し | 42275 | 1.85 | 1.25 | - | - | 66.42 | 17.84 | 14.21 | 6.19 | 4.95 | 31.73 | 31.36 | 0.25 | - | - | - | コンクリートポンプ車［トラック架装・ブーム式］圧送能力90～110m3/h | - |  | - | 型わく工 | 普通作業員 | とび工 | 土木一般世話役 | 生コンクリート 高炉 ２４－８－２５（２０） Ｗ／Ｃ ５５％ | 軽油 １．２号 パトロール給油 | - | - | - | 被災地補正対象
[6 empty] | 110m未満 | 42838 | 1.92 | 1.23 | - | - | 66.76 | 17.61 | 15.24 | 6.11 | 4.88 | 31.32 | 30.95 | 0.25 | - | - | - | コンクリートポンプ車［トラック架装・ブーム式］圧送能力90～110m3/h | - |  | - | 型わく工 | 普通作業員 | とび工 | 土木一般世話役 | 生コンクリート 高炉 ２４－８－２５（２０） Ｗ／Ｃ ５５％ | 軽油 １．２号 パトロール給油 | - | - | - | 被災地補正対象
[6 empty] | 110m以上220m未満 | 43965 | 2.07 | 1.2 | - | - | 67.42 | 17.26 | 17.11 | 5.95 | 4.76 | 30.51 | 30.16 | 0.24 | - | - | - | コンクリートポンプ車［トラック架装・ブーム式］圧送能力90～110m3/h | - |  | - | 普通作業員 | 型わく工 | とび工 | 土木一般世話役 | 生コンクリート 高炉 ２４－８－２５（２０） Ｗ／Ｃ ５５％ | 軽油 １．２号 パトロール給油 | - | - | - | 被災地補正対象
[6 empty] | 220m以上340m以下 | 45142 | 2.22 | 1.17 | - | - | 68.07 | 19.24 | 16.66 | 5.79 | 4.63 | 29.71 | 29.37 | 0.23 | - | - | - | コンクリートポンプ車［トラック架装・ブーム式］圧送能力90～110m3/h | - |  | - | 普通作業員 | 型わく工 | とび工 | 土木一般世話役 | 生コンクリート 高炉 ２４－８－２５（２０） Ｗ／Ｃ ５５％ | 軽油 １．２号 パトロール給油 | - | - | - | 被災地補正対象
|  |  |  | 無し | 有り | 延長無し | 41766 | 1.84 | 1.27 | - | - | 66.06 | 18.08 | 14.39 | 6.26 | 5.01 | 32.1 | 31.74 | 0.25 | - | - | - | コンクリートポンプ車［トラック架装・ブーム式］圧送能力90～110m3/h | - |  | - | 型わく工 | 普通作業員 | とび工 | 土木一般世話役 | 生コンクリート 高炉 ２４－８－２５（２０） Ｗ／Ｃ ５５％ | 軽油 １．２号 パトロール給油 | - | - | - | 被災地補正対象
[6 empty] | 110m未満 | 42328 | 1.92 | 1.25 | - | - | 66.4 | 17.82 | 15.42 | 6.18 | 4.94 | 31.68 | 31.32 | 0.25 | - | - | - | コンクリートポンプ車［トラック架装・ブーム式］圧送能力90～110m3/h | - |  | - | 型わく工 | 普通作業員 | とび工 | 土木一般世話役 | 生コンクリート 高炉 ２４－８－２５（２０） Ｗ／Ｃ ５５％ | 軽油 １．２号 パトロール給油 | - | - | - | 被災地補正対象
[6 empty] | 110m以上220m未満 | 43453 | 2.07 | 1.22 | - | - | 67.07 | 17.47 | 17.31 | 6.02 | 4.81 | 30.86 | 30.51 | 0.24 | - | - | - | コンクリートポンプ車［トラック架装・ブーム式］圧送能力90～110m3/h | - |  | - | 普通作業員 | 型わく工 | とび工 | 土木一般世話役 | 生コンクリート 高炉 ２４－８－２５（２０） Ｗ／Ｃ ５５％ | 軽油 １．２号 パトロール給油 | - | - | - | 被災地補正対象
[6 empty] | 220m以上340m以下 | 44629 | 2.2 | 1.18 | - | - | 67.75 | 19.46 | 16.85 | 5.86 | 4.68 | 30.05 | 29.71 | 0.24 | - | - | - | コンクリートポンプ車［トラック架装・ブーム式］圧送能力90～110m3/h | - |  | - | 普通作業員 | 型わく工 | とび工 | 土木一般世話役 | 生コンクリート 高炉 ２４－８－２５（２０） Ｗ／Ｃ ５５％ | 軽油 １．２号 パトロール給油 | - | - | - | 被災地補正対象
[5 empty] | 無し | 延長無し | 41217 | 1.82 | 1.28 | - | - | 65.64 | 18.3 | 14.58 | 6.35 | 5.07 | 32.54 | 32.17 | 0.26 | - | - | - | コンクリートポンプ車［トラック架装・ブーム式］圧送能力90～110m3/h | - |  | - | 型わく工 | 普通作業員 | とび工 | 土木一般世話役 | 生コンクリート 高炉 ２４－８－２５（２０） Ｗ／Ｃ ５５％ | 軽油 １．２号 パトロール給油 | - | - | - | 被災地補正対象
[6 empty] | 110m未満 | 41779 | 1.91 | 1.27 | - | - | 66.01 | 18.08 | 15.62 | 6.26 | 5 | 32.08 | 31.73 | 0.25 | - | - | - | コンクリートポンプ車［トラック架装・ブーム式］圧送能力90～110m3/h | - |  | - | 型わく工 | 普通作業員 | とび工 | 土木一般世話役 | 生コンクリート 高炉 ２４－８－２５（２０） Ｗ／Ｃ ５５％ | 軽油 １．２号 パトロール給油 | - | - | - | 被災地補正対象
[6 empty] | 110m以上220m未満 | 42902 | 2.05 | 1.23 | - | - | 66.71 | 17.71 | 17.53 | 6.1 | 4.87 | 31.24 | 30.9 | 0.24 | - | - | - | コンクリートポンプ車［トラック架装・ブーム式］圧送能力90～110m3/h | - |  | - | 普通作業員 | 型わく工 | とび工 | 土木一般世話役 | 生コンクリート 高炉 ２４－８－２５（２０） Ｗ／Ｃ ５５％ | 軽油 １．２号 パトロール給油 | - | - | - | 被災地補正対象
[6 empty] | 220m以上340m以下 | 44076 | 2.19 | 1.2 | - | - | 67.39 | 19.7 | 17.07 | 5.93 | 4.74 | 30.42 | 30.08 | 0.24 | - | - | - | コンクリートポンプ車［トラック架装・ブーム式］圧送能力90～110m3/h | - |  | - | 普通作業員 | 型わく工 | とび工 | 土木一般世話役 | 生コンクリート 高炉 ２４－８－２５（２０） Ｗ／Ｃ ５５％ | 軽油 １．２号 パトロール給油 | - | - | - | 被災地補正対象
|  |  | 無し | 有り | 有り | 延長無し | 42001 | 1.85 | 1.26 | - | - | 66.22 | 17.96 | 14.3 | 6.23 | 4.98 | 31.93 | 31.57 | 0.25 | - | - | - | コンクリートポンプ車［トラック架装・ブーム式］圧送能力90～110m3/h | - |  | - | 型わく工 | 普通作業員 | とび工 | 土木一般世話役 | 生コンクリート 高炉 ２４－８－２５（２０） Ｗ／Ｃ ５５％ | 軽油 １．２号 パトロール給油 | - | - | - | 被災地補正対象
[6 empty] | 110m未満 | 42564 | 1.92 | 1.24 | - | - | 66.57 | 17.73 | 15.34 | 6.15 | 4.91 | 31.51 | 31.15 | 0.25 | - | - | - | コンクリートポンプ車［トラック架装・ブーム式］圧送能力90～110m3/h | - |  | - | 型わく工 | 普通作業員 | とび工 | 土木一般世話役 | 生コンクリート 高炉 ２４－８－２５（２０） Ｗ／Ｃ ５５％ | 軽油 １．２号 パトロール給油 | - | - | - | 被災地補正対象
[6 empty] | 110m以上220m未満 | 43689 | 2.07 | 1.21 | - | - | 67.23 | 17.37 | 17.22 | 5.99 | 4.79 | 30.7 | 30.35 | 0.24 | - | - | - | コンクリートポンプ車［トラック架装・ブーム式］圧送能力90～110m3/h | - |  | - | 普通作業員 | 型わく工 | とび工 | 土木一般世話役 | 生コンクリート 高炉 ２４－８－２５（２０） Ｗ／Ｃ ５５％ | 軽油 １．２号 パトロール給油 | - | - | - | 被災地補正対象
[6 empty] | 220m以上340m以下 | 44866 | 2.22 | 1.18 | - | - | 67.89 | 19.36 | 16.76 | 5.83 | 4.66 | 29.89 | 29.55 | 0.23 | - | - | - | コンクリートポンプ車［トラック架装・ブーム式］圧送能力90～110m3/h | - |  | - | 普通作業員 | 型わく工 | とび工 | 土木一般世話役 | 生コンクリート 高炉 ２４－８－２５（２０） Ｗ／Ｃ ５５％ | 軽油 １．２号 パトロール給油 | - | - | - | 被災地補正対象
[5 empty] | 無し | 延長無し | 41452 | 1.84 | 1.28 | - | - | 65.82 | 18.21 | 14.49 | 6.31 | 5.04 | 32.34 | 31.98 | 0.25 | - | - | - | コンクリートポンプ車［トラック架装・ブーム式］圧送能力90～110m3/h | - |  | - | 型わく工 | 普通作業員 | とび工 | 土木一般世話役 | 生コンクリート 高炉 ２４－８－２５（２０） Ｗ／Ｃ ５５％ | 軽油 １．２号 パトロール給油 | - | - | - | 被災地補正対象
[6 empty] | 110m未満 | 42014 | 1.91 | 1.26 | - | - | 66.17 | 17.94 | 15.54 | 6.23 | 4.98 | 31.92 | 31.56 | 0.25 | - | - | - | コンクリートポンプ車［トラック架装・ブーム式］圧送能力90～110m3/h | - |  | - | 型わく工 | 普通作業員 | とび工 | 土木一般世話役 | 生コンクリート 高炉 ２４－８－２５（２０） Ｗ／Ｃ ５５％ | 軽油 １．２号 パトロール給油 | - | - | - | 被災地補正対象
[6 empty] | 110m以上220m未満 | 43138 | 2.06 | 1.23 | - | - | 66.87 | 17.6 | 17.44 | 6.06 | 4.85 | 31.07 | 30.73 | 0.24 | - | - | - | コンクリートポンプ車［トラック架装・ブーム式］圧送能力90～110m3/h | - |  | - | 普通作業員 | 型わく工 | とび工 | 土木一般世話役 | 生コンクリート 高炉 ２４－８－２５（２０） Ｗ／Ｃ ５５％ | 軽油 １．２号 パトロール給油 | - | - | - | 被災地補正対象
[6 empty] | 220m以上340m以下 | 44313 | 2.2 | 1.19 | - | - | 67.54 | 19.59 | 16.97 | 5.9 | 4.72 | 30.26 | 29.92 | 0.24 | - | - | - | コンクリートポンプ車［トラック架装・ブーム式］圧送能力90～110m3/h | - |  | - | 普通作業員 | 型わく工 | とび工 | 土木一般世話役 | 生コンクリート 高炉 ２４－８－２５（２０） Ｗ／Ｃ ５５％ | 軽油 １．２号 パトロール給油 | - | - | - | 被災地補正対象
|  |  |  | 無し | 有り | 延長無し | 40943 | 1.82 | 1.29 | - | - | 65.44 | 18.44 | 14.67 | 6.39 | 5.11 | 32.74 | 32.38 | 0.26 | - | - | - | コンクリートポンプ車［トラック架装・ブーム式］圧送能力90～110m3/h | - |  | - | 型わく工 | 普通作業員 | とび工 | 土木一般世話役 | 生コンクリート 高炉 ２４－８－２５（２０） Ｗ／Ｃ ５５％ | 軽油 １．２号 パトロール給油 | - | - | - | 被災地補正対象
[6 empty] | 110m未満 | 41504 | 1.89 | 1.27 | - | - | 65.82 | 18.19 | 15.73 | 6.3 | 5.04 | 32.29 | 31.94 | 0.25 | - | - | - | コンクリートポンプ車［トラック架装・ブーム式］圧送能力90～110m3/h | - |  | - | 型わく工 | 普通作業員 | とび工 | 土木一般世話役 | 生コンクリート 高炉 ２４－８－２５（２０） Ｗ／Ｃ ５５％ | 軽油 １．２号 パトロール給油 | - | - | - | 被災地補正対象
[6 empty] | 110m以上220m未満 | 42627 | 2.04 | 1.24 | - | - | 66.51 | 17.8 | 17.65 | 6.14 | 4.91 | 31.45 | 31.1 | 0.25 | - | - | - | コンクリートポンプ車［トラック架装・ブーム式］圧送能力90～110m3/h | - |  | - | 普通作業員 | 型わく工 | とび工 | 土木一般世話役 | 生コンクリート 高炉 ２４－８－２５（２０） Ｗ／Ｃ ５５％ | 軽油 １．２号 パトロール給油 | - | - | - | 被災地補正対象
[6 empty] | 220m以上340m以下 | 43800 | 2.19 | 1.21 | - | - | 67.2 | 19.81 | 17.17 | 5.97 | 4.77 | 30.61 | 30.27 | 0.24 | - | - | - | コンクリートポンプ車［トラック架装・ブーム式］圧送能力90～110m3/h | - |  | - | 普通作業員 | 型わく工 | とび工 | 土木一般世話役 | 生コンクリート 高炉 ２４－８－２５（２０） Ｗ／Ｃ ５５％ | 軽油 １．２号 パトロール給油 | - | - | - | 被災地補正対象
[5 empty] | 無し | 延長無し | 40395 | 1.81 | 1.31 | - | - | 65.01 | 18.68 | 14.87 | 6.48 | 5.18 | 33.18 | 32.82 | 0.26 | - | - | - | コンクリートポンプ車［トラック架装・ブーム式］圧送能力90～110m3/h | - |  | - | 型わく工 | 普通作業員 | とび工 | 土木一般世話役 | 生コンクリート 高炉 ２４－８－２５（２０） Ｗ／Ｃ ５５％ | 軽油 １．２号 パトロール給油 | - | - | - | 被災地補正対象
[6 empty] | 110m未満 | 40955 | 1.88 | 1.29 | - | - | 65.39 | 18.42 | 15.94 | 6.39 | 5.11 | 32.73 | 32.37 | 0.26 | - | - | - | コンクリートポンプ車［トラック架装・ブーム式］圧送能力90～110m3/h | - |  | - | 型わく工 | 普通作業員 | とび工 | 土木一般世話役 | 生コンクリート 高炉 ２４－８－２５（２０） Ｗ／Ｃ ５５％ | 軽油 １．２号 パトロール給油 | - | - | - | 被災地補正対象
[6 empty] | 110m以上220m未満 | 42076 | 2.03 | 1.26 | - | - | 66.12 | 18.04 | 17.88 | 6.22 | 4.97 | 31.85 | 31.51 | 0.25 | - | - | - | コンクリートポンプ車［トラック架装・ブーム式］圧送能力90～110m3/h | - |  | - | 普通作業員 | 型わく工 | とび工 | 土木一般世話役 | 生コンクリート 高炉 ２４－８－２５（２０） Ｗ／Ｃ ５５％ | 軽油 １．２号 パトロール給油 | - | - | - | 被災地補正対象
[6 empty] | 220m以上340m以下 | 43247 | 2.17 | 1.22 | - | - | 66.84 | 20.08 | 17.39 | 6.05 | 4.83 | 30.99 | 30.66 | 0.24 | - | - | - | コンクリートポンプ車［トラック架装・ブーム式］圧送能力90～110m3/h | - |  | - | 普通作業員 | 型わく工 | とび工 | 土木一般世話役 | 生コンクリート 高炉 ２４－８－２５（２０） Ｗ／Ｃ ５５％ | 軽油 １．２号 パトロール給油 | - | - | - | 被災地補正対象
|  | 特別な養生(仮囲い内ｼﾞｪｯﾄﾋｰﾀ) | 有り | 有り | 有り | 延長無し | 39167 | 2.51 | 1.35 | 0.35 | 0.27 | 60.54 | 19.27 | 14.28 | 4.75 | 3.03 | 36.95 | 33.85 | 2.2 | 0.79 | - | - | コンクリートポンプ車［トラック架装・ブーム式］圧送能力90～110m3/h | ジェットヒータ 126ＭＪ (30,100kcal) | * | 発動発電機［ディーゼルエンジン駆動］ 2.7/3kVA | 型わく工 | 普通作業員 | 土木一般世話役 | とび工 | 生コンクリート 高炉 ２４－８－２５（２０） Ｗ／Ｃ ５５％ | 灯油 白灯油 業務用 ミニローリー | 軽油 １．２号 パトロール給油 | - | - | 被災地補正対象
[6 empty] | 110m未満 | 39728 | 2.58 | 1.33 | 0.34 | 0.27 | 61.01 | 19.02 | 15.39 | 4.68 | 2.99 | 36.41 | 33.37 | 2.16 | 0.78 | - | - | コンクリートポンプ車［トラック架装・ブーム式］圧送能力90～110m3/h | ジェットヒータ 126ＭＪ (30,100kcal) | * | 発動発電機［ディーゼルエンジン駆動］ 2.7/3kVA | 型わく工 | 普通作業員 | 土木一般世話役 | とび工 | 生コンクリート 高炉 ２４－８－２５（２０） Ｗ／Ｃ ５５％ | 灯油 白灯油 業務用 ミニローリー | 軽油 １．２号 パトロール給油 | - | - | 被災地補正対象
[6 empty] | 110m以上220m未満 | 40849 | 2.7 | 1.29 | 0.33 | 0.26 | 61.89 | 18.49 | 17.51 | 4.56 | 2.91 | 35.41 | 32.46 | 2.1 | 0.75 | - | - | コンクリートポンプ車［トラック架装・ブーム式］圧送能力90～110m3/h | ジェットヒータ 126ＭＪ (30,100kcal) | * | 発動発電機［ディーゼルエンジン駆動］ 2.7/3kVA | 型わく工 | 普通作業員 | 土木一般世話役 | とび工 | 生コンクリート 高炉 ２４－８－２５（２０） Ｗ／Ｃ ５５％ | 灯油 白灯油 業務用 ミニローリー | 軽油 １．２号 パトロール給油 | - | - | 被災地補正対象
[6 empty] | 220m以上340m以下 | 42022 | 2.83 | 1.26 | 0.32 | 0.25 | 62.74 | 19.68 | 17.9 | 4.43 | 2.83 | 34.43 | 31.55 | 2.05 | 0.73 | - | - | コンクリートポンプ車［トラック架装・ブーム式］圧送能力90～110m3/h | ジェットヒータ 126ＭＪ (30,100kcal) | * | 発動発電機［ディーゼルエンジン駆動］ 2.7/3kVA | 普通作業員 | 型わく工 | 土木一般世話役 | とび工 | 生コンクリート 高炉 ２４－８－２５（２０） Ｗ／Ｃ ５５％ | 灯油 白灯油 業務用 ミニローリー | 軽油 １．２号 パトロール給油 | - | - | 被災地補正対象
[5 empty] | 無し | 延長無し | 38624 | 2.51 | 1.37 | 0.35 | 0.28 | 60.03 | 19.52 | 14.48 | 4.82 | 3.08 | 37.46 | 34.33 | 2.23 | 0.8 | - | - | コンクリートポンプ車［トラック架装・ブーム式］圧送能力90～110m3/h | ジェットヒータ 126ＭＪ (30,100kcal) | * | 発動発電機［ディーゼルエンジン駆動］ 2.7/3kVA | 型わく工 | 普通作業員 | 土木一般世話役 | とび工 | 生コンクリート 高炉 ２４－８－２５（２０） Ｗ／Ｃ ５５％ | 灯油 白灯油 業務用 ミニローリー | 軽油 １．２号 パトロール給油 | - | - | 被災地補正対象
[6 empty] | 110m未満 | 39184 | 2.57 | 1.35 | 0.35 | 0.27 | 60.51 | 19.27 | 15.6 | 4.75 | 3.03 | 36.92 | 33.84 | 2.19 | 0.79 | - | - | コンクリートポンプ車［トラック架装・ブーム式］圧送能力90～110m3/h | ジェットヒータ 126ＭＪ (30,100kcal) | * | 発動発電機［ディーゼルエンジン駆動］ 2.7/3kVA | 型わく工 | 普通作業員 | 土木一般世話役 | とび工 | 生コンクリート 高炉 ２４－８－２５（２０） Ｗ／Ｃ ５５％ | 灯油 白灯油 業務用 ミニローリー | 軽油 １．２号 パトロール給油 | - | - | 被災地補正対象
[6 empty] | 110m以上220m未満 | 40304 | 2.7 | 1.31 | 0.34 | 0.26 | 61.42 | 18.75 | 17.74 | 4.62 | 2.95 | 35.88 | 32.9 | 2.13 | 0.76 | - | - | コンクリートポンプ車［トラック架装・ブーム式］圧送能力90～110m3/h | ジェットヒータ 126ＭＪ (30,100kcal) | * | 発動発電機［ディーゼルエンジン駆動］ 2.7/3kVA | 型わく工 | 普通作業員 | 土木一般世話役 | とび工 | 生コンクリート 高炉 ２４－８－２５（２０） Ｗ／Ｃ ５５％ | 灯油 白灯油 業務用 ミニローリー | 軽油 １．２号 パトロール給油 | - | - | 被災地補正対象
[6 empty] | 220m以上340m以下 | 41475 | 2.83 | 1.27 | 0.33 | 0.26 | 62.3 | 19.93 | 18.14 | 4.49 | 2.86 | 34.87 | 31.97 | 2.07 | 0.74 | - | - | コンクリートポンプ車［トラック架装・ブーム式］圧送能力90～110m3/h | ジェットヒータ 126ＭＪ (30,100kcal) | * | 発動発電機［ディーゼルエンジン駆動］ 2.7/3kVA | 普通作業員 | 型わく工 | 土木一般世話役 | とび工 | 生コンクリート 高炉 ２４－８－２５（２０） Ｗ／Ｃ ５５％ | 灯油 白灯油 業務用 ミニローリー | 軽油 １．２号 パトロール給油 | - | - | 被災地補正対象
|  |  |  | 無し | 有り | 延長無し | 38098 | 2.5 | 1.39 | 0.36 | 0.28 | 59.54 | 19.81 | 14.68 | 4.89 | 3.12 | 37.96 | 34.8 | 2.26 | 0.81 | - | - | コンクリートポンプ車［トラック架装・ブーム式］圧送能力90～110m3/h | ジェットヒータ 126ＭＪ (30,100kcal) | * | 発動発電機［ディーゼルエンジン駆動］ 2.7/3kVA | 型わく工 | 普通作業員 | 土木一般世話役 | とび工 | 生コンクリート 高炉 ２４－８－２５（２０） Ｗ／Ｃ ５５％ | 灯油 白灯油 業務用 ミニローリー | 軽油 １．２号 パトロール給油 | - | - | 被災地補正対象
[6 empty] | 110m未満 | 38657 | 2.57 | 1.37 | 0.35 | 0.28 | 60.02 | 19.54 | 15.81 | 4.81 | 3.07 | 37.41 | 34.3 | 2.22 | 0.8 | - | - | コンクリートポンプ車［トラック架装・ブーム式］圧送能力90～110m3/h | ジェットヒータ 126ＭＪ (30,100kcal) | * | 発動発電機［ディーゼルエンジン駆動］ 2.7/3kVA | 型わく工 | 普通作業員 | 土木一般世話役 | とび工 | 生コンクリート 高炉 ２４－８－２５（２０） Ｗ／Ｃ ５５％ | 灯油 白灯油 業務用 ミニローリー | 軽油 １．２号 パトロール給油 | - | - | 被災地補正対象
[6 empty] | 110m以上220m未満 | 39775 | 2.69 | 1.33 | 0.34 | 0.27 | 60.95 | 18.98 | 17.98 | 4.68 | 2.99 | 36.36 | 33.33 | 2.16 | 0.78 | - | - | コンクリートポンプ車［トラック架装・ブーム式］圧送能力90～110m3/h | ジェットヒータ 126ＭＪ (30,100kcal) | * | 発動発電機［ディーゼルエンジン駆動］ 2.7/3kVA | 型わく工 | 普通作業員 | 土木一般世話役 | とび工 | 生コンクリート 高炉 ２４－８－２５（２０） Ｗ／Ｃ ５５％ | 灯油 白灯油 業務用 ミニローリー | 軽油 １．２号 パトロール給油 | - | - | 被災地補正対象
[6 empty] | 220m以上340m以下 | 40945 | 2.81 | 1.29 | 0.33 | 0.26 | 61.88 | 20.2 | 18.37 | 4.55 | 2.9 | 35.31 | 32.38 | 2.1 | 0.75 | - | - | コンクリートポンプ車［トラック架装・ブーム式］圧送能力90～110m3/h | ジェットヒータ 126ＭＪ (30,100kcal) | * | 発動発電機［ディーゼルエンジン駆動］ 2.7/3kVA | 普通作業員 | 型わく工 | 土木一般世話役 | とび工 | 生コンクリート 高炉 ２４－８－２５（２０） Ｗ／Ｃ ５５％ | 灯油 白灯油 業務用 ミニローリー | 軽油 １．２号 パトロール給油 | - | - | 被災地補正対象
[5 empty] | 無し | 延長無し | 37555 | 2.49 | 1.41 | 0.36 | 0.28 | 59.02 | 20.11 | 14.89 | 4.96 | 3.16 | 38.49 | 35.3 | 2.29 | 0.82 | - | - | コンクリートポンプ車［トラック架装・ブーム式］圧送能力90～110m3/h | ジェットヒータ 126ＭＪ (30,100kcal) | * | 発動発電機［ディーゼルエンジン駆動］ 2.7/3kVA | 型わく工 | 普通作業員 | 土木一般世話役 | とび工 | 生コンクリート 高炉 ２４－８－２５（２０） Ｗ／Ｃ ５５％ | 灯油 白灯油 業務用 ミニローリー | 軽油 １．２号 パトロール給油 | - | - | 被災地補正対象
[6 empty] | 110m未満 | 38113 | 2.56 | 1.39 | 0.36 | 0.28 | 59.5 | 19.8 | 16.04 | 4.88 | 3.12 | 37.94 | 34.79 | 2.26 | 0.81 | - | - | コンクリートポンプ車［トラック架装・ブーム式］圧送能力90～110m3/h | ジェットヒータ 126ＭＪ (30,100kcal) | * | 発動発電機［ディーゼルエンジン駆動］ 2.7/3kVA | 型わく工 | 普通作業員 | 土木一般世話役 | とび工 | 生コンクリート 高炉 ２４－８－２５（２０） Ｗ／Ｃ ５５％ | 灯油 白灯油 業務用 ミニローリー | 軽油 １．２号 パトロール給油 | - | - | 被災地補正対象
[6 empty] | 110m以上220m未満 | 39230 | 2.68 | 1.35 | 0.35 | 0.27 | 60.46 | 19.24 | 18.23 | 4.74 | 3.03 | 36.86 | 33.8 | 2.19 | 0.79 | - | - | コンクリートポンプ車［トラック架装・ブーム式］圧送能力90～110m3/h | ジェットヒータ 126ＭＪ (30,100kcal) | * | 発動発電機［ディーゼルエンジン駆動］ 2.7/3kVA | 型わく工 | 普通作業員 | 土木一般世話役 | とび工 | 生コンクリート 高炉 ２４－８－２５（２０） Ｗ／Ｃ ５５％ | 灯油 白灯油 業務用 ミニローリー | 軽油 １．２号 パトロール給油 | - | - | 被災地補正対象
[6 empty] | 220m以上340m以下 | 40397 | 2.8 | 1.31 | 0.34 | 0.26 | 61.41 | 20.47 | 18.62 | 4.61 | 2.94 | 35.79 | 32.82 | 2.13 | 0.76 | - | - | コンクリートポンプ車［トラック架装・ブーム式］圧送能力90～110m3/h | ジェットヒータ 126ＭＪ (30,100kcal) | * | 発動発電機［ディーゼルエンジン駆動］ 2.7/3kVA | 普通作業員 | 型わく工 | 土木一般世話役 | とび工 | 生コンクリート 高炉 ２４－８－２５（２０） Ｗ／Ｃ ５５％ | 灯油 白灯油 業務用 ミニローリー | 軽油 １．２号 パトロール給油 | - | - | 被災地補正対象
|  |  | 無し | 有り | 有り | 延長無し | 38343 | 2.51 | 1.38 | 0.36 | 0.28 | 59.78 | 19.7 | 14.59 | 4.85 | 3.1 | 37.71 | 34.58 | 2.24 | 0.8 | - | - | コンクリートポンプ車［トラック架装・ブーム式］圧送能力90～110m3/h | ジェットヒータ 126ＭＪ (30,100kcal) | * | 発動発電機［ディーゼルエンジン駆動］ 2.7/3kVA | 型わく工 | 普通作業員 | 土木一般世話役 | とび工 | 生コンクリート 高炉 ２４－８－２５（２０） Ｗ／Ｃ ５５％ | 灯油 白灯油 業務用 ミニローリー | 軽油 １．２号 パトロール給油 | - | - | 被災地補正対象
[6 empty] | 110m未満 | 38903 | 2.56 | 1.36 | 0.35 | 0.27 | 60.27 | 19.43 | 15.71 | 4.78 | 3.05 | 37.17 | 34.08 | 2.21 | 0.79 | - | - | コンクリートポンプ車［トラック架装・ブーム式］圧送能力90～110m3/h | ジェットヒータ 126ＭＪ (30,100kcal) | * | 発動発電機［ディーゼルエンジン駆動］ 2.7/3kVA | 型わく工 | 普通作業員 | 土木一般世話役 | とび工 | 生コンクリート 高炉 ２４－８－２５（２０） Ｗ／Ｃ ５５％ | 灯油 白灯油 業務用 ミニローリー | 軽油 １．２号 パトロール給油 | - | - | 被災地補正対象
[6 empty] | 110m以上220m未満 | 40022 | 2.7 | 1.32 | 0.34 | 0.27 | 61.16 | 18.86 | 17.87 | 4.65 | 2.97 | 36.14 | 33.13 | 2.15 | 0.77 | - | - | コンクリートポンプ車［トラック架装・ブーム式］圧送能力90～110m3/h | ジェットヒータ 126ＭＪ (30,100kcal) | * | 発動発電機［ディーゼルエンジン駆動］ 2.7/3kVA | 型わく工 | 普通作業員 | 土木一般世話役 | とび工 | 生コンクリート 高炉 ２４－８－２５（２０） Ｗ／Ｃ ５５％ | 灯油 白灯油 業務用 ミニローリー | 軽油 １．２号 パトロール給油 | - | - | 被災地補正対象
[6 empty] | 220m以上340m以下 | 41192 | 2.82 | 1.28 | 0.33 | 0.26 | 62.06 | 20.07 | 18.26 | 4.52 | 2.88 | 35.12 | 32.19 | 2.09 | 0.75 | - | - | コンクリートポンプ車［トラック架装・ブーム式］圧送能力90～110m3/h | ジェットヒータ 126ＭＪ (30,100kcal) | * | 発動発電機［ディーゼルエンジン駆動］ 2.7/3kVA | 普通作業員 | 型わく工 | 土木一般世話役 | とび工 | 生コンクリート 高炉 ２４－８－２５（２０） Ｗ／Ｃ ５５％ | 灯油 白灯油 業務用 ミニローリー | 軽油 １．２号 パトロール給油 | - | - | 被災地補正対象
[5 empty] | 無し | 延長無し | 37800 | 2.49 | 1.4 | 0.36 | 0.28 | 59.26 | 20 | 14.79 | 4.92 | 3.14 | 38.25 | 35.07 | 2.27 | 0.82 | - | - | コンクリートポンプ車［トラック架装・ブーム式］圧送能力90～110m3/h | ジェットヒータ 126ＭＪ (30,100kcal) | * | 発動発電機［ディーゼルエンジン駆動］ 2.7/3kVA | 型わく工 | 普通作業員 | 土木一般世話役 | とび工 | 生コンクリート 高炉 ２４－８－２５（２０） Ｗ／Ｃ ５５％ | 灯油 白灯油 業務用 ミニローリー | 軽油 １．２号 パトロール給油 | - | - | 被災地補正対象
[6 empty] | 110m未満 | 38359 | 2.56 | 1.38 | 0.35 | 0.28 | 59.75 | 19.7 | 15.93 | 4.85 | 3.1 | 37.69 | 34.56 | 2.24 | 0.8 | - | - | コンクリートポンプ車［トラック架装・ブーム式］圧送能力90～110m3/h | ジェットヒータ 126ＭＪ (30,100kcal) | * | 発動発電機［ディーゼルエンジン駆動］ 2.7/3kVA | 型わく工 | 普通作業員 | 土木一般世話役 | とび工 | 生コンクリート 高炉 ２４－８－２５（２０） Ｗ／Ｃ ５５％ | 灯油 白灯油 業務用 ミニローリー | 軽油 １．２号 パトロール給油 | - | - | 被災地補正対象
[6 empty] | 110m以上220m未満 | 39476 | 2.68 | 1.34 | 0.34 | 0.27 | 60.7 | 19.14 | 18.12 | 4.71 | 3.01 | 36.62 | 33.58 | 2.18 | 0.78 | - | - | コンクリートポンプ車［トラック架装・ブーム式］圧送能力90～110m3/h | ジェットヒータ 126ＭＪ (30,100kcal) | * | 発動発電機［ディーゼルエンジン駆動］ 2.7/3kVA | 型わく工 | 普通作業員 | 土木一般世話役 | とび工 | 生コンクリート 高炉 ２４－８－２５（２０） Ｗ／Ｃ ５５％ | 灯油 白灯油 業務用 ミニローリー | 軽油 １．２号 パトロール給油 | - | - | 被災地補正対象
[6 empty] | 220m以上340m以下 | 40644 | 2.8 | 1.3 | 0.33 | 0.26 | 61.62 | 20.35 | 18.51 | 4.58 | 2.92 | 35.58 | 32.62 | 2.12 | 0.76 | - | - | コンクリートポンプ車［トラック架装・ブーム式］圧送能力90～110m3/h | ジェットヒータ 126ＭＪ (30,100kcal) | * | 発動発電機［ディーゼルエンジン駆動］ 2.7/3kVA | 普通作業員 | 型わく工 | 土木一般世話役 | とび工 | 生コンクリート 高炉 ２４－８－２５（２０） Ｗ／Ｃ ５５％ | 灯油 白灯油 業務用 ミニローリー | 軽油 １．２号 パトロール給油 | - | - | 被災地補正対象
|  |  |  | 無し | 有り | 延長無し | 37275 | 2.5 | 1.42 | 0.37 | 0.29 | 58.71 | 20.24 | 15 | 4.99 | 3.19 | 38.79 | 35.57 | 2.31 | 0.83 | - | - | コンクリートポンプ車［トラック架装・ブーム式］圧送能力90～110m3/h | ジェットヒータ 126ＭＪ (30,100kcal) | * | 発動発電機［ディーゼルエンジン駆動］ 2.7/3kVA | 型わく工 | 普通作業員 | 土木一般世話役 | とび工 | 生コンクリート 高炉 ２４－８－２５（２０） Ｗ／Ｃ ５５％ | 灯油 白灯油 業務用 ミニローリー | 軽油 １．２号 パトロール給油 | - | - | 被災地補正対象
[6 empty] | 110m未満 | 37832 | 2.55 | 1.4 | 0.36 | 0.28 | 59.24 | 19.96 | 16.16 | 4.92 | 3.14 | 38.21 | 35.04 | 2.27 | 0.82 | - | - | コンクリートポンプ車［トラック架装・ブーム式］圧送能力90～110m3/h | ジェットヒータ 126ＭＪ (30,100kcal) | * | 発動発電機［ディーゼルエンジン駆動］ 2.7/3kVA | 型わく工 | 普通作業員 | 土木一般世話役 | とび工 | 生コンクリート 高炉 ２４－８－２５（２０） Ｗ／Ｃ ５５％ | 灯油 白灯油 業務用 ミニローリー | 軽油 １．２号 パトロール給油 | - | - | 被災地補正対象
[6 empty] | 110m以上220m未満 | 38948 | 2.67 | 1.36 | 0.35 | 0.27 | 60.21 | 19.39 | 18.36 | 4.78 | 3.05 | 37.12 | 34.04 | 2.21 | 0.79 | - | - | コンクリートポンプ車［トラック架装・ブーム式］圧送能力90～110m3/h | ジェットヒータ 126ＭＪ (30,100kcal) | * | 発動発電機［ディーゼルエンジン駆動］ 2.7/3kVA | 型わく工 | 普通作業員 | 土木一般世話役 | とび工 | 生コンクリート 高炉 ２４－８－２５（２０） Ｗ／Ｃ ５５％ | 灯油 白灯油 業務用 ミニローリー | 軽油 １．２号 パトロール給油 | - | - | 被災地補正対象
[6 empty] | 220m以上340m以下 | 40114 | 2.8 | 1.32 | 0.34 | 0.27 | 61.17 | 20.61 | 18.75 | 4.64 | 2.96 | 36.03 | 33.05 | 2.14 | 0.77 | - | - | コンクリートポンプ車［トラック架装・ブーム式］圧送能力90～110m3/h | ジェットヒータ 126ＭＪ (30,100kcal) | * | 発動発電機［ディーゼルエンジン駆動］ 2.7/3kVA | 普通作業員 | 型わく工 | 土木一般世話役 | とび工 | 生コンクリート 高炉 ２４－８－２５（２０） Ｗ／Ｃ ５５％ | 灯油 白灯油 業務用 ミニローリー | 軽油 １．２号 パトロール給油 | - | - | 被災地補正対象
[5 empty] | 無し | 延長無し | 36732 | 2.48 | 1.44 | 0.37 | 0.29 | 58.18 | 20.56 | 15.23 | 5.07 | 3.23 | 39.34 | 36.09 | 2.34 | 0.84 | - | - | コンクリートポンプ車［トラック架装・ブーム式］圧送能力90～110m3/h | ジェットヒータ 126ＭＪ (30,100kcal) | * | 発動発電機［ディーゼルエンジン駆動］ 2.7/3kVA | 型わく工 | 普通作業員 | 土木一般世話役 | とび工 | 生コンクリート 高炉 ２４－８－２５（２０） Ｗ／Ｃ ５５％ | 灯油 白灯油 業務用 ミニローリー | 軽油 １．２号 パトロール給油 | - | - | 被災地補正対象
[6 empty] | 110m未満 | 37289 | 2.55 | 1.42 | 0.37 | 0.29 | 58.68 | 20.23 | 16.39 | 4.99 | 3.19 | 38.77 | 35.56 | 2.31 | 0.83 | - | - | コンクリートポンプ車［トラック架装・ブーム式］圧送能力90～110m3/h | ジェットヒータ 126ＭＪ (30,100kcal) | * | 発動発電機［ディーゼルエンジン駆動］ 2.7/3kVA | 型わく工 | 普通作業員 | 土木一般世話役 | とび工 | 生コンクリート 高炉 ２４－８－２５（２０） Ｗ／Ｃ ５５％ | 灯油 白灯油 業務用 ミニローリー | 軽油 １．２号 パトロール給油 | - | - | 被災地補正対象
[6 empty] | 110m以上220m未満 | 38402 | 2.66 | 1.38 | 0.35 | 0.28 | 59.71 | 19.68 | 18.62 | 4.85 | 3.09 | 37.63 | 34.52 | 2.24 | 0.8 | - | - | コンクリートポンプ車［トラック架装・ブーム式］圧送能力90～110m3/h | ジェットヒータ 126ＭＪ (30,100kcal) | * | 発動発電機［ディーゼルエンジン駆動］ 2.7/3kVA | 型わく工 | 普通作業員 | 土木一般世話役 | とび工 | 生コンクリート 高炉 ２４－８－２５（２０） Ｗ／Ｃ ５５％ | 灯油 白灯油 業務用 ミニローリー | 軽油 １．２号 パトロール給油 | - | - | 被災地補正対象
[6 empty] | 220m以上340m以下 | 39566 | 2.78 | 1.34 | 0.34 | 0.27 | 60.69 | 20.9 | 19.01 | 4.7 | 3 | 36.53 | 33.51 | 2.17 | 0.78 | - | - | コンクリートポンプ車［トラック架装・ブーム式］圧送能力90～110m3/h | ジェットヒータ 126ＭＪ (30,100kcal) | * | 発動発電機［ディーゼルエンジン駆動］ 2.7/3kVA | 普通作業員 | 型わく工 | 土木一般世話役 | とび工 | 生コンクリート 高炉 ２４－８－２５（２０） Ｗ／Ｃ ５５％ | 灯油 白灯油 業務用 ミニローリー | 軽油 １．２号 パトロール給油 | - | - | 被災地補正対象
| 幅:5.5以上7.0未満かつ高さ:4.0以上5.5未満 | 一般養生･特殊養生(練炭､ｼﾞｪｯﾄ) | 有り | 有り | 有り | 延長無し | 38149 | 2.11 | 1.39 | - | - | 62.72 | 15.59 | 13.27 | 6.23 | 4.28 | 35.17 | 34.75 | 0.28 | - | - | - | コンクリートポンプ車［トラック架装・ブーム式］圧送能力90～110m3/h | - |  | - | 型わく工 | 普通作業員 | とび工 | 土木一般世話役 | 生コンクリート 高炉 ２４－８－２５（２０） Ｗ／Ｃ ５５％ | 軽油 １．２号 パトロール給油 | - | - | - | 被災地補正対象
[6 empty] | 110m未満 | 38713 | 2.2 | 1.37 | - | - | 63.14 | 15.37 | 14.42 | 6.14 | 4.21 | 34.66 | 34.25 | 0.27 | - | - | - | コンクリートポンプ車［トラック架装・ブーム式］圧送能力90～110m3/h | - |  | - | 型わく工 | 普通作業員 | とび工 | 土木一般世話役 | 生コンクリート 高炉 ２４－８－２５（２０） Ｗ／Ｃ ５５％ | 軽油 １．２号 パトロール給油 | - | - | - | 被災地補正対象
[6 empty] | 110m以上220m未満 | 39842 | 2.36 | 1.33 | - | - | 63.96 | 16.68 | 14.87 | 5.97 | 4.09 | 33.68 | 33.28 | 0.26 | - | - | - | コンクリートポンプ車［トラック架装・ブーム式］圧送能力90～110m3/h | - |  | - | 普通作業員 | 型わく工 | とび工 | 土木一般世話役 | 生コンクリート 高炉 ２４－８－２５（２０） Ｗ／Ｃ ５５％ | 軽油 １．２号 パトロール給油 | - | - | - | 被災地補正対象
[6 empty] | 220m以上340m以下 | 41022 | 2.51 | 1.29 | - | - | 64.78 | 18.85 | 14.45 | 5.8 | 3.98 | 32.71 | 32.32 | 0.26 | - | - | - | コンクリートポンプ車［トラック架装・ブーム式］圧送能力90～110m3/h | - |  | - | 普通作業員 | 型わく工 | とび工 | 土木一般世話役 | 生コンクリート 高炉 ２４－８－２５（２０） Ｗ／Ｃ ５５％ | 軽油 １．２号 パトロール給油 | - | - | - | 被災地補正対象
[5 empty] | 無し | 延長無し | 37609 | 2.1 | 1.41 | - | - | 62.24 | 15.81 | 13.46 | 6.32 | 4.34 | 35.66 | 35.25 | 0.28 | - | - | - | コンクリートポンプ車［トラック架装・ブーム式］圧送能力90～110m3/h | - |  | - | 型わく工 | 普通作業員 | とび工 | 土木一般世話役 | 生コンクリート 高炉 ２４－８－２５（２０） Ｗ／Ｃ ５５％ | 軽油 １．２号 パトロール給油 | - | - | - | 被災地補正対象
[6 empty] | 110m未満 | 38173 | 2.18 | 1.39 | - | - | 62.68 | 15.57 | 14.63 | 6.23 | 4.27 | 35.14 | 34.73 | 0.28 | - | - | - | コンクリートポンプ車［トラック架装・ブーム式］圧送能力90～110m3/h | - |  | - | 型わく工 | 普通作業員 | とび工 | 土木一般世話役 | 生コンクリート 高炉 ２４－８－２５（２０） Ｗ／Ｃ ５５％ | 軽油 １．２号 パトロール給油 | - | - | - | 被災地補正対象
[6 empty] | 110m以上220m未満 | 39299 | 2.34 | 1.35 | - | - | 63.52 | 16.9 | 15.08 | 6.05 | 4.15 | 34.14 | 33.74 | 0.27 | - | - | - | コンクリートポンプ車［トラック架装・ブーム式］圧送能力90～110m3/h | - |  | - | 普通作業員 | 型わく工 | とび工 | 土木一般世話役 | 生コンクリート 高炉 ２４－８－２５（２０） Ｗ／Ｃ ５５％ | 軽油 １．２号 パトロール給油 | - | - | - | 被災地補正対象
[6 empty] | 220m以上340m以下 | 40477 | 2.5 | 1.31 | - | - | 64.37 | 19.11 | 14.64 | 5.87 | 4.03 | 33.13 | 32.75 | 0.26 | - | - | - | コンクリートポンプ車［トラック架装・ブーム式］圧送能力90～110m3/h | - |  | - | 普通作業員 | 型わく工 | とび工 | 土木一般世話役 | 生コンクリート 高炉 ２４－８－２５（２０） Ｗ／Ｃ ５５％ | 軽油 １．２号 パトロール給油 | - | - | - | 被災地補正対象
|  |  |  | 無し | 有り | 延長無し | 37217 | 2.08 | 1.42 | - | - | 61.89 | 15.99 | 13.61 | 6.39 | 4.38 | 36.03 | 35.62 | 0.28 | - | - | - | コンクリートポンプ車［トラック架装・ブーム式］圧送能力90～110m3/h | - |  | - | 型わく工 | 普通作業員 | とび工 | 土木一般世話役 | 生コンクリート 高炉 ２４－８－２５（２０） Ｗ／Ｃ ５５％ | 軽油 １．２号 パトロール給油 | - | - | - | 被災地補正対象
[6 empty] | 110m未満 | 37779 | 2.16 | 1.4 | - | - | 62.34 | 15.75 | 14.78 | 6.29 | 4.32 | 35.5 | 35.09 | 0.28 | - | - | - | コンクリートポンプ車［トラック架装・ブーム式］圧送能力90～110m3/h | - |  | - | 型わく工 | 普通作業員 | とび工 | 土木一般世話役 | 生コンクリート 高炉 ２４－８－２５（２０） Ｗ／Ｃ ５５％ | 軽油 １．２号 パトロール給油 | - | - | - | 被災地補正対象
[6 empty] | 110m以上220m未満 | 38905 | 2.32 | 1.36 | - | - | 63.21 | 17.09 | 15.23 | 6.11 | 4.19 | 34.47 | 34.08 | 0.27 | - | - | - | コンクリートポンプ車［トラック架装・ブーム式］圧送能力90～110m3/h | - |  | - | 普通作業員 | 型わく工 | とび工 | 土木一般世話役 | 生コンクリート 高炉 ２４－８－２５（２０） Ｗ／Ｃ ５５％ | 軽油 １．２号 パトロール給油 | - | - | - | 被災地補正対象
[6 empty] | 220m以上340m以下 | 40081 | 2.48 | 1.32 | - | - | 64.06 | 19.29 | 14.78 | 5.93 | 4.07 | 33.46 | 33.08 | 0.26 | - | - | - | コンクリートポンプ車［トラック架装・ブーム式］圧送能力90～110m3/h | - |  | - | 普通作業員 | 型わく工 | とび工 | 土木一般世話役 | 生コンクリート 高炉 ２４－８－２５（２０） Ｗ／Ｃ ５５％ | 軽油 １．２号 パトロール給油 | - | - | - | 被災地補正対象
[5 empty] | 無し | 延長無し | 36677 | 2.06 | 1.44 | - | - | 61.38 | 16.22 | 13.81 | 6.48 | 4.45 | 36.56 | 36.15 | 0.29 | - | - | - | コンクリートポンプ車［トラック架装・ブーム式］圧送能力90～110m3/h | - |  | - | 型わく工 | 普通作業員 | とび工 | 土木一般世話役 | 生コンクリート 高炉 ２４－８－２５（２０） Ｗ／Ｃ ５５％ | 軽油 １．２号 パトロール給油 | - | - | - | 被災地補正対象
[6 empty] | 110m未満 | 37239 | 2.14 | 1.42 | - | - | 61.86 | 15.98 | 14.99 | 6.39 | 4.38 | 36 | 35.6 | 0.28 | - | - | - | コンクリートポンプ車［トラック架装・ブーム式］圧送能力90～110m3/h | - |  | - | 型わく工 | 普通作業員 | とび工 | 土木一般世話役 | 生コンクリート 高炉 ２４－８－２５（２０） Ｗ／Ｃ ５５％ | 軽油 １．２号 パトロール給油 | - | - | - | 被災地補正対象
[6 empty] | 110m以上220m未満 | 38362 | 2.3 | 1.38 | - | - | 62.75 | 17.33 | 15.45 | 6.2 | 4.25 | 34.95 | 34.56 | 0.27 | - | - | - | コンクリートポンプ車［トラック架装・ブーム式］圧送能力90～110m3/h | - |  | - | 普通作業員 | 型わく工 | とび工 | 土木一般世話役 | 生コンクリート 高炉 ２４－８－２５（２０） Ｗ／Ｃ ５５％ | 軽油 １．２号 パトロール給油 | - | - | - | 被災地補正対象
[6 empty] | 220m以上340m以下 | 39537 | 2.46 | 1.34 | - | - | 63.63 | 19.55 | 14.99 | 6.01 | 4.13 | 33.91 | 33.53 | 0.27 | - | - | - | コンクリートポンプ車［トラック架装・ブーム式］圧送能力90～110m3/h | - |  | - | 普通作業員 | 型わく工 | とび工 | 土木一般世話役 | 生コンクリート 高炉 ２４－８－２５（２０） Ｗ／Ｃ ５５％ | 軽油 １．２号 パトロール給油 | - | - | - | 被災地補正対象
|  |  | 無し | 有り | 有り | 延長無し | 37413 | 2.08 | 1.41 | - | - | 62.07 | 15.9 | 13.53 | 6.36 | 4.36 | 35.85 | 35.44 | 0.28 | - | - | - | コンクリートポンプ車［トラック架装・ブーム式］圧送能力90～110m3/h | - |  | - | 型わく工 | 普通作業員 | とび工 | 土木一般世話役 | 生コンクリート 高炉 ２４－８－２５（２０） Ｗ／Ｃ ５５％ | 軽油 １．２号 パトロール給油 | - | - | - | 被災地補正対象
[6 empty] | 110m未満 | 37976 | 2.17 | 1.39 | - | - | 62.51 | 15.66 | 14.7 | 6.26 | 4.3 | 35.32 | 34.91 | 0.28 | - | - | - | コンクリートポンプ車［トラック架装・ブーム式］圧送能力90～110m3/h | - |  | - | 型わく工 | 普通作業員 | とび工 | 土木一般世話役 | 生コンクリート 高炉 ２４－８－２５（２０） Ｗ／Ｃ ５５％ | 軽油 １．２号 パトロール給油 | - | - | - | 被災地補正対象
[6 empty] | 110m以上220m未満 | 39102 | 2.32 | 1.35 | - | - | 63.37 | 17 | 15.16 | 6.08 | 4.17 | 34.31 | 33.91 | 0.27 | - | - | - | コンクリートポンプ車［トラック架装・ブーム式］圧送能力90～110m3/h | - |  | - | 普通作業員 | 型わく工 | とび工 | 土木一般世話役 | 生コンクリート 高炉 ２４－８－２５（２０） Ｗ／Ｃ ５５％ | 軽油 １．２号 パトロール給油 | - | - | - | 被災地補正対象
[6 empty] | 220m以上340m以下 | 40279 | 2.48 | 1.31 | - | - | 64.22 | 19.22 | 14.71 | 5.9 | 4.05 | 33.3 | 32.92 | 0.26 | - | - | - | コンクリートポンプ車［トラック架装・ブーム式］圧送能力90～110m3/h | - |  | - | 普通作業員 | 型わく工 | とび工 | 土木一般世話役 | 生コンクリート 高炉 ２４－８－２５（２０） Ｗ／Ｃ ５５％ | 軽油 １．２号 パトロール給油 | - | - | - | 被災地補正対象
[5 empty] | 無し | 延長無し | 36873 | 2.06 | 1.43 | - | - | 61.57 | 16.14 | 13.73 | 6.45 | 4.42 | 36.37 | 35.96 | 0.29 | - | - | - | コンクリートポンプ車［トラック架装・ブーム式］圧送能力90～110m3/h | - |  | - | 型わく工 | 普通作業員 | とび工 | 土木一般世話役 | 生コンクリート 高炉 ２４－８－２５（２０） Ｗ／Ｃ ５５％ | 軽油 １．２号 パトロール給油 | - | - | - | 被災地補正対象
[6 empty] | 110m未満 | 37435 | 2.15 | 1.41 | - | - | 62.03 | 15.9 | 14.91 | 6.35 | 4.36 | 35.82 | 35.42 | 0.28 | - | - | - | コンクリートポンプ車［トラック架装・ブーム式］圧送能力90～110m3/h | - |  | - | 型わく工 | 普通作業員 | とび工 | 土木一般世話役 | 生コンクリート 高炉 ２４－８－２５（２０） Ｗ／Ｃ ５５％ | 軽油 １．２号 パトロール給油 | - | - | - | 被災地補正対象
[6 empty] | 110m以上220m未満 | 38560 | 2.31 | 1.37 | - | - | 62.92 | 17.23 | 15.37 | 6.17 | 4.23 | 34.77 | 34.38 | 0.27 | - | - | - | コンクリートポンプ車［トラック架装・ブーム式］圧送能力90～110m3/h | - |  | - | 普通作業員 | 型わく工 | とび工 | 土木一般世話役 | 生コンクリート 高炉 ２４－８－２５（２０） Ｗ／Ｃ ５５％ | 軽油 １．２号 パトロール給油 | - | - | - | 被災地補正対象
[6 empty] | 220m以上340m以下 | 39735 | 2.46 | 1.33 | - | - | 63.8 | 19.49 | 14.91 | 5.98 | 4.1 | 33.74 | 33.37 | 0.26 | - | - | - | コンクリートポンプ車［トラック架装・ブーム式］圧送能力90～110m3/h | - |  | - | 普通作業員 | 型わく工 | とび工 | 土木一般世話役 | 生コンクリート 高炉 ２４－８－２５（２０） Ｗ／Ｃ ５５％ | 軽油 １．２号 パトロール給油 | - | - | - | 被災地補正対象
|  |  |  | 無し | 有り | 延長無し | 36481 | 2.06 | 1.45 | - | - | 61.19 | 16.3 | 13.88 | 6.52 | 4.47 | 36.75 | 36.34 | 0.29 | - | - | - | コンクリートポンプ車［トラック架装・ブーム式］圧送能力90～110m3/h | - |  | - | 型わく工 | 普通作業員 | とび工 | 土木一般世話役 | 生コンクリート 高炉 ２４－８－２５（２０） Ｗ／Ｃ ５５％ | 軽油 １．２号 パトロール給油 | - | - | - | 被災地補正対象
[6 empty] | 110m未満 | 37042 | 2.14 | 1.43 | - | - | 61.67 | 16.07 | 15.07 | 6.42 | 4.4 | 36.19 | 35.79 | 0.28 | - | - | - | コンクリートポンプ車［トラック架装・ブーム式］圧送能力90～110m3/h | - |  | - | 型わく工 | 普通作業員 | とび工 | 土木一般世話役 | 生コンクリート 高炉 ２４－８－２５（２０） Ｗ／Ｃ ５５％ | 軽油 １．２号 パトロール給油 | - | - | - | 被災地補正対象
[6 empty] | 110m以上220m未満 | 38165 | 2.3 | 1.39 | - | - | 62.57 | 17.4 | 15.53 | 6.23 | 4.27 | 35.13 | 34.74 | 0.28 | - | - | - | コンクリートポンプ車［トラック架装・ブーム式］圧送能力90～110m3/h | - |  | - | 普通作業員 | 型わく工 | とび工 | 土木一般世話役 | 生コンクリート 高炉 ２４－８－２５（２０） Ｗ／Ｃ ５５％ | 軽油 １．２号 パトロール給油 | - | - | - | 被災地補正対象
[6 empty] | 220m以上340m以下 | 39339 | 2.44 | 1.34 | - | - | 63.48 | 19.66 | 15.06 | 6.05 | 4.15 | 34.08 | 33.7 | 0.27 | - | - | - | コンクリートポンプ車［トラック架装・ブーム式］圧送能力90～110m3/h | - |  | - | 普通作業員 | 型わく工 | とび工 | 土木一般世話役 | 生コンクリート 高炉 ２４－８－２５（２０） Ｗ／Ｃ ５５％ | 軽油 １．２号 パトロール給油 | - | - | - | 被災地補正対象
[5 empty] | 無し | 延長無し | 35941 | 2.04 | 1.47 | - | - | 60.67 | 16.54 | 14.09 | 6.62 | 4.54 | 37.29 | 36.89 | 0.29 | - | - | - | コンクリートポンプ車［トラック架装・ブーム式］圧送能力90～110m3/h | - |  | - | 型わく工 | 普通作業員 | とび工 | 土木一般世話役 | 生コンクリート 高炉 ２４－８－２５（２０） Ｗ／Ｃ ５５％ | 軽油 １．２号 パトロール給油 | - | - | - | 被災地補正対象
[6 empty] | 110m未満 | 36502 | 2.12 | 1.45 | - | - | 61.16 | 16.28 | 15.3 | 6.52 | 4.47 | 36.72 | 36.32 | 0.29 | - | - | - | コンクリートポンプ車［トラック架装・ブーム式］圧送能力90～110m3/h | - |  | - | 型わく工 | 普通作業員 | とび工 | 土木一般世話役 | 生コンクリート 高炉 ２４－８－２５（２０） Ｗ／Ｃ ５５％ | 軽油 １．２号 パトロール給油 | - | - | - | 被災地補正対象
[6 empty] | 110m以上220m未満 | 37622 | 2.28 | 1.41 | - | - | 62.09 | 17.65 | 15.75 | 6.32 | 4.34 | 35.63 | 35.24 | 0.28 | - | - | - | コンクリートポンプ車［トラック架装・ブーム式］圧送能力90～110m3/h | - |  | - | 普通作業員 | 型わく工 | とび工 | 土木一般世話役 | 生コンクリート 高炉 ２４－８－２５（２０） Ｗ／Ｃ ５５％ | 軽油 １．２号 パトロール給油 | - | - | - | 被災地補正対象
[6 empty] | 220m以上340m以下 | 38794 | 2.42 | 1.36 | - | - | 63.03 | 19.93 | 15.28 | 6.13 | 4.2 | 34.55 | 34.18 | 0.27 | - | - | - | コンクリートポンプ車［トラック架装・ブーム式］圧送能力90～110m3/h | - |  | - | 普通作業員 | 型わく工 | とび工 | 土木一般世話役 | 生コンクリート 高炉 ２４－８－２５（２０） Ｗ／Ｃ ５５％ | 軽油 １．２号 パトロール給油 | - | - | - | 被災地補正対象
|  | 特別な養生(仮囲い内ｼﾞｪｯﾄﾋｰﾀ) | 有り | 有り | 有り | 延長無し | 35189 | 2.82 | 1.5 | 0.39 | 0.3 | 56.06 | 16.91 | 13.21 | 4.64 | 2.7 | 41.12 | 37.68 | 2.44 | 0.88 | - | - | コンクリートポンプ車［トラック架装・ブーム式］圧送能力90～110m3/h | ジェットヒータ 126ＭＪ (30,100kcal) | * | 発動発電機［ディーゼルエンジン駆動］ 2.7/3kVA | 型わく工 | 普通作業員 | 土木一般世話役 | とび工 | 生コンクリート 高炉 ２４－８－２５（２０） Ｗ／Ｃ ５５％ | 灯油 白灯油 業務用 ミニローリー | 軽油 １．２号 パトロール給油 | - | - | 被災地補正対象
[6 empty] | 110m未満 | 35750 | 2.9 | 1.48 | 0.38 | 0.3 | 56.62 | 16.65 | 14.45 | 4.56 | 2.66 | 40.48 | 37.09 | 2.41 | 0.86 | - | - | コンクリートポンプ車［トラック架装・ブーム式］圧送能力90～110m3/h | ジェットヒータ 126ＭＪ (30,100kcal) | * | 発動発電機［ディーゼルエンジン駆動］ 2.7/3kVA | 型わく工 | 普通作業員 | 土木一般世話役 | とび工 | 生コンクリート 高炉 ２４－８－２５（２０） Ｗ／Ｃ ５５％ | 灯油 白灯油 業務用 ミニローリー | 軽油 １．２号 パトロール給油 | - | - | 被災地補正対象
[6 empty] | 110m以上220m未満 | 36873 | 3.03 | 1.43 | 0.37 | 0.29 | 57.72 | 16.91 | 16.07 | 4.42 | 2.58 | 39.25 | 35.96 | 2.33 | 0.84 | - | - | コンクリートポンプ車［トラック架装・ブーム式］圧送能力90～110m3/h | ジェットヒータ 126ＭＪ (30,100kcal) | * | 発動発電機［ディーゼルエンジン駆動］ 2.7/3kVA | 普通作業員 | 型わく工 | 土木一般世話役 | とび工 | 生コンクリート 高炉 ２４－８－２５（２０） Ｗ／Ｃ ５５％ | 灯油 白灯油 業務用 ミニローリー | 軽油 １．２号 パトロール給油 | - | - | 被災地補正対象
[6 empty] | 220m以上340m以下 | 38047 | 3.17 | 1.39 | 0.36 | 0.28 | 58.8 | 19.24 | 15.58 | 4.29 | 2.5 | 38.03 | 34.85 | 2.26 | 0.81 | - | - | コンクリートポンプ車［トラック架装・ブーム式］圧送能力90～110m3/h | ジェットヒータ 126ＭＪ (30,100kcal) | * | 発動発電機［ディーゼルエンジン駆動］ 2.7/3kVA | 普通作業員 | 型わく工 | 土木一般世話役 | とび工 | 生コンクリート 高炉 ２４－８－２５（２０） Ｗ／Ｃ ５５％ | 灯油 白灯油 業務用 ミニローリー | 軽油 １．２号 パトロール給油 | - | - | 被災地補正対象
[5 empty] | 無し | 延長無し | 34637 | 2.81 | 1.53 | 0.39 | 0.31 | 55.43 | 17.19 | 13.42 | 4.71 | 2.74 | 41.76 | 38.28 | 2.48 | 0.89 | - | - | コンクリートポンプ車［トラック架装・ブーム式］圧送能力90～110m3/h | ジェットヒータ 126ＭＪ (30,100kcal) | * | 発動発電機［ディーゼルエンジン駆動］ 2.7/3kVA | 型わく工 | 普通作業員 | 土木一般世話役 | とび工 | 生コンクリート 高炉 ２４－８－２５（２０） Ｗ／Ｃ ５５％ | 灯油 白灯油 業務用 ミニローリー | 軽油 １．２号 パトロール給油 | - | - | 被災地補正対象
[6 empty] | 110m未満 | 35198 | 2.88 | 1.5 | 0.39 | 0.3 | 56.02 | 16.91 | 14.68 | 4.63 | 2.7 | 41.1 | 37.67 | 2.44 | 0.88 | - | - | コンクリートポンプ車［トラック架装・ブーム式］圧送能力90～110m3/h | ジェットヒータ 126ＭＪ (30,100kcal) | * | 発動発電機［ディーゼルエンジン駆動］ 2.7/3kVA | 型わく工 | 普通作業員 | 土木一般世話役 | とび工 | 生コンクリート 高炉 ２４－８－２５（２０） Ｗ／Ｃ ５５％ | 灯油 白灯油 業務用 ミニローリー | 軽油 １．２号 パトロール給油 | - | - | 被災地補正対象
[6 empty] | 110m以上220m未満 | 36318 | 3.02 | 1.46 | 0.38 | 0.29 | 57.14 | 17.15 | 16.32 | 4.49 | 2.62 | 39.84 | 36.51 | 2.37 | 0.85 | - | - | コンクリートポンプ車［トラック架装・ブーム式］圧送能力90～110m3/h | ジェットヒータ 126ＭＪ (30,100kcal) | * | 発動発電機［ディーゼルエンジン駆動］ 2.7/3kVA | 普通作業員 | 型わく工 | 土木一般世話役 | とび工 | 生コンクリート 高炉 ２４－８－２５（２０） Ｗ／Ｃ ５５％ | 灯油 白灯油 業務用 ミニローリー | 軽油 １．２号 パトロール給油 | - | - | 被災地補正対象
[6 empty] | 220m以上340m以下 | 37490 | 3.14 | 1.41 | 0.36 | 0.28 | 58.29 | 19.55 | 15.81 | 4.35 | 2.53 | 38.57 | 35.36 | 2.29 | 0.82 | - | - | コンクリートポンプ車［トラック架装・ブーム式］圧送能力90～110m3/h | ジェットヒータ 126ＭＪ (30,100kcal) | * | 発動発電機［ディーゼルエンジン駆動］ 2.7/3kVA | 普通作業員 | 型わく工 | 土木一般世話役 | とび工 | 生コンクリート 高炉 ２４－８－２５（２０） Ｗ／Ｃ ５５％ | 灯油 白灯油 業務用 ミニローリー | 軽油 １．２号 パトロール給油 | - | - | 被災地補正対象
|  |  |  | 無し | 有り | 延長無し | 34260 | 2.8 | 1.54 | 0.4 | 0.31 | 54.98 | 17.37 | 13.57 | 4.76 | 2.77 | 42.22 | 38.7 | 2.51 | 0.9 | - | - | コンクリートポンプ車［トラック架装・ブーム式］圧送能力90～110m3/h | ジェットヒータ 126ＭＪ (30,100kcal) | * | 発動発電機［ディーゼルエンジン駆動］ 2.7/3kVA | 型わく工 | 普通作業員 | 土木一般世話役 | とび工 | 生コンクリート 高炉 ２４－８－２５（２０） Ｗ／Ｃ ５５％ | 灯油 白灯油 業務用 ミニローリー | 軽油 １．２号 パトロール給油 | - | - | 被災地補正対象
[6 empty] | 110m未満 | 34820 | 2.87 | 1.52 | 0.39 | 0.31 | 55.59 | 17.1 | 14.84 | 4.68 | 2.73 | 41.54 | 38.08 | 2.47 | 0.89 | - | - | コンクリートポンプ車［トラック架装・ブーム式］圧送能力90～110m3/h | ジェットヒータ 126ＭＪ (30,100kcal) | * | 発動発電機［ディーゼルエンジン駆動］ 2.7/3kVA | 型わく工 | 普通作業員 | 土木一般世話役 | とび工 | 生コンクリート 高炉 ２４－８－２５（２０） Ｗ／Ｃ ５５％ | 灯油 白灯油 業務用 ミニローリー | 軽油 １．２号 パトロール給油 | - | - | 被災地補正対象
[6 empty] | 110m以上220m未満 | 35939 | 3 | 1.47 | 0.38 | 0.3 | 56.76 | 17.36 | 16.49 | 4.54 | 2.64 | 40.24 | 36.89 | 2.39 | 0.86 | - | - | コンクリートポンプ車［トラック架装・ブーム式］圧送能力90～110m3/h | ジェットヒータ 126ＭＪ (30,100kcal) | * | 発動発電機［ディーゼルエンジン駆動］ 2.7/3kVA | 普通作業員 | 型わく工 | 土木一般世話役 | とび工 | 生コンクリート 高炉 ２４－８－２５（２０） Ｗ／Ｃ ５５％ | 灯油 白灯油 業務用 ミニローリー | 軽油 １．２号 パトロール給油 | - | - | 被災地補正対象
[6 empty] | 220m以上340m以下 | 37109 | 3.14 | 1.43 | 0.37 | 0.29 | 57.88 | 19.71 | 15.97 | 4.4 | 2.56 | 38.98 | 35.73 | 2.32 | 0.83 | - | - | コンクリートポンプ車［トラック架装・ブーム式］圧送能力90～110m3/h | ジェットヒータ 126ＭＪ (30,100kcal) | * | 発動発電機［ディーゼルエンジン駆動］ 2.7/3kVA | 普通作業員 | 型わく工 | 土木一般世話役 | とび工 | 生コンクリート 高炉 ２４－８－２５（２０） Ｗ／Ｃ ５５％ | 灯油 白灯油 業務用 ミニローリー | 軽油 １．２号 パトロール給油 | - | - | 被災地補正対象
[5 empty] | 無し | 延長無し | 33709 | 2.79 | 1.57 | 0.4 | 0.32 | 54.31 | 17.65 | 13.79 | 4.84 | 2.82 | 42.9 | 39.33 | 2.55 | 0.92 | - | - | コンクリートポンプ車［トラック架装・ブーム式］圧送能力90～110m3/h | ジェットヒータ 126ＭＪ (30,100kcal) | * | 発動発電機［ディーゼルエンジン駆動］ 2.7/3kVA | 型わく工 | 普通作業員 | 土木一般世話役 | とび工 | 生コンクリート 高炉 ２４－８－２５（２０） Ｗ／Ｃ ５５％ | 灯油 白灯油 業務用 ミニローリー | 軽油 １．２号 パトロール給油 | - | - | 被災地補正対象
[6 empty] | 110m未満 | 34267 | 2.85 | 1.54 | 0.4 | 0.31 | 54.96 | 17.38 | 15.08 | 4.76 | 2.77 | 42.19 | 38.69 | 2.51 | 0.9 | - | - | コンクリートポンプ車［トラック架装・ブーム式］圧送能力90～110m3/h | ジェットヒータ 126ＭＪ (30,100kcal) | * | 発動発電機［ディーゼルエンジン駆動］ 2.7/3kVA | 型わく工 | 普通作業員 | 土木一般世話役 | とび工 | 生コンクリート 高炉 ２４－８－２５（２０） Ｗ／Ｃ ５５％ | 灯油 白灯油 業務用 ミニローリー | 軽油 １．２号 パトロール給油 | - | - | 被災地補正対象
[6 empty] | 110m以上220m未満 | 35384 | 2.99 | 1.5 | 0.39 | 0.3 | 56.15 | 17.61 | 16.75 | 4.61 | 2.69 | 40.86 | 37.47 | 2.43 | 0.87 | - | - | コンクリートポンプ車［トラック架装・ブーム式］圧送能力90～110m3/h | ジェットヒータ 126ＭＪ (30,100kcal) | * | 発動発電機［ディーゼルエンジン駆動］ 2.7/3kVA | 普通作業員 | 型わく工 | 土木一般世話役 | とび工 | 生コンクリート 高炉 ２４－８－２５（２０） Ｗ／Ｃ ５５％ | 灯油 白灯油 業務用 ミニローリー | 軽油 １．２号 パトロール給油 | - | - | 被災地補正対象
[6 empty] | 220m以上340m以下 | 36552 | 3.11 | 1.45 | 0.37 | 0.29 | 57.34 | 20.04 | 16.21 | 4.46 | 2.6 | 39.55 | 36.27 | 2.35 | 0.84 | - | - | コンクリートポンプ車［トラック架装・ブーム式］圧送能力90～110m3/h | ジェットヒータ 126ＭＪ (30,100kcal) | * | 発動発電機［ディーゼルエンジン駆動］ 2.7/3kVA | 普通作業員 | 型わく工 | 土木一般世話役 | とび工 | 生コンクリート 高炉 ２４－８－２５（２０） Ｗ／Ｃ ５５％ | 灯油 白灯油 業務用 ミニローリー | 軽油 １．２号 パトロール給油 | - | - | 被災地補正対象
|  |  | 無し | 有り | 有り | 延長無し | 34449 | 2.82 | 1.54 | 0.4 | 0.31 | 55.18 | 17.26 | 13.49 | 4.74 | 2.76 | 42 | 38.49 | 2.5 | 0.9 | - | - | コンクリートポンプ車［トラック架装・ブーム式］圧送能力90～110m3/h | ジェットヒータ 126ＭＪ (30,100kcal) | * | 発動発電機［ディーゼルエンジン駆動］ 2.7/3kVA | 型わく工 | 普通作業員 | 土木一般世話役 | とび工 | 生コンクリート 高炉 ２４－８－２５（２０） Ｗ／Ｃ ５５％ | 灯油 白灯油 業務用 ミニローリー | 軽油 １．２号 パトロール給油 | - | - | 被災地補正対象
[6 empty] | 110m未満 | 35009 | 2.88 | 1.51 | 0.39 | 0.31 | 55.8 | 17.01 | 14.76 | 4.66 | 2.71 | 41.32 | 37.87 | 2.46 | 0.88 | - | - | コンクリートポンプ車［トラック架装・ブーム式］圧送能力90～110m3/h | ジェットヒータ 126ＭＪ (30,100kcal) | * | 発動発電機［ディーゼルエンジン駆動］ 2.7/3kVA | 型わく工 | 普通作業員 | 土木一般世話役 | とび工 | 生コンクリート 高炉 ２４－８－２５（２０） Ｗ／Ｃ ５５％ | 灯油 白灯油 業務用 ミニローリー | 軽油 １．２号 パトロール給油 | - | - | 被災地補正対象
[6 empty] | 110m以上220m未満 | 36128 | 3.01 | 1.46 | 0.38 | 0.3 | 56.96 | 17.27 | 16.4 | 4.51 | 2.63 | 40.03 | 36.7 | 2.38 | 0.85 | - | - | コンクリートポンプ車［トラック架装・ブーム式］圧送能力90～110m3/h | ジェットヒータ 126ＭＪ (30,100kcal) | * | 発動発電機［ディーゼルエンジン駆動］ 2.7/3kVA | 普通作業員 | 型わく工 | 土木一般世話役 | とび工 | 生コンクリート 高炉 ２４－８－２５（２０） Ｗ／Ｃ ５５％ | 灯油 白灯油 業務用 ミニローリー | 軽油 １．２号 パトロール給油 | - | - | 被災地補正対象
[6 empty] | 220m以上340m以下 | 37299 | 3.15 | 1.42 | 0.37 | 0.29 | 58.06 | 19.61 | 15.89 | 4.37 | 2.55 | 38.79 | 35.55 | 2.31 | 0.83 | - | - | コンクリートポンプ車［トラック架装・ブーム式］圧送能力90～110m3/h | ジェットヒータ 126ＭＪ (30,100kcal) | * | 発動発電機［ディーゼルエンジン駆動］ 2.7/3kVA | 普通作業員 | 型わく工 | 土木一般世話役 | とび工 | 生コンクリート 高炉 ２４－８－２５（２０） Ｗ／Ｃ ５５％ | 灯油 白灯油 業務用 ミニローリー | 軽油 １．２号 パトロール給油 | - | - | 被災地補正対象
[5 empty] | 無し | 延長無し | 33897 | 2.79 | 1.56 | 0.4 | 0.32 | 54.55 | 17.57 | 13.71 | 4.81 | 2.8 | 42.66 | 39.11 | 2.54 | 0.91 | - | - | コンクリートポンプ車［トラック架装・ブーム式］圧送能力90～110m3/h | ジェットヒータ 126ＭＪ (30,100kcal) | * | 発動発電機［ディーゼルエンジン駆動］ 2.7/3kVA | 型わく工 | 普通作業員 | 土木一般世話役 | とび工 | 生コンクリート 高炉 ２４－８－２５（２０） Ｗ／Ｃ ５５％ | 灯油 白灯油 業務用 ミニローリー | 軽油 １．２号 パトロール給油 | - | - | 被災地補正対象
[6 empty] | 110m未満 | 34456 | 2.87 | 1.54 | 0.4 | 0.31 | 55.15 | 17.26 | 15 | 4.73 | 2.76 | 41.98 | 38.48 | 2.5 | 0.9 | - | - | コンクリートポンプ車［トラック架装・ブーム式］圧送能力90～110m3/h | ジェットヒータ 126ＭＪ (30,100kcal) | * | 発動発電機［ディーゼルエンジン駆動］ 2.7/3kVA | 型わく工 | 普通作業員 | 土木一般世話役 | とび工 | 生コンクリート 高炉 ２４－８－２５（２０） Ｗ／Ｃ ５５％ | 灯油 白灯油 業務用 ミニローリー | 軽油 １．２号 パトロール給油 | - | - | 被災地補正対象
[6 empty] | 110m以上220m未満 | 35574 | 2.99 | 1.49 | 0.38 | 0.3 | 56.35 | 17.51 | 16.66 | 4.59 | 2.67 | 40.66 | 37.27 | 2.42 | 0.87 | - | - | コンクリートポンプ車［トラック架装・ブーム式］圧送能力90～110m3/h | ジェットヒータ 126ＭＪ (30,100kcal) | * | 発動発電機［ディーゼルエンジン駆動］ 2.7/3kVA | 普通作業員 | 型わく工 | 土木一般世話役 | とび工 | 生コンクリート 高炉 ２４－８－２５（２０） Ｗ／Ｃ ５５％ | 灯油 白灯油 業務用 ミニローリー | 軽油 １．２号 パトロール給油 | - | - | 被災地補正対象
[6 empty] | 220m以上340m以下 | 36742 | 3.12 | 1.44 | 0.37 | 0.29 | 57.53 | 19.92 | 16.13 | 4.44 | 2.59 | 39.35 | 36.08 | 2.34 | 0.84 | - | - | コンクリートポンプ車［トラック架装・ブーム式］圧送能力90～110m3/h | ジェットヒータ 126ＭＪ (30,100kcal) | * | 発動発電機［ディーゼルエンジン駆動］ 2.7/3kVA | 普通作業員 | 型わく工 | 土木一般世話役 | とび工 | 生コンクリート 高炉 ２４－８－２５（２０） Ｗ／Ｃ ５５％ | 灯油 白灯油 業務用 ミニローリー | 軽油 １．２号 パトロール給油 | - | - | 被災地補正対象
|  |  |  | 無し | 有り | 延長無し | 33520 | 2.79 | 1.58 | 0.41 | 0.32 | 54.08 | 17.74 | 13.87 | 4.87 | 2.84 | 43.13 | 39.55 | 2.57 | 0.92 | - | - | コンクリートポンプ車［トラック架装・ブーム式］圧送能力90～110m3/h | ジェットヒータ 126ＭＪ (30,100kcal) | * | 発動発電機［ディーゼルエンジン駆動］ 2.7/3kVA | 型わく工 | 普通作業員 | 土木一般世話役 | とび工 | 生コンクリート 高炉 ２４－８－２５（２０） Ｗ／Ｃ ５５％ | 灯油 白灯油 業務用 ミニローリー | 軽油 １．２号 パトロール給油 | - | - | 被災地補正対象
[6 empty] | 110m未満 | 34078 | 2.84 | 1.55 | 0.4 | 0.31 | 54.73 | 17.47 | 15.16 | 4.79 | 2.79 | 42.43 | 38.91 | 2.52 | 0.91 | - | - | コンクリートポンプ車［トラック架装・ブーム式］圧送能力90～110m3/h | ジェットヒータ 126ＭＪ (30,100kcal) | * | 発動発電機［ディーゼルエンジン駆動］ 2.7/3kVA | 型わく工 | 普通作業員 | 土木一般世話役 | とび工 | 生コンクリート 高炉 ２４－８－２５（２０） Ｗ／Ｃ ５５％ | 灯油 白灯油 業務用 ミニローリー | 軽油 １．２号 パトロール給油 | - | - | 被災地補正対象
[6 empty] | 110m以上220m未満 | 35194 | 2.97 | 1.5 | 0.39 | 0.3 | 55.95 | 17.71 | 16.84 | 4.63 | 2.7 | 41.08 | 37.67 | 2.44 | 0.88 | - | - | コンクリートポンプ車［トラック架装・ブーム式］圧送能力90～110m3/h | ジェットヒータ 126ＭＪ (30,100kcal) | * | 発動発電機［ディーゼルエンジン駆動］ 2.7/3kVA | 普通作業員 | 型わく工 | 土木一般世話役 | とび工 | 生コンクリート 高炉 ２４－８－２５（２０） Ｗ／Ｃ ５５％ | 灯油 白灯油 業務用 ミニローリー | 軽油 １．２号 パトロール給油 | - | - | 被災地補正対象
[6 empty] | 220m以上340m以下 | 36361 | 3.09 | 1.45 | 0.37 | 0.29 | 57.14 | 20.13 | 16.3 | 4.49 | 2.61 | 39.77 | 36.46 | 2.37 | 0.85 | - | - | コンクリートポンプ車［トラック架装・ブーム式］圧送能力90～110m3/h | ジェットヒータ 126ＭＪ (30,100kcal) | * | 発動発電機［ディーゼルエンジン駆動］ 2.7/3kVA | 普通作業員 | 型わく工 | 土木一般世話役 | とび工 | 生コンクリート 高炉 ２４－８－２５（２０） Ｗ／Ｃ ５５％ | 灯油 白灯油 業務用 ミニローリー | 軽油 １．２号 パトロール給油 | - | - | 被災地補正対象
[5 empty] | 無し | 延長無し | 32969 | 2.77 | 1.61 | 0.41 | 0.32 | 53.39 | 18.05 | 14.1 | 4.95 | 2.88 | 43.84 | 40.21 | 2.61 | 0.94 | - | - | コンクリートポンプ車［トラック架装・ブーム式］圧送能力90～110m3/h | ジェットヒータ 126ＭＪ (30,100kcal) | * | 発動発電機［ディーゼルエンジン駆動］ 2.7/3kVA | 型わく工 | 普通作業員 | 土木一般世話役 | とび工 | 生コンクリート 高炉 ２４－８－２５（２０） Ｗ／Ｃ ５５％ | 灯油 白灯油 業務用 ミニローリー | 軽油 １．２号 パトロール給油 | - | - | 被災地補正対象
[6 empty] | 110m未満 | 33526 | 2.84 | 1.58 | 0.41 | 0.32 | 54.04 | 17.75 | 15.41 | 4.87 | 2.83 | 43.12 | 39.55 | 2.57 | 0.92 | - | - | コンクリートポンプ車［トラック架装・ブーム式］圧送能力90～110m3/h | ジェットヒータ 126ＭＪ (30,100kcal) | * | 発動発電機［ディーゼルエンジン駆動］ 2.7/3kVA | 型わく工 | 普通作業員 | 土木一般世話役 | とび工 | 生コンクリート 高炉 ２４－８－２５（２０） Ｗ／Ｃ ５５％ | 灯油 白灯油 業務用 ミニローリー | 軽油 １．２号 パトロール給油 | - | - | 被災地補正対象
[6 empty] | 110m以上220m未満 | 34640 | 2.96 | 1.53 | 0.39 | 0.31 | 55.32 | 17.99 | 17.11 | 4.71 | 2.74 | 41.72 | 38.27 | 2.48 | 0.89 | - | - | コンクリートポンプ車［トラック架装・ブーム式］圧送能力90～110m3/h | ジェットヒータ 126ＭＪ (30,100kcal) | * | 発動発電機［ディーゼルエンジン駆動］ 2.7/3kVA | 普通作業員 | 型わく工 | 土木一般世話役 | とび工 | 生コンクリート 高炉 ２４－８－２５（２０） Ｗ／Ｃ ５５％ | 灯油 白灯油 業務用 ミニローリー | 軽油 １．２号 パトロール給油 | - | - | 被災地補正対象
[6 empty] | 220m以上340m以下 | 35804 | 3.08 | 1.48 | 0.38 | 0.3 | 56.55 | 20.44 | 16.55 | 4.56 | 2.65 | 40.37 | 37.03 | 2.4 | 0.86 | - | - | コンクリートポンプ車［トラック架装・ブーム式］圧送能力90～110m3/h | ジェットヒータ 126ＭＪ (30,100kcal) | * | 発動発電機［ディーゼルエンジン駆動］ 2.7/3kVA | 普通作業員 | 型わく工 | 土木一般世話役 | とび工 | 生コンクリート 高炉 ２４－８－２５（２０） Ｗ／Ｃ ５５％ | 灯油 白灯油 業務用 ミニローリー | 軽油 １．２号 パトロール給油 | - | - | 被災地補正対象
| 幅:7.0以上8.5未満かつ高さ:4.0以上5.5以下 | 一般養生･特殊養生(練炭､ｼﾞｪｯﾄ) | 有り | 有り | 有り | 延長無し | 37985 | 2.1 | 1.39 | - | - | 62.58 | 15.66 | 13.33 | 6.26 | 4.29 | 35.32 | 34.9 | 0.28 | - | - | - | コンクリートポンプ車［トラック架装・ブーム式］圧送能力90～110m3/h | - |  | - | 型わく工 | 普通作業員 | とび工 | 土木一般世話役 | 生コンクリート 高炉 ２４－８－２５（２０） Ｗ／Ｃ ５５％ | 軽油 １．２号 パトロール給油 | - | - | - | 被災地補正対象
[6 empty] | 110m未満 | 38549 | 2.19 | 1.37 | - | - | 63.01 | 15.43 | 14.48 | 6.17 | 4.23 | 34.8 | 34.39 | 0.27 | - | - | - | コンクリートポンプ車［トラック架装・ブーム式］圧送能力90～110m3/h | - |  | - | 型わく工 | 普通作業員 | とび工 | 土木一般世話役 | 生コンクリート 高炉 ２４－８－２５（２０） Ｗ／Ｃ ５５％ | 軽油 １．２号 パトロール給油 | - | - | - | 被災地補正対象
[6 empty] | 110m以上220m未満 | 39678 | 2.35 | 1.33 | - | - | 63.84 | 16.76 | 14.94 | 5.99 | 4.11 | 33.81 | 33.41 | 0.27 | - | - | - | コンクリートポンプ車［トラック架装・ブーム式］圧送能力90～110m3/h | - |  | - | 普通作業員 | 型わく工 | とび工 | 土木一般世話役 | 生コンクリート 高炉 ２４－８－２５（２０） Ｗ／Ｃ ５５％ | 軽油 １．２号 パトロール給油 | - | - | - | 被災地補正対象
[6 empty] | 220m以上340m以下 | 40857 | 2.5 | 1.29 | - | - | 64.66 | 18.93 | 14.5 | 5.82 | 3.99 | 32.84 | 32.45 | 0.26 | - | - | - | コンクリートポンプ車［トラック架装・ブーム式］圧送能力90～110m3/h | - |  | - | 普通作業員 | 型わく工 | とび工 | 土木一般世話役 | 生コンクリート 高炉 ２４－８－２５（２０） Ｗ／Ｃ ５５％ | 軽油 １．２号 パトロール給油 | - | - | - | 被災地補正対象
[5 empty] | 無し | 延長無し | 37446 | 2.08 | 1.41 | - | - | 62.1 | 15.89 | 13.52 | 6.35 | 4.36 | 35.82 | 35.41 | 0.28 | - | - | - | コンクリートポンプ車［トラック架装・ブーム式］圧送能力90～110m3/h | - |  | - | 型わく工 | 普通作業員 | とび工 | 土木一般世話役 | 生コンクリート 高炉 ２４－８－２５（２０） Ｗ／Ｃ ５５％ | 軽油 １．２号 パトロール給油 | - | - | - | 被災地補正対象
[6 empty] | 110m未満 | 38009 | 2.17 | 1.39 | - | - | 62.54 | 15.64 | 14.69 | 6.26 | 4.29 | 35.29 | 34.88 | 0.28 | - | - | - | コンクリートポンプ車［トラック架装・ブーム式］圧送能力90～110m3/h | - |  | - | 型わく工 | 普通作業員 | とび工 | 土木一般世話役 | 生コンクリート 高炉 ２４－８－２５（２０） Ｗ／Ｃ ５５％ | 軽油 １．２号 パトロール給油 | - | - | - | 被災地補正対象
[6 empty] | 110m以上220m未満 | 39135 | 2.33 | 1.35 | - | - | 63.39 | 16.97 | 15.14 | 6.08 | 4.17 | 34.28 | 33.88 | 0.27 | - | - | - | コンクリートポンプ車［トラック架装・ブーム式］圧送能力90～110m3/h | - |  | - | 普通作業員 | 型わく工 | とび工 | 土木一般世話役 | 生コンクリート 高炉 ２４－８－２５（２０） Ｗ／Ｃ ５５％ | 軽油 １．２号 パトロール給油 | - | - | - | 被災地補正対象
[6 empty] | 220m以上340m以下 | 40312 | 2.48 | 1.31 | - | - | 64.25 | 19.19 | 14.7 | 5.9 | 4.05 | 33.27 | 32.89 | 0.26 | - | - | - | コンクリートポンプ車［トラック架装・ブーム式］圧送能力90～110m3/h | - |  | - | 普通作業員 | 型わく工 | とび工 | 土木一般世話役 | 生コンクリート 高炉 ２４－８－２５（２０） Ｗ／Ｃ ５５％ | 軽油 １．２号 パトロール給油 | - | - | - | 被災地補正対象
|  |  |  | 無し | 有り | 延長無し | 37102 | 2.08 | 1.43 | - | - | 61.78 | 16.03 | 13.65 | 6.41 | 4.4 | 36.14 | 35.73 | 0.28 | - | - | - | コンクリートポンプ車［トラック架装・ブーム式］圧送能力90～110m3/h | - |  | - | 型わく工 | 普通作業員 | とび工 | 土木一般世話役 | 生コンクリート 高炉 ２４－８－２５（２０） Ｗ／Ｃ ５５％ | 軽油 １．２号 パトロール給油 | - | - | - | 被災地補正対象
[6 empty] | 110m未満 | 37665 | 2.15 | 1.4 | - | - | 62.24 | 15.81 | 14.82 | 6.31 | 4.33 | 35.61 | 35.2 | 0.28 | - | - | - | コンクリートポンプ車［トラック架装・ブーム式］圧送能力90～110m3/h | - |  | - | 型わく工 | 普通作業員 | とび工 | 土木一般世話役 | 生コンクリート 高炉 ２４－８－２５（２０） Ｗ／Ｃ ５５％ | 軽油 １．２号 パトロール給油 | - | - | - | 被災地補正対象
[6 empty] | 110m以上220m未満 | 38790 | 2.31 | 1.36 | - | - | 63.12 | 17.14 | 15.28 | 6.13 | 4.2 | 34.57 | 34.18 | 0.27 | - | - | - | コンクリートポンプ車［トラック架装・ブーム式］圧送能力90～110m3/h | - |  | - | 普通作業員 | 型わく工 | とび工 | 土木一般世話役 | 生コンクリート 高炉 ２４－８－２５（２０） Ｗ／Ｃ ５５％ | 軽油 １．２号 パトロール給油 | - | - | - | 被災地補正対象
[6 empty] | 220m以上340m以下 | 39966 | 2.47 | 1.32 | - | - | 63.98 | 19.36 | 14.83 | 5.95 | 4.08 | 33.55 | 33.17 | 0.26 | - | - | - | コンクリートポンプ車［トラック架装・ブーム式］圧送能力90～110m3/h | - |  | - | 普通作業員 | 型わく工 | とび工 | 土木一般世話役 | 生コンクリート 高炉 ２４－８－２５（２０） Ｗ／Ｃ ５５％ | 軽油 １．２号 パトロール給油 | - | - | - | 被災地補正対象
[5 empty] | 無し | 延長無し | 36563 | 2.06 | 1.45 | - | - | 61.27 | 16.28 | 13.85 | 6.5 | 4.46 | 36.67 | 36.26 | 0.29 | - | - | - | コンクリートポンプ車［トラック架装・ブーム式］圧送能力90～110m3/h | - |  | - | 型わく工 | 普通作業員 | とび工 | 土木一般世話役 | 生コンクリート 高炉 ２４－８－２５（２０） Ｗ／Ｃ ５５％ | 軽油 １．２号 パトロール給油 | - | - | - | 被災地補正対象
[6 empty] | 110m未満 | 37124 | 2.14 | 1.42 | - | - | 61.75 | 16.02 | 15.04 | 6.41 | 4.39 | 36.11 | 35.71 | 0.28 | - | - | - | コンクリートポンプ車［トラック架装・ブーム式］圧送能力90～110m3/h | - |  | - | 型わく工 | 普通作業員 | とび工 | 土木一般世話役 | 生コンクリート 高炉 ２４－８－２５（２０） Ｗ／Ｃ ５５％ | 軽油 １．２号 パトロール給油 | - | - | - | 被災地補正対象
[6 empty] | 110m以上220m未満 | 38247 | 2.29 | 1.38 | - | - | 62.66 | 17.39 | 15.49 | 6.22 | 4.26 | 35.05 | 34.66 | 0.28 | - | - | - | コンクリートポンプ車［トラック架装・ブーム式］圧送能力90～110m3/h | - |  | - | 普通作業員 | 型わく工 | とび工 | 土木一般世話役 | 生コンクリート 高炉 ２４－８－２５（２０） Ｗ／Ｃ ５５％ | 軽油 １．２号 パトロール給油 | - | - | - | 被災地補正対象
[6 empty] | 220m以上340m以下 | 39421 | 2.45 | 1.34 | - | - | 63.54 | 19.61 | 15.03 | 6.03 | 4.14 | 34.01 | 33.63 | 0.27 | - | - | - | コンクリートポンプ車［トラック架装・ブーム式］圧送能力90～110m3/h | - |  | - | 普通作業員 | 型わく工 | とび工 | 土木一般世話役 | 生コンクリート 高炉 ２４－８－２５（２０） Ｗ／Ｃ ５５％ | 軽油 １．２号 パトロール給油 | - | - | - | 被災地補正対象
|  |  | 無し | 有り | 有り | 延長無し | 37282 | 2.08 | 1.42 | - | - | 61.95 | 15.96 | 13.58 | 6.38 | 4.38 | 35.97 | 35.56 | 0.28 | - | - | - | コンクリートポンプ車［トラック架装・ブーム式］圧送能力90～110m3/h | - |  | - | 型わく工 | 普通作業員 | とび工 | 土木一般世話役 | 生コンクリート 高炉 ２４－８－２５（２０） Ｗ／Ｃ ５５％ | 軽油 １．２号 パトロール給油 | - | - | - | 被災地補正対象
[6 empty] | 110m未満 | 37845 | 2.17 | 1.4 | - | - | 62.39 | 15.72 | 14.75 | 6.28 | 4.31 | 35.44 | 35.03 | 0.28 | - | - | - | コンクリートポンプ車［トラック架装・ブーム式］圧送能力90～110m3/h | - |  | - | 型わく工 | 普通作業員 | とび工 | 土木一般世話役 | 生コンクリート 高炉 ２４－８－２５（２０） Ｗ／Ｃ ５５％ | 軽油 １．２号 パトロール給油 | - | - | - | 被災地補正対象
[6 empty] | 110m以上220m未満 | 38971 | 2.33 | 1.36 | - | - | 63.26 | 17.05 | 15.21 | 6.1 | 4.19 | 34.41 | 34.02 | 0.27 | - | - | - | コンクリートポンプ車［トラック架装・ブーム式］圧送能力90～110m3/h | - |  | - | 普通作業員 | 型わく工 | とび工 | 土木一般世話役 | 生コンクリート 高炉 ２４－８－２５（２０） Ｗ／Ｃ ５５％ | 軽油 １．２号 パトロール給油 | - | - | - | 被災地補正対象
[6 empty] | 220m以上340m以下 | 40147 | 2.48 | 1.32 | - | - | 64.12 | 19.27 | 14.76 | 5.92 | 4.06 | 33.4 | 33.02 | 0.26 | - | - | - | コンクリートポンプ車［トラック架装・ブーム式］圧送能力90～110m3/h | - |  | - | 普通作業員 | 型わく工 | とび工 | 土木一般世話役 | 生コンクリート 高炉 ２４－８－２５（２０） Ｗ／Ｃ ５５％ | 軽油 １．２号 パトロール給油 | - | - | - | 被災地補正対象
[5 empty] | 無し | 延長無し | 36742 | 2.06 | 1.44 | - | - | 61.45 | 16.2 | 13.78 | 6.47 | 4.44 | 36.49 | 36.08 | 0.29 | - | - | - | コンクリートポンプ車［トラック架装・ブーム式］圧送能力90～110m3/h | - |  | - | 型わく工 | 普通作業員 | とび工 | 土木一般世話役 | 生コンクリート 高炉 ２４－８－２５（２０） Ｗ／Ｃ ５５％ | 軽油 １．２号 パトロール給油 | - | - | - | 被災地補正対象
[6 empty] | 110m未満 | 37304 | 2.15 | 1.42 | - | - | 61.91 | 15.95 | 14.97 | 6.37 | 4.37 | 35.94 | 35.54 | 0.28 | - | - | - | コンクリートポンプ車［トラック架装・ブーム式］圧送能力90～110m3/h | - |  | - | 型わく工 | 普通作業員 | とび工 | 土木一般世話役 | 生コンクリート 高炉 ２４－８－２５（２０） Ｗ／Ｃ ５５％ | 軽油 １．２号 パトロール給油 | - | - | - | 被災地補正対象
[6 empty] | 110m以上220m未満 | 38428 | 2.31 | 1.38 | - | - | 62.8 | 17.3 | 15.42 | 6.19 | 4.24 | 34.89 | 34.5 | 0.27 | - | - | - | コンクリートポンプ車［トラック架装・ブーム式］圧送能力90～110m3/h | - |  | - | 普通作業員 | 型わく工 | とび工 | 土木一般世話役 | 生コンクリート 高炉 ２４－８－２５（２０） Ｗ／Ｃ ５５％ | 軽油 １．２号 パトロール給油 | - | - | - | 被災地補正対象
[6 empty] | 220m以上340m以下 | 39603 | 2.46 | 1.34 | - | - | 63.68 | 19.53 | 14.96 | 6 | 4.12 | 33.86 | 33.48 | 0.27 | - | - | - | コンクリートポンプ車［トラック架装・ブーム式］圧送能力90～110m3/h | - |  | - | 普通作業員 | 型わく工 | とび工 | 土木一般世話役 | 生コンクリート 高炉 ２４－８－２５（２０） Ｗ／Ｃ ５５％ | 軽油 １．２号 パトロール給油 | - | - | - | 被災地補正対象
|  |  |  | 無し | 有り | 延長無し | 36399 | 2.05 | 1.45 | - | - | 61.12 | 16.35 | 13.91 | 6.53 | 4.48 | 36.83 | 36.42 | 0.29 | - | - | - | コンクリートポンプ車［トラック架装・ブーム式］圧送能力90～110m3/h | - |  | - | 型わく工 | 普通作業員 | とび工 | 土木一般世話役 | 生コンクリート 高炉 ２４－８－２５（２０） Ｗ／Ｃ ５５％ | 軽油 １．２号 パトロール給油 | - | - | - | 被災地補正対象
[6 empty] | 110m未満 | 36960 | 2.13 | 1.43 | - | - | 61.59 | 16.09 | 15.11 | 6.43 | 4.41 | 36.28 | 35.87 | 0.29 | - | - | - | コンクリートポンプ車［トラック架装・ブーム式］圧送能力90～110m3/h | - |  | - | 型わく工 | 普通作業員 | とび工 | 土木一般世話役 | 生コンクリート 高炉 ２４－８－２５（２０） Ｗ／Ｃ ５５％ | 軽油 １．２号 パトロール給油 | - | - | - | 被災地補正対象
[6 empty] | 110m以上220m未満 | 38083 | 2.29 | 1.39 | - | - | 62.51 | 17.46 | 15.56 | 6.24 | 4.28 | 35.2 | 34.81 | 0.28 | - | - | - | コンクリートポンプ車［トラック架装・ブーム式］圧送能力90～110m3/h | - |  | - | 普通作業員 | 型わく工 | とび工 | 土木一般世話役 | 生コンクリート 高炉 ２４－８－２５（２０） Ｗ／Ｃ ５５％ | 軽油 １．２号 パトロール給油 | - | - | - | 被災地補正対象
[6 empty] | 220m以上340m以下 | 39256 | 2.44 | 1.35 | - | - | 63.41 | 19.69 | 15.1 | 6.06 | 4.15 | 34.15 | 33.77 | 0.27 | - | - | - | コンクリートポンプ車［トラック架装・ブーム式］圧送能力90～110m3/h | - |  | - | 普通作業員 | 型わく工 | とび工 | 土木一般世話役 | 生コンクリート 高炉 ２４－８－２５（２０） Ｗ／Ｃ ５５％ | 軽油 １．２号 パトロール給油 | - | - | - | 被災地補正対象
[5 empty] | 無し | 延長無し | 35859 | 2.04 | 1.48 | - | - | 60.59 | 16.58 | 14.12 | 6.63 | 4.55 | 37.37 | 36.97 | 0.29 | - | - | - | コンクリートポンプ車［トラック架装・ブーム式］圧送能力90～110m3/h | - |  | - | 型わく工 | 普通作業員 | とび工 | 土木一般世話役 | 生コンクリート 高炉 ２４－８－２５（２０） Ｗ／Ｃ ５５％ | 軽油 １．２号 パトロール給油 | - | - | - | 被災地補正対象
[6 empty] | 110m未満 | 36420 | 2.11 | 1.45 | - | - | 61.09 | 16.33 | 15.33 | 6.53 | 4.48 | 36.8 | 36.4 | 0.29 | - | - | - | コンクリートポンプ車［トラック架装・ブーム式］圧送能力90～110m3/h | - |  | - | 型わく工 | 普通作業員 | とび工 | 土木一般世話役 | 生コンクリート 高炉 ２４－８－２５（２０） Ｗ／Ｃ ５５％ | 軽油 １．２号 パトロール給油 | - | - | - | 被災地補正対象
[6 empty] | 110m以上220m未満 | 37540 | 2.27 | 1.41 | - | - | 62.03 | 17.69 | 15.79 | 6.33 | 4.35 | 35.7 | 35.32 | 0.28 | - | - | - | コンクリートポンプ車［トラック架装・ブーム式］圧送能力90～110m3/h | - |  | - | 普通作業員 | 型わく工 | とび工 | 土木一般世話役 | 生コンクリート 高炉 ２４－８－２５（２０） Ｗ／Ｃ ５５％ | 軽油 １．２号 パトロール給油 | - | - | - | 被災地補正対象
[6 empty] | 220m以上340m以下 | 38712 | 2.42 | 1.37 | - | - | 62.96 | 19.98 | 15.31 | 6.14 | 4.21 | 34.62 | 34.25 | 0.27 | - | - | - | コンクリートポンプ車［トラック架装・ブーム式］圧送能力90～110m3/h | - |  | - | 普通作業員 | 型わく工 | とび工 | 土木一般世話役 | 生コンクリート 高炉 ２４－８－２５（２０） Ｗ／Ｃ ５５％ | 軽油 １．２号 パトロール給油 | - | - | - | 被災地補正対象
|  | 特別な養生(仮囲い内ｼﾞｪｯﾄﾋｰﾀ) | 有り | 有り | 有り | 延長無し | 35483 | 2.79 | 1.49 | 0.38 | 0.3 | 56.43 | 16.78 | 13.1 | 4.6 | 3.35 | 40.78 | 37.37 | 2.42 | 0.87 | - | - | コンクリートポンプ車［トラック架装・ブーム式］圧送能力90～110m3/h | ジェットヒータ 126ＭＪ (30,100kcal) | * | 発動発電機［ディーゼルエンジン駆動］ 2.7/3kVA | 型わく工 | 普通作業員 | 土木一般世話役 | とび工 | 生コンクリート 高炉 ２４－８－２５（２０） Ｗ／Ｃ ５５％ | 灯油 白灯油 業務用 ミニローリー | 軽油 １．２号 パトロール給油 | - | - | 被災地補正対象
[6 empty] | 110m未満 | 36044 | 2.88 | 1.47 | 0.38 | 0.3 | 56.97 | 16.49 | 14.34 | 4.53 | 3.3 | 40.15 | 36.78 | 2.39 | 0.86 | - | - | コンクリートポンプ車［トラック架装・ブーム式］圧送能力90～110m3/h | ジェットヒータ 126ＭＪ (30,100kcal) | * | 発動発電機［ディーゼルエンジン駆動］ 2.7/3kVA | 型わく工 | 普通作業員 | 土木一般世話役 | とび工 | 生コンクリート 高炉 ２４－８－２５（２０） Ｗ／Ｃ ５５％ | 灯油 白灯油 業務用 ミニローリー | 軽油 １．２号 パトロール給油 | - | - | 被災地補正対象
[6 empty] | 110m以上220m未満 | 37167 | 3.01 | 1.42 | 0.37 | 0.29 | 58.06 | 16.78 | 15.94 | 4.39 | 3.2 | 38.93 | 35.67 | 2.31 | 0.83 | - | - | コンクリートポンプ車［トラック架装・ブーム式］圧送能力90～110m3/h | ジェットヒータ 126ＭＪ (30,100kcal) | * | 発動発電機［ディーゼルエンジン駆動］ 2.7/3kVA | 普通作業員 | 型わく工 | 土木一般世話役 | とび工 | 生コンクリート 高炉 ２４－８－２５（２０） Ｗ／Ｃ ５５％ | 灯油 白灯油 業務用 ミニローリー | 軽油 １．２号 パトロール給油 | - | - | 被災地補正対象
[6 empty] | 220m以上340m以下 | 38340 | 3.15 | 1.38 | 0.36 | 0.28 | 59.12 | 19.1 | 15.46 | 4.25 | 3.1 | 37.73 | 34.58 | 2.24 | 0.8 | - | - | コンクリートポンプ車［トラック架装・ブーム式］圧送能力90～110m3/h | ジェットヒータ 126ＭＪ (30,100kcal) | * | 発動発電機［ディーゼルエンジン駆動］ 2.7/3kVA | 普通作業員 | 型わく工 | 土木一般世話役 | とび工 | 生コンクリート 高炉 ２４－８－２５（２０） Ｗ／Ｃ ５５％ | 灯油 白灯油 業務用 ミニローリー | 軽油 １．２号 パトロール給油 | - | - | 被災地補正対象
[5 empty] | 無し | 延長無し | 34937 | 2.78 | 1.51 | 0.39 | 0.31 | 55.82 | 17.05 | 13.3 | 4.67 | 3.4 | 41.4 | 37.95 | 2.46 | 0.88 | - | - | コンクリートポンプ車［トラック架装・ブーム式］圧送能力90～110m3/h | ジェットヒータ 126ＭＪ (30,100kcal) | * | 発動発電機［ディーゼルエンジン駆動］ 2.7/3kVA | 型わく工 | 普通作業員 | 土木一般世話役 | とび工 | 生コンクリート 高炉 ２４－８－２５（２０） Ｗ／Ｃ ５５％ | 灯油 白灯油 業務用 ミニローリー | 軽油 １．２号 パトロール給油 | - | - | 被災地補正対象
[6 empty] | 110m未満 | 35497 | 2.85 | 1.49 | 0.38 | 0.3 | 56.4 | 16.77 | 14.56 | 4.6 | 3.35 | 40.75 | 37.35 | 2.42 | 0.87 | - | - | コンクリートポンプ車［トラック架装・ブーム式］圧送能力90～110m3/h | ジェットヒータ 126ＭＪ (30,100kcal) | * | 発動発電機［ディーゼルエンジン駆動］ 2.7/3kVA | 型わく工 | 普通作業員 | 土木一般世話役 | とび工 | 生コンクリート 高炉 ２４－８－２５（２０） Ｗ／Ｃ ５５％ | 灯油 白灯油 業務用 ミニローリー | 軽油 １．２号 パトロール給油 | - | - | 被災地補正対象
[6 empty] | 110m以上220m未満 | 36618 | 2.98 | 1.44 | 0.37 | 0.29 | 57.51 | 17.05 | 16.18 | 4.45 | 3.24 | 39.51 | 36.21 | 2.35 | 0.84 | - | - | コンクリートポンプ車［トラック架装・ブーム式］圧送能力90～110m3/h | ジェットヒータ 126ＭＪ (30,100kcal) | * | 発動発電機［ディーゼルエンジン駆動］ 2.7/3kVA | 普通作業員 | 型わく工 | 土木一般世話役 | とび工 | 生コンクリート 高炉 ２４－８－２５（２０） Ｗ／Ｃ ５５％ | 灯油 白灯油 業務用 ミニローリー | 軽油 １．２号 パトロール給油 | - | - | 被災地補正対象
[6 empty] | 220m以上340m以下 | 37789 | 3.12 | 1.4 | 0.36 | 0.28 | 58.6 | 19.38 | 15.68 | 4.32 | 3.14 | 38.28 | 35.08 | 2.28 | 0.82 | - | - | コンクリートポンプ車［トラック架装・ブーム式］圧送能力90～110m3/h | ジェットヒータ 126ＭＪ (30,100kcal) | * | 発動発電機［ディーゼルエンジン駆動］ 2.7/3kVA | 普通作業員 | 型わく工 | 土木一般世話役 | とび工 | 生コンクリート 高炉 ２４－８－２５（２０） Ｗ／Ｃ ５５％ | 灯油 白灯油 業務用 ミニローリー | 軽油 １．２号 パトロール給油 | - | - | 被災地補正対象
|  |  |  | 無し | 有り | 延長無し | 34598 | 2.77 | 1.53 | 0.39 | 0.31 | 55.42 | 17.22 | 13.43 | 4.71 | 3.43 | 41.81 | 38.32 | 2.49 | 0.89 | - | - | コンクリートポンプ車［トラック架装・ブーム式］圧送能力90～110m3/h | ジェットヒータ 126ＭＪ (30,100kcal) | * | 発動発電機［ディーゼルエンジン駆動］ 2.7/3kVA | 型わく工 | 普通作業員 | 土木一般世話役 | とび工 | 生コンクリート 高炉 ２４－８－２５（２０） Ｗ／Ｃ ５５％ | 灯油 白灯油 業務用 ミニローリー | 軽油 １．２号 パトロール給油 | - | - | 被災地補正対象
[6 empty] | 110m未満 | 35157 | 2.84 | 1.5 | 0.39 | 0.3 | 56.02 | 16.93 | 14.7 | 4.64 | 3.38 | 41.14 | 37.71 | 2.45 | 0.88 | - | - | コンクリートポンプ車［トラック架装・ブーム式］圧送能力90～110m3/h | ジェットヒータ 126ＭＪ (30,100kcal) | * | 発動発電機［ディーゼルエンジン駆動］ 2.7/3kVA | 型わく工 | 普通作業員 | 土木一般世話役 | とび工 | 生コンクリート 高炉 ２４－８－２５（２０） Ｗ／Ｃ ５５％ | 灯油 白灯油 業務用 ミニローリー | 軽油 １．２号 パトロール給油 | - | - | 被災地補正対象
[6 empty] | 110m以上220m未満 | 36277 | 2.98 | 1.46 | 0.38 | 0.29 | 57.15 | 17.17 | 16.34 | 4.5 | 3.28 | 39.87 | 36.55 | 2.37 | 0.85 | - | - | コンクリートポンプ車［トラック架装・ブーム式］圧送能力90～110m3/h | ジェットヒータ 126ＭＪ (30,100kcal) | * | 発動発電機［ディーゼルエンジン駆動］ 2.7/3kVA | 普通作業員 | 型わく工 | 土木一般世話役 | とび工 | 生コンクリート 高炉 ２４－８－２５（２０） Ｗ／Ｃ ５５％ | 灯油 白灯油 業務用 ミニローリー | 軽油 １．２号 パトロール給油 | - | - | 被災地補正対象
[6 empty] | 220m以上340m以下 | 37447 | 3.1 | 1.41 | 0.36 | 0.29 | 58.27 | 19.55 | 15.83 | 4.36 | 3.17 | 38.63 | 35.41 | 2.3 | 0.82 | - | - | コンクリートポンプ車［トラック架装・ブーム式］圧送能力90～110m3/h | ジェットヒータ 126ＭＪ (30,100kcal) | * | 発動発電機［ディーゼルエンジン駆動］ 2.7/3kVA | 普通作業員 | 型わく工 | 土木一般世話役 | とび工 | 生コンクリート 高炉 ２４－８－２５（２０） Ｗ／Ｃ ５５％ | 灯油 白灯油 業務用 ミニローリー | 軽油 １．２号 パトロール給油 | - | - | 被災地補正対象
[5 empty] | 無し | 延長無し | 34052 | 2.76 | 1.55 | 0.4 | 0.31 | 54.76 | 17.47 | 13.65 | 4.79 | 3.49 | 42.48 | 38.94 | 2.53 | 0.91 | - | - | コンクリートポンプ車［トラック架装・ブーム式］圧送能力90～110m3/h | ジェットヒータ 126ＭＪ (30,100kcal) | * | 発動発電機［ディーゼルエンジン駆動］ 2.7/3kVA | 型わく工 | 普通作業員 | 土木一般世話役 | とび工 | 生コンクリート 高炉 ２４－８－２５（２０） Ｗ／Ｃ ５５％ | 灯油 白灯油 業務用 ミニローリー | 軽油 １．２号 パトロール給油 | - | - | 被災地補正対象
[6 empty] | 110m未満 | 34611 | 2.83 | 1.53 | 0.39 | 0.31 | 55.39 | 17.2 | 14.93 | 4.71 | 3.43 | 41.78 | 38.31 | 2.49 | 0.89 | - | - | コンクリートポンプ車［トラック架装・ブーム式］圧送能力90～110m3/h | ジェットヒータ 126ＭＪ (30,100kcal) | * | 発動発電機［ディーゼルエンジン駆動］ 2.7/3kVA | 型わく工 | 普通作業員 | 土木一般世話役 | とび工 | 生コンクリート 高炉 ２４－８－２５（２０） Ｗ／Ｃ ５５％ | 灯油 白灯油 業務用 ミニローリー | 軽油 １．２号 パトロール給油 | - | - | 被災地補正対象
[6 empty] | 110m以上220m未満 | 35728 | 2.96 | 1.48 | 0.38 | 0.3 | 56.57 | 17.43 | 16.59 | 4.57 | 3.33 | 40.47 | 37.11 | 2.41 | 0.86 | - | - | コンクリートポンプ車［トラック架装・ブーム式］圧送能力90～110m3/h | ジェットヒータ 126ＭＪ (30,100kcal) | * | 発動発電機［ディーゼルエンジン駆動］ 2.7/3kVA | 普通作業員 | 型わく工 | 土木一般世話役 | とび工 | 生コンクリート 高炉 ２４－８－２５（２０） Ｗ／Ｃ ５５％ | 灯油 白灯油 業務用 ミニローリー | 軽油 １．２号 パトロール給油 | - | - | 被災地補正対象
[6 empty] | 220m以上340m以下 | 36895 | 3.08 | 1.43 | 0.37 | 0.29 | 57.73 | 19.85 | 16.06 | 4.42 | 3.22 | 39.19 | 35.93 | 2.33 | 0.84 | - | - | コンクリートポンプ車［トラック架装・ブーム式］圧送能力90～110m3/h | ジェットヒータ 126ＭＪ (30,100kcal) | * | 発動発電機［ディーゼルエンジン駆動］ 2.7/3kVA | 普通作業員 | 型わく工 | 土木一般世話役 | とび工 | 生コンクリート 高炉 ２４－８－２５（２０） Ｗ／Ｃ ５５％ | 灯油 白灯油 業務用 ミニローリー | 軽油 １．２号 パトロール給油 | - | - | 被災地補正対象
|  |  | 無し | 有り | 有り | 延長無し | 34775 | 2.78 | 1.52 | 0.39 | 0.31 | 55.62 | 17.1 | 13.37 | 4.69 | 3.42 | 41.6 | 38.13 | 2.47 | 0.89 | - | - | コンクリートポンプ車［トラック架装・ブーム式］圧送能力90～110m3/h | ジェットヒータ 126ＭＪ (30,100kcal) | * | 発動発電機［ディーゼルエンジン駆動］ 2.7/3kVA | 型わく工 | 普通作業員 | 土木一般世話役 | とび工 | 生コンクリート 高炉 ２４－８－２５（２０） Ｗ／Ｃ ５５％ | 灯油 白灯油 業務用 ミニローリー | 軽油 １．２号 パトロール給油 | - | - | 被災地補正対象
[6 empty] | 110m未満 | 35335 | 2.85 | 1.5 | 0.39 | 0.3 | 56.22 | 16.86 | 14.62 | 4.62 | 3.36 | 40.93 | 37.52 | 2.43 | 0.87 | - | - | コンクリートポンプ車［トラック架装・ブーム式］圧送能力90～110m3/h | ジェットヒータ 126ＭＪ (30,100kcal) | * | 発動発電機［ディーゼルエンジン駆動］ 2.7/3kVA | 型わく工 | 普通作業員 | 土木一般世話役 | とび工 | 生コンクリート 高炉 ２４－８－２５（２０） Ｗ／Ｃ ５５％ | 灯油 白灯油 業務用 ミニローリー | 軽油 １．２号 パトロール給油 | - | - | 被災地補正対象
[6 empty] | 110m以上220m未満 | 36455 | 2.97 | 1.45 | 0.37 | 0.29 | 57.35 | 17.12 | 16.26 | 4.47 | 3.26 | 39.68 | 36.37 | 2.36 | 0.85 | - | - | コンクリートポンプ車［トラック架装・ブーム式］圧送能力90～110m3/h | ジェットヒータ 126ＭＪ (30,100kcal) | * | 発動発電機［ディーゼルエンジン駆動］ 2.7/3kVA | 普通作業員 | 型わく工 | 土木一般世話役 | とび工 | 生コンクリート 高炉 ２４－８－２５（２０） Ｗ／Ｃ ５５％ | 灯油 白灯油 業務用 ミニローリー | 軽油 １．２号 パトロール給油 | - | - | 被災地補正対象
[6 empty] | 220m以上340m以下 | 37625 | 3.11 | 1.41 | 0.36 | 0.28 | 58.44 | 19.45 | 15.75 | 4.34 | 3.16 | 38.45 | 35.24 | 2.29 | 0.82 | - | - | コンクリートポンプ車［トラック架装・ブーム式］圧送能力90～110m3/h | ジェットヒータ 126ＭＪ (30,100kcal) | * | 発動発電機［ディーゼルエンジン駆動］ 2.7/3kVA | 普通作業員 | 型わく工 | 土木一般世話役 | とび工 | 生コンクリート 高炉 ２４－８－２５（２０） Ｗ／Ｃ ５５％ | 灯油 白灯油 業務用 ミニローリー | 軽油 １．２号 パトロール給油 | - | - | 被災地補正対象
[5 empty] | 無し | 延長無し | 34229 | 2.77 | 1.55 | 0.4 | 0.31 | 54.99 | 17.39 | 13.58 | 4.77 | 3.47 | 42.24 | 38.73 | 2.51 | 0.9 | - | - | コンクリートポンプ車［トラック架装・ブーム式］圧送能力90～110m3/h | ジェットヒータ 126ＭＪ (30,100kcal) | * | 発動発電機［ディーゼルエンジン駆動］ 2.7/3kVA | 型わく工 | 普通作業員 | 土木一般世話役 | とび工 | 生コンクリート 高炉 ２４－８－２５（２０） Ｗ／Ｃ ５５％ | 灯油 白灯油 業務用 ミニローリー | 軽油 １．２号 パトロール給油 | - | - | 被災地補正対象
[6 empty] | 110m未満 | 34788 | 2.84 | 1.52 | 0.39 | 0.31 | 55.59 | 17.1 | 14.85 | 4.69 | 3.42 | 41.57 | 38.11 | 2.47 | 0.89 | - | - | コンクリートポンプ車［トラック架装・ブーム式］圧送能力90～110m3/h | ジェットヒータ 126ＭＪ (30,100kcal) | * | 発動発電機［ディーゼルエンジン駆動］ 2.7/3kVA | 型わく工 | 普通作業員 | 土木一般世話役 | とび工 | 生コンクリート 高炉 ２４－８－２５（２０） Ｗ／Ｃ ５５％ | 灯油 白灯油 業務用 ミニローリー | 軽油 １．２号 パトロール給油 | - | - | 被災地補正対象
[6 empty] | 110m以上220m未満 | 35906 | 2.96 | 1.47 | 0.38 | 0.3 | 56.76 | 17.37 | 16.5 | 4.54 | 3.31 | 40.28 | 36.93 | 2.4 | 0.86 | - | - | コンクリートポンプ車［トラック架装・ブーム式］圧送能力90～110m3/h | ジェットヒータ 126ＭＪ (30,100kcal) | * | 発動発電機［ディーゼルエンジン駆動］ 2.7/3kVA | 普通作業員 | 型わく工 | 土木一般世話役 | とび工 | 生コンクリート 高炉 ２４－８－２５（２０） Ｗ／Ｃ ５５％ | 灯油 白灯油 業務用 ミニローリー | 軽油 １．２号 パトロール給油 | - | - | 被災地補正対象
[6 empty] | 220m以上340m以下 | 37074 | 3.1 | 1.43 | 0.37 | 0.29 | 57.9 | 19.75 | 15.98 | 4.4 | 3.2 | 39 | 35.76 | 2.32 | 0.83 | - | - | コンクリートポンプ車［トラック架装・ブーム式］圧送能力90～110m3/h | ジェットヒータ 126ＭＪ (30,100kcal) | * | 発動発電機［ディーゼルエンジン駆動］ 2.7/3kVA | 普通作業員 | 型わく工 | 土木一般世話役 | とび工 | 生コンクリート 高炉 ２４－８－２５（２０） Ｗ／Ｃ ５５％ | 灯油 白灯油 業務用 ミニローリー | 軽油 １．２号 パトロール給油 | - | - | 被災地補正対象
|  |  |  | 無し | 有り | 延長無し | 33890 | 2.76 | 1.56 | 0.4 | 0.32 | 54.58 | 17.57 | 13.71 | 4.81 | 3.51 | 42.66 | 39.12 | 2.54 | 0.91 | - | - | コンクリートポンプ車［トラック架装・ブーム式］圧送能力90～110m3/h | ジェットヒータ 126ＭＪ (30,100kcal) | * | 発動発電機［ディーゼルエンジン駆動］ 2.7/3kVA | 型わく工 | 普通作業員 | 土木一般世話役 | とび工 | 生コンクリート 高炉 ２４－８－２５（２０） Ｗ／Ｃ ５５％ | 灯油 白灯油 業務用 ミニローリー | 軽油 １．２号 パトロール給油 | - | - | 被災地補正対象
[6 empty] | 110m未満 | 34448 | 2.83 | 1.54 | 0.4 | 0.31 | 55.19 | 17.27 | 15 | 4.74 | 3.45 | 41.98 | 38.49 | 2.5 | 0.9 | - | - | コンクリートポンプ車［トラック架装・ブーム式］圧送能力90～110m3/h | ジェットヒータ 126ＭＪ (30,100kcal) | * | 発動発電機［ディーゼルエンジン駆動］ 2.7/3kVA | 型わく工 | 普通作業員 | 土木一般世話役 | とび工 | 生コンクリート 高炉 ２４－８－２５（２０） Ｗ／Ｃ ５５％ | 灯油 白灯油 業務用 ミニローリー | 軽油 １．２号 パトロール給油 | - | - | 被災地補正対象
[6 empty] | 110m以上220m未満 | 35564 | 2.95 | 1.49 | 0.38 | 0.3 | 56.39 | 17.53 | 16.66 | 4.59 | 3.34 | 40.66 | 37.28 | 2.42 | 0.87 | - | - | コンクリートポンプ車［トラック架装・ブーム式］圧送能力90～110m3/h | ジェットヒータ 126ＭＪ (30,100kcal) | * | 発動発電機［ディーゼルエンジン駆動］ 2.7/3kVA | 普通作業員 | 型わく工 | 土木一般世話役 | とび工 | 生コンクリート 高炉 ２４－８－２５（２０） Ｗ／Ｃ ５５％ | 灯油 白灯油 業務用 ミニローリー | 軽油 １．２号 パトロール給油 | - | - | 被災地補正対象
[6 empty] | 220m以上340m以下 | 36731 | 3.08 | 1.44 | 0.37 | 0.29 | 57.56 | 19.94 | 16.13 | 4.44 | 3.23 | 39.36 | 36.09 | 2.34 | 0.84 | - | - | コンクリートポンプ車［トラック架装・ブーム式］圧送能力90～110m3/h | ジェットヒータ 126ＭＪ (30,100kcal) | * | 発動発電機［ディーゼルエンジン駆動］ 2.7/3kVA | 普通作業員 | 型わく工 | 土木一般世話役 | とび工 | 生コンクリート 高炉 ２４－８－２５（２０） Ｗ／Ｃ ５５％ | 灯油 白灯油 業務用 ミニローリー | 軽油 １．２号 パトロール給油 | - | - | 被災地補正対象
[5 empty] | 無し | 延長無し | 33344 | 2.75 | 1.59 | 0.41 | 0.32 | 53.9 | 17.85 | 13.94 | 4.89 | 3.56 | 43.35 | 39.76 | 2.58 | 0.93 | - | - | コンクリートポンプ車［トラック架装・ブーム式］圧送能力90～110m3/h | ジェットヒータ 126ＭＪ (30,100kcal) | * | 発動発電機［ディーゼルエンジン駆動］ 2.7/3kVA | 型わく工 | 普通作業員 | 土木一般世話役 | とび工 | 生コンクリート 高炉 ２４－８－２５（２０） Ｗ／Ｃ ５５％ | 灯油 白灯油 業務用 ミニローリー | 軽油 １．２号 パトロール給油 | - | - | 被災地補正対象
[6 empty] | 110m未満 | 33901 | 2.81 | 1.56 | 0.4 | 0.32 | 54.55 | 17.55 | 15.24 | 4.81 | 3.51 | 42.64 | 39.11 | 2.54 | 0.91 | - | - | コンクリートポンプ車［トラック架装・ブーム式］圧送能力90～110m3/h | ジェットヒータ 126ＭＪ (30,100kcal) | * | 発動発電機［ディーゼルエンジン駆動］ 2.7/3kVA | 型わく工 | 普通作業員 | 土木一般世話役 | とび工 | 生コンクリート 高炉 ２４－８－２５（２０） Ｗ／Ｃ ５５％ | 灯油 白灯油 業務用 ミニローリー | 軽油 １．２号 パトロール給油 | - | - | 被災地補正対象
[6 empty] | 110m以上220m未満 | 35016 | 2.94 | 1.51 | 0.39 | 0.31 | 55.78 | 17.81 | 16.92 | 4.66 | 3.39 | 41.28 | 37.86 | 2.46 | 0.88 | - | - | コンクリートポンプ車［トラック架装・ブーム式］圧送能力90～110m3/h | ジェットヒータ 126ＭＪ (30,100kcal) | * | 発動発電機［ディーゼルエンジン駆動］ 2.7/3kVA | 普通作業員 | 型わく工 | 土木一般世話役 | とび工 | 生コンクリート 高炉 ２４－８－２５（２０） Ｗ／Ｃ ５５％ | 灯油 白灯油 業務用 ミニローリー | 軽油 １．２号 パトロール給油 | - | - | 被災地補正対象
[6 empty] | 220m以上340m以下 | 36180 | 3.06 | 1.46 | 0.38 | 0.3 | 56.99 | 20.23 | 16.38 | 4.51 | 3.28 | 39.95 | 36.64 | 2.38 | 0.85 | - | - | コンクリートポンプ車［トラック架装・ブーム式］圧送能力90～110m3/h | ジェットヒータ 126ＭＪ (30,100kcal) | * | 発動発電機［ディーゼルエンジン駆動］ 2.7/3kVA | 普通作業員 | 型わく工 | 土木一般世話役 | とび工 | 生コンクリート 高炉 ２４－８－２５（２０） Ｗ／Ｃ ５５％ | 灯油 白灯油 業務用 ミニローリー | 軽油 １．２号 パトロール給油 | - | - | 被災地補正対象
| 幅:8.5以上10.0以下かつ高さ:4.0以上5.5以下 | 一般養生･特殊養生(練炭､ｼﾞｪｯﾄ) | 有り | 有り | 有り | 延長無し | 33936 | 2.38 | 1.56 | - | - | 58.08 | 13.49 | 12.69 | 5.61 | 4.13 | 39.54 | 39.07 | 0.31 | - | - | - | コンクリートポンプ車［トラック架装・ブーム式］圧送能力90～110m3/h | - |  | - | 型わく工 | 普通作業員 | とび工 | 土木一般世話役 | 生コンクリート 高炉 ２４－８－２５（２０） Ｗ／Ｃ ５５％ | 軽油 １．２号 パトロール給油 | - | - | - | 被災地補正対象
[6 empty] | 110m未満 | 34501 | 2.47 | 1.53 | - | - | 58.63 | 14.06 | 13.21 | 5.51 | 4.06 | 38.9 | 38.43 | 0.31 | - | - | - | コンクリートポンプ車［トラック架装・ブーム式］圧送能力90～110m3/h | - |  | - | 普通作業員 | 型わく工 | とび工 | 土木一般世話役 | 生コンクリート 高炉 ２４－８－２５（２０） Ｗ／Ｃ ５５％ | 軽油 １．２号 パトロール給油 | - | - | - | 被災地補正対象
[6 empty] | 110m以上220m未満 | 35630 | 2.64 | 1.48 | - | - | 59.7 | 16.54 | 12.79 | 5.34 | 3.93 | 37.66 | 37.21 | 0.3 | - | - | - | コンクリートポンプ車［トラック架装・ブーム式］圧送能力90～110m3/h | - |  | - | 普通作業員 | 型わく工 | とび工 | 土木一般世話役 | 生コンクリート 高炉 ２４－８－２５（２０） Ｗ／Ｃ ５５％ | 軽油 １．２号 パトロール給油 | - | - | - | 被災地補正対象
[6 empty] | 220m以上340m以下 | 36810 | 2.82 | 1.44 | - | - | 60.72 | 18.93 | 12.38 | 5.17 | 3.81 | 36.46 | 36.02 | 0.29 | - | - | - | コンクリートポンプ車［トラック架装・ブーム式］圧送能力90～110m3/h | - |  | - | 普通作業員 | 型わく工 | とび工 | 土木一般世話役 | 生コンクリート 高炉 ２４－８－２５（２０） Ｗ／Ｃ ５５％ | 軽油 １．２号 パトロール給油 | - | - | - | 被災地補正対象
[5 empty] | 無し | 延長無し | 33395 | 2.35 | 1.58 | - | - | 57.48 | 13.71 | 12.9 | 5.7 | 4.2 | 40.17 | 39.7 | 0.32 | - | - | - | コンクリートポンプ車［トラック架装・ブーム式］圧送能力90～110m3/h | - |  | - | 型わく工 | 普通作業員 | とび工 | 土木一般世話役 | 生コンクリート 高炉 ２４－８－２５（２０） Ｗ／Ｃ ５５％ | 軽油 １．２号 パトロール給油 | - | - | - | 被災地補正対象
[6 empty] | 110m未満 | 33959 | 2.45 | 1.56 | - | - | 58.05 | 14.28 | 13.42 | 5.6 | 4.13 | 39.5 | 39.04 | 0.31 | - | - | - | コンクリートポンプ車［トラック架装・ブーム式］圧送能力90～110m3/h | - |  | - | 普通作業員 | 型わく工 | とび工 | 土木一般世話役 | 生コンクリート 高炉 ２４－８－２５（２０） Ｗ／Ｃ ５５％ | 軽油 １．２号 パトロール給油 | - | - | - | 被災地補正対象
[6 empty] | 110m以上220m未満 | 35086 | 2.62 | 1.51 | - | - | 59.15 | 16.79 | 12.99 | 5.42 | 3.99 | 38.23 | 37.79 | 0.3 | - | - | - | コンクリートポンプ車［トラック架装・ブーム式］圧送能力90～110m3/h | - |  | - | 普通作業員 | 型わく工 | とび工 | 土木一般世話役 | 生コンクリート 高炉 ２４－８－２５（２０） Ｗ／Ｃ ５５％ | 軽油 １．２号 パトロール給油 | - | - | - | 被災地補正対象
[6 empty] | 220m以上340m以下 | 36264 | 2.78 | 1.46 | - | - | 60.23 | 19.23 | 12.57 | 5.25 | 3.86 | 36.99 | 36.56 | 0.29 | - | - | - | コンクリートポンプ車［トラック架装・ブーム式］圧送能力90～110m3/h | - |  | - | 普通作業員 | 型わく工 | とび工 | 土木一般世話役 | 生コンクリート 高炉 ２４－８－２５（２０） Ｗ／Ｃ ５５％ | 軽油 １．２号 パトロール給油 | - | - | - | 被災地補正対象
|  |  |  | 無し | 有り | 延長無し | 33247 | 2.35 | 1.59 | - | - | 57.3 | 13.77 | 12.96 | 5.72 | 4.21 | 40.35 | 39.88 | 0.32 | - | - | - | コンクリートポンプ車［トラック架装・ブーム式］圧送能力90～110m3/h | - |  | - | 型わく工 | 普通作業員 | とび工 | 土木一般世話役 | 生コンクリート 高炉 ２４－８－２５（２０） Ｗ／Ｃ ５５％ | 軽油 １．２号 パトロール給油 | - | - | - | 被災地補正対象
[6 empty] | 110m未満 | 33810 | 2.44 | 1.57 | - | - | 57.89 | 14.35 | 13.48 | 5.63 | 4.14 | 39.67 | 39.21 | 0.31 | - | - | - | コンクリートポンプ車［トラック架装・ブーム式］圧送能力90～110m3/h | - |  | - | 普通作業員 | 型わく工 | とび工 | 土木一般世話役 | 生コンクリート 高炉 ２４－８－２５（２０） Ｗ／Ｃ ５５％ | 軽油 １．２号 パトロール給油 | - | - | - | 被災地補正対象
[6 empty] | 110m以上220m未満 | 34936 | 2.6 | 1.51 | - | - | 59.01 | 16.87 | 13.05 | 5.44 | 4.01 | 38.39 | 37.95 | 0.3 | - | - | - | コンクリートポンプ車［トラック架装・ブーム式］圧送能力90～110m3/h | - |  | - | 普通作業員 | 型わく工 | とび工 | 土木一般世話役 | 生コンクリート 高炉 ２４－８－２５（２０） Ｗ／Ｃ ５５％ | 軽油 １．２号 パトロール給油 | - | - | - | 被災地補正対象
[6 empty] | 220m以上340m以下 | 36113 | 2.77 | 1.46 | - | - | 60.09 | 19.32 | 12.62 | 5.27 | 3.88 | 37.14 | 36.71 | 0.29 | - | - | - | コンクリートポンプ車［トラック架装・ブーム式］圧送能力90～110m3/h | - |  | - | 普通作業員 | 型わく工 | とび工 | 土木一般世話役 | 生コンクリート 高炉 ２４－８－２５（２０） Ｗ／Ｃ ５５％ | 軽油 １．２号 パトロール給油 | - | - | - | 被災地補正対象
[5 empty] | 無し | 延長無し | 32706 | 2.33 | 1.62 | - | - | 56.67 | 13.99 | 13.17 | 5.82 | 4.28 | 41 | 40.54 | 0.32 | - | - | - | コンクリートポンプ車［トラック架装・ブーム式］圧送能力90～110m3/h | - |  | - | 型わく工 | 普通作業員 | とび工 | 土木一般世話役 | 生コンクリート 高炉 ２４－８－２５（２０） Ｗ／Ｃ ５５％ | 軽油 １．２号 パトロール給油 | - | - | - | 被災地補正対象
[6 empty] | 110m未満 | 33268 | 2.41 | 1.59 | - | - | 57.28 | 14.57 | 13.7 | 5.72 | 4.21 | 40.31 | 39.85 | 0.32 | - | - | - | コンクリートポンプ車［トラック架装・ブーム式］圧送能力90～110m3/h | - |  | - | 普通作業員 | 型わく工 | とび工 | 土木一般世話役 | 生コンクリート 高炉 ２４－８－２５（２０） Ｗ／Ｃ ５５％ | 軽油 １．２号 パトロール給油 | - | - | - | 被災地補正対象
[6 empty] | 110m以上220m未満 | 34391 | 2.58 | 1.54 | - | - | 58.43 | 17.13 | 13.25 | 5.53 | 4.07 | 38.99 | 38.55 | 0.31 | - | - | - | コンクリートポンプ車［トラック架装・ブーム式］圧送能力90～110m3/h | - |  | - | 普通作業員 | 型わく工 | とび工 | 土木一般世話役 | 生コンクリート 高炉 ２４－８－２５（２０） Ｗ／Ｃ ５５％ | 軽油 １．２号 パトロール給油 | - | - | - | 被災地補正対象
[6 empty] | 220m以上340m以下 | 35566 | 2.74 | 1.49 | - | - | 59.55 | 19.6 | 12.82 | 5.35 | 3.94 | 37.71 | 37.28 | 0.3 | - | - | - | コンクリートポンプ車［トラック架装・ブーム式］圧送能力90～110m3/h | - |  | - | 普通作業員 | 型わく工 | とび工 | 土木一般世話役 | 生コンクリート 高炉 ２４－８－２５（２０） Ｗ／Ｃ ５５％ | 軽油 １．２号 パトロール給油 | - | - | - | 被災地補正対象
|  |  | 無し | 有り | 有り | 延長無し | 33233 | 2.35 | 1.59 | - | - | 57.28 | 13.77 | 12.96 | 5.72 | 4.22 | 40.37 | 39.9 | 0.32 | - | - | - | コンクリートポンプ車［トラック架装・ブーム式］圧送能力90～110m3/h | - |  | - | 型わく工 | 普通作業員 | とび工 | 土木一般世話役 | 生コンクリート 高炉 ２４－８－２５（２０） Ｗ／Ｃ ５５％ | 軽油 １．２号 パトロール給油 | - | - | - | 被災地補正対象
[6 empty] | 110m未満 | 33796 | 2.44 | 1.57 | - | - | 57.87 | 14.33 | 13.49 | 5.63 | 4.15 | 39.69 | 39.23 | 0.31 | - | - | - | コンクリートポンプ車［トラック架装・ブーム式］圧送能力90～110m3/h | - |  | - | 普通作業員 | 型わく工 | とび工 | 土木一般世話役 | 生コンクリート 高炉 ２４－８－２５（２０） Ｗ／Ｃ ５５％ | 軽油 １．２号 パトロール給油 | - | - | - | 被災地補正対象
[6 empty] | 110m以上220m未満 | 34922 | 2.61 | 1.52 | - | - | 58.98 | 16.86 | 13.05 | 5.45 | 4.01 | 38.41 | 37.97 | 0.3 | - | - | - | コンクリートポンプ車［トラック架装・ブーム式］圧送能力90～110m3/h | - |  | - | 普通作業員 | 型わく工 | とび工 | 土木一般世話役 | 生コンクリート 高炉 ２４－８－２５（２０） Ｗ／Ｃ ５５％ | 軽油 １．２号 パトロール給油 | - | - | - | 被災地補正対象
[6 empty] | 220m以上340m以下 | 36099 | 2.78 | 1.47 | - | - | 60.06 | 19.31 | 12.63 | 5.27 | 3.88 | 37.16 | 36.73 | 0.29 | - | - | - | コンクリートポンプ車［トラック架装・ブーム式］圧送能力90～110m3/h | - |  | - | 普通作業員 | 型わく工 | とび工 | 土木一般世話役 | 生コンクリート 高炉 ２４－８－２５（２０） Ｗ／Ｃ ５５％ | 軽油 １．２号 パトロール給油 | - | - | - | 被災地補正対象
[5 empty] | 無し | 延長無し | 32692 | 2.32 | 1.62 | - | - | 56.66 | 13.99 | 13.18 | 5.82 | 4.29 | 41.02 | 40.56 | 0.32 | - | - | - | コンクリートポンプ車［トラック架装・ブーム式］圧送能力90～110m3/h | - |  | - | 型わく工 | 普通作業員 | とび工 | 土木一般世話役 | 生コンクリート 高炉 ２４－８－２５（２０） Ｗ／Ｃ ５５％ | 軽油 １．２号 パトロール給油 | - | - | - | 被災地補正対象
[6 empty] | 110m未満 | 33254 | 2.41 | 1.59 | - | - | 57.26 | 14.57 | 13.71 | 5.72 | 4.21 | 40.33 | 39.87 | 0.32 | - | - | - | コンクリートポンプ車［トラック架装・ブーム式］圧送能力90～110m3/h | - |  | - | 普通作業員 | 型わく工 | とび工 | 土木一般世話役 | 生コンクリート 高炉 ２４－８－２５（２０） Ｗ／Ｃ ５５％ | 軽油 １．２号 パトロール給油 | - | - | - | 被災地補正対象
[6 empty] | 110m以上220m未満 | 34378 | 2.58 | 1.54 | - | - | 58.41 | 17.12 | 13.26 | 5.53 | 4.08 | 39.01 | 38.57 | 0.31 | - | - | - | コンクリートポンプ車［トラック架装・ブーム式］圧送能力90～110m3/h | - |  | - | 普通作業員 | 型わく工 | とび工 | 土木一般世話役 | 生コンクリート 高炉 ２４－８－２５（２０） Ｗ／Ｃ ５５％ | 軽油 １．２号 パトロール給油 | - | - | - | 被災地補正対象
[6 empty] | 220m以上340m以下 | 35553 | 2.74 | 1.49 | - | - | 59.54 | 19.62 | 12.82 | 5.35 | 3.94 | 37.72 | 37.29 | 0.3 | - | - | - | コンクリートポンプ車［トラック架装・ブーム式］圧送能力90～110m3/h | - |  | - | 普通作業員 | 型わく工 | とび工 | 土木一般世話役 | 生コンクリート 高炉 ２４－８－２５（２０） Ｗ／Ｃ ５５％ | 軽油 １．２号 パトロール給油 | - | - | - | 被災地補正対象
|  |  |  | 無し | 有り | 延長無し | 32543 | 2.32 | 1.63 | - | - | 56.48 | 14.05 | 13.24 | 5.85 | 4.31 | 41.2 | 40.74 | 0.32 | - | - | - | コンクリートポンプ車［トラック架装・ブーム式］圧送能力90～110m3/h | - |  | - | 型わく工 | 普通作業員 | とび工 | 土木一般世話役 | 生コンクリート 高炉 ２４－８－２５（２０） Ｗ／Ｃ ５５％ | 軽油 １．２号 パトロール給油 | - | - | - | 被災地補正対象
[6 empty] | 110m未満 | 33105 | 2.4 | 1.6 | - | - | 57.1 | 14.64 | 13.77 | 5.75 | 4.23 | 40.5 | 40.05 | 0.32 | - | - | - | コンクリートポンプ車［トラック架装・ブーム式］圧送能力90～110m3/h | - |  | - | 普通作業員 | 型わく工 | とび工 | 土木一般世話役 | 生コンクリート 高炉 ２４－８－２５（２０） Ｗ／Ｃ ５５％ | 軽油 １．２号 パトロール給油 | - | - | - | 被災地補正対象
[6 empty] | 110m以上220m未満 | 34228 | 2.57 | 1.55 | - | - | 58.25 | 17.19 | 13.32 | 5.56 | 4.09 | 39.18 | 38.74 | 0.31 | - | - | - | コンクリートポンプ車［トラック架装・ブーム式］圧送能力90～110m3/h | - |  | - | 普通作業員 | 型わく工 | とび工 | 土木一般世話役 | 生コンクリート 高炉 ２４－８－２５（２０） Ｗ／Ｃ ５５％ | 軽油 １．２号 パトロール給油 | - | - | - | 被災地補正対象
[6 empty] | 220m以上340m以下 | 35402 | 2.72 | 1.49 | - | - | 59.41 | 19.71 | 12.88 | 5.37 | 3.96 | 37.87 | 37.45 | 0.3 | - | - | - | コンクリートポンプ車［トラック架装・ブーム式］圧送能力90～110m3/h | - |  | - | 普通作業員 | 型わく工 | とび工 | 土木一般世話役 | 生コンクリート 高炉 ２４－８－２５（２０） Ｗ／Ｃ ５５％ | 軽油 １．２号 パトロール給油 | - | - | - | 被災地補正対象
[5 empty] | 無し | 延長無し | 32002 | 2.29 | 1.65 | - | - | 55.83 | 14.31 | 13.46 | 5.94 | 4.38 | 41.88 | 41.43 | 0.33 | - | - | - | コンクリートポンプ車［トラック架装・ブーム式］圧送能力90～110m3/h | - |  | - | 型わく工 | 普通作業員 | とび工 | 土木一般世話役 | 生コンクリート 高炉 ２４－８－２５（２０） Ｗ／Ｃ ５５％ | 軽油 １．２号 パトロール給油 | - | - | - | 被災地補正対象
[6 empty] | 110m未満 | 32563 | 2.38 | 1.63 | - | - | 56.46 | 14.89 | 14 | 5.84 | 4.3 | 41.16 | 40.72 | 0.32 | - | - | - | コンクリートポンプ車［トラック架装・ブーム式］圧送能力90～110m3/h | - |  | - | 普通作業員 | 型わく工 | とび工 | 土木一般世話役 | 生コンクリート 高炉 ２４－８－２５（２０） Ｗ／Ｃ ５５％ | 軽油 １．２号 パトロール給油 | - | - | - | 被災地補正対象
[6 empty] | 110m以上220m未満 | 33684 | 2.54 | 1.57 | - | - | 57.67 | 17.47 | 13.53 | 5.65 | 4.16 | 39.79 | 39.36 | 0.31 | - | - | - | コンクリートポンプ車［トラック架装・ブーム式］圧送能力90～110m3/h | - |  | - | 普通作業員 | 型わく工 | とび工 | 土木一般世話役 | 生コンクリート 高炉 ２４－８－２５（２０） Ｗ／Ｃ ５５％ | 軽油 １．２号 パトロール給油 | - | - | - | 被災地補正対象
[6 empty] | 220m以上340m以下 | 34855 | 2.7 | 1.52 | - | - | 58.85 | 20.01 | 13.08 | 5.46 | 4.02 | 38.45 | 38.04 | 0.3 | - | - | - | コンクリートポンプ車［トラック架装・ブーム式］圧送能力90～110m3/h | - |  | - | 普通作業員 | 型わく工 | とび工 | 土木一般世話役 | 生コンクリート 高炉 ２４－８－２５（２０） Ｗ／Ｃ ５５％ | 軽油 １．２号 パトロール給油 | - | - | - | 被災地補正対象
|  | 特別な養生(仮囲い内ｼﾞｪｯﾄﾋｰﾀ) | 有り | 有り | 有り | 延長無し | 31953 | 3.14 | 1.66 | 0.43 | 0.34 | 51.57 | 14.34 | 12.18 | 4.39 | 2.97 | 45.29 | 41.49 | 2.69 | 0.97 | - | - | コンクリートポンプ車［トラック架装・ブーム式］圧送能力90～110m3/h | ジェットヒータ 126ＭＪ (30,100kcal) | * | 発動発電機［ディーゼルエンジン駆動］ 2.7/3kVA | 型わく工 | 普通作業員 | 土木一般世話役 | とび工 | 生コンクリート 高炉 ２４－８－２５（２０） Ｗ／Ｃ ５５％ | 灯油 白灯油 業務用 ミニローリー | 軽油 １．２号 パトロール給油 | - | - | 被災地補正対象
[6 empty] | 110m未満 | 32515 | 3.21 | 1.63 | 0.42 | 0.33 | 52.27 | 14.07 | 13.57 | 4.31 | 2.92 | 44.52 | 40.78 | 2.65 | 0.95 | - | - | コンクリートポンプ車［トラック架装・ブーム式］圧送能力90～110m3/h | ジェットヒータ 126ＭＪ (30,100kcal) | * | 発動発電機［ディーゼルエンジン駆動］ 2.7/3kVA | 型わく工 | 普通作業員 | 土木一般世話役 | とび工 | 生コンクリート 高炉 ２４－８－２５（２０） Ｗ／Ｃ ５５％ | 灯油 白灯油 業務用 ミニローリー | 軽油 １．２号 パトロール給油 | - | - | 被災地補正対象
[6 empty] | 110m以上220m未満 | 33638 | 3.35 | 1.57 | 0.41 | 0.32 | 53.63 | 16.26 | 13.55 | 4.17 | 2.83 | 43.02 | 39.41 | 2.56 | 0.92 | - | - | コンクリートポンプ車［トラック架装・ブーム式］圧送能力90～110m3/h | ジェットヒータ 126ＭＪ (30,100kcal) | * | 発動発電機［ディーゼルエンジン駆動］ 2.7/3kVA | 普通作業員 | 型わく工 | 土木一般世話役 | とび工 | 生コンクリート 高炉 ２４－８－２５（２０） Ｗ／Ｃ ５５％ | 灯油 白灯油 業務用 ミニローリー | 軽油 １．２号 パトロール給油 | - | - | 被災地補正対象
[6 empty] | 220m以上340m以下 | 34812 | 3.48 | 1.52 | 0.39 | 0.31 | 54.95 | 18.86 | 13.09 | 4.03 | 2.73 | 41.57 | 38.08 | 2.47 | 0.89 | - | - | コンクリートポンプ車［トラック架装・ブーム式］圧送能力90～110m3/h | ジェットヒータ 126ＭＪ (30,100kcal) | * | 発動発電機［ディーゼルエンジン駆動］ 2.7/3kVA | 普通作業員 | 型わく工 | 土木一般世話役 | とび工 | 生コンクリート 高炉 ２４－８－２５（２０） Ｗ／Ｃ ５５％ | 灯油 白灯油 業務用 ミニローリー | 軽油 １．２号 パトロール給油 | - | - | 被災地補正対象
[5 empty] | 無し | 延長無し | 31406 | 3.11 | 1.69 | 0.43 | 0.34 | 50.82 | 14.58 | 12.39 | 4.46 | 3.03 | 46.07 | 42.22 | 2.74 | 0.98 | - | - | コンクリートポンプ車［トラック架装・ブーム式］圧送能力90～110m3/h | ジェットヒータ 126ＭＪ (30,100kcal) | * | 発動発電機［ディーゼルエンジン駆動］ 2.7/3kVA | 型わく工 | 普通作業員 | 土木一般世話役 | とび工 | 生コンクリート 高炉 ２４－８－２５（２０） Ｗ／Ｃ ５５％ | 灯油 白灯油 業務用 ミニローリー | 軽油 １．２号 パトロール給油 | - | - | 被災地補正対象
[6 empty] | 110m未満 | 31966 | 3.18 | 1.66 | 0.43 | 0.33 | 51.56 | 14.34 | 13.8 | 4.38 | 2.97 | 45.26 | 41.48 | 2.69 | 0.97 | - | - | コンクリートポンプ車［トラック架装・ブーム式］圧送能力90～110m3/h | ジェットヒータ 126ＭＪ (30,100kcal) | * | 発動発電機［ディーゼルエンジン駆動］ 2.7/3kVA | 型わく工 | 普通作業員 | 土木一般世話役 | とび工 | 生コンクリート 高炉 ２４－８－２５（２０） Ｗ／Ｃ ５５％ | 灯油 白灯油 業務用 ミニローリー | 軽油 １．２号 パトロール給油 | - | - | 被災地補正対象
[6 empty] | 110m以上220m未満 | 33087 | 3.31 | 1.6 | 0.41 | 0.32 | 52.97 | 16.55 | 13.78 | 4.24 | 2.87 | 43.72 | 40.07 | 2.6 | 0.93 | - | - | コンクリートポンプ車［トラック架装・ブーム式］圧送能力90～110m3/h | ジェットヒータ 126ＭＪ (30,100kcal) | * | 発動発電機［ディーゼルエンジン駆動］ 2.7/3kVA | 普通作業員 | 型わく工 | 土木一般世話役 | とび工 | 生コンクリート 高炉 ２４－８－２５（２０） Ｗ／Ｃ ５５％ | 灯油 白灯油 業務用 ミニローリー | 軽油 １．２号 パトロール給油 | - | - | 被災地補正対象
[6 empty] | 220m以上340m以下 | 34259 | 3.44 | 1.54 | 0.4 | 0.31 | 54.33 | 19.16 | 13.31 | 4.09 | 2.77 | 42.23 | 38.7 | 2.51 | 0.9 | - | - | コンクリートポンプ車［トラック架装・ブーム式］圧送能力90～110m3/h | ジェットヒータ 126ＭＪ (30,100kcal) | * | 発動発電機［ディーゼルエンジン駆動］ 2.7/3kVA | 普通作業員 | 型わく工 | 土木一般世話役 | とび工 | 生コンクリート 高炉 ２４－８－２５（２０） Ｗ／Ｃ ５５％ | 灯油 白灯油 業務用 ミニローリー | 軽油 １．２号 パトロール給油 | - | - | 被災地補正対象
|  |  |  | 無し | 有り | 延長無し | 31248 | 3.1 | 1.69 | 0.44 | 0.34 | 50.61 | 14.67 | 12.45 | 4.48 | 3.04 | 46.29 | 42.43 | 2.75 | 0.99 | - | - | コンクリートポンプ車［トラック架装・ブーム式］圧送能力90～110m3/h | ジェットヒータ 126ＭＪ (30,100kcal) | * | 発動発電機［ディーゼルエンジン駆動］ 2.7/3kVA | 型わく工 | 普通作業員 | 土木一般世話役 | とび工 | 生コンクリート 高炉 ２４－８－２５（２０） Ｗ／Ｃ ５５％ | 灯油 白灯油 業務用 ミニローリー | 軽油 １．２号 パトロール給油 | - | - | 被災地補正対象
[6 empty] | 110m未満 | 31808 | 3.17 | 1.66 | 0.43 | 0.34 | 51.36 | 14.41 | 13.87 | 4.41 | 2.99 | 45.47 | 41.68 | 2.7 | 0.97 | - | - | コンクリートポンプ車［トラック架装・ブーム式］圧送能力90～110m3/h | ジェットヒータ 126ＭＪ (30,100kcal) | * | 発動発電機［ディーゼルエンジン駆動］ 2.7/3kVA | 型わく工 | 普通作業員 | 土木一般世話役 | とび工 | 生コンクリート 高炉 ２４－８－２５（２０） Ｗ／Ｃ ５５％ | 灯油 白灯油 業務用 ミニローリー | 軽油 １．２号 パトロール給油 | - | - | 被災地補正対象
[6 empty] | 110m以上220m未満 | 32928 | 3.31 | 1.61 | 0.41 | 0.33 | 52.76 | 16.62 | 13.84 | 4.26 | 2.89 | 43.93 | 40.26 | 2.61 | 0.94 | - | - | コンクリートポンプ車［トラック架装・ブーム式］圧送能力90～110m3/h | ジェットヒータ 126ＭＪ (30,100kcal) | * | 発動発電機［ディーゼルエンジン駆動］ 2.7/3kVA | 普通作業員 | 型わく工 | 土木一般世話役 | とび工 | 生コンクリート 高炉 ２４－８－２５（２０） Ｗ／Ｃ ５５％ | 灯油 白灯油 業務用 ミニローリー | 軽油 １．２号 パトロール給油 | - | - | 被災地補正対象
[6 empty] | 220m以上340m以下 | 34099 | 3.43 | 1.55 | 0.4 | 0.31 | 54.16 | 19.26 | 13.37 | 4.11 | 2.79 | 42.41 | 38.88 | 2.52 | 0.9 | - | - | コンクリートポンプ車［トラック架装・ブーム式］圧送能力90～110m3/h | ジェットヒータ 126ＭＪ (30,100kcal) | * | 発動発電機［ディーゼルエンジン駆動］ 2.7/3kVA | 普通作業員 | 型わく工 | 土木一般世話役 | とび工 | 生コンクリート 高炉 ２４－８－２５（２０） Ｗ／Ｃ ５５％ | 灯油 白灯油 業務用 ミニローリー | 軽油 １．２号 パトロール給油 | - | - | 被災地補正対象
[5 empty] | 無し | 延長無し | 30701 | 3.07 | 1.72 | 0.44 | 0.35 | 49.82 | 14.93 | 12.68 | 4.56 | 3.1 | 47.11 | 43.19 | 2.8 | 1.01 | - | - | コンクリートポンプ車［トラック架装・ブーム式］圧送能力90～110m3/h | ジェットヒータ 126ＭＪ (30,100kcal) | * | 発動発電機［ディーゼルエンジン駆動］ 2.7/3kVA | 型わく工 | 普通作業員 | 土木一般世話役 | とび工 | 生コンクリート 高炉 ２４－８－２５（２０） Ｗ／Ｃ ５５％ | 灯油 白灯油 業務用 ミニローリー | 軽油 １．２号 パトロール給油 | - | - | 被災地補正対象
[6 empty] | 110m未満 | 31260 | 3.14 | 1.69 | 0.44 | 0.34 | 50.6 | 14.67 | 14.11 | 4.48 | 3.04 | 46.26 | 42.41 | 2.75 | 0.99 | - | - | コンクリートポンプ車［トラック架装・ブーム式］圧送能力90～110m3/h | ジェットヒータ 126ＭＪ (30,100kcal) | * | 発動発電機［ディーゼルエンジン駆動］ 2.7/3kVA | 型わく工 | 普通作業員 | 土木一般世話役 | とび工 | 生コンクリート 高炉 ２４－８－２５（２０） Ｗ／Ｃ ５５％ | 灯油 白灯油 業務用 ミニローリー | 軽油 １．２号 パトロール給油 | - | - | 被災地補正対象
[6 empty] | 110m以上220m未満 | 32377 | 3.27 | 1.63 | 0.42 | 0.33 | 52.07 | 16.91 | 14.08 | 4.33 | 2.94 | 44.66 | 40.95 | 2.66 | 0.95 | - | - | コンクリートポンプ車［トラック架装・ブーム式］圧送能力90～110m3/h | ジェットヒータ 126ＭＪ (30,100kcal) | * | 発動発電機［ディーゼルエンジン駆動］ 2.7/3kVA | 普通作業員 | 型わく工 | 土木一般世話役 | とび工 | 生コンクリート 高炉 ２４－８－２５（２０） Ｗ／Ｃ ５５％ | 灯油 白灯油 業務用 ミニローリー | 軽油 １．２号 パトロール給油 | - | - | 被災地補正対象
[6 empty] | 220m以上340m以下 | 33545 | 3.41 | 1.58 | 0.41 | 0.32 | 53.49 | 19.57 | 13.59 | 4.18 | 2.83 | 43.1 | 39.52 | 2.56 | 0.92 | - | - | コンクリートポンプ車［トラック架装・ブーム式］圧送能力90～110m3/h | ジェットヒータ 126ＭＪ (30,100kcal) | * | 発動発電機［ディーゼルエンジン駆動］ 2.7/3kVA | 普通作業員 | 型わく工 | 土木一般世話役 | とび工 | 生コンクリート 高炉 ２４－８－２５（２０） Ｗ／Ｃ ５５％ | 灯油 白灯油 業務用 ミニローリー | 軽油 １．２号 パトロール給油 | - | - | 被災地補正対象
|  |  | 無し | 有り | 有り | 延長無し | 31248 | 3.1 | 1.69 | 0.44 | 0.34 | 50.61 | 14.67 | 12.45 | 4.48 | 3.04 | 46.29 | 42.43 | 2.75 | 0.99 | - | - | コンクリートポンプ車［トラック架装・ブーム式］圧送能力90～110m3/h | ジェットヒータ 126ＭＪ (30,100kcal) | * | 発動発電機［ディーゼルエンジン駆動］ 2.7/3kVA | 型わく工 | 普通作業員 | 土木一般世話役 | とび工 | 生コンクリート 高炉 ２４－８－２５（２０） Ｗ／Ｃ ５５％ | 灯油 白灯油 業務用 ミニローリー | 軽油 １．２号 パトロール給油 | - | - | 被災地補正対象
[6 empty] | 110m未満 | 31808 | 3.17 | 1.66 | 0.43 | 0.34 | 51.36 | 14.41 | 13.87 | 4.41 | 2.99 | 45.47 | 41.68 | 2.7 | 0.97 | - | - | コンクリートポンプ車［トラック架装・ブーム式］圧送能力90～110m3/h | ジェットヒータ 126ＭＪ (30,100kcal) | * | 発動発電機［ディーゼルエンジン駆動］ 2.7/3kVA | 型わく工 | 普通作業員 | 土木一般世話役 | とび工 | 生コンクリート 高炉 ２４－８－２５（２０） Ｗ／Ｃ ５５％ | 灯油 白灯油 業務用 ミニローリー | 軽油 １．２号 パトロール給油 | - | - | 被災地補正対象
[6 empty] | 110m以上220m未満 | 32928 | 3.31 | 1.61 | 0.41 | 0.33 | 52.76 | 16.62 | 13.84 | 4.26 | 2.89 | 43.93 | 40.26 | 2.61 | 0.94 | - | - | コンクリートポンプ車［トラック架装・ブーム式］圧送能力90～110m3/h | ジェットヒータ 126ＭＪ (30,100kcal) | * | 発動発電機［ディーゼルエンジン駆動］ 2.7/3kVA | 普通作業員 | 型わく工 | 土木一般世話役 | とび工 | 生コンクリート 高炉 ２４－８－２５（２０） Ｗ／Ｃ ５５％ | 灯油 白灯油 業務用 ミニローリー | 軽油 １．２号 パトロール給油 | - | - | 被災地補正対象
[6 empty] | 220m以上340m以下 | 34099 | 3.43 | 1.55 | 0.4 | 0.31 | 54.16 | 19.26 | 13.37 | 4.11 | 2.79 | 42.41 | 38.88 | 2.52 | 0.9 | - | - | コンクリートポンプ車［トラック架装・ブーム式］圧送能力90～110m3/h | ジェットヒータ 126ＭＪ (30,100kcal) | * | 発動発電機［ディーゼルエンジン駆動］ 2.7/3kVA | 普通作業員 | 型わく工 | 土木一般世話役 | とび工 | 生コンクリート 高炉 ２４－８－２５（２０） Ｗ／Ｃ ５５％ | 灯油 白灯油 業務用 ミニローリー | 軽油 １．２号 パトロール給油 | - | - | 被災地補正対象
[5 empty] | 無し | 延長無し | 30701 | 3.07 | 1.72 | 0.44 | 0.35 | 49.82 | 14.93 | 12.68 | 4.56 | 3.1 | 47.11 | 43.19 | 2.8 | 1.01 | - | - | コンクリートポンプ車［トラック架装・ブーム式］圧送能力90～110m3/h | ジェットヒータ 126ＭＪ (30,100kcal) | * | 発動発電機［ディーゼルエンジン駆動］ 2.7/3kVA | 型わく工 | 普通作業員 | 土木一般世話役 | とび工 | 生コンクリート 高炉 ２４－８－２５（２０） Ｗ／Ｃ ５５％ | 灯油 白灯油 業務用 ミニローリー | 軽油 １．２号 パトロール給油 | - | - | 被災地補正対象
[6 empty] | 110m未満 | 31260 | 3.14 | 1.69 | 0.44 | 0.34 | 50.6 | 14.67 | 14.11 | 4.48 | 3.04 | 46.26 | 42.41 | 2.75 | 0.99 | - | - | コンクリートポンプ車［トラック架装・ブーム式］圧送能力90～110m3/h | ジェットヒータ 126ＭＪ (30,100kcal) | * | 発動発電機［ディーゼルエンジン駆動］ 2.7/3kVA | 型わく工 | 普通作業員 | 土木一般世話役 | とび工 | 生コンクリート 高炉 ２４－８－２５（２０） Ｗ／Ｃ ５５％ | 灯油 白灯油 業務用 ミニローリー | 軽油 １．２号 パトロール給油 | - | - | 被災地補正対象
[6 empty] | 110m以上220m未満 | 32377 | 3.27 | 1.63 | 0.42 | 0.33 | 52.07 | 16.91 | 14.08 | 4.33 | 2.94 | 44.66 | 40.95 | 2.66 | 0.95 | - | - | コンクリートポンプ車［トラック架装・ブーム式］圧送能力90～110m3/h | ジェットヒータ 126ＭＪ (30,100kcal) | * | 発動発電機［ディーゼルエンジン駆動］ 2.7/3kVA | 普通作業員 | 型わく工 | 土木一般世話役 | とび工 | 生コンクリート 高炉 ２４－８－２５（２０） Ｗ／Ｃ ５５％ | 灯油 白灯油 業務用 ミニローリー | 軽油 １．２号 パトロール給油 | - | - | 被災地補正対象
[6 empty] | 220m以上340m以下 | 33545 | 3.41 | 1.58 | 0.41 | 0.32 | 53.49 | 19.57 | 13.59 | 4.18 | 2.83 | 43.1 | 39.52 | 2.56 | 0.92 | - | - | コンクリートポンプ車［トラック架装・ブーム式］圧送能力90～110m3/h | ジェットヒータ 126ＭＪ (30,100kcal) | * | 発動発電機［ディーゼルエンジン駆動］ 2.7/3kVA | 普通作業員 | 型わく工 | 土木一般世話役 | とび工 | 生コンクリート 高炉 ２４－８－２５（２０） Ｗ／Ｃ ５５％ | 灯油 白灯油 業務用 ミニローリー | 軽油 １．２号 パトロール給油 | - | - | 被災地補正対象
|  |  |  | 無し | 有り | 延長無し | 30543 | 3.07 | 1.73 | 0.45 | 0.35 | 49.58 | 15 | 12.74 | 4.59 | 3.11 | 47.35 | 43.41 | 2.82 | 1.01 | - | - | コンクリートポンプ車［トラック架装・ブーム式］圧送能力90～110m3/h | ジェットヒータ 126ＭＪ (30,100kcal) | * | 発動発電機［ディーゼルエンジン駆動］ 2.7/3kVA | 型わく工 | 普通作業員 | 土木一般世話役 | とび工 | 生コンクリート 高炉 ２４－８－２５（２０） Ｗ／Ｃ ５５％ | 灯油 白灯油 業務用 ミニローリー | 軽油 １．２号 パトロール給油 | - | - | 被災地補正対象
[6 empty] | 110m未満 | 31101 | 3.13 | 1.7 | 0.44 | 0.34 | 50.38 | 14.75 | 14.18 | 4.51 | 3.06 | 46.49 | 42.63 | 2.77 | 0.99 | - | - | コンクリートポンプ車［トラック架装・ブーム式］圧送能力90～110m3/h | ジェットヒータ 126ＭＪ (30,100kcal) | * | 発動発電機［ディーゼルエンジン駆動］ 2.7/3kVA | 型わく工 | 普通作業員 | 土木一般世話役 | とび工 | 生コンクリート 高炉 ２４－８－２５（２０） Ｗ／Ｃ ５５％ | 灯油 白灯油 業務用 ミニローリー | 軽油 １．２号 パトロール給油 | - | - | 被災地補正対象
[6 empty] | 110m以上220m未満 | 32218 | 3.26 | 1.64 | 0.42 | 0.33 | 51.86 | 17 | 14.15 | 4.35 | 2.95 | 44.88 | 41.15 | 2.67 | 0.96 | - | - | コンクリートポンプ車［トラック架装・ブーム式］圧送能力90～110m3/h | ジェットヒータ 126ＭＪ (30,100kcal) | * | 発動発電機［ディーゼルエンジン駆動］ 2.7/3kVA | 普通作業員 | 型わく工 | 土木一般世話役 | とび工 | 生コンクリート 高炉 ２４－８－２５（２０） Ｗ／Ｃ ５５％ | 灯油 白灯油 業務用 ミニローリー | 軽油 １．２号 パトロール給油 | - | - | 被災地補正対象
[6 empty] | 220m以上340m以下 | 33385 | 3.4 | 1.59 | 0.41 | 0.32 | 53.29 | 19.65 | 13.65 | 4.2 | 2.85 | 43.31 | 39.71 | 2.58 | 0.92 | - | - | コンクリートポンプ車［トラック架装・ブーム式］圧送能力90～110m3/h | ジェットヒータ 126ＭＪ (30,100kcal) | * | 発動発電機［ディーゼルエンジン駆動］ 2.7/3kVA | 普通作業員 | 型わく工 | 土木一般世話役 | とび工 | 生コンクリート 高炉 ２４－８－２５（２０） Ｗ／Ｃ ５５％ | 灯油 白灯油 業務用 ミニローリー | 軽油 １．２号 パトロール給油 | - | - | 被災地補正対象
[5 empty] | 無し | 延長無し | 29996 | 3.05 | 1.76 | 0.46 | 0.36 | 48.76 | 15.28 | 12.97 | 4.67 | 3.17 | 48.19 | 44.2 | 2.87 | 1.03 | - | - | コンクリートポンプ車［トラック架装・ブーム式］圧送能力90～110m3/h | ジェットヒータ 126ＭＪ (30,100kcal) | * | 発動発電機［ディーゼルエンジン駆動］ 2.7/3kVA | 型わく工 | 普通作業員 | 土木一般世話役 | とび工 | 生コンクリート 高炉 ２４－８－２５（２０） Ｗ／Ｃ ５５％ | 灯油 白灯油 業務用 ミニローリー | 軽油 １．２号 パトロール給油 | - | - | 被災地補正対象
[6 empty] | 110m未満 | 30553 | 3.11 | 1.73 | 0.45 | 0.35 | 49.58 | 15 | 14.44 | 4.59 | 3.11 | 47.31 | 43.39 | 2.82 | 1.01 | - | - | コンクリートポンプ車［トラック架装・ブーム式］圧送能力90～110m3/h | ジェットヒータ 126ＭＪ (30,100kcal) | * | 発動発電機［ディーゼルエンジン駆動］ 2.7/3kVA | 型わく工 | 普通作業員 | 土木一般世話役 | とび工 | 生コンクリート 高炉 ２４－８－２５（２０） Ｗ／Ｃ ５５％ | 灯油 白灯油 業務用 ミニローリー | 軽油 １．２号 パトロール給油 | - | - | 被災地補正対象
[6 empty] | 110m以上220m未満 | 31667 | 3.24 | 1.67 | 0.43 | 0.34 | 51.11 | 17.28 | 14.39 | 4.43 | 3 | 45.65 | 41.87 | 2.72 | 0.97 | - | - | コンクリートポンプ車［トラック架装・ブーム式］圧送能力90～110m3/h | ジェットヒータ 126ＭＪ (30,100kcal) | * | 発動発電機［ディーゼルエンジン駆動］ 2.7/3kVA | 普通作業員 | 型わく工 | 土木一般世話役 | とび工 | 生コンクリート 高炉 ２４－８－２５（２０） Ｗ／Ｃ ５５％ | 灯油 白灯油 業務用 ミニローリー | 軽油 １．２号 パトロール給油 | - | - | 被災地補正対象
[6 empty] | 220m以上340m以下 | 32831 | 3.37 | 1.61 | 0.42 | 0.33 | 52.61 | 19.99 | 13.88 | 4.27 | 2.89 | 44.02 | 40.38 | 2.62 | 0.94 | - | - | コンクリートポンプ車［トラック架装・ブーム式］圧送能力90～110m3/h | ジェットヒータ 126ＭＪ (30,100kcal) | * | 発動発電機［ディーゼルエンジン駆動］ 2.7/3kVA | 普通作業員 | 型わく工 | 土木一般世話役 | とび工 | 生コンクリート 高炉 ２４－８－２５（２０） Ｗ／Ｃ ５５％ | 灯油 白灯油 業務用 ミニローリー | 軽油 １．２号 パトロール給油 | - | - | 被災地補正対象
| 幅:4.0以上5.5未満かつ高さ:5.5以上7.0以下 | 一般養生･特殊養生(練炭､ｼﾞｪｯﾄ) | 有り | 有り | 有り | 延長無し | 41233 | 1.93 | 1.28 | - | - | 65.53 | 16.65 | 13.65 | 6.92 | 4.51 | 32.54 | 32.15 | 0.26 | - | - | - | コンクリートポンプ車［トラック架装・ブーム式］圧送能力90～110m3/h | - |  | - | 型わく工 | 普通作業員 | とび工 | 土木一般世話役 | 生コンクリート 高炉 ２４－８－２５（２０） Ｗ／Ｃ ５５％ | 軽油 １．２号 パトロール給油 | - | - | - | 被災地補正対象
[6 empty] | 110m未満 | 41797 | 2.02 | 1.27 | - | - | 65.88 | 16.42 | 14.71 | 6.83 | 4.45 | 32.1 | 31.72 | 0.25 | - | - | - | コンクリートポンプ車［トラック架装・ブーム式］圧送能力90～110m3/h | - |  | - | 型わく工 | 普通作業員 | とび工 | 土木一般世話役 | 生コンクリート 高炉 ２４－８－２５（２０） Ｗ／Ｃ ５５％ | 軽油 １．２号 パトロール給油 | - | - | - | 被災地補正対象
[6 empty] | 110m以上220m未満 | 42925 | 2.16 | 1.23 | - | - | 66.59 | 16.81 | 15.93 | 6.65 | 4.34 | 31.25 | 30.89 | 0.24 | - | - | - | コンクリートポンプ車［トラック架装・ブーム式］圧送能力90～110m3/h | - |  | - | 普通作業員 | 型わく工 | とび工 | 土木一般世話役 | 生コンクリート 高炉 ２４－８－２５（２０） Ｗ／Ｃ ５５％ | 軽油 １．２号 パトロール給油 | - | - | - | 被災地補正対象
[6 empty] | 220m以上340m以下 | 44105 | 2.32 | 1.2 | - | - | 67.26 | 18.83 | 15.5 | 6.47 | 4.22 | 30.42 | 30.06 | 0.24 | - | - | - | コンクリートポンプ車［トラック架装・ブーム式］圧送能力90～110m3/h | - |  | - | 普通作業員 | 型わく工 | とび工 | 土木一般世話役 | 生コンクリート 高炉 ２４－８－２５（２０） Ｗ／Ｃ ５５％ | 軽油 １．２号 パトロール給油 | - | - | - | 被災地補正対象
[5 empty] | 無し | 延長無し | 40677 | 1.92 | 1.3 | - | - | 65.11 | 16.88 | 13.84 | 7.02 | 4.57 | 32.97 | 32.59 | 0.26 | - | - | - | コンクリートポンプ車［トラック架装・ブーム式］圧送能力90～110m3/h | - |  | - | 型わく工 | 普通作業員 | とび工 | 土木一般世話役 | 生コンクリート 高炉 ２４－８－２５（２０） Ｗ／Ｃ ５５％ | 軽油 １．２号 パトロール給油 | - | - | - | 被災地補正対象
[6 empty] | 110m未満 | 41240 | 2 | 1.28 | - | - | 65.47 | 16.63 | 14.91 | 6.92 | 4.51 | 32.53 | 32.15 | 0.26 | - | - | - | コンクリートポンプ車［トラック架装・ブーム式］圧送能力90～110m3/h | - |  | - | 型わく工 | 普通作業員 | とび工 | 土木一般世話役 | 生コンクリート 高炉 ２４－８－２５（２０） Ｗ／Ｃ ５５％ | 軽油 １．２号 パトロール給油 | - | - | - | 被災地補正対象
[6 empty] | 110m以上220m未満 | 42367 | 2.15 | 1.25 | - | - | 66.19 | 17.02 | 16.14 | 6.74 | 4.39 | 31.66 | 31.29 | 0.25 | - | - | - | コンクリートポンプ車［トラック架装・ブーム式］圧送能力90～110m3/h | - |  | - | 普通作業員 | 型わく工 | とび工 | 土木一般世話役 | 生コンクリート 高炉 ２４－８－２５（２０） Ｗ／Ｃ ５５％ | 軽油 １．２号 パトロール給油 | - | - | - | 被災地補正対象
[6 empty] | 220m以上340m以下 | 43544 | 2.3 | 1.21 | - | - | 66.9 | 19.07 | 15.7 | 6.55 | 4.27 | 30.8 | 30.45 | 0.24 | - | - | - | コンクリートポンプ車［トラック架装・ブーム式］圧送能力90～110m3/h | - |  | - | 普通作業員 | 型わく工 | とび工 | 土木一般世話役 | 生コンクリート 高炉 ２４－８－２５（２０） Ｗ／Ｃ ５５％ | 軽油 １．２号 パトロール給油 | - | - | - | 被災地補正対象
|  |  |  | 無し | 有り | 延長無し | 40455 | 1.92 | 1.31 | - | - | 64.93 | 16.96 | 13.92 | 7.05 | 4.6 | 33.15 | 32.77 | 0.26 | - | - | - | コンクリートポンプ車［トラック架装・ブーム式］圧送能力90～110m3/h | - |  | - | 型わく工 | 普通作業員 | とび工 | 土木一般世話役 | 生コンクリート 高炉 ２４－８－２５（２０） Ｗ／Ｃ ５５％ | 軽油 １．２号 パトロール給油 | - | - | - | 被災地補正対象
[6 empty] | 110m未満 | 41018 | 1.99 | 1.29 | - | - | 65.31 | 16.74 | 14.99 | 6.96 | 4.54 | 32.7 | 32.32 | 0.26 | - | - | - | コンクリートポンプ車［トラック架装・ブーム式］圧送能力90～110m3/h | - |  | - | 型わく工 | 普通作業員 | とび工 | 土木一般世話役 | 生コンクリート 高炉 ２４－８－２５（２０） Ｗ／Ｃ ５５％ | 軽油 １．２号 パトロール給油 | - | - | - | 被災地補正対象
[6 empty] | 110m以上220m未満 | 42143 | 2.14 | 1.25 | - | - | 66.04 | 17.12 | 16.23 | 6.77 | 4.42 | 31.82 | 31.46 | 0.25 | - | - | - | コンクリートポンプ車［トラック架装・ブーム式］圧送能力90～110m3/h | - |  | - | 普通作業員 | 型わく工 | とび工 | 土木一般世話役 | 生コンクリート 高炉 ２４－８－２５（２０） Ｗ／Ｃ ５５％ | 軽油 １．２号 パトロール給油 | - | - | - | 被災地補正対象
[6 empty] | 220m以上340m以下 | 43320 | 2.29 | 1.22 | - | - | 66.76 | 19.18 | 15.78 | 6.59 | 4.3 | 30.95 | 30.6 | 0.24 | - | - | - | コンクリートポンプ車［トラック架装・ブーム式］圧送能力90～110m3/h | - |  | - | 普通作業員 | 型わく工 | とび工 | 土木一般世話役 | 生コンクリート 高炉 ２４－８－２５（２０） Ｗ／Ｃ ５５％ | 軽油 １．２号 パトロール給油 | - | - | - | 被災地補正対象
[5 empty] | 無し | 延長無し | 39899 | 1.91 | 1.33 | - | - | 64.49 | 17.2 | 14.11 | 7.15 | 4.66 | 33.6 | 33.23 | 0.26 | - | - | - | コンクリートポンプ車［トラック架装・ブーム式］圧送能力90～110m3/h | - |  | - | 型わく工 | 普通作業員 | とび工 | 土木一般世話役 | 生コンクリート 高炉 ２４－８－２５（２０） Ｗ／Ｃ ５５％ | 軽油 １．２号 パトロール給油 | - | - | - | 被災地補正対象
[6 empty] | 110m未満 | 40461 | 1.98 | 1.31 | - | - | 64.88 | 16.96 | 15.2 | 7.05 | 4.6 | 33.14 | 32.77 | 0.26 | - | - | - | コンクリートポンプ車［トラック架装・ブーム式］圧送能力90～110m3/h | - |  | - | 型わく工 | 普通作業員 | とび工 | 土木一般世話役 | 生コンクリート 高炉 ２４－８－２５（２０） Ｗ／Ｃ ５５％ | 軽油 １．２号 パトロール給油 | - | - | - | 被災地補正対象
[6 empty] | 110m以上220m未満 | 41584 | 2.13 | 1.27 | - | - | 65.63 | 17.34 | 16.44 | 6.86 | 4.48 | 32.24 | 31.88 | 0.25 | - | - | - | コンクリートポンプ車［トラック架装・ブーム式］圧送能力90～110m3/h | - |  | - | 普通作業員 | 型わく工 | とび工 | 土木一般世話役 | 生コンクリート 高炉 ２４－８－２５（２０） Ｗ／Ｃ ５５％ | 軽油 １．２号 パトロール給油 | - | - | - | 被災地補正対象
[6 empty] | 220m以上340m以下 | 42759 | 2.28 | 1.24 | - | - | 66.36 | 19.41 | 15.99 | 6.67 | 4.35 | 31.36 | 31.01 | 0.25 | - | - | - | コンクリートポンプ車［トラック架装・ブーム式］圧送能力90～110m3/h | - |  | - | 普通作業員 | 型わく工 | とび工 | 土木一般世話役 | 生コンクリート 高炉 ２４－８－２５（２０） Ｗ／Ｃ ５５％ | 軽油 １．２号 パトロール給油 | - | - | - | 被災地補正対象
|  |  | 無し | 有り | 有り | 延長無し | 40640 | 1.92 | 1.3 | - | - | 65.08 | 16.9 | 13.85 | 7.02 | 4.58 | 33 | 32.62 | 0.26 | - | - | - | コンクリートポンプ車［トラック架装・ブーム式］圧送能力90～110m3/h | - |  | - | 型わく工 | 普通作業員 | とび工 | 土木一般世話役 | 生コンクリート 高炉 ２４－８－２５（２０） Ｗ／Ｃ ５５％ | 軽油 １．２号 パトロール給油 | - | - | - | 被災地補正対象
[6 empty] | 110m未満 | 41203 | 1.99 | 1.28 | - | - | 65.45 | 16.64 | 14.93 | 6.93 | 4.52 | 32.56 | 32.18 | 0.26 | - | - | - | コンクリートポンプ車［トラック架装・ブーム式］圧送能力90～110m3/h | - |  | - | 型わく工 | 普通作業員 | とび工 | 土木一般世話役 | 生コンクリート 高炉 ２４－８－２５（２０） Ｗ／Ｃ ５５％ | 軽油 １．２号 パトロール給油 | - | - | - | 被災地補正対象
[6 empty] | 110m以上220m未満 | 42329 | 2.15 | 1.25 | - | - | 66.16 | 17.03 | 16.15 | 6.74 | 4.4 | 31.69 | 31.32 | 0.25 | - | - | - | コンクリートポンプ車［トラック架装・ブーム式］圧送能力90～110m3/h | - |  | - | 普通作業員 | 型わく工 | とび工 | 土木一般世話役 | 生コンクリート 高炉 ２４－８－２５（２０） Ｗ／Ｃ ５５％ | 軽油 １．２号 パトロール給油 | - | - | - | 被災地補正対象
[6 empty] | 220m以上340m以下 | 43507 | 2.3 | 1.22 | - | - | 66.88 | 19.08 | 15.72 | 6.56 | 4.28 | 30.82 | 30.47 | 0.24 | - | - | - | コンクリートポンプ車［トラック架装・ブーム式］圧送能力90～110m3/h | - |  | - | 普通作業員 | 型わく工 | とび工 | 土木一般世話役 | 生コンクリート 高炉 ２４－８－２５（２０） Ｗ／Ｃ ５５％ | 軽油 １．２号 パトロール給油 | - | - | - | 被災地補正対象
[5 empty] | 無し | 延長無し | 40084 | 1.91 | 1.32 | - | - | 64.64 | 17.11 | 14.05 | 7.12 | 4.64 | 33.45 | 33.08 | 0.26 | - | - | - | コンクリートポンプ車［トラック架装・ブーム式］圧送能力90～110m3/h | - |  | - | 型わく工 | 普通作業員 | とび工 | 土木一般世話役 | 生コンクリート 高炉 ２４－８－２５（２０） Ｗ／Ｃ ５５％ | 軽油 １．２号 パトロール給油 | - | - | - | 被災地補正対象
[6 empty] | 110m未満 | 40646 | 1.98 | 1.3 | - | - | 65.03 | 16.89 | 15.13 | 7.02 | 4.58 | 32.99 | 32.62 | 0.26 | - | - | - | コンクリートポンプ車［トラック架装・ブーム式］圧送能力90～110m3/h | - |  | - | 型わく工 | 普通作業員 | とび工 | 土木一般世話役 | 生コンクリート 高炉 ２４－８－２５（２０） Ｗ／Ｃ ５５％ | 軽油 １．２号 パトロール給油 | - | - | - | 被災地補正対象
[6 empty] | 110m以上220m未満 | 41771 | 2.14 | 1.27 | - | - | 65.76 | 17.27 | 16.37 | 6.83 | 4.46 | 32.1 | 31.74 | 0.25 | - | - | - | コンクリートポンプ車［トラック架装・ブーム式］圧送能力90～110m3/h | - |  | - | 普通作業員 | 型わく工 | とび工 | 土木一般世話役 | 生コンクリート 高炉 ２４－８－２５（２０） Ｗ／Ｃ ５５％ | 軽油 １．２号 パトロール給油 | - | - | - | 被災地補正対象
[6 empty] | 220m以上340m以下 | 42946 | 2.28 | 1.23 | - | - | 66.5 | 19.33 | 15.92 | 6.65 | 4.33 | 31.22 | 30.87 | 0.24 | - | - | - | コンクリートポンプ車［トラック架装・ブーム式］圧送能力90～110m3/h | - |  | - | 普通作業員 | 型わく工 | とび工 | 土木一般世話役 | 生コンクリート 高炉 ２４－８－２５（２０） Ｗ／Ｃ ５５％ | 軽油 １．２号 パトロール給油 | - | - | - | 被災地補正対象
|  |  |  | 無し | 有り | 延長無し | 39862 | 1.9 | 1.33 | - | - | 64.47 | 17.22 | 14.12 | 7.16 | 4.67 | 33.63 | 33.26 | 0.26 | - | - | - | コンクリートポンプ車［トラック架装・ブーム式］圧送能力90～110m3/h | - |  | - | 型わく工 | 普通作業員 | とび工 | 土木一般世話役 | 生コンクリート 高炉 ２４－８－２５（２０） Ｗ／Ｃ ５５％ | 軽油 １．２号 パトロール給油 | - | - | - | 被災地補正対象
[6 empty] | 110m未満 | 40423 | 1.98 | 1.31 | - | - | 64.85 | 16.98 | 15.21 | 7.06 | 4.6 | 33.17 | 32.8 | 0.26 | - | - | - | コンクリートポンプ車［トラック架装・ブーム式］圧送能力90～110m3/h | - |  | - | 型わく工 | 普通作業員 | とび工 | 土木一般世話役 | 生コンクリート 高炉 ２４－８－２５（２０） Ｗ／Ｃ ５５％ | 軽油 １．２号 パトロール給油 | - | - | - | 被災地補正対象
[6 empty] | 110m以上220m未満 | 41547 | 2.12 | 1.27 | - | - | 65.61 | 17.36 | 16.46 | 6.87 | 4.48 | 32.27 | 31.91 | 0.25 | - | - | - | コンクリートポンプ車［トラック架装・ブーム式］圧送能力90～110m3/h | - |  | - | 普通作業員 | 型わく工 | とび工 | 土木一般世話役 | 生コンクリート 高炉 ２４－８－２５（２０） Ｗ／Ｃ ５５％ | 軽油 １．２号 パトロール給油 | - | - | - | 被災地補正対象
[6 empty] | 220m以上340m以下 | 42722 | 2.28 | 1.24 | - | - | 66.34 | 19.42 | 16.01 | 6.68 | 4.36 | 31.38 | 31.03 | 0.25 | - | - | - | コンクリートポンプ車［トラック架装・ブーム式］圧送能力90～110m3/h | - |  | - | 普通作業員 | 型わく工 | とび工 | 土木一般世話役 | 生コンクリート 高炉 ２４－８－２５（２０） Ｗ／Ｃ ５５％ | 軽油 １．２号 パトロール給油 | - | - | - | 被災地補正対象
[5 empty] | 無し | 延長無し | 39305 | 1.89 | 1.35 | - | - | 64 | 17.46 | 14.32 | 7.26 | 4.73 | 34.11 | 33.73 | 0.27 | - | - | - | コンクリートポンプ車［トラック架装・ブーム式］圧送能力90～110m3/h | - |  | - | 型わく工 | 普通作業員 | とび工 | 土木一般世話役 | 生コンクリート 高炉 ２４－８－２５（２０） Ｗ／Ｃ ５５％ | 軽油 １．２号 パトロール給油 | - | - | - | 被災地補正対象
[6 empty] | 110m未満 | 39866 | 1.97 | 1.33 | - | - | 64.41 | 17.2 | 15.43 | 7.16 | 4.67 | 33.62 | 33.26 | 0.26 | - | - | - | コンクリートポンプ車［トラック架装・ブーム式］圧送能力90～110m3/h | - |  | - | 型わく工 | 普通作業員 | とび工 | 土木一般世話役 | 生コンクリート 高炉 ２４－８－２５（２０） Ｗ／Ｃ ５５％ | 軽油 １．２号 パトロール給油 | - | - | - | 被災地補正対象
[6 empty] | 110m以上220m未満 | 40988 | 2.11 | 1.29 | - | - | 65.18 | 17.61 | 16.68 | 6.96 | 4.54 | 32.71 | 32.35 | 0.26 | - | - | - | コンクリートポンプ車［トラック架装・ブーム式］圧送能力90～110m3/h | - |  | - | 普通作業員 | 型わく工 | とび工 | 土木一般世話役 | 生コンクリート 高炉 ２４－８－２５（２０） Ｗ／Ｃ ５５％ | 軽油 １．２号 パトロール給油 | - | - | - | 被災地補正対象
[6 empty] | 220m以上340m以下 | 42161 | 2.25 | 1.25 | - | - | 65.95 | 19.69 | 16.22 | 6.77 | 4.41 | 31.8 | 31.45 | 0.25 | - | - | - | コンクリートポンプ車［トラック架装・ブーム式］圧送能力90～110m3/h | - |  | - | 普通作業員 | 型わく工 | とび工 | 土木一般世話役 | 生コンクリート 高炉 ２４－８－２５（２０） Ｗ／Ｃ ５５％ | 軽油 １．２号 パトロール給油 | - | - | - | 被災地補正対象
|  | 特別な養生(仮囲い内ｼﾞｪｯﾄﾋｰﾀ) | 有り | 有り | 有り | 延長無し | 36756 | 2.65 | 1.44 | 0.37 | 0.29 | 57.99 | 18.68 | 13.67 | 5.06 | 2.59 | 39.36 | 36.07 | 2.34 | 0.84 | - | - | コンクリートポンプ車［トラック架装・ブーム式］圧送能力90～110m3/h | ジェットヒータ 126ＭＪ (30,100kcal) | * | 発動発電機［ディーゼルエンジン駆動］ 2.7/3kVA | 型わく工 | 普通作業員 | 土木一般世話役 | とび工 | 生コンクリート 高炉 ２４－８－２５（２０） Ｗ／Ｃ ５５％ | 灯油 白灯油 業務用 ミニローリー | 軽油 １．２号 パトロール給油 | - | - | 被災地補正対象
[6 empty] | 110m未満 | 37316 | 2.72 | 1.42 | 0.36 | 0.29 | 58.51 | 18.39 | 14.86 | 4.99 | 2.55 | 38.77 | 35.53 | 2.3 | 0.83 | - | - | コンクリートポンプ車［トラック架装・ブーム式］圧送能力90～110m3/h | ジェットヒータ 126ＭＪ (30,100kcal) | * | 発動発電機［ディーゼルエンジン駆動］ 2.7/3kVA | 型わく工 | 普通作業員 | 土木一般世話役 | とび工 | 生コンクリート 高炉 ２４－８－２５（２０） Ｗ／Ｃ ５５％ | 灯油 白灯油 業務用 ミニローリー | 軽油 １．２号 パトロール給油 | - | - | 被災地補正対象
[6 empty] | 110m以上220m未満 | 38437 | 2.85 | 1.38 | 0.35 | 0.28 | 59.52 | 17.88 | 17.13 | 4.84 | 2.47 | 37.63 | 34.49 | 2.24 | 0.8 | - | - | コンクリートポンプ車［トラック架装・ブーム式］圧送能力90～110m3/h | ジェットヒータ 126ＭＪ (30,100kcal) | * | 発動発電機［ディーゼルエンジン駆動］ 2.7/3kVA | 型わく工 | 普通作業員 | 土木一般世話役 | とび工 | 生コンクリート 高炉 ２４－８－２５（２０） Ｗ／Ｃ ５５％ | 灯油 白灯油 業務用 ミニローリー | 軽油 １．２号 パトロール給油 | - | - | 被災地補正対象
[6 empty] | 220m以上340m以下 | 39608 | 2.98 | 1.34 | 0.34 | 0.27 | 60.5 | 19.45 | 17.26 | 4.7 | 2.4 | 36.52 | 33.47 | 2.17 | 0.78 | - | - | コンクリートポンプ車［トラック架装・ブーム式］圧送能力90～110m3/h | ジェットヒータ 126ＭＪ (30,100kcal) | * | 発動発電機［ディーゼルエンジン駆動］ 2.7/3kVA | 普通作業員 | 型わく工 | 土木一般世話役 | とび工 | 生コンクリート 高炉 ２４－８－２５（２０） Ｗ／Ｃ ５５％ | 灯油 白灯油 業務用 ミニローリー | 軽油 １．２号 パトロール給油 | - | - | 被災地補正対象
[5 empty] | 無し | 延長無し | 36211 | 2.65 | 1.46 | 0.38 | 0.3 | 57.41 | 18.95 | 13.88 | 5.14 | 2.62 | 39.94 | 36.61 | 2.38 | 0.85 | - | - | コンクリートポンプ車［トラック架装・ブーム式］圧送能力90～110m3/h | ジェットヒータ 126ＭＪ (30,100kcal) | * | 発動発電機［ディーゼルエンジン駆動］ 2.7/3kVA | 型わく工 | 普通作業員 | 土木一般世話役 | とび工 | 生コンクリート 高炉 ２４－８－２５（２０） Ｗ／Ｃ ５５％ | 灯油 白灯油 業務用 ミニローリー | 軽油 １．２号 パトロール給油 | - | - | 被災地補正対象
[6 empty] | 110m未満 | 36770 | 2.71 | 1.44 | 0.37 | 0.29 | 57.95 | 18.67 | 15.08 | 5.06 | 2.58 | 39.34 | 36.06 | 2.34 | 0.84 | - | - | コンクリートポンプ車［トラック架装・ブーム式］圧送能力90～110m3/h | ジェットヒータ 126ＭＪ (30,100kcal) | * | 発動発電機［ディーゼルエンジン駆動］ 2.7/3kVA | 型わく工 | 普通作業員 | 土木一般世話役 | とび工 | 生コンクリート 高炉 ２４－８－２５（２０） Ｗ／Ｃ ５５％ | 灯油 白灯油 業務用 ミニローリー | 軽油 １．２号 パトロール給油 | - | - | 被災地補正対象
[6 empty] | 110m以上220m未満 | 37889 | 2.84 | 1.4 | 0.36 | 0.28 | 59 | 18.13 | 17.38 | 4.91 | 2.51 | 38.16 | 34.99 | 2.27 | 0.81 | - | - | コンクリートポンプ車［トラック架装・ブーム式］圧送能力90～110m3/h | ジェットヒータ 126ＭＪ (30,100kcal) | * | 発動発電機［ディーゼルエンジン駆動］ 2.7/3kVA | 型わく工 | 普通作業員 | 土木一般世話役 | とび工 | 生コンクリート 高炉 ２４－８－２５（２０） Ｗ／Ｃ ５５％ | 灯油 白灯油 業務用 ミニローリー | 軽油 １．２号 パトロール給油 | - | - | 被災地補正対象
[6 empty] | 220m以上340m以下 | 39058 | 2.96 | 1.35 | 0.35 | 0.27 | 60.02 | 19.73 | 17.51 | 4.76 | 2.43 | 37.02 | 33.94 | 2.2 | 0.79 | - | - | コンクリートポンプ車［トラック架装・ブーム式］圧送能力90～110m3/h | ジェットヒータ 126ＭＪ (30,100kcal) | * | 発動発電機［ディーゼルエンジン駆動］ 2.7/3kVA | 普通作業員 | 型わく工 | 土木一般世話役 | とび工 | 生コンクリート 高炉 ２４－８－２５（２０） Ｗ／Ｃ ５５％ | 灯油 白灯油 業務用 ミニローリー | 軽油 １．２号 パトロール給油 | - | - | 被災地補正対象
|  |  |  | 無し | 有り | 延長無し | 35986 | 2.64 | 1.47 | 0.38 | 0.3 | 57.17 | 19.06 | 13.97 | 5.17 | 2.64 | 40.19 | 36.84 | 2.39 | 0.86 | - | - | コンクリートポンプ車［トラック架装・ブーム式］圧送能力90～110m3/h | ジェットヒータ 126ＭＪ (30,100kcal) | * | 発動発電機［ディーゼルエンジン駆動］ 2.7/3kVA | 型わく工 | 普通作業員 | 土木一般世話役 | とび工 | 生コンクリート 高炉 ２４－８－２５（２０） Ｗ／Ｃ ５５％ | 灯油 白灯油 業務用 ミニローリー | 軽油 １．２号 パトロール給油 | - | - | 被災地補正対象
[6 empty] | 110m未満 | 36545 | 2.7 | 1.45 | 0.37 | 0.29 | 57.74 | 18.8 | 15.17 | 5.09 | 2.6 | 39.56 | 36.28 | 2.35 | 0.84 | - | - | コンクリートポンプ車［トラック架装・ブーム式］圧送能力90～110m3/h | ジェットヒータ 126ＭＪ (30,100kcal) | * | 発動発電機［ディーゼルエンジン駆動］ 2.7/3kVA | 型わく工 | 普通作業員 | 土木一般世話役 | とび工 | 生コンクリート 高炉 ２４－８－２５（２０） Ｗ／Ｃ ５５％ | 灯油 白灯油 業務用 ミニローリー | 軽油 １．２号 パトロール給油 | - | - | 被災地補正対象
[6 empty] | 110m以上220m未満 | 37663 | 2.82 | 1.4 | 0.36 | 0.28 | 58.79 | 18.25 | 17.48 | 4.94 | 2.52 | 38.39 | 35.2 | 2.28 | 0.82 | - | - | コンクリートポンプ車［トラック架装・ブーム式］圧送能力90～110m3/h | ジェットヒータ 126ＭＪ (30,100kcal) | * | 発動発電機［ディーゼルエンジン駆動］ 2.7/3kVA | 型わく工 | 普通作業員 | 土木一般世話役 | とび工 | 生コンクリート 高炉 ２４－８－２５（２０） Ｗ／Ｃ ５５％ | 灯油 白灯油 業務用 ミニローリー | 軽油 １．２号 パトロール給油 | - | - | 被災地補正対象
[6 empty] | 220m以上340m以下 | 38832 | 2.95 | 1.36 | 0.35 | 0.27 | 59.82 | 19.84 | 17.61 | 4.79 | 2.45 | 37.23 | 34.14 | 2.21 | 0.79 | - | - | コンクリートポンプ車［トラック架装・ブーム式］圧送能力90～110m3/h | ジェットヒータ 126ＭＪ (30,100kcal) | * | 発動発電機［ディーゼルエンジン駆動］ 2.7/3kVA | 普通作業員 | 型わく工 | 土木一般世話役 | とび工 | 生コンクリート 高炉 ２４－８－２５（２０） Ｗ／Ｃ ５５％ | 灯油 白灯油 業務用 ミニローリー | 軽油 １．２号 パトロール給油 | - | - | 被災地補正対象
[5 empty] | 無し | 延長無し | 35441 | 2.62 | 1.49 | 0.38 | 0.3 | 56.58 | 19.37 | 14.18 | 5.25 | 2.68 | 40.8 | 37.41 | 2.43 | 0.87 | - | - | コンクリートポンプ車［トラック架装・ブーム式］圧送能力90～110m3/h | ジェットヒータ 126ＭＪ (30,100kcal) | * | 発動発電機［ディーゼルエンジン駆動］ 2.7/3kVA | 型わく工 | 普通作業員 | 土木一般世話役 | とび工 | 生コンクリート 高炉 ２４－８－２５（２０） Ｗ／Ｃ ５５％ | 灯油 白灯油 業務用 ミニローリー | 軽油 １．２号 パトロール給油 | - | - | 被災地補正対象
[6 empty] | 110m未満 | 35999 | 2.7 | 1.47 | 0.38 | 0.3 | 57.14 | 19.06 | 15.4 | 5.17 | 2.64 | 40.16 | 36.83 | 2.39 | 0.86 | - | - | コンクリートポンプ車［トラック架装・ブーム式］圧送能力90～110m3/h | ジェットヒータ 126ＭＪ (30,100kcal) | * | 発動発電機［ディーゼルエンジン駆動］ 2.7/3kVA | 型わく工 | 普通作業員 | 土木一般世話役 | とび工 | 生コンクリート 高炉 ２４－８－２５（２０） Ｗ／Ｃ ５５％ | 灯油 白灯油 業務用 ミニローリー | 軽油 １．２号 パトロール給油 | - | - | 被災地補正対象
[6 empty] | 110m以上220m未満 | 37115 | 2.83 | 1.43 | 0.37 | 0.29 | 58.22 | 18.49 | 17.74 | 5.01 | 2.56 | 38.95 | 35.72 | 2.32 | 0.83 | - | - | コンクリートポンプ車［トラック架装・ブーム式］圧送能力90～110m3/h | ジェットヒータ 126ＭＪ (30,100kcal) | * | 発動発電機［ディーゼルエンジン駆動］ 2.7/3kVA | 型わく工 | 普通作業員 | 土木一般世話役 | とび工 | 生コンクリート 高炉 ２４－８－２５（２０） Ｗ／Ｃ ５５％ | 灯油 白灯油 業務用 ミニローリー | 軽油 １．２号 パトロール給油 | - | - | 被災地補正対象
[6 empty] | 220m以上340m以下 | 38281 | 2.94 | 1.38 | 0.36 | 0.28 | 59.29 | 20.11 | 17.86 | 4.86 | 2.48 | 37.77 | 34.63 | 2.25 | 0.81 | - | - | コンクリートポンプ車［トラック架装・ブーム式］圧送能力90～110m3/h | ジェットヒータ 126ＭＪ (30,100kcal) | * | 発動発電機［ディーゼルエンジン駆動］ 2.7/3kVA | 普通作業員 | 型わく工 | 土木一般世話役 | とび工 | 生コンクリート 高炉 ２４－８－２５（２０） Ｗ／Ｃ ５５％ | 灯油 白灯油 業務用 ミニローリー | 軽油 １．２号 パトロール給油 | - | - | 被災地補正対象
|  |  | 無し | 有り | 有り | 延長無し | 36179 | 2.65 | 1.46 | 0.38 | 0.3 | 57.37 | 18.96 | 13.89 | 5.14 | 2.63 | 39.98 | 36.65 | 2.38 | 0.85 | - | - | コンクリートポンプ車［トラック架装・ブーム式］圧送能力90～110m3/h | ジェットヒータ 126ＭＪ (30,100kcal) | * | 発動発電機［ディーゼルエンジン駆動］ 2.7/3kVA | 型わく工 | 普通作業員 | 土木一般世話役 | とび工 | 生コンクリート 高炉 ２４－８－２５（２０） Ｗ／Ｃ ５５％ | 灯油 白灯油 業務用 ミニローリー | 軽油 １．２号 パトロール給油 | - | - | 被災地補正対象
[6 empty] | 110m未満 | 36738 | 2.71 | 1.44 | 0.37 | 0.29 | 57.92 | 18.68 | 15.09 | 5.07 | 2.59 | 39.37 | 36.09 | 2.34 | 0.84 | - | - | コンクリートポンプ車［トラック架装・ブーム式］圧送能力90～110m3/h | ジェットヒータ 126ＭＪ (30,100kcal) | * | 発動発電機［ディーゼルエンジン駆動］ 2.7/3kVA | 型わく工 | 普通作業員 | 土木一般世話役 | とび工 | 生コンクリート 高炉 ２４－８－２５（２０） Ｗ／Ｃ ５５％ | 灯油 白灯油 業務用 ミニローリー | 軽油 １．２号 パトロール給油 | - | - | 被災地補正対象
[6 empty] | 110m以上220m未満 | 37856 | 2.84 | 1.4 | 0.36 | 0.28 | 58.97 | 18.15 | 17.39 | 4.92 | 2.51 | 38.19 | 35.02 | 2.27 | 0.81 | - | - | コンクリートポンプ車［トラック架装・ブーム式］圧送能力90～110m3/h | ジェットヒータ 126ＭＪ (30,100kcal) | * | 発動発電機［ディーゼルエンジン駆動］ 2.7/3kVA | 型わく工 | 普通作業員 | 土木一般世話役 | とび工 | 生コンクリート 高炉 ２４－８－２５（２０） Ｗ／Ｃ ５５％ | 灯油 白灯油 業務用 ミニローリー | 軽油 １．２号 パトロール給油 | - | - | 被災地補正対象
[6 empty] | 220m以上340m以下 | 39026 | 2.96 | 1.36 | 0.35 | 0.27 | 59.99 | 19.75 | 17.52 | 4.77 | 2.43 | 37.05 | 33.97 | 2.2 | 0.79 | - | - | コンクリートポンプ車［トラック架装・ブーム式］圧送能力90～110m3/h | ジェットヒータ 126ＭＪ (30,100kcal) | * | 発動発電機［ディーゼルエンジン駆動］ 2.7/3kVA | 普通作業員 | 型わく工 | 土木一般世話役 | とび工 | 生コンクリート 高炉 ２４－８－２５（２０） Ｗ／Ｃ ５５％ | 灯油 白灯油 業務用 ミニローリー | 軽油 １．２号 パトロール給油 | - | - | 被災地補正対象
[5 empty] | 無し | 延長無し | 35634 | 2.62 | 1.48 | 0.38 | 0.3 | 56.8 | 19.27 | 14.1 | 5.22 | 2.67 | 40.58 | 37.21 | 2.41 | 0.87 | - | - | コンクリートポンプ車［トラック架装・ブーム式］圧送能力90～110m3/h | ジェットヒータ 126ＭＪ (30,100kcal) | * | 発動発電機［ディーゼルエンジン駆動］ 2.7/3kVA | 型わく工 | 普通作業員 | 土木一般世話役 | とび工 | 生コンクリート 高炉 ２４－８－２５（２０） Ｗ／Ｃ ５５％ | 灯油 白灯油 業務用 ミニローリー | 軽油 １．２号 パトロール給油 | - | - | 被災地補正対象
[6 empty] | 110m未満 | 36192 | 2.7 | 1.46 | 0.38 | 0.3 | 57.35 | 18.96 | 15.32 | 5.14 | 2.63 | 39.95 | 36.63 | 2.38 | 0.85 | - | - | コンクリートポンプ車［トラック架装・ブーム式］圧送能力90～110m3/h | ジェットヒータ 126ＭＪ (30,100kcal) | * | 発動発電機［ディーゼルエンジン駆動］ 2.7/3kVA | 型わく工 | 普通作業員 | 土木一般世話役 | とび工 | 生コンクリート 高炉 ２４－８－２５（２０） Ｗ／Ｃ ５５％ | 灯油 白灯油 業務用 ミニローリー | 軽油 １．２号 パトロール給油 | - | - | 被災地補正対象
[6 empty] | 110m以上220m未満 | 37308 | 2.83 | 1.42 | 0.37 | 0.29 | 58.4 | 18.37 | 17.65 | 4.99 | 2.55 | 38.77 | 35.54 | 2.31 | 0.83 | - | - | コンクリートポンプ車［トラック架装・ブーム式］圧送能力90～110m3/h | ジェットヒータ 126ＭＪ (30,100kcal) | * | 発動発電機［ディーゼルエンジン駆動］ 2.7/3kVA | 型わく工 | 普通作業員 | 土木一般世話役 | とび工 | 生コンクリート 高炉 ２４－８－２５（２０） Ｗ／Ｃ ５５％ | 灯油 白灯油 業務用 ミニローリー | 軽油 １．２号 パトロール給油 | - | - | 被災地補正対象
[6 empty] | 220m以上340m以下 | 38476 | 2.94 | 1.37 | 0.35 | 0.28 | 59.49 | 20.02 | 17.77 | 4.84 | 2.47 | 37.57 | 34.46 | 2.23 | 0.8 | - | - | コンクリートポンプ車［トラック架装・ブーム式］圧送能力90～110m3/h | ジェットヒータ 126ＭＪ (30,100kcal) | * | 発動発電機［ディーゼルエンジン駆動］ 2.7/3kVA | 普通作業員 | 型わく工 | 土木一般世話役 | とび工 | 生コンクリート 高炉 ２４－８－２５（２０） Ｗ／Ｃ ５５％ | 灯油 白灯油 業務用 ミニローリー | 軽油 １．２号 パトロール給油 | - | - | 被災地補正対象
|  |  |  | 無し | 有り | 延長無し | 35409 | 2.61 | 1.49 | 0.38 | 0.3 | 56.56 | 19.41 | 14.19 | 5.26 | 2.68 | 40.83 | 37.44 | 2.43 | 0.87 | - | - | コンクリートポンプ車［トラック架装・ブーム式］圧送能力90～110m3/h | ジェットヒータ 126ＭＪ (30,100kcal) | * | 発動発電機［ディーゼルエンジン駆動］ 2.7/3kVA | 型わく工 | 普通作業員 | 土木一般世話役 | とび工 | 生コンクリート 高炉 ２４－８－２５（２０） Ｗ／Ｃ ５５％ | 灯油 白灯油 業務用 ミニローリー | 軽油 １．２号 パトロール給油 | - | - | 被災地補正対象
[6 empty] | 110m未満 | 35967 | 2.69 | 1.47 | 0.38 | 0.3 | 57.12 | 19.1 | 15.42 | 5.17 | 2.64 | 40.19 | 36.86 | 2.39 | 0.86 | - | - | コンクリートポンプ車［トラック架装・ブーム式］圧送能力90～110m3/h | ジェットヒータ 126ＭＪ (30,100kcal) | * | 発動発電機［ディーゼルエンジン駆動］ 2.7/3kVA | 型わく工 | 普通作業員 | 土木一般世話役 | とび工 | 生コンクリート 高炉 ２４－８－２５（２０） Ｗ／Ｃ ５５％ | 灯油 白灯油 業務用 ミニローリー | 軽油 １．２号 パトロール給油 | - | - | 被災地補正対象
[6 empty] | 110m以上220m未満 | 37083 | 2.82 | 1.43 | 0.37 | 0.29 | 58.2 | 18.51 | 17.76 | 5.02 | 2.56 | 38.98 | 35.75 | 2.32 | 0.83 | - | - | コンクリートポンプ車［トラック架装・ブーム式］圧送能力90～110m3/h | ジェットヒータ 126ＭＪ (30,100kcal) | * | 発動発電機［ディーゼルエンジン駆動］ 2.7/3kVA | 型わく工 | 普通作業員 | 土木一般世話役 | とび工 | 生コンクリート 高炉 ２４－８－２５（２０） Ｗ／Ｃ ５５％ | 灯油 白灯油 業務用 ミニローリー | 軽油 １．２号 パトロール給油 | - | - | 被災地補正対象
[6 empty] | 220m以上340m以下 | 38249 | 2.94 | 1.38 | 0.36 | 0.28 | 59.26 | 20.12 | 17.88 | 4.87 | 2.48 | 37.8 | 34.66 | 2.25 | 0.81 | - | - | コンクリートポンプ車［トラック架装・ブーム式］圧送能力90～110m3/h | ジェットヒータ 126ＭＪ (30,100kcal) | * | 発動発電機［ディーゼルエンジン駆動］ 2.7/3kVA | 普通作業員 | 型わく工 | 土木一般世話役 | とび工 | 生コンクリート 高炉 ２４－８－２５（２０） Ｗ／Ｃ ５５％ | 灯油 白灯油 業務用 ミニローリー | 軽油 １．２号 パトロール給油 | - | - | 被災地補正対象
[5 empty] | 無し | 延長無し | 34864 | 2.62 | 1.52 | 0.39 | 0.31 | 55.92 | 19.68 | 14.41 | 5.34 | 2.73 | 41.46 | 38.03 | 2.47 | 0.88 | - | - | コンクリートポンプ車［トラック架装・ブーム式］圧送能力90～110m3/h | ジェットヒータ 126ＭＪ (30,100kcal) | * | 発動発電機［ディーゼルエンジン駆動］ 2.7/3kVA | 型わく工 | 普通作業員 | 土木一般世話役 | とび工 | 生コンクリート 高炉 ２４－８－２５（２０） Ｗ／Ｃ ５５％ | 灯油 白灯油 業務用 ミニローリー | 軽油 １．２号 パトロール給油 | - | - | 被災地補正対象
[6 empty] | 110m未満 | 35421 | 2.67 | 1.49 | 0.38 | 0.3 | 56.52 | 19.39 | 15.66 | 5.25 | 2.68 | 40.81 | 37.43 | 2.43 | 0.87 | - | - | コンクリートポンプ車［トラック架装・ブーム式］圧送能力90～110m3/h | ジェットヒータ 126ＭＪ (30,100kcal) | * | 発動発電機［ディーゼルエンジン駆動］ 2.7/3kVA | 型わく工 | 普通作業員 | 土木一般世話役 | とび工 | 生コンクリート 高炉 ２４－８－２５（２０） Ｗ／Ｃ ５５％ | 灯油 白灯油 業務用 ミニローリー | 軽油 １．２号 パトロール給油 | - | - | 被災地補正対象
[6 empty] | 110m以上220m未満 | 36535 | 2.8 | 1.45 | 0.37 | 0.29 | 57.65 | 18.81 | 18.02 | 5.09 | 2.6 | 39.55 | 36.29 | 2.35 | 0.84 | - | - | コンクリートポンプ車［トラック架装・ブーム式］圧送能力90～110m3/h | ジェットヒータ 126ＭＪ (30,100kcal) | * | 発動発電機［ディーゼルエンジン駆動］ 2.7/3kVA | 型わく工 | 普通作業員 | 土木一般世話役 | とび工 | 生コンクリート 高炉 ２４－８－２５（２０） Ｗ／Ｃ ５５％ | 灯油 白灯油 業務用 ミニローリー | 軽油 １．２号 パトロール給油 | - | - | 被災地補正対象
[6 empty] | 220m以上340m以下 | 37699 | 2.91 | 1.4 | 0.36 | 0.28 | 58.75 | 20.43 | 18.14 | 4.94 | 2.52 | 38.34 | 35.17 | 2.28 | 0.82 | - | - | コンクリートポンプ車［トラック架装・ブーム式］圧送能力90～110m3/h | ジェットヒータ 126ＭＪ (30,100kcal) | * | 発動発電機［ディーゼルエンジン駆動］ 2.7/3kVA | 普通作業員 | 型わく工 | 土木一般世話役 | とび工 | 生コンクリート 高炉 ２４－８－２５（２０） Ｗ／Ｃ ５５％ | 灯油 白灯油 業務用 ミニローリー | 軽油 １．２号 パトロール給油 | - | - | 被災地補正対象
| 幅:5.5以上7.0以下かつ高さ:5.5以上7.0以下 | 一般養生･特殊養生(練炭､ｼﾞｪｯﾄ) | 有り | 有り | 有り | 延長無し | 36457 | 2.23 | 1.45 | - | - | 60.96 | 13.83 | 12.85 | 6.52 | 4.47 | 36.81 | 36.37 | 0.29 | - | - | - | コンクリートポンプ車［トラック架装・ブーム式］圧送能力90～110m3/h | - |  | - | 型わく工 | 普通作業員 | とび工 | 土木一般世話役 | 生コンクリート 高炉 ２４－８－２５（２０） Ｗ／Ｃ ５５％ | 軽油 １．２号 パトロール給油 | - | - | - | 被災地補正対象
[6 empty] | 110m未満 | 37021 | 2.32 | 1.43 | - | - | 61.44 | 14.14 | 13.54 | 6.42 | 4.41 | 36.24 | 35.81 | 0.28 | - | - | - | コンクリートポンプ車［トラック架装・ブーム式］圧送能力90～110m3/h | - |  | - | 普通作業員 | 型わく工 | とび工 | 土木一般世話役 | 生コンクリート 高炉 ２４－８－２５（２０） Ｗ／Ｃ ５５％ | 軽油 １．２号 パトロール給油 | - | - | - | 被災地補正対象
[6 empty] | 110m以上220m未満 | 38151 | 2.49 | 1.39 | - | - | 62.33 | 16.42 | 13.14 | 6.23 | 4.28 | 35.18 | 34.75 | 0.28 | - | - | - | コンクリートポンプ車［トラック架装・ブーム式］圧送能力90～110m3/h | - |  | - | 普通作業員 | 型わく工 | とび工 | 土木一般世話役 | 生コンクリート 高炉 ２４－８－２５（２０） Ｗ／Ｃ ５５％ | 軽油 １．２号 パトロール給油 | - | - | - | 被災地補正対象
[6 empty] | 220m以上340m以下 | 39332 | 2.65 | 1.34 | - | - | 63.23 | 18.69 | 12.75 | 6.05 | 4.15 | 34.12 | 33.71 | 0.27 | - | - | - | コンクリートポンプ車［トラック架装・ブーム式］圧送能力90～110m3/h | - |  | - | 普通作業員 | 型わく工 | とび工 | 土木一般世話役 | 生コンクリート 高炉 ２４－８－２５（２０） Ｗ／Ｃ ５５％ | 軽油 １．２号 パトロール給油 | - | - | - | 被災地補正対象
[5 empty] | 無し | 延長無し | 35914 | 2.21 | 1.47 | - | - | 60.43 | 14.02 | 13.05 | 6.62 | 4.54 | 37.36 | 36.92 | 0.29 | - | - | - | コンクリートポンプ車［トラック架装・ブーム式］圧送能力90～110m3/h | - |  | - | 型わく工 | 普通作業員 | とび工 | 土木一般世話役 | 生コンクリート 高炉 ２４－８－２５（２０） Ｗ／Ｃ ５５％ | 軽油 １．２号 パトロール給油 | - | - | - | 被災地補正対象
[6 empty] | 110m未満 | 36478 | 2.3 | 1.45 | - | - | 60.92 | 14.33 | 13.75 | 6.52 | 4.47 | 36.78 | 36.35 | 0.29 | - | - | - | コンクリートポンプ車［トラック架装・ブーム式］圧送能力90～110m3/h | - |  | - | 普通作業員 | 型わく工 | とび工 | 土木一般世話役 | 生コンクリート 高炉 ２４－８－２５（２０） Ｗ／Ｃ ５５％ | 軽油 １．２号 パトロール給油 | - | - | - | 被災地補正対象
[6 empty] | 110m以上220m未満 | 37606 | 2.47 | 1.41 | - | - | 61.85 | 16.65 | 13.33 | 6.32 | 4.34 | 35.68 | 35.26 | 0.28 | - | - | - | コンクリートポンプ車［トラック架装・ブーム式］圧送能力90～110m3/h | - |  | - | 普通作業員 | 型わく工 | とび工 | 土木一般世話役 | 生コンクリート 高炉 ２４－８－２５（２０） Ｗ／Ｃ ５５％ | 軽油 １．２号 パトロール給油 | - | - | - | 被災地補正対象
[6 empty] | 220m以上340m以下 | 38785 | 2.62 | 1.36 | - | - | 62.8 | 18.97 | 12.93 | 6.13 | 4.21 | 34.58 | 34.18 | 0.27 | - | - | - | コンクリートポンプ車［トラック架装・ブーム式］圧送能力90～110m3/h | - |  | - | 普通作業員 | 型わく工 | とび工 | 土木一般世話役 | 生コンクリート 高炉 ２４－８－２５（２０） Ｗ／Ｃ ５５％ | 軽油 １．２号 パトロール給油 | - | - | - | 被災地補正対象
|  |  |  | 無し | 有り | 延長無し | 35583 | 2.2 | 1.49 | - | - | 60.1 | 14.16 | 13.17 | 6.68 | 4.58 | 37.7 | 37.26 | 0.3 | - | - | - | コンクリートポンプ車［トラック架装・ブーム式］圧送能力90～110m3/h | - |  | - | 型わく工 | 普通作業員 | とび工 | 土木一般世話役 | 生コンクリート 高炉 ２４－８－２５（２０） Ｗ／Ｃ ５５％ | 軽油 １．２号 パトロール給油 | - | - | - | 被災地補正対象
[6 empty] | 110m未満 | 36146 | 2.28 | 1.46 | - | - | 60.61 | 14.47 | 13.87 | 6.58 | 4.51 | 37.11 | 36.68 | 0.29 | - | - | - | コンクリートポンプ車［トラック架装・ブーム式］圧送能力90～110m3/h | - |  | - | 普通作業員 | 型わく工 | とび工 | 土木一般世話役 | 生コンクリート 高炉 ２４－８－２５（２０） Ｗ／Ｃ ５５％ | 軽油 １．２号 パトロール給油 | - | - | - | 被災地補正対象
[6 empty] | 110m以上220m未満 | 37273 | 2.45 | 1.42 | - | - | 61.57 | 16.82 | 13.45 | 6.38 | 4.38 | 35.98 | 35.57 | 0.28 | - | - | - | コンクリートポンプ車［トラック架装・ブーム式］圧送能力90～110m3/h | - |  | - | 普通作業員 | 型わく工 | とび工 | 土木一般世話役 | 生コンクリート 高炉 ２４－８－２５（２０） Ｗ／Ｃ ５５％ | 軽油 １．２号 パトロール給油 | - | - | - | 被災地補正対象
[6 empty] | 220m以上340m以下 | 38450 | 2.62 | 1.38 | - | - | 62.5 | 19.13 | 13.04 | 6.18 | 4.24 | 34.88 | 34.48 | 0.27 | - | - | - | コンクリートポンプ車［トラック架装・ブーム式］圧送能力90～110m3/h | - |  | - | 普通作業員 | 型わく工 | とび工 | 土木一般世話役 | 生コンクリート 高炉 ２４－８－２５（２０） Ｗ／Ｃ ５５％ | 軽油 １．２号 パトロール給油 | - | - | - | 被災地補正対象
[5 empty] | 無し | 延長無し | 35041 | 2.18 | 1.51 | - | - | 59.55 | 14.37 | 13.37 | 6.79 | 4.66 | 38.27 | 37.84 | 0.3 | - | - | - | コンクリートポンプ車［トラック架装・ブーム式］圧送能力90～110m3/h | - |  | - | 型わく工 | 普通作業員 | とび工 | 土木一般世話役 | 生コンクリート 高炉 ２４－８－２５（２０） Ｗ／Ｃ ５５％ | 軽油 １．２号 パトロール給油 | - | - | - | 被災地補正対象
[6 empty] | 110m未満 | 35603 | 2.27 | 1.49 | - | - | 60.06 | 14.68 | 14.08 | 6.68 | 4.58 | 37.67 | 37.24 | 0.3 | - | - | - | コンクリートポンプ車［トラック架装・ブーム式］圧送能力90～110m3/h | - |  | - | 普通作業員 | 型わく工 | とび工 | 土木一般世話役 | 生コンクリート 高炉 ２４－８－２５（２０） Ｗ／Ｃ ５５％ | 軽油 １．２号 パトロール給油 | - | - | - | 被災地補正対象
[6 empty] | 110m以上220m未満 | 36727 | 2.43 | 1.44 | - | - | 61.05 | 17.05 | 13.65 | 6.48 | 4.44 | 36.52 | 36.1 | 0.29 | - | - | - | コンクリートポンプ車［トラック架装・ブーム式］圧送能力90～110m3/h | - |  | - | 普通作業員 | 型わく工 | とび工 | 土木一般世話役 | 生コンクリート 高炉 ２４－８－２５（２０） Ｗ／Ｃ ５５％ | 軽油 １．２号 パトロール給油 | - | - | - | 被災地補正対象
[6 empty] | 220m以上340m以下 | 37902 | 2.59 | 1.4 | - | - | 62.03 | 19.4 | 13.23 | 6.27 | 4.3 | 35.38 | 34.98 | 0.28 | - | - | - | コンクリートポンプ車［トラック架装・ブーム式］圧送能力90～110m3/h | - |  | - | 普通作業員 | 型わく工 | とび工 | 土木一般世話役 | 生コンクリート 高炉 ２４－８－２５（２０） Ｗ／Ｃ ５５％ | 軽油 １．２号 パトロール給油 | - | - | - | 被災地補正対象
|  |  | 無し | 有り | 有り | 延長無し | 35869 | 2.21 | 1.47 | - | - | 60.4 | 14.05 | 13.06 | 6.63 | 4.55 | 37.39 | 36.96 | 0.29 | - | - | - | コンクリートポンプ車［トラック架装・ブーム式］圧送能力90～110m3/h | - |  | - | 型わく工 | 普通作業員 | とび工 | 土木一般世話役 | 生コンクリート 高炉 ２４－８－２５（２０） Ｗ／Ｃ ５５％ | 軽油 １．２号 パトロール給油 | - | - | - | 被災地補正対象
[6 empty] | 110m未満 | 36433 | 2.3 | 1.45 | - | - | 60.88 | 14.34 | 13.76 | 6.53 | 4.48 | 36.82 | 36.39 | 0.29 | - | - | - | コンクリートポンプ車［トラック架装・ブーム式］圧送能力90～110m3/h | - |  | - | 普通作業員 | 型わく工 | とび工 | 土木一般世話役 | 生コンクリート 高炉 ２４－８－２５（２０） Ｗ／Ｃ ５５％ | 軽油 １．２号 パトロール給油 | - | - | - | 被災地補正対象
[6 empty] | 110m以上220m未満 | 37560 | 2.46 | 1.41 | - | - | 61.82 | 16.68 | 13.35 | 6.33 | 4.34 | 35.72 | 35.3 | 0.28 | - | - | - | コンクリートポンプ車［トラック架装・ブーム式］圧送能力90～110m3/h | - |  | - | 普通作業員 | 型わく工 | とび工 | 土木一般世話役 | 生コンクリート 高炉 ２４－８－２５（２０） Ｗ／Ｃ ５５％ | 軽油 １．２号 パトロール給油 | - | - | - | 被災地補正対象
[6 empty] | 220m以上340m以下 | 38739 | 2.63 | 1.37 | - | - | 62.75 | 18.99 | 12.94 | 6.14 | 4.21 | 34.62 | 34.22 | 0.27 | - | - | - | コンクリートポンプ車［トラック架装・ブーム式］圧送能力90～110m3/h | - |  | - | 普通作業員 | 型わく工 | とび工 | 土木一般世話役 | 生コンクリート 高炉 ２４－８－２５（２０） Ｗ／Ｃ ５５％ | 軽油 １．２号 パトロール給油 | - | - | - | 被災地補正対象
[5 empty] | 無し | 延長無し | 35327 | 2.19 | 1.5 | - | - | 59.84 | 14.25 | 13.26 | 6.73 | 4.62 | 37.97 | 37.53 | 0.3 | - | - | - | コンクリートポンプ車［トラック架装・ブーム式］圧送能力90～110m3/h | - |  | - | 型わく工 | 普通作業員 | とび工 | 土木一般世話役 | 生コンクリート 高炉 ２４－８－２５（２０） Ｗ／Ｃ ５５％ | 軽油 １．２号 パトロール給油 | - | - | - | 被災地補正対象
[6 empty] | 110m未満 | 35890 | 2.27 | 1.47 | - | - | 60.37 | 14.58 | 13.97 | 6.63 | 4.55 | 37.36 | 36.94 | 0.29 | - | - | - | コンクリートポンプ車［トラック架装・ブーム式］圧送能力90～110m3/h | - |  | - | 普通作業員 | 型わく工 | とび工 | 土木一般世話役 | 生コンクリート 高炉 ２４－８－２５（２０） Ｗ／Ｃ ５５％ | 軽油 １．２号 パトロール給油 | - | - | - | 被災地補正対象
[6 empty] | 110m以上220m未満 | 37015 | 2.44 | 1.43 | - | - | 61.33 | 16.92 | 13.55 | 6.42 | 4.41 | 36.23 | 35.82 | 0.28 | - | - | - | コンクリートポンプ車［トラック架装・ブーム式］圧送能力90～110m3/h | - |  | - | 普通作業員 | 型わく工 | とび工 | 土木一般世話役 | 生コンクリート 高炉 ２４－８－２５（２０） Ｗ／Ｃ ５５％ | 軽油 １．２号 パトロール給油 | - | - | - | 被災地補正対象
[6 empty] | 220m以上340m以下 | 38191 | 2.59 | 1.38 | - | - | 62.29 | 19.25 | 13.13 | 6.23 | 4.27 | 35.12 | 34.71 | 0.28 | - | - | - | コンクリートポンプ車［トラック架装・ブーム式］圧送能力90～110m3/h | - |  | - | 普通作業員 | 型わく工 | とび工 | 土木一般世話役 | 生コンクリート 高炉 ２４－８－２５（２０） Ｗ／Ｃ ５５％ | 軽油 １．２号 パトロール給油 | - | - | - | 被災地補正対象
|  |  |  | 無し | 有り | 延長無し | 34995 | 2.18 | 1.51 | - | - | 59.5 | 14.39 | 13.39 | 6.8 | 4.66 | 38.32 | 37.89 | 0.3 | - | - | - | コンクリートポンプ車［トラック架装・ブーム式］圧送能力90～110m3/h | - |  | - | 型わく工 | 普通作業員 | とび工 | 土木一般世話役 | 生コンクリート 高炉 ２４－８－２５（２０） Ｗ／Ｃ ５５％ | 軽油 １．２号 パトロール給油 | - | - | - | 被災地補正対象
[6 empty] | 110m未満 | 35558 | 2.27 | 1.49 | - | - | 60.01 | 14.68 | 14.1 | 6.69 | 4.59 | 37.72 | 37.29 | 0.3 | - | - | - | コンクリートポンプ車［トラック架装・ブーム式］圧送能力90～110m3/h | - |  | - | 普通作業員 | 型わく工 | とび工 | 土木一般世話役 | 生コンクリート 高炉 ２４－８－２５（２０） Ｗ／Ｃ ５５％ | 軽油 １．２号 パトロール給油 | - | - | - | 被災地補正対象
[6 empty] | 110m以上220m未満 | 36682 | 2.42 | 1.44 | - | - | 61.03 | 17.09 | 13.67 | 6.48 | 4.45 | 36.55 | 36.14 | 0.29 | - | - | - | コンクリートポンプ車［トラック架装・ブーム式］圧送能力90～110m3/h | - |  | - | 普通作業員 | 型わく工 | とび工 | 土木一般世話役 | 生コンクリート 高炉 ２４－８－２５（２０） Ｗ／Ｃ ５５％ | 軽油 １．２号 パトロール給油 | - | - | - | 被災地補正対象
[6 empty] | 220m以上340m以下 | 37857 | 2.59 | 1.4 | - | - | 61.99 | 19.43 | 13.24 | 6.28 | 4.31 | 35.42 | 35.02 | 0.28 | - | - | - | コンクリートポンプ車［トラック架装・ブーム式］圧送能力90～110m3/h | - |  | - | 普通作業員 | 型わく工 | とび工 | 土木一般世話役 | 生コンクリート 高炉 ２４－８－２５（２０） Ｗ／Ｃ ５５％ | 軽油 １．２号 パトロール給油 | - | - | - | 被災地補正対象
[5 empty] | 無し | 延長無し | 34453 | 2.16 | 1.54 | - | - | 58.93 | 14.63 | 13.6 | 6.9 | 4.73 | 38.91 | 38.48 | 0.31 | - | - | - | コンクリートポンプ車［トラック架装・ブーム式］圧送能力90～110m3/h | - |  | - | 型わく工 | 普通作業員 | とび工 | 土木一般世話役 | 生コンクリート 高炉 ２４－８－２５（２０） Ｗ／Ｃ ５５％ | 軽油 １．２号 パトロール給油 | - | - | - | 被災地補正対象
[6 empty] | 110m未満 | 35014 | 2.24 | 1.51 | - | - | 59.47 | 14.93 | 14.32 | 6.79 | 4.66 | 38.29 | 37.87 | 0.3 | - | - | - | コンクリートポンプ車［トラック架装・ブーム式］圧送能力90～110m3/h | - |  | - | 普通作業員 | 型わく工 | とび工 | 土木一般世話役 | 生コンクリート 高炉 ２４－８－２５（２０） Ｗ／Ｃ ５５％ | 軽油 １．２号 パトロール給油 | - | - | - | 被災地補正対象
[6 empty] | 110m以上220m未満 | 36136 | 2.4 | 1.46 | - | - | 60.5 | 17.34 | 13.88 | 6.58 | 4.51 | 37.1 | 36.69 | 0.29 | - | - | - | コンクリートポンプ車［トラック架装・ブーム式］圧送能力90～110m3/h | - |  | - | 普通作業員 | 型わく工 | とび工 | 土木一般世話役 | 生コンクリート 高炉 ２４－８－２５（２０） Ｗ／Ｃ ５５％ | 軽油 １．２号 パトロール給油 | - | - | - | 被災地補正対象
[6 empty] | 220m以上340m以下 | 37309 | 2.56 | 1.42 | - | - | 61.51 | 19.71 | 13.44 | 6.37 | 4.37 | 35.93 | 35.54 | 0.28 | - | - | - | コンクリートポンプ車［トラック架装・ブーム式］圧送能力90～110m3/h | - |  | - | 普通作業員 | 型わく工 | とび工 | 土木一般世話役 | 生コンクリート 高炉 ２４－８－２５（２０） Ｗ／Ｃ ５５％ | 軽油 １．２号 パトロール給油 | - | - | - | 被災地補正対象
|  | 特別な養生(仮囲い内ｼﾞｪｯﾄﾋｰﾀ) | 有り | 有り | 有り | 延長無し | 33486 | 2.99 | 1.58 | 0.41 | 0.32 | 53.8 | 15.06 | 12.75 | 4.18 | 3.55 | 43.21 | 39.59 | 2.57 | 0.92 | - | - | コンクリートポンプ車［トラック架装・ブーム式］圧送能力90～110m3/h | ジェットヒータ 126ＭＪ (30,100kcal) | * | 発動発電機［ディーゼルエンジン駆動］ 2.7/3kVA | 型わく工 | 普通作業員 | 土木一般世話役 | とび工 | 生コンクリート 高炉 ２４－８－２５（２０） Ｗ／Ｃ ５５％ | 灯油 白灯油 業務用 ミニローリー | 軽油 １．２号 パトロール給油 | - | - | 被災地補正対象
[6 empty] | 110m未満 | 34048 | 3.05 | 1.55 | 0.4 | 0.31 | 54.44 | 14.8 | 14.07 | 4.12 | 3.49 | 42.51 | 38.94 | 2.53 | 0.91 | - | - | コンクリートポンプ車［トラック架装・ブーム式］圧送能力90～110m3/h | ジェットヒータ 126ＭＪ (30,100kcal) | * | 発動発電機［ディーゼルエンジン駆動］ 2.7/3kVA | 型わく工 | 普通作業員 | 土木一般世話役 | とび工 | 生コンクリート 高炉 ２４－８－２５（２０） Ｗ／Ｃ ５５％ | 灯油 白灯油 業務用 ミニローリー | 軽油 １．２号 パトロール給油 | - | - | 被災地補正対象
[6 empty] | 110m以上220m未満 | 35171 | 3.19 | 1.5 | 0.39 | 0.3 | 55.65 | 16.63 | 14.26 | 3.98 | 3.38 | 41.16 | 37.7 | 2.45 | 0.88 | - | - | コンクリートポンプ車［トラック架装・ブーム式］圧送能力90～110m3/h | ジェットヒータ 126ＭＪ (30,100kcal) | * | 発動発電機［ディーゼルエンジン駆動］ 2.7/3kVA | 普通作業員 | 型わく工 | 土木一般世話役 | とび工 | 生コンクリート 高炉 ２４－８－２５（２０） Ｗ／Ｃ ５５％ | 灯油 白灯油 業務用 ミニローリー | 軽油 １．２号 パトロール給油 | - | - | 被災地補正対象
[6 empty] | 220m以上340m以下 | 36345 | 3.33 | 1.46 | 0.37 | 0.29 | 56.85 | 19.09 | 13.8 | 3.86 | 3.27 | 39.82 | 36.48 | 2.37 | 0.85 | - | - | コンクリートポンプ車［トラック架装・ブーム式］圧送能力90～110m3/h | ジェットヒータ 126ＭＪ (30,100kcal) | * | 発動発電機［ディーゼルエンジン駆動］ 2.7/3kVA | 普通作業員 | 型わく工 | 土木一般世話役 | とび工 | 生コンクリート 高炉 ２４－８－２５（２０） Ｗ／Ｃ ５５％ | 灯油 白灯油 業務用 ミニローリー | 軽油 １．２号 パトロール給油 | - | - | 被災地補正対象
[5 empty] | 無し | 延長無し | 32944 | 2.96 | 1.61 | 0.41 | 0.32 | 53.12 | 15.3 | 12.96 | 4.25 | 3.61 | 43.92 | 40.25 | 2.61 | 0.94 | - | - | コンクリートポンプ車［トラック架装・ブーム式］圧送能力90～110m3/h | ジェットヒータ 126ＭＪ (30,100kcal) | * | 発動発電機［ディーゼルエンジン駆動］ 2.7/3kVA | 型わく工 | 普通作業員 | 土木一般世話役 | とび工 | 生コンクリート 高炉 ２４－８－２５（２０） Ｗ／Ｃ ５５％ | 灯油 白灯油 業務用 ミニローリー | 軽油 １．２号 パトロール給油 | - | - | 被災地補正対象
[6 empty] | 110m未満 | 33504 | 3.04 | 1.58 | 0.41 | 0.32 | 53.78 | 15.04 | 14.3 | 4.18 | 3.55 | 43.18 | 39.57 | 2.57 | 0.92 | - | - | コンクリートポンプ車［トラック架装・ブーム式］圧送能力90～110m3/h | ジェットヒータ 126ＭＪ (30,100kcal) | * | 発動発電機［ディーゼルエンジン駆動］ 2.7/3kVA | 型わく工 | 普通作業員 | 土木一般世話役 | とび工 | 生コンクリート 高炉 ２４－８－２５（２０） Ｗ／Ｃ ５５％ | 灯油 白灯油 業務用 ミニローリー | 軽油 １．２号 パトロール給油 | - | - | 被災地補正対象
[6 empty] | 110m以上220m未満 | 34625 | 3.17 | 1.53 | 0.39 | 0.31 | 55.05 | 16.91 | 14.48 | 4.05 | 3.43 | 41.78 | 38.29 | 2.48 | 0.89 | - | - | コンクリートポンプ車［トラック架装・ブーム式］圧送能力90～110m3/h | ジェットヒータ 126ＭＪ (30,100kcal) | * | 発動発電機［ディーゼルエンジン駆動］ 2.7/3kVA | 普通作業員 | 型わく工 | 土木一般世話役 | とび工 | 生コンクリート 高炉 ２４－８－２５（２０） Ｗ／Ｃ ５５％ | 灯油 白灯油 業務用 ミニローリー | 軽油 １．２号 パトロール給油 | - | - | 被災地補正対象
[6 empty] | 220m以上340m以下 | 35797 | 3.31 | 1.48 | 0.38 | 0.3 | 56.28 | 19.39 | 14.01 | 3.91 | 3.32 | 40.41 | 37.04 | 2.4 | 0.86 | - | - | コンクリートポンプ車［トラック架装・ブーム式］圧送能力90～110m3/h | ジェットヒータ 126ＭＪ (30,100kcal) | * | 発動発電機［ディーゼルエンジン駆動］ 2.7/3kVA | 普通作業員 | 型わく工 | 土木一般世話役 | とび工 | 生コンクリート 高炉 ２４－８－２５（２０） Ｗ／Ｃ ５５％ | 灯油 白灯油 業務用 ミニローリー | 軽油 １．２号 パトロール給油 | - | - | 被災地補正対象
|  |  |  | 無し | 有り | 延長無し | 32613 | 2.96 | 1.62 | 0.42 | 0.33 | 52.69 | 15.45 | 13.09 | 4.3 | 3.64 | 44.35 | 40.65 | 2.64 | 0.95 | - | - | コンクリートポンプ車［トラック架装・ブーム式］圧送能力90～110m3/h | ジェットヒータ 126ＭＪ (30,100kcal) | * | 発動発電機［ディーゼルエンジン駆動］ 2.7/3kVA | 型わく工 | 普通作業員 | 土木一般世話役 | とび工 | 生コンクリート 高炉 ２４－８－２５（２０） Ｗ／Ｃ ５５％ | 灯油 白灯油 業務用 ミニローリー | 軽油 １．２号 パトロール給油 | - | - | 被災地補正対象
[6 empty] | 110m未満 | 33173 | 3.03 | 1.6 | 0.41 | 0.32 | 53.37 | 15.19 | 14.44 | 4.22 | 3.58 | 43.6 | 39.97 | 2.59 | 0.93 | - | - | コンクリートポンプ車［トラック架装・ブーム式］圧送能力90～110m3/h | ジェットヒータ 126ＭＪ (30,100kcal) | * | 発動発電機［ディーゼルエンジン駆動］ 2.7/3kVA | 型わく工 | 普通作業員 | 土木一般世話役 | とび工 | 生コンクリート 高炉 ２４－８－２５（２０） Ｗ／Ｃ ５５％ | 灯油 白灯油 業務用 ミニローリー | 軽油 １．２号 パトロール給油 | - | - | 被災地補正対象
[6 empty] | 110m以上220m未満 | 34292 | 3.16 | 1.54 | 0.4 | 0.31 | 54.66 | 17.06 | 14.62 | 4.09 | 3.47 | 42.18 | 38.66 | 2.51 | 0.9 | - | - | コンクリートポンプ車［トラック架装・ブーム式］圧送能力90～110m3/h | ジェットヒータ 126ＭＪ (30,100kcal) | * | 発動発電機［ディーゼルエンジン駆動］ 2.7/3kVA | 普通作業員 | 型わく工 | 土木一般世話役 | とび工 | 生コンクリート 高炉 ２４－８－２５（２０） Ｗ／Ｃ ５５％ | 灯油 白灯油 業務用 ミニローリー | 軽油 １．２号 パトロール給油 | - | - | 被災地補正対象
[6 empty] | 220m以上340m以下 | 35463 | 3.28 | 1.49 | 0.38 | 0.3 | 55.92 | 19.57 | 14.14 | 3.95 | 3.35 | 40.8 | 37.39 | 2.43 | 0.87 | - | - | コンクリートポンプ車［トラック架装・ブーム式］圧送能力90～110m3/h | ジェットヒータ 126ＭＪ (30,100kcal) | * | 発動発電機［ディーゼルエンジン駆動］ 2.7/3kVA | 普通作業員 | 型わく工 | 土木一般世話役 | とび工 | 生コンクリート 高炉 ２４－８－２５（２０） Ｗ／Ｃ ５５％ | 灯油 白灯油 業務用 ミニローリー | 軽油 １．２号 パトロール給油 | - | - | 被災地補正対象
[5 empty] | 無し | 延長無し | 32071 | 2.94 | 1.65 | 0.43 | 0.33 | 51.98 | 15.72 | 13.31 | 4.37 | 3.71 | 45.08 | 41.34 | 2.68 | 0.96 | - | - | コンクリートポンプ車［トラック架装・ブーム式］圧送能力90～110m3/h | ジェットヒータ 126ＭＪ (30,100kcal) | * | 発動発電機［ディーゼルエンジン駆動］ 2.7/3kVA | 型わく工 | 普通作業員 | 土木一般世話役 | とび工 | 生コンクリート 高炉 ２４－８－２５（２０） Ｗ／Ｃ ５５％ | 灯油 白灯油 業務用 ミニローリー | 軽油 １．２号 パトロール給油 | - | - | 被災地補正対象
[6 empty] | 110m未満 | 32629 | 3.01 | 1.62 | 0.42 | 0.33 | 52.67 | 15.44 | 14.68 | 4.29 | 3.64 | 44.32 | 40.63 | 2.64 | 0.95 | - | - | コンクリートポンプ車［トラック架装・ブーム式］圧送能力90～110m3/h | ジェットヒータ 126ＭＪ (30,100kcal) | * | 発動発電機［ディーゼルエンジン駆動］ 2.7/3kVA | 型わく工 | 普通作業員 | 土木一般世話役 | とび工 | 生コンクリート 高炉 ２４－８－２５（２０） Ｗ／Ｃ ５５％ | 灯油 白灯油 業務用 ミニローリー | 軽油 １．２号 パトロール給油 | - | - | 被災地補正対象
[6 empty] | 110m以上220m未満 | 33746 | 3.14 | 1.57 | 0.4 | 0.32 | 54.01 | 17.35 | 14.86 | 4.15 | 3.52 | 42.85 | 39.29 | 2.55 | 0.91 | - | - | コンクリートポンプ車［トラック架装・ブーム式］圧送能力90～110m3/h | ジェットヒータ 126ＭＪ (30,100kcal) | * | 発動発電機［ディーゼルエンジン駆動］ 2.7/3kVA | 普通作業員 | 型わく工 | 土木一般世話役 | とび工 | 生コンクリート 高炉 ２４－８－２５（２０） Ｗ／Ｃ ５５％ | 灯油 白灯油 業務用 ミニローリー | 軽油 １．２号 パトロール給油 | - | - | 被災地補正対象
[6 empty] | 220m以上340m以下 | 34914 | 3.27 | 1.52 | 0.39 | 0.31 | 55.33 | 19.9 | 14.36 | 4.01 | 3.4 | 41.4 | 37.97 | 2.46 | 0.88 | - | - | コンクリートポンプ車［トラック架装・ブーム式］圧送能力90～110m3/h | ジェットヒータ 126ＭＪ (30,100kcal) | * | 発動発電機［ディーゼルエンジン駆動］ 2.7/3kVA | 普通作業員 | 型わく工 | 土木一般世話役 | とび工 | 生コンクリート 高炉 ２４－８－２５（２０） Ｗ／Ｃ ５５％ | 灯油 白灯油 業務用 ミニローリー | 軽油 １．２号 パトロール給油 | - | - | 被災地補正対象
|  |  | 無し | 有り | 有り | 延長無し | 32904 | 2.97 | 1.61 | 0.41 | 0.33 | 53.07 | 15.32 | 12.98 | 4.26 | 3.61 | 43.96 | 40.29 | 2.61 | 0.94 | - | - | コンクリートポンプ車［トラック架装・ブーム式］圧送能力90～110m3/h | ジェットヒータ 126ＭＪ (30,100kcal) | * | 発動発電機［ディーゼルエンジン駆動］ 2.7/3kVA | 型わく工 | 普通作業員 | 土木一般世話役 | とび工 | 生コンクリート 高炉 ２４－８－２５（２０） Ｗ／Ｃ ５５％ | 灯油 白灯油 業務用 ミニローリー | 軽油 １．２号 パトロール給油 | - | - | 被災地補正対象
[6 empty] | 110m未満 | 33464 | 3.04 | 1.58 | 0.41 | 0.32 | 53.73 | 15.05 | 14.31 | 4.19 | 3.55 | 43.23 | 39.62 | 2.57 | 0.92 | - | - | コンクリートポンプ車［トラック架装・ブーム式］圧送能力90～110m3/h | ジェットヒータ 126ＭＪ (30,100kcal) | * | 発動発電機［ディーゼルエンジン駆動］ 2.7/3kVA | 型わく工 | 普通作業員 | 土木一般世話役 | とび工 | 生コンクリート 高炉 ２４－８－２５（２０） Ｗ／Ｃ ５５％ | 灯油 白灯油 業務用 ミニローリー | 軽油 １．２号 パトロール給油 | - | - | 被災地補正対象
[6 empty] | 110m以上220m未満 | 34585 | 3.17 | 1.53 | 0.39 | 0.31 | 55 | 16.92 | 14.5 | 4.05 | 3.44 | 41.83 | 38.34 | 2.49 | 0.89 | - | - | コンクリートポンプ車［トラック架装・ブーム式］圧送能力90～110m3/h | ジェットヒータ 126ＭＪ (30,100kcal) | * | 発動発電機［ディーゼルエンジン駆動］ 2.7/3kVA | 普通作業員 | 型わく工 | 土木一般世話役 | とび工 | 生コンクリート 高炉 ２４－８－２５（２０） Ｗ／Ｃ ５５％ | 灯油 白灯油 業務用 ミニローリー | 軽油 １．２号 パトロール給油 | - | - | 被災地補正対象
[6 empty] | 220m以上340m以下 | 35757 | 3.31 | 1.48 | 0.38 | 0.3 | 56.23 | 19.42 | 14.02 | 3.92 | 3.32 | 40.46 | 37.08 | 2.41 | 0.86 | - | - | コンクリートポンプ車［トラック架装・ブーム式］圧送能力90～110m3/h | ジェットヒータ 126ＭＪ (30,100kcal) | * | 発動発電機［ディーゼルエンジン駆動］ 2.7/3kVA | 普通作業員 | 型わく工 | 土木一般世話役 | とび工 | 生コンクリート 高炉 ２４－８－２５（２０） Ｗ／Ｃ ５５％ | 灯油 白灯油 業務用 ミニローリー | 軽油 １．２号 パトロール給油 | - | - | 被災地補正対象
[5 empty] | 無し | 延長無し | 32362 | 2.95 | 1.64 | 0.42 | 0.33 | 52.36 | 15.57 | 13.19 | 4.33 | 3.67 | 44.69 | 40.97 | 2.66 | 0.95 | - | - | コンクリートポンプ車［トラック架装・ブーム式］圧送能力90～110m3/h | ジェットヒータ 126ＭＪ (30,100kcal) | * | 発動発電機［ディーゼルエンジン駆動］ 2.7/3kVA | 型わく工 | 普通作業員 | 土木一般世話役 | とび工 | 生コンクリート 高炉 ２４－８－２５（２０） Ｗ／Ｃ ５５％ | 灯油 白灯油 業務用 ミニローリー | 軽油 １．２号 パトロール給油 | - | - | 被災地補正対象
[6 empty] | 110m未満 | 32921 | 3.02 | 1.61 | 0.41 | 0.33 | 53.05 | 15.3 | 14.55 | 4.26 | 3.61 | 43.93 | 40.27 | 2.61 | 0.94 | - | - | コンクリートポンプ車［トラック架装・ブーム式］圧送能力90～110m3/h | ジェットヒータ 126ＭＪ (30,100kcal) | * | 発動発電機［ディーゼルエンジン駆動］ 2.7/3kVA | 型わく工 | 普通作業員 | 土木一般世話役 | とび工 | 生コンクリート 高炉 ２４－８－２５（２０） Ｗ／Ｃ ５５％ | 灯油 白灯油 業務用 ミニローリー | 軽油 １．２号 パトロール給油 | - | - | 被災地補正対象
[6 empty] | 110m以上220m未満 | 34039 | 3.14 | 1.55 | 0.4 | 0.31 | 54.37 | 17.21 | 14.73 | 4.12 | 3.49 | 42.49 | 38.95 | 2.53 | 0.91 | - | - | コンクリートポンプ車［トラック架装・ブーム式］圧送能力90～110m3/h | ジェットヒータ 126ＭＪ (30,100kcal) | * | 発動発電機［ディーゼルエンジン駆動］ 2.7/3kVA | 普通作業員 | 型わく工 | 土木一般世話役 | とび工 | 生コンクリート 高炉 ２４－８－２５（２０） Ｗ／Ｃ ５５％ | 灯油 白灯油 業務用 ミニローリー | 軽油 １．２号 パトロール給油 | - | - | 被災地補正対象
[6 empty] | 220m以上340m以下 | 35208 | 3.28 | 1.5 | 0.39 | 0.3 | 55.64 | 19.72 | 14.24 | 3.98 | 3.37 | 41.08 | 37.66 | 2.44 | 0.88 | - | - | コンクリートポンプ車［トラック架装・ブーム式］圧送能力90～110m3/h | ジェットヒータ 126ＭＪ (30,100kcal) | * | 発動発電機［ディーゼルエンジン駆動］ 2.7/3kVA | 普通作業員 | 型わく工 | 土木一般世話役 | とび工 | 生コンクリート 高炉 ２４－８－２５（２０） Ｗ／Ｃ ５５％ | 灯油 白灯油 業務用 ミニローリー | 軽油 １．２号 パトロール給油 | - | - | 被災地補正対象
|  |  |  | 無し | 有り | 延長無し | 32031 | 2.94 | 1.65 | 0.43 | 0.33 | 51.92 | 15.73 | 13.33 | 4.38 | 3.71 | 45.14 | 41.39 | 2.69 | 0.96 | - | - | コンクリートポンプ車［トラック架装・ブーム式］圧送能力90～110m3/h | ジェットヒータ 126ＭＪ (30,100kcal) | * | 発動発電機［ディーゼルエンジン駆動］ 2.7/3kVA | 型わく工 | 普通作業員 | 土木一般世話役 | とび工 | 生コンクリート 高炉 ２４－８－２５（２０） Ｗ／Ｃ ５５％ | 灯油 白灯油 業務用 ミニローリー | 軽油 １．２号 パトロール給油 | - | - | 被災地補正対象
[6 empty] | 110m未満 | 32590 | 3 | 1.62 | 0.42 | 0.33 | 52.63 | 15.46 | 14.7 | 4.3 | 3.65 | 44.37 | 40.68 | 2.64 | 0.95 | - | - | コンクリートポンプ車［トラック架装・ブーム式］圧送能力90～110m3/h | ジェットヒータ 126ＭＪ (30,100kcal) | * | 発動発電機［ディーゼルエンジン駆動］ 2.7/3kVA | 型わく工 | 普通作業員 | 土木一般世話役 | とび工 | 生コンクリート 高炉 ２４－８－２５（２０） Ｗ／Ｃ ５５％ | 灯油 白灯油 業務用 ミニローリー | 軽油 １．２号 パトロール給油 | - | - | 被災地補正対象
[6 empty] | 110m以上220m未満 | 33706 | 3.13 | 1.57 | 0.4 | 0.32 | 53.97 | 17.36 | 14.88 | 4.16 | 3.53 | 42.9 | 39.33 | 2.55 | 0.92 | - | - | コンクリートポンプ車［トラック架装・ブーム式］圧送能力90～110m3/h | ジェットヒータ 126ＭＪ (30,100kcal) | * | 発動発電機［ディーゼルエンジン駆動］ 2.7/3kVA | 普通作業員 | 型わく工 | 土木一般世話役 | とび工 | 生コンクリート 高炉 ２４－８－２５（２０） Ｗ／Ｃ ５５％ | 灯油 白灯油 業務用 ミニローリー | 軽油 １．２号 パトロール給油 | - | - | 被災地補正対象
[6 empty] | 220m以上340m以下 | 34874 | 3.27 | 1.52 | 0.39 | 0.31 | 55.27 | 19.89 | 14.38 | 4.02 | 3.41 | 41.46 | 38.02 | 2.47 | 0.88 | - | - | コンクリートポンプ車［トラック架装・ブーム式］圧送能力90～110m3/h | ジェットヒータ 126ＭＪ (30,100kcal) | * | 発動発電機［ディーゼルエンジン駆動］ 2.7/3kVA | 普通作業員 | 型わく工 | 土木一般世話役 | とび工 | 生コンクリート 高炉 ２４－８－２５（２０） Ｗ／Ｃ ５５％ | 灯油 白灯油 業務用 ミニローリー | 軽油 １．２号 パトロール給油 | - | - | 被災地補正対象
[5 empty] | 無し | 延長無し | 31489 | 2.92 | 1.68 | 0.43 | 0.34 | 51.17 | 16 | 13.56 | 4.45 | 3.77 | 45.91 | 42.11 | 2.73 | 0.98 | - | - | コンクリートポンプ車［トラック架装・ブーム式］圧送能力90～110m3/h | ジェットヒータ 126ＭＪ (30,100kcal) | * | 発動発電機［ディーゼルエンジン駆動］ 2.7/3kVA | 型わく工 | 普通作業員 | 土木一般世話役 | とび工 | 生コンクリート 高炉 ２４－８－２５（２０） Ｗ／Ｃ ５５％ | 灯油 白灯油 業務用 ミニローリー | 軽油 １．２号 パトロール給油 | - | - | 被災地補正対象
[6 empty] | 110m未満 | 32046 | 2.98 | 1.65 | 0.43 | 0.33 | 51.92 | 15.73 | 14.95 | 4.37 | 3.71 | 45.1 | 41.37 | 2.68 | 0.96 | - | - | コンクリートポンプ車［トラック架装・ブーム式］圧送能力90～110m3/h | ジェットヒータ 126ＭＪ (30,100kcal) | * | 発動発電機［ディーゼルエンジン駆動］ 2.7/3kVA | 型わく工 | 普通作業員 | 土木一般世話役 | とび工 | 生コンクリート 高炉 ２４－８－２５（２０） Ｗ／Ｃ ５５％ | 灯油 白灯油 業務用 ミニローリー | 軽油 １．２号 パトロール給油 | - | - | 被災地補正対象
[6 empty] | 110m以上220m未満 | 33160 | 3.11 | 1.6 | 0.41 | 0.32 | 53.3 | 17.65 | 15.12 | 4.23 | 3.58 | 43.59 | 39.98 | 2.59 | 0.93 | - | - | コンクリートポンプ車［トラック架装・ブーム式］圧送能力90～110m3/h | ジェットヒータ 126ＭＪ (30,100kcal) | * | 発動発電機［ディーゼルエンジン駆動］ 2.7/3kVA | 普通作業員 | 型わく工 | 土木一般世話役 | とび工 | 生コンクリート 高炉 ２４－８－２５（２０） Ｗ／Ｃ ５５％ | 灯油 白灯油 業務用 ミニローリー | 軽油 １．２号 パトロール給油 | - | - | 被災地補正対象
[6 empty] | 220m以上340m以下 | 34326 | 3.23 | 1.54 | 0.4 | 0.31 | 54.65 | 20.22 | 14.61 | 4.08 | 3.46 | 42.12 | 38.63 | 2.51 | 0.9 | - | - | コンクリートポンプ車［トラック架装・ブーム式］圧送能力90～110m3/h | ジェットヒータ 126ＭＪ (30,100kcal) | * | 発動発電機［ディーゼルエンジン駆動］ 2.7/3kVA | 普通作業員 | 型わく工 | 土木一般世話役 | とび工 | 生コンクリート 高炉 ２４－８－２５（２０） Ｗ／Ｃ ５５％ | 灯油 白灯油 業務用 ミニローリー | 軽油 １．２号 パトロール給油 | - | - | 被災地補正対象

## 023
No.023【 コンクリート 】
＜ 積算単位：ｍ３ ＞
条件区分 | [7 empty] | 標準単価 | 機労材構成比 | [14 empty] | 代表機労材規格 | [13 empty] | 備考
構造物識別 | 施工条件 | ｺﾝｸﾘｰﾄ規格 | 設計日打設量 | 養生工の種類 | 圧送管の追加延長 | 現場内小運搬の有無 | 打設高さ、水平距離 |  | K |  |  |  | R |  |  |  |  | Z |  |  |  |  | S | K （ *印：賃料） |  |  |  |  | R |  |  |  | Z |  |  |  | S
[10 empty] | K1 | K2 | K3 |  | R1 | R2 | R3 | R4 |  | Z1 | Z2 | Z3 | Z4 |  | K1 |  | K2 |  | K3 | R1 | R2 | R3 | R4 | Z1 | Z2 | Z3 | Z4
無筋・鉄筋構造物 | 打設量10m3/日以上又は打設地上高さ2m超 | 24-8-25(20)(高炉) | 10m3以上300m3未満 | 養生無し | 延長無し | - | - | 17542 | 5.54 | 5.49 | - | - | 16.03 | 6.46 | 5.41 | 2.09 | 1.92 | 78.43 | 77.13 | 1.29 | - | - | - | コンクリートポンプ車[トラック架装・ブーム式]圧送能力90～110ｍ3/h |  | - |  | - | 普通作業員 | 特殊作業員 | 土木一般世話役 | 運転手（特殊） | 生コンクリート 高炉 ２４－８－２５（２０） Ｗ／Ｃ ５５％ | 軽油 １．２号 パトロール給油 | - | - | - | 被災地補正対象
[5 empty] | 60m以下 | - | - | 17954 | 5.72 | 5.36 | - | - | 17.66 | 8.3 | 5.29 | 2.04 | 1.88 | 76.62 | 75.35 | 1.26 | - | - | - | コンクリートポンプ車[トラック架装・ブーム式]圧送能力90～110ｍ3/h |  | - |  | - | 普通作業員 | 特殊作業員 | 土木一般世話役 | 運転手（特殊） | 生コンクリート 高炉 ２４－８－２５（２０） Ｗ／Ｃ ５５％ | 軽油 １．２号 パトロール給油 | - | - | - | 被災地補正対象
[5 empty] | 60m超120m以下 | - | - | 18779 | 6.05 | 5.12 | - | - | 20.69 | 11.74 | 5.06 | 1.95 | 1.8 | 73.26 | 72.04 | 1.21 | - | - | - | コンクリートポンプ車[トラック架装・ブーム式]圧送能力90～110ｍ3/h |  | - |  | - | 普通作業員 | 特殊作業員 | 土木一般世話役 | 運転手（特殊） | 生コンクリート 高炉 ２４－８－２５（２０） Ｗ／Ｃ ５５％ | 軽油 １．２号 パトロール給油 | - | - | - | 被災地補正対象
[5 empty] | 120m超180m以下 | - | - | 19604 | 6.36 | 4.91 | - | - | 23.46 | 14.89 | 4.84 | 1.87 | 1.72 | 70.18 | 69.01 | 1.16 | - | - | - | コンクリートポンプ車[トラック架装・ブーム式]圧送能力90～110ｍ3/h |  | - |  | - | 普通作業員 | 特殊作業員 | 土木一般世話役 | 運転手（特殊） | 生コンクリート 高炉 ２４－８－２５（２０） Ｗ／Ｃ ５５％ | 軽油 １．２号 パトロール給油 | - | - | - | 被災地補正対象
[5 empty] | 180m超240m以下 | - | - | 20429 | 6.65 | 4.71 | - | - | 26.02 | 17.79 | 4.65 | 1.8 | 1.65 | 67.33 | 66.21 | 1.11 | - | - | - | コンクリートポンプ車[トラック架装・ブーム式]圧送能力90～110ｍ3/h |  | - |  | - | 普通作業員 | 特殊作業員 | 土木一般世話役 | 運転手（特殊） | 生コンクリート 高炉 ２４－８－２５（２０） Ｗ／Ｃ ５５％ | 軽油 １．２号 パトロール給油 | - | - | - | 被災地補正対象
|  |  |  | 一般養生 | 延長無し | - | - | 18272 | 5.32 | 5.27 | - | - | 19.4 | 9.61 | 5.2 | 2.01 | 1.85 | 75.28 | 74.03 | 1.24 | - | - | - | コンクリートポンプ車[トラック架装・ブーム式]圧送能力90～110ｍ3/h |  | - |  | - | 普通作業員 | 特殊作業員 | 土木一般世話役 | 運転手（特殊） | 生コンクリート 高炉 ２４－８－２５（２０） Ｗ／Ｃ ５５％ | 軽油 １．２号 パトロール給油 | - | - | - | 被災地補正対象
[5 empty] | 60m以下 | - | - | 18684 | 5.49 | 5.15 | - | - | 20.87 | 11.31 | 5.08 | 1.96 | 1.81 | 73.64 | 72.41 | 1.22 | - | - | - | コンクリートポンプ車[トラック架装・ブーム式]圧送能力90～110ｍ3/h |  | - |  | - | 普通作業員 | 特殊作業員 | 土木一般世話役 | 運転手（特殊） | 生コンクリート 高炉 ２４－８－２５（２０） Ｗ／Ｃ ５５％ | 軽油 １．２号 パトロール給油 | - | - | - | 被災地補正対象
[5 empty] | 60m超120m以下 | - | - | 19509 | 5.82 | 4.93 | - | - | 23.66 | 14.5 | 4.87 | 1.88 | 1.73 | 70.52 | 69.35 | 1.16 | - | - | - | コンクリートポンプ車[トラック架装・ブーム式]圧送能力90～110ｍ3/h |  | - |  | - | 普通作業員 | 特殊作業員 | 土木一般世話役 | 運転手（特殊） | 生コンクリート 高炉 ２４－８－２５（２０） Ｗ／Ｃ ５５％ | 軽油 １．２号 パトロール給油 | - | - | - | 被災地補正対象
[5 empty] | 120m超180m以下 | - | - | 20334 | 6.13 | 4.73 | - | - | 26.2 | 17.42 | 4.67 | 1.8 | 1.66 | 67.67 | 66.54 | 1.12 | - | - | - | コンクリートポンプ車[トラック架装・ブーム式]圧送能力90～110ｍ3/h |  | - |  | - | 普通作業員 | 特殊作業員 | 土木一般世話役 | 運転手（特殊） | 生コンクリート 高炉 ２４－８－２５（２０） Ｗ／Ｃ ５５％ | 軽油 １．２号 パトロール給油 | - | - | - | 被災地補正対象
[5 empty] | 180m超240m以下 | - | - | 21159 | 6.42 | 4.55 | - | - | 28.56 | 20.12 | 4.49 | 1.73 | 1.59 | 65.02 | 63.94 | 1.07 | - | - | - | コンクリートポンプ車[トラック架装・ブーム式]圧送能力90～110ｍ3/h |  | - |  | - | 普通作業員 | 特殊作業員 | 土木一般世話役 | 運転手（特殊） | 生コンクリート 高炉 ２４－８－２５（２０） Ｗ／Ｃ ５５％ | 軽油 １．２号 パトロール給油 | - | - | - | 被災地補正対象
|  |  |  | 特殊養生(練炭、ｼﾞｪｯﾄﾋｰﾀ) | 延長無し | - | - | 20453 | 5.39 | 4.7 | 0.65 | - | 22.32 | 13.12 | 4.64 | 1.79 | 1.65 | 72.29 | 66.16 | 5.01 | 1.11 | - | - | コンクリートポンプ車[トラック架装・ブーム式]圧送能力90～110ｍ3/h |  | ジェットヒータ 126ＭＪ（30,100ｋｃａｌ） | * | - | 普通作業員 | 特殊作業員 | 土木一般世話役 | 運転手（特殊） | 生コンクリート 高炉 ２４－８－２５（２０） Ｗ／Ｃ ５５％ | 灯油 白灯油 業務用 ミニローリー | 軽油 １．２号 パトロール給油 | - | - | 被災地補正対象
[5 empty] | 60m以下 | - | - | 20866 | 5.56 | 4.61 | 0.64 | - | 23.59 | 14.57 | 4.55 | 1.76 | 1.62 | 70.85 | 64.84 | 4.91 | 1.09 | - | - | コンクリートポンプ車[トラック架装・ブーム式]圧送能力90～110ｍ3/h |  | ジェットヒータ 126ＭＪ（30,100ｋｃａｌ） | * | - | 普通作業員 | 特殊作業員 | 土木一般世話役 | 運転手（特殊） | 生コンクリート 高炉 ２４－８－２５（２０） Ｗ／Ｃ ５５％ | 灯油 白灯油 業務用 ミニローリー | 軽油 １．２号 パトロール給油 | - | - | 被災地補正対象
[5 empty] | 60m超120m以下 | - | - | 21691 | 5.85 | 4.44 | 0.61 | - | 25.98 | 17.31 | 4.38 | 1.69 | 1.55 | 68.17 | 62.39 | 4.72 | 1.05 | - | - | コンクリートポンプ車[トラック架装・ブーム式]圧送能力90～110ｍ3/h |  | ジェットヒータ 126ＭＪ（30,100ｋｃａｌ） | * | - | 普通作業員 | 特殊作業員 | 土木一般世話役 | 運転手（特殊） | 生コンクリート 高炉 ２４－８－２５（２０） Ｗ／Ｃ ５５％ | 灯油 白灯油 業務用 ミニローリー | 軽油 １．２号 パトロール給油 | - | - | 被災地補正対象
[5 empty] | 120m超180m以下 | - | - | 22516 | 6.13 | 4.27 | 0.59 | - | 28.21 | 19.85 | 4.22 | 1.63 | 1.5 | 65.66 | 60.09 | 4.55 | 1.01 | - | - | コンクリートポンプ車[トラック架装・ブーム式]圧送能力90～110ｍ3/h |  | ジェットヒータ 126ＭＪ（30,100ｋｃａｌ） | * | - | 普通作業員 | 特殊作業員 | 土木一般世話役 | 運転手（特殊） | 生コンクリート 高炉 ２４－８－２５（２０） Ｗ／Ｃ ５５％ | 灯油 白灯油 業務用 ミニローリー | 軽油 １．２号 パトロール給油 | - | - | 被災地補正対象
[5 empty] | 180m超240m以下 | - | - | 23341 | 6.38 | 4.12 | 0.57 | - | 30.27 | 22.21 | 4.07 | 1.57 | 1.44 | 63.35 | 57.99 | 4.39 | 0.97 | - | - | コンクリートポンプ車[トラック架装・ブーム式]圧送能力90～110ｍ3/h |  | ジェットヒータ 126ＭＪ（30,100ｋｃａｌ） | * | - | 普通作業員 | 特殊作業員 | 土木一般世話役 | 運転手（特殊） | 生コンクリート 高炉 ２４－８－２５（２０） Ｗ／Ｃ ５５％ | 灯油 白灯油 業務用 ミニローリー | 軽油 １．２号 パトロール給油 | - | - | 被災地補正対象
|  |  | 300m3以上600m3未満 | 養生無し | 延長無し | - | - | 14958 | 1.7 | 1.69 | - | - | 7.47 | 3.17 | 3.03 | 0.61 | 0.59 | 90.83 | 90.43 | 0.4 | - | - | - | コンクリートポンプ車[トラック架装・ブーム式]圧送能力90～110ｍ3/h |  | - |  | - | 特殊作業員 | 普通作業員 | 土木一般世話役 | 運転手（特殊） | 生コンクリート 高炉 ２４－８－２５（２０） Ｗ／Ｃ ５５％ | 軽油 １．２号 パトロール給油 | - | - | - | 被災地補正対象
[5 empty] | 240m以下 | - | - | 15305 | 2.04 | 1.65 | - | - | 9.2 | 4.85 | 3.1 | 0.6 | 0.58 | 88.76 | 88.37 | 0.39 | - | - | - | コンクリートポンプ車[トラック架装・ブーム式]圧送能力90～110ｍ3/h |  | - |  | - | 普通作業員 | 特殊作業員 | 土木一般世話役 | 運転手（特殊） | 生コンクリート 高炉 ２４－８－２５（２０） Ｗ／Ｃ ５５％ | 軽油 １．２号 パトロール給油 | - | - | - | 被災地補正対象
|  |  |  | 一般養生 | 延長無し | - | - | 15687 | 1.62 | 1.61 | - | - | 11.76 | 6.86 | 3.02 | 0.58 | 0.56 | 86.62 | 86.24 | 0.38 | - | - | - | コンクリートポンプ車[トラック架装・ブーム式]圧送能力90～110ｍ3/h |  | - |  | - | 普通作業員 | 特殊作業員 | 土木一般世話役 | 運転手（特殊） | 生コンクリート 高炉 ２４－８－２５（２０） Ｗ／Ｃ ５５％ | 軽油 １．２号 パトロール給油 | - | - | - | 被災地補正対象
[5 empty] | 240m以下 | - | - | 16035 | 1.95 | 1.58 | - | - | 13.33 | 8.52 | 2.96 | 0.57 | 0.55 | 84.72 | 84.35 | 0.37 | - | - | - | コンクリートポンプ車[トラック架装・ブーム式]圧送能力90～110ｍ3/h |  | - |  | - | 普通作業員 | 特殊作業員 | 土木一般世話役 | 運転手（特殊） | 生コンクリート 高炉 ２４－８－２５（２０） Ｗ／Ｃ ５５％ | 軽油 １．２号 パトロール給油 | - | - | - | 被災地補正対象
|  |  |  | 特殊養生(練炭、ｼﾞｪｯﾄﾋｰﾀ) | 延長無し | - | - | 17869 | 2.17 | 1.41 | 0.75 | - | 16.04 | 11.21 | 2.65 | 0.51 | 0.49 | 81.79 | 75.72 | 5.74 | 0.33 | - | - | コンクリートポンプ車[トラック架装・ブーム式]圧送能力90～110ｍ3/h |  | ジェットヒータ 126ＭＪ（30,100ｋｃａｌ） | * | - | 普通作業員 | 特殊作業員 | 土木一般世話役 | 運転手（特殊） | 生コンクリート 高炉 ２４－８－２５（２０） Ｗ／Ｃ ５５％ | 灯油 白灯油 業務用 ミニローリー | 軽油 １．２号 パトロール給油 | - | - | 被災地補正対象
[5 empty] | 240m以下 | - | - | 18217 | 2.45 | 1.39 | 0.73 | - | 17.32 | 12.58 | 2.6 | 0.5 | 0.48 | 80.23 | 74.28 | 5.63 | 0.32 | - | - | コンクリートポンプ車[トラック架装・ブーム式]圧送能力90～110ｍ3/h |  | ジェットヒータ 126ＭＪ（30,100ｋｃａｌ） | * | - | 普通作業員 | 特殊作業員 | 土木一般世話役 | 運転手（特殊） | 生コンクリート 高炉 ２４－８－２５（２０） Ｗ／Ｃ ５５％ | 灯油 白灯油 業務用 ミニローリー | 軽油 １．２号 パトロール給油 | - | - | 被災地補正対象
| 打設量10m3/日未満かつ打設地上高さ2m以下 | 24-8-25(20)(高炉) | - | 養生無し | - | 有り | - | 22544 | 0 | - | - | - | 40.01 | 22.55 | 8.43 | 6.42 | - | 59.99 | 59.99 | - | - | - | - | - |  | - |  | - | 普通作業員 | 特殊作業員 | 土木一般世話役 | - | 生コンクリート 高炉 ２４－８－２５（２０） Ｗ／Ｃ ５５％ | - | - | - | - | 被災地補正対象
[5 empty] | - | 無し | - | 19915 | 0 | - | - | - | 32.1 | 13.19 | 9.54 | 7.27 | - | 67.9 | 67.9 | - | - | - | - | - |  | - |  | - | 普通作業員 | 特殊作業員 | 土木一般世話役 | - | 生コンクリート 高炉 ２４－８－２５（２０） Ｗ／Ｃ ５５％ | - | - | - | - | 被災地補正対象
|  |  |  | 一般養生 | - | 有り | - | 23274 | 0 | - | - | - | 41.89 | 24.52 | 8.16 | 6.22 | - | 58.11 | 58.11 | - | - | - | - | - |  | - |  | - | 普通作業員 | 特殊作業員 | 土木一般世話役 | - | 生コンクリート 高炉 ２４－８－２５（２０） Ｗ／Ｃ ５５％ | - | - | - | - | 被災地補正対象
[5 empty] | - | 無し | - | 20645 | 0 | - | - | - | 34.49 | 15.74 | 9.2 | 7.01 | - | 65.51 | 65.51 | - | - | - | - | - |  | - |  | - | 普通作業員 | 特殊作業員 | 土木一般世話役 | - | 生コンクリート 高炉 ２４－８－２５（２０） Ｗ／Ｃ ５５％ | - | - | - | - | 被災地補正対象
|  |  |  | 特殊養生(練炭、ｼﾞｪｯﾄﾋｰﾀ) | - | 有り | - | 25456 | 0.52 | 0.52 | - | - | 42.32 | 26.06 | 7.46 | 5.69 | - | 57.16 | 53.13 | 4.03 | - | - | - | ジェットヒータ 126ＭＪ（30,100ｋｃａｌ） | * | - |  | - | 普通作業員 | 特殊作業員 | 土木一般世話役 | - | 生コンクリート 高炉 ２４－８－２５（２０） Ｗ／Ｃ ５５％ | 灯油 白灯油 業務用 ミニローリー | - | - | - | 被災地補正対象
[5 empty] | - | 無し | - | 22827 | 0.58 | 0.58 | - | - | 35.66 | 18.29 | 8.32 | 6.34 | - | 63.76 | 59.27 | 4.49 | - | - | - | ジェットヒータ 126ＭＪ（30,100ｋｃａｌ） | * | - |  | - | 普通作業員 | 特殊作業員 | 土木一般世話役 | - | 生コンクリート 高炉 ２４－８－２５（２０） Ｗ／Ｃ ５５％ | 灯油 白灯油 業務用 ミニローリー | - | - | - | 被災地補正対象
小型構造物 | 打設地上高さ2m超28m以下､水平距離30m以下 | 24-8-25(20)(高炉) | - | 養生無し | - | - | 打設高さ約17m以下､水平距離約17m以下 | 27947 | 7.65 | 7.36 | - | - | 43.01 | 24.41 | 8.73 | 8.22 | - | 49.34 | 49.34 | - | - | - | - | ラフテレーンクレーン[油圧伸縮ジブ型・排出ガス対策型(第１次基準値)] 16t吊 | * | - |  | - | 普通作業員 | 特殊作業員 | 土木一般世話役 | - | 生コンクリート 高炉 ２４－８－２５（２０） Ｗ／Ｃ ５５％ | - | - | - | - | 被災地補正対象
[5 empty] | - | - | 打設高さ約25m以下､水平距離約18m以下 | 28024 | 7.91 | 7.61 | - | - | 42.89 | 24.34 | 8.7 | 8.2 | - | 49.2 | 49.2 | - | - | - | - | ラフテレーンクレーン[油圧伸縮ジブ型・排出ガス対策型(第１次基準値)] 20t吊 | * | - |  | - | 普通作業員 | 特殊作業員 | 土木一般世話役 | - | 生コンクリート 高炉 ２４－８－２５（２０） Ｗ／Ｃ ５５％ | - | - | - | - | 被災地補正対象
[5 empty] | - | - | 打設高さ約25m以下､水平距離約20m以下 | 28231 | 8.58 | 8.25 | - | - | 42.57 | 24.16 | 8.64 | 8.14 | - | 48.85 | 48.85 | - | - | - | - | ラフテレーンクレーン[油圧伸縮ジブ型・排出ガス対策型(第１次基準値)] 25t吊 | * | - |  | - | 普通作業員 | 特殊作業員 | 土木一般世話役 | - | 生コンクリート 高炉 ２４－８－２５（２０） Ｗ／Ｃ ５５％ | - | - | - | - | 被災地補正対象
[5 empty] | - | - | 打設高さ約28m以下､水平距離約20m以下 | 29211 | 11.64 | 11.2 | - | - | 41.15 | 23.35 | 8.35 | 7.87 | - | 47.21 | 47.21 | - | - | - | - | ラフテレーンクレーン[油圧伸縮ジブ型・排出ガス対策型(第１次基準値)] 35t吊 | * | - |  | - | 普通作業員 | 特殊作業員 | 土木一般世話役 | - | 生コンクリート 高炉 ２４－８－２５（２０） Ｗ／Ｃ ５５％ | - | - | - | - | 被災地補正対象
[5 empty] | - | - | 水平距離約30m以下 | 29569 | 10.7 | 10.29 | - | - | 40.65 | 23.07 | 8.25 | 7.77 | - | 48.65 | 46.65 | 1.93 | - | - | - | クローラクレーン［油圧駆動式ウインチ・ラチスジブ型］50t吊 | * | - |  | - | 普通作業員 | 特殊作業員 | 土木一般世話役 | - | 生コンクリート 高炉 ２４－８－２５（２０） Ｗ／Ｃ ５５％ | 軽油 １．２号 パトロール給油 | - | - | - | 被災地補正対象
|  |  |  | 一般養生 | - | - | 打設高さ約17m以下､水平距離約17m以下 | 29679 | 7.2 | 6.93 | - | - | 46.34 | 27.89 | 8.22 | 7.74 | - | 46.46 | 46.46 | - | - | - | - | ラフテレーンクレーン[油圧伸縮ジブ型・排出ガス対策型(第１次基準値)] 16t吊 | * | - |  | - | 普通作業員 | 特殊作業員 | 土木一般世話役 | - | 生コンクリート 高炉 ２４－８－２５（２０） Ｗ／Ｃ ５５％ | - | - | - | - | 被災地補正対象
[5 empty] | - | - | 打設高さ約25m以下､水平距離約18m以下 | 29756 | 7.44 | 7.16 | - | - | 46.22 | 27.82 | 8.2 | 7.72 | - | 46.34 | 46.34 | - | - | - | - | ラフテレーンクレーン[油圧伸縮ジブ型・排出ガス対策型(第１次基準値)] 20t吊 | * | - |  | - | 普通作業員 | 特殊作業員 | 土木一般世話役 | - | 生コンクリート 高炉 ２４－８－２５（２０） Ｗ／Ｃ ５５％ | - | - | - | - | 被災地補正対象
[5 empty] | - | - | 打設高さ約25m以下､水平距離約20m以下 | 29963 | 8.09 | 7.78 | - | - | 45.89 | 27.62 | 8.14 | 7.67 | - | 46.02 | 46.02 | - | - | - | - | ラフテレーンクレーン[油圧伸縮ジブ型・排出ガス対策型(第１次基準値)] 25t吊 | * | - |  | - | 普通作業員 | 特殊作業員 | 土木一般世話役 | - | 生コンクリート 高炉 ２４－８－２５（２０） Ｗ／Ｃ ５５％ | - | - | - | - | 被災地補正対象
[5 empty] | - | - | 打設高さ約28m以下､水平距離約20m以下 | 30943 | 10.99 | 10.57 | - | - | 44.44 | 26.75 | 7.88 | 7.43 | - | 44.57 | 44.57 | - | - | - | - | ラフテレーンクレーン[油圧伸縮ジブ型・排出ガス対策型(第１次基準値)] 35t吊 | * | - |  | - | 普通作業員 | 特殊作業員 | 土木一般世話役 | - | 生コンクリート 高炉 ２４－８－２５（２０） Ｗ／Ｃ ５５％ | - | - | - | - | 被災地補正対象
[5 empty] | - | - | 水平距離約30m以下 | 31300 | 10.1 | 9.72 | - | - | 43.93 | 26.44 | 7.79 | 7.34 | - | 45.97 | 44.07 | 1.83 | - | - | - | クローラクレーン［油圧駆動式ウインチ・ラチスジブ型］50t吊 | * | - |  | - | 普通作業員 | 特殊作業員 | 土木一般世話役 | - | 生コンクリート 高炉 ２４－８－２５（２０） Ｗ／Ｃ ５５％ | 軽油 １．２号 パトロール給油 | - | - | - | 被災地補正対象
|  |  |  | 特殊養生(練炭) | - | - | 打設高さ約17m以下､水平距離約17m以下 | 32263 | 6.63 | 6.38 | - | - | 50.66 | 31.31 | 7.56 | 7.12 | - | 42.71 | 42.71 | - | - | - | - | ラフテレーンクレーン[油圧伸縮ジブ型・排出ガス対策型(第１次基準値)] 16t吊 | * | - |  | - | 普通作業員 | 特殊作業員 | 土木一般世話役 | - | 生コンクリート 高炉 ２４－８－２５（２０） Ｗ／Ｃ ５５％ | - | - | - | - | 被災地補正対象
[5 empty] | - | - | 打設高さ約25m以下､水平距離約18m以下 | 32340 | 6.85 | 6.59 | - | - | 50.55 | 31.24 | 7.54 | 7.11 | - | 42.6 | 42.6 | - | - | - | - | ラフテレーンクレーン[油圧伸縮ジブ型・排出ガス対策型(第１次基準値)] 20t吊 | * | - |  | - | 普通作業員 | 特殊作業員 | 土木一般世話役 | - | 生コンクリート 高炉 ２４－８－２５（２０） Ｗ／Ｃ ５５％ | - | - | - | - | 被災地補正対象
[5 empty] | - | - | 打設高さ約25m以下､水平距離約20m以下 | 32547 | 7.44 | 7.16 | - | - | 50.23 | 31.05 | 7.49 | 7.06 | - | 42.33 | 42.33 | - | - | - | - | ラフテレーンクレーン[油圧伸縮ジブ型・排出ガス対策型(第１次基準値)] 25t吊 | * | - |  | - | 普通作業員 | 特殊作業員 | 土木一般世話役 | - | 生コンクリート 高炉 ２４－８－２５（２０） Ｗ／Ｃ ５５％ | - | - | - | - | 被災地補正対象
[5 empty] | - | - | 打設高さ約28m以下､水平距離約20m以下 | 33527 | 10.15 | 9.76 | - | - | 48.75 | 30.11 | 7.28 | 6.86 | - | 41.1 | 41.1 | - | - | - | - | ラフテレーンクレーン[油圧伸縮ジブ型・排出ガス対策型(第１次基準値)] 35t吊 | * | - |  | - | 普通作業員 | 特殊作業員 | 土木一般世話役 | - | 生コンクリート 高炉 ２４－８－２５（２０） Ｗ／Ｃ ５５％ | - | - | - | - | 被災地補正対象
[5 empty] | - | - | 水平距離約30m以下 | 33885 | 9.33 | 8.98 | - | - | 48.26 | 29.83 | 7.2 | 6.78 | - | 42.41 | 40.66 | 1.69 | - | - | - | クローラクレーン［油圧駆動式ウインチ・ラチスジブ型］50t吊 | * | - |  | - | 普通作業員 | 特殊作業員 | 土木一般世話役 | - | 生コンクリート 高炉 ２４－８－２５（２０） Ｗ／Ｃ ５５％ | 軽油 １．２号 パトロール給油 | - | - | - | 被災地補正対象
|  |  |  | 特殊養生(ｼﾞｪｯﾄﾋｰﾀ) | - | - | 打設高さ約17m以下､水平距離約17m以下 | 40679 | 6.86 | 5.06 | 1.6 | - | 46.05 | 29.17 | 6 | 5.65 | - | 47.09 | 33.9 | 13.19 | - | - | - | ラフテレーンクレーン[油圧伸縮ジブ型・排出ガス対策型(第１次基準値)] 16t吊 | * | ジェットヒータ 126ＭＪ（30,100ｋｃａｌ） | * | - | 普通作業員 | 特殊作業員 | 土木一般世話役 | - | 生コンクリート 高炉 ２４－８－２５（２０） Ｗ／Ｃ ５５％ | 灯油 白灯油 業務用 ミニローリー | - | - | - | 被災地補正対象
[5 empty] | - | - | 打設高さ約25m以下､水平距離約18m以下 | 40757 | 7.02 | 5.23 | 1.59 | - | 45.96 | 29.12 | 5.98 | 5.64 | - | 47.02 | 33.85 | 13.17 | - | - | - | ラフテレーンクレーン[油圧伸縮ジブ型・排出ガス対策型(第１次基準値)] 20t吊 | * | ジェットヒータ 126ＭＪ（30,100ｋｃａｌ） | * | - | 普通作業員 | 特殊作業員 | 土木一般世話役 | - | 生コンクリート 高炉 ２４－８－２５（２０） Ｗ／Ｃ ５５％ | 灯油 白灯油 業務用 ミニローリー | - | - | - | 被災地補正対象
[5 empty] | - | - | 打設高さ約25m以下､水平距離約20m以下 | 40963 | 7.5 | 5.69 | 1.59 | - | 45.72 | 28.97 | 5.95 | 5.61 | - | 46.78 | 33.68 | 13.1 | - | - | - | ラフテレーンクレーン[油圧伸縮ジブ型・排出ガス対策型(第１次基準値)] 25t吊 | * | ジェットヒータ 126ＭＪ（30,100ｋｃａｌ） | * | - | 普通作業員 | 特殊作業員 | 土木一般世話役 | - | 生コンクリート 高炉 ２４－８－２５（２０） Ｗ／Ｃ ５５％ | 灯油 白灯油 業務用 ミニローリー | - | - | - | 被災地補正対象
[5 empty] | - | - | 打設高さ約28m以下､水平距離約20m以下 | 41943 | 9.66 | 7.8 | 1.55 | - | 44.65 | 28.29 | 5.81 | 5.48 | - | 45.69 | 32.89 | 12.8 | - | - | - | ラフテレーンクレーン[油圧伸縮ジブ型・排出ガス対策型(第１次基準値)] 35t吊 | * | ジェットヒータ 126ＭＪ（30,100ｋｃａｌ） | * | - | 普通作業員 | 特殊作業員 | 土木一般世話役 | - | 生コンクリート 高炉 ２４－８－２５（２０） Ｗ／Ｃ ５５％ | 灯油 白灯油 業務用 ミニローリー | - | - | - | 被災地補正対象
[5 empty] | - | - | 水平距離約30m以下 | 42301 | 9.01 | 7.19 | 1.54 | - | 44.28 | 28.05 | 5.77 | 5.43 | - | 46.71 | 32.62 | 12.69 | 1.35 | - | - | クローラクレーン［油圧駆動式ウインチ・ラチスジブ型］50t吊 | * | ジェットヒータ 126ＭＪ（30,100ｋｃａｌ） | * | - | 普通作業員 | 特殊作業員 | 土木一般世話役 | - | 生コンクリート 高炉 ２４－８－２５（２０） Ｗ／Ｃ ５５％ | 灯油 白灯油 業務用 ミニローリー | 軽油 １．２号 パトロール給油 | - | - | 被災地補正対象
| 打設地上高さ2m以下 | 24-8-25(20)(高炉) | - | 養生無し | - | 有り | - | 27024 | 0 | - | - | - | 48.99 | 29.65 | 8.87 | 8.59 | - | 51.01 | 51.01 | - | - | - | - | - |  | - |  | - | 普通作業員 | 特殊作業員 | 土木一般世話役 | - | 生コンクリート 高炉 ２４－８－２５（２０） Ｗ／Ｃ ５５％ | - | - | - | - | 被災地補正対象
[5 empty] | - | 無し | - | 24468 | 0 | - | - | - | 43.66 | 22.7 | 9.79 | 9.49 | - | 56.34 | 56.34 | - | - | - | - | - |  | - |  | - | 普通作業員 | 特殊作業員 | 土木一般世話役 | - | 生コンクリート 高炉 ２４－８－２５（２０） Ｗ／Ｃ ５５％ | - | - | - | - | 被災地補正対象
|  |  |  | 一般養生 | - | 有り | - | 28755 | 0 | - | - | - | 52.08 | 32.95 | 8.33 | 8.07 | - | 47.92 | 47.92 | - | - | - | - | - |  | - |  | - | 普通作業員 | 特殊作業員 | 土木一般世話役 | - | 生コンクリート 高炉 ２４－８－２５（２０） Ｗ／Ｃ ５５％ | - | - | - | - | 被災地補正対象
[5 empty] | - | 無し | - | 26200 | 0 | - | - | - | 47.39 | 26.76 | 9.15 | 8.86 | - | 52.61 | 52.61 | - | - | - | - | - |  | - |  | - | 普通作業員 | 特殊作業員 | 土木一般世話役 | - | 生コンクリート 高炉 ２４－８－２５（２０） Ｗ／Ｃ ５５％ | - | - | - | - | 被災地補正対象
|  |  |  | 特殊養生(練炭) | - | 有り | - | 31340 | 0 | - | - | - | 56.04 | 36.02 | 7.65 | 7.41 | - | 43.96 | 43.96 | - | - | - | - | - |  | - |  | - | 普通作業員 | 特殊作業員 | 土木一般世話役 | - | 生コンクリート 高炉 ２４－８－２５（２０） Ｗ／Ｃ ５５％ | - | - | - | - | 被災地補正対象
[5 empty] | - | 無し | - | 28784 | 0 | - | - | - | 52.13 | 30.68 | 8.32 | 8.07 | - | 47.87 | 47.87 | - | - | - | - | - |  | - |  | - | 普通作業員 | 特殊作業員 | 土木一般世話役 | - | 生コンクリート 高炉 ２４－８－２５（２０） Ｗ／Ｃ ５５％ | - | - | - | - | 被災地補正対象
|  |  |  | 特殊養生(ｼﾞｪｯﾄﾋｰﾀ) | - | 有り | - | 39756 | 1.63 | 1.63 | - | - | 50.21 | 32.88 | 6.03 | 5.84 | - | 48.16 | 34.66 | 13.5 | - | - | - | ジェットヒータ 126ＭＪ（30,100ｋｃａｌ） | * | - |  | - | 普通作業員 | 特殊作業員 | 土木一般世話役 | - | 生コンクリート 高炉 ２４－８－２５（２０） Ｗ／Ｃ ５５％ | 灯油 白灯油 業務用 ミニローリー | - | - | - | 被災地補正対象
[5 empty] | - | 無し | - | 37201 | 1.75 | 1.75 | - | - | 46.76 | 28.5 | 6.44 | 6.24 | - | 51.49 | 37.06 | 14.43 | - | - | - | ジェットヒータ 126ＭＪ（30,100ｋｃａｌ） | * | - |  | - | 普通作業員 | 特殊作業員 | 土木一般世話役 | - | 生コンクリート 高炉 ２４－８－２５（２０） Ｗ／Ｃ ５５％ | 灯油 白灯油 業務用 ミニローリー | - | - | - | 被災地補正対象

## 024
No.024【 消波根固めブロック製作 】
＜ 積算単位：個 ＞
[6 empty] | 標準単価 | 機労材構成比 | [14 empty] | 代表機労材規格 | [12 empty] | 備考
消波根固め ﾌﾞﾛｯｸ規格 | 型枠の種類 | 生ｺﾝｸﾘｰﾄ 規格 | 1個当りｺﾝｸﾘｰﾄ設計量 (m3/個) | 1個当り型枠面積 (m2/個) | 養生工の 種別 |  | K |  |  |  | R |  |  |  |  | Z |  |  |  |  | S | K （ *印：賃料） |  |  |  | R |  |  |  | Z |  |  |  | S
[8 empty] | K1 | K2 | K3 |  | R1 | R2 | R3 | R4 |  | Z1 | Z2 | Z3 | Z4 |  | K1 |  | K2 | K3 | R1 | R2 | R3 | R4 | Z1 | Z2 | Z3 | Z4
2.5t以下 | 鋼製型枠･FRP製型枠 | 21-8-25(20)(高炉) | 0.17m3以上0.23m3以下 | 2.00m2以上2.20m2以下 | 一般 | 7085.5 | 8.27 | 8.27 | - | - | 26.33 | 15.17 | 5.25 | 5.15 | - | 65.4 | 37.1 | 28.3 | - | - | - | ラフテレーンクレーン[油圧伸縮ジブ型・排出ガス対策型(第１次基準値)] 25t吊 | * | - | - | 普通作業員 | 土木一般世話役 | 特殊作業員 | - | 生コンクリート 高炉 ２１－８－２５（２０） Ｗ／Ｃ ５５％ | 鋼製型枠 異形ブロック ３０ｔ未満 | - | - | - | 被災地補正対象
[5 empty] | 給熱 | 7015.4 | 8.36 | 8.36 | - | - | 25.6 | 14.35 | 5.31 | 5.2 | - | 66.04 | 37.46 | 28.58 | - | - | - | ラフテレーンクレーン[油圧伸縮ジブ型・排出ガス対策型(第１次基準値)] 25t吊 | * | - | - | 普通作業員 | 土木一般世話役 | 特殊作業員 | - | 生コンクリート 高炉 ２１－８－２５（２０） Ｗ／Ｃ ５５％ | 鋼製型枠 異形ブロック ３０ｔ未満 | - | - | - | 被災地補正対象
|  |  |  | 2.20m2超え2.40m2以下 | 一般 | 7450.4 | 8.37 | 8.37 | - | - | 26.88 | 15.55 | 5.37 | 5.18 | - | 64.75 | 35.27 | 29.48 | - | - | - | ラフテレーンクレーン[油圧伸縮ジブ型・排出ガス対策型(第１次基準値)] 25t吊 | * | - | - | 普通作業員 | 土木一般世話役 | 特殊作業員 | - | 生コンクリート 高炉 ２１－８－２５（２０） Ｗ／Ｃ ５５％ | 鋼製型枠 異形ブロック ３０ｔ未満 | - | - | - | 被災地補正対象
[5 empty] | 給熱 | 7380.4 | 8.45 | 8.45 | - | - | 26.18 | 14.77 | 5.42 | 5.23 | - | 65.37 | 35.61 | 29.76 | - | - | - | ラフテレーンクレーン[油圧伸縮ジブ型・排出ガス対策型(第１次基準値)] 25t吊 | * | - | - | 普通作業員 | 土木一般世話役 | 特殊作業員 | - | 生コンクリート 高炉 ２１－８－２５（２０） Ｗ／Ｃ ５５％ | 鋼製型枠 異形ブロック ３０ｔ未満 | - | - | - | 被災地補正対象
|  |  |  | 2.40m2超え2.60m2以下 | 一般 | 7815.4 | 8.46 | 8.46 | - | - | 27.36 | 15.88 | 5.47 | 5.22 | - | 64.18 | 33.64 | 30.54 | - | - | - | ラフテレーンクレーン[油圧伸縮ジブ型・排出ガス対策型(第１次基準値)] 25t吊 | * | - | - | 普通作業員 | 土木一般世話役 | 特殊作業員 | - | 生コンクリート 高炉 ２１－８－２５（２０） Ｗ／Ｃ ５５％ | 鋼製型枠 異形ブロック ３０ｔ未満 | - | - | - | 被災地補正対象
[5 empty] | 給熱 | 7745.3 | 8.54 | 8.54 | - | - | 26.71 | 15.15 | 5.52 | 5.27 | - | 64.75 | 33.93 | 30.82 | - | - | - | ラフテレーンクレーン[油圧伸縮ジブ型・排出ガス対策型(第１次基準値)] 25t吊 | * | - | - | 普通作業員 | 土木一般世話役 | 特殊作業員 | - | 生コンクリート 高炉 ２１－８－２５（２０） Ｗ／Ｃ ５５％ | 鋼製型枠 異形ブロック ３０ｔ未満 | - | - | - | 被災地補正対象
|  |  |  | 2.60m2超え2.80m2以下 | 一般 | 8180.3 | 8.54 | 8.54 | - | - | 27.81 | 16.19 | 5.56 | 5.25 | - | 63.65 | 32.13 | 31.52 | - | - | - | ラフテレーンクレーン[油圧伸縮ジブ型・排出ガス対策型(第１次基準値)] 25t吊 | * | - | - | 普通作業員 | 土木一般世話役 | 特殊作業員 | - | 生コンクリート 高炉 ２１－８－２５（２０） Ｗ／Ｃ ５５％ | 鋼製型枠 異形ブロック ３０ｔ未満 | - | - | - | 被災地補正対象
[5 empty] | 給熱 | 8110.2 | 8.62 | 8.62 | - | - | 27.18 | 15.49 | 5.61 | 5.29 | - | 64.2 | 32.41 | 31.79 | - | - | - | ラフテレーンクレーン[油圧伸縮ジブ型・排出ガス対策型(第１次基準値)] 25t吊 | * | - | - | 普通作業員 | 土木一般世話役 | 特殊作業員 | - | 生コンクリート 高炉 ２１－８－２５（２０） Ｗ／Ｃ ５５％ | 鋼製型枠 異形ブロック ３０ｔ未満 | - | - | - | 被災地補正対象
|  |  |  | 2.80m2超え3.00m2以下 | 一般 | 8545.2 | 8.62 | 8.62 | - | - | 28.22 | 16.47 | 5.65 | 5.28 | - | 63.16 | 32.43 | 30.73 | - | - | - | ラフテレーンクレーン[油圧伸縮ジブ型・排出ガス対策型(第１次基準値)] 25t吊 | * | - | - | 普通作業員 | 土木一般世話役 | 特殊作業員 | - | 鋼製型枠 異形ブロック ３０ｔ未満 | 生コンクリート 高炉 ２１－８－２５（２０） Ｗ／Ｃ ５５％ | - | - | - | 被災地補正対象
[5 empty] | 給熱 | 8475.1 | 8.69 | 8.69 | - | - | 27.62 | 15.81 | 5.69 | 5.32 | - | 63.69 | 32.71 | 30.98 | - | - | - | ラフテレーンクレーン[油圧伸縮ジブ型・排出ガス対策型(第１次基準値)] 25t吊 | * | - | - | 普通作業員 | 土木一般世話役 | 特殊作業員 | - | 鋼製型枠 異形ブロック ３０ｔ未満 | 生コンクリート 高炉 ２１－８－２５（２０） Ｗ／Ｃ ５５％ | - | - | - | 被災地補正対象
|  |  | 0.23m3超え0.28m3以下 | 2.20m2以上2.43m2以下 | 一般 | 8284.7 | 8.16 | 8.16 | - | - | 25.57 | 14.64 | 5.11 | 5.08 | - | 66.27 | 39.65 | 26.62 | - | - | - | ラフテレーンクレーン[油圧伸縮ジブ型・排出ガス対策型(第１次基準値)] 25t吊 | * | - | - | 普通作業員 | 特殊作業員 | 土木一般世話役 | - | 生コンクリート 高炉 ２１－８－２５（２０） Ｗ／Ｃ ５５％ | 鋼製型枠 異形ブロック ３０ｔ未満 | - | - | - | 被災地補正対象
[5 empty] | 給熱 | 8197.1 | 8.25 | 8.25 | - | - | 24.77 | 13.76 | 5.16 | 5.13 | - | 66.98 | 40.07 | 26.91 | - | - | - | ラフテレーンクレーン[油圧伸縮ジブ型・排出ガス対策型(第１次基準値)] 25t吊 | * | - | - | 普通作業員 | 特殊作業員 | 土木一般世話役 | - | 生コンクリート 高炉 ２１－８－２５（２０） Ｗ／Ｃ ５５％ | 鋼製型枠 異形ブロック ３０ｔ未満 | - | - | - | 被災地補正対象
|  |  |  | 2.43m2超え2.66m2以下 | 一般 | 8702.9 | 8.25 | 8.25 | - | - | 26.14 | 15.02 | 5.2 | 5.16 | - | 65.61 | 37.74 | 27.87 | - | - | - | ラフテレーンクレーン[油圧伸縮ジブ型・排出ガス対策型(第１次基準値)] 25t吊 | * | - | - | 普通作業員 | 土木一般世話役 | 特殊作業員 | - | 生コンクリート 高炉 ２１－８－２５（２０） Ｗ／Ｃ ５５％ | 鋼製型枠 異形ブロック ３０ｔ未満 | - | - | - | 被災地補正対象
[5 empty] | 給熱 | 8617.3 | 8.33 | 8.33 | - | - | 25.41 | 14.21 | 5.25 | 5.21 | - | 66.26 | 38.12 | 28.14 | - | - | - | ラフテレーンクレーン[油圧伸縮ジブ型・排出ガス対策型(第１次基準値)] 25t吊 | * | - | - | 普通作業員 | 土木一般世話役 | 特殊作業員 | - | 生コンクリート 高炉 ２１－８－２５（２０） Ｗ／Ｃ ５５％ | 鋼製型枠 異形ブロック ３０ｔ未満 | - | - | - | 被災地補正対象
|  |  |  | 2.66m2超え2.89m2以下 | 一般 | 9124.6 | 8.36 | 8.36 | - | - | 26.64 | 15.38 | 5.31 | 5.18 | - | 65 | 36.01 | 28.99 | - | - | - | ラフテレーンクレーン[油圧伸縮ジブ型・排出ガス対策型(第１次基準値)] 25t吊 | * | - | - | 普通作業員 | 土木一般世話役 | 特殊作業員 | - | 生コンクリート 高炉 ２１－８－２５（２０） Ｗ／Ｃ ５５％ | 鋼製型枠 異形ブロック ３０ｔ未満 | - | - | - | 被災地補正対象
[5 empty] | 給熱 | 9037 | 8.44 | 8.44 | - | - | 25.94 | 14.59 | 5.37 | 5.23 | - | 65.62 | 36.35 | 29.27 | - | - | - | ラフテレーンクレーン[油圧伸縮ジブ型・排出ガス対策型(第１次基準値)] 25t吊 | * | - | - | 普通作業員 | 土木一般世話役 | 特殊作業員 | - | 生コンクリート 高炉 ２１－８－２５（２０） Ｗ／Ｃ ５５％ | 鋼製型枠 異形ブロック ３０ｔ未満 | - | - | - | 被災地補正対象
|  |  |  | 2.89m2超え3.12m2以下 | 一般 | 9544.8 | 8.43 | 8.43 | - | - | 27.15 | 15.72 | 5.42 | 5.22 | - | 64.42 | 34.41 | 30.01 | - | - | - | ラフテレーンクレーン[油圧伸縮ジブ型・排出ガス対策型(第１次基準値)] 25t吊 | * | - | - | 普通作業員 | 土木一般世話役 | 特殊作業員 | - | 生コンクリート 高炉 ２１－８－２５（２０） Ｗ／Ｃ ５５％ | 鋼製型枠 異形ブロック ３０ｔ未満 | - | - | - | 被災地補正対象
[5 empty] | 給熱 | 9457.2 | 8.5 | 8.5 | - | - | 26.47 | 14.96 | 5.47 | 5.27 | - | 65.03 | 34.74 | 30.29 | - | - | - | ラフテレーンクレーン[油圧伸縮ジブ型・排出ガス対策型(第１次基準値)] 25t吊 | * | - | - | 普通作業員 | 土木一般世話役 | 特殊作業員 | - | 生コンクリート 高炉 ２１－８－２５（２０） Ｗ／Ｃ ５５％ | 鋼製型枠 異形ブロック ３０ｔ未満 | - | - | - | 被災地補正対象
|  |  |  | 3.12m2超え3.35m2以下 | 一般 | 9962.1 | 8.52 | 8.52 | - | - | 27.54 | 16.01 | 5.49 | 5.24 | - | 63.94 | 32.98 | 30.96 | - | - | - | ラフテレーンクレーン[油圧伸縮ジブ型・排出ガス対策型(第１次基準値)] 25t吊 | * | - | - | 普通作業員 | 土木一般世話役 | 特殊作業員 | - | 生コンクリート 高炉 ２１－８－２５（２０） Ｗ／Ｃ ５５％ | 鋼製型枠 異形ブロック ３０ｔ未満 | - | - | - | 被災地補正対象
[5 empty] | 給熱 | 9876.5 | 8.6 | 8.6 | - | - | 26.91 | 15.3 | 5.54 | 5.29 | - | 64.49 | 33.26 | 31.23 | - | - | - | ラフテレーンクレーン[油圧伸縮ジブ型・排出ガス対策型(第１次基準値)] 25t吊 | * | - | - | 普通作業員 | 土木一般世話役 | 特殊作業員 | - | 生コンクリート 高炉 ２１－８－２５（２０） Ｗ／Ｃ ５５％ | 鋼製型枠 異形ブロック ３０ｔ未満 | - | - | - | 被災地補正対象
|  |  | 0.28m3超え0.33m3以下 | 2.37m2以上2.64m2以下 | 一般 | 9443 | 8.04 | 8.04 | - | - | 24.94 | 14.21 | 5.07 | 4.94 | - | 67.02 | 41.74 | 25.28 | - | - | - | ラフテレーンクレーン[油圧伸縮ジブ型・排出ガス対策型(第１次基準値)] 25t吊 | * | - | - | 普通作業員 | 特殊作業員 | 土木一般世話役 | - | 生コンクリート 高炉 ２１－８－２５（２０） Ｗ／Ｃ ５５％ | 鋼製型枠 異形ブロック ３０ｔ未満 | - | - | - | 被災地補正対象
[5 empty] | 給熱 | 9339.8 | 8.13 | 8.13 | - | - | 24.11 | 13.29 | 5.13 | 4.99 | - | 67.76 | 42.2 | 25.56 | - | - | - | ラフテレーンクレーン[油圧伸縮ジブ型・排出ガス対策型(第１次基準値)] 25t吊 | * | - | - | 普通作業員 | 特殊作業員 | 土木一般世話役 | - | 生コンクリート 高炉 ２１－８－２５（２０） Ｗ／Ｃ ５５％ | 鋼製型枠 異形ブロック ３０ｔ未満 | - | - | - | 被災地補正対象
|  |  |  | 2.64m2超え2.91m2以下 | 一般 | 9939.5 | 8.17 | 8.17 | - | - | 25.57 | 14.64 | 5.1 | 5.09 | - | 66.26 | 39.65 | 26.61 | - | - | - | ラフテレーンクレーン[油圧伸縮ジブ型・排出ガス対策型(第１次基準値)] 25t吊 | * | - | - | 普通作業員 | 特殊作業員 | 土木一般世話役 | - | 生コンクリート 高炉 ２１－８－２５（２０） Ｗ／Ｃ ５５％ | 鋼製型枠 異形ブロック ３０ｔ未満 | - | - | - | 被災地補正対象
[5 empty] | 給熱 | 9834.4 | 8.25 | 8.25 | - | - | 24.78 | 13.76 | 5.16 | 5.14 | - | 66.97 | 40.08 | 26.89 | - | - | - | ラフテレーンクレーン[油圧伸縮ジブ型・排出ガス対策型(第１次基準値)] 25t吊 | * | - | - | 普通作業員 | 特殊作業員 | 土木一般世話役 | - | 生コンクリート 高炉 ２１－８－２５（２０） Ｗ／Ｃ ５５％ | 鋼製型枠 異形ブロック ３０ｔ未満 | - | - | - | 被災地補正対象
|  |  |  | 2.91m2超え3.18m2以下 | 一般 | 10430 | 8.25 | 8.25 | - | - | 26.13 | 15.02 | 5.2 | 5.15 | - | 65.62 | 37.79 | 27.83 | - | - | - | ラフテレーンクレーン[油圧伸縮ジブ型・排出ガス対策型(第１次基準値)] 25t吊 | * | - | - | 普通作業員 | 土木一般世話役 | 特殊作業員 | - | 生コンクリート 高炉 ２１－８－２５（２０） Ｗ／Ｃ ５５％ | 鋼製型枠 異形ブロック ３０ｔ未満 | - | - | - | 被災地補正対象
[5 empty] | 給熱 | 10327 | 8.33 | 8.33 | - | - | 25.38 | 14.2 | 5.25 | 5.2 | - | 66.29 | 38.18 | 28.11 | - | - | - | ラフテレーンクレーン[油圧伸縮ジブ型・排出ガス対策型(第１次基準値)] 25t吊 | * | - | - | 普通作業員 | 土木一般世話役 | 特殊作業員 | - | 生コンクリート 高炉 ２１－８－２５（２０） Ｗ／Ｃ ５５％ | 鋼製型枠 異形ブロック ３０ｔ未満 | - | - | - | 被災地補正対象
|  |  |  | 3.18m2超え3.45m2以下 | 一般 | 10922 | 8.36 | 8.36 | - | - | 26.61 | 15.36 | 5.3 | 5.18 | - | 65.03 | 36.09 | 28.94 | - | - | - | ラフテレーンクレーン[油圧伸縮ジブ型・排出ガス対策型(第１次基準値)] 25t吊 | * | - | - | 普通作業員 | 土木一般世話役 | 特殊作業員 | - | 生コンクリート 高炉 ２１－８－２５（２０） Ｗ／Ｃ ５５％ | 鋼製型枠 異形ブロック ３０ｔ未満 | - | - | - | 被災地補正対象
[5 empty] | 給熱 | 10819 | 8.44 | 8.44 | - | - | 25.91 | 14.58 | 5.35 | 5.23 | - | 65.65 | 36.44 | 29.21 | - | - | - | ラフテレーンクレーン[油圧伸縮ジブ型・排出ガス対策型(第１次基準値)] 25t吊 | * | - | - | 普通作業員 | 土木一般世話役 | 特殊作業員 | - | 生コンクリート 高炉 ２１－８－２５（２０） Ｗ／Ｃ ５５％ | 鋼製型枠 異形ブロック ３０ｔ未満 | - | - | - | 被災地補正対象
|  |  |  | 3.45m2超え3.72m2以下 | 一般 | 11415 | 8.43 | 8.43 | - | - | 27.08 | 15.69 | 5.39 | 5.22 | - | 64.49 | 34.54 | 29.95 | - | - | - | ラフテレーンクレーン[油圧伸縮ジブ型・排出ガス対策型(第１次基準値)] 25t吊 | * | - | - | 普通作業員 | 土木一般世話役 | 特殊作業員 | - | 生コンクリート 高炉 ２１－８－２５（２０） Ｗ／Ｃ ５５％ | 鋼製型枠 異形ブロック ３０ｔ未満 | - | - | - | 被災地補正対象
[5 empty] | 給熱 | 11310 | 8.51 | 8.51 | - | - | 26.41 | 14.93 | 5.45 | 5.27 | - | 65.08 | 34.86 | 30.22 | - | - | - | ラフテレーンクレーン[油圧伸縮ジブ型・排出ガス対策型(第１次基準値)] 25t吊 | * | - | - | 普通作業員 | 土木一般世話役 | 特殊作業員 | - | 生コンクリート 高炉 ２１－８－２５（２０） Ｗ／Ｃ ５５％ | 鋼製型枠 異形ブロック ３０ｔ未満 | - | - | - | 被災地補正対象
|  |  | 0.33m3超え0.39m3以下 | 2.59m2以上2.90m2以下 | 一般 | 10855 | 7.93 | 7.93 | - | - | 24.41 | 13.84 | 5.03 | 4.83 | - | 67.66 | 43.56 | 24.1 | - | - | - | ラフテレーンクレーン[油圧伸縮ジブ型・排出ガス対策型(第１次基準値)] 25t吊 | * | - | - | 普通作業員 | 特殊作業員 | 土木一般世話役 | - | 生コンクリート 高炉 ２１－８－２５（２０） Ｗ／Ｃ ５５％ | 鋼製型枠 異形ブロック ３０ｔ未満 | - | - | - | 被災地補正対象
[5 empty] | 給熱 | 10731 | 8.02 | 8.02 | - | - | 23.52 | 12.87 | 5.09 | 4.88 | - | 68.46 | 44.08 | 24.38 | - | - | - | ラフテレーンクレーン[油圧伸縮ジブ型・排出ガス対策型(第１次基準値)] 25t吊 | * | - | - | 普通作業員 | 特殊作業員 | 土木一般世話役 | - | 生コンクリート 高炉 ２１－８－２５（２０） Ｗ／Ｃ ５５％ | 鋼製型枠 異形ブロック ３０ｔ未満 | - | - | - | 被災地補正対象
|  |  |  | 2.90m2超え3.21m2以下 | 一般 | 11422 | 8.06 | 8.06 | - | - | 25.02 | 14.27 | 5.06 | 4.97 | - | 66.92 | 41.42 | 25.5 | - | - | - | ラフテレーンクレーン[油圧伸縮ジブ型・排出ガス対策型(第１次基準値)] 25t吊 | * | - | - | 普通作業員 | 特殊作業員 | 土木一般世話役 | - | 生コンクリート 高炉 ２１－８－２５（２０） Ｗ／Ｃ ５５％ | 鋼製型枠 異形ブロック ３０ｔ未満 | - | - | - | 被災地補正対象
[5 empty] | 給熱 | 11298 | 8.15 | 8.15 | - | - | 24.2 | 13.36 | 5.12 | 5.02 | - | 67.65 | 41.87 | 25.78 | - | - | - | ラフテレーンクレーン[油圧伸縮ジブ型・排出ガス対策型(第１次基準値)] 25t吊 | * | - | - | 普通作業員 | 特殊作業員 | 土木一般世話役 | - | 生コンクリート 高炉 ２１－８－２５（２０） Ｗ／Ｃ ５５％ | 鋼製型枠 異形ブロック ３０ｔ未満 | - | - | - | 被災地補正対象
|  |  |  | 3.21m2超え3.52m2以下 | 一般 | 11988 | 8.15 | 8.15 | - | - | 25.62 | 14.67 | 5.11 | 5.1 | - | 66.23 | 39.47 | 26.76 | - | - | - | ラフテレーンクレーン[油圧伸縮ジブ型・排出ガス対策型(第１次基準値)] 25t吊 | * | - | - | 普通作業員 | 特殊作業員 | 土木一般世話役 | - | 生コンクリート 高炉 ２１－８－２５（２０） Ｗ／Ｃ ５５％ | 鋼製型枠 異形ブロック ３０ｔ未満 | - | - | - | 被災地補正対象
[5 empty] | 給熱 | 11863 | 8.24 | 8.24 | - | - | 24.85 | 13.81 | 5.17 | 5.15 | - | 66.91 | 39.87 | 27.04 | - | - | - | ラフテレーンクレーン[油圧伸縮ジブ型・排出ガス対策型(第１次基準値)] 25t吊 | * | - | - | 普通作業員 | 特殊作業員 | 土木一般世話役 | - | 生コンクリート 高炉 ２１－８－２５（２０） Ｗ／Ｃ ５５％ | 鋼製型枠 異形ブロック ３０ｔ未満 | - | - | - | 被災地補正対象
|  |  |  | 3.52m2超え3.83m2以下 | 一般 | 12554 | 8.26 | 8.26 | - | - | 26.15 | 15.05 | 5.2 | 5.14 | - | 65.59 | 37.68 | 27.91 | - | - | - | ラフテレーンクレーン[油圧伸縮ジブ型・排出ガス対策型(第１次基準値)] 25t吊 | * | - | - | 普通作業員 | 土木一般世話役 | 特殊作業員 | - | 生コンクリート 高炉 ２１－８－２５（２０） Ｗ／Ｃ ５５％ | 鋼製型枠 異形ブロック ３０ｔ未満 | - | - | - | 被災地補正対象
[5 empty] | 給熱 | 12430 | 8.34 | 8.34 | - | - | 25.41 | 14.23 | 5.25 | 5.19 | - | 66.25 | 38.06 | 28.19 | - | - | - | ラフテレーンクレーン[油圧伸縮ジブ型・排出ガス対策型(第１次基準値)] 25t吊 | * | - | - | 普通作業員 | 土木一般世話役 | 特殊作業員 | - | 生コンクリート 高炉 ２１－８－２５（２０） Ｗ／Ｃ ５５％ | 鋼製型枠 異形ブロック ３０ｔ未満 | - | - | - | 被災地補正対象
|  |  |  | 3.83m2超え4.14m2以下 | 一般 | 13120 | 8.33 | 8.33 | - | - | 26.64 | 15.38 | 5.31 | 5.18 | - | 65.03 | 36.06 | 28.97 | - | - | - | ラフテレーンクレーン[油圧伸縮ジブ型・排出ガス対策型(第１次基準値)] 25t吊 | * | - | - | 普通作業員 | 土木一般世話役 | 特殊作業員 | - | 生コンクリート 高炉 ２１－８－２５（２０） Ｗ／Ｃ ５５％ | 鋼製型枠 異形ブロック ３０ｔ未満 | - | - | - | 被災地補正対象
[5 empty] | 給熱 | 12995 | 8.41 | 8.41 | - | - | 25.94 | 14.6 | 5.36 | 5.23 | - | 65.65 | 36.41 | 29.24 | - | - | - | ラフテレーンクレーン[油圧伸縮ジブ型・排出ガス対策型(第１次基準値)] 25t吊 | * | - | - | 普通作業員 | 土木一般世話役 | 特殊作業員 | - | 生コンクリート 高炉 ２１－８－２５（２０） Ｗ／Ｃ ５５％ | 鋼製型枠 異形ブロック ３０ｔ未満 | - | - | - | 被災地補正対象
|  |  | 0.39m3超え0.45m3以下 | 2.81m2以上3.16m2以下 | 一般 | 12273 | 7.87 | 7.87 | - | - | 23.98 | 13.55 | 4.99 | 4.75 | - | 68.15 | 44.97 | 23.18 | - | - | - | ラフテレーンクレーン[油圧伸縮ジブ型・排出ガス対策型(第１次基準値)] 25t吊 | * | - | - | 普通作業員 | 特殊作業員 | 土木一般世話役 | - | 生コンクリート 高炉 ２１－８－２５（２０） Ｗ／Ｃ ５５％ | 鋼製型枠 異形ブロック ３０ｔ未満 | - | - | - | 被災地補正対象
[5 empty] | 給熱 | 12127 | 7.96 | 7.96 | - | - | 23.07 | 12.54 | 5.05 | 4.81 | - | 68.97 | 45.51 | 23.46 | - | - | - | ラフテレーンクレーン[油圧伸縮ジブ型・排出ガス対策型(第１次基準値)] 25t吊 | * | - | - | 普通作業員 | 特殊作業員 | 土木一般世話役 | - | 生コンクリート 高炉 ２１－８－２５（２０） Ｗ／Ｃ ５５％ | 鋼製型枠 異形ブロック ３０ｔ未満 | - | - | - | 被災地補正対象
|  |  |  | 3.16m2超え3.51m2以下 | 一般 | 12915 | 8 | 8 | - | - | 24.65 | 14 | 5.05 | 4.89 | - | 67.35 | 42.73 | 24.62 | - | - | - | ラフテレーンクレーン[油圧伸縮ジブ型・排出ガス対策型(第１次基準値)] 25t吊 | * | - | - | 普通作業員 | 特殊作業員 | 土木一般世話役 | - | 生コンクリート 高炉 ２１－８－２５（２０） Ｗ／Ｃ ５５％ | 鋼製型枠 異形ブロック ３０ｔ未満 | - | - | - | 被災地補正対象
[5 empty] | 給熱 | 12769 | 8.09 | 8.09 | - | - | 23.79 | 13.05 | 5.1 | 4.95 | - | 68.12 | 43.22 | 24.9 | - | - | - | ラフテレーンクレーン[油圧伸縮ジブ型・排出ガス対策型(第１次基準値)] 25t吊 | * | - | - | 普通作業員 | 特殊作業員 | 土木一般世話役 | - | 生コンクリート 高炉 ２１－８－２５（２０） Ｗ／Ｃ ５５％ | 鋼製型枠 異形ブロック ３０ｔ未満 | - | - | - | 被災地補正対象
|  |  |  | 3.51m2超え3.86m2以下 | 一般 | 13551 | 8.1 | 8.1 | - | - | 25.25 | 14.42 | 5.08 | 5.02 | - | 66.65 | 40.72 | 25.93 | - | - | - | ラフテレーンクレーン[油圧伸縮ジブ型・排出ガス対策型(第１次基準値)] 25t吊 | * | - | - | 普通作業員 | 特殊作業員 | 土木一般世話役 | - | 生コンクリート 高炉 ２１－８－２５（２０） Ｗ／Ｃ ５５％ | 鋼製型枠 異形ブロック ３０ｔ未満 | - | - | - | 被災地補正対象
[5 empty] | 給熱 | 13405 | 8.19 | 8.19 | - | - | 24.44 | 13.52 | 5.14 | 5.07 | - | 67.37 | 41.16 | 26.21 | - | - | - | ラフテレーンクレーン[油圧伸縮ジブ型・排出ガス対策型(第１次基準値)] 25t吊 | * | - | - | 普通作業員 | 特殊作業員 | 土木一般世話役 | - | 生コンクリート 高炉 ２１－８－２５（２０） Ｗ／Ｃ ５５％ | 鋼製型枠 異形ブロック ３０ｔ未満 | - | - | - | 被災地補正対象
|  |  |  | 3.86m2超え4.21m2以下 | 一般 | 14192 | 8.21 | 8.21 | - | - | 25.79 | 14.79 | 5.13 | 5.12 | - | 66 | 38.89 | 27.11 | - | - | - | ラフテレーンクレーン[油圧伸縮ジブ型・排出ガス対策型(第１次基準値)] 25t吊 | * | - | - | 普通作業員 | 土木一般世話役 | 特殊作業員 | - | 生コンクリート 高炉 ２１－８－２５（２０） Ｗ／Ｃ ５５％ | 鋼製型枠 異形ブロック ３０ｔ未満 | - | - | - | 被災地補正対象
[5 empty] | 給熱 | 14046 | 8.29 | 8.29 | - | - | 25.02 | 13.93 | 5.19 | 5.18 | - | 66.69 | 39.3 | 27.39 | - | - | - | ラフテレーンクレーン[油圧伸縮ジブ型・排出ガス対策型(第１次基準値)] 25t吊 | * | - | - | 普通作業員 | 土木一般世話役 | 特殊作業員 | - | 生コンクリート 高炉 ２１－８－２５（２０） Ｗ／Ｃ ５５％ | 鋼製型枠 異形ブロック ３０ｔ未満 | - | - | - | 被災地補正対象
|  |  |  | 4.21m2超え4.56m2以下 | 一般 | 14828 | 8.29 | 8.29 | - | - | 26.29 | 15.14 | 5.24 | 5.15 | - | 65.42 | 37.22 | 28.2 | - | - | - | ラフテレーンクレーン[油圧伸縮ジブ型・排出ガス対策型(第１次基準値)] 25t吊 | * | - | - | 普通作業員 | 土木一般世話役 | 特殊作業員 | - | 生コンクリート 高炉 ２１－８－２５（２０） Ｗ／Ｃ ５５％ | 鋼製型枠 異形ブロック ３０ｔ未満 | - | - | - | 被災地補正対象
[5 empty] | 給熱 | 14682 | 8.37 | 8.37 | - | - | 25.55 | 14.32 | 5.29 | 5.2 | - | 66.08 | 37.6 | 28.48 | - | - | - | ラフテレーンクレーン[油圧伸縮ジブ型・排出ガス対策型(第１次基準値)] 25t吊 | * | - | - | 普通作業員 | 土木一般世話役 | 特殊作業員 | - | 生コンクリート 高炉 ２１－８－２５（２０） Ｗ／Ｃ ５５％ | 鋼製型枠 異形ブロック ３０ｔ未満 | - | - | - | 被災地補正対象
|  |  | 0.45m3超え0.51m3以下 | 3.04m2以上3.43m2以下 | 一般 | 13705 | 7.81 | 7.81 | - | - | 23.67 | 13.33 | 4.98 | 4.68 | - | 68.52 | 46.02 | 22.5 | - | - | - | ラフテレーンクレーン[油圧伸縮ジブ型・排出ガス対策型(第１次基準値)] 25t吊 | * | - | - | 普通作業員 | 特殊作業員 | 土木一般世話役 | - | 生コンクリート 高炉 ２１－８－２５（２０） Ｗ／Ｃ ５５％ | 鋼製型枠 異形ブロック ３０ｔ未満 | - | - | - | 被災地補正対象
[5 empty] | 給熱 | 13538 | 7.91 | 7.91 | - | - | 22.73 | 12.29 | 5.04 | 4.74 | - | 69.36 | 46.58 | 22.78 | - | - | - | ラフテレーンクレーン[油圧伸縮ジブ型・排出ガス対策型(第１次基準値)] 25t吊 | * | - | - | 普通作業員 | 特殊作業員 | 土木一般世話役 | - | 生コンクリート 高炉 ２１－８－２５（２０） Ｗ／Ｃ ５５％ | 鋼製型枠 異形ブロック ３０ｔ未満 | - | - | - | 被災地補正対象
|  |  |  | 3.43m2超え3.82m2以下 | 一般 | 14418 | 7.92 | 7.92 | - | - | 24.37 | 13.8 | 5.03 | 4.83 | - | 67.71 | 43.74 | 23.97 | - | - | - | ラフテレーンクレーン[油圧伸縮ジブ型・排出ガス対策型(第１次基準値)] 25t吊 | * | - | - | 普通作業員 | 特殊作業員 | 土木一般世話役 | - | 生コンクリート 高炉 ２１－８－２５（２０） Ｗ／Ｃ ５５％ | 鋼製型枠 異形ブロック ３０ｔ未満 | - | - | - | 被災地補正対象
[5 empty] | 給熱 | 14250 | 8.02 | 8.02 | - | - | 23.48 | 12.82 | 5.09 | 4.89 | - | 68.5 | 44.25 | 24.25 | - | - | - | ラフテレーンクレーン[油圧伸縮ジブ型・排出ガス対策型(第１次基準値)] 25t吊 | * | - | - | 普通作業員 | 特殊作業員 | 土木一般世話役 | - | 生コンクリート 高炉 ２１－８－２５（２０） Ｗ／Ｃ ５５％ | 鋼製型枠 異形ブロック ３０ｔ未満 | - | - | - | 被災地補正対象
|  |  |  | 3.82m2超え4.21m2以下 | 一般 | 15130 | 8.05 | 8.05 | - | - | 24.95 | 14.22 | 5.06 | 4.95 | - | 67 | 41.69 | 25.31 | - | - | - | ラフテレーンクレーン[油圧伸縮ジブ型・排出ガス対策型(第１次基準値)] 25t吊 | * | - | - | 普通作業員 | 特殊作業員 | 土木一般世話役 | - | 生コンクリート 高炉 ２１－８－２５（２０） Ｗ／Ｃ ５５％ | 鋼製型枠 異形ブロック ３０ｔ未満 | - | - | - | 被災地補正対象
[5 empty] | 給熱 | 14962 | 8.14 | 8.14 | - | - | 24.13 | 13.3 | 5.12 | 5.01 | - | 67.73 | 42.14 | 25.59 | - | - | - | ラフテレーンクレーン[油圧伸縮ジブ型・排出ガス対策型(第１次基準値)] 25t吊 | * | - | - | 普通作業員 | 特殊作業員 | 土木一般世話役 | - | 生コンクリート 高炉 ２１－８－２５（２０） Ｗ／Ｃ ５５％ | 鋼製型枠 異形ブロック ３０ｔ未満 | - | - | - | 被災地補正対象
|  |  |  | 4.21m2超え4.60m2以下 | 一般 | 15838 | 8.14 | 8.14 | - | - | 25.51 | 14.6 | 5.11 | 5.06 | - | 66.35 | 39.82 | 26.53 | - | - | - | ラフテレーンクレーン[油圧伸縮ジブ型・排出ガス対策型(第１次基準値)] 25t吊 | * | - | - | 普通作業員 | 特殊作業員 | 土木一般世話役 | - | 生コンクリート 高炉 ２１－８－２５（２０） Ｗ／Ｃ ５５％ | 鋼製型枠 異形ブロック ３０ｔ未満 | - | - | - | 被災地補正対象
[5 empty] | 給熱 | 15672 | 8.22 | 8.22 | - | - | 24.73 | 13.73 | 5.16 | 5.12 | - | 67.05 | 40.24 | 26.81 | - | - | - | ラフテレーンクレーン[油圧伸縮ジブ型・排出ガス対策型(第１次基準値)] 25t吊 | * | - | - | 普通作業員 | 特殊作業員 | 土木一般世話役 | - | 生コンクリート 高炉 ２１－８－２５（２０） Ｗ／Ｃ ５５％ | 鋼製型枠 異形ブロック ３０ｔ未満 | - | - | - | 被災地補正対象
|  |  |  | 4.60m2超え4.99m2以下 | 一般 | 16552 | 8.24 | 8.24 | - | - | 26.02 | 14.95 | 5.18 | 5.14 | - | 65.74 | 38.11 | 27.63 | - | - | - | ラフテレーンクレーン[油圧伸縮ジブ型・排出ガス対策型(第１次基準値)] 25t吊 | * | - | - | 普通作業員 | 土木一般世話役 | 特殊作業員 | - | 生コンクリート 高炉 ２１－８－２５（２０） Ｗ／Ｃ ５５％ | 鋼製型枠 異形ブロック ３０ｔ未満 | - | - | - | 被災地補正対象
[5 empty] | 給熱 | 16387 | 8.32 | 8.32 | - | - | 25.27 | 14.12 | 5.23 | 5.19 | - | 66.41 | 38.5 | 27.91 | - | - | - | ラフテレーンクレーン[油圧伸縮ジブ型・排出ガス対策型(第１次基準値)] 25t吊 | * | - | - | 普通作業員 | 土木一般世話役 | 特殊作業員 | - | 生コンクリート 高炉 ２１－８－２５（２０） Ｗ／Ｃ ５５％ | 鋼製型枠 異形ブロック ３０ｔ未満 | - | - | - | 被災地補正対象
|  |  | 0.51m3超え0.57m3以下 | 3.25m2以上3.69m2以下 | 一般 | 15117 | 7.76 | 7.76 | - | - | 23.4 | 13.15 | 4.95 | 4.62 | - | 68.84 | 46.92 | 21.92 | - | - | - | ラフテレーンクレーン[油圧伸縮ジブ型・排出ガス対策型(第１次基準値)] 25t吊 | * | - | - | 普通作業員 | 特殊作業員 | 土木一般世話役 | - | 生コンクリート 高炉 ２１－８－２５（２０） Ｗ／Ｃ ５５％ | 鋼製型枠 異形ブロック ３０ｔ未満 | - | - | - | 被災地補正対象
[5 empty] | 給熱 | 14930 | 7.85 | 7.85 | - | - | 22.45 | 12.1 | 5.02 | 4.68 | - | 69.7 | 47.51 | 22.19 | - | - | - | ラフテレーンクレーン[油圧伸縮ジブ型・排出ガス対策型(第１次基準値)] 25t吊 | * | - | - | 普通作業員 | 特殊作業員 | 土木一般世話役 | - | 生コンクリート 高炉 ２１－８－２５（２０） Ｗ／Ｃ ５５％ | 鋼製型枠 異形ブロック ３０ｔ未満 | - | - | - | 被災地補正対象
|  |  |  | 3.69m2超え4.12m2以下 | 一般 | 15900 | 7.87 | 7.87 | - | - | 24.1 | 13.62 | 5.01 | 4.77 | - | 68.03 | 44.61 | 23.42 | - | - | - | ラフテレーンクレーン[油圧伸縮ジブ型・排出ガス対策型(第１次基準値)] 25t吊 | * | - | - | 普通作業員 | 特殊作業員 | 土木一般世話役 | - | 生コンクリート 高炉 ２１－８－２５（２０） Ｗ／Ｃ ５５％ | 鋼製型枠 異形ブロック ３０ｔ未満 | - | - | - | 被災地補正対象
[5 empty] | 給熱 | 15714 | 7.96 | 7.96 | - | - | 23.19 | 12.62 | 5.07 | 4.83 | - | 68.85 | 45.15 | 23.7 | - | - | - | ラフテレーンクレーン[油圧伸縮ジブ型・排出ガス対策型(第１次基準値)] 25t吊 | * | - | - | 普通作業員 | 特殊作業員 | 土木一般世話役 | - | 生コンクリート 高炉 ２１－８－２５（２０） Ｗ／Ｃ ５５％ | 鋼製型枠 異形ブロック ３０ｔ未満 | - | - | - | 被災地補正対象
|  |  |  | 4.12m2超え4.55m2以下 | 一般 | 16687 | 7.99 | 7.99 | - | - | 24.71 | 14.05 | 5.04 | 4.9 | - | 67.3 | 42.52 | 24.78 | - | - | - | ラフテレーンクレーン[油圧伸縮ジブ型・排出ガス対策型(第１次基準値)] 25t吊 | * | - | - | 普通作業員 | 特殊作業員 | 土木一般世話役 | - | 生コンクリート 高炉 ２１－８－２５（２０） Ｗ／Ｃ ５５％ | 鋼製型枠 異形ブロック ３０ｔ未満 | - | - | - | 被災地補正対象
[5 empty] | 給熱 | 16500 | 8.08 | 8.08 | - | - | 23.86 | 13.11 | 5.1 | 4.96 | - | 68.06 | 43 | 25.06 | - | - | - | ラフテレーンクレーン[油圧伸縮ジブ型・排出ガス対策型(第１次基準値)] 25t吊 | * | - | - | 普通作業員 | 特殊作業員 | 土木一般世話役 | - | 生コンクリート 高炉 ２１－８－２５（２０） Ｗ／Ｃ ５５％ | 鋼製型枠 異形ブロック ３０ｔ未満 | - | - | - | 被災地補正対象
|  |  |  | 4.55m2超え4.98m2以下 | 一般 | 17472 | 8.09 | 8.09 | - | - | 25.29 | 14.45 | 5.09 | 5.02 | - | 66.62 | 40.61 | 26.01 | - | - | - | ラフテレーンクレーン[油圧伸縮ジブ型・排出ガス対策型(第１次基準値)] 25t吊 | * | - | - | 普通作業員 | 特殊作業員 | 土木一般世話役 | - | 生コンクリート 高炉 ２１－８－２５（２０） Ｗ／Ｃ ５５％ | 鋼製型枠 異形ブロック ３０ｔ未満 | - | - | - | 被災地補正対象
[5 empty] | 給熱 | 17283 | 8.17 | 8.17 | - | - | 24.47 | 13.54 | 5.14 | 5.08 | - | 67.36 | 41.06 | 26.3 | - | - | - | ラフテレーンクレーン[油圧伸縮ジブ型・排出ガス対策型(第１次基準値)] 25t吊 | * | - | - | 普通作業員 | 特殊作業員 | 土木一般世話役 | - | 生コンクリート 高炉 ２１－８－２５（２０） Ｗ／Ｃ ５５％ | 鋼製型枠 異形ブロック ３０ｔ未満 | - | - | - | 被災地補正対象
|  |  |  | 4.98m2超え5.41m2以下 | 一般 | 18257 | 8.19 | 8.19 | - | - | 25.81 | 14.8 | 5.14 | 5.12 | - | 66 | 38.86 | 27.14 | - | - | - | ラフテレーンクレーン[油圧伸縮ジブ型・排出ガス対策型(第１次基準値)] 25t吊 | * | - | - | 普通作業員 | 土木一般世話役 | 特殊作業員 | - | 生コンクリート 高炉 ２１－８－２５（２０） Ｗ／Ｃ ５５％ | 鋼製型枠 異形ブロック ３０ｔ未満 | - | - | - | 被災地補正対象
[5 empty] | 給熱 | 18070 | 8.28 | 8.28 | - | - | 25.03 | 13.95 | 5.19 | 5.17 | - | 66.69 | 39.27 | 27.42 | - | - | - | ラフテレーンクレーン[油圧伸縮ジブ型・排出ガス対策型(第１次基準値)] 25t吊 | * | - | - | 普通作業員 | 土木一般世話役 | 特殊作業員 | - | 生コンクリート 高炉 ２１－８－２５（２０） Ｗ／Ｃ ５５％ | 鋼製型枠 異形ブロック ３０ｔ未満 | - | - | - | 被災地補正対象
|  |  | 0.57m3超え0.64m3以下 | 3.50m2以上3.96m2以下 | 一般 | 16573 | 7.73 | 7.73 | - | - | 23.22 | 13.01 | 4.95 | 4.59 | - | 69.05 | 47.56 | 21.49 | - | - | - | ラフテレーンクレーン[油圧伸縮ジブ型・排出ガス対策型(第１次基準値)] 25t吊 | * | - | - | 普通作業員 | 特殊作業員 | 土木一般世話役 | - | 生コンクリート 高炉 ２１－８－２５（２０） Ｗ／Ｃ ５５％ | 鋼製型枠 異形ブロック ３０ｔ未満 | - | - | - | 被災地補正対象
[5 empty] | 給熱 | 16365 | 7.83 | 7.83 | - | - | 22.24 | 11.94 | 5.01 | 4.65 | - | 69.93 | 48.17 | 21.76 | - | - | - | ラフテレーンクレーン[油圧伸縮ジブ型・排出ガス対策型(第１次基準値)] 25t吊 | * | - | - | 普通作業員 | 特殊作業員 | 土木一般世話役 | - | 生コンクリート 高炉 ２１－８－２５（２０） Ｗ／Ｃ ５５％ | 鋼製型枠 異形ブロック ３０ｔ未満 | - | - | - | 被災地補正対象
|  |  |  | 3.96m2超え4.42m2以下 | 一般 | 17411 | 7.86 | 7.86 | - | - | 23.88 | 13.48 | 4.99 | 4.72 | - | 68.26 | 45.28 | 22.98 | - | - | - | ラフテレーンクレーン[油圧伸縮ジブ型・排出ガス対策型(第１次基準値)] 25t吊 | * | - | - | 普通作業員 | 特殊作業員 | 土木一般世話役 | - | 生コンクリート 高炉 ２１－８－２５（２０） Ｗ／Ｃ ５５％ | 鋼製型枠 異形ブロック ３０ｔ未満 | - | - | - | 被災地補正対象
[5 empty] | 給熱 | 17202 | 7.95 | 7.95 | - | - | 22.97 | 12.47 | 5.06 | 4.78 | - | 69.08 | 45.82 | 23.26 | - | - | - | ラフテレーンクレーン[油圧伸縮ジブ型・排出ガス対策型(第１次基準値)] 25t吊 | * | - | - | 普通作業員 | 特殊作業員 | 土木一般世話役 | - | 生コンクリート 高炉 ２１－８－２５（２０） Ｗ／Ｃ ５５％ | 鋼製型枠 異形ブロック ３０ｔ未満 | - | - | - | 被災地補正対象
|  |  |  | 4.42m2超え4.88m2以下 | 一般 | 18250 | 7.97 | 7.97 | - | - | 24.51 | 13.9 | 5.04 | 4.86 | - | 67.52 | 43.19 | 24.33 | - | - | - | ラフテレーンクレーン[油圧伸縮ジブ型・排出ガス対策型(第１次基準値)] 25t吊 | * | - | - | 普通作業員 | 特殊作業員 | 土木一般世話役 | - | 生コンクリート 高炉 ２１－８－２５（２０） Ｗ／Ｃ ５５％ | 鋼製型枠 異形ブロック ３０ｔ未満 | - | - | - | 被災地補正対象
[5 empty] | 給熱 | 18044 | 8.06 | 8.06 | - | - | 23.64 | 12.95 | 5.09 | 4.92 | - | 68.3 | 43.69 | 24.61 | - | - | - | ラフテレーンクレーン[油圧伸縮ジブ型・排出ガス対策型(第１次基準値)] 25t吊 | * | - | - | 普通作業員 | 特殊作業員 | 土木一般世話役 | - | 生コンクリート 高炉 ２１－８－２５（２０） Ｗ／Ｃ ５５％ | 鋼製型枠 異形ブロック ３０ｔ未満 | - | - | - | 被災地補正対象
|  |  |  | 4.88m2超え5.34m2以下 | 一般 | 19090 | 8.07 | 8.07 | - | - | 25.08 | 14.3 | 5.08 | 4.97 | - | 66.85 | 41.29 | 25.56 | - | - | - | ラフテレーンクレーン[油圧伸縮ジブ型・排出ガス対策型(第１次基準値)] 25t吊 | * | - | - | 普通作業員 | 特殊作業員 | 土木一般世話役 | - | 生コンクリート 高炉 ２１－８－２５（２０） Ｗ／Ｃ ５５％ | 鋼製型枠 異形ブロック ３０ｔ未満 | - | - | - | 被災地補正対象
[5 empty] | 給熱 | 18882 | 8.16 | 8.16 | - | - | 24.25 | 13.39 | 5.13 | 5.03 | - | 67.59 | 41.75 | 25.84 | - | - | - | ラフテレーンクレーン[油圧伸縮ジブ型・排出ガス対策型(第１次基準値)] 25t吊 | * | - | - | 普通作業員 | 特殊作業員 | 土木一般世話役 | - | 生コンクリート 高炉 ２１－８－２５（２０） Ｗ／Ｃ ５５％ | 鋼製型枠 異形ブロック ３０ｔ未満 | - | - | - | 被災地補正対象
|  |  |  | 5.34m2超え5.80m2以下 | 一般 | 19930 | 8.16 | 8.16 | - | - | 25.59 | 14.66 | 5.11 | 5.08 | - | 66.25 | 39.56 | 26.69 | - | - | - | ラフテレーンクレーン[油圧伸縮ジブ型・排出ガス対策型(第１次基準値)] 25t吊 | * | - | - | 普通作業員 | 特殊作業員 | 土木一般世話役 | - | 生コンクリート 高炉 ２１－８－２５（２０） Ｗ／Ｃ ５５％ | 鋼製型枠 異形ブロック ３０ｔ未満 | - | - | - | 被災地補正対象
[5 empty] | 給熱 | 19722 | 8.25 | 8.25 | - | - | 24.81 | 13.79 | 5.16 | 5.14 | - | 66.94 | 39.97 | 26.97 | - | - | - | ラフテレーンクレーン[油圧伸縮ジブ型・排出ガス対策型(第１次基準値)] 25t吊 | * | - | - | 普通作業員 | 特殊作業員 | 土木一般世話役 | - | 生コンクリート 高炉 ２１－８－２５（２０） Ｗ／Ｃ ５５％ | 鋼製型枠 異形ブロック ３０ｔ未満 | - | - | - | 被災地補正対象
|  |  | 0.64m3超え0.71m3以下 | 3.75m2以上4.27m2以下 | 一般 | 18221 | 7.69 | 7.69 | - | - | 23 | 12.86 | 4.93 | 4.54 | - | 69.31 | 48.3 | 21.01 | - | - | - | ラフテレーンクレーン[油圧伸縮ジブ型・排出ガス対策型(第１次基準値)] 25t吊 | * | - | - | 普通作業員 | 特殊作業員 | 土木一般世話役 | - | 生コンクリート 高炉 ２１－８－２５（２０） Ｗ／Ｃ ５５％ | 鋼製型枠 異形ブロック ３０ｔ未満 | - | - | - | 被災地補正対象
[5 empty] | 給熱 | 17990 | 7.79 | 7.79 | - | - | 22 | 11.77 | 4.99 | 4.6 | - | 70.21 | 48.93 | 21.28 | - | - | - | ラフテレーンクレーン[油圧伸縮ジブ型・排出ガス対策型(第１次基準値)] 25t吊 | * | - | - | 普通作業員 | 特殊作業員 | 土木一般世話役 | - | 生コンクリート 高炉 ２１－８－２５（２０） Ｗ／Ｃ ５５％ | 鋼製型枠 異形ブロック ３０ｔ未満 | - | - | - | 被災地補正対象
|  |  |  | 4.27m2超え4.78m2以下 | 一般 | 19149 | 7.81 | 7.81 | - | - | 23.69 | 13.34 | 4.98 | 4.68 | - | 68.5 | 45.96 | 22.54 | - | - | - | ラフテレーンクレーン[油圧伸縮ジブ型・排出ガス対策型(第１次基準値)] 25t吊 | * | - | - | 普通作業員 | 特殊作業員 | 土木一般世話役 | - | 生コンクリート 高炉 ２１－８－２５（２０） Ｗ／Ｃ ５５％ | 鋼製型枠 異形ブロック ３０ｔ未満 | - | - | - | 被災地補正対象
[5 empty] | 給熱 | 18918 | 7.91 | 7.91 | - | - | 22.75 | 12.31 | 5.04 | 4.74 | - | 69.34 | 46.53 | 22.81 | - | - | - | ラフテレーンクレーン[油圧伸縮ジブ型・排出ガス対策型(第１次基準値)] 25t吊 | * | - | - | 普通作業員 | 特殊作業員 | 土木一般世話役 | - | 生コンクリート 高炉 ２１－８－２５（２０） Ｗ／Ｃ ５５％ | 鋼製型枠 異形ブロック ３０ｔ未満 | - | - | - | 被災地補正対象
|  |  |  | 4.78m2超え5.29m2以下 | 一般 | 20081 | 7.93 | 7.93 | - | - | 24.31 | 13.77 | 5.02 | 4.82 | - | 67.76 | 43.84 | 23.92 | - | - | - | ラフテレーンクレーン[油圧伸縮ジブ型・排出ガス対策型(第１次基準値)] 25t吊 | * | - | - | 普通作業員 | 特殊作業員 | 土木一般世話役 | - | 生コンクリート 高炉 ２１－８－２５（２０） Ｗ／Ｃ ５５％ | 鋼製型枠 異形ブロック ３０ｔ未満 | - | - | - | 被災地補正対象
[5 empty] | 給熱 | 19850 | 8.03 | 8.03 | - | - | 23.43 | 12.8 | 5.08 | 4.87 | - | 68.54 | 44.34 | 24.2 | - | - | - | ラフテレーンクレーン[油圧伸縮ジブ型・排出ガス対策型(第１次基準値)] 25t吊 | * | - | - | 普通作業員 | 特殊作業員 | 土木一般世話役 | - | 生コンクリート 高炉 ２１－８－２５（２０） Ｗ／Ｃ ５５％ | 鋼製型枠 異形ブロック ３０ｔ未満 | - | - | - | 被災地補正対象
|  |  |  | 5.29m2超え5.8m2以下 | 一般 | 21014 | 8.03 | 8.03 | - | - | 24.9 | 14.18 | 5.06 | 4.94 | - | 67.07 | 41.9 | 25.17 | - | - | - | ラフテレーンクレーン[油圧伸縮ジブ型・排出ガス対策型(第１次基準値)] 25t吊 | * | - | - | 普通作業員 | 特殊作業員 | 土木一般世話役 | - | 生コンクリート 高炉 ２１－８－２５（２０） Ｗ／Ｃ ５５％ | 鋼製型枠 異形ブロック ３０ｔ未満 | - | - | - | 被災地補正対象
[5 empty] | 給熱 | 20780 | 8.12 | 8.12 | - | - | 24.07 | 13.25 | 5.12 | 5 | - | 67.81 | 42.35 | 25.46 | - | - | - | ラフテレーンクレーン[油圧伸縮ジブ型・排出ガス対策型(第１次基準値)] 25t吊 | * | - | - | 普通作業員 | 特殊作業員 | 土木一般世話役 | - | 生コンクリート 高炉 ２１－８－２５（２０） Ｗ／Ｃ ５５％ | 鋼製型枠 異形ブロック ３０ｔ未満 | - | - | - | 被災地補正対象
|  |  |  | 5.8m2超え6.31m2以下 | 一般 | 21943 | 8.13 | 8.13 | - | - | 25.42 | 14.54 | 5.09 | 5.05 | - | 66.45 | 40.12 | 26.33 | - | - | - | ラフテレーンクレーン[油圧伸縮ジブ型・排出ガス対策型(第１次基準値)] 25t吊 | * | - | - | 普通作業員 | 特殊作業員 | 土木一般世話役 | - | 生コンクリート 高炉 ２１－８－２５（２０） Ｗ／Ｃ ５５％ | 鋼製型枠 異形ブロック ３０ｔ未満 | - | - | - | 被災地補正対象
[5 empty] | 給熱 | 21711 | 8.22 | 8.22 | - | - | 24.62 | 13.66 | 5.15 | 5.1 | - | 67.16 | 40.55 | 26.61 | - | - | - | ラフテレーンクレーン[油圧伸縮ジブ型・排出ガス対策型(第１次基準値)] 25t吊 | * | - | - | 普通作業員 | 特殊作業員 | 土木一般世話役 | - | 生コンクリート 高炉 ２１－８－２５（２０） Ｗ／Ｃ ５５％ | 鋼製型枠 異形ブロック ３０ｔ未満 | - | - | - | 被災地補正対象
|  |  | 0.71m3超え0.79m3以下 | 4.06m2以上4.62m2以下 | 一般 | 20122 | 7.64 | 7.64 | - | - | 22.8 | 12.72 | 4.92 | 4.5 | - | 69.56 | 48.97 | 20.59 | - | - | - | ラフテレーンクレーン[油圧伸縮ジブ型・排出ガス対策型(第１次基準値)] 25t吊 | * | - | - | 普通作業員 | 特殊作業員 | 土木一般世話役 | - | 生コンクリート 高炉 ２１－８－２５（２０） Ｗ／Ｃ ５５％ | 鋼製型枠 異形ブロック ３０ｔ未満 | - | - | - | 被災地補正対象
[5 empty] | 給熱 | 19863 | 7.74 | 7.74 | - | - | 21.8 | 11.62 | 4.99 | 4.56 | - | 70.46 | 49.6 | 20.86 | - | - | - | ラフテレーンクレーン[油圧伸縮ジブ型・排出ガス対策型(第１次基準値)] 25t吊 | * | - | - | 普通作業員 | 特殊作業員 | 土木一般世話役 | - | 生コンクリート 高炉 ２１－８－２５（２０） Ｗ／Ｃ ５５％ | 鋼製型枠 異形ブロック ３０ｔ未満 | - | - | - | 被災地補正対象
|  |  |  | 4.62m2超え5.18m2以下 | 一般 | 21147 | 7.77 | 7.77 | - | - | 23.51 | 13.21 | 4.97 | 4.65 | - | 68.72 | 46.6 | 22.12 | - | - | - | ラフテレーンクレーン[油圧伸縮ジブ型・排出ガス対策型(第１次基準値)] 25t吊 | * | - | - | 普通作業員 | 特殊作業員 | 土木一般世話役 | - | 生コンクリート 高炉 ２１－８－２５（２０） Ｗ／Ｃ ５５％ | 鋼製型枠 異形ブロック ３０ｔ未満 | - | - | - | 被災地補正対象
[5 empty] | 給熱 | 20886 | 7.86 | 7.86 | - | - | 22.56 | 12.17 | 5.03 | 4.71 | - | 69.58 | 47.18 | 22.4 | - | - | - | ラフテレーンクレーン[油圧伸縮ジブ型・排出ガス対策型(第１次基準値)] 25t吊 | * | - | - | 普通作業員 | 特殊作業員 | 土木一般世話役 | - | 生コンクリート 高炉 ２１－８－２５（２０） Ｗ／Ｃ ５５％ | 鋼製型枠 異形ブロック ３０ｔ未満 | - | - | - | 被災地補正対象
|  |  |  | 5.18m2超え5.74m2以下 | 一般 | 22167 | 7.88 | 7.88 | - | - | 24.14 | 13.65 | 5.01 | 4.78 | - | 67.98 | 44.46 | 23.52 | - | - | - | ラフテレーンクレーン[油圧伸縮ジブ型・排出ガス対策型(第１次基準値)] 25t吊 | * | - | - | 普通作業員 | 特殊作業員 | 土木一般世話役 | - | 生コンクリート 高炉 ２１－８－２５（２０） Ｗ／Ｃ ５５％ | 鋼製型枠 異形ブロック ３０ｔ未満 | - | - | - | 被災地補正対象
[5 empty] | 給熱 | 21906 | 7.98 | 7.98 | - | - | 23.24 | 12.66 | 5.07 | 4.84 | - | 68.78 | 44.98 | 23.8 | - | - | - | ラフテレーンクレーン[油圧伸縮ジブ型・排出ガス対策型(第１次基準値)] 25t吊 | * | - | - | 普通作業員 | 特殊作業員 | 土木一般世話役 | - | 生コンクリート 高炉 ２１－８－２５（２０） Ｗ／Ｃ ５５％ | 鋼製型枠 異形ブロック ３０ｔ未満 | - | - | - | 被災地補正対象
|  |  |  | 5.74m2超え6.30m2以下 | 一般 | 23189 | 7.99 | 7.99 | - | - | 24.72 | 14.05 | 5.05 | 4.9 | - | 67.29 | 42.5 | 24.79 | - | - | - | ラフテレーンクレーン[油圧伸縮ジブ型・排出ガス対策型(第１次基準値)] 25t吊 | * | - | - | 普通作業員 | 特殊作業員 | 土木一般世話役 | - | 生コンクリート 高炉 ２１－８－２５（２０） Ｗ／Ｃ ５５％ | 鋼製型枠 異形ブロック ３０ｔ未満 | - | - | - | 被災地補正対象
[5 empty] | 給熱 | 22928 | 8.08 | 8.08 | - | - | 23.87 | 13.11 | 5.11 | 4.96 | - | 68.05 | 42.98 | 25.07 | - | - | - | ラフテレーンクレーン[油圧伸縮ジブ型・排出ガス対策型(第１次基準値)] 25t吊 | * | - | - | 普通作業員 | 特殊作業員 | 土木一般世話役 | - | 生コンクリート 高炉 ２１－８－２５（２０） Ｗ／Ｃ ５５％ | 鋼製型枠 異形ブロック ３０ｔ未満 | - | - | - | 被災地補正対象
|  |  |  | 6.30m2超え6.86m2以下 | 一般 | 24209 | 8.09 | 8.09 | - | - | 25.25 | 14.42 | 5.09 | 5.01 | - | 66.66 | 40.71 | 25.95 | - | - | - | ラフテレーンクレーン[油圧伸縮ジブ型・排出ガス対策型(第１次基準値)] 25t吊 | * | - | - | 普通作業員 | 特殊作業員 | 土木一般世話役 | - | 生コンクリート 高炉 ２１－８－２５（２０） Ｗ／Ｃ ５５％ | 鋼製型枠 異形ブロック ３０ｔ未満 | - | - | - | 被災地補正対象
[5 empty] | 給熱 | 23950 | 8.17 | 8.17 | - | - | 24.45 | 13.53 | 5.14 | 5.07 | - | 67.38 | 41.15 | 26.23 | - | - | - | ラフテレーンクレーン[油圧伸縮ジブ型・排出ガス対策型(第１次基準値)] 25t吊 | * | - | - | 普通作業員 | 特殊作業員 | 土木一般世話役 | - | 生コンクリート 高炉 ２１－８－２５（２０） Ｗ／Ｃ ５５％ | 鋼製型枠 異形ブロック ３０ｔ未満 | - | - | - | 被災地補正対象
|  |  | 0.79m3超え0.86m3以下 | 4.28m2以上4.90m2以下 | 一般 | 21720 | 7.61 | 7.61 | - | - | 22.61 | 12.6 | 4.91 | 4.45 | - | 69.78 | 49.6 | 20.18 | - | - | - | ラフテレーンクレーン[油圧伸縮ジブ型・排出ガス対策型(第１次基準値)] 25t吊 | * | - | - | 普通作業員 | 特殊作業員 | 土木一般世話役 | - | 生コンクリート 高炉 ２１－８－２５（２０） Ｗ／Ｃ ５５％ | 鋼製型枠 異形ブロック ３０ｔ未満 | - | - | - | 被災地補正対象
[5 empty] | 給熱 | 21435 | 7.71 | 7.71 | - | - | 21.57 | 11.47 | 4.97 | 4.51 | - | 70.72 | 50.28 | 20.44 | - | - | - | ラフテレーンクレーン[油圧伸縮ジブ型・排出ガス対策型(第１次基準値)] 25t吊 | * | - | - | 普通作業員 | 特殊作業員 | 土木一般世話役 | - | 生コンクリート 高炉 ２１－８－２５（２０） Ｗ／Ｃ ５５％ | 鋼製型枠 異形ブロック ３０ｔ未満 | - | - | - | 被災地補正対象
|  |  |  | 4.90m2超え5.52m2以下 | 一般 | 22852 | 7.74 | 7.74 | - | - | 23.35 | 13.1 | 4.96 | 4.61 | - | 68.91 | 47.14 | 21.77 | - | - | - | ラフテレーンクレーン[油圧伸縮ジブ型・排出ガス対策型(第１次基準値)] 25t吊 | * | - | - | 普通作業員 | 特殊作業員 | 土木一般世話役 | - | 生コンクリート 高炉 ２１－８－２５（２０） Ｗ／Ｃ ５５％ | 鋼製型枠 異形ブロック ３０ｔ未満 | - | - | - | 被災地補正対象
[5 empty] | 給熱 | 22568 | 7.84 | 7.84 | - | - | 22.38 | 12.04 | 5.02 | 4.67 | - | 69.78 | 47.74 | 22.04 | - | - | - | ラフテレーンクレーン[油圧伸縮ジブ型・排出ガス対策型(第１次基準値)] 25t吊 | * | - | - | 普通作業員 | 特殊作業員 | 土木一般世話役 | - | 生コンクリート 高炉 ２１－８－２５（２０） Ｗ／Ｃ ５５％ | 鋼製型枠 異形ブロック ３０ｔ未満 | - | - | - | 被災地補正対象
|  |  |  | 5.52m2超え6.14m2以下 | 一般 | 23982 | 7.87 | 7.87 | - | - | 23.99 | 13.55 | 5 | 4.75 | - | 68.14 | 44.93 | 23.21 | - | - | - | ラフテレーンクレーン[油圧伸縮ジブ型・排出ガス対策型(第１次基準値)] 25t吊 | * | - | - | 普通作業員 | 特殊作業員 | 土木一般世話役 | - | 生コンクリート 高炉 ２１－８－２５（２０） Ｗ／Ｃ ５５％ | 鋼製型枠 異形ブロック ３０ｔ未満 | - | - | - | 被災地補正対象
[5 empty] | 給熱 | 23700 | 7.96 | 7.96 | - | - | 23.1 | 12.56 | 5.06 | 4.81 | - | 68.94 | 45.45 | 23.49 | - | - | - | ラフテレーンクレーン[油圧伸縮ジブ型・排出ガス対策型(第１次基準値)] 25t吊 | * | - | - | 普通作業員 | 特殊作業員 | 土木一般世話役 | - | 生コンクリート 高炉 ２１－８－２５（２０） Ｗ／Ｃ ５５％ | 鋼製型枠 異形ブロック ３０ｔ未満 | - | - | - | 被災地補正対象
|  |  |  | 6.14m2超え6.76m2以下 | 一般 | 25114 | 7.97 | 7.97 | - | - | 24.6 | 13.97 | 5.04 | 4.88 | - | 67.43 | 42.91 | 24.52 | - | - | - | ラフテレーンクレーン[油圧伸縮ジブ型・排出ガス対策型(第１次基準値)] 25t吊 | * | - | - | 普通作業員 | 特殊作業員 | 土木一般世話役 | - | 生コンクリート 高炉 ２１－８－２５（２０） Ｗ／Ｃ ５５％ | 鋼製型枠 異形ブロック ３０ｔ未満 | - | - | - | 被災地補正対象
[5 empty] | 給熱 | 24830 | 8.07 | 8.07 | - | - | 23.74 | 13.02 | 5.1 | 4.93 | - | 68.19 | 43.39 | 24.8 | - | - | - | ラフテレーンクレーン[油圧伸縮ジブ型・排出ガス対策型(第１次基準値)] 25t吊 | * | - | - | 普通作業員 | 特殊作業員 | 土木一般世話役 | - | 生コンクリート 高炉 ２１－８－２５（２０） Ｗ／Ｃ ５５％ | 鋼製型枠 異形ブロック ３０ｔ未満 | - | - | - | 被災地補正対象
|  |  |  | 6.76m2超え7.38m2以下 | 一般 | 26244 | 8.08 | 8.08 | - | - | 25.15 | 14.35 | 5.08 | 4.99 | - | 66.77 | 41.05 | 25.72 | - | - | - | ラフテレーンクレーン[油圧伸縮ジブ型・排出ガス対策型(第１次基準値)] 25t吊 | * | - | - | 普通作業員 | 特殊作業員 | 土木一般世話役 | - | 生コンクリート 高炉 ２１－８－２５（２０） Ｗ／Ｃ ５５％ | 鋼製型枠 異形ブロック ３０ｔ未満 | - | - | - | 被災地補正対象
[5 empty] | 給熱 | 25960 | 8.16 | 8.16 | - | - | 24.33 | 13.44 | 5.14 | 5.05 | - | 67.51 | 41.51 | 26 | - | - | - | ラフテレーンクレーン[油圧伸縮ジブ型・排出ガス対策型(第１次基準値)] 25t吊 | * | - | - | 普通作業員 | 特殊作業員 | 土木一般世話役 | - | 生コンクリート 高炉 ２１－８－２５（２０） Ｗ／Ｃ ５５％ | 鋼製型枠 異形ブロック ３０ｔ未満 | - | - | - | 被災地補正対象
|  |  | 0.86m3超え0.94m3以下 | 4.58m2以上5.26m2以下 | 一般 | 23618 | 7.57 | 7.57 | - | - | 22.48 | 12.5 | 4.9 | 4.43 | - | 69.95 | 50.06 | 19.89 | - | - | - | ラフテレーンクレーン[油圧伸縮ジブ型・排出ガス対策型(第１次基準値)] 25t吊 | * | - | - | 普通作業員 | 特殊作業員 | 土木一般世話役 | - | 生コンクリート 高炉 ２１－８－２５（２０） Ｗ／Ｃ ５５％ | 鋼製型枠 異形ブロック ３０ｔ未満 | - | - | - | 被災地補正対象
[5 empty] | 給熱 | 23307 | 7.67 | 7.67 | - | - | 21.44 | 11.37 | 4.96 | 4.49 | - | 70.89 | 50.74 | 20.15 | - | - | - | ラフテレーンクレーン[油圧伸縮ジブ型・排出ガス対策型(第１次基準値)] 25t吊 | * | - | - | 普通作業員 | 特殊作業員 | 土木一般世話役 | - | 生コンクリート 高炉 ２１－８－２５（２０） Ｗ／Ｃ ５５％ | 鋼製型枠 異形ブロック ３０ｔ未満 | - | - | - | 被災地補正対象
|  |  |  | 5.26m2超え5.93m2以下 | 一般 | 24843 | 7.71 | 7.71 | - | - | 23.2 | 13 | 4.94 | 4.59 | - | 69.09 | 47.61 | 21.48 | - | - | - | ラフテレーンクレーン[油圧伸縮ジブ型・排出ガス対策型(第１次基準値)] 25t吊 | * | - | - | 普通作業員 | 特殊作業員 | 土木一般世話役 | - | 生コンクリート 高炉 ２１－８－２５（２０） Ｗ／Ｃ ５５％ | 鋼製型枠 異形ブロック ３０ｔ未満 | - | - | - | 被災地補正対象
[5 empty] | 給熱 | 24531 | 7.81 | 7.81 | - | - | 22.24 | 11.94 | 5.01 | 4.65 | - | 69.95 | 48.19 | 21.76 | - | - | - | ラフテレーンクレーン[油圧伸縮ジブ型・排出ガス対策型(第１次基準値)] 25t吊 | * | - | - | 普通作業員 | 特殊作業員 | 土木一般世話役 | - | 生コンクリート 高炉 ２１－８－２５（２０） Ｗ／Ｃ ５５％ | 鋼製型枠 異形ブロック ３０ｔ未満 | - | - | - | 被災地補正対象
|  |  |  | 5.93m2超え6.60m2以下 | 一般 | 26065 | 7.83 | 7.83 | - | - | 23.87 | 13.47 | 4.99 | 4.72 | - | 68.3 | 45.37 | 22.93 | - | - | - | ラフテレーンクレーン[油圧伸縮ジブ型・排出ガス対策型(第１次基準値)] 25t吊 | * | - | - | 普通作業員 | 特殊作業員 | 土木一般世話役 | - | 生コンクリート 高炉 ２１－８－２５（２０） Ｗ／Ｃ ５５％ | 鋼製型枠 異形ブロック ３０ｔ未満 | - | - | - | 被災地補正対象
[5 empty] | 給熱 | 25754 | 7.92 | 7.92 | - | - | 22.95 | 12.46 | 5.05 | 4.78 | - | 69.13 | 45.92 | 23.21 | - | - | - | ラフテレーンクレーン[油圧伸縮ジブ型・排出ガス対策型(第１次基準値)] 25t吊 | * | - | - | 普通作業員 | 特殊作業員 | 土木一般世話役 | - | 生コンクリート 高炉 ２１－８－２５（２０） Ｗ／Ｃ ５５％ | 鋼製型枠 異形ブロック ３０ｔ未満 | - | - | - | 被災地補正対象
|  |  |  | 6.60m2超え7.27m2以下 | 一般 | 27287 | 7.95 | 7.95 | - | - | 24.47 | 13.88 | 5.03 | 4.85 | - | 67.58 | 43.33 | 24.25 | - | - | - | ラフテレーンクレーン[油圧伸縮ジブ型・排出ガス対策型(第１次基準値)] 25t吊 | * | - | - | 普通作業員 | 特殊作業員 | 土木一般世話役 | - | 生コンクリート 高炉 ２１－８－２５（２０） Ｗ／Ｃ ５５％ | 鋼製型枠 異形ブロック ３０ｔ未満 | - | - | - | 被災地補正対象
[5 empty] | 給熱 | 26976 | 8.04 | 8.04 | - | - | 23.6 | 12.92 | 5.09 | 4.91 | - | 68.36 | 43.83 | 24.53 | - | - | - | ラフテレーンクレーン[油圧伸縮ジブ型・排出ガス対策型(第１次基準値)] 25t吊 | * | - | - | 普通作業員 | 特殊作業員 | 土木一般世話役 | - | 生コンクリート 高炉 ２１－８－２５（２０） Ｗ／Ｃ ５５％ | 鋼製型枠 異形ブロック ３０ｔ未満 | - | - | - | 被災地補正対象
|  |  |  | 7.27m2超え7.94m2以下 | 一般 | 28510 | 8.04 | 8.04 | - | - | 25.02 | 14.27 | 5.07 | 4.96 | - | 66.94 | 41.49 | 25.45 | - | - | - | ラフテレーンクレーン[油圧伸縮ジブ型・排出ガス対策型(第１次基準値)] 25t吊 | * | - | - | 普通作業員 | 特殊作業員 | 土木一般世話役 | - | 生コンクリート 高炉 ２１－８－２５（２０） Ｗ／Ｃ ５５％ | 鋼製型枠 異形ブロック ３０ｔ未満 | - | - | - | 被災地補正対象
[5 empty] | 給熱 | 28196 | 8.13 | 8.13 | - | - | 24.2 | 13.35 | 5.13 | 5.02 | - | 67.67 | 41.93 | 25.74 | - | - | - | ラフテレーンクレーン[油圧伸縮ジブ型・排出ガス対策型(第１次基準値)] 25t吊 | * | - | - | 普通作業員 | 特殊作業員 | 土木一般世話役 | - | 生コンクリート 高炉 ２１－８－２５（２０） Ｗ／Ｃ ５５％ | 鋼製型枠 異形ブロック ３０ｔ未満 | - | - | - | 被災地補正対象
|  |  | 0.94m3超え1.04m3以下 | 4.92m2以上5.66m2以下 | 一般 | 25759 | 7.56 | 7.56 | - | - | 22.35 | 12.41 | 4.88 | 4.41 | - | 70.09 | 50.48 | 19.61 | - | - | - | ラフテレーンクレーン[油圧伸縮ジブ型・排出ガス対策型(第１次基準値)] 25t吊 | * | - | - | 普通作業員 | 特殊作業員 | 土木一般世話役 | - | 生コンクリート 高炉 ２１－８－２５（２０） Ｗ／Ｃ ５５％ | 鋼製型枠 異形ブロック ３０ｔ未満 | - | - | - | 被災地補正対象
[5 empty] | 給熱 | 25417 | 7.66 | 7.66 | - | - | 21.31 | 11.27 | 4.95 | 4.47 | - | 71.03 | 51.16 | 19.87 | - | - | - | ラフテレーンクレーン[油圧伸縮ジブ型・排出ガス対策型(第１次基準値)] 25t吊 | * | - | - | 普通作業員 | 特殊作業員 | 土木一般世話役 | - | 生コンクリート 高炉 ２１－８－２５（２０） Ｗ／Ｃ ５５％ | 鋼製型枠 異形ブロック ３０ｔ未満 | - | - | - | 被災地補正対象
|  |  |  | 5.66m2超え6.39m2以下 | 一般 | 27090 | 7.68 | 7.68 | - | - | 23.08 | 12.92 | 4.94 | 4.55 | - | 69.24 | 48.02 | 21.22 | - | - | - | ラフテレーンクレーン[油圧伸縮ジブ型・排出ガス対策型(第１次基準値)] 25t吊 | * | - | - | 普通作業員 | 特殊作業員 | 土木一般世話役 | - | 生コンクリート 高炉 ２１－８－２５（２０） Ｗ／Ｃ ５５％ | 鋼製型枠 異形ブロック ３０ｔ未満 | - | - | - | 被災地補正対象
[5 empty] | 給熱 | 26747 | 7.78 | 7.78 | - | - | 22.1 | 11.85 | 5 | 4.61 | - | 70.12 | 48.63 | 21.49 | - | - | - | ラフテレーンクレーン[油圧伸縮ジブ型・排出ガス対策型(第１次基準値)] 25t吊 | * | - | - | 普通作業員 | 特殊作業員 | 土木一般世話役 | - | 生コンクリート 高炉 ２１－８－２５（２０） Ｗ／Ｃ ５５％ | 鋼製型枠 異形ブロック ３０ｔ未満 | - | - | - | 被災地補正対象
|  |  |  | 6.39m2超え7.12m2以下 | 一般 | 28424 | 7.81 | 7.81 | - | - | 23.76 | 13.39 | 4.98 | 4.7 | - | 68.43 | 45.76 | 22.67 | - | - | - | ラフテレーンクレーン[油圧伸縮ジブ型・排出ガス対策型(第１次基準値)] 25t吊 | * | - | - | 普通作業員 | 特殊作業員 | 土木一般世話役 | - | 生コンクリート 高炉 ２１－８－２５（２０） Ｗ／Ｃ ５５％ | 鋼製型枠 異形ブロック ３０ｔ未満 | - | - | - | 被災地補正対象
[5 empty] | 給熱 | 28079 | 7.91 | 7.91 | - | - | 22.81 | 12.36 | 5.04 | 4.75 | - | 69.28 | 46.33 | 22.95 | - | - | - | ラフテレーンクレーン[油圧伸縮ジブ型・排出ガス対策型(第１次基準値)] 25t吊 | * | - | - | 普通作業員 | 特殊作業員 | 土木一般世話役 | - | 生コンクリート 高炉 ２１－８－２５（２０） Ｗ／Ｃ ５５％ | 鋼製型枠 異形ブロック ３０ｔ未満 | - | - | - | 被災地補正対象
|  |  |  | 7.12m2超え7.85m2以下 | 一般 | 29754 | 7.92 | 7.92 | - | - | 24.37 | 13.8 | 5.03 | 4.83 | - | 67.71 | 43.71 | 24 | - | - | - | ラフテレーンクレーン[油圧伸縮ジブ型・排出ガス対策型(第１次基準値)] 25t吊 | * | - | - | 普通作業員 | 特殊作業員 | 土木一般世話役 | - | 生コンクリート 高炉 ２１－８－２５（２０） Ｗ／Ｃ ５５％ | 鋼製型枠 異形ブロック ３０ｔ未満 | - | - | - | 被災地補正対象
[5 empty] | 給熱 | 29412 | 8.01 | 8.01 | - | - | 23.47 | 12.83 | 5.08 | 4.88 | - | 68.52 | 44.24 | 24.28 | - | - | - | ラフテレーンクレーン[油圧伸縮ジブ型・排出ガス対策型(第１次基準値)] 25t吊 | * | - | - | 普通作業員 | 特殊作業員 | 土木一般世話役 | - | 生コンクリート 高炉 ２１－８－２５（２０） Ｗ／Ｃ ５５％ | 鋼製型枠 異形ブロック ３０ｔ未満 | - | - | - | 被災地補正対象
|  |  |  | 7.85m2超え8.58m2以下 | 一般 | 31088 | 8.03 | 8.03 | - | - | 24.91 | 14.19 | 5.06 | 4.94 | - | 67.06 | 41.84 | 25.22 | - | - | - | ラフテレーンクレーン[油圧伸縮ジブ型・排出ガス対策型(第１次基準値)] 25t吊 | * | - | - | 普通作業員 | 特殊作業員 | 土木一般世話役 | - | 生コンクリート 高炉 ２１－８－２５（２０） Ｗ／Ｃ ５５％ | 鋼製型枠 異形ブロック ３０ｔ未満 | - | - | - | 被災地補正対象
[5 empty] | 給熱 | 30746 | 8.12 | 8.12 | - | - | 24.09 | 13.27 | 5.12 | 5 | - | 67.79 | 42.29 | 25.5 | - | - | - | ラフテレーンクレーン[油圧伸縮ジブ型・排出ガス対策型(第１次基準値)] 25t吊 | * | - | - | 普通作業員 | 特殊作業員 | 土木一般世話役 | - | 生コンクリート 高炉 ２１－８－２５（２０） Ｗ／Ｃ ５５％ | 鋼製型枠 異形ブロック ３０ｔ未満 | - | - | - | 被災地補正対象
|  |  | 1.04m3超え1.13m3以下 | 5.25m2以上6.05m2以下 | 一般 | 27881 | 7.53 | 7.53 | - | - | 22.23 | 12.33 | 4.88 | 4.38 | - | 70.24 | 50.89 | 19.35 | - | - | - | ラフテレーンクレーン[油圧伸縮ジブ型・排出ガス対策型(第１次基準値)] 25t吊 | * | - | - | 普通作業員 | 特殊作業員 | 土木一般世話役 | - | 生コンクリート 高炉 ２１－８－２５（２０） Ｗ／Ｃ ５５％ | 鋼製型枠 異形ブロック ３０ｔ未満 | - | - | - | 被災地補正対象
[5 empty] | 給熱 | 27505 | 7.64 | 7.64 | - | - | 21.16 | 11.17 | 4.94 | 4.44 | - | 71.2 | 51.59 | 19.61 | - | - | - | ラフテレーンクレーン[油圧伸縮ジブ型・排出ガス対策型(第１次基準値)] 25t吊 | * | - | - | 普通作業員 | 特殊作業員 | 土木一般世話役 | - | 生コンクリート 高炉 ２１－８－２５（２０） Ｗ／Ｃ ５５％ | 鋼製型枠 異形ブロック ３０ｔ未満 | - | - | - | 被災地補正対象
|  |  |  | 6.05m2超え6.84m2以下 | 一般 | 29323 | 7.66 | 7.66 | - | - | 22.98 | 12.85 | 4.93 | 4.54 | - | 69.36 | 48.39 | 20.97 | - | - | - | ラフテレーンクレーン[油圧伸縮ジブ型・排出ガス対策型(第１次基準値)] 25t吊 | * | - | - | 普通作業員 | 特殊作業員 | 土木一般世話役 | - | 生コンクリート 高炉 ２１－８－２５（２０） Ｗ／Ｃ ５５％ | 鋼製型枠 異形ブロック ３０ｔ未満 | - | - | - | 被災地補正対象
[5 empty] | 給熱 | 28947 | 7.76 | 7.76 | - | - | 21.98 | 11.75 | 4.99 | 4.6 | - | 70.26 | 49.02 | 21.24 | - | - | - | ラフテレーンクレーン[油圧伸縮ジブ型・排出ガス対策型(第１次基準値)] 25t吊 | * | - | - | 普通作業員 | 特殊作業員 | 土木一般世話役 | - | 生コンクリート 高炉 ２１－８－２５（２０） Ｗ／Ｃ ５５％ | 鋼製型枠 異形ブロック ３０ｔ未満 | - | - | - | 被災地補正対象
|  |  |  | 6.84m2超え7.63m2以下 | 一般 | 30763 | 7.79 | 7.79 | - | - | 23.64 | 13.31 | 4.97 | 4.68 | - | 68.57 | 46.13 | 22.44 | - | - | - | ラフテレーンクレーン[油圧伸縮ジブ型・排出ガス対策型(第１次基準値)] 25t吊 | * | - | - | 普通作業員 | 特殊作業員 | 土木一般世話役 | - | 生コンクリート 高炉 ２１－８－２５（２０） Ｗ／Ｃ ５５％ | 鋼製型枠 異形ブロック ３０ｔ未満 | - | - | - | 被災地補正対象
[5 empty] | 給熱 | 30389 | 7.89 | 7.89 | - | - | 22.7 | 12.28 | 5.03 | 4.73 | - | 69.41 | 46.69 | 22.72 | - | - | - | ラフテレーンクレーン[油圧伸縮ジブ型・排出ガス対策型(第１次基準値)] 25t吊 | * | - | - | 普通作業員 | 特殊作業員 | 土木一般世話役 | - | 生コンクリート 高炉 ２１－８－２５（２０） Ｗ／Ｃ ５５％ | 鋼製型枠 異形ブロック ３０ｔ未満 | - | - | - | 被災地補正対象
|  |  |  | 7.63m2超え8.42m2以下 | 一般 | 32203 | 7.9 | 7.9 | - | - | 24.25 | 13.73 | 5.02 | 4.8 | - | 67.85 | 44.07 | 23.78 | - | - | - | ラフテレーンクレーン[油圧伸縮ジブ型・排出ガス対策型(第１次基準値)] 25t吊 | * | - | - | 普通作業員 | 特殊作業員 | 土木一般世話役 | - | 生コンクリート 高炉 ２１－８－２５（２０） Ｗ／Ｃ ５５％ | 鋼製型枠 異形ブロック ３０ｔ未満 | - | - | - | 被災地補正対象
[5 empty] | 給熱 | 31829 | 7.99 | 7.99 | - | - | 23.38 | 12.76 | 5.08 | 4.86 | - | 68.63 | 44.57 | 24.06 | - | - | - | ラフテレーンクレーン[油圧伸縮ジブ型・排出ガス対策型(第１次基準値)] 25t吊 | * | - | - | 普通作業員 | 特殊作業員 | 土木一般世話役 | - | 生コンクリート 高炉 ２１－８－２５（２０） Ｗ／Ｃ ５５％ | 鋼製型枠 異形ブロック ３０ｔ未満 | - | - | - | 被災地補正対象
|  |  |  | 8.42m2超え9.21m2以下 | 一般 | 33647 | 8.01 | 8.01 | - | - | 24.81 | 14.12 | 5.05 | 4.92 | - | 67.18 | 42.18 | 25 | - | - | - | ラフテレーンクレーン[油圧伸縮ジブ型・排出ガス対策型(第１次基準値)] 25t吊 | * | - | - | 普通作業員 | 特殊作業員 | 土木一般世話役 | - | 生コンクリート 高炉 ２１－８－２５（２０） Ｗ／Ｃ ５５％ | 鋼製型枠 異形ブロック ３０ｔ未満 | - | - | - | 被災地補正対象
[5 empty] | 給熱 | 33273 | 8.1 | 8.1 | - | - | 23.97 | 13.19 | 5.11 | 4.98 | - | 67.93 | 42.65 | 25.28 | - | - | - | ラフテレーンクレーン[油圧伸縮ジブ型・排出ガス対策型(第１次基準値)] 25t吊 | * | - | - | 普通作業員 | 特殊作業員 | 土木一般世話役 | - | 生コンクリート 高炉 ２１－８－２５（２０） Ｗ／Ｃ ５５％ | 鋼製型枠 異形ブロック ３０ｔ未満 | - | - | - | 被災地補正対象
2.5tを超え5.5t以下 | 鋼製型枠･FRP製型枠 | 21-8-25(20)(高炉) | 1.05m3以上1.15m3以下 | 5.14m2以上5.94m2以下 | 一般 | 27773 | 6.72 | 6.72 | - | - | 22.2 | 12.29 | 4.9 | 4.37 | - | 71.08 | 52.04 | 19.04 | - | - | - | ラフテレーンクレーン[油圧伸縮ジブ型・排出ガス対策型(第１次基準値)] 25t吊 | * | - | - | 普通作業員 | 特殊作業員 | 土木一般世話役 | - | 生コンクリート 高炉 ２１－８－２５（２０） Ｗ／Ｃ ５５％ | 鋼製型枠 異形ブロック ３０ｔ未満 | - | - | - | 被災地補正対象
[5 empty] | 給熱 | 27391 | 6.82 | 6.82 | - | - | 21.11 | 11.1 | 4.97 | 4.43 | - | 72.07 | 52.76 | 19.31 | - | - | - | ラフテレーンクレーン[油圧伸縮ジブ型・排出ガス対策型(第１次基準値)] 25t吊 | * | - | - | 普通作業員 | 特殊作業員 | 土木一般世話役 | - | 生コンクリート 高炉 ２１－８－２５（２０） Ｗ／Ｃ ５５％ | 鋼製型枠 異形ブロック ３０ｔ未満 | - | - | - | 被災地補正対象
|  |  |  | 5.94m2超え6.73m2以下 | 一般 | 29219 | 6.91 | 6.91 | - | - | 22.95 | 12.8 | 4.96 | 4.53 | - | 70.14 | 49.46 | 20.68 | - | - | - | ラフテレーンクレーン[油圧伸縮ジブ型・排出ガス対策型(第１次基準値)] 25t吊 | * | - | - | 普通作業員 | 特殊作業員 | 土木一般世話役 | - | 生コンクリート 高炉 ２１－８－２５（２０） Ｗ／Ｃ ５５％ | 鋼製型枠 異形ブロック ３０ｔ未満 | - | - | - | 被災地補正対象
[5 empty] | 給熱 | 28838 | 7 | 7 | - | - | 21.93 | 11.69 | 5.02 | 4.59 | - | 71.07 | 50.11 | 20.96 | - | - | - | ラフテレーンクレーン[油圧伸縮ジブ型・排出ガス対策型(第１次基準値)] 25t吊 | * | - | - | 普通作業員 | 特殊作業員 | 土木一般世話役 | - | 生コンクリート 高炉 ２１－８－２５（２０） Ｗ／Ｃ ５５％ | 鋼製型枠 異形ブロック ３０ｔ未満 | - | - | - | 被災地補正対象
|  |  |  | 6.73m2超え7.52m2以下 | 一般 | 30657 | 7.06 | 7.06 | - | - | 23.62 | 13.27 | 5 | 4.67 | - | 69.32 | 47.15 | 22.17 | - | - | - | ラフテレーンクレーン[油圧伸縮ジブ型・排出ガス対策型(第１次基準値)] 25t吊 | * | - | - | 普通作業員 | 特殊作業員 | 土木一般世話役 | - | 生コンクリート 高炉 ２１－８－２５（２０） Ｗ／Ｃ ５５％ | 鋼製型枠 異形ブロック ３０ｔ未満 | - | - | - | 被災地補正対象
[5 empty] | 給熱 | 30275 | 7.15 | 7.15 | - | - | 22.67 | 12.22 | 5.06 | 4.73 | - | 70.18 | 47.73 | 22.45 | - | - | - | ラフテレーンクレーン[油圧伸縮ジブ型・排出ガス対策型(第１次基準値)] 25t吊 | * | - | - | 普通作業員 | 特殊作業員 | 土木一般世話役 | - | 生コンクリート 高炉 ２１－８－２５（２０） Ｗ／Ｃ ５５％ | 鋼製型枠 異形ブロック ３０ｔ未満 | - | - | - | 被災地補正対象
|  |  |  | 7.52m2超え8.31m2以下 | 一般 | 32101 | 7.21 | 7.21 | - | - | 24.24 | 13.7 | 5.04 | 4.8 | - | 68.55 | 45.02 | 23.53 | - | - | - | ラフテレーンクレーン[油圧伸縮ジブ型・排出ガス対策型(第１次基準値)] 25t吊 | * | - | - | 普通作業員 | 特殊作業員 | 土木一般世話役 | - | 生コンクリート 高炉 ２１－８－２５（２０） Ｗ／Ｃ ５５％ | 鋼製型枠 異形ブロック ３０ｔ未満 | - | - | - | 被災地補正対象
[5 empty] | 給熱 | 31719 | 7.3 | 7.3 | - | - | 23.33 | 12.7 | 5.1 | 4.85 | - | 69.37 | 45.56 | 23.81 | - | - | - | ラフテレーンクレーン[油圧伸縮ジブ型・排出ガス対策型(第１次基準値)] 25t吊 | * | - | - | 普通作業員 | 特殊作業員 | 土木一般世話役 | - | 生コンクリート 高炉 ２１－８－２５（２０） Ｗ／Ｃ ５５％ | 鋼製型枠 異形ブロック ３０ｔ未満 | - | - | - | 被災地補正対象
|  |  |  | 8.31m2超え9.10m2以下 | 一般 | 33539 | 7.34 | 7.34 | - | - | 24.81 | 14.09 | 5.08 | 4.92 | - | 67.85 | 43.08 | 24.77 | - | - | - | ラフテレーンクレーン[油圧伸縮ジブ型・排出ガス対策型(第１次基準値)] 25t吊 | * | - | - | 普通作業員 | 特殊作業員 | 土木一般世話役 | - | 生コンクリート 高炉 ２１－８－２５（２０） Ｗ／Ｃ ５５％ | 鋼製型枠 異形ブロック ３０ｔ未満 | - | - | - | 被災地補正対象
[5 empty] | 給熱 | 33160 | 7.42 | 7.42 | - | - | 23.94 | 13.14 | 5.13 | 4.98 | - | 68.64 | 43.59 | 25.05 | - | - | - | ラフテレーンクレーン[油圧伸縮ジブ型・排出ガス対策型(第１次基準値)] 25t吊 | * | - | - | 普通作業員 | 特殊作業員 | 土木一般世話役 | - | 生コンクリート 高炉 ２１－８－２５（２０） Ｗ／Ｃ ５５％ | 鋼製型枠 異形ブロック ３０ｔ未満 | - | - | - | 被災地補正対象
|  |  | 1.15m3超え1.25m3以下 | 5.35m2以上6.21m2以下 | 一般 | 29815 | 6.67 | 6.67 | - | - | 21.95 | 12.12 | 4.89 | 4.31 | - | 71.38 | 52.87 | 18.51 | - | - | - | ラフテレーンクレーン[油圧伸縮ジブ型・排出ガス対策型(第１次基準値)] 25t吊 | * | - | - | 普通作業員 | 特殊作業員 | 土木一般世話役 | - | 生コンクリート 高炉 ２１－８－２５（２０） Ｗ／Ｃ ５５％ | 鋼製型枠 異形ブロック ３０ｔ未満 | - | - | - | 被災地補正対象
[5 empty] | 給熱 | 29401 | 6.76 | 6.76 | - | - | 20.85 | 10.92 | 4.95 | 4.38 | - | 72.39 | 53.62 | 18.77 | - | - | - | ラフテレーンクレーン[油圧伸縮ジブ型・排出ガス対策型(第１次基準値)] 25t吊 | * | - | - | 普通作業員 | 特殊作業員 | 土木一般世話役 | - | 生コンクリート 高炉 ２１－８－２５（２０） Ｗ／Ｃ ５５％ | 鋼製型枠 異形ブロック ３０ｔ未満 | - | - | - | 被災地補正対象
|  |  |  | 6.21m2超え7.06m2以下 | 一般 | 31369 | 6.85 | 6.85 | - | - | 22.71 | 12.64 | 4.94 | 4.47 | - | 70.44 | 50.26 | 20.18 | - | - | - | ラフテレーンクレーン[油圧伸縮ジブ型・排出ガス対策型(第１次基準値)] 25t吊 | * | - | - | 普通作業員 | 特殊作業員 | 土木一般世話役 | - | 生コンクリート 高炉 ２１－８－２５（２０） Ｗ／Ｃ ５５％ | 鋼製型枠 異形ブロック ３０ｔ未満 | - | - | - | 被災地補正対象
[5 empty] | 給熱 | 30955 | 6.94 | 6.94 | - | - | 21.68 | 11.51 | 5.01 | 4.53 | - | 71.38 | 50.93 | 20.45 | - | - | - | ラフテレーンクレーン[油圧伸縮ジブ型・排出ガス対策型(第１次基準値)] 25t吊 | * | - | - | 普通作業員 | 特殊作業員 | 土木一般世話役 | - | 生コンクリート 高炉 ２１－８－２５（２０） Ｗ／Ｃ ５５％ | 鋼製型枠 異形ブロック ３０ｔ未満 | - | - | - | 被災地補正対象
|  |  |  | 7.06m2超え7.91m2以下 | 一般 | 32917 | 7.01 | 7.01 | - | - | 23.4 | 13.12 | 4.98 | 4.62 | - | 69.59 | 47.89 | 21.7 | - | - | - | ラフテレーンクレーン[油圧伸縮ジブ型・排出ガス対策型(第１次基準値)] 25t吊 | * | - | - | 普通作業員 | 特殊作業員 | 土木一般世話役 | - | 生コンクリート 高炉 ２１－８－２５（２０） Ｗ／Ｃ ５５％ | 鋼製型枠 異形ブロック ３０ｔ未満 | - | - | - | 被災地補正対象
[5 empty] | 給熱 | 32503 | 7.1 | 7.1 | - | - | 22.43 | 12.05 | 5.05 | 4.68 | - | 70.47 | 48.5 | 21.97 | - | - | - | ラフテレーンクレーン[油圧伸縮ジブ型・排出ガス対策型(第１次基準値)] 25t吊 | * | - | - | 普通作業員 | 特殊作業員 | 土木一般世話役 | - | 生コンクリート 高炉 ２１－８－２５（２０） Ｗ／Ｃ ５５％ | 鋼製型枠 異形ブロック ３０ｔ未満 | - | - | - | 被災地補正対象
|  |  |  | 7.91m2超え8.76m2以下 | 一般 | 34471 | 7.16 | 7.16 | - | - | 24.03 | 13.55 | 5.03 | 4.75 | - | 68.81 | 45.74 | 23.07 | - | - | - | ラフテレーンクレーン[油圧伸縮ジブ型・排出ガス対策型(第１次基準値)] 25t吊 | * | - | - | 普通作業員 | 特殊作業員 | 土木一般世話役 | - | 生コンクリート 高炉 ２１－８－２５（２０） Ｗ／Ｃ ５５％ | 鋼製型枠 異形ブロック ３０ｔ未満 | - | - | - | 被災地補正対象
[5 empty] | 給熱 | 34057 | 7.25 | 7.25 | - | - | 23.11 | 12.54 | 5.09 | 4.81 | - | 69.64 | 46.29 | 23.35 | - | - | - | ラフテレーンクレーン[油圧伸縮ジブ型・排出ガス対策型(第１次基準値)] 25t吊 | * | - | - | 普通作業員 | 特殊作業員 | 土木一般世話役 | - | 生コンクリート 高炉 ２１－８－２５（２０） Ｗ／Ｃ ５５％ | 鋼製型枠 異形ブロック ３０ｔ未満 | - | - | - | 被災地補正対象
|  |  |  | 8.76m2超え9.61m2以下 | 一般 | 36019 | 7.29 | 7.29 | - | - | 24.59 | 13.95 | 5.06 | 4.87 | - | 68.12 | 43.79 | 24.33 | - | - | - | ラフテレーンクレーン[油圧伸縮ジブ型・排出ガス対策型(第１次基準値)] 25t吊 | * | - | - | 普通作業員 | 特殊作業員 | 土木一般世話役 | - | 生コンクリート 高炉 ２１－８－２５（２０） Ｗ／Ｃ ５５％ | 鋼製型枠 異形ブロック ３０ｔ未満 | - | - | - | 被災地補正対象
[5 empty] | 給熱 | 35605 | 7.38 | 7.38 | - | - | 23.72 | 12.98 | 5.12 | 4.93 | - | 68.9 | 44.28 | 24.62 | - | - | - | ラフテレーンクレーン[油圧伸縮ジブ型・排出ガス対策型(第１次基準値)] 25t吊 | * | - | - | 普通作業員 | 特殊作業員 | 土木一般世話役 | - | 生コンクリート 高炉 ２１－８－２５（２０） Ｗ／Ｃ ５５％ | 鋼製型枠 異形ブロック ３０ｔ未満 | - | - | - | 被災地補正対象
|  |  | 1.25m3超え1.37m3以下 | 5.58m2以上6.50m2以下 | 一般 | 32060 | 6.61 | 6.61 | - | - | 21.72 | 11.95 | 4.87 | 4.27 | - | 71.67 | 53.68 | 17.99 | - | - | - | ラフテレーンクレーン[油圧伸縮ジブ型・排出ガス対策型(第１次基準値)] 25t吊 | * | - | - | 普通作業員 | 特殊作業員 | 土木一般世話役 | - | 生コンクリート 高炉 ２１－８－２５（２０） Ｗ／Ｃ ５５％ | 鋼製型枠 異形ブロック ３０ｔ未満 | - | - | - | 被災地補正対象
[5 empty] | 給熱 | 31606 | 6.7 | 6.7 | - | - | 20.6 | 10.73 | 4.94 | 4.33 | - | 72.7 | 54.45 | 18.25 | - | - | - | ラフテレーンクレーン[油圧伸縮ジブ型・排出ガス対策型(第１次基準値)] 25t吊 | * | - | - | 普通作業員 | 特殊作業員 | 土木一般世話役 | - | 生コンクリート 高炉 ２１－８－２５（２０） Ｗ／Ｃ ５５％ | 鋼製型枠 異形ブロック ３０ｔ未満 | - | - | - | 被災地補正対象
|  |  |  | 6.50m2超え7.41m2以下 | 一般 | 33721 | 6.8 | 6.8 | - | - | 22.49 | 12.49 | 4.92 | 4.43 | - | 70.71 | 51.03 | 19.68 | - | - | - | ラフテレーンクレーン[油圧伸縮ジブ型・排出ガス対策型(第１次基準値)] 25t吊 | * | - | - | 普通作業員 | 特殊作業員 | 土木一般世話役 | - | 生コンクリート 高炉 ２１－８－２５（２０） Ｗ／Ｃ ５５％ | 鋼製型枠 異形ブロック ３０ｔ未満 | - | - | - | 被災地補正対象
[5 empty] | 給熱 | 33266 | 6.89 | 6.89 | - | - | 21.43 | 11.33 | 4.99 | 4.49 | - | 71.68 | 51.73 | 19.95 | - | - | - | ラフテレーンクレーン[油圧伸縮ジブ型・排出ガス対策型(第１次基準値)] 25t吊 | * | - | - | 普通作業員 | 特殊作業員 | 土木一般世話役 | - | 生コンクリート 高炉 ２１－８－２５（２０） Ｗ／Ｃ ５５％ | 鋼製型枠 異形ブロック ３０ｔ未満 | - | - | - | 被災地補正対象
|  |  |  | 7.41m2超え8.32m2以下 | 一般 | 35381 | 6.96 | 6.96 | - | - | 23.19 | 12.97 | 4.97 | 4.58 | - | 69.85 | 48.64 | 21.21 | - | - | - | ラフテレーンクレーン[油圧伸縮ジブ型・排出ガス対策型(第１次基準値)] 25t吊 | * | - | - | 普通作業員 | 特殊作業員 | 土木一般世話役 | - | 生コンクリート 高炉 ２１－８－２５（２０） Ｗ／Ｃ ５５％ | 鋼製型枠 異形ブロック ３０ｔ未満 | - | - | - | 被災地補正対象
[5 empty] | 給熱 | 34928 | 7.05 | 7.05 | - | - | 22.2 | 11.88 | 5.04 | 4.64 | - | 70.75 | 49.26 | 21.49 | - | - | - | ラフテレーンクレーン[油圧伸縮ジブ型・排出ガス対策型(第１次基準値)] 25t吊 | * | - | - | 普通作業員 | 特殊作業員 | 土木一般世話役 | - | 生コンクリート 高炉 ２１－８－２５（２０） Ｗ／Ｃ ５５％ | 鋼製型枠 異形ブロック ３０ｔ未満 | - | - | - | 被災地補正対象
|  |  |  | 8.32m2超え9.23m2以下 | 一般 | 37041 | 7.11 | 7.11 | - | - | 23.82 | 13.41 | 5.01 | 4.71 | - | 69.07 | 46.46 | 22.61 | - | - | - | ラフテレーンクレーン[油圧伸縮ジブ型・排出ガス対策型(第１次基準値)] 25t吊 | * | - | - | 普通作業員 | 特殊作業員 | 土木一般世話役 | - | 生コンクリート 高炉 ２１－８－２５（２０） Ｗ／Ｃ ５５％ | 鋼製型枠 異形ブロック ３０ｔ未満 | - | - | - | 被災地補正対象
[5 empty] | 給熱 | 36587 | 7.2 | 7.2 | - | - | 22.87 | 12.37 | 5.07 | 4.77 | - | 69.93 | 47.04 | 22.89 | - | - | - | ラフテレーンクレーン[油圧伸縮ジブ型・排出ガス対策型(第１次基準値)] 25t吊 | * | - | - | 普通作業員 | 特殊作業員 | 土木一般世話役 | - | 生コンクリート 高炉 ２１－８－２５（２０） Ｗ／Ｃ ５５％ | 鋼製型枠 異形ブロック ３０ｔ未満 | - | - | - | 被災地補正対象
|  |  |  | 9.23m2超え10.14m2以下 | 一般 | 38701 | 7.24 | 7.24 | - | - | 24.4 | 13.81 | 5.05 | 4.83 | - | 68.36 | 44.48 | 23.88 | - | - | - | ラフテレーンクレーン[油圧伸縮ジブ型・排出ガス対策型(第１次基準値)] 25t吊 | * | - | - | 普通作業員 | 特殊作業員 | 土木一般世話役 | - | 生コンクリート 高炉 ２１－８－２５（２０） Ｗ／Ｃ ５５％ | 鋼製型枠 異形ブロック ３０ｔ未満 | - | - | - | 被災地補正対象
[5 empty] | 給熱 | 38247 | 7.33 | 7.33 | - | - | 23.5 | 12.82 | 5.11 | 4.89 | - | 69.17 | 45 | 24.17 | - | - | - | ラフテレーンクレーン[油圧伸縮ジブ型・排出ガス対策型(第１次基準値)] 25t吊 | * | - | - | 普通作業員 | 特殊作業員 | 土木一般世話役 | - | 生コンクリート 高炉 ２１－８－２５（２０） Ｗ／Ｃ ５５％ | 鋼製型枠 異形ブロック ３０ｔ未満 | - | - | - | 被災地補正対象
|  |  | 1.37m3超え1.48m3以下 | 5.87m2以上6.83m2以下 | 一般 | 34556 | 6.57 | 6.57 | - | - | 21.52 | 11.81 | 4.86 | 4.23 | - | 71.91 | 54.37 | 17.54 | - | - | - | ラフテレーンクレーン[油圧伸縮ジブ型・排出ガス対策型(第１次基準値)] 25t吊 | * | - | - | 普通作業員 | 特殊作業員 | 土木一般世話役 | - | 生コンクリート 高炉 ２１－８－２５（２０） Ｗ／Ｃ ５５％ | 鋼製型枠 異形ブロック ３０ｔ未満 | - | - | - | 被災地補正対象
[5 empty] | 給熱 | 34059 | 6.66 | 6.66 | - | - | 20.38 | 10.57 | 4.93 | 4.29 | - | 72.96 | 55.16 | 17.8 | - | - | - | ラフテレーンクレーン[油圧伸縮ジブ型・排出ガス対策型(第１次基準値)] 25t吊 | * | - | - | 普通作業員 | 特殊作業員 | 土木一般世話役 | - | 生コンクリート 高炉 ２１－８－２５（２０） Ｗ／Ｃ ５５％ | 鋼製型枠 異形ブロック ３０ｔ未満 | - | - | - | 被災地補正対象
|  |  |  | 6.83m2超え7.80m2以下 | 一般 | 36321 | 6.74 | 6.74 | - | - | 22.29 | 12.35 | 4.91 | 4.39 | - | 70.97 | 51.73 | 19.24 | - | - | - | ラフテレーンクレーン[油圧伸縮ジブ型・排出ガス対策型(第１次基準値)] 25t吊 | * | - | - | 普通作業員 | 特殊作業員 | 土木一般世話役 | - | 生コンクリート 高炉 ２１－８－２５（２０） Ｗ／Ｃ ５５％ | 鋼製型枠 異形ブロック ３０ｔ未満 | - | - | - | 被災地補正対象
[5 empty] | 給熱 | 35825 | 6.84 | 6.84 | - | - | 21.21 | 11.17 | 4.98 | 4.45 | - | 71.95 | 52.44 | 19.51 | - | - | - | ラフテレーンクレーン[油圧伸縮ジブ型・排出ガス対策型(第１次基準値)] 25t吊 | * | - | - | 普通作業員 | 特殊作業員 | 土木一般世話役 | - | 生コンクリート 高炉 ２１－８－２５（２０） Ｗ／Ｃ ５５％ | 鋼製型枠 異形ブロック ３０ｔ未満 | - | - | - | 被災地補正対象
|  |  |  | 7.80m2超え8.77m2以下 | 一般 | 38093 | 6.91 | 6.91 | - | - | 23 | 12.83 | 4.96 | 4.54 | - | 70.09 | 49.31 | 20.78 | - | - | - | ラフテレーンクレーン[油圧伸縮ジブ型・排出ガス対策型(第１次基準値)] 25t吊 | * | - | - | 普通作業員 | 特殊作業員 | 土木一般世話役 | - | 生コンクリート 高炉 ２１－８－２５（２０） Ｗ／Ｃ ５５％ | 鋼製型枠 異形ブロック ３０ｔ未満 | - | - | - | 被災地補正対象
[5 empty] | 給熱 | 37598 | 7.01 | 7.01 | - | - | 21.98 | 11.72 | 5.02 | 4.6 | - | 71.01 | 49.96 | 21.05 | - | - | - | ラフテレーンクレーン[油圧伸縮ジブ型・排出ガス対策型(第１次基準値)] 25t吊 | * | - | - | 普通作業員 | 特殊作業員 | 土木一般世話役 | - | 生コンクリート 高炉 ２１－８－２５（２０） Ｗ／Ｃ ５５％ | 鋼製型枠 異形ブロック ３０ｔ未満 | - | - | - | 被災地補正対象
|  |  |  | 8.77m2超え9.74m2以下 | 一般 | 39861 | 7.06 | 7.06 | - | - | 23.63 | 13.28 | 5 | 4.67 | - | 69.31 | 47.13 | 22.18 | - | - | - | ラフテレーンクレーン[油圧伸縮ジブ型・排出ガス対策型(第１次基準値)] 25t吊 | * | - | - | 普通作業員 | 特殊作業員 | 土木一般世話役 | - | 生コンクリート 高炉 ２１－８－２５（２０） Ｗ／Ｃ ５５％ | 鋼製型枠 異形ブロック ３０ｔ未満 | - | - | - | 被災地補正対象
[5 empty] | 給熱 | 39364 | 7.15 | 7.15 | - | - | 22.67 | 12.22 | 5.06 | 4.73 | - | 70.18 | 47.72 | 22.46 | - | - | - | ラフテレーンクレーン[油圧伸縮ジブ型・排出ガス対策型(第１次基準値)] 25t吊 | * | - | - | 普通作業員 | 特殊作業員 | 土木一般世話役 | - | 生コンクリート 高炉 ２１－８－２５（２０） Ｗ／Ｃ ５５％ | 鋼製型枠 異形ブロック ３０ｔ未満 | - | - | - | 被災地補正対象
|  |  |  | 9.74m2超え10.71m2以下 | 一般 | 41632 | 7.2 | 7.2 | - | - | 24.21 | 13.68 | 5.04 | 4.79 | - | 68.59 | 45.13 | 23.46 | - | - | - | ラフテレーンクレーン[油圧伸縮ジブ型・排出ガス対策型(第１次基準値)] 25t吊 | * | - | - | 普通作業員 | 特殊作業員 | 土木一般世話役 | - | 生コンクリート 高炉 ２１－８－２５（２０） Ｗ／Ｃ ５５％ | 鋼製型枠 異形ブロック ３０ｔ未満 | - | - | - | 被災地補正対象
[5 empty] | 給熱 | 41138 | 7.29 | 7.29 | - | - | 23.3 | 12.68 | 5.1 | 4.85 | - | 69.41 | 45.67 | 23.74 | - | - | - | ラフテレーンクレーン[油圧伸縮ジブ型・排出ガス対策型(第１次基準値)] 25t吊 | * | - | - | 普通作業員 | 特殊作業員 | 土木一般世話役 | - | 生コンクリート 高炉 ２１－８－２５（２０） Ｗ／Ｃ ５５％ | 鋼製型枠 異形ブロック ３０ｔ未満 | - | - | - | 被災地補正対象
|  |  | 1.48m3超え1.61m3以下 | 6.04m2以上7.08m2以下 | 一般 | 36863 | 6.5 | 6.5 | - | - | 21.28 | 11.64 | 4.84 | 4.18 | - | 72.22 | 55.23 | 16.99 | - | - | - | ラフテレーンクレーン[油圧伸縮ジブ型・排出ガス対策型(第１次基準値)] 25t吊 | * | - | - | 普通作業員 | 特殊作業員 | 土木一般世話役 | - | 生コンクリート 高炉 ２１－８－２５（２０） Ｗ／Ｃ ５５％ | 鋼製型枠 異形ブロック ３０ｔ未満 | - | - | - | 被災地補正対象
[5 empty] | 給熱 | 36326 | 6.6 | 6.6 | - | - | 20.1 | 10.37 | 4.91 | 4.24 | - | 73.3 | 56.06 | 17.24 | - | - | - | ラフテレーンクレーン[油圧伸縮ジブ型・排出ガス対策型(第１次基準値)] 25t吊 | * | - | - | 普通作業員 | 特殊作業員 | 土木一般世話役 | - | 生コンクリート 高炉 ２１－８－２５（２０） Ｗ／Ｃ ５５％ | 鋼製型枠 異形ブロック ３０ｔ未満 | - | - | - | 被災地補正対象
|  |  |  | 7.08m2超え8.12m2以下 | 一般 | 38760 | 6.69 | 6.69 | - | - | 22.06 | 12.19 | 4.89 | 4.34 | - | 71.25 | 52.53 | 18.72 | - | - | - | ラフテレーンクレーン[油圧伸縮ジブ型・排出ガス対策型(第１次基準値)] 25t吊 | * | - | - | 普通作業員 | 特殊作業員 | 土木一般世話役 | - | 生コンクリート 高炉 ２１－８－２５（２０） Ｗ／Ｃ ５５％ | 鋼製型枠 異形ブロック ３０ｔ未満 | - | - | - | 被災地補正対象
[5 empty] | 給熱 | 38223 | 6.78 | 6.78 | - | - | 20.96 | 10.99 | 4.96 | 4.4 | - | 72.26 | 53.28 | 18.98 | - | - | - | ラフテレーンクレーン[油圧伸縮ジブ型・排出ガス対策型(第１次基準値)] 25t吊 | * | - | - | 普通作業員 | 特殊作業員 | 土木一般世話役 | - | 生コンクリート 高炉 ２１－８－２５（２０） Ｗ／Ｃ ５５％ | 鋼製型枠 異形ブロック ３０ｔ未満 | - | - | - | 被災地補正対象
|  |  |  | 8.12m2超え9.16m2以下 | 一般 | 40657 | 6.86 | 6.86 | - | - | 22.77 | 12.68 | 4.94 | 4.49 | - | 70.37 | 50.08 | 20.29 | - | - | - | ラフテレーンクレーン[油圧伸縮ジブ型・排出ガス対策型(第１次基準値)] 25t吊 | * | - | - | 普通作業員 | 特殊作業員 | 土木一般世話役 | - | 生コンクリート 高炉 ２１－８－２５（２０） Ｗ／Ｃ ５５％ | 鋼製型枠 異形ブロック ３０ｔ未満 | - | - | - | 被災地補正対象
[5 empty] | 給熱 | 40120 | 6.95 | 6.95 | - | - | 21.74 | 11.55 | 5.01 | 4.55 | - | 71.31 | 50.75 | 20.56 | - | - | - | ラフテレーンクレーン[油圧伸縮ジブ型・排出ガス対策型(第１次基準値)] 25t吊 | * | - | - | 普通作業員 | 特殊作業員 | 土木一般世話役 | - | 生コンクリート 高炉 ２１－８－２５（２０） Ｗ／Ｃ ５５％ | 鋼製型枠 異形ブロック ３０ｔ未満 | - | - | - | 被災地補正対象
|  |  |  | 9.16m2超え10.2m2以下 | 一般 | 42555 | 7.01 | 7.01 | - | - | 23.42 | 13.13 | 4.98 | 4.63 | - | 69.57 | 47.85 | 21.72 | - | - | - | ラフテレーンクレーン[油圧伸縮ジブ型・排出ガス対策型(第１次基準値)] 25t吊 | * | - | - | 普通作業員 | 特殊作業員 | 土木一般世話役 | - | 生コンクリート 高炉 ２１－８－２５（２０） Ｗ／Ｃ ５５％ | 鋼製型枠 異形ブロック ３０ｔ未満 | - | - | - | 被災地補正対象
[5 empty] | 給熱 | 42018 | 7.1 | 7.1 | - | - | 22.44 | 12.05 | 5.05 | 4.69 | - | 70.46 | 48.46 | 22 | - | - | - | ラフテレーンクレーン[油圧伸縮ジブ型・排出ガス対策型(第１次基準値)] 25t吊 | * | - | - | 普通作業員 | 特殊作業員 | 土木一般世話役 | - | 生コンクリート 高炉 ２１－８－２５（２０） Ｗ／Ｃ ５５％ | 鋼製型枠 異形ブロック ３０ｔ未満 | - | - | - | 被災地補正対象
|  |  |  | 10.2m2超え11.24m2以下 | 一般 | 44452 | 7.15 | 7.15 | - | - | 24 | 13.54 | 5.02 | 4.75 | - | 68.85 | 45.82 | 23.03 | - | - | - | ラフテレーンクレーン[油圧伸縮ジブ型・排出ガス対策型(第１次基準値)] 25t吊 | * | - | - | 普通作業員 | 特殊作業員 | 土木一般世話役 | - | 生コンクリート 高炉 ２１－８－２５（２０） Ｗ／Ｃ ５５％ | 鋼製型枠 異形ブロック ３０ｔ未満 | - | - | - | 被災地補正対象
[5 empty] | 給熱 | 43915 | 7.24 | 7.24 | - | - | 23.09 | 12.52 | 5.09 | 4.81 | - | 69.67 | 46.36 | 23.31 | - | - | - | ラフテレーンクレーン[油圧伸縮ジブ型・排出ガス対策型(第１次基準値)] 25t吊 | * | - | - | 普通作業員 | 特殊作業員 | 土木一般世話役 | - | 生コンクリート 高炉 ２１－８－２５（２０） Ｗ／Ｃ ５５％ | 鋼製型枠 異形ブロック ３０ｔ未満 | - | - | - | 被災地補正対象
|  |  | 1.61m3超え1.73m3以下 | 6.34m2以上7.46m2以下 | 一般 | 39410 | 6.47 | 6.47 | - | - | 21.13 | 11.55 | 4.83 | 4.14 | - | 72.4 | 55.68 | 16.72 | - | - | - | ラフテレーンクレーン[油圧伸縮ジブ型・排出ガス対策型(第１次基準値)] 25t吊 | * | - | - | 普通作業員 | 特殊作業員 | 土木一般世話役 | - | 生コンクリート 高炉 ２１－８－２５（２０） Ｗ／Ｃ ５５％ | 鋼製型枠 異形ブロック ３０ｔ未満 | - | - | - | 被災地補正対象
[5 empty] | 給熱 | 38832 | 6.57 | 6.57 | - | - | 19.98 | 10.28 | 4.91 | 4.21 | - | 73.45 | 56.49 | 16.96 | - | - | - | ラフテレーンクレーン[油圧伸縮ジブ型・排出ガス対策型(第１次基準値)] 25t吊 | * | - | - | 普通作業員 | 特殊作業員 | 土木一般世話役 | - | 生コンクリート 高炉 ２１－８－２５（２０） Ｗ／Ｃ ５５％ | 鋼製型枠 異形ブロック ３０ｔ未満 | - | - | - | 被災地補正対象
|  |  |  | 7.46m2超え8.58m2以下 | 一般 | 41452 | 6.66 | 6.66 | - | - | 21.93 | 12.1 | 4.89 | 4.31 | - | 71.41 | 52.94 | 18.47 | - | - | - | ラフテレーンクレーン[油圧伸縮ジブ型・排出ガス対策型(第１次基準値)] 25t吊 | * | - | - | 普通作業員 | 特殊作業員 | 土木一般世話役 | - | 生コンクリート 高炉 ２１－８－２５（２０） Ｗ／Ｃ ５５％ | 鋼製型枠 異形ブロック ３０ｔ未満 | - | - | - | 被災地補正対象
[5 empty] | 給熱 | 40874 | 6.76 | 6.76 | - | - | 20.83 | 10.9 | 4.96 | 4.37 | - | 72.41 | 53.68 | 18.73 | - | - | - | ラフテレーンクレーン[油圧伸縮ジブ型・排出ガス対策型(第１次基準値)] 25t吊 | * | - | - | 普通作業員 | 特殊作業員 | 土木一般世話役 | - | 生コンクリート 高炉 ２１－８－２５（２０） Ｗ／Ｃ ５５％ | 鋼製型枠 異形ブロック ３０ｔ未満 | - | - | - | 被災地補正対象
|  |  |  | 8.58m2超え9.70m2以下 | 一般 | 43499 | 6.83 | 6.83 | - | - | 22.68 | 12.61 | 4.94 | 4.47 | - | 70.49 | 50.43 | 20.06 | - | - | - | ラフテレーンクレーン[油圧伸縮ジブ型・排出ガス対策型(第１次基準値)] 25t吊 | * | - | - | 普通作業員 | 特殊作業員 | 土木一般世話役 | - | 生コンクリート 高炉 ２１－８－２５（２０） Ｗ／Ｃ ５５％ | 鋼製型枠 異形ブロック ３０ｔ未満 | - | - | - | 被災地補正対象
[5 empty] | 給熱 | 42919 | 6.92 | 6.92 | - | - | 21.63 | 11.47 | 5 | 4.53 | - | 71.45 | 51.12 | 20.33 | - | - | - | ラフテレーンクレーン[油圧伸縮ジブ型・排出ガス対策型(第１次基準値)] 25t吊 | * | - | - | 普通作業員 | 特殊作業員 | 土木一般世話役 | - | 生コンクリート 高炉 ２１－８－２５（２０） Ｗ／Ｃ ５５％ | 鋼製型枠 異形ブロック ３０ｔ未満 | - | - | - | 被災地補正対象
|  |  |  | 9.70m2超え10.82m2以下 | 一般 | 45541 | 6.99 | 6.99 | - | - | 23.32 | 13.06 | 4.98 | 4.61 | - | 69.69 | 48.18 | 21.51 | - | - | - | ラフテレーンクレーン[油圧伸縮ジブ型・排出ガス対策型(第１次基準値)] 25t吊 | * | - | - | 普通作業員 | 特殊作業員 | 土木一般世話役 | - | 生コンクリート 高炉 ２１－８－２５（２０） Ｗ／Ｃ ５５％ | 鋼製型枠 異形ブロック ３０ｔ未満 | - | - | - | 被災地補正対象
[5 empty] | 給熱 | 44963 | 7.08 | 7.08 | - | - | 22.34 | 11.98 | 5.04 | 4.67 | - | 70.58 | 48.79 | 21.79 | - | - | - | ラフテレーンクレーン[油圧伸縮ジブ型・排出ガス対策型(第１次基準値)] 25t吊 | * | - | - | 普通作業員 | 特殊作業員 | 土木一般世話役 | - | 生コンクリート 高炉 ２１－８－２５（２０） Ｗ／Ｃ ５５％ | 鋼製型枠 異形ブロック ３０ｔ未満 | - | - | - | 被災地補正対象
|  |  |  | 10.82m2超え11.94m2以下 | 一般 | 47584 | 7.13 | 7.13 | - | - | 23.92 | 13.48 | 5.02 | 4.73 | - | 68.95 | 46.12 | 22.83 | - | - | - | ラフテレーンクレーン[油圧伸縮ジブ型・排出ガス対策型(第１次基準値)] 25t吊 | * | - | - | 普通作業員 | 特殊作業員 | 土木一般世話役 | - | 生コンクリート 高炉 ２１－８－２５（２０） Ｗ／Ｃ ５５％ | 鋼製型枠 異形ブロック ３０ｔ未満 | - | - | - | 被災地補正対象
[5 empty] | 給熱 | 47006 | 7.22 | 7.22 | - | - | 22.99 | 12.45 | 5.08 | 4.79 | - | 69.79 | 46.67 | 23.12 | - | - | - | ラフテレーンクレーン[油圧伸縮ジブ型・排出ガス対策型(第１次基準値)] 25t吊 | * | - | - | 普通作業員 | 特殊作業員 | 土木一般世話役 | - | 生コンクリート 高炉 ２１－８－２５（２０） Ｗ／Ｃ ５５％ | 鋼製型枠 異形ブロック ３０ｔ未満 | - | - | - | 被災地補正対象
|  |  | 1.73m3超え1.87m3以下 | 6.61m2以上7.81m2以下 | 一般 | 42064 | 6.44 | 6.44 | - | - | 20.98 | 11.44 | 4.82 | 4.11 | - | 72.58 | 56.22 | 16.36 | - | - | - | ラフテレーンクレーン[油圧伸縮ジブ型・排出ガス対策型(第１次基準値)] 25t吊 | * | - | - | 普通作業員 | 特殊作業員 | 土木一般世話役 | - | 生コンクリート 高炉 ２１－８－２５（２０） Ｗ／Ｃ ５５％ | 鋼製型枠 異形ブロック ３０ｔ未満 | - | - | - | 被災地補正対象
[5 empty] | 給熱 | 41441 | 6.54 | 6.54 | - | - | 19.78 | 10.15 | 4.89 | 4.17 | - | 73.68 | 57.07 | 16.61 | - | - | - | ラフテレーンクレーン[油圧伸縮ジブ型・排出ガス対策型(第１次基準値)] 25t吊 | * | - | - | 普通作業員 | 特殊作業員 | 土木一般世話役 | - | 生コンクリート 高炉 ２１－８－２５（２０） Ｗ／Ｃ ５５％ | 鋼製型枠 異形ブロック ３０ｔ未満 | - | - | - | 被災地補正対象
|  |  |  | 7.81m2超え9.00m2以下 | 一般 | 44234 | 6.63 | 6.63 | - | - | 21.79 | 12 | 4.88 | 4.28 | - | 71.58 | 53.45 | 18.13 | - | - | - | ラフテレーンクレーン[油圧伸縮ジブ型・排出ガス対策型(第１次基準値)] 25t吊 | * | - | - | 普通作業員 | 特殊作業員 | 土木一般世話役 | - | 生コンクリート 高炉 ２１－８－２５（２０） Ｗ／Ｃ ５５％ | 鋼製型枠 異形ブロック ３０ｔ未満 | - | - | - | 被災地補正対象
[5 empty] | 給熱 | 43611 | 6.72 | 6.72 | - | - | 20.67 | 10.78 | 4.95 | 4.34 | - | 72.61 | 54.22 | 18.39 | - | - | - | ラフテレーンクレーン[油圧伸縮ジブ型・排出ガス対策型(第１次基準値)] 25t吊 | * | - | - | 普通作業員 | 特殊作業員 | 土木一般世話役 | - | 生コンクリート 高炉 ２１－８－２５（２０） Ｗ／Ｃ ５５％ | 鋼製型枠 異形ブロック ３０ｔ未満 | - | - | - | 被災地補正対象
|  |  |  | 9.00m2超え10.19m2以下 | 一般 | 46408 | 6.8 | 6.8 | - | - | 22.51 | 12.5 | 4.92 | 4.44 | - | 70.69 | 50.96 | 19.73 | - | - | - | ラフテレーンクレーン[油圧伸縮ジブ型・排出ガス対策型(第１次基準値)] 25t吊 | * | - | - | 普通作業員 | 特殊作業員 | 土木一般世話役 | - | 生コンクリート 高炉 ２１－８－２５（２０） Ｗ／Ｃ ５５％ | 鋼製型枠 異形ブロック ３０ｔ未満 | - | - | - | 被災地補正対象
[5 empty] | 給熱 | 45785 | 6.89 | 6.89 | - | - | 21.46 | 11.35 | 4.99 | 4.5 | - | 71.65 | 51.65 | 20 | - | - | - | ラフテレーンクレーン[油圧伸縮ジブ型・排出ガス対策型(第１次基準値)] 25t吊 | * | - | - | 普通作業員 | 特殊作業員 | 土木一般世話役 | - | 生コンクリート 高炉 ２１－８－２５（２０） Ｗ／Ｃ ５５％ | 鋼製型枠 異形ブロック ３０ｔ未満 | - | - | - | 被災地補正対象
|  |  |  | 10.19m2超え11.38m2以下 | 一般 | 48578 | 6.95 | 6.95 | - | - | 23.17 | 12.96 | 4.97 | 4.57 | - | 69.88 | 48.69 | 21.19 | - | - | - | ラフテレーンクレーン[油圧伸縮ジブ型・排出ガス対策型(第１次基準値)] 25t吊 | * | - | - | 普通作業員 | 特殊作業員 | 土木一般世話役 | - | 生コンクリート 高炉 ２１－８－２５（２０） Ｗ／Ｃ ５５％ | 鋼製型枠 異形ブロック ３０ｔ未満 | - | - | - | 被災地補正対象
[5 empty] | 給熱 | 47953 | 7.04 | 7.04 | - | - | 22.18 | 11.87 | 5.04 | 4.63 | - | 70.78 | 49.32 | 21.46 | - | - | - | ラフテレーンクレーン[油圧伸縮ジブ型・排出ガス対策型(第１次基準値)] 25t吊 | * | - | - | 普通作業員 | 特殊作業員 | 土木一般世話役 | - | 生コンクリート 高炉 ２１－８－２５（２０） Ｗ／Ｃ ５５％ | 鋼製型枠 異形ブロック ３０ｔ未満 | - | - | - | 被災地補正対象
|  |  |  | 11.38m2超え12.57m2以下 | 一般 | 50752 | 7.1 | 7.1 | - | - | 23.78 | 13.38 | 5.01 | 4.7 | - | 69.12 | 46.6 | 22.52 | - | - | - | ラフテレーンクレーン[油圧伸縮ジブ型・排出ガス対策型(第１次基準値)] 25t吊 | * | - | - | 普通作業員 | 特殊作業員 | 土木一般世話役 | - | 生コンクリート 高炉 ２１－８－２５（２０） Ｗ／Ｃ ５５％ | 鋼製型枠 異形ブロック ３０ｔ未満 | - | - | - | 被災地補正対象
[5 empty] | 給熱 | 50127 | 7.19 | 7.19 | - | - | 22.83 | 12.34 | 5.07 | 4.76 | - | 69.98 | 47.18 | 22.8 | - | - | - | ラフテレーンクレーン[油圧伸縮ジブ型・排出ガス対策型(第１次基準値)] 25t吊 | * | - | - | 普通作業員 | 特殊作業員 | 土木一般世話役 | - | 生コンクリート 高炉 ２１－８－２５（２０） Ｗ／Ｃ ５５％ | 鋼製型枠 異形ブロック ３０ｔ未満 | - | - | - | 被災地補正対象
|  |  | 1.87m3超え2.01m3以下 | 6.91m2以上8.19m2以下 | 一般 | 44933 | 6.4 | 6.4 | - | - | 20.83 | 11.34 | 4.81 | 4.08 | - | 72.77 | 56.73 | 16.04 | - | - | - | ラフテレーンクレーン[油圧伸縮ジブ型・排出ガス対策型(第１次基準値)] 25t吊 | * | - | - | 普通作業員 | 特殊作業員 | 土木一般世話役 | - | 生コンクリート 高炉 ２１－８－２５（２０） Ｗ／Ｃ ５５％ | 鋼製型枠 異形ブロック ３０ｔ未満 | - | - | - | 被災地補正対象
[5 empty] | 給熱 | 44261 | 6.5 | 6.5 | - | - | 19.63 | 10.04 | 4.88 | 4.14 | - | 73.87 | 57.58 | 16.29 | - | - | - | ラフテレーンクレーン[油圧伸縮ジブ型・排出ガス対策型(第１次基準値)] 25t吊 | * | - | - | 普通作業員 | 特殊作業員 | 土木一般世話役 | - | 生コンクリート 高炉 ２１－８－２５（２０） Ｗ／Ｃ ５５％ | 鋼製型枠 異形ブロック ３０ｔ未満 | - | - | - | 被災地補正対象
|  |  |  | 8.19m2超え9.46m2以下 | 一般 | 47250 | 6.59 | 6.59 | - | - | 21.65 | 11.9 | 4.87 | 4.25 | - | 71.76 | 53.94 | 17.82 | - | - | - | ラフテレーンクレーン[油圧伸縮ジブ型・排出ガス対策型(第１次基準値)] 25t吊 | * | - | - | 普通作業員 | 特殊作業員 | 土木一般世話役 | - | 生コンクリート 高炉 ２１－８－２５（２０） Ｗ／Ｃ ５５％ | 鋼製型枠 異形ブロック ３０ｔ未満 | - | - | - | 被災地補正対象
[5 empty] | 給熱 | 46579 | 6.69 | 6.69 | - | - | 20.52 | 10.67 | 4.94 | 4.32 | - | 72.79 | 54.71 | 18.08 | - | - | - | ラフテレーンクレーン[油圧伸縮ジブ型・排出ガス対策型(第１次基準値)] 25t吊 | * | - | - | 普通作業員 | 特殊作業員 | 土木一般世話役 | - | 生コンクリート 高炉 ２１－８－２５（２０） Ｗ／Ｃ ５５％ | 鋼製型枠 異形ブロック ３０ｔ未満 | - | - | - | 被災地補正対象
|  |  |  | 9.46m2超え10.73m2以下 | 一般 | 49569 | 6.77 | 6.77 | - | - | 22.38 | 12.41 | 4.91 | 4.41 | - | 70.85 | 51.42 | 19.43 | - | - | - | ラフテレーンクレーン[油圧伸縮ジブ型・排出ガス対策型(第１次基準値)] 25t吊 | * | - | - | 普通作業員 | 特殊作業員 | 土木一般世話役 | - | 生コンクリート 高炉 ２１－８－２５（２０） Ｗ／Ｃ ５５％ | 鋼製型枠 異形ブロック ３０ｔ未満 | - | - | - | 被災地補正対象
[5 empty] | 給熱 | 48895 | 6.86 | 6.86 | - | - | 21.31 | 11.24 | 4.98 | 4.47 | - | 71.83 | 52.13 | 19.7 | - | - | - | ラフテレーンクレーン[油圧伸縮ジブ型・排出ガス対策型(第１次基準値)] 25t吊 | * | - | - | 普通作業員 | 特殊作業員 | 土木一般世話役 | - | 生コンクリート 高炉 ２１－８－２５（２０） Ｗ／Ｃ ５５％ | 鋼製型枠 異形ブロック ３０ｔ未満 | - | - | - | 被災地補正対象
|  |  |  | 10.73m2超え12.00m2以下 | 一般 | 51884 | 6.92 | 6.92 | - | - | 23.05 | 12.87 | 4.96 | 4.55 | - | 70.03 | 49.13 | 20.9 | - | - | - | ラフテレーンクレーン[油圧伸縮ジブ型・排出ガス対策型(第１次基準値)] 25t吊 | * | - | - | 普通作業員 | 特殊作業員 | 土木一般世話役 | - | 生コンクリート 高炉 ２１－８－２５（２０） Ｗ／Ｃ ５５％ | 鋼製型枠 異形ブロック ３０ｔ未満 | - | - | - | 被災地補正対象
[5 empty] | 給熱 | 51213 | 7.01 | 7.01 | - | - | 22.05 | 11.77 | 5.03 | 4.61 | - | 70.94 | 49.76 | 21.18 | - | - | - | ラフテレーンクレーン[油圧伸縮ジブ型・排出ガス対策型(第１次基準値)] 25t吊 | * | - | - | 普通作業員 | 特殊作業員 | 土木一般世話役 | - | 生コンクリート 高炉 ２１－８－２５（２０） Ｗ／Ｃ ５５％ | 鋼製型枠 異形ブロック ３０ｔ未満 | - | - | - | 被災地補正対象
|  |  |  | 12.00m2超え13.27m2以下 | 一般 | 54203 | 7.07 | 7.07 | - | - | 23.66 | 13.3 | 5 | 4.68 | - | 69.27 | 47.02 | 22.25 | - | - | - | ラフテレーンクレーン[油圧伸縮ジブ型・排出ガス対策型(第１次基準値)] 25t吊 | * | - | - | 普通作業員 | 特殊作業員 | 土木一般世話役 | - | 生コンクリート 高炉 ２１－８－２５（２０） Ｗ／Ｃ ５５％ | 鋼製型枠 異形ブロック ３０ｔ未満 | - | - | - | 被災地補正対象
[5 empty] | 給熱 | 53530 | 7.16 | 7.16 | - | - | 22.69 | 12.24 | 5.06 | 4.73 | - | 70.15 | 47.62 | 22.53 | - | - | - | ラフテレーンクレーン[油圧伸縮ジブ型・排出ガス対策型(第１次基準値)] 25t吊 | * | - | - | 普通作業員 | 特殊作業員 | 土木一般世話役 | - | 生コンクリート 高炉 ２１－８－２５（２０） Ｗ／Ｃ ５５％ | 鋼製型枠 異形ブロック ３０ｔ未満 | - | - | - | 被災地補正対象
|  |  | 2.01m3超え2.17m3以下 | 7.24m2以上8.60m2以下 | 一般 | 48014 | 6.37 | 6.37 | - | - | 20.69 | 11.24 | 4.8 | 4.05 | - | 72.94 | 57.19 | 15.75 | - | - | - | ラフテレーンクレーン[油圧伸縮ジブ型・排出ガス対策型(第１次基準値)] 25t吊 | * | - | - | 普通作業員 | 特殊作業員 | 土木一般世話役 | - | 生コンクリート 高炉 ２１－８－２５（２０） Ｗ／Ｃ ５５％ | 鋼製型枠 異形ブロック ３０ｔ未満 | - | - | - | 被災地補正対象
[5 empty] | 給熱 | 47290 | 6.47 | 6.47 | - | - | 19.48 | 9.93 | 4.88 | 4.11 | - | 74.05 | 58.06 | 15.99 | - | - | - | ラフテレーンクレーン[油圧伸縮ジブ型・排出ガス対策型(第１次基準値)] 25t吊 | * | - | - | 普通作業員 | 特殊作業員 | 土木一般世話役 | - | 生コンクリート 高炉 ２１－８－２５（２０） Ｗ／Ｃ ５５％ | 鋼製型枠 異形ブロック ３０ｔ未満 | - | - | - | 被災地補正対象
|  |  |  | 8.60m2超え9.95m2以下 | 一般 | 50479 | 6.56 | 6.56 | - | - | 21.51 | 11.81 | 4.86 | 4.22 | - | 71.93 | 54.4 | 17.53 | - | - | - | ラフテレーンクレーン[油圧伸縮ジブ型・排出ガス対策型(第１次基準値)] 25t吊 | * | - | - | 普通作業員 | 特殊作業員 | 土木一般世話役 | - | 生コンクリート 高炉 ２１－８－２５（２０） Ｗ／Ｃ ５５％ | 鋼製型枠 異形ブロック ３０ｔ未満 | - | - | - | 被災地補正対象
[5 empty] | 給熱 | 49754 | 6.66 | 6.66 | - | - | 20.37 | 10.57 | 4.93 | 4.28 | - | 72.97 | 55.18 | 17.79 | - | - | - | ラフテレーンクレーン[油圧伸縮ジブ型・排出ガス対策型(第１次基準値)] 25t吊 | * | - | - | 普通作業員 | 特殊作業員 | 土木一般世話役 | - | 生コンクリート 高炉 ２１－８－２５（２０） Ｗ／Ｃ ５５％ | 鋼製型枠 異形ブロック ３０ｔ未満 | - | - | - | 被災地補正対象
|  |  |  | 9.95m2超え11.3m2以下 | 一般 | 52941 | 6.74 | 6.74 | - | - | 22.25 | 12.32 | 4.91 | 4.38 | - | 71.01 | 51.86 | 19.15 | - | - | - | ラフテレーンクレーン[油圧伸縮ジブ型・排出ガス対策型(第１次基準値)] 25t吊 | * | - | - | 普通作業員 | 特殊作業員 | 土木一般世話役 | - | 生コンクリート 高炉 ２１－８－２５（２０） Ｗ／Ｃ ５５％ | 鋼製型枠 異形ブロック ３０ｔ未満 | - | - | - | 被災地補正対象
[5 empty] | 給熱 | 52217 | 6.83 | 6.83 | - | - | 21.17 | 11.14 | 4.98 | 4.44 | - | 72 | 52.58 | 19.42 | - | - | - | ラフテレーンクレーン[油圧伸縮ジブ型・排出ガス対策型(第１次基準値)] 25t吊 | * | - | - | 普通作業員 | 特殊作業員 | 土木一般世話役 | - | 生コンクリート 高炉 ２１－８－２５（２０） Ｗ／Ｃ ５５％ | 鋼製型枠 異形ブロック ３０ｔ未満 | - | - | - | 被災地補正対象
|  |  |  | 11.3m2超え12.65m2以下 | 一般 | 55405 | 6.9 | 6.9 | - | - | 22.91 | 12.78 | 4.95 | 4.52 | - | 70.19 | 49.56 | 20.63 | - | - | - | ラフテレーンクレーン[油圧伸縮ジブ型・排出ガス対策型(第１次基準値)] 25t吊 | * | - | - | 普通作業員 | 特殊作業員 | 土木一般世話役 | - | 生コンクリート 高炉 ２１－８－２５（２０） Ｗ／Ｃ ５５％ | 鋼製型枠 異形ブロック ３０ｔ未満 | - | - | - | 被災地補正対象
[5 empty] | 給熱 | 54681 | 6.99 | 6.99 | - | - | 21.9 | 11.67 | 5.02 | 4.58 | - | 71.11 | 50.21 | 20.9 | - | - | - | ラフテレーンクレーン[油圧伸縮ジブ型・排出ガス対策型(第１次基準値)] 25t吊 | * | - | - | 普通作業員 | 特殊作業員 | 土木一般世話役 | - | 生コンクリート 高炉 ２１－８－２５（２０） Ｗ／Ｃ ５５％ | 鋼製型枠 異形ブロック ３０ｔ未満 | - | - | - | 被災地補正対象
|  |  |  | 12.65m2超え14.00m2以下 | 一般 | 57868 | 7.04 | 7.04 | - | - | 23.53 | 13.21 | 4.99 | 4.65 | - | 69.43 | 47.45 | 21.98 | - | - | - | ラフテレーンクレーン[油圧伸縮ジブ型・排出ガス対策型(第１次基準値)] 25t吊 | * | - | - | 普通作業員 | 特殊作業員 | 土木一般世話役 | - | 生コンクリート 高炉 ２１－８－２５（２０） Ｗ／Ｃ ５５％ | 鋼製型枠 異形ブロック ３０ｔ未満 | - | - | - | 被災地補正対象
[5 empty] | 給熱 | 57143 | 7.13 | 7.13 | - | - | 22.57 | 12.15 | 5.06 | 4.71 | - | 70.3 | 48.04 | 22.26 | - | - | - | ラフテレーンクレーン[油圧伸縮ジブ型・排出ガス対策型(第１次基準値)] 25t吊 | * | - | - | 普通作業員 | 特殊作業員 | 土木一般世話役 | - | 生コンクリート 高炉 ２１－８－２５（２０） Ｗ／Ｃ ５５％ | 鋼製型枠 異形ブロック ３０ｔ未満 | - | - | - | 被災地補正対象
|  |  | 2.17m3超え2.33m3以下 | 7.53m2以上8.99m2以下 | 一般 | 51207 | 6.33 | 6.33 | - | - | 20.55 | 11.14 | 4.8 | 4.02 | - | 73.12 | 57.72 | 15.4 | - | - | - | ラフテレーンクレーン[油圧伸縮ジブ型・排出ガス対策型(第１次基準値)] 25t吊 | * | - | - | 普通作業員 | 特殊作業員 | 土木一般世話役 | - | 生コンクリート 高炉 ２１－８－２５（２０） Ｗ／Ｃ ５５％ | 鋼製型枠 異形ブロック ３０ｔ未満 | - | - | - | 被災地補正対象
[5 empty] | 給熱 | 50427 | 6.43 | 6.43 | - | - | 19.32 | 9.81 | 4.87 | 4.08 | - | 74.25 | 58.61 | 15.64 | - | - | - | ラフテレーンクレーン[油圧伸縮ジブ型・排出ガス対策型(第１次基準値)] 25t吊 | * | - | - | 普通作業員 | 特殊作業員 | 土木一般世話役 | - | 生コンクリート 高炉 ２１－８－２５（２０） Ｗ／Ｃ ５５％ | 鋼製型枠 異形ブロック ３０ｔ未満 | - | - | - | 被災地補正対象
|  |  |  | 8.99m2超え10.45m2以下 | 一般 | 53872 | 6.53 | 6.53 | - | - | 21.38 | 11.71 | 4.85 | 4.2 | - | 72.09 | 54.86 | 17.23 | - | - | - | ラフテレーンクレーン[油圧伸縮ジブ型・排出ガス対策型(第１次基準値)] 25t吊 | * | - | - | 普通作業員 | 特殊作業員 | 土木一般世話役 | - | 生コンクリート 高炉 ２１－８－２５（２０） Ｗ／Ｃ ５５％ | 鋼製型枠 異形ブロック ３０ｔ未満 | - | - | - | 被災地補正対象
[5 empty] | 給熱 | 53091 | 6.62 | 6.62 | - | - | 20.22 | 10.46 | 4.92 | 4.26 | - | 73.16 | 55.68 | 17.48 | - | - | - | ラフテレーンクレーン[油圧伸縮ジブ型・排出ガス対策型(第１次基準値)] 25t吊 | * | - | - | 普通作業員 | 特殊作業員 | 土木一般世話役 | - | 生コンクリート 高炉 ２１－８－２５（２０） Ｗ／Ｃ ５５％ | 鋼製型枠 異形ブロック ３０ｔ未満 | - | - | - | 被災地補正対象
|  |  |  | 10.45m2超え11.91m2以下 | 一般 | 56534 | 6.71 | 6.71 | - | - | 22.12 | 12.23 | 4.9 | 4.35 | - | 71.17 | 52.29 | 18.88 | - | - | - | ラフテレーンクレーン[油圧伸縮ジブ型・排出ガス対策型(第１次基準値)] 25t吊 | * | - | - | 普通作業員 | 特殊作業員 | 土木一般世話役 | - | 生コンクリート 高炉 ２１－８－２５（２０） Ｗ／Ｃ ５５％ | 鋼製型枠 異形ブロック ３０ｔ未満 | - | - | - | 被災地補正対象
[5 empty] | 給熱 | 55755 | 6.8 | 6.8 | - | - | 21.04 | 11.05 | 4.97 | 4.41 | - | 72.16 | 53.02 | 19.14 | - | - | - | ラフテレーンクレーン[油圧伸縮ジブ型・排出ガス対策型(第１次基準値)] 25t吊 | * | - | - | 普通作業員 | 特殊作業員 | 土木一般世話役 | - | 生コンクリート 高炉 ２１－８－２５（２０） Ｗ／Ｃ ５５％ | 鋼製型枠 異形ブロック ３０ｔ未満 | - | - | - | 被災地補正対象
|  |  |  | 11.91m2超え13.37m2以下 | 一般 | 59199 | 6.87 | 6.87 | - | - | 22.82 | 12.71 | 4.95 | 4.5 | - | 70.31 | 49.92 | 20.39 | - | - | - | ラフテレーンクレーン[油圧伸縮ジブ型・排出ガス対策型(第１次基準値)] 25t吊 | * | - | - | 普通作業員 | 特殊作業員 | 土木一般世話役 | - | 生コンクリート 高炉 ２１－８－２５（２０） Ｗ／Ｃ ５５％ | 鋼製型枠 異形ブロック ３０ｔ未満 | - | - | - | 被災地補正対象
[5 empty] | 給熱 | 58420 | 6.96 | 6.96 | - | - | 21.78 | 11.58 | 5.01 | 4.56 | - | 71.26 | 50.6 | 20.66 | - | - | - | ラフテレーンクレーン[油圧伸縮ジブ型・排出ガス対策型(第１次基準値)] 25t吊 | * | - | - | 普通作業員 | 特殊作業員 | 土木一般世話役 | - | 生コンクリート 高炉 ２１－８－２５（２０） Ｗ／Ｃ ５５％ | 鋼製型枠 異形ブロック ３０ｔ未満 | - | - | - | 被災地補正対象
|  |  |  | 13.37m2超え14.83m2以下 | 一般 | 61865 | 7.01 | 7.01 | - | - | 23.44 | 13.14 | 4.99 | 4.63 | - | 69.55 | 47.79 | 21.76 | - | - | - | ラフテレーンクレーン[油圧伸縮ジブ型・排出ガス対策型(第１次基準値)] 25t吊 | * | - | - | 普通作業員 | 特殊作業員 | 土木一般世話役 | - | 生コンクリート 高炉 ２１－８－２５（２０） Ｗ／Ｃ ５５％ | 鋼製型枠 異形ブロック ３０ｔ未満 | - | - | - | 被災地補正対象
[5 empty] | 給熱 | 61084 | 7.1 | 7.1 | - | - | 22.46 | 12.07 | 5.05 | 4.69 | - | 70.44 | 48.4 | 22.04 | - | - | - | ラフテレーンクレーン[油圧伸縮ジブ型・排出ガス対策型(第１次基準値)] 25t吊 | * | - | - | 普通作業員 | 特殊作業員 | 土木一般世話役 | - | 生コンクリート 高炉 ２１－８－２５（２０） Ｗ／Ｃ ５５％ | 鋼製型枠 異形ブロック ３０ｔ未満 | - | - | - | 被災地補正対象
|  |  | 2.33m3超え2.51m3以下 | 7.95m2以上9.49m2以下 | 一般 | 54775 | 6.31 | 6.31 | - | - | 20.45 | 11.07 | 4.79 | 4 | - | 73.24 | 58.04 | 15.2 | - | - | - | ラフテレーンクレーン[油圧伸縮ジブ型・排出ガス対策型(第１次基準値)] 25t吊 | * | - | - | 普通作業員 | 特殊作業員 | 土木一般世話役 | - | 生コンクリート 高炉 ２１－８－２５（２０） Ｗ／Ｃ ５５％ | 鋼製型枠 異形ブロック ３０ｔ未満 | - | - | - | 被災地補正対象
[5 empty] | 給熱 | 53936 | 6.41 | 6.41 | - | - | 19.22 | 9.74 | 4.86 | 4.06 | - | 74.37 | 58.94 | 15.43 | - | - | - | ラフテレーンクレーン[油圧伸縮ジブ型・排出ガス対策型(第１次基準値)] 25t吊 | * | - | - | 普通作業員 | 特殊作業員 | 土木一般世話役 | - | 生コンクリート 高炉 ２１－８－２５（２０） Ｗ／Ｃ ５５％ | 鋼製型枠 異形ブロック ３０ｔ未満 | - | - | - | 被災地補正対象
|  |  |  | 9.49m2超え11.02m2以下 | 一般 | 57569 | 6.51 | 6.51 | - | - | 21.27 | 11.64 | 4.84 | 4.17 | - | 72.22 | 55.22 | 17 | - | - | - | ラフテレーンクレーン[油圧伸縮ジブ型・排出ガス対策型(第１次基準値)] 25t吊 | * | - | - | 普通作業員 | 特殊作業員 | 土木一般世話役 | - | 生コンクリート 高炉 ２１－８－２５（２０） Ｗ／Ｃ ５５％ | 鋼製型枠 異形ブロック ３０ｔ未満 | - | - | - | 被災地補正対象
[5 empty] | 給熱 | 56732 | 6.6 | 6.6 | - | - | 20.11 | 10.38 | 4.91 | 4.24 | - | 73.29 | 56.04 | 17.25 | - | - | - | ラフテレーンクレーン[油圧伸縮ジブ型・排出ガス対策型(第１次基準値)] 25t吊 | * | - | - | 普通作業員 | 特殊作業員 | 土木一般世話役 | - | 生コンクリート 高炉 ２１－８－２５（２０） Ｗ／Ｃ ５５％ | 鋼製型枠 異形ブロック ３０ｔ未満 | - | - | - | 被災地補正対象
|  |  |  | 11.02m2超え12.55m2以下 | 一般 | 60359 | 6.68 | 6.68 | - | - | 22.02 | 12.16 | 4.89 | 4.33 | - | 71.3 | 52.67 | 18.63 | - | - | - | ラフテレーンクレーン[油圧伸縮ジブ型・排出ガス対策型(第１次基準値)] 25t吊 | * | - | - | 普通作業員 | 特殊作業員 | 土木一般世話役 | - | 生コンクリート 高炉 ２１－８－２５（２０） Ｗ／Ｃ ５５％ | 鋼製型枠 異形ブロック ３０ｔ未満 | - | - | - | 被災地補正対象
[5 empty] | 給熱 | 59520 | 6.77 | 6.77 | - | - | 20.91 | 10.96 | 4.96 | 4.39 | - | 72.32 | 53.42 | 18.9 | - | - | - | ラフテレーンクレーン[油圧伸縮ジブ型・排出ガス対策型(第１次基準値)] 25t吊 | * | - | - | 普通作業員 | 特殊作業員 | 土木一般世話役 | - | 生コンクリート 高炉 ２１－８－２５（２０） Ｗ／Ｃ ５５％ | 鋼製型枠 異形ブロック ３０ｔ未満 | - | - | - | 被災地補正対象
|  |  |  | 12.55m2超え14.08m2以下 | 一般 | 63151 | 6.84 | 6.84 | - | - | 22.69 | 12.62 | 4.94 | 4.47 | - | 70.47 | 50.35 | 20.12 | - | - | - | ラフテレーンクレーン[油圧伸縮ジブ型・排出ガス対策型(第１次基準値)] 25t吊 | * | - | - | 普通作業員 | 特殊作業員 | 土木一般世話役 | - | 生コンクリート 高炉 ２１－８－２５（２０） Ｗ／Ｃ ５５％ | 鋼製型枠 異形ブロック ３０ｔ未満 | - | - | - | 被災地補正対象
[5 empty] | 給熱 | 62314 | 6.93 | 6.93 | - | - | 21.65 | 11.49 | 5 | 4.53 | - | 71.42 | 51.03 | 20.39 | - | - | - | ラフテレーンクレーン[油圧伸縮ジブ型・排出ガス対策型(第１次基準値)] 25t吊 | * | - | - | 普通作業員 | 特殊作業員 | 土木一般世話役 | - | 生コンクリート 高炉 ２１－８－２５（２０） Ｗ／Ｃ ５５％ | 鋼製型枠 異形ブロック ３０ｔ未満 | - | - | - | 被災地補正対象
|  |  |  | 14.08m2超え15.61m2以下 | 一般 | 65941 | 6.99 | 6.99 | - | - | 23.31 | 13.06 | 4.98 | 4.6 | - | 69.7 | 48.21 | 21.49 | - | - | - | ラフテレーンクレーン[油圧伸縮ジブ型・排出ガス対策型(第１次基準値)] 25t吊 | * | - | - | 普通作業員 | 特殊作業員 | 土木一般世話役 | - | 生コンクリート 高炉 ２１－８－２５（２０） Ｗ／Ｃ ５５％ | 鋼製型枠 異形ブロック ３０ｔ未満 | - | - | - | 被災地補正対象
[5 empty] | 給熱 | 65102 | 7.08 | 7.08 | - | - | 22.32 | 11.97 | 5.04 | 4.66 | - | 70.6 | 48.84 | 21.76 | - | - | - | ラフテレーンクレーン[油圧伸縮ジブ型・排出ガス対策型(第１次基準値)] 25t吊 | * | - | - | 普通作業員 | 特殊作業員 | 土木一般世話役 | - | 生コンクリート 高炉 ２１－８－２５（２０） Ｗ／Ｃ ５５％ | 鋼製型枠 異形ブロック ３０ｔ未満 | - | - | - | 被災地補正対象
5.5tを超え11.0t以下 | 鋼製型枠･FRP製型枠 | 21-8-25(20)(高炉) | 2.20m3以上2.40m3以下 | 10.01m2以上11.59m2以下 | 一般 | 55300 | 6.62 | 6.62 | - | - | 20.09 | 10.57 | 5 | 3.94 | - | 73.29 | 54.64 | 18.65 | - | - | - | ラフテレーンクレーン[油圧伸縮ジブ型・排出ガス対策型(第１次基準値)] 25t吊 | * | - | - | 普通作業員 | 特殊作業員 | 土木一般世話役 | - | 生コンクリート 高炉 ２１－８－２５（２０） Ｗ／Ｃ ５５％ | 鋼製型枠 異形ブロック ３０ｔ未満 | - | - | - | 被災地補正対象
[5 empty] | 給熱 | 54656 | 6.7 | 6.7 | - | - | 19.15 | 9.55 | 5.06 | 3.99 | - | 74.15 | 55.28 | 18.87 | - | - | - | ラフテレーンクレーン[油圧伸縮ジブ型・排出ガス対策型(第１次基準値)] 25t吊 | * | - | - | 普通作業員 | 特殊作業員 | 土木一般世話役 | - | 生コンクリート 高炉 ２１－８－２５（２０） Ｗ／Ｃ ５５％ | 鋼製型枠 異形ブロック ３０ｔ未満 | - | - | - | 被災地補正対象
|  |  |  | 11.59m2超え13.15m2以下 | 一般 | 58008 | 6.83 | 6.83 | - | - | 20.73 | 11 | 5.06 | 4.07 | - | 72.44 | 52.08 | 20.36 | - | - | - | ラフテレーンクレーン[油圧伸縮ジブ型・排出ガス対策型(第１次基準値)] 25t吊 | * | - | - | 普通作業員 | 特殊作業員 | 土木一般世話役 | - | 生コンクリート 高炉 ２１－８－２５（２０） Ｗ／Ｃ ５５％ | 鋼製型枠 異形ブロック ３０ｔ未満 | - | - | - | 被災地補正対象
[5 empty] | 給熱 | 57362 | 6.9 | 6.9 | - | - | 19.83 | 10.03 | 5.11 | 4.12 | - | 73.27 | 52.68 | 20.59 | - | - | - | ラフテレーンクレーン[油圧伸縮ジブ型・排出ガス対策型(第１次基準値)] 25t吊 | * | - | - | 普通作業員 | 特殊作業員 | 土木一般世話役 | - | 生コンクリート 高炉 ２１－８－２５（２０） Ｗ／Ｃ ５５％ | 鋼製型枠 異形ブロック ３０ｔ未満 | - | - | - | 被災地補正対象
|  |  |  | 13.15m2超え14.73m2以下 | 一般 | 60710 | 7.01 | 7.01 | - | - | 21.31 | 11.39 | 5.11 | 4.19 | - | 71.68 | 49.76 | 21.92 | - | - | - | ラフテレーンクレーン[油圧伸縮ジブ型・排出ガス対策型(第１次基準値)] 25t吊 | * | - | - | 普通作業員 | 特殊作業員 | 土木一般世話役 | - | 生コンクリート 高炉 ２１－８－２５（２０） Ｗ／Ｃ ５５％ | 鋼製型枠 異形ブロック ３０ｔ未満 | - | - | - | 被災地補正対象
[5 empty] | 給熱 | 60066 | 7.08 | 7.08 | - | - | 20.46 | 10.47 | 5.17 | 4.23 | - | 72.46 | 50.3 | 22.16 | - | - | - | ラフテレーンクレーン[油圧伸縮ジブ型・排出ガス対策型(第１次基準値)] 25t吊 | * | - | - | 普通作業員 | 特殊作業員 | 土木一般世話役 | - | 生コンクリート 高炉 ２１－８－２５（２０） Ｗ／Ｃ ５５％ | 鋼製型枠 異形ブロック ３０ｔ未満 | - | - | - | 被災地補正対象
|  |  | 2.40m3超え2.60m3以下 | 10.38m2以上12.08m2以下 | 一般 | 59236 | 6.56 | 6.56 | - | - | 19.88 | 10.43 | 4.98 | 3.9 | - | 73.56 | 55.46 | 18.1 | - | - | - | ラフテレーンクレーン[油圧伸縮ジブ型・排出ガス対策型(第１次基準値)] 25t吊 | * | - | - | 普通作業員 | 特殊作業員 | 土木一般世話役 | - | 生コンクリート 高炉 ２１－８－２５（２０） Ｗ／Ｃ ５５％ | 鋼製型枠 異形ブロック ３０ｔ未満 | - | - | - | 被災地補正対象
[5 empty] | 給熱 | 58535 | 6.64 | 6.64 | - | - | 18.93 | 9.39 | 5.04 | 3.95 | - | 74.43 | 56.11 | 18.32 | - | - | - | ラフテレーンクレーン[油圧伸縮ジブ型・排出ガス対策型(第１次基準値)] 25t吊 | * | - | - | 普通作業員 | 特殊作業員 | 土木一般世話役 | - | 生コンクリート 高炉 ２１－８－２５（２０） Ｗ／Ｃ ５５％ | 鋼製型枠 異形ブロック ３０ｔ未満 | - | - | - | 被災地補正対象
|  |  |  | 12.08m2超え13.76m2以下 | 一般 | 62145 | 6.77 | 6.77 | - | - | 20.53 | 10.87 | 5.04 | 4.03 | - | 72.7 | 52.85 | 19.85 | - | - | - | ラフテレーンクレーン[油圧伸縮ジブ型・排出ガス対策型(第１次基準値)] 25t吊 | * | - | - | 普通作業員 | 特殊作業員 | 土木一般世話役 | - | 生コンクリート 高炉 ２１－８－２５（２０） Ｗ／Ｃ ５５％ | 鋼製型枠 異形ブロック ３０ｔ未満 | - | - | - | 被災地補正対象
[5 empty] | 給熱 | 61444 | 6.84 | 6.84 | - | - | 19.64 | 9.89 | 5.1 | 4.08 | - | 73.52 | 53.44 | 20.08 | - | - | - | ラフテレーンクレーン[油圧伸縮ジブ型・排出ガス対策型(第１次基準値)] 25t吊 | * | - | - | 普通作業員 | 特殊作業員 | 土木一般世話役 | - | 生コンクリート 高炉 ２１－８－２５（２０） Ｗ／Ｃ ５５％ | 鋼製型枠 異形ブロック ３０ｔ未満 | - | - | - | 被災地補正対象
|  |  |  | 13.76m2超え15.46m2以下 | 一般 | 65061 | 6.95 | 6.95 | - | - | 21.12 | 11.27 | 5.09 | 4.15 | - | 71.93 | 50.49 | 21.44 | - | - | - | ラフテレーンクレーン[油圧伸縮ジブ型・排出ガス対策型(第１次基準値)] 25t吊 | * | - | - | 普通作業員 | 特殊作業員 | 土木一般世話役 | - | 生コンクリート 高炉 ２１－８－２５（２０） Ｗ／Ｃ ５５％ | 鋼製型枠 異形ブロック ３０ｔ未満 | - | - | - | 被災地補正対象
[5 empty] | 給熱 | 64360 | 7.03 | 7.03 | - | - | 20.27 | 10.33 | 5.15 | 4.2 | - | 72.7 | 51.03 | 21.67 | - | - | - | ラフテレーンクレーン[油圧伸縮ジブ型・排出ガス対策型(第１次基準値)] 25t吊 | * | - | - | 普通作業員 | 特殊作業員 | 土木一般世話役 | - | 生コンクリート 高炉 ２１－８－２５（２０） Ｗ／Ｃ ５５％ | 鋼製型枠 異形ブロック ３０ｔ未満 | - | - | - | 被災地補正対象
|  |  | 2.60m3超え2.80m3以下 | 10.74m2以上12.56m2以下 | 一般 | 63145 | 6.5 | 6.5 | - | - | 19.71 | 10.31 | 4.96 | 3.87 | - | 73.79 | 56.18 | 17.61 | - | - | - | ラフテレーンクレーン[油圧伸縮ジブ型・排出ガス対策型(第１次基準値)] 25t吊 | * | - | - | 普通作業員 | 特殊作業員 | 土木一般世話役 | - | 生コンクリート 高炉 ２１－８－２５（２０） Ｗ／Ｃ ５５％ | 鋼製型枠 異形ブロック ３０ｔ未満 | - | - | - | 被災地補正対象
[5 empty] | 給熱 | 62388 | 6.58 | 6.58 | - | - | 18.73 | 9.26 | 5.02 | 3.91 | - | 74.69 | 56.86 | 17.83 | - | - | - | ラフテレーンクレーン[油圧伸縮ジブ型・排出ガス対策型(第１次基準値)] 25t吊 | * | - | - | 普通作業員 | 特殊作業員 | 土木一般世話役 | - | 生コンクリート 高炉 ２１－８－２５（２０） Ｗ／Ｃ ５５％ | 鋼製型枠 異形ブロック ３０ｔ未満 | - | - | - | 被災地補正対象
|  |  |  | 12.56m2超え14.36m2以下 | 一般 | 66263 | 6.71 | 6.71 | - | - | 20.37 | 10.76 | 5.02 | 4 | - | 72.92 | 53.53 | 19.39 | - | - | - | ラフテレーンクレーン[油圧伸縮ジブ型・排出ガス対策型(第１次基準値)] 25t吊 | * | - | - | 普通作業員 | 特殊作業員 | 土木一般世話役 | - | 生コンクリート 高炉 ２１－８－２５（２０） Ｗ／Ｃ ５５％ | 鋼製型枠 異形ブロック ３０ｔ未満 | - | - | - | 被災地補正対象
[5 empty] | 給熱 | 65505 | 6.79 | 6.79 | - | - | 19.45 | 9.76 | 5.08 | 4.05 | - | 73.76 | 54.14 | 19.62 | - | - | - | ラフテレーンクレーン[油圧伸縮ジブ型・排出ガス対策型(第１次基準値)] 25t吊 | * | - | - | 普通作業員 | 特殊作業員 | 土木一般世話役 | - | 生コンクリート 高炉 ２１－８－２５（２０） Ｗ／Ｃ ５５％ | 鋼製型枠 異形ブロック ３０ｔ未満 | - | - | - | 被災地補正対象
|  |  |  | 14.36m2超え16.18m2以下 | 一般 | 69384 | 6.9 | 6.9 | - | - | 20.97 | 11.16 | 5.08 | 4.12 | - | 72.13 | 51.12 | 21.01 | - | - | - | ラフテレーンクレーン[油圧伸縮ジブ型・排出ガス対策型(第１次基準値)] 25t吊 | * | - | - | 普通作業員 | 特殊作業員 | 土木一般世話役 | - | 生コンクリート 高炉 ２１－８－２５（２０） Ｗ／Ｃ ５５％ | 鋼製型枠 異形ブロック ３０ｔ未満 | - | - | - | 被災地補正対象
[5 empty] | 給熱 | 68626 | 6.98 | 6.98 | - | - | 20.08 | 10.21 | 5.13 | 4.16 | - | 72.94 | 51.7 | 21.24 | - | - | - | ラフテレーンクレーン[油圧伸縮ジブ型・排出ガス対策型(第１次基準値)] 25t吊 | * | - | - | 普通作業員 | 特殊作業員 | 土木一般世話役 | - | 生コンクリート 高炉 ２１－８－２５（２０） Ｗ／Ｃ ５５％ | 鋼製型枠 異形ブロック ３０ｔ未満 | - | - | - | 被災地補正対象
|  |  | 2.80m3超え3.00m3以下 | 11.12m2以上13.04m2以下 | 一般 | 67075 | 6.45 | 6.45 | - | - | 19.57 | 10.21 | 4.95 | 3.84 | - | 73.98 | 56.79 | 17.19 | - | - | - | ラフテレーンクレーン[油圧伸縮ジブ型・排出ガス対策型(第１次基準値)] 25t吊 | * | - | - | 普通作業員 | 特殊作業員 | 土木一般世話役 | - | 生コンクリート 高炉 ２１－８－２５（２０） Ｗ／Ｃ ５５％ | 鋼製型枠 異形ブロック ３０ｔ未満 | - | - | - | 被災地補正対象
[5 empty] | 給熱 | 66263 | 6.53 | 6.53 | - | - | 18.57 | 9.14 | 5.01 | 3.88 | - | 74.9 | 57.49 | 17.41 | - | - | - | ラフテレーンクレーン[油圧伸縮ジブ型・排出ガス対策型(第１次基準値)] 25t吊 | * | - | - | 普通作業員 | 特殊作業員 | 土木一般世話役 | - | 生コンクリート 高炉 ２１－８－２５（２０） Ｗ／Ｃ ５５％ | 鋼製型枠 異形ブロック ３０ｔ未満 | - | - | - | 被災地補正対象
|  |  |  | 13.04m2超え14.96m2以下 | 一般 | 70384 | 6.66 | 6.66 | - | - | 20.22 | 10.66 | 5.01 | 3.97 | - | 73.12 | 54.13 | 18.99 | - | - | - | ラフテレーンクレーン[油圧伸縮ジブ型・排出ガス対策型(第１次基準値)] 25t吊 | * | - | - | 普通作業員 | 特殊作業員 | 土木一般世話役 | - | 生コンクリート 高炉 ２１－８－２５（２０） Ｗ／Ｃ ５５％ | 鋼製型枠 異形ブロック ３０ｔ未満 | - | - | - | 被災地補正対象
[5 empty] | 給熱 | 69570 | 6.74 | 6.74 | - | - | 19.29 | 9.64 | 5.07 | 4.02 | - | 73.97 | 54.76 | 19.21 | - | - | - | ラフテレーンクレーン[油圧伸縮ジブ型・排出ガス対策型(第１次基準値)] 25t吊 | * | - | - | 普通作業員 | 特殊作業員 | 土木一般世話役 | - | 生コンクリート 高炉 ２１－８－２５（２０） Ｗ／Ｃ ５５％ | 鋼製型枠 異形ブロック ３０ｔ未満 | - | - | - | 被災地補正対象
|  |  |  | 14.96m2超え16.88m2以下 | 一般 | 73693 | 6.85 | 6.85 | - | - | 20.82 | 11.06 | 5.07 | 4.09 | - | 72.33 | 51.7 | 20.63 | - | - | - | ラフテレーンクレーン[油圧伸縮ジブ型・排出ガス対策型(第１次基準値)] 25t吊 | * | - | - | 普通作業員 | 特殊作業員 | 土木一般世話役 | - | 生コンクリート 高炉 ２１－８－２５（２０） Ｗ／Ｃ ５５％ | 鋼製型枠 異形ブロック ３０ｔ未満 | - | - | - | 被災地補正対象
[5 empty] | 給熱 | 72879 | 6.93 | 6.93 | - | - | 19.94 | 10.1 | 5.12 | 4.14 | - | 73.13 | 52.27 | 20.86 | - | - | - | ラフテレーンクレーン[油圧伸縮ジブ型・排出ガス対策型(第１次基準値)] 25t吊 | * | - | - | 普通作業員 | 特殊作業員 | 土木一般世話役 | - | 生コンクリート 高炉 ２１－８－２５（２０） Ｗ／Ｃ ５５％ | 鋼製型枠 異形ブロック ３０ｔ未満 | - | - | - | 被災地補正対象
|  |  | 3.00m3超え3.22m3以下 | 11.51m2以上13.53m2以下 | 一般 | 71026 | 6.41 | 6.41 | - | - | 19.42 | 10.12 | 4.93 | 3.81 | - | 74.17 | 57.34 | 16.83 | - | - | - | ラフテレーンクレーン[油圧伸縮ジブ型・排出ガス対策型(第１次基準値)] 25t吊 | * | - | - | 普通作業員 | 特殊作業員 | 土木一般世話役 | - | 生コンクリート 高炉 ２１－８－２５（２０） Ｗ／Ｃ ５５％ | 鋼製型枠 異形ブロック ３０ｔ未満 | - | - | - | 被災地補正対象
[5 empty] | 給熱 | 70156 | 6.49 | 6.49 | - | - | 18.43 | 9.04 | 5 | 3.86 | - | 75.08 | 58.04 | 17.04 | - | - | - | ラフテレーンクレーン[油圧伸縮ジブ型・排出ガス対策型(第１次基準値)] 25t吊 | * | - | - | 普通作業員 | 特殊作業員 | 土木一般世話役 | - | 生コンクリート 高炉 ２１－８－２５（２０） Ｗ／Ｃ ５５％ | 鋼製型枠 異形ブロック ３０ｔ未満 | - | - | - | 被災地補正対象
|  |  |  | 13.53m2超え15.55m2以下 | 一般 | 74505 | 6.62 | 6.62 | - | - | 20.09 | 10.57 | 5 | 3.94 | - | 73.29 | 54.66 | 18.63 | - | - | - | ラフテレーンクレーン[油圧伸縮ジブ型・排出ガス対策型(第１次基準値)] 25t吊 | * | - | - | 普通作業員 | 特殊作業員 | 土木一般世話役 | - | 生コンクリート 高炉 ２１－８－２５（２０） Ｗ／Ｃ ５５％ | 鋼製型枠 異形ブロック ３０ｔ未満 | - | - | - | 被災地補正対象
[5 empty] | 給熱 | 73637 | 6.7 | 6.7 | - | - | 19.14 | 9.55 | 5.05 | 3.99 | - | 74.16 | 55.31 | 18.85 | - | - | - | ラフテレーンクレーン[油圧伸縮ジブ型・排出ガス対策型(第１次基準値)] 25t吊 | * | - | - | 普通作業員 | 特殊作業員 | 土木一般世話役 | - | 生コンクリート 高炉 ２１－８－２５（２０） Ｗ／Ｃ ５５％ | 鋼製型枠 異形ブロック ３０ｔ未満 | - | - | - | 被災地補正対象
|  |  |  | 15.55m2超え17.57m2以下 | 一般 | 77987 | 6.81 | 6.81 | - | - | 20.69 | 10.98 | 5.05 | 4.06 | - | 72.5 | 52.23 | 20.27 | - | - | - | ラフテレーンクレーン[油圧伸縮ジブ型・排出ガス対策型(第１次基準値)] 25t吊 | * | - | - | 普通作業員 | 特殊作業員 | 土木一般世話役 | - | 生コンクリート 高炉 ２１－８－２５（２０） Ｗ／Ｃ ５５％ | 鋼製型枠 異形ブロック ３０ｔ未満 | - | - | - | 被災地補正対象
[5 empty] | 給熱 | 77116 | 6.89 | 6.89 | - | - | 19.79 | 10 | 5.11 | 4.11 | - | 73.32 | 52.82 | 20.5 | - | - | - | ラフテレーンクレーン[油圧伸縮ジブ型・排出ガス対策型(第１次基準値)] 25t吊 | * | - | - | 普通作業員 | 特殊作業員 | 土木一般世話役 | - | 生コンクリート 高炉 ２１－８－２５（２０） Ｗ／Ｃ ５５％ | 鋼製型枠 異形ブロック ３０ｔ未満 | - | - | - | 被災地補正対象
|  |  | 3.22m3超え3.45m3以下 | 11.94m2以上14.10m2以下 | 一般 | 75554 | 6.36 | 6.36 | - | - | 19.28 | 10.02 | 4.92 | 3.78 | - | 74.36 | 57.91 | 16.45 | - | - | - | ラフテレーンクレーン[油圧伸縮ジブ型・排出ガス対策型(第１次基準値)] 25t吊 | * | - | - | 普通作業員 | 特殊作業員 | 土木一般世話役 | - | 生コンクリート 高炉 ２１－８－２５（２０） Ｗ／Ｃ ５５％ | 鋼製型枠 異形ブロック ３０ｔ未満 | - | - | - | 被災地補正対象
[5 empty] | 給熱 | 74620 | 6.44 | 6.44 | - | - | 18.27 | 8.93 | 4.98 | 3.83 | - | 75.29 | 58.63 | 16.66 | - | - | - | ラフテレーンクレーン[油圧伸縮ジブ型・排出ガス対策型(第１次基準値)] 25t吊 | * | - | - | 普通作業員 | 特殊作業員 | 土木一般世話役 | - | 生コンクリート 高炉 ２１－８－２５（２０） Ｗ／Ｃ ５５％ | 鋼製型枠 異形ブロック ３０ｔ未満 | - | - | - | 被災地補正対象
|  |  |  | 14.10m2超え16.24m2以下 | 一般 | 79261 | 6.58 | 6.58 | - | - | 19.96 | 10.48 | 4.98 | 3.92 | - | 73.46 | 55.19 | 18.27 | - | - | - | ラフテレーンクレーン[油圧伸縮ジブ型・排出ガス対策型(第１次基準値)] 25t吊 | * | - | - | 普通作業員 | 特殊作業員 | 土木一般世話役 | - | 生コンクリート 高炉 ２１－８－２５（２０） Ｗ／Ｃ ５５％ | 鋼製型枠 異形ブロック ３０ｔ未満 | - | - | - | 被災地補正対象
[5 empty] | 給熱 | 78327 | 6.66 | 6.66 | - | - | 18.99 | 9.44 | 5.04 | 3.96 | - | 74.35 | 55.86 | 18.49 | - | - | - | ラフテレーンクレーン[油圧伸縮ジブ型・排出ガス対策型(第１次基準値)] 25t吊 | * | - | - | 普通作業員 | 特殊作業員 | 土木一般世話役 | - | 生コンクリート 高炉 ２１－８－２５（２０） Ｗ／Ｃ ５５％ | 鋼製型枠 異形ブロック ３０ｔ未満 | - | - | - | 被災地補正対象
|  |  |  | 16.24m2超え18.40m2以下 | 一般 | 82964 | 6.77 | 6.77 | - | - | 20.56 | 10.89 | 5.04 | 4.04 | - | 72.67 | 52.74 | 19.93 | - | - | - | ラフテレーンクレーン[油圧伸縮ジブ型・排出ガス対策型(第１次基準値)] 25t吊 | * | - | - | 普通作業員 | 特殊作業員 | 土木一般世話役 | - | 生コンクリート 高炉 ２１－８－２５（２０） Ｗ／Ｃ ５５％ | 鋼製型枠 異形ブロック ３０ｔ未満 | - | - | - | 被災地補正対象
[5 empty] | 給熱 | 82029 | 6.85 | 6.85 | - | - | 19.67 | 9.91 | 5.1 | 4.09 | - | 73.48 | 53.32 | 20.16 | - | - | - | ラフテレーンクレーン[油圧伸縮ジブ型・排出ガス対策型(第１次基準値)] 25t吊 | * | - | - | 普通作業員 | 特殊作業員 | 土木一般世話役 | - | 生コンクリート 高炉 ２１－８－２５（２０） Ｗ／Ｃ ５５％ | 鋼製型枠 異形ブロック ３０ｔ未満 | - | - | - | 被災地補正対象
|  |  | 3.45m3超え3.70m3以下 | 12.23m2以上14.51m2以下 | 一般 | 79990 | 6.31 | 6.31 | - | - | 19.09 | 9.9 | 4.9 | 3.74 | - | 74.6 | 58.64 | 15.96 | - | - | - | ラフテレーンクレーン[油圧伸縮ジブ型・排出ガス対策型(第１次基準値)] 25t吊 | * | - | - | 普通作業員 | 特殊作業員 | 土木一般世話役 | - | 生コンクリート 高炉 ２１－８－２５（２０） Ｗ／Ｃ ５５％ | 鋼製型枠 異形ブロック ３０ｔ未満 | - | - | - | 被災地補正対象
[5 empty] | 給熱 | 78990 | 6.39 | 6.39 | - | - | 18.08 | 8.8 | 4.97 | 3.79 | - | 75.53 | 59.37 | 16.16 | - | - | - | ラフテレーンクレーン[油圧伸縮ジブ型・排出ガス対策型(第１次基準値)] 25t吊 | * | - | - | 普通作業員 | 特殊作業員 | 土木一般世話役 | - | 生コンクリート 高炉 ２１－８－２５（２０） Ｗ／Ｃ ５５％ | 鋼製型枠 異形ブロック ３０ｔ未満 | - | - | - | 被災地補正対象
|  |  |  | 14.51m2超え16.79m2以下 | 一般 | 83918 | 6.53 | 6.53 | - | - | 19.78 | 10.36 | 4.97 | 3.88 | - | 73.69 | 55.89 | 17.8 | - | - | - | ラフテレーンクレーン[油圧伸縮ジブ型・排出ガス対策型(第１次基準値)] 25t吊 | * | - | - | 普通作業員 | 特殊作業員 | 土木一般世話役 | - | 生コンクリート 高炉 ２１－８－２５（２０） Ｗ／Ｃ ５５％ | 鋼製型枠 異形ブロック ３０ｔ未満 | - | - | - | 被災地補正対象
[5 empty] | 給熱 | 82918 | 6.61 | 6.61 | - | - | 18.81 | 9.31 | 5.03 | 3.93 | - | 74.58 | 56.56 | 18.02 | - | - | - | ラフテレーンクレーン[油圧伸縮ジブ型・排出ガス対策型(第１次基準値)] 25t吊 | * | - | - | 普通作業員 | 特殊作業員 | 土木一般世話役 | - | 生コンクリート 高炉 ２１－８－２５（２０） Ｗ／Ｃ ５５％ | 鋼製型枠 異形ブロック ３０ｔ未満 | - | - | - | 被災地補正対象
|  |  |  | 16.79m2超え19.07m2以下 | 一般 | 87846 | 6.72 | 6.72 | - | - | 20.41 | 10.78 | 5.03 | 4.01 | - | 72.87 | 53.38 | 19.49 | - | - | - | ラフテレーンクレーン[油圧伸縮ジブ型・排出ガス対策型(第１次基準値)] 25t吊 | * | - | - | 普通作業員 | 特殊作業員 | 土木一般世話役 | - | 生コンクリート 高炉 ２１－８－２５（２０） Ｗ／Ｃ ５５％ | 鋼製型枠 異形ブロック ３０ｔ未満 | - | - | - | 被災地補正対象
[5 empty] | 給熱 | 86845 | 6.8 | 6.8 | - | - | 19.47 | 9.78 | 5.08 | 4.05 | - | 73.73 | 54.02 | 19.71 | - | - | - | ラフテレーンクレーン[油圧伸縮ジブ型・排出ガス対策型(第１次基準値)] 25t吊 | * | - | - | 普通作業員 | 特殊作業員 | 土木一般世話役 | - | 生コンクリート 高炉 ２１－８－２５（２０） Ｗ／Ｃ ５５％ | 鋼製型枠 異形ブロック ３０ｔ未満 | - | - | - | 被災地補正対象
|  |  | 3.70m3超え3.96m3以下 | 12.86m2以上15.28m2以下 | 一般 | 85183 | 6.29 | 6.29 | - | - | 19.03 | 9.85 | 4.9 | 3.73 | - | 74.68 | 58.91 | 15.77 | - | - | - | ラフテレーンクレーン[油圧伸縮ジブ型・排出ガス対策型(第１次基準値)] 25t吊 | * | - | - | 普通作業員 | 特殊作業員 | 土木一般世話役 | - | 生コンクリート 高炉 ２１－８－２５（２０） Ｗ／Ｃ ５５％ | 鋼製型枠 異形ブロック ３０ｔ未満 | - | - | - | 被災地補正対象
[5 empty] | 給熱 | 84113 | 6.37 | 6.37 | - | - | 18 | 8.74 | 4.96 | 3.78 | - | 75.63 | 59.66 | 15.97 | - | - | - | ラフテレーンクレーン[油圧伸縮ジブ型・排出ガス対策型(第１次基準値)] 25t吊 | * | - | - | 普通作業員 | 特殊作業員 | 土木一般世話役 | - | 生コンクリート 高炉 ２１－８－２５（２０） Ｗ／Ｃ ５５％ | 鋼製型枠 異形ブロック ３０ｔ未満 | - | - | - | 被災地補正対象
|  |  |  | 15.28m2超え17.70m2以下 | 一般 | 89352 | 6.5 | 6.5 | - | - | 19.71 | 10.31 | 4.96 | 3.87 | - | 73.79 | 56.17 | 17.62 | - | - | - | ラフテレーンクレーン[油圧伸縮ジブ型・排出ガス対策型(第１次基準値)] 25t吊 | * | - | - | 普通作業員 | 特殊作業員 | 土木一般世話役 | - | 生コンクリート 高炉 ２１－８－２５（２０） Ｗ／Ｃ ５５％ | 鋼製型枠 異形ブロック ３０ｔ未満 | - | - | - | 被災地補正対象
[5 empty] | 給熱 | 88282 | 6.58 | 6.58 | - | - | 18.73 | 9.26 | 5.02 | 3.91 | - | 74.69 | 56.86 | 17.83 | - | - | - | ラフテレーンクレーン[油圧伸縮ジブ型・排出ガス対策型(第１次基準値)] 25t吊 | * | - | - | 普通作業員 | 特殊作業員 | 土木一般世話役 | - | 生コンクリート 高炉 ２１－８－２５（２０） Ｗ／Ｃ ５５％ | 鋼製型枠 異形ブロック ３０ｔ未満 | - | - | - | 被災地補正対象
|  |  |  | 17.70m2超え20.12m2以下 | 一般 | 93523 | 6.7 | 6.7 | - | - | 20.33 | 10.73 | 5.02 | 3.99 | - | 72.97 | 53.67 | 19.3 | - | - | - | ラフテレーンクレーン[油圧伸縮ジブ型・排出ガス対策型(第１次基準値)] 25t吊 | * | - | - | 普通作業員 | 特殊作業員 | 土木一般世話役 | - | 生コンクリート 高炉 ２１－８－２５（２０） Ｗ／Ｃ ５５％ | 鋼製型枠 異形ブロック ３０ｔ未満 | - | - | - | 被災地補正対象
[5 empty] | 給熱 | 92452 | 6.78 | 6.78 | - | - | 19.41 | 9.73 | 5.08 | 4.04 | - | 73.81 | 54.28 | 19.53 | - | - | - | ラフテレーンクレーン[油圧伸縮ジブ型・排出ガス対策型(第１次基準値)] 25t吊 | * | - | - | 普通作業員 | 特殊作業員 | 土木一般世話役 | - | 生コンクリート 高炉 ２１－８－２５（２０） Ｗ／Ｃ ５５％ | 鋼製型枠 異形ブロック ３０ｔ未満 | - | - | - | 被災地補正対象
|  |  | 3.96m3超え4.23m3以下 | 13.33m2以上15.93m2以下 | 一般 | 90454 | 6.25 | 6.25 | - | - | 18.92 | 9.77 | 4.89 | 3.71 | - | 74.83 | 59.39 | 15.44 | - | - | - | ラフテレーンクレーン[油圧伸縮ジブ型・排出ガス対策型(第１次基準値)] 25t吊 | * | - | - | 普通作業員 | 特殊作業員 | 土木一般世話役 | - | 生コンクリート 高炉 ２１－８－２５（２０） Ｗ／Ｃ ５５％ | 鋼製型枠 異形ブロック ３０ｔ未満 | - | - | - | 被災地補正対象
[5 empty] | 給熱 | 89307 | 6.33 | 6.33 | - | - | 17.88 | 8.65 | 4.95 | 3.76 | - | 75.79 | 60.15 | 15.64 | - | - | - | ラフテレーンクレーン[油圧伸縮ジブ型・排出ガス対策型(第１次基準値)] 25t吊 | * | - | - | 普通作業員 | 特殊作業員 | 土木一般世話役 | - | 生コンクリート 高炉 ２１－８－２５（２０） Ｗ／Ｃ ５５％ | 鋼製型枠 異形ブロック ３０ｔ未満 | - | - | - | 被災地補正対象
|  |  |  | 15.93m2超え18.51m2以下 | 一般 | 94916 | 6.47 | 6.47 | - | - | 19.61 | 10.24 | 4.95 | 3.85 | - | 73.92 | 56.6 | 17.32 | - | - | - | ラフテレーンクレーン[油圧伸縮ジブ型・排出ガス対策型(第１次基準値)] 25t吊 | * | - | - | 普通作業員 | 特殊作業員 | 土木一般世話役 | - | 生コンクリート 高炉 ２１－８－２５（２０） Ｗ／Ｃ ５５％ | 鋼製型枠 異形ブロック ３０ｔ未満 | - | - | - | 被災地補正対象
[5 empty] | 給熱 | 93770 | 6.55 | 6.55 | - | - | 18.62 | 9.18 | 5.01 | 3.89 | - | 74.83 | 57.3 | 17.53 | - | - | - | ラフテレーンクレーン[油圧伸縮ジブ型・排出ガス対策型(第１次基準値)] 25t吊 | * | - | - | 普通作業員 | 特殊作業員 | 土木一般世話役 | - | 生コンクリート 高炉 ２１－８－２５（２０） Ｗ／Ｃ ５５％ | 鋼製型枠 異形ブロック ３０ｔ未満 | - | - | - | 被災地補正対象
|  |  |  | 18.51m2超え21.11m2以下 | 一般 | 99381 | 6.67 | 6.67 | - | - | 20.23 | 10.67 | 5.01 | 3.97 | - | 73.1 | 54.07 | 19.03 | - | - | - | ラフテレーンクレーン[油圧伸縮ジブ型・排出ガス対策型(第１次基準値)] 25t吊 | * | - | - | 普通作業員 | 特殊作業員 | 土木一般世話役 | - | 生コンクリート 高炉 ２１－８－２５（２０） Ｗ／Ｃ ５５％ | 鋼製型枠 異形ブロック ３０ｔ未満 | - | - | - | 被災地補正対象
[5 empty] | 給熱 | 98234 | 6.75 | 6.75 | - | - | 19.31 | 9.66 | 5.07 | 4.02 | - | 73.94 | 54.69 | 19.25 | - | - | - | ラフテレーンクレーン[油圧伸縮ジブ型・排出ガス対策型(第１次基準値)] 25t吊 | * | - | - | 普通作業員 | 特殊作業員 | 土木一般世話役 | - | 生コンクリート 高炉 ２１－８－２５（２０） Ｗ／Ｃ ５５％ | 鋼製型枠 異形ブロック ３０ｔ未満 | - | - | - | 被災地補正対象
|  |  | 4.23m3超え4.53m3以下 | 13.87m2以上16.61m2以下 | 一般 | 95970 | 6.22 | 6.22 | - | - | 18.81 | 9.7 | 4.88 | 3.69 | - | 74.97 | 59.81 | 15.16 | - | - | - | ラフテレーンクレーン[油圧伸縮ジブ型・排出ガス対策型(第１次基準値)] 25t吊 | * | - | - | 普通作業員 | 特殊作業員 | 土木一般世話役 | - | 生コンクリート 高炉 ２１－８－２５（２０） Ｗ／Ｃ ５５％ | 鋼製型枠 異形ブロック ３０ｔ未満 | - | - | - | 被災地補正対象
[5 empty] | 給熱 | 94746 | 6.3 | 6.3 | - | - | 17.75 | 8.57 | 4.94 | 3.73 | - | 75.95 | 60.59 | 15.36 | - | - | - | ラフテレーンクレーン[油圧伸縮ジブ型・排出ガス対策型(第１次基準値)] 25t吊 | * | - | - | 普通作業員 | 特殊作業員 | 土木一般世話役 | - | 生コンクリート 高炉 ２１－８－２５（２０） Ｗ／Ｃ ５５％ | 鋼製型枠 異形ブロック ３０ｔ未満 | - | - | - | 被災地補正対象
|  |  |  | 16.61m2超え19.35m2以下 | 一般 | 100690 | 6.44 | 6.44 | - | - | 19.5 | 10.17 | 4.94 | 3.83 | - | 74.06 | 57.01 | 17.05 | - | - | - | ラフテレーンクレーン[油圧伸縮ジブ型・排出ガス対策型(第１次基準値)] 25t吊 | * | - | - | 普通作業員 | 特殊作業員 | 土木一般世話役 | - | 生コンクリート 高炉 ２１－８－２５（２０） Ｗ／Ｃ ５５％ | 鋼製型枠 異形ブロック ３０ｔ未満 | - | - | - | 被災地補正対象
[5 empty] | 給熱 | 99467 | 6.52 | 6.52 | - | - | 18.5 | 9.1 | 5 | 3.87 | - | 74.98 | 57.72 | 17.26 | - | - | - | ラフテレーンクレーン[油圧伸縮ジブ型・排出ガス対策型(第１次基準値)] 25t吊 | * | - | - | 普通作業員 | 特殊作業員 | 土木一般世話役 | - | 生コンクリート 高炉 ２１－８－２５（２０） Ｗ／Ｃ ５５％ | 鋼製型枠 異形ブロック ３０ｔ未満 | - | - | - | 被災地補正対象
|  |  |  | 19.35m2超え22.09m2以下 | 一般 | 105410 | 6.64 | 6.64 | - | - | 20.13 | 10.6 | 5 | 3.95 | - | 73.23 | 54.46 | 18.77 | - | - | - | ラフテレーンクレーン[油圧伸縮ジブ型・排出ガス対策型(第１次基準値)] 25t吊 | * | - | - | 普通作業員 | 特殊作業員 | 土木一般世話役 | - | 生コンクリート 高炉 ２１－８－２５（２０） Ｗ／Ｃ ５５％ | 鋼製型枠 異形ブロック ３０ｔ未満 | - | - | - | 被災地補正対象
[5 empty] | 給熱 | 104190 | 6.71 | 6.71 | - | - | 19.19 | 9.58 | 5.06 | 4 | - | 74.1 | 55.11 | 18.99 | - | - | - | ラフテレーンクレーン[油圧伸縮ジブ型・排出ガス対策型(第１次基準値)] 25t吊 | * | - | - | 普通作業員 | 特殊作業員 | 土木一般世話役 | - | 生コンクリート 高炉 ２１－８－２５（２０） Ｗ／Ｃ ５５％ | 鋼製型枠 異形ブロック ３０ｔ未満 | - | - | - | 被災地補正対象
|  |  | 4.53m3超え4.84m3以下 | 14.45m2以上17.37m2以下 | 一般 | 102070 | 6.19 | 6.19 | - | - | 18.71 | 9.63 | 4.87 | 3.67 | - | 75.1 | 60.22 | 14.88 | - | - | - | ラフテレーンクレーン[油圧伸縮ジブ型・排出ガス対策型(第１次基準値)] 25t吊 | * | - | - | 普通作業員 | 特殊作業員 | 土木一般世話役 | - | 生コンクリート 高炉 ２１－８－２５（２０） Ｗ／Ｃ ５５％ | 鋼製型枠 異形ブロック ３０ｔ未満 | - | - | - | 被災地補正対象
[5 empty] | 給熱 | 100760 | 6.27 | 6.27 | - | - | 17.64 | 8.49 | 4.93 | 3.71 | - | 76.09 | 61.02 | 15.07 | - | - | - | ラフテレーンクレーン[油圧伸縮ジブ型・排出ガス対策型(第１次基準値)] 25t吊 | * | - | - | 普通作業員 | 特殊作業員 | 土木一般世話役 | - | 生コンクリート 高炉 ２１－８－２５（２０） Ｗ／Ｃ ５５％ | 鋼製型枠 異形ブロック ３０ｔ未満 | - | - | - | 被災地補正対象
|  |  |  | 17.37m2超え20.27m2以下 | 一般 | 107090 | 6.41 | 6.41 | - | - | 19.4 | 10.1 | 4.93 | 3.81 | - | 74.19 | 57.41 | 16.78 | - | - | - | ラフテレーンクレーン[油圧伸縮ジブ型・排出ガス対策型(第１次基準値)] 25t吊 | * | - | - | 普通作業員 | 特殊作業員 | 土木一般世話役 | - | 生コンクリート 高炉 ２１－８－２５（２０） Ｗ／Ｃ ５５％ | 鋼製型枠 異形ブロック ３０ｔ未満 | - | - | - | 被災地補正対象
[5 empty] | 給熱 | 105770 | 6.49 | 6.49 | - | - | 18.4 | 9.03 | 4.99 | 3.85 | - | 75.11 | 58.12 | 16.99 | - | - | - | ラフテレーンクレーン[油圧伸縮ジブ型・排出ガス対策型(第１次基準値)] 25t吊 | * | - | - | 普通作業員 | 特殊作業員 | 土木一般世話役 | - | 生コンクリート 高炉 ２１－８－２５（２０） Ｗ／Ｃ ５５％ | 鋼製型枠 異形ブロック ３０ｔ未満 | - | - | - | 被災地補正対象
|  |  |  | 20.27m2超え23.19m2以下 | 一般 | 112100 | 6.61 | 6.61 | - | - | 20.03 | 10.53 | 4.99 | 3.93 | - | 73.36 | 54.85 | 18.51 | - | - | - | ラフテレーンクレーン[油圧伸縮ジブ型・排出ガス対策型(第１次基準値)] 25t吊 | * | - | - | 普通作業員 | 特殊作業員 | 土木一般世話役 | - | 生コンクリート 高炉 ２１－８－２５（２０） Ｗ／Ｃ ５５％ | 鋼製型枠 異形ブロック ３０ｔ未満 | - | - | - | 被災地補正対象
[5 empty] | 給熱 | 110790 | 6.69 | 6.69 | - | - | 19.09 | 9.51 | 5.05 | 3.98 | - | 74.22 | 55.49 | 18.73 | - | - | - | ラフテレーンクレーン[油圧伸縮ジブ型・排出ガス対策型(第１次基準値)] 25t吊 | * | - | - | 普通作業員 | 特殊作業員 | 土木一般世話役 | - | 生コンクリート 高炉 ２１－８－２５（２０） Ｗ／Ｃ ５５％ | 鋼製型枠 異形ブロック ３０ｔ未満 | - | - | - | 被災地補正対象

## 025
No.025【 河床等掘削 】
＜ 積算単位：ｍ３ ＞
条件区分 | 標準単価 | 機労材構成比 | [14 empty] | 代表機労材規格 | [11 empty] | 備考
- |  | K |  |  |  | R |  |  |  |  | Z |  |  |  |  | S | K （ *印：賃料） |  |  | R |  |  |  | Z |  |  |  | S
|  |  | K1 | K2 | K3 |  | R1 | R2 | R3 | R4 |  | Z1 | Z2 | Z3 | Z4 |  | K1 | K2 | K3 | R1 | R2 | R3 | R4 | Z1 | Z2 | Z3 | Z4
- | 531.17 | 45.88 | 45.88 | - | - | 33.92 | 33.92 | - | - | - | 20.2 | 20.2 | - | - | - | - | バックホウ（クローラ型）［超ロングアーム・排出ガス対策型（第１次基準値）］ 山積0.4m3 | - | - | 運転手（特殊） | - | - | - | 軽油 １．２号 パトロール給油 | - | - | - | - | 被災地補正対象

## 026
No.026【 プレキャスト基礎 】
＜ 積算単位：ｍ ＞
条件区分 |  |  | 標準単価 | 機労材構成比 | [14 empty] | 代表機労材規格 | [13 empty] | 備考
中詰材の種類 | ﾌﾞﾛｯｸ製品長 | ﾌﾞﾛｯｸ下幅 |  | K |  |  |  | R |  |  |  |  | Z |  |  |  |  | S | K （ *印：賃料） |  |  |  |  | R |  |  |  | Z |  |  |  | S
[5 empty] | K1 | K2 | K3 |  | R1 | R2 | R3 | R4 |  | Z1 | Z2 | Z3 | Z4 |  | K1 |  | K2 |  | K3 | R1 | R2 | R3 | R4 | Z1 | Z2 | Z3 | Z4
ｺﾝｸﾘｰﾄ | 2000mm | 500mm以上600mm未満 | 4882.5 | 32.25 | 31.57 | 0.68 | - | 63.93 | 21.35 | 20.2 | 20.05 | 1.21 | 3.82 | 0.5 | - | - | - | - | ラフテレーンクレーン[油圧伸縮ジブ型・排出ガス対策型（第１次基準値）] 25ｔ吊 | * | バックホウ（クローラ型）［標準型・排出ガス対策型（第２次基準値）] 山積0.8m3（平積0.6m3） | * | - | 普通作業員 | 土木一般世話役 | 特殊作業員 | 運転手（特殊） | 軽油 １．２号 パトロール給油 | - | - | - | - | 被災地補正対象
|  | 600mm以上700mm未満 | 5321.9 | 29.67 | 28.96 | 0.71 | - | 66.36 | 24.16 | 19.14 | 19.09 | 1.26 | 3.97 | 0.52 | - | - | - | - | ラフテレーンクレーン[油圧伸縮ジブ型・排出ガス対策型（第１次基準値）] 25ｔ吊 | * | バックホウ（クローラ型）［標準型・排出ガス対策型（第２次基準値）] 山積0.8m3（平積0.6m3） | * | - | 普通作業員 | 土木一般世話役 | 特殊作業員 | 運転手（特殊） | 軽油 １．２号 パトロール給油 | - | - | - | - | 被災地補正対象
|  | 700mm以上900mm未満 | 7085.3 | 34.06 | 33.43 | 0.63 | - | 62.43 | 24.78 | 18.01 | 14.56 | 1.11 | 3.51 | 0.46 | - | - | - | - | ラフテレーンクレーン[油圧伸縮ジブ型・排出ガス対策型（第１次基準値）] 25ｔ吊 | * | バックホウ（クローラ型）［標準型・排出ガス対策型（第２次基準値）] 山積0.8m3（平積0.6m3） | * | - | 普通作業員 | 特殊作業員 | 土木一般世話役 | 運転手（特殊） | 軽油 １．２号 パトロール給油 | - | - | - | - | 被災地補正対象
|  | 900mm以上1100mm未満 | 8824.8 | 32.12 | 31.52 | 0.6 | - | 64.5 | 25.64 | 17.5 | 14.76 | 1.07 | 3.38 | 0.44 | - | - | - | - | ラフテレーンクレーン[油圧伸縮ジブ型・排出ガス対策型（第１次基準値）] 25ｔ吊 | * | バックホウ（クローラ型）［標準型・排出ガス対策型（第２次基準値）] 山積0.8m3（平積0.6m3） | * | - | 普通作業員 | 特殊作業員 | 土木一般世話役 | 運転手（特殊） | 軽油 １．２号 パトロール給油 | - | - | - | - | 被災地補正対象
|  | 1100mm | 10583 | 32.52 | 31.97 | 0.55 | - | 64.43 | 25.64 | 16.98 | 14.78 | 0.97 | 3.05 | 0.4 | - | - | - | - | ラフテレーンクレーン[油圧伸縮ジブ型・排出ガス対策型（第１次基準値）] 25ｔ吊 | * | バックホウ（クローラ型）［標準型・排出ガス対策型（第２次基準値）] 山積0.8m3（平積0.6m3） | * | - | 普通作業員 | 特殊作業員 | 土木一般世話役 | 運転手（特殊） | 軽油 １．２号 パトロール給油 | - | - | - | - | 被災地補正対象
| 3300mm | 500mm以上600mm未満 | 3878.1 | 30.91 | 30.05 | 0.86 | - | 64.28 | 22 | 19.67 | 19.51 | 1.53 | 4.81 | 0.63 | - | - | - | - | ラフテレーンクレーン[油圧伸縮ジブ型・排出ガス対策型（第１次基準値）] 25ｔ吊 | * | バックホウ（クローラ型）［標準型・排出ガス対策型（第２次基準値）] 山積0.8m3（平積0.6m3） | * | - | 普通作業員 | 特殊作業員 | 土木一般世話役 | 運転手（特殊） | 軽油 １．２号 パトロール給油 | - | - | - | - | 被災地補正対象
|  | 600mm以上700mm未満 | 4905.8 | 32.19 | 31.42 | 0.77 | - | 63.5 | 22.36 | 20.7 | 16.07 | 1.37 | 4.31 | 0.57 | - | - | - | - | ラフテレーンクレーン[油圧伸縮ジブ型・排出ガス対策型（第１次基準値）] 25ｔ吊 | * | バックホウ（クローラ型）［標準型・排出ガス対策型（第２次基準値）] 山積0.8m3（平積0.6m3） | * | - | 普通作業員 | 特殊作業員 | 土木一般世話役 | 運転手（特殊） | 軽油 １．２号 パトロール給油 | - | - | - | - | 被災地補正対象
|  | 700mm以上900mm未満 | 6302.4 | 32.32 | 31.61 | 0.71 | - | 63.73 | 24.85 | 16.82 | 16.37 | 1.25 | 3.95 | 0.52 | - | - | - | - | ラフテレーンクレーン[油圧伸縮ジブ型・排出ガス対策型（第１次基準値）] 25ｔ吊 | * | バックホウ（クローラ型）［標準型・排出ガス対策型（第２次基準値）] 山積0.8m3（平積0.6m3） | * | - | 普通作業員 | 特殊作業員 | 土木一般世話役 | 運転手（特殊） | 軽油 １．２号 パトロール給油 | - | - | - | - | 被災地補正対象
|  | 900mm以上1100mm未満 | 7993.2 | 30.77 | 30.1 | 0.67 | - | 65.5 | 28.28 | 16.62 | 13.42 | 1.19 | 3.73 | 0.49 | - | - | - | - | ラフテレーンクレーン[油圧伸縮ジブ型・排出ガス対策型（第１次基準値）] 25ｔ吊 | * | バックホウ（クローラ型）［標準型・排出ガス対策型（第２次基準値）] 山積0.8m3（平積0.6m3） | * | - | 普通作業員 | 特殊作業員 | 土木一般世話役 | 運転手（特殊） | 軽油 １．２号 パトロール給油 | - | - | - | - | 被災地補正対象
|  | 1100mm | 9400.9 | 30.61 | 29.99 | 0.62 | - | 65.95 | 26.85 | 16.82 | 14.19 | 1.09 | 3.44 | 0.45 | - | - | - | - | ラフテレーンクレーン[油圧伸縮ジブ型・排出ガス対策型（第１次基準値）] 25ｔ吊 | * | バックホウ（クローラ型）［標準型・排出ガス対策型（第２次基準値）] 山積0.8m3（平積0.6m3） | * | - | 普通作業員 | 特殊作業員 | 土木一般世話役 | 運転手（特殊） | 軽油 １．２号 パトロール給油 | - | - | - | - | 被災地補正対象
| 5000mm | 500mm以上600mm未満 | 3057.5 | 26.91 | 25.82 | 1.09 | - | 66.98 | 27.89 | 17.89 | 17.22 | 1.94 | 6.11 | 0.81 | - | - | - | - | ラフテレーンクレーン[油圧伸縮ジブ型・排出ガス対策型（第１次基準値）] 25ｔ吊 | * | バックホウ（クローラ型）［標準型・排出ガス対策型（第２次基準値）] 山積0.8m3（平積0.6m3） | * | - | 普通作業員 | 特殊作業員 | 土木一般世話役 | 運転手（特殊） | 軽油 １．２号 パトロール給油 | - | - | - | - | 被災地補正対象
|  | 600mm以上700mm未満 | 4322.6 | 27.84 | 26.96 | 0.88 | - | 67.26 | 25.36 | 18.5 | 18.24 | 1.55 | 4.9 | 0.65 | - | - | - | - | ラフテレーンクレーン[油圧伸縮ジブ型・排出ガス対策型（第１次基準値）] 25ｔ吊 | * | バックホウ（クローラ型）［標準型・排出ガス対策型（第２次基準値）] 山積0.8m3（平積0.6m3） | * | - | 普通作業員 | 特殊作業員 | 土木一般世話役 | 運転手（特殊） | 軽油 １．２号 パトロール給油 | - | - | - | - | 被災地補正対象
|  | 700mm以上900mm未満 | 5704 | 29.12 | 28.34 | 0.78 | - | 66.52 | 27.44 | 18.59 | 14.06 | 1.39 | 4.36 | 0.57 | - | - | - | - | ラフテレーンクレーン[油圧伸縮ジブ型・排出ガス対策型（第１次基準値）] 25ｔ吊 | * | バックホウ（クローラ型）［標準型・排出ガス対策型（第２次基準値）] 山積0.8m3（平積0.6m3） | * | - | 普通作業員 | 特殊作業員 | 土木一般世話役 | 運転手（特殊） | 軽油 １．２号 パトロール給油 | - | - | - | - | 被災地補正対象
|  | 900mm以上1100mm未満 | 7819 | 31.45 | 30.77 | 0.68 | - | 64.74 | 26.51 | 16.99 | 13.72 | 1.21 | 3.81 | 0.5 | - | - | - | - | ラフテレーンクレーン[油圧伸縮ジブ型・排出ガス対策型（第１次基準値）] 25ｔ吊 | * | バックホウ（クローラ型）［標準型・排出ガス対策型（第２次基準値）] 山積0.8m3（平積0.6m3） | * | - | 普通作業員 | 特殊作業員 | 土木一般世話役 | 運転手（特殊） | 軽油 １．２号 パトロール給油 | - | - | - | - | 被災地補正対象
|  | 1100mm | 8547.3 | 29.27 | 28.59 | 0.68 | - | 66.95 | 27.31 | 18.5 | 12.92 | 1.2 | 3.78 | 0.5 | - | - | - | - | ラフテレーンクレーン[油圧伸縮ジブ型・排出ガス対策型（第１次基準値）] 25ｔ吊 | * | バックホウ（クローラ型）［標準型・排出ガス対策型（第２次基準値）] 山積0.8m3（平積0.6m3） | * | - | 普通作業員 | 特殊作業員 | 土木一般世話役 | 運転手（特殊） | 軽油 １．２号 パトロール給油 | - | - | - | - | 被災地補正対象
その他または無し | 2000mm | 400mm以上500mm未満 | 3832.5 | 31.41 | 30.65 | 0.76 | - | 64.37 | 21.45 | 20.26 | 20.21 | 1.34 | 4.22 | 0.56 | - | - | - | - | ラフテレーンクレーン[油圧伸縮ジブ型・排出ガス対策型（第１次基準値）] 25ｔ吊 | * | バックホウ（クローラ型）［標準型・排出ガス対策型（第２次基準値）] 山積0.8m3（平積0.6m3） | * | - | 普通作業員 | 土木一般世話役 | 特殊作業員 | 運転手（特殊） | 軽油 １．２号 パトロール給油 | - | - | - | - | -
|  | 500mm以上600mm未満 | 3929.9 | 30.74 | 29.89 | 0.85 | - | 64.51 | 21.82 | 20.1 | 19.98 | 1.51 | 4.75 | 0.63 | - | - | - | - | ラフテレーンクレーン[油圧伸縮ジブ型・排出ガス対策型（第１次基準値）] 25ｔ吊 | * | バックホウ（クローラ型）［標準型・排出ガス対策型（第２次基準値）] 山積0.8m3（平積0.6m3） | * | - | 普通作業員 | 特殊作業員 | 土木一般世話役 | 運転手（特殊） | 軽油 １．２号 パトロール給油 | - | - | - | - | -
|  | 600mm以上700mm未満 | 4027.4 | 30.11 | 29.17 | 0.94 | - | 64.64 | 22.18 | 19.99 | 19.72 | 1.67 | 5.25 | 0.69 | - | - | - | - | ラフテレーンクレーン[油圧伸縮ジブ型・排出ガス対策型（第１次基準値）] 25ｔ吊 | * | バックホウ（クローラ型）［標準型・排出ガス対策型（第２次基準値）] 山積0.8m3（平積0.6m3） | * | - | 普通作業員 | 特殊作業員 | 土木一般世話役 | 運転手（特殊） | 軽油 １．２号 パトロール給油 | - | - | - | - | -
|  | 700mm以上900mm未満 | 4173.5 | 29.22 | 28.15 | 1.07 | - | 64.81 | 22.66 | 19.84 | 19.35 | 1.9 | 5.97 | 0.79 | - | - | - | - | ラフテレーンクレーン[油圧伸縮ジブ型・排出ガス対策型（第１次基準値）] 25ｔ吊 | * | バックホウ（クローラ型）［標準型・排出ガス対策型（第２次基準値）] 山積0.8m3（平積0.6m3） | * | - | 普通作業員 | 特殊作業員 | 土木一般世話役 | 運転手（特殊） | 軽油 １．２号 パトロール給油 | - | - | - | - | -
|  | 900mm以上1100mm未満 | 4368.4 | 28.12 | 26.89 | 1.23 | - | 65.05 | 23.3 | 19.66 | 18.89 | 2.17 | 6.83 | 0.9 | - | - | - | - | ラフテレーンクレーン[油圧伸縮ジブ型・排出ガス対策型（第１次基準値）] 25ｔ吊 | * | バックホウ（クローラ型）［標準型・排出ガス対策型（第２次基準値）] 山積0.8m3（平積0.6m3） | * | - | 普通作業員 | 特殊作業員 | 土木一般世話役 | 運転手（特殊） | 軽油 １．２号 パトロール給油 | - | - | - | - | -
|  | 1100mm | 4465.9 | 27.61 | 26.31 | 1.3 | - | 65.14 | 23.57 | 19.57 | 18.68 | 2.3 | 7.25 | 0.96 | - | - | - | - | ラフテレーンクレーン[油圧伸縮ジブ型・排出ガス対策型（第１次基準値）] 25ｔ吊 | * | バックホウ（クローラ型）［標準型・排出ガス対策型（第２次基準値）] 山積0.8m3（平積0.6m3） | * | - | 普通作業員 | 特殊作業員 | 土木一般世話役 | 運転手（特殊） | 軽油 １．２号 パトロール給油 | - | - | - | - | -
| 3300mm | 400mm以上500mm未満 | 3327.8 | 30.6 | 29.73 | 0.87 | - | 64.54 | 21.92 | 20.07 | 19.92 | 1.54 | 4.86 | 0.64 | - | - | - | - | ラフテレーンクレーン[油圧伸縮ジブ型・排出ガス対策型（第１次基準値）] 25ｔ吊 | * | バックホウ（クローラ型）［標準型・排出ガス対策型（第２次基準値）] 山積0.8m3（平積0.6m3） | * | - | 普通作業員 | 特殊作業員 | 土木一般世話役 | 運転手（特殊） | 軽油 １．２号 パトロール給油 | - | - | - | - | -
|  | 500mm以上600mm未満 | 3425.2 | 29.87 | 28.89 | 0.98 | - | 64.68 | 22.31 | 19.95 | 19.62 | 1.73 | 5.45 | 0.72 | - | - | - | - | ラフテレーンクレーン[油圧伸縮ジブ型・排出ガス対策型（第１次基準値）] 25ｔ吊 | * | バックホウ（クローラ型）［標準型・排出ガス対策型（第２次基準値）] 山積0.8m3（平積0.6m3） | * | - | 普通作業員 | 特殊作業員 | 土木一般世話役 | 運転手（特殊） | 軽油 １．２号 パトロール給油 | - | - | - | - | -
|  | 600mm以上700mm未満 | 3522.7 | 29.17 | 28.09 | 1.08 | - | 64.83 | 22.7 | 19.83 | 19.33 | 1.91 | 6 | 0.79 | - | - | - | - | ラフテレーンクレーン[油圧伸縮ジブ型・排出ガス対策型（第１次基準値）] 25ｔ吊 | * | バックホウ（クローラ型）［標準型・排出ガス対策型（第２次基準値）] 山積0.8m3（平積0.6m3） | * | - | 普通作業員 | 特殊作業員 | 土木一般世話役 | 運転手（特殊） | 軽油 １．２号 パトロール給油 | - | - | - | - | -
|  | 700mm以上900mm未満 | 3668.8 | 28.19 | 26.97 | 1.22 | - | 65.02 | 23.24 | 19.67 | 18.92 | 2.16 | 6.79 | 0.9 | - | - | - | - | ラフテレーンクレーン[油圧伸縮ジブ型・排出ガス対策型（第１次基準値）] 25ｔ吊 | * | バックホウ（クローラ型）［標準型・排出ガス対策型（第２次基準値）] 山積0.8m3（平積0.6m3） | * | - | 普通作業員 | 特殊作業員 | 土木一般世話役 | 運転手（特殊） | 軽油 １．２号 パトロール給油 | - | - | - | - | -
|  | 900mm以上1100mm未満 | 3863.7 | 27 | 25.61 | 1.39 | - | 65.27 | 23.9 | 19.47 | 18.43 | 2.46 | 7.73 | 1.02 | - | - | - | - | ラフテレーンクレーン[油圧伸縮ジブ型・排出ガス対策型（第１次基準値）] 25ｔ吊 | * | バックホウ（クローラ型）［標準型・排出ガス対策型（第２次基準値）] 山積0.8m3（平積0.6m3） | * | - | 普通作業員 | 特殊作業員 | 土木一般世話役 | 運転手（特殊） | 軽油 １．２号 パトロール給油 | - | - | - | - | -
|  | 1100mm | 3961.2 | 26.46 | 24.98 | 1.47 | - | 65.37 | 24.2 | 19.38 | 18.2 | 2.6 | 8.17 | 1.08 | - | - | - | - | ラフテレーンクレーン[油圧伸縮ジブ型・排出ガス対策型（第１次基準値）] 25ｔ吊 | * | バックホウ（クローラ型）［標準型・排出ガス対策型（第２次基準値）] 山積0.8m3（平積0.6m3） | * | - | 普通作業員 | 特殊作業員 | 土木一般世話役 | 運転手（特殊） | 軽油 １．２号 パトロール給油 | - | - | - | - | -
| 4000mm | 400mm以上500mm未満 | 3070.8 | 30.09 | 29.15 | 0.94 | - | 64.65 | 22.2 | 19.99 | 19.71 | 1.67 | 5.26 | 0.69 | - | - | - | - | ラフテレーンクレーン[油圧伸縮ジブ型・排出ガス対策型（第１次基準値）] 25ｔ吊 | * | バックホウ（クローラ型）［標準型・排出ガス対策型（第２次基準値）] 山積0.8m3（平積0.6m3） | * | - | 普通作業員 | 特殊作業員 | 土木一般世話役 | 運転手（特殊） | 軽油 １．２号 パトロール給油 | - | - | - | - | -
|  | 500mm以上600mm未満 | 3168.3 | 29.31 | 28.25 | 1.06 | - | 64.8 | 22.62 | 19.86 | 19.39 | 1.87 | 5.89 | 0.78 | - | - | - | - | ラフテレーンクレーン[油圧伸縮ジブ型・排出ガス対策型（第１次基準値）] 25ｔ吊 | * | バックホウ（クローラ型）［標準型・排出ガス対策型（第２次基準値）] 山積0.8m3（平積0.6m3） | * | - | 普通作業員 | 特殊作業員 | 土木一般世話役 | 運転手（特殊） | 軽油 １．２号 パトロール給油 | - | - | - | - | -
|  | 600mm以上700mm未満 | 3265.7 | 28.57 | 27.41 | 1.16 | - | 64.95 | 23.04 | 19.73 | 19.08 | 2.06 | 6.48 | 0.86 | - | - | - | - | ラフテレーンクレーン[油圧伸縮ジブ型・排出ガス対策型（第１次基準値）] 25ｔ吊 | * | バックホウ（クローラ型）［標準型・排出ガス対策型（第２次基準値）] 山積0.8m3（平積0.6m3） | * | - | 普通作業員 | 特殊作業員 | 土木一般世話役 | 運転手（特殊） | 軽油 １．２号 パトロール給油 | - | - | - | - | -
|  | 700mm以上900mm未満 | 3411.9 | 27.54 | 26.23 | 1.31 | - | 65.17 | 23.62 | 19.56 | 18.65 | 2.32 | 7.29 | 0.96 | - | - | - | - | ラフテレーンクレーン[油圧伸縮ジブ型・排出ガス対策型（第１次基準値）] 25ｔ吊 | * | バックホウ（クローラ型）［標準型・排出ガス対策型（第２次基準値）] 山積0.8m3（平積0.6m3） | * | - | 普通作業員 | 特殊作業員 | 土木一般世話役 | 運転手（特殊） | 軽油 １．２号 パトロール給油 | - | - | - | - | -
|  | 900mm以上1100mm未満 | 3606.8 | 26.32 | 24.82 | 1.49 | - | 65.4 | 24.28 | 19.36 | 18.14 | 2.63 | 8.28 | 1.09 | - | - | - | - | ラフテレーンクレーン[油圧伸縮ジブ型・排出ガス対策型（第１次基準値）] 25ｔ吊 | * | バックホウ（クローラ型）［標準型・排出ガス対策型（第２次基準値）] 山積0.8m3（平積0.6m3） | * | - | 普通作業員 | 特殊作業員 | 土木一般世話役 | 運転手（特殊） | 軽油 １．２号 パトロール給油 | - | - | - | - | -
|  | 1100mm | 3704.2 | 25.74 | 24.16 | 1.57 | - | 65.52 | 24.6 | 19.26 | 17.9 | 2.78 | 8.74 | 1.16 | - | - | - | - | ラフテレーンクレーン[油圧伸縮ジブ型・排出ガス対策型（第１次基準値）] 25ｔ吊 | * | バックホウ（クローラ型）［標準型・排出ガス対策型（第２次基準値）] 山積0.8m3（平積0.6m3） | * | - | 普通作業員 | 特殊作業員 | 土木一般世話役 | 運転手（特殊） | 軽油 １．２号 パトロール給油 | - | - | - | - | -
| 5000mm | 400mm以上500mm未満 | 2779 | 29.22 | 28.18 | 1.04 | - | 64.96 | 22.49 | 19.77 | 19.32 | 1.85 | 5.82 | 0.77 | - | - | - | - | ラフテレーンクレーン[油圧伸縮ジブ型・排出ガス対策型（第１次基準値）] 25ｔ吊 | * | バックホウ（クローラ型）［標準型・排出ガス対策型（第２次基準値）] 山積0.8m3（平積0.6m3） | * | - | 普通作業員 | 特殊作業員 | 土木一般世話役 | 運転手（特殊） | 軽油 １．２号 パトロール給油 | - | - | - | - | -
|  | 500mm以上600mm未満 | 2876.4 | 28.38 | 27.22 | 1.16 | - | 65.13 | 22.96 | 19.64 | 18.97 | 2.06 | 6.49 | 0.86 | - | - | - | - | ラフテレーンクレーン[油圧伸縮ジブ型・排出ガス対策型（第１次基準値）] 25ｔ吊 | * | バックホウ（クローラ型）［標準型・排出ガス対策型（第２次基準値）] 山積0.8m3（平積0.6m3） | * | - | 普通作業員 | 特殊作業員 | 土木一般世話役 | 運転手（特殊） | 軽油 １．２号 パトロール給油 | - | - | - | - | -
|  | 600mm以上700mm未満 | 2973.9 | 27.61 | 26.33 | 1.28 | - | 65.27 | 23.39 | 19.51 | 18.65 | 2.26 | 7.12 | 0.94 | - | - | - | - | ラフテレーンクレーン[油圧伸縮ジブ型・排出ガス対策型（第１次基準値）] 25ｔ吊 | * | バックホウ（クローラ型）［標準型・排出ガス対策型（第２次基準値）] 山積0.8m3（平積0.6m3） | * | - | 普通作業員 | 特殊作業員 | 土木一般世話役 | 運転手（特殊） | 軽油 １．２号 パトロール給油 | - | - | - | - | -
|  | 700mm以上900mm未満 | 3120.1 | 26.54 | 25.1 | 1.43 | - | 65.48 | 23.99 | 19.33 | 18.2 | 2.54 | 7.98 | 1.05 | - | - | - | - | ラフテレーンクレーン[油圧伸縮ジブ型・排出ガス対策型（第１次基準値）] 25ｔ吊 | * | バックホウ（クローラ型）［標準型・排出ガス対策型（第２次基準値）] 山積0.8m3（平積0.6m3） | * | - | 普通作業員 | 特殊作業員 | 土木一般世話役 | 運転手（特殊） | 軽油 １．２号 パトロール給油 | - | - | - | - | -
|  | 900mm以上1100mm未満 | 3315 | 25.25 | 23.62 | 1.62 | - | 65.74 | 24.72 | 19.12 | 17.67 | 2.87 | 9.01 | 1.19 | - | - | - | - | ラフテレーンクレーン[油圧伸縮ジブ型・排出ガス対策型（第１次基準値）] 25ｔ吊 | * | バックホウ（クローラ型）［標準型・排出ガス対策型（第２次基準値）] 山積0.8m3（平積0.6m3） | * | - | 普通作業員 | 特殊作業員 | 土木一般世話役 | 運転手（特殊） | 軽油 １．２号 パトロール給油 | - | - | - | - | -
|  | 1100mm | 3412.4 | 24.66 | 22.95 | 1.7 | - | 65.86 | 25.05 | 19.02 | 17.43 | 3.02 | 9.48 | 1.25 | - | - | - | - | ラフテレーンクレーン[油圧伸縮ジブ型・排出ガス対策型（第１次基準値）] 25ｔ吊 | * | バックホウ（クローラ型）［標準型・排出ガス対策型（第２次基準値）] 山積0.8m3（平積0.6m3） | * | - | 普通作業員 | 特殊作業員 | 土木一般世話役 | 運転手（特殊） | 軽油 １．２号 パトロール給油 | - | - | - | - | -

## 027
No.027【 中詰コンクリート打設 】
＜ 積算単位：ｍ３ ＞
条件区分 | 標準単価 | 機労材構成比 | [14 empty] | 代表機労材規格 | [12 empty] | 備考
ｺﾝｸﾘｰﾄ規格 |  | K |  |  |  | R |  |  |  |  | Z |  |  |  |  | S | K （ *印：賃料） |  |  |  | R |  |  |  | Z |  |  |  | S
|  |  | K1 | K2 | K3 |  | R1 | R2 | R3 | R4 |  | Z1 | Z2 | Z3 | Z4 |  | K1 |  | K2 | K3 | R1 | R2 | R3 | R4 | Z1 | Z2 | Z3 | Z4
18-8-25(高炉) | 20162 | 11.93 | 11.93 | - | - | 22.16 | 9.74 | 5.35 | 3.53 | - | 65.91 | 65.91 | - | - | - | - | ラフテレーンクレーン[油圧伸縮ジブ型・排出ガス対策型（第１次基準値）] 25ｔ吊 | * | - | - | 普通作業員 | 特殊作業員 | 土木一般世話役 | - | 生コンクリート 高炉 １８－８－２５（２０） Ｗ/Ｃ 60％ | - | - | - | - | 被災地補正対象

## 028
No.028【 掘削（砂防） 】
＜ 積算単位：ｍ３ ＞
条件区分 |  |  |  |  | 標準単価 | 機労材構成比 | [14 empty] | 代表機労材規格 | [11 empty] | 備考
土質 | 押土の有無 | 障害の有無 | 掘削範囲 | 火薬使用 |  | K |  |  |  | R |  |  |  |  | Z |  |  |  |  | S | K （ *印：賃料） |  |  | R |  |  |  | Z |  |  |  | S
[7 empty] | K1 | K2 | K3 |  | R1 | R2 | R3 | R4 |  | Z1 | Z2 | Z3 | Z4 |  | K1 | K2 | K3 | R1 | R2 | R3 | R4 | Z1 | Z2 | Z3 | Z4
土砂 | 有り | - | - | - | 328.23 | 54.69 | 54.69 | - | - | 28.09 | 28.09 | - | - | - | 17.22 | 17.22 | - | - | - | - | ブルドーザ［普通・排出ガス対策型（第１次基準値）］ 15t級 | - | - | 運転手（特殊） | - | - | - | 軽油 １．２号 パトロール給油 | - | - | - | - | -
| 無し | 無し | - | - | 368.79 | 46.56 | 46.56 | - | - | 32.65 | 32.65 | - | - | - | 20.79 | 20.79 | - | - | - | - | バックホウ（クローラ型）［標準型・排出ガス対策型（第２次基準値）］ 山積0.8m3（平積0.6m3） | - | - | 運転手（特殊） | - | - | - | 軽油 １．２号 パトロール給油 | - | - | - | - | 被災地補正対象
|  | 有り | - | - | 507.08 | 46.56 | 46.56 | - | - | 32.65 | 32.65 | - | - | - | 20.79 | 20.79 | - | - | - | - | バックホウ（クローラ型）［標準型・排出ガス対策型（第２次基準値）］ 山積0.8m3（平積0.6m3） | - | - | 運転手（特殊） | - | - | - | 軽油 １．２号 パトロール給油 | - | - | - | - | 被災地補正対象
岩塊･玉石 | 有り | - | - | - | 396.9 | 54.69 | 54.69 | - | - | 28.09 | 28.09 | - | - | - | 17.22 | 17.22 | - | - | - | - | ブルドーザ［普通・排出ガス対策型（第１次基準値）］ 15t級 | - | - | 運転手（特殊） | - | - | - | 軽油 １．２号 パトロール給油 | - | - | - | - | -
| 無し | 無し | - | - | 450.59 | 46.56 | 46.56 | - | - | 32.65 | 32.65 | - | - | - | 20.79 | 20.79 | - | - | - | - | バックホウ（クローラ型）［標準型・排出ガス対策型（第２次基準値）］ 山積0.8m3（平積0.6m3） | - | - | 運転手（特殊） | - | - | - | 軽油 １．２号 パトロール給油 | - | - | - | - | 被災地補正対象
|  | 有り | - | - | 676.54 | 46.56 | 46.56 | - | - | 32.65 | 32.65 | - | - | - | 20.79 | 20.79 | - | - | - | - | バックホウ（クローラ型）［標準型・排出ガス対策型（第２次基準値）］ 山積0.8m3（平積0.6m3） | - | - | 運転手（特殊） | - | - | - | 軽油 １．２号 パトロール給油 | - | - | - | - | 被災地補正対象
軟岩 | - | - | 機械走行面より5m以内 | - | 1531.5 | 53.46 | 31.31 | 17.3 | - | 29.84 | 27.13 | - | - | - | 16.7 | 15.19 | - | - | - | - | バックホウ（クローラ型）［標準型・排出ガス対策型（第２次基準値）］ 山積0.8m3（平積0.6m3） | 大型ブレーカ 油圧式 1,300kg級 | - | 運転手（特殊） | - | - | - | 軽油 １．２号 パトロール給油 | - | - | - | - | -
|  |  | 機械走行面より5m超 | 可 | 5125.9 | 0 | - | - | - | 100 | 30.78 | 23.56 | 21.93 | 8.48 | 0 | - | - | - | - | - | - | - | - | 特殊作業員 | さく岩工 | 普通作業員 | 土木一般世話役 | - | - | - | - | - | -
|  |  |  | 不可 | 13920 | 0 | - | - | - | 100 | 48.28 | 28.66 | 16.52 | - | 0 | - | - | - | - | - | - | - | - | 特殊作業員 | 普通作業員 | 土木一般世話役 | - | - | - | - | - | - | -
硬岩 | - | - | 機械走行面より5m以内 | - | 3225.1 | 54.38 | 27.71 | 14.46 | - | 29.24 | 22.67 | - | - | - | 16.38 | 12.7 | - | - | - | - | バックホウ（クローラ型）［標準型・排出ガス対策型（第２次基準値）］ 山積0.8m3（平積0.6m3） | 大型ブレーカ 油圧式 1,300kg級 | - | 運転手（特殊） | - | - | - | 軽油 １．２号 パトロール給油 | - | - | - | - | -
|  |  | 機械走行面より5m超 | 可 | 7392.4 | 0 | - | - | - | 100 | 25.07 | 24.22 | 23.13 | 8.89 | 0 | - | - | - | - | - | - | - | - | 特殊作業員 | さく岩工 | 普通作業員 | 土木一般世話役 | - | - | - | - | - | -
|  |  |  | 不可 | 18870 | 0 | - | - | - | 100 | 47.44 | 28.61 | 17.41 | - | 0 | - | - | - | - | - | - | - | - | 特殊作業員 | 普通作業員 | 土木一般世話役 | - | - | - | - | - | - | -
転石 | - | - | 機械走行面より5m以内 | - | 2644.9 | 54.38 | 31.62 | 16.51 | - | 29.24 | 25.88 | - | - | - | 16.38 | 14.5 | - | - | - | - | バックホウ（クローラ型）［標準型・排出ガス対策型（第２次基準値）］ 山積0.8m3（平積0.6m3） | 大型ブレーカ 油圧式 1,300kg級 | - | 運転手（特殊） | - | - | - | 軽油 １．２号 パトロール給油 | - | - | - | - | -
|  |  | 機械走行面より5m超 | 可 | 8482.8 | 0 | - | - | - | 100 | 43.13 | 19.81 | 9.02 | 7.41 | 0 | - | - | - | - | - | - | - | - | さく岩工 | 特殊作業員 | 土木一般世話役 | 普通作業員 | - | - | - | - | - | -
|  |  |  | 不可 | 11007 | 0 | - | - | - | 100 | 47.44 | 28.62 | 17.4 | - | 0 | - | - | - | - | - | - | - | - | 特殊作業員 | 普通作業員 | 土木一般世話役 | - | - | - | - | - | - | -

## 029
No.029【 積込（ルーズ）（砂防） 】
＜ 積算単位：ｍ３ ＞
条件区分 | 標準単価 | 機労材構成比 | [14 empty] | 代表機労材規格 | [11 empty] | 備考
土質 |  | K |  |  |  | R |  |  |  |  | Z |  |  |  |  | S | K （ *印：賃料） |  |  | R |  |  |  | Z |  |  |  | S
|  |  | K1 | K2 | K3 |  | R1 | R2 | R3 | R4 |  | Z1 | Z2 | Z3 | Z4 |  | K1 | K2 | K3 | R1 | R2 | R3 | R4 | Z1 | Z2 | Z3 | Z4
土砂 | 338.27 | 46.56 | 46.56 | - | - | 32.65 | 32.65 | - | - | - | 20.79 | 20.79 | - | - | - | - | バックホウ（クローラ型）［標準型・排出ガス対策型（第２次基準値）］ 山積0.8m3（平積0.6m3） | - | - | 運転手（特殊） | - | - | - | 軽油 １．２号 パトロール給油 | - | - | - | - | 被災地補正対象
岩塊･玉石 | 405.79 | 46.56 | 46.56 | - | - | 32.65 | 32.65 | - | - | - | 20.79 | 20.79 | - | - | - | - | バックホウ（クローラ型）［標準型・排出ガス対策型（第２次基準値）］ 山積0.8m3（平積0.6m3） | - | - | 運転手（特殊） | - | - | - | 軽油 １．２号 パトロール給油 | - | - | - | - | 被災地補正対象
破砕岩 | 530.56 | 48.93 | 48.93 | - | - | 31.2 | 31.2 | - | - | - | 19.87 | 19.87 | - | - | - | - | バックホウ（クローラ型）［標準型・排出ガス対策型（第２次基準値）］ 山積0.8m3（平積0.6m3） | - | - | 運転手（特殊） | - | - | - | 軽油 １．２号 パトロール給油 | - | - | - | - | 被災地補正対象

## 030
No.030【 踏掛版 】
＜ 積算単位：ｍ３ ＞
条件区分 |  |  |  | 標準単価 | 機労材構成比 | [14 empty] | 代表機労材規格 | [11 empty] | 備考
ｺﾝｸﾘｰﾄ規格 | 鉄筋量 | ｺﾞﾑ支承の有無 | 鉄筋材料規格･径 |  | K |  |  |  | R |  |  |  |  | Z |  |  |  |  | S | K （ *印：賃料） |  |  | R |  |  |  | Z |  |  |  | S
[6 empty] | K1 | K2 | K3 |  | R1 | R2 | R3 | R4 |  | Z1 | Z2 | Z3 | Z4 |  | K1 | K2 | K3 | R1 | R2 | R3 | R4 | Z1 | Z2 | Z3 | Z4
24-8-25(20)(高炉) | 0.08t/m3以上0.10t/m3未満 | 有り | SD345 D13 | 36119 | 2.68 | 2.66 | - | - | 19.51 | 7.27 | 4.45 | 2.63 | 2.08 | 64.23 | 36.77 | 18.6 | 3.07 | 0.63 | 13.58 | コンクリートポンプ車［トラック架装・ブーム式］圧送能力90～110m3/h | - | - | 普通作業員 | 型わく工 | 特殊作業員 | 土木一般世話役 | 生コンクリート 高炉 ２４－８－２５（２０） Ｗ／Ｃ ５５％ | 鉄筋コンクリート用棒鋼 ＳＤ３４５ Ｄ１３ | ゴム支承 コンクリートヒンジ用緩衝ゴム ＳＢＲ 単層１０ｍｍ | 軽油 １．２号 パトロール給油 | 鉄筋工 加工・組立共 一般構造物 | 被災地補正対象
|  | 無し | SD345 D13 | 35009 | 2.77 | 2.75 | - | - | 20.13 | 7.5 | 4.6 | 2.71 | 2.14 | 63.09 | 37.93 | 19.19 | 0.65 | - | 14.01 | コンクリートポンプ車［トラック架装・ブーム式］圧送能力90～110m3/h | - | - | 普通作業員 | 型わく工 | 特殊作業員 | 土木一般世話役 | 生コンクリート 高炉 ２４－８－２５（２０） Ｗ／Ｃ ５５％ | 鉄筋コンクリート用棒鋼 ＳＤ３４５ Ｄ１３ | 軽油 １．２号 パトロール給油 | - | 鉄筋工 加工・組立共 一般構造物 | 被災地補正対象
| 0.10t/m3以上0.12t/m3未満 | 有り | SD345 D13 | 38702 | 2.5 | 2.48 | - | - | 18.21 | 6.78 | 4.16 | 2.45 | 1.94 | 63.8 | 34.33 | 21.22 | 2.86 | 0.58 | 15.49 | コンクリートポンプ車［トラック架装・ブーム式］圧送能力90～110m3/h | - | - | 普通作業員 | 型わく工 | 特殊作業員 | 土木一般世話役 | 生コンクリート 高炉 ２４－８－２５（２０） Ｗ／Ｃ ５５％ | 鉄筋コンクリート用棒鋼 ＳＤ３４５ Ｄ１３ | ゴム支承 コンクリートヒンジ用緩衝ゴム ＳＢＲ 単層１０ｍｍ | 軽油 １．２号 パトロール給油 | 鉄筋工 加工・組立共 一般構造物 | 被災地補正対象
|  | 無し | SD345 D13 | 37592 | 2.58 | 2.56 | - | - | 18.75 | 6.98 | 4.28 | 2.52 | 2 | 62.73 | 35.33 | 21.85 | 0.6 | - | 15.94 | コンクリートポンプ車［トラック架装・ブーム式］圧送能力90～110m3/h | - | - | 普通作業員 | 型わく工 | 特殊作業員 | 土木一般世話役 | 生コンクリート 高炉 ２４－８－２５（２０） Ｗ／Ｃ ５５％ | 鉄筋コンクリート用棒鋼 ＳＤ３４５ Ｄ１３ | 軽油 １．２号 パトロール給油 | - | 鉄筋工 加工・組立共 一般構造物 | 被災地補正対象
| 0.12t/m3以上0.14t/m3未満 | 有り | SD345 D13 | 41286 | 2.35 | 2.33 | - | - | 17.07 | 6.36 | 3.9 | 2.3 | 1.82 | 63.42 | 32.17 | 23.51 | 2.68 | 0.55 | 17.16 | コンクリートポンプ車［トラック架装・ブーム式］圧送能力90～110m3/h | - | - | 普通作業員 | 型わく工 | 特殊作業員 | 土木一般世話役 | 生コンクリート 高炉 ２４－８－２５（２０） Ｗ／Ｃ ５５％ | 鉄筋コンクリート用棒鋼 ＳＤ３４５ Ｄ１３ | ゴム支承 コンクリートヒンジ用緩衝ゴム ＳＢＲ 単層１０ｍｍ | 軽油 １．２号 パトロール給油 | 鉄筋工 加工・組立共 一般構造物 | 被災地補正対象
|  | 無し | SD345 D13 | 40176 | 2.41 | 2.39 | - | - | 17.54 | 6.53 | 4 | 2.36 | 1.87 | 62.42 | 33.07 | 24.16 | 0.56 | - | 17.63 | コンクリートポンプ車［トラック架装・ブーム式］圧送能力90～110m3/h | - | - | 普通作業員 | 型わく工 | 特殊作業員 | 土木一般世話役 | 生コンクリート 高炉 ２４－８－２５（２０） Ｗ／Ｃ ５５％ | 鉄筋コンクリート用棒鋼 ＳＤ３４５ Ｄ１３ | 軽油 １．２号 パトロール給油 | - | 鉄筋工 加工・組立共 一般構造物 | 被災地補正対象
| 0.14t/m3以上0.16t/m3未満 | 有り | SD345 D13 | 43869 | 2.21 | 2.19 | - | - | 16.06 | 5.98 | 3.67 | 2.16 | 1.71 | 63.1 | 30.29 | 25.53 | 2.53 | 0.51 | 18.63 | コンクリートポンプ車［トラック架装・ブーム式］圧送能力90～110m3/h | - | - | 普通作業員 | 型わく工 | 特殊作業員 | 土木一般世話役 | 生コンクリート 高炉 ２４－８－２５（２０） Ｗ／Ｃ ５５％ | 鉄筋コンクリート用棒鋼 ＳＤ３４５ Ｄ１３ | ゴム支承 コンクリートヒンジ用緩衝ゴム ＳＢＲ 単層１０ｍｍ | 軽油 １．２号 パトロール給油 | 鉄筋工 加工・組立共 一般構造物 | 被災地補正対象
|  | 無し | SD345 D13 | 42759 | 2.27 | 2.25 | - | - | 16.48 | 6.14 | 3.76 | 2.22 | 1.75 | 62.14 | 31.07 | 26.19 | 0.53 | - | 19.11 | コンクリートポンプ車［トラック架装・ブーム式］圧送能力90～110m3/h | - | - | 普通作業員 | 型わく工 | 特殊作業員 | 土木一般世話役 | 生コンクリート 高炉 ２４－８－２５（２０） Ｗ／Ｃ ５５％ | 鉄筋コンクリート用棒鋼 ＳＤ３４５ Ｄ１３ | 軽油 １．２号 パトロール給油 | - | 鉄筋工 加工・組立共 一般構造物 | 被災地補正対象
| 0.16t/m3以上0.18t/m3未満 | 有り | SD345 D13 | 46453 | 2.09 | 2.07 | - | - | 15.15 | 5.65 | 3.46 | 2.04 | 1.61 | 62.82 | 28.62 | 27.32 | 2.38 | 0.49 | 19.94 | コンクリートポンプ車［トラック架装・ブーム式］圧送能力90～110m3/h | - | - | 普通作業員 | 型わく工 | 特殊作業員 | 土木一般世話役 | 生コンクリート 高炉 ２４－８－２５（２０） Ｗ／Ｃ ５５％ | 鉄筋コンクリート用棒鋼 ＳＤ３４５ Ｄ１３ | ゴム支承 コンクリートヒンジ用緩衝ゴム ＳＢＲ 単層１０ｍｍ | 軽油 １．２号 パトロール給油 | 鉄筋工 加工・組立共 一般構造物 | 被災地補正対象
|  | 無し | SD345 D13 | 45343 | 2.14 | 2.12 | - | - | 15.54 | 5.79 | 3.55 | 2.09 | 1.65 | 61.89 | 29.29 | 27.99 | 0.5 | - | 20.43 | コンクリートポンプ車［トラック架装・ブーム式］圧送能力90～110m3/h | - | - | 普通作業員 | 型わく工 | 特殊作業員 | 土木一般世話役 | 生コンクリート 高炉 ２４－８－２５（２０） Ｗ／Ｃ ５５％ | 鉄筋コンクリート用棒鋼 ＳＤ３４５ Ｄ１３ | 軽油 １．２号 パトロール給油 | - | 鉄筋工 加工・組立共 一般構造物 | 被災地補正対象
| 0.18t/m3以上0.20t/m3未満 | 有り | SD345 D13 | 49036 | 1.97 | 1.96 | - | - | 14.37 | 5.35 | 3.28 | 1.93 | 1.53 | 62.55 | 28.99 | 27.04 | 2.26 | 0.46 | 21.11 | コンクリートポンプ車［トラック架装・ブーム式］圧送能力90～110m3/h | - | - | 普通作業員 | 型わく工 | 特殊作業員 | 土木一般世話役 | 鉄筋コンクリート用棒鋼 ＳＤ３４５ Ｄ１３ | 生コンクリート 高炉 ２４－８－２５（２０） Ｗ／Ｃ ５５％ | ゴム支承 コンクリートヒンジ用緩衝ゴム ＳＢＲ 単層１０ｍｍ | 軽油 １．２号 パトロール給油 | 鉄筋工 加工・組立共 一般構造物 | 被災地補正対象
|  | 無し | SD345 D13 | 47926 | 2.02 | 2 | - | - | 14.69 | 5.47 | 3.36 | 1.98 | 1.56 | 61.69 | 29.68 | 27.66 | 0.47 | - | 21.6 | コンクリートポンプ車［トラック架装・ブーム式］圧送能力90～110m3/h | - | - | 普通作業員 | 型わく工 | 特殊作業員 | 土木一般世話役 | 鉄筋コンクリート用棒鋼 ＳＤ３４５ Ｄ１３ | 生コンクリート 高炉 ２４－８－２５（２０） Ｗ／Ｃ ５５％ | 軽油 １．２号 パトロール給油 | - | 鉄筋工 加工・組立共 一般構造物 | 被災地補正対象
| 0.20t/m3以上0.22t/m3未満 | 有り | SD345 D13 | 51620 | 1.87 | 1.86 | - | - | 13.65 | 5.08 | 3.12 | 1.84 | 1.45 | 62.31 | 30.43 | 25.68 | 2.15 | 0.44 | 22.17 | コンクリートポンプ車［トラック架装・ブーム式］圧送能力90～110m3/h | - | - | 普通作業員 | 型わく工 | 特殊作業員 | 土木一般世話役 | 鉄筋コンクリート用棒鋼 ＳＤ３４５ Ｄ１３ | 生コンクリート 高炉 ２４－８－２５（２０） Ｗ／Ｃ ５５％ | ゴム支承 コンクリートヒンジ用緩衝ゴム ＳＢＲ 単層１０ｍｍ | 軽油 １．２号 パトロール給油 | 鉄筋工 加工・組立共 一般構造物 | 被災地補正対象
|  | 無し | SD345 D13 | 50510 | 1.91 | 1.9 | - | - | 13.93 | 5.19 | 3.18 | 1.88 | 1.48 | 61.51 | 31.12 | 26.25 | 0.45 | - | 22.65 | コンクリートポンプ車［トラック架装・ブーム式］圧送能力90～110m3/h | - | - | 普通作業員 | 型わく工 | 特殊作業員 | 土木一般世話役 | 鉄筋コンクリート用棒鋼 ＳＤ３４５ Ｄ１３ | 生コンクリート 高炉 ２４－８－２５（２０） Ｗ／Ｃ ５５％ | 軽油 １．２号 パトロール給油 | - | 鉄筋工 加工・組立共 一般構造物 | 被災地補正対象
| 0.22t/m3以上0.24t/m3未満 | 有り | SD345 D13 | 54203 | 1.78 | 1.77 | - | - | 12.99 | 4.84 | 2.97 | 1.75 | 1.38 | 62.11 | 31.76 | 24.46 | 2.04 | 0.42 | 23.12 | コンクリートポンプ車［トラック架装・ブーム式］圧送能力90～110m3/h | - | - | 普通作業員 | 型わく工 | 特殊作業員 | 土木一般世話役 | 鉄筋コンクリート用棒鋼 ＳＤ３４５ Ｄ１３ | 生コンクリート 高炉 ２４－８－２５（２０） Ｗ／Ｃ ５５％ | ゴム支承 コンクリートヒンジ用緩衝ゴム ＳＢＲ 単層１０ｍｍ | 軽油 １．２号 パトロール給油 | 鉄筋工 加工・組立共 一般構造物 | 被災地補正対象
|  | 無し | SD345 D13 | 53093 | 1.82 | 1.81 | - | - | 13.26 | 4.94 | 3.03 | 1.79 | 1.41 | 61.32 | 32.42 | 24.97 | 0.42 | - | 23.6 | コンクリートポンプ車［トラック架装・ブーム式］圧送能力90～110m3/h | - | - | 普通作業員 | 型わく工 | 特殊作業員 | 土木一般世話役 | 鉄筋コンクリート用棒鋼 ＳＤ３４５ Ｄ１３ | 生コンクリート 高炉 ２４－８－２５（２０） Ｗ／Ｃ ５５％ | 軽油 １．２号 パトロール給油 | - | 鉄筋工 加工・組立共 一般構造物 | 被災地補正対象
| 0.24t/m3以上0.26t/m3未満 | 有り | SD345 D13 | 56787 | 1.7 | 1.69 | - | - | 12.4 | 4.62 | 2.83 | 1.67 | 1.32 | 61.91 | 32.93 | 23.35 | 1.95 | 0.4 | 23.99 | コンクリートポンプ車［トラック架装・ブーム式］圧送能力90～110m3/h | - | - | 普通作業員 | 型わく工 | 特殊作業員 | 土木一般世話役 | 鉄筋コンクリート用棒鋼 ＳＤ３４５ Ｄ１３ | 生コンクリート 高炉 ２４－８－２５（２０） Ｗ／Ｃ ５５％ | ゴム支承 コンクリートヒンジ用緩衝ゴム ＳＢＲ 単層１０ｍｍ | 軽油 １．２号 パトロール給油 | 鉄筋工 加工・組立共 一般構造物 | 被災地補正対象
|  | 無し | SD345 D13 | 55677 | 1.74 | 1.73 | - | - | 12.65 | 4.71 | 2.89 | 1.7 | 1.35 | 61.14 | 33.59 | 23.81 | 0.4 | - | 24.47 | コンクリートポンプ車［トラック架装・ブーム式］圧送能力90～110m3/h | - | - | 普通作業員 | 型わく工 | 特殊作業員 | 土木一般世話役 | 鉄筋コンクリート用棒鋼 ＳＤ３４５ Ｄ１３ | 生コンクリート 高炉 ２４－８－２５（２０） Ｗ／Ｃ ５５％ | 軽油 １．２号 パトロール給油 | - | 鉄筋工 加工・組立共 一般構造物 | 被災地補正対象
| 0.26t/m3以上0.28t/m3未満 | 有り | SD345 D13 | 59370 | 1.63 | 1.62 | - | - | 11.86 | 4.42 | 2.71 | 1.6 | 1.26 | 61.73 | 34.03 | 22.33 | 1.86 | 0.38 | 24.78 | コンクリートポンプ車［トラック架装・ブーム式］圧送能力90～110m3/h | - | - | 普通作業員 | 型わく工 | 特殊作業員 | 土木一般世話役 | 鉄筋コンクリート用棒鋼 ＳＤ３４５ Ｄ１３ | 生コンクリート 高炉 ２４－８－２５（２０） Ｗ／Ｃ ５５％ | ゴム支承 コンクリートヒンジ用緩衝ゴム ＳＢＲ 単層１０ｍｍ | 軽油 １．２号 パトロール給油 | 鉄筋工 加工・組立共 一般構造物 | 被災地補正対象
|  | 無し | SD345 D13 | 58260 | 1.66 | 1.65 | - | - | 12.09 | 4.5 | 2.76 | 1.63 | 1.29 | 61 | 34.66 | 22.76 | 0.39 | - | 25.25 | コンクリートポンプ車［トラック架装・ブーム式］圧送能力90～110m3/h | - | - | 普通作業員 | 型わく工 | 特殊作業員 | 土木一般世話役 | 鉄筋コンクリート用棒鋼 ＳＤ３４５ Ｄ１３ | 生コンクリート 高炉 ２４－８－２５（２０） Ｗ／Ｃ ５５％ | 軽油 １．２号 パトロール給油 | - | 鉄筋工 加工・組立共 一般構造物 | 被災地補正対象

## 031
No.031【 歩車道境界ブロック 】
＜ 積算単位：ｍ ＞
条件区分 |  |  |  |  | 標準単価 | 機労材構成比 | [14 empty] | 代表機労材規格 | [12 empty] | 備考
作業区分 | ﾌﾞﾛｯｸ規格 | 均し基礎ｺﾝｸﾘｰﾄの有無 | 養生工の 種類 | 現場内小運搬の有無 |  | K |  |  |  | R |  |  |  |  | Z |  |  |  |  | S | K （ *印：賃料） |  |  |  | R |  |  |  | Z |  |  |  | S
[7 empty] | K1 | K2 | K3 |  | R1 | R2 | R3 | R4 |  | Z1 | Z2 | Z3 | Z4 |  | K1 |  | K2 | K3 | R1 | R2 | R3 | R4 | Z1 | Z2 | Z3 | Z4
設置 | A種(150/170×200×600) | 無し | - | - | 2990.7 | 0.06 | 0.06 | - | - | 56.66 | 22.03 | 18.58 | 11.12 | 0.23 | 43.28 | 43.03 | 0.04 | - | - | - | バックホウ（クローラ型）[標準型・排出ガス対策型（第２次基準値）]山積0.8m3（平積0.6m3） | * | - | - | ブロック工 | 普通作業員 | 土木一般世話役 | 特殊作業員 | 歩車道境界ブロック Ａ種（１５０/１７０×２００×６００） | 軽油 １．２号 パトロール給油 | - | - | - | -
|  | 有り | 養生なし | 無し | 5242.8 | 0.03 | 0.03 | - | - | 63.75 | 18.04 | 15.26 | 12.53 | 9.15 | 36.22 | 24.54 | 11.54 | 0.02 | - | - | バックホウ（クローラ型）[標準型・排出ガス対策型（第２次基準値）]山積0.8m3（平積0.6m3） | * | - | - | 普通作業員 | 型わく工 | ブロック工 | 土木一般世話役 | 歩車道境界ブロック Ａ種（１５０/１７０×２００×６００） | 生コンクリート 高炉 １８－８－２５（２０） Ｗ／Ｃ６０％ | 軽油 １．２号 パトロール給油 | - | - | 被災地補正対象
|  |  |  | 有り | 5363.7 | 0.03 | 0.03 | - | - | 64.56 | 19.72 | 14.92 | 12.25 | 8.95 | 35.41 | 23.99 | 11.28 | 0.02 | - | - | バックホウ（クローラ型）[標準型・排出ガス対策型（第２次基準値）]山積0.8m3（平積0.6m3） | * | - | - | 普通作業員 | 型わく工 | ブロック工 | 土木一般世話役 | 歩車道境界ブロック Ａ種（１５０/１７０×２００×６００） | 生コンクリート 高炉 １８－８－２５（２０） Ｗ／Ｃ６０％ | 軽油 １．２号 パトロール給油 | - | - | 被災地補正対象
|  |  | 一般養生 | 無し | 5276.3 | 0.03 | 0.03 | - | - | 63.98 | 18.47 | 15.16 | 12.45 | 9.09 | 35.99 | 24.39 | 11.46 | 0.02 | - | - | バックホウ（クローラ型）[標準型・排出ガス対策型（第２次基準値）]山積0.8m3（平積0.6m3） | * | - | - | 普通作業員 | 型わく工 | ブロック工 | 土木一般世話役 | 歩車道境界ブロック Ａ種（１５０/１７０×２００×６００） | 生コンクリート 高炉 １８－８－２５（２０） Ｗ／Ｃ６０％ | 軽油 １．２号 パトロール給油 | - | - | 被災地補正対象
|  |  |  | 有り | 5397.3 | 0.03 | 0.03 | - | - | 64.78 | 20.14 | 14.82 | 12.17 | 8.89 | 35.19 | 23.84 | 11.21 | 0.02 | - | - | バックホウ（クローラ型）[標準型・排出ガス対策型（第２次基準値）]山積0.8m3（平積0.6m3） | * | - | - | 普通作業員 | 型わく工 | ブロック工 | 土木一般世話役 | 歩車道境界ブロック Ａ種（１５０/１７０×２００×６００） | 生コンクリート 高炉 １８－８－２５（２０） Ｗ／Ｃ６０％ | 軽油 １．２号 パトロール給油 | - | - | 被災地補正対象
|  |  | 特殊養生(練炭･ｼﾞｪｯﾄﾋｰﾀ) | 無し | 5349.3 | 0.03 | 0.03 | - | - | 64.47 | 19.26 | 14.96 | 12.28 | 8.97 | 35.5 | 24.05 | 11.31 | 0.02 | - | - | バックホウ（クローラ型）[標準型・排出ガス対策型（第２次基準値）]山積0.8m3（平積0.6m3） | * | - | - | 普通作業員 | 型わく工 | ブロック工 | 土木一般世話役 | 歩車道境界ブロック Ａ種（１５０/１７０×２００×６００） | 生コンクリート 高炉 １８－８－２５（２０） Ｗ／Ｃ６０％ | 軽油 １．２号 パトロール給油 | - | - | 被災地補正対象
|  |  |  | 有り | 5470.2 | 0.03 | 0.03 | - | - | 65.26 | 20.91 | 14.62 | 12.01 | 8.77 | 34.71 | 23.52 | 11.06 | 0.02 | - | - | バックホウ（クローラ型）[標準型・排出ガス対策型（第２次基準値）]山積0.8m3（平積0.6m3） | * | - | - | 普通作業員 | 型わく工 | ブロック工 | 土木一般世話役 | 歩車道境界ブロック Ａ種（１５０/１７０×２００×６００） | 生コンクリート 高炉 １８－８－２５（２０） Ｗ／Ｃ６０％ | 軽油 １．２号 パトロール給油 | - | - | 被災地補正対象
| B種(180/205×250×600) | 無し | - | - | 3845.2 | 0.05 | 0.05 | - | - | 51.28 | 19.99 | 16.79 | 10.07 | 0.17 | 48.67 | 48.48 | 0.03 | - | - | - | バックホウ（クローラ型）[標準型・排出ガス対策型（第２次基準値）]山積0.8m3（平積0.6m3） | * | - | - | ブロック工 | 普通作業員 | 土木一般世話役 | 特殊作業員 | 歩車道境界ブロック Ｂ種（１８０/２０５×２５０×６００） | 軽油 １．２号 パトロール給油 | - | - | - | ブロック規格が「C種(180/210×300×600)」の場合も、「B種(180/205×250×600)」の標準単価、機労材構成比を使用する。
|  | 有り | 養生なし | 無し | 6097.3 | 0.03 | 0.03 | - | - | 59.36 | 16.98 | 13.12 | 12.57 | 8.77 | 40.61 | 30.57 | 9.92 | 0.02 | - | - | バックホウ（クローラ型）[標準型・排出ガス対策型（第２次基準値）]山積0.8m3（平積0.6m3） | * | - | - | 普通作業員 | 型わく工 | ブロック工 | 土木一般世話役 | 歩車道境界ブロック Ｂ種（１８０/２０５×２５０×６００） | 生コンクリート 高炉 １８－８－２５（２０） Ｗ／Ｃ６０％ | 軽油 １．２号 パトロール給油 | - | - | 被災地補正対象 ブロック規格が「C種(180/210×300×600)」の場合も、「B種(180/205×250×600)」の標準単価、機労材構成比を使用する。
|  |  |  | 有り | 6218.2 | 0.03 | 0.03 | - | - | 60.14 | 18.47 | 12.86 | 12.32 | 8.6 | 39.83 | 29.98 | 9.73 | 0.02 | - | - | バックホウ（クローラ型）[標準型・排出ガス対策型（第２次基準値）]山積0.8m3（平積0.6m3） | * | - | - | 普通作業員 | 型わく工 | ブロック工 | 土木一般世話役 | 歩車道境界ブロック Ｂ種（１８０/２０５×２５０×６００） | 生コンクリート 高炉 １８－８－２５（２０） Ｗ／Ｃ６０％ | 軽油 １．２号 パトロール給油 | - | -
|  |  | 一般養生 | 無し | 6130.9 | 0.03 | 0.03 | - | - | 59.57 | 17.35 | 13.05 | 12.5 | 8.72 | 40.4 | 30.41 | 9.87 | 0.02 | - | - | バックホウ（クローラ型）[標準型・排出ガス対策型（第２次基準値）]山積0.8m3（平積0.6m3） | * | - | - | 普通作業員 | 型わく工 | ブロック工 | 土木一般世話役 | 歩車道境界ブロック Ｂ種（１８０/２０５×２５０×６００） | 生コンクリート 高炉 １８－８－２５（２０） Ｗ／Ｃ６０％ | 軽油 １．２号 パトロール給油 | - | -
|  |  |  | 有り | 6251.8 | 0.03 | 0.03 | - | - | 60.35 | 18.82 | 12.8 | 12.26 | 8.55 | 39.62 | 29.82 | 9.68 | 0.02 | - | - | バックホウ（クローラ型）[標準型・排出ガス対策型（第２次基準値）]山積0.8m3（平積0.6m3） | * | - | - | 普通作業員 | 型わく工 | ブロック工 | 土木一般世話役 | 歩車道境界ブロック Ｂ種（１８０/２０５×２５０×６００） | 生コンクリート 高炉 １８－８－２５（２０） Ｗ／Ｃ６０％ | 軽油 １．２号 パトロール給油 | - | -
|  |  | 特殊養生(練炭･ｼﾞｪｯﾄﾋｰﾀ) | 無し | 6203.8 | 0.03 | 0.03 | - | - | 60.05 | 18.06 | 12.89 | 12.35 | 8.62 | 39.92 | 30.05 | 9.75 | 0.02 | - | - | バックホウ（クローラ型）[標準型・排出ガス対策型（第２次基準値）]山積0.8m3（平積0.6m3） | * | - | - | 普通作業員 | 型わく工 | ブロック工 | 土木一般世話役 | 歩車道境界ブロック Ｂ種（１８０/２０５×２５０×６００） | 生コンクリート 高炉 １８－８－２５（２０） Ｗ／Ｃ６０％ | 軽油 １．２号 パトロール給油 | - | -
|  |  |  | 有り | 6324.7 | 0.03 | 0.03 | - | - | 60.82 | 19.5 | 12.65 | 12.12 | 8.45 | 39.15 | 29.47 | 9.56 | 0.02 | - | - | バックホウ（クローラ型）[標準型・排出ガス対策型（第２次基準値）]山積0.8m3（平積0.6m3） | * | - | - | 普通作業員 | 型わく工 | ブロック工 | 土木一般世話役 | 歩車道境界ブロック Ｂ種（１８０/２０５×２５０×６００） | 生コンクリート 高炉 １８－８－２５（２０） Ｗ／Ｃ６０％ | 軽油 １．２号 パトロール給油 | - | -
| 各種(600mm以下､50kg未満) | 無し | - | - | 2990.7 | 0.06 | 0.06 | - | - | 56.66 | 22.03 | 18.58 | 11.12 | 0.23 | 43.28 | 43.03 | 0.04 | - | - | - | バックホウ（クローラ型）[標準型・排出ガス対策型（第２次基準値）]山積0.8m3（平積0.6m3） | * | - | - | ブロック工 | 普通作業員 | 土木一般世話役 | 特殊作業員 | 歩車道境界ブロック Ａ種（１５０/１７０×２００×６００） | 軽油 １．２号 パトロール給油 | - | - | - | -
|  | 有り | 養生なし | 無し | 5242.8 | 0.03 | 0.03 | - | - | 63.75 | 18.04 | 15.26 | 12.53 | 9.15 | 36.22 | 24.54 | 11.54 | 0.02 | - | - | バックホウ（クローラ型）[標準型・排出ガス対策型（第２次基準値）]山積0.8m3（平積0.6m3） | * | - | - | 普通作業員 | 型わく工 | ブロック工 | 土木一般世話役 | 歩車道境界ブロック Ａ種（１５０/１７０×２００×６００） | 生コンクリート 高炉 １８－８－２５（２０） Ｗ／Ｃ６０％ | 軽油 １．２号 パトロール給油 | - | - | 被災地補正対象
|  |  |  | 有り | 5363.7 | 0.03 | 0.03 | - | - | 64.56 | 19.72 | 14.92 | 12.25 | 8.95 | 35.41 | 23.99 | 11.28 | 0.02 | - | - | バックホウ（クローラ型）[標準型・排出ガス対策型（第２次基準値）]山積0.8m3（平積0.6m3） | * | - | - | 普通作業員 | 型わく工 | ブロック工 | 土木一般世話役 | 歩車道境界ブロック Ａ種（１５０/１７０×２００×６００） | 生コンクリート 高炉 １８－８－２５（２０） Ｗ／Ｃ６０％ | 軽油 １．２号 パトロール給油 | - | - | 被災地補正対象
|  |  | 一般養生 | 無し | 5276.3 | 0.03 | 0.03 | - | - | 63.98 | 18.47 | 15.16 | 12.45 | 9.09 | 35.99 | 24.39 | 11.46 | 0.02 | - | - | バックホウ（クローラ型）[標準型・排出ガス対策型（第２次基準値）]山積0.8m3（平積0.6m3） | * | - | - | 普通作業員 | 型わく工 | ブロック工 | 土木一般世話役 | 歩車道境界ブロック Ａ種（１５０/１７０×２００×６００） | 生コンクリート 高炉 １８－８－２５（２０） Ｗ／Ｃ６０％ | 軽油 １．２号 パトロール給油 | - | - | 被災地補正対象
|  |  |  | 有り | 5397.3 | 0.03 | 0.03 | - | - | 64.78 | 20.14 | 14.82 | 12.17 | 8.89 | 35.19 | 23.84 | 11.21 | 0.02 | - | - | バックホウ（クローラ型）[標準型・排出ガス対策型（第２次基準値）]山積0.8m3（平積0.6m3） | * | - | - | 普通作業員 | 型わく工 | ブロック工 | 土木一般世話役 | 歩車道境界ブロック Ａ種（１５０/１７０×２００×６００） | 生コンクリート 高炉 １８－８－２５（２０） Ｗ／Ｃ６０％ | 軽油 １．２号 パトロール給油 | - | - | 被災地補正対象
|  |  | 特殊養生(練炭･ｼﾞｪｯﾄﾋｰﾀ) | 無し | 5349.3 | 0.03 | 0.03 | - | - | 64.47 | 19.26 | 14.96 | 12.28 | 8.97 | 35.5 | 24.05 | 11.31 | 0.02 | - | - | バックホウ（クローラ型）[標準型・排出ガス対策型（第２次基準値）]山積0.8m3（平積0.6m3） | * | - | - | 普通作業員 | 型わく工 | ブロック工 | 土木一般世話役 | 歩車道境界ブロック Ａ種（１５０/１７０×２００×６００） | 生コンクリート 高炉 １８－８－２５（２０） Ｗ／Ｃ６０％ | 軽油 １．２号 パトロール給油 | - | - | 被災地補正対象
|  |  |  | 有り | 5470.2 | 0.03 | 0.03 | - | - | 65.26 | 20.91 | 14.62 | 12.01 | 8.77 | 34.71 | 23.52 | 11.06 | 0.02 | - | - | バックホウ（クローラ型）[標準型・排出ガス対策型（第２次基準値）]山積0.8m3（平積0.6m3） | * | - | - | 普通作業員 | 型わく工 | ブロック工 | 土木一般世話役 | 歩車道境界ブロック Ａ種（１５０/１７０×２００×６００） | 生コンクリート 高炉 １８－８－２５（２０） Ｗ／Ｃ６０％ | 軽油 １．２号 パトロール給油 | - | - | 被災地補正対象
| 各種(2000mm以下､50kg以上550kg未満) | 無し | - | - | 3845.2 | 0.05 | 0.05 | - | - | 51.28 | 19.99 | 16.79 | 10.07 | 0.17 | 48.67 | 48.48 | 0.03 | - | - | - | バックホウ（クローラ型）[標準型・排出ガス対策型（第２次基準値）]山積0.8m3（平積0.6m3） | * | - | - | ブロック工 | 普通作業員 | 土木一般世話役 | 特殊作業員 | 歩車道境界ブロック Ｂ種（１８０/２０５×２５０×６００） | 軽油 １．２号 パトロール給油 | - | - | - | -
|  | 有り | 養生なし | 無し | 6097.3 | 0.03 | 0.03 | - | - | 59.36 | 16.98 | 13.12 | 12.57 | 8.77 | 40.61 | 30.57 | 9.92 | 0.02 | - | - | バックホウ（クローラ型）[標準型・排出ガス対策型（第２次基準値）]山積0.8m3（平積0.6m3） | * | - | - | 普通作業員 | 型わく工 | ブロック工 | 土木一般世話役 | 歩車道境界ブロック Ｂ種（１８０/２０５×２５０×６００） | 生コンクリート 高炉 １８－８－２５（２０） Ｗ／Ｃ６０％ | 軽油 １．２号 パトロール給油 | - | - | 被災地補正対象
|  |  |  | 有り | 6218.2 | 0.03 | 0.03 | - | - | 60.14 | 18.47 | 12.86 | 12.32 | 8.6 | 39.83 | 29.98 | 9.73 | 0.02 | - | - | バックホウ（クローラ型）[標準型・排出ガス対策型（第２次基準値）]山積0.8m3（平積0.6m3） | * | - | - | 普通作業員 | 型わく工 | ブロック工 | 土木一般世話役 | 歩車道境界ブロック Ｂ種（１８０/２０５×２５０×６００） | 生コンクリート 高炉 １８－８－２５（２０） Ｗ／Ｃ６０％ | 軽油 １．２号 パトロール給油 | - | - | 被災地補正対象
|  |  | 一般養生 | 無し | 6130.9 | 0.03 | 0.03 | - | - | 59.57 | 17.35 | 13.05 | 12.5 | 8.72 | 40.4 | 30.41 | 9.87 | 0.02 | - | - | バックホウ（クローラ型）[標準型・排出ガス対策型（第２次基準値）]山積0.8m3（平積0.6m3） | * | - | - | 普通作業員 | 型わく工 | ブロック工 | 土木一般世話役 | 歩車道境界ブロック Ｂ種（１８０/２０５×２５０×６００） | 生コンクリート 高炉 １８－８－２５（２０） Ｗ／Ｃ６０％ | 軽油 １．２号 パトロール給油 | - | - | 被災地補正対象
|  |  |  | 有り | 6251.8 | 0.03 | 0.03 | - | - | 60.35 | 18.82 | 12.8 | 12.26 | 8.55 | 39.62 | 29.82 | 9.68 | 0.02 | - | - | バックホウ（クローラ型）[標準型・排出ガス対策型（第２次基準値）]山積0.8m3（平積0.6m3） | * | - | - | 普通作業員 | 型わく工 | ブロック工 | 土木一般世話役 | 歩車道境界ブロック Ｂ種（１８０/２０５×２５０×６００） | 生コンクリート 高炉 １８－８－２５（２０） Ｗ／Ｃ６０％ | 軽油 １．２号 パトロール給油 | - | - | 被災地補正対象
|  |  | 特殊養生(練炭･ｼﾞｪｯﾄﾋｰﾀ) | 無し | 6203.8 | 0.03 | 0.03 | - | - | 60.05 | 18.06 | 12.89 | 12.35 | 8.62 | 39.92 | 30.05 | 9.75 | 0.02 | - | - | バックホウ（クローラ型）[標準型・排出ガス対策型（第２次基準値）]山積0.8m3（平積0.6m3） | * | - | - | 普通作業員 | 型わく工 | ブロック工 | 土木一般世話役 | 歩車道境界ブロック Ｂ種（１８０/２０５×２５０×６００） | 生コンクリート 高炉 １８－８－２５（２０） Ｗ／Ｃ６０％ | 軽油 １．２号 パトロール給油 | - | - | 被災地補正対象
|  |  |  | 有り | 6324.7 | 0.03 | 0.03 | - | - | 60.82 | 19.5 | 12.65 | 12.12 | 8.45 | 39.15 | 29.47 | 9.56 | 0.02 | - | - | バックホウ（クローラ型）[標準型・排出ガス対策型（第２次基準値）]山積0.8m3（平積0.6m3） | * | - | - | 普通作業員 | 型わく工 | ブロック工 | 土木一般世話役 | 歩車道境界ブロック Ｂ種（１８０/２０５×２５０×６００） | 生コンクリート 高炉 １８－８－２５（２０） Ｗ／Ｃ６０％ | 軽油 １．２号 パトロール給油 | - | - | 被災地補正対象
再利用設置 | A種(150/170×200×600) | 無し | - | - | 1703.7 | 0.11 | 0.11 | - | - | 99.43 | 38.62 | 32.62 | 19.52 | 0.4 | 0.46 | 0.08 | - | - | - | - | バックホウ（クローラ型）[標準型・排出ガス対策型（第２次基準値）]山積0.8m3（平積0.6m3） | * | - | - | ブロック工 | 普通作業員 | 土木一般世話役 | 特殊作業員 | 軽油 １．２号 パトロール給油 | - | - | - | - | -
|  | 有り | 養生なし | 無し | 3955.8 | 0.05 | 0.05 | - | - | 84.47 | 23.86 | 20.23 | 16.61 | 12.13 | 15.48 | 15.29 | 0.03 | - | - | - | バックホウ（クローラ型）[標準型・排出ガス対策型（第２次基準値）]山積0.8m3（平積0.6m3） | * | - | - | 普通作業員 | 型わく工 | ブロック工 | 土木一般世話役 | 生コンクリート 高炉 １８－８－２５（２０） Ｗ／Ｃ６０％ | 軽油 １．２号 パトロール給油 | - | - | - | 被災地補正対象
|  |  |  | 有り | 4076.7 | 0.04 | 0.04 | - | - | 84.94 | 25.94 | 19.63 | 16.11 | 11.77 | 15.02 | 14.84 | 0.03 | - | - | - | バックホウ（クローラ型）[標準型・排出ガス対策型（第２次基準値）]山積0.8m3（平積0.6m3） | * | - | - | 普通作業員 | 型わく工 | ブロック工 | 土木一般世話役 | 生コンクリート 高炉 １８－８－２５（２０） Ｗ／Ｃ６０％ | 軽油 １．２号 パトロール給油 | - | - | - | 被災地補正対象
|  |  | 一般養生 | 無し | 3989.3 | 0.05 | 0.05 | - | - | 84.6 | 24.38 | 20.06 | 16.47 | 12.03 | 15.35 | 15.16 | 0.03 | - | - | - | バックホウ（クローラ型）[標準型・排出ガス対策型（第２次基準値）]山積0.8m3（平積0.6m3） | * | - | - | 普通作業員 | 型わく工 | ブロック工 | 土木一般世話役 | 生コンクリート 高炉 １８－８－２５（２０） Ｗ／Ｃ６０％ | 軽油 １．２号 パトロール給油 | - | - | - | 被災地補正対象
|  |  |  | 有り | 4110.3 | 0.04 | 0.04 | - | - | 85.06 | 26.43 | 19.47 | 15.98 | 11.67 | 14.9 | 14.72 | 0.03 | - | - | - | バックホウ（クローラ型）[標準型・排出ガス対策型（第２次基準値）]山積0.8m3（平積0.6m3） | * | - | - | 普通作業員 | 型わく工 | ブロック工 | 土木一般世話役 | 生コンクリート 高炉 １８－８－２５（２０） Ｗ／Ｃ６０％ | 軽油 １．２号 パトロール給油 | - | - | - | 被災地補正対象
|  |  | 特殊養生(練炭･ｼﾞｪｯﾄﾋｰﾀ) | 無し | 4062.3 | 0.04 | 0.04 | - | - | 84.89 | 25.35 | 19.7 | 16.17 | 11.81 | 15.07 | 14.89 | 0.03 | - | - | - | バックホウ（クローラ型）[標準型・排出ガス対策型（第２次基準値）]山積0.8m3（平積0.6m3） | * | - | - | 普通作業員 | 型わく工 | ブロック工 | 土木一般世話役 | 生コンクリート 高炉 １８－８－２５（２０） Ｗ／Ｃ６０％ | 軽油 １．２号 パトロール給油 | - | - | - | 被災地補正対象
|  |  |  | 有り | 4183.2 | 0.04 | 0.04 | - | - | 85.32 | 27.32 | 19.13 | 15.7 | 11.47 | 14.64 | 14.46 | 0.03 | - | - | - | バックホウ（クローラ型）[標準型・排出ガス対策型（第２次基準値）]山積0.8m3（平積0.6m3） | * | - | - | 普通作業員 | 型わく工 | ブロック工 | 土木一般世話役 | 生コンクリート 高炉 １８－８－２５（２０） Ｗ／Ｃ６０％ | 軽油 １．２号 パトロール給油 | - | - | - | 被災地補正対象
| B種(180/205×250×600) | 無し | - | - | 1980.7 | 0.1 | 0.1 | - | - | 99.51 | 38.75 | 32.6 | 19.55 | 0.34 | 0.39 | 0.07 | - | - | - | - | バックホウ（クローラ型）[標準型・排出ガス対策型（第２次基準値）]山積0.8m3（平積0.6m3） | * | - | - | ブロック工 | 普通作業員 | 土木一般世話役 | 特殊作業員 | 軽油 １．２号 パトロール給油 | - | - | - | - | ブロック規格が「C種(180/210×300×600)」の場合も、「B種(180/205×250×600)」の標準単価、機労材構成比を使用する。
|  | 有り | 養生なし | 無し | 4232.8 | 0.04 | 0.04 | - | - | 85.49 | 24.44 | 18.9 | 18.11 | 12.63 | 14.47 | 14.29 | 0.03 | - | - | - | バックホウ（クローラ型）[標準型・排出ガス対策型（第２次基準値）]山積0.8m3（平積0.6m3） | * | - | - | 普通作業員 | 型わく工 | ブロック工 | 土木一般世話役 | 生コンクリート 高炉 １８－８－２５（２０） Ｗ／Ｃ６０％ | 軽油 １．２号 パトロール給油 | - | - | - | 被災地補正対象 ブロック規格が「C種(180/210×300×600)」の場合も、「B種(180/205×250×600)」の標準単価、機労材構成比を使用する。
|  |  |  | 有り | 4353.7 | 0.04 | 0.04 | - | - | 85.89 | 26.35 | 18.38 | 17.6 | 12.28 | 14.07 | 13.9 | 0.03 | - | - | - | バックホウ（クローラ型）[標準型・排出ガス対策型（第２次基準値）]山積0.8m3（平積0.6m3） | * | - | - | 普通作業員 | 型わく工 | ブロック工 | 土木一般世話役 | 生コンクリート 高炉 １８－８－２５（２０） Ｗ／Ｃ６０％ | 軽油 １．２号 パトロール給油 | - | - | -
|  |  | 一般養生 | 無し | 4266.4 | 0.04 | 0.04 | - | - | 85.6 | 24.91 | 18.75 | 17.96 | 12.53 | 14.36 | 14.18 | 0.03 | - | - | - | バックホウ（クローラ型）[標準型・排出ガス対策型（第２次基準値）]山積0.8m3（平積0.6m3） | * | - | - | 普通作業員 | 型わく工 | ブロック工 | 土木一般世話役 | 生コンクリート 高炉 １８－８－２５（２０） Ｗ／Ｃ６０％ | 軽油 １．２号 パトロール給油 | - | - | -
|  |  |  | 有り | 4387.3 | 0.04 | 0.04 | - | - | 86 | 26.8 | 18.24 | 17.47 | 12.18 | 13.96 | 13.79 | 0.03 | - | - | - | バックホウ（クローラ型）[標準型・排出ガス対策型（第２次基準値）]山積0.8m3（平積0.6m3） | * | - | - | 普通作業員 | 型わく工 | ブロック工 | 土木一般世話役 | 生コンクリート 高炉 １８－８－２５（２０） Ｗ／Ｃ６０％ | 軽油 １．２号 パトロール給油 | - | - | -
|  |  | 特殊養生(練炭･ｼﾞｪｯﾄﾋｰﾀ) | 無し | 4339.3 | 0.04 | 0.04 | - | - | 85.85 | 25.8 | 18.44 | 17.66 | 12.32 | 14.11 | 13.94 | 0.03 | - | - | - | バックホウ（クローラ型）[標準型・排出ガス対策型（第２次基準値）]山積0.8m3（平積0.6m3） | * | - | - | 普通作業員 | 型わく工 | ブロック工 | 土木一般世話役 | 生コンクリート 高炉 １８－８－２５（２０） Ｗ／Ｃ６０％ | 軽油 １．２号 パトロール給油 | - | - | -
|  |  |  | 有り | 4460.2 | 0.04 | 0.04 | - | - | 86.23 | 27.63 | 17.94 | 17.18 | 11.99 | 13.73 | 13.56 | 0.03 | - | - | - | バックホウ（クローラ型）[標準型・排出ガス対策型（第２次基準値）]山積0.8m3（平積0.6m3） | * | - | - | 普通作業員 | 型わく工 | ブロック工 | 土木一般世話役 | 生コンクリート 高炉 １８－８－２５（２０） Ｗ／Ｃ６０％ | 軽油 １．２号 パトロール給油 | - | - | -
| 各種(600mm以下､50kg未満) | 無し | - | - | 1703.7 | 0.11 | 0.11 | - | - | 99.43 | 38.62 | 32.62 | 19.52 | 0.4 | 0.46 | 0.08 | - | - | - | - | バックホウ（クローラ型）[標準型・排出ガス対策型（第２次基準値）]山積0.8m3（平積0.6m3） | * | - | - | ブロック工 | 普通作業員 | 土木一般世話役 | 特殊作業員 | 軽油 １．２号 パトロール給油 | - | - | - | - | -
|  | 有り | 養生なし | 無し | 3955.8 | 0.05 | 0.05 | - | - | 84.47 | 23.86 | 20.23 | 16.61 | 12.13 | 15.48 | 15.29 | 0.03 | - | - | - | バックホウ（クローラ型）[標準型・排出ガス対策型（第２次基準値）]山積0.8m3（平積0.6m3） | * | - | - | 普通作業員 | 型わく工 | ブロック工 | 土木一般世話役 | 生コンクリート 高炉 １８－８－２５（２０） Ｗ／Ｃ６０％ | 軽油 １．２号 パトロール給油 | - | - | - | 被災地補正対象
|  |  |  | 有り | 4076.7 | 0.04 | 0.04 | - | - | 84.94 | 25.94 | 19.63 | 16.11 | 11.77 | 15.02 | 14.84 | 0.03 | - | - | - | バックホウ（クローラ型）[標準型・排出ガス対策型（第２次基準値）]山積0.8m3（平積0.6m3） | * | - | - | 普通作業員 | 型わく工 | ブロック工 | 土木一般世話役 | 生コンクリート 高炉 １８－８－２５（２０） Ｗ／Ｃ６０％ | 軽油 １．２号 パトロール給油 | - | - | - | 被災地補正対象
|  |  | 一般養生 | 無し | 3989.3 | 0.05 | 0.05 | - | - | 84.6 | 24.38 | 20.06 | 16.47 | 12.03 | 15.35 | 15.16 | 0.03 | - | - | - | バックホウ（クローラ型）[標準型・排出ガス対策型（第２次基準値）]山積0.8m3（平積0.6m3） | * | - | - | 普通作業員 | 型わく工 | ブロック工 | 土木一般世話役 | 生コンクリート 高炉 １８－８－２５（２０） Ｗ／Ｃ６０％ | 軽油 １．２号 パトロール給油 | - | - | - | 被災地補正対象
|  |  |  | 有り | 4110.3 | 0.04 | 0.04 | - | - | 85.06 | 26.43 | 19.47 | 15.98 | 11.67 | 14.9 | 14.72 | 0.03 | - | - | - | バックホウ（クローラ型）[標準型・排出ガス対策型（第２次基準値）]山積0.8m3（平積0.6m3） | * | - | - | 普通作業員 | 型わく工 | ブロック工 | 土木一般世話役 | 生コンクリート 高炉 １８－８－２５（２０） Ｗ／Ｃ６０％ | 軽油 １．２号 パトロール給油 | - | - | - | 被災地補正対象
|  |  | 特殊養生(練炭･ｼﾞｪｯﾄﾋｰﾀ) | 無し | 4062.3 | 0.04 | 0.04 | - | - | 84.89 | 25.35 | 19.7 | 16.17 | 11.81 | 15.07 | 14.89 | 0.03 | - | - | - | バックホウ（クローラ型）[標準型・排出ガス対策型（第２次基準値）]山積0.8m3（平積0.6m3） | * | - | - | 普通作業員 | 型わく工 | ブロック工 | 土木一般世話役 | 生コンクリート 高炉 １８－８－２５（２０） Ｗ／Ｃ６０％ | 軽油 １．２号 パトロール給油 | - | - | - | 被災地補正対象
|  |  |  | 有り | 4183.2 | 0.04 | 0.04 | - | - | 85.32 | 27.32 | 19.13 | 15.7 | 11.47 | 14.64 | 14.46 | 0.03 | - | - | - | バックホウ（クローラ型）[標準型・排出ガス対策型（第２次基準値）]山積0.8m3（平積0.6m3） | * | - | - | 普通作業員 | 型わく工 | ブロック工 | 土木一般世話役 | 生コンクリート 高炉 １８－８－２５（２０） Ｗ／Ｃ６０％ | 軽油 １．２号 パトロール給油 | - | - | - | 被災地補正対象
| 各種(2000mm以下､50kg以上550kg未満) | 無し | - | - | 1980.7 | 0.1 | 0.1 | - | - | 99.51 | 38.75 | 32.6 | 19.55 | 0.34 | 0.39 | 0.07 | - | - | - | - | バックホウ（クローラ型）[標準型・排出ガス対策型（第２次基準値）]山積0.8m3（平積0.6m3） | * | - | - | ブロック工 | 普通作業員 | 土木一般世話役 | 特殊作業員 | 軽油 １．２号 パトロール給油 | - | - | - | - | -
|  | 有り | 養生なし | 無し | 4232.8 | 0.04 | 0.04 | - | - | 85.49 | 24.44 | 18.9 | 18.11 | 12.63 | 14.47 | 14.29 | 0.03 | - | - | - | バックホウ（クローラ型）[標準型・排出ガス対策型（第２次基準値）]山積0.8m3（平積0.6m3） | * | - | - | 普通作業員 | 型わく工 | ブロック工 | 土木一般世話役 | 生コンクリート 高炉 １８－８－２５（２０） Ｗ／Ｃ６０％ | 軽油 １．２号 パトロール給油 | - | - | - | 被災地補正対象
|  |  |  | 有り | 4353.7 | 0.04 | 0.04 | - | - | 85.89 | 26.35 | 18.38 | 17.6 | 12.28 | 14.07 | 13.9 | 0.03 | - | - | - | バックホウ（クローラ型）[標準型・排出ガス対策型（第２次基準値）]山積0.8m3（平積0.6m3） | * | - | - | 普通作業員 | 型わく工 | ブロック工 | 土木一般世話役 | 生コンクリート 高炉 １８－８－２５（２０） Ｗ／Ｃ６０％ | 軽油 １．２号 パトロール給油 | - | - | - | 被災地補正対象
|  |  | 一般養生 | 無し | 4266.4 | 0.04 | 0.04 | - | - | 85.6 | 24.91 | 18.75 | 17.96 | 12.53 | 14.36 | 14.18 | 0.03 | - | - | - | バックホウ（クローラ型）[標準型・排出ガス対策型（第２次基準値）]山積0.8m3（平積0.6m3） | * | - | - | 普通作業員 | 型わく工 | ブロック工 | 土木一般世話役 | 生コンクリート 高炉 １８－８－２５（２０） Ｗ／Ｃ６０％ | 軽油 １．２号 パトロール給油 | - | - | - | 被災地補正対象
|  |  |  | 有り | 4387.3 | 0.04 | 0.04 | - | - | 86 | 26.8 | 18.24 | 17.47 | 12.18 | 13.96 | 13.79 | 0.03 | - | - | - | バックホウ（クローラ型）[標準型・排出ガス対策型（第２次基準値）]山積0.8m3（平積0.6m3） | * | - | - | 普通作業員 | 型わく工 | ブロック工 | 土木一般世話役 | 生コンクリート 高炉 １８－８－２５（２０） Ｗ／Ｃ６０％ | 軽油 １．２号 パトロール給油 | - | - | - | 被災地補正対象
|  |  | 特殊養生(練炭･ｼﾞｪｯﾄﾋｰﾀ) | 無し | 4339.3 | 0.04 | 0.04 | - | - | 85.85 | 25.8 | 18.44 | 17.66 | 12.32 | 14.11 | 13.94 | 0.03 | - | - | - | バックホウ（クローラ型）[標準型・排出ガス対策型（第２次基準値）]山積0.8m3（平積0.6m3） | * | - | - | 普通作業員 | 型わく工 | ブロック工 | 土木一般世話役 | 生コンクリート 高炉 １８－８－２５（２０） Ｗ／Ｃ６０％ | 軽油 １．２号 パトロール給油 | - | - | - | 被災地補正対象
|  |  |  | 有り | 4460.2 | 0.04 | 0.04 | - | - | 86.23 | 27.63 | 17.94 | 17.18 | 11.99 | 13.73 | 13.56 | 0.03 | - | - | - | バックホウ（クローラ型）[標準型・排出ガス対策型（第２次基準値）]山積0.8m3（平積0.6m3） | * | - | - | 普通作業員 | 型わく工 | ブロック工 | 土木一般世話役 | 生コンクリート 高炉 １８－８－２５（２０） Ｗ／Ｃ６０％ | 軽油 １．２号 パトロール給油 | - | - | - | 被災地補正対象

## 032
No.032【 地先境界ブロック 】
＜ 積算単位：ｍ ＞
条件区分 |  |  |  |  | 標準単価 | 機労材構成比 | [14 empty] | 代表機労材規格 | [12 empty] | 備考
作業区分 | ﾌﾞﾛｯｸ規格 | 均し基礎ｺﾝｸﾘｰﾄの有無 | 養生工の種類 | 現場内小運搬の有無 |  | K |  |  |  | R |  |  |  |  | Z |  |  |  |  | S | K （ *印：賃料） |  |  |  | R |  |  |  | Z |  |  |  | S
[7 empty] | K1 | K2 | K3 |  | R1 | R2 | R3 | R4 |  | Z1 | Z2 | Z3 | Z4 |  | K1 |  | K2 | K3 | R1 | R2 | R3 | R4 | Z1 | Z2 | Z3 | Z4
設置 | A種(120×120×600) | 無し | - | - | 2355.4 | 0.08 | 0.08 | - | - | 71.92 | 27.93 | 23.6 | 14.12 | 0.29 | 28 | 27.67 | 0.06 | - | - | - | バックホウ（クローラ型）[標準型・排出ガス対策型（第２次基準値）]山積0.8m3（平積0.6m3） | * | - | - | ブロック工 | 普通作業員 | 土木一般世話役 | 特殊作業員 | 地先境界ブロック Ａ種（１２０×１２０×６００） | 軽油 １．２号 パトロール給油 | - | - | - | ﾌﾞﾛｯｸ規格が｢B種(150×120×600)｣または｢C種(150×150×600)｣の場合も､｢A種(120×120×600)｣の標準単価､機労材構成比を使用する｡
|  | 有り | 養生なし | 無し | 4607.5 | 0.04 | 0.04 | - | - | 72.52 | 20.5 | 17.36 | 14.26 | 10.41 | 27.44 | 14.14 | 13.13 | 0.03 | - | - | バックホウ（クローラ型）[標準型・排出ガス対策型（第２次基準値）]山積0.8m3（平積0.6m3） | * | - | - | 普通作業員 | 型わく工 | ブロック工 | 土木一般世話役 | 地先境界ブロック Ａ種（１２０×１２０×６００） | 生コンクリート 高炉 １８－８－２５（２０） Ｗ／Ｃ６０％ | 軽油 １．２号 パトロール給油 | - | - | 被災地補正対象 ブロック規格が「B種(150×120×600)」または「C種(150×150×600)」の場合も、「A種(120×120×600)」の標準単価、機労材構成比を使用する。
|  |  |  | 有り | 4728.4 | 0.04 | 0.04 | - | - | 73.23 | 22.37 | 16.92 | 13.89 | 10.15 | 26.73 | 13.78 | 12.79 | 0.03 | - | - | バックホウ（クローラ型）[標準型・排出ガス対策型（第２次基準値）]山積0.8m3（平積0.6m3） | * | - | - | 普通作業員 | 型わく工 | ブロック工 | 土木一般世話役 | 地先境界ブロック Ａ種（１２０×１２０×６００） | 生コンクリート 高炉 １８－８－２５（２０） Ｗ／Ｃ６０％ | 軽油 １．２号 パトロール給油 | - | -
|  |  | 一般養生 | 無し | 4641.1 | 0.04 | 0.04 | - | - | 72.73 | 20.98 | 17.24 | 14.15 | 10.34 | 27.23 | 14.04 | 13.03 | 0.03 | - | - | バックホウ（クローラ型）[標準型・排出ガス対策型（第２次基準値）]山積0.8m3（平積0.6m3） | * | - | - | 普通作業員 | 型わく工 | ブロック工 | 土木一般世話役 | 地先境界ブロック Ａ種（１２０×１２０×６００） | 生コンクリート 高炉 １８－８－２５（２０） Ｗ／Ｃ６０％ | 軽油 １．２号 パトロール給油 | - | -
|  |  |  | 有り | 4762 | 0.04 | 0.04 | - | - | 73.42 | 22.81 | 16.8 | 13.79 | 10.08 | 26.54 | 13.68 | 12.7 | 0.03 | - | - | バックホウ（クローラ型）[標準型・排出ガス対策型（第２次基準値）]山積0.8m3（平積0.6m3） | * | - | - | 普通作業員 | 型わく工 | ブロック工 | 土木一般世話役 | 地先境界ブロック Ａ種（１２０×１２０×６００） | 生コンクリート 高炉 １８－８－２５（２０） Ｗ／Ｃ６０％ | 軽油 １．２号 パトロール給油 | - | -
|  |  | 特殊養生(練炭･ｼﾞｪｯﾄﾋｰﾀ) | 無し | 4714 | 0.04 | 0.04 | - | - | 73.15 | 21.85 | 16.97 | 13.93 | 10.18 | 26.81 | 13.82 | 12.83 | 0.03 | - | - | バックホウ（クローラ型）[標準型・排出ガス対策型（第２次基準値）]山積0.8m3（平積0.6m3） | * | - | - | 普通作業員 | 型わく工 | ブロック工 | 土木一般世話役 | 地先境界ブロック Ａ種（１２０×１２０×６００） | 生コンクリート 高炉 １８－８－２５（２０） Ｗ／Ｃ６０％ | 軽油 １．２号 パトロール給油 | - | -
|  |  |  | 有り | 4834.9 | 0.04 | 0.04 | - | - | 73.81 | 23.62 | 16.55 | 13.59 | 9.92 | 26.15 | 13.48 | 12.51 | 0.03 | - | - | バックホウ（クローラ型）[標準型・排出ガス対策型（第２次基準値）]山積0.8m3（平積0.6m3） | * | - | - | 普通作業員 | 型わく工 | ブロック工 | 土木一般世話役 | 地先境界ブロック Ａ種（１２０×１２０×６００） | 生コンクリート 高炉 １８－８－２５（２０） Ｗ／Ｃ６０％ | 軽油 １．２号 パトロール給油 | - | -
| 各種(600mm以下､50kg未満) | 無し | - | - | 2355.4 | 0.08 | 0.08 | - | - | 71.92 | 27.93 | 23.6 | 14.12 | 0.29 | 28 | 27.67 | 0.06 | - | - | - | バックホウ（クローラ型）[標準型・排出ガス対策型（第２次基準値）]山積0.8m3（平積0.6m3） | * | - | - | ブロック工 | 普通作業員 | 土木一般世話役 | 特殊作業員 | 地先境界ブロック Ａ種（１２０×１２０×６００） | 軽油 １．２号 パトロール給油 | - | - | - | -
|  | 有り | 養生なし | 無し | 4607.5 | 0.04 | 0.04 | - | - | 72.52 | 20.5 | 17.36 | 14.26 | 10.41 | 27.44 | 14.14 | 13.13 | 0.03 | - | - | バックホウ（クローラ型）[標準型・排出ガス対策型（第２次基準値）]山積0.8m3（平積0.6m3） | * | - | - | 普通作業員 | 型わく工 | ブロック工 | 土木一般世話役 | 地先境界ブロック Ａ種（１２０×１２０×６００） | 生コンクリート 高炉 １８－８－２５（２０） Ｗ／Ｃ６０％ | 軽油 １．２号 パトロール給油 | - | - | 被災地補正対象
|  |  |  | 有り | 4728.4 | 0.04 | 0.04 | - | - | 73.23 | 22.37 | 16.92 | 13.89 | 10.15 | 26.73 | 13.78 | 12.79 | 0.03 | - | - | バックホウ（クローラ型）[標準型・排出ガス対策型（第２次基準値）]山積0.8m3（平積0.6m3） | * | - | - | 普通作業員 | 型わく工 | ブロック工 | 土木一般世話役 | 地先境界ブロック Ａ種（１２０×１２０×６００） | 生コンクリート 高炉 １８－８－２５（２０） Ｗ／Ｃ６０％ | 軽油 １．２号 パトロール給油 | - | - | 被災地補正対象
|  |  | 一般養生 | 無し | 4641.1 | 0.04 | 0.04 | - | - | 72.73 | 20.98 | 17.24 | 14.15 | 10.34 | 27.23 | 14.04 | 13.03 | 0.03 | - | - | バックホウ（クローラ型）[標準型・排出ガス対策型（第２次基準値）]山積0.8m3（平積0.6m3） | * | - | - | 普通作業員 | 型わく工 | ブロック工 | 土木一般世話役 | 地先境界ブロック Ａ種（１２０×１２０×６００） | 生コンクリート 高炉 １８－８－２５（２０） Ｗ／Ｃ６０％ | 軽油 １．２号 パトロール給油 | - | - | 被災地補正対象
|  |  |  | 有り | 4762 | 0.04 | 0.04 | - | - | 73.42 | 22.81 | 16.8 | 13.79 | 10.08 | 26.54 | 13.68 | 12.7 | 0.03 | - | - | バックホウ（クローラ型）[標準型・排出ガス対策型（第２次基準値）]山積0.8m3（平積0.6m3） | * | - | - | 普通作業員 | 型わく工 | ブロック工 | 土木一般世話役 | 地先境界ブロック Ａ種（１２０×１２０×６００） | 生コンクリート 高炉 １８－８－２５（２０） Ｗ／Ｃ６０％ | 軽油 １．２号 パトロール給油 | - | - | 被災地補正対象
|  |  | 特殊養生(練炭･ｼﾞｪｯﾄﾋｰﾀ) | 無し | 4714 | 0.04 | 0.04 | - | - | 73.15 | 21.85 | 16.97 | 13.93 | 10.18 | 26.81 | 13.82 | 12.83 | 0.03 | - | - | バックホウ（クローラ型）[標準型・排出ガス対策型（第２次基準値）]山積0.8m3（平積0.6m3） | * | - | - | 普通作業員 | 型わく工 | ブロック工 | 土木一般世話役 | 地先境界ブロック Ａ種（１２０×１２０×６００） | 生コンクリート 高炉 １８－８－２５（２０） Ｗ／Ｃ６０％ | 軽油 １．２号 パトロール給油 | - | - | 被災地補正対象
|  |  |  | 有り | 4834.9 | 0.04 | 0.04 | - | - | 73.81 | 23.62 | 16.55 | 13.59 | 9.92 | 26.15 | 13.48 | 12.51 | 0.03 | - | - | バックホウ（クローラ型）[標準型・排出ガス対策型（第２次基準値）]山積0.8m3（平積0.6m3） | * | - | - | 普通作業員 | 型わく工 | ブロック工 | 土木一般世話役 | 地先境界ブロック Ａ種（１２０×１２０×６００） | 生コンクリート 高炉 １８－８－２５（２０） Ｗ／Ｃ６０％ | 軽油 １．２号 パトロール給油 | - | - | 被災地補正対象
| 各種(2000mm以下､50kg以上550kg未満) | 無し | - | - | 2632.5 | 0.07 | 0.07 | - | - | 74.89 | 29.17 | 24.53 | 14.71 | 0.26 | 25.04 | 24.75 | 0.05 | - | - | - | バックホウ（クローラ型）[標準型・排出ガス対策型（第２次基準値）]山積0.8m3（平積0.6m3） | * | - | - | ブロック工 | 普通作業員 | 土木一般世話役 | 特殊作業員 | 地先境界ブロック Ａ種（１２０×１２０×６００） | 軽油 １．２号 パトロール給油 | - | - | - | -
|  | 有り | 養生なし | 無し | 4884.6 | 0.04 | 0.04 | - | - | 74.08 | 21.17 | 16.38 | 15.69 | 10.94 | 25.88 | 13.34 | 12.38 | 0.03 | - | - | バックホウ（クローラ型）[標準型・排出ガス対策型（第２次基準値）]山積0.8m3（平積0.6m3） | * | - | - | 普通作業員 | 型わく工 | ブロック工 | 土木一般世話役 | 地先境界ブロック Ａ種（１２０×１２０×６００） | 生コンクリート 高炉 １８－８－２５（２０） Ｗ／Ｃ６０％ | 軽油 １．２号 パトロール給油 | - | - | 被災地補正対象
|  |  |  | 有り | 5005.5 | 0.04 | 0.04 | - | - | 74.71 | 22.93 | 15.98 | 15.31 | 10.68 | 25.25 | 13.02 | 12.09 | 0.02 | - | - | バックホウ（クローラ型）[標準型・排出ガス対策型（第２次基準値）]山積0.8m3（平積0.6m3） | * | - | - | 普通作業員 | 型わく工 | ブロック工 | 土木一般世話役 | 地先境界ブロック Ａ種（１２０×１２０×６００） | 生コンクリート 高炉 １８－８－２５（２０） Ｗ／Ｃ６０％ | 軽油 １．２号 パトロール給油 | - | - | 被災地補正対象
|  |  | 一般養生 | 無し | 4918.1 | 0.04 | 0.04 | - | - | 74.25 | 21.61 | 16.27 | 15.58 | 10.87 | 25.71 | 13.25 | 12.3 | 0.03 | - | - | バックホウ（クローラ型）[標準型・排出ガス対策型（第２次基準値）]山積0.8m3（平積0.6m3） | * | - | - | 普通作業員 | 型わく工 | ブロック工 | 土木一般世話役 | 地先境界ブロック Ａ種（１２０×１２０×６００） | 生コンクリート 高炉 １８－８－２５（２０） Ｗ／Ｃ６０％ | 軽油 １．２号 パトロール給油 | - | - | 被災地補正対象
|  |  |  | 有り | 5039.1 | 0.04 | 0.04 | - | - | 74.89 | 23.34 | 15.88 | 15.21 | 10.61 | 25.07 | 12.93 | 12 | 0.02 | - | - | バックホウ（クローラ型）[標準型・排出ガス対策型（第２次基準値）]山積0.8m3（平積0.6m3） | * | - | - | 普通作業員 | 型わく工 | ブロック工 | 土木一般世話役 | 地先境界ブロック Ａ種（１２０×１２０×６００） | 生コンクリート 高炉 １８－８－２５（２０） Ｗ／Ｃ６０％ | 軽油 １．２号 パトロール給油 | - | - | 被災地補正対象
|  |  | 特殊養生(練炭･ｼﾞｪｯﾄﾋｰﾀ) | 無し | 4991.1 | 0.04 | 0.04 | - | - | 74.64 | 22.43 | 16.03 | 15.35 | 10.71 | 25.32 | 13.05 | 12.12 | 0.02 | - | - | バックホウ（クローラ型）[標準型・排出ガス対策型（第２次基準値）]山積0.8m3（平積0.6m3） | * | - | - | 普通作業員 | 型わく工 | ブロック工 | 土木一般世話役 | 地先境界ブロック Ａ種（１２０×１２０×６００） | 生コンクリート 高炉 １８－８－２５（２０） Ｗ／Ｃ６０％ | 軽油 １．２号 パトロール給油 | - | - | 被災地補正対象
|  |  |  | 有り | 5112 | 0.03 | 0.03 | - | - | 75.26 | 24.14 | 15.65 | 14.99 | 10.46 | 24.71 | 12.74 | 11.83 | 0.02 | - | - | バックホウ（クローラ型）[標準型・排出ガス対策型（第２次基準値）]山積0.8m3（平積0.6m3） | * | - | - | 普通作業員 | 型わく工 | ブロック工 | 土木一般世話役 | 地先境界ブロック Ａ種（１２０×１２０×６００） | 生コンクリート 高炉 １８－８－２５（２０） Ｗ／Ｃ６０％ | 軽油 １．２号 パトロール給油 | - | - | 被災地補正対象
再利用設置 | A種(120×120×600) | 無し | - | - | 1703.7 | 0.11 | 0.11 | - | - | 99.43 | 38.62 | 32.62 | 19.52 | 0.4 | 0.46 | 0.08 | - | - | - | - | バックホウ（クローラ型）[標準型・排出ガス対策型（第２次基準値）]山積0.8m3（平積0.6m3） | * | - | - | ブロック工 | 普通作業員 | 土木一般世話役 | 特殊作業員 | 軽油 １．２号 パトロール給油 | - | - | - | - | ﾌﾞﾛｯｸ規格が｢B種(150×120×600)｣または｢C種(150×150×600)｣の場合も､｢A種(120×120×600)｣の標準単価､機労材構成比を使用する｡
|  | 有り | 養生なし | 無し | 3955.8 | 0.05 | 0.05 | - | - | 84.47 | 23.86 | 20.23 | 16.61 | 12.13 | 15.48 | 15.29 | 0.03 | - | - | - | バックホウ（クローラ型）[標準型・排出ガス対策型（第２次基準値）]山積0.8m3（平積0.6m3） | * | - | - | 普通作業員 | 型わく工 | ブロック工 | 土木一般世話役 | 生コンクリート 高炉 １８－８－２５（２０） Ｗ／Ｃ６０％ | 軽油 １．２号 パトロール給油 | - | - | - | 被災地補正対象 ブロック規格が「B種(150×120×600)」または「C種(150×150×600)」の場合も、「A種(120×120×600)」の標準単価、機労材構成比を使用する。
|  |  |  | 有り | 4076.7 | 0.04 | 0.04 | - | - | 84.94 | 25.94 | 19.63 | 16.11 | 11.77 | 15.02 | 14.84 | 0.03 | - | - | - | バックホウ（クローラ型）[標準型・排出ガス対策型（第２次基準値）]山積0.8m3（平積0.6m3） | * | - | - | 普通作業員 | 型わく工 | ブロック工 | 土木一般世話役 | 生コンクリート 高炉 １８－８－２５（２０） Ｗ／Ｃ６０％ | 軽油 １．２号 パトロール給油 | - | - | -
|  |  | 一般養生 | 無し | 3989.3 | 0.05 | 0.05 | - | - | 84.6 | 24.38 | 20.06 | 16.47 | 12.03 | 15.35 | 15.16 | 0.03 | - | - | - | バックホウ（クローラ型）[標準型・排出ガス対策型（第２次基準値）]山積0.8m3（平積0.6m3） | * | - | - | 普通作業員 | 型わく工 | ブロック工 | 土木一般世話役 | 生コンクリート 高炉 １８－８－２５（２０） Ｗ／Ｃ６０％ | 軽油 １．２号 パトロール給油 | - | - | -
|  |  |  | 有り | 4110.3 | 0.04 | 0.04 | - | - | 85.06 | 26.43 | 19.47 | 15.98 | 11.67 | 14.9 | 14.72 | 0.03 | - | - | - | バックホウ（クローラ型）[標準型・排出ガス対策型（第２次基準値）]山積0.8m3（平積0.6m3） | * | - | - | 普通作業員 | 型わく工 | ブロック工 | 土木一般世話役 | 生コンクリート 高炉 １８－８－２５（２０） Ｗ／Ｃ６０％ | 軽油 １．２号 パトロール給油 | - | - | -
|  |  | 特殊養生(練炭･ｼﾞｪｯﾄﾋｰﾀ) | 無し | 4062.3 | 0.04 | 0.04 | - | - | 84.89 | 25.35 | 19.7 | 16.17 | 11.81 | 15.07 | 14.89 | 0.03 | - | - | - | バックホウ（クローラ型）[標準型・排出ガス対策型（第２次基準値）]山積0.8m3（平積0.6m3） | * | - | - | 普通作業員 | 型わく工 | ブロック工 | 土木一般世話役 | 生コンクリート 高炉 １８－８－２５（２０） Ｗ／Ｃ６０％ | 軽油 １．２号 パトロール給油 | - | - | -
|  |  |  | 有り | 4183.2 | 0.04 | 0.04 | - | - | 85.32 | 27.32 | 19.13 | 15.7 | 11.47 | 14.64 | 14.46 | 0.03 | - | - | - | バックホウ（クローラ型）[標準型・排出ガス対策型（第２次基準値）]山積0.8m3（平積0.6m3） | * | - | - | 普通作業員 | 型わく工 | ブロック工 | 土木一般世話役 | 生コンクリート 高炉 １８－８－２５（２０） Ｗ／Ｃ６０％ | 軽油 １．２号 パトロール給油 | - | - | -
| 各種(600mm以下､50kg未満) | 無し | - | - | 1703.7 | 0.11 | 0.11 | - | - | 99.43 | 38.62 | 32.62 | 19.52 | 0.4 | 0.46 | 0.08 | - | - | - | - | バックホウ（クローラ型）[標準型・排出ガス対策型（第２次基準値）]山積0.8m3（平積0.6m3） | * | - | - | ブロック工 | 普通作業員 | 土木一般世話役 | 特殊作業員 | 軽油 １．２号 パトロール給油 | - | - | - | - | -
|  | 有り | 養生なし | 無し | 3955.8 | 0.05 | 0.05 | - | - | 84.47 | 23.86 | 20.23 | 16.61 | 12.13 | 15.48 | 15.29 | 0.03 | - | - | - | バックホウ（クローラ型）[標準型・排出ガス対策型（第２次基準値）]山積0.8m3（平積0.6m3） | * | - | - | 普通作業員 | 型わく工 | ブロック工 | 土木一般世話役 | 生コンクリート 高炉 １８－８－２５（２０） Ｗ／Ｃ６０％ | 軽油 １．２号 パトロール給油 | - | - | - | 被災地補正対象
|  |  |  | 有り | 4076.7 | 0.04 | 0.04 | - | - | 84.94 | 25.94 | 19.63 | 16.11 | 11.77 | 15.02 | 14.84 | 0.03 | - | - | - | バックホウ（クローラ型）[標準型・排出ガス対策型（第２次基準値）]山積0.8m3（平積0.6m3） | * | - | - | 普通作業員 | 型わく工 | ブロック工 | 土木一般世話役 | 生コンクリート 高炉 １８－８－２５（２０） Ｗ／Ｃ６０％ | 軽油 １．２号 パトロール給油 | - | - | - | 被災地補正対象
|  |  | 一般養生 | 無し | 3989.3 | 0.05 | 0.05 | - | - | 84.6 | 24.38 | 20.06 | 16.47 | 12.03 | 15.35 | 15.16 | 0.03 | - | - | - | バックホウ（クローラ型）[標準型・排出ガス対策型（第２次基準値）]山積0.8m3（平積0.6m3） | * | - | - | 普通作業員 | 型わく工 | ブロック工 | 土木一般世話役 | 生コンクリート 高炉 １８－８－２５（２０） Ｗ／Ｃ６０％ | 軽油 １．２号 パトロール給油 | - | - | - | 被災地補正対象
|  |  |  | 有り | 4110.3 | 0.04 | 0.04 | - | - | 85.06 | 26.43 | 19.47 | 15.98 | 11.67 | 14.9 | 14.72 | 0.03 | - | - | - | バックホウ（クローラ型）[標準型・排出ガス対策型（第２次基準値）]山積0.8m3（平積0.6m3） | * | - | - | 普通作業員 | 型わく工 | ブロック工 | 土木一般世話役 | 生コンクリート 高炉 １８－８－２５（２０） Ｗ／Ｃ６０％ | 軽油 １．２号 パトロール給油 | - | - | - | 被災地補正対象
|  |  | 特殊養生(練炭･ｼﾞｪｯﾄﾋｰﾀ) | 無し | 4062.3 | 0.04 | 0.04 | - | - | 84.89 | 25.35 | 19.7 | 16.17 | 11.81 | 15.07 | 14.89 | 0.03 | - | - | - | バックホウ（クローラ型）[標準型・排出ガス対策型（第２次基準値）]山積0.8m3（平積0.6m3） | * | - | - | 普通作業員 | 型わく工 | ブロック工 | 土木一般世話役 | 生コンクリート 高炉 １８－８－２５（２０） Ｗ／Ｃ６０％ | 軽油 １．２号 パトロール給油 | - | - | - | 被災地補正対象
|  |  |  | 有り | 4183.2 | 0.04 | 0.04 | - | - | 85.32 | 27.32 | 19.13 | 15.7 | 11.47 | 14.64 | 14.46 | 0.03 | - | - | - | バックホウ（クローラ型）[標準型・排出ガス対策型（第２次基準値）]山積0.8m3（平積0.6m3） | * | - | - | 普通作業員 | 型わく工 | ブロック工 | 土木一般世話役 | 生コンクリート 高炉 １８－８－２５（２０） Ｗ／Ｃ６０％ | 軽油 １．２号 パトロール給油 | - | - | - | 被災地補正対象
| 各種(2000mm以下､50kg以上550kg未満) | 無し | - | - | 1980.7 | 0.1 | 0.1 | - | - | 99.51 | 38.75 | 32.6 | 19.55 | 0.34 | 0.39 | 0.07 | - | - | - | - | バックホウ（クローラ型）[標準型・排出ガス対策型（第２次基準値）]山積0.8m3（平積0.6m3） | * | - | - | ブロック工 | 普通作業員 | 土木一般世話役 | 特殊作業員 | 軽油 １．２号 パトロール給油 | - | - | - | - | -
|  | 有り | 養生なし | 無し | 4232.8 | 0.04 | 0.04 | - | - | 85.49 | 24.44 | 18.9 | 18.11 | 12.63 | 14.47 | 14.29 | 0.03 | - | - | - | バックホウ（クローラ型）[標準型・排出ガス対策型（第２次基準値）]山積0.8m3（平積0.6m3） | * | - | - | 普通作業員 | 型わく工 | ブロック工 | 土木一般世話役 | 生コンクリート 高炉 １８－８－２５（２０） Ｗ／Ｃ６０％ | 軽油 １．２号 パトロール給油 | - | - | - | 被災地補正対象
|  |  |  | 有り | 4353.7 | 0.04 | 0.04 | - | - | 85.89 | 26.35 | 18.38 | 17.6 | 12.28 | 14.07 | 13.9 | 0.03 | - | - | - | バックホウ（クローラ型）[標準型・排出ガス対策型（第２次基準値）]山積0.8m3（平積0.6m3） | * | - | - | 普通作業員 | 型わく工 | ブロック工 | 土木一般世話役 | 生コンクリート 高炉 １８－８－２５（２０） Ｗ／Ｃ６０％ | 軽油 １．２号 パトロール給油 | - | - | - | 被災地補正対象
|  |  | 一般養生 | 無し | 4266.4 | 0.04 | 0.04 | - | - | 85.6 | 24.91 | 18.75 | 17.96 | 12.53 | 14.36 | 14.18 | 0.03 | - | - | - | バックホウ（クローラ型）[標準型・排出ガス対策型（第２次基準値）]山積0.8m3（平積0.6m3） | * | - | - | 普通作業員 | 型わく工 | ブロック工 | 土木一般世話役 | 生コンクリート 高炉 １８－８－２５（２０） Ｗ／Ｃ６０％ | 軽油 １．２号 パトロール給油 | - | - | - | 被災地補正対象
|  |  |  | 有り | 4387.3 | 0.04 | 0.04 | - | - | 86 | 26.8 | 18.24 | 17.47 | 12.18 | 13.96 | 13.79 | 0.03 | - | - | - | バックホウ（クローラ型）[標準型・排出ガス対策型（第２次基準値）]山積0.8m3（平積0.6m3） | * | - | - | 普通作業員 | 型わく工 | ブロック工 | 土木一般世話役 | 生コンクリート 高炉 １８－８－２５（２０） Ｗ／Ｃ６０％ | 軽油 １．２号 パトロール給油 | - | - | - | 被災地補正対象
|  |  | 特殊養生(練炭･ｼﾞｪｯﾄﾋｰﾀ) | 無し | 4339.3 | 0.04 | 0.04 | - | - | 85.85 | 25.8 | 18.44 | 17.66 | 12.32 | 14.11 | 13.94 | 0.03 | - | - | - | バックホウ（クローラ型）[標準型・排出ガス対策型（第２次基準値）]山積0.8m3（平積0.6m3） | * | - | - | 普通作業員 | 型わく工 | ブロック工 | 土木一般世話役 | 生コンクリート 高炉 １８－８－２５（２０） Ｗ／Ｃ６０％ | 軽油 １．２号 パトロール給油 | - | - | - | 被災地補正対象
|  |  |  | 有り | 4460.2 | 0.04 | 0.04 | - | - | 86.23 | 27.63 | 17.94 | 17.18 | 11.99 | 13.73 | 13.56 | 0.03 | - | - | - | バックホウ（クローラ型）[標準型・排出ガス対策型（第２次基準値）]山積0.8m3（平積0.6m3） | * | - | - | 普通作業員 | 型わく工 | ブロック工 | 土木一般世話役 | 生コンクリート 高炉 １８－８－２５（２０） Ｗ／Ｃ６０％ | 軽油 １．２号 パトロール給油 | - | - | - | 被災地補正対象