## 表紙
（別 添）
平成３０年度
熊本地震の被災地(熊本県)で適用する
施工パッケージ型積算方式標準単価表
（平成30年4月1日以降に入札書提出期限日を設定している
工事から適用）
国土交通省

## 一覧
Ⅳ．熊本地震の被災地で適用する施工パッケージ 標準単価 一覧
No. | 施工パッケージ名称 | ページ | 参考：施工パッケージ型積算基準 |  |  |  | 備考
|  |  | 編 | 章 | 項 | 施工パッケージ型積算基準
001 | 掘削 | 001-1～4 | Ⅰ | 1 | ② | 土工
002 | 整地 | 002-1 | Ⅰ | 1 | ② | 土工
003 | 路体（築堤）盛土 | 003-1 | Ⅰ | 1 | ② | 土工
004 | 路床盛土 | 004-1 | Ⅰ | 1 | ② | 土工
005 | 積込（ルーズ） | 005-1 | Ⅰ | 1 | ② | 土工
006 | 掘削（ＩＣＴ） | 006-1 | Ⅰ | 1 | ③ | 土工（ＩＣＴ）
007 | 路体（築堤）盛土（ＩＣＴ） | 007-1 | Ⅰ | 1 | ③ | 土工（ＩＣＴ）
008 | 路床盛土（ＩＣＴ） | 008-1 | Ⅰ | 1 | ③ | 土工（ＩＣＴ）
009 | 積込（コンクリート殻） | 009-1 | Ⅰ | 2 | ㉒ | 構造物とりこわし工
010 | 河床等掘削 | 010-1 | Ⅰ | 5 | ⑦ | 機械土工（河床等掘削）
011 | 掘削（砂防） | 011-1 | Ⅰ | 6 | ① | 土工
012 | 積込（ルーズ）（砂防） | 012-1 | Ⅰ | 6 | ① | 土工

## とりまとめシート
※ | このシートは、設計書で使用する施工パッケージの標準単価をとりまとめるために用意したものです。必要な情報をコピー・貼付けて活用ください。
No | 施工パッケージ名称 | 積算 単位 | 条件区分 | 標準単価 | 機労材構成比 | [14 empty] | 代表機労材規格 | [11 empty] | 備考
[5 empty] | K |  |  |  | R |  |  |  |  | Z |  |  |  |  | S | K （ *印：賃料） |  |  | R |  |  |  | Z |  |  |  | S
[6 empty] | K1 | K2 | K3 |  | R1 | R2 | R3 | R4 |  | Z1 | Z2 | Z3 | Z4 |  | K1 | K2 | K3 | R1 | R2 | R3 | R4 | Z1 | Z2 | Z3 | Z4
1
2
3
4
5
6
7
8
9
10
11
12
13
14
15
16
17
18
19
20
21
22
23
24
25
26
27
28
29
30
31
32
33
34
35
36
37
38
39
40
41
42
43
44
45
46
47
48
49
50

## 001
No.001【 掘削 】
＜ 積算単位：ｍ３ ＞
条件区分 | [8 empty] | 標準単価 | 機労材構成比 | [14 empty] | 代表機労材規格 | [11 empty] | 備考
土質 | 施工方法 | 岩質 | 押土の有無 | 障害の有無 | 施工数量 | 火薬使用 | 破砕片除去の有無 | 集積押土の有無 |  | K |  |  |  | R |  |  |  |  | Z |  |  |  |  | S | K （ *印：賃料） |  |  | R |  |  |  | Z |  |  |  | S
[11 empty] | K1 | K2 | K3 |  | R1 | R2 | R3 | R4 |  | Z1 | Z2 | Z3 | Z4 |  | K1 | K2 | K3 | R1 | R2 | R3 | R4 | Z1 | Z2 | Z3 | Z4
土砂 | ｵｰﾌﾟﾝｶｯﾄ | - | 有り | - | 普通土30,000m3未満又は湿地軟弱土 | - | - | - | 254.91 | 55.52 | 55.52 | - | - | 27.25 | 27.25 | - | - | - | 17.23 | 17.23 | - | - | - | - | ブルドーザ［湿地・排出ガス対策型（第１次基準値）］ 20t級 | - | - | 運転手（特殊） | - | - | - | 軽油 １．２号 パトロール給油 | - | - | - | - | -
土砂 | ｵｰﾌﾟﾝｶｯﾄ | - | 有り | - | 普通土30,000m3以上 | - | - | - | 164.56 | 62.73 | 62.73 | - | - | 19.02 | 19.02 | - | - | - | 18.25 | 18.25 | - | - | - | - | ブルドーザ［普通・排出ガス対策型（第１次基準値）］ 32t級 | - | - | 運転手（特殊） | - | - | - | 軽油 １．２号 パトロール給油 | - | - | - | - | -
土砂 | ｵｰﾌﾟﾝｶｯﾄ | - | 無し | 無し | 10,000m3未満 | - | - | - | 312.4 | 50.04 | 50.04 | - | - | 32.9 | 32.9 | - | - | - | 17.06 | 17.06 | - | - | - | - | バックホウ（クローラ型）［標準型・超低騒音型・排出ガス対策型（第３次基準値）］ 山積0.8m3（平積0.6m3） | - | - | 運転手（特殊） | - | - | - | 軽油 １．２号 パトロール給油 | - | - | - | - | 被災地補正対象
土砂 | ｵｰﾌﾟﾝｶｯﾄ | - | 無し | 無し | 10,000m3以上50,000m3未満 | - | - | - | 255.73 | 50.04 | 50.04 | - | - | 32.9 | 32.9 | - | - | - | 17.06 | 17.06 | - | - | - | - | バックホウ（クローラ型）［標準型・超低騒音型・排出ガス対策型（第３次基準値）］ 山積0.8m3（平積0.6m3） | - | - | 運転手（特殊） | - | - | - | 軽油 １．２号 パトロール給油 | - | - | - | - | 被災地補正対象
土砂 | ｵｰﾌﾟﾝｶｯﾄ | - | 無し | 無し | 50,000m3以上 | - | - | - | 180.89 | 49.08 | 49.08 | - | - | 30.68 | 30.68 | - | - | - | 20.24 | 20.24 | - | - | - | - | バックホウ（クローラ型）［標準型・排出ガス対策型（第１次基準値）］ 山積1.4m3（平積1.0m3） | - | - | 運転手（特殊） | - | - | - | 軽油 １．２号 パトロール給油 | - | - | - | - | 被災地補正対象
土砂 | ｵｰﾌﾟﾝｶｯﾄ | - | 無し | 有り | 10,000m3未満 | - | - | - | 495.93 | 50.04 | 50.04 | - | - | 32.9 | 32.9 | - | - | - | 17.06 | 17.06 | - | - | - | - | バックホウ（クローラ型）［標準型・超低騒音型・排出ガス対策型（第３次基準値）］ 山積0.8m3（平積0.6m3） | - | - | 運転手（特殊） | - | - | - | 軽油 １．２号 パトロール給油 | - | - | - | - | 被災地補正対象
土砂 | ｵｰﾌﾟﾝｶｯﾄ | - | 無し | 有り | 10,000m3以上50,000m3未満 | - | - | - | 401.47 | 50.04 | 50.04 | - | - | 32.9 | 32.9 | - | - | - | 17.06 | 17.06 | - | - | - | - | バックホウ（クローラ型）［標準型・超低騒音型・排出ガス対策型（第３次基準値）］ 山積0.8m3（平積0.6m3） | - | - | 運転手（特殊） | - | - | - | 軽油 １．２号 パトロール給油 | - | - | - | - | 被災地補正対象
土砂 | ｵｰﾌﾟﾝｶｯﾄ | - | 無し | 有り | 50,000m3以上 | - | - | - | 282.91 | 49.08 | 49.08 | - | - | 30.68 | 30.68 | - | - | - | 20.24 | 20.24 | - | - | - | - | バックホウ（クローラ型）［標準型・排出ガス対策型（第１次基準値）］ 山積1.4m3（平積1.0m3） | - | - | 運転手（特殊） | - | - | - | 軽油 １．２号 パトロール給油 | - | - | - | - | 被災地補正対象
土砂 | 片切掘削 | - | - | - | - | - | - | - | 1049.4 | 12.16 | 12.16 | - | - | 82.85 | 73.23 | 9.62 | - | - | 4.99 | 4.99 | - | - | - | - | バックホウ（クローラ型）［標準型・超低騒音型・排出ガス対策型（第３次基準値）］ 山積0.8m3（平積0.6m3） | - | - | 普通作業員 | 運転手（特殊） | - | - | 軽油 １．２号 パトロール給油 | - | - | - | - | -
土砂 | 水中掘削 | - | - | - | - | - | - | - | 342.5 | 60.75 | 60.75 | - | - | 24.95 | 24.95 | - | - | - | 14.3 | 14.3 | - | - | - | - | クラムシェル［油圧ロープ式・クローラ型］ 平積0.8m3 | - | - | 運転手（特殊） | - | - | - | 軽油 １．２号 パトロール給油 | - | - | - | - | -
土砂 | 現場制約あり | - | - | - | - | - | - | - | 5122 | 0 | - | - | - | 100 | 100 | - | - | - | 0 | - | - | - | - | - | - | - | - | 普通作業員 | - | - | - | - | - | - | - | - | -
土砂 | 上記以外(小規模) | - | - | - | 標準 | - | - | - | 1046.3 | 32.28 | 32.28 | - | - | 57.3 | 57.3 | - | - | - | 10.42 | 10.42 | - | - | - | - | バックホウ（クローラ型）［標準型・排出ガス対策型（第２次基準値）］ 山積0.28m3（平積0.2m3） | - | - | 運転手（特殊） | - | - | - | 軽油 １．２号 パトロール給油 | - | - | - | - | -
土砂 | 上記以外(小規模) | - | - | - | 標準以外 | - | - | - | 2195.3 | 25.18 | 25.18 | - | - | 67.46 | 67.46 | - | - | - | 7.36 | 7.36 | - | - | - | - | 小型バックホウ（クローラ型）［標準型・排出ガス対策型（第２次基準値）］ 山積0.13m3（平積0.10m3） | - | - | 運転手（特殊） | - | - | - | 軽油 １．２号 パトロール給油 | - | - | - | - | -
岩塊･玉石 | ｵｰﾌﾟﾝｶｯﾄ | - | 有り | - | 普通土30,000m3未満又は湿地軟弱土 | - | - | - | 407.2 | 55.52 | 55.52 | - | - | 27.25 | 27.25 | - | - | - | 17.23 | 17.23 | - | - | - | - | ブルドーザ［湿地・排出ガス対策型（第１次基準値）］ 20t級 | - | - | 運転手（特殊） | - | - | - | 軽油 １．２号 パトロール給油 | - | - | - | - | -
岩塊･玉石 | ｵｰﾌﾟﾝｶｯﾄ | - | 有り | - | 普通土30,000m3以上 | - | - | - | 264.93 | 62.73 | 62.73 | - | - | 19.02 | 19.02 | - | - | - | 18.25 | 18.25 | - | - | - | - | ブルドーザ［普通・排出ガス対策型（第１次基準値）］ 32t級 | - | - | 運転手（特殊） | - | - | - | 軽油 １．２号 パトロール給油 | - | - | - | - | -
岩塊･玉石 | ｵｰﾌﾟﾝｶｯﾄ | - | 無し | 無し | 10,000m3未満 | - | - | - | 401.47 | 50.04 | 50.04 | - | - | 32.9 | 32.9 | - | - | - | 17.06 | 17.06 | - | - | - | - | バックホウ（クローラ型）［標準型・超低騒音型・排出ガス対策型（第３次基準値）］ 山積0.8m3（平積0.6m3） | - | - | 運転手（特殊） | - | - | - | 軽油 １．２号 パトロール給油 | - | - | - | - | 被災地補正対象
岩塊･玉石 | ｵｰﾌﾟﾝｶｯﾄ | - | 無し | 無し | 10,000m3以上50,000m3未満 | - | - | - | 337.37 | 50.04 | 50.04 | - | - | 32.9 | 32.9 | - | - | - | 17.06 | 17.06 | - | - | - | - | バックホウ（クローラ型）［標準型・超低騒音型・排出ガス対策型（第３次基準値）］ 山積0.8m3（平積0.6m3） | - | - | 運転手（特殊） | - | - | - | 軽油 １．２号 パトロール給油 | - | - | - | - | 被災地補正対象
岩塊･玉石 | ｵｰﾌﾟﾝｶｯﾄ | - | 無し | 無し | 50,000m3以上 | - | - | - | 220.69 | 49.08 | 49.08 | - | - | 30.68 | 30.68 | - | - | - | 20.24 | 20.24 | - | - | - | - | バックホウ（クローラ型）［標準型・排出ガス対策型（第１次基準値）］ 山積1.4m3（平積1.0m3） | - | - | 運転手（特殊） | - | - | - | 軽油 １．２号 パトロール給油 | - | - | - | - | 被災地補正対象
岩塊･玉石 | ｵｰﾌﾟﾝｶｯﾄ | - | 無し | 有り | 10,000m3未満 | - | - | - | 649.1 | 50.04 | 50.04 | - | - | 32.9 | 32.9 | - | - | - | 17.06 | 17.06 | - | - | - | - | バックホウ（クローラ型）［標準型・超低騒音型・排出ガス対策型（第３次基準値）］ 山積0.8m3（平積0.6m3） | - | - | 運転手（特殊） | - | - | - | 軽油 １．２号 パトロール給油 | - | - | - | - | 被災地補正対象
岩塊･玉石 | ｵｰﾌﾟﾝｶｯﾄ | - | 無し | 有り | 10,000m3以上50,000m3未満 | - | - | - | 562.06 | 50.04 | 50.04 | - | - | 32.9 | 32.9 | - | - | - | 17.06 | 17.06 | - | - | - | - | バックホウ（クローラ型）［標準型・超低騒音型・排出ガス対策型（第３次基準値）］ 山積0.8m3（平積0.6m3） | - | - | 運転手（特殊） | - | - | - | 軽油 １．２号 パトロール給油 | - | - | - | - | 被災地補正対象
岩塊･玉石 | ｵｰﾌﾟﾝｶｯﾄ | - | 無し | 有り | 50,000m3以上 | - | - | - | 348.03 | 49.08 | 49.08 | - | - | 30.68 | 30.68 | - | - | - | 20.24 | 20.24 | - | - | - | - | バックホウ（クローラ型）［標準型・排出ガス対策型（第１次基準値）］ 山積1.4m3（平積1.0m3） | - | - | 運転手（特殊） | - | - | - | 軽油 １．２号 パトロール給油 | - | - | - | - | 被災地補正対象
岩塊･玉石 | 水中掘削 | - | - | - | - | - | - | - | 494.63 | 60.75 | 60.75 | - | - | 24.95 | 24.95 | - | - | - | 14.3 | 14.3 | - | - | - | - | クラムシェル［油圧ロープ式・クローラ型］ 平積0.8m3 | - | - | 運転手（特殊） | - | - | - | 軽油 １．２号 パトロール給油 | - | - | - | - | -
岩塊･玉石 | 現場制約あり | - | - | - | - | - | - | - | 7880 | 0 | - | - | - | 100 | 100 | - | - | - | 0 | - | - | - | - | - | - | - | - | 普通作業員 | - | - | - | - | - | - | - | - | -
軟岩 | ｵｰﾌﾟﾝｶｯﾄ | - | - | 無し | 500m3未満 | - | 無し | 無し | 1276.8 | 53.86 | 31.67 | 18.21 | - | 29.85 | 27.64 | - | - | - | 16.29 | 15.09 | - | - | - | - | バックホウ（クローラ型）［標準型・排出ガス対策型（第２次基準値）］ 山積0.8m3（平積0.6m3） | 大型ブレーカ［油圧式］（ベースマシン含まず） 質量1300kg級 | - | 運転手（特殊） | - | - | - | 軽油 １．２号 パトロール給油 | - | - | - | - | -
軟岩 | ｵｰﾌﾟﾝｶｯﾄ | - | - | 無し | 500m3未満 | - | 無し | 有り | 1427.5 | 54.04 | 28.34 | 16.29 | 5.85 | 29.57 | 27.6 | - | - | - | 16.39 | 15.31 | - | - | - | - | バックホウ（クローラ型）［標準型・排出ガス対策型（第２次基準値）］ 山積0.8m3（平積0.6m3） | 大型ブレーカ［油圧式］（ベースマシン含まず） 質量1300kg級 | ブルドーザ［湿地・排出ガス対策型（第１次基準値）］ 20t級 | 運転手（特殊） | - | - | - | 軽油 １．２号 パトロール給油 | - | - | - | - | -
軟岩 | ｵｰﾌﾟﾝｶｯﾄ | - | - | 無し | 500m3未満 | - | 有り(50,000m3未満) | 無し | 1514.2 | 52.61 | 33.89 | 15.36 | - | 31.08 | 29.22 | - | - | - | 16.31 | 15.3 | - | - | - | - | バックホウ（クローラ型）［標準型・排出ガス対策型（第２次基準値）］ 山積0.8m3（平積0.6m3） | 大型ブレーカ［油圧式］（ベースマシン含まず） 質量1300kg級 | - | 運転手（特殊） | - | - | - | 軽油 １．２号 パトロール給油 | - | - | - | - | 被災地補正対象
軟岩 | ｵｰﾌﾟﾝｶｯﾄ | - | - | 無し | 500m3未満 | - | 有り(50,000m3以上) | 無し | 1450.4 | 53.3 | 27.89 | 16.03 | 5.87 | 29.94 | 28 | - | - | - | 16.76 | 15.7 | - | - | - | - | バックホウ（クローラ型）［標準型・排出ガス対策型（第２次基準値）］ 山積0.8m3（平積0.6m3） | 大型ブレーカ［油圧式］（ベースマシン含まず） 質量1300kg級 | バックホウ（クローラ型）［標準型・排出ガス対策型（第１次基準値）］ 山積1.4m3（平積1.0m3） | 運転手（特殊） | - | - | - | 軽油 １．２号 パトロール給油 | - | - | - | - | 被災地補正対象
軟岩 | ｵｰﾌﾟﾝｶｯﾄ | - | - | 無し | 500m3以上 | - | - | - | 293.22 | 61.8 | 57.76 | - | - | 21.05 | 19.68 | - | - | - | 17.15 | 16.03 | - | - | - | - | ブルドーザ［リッパ装置付・排出ガス対策型（第１次基準値）］ 32t級 | - | - | 運転手（特殊） | - | - | - | 軽油 １．２号 パトロール給油 | - | - | - | - | -
軟岩 | ｵｰﾌﾟﾝｶｯﾄ | - | - | 有り | 500m3未満 | - | 無し | 無し | 2420.3 | 53.87 | 32.89 | 18.91 | - | 29.84 | 28.7 | - | - | - | 16.29 | 15.67 | - | - | - | - | バックホウ（クローラ型）［標準型・排出ガス対策型（第２次基準値）］ 山積0.8m3（平積0.6m3） | 大型ブレーカ［油圧式］（ベースマシン含まず） 質量1300kg級 | - | 運転手（特殊） | - | - | - | 軽油 １．２号 パトロール給油 | - | - | - | - | -
軟岩 | ｵｰﾌﾟﾝｶｯﾄ | - | - | 有り | 500m3未満 | - | 無し | 有り | 2571 | 53.95 | 30.95 | 17.81 | 3.25 | 29.7 | 28.62 | - | - | - | 16.35 | 15.76 | - | - | - | - | バックホウ（クローラ型）［標準型・排出ガス対策型（第２次基準値）］ 山積0.8m3（平積0.6m3） | 大型ブレーカ［油圧式］（ベースマシン含まず） 質量1300kg級 | ブルドーザ［湿地・排出ガス対策型（第１次基準値）］ 20t級 | 運転手（特殊） | - | - | - | 軽油 １．２号 パトロール給油 | - | - | - | - | -
軟岩 | ｵｰﾌﾟﾝｶｯﾄ | - | - | 有り | 500m3未満 | - | 有り(50,000m3未満) | 無し | 2657.7 | 53.14 | 34.04 | 17.22 | - | 30.55 | 29.51 | - | - | - | 16.31 | 15.74 | - | - | - | - | バックホウ（クローラ型）［標準型・排出ガス対策型（第２次基準値）］ 山積0.8m3（平積0.6m3） | 大型ブレーカ［油圧式］（ベースマシン含まず） 質量1300kg級 | - | 運転手（特殊） | - | - | - | 軽油 １．２号 パトロール給油 | - | - | - | - | 被災地補正対象
軟岩 | ｵｰﾌﾟﾝｶｯﾄ | - | - | 有り | 500m3未満 | - | 有り(50,000m3以上) | 無し | 2594 | 53.54 | 30.68 | 17.65 | 3.28 | 29.91 | 28.84 | - | - | - | 16.55 | 15.97 | - | - | - | - | バックホウ（クローラ型）［標準型・排出ガス対策型（第２次基準値）］ 山積0.8m3（平積0.6m3） | 大型ブレーカ［油圧式］（ベースマシン含まず） 質量1300kg級 | バックホウ（クローラ型）［標準型・排出ガス対策型（第１次基準値）］ 山積1.4m3（平積1.0m3） | 運転手（特殊） | - | - | - | 軽油 １．２号 パトロール給油 | - | - | - | - | 被災地補正対象
軟岩 | 片切掘削 | - | - | - | - | - | 無し | 無し | 2893.1 | 24.12 | 14.31 | 8.24 | - | 70.9 | 39.88 | 13.89 | 12.5 | - | 4.98 | 4.66 | - | - | - | - | バックホウ（クローラ型）［標準型・排出ガス対策型（第２次基準値）］ 山積0.8m3（平積0.6m3） | 大型ブレーカ［油圧式］（ベースマシン含まず） 質量1300kg級 | - | 特殊作業員 | 普通作業員 | 運転手（特殊） | - | 軽油 １．２号 パトロール給油 | - | - | - | - | -
軟岩 | 片切掘削 | - | - | - | - | - | 無し | 有り | 3043.8 | 25.67 | 13.6 | 7.83 | 2.74 | 68.74 | 37.91 | 13.23 | 13.2 | - | 5.59 | 5.28 | - | - | - | - | バックホウ（クローラ型）［標準型・排出ガス対策型（第２次基準値）］ 山積0.8m3（平積0.6m3） | 大型ブレーカ［油圧式］（ベースマシン含まず） 質量1300kg級 | ブルドーザ［湿地・排出ガス対策型（第１次基準値）］ 20t級 | 特殊作業員 | 運転手（特殊） | 普通作業員 | - | 軽油 １．２号 パトロール給油 | - | - | - | - | -
軟岩 | 片切掘削 | - | - | - | - | - | 有り(50,000m3未満) | 無し | 3130.5 | 25.76 | 16.7 | 7.61 | - | 68.38 | 36.86 | 14.41 | 12.83 | - | 5.86 | 5.56 | - | - | - | - | バックホウ（クローラ型）［標準型・排出ガス対策型（第２次基準値）］ 山積0.8m3（平積0.6m3） | 大型ブレーカ［油圧式］（ベースマシン含まず） 質量1300kg級 | - | 特殊作業員 | 運転手（特殊） | 普通作業員 | - | 軽油 １．２号 パトロール給油 | - | - | - | - | 被災地補正対象
軟岩 | 片切掘削 | - | - | - | - | - | 有り(50,000m3以上) | 無し | 3066.8 | 25.52 | 13.5 | 7.77 | 2.77 | 68.64 | 37.64 | 13.53 | 13.1 | - | 5.84 | 5.54 | - | - | - | - | バックホウ（クローラ型）［標準型・排出ガス対策型（第２次基準値）］ 山積0.8m3（平積0.6m3） | 大型ブレーカ［油圧式］（ベースマシン含まず） 質量1300kg級 | バックホウ（クローラ型）［標準型・排出ガス対策型（第１次基準値）］ 山積1.4m3（平積1.0m3） | 特殊作業員 | 運転手（特殊） | 普通作業員 | - | 軽油 １．２号 パトロール給油 | - | - | - | - | 被災地補正対象
軟岩 | 現場制約あり | 軟岩(I) | - | - | - | - | - | - | 8881.3 | 2.53 | 2.03 | 0.48 | - | 95.97 | 66.2 | 28.83 | - | - | 1.5 | 1.49 | - | - | - | - | 空気圧縮機［可搬式・エンジン駆動・スクリュ型・排出ガス対策型（第1次基準値）］ 吐出量5.0m3／min 吐出圧力0.7MPa | さく岩機［コンクリートブレーカ］ 20kg級 | - | 特殊作業員 | 普通作業員 | - | - | 軽油 １．２号 パトロール給油 | - | - | - | - | -
軟岩 | 現場制約あり | 軟岩(II) | - | - | - | - | - | - | 11446 | 2.86 | 2.36 | 0.48 | - | 95.4 | 65.21 | 29.25 | - | - | 1.74 | 1.73 | - | - | - | - | 空気圧縮機［可搬式・エンジン駆動・スクリュ型・排出ガス対策型（第1次基準値）］ 吐出量5.0m3／min 吐出圧力0.7MPa | さく岩機［コンクリートブレーカ］ 20kg級 | - | 特殊作業員 | 普通作業員 | - | - | 軽油 １．２号 パトロール給油 | - | - | - | - | -
硬岩 | ｵｰﾌﾟﾝｶｯﾄ | - | - | 無し | - | 不可 | 無し | 無し | 2367.9 | 54.76 | 27.72 | 15.07 | - | 29.27 | 22.87 | - | - | - | 15.97 | 12.48 | - | - | - | - | バックホウ（クローラ型）［標準型・排出ガス対策型（第２次基準値）］ 山積0.8m3（平積0.6m3） | 大型ブレーカ［油圧式］（ベースマシン含まず） 質量1300kg級 | - | 運転手（特殊） | - | - | - | 軽油 １．２号 パトロール給油 | - | - | - | - | -
硬岩 | ｵｰﾌﾟﾝｶｯﾄ | - | - | 無し | - | 不可 | 無し | 有り | 2612.3 | 55.03 | 25.14 | 13.66 | 5.38 | 28.96 | 23.16 | - | - | - | 16.01 | 12.85 | - | - | - | - | バックホウ（クローラ型）［標準型・排出ガス対策型（第２次基準値）］ 山積0.8m3（平積0.6m3） | 大型ブレーカ［油圧式］（ベースマシン含まず） 質量1300kg級 | ブルドーザ［湿地・排出ガス対策型（第１次基準値）］ 20t級 | 運転手（特殊） | - | - | - | 軽油 １．２号 パトロール給油 | - | - | - | - | -
硬岩 | ｵｰﾌﾟﾝｶｯﾄ | - | - | 無し | - | 不可 | 有り(50,000m3未満) | 無し | 2663.2 | 54.02 | 29.98 | 13.4 | - | 30.03 | 24.34 | - | - | - | 15.95 | 12.85 | - | - | - | - | バックホウ（クローラ型）［標準型・排出ガス対策型（第２次基準値）］ 山積0.8m3（平積0.6m3） | 大型ブレーカ［油圧式］（ベースマシン含まず） 質量1300kg級 | - | 運転手（特殊） | - | - | - | 軽油 １．２号 パトロール給油 | - | - | - | - | 被災地補正対象
硬岩 | ｵｰﾌﾟﾝｶｯﾄ | - | - | 無し | - | 不可 | 有り(50,000m3以上) | 無し | 2582.8 | 54.46 | 25.4 | 13.82 | 4.27 | 29.28 | 23.41 | - | - | - | 16.26 | 13.06 | - | - | - | - | バックホウ（クローラ型）［標準型・排出ガス対策型（第２次基準値）］ 山積0.8m3（平積0.6m3） | 大型ブレーカ［油圧式］（ベースマシン含まず） 質量1300kg級 | バックホウ（クローラ型）［標準型・排出ガス対策型（第１次基準値）］ 山積1.4m3（平積1.0m3） | 運転手（特殊） | - | - | - | 軽油 １．２号 パトロール給油 | - | - | - | - | 被災地補正対象
硬岩 | ｵｰﾌﾟﾝｶｯﾄ | - | - | 無し | - | 可 | - | - | 1456.5 | 41.95 | 13.65 | 9.38 | 6.82 | 51.85 | 12.67 | 10.55 | 8.84 | 5.11 | 6.2 | 4.96 | - | - | - | - | クローラドリル［油圧式］〔搭乗式〕 ドリフタ質量150kg級 | ブルドーザ［リッパ装置付・排出ガス対策型（第１次基準値）］ 32t級 | バックホウ（クローラ型）［標準型・排出ガス対策型（第２次基準値）］ 山積0.8m3（平積0.6m3） | さく岩工 | 特殊作業員 | 運転手（特殊） | 土木一般世話役 | 軽油 １．２号 パトロール給油 | - | - | - | - | -
硬岩 | ｵｰﾌﾟﾝｶｯﾄ | - | - | 有り | - | 不可 | 無し | 無し | 4114.1 | 54.75 | 31.11 | 16.92 | - | 29.27 | 25.68 | - | - | - | 15.98 | 14.02 | - | - | - | - | バックホウ（クローラ型）［標準型・排出ガス対策型（第２次基準値）］ 山積0.8m3（平積0.6m3） | 大型ブレーカ［油圧式］（ベースマシン含まず） 質量1300kg級 | - | 運転手（特殊） | - | - | - | 軽油 １．２号 パトロール給油 | - | - | - | - | -
硬岩 | ｵｰﾌﾟﾝｶｯﾄ | - | - | 有り | - | 不可 | 無し | 有り | 4358.5 | 54.91 | 29.37 | 15.97 | 3.23 | 29.09 | 25.7 | - | - | - | 16 | 14.15 | - | - | - | - | バックホウ（クローラ型）［標準型・排出ガス対策型（第２次基準値）］ 山積0.8m3（平積0.6m3） | 大型ブレーカ［油圧式］（ベースマシン含まず） 質量1300kg級 | ブルドーザ［湿地・排出ガス対策型（第１次基準値）］ 20t級 | 運転手（特殊） | - | - | - | 軽油 １．２号 パトロール給油 | - | - | - | - | -
硬岩 | ｵｰﾌﾟﾝｶｯﾄ | - | - | 有り | - | 不可 | 有り(50,000m3未満) | 無し | 4409.4 | 54.3 | 32.24 | 15.79 | - | 29.73 | 26.38 | - | - | - | 15.97 | 14.14 | - | - | - | - | バックホウ（クローラ型）［標準型・排出ガス対策型（第２次基準値）］ 山積0.8m3（平積0.6m3） | 大型ブレーカ［油圧式］（ベースマシン含まず） 質量1300kg級 | - | 運転手（特殊） | - | - | - | 軽油 １．２号 パトロール給油 | - | - | - | - | 被災地補正対象
硬岩 | ｵｰﾌﾟﾝｶｯﾄ | - | - | 有り | - | 不可 | 有り(50,000m3以上) | 無し | 4329 | 54.59 | 29.59 | 16.08 | 2.54 | 29.27 | 25.86 | - | - | - | 16.14 | 14.28 | - | - | - | - | バックホウ（クローラ型）［標準型・排出ガス対策型（第２次基準値）］ 山積0.8m3（平積0.6m3） | 大型ブレーカ［油圧式］（ベースマシン含まず） 質量1300kg級 | バックホウ（クローラ型）［標準型・排出ガス対策型（第１次基準値）］ 山積1.4m3（平積1.0m3） | 運転手（特殊） | - | - | - | 軽油 １．２号 パトロール給油 | - | - | - | - | 被災地補正対象
硬岩 | 片切掘削 | - | - | - | - | 不可 | 無し | 無し | 5593.1 | 23.32 | 13.25 | 7.21 | - | 72.03 | 37.66 | 14.58 | 10.95 | - | 4.65 | 4.08 | - | - | - | - | バックホウ（クローラ型）［標準型・排出ガス対策型（第２次基準値）］ 山積0.8m3（平積0.6m3） | 大型ブレーカ［油圧式］（ベースマシン含まず） 質量1300kg級 | - | 特殊作業員 | 普通作業員 | 運転手（特殊） | - | 軽油 １．２号 パトロール給油 | - | - | - | - | -
硬岩 | 片切掘削 | - | - | - | - | 不可 | 無し | 有り | 5837.5 | 24.76 | 12.7 | 6.91 | 2.41 | 70.1 | 36.08 | 13.97 | 11.58 | - | 5.14 | 4.6 | - | - | - | - | バックホウ（クローラ型）［標準型・排出ガス対策型（第２次基準値）］ 山積0.8m3（平積0.6m3） | 大型ブレーカ［油圧式］（ベースマシン含まず） 質量1300kg級 | ブルドーザ［湿地・排出ガス対策型（第１次基準値）］ 20t級 | 特殊作業員 | 普通作業員 | 運転手（特殊） | - | 軽油 １．２号 パトロール給油 | - | - | - | - | -
硬岩 | 片切掘削 | - | - | - | - | 不可 | 有り(50,000m3未満) | 無し | 5888.4 | 24.57 | 15 | 6.85 | - | 70.22 | 35.77 | 13.85 | 12.21 | - | 5.21 | 4.67 | - | - | - | - | バックホウ（クローラ型）［標準型・排出ガス対策型（第２次基準値）］ 山積0.8m3（平積0.6m3） | 大型ブレーカ［油圧式］（ベースマシン含まず） 質量1300kg級 | - | 特殊作業員 | 普通作業員 | 運転手（特殊） | - | 軽油 １．２号 パトロール給油 | - | - | - | - | 被災地補正対象
硬岩 | 片切掘削 | - | - | - | - | 不可 | 有り(50,000m3以上) | 無し | 5808 | 24.36 | 12.76 | 6.95 | 1.89 | 70.44 | 36.26 | 14.04 | 11.63 | - | 5.2 | 4.65 | - | - | - | - | バックホウ（クローラ型）［標準型・排出ガス対策型（第２次基準値）］ 山積0.8m3（平積0.6m3） | 大型ブレーカ［油圧式］（ベースマシン含まず） 質量1300kg級 | バックホウ（クローラ型）［標準型・排出ガス対策型（第１次基準値）］ 山積1.4m3（平積1.0m3） | 特殊作業員 | 普通作業員 | 運転手（特殊） | - | 軽油 １．２号 パトロール給油 | - | - | - | - | 被災地補正対象
硬岩 | 片切掘削 | - | - | - | - | 可 | 無し | 無し | 4416.4 | 40.48 | 20.4 | 8.82 | 4.8 | 53.02 | 20.04 | 8.39 | 7.28 | 4.8 | 6.5 | 5.47 | - | - | - | - | クローラドリル［油圧式］〔搭乗式〕 ドリフタ質量150kg級 | バックホウ（クローラ型）［標準型・排出ガス対策型（第２次基準値）］ 山積0.8m3（平積0.6m3） | 大型ブレーカ［油圧式］（ベースマシン含まず） 質量1300kg級 | さく岩工 | 特殊作業員 | 運転手（特殊） | 土木一般世話役 | 軽油 １．２号 パトロール給油 | - | - | - | - | -
硬岩 | 片切掘削 | - | - | - | - | 可 | 無し | 有り | 4660.9 | 41.37 | 19.33 | 8.35 | 3.02 | 51.61 | 19.01 | 8.26 | 7.95 | 4.54 | 7.02 | 6.04 | - | - | - | - | クローラドリル［油圧式］〔搭乗式〕 ドリフタ質量150kg級 | バックホウ（クローラ型）［標準型・排出ガス対策型（第２次基準値）］ 山積0.8m3（平積0.6m3） | ブルドーザ［湿地・排出ガス対策型（第１次基準値）］ 20t級 | さく岩工 | 運転手（特殊） | 特殊作業員 | 土木一般世話役 | 軽油 １．２号 パトロール給油 | - | - | - | - | -
硬岩 | 片切掘削 | - | - | - | - | 可 | 有り(50,000m3未満) | 無し | 4711.7 | 40.95 | 19.12 | 11.27 | 4.5 | 51.97 | 18.79 | 9.09 | 7.86 | 4.5 | 7.08 | 6.11 | - | - | - | - | クローラドリル［油圧式］〔搭乗式〕 ドリフタ質量150kg級 | バックホウ（クローラ型）［標準型・排出ガス対策型（第２次基準値）］ 山積0.8m3（平積0.6m3） | 大型ブレーカ［油圧式］（ベースマシン含まず） 質量1300kg級 | さく岩工 | 運転手（特殊） | 特殊作業員 | 土木一般世話役 | 軽油 １．２号 パトロール給油 | - | - | - | - | 被災地補正対象
硬岩 | 片切掘削 | - | - | - | - | 可 | 有り(50,000m3以上) | 無し | 4631.4 | 40.98 | 19.45 | 8.41 | 2.38 | 51.92 | 19.11 | 8.31 | 8 | 4.57 | 7.1 | 6.11 | - | - | - | - | クローラドリル［油圧式］〔搭乗式〕 ドリフタ質量150kg級 | バックホウ（クローラ型）［標準型・排出ガス対策型（第２次基準値）］ 山積0.8m3（平積0.6m3） | バックホウ（クローラ型）［標準型・排出ガス対策型（第１次基準値）］ 山積1.4m3（平積1.0m3） | さく岩工 | 運転手（特殊） | 特殊作業員 | 土木一般世話役 | 軽油 １．２号 パトロール給油 | - | - | - | - | 被災地補正対象
硬岩 | 現場制約あり | 中硬岩 | - | - | - | - | - | - | 15947 | 2.81 | 2.26 | 0.5 | - | 95.5 | 65.22 | 28.41 | - | - | 1.69 | 1.66 | - | - | - | - | 空気圧縮機［可搬式・エンジン駆動・スクリュ型・排出ガス対策型（第1次基準値）］ 吐出量5.0m3／min 吐出圧力0.7MPa | さく岩機［コンクリートブレーカ］ 20kg級 | - | 特殊作業員 | 普通作業員 | - | - | 軽油 １．２号 パトロール給油 | - | - | - | - | -
硬岩 | 現場制約あり | 硬岩(I) | - | - | - | - | - | - | 25842 | 2.79 | 2.27 | 0.5 | - | 95.54 | 65.64 | 28.96 | - | - | 1.67 | 1.66 | - | - | - | - | 空気圧縮機［可搬式・エンジン駆動・スクリュ型・排出ガス対策型（第1次基準値）］ 吐出量5.0m3／min 吐出圧力0.7MPa | さく岩機［コンクリートブレーカ］ 20kg級 | - | 特殊作業員 | 普通作業員 | - | - | 軽油 １．２号 パトロール給油 | - | - | - | - | -

## 002
No.002【 整地 】
＜ 積算単位：ｍ３ ＞
条件区分 |  | 標準単価 | 機労材構成比 | [14 empty] | 代表機労材規格 | [11 empty] | 備考
作業区分 | 敷均し作業内容 |  | K |  |  |  | R |  |  |  |  | Z |  |  |  |  | S | K （ *印：賃料） |  |  | R |  |  |  | Z |  |  |  | S
|  |  |  | K1 | K2 | K3 |  | R1 | R2 | R3 | R4 |  | Z1 | Z2 | Z3 | Z4 |  | K1 | K2 | K3 | R1 | R2 | R3 | R4 | Z1 | Z2 | Z3 | Z4
残土受入れ地での処理 | - | 100.11 | 53.61 | 53.61 | - | - | 34.59 | 34.59 | - | - | - | 11.8 | 11.8 | - | - | - | - | ブルドーザ［普通・排出ガス対策型（第１次基準値）］ 15t級 | - | - | 運転手（特殊） | - | - | - | 軽油 １．２号 パトロール給油 | - | - | - | - | -
敷均し(ﾙｰｽﾞ) | 標準 | 151.47 | 33.06 | 33.06 | - | - | 56.56 | 32.53 | 24.03 | - | - | 10.38 | 10.38 | - | - | - | - | ブルドーザ［普通・排出ガス対策型（第１次基準値）］ 15t級 | - | - | 普通作業員 | 運転手（特殊） | - | - | 軽油 １．２号 パトロール給油 | - | - | - | - | 被災地補正対象
敷均し(ﾙｰｽﾞ) | 標準以外 | 150.93 | 39.68 | 39.68 | - | - | 49.55 | 32.64 | 16.91 | - | - | 10.77 | 10.77 | - | - | - | - | ブルドーザ［普通・排出ガス対策型（第１次基準値）］ 21t級 | - | - | 普通作業員 | 運転手（特殊） | - | - | 軽油 １．２号 パトロール給油 | - | - | - | - | 被災地補正対象
敷均し(ﾙｰｽﾞ) | 狭小幅員(幅2.5m以上4m未満) | 374.78 | 21.11 | 21.11 | - | - | 72.88 | 52.91 | 19.97 | - | - | 6.01 | 6.01 | - | - | - | - | ブルドーザ［普通・排出ガス対策型（第１次基準値）］ 3t級 | - | - | 運転手（特殊） | 普通作業員 | - | - | 軽油 １．２号 パトロール給油 | - | - | - | - | 被災地補正対象
敷均し(ﾙｰｽﾞ) | ﾄﾗﾌｨｶﾋﾞﾘﾃｨが確保出来ない場合 | 193.85 | 39.98 | 39.98 | - | - | 48.55 | 25.42 | 23.13 | - | - | 11.47 | 11.47 | - | - | - | - | ブルドーザ［湿地・排出ガス対策型（第１次基準値）］ 16t級 | - | - | 普通作業員 | 運転手（特殊） | - | - | 軽油 １．２号 パトロール給油 | - | - | - | - | 被災地補正対象

## 003
No.003【 路体（築堤）盛土 】
＜ 積算単位：ｍ３ ＞
条件区分 |  |  |  |  | 標準単価 | 機労材構成比 | [14 empty] | 代表機労材規格 | [13 empty] | 備考
施工幅員 | 作業形態 | 土質 | 施工数量 | 障害の有無 |  | K |  |  |  | R |  |  |  |  | Z |  |  |  |  | S | K （ *印：賃料） |  |  |  |  | R |  |  |  | Z |  |  |  | S
[7 empty] | K1 | K2 | K3 |  | R1 | R2 | R3 | R4 |  | Z1 | Z2 | Z3 | Z4 |  | K1 |  | K2 |  | K3 | R1 | R2 | R3 | R4 | Z1 | Z2 | Z3 | Z4
2.5m未満 | - | - | - | - | 5362.5 | 1.04 | 1.04 | - | - | 98.72 | 88.19 | 10.53 | - | - | 0.24 | 0.24 | - | - | - | - | 振動ローラ（舗装用）［ハンドガイド式］ 質量0.8～1.1t | * | - |  | - | 普通作業員 | 特殊作業員 | - | - | 軽油 １．２号 パトロール給油 | - | - | - | - | 被災地補正対象
2.5m以上4.0m未満 | - | - | - | - | 823.66 | 20.3 | 10.34 | 9.96 | - | 74.09 | 65.01 | 9.08 | - | - | 5.61 | 5.61 | - | - | - | - | ブルドーザ［普通・排出ガス対策型（第１次基準値）］ 3t級 |  | 振動ローラ（舗装用）［搭乗・コンバインド式・排出ガス対策型(第１次基準値)］ 質量3～4t | * | - | 運転手（特殊） | 普通作業員 | - | - | 軽油 １．２号 パトロール給油 | - | - | - | - | 被災地補正対象
4.0m以上 | 敷均し+締固め | - | 10,000m3未満 | 無し | 204 | 31.06 | 27.09 | 3.97 | - | 58.32 | 34.18 | 24.14 | - | - | 10.62 | 10.62 | - | - | - | - | ブルドーザ［普通・排出ガス対策型（第１次基準値）］ 15t級 |  | タイヤローラ［普通型・排出ガス対策型（第２次基準値）］ 質量8～20t | * | - | 運転手（特殊） | 普通作業員 | - | - | 軽油 １．２号 パトロール給油 | - | - | - | - | 被災地補正対象
4.0m以上 | 敷均し+締固め | - | 10,000m3未満 | 有り | 381.16 | 34.13 | 28.59 | 5.54 | - | 53.95 | 41.03 | 12.92 | - | - | 11.92 | 11.92 | - | - | - | - | ブルドーザ［普通・排出ガス対策型（第１次基準値）］ 15t級 |  | タイヤローラ［普通型・排出ガス対策型（第２次基準値）］ 質量8～20t | * | - | 運転手（特殊） | 普通作業員 | - | - | 軽油 １．２号 パトロール給油 | - | - | - | - | 被災地補正対象
4.0m以上 | 敷均し+締固め | - | 10,000m3以上 | 無し | 204.36 | 36.58 | 32.62 | 3.96 | - | 52.46 | 28.36 | 24.1 | - | - | 10.96 | 10.96 | - | - | - | - | ブルドーザ［普通・排出ガス対策型（第１次基準値）］ 21t級 |  | タイヤローラ［普通型・排出ガス対策型（第２次基準値）］ 質量8～20t | * | - | 運転手（特殊） | 普通作業員 | - | - | 軽油 １．２号 パトロール給油 | - | - | - | - | 被災地補正対象
4.0m以上 | 敷均し+締固め | - | 10,000m3以上 | 有り | 352.28 | 38.37 | 32.37 | 6 | - | 49.66 | 35.68 | 13.98 | - | - | 11.97 | 11.97 | - | - | - | - | ブルドーザ［普通・排出ガス対策型（第１次基準値）］ 21t級 |  | タイヤローラ［普通型・排出ガス対策型（第２次基準値）］ 質量8～20t | * | - | 運転手（特殊） | 普通作業員 | - | - | 軽油 １．２号 パトロール給油 | - | - | - | - | 被災地補正対象
4.0m以上 | 敷均し締固め | 高含水比粘性土以外 | 10,000m3未満 | 無し | 271.05 | 40.21 | 40.21 | - | - | 47.42 | 29.25 | 18.17 | - | - | 12.37 | 12.37 | - | - | - | - | ブルドーザ［普通・排出ガス対策型（第１次基準値）］ 15t級 |  | - |  | - | 運転手（特殊） | 普通作業員 | - | - | 軽油 １．２号 パトロール給油 | - | - | - | - | 被災地補正対象
4.0m以上 | 敷均し締固め | 高含水比粘性土以外 | 10,000m3未満 | 有り | 534.47 | 44.63 | 44.63 | - | - | 41.65 | 32.44 | 9.21 | - | - | 13.72 | 13.72 | - | - | - | - | ブルドーザ［普通・排出ガス対策型（第１次基準値）］ 15t級 |  | - |  | - | 運転手（特殊） | 普通作業員 | - | - | 軽油 １．２号 パトロール給油 | - | - | - | - | 被災地補正対象
4.0m以上 | 敷均し締固め | 高含水比粘性土以外 | 10,000m3以上 | 無し | 278.33 | 47.73 | 47.73 | - | - | 38.02 | 20.33 | 17.69 | - | - | 14.25 | 14.25 | - | - | - | - | ブルドーザ［普通・排出ガス対策型（第１次基準値）］ 21t級 |  | - |  | - | 運転手（特殊） | 普通作業員 | - | - | 軽油 １．２号 パトロール給油 | - | - | - | - | 被災地補正対象
4.0m以上 | 敷均し締固め | 高含水比粘性土以外 | 10,000m3以上 | 有り | 583.76 | 53.1 | 53.1 | - | - | 31.05 | 22.62 | 8.43 | - | - | 15.85 | 15.85 | - | - | - | - | ブルドーザ［普通・排出ガス対策型（第１次基準値）］ 21t級 |  | - |  | - | 運転手（特殊） | 普通作業員 | - | - | 軽油 １．２号 パトロール給油 | - | - | - | - | 被災地補正対象
4.0m以上 | 敷均し締固め | 高含水比粘性土 | - | 無し | 348.64 | 47.46 | 47.46 | - | - | 41.56 | 27.44 | 14.12 | - | - | 10.98 | 10.98 | - | - | - | - | ブルドーザ［湿地・排出ガス対策型（第１次基準値）］ 16t級 |  | - |  | - | 運転手（特殊） | 普通作業員 | - | - | 軽油 １．２号 パトロール給油 | - | - | - | - | 被災地補正対象
4.0m以上 | 敷均し締固め | 高含水比粘性土 | - | 有り | 717.49 | 51.47 | 51.47 | - | - | 36.62 | 29.76 | 6.86 | - | - | 11.91 | 11.91 | - | - | - | - | ブルドーザ［湿地・排出ガス対策型（第１次基準値）］ 16t級 |  | - |  | - | 運転手（特殊） | 普通作業員 | - | - | 軽油 １．２号 パトロール給油 | - | - | - | - | 被災地補正対象

## 004
No.004【 路床盛土 】
＜ 積算単位：ｍ３ ＞
条件区分 |  |  | 標準単価 | 機労材構成比 | [14 empty] | 代表機労材規格 | [13 empty] | 備考
平均幅員 | 施工数量 | 障害の有無 |  | K |  |  |  | R |  |  |  |  | Z |  |  |  |  | S | K （ *印：賃料） |  |  |  |  | R |  |  |  | Z |  |  |  | S
[5 empty] | K1 | K2 | K3 |  | R1 | R2 | R3 | R4 |  | Z1 | Z2 | Z3 | Z4 |  | K1 |  | K2 |  | K3 | R1 | R2 | R3 | R4 | Z1 | Z2 | Z3 | Z4
2.5m未満 | - | - | 5474.5 | 1.2 | 1.2 | - | - | 98.52 | 86.38 | 12.14 | - | - | 0.28 | 0.28 | - | - | - | - | 振動ローラ（舗装用）［ハンドガイド式］ 質量0.8～1.1t | * | - |  | - | 普通作業員 | 特殊作業員 | - | - | 軽油 １．２号 パトロール給油 | - | - | - | - | 被災地補正対象
2.5m以上4.0m未満 | - | - | 871.84 | 20.24 | 10.47 | 9.77 | - | 74.18 | 65.6 | 8.58 | - | - | 5.58 | 5.58 | - | - | - | - | 振動ローラ（舗装用）［搭乗・コンバインド式・排出ガス対策型(第１次基準値)］ 質量3～4t | * | ブルドーザ［普通・排出ガス対策型（第１次基準値）］ 3t級 |  | - | 運転手（特殊） | 普通作業員 | - | - | 軽油 １．２号 パトロール給油 | - | - | - | - | 被災地補正対象
4.0m以上 | 10,000m3未満 | 無し | 308.37 | 28.48 | 22.87 | 5.61 | - | 61.36 | 37.09 | 24.27 | - | - | 10.16 | 10.16 | - | - | - | - | ブルドーザ［普通・排出ガス対策型（第１次基準値）］ 15t級 |  | タイヤローラ［普通型・排出ガス対策型（第２次基準値）］ 質量8～20t | * | - | 運転手（特殊） | 普通作業員 | - | - | 軽油 １．２号 パトロール給油 | - | - | - | - | 被災地補正対象
4.0m以上 | 10,000m3未満 | 有り | 681.34 | 29.29 | 19.98 | 9.31 | - | 59.49 | 48.51 | 10.98 | - | - | 11.22 | 11.22 | - | - | - | - | ブルドーザ［普通・排出ガス対策型（第１次基準値）］ 15t級 |  | タイヤローラ［普通型・排出ガス対策型（第２次基準値）］ 質量8～20t | * | - | 運転手（特殊） | 普通作業員 | - | - | 軽油 １．２号 パトロール給油 | - | - | - | - | 被災地補正対象
4.0m以上 | 10,000m3以上 | 無し | 307.63 | 33.04 | 27.42 | 5.62 | - | 56.54 | 32.21 | 24.33 | - | - | 10.42 | 10.42 | - | - | - | - | ブルドーザ［普通・排出ガス対策型（第１次基準値）］ 21t級 |  | タイヤローラ［普通型・排出ガス対策型（第２次基準値）］ 質量8～20t | * | - | 運転手（特殊） | 普通作業員 | - | - | 軽油 １．２号 パトロール給油 | - | - | - | - | 被災地補正対象
4.0m以上 | 10,000m3以上 | 有り | 649.16 | 32.07 | 22.3 | 9.77 | - | 56.69 | 45.16 | 11.53 | - | - | 11.24 | 11.24 | - | - | - | - | ブルドーザ［普通・排出ガス対策型（第１次基準値）］ 21t級 |  | タイヤローラ［普通型・排出ガス対策型（第２次基準値）］ 質量8～20t | * | - | 運転手（特殊） | 普通作業員 | - | - | 軽油 １．２号 パトロール給油 | - | - | - | - | 被災地補正対象

## 005
No.005【 積込（ルーズ） 】
＜ 積算単位：ｍ３ ＞
条件区分 |  | 標準単価 | 機労材構成比 | [14 empty] | 代表機労材規格 | [11 empty] | 備考
土質 | 作業内容 |  | K |  |  |  | R |  |  |  |  | Z |  |  |  |  | S | K （ *印：賃料） |  |  | R |  |  |  | Z |  |  |  | S
|  |  |  | K1 | K2 | K3 |  | R1 | R2 | R3 | R4 |  | Z1 | Z2 | Z3 | Z4 |  | K1 | K2 | K3 | R1 | R2 | R3 | R4 | Z1 | Z2 | Z3 | Z4
土砂 | 土量50,000m3未満 | 237.39 | 45.86 | 45.86 | - | - | 37.68 | 37.68 | - | - | - | 16.46 | 16.46 | - | - | - | - | バックホウ（クローラ型）［標準型・排出ガス対策型（第２次基準値）］ 山積0.8m3（平積0.6m3） | - | - | 運転手（特殊） | - | - | - | 軽油 １．２号 パトロール給油 | - | - | - | - | 被災地補正対象
土砂 | 土量50,000m3以上 | 173.65 | 49.08 | 49.08 | - | - | 30.68 | 30.68 | - | - | - | 20.24 | 20.24 | - | - | - | - | バックホウ（クローラ型）［標準型・排出ガス対策型（第１次基準値）］ 山積1.4m3（平積1.0m3） | - | - | 運転手（特殊） | - | - | - | 軽油 １．２号 パトロール給油 | - | - | - | - | 被災地補正対象
土砂 | 平均施工幅1m以上2m未満 | 319.81 | 33.7 | 33.7 | - | - | 54.22 | 54.22 | - | - | - | 12.08 | 12.08 | - | - | - | - | バックホウ（クローラ型）［標準型・排出ガス対策型（第１次基準値）］ 山積0.45m3（平積0.35m3） | - | - | 運転手（特殊） | - | - | - | 軽油 １．２号 パトロール給油 | - | - | - | - | 被災地補正対象
土砂 | 小規模(標準) | 922.32 | 32.28 | 32.28 | - | - | 57.3 | 57.3 | - | - | - | 10.42 | 10.42 | - | - | - | - | バックホウ（クローラ型）［標準型・排出ガス対策型（第２次基準値）］ 山積0.28m3（平積0.2m3） | - | - | 運転手（特殊） | - | - | - | 軽油 １．２号 パトロール給油 | - | - | - | - | -
土砂 | 小規模(標準以外) | 1497.6 | 25.18 | 25.18 | - | - | 67.46 | 67.46 | - | - | - | 7.36 | 7.36 | - | - | - | - | 小型バックホウ（クローラ型）［標準型・排出ガス対策型（第２次基準値）］ 山積0.13m3（平積0.10m3） | - | - | 運転手（特殊） | - | - | - | 軽油 １．２号 パトロール給油 | - | - | - | - | -
岩塊･玉石 | 土量50,000m3未満 | 283.34 | 45.86 | 45.86 | - | - | 37.68 | 37.68 | - | - | - | 16.46 | 16.46 | - | - | - | - | バックホウ（クローラ型）［標準型・排出ガス対策型（第２次基準値）］ 山積0.8m3（平積0.6m3） | - | - | 運転手（特殊） | - | - | - | 軽油 １．２号 パトロール給油 | - | - | - | - | 被災地補正対象
岩塊･玉石 | 土量50,000m3以上 | 205.49 | 49.08 | 49.08 | - | - | 30.68 | 30.68 | - | - | - | 20.24 | 20.24 | - | - | - | - | バックホウ（クローラ型）［標準型・排出ガス対策型（第１次基準値）］ 山積1.4m3（平積1.0m3） | - | - | 運転手（特殊） | - | - | - | 軽油 １．２号 パトロール給油 | - | - | - | - | 被災地補正対象
岩塊･玉石 | 平均施工幅1m以上2m未満 | 393.93 | 33.7 | 33.7 | - | - | 54.22 | 54.22 | - | - | - | 12.08 | 12.08 | - | - | - | - | バックホウ（クローラ型）［標準型・排出ガス対策型（第１次基準値）］ 山積0.45m3（平積0.35m3） | - | - | 運転手（特殊） | - | - | - | 軽油 １．２号 パトロール給油 | - | - | - | - | 被災地補正対象
破砕岩 | 土量50,000m3未満 | 295.28 | 48.05 | 48.05 | - | - | 36.16 | 36.16 | - | - | - | 15.79 | 15.79 | - | - | - | - | バックホウ（クローラ型）［標準型・排出ガス対策型（第２次基準値）］ 山積0.8m3（平積0.6m3） | - | - | 運転手（特殊） | - | - | - | 軽油 １．２号 パトロール給油 | - | - | - | - | 被災地補正対象
破砕岩 | 土量50,000m3以上 | 214.93 | 51.32 | 51.32 | - | - | 29.33 | 29.33 | - | - | - | 19.35 | 19.35 | - | - | - | - | バックホウ（クローラ型）［標準型・排出ガス対策型（第１次基準値）］ 山積1.4m3（平積1.0m3） | - | - | 運転手（特殊） | - | - | - | 軽油 １．２号 パトロール給油 | - | - | - | - | 被災地補正対象
破砕岩 | 平均施工幅1m以上2m未満 | 407.2 | 35.86 | 35.86 | - | - | 52.45 | 52.45 | - | - | - | 11.69 | 11.69 | - | - | - | - | バックホウ（クローラ型）［標準型・排出ガス対策型（第１次基準値）］ 山積0.45m3（平積0.35m3） | - | - | 運転手（特殊） | - | - | - | 軽油 １．２号 パトロール給油 | - | - | - | - | 被災地補正対象

## 006
No.006【 掘削（ＩＣＴ） 】
＜ 積算単位：ｍ３ ＞
条件区分 |  |  |  | 標準単価 | 機労材構成比 | [14 empty] | 代表機労材規格 | [12 empty] | 備考
土質 | 施工方法 | 障害の有無 | 施工数量 |  | K |  |  |  | R |  |  |  |  | Z |  |  |  |  | S | K （ *印：賃料） |  |  |  | R |  |  |  | Z |  |  |  | S
[6 empty] | K1 | K2 | K3 |  | R1 | R2 | R3 | R4 |  | Z1 | Z2 | Z3 | Z4 |  | K1 |  | K2 | K3 | R1 | R2 | R3 | R4 | Z1 | Z2 | Z3 | Z4
土砂 | ｵｰﾌﾟﾝｶｯﾄ | 無し | 10,000m3未満 | 507.38 | 70.77 | 70.77 | - | - | 18.85 | 18.85 | - | - | - | 10.38 | 10.38 | - | - | - | - | ICTバックホウ（クローラ型）［標準型・超低騒音型・排出ガス対策型（2011年規制）］ 山積0.8m3（平積0.6m3） | * | - | - | 運転手（特殊） | - | - | - | 軽油 １．２号 パトロール給油 | - | - | - | - | 被災地補正対象
土砂 | ｵｰﾌﾟﾝｶｯﾄ | 無し | 10,000m3以上50,000m3未満 | 420.26 | 70.77 | 70.77 | - | - | 18.85 | 18.85 | - | - | - | 10.38 | 10.38 | - | - | - | - | ICTバックホウ（クローラ型）［標準型・超低騒音型・排出ガス対策型（2011年規制）］ 山積0.8m3（平積0.6m3） | * | - | - | 運転手（特殊） | - | - | - | 軽油 １．２号 パトロール給油 | - | - | - | - | 被災地補正対象
土砂 | ｵｰﾌﾟﾝｶｯﾄ | 無し | 50,000m3以上 | 288.03 | 70.97 | 42.99 | 27.98 | - | 17.49 | 17.49 | - | - | - | 11.54 | 11.54 | - | - | - | - | ＩＣＴ建設機械経費加算額（バックホウ） | * | バックホウ（クローラ型）［標準型・排出ガス対策型（第１次基準値）］ 山積1.4m3（平積1.0m3） | - | 運転手（特殊） | - | - | - | 軽油 １．２号 パトロール給油 | - | - | - | - | 被災地補正対象
土砂 | ｵｰﾌﾟﾝｶｯﾄ | 有り | 10,000m3未満 | 816.98 | 70.77 | 70.77 | - | - | 18.85 | 18.85 | - | - | - | 10.38 | 10.38 | - | - | - | - | ICTバックホウ（クローラ型）［標準型・超低騒音型・排出ガス対策型（2011年規制）］ 山積0.8m3（平積0.6m3） | * | - | - | 運転手（特殊） | - | - | - | 軽油 １．２号 パトロール給油 | - | - | - | - | 被災地補正対象
土砂 | ｵｰﾌﾟﾝｶｯﾄ | 有り | 10,000m3以上50,000m3未満 | 639.23 | 70.77 | 70.77 | - | - | 18.85 | 18.85 | - | - | - | 10.38 | 10.38 | - | - | - | - | ICTバックホウ（クローラ型）［標準型・超低騒音型・排出ガス対策型（2011年規制）］ 山積0.8m3（平積0.6m3） | * | - | - | 運転手（特殊） | - | - | - | 軽油 １．２号 パトロール給油 | - | - | - | - | 被災地補正対象
土砂 | ｵｰﾌﾟﾝｶｯﾄ | 有り | 50,000m3以上 | 450.45 | 70.97 | 42.99 | 27.98 | - | 17.49 | 17.49 | - | - | - | 11.54 | 11.54 | - | - | - | - | ＩＣＴ建設機械経費加算額（バックホウ） | * | バックホウ（クローラ型）［標準型・排出ガス対策型（第１次基準値）］ 山積1.4m3（平積1.0m3） | - | 運転手（特殊） | - | - | - | 軽油 １．２号 パトロール給油 | - | - | - | - | 被災地補正対象
土砂 | 片切掘削 | - | - | 1237.3 | 26.41 | 26.41 | - | - | 69.52 | 62.11 | 7.41 | - | - | 4.07 | 4.07 | - | - | - | - | ICTバックホウ（クローラ型）［標準型・超低騒音型・排出ガス対策型（2011年規制）］ 山積0.8m3（平積0.6m3） | * | - | - | 普通作業員 | 運転手（特殊） | - | - | 軽油 １．２号 パトロール給油 | - | - | - | - | -
岩塊･玉石 | ｵｰﾌﾟﾝｶｯﾄ | 無し | 10,000m3未満 | 668.66 | 70.77 | 70.77 | - | - | 18.85 | 18.85 | - | - | - | 10.38 | 10.38 | - | - | - | - | ICTバックホウ（クローラ型）［標準型・超低騒音型・排出ガス対策型（2011年規制）］ 山積0.8m3（平積0.6m3） | * | - | - | 運転手（特殊） | - | - | - | 軽油 １．２号 パトロール給油 | - | - | - | - | 被災地補正対象
岩塊･玉石 | ｵｰﾌﾟﾝｶｯﾄ | 無し | 10,000m3以上50,000m3未満 | 545.05 | 70.77 | 70.77 | - | - | 18.85 | 18.85 | - | - | - | 10.38 | 10.38 | - | - | - | - | ICTバックホウ（クローラ型）［標準型・超低騒音型・排出ガス対策型（2011年規制）］ 山積0.8m3（平積0.6m3） | * | - | - | 運転手（特殊） | - | - | - | 軽油 １．２号 パトロール給油 | - | - | - | - | 被災地補正対象
岩塊･玉石 | ｵｰﾌﾟﾝｶｯﾄ | 無し | 50,000m3以上 | 351.47 | 70.97 | 42.99 | 27.98 | - | 17.49 | 17.49 | - | - | - | 11.54 | 11.54 | - | - | - | - | ＩＣＴ建設機械経費加算額（バックホウ） | * | バックホウ（クローラ型）［標準型・排出ガス対策型（第１次基準値）］ 山積1.4m3（平積1.0m3） | - | 運転手（特殊） | - | - | - | 軽油 １．２号 パトロール給油 | - | - | - | - | 被災地補正対象
岩塊･玉石 | ｵｰﾌﾟﾝｶｯﾄ | 有り | 10,000m3未満 | 1051.2 | 70.77 | 70.77 | - | - | 18.85 | 18.85 | - | - | - | 10.38 | 10.38 | - | - | - | - | ICTバックホウ（クローラ型）［標準型・超低騒音型・排出ガス対策型（2011年規制）］ 山積0.8m3（平積0.6m3） | * | - | - | 運転手（特殊） | - | - | - | 軽油 １．２号 パトロール給油 | - | - | - | - | 被災地補正対象
岩塊･玉石 | ｵｰﾌﾟﾝｶｯﾄ | 有り | 10,000m3以上50,000m3未満 | 865.25 | 70.77 | 70.77 | - | - | 18.85 | 18.85 | - | - | - | 10.38 | 10.38 | - | - | - | - | ICTバックホウ（クローラ型）［標準型・超低騒音型・排出ガス対策型（2011年規制）］ 山積0.8m3（平積0.6m3） | * | - | - | 運転手（特殊） | - | - | - | 軽油 １．２号 パトロール給油 | - | - | - | - | 被災地補正対象
岩塊･玉石 | ｵｰﾌﾟﾝｶｯﾄ | 有り | 50,000m3以上 | 554.49 | 70.97 | 42.99 | 27.98 | - | 17.49 | 17.49 | - | - | - | 11.54 | 11.54 | - | - | - | - | ＩＣＴ建設機械経費加算額（バックホウ） | * | バックホウ（クローラ型）［標準型・排出ガス対策型（第１次基準値）］ 山積1.4m3（平積1.0m3） | - | 運転手（特殊） | - | - | - | 軽油 １．２号 パトロール給油 | - | - | - | - | 被災地補正対象

## 007
No.007【 路体（築堤）盛土（ＩＣＴ） 】
＜ 積算単位：ｍ３ ＞
条件区分 |  |  |  | 標準単価 | 機労材構成比 | [14 empty] | 代表機労材規格 | [14 empty] | 備考
作業形態 | 土質 | 施工数量 | 障害の有無 |  | K |  |  |  | R |  |  |  |  | Z |  |  |  |  | S | K （ *印：賃料） | [5 empty] | R |  |  |  | Z |  |  |  | S
[6 empty] | K1 | K2 | K3 |  | R1 | R2 | R3 | R4 |  | Z1 | Z2 | Z3 | Z4 |  | K1 |  | K2 |  | K3 |  | R1 | R2 | R3 | R4 | Z1 | Z2 | Z3 | Z4
敷均し+締固め | - | 10,000m3未満 | 無し | 216.61 | 52.23 | 27.21 | 21.28 | 3.74 | 39.1 | 29.1 | 10 | - | - | 8.67 | 8.67 | - | - | - | - | ＩＣＴ建設機械経費加算額（ブルドーザ） | * | ブルドーザ［普通・排出ガス対策型（第１次基準値）］ 15t級 |  | タイヤローラ［普通型・排出ガス対策型（第２次基準値）］ 質量8～20t | * | 運転手（特殊） | 普通作業員 | - | - | 軽油 １．２号 パトロール給油 | - | - | - | - | 被災地補正対象
敷均し+締固め | - | 10,000m3未満 | 有り | 433.02 | 52.75 | 26.86 | 21.01 | 4.88 | 38.06 | 33.06 | 5 | - | - | 9.19 | 9.19 | - | - | - | - | ＩＣＴ建設機械経費加算額（ブルドーザ） | * | ブルドーザ［普通・排出ガス対策型（第１次基準値）］ 15t級 |  | タイヤローラ［普通型・排出ガス対策型（第２次基準値）］ 質量8～20t | * | 運転手（特殊） | 普通作業員 | - | - | 軽油 １．２号 パトロール給油 | - | - | - | - | 被災地補正対象
敷均し+締固め | - | 10,000m3以上 | 無し | 198.66 | 52.7 | 27.83 | 20.8 | 4.07 | 37.6 | 26.7 | 10.9 | - | - | 9.7 | 9.7 | - | - | - | - | ブルドーザ［普通・排出ガス対策型（第１次基準値）］ 21t級 |  | ＩＣＴ建設機械経費加算額（ブルドーザ） | * | タイヤローラ［普通型・排出ガス対策型（第２次基準値）］ 質量8～20t | * | 運転手（特殊） | 普通作業員 | - | - | 軽油 １．２号 パトロール給油 | - | - | - | - | 被災地補正対象
敷均し+締固め | - | 10,000m3以上 | 有り | 364.24 | 51.58 | 26.19 | 19.59 | 5.8 | 38.24 | 32.3 | 5.94 | - | - | 10.18 | 10.18 | - | - | - | - | ブルドーザ［普通・排出ガス対策型（第１次基準値）］ 21t級 |  | ＩＣＴ建設機械経費加算額（ブルドーザ） | * | タイヤローラ［普通型・排出ガス対策型（第２次基準値）］ 質量8～20t | * | 運転手（特殊） | 普通作業員 | - | - | 軽油 １．２号 パトロール給油 | - | - | - | - | 被災地補正対象
敷均し締固め | 高含水比粘性土以外 | 10,000m3未満 | 無し | 350.34 | 64.52 | 36.2 | 28.32 | - | 26.77 | 20.59 | 6.18 | - | - | 8.71 | 8.71 | - | - | - | - | ＩＣＴ建設機械経費加算額（ブルドーザ） | * | ブルドーザ［普通・排出ガス対策型（第１次基準値）］ 15t級 |  | - |  | 運転手（特殊） | 普通作業員 | - | - | 軽油 １．２号 パトロール給油 | - | - | - | - | 被災地補正対象
敷均し締固め | 高含水比粘性土以外 | 10,000m3未満 | 有り | 738.67 | 66.76 | 37.46 | 29.3 | - | 24.23 | 21.3 | 2.93 | - | - | 9.01 | 9.01 | - | - | - | - | ＩＣＴ建設機械経費加算額（ブルドーザ） | * | ブルドーザ［普通・排出ガス対策型（第１次基準値）］ 15t級 |  | - |  | 運転手（特殊） | 普通作業員 | - | - | 軽油 １．２号 パトロール給油 | - | - | - | - | 被災地補正対象
敷均し締固め | 高含水比粘性土以外 | 10,000m3以上 | 無し | 320.56 | 65.94 | 37.72 | 28.22 | - | 22.81 | 16.06 | 6.75 | - | - | 11.25 | 11.25 | - | - | - | - | ブルドーザ［普通・排出ガス対策型（第１次基準値）］ 21t級 |  | ＩＣＴ建設機械経費加算額（ブルドーザ） | * | - |  | 運転手（特殊） | 普通作業員 | - | - | 軽油 １．２号 パトロール給油 | - | - | - | - | 被災地補正対象
敷均し締固め | 高含水比粘性土以外 | 10,000m3以上 | 有り | 718.66 | 68.58 | 39.23 | 29.35 | - | 19.72 | 16.71 | 3.01 | - | - | 11.7 | 11.7 | - | - | - | - | ブルドーザ［普通・排出ガス対策型（第１次基準値）］ 21t級 |  | ＩＣＴ建設機械経費加算額（ブルドーザ） | * | - |  | 運転手（特殊） | 普通作業員 | - | - | 軽油 １．２号 パトロール給油 | - | - | - | - | 被災地補正対象
敷均し締固め | 高含水比粘性土 | - | 無し | 446.85 | 67.9 | 34.24 | 33.66 | - | 24.31 | 19.47 | 4.84 | - | - | 7.79 | 7.79 | - | - | - | - | ＩＣＴ建設機械経費加算額（ブルドーザ） | * | ブルドーザ［湿地・排出ガス対策型（第１次基準値）］ 16t級 |  | - |  | 運転手（特殊） | 普通作業員 | - | - | 軽油 １．２号 パトロール給油 | - | - | - | - | 被災地補正対象
敷均し締固め | 高含水比粘性土 | - | 有り | 972.9 | 69.76 | 35.17 | 34.59 | - | 22.23 | 20.01 | 2.22 | - | - | 8.01 | 8.01 | - | - | - | - | ＩＣＴ建設機械経費加算額（ブルドーザ） | * | ブルドーザ［湿地・排出ガス対策型（第１次基準値）］ 16t級 |  | - |  | 運転手（特殊） | 普通作業員 | - | - | 軽油 １．２号 パトロール給油 | - | - | - | - | 被災地補正対象

## 008
No.008【 路床盛土（ＩＣＴ） 】
＜ 積算単位：ｍ３ ＞
条件区分 |  | 標準単価 | 機労材構成比 | [14 empty] | 代表機労材規格 | [14 empty] | 備考
施工数量 | 障害の有無 |  | K |  |  |  | R |  |  |  |  | Z |  |  |  |  | S | K （ *印：賃料） | [5 empty] | R |  |  |  | Z |  |  |  | S
|  |  |  | K1 | K2 | K3 |  | R1 | R2 | R3 | R4 |  | Z1 | Z2 | Z3 | Z4 |  | K1 |  | K2 |  | K3 |  | R1 | R2 | R3 | R4 | Z1 | Z2 | Z3 | Z4
10,000m3未満 | 無し | 320.56 | 47.27 | 23.5 | 18.38 | 5.39 | 44.09 | 33.03 | 11.06 | - | - | 8.64 | 8.64 | - | - | - | - | ＩＣＴ建設機械経費加算額（ブルドーザ） | * | ブルドーザ［普通・排出ガス対策型（第１次基準値）］ 15t級 |  | タイヤローラ［普通型・排出ガス対策型（第２次基準値）］ 質量8～20t | * | 運転手（特殊） | 普通作業員 | - | - | 軽油 １．２号 パトロール給油 | - | - | - | - | 被災地補正対象
10,000m3未満 | 有り | 740.9 | 43.47 | 19.58 | 15.33 | 8.56 | 47.17 | 42.39 | 4.78 | - | - | 9.36 | 9.36 | - | - | - | - | ＩＣＴ建設機械経費加算額（ブルドーザ） | * | ブルドーザ［普通・排出ガス対策型（第１次基準値）］ 15t級 |  | タイヤローラ［普通型・排出ガス対策型（第２次基準値）］ 質量8～20t | * | 運転手（特殊） | 普通作業員 | - | - | 軽油 １．２号 パトロール給油 | - | - | - | - | 被災地補正対象
10,000m3以上 | 無し | 297.01 | 47.25 | 23.71 | 17.72 | 5.82 | 43.24 | 31.31 | 11.93 | - | - | 9.51 | 9.51 | - | - | - | - | ブルドーザ［普通・排出ガス対策型（第１次基準値）］ 21t級 |  | ＩＣＴ建設機械経費加算額（ブルドーザ） | * | タイヤローラ［普通型・排出ガス対策型（第２次基準値）］ 質量8～20t | * | 運転手（特殊） | 普通作業員 | - | - | 軽油 １．２号 パトロール給油 | - | - | - | - | 被災地補正対象
10,000m3以上 | 有り | 658.29 | 41.59 | 18.27 | 13.68 | 9.64 | 48.34 | 42.96 | 5.38 | - | - | 10.07 | 10.07 | - | - | - | - | ブルドーザ［普通・排出ガス対策型（第１次基準値）］ 21t級 |  | ＩＣＴ建設機械経費加算額（ブルドーザ） | * | タイヤローラ［普通型・排出ガス対策型（第２次基準値）］ 質量8～20t | * | 運転手（特殊） | 普通作業員 | - | - | 軽油 １．２号 パトロール給油 | - | - | - | - | 被災地補正対象

## 009
No.009【 積込（コンクリート殻） 】
＜ 積算単位：ｍ３ ＞
条件区分 | 標準単価 | 機労材構成比 | [14 empty] | 代表機労材規格 | [11 empty] | 備考
- |  | K |  |  |  | R |  |  |  |  | Z |  |  |  |  | S | K （ *印：賃料） |  |  | R |  |  |  | Z |  |  |  | S
|  |  | K1 | K2 | K3 |  | R1 | R2 | R3 | R4 |  | Z1 | Z2 | Z3 | Z4 |  | K1 | K2 | K3 | R1 | R2 | R3 | R4 | Z1 | Z2 | Z3 | Z4
- | 1063 | 11.47 | 11.47 | - | - | 84.16 | 74.14 | 10.02 | - | - | 4.37 | 4.37 | - | - | - | - | バックホウ（クローラ型）［標準型・排出ガス対策型（第１次基準値）］ 山積0.8m3（平積0.6m3） | - | - | 普通作業員 | 運転手（特殊） | - | - | 軽油 １．２号 パトロール給油 | - | - | - | - | 被災地補正対象

## 010
No.010【 河床等掘削 】
＜ 積算単位：ｍ３ ＞
条件区分 | 標準単価 | 機労材構成比 | [14 empty] | 代表機労材規格 | [11 empty] | 備考
- |  | K |  |  |  | R |  |  |  |  | Z |  |  |  |  | S | K （ *印：賃料） |  |  | R |  |  |  | Z |  |  |  | S
|  |  | K1 | K2 | K3 |  | R1 | R2 | R3 | R4 |  | Z1 | Z2 | Z3 | Z4 |  | K1 | K2 | K3 | R1 | R2 | R3 | R4 | Z1 | Z2 | Z3 | Z4
- | 514.62 | 48.33 | 48.33 | - | - | 36.66 | 36.66 | - | - | - | 15.01 | 15.01 | - | - | - | - | バックホウ（クローラ型）［超ロングアーム・排出ガス対策型(第１次基準値)］ 山積0.4m3(平積0.3m3) 最大作業半径15～19m | - | - | 運転手（特殊） | - | - | - | 軽油 １．２号 パトロール給油 | - | - | - | - | 被災地補正対象

## 011
No.011【 掘削（砂防） 】
＜ 積算単位：ｍ３ ＞
条件区分 |  |  |  |  | 標準単価 | 機労材構成比 | [14 empty] | 代表機労材規格 | [11 empty] | 備考
土質 | 押土の有無 | 障害の有無 | 掘削範囲 | 火薬使用 |  | K |  |  |  | R |  |  |  |  | Z |  |  |  |  | S | K （ *印：賃料） |  |  | R |  |  |  | Z |  |  |  | S
[7 empty] | K1 | K2 | K3 |  | R1 | R2 | R3 | R4 |  | Z1 | Z2 | Z3 | Z4 |  | K1 | K2 | K3 | R1 | R2 | R3 | R4 | Z1 | Z2 | Z3 | Z4
土砂 | 有り | - | - | - | 319.89 | 57.88 | 57.88 | - | - | 30.18 | 30.18 | - | - | - | 11.94 | 11.94 | - | - | - | - | ブルドーザ［普通・排出ガス対策型（第１次基準値）］ 15t級 | - | - | 運転手（特殊） | - | - | - | 軽油 １．２号 パトロール給油 | - | - | - | - | -
土砂 | 無し | 無し | - | - | 356.65 | 49.21 | 49.21 | - | - | 35.35 | 35.35 | - | - | - | 15.44 | 15.44 | - | - | - | - | バックホウ（クローラ型）［標準型・排出ガス対策型（第２次基準値）］ 山積0.8m3（平積0.6m3） | - | - | 運転手（特殊） | - | - | - | 軽油 １．２号 パトロール給油 | - | - | - | - | 被災地補正対象
土砂 | 無し | 有り | - | - | 490.4 | 49.21 | 49.21 | - | - | 35.35 | 35.35 | - | - | - | 15.44 | 15.44 | - | - | - | - | バックホウ（クローラ型）［標準型・排出ガス対策型（第２次基準値）］ 山積0.8m3（平積0.6m3） | - | - | 運転手（特殊） | - | - | - | 軽油 １．２号 パトロール給油 | - | - | - | - | 被災地補正対象
岩塊･玉石 | 有り | - | - | - | 386.82 | 57.88 | 57.88 | - | - | 30.18 | 30.18 | - | - | - | 11.94 | 11.94 | - | - | - | - | ブルドーザ［普通・排出ガス対策型（第１次基準値）］ 15t級 | - | - | 運転手（特殊） | - | - | - | 軽油 １．２号 パトロール給油 | - | - | - | - | -
岩塊･玉石 | 無し | 無し | - | - | 435.77 | 49.21 | 49.21 | - | - | 35.35 | 35.35 | - | - | - | 15.44 | 15.44 | - | - | - | - | バックホウ（クローラ型）［標準型・排出ガス対策型（第２次基準値）］ 山積0.8m3（平積0.6m3） | - | - | 運転手（特殊） | - | - | - | 軽油 １．２号 パトロール給油 | - | - | - | - | 被災地補正対象
岩塊･玉石 | 無し | 有り | - | - | 654.28 | 49.21 | 49.21 | - | - | 35.35 | 35.35 | - | - | - | 15.44 | 15.44 | - | - | - | - | バックホウ（クローラ型）［標準型・排出ガス対策型（第２次基準値）］ 山積0.8m3（平積0.6m3） | - | - | 運転手（特殊） | - | - | - | 軽油 １．２号 パトロール給油 | - | - | - | - | 被災地補正対象
軟岩 | - | - | 機械走行面より5m以内 | - | 1507.4 | 55.99 | 32.32 | 18.59 | - | 31.74 | 28.86 | - | - | - | 12.27 | 11.16 | - | - | - | - | バックホウ（クローラ型）［標準型・排出ガス対策型（第２次基準値）］ 山積0.8m3（平積0.6m3） | 大型ブレーカ［油圧式］（ベースマシン含まず） 質量1300kg級 | - | 運転手（特殊） | - | - | - | 軽油 １．２号 パトロール給油 | - | - | - | - | -
軟岩 | - | - | 機械走行面より5m超 | 可 | 5487.1 | 0 | - | - | - | 100 | 30.08 | 25.29 | 21.36 | 8.02 | 0 | - | - | - | - | - | - | - | - | 特殊作業員 | さく岩工 | 普通作業員 | 土木一般世話役 | - | - | - | - | - | -
軟岩 | - | - | 機械走行面より5m超 | 不可 | 14466 | 0 | - | - | - | 100 | 48.62 | 28.74 | 16.1 | - | 0 | - | - | - | - | - | - | - | - | 特殊作業員 | 普通作業員 | 土木一般世話役 | - | - | - | - | - | - | -
硬岩 | - | - | 機械走行面より5m以内 | - | 3175.2 | 56.87 | 28.56 | 15.53 | - | 31.11 | 24.12 | - | - | - | 12.02 | 9.32 | - | - | - | - | バックホウ（クローラ型）［標準型・排出ガス対策型（第２次基準値）］ 山積0.8m3（平積0.6m3） | 大型ブレーカ［油圧式］（ベースマシン含まず） 質量1300kg級 | - | 運転手（特殊） | - | - | - | 軽油 １．２号 パトロール給油 | - | - | - | - | -
硬岩 | - | - | 機械走行面より5m超 | 可 | 7925.4 | 0 | - | - | - | 100 | 25.99 | 24.43 | 22.49 | 8.4 | 0 | - | - | - | - | - | - | - | - | さく岩工 | 特殊作業員 | 普通作業員 | 土木一般世話役 | - | - | - | - | - | -
硬岩 | - | - | 機械走行面より5m超 | 不可 | 19604 | 0 | - | - | - | 100 | 47.77 | 28.71 | 16.98 | - | 0 | - | - | - | - | - | - | - | - | 特殊作業員 | 普通作業員 | 土木一般世話役 | - | - | - | - | - | - | -
転石 | - | - | 機械走行面より5m以内 | - | 2604 | 56.88 | 32.61 | 17.73 | - | 31.1 | 27.53 | - | - | - | 12.02 | 10.64 | - | - | - | - | バックホウ（クローラ型）［標準型・排出ガス対策型（第２次基準値）］ 山積0.8m3（平積0.6m3） | 大型ブレーカ［油圧式］（ベースマシン含まず） 質量1300kg級 | - | 運転手（特殊） | - | - | - | 軽油 １．２号 パトロール給油 | - | - | - | - | -
転石 | - | - | 機械走行面より5m超 | 可 | 9313.1 | 0 | - | - | - | 100 | 45.13 | 18.87 | 8.33 | 7.04 | 0 | - | - | - | - | - | - | - | - | さく岩工 | 特殊作業員 | 土木一般世話役 | 普通作業員 | - | - | - | - | - | -
転石 | - | - | 機械走行面より5m超 | 不可 | 11435 | 0 | - | - | - | 100 | 47.78 | 28.71 | 16.97 | - | 0 | - | - | - | - | - | - | - | - | 特殊作業員 | 普通作業員 | 土木一般世話役 | - | - | - | - | - | - | -

## 012
No.012【 積込（ルーズ）（砂防） 】
＜ 積算単位：ｍ３ ＞
条件区分 | 標準単価 | 機労材構成比 | [14 empty] | 代表機労材規格 | [11 empty] | 備考
土質 |  | K |  |  |  | R |  |  |  |  | Z |  |  |  |  | S | K （ *印：賃料） |  |  | R |  |  |  | Z |  |  |  | S
|  |  | K1 | K2 | K3 |  | R1 | R2 | R3 | R4 |  | Z1 | Z2 | Z3 | Z4 |  | K1 | K2 | K3 | R1 | R2 | R3 | R4 | Z1 | Z2 | Z3 | Z4
土砂 | 327.14 | 49.21 | 49.21 | - | - | 35.35 | 35.35 | - | - | - | 15.44 | 15.44 | - | - | - | - | バックホウ（クローラ型）［標準型・排出ガス対策型（第２次基準値）］ 山積0.8m3（平積0.6m3） | - | - | 運転手（特殊） | - | - | - | 軽油 １．２号 パトロール給油 | - | - | - | - | 被災地補正対象
岩塊･玉石 | 392.44 | 49.21 | 49.21 | - | - | 35.35 | 35.35 | - | - | - | 15.44 | 15.44 | - | - | - | - | バックホウ（クローラ型）［標準型・排出ガス対策型（第２次基準値）］ 山積0.8m3（平積0.6m3） | - | - | 運転手（特殊） | - | - | - | 軽油 １．２号 パトロール給油 | - | - | - | - | 被災地補正対象
破砕岩 | 512.57 | 51.41 | 51.41 | - | - | 33.82 | 33.82 | - | - | - | 14.77 | 14.77 | - | - | - | - | バックホウ（クローラ型）［標準型・排出ガス対策型（第２次基準値）］ 山積0.8m3（平積0.6m3） | - | - | 運転手（特殊） | - | - | - | 軽油 １．２号 パトロール給油 | - | - | - | - | 被災地補正対象