## 表紙
（別 添）
令和４年度
施工パッケージ型積算方式標準単価表
（参考資料）
この「参考資料」は施工パッケージ型積算方式の理解向上に
資するための資料であり、標準単価の代表機労材規格のうち、
代表機械規格及び代表労務規格の参考数量を示すものである。
この資料に示す数値は参考であり、この数値を用いて国土交通
省直轄工事の予定価格算定に適用することを目的としていない。
国土交通省

## 一覧
施工パッケージ一覧
No. | 施工パッケージ名称 |  |  |  |  | 備考
|  | 編 | 章 | 項 | 施工パッケージ型積算基準
001 | 掘削 | Ⅰ | 1 | ② | 土工 | ※1
002 | 土砂等運搬 | Ⅰ | 1 | ② | 土工
003 | 整地 | Ⅰ | 1 | ② | 土工 | ※1
004 | 路体（築堤）盛土 | Ⅰ | 1 | ② | 土工 | ※1
005 | 路床盛土 | Ⅰ | 1 | ② | 土工 | ※1
006 | 押土（ルーズ） | Ⅰ | 1 | ② | 土工
007 | 積込（ルーズ） | Ⅰ | 1 | ② | 土工 | ※1
008 | 人力積込 | Ⅰ | 1 | ② | 土工
009 | 転石破砕 | Ⅰ | 1 | ② | 土工
012 | 掘削（ＩＣＴ） | Ⅰ | 1 | ③ | 土工（ＩＣＴ） | ※1
013 | 路体（築堤）盛土（ＩＣＴ） | Ⅰ | 1 | ③ | 土工（ＩＣＴ） | ※1
014 | 路床盛土（ＩＣＴ） | Ⅰ | 1 | ③ | 土工（ＩＣＴ） | ※1
015 | 床掘り | Ⅰ | 1 | ④ | 床掘工
016 | 掘削補助機械搬入搬出 | Ⅰ | 1 | ④ | 床掘工
017 | 基面整正 | Ⅰ | 1 | ④ | 床掘工
018 | 舗装版破砕積込（小規模土工） | Ⅰ | 1 | ④ | 床掘工
019 | 床掘り（ＩＣＴ） | Ⅰ | 1 | ⑤ | 床掘工（ICT)
020 | 埋戻し | Ⅰ | 1 | ⑥ | 埋戻工
021 | タンパ締固め | Ⅰ | 1 | ⑥ | 埋戻工
022 | 人力運搬（積込み～運搬～取卸し） | Ⅰ | 1 | ⑦ | 人力運搬工
023 | 人力運搬（運搬～取卸し） | Ⅰ | 1 | ⑦ | 人力運搬工
024 | 安定処理 | Ⅰ | 1 | ⑧ | 安定処理工
025 | 法面整形 | Ⅰ | 2 | ① | 法面整形工
026 | 法面整形（ＩＣＴ） | Ⅰ | 2 | ② | 法面整形工（ＩＣＴ）
027 | 市松芝 | Ⅰ | 2 | ③ | 芝付工
028 | 吹付法面取壊し | Ⅰ | 2 | ④ | 吹付法面とりこわし工
029 | プレキャストコンクリート板 | Ⅰ | 2 | ⑤ | プレキャストコンクリート板設置工
031 | ジョイント処理 | Ⅰ | 2 | ⑤ | プレキャストコンクリート板設置工
033 | 人工張芝 | Ⅰ | 2 | ⑥ | 人工張芝工
034 | 基礎砕石 | Ⅰ | 2 | ⑦ | 基礎・裏込砕石工
035 | 裏込砕石 | Ⅰ | 2 | ⑦ | 基礎・裏込砕石工
036 | コンクリートブロック積 | Ⅰ | 2 | ⑧ | コンクリートブロック積（張）工
037 | 大型ブロック積 | Ⅰ | 2 | ⑧ | コンクリートブロック積（張）工
038 | 間知ブロック張 | Ⅰ | 2 | ⑧ | コンクリートブロック積（張）工
039 | 平ブロック張 | Ⅰ | 2 | ⑧ | コンクリートブロック積（張）工
040 | 連節ブロック張 | Ⅰ | 2 | ⑧ | コンクリートブロック積（張）工
041 | 緑化ブロック積 | Ⅰ | 2 | ⑧ | コンクリートブロック積（張）工
044 | 胴込・裏込コンクリート | Ⅰ | 2 | ⑧ | コンクリートブロック積（張）工
045 | 胴込・裏込材（砕石） | Ⅰ | 2 | ⑧ | コンクリートブロック積（張）工
046 | 遮水シート張 | Ⅰ | 2 | ⑧ | コンクリートブロック積（張）工
047 | 吸出し防止材（全面）設置 | Ⅰ | 2 | ⑧ | コンクリートブロック積（張）工
048 | 植樹 | Ⅰ | 2 | ⑧ | コンクリートブロック積（張）工
049 | 現場打基礎コンクリート | Ⅰ | 2 | ⑧ | コンクリートブロック積（張）工
050 | 天端コンクリート | Ⅰ | 2 | ⑧ | コンクリートブロック積（張）工
051 | プレキャスト基礎ブロック | Ⅰ | 2 | ⑧ | コンクリートブロック積（張）工
053 | 石積（練石）（複合） | Ⅰ | 2 | ⑨ | 石積（張）工
054 | 石張（複合） | Ⅰ | 2 | ⑨ | 石積（張）工
055 | 石積（張） | Ⅰ | 2 | ⑨ | 石積（張）工
057 | 胴込・裏込コンクリート | Ⅰ | 2 | ⑨ | 石積（張）工
058 | 裏込材（クラッシャラン） | Ⅰ | 2 | ⑨ | 石積（張）工
059 | 平石張 | Ⅰ | 2 | ⑩ | 平石張工
061 | 小型擁壁 | Ⅰ | 2 | ⑪ | 場所打擁壁工（１）
062 | 重力式擁壁 | Ⅰ | 2 | ⑪ | 場所打擁壁工（１）
063 | もたれ式擁壁 | Ⅰ | 2 | ⑪ | 場所打擁壁工（１）
064 | 逆Ｔ型擁壁 | Ⅰ | 2 | ⑪ | 場所打擁壁工（１）
065 | Ｌ型擁壁 | Ⅰ | 2 | ⑪ | 場所打擁壁工（１）
067 | コンクリート（場所打擁壁） | Ⅰ | 2 | ⑫ | 場所打擁壁工（２）
068 | プレキャスト擁壁設置 | Ⅰ | 2 | ⑬ | プレキャスト擁壁工
069 | 補強土壁壁面材組立・設置 | Ⅰ | 2 | ⑭ | 補強土壁工（帯鋼補強土壁，アンカー補強土壁，ジオテキスタイル補強土壁）
071 | 補強材取付（帯鋼補強土壁・アンカー補強土壁） | Ⅰ | 2 | ⑭ | 補強土壁工（帯鋼補強土壁，アンカー補強土壁，ジオテキスタイル補強土壁）
073 | 補強材取付（ジオテキスタイル補強土壁（二重壁タイプ）） | Ⅰ | 2 | ⑭ | 補強土壁工（帯鋼補強土壁，アンカー補強土壁，ジオテキスタイル補強土壁）
075 | まき出し・敷均し，締固め | Ⅰ | 2 | ⑭ | 補強土壁工（帯鋼補強土壁，アンカー補強土壁，ジオテキスタイル補強土壁）
076 | 砕石投入 | Ⅰ | 2 | ⑭ | 補強土壁工（帯鋼補強土壁，アンカー補強土壁，ジオテキスタイル補強土壁）
077 | ジオテキスタイル壁面材組立・設置 | Ⅰ | 2 | ⑮ | 補強盛土工
079 | ジオテキスタイル敷設 | Ⅰ | 2 | ⑮ | 補強盛土工
080 | まき出し・敷均し，締固め | Ⅰ | 2 | ⑮ | 補強盛土工
082 | ヒューム管（Ｂ形管） | Ⅰ | 2 | ⑯ | 排水構造物工
083 | ボックスカルバート | Ⅰ | 2 | ⑯ | 排水構造物工
084 | 暗渠排水管 | Ⅰ | 2 | ⑯ | 排水構造物工
085 | フィルター材 | Ⅰ | 2 | ⑯ | 排水構造物工
086 | 管（函）渠型側溝 | Ⅰ | 2 | ⑯ | 排水構造物工
087 | プレキャスト集水桝 | Ⅰ | 2 | ⑯ | 排水構造物工
089 | 鉄筋コンクリート台付管 | Ⅰ | 2 | ⑯ | 排水構造物工
090 | プレキャストＬ形側溝（製品長 ０．６ｍ／個） | Ⅰ | 2 | ⑯ | 排水構造物工
091 | プレキャストマンホール | Ⅰ | 2 | ⑯ | 排水構造物工
092 | ＰＣ管 | Ⅰ | 2 | ⑯ | 排水構造物工
094 | コルゲートパイプ | Ⅰ | 2 | ⑯ | 排水構造物工
095 | コルゲートフリューム | Ⅰ | 2 | ⑯ | 排水構造物工
096 | 現場打ち水路（本体） | Ⅰ | 2 | ⑰ | 排水構造物工（現場打ち水路（本体））
097 | 現場打ち集水桝・街渠桝（本体） | Ⅰ | 2 | ⑱ | 排水構造物工（現場打ち集水桝・街渠桝（本体））
098 | サンドマット | Ⅰ | 2 | ⑲ | サンドマット工
099 | 粉体噴射撹拌 | Ⅰ | 2 | ⑳ | 粉体噴射撹拌（ＤＪＭ工法）
100 | 粉体噴射撹拌（移設） | Ⅰ | 2 | ⑳ | 粉体噴射撹拌（ＤＪＭ工法）
101 | 粉体噴射撹拌（軸間変更） | Ⅰ | 2 | ⑳ | 粉体噴射撹拌（ＤＪＭ工法）
102 | 削孔（アンカー） | Ⅰ | 2 | ㉑ | アンカー工（ロータリーパーカッション式）
103 | ｱﾝｶｰ鋼材加工･組立･挿入･緊張･定着･頭部処理(ｱﾝｶｰ) | Ⅰ | 2 | ㉑ | アンカー工（ロータリーパーカッション式）
104 | グラウト注入（アンカー） | Ⅰ | 2 | ㉑ | アンカー工（ロータリーパーカッション式）
105 | ボーリングマシン移設（アンカー） | Ⅰ | 2 | ㉑ | アンカー工（ロータリーパーカッション式）
106 | 足場（アンカー） | Ⅰ | 2 | ㉑ | アンカー工（ロータリーパーカッション式）
108 | コンクリートはつり | Ⅰ | 2 | ㉒ | 構造物とりこわし工
109 | 積込（コンクリート殻） | Ⅰ | 2 | ㉒ | 構造物とりこわし工 | ※1
110 | コンクリート削孔（電動ハンマドリル） | Ⅰ | 2 | ㉓ | コンクリート削孔工
111 | コンクリート削孔（さく岩機） | Ⅰ | 2 | ㉓ | コンクリート削孔工
112 | コンクリート削孔（コンクリート穿孔機） | Ⅰ | 2 | ㉓ | コンクリート削孔工
113 | 吸出し防止材設置 | Ⅰ | 2 | ㉔ | 吸出し防止材設置工
114 | 目地板 | Ⅰ | 2 | ㉕ | 目地・止水板設置工
115 | 止水板 | Ⅰ | 2 | ㉕ | 目地・止水板設置工
116 | 高欄撤去 | Ⅰ | 2 | ㉖ | 旧橋撤去工
117 | アスファルト舗装版破砕・積込み | Ⅰ | 2 | ㉖ | 旧橋撤去工
118 | 床版１次破砕・撤去 | Ⅰ | 2 | ㉖ | 旧橋撤去工
119 | 床版１次及び２次破砕・撤去 | Ⅰ | 2 | ㉖ | 旧橋撤去工
120 | 桁１次切断・撤去 | Ⅰ | 2 | ㉖ | 旧橋撤去工
121 | 桁１次及び２次切断・撤去 | Ⅰ | 2 | ㉖ | 旧橋撤去工
122 | アスファルト塊運搬 | Ⅰ | 2 | ㉖ | 旧橋撤去工
123 | 床版運搬 | Ⅰ | 2 | ㉖ | 旧橋撤去工
124 | じゃかご | Ⅰ | 2 | ㉗ | かご工
125 | ふとんかご | Ⅰ | 2 | ㉗ | かご工
126 | 止杭打込 | Ⅰ | 2 | ㉗ | かご工
127 | 発泡スチロール設置 | Ⅰ | 2 | ㉘ | 発泡スチロールを用いた超軽量盛土工
130 | コンクリート床版 | Ⅰ | 2 | ㉘ | 発泡スチロールを用いた超軽量盛土工
132 | 支柱設置 | Ⅰ | 2 | ㉘ | 発泡スチロールを用いた超軽量盛土工
134 | 壁面材設置 | Ⅰ | 2 | ㉘ | 発泡スチロールを用いた超軽量盛土工
136 | 裏込砕石（軽量盛土） | Ⅰ | 2 | ㉘ | 発泡スチロールを用いた超軽量盛土工
137 | 現場取卸（鋼桁） | Ⅰ | 2 | ㉙ | 現場取卸費
138 | 現場取卸（ＰＣ桁） | Ⅰ | 2 | ㉙ | 現場取卸費
139 | 現場取卸（鋼管杭） | Ⅰ | 2 | ㉙ | 現場取卸費
140 | 函渠 | Ⅰ | 2 | ㉚ | 函渠工（１）
141 | コンクリート（場所打函渠） | Ⅰ | 2 | ㉛ | 函渠工（２）
142 | 殻運搬 | Ⅰ | 2 | ㉜ | 殻運搬
143 | コンクリート打設（深礎工） | Ⅰ | 3 | ① | コンクリート工（深礎工）
144 | コンクリート | Ⅰ | 4 | ① | コンクリート工
145 | モルタル練 | Ⅰ | 4 | ① | コンクリート工
146 | 型枠 | Ⅰ | 4 | ② | 型枠工
147 | 化粧型枠 | Ⅰ | 4 | ② | 型枠工
150 | 型枠（鉄筋構造）〔省力化構造〕 | Ⅰ | 4 | ③ | 型枠工（省力化構造）
151 | 消波根固めブロック製作 | Ⅰ | 5 | ① | 消波根固めブロック工
152 | 消波根固めブロック横取り | Ⅰ | 5 | ① | 消波根固めブロック工
153 | 消波根固めブロック積込み | Ⅰ | 5 | ① | 消波根固めブロック工
154 | 消波根固めブロック荷卸 | Ⅰ | 5 | ① | 消波根固めブロック工
155 | 消波根固めブロック据付け | Ⅰ | 5 | ① | 消波根固めブロック工
156 | 消波根固めブロック運搬 | Ⅰ | 5 | ① | 消波根固めブロック工
157 | 根固めブロック撤去 | Ⅰ | 5 | ② | 消波根固めブロック工（ブロック撤去工）
158 | 捨石 | Ⅰ | 5 | ③ | 捨石工
160 | 表面均し | Ⅰ | 5 | ③ | 捨石工
161 | 除草 | Ⅰ | 6 | ① | 堤防除草工
162 | 集草 | Ⅰ | 6 | ① | 堤防除草工
163 | 梱包 | Ⅰ | 6 | ① | 堤防除草工
164 | 積込・荷卸 | Ⅰ | 6 | ① | 堤防除草工
165 | 運搬（堤防除草） | Ⅰ | 6 | ① | 堤防除草工
166 | 除草，集草（人力），梱包，積込・荷卸（総合） | Ⅰ | 6 | ① | 堤防除草工
167 | 除草，集草（機械），梱包，積込・荷卸（総合） | Ⅰ | 6 | ① | 堤防除草工
168 | 不陸整正・締固め | Ⅰ | 6 | ② | 堤防天端補修工
169 | 抜根 | Ⅰ | 6 | ③ | 堤防芝養生工
170 | 施肥 | Ⅰ | 6 | ③ | 堤防芝養生工
171 | 伐木・伐竹（伐木除根） | Ⅰ | 6 | ④ | 伐木除根工
172 | 除根（伐木除根） | Ⅰ | 6 | ④ | 伐木除根工
173 | 整地（伐木除根） | Ⅰ | 6 | ④ | 伐木除根工
174 | 集積積込み（機械施工）（伐木除根） | Ⅰ | 6 | ④ | 伐木除根工
175 | 集積（人力施工）（伐木除根） | Ⅰ | 6 | ④ | 伐木除根工
176 | 積込み（人力施工）（伐木除根） | Ⅰ | 6 | ④ | 伐木除根工
177 | 運搬（伐木除根） | Ⅰ | 6 | ④ | 伐木除根工
178 | 伐木・伐竹（複合） | Ⅰ | 6 | ④ | 伐木除根工
179 | 散在塵芥収集 | Ⅰ | 6 | ⑤ | 塵芥処理工
180 | 堆積塵芥収集（機械処理） | Ⅰ | 6 | ⑤ | 塵芥処理工
181 | 堆積塵芥収集（人力処理） | Ⅰ | 6 | ⑤ | 塵芥処理工
182 | 削孔 | Ⅰ | 6 | ⑥ | ボーリンググラウト工
183 | 注入 | Ⅰ | 6 | ⑥ | ボーリンググラウト工
184 | 注入設備据付・解体 | Ⅰ | 6 | ⑥ | ボーリンググラウト工
185 | 河床等掘削 | Ⅰ | 6 | ⑦ | 機械土工（河床等掘削） | ※1
186 | 軟弱土等運搬 | Ⅰ | 6 | ⑦ | 機械土工（河床等掘削）
187 | 河床等掘削（ＩＣＴ） | Ⅰ | 6 | ⑧ | 機械土工（河床等掘削）（ＩＣＴ） | ※1
188 | 軟弱土等運搬（ＩＣＴ） | Ⅰ | 6 | ⑧ | 機械土工（河床等掘削）（ＩＣＴ）
189 | 巨石張（練） | Ⅰ | 6 | ⑨ | 巨石積（張）工
190 | 巨石張（空） | Ⅰ | 6 | ⑨ | 巨石積（張）工
191 | 巨石積（練） | Ⅰ | 6 | ⑨ | 巨石積（張）工
192 | 巨石採取 | Ⅰ | 6 | ⑨ | 巨石積（張）工
194 | 木杭打 | Ⅰ | 6 | ⑩ | 木杭打工
195 | プレキャスト基礎 | Ⅰ | 6 | ⑪ | 護岸基礎ブロック工
198 | 中詰コンクリート打設 | Ⅰ | 6 | ⑪ | 護岸基礎ブロック工
199 | かごマット設置（スロープ型） | Ⅰ | 6 | ⑫ | かごマット工（スロープ型）
200 | 野芝種子吹付 | Ⅰ | 6 | ⑬ | 野芝種子吹付工
201 | 被覆シート張 | Ⅰ | 6 | ⑬ | 野芝種子吹付工
202 | 養生（散水養生） | Ⅰ | 6 | ⑬ | 野芝種子吹付工
203 | 袋詰玉石 | Ⅰ | 6 | ⑭ | 袋詰玉石工
204 | 笠コンクリートブロック | Ⅰ | 6 | ⑮ | 笠コンクリートブロック据付工
206 | グラウトホール | Ⅰ | 6 | ⑯ | グラウトホール工
208 | 掘削（光ケーブル配管） | Ⅰ | 6 | ⑰ | 光ケーブル配管工
209 | 埋戻し・締固め | Ⅰ | 6 | ⑰ | 光ケーブル配管工
212 | 配管設置（埋設部） | Ⅰ | 6 | ⑰ | 光ケーブル配管工
213 | ハンドホール | Ⅰ | 6 | ⑰ | 光ケーブル配管工
214 | 掘削（砂防） | Ⅰ | 7 | ① | 土工 | ※1
215 | 土砂等運搬（砂防） | Ⅰ | 7 | ① | 土工
216 | 積込（ルーズ）（砂防） | Ⅰ | 7 | ① | 土工 | ※1
217 | 掘削（砂防）（ＩＣＴ） | Ⅰ | 7 | ② | 土工（ＩＣＴ） | ※1
218 | 粒径処理 | Ⅰ | 7 | ③ | 砂防ソイルセメント工
219 | 撹拌混合 | Ⅰ | 7 | ③ | 砂防ソイルセメント工
220 | 混合材料敷均し・締固め | Ⅰ | 7 | ③ | 砂防ソイルセメント工
221 | ボーリング | Ⅰ | 8 | ① | 地すべり防止工（集排水ボーリング工）
222 | 保孔管 | Ⅰ | 8 | ① | 地すべり防止工（集排水ボーリング工）
223 | ボーリング仮設機材 | Ⅰ | 8 | ① | 地すべり防止工（集排水ボーリング工）
224 | 足場（地表） | Ⅰ | 8 | ① | 地すべり防止工（集排水ボーリング工）
225 | 不陸整正 | Ⅰ | 9 | ① | 路盤工
226 | 下層路盤（車道・路肩部） | Ⅰ | 9 | ① | 路盤工
227 | 下層路盤（歩道部） | Ⅰ | 9 | ① | 路盤工
228 | 上層路盤（車道・路肩部） | Ⅰ | 9 | ① | 路盤工
229 | 上層路盤（歩道部） | Ⅰ | 9 | ① | 路盤工
230 | 不陸整正（ＩＣＴ） | Ⅰ | 9 | ② | 路盤工（ＩＣＴ）
231 | 下層路盤（車道・路肩部）（ＩＣＴ） | Ⅰ | 9 | ② | 路盤工（ＩＣＴ）
232 | 上層路盤（車道・路肩部）（ＩＣＴ） | Ⅰ | 9 | ② | 路盤工（ＩＣＴ）
233 | 基層（車道・路肩部） | Ⅰ | 9 | ③ | アスファルト舗装工
234 | 中間層（車道・路肩部） | Ⅰ | 9 | ③ | アスファルト舗装工
235 | 表層（車道・路肩部） | Ⅰ | 9 | ③ | アスファルト舗装工
236 | 基層（歩道部） | Ⅰ | 9 | ③ | アスファルト舗装工
237 | 中間層（歩道部） | Ⅰ | 9 | ③ | アスファルト舗装工
238 | 表層（歩道部） | Ⅰ | 9 | ③ | アスファルト舗装工
239 | アスカーブ | Ⅰ | 9 | ③ | アスファルト舗装工
240 | セメントミルク浸透 | Ⅰ | 9 | ④ | 半たわみ性（コンポジット）舗装工
241 | 排水性舗装・表層（車道・路肩部） | Ⅰ | 9 | ⑤ | 排水性アスファルト舗装工
242 | フィルター層 | Ⅰ | 9 | ⑥ | 透水性アスファルト舗装工
243 | 透水性アスファルト舗装 | Ⅰ | 9 | ⑥ | 透水性アスファルト舗装工
244 | 踏掛版 | Ⅰ | 9 | ⑦ | 踏掛版
245 | 基礎ブロック，鋼管基礎 | Ⅰ | 10 | ① | 立入り防止柵工
246 | 金網・支柱（立入防止柵） | Ⅰ | 10 | ① | 立入り防止柵工
248 | 支柱（立入防止柵） | Ⅰ | 10 | ① | 立入り防止柵工
250 | 門扉 | Ⅰ | 10 | ① | 立入り防止柵工
252 | 箱抜き | Ⅰ | 10 | ① | 立入り防止柵工
253 | 車止めポスト設置 | Ⅰ | 10 | ② | 車止めポスト設置工
254 | 防雪柵 | Ⅰ | 10 | ③ | 防雪柵設置及び撤去工
256 | 防雪柵現地張出し・収納 | Ⅰ | 10 | ④ | 防雪柵現地張出し・収納工
257 | 雪崩予防柵 | Ⅰ | 10 | ⑤ | 雪崩予防柵設置工
259 | 吊柵アンカー | Ⅰ | 10 | ⑤ | 雪崩予防柵設置工
262 | 簡易ケーブルクレーン（１ｔ吊）設置・撤去 | Ⅰ | 10 | ⑤ | 雪崩予防柵設置工
263 | ボックスビーム | Ⅰ | 10 | ⑥ | ボックスビーム設置工
264 | 落下物等防止柵 | Ⅰ | 10 | ⑦ | 落下物等防止柵設置工
266 | 支柱アンカー | Ⅰ | 10 | ⑧ | しゃ音壁設置工
268 | 支柱建込 | Ⅰ | 10 | ⑧ | しゃ音壁設置工
270 | 土留板取付 | Ⅰ | 10 | ⑧ | しゃ音壁設置工
272 | しゃ音板・透光板取付 | Ⅰ | 10 | ⑧ | しゃ音壁設置工
276 | 笠木取付 | Ⅰ | 10 | ⑧ | しゃ音壁設置工
278 | 外装板取付 | Ⅰ | 10 | ⑧ | しゃ音壁設置工
280 | 水切板取付 | Ⅰ | 10 | ⑧ | しゃ音壁設置工
282 | 歩車道境界ブロック | Ⅰ | 10 | ⑨ | 路側工（据付け）
283 | 地先境界ブロック | Ⅰ | 10 | ⑨ | 路側工（据付け）
284 | 歩車道境界ブロック撤去 | Ⅰ | 10 | ⑩ | 路側工（取外し）
285 | 地先境界ブロック撤去 | Ⅰ | 10 | ⑩ | 路側工（取外し）
286 | 特殊ブロック舗装 | Ⅰ | 10 | ⑪ | 特殊ブロック設置工
287 | 組立歩道組立据付 | Ⅰ | 10 | ⑫ | 組立歩道工
289 | 排水桝 | Ⅰ | 10 | ⑬ | 橋梁付属施設設置工
291 | 橋名板等取付 | Ⅰ | 10 | ⑬ | 橋梁付属施設設置工
292 | 橋梁用高欄 | Ⅰ | 10 | ⑬ | 橋梁付属施設設置工
294 | トンネル内装板設置 | Ⅰ | 10 | ⑭ | トンネル内装板設置工
296 | 距離標 | Ⅰ | 10 | ⑮ | 道路付属物設置工
298 | スノーポール設置・撤去 | Ⅰ | 10 | ⑯ | スノーポール設置・撤去工
300 | 路面切削 | Ⅰ | 11 | ① | 路面切削工
301 | 殻運搬（路面切削） | Ⅰ | 11 | ① | 路面切削工
302 | 舗装版破砕 | Ⅰ | 11 | ② | 舗装版破砕工
303 | 舗装版切断 | Ⅰ | 11 | ③ | 舗装版切断工
304 | クラック補修 | Ⅰ | 11 | ④ | 舗装版クラック補修工
306 | クラック防止シート張 | Ⅰ | 11 | ④ | 舗装版クラック補修工
308 | 素地調整 | Ⅰ | 11 | ⑤ | 道路付属構造物塗替工
309 | 付属構造物塗替 | Ⅰ | 11 | ⑤ | 道路付属構造物塗替工
310 | 張紙防止塗装 | Ⅰ | 11 | ⑥ | 張紙防止塗装工
314 | 鋼板巻立て | Ⅰ | 11 | ⑦ | 橋梁補強工（鋼板巻立て）（１）
317 | 現場溶接 | Ⅰ | 11 | ⑦ | 橋梁補強工（鋼板巻立て）（１）
318 | フーチングアンカー削孔・定着 | Ⅰ | 11 | ⑦ | 橋梁補強工（鋼板巻立て）（１）
321 | 鋼板取付 | Ⅰ | 11 | ⑧ | 橋梁補強工（鋼板巻立て）（２）
324 | コンクリート削孔 | Ⅰ | 11 | ⑨ | 橋梁補強工（コンクリート巻立て）（１）
325 | コンクリート巻立て | Ⅰ | 11 | ⑨ | 橋梁補強工（コンクリート巻立て）（１）
326 | 足場（適用範囲外コンクリート巻立て工） | Ⅰ | 11 | ⑩ | 橋梁補強工（コンクリート巻立て）（２）
327 | 下地処理（適用範囲外コンクリート巻立て工） | Ⅰ | 11 | ⑩ | 橋梁補強工（コンクリート巻立て）（２）
328 | 型枠（適用範囲外コンクリート巻立て工） | Ⅰ | 11 | ⑩ | 橋梁補強工（コンクリート巻立て）（２）
329 | コンクリート（適用範囲外コンクリート巻立て工） | Ⅰ | 11 | ⑩ | 橋梁補強工（コンクリート巻立て）（２）
330 | とりこわし | Ⅰ | 11 | ⑪ | 橋梁地覆補修工
331 | 鉄筋 | Ⅰ | 11 | ⑪ | 橋梁地覆補修工
332 | コンクリート | Ⅰ | 11 | ⑪ | 橋梁地覆補修工
333 | 足場・防護 | Ⅰ | 11 | ⑪ | 橋梁地覆補修工
334 | 支承取替（鋼橋） | Ⅰ | 11 | ⑫ | 橋梁補修工（支承取替工）
335 | 支承取替（ＰＣ橋） | Ⅰ | 11 | ⑫ | 橋梁補修工（支承取替工）
338 | 沓座コンクリートはつり（支承直下部以外） | Ⅰ | 11 | ⑫ | 橋梁補修工（支承取替工）
339 | 下部工ブラケット取付 | Ⅰ | 11 | ⑫ | 橋梁補修工（支承取替工）
341 | 足場 | Ⅰ | 11 | ⑫ | 橋梁補修工（支承取替工）
342 | 現場溶接鋼桁補強 | Ⅰ | 11 | ⑬ | 橋梁補修工（現場溶接鋼桁補強工）
343 | コンクリート削孔（電動式コアボーリングマシン） | Ⅰ | 11 | ⑭ | 落橋防止装置工
344 | コンクリート削孔（電動ハンマドリル） | Ⅰ | 11 | ⑭ | 落橋防止装置工
345 | コンクリート削孔（さく岩機［ハンドドリル（空圧式）］） | Ⅰ | 11 | ⑭ | 落橋防止装置工
346 | アンカー | Ⅰ | 11 | ⑭ | 落橋防止装置工
349 | 充填補修 | Ⅰ | 11 | ⑭ | 落橋防止装置工
351 | 現場孔明（鋼構造物） | Ⅰ | 11 | ⑭ | 落橋防止装置工
352 | 除草 | Ⅰ | 11 | ⑮ | 道路除草工
353 | 集草 | Ⅰ | 11 | ⑮ | 道路除草工
354 | 積込運搬 | Ⅰ | 11 | ⑮ | 道路除草工
355 | 機械除草（肩掛式）・集草・積込運搬 | Ⅰ | 11 | ⑮ | 道路除草工
356 | 機械除草（肩掛式）・集草 | Ⅰ | 11 | ⑮ | 道路除草工
357 | 機械除草（ハンドガイド式）・集草・積込運搬 | Ⅰ | 11 | ⑮ | 道路除草工
358 | 機械除草（ハンドガイド式）・集草 | Ⅰ | 11 | ⑮ | 道路除草工
359 | 路面清掃（路肩部・人力） | Ⅰ | 11 | ⑯ | 路面清掃工（人力清掃工）
360 | 路面清掃（歩道等・人力） | Ⅰ | 11 | ⑯ | 路面清掃工（人力清掃工）
361 | 側溝清掃（人力清掃工） | Ⅰ | 11 | ⑰ | 側溝清掃工（人力清掃工）
362 | 桝清掃（人力清掃工） | Ⅰ | 11 | ⑱ | 集水桝清掃工（人力清掃工）
363 | 面導水 | Ⅰ | 11 | ⑲ | トンネル漏水対策工
365 | 線導水 | Ⅰ | 11 | ⑲ | トンネル漏水対策工
367 | チッピング（厚２ｃｍ以下） | Ⅰ | 11 | ⑳ | 沓座拡幅工
368 | アンカー筋挿入 | Ⅰ | 11 | ⑳ | 沓座拡幅工
371 | 鉄筋（沓座拡幅工） | Ⅰ | 11 | ⑳ | 沓座拡幅工
372 | 型枠（沓座拡幅工） | Ⅰ | 11 | ⑳ | 沓座拡幅工
373 | コンクリート（沓座拡幅工） | Ⅰ | 11 | ⑳ | 沓座拡幅工
374 | 路肩整正（人力による土はね） | Ⅰ | 11 | ㉑ | 路肩整正（人力による土はね）
375 | 舗装版破砕積込 | Ⅰ | 12 | ① | 電線共同溝工（Ｃ・Ｃ・ＢＯＸ）
376 | 床掘り | Ⅰ | 12 | ① | 電線共同溝工（Ｃ・Ｃ・ＢＯＸ）
377 | 埋戻し・締固め | Ⅰ | 12 | ① | 電線共同溝工（Ｃ・Ｃ・ＢＯＸ）
378 | 運搬（電線共同溝） | Ⅰ | 12 | ① | 電線共同溝工（Ｃ・Ｃ・ＢＯＸ）
379 | 軽量鋼矢板設置・撤去 | Ⅰ | 12 | ① | 電線共同溝工（Ｃ・Ｃ・ＢＯＸ）
380 | 覆工板設置・撤去 | Ⅰ | 12 | ① | 電線共同溝工（Ｃ・Ｃ・ＢＯＸ）
381 | 管路材設置 | Ⅰ | 12 | ① | 電線共同溝工（Ｃ・Ｃ・ＢＯＸ）
385 | プレキャストボックスブロック設置 | Ⅰ | 12 | ① | 電線共同溝工（Ｃ・Ｃ・ＢＯＸ）
386 | 蓋設置 | Ⅰ | 12 | ① | 電線共同溝工（Ｃ・Ｃ・ＢＯＸ）
388 | 舗装版破砕 | Ⅰ | 12 | ② | 情報ボックス工
389 | 床掘り | Ⅰ | 12 | ② | 情報ボックス工
390 | 埋戻し | Ⅰ | 12 | ② | 情報ボックス工
393 | 基礎材 | Ⅰ | 12 | ② | 情報ボックス工
394 | 埋設部管路材設置 | Ⅰ | 12 | ② | 情報ボックス工
395 | 露出部管路材設置 | Ⅰ | 12 | ② | 情報ボックス工
398 | ハンドホール | Ⅰ | 12 | ② | 情報ボックス工
402 | 型枠（鋼橋床版） | Ⅰ | 13 | ① | 鋼橋床版工
403 | 養生（鋼橋床版） | Ⅰ | 13 | ① | 鋼橋床版工
405 | コンクリートアンカーボルト設置 | Ⅰ | 13 | ② | 橋梁排水管設置工
406 | 排水管設置 | Ⅰ | 13 | ② | 橋梁排水管設置工
408 | 現場発生品・支給品運搬 | Ⅰ | 14 | ① | 現場発生品及び支給品運搬
※1東日本大震災の被災3県(岩手県、宮城県、福島県)、熊本地震の被災地(熊本県)、および平成30年7月豪雨の被災地(広島県)で適用する施工パッケージ標準単価には対応していない。

## 001
No.001【 掘削 】
＜ 積算単位：ｍ３ ＞
条件区分 | [8 empty] | 標準単価 | 代表機械規格・代表労務規格・参考数量（積算単位当り） | [20 empty] | 備考
土質 | 施工方法 | 岩質 | 押土の有無 | 障害の有無 | 施工数量 | 火薬使用 | 破砕片除去の有無 | 集積押土の有無 |  | K （ *印：賃料） | [8 empty] | R
[10 empty] | K1 |  |  | K2 |  |  | K3 |  |  | R1 |  |  | R2 |  |  | R3 |  |  | R4
土砂 | ｵｰﾌﾟﾝｶｯﾄ | - | 有り | - | 普通土30,000m3未満又は湿地軟弱土 | - | - | - | 306.89 | ブルドーザ［湿地・排出ガス対策型（第３次基準値）］ 20t級 | 0.0057279 | 供用日 | - |  |  | - |  |  | 運転手（特殊） | 0.00313 | 人 | - |  |  | - |  |  | - |  |  | -
土砂 | ｵｰﾌﾟﾝｶｯﾄ | - | 有り | - | 普通土30,000m3以上 | - | - | - | 203.34 | ブルドーザ［普通・排出ガス対策型（2011年規制）］ 32t級 | 0.0025803 | 供用日 | - |  |  | - |  |  | 運転手（特殊） | 0.00141 | 人 | - |  |  | - |  |  | - |  |  | -
土砂 | ｵｰﾌﾟﾝｶｯﾄ | - | 無し | 無し | 5,000m3未満 | - | - | - | 311.59 | バックホウ（クローラ型）［標準型・超低騒音型・排出ガス対策型（第３次基準値）］ 山積0.8m3（平積0.6m3） | 0.00696 | 供用日 | - |  |  | - |  |  | 運転手（特殊） | 0.00435 | 人 | - |  |  | - |  |  | - |  |  | -
土砂 | ｵｰﾌﾟﾝｶｯﾄ | - | 無し | 無し | 5,000m3以上10,000m3未満 | - | - | - | 265.03 | バックホウ（クローラ型）［標準型・超低騒音型・排出ガス対策型（第３次基準値）］ 山積0.8m3（平積0.6m3） | 0.00592 | 供用日 | - |  |  | - |  |  | 運転手（特殊） | 0.0037 | 人 | - |  |  | - |  |  | - |  |  | -
土砂 | ｵｰﾌﾟﾝｶｯﾄ | - | 無し | 無し | 10,000m3以上50,000m3未満 | - | - | - | 217.04 | バックホウ（クローラ型）［標準型・超低騒音型・排出ガス対策型（第３次基準値）］ 山積0.8m3（平積0.6m3） | 0.004848 | 供用日 | - |  |  | - |  |  | 運転手（特殊） | 0.00303 | 人 | - |  |  | - |  |  | - |  |  | -
土砂 | ｵｰﾌﾟﾝｶｯﾄ | - | 無し | 無し | 50,000m3以上 | - | - | - | 153.31 | バックホウ（クローラ型）［標準型・排出ガス対策型（第１次基準値）］ 山積1.4m3（平積1.0m3） | 0.00266 | 供用日 | - |  |  | - |  |  | 運転手（特殊） | 0.002 | 人 | - |  |  | - |  |  | - |  |  | -
土砂 | ｵｰﾌﾟﾝｶｯﾄ | - | 無し | 有り | 5,000m3未満 | - | - | - | 511.44 | バックホウ（クローラ型）［標準型・超低騒音型・排出ガス対策型（第３次基準値）］ 山積0.8m3（平積0.6m3） | 0.011424 | 供用日 | - |  |  | - |  |  | 運転手（特殊） | 0.00714 | 人 | - |  |  | - |  |  | - |  |  | -
土砂 | ｵｰﾌﾟﾝｶｯﾄ | - | 無し | 有り | 5,000m3以上10,000m3未満 | - | - | - | 421.18 | バックホウ（クローラ型）［標準型・超低騒音型・排出ガス対策型（第３次基準値）］ 山積0.8m3（平積0.6m3） | 0.009408 | 供用日 | - |  |  | - |  |  | 運転手（特殊） | 0.00588 | 人 | - |  |  | - |  |  | - |  |  | -
土砂 | ｵｰﾌﾟﾝｶｯﾄ | - | 無し | 有り | 10,000m3以上50,000m3未満 | - | - | - | 340.96 | バックホウ（クローラ型）［標準型・超低騒音型・排出ガス対策型（第３次基準値）］ 山積0.8m3（平積0.6m3） | 0.007616 | 供用日 | - |  |  | - |  |  | 運転手（特殊） | 0.00476 | 人 | - |  |  | - |  |  | - |  |  | -
土砂 | ｵｰﾌﾟﾝｶｯﾄ | - | 無し | 有り | 50,000m3以上 | - | - | - | 239.92 | バックホウ（クローラ型）［標準型・排出ガス対策型（第１次基準値）］ 山積1.4m3（平積1.0m3） | 0.0041629 | 供用日 | - |  |  | - |  |  | 運転手（特殊） | 0.00313 | 人 | - |  |  | - |  |  | - |  |  | -
土砂 | 片切掘削 | - | - | - | - | - | - | - | 1142.3 | バックホウ（クローラ型）［標準型・超低騒音型・排出ガス対策型（第３次基準値）］ 山積0.8m3（平積0.6m3） | 0.0060515 | 供用日 | - |  |  | - |  |  | 普通作業員 | 0.039 | 人 | 運転手（特殊） | 0.00455 | 人 | - |  |  | - |  |  | -
土砂 | 水中掘削 | - | - | - | - | - | - | - | 358.54 | クラムシェル［油圧ロープ式・クローラ型］ 平積0.8m3 | 0.006083 | 供用日 | - |  |  | - |  |  | 運転手（特殊） | 0.00385 | 人 | - |  |  | - |  |  | - |  |  | -
土砂 | 現場制約あり | - | - | - | - | - | - | - | 5616 | - |  |  | - |  |  | - |  |  | 普通作業員 | 0.26 | 人 | - |  |  | - |  |  | - |  |  | -
土砂 | 上記以外(小規模) | - | - | - | 標準 | - | - | - | 1124.6 | バックホウ（クローラ型）［標準型・排出ガス対策型（第２次基準値）］ 山積0.28m3（平積0.2m3） | 0.04239 | 供用日 | - |  |  | - |  |  | 運転手（特殊） | 0.027 | 人 | - |  |  | - |  |  | - |  |  | -
土砂 | 上記以外(小規模) | - | - | - | 標準以外 | - | - | - | 2362.9 | 小型バックホウ（クローラ型）［標準型・排出ガス対策型（第２次基準値）］ 山積0.13m3（平積0.10m3） | 0.088044 | 供用日 | - |  |  | - |  |  | 運転手（特殊） | 0.0667 | 人 | - |  |  | - |  |  | - |  |  | -
岩塊･玉石 | ｵｰﾌﾟﾝｶｯﾄ | - | 有り | - | 普通土30,000m3未満又は湿地軟弱土 | - | - | - | 490.24 | ブルドーザ［湿地・排出ガス対策型（第３次基準値）］ 20t級 | 0.00915 | 供用日 | - |  |  | - |  |  | 運転手（特殊） | 0.005 | 人 | - |  |  | - |  |  | - |  |  | -
岩塊･玉石 | ｵｰﾌﾟﾝｶｯﾄ | - | 有り | - | 普通土30,000m3以上 | - | - | - | 327.36 | ブルドーザ［普通・排出ガス対策型（2011年規制）］ 32t級 | 0.0041541 | 供用日 | - |  |  | - |  |  | 運転手（特殊） | 0.00227 | 人 | - |  |  | - |  |  | - |  |  | -
岩塊･玉石 | ｵｰﾌﾟﾝｶｯﾄ | - | 無し | 無し | 5,000m3未満 | - | - | - | 398.26 | バックホウ（クローラ型）［標準型・超低騒音型・排出ガス対策型（第３次基準値）］ 山積0.8m3（平積0.6m3） | 0.008896 | 供用日 | - |  |  | - |  |  | 運転手（特殊） | 0.00556 | 人 | - |  |  | - |  |  | - |  |  | -
岩塊･玉石 | ｵｰﾌﾟﾝｶｯﾄ | - | 無し | 無し | 5,000m3以上10,000m3未満 | - | - | - | 340.96 | バックホウ（クローラ型）［標準型・超低騒音型・排出ガス対策型（第３次基準値）］ 山積0.8m3（平積0.6m3） | 0.007616 | 供用日 | - |  |  | - |  |  | 運転手（特殊） | 0.00476 | 人 | - |  |  | - |  |  | - |  |  | -
岩塊･玉石 | ｵｰﾌﾟﾝｶｯﾄ | - | 無し | 無し | 10,000m3以上50,000m3未満 | - | - | - | 286.52 | バックホウ（クローラ型）［標準型・超低騒音型・排出ガス対策型（第３次基準値）］ 山積0.8m3（平積0.6m3） | 0.0064 | 供用日 | - |  |  | - |  |  | 運転手（特殊） | 0.004 | 人 | - |  |  | - |  |  | - |  |  | -
岩塊･玉石 | ｵｰﾌﾟﾝｶｯﾄ | - | 無し | 無し | 50,000m3以上 | - | - | - | 187.03 | バックホウ（クローラ型）［標準型・排出ガス対策型（第１次基準値）］ 山積1.4m3（平積1.0m3） | 0.0032452 | 供用日 | - |  |  | - |  |  | 運転手（特殊） | 0.00244 | 人 | - |  |  | - |  |  | - |  |  | -
岩塊･玉石 | ｵｰﾌﾟﾝｶｯﾄ | - | 無し | 有り | 5,000m3未満 | - | - | - | 651.12 | バックホウ（クローラ型）［標準型・超低騒音型・排出ガス対策型（第３次基準値）］ 山積0.8m3（平積0.6m3） | 0.014544 | 供用日 | - |  |  | - |  |  | 運転手（特殊） | 0.00909 | 人 | - |  |  | - |  |  | - |  |  | -
岩塊･玉石 | ｵｰﾌﾟﾝｶｯﾄ | - | 無し | 有り | 5,000m3以上10,000m3未満 | - | - | - | 550.83 | バックホウ（クローラ型）［標準型・超低騒音型・排出ガス対策型（第３次基準値）］ 山積0.8m3（平積0.6m3） | 0.012304 | 供用日 | - |  |  | - |  |  | 運転手（特殊） | 0.00769 | 人 | - |  |  | - |  |  | - |  |  | -
岩塊･玉石 | ｵｰﾌﾟﾝｶｯﾄ | - | 無し | 有り | 10,000m3以上50,000m3未満 | - | - | - | 477.77 | バックホウ（クローラ型）［標準型・超低騒音型・排出ガス対策型（第３次基準値）］ 山積0.8m3（平積0.6m3） | 0.010672 | 供用日 | - |  |  | - |  |  | 運転手（特殊） | 0.00667 | 人 | - |  |  | - |  |  | - |  |  | -
岩塊･玉石 | ｵｰﾌﾟﾝｶｯﾄ | - | 無し | 有り | 50,000m3以上 | - | - | - | 295.11 | バックホウ（クローラ型）［標準型・排出ガス対策型（第１次基準値）］ 山積1.4m3（平積1.0m3） | 0.0051205 | 供用日 | - |  |  | - |  |  | 運転手（特殊） | 0.00385 | 人 | - |  |  | - |  |  | - |  |  | -
岩塊･玉石 | 水中掘削 | - | - | - | - | - | - | - | 517.78 | クラムシェル［油圧ロープ式・クローラ型］ 平積0.8m3 | 0.0087848 | 供用日 | - |  |  | - |  |  | 運転手（特殊） | 0.00556 | 人 | - |  |  | - |  |  | - |  |  | -
岩塊･玉石 | 現場制約あり | - | - | - | - | - | - | - | 8640 | - |  |  | - |  |  | - |  |  | 普通作業員 | 0.4 | 人 | - |  |  | - |  |  | - |  |  | -
軟岩 | ｵｰﾌﾟﾝｶｯﾄ | - | - | 無し | 1,000m3未満 | - | 無し | 無し | 1461.4 | バックホウ（クローラ型）［標準型・超低騒音型・排出ガス対策型（第３次基準値）］ 山積0.8m3（平積0.6m3） | 0.022646 | 供用日 | 大型ブレーカ［油圧式］（ベースマシン含まず） 質量1300kg級 | 0.022646 | 供用日 | - |  |  | 運転手（特殊） | 0.0169 | 人 | - |  |  | - |  |  | - |  |  | -
軟岩 | ｵｰﾌﾟﾝｶｯﾄ | - | - | 無し | 1,000m3未満 | - | 無し | 有り | 1642.8 | バックホウ（クローラ型）［標準型・超低騒音型・排出ガス対策型（第３次基準値）］ 山積0.8m3（平積0.6m3） | 0.022646 | 供用日 | 大型ブレーカ［油圧式］（ベースマシン含まず） 質量1300kg級 | 0.022646 | 供用日 | ブルドーザ［湿地・排出ガス対策型（第３次基準値）］ 20t級 | 0.0033855 | 供用日 | 運転手（特殊） | 0.01875 | 人 | - |  |  | - |  |  | - |  |  | -
軟岩 | ｵｰﾌﾟﾝｶｯﾄ | - | - | 無し | 1,000m3未満 | - | 有り(50,000m3未満) | 無し | 1663.3 | バックホウ（クローラ型）［標準型・超低騒音型・排出ガス対策型（第３次基準値）］ 山積0.8m3（平積0.6m3） | 0.022646 | 供用日 | 大型ブレーカ［油圧式］（ベースマシン含まず） 質量1300kg級 | 0.022646 | 供用日 | バックホウ（クローラ型）［標準型・排出ガス対策型（第２次基準値）］ 山積0.8m3（平積0.6m3） | 0.0047158 | 供用日 | 運転手（特殊） | 0.02013 | 人 | - |  |  | - |  |  | - |  |  | -
軟岩 | ｵｰﾌﾟﾝｶｯﾄ | - | - | 無し | 1,000m3未満 | - | 有り(50,000m3以上) | 無し | 1608.6 | バックホウ（クローラ型）［標準型・超低騒音型・排出ガス対策型（第３次基準値）］ 山積0.8m3（平積0.6m3） | 0.022646 | 供用日 | 大型ブレーカ［油圧式］（ベースマシン含まず） 質量1300kg級 | 0.022646 | 供用日 | バックホウ（クローラ型）［標準型・排出ガス対策型（第１次基準値）］ 山積1.4m3（平積1.0m3） | 0.0025536 | 供用日 | 運転手（特殊） | 0.01882 | 人 | - |  |  | - |  |  | - |  |  | -
軟岩 | ｵｰﾌﾟﾝｶｯﾄ | - | - | 無し | 1,000m3以上5,000m3未満 | - | 無し | 無し | 986.79 | バックホウ（クローラ型）［標準型・超低騒音型・排出ガス対策型（第３次基準値）］ 山積0.8m3（平積0.6m3） | 0.01474 | 供用日 | 大型ブレーカ［油圧式］（ベースマシン含まず） 質量1300kg級 | 0.01474 | 供用日 | - |  |  | 運転手（特殊） | 0.011 | 人 | - |  |  | - |  |  | - |  |  | -
軟岩 | ｵｰﾌﾟﾝｶｯﾄ | - | - | 無し | 1,000m3以上5,000m3未満 | - | 無し | 有り | 1168.2 | バックホウ（クローラ型）［標準型・超低騒音型・排出ガス対策型（第３次基準値）］ 山積0.8m3（平積0.6m3） | 0.01474 | 供用日 | 大型ブレーカ［油圧式］（ベースマシン含まず） 質量1300kg級 | 0.01474 | 供用日 | ブルドーザ［湿地・排出ガス対策型（第３次基準値）］ 20t級 | 0.0033855 | 供用日 | 運転手（特殊） | 0.01285 | 人 | - |  |  | - |  |  | - |  |  | -
軟岩 | ｵｰﾌﾟﾝｶｯﾄ | - | - | 無し | 1,000m3以上5,000m3未満 | - | 有り(50,000m3未満) | 無し | 1188.7 | バックホウ（クローラ型）［標準型・超低騒音型・排出ガス対策型（第３次基準値）］ 山積0.8m3（平積0.6m3） | 0.01474 | 供用日 | 大型ブレーカ［油圧式］（ベースマシン含まず） 質量1300kg級 | 0.01474 | 供用日 | バックホウ（クローラ型）［標準型・排出ガス対策型（第２次基準値）］ 山積0.8m3（平積0.6m3） | 0.0047158 | 供用日 | 運転手（特殊） | 0.01423 | 人 | - |  |  | - |  |  | - |  |  | -
軟岩 | ｵｰﾌﾟﾝｶｯﾄ | - | - | 無し | 1,000m3以上5,000m3未満 | - | 有り(50,000m3以上) | 無し | 1134 | バックホウ（クローラ型）［標準型・超低騒音型・排出ガス対策型（第３次基準値）］ 山積0.8m3（平積0.6m3） | 0.01474 | 供用日 | 大型ブレーカ［油圧式］（ベースマシン含まず） 質量1300kg級 | 0.01474 | 供用日 | バックホウ（クローラ型）［標準型・排出ガス対策型（第１次基準値）］ 山積1.4m3（平積1.0m3） | 0.0025536 | 供用日 | 運転手（特殊） | 0.01292 | 人 | - |  |  | - |  |  | - |  |  | -
軟岩 | ｵｰﾌﾟﾝｶｯﾄ | - | - | 無し | 5,000m3以上 | - | - | - | 326.91 | ブルドーザ［リッパ装置付・排出ガス対策型（第２次基準値）］ 32t級 | 0.003822 | 供用日 | - |  |  | - |  |  | 運転手（特殊） | 0.0026 | 人 | - |  |  | - |  |  | - |  |  | -
軟岩 | ｵｰﾌﾟﾝｶｯﾄ | - | - | 有り | 5,000m3未満 | - | 無し | 無し | 2698.2 | バックホウ（クローラ型）［標準型・超低騒音型・排出ガス対策型（第３次基準値）］ 山積0.8m3（平積0.6m3） | 0.041942 | 供用日 | 大型ブレーカ［油圧式］（ベースマシン含まず） 質量1300kg級 | 0.041942 | 供用日 | - |  |  | 運転手（特殊） | 0.0313 | 人 | - |  |  | - |  |  | - |  |  | -
軟岩 | ｵｰﾌﾟﾝｶｯﾄ | - | - | 有り | 5,000m3未満 | - | 無し | 有り | 2879.6 | バックホウ（クローラ型）［標準型・超低騒音型・排出ガス対策型（第３次基準値）］ 山積0.8m3（平積0.6m3） | 0.041942 | 供用日 | 大型ブレーカ［油圧式］（ベースマシン含まず） 質量1300kg級 | 0.041942 | 供用日 | ブルドーザ［湿地・排出ガス対策型（第３次基準値）］ 20t級 | 0.0033855 | 供用日 | 運転手（特殊） | 0.03315 | 人 | - |  |  | - |  |  | - |  |  | -
軟岩 | ｵｰﾌﾟﾝｶｯﾄ | - | - | 有り | 5,000m3未満 | - | 有り(50,000m3未満) | 無し | 2900.1 | バックホウ（クローラ型）［標準型・超低騒音型・排出ガス対策型（第３次基準値）］ 山積0.8m3（平積0.6m3） | 0.041942 | 供用日 | 大型ブレーカ［油圧式］（ベースマシン含まず） 質量1300kg級 | 0.041942 | 供用日 | バックホウ（クローラ型）［標準型・排出ガス対策型（第２次基準値）］ 山積0.8m3（平積0.6m3） | 0.0047158 | 供用日 | 運転手（特殊） | 0.03453 | 人 | - |  |  | - |  |  | - |  |  | -
軟岩 | ｵｰﾌﾟﾝｶｯﾄ | - | - | 有り | 5,000m3未満 | - | 有り(50,000m3以上) | 無し | 2845.3 | バックホウ（クローラ型）［標準型・超低騒音型・排出ガス対策型（第３次基準値）］ 山積0.8m3（平積0.6m3） | 0.041942 | 供用日 | 大型ブレーカ［油圧式］（ベースマシン含まず） 質量1300kg級 | 0.041942 | 供用日 | バックホウ（クローラ型）［標準型・排出ガス対策型（第１次基準値）］ 山積1.4m3（平積1.0m3） | 0.0025536 | 供用日 | 運転手（特殊） | 0.03322 | 人 | - |  |  | - |  |  | - |  |  | -
軟岩 | 片切掘削 | - | - | - | - | - | 無し | 無し | 3188.8 | バックホウ（クローラ型）［標準型・超低騒音型・排出ガス対策型（第３次基準値）］ 山積0.8m3（平積0.6m3） | 0.021842 | 供用日 | 大型ブレーカ［油圧式］（ベースマシン含まず） 質量1300kg級 | 0.021842 | 供用日 | - |  |  | 特殊作業員 | 0.051 | 人 | 普通作業員 | 0.0204 | 人 | 運転手（特殊） | 0.0163 | 人 | - |  |  | -
軟岩 | 片切掘削 | - | - | - | - | - | 無し | 有り | 3370.2 | バックホウ（クローラ型）［標準型・超低騒音型・排出ガス対策型（第３次基準値）］ 山積0.8m3（平積0.6m3） | 0.021842 | 供用日 | 大型ブレーカ［油圧式］（ベースマシン含まず） 質量1300kg級 | 0.021842 | 供用日 | ブルドーザ［湿地・排出ガス対策型（第３次基準値）］ 20t級 | 0.0033855 | 供用日 | 特殊作業員 | 0.051 | 人 | 運転手（特殊） | 0.01815 | 人 | 普通作業員 | 0.0204 | 人 | - |  |  | -
軟岩 | 片切掘削 | - | - | - | - | - | 有り(50,000m3未満) | 無し | 3390.7 | バックホウ（クローラ型）［標準型・超低騒音型・排出ガス対策型（第３次基準値）］ 山積0.8m3（平積0.6m3） | 0.021842 | 供用日 | 大型ブレーカ［油圧式］（ベースマシン含まず） 質量1300kg級 | 0.021842 | 供用日 | バックホウ（クローラ型）［標準型・排出ガス対策型（第２次基準値）］ 山積0.8m3（平積0.6m3） | 0.0047158 | 供用日 | 特殊作業員 | 0.051 | 人 | 運転手（特殊） | 0.01953 | 人 | 普通作業員 | 0.0204 | 人 | - |  |  | -
軟岩 | 片切掘削 | - | - | - | - | - | 有り(50,000m3以上) | 無し | 3336 | バックホウ（クローラ型）［標準型・超低騒音型・排出ガス対策型（第３次基準値）］ 山積0.8m3（平積0.6m3） | 0.021842 | 供用日 | 大型ブレーカ［油圧式］（ベースマシン含まず） 質量1300kg級 | 0.021842 | 供用日 | バックホウ（クローラ型）［標準型・排出ガス対策型（第１次基準値）］ 山積1.4m3（平積1.0m3） | 0.0025536 | 供用日 | 特殊作業員 | 0.051 | 人 | 運転手（特殊） | 0.01822 | 人 | 普通作業員 | 0.0204 | 人 | - |  |  | -
軟岩 | 現場制約あり | 軟岩(I) | - | - | - | - | - | - | 9703 | 空気圧縮機［可搬式・エンジン駆動・スクリュ型・排出ガス対策型（第1次基準値）］ 吐出量5.0m3／min 吐出圧力0.7MPa | 0.04 | 日 | さく岩機［コンクリートブレーカ］ 20kg級 | 0.17 | 日 | - |  |  | 特殊作業員 | 0.26 | 人 | 普通作業員 | 0.13 | 人 | - |  |  | - |  |  | -
軟岩 | 現場制約あり | 軟岩(II) | - | - | - | - | - | - | 12503 | 空気圧縮機［可搬式・エンジン駆動・スクリュ型・排出ガス対策型（第1次基準値）］ 吐出量5.0m3／min 吐出圧力0.7MPa | 0.06 | 日 | さく岩機［コンクリートブレーカ］ 20kg級 | 0.22 | 日 | - |  |  | 特殊作業員 | 0.33 | 人 | 普通作業員 | 0.17 | 人 | - |  |  | - |  |  | -
硬岩 | ｵｰﾌﾟﾝｶｯﾄ | - | - | 無し | - | 不可 | 無し | 無し | 2368.4 | バックホウ（クローラ型）［標準型・超低騒音型・排出ガス対策型（第３次基準値）］ 山積0.8m3（平積0.6m3） | 0.029748 | 供用日 | 大型ブレーカ［油圧式］（ベースマシン含まず） 質量1300kg級 | 0.029748 | 供用日 | - |  |  | 運転手（特殊） | 0.0222 | 人 | - |  |  | - |  |  | - |  |  | -
硬岩 | ｵｰﾌﾟﾝｶｯﾄ | - | - | 無し | - | 不可 | 無し | 有り | 2663.4 | バックホウ（クローラ型）［標準型・超低騒音型・排出ガス対策型（第３次基準値）］ 山積0.8m3（平積0.6m3） | 0.029748 | 供用日 | 大型ブレーカ［油圧式］（ベースマシン含まず） 質量1300kg級 | 0.029748 | 供用日 | ブルドーザ［湿地・排出ガス対策型（第３次基準値）］ 20t級 | 0.0052338 | 供用日 | 運転手（特殊） | 0.02506 | 人 | - |  |  | - |  |  | - |  |  | -
硬岩 | ｵｰﾌﾟﾝｶｯﾄ | - | - | 無し | - | 不可 | 有り(50,000m3未満) | 無し | 2618.6 | バックホウ（クローラ型）［標準型・超低騒音型・排出ガス対策型（第３次基準値）］ 山積0.8m3（平積0.6m3） | 0.029748 | 供用日 | 大型ブレーカ［油圧式］（ベースマシン含まず） 質量1300kg級 | 0.029748 | 供用日 | バックホウ（クローラ型）［標準型・排出ガス対策型（第２次基準値）］ 山積0.8m3（平積0.6m3） | 0.005621 | 供用日 | 運転手（特殊） | 0.02605 | 人 | - |  |  | - |  |  | - |  |  | -
硬岩 | ｵｰﾌﾟﾝｶｯﾄ | - | - | 無し | - | 不可 | 有り(50,000m3以上) | 無し | 2549.6 | バックホウ（クローラ型）［標準型・超低騒音型・排出ガス対策型（第３次基準値）］ 山積0.8m3（平積0.6m3） | 0.029748 | 供用日 | 大型ブレーカ［油圧式］（ベースマシン含まず） 質量1300kg級 | 0.029748 | 供用日 | バックホウ（クローラ型）［標準型・排出ガス対策型（第１次基準値）］ 山積1.4m3（平積1.0m3） | 0.0030191 | 供用日 | 運転手（特殊） | 0.02447 | 人 | - |  |  | - |  |  | - |  |  | -
硬岩 | ｵｰﾌﾟﾝｶｯﾄ | - | - | 無し | - | 可 | - | - | 1594 | クローラドリル［油圧式］〔搭乗式〕 ドリフタ質量150kg級 | 0.004352 | 供用日 | ブルドーザ［リッパ装置付・排出ガス対策型（第２次基準値）］ 32t級 | 0.003087 | 供用日 | バックホウ（クローラ型）［標準型・超低騒音型・排出ガス対策型（第３次基準値）］ 山積0.8m3（平積0.6m3） | 0.004958 | 供用日 | さく岩工 | 0.0068 | 人 | 特殊作業員 | 0.0068 | 人 | 運転手（特殊） | 0.0058 | 人 | 土木一般世話役 | 0.0032 | 人 | -
硬岩 | ｵｰﾌﾟﾝｶｯﾄ | - | - | 有り | - | 不可 | 無し | 無し | 4585.1 | バックホウ（クローラ型）［標準型・超低騒音型・排出ガス対策型（第３次基準値）］ 山積0.8m3（平積0.6m3） | 0.063784 | 供用日 | 大型ブレーカ［油圧式］（ベースマシン含まず） 質量1300kg級 | 0.063784 | 供用日 | - |  |  | 運転手（特殊） | 0.0476 | 人 | - |  |  | - |  |  | - |  |  | -
硬岩 | ｵｰﾌﾟﾝｶｯﾄ | - | - | 有り | - | 不可 | 無し | 有り | 4880.2 | バックホウ（クローラ型）［標準型・超低騒音型・排出ガス対策型（第３次基準値）］ 山積0.8m3（平積0.6m3） | 0.063784 | 供用日 | 大型ブレーカ［油圧式］（ベースマシン含まず） 質量1300kg級 | 0.063784 | 供用日 | ブルドーザ［湿地・排出ガス対策型（第３次基準値）］ 20t級 | 0.0052338 | 供用日 | 運転手（特殊） | 0.05046 | 人 | - |  |  | - |  |  | - |  |  | -
硬岩 | ｵｰﾌﾟﾝｶｯﾄ | - | - | 有り | - | 不可 | 有り(50,000m3未満) | 無し | 4835.3 | バックホウ（クローラ型）［標準型・超低騒音型・排出ガス対策型（第３次基準値）］ 山積0.8m3（平積0.6m3） | 0.063784 | 供用日 | 大型ブレーカ［油圧式］（ベースマシン含まず） 質量1300kg級 | 0.063784 | 供用日 | バックホウ（クローラ型）［標準型・排出ガス対策型（第２次基準値）］ 山積0.8m3（平積0.6m3） | 0.005621 | 供用日 | 運転手（特殊） | 0.05145 | 人 | - |  |  | - |  |  | - |  |  | -
硬岩 | ｵｰﾌﾟﾝｶｯﾄ | - | - | 有り | - | 不可 | 有り(50,000m3以上) | 無し | 4766.3 | バックホウ（クローラ型）［標準型・超低騒音型・排出ガス対策型（第３次基準値）］ 山積0.8m3（平積0.6m3） | 0.063784 | 供用日 | 大型ブレーカ［油圧式］（ベースマシン含まず） 質量1300kg級 | 0.063784 | 供用日 | バックホウ（クローラ型）［標準型・排出ガス対策型（第１次基準値）］ 山積1.4m3（平積1.0m3） | 0.0030191 | 供用日 | 運転手（特殊） | 0.04987 | 人 | - |  |  | - |  |  | - |  |  | -
硬岩 | 片切掘削 | - | - | - | - | 不可 | 無し | 無し | 6162 | バックホウ（クローラ型）［標準型・超低騒音型・排出ガス対策型（第３次基準値）］ 山積0.8m3（平積0.6m3） | 0.036984 | 供用日 | 大型ブレーカ［油圧式］（ベースマシン含まず） 質量1300kg級 | 0.036984 | 供用日 | - |  |  | 特殊作業員 | 0.0931 | 人 | 普通作業員 | 0.0414 | 人 | 運転手（特殊） | 0.0276 | 人 | - |  |  | -
硬岩 | 片切掘削 | - | - | - | - | 不可 | 無し | 有り | 6457.1 | バックホウ（クローラ型）［標準型・超低騒音型・排出ガス対策型（第３次基準値）］ 山積0.8m3（平積0.6m3） | 0.036984 | 供用日 | 大型ブレーカ［油圧式］（ベースマシン含まず） 質量1300kg級 | 0.036984 | 供用日 | ブルドーザ［湿地・排出ガス対策型（第３次基準値）］ 20t級 | 0.0052338 | 供用日 | 特殊作業員 | 0.0931 | 人 | 普通作業員 | 0.0414 | 人 | 運転手（特殊） | 0.03046 | 人 | - |  |  | -
硬岩 | 片切掘削 | - | - | - | - | 不可 | 有り(50,000m3未満) | 無し | 6412.2 | バックホウ（クローラ型）［標準型・超低騒音型・排出ガス対策型（第３次基準値）］ 山積0.8m3（平積0.6m3） | 0.036984 | 供用日 | 大型ブレーカ［油圧式］（ベースマシン含まず） 質量1300kg級 | 0.036984 | 供用日 | バックホウ（クローラ型）［標準型・排出ガス対策型（第２次基準値）］ 山積0.8m3（平積0.6m3） | 0.005621 | 供用日 | 特殊作業員 | 0.0931 | 人 | 普通作業員 | 0.0414 | 人 | 運転手（特殊） | 0.03145 | 人 | - |  |  | -
硬岩 | 片切掘削 | - | - | - | - | 不可 | 有り(50,000m3以上) | 無し | 6343.3 | バックホウ（クローラ型）［標準型・超低騒音型・排出ガス対策型（第３次基準値）］ 山積0.8m3（平積0.6m3） | 0.036984 | 供用日 | 大型ブレーカ［油圧式］（ベースマシン含まず） 質量1300kg級 | 0.036984 | 供用日 | バックホウ（クローラ型）［標準型・排出ガス対策型（第１次基準値）］ 山積1.4m3（平積1.0m3） | 0.0030191 | 供用日 | 特殊作業員 | 0.0931 | 人 | 普通作業員 | 0.0414 | 人 | 運転手（特殊） | 0.02987 | 人 | - |  |  | -
硬岩 | 片切掘削 | - | - | - | - | 可 | 無し | 無し | 4814.2 | クローラドリル［油圧式］〔搭乗式〕 ドリフタ質量150kg級 | 0.01972 | 供用日 | バックホウ（クローラ型）［標準型・超低騒音型・排出ガス対策型（第３次基準値）］ 山積0.8m3（平積0.6m3） | 0.01943 | 供用日 | 大型ブレーカ［油圧式］（ベースマシン含まず） 質量1300kg級 | 0.01943 | 供用日 | さく岩工 | 0.0327 | 人 | 特殊作業員 | 0.0164 | 人 | 運転手（特殊） | 0.0145 | 人 | 土木一般世話役 | 0.0091 | 人 | -
硬岩 | 片切掘削 | - | - | - | - | 可 | 無し | 有り | 5109.3 | クローラドリル［油圧式］〔搭乗式〕 ドリフタ質量150kg級 | 0.01972 | 供用日 | バックホウ（クローラ型）［標準型・超低騒音型・排出ガス対策型（第３次基準値）］ 山積0.8m3（平積0.6m3） | 0.01943 | 供用日 | ブルドーザ［湿地・排出ガス対策型（第３次基準値）］ 20t級 | 0.0052338 | 供用日 | さく岩工 | 0.0327 | 人 | 運転手（特殊） | 0.01736 | 人 | 特殊作業員 | 0.0164 | 人 | 土木一般世話役 | 0.0091 | 人 | -
硬岩 | 片切掘削 | - | - | - | - | 可 | 有り(50,000m3未満) | 無し | 5064.4 | クローラドリル［油圧式］〔搭乗式〕 ドリフタ質量150kg級 | 0.01972 | 供用日 | バックホウ（クローラ型）［標準型・超低騒音型・排出ガス対策型（第３次基準値）］ 山積0.8m3（平積0.6m3） | 0.01943 | 供用日 | 大型ブレーカ［油圧式］（ベースマシン含まず） 質量1300kg級 | 0.01943 | 供用日 | さく岩工 | 0.0327 | 人 | 運転手（特殊） | 0.01835 | 人 | 特殊作業員 | 0.0164 | 人 | 土木一般世話役 | 0.0091 | 人 | -
硬岩 | 片切掘削 | - | - | - | - | 可 | 有り(50,000m3以上) | 無し | 4995.5 | クローラドリル［油圧式］〔搭乗式〕 ドリフタ質量150kg級 | 0.01972 | 供用日 | バックホウ（クローラ型）［標準型・超低騒音型・排出ガス対策型（第３次基準値）］ 山積0.8m3（平積0.6m3） | 0.01943 | 供用日 | バックホウ（クローラ型）［標準型・排出ガス対策型（第１次基準値）］ 山積1.4m3（平積1.0m3） | 0.0030191 | 供用日 | さく岩工 | 0.0327 | 人 | 運転手（特殊） | 0.01677 | 人 | 特殊作業員 | 0.0164 | 人 | 土木一般世話役 | 0.0091 | 人 | -
硬岩 | 現場制約あり | 中硬岩 | - | - | - | - | - | - | 17420 | 空気圧縮機［可搬式・エンジン駆動・スクリュ型・排出ガス対策型（第1次基準値）］ 吐出量5.0m3／min 吐出圧力0.7MPa | 0.08 | 日 | さく岩機［コンクリートブレーカ］ 20kg級 | 0.32 | 日 | - |  |  | 特殊作業員 | 0.46 | 人 | 普通作業員 | 0.23 | 人 | - |  |  | - |  |  | -
硬岩 | 現場制約あり | 硬岩(I) | - | - | - | - | - | - | 28229 | 空気圧縮機［可搬式・エンジン駆動・スクリュ型・排出ガス対策型（第1次基準値）］ 吐出量5.0m3／min 吐出圧力0.7MPa | 0.13 | 日 | さく岩機［コンクリートブレーカ］ 20kg級 | 0.52 | 日 | - |  |  | 特殊作業員 | 0.75 | 人 | 普通作業員 | 0.38 | 人 | - |  |  | - |  |  | -

## 002
No.002【 土砂等運搬 】
＜ 積算単位：ｍ３ ＞
条件区分 |  |  |  |  | 標準単価 | 代表機械規格・代表労務規格・参考数量（積算単位当り） | [10 empty] | 備考
土砂等発生現場 | 積込機種･規格 | 土質 | DID区間の有無 | 運搬距離 |  | K （ *印：賃料） |  |  |  |  | R
[6 empty] | K1 |  |  | K2 | K3 | R1 |  |  | R2 | R3 | R4
標準 | ﾊﾞｯｸﾎｳ山積0.8m3(平積0.6m3) | 土砂(岩塊･玉石混り土含む) | 無し | 0.3km以下 | 347.95 | ダンプトラック［オンロード・ディーゼル］ 10t積級 （タイヤ損耗費及び補修費（良好）を含む） | 0.00806 | 供用日 | - | - | 運転手（一般） | 0.0065 | 人 | - | - | - | -
標準 | ﾊﾞｯｸﾎｳ山積0.8m3(平積0.6m3) | 土砂(岩塊･玉石混り土含む) | 無し | 0.5km以下 | 401.48 | ダンプトラック［オンロード・ディーゼル］ 10t積級 （タイヤ損耗費及び補修費（良好）を含む） | 0.0093 | 供用日 | - | - | 運転手（一般） | 0.0075 | 人 | - | - | - | -
標準 | ﾊﾞｯｸﾎｳ山積0.8m3(平積0.6m3) | 土砂(岩塊･玉石混り土含む) | 無し | 1.0km以下 | 455.01 | ダンプトラック［オンロード・ディーゼル］ 10t積級 （タイヤ損耗費及び補修費（良好）を含む） | 0.01054 | 供用日 | - | - | 運転手（一般） | 0.0085 | 人 | - | - | - | -
標準 | ﾊﾞｯｸﾎｳ山積0.8m3(平積0.6m3) | 土砂(岩塊･玉石混り土含む) | 無し | 1.5km以下 | 508.54 | ダンプトラック［オンロード・ディーゼル］ 10t積級 （タイヤ損耗費及び補修費（良好）を含む） | 0.01178 | 供用日 | - | - | 運転手（一般） | 0.0095 | 人 | - | - | - | -
標準 | ﾊﾞｯｸﾎｳ山積0.8m3(平積0.6m3) | 土砂(岩塊･玉石混り土含む) | 無し | 2.0km以下 | 588.84 | ダンプトラック［オンロード・ディーゼル］ 10t積級 （タイヤ損耗費及び補修費（良好）を含む） | 0.01364 | 供用日 | - | - | 運転手（一般） | 0.011 | 人 | - | - | - | -
標準 | ﾊﾞｯｸﾎｳ山積0.8m3(平積0.6m3) | 土砂(岩塊･玉石混り土含む) | 無し | 3.0km以下 | 695.9 | ダンプトラック［オンロード・ディーゼル］ 10t積級 （タイヤ損耗費及び補修費（良好）を含む） | 0.01612 | 供用日 | - | - | 運転手（一般） | 0.013 | 人 | - | - | - | -
標準 | ﾊﾞｯｸﾎｳ山積0.8m3(平積0.6m3) | 土砂(岩塊･玉石混り土含む) | 無し | 4.0km以下 | 802.97 | ダンプトラック［オンロード・ディーゼル］ 10t積級 （タイヤ損耗費及び補修費（良好）を含む） | 0.0186 | 供用日 | - | - | 運転手（一般） | 0.015 | 人 | - | - | - | -
標準 | ﾊﾞｯｸﾎｳ山積0.8m3(平積0.6m3) | 土砂(岩塊･玉石混り土含む) | 無し | 5.5km以下 | 963.56 | ダンプトラック［オンロード・ディーゼル］ 10t積級 （タイヤ損耗費及び補修費（良好）を含む） | 0.02232 | 供用日 | - | - | 運転手（一般） | 0.018 | 人 | - | - | - | -
標準 | ﾊﾞｯｸﾎｳ山積0.8m3(平積0.6m3) | 土砂(岩塊･玉石混り土含む) | 無し | 6.5km以下 | 1124.2 | ダンプトラック［オンロード・ディーゼル］ 10t積級 （タイヤ損耗費及び補修費（良好）を含む） | 0.02604 | 供用日 | - | - | 運転手（一般） | 0.021 | 人 | - | - | - | -
標準 | ﾊﾞｯｸﾎｳ山積0.8m3(平積0.6m3) | 土砂(岩塊･玉石混り土含む) | 無し | 7.5km以下 | 1284.7 | ダンプトラック［オンロード・ディーゼル］ 10t積級 （タイヤ損耗費及び補修費（良好）を含む） | 0.02976 | 供用日 | - | - | 運転手（一般） | 0.024 | 人 | - | - | - | -
標準 | ﾊﾞｯｸﾎｳ山積0.8m3(平積0.6m3) | 土砂(岩塊･玉石混り土含む) | 無し | 9.5km以下 | 1445.3 | ダンプトラック［オンロード・ディーゼル］ 10t積級 （タイヤ損耗費及び補修費（良好）を含む） | 0.03348 | 供用日 | - | - | 運転手（一般） | 0.027 | 人 | - | - | - | -
標準 | ﾊﾞｯｸﾎｳ山積0.8m3(平積0.6m3) | 土砂(岩塊･玉石混り土含む) | 無し | 11.5km以下 | 1659.5 | ダンプトラック［オンロード・ディーゼル］ 10t積級 （タイヤ損耗費及び補修費（良好）を含む） | 0.03844 | 供用日 | - | - | 運転手（一般） | 0.031 | 人 | - | - | - | -
標準 | ﾊﾞｯｸﾎｳ山積0.8m3(平積0.6m3) | 土砂(岩塊･玉石混り土含む) | 無し | 15.5km以下 | 2034.2 | ダンプトラック［オンロード・ディーゼル］ 10t積級 （タイヤ損耗費及び補修費（良好）を含む） | 0.04712 | 供用日 | - | - | 運転手（一般） | 0.038 | 人 | - | - | - | -
標準 | ﾊﾞｯｸﾎｳ山積0.8m3(平積0.6m3) | 土砂(岩塊･玉石混り土含む) | 無し | 22.5km以下 | 2516 | ダンプトラック［オンロード・ディーゼル］ 10t積級 （タイヤ損耗費及び補修費（良好）を含む） | 0.05828 | 供用日 | - | - | 運転手（一般） | 0.047 | 人 | - | - | - | -
標準 | ﾊﾞｯｸﾎｳ山積0.8m3(平積0.6m3) | 土砂(岩塊･玉石混り土含む) | 無し | 49.5km以下 | 3372.5 | ダンプトラック［オンロード・ディーゼル］ 10t積級 （タイヤ損耗費及び補修費（良好）を含む） | 0.07812 | 供用日 | - | - | 運転手（一般） | 0.063 | 人 | - | - | - | -
標準 | ﾊﾞｯｸﾎｳ山積0.8m3(平積0.6m3) | 土砂(岩塊･玉石混り土含む) | 無し | 60.0km以下 | 5031.9 | ダンプトラック［オンロード・ディーゼル］ 10t積級 （タイヤ損耗費及び補修費（良好）を含む） | 0.11656 | 供用日 | - | - | 運転手（一般） | 0.094 | 人 | - | - | - | -
標準 | ﾊﾞｯｸﾎｳ山積0.8m3(平積0.6m3) | 土砂(岩塊･玉石混り土含む) | 有り | 0.3km以下 | 347.95 | ダンプトラック［オンロード・ディーゼル］ 10t積級 （タイヤ損耗費及び補修費（良好）を含む） | 0.00806 | 供用日 | - | - | 運転手（一般） | 0.0065 | 人 | - | - | - | -
標準 | ﾊﾞｯｸﾎｳ山積0.8m3(平積0.6m3) | 土砂(岩塊･玉石混り土含む) | 有り | 0.5km以下 | 401.48 | ダンプトラック［オンロード・ディーゼル］ 10t積級 （タイヤ損耗費及び補修費（良好）を含む） | 0.0093 | 供用日 | - | - | 運転手（一般） | 0.0075 | 人 | - | - | - | -
標準 | ﾊﾞｯｸﾎｳ山積0.8m3(平積0.6m3) | 土砂(岩塊･玉石混り土含む) | 有り | 1.0km以下 | 455.01 | ダンプトラック［オンロード・ディーゼル］ 10t積級 （タイヤ損耗費及び補修費（良好）を含む） | 0.01054 | 供用日 | - | - | 運転手（一般） | 0.0085 | 人 | - | - | - | -
標準 | ﾊﾞｯｸﾎｳ山積0.8m3(平積0.6m3) | 土砂(岩塊･玉石混り土含む) | 有り | 1.5km以下 | 508.54 | ダンプトラック［オンロード・ディーゼル］ 10t積級 （タイヤ損耗費及び補修費（良好）を含む） | 0.01178 | 供用日 | - | - | 運転手（一般） | 0.0095 | 人 | - | - | - | -
標準 | ﾊﾞｯｸﾎｳ山積0.8m3(平積0.6m3) | 土砂(岩塊･玉石混り土含む) | 有り | 2.0km以下 | 588.84 | ダンプトラック［オンロード・ディーゼル］ 10t積級 （タイヤ損耗費及び補修費（良好）を含む） | 0.01364 | 供用日 | - | - | 運転手（一般） | 0.011 | 人 | - | - | - | -
標準 | ﾊﾞｯｸﾎｳ山積0.8m3(平積0.6m3) | 土砂(岩塊･玉石混り土含む) | 有り | 3.0km以下 | 695.9 | ダンプトラック［オンロード・ディーゼル］ 10t積級 （タイヤ損耗費及び補修費（良好）を含む） | 0.01612 | 供用日 | - | - | 運転手（一般） | 0.013 | 人 | - | - | - | -
標準 | ﾊﾞｯｸﾎｳ山積0.8m3(平積0.6m3) | 土砂(岩塊･玉石混り土含む) | 有り | 3.5km以下 | 802.97 | ダンプトラック［オンロード・ディーゼル］ 10t積級 （タイヤ損耗費及び補修費（良好）を含む） | 0.0186 | 供用日 | - | - | 運転手（一般） | 0.015 | 人 | - | - | - | -
標準 | ﾊﾞｯｸﾎｳ山積0.8m3(平積0.6m3) | 土砂(岩塊･玉石混り土含む) | 有り | 5.0km以下 | 963.56 | ダンプトラック［オンロード・ディーゼル］ 10t積級 （タイヤ損耗費及び補修費（良好）を含む） | 0.02232 | 供用日 | - | - | 運転手（一般） | 0.018 | 人 | - | - | - | -
標準 | ﾊﾞｯｸﾎｳ山積0.8m3(平積0.6m3) | 土砂(岩塊･玉石混り土含む) | 有り | 6.0km以下 | 1124.2 | ダンプトラック［オンロード・ディーゼル］ 10t積級 （タイヤ損耗費及び補修費（良好）を含む） | 0.02604 | 供用日 | - | - | 運転手（一般） | 0.021 | 人 | - | - | - | -
標準 | ﾊﾞｯｸﾎｳ山積0.8m3(平積0.6m3) | 土砂(岩塊･玉石混り土含む) | 有り | 7.0km以下 | 1284.7 | ダンプトラック［オンロード・ディーゼル］ 10t積級 （タイヤ損耗費及び補修費（良好）を含む） | 0.02976 | 供用日 | - | - | 運転手（一般） | 0.024 | 人 | - | - | - | -
標準 | ﾊﾞｯｸﾎｳ山積0.8m3(平積0.6m3) | 土砂(岩塊･玉石混り土含む) | 有り | 8.5km以下 | 1445.3 | ダンプトラック［オンロード・ディーゼル］ 10t積級 （タイヤ損耗費及び補修費（良好）を含む） | 0.03348 | 供用日 | - | - | 運転手（一般） | 0.027 | 人 | - | - | - | -
標準 | ﾊﾞｯｸﾎｳ山積0.8m3(平積0.6m3) | 土砂(岩塊･玉石混り土含む) | 有り | 11.0km以下 | 1659.5 | ダンプトラック［オンロード・ディーゼル］ 10t積級 （タイヤ損耗費及び補修費（良好）を含む） | 0.03844 | 供用日 | - | - | 運転手（一般） | 0.031 | 人 | - | - | - | -
標準 | ﾊﾞｯｸﾎｳ山積0.8m3(平積0.6m3) | 土砂(岩塊･玉石混り土含む) | 有り | 14.0km以下 | 2034.2 | ダンプトラック［オンロード・ディーゼル］ 10t積級 （タイヤ損耗費及び補修費（良好）を含む） | 0.04712 | 供用日 | - | - | 運転手（一般） | 0.038 | 人 | - | - | - | -
標準 | ﾊﾞｯｸﾎｳ山積0.8m3(平積0.6m3) | 土砂(岩塊･玉石混り土含む) | 有り | 19.5km以下 | 2516 | ダンプトラック［オンロード・ディーゼル］ 10t積級 （タイヤ損耗費及び補修費（良好）を含む） | 0.05828 | 供用日 | - | - | 運転手（一般） | 0.047 | 人 | - | - | - | -
標準 | ﾊﾞｯｸﾎｳ山積0.8m3(平積0.6m3) | 土砂(岩塊･玉石混り土含む) | 有り | 31.5km以下 | 3372.5 | ダンプトラック［オンロード・ディーゼル］ 10t積級 （タイヤ損耗費及び補修費（良好）を含む） | 0.07812 | 供用日 | - | - | 運転手（一般） | 0.063 | 人 | - | - | - | -
標準 | ﾊﾞｯｸﾎｳ山積0.8m3(平積0.6m3) | 土砂(岩塊･玉石混り土含む) | 有り | 60.0km以下 | 5031.9 | ダンプトラック［オンロード・ディーゼル］ 10t積級 （タイヤ損耗費及び補修費（良好）を含む） | 0.11656 | 供用日 | - | - | 運転手（一般） | 0.094 | 人 | - | - | - | -
標準 | ﾊﾞｯｸﾎｳ山積0.8m3(平積0.6m3) | 軟岩 | 無し | 0.3km以下 | 424.5 | ダンプトラック［オンロード・ディーゼル］ 10t積級 （タイヤ損耗費及び補修費（良好）を含む） | 0.0098332 | 供用日 | - | - | 運転手（一般） | 0.00793 | 人 | - | - | - | -
標準 | ﾊﾞｯｸﾎｳ山積0.8m3(平積0.6m3) | 軟岩 | 無し | 0.5km以下 | 489.81 | ダンプトラック［オンロード・ディーゼル］ 10t積級 （タイヤ損耗費及び補修費（良好）を含む） | 0.011346 | 供用日 | - | - | 運転手（一般） | 0.00915 | 人 | - | - | - | -
標準 | ﾊﾞｯｸﾎｳ山積0.8m3(平積0.6m3) | 軟岩 | 無し | 1.0km以下 | 555.12 | ダンプトラック［オンロード・ディーゼル］ 10t積級 （タイヤ損耗費及び補修費（良好）を含む） | 0.012859 | 供用日 | - | - | 運転手（一般） | 0.01037 | 人 | - | - | - | -
標準 | ﾊﾞｯｸﾎｳ山積0.8m3(平積0.6m3) | 軟岩 | 無し | 1.5km以下 | 620.42 | ダンプトラック［オンロード・ディーゼル］ 10t積級 （タイヤ損耗費及び補修費（良好）を含む） | 0.014372 | 供用日 | - | - | 運転手（一般） | 0.01159 | 人 | - | - | - | -
標準 | ﾊﾞｯｸﾎｳ山積0.8m3(平積0.6m3) | 軟岩 | 無し | 2.0km以下 | 718.39 | ダンプトラック［オンロード・ディーゼル］ 10t積級 （タイヤ損耗費及び補修費（良好）を含む） | 0.016641 | 供用日 | - | - | 運転手（一般） | 0.01342 | 人 | - | - | - | -
標準 | ﾊﾞｯｸﾎｳ山積0.8m3(平積0.6m3) | 軟岩 | 無し | 3.0km以下 | 849 | ダンプトラック［オンロード・ディーゼル］ 10t積級 （タイヤ損耗費及び補修費（良好）を含む） | 0.019666 | 供用日 | - | - | 運転手（一般） | 0.01586 | 人 | - | - | - | -
標準 | ﾊﾞｯｸﾎｳ山積0.8m3(平積0.6m3) | 軟岩 | 無し | 4.0km以下 | 979.62 | ダンプトラック［オンロード・ディーゼル］ 10t積級 （タイヤ損耗費及び補修費（良好）を含む） | 0.022692 | 供用日 | - | - | 運転手（一般） | 0.0183 | 人 | - | - | - | -
標準 | ﾊﾞｯｸﾎｳ山積0.8m3(平積0.6m3) | 軟岩 | 無し | 5.5km以下 | 1175.5 | ダンプトラック［オンロード・ディーゼル］ 10t積級 （タイヤ損耗費及び補修費（良好）を含む） | 0.02723 | 供用日 | - | - | 運転手（一般） | 0.02196 | 人 | - | - | - | -
標準 | ﾊﾞｯｸﾎｳ山積0.8m3(平積0.6m3) | 軟岩 | 無し | 6.5km以下 | 1371.5 | ダンプトラック［オンロード・ディーゼル］ 10t積級 （タイヤ損耗費及び補修費（良好）を含む） | 0.031769 | 供用日 | - | - | 運転手（一般） | 0.02562 | 人 | - | - | - | -
標準 | ﾊﾞｯｸﾎｳ山積0.8m3(平積0.6m3) | 軟岩 | 無し | 7.5km以下 | 1567.4 | ダンプトラック［オンロード・ディーゼル］ 10t積級 （タイヤ損耗費及び補修費（良好）を含む） | 0.036307 | 供用日 | - | - | 運転手（一般） | 0.02928 | 人 | - | - | - | -
標準 | ﾊﾞｯｸﾎｳ山積0.8m3(平積0.6m3) | 軟岩 | 無し | 9.5km以下 | 1763.3 | ダンプトラック［オンロード・ディーゼル］ 10t積級 （タイヤ損耗費及び補修費（良好）を含む） | 0.040846 | 供用日 | - | - | 運転手（一般） | 0.03294 | 人 | - | - | - | -
標準 | ﾊﾞｯｸﾎｳ山積0.8m3(平積0.6m3) | 軟岩 | 無し | 11.5km以下 | 2024.5 | ダンプトラック［オンロード・ディーゼル］ 10t積級 （タイヤ損耗費及び補修費（良好）を含む） | 0.046897 | 供用日 | - | - | 運転手（一般） | 0.03782 | 人 | - | - | - | -
標準 | ﾊﾞｯｸﾎｳ山積0.8m3(平積0.6m3) | 軟岩 | 無し | 15.5km以下 | 2481.7 | ダンプトラック［オンロード・ディーゼル］ 10t積級 （タイヤ損耗費及び補修費（良好）を含む） | 0.057486 | 供用日 | - | - | 運転手（一般） | 0.04636 | 人 | - | - | - | -
標準 | ﾊﾞｯｸﾎｳ山積0.8m3(平積0.6m3) | 軟岩 | 無し | 22.5km以下 | 3069.5 | ダンプトラック［オンロード・ディーゼル］ 10t積級 （タイヤ損耗費及び補修費（良好）を含む） | 0.071102 | 供用日 | - | - | 運転手（一般） | 0.05734 | 人 | - | - | - | -
標準 | ﾊﾞｯｸﾎｳ山積0.8m3(平積0.6m3) | 軟岩 | 無し | 49.5km以下 | 4114.4 | ダンプトラック［オンロード・ディーゼル］ 10t積級 （タイヤ損耗費及び補修費（良好）を含む） | 0.095306 | 供用日 | - | - | 運転手（一般） | 0.07686 | 人 | - | - | - | -
標準 | ﾊﾞｯｸﾎｳ山積0.8m3(平積0.6m3) | 軟岩 | 無し | 60.0km以下 | 6138.9 | ダンプトラック［オンロード・ディーゼル］ 10t積級 （タイヤ損耗費及び補修費（良好）を含む） | 0.1422 | 供用日 | - | - | 運転手（一般） | 0.11468 | 人 | - | - | - | -
標準 | ﾊﾞｯｸﾎｳ山積0.8m3(平積0.6m3) | 軟岩 | 有り | 0.3km以下 | 424.5 | ダンプトラック［オンロード・ディーゼル］ 10t積級 （タイヤ損耗費及び補修費（良好）を含む） | 0.0098332 | 供用日 | - | - | 運転手（一般） | 0.00793 | 人 | - | - | - | -
標準 | ﾊﾞｯｸﾎｳ山積0.8m3(平積0.6m3) | 軟岩 | 有り | 0.5km以下 | 489.81 | ダンプトラック［オンロード・ディーゼル］ 10t積級 （タイヤ損耗費及び補修費（良好）を含む） | 0.011346 | 供用日 | - | - | 運転手（一般） | 0.00915 | 人 | - | - | - | -
標準 | ﾊﾞｯｸﾎｳ山積0.8m3(平積0.6m3) | 軟岩 | 有り | 1.0km以下 | 555.12 | ダンプトラック［オンロード・ディーゼル］ 10t積級 （タイヤ損耗費及び補修費（良好）を含む） | 0.012859 | 供用日 | - | - | 運転手（一般） | 0.01037 | 人 | - | - | - | -
標準 | ﾊﾞｯｸﾎｳ山積0.8m3(平積0.6m3) | 軟岩 | 有り | 1.5km以下 | 620.42 | ダンプトラック［オンロード・ディーゼル］ 10t積級 （タイヤ損耗費及び補修費（良好）を含む） | 0.014372 | 供用日 | - | - | 運転手（一般） | 0.01159 | 人 | - | - | - | -
標準 | ﾊﾞｯｸﾎｳ山積0.8m3(平積0.6m3) | 軟岩 | 有り | 2.0km以下 | 718.39 | ダンプトラック［オンロード・ディーゼル］ 10t積級 （タイヤ損耗費及び補修費（良好）を含む） | 0.016641 | 供用日 | - | - | 運転手（一般） | 0.01342 | 人 | - | - | - | -
標準 | ﾊﾞｯｸﾎｳ山積0.8m3(平積0.6m3) | 軟岩 | 有り | 3.0km以下 | 849 | ダンプトラック［オンロード・ディーゼル］ 10t積級 （タイヤ損耗費及び補修費（良好）を含む） | 0.019666 | 供用日 | - | - | 運転手（一般） | 0.01586 | 人 | - | - | - | -
標準 | ﾊﾞｯｸﾎｳ山積0.8m3(平積0.6m3) | 軟岩 | 有り | 3.5km以下 | 979.62 | ダンプトラック［オンロード・ディーゼル］ 10t積級 （タイヤ損耗費及び補修費（良好）を含む） | 0.022692 | 供用日 | - | - | 運転手（一般） | 0.0183 | 人 | - | - | - | -
標準 | ﾊﾞｯｸﾎｳ山積0.8m3(平積0.6m3) | 軟岩 | 有り | 5.0km以下 | 1175.5 | ダンプトラック［オンロード・ディーゼル］ 10t積級 （タイヤ損耗費及び補修費（良好）を含む） | 0.02723 | 供用日 | - | - | 運転手（一般） | 0.02196 | 人 | - | - | - | -
標準 | ﾊﾞｯｸﾎｳ山積0.8m3(平積0.6m3) | 軟岩 | 有り | 6.0km以下 | 1371.5 | ダンプトラック［オンロード・ディーゼル］ 10t積級 （タイヤ損耗費及び補修費（良好）を含む） | 0.031769 | 供用日 | - | - | 運転手（一般） | 0.02562 | 人 | - | - | - | -
標準 | ﾊﾞｯｸﾎｳ山積0.8m3(平積0.6m3) | 軟岩 | 有り | 7.0km以下 | 1567.4 | ダンプトラック［オンロード・ディーゼル］ 10t積級 （タイヤ損耗費及び補修費（良好）を含む） | 0.036307 | 供用日 | - | - | 運転手（一般） | 0.02928 | 人 | - | - | - | -
標準 | ﾊﾞｯｸﾎｳ山積0.8m3(平積0.6m3) | 軟岩 | 有り | 8.5km以下 | 1763.3 | ダンプトラック［オンロード・ディーゼル］ 10t積級 （タイヤ損耗費及び補修費（良好）を含む） | 0.040846 | 供用日 | - | - | 運転手（一般） | 0.03294 | 人 | - | - | - | -
標準 | ﾊﾞｯｸﾎｳ山積0.8m3(平積0.6m3) | 軟岩 | 有り | 11.0km以下 | 2024.5 | ダンプトラック［オンロード・ディーゼル］ 10t積級 （タイヤ損耗費及び補修費（良好）を含む） | 0.046897 | 供用日 | - | - | 運転手（一般） | 0.03782 | 人 | - | - | - | -
標準 | ﾊﾞｯｸﾎｳ山積0.8m3(平積0.6m3) | 軟岩 | 有り | 14.0km以下 | 2481.7 | ダンプトラック［オンロード・ディーゼル］ 10t積級 （タイヤ損耗費及び補修費（良好）を含む） | 0.057486 | 供用日 | - | - | 運転手（一般） | 0.04636 | 人 | - | - | - | -
標準 | ﾊﾞｯｸﾎｳ山積0.8m3(平積0.6m3) | 軟岩 | 有り | 19.5km以下 | 3069.5 | ダンプトラック［オンロード・ディーゼル］ 10t積級 （タイヤ損耗費及び補修費（良好）を含む） | 0.071102 | 供用日 | - | - | 運転手（一般） | 0.05734 | 人 | - | - | - | -
標準 | ﾊﾞｯｸﾎｳ山積0.8m3(平積0.6m3) | 軟岩 | 有り | 31.5km以下 | 4114.4 | ダンプトラック［オンロード・ディーゼル］ 10t積級 （タイヤ損耗費及び補修費（良好）を含む） | 0.095306 | 供用日 | - | - | 運転手（一般） | 0.07686 | 人 | - | - | - | -
標準 | ﾊﾞｯｸﾎｳ山積0.8m3(平積0.6m3) | 軟岩 | 有り | 60.0km以下 | 6138.9 | ダンプトラック［オンロード・ディーゼル］ 10t積級 （タイヤ損耗費及び補修費（良好）を含む） | 0.1422 | 供用日 | - | - | 運転手（一般） | 0.11468 | 人 | - | - | - | -
標準 | ﾊﾞｯｸﾎｳ山積0.8m3(平積0.6m3) | 硬岩 | 無し | 0.3km以下 | 494.64 | ダンプトラック［オンロード・ディーゼル］ 10t積級 （タイヤ損耗費及び補修費（良好）を含む） | 0.011048 | 供用日 | - | - | 運転手（一般） | 0.00891 | 人 | - | - | - | -
標準 | ﾊﾞｯｸﾎｳ山積0.8m3(平積0.6m3) | 硬岩 | 無し | 0.5km以下 | 570.69 | ダンプトラック［オンロード・ディーゼル］ 10t積級 （タイヤ損耗費及び補修費（良好）を含む） | 0.012747 | 供用日 | - | - | 運転手（一般） | 0.01028 | 人 | - | - | - | -
標準 | ﾊﾞｯｸﾎｳ山積0.8m3(平積0.6m3) | 硬岩 | 無し | 1.0km以下 | 646.75 | ダンプトラック［オンロード・ディーゼル］ 10t積級 （タイヤ損耗費及び補修費（良好）を含む） | 0.014446 | 供用日 | - | - | 運転手（一般） | 0.01165 | 人 | - | - | - | -
標準 | ﾊﾞｯｸﾎｳ山積0.8m3(平積0.6m3) | 硬岩 | 無し | 1.5km以下 | 722.81 | ダンプトラック［オンロード・ディーゼル］ 10t積級 （タイヤ損耗費及び補修費（良好）を含む） | 0.016145 | 供用日 | - | - | 運転手（一般） | 0.01302 | 人 | - | - | - | -
標準 | ﾊﾞｯｸﾎｳ山積0.8m3(平積0.6m3) | 硬岩 | 無し | 2.0km以下 | 836.61 | ダンプトラック［オンロード・ディーゼル］ 10t積級 （タイヤ損耗費及び補修費（良好）を含む） | 0.018687 | 供用日 | - | - | 運転手（一般） | 0.01507 | 人 | - | - | - | -
標準 | ﾊﾞｯｸﾎｳ山積0.8m3(平積0.6m3) | 硬岩 | 無し | 3.0km以下 | 988.72 | ダンプトラック［オンロード・ディーゼル］ 10t積級 （タイヤ損耗費及び補修費（良好）を含む） | 0.022084 | 供用日 | - | - | 運転手（一般） | 0.01781 | 人 | - | - | - | -
標準 | ﾊﾞｯｸﾎｳ山積0.8m3(平積0.6m3) | 硬岩 | 無し | 4.0km以下 | 1140.8 | ダンプトラック［オンロード・ディーゼル］ 10t積級 （タイヤ損耗費及び補修費（良好）を含む） | 0.025482 | 供用日 | - | - | 運転手（一般） | 0.02055 | 人 | - | - | - | -
標準 | ﾊﾞｯｸﾎｳ山積0.8m3(平積0.6m3) | 硬岩 | 無し | 5.5km以下 | 1369 | ダンプトラック［オンロード・ディーゼル］ 10t積級 （タイヤ損耗費及び補修費（良好）を含む） | 0.030578 | 供用日 | - | - | 運転手（一般） | 0.02466 | 人 | - | - | - | -
標準 | ﾊﾞｯｸﾎｳ山積0.8m3(平積0.6m3) | 硬岩 | 無し | 6.5km以下 | 1597.2 | ダンプトラック［オンロード・ディーゼル］ 10t積級 （タイヤ損耗費及び補修費（良好）を含む） | 0.035675 | 供用日 | - | - | 運転手（一般） | 0.02877 | 人 | - | - | - | -
標準 | ﾊﾞｯｸﾎｳ山積0.8m3(平積0.6m3) | 硬岩 | 無し | 7.5km以下 | 1825.3 | ダンプトラック［オンロード・ディーゼル］ 10t積級 （タイヤ損耗費及び補修費（良好）を含む） | 0.040771 | 供用日 | - | - | 運転手（一般） | 0.03288 | 人 | - | - | - | -
標準 | ﾊﾞｯｸﾎｳ山積0.8m3(平積0.6m3) | 硬岩 | 無し | 9.5km以下 | 2053.5 | ダンプトラック［オンロード・ディーゼル］ 10t積級 （タイヤ損耗費及び補修費（良好）を含む） | 0.045868 | 供用日 | - | - | 運転手（一般） | 0.03699 | 人 | - | - | - | -
標準 | ﾊﾞｯｸﾎｳ山積0.8m3(平積0.6m3) | 硬岩 | 無し | 11.5km以下 | 2357.7 | ダンプトラック［オンロード・ディーゼル］ 10t積級 （タイヤ損耗費及び補修費（良好）を含む） | 0.052663 | 供用日 | - | - | 運転手（一般） | 0.04247 | 人 | - | - | - | -
標準 | ﾊﾞｯｸﾎｳ山積0.8m3(平積0.6m3) | 硬岩 | 無し | 15.5km以下 | 2890.1 | ダンプトラック［オンロード・ディーゼル］ 10t積級 （タイヤ損耗費及び補修費（良好）を含む） | 0.064554 | 供用日 | - | - | 運転手（一般） | 0.05206 | 人 | - | - | - | -
標準 | ﾊﾞｯｸﾎｳ山積0.8m3(平積0.6m3) | 硬岩 | 無し | 22.5km以下 | 3574.6 | ダンプトラック［オンロード・ディーゼル］ 10t積級 （タイヤ損耗費及び補修費（良好）を含む） | 0.079844 | 供用日 | - | - | 運転手（一般） | 0.06439 | 人 | - | - | - | -
標準 | ﾊﾞｯｸﾎｳ山積0.8m3(平積0.6m3) | 硬岩 | 無し | 49.5km以下 | 4791.5 | ダンプトラック［オンロード・ディーゼル］ 10t積級 （タイヤ損耗費及び補修費（良好）を含む） | 0.10702 | 供用日 | - | - | 運転手（一般） | 0.08631 | 人 | - | - | - | -
標準 | ﾊﾞｯｸﾎｳ山積0.8m3(平積0.6m3) | 硬岩 | 無し | 60.0km以下 | 7149.2 | ダンプトラック［オンロード・ディーゼル］ 10t積級 （タイヤ損耗費及び補修費（良好）を含む） | 0.15969 | 供用日 | - | - | 運転手（一般） | 0.12878 | 人 | - | - | - | -
標準 | ﾊﾞｯｸﾎｳ山積0.8m3(平積0.6m3) | 硬岩 | 有り | 0.3km以下 | 494.64 | ダンプトラック［オンロード・ディーゼル］ 10t積級 （タイヤ損耗費及び補修費（良好）を含む） | 0.011048 | 供用日 | - | - | 運転手（一般） | 0.00891 | 人 | - | - | - | -
標準 | ﾊﾞｯｸﾎｳ山積0.8m3(平積0.6m3) | 硬岩 | 有り | 0.5km以下 | 570.69 | ダンプトラック［オンロード・ディーゼル］ 10t積級 （タイヤ損耗費及び補修費（良好）を含む） | 0.012747 | 供用日 | - | - | 運転手（一般） | 0.01028 | 人 | - | - | - | -
標準 | ﾊﾞｯｸﾎｳ山積0.8m3(平積0.6m3) | 硬岩 | 有り | 1.0km以下 | 646.75 | ダンプトラック［オンロード・ディーゼル］ 10t積級 （タイヤ損耗費及び補修費（良好）を含む） | 0.014446 | 供用日 | - | - | 運転手（一般） | 0.01165 | 人 | - | - | - | -
標準 | ﾊﾞｯｸﾎｳ山積0.8m3(平積0.6m3) | 硬岩 | 有り | 1.5km以下 | 722.81 | ダンプトラック［オンロード・ディーゼル］ 10t積級 （タイヤ損耗費及び補修費（良好）を含む） | 0.016145 | 供用日 | - | - | 運転手（一般） | 0.01302 | 人 | - | - | - | -
標準 | ﾊﾞｯｸﾎｳ山積0.8m3(平積0.6m3) | 硬岩 | 有り | 2.0km以下 | 836.61 | ダンプトラック［オンロード・ディーゼル］ 10t積級 （タイヤ損耗費及び補修費（良好）を含む） | 0.018687 | 供用日 | - | - | 運転手（一般） | 0.01507 | 人 | - | - | - | -
標準 | ﾊﾞｯｸﾎｳ山積0.8m3(平積0.6m3) | 硬岩 | 有り | 3.0km以下 | 988.72 | ダンプトラック［オンロード・ディーゼル］ 10t積級 （タイヤ損耗費及び補修費（良好）を含む） | 0.022084 | 供用日 | - | - | 運転手（一般） | 0.01781 | 人 | - | - | - | -
標準 | ﾊﾞｯｸﾎｳ山積0.8m3(平積0.6m3) | 硬岩 | 有り | 3.5km以下 | 1140.8 | ダンプトラック［オンロード・ディーゼル］ 10t積級 （タイヤ損耗費及び補修費（良好）を含む） | 0.025482 | 供用日 | - | - | 運転手（一般） | 0.02055 | 人 | - | - | - | -
標準 | ﾊﾞｯｸﾎｳ山積0.8m3(平積0.6m3) | 硬岩 | 有り | 5.0km以下 | 1369 | ダンプトラック［オンロード・ディーゼル］ 10t積級 （タイヤ損耗費及び補修費（良好）を含む） | 0.030578 | 供用日 | - | - | 運転手（一般） | 0.02466 | 人 | - | - | - | -
標準 | ﾊﾞｯｸﾎｳ山積0.8m3(平積0.6m3) | 硬岩 | 有り | 6.0km以下 | 1597.2 | ダンプトラック［オンロード・ディーゼル］ 10t積級 （タイヤ損耗費及び補修費（良好）を含む） | 0.035675 | 供用日 | - | - | 運転手（一般） | 0.02877 | 人 | - | - | - | -
標準 | ﾊﾞｯｸﾎｳ山積0.8m3(平積0.6m3) | 硬岩 | 有り | 7.0km以下 | 1825.3 | ダンプトラック［オンロード・ディーゼル］ 10t積級 （タイヤ損耗費及び補修費（良好）を含む） | 0.040771 | 供用日 | - | - | 運転手（一般） | 0.03288 | 人 | - | - | - | -
標準 | ﾊﾞｯｸﾎｳ山積0.8m3(平積0.6m3) | 硬岩 | 有り | 8.5km以下 | 2053.5 | ダンプトラック［オンロード・ディーゼル］ 10t積級 （タイヤ損耗費及び補修費（良好）を含む） | 0.045868 | 供用日 | - | - | 運転手（一般） | 0.03699 | 人 | - | - | - | -
標準 | ﾊﾞｯｸﾎｳ山積0.8m3(平積0.6m3) | 硬岩 | 有り | 11.0km以下 | 2357.7 | ダンプトラック［オンロード・ディーゼル］ 10t積級 （タイヤ損耗費及び補修費（良好）を含む） | 0.052663 | 供用日 | - | - | 運転手（一般） | 0.04247 | 人 | - | - | - | -
標準 | ﾊﾞｯｸﾎｳ山積0.8m3(平積0.6m3) | 硬岩 | 有り | 14.0km以下 | 2890.1 | ダンプトラック［オンロード・ディーゼル］ 10t積級 （タイヤ損耗費及び補修費（良好）を含む） | 0.064554 | 供用日 | - | - | 運転手（一般） | 0.05206 | 人 | - | - | - | -
標準 | ﾊﾞｯｸﾎｳ山積0.8m3(平積0.6m3) | 硬岩 | 有り | 19.5km以下 | 3574.6 | ダンプトラック［オンロード・ディーゼル］ 10t積級 （タイヤ損耗費及び補修費（良好）を含む） | 0.079844 | 供用日 | - | - | 運転手（一般） | 0.06439 | 人 | - | - | - | -
標準 | ﾊﾞｯｸﾎｳ山積0.8m3(平積0.6m3) | 硬岩 | 有り | 31.5km以下 | 4791.5 | ダンプトラック［オンロード・ディーゼル］ 10t積級 （タイヤ損耗費及び補修費（良好）を含む） | 0.10702 | 供用日 | - | - | 運転手（一般） | 0.08631 | 人 | - | - | - | -
標準 | ﾊﾞｯｸﾎｳ山積0.8m3(平積0.6m3) | 硬岩 | 有り | 60.0km以下 | 7149.2 | ダンプトラック［オンロード・ディーゼル］ 10t積級 （タイヤ損耗費及び補修費（良好）を含む） | 0.15969 | 供用日 | - | - | 運転手（一般） | 0.12878 | 人 | - | - | - | -
標準 | ﾊﾞｯｸﾎｳ山積1.4m3(平積1.0m3) | 土砂(岩塊･玉石混り土含む) | 無し | 0.3km以下 | 267.66 | ダンプトラック［オンロード・ディーゼル］ 10t積級 （タイヤ損耗費及び補修費（良好）を含む） | 0.0062 | 供用日 | - | - | 運転手（一般） | 0.005 | 人 | - | - | - | -
標準 | ﾊﾞｯｸﾎｳ山積1.4m3(平積1.0m3) | 土砂(岩塊･玉石混り土含む) | 無し | 0.5km以下 | 321.19 | ダンプトラック［オンロード・ディーゼル］ 10t積級 （タイヤ損耗費及び補修費（良好）を含む） | 0.00744 | 供用日 | - | - | 運転手（一般） | 0.006 | 人 | - | - | - | -
標準 | ﾊﾞｯｸﾎｳ山積1.4m3(平積1.0m3) | 土砂(岩塊･玉石混り土含む) | 無し | 1.0km以下 | 374.72 | ダンプトラック［オンロード・ディーゼル］ 10t積級 （タイヤ損耗費及び補修費（良好）を含む） | 0.00868 | 供用日 | - | - | 運転手（一般） | 0.007 | 人 | - | - | - | -
標準 | ﾊﾞｯｸﾎｳ山積1.4m3(平積1.0m3) | 土砂(岩塊･玉石混り土含む) | 無し | 1.5km以下 | 428.25 | ダンプトラック［オンロード・ディーゼル］ 10t積級 （タイヤ損耗費及び補修費（良好）を含む） | 0.00992 | 供用日 | - | - | 運転手（一般） | 0.008 | 人 | - | - | - | -
標準 | ﾊﾞｯｸﾎｳ山積1.4m3(平積1.0m3) | 土砂(岩塊･玉石混り土含む) | 無し | 2.0km以下 | 481.78 | ダンプトラック［オンロード・ディーゼル］ 10t積級 （タイヤ損耗費及び補修費（良好）を含む） | 0.01116 | 供用日 | - | - | 運転手（一般） | 0.009 | 人 | - | - | - | -
標準 | ﾊﾞｯｸﾎｳ山積1.4m3(平積1.0m3) | 土砂(岩塊･玉石混り土含む) | 無し | 2.5km以下 | 535.31 | ダンプトラック［オンロード・ディーゼル］ 10t積級 （タイヤ損耗費及び補修費（良好）を含む） | 0.0124 | 供用日 | - | - | 運転手（一般） | 0.01 | 人 | - | - | - | -
標準 | ﾊﾞｯｸﾎｳ山積1.4m3(平積1.0m3) | 土砂(岩塊･玉石混り土含む) | 無し | 3.0km以下 | 642.37 | ダンプトラック［オンロード・ディーゼル］ 10t積級 （タイヤ損耗費及び補修費（良好）を含む） | 0.01488 | 供用日 | - | - | 運転手（一般） | 0.012 | 人 | - | - | - | -
標準 | ﾊﾞｯｸﾎｳ山積1.4m3(平積1.0m3) | 土砂(岩塊･玉石混り土含む) | 無し | 3.5km以下 | 695.9 | ダンプトラック［オンロード・ディーゼル］ 10t積級 （タイヤ損耗費及び補修費（良好）を含む） | 0.01612 | 供用日 | - | - | 運転手（一般） | 0.013 | 人 | - | - | - | -
標準 | ﾊﾞｯｸﾎｳ山積1.4m3(平積1.0m3) | 土砂(岩塊･玉石混り土含む) | 無し | 4.5km以下 | 802.97 | ダンプトラック［オンロード・ディーゼル］ 10t積級 （タイヤ損耗費及び補修費（良好）を含む） | 0.0186 | 供用日 | - | - | 運転手（一般） | 0.015 | 人 | - | - | - | -
標準 | ﾊﾞｯｸﾎｳ山積1.4m3(平積1.0m3) | 土砂(岩塊･玉石混り土含む) | 無し | 6.0km以下 | 963.56 | ダンプトラック［オンロード・ディーゼル］ 10t積級 （タイヤ損耗費及び補修費（良好）を含む） | 0.02232 | 供用日 | - | - | 運転手（一般） | 0.018 | 人 | - | - | - | -
標準 | ﾊﾞｯｸﾎｳ山積1.4m3(平積1.0m3) | 土砂(岩塊･玉石混り土含む) | 無し | 7.0km以下 | 1124.2 | ダンプトラック［オンロード・ディーゼル］ 10t積級 （タイヤ損耗費及び補修費（良好）を含む） | 0.02604 | 供用日 | - | - | 運転手（一般） | 0.021 | 人 | - | - | - | -
標準 | ﾊﾞｯｸﾎｳ山積1.4m3(平積1.0m3) | 土砂(岩塊･玉石混り土含む) | 無し | 8.5km以下 | 1284.7 | ダンプトラック［オンロード・ディーゼル］ 10t積級 （タイヤ損耗費及び補修費（良好）を含む） | 0.02976 | 供用日 | - | - | 運転手（一般） | 0.024 | 人 | - | - | - | -
標準 | ﾊﾞｯｸﾎｳ山積1.4m3(平積1.0m3) | 土砂(岩塊･玉石混り土含む) | 無し | 10.0km以下 | 1445.3 | ダンプトラック［オンロード・ディーゼル］ 10t積級 （タイヤ損耗費及び補修費（良好）を含む） | 0.03348 | 供用日 | - | - | 運転手（一般） | 0.027 | 人 | - | - | - | -
標準 | ﾊﾞｯｸﾎｳ山積1.4m3(平積1.0m3) | 土砂(岩塊･玉石混り土含む) | 無し | 12.5km以下 | 1659.5 | ダンプトラック［オンロード・ディーゼル］ 10t積級 （タイヤ損耗費及び補修費（良好）を含む） | 0.03844 | 供用日 | - | - | 運転手（一般） | 0.031 | 人 | - | - | - | -
標準 | ﾊﾞｯｸﾎｳ山積1.4m3(平積1.0m3) | 土砂(岩塊･玉石混り土含む) | 無し | 16.5km以下 | 2034.2 | ダンプトラック［オンロード・ディーゼル］ 10t積級 （タイヤ損耗費及び補修費（良好）を含む） | 0.04712 | 供用日 | - | - | 運転手（一般） | 0.038 | 人 | - | - | - | -
標準 | ﾊﾞｯｸﾎｳ山積1.4m3(平積1.0m3) | 土砂(岩塊･玉石混り土含む) | 無し | 23.5km以下 | 2516 | ダンプトラック［オンロード・ディーゼル］ 10t積級 （タイヤ損耗費及び補修費（良好）を含む） | 0.05828 | 供用日 | - | - | 運転手（一般） | 0.047 | 人 | - | - | - | -
標準 | ﾊﾞｯｸﾎｳ山積1.4m3(平積1.0m3) | 土砂(岩塊･玉石混り土含む) | 無し | 51.5km以下 | 3372.5 | ダンプトラック［オンロード・ディーゼル］ 10t積級 （タイヤ損耗費及び補修費（良好）を含む） | 0.07812 | 供用日 | - | - | 運転手（一般） | 0.063 | 人 | - | - | - | -
標準 | ﾊﾞｯｸﾎｳ山積1.4m3(平積1.0m3) | 土砂(岩塊･玉石混り土含む) | 無し | 60.0km以下 | 5031.9 | ダンプトラック［オンロード・ディーゼル］ 10t積級 （タイヤ損耗費及び補修費（良好）を含む） | 0.11656 | 供用日 | - | - | 運転手（一般） | 0.094 | 人 | - | - | - | -
標準 | ﾊﾞｯｸﾎｳ山積1.4m3(平積1.0m3) | 土砂(岩塊･玉石混り土含む) | 有り | 0.3km以下 | 267.66 | ダンプトラック［オンロード・ディーゼル］ 10t積級 （タイヤ損耗費及び補修費（良好）を含む） | 0.0062 | 供用日 | - | - | 運転手（一般） | 0.005 | 人 | - | - | - | -
標準 | ﾊﾞｯｸﾎｳ山積1.4m3(平積1.0m3) | 土砂(岩塊･玉石混り土含む) | 有り | 0.5km以下 | 321.19 | ダンプトラック［オンロード・ディーゼル］ 10t積級 （タイヤ損耗費及び補修費（良好）を含む） | 0.00744 | 供用日 | - | - | 運転手（一般） | 0.006 | 人 | - | - | - | -
標準 | ﾊﾞｯｸﾎｳ山積1.4m3(平積1.0m3) | 土砂(岩塊･玉石混り土含む) | 有り | 1.0km以下 | 374.72 | ダンプトラック［オンロード・ディーゼル］ 10t積級 （タイヤ損耗費及び補修費（良好）を含む） | 0.00868 | 供用日 | - | - | 運転手（一般） | 0.007 | 人 | - | - | - | -
標準 | ﾊﾞｯｸﾎｳ山積1.4m3(平積1.0m3) | 土砂(岩塊･玉石混り土含む) | 有り | 1.5km以下 | 428.25 | ダンプトラック［オンロード・ディーゼル］ 10t積級 （タイヤ損耗費及び補修費（良好）を含む） | 0.00992 | 供用日 | - | - | 運転手（一般） | 0.008 | 人 | - | - | - | -
標準 | ﾊﾞｯｸﾎｳ山積1.4m3(平積1.0m3) | 土砂(岩塊･玉石混り土含む) | 有り | 2.0km以下 | 481.78 | ダンプトラック［オンロード・ディーゼル］ 10t積級 （タイヤ損耗費及び補修費（良好）を含む） | 0.01116 | 供用日 | - | - | 運転手（一般） | 0.009 | 人 | - | - | - | -
標準 | ﾊﾞｯｸﾎｳ山積1.4m3(平積1.0m3) | 土砂(岩塊･玉石混り土含む) | 有り | 2.5km以下 | 535.31 | ダンプトラック［オンロード・ディーゼル］ 10t積級 （タイヤ損耗費及び補修費（良好）を含む） | 0.0124 | 供用日 | - | - | 運転手（一般） | 0.01 | 人 | - | - | - | -
標準 | ﾊﾞｯｸﾎｳ山積1.4m3(平積1.0m3) | 土砂(岩塊･玉石混り土含む) | 有り | 3.0km以下 | 642.37 | ダンプトラック［オンロード・ディーゼル］ 10t積級 （タイヤ損耗費及び補修費（良好）を含む） | 0.01488 | 供用日 | - | - | 運転手（一般） | 0.012 | 人 | - | - | - | -
標準 | ﾊﾞｯｸﾎｳ山積1.4m3(平積1.0m3) | 土砂(岩塊･玉石混り土含む) | 有り | 3.5km以下 | 695.9 | ダンプトラック［オンロード・ディーゼル］ 10t積級 （タイヤ損耗費及び補修費（良好）を含む） | 0.01612 | 供用日 | - | - | 運転手（一般） | 0.013 | 人 | - | - | - | -
標準 | ﾊﾞｯｸﾎｳ山積1.4m3(平積1.0m3) | 土砂(岩塊･玉石混り土含む) | 有り | 4.5km以下 | 802.97 | ダンプトラック［オンロード・ディーゼル］ 10t積級 （タイヤ損耗費及び補修費（良好）を含む） | 0.0186 | 供用日 | - | - | 運転手（一般） | 0.015 | 人 | - | - | - | -
標準 | ﾊﾞｯｸﾎｳ山積1.4m3(平積1.0m3) | 土砂(岩塊･玉石混り土含む) | 有り | 5.5km以下 | 963.56 | ダンプトラック［オンロード・ディーゼル］ 10t積級 （タイヤ損耗費及び補修費（良好）を含む） | 0.02232 | 供用日 | - | - | 運転手（一般） | 0.018 | 人 | - | - | - | -
標準 | ﾊﾞｯｸﾎｳ山積1.4m3(平積1.0m3) | 土砂(岩塊･玉石混り土含む) | 有り | 6.5km以下 | 1124.2 | ダンプトラック［オンロード・ディーゼル］ 10t積級 （タイヤ損耗費及び補修費（良好）を含む） | 0.02604 | 供用日 | - | - | 運転手（一般） | 0.021 | 人 | - | - | - | -
標準 | ﾊﾞｯｸﾎｳ山積1.4m3(平積1.0m3) | 土砂(岩塊･玉石混り土含む) | 有り | 8.0km以下 | 1284.7 | ダンプトラック［オンロード・ディーゼル］ 10t積級 （タイヤ損耗費及び補修費（良好）を含む） | 0.02976 | 供用日 | - | - | 運転手（一般） | 0.024 | 人 | - | - | - | -
標準 | ﾊﾞｯｸﾎｳ山積1.4m3(平積1.0m3) | 土砂(岩塊･玉石混り土含む) | 有り | 9.5km以下 | 1445.3 | ダンプトラック［オンロード・ディーゼル］ 10t積級 （タイヤ損耗費及び補修費（良好）を含む） | 0.03348 | 供用日 | - | - | 運転手（一般） | 0.027 | 人 | - | - | - | -
標準 | ﾊﾞｯｸﾎｳ山積1.4m3(平積1.0m3) | 土砂(岩塊･玉石混り土含む) | 有り | 11.5km以下 | 1659.5 | ダンプトラック［オンロード・ディーゼル］ 10t積級 （タイヤ損耗費及び補修費（良好）を含む） | 0.03844 | 供用日 | - | - | 運転手（一般） | 0.031 | 人 | - | - | - | -
標準 | ﾊﾞｯｸﾎｳ山積1.4m3(平積1.0m3) | 土砂(岩塊･玉石混り土含む) | 有り | 15.0km以下 | 2034.2 | ダンプトラック［オンロード・ディーゼル］ 10t積級 （タイヤ損耗費及び補修費（良好）を含む） | 0.04712 | 供用日 | - | - | 運転手（一般） | 0.038 | 人 | - | - | - | -
標準 | ﾊﾞｯｸﾎｳ山積1.4m3(平積1.0m3) | 土砂(岩塊･玉石混り土含む) | 有り | 20.5km以下 | 2516 | ダンプトラック［オンロード・ディーゼル］ 10t積級 （タイヤ損耗費及び補修費（良好）を含む） | 0.05828 | 供用日 | - | - | 運転手（一般） | 0.047 | 人 | - | - | - | -
標準 | ﾊﾞｯｸﾎｳ山積1.4m3(平積1.0m3) | 土砂(岩塊･玉石混り土含む) | 有り | 33.0km以下 | 3372.5 | ダンプトラック［オンロード・ディーゼル］ 10t積級 （タイヤ損耗費及び補修費（良好）を含む） | 0.07812 | 供用日 | - | - | 運転手（一般） | 0.063 | 人 | - | - | - | -
標準 | ﾊﾞｯｸﾎｳ山積1.4m3(平積1.0m3) | 土砂(岩塊･玉石混り土含む) | 有り | 60.0km以下 | 5031.9 | ダンプトラック［オンロード・ディーゼル］ 10t積級 （タイヤ損耗費及び補修費（良好）を含む） | 0.11656 | 供用日 | - | - | 運転手（一般） | 0.094 | 人 | - | - | - | -
標準 | ﾊﾞｯｸﾎｳ山積1.4m3(平積1.0m3) | 軟岩 | 無し | 0.3km以下 | 326.54 | ダンプトラック［オンロード・ディーゼル］ 10t積級 （タイヤ損耗費及び補修費（良好）を含む） | 0.007564 | 供用日 | - | - | 運転手（一般） | 0.0061 | 人 | - | - | - | -
標準 | ﾊﾞｯｸﾎｳ山積1.4m3(平積1.0m3) | 軟岩 | 無し | 0.5km以下 | 391.85 | ダンプトラック［オンロード・ディーゼル］ 10t積級 （タイヤ損耗費及び補修費（良好）を含む） | 0.0090768 | 供用日 | - | - | 運転手（一般） | 0.00732 | 人 | - | - | - | -
標準 | ﾊﾞｯｸﾎｳ山積1.4m3(平積1.0m3) | 軟岩 | 無し | 1.0km以下 | 457.15 | ダンプトラック［オンロード・ディーゼル］ 10t積級 （タイヤ損耗費及び補修費（良好）を含む） | 0.01059 | 供用日 | - | - | 運転手（一般） | 0.00854 | 人 | - | - | - | -
標準 | ﾊﾞｯｸﾎｳ山積1.4m3(平積1.0m3) | 軟岩 | 無し | 1.5km以下 | 522.46 | ダンプトラック［オンロード・ディーゼル］ 10t積級 （タイヤ損耗費及び補修費（良好）を含む） | 0.012102 | 供用日 | - | - | 運転手（一般） | 0.00976 | 人 | - | - | - | -
標準 | ﾊﾞｯｸﾎｳ山積1.4m3(平積1.0m3) | 軟岩 | 無し | 2.0km以下 | 587.77 | ダンプトラック［オンロード・ディーゼル］ 10t積級 （タイヤ損耗費及び補修費（良好）を含む） | 0.013615 | 供用日 | - | - | 運転手（一般） | 0.01098 | 人 | - | - | - | -
標準 | ﾊﾞｯｸﾎｳ山積1.4m3(平積1.0m3) | 軟岩 | 無し | 2.5km以下 | 653.08 | ダンプトラック［オンロード・ディーゼル］ 10t積級 （タイヤ損耗費及び補修費（良好）を含む） | 0.015128 | 供用日 | - | - | 運転手（一般） | 0.0122 | 人 | - | - | - | -
標準 | ﾊﾞｯｸﾎｳ山積1.4m3(平積1.0m3) | 軟岩 | 無し | 3.0km以下 | 783.69 | ダンプトラック［オンロード・ディーゼル］ 10t積級 （タイヤ損耗費及び補修費（良好）を含む） | 0.018154 | 供用日 | - | - | 運転手（一般） | 0.01464 | 人 | - | - | - | -
標準 | ﾊﾞｯｸﾎｳ山積1.4m3(平積1.0m3) | 軟岩 | 無し | 3.5km以下 | 849 | ダンプトラック［オンロード・ディーゼル］ 10t積級 （タイヤ損耗費及び補修費（良好）を含む） | 0.019666 | 供用日 | - | - | 運転手（一般） | 0.01586 | 人 | - | - | - | -
標準 | ﾊﾞｯｸﾎｳ山積1.4m3(平積1.0m3) | 軟岩 | 無し | 4.5km以下 | 979.62 | ダンプトラック［オンロード・ディーゼル］ 10t積級 （タイヤ損耗費及び補修費（良好）を含む） | 0.022692 | 供用日 | - | - | 運転手（一般） | 0.0183 | 人 | - | - | - | -
標準 | ﾊﾞｯｸﾎｳ山積1.4m3(平積1.0m3) | 軟岩 | 無し | 6.0km以下 | 1175.5 | ダンプトラック［オンロード・ディーゼル］ 10t積級 （タイヤ損耗費及び補修費（良好）を含む） | 0.02723 | 供用日 | - | - | 運転手（一般） | 0.02196 | 人 | - | - | - | -
標準 | ﾊﾞｯｸﾎｳ山積1.4m3(平積1.0m3) | 軟岩 | 無し | 7.0km以下 | 1371.5 | ダンプトラック［オンロード・ディーゼル］ 10t積級 （タイヤ損耗費及び補修費（良好）を含む） | 0.031769 | 供用日 | - | - | 運転手（一般） | 0.02562 | 人 | - | - | - | -
標準 | ﾊﾞｯｸﾎｳ山積1.4m3(平積1.0m3) | 軟岩 | 無し | 8.5km以下 | 1567.4 | ダンプトラック［オンロード・ディーゼル］ 10t積級 （タイヤ損耗費及び補修費（良好）を含む） | 0.036307 | 供用日 | - | - | 運転手（一般） | 0.02928 | 人 | - | - | - | -
標準 | ﾊﾞｯｸﾎｳ山積1.4m3(平積1.0m3) | 軟岩 | 無し | 10.0km以下 | 1763.3 | ダンプトラック［オンロード・ディーゼル］ 10t積級 （タイヤ損耗費及び補修費（良好）を含む） | 0.040846 | 供用日 | - | - | 運転手（一般） | 0.03294 | 人 | - | - | - | -
標準 | ﾊﾞｯｸﾎｳ山積1.4m3(平積1.0m3) | 軟岩 | 無し | 12.5km以下 | 2024.5 | ダンプトラック［オンロード・ディーゼル］ 10t積級 （タイヤ損耗費及び補修費（良好）を含む） | 0.046897 | 供用日 | - | - | 運転手（一般） | 0.03782 | 人 | - | - | - | -
標準 | ﾊﾞｯｸﾎｳ山積1.4m3(平積1.0m3) | 軟岩 | 無し | 16.5km以下 | 2481.7 | ダンプトラック［オンロード・ディーゼル］ 10t積級 （タイヤ損耗費及び補修費（良好）を含む） | 0.057486 | 供用日 | - | - | 運転手（一般） | 0.04636 | 人 | - | - | - | -
標準 | ﾊﾞｯｸﾎｳ山積1.4m3(平積1.0m3) | 軟岩 | 無し | 23.5km以下 | 3069.5 | ダンプトラック［オンロード・ディーゼル］ 10t積級 （タイヤ損耗費及び補修費（良好）を含む） | 0.071102 | 供用日 | - | - | 運転手（一般） | 0.05734 | 人 | - | - | - | -
標準 | ﾊﾞｯｸﾎｳ山積1.4m3(平積1.0m3) | 軟岩 | 無し | 51.5km以下 | 4114.4 | ダンプトラック［オンロード・ディーゼル］ 10t積級 （タイヤ損耗費及び補修費（良好）を含む） | 0.095306 | 供用日 | - | - | 運転手（一般） | 0.07686 | 人 | - | - | - | -
標準 | ﾊﾞｯｸﾎｳ山積1.4m3(平積1.0m3) | 軟岩 | 無し | 60.0km以下 | 6138.9 | ダンプトラック［オンロード・ディーゼル］ 10t積級 （タイヤ損耗費及び補修費（良好）を含む） | 0.1422 | 供用日 | - | - | 運転手（一般） | 0.11468 | 人 | - | - | - | -
標準 | ﾊﾞｯｸﾎｳ山積1.4m3(平積1.0m3) | 軟岩 | 有り | 0.3km以下 | 326.54 | ダンプトラック［オンロード・ディーゼル］ 10t積級 （タイヤ損耗費及び補修費（良好）を含む） | 0.007564 | 供用日 | - | - | 運転手（一般） | 0.0061 | 人 | - | - | - | -
標準 | ﾊﾞｯｸﾎｳ山積1.4m3(平積1.0m3) | 軟岩 | 有り | 0.5km以下 | 391.85 | ダンプトラック［オンロード・ディーゼル］ 10t積級 （タイヤ損耗費及び補修費（良好）を含む） | 0.0090768 | 供用日 | - | - | 運転手（一般） | 0.00732 | 人 | - | - | - | -
標準 | ﾊﾞｯｸﾎｳ山積1.4m3(平積1.0m3) | 軟岩 | 有り | 1.0km以下 | 457.15 | ダンプトラック［オンロード・ディーゼル］ 10t積級 （タイヤ損耗費及び補修費（良好）を含む） | 0.01059 | 供用日 | - | - | 運転手（一般） | 0.00854 | 人 | - | - | - | -
標準 | ﾊﾞｯｸﾎｳ山積1.4m3(平積1.0m3) | 軟岩 | 有り | 1.5km以下 | 522.46 | ダンプトラック［オンロード・ディーゼル］ 10t積級 （タイヤ損耗費及び補修費（良好）を含む） | 0.012102 | 供用日 | - | - | 運転手（一般） | 0.00976 | 人 | - | - | - | -
標準 | ﾊﾞｯｸﾎｳ山積1.4m3(平積1.0m3) | 軟岩 | 有り | 2.0km以下 | 587.77 | ダンプトラック［オンロード・ディーゼル］ 10t積級 （タイヤ損耗費及び補修費（良好）を含む） | 0.013615 | 供用日 | - | - | 運転手（一般） | 0.01098 | 人 | - | - | - | -
標準 | ﾊﾞｯｸﾎｳ山積1.4m3(平積1.0m3) | 軟岩 | 有り | 2.5km以下 | 653.08 | ダンプトラック［オンロード・ディーゼル］ 10t積級 （タイヤ損耗費及び補修費（良好）を含む） | 0.015128 | 供用日 | - | - | 運転手（一般） | 0.0122 | 人 | - | - | - | -
標準 | ﾊﾞｯｸﾎｳ山積1.4m3(平積1.0m3) | 軟岩 | 有り | 3.0km以下 | 783.69 | ダンプトラック［オンロード・ディーゼル］ 10t積級 （タイヤ損耗費及び補修費（良好）を含む） | 0.018154 | 供用日 | - | - | 運転手（一般） | 0.01464 | 人 | - | - | - | -
標準 | ﾊﾞｯｸﾎｳ山積1.4m3(平積1.0m3) | 軟岩 | 有り | 3.5km以下 | 849 | ダンプトラック［オンロード・ディーゼル］ 10t積級 （タイヤ損耗費及び補修費（良好）を含む） | 0.019666 | 供用日 | - | - | 運転手（一般） | 0.01586 | 人 | - | - | - | -
標準 | ﾊﾞｯｸﾎｳ山積1.4m3(平積1.0m3) | 軟岩 | 有り | 4.5km以下 | 979.62 | ダンプトラック［オンロード・ディーゼル］ 10t積級 （タイヤ損耗費及び補修費（良好）を含む） | 0.022692 | 供用日 | - | - | 運転手（一般） | 0.0183 | 人 | - | - | - | -
標準 | ﾊﾞｯｸﾎｳ山積1.4m3(平積1.0m3) | 軟岩 | 有り | 5.5km以下 | 1175.5 | ダンプトラック［オンロード・ディーゼル］ 10t積級 （タイヤ損耗費及び補修費（良好）を含む） | 0.02723 | 供用日 | - | - | 運転手（一般） | 0.02196 | 人 | - | - | - | -
標準 | ﾊﾞｯｸﾎｳ山積1.4m3(平積1.0m3) | 軟岩 | 有り | 6.5km以下 | 1371.5 | ダンプトラック［オンロード・ディーゼル］ 10t積級 （タイヤ損耗費及び補修費（良好）を含む） | 0.031769 | 供用日 | - | - | 運転手（一般） | 0.02562 | 人 | - | - | - | -
標準 | ﾊﾞｯｸﾎｳ山積1.4m3(平積1.0m3) | 軟岩 | 有り | 8.0km以下 | 1567.4 | ダンプトラック［オンロード・ディーゼル］ 10t積級 （タイヤ損耗費及び補修費（良好）を含む） | 0.036307 | 供用日 | - | - | 運転手（一般） | 0.02928 | 人 | - | - | - | -
標準 | ﾊﾞｯｸﾎｳ山積1.4m3(平積1.0m3) | 軟岩 | 有り | 9.5km以下 | 1763.3 | ダンプトラック［オンロード・ディーゼル］ 10t積級 （タイヤ損耗費及び補修費（良好）を含む） | 0.040846 | 供用日 | - | - | 運転手（一般） | 0.03294 | 人 | - | - | - | -
標準 | ﾊﾞｯｸﾎｳ山積1.4m3(平積1.0m3) | 軟岩 | 有り | 11.5km以下 | 2024.5 | ダンプトラック［オンロード・ディーゼル］ 10t積級 （タイヤ損耗費及び補修費（良好）を含む） | 0.046897 | 供用日 | - | - | 運転手（一般） | 0.03782 | 人 | - | - | - | -
標準 | ﾊﾞｯｸﾎｳ山積1.4m3(平積1.0m3) | 軟岩 | 有り | 15.0km以下 | 2481.7 | ダンプトラック［オンロード・ディーゼル］ 10t積級 （タイヤ損耗費及び補修費（良好）を含む） | 0.057486 | 供用日 | - | - | 運転手（一般） | 0.04636 | 人 | - | - | - | -
標準 | ﾊﾞｯｸﾎｳ山積1.4m3(平積1.0m3) | 軟岩 | 有り | 20.5km以下 | 3069.5 | ダンプトラック［オンロード・ディーゼル］ 10t積級 （タイヤ損耗費及び補修費（良好）を含む） | 0.071102 | 供用日 | - | - | 運転手（一般） | 0.05734 | 人 | - | - | - | -
標準 | ﾊﾞｯｸﾎｳ山積1.4m3(平積1.0m3) | 軟岩 | 有り | 33.0km以下 | 4114.4 | ダンプトラック［オンロード・ディーゼル］ 10t積級 （タイヤ損耗費及び補修費（良好）を含む） | 0.095306 | 供用日 | - | - | 運転手（一般） | 0.07686 | 人 | - | - | - | -
標準 | ﾊﾞｯｸﾎｳ山積1.4m3(平積1.0m3) | 軟岩 | 有り | 60.0km以下 | 6138.9 | ダンプトラック［オンロード・ディーゼル］ 10t積級 （タイヤ損耗費及び補修費（良好）を含む） | 0.1422 | 供用日 | - | - | 運転手（一般） | 0.11468 | 人 | - | - | - | -
標準 | ﾊﾞｯｸﾎｳ山積1.4m3(平積1.0m3) | 硬岩 | 無し | 0.3km以下 | 380.28 | ダンプトラック［オンロード・ディーゼル］ 10t積級 （タイヤ損耗費及び補修費（良好）を含む） | 0.008494 | 供用日 | - | - | 運転手（一般） | 0.00685 | 人 | - | - | - | -
標準 | ﾊﾞｯｸﾎｳ山積1.4m3(平積1.0m3) | 硬岩 | 無し | 0.5km以下 | 456.33 | ダンプトラック［オンロード・ディーゼル］ 10t積級 （タイヤ損耗費及び補修費（良好）を含む） | 0.010193 | 供用日 | - | - | 運転手（一般） | 0.00822 | 人 | - | - | - | -
標準 | ﾊﾞｯｸﾎｳ山積1.4m3(平積1.0m3) | 硬岩 | 無し | 1.0km以下 | 532.39 | ダンプトラック［オンロード・ディーゼル］ 10t積級 （タイヤ損耗費及び補修費（良好）を含む） | 0.011892 | 供用日 | - | - | 運転手（一般） | 0.00959 | 人 | - | - | - | -
標準 | ﾊﾞｯｸﾎｳ山積1.4m3(平積1.0m3) | 硬岩 | 無し | 1.5km以下 | 608.44 | ダンプトラック［オンロード・ディーゼル］ 10t積級 （タイヤ損耗費及び補修費（良好）を含む） | 0.01359 | 供用日 | - | - | 運転手（一般） | 0.01096 | 人 | - | - | - | -
標準 | ﾊﾞｯｸﾎｳ山積1.4m3(平積1.0m3) | 硬岩 | 無し | 2.0km以下 | 684.5 | ダンプトラック［オンロード・ディーゼル］ 10t積級 （タイヤ損耗費及び補修費（良好）を含む） | 0.015289 | 供用日 | - | - | 運転手（一般） | 0.01233 | 人 | - | - | - | -
標準 | ﾊﾞｯｸﾎｳ山積1.4m3(平積1.0m3) | 硬岩 | 無し | 2.5km以下 | 760.56 | ダンプトラック［オンロード・ディーゼル］ 10t積級 （タイヤ損耗費及び補修費（良好）を含む） | 0.016988 | 供用日 | - | - | 運転手（一般） | 0.0137 | 人 | - | - | - | -
標準 | ﾊﾞｯｸﾎｳ山積1.4m3(平積1.0m3) | 硬岩 | 無し | 3.0km以下 | 912.67 | ダンプトラック［オンロード・ディーゼル］ 10t積級 （タイヤ損耗費及び補修費（良好）を含む） | 0.020386 | 供用日 | - | - | 運転手（一般） | 0.01644 | 人 | - | - | - | -
標準 | ﾊﾞｯｸﾎｳ山積1.4m3(平積1.0m3) | 硬岩 | 無し | 3.5km以下 | 988.72 | ダンプトラック［オンロード・ディーゼル］ 10t積級 （タイヤ損耗費及び補修費（良好）を含む） | 0.022084 | 供用日 | - | - | 運転手（一般） | 0.01781 | 人 | - | - | - | -
標準 | ﾊﾞｯｸﾎｳ山積1.4m3(平積1.0m3) | 硬岩 | 無し | 4.5km以下 | 1140.8 | ダンプトラック［オンロード・ディーゼル］ 10t積級 （タイヤ損耗費及び補修費（良好）を含む） | 0.025482 | 供用日 | - | - | 運転手（一般） | 0.02055 | 人 | - | - | - | -
標準 | ﾊﾞｯｸﾎｳ山積1.4m3(平積1.0m3) | 硬岩 | 無し | 6.0km以下 | 1369 | ダンプトラック［オンロード・ディーゼル］ 10t積級 （タイヤ損耗費及び補修費（良好）を含む） | 0.030578 | 供用日 | - | - | 運転手（一般） | 0.02466 | 人 | - | - | - | -
標準 | ﾊﾞｯｸﾎｳ山積1.4m3(平積1.0m3) | 硬岩 | 無し | 7.0km以下 | 1597.2 | ダンプトラック［オンロード・ディーゼル］ 10t積級 （タイヤ損耗費及び補修費（良好）を含む） | 0.035675 | 供用日 | - | - | 運転手（一般） | 0.02877 | 人 | - | - | - | -
標準 | ﾊﾞｯｸﾎｳ山積1.4m3(平積1.0m3) | 硬岩 | 無し | 8.5km以下 | 1825.3 | ダンプトラック［オンロード・ディーゼル］ 10t積級 （タイヤ損耗費及び補修費（良好）を含む） | 0.040771 | 供用日 | - | - | 運転手（一般） | 0.03288 | 人 | - | - | - | -
標準 | ﾊﾞｯｸﾎｳ山積1.4m3(平積1.0m3) | 硬岩 | 無し | 10.0km以下 | 2053.5 | ダンプトラック［オンロード・ディーゼル］ 10t積級 （タイヤ損耗費及び補修費（良好）を含む） | 0.045868 | 供用日 | - | - | 運転手（一般） | 0.03699 | 人 | - | - | - | -
標準 | ﾊﾞｯｸﾎｳ山積1.4m3(平積1.0m3) | 硬岩 | 無し | 12.5km以下 | 2357.7 | ダンプトラック［オンロード・ディーゼル］ 10t積級 （タイヤ損耗費及び補修費（良好）を含む） | 0.052663 | 供用日 | - | - | 運転手（一般） | 0.04247 | 人 | - | - | - | -
標準 | ﾊﾞｯｸﾎｳ山積1.4m3(平積1.0m3) | 硬岩 | 無し | 16.5km以下 | 2890.1 | ダンプトラック［オンロード・ディーゼル］ 10t積級 （タイヤ損耗費及び補修費（良好）を含む） | 0.064554 | 供用日 | - | - | 運転手（一般） | 0.05206 | 人 | - | - | - | -
標準 | ﾊﾞｯｸﾎｳ山積1.4m3(平積1.0m3) | 硬岩 | 無し | 23.5km以下 | 3574.6 | ダンプトラック［オンロード・ディーゼル］ 10t積級 （タイヤ損耗費及び補修費（良好）を含む） | 0.079844 | 供用日 | - | - | 運転手（一般） | 0.06439 | 人 | - | - | - | -
標準 | ﾊﾞｯｸﾎｳ山積1.4m3(平積1.0m3) | 硬岩 | 無し | 51.5km以下 | 4791.5 | ダンプトラック［オンロード・ディーゼル］ 10t積級 （タイヤ損耗費及び補修費（良好）を含む） | 0.10702 | 供用日 | - | - | 運転手（一般） | 0.08631 | 人 | - | - | - | -
標準 | ﾊﾞｯｸﾎｳ山積1.4m3(平積1.0m3) | 硬岩 | 無し | 60.0km以下 | 7149.2 | ダンプトラック［オンロード・ディーゼル］ 10t積級 （タイヤ損耗費及び補修費（良好）を含む） | 0.15969 | 供用日 | - | - | 運転手（一般） | 0.12878 | 人 | - | - | - | -
標準 | ﾊﾞｯｸﾎｳ山積1.4m3(平積1.0m3) | 硬岩 | 有り | 0.3km以下 | 380.28 | ダンプトラック［オンロード・ディーゼル］ 10t積級 （タイヤ損耗費及び補修費（良好）を含む） | 0.008494 | 供用日 | - | - | 運転手（一般） | 0.00685 | 人 | - | - | - | -
標準 | ﾊﾞｯｸﾎｳ山積1.4m3(平積1.0m3) | 硬岩 | 有り | 0.5km以下 | 456.33 | ダンプトラック［オンロード・ディーゼル］ 10t積級 （タイヤ損耗費及び補修費（良好）を含む） | 0.010193 | 供用日 | - | - | 運転手（一般） | 0.00822 | 人 | - | - | - | -
標準 | ﾊﾞｯｸﾎｳ山積1.4m3(平積1.0m3) | 硬岩 | 有り | 1.0km以下 | 532.39 | ダンプトラック［オンロード・ディーゼル］ 10t積級 （タイヤ損耗費及び補修費（良好）を含む） | 0.011892 | 供用日 | - | - | 運転手（一般） | 0.00959 | 人 | - | - | - | -
標準 | ﾊﾞｯｸﾎｳ山積1.4m3(平積1.0m3) | 硬岩 | 有り | 1.5km以下 | 608.44 | ダンプトラック［オンロード・ディーゼル］ 10t積級 （タイヤ損耗費及び補修費（良好）を含む） | 0.01359 | 供用日 | - | - | 運転手（一般） | 0.01096 | 人 | - | - | - | -
標準 | ﾊﾞｯｸﾎｳ山積1.4m3(平積1.0m3) | 硬岩 | 有り | 2.0km以下 | 684.5 | ダンプトラック［オンロード・ディーゼル］ 10t積級 （タイヤ損耗費及び補修費（良好）を含む） | 0.015289 | 供用日 | - | - | 運転手（一般） | 0.01233 | 人 | - | - | - | -
標準 | ﾊﾞｯｸﾎｳ山積1.4m3(平積1.0m3) | 硬岩 | 有り | 2.5km以下 | 760.56 | ダンプトラック［オンロード・ディーゼル］ 10t積級 （タイヤ損耗費及び補修費（良好）を含む） | 0.016988 | 供用日 | - | - | 運転手（一般） | 0.0137 | 人 | - | - | - | -
標準 | ﾊﾞｯｸﾎｳ山積1.4m3(平積1.0m3) | 硬岩 | 有り | 3.0km以下 | 912.67 | ダンプトラック［オンロード・ディーゼル］ 10t積級 （タイヤ損耗費及び補修費（良好）を含む） | 0.020386 | 供用日 | - | - | 運転手（一般） | 0.01644 | 人 | - | - | - | -
標準 | ﾊﾞｯｸﾎｳ山積1.4m3(平積1.0m3) | 硬岩 | 有り | 3.5km以下 | 988.72 | ダンプトラック［オンロード・ディーゼル］ 10t積級 （タイヤ損耗費及び補修費（良好）を含む） | 0.022084 | 供用日 | - | - | 運転手（一般） | 0.01781 | 人 | - | - | - | -
標準 | ﾊﾞｯｸﾎｳ山積1.4m3(平積1.0m3) | 硬岩 | 有り | 4.5km以下 | 1140.8 | ダンプトラック［オンロード・ディーゼル］ 10t積級 （タイヤ損耗費及び補修費（良好）を含む） | 0.025482 | 供用日 | - | - | 運転手（一般） | 0.02055 | 人 | - | - | - | -
標準 | ﾊﾞｯｸﾎｳ山積1.4m3(平積1.0m3) | 硬岩 | 有り | 5.5km以下 | 1369 | ダンプトラック［オンロード・ディーゼル］ 10t積級 （タイヤ損耗費及び補修費（良好）を含む） | 0.030578 | 供用日 | - | - | 運転手（一般） | 0.02466 | 人 | - | - | - | -
標準 | ﾊﾞｯｸﾎｳ山積1.4m3(平積1.0m3) | 硬岩 | 有り | 6.5km以下 | 1597.2 | ダンプトラック［オンロード・ディーゼル］ 10t積級 （タイヤ損耗費及び補修費（良好）を含む） | 0.035675 | 供用日 | - | - | 運転手（一般） | 0.02877 | 人 | - | - | - | -
標準 | ﾊﾞｯｸﾎｳ山積1.4m3(平積1.0m3) | 硬岩 | 有り | 8.0km以下 | 1825.3 | ダンプトラック［オンロード・ディーゼル］ 10t積級 （タイヤ損耗費及び補修費（良好）を含む） | 0.040771 | 供用日 | - | - | 運転手（一般） | 0.03288 | 人 | - | - | - | -
標準 | ﾊﾞｯｸﾎｳ山積1.4m3(平積1.0m3) | 硬岩 | 有り | 9.5km以下 | 2053.5 | ダンプトラック［オンロード・ディーゼル］ 10t積級 （タイヤ損耗費及び補修費（良好）を含む） | 0.045868 | 供用日 | - | - | 運転手（一般） | 0.03699 | 人 | - | - | - | -
標準 | ﾊﾞｯｸﾎｳ山積1.4m3(平積1.0m3) | 硬岩 | 有り | 11.5km以下 | 2357.7 | ダンプトラック［オンロード・ディーゼル］ 10t積級 （タイヤ損耗費及び補修費（良好）を含む） | 0.052663 | 供用日 | - | - | 運転手（一般） | 0.04247 | 人 | - | - | - | -
標準 | ﾊﾞｯｸﾎｳ山積1.4m3(平積1.0m3) | 硬岩 | 有り | 15.0km以下 | 2890.1 | ダンプトラック［オンロード・ディーゼル］ 10t積級 （タイヤ損耗費及び補修費（良好）を含む） | 0.064554 | 供用日 | - | - | 運転手（一般） | 0.05206 | 人 | - | - | - | -
標準 | ﾊﾞｯｸﾎｳ山積1.4m3(平積1.0m3) | 硬岩 | 有り | 20.5km以下 | 3574.6 | ダンプトラック［オンロード・ディーゼル］ 10t積級 （タイヤ損耗費及び補修費（良好）を含む） | 0.079844 | 供用日 | - | - | 運転手（一般） | 0.06439 | 人 | - | - | - | -
標準 | ﾊﾞｯｸﾎｳ山積1.4m3(平積1.0m3) | 硬岩 | 有り | 33.0km以下 | 4791.5 | ダンプトラック［オンロード・ディーゼル］ 10t積級 （タイヤ損耗費及び補修費（良好）を含む） | 0.10702 | 供用日 | - | - | 運転手（一般） | 0.08631 | 人 | - | - | - | -
標準 | ﾊﾞｯｸﾎｳ山積1.4m3(平積1.0m3) | 硬岩 | 有り | 60.0km以下 | 7149.2 | ダンプトラック［オンロード・ディーゼル］ 10t積級 （タイヤ損耗費及び補修費（良好）を含む） | 0.15969 | 供用日 | - | - | 運転手（一般） | 0.12878 | 人 | - | - | - | -
標準 | ﾊﾞｯｸﾎｳ山積0.45m3(平積0.35m3) | 土砂(岩塊･玉石混り土含む) | 無し | 0.5km以下 | 588.84 | ダンプトラック［オンロード・ディーゼル］ 10t積級 （タイヤ損耗費及び補修費（良好）を含む） | 0.01364 | 供用日 | - | - | 運転手（一般） | 0.011 | 人 | - | - | - | -
標準 | ﾊﾞｯｸﾎｳ山積0.45m3(平積0.35m3) | 土砂(岩塊･玉石混り土含む) | 無し | 1.0km以下 | 642.37 | ダンプトラック［オンロード・ディーゼル］ 10t積級 （タイヤ損耗費及び補修費（良好）を含む） | 0.01488 | 供用日 | - | - | 運転手（一般） | 0.012 | 人 | - | - | - | -
標準 | ﾊﾞｯｸﾎｳ山積0.45m3(平積0.35m3) | 土砂(岩塊･玉石混り土含む) | 無し | 2.0km以下 | 749.43 | ダンプトラック［オンロード・ディーゼル］ 10t積級 （タイヤ損耗費及び補修費（良好）を含む） | 0.01736 | 供用日 | - | - | 運転手（一般） | 0.014 | 人 | - | - | - | -
標準 | ﾊﾞｯｸﾎｳ山積0.45m3(平積0.35m3) | 土砂(岩塊･玉石混り土含む) | 無し | 2.5km以下 | 856.5 | ダンプトラック［オンロード・ディーゼル］ 10t積級 （タイヤ損耗費及び補修費（良好）を含む） | 0.01984 | 供用日 | - | - | 運転手（一般） | 0.016 | 人 | - | - | - | -
標準 | ﾊﾞｯｸﾎｳ山積0.45m3(平積0.35m3) | 土砂(岩塊･玉石混り土含む) | 無し | 3.5km以下 | 963.56 | ダンプトラック［オンロード・ディーゼル］ 10t積級 （タイヤ損耗費及び補修費（良好）を含む） | 0.02232 | 供用日 | - | - | 運転手（一般） | 0.018 | 人 | - | - | - | -
標準 | ﾊﾞｯｸﾎｳ山積0.45m3(平積0.35m3) | 土砂(岩塊･玉石混り土含む) | 無し | 4.5km以下 | 1124.2 | ダンプトラック［オンロード・ディーゼル］ 10t積級 （タイヤ損耗費及び補修費（良好）を含む） | 0.02604 | 供用日 | - | - | 運転手（一般） | 0.021 | 人 | - | - | - | -
標準 | ﾊﾞｯｸﾎｳ山積0.45m3(平積0.35m3) | 土砂(岩塊･玉石混り土含む) | 無し | 6.0km以下 | 1284.7 | ダンプトラック［オンロード・ディーゼル］ 10t積級 （タイヤ損耗費及び補修費（良好）を含む） | 0.02976 | 供用日 | - | - | 運転手（一般） | 0.024 | 人 | - | - | - | -
標準 | ﾊﾞｯｸﾎｳ山積0.45m3(平積0.35m3) | 土砂(岩塊･玉石混り土含む) | 無し | 7.5km以下 | 1445.3 | ダンプトラック［オンロード・ディーゼル］ 10t積級 （タイヤ損耗費及び補修費（良好）を含む） | 0.03348 | 供用日 | - | - | 運転手（一般） | 0.027 | 人 | - | - | - | -
標準 | ﾊﾞｯｸﾎｳ山積0.45m3(平積0.35m3) | 土砂(岩塊･玉石混り土含む) | 無し | 10.0km以下 | 1659.5 | ダンプトラック［オンロード・ディーゼル］ 10t積級 （タイヤ損耗費及び補修費（良好）を含む） | 0.03844 | 供用日 | - | - | 運転手（一般） | 0.031 | 人 | - | - | - | -
標準 | ﾊﾞｯｸﾎｳ山積0.45m3(平積0.35m3) | 土砂(岩塊･玉石混り土含む) | 無し | 13.5km以下 | 2034.2 | ダンプトラック［オンロード・ディーゼル］ 10t積級 （タイヤ損耗費及び補修費（良好）を含む） | 0.04712 | 供用日 | - | - | 運転手（一般） | 0.038 | 人 | - | - | - | -
標準 | ﾊﾞｯｸﾎｳ山積0.45m3(平積0.35m3) | 土砂(岩塊･玉石混り土含む) | 無し | 19.5km以下 | 2516 | ダンプトラック［オンロード・ディーゼル］ 10t積級 （タイヤ損耗費及び補修費（良好）を含む） | 0.05828 | 供用日 | - | - | 運転手（一般） | 0.047 | 人 | - | - | - | -
標準 | ﾊﾞｯｸﾎｳ山積0.45m3(平積0.35m3) | 土砂(岩塊･玉石混り土含む) | 無し | 39.0km以下 | 3372.5 | ダンプトラック［オンロード・ディーゼル］ 10t積級 （タイヤ損耗費及び補修費（良好）を含む） | 0.07812 | 供用日 | - | - | 運転手（一般） | 0.063 | 人 | - | - | - | -
標準 | ﾊﾞｯｸﾎｳ山積0.45m3(平積0.35m3) | 土砂(岩塊･玉石混り土含む) | 無し | 60.0km以下 | 5031.9 | ダンプトラック［オンロード・ディーゼル］ 10t積級 （タイヤ損耗費及び補修費（良好）を含む） | 0.11656 | 供用日 | - | - | 運転手（一般） | 0.094 | 人 | - | - | - | -
標準 | ﾊﾞｯｸﾎｳ山積0.45m3(平積0.35m3) | 土砂(岩塊･玉石混り土含む) | 有り | 0.5km以下 | 588.84 | ダンプトラック［オンロード・ディーゼル］ 10t積級 （タイヤ損耗費及び補修費（良好）を含む） | 0.01364 | 供用日 | - | - | 運転手（一般） | 0.011 | 人 | - | - | - | -
標準 | ﾊﾞｯｸﾎｳ山積0.45m3(平積0.35m3) | 土砂(岩塊･玉石混り土含む) | 有り | 1.0km以下 | 642.37 | ダンプトラック［オンロード・ディーゼル］ 10t積級 （タイヤ損耗費及び補修費（良好）を含む） | 0.01488 | 供用日 | - | - | 運転手（一般） | 0.012 | 人 | - | - | - | -
標準 | ﾊﾞｯｸﾎｳ山積0.45m3(平積0.35m3) | 土砂(岩塊･玉石混り土含む) | 有り | 1.5km以下 | 749.43 | ダンプトラック［オンロード・ディーゼル］ 10t積級 （タイヤ損耗費及び補修費（良好）を含む） | 0.01736 | 供用日 | - | - | 運転手（一般） | 0.014 | 人 | - | - | - | -
標準 | ﾊﾞｯｸﾎｳ山積0.45m3(平積0.35m3) | 土砂(岩塊･玉石混り土含む) | 有り | 2.0km以下 | 856.5 | ダンプトラック［オンロード・ディーゼル］ 10t積級 （タイヤ損耗費及び補修費（良好）を含む） | 0.01984 | 供用日 | - | - | 運転手（一般） | 0.016 | 人 | - | - | - | -
標準 | ﾊﾞｯｸﾎｳ山積0.45m3(平積0.35m3) | 土砂(岩塊･玉石混り土含む) | 有り | 3.0km以下 | 963.56 | ダンプトラック［オンロード・ディーゼル］ 10t積級 （タイヤ損耗費及び補修費（良好）を含む） | 0.02232 | 供用日 | - | - | 運転手（一般） | 0.018 | 人 | - | - | - | -
標準 | ﾊﾞｯｸﾎｳ山積0.45m3(平積0.35m3) | 土砂(岩塊･玉石混り土含む) | 有り | 4.0km以下 | 1124.2 | ダンプトラック［オンロード・ディーゼル］ 10t積級 （タイヤ損耗費及び補修費（良好）を含む） | 0.02604 | 供用日 | - | - | 運転手（一般） | 0.021 | 人 | - | - | - | -
標準 | ﾊﾞｯｸﾎｳ山積0.45m3(平積0.35m3) | 土砂(岩塊･玉石混り土含む) | 有り | 5.5km以下 | 1284.7 | ダンプトラック［オンロード・ディーゼル］ 10t積級 （タイヤ損耗費及び補修費（良好）を含む） | 0.02976 | 供用日 | - | - | 運転手（一般） | 0.024 | 人 | - | - | - | -
標準 | ﾊﾞｯｸﾎｳ山積0.45m3(平積0.35m3) | 土砂(岩塊･玉石混り土含む) | 有り | 7.0km以下 | 1445.3 | ダンプトラック［オンロード・ディーゼル］ 10t積級 （タイヤ損耗費及び補修費（良好）を含む） | 0.03348 | 供用日 | - | - | 運転手（一般） | 0.027 | 人 | - | - | - | -
標準 | ﾊﾞｯｸﾎｳ山積0.45m3(平積0.35m3) | 土砂(岩塊･玉石混り土含む) | 有り | 9.0km以下 | 1659.5 | ダンプトラック［オンロード・ディーゼル］ 10t積級 （タイヤ損耗費及び補修費（良好）を含む） | 0.03844 | 供用日 | - | - | 運転手（一般） | 0.031 | 人 | - | - | - | -
標準 | ﾊﾞｯｸﾎｳ山積0.45m3(平積0.35m3) | 土砂(岩塊･玉石混り土含む) | 有り | 12.0km以下 | 2034.2 | ダンプトラック［オンロード・ディーゼル］ 10t積級 （タイヤ損耗費及び補修費（良好）を含む） | 0.04712 | 供用日 | - | - | 運転手（一般） | 0.038 | 人 | - | - | - | -
標準 | ﾊﾞｯｸﾎｳ山積0.45m3(平積0.35m3) | 土砂(岩塊･玉石混り土含む) | 有り | 17.5km以下 | 2516 | ダンプトラック［オンロード・ディーゼル］ 10t積級 （タイヤ損耗費及び補修費（良好）を含む） | 0.05828 | 供用日 | - | - | 運転手（一般） | 0.047 | 人 | - | - | - | -
標準 | ﾊﾞｯｸﾎｳ山積0.45m3(平積0.35m3) | 土砂(岩塊･玉石混り土含む) | 有り | 28.5km以下 | 3372.5 | ダンプトラック［オンロード・ディーゼル］ 10t積級 （タイヤ損耗費及び補修費（良好）を含む） | 0.07812 | 供用日 | - | - | 運転手（一般） | 0.063 | 人 | - | - | - | -
標準 | ﾊﾞｯｸﾎｳ山積0.45m3(平積0.35m3) | 土砂(岩塊･玉石混り土含む) | 有り | 60.0km以下 | 5031.9 | ダンプトラック［オンロード・ディーゼル］ 10t積級 （タイヤ損耗費及び補修費（良好）を含む） | 0.11656 | 供用日 | - | - | 運転手（一般） | 0.094 | 人 | - | - | - | -
標準 | ﾊﾞｯｸﾎｳ山積0.45m3(平積0.35m3) | 軟岩 | 無し | 0.5km以下 | 718.39 | ダンプトラック［オンロード・ディーゼル］ 10t積級 （タイヤ損耗費及び補修費（良好）を含む） | 0.016641 | 供用日 | - | - | 運転手（一般） | 0.01342 | 人 | - | - | - | -
標準 | ﾊﾞｯｸﾎｳ山積0.45m3(平積0.35m3) | 軟岩 | 無し | 1.0km以下 | 783.69 | ダンプトラック［オンロード・ディーゼル］ 10t積級 （タイヤ損耗費及び補修費（良好）を含む） | 0.018154 | 供用日 | - | - | 運転手（一般） | 0.01464 | 人 | - | - | - | -
標準 | ﾊﾞｯｸﾎｳ山積0.45m3(平積0.35m3) | 軟岩 | 無し | 2.0km以下 | 914.31 | ダンプトラック［オンロード・ディーゼル］ 10t積級 （タイヤ損耗費及び補修費（良好）を含む） | 0.021179 | 供用日 | - | - | 運転手（一般） | 0.01708 | 人 | - | - | - | -
標準 | ﾊﾞｯｸﾎｳ山積0.45m3(平積0.35m3) | 軟岩 | 無し | 2.5km以下 | 1044.9 | ダンプトラック［オンロード・ディーゼル］ 10t積級 （タイヤ損耗費及び補修費（良好）を含む） | 0.024205 | 供用日 | - | - | 運転手（一般） | 0.01952 | 人 | - | - | - | -
標準 | ﾊﾞｯｸﾎｳ山積0.45m3(平積0.35m3) | 軟岩 | 無し | 3.5km以下 | 1175.5 | ダンプトラック［オンロード・ディーゼル］ 10t積級 （タイヤ損耗費及び補修費（良好）を含む） | 0.02723 | 供用日 | - | - | 運転手（一般） | 0.02196 | 人 | - | - | - | -
標準 | ﾊﾞｯｸﾎｳ山積0.45m3(平積0.35m3) | 軟岩 | 無し | 4.5km以下 | 1371.5 | ダンプトラック［オンロード・ディーゼル］ 10t積級 （タイヤ損耗費及び補修費（良好）を含む） | 0.031769 | 供用日 | - | - | 運転手（一般） | 0.02562 | 人 | - | - | - | -
標準 | ﾊﾞｯｸﾎｳ山積0.45m3(平積0.35m3) | 軟岩 | 無し | 6.0km以下 | 1567.4 | ダンプトラック［オンロード・ディーゼル］ 10t積級 （タイヤ損耗費及び補修費（良好）を含む） | 0.036307 | 供用日 | - | - | 運転手（一般） | 0.02928 | 人 | - | - | - | -
標準 | ﾊﾞｯｸﾎｳ山積0.45m3(平積0.35m3) | 軟岩 | 無し | 7.5km以下 | 1763.3 | ダンプトラック［オンロード・ディーゼル］ 10t積級 （タイヤ損耗費及び補修費（良好）を含む） | 0.040846 | 供用日 | - | - | 運転手（一般） | 0.03294 | 人 | - | - | - | -
標準 | ﾊﾞｯｸﾎｳ山積0.45m3(平積0.35m3) | 軟岩 | 無し | 10.0km以下 | 2024.5 | ダンプトラック［オンロード・ディーゼル］ 10t積級 （タイヤ損耗費及び補修費（良好）を含む） | 0.046897 | 供用日 | - | - | 運転手（一般） | 0.03782 | 人 | - | - | - | -
標準 | ﾊﾞｯｸﾎｳ山積0.45m3(平積0.35m3) | 軟岩 | 無し | 13.5km以下 | 2481.7 | ダンプトラック［オンロード・ディーゼル］ 10t積級 （タイヤ損耗費及び補修費（良好）を含む） | 0.057486 | 供用日 | - | - | 運転手（一般） | 0.04636 | 人 | - | - | - | -
標準 | ﾊﾞｯｸﾎｳ山積0.45m3(平積0.35m3) | 軟岩 | 無し | 19.5km以下 | 3069.5 | ダンプトラック［オンロード・ディーゼル］ 10t積級 （タイヤ損耗費及び補修費（良好）を含む） | 0.071102 | 供用日 | - | - | 運転手（一般） | 0.05734 | 人 | - | - | - | -
標準 | ﾊﾞｯｸﾎｳ山積0.45m3(平積0.35m3) | 軟岩 | 無し | 39.0km以下 | 4114.4 | ダンプトラック［オンロード・ディーゼル］ 10t積級 （タイヤ損耗費及び補修費（良好）を含む） | 0.095306 | 供用日 | - | - | 運転手（一般） | 0.07686 | 人 | - | - | - | -
標準 | ﾊﾞｯｸﾎｳ山積0.45m3(平積0.35m3) | 軟岩 | 無し | 60.0km以下 | 6138.9 | ダンプトラック［オンロード・ディーゼル］ 10t積級 （タイヤ損耗費及び補修費（良好）を含む） | 0.1422 | 供用日 | - | - | 運転手（一般） | 0.11468 | 人 | - | - | - | -
標準 | ﾊﾞｯｸﾎｳ山積0.45m3(平積0.35m3) | 軟岩 | 有り | 0.5km以下 | 718.39 | ダンプトラック［オンロード・ディーゼル］ 10t積級 （タイヤ損耗費及び補修費（良好）を含む） | 0.016641 | 供用日 | - | - | 運転手（一般） | 0.01342 | 人 | - | - | - | -
標準 | ﾊﾞｯｸﾎｳ山積0.45m3(平積0.35m3) | 軟岩 | 有り | 1.0km以下 | 783.69 | ダンプトラック［オンロード・ディーゼル］ 10t積級 （タイヤ損耗費及び補修費（良好）を含む） | 0.018154 | 供用日 | - | - | 運転手（一般） | 0.01464 | 人 | - | - | - | -
標準 | ﾊﾞｯｸﾎｳ山積0.45m3(平積0.35m3) | 軟岩 | 有り | 1.5km以下 | 914.31 | ダンプトラック［オンロード・ディーゼル］ 10t積級 （タイヤ損耗費及び補修費（良好）を含む） | 0.021179 | 供用日 | - | - | 運転手（一般） | 0.01708 | 人 | - | - | - | -
標準 | ﾊﾞｯｸﾎｳ山積0.45m3(平積0.35m3) | 軟岩 | 有り | 2.0km以下 | 1044.9 | ダンプトラック［オンロード・ディーゼル］ 10t積級 （タイヤ損耗費及び補修費（良好）を含む） | 0.024205 | 供用日 | - | - | 運転手（一般） | 0.01952 | 人 | - | - | - | -
標準 | ﾊﾞｯｸﾎｳ山積0.45m3(平積0.35m3) | 軟岩 | 有り | 3.0km以下 | 1175.5 | ダンプトラック［オンロード・ディーゼル］ 10t積級 （タイヤ損耗費及び補修費（良好）を含む） | 0.02723 | 供用日 | - | - | 運転手（一般） | 0.02196 | 人 | - | - | - | -
標準 | ﾊﾞｯｸﾎｳ山積0.45m3(平積0.35m3) | 軟岩 | 有り | 4.0km以下 | 1371.5 | ダンプトラック［オンロード・ディーゼル］ 10t積級 （タイヤ損耗費及び補修費（良好）を含む） | 0.031769 | 供用日 | - | - | 運転手（一般） | 0.02562 | 人 | - | - | - | -
標準 | ﾊﾞｯｸﾎｳ山積0.45m3(平積0.35m3) | 軟岩 | 有り | 5.5km以下 | 1567.4 | ダンプトラック［オンロード・ディーゼル］ 10t積級 （タイヤ損耗費及び補修費（良好）を含む） | 0.036307 | 供用日 | - | - | 運転手（一般） | 0.02928 | 人 | - | - | - | -
標準 | ﾊﾞｯｸﾎｳ山積0.45m3(平積0.35m3) | 軟岩 | 有り | 7.0km以下 | 1763.3 | ダンプトラック［オンロード・ディーゼル］ 10t積級 （タイヤ損耗費及び補修費（良好）を含む） | 0.040846 | 供用日 | - | - | 運転手（一般） | 0.03294 | 人 | - | - | - | -
標準 | ﾊﾞｯｸﾎｳ山積0.45m3(平積0.35m3) | 軟岩 | 有り | 9.0km以下 | 2024.5 | ダンプトラック［オンロード・ディーゼル］ 10t積級 （タイヤ損耗費及び補修費（良好）を含む） | 0.046897 | 供用日 | - | - | 運転手（一般） | 0.03782 | 人 | - | - | - | -
標準 | ﾊﾞｯｸﾎｳ山積0.45m3(平積0.35m3) | 軟岩 | 有り | 12.0km以下 | 2481.7 | ダンプトラック［オンロード・ディーゼル］ 10t積級 （タイヤ損耗費及び補修費（良好）を含む） | 0.057486 | 供用日 | - | - | 運転手（一般） | 0.04636 | 人 | - | - | - | -
標準 | ﾊﾞｯｸﾎｳ山積0.45m3(平積0.35m3) | 軟岩 | 有り | 17.5km以下 | 3069.5 | ダンプトラック［オンロード・ディーゼル］ 10t積級 （タイヤ損耗費及び補修費（良好）を含む） | 0.071102 | 供用日 | - | - | 運転手（一般） | 0.05734 | 人 | - | - | - | -
標準 | ﾊﾞｯｸﾎｳ山積0.45m3(平積0.35m3) | 軟岩 | 有り | 28.5km以下 | 4114.4 | ダンプトラック［オンロード・ディーゼル］ 10t積級 （タイヤ損耗費及び補修費（良好）を含む） | 0.095306 | 供用日 | - | - | 運転手（一般） | 0.07686 | 人 | - | - | - | -
標準 | ﾊﾞｯｸﾎｳ山積0.45m3(平積0.35m3) | 軟岩 | 有り | 60.0km以下 | 6138.9 | ダンプトラック［オンロード・ディーゼル］ 10t積級 （タイヤ損耗費及び補修費（良好）を含む） | 0.1422 | 供用日 | - | - | 運転手（一般） | 0.11468 | 人 | - | - | - | -
標準 | ﾊﾞｯｸﾎｳ山積0.45m3(平積0.35m3) | 硬岩 | 無し | 0.5km以下 | 836.61 | ダンプトラック［オンロード・ディーゼル］ 10t積級 （タイヤ損耗費及び補修費（良好）を含む） | 0.018687 | 供用日 | - | - | 運転手（一般） | 0.01507 | 人 | - | - | - | -
標準 | ﾊﾞｯｸﾎｳ山積0.45m3(平積0.35m3) | 硬岩 | 無し | 1.0km以下 | 912.67 | ダンプトラック［オンロード・ディーゼル］ 10t積級 （タイヤ損耗費及び補修費（良好）を含む） | 0.020386 | 供用日 | - | - | 運転手（一般） | 0.01644 | 人 | - | - | - | -
標準 | ﾊﾞｯｸﾎｳ山積0.45m3(平積0.35m3) | 硬岩 | 無し | 2.0km以下 | 1064.8 | ダンプトラック［オンロード・ディーゼル］ 10t積級 （タイヤ損耗費及び補修費（良好）を含む） | 0.023783 | 供用日 | - | - | 運転手（一般） | 0.01918 | 人 | - | - | - | -
標準 | ﾊﾞｯｸﾎｳ山積0.45m3(平積0.35m3) | 硬岩 | 無し | 2.5km以下 | 1216.9 | ダンプトラック［オンロード・ディーゼル］ 10t積級 （タイヤ損耗費及び補修費（良好）を含む） | 0.027181 | 供用日 | - | - | 運転手（一般） | 0.02192 | 人 | - | - | - | -
標準 | ﾊﾞｯｸﾎｳ山積0.45m3(平積0.35m3) | 硬岩 | 無し | 3.5km以下 | 1369 | ダンプトラック［オンロード・ディーゼル］ 10t積級 （タイヤ損耗費及び補修費（良好）を含む） | 0.030578 | 供用日 | - | - | 運転手（一般） | 0.02466 | 人 | - | - | - | -
標準 | ﾊﾞｯｸﾎｳ山積0.45m3(平積0.35m3) | 硬岩 | 無し | 4.5km以下 | 1597.2 | ダンプトラック［オンロード・ディーゼル］ 10t積級 （タイヤ損耗費及び補修費（良好）を含む） | 0.035675 | 供用日 | - | - | 運転手（一般） | 0.02877 | 人 | - | - | - | -
標準 | ﾊﾞｯｸﾎｳ山積0.45m3(平積0.35m3) | 硬岩 | 無し | 6.0km以下 | 1825.3 | ダンプトラック［オンロード・ディーゼル］ 10t積級 （タイヤ損耗費及び補修費（良好）を含む） | 0.040771 | 供用日 | - | - | 運転手（一般） | 0.03288 | 人 | - | - | - | -
標準 | ﾊﾞｯｸﾎｳ山積0.45m3(平積0.35m3) | 硬岩 | 無し | 7.5km以下 | 2053.5 | ダンプトラック［オンロード・ディーゼル］ 10t積級 （タイヤ損耗費及び補修費（良好）を含む） | 0.045868 | 供用日 | - | - | 運転手（一般） | 0.03699 | 人 | - | - | - | -
標準 | ﾊﾞｯｸﾎｳ山積0.45m3(平積0.35m3) | 硬岩 | 無し | 10.0km以下 | 2357.7 | ダンプトラック［オンロード・ディーゼル］ 10t積級 （タイヤ損耗費及び補修費（良好）を含む） | 0.052663 | 供用日 | - | - | 運転手（一般） | 0.04247 | 人 | - | - | - | -
標準 | ﾊﾞｯｸﾎｳ山積0.45m3(平積0.35m3) | 硬岩 | 無し | 13.5km以下 | 2890.1 | ダンプトラック［オンロード・ディーゼル］ 10t積級 （タイヤ損耗費及び補修費（良好）を含む） | 0.064554 | 供用日 | - | - | 運転手（一般） | 0.05206 | 人 | - | - | - | -
標準 | ﾊﾞｯｸﾎｳ山積0.45m3(平積0.35m3) | 硬岩 | 無し | 19.5km以下 | 3574.6 | ダンプトラック［オンロード・ディーゼル］ 10t積級 （タイヤ損耗費及び補修費（良好）を含む） | 0.079844 | 供用日 | - | - | 運転手（一般） | 0.06439 | 人 | - | - | - | -
標準 | ﾊﾞｯｸﾎｳ山積0.45m3(平積0.35m3) | 硬岩 | 無し | 39.0km以下 | 4791.5 | ダンプトラック［オンロード・ディーゼル］ 10t積級 （タイヤ損耗費及び補修費（良好）を含む） | 0.10702 | 供用日 | - | - | 運転手（一般） | 0.08631 | 人 | - | - | - | -
標準 | ﾊﾞｯｸﾎｳ山積0.45m3(平積0.35m3) | 硬岩 | 無し | 60.0km以下 | 7149.2 | ダンプトラック［オンロード・ディーゼル］ 10t積級 （タイヤ損耗費及び補修費（良好）を含む） | 0.15969 | 供用日 | - | - | 運転手（一般） | 0.12878 | 人 | - | - | - | -
標準 | ﾊﾞｯｸﾎｳ山積0.45m3(平積0.35m3) | 硬岩 | 有り | 0.5km以下 | 836.61 | ダンプトラック［オンロード・ディーゼル］ 10t積級 （タイヤ損耗費及び補修費（良好）を含む） | 0.018687 | 供用日 | - | - | 運転手（一般） | 0.01507 | 人 | - | - | - | -
標準 | ﾊﾞｯｸﾎｳ山積0.45m3(平積0.35m3) | 硬岩 | 有り | 1.0km以下 | 912.67 | ダンプトラック［オンロード・ディーゼル］ 10t積級 （タイヤ損耗費及び補修費（良好）を含む） | 0.020386 | 供用日 | - | - | 運転手（一般） | 0.01644 | 人 | - | - | - | -
標準 | ﾊﾞｯｸﾎｳ山積0.45m3(平積0.35m3) | 硬岩 | 有り | 1.5km以下 | 1064.8 | ダンプトラック［オンロード・ディーゼル］ 10t積級 （タイヤ損耗費及び補修費（良好）を含む） | 0.023783 | 供用日 | - | - | 運転手（一般） | 0.01918 | 人 | - | - | - | -
標準 | ﾊﾞｯｸﾎｳ山積0.45m3(平積0.35m3) | 硬岩 | 有り | 2.0km以下 | 1216.9 | ダンプトラック［オンロード・ディーゼル］ 10t積級 （タイヤ損耗費及び補修費（良好）を含む） | 0.027181 | 供用日 | - | - | 運転手（一般） | 0.02192 | 人 | - | - | - | -
標準 | ﾊﾞｯｸﾎｳ山積0.45m3(平積0.35m3) | 硬岩 | 有り | 3.0km以下 | 1369 | ダンプトラック［オンロード・ディーゼル］ 10t積級 （タイヤ損耗費及び補修費（良好）を含む） | 0.030578 | 供用日 | - | - | 運転手（一般） | 0.02466 | 人 | - | - | - | -
標準 | ﾊﾞｯｸﾎｳ山積0.45m3(平積0.35m3) | 硬岩 | 有り | 4.0km以下 | 1597.2 | ダンプトラック［オンロード・ディーゼル］ 10t積級 （タイヤ損耗費及び補修費（良好）を含む） | 0.035675 | 供用日 | - | - | 運転手（一般） | 0.02877 | 人 | - | - | - | -
標準 | ﾊﾞｯｸﾎｳ山積0.45m3(平積0.35m3) | 硬岩 | 有り | 5.5km以下 | 1825.3 | ダンプトラック［オンロード・ディーゼル］ 10t積級 （タイヤ損耗費及び補修費（良好）を含む） | 0.040771 | 供用日 | - | - | 運転手（一般） | 0.03288 | 人 | - | - | - | -
標準 | ﾊﾞｯｸﾎｳ山積0.45m3(平積0.35m3) | 硬岩 | 有り | 7.0km以下 | 2053.5 | ダンプトラック［オンロード・ディーゼル］ 10t積級 （タイヤ損耗費及び補修費（良好）を含む） | 0.045868 | 供用日 | - | - | 運転手（一般） | 0.03699 | 人 | - | - | - | -
標準 | ﾊﾞｯｸﾎｳ山積0.45m3(平積0.35m3) | 硬岩 | 有り | 9.0km以下 | 2357.7 | ダンプトラック［オンロード・ディーゼル］ 10t積級 （タイヤ損耗費及び補修費（良好）を含む） | 0.052663 | 供用日 | - | - | 運転手（一般） | 0.04247 | 人 | - | - | - | -
標準 | ﾊﾞｯｸﾎｳ山積0.45m3(平積0.35m3) | 硬岩 | 有り | 12.0km以下 | 2890.1 | ダンプトラック［オンロード・ディーゼル］ 10t積級 （タイヤ損耗費及び補修費（良好）を含む） | 0.064554 | 供用日 | - | - | 運転手（一般） | 0.05206 | 人 | - | - | - | -
標準 | ﾊﾞｯｸﾎｳ山積0.45m3(平積0.35m3) | 硬岩 | 有り | 17.5km以下 | 3574.6 | ダンプトラック［オンロード・ディーゼル］ 10t積級 （タイヤ損耗費及び補修費（良好）を含む） | 0.079844 | 供用日 | - | - | 運転手（一般） | 0.06439 | 人 | - | - | - | -
標準 | ﾊﾞｯｸﾎｳ山積0.45m3(平積0.35m3) | 硬岩 | 有り | 28.5km以下 | 4791.5 | ダンプトラック［オンロード・ディーゼル］ 10t積級 （タイヤ損耗費及び補修費（良好）を含む） | 0.10702 | 供用日 | - | - | 運転手（一般） | 0.08631 | 人 | - | - | - | -
標準 | ﾊﾞｯｸﾎｳ山積0.45m3(平積0.35m3) | 硬岩 | 有り | 60.0km以下 | 7149.2 | ダンプトラック［オンロード・ディーゼル］ 10t積級 （タイヤ損耗費及び補修費（良好）を含む） | 0.15969 | 供用日 | - | - | 運転手（一般） | 0.12878 | 人 | - | - | - | -
標準 | ｸﾗﾑｼｪﾙ平積0.4m3または平積0.8m3 | 土砂(岩塊･玉石混り土含む) | 無し | 0.5km以下 | 802.97 | ダンプトラック［オンロード・ディーゼル］ 10t積級 （タイヤ損耗費及び補修費（良好）を含む） | 0.0186 | 供用日 | - | - | 運転手（一般） | 0.015 | 人 | - | - | - | -
標準 | ｸﾗﾑｼｪﾙ平積0.4m3または平積0.8m3 | 土砂(岩塊･玉石混り土含む) | 無し | 2.0km以下 | 963.56 | ダンプトラック［オンロード・ディーゼル］ 10t積級 （タイヤ損耗費及び補修費（良好）を含む） | 0.02232 | 供用日 | - | - | 運転手（一般） | 0.018 | 人 | - | - | - | -
標準 | ｸﾗﾑｼｪﾙ平積0.4m3または平積0.8m3 | 土砂(岩塊･玉石混り土含む) | 無し | 2.5km以下 | 1124.2 | ダンプトラック［オンロード・ディーゼル］ 10t積級 （タイヤ損耗費及び補修費（良好）を含む） | 0.02604 | 供用日 | - | - | 運転手（一般） | 0.021 | 人 | - | - | - | -
標準 | ｸﾗﾑｼｪﾙ平積0.4m3または平積0.8m3 | 土砂(岩塊･玉石混り土含む) | 無し | 4.0km以下 | 1284.7 | ダンプトラック［オンロード・ディーゼル］ 10t積級 （タイヤ損耗費及び補修費（良好）を含む） | 0.02976 | 供用日 | - | - | 運転手（一般） | 0.024 | 人 | - | - | - | -
標準 | ｸﾗﾑｼｪﾙ平積0.4m3または平積0.8m3 | 土砂(岩塊･玉石混り土含む) | 無し | 5.5km以下 | 1445.3 | ダンプトラック［オンロード・ディーゼル］ 10t積級 （タイヤ損耗費及び補修費（良好）を含む） | 0.03348 | 供用日 | - | - | 運転手（一般） | 0.027 | 人 | - | - | - | -
標準 | ｸﾗﾑｼｪﾙ平積0.4m3または平積0.8m3 | 土砂(岩塊･玉石混り土含む) | 無し | 7.5km以下 | 1659.5 | ダンプトラック［オンロード・ディーゼル］ 10t積級 （タイヤ損耗費及び補修費（良好）を含む） | 0.03844 | 供用日 | - | - | 運転手（一般） | 0.031 | 人 | - | - | - | -
標準 | ｸﾗﾑｼｪﾙ平積0.4m3または平積0.8m3 | 土砂(岩塊･玉石混り土含む) | 無し | 10.5km以下 | 2034.2 | ダンプトラック［オンロード・ディーゼル］ 10t積級 （タイヤ損耗費及び補修費（良好）を含む） | 0.04712 | 供用日 | - | - | 運転手（一般） | 0.038 | 人 | - | - | - | -
標準 | ｸﾗﾑｼｪﾙ平積0.4m3または平積0.8m3 | 土砂(岩塊･玉石混り土含む) | 無し | 16.0km以下 | 2516 | ダンプトラック［オンロード・ディーゼル］ 10t積級 （タイヤ損耗費及び補修費（良好）を含む） | 0.05828 | 供用日 | - | - | 運転手（一般） | 0.047 | 人 | - | - | - | -
標準 | ｸﾗﾑｼｪﾙ平積0.4m3または平積0.8m3 | 土砂(岩塊･玉石混り土含む) | 無し | 30.0km以下 | 3372.5 | ダンプトラック［オンロード・ディーゼル］ 10t積級 （タイヤ損耗費及び補修費（良好）を含む） | 0.07812 | 供用日 | - | - | 運転手（一般） | 0.063 | 人 | - | - | - | -
標準 | ｸﾗﾑｼｪﾙ平積0.4m3または平積0.8m3 | 土砂(岩塊･玉石混り土含む) | 無し | 60.0km以下 | 5031.9 | ダンプトラック［オンロード・ディーゼル］ 10t積級 （タイヤ損耗費及び補修費（良好）を含む） | 0.11656 | 供用日 | - | - | 運転手（一般） | 0.094 | 人 | - | - | - | -
標準 | ｸﾗﾑｼｪﾙ平積0.4m3または平積0.8m3 | 土砂(岩塊･玉石混り土含む) | 有り | 0.5km以下 | 802.97 | ダンプトラック［オンロード・ディーゼル］ 10t積級 （タイヤ損耗費及び補修費（良好）を含む） | 0.0186 | 供用日 | - | - | 運転手（一般） | 0.015 | 人 | - | - | - | -
標準 | ｸﾗﾑｼｪﾙ平積0.4m3または平積0.8m3 | 土砂(岩塊･玉石混り土含む) | 有り | 2.0km以下 | 963.56 | ダンプトラック［オンロード・ディーゼル］ 10t積級 （タイヤ損耗費及び補修費（良好）を含む） | 0.02232 | 供用日 | - | - | 運転手（一般） | 0.018 | 人 | - | - | - | -
標準 | ｸﾗﾑｼｪﾙ平積0.4m3または平積0.8m3 | 土砂(岩塊･玉石混り土含む) | 有り | 2.5km以下 | 1124.2 | ダンプトラック［オンロード・ディーゼル］ 10t積級 （タイヤ損耗費及び補修費（良好）を含む） | 0.02604 | 供用日 | - | - | 運転手（一般） | 0.021 | 人 | - | - | - | -
標準 | ｸﾗﾑｼｪﾙ平積0.4m3または平積0.8m3 | 土砂(岩塊･玉石混り土含む) | 有り | 3.5km以下 | 1284.7 | ダンプトラック［オンロード・ディーゼル］ 10t積級 （タイヤ損耗費及び補修費（良好）を含む） | 0.02976 | 供用日 | - | - | 運転手（一般） | 0.024 | 人 | - | - | - | -
標準 | ｸﾗﾑｼｪﾙ平積0.4m3または平積0.8m3 | 土砂(岩塊･玉石混り土含む) | 有り | 5.0km以下 | 1445.3 | ダンプトラック［オンロード・ディーゼル］ 10t積級 （タイヤ損耗費及び補修費（良好）を含む） | 0.03348 | 供用日 | - | - | 運転手（一般） | 0.027 | 人 | - | - | - | -
標準 | ｸﾗﾑｼｪﾙ平積0.4m3または平積0.8m3 | 土砂(岩塊･玉石混り土含む) | 有り | 7.0km以下 | 1659.5 | ダンプトラック［オンロード・ディーゼル］ 10t積級 （タイヤ損耗費及び補修費（良好）を含む） | 0.03844 | 供用日 | - | - | 運転手（一般） | 0.031 | 人 | - | - | - | -
標準 | ｸﾗﾑｼｪﾙ平積0.4m3または平積0.8m3 | 土砂(岩塊･玉石混り土含む) | 有り | 10.0km以下 | 2034.2 | ダンプトラック［オンロード・ディーゼル］ 10t積級 （タイヤ損耗費及び補修費（良好）を含む） | 0.04712 | 供用日 | - | - | 運転手（一般） | 0.038 | 人 | - | - | - | -
標準 | ｸﾗﾑｼｪﾙ平積0.4m3または平積0.8m3 | 土砂(岩塊･玉石混り土含む) | 有り | 14.5km以下 | 2516 | ダンプトラック［オンロード・ディーゼル］ 10t積級 （タイヤ損耗費及び補修費（良好）を含む） | 0.05828 | 供用日 | - | - | 運転手（一般） | 0.047 | 人 | - | - | - | -
標準 | ｸﾗﾑｼｪﾙ平積0.4m3または平積0.8m3 | 土砂(岩塊･玉石混り土含む) | 有り | 24.5km以下 | 3372.5 | ダンプトラック［オンロード・ディーゼル］ 10t積級 （タイヤ損耗費及び補修費（良好）を含む） | 0.07812 | 供用日 | - | - | 運転手（一般） | 0.063 | 人 | - | - | - | -
標準 | ｸﾗﾑｼｪﾙ平積0.4m3または平積0.8m3 | 土砂(岩塊･玉石混り土含む) | 有り | 60.0km以下 | 5031.9 | ダンプトラック［オンロード・ディーゼル］ 10t積級 （タイヤ損耗費及び補修費（良好）を含む） | 0.11656 | 供用日 | - | - | 運転手（一般） | 0.094 | 人 | - | - | - | -
標準 | ｸﾗﾑｼｪﾙ平積0.4m3または平積0.8m3 | 軟岩 | 無し | 0.5km以下 | 979.62 | ダンプトラック［オンロード・ディーゼル］ 10t積級 （タイヤ損耗費及び補修費（良好）を含む） | 0.022692 | 供用日 | - | - | 運転手（一般） | 0.0183 | 人 | - | - | - | -
標準 | ｸﾗﾑｼｪﾙ平積0.4m3または平積0.8m3 | 軟岩 | 無し | 2.0km以下 | 1175.5 | ダンプトラック［オンロード・ディーゼル］ 10t積級 （タイヤ損耗費及び補修費（良好）を含む） | 0.02723 | 供用日 | - | - | 運転手（一般） | 0.02196 | 人 | - | - | - | -
標準 | ｸﾗﾑｼｪﾙ平積0.4m3または平積0.8m3 | 軟岩 | 無し | 2.5km以下 | 1371.5 | ダンプトラック［オンロード・ディーゼル］ 10t積級 （タイヤ損耗費及び補修費（良好）を含む） | 0.031769 | 供用日 | - | - | 運転手（一般） | 0.02562 | 人 | - | - | - | -
標準 | ｸﾗﾑｼｪﾙ平積0.4m3または平積0.8m3 | 軟岩 | 無し | 4.0km以下 | 1567.4 | ダンプトラック［オンロード・ディーゼル］ 10t積級 （タイヤ損耗費及び補修費（良好）を含む） | 0.036307 | 供用日 | - | - | 運転手（一般） | 0.02928 | 人 | - | - | - | -
標準 | ｸﾗﾑｼｪﾙ平積0.4m3または平積0.8m3 | 軟岩 | 無し | 5.5km以下 | 1763.3 | ダンプトラック［オンロード・ディーゼル］ 10t積級 （タイヤ損耗費及び補修費（良好）を含む） | 0.040846 | 供用日 | - | - | 運転手（一般） | 0.03294 | 人 | - | - | - | -
標準 | ｸﾗﾑｼｪﾙ平積0.4m3または平積0.8m3 | 軟岩 | 無し | 7.5km以下 | 2024.5 | ダンプトラック［オンロード・ディーゼル］ 10t積級 （タイヤ損耗費及び補修費（良好）を含む） | 0.046897 | 供用日 | - | - | 運転手（一般） | 0.03782 | 人 | - | - | - | -
標準 | ｸﾗﾑｼｪﾙ平積0.4m3または平積0.8m3 | 軟岩 | 無し | 10.5km以下 | 2481.7 | ダンプトラック［オンロード・ディーゼル］ 10t積級 （タイヤ損耗費及び補修費（良好）を含む） | 0.057486 | 供用日 | - | - | 運転手（一般） | 0.04636 | 人 | - | - | - | -
標準 | ｸﾗﾑｼｪﾙ平積0.4m3または平積0.8m3 | 軟岩 | 無し | 16.0km以下 | 3069.5 | ダンプトラック［オンロード・ディーゼル］ 10t積級 （タイヤ損耗費及び補修費（良好）を含む） | 0.071102 | 供用日 | - | - | 運転手（一般） | 0.05734 | 人 | - | - | - | -
標準 | ｸﾗﾑｼｪﾙ平積0.4m3または平積0.8m3 | 軟岩 | 無し | 30.0km以下 | 4114.4 | ダンプトラック［オンロード・ディーゼル］ 10t積級 （タイヤ損耗費及び補修費（良好）を含む） | 0.095306 | 供用日 | - | - | 運転手（一般） | 0.07686 | 人 | - | - | - | -
標準 | ｸﾗﾑｼｪﾙ平積0.4m3または平積0.8m3 | 軟岩 | 無し | 60.0km以下 | 6138.9 | ダンプトラック［オンロード・ディーゼル］ 10t積級 （タイヤ損耗費及び補修費（良好）を含む） | 0.1422 | 供用日 | - | - | 運転手（一般） | 0.11468 | 人 | - | - | - | -
標準 | ｸﾗﾑｼｪﾙ平積0.4m3または平積0.8m3 | 軟岩 | 有り | 0.5km以下 | 979.62 | ダンプトラック［オンロード・ディーゼル］ 10t積級 （タイヤ損耗費及び補修費（良好）を含む） | 0.022692 | 供用日 | - | - | 運転手（一般） | 0.0183 | 人 | - | - | - | -
標準 | ｸﾗﾑｼｪﾙ平積0.4m3または平積0.8m3 | 軟岩 | 有り | 2.0km以下 | 1175.5 | ダンプトラック［オンロード・ディーゼル］ 10t積級 （タイヤ損耗費及び補修費（良好）を含む） | 0.02723 | 供用日 | - | - | 運転手（一般） | 0.02196 | 人 | - | - | - | -
標準 | ｸﾗﾑｼｪﾙ平積0.4m3または平積0.8m3 | 軟岩 | 有り | 2.5km以下 | 1371.5 | ダンプトラック［オンロード・ディーゼル］ 10t積級 （タイヤ損耗費及び補修費（良好）を含む） | 0.031769 | 供用日 | - | - | 運転手（一般） | 0.02562 | 人 | - | - | - | -
標準 | ｸﾗﾑｼｪﾙ平積0.4m3または平積0.8m3 | 軟岩 | 有り | 3.5km以下 | 1567.4 | ダンプトラック［オンロード・ディーゼル］ 10t積級 （タイヤ損耗費及び補修費（良好）を含む） | 0.036307 | 供用日 | - | - | 運転手（一般） | 0.02928 | 人 | - | - | - | -
標準 | ｸﾗﾑｼｪﾙ平積0.4m3または平積0.8m3 | 軟岩 | 有り | 5.0km以下 | 1763.3 | ダンプトラック［オンロード・ディーゼル］ 10t積級 （タイヤ損耗費及び補修費（良好）を含む） | 0.040846 | 供用日 | - | - | 運転手（一般） | 0.03294 | 人 | - | - | - | -
標準 | ｸﾗﾑｼｪﾙ平積0.4m3または平積0.8m3 | 軟岩 | 有り | 7.0km以下 | 2024.5 | ダンプトラック［オンロード・ディーゼル］ 10t積級 （タイヤ損耗費及び補修費（良好）を含む） | 0.046897 | 供用日 | - | - | 運転手（一般） | 0.03782 | 人 | - | - | - | -
標準 | ｸﾗﾑｼｪﾙ平積0.4m3または平積0.8m3 | 軟岩 | 有り | 10.0km以下 | 2481.7 | ダンプトラック［オンロード・ディーゼル］ 10t積級 （タイヤ損耗費及び補修費（良好）を含む） | 0.057486 | 供用日 | - | - | 運転手（一般） | 0.04636 | 人 | - | - | - | -
標準 | ｸﾗﾑｼｪﾙ平積0.4m3または平積0.8m3 | 軟岩 | 有り | 14.5km以下 | 3069.5 | ダンプトラック［オンロード・ディーゼル］ 10t積級 （タイヤ損耗費及び補修費（良好）を含む） | 0.071102 | 供用日 | - | - | 運転手（一般） | 0.05734 | 人 | - | - | - | -
標準 | ｸﾗﾑｼｪﾙ平積0.4m3または平積0.8m3 | 軟岩 | 有り | 24.5km以下 | 4114.4 | ダンプトラック［オンロード・ディーゼル］ 10t積級 （タイヤ損耗費及び補修費（良好）を含む） | 0.095306 | 供用日 | - | - | 運転手（一般） | 0.07686 | 人 | - | - | - | -
標準 | ｸﾗﾑｼｪﾙ平積0.4m3または平積0.8m3 | 軟岩 | 有り | 60.0km以下 | 6138.9 | ダンプトラック［オンロード・ディーゼル］ 10t積級 （タイヤ損耗費及び補修費（良好）を含む） | 0.1422 | 供用日 | - | - | 運転手（一般） | 0.11468 | 人 | - | - | - | -
標準 | ｸﾗﾑｼｪﾙ平積0.4m3または平積0.8m3 | 硬岩 | 無し | 0.5km以下 | 1140.8 | ダンプトラック［オンロード・ディーゼル］ 10t積級 （タイヤ損耗費及び補修費（良好）を含む） | 0.025482 | 供用日 | - | - | 運転手（一般） | 0.02055 | 人 | - | - | - | -
標準 | ｸﾗﾑｼｪﾙ平積0.4m3または平積0.8m3 | 硬岩 | 無し | 2.0km以下 | 1369 | ダンプトラック［オンロード・ディーゼル］ 10t積級 （タイヤ損耗費及び補修費（良好）を含む） | 0.030578 | 供用日 | - | - | 運転手（一般） | 0.02466 | 人 | - | - | - | -
標準 | ｸﾗﾑｼｪﾙ平積0.4m3または平積0.8m3 | 硬岩 | 無し | 2.5km以下 | 1597.2 | ダンプトラック［オンロード・ディーゼル］ 10t積級 （タイヤ損耗費及び補修費（良好）を含む） | 0.035675 | 供用日 | - | - | 運転手（一般） | 0.02877 | 人 | - | - | - | -
標準 | ｸﾗﾑｼｪﾙ平積0.4m3または平積0.8m3 | 硬岩 | 無し | 4.0km以下 | 1825.3 | ダンプトラック［オンロード・ディーゼル］ 10t積級 （タイヤ損耗費及び補修費（良好）を含む） | 0.040771 | 供用日 | - | - | 運転手（一般） | 0.03288 | 人 | - | - | - | -
標準 | ｸﾗﾑｼｪﾙ平積0.4m3または平積0.8m3 | 硬岩 | 無し | 5.5km以下 | 2053.5 | ダンプトラック［オンロード・ディーゼル］ 10t積級 （タイヤ損耗費及び補修費（良好）を含む） | 0.045868 | 供用日 | - | - | 運転手（一般） | 0.03699 | 人 | - | - | - | -
標準 | ｸﾗﾑｼｪﾙ平積0.4m3または平積0.8m3 | 硬岩 | 無し | 7.5km以下 | 2357.7 | ダンプトラック［オンロード・ディーゼル］ 10t積級 （タイヤ損耗費及び補修費（良好）を含む） | 0.052663 | 供用日 | - | - | 運転手（一般） | 0.04247 | 人 | - | - | - | -
標準 | ｸﾗﾑｼｪﾙ平積0.4m3または平積0.8m3 | 硬岩 | 無し | 10.5km以下 | 2890.1 | ダンプトラック［オンロード・ディーゼル］ 10t積級 （タイヤ損耗費及び補修費（良好）を含む） | 0.064554 | 供用日 | - | - | 運転手（一般） | 0.05206 | 人 | - | - | - | -
標準 | ｸﾗﾑｼｪﾙ平積0.4m3または平積0.8m3 | 硬岩 | 無し | 16.0km以下 | 3574.6 | ダンプトラック［オンロード・ディーゼル］ 10t積級 （タイヤ損耗費及び補修費（良好）を含む） | 0.079844 | 供用日 | - | - | 運転手（一般） | 0.06439 | 人 | - | - | - | -
標準 | ｸﾗﾑｼｪﾙ平積0.4m3または平積0.8m3 | 硬岩 | 無し | 30.0km以下 | 4791.5 | ダンプトラック［オンロード・ディーゼル］ 10t積級 （タイヤ損耗費及び補修費（良好）を含む） | 0.10702 | 供用日 | - | - | 運転手（一般） | 0.08631 | 人 | - | - | - | -
標準 | ｸﾗﾑｼｪﾙ平積0.4m3または平積0.8m3 | 硬岩 | 無し | 60.0km以下 | 7149.2 | ダンプトラック［オンロード・ディーゼル］ 10t積級 （タイヤ損耗費及び補修費（良好）を含む） | 0.15969 | 供用日 | - | - | 運転手（一般） | 0.12878 | 人 | - | - | - | -
標準 | ｸﾗﾑｼｪﾙ平積0.4m3または平積0.8m3 | 硬岩 | 有り | 0.5km以下 | 1140.8 | ダンプトラック［オンロード・ディーゼル］ 10t積級 （タイヤ損耗費及び補修費（良好）を含む） | 0.025482 | 供用日 | - | - | 運転手（一般） | 0.02055 | 人 | - | - | - | -
標準 | ｸﾗﾑｼｪﾙ平積0.4m3または平積0.8m3 | 硬岩 | 有り | 2.0km以下 | 1369 | ダンプトラック［オンロード・ディーゼル］ 10t積級 （タイヤ損耗費及び補修費（良好）を含む） | 0.030578 | 供用日 | - | - | 運転手（一般） | 0.02466 | 人 | - | - | - | -
標準 | ｸﾗﾑｼｪﾙ平積0.4m3または平積0.8m3 | 硬岩 | 有り | 2.5km以下 | 1597.2 | ダンプトラック［オンロード・ディーゼル］ 10t積級 （タイヤ損耗費及び補修費（良好）を含む） | 0.035675 | 供用日 | - | - | 運転手（一般） | 0.02877 | 人 | - | - | - | -
標準 | ｸﾗﾑｼｪﾙ平積0.4m3または平積0.8m3 | 硬岩 | 有り | 3.5km以下 | 1825.3 | ダンプトラック［オンロード・ディーゼル］ 10t積級 （タイヤ損耗費及び補修費（良好）を含む） | 0.040771 | 供用日 | - | - | 運転手（一般） | 0.03288 | 人 | - | - | - | -
標準 | ｸﾗﾑｼｪﾙ平積0.4m3または平積0.8m3 | 硬岩 | 有り | 5.0km以下 | 2053.5 | ダンプトラック［オンロード・ディーゼル］ 10t積級 （タイヤ損耗費及び補修費（良好）を含む） | 0.045868 | 供用日 | - | - | 運転手（一般） | 0.03699 | 人 | - | - | - | -
標準 | ｸﾗﾑｼｪﾙ平積0.4m3または平積0.8m3 | 硬岩 | 有り | 7.0km以下 | 2357.7 | ダンプトラック［オンロード・ディーゼル］ 10t積級 （タイヤ損耗費及び補修費（良好）を含む） | 0.052663 | 供用日 | - | - | 運転手（一般） | 0.04247 | 人 | - | - | - | -
標準 | ｸﾗﾑｼｪﾙ平積0.4m3または平積0.8m3 | 硬岩 | 有り | 10.0km以下 | 2890.1 | ダンプトラック［オンロード・ディーゼル］ 10t積級 （タイヤ損耗費及び補修費（良好）を含む） | 0.064554 | 供用日 | - | - | 運転手（一般） | 0.05206 | 人 | - | - | - | -
標準 | ｸﾗﾑｼｪﾙ平積0.4m3または平積0.8m3 | 硬岩 | 有り | 14.5km以下 | 3574.6 | ダンプトラック［オンロード・ディーゼル］ 10t積級 （タイヤ損耗費及び補修費（良好）を含む） | 0.079844 | 供用日 | - | - | 運転手（一般） | 0.06439 | 人 | - | - | - | -
標準 | ｸﾗﾑｼｪﾙ平積0.4m3または平積0.8m3 | 硬岩 | 有り | 24.5km以下 | 4791.5 | ダンプトラック［オンロード・ディーゼル］ 10t積級 （タイヤ損耗費及び補修費（良好）を含む） | 0.10702 | 供用日 | - | - | 運転手（一般） | 0.08631 | 人 | - | - | - | -
標準 | ｸﾗﾑｼｪﾙ平積0.4m3または平積0.8m3 | 硬岩 | 有り | 60.0km以下 | 7149.2 | ダンプトラック［オンロード・ディーゼル］ 10t積級 （タイヤ損耗費及び補修費（良好）を含む） | 0.15969 | 供用日 | - | - | 運転手（一般） | 0.12878 | 人 | - | - | - | -
小規模 | ﾊﾞｯｸﾎｳ山積0.28m3(平積0.2m3) | 土砂(岩塊･玉石混り土含む) | 無し | 0.2km以下 | 652.8 | ダンプトラック［オンロード・ディーゼル］ 4t積級 （タイヤ損耗費及び補修費（良好）を含む） | 0.0234 | 供用日 | - | - | 運転手（一般） | 0.02 | 人 | - | - | - | -
小規模 | ﾊﾞｯｸﾎｳ山積0.28m3(平積0.2m3) | 土砂(岩塊･玉石混り土含む) | 無し | 1.0km以下 | 816 | ダンプトラック［オンロード・ディーゼル］ 4t積級 （タイヤ損耗費及び補修費（良好）を含む） | 0.02925 | 供用日 | - | - | 運転手（一般） | 0.025 | 人 | - | - | - | -
小規模 | ﾊﾞｯｸﾎｳ山積0.28m3(平積0.2m3) | 土砂(岩塊･玉石混り土含む) | 無し | 1.5km以下 | 979.2 | ダンプトラック［オンロード・ディーゼル］ 4t積級 （タイヤ損耗費及び補修費（良好）を含む） | 0.0351 | 供用日 | - | - | 運転手（一般） | 0.03 | 人 | - | - | - | -
小規模 | ﾊﾞｯｸﾎｳ山積0.28m3(平積0.2m3) | 土砂(岩塊･玉石混り土含む) | 無し | 2.5km以下 | 1142.4 | ダンプトラック［オンロード・ディーゼル］ 4t積級 （タイヤ損耗費及び補修費（良好）を含む） | 0.04095 | 供用日 | - | - | 運転手（一般） | 0.035 | 人 | - | - | - | -
小規模 | ﾊﾞｯｸﾎｳ山積0.28m3(平積0.2m3) | 土砂(岩塊･玉石混り土含む) | 無し | 3.5km以下 | 1305.6 | ダンプトラック［オンロード・ディーゼル］ 4t積級 （タイヤ損耗費及び補修費（良好）を含む） | 0.0468 | 供用日 | - | - | 運転手（一般） | 0.04 | 人 | - | - | - | -
小規模 | ﾊﾞｯｸﾎｳ山積0.28m3(平積0.2m3) | 土砂(岩塊･玉石混り土含む) | 無し | 4.0km以下 | 1468.8 | ダンプトラック［オンロード・ディーゼル］ 4t積級 （タイヤ損耗費及び補修費（良好）を含む） | 0.05265 | 供用日 | - | - | 運転手（一般） | 0.045 | 人 | - | - | - | -
小規模 | ﾊﾞｯｸﾎｳ山積0.28m3(平積0.2m3) | 土砂(岩塊･玉石混り土含む) | 無し | 5.0km以下 | 1632 | ダンプトラック［オンロード・ディーゼル］ 4t積級 （タイヤ損耗費及び補修費（良好）を含む） | 0.0585 | 供用日 | - | - | 運転手（一般） | 0.05 | 人 | - | - | - | -
小規模 | ﾊﾞｯｸﾎｳ山積0.28m3(平積0.2m3) | 土砂(岩塊･玉石混り土含む) | 無し | 6.0km以下 | 1795.2 | ダンプトラック［オンロード・ディーゼル］ 4t積級 （タイヤ損耗費及び補修費（良好）を含む） | 0.06435 | 供用日 | - | - | 運転手（一般） | 0.055 | 人 | - | - | - | -
小規模 | ﾊﾞｯｸﾎｳ山積0.28m3(平積0.2m3) | 土砂(岩塊･玉石混り土含む) | 無し | 7.5km以下 | 1958.4 | ダンプトラック［オンロード・ディーゼル］ 4t積級 （タイヤ損耗費及び補修費（良好）を含む） | 0.0702 | 供用日 | - | - | 運転手（一般） | 0.06 | 人 | - | - | - | -
小規模 | ﾊﾞｯｸﾎｳ山積0.28m3(平積0.2m3) | 土砂(岩塊･玉石混り土含む) | 無し | 10.0km以下 | 2611.2 | ダンプトラック［オンロード・ディーゼル］ 4t積級 （タイヤ損耗費及び補修費（良好）を含む） | 0.0936 | 供用日 | - | - | 運転手（一般） | 0.08 | 人 | - | - | - | -
小規模 | ﾊﾞｯｸﾎｳ山積0.28m3(平積0.2m3) | 土砂(岩塊･玉石混り土含む) | 無し | 13.0km以下 | 2937.6 | ダンプトラック［オンロード・ディーゼル］ 4t積級 （タイヤ損耗費及び補修費（良好）を含む） | 0.1053 | 供用日 | - | - | 運転手（一般） | 0.09 | 人 | - | - | - | -
小規模 | ﾊﾞｯｸﾎｳ山積0.28m3(平積0.2m3) | 土砂(岩塊･玉石混り土含む) | 無し | 19.0km以下 | 3590.4 | ダンプトラック［オンロード・ディーゼル］ 4t積級 （タイヤ損耗費及び補修費（良好）を含む） | 0.1287 | 供用日 | - | - | 運転手（一般） | 0.11 | 人 | - | - | - | -
小規模 | ﾊﾞｯｸﾎｳ山積0.28m3(平積0.2m3) | 土砂(岩塊･玉石混り土含む) | 無し | 35.0km以下 | 4896 | ダンプトラック［オンロード・ディーゼル］ 4t積級 （タイヤ損耗費及び補修費（良好）を含む） | 0.1755 | 供用日 | - | - | 運転手（一般） | 0.15 | 人 | - | - | - | -
小規模 | ﾊﾞｯｸﾎｳ山積0.28m3(平積0.2m3) | 土砂(岩塊･玉石混り土含む) | 無し | 60.0km以下 | 7507.2 | ダンプトラック［オンロード・ディーゼル］ 4t積級 （タイヤ損耗費及び補修費（良好）を含む） | 0.2691 | 供用日 | - | - | 運転手（一般） | 0.23 | 人 | - | - | - | -
小規模 | ﾊﾞｯｸﾎｳ山積0.28m3(平積0.2m3) | 土砂(岩塊･玉石混り土含む) | 有り | 0.2km以下 | 652.8 | ダンプトラック［オンロード・ディーゼル］ 4t積級 （タイヤ損耗費及び補修費（良好）を含む） | 0.0234 | 供用日 | - | - | 運転手（一般） | 0.02 | 人 | - | - | - | -
小規模 | ﾊﾞｯｸﾎｳ山積0.28m3(平積0.2m3) | 土砂(岩塊･玉石混り土含む) | 有り | 1.0km以下 | 816 | ダンプトラック［オンロード・ディーゼル］ 4t積級 （タイヤ損耗費及び補修費（良好）を含む） | 0.02925 | 供用日 | - | - | 運転手（一般） | 0.025 | 人 | - | - | - | -
小規模 | ﾊﾞｯｸﾎｳ山積0.28m3(平積0.2m3) | 土砂(岩塊･玉石混り土含む) | 有り | 1.5km以下 | 979.2 | ダンプトラック［オンロード・ディーゼル］ 4t積級 （タイヤ損耗費及び補修費（良好）を含む） | 0.0351 | 供用日 | - | - | 運転手（一般） | 0.03 | 人 | - | - | - | -
小規模 | ﾊﾞｯｸﾎｳ山積0.28m3(平積0.2m3) | 土砂(岩塊･玉石混り土含む) | 有り | 2.0km以下 | 1142.4 | ダンプトラック［オンロード・ディーゼル］ 4t積級 （タイヤ損耗費及び補修費（良好）を含む） | 0.04095 | 供用日 | - | - | 運転手（一般） | 0.035 | 人 | - | - | - | -
小規模 | ﾊﾞｯｸﾎｳ山積0.28m3(平積0.2m3) | 土砂(岩塊･玉石混り土含む) | 有り | 3.0km以下 | 1305.6 | ダンプトラック［オンロード・ディーゼル］ 4t積級 （タイヤ損耗費及び補修費（良好）を含む） | 0.0468 | 供用日 | - | - | 運転手（一般） | 0.04 | 人 | - | - | - | -
小規模 | ﾊﾞｯｸﾎｳ山積0.28m3(平積0.2m3) | 土砂(岩塊･玉石混り土含む) | 有り | 3.5km以下 | 1468.8 | ダンプトラック［オンロード・ディーゼル］ 4t積級 （タイヤ損耗費及び補修費（良好）を含む） | 0.05265 | 供用日 | - | - | 運転手（一般） | 0.045 | 人 | - | - | - | -
小規模 | ﾊﾞｯｸﾎｳ山積0.28m3(平積0.2m3) | 土砂(岩塊･玉石混り土含む) | 有り | 4.5km以下 | 1632 | ダンプトラック［オンロード・ディーゼル］ 4t積級 （タイヤ損耗費及び補修費（良好）を含む） | 0.0585 | 供用日 | - | - | 運転手（一般） | 0.05 | 人 | - | - | - | -
小規模 | ﾊﾞｯｸﾎｳ山積0.28m3(平積0.2m3) | 土砂(岩塊･玉石混り土含む) | 有り | 5.5km以下 | 1795.2 | ダンプトラック［オンロード・ディーゼル］ 4t積級 （タイヤ損耗費及び補修費（良好）を含む） | 0.06435 | 供用日 | - | - | 運転手（一般） | 0.055 | 人 | - | - | - | -
小規模 | ﾊﾞｯｸﾎｳ山積0.28m3(平積0.2m3) | 土砂(岩塊･玉石混り土含む) | 有り | 7.0km以下 | 1958.4 | ダンプトラック［オンロード・ディーゼル］ 4t積級 （タイヤ損耗費及び補修費（良好）を含む） | 0.0702 | 供用日 | - | - | 運転手（一般） | 0.06 | 人 | - | - | - | -
小規模 | ﾊﾞｯｸﾎｳ山積0.28m3(平積0.2m3) | 土砂(岩塊･玉石混り土含む) | 有り | 9.0km以下 | 2611.2 | ダンプトラック［オンロード・ディーゼル］ 4t積級 （タイヤ損耗費及び補修費（良好）を含む） | 0.0936 | 供用日 | - | - | 運転手（一般） | 0.08 | 人 | - | - | - | -
小規模 | ﾊﾞｯｸﾎｳ山積0.28m3(平積0.2m3) | 土砂(岩塊･玉石混り土含む) | 有り | 12.0km以下 | 2937.6 | ダンプトラック［オンロード・ディーゼル］ 4t積級 （タイヤ損耗費及び補修費（良好）を含む） | 0.1053 | 供用日 | - | - | 運転手（一般） | 0.09 | 人 | - | - | - | -
小規模 | ﾊﾞｯｸﾎｳ山積0.28m3(平積0.2m3) | 土砂(岩塊･玉石混り土含む) | 有り | 17.0km以下 | 3590.4 | ダンプトラック［オンロード・ディーゼル］ 4t積級 （タイヤ損耗費及び補修費（良好）を含む） | 0.1287 | 供用日 | - | - | 運転手（一般） | 0.11 | 人 | - | - | - | -
小規模 | ﾊﾞｯｸﾎｳ山積0.28m3(平積0.2m3) | 土砂(岩塊･玉石混り土含む) | 有り | 27.0km以下 | 4896 | ダンプトラック［オンロード・ディーゼル］ 4t積級 （タイヤ損耗費及び補修費（良好）を含む） | 0.1755 | 供用日 | - | - | 運転手（一般） | 0.15 | 人 | - | - | - | -
小規模 | ﾊﾞｯｸﾎｳ山積0.28m3(平積0.2m3) | 土砂(岩塊･玉石混り土含む) | 有り | 60.0km以下 | 7507.2 | ダンプトラック［オンロード・ディーゼル］ 4t積級 （タイヤ損耗費及び補修費（良好）を含む） | 0.2691 | 供用日 | - | - | 運転手（一般） | 0.23 | 人 | - | - | - | -
小規模 | ﾊﾞｯｸﾎｳ山積0.13m3(平積0.1m3) | 土砂(岩塊･玉石混り土含む) | 無し | 0.3km以下 | 1284.8 | ダンプトラック［オンロード・ディーゼル］ 2t積級 （タイヤ損耗費及び補修費（良好）を含む） | 0.05265 | 供用日 | - | - | 運転手（一般） | 0.045 | 人 | - | - | - | -
小規模 | ﾊﾞｯｸﾎｳ山積0.13m3(平積0.1m3) | 土砂(岩塊･玉石混り土含む) | 無し | 1.0km以下 | 1427.5 | ダンプトラック［オンロード・ディーゼル］ 2t積級 （タイヤ損耗費及び補修費（良好）を含む） | 0.0585 | 供用日 | - | - | 運転手（一般） | 0.05 | 人 | - | - | - | -
小規模 | ﾊﾞｯｸﾎｳ山積0.13m3(平積0.1m3) | 土砂(岩塊･玉石混り土含む) | 無し | 1.5km以下 | 1713 | ダンプトラック［オンロード・ディーゼル］ 2t積級 （タイヤ損耗費及び補修費（良好）を含む） | 0.0702 | 供用日 | - | - | 運転手（一般） | 0.06 | 人 | - | - | - | -
小規模 | ﾊﾞｯｸﾎｳ山積0.13m3(平積0.1m3) | 土砂(岩塊･玉石混り土含む) | 無し | 2.5km以下 | 1998.5 | ダンプトラック［オンロード・ディーゼル］ 2t積級 （タイヤ損耗費及び補修費（良好）を含む） | 0.0819 | 供用日 | - | - | 運転手（一般） | 0.07 | 人 | - | - | - | -
小規模 | ﾊﾞｯｸﾎｳ山積0.13m3(平積0.1m3) | 土砂(岩塊･玉石混り土含む) | 無し | 3.0km以下 | 2284 | ダンプトラック［オンロード・ディーゼル］ 2t積級 （タイヤ損耗費及び補修費（良好）を含む） | 0.0936 | 供用日 | - | - | 運転手（一般） | 0.08 | 人 | - | - | - | -
小規模 | ﾊﾞｯｸﾎｳ山積0.13m3(平積0.1m3) | 土砂(岩塊･玉石混り土含む) | 無し | 3.5km以下 | 2569.5 | ダンプトラック［オンロード・ディーゼル］ 2t積級 （タイヤ損耗費及び補修費（良好）を含む） | 0.1053 | 供用日 | - | - | 運転手（一般） | 0.09 | 人 | - | - | - | -
小規模 | ﾊﾞｯｸﾎｳ山積0.13m3(平積0.1m3) | 土砂(岩塊･玉石混り土含む) | 無し | 4.5km以下 | 2855 | ダンプトラック［オンロード・ディーゼル］ 2t積級 （タイヤ損耗費及び補修費（良好）を含む） | 0.117 | 供用日 | - | - | 運転手（一般） | 0.1 | 人 | - | - | - | -
小規模 | ﾊﾞｯｸﾎｳ山積0.13m3(平積0.1m3) | 土砂(岩塊･玉石混り土含む) | 無し | 5.5km以下 | 3140.6 | ダンプトラック［オンロード・ディーゼル］ 2t積級 （タイヤ損耗費及び補修費（良好）を含む） | 0.1287 | 供用日 | - | - | 運転手（一般） | 0.11 | 人 | - | - | - | -
小規模 | ﾊﾞｯｸﾎｳ山積0.13m3(平積0.1m3) | 土砂(岩塊･玉石混り土含む) | 無し | 7.0km以下 | 3711.6 | ダンプトラック［オンロード・ディーゼル］ 2t積級 （タイヤ損耗費及び補修費（良好）を含む） | 0.1521 | 供用日 | - | - | 運転手（一般） | 0.13 | 人 | - | - | - | -
小規模 | ﾊﾞｯｸﾎｳ山積0.13m3(平積0.1m3) | 土砂(岩塊･玉石混り土含む) | 無し | 9.0km以下 | 4282.6 | ダンプトラック［オンロード・ディーゼル］ 2t積級 （タイヤ損耗費及び補修費（良好）を含む） | 0.1755 | 供用日 | - | - | 運転手（一般） | 0.15 | 人 | - | - | - | -
小規模 | ﾊﾞｯｸﾎｳ山積0.13m3(平積0.1m3) | 土砂(岩塊･玉石混り土含む) | 無し | 12.0km以下 | 5139.1 | ダンプトラック［オンロード・ディーゼル］ 2t積級 （タイヤ損耗費及び補修費（良好）を含む） | 0.2106 | 供用日 | - | - | 運転手（一般） | 0.18 | 人 | - | - | - | -
小規模 | ﾊﾞｯｸﾎｳ山積0.13m3(平積0.1m3) | 土砂(岩塊･玉石混り土含む) | 無し | 17.0km以下 | 6566.6 | ダンプトラック［オンロード・ディーゼル］ 2t積級 （タイヤ損耗費及び補修費（良好）を含む） | 0.2691 | 供用日 | - | - | 運転手（一般） | 0.23 | 人 | - | - | - | -
小規模 | ﾊﾞｯｸﾎｳ山積0.13m3(平積0.1m3) | 土砂(岩塊･玉石混り土含む) | 無し | 28.5km以下 | 8565.1 | ダンプトラック［オンロード・ディーゼル］ 2t積級 （タイヤ損耗費及び補修費（良好）を含む） | 0.351 | 供用日 | - | - | 運転手（一般） | 0.3 | 人 | - | - | - | -
小規模 | ﾊﾞｯｸﾎｳ山積0.13m3(平積0.1m3) | 土砂(岩塊･玉石混り土含む) | 無し | 60.0km以下 | 12848 | ダンプトラック［オンロード・ディーゼル］ 2t積級 （タイヤ損耗費及び補修費（良好）を含む） | 0.5265 | 供用日 | - | - | 運転手（一般） | 0.45 | 人 | - | - | - | -
小規模 | ﾊﾞｯｸﾎｳ山積0.13m3(平積0.1m3) | 土砂(岩塊･玉石混り土含む) | 有り | 0.3km以下 | 1284.8 | ダンプトラック［オンロード・ディーゼル］ 2t積級 （タイヤ損耗費及び補修費（良好）を含む） | 0.05265 | 供用日 | - | - | 運転手（一般） | 0.045 | 人 | - | - | - | -
小規模 | ﾊﾞｯｸﾎｳ山積0.13m3(平積0.1m3) | 土砂(岩塊･玉石混り土含む) | 有り | 1.0km以下 | 1427.5 | ダンプトラック［オンロード・ディーゼル］ 2t積級 （タイヤ損耗費及び補修費（良好）を含む） | 0.0585 | 供用日 | - | - | 運転手（一般） | 0.05 | 人 | - | - | - | -
小規模 | ﾊﾞｯｸﾎｳ山積0.13m3(平積0.1m3) | 土砂(岩塊･玉石混り土含む) | 有り | 1.5km以下 | 1713 | ダンプトラック［オンロード・ディーゼル］ 2t積級 （タイヤ損耗費及び補修費（良好）を含む） | 0.0702 | 供用日 | - | - | 運転手（一般） | 0.06 | 人 | - | - | - | -
小規模 | ﾊﾞｯｸﾎｳ山積0.13m3(平積0.1m3) | 土砂(岩塊･玉石混り土含む) | 有り | 2.5km以下 | 1998.5 | ダンプトラック［オンロード・ディーゼル］ 2t積級 （タイヤ損耗費及び補修費（良好）を含む） | 0.0819 | 供用日 | - | - | 運転手（一般） | 0.07 | 人 | - | - | - | -
小規模 | ﾊﾞｯｸﾎｳ山積0.13m3(平積0.1m3) | 土砂(岩塊･玉石混り土含む) | 有り | 3.0km以下 | 2284 | ダンプトラック［オンロード・ディーゼル］ 2t積級 （タイヤ損耗費及び補修費（良好）を含む） | 0.0936 | 供用日 | - | - | 運転手（一般） | 0.08 | 人 | - | - | - | -
小規模 | ﾊﾞｯｸﾎｳ山積0.13m3(平積0.1m3) | 土砂(岩塊･玉石混り土含む) | 有り | 3.5km以下 | 2569.5 | ダンプトラック［オンロード・ディーゼル］ 2t積級 （タイヤ損耗費及び補修費（良好）を含む） | 0.1053 | 供用日 | - | - | 運転手（一般） | 0.09 | 人 | - | - | - | -
小規模 | ﾊﾞｯｸﾎｳ山積0.13m3(平積0.1m3) | 土砂(岩塊･玉石混り土含む) | 有り | 4.5km以下 | 2855 | ダンプトラック［オンロード・ディーゼル］ 2t積級 （タイヤ損耗費及び補修費（良好）を含む） | 0.117 | 供用日 | - | - | 運転手（一般） | 0.1 | 人 | - | - | - | -
小規模 | ﾊﾞｯｸﾎｳ山積0.13m3(平積0.1m3) | 土砂(岩塊･玉石混り土含む) | 有り | 5.0km以下 | 3140.6 | ダンプトラック［オンロード・ディーゼル］ 2t積級 （タイヤ損耗費及び補修費（良好）を含む） | 0.1287 | 供用日 | - | - | 運転手（一般） | 0.11 | 人 | - | - | - | -
小規模 | ﾊﾞｯｸﾎｳ山積0.13m3(平積0.1m3) | 土砂(岩塊･玉石混り土含む) | 有り | 6.5km以下 | 3711.6 | ダンプトラック［オンロード・ディーゼル］ 2t積級 （タイヤ損耗費及び補修費（良好）を含む） | 0.1521 | 供用日 | - | - | 運転手（一般） | 0.13 | 人 | - | - | - | -
小規模 | ﾊﾞｯｸﾎｳ山積0.13m3(平積0.1m3) | 土砂(岩塊･玉石混り土含む) | 有り | 8.0km以下 | 4282.6 | ダンプトラック［オンロード・ディーゼル］ 2t積級 （タイヤ損耗費及び補修費（良好）を含む） | 0.1755 | 供用日 | - | - | 運転手（一般） | 0.15 | 人 | - | - | - | -
小規模 | ﾊﾞｯｸﾎｳ山積0.13m3(平積0.1m3) | 土砂(岩塊･玉石混り土含む) | 有り | 11.0km以下 | 5139.1 | ダンプトラック［オンロード・ディーゼル］ 2t積級 （タイヤ損耗費及び補修費（良好）を含む） | 0.2106 | 供用日 | - | - | 運転手（一般） | 0.18 | 人 | - | - | - | -
小規模 | ﾊﾞｯｸﾎｳ山積0.13m3(平積0.1m3) | 土砂(岩塊･玉石混り土含む) | 有り | 15.0km以下 | 6566.6 | ダンプトラック［オンロード・ディーゼル］ 2t積級 （タイヤ損耗費及び補修費（良好）を含む） | 0.2691 | 供用日 | - | - | 運転手（一般） | 0.23 | 人 | - | - | - | -
小規模 | ﾊﾞｯｸﾎｳ山積0.13m3(平積0.1m3) | 土砂(岩塊･玉石混り土含む) | 有り | 24.0km以下 | 8565.1 | ダンプトラック［オンロード・ディーゼル］ 2t積級 （タイヤ損耗費及び補修費（良好）を含む） | 0.351 | 供用日 | - | - | 運転手（一般） | 0.3 | 人 | - | - | - | -
小規模 | ﾊﾞｯｸﾎｳ山積0.13m3(平積0.1m3) | 土砂(岩塊･玉石混り土含む) | 有り | 60.0km以下 | 12848 | ダンプトラック［オンロード・ディーゼル］ 2t積級 （タイヤ損耗費及び補修費（良好）を含む） | 0.5265 | 供用日 | - | - | 運転手（一般） | 0.45 | 人 | - | - | - | -
現場制約あり | 人力 | 土砂(岩塊･玉石混り土含む) | 無し | 0.3km以下 | 1427.5 | ダンプトラック［オンロード・ディーゼル］ 2t積級 （タイヤ損耗費及び補修費（良好）を含む） | 0.0585 | 供用日 | - | - | 運転手（一般） | 0.05 | 人 | - | - | - | -
現場制約あり | 人力 | 土砂(岩塊･玉石混り土含む) | 無し | 0.5km以下 | 1570.3 | ダンプトラック［オンロード・ディーゼル］ 2t積級 （タイヤ損耗費及び補修費（良好）を含む） | 0.06435 | 供用日 | - | - | 運転手（一般） | 0.055 | 人 | - | - | - | -
現場制約あり | 人力 | 土砂(岩塊･玉石混り土含む) | 無し | 1.5km以下 | 1713 | ダンプトラック［オンロード・ディーゼル］ 2t積級 （タイヤ損耗費及び補修費（良好）を含む） | 0.0702 | 供用日 | - | - | 運転手（一般） | 0.06 | 人 | - | - | - | -
現場制約あり | 人力 | 土砂(岩塊･玉石混り土含む) | 無し | 2.0km以下 | 1998.5 | ダンプトラック［オンロード・ディーゼル］ 2t積級 （タイヤ損耗費及び補修費（良好）を含む） | 0.0819 | 供用日 | - | - | 運転手（一般） | 0.07 | 人 | - | - | - | -
現場制約あり | 人力 | 土砂(岩塊･玉石混り土含む) | 無し | 2.5km以下 | 2284 | ダンプトラック［オンロード・ディーゼル］ 2t積級 （タイヤ損耗費及び補修費（良好）を含む） | 0.0936 | 供用日 | - | - | 運転手（一般） | 0.08 | 人 | - | - | - | -
現場制約あり | 人力 | 土砂(岩塊･玉石混り土含む) | 無し | 3.0km以下 | 2569.5 | ダンプトラック［オンロード・ディーゼル］ 2t積級 （タイヤ損耗費及び補修費（良好）を含む） | 0.1053 | 供用日 | - | - | 運転手（一般） | 0.09 | 人 | - | - | - | -
現場制約あり | 人力 | 土砂(岩塊･玉石混り土含む) | 無し | 4.0km以下 | 2855 | ダンプトラック［オンロード・ディーゼル］ 2t積級 （タイヤ損耗費及び補修費（良好）を含む） | 0.117 | 供用日 | - | - | 運転手（一般） | 0.1 | 人 | - | - | - | -
現場制約あり | 人力 | 土砂(岩塊･玉石混り土含む) | 無し | 5.0km以下 | 3140.6 | ダンプトラック［オンロード・ディーゼル］ 2t積級 （タイヤ損耗費及び補修費（良好）を含む） | 0.1287 | 供用日 | - | - | 運転手（一般） | 0.11 | 人 | - | - | - | -
現場制約あり | 人力 | 土砂(岩塊･玉石混り土含む) | 無し | 6.5km以下 | 3711.6 | ダンプトラック［オンロード・ディーゼル］ 2t積級 （タイヤ損耗費及び補修費（良好）を含む） | 0.1521 | 供用日 | - | - | 運転手（一般） | 0.13 | 人 | - | - | - | -
現場制約あり | 人力 | 土砂(岩塊･玉石混り土含む) | 無し | 8.5km以下 | 4282.6 | ダンプトラック［オンロード・ディーゼル］ 2t積級 （タイヤ損耗費及び補修費（良好）を含む） | 0.1755 | 供用日 | - | - | 運転手（一般） | 0.15 | 人 | - | - | - | -
現場制約あり | 人力 | 土砂(岩塊･玉石混り土含む) | 無し | 11.0km以下 | 5139.1 | ダンプトラック［オンロード・ディーゼル］ 2t積級 （タイヤ損耗費及び補修費（良好）を含む） | 0.2106 | 供用日 | - | - | 運転手（一般） | 0.18 | 人 | - | - | - | -
現場制約あり | 人力 | 土砂(岩塊･玉石混り土含む) | 無し | 16.0km以下 | 6566.6 | ダンプトラック［オンロード・ディーゼル］ 2t積級 （タイヤ損耗費及び補修費（良好）を含む） | 0.2691 | 供用日 | - | - | 運転手（一般） | 0.23 | 人 | - | - | - | -
現場制約あり | 人力 | 土砂(岩塊･玉石混り土含む) | 無し | 27.5km以下 | 8565.1 | ダンプトラック［オンロード・ディーゼル］ 2t積級 （タイヤ損耗費及び補修費（良好）を含む） | 0.351 | 供用日 | - | - | 運転手（一般） | 0.3 | 人 | - | - | - | -
現場制約あり | 人力 | 土砂(岩塊･玉石混り土含む) | 無し | 60.0km以下 | 12848 | ダンプトラック［オンロード・ディーゼル］ 2t積級 （タイヤ損耗費及び補修費（良好）を含む） | 0.5265 | 供用日 | - | - | 運転手（一般） | 0.45 | 人 | - | - | - | -
現場制約あり | 人力 | 土砂(岩塊･玉石混り土含む) | 有り | 0.3km以下 | 1427.5 | ダンプトラック［オンロード・ディーゼル］ 2t積級 （タイヤ損耗費及び補修費（良好）を含む） | 0.0585 | 供用日 | - | - | 運転手（一般） | 0.05 | 人 | - | - | - | -
現場制約あり | 人力 | 土砂(岩塊･玉石混り土含む) | 有り | 0.5km以下 | 1570.3 | ダンプトラック［オンロード・ディーゼル］ 2t積級 （タイヤ損耗費及び補修費（良好）を含む） | 0.06435 | 供用日 | - | - | 運転手（一般） | 0.055 | 人 | - | - | - | -
現場制約あり | 人力 | 土砂(岩塊･玉石混り土含む) | 有り | 1.0km以下 | 1713 | ダンプトラック［オンロード・ディーゼル］ 2t積級 （タイヤ損耗費及び補修費（良好）を含む） | 0.0702 | 供用日 | - | - | 運転手（一般） | 0.06 | 人 | - | - | - | -
現場制約あり | 人力 | 土砂(岩塊･玉石混り土含む) | 有り | 1.5km以下 | 1998.5 | ダンプトラック［オンロード・ディーゼル］ 2t積級 （タイヤ損耗費及び補修費（良好）を含む） | 0.0819 | 供用日 | - | - | 運転手（一般） | 0.07 | 人 | - | - | - | -
現場制約あり | 人力 | 土砂(岩塊･玉石混り土含む) | 有り | 2.0km以下 | 2284 | ダンプトラック［オンロード・ディーゼル］ 2t積級 （タイヤ損耗費及び補修費（良好）を含む） | 0.0936 | 供用日 | - | - | 運転手（一般） | 0.08 | 人 | - | - | - | -
現場制約あり | 人力 | 土砂(岩塊･玉石混り土含む) | 有り | 2.5km以下 | 2569.5 | ダンプトラック［オンロード・ディーゼル］ 2t積級 （タイヤ損耗費及び補修費（良好）を含む） | 0.1053 | 供用日 | - | - | 運転手（一般） | 0.09 | 人 | - | - | - | -
現場制約あり | 人力 | 土砂(岩塊･玉石混り土含む) | 有り | 3.5km以下 | 2855 | ダンプトラック［オンロード・ディーゼル］ 2t積級 （タイヤ損耗費及び補修費（良好）を含む） | 0.117 | 供用日 | - | - | 運転手（一般） | 0.1 | 人 | - | - | - | -
現場制約あり | 人力 | 土砂(岩塊･玉石混り土含む) | 有り | 4.5km以下 | 3140.6 | ダンプトラック［オンロード・ディーゼル］ 2t積級 （タイヤ損耗費及び補修費（良好）を含む） | 0.1287 | 供用日 | - | - | 運転手（一般） | 0.11 | 人 | - | - | - | -
現場制約あり | 人力 | 土砂(岩塊･玉石混り土含む) | 有り | 6.0km以下 | 3711.6 | ダンプトラック［オンロード・ディーゼル］ 2t積級 （タイヤ損耗費及び補修費（良好）を含む） | 0.1521 | 供用日 | - | - | 運転手（一般） | 0.13 | 人 | - | - | - | -
現場制約あり | 人力 | 土砂(岩塊･玉石混り土含む) | 有り | 8.0km以下 | 4282.6 | ダンプトラック［オンロード・ディーゼル］ 2t積級 （タイヤ損耗費及び補修費（良好）を含む） | 0.1755 | 供用日 | - | - | 運転手（一般） | 0.15 | 人 | - | - | - | -
現場制約あり | 人力 | 土砂(岩塊･玉石混り土含む) | 有り | 10.5km以下 | 5139.1 | ダンプトラック［オンロード・ディーゼル］ 2t積級 （タイヤ損耗費及び補修費（良好）を含む） | 0.2106 | 供用日 | - | - | 運転手（一般） | 0.18 | 人 | - | - | - | -
現場制約あり | 人力 | 土砂(岩塊･玉石混り土含む) | 有り | 14.5km以下 | 6566.6 | ダンプトラック［オンロード・ディーゼル］ 2t積級 （タイヤ損耗費及び補修費（良好）を含む） | 0.2691 | 供用日 | - | - | 運転手（一般） | 0.23 | 人 | - | - | - | -
現場制約あり | 人力 | 土砂(岩塊･玉石混り土含む) | 有り | 23.0km以下 | 8565.1 | ダンプトラック［オンロード・ディーゼル］ 2t積級 （タイヤ損耗費及び補修費（良好）を含む） | 0.351 | 供用日 | - | - | 運転手（一般） | 0.3 | 人 | - | - | - | -
現場制約あり | 人力 | 土砂(岩塊･玉石混り土含む) | 有り | 60.0km以下 | 12848 | ダンプトラック［オンロード・ディーゼル］ 2t積級 （タイヤ損耗費及び補修費（良好）を含む） | 0.5265 | 供用日 | - | - | 運転手（一般） | 0.45 | 人 | - | - | - | -
現場制約あり | 人力 | 軟岩 | 無し | 0.3km以下 | 1741.6 | ダンプトラック［オンロード・ディーゼル］ 2t積級 （タイヤ損耗費及び補修費（良好）を含む） | 0.07137 | 供用日 | - | - | 運転手（一般） | 0.061 | 人 | - | - | - | -
現場制約あり | 人力 | 軟岩 | 無し | 0.5km以下 | 1915.7 | ダンプトラック［オンロード・ディーゼル］ 2t積級 （タイヤ損耗費及び補修費（良好）を含む） | 0.078507 | 供用日 | - | - | 運転手（一般） | 0.0671 | 人 | - | - | - | -
現場制約あり | 人力 | 軟岩 | 無し | 1.5km以下 | 2089.9 | ダンプトラック［オンロード・ディーゼル］ 2t積級 （タイヤ損耗費及び補修費（良好）を含む） | 0.085644 | 供用日 | - | - | 運転手（一般） | 0.0732 | 人 | - | - | - | -
現場制約あり | 人力 | 軟岩 | 無し | 2.0km以下 | 2438.2 | ダンプトラック［オンロード・ディーゼル］ 2t積級 （タイヤ損耗費及び補修費（良好）を含む） | 0.099918 | 供用日 | - | - | 運転手（一般） | 0.0854 | 人 | - | - | - | -
現場制約あり | 人力 | 軟岩 | 無し | 2.5km以下 | 2786.5 | ダンプトラック［オンロード・ディーゼル］ 2t積級 （タイヤ損耗費及び補修費（良好）を含む） | 0.11419 | 供用日 | - | - | 運転手（一般） | 0.0976 | 人 | - | - | - | -
現場制約あり | 人力 | 軟岩 | 無し | 3.0km以下 | 3134.8 | ダンプトラック［オンロード・ディーゼル］ 2t積級 （タイヤ損耗費及び補修費（良好）を含む） | 0.12847 | 供用日 | - | - | 運転手（一般） | 0.1098 | 人 | - | - | - | -
現場制約あり | 人力 | 軟岩 | 無し | 4.0km以下 | 3483.2 | ダンプトラック［オンロード・ディーゼル］ 2t積級 （タイヤ損耗費及び補修費（良好）を含む） | 0.14274 | 供用日 | - | - | 運転手（一般） | 0.122 | 人 | - | - | - | -
現場制約あり | 人力 | 軟岩 | 無し | 5.0km以下 | 3831.5 | ダンプトラック［オンロード・ディーゼル］ 2t積級 （タイヤ損耗費及び補修費（良好）を含む） | 0.15701 | 供用日 | - | - | 運転手（一般） | 0.1342 | 人 | - | - | - | -
現場制約あり | 人力 | 軟岩 | 無し | 6.5km以下 | 4528.1 | ダンプトラック［オンロード・ディーゼル］ 2t積級 （タイヤ損耗費及び補修費（良好）を含む） | 0.18556 | 供用日 | - | - | 運転手（一般） | 0.1586 | 人 | - | - | - | -
現場制約あり | 人力 | 軟岩 | 無し | 8.5km以下 | 5224.7 | ダンプトラック［オンロード・ディーゼル］ 2t積級 （タイヤ損耗費及び補修費（良好）を含む） | 0.21411 | 供用日 | - | - | 運転手（一般） | 0.183 | 人 | - | - | - | -
現場制約あり | 人力 | 軟岩 | 無し | 11.0km以下 | 6269.7 | ダンプトラック［オンロード・ディーゼル］ 2t積級 （タイヤ損耗費及び補修費（良好）を含む） | 0.25693 | 供用日 | - | - | 運転手（一般） | 0.2196 | 人 | - | - | - | -
現場制約あり | 人力 | 軟岩 | 無し | 16.0km以下 | 8011.3 | ダンプトラック［オンロード・ディーゼル］ 2t積級 （タイヤ損耗費及び補修費（良好）を含む） | 0.3283 | 供用日 | - | - | 運転手（一般） | 0.2806 | 人 | - | - | - | -
現場制約あり | 人力 | 軟岩 | 無し | 27.5km以下 | 10449 | ダンプトラック［オンロード・ディーゼル］ 2t積級 （タイヤ損耗費及び補修費（良好）を含む） | 0.42822 | 供用日 | - | - | 運転手（一般） | 0.366 | 人 | - | - | - | -
現場制約あり | 人力 | 軟岩 | 無し | 60.0km以下 | 15674 | ダンプトラック［オンロード・ディーゼル］ 2t積級 （タイヤ損耗費及び補修費（良好）を含む） | 0.64233 | 供用日 | - | - | 運転手（一般） | 0.549 | 人 | - | - | - | -
現場制約あり | 人力 | 軟岩 | 有り | 0.3km以下 | 1741.6 | ダンプトラック［オンロード・ディーゼル］ 2t積級 （タイヤ損耗費及び補修費（良好）を含む） | 0.07137 | 供用日 | - | - | 運転手（一般） | 0.061 | 人 | - | - | - | -
現場制約あり | 人力 | 軟岩 | 有り | 0.5km以下 | 1915.7 | ダンプトラック［オンロード・ディーゼル］ 2t積級 （タイヤ損耗費及び補修費（良好）を含む） | 0.078507 | 供用日 | - | - | 運転手（一般） | 0.0671 | 人 | - | - | - | -
現場制約あり | 人力 | 軟岩 | 有り | 1.0km以下 | 2089.9 | ダンプトラック［オンロード・ディーゼル］ 2t積級 （タイヤ損耗費及び補修費（良好）を含む） | 0.085644 | 供用日 | - | - | 運転手（一般） | 0.0732 | 人 | - | - | - | -
現場制約あり | 人力 | 軟岩 | 有り | 1.5km以下 | 2438.2 | ダンプトラック［オンロード・ディーゼル］ 2t積級 （タイヤ損耗費及び補修費（良好）を含む） | 0.099918 | 供用日 | - | - | 運転手（一般） | 0.0854 | 人 | - | - | - | -
現場制約あり | 人力 | 軟岩 | 有り | 2.0km以下 | 2786.5 | ダンプトラック［オンロード・ディーゼル］ 2t積級 （タイヤ損耗費及び補修費（良好）を含む） | 0.11419 | 供用日 | - | - | 運転手（一般） | 0.0976 | 人 | - | - | - | -
現場制約あり | 人力 | 軟岩 | 有り | 2.5km以下 | 3134.8 | ダンプトラック［オンロード・ディーゼル］ 2t積級 （タイヤ損耗費及び補修費（良好）を含む） | 0.12847 | 供用日 | - | - | 運転手（一般） | 0.1098 | 人 | - | - | - | -
現場制約あり | 人力 | 軟岩 | 有り | 3.5km以下 | 3483.2 | ダンプトラック［オンロード・ディーゼル］ 2t積級 （タイヤ損耗費及び補修費（良好）を含む） | 0.14274 | 供用日 | - | - | 運転手（一般） | 0.122 | 人 | - | - | - | -
現場制約あり | 人力 | 軟岩 | 有り | 4.5km以下 | 3831.5 | ダンプトラック［オンロード・ディーゼル］ 2t積級 （タイヤ損耗費及び補修費（良好）を含む） | 0.15701 | 供用日 | - | - | 運転手（一般） | 0.1342 | 人 | - | - | - | -
現場制約あり | 人力 | 軟岩 | 有り | 6.0km以下 | 4528.1 | ダンプトラック［オンロード・ディーゼル］ 2t積級 （タイヤ損耗費及び補修費（良好）を含む） | 0.18556 | 供用日 | - | - | 運転手（一般） | 0.1586 | 人 | - | - | - | -
現場制約あり | 人力 | 軟岩 | 有り | 8.0km以下 | 5224.7 | ダンプトラック［オンロード・ディーゼル］ 2t積級 （タイヤ損耗費及び補修費（良好）を含む） | 0.21411 | 供用日 | - | - | 運転手（一般） | 0.183 | 人 | - | - | - | -
現場制約あり | 人力 | 軟岩 | 有り | 10.5km以下 | 6269.7 | ダンプトラック［オンロード・ディーゼル］ 2t積級 （タイヤ損耗費及び補修費（良好）を含む） | 0.25693 | 供用日 | - | - | 運転手（一般） | 0.2196 | 人 | - | - | - | -
現場制約あり | 人力 | 軟岩 | 有り | 14.5km以下 | 8011.3 | ダンプトラック［オンロード・ディーゼル］ 2t積級 （タイヤ損耗費及び補修費（良好）を含む） | 0.3283 | 供用日 | - | - | 運転手（一般） | 0.2806 | 人 | - | - | - | -
現場制約あり | 人力 | 軟岩 | 有り | 23.0km以下 | 10449 | ダンプトラック［オンロード・ディーゼル］ 2t積級 （タイヤ損耗費及び補修費（良好）を含む） | 0.42822 | 供用日 | - | - | 運転手（一般） | 0.366 | 人 | - | - | - | -
現場制約あり | 人力 | 軟岩 | 有り | 60.0km以下 | 15674 | ダンプトラック［オンロード・ディーゼル］ 2t積級 （タイヤ損耗費及び補修費（良好）を含む） | 0.64233 | 供用日 | - | - | 運転手（一般） | 0.549 | 人 | - | - | - | -
現場制約あり | 人力 | 硬岩 | 無し | 0.3km以下 | 1986.2 | ダンプトラック［オンロード・ディーゼル］ 2t積級 （タイヤ損耗費及び補修費（良好）を含む） | 0.080145 | 供用日 | - | - | 運転手（一般） | 0.0685 | 人 | - | - | - | -
現場制約あり | 人力 | 硬岩 | 無し | 0.5km以下 | 2186.2 | ダンプトラック［オンロード・ディーゼル］ 2t積級 （タイヤ損耗費及び補修費（良好）を含む） | 0.088218 | 供用日 | - | - | 運転手（一般） | 0.0754 | 人 | - | - | - | -
現場制約あり | 人力 | 硬岩 | 無し | 1.5km以下 | 2383.4 | ダンプトラック［オンロード・ディーゼル］ 2t積級 （タイヤ損耗費及び補修費（良好）を含む） | 0.096174 | 供用日 | - | - | 運転手（一般） | 0.0822 | 人 | - | - | - | -
現場制約あり | 人力 | 硬岩 | 無し | 2.0km以下 | 2780.6 | ダンプトラック［オンロード・ディーゼル］ 2t積級 （タイヤ損耗費及び補修費（良好）を含む） | 0.1122 | 供用日 | - | - | 運転手（一般） | 0.0959 | 人 | - | - | - | -
現場制約あり | 人力 | 硬岩 | 無し | 2.5km以下 | 3177.9 | ダンプトラック［オンロード・ディーゼル］ 2t積級 （タイヤ損耗費及び補修費（良好）を含む） | 0.12823 | 供用日 | - | - | 運転手（一般） | 0.1096 | 人 | - | - | - | -
現場制約あり | 人力 | 硬岩 | 無し | 3.0km以下 | 3575.1 | ダンプトラック［オンロード・ディーゼル］ 2t積級 （タイヤ損耗費及び補修費（良好）を含む） | 0.14426 | 供用日 | - | - | 運転手（一般） | 0.1233 | 人 | - | - | - | -
現場制約あり | 人力 | 硬岩 | 無し | 4.0km以下 | 3972.3 | ダンプトラック［オンロード・ディーゼル］ 2t積級 （タイヤ損耗費及び補修費（良好）を含む） | 0.16029 | 供用日 | - | - | 運転手（一般） | 0.137 | 人 | - | - | - | -
現場制約あり | 人力 | 硬岩 | 無し | 5.0km以下 | 4369.6 | ダンプトラック［オンロード・ディーゼル］ 2t積級 （タイヤ損耗費及び補修費（良好）を含む） | 0.17632 | 供用日 | - | - | 運転手（一般） | 0.1507 | 人 | - | - | - | -
現場制約あり | 人力 | 硬岩 | 無し | 6.5km以下 | 5164 | ダンプトラック［オンロード・ディーゼル］ 2t積級 （タイヤ損耗費及び補修費（良好）を含む） | 0.20838 | 供用日 | - | - | 運転手（一般） | 0.1781 | 人 | - | - | - | -
現場制約あり | 人力 | 硬岩 | 無し | 8.5km以下 | 5958.5 | ダンプトラック［オンロード・ディーゼル］ 2t積級 （タイヤ損耗費及び補修費（良好）を含む） | 0.24044 | 供用日 | - | - | 運転手（一般） | 0.2055 | 人 | - | - | - | -
現場制約あり | 人力 | 硬岩 | 無し | 11.0km以下 | 7150.2 | ダンプトラック［オンロード・ディーゼル］ 2t積級 （タイヤ損耗費及び補修費（良好）を含む） | 0.28852 | 供用日 | - | - | 運転手（一般） | 0.2466 | 人 | - | - | - | -
現場制約あり | 人力 | 硬岩 | 無し | 16.0km以下 | 9136.3 | ダンプトラック［オンロード・ディーゼル］ 2t積級 （タイヤ損耗費及び補修費（良好）を含む） | 0.36867 | 供用日 | - | - | 運転手（一般） | 0.3151 | 人 | - | - | - | -
現場制約あり | 人力 | 硬岩 | 無し | 27.5km以下 | 11917 | ダンプトラック［オンロード・ディーゼル］ 2t積級 （タイヤ損耗費及び補修費（良好）を含む） | 0.48087 | 供用日 | - | - | 運転手（一般） | 0.411 | 人 | - | - | - | -
現場制約あり | 人力 | 硬岩 | 無し | 60.0km以下 | 17875 | ダンプトラック［オンロード・ディーゼル］ 2t積級 （タイヤ損耗費及び補修費（良好）を含む） | 0.7213 | 供用日 | - | - | 運転手（一般） | 0.6165 | 人 | - | - | - | -
現場制約あり | 人力 | 硬岩 | 有り | 0.3km以下 | 1986.2 | ダンプトラック［オンロード・ディーゼル］ 2t積級 （タイヤ損耗費及び補修費（良好）を含む） | 0.080145 | 供用日 | - | - | 運転手（一般） | 0.0685 | 人 | - | - | - | -
現場制約あり | 人力 | 硬岩 | 有り | 0.5km以下 | 2186.2 | ダンプトラック［オンロード・ディーゼル］ 2t積級 （タイヤ損耗費及び補修費（良好）を含む） | 0.088218 | 供用日 | - | - | 運転手（一般） | 0.0754 | 人 | - | - | - | -
現場制約あり | 人力 | 硬岩 | 有り | 1.0km以下 | 2383.4 | ダンプトラック［オンロード・ディーゼル］ 2t積級 （タイヤ損耗費及び補修費（良好）を含む） | 0.096174 | 供用日 | - | - | 運転手（一般） | 0.0822 | 人 | - | - | - | -
現場制約あり | 人力 | 硬岩 | 有り | 1.5km以下 | 2780.6 | ダンプトラック［オンロード・ディーゼル］ 2t積級 （タイヤ損耗費及び補修費（良好）を含む） | 0.1122 | 供用日 | - | - | 運転手（一般） | 0.0959 | 人 | - | - | - | -
現場制約あり | 人力 | 硬岩 | 有り | 2.0km以下 | 3177.9 | ダンプトラック［オンロード・ディーゼル］ 2t積級 （タイヤ損耗費及び補修費（良好）を含む） | 0.12823 | 供用日 | - | - | 運転手（一般） | 0.1096 | 人 | - | - | - | -
現場制約あり | 人力 | 硬岩 | 有り | 2.5km以下 | 3575.1 | ダンプトラック［オンロード・ディーゼル］ 2t積級 （タイヤ損耗費及び補修費（良好）を含む） | 0.14426 | 供用日 | - | - | 運転手（一般） | 0.1233 | 人 | - | - | - | -
現場制約あり | 人力 | 硬岩 | 有り | 3.5km以下 | 3972.3 | ダンプトラック［オンロード・ディーゼル］ 2t積級 （タイヤ損耗費及び補修費（良好）を含む） | 0.16029 | 供用日 | - | - | 運転手（一般） | 0.137 | 人 | - | - | - | -
現場制約あり | 人力 | 硬岩 | 有り | 4.5km以下 | 4369.6 | ダンプトラック［オンロード・ディーゼル］ 2t積級 （タイヤ損耗費及び補修費（良好）を含む） | 0.17632 | 供用日 | - | - | 運転手（一般） | 0.1507 | 人 | - | - | - | -
現場制約あり | 人力 | 硬岩 | 有り | 6.0km以下 | 5164 | ダンプトラック［オンロード・ディーゼル］ 2t積級 （タイヤ損耗費及び補修費（良好）を含む） | 0.20838 | 供用日 | - | - | 運転手（一般） | 0.1781 | 人 | - | - | - | -
現場制約あり | 人力 | 硬岩 | 有り | 8.0km以下 | 5958.5 | ダンプトラック［オンロード・ディーゼル］ 2t積級 （タイヤ損耗費及び補修費（良好）を含む） | 0.24044 | 供用日 | - | - | 運転手（一般） | 0.2055 | 人 | - | - | - | -
現場制約あり | 人力 | 硬岩 | 有り | 10.5km以下 | 7150.2 | ダンプトラック［オンロード・ディーゼル］ 2t積級 （タイヤ損耗費及び補修費（良好）を含む） | 0.28852 | 供用日 | - | - | 運転手（一般） | 0.2466 | 人 | - | - | - | -
現場制約あり | 人力 | 硬岩 | 有り | 14.5km以下 | 9136.3 | ダンプトラック［オンロード・ディーゼル］ 2t積級 （タイヤ損耗費及び補修費（良好）を含む） | 0.36867 | 供用日 | - | - | 運転手（一般） | 0.3151 | 人 | - | - | - | -
現場制約あり | 人力 | 硬岩 | 有り | 23.0km以下 | 11917 | ダンプトラック［オンロード・ディーゼル］ 2t積級 （タイヤ損耗費及び補修費（良好）を含む） | 0.48087 | 供用日 | - | - | 運転手（一般） | 0.411 | 人 | - | - | - | -
現場制約あり | 人力 | 硬岩 | 有り | 60.0km以下 | 17875 | ダンプトラック［オンロード・ディーゼル］ 2t積級 （タイヤ損耗費及び補修費（良好）を含む） | 0.7213 | 供用日 | - | - | 運転手（一般） | 0.6165 | 人 | - | - | - | -

## 003
No.003【 整地 】
＜ 積算単位：ｍ３ ＞
条件区分 |  |  | 標準単価 | 代表機械規格・代表労務規格・参考数量（積算単位当り） | [11 empty] | 備考
作業区分 | 施工数量 | 障害の有無 |  | K （ *印：賃料） | [5 empty] | R
|  |  |  | K1 |  |  |  | K2 | K3 | R1 |  |  | R2 | R3 | R4
残土受入れ地での処理 | - | - | 111.57 | バックホウ（クローラ型）［標準型・超低騒音型・排出ガス対策型（第３次基準値）］ 山積0.8m3（平積0.6m3） | * | 0.003243 | 日 | - | - | 運転手（特殊） | 0.0023 | 人 | - | - | - | -
敷均し(ﾙｰｽﾞ) | 標準(10,000m3未満) | 無し | 113.02 | バックホウ（クローラ型）［標準型・超低騒音型・排出ガス対策型（2011年規制）］ 山積0.8m3（平積0.6m3） | * | 0.0032853 | 日 | - | - | 運転手（特殊） | 0.00233 | 人 | - | - | - | -
敷均し(ﾙｰｽﾞ) | 標準(10,000m3未満) | 有り | 127.58 | バックホウ（クローラ型）［標準型・超低騒音型・排出ガス対策型（2011年規制）］ 山積0.8m3（平積0.6m3） | * | 0.0037083 | 日 | - | - | 運転手（特殊） | 0.00263 | 人 | - | - | - | -
敷均し(ﾙｰｽﾞ) | 標準以外(10,000m3以上) | 無し | 88.285 | バックホウ（クローラ型）［標準型・超低騒音型・排出ガス対策型（2011年規制）］ 山積0.8m3（平積0.6m3） | * | 0.0025662 | 日 | - | - | 運転手（特殊） | 0.00182 | 人 | - | - | - | -
敷均し(ﾙｰｽﾞ) | 標準以外(10,000m3以上) | 有り | 100.9 | バックホウ（クローラ型）［標準型・超低騒音型・排出ガス対策型（2011年規制）］ 山積0.8m3（平積0.6m3） | * | 0.0029328 | 日 | - | - | 運転手（特殊） | 0.00208 | 人 | - | - | - | -

## 004
No.004【 路体（築堤）盛土 】
＜ 積算単位：ｍ３ ＞
条件区分 |  |  | 標準単価 | 代表機械規格・代表労務規格・参考数量（積算単位当り） | [16 empty] | 備考
施工幅員 | 施工数量 | 障害の有無 |  | K （ *印：賃料） | [8 empty] | R
|  |  |  | K1 |  |  |  | K2 |  |  |  | K3 | R1 |  |  | R2 |  |  | R3 | R4
2.5m未満 | - | - | 5735.1 | 振動ローラ（舗装用）［ハンドガイド式］ 質量0.8～1.1t | * | 0.0288 | 日 | - |  |  |  | - | 普通作業員 | 0.24 | 人 | 特殊作業員 | 0.02 | 人 | - | - | -
2.5m以上4.0m未満 | - | - | 744.15 | バックホウ（クローラ型）［後方超小旋回型・排出ガス対策型（第２次基準値）］ 山積0.28m3（平積0.2m3） | * | 0.012162 | 日 | 振動ローラ（舗装用）［搭乗・コンバインド式・排出ガス対策型(第３次基準値)］ 質量3～4t | * | 0.017678 | 日 | - | 運転手（特殊） | 0.01996 | 人 | 普通作業員 | 0.003 | 人 | - | - | -
4.0m以上 | 10,000m3未満 | 無し | 201.46 | ブルドーザ［湿地・排出ガス対策型（第３次基準値）］ 7t級 | * | 0.004104 | 日 | 振動ローラ（土工用）［フラット・シングルドラム型・排出ガス対策型（第３次基準値）］ 質量11～12t | * | 0.0013837 | 日 | - | 運転手（特殊） | 0.00371 | 人 | 普通作業員 | 0.002 | 人 | - | - | -
4.0m以上 | 10,000m3未満 | 有り | 378.41 | ブルドーザ［湿地・排出ガス対策型（第３次基準値）］ 7t級 | * | 0.0079952 | 日 | 振動ローラ（土工用）［フラット・シングルドラム型・排出ガス対策型（第３次基準値）］ 質量11～12t | * | 0.003425 | 日 | - | 運転手（特殊） | 0.00776 | 人 | 普通作業員 | 0.002 | 人 | - | - | -
4.0m以上 | 10,000m3以上 | 無し | 199.62 | ブルドーザ［湿地・排出ガス対策型（第３次基準値）］ 16t級 | * | 0.002849 | 日 | 振動ローラ（土工用）［フラット・シングルドラム型・排出ガス対策型（第３次基準値）］ 質量11～12t | * | 0.0013837 | 日 | - | 運転手（特殊） | 0.00286 | 人 | 普通作業員 | 0.002 | 人 | - | - | -
4.0m以上 | 10,000m3以上 | 有り | 353.52 | ブルドーザ［湿地・排出ガス対策型（第３次基準値）］ 16t級 | * | 0.0049742 | 日 | 振動ローラ（土工用）［フラット・シングルドラム型・排出ガス対策型（第３次基準値）］ 質量11～12t | * | 0.003425 | 日 | - | 運転手（特殊） | 0.00573 | 人 | 普通作業員 | 0.002 | 人 | - | - | -

## 005
No.005【 路床盛土 】
＜ 積算単位：ｍ３ ＞
条件区分 |  |  | 標準単価 | 代表機械規格・代表労務規格・参考数量（積算単位当り） | [16 empty] | 備考
施工幅員 | 施工数量 | 障害の有無 |  | K （ *印：賃料） | [8 empty] | R
|  |  |  | K1 |  |  |  | K2 |  |  |  | K3 | R1 |  |  | R2 |  |  | R3 | R4
2.5m未満 | - | - | 5825 | 振動ローラ（舗装用）［ハンドガイド式］ 質量0.8～1.1t | * | 0.033494 | 日 | - |  |  |  | - | 普通作業員 | 0.24 | 人 | 特殊作業員 | 0.02326 | 人 | - | - | -
2.5m以上4.0m未満 | - | - | 781.74 | 振動ローラ（舗装用）［搭乗・コンバインド式・排出ガス対策型(第３次基準値)］ 質量3～4t | * | 0.019486 | 日 | バックホウ（クローラ型）［後方超小旋回型・排出ガス対策型（第２次基準値）］ 山積0.28m3（平積0.2m3） | * | 0.012162 | 日 | - | 運転手（特殊） | 0.02115 | 人 | 普通作業員 | 0.003 | 人 | - | - | -
4.0m以上 | 10,000m3未満 | 無し | 307.63 | ブルドーザ［湿地・排出ガス対策型（第３次基準値）］ 7t級 | * | 0.0054264 | 日 | 振動ローラ（土工用）［フラット・シングルドラム型・排出ガス対策型（第３次基準値）］ 質量11～12t | * | 0.00274 | 日 | - | 運転手（特殊） | 0.00557 | 人 | 普通作業員 | 0.003 | 人 | - | - | -
4.0m以上 | 10,000m3未満 | 有り | 690.44 | 振動ローラ（土工用）［フラット・シングルドラム型・排出ガス対策型（第３次基準値）］ 質量11～12t | * | 0.0097818 | 日 | ブルドーザ［湿地・排出ガス対策型（第３次基準値）］ 7t級 | * | 0.010138 | 日 | - | 運転手（特殊） | 0.01381 | 人 | 普通作業員 | 0.003 | 人 | - | - | -
4.0m以上 | 10,000m3以上 | 無し | 301.44 | ブルドーザ［湿地・排出ガス対策型（第３次基準値）］ 16t級 | * | 0.0036652 | 日 | 振動ローラ（土工用）［フラット・シングルドラム型・排出ガス対策型（第３次基準値）］ 質量11～12t | * | 0.00274 | 日 | - | 運転手（特殊） | 0.00438 | 人 | 普通作業員 | 0.003 | 人 | - | - | -
4.0m以上 | 10,000m3以上 | 有り | 653.42 | 振動ローラ（土工用）［フラット・シングルドラム型・排出ガス対策型（第３次基準値）］ 質量11～12t | * | 0.0097818 | 日 | ブルドーザ［湿地・排出ガス対策型（第３次基準値）］ 16t級 | * | 0.00616 | 日 | - | 運転手（特殊） | 0.01114 | 人 | 普通作業員 | 0.003 | 人 | - | - | -

## 006
No.006【 押土（ルーズ） 】
＜ 積算単位：ｍ３ ＞
条件区分 | 標準単価 | 代表機械規格・代表労務規格・参考数量（積算単位当り） | [10 empty] | 備考
土質 |  | K （ *印：賃料） |  |  |  |  | R
|  | K1 |  |  | K2 | K3 | R1 |  |  | R2 | R3 | R4
土砂 | 181.39 | ブルドーザ［湿地・排出ガス対策型（第３次基準値）］ 20t級 | 0.0033855 | 供用日 | - | - | 運転手（特殊） | 0.00185 | 人 | - | - | - | -
岩塊･玉石 | 280.41 | ブルドーザ［湿地・排出ガス対策型（第３次基準値）］ 20t級 | 0.0052338 | 供用日 | - | - | 運転手（特殊） | 0.00286 | 人 | - | - | - | -
破砕岩 | 295.07 | ブルドーザ［湿地・排出ガス対策型（第３次基準値）］ 20t級 | 0.0052338 | 供用日 | - | - | 運転手（特殊） | 0.00286 | 人 | - | - | - | -

## 007
No.007【 積込（ルーズ） 】
＜ 積算単位：ｍ３ ＞
条件区分 |  | 標準単価 | 代表機械規格・代表労務規格・参考数量（積算単位当り） | [10 empty] | 備考
土質 | 作業内容 |  | K （ *印：賃料） |  |  |  |  | R
|  |  | K1 |  |  | K2 | K3 | R1 |  |  | R2 | R3 | R4
土砂 | 土量50,000m3未満 | 201.89 | バックホウ（クローラ型）［標準型・排出ガス対策型（第２次基準値）］ 山積0.8m3（平積0.6m3） | 0.0047158 | 供用日 | - | - | 運転手（特殊） | 0.00323 | 人 | - | - | - | -
土砂 | 土量50,000m3以上 | 147.17 | バックホウ（クローラ型）［標準型・排出ガス対策型（第１次基準値）］ 山積1.4m3（平積1.0m3） | 0.0025536 | 供用日 | - | - | 運転手（特殊） | 0.00192 | 人 | - | - | - | -
土砂 | 平均施工幅1m以上2m未満 | 275.13 | バックホウ（クローラ型）［標準型・排出ガス対策型（第１次基準値）］ 山積0.45m3（平積0.35m3） | 0.008625 | 供用日 | - | - | 運転手（特殊） | 0.00625 | 人 | - | - | - | -
土砂 | 小規模(標準) | 991.27 | バックホウ（クローラ型）［標準型・排出ガス対策型（第２次基準値）］ 山積0.28m3（平積0.2m3） | 0.037366 | 供用日 | - | - | 運転手（特殊） | 0.0238 | 人 | - | - | - | -
土砂 | 小規模(標準以外) | 1611.8 | 小型バックホウ（クローラ型）［標準型・排出ガス対策型（第２次基準値）］ 山積0.13m3（平積0.10m3） | 0.06006 | 供用日 | - | - | 運転手（特殊） | 0.0455 | 人 | - | - | - | -
岩塊･玉石 | 土量50,000m3未満 | 240.64 | バックホウ（クローラ型）［標準型・排出ガス対策型（第２次基準値）］ 山積0.8m3（平積0.6m3） | 0.005621 | 供用日 | - | - | 運転手（特殊） | 0.00385 | 人 | - | - | - | -
岩塊･玉石 | 土量50,000m3以上 | 174 | バックホウ（クローラ型）［標準型・排出ガス対策型（第１次基準値）］ 山積1.4m3（平積1.0m3） | 0.0030191 | 供用日 | - | - | 運転手（特殊） | 0.00227 | 人 | - | - | - | -
岩塊･玉石 | 平均施工幅1m以上2m未満 | 338.52 | バックホウ（クローラ型）［標準型・排出ガス対策型（第１次基準値）］ 山積0.45m3（平積0.35m3） | 0.010612 | 供用日 | - | - | 運転手（特殊） | 0.00769 | 人 | - | - | - | -
破砕岩 | 土量50,000m3未満 | 250.2 | バックホウ（クローラ型）［標準型・排出ガス対策型（第２次基準値）］ 山積0.8m3（平積0.6m3） | 0.005621 | 供用日 | - | - | 運転手（特殊） | 0.00385 | 人 | - | - | - | -
破砕岩 | 土量50,000m3以上 | 181.25 | バックホウ（クローラ型）［標準型・排出ガス対策型（第１次基準値）］ 山積1.4m3（平積1.0m3） | 0.0030191 | 供用日 | - | - | 運転手（特殊） | 0.00227 | 人 | - | - | - | -
破砕岩 | 平均施工幅1m以上2m未満 | 348.18 | バックホウ（クローラ型）［標準型・排出ガス対策型（第１次基準値）］ 山積0.45m3（平積0.35m3） | 0.010612 | 供用日 | - | - | 運転手（特殊） | 0.00769 | 人 | - | - | - | -

## 008
No.008【 人力積込 】
＜ 積算単位：ｍ３ ＞
条件区分 | 標準単価 | 代表機械規格・代表労務規格・参考数量（積算単位当り） | [8 empty] | 備考
土質等区分 |  | K （ *印：賃料） |  |  | R
|  | K1 | K2 | K3 | R1 |  |  | R2 | R3 | R4
土砂 | 3024 | - | - | - | 普通作業員 | 0.14 | 人 | - | - | - | -
岩塊・玉石 | 4104 | - | - | - | 普通作業員 | 0.19 | 人 | - | - | - | -
軟岩 | 3888 | - | - | - | 普通作業員 | 0.18 | 人 | - | - | - | -
中硬岩 | 4320 | - | - | - | 普通作業員 | 0.2 | 人 | - | - | - | -
硬岩 | 4752 | - | - | - | 普通作業員 | 0.22 | 人 | - | - | - | -
ｱｽﾌｧﾙﾄ塊 | 3888 | - | - | - | 普通作業員 | 0.18 | 人 | - | - | - | -
ｺﾝｸﾘｰﾄ塊 | 4320 | - | - | - | 普通作業員 | 0.2 | 人 | - | - | - | -

## 009
No.009【 転石破砕 】
＜ 積算単位：ｍ３ ＞
条件区分 | 標準単価 | 代表機械規格・代表労務規格・参考数量（積算単位当り） | [18 empty] | 備考
火薬使用の有無 |  | K （ *印：賃料） | [6 empty] | R
|  | K1 |  |  | K2 |  |  | K3 | R1 |  |  | R2 |  |  | R3 |  |  | R4
無し | 3058 | バックホウ（クローラ型）［標準型・排出ガス対策型（第２次基準値）］ 山積0.8m3（平積0.6m3） | 0.2 | 時間 | 大型ブレーカ［油圧式］（ベースマシン含まず） 質量1300kg級 | 0.032 | 日 | - | 運転手（特殊） | 0.032 | 人 | - |  |  | - |  |  | - |  |  | -
有り | 8985.6 | - |  |  | - |  |  | - | さく岩工 | 0.13 | 人 | 特殊作業員 | 0.06 | 人 | 土木一般世話役 | 0.03 | 人 | 普通作業員 | 0.03 | 人 | -

## 012
No.012【 掘削（ＩＣＴ） 】
＜ 積算単位：ｍ３ ＞
条件区分 |  |  |  | 標準単価 | 代表機械規格・代表労務規格・参考数量（積算単位当り） | [16 empty] | 備考
土質 | 施工方法 | 障害の有無 | 施工数量 |  | K （ *印：賃料） | [8 empty] | R
[5 empty] | K1 |  |  |  | K2 |  |  |  | K3 | R1 |  |  | R2 |  |  | R3 | R4
土砂 | ｵｰﾌﾟﾝｶｯﾄ | 無し | 5,000m3未満 | 399.34 | ﾊﾞｯｸﾎｳ(ｸﾛｰﾗ型)[標準型･ＩＣＴ施工対応型･超低騒音型･ｸﾚｰﾝ機能付･排出ｶﾞｽ対策型(2014年規制)]山積0.8m3(平積0.6m3)吊能力2.9t | * | 0.0056 | 日 | ＩＣＴ建設機械経費賃料加算額（バックホウ（ＩＣＴ施工対応型）） | * | 0.0056 | 日 | - | 運転手（特殊） | 0.004 | 人 | - |  |  | - | - | -
土砂 | ｵｰﾌﾟﾝｶｯﾄ | 無し | 5,000m3以上10,000m3未満 | 344.43 | ﾊﾞｯｸﾎｳ(ｸﾛｰﾗ型)[標準型･ＩＣＴ施工対応型･超低騒音型･ｸﾚｰﾝ機能付･排出ｶﾞｽ対策型(2014年規制)]山積0.8m3(平積0.6m3)吊能力2.9t | * | 0.00483 | 日 | ＩＣＴ建設機械経費賃料加算額（バックホウ（ＩＣＴ施工対応型）） | * | 0.00483 | 日 | - | 運転手（特殊） | 0.00345 | 人 | - |  |  | - | - | -
土砂 | ｵｰﾌﾟﾝｶｯﾄ | 無し | 10,000m3以上50,000m3未満 | 285.53 | ﾊﾞｯｸﾎｳ(ｸﾛｰﾗ型)[標準型･ＩＣＴ施工対応型･超低騒音型･ｸﾚｰﾝ機能付･排出ｶﾞｽ対策型(2014年規制)]山積0.8m3(平積0.6m3)吊能力2.9t | * | 0.004004 | 日 | ＩＣＴ建設機械経費賃料加算額（バックホウ（ＩＣＴ施工対応型）） | * | 0.004004 | 日 | - | 運転手（特殊） | 0.00286 | 人 | - |  |  | - | - | -
土砂 | ｵｰﾌﾟﾝｶｯﾄ | 無し | 50,000m3以上 | 273.13 | ＩＣＴ建設機械経費損料加算額（バックホウ） | * | 0.0024206 | 日 | バックホウ（クローラ型）［標準型・排出ガス対策型（2014年規制）］ 山積1.3～1.5m3（平積1.0～1.2m3） |  | 0.0024206 | 供用日 | - | 運転手（特殊） | 0.00182 | 人 | - |  |  | - | - | -
土砂 | ｵｰﾌﾟﾝｶｯﾄ | 有り | 5,000m3未満 | 665.9 | ﾊﾞｯｸﾎｳ(ｸﾛｰﾗ型)[標準型･ＩＣＴ施工対応型･超低騒音型･ｸﾚｰﾝ機能付･排出ｶﾞｽ対策型(2014年規制)]山積0.8m3(平積0.6m3)吊能力2.9t | * | 0.009338 | 日 | ＩＣＴ建設機械経費賃料加算額（バックホウ（ＩＣＴ施工対応型）） | * | 0.009338 | 日 | - | 運転手（特殊） | 0.00667 | 人 | - |  |  | - | - | -
土砂 | ｵｰﾌﾟﾝｶｯﾄ | 有り | 5,000m3以上10,000m3未満 | 555.08 | ﾊﾞｯｸﾎｳ(ｸﾛｰﾗ型)[標準型･ＩＣＴ施工対応型･超低騒音型･ｸﾚｰﾝ機能付･排出ｶﾞｽ対策型(2014年規制)]山積0.8m3(平積0.6m3)吊能力2.9t | * | 0.007784 | 日 | ＩＣＴ建設機械経費賃料加算額（バックホウ（ＩＣＴ施工対応型）） | * | 0.007784 | 日 | - | 運転手（特殊） | 0.00556 | 人 | - |  |  | - | - | -
土砂 | ｵｰﾌﾟﾝｶｯﾄ | 有り | 10,000m3以上50,000m3未満 | 434.28 | ﾊﾞｯｸﾎｳ(ｸﾛｰﾗ型)[標準型･ＩＣＴ施工対応型･超低騒音型･ｸﾚｰﾝ機能付･排出ｶﾞｽ対策型(2014年規制)]山積0.8m3(平積0.6m3)吊能力2.9t | * | 0.00609 | 日 | ＩＣＴ建設機械経費賃料加算額（バックホウ（ＩＣＴ施工対応型）） | * | 0.00609 | 日 | - | 運転手（特殊） | 0.00435 | 人 | - |  |  | - | - | -
土砂 | ｵｰﾌﾟﾝｶｯﾄ | 有り | 50,000m3以上 | 426.2 | ＩＣＴ建設機械経費損料加算額（バックホウ） | * | 0.0037772 | 日 | バックホウ（クローラ型）［標準型・排出ガス対策型（2014年規制）］ 山積1.3～1.5m3（平積1.0～1.2m3） |  | 0.0037772 | 供用日 | - | 運転手（特殊） | 0.00284 | 人 | - |  |  | - | - | -
土砂 | 片切掘削 | - | - | 1242.1 | ﾊﾞｯｸﾎｳ(ｸﾛｰﾗ型)[標準型･ＩＣＴ施工対応型･超低騒音型･ｸﾚｰﾝ機能付･排出ｶﾞｽ対策型(2014年規制)]山積0.8m3(平積0.6m3)吊能力2.9t | * | 0.0054929 | 日 | ＩＣＴ建設機械経費賃料加算額（バックホウ（ＩＣＴ施工対応型）） | * | 0.0054929 | 日 | - | 普通作業員 | 0.039 | 人 | 運転手（特殊） | 0.00413 | 人 | - | - | -
岩塊･玉石 | ｵｰﾌﾟﾝｶｯﾄ | 無し | 5,000m3未満 | 525.13 | ﾊﾞｯｸﾎｳ(ｸﾛｰﾗ型)[標準型･ＩＣＴ施工対応型･超低騒音型･ｸﾚｰﾝ機能付･排出ｶﾞｽ対策型(2014年規制)]山積0.8m3(平積0.6m3)吊能力2.9t | * | 0.007364 | 日 | ＩＣＴ建設機械経費賃料加算額（バックホウ（ＩＣＴ施工対応型）） | * | 0.007364 | 日 | - | 運転手（特殊） | 0.00526 | 人 | - |  |  | - | - | -
岩塊･玉石 | ｵｰﾌﾟﾝｶｯﾄ | 無し | 5,000m3以上10,000m3未満 | 454.25 | ﾊﾞｯｸﾎｳ(ｸﾛｰﾗ型)[標準型･ＩＣＴ施工対応型･超低騒音型･ｸﾚｰﾝ機能付･排出ｶﾞｽ対策型(2014年規制)]山積0.8m3(平積0.6m3)吊能力2.9t | * | 0.00637 | 日 | ＩＣＴ建設機械経費賃料加算額（バックホウ（ＩＣＴ施工対応型）） | * | 0.00637 | 日 | - | 運転手（特殊） | 0.00455 | 人 | - |  |  | - | - | -
岩塊･玉石 | ｵｰﾌﾟﾝｶｯﾄ | 無し | 10,000m3以上50,000m3未満 | 369.39 | ﾊﾞｯｸﾎｳ(ｸﾛｰﾗ型)[標準型･ＩＣＴ施工対応型･超低騒音型･ｸﾚｰﾝ機能付･排出ｶﾞｽ対策型(2014年規制)]山積0.8m3(平積0.6m3)吊能力2.9t | * | 0.00518 | 日 | ＩＣＴ建設機械経費賃料加算額（バックホウ（ＩＣＴ施工対応型）） | * | 0.00518 | 日 | - | 運転手（特殊） | 0.0037 | 人 | - |  |  | - | - | -
岩塊･玉石 | ｵｰﾌﾟﾝｶｯﾄ | 無し | 50,000m3以上 | 333.15 | ＩＣＴ建設機械経費損料加算額（バックホウ） | * | 0.0029526 | 日 | バックホウ（クローラ型）［標準型・排出ガス対策型（2014年規制）］ 山積1.3～1.5m3（平積1.0～1.2m3） |  | 0.0029526 | 供用日 | - | 運転手（特殊） | 0.00222 | 人 | - |  |  | - | - | -
岩塊･玉石 | ｵｰﾌﾟﾝｶｯﾄ | 有り | 5,000m3未満 | 831.63 | ﾊﾞｯｸﾎｳ(ｸﾛｰﾗ型)[標準型･ＩＣＴ施工対応型･超低騒音型･ｸﾚｰﾝ機能付･排出ｶﾞｽ対策型(2014年規制)]山積0.8m3(平積0.6m3)吊能力2.9t | * | 0.011662 | 日 | ＩＣＴ建設機械経費賃料加算額（バックホウ（ＩＣＴ施工対応型）） | * | 0.011662 | 日 | - | 運転手（特殊） | 0.00833 | 人 | - |  |  | - | - | -
岩塊･玉石 | ｵｰﾌﾟﾝｶｯﾄ | 有り | 5,000m3以上10,000m3未満 | 712.82 | ﾊﾞｯｸﾎｳ(ｸﾛｰﾗ型)[標準型･ＩＣＴ施工対応型･超低騒音型･ｸﾚｰﾝ機能付･排出ｶﾞｽ対策型(2014年規制)]山積0.8m3(平積0.6m3)吊能力2.9t | * | 0.009996 | 日 | ＩＣＴ建設機械経費賃料加算額（バックホウ（ＩＣＴ施工対応型）） | * | 0.009996 | 日 | - | 運転手（特殊） | 0.00714 | 人 | - |  |  | - | - | -
岩塊･玉石 | ｵｰﾌﾟﾝｶｯﾄ | 有り | 10,000m3以上50,000m3未満 | 587.03 | ﾊﾞｯｸﾎｳ(ｸﾛｰﾗ型)[標準型･ＩＣＴ施工対応型･超低騒音型･ｸﾚｰﾝ機能付･排出ｶﾞｽ対策型(2014年規制)]山積0.8m3(平積0.6m3)吊能力2.9t | * | 0.008232 | 日 | ＩＣＴ建設機械経費賃料加算額（バックホウ（ＩＣＴ施工対応型）） | * | 0.008232 | 日 | - | 運転手（特殊） | 0.00588 | 人 | - |  |  | - | - | -
岩塊･玉石 | ｵｰﾌﾟﾝｶｯﾄ | 有り | 50,000m3以上 | 525.24 | ＩＣＴ建設機械経費損料加算額（バックホウ） | * | 0.004655 | 日 | バックホウ（クローラ型）［標準型・排出ガス対策型（2014年規制）］ 山積1.3～1.5m3（平積1.0～1.2m3） |  | 0.004655 | 供用日 | - | 運転手（特殊） | 0.0035 | 人 | - |  |  | - | - | -

## 013
No.013【 路体（築堤）盛土（ＩＣＴ） 】
＜ 積算単位：ｍ３ ＞
条件区分 |  | 標準単価 | 代表機械規格・代表労務規格・参考数量（積算単位当り） | [17 empty] | 備考
施工数量 | 障害の有無 |  | K （ *印：賃料） | [11 empty] | R
|  |  | K1 |  |  |  | K2 |  |  |  | K3 |  |  |  | R1 |  |  | R2 | R3 | R4
10,000m3未満 | 無し | 240.41 | ブルドーザ［湿地・ＩＣＴ施工対応型・排出ガス対策型（2011年規制）］ 7t級 | * | 0.0028574 | 日 | ＩＣＴ建設機械経費賃料加算額（ブルドーザ（ＩＣＴ施工対応型）） | * | 0.0028574 | 日 | 振動ローラ（土工用）［フラット・シングルドラム型・排出ガス対策型（第３次基準値）］ 質量11～12t | * | 0.0013837 | 日 | 運転手（特殊） | 0.00283 | 人 | - | - | - | -
10,000m3未満 | 有り | 497.79 | ブルドーザ［湿地・ＩＣＴ施工対応型・排出ガス対策型（2011年規制）］ 7t級 | * | 0.0056049 | 日 | ＩＣＴ建設機械経費賃料加算額（ブルドーザ（ＩＣＴ施工対応型）） | * | 0.0056049 | 日 | 振動ローラ（土工用）［フラット・シングルドラム型・排出ガス対策型（第３次基準値）］ 質量11～12t | * | 0.003425 | 日 | 運転手（特殊） | 0.00607 | 人 | - | - | - | -
10,000m3以上 | 無し | 230.39 | ブルドーザ［湿地・ＩＣＴ施工対応型・排出ガス対策型（2011年規制）］ 16t級 | * | 0.002262 | 日 | ＩＣＴ建設機械経費賃料加算額（ブルドーザ（ＩＣＴ施工対応型）） | * | 0.002262 | 日 | 振動ローラ（土工用）［フラット・シングルドラム型・排出ガス対策型（第３次基準値）］ 質量11～12t | * | 0.0013837 | 日 | 運転手（特殊） | 0.00246 | 人 | - | - | - | -
10,000m3以上 | 有り | 414.53 | ブルドーザ［湿地・ＩＣＴ施工対応型・排出ガス対策型（2011年規制）］ 16t級 | * | 0.0036348 | 日 | ＩＣＴ建設機械経費賃料加算額（ブルドーザ（ＩＣＴ施工対応型）） | * | 0.0036348 | 日 | 振動ローラ（土工用）［フラット・シングルドラム型・排出ガス対策型（第３次基準値）］ 質量11～12t | * | 0.003425 | 日 | 運転手（特殊） | 0.00483 | 人 | - | - | - | -

## 014
No.014【 路床盛土（ＩＣＴ） 】
＜ 積算単位：ｍ３ ＞
条件区分 |  | 標準単価 | 代表機械規格・代表労務規格・参考数量（積算単位当り） | [17 empty] | 備考
施工数量 | 障害の有無 |  | K （ *印：賃料） | [11 empty] | R
|  |  | K1 |  |  |  | K2 |  |  |  | K3 |  |  |  | R1 |  |  | R2 | R3 | R4
10,000m3未満 | 無し | 343.5 | ブルドーザ［湿地・ＩＣＴ施工対応型・排出ガス対策型（2011年規制）］ 7t級 | * | 0.0036581 | 日 | ＩＣＴ建設機械経費賃料加算額（ブルドーザ（ＩＣＴ施工対応型）） | * | 0.0036581 | 日 | 振動ローラ（土工用）［フラット・シングルドラム型・排出ガス対策型（第３次基準値）］ 質量11～12t | * | 0.00274 | 日 | 運転手（特殊） | 0.00433 | 人 | - | - | - | -
10,000m3未満 | 有り | 834.2 | ブルドーザ［湿地・ＩＣＴ施工対応型・排出ガス対策型（2011年規制）］ 7t級 | * | 0.0071435 | 日 | 振動ローラ（土工用）［フラット・シングルドラム型・排出ガス対策型（第３次基準値）］ 質量11～12t | * | 0.0097818 | 日 | ＩＣＴ建設機械経費賃料加算額（ブルドーザ（ＩＣＴ施工対応型）） | * | 0.0071435 | 日 | 運転手（特殊） | 0.01169 | 人 | - | - | - | -
10,000m3以上 | 無し | 329.89 | ブルドーザ［湿地・ＩＣＴ施工対応型・排出ガス対策型（2011年規制）］ 16t級 | * | 0.002886 | 日 | ＩＣＴ建設機械経費賃料加算額（ブルドーザ（ＩＣＴ施工対応型）） | * | 0.002886 | 日 | 振動ローラ（土工用）［フラット・シングルドラム型・排出ガス対策型（第３次基準値）］ 質量11～12t | * | 0.00274 | 日 | 運転手（特殊） | 0.00385 | 人 | - | - | - | -
10,000m3以上 | 有り | 747.92 | ブルドーザ［湿地・ＩＣＴ施工対応型・排出ガス対策型（2011年規制）］ 16t級 | * | 0.0048828 | 日 | 振動ローラ（土工用）［フラット・シングルドラム型・排出ガス対策型（第３次基準値）］ 質量11～12t | * | 0.0097818 | 日 | ＩＣＴ建設機械経費賃料加算額（ブルドーザ（ＩＣＴ施工対応型）） | * | 0.0048828 | 日 | 運転手（特殊） | 0.01027 | 人 | - | - | - | -

## 015
No.015【 床掘り 】
＜ 積算単位：ｍ３ ＞
条件区分 |  |  |  | 標準単価 | 代表機械規格・代表労務規格・参考数量（積算単位当り） | [17 empty] | 備考
土質 | 施工方法 | 土留方式の種類 | 障害の有無 |  | K （ *印：賃料） | [7 empty] | R
[5 empty] | K1 |  |  |  | K2 |  |  | K3 | R1 |  |  | R2 |  |  | R3 |  |  | R4
土砂 | 標準 | 無し | 無し | 218.06 | バックホウ（クローラ型）［標準型・超低騒音型・排出ガス対策型（第３次基準値）］ 山積0.8m3（平積0.6m3） | * | 0.0062335 | 日 | - |  |  | - | 運転手（特殊） | 0.00455 | 人 | - |  |  | - |  |  | - | -
土砂 | 標準 | 無し | 有り | 266.47 | バックホウ（クローラ型）［標準型・超低騒音型・排出ガス対策型（第３次基準値）］ 山積0.8m3（平積0.6m3） | * | 0.0076172 | 日 | - |  |  | - | 運転手（特殊） | 0.00556 | 人 | - |  |  | - |  |  | - | -
土砂 | 標準 | 自立式 | 無し | 282.86 | バックホウ（クローラ型）［標準型・超低騒音型・排出ガス対策型（第３次基準値）］ 山積0.8m3（平積0.6m3） | * | 0.0062335 | 日 | - |  |  | - | 運転手（特殊） | 0.00455 | 人 | 普通作業員 | 0.003 | 人 | - |  |  | - | -
土砂 | 標準 | 自立式 | 有り | 331.27 | バックホウ（クローラ型）［標準型・超低騒音型・排出ガス対策型（第３次基準値）］ 山積0.8m3（平積0.6m3） | * | 0.0076172 | 日 | - |  |  | - | 運転手（特殊） | 0.00556 | 人 | 普通作業員 | 0.003 | 人 | - |  |  | - | -
土砂 | 標準 | ｸﾞﾗﾝﾄﾞｱﾝｶｰ式 | 無し | 369.26 | バックホウ（クローラ型）［標準型・超低騒音型・排出ガス対策型（第３次基準値）］ 山積0.8m3（平積0.6m3） | * | 0.0062335 | 日 | - |  |  | - | 普通作業員 | 0.007 | 人 | 運転手（特殊） | 0.00455 | 人 | - |  |  | - | -
土砂 | 標準 | ｸﾞﾗﾝﾄﾞｱﾝｶｰ式 | 有り | 417.67 | バックホウ（クローラ型）［標準型・超低騒音型・排出ガス対策型（第３次基準値）］ 山積0.8m3（平積0.6m3） | * | 0.0076172 | 日 | - |  |  | - | 普通作業員 | 0.007 | 人 | 運転手（特殊） | 0.00556 | 人 | - |  |  | - | -
土砂 | 標準 | 切梁腹起式 | 無し | 412.46 | バックホウ（クローラ型）［標準型・超低騒音型・排出ガス対策型（第３次基準値）］ 山積0.8m3（平積0.6m3） | * | 0.0062335 | 日 | - |  |  | - | 普通作業員 | 0.009 | 人 | 運転手（特殊） | 0.00455 | 人 | - |  |  | - | -
土砂 | 標準 | 切梁腹起式 | 有り | 460.87 | バックホウ（クローラ型）［標準型・超低騒音型・排出ガス対策型（第３次基準値）］ 山積0.8m3（平積0.6m3） | * | 0.0076172 | 日 | - |  |  | - | 普通作業員 | 0.009 | 人 | 運転手（特殊） | 0.00556 | 人 | - |  |  | - | -
土砂 | 平均施工幅1m以上2m未満 | 無し | 無し | 258.21 | バックホウ（クローラ型）［後方超小旋回型・超低騒音型・排出ガス対策型（第３次基準値）］ 山積0.45m3（平積0.35m3） | * | 0.0088711 | 日 | - |  |  | - | 運転手（特殊） | 0.00667 | 人 | - |  |  | - |  |  | - | -
土砂 | 平均施工幅1m以上2m未満 | 無し | 有り | 387.12 | バックホウ（クローラ型）［後方超小旋回型・超低騒音型・排出ガス対策型（第３次基準値）］ 山積0.45m3（平積0.35m3） | * | 0.0133 | 日 | - |  |  | - | 運転手（特殊） | 0.01 | 人 | - |  |  | - |  |  | - | -
土砂 | 平均施工幅1m以上2m未満 | 自立式 | 無し | 323.01 | バックホウ（クローラ型）［後方超小旋回型・超低騒音型・排出ガス対策型（第３次基準値）］ 山積0.45m3（平積0.35m3） | * | 0.0088711 | 日 | - |  |  | - | 運転手（特殊） | 0.00667 | 人 | 普通作業員 | 0.003 | 人 | - |  |  | - | -
土砂 | 平均施工幅1m以上2m未満 | 自立式 | 有り | 451.92 | バックホウ（クローラ型）［後方超小旋回型・超低騒音型・排出ガス対策型（第３次基準値）］ 山積0.45m3（平積0.35m3） | * | 0.0133 | 日 | - |  |  | - | 運転手（特殊） | 0.01 | 人 | 普通作業員 | 0.003 | 人 | - |  |  | - | -
土砂 | 平均施工幅1m以上2m未満 | ｸﾞﾗﾝﾄﾞｱﾝｶｰ式 | 無し | 409.41 | バックホウ（クローラ型）［後方超小旋回型・超低騒音型・排出ガス対策型（第３次基準値）］ 山積0.45m3（平積0.35m3） | * | 0.0088711 | 日 | - |  |  | - | 運転手（特殊） | 0.00667 | 人 | 普通作業員 | 0.007 | 人 | - |  |  | - | -
土砂 | 平均施工幅1m以上2m未満 | ｸﾞﾗﾝﾄﾞｱﾝｶｰ式 | 有り | 538.32 | バックホウ（クローラ型）［後方超小旋回型・超低騒音型・排出ガス対策型（第３次基準値）］ 山積0.45m3（平積0.35m3） | * | 0.0133 | 日 | - |  |  | - | 運転手（特殊） | 0.01 | 人 | 普通作業員 | 0.007 | 人 | - |  |  | - | -
土砂 | 平均施工幅1m以上2m未満 | 切梁腹起式 | 無し | 452.61 | バックホウ（クローラ型）［後方超小旋回型・超低騒音型・排出ガス対策型（第３次基準値）］ 山積0.45m3（平積0.35m3） | * | 0.0088711 | 日 | - |  |  | - | 普通作業員 | 0.009 | 人 | 運転手（特殊） | 0.00667 | 人 | - |  |  | - | -
土砂 | 平均施工幅1m以上2m未満 | 切梁腹起式 | 有り | 581.52 | バックホウ（クローラ型）［後方超小旋回型・超低騒音型・排出ガス対策型（第３次基準値）］ 山積0.45m3（平積0.35m3） | * | 0.0133 | 日 | - |  |  | - | 運転手（特殊） | 0.01 | 人 | 普通作業員 | 0.009 | 人 | - |  |  | - | -
土砂 | 掘削深さ5m超20m以下 | ｸﾞﾗﾝﾄﾞｱﾝｶｰ式 | 無し | 599.95 | クラムシェル［油圧クラムシェル・テレスコピック式］ 平積0.4m3 |  | 0.0079 | 供用日 | - |  |  | - | 普通作業員 | 0.007 | 人 | 運転手（特殊） | 0.005 | 人 | - |  |  | - | -
土砂 | 掘削深さ5m超20m以下 | ｸﾞﾗﾝﾄﾞｱﾝｶｰ式 | 有り | 1108.8 | クラムシェル［油圧クラムシェル・テレスコピック式］ 平積0.4m3 |  | 0.01215 | 供用日 | 小型バックホウ（クローラ型）［標準型・排出ガス対策型（第１次基準値）］ 山積0.08m3（平積0.06m3） | 0.013304 | 供用日 | - | 特殊作業員 | 0.00769 | 人 | 運転手（特殊） | 0.00769 | 人 | 普通作業員 | 0.007 | 人 | - | -
土砂 | 掘削深さ5m超20m以下 | 切梁腹起式 | 無し | 643.15 | クラムシェル［油圧クラムシェル・テレスコピック式］ 平積0.4m3 |  | 0.0079 | 供用日 | - |  |  | - | 普通作業員 | 0.009 | 人 | 運転手（特殊） | 0.005 | 人 | - |  |  | - | -
土砂 | 掘削深さ5m超20m以下 | 切梁腹起式 | 有り | 1152 | クラムシェル［油圧クラムシェル・テレスコピック式］ 平積0.4m3 |  | 0.01215 | 供用日 | 小型バックホウ（クローラ型）［標準型・排出ガス対策型（第１次基準値）］ 山積0.08m3（平積0.06m3） | 0.013304 | 供用日 | - | 普通作業員 | 0.009 | 人 | 特殊作業員 | 0.00769 | 人 | 運転手（特殊） | 0.00769 | 人 | - | -
土砂 | 掘削深さ20m超 | ｸﾞﾗﾝﾄﾞｱﾝｶｰ式 | - | 1216.6 | クラムシェル［油圧ロープ式・クローラ型］ 平積0.8m3 |  | 0.013161 | 供用日 | 小型バックホウ（クローラ型）［標準型・排出ガス対策型（第１次基準値）］ 山積0.08m3（平積0.06m3） | 0.014411 | 供用日 | - | 特殊作業員 | 0.00833 | 人 | 運転手（特殊） | 0.00833 | 人 | 普通作業員 | 0.007 | 人 | - | -
土砂 | 掘削深さ20m超 | 切梁腹起式 | - | 1259.8 | クラムシェル［油圧ロープ式・クローラ型］ 平積0.8m3 |  | 0.013161 | 供用日 | 小型バックホウ（クローラ型）［標準型・排出ガス対策型（第１次基準値）］ 山積0.08m3（平積0.06m3） | 0.014411 | 供用日 | - | 特殊作業員 | 0.00833 | 人 | 運転手（特殊） | 0.00833 | 人 | 普通作業員 | 0.009 | 人 | - | -
土砂 | 上記以外(小規模) | - | - | 2000.3 | バックホウ（クローラ型）［後方超小旋回型・排出ガス対策型（第２次基準値）］ 山積0.28m3（平積0.2m3） |  | 0.049141 | 供用日 | - |  |  | - | 運転手（特殊） | 0.0313 | 人 | 普通作業員 | 0.03 | 人 | - |  |  | - | -
土砂 | 現場制約あり | - | - | 9072 | - |  |  |  | - |  |  | - | 普通作業員 | 0.42 | 人 | - |  |  | - |  |  | - | -
岩塊･玉石 | 標準 | 無し | 無し | 299.54 | バックホウ（クローラ型）［標準型・超低騒音型・排出ガス対策型（第３次基準値）］ 山積0.8m3（平積0.6m3） | * | 0.0085625 | 日 | - |  |  | - | 運転手（特殊） | 0.00625 | 人 | - |  |  | - |  |  | - | -
岩塊･玉石 | 標準 | 無し | 有り | 368.55 | バックホウ（クローラ型）［標準型・超低騒音型・排出ガス対策型（第３次基準値）］ 山積0.8m3（平積0.6m3） | * | 0.010535 | 日 | - |  |  | - | 運転手（特殊） | 0.00769 | 人 | - |  |  | - |  |  | - | -
岩塊･玉石 | 標準 | 自立式 | 無し | 364.34 | バックホウ（クローラ型）［標準型・超低騒音型・排出ガス対策型（第３次基準値）］ 山積0.8m3（平積0.6m3） | * | 0.0085625 | 日 | - |  |  | - | 運転手（特殊） | 0.00625 | 人 | 普通作業員 | 0.003 | 人 | - |  |  | - | -
岩塊･玉石 | 標準 | 自立式 | 有り | 433.35 | バックホウ（クローラ型）［標準型・超低騒音型・排出ガス対策型（第３次基準値）］ 山積0.8m3（平積0.6m3） | * | 0.010535 | 日 | - |  |  | - | 運転手（特殊） | 0.00769 | 人 | 普通作業員 | 0.003 | 人 | - |  |  | - | -
岩塊･玉石 | 標準 | ｸﾞﾗﾝﾄﾞｱﾝｶｰ式 | 無し | 450.74 | バックホウ（クローラ型）［標準型・超低騒音型・排出ガス対策型（第３次基準値）］ 山積0.8m3（平積0.6m3） | * | 0.0085625 | 日 | - |  |  | - | 運転手（特殊） | 0.00625 | 人 | 普通作業員 | 0.007 | 人 | - |  |  | - | -
岩塊･玉石 | 標準 | ｸﾞﾗﾝﾄﾞｱﾝｶｰ式 | 有り | 519.75 | バックホウ（クローラ型）［標準型・超低騒音型・排出ガス対策型（第３次基準値）］ 山積0.8m3（平積0.6m3） | * | 0.010535 | 日 | - |  |  | - | 運転手（特殊） | 0.00769 | 人 | 普通作業員 | 0.007 | 人 | - |  |  | - | -
岩塊･玉石 | 標準 | 切梁腹起式 | 無し | 493.94 | バックホウ（クローラ型）［標準型・超低騒音型・排出ガス対策型（第３次基準値）］ 山積0.8m3（平積0.6m3） | * | 0.0085625 | 日 | - |  |  | - | 普通作業員 | 0.009 | 人 | 運転手（特殊） | 0.00625 | 人 | - |  |  | - | -
岩塊･玉石 | 標準 | 切梁腹起式 | 有り | 562.95 | バックホウ（クローラ型）［標準型・超低騒音型・排出ガス対策型（第３次基準値）］ 山積0.8m3（平積0.6m3） | * | 0.010535 | 日 | - |  |  | - | 普通作業員 | 0.009 | 人 | 運転手（特殊） | 0.00769 | 人 | - |  |  | - | -
岩塊･玉石 | 平均施工幅1m以上2m未満 | 無し | 無し | 351.89 | バックホウ（クローラ型）［後方超小旋回型・超低騒音型・排出ガス対策型（第３次基準値）］ 山積0.45m3（平積0.35m3） | * | 0.01209 | 日 | - |  |  | - | 運転手（特殊） | 0.00909 | 人 | - |  |  | - |  |  | - | -
岩塊･玉石 | 平均施工幅1m以上2m未満 | 無し | 有り | 553.19 | バックホウ（クローラ型）［後方超小旋回型・超低騒音型・排出ガス対策型（第３次基準値）］ 山積0.45m3（平積0.35m3） | * | 0.019006 | 日 | - |  |  | - | 運転手（特殊） | 0.01429 | 人 | - |  |  | - |  |  | - | -
岩塊･玉石 | 平均施工幅1m以上2m未満 | 自立式 | 無し | 416.69 | バックホウ（クローラ型）［後方超小旋回型・超低騒音型・排出ガス対策型（第３次基準値）］ 山積0.45m3（平積0.35m3） | * | 0.01209 | 日 | - |  |  | - | 運転手（特殊） | 0.00909 | 人 | 普通作業員 | 0.003 | 人 | - |  |  | - | -
岩塊･玉石 | 平均施工幅1m以上2m未満 | 自立式 | 有り | 617.99 | バックホウ（クローラ型）［後方超小旋回型・超低騒音型・排出ガス対策型（第３次基準値）］ 山積0.45m3（平積0.35m3） | * | 0.019006 | 日 | - |  |  | - | 運転手（特殊） | 0.01429 | 人 | 普通作業員 | 0.003 | 人 | - |  |  | - | -
岩塊･玉石 | 平均施工幅1m以上2m未満 | ｸﾞﾗﾝﾄﾞｱﾝｶｰ式 | 無し | 503.09 | バックホウ（クローラ型）［後方超小旋回型・超低騒音型・排出ガス対策型（第３次基準値）］ 山積0.45m3（平積0.35m3） | * | 0.01209 | 日 | - |  |  | - | 運転手（特殊） | 0.00909 | 人 | 普通作業員 | 0.007 | 人 | - |  |  | - | -
岩塊･玉石 | 平均施工幅1m以上2m未満 | ｸﾞﾗﾝﾄﾞｱﾝｶｰ式 | 有り | 704.39 | バックホウ（クローラ型）［後方超小旋回型・超低騒音型・排出ガス対策型（第３次基準値）］ 山積0.45m3（平積0.35m3） | * | 0.019006 | 日 | - |  |  | - | 運転手（特殊） | 0.01429 | 人 | 普通作業員 | 0.007 | 人 | - |  |  | - | -
岩塊･玉石 | 平均施工幅1m以上2m未満 | 切梁腹起式 | 無し | 546.29 | バックホウ（クローラ型）［後方超小旋回型・超低騒音型・排出ガス対策型（第３次基準値）］ 山積0.45m3（平積0.35m3） | * | 0.01209 | 日 | - |  |  | - | 運転手（特殊） | 0.00909 | 人 | 普通作業員 | 0.009 | 人 | - |  |  | - | -
岩塊･玉石 | 平均施工幅1m以上2m未満 | 切梁腹起式 | 有り | 747.59 | バックホウ（クローラ型）［後方超小旋回型・超低騒音型・排出ガス対策型（第３次基準値）］ 山積0.45m3（平積0.35m3） | * | 0.019006 | 日 | - |  |  | - | 運転手（特殊） | 0.01429 | 人 | 普通作業員 | 0.009 | 人 | - |  |  | - | -
岩塊･玉石 | 掘削深さ5m超20m以下 | ｸﾞﾗﾝﾄﾞｱﾝｶｰ式 | 無し | 792.02 | クラムシェル［油圧クラムシェル・テレスコピック式］ 平積0.4m3 |  | 0.011281 | 供用日 | - |  |  | - | 運転手（特殊） | 0.00714 | 人 | 普通作業員 | 0.007 | 人 | - |  |  | - | -
岩塊･玉石 | 掘削深さ5m超20m以下 | ｸﾞﾗﾝﾄﾞｱﾝｶｰ式 | 有り | 1534.7 | クラムシェル［油圧クラムシェル・テレスコピック式］ 平積0.4m3 |  | 0.017554 | 供用日 | 小型バックホウ（クローラ型）［標準型・排出ガス対策型（第１次基準値）］ 山積0.08m3（平積0.06m3） | 0.01922 | 供用日 | - | 特殊作業員 | 0.01111 | 人 | 運転手（特殊） | 0.01111 | 人 | 普通作業員 | 0.007 | 人 | - | -
岩塊･玉石 | 掘削深さ5m超20m以下 | 切梁腹起式 | 無し | 835.22 | クラムシェル［油圧クラムシェル・テレスコピック式］ 平積0.4m3 |  | 0.011281 | 供用日 | - |  |  | - | 普通作業員 | 0.009 | 人 | 運転手（特殊） | 0.00714 | 人 | - |  |  | - | -
岩塊･玉石 | 掘削深さ5m超20m以下 | 切梁腹起式 | 有り | 1577.9 | クラムシェル［油圧クラムシェル・テレスコピック式］ 平積0.4m3 |  | 0.017554 | 供用日 | 小型バックホウ（クローラ型）［標準型・排出ガス対策型（第１次基準値）］ 山積0.08m3（平積0.06m3） | 0.01922 | 供用日 | - | 特殊作業員 | 0.01111 | 人 | 運転手（特殊） | 0.01111 | 人 | 普通作業員 | 0.009 | 人 | - | -
岩塊･玉石 | 掘削深さ20m超 | ｸﾞﾗﾝﾄﾞｱﾝｶｰ式 | - | 1572.2 | クラムシェル［油圧ロープ式・クローラ型］ 平積0.8m3 |  | 0.017554 | 供用日 | 小型バックホウ（クローラ型）［標準型・排出ガス対策型（第１次基準値）］ 山積0.08m3（平積0.06m3） | 0.01922 | 供用日 | - | 特殊作業員 | 0.01111 | 人 | 運転手（特殊） | 0.01111 | 人 | 普通作業員 | 0.007 | 人 | - | -
岩塊･玉石 | 掘削深さ20m超 | 切梁腹起式 | - | 1615.4 | クラムシェル［油圧ロープ式・クローラ型］ 平積0.8m3 |  | 0.017554 | 供用日 | 小型バックホウ（クローラ型）［標準型・排出ガス対策型（第１次基準値）］ 山積0.08m3（平積0.06m3） | 0.01922 | 供用日 | - | 特殊作業員 | 0.01111 | 人 | 運転手（特殊） | 0.01111 | 人 | 普通作業員 | 0.009 | 人 | - | -
岩塊･玉石 | 現場制約あり | - | - | 12960 | - |  |  |  | - |  |  | - | 普通作業員 | 0.6 | 人 | - |  |  | - |  |  | - | -

## 016
No.016【 掘削補助機械搬入搬出 】
＜ 積算単位：回 ＞
条件区分 | 標準単価 | 代表機械規格・代表労務規格・参考数量（積算単位当り） | [11 empty] | 備考
- |  | K （ *印：賃料） | [5 empty] | R
|  | K1 |  |  |  | K2 | K3 | R1 |  |  | R2 | R3 | R4
- | 40680 | ラフテレーンクレーン［油圧伸縮ジブ型・排出ガス対策型(第１次基準値)］ 16t吊 | * | 0.3 | 日 | - | - | 特殊作業員 | 1.2 | 人 | - | - | - | -

## 017
No.017【 基面整正 】
＜ 積算単位：ｍ２ ＞
条件区分 | 標準単価 | 代表機械規格・代表労務規格・参考数量（積算単位当り） | [8 empty] | 備考
- |  | K （ *印：賃料） |  |  | R
|  | K1 | K2 | K3 | R1 |  |  | R2 | R3 | R4
- | 432 | - | - | - | 普通作業員 | 0.02 | 人 | - | - | - | -

## 018
No.018【 舗装版破砕積込（小規模土工） 】
＜ 積算単位：ｍ２ ＞
条件区分 | 標準単価 | 代表機械規格・代表労務規格・参考数量（積算単位当り） | [10 empty] | 備考
- |  | K （ *印：賃料） |  |  |  |  | R
|  | K1 |  |  | K2 | K3 | R1 |  |  | R2 | R3 | R4
- | 1541 | 小型バックホウ（クローラ型）［標準型・排出ガス対策型（第２次基準値）］ 山積0.13m3（平積0.10m3） | 0.05742 | 供用日 | - | - | 運転手（特殊） | 0.0435 | 人 | - | - | - | -

## 019
No.019【 床掘り（ＩＣＴ） 】
＜ 積算単位：ｍ３ ＞
条件区分 |  | 標準単価 | 代表機械規格・代表労務規格・参考数量（積算単位当り） | [16 empty] | 備考
土留方式の種類 | 障害の有無 |  | K （ *印：賃料） | [8 empty] | R
|  |  | K1 |  |  |  | K2 |  |  |  | K3 | R1 |  |  | R2 |  |  | R3 | R4
無し | 無し | 413.14 | ﾊﾞｯｸﾎｳ(ｸﾛｰﾗ型)[標準型･ＩＣＴ施工対応型･超低騒音型･ｸﾚｰﾝ機能付･排出ｶﾞｽ対策型(2014年規制)]山積0.8m3(平積0.6m3)吊能力2.9t | * | 0.0057546 | 日 | ＩＣＴ建設機械経費賃料加算額（バックホウ（ＩＣＴ施工対応型）） | * | 0.0057546 | 日 | - | 運転手（特殊） | 0.00417 | 人 | - |  |  | - | - | -
無し | 有り | 505.28 | ﾊﾞｯｸﾎｳ(ｸﾛｰﾗ型)[標準型･ＩＣＴ施工対応型･超低騒音型･ｸﾚｰﾝ機能付･排出ｶﾞｽ対策型(2014年規制)]山積0.8m3(平積0.6m3)吊能力2.9t | * | 0.007038 | 日 | ＩＣＴ建設機械経費賃料加算額（バックホウ（ＩＣＴ施工対応型）） | * | 0.007038 | 日 | - | 運転手（特殊） | 0.0051 | 人 | - |  |  | - | - | -
自立式 | 無し | 477.94 | ﾊﾞｯｸﾎｳ(ｸﾛｰﾗ型)[標準型･ＩＣＴ施工対応型･超低騒音型･ｸﾚｰﾝ機能付･排出ｶﾞｽ対策型(2014年規制)]山積0.8m3(平積0.6m3)吊能力2.9t | * | 0.0057546 | 日 | ＩＣＴ建設機械経費賃料加算額（バックホウ（ＩＣＴ施工対応型）） | * | 0.0057546 | 日 | - | 運転手（特殊） | 0.00417 | 人 | 普通作業員 | 0.003 | 人 | - | - | -
自立式 | 有り | 570.08 | ﾊﾞｯｸﾎｳ(ｸﾛｰﾗ型)[標準型･ＩＣＴ施工対応型･超低騒音型･ｸﾚｰﾝ機能付･排出ｶﾞｽ対策型(2014年規制)]山積0.8m3(平積0.6m3)吊能力2.9t | * | 0.007038 | 日 | ＩＣＴ建設機械経費賃料加算額（バックホウ（ＩＣＴ施工対応型）） | * | 0.007038 | 日 | - | 運転手（特殊） | 0.0051 | 人 | 普通作業員 | 0.003 | 人 | - | - | -
グランドアンカー式 | 無し | 564.34 | ﾊﾞｯｸﾎｳ(ｸﾛｰﾗ型)[標準型･ＩＣＴ施工対応型･超低騒音型･ｸﾚｰﾝ機能付･排出ｶﾞｽ対策型(2014年規制)]山積0.8m3(平積0.6m3)吊能力2.9t | * | 0.0057546 | 日 | ＩＣＴ建設機械経費賃料加算額（バックホウ（ＩＣＴ施工対応型）） | * | 0.0057546 | 日 | - | 普通作業員 | 0.007 | 人 | 運転手（特殊） | 0.00417 | 人 | - | - | -
グランドアンカー式 | 有り | 656.48 | ﾊﾞｯｸﾎｳ(ｸﾛｰﾗ型)[標準型･ＩＣＴ施工対応型･超低騒音型･ｸﾚｰﾝ機能付･排出ｶﾞｽ対策型(2014年規制)]山積0.8m3(平積0.6m3)吊能力2.9t | * | 0.007038 | 日 | ＩＣＴ建設機械経費賃料加算額（バックホウ（ＩＣＴ施工対応型）） | * | 0.007038 | 日 | - | 普通作業員 | 0.007 | 人 | 運転手（特殊） | 0.0051 | 人 | - | - | -
切梁腹起式 | 無し | 607.54 | ﾊﾞｯｸﾎｳ(ｸﾛｰﾗ型)[標準型･ＩＣＴ施工対応型･超低騒音型･ｸﾚｰﾝ機能付･排出ｶﾞｽ対策型(2014年規制)]山積0.8m3(平積0.6m3)吊能力2.9t | * | 0.0057546 | 日 | ＩＣＴ建設機械経費賃料加算額（バックホウ（ＩＣＴ施工対応型）） | * | 0.0057546 | 日 | - | 普通作業員 | 0.009 | 人 | 運転手（特殊） | 0.00417 | 人 | - | - | -
切梁腹起式 | 有り | 699.68 | ﾊﾞｯｸﾎｳ(ｸﾛｰﾗ型)[標準型･ＩＣＴ施工対応型･超低騒音型･ｸﾚｰﾝ機能付･排出ｶﾞｽ対策型(2014年規制)]山積0.8m3(平積0.6m3)吊能力2.9t | * | 0.007038 | 日 | ＩＣＴ建設機械経費賃料加算額（バックホウ（ＩＣＴ施工対応型）） | * | 0.007038 | 日 | - | 普通作業員 | 0.009 | 人 | 運転手（特殊） | 0.0051 | 人 | - | - | -

## 020
No.020【 埋戻し 】
＜ 積算単位：ｍ３ ＞
条件区分 |  |  | 標準単価 | 代表機械規格・代表労務規格・参考数量（積算単位当り） | [21 empty] | 備考
施工方法 | 土質 | 締固めの有無 |  | K （ *印：賃料） | [11 empty] | R
|  |  |  | K1 |  |  |  | K2 |  |  |  | K3 |  |  |  | R1 |  |  | R2 |  |  | R3 |  |  | R4
最小埋戻幅4m以上 | - | - | 481.82 | ブルドーザ［普通・排出ガス対策型（第１次基準値）］ 15t級 |  | 0.02 | 時間 | バックホウ（クローラ型）［標準型・排出ガス対策型（第２次基準値）］ 山積0.8m3（平積0.6m3） |  | 0.02 | 時間 | - |  |  |  | 運転手（特殊） | 0.0072 | 人 | - |  |  | - |  |  | - | -
最大埋戻幅4m以上 | - | - | 953.04 | バックホウ（クローラ型）［標準型・排出ガス対策型（第２次基準値）］ 山積0.8m3（平積0.6m3） |  | 0.028 | 時間 | 振動ローラ（舗装用）［ハンドガイド式］ 質量0.8～1.1t | * | 0.013248 | 日 | タンパ及びランマ 質量６０～８０ｋｇ | * | 0.001656 | 日 | 普通作業員 | 0.0172 | 人 | 特殊作業員 | 0.0104 | 人 | 運転手（特殊） | 0.00448 | 人 | - | -
最大埋戻幅1m以上4m未満 | - | - | 1802.9 | バックホウ（クローラ型）［標準型・排出ガス対策型（第２次基準値）］ 山積0.8m3（平積0.6m3） |  | 0.04 | 時間 | 振動ローラ（舗装用）［ハンドガイド式］ 質量0.8～1.1t | * | 0.01944 | 日 | タンパ及びランマ 質量６０～８０ｋｇ | * | 0.00414 | 日 | 普通作業員 | 0.043 | 人 | 特殊作業員 | 0.0165 | 人 | 運転手（特殊） | 0.0064 | 人 | - | -
最大埋戻幅1m未満 | - | - | 2748.4 | バックホウ（クローラ型）［標準型・排出ガス対策型（第１次基準値）］ 山積0.45m3（平積0.35m3） |  | 0.06 | 時間 | タンパ及びランマ 質量６０～８０ｋｇ | * | 0.0414 | 日 | - |  |  |  | 普通作業員 | 0.07 | 人 | 特殊作業員 | 0.03 | 人 | 運転手（特殊） | 0.0096 | 人 | - | -
上記以外(小規模) | 土砂 | - | 3539.8 | バックホウ（クローラ型）［後方超小旋回型・排出ガス対策型（第２次基準値）］ 山積0.28m3（平積0.2m3） |  | 0.03925 | 供用日 | ランマ 質量６０～８０ｋｇ |  | 0.045036 | 供用日 | - |  |  |  | 普通作業員 | 0.08 | 人 | 特殊作業員 | 0.0278 | 人 | 運転手（特殊） | 0.025 | 人 | - | -
現場制約あり | 土砂 | 有り | 6612.1 | タンパ及びランマ 質量６０～８０ｋｇ | * | 0.0414 | 日 | - |  |  |  | - |  |  |  | 普通作業員 | 0.27 | 人 | 特殊作業員 | 0.03 | 人 | - |  |  | - | -
現場制約あり | 土砂 | 無し | 5184 | - |  |  |  | - |  |  |  | - |  |  |  | 普通作業員 | 0.24 | 人 | - |  |  | - |  |  | - | -
現場制約あり | 岩塊・玉石 | 有り | 7044.1 | タンパ及びランマ 質量６０～８０ｋｇ | * | 0.0414 | 日 | - |  |  |  | - |  |  |  | 普通作業員 | 0.29 | 人 | 特殊作業員 | 0.03 | 人 | - |  |  | - | -
現場制約あり | 岩塊・玉石 | 無し | 5616 | - |  |  |  | - |  |  |  | - |  |  |  | 普通作業員 | 0.26 | 人 | - |  |  | - |  |  | - | -

## 021
No.021【 タンパ締固め 】
＜ 積算単位：ｍ３ ＞
条件区分 | 標準単価 | 代表機械規格・代表労務規格・参考数量（積算単位当り） | [13 empty] | 備考
- |  | K （ *印：賃料） | [5 empty] | R
|  | K1 |  |  |  | K2 | K3 | R1 |  |  | R2 |  |  | R3 | R4
- | 1428.1 | タンパ及びランマ 質量６０～８０ｋｇ | * | 0.0414 | 日 | - | - | 特殊作業員 | 0.03 | 人 | 普通作業員 | 0.03 | 人 | - | - | -

## 022
No.022【 人力運搬（積込み～運搬～取卸し） 】
＜ 積算単位：ｍ３ ＞
条件区分 | 標準単価 | 代表機械規格・代表労務規格・参考数量（積算単位当り） | [8 empty] | 備考
換算距離 |  | K （ *印：賃料） |  |  | R
|  | K1 | K2 | K3 | R1 |  |  | R2 | R3 | R4
20m以下 | 4320 | - | - | - | 普通作業員 | 0.2 | 人 | - | - | - | -
40m以下 | 4968 | - | - | - | 普通作業員 | 0.23 | 人 | - | - | - | -
60m以下 | 5832 | - | - | - | 普通作業員 | 0.27 | 人 | - | - | - | -
80m以下 | 6696 | - | - | - | 普通作業員 | 0.31 | 人 | - | - | - | -
100m以下 | 7344 | - | - | - | 普通作業員 | 0.34 | 人 | - | - | - | -
120m以下 | 8640 | - | - | - | 普通作業員 | 0.4 | 人 | - | - | - | -
140m以下 | 9288 | - | - | - | 普通作業員 | 0.43 | 人 | - | - | - | -
160m以下 | 9720 | - | - | - | 普通作業員 | 0.45 | 人 | - | - | - | -
180m以下 | 10584 | - | - | - | 普通作業員 | 0.49 | 人 | - | - | - | -
200m以下 | 11664 | - | - | - | 普通作業員 | 0.54 | 人 | - | - | - | -

## 023
No.023【 人力運搬（運搬～取卸し） 】
＜ 積算単位：ｍ３ ＞
条件区分 | 標準単価 | 代表機械規格・代表労務規格・参考数量（積算単位当り） | [8 empty] | 備考
換算距離 |  | K （ *印：賃料） |  |  | R
|  | K1 | K2 | K3 | R1 |  |  | R2 | R3 | R4
20m以下 | 1080 | - | - | - | 普通作業員 | 0.05 | 人 | - | - | - | -
40m以下 | 1944 | - | - | - | 普通作業員 | 0.09 | 人 | - | - | - | -
60m以下 | 2808 | - | - | - | 普通作業員 | 0.13 | 人 | - | - | - | -
80m以下 | 3456 | - | - | - | 普通作業員 | 0.16 | 人 | - | - | - | -
100m以下 | 4320 | - | - | - | 普通作業員 | 0.2 | 人 | - | - | - | -
120m以下 | 4968 | - | - | - | 普通作業員 | 0.23 | 人 | - | - | - | -
140m以下 | 5832 | - | - | - | 普通作業員 | 0.27 | 人 | - | - | - | -
160m以下 | 6696 | - | - | - | 普通作業員 | 0.31 | 人 | - | - | - | -
180m以下 | 7344 | - | - | - | 普通作業員 | 0.34 | 人 | - | - | - | -
200m以下 | 8208 | - | - | - | 普通作業員 | 0.38 | 人 | - | - | - | -

## 024
No.024【 安定処理 】
＜ 積算単位：ｍ２ ＞
条件区分 |  |  |  |  | 標準単価 | 代表機械規格・代表労務規格・参考数量（積算単位当り） | [23 empty] | 備考
使用機種 | 施工箇所 | 混合深さ | 固化材100m2当り使用量 | 混合回数 |  | K （ *印：賃料） | [11 empty] | R
[6 empty] | K1 |  |  |  | K2 |  |  |  | K3 |  |  |  | R1 |  |  | R2 |  |  | R3 |  |  | R4
ｽﾀﾋﾞﾗｲｻﾞ | - | 0.6m以下 | 実数入力 | 1回 | 1214.7 | スタビライザ［路床改良用・排出ガス対策型（第２次基準値）］ 処理深さ0.6m×幅2.0m |  | 0.0016456 | 供用日 | ﾊﾞｯｸﾎｳ(ｸﾛｰﾗ型)［標準型・超低騒音型・ｸﾚｰﾝ機能付・排出ｶﾞｽ対策型(第3次基準値)］山積0.45m3(平積0.35m3)吊能力2.9t | * | 0.0018768 | 日 | ブルドーザ［湿地・低騒音型・排出ガス対策型（第２次基準値）］ 7t級 | * | 0.0015912 | 日 | 運転手（特殊） | 0.00544 | 人 | 普通作業員 | 0.00272 | 人 | 土木一般世話役 | 0.00136 | 人 | - |  |  | -
ｽﾀﾋﾞﾗｲｻﾞ | - | 0.6m以下 | 実数入力 | 2回 | 1297.4 | スタビライザ［路床改良用・排出ガス対策型（第２次基準値）］ 処理深さ0.6m×幅2.0m |  | 0.0018876 | 供用日 | ﾊﾞｯｸﾎｳ(ｸﾛｰﾗ型)［標準型・超低騒音型・ｸﾚｰﾝ機能付・排出ｶﾞｽ対策型(第3次基準値)］山積0.45m3(平積0.35m3)吊能力2.9t | * | 0.0021528 | 日 | ブルドーザ［湿地・低騒音型・排出ガス対策型（第２次基準値）］ 7t級 | * | 0.0018252 | 日 | 運転手（特殊） | 0.00624 | 人 | 普通作業員 | 0.00311 | 人 | 土木一般世話役 | 0.00156 | 人 | - |  |  | -
ｽﾀﾋﾞﾗｲｻﾞ | - | 0.6mを超え1m以下 | 実数入力 | 1回 | 1335.1 | スタビライザ［路床改良用・排出ガス対策型（第２次基準値）］ 処理深さ1.2m×幅2.0m |  | 0.0016456 | 供用日 | ﾊﾞｯｸﾎｳ(ｸﾛｰﾗ型)［標準型・超低騒音型・ｸﾚｰﾝ機能付・排出ｶﾞｽ対策型(第3次基準値)］山積0.45m3(平積0.35m3)吊能力2.9t | * | 0.0018768 | 日 | ブルドーザ［湿地・低騒音型・排出ガス対策型（第２次基準値）］ 7t級 | * | 0.0015912 | 日 | 運転手（特殊） | 0.00544 | 人 | 普通作業員 | 0.00272 | 人 | 土木一般世話役 | 0.00136 | 人 | - |  |  | -
ｽﾀﾋﾞﾗｲｻﾞ | - | 0.6mを超え1m以下 | 実数入力 | 2回 | 1435.5 | スタビライザ［路床改良用・排出ガス対策型（第２次基準値）］ 処理深さ1.2m×幅2.0m |  | 0.0018876 | 供用日 | ﾊﾞｯｸﾎｳ(ｸﾛｰﾗ型)［標準型・超低騒音型・ｸﾚｰﾝ機能付・排出ｶﾞｽ対策型(第3次基準値)］山積0.45m3(平積0.35m3)吊能力2.9t | * | 0.0021528 | 日 | ブルドーザ［湿地・低騒音型・排出ガス対策型（第２次基準値）］ 7t級 | * | 0.0018252 | 日 | 運転手（特殊） | 0.00624 | 人 | 普通作業員 | 0.00311 | 人 | 土木一般世話役 | 0.00156 | 人 | - |  |  | -
ﾊﾞｯｸﾎｳ | 路床 | 1m以下 | 実数入力 | - | 1689 | ﾊﾞｯｸﾎｳ(ｸﾛｰﾗ型)［標準型・超低騒音型・ｸﾚｰﾝ機能付・排出ｶﾞｽ対策型(2011年規制)］山積0.45m3(平積0.35m3)吊能力2.9t | * | 0.0095284 |  | タイヤローラ［普通型・超低騒音型・排出ガス対策型（第３次基準値）］ 質量8～20t | * | 0.011562 | 日 | 振動ローラ（舗装用）［搭乗・コンバインド式・超低騒音型・排出ガス対策型（第３次基準値）］ 質量 3～4ｔ | * | 0.010923 | 日 | 運転手（特殊） | 0.01743 | 人 | 普通作業員 | 0.01163 | 人 | 土木一般世話役 | 0.00581 | 人 | - |  |  | -
ﾊﾞｯｸﾎｳ | 構造物基礎 | 1m以下 | 実数入力 | - | 1614.6 | ﾊﾞｯｸﾎｳ(ｸﾛｰﾗ型)［標準型・超低騒音型・ｸﾚｰﾝ機能付・排出ｶﾞｽ対策型(第3次基準値)］山積0.8m3(平積0.6m3)吊能力2.9t | * | 0.011175 | 日 | 振動ローラ（舗装用）［ハンドガイド式］ 質量0.8～1.1t | * | 0.0096801 | 日 | - |  |  |  | 土木一般世話役 | 0.00787 | 人 | 特殊作業員 | 0.00787 | 人 | 運転手（特殊） | 0.00787 | 人 | 普通作業員 | 0.00787 | 人 | -
ﾊﾞｯｸﾎｳ | 構造物基礎 | 1mを超え2m以下 | 実数入力 | - | 2305.1 | ﾊﾞｯｸﾎｳ(ｸﾛｰﾗ型)［標準型・超低騒音型・ｸﾚｰﾝ機能付・排出ｶﾞｽ対策型(第3次基準値)］山積0.8m3(平積0.6m3)吊能力2.9t | * | 0.019184 | 日 | 振動ローラ（舗装用）［ハンドガイド式］ 質量0.8～1.1t | * | 0.016617 | 日 | - |  |  |  | 土木一般世話役 | 0.01351 | 人 | 特殊作業員 | 0.01351 | 人 | 運転手（特殊） | 0.01351 | 人 | 普通作業員 | 0.01351 | 人 | -

## 025
No.025【 法面整形 】
＜ 積算単位：ｍ２ ＞
条件区分 |  |  |  | 標準単価 | 代表機械規格・代表労務規格・参考数量（積算単位当り） | [15 empty] | 備考
整形箇所 | 法面締固めの有無 | 現場制約の有無 | 土質 |  | K （ *印：賃料） | [5 empty] | R
[5 empty] | K1 |  |  |  | K2 | K3 | R1 |  |  | R2 |  |  | R3 |  |  | R4
盛土部 | 有り | 有り | 砂及び砂質土､粘性土 | 1341.3 | ランマ 質量６０～８０ｋｇ |  | 0.008 | 日 | - | - | 普通作業員 | 0.043 | 人 | 土木一般世話役 | 0.008 | 人 | 特殊作業員 | 0.008 | 人 | - | -
盛土部 | 有り | 無し | ﾚｷ質土､砂及び砂質土､粘性土 | 632.78 | バックホウ（クローラ型）［標準型・超低騒音型・排出ガス対策型（第３次基準値）］ 山積0.8m3（平積0.6m3） | * | 0.009656 | 日 | - | - | 普通作業員 | 0.009 | 人 | 運転手（特殊） | 0.0071 | 人 | 土木一般世話役 | 0.004 | 人 | - | -
盛土部 | 無し | 無し | ﾚｷ質土､砂及び砂質土､粘性土 | 393.8 | バックホウ（クローラ型）［標準型・超低騒音型・排出ガス対策型（第３次基準値）］ 山積0.8m3（平積0.6m3） | * | 0.00612 | 日 | - | - | 普通作業員 | 0.006 | 人 | 運転手（特殊） | 0.0045 | 人 | 土木一般世話役 | 0.002 | 人 | - | -
切土部 | - | 有り | ﾚｷ質土､砂及び砂質土､粘性土 | 1452.9 | - |  |  |  | - | - | 普通作業員 | 0.059 | 人 | 土木一般世話役 | 0.007 | 人 | - |  |  | - | -
切土部 | - | 有り | 軟岩I､軟岩II､中硬岩､硬岩 | 3431.5 | - |  |  |  | - | - | 普通作業員 | 0.065 | 人 | 特殊作業員 | 0.051 | 人 | 土木一般世話役 | 0.019 | 人 | - | -
切土部 | - | 無し | ﾚｷ質土､砂及び砂質土､粘性土 | 791.78 | バックホウ（クローラ型）［標準型・超低騒音型・排出ガス対策型（第３次基準値）］ 山積0.8m3（平積0.6m3） | * | 0.009656 | 日 | - | - | 普通作業員 | 0.014 | 人 | 運転手（特殊） | 0.0071 | 人 | 土木一般世話役 | 0.006 | 人 | - | -
切土部 | - | 無し | 軟岩I | 1029.2 | バックホウ（クローラ型）［標準型・超低騒音型・排出ガス対策型（第３次基準値）］ 山積0.8m3（平積0.6m3） | * | 0.011288 | 日 | - | - | 普通作業員 | 0.02 | 人 | 運転手（特殊） | 0.0083 | 人 | 土木一般世話役 | 0.008 | 人 | - | -

## 026
No.026【 法面整形（ＩＣＴ） 】
＜ 積算単位：ｍ２ ＞
条件区分 |  |  | 標準単価 | 代表機械規格・代表労務規格・参考数量（積算単位当り） | [18 empty] | 備考
整形箇所 | 法面締固めの有無 | 土質 |  | K （ *印：賃料） | [8 empty] | R
|  |  |  | K1 |  |  |  | K2 |  |  |  | K3 | R1 |  |  | R2 |  |  | R3 |  |  | R4
盛土部 | 有り | ﾚｷ質土､砂及び砂質土､粘性土 | 825.12 | ﾊﾞｯｸﾎｳ(ｸﾛｰﾗ型)[標準型･ＩＣＴ施工対応型･超低騒音型･ｸﾚｰﾝ機能付･排出ｶﾞｽ対策型(2014年規制)]山積0.8m3(平積0.6m3)吊能力2.9t | * | 0.009815 | 日 | ＩＣＴ建設機械経費賃料加算額（バックホウ（ＩＣＴ施工対応型）） | * | 0.009815 | 日 | - | 運転手（特殊） | 0.0065 | 人 | 土木一般世話役 | 0.003 | 人 | 普通作業員 | 0.0032 | 人 | - | -
盛土部 | 無し | ﾚｷ質土､砂及び砂質土､粘性土 | 521.25 | ﾊﾞｯｸﾎｳ(ｸﾛｰﾗ型)[標準型･ＩＣＴ施工対応型･超低騒音型･ｸﾚｰﾝ機能付･排出ｶﾞｽ対策型(2014年規制)]山積0.8m3(平積0.6m3)吊能力2.9t | * | 0.006191 | 日 | ＩＣＴ建設機械経費賃料加算額（バックホウ（ＩＣＴ施工対応型）） | * | 0.006191 | 日 | - | 運転手（特殊） | 0.0041 | 人 | 普通作業員 | 0.0024 | 人 | 土木一般世話役 | 0.0016 | 人 | - | -
切土部 | - | ﾚｷ質土､砂及び砂質土､粘性土 | 821.97 | ﾊﾞｯｸﾎｳ(ｸﾛｰﾗ型)[標準型･ＩＣＴ施工対応型･超低騒音型･ｸﾚｰﾝ機能付･排出ｶﾞｽ対策型(2014年規制)]山積0.8m3(平積0.6m3)吊能力2.9t | * | 0.009815 | 日 | ＩＣＴ建設機械経費賃料加算額（バックホウ（ＩＣＴ施工対応型）） | * | 0.009815 | 日 | - | 運転手（特殊） | 0.0065 | 人 | 土木一般世話役 | 0.0033 | 人 | 普通作業員 | 0.0027 | 人 | - | -
切土部 | - | 軟岩I | 988.77 | ﾊﾞｯｸﾎｳ(ｸﾛｰﾗ型)[標準型･ＩＣＴ施工対応型･超低騒音型･ｸﾚｰﾝ機能付･排出ｶﾞｽ対策型(2014年規制)]山積0.8m3(平積0.6m3)吊能力2.9t | * | 0.011476 | 日 | ＩＣＴ建設機械経費賃料加算額（バックホウ（ＩＣＴ施工対応型）） | * | 0.011476 | 日 | - | 運転手（特殊） | 0.0076 | 人 | 土木一般世話役 | 0.0044 | 人 | 普通作業員 | 0.0038 | 人 | - | -

## 027
No.027【 市松芝 】
＜ 積算単位：ｍ２ ＞
条件区分 | 標準単価 | 代表機械規格・代表労務規格・参考数量（積算単位当り） | [10 empty] | 備考
芝の規格 |  | K （ *印：賃料） |  |  | R
|  | K1 | K2 | K3 | R1 |  |  | R2 |  |  | R3 | R4
野芝 | 936.99 | - | - | - | 普通作業員 | 0.027 | 人 | 土木一般世話役 | 0.003 | 人 | - | - | -

## 028
No.028【 吹付法面取壊し 】
＜ 積算単位：ｍ２ ＞
条件区分 |  | 標準単価 | 代表機械規格・代表労務規格・参考数量（積算単位当り） | [17 empty] | 備考
集積積込の有無 | 工法区分 |  | K （ *印：賃料） | [5 empty] | R
|  |  | K1 |  |  |  | K2 | K3 | R1 |  |  | R2 |  |  | R3 |  |  | R4
有り | 人力施工 | 2667 | バックホウ（クローラ型）［標準型・超低騒音型・排出ガス対策型（第３次基準値）］ 山積0.5m3（平積0.4m3） | * | 0.00731 | 日 | - | - | 法面工 | 0.05 | 人 | 普通作業員 | 0.023 | 人 | 土木一般世話役 | 0.018 | 人 | 運転手（特殊） | 0.0043 | 人 | -
有り | 機械施工 | 653.98 | バックホウ（クローラ型）［標準型・超低騒音型・排出ガス対策型（第３次基準値）］ 山積0.5m3（平積0.4m3） | * | 0.018734 | 日 | - | - | 運転手（特殊） | 0.0111 | 人 | 普通作業員 | 0.005 | 人 | 土木一般世話役 | 0.003 | 人 | - |  |  | -
無し | 人力施工 | 2323.9 | - |  |  |  | - | - | 法面工 | 0.05 | 人 | 土木一般世話役 | 0.016 | 人 | 普通作業員 | 0.018 | 人 | - |  |  | -
無し | 機械施工 | 310.97 | バックホウ（クローラ型）［標準型・超低騒音型・排出ガス対策型（第３次基準値）］ 山積0.5m3（平積0.4m3） | * | 0.011424 | 日 | - | - | 運転手（特殊） | 0.0068 | 人 | 土木一般世話役 | 0.001 | 人 | - |  |  | - |  |  | -

## 029
No.029【 プレキャストコンクリート板 】
＜ 積算単位：枚 ＞
条件区分 |  | 標準単価 | 代表機械規格・代表労務規格・参考数量（積算単位当り） | [15 empty] | 備考
ﾌﾚｰﾑﾀｲﾌﾟ | 1列当り平均据付枚数 |  | K （ *印：賃料） | [5 empty] | R
|  |  | K1 |  |  |  | K2 | K3 | R1 |  |  | R2 |  |  | R3 |  |  | R4
ｸﾛｽﾀｲﾌﾟ | 20枚未満 | 21585 | ラフテレーンクレーン［油圧伸縮ジブ型・排出ガス対策型(第１次基準値)］ 25t吊 | * | 0.1587 | 日 | - | - | 普通作業員 | 0.3175 | 人 | 土木一般世話役 | 0.1587 | 人 | ブロック工 | 0.1587 | 人 | - | -
ｸﾛｽﾀｲﾌﾟ | 20枚以上30枚未満 | 19432 | ラフテレーンクレーン［油圧伸縮ジブ型・排出ガス対策型(第１次基準値)］ 25t吊 | * | 0.1429 | 日 | - | - | 普通作業員 | 0.2857 | 人 | 土木一般世話役 | 0.1429 | 人 | ブロック工 | 0.1429 | 人 | - | -
ｸﾛｽﾀｲﾌﾟ | 30枚以上 | 17664 | ラフテレーンクレーン［油圧伸縮ジブ型・排出ガス対策型(第１次基準値)］ 25t吊 | * | 0.1299 | 日 | - | - | 普通作業員 | 0.2597 | 人 | 土木一般世話役 | 0.1299 | 人 | ブロック工 | 0.1299 | 人 | - | -
ｾﾐｽｸｴｱﾀｲﾌﾟ･ｽｸｴｱﾀｲﾌﾟ | 20枚未満 | 30219 | ラフテレーンクレーン［油圧伸縮ジブ型・排出ガス対策型(第１次基準値)］ 25t吊 | * | 0.2222 | 日 | - | - | 普通作業員 | 0.4444 | 人 | 土木一般世話役 | 0.2222 | 人 | ブロック工 | 0.2222 | 人 | - | -
ｾﾐｽｸｴｱﾀｲﾌﾟ･ｽｸｴｱﾀｲﾌﾟ | 20枚以上30枚未満 | 27200 | ラフテレーンクレーン［油圧伸縮ジブ型・排出ガス対策型(第１次基準値)］ 25t吊 | * | 0.2 | 日 | - | - | 普通作業員 | 0.4 | 人 | 土木一般世話役 | 0.2 | 人 | ブロック工 | 0.2 | 人 | - | -
ｾﾐｽｸｴｱﾀｲﾌﾟ･ｽｸｴｱﾀｲﾌﾟ | 30枚以上 | 24725 | ラフテレーンクレーン［油圧伸縮ジブ型・排出ガス対策型(第１次基準値)］ 25t吊 | * | 0.1818 | 日 | - | - | 普通作業員 | 0.3636 | 人 | 土木一般世話役 | 0.1818 | 人 | ブロック工 | 0.1818 | 人 | - | -

## 031
No.031【 ジョイント処理 】
＜ 積算単位：箇所 ＞
条件区分 |  | 標準単価 | 代表機械規格・代表労務規格・参考数量（積算単位当り） | [10 empty] | 備考
ﾓﾙﾀﾙ規格 | ﾓﾙﾀﾙ使用量(m3/箇所) |  | K （ *印：賃料） |  |  | R
|  |  | K1 | K2 | K3 | R1 |  |  | R2 |  |  | R3 | R4
高炉B 1:3 | 0.016m3以下 | 5138.7 | - | - | - | 普通作業員 | 0.15 | 人 | 土木一般世話役 | 0.07 | 人 | - | - | -
高炉B 1:3 | 0.016m3を超え0.032m3以下 | 5366.1 | - | - | - | 普通作業員 | 0.15 | 人 | 土木一般世話役 | 0.07 | 人 | - | - | -
高炉B 1:3 | 0.032m3を超え0.050m3以下 | 5607.6 | - | - | - | 普通作業員 | 0.15 | 人 | 土木一般世話役 | 0.07 | 人 | - | - | -
ﾓﾙﾀﾙ不要 | - | 5025 | - | - | - | 普通作業員 | 0.15 | 人 | 土木一般世話役 | 0.07 | 人 | - | - | -

## 033
No.033【 人工張芝 】
＜ 積算単位：ｍ２ ＞
条件区分 | 標準単価 | 代表機械規格・代表労務規格・参考数量（積算単位当り） | [10 empty] | 備考
- |  | K （ *印：賃料） |  |  | R
|  | K1 | K2 | K3 | R1 |  |  | R2 |  |  | R3 | R4
- | 634.57 | - | - | - | 普通作業員 | 0.01351 | 人 | 土木一般世話役 | 0.0045 | 人 | - | - | -

## 034
No.034【 基礎砕石 】
＜ 積算単位：ｍ２ ＞
条件区分 |  | 標準単価 | 代表機械規格・代表労務規格・参考数量（積算単位当り） | [17 empty] | 備考
砕石の厚さ | 砕石の種類 |  | K （ *印：賃料） | [5 empty] | R
|  |  | K1 |  |  |  | K2 | K3 | R1 |  |  | R2 |  |  | R3 |  |  | R4
7.5cm以下 | 再生ｸﾗｯｼｬﾗﾝ 40～0 | 1037.4 | バックホウ（クローラ型）［標準型・排出ガス対策型 （2011年規制）］ 山積0.8m3（平積0.6m3） | * | 0.007611 | 日 | - | - | 普通作業員 | 0.01871 | 人 | 特殊作業員 | 0.0071 | 人 | 運転手（特殊） | 0.00645 | 人 | 土木一般世話役 | 0.00387 | 人 | -
7.5cmを超え12.5cm以下 | 再生ｸﾗｯｼｬﾗﾝ 40～0 | 1109.4 | バックホウ（クローラ型）［標準型・排出ガス対策型 （2011年規制）］ 山積0.8m3（平積0.6m3） | * | 0.007611 | 日 | - | - | 普通作業員 | 0.01871 | 人 | 特殊作業員 | 0.0071 | 人 | 運転手（特殊） | 0.00645 | 人 | 土木一般世話役 | 0.00387 | 人 | -
12.5cmを超え17.5cm以下 | 再生ｸﾗｯｼｬﾗﾝ 40～0 | 1181.4 | バックホウ（クローラ型）［標準型・排出ガス対策型 （2011年規制）］ 山積0.8m3（平積0.6m3） | * | 0.007611 | 日 | - | - | 普通作業員 | 0.01871 | 人 | 特殊作業員 | 0.0071 | 人 | 運転手（特殊） | 0.00645 | 人 | 土木一般世話役 | 0.00387 | 人 | -
17.5cmを超え20.0cm以下 | 再生ｸﾗｯｼｬﾗﾝ 40～0 | 1253.4 | バックホウ（クローラ型）［標準型・排出ガス対策型 （2011年規制）］ 山積0.8m3（平積0.6m3） | * | 0.007611 | 日 | - | - | 普通作業員 | 0.01871 | 人 | 特殊作業員 | 0.0071 | 人 | 運転手（特殊） | 0.00645 | 人 | 土木一般世話役 | 0.00387 | 人 | -
20.0cmを超え22.5cm以下 | 再生ｸﾗｯｼｬﾗﾝ 40～0 | 1686.2 | バックホウ（クローラ型）［標準型・排出ガス対策型 （2011年規制）］ 山積0.8m3（平積0.6m3） | * | 0.01088 | 日 | - | - | 普通作業員 | 0.02673 | 人 | 特殊作業員 | 0.01014 | 人 | 運転手（特殊） | 0.00922 | 人 | 土木一般世話役 | 0.00553 | 人 | -
22.5cmを超え27.5cm以下 | 再生ｸﾗｯｼｬﾗﾝ 40～0 | 1739.4 | バックホウ（クローラ型）［標準型・排出ガス対策型 （2011年規制）］ 山積0.8m3（平積0.6m3） | * | 0.01088 | 日 | - | - | 普通作業員 | 0.02673 | 人 | 特殊作業員 | 0.01014 | 人 | 運転手（特殊） | 0.00922 | 人 | 土木一般世話役 | 0.00553 | 人 | -
27.5cmを超え30.0cm以下 | 再生ｸﾗｯｼｬﾗﾝ 40～0 | 1811.4 | バックホウ（クローラ型）［標準型・排出ガス対策型 （2011年規制）］ 山積0.8m3（平積0.6m3） | * | 0.01088 | 日 | - | - | 普通作業員 | 0.02673 | 人 | 特殊作業員 | 0.01014 | 人 | 運転手（特殊） | 0.00922 | 人 | 土木一般世話役 | 0.00553 | 人 | -

## 035
No.035【 裏込砕石 】
＜ 積算単位：ｍ３ ＞
条件区分 | 標準単価 | 代表機械規格・代表労務規格・参考数量（積算単位当り） | [17 empty] | 備考
砕石の種類 |  | K （ *印：賃料） | [5 empty] | R
|  | K1 |  |  |  | K2 | K3 | R1 |  |  | R2 |  |  | R3 |  |  | R4
再生ｸﾗｯｼｬﾗﾝ 40～0 | 5837.5 | バックホウ（クローラ型）［標準型・排出ガス対策型 （2011年規制）］ 山積0.8m3（平積0.6m3） | * | 0.031297 | 日 | - | - | 普通作業員 | 0.0868 | 人 | 特殊作業員 | 0.0342 | 人 | 運転手（特殊） | 0.0263 | 人 | 土木一般世話役 | 0.0184 | 人 | -

## 036
No.036【 コンクリートブロック積 】
＜ 積算単位：ｍ２ ＞
条件区分 |  | 標準単価 | 代表機械規格・代表労務規格・参考数量（積算単位当り） | [17 empty] | 備考
鉄筋規格 | 鉄筋10m2当り使用量 |  | K （ *印：賃料） | [5 empty] | R
|  |  | K1 |  |  |  | K2 | K3 | R1 |  |  | R2 |  |  | R3 |  |  | R4
SD345 D16～D25 | 0.1t以下 | 16279 | バックホウ（クローラ型）［標準型・クレーン機能付・排出ガス対策型（第３次基準値）］ 山積0.8m3（平積0.6m3） 吊能力2.9t | * | 0.1224 | 日 | - | - | 運転手（特殊） | 0.09 | 人 | ブロック工 | 0.07 | 人 | 普通作業員 | 0.07 | 人 | 土木一般世話役 | 0.04 | 人 | -
SD345 D16～D25 | 0.1tを超え0.2t以下 | 17119 | バックホウ（クローラ型）［標準型・クレーン機能付・排出ガス対策型（第３次基準値）］ 山積0.8m3（平積0.6m3） 吊能力2.9t | * | 0.1224 | 日 | - | - | 運転手（特殊） | 0.09 | 人 | ブロック工 | 0.07 | 人 | 普通作業員 | 0.07 | 人 | 土木一般世話役 | 0.04 | 人 | -
不要 | - | 15856 | バックホウ（クローラ型）［標準型・クレーン機能付・排出ガス対策型（第３次基準値）］ 山積0.8m3（平積0.6m3） 吊能力2.9t | * | 0.1224 | 日 | - | - | 運転手（特殊） | 0.09 | 人 | ブロック工 | 0.07 | 人 | 普通作業員 | 0.07 | 人 | 土木一般世話役 | 0.04 | 人 | -

## 037
No.037【 大型ブロック積 】
＜ 積算単位：ｍ２ ＞
条件区分 | 標準単価 | 代表機械規格・代表労務規格・参考数量（積算単位当り） | [17 empty] | 備考
水抜きﾊﾟｲﾌﾟの有無 |  | K （ *印：賃料） | [5 empty] | R
|  | K1 |  |  |  | K2 | K3 | R1 |  |  | R2 |  |  | R3 |  |  | R4
有り | 20045 | ラフテレーンクレーン［油圧伸縮ジブ型・排出ガス対策型(第２次基準値)］ 25t吊 | * | 0.03 | 日 | - | - | 普通作業員 | 0.04 | 人 | ブロック工 | 0.03 | 人 | 土木一般世話役 | 0.02 | 人 | 特殊作業員 | 0.02 | 人 | -
無し | 19887 | ラフテレーンクレーン［油圧伸縮ジブ型・排出ガス対策型(第２次基準値)］ 25t吊 | * | 0.03 | 日 | - | - | 普通作業員 | 0.04 | 人 | ブロック工 | 0.03 | 人 | 土木一般世話役 | 0.02 | 人 | 特殊作業員 | 0.02 | 人 | -

## 038
No.038【 間知ブロック張 】
＜ 積算単位：ｍ２ ＞
条件区分 | [5 empty] | 標準単価 | 代表機械規格・代表労務規格・参考数量（積算単位当り） | [17 empty] | 備考
間知ﾌﾞﾛｯｸ規格 | 裏込材規格 | 裏込材10m2当り使用量 | 胴込･裏込ｺﾝｸﾘｰﾄ規格 | 胴込･裏込ｺﾝｸﾘｰﾄ10m2当り使用量 | 遮水ｼｰﾄ規格 |  | K （ *印：賃料） | [5 empty] | R
[7 empty] | K1 |  |  |  | K2 | K3 | R1 |  |  | R2 |  |  | R3 |  |  | R4
150kg/個未満 控え350mm 滑面ﾀｲﾌﾟ | 再生砕石 RC-40 | - | 18-8-25(高炉) | - | 遮水ｼｰﾄA(厚1.0+10.0mm) | 20857 | バックホウ（クローラ型）［標準型・クレーン機能付・排出ガス対策型（第３次基準値）］ 山積0.8m3（平積0.6m3） 吊能力2.9t | * | 0.10554 | 日 | - | - | 普通作業員 | 0.1268 | 人 | 運転手（特殊） | 0.065328 | 人 | 特殊作業員 | 0.0422 | 人 | ブロック工 | 0.03 | 人 | -
150kg/個未満 控え350mm 滑面ﾀｲﾌﾟ | 再生砕石 RC-40 | - | 18-8-25(高炉) | - | 不要 | 18299 | バックホウ（クローラ型）［標準型・クレーン機能付・排出ガス対策型（第３次基準値）］ 山積0.8m3（平積0.6m3） 吊能力2.9t | * | 0.10554 | 日 | - | - | 普通作業員 | 0.1168 | 人 | 運転手（特殊） | 0.065328 | 人 | 特殊作業員 | 0.0422 | 人 | ブロック工 | 0.03 | 人 | -
150kg/個未満 控え350mm 滑面ﾀｲﾌﾟ | 再生砕石 RC-40 | - | 不要 | - | 遮水ｼｰﾄA(厚1.0+10.0mm) | 14978 | バックホウ（クローラ型）［標準型・クレーン機能付・排出ガス対策型（第３次基準値）］ 山積0.8m3（平積0.6m3） 吊能力2.9t | * | 0.0816 | 日 | - | - | 普通作業員 | 0.074 | 人 | 運転手（特殊） | 0.056 | 人 | ブロック工 | 0.03 | 人 | 土木一般世話役 | 0.022 | 人 | -
150kg/個未満 控え350mm 滑面ﾀｲﾌﾟ | 再生砕石 RC-40 | - | 不要 | - | 不要 | 12419 | バックホウ（クローラ型）［標準型・クレーン機能付・排出ガス対策型（第３次基準値）］ 山積0.8m3（平積0.6m3） 吊能力2.9t | * | 0.0816 | 日 | - | - | 普通作業員 | 0.064 | 人 | 運転手（特殊） | 0.056 | 人 | ブロック工 | 0.03 | 人 | 土木一般世話役 | 0.02 | 人 | -
150kg/個未満 控え350mm 滑面ﾀｲﾌﾟ | 不要 | - | 18-8-25(高炉) | - | 遮水ｼｰﾄA(厚1.0+10.0mm) | 19540 | バックホウ（クローラ型）［標準型・クレーン機能付・排出ガス対策型（第３次基準値）］ 山積0.8m3（平積0.6m3） 吊能力2.9t | * | 0.091936 | 日 | - | - | 普通作業員 | 0.1028 | 人 | 運転手（特殊） | 0.059328 | 人 | 特殊作業員 | 0.0342 | 人 | ブロック工 | 0.03 | 人 | -
150kg/個未満 控え350mm 滑面ﾀｲﾌﾟ | 不要 | - | 18-8-25(高炉) | - | 不要 | 16982 | バックホウ（クローラ型）［標準型・クレーン機能付・排出ガス対策型（第３次基準値）］ 山積0.8m3（平積0.6m3） 吊能力2.9t | * | 0.091936 | 日 | - | - | 普通作業員 | 0.0928 | 人 | 運転手（特殊） | 0.059328 | 人 | 特殊作業員 | 0.0342 | 人 | ブロック工 | 0.03 | 人 | -
150kg/個未満 控え350mm 滑面ﾀｲﾌﾟ | 不要 | - | 不要 | - | 遮水ｼｰﾄA(厚1.0+10.0mm) | 13661 | バックホウ（クローラ型）［標準型・クレーン機能付・排出ガス対策型（第３次基準値）］ 山積0.8m3（平積0.6m3） 吊能力2.9t | * | 0.068 | 日 | - | - | 運転手（特殊） | 0.05 | 人 | 普通作業員 | 0.05 | 人 | ブロック工 | 0.03 | 人 | 土木一般世話役 | 0.022 | 人 | -
150kg/個未満 控え350mm 滑面ﾀｲﾌﾟ | 不要 | - | 不要 | - | 不要 | 11102 | バックホウ（クローラ型）［標準型・クレーン機能付・排出ガス対策型（第３次基準値）］ 山積0.8m3（平積0.6m3） 吊能力2.9t | * | 0.068 | 日 | - | - | 運転手（特殊） | 0.05 | 人 | 普通作業員 | 0.04 | 人 | ブロック工 | 0.03 | 人 | 土木一般世話役 | 0.02 | 人 | -
150kg/個未満 各種 | 再生砕石 RC-40 | 1.0m3以下 | 18-8-25(高炉) | 0.1m3以上0.5m3以下 | 遮水ｼｰﾄA(厚1.0+10.0mm) | 14792 | バックホウ（クローラ型）［標準型・クレーン機能付・排出ガス対策型（第３次基準値）］ 山積0.8m3（平積0.6m3） 吊能力2.9t | * | 0.074664 | 日 | - | - | 普通作業員 | 0.0632 | 人 | 運転手（特殊） | 0.052772 | 人 | ブロック工 | 0.03 | 人 | 土木一般世話役 | 0.022 | 人 | -
150kg/個未満 各種 | 再生砕石 RC-40 | 1.0m3以下 | 18-8-25(高炉) | 0.1m3以上0.5m3以下 | 不要 | 12233 | バックホウ（クローラ型）［標準型・クレーン機能付・排出ガス対策型（第３次基準値）］ 山積0.8m3（平積0.6m3） 吊能力2.9t | * | 0.074664 | 日 | - | - | 運転手（特殊） | 0.052772 | 人 | 普通作業員 | 0.0532 | 人 | ブロック工 | 0.03 | 人 | 土木一般世話役 | 0.02 | 人 | -
150kg/個未満 各種 | 再生砕石 RC-40 | 1.0m3以下 | 18-8-25(高炉) | 0.5m3を超え0.9m3以下 | 遮水ｼｰﾄA(厚1.0+10.0mm) | 15861 | バックホウ（クローラ型）［標準型・クレーン機能付・排出ガス対策型（第３次基準値）］ 山積0.8m3（平積0.6m3） 吊能力2.9t | * | 0.079016 | 日 | - | - | 普通作業員 | 0.0728 | 人 | 運転手（特殊） | 0.054468 | 人 | ブロック工 | 0.03 | 人 | 土木一般世話役 | 0.022 | 人 | -
150kg/個未満 各種 | 再生砕石 RC-40 | 1.0m3以下 | 18-8-25(高炉) | 0.5m3を超え0.9m3以下 | 不要 | 13302 | バックホウ（クローラ型）［標準型・クレーン機能付・排出ガス対策型（第３次基準値）］ 山積0.8m3（平積0.6m3） 吊能力2.9t | * | 0.079016 | 日 | - | - | 普通作業員 | 0.0628 | 人 | 運転手（特殊） | 0.054468 | 人 | ブロック工 | 0.03 | 人 | 土木一般世話役 | 0.02 | 人 | -
150kg/個未満 各種 | 再生砕石 RC-40 | 1.0m3以下 | 18-8-25(高炉) | 0.9m3を超え1.3m3以下 | 遮水ｼｰﾄA(厚1.0+10.0mm) | 16930 | バックホウ（クローラ型）［標準型・クレーン機能付・排出ガス対策型（第３次基準値）］ 山積0.8m3（平積0.6m3） 吊能力2.9t | * | 0.083368 | 日 | - | - | 普通作業員 | 0.0824 | 人 | 運転手（特殊） | 0.056164 | 人 | ブロック工 | 0.03 | 人 | 特殊作業員 | 0.0241 | 人 | -
150kg/個未満 各種 | 再生砕石 RC-40 | 1.0m3以下 | 18-8-25(高炉) | 0.9m3を超え1.3m3以下 | 不要 | 14371 | バックホウ（クローラ型）［標準型・クレーン機能付・排出ガス対策型（第３次基準値）］ 山積0.8m3（平積0.6m3） 吊能力2.9t | * | 0.083368 | 日 | - | - | 普通作業員 | 0.0724 | 人 | 運転手（特殊） | 0.056164 | 人 | ブロック工 | 0.03 | 人 | 特殊作業員 | 0.0241 | 人 | -
150kg/個未満 各種 | 再生砕石 RC-40 | 1.0m3以下 | 18-8-25(高炉) | 1.3m3を超え1.7m3以下 | 遮水ｼｰﾄA(厚1.0+10.0mm) | 17999 | バックホウ（クローラ型）［標準型・クレーン機能付・排出ガス対策型（第３次基準値）］ 山積0.8m3（平積0.6m3） 吊能力2.9t | * | 0.08772 | 日 | - | - | 普通作業員 | 0.092 | 人 | 運転手（特殊） | 0.05786 | 人 | ブロック工 | 0.03 | 人 | 特殊作業員 | 0.0285 | 人 | -
150kg/個未満 各種 | 再生砕石 RC-40 | 1.0m3以下 | 18-8-25(高炉) | 1.3m3を超え1.7m3以下 | 不要 | 15440 | バックホウ（クローラ型）［標準型・クレーン機能付・排出ガス対策型（第３次基準値）］ 山積0.8m3（平積0.6m3） 吊能力2.9t | * | 0.08772 | 日 | - | - | 普通作業員 | 0.082 | 人 | 運転手（特殊） | 0.05786 | 人 | ブロック工 | 0.03 | 人 | 特殊作業員 | 0.0285 | 人 | -
150kg/個未満 各種 | 再生砕石 RC-40 | 1.0m3以下 | 18-8-25(高炉) | 1.7m3を超え2.1m3以下 | 遮水ｼｰﾄA(厚1.0+10.0mm) | 19068 | バックホウ（クローラ型）［標準型・クレーン機能付・排出ガス対策型（第３次基準値）］ 山積0.8m3（平積0.6m3） 吊能力2.9t | * | 0.092072 | 日 | - | - | 普通作業員 | 0.1016 | 人 | 運転手（特殊） | 0.059556 | 人 | 特殊作業員 | 0.0329 | 人 | ブロック工 | 0.03 | 人 | -
150kg/個未満 各種 | 再生砕石 RC-40 | 1.0m3以下 | 18-8-25(高炉) | 1.7m3を超え2.1m3以下 | 不要 | 16509 | バックホウ（クローラ型）［標準型・クレーン機能付・排出ガス対策型（第３次基準値）］ 山積0.8m3（平積0.6m3） 吊能力2.9t | * | 0.092072 | 日 | - | - | 普通作業員 | 0.0916 | 人 | 運転手（特殊） | 0.059556 | 人 | 特殊作業員 | 0.0329 | 人 | ブロック工 | 0.03 | 人 | -
150kg/個未満 各種 | 再生砕石 RC-40 | 1.0m3以下 | 18-8-25(高炉) | 2.1m3を超え2.3m3以下 | 遮水ｼｰﾄA(厚1.0+10.0mm) | 19870 | バックホウ（クローラ型）［標準型・クレーン機能付・排出ガス対策型（第３次基準値）］ 山積0.8m3（平積0.6m3） 吊能力2.9t | * | 0.095336 | 日 | - | - | 普通作業員 | 0.1088 | 人 | 運転手（特殊） | 0.060828 | 人 | 特殊作業員 | 0.0362 | 人 | ブロック工 | 0.03 | 人 | -
150kg/個未満 各種 | 再生砕石 RC-40 | 1.0m3以下 | 18-8-25(高炉) | 2.1m3を超え2.3m3以下 | 不要 | 17311 | バックホウ（クローラ型）［標準型・クレーン機能付・排出ガス対策型（第３次基準値）］ 山積0.8m3（平積0.6m3） 吊能力2.9t | * | 0.095336 | 日 | - | - | 普通作業員 | 0.0988 | 人 | 運転手（特殊） | 0.060828 | 人 | 特殊作業員 | 0.0362 | 人 | ブロック工 | 0.03 | 人 | -
150kg/個未満 各種 | 再生砕石 RC-40 | 1.0m3以下 | 18-8-25(高炉) | 2.3m3を超え2.7m3以下 | 遮水ｼｰﾄA(厚1.0+10.0mm) | 20671 | バックホウ（クローラ型）［標準型・クレーン機能付・排出ガス対策型（第３次基準値）］ 山積0.8m3（平積0.6m3） 吊能力2.9t | * | 0.0986 | 日 | - | - | 普通作業員 | 0.116 | 人 | 運転手（特殊） | 0.0621 | 人 | 特殊作業員 | 0.0395 | 人 | ブロック工 | 0.03 | 人 | -
150kg/個未満 各種 | 再生砕石 RC-40 | 1.0m3以下 | 18-8-25(高炉) | 2.3m3を超え2.7m3以下 | 不要 | 18113 | バックホウ（クローラ型）［標準型・クレーン機能付・排出ガス対策型（第３次基準値）］ 山積0.8m3（平積0.6m3） 吊能力2.9t | * | 0.0986 | 日 | - | - | 普通作業員 | 0.106 | 人 | 運転手（特殊） | 0.0621 | 人 | 特殊作業員 | 0.0395 | 人 | ブロック工 | 0.03 | 人 | -
150kg/個未満 各種 | 再生砕石 RC-40 | 1.0m3以下 | 18-8-25(高炉) | 2.7m3を超え3.1m3以下 | 遮水ｼｰﾄA(厚1.0+10.0mm) | 21740 | バックホウ（クローラ型）［標準型・クレーン機能付・排出ガス対策型（第３次基準値）］ 山積0.8m3（平積0.6m3） 吊能力2.9t | * | 0.10295 | 日 | - | - | 普通作業員 | 0.1256 | 人 | 運転手（特殊） | 0.063796 | 人 | 特殊作業員 | 0.0439 | 人 | ブロック工 | 0.03 | 人 | -
150kg/個未満 各種 | 再生砕石 RC-40 | 1.0m3以下 | 18-8-25(高炉) | 2.7m3を超え3.1m3以下 | 不要 | 19182 | バックホウ（クローラ型）［標準型・クレーン機能付・排出ガス対策型（第３次基準値）］ 山積0.8m3（平積0.6m3） 吊能力2.9t | * | 0.10295 | 日 | - | - | 普通作業員 | 0.1156 | 人 | 運転手（特殊） | 0.063796 | 人 | 特殊作業員 | 0.0439 | 人 | ブロック工 | 0.03 | 人 | -
150kg/個未満 各種 | 再生砕石 RC-40 | 1.0m3以下 | 18-8-25(高炉) | 3.1m3を超え3.5m3以下 | 遮水ｼｰﾄA(厚1.0+10.0mm) | 22809 | バックホウ（クローラ型）［標準型・クレーン機能付・排出ガス対策型（第３次基準値）］ 山積0.8m3（平積0.6m3） 吊能力2.9t | * | 0.1073 | 日 | - | - | 普通作業員 | 0.1352 | 人 | 運転手（特殊） | 0.065492 | 人 | 特殊作業員 | 0.0483 | 人 | ブロック工 | 0.03 | 人 | -
150kg/個未満 各種 | 再生砕石 RC-40 | 1.0m3以下 | 18-8-25(高炉) | 3.1m3を超え3.5m3以下 | 不要 | 20251 | バックホウ（クローラ型）［標準型・クレーン機能付・排出ガス対策型（第３次基準値）］ 山積0.8m3（平積0.6m3） 吊能力2.9t | * | 0.1073 | 日 | - | - | 普通作業員 | 0.1252 | 人 | 運転手（特殊） | 0.065492 | 人 | 特殊作業員 | 0.0483 | 人 | ブロック工 | 0.03 | 人 | -
150kg/個未満 各種 | 再生砕石 RC-40 | 1.0m3以下 | 不要 | - | 遮水ｼｰﾄA(厚1.0+10.0mm) | 13990 | バックホウ（クローラ型）［標準型・クレーン機能付・排出ガス対策型（第３次基準値）］ 山積0.8m3（平積0.6m3） 吊能力2.9t | * | 0.0714 | 日 | - | - | 運転手（特殊） | 0.0515 | 人 | 普通作業員 | 0.056 | 人 | ブロック工 | 0.03 | 人 | 土木一般世話役 | 0.022 | 人 | -
150kg/個未満 各種 | 再生砕石 RC-40 | 1.0m3以下 | 不要 | - | 不要 | 11432 | バックホウ（クローラ型）［標準型・クレーン機能付・排出ガス対策型（第３次基準値）］ 山積0.8m3（平積0.6m3） 吊能力2.9t | * | 0.0714 | 日 | - | - | 運転手（特殊） | 0.0515 | 人 | 普通作業員 | 0.046 | 人 | ブロック工 | 0.03 | 人 | 土木一般世話役 | 0.02 | 人 | -
150kg/個未満 各種 | 再生砕石 RC-40 | 1.0m3を超え3.0m3以下 | 18-8-25(高炉) | 0.1m3以上0.5m3以下 | 遮水ｼｰﾄA(厚1.0+10.0mm) | 15780 | バックホウ（クローラ型）［標準型・クレーン機能付・排出ガス対策型（第３次基準値）］ 山積0.8m3（平積0.6m3） 吊能力2.9t | * | 0.084864 | 日 | - | - | 普通作業員 | 0.0812 | 人 | 運転手（特殊） | 0.057272 | 人 | ブロック工 | 0.03 | 人 | 土木一般世話役 | 0.022 | 人 | -
150kg/個未満 各種 | 再生砕石 RC-40 | 1.0m3を超え3.0m3以下 | 18-8-25(高炉) | 0.1m3以上0.5m3以下 | 不要 | 13221 | バックホウ（クローラ型）［標準型・クレーン機能付・排出ガス対策型（第３次基準値）］ 山積0.8m3（平積0.6m3） 吊能力2.9t | * | 0.084864 | 日 | - | - | 普通作業員 | 0.0712 | 人 | 運転手（特殊） | 0.057272 | 人 | ブロック工 | 0.03 | 人 | 特殊作業員 | 0.0213 | 人 | -
150kg/個未満 各種 | 再生砕石 RC-40 | 1.0m3を超え3.0m3以下 | 18-8-25(高炉) | 0.5m3を超え0.9m3以下 | 遮水ｼｰﾄA(厚1.0+10.0mm) | 16849 | バックホウ（クローラ型）［標準型・クレーン機能付・排出ガス対策型（第３次基準値）］ 山積0.8m3（平積0.6m3） 吊能力2.9t | * | 0.089216 | 日 | - | - | 普通作業員 | 0.0908 | 人 | 運転手（特殊） | 0.058968 | 人 | ブロック工 | 0.03 | 人 | 特殊作業員 | 0.0257 | 人 | -
150kg/個未満 各種 | 再生砕石 RC-40 | 1.0m3を超え3.0m3以下 | 18-8-25(高炉) | 0.5m3を超え0.9m3以下 | 不要 | 14290 | バックホウ（クローラ型）［標準型・クレーン機能付・排出ガス対策型（第３次基準値）］ 山積0.8m3（平積0.6m3） 吊能力2.9t | * | 0.089216 | 日 | - | - | 普通作業員 | 0.0808 | 人 | 運転手（特殊） | 0.058968 | 人 | ブロック工 | 0.03 | 人 | 特殊作業員 | 0.0257 | 人 | -
150kg/個未満 各種 | 再生砕石 RC-40 | 1.0m3を超え3.0m3以下 | 18-8-25(高炉) | 0.9m3を超え1.3m3以下 | 遮水ｼｰﾄA(厚1.0+10.0mm) | 17918 | バックホウ（クローラ型）［標準型・クレーン機能付・排出ガス対策型（第３次基準値）］ 山積0.8m3（平積0.6m3） 吊能力2.9t | * | 0.093568 | 日 | - | - | 普通作業員 | 0.1004 | 人 | 運転手（特殊） | 0.060664 | 人 | ブロック工 | 0.03 | 人 | 特殊作業員 | 0.0301 | 人 | -
150kg/個未満 各種 | 再生砕石 RC-40 | 1.0m3を超え3.0m3以下 | 18-8-25(高炉) | 0.9m3を超え1.3m3以下 | 不要 | 15359 | バックホウ（クローラ型）［標準型・クレーン機能付・排出ガス対策型（第３次基準値）］ 山積0.8m3（平積0.6m3） 吊能力2.9t | * | 0.093568 | 日 | - | - | 普通作業員 | 0.0904 | 人 | 運転手（特殊） | 0.060664 | 人 | ブロック工 | 0.03 | 人 | 特殊作業員 | 0.0301 | 人 | -
150kg/個未満 各種 | 再生砕石 RC-40 | 1.0m3を超え3.0m3以下 | 18-8-25(高炉) | 1.3m3を超え1.7m3以下 | 遮水ｼｰﾄA(厚1.0+10.0mm) | 18987 | バックホウ（クローラ型）［標準型・クレーン機能付・排出ガス対策型（第３次基準値）］ 山積0.8m3（平積0.6m3） 吊能力2.9t | * | 0.09792 | 日 | - | - | 普通作業員 | 0.11 | 人 | 運転手（特殊） | 0.06236 | 人 | 特殊作業員 | 0.0345 | 人 | ブロック工 | 0.03 | 人 | -
150kg/個未満 各種 | 再生砕石 RC-40 | 1.0m3を超え3.0m3以下 | 18-8-25(高炉) | 1.3m3を超え1.7m3以下 | 不要 | 16428 | バックホウ（クローラ型）［標準型・クレーン機能付・排出ガス対策型（第３次基準値）］ 山積0.8m3（平積0.6m3） 吊能力2.9t | * | 0.09792 | 日 | - | - | 普通作業員 | 0.1 | 人 | 運転手（特殊） | 0.06236 | 人 | 特殊作業員 | 0.0345 | 人 | ブロック工 | 0.03 | 人 | -
150kg/個未満 各種 | 再生砕石 RC-40 | 1.0m3を超え3.0m3以下 | 18-8-25(高炉) | 1.7m3を超え2.1m3以下 | 遮水ｼｰﾄA(厚1.0+10.0mm) | 20056 | バックホウ（クローラ型）［標準型・クレーン機能付・排出ガス対策型（第３次基準値）］ 山積0.8m3（平積0.6m3） 吊能力2.9t | * | 0.10227 | 日 | - | - | 普通作業員 | 0.1196 | 人 | 運転手（特殊） | 0.064056 | 人 | 特殊作業員 | 0.0389 | 人 | ブロック工 | 0.03 | 人 | -
150kg/個未満 各種 | 再生砕石 RC-40 | 1.0m3を超え3.0m3以下 | 18-8-25(高炉) | 1.7m3を超え2.1m3以下 | 不要 | 17497 | バックホウ（クローラ型）［標準型・クレーン機能付・排出ガス対策型（第３次基準値）］ 山積0.8m3（平積0.6m3） 吊能力2.9t | * | 0.10227 | 日 | - | - | 普通作業員 | 0.1096 | 人 | 運転手（特殊） | 0.064056 | 人 | 特殊作業員 | 0.0389 | 人 | ブロック工 | 0.03 | 人 | -
150kg/個未満 各種 | 再生砕石 RC-40 | 1.0m3を超え3.0m3以下 | 18-8-25(高炉) | 2.1m3を超え2.3m3以下 | 遮水ｼｰﾄA(厚1.0+10.0mm) | 20857 | バックホウ（クローラ型）［標準型・クレーン機能付・排出ガス対策型（第３次基準値）］ 山積0.8m3（平積0.6m3） 吊能力2.9t | * | 0.10554 | 日 | - | - | 普通作業員 | 0.1268 | 人 | 運転手（特殊） | 0.065328 | 人 | 特殊作業員 | 0.0422 | 人 | ブロック工 | 0.03 | 人 | -
150kg/個未満 各種 | 再生砕石 RC-40 | 1.0m3を超え3.0m3以下 | 18-8-25(高炉) | 2.1m3を超え2.3m3以下 | 不要 | 18299 | バックホウ（クローラ型）［標準型・クレーン機能付・排出ガス対策型（第３次基準値）］ 山積0.8m3（平積0.6m3） 吊能力2.9t | * | 0.10554 | 日 | - | - | 普通作業員 | 0.1168 | 人 | 運転手（特殊） | 0.065328 | 人 | 特殊作業員 | 0.0422 | 人 | ブロック工 | 0.03 | 人 | -
150kg/個未満 各種 | 再生砕石 RC-40 | 1.0m3を超え3.0m3以下 | 18-8-25(高炉) | 2.3m3を超え2.7m3以下 | 遮水ｼｰﾄA(厚1.0+10.0mm) | 21659 | バックホウ（クローラ型）［標準型・クレーン機能付・排出ガス対策型（第３次基準値）］ 山積0.8m3（平積0.6m3） 吊能力2.9t | * | 0.1088 | 日 | - | - | 普通作業員 | 0.134 | 人 | 運転手（特殊） | 0.0666 | 人 | 特殊作業員 | 0.0455 | 人 | ブロック工 | 0.03 | 人 | -
150kg/個未満 各種 | 再生砕石 RC-40 | 1.0m3を超え3.0m3以下 | 18-8-25(高炉) | 2.3m3を超え2.7m3以下 | 不要 | 19101 | バックホウ（クローラ型）［標準型・クレーン機能付・排出ガス対策型（第３次基準値）］ 山積0.8m3（平積0.6m3） 吊能力2.9t | * | 0.1088 | 日 | - | - | 普通作業員 | 0.124 | 人 | 運転手（特殊） | 0.0666 | 人 | 特殊作業員 | 0.0455 | 人 | ブロック工 | 0.03 | 人 | -
150kg/個未満 各種 | 再生砕石 RC-40 | 1.0m3を超え3.0m3以下 | 18-8-25(高炉) | 2.7m3を超え3.1m3以下 | 遮水ｼｰﾄA(厚1.0+10.0mm) | 22728 | バックホウ（クローラ型）［標準型・クレーン機能付・排出ガス対策型（第３次基準値）］ 山積0.8m3（平積0.6m3） 吊能力2.9t | * | 0.11315 | 日 | - | - | 普通作業員 | 0.1436 | 人 | 運転手（特殊） | 0.068296 | 人 | 特殊作業員 | 0.0499 | 人 | ブロック工 | 0.03 | 人 | -
150kg/個未満 各種 | 再生砕石 RC-40 | 1.0m3を超え3.0m3以下 | 18-8-25(高炉) | 2.7m3を超え3.1m3以下 | 不要 | 20170 | バックホウ（クローラ型）［標準型・クレーン機能付・排出ガス対策型（第３次基準値）］ 山積0.8m3（平積0.6m3） 吊能力2.9t | * | 0.11315 | 日 | - | - | 普通作業員 | 0.1336 | 人 | 運転手（特殊） | 0.068296 | 人 | 特殊作業員 | 0.0499 | 人 | ブロック工 | 0.03 | 人 | -
150kg/個未満 各種 | 再生砕石 RC-40 | 1.0m3を超え3.0m3以下 | 18-8-25(高炉) | 3.1m3を超え3.5m3以下 | 遮水ｼｰﾄA(厚1.0+10.0mm) | 23797 | バックホウ（クローラ型）［標準型・クレーン機能付・排出ガス対策型（第３次基準値）］ 山積0.8m3（平積0.6m3） 吊能力2.9t | * | 0.1175 | 日 | - | - | 普通作業員 | 0.1532 | 人 | 運転手（特殊） | 0.069992 | 人 | 特殊作業員 | 0.0543 | 人 | ブロック工 | 0.03 | 人 | -
150kg/個未満 各種 | 再生砕石 RC-40 | 1.0m3を超え3.0m3以下 | 18-8-25(高炉) | 3.1m3を超え3.5m3以下 | 不要 | 21239 | バックホウ（クローラ型）［標準型・クレーン機能付・排出ガス対策型（第３次基準値）］ 山積0.8m3（平積0.6m3） 吊能力2.9t | * | 0.1175 | 日 | - | - | 普通作業員 | 0.1432 | 人 | 運転手（特殊） | 0.069992 | 人 | 特殊作業員 | 0.0543 | 人 | ブロック工 | 0.03 | 人 | -
150kg/個未満 各種 | 再生砕石 RC-40 | 1.0m3を超え3.0m3以下 | 不要 | - | 遮水ｼｰﾄA(厚1.0+10.0mm) | 14978 | バックホウ（クローラ型）［標準型・クレーン機能付・排出ガス対策型（第３次基準値）］ 山積0.8m3（平積0.6m3） 吊能力2.9t | * | 0.0816 | 日 | - | - | 普通作業員 | 0.074 | 人 | 運転手（特殊） | 0.056 | 人 | ブロック工 | 0.03 | 人 | 土木一般世話役 | 0.022 | 人 | -
150kg/個未満 各種 | 再生砕石 RC-40 | 1.0m3を超え3.0m3以下 | 不要 | - | 不要 | 12419 | バックホウ（クローラ型）［標準型・クレーン機能付・排出ガス対策型（第３次基準値）］ 山積0.8m3（平積0.6m3） 吊能力2.9t | * | 0.0816 | 日 | - | - | 普通作業員 | 0.064 | 人 | 運転手（特殊） | 0.056 | 人 | ブロック工 | 0.03 | 人 | 土木一般世話役 | 0.02 | 人 | -
150kg/個未満 各種 | 再生砕石 RC-40 | 3.0m3を超え5.0m3以下 | 18-8-25(高炉) | 0.1m3以上0.5m3以下 | 遮水ｼｰﾄA(厚1.0+10.0mm) | 17097 | バックホウ（クローラ型）［標準型・クレーン機能付・排出ガス対策型（第３次基準値）］ 山積0.8m3（平積0.6m3） 吊能力2.9t | * | 0.098464 | 日 | - | - | 普通作業員 | 0.1052 | 人 | 運転手（特殊） | 0.063272 | 人 | ブロック工 | 0.03 | 人 | 特殊作業員 | 0.0293 | 人 | -
150kg/個未満 各種 | 再生砕石 RC-40 | 3.0m3を超え5.0m3以下 | 18-8-25(高炉) | 0.1m3以上0.5m3以下 | 不要 | 14538 | バックホウ（クローラ型）［標準型・クレーン機能付・排出ガス対策型（第３次基準値）］ 山積0.8m3（平積0.6m3） 吊能力2.9t | * | 0.098464 | 日 | - | - | 普通作業員 | 0.0952 | 人 | 運転手（特殊） | 0.063272 | 人 | ブロック工 | 0.03 | 人 | 特殊作業員 | 0.0293 | 人 | -
150kg/個未満 各種 | 再生砕石 RC-40 | 3.0m3を超え5.0m3以下 | 18-8-25(高炉) | 0.5m3を超え0.9m3以下 | 遮水ｼｰﾄA(厚1.0+10.0mm) | 18166 | バックホウ（クローラ型）［標準型・クレーン機能付・排出ガス対策型（第３次基準値）］ 山積0.8m3（平積0.6m3） 吊能力2.9t | * | 0.10282 | 日 | - | - | 普通作業員 | 0.1148 | 人 | 運転手（特殊） | 0.064968 | 人 | 特殊作業員 | 0.0337 | 人 | ブロック工 | 0.03 | 人 | -
150kg/個未満 各種 | 再生砕石 RC-40 | 3.0m3を超え5.0m3以下 | 18-8-25(高炉) | 0.5m3を超え0.9m3以下 | 不要 | 15607 | バックホウ（クローラ型）［標準型・クレーン機能付・排出ガス対策型（第３次基準値）］ 山積0.8m3（平積0.6m3） 吊能力2.9t | * | 0.10282 | 日 | - | - | 普通作業員 | 0.1048 | 人 | 運転手（特殊） | 0.064968 | 人 | 特殊作業員 | 0.0337 | 人 | ブロック工 | 0.03 | 人 | -
150kg/個未満 各種 | 再生砕石 RC-40 | 3.0m3を超え5.0m3以下 | 18-8-25(高炉) | 0.9m3を超え1.3m3以下 | 遮水ｼｰﾄA(厚1.0+10.0mm) | 19235 | バックホウ（クローラ型）［標準型・クレーン機能付・排出ガス対策型（第３次基準値）］ 山積0.8m3（平積0.6m3） 吊能力2.9t | * | 0.10717 | 日 | - | - | 普通作業員 | 0.1244 | 人 | 運転手（特殊） | 0.066664 | 人 | 特殊作業員 | 0.0381 | 人 | ブロック工 | 0.03 | 人 | -
150kg/個未満 各種 | 再生砕石 RC-40 | 3.0m3を超え5.0m3以下 | 18-8-25(高炉) | 0.9m3を超え1.3m3以下 | 不要 | 16676 | バックホウ（クローラ型）［標準型・クレーン機能付・排出ガス対策型（第３次基準値）］ 山積0.8m3（平積0.6m3） 吊能力2.9t | * | 0.10717 | 日 | - | - | 普通作業員 | 0.1144 | 人 | 運転手（特殊） | 0.066664 | 人 | 特殊作業員 | 0.0381 | 人 | ブロック工 | 0.03 | 人 | -
150kg/個未満 各種 | 再生砕石 RC-40 | 3.0m3を超え5.0m3以下 | 18-8-25(高炉) | 1.3m3を超え1.7m3以下 | 遮水ｼｰﾄA(厚1.0+10.0mm) | 20304 | バックホウ（クローラ型）［標準型・クレーン機能付・排出ガス対策型（第３次基準値）］ 山積0.8m3（平積0.6m3） 吊能力2.9t | * | 0.11152 | 日 | - | - | 普通作業員 | 0.134 | 人 | 運転手（特殊） | 0.06836 | 人 | 特殊作業員 | 0.0425 | 人 | ブロック工 | 0.03 | 人 | -
150kg/個未満 各種 | 再生砕石 RC-40 | 3.0m3を超え5.0m3以下 | 18-8-25(高炉) | 1.3m3を超え1.7m3以下 | 不要 | 17745 | バックホウ（クローラ型）［標準型・クレーン機能付・排出ガス対策型（第３次基準値）］ 山積0.8m3（平積0.6m3） 吊能力2.9t | * | 0.11152 | 日 | - | - | 普通作業員 | 0.124 | 人 | 運転手（特殊） | 0.06836 | 人 | 特殊作業員 | 0.0425 | 人 | ブロック工 | 0.03 | 人 | -
150kg/個未満 各種 | 再生砕石 RC-40 | 3.0m3を超え5.0m3以下 | 18-8-25(高炉) | 1.7m3を超え2.1m3以下 | 遮水ｼｰﾄA(厚1.0+10.0mm) | 21373 | バックホウ（クローラ型）［標準型・クレーン機能付・排出ガス対策型（第３次基準値）］ 山積0.8m3（平積0.6m3） 吊能力2.9t | * | 0.11587 | 日 | - | - | 普通作業員 | 0.1436 | 人 | 運転手（特殊） | 0.070056 | 人 | 特殊作業員 | 0.0469 | 人 | ブロック工 | 0.03 | 人 | -
150kg/個未満 各種 | 再生砕石 RC-40 | 3.0m3を超え5.0m3以下 | 18-8-25(高炉) | 1.7m3を超え2.1m3以下 | 不要 | 18814 | バックホウ（クローラ型）［標準型・クレーン機能付・排出ガス対策型（第３次基準値）］ 山積0.8m3（平積0.6m3） 吊能力2.9t | * | 0.11587 | 日 | - | - | 普通作業員 | 0.1336 | 人 | 運転手（特殊） | 0.070056 | 人 | 特殊作業員 | 0.0469 | 人 | ブロック工 | 0.03 | 人 | -
150kg/個未満 各種 | 再生砕石 RC-40 | 3.0m3を超え5.0m3以下 | 18-8-25(高炉) | 2.1m3を超え2.3m3以下 | 遮水ｼｰﾄA(厚1.0+10.0mm) | 22174 | バックホウ（クローラ型）［標準型・クレーン機能付・排出ガス対策型（第３次基準値）］ 山積0.8m3（平積0.6m3） 吊能力2.9t | * | 0.11914 | 日 | - | - | 普通作業員 | 0.1508 | 人 | 運転手（特殊） | 0.071328 | 人 | 特殊作業員 | 0.0502 | 人 | ブロック工 | 0.03 | 人 | -
150kg/個未満 各種 | 再生砕石 RC-40 | 3.0m3を超え5.0m3以下 | 18-8-25(高炉) | 2.1m3を超え2.3m3以下 | 不要 | 19616 | バックホウ（クローラ型）［標準型・クレーン機能付・排出ガス対策型（第３次基準値）］ 山積0.8m3（平積0.6m3） 吊能力2.9t | * | 0.11914 | 日 | - | - | 普通作業員 | 0.1408 | 人 | 運転手（特殊） | 0.071328 | 人 | 特殊作業員 | 0.0502 | 人 | ブロック工 | 0.03 | 人 | -
150kg/個未満 各種 | 再生砕石 RC-40 | 3.0m3を超え5.0m3以下 | 18-8-25(高炉) | 2.3m3を超え2.7m3以下 | 遮水ｼｰﾄA(厚1.0+10.0mm) | 22976 | バックホウ（クローラ型）［標準型・クレーン機能付・排出ガス対策型（第３次基準値）］ 山積0.8m3（平積0.6m3） 吊能力2.9t | * | 0.1224 | 日 | - | - | 普通作業員 | 0.158 | 人 | 運転手（特殊） | 0.0726 | 人 | 特殊作業員 | 0.0535 | 人 | ブロック工 | 0.03 | 人 | -
150kg/個未満 各種 | 再生砕石 RC-40 | 3.0m3を超え5.0m3以下 | 18-8-25(高炉) | 2.3m3を超え2.7m3以下 | 不要 | 20418 | バックホウ（クローラ型）［標準型・クレーン機能付・排出ガス対策型（第３次基準値）］ 山積0.8m3（平積0.6m3） 吊能力2.9t | * | 0.1224 | 日 | - | - | 普通作業員 | 0.148 | 人 | 運転手（特殊） | 0.0726 | 人 | 特殊作業員 | 0.0535 | 人 | ブロック工 | 0.03 | 人 | -
150kg/個未満 各種 | 再生砕石 RC-40 | 3.0m3を超え5.0m3以下 | 18-8-25(高炉) | 2.7m3を超え3.1m3以下 | 遮水ｼｰﾄA(厚1.0+10.0mm) | 24045 | バックホウ（クローラ型）［標準型・クレーン機能付・排出ガス対策型（第３次基準値）］ 山積0.8m3（平積0.6m3） 吊能力2.9t | * | 0.12675 | 日 | - | - | 普通作業員 | 0.1676 | 人 | 運転手（特殊） | 0.074296 | 人 | 特殊作業員 | 0.0579 | 人 | ブロック工 | 0.03 | 人 | -
150kg/個未満 各種 | 再生砕石 RC-40 | 3.0m3を超え5.0m3以下 | 18-8-25(高炉) | 2.7m3を超え3.1m3以下 | 不要 | 21487 | バックホウ（クローラ型）［標準型・クレーン機能付・排出ガス対策型（第３次基準値）］ 山積0.8m3（平積0.6m3） 吊能力2.9t | * | 0.12675 | 日 | - | - | 普通作業員 | 0.1576 | 人 | 運転手（特殊） | 0.074296 | 人 | 特殊作業員 | 0.0579 | 人 | ブロック工 | 0.03 | 人 | -
150kg/個未満 各種 | 再生砕石 RC-40 | 3.0m3を超え5.0m3以下 | 18-8-25(高炉) | 3.1m3を超え3.5m3以下 | 遮水ｼｰﾄA(厚1.0+10.0mm) | 25114 | バックホウ（クローラ型）［標準型・クレーン機能付・排出ガス対策型（第３次基準値）］ 山積0.8m3（平積0.6m3） 吊能力2.9t | * | 0.1311 | 日 | - | - | 普通作業員 | 0.1772 | 人 | 運転手（特殊） | 0.075992 | 人 | 特殊作業員 | 0.0623 | 人 | ブロック工 | 0.03 | 人 | -
150kg/個未満 各種 | 再生砕石 RC-40 | 3.0m3を超え5.0m3以下 | 18-8-25(高炉) | 3.1m3を超え3.5m3以下 | 不要 | 22556 | バックホウ（クローラ型）［標準型・クレーン機能付・排出ガス対策型（第３次基準値）］ 山積0.8m3（平積0.6m3） 吊能力2.9t | * | 0.1311 | 日 | - | - | 普通作業員 | 0.1672 | 人 | 運転手（特殊） | 0.075992 | 人 | 特殊作業員 | 0.0623 | 人 | ブロック工 | 0.03 | 人 | -
150kg/個未満 各種 | 再生砕石 RC-40 | 3.0m3を超え5.0m3以下 | 不要 | - | 遮水ｼｰﾄA(厚1.0+10.0mm) | 16295 | バックホウ（クローラ型）［標準型・クレーン機能付・排出ガス対策型（第３次基準値）］ 山積0.8m3（平積0.6m3） 吊能力2.9t | * | 0.0952 | 日 | - | - | 普通作業員 | 0.098 | 人 | 運転手（特殊） | 0.062 | 人 | ブロック工 | 0.03 | 人 | 特殊作業員 | 0.026 | 人 | -
150kg/個未満 各種 | 再生砕石 RC-40 | 3.0m3を超え5.0m3以下 | 不要 | - | 不要 | 13737 | バックホウ（クローラ型）［標準型・クレーン機能付・排出ガス対策型（第３次基準値）］ 山積0.8m3（平積0.6m3） 吊能力2.9t | * | 0.0952 | 日 | - | - | 普通作業員 | 0.088 | 人 | 運転手（特殊） | 0.062 | 人 | ブロック工 | 0.03 | 人 | 特殊作業員 | 0.026 | 人 | -
150kg/個未満 各種 | 再生砕石 RC-40 | 5.0m3を超え7.0m3以下 | 18-8-25(高炉) | 0.1m3以上0.5m3以下 | 遮水ｼｰﾄA(厚1.0+10.0mm) | 18414 | バックホウ（クローラ型）［標準型・クレーン機能付・排出ガス対策型（第３次基準値）］ 山積0.8m3（平積0.6m3） 吊能力2.9t | * | 0.11206 | 日 | - | - | 普通作業員 | 0.1292 | 人 | 運転手（特殊） | 0.069272 | 人 | 特殊作業員 | 0.0373 | 人 | ブロック工 | 0.03 | 人 | -
150kg/個未満 各種 | 再生砕石 RC-40 | 5.0m3を超え7.0m3以下 | 18-8-25(高炉) | 0.1m3以上0.5m3以下 | 不要 | 15855 | バックホウ（クローラ型）［標準型・クレーン機能付・排出ガス対策型（第３次基準値）］ 山積0.8m3（平積0.6m3） 吊能力2.9t | * | 0.11206 | 日 | - | - | 普通作業員 | 0.1192 | 人 | 運転手（特殊） | 0.069272 | 人 | 特殊作業員 | 0.0373 | 人 | ブロック工 | 0.03 | 人 | -
150kg/個未満 各種 | 再生砕石 RC-40 | 5.0m3を超え7.0m3以下 | 18-8-25(高炉) | 0.5m3を超え0.9m3以下 | 遮水ｼｰﾄA(厚1.0+10.0mm) | 19483 | バックホウ（クローラ型）［標準型・クレーン機能付・排出ガス対策型（第３次基準値）］ 山積0.8m3（平積0.6m3） 吊能力2.9t | * | 0.11642 | 日 | - | - | 普通作業員 | 0.1388 | 人 | 運転手（特殊） | 0.070968 | 人 | 特殊作業員 | 0.0417 | 人 | ブロック工 | 0.03 | 人 | -
150kg/個未満 各種 | 再生砕石 RC-40 | 5.0m3を超え7.0m3以下 | 18-8-25(高炉) | 0.5m3を超え0.9m3以下 | 不要 | 16924 | バックホウ（クローラ型）［標準型・クレーン機能付・排出ガス対策型（第３次基準値）］ 山積0.8m3（平積0.6m3） 吊能力2.9t | * | 0.11642 | 日 | - | - | 普通作業員 | 0.1288 | 人 | 運転手（特殊） | 0.070968 | 人 | 特殊作業員 | 0.0417 | 人 | ブロック工 | 0.03 | 人 | -
150kg/個未満 各種 | 再生砕石 RC-40 | 5.0m3を超え7.0m3以下 | 18-8-25(高炉) | 0.9m3を超え1.3m3以下 | 遮水ｼｰﾄA(厚1.0+10.0mm) | 20552 | バックホウ（クローラ型）［標準型・クレーン機能付・排出ガス対策型（第３次基準値）］ 山積0.8m3（平積0.6m3） 吊能力2.9t | * | 0.12077 | 日 | - | - | 普通作業員 | 0.1484 | 人 | 運転手（特殊） | 0.072664 | 人 | 特殊作業員 | 0.0461 | 人 | ブロック工 | 0.03 | 人 | -
150kg/個未満 各種 | 再生砕石 RC-40 | 5.0m3を超え7.0m3以下 | 18-8-25(高炉) | 0.9m3を超え1.3m3以下 | 不要 | 17993 | バックホウ（クローラ型）［標準型・クレーン機能付・排出ガス対策型（第３次基準値）］ 山積0.8m3（平積0.6m3） 吊能力2.9t | * | 0.12077 | 日 | - | - | 普通作業員 | 0.1384 | 人 | 運転手（特殊） | 0.072664 | 人 | 特殊作業員 | 0.0461 | 人 | ブロック工 | 0.03 | 人 | -
150kg/個未満 各種 | 再生砕石 RC-40 | 5.0m3を超え7.0m3以下 | 18-8-25(高炉) | 1.3m3を超え1.7m3以下 | 遮水ｼｰﾄA(厚1.0+10.0mm) | 21621 | バックホウ（クローラ型）［標準型・クレーン機能付・排出ガス対策型（第３次基準値）］ 山積0.8m3（平積0.6m3） 吊能力2.9t | * | 0.12512 | 日 | - | - | 普通作業員 | 0.158 | 人 | 運転手（特殊） | 0.07436 | 人 | 特殊作業員 | 0.0505 | 人 | ブロック工 | 0.03 | 人 | -
150kg/個未満 各種 | 再生砕石 RC-40 | 5.0m3を超え7.0m3以下 | 18-8-25(高炉) | 1.3m3を超え1.7m3以下 | 不要 | 19062 | バックホウ（クローラ型）［標準型・クレーン機能付・排出ガス対策型（第３次基準値）］ 山積0.8m3（平積0.6m3） 吊能力2.9t | * | 0.12512 | 日 | - | - | 普通作業員 | 0.148 | 人 | 運転手（特殊） | 0.07436 | 人 | 特殊作業員 | 0.0505 | 人 | ブロック工 | 0.03 | 人 | -
150kg/個未満 各種 | 再生砕石 RC-40 | 5.0m3を超え7.0m3以下 | 18-8-25(高炉) | 1.7m3を超え2.1m3以下 | 遮水ｼｰﾄA(厚1.0+10.0mm) | 22690 | バックホウ（クローラ型）［標準型・クレーン機能付・排出ガス対策型（第３次基準値）］ 山積0.8m3（平積0.6m3） 吊能力2.9t | * | 0.12947 | 日 | - | - | 普通作業員 | 0.1676 | 人 | 運転手（特殊） | 0.076056 | 人 | 特殊作業員 | 0.0549 | 人 | ブロック工 | 0.03 | 人 | -
150kg/個未満 各種 | 再生砕石 RC-40 | 5.0m3を超え7.0m3以下 | 18-8-25(高炉) | 1.7m3を超え2.1m3以下 | 不要 | 20131 | バックホウ（クローラ型）［標準型・クレーン機能付・排出ガス対策型（第３次基準値）］ 山積0.8m3（平積0.6m3） 吊能力2.9t | * | 0.12947 | 日 | - | - | 普通作業員 | 0.1576 | 人 | 運転手（特殊） | 0.076056 | 人 | 特殊作業員 | 0.0549 | 人 | ブロック工 | 0.03 | 人 | -
150kg/個未満 各種 | 再生砕石 RC-40 | 5.0m3を超え7.0m3以下 | 18-8-25(高炉) | 2.1m3を超え2.3m3以下 | 遮水ｼｰﾄA(厚1.0+10.0mm) | 23492 | バックホウ（クローラ型）［標準型・クレーン機能付・排出ガス対策型（第３次基準値）］ 山積0.8m3（平積0.6m3） 吊能力2.9t | * | 0.13274 | 日 | - | - | 普通作業員 | 0.1748 | 人 | 運転手（特殊） | 0.077328 | 人 | 特殊作業員 | 0.0582 | 人 | ブロック工 | 0.03 | 人 | -
150kg/個未満 各種 | 再生砕石 RC-40 | 5.0m3を超え7.0m3以下 | 18-8-25(高炉) | 2.1m3を超え2.3m3以下 | 不要 | 20933 | バックホウ（クローラ型）［標準型・クレーン機能付・排出ガス対策型（第３次基準値）］ 山積0.8m3（平積0.6m3） 吊能力2.9t | * | 0.13274 | 日 | - | - | 普通作業員 | 0.1648 | 人 | 運転手（特殊） | 0.077328 | 人 | 特殊作業員 | 0.0582 | 人 | ブロック工 | 0.03 | 人 | -
150kg/個未満 各種 | 再生砕石 RC-40 | 5.0m3を超え7.0m3以下 | 18-8-25(高炉) | 2.3m3を超え2.7m3以下 | 遮水ｼｰﾄA(厚1.0+10.0mm) | 24293 | バックホウ（クローラ型）［標準型・クレーン機能付・排出ガス対策型（第３次基準値）］ 山積0.8m3（平積0.6m3） 吊能力2.9t | * | 0.136 | 日 | - | - | 普通作業員 | 0.182 | 人 | 運転手（特殊） | 0.0786 | 人 | 特殊作業員 | 0.0615 | 人 | ブロック工 | 0.03 | 人 | -
150kg/個未満 各種 | 再生砕石 RC-40 | 5.0m3を超え7.0m3以下 | 18-8-25(高炉) | 2.3m3を超え2.7m3以下 | 不要 | 21735 | バックホウ（クローラ型）［標準型・クレーン機能付・排出ガス対策型（第３次基準値）］ 山積0.8m3（平積0.6m3） 吊能力2.9t | * | 0.136 | 日 | - | - | 普通作業員 | 0.172 | 人 | 運転手（特殊） | 0.0786 | 人 | 特殊作業員 | 0.0615 | 人 | ブロック工 | 0.03 | 人 | -
150kg/個未満 各種 | 再生砕石 RC-40 | 5.0m3を超え7.0m3以下 | 18-8-25(高炉) | 2.7m3を超え3.1m3以下 | 遮水ｼｰﾄA(厚1.0+10.0mm) | 25362 | バックホウ（クローラ型）［標準型・クレーン機能付・排出ガス対策型（第３次基準値）］ 山積0.8m3（平積0.6m3） 吊能力2.9t | * | 0.14035 | 日 | - | - | 普通作業員 | 0.1916 | 人 | 運転手（特殊） | 0.080296 | 人 | 特殊作業員 | 0.0659 | 人 | ブロック工 | 0.03 | 人 | -
150kg/個未満 各種 | 再生砕石 RC-40 | 5.0m3を超え7.0m3以下 | 18-8-25(高炉) | 2.7m3を超え3.1m3以下 | 不要 | 22804 | バックホウ（クローラ型）［標準型・クレーン機能付・排出ガス対策型（第３次基準値）］ 山積0.8m3（平積0.6m3） 吊能力2.9t | * | 0.14035 | 日 | - | - | 普通作業員 | 0.1816 | 人 | 運転手（特殊） | 0.080296 | 人 | 特殊作業員 | 0.0659 | 人 | ブロック工 | 0.03 | 人 | -
150kg/個未満 各種 | 再生砕石 RC-40 | 5.0m3を超え7.0m3以下 | 18-8-25(高炉) | 3.1m3を超え3.5m3以下 | 遮水ｼｰﾄA(厚1.0+10.0mm) | 26431 | バックホウ（クローラ型）［標準型・クレーン機能付・排出ガス対策型（第３次基準値）］ 山積0.8m3（平積0.6m3） 吊能力2.9t | * | 0.1447 | 日 | - | - | 普通作業員 | 0.2012 | 人 | 運転手（特殊） | 0.081992 | 人 | 特殊作業員 | 0.0703 | 人 | ブロック工 | 0.03 | 人 | -
150kg/個未満 各種 | 再生砕石 RC-40 | 5.0m3を超え7.0m3以下 | 18-8-25(高炉) | 3.1m3を超え3.5m3以下 | 不要 | 23873 | バックホウ（クローラ型）［標準型・クレーン機能付・排出ガス対策型（第３次基準値）］ 山積0.8m3（平積0.6m3） 吊能力2.9t | * | 0.1447 | 日 | - | - | 普通作業員 | 0.1912 | 人 | 運転手（特殊） | 0.081992 | 人 | 特殊作業員 | 0.0703 | 人 | ブロック工 | 0.03 | 人 | -
150kg/個未満 各種 | 再生砕石 RC-40 | 5.0m3を超え7.0m3以下 | 不要 | - | 遮水ｼｰﾄA(厚1.0+10.0mm) | 17612 | バックホウ（クローラ型）［標準型・クレーン機能付・排出ガス対策型（第３次基準値）］ 山積0.8m3（平積0.6m3） 吊能力2.9t | * | 0.1088 | 日 | - | - | 普通作業員 | 0.122 | 人 | 運転手（特殊） | 0.068 | 人 | 特殊作業員 | 0.034 | 人 | ブロック工 | 0.03 | 人 | -
150kg/個未満 各種 | 再生砕石 RC-40 | 5.0m3を超え7.0m3以下 | 不要 | - | 不要 | 15054 | バックホウ（クローラ型）［標準型・クレーン機能付・排出ガス対策型（第３次基準値）］ 山積0.8m3（平積0.6m3） 吊能力2.9t | * | 0.1088 | 日 | - | - | 普通作業員 | 0.112 | 人 | 運転手（特殊） | 0.068 | 人 | 特殊作業員 | 0.034 | 人 | ブロック工 | 0.03 | 人 | -
150kg/個未満 各種 | 不要 | - | 18-8-25(高炉) | 0.1m3以上0.5m3以下 | 遮水ｼｰﾄA(厚1.0+10.0mm) | 14462 | バックホウ（クローラ型）［標準型・クレーン機能付・排出ガス対策型（第３次基準値）］ 山積0.8m3（平積0.6m3） 吊能力2.9t | * | 0.071264 | 日 | - | - | 運転手（特殊） | 0.051272 | 人 | 普通作業員 | 0.0572 | 人 | ブロック工 | 0.03 | 人 | 土木一般世話役 | 0.022 | 人 | -
150kg/個未満 各種 | 不要 | - | 18-8-25(高炉) | 0.1m3以上0.5m3以下 | 不要 | 11904 | バックホウ（クローラ型）［標準型・クレーン機能付・排出ガス対策型（第３次基準値）］ 山積0.8m3（平積0.6m3） 吊能力2.9t | * | 0.071264 | 日 | - | - | 運転手（特殊） | 0.051272 | 人 | 普通作業員 | 0.0472 | 人 | ブロック工 | 0.03 | 人 | 土木一般世話役 | 0.02 | 人 | -
150kg/個未満 各種 | 不要 | - | 18-8-25(高炉) | 0.5m3を超え0.9m3以下 | 遮水ｼｰﾄA(厚1.0+10.0mm) | 15531 | バックホウ（クローラ型）［標準型・クレーン機能付・排出ガス対策型（第３次基準値）］ 山積0.8m3（平積0.6m3） 吊能力2.9t | * | 0.075616 | 日 | - | - | 普通作業員 | 0.0668 | 人 | 運転手（特殊） | 0.052968 | 人 | ブロック工 | 0.03 | 人 | 土木一般世話役 | 0.022 | 人 | -
150kg/個未満 各種 | 不要 | - | 18-8-25(高炉) | 0.5m3を超え0.9m3以下 | 不要 | 12973 | バックホウ（クローラ型）［標準型・クレーン機能付・排出ガス対策型（第３次基準値）］ 山積0.8m3（平積0.6m3） 吊能力2.9t | * | 0.075616 | 日 | - | - | 運転手（特殊） | 0.052968 | 人 | 普通作業員 | 0.0568 | 人 | ブロック工 | 0.03 | 人 | 土木一般世話役 | 0.02 | 人 | -
150kg/個未満 各種 | 不要 | - | 18-8-25(高炉) | 0.9m3を超え1.3m3以下 | 遮水ｼｰﾄA(厚1.0+10.0mm) | 16600 | バックホウ（クローラ型）［標準型・クレーン機能付・排出ガス対策型（第３次基準値）］ 山積0.8m3（平積0.6m3） 吊能力2.9t | * | 0.079968 | 日 | - | - | 普通作業員 | 0.0764 | 人 | 運転手（特殊） | 0.054664 | 人 | ブロック工 | 0.03 | 人 | 土木一般世話役 | 0.022 | 人 | -
150kg/個未満 各種 | 不要 | - | 18-8-25(高炉) | 0.9m3を超え1.3m3以下 | 不要 | 14042 | バックホウ（クローラ型）［標準型・クレーン機能付・排出ガス対策型（第３次基準値）］ 山積0.8m3（平積0.6m3） 吊能力2.9t | * | 0.079968 | 日 | - | - | 普通作業員 | 0.0664 | 人 | 運転手（特殊） | 0.054664 | 人 | ブロック工 | 0.03 | 人 | 特殊作業員 | 0.0221 | 人 | -
150kg/個未満 各種 | 不要 | - | 18-8-25(高炉) | 1.3m3を超え1.7m3以下 | 遮水ｼｰﾄA(厚1.0+10.0mm) | 17669 | バックホウ（クローラ型）［標準型・クレーン機能付・排出ガス対策型（第３次基準値）］ 山積0.8m3（平積0.6m3） 吊能力2.9t | * | 0.08432 | 日 | - | - | 普通作業員 | 0.086 | 人 | 運転手（特殊） | 0.05636 | 人 | ブロック工 | 0.03 | 人 | 特殊作業員 | 0.0265 | 人 | -
150kg/個未満 各種 | 不要 | - | 18-8-25(高炉) | 1.3m3を超え1.7m3以下 | 不要 | 15111 | バックホウ（クローラ型）［標準型・クレーン機能付・排出ガス対策型（第３次基準値）］ 山積0.8m3（平積0.6m3） 吊能力2.9t | * | 0.08432 | 日 | - | - | 普通作業員 | 0.076 | 人 | 運転手（特殊） | 0.05636 | 人 | ブロック工 | 0.03 | 人 | 特殊作業員 | 0.0265 | 人 | -
150kg/個未満 各種 | 不要 | - | 18-8-25(高炉) | 1.7m3を超え2.1m3以下 | 遮水ｼｰﾄA(厚1.0+10.0mm) | 18739 | バックホウ（クローラ型）［標準型・クレーン機能付・排出ガス対策型（第３次基準値）］ 山積0.8m3（平積0.6m3） 吊能力2.9t | * | 0.088672 | 日 | - | - | 普通作業員 | 0.0956 | 人 | 運転手（特殊） | 0.058056 | 人 | 特殊作業員 | 0.0309 | 人 | ブロック工 | 0.03 | 人 | -
150kg/個未満 各種 | 不要 | - | 18-8-25(高炉) | 1.7m3を超え2.1m3以下 | 不要 | 16180 | バックホウ（クローラ型）［標準型・クレーン機能付・排出ガス対策型（第３次基準値）］ 山積0.8m3（平積0.6m3） 吊能力2.9t | * | 0.088672 | 日 | - | - | 普通作業員 | 0.0856 | 人 | 運転手（特殊） | 0.058056 | 人 | 特殊作業員 | 0.0309 | 人 | ブロック工 | 0.03 | 人 | -
150kg/個未満 各種 | 不要 | - | 18-8-25(高炉) | 2.1m3を超え2.3m3以下 | 遮水ｼｰﾄA(厚1.0+10.0mm) | 19540 | バックホウ（クローラ型）［標準型・クレーン機能付・排出ガス対策型（第３次基準値）］ 山積0.8m3（平積0.6m3） 吊能力2.9t | * | 0.091936 | 日 | - | - | 普通作業員 | 0.1028 | 人 | 運転手（特殊） | 0.059328 | 人 | 特殊作業員 | 0.0342 | 人 | ブロック工 | 0.03 | 人 | -
150kg/個未満 各種 | 不要 | - | 18-8-25(高炉) | 2.1m3を超え2.3m3以下 | 不要 | 16982 | バックホウ（クローラ型）［標準型・クレーン機能付・排出ガス対策型（第３次基準値）］ 山積0.8m3（平積0.6m3） 吊能力2.9t | * | 0.091936 | 日 | - | - | 普通作業員 | 0.0928 | 人 | 運転手（特殊） | 0.059328 | 人 | 特殊作業員 | 0.0342 | 人 | ブロック工 | 0.03 | 人 | -
150kg/個未満 各種 | 不要 | - | 18-8-25(高炉) | 2.3m3を超え2.7m3以下 | 遮水ｼｰﾄA(厚1.0+10.0mm) | 20342 | バックホウ（クローラ型）［標準型・クレーン機能付・排出ガス対策型（第３次基準値）］ 山積0.8m3（平積0.6m3） 吊能力2.9t | * | 0.0952 | 日 | - | - | 普通作業員 | 0.11 | 人 | 運転手（特殊） | 0.0606 | 人 | 特殊作業員 | 0.0375 | 人 | ブロック工 | 0.03 | 人 | -
150kg/個未満 各種 | 不要 | - | 18-8-25(高炉) | 2.3m3を超え2.7m3以下 | 不要 | 17784 | バックホウ（クローラ型）［標準型・クレーン機能付・排出ガス対策型（第３次基準値）］ 山積0.8m3（平積0.6m3） 吊能力2.9t | * | 0.0952 | 日 | - | - | 普通作業員 | 0.1 | 人 | 運転手（特殊） | 0.0606 | 人 | 特殊作業員 | 0.0375 | 人 | ブロック工 | 0.03 | 人 | -
150kg/個未満 各種 | 不要 | - | 18-8-25(高炉) | 2.7m3を超え3.1m3以下 | 遮水ｼｰﾄA(厚1.0+10.0mm) | 21411 | バックホウ（クローラ型）［標準型・クレーン機能付・排出ガス対策型（第３次基準値）］ 山積0.8m3（平積0.6m3） 吊能力2.9t | * | 0.099552 | 日 | - | - | 普通作業員 | 0.1196 | 人 | 運転手（特殊） | 0.062296 | 人 | 特殊作業員 | 0.0419 | 人 | ブロック工 | 0.03 | 人 | -
150kg/個未満 各種 | 不要 | - | 18-8-25(高炉) | 2.7m3を超え3.1m3以下 | 不要 | 18853 | バックホウ（クローラ型）［標準型・クレーン機能付・排出ガス対策型（第３次基準値）］ 山積0.8m3（平積0.6m3） 吊能力2.9t | * | 0.099552 | 日 | - | - | 普通作業員 | 0.1096 | 人 | 運転手（特殊） | 0.062296 | 人 | 特殊作業員 | 0.0419 | 人 | ブロック工 | 0.03 | 人 | -
150kg/個未満 各種 | 不要 | - | 18-8-25(高炉) | 3.1m3を超え3.5m3以下 | 遮水ｼｰﾄA(厚1.0+10.0mm) | 22480 | バックホウ（クローラ型）［標準型・クレーン機能付・排出ガス対策型（第３次基準値）］ 山積0.8m3（平積0.6m3） 吊能力2.9t | * | 0.1039 | 日 | - | - | 普通作業員 | 0.1292 | 人 | 運転手（特殊） | 0.063992 | 人 | 特殊作業員 | 0.0463 | 人 | ブロック工 | 0.03 | 人 | -
150kg/個未満 各種 | 不要 | - | 18-8-25(高炉) | 3.1m3を超え3.5m3以下 | 不要 | 19922 | バックホウ（クローラ型）［標準型・クレーン機能付・排出ガス対策型（第３次基準値）］ 山積0.8m3（平積0.6m3） 吊能力2.9t | * | 0.1039 | 日 | - | - | 普通作業員 | 0.1192 | 人 | 運転手（特殊） | 0.063992 | 人 | 特殊作業員 | 0.0463 | 人 | ブロック工 | 0.03 | 人 | -
150kg/個未満 各種 | 不要 | - | 不要 | - | 遮水ｼｰﾄA(厚1.0+10.0mm) | 13661 | バックホウ（クローラ型）［標準型・クレーン機能付・排出ガス対策型（第３次基準値）］ 山積0.8m3（平積0.6m3） 吊能力2.9t | * | 0.068 | 日 | - | - | 運転手（特殊） | 0.05 | 人 | 普通作業員 | 0.05 | 人 | ブロック工 | 0.03 | 人 | 土木一般世話役 | 0.022 | 人 | -
150kg/個未満 各種 | 不要 | - | 不要 | - | 不要 | 11102 | バックホウ（クローラ型）［標準型・クレーン機能付・排出ガス対策型（第３次基準値）］ 山積0.8m3（平積0.6m3） 吊能力2.9t | * | 0.068 | 日 | - | - | 運転手（特殊） | 0.05 | 人 | 普通作業員 | 0.04 | 人 | ブロック工 | 0.03 | 人 | 土木一般世話役 | 0.02 | 人 | -
150kg/個以上 各種 | 再生砕石 RC-40 | 1.0m3以下 | 18-8-25(高炉) | 0.1m3以上0.5m3以下 | 遮水ｼｰﾄA(厚1.0+10.0mm) | 13607 | バックホウ（クローラ型）［標準型・クレーン機能付・排出ガス対策型（第３次基準値）］ 山積0.8m3（平積0.6m3） 吊能力2.9t | * | 0.047464 | 日 | - | - | 普通作業員 | 0.0532 | 人 | 運転手（特殊） | 0.032772 | 人 | ブロック工 | 0.03 | 人 | 土木一般世話役 | 0.022 | 人 | -
150kg/個以上 各種 | 再生砕石 RC-40 | 1.0m3以下 | 18-8-25(高炉) | 0.1m3以上0.5m3以下 | 不要 | 11048 | バックホウ（クローラ型）［標準型・クレーン機能付・排出ガス対策型（第３次基準値）］ 山積0.8m3（平積0.6m3） 吊能力2.9t | * | 0.047464 | 日 | - | - | 普通作業員 | 0.0432 | 人 | 運転手（特殊） | 0.032772 | 人 | ブロック工 | 0.03 | 人 | 土木一般世話役 | 0.02 | 人 | -
150kg/個以上 各種 | 再生砕石 RC-40 | 1.0m3以下 | 18-8-25(高炉) | 0.5m3を超え0.9m3以下 | 遮水ｼｰﾄA(厚1.0+10.0mm) | 14676 | バックホウ（クローラ型）［標準型・クレーン機能付・排出ガス対策型（第３次基準値）］ 山積0.8m3（平積0.6m3） 吊能力2.9t | * | 0.051816 | 日 | - | - | 普通作業員 | 0.0628 | 人 | 運転手（特殊） | 0.034468 | 人 | ブロック工 | 0.03 | 人 | 土木一般世話役 | 0.022 | 人 | -
150kg/個以上 各種 | 再生砕石 RC-40 | 1.0m3以下 | 18-8-25(高炉) | 0.5m3を超え0.9m3以下 | 不要 | 12117 | バックホウ（クローラ型）［標準型・クレーン機能付・排出ガス対策型（第３次基準値）］ 山積0.8m3（平積0.6m3） 吊能力2.9t | * | 0.051816 | 日 | - | - | 普通作業員 | 0.0528 | 人 | 運転手（特殊） | 0.034468 | 人 | ブロック工 | 0.03 | 人 | 土木一般世話役 | 0.02 | 人 | -
150kg/個以上 各種 | 再生砕石 RC-40 | 1.0m3以下 | 18-8-25(高炉) | 0.9m3を超え1.3m3以下 | 遮水ｼｰﾄA(厚1.0+10.0mm) | 15745 | バックホウ（クローラ型）［標準型・クレーン機能付・排出ガス対策型（第３次基準値）］ 山積0.8m3（平積0.6m3） 吊能力2.9t | * | 0.056168 | 日 | - | - | 普通作業員 | 0.0724 | 人 | 運転手（特殊） | 0.036164 | 人 | ブロック工 | 0.03 | 人 | 特殊作業員 | 0.0241 | 人 | -
150kg/個以上 各種 | 再生砕石 RC-40 | 1.0m3以下 | 18-8-25(高炉) | 0.9m3を超え1.3m3以下 | 不要 | 13186 | バックホウ（クローラ型）［標準型・クレーン機能付・排出ガス対策型（第３次基準値）］ 山積0.8m3（平積0.6m3） 吊能力2.9t | * | 0.056168 | 日 | - | - | 普通作業員 | 0.0624 | 人 | 運転手（特殊） | 0.036164 | 人 | ブロック工 | 0.03 | 人 | 特殊作業員 | 0.0241 | 人 | -
150kg/個以上 各種 | 再生砕石 RC-40 | 1.0m3以下 | 18-8-25(高炉) | 1.3m3を超え1.7m3以下 | 遮水ｼｰﾄA(厚1.0+10.0mm) | 16814 | バックホウ（クローラ型）［標準型・クレーン機能付・排出ガス対策型（第３次基準値）］ 山積0.8m3（平積0.6m3） 吊能力2.9t | * | 0.06052 | 日 | - | - | 普通作業員 | 0.082 | 人 | 運転手（特殊） | 0.03786 | 人 | ブロック工 | 0.03 | 人 | 特殊作業員 | 0.0285 | 人 | -
150kg/個以上 各種 | 再生砕石 RC-40 | 1.0m3以下 | 18-8-25(高炉) | 1.3m3を超え1.7m3以下 | 不要 | 14256 | バックホウ（クローラ型）［標準型・クレーン機能付・排出ガス対策型（第３次基準値）］ 山積0.8m3（平積0.6m3） 吊能力2.9t | * | 0.06052 | 日 | - | - | 普通作業員 | 0.072 | 人 | 運転手（特殊） | 0.03786 | 人 | ブロック工 | 0.03 | 人 | 特殊作業員 | 0.0285 | 人 | -
150kg/個以上 各種 | 再生砕石 RC-40 | 1.0m3以下 | 18-8-25(高炉) | 1.7m3を超え2.1m3以下 | 遮水ｼｰﾄA(厚1.0+10.0mm) | 17883 | バックホウ（クローラ型）［標準型・クレーン機能付・排出ガス対策型（第３次基準値）］ 山積0.8m3（平積0.6m3） 吊能力2.9t | * | 0.064872 | 日 | - | - | 普通作業員 | 0.0916 | 人 | 運転手（特殊） | 0.039556 | 人 | 特殊作業員 | 0.0329 | 人 | ブロック工 | 0.03 | 人 | -
150kg/個以上 各種 | 再生砕石 RC-40 | 1.0m3以下 | 18-8-25(高炉) | 1.7m3を超え2.1m3以下 | 不要 | 15325 | バックホウ（クローラ型）［標準型・クレーン機能付・排出ガス対策型（第３次基準値）］ 山積0.8m3（平積0.6m3） 吊能力2.9t | * | 0.064872 | 日 | - | - | 普通作業員 | 0.0816 | 人 | 運転手（特殊） | 0.039556 | 人 | 特殊作業員 | 0.0329 | 人 | ブロック工 | 0.03 | 人 | -
150kg/個以上 各種 | 再生砕石 RC-40 | 1.0m3以下 | 18-8-25(高炉) | 2.1m3を超え2.3m3以下 | 遮水ｼｰﾄA(厚1.0+10.0mm) | 18685 | バックホウ（クローラ型）［標準型・クレーン機能付・排出ガス対策型（第３次基準値）］ 山積0.8m3（平積0.6m3） 吊能力2.9t | * | 0.068136 | 日 | - | - | 普通作業員 | 0.0988 | 人 | 運転手（特殊） | 0.040828 | 人 | 特殊作業員 | 0.0362 | 人 | ブロック工 | 0.03 | 人 | -
150kg/個以上 各種 | 再生砕石 RC-40 | 1.0m3以下 | 18-8-25(高炉) | 2.1m3を超え2.3m3以下 | 不要 | 16126 | バックホウ（クローラ型）［標準型・クレーン機能付・排出ガス対策型（第３次基準値）］ 山積0.8m3（平積0.6m3） 吊能力2.9t | * | 0.068136 | 日 | - | - | 普通作業員 | 0.0888 | 人 | 運転手（特殊） | 0.040828 | 人 | 特殊作業員 | 0.0362 | 人 | ブロック工 | 0.03 | 人 | -
150kg/個以上 各種 | 再生砕石 RC-40 | 1.0m3以下 | 18-8-25(高炉) | 2.3m3を超え2.7m3以下 | 遮水ｼｰﾄA(厚1.0+10.0mm) | 19486 | バックホウ（クローラ型）［標準型・クレーン機能付・排出ガス対策型（第３次基準値）］ 山積0.8m3（平積0.6m3） 吊能力2.9t | * | 0.0714 | 日 | - | - | 普通作業員 | 0.106 | 人 | 運転手（特殊） | 0.0421 | 人 | 特殊作業員 | 0.0395 | 人 | ブロック工 | 0.03 | 人 | -
150kg/個以上 各種 | 再生砕石 RC-40 | 1.0m3以下 | 18-8-25(高炉) | 2.3m3を超え2.7m3以下 | 不要 | 16928 | バックホウ（クローラ型）［標準型・クレーン機能付・排出ガス対策型（第３次基準値）］ 山積0.8m3（平積0.6m3） 吊能力2.9t | * | 0.0714 | 日 | - | - | 普通作業員 | 0.096 | 人 | 運転手（特殊） | 0.0421 | 人 | 特殊作業員 | 0.0395 | 人 | ブロック工 | 0.03 | 人 | -
150kg/個以上 各種 | 再生砕石 RC-40 | 1.0m3以下 | 18-8-25(高炉) | 2.7m3を超え3.1m3以下 | 遮水ｼｰﾄA(厚1.0+10.0mm) | 20555 | バックホウ（クローラ型）［標準型・クレーン機能付・排出ガス対策型（第３次基準値）］ 山積0.8m3（平積0.6m3） 吊能力2.9t | * | 0.075752 | 日 | - | - | 普通作業員 | 0.1156 | 人 | 特殊作業員 | 0.0439 | 人 | 運転手（特殊） | 0.043796 | 人 | ブロック工 | 0.03 | 人 | -
150kg/個以上 各種 | 再生砕石 RC-40 | 1.0m3以下 | 18-8-25(高炉) | 2.7m3を超え3.1m3以下 | 不要 | 17997 | バックホウ（クローラ型）［標準型・クレーン機能付・排出ガス対策型（第３次基準値）］ 山積0.8m3（平積0.6m3） 吊能力2.9t | * | 0.075752 | 日 | - | - | 普通作業員 | 0.1056 | 人 | 特殊作業員 | 0.0439 | 人 | 運転手（特殊） | 0.043796 | 人 | ブロック工 | 0.03 | 人 | -
150kg/個以上 各種 | 再生砕石 RC-40 | 1.0m3以下 | 18-8-25(高炉) | 3.1m3を超え3.5m3以下 | 遮水ｼｰﾄA(厚1.0+10.0mm) | 21624 | バックホウ（クローラ型）［標準型・クレーン機能付・排出ガス対策型（第３次基準値）］ 山積0.8m3（平積0.6m3） 吊能力2.9t | * | 0.080104 | 日 | - | - | 普通作業員 | 0.1252 | 人 | 特殊作業員 | 0.0483 | 人 | 運転手（特殊） | 0.045492 | 人 | ブロック工 | 0.03 | 人 | -
150kg/個以上 各種 | 再生砕石 RC-40 | 1.0m3以下 | 18-8-25(高炉) | 3.1m3を超え3.5m3以下 | 不要 | 19066 | バックホウ（クローラ型）［標準型・クレーン機能付・排出ガス対策型（第３次基準値）］ 山積0.8m3（平積0.6m3） 吊能力2.9t | * | 0.080104 | 日 | - | - | 普通作業員 | 0.1152 | 人 | 特殊作業員 | 0.0483 | 人 | 運転手（特殊） | 0.045492 | 人 | ブロック工 | 0.03 | 人 | -
150kg/個以上 各種 | 再生砕石 RC-40 | 1.0m3以下 | 不要 | - | 遮水ｼｰﾄA(厚1.0+10.0mm) | 12805 | バックホウ（クローラ型）［標準型・クレーン機能付・排出ガス対策型（第３次基準値）］ 山積0.8m3（平積0.6m3） 吊能力2.9t | * | 0.0442 | 日 | - | - | 普通作業員 | 0.046 | 人 | 運転手（特殊） | 0.0315 | 人 | ブロック工 | 0.03 | 人 | 土木一般世話役 | 0.022 | 人 | -
150kg/個以上 各種 | 再生砕石 RC-40 | 1.0m3以下 | 不要 | - | 不要 | 10247 | バックホウ（クローラ型）［標準型・クレーン機能付・排出ガス対策型（第３次基準値）］ 山積0.8m3（平積0.6m3） 吊能力2.9t | * | 0.0442 | 日 | - | - | 普通作業員 | 0.036 | 人 | 運転手（特殊） | 0.0315 | 人 | ブロック工 | 0.03 | 人 | 土木一般世話役 | 0.02 | 人 | -
150kg/個以上 各種 | 再生砕石 RC-40 | 1.0m3を超え3.0m3以下 | 18-8-25(高炉) | 0.1m3以上0.5m3以下 | 遮水ｼｰﾄA(厚1.0+10.0mm) | 14595 | バックホウ（クローラ型）［標準型・クレーン機能付・排出ガス対策型（第３次基準値）］ 山積0.8m3（平積0.6m3） 吊能力2.9t | * | 0.057664 | 日 | - | - | 普通作業員 | 0.0712 | 人 | 運転手（特殊） | 0.037272 | 人 | ブロック工 | 0.03 | 人 | 土木一般世話役 | 0.022 | 人 | -
150kg/個以上 各種 | 再生砕石 RC-40 | 1.0m3を超え3.0m3以下 | 18-8-25(高炉) | 0.1m3以上0.5m3以下 | 不要 | 12036 | バックホウ（クローラ型）［標準型・クレーン機能付・排出ガス対策型（第３次基準値）］ 山積0.8m3（平積0.6m3） 吊能力2.9t | * | 0.057664 | 日 | - | - | 普通作業員 | 0.0612 | 人 | 運転手（特殊） | 0.037272 | 人 | ブロック工 | 0.03 | 人 | 特殊作業員 | 0.0213 | 人 | -
150kg/個以上 各種 | 再生砕石 RC-40 | 1.0m3を超え3.0m3以下 | 18-8-25(高炉) | 0.5m3を超え0.9m3以下 | 遮水ｼｰﾄA(厚1.0+10.0mm) | 15664 | バックホウ（クローラ型）［標準型・クレーン機能付・排出ガス対策型（第３次基準値）］ 山積0.8m3（平積0.6m3） 吊能力2.9t | * | 0.062016 | 日 | - | - | 普通作業員 | 0.0808 | 人 | 運転手（特殊） | 0.038968 | 人 | ブロック工 | 0.03 | 人 | 特殊作業員 | 0.0257 | 人 | -
150kg/個以上 各種 | 再生砕石 RC-40 | 1.0m3を超え3.0m3以下 | 18-8-25(高炉) | 0.5m3を超え0.9m3以下 | 不要 | 13105 | バックホウ（クローラ型）［標準型・クレーン機能付・排出ガス対策型（第３次基準値）］ 山積0.8m3（平積0.6m3） 吊能力2.9t | * | 0.062016 | 日 | - | - | 普通作業員 | 0.0708 | 人 | 運転手（特殊） | 0.038968 | 人 | ブロック工 | 0.03 | 人 | 特殊作業員 | 0.0257 | 人 | -
150kg/個以上 各種 | 再生砕石 RC-40 | 1.0m3を超え3.0m3以下 | 18-8-25(高炉) | 0.9m3を超え1.3m3以下 | 遮水ｼｰﾄA(厚1.0+10.0mm) | 16733 | バックホウ（クローラ型）［標準型・クレーン機能付・排出ガス対策型（第３次基準値）］ 山積0.8m3（平積0.6m3） 吊能力2.9t | * | 0.066368 | 日 | - | - | 普通作業員 | 0.0904 | 人 | 運転手（特殊） | 0.040664 | 人 | ブロック工 | 0.03 | 人 | 特殊作業員 | 0.0301 | 人 | -
150kg/個以上 各種 | 再生砕石 RC-40 | 1.0m3を超え3.0m3以下 | 18-8-25(高炉) | 0.9m3を超え1.3m3以下 | 不要 | 14174 | バックホウ（クローラ型）［標準型・クレーン機能付・排出ガス対策型（第３次基準値）］ 山積0.8m3（平積0.6m3） 吊能力2.9t | * | 0.066368 | 日 | - | - | 普通作業員 | 0.0804 | 人 | 運転手（特殊） | 0.040664 | 人 | ブロック工 | 0.03 | 人 | 特殊作業員 | 0.0301 | 人 | -
150kg/個以上 各種 | 再生砕石 RC-40 | 1.0m3を超え3.0m3以下 | 18-8-25(高炉) | 1.3m3を超え1.7m3以下 | 遮水ｼｰﾄA(厚1.0+10.0mm) | 17802 | バックホウ（クローラ型）［標準型・クレーン機能付・排出ガス対策型（第３次基準値）］ 山積0.8m3（平積0.6m3） 吊能力2.9t | * | 0.07072 | 日 | - | - | 普通作業員 | 0.1 | 人 | 運転手（特殊） | 0.04236 | 人 | 特殊作業員 | 0.0345 | 人 | ブロック工 | 0.03 | 人 | -
150kg/個以上 各種 | 再生砕石 RC-40 | 1.0m3を超え3.0m3以下 | 18-8-25(高炉) | 1.3m3を超え1.7m3以下 | 不要 | 15243 | バックホウ（クローラ型）［標準型・クレーン機能付・排出ガス対策型（第３次基準値）］ 山積0.8m3（平積0.6m3） 吊能力2.9t | * | 0.07072 | 日 | - | - | 普通作業員 | 0.09 | 人 | 運転手（特殊） | 0.04236 | 人 | 特殊作業員 | 0.0345 | 人 | ブロック工 | 0.03 | 人 | -
150kg/個以上 各種 | 再生砕石 RC-40 | 1.0m3を超え3.0m3以下 | 18-8-25(高炉) | 1.7m3を超え2.1m3以下 | 遮水ｼｰﾄA(厚1.0+10.0mm) | 18871 | バックホウ（クローラ型）［標準型・クレーン機能付・排出ガス対策型（第３次基準値）］ 山積0.8m3（平積0.6m3） 吊能力2.9t | * | 0.075072 | 日 | - | - | 普通作業員 | 0.1096 | 人 | 運転手（特殊） | 0.044056 | 人 | 特殊作業員 | 0.0389 | 人 | ブロック工 | 0.03 | 人 | -
150kg/個以上 各種 | 再生砕石 RC-40 | 1.0m3を超え3.0m3以下 | 18-8-25(高炉) | 1.7m3を超え2.1m3以下 | 不要 | 16312 | バックホウ（クローラ型）［標準型・クレーン機能付・排出ガス対策型（第３次基準値）］ 山積0.8m3（平積0.6m3） 吊能力2.9t | * | 0.075072 | 日 | - | - | 普通作業員 | 0.0996 | 人 | 運転手（特殊） | 0.044056 | 人 | 特殊作業員 | 0.0389 | 人 | ブロック工 | 0.03 | 人 | -
150kg/個以上 各種 | 再生砕石 RC-40 | 1.0m3を超え3.0m3以下 | 18-8-25(高炉) | 2.1m3を超え2.3m3以下 | 遮水ｼｰﾄA(厚1.0+10.0mm) | 19672 | バックホウ（クローラ型）［標準型・クレーン機能付・排出ガス対策型（第３次基準値）］ 山積0.8m3（平積0.6m3） 吊能力2.9t | * | 0.078336 | 日 | - | - | 普通作業員 | 0.1168 | 人 | 運転手（特殊） | 0.045328 | 人 | 特殊作業員 | 0.0422 | 人 | ブロック工 | 0.03 | 人 | -
150kg/個以上 各種 | 再生砕石 RC-40 | 1.0m3を超え3.0m3以下 | 18-8-25(高炉) | 2.1m3を超え2.3m3以下 | 不要 | 17114 | バックホウ（クローラ型）［標準型・クレーン機能付・排出ガス対策型（第３次基準値）］ 山積0.8m3（平積0.6m3） 吊能力2.9t | * | 0.078336 | 日 | - | - | 普通作業員 | 0.1068 | 人 | 運転手（特殊） | 0.045328 | 人 | 特殊作業員 | 0.0422 | 人 | ブロック工 | 0.03 | 人 | -
150kg/個以上 各種 | 再生砕石 RC-40 | 1.0m3を超え3.0m3以下 | 18-8-25(高炉) | 2.3m3を超え2.7m3以下 | 遮水ｼｰﾄA(厚1.0+10.0mm) | 20474 | バックホウ（クローラ型）［標準型・クレーン機能付・排出ガス対策型（第３次基準値）］ 山積0.8m3（平積0.6m3） 吊能力2.9t | * | 0.0816 | 日 | - | - | 普通作業員 | 0.124 | 人 | 運転手（特殊） | 0.0466 | 人 | 特殊作業員 | 0.0455 | 人 | ブロック工 | 0.03 | 人 | -
150kg/個以上 各種 | 再生砕石 RC-40 | 1.0m3を超え3.0m3以下 | 18-8-25(高炉) | 2.3m3を超え2.7m3以下 | 不要 | 17916 | バックホウ（クローラ型）［標準型・クレーン機能付・排出ガス対策型（第３次基準値）］ 山積0.8m3（平積0.6m3） 吊能力2.9t | * | 0.0816 | 日 | - | - | 普通作業員 | 0.114 | 人 | 運転手（特殊） | 0.0466 | 人 | 特殊作業員 | 0.0455 | 人 | ブロック工 | 0.03 | 人 | -
150kg/個以上 各種 | 再生砕石 RC-40 | 1.0m3を超え3.0m3以下 | 18-8-25(高炉) | 2.7m3を超え3.1m3以下 | 遮水ｼｰﾄA(厚1.0+10.0mm) | 21543 | バックホウ（クローラ型）［標準型・クレーン機能付・排出ガス対策型（第３次基準値）］ 山積0.8m3（平積0.6m3） 吊能力2.9t | * | 0.085952 | 日 | - | - | 普通作業員 | 0.1336 | 人 | 特殊作業員 | 0.0499 | 人 | 運転手（特殊） | 0.048296 | 人 | ブロック工 | 0.03 | 人 | -
150kg/個以上 各種 | 再生砕石 RC-40 | 1.0m3を超え3.0m3以下 | 18-8-25(高炉) | 2.7m3を超え3.1m3以下 | 不要 | 18985 | バックホウ（クローラ型）［標準型・クレーン機能付・排出ガス対策型（第３次基準値）］ 山積0.8m3（平積0.6m3） 吊能力2.9t | * | 0.085952 | 日 | - | - | 普通作業員 | 0.1236 | 人 | 特殊作業員 | 0.0499 | 人 | 運転手（特殊） | 0.048296 | 人 | ブロック工 | 0.03 | 人 | -
150kg/個以上 各種 | 再生砕石 RC-40 | 1.0m3を超え3.0m3以下 | 18-8-25(高炉) | 3.1m3を超え3.5m3以下 | 遮水ｼｰﾄA(厚1.0+10.0mm) | 22612 | バックホウ（クローラ型）［標準型・クレーン機能付・排出ガス対策型（第３次基準値）］ 山積0.8m3（平積0.6m3） 吊能力2.9t | * | 0.090304 | 日 | - | - | 普通作業員 | 0.1432 | 人 | 特殊作業員 | 0.0543 | 人 | 運転手（特殊） | 0.049992 | 人 | ブロック工 | 0.03 | 人 | -
150kg/個以上 各種 | 再生砕石 RC-40 | 1.0m3を超え3.0m3以下 | 18-8-25(高炉) | 3.1m3を超え3.5m3以下 | 不要 | 20054 | バックホウ（クローラ型）［標準型・クレーン機能付・排出ガス対策型（第３次基準値）］ 山積0.8m3（平積0.6m3） 吊能力2.9t | * | 0.090304 | 日 | - | - | 普通作業員 | 0.1332 | 人 | 特殊作業員 | 0.0543 | 人 | 運転手（特殊） | 0.049992 | 人 | ブロック工 | 0.03 | 人 | -
150kg/個以上 各種 | 再生砕石 RC-40 | 1.0m3を超え3.0m3以下 | 不要 | - | 遮水ｼｰﾄA(厚1.0+10.0mm) | 13793 | バックホウ（クローラ型）［標準型・クレーン機能付・排出ガス対策型（第３次基準値）］ 山積0.8m3（平積0.6m3） 吊能力2.9t | * | 0.0544 | 日 | - | - | 普通作業員 | 0.064 | 人 | 運転手（特殊） | 0.036 | 人 | ブロック工 | 0.03 | 人 | 土木一般世話役 | 0.022 | 人 | -
150kg/個以上 各種 | 再生砕石 RC-40 | 1.0m3を超え3.0m3以下 | 不要 | - | 不要 | 11235 | バックホウ（クローラ型）［標準型・クレーン機能付・排出ガス対策型（第３次基準値）］ 山積0.8m3（平積0.6m3） 吊能力2.9t | * | 0.0544 | 日 | - | - | 普通作業員 | 0.054 | 人 | 運転手（特殊） | 0.036 | 人 | ブロック工 | 0.03 | 人 | 土木一般世話役 | 0.02 | 人 | -
150kg/個以上 各種 | 再生砕石 RC-40 | 3.0m3を超え5.0m3以下 | 18-8-25(高炉) | 0.1m3以上0.5m3以下 | 遮水ｼｰﾄA(厚1.0+10.0mm) | 15912 | バックホウ（クローラ型）［標準型・クレーン機能付・排出ガス対策型（第３次基準値）］ 山積0.8m3（平積0.6m3） 吊能力2.9t | * | 0.071264 | 日 | - | - | 普通作業員 | 0.0952 | 人 | 運転手（特殊） | 0.043272 | 人 | ブロック工 | 0.03 | 人 | 特殊作業員 | 0.0293 | 人 | -
150kg/個以上 各種 | 再生砕石 RC-40 | 3.0m3を超え5.0m3以下 | 18-8-25(高炉) | 0.1m3以上0.5m3以下 | 不要 | 13353 | バックホウ（クローラ型）［標準型・クレーン機能付・排出ガス対策型（第３次基準値）］ 山積0.8m3（平積0.6m3） 吊能力2.9t | * | 0.071264 | 日 | - | - | 普通作業員 | 0.0852 | 人 | 運転手（特殊） | 0.043272 | 人 | ブロック工 | 0.03 | 人 | 特殊作業員 | 0.0293 | 人 | -
150kg/個以上 各種 | 再生砕石 RC-40 | 3.0m3を超え5.0m3以下 | 18-8-25(高炉) | 0.5m3を超え0.9m3以下 | 遮水ｼｰﾄA(厚1.0+10.0mm) | 16981 | バックホウ（クローラ型）［標準型・クレーン機能付・排出ガス対策型（第３次基準値）］ 山積0.8m3（平積0.6m3） 吊能力2.9t | * | 0.075616 | 日 | - | - | 普通作業員 | 0.1048 | 人 | 運転手（特殊） | 0.044968 | 人 | 特殊作業員 | 0.0337 | 人 | ブロック工 | 0.03 | 人 | -
150kg/個以上 各種 | 再生砕石 RC-40 | 3.0m3を超え5.0m3以下 | 18-8-25(高炉) | 0.5m3を超え0.9m3以下 | 不要 | 14422 | バックホウ（クローラ型）［標準型・クレーン機能付・排出ガス対策型（第３次基準値）］ 山積0.8m3（平積0.6m3） 吊能力2.9t | * | 0.075616 | 日 | - | - | 普通作業員 | 0.0948 | 人 | 運転手（特殊） | 0.044968 | 人 | 特殊作業員 | 0.0337 | 人 | ブロック工 | 0.03 | 人 | -
150kg/個以上 各種 | 再生砕石 RC-40 | 3.0m3を超え5.0m3以下 | 18-8-25(高炉) | 0.9m3を超え1.3m3以下 | 遮水ｼｰﾄA(厚1.0+10.0mm) | 18050 | バックホウ（クローラ型）［標準型・クレーン機能付・排出ガス対策型（第３次基準値）］ 山積0.8m3（平積0.6m3） 吊能力2.9t | * | 0.079968 | 日 | - | - | 普通作業員 | 0.1144 | 人 | 運転手（特殊） | 0.046664 | 人 | 特殊作業員 | 0.0381 | 人 | ブロック工 | 0.03 | 人 | -
150kg/個以上 各種 | 再生砕石 RC-40 | 3.0m3を超え5.0m3以下 | 18-8-25(高炉) | 0.9m3を超え1.3m3以下 | 不要 | 15491 | バックホウ（クローラ型）［標準型・クレーン機能付・排出ガス対策型（第３次基準値）］ 山積0.8m3（平積0.6m3） 吊能力2.9t | * | 0.079968 | 日 | - | - | 普通作業員 | 0.1044 | 人 | 運転手（特殊） | 0.046664 | 人 | 特殊作業員 | 0.0381 | 人 | ブロック工 | 0.03 | 人 | -
150kg/個以上 各種 | 再生砕石 RC-40 | 3.0m3を超え5.0m3以下 | 18-8-25(高炉) | 1.3m3を超え1.7m3以下 | 遮水ｼｰﾄA(厚1.0+10.0mm) | 19119 | バックホウ（クローラ型）［標準型・クレーン機能付・排出ガス対策型（第３次基準値）］ 山積0.8m3（平積0.6m3） 吊能力2.9t | * | 0.08432 | 日 | - | - | 普通作業員 | 0.124 | 人 | 運転手（特殊） | 0.04836 | 人 | 特殊作業員 | 0.0425 | 人 | ブロック工 | 0.03 | 人 | -
150kg/個以上 各種 | 再生砕石 RC-40 | 3.0m3を超え5.0m3以下 | 18-8-25(高炉) | 1.3m3を超え1.7m3以下 | 不要 | 16560 | バックホウ（クローラ型）［標準型・クレーン機能付・排出ガス対策型（第３次基準値）］ 山積0.8m3（平積0.6m3） 吊能力2.9t | * | 0.08432 | 日 | - | - | 普通作業員 | 0.114 | 人 | 運転手（特殊） | 0.04836 | 人 | 特殊作業員 | 0.0425 | 人 | ブロック工 | 0.03 | 人 | -
150kg/個以上 各種 | 再生砕石 RC-40 | 3.0m3を超え5.0m3以下 | 18-8-25(高炉) | 1.7m3を超え2.1m3以下 | 遮水ｼｰﾄA(厚1.0+10.0mm) | 20188 | バックホウ（クローラ型）［標準型・クレーン機能付・排出ガス対策型（第３次基準値）］ 山積0.8m3（平積0.6m3） 吊能力2.9t | * | 0.088672 | 日 | - | - | 普通作業員 | 0.1336 | 人 | 運転手（特殊） | 0.050056 | 人 | 特殊作業員 | 0.0469 | 人 | ブロック工 | 0.03 | 人 | -
150kg/個以上 各種 | 再生砕石 RC-40 | 3.0m3を超え5.0m3以下 | 18-8-25(高炉) | 1.7m3を超え2.1m3以下 | 不要 | 17629 | バックホウ（クローラ型）［標準型・クレーン機能付・排出ガス対策型（第３次基準値）］ 山積0.8m3（平積0.6m3） 吊能力2.9t | * | 0.088672 | 日 | - | - | 普通作業員 | 0.1236 | 人 | 運転手（特殊） | 0.050056 | 人 | 特殊作業員 | 0.0469 | 人 | ブロック工 | 0.03 | 人 | -
150kg/個以上 各種 | 再生砕石 RC-40 | 3.0m3を超え5.0m3以下 | 18-8-25(高炉) | 2.1m3を超え2.3m3以下 | 遮水ｼｰﾄA(厚1.0+10.0mm) | 20989 | バックホウ（クローラ型）［標準型・クレーン機能付・排出ガス対策型（第３次基準値）］ 山積0.8m3（平積0.6m3） 吊能力2.9t | * | 0.091936 | 日 | - | - | 普通作業員 | 0.1408 | 人 | 運転手（特殊） | 0.051328 | 人 | 特殊作業員 | 0.0502 | 人 | ブロック工 | 0.03 | 人 | -
150kg/個以上 各種 | 再生砕石 RC-40 | 3.0m3を超え5.0m3以下 | 18-8-25(高炉) | 2.1m3を超え2.3m3以下 | 不要 | 18431 | バックホウ（クローラ型）［標準型・クレーン機能付・排出ガス対策型（第３次基準値）］ 山積0.8m3（平積0.6m3） 吊能力2.9t | * | 0.091936 | 日 | - | - | 普通作業員 | 0.1308 | 人 | 運転手（特殊） | 0.051328 | 人 | 特殊作業員 | 0.0502 | 人 | ブロック工 | 0.03 | 人 | -
150kg/個以上 各種 | 再生砕石 RC-40 | 3.0m3を超え5.0m3以下 | 18-8-25(高炉) | 2.3m3を超え2.7m3以下 | 遮水ｼｰﾄA(厚1.0+10.0mm) | 21791 | バックホウ（クローラ型）［標準型・クレーン機能付・排出ガス対策型（第３次基準値）］ 山積0.8m3（平積0.6m3） 吊能力2.9t | * | 0.0952 | 日 | - | - | 普通作業員 | 0.148 | 人 | 特殊作業員 | 0.0535 | 人 | 運転手（特殊） | 0.0526 | 人 | ブロック工 | 0.03 | 人 | -
150kg/個以上 各種 | 再生砕石 RC-40 | 3.0m3を超え5.0m3以下 | 18-8-25(高炉) | 2.3m3を超え2.7m3以下 | 不要 | 19233 | バックホウ（クローラ型）［標準型・クレーン機能付・排出ガス対策型（第３次基準値）］ 山積0.8m3（平積0.6m3） 吊能力2.9t | * | 0.0952 | 日 | - | - | 普通作業員 | 0.138 | 人 | 特殊作業員 | 0.0535 | 人 | 運転手（特殊） | 0.0526 | 人 | ブロック工 | 0.03 | 人 | -
150kg/個以上 各種 | 再生砕石 RC-40 | 3.0m3を超え5.0m3以下 | 18-8-25(高炉) | 2.7m3を超え3.1m3以下 | 遮水ｼｰﾄA(厚1.0+10.0mm) | 22860 | バックホウ（クローラ型）［標準型・クレーン機能付・排出ガス対策型（第３次基準値）］ 山積0.8m3（平積0.6m3） 吊能力2.9t | * | 0.099552 | 日 | - | - | 普通作業員 | 0.1576 | 人 | 特殊作業員 | 0.0579 | 人 | 運転手（特殊） | 0.054296 | 人 | ブロック工 | 0.03 | 人 | -
150kg/個以上 各種 | 再生砕石 RC-40 | 3.0m3を超え5.0m3以下 | 18-8-25(高炉) | 2.7m3を超え3.1m3以下 | 不要 | 20302 | バックホウ（クローラ型）［標準型・クレーン機能付・排出ガス対策型（第３次基準値）］ 山積0.8m3（平積0.6m3） 吊能力2.9t | * | 0.099552 | 日 | - | - | 普通作業員 | 0.1476 | 人 | 特殊作業員 | 0.0579 | 人 | 運転手（特殊） | 0.054296 | 人 | ブロック工 | 0.03 | 人 | -
150kg/個以上 各種 | 再生砕石 RC-40 | 3.0m3を超え5.0m3以下 | 18-8-25(高炉) | 3.1m3を超え3.5m3以下 | 遮水ｼｰﾄA(厚1.0+10.0mm) | 23929 | バックホウ（クローラ型）［標準型・クレーン機能付・排出ガス対策型（第３次基準値）］ 山積0.8m3（平積0.6m3） 吊能力2.9t | * | 0.1039 | 日 | - | - | 普通作業員 | 0.1672 | 人 | 特殊作業員 | 0.0623 | 人 | 運転手（特殊） | 0.055992 | 人 | ブロック工 | 0.03 | 人 | -
150kg/個以上 各種 | 再生砕石 RC-40 | 3.0m3を超え5.0m3以下 | 18-8-25(高炉) | 3.1m3を超え3.5m3以下 | 不要 | 21371 | バックホウ（クローラ型）［標準型・クレーン機能付・排出ガス対策型（第３次基準値）］ 山積0.8m3（平積0.6m3） 吊能力2.9t | * | 0.1039 | 日 | - | - | 普通作業員 | 0.1572 | 人 | 特殊作業員 | 0.0623 | 人 | 運転手（特殊） | 0.055992 | 人 | ブロック工 | 0.03 | 人 | -
150kg/個以上 各種 | 再生砕石 RC-40 | 3.0m3を超え5.0m3以下 | 不要 | - | 遮水ｼｰﾄA(厚1.0+10.0mm) | 15110 | バックホウ（クローラ型）［標準型・クレーン機能付・排出ガス対策型（第３次基準値）］ 山積0.8m3（平積0.6m3） 吊能力2.9t | * | 0.068 | 日 | - | - | 普通作業員 | 0.088 | 人 | 運転手（特殊） | 0.042 | 人 | ブロック工 | 0.03 | 人 | 特殊作業員 | 0.026 | 人 | -
150kg/個以上 各種 | 再生砕石 RC-40 | 3.0m3を超え5.0m3以下 | 不要 | - | 不要 | 12552 | バックホウ（クローラ型）［標準型・クレーン機能付・排出ガス対策型（第３次基準値）］ 山積0.8m3（平積0.6m3） 吊能力2.9t | * | 0.068 | 日 | - | - | 普通作業員 | 0.078 | 人 | 運転手（特殊） | 0.042 | 人 | ブロック工 | 0.03 | 人 | 特殊作業員 | 0.026 | 人 | -
150kg/個以上 各種 | 再生砕石 RC-40 | 5.0m3を超え7.0m3以下 | 18-8-25(高炉) | 0.1m3以上0.5m3以下 | 遮水ｼｰﾄA(厚1.0+10.0mm) | 17229 | バックホウ（クローラ型）［標準型・クレーン機能付・排出ガス対策型（第３次基準値）］ 山積0.8m3（平積0.6m3） 吊能力2.9t | * | 0.084864 | 日 | - | - | 普通作業員 | 0.1192 | 人 | 運転手（特殊） | 0.049272 | 人 | 特殊作業員 | 0.0373 | 人 | ブロック工 | 0.03 | 人 | -
150kg/個以上 各種 | 再生砕石 RC-40 | 5.0m3を超え7.0m3以下 | 18-8-25(高炉) | 0.1m3以上0.5m3以下 | 不要 | 14670 | バックホウ（クローラ型）［標準型・クレーン機能付・排出ガス対策型（第３次基準値）］ 山積0.8m3（平積0.6m3） 吊能力2.9t | * | 0.084864 | 日 | - | - | 普通作業員 | 0.1092 | 人 | 運転手（特殊） | 0.049272 | 人 | 特殊作業員 | 0.0373 | 人 | ブロック工 | 0.03 | 人 | -
150kg/個以上 各種 | 再生砕石 RC-40 | 5.0m3を超え7.0m3以下 | 18-8-25(高炉) | 0.5m3を超え0.9m3以下 | 遮水ｼｰﾄA(厚1.0+10.0mm) | 18298 | バックホウ（クローラ型）［標準型・クレーン機能付・排出ガス対策型（第３次基準値）］ 山積0.8m3（平積0.6m3） 吊能力2.9t | * | 0.089216 | 日 | - | - | 普通作業員 | 0.1288 | 人 | 運転手（特殊） | 0.050968 | 人 | 特殊作業員 | 0.0417 | 人 | ブロック工 | 0.03 | 人 | -
150kg/個以上 各種 | 再生砕石 RC-40 | 5.0m3を超え7.0m3以下 | 18-8-25(高炉) | 0.5m3を超え0.9m3以下 | 不要 | 15739 | バックホウ（クローラ型）［標準型・クレーン機能付・排出ガス対策型（第３次基準値）］ 山積0.8m3（平積0.6m3） 吊能力2.9t | * | 0.089216 | 日 | - | - | 普通作業員 | 0.1188 | 人 | 運転手（特殊） | 0.050968 | 人 | 特殊作業員 | 0.0417 | 人 | ブロック工 | 0.03 | 人 | -
150kg/個以上 各種 | 再生砕石 RC-40 | 5.0m3を超え7.0m3以下 | 18-8-25(高炉) | 0.9m3を超え1.3m3以下 | 遮水ｼｰﾄA(厚1.0+10.0mm) | 19367 | バックホウ（クローラ型）［標準型・クレーン機能付・排出ガス対策型（第３次基準値）］ 山積0.8m3（平積0.6m3） 吊能力2.9t | * | 0.093568 | 日 | - | - | 普通作業員 | 0.1384 | 人 | 運転手（特殊） | 0.052664 | 人 | 特殊作業員 | 0.0461 | 人 | ブロック工 | 0.03 | 人 | -
150kg/個以上 各種 | 再生砕石 RC-40 | 5.0m3を超え7.0m3以下 | 18-8-25(高炉) | 0.9m3を超え1.3m3以下 | 不要 | 16808 | バックホウ（クローラ型）［標準型・クレーン機能付・排出ガス対策型（第３次基準値）］ 山積0.8m3（平積0.6m3） 吊能力2.9t | * | 0.093568 | 日 | - | - | 普通作業員 | 0.1284 | 人 | 運転手（特殊） | 0.052664 | 人 | 特殊作業員 | 0.0461 | 人 | ブロック工 | 0.03 | 人 | -
150kg/個以上 各種 | 再生砕石 RC-40 | 5.0m3を超え7.0m3以下 | 18-8-25(高炉) | 1.3m3を超え1.7m3以下 | 遮水ｼｰﾄA(厚1.0+10.0mm) | 20436 | バックホウ（クローラ型）［標準型・クレーン機能付・排出ガス対策型（第３次基準値）］ 山積0.8m3（平積0.6m3） 吊能力2.9t | * | 0.09792 | 日 | - | - | 普通作業員 | 0.148 | 人 | 運転手（特殊） | 0.05436 | 人 | 特殊作業員 | 0.0505 | 人 | ブロック工 | 0.03 | 人 | -
150kg/個以上 各種 | 再生砕石 RC-40 | 5.0m3を超え7.0m3以下 | 18-8-25(高炉) | 1.3m3を超え1.7m3以下 | 不要 | 17877 | バックホウ（クローラ型）［標準型・クレーン機能付・排出ガス対策型（第３次基準値）］ 山積0.8m3（平積0.6m3） 吊能力2.9t | * | 0.09792 | 日 | - | - | 普通作業員 | 0.138 | 人 | 運転手（特殊） | 0.05436 | 人 | 特殊作業員 | 0.0505 | 人 | ブロック工 | 0.03 | 人 | -
150kg/個以上 各種 | 再生砕石 RC-40 | 5.0m3を超え7.0m3以下 | 18-8-25(高炉) | 1.7m3を超え2.1m3以下 | 遮水ｼｰﾄA(厚1.0+10.0mm) | 21505 | バックホウ（クローラ型）［標準型・クレーン機能付・排出ガス対策型（第３次基準値）］ 山積0.8m3（平積0.6m3） 吊能力2.9t | * | 0.10227 | 日 | - | - | 普通作業員 | 0.1576 | 人 | 運転手（特殊） | 0.056056 | 人 | 特殊作業員 | 0.0549 | 人 | ブロック工 | 0.03 | 人 | -
150kg/個以上 各種 | 再生砕石 RC-40 | 5.0m3を超え7.0m3以下 | 18-8-25(高炉) | 1.7m3を超え2.1m3以下 | 不要 | 18947 | バックホウ（クローラ型）［標準型・クレーン機能付・排出ガス対策型（第３次基準値）］ 山積0.8m3（平積0.6m3） 吊能力2.9t | * | 0.10227 | 日 | - | - | 普通作業員 | 0.1476 | 人 | 運転手（特殊） | 0.056056 | 人 | 特殊作業員 | 0.0549 | 人 | ブロック工 | 0.03 | 人 | -
150kg/個以上 各種 | 再生砕石 RC-40 | 5.0m3を超え7.0m3以下 | 18-8-25(高炉) | 2.1m3を超え2.3m3以下 | 遮水ｼｰﾄA(厚1.0+10.0mm) | 22307 | バックホウ（クローラ型）［標準型・クレーン機能付・排出ガス対策型（第３次基準値）］ 山積0.8m3（平積0.6m3） 吊能力2.9t | * | 0.10554 | 日 | - | - | 普通作業員 | 0.1648 | 人 | 特殊作業員 | 0.0582 | 人 | 運転手（特殊） | 0.057328 | 人 | ブロック工 | 0.03 | 人 | -
150kg/個以上 各種 | 再生砕石 RC-40 | 5.0m3を超え7.0m3以下 | 18-8-25(高炉) | 2.1m3を超え2.3m3以下 | 不要 | 19748 | バックホウ（クローラ型）［標準型・クレーン機能付・排出ガス対策型（第３次基準値）］ 山積0.8m3（平積0.6m3） 吊能力2.9t | * | 0.10554 | 日 | - | - | 普通作業員 | 0.1548 | 人 | 特殊作業員 | 0.0582 | 人 | 運転手（特殊） | 0.057328 | 人 | ブロック工 | 0.03 | 人 | -
150kg/個以上 各種 | 再生砕石 RC-40 | 5.0m3を超え7.0m3以下 | 18-8-25(高炉) | 2.3m3を超え2.7m3以下 | 遮水ｼｰﾄA(厚1.0+10.0mm) | 23108 | バックホウ（クローラ型）［標準型・クレーン機能付・排出ガス対策型（第３次基準値）］ 山積0.8m3（平積0.6m3） 吊能力2.9t | * | 0.1088 | 日 | - | - | 普通作業員 | 0.172 | 人 | 特殊作業員 | 0.0615 | 人 | 運転手（特殊） | 0.0586 | 人 | ブロック工 | 0.03 | 人 | -
150kg/個以上 各種 | 再生砕石 RC-40 | 5.0m3を超え7.0m3以下 | 18-8-25(高炉) | 2.3m3を超え2.7m3以下 | 不要 | 20550 | バックホウ（クローラ型）［標準型・クレーン機能付・排出ガス対策型（第３次基準値）］ 山積0.8m3（平積0.6m3） 吊能力2.9t | * | 0.1088 | 日 | - | - | 普通作業員 | 0.162 | 人 | 特殊作業員 | 0.0615 | 人 | 運転手（特殊） | 0.0586 | 人 | ブロック工 | 0.03 | 人 | -
150kg/個以上 各種 | 再生砕石 RC-40 | 5.0m3を超え7.0m3以下 | 18-8-25(高炉) | 2.7m3を超え3.1m3以下 | 遮水ｼｰﾄA(厚1.0+10.0mm) | 24177 | バックホウ（クローラ型）［標準型・クレーン機能付・排出ガス対策型（第３次基準値）］ 山積0.8m3（平積0.6m3） 吊能力2.9t | * | 0.11315 | 日 | - | - | 普通作業員 | 0.1816 | 人 | 特殊作業員 | 0.0659 | 人 | 運転手（特殊） | 0.060296 | 人 | ブロック工 | 0.03 | 人 | -
150kg/個以上 各種 | 再生砕石 RC-40 | 5.0m3を超え7.0m3以下 | 18-8-25(高炉) | 2.7m3を超え3.1m3以下 | 不要 | 21619 | バックホウ（クローラ型）［標準型・クレーン機能付・排出ガス対策型（第３次基準値）］ 山積0.8m3（平積0.6m3） 吊能力2.9t | * | 0.11315 | 日 | - | - | 普通作業員 | 0.1716 | 人 | 特殊作業員 | 0.0659 | 人 | 運転手（特殊） | 0.060296 | 人 | ブロック工 | 0.03 | 人 | -
150kg/個以上 各種 | 再生砕石 RC-40 | 5.0m3を超え7.0m3以下 | 18-8-25(高炉) | 3.1m3を超え3.5m3以下 | 遮水ｼｰﾄA(厚1.0+10.0mm) | 25246 | バックホウ（クローラ型）［標準型・クレーン機能付・排出ガス対策型（第３次基準値）］ 山積0.8m3（平積0.6m3） 吊能力2.9t | * | 0.1175 | 日 | - | - | 普通作業員 | 0.1912 | 人 | 特殊作業員 | 0.0703 | 人 | 運転手（特殊） | 0.061992 | 人 | ブロック工 | 0.03 | 人 | -
150kg/個以上 各種 | 再生砕石 RC-40 | 5.0m3を超え7.0m3以下 | 18-8-25(高炉) | 3.1m3を超え3.5m3以下 | 不要 | 22688 | バックホウ（クローラ型）［標準型・クレーン機能付・排出ガス対策型（第３次基準値）］ 山積0.8m3（平積0.6m3） 吊能力2.9t | * | 0.1175 | 日 | - | - | 普通作業員 | 0.1812 | 人 | 特殊作業員 | 0.0703 | 人 | 運転手（特殊） | 0.061992 | 人 | ブロック工 | 0.03 | 人 | -
150kg/個以上 各種 | 再生砕石 RC-40 | 5.0m3を超え7.0m3以下 | 不要 | - | 遮水ｼｰﾄA(厚1.0+10.0mm) | 16427 | バックホウ（クローラ型）［標準型・クレーン機能付・排出ガス対策型（第３次基準値）］ 山積0.8m3（平積0.6m3） 吊能力2.9t | * | 0.0816 | 日 | - | - | 普通作業員 | 0.112 | 人 | 運転手（特殊） | 0.048 | 人 | 特殊作業員 | 0.034 | 人 | ブロック工 | 0.03 | 人 | -
150kg/個以上 各種 | 再生砕石 RC-40 | 5.0m3を超え7.0m3以下 | 不要 | - | 不要 | 13869 | バックホウ（クローラ型）［標準型・クレーン機能付・排出ガス対策型（第３次基準値）］ 山積0.8m3（平積0.6m3） 吊能力2.9t | * | 0.0816 | 日 | - | - | 普通作業員 | 0.102 | 人 | 運転手（特殊） | 0.048 | 人 | 特殊作業員 | 0.034 | 人 | ブロック工 | 0.03 | 人 | -
150kg/個以上 各種 | 不要 | - | 18-8-25(高炉) | 0.1m3以上0.5m3以下 | 遮水ｼｰﾄA(厚1.0+10.0mm) | 13277 | バックホウ（クローラ型）［標準型・クレーン機能付・排出ガス対策型（第３次基準値）］ 山積0.8m3（平積0.6m3） 吊能力2.9t | * | 0.044064 | 日 | - | - | 普通作業員 | 0.0472 | 人 | 運転手（特殊） | 0.031272 | 人 | ブロック工 | 0.03 | 人 | 土木一般世話役 | 0.022 | 人 | -
150kg/個以上 各種 | 不要 | - | 18-8-25(高炉) | 0.1m3以上0.5m3以下 | 不要 | 10719 | バックホウ（クローラ型）［標準型・クレーン機能付・排出ガス対策型（第３次基準値）］ 山積0.8m3（平積0.6m3） 吊能力2.9t | * | 0.044064 | 日 | - | - | 普通作業員 | 0.0372 | 人 | 運転手（特殊） | 0.031272 | 人 | ブロック工 | 0.03 | 人 | 土木一般世話役 | 0.02 | 人 | -
150kg/個以上 各種 | 不要 | - | 18-8-25(高炉) | 0.5m3を超え0.9m3以下 | 遮水ｼｰﾄA(厚1.0+10.0mm) | 14347 | バックホウ（クローラ型）［標準型・クレーン機能付・排出ガス対策型（第３次基準値）］ 山積0.8m3（平積0.6m3） 吊能力2.9t | * | 0.048416 | 日 | - | - | 普通作業員 | 0.0568 | 人 | 運転手（特殊） | 0.032968 | 人 | ブロック工 | 0.03 | 人 | 土木一般世話役 | 0.022 | 人 | -
150kg/個以上 各種 | 不要 | - | 18-8-25(高炉) | 0.5m3を超え0.9m3以下 | 不要 | 11788 | バックホウ（クローラ型）［標準型・クレーン機能付・排出ガス対策型（第３次基準値）］ 山積0.8m3（平積0.6m3） 吊能力2.9t | * | 0.048416 | 日 | - | - | 普通作業員 | 0.0468 | 人 | 運転手（特殊） | 0.032968 | 人 | ブロック工 | 0.03 | 人 | 土木一般世話役 | 0.02 | 人 | -
150kg/個以上 各種 | 不要 | - | 18-8-25(高炉) | 0.9m3を超え1.3m3以下 | 遮水ｼｰﾄA(厚1.0+10.0mm) | 15416 | バックホウ（クローラ型）［標準型・クレーン機能付・排出ガス対策型（第３次基準値）］ 山積0.8m3（平積0.6m3） 吊能力2.9t | * | 0.052768 | 日 | - | - | 普通作業員 | 0.0664 | 人 | 運転手（特殊） | 0.034664 | 人 | ブロック工 | 0.03 | 人 | 土木一般世話役 | 0.022 | 人 | -
150kg/個以上 各種 | 不要 | - | 18-8-25(高炉) | 0.9m3を超え1.3m3以下 | 不要 | 12857 | バックホウ（クローラ型）［標準型・クレーン機能付・排出ガス対策型（第３次基準値）］ 山積0.8m3（平積0.6m3） 吊能力2.9t | * | 0.052768 | 日 | - | - | 普通作業員 | 0.0564 | 人 | 運転手（特殊） | 0.034664 | 人 | ブロック工 | 0.03 | 人 | 特殊作業員 | 0.0221 | 人 | -
150kg/個以上 各種 | 不要 | - | 18-8-25(高炉) | 1.3m3を超え1.7m3以下 | 遮水ｼｰﾄA(厚1.0+10.0mm) | 16485 | バックホウ（クローラ型）［標準型・クレーン機能付・排出ガス対策型（第３次基準値）］ 山積0.8m3（平積0.6m3） 吊能力2.9t | * | 0.05712 | 日 | - | - | 普通作業員 | 0.076 | 人 | 運転手（特殊） | 0.03636 | 人 | ブロック工 | 0.03 | 人 | 特殊作業員 | 0.0265 | 人 | -
150kg/個以上 各種 | 不要 | - | 18-8-25(高炉) | 1.3m3を超え1.7m3以下 | 不要 | 13926 | バックホウ（クローラ型）［標準型・クレーン機能付・排出ガス対策型（第３次基準値）］ 山積0.8m3（平積0.6m3） 吊能力2.9t | * | 0.05712 | 日 | - | - | 普通作業員 | 0.066 | 人 | 運転手（特殊） | 0.03636 | 人 | ブロック工 | 0.03 | 人 | 特殊作業員 | 0.0265 | 人 | -
150kg/個以上 各種 | 不要 | - | 18-8-25(高炉) | 1.7m3を超え2.1m3以下 | 遮水ｼｰﾄA(厚1.0+10.0mm) | 17554 | バックホウ（クローラ型）［標準型・クレーン機能付・排出ガス対策型（第３次基準値）］ 山積0.8m3（平積0.6m3） 吊能力2.9t | * | 0.061472 | 日 | - | - | 普通作業員 | 0.0856 | 人 | 運転手（特殊） | 0.038056 | 人 | 特殊作業員 | 0.0309 | 人 | ブロック工 | 0.03 | 人 | -
150kg/個以上 各種 | 不要 | - | 18-8-25(高炉) | 1.7m3を超え2.1m3以下 | 不要 | 14995 | バックホウ（クローラ型）［標準型・クレーン機能付・排出ガス対策型（第３次基準値）］ 山積0.8m3（平積0.6m3） 吊能力2.9t | * | 0.061472 | 日 | - | - | 普通作業員 | 0.0756 | 人 | 運転手（特殊） | 0.038056 | 人 | 特殊作業員 | 0.0309 | 人 | ブロック工 | 0.03 | 人 | -
150kg/個以上 各種 | 不要 | - | 18-8-25(高炉) | 2.1m3を超え2.3m3以下 | 遮水ｼｰﾄA(厚1.0+10.0mm) | 18355 | バックホウ（クローラ型）［標準型・クレーン機能付・排出ガス対策型（第３次基準値）］ 山積0.8m3（平積0.6m3） 吊能力2.9t | * | 0.064736 | 日 | - | - | 普通作業員 | 0.0928 | 人 | 運転手（特殊） | 0.039328 | 人 | 特殊作業員 | 0.0342 | 人 | ブロック工 | 0.03 | 人 | -
150kg/個以上 各種 | 不要 | - | 18-8-25(高炉) | 2.1m3を超え2.3m3以下 | 不要 | 15797 | バックホウ（クローラ型）［標準型・クレーン機能付・排出ガス対策型（第３次基準値）］ 山積0.8m3（平積0.6m3） 吊能力2.9t | * | 0.064736 | 日 | - | - | 普通作業員 | 0.0828 | 人 | 運転手（特殊） | 0.039328 | 人 | 特殊作業員 | 0.0342 | 人 | ブロック工 | 0.03 | 人 | -
150kg/個以上 各種 | 不要 | - | 18-8-25(高炉) | 2.3m3を超え2.7m3以下 | 遮水ｼｰﾄA(厚1.0+10.0mm) | 19157 | バックホウ（クローラ型）［標準型・クレーン機能付・排出ガス対策型（第３次基準値）］ 山積0.8m3（平積0.6m3） 吊能力2.9t | * | 0.068 | 日 | - | - | 普通作業員 | 0.1 | 人 | 運転手（特殊） | 0.0406 | 人 | 特殊作業員 | 0.0375 | 人 | ブロック工 | 0.03 | 人 | -
150kg/個以上 各種 | 不要 | - | 18-8-25(高炉) | 2.3m3を超え2.7m3以下 | 不要 | 16599 | バックホウ（クローラ型）［標準型・クレーン機能付・排出ガス対策型（第３次基準値）］ 山積0.8m3（平積0.6m3） 吊能力2.9t | * | 0.068 | 日 | - | - | 普通作業員 | 0.09 | 人 | 運転手（特殊） | 0.0406 | 人 | 特殊作業員 | 0.0375 | 人 | ブロック工 | 0.03 | 人 | -
150kg/個以上 各種 | 不要 | - | 18-8-25(高炉) | 2.7m3を超え3.1m3以下 | 遮水ｼｰﾄA(厚1.0+10.0mm) | 20226 | バックホウ（クローラ型）［標準型・クレーン機能付・排出ガス対策型（第３次基準値）］ 山積0.8m3（平積0.6m3） 吊能力2.9t | * | 0.072352 | 日 | - | - | 普通作業員 | 0.1096 | 人 | 運転手（特殊） | 0.042296 | 人 | 特殊作業員 | 0.0419 | 人 | ブロック工 | 0.03 | 人 | -
150kg/個以上 各種 | 不要 | - | 18-8-25(高炉) | 2.7m3を超え3.1m3以下 | 不要 | 17668 | バックホウ（クローラ型）［標準型・クレーン機能付・排出ガス対策型（第３次基準値）］ 山積0.8m3（平積0.6m3） 吊能力2.9t | * | 0.072352 | 日 | - | - | 普通作業員 | 0.0996 | 人 | 運転手（特殊） | 0.042296 | 人 | 特殊作業員 | 0.0419 | 人 | ブロック工 | 0.03 | 人 | -
150kg/個以上 各種 | 不要 | - | 18-8-25(高炉) | 3.1m3を超え3.5m3以下 | 遮水ｼｰﾄA(厚1.0+10.0mm) | 21295 | バックホウ（クローラ型）［標準型・クレーン機能付・排出ガス対策型（第３次基準値）］ 山積0.8m3（平積0.6m3） 吊能力2.9t | * | 0.076704 | 日 | - | - | 普通作業員 | 0.1192 | 人 | 特殊作業員 | 0.0463 | 人 | 運転手（特殊） | 0.043992 | 人 | ブロック工 | 0.03 | 人 | -
150kg/個以上 各種 | 不要 | - | 18-8-25(高炉) | 3.1m3を超え3.5m3以下 | 不要 | 18737 | バックホウ（クローラ型）［標準型・クレーン機能付・排出ガス対策型（第３次基準値）］ 山積0.8m3（平積0.6m3） 吊能力2.9t | * | 0.076704 | 日 | - | - | 普通作業員 | 0.1092 | 人 | 特殊作業員 | 0.0463 | 人 | 運転手（特殊） | 0.043992 | 人 | ブロック工 | 0.03 | 人 | -
150kg/個以上 各種 | 不要 | - | 不要 | - | 遮水ｼｰﾄA(厚1.0+10.0mm) | 12476 | バックホウ（クローラ型）［標準型・クレーン機能付・排出ガス対策型（第３次基準値）］ 山積0.8m3（平積0.6m3） 吊能力2.9t | * | 0.0408 | 日 | - | - | 普通作業員 | 0.04 | 人 | ブロック工 | 0.03 | 人 | 運転手（特殊） | 0.03 | 人 | 土木一般世話役 | 0.022 | 人 | -
150kg/個以上 各種 | 不要 | - | 不要 | - | 不要 | 9917.4 | バックホウ（クローラ型）［標準型・クレーン機能付・排出ガス対策型（第３次基準値）］ 山積0.8m3（平積0.6m3） 吊能力2.9t | * | 0.0408 | 日 | - | - | ブロック工 | 0.03 | 人 | 運転手（特殊） | 0.03 | 人 | 普通作業員 | 0.03 | 人 | 土木一般世話役 | 0.02 | 人 | -

## 039
No.039【 平ブロック張 】
＜ 積算単位：ｍ２ ＞
条件区分 | [7 empty] | 標準単価 | 代表機械規格・代表労務規格・参考数量（積算単位当り） | [17 empty] | 備考
ﾌﾞﾛｯｸの質量 | 平ﾌﾞﾛｯｸ規格 | 裏込材規格 | 裏込材10m2当り使用量 | 遮水ｼｰﾄ規格 | 吸出し防止材の有無 | 連結金具の有無 | 連結金具10m2当り使用量 |  | K （ *印：賃料） | [5 empty] | R
[9 empty] | K1 |  |  |  | K2 | K3 | R1 |  |  | R2 |  |  | R3 |  |  | R4
150kg/個未満 | 平ﾌﾞﾛｯｸ各種 | 再生砕石 RC-40 | 1.0m3以下 | 遮水ｼｰﾄA(厚1.0+10.0mm) | 有り | 有り | 5.0個以下 | 11040 | バックホウ（クローラ型）［標準型・クレーン機能付・排出ガス対策型（第３次基準値）］ 山積0.8m3（平積0.6m3） 吊能力2.9t | * | 0.0306 | 日 | - | - | 普通作業員 | 0.063 | 人 | 運転手（特殊） | 0.0215 | 人 | 土木一般世話役 | 0.014 | 人 | 特殊作業員 | 0.012 | 人 | -
150kg/個未満 | 平ﾌﾞﾛｯｸ各種 | 再生砕石 RC-40 | 1.0m3以下 | 遮水ｼｰﾄA(厚1.0+10.0mm) | 有り | 有り | 5.0個を超え15.0個以下 | 11573 | バックホウ（クローラ型）［標準型・クレーン機能付・排出ガス対策型（第３次基準値）］ 山積0.8m3（平積0.6m3） 吊能力2.9t | * | 0.0306 | 日 | - | - | 普通作業員 | 0.063 | 人 | 運転手（特殊） | 0.0215 | 人 | 土木一般世話役 | 0.014 | 人 | 特殊作業員 | 0.012 | 人 | -
150kg/個未満 | 平ﾌﾞﾛｯｸ各種 | 再生砕石 RC-40 | 1.0m3以下 | 遮水ｼｰﾄA(厚1.0+10.0mm) | 有り | 有り | 15.0個を超え20.0個以下 | 12105 | バックホウ（クローラ型）［標準型・クレーン機能付・排出ガス対策型（第３次基準値）］ 山積0.8m3（平積0.6m3） 吊能力2.9t | * | 0.0306 | 日 | - | - | 普通作業員 | 0.063 | 人 | 運転手（特殊） | 0.0215 | 人 | 土木一般世話役 | 0.014 | 人 | 特殊作業員 | 0.012 | 人 | -
150kg/個未満 | 平ﾌﾞﾛｯｸ各種 | 再生砕石 RC-40 | 1.0m3以下 | 遮水ｼｰﾄA(厚1.0+10.0mm) | 有り | 無し | - | 10863 | バックホウ（クローラ型）［標準型・クレーン機能付・排出ガス対策型（第３次基準値）］ 山積0.8m3（平積0.6m3） 吊能力2.9t | * | 0.0306 | 日 | - | - | 普通作業員 | 0.063 | 人 | 運転手（特殊） | 0.0215 | 人 | 土木一般世話役 | 0.014 | 人 | 特殊作業員 | 0.012 | 人 | -
150kg/個未満 | 平ﾌﾞﾛｯｸ各種 | 再生砕石 RC-40 | 1.0m3以下 | 遮水ｼｰﾄA(厚1.0+10.0mm) | 無し | 有り | 5.0個以下 | 10233 | バックホウ（クローラ型）［標準型・クレーン機能付・排出ガス対策型（第３次基準値）］ 山積0.8m3（平積0.6m3） 吊能力2.9t | * | 0.0306 | 日 | - | - | 普通作業員 | 0.056 | 人 | 運転手（特殊） | 0.0215 | 人 | 土木一般世話役 | 0.012 | 人 | 特殊作業員 | 0.012 | 人 | -
150kg/個未満 | 平ﾌﾞﾛｯｸ各種 | 再生砕石 RC-40 | 1.0m3以下 | 遮水ｼｰﾄA(厚1.0+10.0mm) | 無し | 有り | 5.0個を超え15.0個以下 | 10766 | バックホウ（クローラ型）［標準型・クレーン機能付・排出ガス対策型（第３次基準値）］ 山積0.8m3（平積0.6m3） 吊能力2.9t | * | 0.0306 | 日 | - | - | 普通作業員 | 0.056 | 人 | 運転手（特殊） | 0.0215 | 人 | 土木一般世話役 | 0.012 | 人 | 特殊作業員 | 0.012 | 人 | -
150kg/個未満 | 平ﾌﾞﾛｯｸ各種 | 再生砕石 RC-40 | 1.0m3以下 | 遮水ｼｰﾄA(厚1.0+10.0mm) | 無し | 有り | 15.0個を超え20.0個以下 | 11298 | バックホウ（クローラ型）［標準型・クレーン機能付・排出ガス対策型（第３次基準値）］ 山積0.8m3（平積0.6m3） 吊能力2.9t | * | 0.0306 | 日 | - | - | 普通作業員 | 0.056 | 人 | 運転手（特殊） | 0.0215 | 人 | 土木一般世話役 | 0.012 | 人 | 特殊作業員 | 0.012 | 人 | -
150kg/個未満 | 平ﾌﾞﾛｯｸ各種 | 再生砕石 RC-40 | 1.0m3以下 | 遮水ｼｰﾄA(厚1.0+10.0mm) | 無し | 無し | - | 10056 | バックホウ（クローラ型）［標準型・クレーン機能付・排出ガス対策型（第３次基準値）］ 山積0.8m3（平積0.6m3） 吊能力2.9t | * | 0.0306 | 日 | - | - | 普通作業員 | 0.056 | 人 | 運転手（特殊） | 0.0215 | 人 | 土木一般世話役 | 0.012 | 人 | 特殊作業員 | 0.012 | 人 | -
150kg/個未満 | 平ﾌﾞﾛｯｸ各種 | 再生砕石 RC-40 | 1.0m3以下 | 不要 | 有り | 有り | 5.0個以下 | 8481.7 | バックホウ（クローラ型）［標準型・クレーン機能付・排出ガス対策型（第３次基準値）］ 山積0.8m3（平積0.6m3） 吊能力2.9t | * | 0.0306 | 日 | - | - | 普通作業員 | 0.053 | 人 | 運転手（特殊） | 0.0215 | 人 | 土木一般世話役 | 0.012 | 人 | 特殊作業員 | 0.012 | 人 | -
150kg/個未満 | 平ﾌﾞﾛｯｸ各種 | 再生砕石 RC-40 | 1.0m3以下 | 不要 | 有り | 有り | 5.0個を超え15.0個以下 | 9014.2 | バックホウ（クローラ型）［標準型・クレーン機能付・排出ガス対策型（第３次基準値）］ 山積0.8m3（平積0.6m3） 吊能力2.9t | * | 0.0306 | 日 | - | - | 普通作業員 | 0.053 | 人 | 運転手（特殊） | 0.0215 | 人 | 土木一般世話役 | 0.012 | 人 | 特殊作業員 | 0.012 | 人 | -
150kg/個未満 | 平ﾌﾞﾛｯｸ各種 | 再生砕石 RC-40 | 1.0m3以下 | 不要 | 有り | 有り | 15.0個を超え20.0個以下 | 9546.7 | バックホウ（クローラ型）［標準型・クレーン機能付・排出ガス対策型（第３次基準値）］ 山積0.8m3（平積0.6m3） 吊能力2.9t | * | 0.0306 | 日 | - | - | 普通作業員 | 0.053 | 人 | 運転手（特殊） | 0.0215 | 人 | 土木一般世話役 | 0.012 | 人 | 特殊作業員 | 0.012 | 人 | -
150kg/個未満 | 平ﾌﾞﾛｯｸ各種 | 再生砕石 RC-40 | 1.0m3以下 | 不要 | 有り | 無し | - | 8304.2 | バックホウ（クローラ型）［標準型・クレーン機能付・排出ガス対策型（第３次基準値）］ 山積0.8m3（平積0.6m3） 吊能力2.9t | * | 0.0306 | 日 | - | - | 普通作業員 | 0.053 | 人 | 運転手（特殊） | 0.0215 | 人 | 土木一般世話役 | 0.012 | 人 | 特殊作業員 | 0.012 | 人 | -
150kg/個未満 | 平ﾌﾞﾛｯｸ各種 | 再生砕石 RC-40 | 1.0m3以下 | 不要 | 無し | 有り | 5.0個以下 | 7674.7 | バックホウ（クローラ型）［標準型・クレーン機能付・排出ガス対策型（第３次基準値）］ 山積0.8m3（平積0.6m3） 吊能力2.9t | * | 0.0306 | 日 | - | - | 普通作業員 | 0.046 | 人 | 運転手（特殊） | 0.0215 | 人 | 特殊作業員 | 0.012 | 人 | 土木一般世話役 | 0.01 | 人 | -
150kg/個未満 | 平ﾌﾞﾛｯｸ各種 | 再生砕石 RC-40 | 1.0m3以下 | 不要 | 無し | 有り | 5.0個を超え15.0個以下 | 8207.2 | バックホウ（クローラ型）［標準型・クレーン機能付・排出ガス対策型（第３次基準値）］ 山積0.8m3（平積0.6m3） 吊能力2.9t | * | 0.0306 | 日 | - | - | 普通作業員 | 0.046 | 人 | 運転手（特殊） | 0.0215 | 人 | 特殊作業員 | 0.012 | 人 | 土木一般世話役 | 0.01 | 人 | -
150kg/個未満 | 平ﾌﾞﾛｯｸ各種 | 再生砕石 RC-40 | 1.0m3以下 | 不要 | 無し | 有り | 15.0個を超え20.0個以下 | 8739.7 | バックホウ（クローラ型）［標準型・クレーン機能付・排出ガス対策型（第３次基準値）］ 山積0.8m3（平積0.6m3） 吊能力2.9t | * | 0.0306 | 日 | - | - | 普通作業員 | 0.046 | 人 | 運転手（特殊） | 0.0215 | 人 | 特殊作業員 | 0.012 | 人 | 土木一般世話役 | 0.01 | 人 | -
150kg/個未満 | 平ﾌﾞﾛｯｸ各種 | 再生砕石 RC-40 | 1.0m3以下 | 不要 | 無し | 無し | - | 7497.2 | バックホウ（クローラ型）［標準型・クレーン機能付・排出ガス対策型（第３次基準値）］ 山積0.8m3（平積0.6m3） 吊能力2.9t | * | 0.0306 | 日 | - | - | 普通作業員 | 0.046 | 人 | 運転手（特殊） | 0.0215 | 人 | 特殊作業員 | 0.012 | 人 | 土木一般世話役 | 0.01 | 人 | -
150kg/個未満 | 平ﾌﾞﾛｯｸ各種 | 再生砕石 RC-40 | 1.0m3を超え3.0m3以下 | 遮水ｼｰﾄA(厚1.0+10.0mm) | 有り | 有り | 5.0個以下 | 12028 | バックホウ（クローラ型）［標準型・クレーン機能付・排出ガス対策型（第３次基準値）］ 山積0.8m3（平積0.6m3） 吊能力2.9t | * | 0.0408 | 日 | - | - | 普通作業員 | 0.081 | 人 | 運転手（特殊） | 0.026 | 人 | 特殊作業員 | 0.018 | 人 | 土木一般世話役 | 0.014 | 人 | -
150kg/個未満 | 平ﾌﾞﾛｯｸ各種 | 再生砕石 RC-40 | 1.0m3を超え3.0m3以下 | 遮水ｼｰﾄA(厚1.0+10.0mm) | 有り | 有り | 5.0個を超え15.0個以下 | 12560 | バックホウ（クローラ型）［標準型・クレーン機能付・排出ガス対策型（第３次基準値）］ 山積0.8m3（平積0.6m3） 吊能力2.9t | * | 0.0408 | 日 | - | - | 普通作業員 | 0.081 | 人 | 運転手（特殊） | 0.026 | 人 | 特殊作業員 | 0.018 | 人 | 土木一般世話役 | 0.014 | 人 | -
150kg/個未満 | 平ﾌﾞﾛｯｸ各種 | 再生砕石 RC-40 | 1.0m3を超え3.0m3以下 | 遮水ｼｰﾄA(厚1.0+10.0mm) | 有り | 有り | 15.0個を超え20.0個以下 | 13093 | バックホウ（クローラ型）［標準型・クレーン機能付・排出ガス対策型（第３次基準値）］ 山積0.8m3（平積0.6m3） 吊能力2.9t | * | 0.0408 | 日 | - | - | 普通作業員 | 0.081 | 人 | 運転手（特殊） | 0.026 | 人 | 特殊作業員 | 0.018 | 人 | 土木一般世話役 | 0.014 | 人 | -
150kg/個未満 | 平ﾌﾞﾛｯｸ各種 | 再生砕石 RC-40 | 1.0m3を超え3.0m3以下 | 遮水ｼｰﾄA(厚1.0+10.0mm) | 有り | 無し | - | 11850 | バックホウ（クローラ型）［標準型・クレーン機能付・排出ガス対策型（第３次基準値）］ 山積0.8m3（平積0.6m3） 吊能力2.9t | * | 0.0408 | 日 | - | - | 普通作業員 | 0.081 | 人 | 運転手（特殊） | 0.026 | 人 | 特殊作業員 | 0.018 | 人 | 土木一般世話役 | 0.014 | 人 | -
150kg/個未満 | 平ﾌﾞﾛｯｸ各種 | 再生砕石 RC-40 | 1.0m3を超え3.0m3以下 | 遮水ｼｰﾄA(厚1.0+10.0mm) | 無し | 有り | 5.0個以下 | 11221 | バックホウ（クローラ型）［標準型・クレーン機能付・排出ガス対策型（第３次基準値）］ 山積0.8m3（平積0.6m3） 吊能力2.9t | * | 0.0408 | 日 | - | - | 普通作業員 | 0.074 | 人 | 運転手（特殊） | 0.026 | 人 | 特殊作業員 | 0.018 | 人 | 土木一般世話役 | 0.012 | 人 | -
150kg/個未満 | 平ﾌﾞﾛｯｸ各種 | 再生砕石 RC-40 | 1.0m3を超え3.0m3以下 | 遮水ｼｰﾄA(厚1.0+10.0mm) | 無し | 有り | 5.0個を超え15.0個以下 | 11753 | バックホウ（クローラ型）［標準型・クレーン機能付・排出ガス対策型（第３次基準値）］ 山積0.8m3（平積0.6m3） 吊能力2.9t | * | 0.0408 | 日 | - | - | 普通作業員 | 0.074 | 人 | 運転手（特殊） | 0.026 | 人 | 特殊作業員 | 0.018 | 人 | 土木一般世話役 | 0.012 | 人 | -
150kg/個未満 | 平ﾌﾞﾛｯｸ各種 | 再生砕石 RC-40 | 1.0m3を超え3.0m3以下 | 遮水ｼｰﾄA(厚1.0+10.0mm) | 無し | 有り | 15.0個を超え20.0個以下 | 12286 | バックホウ（クローラ型）［標準型・クレーン機能付・排出ガス対策型（第３次基準値）］ 山積0.8m3（平積0.6m3） 吊能力2.9t | * | 0.0408 | 日 | - | - | 普通作業員 | 0.074 | 人 | 運転手（特殊） | 0.026 | 人 | 特殊作業員 | 0.018 | 人 | 土木一般世話役 | 0.012 | 人 | -
150kg/個未満 | 平ﾌﾞﾛｯｸ各種 | 再生砕石 RC-40 | 1.0m3を超え3.0m3以下 | 遮水ｼｰﾄA(厚1.0+10.0mm) | 無し | 無し | - | 11043 | バックホウ（クローラ型）［標準型・クレーン機能付・排出ガス対策型（第３次基準値）］ 山積0.8m3（平積0.6m3） 吊能力2.9t | * | 0.0408 | 日 | - | - | 普通作業員 | 0.074 | 人 | 運転手（特殊） | 0.026 | 人 | 特殊作業員 | 0.018 | 人 | 土木一般世話役 | 0.012 | 人 | -
150kg/個未満 | 平ﾌﾞﾛｯｸ各種 | 再生砕石 RC-40 | 1.0m3を超え3.0m3以下 | 不要 | 有り | 有り | 5.0個以下 | 9469.5 | バックホウ（クローラ型）［標準型・クレーン機能付・排出ガス対策型（第３次基準値）］ 山積0.8m3（平積0.6m3） 吊能力2.9t | * | 0.0408 | 日 | - | - | 普通作業員 | 0.071 | 人 | 運転手（特殊） | 0.026 | 人 | 特殊作業員 | 0.018 | 人 | 土木一般世話役 | 0.012 | 人 | -
150kg/個未満 | 平ﾌﾞﾛｯｸ各種 | 再生砕石 RC-40 | 1.0m3を超え3.0m3以下 | 不要 | 有り | 有り | 5.0個を超え15.0個以下 | 10002 | バックホウ（クローラ型）［標準型・クレーン機能付・排出ガス対策型（第３次基準値）］ 山積0.8m3（平積0.6m3） 吊能力2.9t | * | 0.0408 | 日 | - | - | 普通作業員 | 0.071 | 人 | 運転手（特殊） | 0.026 | 人 | 特殊作業員 | 0.018 | 人 | 土木一般世話役 | 0.012 | 人 | -
150kg/個未満 | 平ﾌﾞﾛｯｸ各種 | 再生砕石 RC-40 | 1.0m3を超え3.0m3以下 | 不要 | 有り | 有り | 15.0個を超え20.0個以下 | 10535 | バックホウ（クローラ型）［標準型・クレーン機能付・排出ガス対策型（第３次基準値）］ 山積0.8m3（平積0.6m3） 吊能力2.9t | * | 0.0408 | 日 | - | - | 普通作業員 | 0.071 | 人 | 運転手（特殊） | 0.026 | 人 | 特殊作業員 | 0.018 | 人 | 土木一般世話役 | 0.012 | 人 | -
150kg/個未満 | 平ﾌﾞﾛｯｸ各種 | 再生砕石 RC-40 | 1.0m3を超え3.0m3以下 | 不要 | 有り | 無し | - | 9292 | バックホウ（クローラ型）［標準型・クレーン機能付・排出ガス対策型（第３次基準値）］ 山積0.8m3（平積0.6m3） 吊能力2.9t | * | 0.0408 | 日 | - | - | 普通作業員 | 0.071 | 人 | 運転手（特殊） | 0.026 | 人 | 特殊作業員 | 0.018 | 人 | 土木一般世話役 | 0.012 | 人 | -
150kg/個未満 | 平ﾌﾞﾛｯｸ各種 | 再生砕石 RC-40 | 1.0m3を超え3.0m3以下 | 不要 | 無し | 有り | 5.0個以下 | 8662.5 | バックホウ（クローラ型）［標準型・クレーン機能付・排出ガス対策型（第３次基準値）］ 山積0.8m3（平積0.6m3） 吊能力2.9t | * | 0.0408 | 日 | - | - | 普通作業員 | 0.064 | 人 | 運転手（特殊） | 0.026 | 人 | 特殊作業員 | 0.018 | 人 | 土木一般世話役 | 0.01 | 人 | -
150kg/個未満 | 平ﾌﾞﾛｯｸ各種 | 再生砕石 RC-40 | 1.0m3を超え3.0m3以下 | 不要 | 無し | 有り | 5.0個を超え15.0個以下 | 9195 | バックホウ（クローラ型）［標準型・クレーン機能付・排出ガス対策型（第３次基準値）］ 山積0.8m3（平積0.6m3） 吊能力2.9t | * | 0.0408 | 日 | - | - | 普通作業員 | 0.064 | 人 | 運転手（特殊） | 0.026 | 人 | 特殊作業員 | 0.018 | 人 | 土木一般世話役 | 0.01 | 人 | -
150kg/個未満 | 平ﾌﾞﾛｯｸ各種 | 再生砕石 RC-40 | 1.0m3を超え3.0m3以下 | 不要 | 無し | 有り | 15.0個を超え20.0個以下 | 9727.5 | バックホウ（クローラ型）［標準型・クレーン機能付・排出ガス対策型（第３次基準値）］ 山積0.8m3（平積0.6m3） 吊能力2.9t | * | 0.0408 | 日 | - | - | 普通作業員 | 0.064 | 人 | 運転手（特殊） | 0.026 | 人 | 特殊作業員 | 0.018 | 人 | 土木一般世話役 | 0.01 | 人 | -
150kg/個未満 | 平ﾌﾞﾛｯｸ各種 | 再生砕石 RC-40 | 1.0m3を超え3.0m3以下 | 不要 | 無し | 無し | - | 8485 | バックホウ（クローラ型）［標準型・クレーン機能付・排出ガス対策型（第３次基準値）］ 山積0.8m3（平積0.6m3） 吊能力2.9t | * | 0.0408 | 日 | - | - | 普通作業員 | 0.064 | 人 | 運転手（特殊） | 0.026 | 人 | 特殊作業員 | 0.018 | 人 | 土木一般世話役 | 0.01 | 人 | -
150kg/個未満 | 平ﾌﾞﾛｯｸ各種 | 再生砕石 RC-40 | 3.0m3を超え5.0m3以下 | 遮水ｼｰﾄA(厚1.0+10.0mm) | 有り | 有り | 5.0個以下 | 13345 | バックホウ（クローラ型）［標準型・クレーン機能付・排出ガス対策型（第３次基準値）］ 山積0.8m3（平積0.6m3） 吊能力2.9t | * | 0.0544 | 日 | - | - | 普通作業員 | 0.105 | 人 | 運転手（特殊） | 0.032 | 人 | 特殊作業員 | 0.026 | 人 | 土木一般世話役 | 0.014 | 人 | -
150kg/個未満 | 平ﾌﾞﾛｯｸ各種 | 再生砕石 RC-40 | 3.0m3を超え5.0m3以下 | 遮水ｼｰﾄA(厚1.0+10.0mm) | 有り | 有り | 5.0個を超え15.0個以下 | 13877 | バックホウ（クローラ型）［標準型・クレーン機能付・排出ガス対策型（第３次基準値）］ 山積0.8m3（平積0.6m3） 吊能力2.9t | * | 0.0544 | 日 | - | - | 普通作業員 | 0.105 | 人 | 運転手（特殊） | 0.032 | 人 | 特殊作業員 | 0.026 | 人 | 土木一般世話役 | 0.014 | 人 | -
150kg/個未満 | 平ﾌﾞﾛｯｸ各種 | 再生砕石 RC-40 | 3.0m3を超え5.0m3以下 | 遮水ｼｰﾄA(厚1.0+10.0mm) | 有り | 有り | 15.0個を超え20.0個以下 | 14410 | バックホウ（クローラ型）［標準型・クレーン機能付・排出ガス対策型（第３次基準値）］ 山積0.8m3（平積0.6m3） 吊能力2.9t | * | 0.0544 | 日 | - | - | 普通作業員 | 0.105 | 人 | 運転手（特殊） | 0.032 | 人 | 特殊作業員 | 0.026 | 人 | 土木一般世話役 | 0.014 | 人 | -
150kg/個未満 | 平ﾌﾞﾛｯｸ各種 | 再生砕石 RC-40 | 3.0m3を超え5.0m3以下 | 遮水ｼｰﾄA(厚1.0+10.0mm) | 有り | 無し | - | 13167 | バックホウ（クローラ型）［標準型・クレーン機能付・排出ガス対策型（第３次基準値）］ 山積0.8m3（平積0.6m3） 吊能力2.9t | * | 0.0544 | 日 | - | - | 普通作業員 | 0.105 | 人 | 運転手（特殊） | 0.032 | 人 | 特殊作業員 | 0.026 | 人 | 土木一般世話役 | 0.014 | 人 | -
150kg/個未満 | 平ﾌﾞﾛｯｸ各種 | 再生砕石 RC-40 | 3.0m3を超え5.0m3以下 | 遮水ｼｰﾄA(厚1.0+10.0mm) | 無し | 有り | 5.0個以下 | 12538 | バックホウ（クローラ型）［標準型・クレーン機能付・排出ガス対策型（第３次基準値）］ 山積0.8m3（平積0.6m3） 吊能力2.9t | * | 0.0544 | 日 | - | - | 普通作業員 | 0.098 | 人 | 運転手（特殊） | 0.032 | 人 | 特殊作業員 | 0.026 | 人 | 土木一般世話役 | 0.012 | 人 | -
150kg/個未満 | 平ﾌﾞﾛｯｸ各種 | 再生砕石 RC-40 | 3.0m3を超え5.0m3以下 | 遮水ｼｰﾄA(厚1.0+10.0mm) | 無し | 有り | 5.0個を超え15.0個以下 | 13070 | バックホウ（クローラ型）［標準型・クレーン機能付・排出ガス対策型（第３次基準値）］ 山積0.8m3（平積0.6m3） 吊能力2.9t | * | 0.0544 | 日 | - | - | 普通作業員 | 0.098 | 人 | 運転手（特殊） | 0.032 | 人 | 特殊作業員 | 0.026 | 人 | 土木一般世話役 | 0.012 | 人 | -
150kg/個未満 | 平ﾌﾞﾛｯｸ各種 | 再生砕石 RC-40 | 3.0m3を超え5.0m3以下 | 遮水ｼｰﾄA(厚1.0+10.0mm) | 無し | 有り | 15.0個を超え20.0個以下 | 13603 | バックホウ（クローラ型）［標準型・クレーン機能付・排出ガス対策型（第３次基準値）］ 山積0.8m3（平積0.6m3） 吊能力2.9t | * | 0.0544 | 日 | - | - | 普通作業員 | 0.098 | 人 | 運転手（特殊） | 0.032 | 人 | 特殊作業員 | 0.026 | 人 | 土木一般世話役 | 0.012 | 人 | -
150kg/個未満 | 平ﾌﾞﾛｯｸ各種 | 再生砕石 RC-40 | 3.0m3を超え5.0m3以下 | 遮水ｼｰﾄA(厚1.0+10.0mm) | 無し | 無し | - | 12360 | バックホウ（クローラ型）［標準型・クレーン機能付・排出ガス対策型（第３次基準値）］ 山積0.8m3（平積0.6m3） 吊能力2.9t | * | 0.0544 | 日 | - | - | 普通作業員 | 0.098 | 人 | 運転手（特殊） | 0.032 | 人 | 特殊作業員 | 0.026 | 人 | 土木一般世話役 | 0.012 | 人 | -
150kg/個未満 | 平ﾌﾞﾛｯｸ各種 | 再生砕石 RC-40 | 3.0m3を超え5.0m3以下 | 不要 | 有り | 有り | 5.0個以下 | 10787 | バックホウ（クローラ型）［標準型・クレーン機能付・排出ガス対策型（第３次基準値）］ 山積0.8m3（平積0.6m3） 吊能力2.9t | * | 0.0544 | 日 | - | - | 普通作業員 | 0.095 | 人 | 運転手（特殊） | 0.032 | 人 | 特殊作業員 | 0.026 | 人 | 土木一般世話役 | 0.012 | 人 | -
150kg/個未満 | 平ﾌﾞﾛｯｸ各種 | 再生砕石 RC-40 | 3.0m3を超え5.0m3以下 | 不要 | 有り | 有り | 5.0個を超え15.0個以下 | 11319 | バックホウ（クローラ型）［標準型・クレーン機能付・排出ガス対策型（第３次基準値）］ 山積0.8m3（平積0.6m3） 吊能力2.9t | * | 0.0544 | 日 | - | - | 普通作業員 | 0.095 | 人 | 運転手（特殊） | 0.032 | 人 | 特殊作業員 | 0.026 | 人 | 土木一般世話役 | 0.012 | 人 | -
150kg/個未満 | 平ﾌﾞﾛｯｸ各種 | 再生砕石 RC-40 | 3.0m3を超え5.0m3以下 | 不要 | 有り | 有り | 15.0個を超え20.0個以下 | 11852 | バックホウ（クローラ型）［標準型・クレーン機能付・排出ガス対策型（第３次基準値）］ 山積0.8m3（平積0.6m3） 吊能力2.9t | * | 0.0544 | 日 | - | - | 普通作業員 | 0.095 | 人 | 運転手（特殊） | 0.032 | 人 | 特殊作業員 | 0.026 | 人 | 土木一般世話役 | 0.012 | 人 | -
150kg/個未満 | 平ﾌﾞﾛｯｸ各種 | 再生砕石 RC-40 | 3.0m3を超え5.0m3以下 | 不要 | 有り | 無し | - | 10609 | バックホウ（クローラ型）［標準型・クレーン機能付・排出ガス対策型（第３次基準値）］ 山積0.8m3（平積0.6m3） 吊能力2.9t | * | 0.0544 | 日 | - | - | 普通作業員 | 0.095 | 人 | 運転手（特殊） | 0.032 | 人 | 特殊作業員 | 0.026 | 人 | 土木一般世話役 | 0.012 | 人 | -
150kg/個未満 | 平ﾌﾞﾛｯｸ各種 | 再生砕石 RC-40 | 3.0m3を超え5.0m3以下 | 不要 | 無し | 有り | 5.0個以下 | 9979.6 | バックホウ（クローラ型）［標準型・クレーン機能付・排出ガス対策型（第３次基準値）］ 山積0.8m3（平積0.6m3） 吊能力2.9t | * | 0.0544 | 日 | - | - | 普通作業員 | 0.088 | 人 | 運転手（特殊） | 0.032 | 人 | 特殊作業員 | 0.026 | 人 | 土木一般世話役 | 0.01 | 人 | -
150kg/個未満 | 平ﾌﾞﾛｯｸ各種 | 再生砕石 RC-40 | 3.0m3を超え5.0m3以下 | 不要 | 無し | 有り | 5.0個を超え15.0個以下 | 10512 | バックホウ（クローラ型）［標準型・クレーン機能付・排出ガス対策型（第３次基準値）］ 山積0.8m3（平積0.6m3） 吊能力2.9t | * | 0.0544 | 日 | - | - | 普通作業員 | 0.088 | 人 | 運転手（特殊） | 0.032 | 人 | 特殊作業員 | 0.026 | 人 | 土木一般世話役 | 0.01 | 人 | -
150kg/個未満 | 平ﾌﾞﾛｯｸ各種 | 再生砕石 RC-40 | 3.0m3を超え5.0m3以下 | 不要 | 無し | 有り | 15.0個を超え20.0個以下 | 11045 | バックホウ（クローラ型）［標準型・クレーン機能付・排出ガス対策型（第３次基準値）］ 山積0.8m3（平積0.6m3） 吊能力2.9t | * | 0.0544 | 日 | - | - | 普通作業員 | 0.088 | 人 | 運転手（特殊） | 0.032 | 人 | 特殊作業員 | 0.026 | 人 | 土木一般世話役 | 0.01 | 人 | -
150kg/個未満 | 平ﾌﾞﾛｯｸ各種 | 再生砕石 RC-40 | 3.0m3を超え5.0m3以下 | 不要 | 無し | 無し | - | 9802.1 | バックホウ（クローラ型）［標準型・クレーン機能付・排出ガス対策型（第３次基準値）］ 山積0.8m3（平積0.6m3） 吊能力2.9t | * | 0.0544 | 日 | - | - | 普通作業員 | 0.088 | 人 | 運転手（特殊） | 0.032 | 人 | 特殊作業員 | 0.026 | 人 | 土木一般世話役 | 0.01 | 人 | -
150kg/個未満 | 平ﾌﾞﾛｯｸ各種 | 不要 | - | 遮水ｼｰﾄA(厚1.0+10.0mm) | 有り | 有り | 5.0個以下 | 10711 | バックホウ（クローラ型）［標準型・クレーン機能付・排出ガス対策型（第３次基準値）］ 山積0.8m3（平積0.6m3） 吊能力2.9t | * | 0.0272 | 日 | - | - | 普通作業員 | 0.057 | 人 | 運転手（特殊） | 0.02 | 人 | 土木一般世話役 | 0.014 | 人 | ブロック工 | 0.01 | 人 | -
150kg/個未満 | 平ﾌﾞﾛｯｸ各種 | 不要 | - | 遮水ｼｰﾄA(厚1.0+10.0mm) | 有り | 有り | 5.0個を超え15.0個以下 | 11243 | バックホウ（クローラ型）［標準型・クレーン機能付・排出ガス対策型（第３次基準値）］ 山積0.8m3（平積0.6m3） 吊能力2.9t | * | 0.0272 | 日 | - | - | 普通作業員 | 0.057 | 人 | 運転手（特殊） | 0.02 | 人 | 土木一般世話役 | 0.014 | 人 | ブロック工 | 0.01 | 人 | -
150kg/個未満 | 平ﾌﾞﾛｯｸ各種 | 不要 | - | 遮水ｼｰﾄA(厚1.0+10.0mm) | 有り | 有り | 15.0個を超え20.0個以下 | 11776 | バックホウ（クローラ型）［標準型・クレーン機能付・排出ガス対策型（第３次基準値）］ 山積0.8m3（平積0.6m3） 吊能力2.9t | * | 0.0272 | 日 | - | - | 普通作業員 | 0.057 | 人 | 運転手（特殊） | 0.02 | 人 | 土木一般世話役 | 0.014 | 人 | ブロック工 | 0.01 | 人 | -
150kg/個未満 | 平ﾌﾞﾛｯｸ各種 | 不要 | - | 遮水ｼｰﾄA(厚1.0+10.0mm) | 有り | 無し | - | 10533 | バックホウ（クローラ型）［標準型・クレーン機能付・排出ガス対策型（第３次基準値）］ 山積0.8m3（平積0.6m3） 吊能力2.9t | * | 0.0272 | 日 | - | - | 普通作業員 | 0.057 | 人 | 運転手（特殊） | 0.02 | 人 | 土木一般世話役 | 0.014 | 人 | ブロック工 | 0.01 | 人 | -
150kg/個未満 | 平ﾌﾞﾛｯｸ各種 | 不要 | - | 遮水ｼｰﾄA(厚1.0+10.0mm) | 無し | 有り | 5.0個以下 | 9903.8 | バックホウ（クローラ型）［標準型・クレーン機能付・排出ガス対策型（第３次基準値）］ 山積0.8m3（平積0.6m3） 吊能力2.9t | * | 0.0272 | 日 | - | - | 普通作業員 | 0.05 | 人 | 運転手（特殊） | 0.02 | 人 | 土木一般世話役 | 0.012 | 人 | ブロック工 | 0.01 | 人 | -
150kg/個未満 | 平ﾌﾞﾛｯｸ各種 | 不要 | - | 遮水ｼｰﾄA(厚1.0+10.0mm) | 無し | 有り | 5.0個を超え15.0個以下 | 10436 | バックホウ（クローラ型）［標準型・クレーン機能付・排出ガス対策型（第３次基準値）］ 山積0.8m3（平積0.6m3） 吊能力2.9t | * | 0.0272 | 日 | - | - | 普通作業員 | 0.05 | 人 | 運転手（特殊） | 0.02 | 人 | 土木一般世話役 | 0.012 | 人 | ブロック工 | 0.01 | 人 | -
150kg/個未満 | 平ﾌﾞﾛｯｸ各種 | 不要 | - | 遮水ｼｰﾄA(厚1.0+10.0mm) | 無し | 有り | 15.0個を超え20.0個以下 | 10969 | バックホウ（クローラ型）［標準型・クレーン機能付・排出ガス対策型（第３次基準値）］ 山積0.8m3（平積0.6m3） 吊能力2.9t | * | 0.0272 | 日 | - | - | 普通作業員 | 0.05 | 人 | 運転手（特殊） | 0.02 | 人 | 土木一般世話役 | 0.012 | 人 | ブロック工 | 0.01 | 人 | -
150kg/個未満 | 平ﾌﾞﾛｯｸ各種 | 不要 | - | 遮水ｼｰﾄA(厚1.0+10.0mm) | 無し | 無し | - | 9726.3 | バックホウ（クローラ型）［標準型・クレーン機能付・排出ガス対策型（第３次基準値）］ 山積0.8m3（平積0.6m3） 吊能力2.9t | * | 0.0272 | 日 | - | - | 普通作業員 | 0.05 | 人 | 運転手（特殊） | 0.02 | 人 | 土木一般世話役 | 0.012 | 人 | ブロック工 | 0.01 | 人 | -
150kg/個未満 | 平ﾌﾞﾛｯｸ各種 | 不要 | - | 不要 | 有り | 有り | 5.0個以下 | 8152.4 | バックホウ（クローラ型）［標準型・クレーン機能付・排出ガス対策型（第３次基準値）］ 山積0.8m3（平積0.6m3） 吊能力2.9t | * | 0.0272 | 日 | - | - | 普通作業員 | 0.047 | 人 | 運転手（特殊） | 0.02 | 人 | 土木一般世話役 | 0.012 | 人 | ブロック工 | 0.01 | 人 | -
150kg/個未満 | 平ﾌﾞﾛｯｸ各種 | 不要 | - | 不要 | 有り | 有り | 5.0個を超え15.0個以下 | 8684.9 | バックホウ（クローラ型）［標準型・クレーン機能付・排出ガス対策型（第３次基準値）］ 山積0.8m3（平積0.6m3） 吊能力2.9t | * | 0.0272 | 日 | - | - | 普通作業員 | 0.047 | 人 | 運転手（特殊） | 0.02 | 人 | 土木一般世話役 | 0.012 | 人 | ブロック工 | 0.01 | 人 | -
150kg/個未満 | 平ﾌﾞﾛｯｸ各種 | 不要 | - | 不要 | 有り | 有り | 15.0個を超え20.0個以下 | 9217.4 | バックホウ（クローラ型）［標準型・クレーン機能付・排出ガス対策型（第３次基準値）］ 山積0.8m3（平積0.6m3） 吊能力2.9t | * | 0.0272 | 日 | - | - | 普通作業員 | 0.047 | 人 | 運転手（特殊） | 0.02 | 人 | 土木一般世話役 | 0.012 | 人 | ブロック工 | 0.01 | 人 | -
150kg/個未満 | 平ﾌﾞﾛｯｸ各種 | 不要 | - | 不要 | 有り | 無し | - | 7974.9 | バックホウ（クローラ型）［標準型・クレーン機能付・排出ガス対策型（第３次基準値）］ 山積0.8m3（平積0.6m3） 吊能力2.9t | * | 0.0272 | 日 | - | - | 普通作業員 | 0.047 | 人 | 運転手（特殊） | 0.02 | 人 | 土木一般世話役 | 0.012 | 人 | ブロック工 | 0.01 | 人 | -
150kg/個未満 | 平ﾌﾞﾛｯｸ各種 | 不要 | - | 不要 | 無し | 有り | 5.0個以下 | 7345.4 | バックホウ（クローラ型）［標準型・クレーン機能付・排出ガス対策型（第３次基準値）］ 山積0.8m3（平積0.6m3） 吊能力2.9t | * | 0.0272 | 日 | - | - | 普通作業員 | 0.04 | 人 | 運転手（特殊） | 0.02 | 人 | 土木一般世話役 | 0.01 | 人 | ブロック工 | 0.01 | 人 | -
150kg/個未満 | 平ﾌﾞﾛｯｸ各種 | 不要 | - | 不要 | 無し | 有り | 5.0個を超え15.0個以下 | 7877.9 | バックホウ（クローラ型）［標準型・クレーン機能付・排出ガス対策型（第３次基準値）］ 山積0.8m3（平積0.6m3） 吊能力2.9t | * | 0.0272 | 日 | - | - | 普通作業員 | 0.04 | 人 | 運転手（特殊） | 0.02 | 人 | 土木一般世話役 | 0.01 | 人 | ブロック工 | 0.01 | 人 | -
150kg/個未満 | 平ﾌﾞﾛｯｸ各種 | 不要 | - | 不要 | 無し | 有り | 15.0個を超え20.0個以下 | 8410.4 | バックホウ（クローラ型）［標準型・クレーン機能付・排出ガス対策型（第３次基準値）］ 山積0.8m3（平積0.6m3） 吊能力2.9t | * | 0.0272 | 日 | - | - | 普通作業員 | 0.04 | 人 | 運転手（特殊） | 0.02 | 人 | 土木一般世話役 | 0.01 | 人 | ブロック工 | 0.01 | 人 | -
150kg/個未満 | 平ﾌﾞﾛｯｸ各種 | 不要 | - | 不要 | 無し | 無し | - | 7167.9 | バックホウ（クローラ型）［標準型・クレーン機能付・排出ガス対策型（第３次基準値）］ 山積0.8m3（平積0.6m3） 吊能力2.9t | * | 0.0272 | 日 | - | - | 普通作業員 | 0.04 | 人 | 運転手（特殊） | 0.02 | 人 | 土木一般世話役 | 0.01 | 人 | ブロック工 | 0.01 | 人 | -
150kg/個以上 | 平ﾌﾞﾛｯｸ各種 | 再生砕石 RC-40 | 1.0m3以下 | 遮水ｼｰﾄA(厚1.0+10.0mm) | 有り | 有り | 5.0個以下 | 10124 | バックホウ（クローラ型）［標準型・クレーン機能付・排出ガス対策型（第３次基準値）］ 山積0.8m3（平積0.6m3） 吊能力2.9t | * | 0.017 | 日 | - | - | 普通作業員 | 0.043 | 人 | 土木一般世話役 | 0.014 | 人 | 特殊作業員 | 0.012 | 人 | 運転手（特殊） | 0.0115 | 人 | -
150kg/個以上 | 平ﾌﾞﾛｯｸ各種 | 再生砕石 RC-40 | 1.0m3以下 | 遮水ｼｰﾄA(厚1.0+10.0mm) | 有り | 有り | 5.0個を超え15.0個以下 | 10656 | バックホウ（クローラ型）［標準型・クレーン機能付・排出ガス対策型（第３次基準値）］ 山積0.8m3（平積0.6m3） 吊能力2.9t | * | 0.017 | 日 | - | - | 普通作業員 | 0.043 | 人 | 土木一般世話役 | 0.014 | 人 | 特殊作業員 | 0.012 | 人 | 運転手（特殊） | 0.0115 | 人 | -
150kg/個以上 | 平ﾌﾞﾛｯｸ各種 | 再生砕石 RC-40 | 1.0m3以下 | 遮水ｼｰﾄA(厚1.0+10.0mm) | 有り | 有り | 15.0個を超え20.0個以下 | 11189 | バックホウ（クローラ型）［標準型・クレーン機能付・排出ガス対策型（第３次基準値）］ 山積0.8m3（平積0.6m3） 吊能力2.9t | * | 0.017 | 日 | - | - | 普通作業員 | 0.043 | 人 | 土木一般世話役 | 0.014 | 人 | 特殊作業員 | 0.012 | 人 | 運転手（特殊） | 0.0115 | 人 | -
150kg/個以上 | 平ﾌﾞﾛｯｸ各種 | 再生砕石 RC-40 | 1.0m3以下 | 遮水ｼｰﾄA(厚1.0+10.0mm) | 有り | 無し | - | 9946.1 | バックホウ（クローラ型）［標準型・クレーン機能付・排出ガス対策型（第３次基準値）］ 山積0.8m3（平積0.6m3） 吊能力2.9t | * | 0.017 | 日 | - | - | 普通作業員 | 0.043 | 人 | 土木一般世話役 | 0.014 | 人 | 特殊作業員 | 0.012 | 人 | 運転手（特殊） | 0.0115 | 人 | -
150kg/個以上 | 平ﾌﾞﾛｯｸ各種 | 再生砕石 RC-40 | 1.0m3以下 | 遮水ｼｰﾄA(厚1.0+10.0mm) | 無し | 有り | 5.0個以下 | 9316.6 | バックホウ（クローラ型）［標準型・クレーン機能付・排出ガス対策型（第３次基準値）］ 山積0.8m3（平積0.6m3） 吊能力2.9t | * | 0.017 | 日 | - | - | 普通作業員 | 0.036 | 人 | 土木一般世話役 | 0.012 | 人 | 特殊作業員 | 0.012 | 人 | 運転手（特殊） | 0.0115 | 人 | -
150kg/個以上 | 平ﾌﾞﾛｯｸ各種 | 再生砕石 RC-40 | 1.0m3以下 | 遮水ｼｰﾄA(厚1.0+10.0mm) | 無し | 有り | 5.0個を超え15.0個以下 | 9849.1 | バックホウ（クローラ型）［標準型・クレーン機能付・排出ガス対策型（第３次基準値）］ 山積0.8m3（平積0.6m3） 吊能力2.9t | * | 0.017 | 日 | - | - | 普通作業員 | 0.036 | 人 | 土木一般世話役 | 0.012 | 人 | 特殊作業員 | 0.012 | 人 | 運転手（特殊） | 0.0115 | 人 | -
150kg/個以上 | 平ﾌﾞﾛｯｸ各種 | 再生砕石 RC-40 | 1.0m3以下 | 遮水ｼｰﾄA(厚1.0+10.0mm) | 無し | 有り | 15.0個を超え20.0個以下 | 10382 | バックホウ（クローラ型）［標準型・クレーン機能付・排出ガス対策型（第３次基準値）］ 山積0.8m3（平積0.6m3） 吊能力2.9t | * | 0.017 | 日 | - | - | 普通作業員 | 0.036 | 人 | 土木一般世話役 | 0.012 | 人 | 特殊作業員 | 0.012 | 人 | 運転手（特殊） | 0.0115 | 人 | -
150kg/個以上 | 平ﾌﾞﾛｯｸ各種 | 再生砕石 RC-40 | 1.0m3以下 | 遮水ｼｰﾄA(厚1.0+10.0mm) | 無し | 無し | - | 9139.1 | バックホウ（クローラ型）［標準型・クレーン機能付・排出ガス対策型（第３次基準値）］ 山積0.8m3（平積0.6m3） 吊能力2.9t | * | 0.017 | 日 | - | - | 普通作業員 | 0.036 | 人 | 土木一般世話役 | 0.012 | 人 | 特殊作業員 | 0.012 | 人 | 運転手（特殊） | 0.0115 | 人 | -
150kg/個以上 | 平ﾌﾞﾛｯｸ各種 | 再生砕石 RC-40 | 1.0m3以下 | 不要 | 有り | 有り | 5.0個以下 | 7565.2 | バックホウ（クローラ型）［標準型・クレーン機能付・排出ガス対策型（第３次基準値）］ 山積0.8m3（平積0.6m3） 吊能力2.9t | * | 0.017 | 日 | - | - | 普通作業員 | 0.033 | 人 | 土木一般世話役 | 0.012 | 人 | 特殊作業員 | 0.012 | 人 | 運転手（特殊） | 0.0115 | 人 | -
150kg/個以上 | 平ﾌﾞﾛｯｸ各種 | 再生砕石 RC-40 | 1.0m3以下 | 不要 | 有り | 有り | 5.0個を超え15.0個以下 | 8097.7 | バックホウ（クローラ型）［標準型・クレーン機能付・排出ガス対策型（第３次基準値）］ 山積0.8m3（平積0.6m3） 吊能力2.9t | * | 0.017 | 日 | - | - | 普通作業員 | 0.033 | 人 | 土木一般世話役 | 0.012 | 人 | 特殊作業員 | 0.012 | 人 | 運転手（特殊） | 0.0115 | 人 | -
150kg/個以上 | 平ﾌﾞﾛｯｸ各種 | 再生砕石 RC-40 | 1.0m3以下 | 不要 | 有り | 有り | 15.0個を超え20.0個以下 | 8630.2 | バックホウ（クローラ型）［標準型・クレーン機能付・排出ガス対策型（第３次基準値）］ 山積0.8m3（平積0.6m3） 吊能力2.9t | * | 0.017 | 日 | - | - | 普通作業員 | 0.033 | 人 | 土木一般世話役 | 0.012 | 人 | 特殊作業員 | 0.012 | 人 | 運転手（特殊） | 0.0115 | 人 | -
150kg/個以上 | 平ﾌﾞﾛｯｸ各種 | 再生砕石 RC-40 | 1.0m3以下 | 不要 | 有り | 無し | - | 7387.7 | バックホウ（クローラ型）［標準型・クレーン機能付・排出ガス対策型（第３次基準値）］ 山積0.8m3（平積0.6m3） 吊能力2.9t | * | 0.017 | 日 | - | - | 普通作業員 | 0.033 | 人 | 土木一般世話役 | 0.012 | 人 | 特殊作業員 | 0.012 | 人 | 運転手（特殊） | 0.0115 | 人 | -
150kg/個以上 | 平ﾌﾞﾛｯｸ各種 | 再生砕石 RC-40 | 1.0m3以下 | 不要 | 無し | 有り | 5.0個以下 | 6758.2 | バックホウ（クローラ型）［標準型・クレーン機能付・排出ガス対策型（第３次基準値）］ 山積0.8m3（平積0.6m3） 吊能力2.9t | * | 0.017 | 日 | - | - | 普通作業員 | 0.026 | 人 | 特殊作業員 | 0.012 | 人 | 運転手（特殊） | 0.0115 | 人 | 土木一般世話役 | 0.01 | 人 | -
150kg/個以上 | 平ﾌﾞﾛｯｸ各種 | 再生砕石 RC-40 | 1.0m3以下 | 不要 | 無し | 有り | 5.0個を超え15.0個以下 | 7290.7 | バックホウ（クローラ型）［標準型・クレーン機能付・排出ガス対策型（第３次基準値）］ 山積0.8m3（平積0.6m3） 吊能力2.9t | * | 0.017 | 日 | - | - | 普通作業員 | 0.026 | 人 | 特殊作業員 | 0.012 | 人 | 運転手（特殊） | 0.0115 | 人 | 土木一般世話役 | 0.01 | 人 | -
150kg/個以上 | 平ﾌﾞﾛｯｸ各種 | 再生砕石 RC-40 | 1.0m3以下 | 不要 | 無し | 有り | 15.0個を超え20.0個以下 | 7823.2 | バックホウ（クローラ型）［標準型・クレーン機能付・排出ガス対策型（第３次基準値）］ 山積0.8m3（平積0.6m3） 吊能力2.9t | * | 0.017 | 日 | - | - | 普通作業員 | 0.026 | 人 | 特殊作業員 | 0.012 | 人 | 運転手（特殊） | 0.0115 | 人 | 土木一般世話役 | 0.01 | 人 | -
150kg/個以上 | 平ﾌﾞﾛｯｸ各種 | 再生砕石 RC-40 | 1.0m3以下 | 不要 | 無し | 無し | - | 6580.7 | バックホウ（クローラ型）［標準型・クレーン機能付・排出ガス対策型（第３次基準値）］ 山積0.8m3（平積0.6m3） 吊能力2.9t | * | 0.017 | 日 | - | - | 普通作業員 | 0.026 | 人 | 特殊作業員 | 0.012 | 人 | 運転手（特殊） | 0.0115 | 人 | 土木一般世話役 | 0.01 | 人 | -
150kg/個以上 | 平ﾌﾞﾛｯｸ各種 | 再生砕石 RC-40 | 1.0m3を超え3.0m3以下 | 遮水ｼｰﾄA(厚1.0+10.0mm) | 有り | 有り | 5.0個以下 | 11111 | バックホウ（クローラ型）［標準型・クレーン機能付・排出ガス対策型（第３次基準値）］ 山積0.8m3（平積0.6m3） 吊能力2.9t | * | 0.0272 | 日 | - | - | 普通作業員 | 0.061 | 人 | 特殊作業員 | 0.018 | 人 | 運転手（特殊） | 0.016 | 人 | 土木一般世話役 | 0.014 | 人 | -
150kg/個以上 | 平ﾌﾞﾛｯｸ各種 | 再生砕石 RC-40 | 1.0m3を超え3.0m3以下 | 遮水ｼｰﾄA(厚1.0+10.0mm) | 有り | 有り | 5.0個を超え15.0個以下 | 11644 | バックホウ（クローラ型）［標準型・クレーン機能付・排出ガス対策型（第３次基準値）］ 山積0.8m3（平積0.6m3） 吊能力2.9t | * | 0.0272 | 日 | - | - | 普通作業員 | 0.061 | 人 | 特殊作業員 | 0.018 | 人 | 運転手（特殊） | 0.016 | 人 | 土木一般世話役 | 0.014 | 人 | -
150kg/個以上 | 平ﾌﾞﾛｯｸ各種 | 再生砕石 RC-40 | 1.0m3を超え3.0m3以下 | 遮水ｼｰﾄA(厚1.0+10.0mm) | 有り | 有り | 15.0個を超え20.0個以下 | 12176 | バックホウ（クローラ型）［標準型・クレーン機能付・排出ガス対策型（第３次基準値）］ 山積0.8m3（平積0.6m3） 吊能力2.9t | * | 0.0272 | 日 | - | - | 普通作業員 | 0.061 | 人 | 特殊作業員 | 0.018 | 人 | 運転手（特殊） | 0.016 | 人 | 土木一般世話役 | 0.014 | 人 | -
150kg/個以上 | 平ﾌﾞﾛｯｸ各種 | 再生砕石 RC-40 | 1.0m3を超え3.0m3以下 | 遮水ｼｰﾄA(厚1.0+10.0mm) | 有り | 無し | - | 10934 | バックホウ（クローラ型）［標準型・クレーン機能付・排出ガス対策型（第３次基準値）］ 山積0.8m3（平積0.6m3） 吊能力2.9t | * | 0.0272 | 日 | - | - | 普通作業員 | 0.061 | 人 | 特殊作業員 | 0.018 | 人 | 運転手（特殊） | 0.016 | 人 | 土木一般世話役 | 0.014 | 人 | -
150kg/個以上 | 平ﾌﾞﾛｯｸ各種 | 再生砕石 RC-40 | 1.0m3を超え3.0m3以下 | 遮水ｼｰﾄA(厚1.0+10.0mm) | 無し | 有り | 5.0個以下 | 10304 | バックホウ（クローラ型）［標準型・クレーン機能付・排出ガス対策型（第３次基準値）］ 山積0.8m3（平積0.6m3） 吊能力2.9t | * | 0.0272 | 日 | - | - | 普通作業員 | 0.054 | 人 | 特殊作業員 | 0.018 | 人 | 運転手（特殊） | 0.016 | 人 | 土木一般世話役 | 0.012 | 人 | -
150kg/個以上 | 平ﾌﾞﾛｯｸ各種 | 再生砕石 RC-40 | 1.0m3を超え3.0m3以下 | 遮水ｼｰﾄA(厚1.0+10.0mm) | 無し | 有り | 5.0個を超え15.0個以下 | 10837 | バックホウ（クローラ型）［標準型・クレーン機能付・排出ガス対策型（第３次基準値）］ 山積0.8m3（平積0.6m3） 吊能力2.9t | * | 0.0272 | 日 | - | - | 普通作業員 | 0.054 | 人 | 特殊作業員 | 0.018 | 人 | 運転手（特殊） | 0.016 | 人 | 土木一般世話役 | 0.012 | 人 | -
150kg/個以上 | 平ﾌﾞﾛｯｸ各種 | 再生砕石 RC-40 | 1.0m3を超え3.0m3以下 | 遮水ｼｰﾄA(厚1.0+10.0mm) | 無し | 有り | 15.0個を超え20.0個以下 | 11369 | バックホウ（クローラ型）［標準型・クレーン機能付・排出ガス対策型（第３次基準値）］ 山積0.8m3（平積0.6m3） 吊能力2.9t | * | 0.0272 | 日 | - | - | 普通作業員 | 0.054 | 人 | 特殊作業員 | 0.018 | 人 | 運転手（特殊） | 0.016 | 人 | 土木一般世話役 | 0.012 | 人 | -
150kg/個以上 | 平ﾌﾞﾛｯｸ各種 | 再生砕石 RC-40 | 1.0m3を超え3.0m3以下 | 遮水ｼｰﾄA(厚1.0+10.0mm) | 無し | 無し | - | 10127 | バックホウ（クローラ型）［標準型・クレーン機能付・排出ガス対策型（第３次基準値）］ 山積0.8m3（平積0.6m3） 吊能力2.9t | * | 0.0272 | 日 | - | - | 普通作業員 | 0.054 | 人 | 特殊作業員 | 0.018 | 人 | 運転手（特殊） | 0.016 | 人 | 土木一般世話役 | 0.012 | 人 | -
150kg/個以上 | 平ﾌﾞﾛｯｸ各種 | 再生砕石 RC-40 | 1.0m3を超え3.0m3以下 | 不要 | 有り | 有り | 5.0個以下 | 8553.1 | バックホウ（クローラ型）［標準型・クレーン機能付・排出ガス対策型（第３次基準値）］ 山積0.8m3（平積0.6m3） 吊能力2.9t | * | 0.0272 | 日 | - | - | 普通作業員 | 0.051 | 人 | 特殊作業員 | 0.018 | 人 | 運転手（特殊） | 0.016 | 人 | 土木一般世話役 | 0.012 | 人 | -
150kg/個以上 | 平ﾌﾞﾛｯｸ各種 | 再生砕石 RC-40 | 1.0m3を超え3.0m3以下 | 不要 | 有り | 有り | 5.0個を超え15.0個以下 | 9085.6 | バックホウ（クローラ型）［標準型・クレーン機能付・排出ガス対策型（第３次基準値）］ 山積0.8m3（平積0.6m3） 吊能力2.9t | * | 0.0272 | 日 | - | - | 普通作業員 | 0.051 | 人 | 特殊作業員 | 0.018 | 人 | 運転手（特殊） | 0.016 | 人 | 土木一般世話役 | 0.012 | 人 | -
150kg/個以上 | 平ﾌﾞﾛｯｸ各種 | 再生砕石 RC-40 | 1.0m3を超え3.0m3以下 | 不要 | 有り | 有り | 15.0個を超え20.0個以下 | 9618.1 | バックホウ（クローラ型）［標準型・クレーン機能付・排出ガス対策型（第３次基準値）］ 山積0.8m3（平積0.6m3） 吊能力2.9t | * | 0.0272 | 日 | - | - | 普通作業員 | 0.051 | 人 | 特殊作業員 | 0.018 | 人 | 運転手（特殊） | 0.016 | 人 | 土木一般世話役 | 0.012 | 人 | -
150kg/個以上 | 平ﾌﾞﾛｯｸ各種 | 再生砕石 RC-40 | 1.0m3を超え3.0m3以下 | 不要 | 有り | 無し | - | 8375.6 | バックホウ（クローラ型）［標準型・クレーン機能付・排出ガス対策型（第３次基準値）］ 山積0.8m3（平積0.6m3） 吊能力2.9t | * | 0.0272 | 日 | - | - | 普通作業員 | 0.051 | 人 | 特殊作業員 | 0.018 | 人 | 運転手（特殊） | 0.016 | 人 | 土木一般世話役 | 0.012 | 人 | -
150kg/個以上 | 平ﾌﾞﾛｯｸ各種 | 再生砕石 RC-40 | 1.0m3を超え3.0m3以下 | 不要 | 無し | 有り | 5.0個以下 | 7746.1 | バックホウ（クローラ型）［標準型・クレーン機能付・排出ガス対策型（第３次基準値）］ 山積0.8m3（平積0.6m3） 吊能力2.9t | * | 0.0272 | 日 | - | - | 普通作業員 | 0.044 | 人 | 特殊作業員 | 0.018 | 人 | 運転手（特殊） | 0.016 | 人 | 土木一般世話役 | 0.01 | 人 | -
150kg/個以上 | 平ﾌﾞﾛｯｸ各種 | 再生砕石 RC-40 | 1.0m3を超え3.0m3以下 | 不要 | 無し | 有り | 5.0個を超え15.0個以下 | 8278.6 | バックホウ（クローラ型）［標準型・クレーン機能付・排出ガス対策型（第３次基準値）］ 山積0.8m3（平積0.6m3） 吊能力2.9t | * | 0.0272 | 日 | - | - | 普通作業員 | 0.044 | 人 | 特殊作業員 | 0.018 | 人 | 運転手（特殊） | 0.016 | 人 | 土木一般世話役 | 0.01 | 人 | -
150kg/個以上 | 平ﾌﾞﾛｯｸ各種 | 再生砕石 RC-40 | 1.0m3を超え3.0m3以下 | 不要 | 無し | 有り | 15.0個を超え20.0個以下 | 8811.1 | バックホウ（クローラ型）［標準型・クレーン機能付・排出ガス対策型（第３次基準値）］ 山積0.8m3（平積0.6m3） 吊能力2.9t | * | 0.0272 | 日 | - | - | 普通作業員 | 0.044 | 人 | 特殊作業員 | 0.018 | 人 | 運転手（特殊） | 0.016 | 人 | 土木一般世話役 | 0.01 | 人 | -
150kg/個以上 | 平ﾌﾞﾛｯｸ各種 | 再生砕石 RC-40 | 1.0m3を超え3.0m3以下 | 不要 | 無し | 無し | - | 7568.6 | バックホウ（クローラ型）［標準型・クレーン機能付・排出ガス対策型（第３次基準値）］ 山積0.8m3（平積0.6m3） 吊能力2.9t | * | 0.0272 | 日 | - | - | 普通作業員 | 0.044 | 人 | 特殊作業員 | 0.018 | 人 | 運転手（特殊） | 0.016 | 人 | 土木一般世話役 | 0.01 | 人 | -
150kg/個以上 | 平ﾌﾞﾛｯｸ各種 | 再生砕石 RC-40 | 3.0m3を超え5.0m3以下 | 遮水ｼｰﾄA(厚1.0+10.0mm) | 有り | 有り | 5.0個以下 | 12428 | バックホウ（クローラ型）［標準型・クレーン機能付・排出ガス対策型（第３次基準値）］ 山積0.8m3（平積0.6m3） 吊能力2.9t | * | 0.0408 | 日 | - | - | 普通作業員 | 0.085 | 人 | 特殊作業員 | 0.026 | 人 | 運転手（特殊） | 0.022 | 人 | 土木一般世話役 | 0.014 | 人 | -
150kg/個以上 | 平ﾌﾞﾛｯｸ各種 | 再生砕石 RC-40 | 3.0m3を超え5.0m3以下 | 遮水ｼｰﾄA(厚1.0+10.0mm) | 有り | 有り | 5.0個を超え15.0個以下 | 12961 | バックホウ（クローラ型）［標準型・クレーン機能付・排出ガス対策型（第３次基準値）］ 山積0.8m3（平積0.6m3） 吊能力2.9t | * | 0.0408 | 日 | - | - | 普通作業員 | 0.085 | 人 | 特殊作業員 | 0.026 | 人 | 運転手（特殊） | 0.022 | 人 | 土木一般世話役 | 0.014 | 人 | -
150kg/個以上 | 平ﾌﾞﾛｯｸ各種 | 再生砕石 RC-40 | 3.0m3を超え5.0m3以下 | 遮水ｼｰﾄA(厚1.0+10.0mm) | 有り | 有り | 15.0個を超え20.0個以下 | 13493 | バックホウ（クローラ型）［標準型・クレーン機能付・排出ガス対策型（第３次基準値）］ 山積0.8m3（平積0.6m3） 吊能力2.9t | * | 0.0408 | 日 | - | - | 普通作業員 | 0.085 | 人 | 特殊作業員 | 0.026 | 人 | 運転手（特殊） | 0.022 | 人 | 土木一般世話役 | 0.014 | 人 | -
150kg/個以上 | 平ﾌﾞﾛｯｸ各種 | 再生砕石 RC-40 | 3.0m3を超え5.0m3以下 | 遮水ｼｰﾄA(厚1.0+10.0mm) | 有り | 無し | - | 12251 | バックホウ（クローラ型）［標準型・クレーン機能付・排出ガス対策型（第３次基準値）］ 山積0.8m3（平積0.6m3） 吊能力2.9t | * | 0.0408 | 日 | - | - | 普通作業員 | 0.085 | 人 | 特殊作業員 | 0.026 | 人 | 運転手（特殊） | 0.022 | 人 | 土木一般世話役 | 0.014 | 人 | -
150kg/個以上 | 平ﾌﾞﾛｯｸ各種 | 再生砕石 RC-40 | 3.0m3を超え5.0m3以下 | 遮水ｼｰﾄA(厚1.0+10.0mm) | 無し | 有り | 5.0個以下 | 11621 | バックホウ（クローラ型）［標準型・クレーン機能付・排出ガス対策型（第３次基準値）］ 山積0.8m3（平積0.6m3） 吊能力2.9t | * | 0.0408 | 日 | - | - | 普通作業員 | 0.078 | 人 | 特殊作業員 | 0.026 | 人 | 運転手（特殊） | 0.022 | 人 | 土木一般世話役 | 0.012 | 人 | -
150kg/個以上 | 平ﾌﾞﾛｯｸ各種 | 再生砕石 RC-40 | 3.0m3を超え5.0m3以下 | 遮水ｼｰﾄA(厚1.0+10.0mm) | 無し | 有り | 5.0個を超え15.0個以下 | 12154 | バックホウ（クローラ型）［標準型・クレーン機能付・排出ガス対策型（第３次基準値）］ 山積0.8m3（平積0.6m3） 吊能力2.9t | * | 0.0408 | 日 | - | - | 普通作業員 | 0.078 | 人 | 特殊作業員 | 0.026 | 人 | 運転手（特殊） | 0.022 | 人 | 土木一般世話役 | 0.012 | 人 | -
150kg/個以上 | 平ﾌﾞﾛｯｸ各種 | 再生砕石 RC-40 | 3.0m3を超え5.0m3以下 | 遮水ｼｰﾄA(厚1.0+10.0mm) | 無し | 有り | 15.0個を超え20.0個以下 | 12686 | バックホウ（クローラ型）［標準型・クレーン機能付・排出ガス対策型（第３次基準値）］ 山積0.8m3（平積0.6m3） 吊能力2.9t | * | 0.0408 | 日 | - | - | 普通作業員 | 0.078 | 人 | 特殊作業員 | 0.026 | 人 | 運転手（特殊） | 0.022 | 人 | 土木一般世話役 | 0.012 | 人 | -
150kg/個以上 | 平ﾌﾞﾛｯｸ各種 | 再生砕石 RC-40 | 3.0m3を超え5.0m3以下 | 遮水ｼｰﾄA(厚1.0+10.0mm) | 無し | 無し | - | 11444 | バックホウ（クローラ型）［標準型・クレーン機能付・排出ガス対策型（第３次基準値）］ 山積0.8m3（平積0.6m3） 吊能力2.9t | * | 0.0408 | 日 | - | - | 普通作業員 | 0.078 | 人 | 特殊作業員 | 0.026 | 人 | 運転手（特殊） | 0.022 | 人 | 土木一般世話役 | 0.012 | 人 | -
150kg/個以上 | 平ﾌﾞﾛｯｸ各種 | 再生砕石 RC-40 | 3.0m3を超え5.0m3以下 | 不要 | 有り | 有り | 5.0個以下 | 9870.1 | バックホウ（クローラ型）［標準型・クレーン機能付・排出ガス対策型（第３次基準値）］ 山積0.8m3（平積0.6m3） 吊能力2.9t | * | 0.0408 | 日 | - | - | 普通作業員 | 0.075 | 人 | 特殊作業員 | 0.026 | 人 | 運転手（特殊） | 0.022 | 人 | 土木一般世話役 | 0.012 | 人 | -
150kg/個以上 | 平ﾌﾞﾛｯｸ各種 | 再生砕石 RC-40 | 3.0m3を超え5.0m3以下 | 不要 | 有り | 有り | 5.0個を超え15.0個以下 | 10403 | バックホウ（クローラ型）［標準型・クレーン機能付・排出ガス対策型（第３次基準値）］ 山積0.8m3（平積0.6m3） 吊能力2.9t | * | 0.0408 | 日 | - | - | 普通作業員 | 0.075 | 人 | 特殊作業員 | 0.026 | 人 | 運転手（特殊） | 0.022 | 人 | 土木一般世話役 | 0.012 | 人 | -
150kg/個以上 | 平ﾌﾞﾛｯｸ各種 | 再生砕石 RC-40 | 3.0m3を超え5.0m3以下 | 不要 | 有り | 有り | 15.0個を超え20.0個以下 | 10935 | バックホウ（クローラ型）［標準型・クレーン機能付・排出ガス対策型（第３次基準値）］ 山積0.8m3（平積0.6m3） 吊能力2.9t | * | 0.0408 | 日 | - | - | 普通作業員 | 0.075 | 人 | 特殊作業員 | 0.026 | 人 | 運転手（特殊） | 0.022 | 人 | 土木一般世話役 | 0.012 | 人 | -
150kg/個以上 | 平ﾌﾞﾛｯｸ各種 | 再生砕石 RC-40 | 3.0m3を超え5.0m3以下 | 不要 | 有り | 無し | - | 9692.6 | バックホウ（クローラ型）［標準型・クレーン機能付・排出ガス対策型（第３次基準値）］ 山積0.8m3（平積0.6m3） 吊能力2.9t | * | 0.0408 | 日 | - | - | 普通作業員 | 0.075 | 人 | 特殊作業員 | 0.026 | 人 | 運転手（特殊） | 0.022 | 人 | 土木一般世話役 | 0.012 | 人 | -
150kg/個以上 | 平ﾌﾞﾛｯｸ各種 | 再生砕石 RC-40 | 3.0m3を超え5.0m3以下 | 不要 | 無し | 有り | 5.0個以下 | 9063.1 | バックホウ（クローラ型）［標準型・クレーン機能付・排出ガス対策型（第３次基準値）］ 山積0.8m3（平積0.6m3） 吊能力2.9t | * | 0.0408 | 日 | - | - | 普通作業員 | 0.068 | 人 | 特殊作業員 | 0.026 | 人 | 運転手（特殊） | 0.022 | 人 | 土木一般世話役 | 0.01 | 人 | -
150kg/個以上 | 平ﾌﾞﾛｯｸ各種 | 再生砕石 RC-40 | 3.0m3を超え5.0m3以下 | 不要 | 無し | 有り | 5.0個を超え15.0個以下 | 9595.6 | バックホウ（クローラ型）［標準型・クレーン機能付・排出ガス対策型（第３次基準値）］ 山積0.8m3（平積0.6m3） 吊能力2.9t | * | 0.0408 | 日 | - | - | 普通作業員 | 0.068 | 人 | 特殊作業員 | 0.026 | 人 | 運転手（特殊） | 0.022 | 人 | 土木一般世話役 | 0.01 | 人 | -
150kg/個以上 | 平ﾌﾞﾛｯｸ各種 | 再生砕石 RC-40 | 3.0m3を超え5.0m3以下 | 不要 | 無し | 有り | 15.0個を超え20.0個以下 | 10128 | バックホウ（クローラ型）［標準型・クレーン機能付・排出ガス対策型（第３次基準値）］ 山積0.8m3（平積0.6m3） 吊能力2.9t | * | 0.0408 | 日 | - | - | 普通作業員 | 0.068 | 人 | 特殊作業員 | 0.026 | 人 | 運転手（特殊） | 0.022 | 人 | 土木一般世話役 | 0.01 | 人 | -
150kg/個以上 | 平ﾌﾞﾛｯｸ各種 | 再生砕石 RC-40 | 3.0m3を超え5.0m3以下 | 不要 | 無し | 無し | - | 8885.6 | バックホウ（クローラ型）［標準型・クレーン機能付・排出ガス対策型（第３次基準値）］ 山積0.8m3（平積0.6m3） 吊能力2.9t | * | 0.0408 | 日 | - | - | 普通作業員 | 0.068 | 人 | 特殊作業員 | 0.026 | 人 | 運転手（特殊） | 0.022 | 人 | 土木一般世話役 | 0.01 | 人 | -
150kg/個以上 | 平ﾌﾞﾛｯｸ各種 | 不要 | - | 遮水ｼｰﾄA(厚1.0+10.0mm) | 有り | 有り | 5.0個以下 | 9794.3 | バックホウ（クローラ型）［標準型・クレーン機能付・排出ガス対策型（第３次基準値）］ 山積0.8m3（平積0.6m3） 吊能力2.9t | * | 0.0136 | 日 | - | - | 普通作業員 | 0.037 | 人 | 土木一般世話役 | 0.014 | 人 | ブロック工 | 0.01 | 人 | 特殊作業員 | 0.01 | 人 | -
150kg/個以上 | 平ﾌﾞﾛｯｸ各種 | 不要 | - | 遮水ｼｰﾄA(厚1.0+10.0mm) | 有り | 有り | 5.0個を超え15.0個以下 | 10327 | バックホウ（クローラ型）［標準型・クレーン機能付・排出ガス対策型（第３次基準値）］ 山積0.8m3（平積0.6m3） 吊能力2.9t | * | 0.0136 | 日 | - | - | 普通作業員 | 0.037 | 人 | 土木一般世話役 | 0.014 | 人 | ブロック工 | 0.01 | 人 | 特殊作業員 | 0.01 | 人 | -
150kg/個以上 | 平ﾌﾞﾛｯｸ各種 | 不要 | - | 遮水ｼｰﾄA(厚1.0+10.0mm) | 有り | 有り | 15.0個を超え20.0個以下 | 10859 | バックホウ（クローラ型）［標準型・クレーン機能付・排出ガス対策型（第３次基準値）］ 山積0.8m3（平積0.6m3） 吊能力2.9t | * | 0.0136 | 日 | - | - | 普通作業員 | 0.037 | 人 | 土木一般世話役 | 0.014 | 人 | ブロック工 | 0.01 | 人 | 特殊作業員 | 0.01 | 人 | -
150kg/個以上 | 平ﾌﾞﾛｯｸ各種 | 不要 | - | 遮水ｼｰﾄA(厚1.0+10.0mm) | 有り | 無し | - | 9616.8 | バックホウ（クローラ型）［標準型・クレーン機能付・排出ガス対策型（第３次基準値）］ 山積0.8m3（平積0.6m3） 吊能力2.9t | * | 0.0136 | 日 | - | - | 普通作業員 | 0.037 | 人 | 土木一般世話役 | 0.014 | 人 | ブロック工 | 0.01 | 人 | 特殊作業員 | 0.01 | 人 | -
150kg/個以上 | 平ﾌﾞﾛｯｸ各種 | 不要 | - | 遮水ｼｰﾄA(厚1.0+10.0mm) | 無し | 有り | 5.0個以下 | 8987.3 | バックホウ（クローラ型）［標準型・クレーン機能付・排出ガス対策型（第３次基準値）］ 山積0.8m3（平積0.6m3） 吊能力2.9t | * | 0.0136 | 日 | - | - | 普通作業員 | 0.03 | 人 | 土木一般世話役 | 0.012 | 人 | ブロック工 | 0.01 | 人 | 特殊作業員 | 0.01 | 人 | -
150kg/個以上 | 平ﾌﾞﾛｯｸ各種 | 不要 | - | 遮水ｼｰﾄA(厚1.0+10.0mm) | 無し | 有り | 5.0個を超え15.0個以下 | 9519.8 | バックホウ（クローラ型）［標準型・クレーン機能付・排出ガス対策型（第３次基準値）］ 山積0.8m3（平積0.6m3） 吊能力2.9t | * | 0.0136 | 日 | - | - | 普通作業員 | 0.03 | 人 | 土木一般世話役 | 0.012 | 人 | ブロック工 | 0.01 | 人 | 特殊作業員 | 0.01 | 人 | -
150kg/個以上 | 平ﾌﾞﾛｯｸ各種 | 不要 | - | 遮水ｼｰﾄA(厚1.0+10.0mm) | 無し | 有り | 15.0個を超え20.0個以下 | 10052 | バックホウ（クローラ型）［標準型・クレーン機能付・排出ガス対策型（第３次基準値）］ 山積0.8m3（平積0.6m3） 吊能力2.9t | * | 0.0136 | 日 | - | - | 普通作業員 | 0.03 | 人 | 土木一般世話役 | 0.012 | 人 | ブロック工 | 0.01 | 人 | 特殊作業員 | 0.01 | 人 | -
150kg/個以上 | 平ﾌﾞﾛｯｸ各種 | 不要 | - | 遮水ｼｰﾄA(厚1.0+10.0mm) | 無し | 無し | - | 8809.8 | バックホウ（クローラ型）［標準型・クレーン機能付・排出ガス対策型（第３次基準値）］ 山積0.8m3（平積0.6m3） 吊能力2.9t | * | 0.0136 | 日 | - | - | 普通作業員 | 0.03 | 人 | 土木一般世話役 | 0.012 | 人 | ブロック工 | 0.01 | 人 | 特殊作業員 | 0.01 | 人 | -
150kg/個以上 | 平ﾌﾞﾛｯｸ各種 | 不要 | - | 不要 | 有り | 有り | 5.0個以下 | 7236 | バックホウ（クローラ型）［標準型・クレーン機能付・排出ガス対策型（第３次基準値）］ 山積0.8m3（平積0.6m3） 吊能力2.9t | * | 0.0136 | 日 | - | - | 普通作業員 | 0.027 | 人 | 土木一般世話役 | 0.012 | 人 | ブロック工 | 0.01 | 人 | 特殊作業員 | 0.01 | 人 | -
150kg/個以上 | 平ﾌﾞﾛｯｸ各種 | 不要 | - | 不要 | 有り | 有り | 5.0個を超え15.0個以下 | 7768.5 | バックホウ（クローラ型）［標準型・クレーン機能付・排出ガス対策型（第３次基準値）］ 山積0.8m3（平積0.6m3） 吊能力2.9t | * | 0.0136 | 日 | - | - | 普通作業員 | 0.027 | 人 | 土木一般世話役 | 0.012 | 人 | ブロック工 | 0.01 | 人 | 特殊作業員 | 0.01 | 人 | -
150kg/個以上 | 平ﾌﾞﾛｯｸ各種 | 不要 | - | 不要 | 有り | 有り | 15.0個を超え20.0個以下 | 8301 | バックホウ（クローラ型）［標準型・クレーン機能付・排出ガス対策型（第３次基準値）］ 山積0.8m3（平積0.6m3） 吊能力2.9t | * | 0.0136 | 日 | - | - | 普通作業員 | 0.027 | 人 | 土木一般世話役 | 0.012 | 人 | ブロック工 | 0.01 | 人 | 特殊作業員 | 0.01 | 人 | -
150kg/個以上 | 平ﾌﾞﾛｯｸ各種 | 不要 | - | 不要 | 有り | 無し | - | 7058.5 | バックホウ（クローラ型）［標準型・クレーン機能付・排出ガス対策型（第３次基準値）］ 山積0.8m3（平積0.6m3） 吊能力2.9t | * | 0.0136 | 日 | - | - | 普通作業員 | 0.027 | 人 | 土木一般世話役 | 0.012 | 人 | ブロック工 | 0.01 | 人 | 特殊作業員 | 0.01 | 人 | -
150kg/個以上 | 平ﾌﾞﾛｯｸ各種 | 不要 | - | 不要 | 無し | 有り | 5.0個以下 | 6429 | バックホウ（クローラ型）［標準型・クレーン機能付・排出ガス対策型（第３次基準値）］ 山積0.8m3（平積0.6m3） 吊能力2.9t | * | 0.0136 | 日 | - | - | 普通作業員 | 0.02 | 人 | 土木一般世話役 | 0.01 | 人 | ブロック工 | 0.01 | 人 | 特殊作業員 | 0.01 | 人 | -
150kg/個以上 | 平ﾌﾞﾛｯｸ各種 | 不要 | - | 不要 | 無し | 有り | 5.0個を超え15.0個以下 | 6961.5 | バックホウ（クローラ型）［標準型・クレーン機能付・排出ガス対策型（第３次基準値）］ 山積0.8m3（平積0.6m3） 吊能力2.9t | * | 0.0136 | 日 | - | - | 普通作業員 | 0.02 | 人 | 土木一般世話役 | 0.01 | 人 | ブロック工 | 0.01 | 人 | 特殊作業員 | 0.01 | 人 | -
150kg/個以上 | 平ﾌﾞﾛｯｸ各種 | 不要 | - | 不要 | 無し | 有り | 15.0個を超え20.0個以下 | 7494 | バックホウ（クローラ型）［標準型・クレーン機能付・排出ガス対策型（第３次基準値）］ 山積0.8m3（平積0.6m3） 吊能力2.9t | * | 0.0136 | 日 | - | - | 普通作業員 | 0.02 | 人 | 土木一般世話役 | 0.01 | 人 | ブロック工 | 0.01 | 人 | 特殊作業員 | 0.01 | 人 | -
150kg/個以上 | 平ﾌﾞﾛｯｸ各種 | 不要 | - | 不要 | 無し | 無し | - | 6251.5 | バックホウ（クローラ型）［標準型・クレーン機能付・排出ガス対策型（第３次基準値）］ 山積0.8m3（平積0.6m3） 吊能力2.9t | * | 0.0136 | 日 | - | - | 普通作業員 | 0.02 | 人 | 土木一般世話役 | 0.01 | 人 | ブロック工 | 0.01 | 人 | 特殊作業員 | 0.01 | 人 | -

## 040
No.040【 連節ブロック張 】
＜ 積算単位：ｍ２ ＞
条件区分 |  |  |  | 標準単価 | 代表機械規格・代表労務規格・参考数量（積算単位当り） | [17 empty] | 備考
ﾌﾞﾛｯｸの質量 | 連節鉄筋(鋼線)規格 | 遮水ｼｰﾄ規格 | 吸出し防止材の有無 |  | K （ *印：賃料） | [5 empty] | R
[5 empty] | K1 |  |  |  | K2 | K3 | R1 |  |  | R2 |  |  | R3 |  |  | R4
150kg/個未満 | SR235 径13mm | 遮水ｼｰﾄA(厚1.0+10.0mm) | 有り | 11871 | バックホウ（クローラ型）［標準型・クレーン機能付・排出ガス対策型（第３次基準値）］ 山積0.8m3（平積0.6m3） 吊能力2.9t | * | 0.0272 | 日 | - | - | ブロック工 | 0.06 | 人 | 普通作業員 | 0.047 | 人 | 土木一般世話役 | 0.024 | 人 | 運転手（特殊） | 0.02 | 人 | -
150kg/個未満 | SR235 径13mm | 遮水ｼｰﾄA(厚1.0+10.0mm) | 無し | 11064 | バックホウ（クローラ型）［標準型・クレーン機能付・排出ガス対策型（第３次基準値）］ 山積0.8m3（平積0.6m3） 吊能力2.9t | * | 0.0272 | 日 | - | - | ブロック工 | 0.06 | 人 | 普通作業員 | 0.04 | 人 | 土木一般世話役 | 0.022 | 人 | 運転手（特殊） | 0.02 | 人 | -
150kg/個未満 | SR235 径13mm | 不要 | 有り | 9312.7 | バックホウ（クローラ型）［標準型・クレーン機能付・排出ガス対策型（第３次基準値）］ 山積0.8m3（平積0.6m3） 吊能力2.9t | * | 0.0272 | 日 | - | - | ブロック工 | 0.06 | 人 | 普通作業員 | 0.037 | 人 | 土木一般世話役 | 0.022 | 人 | 運転手（特殊） | 0.02 | 人 | -
150kg/個未満 | SR235 径13mm | 不要 | 無し | 8505.7 | バックホウ（クローラ型）［標準型・クレーン機能付・排出ガス対策型（第３次基準値）］ 山積0.8m3（平積0.6m3） 吊能力2.9t | * | 0.0272 | 日 | - | - | ブロック工 | 0.06 | 人 | 普通作業員 | 0.03 | 人 | 土木一般世話役 | 0.02 | 人 | 運転手（特殊） | 0.02 | 人 | -
150kg/個以上 | SR235 径13mm | 遮水ｼｰﾄA(厚1.0+10.0mm) | 有り | 11647 | バックホウ（クローラ型）［標準型・クレーン機能付・排出ガス対策型（第３次基準値）］ 山積0.8m3（平積0.6m3） 吊能力2.9t | * | 0.0272 | 日 | - | - | ブロック工 | 0.05 | 人 | 普通作業員 | 0.037 | 人 | 土木一般世話役 | 0.024 | 人 | 特殊作業員 | 0.02 | 人 | -
150kg/個以上 | SR235 径13mm | 遮水ｼｰﾄA(厚1.0+10.0mm) | 無し | 10840 | バックホウ（クローラ型）［標準型・クレーン機能付・排出ガス対策型（第３次基準値）］ 山積0.8m3（平積0.6m3） 吊能力2.9t | * | 0.0272 | 日 | - | - | ブロック工 | 0.05 | 人 | 普通作業員 | 0.03 | 人 | 土木一般世話役 | 0.022 | 人 | 特殊作業員 | 0.02 | 人 | -
150kg/個以上 | SR235 径13mm | 不要 | 有り | 9088.5 | バックホウ（クローラ型）［標準型・クレーン機能付・排出ガス対策型（第３次基準値）］ 山積0.8m3（平積0.6m3） 吊能力2.9t | * | 0.0272 | 日 | - | - | ブロック工 | 0.05 | 人 | 普通作業員 | 0.027 | 人 | 土木一般世話役 | 0.022 | 人 | 特殊作業員 | 0.02 | 人 | -
150kg/個以上 | SR235 径13mm | 不要 | 無し | 8281.5 | バックホウ（クローラ型）［標準型・クレーン機能付・排出ガス対策型（第３次基準値）］ 山積0.8m3（平積0.6m3） 吊能力2.9t | * | 0.0272 | 日 | - | - | ブロック工 | 0.05 | 人 | 土木一般世話役 | 0.02 | 人 | 特殊作業員 | 0.02 | 人 | 運転手（特殊） | 0.02 | 人 | -

## 041
No.041【 緑化ブロック積 】
＜ 積算単位：ｍ２ ＞
条件区分 |  |  |  |  | 標準単価 | 代表機械規格・代表労務規格・参考数量（積算単位当り） | [17 empty] | 備考
緑化ﾌﾞﾛｯｸの質量 | 裏込材規格 | 裏込材10m2当り使用量 | 胴込･裏込ｺﾝｸﾘｰﾄ規格 | 胴込･裏込ｺﾝｸﾘｰﾄ10m2当り使用量 |  | K （ *印：賃料） | [5 empty] | R
[6 empty] | K1 |  |  |  | K2 | K3 | R1 |  |  | R2 |  |  | R3 |  |  | R4
150kg/個未満 | 再生砕石 RC-40 | 2.0m3以下 | 18-8-25(高炉) | 0.7m3以下 | 11751 | バックホウ（クローラ型）［標準型・クレーン機能付・排出ガス対策型（第３次基準値）］ 山積0.8m3（平積0.6m3） 吊能力2.9t | * | 0.11941 | 日 | - | - | ブロック工 | 0.1 | 人 | 普通作業員 | 0.1104 | 人 | 運転手（特殊） | 0.084484 | 人 | 特殊作業員 | 0.05785 | 人 | -
150kg/個未満 | 再生砕石 RC-40 | 2.0m3以下 | 18-8-25(高炉) | 0.7m3を超え1.7m3以下 | 14023 | バックホウ（クローラ型）［標準型・クレーン機能付・排出ガス対策型（第３次基準値）］ 山積0.8m3（平積0.6m3） 吊能力2.9t | * | 0.12866 | 日 | - | - | 普通作業員 | 0.1308 | 人 | ブロック工 | 0.1 | 人 | 運転手（特殊） | 0.088088 | 人 | 特殊作業員 | 0.0672 | 人 | -
150kg/個未満 | 再生砕石 RC-40 | 2.0m3以下 | 18-8-25(高炉) | 1.7m3を超え2.7m3以下 | 16695 | バックホウ（クローラ型）［標準型・クレーン機能付・排出ガス対策型（第３次基準値）］ 山積0.8m3（平積0.6m3） 吊能力2.9t | * | 0.13954 | 日 | - | - | 普通作業員 | 0.1548 | 人 | ブロック工 | 0.1 | 人 | 運転手（特殊） | 0.092328 | 人 | 特殊作業員 | 0.0782 | 人 | -
150kg/個未満 | 再生砕石 RC-40 | 2.0m3以下 | 18-8-25(高炉) | 2.7m3を超え3.7m3以下 | 19368 | バックホウ（クローラ型）［標準型・クレーン機能付・排出ガス対策型（第３次基準値）］ 山積0.8m3（平積0.6m3） 吊能力2.9t | * | 0.15042 | 日 | - | - | 普通作業員 | 0.1788 | 人 | ブロック工 | 0.1 | 人 | 運転手（特殊） | 0.096568 | 人 | 特殊作業員 | 0.0892 | 人 | -
150kg/個未満 | 再生砕石 RC-40 | 2.0m3以下 | 18-8-25(高炉) | 3.7m3を超え4.7m3以下 | 22040 | バックホウ（クローラ型）［標準型・クレーン機能付・排出ガス対策型（第３次基準値）］ 山積0.8m3（平積0.6m3） 吊能力2.9t | * | 0.1613 | 日 | - | - | 普通作業員 | 0.2028 | 人 | ブロック工 | 0.1 | 人 | 運転手（特殊） | 0.10081 | 人 | 特殊作業員 | 0.1002 | 人 | -
150kg/個未満 | 再生砕石 RC-40 | 2.0m3以下 | 18-8-25(高炉) | 4.7m3を超え6.0m3以下 | 25114 | バックホウ（クローラ型）［標準型・クレーン機能付・排出ガス対策型（第３次基準値）］ 山積0.8m3（平積0.6m3） 吊能力2.9t | * | 0.17381 | 日 | - | - | 普通作業員 | 0.2304 | 人 | 特殊作業員 | 0.11285 | 人 | 運転手（特殊） | 0.10568 | 人 | ブロック工 | 0.1 | 人 | -
150kg/個未満 | 再生砕石 RC-40 | 2.0m3以下 | 不要 | - | 10816 | バックホウ（クローラ型）［標準型・クレーン機能付・排出ガス対策型（第３次基準値）］ 山積0.8m3（平積0.6m3） 吊能力2.9t | * | 0.1156 | 日 | - | - | ブロック工 | 0.1 | 人 | 普通作業員 | 0.102 | 人 | 運転手（特殊） | 0.083 | 人 | 特殊作業員 | 0.054 | 人 | -
150kg/個未満 | 再生砕石 RC-40 | 2.0m3を超え4.0m3以下 | 18-8-25(高炉) | 0.7m3以下 | 13068 | バックホウ（クローラ型）［標準型・クレーン機能付・排出ガス対策型（第３次基準値）］ 山積0.8m3（平積0.6m3） 吊能力2.9t | * | 0.13301 | 日 | - | - | 普通作業員 | 0.1344 | 人 | ブロック工 | 0.1 | 人 | 運転手（特殊） | 0.090484 | 人 | 特殊作業員 | 0.06585 | 人 | -
150kg/個未満 | 再生砕石 RC-40 | 2.0m3を超え4.0m3以下 | 18-8-25(高炉) | 0.7m3を超え1.7m3以下 | 15340 | バックホウ（クローラ型）［標準型・クレーン機能付・排出ガス対策型（第３次基準値）］ 山積0.8m3（平積0.6m3） 吊能力2.9t | * | 0.14226 | 日 | - | - | 普通作業員 | 0.1548 | 人 | ブロック工 | 0.1 | 人 | 運転手（特殊） | 0.094088 | 人 | 特殊作業員 | 0.0752 | 人 | -
150kg/個未満 | 再生砕石 RC-40 | 2.0m3を超え4.0m3以下 | 18-8-25(高炉) | 1.7m3を超え2.7m3以下 | 18012 | バックホウ（クローラ型）［標準型・クレーン機能付・排出ガス対策型（第３次基準値）］ 山積0.8m3（平積0.6m3） 吊能力2.9t | * | 0.15314 | 日 | - | - | 普通作業員 | 0.1788 | 人 | ブロック工 | 0.1 | 人 | 運転手（特殊） | 0.098328 | 人 | 特殊作業員 | 0.0862 | 人 | -
150kg/個未満 | 再生砕石 RC-40 | 2.0m3を超え4.0m3以下 | 18-8-25(高炉) | 2.7m3を超え3.7m3以下 | 20685 | バックホウ（クローラ型）［標準型・クレーン機能付・排出ガス対策型（第３次基準値）］ 山積0.8m3（平積0.6m3） 吊能力2.9t | * | 0.16402 | 日 | - | - | 普通作業員 | 0.2028 | 人 | ブロック工 | 0.1 | 人 | 運転手（特殊） | 0.10257 | 人 | 特殊作業員 | 0.0972 | 人 | -
150kg/個未満 | 再生砕石 RC-40 | 2.0m3を超え4.0m3以下 | 18-8-25(高炉) | 3.7m3を超え4.7m3以下 | 23357 | バックホウ（クローラ型）［標準型・クレーン機能付・排出ガス対策型（第３次基準値）］ 山積0.8m3（平積0.6m3） 吊能力2.9t | * | 0.1749 | 日 | - | - | 普通作業員 | 0.2268 | 人 | 特殊作業員 | 0.1082 | 人 | 運転手（特殊） | 0.10681 | 人 | ブロック工 | 0.1 | 人 | -
150kg/個未満 | 再生砕石 RC-40 | 2.0m3を超え4.0m3以下 | 18-8-25(高炉) | 4.7m3を超え6.0m3以下 | 26431 | バックホウ（クローラ型）［標準型・クレーン機能付・排出ガス対策型（第３次基準値）］ 山積0.8m3（平積0.6m3） 吊能力2.9t | * | 0.18741 | 日 | - | - | 普通作業員 | 0.2544 | 人 | 特殊作業員 | 0.12085 | 人 | 運転手（特殊） | 0.11168 | 人 | ブロック工 | 0.1 | 人 | -
150kg/個未満 | 再生砕石 RC-40 | 2.0m3を超え4.0m3以下 | 不要 | - | 12133 | バックホウ（クローラ型）［標準型・クレーン機能付・排出ガス対策型（第３次基準値）］ 山積0.8m3（平積0.6m3） 吊能力2.9t | * | 0.1292 | 日 | - | - | 普通作業員 | 0.126 | 人 | ブロック工 | 0.1 | 人 | 運転手（特殊） | 0.089 | 人 | 特殊作業員 | 0.062 | 人 | -
150kg/個未満 | 再生砕石 RC-40 | 4.0m3を超え6.0m3以下 | 18-8-25(高炉) | 0.7m3以下 | 14385 | バックホウ（クローラ型）［標準型・クレーン機能付・排出ガス対策型（第３次基準値）］ 山積0.8m3（平積0.6m3） 吊能力2.9t | * | 0.14661 | 日 | - | - | 普通作業員 | 0.1584 | 人 | ブロック工 | 0.1 | 人 | 運転手（特殊） | 0.096484 | 人 | 特殊作業員 | 0.07385 | 人 | -
150kg/個未満 | 再生砕石 RC-40 | 4.0m3を超え6.0m3以下 | 18-8-25(高炉) | 0.7m3を超え1.7m3以下 | 16657 | バックホウ（クローラ型）［標準型・クレーン機能付・排出ガス対策型（第３次基準値）］ 山積0.8m3（平積0.6m3） 吊能力2.9t | * | 0.15586 | 日 | - | - | 普通作業員 | 0.1788 | 人 | ブロック工 | 0.1 | 人 | 運転手（特殊） | 0.10009 | 人 | 特殊作業員 | 0.0832 | 人 | -
150kg/個未満 | 再生砕石 RC-40 | 4.0m3を超え6.0m3以下 | 18-8-25(高炉) | 1.7m3を超え2.7m3以下 | 19329 | バックホウ（クローラ型）［標準型・クレーン機能付・排出ガス対策型（第３次基準値）］ 山積0.8m3（平積0.6m3） 吊能力2.9t | * | 0.16674 | 日 | - | - | 普通作業員 | 0.2028 | 人 | 運転手（特殊） | 0.10433 | 人 | ブロック工 | 0.1 | 人 | 特殊作業員 | 0.0942 | 人 | -
150kg/個未満 | 再生砕石 RC-40 | 4.0m3を超え6.0m3以下 | 18-8-25(高炉) | 2.7m3を超え3.7m3以下 | 22002 | バックホウ（クローラ型）［標準型・クレーン機能付・排出ガス対策型（第３次基準値）］ 山積0.8m3（平積0.6m3） 吊能力2.9t | * | 0.17762 | 日 | - | - | 普通作業員 | 0.2268 | 人 | 運転手（特殊） | 0.10857 | 人 | 特殊作業員 | 0.1052 | 人 | ブロック工 | 0.1 | 人 | -
150kg/個未満 | 再生砕石 RC-40 | 4.0m3を超え6.0m3以下 | 18-8-25(高炉) | 3.7m3を超え4.7m3以下 | 24674 | バックホウ（クローラ型）［標準型・クレーン機能付・排出ガス対策型（第３次基準値）］ 山積0.8m3（平積0.6m3） 吊能力2.9t | * | 0.1885 | 日 | - | - | 普通作業員 | 0.2508 | 人 | 特殊作業員 | 0.1162 | 人 | 運転手（特殊） | 0.11281 | 人 | ブロック工 | 0.1 | 人 | -
150kg/個未満 | 再生砕石 RC-40 | 4.0m3を超え6.0m3以下 | 18-8-25(高炉) | 4.7m3を超え6.0m3以下 | 27748 | バックホウ（クローラ型）［標準型・クレーン機能付・排出ガス対策型（第３次基準値）］ 山積0.8m3（平積0.6m3） 吊能力2.9t | * | 0.20101 | 日 | - | - | 普通作業員 | 0.2784 | 人 | 特殊作業員 | 0.12885 | 人 | 運転手（特殊） | 0.11768 | 人 | ブロック工 | 0.1 | 人 | -
150kg/個未満 | 再生砕石 RC-40 | 4.0m3を超え6.0m3以下 | 不要 | - | 13450 | バックホウ（クローラ型）［標準型・クレーン機能付・排出ガス対策型（第３次基準値）］ 山積0.8m3（平積0.6m3） 吊能力2.9t | * | 0.1428 | 日 | - | - | 普通作業員 | 0.15 | 人 | ブロック工 | 0.1 | 人 | 運転手（特殊） | 0.095 | 人 | 特殊作業員 | 0.07 | 人 | -
150kg/個未満 | 不要 | - | 18-8-25(高炉) | 0.7m3以下 | 11092 | バックホウ（クローラ型）［標準型・クレーン機能付・排出ガス対策型（第３次基準値）］ 山積0.8m3（平積0.6m3） 吊能力2.9t | * | 0.11261 | 日 | - | - | ブロック工 | 0.1 | 人 | 普通作業員 | 0.0984 | 人 | 運転手（特殊） | 0.081484 | 人 | 特殊作業員 | 0.05385 | 人 | -
150kg/個未満 | 不要 | - | 18-8-25(高炉) | 0.7m3を超え1.7m3以下 | 13364 | バックホウ（クローラ型）［標準型・クレーン機能付・排出ガス対策型（第３次基準値）］ 山積0.8m3（平積0.6m3） 吊能力2.9t | * | 0.12186 | 日 | - | - | 普通作業員 | 0.1188 | 人 | ブロック工 | 0.1 | 人 | 運転手（特殊） | 0.085088 | 人 | 特殊作業員 | 0.0632 | 人 | -
150kg/個未満 | 不要 | - | 18-8-25(高炉) | 1.7m3を超え2.7m3以下 | 16037 | バックホウ（クローラ型）［標準型・クレーン機能付・排出ガス対策型（第３次基準値）］ 山積0.8m3（平積0.6m3） 吊能力2.9t | * | 0.13274 | 日 | - | - | 普通作業員 | 0.1428 | 人 | ブロック工 | 0.1 | 人 | 運転手（特殊） | 0.089328 | 人 | 特殊作業員 | 0.0742 | 人 | -
150kg/個未満 | 不要 | - | 18-8-25(高炉) | 2.7m3を超え3.7m3以下 | 18709 | バックホウ（クローラ型）［標準型・クレーン機能付・排出ガス対策型（第３次基準値）］ 山積0.8m3（平積0.6m3） 吊能力2.9t | * | 0.14362 | 日 | - | - | 普通作業員 | 0.1668 | 人 | ブロック工 | 0.1 | 人 | 運転手（特殊） | 0.093568 | 人 | 特殊作業員 | 0.0852 | 人 | -
150kg/個未満 | 不要 | - | 18-8-25(高炉) | 3.7m3を超え4.7m3以下 | 21382 | バックホウ（クローラ型）［標準型・クレーン機能付・排出ガス対策型（第３次基準値）］ 山積0.8m3（平積0.6m3） 吊能力2.9t | * | 0.1545 | 日 | - | - | 普通作業員 | 0.1908 | 人 | ブロック工 | 0.1 | 人 | 運転手（特殊） | 0.097808 | 人 | 特殊作業員 | 0.0962 | 人 | -
150kg/個未満 | 不要 | - | 18-8-25(高炉) | 4.7m3を超え6.0m3以下 | 24455 | バックホウ（クローラ型）［標準型・クレーン機能付・排出ガス対策型（第３次基準値）］ 山積0.8m3（平積0.6m3） 吊能力2.9t | * | 0.16701 | 日 | - | - | 普通作業員 | 0.2184 | 人 | 特殊作業員 | 0.10885 | 人 | ブロック工 | 0.1 | 人 | 運転手（特殊） | 0.10268 | 人 | -
150kg/個未満 | 不要 | - | 不要 | - | 10157 | バックホウ（クローラ型）［標準型・クレーン機能付・排出ガス対策型（第３次基準値）］ 山積0.8m3（平積0.6m3） 吊能力2.9t | * | 0.1088 | 日 | - | - | ブロック工 | 0.1 | 人 | 運転手（特殊） | 0.08 | 人 | 普通作業員 | 0.09 | 人 | 特殊作業員 | 0.05 | 人 | -
150kg/個以上 | 再生砕石 RC-40 | 2.0m3以下 | 18-8-25(高炉) | 1.0m3以下 | 9129.5 | バックホウ（クローラ型）［標準型・クレーン機能付・排出ガス対策型（第３次基準値）］ 山積0.8m3（平積0.6m3） 吊能力2.9t | * | 0.10744 | 日 | - | - | 運転手（特殊） | 0.07512 | 人 | ブロック工 | 0.07 | 人 | 普通作業員 | 0.054 | 人 | 特殊作業員 | 0.0395 | 人 | -
150kg/個以上 | 再生砕石 RC-40 | 2.0m3以下 | 18-8-25(高炉) | 1.0m3を超え2.0m3以下 | 11802 | バックホウ（クローラ型）［標準型・クレーン機能付・排出ガス対策型（第３次基準値）］ 山積0.8m3（平積0.6m3） 吊能力2.9t | * | 0.11832 | 日 | - | - | 運転手（特殊） | 0.07936 | 人 | ブロック工 | 0.07 | 人 | 普通作業員 | 0.078 | 人 | 特殊作業員 | 0.0505 | 人 | -
150kg/個以上 | 再生砕石 RC-40 | 2.0m3以下 | 18-8-25(高炉) | 2.0m3を超え3.0m3以下 | 14475 | バックホウ（クローラ型）［標準型・クレーン機能付・排出ガス対策型（第３次基準値）］ 山積0.8m3（平積0.6m3） 吊能力2.9t | * | 0.1292 | 日 | - | - | 普通作業員 | 0.102 | 人 | 運転手（特殊） | 0.0836 | 人 | ブロック工 | 0.07 | 人 | 特殊作業員 | 0.0615 | 人 | -
150kg/個以上 | 再生砕石 RC-40 | 2.0m3以下 | 18-8-25(高炉) | 3.0m3を超え4.0m3以下 | 17147 | バックホウ（クローラ型）［標準型・クレーン機能付・排出ガス対策型（第３次基準値）］ 山積0.8m3（平積0.6m3） 吊能力2.9t | * | 0.14008 | 日 | - | - | 普通作業員 | 0.126 | 人 | 運転手（特殊） | 0.08784 | 人 | 特殊作業員 | 0.0725 | 人 | ブロック工 | 0.07 | 人 | -
150kg/個以上 | 再生砕石 RC-40 | 2.0m3以下 | 18-8-25(高炉) | 4.0m3を超え5.0m3以下 | 19820 | バックホウ（クローラ型）［標準型・クレーン機能付・排出ガス対策型（第３次基準値）］ 山積0.8m3（平積0.6m3） 吊能力2.9t | * | 0.15096 | 日 | - | - | 普通作業員 | 0.15 | 人 | 運転手（特殊） | 0.09208 | 人 | 特殊作業員 | 0.0835 | 人 | ブロック工 | 0.07 | 人 | -
150kg/個以上 | 再生砕石 RC-40 | 2.0m3以下 | 18-8-25(高炉) | 5.0m3を超え6.0m3以下 | 22492 | バックホウ（クローラ型）［標準型・クレーン機能付・排出ガス対策型（第３次基準値）］ 山積0.8m3（平積0.6m3） 吊能力2.9t | * | 0.16184 | 日 | - | - | 普通作業員 | 0.174 | 人 | 運転手（特殊） | 0.09632 | 人 | 特殊作業員 | 0.0945 | 人 | ブロック工 | 0.07 | 人 | -
150kg/個以上 | 再生砕石 RC-40 | 2.0m3以下 | 不要 | - | 7793.3 | バックホウ（クローラ型）［標準型・クレーン機能付・排出ガス対策型（第３次基準値）］ 山積0.8m3（平積0.6m3） 吊能力2.9t | * | 0.102 | 日 | - | - | 運転手（特殊） | 0.073 | 人 | ブロック工 | 0.07 | 人 | 普通作業員 | 0.042 | 人 | 特殊作業員 | 0.034 | 人 | -
150kg/個以上 | 再生砕石 RC-40 | 2.0m3を超え4.0m3以下 | 18-8-25(高炉) | 1.0m3以下 | 10447 | バックホウ（クローラ型）［標準型・クレーン機能付・排出ガス対策型（第３次基準値）］ 山積0.8m3（平積0.6m3） 吊能力2.9t | * | 0.12104 | 日 | - | - | 運転手（特殊） | 0.08112 | 人 | ブロック工 | 0.07 | 人 | 普通作業員 | 0.078 | 人 | 特殊作業員 | 0.0475 | 人 | -
150kg/個以上 | 再生砕石 RC-40 | 2.0m3を超え4.0m3以下 | 18-8-25(高炉) | 1.0m3を超え2.0m3以下 | 13119 | バックホウ（クローラ型）［標準型・クレーン機能付・排出ガス対策型（第３次基準値）］ 山積0.8m3（平積0.6m3） 吊能力2.9t | * | 0.13192 | 日 | - | - | 普通作業員 | 0.102 | 人 | 運転手（特殊） | 0.08536 | 人 | ブロック工 | 0.07 | 人 | 特殊作業員 | 0.0585 | 人 | -
150kg/個以上 | 再生砕石 RC-40 | 2.0m3を超え4.0m3以下 | 18-8-25(高炉) | 2.0m3を超え3.0m3以下 | 15792 | バックホウ（クローラ型）［標準型・クレーン機能付・排出ガス対策型（第３次基準値）］ 山積0.8m3（平積0.6m3） 吊能力2.9t | * | 0.1428 | 日 | - | - | 普通作業員 | 0.126 | 人 | 運転手（特殊） | 0.0896 | 人 | ブロック工 | 0.07 | 人 | 特殊作業員 | 0.0695 | 人 | -
150kg/個以上 | 再生砕石 RC-40 | 2.0m3を超え4.0m3以下 | 18-8-25(高炉) | 3.0m3を超え4.0m3以下 | 18464 | バックホウ（クローラ型）［標準型・クレーン機能付・排出ガス対策型（第３次基準値）］ 山積0.8m3（平積0.6m3） 吊能力2.9t | * | 0.15368 | 日 | - | - | 普通作業員 | 0.15 | 人 | 運転手（特殊） | 0.09384 | 人 | 特殊作業員 | 0.0805 | 人 | ブロック工 | 0.07 | 人 | -
150kg/個以上 | 再生砕石 RC-40 | 2.0m3を超え4.0m3以下 | 18-8-25(高炉) | 4.0m3を超え5.0m3以下 | 21137 | バックホウ（クローラ型）［標準型・クレーン機能付・排出ガス対策型（第３次基準値）］ 山積0.8m3（平積0.6m3） 吊能力2.9t | * | 0.16456 | 日 | - | - | 普通作業員 | 0.174 | 人 | 運転手（特殊） | 0.09808 | 人 | 特殊作業員 | 0.0915 | 人 | ブロック工 | 0.07 | 人 | -
150kg/個以上 | 再生砕石 RC-40 | 2.0m3を超え4.0m3以下 | 18-8-25(高炉) | 5.0m3を超え6.0m3以下 | 23809 | バックホウ（クローラ型）［標準型・クレーン機能付・排出ガス対策型（第３次基準値）］ 山積0.8m3（平積0.6m3） 吊能力2.9t | * | 0.17544 | 日 | - | - | 普通作業員 | 0.198 | 人 | 特殊作業員 | 0.1025 | 人 | 運転手（特殊） | 0.10232 | 人 | ブロック工 | 0.07 | 人 | -
150kg/個以上 | 再生砕石 RC-40 | 2.0m3を超え4.0m3以下 | 不要 | - | 9110.3 | バックホウ（クローラ型）［標準型・クレーン機能付・排出ガス対策型（第３次基準値）］ 山積0.8m3（平積0.6m3） 吊能力2.9t | * | 0.1156 | 日 | - | - | 運転手（特殊） | 0.079 | 人 | ブロック工 | 0.07 | 人 | 普通作業員 | 0.066 | 人 | 特殊作業員 | 0.042 | 人 | -
150kg/個以上 | 再生砕石 RC-40 | 4.0m3を超え6.0m3以下 | 18-8-25(高炉) | 1.0m3以下 | 11764 | バックホウ（クローラ型）［標準型・クレーン機能付・排出ガス対策型（第３次基準値）］ 山積0.8m3（平積0.6m3） 吊能力2.9t | * | 0.13464 | 日 | - | - | 普通作業員 | 0.102 | 人 | 運転手（特殊） | 0.08712 | 人 | ブロック工 | 0.07 | 人 | 特殊作業員 | 0.0555 | 人 | -
150kg/個以上 | 再生砕石 RC-40 | 4.0m3を超え6.0m3以下 | 18-8-25(高炉) | 1.0m3を超え2.0m3以下 | 14436 | バックホウ（クローラ型）［標準型・クレーン機能付・排出ガス対策型（第３次基準値）］ 山積0.8m3（平積0.6m3） 吊能力2.9t | * | 0.14552 | 日 | - | - | 普通作業員 | 0.126 | 人 | 運転手（特殊） | 0.09136 | 人 | ブロック工 | 0.07 | 人 | 特殊作業員 | 0.0665 | 人 | -
150kg/個以上 | 再生砕石 RC-40 | 4.0m3を超え6.0m3以下 | 18-8-25(高炉) | 2.0m3を超え3.0m3以下 | 17109 | バックホウ（クローラ型）［標準型・クレーン機能付・排出ガス対策型（第３次基準値）］ 山積0.8m3（平積0.6m3） 吊能力2.9t | * | 0.1564 | 日 | - | - | 普通作業員 | 0.15 | 人 | 運転手（特殊） | 0.0956 | 人 | 特殊作業員 | 0.0775 | 人 | ブロック工 | 0.07 | 人 | -
150kg/個以上 | 再生砕石 RC-40 | 4.0m3を超え6.0m3以下 | 18-8-25(高炉) | 3.0m3を超え4.0m3以下 | 19781 | バックホウ（クローラ型）［標準型・クレーン機能付・排出ガス対策型（第３次基準値）］ 山積0.8m3（平積0.6m3） 吊能力2.9t | * | 0.16728 | 日 | - | - | 普通作業員 | 0.174 | 人 | 運転手（特殊） | 0.09984 | 人 | 特殊作業員 | 0.0885 | 人 | ブロック工 | 0.07 | 人 | -
150kg/個以上 | 再生砕石 RC-40 | 4.0m3を超え6.0m3以下 | 18-8-25(高炉) | 4.0m3を超え5.0m3以下 | 22454 | バックホウ（クローラ型）［標準型・クレーン機能付・排出ガス対策型（第３次基準値）］ 山積0.8m3（平積0.6m3） 吊能力2.9t | * | 0.17816 | 日 | - | - | 普通作業員 | 0.198 | 人 | 運転手（特殊） | 0.10408 | 人 | 特殊作業員 | 0.0995 | 人 | ブロック工 | 0.07 | 人 | -
150kg/個以上 | 再生砕石 RC-40 | 4.0m3を超え6.0m3以下 | 18-8-25(高炉) | 5.0m3を超え6.0m3以下 | 25126 | バックホウ（クローラ型）［標準型・クレーン機能付・排出ガス対策型（第３次基準値）］ 山積0.8m3（平積0.6m3） 吊能力2.9t | * | 0.18904 | 日 | - | - | 普通作業員 | 0.222 | 人 | 特殊作業員 | 0.1105 | 人 | 運転手（特殊） | 0.10832 | 人 | ブロック工 | 0.07 | 人 | -
150kg/個以上 | 再生砕石 RC-40 | 4.0m3を超え6.0m3以下 | 不要 | - | 10427 | バックホウ（クローラ型）［標準型・クレーン機能付・排出ガス対策型（第３次基準値）］ 山積0.8m3（平積0.6m3） 吊能力2.9t | * | 0.1292 | 日 | - | - | 運転手（特殊） | 0.085 | 人 | 普通作業員 | 0.09 | 人 | ブロック工 | 0.07 | 人 | 特殊作業員 | 0.05 | 人 | -
150kg/個以上 | 不要 | - | 18-8-25(高炉) | 1.0m3以下 | 8471 | バックホウ（クローラ型）［標準型・クレーン機能付・排出ガス対策型（第３次基準値）］ 山積0.8m3（平積0.6m3） 吊能力2.9t | * | 0.10064 | 日 | - | - | 運転手（特殊） | 0.07212 | 人 | ブロック工 | 0.07 | 人 | 普通作業員 | 0.042 | 人 | 特殊作業員 | 0.0355 | 人 | -
150kg/個以上 | 不要 | - | 18-8-25(高炉) | 1.0m3を超え2.0m3以下 | 11144 | バックホウ（クローラ型）［標準型・クレーン機能付・排出ガス対策型（第３次基準値）］ 山積0.8m3（平積0.6m3） 吊能力2.9t | * | 0.11152 | 日 | - | - | 運転手（特殊） | 0.07636 | 人 | ブロック工 | 0.07 | 人 | 普通作業員 | 0.066 | 人 | 特殊作業員 | 0.0465 | 人 | -
150kg/個以上 | 不要 | - | 18-8-25(高炉) | 2.0m3を超え3.0m3以下 | 13816 | バックホウ（クローラ型）［標準型・クレーン機能付・排出ガス対策型（第３次基準値）］ 山積0.8m3（平積0.6m3） 吊能力2.9t | * | 0.1224 | 日 | - | - | 運転手（特殊） | 0.0806 | 人 | 普通作業員 | 0.09 | 人 | ブロック工 | 0.07 | 人 | 特殊作業員 | 0.0575 | 人 | -
150kg/個以上 | 不要 | - | 18-8-25(高炉) | 3.0m3を超え4.0m3以下 | 16489 | バックホウ（クローラ型）［標準型・クレーン機能付・排出ガス対策型（第３次基準値）］ 山積0.8m3（平積0.6m3） 吊能力2.9t | * | 0.13328 | 日 | - | - | 普通作業員 | 0.114 | 人 | 運転手（特殊） | 0.08484 | 人 | ブロック工 | 0.07 | 人 | 特殊作業員 | 0.0685 | 人 | -
150kg/個以上 | 不要 | - | 18-8-25(高炉) | 4.0m3を超え5.0m3以下 | 19161 | バックホウ（クローラ型）［標準型・クレーン機能付・排出ガス対策型（第３次基準値）］ 山積0.8m3（平積0.6m3） 吊能力2.9t | * | 0.14416 | 日 | - | - | 普通作業員 | 0.138 | 人 | 運転手（特殊） | 0.08908 | 人 | 特殊作業員 | 0.0795 | 人 | ブロック工 | 0.07 | 人 | -
150kg/個以上 | 不要 | - | 18-8-25(高炉) | 5.0m3を超え6.0m3以下 | 21834 | バックホウ（クローラ型）［標準型・クレーン機能付・排出ガス対策型（第３次基準値）］ 山積0.8m3（平積0.6m3） 吊能力2.9t | * | 0.15504 | 日 | - | - | 普通作業員 | 0.162 | 人 | 運転手（特殊） | 0.09332 | 人 | 特殊作業員 | 0.0905 | 人 | ブロック工 | 0.07 | 人 | -
150kg/個以上 | 不要 | - | 不要 | - | 7134.7 | バックホウ（クローラ型）［標準型・クレーン機能付・排出ガス対策型（第３次基準値）］ 山積0.8m3（平積0.6m3） 吊能力2.9t | * | 0.0952 | 日 | - | - | ブロック工 | 0.07 | 人 | 運転手（特殊） | 0.07 | 人 | 特殊作業員 | 0.03 | 人 | 普通作業員 | 0.03 | 人 | -

## 044
No.044【 胴込・裏込コンクリート 】
＜ 積算単位：ｍ３ ＞
条件区分 |  | 標準単価 | 代表機械規格・代表労務規格・参考数量（積算単位当り） | [15 empty] | 備考
ﾌﾞﾛｯｸの種類 | 生ｺﾝｸﾘｰﾄ規格 |  | K （ *印：賃料） | [5 empty] | R
|  |  | K1 |  |  |  | K2 | K3 | R1 |  |  | R2 |  |  | R3 |  |  | R4
間知ﾌﾞﾛｯｸ･緑化ﾌﾞﾛｯｸ | 18-8-25(高炉) | 26725 | バックホウ（クローラ型）［標準型・クレーン機能付・排出ガス対策型（第３次基準値）］ 山積0.8m3（平積0.6m3） 吊能力2.9t | * | 0.1088 | 日 | - | - | 普通作業員 | 0.24 | 人 | 特殊作業員 | 0.11 | 人 | 運転手（特殊） | 0.0424 | 人 | - | -
間知ﾌﾞﾛｯｸ･緑化ﾌﾞﾛｯｸ | 不要 | 10485 | バックホウ（クローラ型）［標準型・クレーン機能付・排出ガス対策型（第３次基準値）］ 山積0.8m3（平積0.6m3） 吊能力2.9t | * | 0.1088 | 日 | - | - | 普通作業員 | 0.24 | 人 | 特殊作業員 | 0.11 | 人 | 運転手（特殊） | 0.0424 | 人 | - | -
大型ﾌﾞﾛｯｸ | 18-8-25(高炉) | 19992 | ラフテレーンクレーン［油圧伸縮ジブ型・排出ガス対策型(第２次基準値)］ 25t吊 | * | 0.02 | 日 | - | - | 普通作業員 | 0.07 | 人 | 特殊作業員 | 0.05 | 人 | - |  |  | - | -
大型ﾌﾞﾛｯｸ | 不要 | 3751.8 | ラフテレーンクレーン［油圧伸縮ジブ型・排出ガス対策型(第２次基準値)］ 25t吊 | * | 0.02 | 日 | - | - | 普通作業員 | 0.07 | 人 | 特殊作業員 | 0.05 | 人 | - |  |  | - | -

## 045
No.045【 胴込・裏込材（砕石） 】
＜ 積算単位：ｍ３ ＞
条件区分 |  | 標準単価 | 代表機械規格・代表労務規格・参考数量（積算単位当り） | [15 empty] | 備考
ﾌﾞﾛｯｸの種類 | 胴込･裏込材規格 |  | K （ *印：賃料） | [5 empty] | R
|  |  | K1 |  |  |  | K2 | K3 | R1 |  |  | R2 |  |  | R3 |  |  | R4
間知･平･連節･緑化ﾌﾞﾛｯｸ | 再生砕石 RC-40 | 6585.4 | バックホウ（クローラ型）［標準型・クレーン機能付・排出ガス対策型（第３次基準値）］ 山積0.8m3（平積0.6m3） 吊能力2.9t | * | 0.068 | 日 | - | - | 普通作業員 | 0.12 | 人 | 特殊作業員 | 0.04 | 人 | 運転手（特殊） | 0.03 | 人 | - | -
間知･平･連節･緑化ﾌﾞﾛｯｸ | 不要 | 5241.4 | バックホウ（クローラ型）［標準型・クレーン機能付・排出ガス対策型（第３次基準値）］ 山積0.8m3（平積0.6m3） 吊能力2.9t | * | 0.068 | 日 | - | - | 普通作業員 | 0.12 | 人 | 特殊作業員 | 0.04 | 人 | 運転手（特殊） | 0.03 | 人 | - | -
大型ﾌﾞﾛｯｸ | 再生砕石 RC-40 | 3393 | バックホウ（クローラ型）［標準型・クレーン機能付・排出ガス対策型（第３次基準値）］ 山積0.8m3（平積0.6m3） 吊能力2.9t | * | 0.0272 | 日 | - | - | 普通作業員 | 0.04 | 人 | 特殊作業員 | 0.02 | 人 | 運転手（特殊） | 0.012 | 人 | - | -
大型ﾌﾞﾛｯｸ | 不要 | 2049 | バックホウ（クローラ型）［標準型・クレーン機能付・排出ガス対策型（第３次基準値）］ 山積0.8m3（平積0.6m3） 吊能力2.9t | * | 0.0272 | 日 | - | - | 普通作業員 | 0.04 | 人 | 特殊作業員 | 0.02 | 人 | 運転手（特殊） | 0.012 | 人 | - | -

## 046
No.046【 遮水シート張 】
＜ 積算単位：ｍ２ ＞
条件区分 | 標準単価 | 代表機械規格・代表労務規格・参考数量（積算単位当り） | [10 empty] | 備考
遮水ｼｰﾄ規格 |  | K （ *印：賃料） |  |  | R
|  | K1 | K2 | K3 | R1 |  |  | R2 |  |  | R3 | R4
遮水ｼｰﾄA(厚1.0+10.0mm) | 2558.3 | - | - | - | 普通作業員 | 0.01 | 人 | 土木一般世話役 | 0.002 | 人 | - | - | -

## 047
No.047【 吸出し防止材（全面）設置 】
＜ 積算単位：ｍ２ ＞
条件区分 | 標準単価 | 代表機械規格・代表労務規格・参考数量（積算単位当り） | [10 empty] | 備考
- |  | K （ *印：賃料） |  |  | R
|  | K1 | K2 | K3 | R1 |  |  | R2 |  |  | R3 | R4
- | 807 | - | - | - | 普通作業員 | 0.007 | 人 | 土木一般世話役 | 0.002 | 人 | - | - | -

## 048
No.048【 植樹 】
＜ 積算単位：本 ＞
条件区分 | 標準単価 | 代表機械規格・代表労務規格・参考数量（積算単位当り） | [12 empty] | 備考
- |  | K （ *印：賃料） |  |  | R
|  | K1 | K2 | K3 | R1 |  |  | R2 |  |  | R3 |  |  | R4
- | 1076.1 | - | - | - | 造園工 | 0.00905 | 人 | 普通作業員 | 0.00603 | 人 | 土木一般世話役 | 0.00302 | 人 | - | -

## 049
No.049【 現場打基礎コンクリート 】
＜ 積算単位：ｍ３ ＞
条件区分 |  |  | 標準単価 | 代表機械規格・代表労務規格・参考数量（積算単位当り） | [20 empty] | 備考
生ｺﾝｸﾘｰﾄ規格 | 基礎砕石の有無 | 養生工の種類 |  | K （ *印：賃料） | [8 empty] | R
|  |  |  | K1 |  |  |  | K2 |  |  |  | K3 | R1 |  |  | R2 |  |  | R3 |  |  | R4
18-8-25(高炉) | 有り | 一般養生･特殊養生(練炭) | 67297 | バックホウ（クローラ型）［標準型・クレーン機能付・排出ガス対策型（第３次基準値）］ 山積0.8m3（平積0.6m3） 吊能力2.9t | * | 0.1224 | 日 | バックホウ（クローラ型）［標準型・排出ガス対策型 （2011年規制）］ 山積0.8m3（平積0.6m3） | * | 0.057767 | 日 | - | 型わく工 | 0.52 | 人 | 普通作業員 | 0.62691 | 人 | 土木一般世話役 | 0.26787 | 人 | 特殊作業員 | 0.23389 | 人 | -
18-8-25(高炉) | 有り | 養生工なし | 65509 | バックホウ（クローラ型）［標準型・クレーン機能付・排出ガス対策型（第３次基準値）］ 山積0.8m3（平積0.6m3） 吊能力2.9t | * | 0.1224 | 日 | バックホウ（クローラ型）［標準型・排出ガス対策型 （2011年規制）］ 山積0.8m3（平積0.6m3） | * | 0.057767 | 日 | - | 型わく工 | 0.52 | 人 | 普通作業員 | 0.57491 | 人 | 土木一般世話役 | 0.24987 | 人 | 特殊作業員 | 0.23389 | 人 | -
18-8-25(高炉) | 無し | 一般養生･特殊養生(練炭) | 57783 | バックホウ（クローラ型）［標準型・クレーン機能付・排出ガス対策型（第３次基準値）］ 山積0.8m3（平積0.6m3） 吊能力2.9t | * | 0.1224 | 日 | - |  |  |  | - | 型わく工 | 0.52 | 人 | 普通作業員 | 0.4849 | 人 | 土木一般世話役 | 0.2385 | 人 | 特殊作業員 | 0.18 | 人 | -
18-8-25(高炉) | 無し | 養生工なし | 55995 | バックホウ（クローラ型）［標準型・クレーン機能付・排出ガス対策型（第３次基準値）］ 山積0.8m3（平積0.6m3） 吊能力2.9t | * | 0.1224 | 日 | - |  |  |  | - | 型わく工 | 0.52 | 人 | 普通作業員 | 0.4329 | 人 | 土木一般世話役 | 0.2205 | 人 | 特殊作業員 | 0.18 | 人 | -

## 050
No.050【 天端コンクリート 】
＜ 積算単位：ｍ３ ＞
条件区分 |  | 標準単価 | 代表機械規格・代表労務規格・参考数量（積算単位当り） | [17 empty] | 備考
生ｺﾝｸﾘｰﾄ規格 | 養生工の種類 |  | K （ *印：賃料） | [5 empty] | R
|  |  | K1 |  |  |  | K2 | K3 | R1 |  |  | R2 |  |  | R3 |  |  | R4
18-8-25(高炉) | 一般養生 | 51996 | バックホウ（クローラ型）［標準型・クレーン機能付・排出ガス対策型（第３次基準値）］ 山積0.8m3（平積0.6m3） 吊能力2.9t | * | 0.1632 | 日 | - | - | 型わく工 | 0.42 | 人 | 普通作業員 | 0.362 | 人 | 土木一般世話役 | 0.258 | 人 | 特殊作業員 | 0.13 | 人 | -
18-8-25(高炉) | 特殊養生(練炭) | 55225 | バックホウ（クローラ型）［標準型・クレーン機能付・排出ガス対策型（第３次基準値）］ 山積0.8m3（平積0.6m3） 吊能力2.9t | * | 0.1632 | 日 | - | - | 型わく工 | 0.42 | 人 | 普通作業員 | 0.44 | 人 | 土木一般世話役 | 0.286 | 人 | 特殊作業員 | 0.13 | 人 | -
18-8-25(高炉) | 養生工なし | 50208 | バックホウ（クローラ型）［標準型・クレーン機能付・排出ガス対策型（第３次基準値）］ 山積0.8m3（平積0.6m3） 吊能力2.9t | * | 0.1632 | 日 | - | - | 型わく工 | 0.42 | 人 | 普通作業員 | 0.31 | 人 | 土木一般世話役 | 0.24 | 人 | 特殊作業員 | 0.13 | 人 | -

## 051
No.051【 プレキャスト基礎ブロック 】
＜ 積算単位：ｍ ＞
条件区分 | 標準単価 | 代表機械規格・代表労務規格・参考数量（積算単位当り） | [17 empty] | 備考
- |  | K （ *印：賃料） | [5 empty] | R
|  | K1 |  |  |  | K2 | K3 | R1 |  |  | R2 |  |  | R3 |  |  | R4
- | 4494.1 | バックホウ（クローラ型）［標準型・クレーン機能付・排出ガス対策型（第３次基準値）］ 山積0.8m3（平積0.6m3） 吊能力2.9t | * | 0.0544 | 日 | - | - | 普通作業員 | 0.06 | 人 | 運転手（特殊） | 0.04 | 人 | 特殊作業員 | 0.03 | 人 | 土木一般世話役 | 0.02 | 人 | -

## 053
No.053【 石積（練石）（複合） 】
＜ 積算単位：ｍ２ ＞
条件区分 |  |  |  | 標準単価 | 代表機械規格・代表労務規格・参考数量（積算単位当り） | [17 empty] | 備考
石の種類 | 直高 | 胴込･裏込ｺﾝｸﾘｰﾄ規格 | 裏込材規格 |  | K （ *印：賃料） | [5 empty] | R
[5 empty] | K1 |  |  |  | K2 | K3 | R1 |  |  | R2 |  |  | R3 |  |  | R4
玉石 | 1.0ｍ以上1.5ｍ以下 | 18-8-25(高炉) | 再生ｸﾗｯｼｬﾗﾝ RC-40 | 18515 | バックホウ（クローラ型）［標準型・クレーン機能付・排出ガス対策型（第２次基準値）］ 山積0.28m3（平積0.2m3） 吊能力1.7t | * | 0.19195 | 日 | - | - | 普通作業員 | 0.2863 | 人 | 運転手（特殊） | 0.14432 | 人 | 石工 | 0.06 | 人 | 特殊作業員 | 0.02808 | 人 | -
玉石 | 1.5ｍを超え2.0ｍ以下 | 18-8-25(高炉) | 再生ｸﾗｯｼｬﾗﾝ RC-40 | 18856 | バックホウ（クローラ型）［標準型・クレーン機能付・排出ガス対策型（第２次基準値）］ 山積0.28m3（平積0.2m3） 吊能力1.7t | * | 0.19727 | 日 | - | - | 普通作業員 | 0.29434 | 人 | 運転手（特殊） | 0.14832 | 人 | 石工 | 0.06 | 人 | 特殊作業員 | 0.0276 | 人 | -
玉石 | 2.0ｍを超え2.5ｍ以下 | 18-8-25(高炉) | 再生ｸﾗｯｼｬﾗﾝ RC-40 | 19056 | バックホウ（クローラ型）［標準型・クレーン機能付・排出ガス対策型（第２次基準値）］ 山積0.28m3（平積0.2m3） 吊能力1.7t | * | 0.20054 | 日 | - | - | 普通作業員 | 0.29929 | 人 | 運転手（特殊） | 0.15078 | 人 | 石工 | 0.06 | 人 | 特殊作業員 | 0.02724 | 人 | -
玉石 | 2.5ｍを超え3.0ｍ以下 | 18-8-25(高炉) | 再生ｸﾗｯｼｬﾗﾝ RC-40 | 19246 | バックホウ（クローラ型）［標準型・クレーン機能付・排出ガス対策型（第２次基準値）］ 山積0.28m3（平積0.2m3） 吊能力1.7t | * | 0.20322 | 日 | - | - | 普通作業員 | 0.30334 | 人 | 運転手（特殊） | 0.1528 | 人 | 石工 | 0.06 | 人 | 特殊作業員 | 0.02712 | 人 | -
玉石 | 3.0ｍを超え5.0ｍ以下 | 18-8-25(高炉) | 再生ｸﾗｯｼｬﾗﾝ RC-40 | 20789 | バックホウ（クローラ型）［標準型・クレーン機能付・排出ガス対策型（第２次基準値）］ 山積0.28m3（平積0.2m3） 吊能力1.7t | * | 0.21115 | 日 | - | - | 普通作業員 | 0.31474 | 人 | 運転手（特殊） | 0.15876 | 人 | 石工 | 0.06 | 人 | 特殊作業員 | 0.03336 | 人 | -
雑割石 | 1.0ｍ以上1.5ｍ以下 | 18-8-25(高炉) | 再生ｸﾗｯｼｬﾗﾝ RC-40 | 21434 | バックホウ（クローラ型）［標準型・クレーン機能付・排出ガス対策型（第２次基準値）］ 山積0.28m3（平積0.2m3） 吊能力1.7t | * | 0.19833 | 日 | - | - | 普通作業員 | 0.3453 | 人 | 運転手（特殊） | 0.14912 | 人 | 石工 | 0.07 | 人 | 特殊作業員 | 0.03528 | 人 | -
雑割石 | 1.5ｍを超え2.0ｍ以下 | 18-8-25(高炉) | 再生ｸﾗｯｼｬﾗﾝ RC-40 | 21801 | バックホウ（クローラ型）［標準型・クレーン機能付・排出ガス対策型（第２次基準値）］ 山積0.28m3（平積0.2m3） 吊能力1.7t | * | 0.20376 | 日 | - | - | 普通作業員 | 0.35349 | 人 | 運転手（特殊） | 0.1532 | 人 | 石工 | 0.07 | 人 | 特殊作業員 | 0.03492 | 人 | -
雑割石 | 2.0ｍを超え2.5ｍ以下 | 18-8-25(高炉) | 再生ｸﾗｯｼｬﾗﾝ RC-40 | 22001 | バックホウ（クローラ型）［標準型・クレーン機能付・排出ガス対策型（第２次基準値）］ 山積0.28m3（平積0.2m3） 吊能力1.7t | * | 0.20703 | 日 | - | - | 普通作業員 | 0.35844 | 人 | 運転手（特殊） | 0.15566 | 人 | 石工 | 0.07 | 人 | 特殊作業員 | 0.03456 | 人 | -
雑割石 | 2.5ｍを超え3.0ｍ以下 | 18-8-25(高炉) | 再生ｸﾗｯｼｬﾗﾝ RC-40 | 22166 | バックホウ（クローラ型）［標準型・クレーン機能付・排出ガス対策型（第２次基準値）］ 山積0.28m3（平積0.2m3） 吊能力1.7t | * | 0.20961 | 日 | - | - | 普通作業員 | 0.36234 | 人 | 運転手（特殊） | 0.1576 | 人 | 石工 | 0.07 | 人 | 特殊作業員 | 0.03432 | 人 | -
雑割石 | 3.0ｍを超え5.0ｍ以下 | 18-8-25(高炉) | 再生ｸﾗｯｼｬﾗﾝ RC-40 | 23709 | バックホウ（クローラ型）［標準型・クレーン機能付・排出ガス対策型（第２次基準値）］ 山積0.28m3（平積0.2m3） 吊能力1.7t | * | 0.21753 | 日 | - | - | 普通作業員 | 0.37374 | 人 | 運転手（特殊） | 0.16356 | 人 | 石工 | 0.07 | 人 | 特殊作業員 | 0.04056 | 人 | -

## 054
No.054【 石張（複合） 】
＜ 積算単位：ｍ２ ＞
条件区分 |  |  |  |  | 標準単価 | 代表機械規格・代表労務規格・参考数量（積算単位当り） | [17 empty] | 備考
構造区分 | 玉石控 | 胴込･裏込ｺﾝｸﾘｰﾄ規格 | 裏込材の有無 | 胴込･裏込材規格 |  | K （ *印：賃料） | [5 empty] | R
[6 empty] | K1 |  |  |  | K2 | K3 | R1 |  |  | R2 |  |  | R3 |  |  | R4
練石 | 25cm以上35cm以下 | 18-8-25(高炉) | 有り | 再生ｸﾗｯｼｬﾗﾝRC-40 | 12814 | バックホウ（クローラ型）［標準型・クレーン機能付・排出ガス対策型（第２次基準値）］ 山積0.8m3（平積0.6m3） 吊能力2.9t | * | 0.13728 | 日 | - | - | 普通作業員 | 0.1384 | 人 | 運転手（特殊） | 0.096 | 人 | 石工 | 0.05 | 人 | 土木一般世話役 | 0.02 | 人 | -
練石 | 25cm以上35cm以下 | 18-8-25(高炉) | 無し | - | 11757 | バックホウ（クローラ型）［標準型・クレーン機能付・排出ガス対策型（第２次基準値）］ 山積0.8m3（平積0.6m3） 吊能力2.9t | * | 0.12584 | 日 | - | - | 普通作業員 | 0.1204 | 人 | 運転手（特殊） | 0.088 | 人 | 石工 | 0.05 | 人 | 土木一般世話役 | 0.02 | 人 | -
練石 | 30cm以上40cm以下 | 18-8-25(高炉) | 有り | 再生ｸﾗｯｼｬﾗﾝRC-40 | 13602 | バックホウ（クローラ型）［標準型・クレーン機能付・排出ガス対策型（第２次基準値）］ 山積0.8m3（平積0.6m3） 吊能力2.9t | * | 0.13942 | 日 | - | - | 普通作業員 | 0.1441 | 人 | 運転手（特殊） | 0.0975 | 人 | 石工 | 0.05 | 人 | 特殊作業員 | 0.0209 | 人 | -
練石 | 30cm以上40cm以下 | 18-8-25(高炉) | 無し | - | 12544 | バックホウ（クローラ型）［標準型・クレーン機能付・排出ガス対策型（第２次基準値）］ 山積0.8m3（平積0.6m3） 吊能力2.9t | * | 0.12798 | 日 | - | - | 普通作業員 | 0.1261 | 人 | 運転手（特殊） | 0.0895 | 人 | 石工 | 0.05 | 人 | 特殊作業員 | 0.0209 | 人 | -
練石 | 35cm以上45cm以下 | 18-8-25(高炉) | 有り | 再生ｸﾗｯｼｬﾗﾝRC-40 | 14127 | バックホウ（クローラ型）［標準型・クレーン機能付・排出ガス対策型（第２次基準値）］ 山積0.8m3（平積0.6m3） 吊能力2.9t | * | 0.14086 | 日 | - | - | 普通作業員 | 0.1479 | 人 | 運転手（特殊） | 0.0985 | 人 | 石工 | 0.05 | 人 | 特殊作業員 | 0.0231 | 人 | -
練石 | 35cm以上45cm以下 | 18-8-25(高炉) | 無し | - | 13069 | バックホウ（クローラ型）［標準型・クレーン機能付・排出ガス対策型（第２次基準値）］ 山積0.8m3（平積0.6m3） 吊能力2.9t | * | 0.12942 | 日 | - | - | 普通作業員 | 0.1299 | 人 | 運転手（特殊） | 0.0905 | 人 | 石工 | 0.05 | 人 | 特殊作業員 | 0.0231 | 人 | -
練石 | 40cm以上50cm以下 | 18-8-25(高炉) | 有り | 再生ｸﾗｯｼｬﾗﾝRC-40 | 14914 | バックホウ（クローラ型）［標準型・クレーン機能付・排出ガス対策型（第２次基準値）］ 山積0.8m3（平積0.6m3） 吊能力2.9t | * | 0.143 | 日 | - | - | 普通作業員 | 0.1536 | 人 | 運転手（特殊） | 0.1 | 人 | 石工 | 0.05 | 人 | 特殊作業員 | 0.0264 | 人 | -
練石 | 40cm以上50cm以下 | 18-8-25(高炉) | 無し | - | 13857 | バックホウ（クローラ型）［標準型・クレーン機能付・排出ガス対策型（第２次基準値）］ 山積0.8m3（平積0.6m3） 吊能力2.9t | * | 0.13156 | 日 | - | - | 普通作業員 | 0.1356 | 人 | 運転手（特殊） | 0.092 | 人 | 石工 | 0.05 | 人 | 特殊作業員 | 0.0264 | 人 | -
練石 | 45cm以上50cm以下 | 18-8-25(高炉) | 有り | 再生ｸﾗｯｼｬﾗﾝRC-40 | 15702 | バックホウ（クローラ型）［標準型・クレーン機能付・排出ガス対策型（第２次基準値）］ 山積0.8m3（平積0.6m3） 吊能力2.9t | * | 0.14514 | 日 | - | - | 普通作業員 | 0.1593 | 人 | 運転手（特殊） | 0.1015 | 人 | 石工 | 0.05 | 人 | 特殊作業員 | 0.0297 | 人 | -
練石 | 45cm以上50cm以下 | 18-8-25(高炉) | 無し | - | 14644 | バックホウ（クローラ型）［標準型・クレーン機能付・排出ガス対策型（第２次基準値）］ 山積0.8m3（平積0.6m3） 吊能力2.9t | * | 0.1337 | 日 | - | - | 普通作業員 | 0.1413 | 人 | 運転手（特殊） | 0.0935 | 人 | 石工 | 0.05 | 人 | 特殊作業員 | 0.0297 | 人 | -
空石 | 25cm以上35cm以下 | - | 有り | 再生ｸﾗｯｼｬﾗﾝRC-40 | 9142.8 | バックホウ（クローラ型）［標準型・クレーン機能付・排出ガス対策型（第２次基準値）］ 山積0.8m3（平積0.6m3） 吊能力2.9t | * | 0.13156 | 日 | - | - | 普通作業員 | 0.117 | 人 | 運転手（特殊） | 0.092 | 人 | 石工 | 0.05 | 人 | 土木一般世話役 | 0.02 | 人 | -
空石 | 25cm以上35cm以下 | - | 無し | 再生ｸﾗｯｼｬﾗﾝRC-40 | 8085.4 | バックホウ（クローラ型）［標準型・クレーン機能付・排出ガス対策型（第２次基準値）］ 山積0.8m3（平積0.6m3） 吊能力2.9t | * | 0.12012 | 日 | - | - | 普通作業員 | 0.099 | 人 | 運転手（特殊） | 0.084 | 人 | 石工 | 0.05 | 人 | 土木一般世話役 | 0.02 | 人 | -
空石 | 30cm以上40cm以下 | - | 有り | 再生ｸﾗｯｼｬﾗﾝRC-40 | 9248.6 | バックホウ（クローラ型）［標準型・クレーン機能付・排出ガス対策型（第２次基準値）］ 山積0.8m3（平積0.6m3） 吊能力2.9t | * | 0.1327 | 日 | - | - | 普通作業員 | 0.1188 | 人 | 運転手（特殊） | 0.0928 | 人 | 石工 | 0.05 | 人 | 土木一般世話役 | 0.02 | 人 | -
空石 | 30cm以上40cm以下 | - | 無し | 再生ｸﾗｯｼｬﾗﾝRC-40 | 8191.2 | バックホウ（クローラ型）［標準型・クレーン機能付・排出ガス対策型（第２次基準値）］ 山積0.8m3（平積0.6m3） 吊能力2.9t | * | 0.12126 | 日 | - | - | 普通作業員 | 0.1008 | 人 | 運転手（特殊） | 0.0848 | 人 | 石工 | 0.05 | 人 | 土木一般世話役 | 0.02 | 人 | -
空石 | 35cm以上45cm以下 | - | 有り | 再生ｸﾗｯｼｬﾗﾝRC-40 | 9301.5 | バックホウ（クローラ型）［標準型・クレーン機能付・排出ガス対策型（第２次基準値）］ 山積0.8m3（平積0.6m3） 吊能力2.9t | * | 0.13328 | 日 | - | - | 普通作業員 | 0.1197 | 人 | 運転手（特殊） | 0.0932 | 人 | 石工 | 0.05 | 人 | 土木一般世話役 | 0.02 | 人 | -
空石 | 35cm以上45cm以下 | - | 無し | 再生ｸﾗｯｼｬﾗﾝRC-40 | 8244 | バックホウ（クローラ型）［標準型・クレーン機能付・排出ガス対策型（第２次基準値）］ 山積0.8m3（平積0.6m3） 吊能力2.9t | * | 0.12184 | 日 | - | - | 普通作業員 | 0.1017 | 人 | 運転手（特殊） | 0.0852 | 人 | 石工 | 0.05 | 人 | 土木一般世話役 | 0.02 | 人 | -
空石 | 40cm以上50cm以下 | - | 有り | 再生ｸﾗｯｼｬﾗﾝRC-40 | 9407.2 | バックホウ（クローラ型）［標準型・クレーン機能付・排出ガス対策型（第２次基準値）］ 山積0.8m3（平積0.6m3） 吊能力2.9t | * | 0.13442 | 日 | - | - | 普通作業員 | 0.1215 | 人 | 運転手（特殊） | 0.094 | 人 | 石工 | 0.05 | 人 | 土木一般世話役 | 0.02 | 人 | -
空石 | 40cm以上50cm以下 | - | 無し | 再生ｸﾗｯｼｬﾗﾝRC-40 | 8349.8 | バックホウ（クローラ型）［標準型・クレーン機能付・排出ガス対策型（第２次基準値）］ 山積0.8m3（平積0.6m3） 吊能力2.9t | * | 0.12298 | 日 | - | - | 普通作業員 | 0.1035 | 人 | 運転手（特殊） | 0.086 | 人 | 石工 | 0.05 | 人 | 土木一般世話役 | 0.02 | 人 | -
空石 | 45cm以上50cm以下 | - | 有り | 再生ｸﾗｯｼｬﾗﾝRC-40 | 9512.9 | バックホウ（クローラ型）［標準型・クレーン機能付・排出ガス対策型（第２次基準値）］ 山積0.8m3（平積0.6m3） 吊能力2.9t | * | 0.13556 | 日 | - | - | 普通作業員 | 0.1233 | 人 | 運転手（特殊） | 0.0948 | 人 | 石工 | 0.05 | 人 | 土木一般世話役 | 0.02 | 人 | -
空石 | 45cm以上50cm以下 | - | 無し | 再生ｸﾗｯｼｬﾗﾝRC-40 | 8455.5 | バックホウ（クローラ型）［標準型・クレーン機能付・排出ガス対策型（第２次基準値）］ 山積0.8m3（平積0.6m3） 吊能力2.9t | * | 0.12412 | 日 | - | - | 普通作業員 | 0.1053 | 人 | 運転手（特殊） | 0.0868 | 人 | 石工 | 0.05 | 人 | 土木一般世話役 | 0.02 | 人 | -

## 055
No.055【 石積（張） 】
＜ 積算単位：ｍ２ ＞
条件区分 |  |  | 標準単価 | 代表機械規格・代表労務規格・参考数量（積算単位当り） | [17 empty] | 備考
積張の区分 | 構造区分 | 石の種類 |  | K （ *印：賃料） | [5 empty] | R
|  |  |  | K1 |  |  |  | K2 | K3 | R1 |  |  | R2 |  |  | R3 |  |  | R4
積工 | 練石 | 玉石 | 10798 | バックホウ（クローラ型）［標準型・クレーン機能付・排出ガス対策型（第２次基準値）］ 山積0.28m3（平積0.2m3） 吊能力1.7t | * | 0.1463 | 日 | - | - | 普通作業員 | 0.22 | 人 | 運転手（特殊） | 0.11 | 人 | 石工 | 0.06 | 人 | 土木一般世話役 | 0.02 | 人 | -
積工 | 練石 | 雑割石 | 12151 | バックホウ（クローラ型）［標準型・クレーン機能付・排出ガス対策型（第２次基準値）］ 山積0.28m3（平積0.2m3） 吊能力1.7t | * | 0.1463 | 日 | - | - | 普通作業員 | 0.27 | 人 | 運転手（特殊） | 0.11 | 人 | 石工 | 0.07 | 人 | 土木一般世話役 | 0.02 | 人 | -
張工 | 練石 | 玉石 | 7556.7 | バックホウ（クローラ型）［標準型・クレーン機能付・排出ガス対策型（第２次基準値）］ 山積0.8m3（平積0.6m3） 吊能力2.9t | * | 0.1144 | 日 | - | - | 運転手（特殊） | 0.08 | 人 | 普通作業員 | 0.09 | 人 | 石工 | 0.05 | 人 | 土木一般世話役 | 0.02 | 人 | -
張工 | 練石 | 雑割石 | 7772.7 | バックホウ（クローラ型）［標準型・クレーン機能付・排出ガス対策型（第２次基準値）］ 山積0.8m3（平積0.6m3） 吊能力2.9t | * | 0.1144 | 日 | - | - | 普通作業員 | 0.1 | 人 | 運転手（特殊） | 0.08 | 人 | 石工 | 0.05 | 人 | 土木一般世話役 | 0.02 | 人 | -
張工 | 空石 | 玉石 | 7556.7 | バックホウ（クローラ型）［標準型・クレーン機能付・排出ガス対策型（第２次基準値）］ 山積0.8m3（平積0.6m3） 吊能力2.9t | * | 0.1144 | 日 | - | - | 運転手（特殊） | 0.08 | 人 | 普通作業員 | 0.09 | 人 | 石工 | 0.05 | 人 | 土木一般世話役 | 0.02 | 人 | -

## 057
No.057【 胴込・裏込コンクリート 】
＜ 積算単位：ｍ３ ＞
条件区分 |  | 標準単価 | 代表機械規格・代表労務規格・参考数量（積算単位当り） | [15 empty] | 備考
積張の区分 | 胴込･裏込ｺﾝｸﾘｰﾄ規格 |  | K （ *印：賃料） | [5 empty] | R
|  |  | K1 |  |  |  | K2 | K3 | R1 |  |  | R2 |  |  | R3 |  |  | R4
積工 | 18-8-25(高炉) | 26107 | バックホウ（クローラ型）［標準型・クレーン機能付・排出ガス対策型（第２次基準値）］ 山積0.28m3（平積0.2m3） 吊能力1.7t | * | 0.1064 | 日 | - | - | 普通作業員 | 0.15 | 人 | 特殊作業員 | 0.12 | 人 | 運転手（特殊） | 0.08 | 人 | - | -
張工 | 18-8-25(高炉) | 26250 | バックホウ（クローラ型）［標準型・クレーン機能付・排出ガス対策型（第２次基準値）］ 山積0.8m3（平積0.6m3） 吊能力2.9t | * | 0.0715 | 日 | - | - | 普通作業員 | 0.19 | 人 | 特殊作業員 | 0.11 | 人 | 運転手（特殊） | 0.05 | 人 | - | -

## 058
No.058【 裏込材（クラッシャラン） 】
＜ 積算単位：ｍ３ ＞
条件区分 |  | 標準単価 | 代表機械規格・代表労務規格・参考数量（積算単位当り） | [13 empty] | 備考
積張の区分 | 裏込材規格 |  | K （ *印：賃料） | [5 empty] | R
|  |  | K1 |  |  |  | K2 | K3 | R1 |  |  | R2 |  |  | R3 | R4
積工 | 再生ｸﾗｯｼｬﾗﾝ RC-40 | 6185.8 | バックホウ（クローラ型）［標準型・クレーン機能付・排出ガス対策型（第２次基準値）］ 山積0.28m3（平積0.2m3） 吊能力1.7t | * | 0.0798 | 日 | - | - | 普通作業員 | 0.12 | 人 | 運転手（特殊） | 0.06 | 人 | - | - | -
張工 | 再生ｸﾗｯｼｬﾗﾝ RC-40 | 5287.2 | バックホウ（クローラ型）［標準型・クレーン機能付・排出ガス対策型（第２次基準値）］ 山積0.8m3（平積0.6m3） 吊能力2.9t | * | 0.0572 | 日 | - | - | 普通作業員 | 0.09 | 人 | 運転手（特殊） | 0.04 | 人 | - | - | -

## 059
No.059【 平石張 】
＜ 積算単位：ｍ２ ＞
条件区分 |  | 標準単価 | 代表機械規格・代表労務規格・参考数量（積算単位当り） | [12 empty] | 備考
作業区分 | 平石の形状区分 |  | K （ *印：賃料） |  |  | R
|  |  | K1 | K2 | K3 | R1 |  |  | R2 |  |  | R3 |  |  | R4
舗装･床張り | 乱形石 | 10105 | - | - | - | 石工 | 0.168 | 人 | 普通作業員 | 0.145 | 人 | 土木一般世話役 | 0.048 | 人 | - | -
舗装･床張り | 方形石 | 6635.2 | - | - | - | 石工 | 0.089 | 人 | 普通作業員 | 0.101 | 人 | 土木一般世話役 | 0.036 | 人 | - | -
階段 | 乱形石 | 14192 | - | - | - | 石工 | 0.223 | 人 | 普通作業員 | 0.18 | 人 | 土木一般世話役 | 0.097 | 人 | - | -
階段 | 方形石 | 12535 | - | - | - | 石工 | 0.23 | 人 | 普通作業員 | 0.149 | 人 | 土木一般世話役 | 0.055 | 人 | - | -
壁張り | 乱形石 | 12828 | - | - | - | 石工 | 0.21 | 人 | 普通作業員 | 0.167 | 人 | 土木一般世話役 | 0.075 | 人 | - | -
壁張り | 方形石 | 13635 | - | - | - | 石工 | 0.194 | 人 | 普通作業員 | 0.211 | 人 | 土木一般世話役 | 0.091 | 人 | - | -

## 061
No.061【 小型擁壁 】
＜ 積算単位：ｍ３ ＞
条件区分 |  |  |  |  | 標準単価 | 代表機械規格・代表労務規格・参考数量（積算単位当り） | [19 empty] | 備考
擁壁平均高さ | ｺﾝｸﾘｰﾄ規格 | 基礎砕石の有無 | 均しｺﾝｸﾘｰﾄの有無 | 養生工の種類 |  | K （ *印：賃料） | [7 empty] | R
[6 empty] | K1 |  |  | K2 |  |  |  | K3 | R1 |  |  | R2 |  |  | R3 |  |  | R4
0.5m以上 0.6m未満 | 18-8-25(高炉) | 無し | 無し | 一般養生･特殊養生(練炭) | 95550 | ﾊﾞｯｸﾎｳ(ｸﾛｰﾗ型)[後方超小旋回型･超低騒音型･ｸﾚｰﾝ機能付･排出ｶﾞｽ対策型(2011年規制)]山積0.45m3(平積0.35m3)吊能力2.9t | 0.11466 | 供用日 | - |  |  |  | - | 型わく工 | 1.11 | 人 | 普通作業員 | 1.14 | 人 | 土木一般世話役 | 0.38 | 人 | 運転手（特殊） | 0.091 | 人 | -
0.5m以上 0.6m未満 | 18-8-25(高炉) | 無し | 無し | 特殊養生(ｼﾞｪｯﾄﾋｰﾀ) | 105150 | ﾊﾞｯｸﾎｳ(ｸﾛｰﾗ型)[後方超小旋回型･超低騒音型･ｸﾚｰﾝ機能付･排出ｶﾞｽ対策型(2011年規制)]山積0.45m3(平積0.35m3)吊能力2.9t | 0.11466 | 供用日 | 業務用可搬型ヒータ［ジェットヒータ］［油だき・熱風・直火型］熱出力１２６ＭＪ/ｈ（３０，１００ｋｃａｌ/ｈ）油種 灯油 | * | 0.936 | 日 | - | 型わく工 | 1.11 | 人 | 普通作業員 | 1.34 | 人 | 土木一般世話役 | 0.449 | 人 | 運転手（特殊） | 0.091 | 人 | -
0.5m以上 0.6m未満 | 18-8-25(高炉) | 無し | 無し | 養生工無 | 92720 | ﾊﾞｯｸﾎｳ(ｸﾛｰﾗ型)[後方超小旋回型･超低騒音型･ｸﾚｰﾝ機能付･排出ｶﾞｽ対策型(2011年規制)]山積0.45m3(平積0.35m3)吊能力2.9t | 0.11466 | 供用日 | - |  |  |  | - | 型わく工 | 1.11 | 人 | 普通作業員 | 1.14 | 人 | 土木一般世話役 | 0.38 | 人 | 運転手（特殊） | 0.091 | 人 | -
0.5m以上 0.6m未満 | 18-8-25(高炉) | 無し | 有り | 一般養生･特殊養生(練炭) | 103760 | ﾊﾞｯｸﾎｳ(ｸﾛｰﾗ型)[後方超小旋回型･超低騒音型･ｸﾚｰﾝ機能付･排出ｶﾞｽ対策型(2011年規制)]山積0.45m3(平積0.35m3)吊能力2.9t | 0.11466 | 供用日 | - |  |  |  | - | 型わく工 | 1.11 | 人 | 普通作業員 | 1.14 | 人 | 土木一般世話役 | 0.38 | 人 | 運転手（特殊） | 0.091 | 人 | -
0.5m以上 0.6m未満 | 18-8-25(高炉) | 無し | 有り | 特殊養生(ｼﾞｪｯﾄﾋｰﾀ) | 113360 | ﾊﾞｯｸﾎｳ(ｸﾛｰﾗ型)[後方超小旋回型･超低騒音型･ｸﾚｰﾝ機能付･排出ｶﾞｽ対策型(2011年規制)]山積0.45m3(平積0.35m3)吊能力2.9t | 0.11466 | 供用日 | 業務用可搬型ヒータ［ジェットヒータ］［油だき・熱風・直火型］熱出力１２６ＭＪ/ｈ（３０，１００ｋｃａｌ/ｈ）油種 灯油 | * | 0.936 | 日 | - | 型わく工 | 1.11 | 人 | 普通作業員 | 1.34 | 人 | 土木一般世話役 | 0.449 | 人 | 運転手（特殊） | 0.091 | 人 | -
0.5m以上 0.6m未満 | 18-8-25(高炉) | 無し | 有り | 養生工無 | 100930 | ﾊﾞｯｸﾎｳ(ｸﾛｰﾗ型)[後方超小旋回型･超低騒音型･ｸﾚｰﾝ機能付･排出ｶﾞｽ対策型(2011年規制)]山積0.45m3(平積0.35m3)吊能力2.9t | 0.11466 | 供用日 | - |  |  |  | - | 型わく工 | 1.11 | 人 | 普通作業員 | 1.14 | 人 | 土木一般世話役 | 0.38 | 人 | 運転手（特殊） | 0.091 | 人 | -
0.5m以上 0.6m未満 | 18-8-25(高炉) | 有り | 無し | 一般養生･特殊養生(練炭) | 102490 | ﾊﾞｯｸﾎｳ(ｸﾛｰﾗ型)[後方超小旋回型･超低騒音型･ｸﾚｰﾝ機能付･排出ｶﾞｽ対策型(2011年規制)]山積0.45m3(平積0.35m3)吊能力2.9t | 0.11466 | 供用日 | - |  |  |  | - | 型わく工 | 1.11 | 人 | 普通作業員 | 1.14 | 人 | 土木一般世話役 | 0.38 | 人 | 運転手（特殊） | 0.091 | 人 | -
0.5m以上 0.6m未満 | 18-8-25(高炉) | 有り | 無し | 特殊養生(ｼﾞｪｯﾄﾋｰﾀ) | 112090 | ﾊﾞｯｸﾎｳ(ｸﾛｰﾗ型)[後方超小旋回型･超低騒音型･ｸﾚｰﾝ機能付･排出ｶﾞｽ対策型(2011年規制)]山積0.45m3(平積0.35m3)吊能力2.9t | 0.11466 | 供用日 | 業務用可搬型ヒータ［ジェットヒータ］［油だき・熱風・直火型］熱出力１２６ＭＪ/ｈ（３０，１００ｋｃａｌ/ｈ）油種 灯油 | * | 0.936 | 日 | - | 型わく工 | 1.11 | 人 | 普通作業員 | 1.34 | 人 | 土木一般世話役 | 0.449 | 人 | 運転手（特殊） | 0.091 | 人 | -
0.5m以上 0.6m未満 | 18-8-25(高炉) | 有り | 無し | 養生工無 | 99655 | ﾊﾞｯｸﾎｳ(ｸﾛｰﾗ型)[後方超小旋回型･超低騒音型･ｸﾚｰﾝ機能付･排出ｶﾞｽ対策型(2011年規制)]山積0.45m3(平積0.35m3)吊能力2.9t | 0.11466 | 供用日 | - |  |  |  | - | 型わく工 | 1.11 | 人 | 普通作業員 | 1.14 | 人 | 土木一般世話役 | 0.38 | 人 | 運転手（特殊） | 0.091 | 人 | -
0.5m以上 0.6m未満 | 18-8-25(高炉) | 有り | 有り | 一般養生･特殊養生(練炭) | 110690 | ﾊﾞｯｸﾎｳ(ｸﾛｰﾗ型)[後方超小旋回型･超低騒音型･ｸﾚｰﾝ機能付･排出ｶﾞｽ対策型(2011年規制)]山積0.45m3(平積0.35m3)吊能力2.9t | 0.11466 | 供用日 | - |  |  |  | - | 型わく工 | 1.11 | 人 | 普通作業員 | 1.14 | 人 | 土木一般世話役 | 0.38 | 人 | 運転手（特殊） | 0.091 | 人 | -
0.5m以上 0.6m未満 | 18-8-25(高炉) | 有り | 有り | 特殊養生(ｼﾞｪｯﾄﾋｰﾀ) | 120300 | ﾊﾞｯｸﾎｳ(ｸﾛｰﾗ型)[後方超小旋回型･超低騒音型･ｸﾚｰﾝ機能付･排出ｶﾞｽ対策型(2011年規制)]山積0.45m3(平積0.35m3)吊能力2.9t | 0.11466 | 供用日 | 業務用可搬型ヒータ［ジェットヒータ］［油だき・熱風・直火型］熱出力１２６ＭＪ/ｈ（３０，１００ｋｃａｌ/ｈ）油種 灯油 | * | 0.936 | 日 | - | 型わく工 | 1.11 | 人 | 普通作業員 | 1.34 | 人 | 土木一般世話役 | 0.449 | 人 | 運転手（特殊） | 0.091 | 人 | -
0.5m以上 0.6m未満 | 18-8-25(高炉) | 有り | 有り | 養生工無 | 107860 | ﾊﾞｯｸﾎｳ(ｸﾛｰﾗ型)[後方超小旋回型･超低騒音型･ｸﾚｰﾝ機能付･排出ｶﾞｽ対策型(2011年規制)]山積0.45m3(平積0.35m3)吊能力2.9t | 0.11466 | 供用日 | - |  |  |  | - | 型わく工 | 1.11 | 人 | 普通作業員 | 1.14 | 人 | 土木一般世話役 | 0.38 | 人 | 運転手（特殊） | 0.091 | 人 | -
0.6m以上 0.8m未満 | 18-8-25(高炉) | 無し | 無し | 一般養生･特殊養生(練炭) | 80766 | ﾊﾞｯｸﾎｳ(ｸﾛｰﾗ型)[後方超小旋回型･超低騒音型･ｸﾚｰﾝ機能付･排出ｶﾞｽ対策型(2011年規制)]山積0.45m3(平積0.35m3)吊能力2.9t | 0.11466 | 供用日 | - |  |  |  | - | 型わく工 | 0.86 | 人 | 普通作業員 | 0.93 | 人 | 土木一般世話役 | 0.31 | 人 | 運転手（特殊） | 0.091 | 人 | -
0.6m以上 0.8m未満 | 18-8-25(高炉) | 無し | 無し | 特殊養生(ｼﾞｪｯﾄﾋｰﾀ) | 90882 | ﾊﾞｯｸﾎｳ(ｸﾛｰﾗ型)[後方超小旋回型･超低騒音型･ｸﾚｰﾝ機能付･排出ｶﾞｽ対策型(2011年規制)]山積0.45m3(平積0.35m3)吊能力2.9t | 0.11466 | 供用日 | 業務用可搬型ヒータ［ジェットヒータ］［油だき・熱風・直火型］熱出力１２６ＭＪ/ｈ（３０，１００ｋｃａｌ/ｈ）油種 灯油 | * | 0.936 | 日 | - | 普通作業員 | 1.13 | 人 | 型わく工 | 0.86 | 人 | 土木一般世話役 | 0.379 | 人 | 運転手（特殊） | 0.091 | 人 | -
0.6m以上 0.8m未満 | 18-8-25(高炉) | 無し | 無し | 養生工無 | 78451 | ﾊﾞｯｸﾎｳ(ｸﾛｰﾗ型)[後方超小旋回型･超低騒音型･ｸﾚｰﾝ機能付･排出ｶﾞｽ対策型(2011年規制)]山積0.45m3(平積0.35m3)吊能力2.9t | 0.11466 | 供用日 | - |  |  |  | - | 型わく工 | 0.86 | 人 | 普通作業員 | 0.93 | 人 | 土木一般世話役 | 0.31 | 人 | 運転手（特殊） | 0.091 | 人 | -
0.6m以上 0.8m未満 | 18-8-25(高炉) | 無し | 有り | 一般養生･特殊養生(練炭) | 88983 | ﾊﾞｯｸﾎｳ(ｸﾛｰﾗ型)[後方超小旋回型･超低騒音型･ｸﾚｰﾝ機能付･排出ｶﾞｽ対策型(2011年規制)]山積0.45m3(平積0.35m3)吊能力2.9t | 0.11466 | 供用日 | - |  |  |  | - | 型わく工 | 0.86 | 人 | 普通作業員 | 0.93 | 人 | 土木一般世話役 | 0.31 | 人 | 運転手（特殊） | 0.091 | 人 | -
0.6m以上 0.8m未満 | 18-8-25(高炉) | 無し | 有り | 特殊養生(ｼﾞｪｯﾄﾋｰﾀ) | 99100 | ﾊﾞｯｸﾎｳ(ｸﾛｰﾗ型)[後方超小旋回型･超低騒音型･ｸﾚｰﾝ機能付･排出ｶﾞｽ対策型(2011年規制)]山積0.45m3(平積0.35m3)吊能力2.9t | 0.11466 | 供用日 | 業務用可搬型ヒータ［ジェットヒータ］［油だき・熱風・直火型］熱出力１２６ＭＪ/ｈ（３０，１００ｋｃａｌ/ｈ）油種 灯油 | * | 0.936 | 日 | - | 普通作業員 | 1.13 | 人 | 型わく工 | 0.86 | 人 | 土木一般世話役 | 0.379 | 人 | 運転手（特殊） | 0.091 | 人 | -
0.6m以上 0.8m未満 | 18-8-25(高炉) | 無し | 有り | 養生工無 | 86668 | ﾊﾞｯｸﾎｳ(ｸﾛｰﾗ型)[後方超小旋回型･超低騒音型･ｸﾚｰﾝ機能付･排出ｶﾞｽ対策型(2011年規制)]山積0.45m3(平積0.35m3)吊能力2.9t | 0.11466 | 供用日 | - |  |  |  | - | 型わく工 | 0.86 | 人 | 普通作業員 | 0.93 | 人 | 土木一般世話役 | 0.31 | 人 | 運転手（特殊） | 0.091 | 人 | -
0.6m以上 0.8m未満 | 18-8-25(高炉) | 有り | 無し | 一般養生･特殊養生(練炭) | 87652 | ﾊﾞｯｸﾎｳ(ｸﾛｰﾗ型)[後方超小旋回型･超低騒音型･ｸﾚｰﾝ機能付･排出ｶﾞｽ対策型(2011年規制)]山積0.45m3(平積0.35m3)吊能力2.9t | 0.11466 | 供用日 | - |  |  |  | - | 型わく工 | 0.86 | 人 | 普通作業員 | 0.93 | 人 | 土木一般世話役 | 0.31 | 人 | 運転手（特殊） | 0.091 | 人 | -
0.6m以上 0.8m未満 | 18-8-25(高炉) | 有り | 無し | 特殊養生(ｼﾞｪｯﾄﾋｰﾀ) | 97769 | ﾊﾞｯｸﾎｳ(ｸﾛｰﾗ型)[後方超小旋回型･超低騒音型･ｸﾚｰﾝ機能付･排出ｶﾞｽ対策型(2011年規制)]山積0.45m3(平積0.35m3)吊能力2.9t | 0.11466 | 供用日 | 業務用可搬型ヒータ［ジェットヒータ］［油だき・熱風・直火型］熱出力１２６ＭＪ/ｈ（３０，１００ｋｃａｌ/ｈ）油種 灯油 | * | 0.936 | 日 | - | 普通作業員 | 1.13 | 人 | 型わく工 | 0.86 | 人 | 土木一般世話役 | 0.379 | 人 | 運転手（特殊） | 0.091 | 人 | -
0.6m以上 0.8m未満 | 18-8-25(高炉) | 有り | 無し | 養生工無 | 85337 | ﾊﾞｯｸﾎｳ(ｸﾛｰﾗ型)[後方超小旋回型･超低騒音型･ｸﾚｰﾝ機能付･排出ｶﾞｽ対策型(2011年規制)]山積0.45m3(平積0.35m3)吊能力2.9t | 0.11466 | 供用日 | - |  |  |  | - | 型わく工 | 0.86 | 人 | 普通作業員 | 0.93 | 人 | 土木一般世話役 | 0.31 | 人 | 運転手（特殊） | 0.091 | 人 | -
0.6m以上 0.8m未満 | 18-8-25(高炉) | 有り | 有り | 一般養生･特殊養生(練炭) | 95870 | ﾊﾞｯｸﾎｳ(ｸﾛｰﾗ型)[後方超小旋回型･超低騒音型･ｸﾚｰﾝ機能付･排出ｶﾞｽ対策型(2011年規制)]山積0.45m3(平積0.35m3)吊能力2.9t | 0.11466 | 供用日 | - |  |  |  | - | 型わく工 | 0.86 | 人 | 普通作業員 | 0.93 | 人 | 土木一般世話役 | 0.31 | 人 | 運転手（特殊） | 0.091 | 人 | -
0.6m以上 0.8m未満 | 18-8-25(高炉) | 有り | 有り | 特殊養生(ｼﾞｪｯﾄﾋｰﾀ) | 105990 | ﾊﾞｯｸﾎｳ(ｸﾛｰﾗ型)[後方超小旋回型･超低騒音型･ｸﾚｰﾝ機能付･排出ｶﾞｽ対策型(2011年規制)]山積0.45m3(平積0.35m3)吊能力2.9t | 0.11466 | 供用日 | 業務用可搬型ヒータ［ジェットヒータ］［油だき・熱風・直火型］熱出力１２６ＭＪ/ｈ（３０，１００ｋｃａｌ/ｈ）油種 灯油 | * | 0.936 | 日 | - | 普通作業員 | 1.13 | 人 | 型わく工 | 0.86 | 人 | 土木一般世話役 | 0.379 | 人 | 運転手（特殊） | 0.091 | 人 | -
0.6m以上 0.8m未満 | 18-8-25(高炉) | 有り | 有り | 養生工無 | 93555 | ﾊﾞｯｸﾎｳ(ｸﾛｰﾗ型)[後方超小旋回型･超低騒音型･ｸﾚｰﾝ機能付･排出ｶﾞｽ対策型(2011年規制)]山積0.45m3(平積0.35m3)吊能力2.9t | 0.11466 | 供用日 | - |  |  |  | - | 型わく工 | 0.86 | 人 | 普通作業員 | 0.93 | 人 | 土木一般世話役 | 0.31 | 人 | 運転手（特殊） | 0.091 | 人 | -
0.8m以上 1.0m以下 | 18-8-25(高炉) | 無し | 無し | 一般養生･特殊養生(練炭) | 74086 | ﾊﾞｯｸﾎｳ(ｸﾛｰﾗ型)[後方超小旋回型･超低騒音型･ｸﾚｰﾝ機能付･排出ｶﾞｽ対策型(2011年規制)]山積0.45m3(平積0.35m3)吊能力2.9t | 0.11466 | 供用日 | - |  |  |  | - | 型わく工 | 0.74 | 人 | 普通作業員 | 0.84 | 人 | 土木一般世話役 | 0.28 | 人 | 運転手（特殊） | 0.091 | 人 | -
0.8m以上 1.0m以下 | 18-8-25(高炉) | 無し | 無し | 特殊養生(ｼﾞｪｯﾄﾋｰﾀ) | 84438 | ﾊﾞｯｸﾎｳ(ｸﾛｰﾗ型)[後方超小旋回型･超低騒音型･ｸﾚｰﾝ機能付･排出ｶﾞｽ対策型(2011年規制)]山積0.45m3(平積0.35m3)吊能力2.9t | 0.11466 | 供用日 | 業務用可搬型ヒータ［ジェットヒータ］［油だき・熱風・直火型］熱出力１２６ＭＪ/ｈ（３０，１００ｋｃａｌ/ｈ）油種 灯油 | * | 0.936 | 日 | - | 普通作業員 | 1.04 | 人 | 型わく工 | 0.74 | 人 | 土木一般世話役 | 0.349 | 人 | 運転手（特殊） | 0.091 | 人 | -
0.8m以上 1.0m以下 | 18-8-25(高炉) | 無し | 無し | 養生工無 | 72006 | ﾊﾞｯｸﾎｳ(ｸﾛｰﾗ型)[後方超小旋回型･超低騒音型･ｸﾚｰﾝ機能付･排出ｶﾞｽ対策型(2011年規制)]山積0.45m3(平積0.35m3)吊能力2.9t | 0.11466 | 供用日 | - |  |  |  | - | 型わく工 | 0.74 | 人 | 普通作業員 | 0.84 | 人 | 土木一般世話役 | 0.28 | 人 | 運転手（特殊） | 0.091 | 人 | -
0.8m以上 1.0m以下 | 18-8-25(高炉) | 無し | 有り | 一般養生･特殊養生(練炭) | 82303 | ﾊﾞｯｸﾎｳ(ｸﾛｰﾗ型)[後方超小旋回型･超低騒音型･ｸﾚｰﾝ機能付･排出ｶﾞｽ対策型(2011年規制)]山積0.45m3(平積0.35m3)吊能力2.9t | 0.11466 | 供用日 | - |  |  |  | - | 型わく工 | 0.74 | 人 | 普通作業員 | 0.84 | 人 | 土木一般世話役 | 0.28 | 人 | 運転手（特殊） | 0.091 | 人 | -
0.8m以上 1.0m以下 | 18-8-25(高炉) | 無し | 有り | 特殊養生(ｼﾞｪｯﾄﾋｰﾀ) | 92655 | ﾊﾞｯｸﾎｳ(ｸﾛｰﾗ型)[後方超小旋回型･超低騒音型･ｸﾚｰﾝ機能付･排出ｶﾞｽ対策型(2011年規制)]山積0.45m3(平積0.35m3)吊能力2.9t | 0.11466 | 供用日 | 業務用可搬型ヒータ［ジェットヒータ］［油だき・熱風・直火型］熱出力１２６ＭＪ/ｈ（３０，１００ｋｃａｌ/ｈ）油種 灯油 | * | 0.936 | 日 | - | 普通作業員 | 1.04 | 人 | 型わく工 | 0.74 | 人 | 土木一般世話役 | 0.349 | 人 | 運転手（特殊） | 0.091 | 人 | -
0.8m以上 1.0m以下 | 18-8-25(高炉) | 無し | 有り | 養生工無 | 80223 | ﾊﾞｯｸﾎｳ(ｸﾛｰﾗ型)[後方超小旋回型･超低騒音型･ｸﾚｰﾝ機能付･排出ｶﾞｽ対策型(2011年規制)]山積0.45m3(平積0.35m3)吊能力2.9t | 0.11466 | 供用日 | - |  |  |  | - | 型わく工 | 0.74 | 人 | 普通作業員 | 0.84 | 人 | 土木一般世話役 | 0.28 | 人 | 運転手（特殊） | 0.091 | 人 | -
0.8m以上 1.0m以下 | 18-8-25(高炉) | 有り | 無し | 一般養生･特殊養生(練炭) | 81003 | ﾊﾞｯｸﾎｳ(ｸﾛｰﾗ型)[後方超小旋回型･超低騒音型･ｸﾚｰﾝ機能付･排出ｶﾞｽ対策型(2011年規制)]山積0.45m3(平積0.35m3)吊能力2.9t | 0.11466 | 供用日 | - |  |  |  | - | 型わく工 | 0.74 | 人 | 普通作業員 | 0.84 | 人 | 土木一般世話役 | 0.28 | 人 | 運転手（特殊） | 0.091 | 人 | -
0.8m以上 1.0m以下 | 18-8-25(高炉) | 有り | 無し | 特殊養生(ｼﾞｪｯﾄﾋｰﾀ) | 91355 | ﾊﾞｯｸﾎｳ(ｸﾛｰﾗ型)[後方超小旋回型･超低騒音型･ｸﾚｰﾝ機能付･排出ｶﾞｽ対策型(2011年規制)]山積0.45m3(平積0.35m3)吊能力2.9t | 0.11466 | 供用日 | 業務用可搬型ヒータ［ジェットヒータ］［油だき・熱風・直火型］熱出力１２６ＭＪ/ｈ（３０，１００ｋｃａｌ/ｈ）油種 灯油 | * | 0.936 | 日 | - | 普通作業員 | 1.04 | 人 | 型わく工 | 0.74 | 人 | 土木一般世話役 | 0.349 | 人 | 運転手（特殊） | 0.091 | 人 | -
0.8m以上 1.0m以下 | 18-8-25(高炉) | 有り | 無し | 養生工無 | 78923 | ﾊﾞｯｸﾎｳ(ｸﾛｰﾗ型)[後方超小旋回型･超低騒音型･ｸﾚｰﾝ機能付･排出ｶﾞｽ対策型(2011年規制)]山積0.45m3(平積0.35m3)吊能力2.9t | 0.11466 | 供用日 | - |  |  |  | - | 型わく工 | 0.74 | 人 | 普通作業員 | 0.84 | 人 | 土木一般世話役 | 0.28 | 人 | 運転手（特殊） | 0.091 | 人 | -
0.8m以上 1.0m以下 | 18-8-25(高炉) | 有り | 有り | 一般養生･特殊養生(練炭) | 89220 | ﾊﾞｯｸﾎｳ(ｸﾛｰﾗ型)[後方超小旋回型･超低騒音型･ｸﾚｰﾝ機能付･排出ｶﾞｽ対策型(2011年規制)]山積0.45m3(平積0.35m3)吊能力2.9t | 0.11466 | 供用日 | - |  |  |  | - | 型わく工 | 0.74 | 人 | 普通作業員 | 0.84 | 人 | 土木一般世話役 | 0.28 | 人 | 運転手（特殊） | 0.091 | 人 | -
0.8m以上 1.0m以下 | 18-8-25(高炉) | 有り | 有り | 特殊養生(ｼﾞｪｯﾄﾋｰﾀ) | 99572 | ﾊﾞｯｸﾎｳ(ｸﾛｰﾗ型)[後方超小旋回型･超低騒音型･ｸﾚｰﾝ機能付･排出ｶﾞｽ対策型(2011年規制)]山積0.45m3(平積0.35m3)吊能力2.9t | 0.11466 | 供用日 | 業務用可搬型ヒータ［ジェットヒータ］［油だき・熱風・直火型］熱出力１２６ＭＪ/ｈ（３０，１００ｋｃａｌ/ｈ）油種 灯油 | * | 0.936 | 日 | - | 普通作業員 | 1.04 | 人 | 型わく工 | 0.74 | 人 | 土木一般世話役 | 0.349 | 人 | 運転手（特殊） | 0.091 | 人 | -
0.8m以上 1.0m以下 | 18-8-25(高炉) | 有り | 有り | 養生工無 | 87140 | ﾊﾞｯｸﾎｳ(ｸﾛｰﾗ型)[後方超小旋回型･超低騒音型･ｸﾚｰﾝ機能付･排出ｶﾞｽ対策型(2011年規制)]山積0.45m3(平積0.35m3)吊能力2.9t | 0.11466 | 供用日 | - |  |  |  | - | 型わく工 | 0.74 | 人 | 普通作業員 | 0.84 | 人 | 土木一般世話役 | 0.28 | 人 | 運転手（特殊） | 0.091 | 人 | -

## 062
No.062【 重力式擁壁 】
＜ 積算単位：ｍ３ ＞
条件区分 | [5 empty] | 標準単価 | 代表機械規格・代表労務規格・参考数量（積算単位当り） | [21 empty] | 備考
擁壁平均高さ | ｺﾝｸﾘｰﾄ規格 | 基礎砕石の有無 | 均しｺﾝｸﾘｰﾄの有無 | 養生工の種類 | 圧送管延長距離区分 |  | K （ *印：賃料） | [9 empty] | R
[7 empty] | K1 |  |  | K2 |  |  |  | K3 |  |  | R1 |  |  | R2 |  |  | R3 |  |  | R4
1.0mを超え2.0m未満 | 18-8-25(高炉) | 無し | 無し | 一般養生 | 延長無し | 43792 | コンクリートポンプ車［トラック架装・ブーム式］ 圧送能力90～110m3／h | 0.01224 | 供用日 | - |  |  |  | - |  |  | 普通作業員 | 0.53 | 人 | 型わく工 | 0.29 | 人 | 土木一般世話役 | 0.1 | 人 | 特殊作業員 | 0.02 | 人 | -
1.0mを超え2.0m未満 | 18-8-25(高炉) | 無し | 無し | 一般養生 | 90m未満 | 44386 | コンクリートポンプ車［トラック架装・ブーム式］ 圧送能力90～110m3／h | 0.01224 | 供用日 | - |  |  |  | - |  |  | 普通作業員 | 0.5559 | 人 | 型わく工 | 0.29 | 人 | 土木一般世話役 | 0.1 | 人 | 特殊作業員 | 0.02 | 人 | -
1.0mを超え2.0m未満 | 18-8-25(高炉) | 無し | 無し | 一般養生 | 90m以上180m未満 | 45572 | コンクリートポンプ車［トラック架装・ブーム式］ 圧送能力90～110m3／h | 0.01224 | 供用日 | - |  |  |  | - |  |  | 普通作業員 | 0.6076 | 人 | 型わく工 | 0.29 | 人 | 土木一般世話役 | 0.1 | 人 | 特殊作業員 | 0.02 | 人 | -
1.0mを超え2.0m未満 | 18-8-25(高炉) | 無し | 無し | 一般養生 | 180m以上280m以下 | 46827 | コンクリートポンプ車［トラック架装・ブーム式］ 圧送能力90～110m3／h | 0.01224 | 供用日 | - |  |  |  | - |  |  | 普通作業員 | 0.6623 | 人 | 型わく工 | 0.29 | 人 | 土木一般世話役 | 0.1 | 人 | 特殊作業員 | 0.02 | 人 | -
1.0mを超え2.0m未満 | 18-8-25(高炉) | 無し | 無し | 特殊養生(練炭･ｼﾞｪｯﾄﾋｰﾀ) | 延長無し | 45475 | コンクリートポンプ車［トラック架装・ブーム式］ 圧送能力90～110m3／h | 0.01224 | 供用日 | - |  |  |  | - |  |  | 普通作業員 | 0.602 | 人 | 型わく工 | 0.29 | 人 | 土木一般世話役 | 0.125 | 人 | 特殊作業員 | 0.02 | 人 | -
1.0mを超え2.0m未満 | 18-8-25(高炉) | 無し | 無し | 特殊養生(練炭･ｼﾞｪｯﾄﾋｰﾀ) | 90m未満 | 46068 | コンクリートポンプ車［トラック架装・ブーム式］ 圧送能力90～110m3／h | 0.01224 | 供用日 | - |  |  |  | - |  |  | 普通作業員 | 0.6279 | 人 | 型わく工 | 0.29 | 人 | 土木一般世話役 | 0.125 | 人 | 特殊作業員 | 0.02 | 人 | -
1.0mを超え2.0m未満 | 18-8-25(高炉) | 無し | 無し | 特殊養生(練炭･ｼﾞｪｯﾄﾋｰﾀ) | 90m以上180m未満 | 47252 | コンクリートポンプ車［トラック架装・ブーム式］ 圧送能力90～110m3／h | 0.01224 | 供用日 | - |  |  |  | - |  |  | 普通作業員 | 0.6796 | 人 | 型わく工 | 0.29 | 人 | 土木一般世話役 | 0.125 | 人 | 特殊作業員 | 0.02 | 人 | -
1.0mを超え2.0m未満 | 18-8-25(高炉) | 無し | 無し | 特殊養生(練炭･ｼﾞｪｯﾄﾋｰﾀ) | 180m以上280m以下 | 48505 | コンクリートポンプ車［トラック架装・ブーム式］ 圧送能力90～110m3／h | 0.01224 | 供用日 | - |  |  |  | - |  |  | 普通作業員 | 0.7343 | 人 | 型わく工 | 0.29 | 人 | 土木一般世話役 | 0.125 | 人 | 特殊作業員 | 0.02 | 人 | -
1.0mを超え2.0m未満 | 18-8-25(高炉) | 無し | 無し | 養生工無 | 延長無し | 42865 | コンクリートポンプ車［トラック架装・ブーム式］ 圧送能力90～110m3／h | 0.01224 | 供用日 | - |  |  |  | - |  |  | 普通作業員 | 0.53 | 人 | 型わく工 | 0.29 | 人 | 土木一般世話役 | 0.1 | 人 | 特殊作業員 | 0.02 | 人 | -
1.0mを超え2.0m未満 | 18-8-25(高炉) | 無し | 無し | 養生工無 | 90m未満 | 43459 | コンクリートポンプ車［トラック架装・ブーム式］ 圧送能力90～110m3／h | 0.01224 | 供用日 | - |  |  |  | - |  |  | 普通作業員 | 0.5559 | 人 | 型わく工 | 0.29 | 人 | 土木一般世話役 | 0.1 | 人 | 特殊作業員 | 0.02 | 人 | -
1.0mを超え2.0m未満 | 18-8-25(高炉) | 無し | 無し | 養生工無 | 90m以上180m未満 | 44643 | コンクリートポンプ車［トラック架装・ブーム式］ 圧送能力90～110m3／h | 0.01224 | 供用日 | - |  |  |  | - |  |  | 普通作業員 | 0.6076 | 人 | 型わく工 | 0.29 | 人 | 土木一般世話役 | 0.1 | 人 | 特殊作業員 | 0.02 | 人 | -
1.0mを超え2.0m未満 | 18-8-25(高炉) | 無し | 無し | 養生工無 | 180m以上280m以下 | 45895 | コンクリートポンプ車［トラック架装・ブーム式］ 圧送能力90～110m3／h | 0.01224 | 供用日 | - |  |  |  | - |  |  | 普通作業員 | 0.6623 | 人 | 型わく工 | 0.29 | 人 | 土木一般世話役 | 0.1 | 人 | 特殊作業員 | 0.02 | 人 | -
1.0mを超え2.0m未満 | 18-8-25(高炉) | 無し | 有り | 一般養生 | 延長無し | 47218 | コンクリートポンプ車［トラック架装・ブーム式］ 圧送能力90～110m3／h | 0.01224 | 供用日 | - |  |  |  | - |  |  | 普通作業員 | 0.53 | 人 | 型わく工 | 0.29 | 人 | 土木一般世話役 | 0.1 | 人 | 特殊作業員 | 0.02 | 人 | -
1.0mを超え2.0m未満 | 18-8-25(高炉) | 無し | 有り | 一般養生 | 90m未満 | 47817 | コンクリートポンプ車［トラック架装・ブーム式］ 圧送能力90～110m3／h | 0.01224 | 供用日 | - |  |  |  | - |  |  | 普通作業員 | 0.5559 | 人 | 型わく工 | 0.29 | 人 | 土木一般世話役 | 0.1 | 人 | 特殊作業員 | 0.02 | 人 | -
1.0mを超え2.0m未満 | 18-8-25(高炉) | 無し | 有り | 一般養生 | 90m以上180m未満 | 49012 | コンクリートポンプ車［トラック架装・ブーム式］ 圧送能力90～110m3／h | 0.01224 | 供用日 | - |  |  |  | - |  |  | 普通作業員 | 0.6076 | 人 | 型わく工 | 0.29 | 人 | 土木一般世話役 | 0.1 | 人 | 特殊作業員 | 0.02 | 人 | -
1.0mを超え2.0m未満 | 18-8-25(高炉) | 無し | 有り | 一般養生 | 180m以上280m以下 | 50275 | コンクリートポンプ車［トラック架装・ブーム式］ 圧送能力90～110m3／h | 0.01224 | 供用日 | - |  |  |  | - |  |  | 普通作業員 | 0.6623 | 人 | 型わく工 | 0.29 | 人 | 土木一般世話役 | 0.1 | 人 | 特殊作業員 | 0.02 | 人 | -
1.0mを超え2.0m未満 | 18-8-25(高炉) | 無し | 有り | 特殊養生(練炭･ｼﾞｪｯﾄﾋｰﾀ) | 延長無し | 48902 | コンクリートポンプ車［トラック架装・ブーム式］ 圧送能力90～110m3／h | 0.01224 | 供用日 | - |  |  |  | - |  |  | 普通作業員 | 0.602 | 人 | 型わく工 | 0.29 | 人 | 土木一般世話役 | 0.125 | 人 | 特殊作業員 | 0.02 | 人 | -
1.0mを超え2.0m未満 | 18-8-25(高炉) | 無し | 有り | 特殊養生(練炭･ｼﾞｪｯﾄﾋｰﾀ) | 90m未満 | 49499 | コンクリートポンプ車［トラック架装・ブーム式］ 圧送能力90～110m3／h | 0.01224 | 供用日 | - |  |  |  | - |  |  | 普通作業員 | 0.6279 | 人 | 型わく工 | 0.29 | 人 | 土木一般世話役 | 0.125 | 人 | 特殊作業員 | 0.02 | 人 | -
1.0mを超え2.0m未満 | 18-8-25(高炉) | 無し | 有り | 特殊養生(練炭･ｼﾞｪｯﾄﾋｰﾀ) | 90m以上180m未満 | 50691 | コンクリートポンプ車［トラック架装・ブーム式］ 圧送能力90～110m3／h | 0.01224 | 供用日 | - |  |  |  | - |  |  | 普通作業員 | 0.6796 | 人 | 型わく工 | 0.29 | 人 | 土木一般世話役 | 0.125 | 人 | 特殊作業員 | 0.02 | 人 | -
1.0mを超え2.0m未満 | 18-8-25(高炉) | 無し | 有り | 特殊養生(練炭･ｼﾞｪｯﾄﾋｰﾀ) | 180m以上280m以下 | 51953 | コンクリートポンプ車［トラック架装・ブーム式］ 圧送能力90～110m3／h | 0.01224 | 供用日 | - |  |  |  | - |  |  | 普通作業員 | 0.7343 | 人 | 型わく工 | 0.29 | 人 | 土木一般世話役 | 0.125 | 人 | 特殊作業員 | 0.02 | 人 | -
1.0mを超え2.0m未満 | 18-8-25(高炉) | 無し | 有り | 養生工無 | 延長無し | 46292 | コンクリートポンプ車［トラック架装・ブーム式］ 圧送能力90～110m3／h | 0.01224 | 供用日 | - |  |  |  | - |  |  | 普通作業員 | 0.53 | 人 | 型わく工 | 0.29 | 人 | 土木一般世話役 | 0.1 | 人 | 特殊作業員 | 0.02 | 人 | -
1.0mを超え2.0m未満 | 18-8-25(高炉) | 無し | 有り | 養生工無 | 90m未満 | 46890 | コンクリートポンプ車［トラック架装・ブーム式］ 圧送能力90～110m3／h | 0.01224 | 供用日 | - |  |  |  | - |  |  | 普通作業員 | 0.5559 | 人 | 型わく工 | 0.29 | 人 | 土木一般世話役 | 0.1 | 人 | 特殊作業員 | 0.02 | 人 | -
1.0mを超え2.0m未満 | 18-8-25(高炉) | 無し | 有り | 養生工無 | 90m以上180m未満 | 48082 | コンクリートポンプ車［トラック架装・ブーム式］ 圧送能力90～110m3／h | 0.01224 | 供用日 | - |  |  |  | - |  |  | 普通作業員 | 0.6076 | 人 | 型わく工 | 0.29 | 人 | 土木一般世話役 | 0.1 | 人 | 特殊作業員 | 0.02 | 人 | -
1.0mを超え2.0m未満 | 18-8-25(高炉) | 無し | 有り | 養生工無 | 180m以上280m以下 | 49343 | コンクリートポンプ車［トラック架装・ブーム式］ 圧送能力90～110m3／h | 0.01224 | 供用日 | - |  |  |  | - |  |  | 普通作業員 | 0.6623 | 人 | 型わく工 | 0.29 | 人 | 土木一般世話役 | 0.1 | 人 | 特殊作業員 | 0.02 | 人 | -
1.0mを超え2.0m未満 | 18-8-25(高炉) | 有り | 無し | 一般養生 | 延長無し | 46385 | コンクリートポンプ車［トラック架装・ブーム式］ 圧送能力90～110m3／h | 0.01224 | 供用日 | - |  |  |  | - |  |  | 普通作業員 | 0.53 | 人 | 型わく工 | 0.29 | 人 | 土木一般世話役 | 0.1 | 人 | 特殊作業員 | 0.02 | 人 | -
1.0mを超え2.0m未満 | 18-8-25(高炉) | 有り | 無し | 一般養生 | 90m未満 | 46982 | コンクリートポンプ車［トラック架装・ブーム式］ 圧送能力90～110m3／h | 0.01224 | 供用日 | - |  |  |  | - |  |  | 普通作業員 | 0.5559 | 人 | 型わく工 | 0.29 | 人 | 土木一般世話役 | 0.1 | 人 | 特殊作業員 | 0.02 | 人 | -
1.0mを超え2.0m未満 | 18-8-25(高炉) | 有り | 無し | 一般養生 | 90m以上180m未満 | 48175 | コンクリートポンプ車［トラック架装・ブーム式］ 圧送能力90～110m3／h | 0.01224 | 供用日 | - |  |  |  | - |  |  | 普通作業員 | 0.6076 | 人 | 型わく工 | 0.29 | 人 | 土木一般世話役 | 0.1 | 人 | 特殊作業員 | 0.02 | 人 | -
1.0mを超え2.0m未満 | 18-8-25(高炉) | 有り | 無し | 一般養生 | 180m以上280m以下 | 49437 | コンクリートポンプ車［トラック架装・ブーム式］ 圧送能力90～110m3／h | 0.01224 | 供用日 | - |  |  |  | - |  |  | 普通作業員 | 0.6623 | 人 | 型わく工 | 0.29 | 人 | 土木一般世話役 | 0.1 | 人 | 特殊作業員 | 0.02 | 人 | -
1.0mを超え2.0m未満 | 18-8-25(高炉) | 有り | 無し | 特殊養生(練炭･ｼﾞｪｯﾄﾋｰﾀ) | 延長無し | 48068 | コンクリートポンプ車［トラック架装・ブーム式］ 圧送能力90～110m3／h | 0.01224 | 供用日 | - |  |  |  | - |  |  | 普通作業員 | 0.602 | 人 | 型わく工 | 0.29 | 人 | 土木一般世話役 | 0.125 | 人 | 特殊作業員 | 0.02 | 人 | -
1.0mを超え2.0m未満 | 18-8-25(高炉) | 有り | 無し | 特殊養生(練炭･ｼﾞｪｯﾄﾋｰﾀ) | 90m未満 | 48664 | コンクリートポンプ車［トラック架装・ブーム式］ 圧送能力90～110m3／h | 0.01224 | 供用日 | - |  |  |  | - |  |  | 普通作業員 | 0.6279 | 人 | 型わく工 | 0.29 | 人 | 土木一般世話役 | 0.125 | 人 | 特殊作業員 | 0.02 | 人 | -
1.0mを超え2.0m未満 | 18-8-25(高炉) | 有り | 無し | 特殊養生(練炭･ｼﾞｪｯﾄﾋｰﾀ) | 90m以上180m未満 | 49855 | コンクリートポンプ車［トラック架装・ブーム式］ 圧送能力90～110m3／h | 0.01224 | 供用日 | - |  |  |  | - |  |  | 普通作業員 | 0.6796 | 人 | 型わく工 | 0.29 | 人 | 土木一般世話役 | 0.125 | 人 | 特殊作業員 | 0.02 | 人 | -
1.0mを超え2.0m未満 | 18-8-25(高炉) | 有り | 無し | 特殊養生(練炭･ｼﾞｪｯﾄﾋｰﾀ) | 180m以上280m以下 | 51114 | コンクリートポンプ車［トラック架装・ブーム式］ 圧送能力90～110m3／h | 0.01224 | 供用日 | - |  |  |  | - |  |  | 普通作業員 | 0.7343 | 人 | 型わく工 | 0.29 | 人 | 土木一般世話役 | 0.125 | 人 | 特殊作業員 | 0.02 | 人 | -
1.0mを超え2.0m未満 | 18-8-25(高炉) | 有り | 無し | 養生工無 | 延長無し | 45459 | コンクリートポンプ車［トラック架装・ブーム式］ 圧送能力90～110m3／h | 0.01224 | 供用日 | - |  |  |  | - |  |  | 普通作業員 | 0.53 | 人 | 型わく工 | 0.29 | 人 | 土木一般世話役 | 0.1 | 人 | 特殊作業員 | 0.02 | 人 | -
1.0mを超え2.0m未満 | 18-8-25(高炉) | 有り | 無し | 養生工無 | 90m未満 | 46055 | コンクリートポンプ車［トラック架装・ブーム式］ 圧送能力90～110m3／h | 0.01224 | 供用日 | - |  |  |  | - |  |  | 普通作業員 | 0.5559 | 人 | 型わく工 | 0.29 | 人 | 土木一般世話役 | 0.1 | 人 | 特殊作業員 | 0.02 | 人 | -
1.0mを超え2.0m未満 | 18-8-25(高炉) | 有り | 無し | 養生工無 | 90m以上180m未満 | 47245 | コンクリートポンプ車［トラック架装・ブーム式］ 圧送能力90～110m3／h | 0.01224 | 供用日 | - |  |  |  | - |  |  | 普通作業員 | 0.6076 | 人 | 型わく工 | 0.29 | 人 | 土木一般世話役 | 0.1 | 人 | 特殊作業員 | 0.02 | 人 | -
1.0mを超え2.0m未満 | 18-8-25(高炉) | 有り | 無し | 養生工無 | 180m以上280m以下 | 48505 | コンクリートポンプ車［トラック架装・ブーム式］ 圧送能力90～110m3／h | 0.01224 | 供用日 | - |  |  |  | - |  |  | 普通作業員 | 0.6623 | 人 | 型わく工 | 0.29 | 人 | 土木一般世話役 | 0.1 | 人 | 特殊作業員 | 0.02 | 人 | -
1.0mを超え2.0m未満 | 18-8-25(高炉) | 有り | 有り | 一般養生 | 延長無し | 49812 | コンクリートポンプ車［トラック架装・ブーム式］ 圧送能力90～110m3／h | 0.01224 | 供用日 | - |  |  |  | - |  |  | 普通作業員 | 0.53 | 人 | 型わく工 | 0.29 | 人 | 土木一般世話役 | 0.1 | 人 | 特殊作業員 | 0.02 | 人 | -
1.0mを超え2.0m未満 | 18-8-25(高炉) | 有り | 有り | 一般養生 | 90m未満 | 50413 | コンクリートポンプ車［トラック架装・ブーム式］ 圧送能力90～110m3／h | 0.01224 | 供用日 | - |  |  |  | - |  |  | 普通作業員 | 0.5559 | 人 | 型わく工 | 0.29 | 人 | 土木一般世話役 | 0.1 | 人 | 特殊作業員 | 0.02 | 人 | -
1.0mを超え2.0m未満 | 18-8-25(高炉) | 有り | 有り | 一般養生 | 90m以上180m未満 | 51614 | コンクリートポンプ車［トラック架装・ブーム式］ 圧送能力90～110m3／h | 0.01224 | 供用日 | - |  |  |  | - |  |  | 普通作業員 | 0.6076 | 人 | 型わく工 | 0.29 | 人 | 土木一般世話役 | 0.1 | 人 | 特殊作業員 | 0.02 | 人 | -
1.0mを超え2.0m未満 | 18-8-25(高炉) | 有り | 有り | 一般養生 | 180m以上280m以下 | 52885 | コンクリートポンプ車［トラック架装・ブーム式］ 圧送能力90～110m3／h | 0.01224 | 供用日 | - |  |  |  | - |  |  | 普通作業員 | 0.6623 | 人 | 型わく工 | 0.29 | 人 | 土木一般世話役 | 0.1 | 人 | 特殊作業員 | 0.02 | 人 | -
1.0mを超え2.0m未満 | 18-8-25(高炉) | 有り | 有り | 特殊養生(練炭･ｼﾞｪｯﾄﾋｰﾀ) | 延長無し | 51495 | コンクリートポンプ車［トラック架装・ブーム式］ 圧送能力90～110m3／h | 0.01224 | 供用日 | - |  |  |  | - |  |  | 普通作業員 | 0.602 | 人 | 型わく工 | 0.29 | 人 | 土木一般世話役 | 0.125 | 人 | 特殊作業員 | 0.02 | 人 | -
1.0mを超え2.0m未満 | 18-8-25(高炉) | 有り | 有り | 特殊養生(練炭･ｼﾞｪｯﾄﾋｰﾀ) | 90m未満 | 52095 | コンクリートポンプ車［トラック架装・ブーム式］ 圧送能力90～110m3／h | 0.01224 | 供用日 | - |  |  |  | - |  |  | 普通作業員 | 0.6279 | 人 | 型わく工 | 0.29 | 人 | 土木一般世話役 | 0.125 | 人 | 特殊作業員 | 0.02 | 人 | -
1.0mを超え2.0m未満 | 18-8-25(高炉) | 有り | 有り | 特殊養生(練炭･ｼﾞｪｯﾄﾋｰﾀ) | 90m以上180m未満 | 53294 | コンクリートポンプ車［トラック架装・ブーム式］ 圧送能力90～110m3／h | 0.01224 | 供用日 | - |  |  |  | - |  |  | 普通作業員 | 0.6796 | 人 | 型わく工 | 0.29 | 人 | 土木一般世話役 | 0.125 | 人 | 特殊作業員 | 0.02 | 人 | -
1.0mを超え2.0m未満 | 18-8-25(高炉) | 有り | 有り | 特殊養生(練炭･ｼﾞｪｯﾄﾋｰﾀ) | 180m以上280m以下 | 54562 | コンクリートポンプ車［トラック架装・ブーム式］ 圧送能力90～110m3／h | 0.01224 | 供用日 | - |  |  |  | - |  |  | 普通作業員 | 0.7343 | 人 | 型わく工 | 0.29 | 人 | 土木一般世話役 | 0.125 | 人 | 特殊作業員 | 0.02 | 人 | -
1.0mを超え2.0m未満 | 18-8-25(高炉) | 有り | 有り | 養生工無 | 延長無し | 48886 | コンクリートポンプ車［トラック架装・ブーム式］ 圧送能力90～110m3／h | 0.01224 | 供用日 | - |  |  |  | - |  |  | 普通作業員 | 0.53 | 人 | 型わく工 | 0.29 | 人 | 土木一般世話役 | 0.1 | 人 | 特殊作業員 | 0.02 | 人 | -
1.0mを超え2.0m未満 | 18-8-25(高炉) | 有り | 有り | 養生工無 | 90m未満 | 49486 | コンクリートポンプ車［トラック架装・ブーム式］ 圧送能力90～110m3／h | 0.01224 | 供用日 | - |  |  |  | - |  |  | 普通作業員 | 0.5559 | 人 | 型わく工 | 0.29 | 人 | 土木一般世話役 | 0.1 | 人 | 特殊作業員 | 0.02 | 人 | -
1.0mを超え2.0m未満 | 18-8-25(高炉) | 有り | 有り | 養生工無 | 90m以上180m未満 | 50685 | コンクリートポンプ車［トラック架装・ブーム式］ 圧送能力90～110m3／h | 0.01224 | 供用日 | - |  |  |  | - |  |  | 普通作業員 | 0.6076 | 人 | 型わく工 | 0.29 | 人 | 土木一般世話役 | 0.1 | 人 | 特殊作業員 | 0.02 | 人 | -
1.0mを超え2.0m未満 | 18-8-25(高炉) | 有り | 有り | 養生工無 | 180m以上280m以下 | 51953 | コンクリートポンプ車［トラック架装・ブーム式］ 圧送能力90～110m3／h | 0.01224 | 供用日 | - |  |  |  | - |  |  | 普通作業員 | 0.6623 | 人 | 型わく工 | 0.29 | 人 | 土木一般世話役 | 0.1 | 人 | 特殊作業員 | 0.02 | 人 | -
2.0m以上5.0m以下 | 18-8-25(高炉) | 無し | 無し | 一般養生 | 延長無し | 39530 | コンクリートポンプ車［トラック架装・ブーム式］ 圧送能力90～110m3／h | 0.01224 | 供用日 | - |  |  |  | - |  |  | 普通作業員 | 0.4 | 人 | 型わく工 | 0.18 | 人 | 土木一般世話役 | 0.09 | 人 | とび工 | 0.05 | 人 | -
2.0m以上5.0m以下 | 18-8-25(高炉) | 無し | 無し | 一般養生 | 90m未満 | 40127 | コンクリートポンプ車［トラック架装・ブーム式］ 圧送能力90～110m3／h | 0.01224 | 供用日 | - |  |  |  | - |  |  | 普通作業員 | 0.4259 | 人 | 型わく工 | 0.18 | 人 | 土木一般世話役 | 0.09 | 人 | とび工 | 0.05 | 人 | -
2.0m以上5.0m以下 | 18-8-25(高炉) | 無し | 無し | 一般養生 | 90m以上180m未満 | 41317 | コンクリートポンプ車［トラック架装・ブーム式］ 圧送能力90～110m3／h | 0.01224 | 供用日 | - |  |  |  | - |  |  | 普通作業員 | 0.4776 | 人 | 型わく工 | 0.18 | 人 | 土木一般世話役 | 0.09 | 人 | とび工 | 0.05 | 人 | -
2.0m以上5.0m以下 | 18-8-25(高炉) | 無し | 無し | 一般養生 | 180m以上280m以下 | 42577 | コンクリートポンプ車［トラック架装・ブーム式］ 圧送能力90～110m3／h | 0.01224 | 供用日 | - |  |  |  | - |  |  | 普通作業員 | 0.5323 | 人 | 型わく工 | 0.18 | 人 | 土木一般世話役 | 0.09 | 人 | とび工 | 0.05 | 人 | -
2.0m以上5.0m以下 | 18-8-25(高炉) | 無し | 無し | 特殊養生(練炭･ｼﾞｪｯﾄﾋｰﾀ) | 延長無し | 41396 | コンクリートポンプ車［トラック架装・ブーム式］ 圧送能力90～110m3／h | 0.01224 | 供用日 | - |  |  |  | - |  |  | 普通作業員 | 0.472 | 人 | 型わく工 | 0.18 | 人 | 土木一般世話役 | 0.115 | 人 | とび工 | 0.05 | 人 | -
2.0m以上5.0m以下 | 18-8-25(高炉) | 無し | 無し | 特殊養生(練炭･ｼﾞｪｯﾄﾋｰﾀ) | 90m未満 | 41991 | コンクリートポンプ車［トラック架装・ブーム式］ 圧送能力90～110m3／h | 0.01224 | 供用日 | - |  |  |  | - |  |  | 普通作業員 | 0.4979 | 人 | 型わく工 | 0.18 | 人 | 土木一般世話役 | 0.115 | 人 | とび工 | 0.05 | 人 | -
2.0m以上5.0m以下 | 18-8-25(高炉) | 無し | 無し | 特殊養生(練炭･ｼﾞｪｯﾄﾋｰﾀ) | 90m以上180m未満 | 43180 | コンクリートポンプ車［トラック架装・ブーム式］ 圧送能力90～110m3／h | 0.01224 | 供用日 | - |  |  |  | - |  |  | 普通作業員 | 0.5496 | 人 | 型わく工 | 0.18 | 人 | 土木一般世話役 | 0.115 | 人 | とび工 | 0.05 | 人 | -
2.0m以上5.0m以下 | 18-8-25(高炉) | 無し | 無し | 特殊養生(練炭･ｼﾞｪｯﾄﾋｰﾀ) | 180m以上280m以下 | 44437 | コンクリートポンプ車［トラック架装・ブーム式］ 圧送能力90～110m3／h | 0.01224 | 供用日 | - |  |  |  | - |  |  | 普通作業員 | 0.6043 | 人 | 型わく工 | 0.18 | 人 | 土木一般世話役 | 0.115 | 人 | とび工 | 0.05 | 人 | -
2.0m以上5.0m以下 | 18-8-25(高炉) | 無し | 無し | 仮囲い内ｼﾞｪｯﾄﾋｰﾀ養生 | 延長無し | 35237 | コンクリートポンプ車［トラック架装・ブーム式］ 圧送能力90～110m3／h | 0.01224 | 供用日 | 業務用可搬型ヒータ［ジェットヒータ］［油だき・熱風・直火型］熱出力１２６ＭＪ/ｈ（３０，１００ｋｃａｌ/ｈ）油種 灯油 | * | 0.192 | 日 | 発動発電機［ディーゼルエンジン駆動］ 定格容量（50／60Hz）2.7／3kVA | 0.192 | 供用日 | 普通作業員 | 0.345 | 人 | 型わく工 | 0.18 | 人 | 土木一般世話役 | 0.07 | 人 | 特殊作業員 | 0.02 | 人 | -
2.0m以上5.0m以下 | 18-8-25(高炉) | 無し | 無し | 仮囲い内ｼﾞｪｯﾄﾋｰﾀ養生 | 90m未満 | 35831 | コンクリートポンプ車［トラック架装・ブーム式］ 圧送能力90～110m3／h | 0.01224 | 供用日 | 業務用可搬型ヒータ［ジェットヒータ］［油だき・熱風・直火型］熱出力１２６ＭＪ/ｈ（３０，１００ｋｃａｌ/ｈ）油種 灯油 | * | 0.192 | 日 | 発動発電機［ディーゼルエンジン駆動］ 定格容量（50／60Hz）2.7／3kVA | 0.192 | 供用日 | 普通作業員 | 0.3709 | 人 | 型わく工 | 0.18 | 人 | 土木一般世話役 | 0.07 | 人 | 特殊作業員 | 0.02 | 人 | -
2.0m以上5.0m以下 | 18-8-25(高炉) | 無し | 無し | 仮囲い内ｼﾞｪｯﾄﾋｰﾀ養生 | 90m以上180m未満 | 37017 | コンクリートポンプ車［トラック架装・ブーム式］ 圧送能力90～110m3／h | 0.01224 | 供用日 | 業務用可搬型ヒータ［ジェットヒータ］［油だき・熱風・直火型］熱出力１２６ＭＪ/ｈ（３０，１００ｋｃａｌ/ｈ）油種 灯油 | * | 0.192 | 日 | 発動発電機［ディーゼルエンジン駆動］ 定格容量（50／60Hz）2.7／3kVA | 0.192 | 供用日 | 普通作業員 | 0.4226 | 人 | 型わく工 | 0.18 | 人 | 土木一般世話役 | 0.07 | 人 | 特殊作業員 | 0.02 | 人 | -
2.0m以上5.0m以下 | 18-8-25(高炉) | 無し | 無し | 仮囲い内ｼﾞｪｯﾄﾋｰﾀ養生 | 180m以上280m以下 | 38271 | コンクリートポンプ車［トラック架装・ブーム式］ 圧送能力90～110m3／h | 0.01224 | 供用日 | 業務用可搬型ヒータ［ジェットヒータ］［油だき・熱風・直火型］熱出力１２６ＭＪ/ｈ（３０，１００ｋｃａｌ/ｈ）油種 灯油 | * | 0.192 | 日 | 発動発電機［ディーゼルエンジン駆動］ 定格容量（50／60Hz）2.7／3kVA | 0.192 | 供用日 | 普通作業員 | 0.4773 | 人 | 型わく工 | 0.18 | 人 | 土木一般世話役 | 0.07 | 人 | 特殊作業員 | 0.02 | 人 | -
2.0m以上5.0m以下 | 18-8-25(高炉) | 無し | 無し | 養生工無 | 延長無し | 38787 | コンクリートポンプ車［トラック架装・ブーム式］ 圧送能力90～110m3／h | 0.01224 | 供用日 | - |  |  |  | - |  |  | 普通作業員 | 0.4 | 人 | 型わく工 | 0.18 | 人 | 土木一般世話役 | 0.09 | 人 | とび工 | 0.05 | 人 | -
2.0m以上5.0m以下 | 18-8-25(高炉) | 無し | 無し | 養生工無 | 90m未満 | 39382 | コンクリートポンプ車［トラック架装・ブーム式］ 圧送能力90～110m3／h | 0.01224 | 供用日 | - |  |  |  | - |  |  | 普通作業員 | 0.4259 | 人 | 型わく工 | 0.18 | 人 | 土木一般世話役 | 0.09 | 人 | とび工 | 0.05 | 人 | -
2.0m以上5.0m以下 | 18-8-25(高炉) | 無し | 無し | 養生工無 | 90m以上180m未満 | 40570 | コンクリートポンプ車［トラック架装・ブーム式］ 圧送能力90～110m3／h | 0.01224 | 供用日 | - |  |  |  | - |  |  | 普通作業員 | 0.4776 | 人 | 型わく工 | 0.18 | 人 | 土木一般世話役 | 0.09 | 人 | とび工 | 0.05 | 人 | -
2.0m以上5.0m以下 | 18-8-25(高炉) | 無し | 無し | 養生工無 | 180m以上280m以下 | 41827 | コンクリートポンプ車［トラック架装・ブーム式］ 圧送能力90～110m3／h | 0.01224 | 供用日 | - |  |  |  | - |  |  | 普通作業員 | 0.5323 | 人 | 型わく工 | 0.18 | 人 | 土木一般世話役 | 0.09 | 人 | とび工 | 0.05 | 人 | -
2.0m以上5.0m以下 | 18-8-25(高炉) | 無し | 有り | 一般養生 | 延長無し | 40869 | コンクリートポンプ車［トラック架装・ブーム式］ 圧送能力90～110m3／h | 0.01224 | 供用日 | - |  |  |  | - |  |  | 普通作業員 | 0.4 | 人 | 型わく工 | 0.18 | 人 | 土木一般世話役 | 0.09 | 人 | とび工 | 0.05 | 人 | -
2.0m以上5.0m以下 | 18-8-25(高炉) | 無し | 有り | 一般養生 | 90m未満 | 41468 | コンクリートポンプ車［トラック架装・ブーム式］ 圧送能力90～110m3／h | 0.01224 | 供用日 | - |  |  |  | - |  |  | 普通作業員 | 0.4259 | 人 | 型わく工 | 0.18 | 人 | 土木一般世話役 | 0.09 | 人 | とび工 | 0.05 | 人 | -
2.0m以上5.0m以下 | 18-8-25(高炉) | 無し | 有り | 一般養生 | 90m以上180m未満 | 42662 | コンクリートポンプ車［トラック架装・ブーム式］ 圧送能力90～110m3／h | 0.01224 | 供用日 | - |  |  |  | - |  |  | 普通作業員 | 0.4776 | 人 | 型わく工 | 0.18 | 人 | 土木一般世話役 | 0.09 | 人 | とび工 | 0.05 | 人 | -
2.0m以上5.0m以下 | 18-8-25(高炉) | 無し | 有り | 一般養生 | 180m以上280m以下 | 43926 | コンクリートポンプ車［トラック架装・ブーム式］ 圧送能力90～110m3／h | 0.01224 | 供用日 | - |  |  |  | - |  |  | 普通作業員 | 0.5323 | 人 | 型わく工 | 0.18 | 人 | 土木一般世話役 | 0.09 | 人 | とび工 | 0.05 | 人 | -
2.0m以上5.0m以下 | 18-8-25(高炉) | 無し | 有り | 特殊養生(練炭･ｼﾞｪｯﾄﾋｰﾀ) | 延長無し | 42735 | コンクリートポンプ車［トラック架装・ブーム式］ 圧送能力90～110m3／h | 0.01224 | 供用日 | - |  |  |  | - |  |  | 普通作業員 | 0.472 | 人 | 型わく工 | 0.18 | 人 | 土木一般世話役 | 0.115 | 人 | とび工 | 0.05 | 人 | -
2.0m以上5.0m以下 | 18-8-25(高炉) | 無し | 有り | 特殊養生(練炭･ｼﾞｪｯﾄﾋｰﾀ) | 90m未満 | 43332 | コンクリートポンプ車［トラック架装・ブーム式］ 圧送能力90～110m3／h | 0.01224 | 供用日 | - |  |  |  | - |  |  | 普通作業員 | 0.4979 | 人 | 型わく工 | 0.18 | 人 | 土木一般世話役 | 0.115 | 人 | とび工 | 0.05 | 人 | -
2.0m以上5.0m以下 | 18-8-25(高炉) | 無し | 有り | 特殊養生(練炭･ｼﾞｪｯﾄﾋｰﾀ) | 90m以上180m未満 | 44524 | コンクリートポンプ車［トラック架装・ブーム式］ 圧送能力90～110m3／h | 0.01224 | 供用日 | - |  |  |  | - |  |  | 普通作業員 | 0.5496 | 人 | 型わく工 | 0.18 | 人 | 土木一般世話役 | 0.115 | 人 | とび工 | 0.05 | 人 | -
2.0m以上5.0m以下 | 18-8-25(高炉) | 無し | 有り | 特殊養生(練炭･ｼﾞｪｯﾄﾋｰﾀ) | 180m以上280m以下 | 45786 | コンクリートポンプ車［トラック架装・ブーム式］ 圧送能力90～110m3／h | 0.01224 | 供用日 | - |  |  |  | - |  |  | 普通作業員 | 0.6043 | 人 | 型わく工 | 0.18 | 人 | 土木一般世話役 | 0.115 | 人 | とび工 | 0.05 | 人 | -
2.0m以上5.0m以下 | 18-8-25(高炉) | 無し | 有り | 仮囲い内ｼﾞｪｯﾄﾋｰﾀ養生 | 延長無し | 36573 | コンクリートポンプ車［トラック架装・ブーム式］ 圧送能力90～110m3／h | 0.01224 | 供用日 | 業務用可搬型ヒータ［ジェットヒータ］［油だき・熱風・直火型］熱出力１２６ＭＪ/ｈ（３０，１００ｋｃａｌ/ｈ）油種 灯油 | * | 0.192 | 日 | 発動発電機［ディーゼルエンジン駆動］ 定格容量（50／60Hz）2.7／3kVA | 0.192 | 供用日 | 普通作業員 | 0.345 | 人 | 型わく工 | 0.18 | 人 | 土木一般世話役 | 0.07 | 人 | 特殊作業員 | 0.02 | 人 | -
2.0m以上5.0m以下 | 18-8-25(高炉) | 無し | 有り | 仮囲い内ｼﾞｪｯﾄﾋｰﾀ養生 | 90m未満 | 37169 | コンクリートポンプ車［トラック架装・ブーム式］ 圧送能力90～110m3／h | 0.01224 | 供用日 | 業務用可搬型ヒータ［ジェットヒータ］［油だき・熱風・直火型］熱出力１２６ＭＪ/ｈ（３０，１００ｋｃａｌ/ｈ）油種 灯油 | * | 0.192 | 日 | 発動発電機［ディーゼルエンジン駆動］ 定格容量（50／60Hz）2.7／3kVA | 0.192 | 供用日 | 普通作業員 | 0.3709 | 人 | 型わく工 | 0.18 | 人 | 土木一般世話役 | 0.07 | 人 | 特殊作業員 | 0.02 | 人 | -
2.0m以上5.0m以下 | 18-8-25(高炉) | 無し | 有り | 仮囲い内ｼﾞｪｯﾄﾋｰﾀ養生 | 90m以上180m未満 | 38360 | コンクリートポンプ車［トラック架装・ブーム式］ 圧送能力90～110m3／h | 0.01224 | 供用日 | 業務用可搬型ヒータ［ジェットヒータ］［油だき・熱風・直火型］熱出力１２６ＭＪ/ｈ（３０，１００ｋｃａｌ/ｈ）油種 灯油 | * | 0.192 | 日 | 発動発電機［ディーゼルエンジン駆動］ 定格容量（50／60Hz）2.7／3kVA | 0.192 | 供用日 | 普通作業員 | 0.4226 | 人 | 型わく工 | 0.18 | 人 | 土木一般世話役 | 0.07 | 人 | 特殊作業員 | 0.02 | 人 | -
2.0m以上5.0m以下 | 18-8-25(高炉) | 無し | 有り | 仮囲い内ｼﾞｪｯﾄﾋｰﾀ養生 | 180m以上280m以下 | 39619 | コンクリートポンプ車［トラック架装・ブーム式］ 圧送能力90～110m3／h | 0.01224 | 供用日 | 業務用可搬型ヒータ［ジェットヒータ］［油だき・熱風・直火型］熱出力１２６ＭＪ/ｈ（３０，１００ｋｃａｌ/ｈ）油種 灯油 | * | 0.192 | 日 | 発動発電機［ディーゼルエンジン駆動］ 定格容量（50／60Hz）2.7／3kVA | 0.192 | 供用日 | 普通作業員 | 0.4773 | 人 | 型わく工 | 0.18 | 人 | 土木一般世話役 | 0.07 | 人 | 特殊作業員 | 0.02 | 人 | -
2.0m以上5.0m以下 | 18-8-25(高炉) | 無し | 有り | 養生工無 | 延長無し | 40125 | コンクリートポンプ車［トラック架装・ブーム式］ 圧送能力90～110m3／h | 0.01224 | 供用日 | - |  |  |  | - |  |  | 普通作業員 | 0.4 | 人 | 型わく工 | 0.18 | 人 | 土木一般世話役 | 0.09 | 人 | とび工 | 0.05 | 人 | -
2.0m以上5.0m以下 | 18-8-25(高炉) | 無し | 有り | 養生工無 | 90m未満 | 40723 | コンクリートポンプ車［トラック架装・ブーム式］ 圧送能力90～110m3／h | 0.01224 | 供用日 | - |  |  |  | - |  |  | 普通作業員 | 0.4259 | 人 | 型わく工 | 0.18 | 人 | 土木一般世話役 | 0.09 | 人 | とび工 | 0.05 | 人 | -
2.0m以上5.0m以下 | 18-8-25(高炉) | 無し | 有り | 養生工無 | 90m以上180m未満 | 41915 | コンクリートポンプ車［トラック架装・ブーム式］ 圧送能力90～110m3／h | 0.01224 | 供用日 | - |  |  |  | - |  |  | 普通作業員 | 0.4776 | 人 | 型わく工 | 0.18 | 人 | 土木一般世話役 | 0.09 | 人 | とび工 | 0.05 | 人 | -
2.0m以上5.0m以下 | 18-8-25(高炉) | 無し | 有り | 養生工無 | 180m以上280m以下 | 43177 | コンクリートポンプ車［トラック架装・ブーム式］ 圧送能力90～110m3／h | 0.01224 | 供用日 | - |  |  |  | - |  |  | 普通作業員 | 0.5323 | 人 | 型わく工 | 0.18 | 人 | 土木一般世話役 | 0.09 | 人 | とび工 | 0.05 | 人 | -
2.0m以上5.0m以下 | 18-8-25(高炉) | 有り | 無し | 一般養生 | 延長無し | 40999 | コンクリートポンプ車［トラック架装・ブーム式］ 圧送能力90～110m3／h | 0.01224 | 供用日 | - |  |  |  | - |  |  | 普通作業員 | 0.4 | 人 | 型わく工 | 0.18 | 人 | 土木一般世話役 | 0.09 | 人 | とび工 | 0.05 | 人 | -
2.0m以上5.0m以下 | 18-8-25(高炉) | 有り | 無し | 一般養生 | 90m未満 | 41598 | コンクリートポンプ車［トラック架装・ブーム式］ 圧送能力90～110m3／h | 0.01224 | 供用日 | - |  |  |  | - |  |  | 普通作業員 | 0.4259 | 人 | 型わく工 | 0.18 | 人 | 土木一般世話役 | 0.09 | 人 | とび工 | 0.05 | 人 | -
2.0m以上5.0m以下 | 18-8-25(高炉) | 有り | 無し | 一般養生 | 90m以上180m未満 | 42793 | コンクリートポンプ車［トラック架装・ブーム式］ 圧送能力90～110m3／h | 0.01224 | 供用日 | - |  |  |  | - |  |  | 普通作業員 | 0.4776 | 人 | 型わく工 | 0.18 | 人 | 土木一般世話役 | 0.09 | 人 | とび工 | 0.05 | 人 | -
2.0m以上5.0m以下 | 18-8-25(高炉) | 有り | 無し | 一般養生 | 180m以上280m以下 | 44057 | コンクリートポンプ車［トラック架装・ブーム式］ 圧送能力90～110m3／h | 0.01224 | 供用日 | - |  |  |  | - |  |  | 普通作業員 | 0.5323 | 人 | 型わく工 | 0.18 | 人 | 土木一般世話役 | 0.09 | 人 | とび工 | 0.05 | 人 | -
2.0m以上5.0m以下 | 18-8-25(高炉) | 有り | 無し | 特殊養生(練炭･ｼﾞｪｯﾄﾋｰﾀ) | 延長無し | 42865 | コンクリートポンプ車［トラック架装・ブーム式］ 圧送能力90～110m3／h | 0.01224 | 供用日 | - |  |  |  | - |  |  | 普通作業員 | 0.472 | 人 | 型わく工 | 0.18 | 人 | 土木一般世話役 | 0.115 | 人 | とび工 | 0.05 | 人 | -
2.0m以上5.0m以下 | 18-8-25(高炉) | 有り | 無し | 特殊養生(練炭･ｼﾞｪｯﾄﾋｰﾀ) | 90m未満 | 43462 | コンクリートポンプ車［トラック架装・ブーム式］ 圧送能力90～110m3／h | 0.01224 | 供用日 | - |  |  |  | - |  |  | 普通作業員 | 0.4979 | 人 | 型わく工 | 0.18 | 人 | 土木一般世話役 | 0.115 | 人 | とび工 | 0.05 | 人 | -
2.0m以上5.0m以下 | 18-8-25(高炉) | 有り | 無し | 特殊養生(練炭･ｼﾞｪｯﾄﾋｰﾀ) | 90m以上180m未満 | 44655 | コンクリートポンプ車［トラック架装・ブーム式］ 圧送能力90～110m3／h | 0.01224 | 供用日 | - |  |  |  | - |  |  | 普通作業員 | 0.5496 | 人 | 型わく工 | 0.18 | 人 | 土木一般世話役 | 0.115 | 人 | とび工 | 0.05 | 人 | -
2.0m以上5.0m以下 | 18-8-25(高炉) | 有り | 無し | 特殊養生(練炭･ｼﾞｪｯﾄﾋｰﾀ) | 180m以上280m以下 | 45917 | コンクリートポンプ車［トラック架装・ブーム式］ 圧送能力90～110m3／h | 0.01224 | 供用日 | - |  |  |  | - |  |  | 普通作業員 | 0.6043 | 人 | 型わく工 | 0.18 | 人 | 土木一般世話役 | 0.115 | 人 | とび工 | 0.05 | 人 | -
2.0m以上5.0m以下 | 18-8-25(高炉) | 有り | 無し | 仮囲い内ｼﾞｪｯﾄﾋｰﾀ養生 | 延長無し | 36694 | コンクリートポンプ車［トラック架装・ブーム式］ 圧送能力90～110m3／h | 0.01224 | 供用日 | 業務用可搬型ヒータ［ジェットヒータ］［油だき・熱風・直火型］熱出力１２６ＭＪ/ｈ（３０，１００ｋｃａｌ/ｈ）油種 灯油 | * | 0.192 | 日 | 発動発電機［ディーゼルエンジン駆動］ 定格容量（50／60Hz）2.7／3kVA | 0.192 | 供用日 | 普通作業員 | 0.345 | 人 | 型わく工 | 0.18 | 人 | 土木一般世話役 | 0.07 | 人 | 特殊作業員 | 0.02 | 人 | -
2.0m以上5.0m以下 | 18-8-25(高炉) | 有り | 無し | 仮囲い内ｼﾞｪｯﾄﾋｰﾀ養生 | 90m未満 | 37291 | コンクリートポンプ車［トラック架装・ブーム式］ 圧送能力90～110m3／h | 0.01224 | 供用日 | 業務用可搬型ヒータ［ジェットヒータ］［油だき・熱風・直火型］熱出力１２６ＭＪ/ｈ（３０，１００ｋｃａｌ/ｈ）油種 灯油 | * | 0.192 | 日 | 発動発電機［ディーゼルエンジン駆動］ 定格容量（50／60Hz）2.7／3kVA | 0.192 | 供用日 | 普通作業員 | 0.3709 | 人 | 型わく工 | 0.18 | 人 | 土木一般世話役 | 0.07 | 人 | 特殊作業員 | 0.02 | 人 | -
2.0m以上5.0m以下 | 18-8-25(高炉) | 有り | 無し | 仮囲い内ｼﾞｪｯﾄﾋｰﾀ養生 | 90m以上180m未満 | 38482 | コンクリートポンプ車［トラック架装・ブーム式］ 圧送能力90～110m3／h | 0.01224 | 供用日 | 業務用可搬型ヒータ［ジェットヒータ］［油だき・熱風・直火型］熱出力１２６ＭＪ/ｈ（３０，１００ｋｃａｌ/ｈ）油種 灯油 | * | 0.192 | 日 | 発動発電機［ディーゼルエンジン駆動］ 定格容量（50／60Hz）2.7／3kVA | 0.192 | 供用日 | 普通作業員 | 0.4226 | 人 | 型わく工 | 0.18 | 人 | 土木一般世話役 | 0.07 | 人 | 特殊作業員 | 0.02 | 人 | -
2.0m以上5.0m以下 | 18-8-25(高炉) | 有り | 無し | 仮囲い内ｼﾞｪｯﾄﾋｰﾀ養生 | 180m以上280m以下 | 39742 | コンクリートポンプ車［トラック架装・ブーム式］ 圧送能力90～110m3／h | 0.01224 | 供用日 | 業務用可搬型ヒータ［ジェットヒータ］［油だき・熱風・直火型］熱出力１２６ＭＪ/ｈ（３０，１００ｋｃａｌ/ｈ）油種 灯油 | * | 0.192 | 日 | 発動発電機［ディーゼルエンジン駆動］ 定格容量（50／60Hz）2.7／3kVA | 0.192 | 供用日 | 普通作業員 | 0.4773 | 人 | 型わく工 | 0.18 | 人 | 土木一般世話役 | 0.07 | 人 | 特殊作業員 | 0.02 | 人 | -
2.0m以上5.0m以下 | 18-8-25(高炉) | 有り | 無し | 養生工無 | 延長無し | 40256 | コンクリートポンプ車［トラック架装・ブーム式］ 圧送能力90～110m3／h | 0.01224 | 供用日 | - |  |  |  | - |  |  | 普通作業員 | 0.4 | 人 | 型わく工 | 0.18 | 人 | 土木一般世話役 | 0.09 | 人 | とび工 | 0.05 | 人 | -
2.0m以上5.0m以下 | 18-8-25(高炉) | 有り | 無し | 養生工無 | 90m未満 | 40853 | コンクリートポンプ車［トラック架装・ブーム式］ 圧送能力90～110m3／h | 0.01224 | 供用日 | - |  |  |  | - |  |  | 普通作業員 | 0.4259 | 人 | 型わく工 | 0.18 | 人 | 土木一般世話役 | 0.09 | 人 | とび工 | 0.05 | 人 | -
2.0m以上5.0m以下 | 18-8-25(高炉) | 有り | 無し | 養生工無 | 90m以上180m未満 | 42046 | コンクリートポンプ車［トラック架装・ブーム式］ 圧送能力90～110m3／h | 0.01224 | 供用日 | - |  |  |  | - |  |  | 普通作業員 | 0.4776 | 人 | 型わく工 | 0.18 | 人 | 土木一般世話役 | 0.09 | 人 | とび工 | 0.05 | 人 | -
2.0m以上5.0m以下 | 18-8-25(高炉) | 有り | 無し | 養生工無 | 180m以上280m以下 | 43308 | コンクリートポンプ車［トラック架装・ブーム式］ 圧送能力90～110m3／h | 0.01224 | 供用日 | - |  |  |  | - |  |  | 普通作業員 | 0.5323 | 人 | 型わく工 | 0.18 | 人 | 土木一般世話役 | 0.09 | 人 | とび工 | 0.05 | 人 | -
2.0m以上5.0m以下 | 18-8-25(高炉) | 有り | 有り | 一般養生 | 延長無し | 42338 | コンクリートポンプ車［トラック架装・ブーム式］ 圧送能力90～110m3／h | 0.01224 | 供用日 | - |  |  |  | - |  |  | 普通作業員 | 0.4 | 人 | 型わく工 | 0.18 | 人 | 土木一般世話役 | 0.09 | 人 | とび工 | 0.05 | 人 | -
2.0m以上5.0m以下 | 18-8-25(高炉) | 有り | 有り | 一般養生 | 90m未満 | 42939 | コンクリートポンプ車［トラック架装・ブーム式］ 圧送能力90～110m3／h | 0.01224 | 供用日 | - |  |  |  | - |  |  | 普通作業員 | 0.4259 | 人 | 型わく工 | 0.18 | 人 | 土木一般世話役 | 0.09 | 人 | とび工 | 0.05 | 人 | -
2.0m以上5.0m以下 | 18-8-25(高炉) | 有り | 有り | 一般養生 | 90m以上180m未満 | 44138 | コンクリートポンプ車［トラック架装・ブーム式］ 圧送能力90～110m3／h | 0.01224 | 供用日 | - |  |  |  | - |  |  | 普通作業員 | 0.4776 | 人 | 型わく工 | 0.18 | 人 | 土木一般世話役 | 0.09 | 人 | とび工 | 0.05 | 人 | -
2.0m以上5.0m以下 | 18-8-25(高炉) | 有り | 有り | 一般養生 | 180m以上280m以下 | 45406 | コンクリートポンプ車［トラック架装・ブーム式］ 圧送能力90～110m3／h | 0.01224 | 供用日 | - |  |  |  | - |  |  | 普通作業員 | 0.5323 | 人 | 型わく工 | 0.18 | 人 | 土木一般世話役 | 0.09 | 人 | とび工 | 0.05 | 人 | -
2.0m以上5.0m以下 | 18-8-25(高炉) | 有り | 有り | 特殊養生(練炭･ｼﾞｪｯﾄﾋｰﾀ) | 延長無し | 44204 | コンクリートポンプ車［トラック架装・ブーム式］ 圧送能力90～110m3／h | 0.01224 | 供用日 | - |  |  |  | - |  |  | 普通作業員 | 0.472 | 人 | 型わく工 | 0.18 | 人 | 土木一般世話役 | 0.115 | 人 | とび工 | 0.05 | 人 | -
2.0m以上5.0m以下 | 18-8-25(高炉) | 有り | 有り | 特殊養生(練炭･ｼﾞｪｯﾄﾋｰﾀ) | 90m未満 | 44803 | コンクリートポンプ車［トラック架装・ブーム式］ 圧送能力90～110m3／h | 0.01224 | 供用日 | - |  |  |  | - |  |  | 普通作業員 | 0.4979 | 人 | 型わく工 | 0.18 | 人 | 土木一般世話役 | 0.115 | 人 | とび工 | 0.05 | 人 | -
2.0m以上5.0m以下 | 18-8-25(高炉) | 有り | 有り | 特殊養生(練炭･ｼﾞｪｯﾄﾋｰﾀ) | 90m以上180m未満 | 46000 | コンクリートポンプ車［トラック架装・ブーム式］ 圧送能力90～110m3／h | 0.01224 | 供用日 | - |  |  |  | - |  |  | 普通作業員 | 0.5496 | 人 | 型わく工 | 0.18 | 人 | 土木一般世話役 | 0.115 | 人 | とび工 | 0.05 | 人 | -
2.0m以上5.0m以下 | 18-8-25(高炉) | 有り | 有り | 特殊養生(練炭･ｼﾞｪｯﾄﾋｰﾀ) | 180m以上280m以下 | 47266 | コンクリートポンプ車［トラック架装・ブーム式］ 圧送能力90～110m3／h | 0.01224 | 供用日 | - |  |  |  | - |  |  | 普通作業員 | 0.6043 | 人 | 型わく工 | 0.18 | 人 | 土木一般世話役 | 0.115 | 人 | とび工 | 0.05 | 人 | -
2.0m以上5.0m以下 | 18-8-25(高炉) | 有り | 有り | 仮囲い内ｼﾞｪｯﾄﾋｰﾀ養生 | 延長無し | 38030 | コンクリートポンプ車［トラック架装・ブーム式］ 圧送能力90～110m3／h | 0.01224 | 供用日 | 業務用可搬型ヒータ［ジェットヒータ］［油だき・熱風・直火型］熱出力１２６ＭＪ/ｈ（３０，１００ｋｃａｌ/ｈ）油種 灯油 | * | 0.192 | 日 | 発動発電機［ディーゼルエンジン駆動］ 定格容量（50／60Hz）2.7／3kVA | 0.192 | 供用日 | 普通作業員 | 0.345 | 人 | 型わく工 | 0.18 | 人 | 土木一般世話役 | 0.07 | 人 | 特殊作業員 | 0.02 | 人 | -
2.0m以上5.0m以下 | 18-8-25(高炉) | 有り | 有り | 仮囲い内ｼﾞｪｯﾄﾋｰﾀ養生 | 90m未満 | 38629 | コンクリートポンプ車［トラック架装・ブーム式］ 圧送能力90～110m3／h | 0.01224 | 供用日 | 業務用可搬型ヒータ［ジェットヒータ］［油だき・熱風・直火型］熱出力１２６ＭＪ/ｈ（３０，１００ｋｃａｌ/ｈ）油種 灯油 | * | 0.192 | 日 | 発動発電機［ディーゼルエンジン駆動］ 定格容量（50／60Hz）2.7／3kVA | 0.192 | 供用日 | 普通作業員 | 0.3709 | 人 | 型わく工 | 0.18 | 人 | 土木一般世話役 | 0.07 | 人 | 特殊作業員 | 0.02 | 人 | -
2.0m以上5.0m以下 | 18-8-25(高炉) | 有り | 有り | 仮囲い内ｼﾞｪｯﾄﾋｰﾀ養生 | 90m以上180m未満 | 39825 | コンクリートポンプ車［トラック架装・ブーム式］ 圧送能力90～110m3／h | 0.01224 | 供用日 | 業務用可搬型ヒータ［ジェットヒータ］［油だき・熱風・直火型］熱出力１２６ＭＪ/ｈ（３０，１００ｋｃａｌ/ｈ）油種 灯油 | * | 0.192 | 日 | 発動発電機［ディーゼルエンジン駆動］ 定格容量（50／60Hz）2.7／3kVA | 0.192 | 供用日 | 普通作業員 | 0.4226 | 人 | 型わく工 | 0.18 | 人 | 土木一般世話役 | 0.07 | 人 | 特殊作業員 | 0.02 | 人 | -
2.0m以上5.0m以下 | 18-8-25(高炉) | 有り | 有り | 仮囲い内ｼﾞｪｯﾄﾋｰﾀ養生 | 180m以上280m以下 | 41090 | コンクリートポンプ車［トラック架装・ブーム式］ 圧送能力90～110m3／h | 0.01224 | 供用日 | 業務用可搬型ヒータ［ジェットヒータ］［油だき・熱風・直火型］熱出力１２６ＭＪ/ｈ（３０，１００ｋｃａｌ/ｈ）油種 灯油 | * | 0.192 | 日 | 発動発電機［ディーゼルエンジン駆動］ 定格容量（50／60Hz）2.7／3kVA | 0.192 | 供用日 | 普通作業員 | 0.4773 | 人 | 型わく工 | 0.18 | 人 | 土木一般世話役 | 0.07 | 人 | 特殊作業員 | 0.02 | 人 | -
2.0m以上5.0m以下 | 18-8-25(高炉) | 有り | 有り | 養生工無 | 延長無し | 41594 | コンクリートポンプ車［トラック架装・ブーム式］ 圧送能力90～110m3／h | 0.01224 | 供用日 | - |  |  |  | - |  |  | 普通作業員 | 0.4 | 人 | 型わく工 | 0.18 | 人 | 土木一般世話役 | 0.09 | 人 | とび工 | 0.05 | 人 | -
2.0m以上5.0m以下 | 18-8-25(高炉) | 有り | 有り | 養生工無 | 90m未満 | 42194 | コンクリートポンプ車［トラック架装・ブーム式］ 圧送能力90～110m3／h | 0.01224 | 供用日 | - |  |  |  | - |  |  | 普通作業員 | 0.4259 | 人 | 型わく工 | 0.18 | 人 | 土木一般世話役 | 0.09 | 人 | とび工 | 0.05 | 人 | -
2.0m以上5.0m以下 | 18-8-25(高炉) | 有り | 有り | 養生工無 | 90m以上180m未満 | 43391 | コンクリートポンプ車［トラック架装・ブーム式］ 圧送能力90～110m3／h | 0.01224 | 供用日 | - |  |  |  | - |  |  | 普通作業員 | 0.4776 | 人 | 型わく工 | 0.18 | 人 | 土木一般世話役 | 0.09 | 人 | とび工 | 0.05 | 人 | -
2.0m以上5.0m以下 | 18-8-25(高炉) | 有り | 有り | 養生工無 | 180m以上280m以下 | 44657 | コンクリートポンプ車［トラック架装・ブーム式］ 圧送能力90～110m3／h | 0.01224 | 供用日 | - |  |  |  | - |  |  | 普通作業員 | 0.5323 | 人 | 型わく工 | 0.18 | 人 | 土木一般世話役 | 0.09 | 人 | とび工 | 0.05 | 人 | -

## 063
No.063【 もたれ式擁壁 】
＜ 積算単位：ｍ３ ＞
条件区分 |  |  |  |  | 標準単価 | 代表機械規格・代表労務規格・参考数量（積算単位当り） | [21 empty] | 備考
ｺﾝｸﾘｰﾄ規格 | 基礎砕石の有無 | 均しｺﾝｸﾘｰﾄの有無 | 養生工の種類 | 圧送管延長距離区分 |  | K （ *印：賃料） | [9 empty] | R
[6 empty] | K1 |  |  | K2 |  |  |  | K3 |  |  | R1 |  |  | R2 |  |  | R3 |  |  | R4
18-8-25(高炉) | 無し | 無し | 一般養生 | 延長無し | 35158 | コンクリートポンプ車［トラック架装・ブーム式］ 圧送能力90～110m3／h | 0.01224 | 供用日 | - |  |  |  | - |  |  | 普通作業員 | 0.34 | 人 | 型わく工 | 0.14 | 人 | 土木一般世話役 | 0.07 | 人 | とび工 | 0.04 | 人 | -
18-8-25(高炉) | 無し | 無し | 一般養生 | 90m未満 | 35754 | コンクリートポンプ車［トラック架装・ブーム式］ 圧送能力90～110m3／h | 0.01224 | 供用日 | - |  |  |  | - |  |  | 普通作業員 | 0.3659 | 人 | 型わく工 | 0.14 | 人 | 土木一般世話役 | 0.07 | 人 | とび工 | 0.04 | 人 | -
18-8-25(高炉) | 無し | 無し | 一般養生 | 90m以上180m未満 | 36944 | コンクリートポンプ車［トラック架装・ブーム式］ 圧送能力90～110m3／h | 0.01224 | 供用日 | - |  |  |  | - |  |  | 普通作業員 | 0.4176 | 人 | 型わく工 | 0.14 | 人 | 土木一般世話役 | 0.07 | 人 | とび工 | 0.04 | 人 | -
18-8-25(高炉) | 無し | 無し | 一般養生 | 180m以上280m以下 | 38202 | コンクリートポンプ車［トラック架装・ブーム式］ 圧送能力90～110m3／h | 0.01224 | 供用日 | - |  |  |  | - |  |  | 普通作業員 | 0.4723 | 人 | 型わく工 | 0.14 | 人 | 土木一般世話役 | 0.07 | 人 | とび工 | 0.04 | 人 | -
18-8-25(高炉) | 無し | 無し | 特殊養生(練炭･ｼﾞｪｯﾄﾋｰﾀ) | 延長無し | 37149 | コンクリートポンプ車［トラック架装・ブーム式］ 圧送能力90～110m3／h | 0.01224 | 供用日 | - |  |  |  | - |  |  | 普通作業員 | 0.412 | 人 | 型わく工 | 0.14 | 人 | 土木一般世話役 | 0.095 | 人 | とび工 | 0.04 | 人 | -
18-8-25(高炉) | 無し | 無し | 特殊養生(練炭･ｼﾞｪｯﾄﾋｰﾀ) | 90m未満 | 37744 | コンクリートポンプ車［トラック架装・ブーム式］ 圧送能力90～110m3／h | 0.01224 | 供用日 | - |  |  |  | - |  |  | 普通作業員 | 0.4379 | 人 | 型わく工 | 0.14 | 人 | 土木一般世話役 | 0.095 | 人 | とび工 | 0.04 | 人 | -
18-8-25(高炉) | 無し | 無し | 特殊養生(練炭･ｼﾞｪｯﾄﾋｰﾀ) | 90m以上180m未満 | 38931 | コンクリートポンプ車［トラック架装・ブーム式］ 圧送能力90～110m3／h | 0.01224 | 供用日 | - |  |  |  | - |  |  | 普通作業員 | 0.4896 | 人 | 型わく工 | 0.14 | 人 | 土木一般世話役 | 0.095 | 人 | とび工 | 0.04 | 人 | -
18-8-25(高炉) | 無し | 無し | 特殊養生(練炭･ｼﾞｪｯﾄﾋｰﾀ) | 180m以上280m以下 | 40187 | コンクリートポンプ車［トラック架装・ブーム式］ 圧送能力90～110m3／h | 0.01224 | 供用日 | - |  |  |  | - |  |  | 普通作業員 | 0.5443 | 人 | 型わく工 | 0.14 | 人 | 土木一般世話役 | 0.095 | 人 | とび工 | 0.04 | 人 | -
18-8-25(高炉) | 無し | 無し | 仮囲い内ｼﾞｪｯﾄﾋｰﾀ養生 | 延長無し | 32339 | コンクリートポンプ車［トラック架装・ブーム式］ 圧送能力90～110m3／h | 0.01224 | 供用日 | 業務用可搬型ヒータ［ジェットヒータ］［油だき・熱風・直火型］熱出力１２６ＭＪ/ｈ（３０，１００ｋｃａｌ/ｈ）油種 灯油 | * | 0.192 | 日 | 発動発電機［ディーゼルエンジン駆動］ 定格容量（50／60Hz）2.7／3kVA | 0.192 | 供用日 | 普通作業員 | 0.295 | 人 | 型わく工 | 0.14 | 人 | 土木一般世話役 | 0.06 | 人 | 特殊作業員 | 0.02 | 人 | -
18-8-25(高炉) | 無し | 無し | 仮囲い内ｼﾞｪｯﾄﾋｰﾀ養生 | 90m未満 | 32933 | コンクリートポンプ車［トラック架装・ブーム式］ 圧送能力90～110m3／h | 0.01224 | 供用日 | 業務用可搬型ヒータ［ジェットヒータ］［油だき・熱風・直火型］熱出力１２６ＭＪ/ｈ（３０，１００ｋｃａｌ/ｈ）油種 灯油 | * | 0.192 | 日 | 発動発電機［ディーゼルエンジン駆動］ 定格容量（50／60Hz）2.7／3kVA | 0.192 | 供用日 | 普通作業員 | 0.3209 | 人 | 型わく工 | 0.14 | 人 | 土木一般世話役 | 0.06 | 人 | 特殊作業員 | 0.02 | 人 | -
18-8-25(高炉) | 無し | 無し | 仮囲い内ｼﾞｪｯﾄﾋｰﾀ養生 | 90m以上180m未満 | 34119 | コンクリートポンプ車［トラック架装・ブーム式］ 圧送能力90～110m3／h | 0.01224 | 供用日 | 業務用可搬型ヒータ［ジェットヒータ］［油だき・熱風・直火型］熱出力１２６ＭＪ/ｈ（３０，１００ｋｃａｌ/ｈ）油種 灯油 | * | 0.192 | 日 | 発動発電機［ディーゼルエンジン駆動］ 定格容量（50／60Hz）2.7／3kVA | 0.192 | 供用日 | 普通作業員 | 0.3726 | 人 | 型わく工 | 0.14 | 人 | 土木一般世話役 | 0.06 | 人 | 特殊作業員 | 0.02 | 人 | -
18-8-25(高炉) | 無し | 無し | 仮囲い内ｼﾞｪｯﾄﾋｰﾀ養生 | 180m以上280m以下 | 35374 | コンクリートポンプ車［トラック架装・ブーム式］ 圧送能力90～110m3／h | 0.01224 | 供用日 | 業務用可搬型ヒータ［ジェットヒータ］［油だき・熱風・直火型］熱出力１２６ＭＪ/ｈ（３０，１００ｋｃａｌ/ｈ）油種 灯油 | * | 0.192 | 日 | 発動発電機［ディーゼルエンジン駆動］ 定格容量（50／60Hz）2.7／3kVA | 0.192 | 供用日 | 普通作業員 | 0.4273 | 人 | 型わく工 | 0.14 | 人 | 土木一般世話役 | 0.06 | 人 | 特殊作業員 | 0.02 | 人 | -
18-8-25(高炉) | 無し | 無し | 養生工無 | 延長無し | 34540 | コンクリートポンプ車［トラック架装・ブーム式］ 圧送能力90～110m3／h | 0.01224 | 供用日 | - |  |  |  | - |  |  | 普通作業員 | 0.34 | 人 | 型わく工 | 0.14 | 人 | 土木一般世話役 | 0.07 | 人 | とび工 | 0.04 | 人 | -
18-8-25(高炉) | 無し | 無し | 養生工無 | 90m未満 | 35135 | コンクリートポンプ車［トラック架装・ブーム式］ 圧送能力90～110m3／h | 0.01224 | 供用日 | - |  |  |  | - |  |  | 普通作業員 | 0.3659 | 人 | 型わく工 | 0.14 | 人 | 土木一般世話役 | 0.07 | 人 | とび工 | 0.04 | 人 | -
18-8-25(高炉) | 無し | 無し | 養生工無 | 90m以上180m未満 | 36322 | コンクリートポンプ車［トラック架装・ブーム式］ 圧送能力90～110m3／h | 0.01224 | 供用日 | - |  |  |  | - |  |  | 普通作業員 | 0.4176 | 人 | 型わく工 | 0.14 | 人 | 土木一般世話役 | 0.07 | 人 | とび工 | 0.04 | 人 | -
18-8-25(高炉) | 無し | 無し | 養生工無 | 180m以上280m以下 | 37578 | コンクリートポンプ車［トラック架装・ブーム式］ 圧送能力90～110m3／h | 0.01224 | 供用日 | - |  |  |  | - |  |  | 普通作業員 | 0.4723 | 人 | 型わく工 | 0.14 | 人 | 土木一般世話役 | 0.07 | 人 | とび工 | 0.04 | 人 | -
18-8-25(高炉) | 無し | 有り | 一般養生 | 延長無し | 35915 | コンクリートポンプ車［トラック架装・ブーム式］ 圧送能力90～110m3／h | 0.01224 | 供用日 | - |  |  |  | - |  |  | 普通作業員 | 0.34 | 人 | 型わく工 | 0.14 | 人 | 土木一般世話役 | 0.07 | 人 | とび工 | 0.04 | 人 | -
18-8-25(高炉) | 無し | 有り | 一般養生 | 90m未満 | 36513 | コンクリートポンプ車［トラック架装・ブーム式］ 圧送能力90～110m3／h | 0.01224 | 供用日 | - |  |  |  | - |  |  | 普通作業員 | 0.3659 | 人 | 型わく工 | 0.14 | 人 | 土木一般世話役 | 0.07 | 人 | とび工 | 0.04 | 人 | -
18-8-25(高炉) | 無し | 有り | 一般養生 | 90m以上180m未満 | 37705 | コンクリートポンプ車［トラック架装・ブーム式］ 圧送能力90～110m3／h | 0.01224 | 供用日 | - |  |  |  | - |  |  | 普通作業員 | 0.4176 | 人 | 型わく工 | 0.14 | 人 | 土木一般世話役 | 0.07 | 人 | とび工 | 0.04 | 人 | -
18-8-25(高炉) | 無し | 有り | 一般養生 | 180m以上280m以下 | 38967 | コンクリートポンプ車［トラック架装・ブーム式］ 圧送能力90～110m3／h | 0.01224 | 供用日 | - |  |  |  | - |  |  | 普通作業員 | 0.4723 | 人 | 型わく工 | 0.14 | 人 | 土木一般世話役 | 0.07 | 人 | とび工 | 0.04 | 人 | -
18-8-25(高炉) | 無し | 有り | 特殊養生(練炭･ｼﾞｪｯﾄﾋｰﾀ) | 延長無し | 37906 | コンクリートポンプ車［トラック架装・ブーム式］ 圧送能力90～110m3／h | 0.01224 | 供用日 | - |  |  |  | - |  |  | 普通作業員 | 0.412 | 人 | 型わく工 | 0.14 | 人 | 土木一般世話役 | 0.095 | 人 | とび工 | 0.04 | 人 | -
18-8-25(高炉) | 無し | 有り | 特殊養生(練炭･ｼﾞｪｯﾄﾋｰﾀ) | 90m未満 | 38503 | コンクリートポンプ車［トラック架装・ブーム式］ 圧送能力90～110m3／h | 0.01224 | 供用日 | - |  |  |  | - |  |  | 普通作業員 | 0.4379 | 人 | 型わく工 | 0.14 | 人 | 土木一般世話役 | 0.095 | 人 | とび工 | 0.04 | 人 | -
18-8-25(高炉) | 無し | 有り | 特殊養生(練炭･ｼﾞｪｯﾄﾋｰﾀ) | 90m以上180m未満 | 39693 | コンクリートポンプ車［トラック架装・ブーム式］ 圧送能力90～110m3／h | 0.01224 | 供用日 | - |  |  |  | - |  |  | 普通作業員 | 0.4896 | 人 | 型わく工 | 0.14 | 人 | 土木一般世話役 | 0.095 | 人 | とび工 | 0.04 | 人 | -
18-8-25(高炉) | 無し | 有り | 特殊養生(練炭･ｼﾞｪｯﾄﾋｰﾀ) | 180m以上280m以下 | 40952 | コンクリートポンプ車［トラック架装・ブーム式］ 圧送能力90～110m3／h | 0.01224 | 供用日 | - |  |  |  | - |  |  | 普通作業員 | 0.5443 | 人 | 型わく工 | 0.14 | 人 | 土木一般世話役 | 0.095 | 人 | とび工 | 0.04 | 人 | -
18-8-25(高炉) | 無し | 有り | 仮囲い内ｼﾞｪｯﾄﾋｰﾀ養生 | 延長無し | 33081 | コンクリートポンプ車［トラック架装・ブーム式］ 圧送能力90～110m3／h | 0.01224 | 供用日 | 業務用可搬型ヒータ［ジェットヒータ］［油だき・熱風・直火型］熱出力１２６ＭＪ/ｈ（３０，１００ｋｃａｌ/ｈ）油種 灯油 | * | 0.192 | 日 | 発動発電機［ディーゼルエンジン駆動］ 定格容量（50／60Hz）2.7／3kVA | 0.192 | 供用日 | 普通作業員 | 0.295 | 人 | 型わく工 | 0.14 | 人 | 土木一般世話役 | 0.06 | 人 | 特殊作業員 | 0.02 | 人 | -
18-8-25(高炉) | 無し | 有り | 仮囲い内ｼﾞｪｯﾄﾋｰﾀ養生 | 90m未満 | 33677 | コンクリートポンプ車［トラック架装・ブーム式］ 圧送能力90～110m3／h | 0.01224 | 供用日 | 業務用可搬型ヒータ［ジェットヒータ］［油だき・熱風・直火型］熱出力１２６ＭＪ/ｈ（３０，１００ｋｃａｌ/ｈ）油種 灯油 | * | 0.192 | 日 | 発動発電機［ディーゼルエンジン駆動］ 定格容量（50／60Hz）2.7／3kVA | 0.192 | 供用日 | 普通作業員 | 0.3209 | 人 | 型わく工 | 0.14 | 人 | 土木一般世話役 | 0.06 | 人 | 特殊作業員 | 0.02 | 人 | -
18-8-25(高炉) | 無し | 有り | 仮囲い内ｼﾞｪｯﾄﾋｰﾀ養生 | 90m以上180m未満 | 34866 | コンクリートポンプ車［トラック架装・ブーム式］ 圧送能力90～110m3／h | 0.01224 | 供用日 | 業務用可搬型ヒータ［ジェットヒータ］［油だき・熱風・直火型］熱出力１２６ＭＪ/ｈ（３０，１００ｋｃａｌ/ｈ）油種 灯油 | * | 0.192 | 日 | 発動発電機［ディーゼルエンジン駆動］ 定格容量（50／60Hz）2.7／3kVA | 0.192 | 供用日 | 普通作業員 | 0.3726 | 人 | 型わく工 | 0.14 | 人 | 土木一般世話役 | 0.06 | 人 | 特殊作業員 | 0.02 | 人 | -
18-8-25(高炉) | 無し | 有り | 仮囲い内ｼﾞｪｯﾄﾋｰﾀ養生 | 180m以上280m以下 | 36124 | コンクリートポンプ車［トラック架装・ブーム式］ 圧送能力90～110m3／h | 0.01224 | 供用日 | 業務用可搬型ヒータ［ジェットヒータ］［油だき・熱風・直火型］熱出力１２６ＭＪ/ｈ（３０，１００ｋｃａｌ/ｈ）油種 灯油 | * | 0.192 | 日 | 発動発電機［ディーゼルエンジン駆動］ 定格容量（50／60Hz）2.7／3kVA | 0.192 | 供用日 | 普通作業員 | 0.4273 | 人 | 型わく工 | 0.14 | 人 | 土木一般世話役 | 0.06 | 人 | 特殊作業員 | 0.02 | 人 | -
18-8-25(高炉) | 無し | 有り | 養生工無 | 延長無し | 35297 | コンクリートポンプ車［トラック架装・ブーム式］ 圧送能力90～110m3／h | 0.01224 | 供用日 | - |  |  |  | - |  |  | 普通作業員 | 0.34 | 人 | 型わく工 | 0.14 | 人 | 土木一般世話役 | 0.07 | 人 | とび工 | 0.04 | 人 | -
18-8-25(高炉) | 無し | 有り | 養生工無 | 90m未満 | 35893 | コンクリートポンプ車［トラック架装・ブーム式］ 圧送能力90～110m3／h | 0.01224 | 供用日 | - |  |  |  | - |  |  | 普通作業員 | 0.3659 | 人 | 型わく工 | 0.14 | 人 | 土木一般世話役 | 0.07 | 人 | とび工 | 0.04 | 人 | -
18-8-25(高炉) | 無し | 有り | 養生工無 | 90m以上180m未満 | 37083 | コンクリートポンプ車［トラック架装・ブーム式］ 圧送能力90～110m3／h | 0.01224 | 供用日 | - |  |  |  | - |  |  | 普通作業員 | 0.4176 | 人 | 型わく工 | 0.14 | 人 | 土木一般世話役 | 0.07 | 人 | とび工 | 0.04 | 人 | -
18-8-25(高炉) | 無し | 有り | 養生工無 | 180m以上280m以下 | 38343 | コンクリートポンプ車［トラック架装・ブーム式］ 圧送能力90～110m3／h | 0.01224 | 供用日 | - |  |  |  | - |  |  | 普通作業員 | 0.4723 | 人 | 型わく工 | 0.14 | 人 | 土木一般世話役 | 0.07 | 人 | とび工 | 0.04 | 人 | -
18-8-25(高炉) | 有り | 無し | 一般養生 | 延長無し | 35838 | コンクリートポンプ車［トラック架装・ブーム式］ 圧送能力90～110m3／h | 0.01224 | 供用日 | - |  |  |  | - |  |  | 普通作業員 | 0.34 | 人 | 型わく工 | 0.14 | 人 | 土木一般世話役 | 0.07 | 人 | とび工 | 0.04 | 人 | -
18-8-25(高炉) | 有り | 無し | 一般養生 | 90m未満 | 36435 | コンクリートポンプ車［トラック架装・ブーム式］ 圧送能力90～110m3／h | 0.01224 | 供用日 | - |  |  |  | - |  |  | 普通作業員 | 0.3659 | 人 | 型わく工 | 0.14 | 人 | 土木一般世話役 | 0.07 | 人 | とび工 | 0.04 | 人 | -
18-8-25(高炉) | 有り | 無し | 一般養生 | 90m以上180m未満 | 37627 | コンクリートポンプ車［トラック架装・ブーム式］ 圧送能力90～110m3／h | 0.01224 | 供用日 | - |  |  |  | - |  |  | 普通作業員 | 0.4176 | 人 | 型わく工 | 0.14 | 人 | 土木一般世話役 | 0.07 | 人 | とび工 | 0.04 | 人 | -
18-8-25(高炉) | 有り | 無し | 一般養生 | 180m以上280m以下 | 38889 | コンクリートポンプ車［トラック架装・ブーム式］ 圧送能力90～110m3／h | 0.01224 | 供用日 | - |  |  |  | - |  |  | 普通作業員 | 0.4723 | 人 | 型わく工 | 0.14 | 人 | 土木一般世話役 | 0.07 | 人 | とび工 | 0.04 | 人 | -
18-8-25(高炉) | 有り | 無し | 特殊養生(練炭･ｼﾞｪｯﾄﾋｰﾀ) | 延長無し | 37829 | コンクリートポンプ車［トラック架装・ブーム式］ 圧送能力90～110m3／h | 0.01224 | 供用日 | - |  |  |  | - |  |  | 普通作業員 | 0.412 | 人 | 型わく工 | 0.14 | 人 | 土木一般世話役 | 0.095 | 人 | とび工 | 0.04 | 人 | -
18-8-25(高炉) | 有り | 無し | 特殊養生(練炭･ｼﾞｪｯﾄﾋｰﾀ) | 90m未満 | 38425 | コンクリートポンプ車［トラック架装・ブーム式］ 圧送能力90～110m3／h | 0.01224 | 供用日 | - |  |  |  | - |  |  | 普通作業員 | 0.4379 | 人 | 型わく工 | 0.14 | 人 | 土木一般世話役 | 0.095 | 人 | とび工 | 0.04 | 人 | -
18-8-25(高炉) | 有り | 無し | 特殊養生(練炭･ｼﾞｪｯﾄﾋｰﾀ) | 90m以上180m未満 | 39615 | コンクリートポンプ車［トラック架装・ブーム式］ 圧送能力90～110m3／h | 0.01224 | 供用日 | - |  |  |  | - |  |  | 普通作業員 | 0.4896 | 人 | 型わく工 | 0.14 | 人 | 土木一般世話役 | 0.095 | 人 | とび工 | 0.04 | 人 | -
18-8-25(高炉) | 有り | 無し | 特殊養生(練炭･ｼﾞｪｯﾄﾋｰﾀ) | 180m以上280m以下 | 40874 | コンクリートポンプ車［トラック架装・ブーム式］ 圧送能力90～110m3／h | 0.01224 | 供用日 | - |  |  |  | - |  |  | 普通作業員 | 0.5443 | 人 | 型わく工 | 0.14 | 人 | 土木一般世話役 | 0.095 | 人 | とび工 | 0.04 | 人 | -
18-8-25(高炉) | 有り | 無し | 仮囲い内ｼﾞｪｯﾄﾋｰﾀ養生 | 延長無し | 33004 | コンクリートポンプ車［トラック架装・ブーム式］ 圧送能力90～110m3／h | 0.01224 | 供用日 | 業務用可搬型ヒータ［ジェットヒータ］［油だき・熱風・直火型］熱出力１２６ＭＪ/ｈ（３０，１００ｋｃａｌ/ｈ）油種 灯油 | * | 0.192 | 日 | 発動発電機［ディーゼルエンジン駆動］ 定格容量（50／60Hz）2.7／3kVA | 0.192 | 供用日 | 普通作業員 | 0.295 | 人 | 型わく工 | 0.14 | 人 | 土木一般世話役 | 0.06 | 人 | 特殊作業員 | 0.02 | 人 | -
18-8-25(高炉) | 有り | 無し | 仮囲い内ｼﾞｪｯﾄﾋｰﾀ養生 | 90m未満 | 33600 | コンクリートポンプ車［トラック架装・ブーム式］ 圧送能力90～110m3／h | 0.01224 | 供用日 | 業務用可搬型ヒータ［ジェットヒータ］［油だき・熱風・直火型］熱出力１２６ＭＪ/ｈ（３０，１００ｋｃａｌ/ｈ）油種 灯油 | * | 0.192 | 日 | 発動発電機［ディーゼルエンジン駆動］ 定格容量（50／60Hz）2.7／3kVA | 0.192 | 供用日 | 普通作業員 | 0.3209 | 人 | 型わく工 | 0.14 | 人 | 土木一般世話役 | 0.06 | 人 | 特殊作業員 | 0.02 | 人 | -
18-8-25(高炉) | 有り | 無し | 仮囲い内ｼﾞｪｯﾄﾋｰﾀ養生 | 90m以上180m未満 | 34789 | コンクリートポンプ車［トラック架装・ブーム式］ 圧送能力90～110m3／h | 0.01224 | 供用日 | 業務用可搬型ヒータ［ジェットヒータ］［油だき・熱風・直火型］熱出力１２６ＭＪ/ｈ（３０，１００ｋｃａｌ/ｈ）油種 灯油 | * | 0.192 | 日 | 発動発電機［ディーゼルエンジン駆動］ 定格容量（50／60Hz）2.7／3kVA | 0.192 | 供用日 | 普通作業員 | 0.3726 | 人 | 型わく工 | 0.14 | 人 | 土木一般世話役 | 0.06 | 人 | 特殊作業員 | 0.02 | 人 | -
18-8-25(高炉) | 有り | 無し | 仮囲い内ｼﾞｪｯﾄﾋｰﾀ養生 | 180m以上280m以下 | 36047 | コンクリートポンプ車［トラック架装・ブーム式］ 圧送能力90～110m3／h | 0.01224 | 供用日 | 業務用可搬型ヒータ［ジェットヒータ］［油だき・熱風・直火型］熱出力１２６ＭＪ/ｈ（３０，１００ｋｃａｌ/ｈ）油種 灯油 | * | 0.192 | 日 | 発動発電機［ディーゼルエンジン駆動］ 定格容量（50／60Hz）2.7／3kVA | 0.192 | 供用日 | 普通作業員 | 0.4273 | 人 | 型わく工 | 0.14 | 人 | 土木一般世話役 | 0.06 | 人 | 特殊作業員 | 0.02 | 人 | -
18-8-25(高炉) | 有り | 無し | 養生工無 | 延長無し | 35220 | コンクリートポンプ車［トラック架装・ブーム式］ 圧送能力90～110m3／h | 0.01224 | 供用日 | - |  |  |  | - |  |  | 普通作業員 | 0.34 | 人 | 型わく工 | 0.14 | 人 | 土木一般世話役 | 0.07 | 人 | とび工 | 0.04 | 人 | -
18-8-25(高炉) | 有り | 無し | 養生工無 | 90m未満 | 35816 | コンクリートポンプ車［トラック架装・ブーム式］ 圧送能力90～110m3／h | 0.01224 | 供用日 | - |  |  |  | - |  |  | 普通作業員 | 0.3659 | 人 | 型わく工 | 0.14 | 人 | 土木一般世話役 | 0.07 | 人 | とび工 | 0.04 | 人 | -
18-8-25(高炉) | 有り | 無し | 養生工無 | 90m以上180m未満 | 37006 | コンクリートポンプ車［トラック架装・ブーム式］ 圧送能力90～110m3／h | 0.01224 | 供用日 | - |  |  |  | - |  |  | 普通作業員 | 0.4176 | 人 | 型わく工 | 0.14 | 人 | 土木一般世話役 | 0.07 | 人 | とび工 | 0.04 | 人 | -
18-8-25(高炉) | 有り | 無し | 養生工無 | 180m以上280m以下 | 38265 | コンクリートポンプ車［トラック架装・ブーム式］ 圧送能力90～110m3／h | 0.01224 | 供用日 | - |  |  |  | - |  |  | 普通作業員 | 0.4723 | 人 | 型わく工 | 0.14 | 人 | 土木一般世話役 | 0.07 | 人 | とび工 | 0.04 | 人 | -
18-8-25(高炉) | 有り | 有り | 一般養生 | 延長無し | 36595 | コンクリートポンプ車［トラック架装・ブーム式］ 圧送能力90～110m3／h | 0.01224 | 供用日 | - |  |  |  | - |  |  | 普通作業員 | 0.34 | 人 | 型わく工 | 0.14 | 人 | 土木一般世話役 | 0.07 | 人 | とび工 | 0.04 | 人 | -
18-8-25(高炉) | 有り | 有り | 一般養生 | 90m未満 | 37194 | コンクリートポンプ車［トラック架装・ブーム式］ 圧送能力90～110m3／h | 0.01224 | 供用日 | - |  |  |  | - |  |  | 普通作業員 | 0.3659 | 人 | 型わく工 | 0.14 | 人 | 土木一般世話役 | 0.07 | 人 | とび工 | 0.04 | 人 | -
18-8-25(高炉) | 有り | 有り | 一般養生 | 90m以上180m未満 | 38389 | コンクリートポンプ車［トラック架装・ブーム式］ 圧送能力90～110m3／h | 0.01224 | 供用日 | - |  |  |  | - |  |  | 普通作業員 | 0.4176 | 人 | 型わく工 | 0.14 | 人 | 土木一般世話役 | 0.07 | 人 | とび工 | 0.04 | 人 | -
18-8-25(高炉) | 有り | 有り | 一般養生 | 180m以上280m以下 | 39653 | コンクリートポンプ車［トラック架装・ブーム式］ 圧送能力90～110m3／h | 0.01224 | 供用日 | - |  |  |  | - |  |  | 普通作業員 | 0.4723 | 人 | 型わく工 | 0.14 | 人 | 土木一般世話役 | 0.07 | 人 | とび工 | 0.04 | 人 | -
18-8-25(高炉) | 有り | 有り | 特殊養生(練炭･ｼﾞｪｯﾄﾋｰﾀ) | 延長無し | 38586 | コンクリートポンプ車［トラック架装・ブーム式］ 圧送能力90～110m3／h | 0.01224 | 供用日 | - |  |  |  | - |  |  | 普通作業員 | 0.412 | 人 | 型わく工 | 0.14 | 人 | 土木一般世話役 | 0.095 | 人 | とび工 | 0.04 | 人 | -
18-8-25(高炉) | 有り | 有り | 特殊養生(練炭･ｼﾞｪｯﾄﾋｰﾀ) | 90m未満 | 39184 | コンクリートポンプ車［トラック架装・ブーム式］ 圧送能力90～110m3／h | 0.01224 | 供用日 | - |  |  |  | - |  |  | 普通作業員 | 0.4379 | 人 | 型わく工 | 0.14 | 人 | 土木一般世話役 | 0.095 | 人 | とび工 | 0.04 | 人 | -
18-8-25(高炉) | 有り | 有り | 特殊養生(練炭･ｼﾞｪｯﾄﾋｰﾀ) | 90m以上180m未満 | 40377 | コンクリートポンプ車［トラック架装・ブーム式］ 圧送能力90～110m3／h | 0.01224 | 供用日 | - |  |  |  | - |  |  | 普通作業員 | 0.4896 | 人 | 型わく工 | 0.14 | 人 | 土木一般世話役 | 0.095 | 人 | とび工 | 0.04 | 人 | -
18-8-25(高炉) | 有り | 有り | 特殊養生(練炭･ｼﾞｪｯﾄﾋｰﾀ) | 180m以上280m以下 | 41638 | コンクリートポンプ車［トラック架装・ブーム式］ 圧送能力90～110m3／h | 0.01224 | 供用日 | - |  |  |  | - |  |  | 普通作業員 | 0.5443 | 人 | 型わく工 | 0.14 | 人 | 土木一般世話役 | 0.095 | 人 | とび工 | 0.04 | 人 | -
18-8-25(高炉) | 有り | 有り | 仮囲い内ｼﾞｪｯﾄﾋｰﾀ養生 | 延長無し | 33746 | コンクリートポンプ車［トラック架装・ブーム式］ 圧送能力90～110m3／h | 0.01224 | 供用日 | 業務用可搬型ヒータ［ジェットヒータ］［油だき・熱風・直火型］熱出力１２６ＭＪ/ｈ（３０，１００ｋｃａｌ/ｈ）油種 灯油 | * | 0.192 | 日 | 発動発電機［ディーゼルエンジン駆動］ 定格容量（50／60Hz）2.7／3kVA | 0.192 | 供用日 | 普通作業員 | 0.295 | 人 | 型わく工 | 0.14 | 人 | 土木一般世話役 | 0.06 | 人 | 特殊作業員 | 0.02 | 人 | -
18-8-25(高炉) | 有り | 有り | 仮囲い内ｼﾞｪｯﾄﾋｰﾀ養生 | 90m未満 | 34343 | コンクリートポンプ車［トラック架装・ブーム式］ 圧送能力90～110m3／h | 0.01224 | 供用日 | 業務用可搬型ヒータ［ジェットヒータ］［油だき・熱風・直火型］熱出力１２６ＭＪ/ｈ（３０，１００ｋｃａｌ/ｈ）油種 灯油 | * | 0.192 | 日 | 発動発電機［ディーゼルエンジン駆動］ 定格容量（50／60Hz）2.7／3kVA | 0.192 | 供用日 | 普通作業員 | 0.3209 | 人 | 型わく工 | 0.14 | 人 | 土木一般世話役 | 0.06 | 人 | 特殊作業員 | 0.02 | 人 | -
18-8-25(高炉) | 有り | 有り | 仮囲い内ｼﾞｪｯﾄﾋｰﾀ養生 | 90m以上180m未満 | 35536 | コンクリートポンプ車［トラック架装・ブーム式］ 圧送能力90～110m3／h | 0.01224 | 供用日 | 業務用可搬型ヒータ［ジェットヒータ］［油だき・熱風・直火型］熱出力１２６ＭＪ/ｈ（３０，１００ｋｃａｌ/ｈ）油種 灯油 | * | 0.192 | 日 | 発動発電機［ディーゼルエンジン駆動］ 定格容量（50／60Hz）2.7／3kVA | 0.192 | 供用日 | 普通作業員 | 0.3726 | 人 | 型わく工 | 0.14 | 人 | 土木一般世話役 | 0.06 | 人 | 特殊作業員 | 0.02 | 人 | -
18-8-25(高炉) | 有り | 有り | 仮囲い内ｼﾞｪｯﾄﾋｰﾀ養生 | 180m以上280m以下 | 36797 | コンクリートポンプ車［トラック架装・ブーム式］ 圧送能力90～110m3／h | 0.01224 | 供用日 | 業務用可搬型ヒータ［ジェットヒータ］［油だき・熱風・直火型］熱出力１２６ＭＪ/ｈ（３０，１００ｋｃａｌ/ｈ）油種 灯油 | * | 0.192 | 日 | 発動発電機［ディーゼルエンジン駆動］ 定格容量（50／60Hz）2.7／3kVA | 0.192 | 供用日 | 普通作業員 | 0.4273 | 人 | 型わく工 | 0.14 | 人 | 土木一般世話役 | 0.06 | 人 | 特殊作業員 | 0.02 | 人 | -
18-8-25(高炉) | 有り | 有り | 養生工無 | 延長無し | 35977 | コンクリートポンプ車［トラック架装・ブーム式］ 圧送能力90～110m3／h | 0.01224 | 供用日 | - |  |  |  | - |  |  | 普通作業員 | 0.34 | 人 | 型わく工 | 0.14 | 人 | 土木一般世話役 | 0.07 | 人 | とび工 | 0.04 | 人 | -
18-8-25(高炉) | 有り | 有り | 養生工無 | 90m未満 | 36575 | コンクリートポンプ車［トラック架装・ブーム式］ 圧送能力90～110m3／h | 0.01224 | 供用日 | - |  |  |  | - |  |  | 普通作業員 | 0.3659 | 人 | 型わく工 | 0.14 | 人 | 土木一般世話役 | 0.07 | 人 | とび工 | 0.04 | 人 | -
18-8-25(高炉) | 有り | 有り | 養生工無 | 90m以上180m未満 | 37767 | コンクリートポンプ車［トラック架装・ブーム式］ 圧送能力90～110m3／h | 0.01224 | 供用日 | - |  |  |  | - |  |  | 普通作業員 | 0.4176 | 人 | 型わく工 | 0.14 | 人 | 土木一般世話役 | 0.07 | 人 | とび工 | 0.04 | 人 | -
18-8-25(高炉) | 有り | 有り | 養生工無 | 180m以上280m以下 | 39029 | コンクリートポンプ車［トラック架装・ブーム式］ 圧送能力90～110m3／h | 0.01224 | 供用日 | - |  |  |  | - |  |  | 普通作業員 | 0.4723 | 人 | 型わく工 | 0.14 | 人 | 土木一般世話役 | 0.07 | 人 | とび工 | 0.04 | 人 | -

## 064
No.064【 逆Ｔ型擁壁 】
＜ 積算単位：ｍ３ ＞
条件区分 | [5 empty] | 標準単価 | 代表機械規格・代表労務規格・参考数量（積算単位当り） | [21 empty] | 備考
ｺﾝｸﾘｰﾄ規格 | 鉄筋量 | 基礎砕石の有無 | 均しｺﾝｸﾘｰﾄの有無 | 養生工の種類 | 圧送管延長距離区分 |  | K （ *印：賃料） | [9 empty] | R
[7 empty] | K1 |  |  | K2 |  |  |  | K3 |  |  | R1 |  |  | R2 |  |  | R3 |  |  | R4
24-12-25(20)(高炉) | 0.04t/m3以上0.06t/m3未満 | 無し | 無し | 一般養生 | 延長無し | 48946 | コンクリートポンプ車［トラック架装・ブーム式］ 圧送能力90～110m3／h | 0.01224 | 供用日 | - |  |  |  | - |  |  | 普通作業員 | 0.4 | 人 | 型わく工 | 0.19 | 人 | 土木一般世話役 | 0.09 | 人 | とび工 | 0.06 | 人 | -
24-12-25(20)(高炉) | 0.04t/m3以上0.06t/m3未満 | 無し | 無し | 一般養生 | 90m未満 | 49543 | コンクリートポンプ車［トラック架装・ブーム式］ 圧送能力90～110m3／h | 0.01224 | 供用日 | - |  |  |  | - |  |  | 普通作業員 | 0.4259 | 人 | 型わく工 | 0.19 | 人 | 土木一般世話役 | 0.09 | 人 | とび工 | 0.06 | 人 | -
24-12-25(20)(高炉) | 0.04t/m3以上0.06t/m3未満 | 無し | 無し | 一般養生 | 90m以上180m未満 | 50737 | コンクリートポンプ車［トラック架装・ブーム式］ 圧送能力90～110m3／h | 0.01224 | 供用日 | - |  |  |  | - |  |  | 普通作業員 | 0.4776 | 人 | 型わく工 | 0.19 | 人 | 土木一般世話役 | 0.09 | 人 | とび工 | 0.06 | 人 | -
24-12-25(20)(高炉) | 0.04t/m3以上0.06t/m3未満 | 無し | 無し | 一般養生 | 180m以上280m以下 | 51999 | コンクリートポンプ車［トラック架装・ブーム式］ 圧送能力90～110m3／h | 0.01224 | 供用日 | - |  |  |  | - |  |  | 普通作業員 | 0.5323 | 人 | 型わく工 | 0.19 | 人 | 土木一般世話役 | 0.09 | 人 | とび工 | 0.06 | 人 | -
24-12-25(20)(高炉) | 0.04t/m3以上0.06t/m3未満 | 無し | 無し | 特殊養生(練炭･ｼﾞｪｯﾄﾋｰﾀ) | 延長無し | 49780 | コンクリートポンプ車［トラック架装・ブーム式］ 圧送能力90～110m3／h | 0.01224 | 供用日 | - |  |  |  | - |  |  | 普通作業員 | 0.444 | 人 | 型わく工 | 0.19 | 人 | 土木一般世話役 | 0.105 | 人 | とび工 | 0.06 | 人 | -
24-12-25(20)(高炉) | 0.04t/m3以上0.06t/m3未満 | 無し | 無し | 特殊養生(練炭･ｼﾞｪｯﾄﾋｰﾀ) | 90m未満 | 50376 | コンクリートポンプ車［トラック架装・ブーム式］ 圧送能力90～110m3／h | 0.01224 | 供用日 | - |  |  |  | - |  |  | 普通作業員 | 0.4699 | 人 | 型わく工 | 0.19 | 人 | 土木一般世話役 | 0.105 | 人 | とび工 | 0.06 | 人 | -
24-12-25(20)(高炉) | 0.04t/m3以上0.06t/m3未満 | 無し | 無し | 特殊養生(練炭･ｼﾞｪｯﾄﾋｰﾀ) | 90m以上180m未満 | 51567 | コンクリートポンプ車［トラック架装・ブーム式］ 圧送能力90～110m3／h | 0.01224 | 供用日 | - |  |  |  | - |  |  | 普通作業員 | 0.5216 | 人 | 型わく工 | 0.19 | 人 | 土木一般世話役 | 0.105 | 人 | とび工 | 0.06 | 人 | -
24-12-25(20)(高炉) | 0.04t/m3以上0.06t/m3未満 | 無し | 無し | 特殊養生(練炭･ｼﾞｪｯﾄﾋｰﾀ) | 180m以上280m以下 | 52827 | コンクリートポンプ車［トラック架装・ブーム式］ 圧送能力90～110m3／h | 0.01224 | 供用日 | - |  |  |  | - |  |  | 普通作業員 | 0.5763 | 人 | 型わく工 | 0.19 | 人 | 土木一般世話役 | 0.105 | 人 | とび工 | 0.06 | 人 | -
24-12-25(20)(高炉) | 0.04t/m3以上0.06t/m3未満 | 無し | 無し | 仮囲い内ｼﾞｪｯﾄﾋｰﾀ養生 | 延長無し | 43918 | コンクリートポンプ車［トラック架装・ブーム式］ 圧送能力90～110m3／h | 0.01224 | 供用日 | 業務用可搬型ヒータ［ジェットヒータ］［油だき・熱風・直火型］熱出力１２６ＭＪ/ｈ（３０，１００ｋｃａｌ/ｈ）油種 灯油 | * | 0.216 | 日 | 発動発電機［ディーゼルエンジン駆動］ 定格容量（50／60Hz）2.7／3kVA | 0.216 | 供用日 | 普通作業員 | 0.364 | 人 | 型わく工 | 0.19 | 人 | 土木一般世話役 | 0.07 | 人 | 特殊作業員 | 0.02 | 人 | -
24-12-25(20)(高炉) | 0.04t/m3以上0.06t/m3未満 | 無し | 無し | 仮囲い内ｼﾞｪｯﾄﾋｰﾀ養生 | 90m未満 | 44512 | コンクリートポンプ車［トラック架装・ブーム式］ 圧送能力90～110m3／h | 0.01224 | 供用日 | 業務用可搬型ヒータ［ジェットヒータ］［油だき・熱風・直火型］熱出力１２６ＭＪ/ｈ（３０，１００ｋｃａｌ/ｈ）油種 灯油 | * | 0.216 | 日 | 発動発電機［ディーゼルエンジン駆動］ 定格容量（50／60Hz）2.7／3kVA | 0.216 | 供用日 | 普通作業員 | 0.3899 | 人 | 型わく工 | 0.19 | 人 | 土木一般世話役 | 0.07 | 人 | 特殊作業員 | 0.02 | 人 | -
24-12-25(20)(高炉) | 0.04t/m3以上0.06t/m3未満 | 無し | 無し | 仮囲い内ｼﾞｪｯﾄﾋｰﾀ養生 | 90m以上180m未満 | 45698 | コンクリートポンプ車［トラック架装・ブーム式］ 圧送能力90～110m3／h | 0.01224 | 供用日 | 業務用可搬型ヒータ［ジェットヒータ］［油だき・熱風・直火型］熱出力１２６ＭＪ/ｈ（３０，１００ｋｃａｌ/ｈ）油種 灯油 | * | 0.216 | 日 | 発動発電機［ディーゼルエンジン駆動］ 定格容量（50／60Hz）2.7／3kVA | 0.216 | 供用日 | 普通作業員 | 0.4416 | 人 | 型わく工 | 0.19 | 人 | 土木一般世話役 | 0.07 | 人 | 特殊作業員 | 0.02 | 人 | -
24-12-25(20)(高炉) | 0.04t/m3以上0.06t/m3未満 | 無し | 無し | 仮囲い内ｼﾞｪｯﾄﾋｰﾀ養生 | 180m以上280m以下 | 46953 | コンクリートポンプ車［トラック架装・ブーム式］ 圧送能力90～110m3／h | 0.01224 | 供用日 | 業務用可搬型ヒータ［ジェットヒータ］［油だき・熱風・直火型］熱出力１２６ＭＪ/ｈ（３０，１００ｋｃａｌ/ｈ）油種 灯油 | * | 0.216 | 日 | 発動発電機［ディーゼルエンジン駆動］ 定格容量（50／60Hz）2.7／3kVA | 0.216 | 供用日 | 普通作業員 | 0.4963 | 人 | 型わく工 | 0.19 | 人 | 土木一般世話役 | 0.07 | 人 | 特殊作業員 | 0.02 | 人 | -
24-12-25(20)(高炉) | 0.04t/m3以上0.06t/m3未満 | 無し | 有り | 一般養生 | 延長無し | 50438 | コンクリートポンプ車［トラック架装・ブーム式］ 圧送能力90～110m3／h | 0.01224 | 供用日 | - |  |  |  | - |  |  | 普通作業員 | 0.4 | 人 | 型わく工 | 0.19 | 人 | 土木一般世話役 | 0.09 | 人 | とび工 | 0.06 | 人 | -
24-12-25(20)(高炉) | 0.04t/m3以上0.06t/m3未満 | 無し | 有り | 一般養生 | 90m未満 | 51038 | コンクリートポンプ車［トラック架装・ブーム式］ 圧送能力90～110m3／h | 0.01224 | 供用日 | - |  |  |  | - |  |  | 普通作業員 | 0.4259 | 人 | 型わく工 | 0.19 | 人 | 土木一般世話役 | 0.09 | 人 | とび工 | 0.06 | 人 | -
24-12-25(20)(高炉) | 0.04t/m3以上0.06t/m3未満 | 無し | 有り | 一般養生 | 90m以上180m未満 | 52236 | コンクリートポンプ車［トラック架装・ブーム式］ 圧送能力90～110m3／h | 0.01224 | 供用日 | - |  |  |  | - |  |  | 普通作業員 | 0.4776 | 人 | 型わく工 | 0.19 | 人 | 土木一般世話役 | 0.09 | 人 | とび工 | 0.06 | 人 | -
24-12-25(20)(高炉) | 0.04t/m3以上0.06t/m3未満 | 無し | 有り | 一般養生 | 180m以上280m以下 | 53503 | コンクリートポンプ車［トラック架装・ブーム式］ 圧送能力90～110m3／h | 0.01224 | 供用日 | - |  |  |  | - |  |  | 普通作業員 | 0.5323 | 人 | 型わく工 | 0.19 | 人 | 土木一般世話役 | 0.09 | 人 | とび工 | 0.06 | 人 | -
24-12-25(20)(高炉) | 0.04t/m3以上0.06t/m3未満 | 無し | 有り | 特殊養生(練炭･ｼﾞｪｯﾄﾋｰﾀ) | 延長無し | 51272 | コンクリートポンプ車［トラック架装・ブーム式］ 圧送能力90～110m3／h | 0.01224 | 供用日 | - |  |  |  | - |  |  | 普通作業員 | 0.444 | 人 | 型わく工 | 0.19 | 人 | 土木一般世話役 | 0.105 | 人 | とび工 | 0.06 | 人 | -
24-12-25(20)(高炉) | 0.04t/m3以上0.06t/m3未満 | 無し | 有り | 特殊養生(練炭･ｼﾞｪｯﾄﾋｰﾀ) | 90m未満 | 51871 | コンクリートポンプ車［トラック架装・ブーム式］ 圧送能力90～110m3／h | 0.01224 | 供用日 | - |  |  |  | - |  |  | 普通作業員 | 0.4699 | 人 | 型わく工 | 0.19 | 人 | 土木一般世話役 | 0.105 | 人 | とび工 | 0.06 | 人 | -
24-12-25(20)(高炉) | 0.04t/m3以上0.06t/m3未満 | 無し | 有り | 特殊養生(練炭･ｼﾞｪｯﾄﾋｰﾀ) | 90m以上180m未満 | 53066 | コンクリートポンプ車［トラック架装・ブーム式］ 圧送能力90～110m3／h | 0.01224 | 供用日 | - |  |  |  | - |  |  | 普通作業員 | 0.5216 | 人 | 型わく工 | 0.19 | 人 | 土木一般世話役 | 0.105 | 人 | とび工 | 0.06 | 人 | -
24-12-25(20)(高炉) | 0.04t/m3以上0.06t/m3未満 | 無し | 有り | 特殊養生(練炭･ｼﾞｪｯﾄﾋｰﾀ) | 180m以上280m以下 | 54331 | コンクリートポンプ車［トラック架装・ブーム式］ 圧送能力90～110m3／h | 0.01224 | 供用日 | - |  |  |  | - |  |  | 普通作業員 | 0.5763 | 人 | 型わく工 | 0.19 | 人 | 土木一般世話役 | 0.105 | 人 | とび工 | 0.06 | 人 | -
24-12-25(20)(高炉) | 0.04t/m3以上0.06t/m3未満 | 無し | 有り | 仮囲い内ｼﾞｪｯﾄﾋｰﾀ養生 | 延長無し | 45394 | コンクリートポンプ車［トラック架装・ブーム式］ 圧送能力90～110m3／h | 0.01224 | 供用日 | 業務用可搬型ヒータ［ジェットヒータ］［油だき・熱風・直火型］熱出力１２６ＭＪ/ｈ（３０，１００ｋｃａｌ/ｈ）油種 灯油 | * | 0.216 | 日 | 発動発電機［ディーゼルエンジン駆動］ 定格容量（50／60Hz）2.7／3kVA | 0.216 | 供用日 | 普通作業員 | 0.364 | 人 | 型わく工 | 0.19 | 人 | 土木一般世話役 | 0.07 | 人 | 特殊作業員 | 0.02 | 人 | -
24-12-25(20)(高炉) | 0.04t/m3以上0.06t/m3未満 | 無し | 有り | 仮囲い内ｼﾞｪｯﾄﾋｰﾀ養生 | 90m未満 | 45990 | コンクリートポンプ車［トラック架装・ブーム式］ 圧送能力90～110m3／h | 0.01224 | 供用日 | 業務用可搬型ヒータ［ジェットヒータ］［油だき・熱風・直火型］熱出力１２６ＭＪ/ｈ（３０，１００ｋｃａｌ/ｈ）油種 灯油 | * | 0.216 | 日 | 発動発電機［ディーゼルエンジン駆動］ 定格容量（50／60Hz）2.7／3kVA | 0.216 | 供用日 | 普通作業員 | 0.3899 | 人 | 型わく工 | 0.19 | 人 | 土木一般世話役 | 0.07 | 人 | 特殊作業員 | 0.02 | 人 | -
24-12-25(20)(高炉) | 0.04t/m3以上0.06t/m3未満 | 無し | 有り | 仮囲い内ｼﾞｪｯﾄﾋｰﾀ養生 | 90m以上180m未満 | 47182 | コンクリートポンプ車［トラック架装・ブーム式］ 圧送能力90～110m3／h | 0.01224 | 供用日 | 業務用可搬型ヒータ［ジェットヒータ］［油だき・熱風・直火型］熱出力１２６ＭＪ/ｈ（３０，１００ｋｃａｌ/ｈ）油種 灯油 | * | 0.216 | 日 | 発動発電機［ディーゼルエンジン駆動］ 定格容量（50／60Hz）2.7／3kVA | 0.216 | 供用日 | 普通作業員 | 0.4416 | 人 | 型わく工 | 0.19 | 人 | 土木一般世話役 | 0.07 | 人 | 特殊作業員 | 0.02 | 人 | -
24-12-25(20)(高炉) | 0.04t/m3以上0.06t/m3未満 | 無し | 有り | 仮囲い内ｼﾞｪｯﾄﾋｰﾀ養生 | 180m以上280m以下 | 48442 | コンクリートポンプ車［トラック架装・ブーム式］ 圧送能力90～110m3／h | 0.01224 | 供用日 | 業務用可搬型ヒータ［ジェットヒータ］［油だき・熱風・直火型］熱出力１２６ＭＪ/ｈ（３０，１００ｋｃａｌ/ｈ）油種 灯油 | * | 0.216 | 日 | 発動発電機［ディーゼルエンジン駆動］ 定格容量（50／60Hz）2.7／3kVA | 0.216 | 供用日 | 普通作業員 | 0.4963 | 人 | 型わく工 | 0.19 | 人 | 土木一般世話役 | 0.07 | 人 | 特殊作業員 | 0.02 | 人 | -
24-12-25(20)(高炉) | 0.04t/m3以上0.06t/m3未満 | 有り | 無し | 一般養生 | 延長無し | 50304 | コンクリートポンプ車［トラック架装・ブーム式］ 圧送能力90～110m3／h | 0.01224 | 供用日 | - |  |  |  | - |  |  | 普通作業員 | 0.4 | 人 | 型わく工 | 0.19 | 人 | 土木一般世話役 | 0.09 | 人 | とび工 | 0.06 | 人 | -
24-12-25(20)(高炉) | 0.04t/m3以上0.06t/m3未満 | 有り | 無し | 一般養生 | 90m未満 | 50904 | コンクリートポンプ車［トラック架装・ブーム式］ 圧送能力90～110m3／h | 0.01224 | 供用日 | - |  |  |  | - |  |  | 普通作業員 | 0.4259 | 人 | 型わく工 | 0.19 | 人 | 土木一般世話役 | 0.09 | 人 | とび工 | 0.06 | 人 | -
24-12-25(20)(高炉) | 0.04t/m3以上0.06t/m3未満 | 有り | 無し | 一般養生 | 90m以上180m未満 | 52101 | コンクリートポンプ車［トラック架装・ブーム式］ 圧送能力90～110m3／h | 0.01224 | 供用日 | - |  |  |  | - |  |  | 普通作業員 | 0.4776 | 人 | 型わく工 | 0.19 | 人 | 土木一般世話役 | 0.09 | 人 | とび工 | 0.06 | 人 | -
24-12-25(20)(高炉) | 0.04t/m3以上0.06t/m3未満 | 有り | 無し | 一般養生 | 180m以上280m以下 | 53368 | コンクリートポンプ車［トラック架装・ブーム式］ 圧送能力90～110m3／h | 0.01224 | 供用日 | - |  |  |  | - |  |  | 普通作業員 | 0.5323 | 人 | 型わく工 | 0.19 | 人 | 土木一般世話役 | 0.09 | 人 | とび工 | 0.06 | 人 | -
24-12-25(20)(高炉) | 0.04t/m3以上0.06t/m3未満 | 有り | 無し | 特殊養生(練炭･ｼﾞｪｯﾄﾋｰﾀ) | 延長無し | 51138 | コンクリートポンプ車［トラック架装・ブーム式］ 圧送能力90～110m3／h | 0.01224 | 供用日 | - |  |  |  | - |  |  | 普通作業員 | 0.444 | 人 | 型わく工 | 0.19 | 人 | 土木一般世話役 | 0.105 | 人 | とび工 | 0.06 | 人 | -
24-12-25(20)(高炉) | 0.04t/m3以上0.06t/m3未満 | 有り | 無し | 特殊養生(練炭･ｼﾞｪｯﾄﾋｰﾀ) | 90m未満 | 51737 | コンクリートポンプ車［トラック架装・ブーム式］ 圧送能力90～110m3／h | 0.01224 | 供用日 | - |  |  |  | - |  |  | 普通作業員 | 0.4699 | 人 | 型わく工 | 0.19 | 人 | 土木一般世話役 | 0.105 | 人 | とび工 | 0.06 | 人 | -
24-12-25(20)(高炉) | 0.04t/m3以上0.06t/m3未満 | 有り | 無し | 特殊養生(練炭･ｼﾞｪｯﾄﾋｰﾀ) | 90m以上180m未満 | 52932 | コンクリートポンプ車［トラック架装・ブーム式］ 圧送能力90～110m3／h | 0.01224 | 供用日 | - |  |  |  | - |  |  | 普通作業員 | 0.5216 | 人 | 型わく工 | 0.19 | 人 | 土木一般世話役 | 0.105 | 人 | とび工 | 0.06 | 人 | -
24-12-25(20)(高炉) | 0.04t/m3以上0.06t/m3未満 | 有り | 無し | 特殊養生(練炭･ｼﾞｪｯﾄﾋｰﾀ) | 180m以上280m以下 | 54196 | コンクリートポンプ車［トラック架装・ブーム式］ 圧送能力90～110m3／h | 0.01224 | 供用日 | - |  |  |  | - |  |  | 普通作業員 | 0.5763 | 人 | 型わく工 | 0.19 | 人 | 土木一般世話役 | 0.105 | 人 | とび工 | 0.06 | 人 | -
24-12-25(20)(高炉) | 0.04t/m3以上0.06t/m3未満 | 有り | 無し | 仮囲い内ｼﾞｪｯﾄﾋｰﾀ養生 | 延長無し | 45267 | コンクリートポンプ車［トラック架装・ブーム式］ 圧送能力90～110m3／h | 0.01224 | 供用日 | 業務用可搬型ヒータ［ジェットヒータ］［油だき・熱風・直火型］熱出力１２６ＭＪ/ｈ（３０，１００ｋｃａｌ/ｈ）油種 灯油 | * | 0.216 | 日 | 発動発電機［ディーゼルエンジン駆動］ 定格容量（50／60Hz）2.7／3kVA | 0.216 | 供用日 | 普通作業員 | 0.364 | 人 | 型わく工 | 0.19 | 人 | 土木一般世話役 | 0.07 | 人 | 特殊作業員 | 0.02 | 人 | -
24-12-25(20)(高炉) | 0.04t/m3以上0.06t/m3未満 | 有り | 無し | 仮囲い内ｼﾞｪｯﾄﾋｰﾀ養生 | 90m未満 | 45863 | コンクリートポンプ車［トラック架装・ブーム式］ 圧送能力90～110m3／h | 0.01224 | 供用日 | 業務用可搬型ヒータ［ジェットヒータ］［油だき・熱風・直火型］熱出力１２６ＭＪ/ｈ（３０，１００ｋｃａｌ/ｈ）油種 灯油 | * | 0.216 | 日 | 発動発電機［ディーゼルエンジン駆動］ 定格容量（50／60Hz）2.7／3kVA | 0.216 | 供用日 | 普通作業員 | 0.3899 | 人 | 型わく工 | 0.19 | 人 | 土木一般世話役 | 0.07 | 人 | 特殊作業員 | 0.02 | 人 | -
24-12-25(20)(高炉) | 0.04t/m3以上0.06t/m3未満 | 有り | 無し | 仮囲い内ｼﾞｪｯﾄﾋｰﾀ養生 | 90m以上180m未満 | 47054 | コンクリートポンプ車［トラック架装・ブーム式］ 圧送能力90～110m3／h | 0.01224 | 供用日 | 業務用可搬型ヒータ［ジェットヒータ］［油だき・熱風・直火型］熱出力１２６ＭＪ/ｈ（３０，１００ｋｃａｌ/ｈ）油種 灯油 | * | 0.216 | 日 | 発動発電機［ディーゼルエンジン駆動］ 定格容量（50／60Hz）2.7／3kVA | 0.216 | 供用日 | 普通作業員 | 0.4416 | 人 | 型わく工 | 0.19 | 人 | 土木一般世話役 | 0.07 | 人 | 特殊作業員 | 0.02 | 人 | -
24-12-25(20)(高炉) | 0.04t/m3以上0.06t/m3未満 | 有り | 無し | 仮囲い内ｼﾞｪｯﾄﾋｰﾀ養生 | 180m以上280m以下 | 48314 | コンクリートポンプ車［トラック架装・ブーム式］ 圧送能力90～110m3／h | 0.01224 | 供用日 | 業務用可搬型ヒータ［ジェットヒータ］［油だき・熱風・直火型］熱出力１２６ＭＪ/ｈ（３０，１００ｋｃａｌ/ｈ）油種 灯油 | * | 0.216 | 日 | 発動発電機［ディーゼルエンジン駆動］ 定格容量（50／60Hz）2.7／3kVA | 0.216 | 供用日 | 普通作業員 | 0.4963 | 人 | 型わく工 | 0.19 | 人 | 土木一般世話役 | 0.07 | 人 | 特殊作業員 | 0.02 | 人 | -
24-12-25(20)(高炉) | 0.04t/m3以上0.06t/m3未満 | 有り | 有り | 一般養生 | 延長無し | 51797 | コンクリートポンプ車［トラック架装・ブーム式］ 圧送能力90～110m3／h | 0.01224 | 供用日 | - |  |  |  | - |  |  | 普通作業員 | 0.4 | 人 | 型わく工 | 0.19 | 人 | 土木一般世話役 | 0.09 | 人 | とび工 | 0.06 | 人 | -
24-12-25(20)(高炉) | 0.04t/m3以上0.06t/m3未満 | 有り | 有り | 一般養生 | 90m未満 | 52399 | コンクリートポンプ車［トラック架装・ブーム式］ 圧送能力90～110m3／h | 0.01224 | 供用日 | - |  |  |  | - |  |  | 普通作業員 | 0.4259 | 人 | 型わく工 | 0.19 | 人 | 土木一般世話役 | 0.09 | 人 | とび工 | 0.06 | 人 | -
24-12-25(20)(高炉) | 0.04t/m3以上0.06t/m3未満 | 有り | 有り | 一般養生 | 90m以上180m未満 | 53600 | コンクリートポンプ車［トラック架装・ブーム式］ 圧送能力90～110m3／h | 0.01224 | 供用日 | - |  |  |  | - |  |  | 普通作業員 | 0.4776 | 人 | 型わく工 | 0.19 | 人 | 土木一般世話役 | 0.09 | 人 | とび工 | 0.06 | 人 | -
24-12-25(20)(高炉) | 0.04t/m3以上0.06t/m3未満 | 有り | 有り | 一般養生 | 180m以上280m以下 | 54871 | コンクリートポンプ車［トラック架装・ブーム式］ 圧送能力90～110m3／h | 0.01224 | 供用日 | - |  |  |  | - |  |  | 普通作業員 | 0.5323 | 人 | 型わく工 | 0.19 | 人 | 土木一般世話役 | 0.09 | 人 | とび工 | 0.06 | 人 | -
24-12-25(20)(高炉) | 0.04t/m3以上0.06t/m3未満 | 有り | 有り | 特殊養生(練炭･ｼﾞｪｯﾄﾋｰﾀ) | 延長無し | 52631 | コンクリートポンプ車［トラック架装・ブーム式］ 圧送能力90～110m3／h | 0.01224 | 供用日 | - |  |  |  | - |  |  | 普通作業員 | 0.444 | 人 | 型わく工 | 0.19 | 人 | 土木一般世話役 | 0.105 | 人 | とび工 | 0.06 | 人 | -
24-12-25(20)(高炉) | 0.04t/m3以上0.06t/m3未満 | 有り | 有り | 特殊養生(練炭･ｼﾞｪｯﾄﾋｰﾀ) | 90m未満 | 53232 | コンクリートポンプ車［トラック架装・ブーム式］ 圧送能力90～110m3／h | 0.01224 | 供用日 | - |  |  |  | - |  |  | 普通作業員 | 0.4699 | 人 | 型わく工 | 0.19 | 人 | 土木一般世話役 | 0.105 | 人 | とび工 | 0.06 | 人 | -
24-12-25(20)(高炉) | 0.04t/m3以上0.06t/m3未満 | 有り | 有り | 特殊養生(練炭･ｼﾞｪｯﾄﾋｰﾀ) | 90m以上180m未満 | 54431 | コンクリートポンプ車［トラック架装・ブーム式］ 圧送能力90～110m3／h | 0.01224 | 供用日 | - |  |  |  | - |  |  | 普通作業員 | 0.5216 | 人 | 型わく工 | 0.19 | 人 | 土木一般世話役 | 0.105 | 人 | とび工 | 0.06 | 人 | -
24-12-25(20)(高炉) | 0.04t/m3以上0.06t/m3未満 | 有り | 有り | 特殊養生(練炭･ｼﾞｪｯﾄﾋｰﾀ) | 180m以上280m以下 | 55700 | コンクリートポンプ車［トラック架装・ブーム式］ 圧送能力90～110m3／h | 0.01224 | 供用日 | - |  |  |  | - |  |  | 普通作業員 | 0.5763 | 人 | 型わく工 | 0.19 | 人 | 土木一般世話役 | 0.105 | 人 | とび工 | 0.06 | 人 | -
24-12-25(20)(高炉) | 0.04t/m3以上0.06t/m3未満 | 有り | 有り | 仮囲い内ｼﾞｪｯﾄﾋｰﾀ養生 | 延長無し | 46743 | コンクリートポンプ車［トラック架装・ブーム式］ 圧送能力90～110m3／h | 0.01224 | 供用日 | 業務用可搬型ヒータ［ジェットヒータ］［油だき・熱風・直火型］熱出力１２６ＭＪ/ｈ（３０，１００ｋｃａｌ/ｈ）油種 灯油 | * | 0.216 | 日 | 発動発電機［ディーゼルエンジン駆動］ 定格容量（50／60Hz）2.7／3kVA | 0.216 | 供用日 | 普通作業員 | 0.364 | 人 | 型わく工 | 0.19 | 人 | 土木一般世話役 | 0.07 | 人 | 特殊作業員 | 0.02 | 人 | -
24-12-25(20)(高炉) | 0.04t/m3以上0.06t/m3未満 | 有り | 有り | 仮囲い内ｼﾞｪｯﾄﾋｰﾀ養生 | 90m未満 | 47342 | コンクリートポンプ車［トラック架装・ブーム式］ 圧送能力90～110m3／h | 0.01224 | 供用日 | 業務用可搬型ヒータ［ジェットヒータ］［油だき・熱風・直火型］熱出力１２６ＭＪ/ｈ（３０，１００ｋｃａｌ/ｈ）油種 灯油 | * | 0.216 | 日 | 発動発電機［ディーゼルエンジン駆動］ 定格容量（50／60Hz）2.7／3kVA | 0.216 | 供用日 | 普通作業員 | 0.3899 | 人 | 型わく工 | 0.19 | 人 | 土木一般世話役 | 0.07 | 人 | 特殊作業員 | 0.02 | 人 | -
24-12-25(20)(高炉) | 0.04t/m3以上0.06t/m3未満 | 有り | 有り | 仮囲い内ｼﾞｪｯﾄﾋｰﾀ養生 | 90m以上180m未満 | 48538 | コンクリートポンプ車［トラック架装・ブーム式］ 圧送能力90～110m3／h | 0.01224 | 供用日 | 業務用可搬型ヒータ［ジェットヒータ］［油だき・熱風・直火型］熱出力１２６ＭＪ/ｈ（３０，１００ｋｃａｌ/ｈ）油種 灯油 | * | 0.216 | 日 | 発動発電機［ディーゼルエンジン駆動］ 定格容量（50／60Hz）2.7／3kVA | 0.216 | 供用日 | 普通作業員 | 0.4416 | 人 | 型わく工 | 0.19 | 人 | 土木一般世話役 | 0.07 | 人 | 特殊作業員 | 0.02 | 人 | -
24-12-25(20)(高炉) | 0.04t/m3以上0.06t/m3未満 | 有り | 有り | 仮囲い内ｼﾞｪｯﾄﾋｰﾀ養生 | 180m以上280m以下 | 49803 | コンクリートポンプ車［トラック架装・ブーム式］ 圧送能力90～110m3／h | 0.01224 | 供用日 | 業務用可搬型ヒータ［ジェットヒータ］［油だき・熱風・直火型］熱出力１２６ＭＪ/ｈ（３０，１００ｋｃａｌ/ｈ）油種 灯油 | * | 0.216 | 日 | 発動発電機［ディーゼルエンジン駆動］ 定格容量（50／60Hz）2.7／3kVA | 0.216 | 供用日 | 普通作業員 | 0.4963 | 人 | 型わく工 | 0.19 | 人 | 土木一般世話役 | 0.07 | 人 | 特殊作業員 | 0.02 | 人 | -
24-12-25(20)(高炉) | 0.06t/m3以上0.08t/m3未満 | 無し | 無し | 一般養生 | 延長無し | 51802 | コンクリートポンプ車［トラック架装・ブーム式］ 圧送能力90～110m3／h | 0.01224 | 供用日 | - |  |  |  | - |  |  | 普通作業員 | 0.4 | 人 | 型わく工 | 0.19 | 人 | 土木一般世話役 | 0.09 | 人 | とび工 | 0.06 | 人 | -
24-12-25(20)(高炉) | 0.06t/m3以上0.08t/m3未満 | 無し | 無し | 一般養生 | 90m未満 | 52399 | コンクリートポンプ車［トラック架装・ブーム式］ 圧送能力90～110m3／h | 0.01224 | 供用日 | - |  |  |  | - |  |  | 普通作業員 | 0.4259 | 人 | 型わく工 | 0.19 | 人 | 土木一般世話役 | 0.09 | 人 | とび工 | 0.06 | 人 | -
24-12-25(20)(高炉) | 0.06t/m3以上0.08t/m3未満 | 無し | 無し | 一般養生 | 90m以上180m未満 | 53592 | コンクリートポンプ車［トラック架装・ブーム式］ 圧送能力90～110m3／h | 0.01224 | 供用日 | - |  |  |  | - |  |  | 普通作業員 | 0.4776 | 人 | 型わく工 | 0.19 | 人 | 土木一般世話役 | 0.09 | 人 | とび工 | 0.06 | 人 | -
24-12-25(20)(高炉) | 0.06t/m3以上0.08t/m3未満 | 無し | 無し | 一般養生 | 180m以上280m以下 | 54855 | コンクリートポンプ車［トラック架装・ブーム式］ 圧送能力90～110m3／h | 0.01224 | 供用日 | - |  |  |  | - |  |  | 普通作業員 | 0.5323 | 人 | 型わく工 | 0.19 | 人 | 土木一般世話役 | 0.09 | 人 | とび工 | 0.06 | 人 | -
24-12-25(20)(高炉) | 0.06t/m3以上0.08t/m3未満 | 無し | 無し | 特殊養生(練炭･ｼﾞｪｯﾄﾋｰﾀ) | 延長無し | 52636 | コンクリートポンプ車［トラック架装・ブーム式］ 圧送能力90～110m3／h | 0.01224 | 供用日 | - |  |  |  | - |  |  | 普通作業員 | 0.444 | 人 | 型わく工 | 0.19 | 人 | 土木一般世話役 | 0.105 | 人 | とび工 | 0.06 | 人 | -
24-12-25(20)(高炉) | 0.06t/m3以上0.08t/m3未満 | 無し | 無し | 特殊養生(練炭･ｼﾞｪｯﾄﾋｰﾀ) | 90m未満 | 53232 | コンクリートポンプ車［トラック架装・ブーム式］ 圧送能力90～110m3／h | 0.01224 | 供用日 | - |  |  |  | - |  |  | 普通作業員 | 0.4699 | 人 | 型わく工 | 0.19 | 人 | 土木一般世話役 | 0.105 | 人 | とび工 | 0.06 | 人 | -
24-12-25(20)(高炉) | 0.06t/m3以上0.08t/m3未満 | 無し | 無し | 特殊養生(練炭･ｼﾞｪｯﾄﾋｰﾀ) | 90m以上180m未満 | 54423 | コンクリートポンプ車［トラック架装・ブーム式］ 圧送能力90～110m3／h | 0.01224 | 供用日 | - |  |  |  | - |  |  | 普通作業員 | 0.5216 | 人 | 型わく工 | 0.19 | 人 | 土木一般世話役 | 0.105 | 人 | とび工 | 0.06 | 人 | -
24-12-25(20)(高炉) | 0.06t/m3以上0.08t/m3未満 | 無し | 無し | 特殊養生(練炭･ｼﾞｪｯﾄﾋｰﾀ) | 180m以上280m以下 | 55683 | コンクリートポンプ車［トラック架装・ブーム式］ 圧送能力90～110m3／h | 0.01224 | 供用日 | - |  |  |  | - |  |  | 普通作業員 | 0.5763 | 人 | 型わく工 | 0.19 | 人 | 土木一般世話役 | 0.105 | 人 | とび工 | 0.06 | 人 | -
24-12-25(20)(高炉) | 0.06t/m3以上0.08t/m3未満 | 無し | 無し | 仮囲い内ｼﾞｪｯﾄﾋｰﾀ養生 | 延長無し | 46774 | コンクリートポンプ車［トラック架装・ブーム式］ 圧送能力90～110m3／h | 0.01224 | 供用日 | 業務用可搬型ヒータ［ジェットヒータ］［油だき・熱風・直火型］熱出力１２６ＭＪ/ｈ（３０，１００ｋｃａｌ/ｈ）油種 灯油 | * | 0.216 | 日 | 発動発電機［ディーゼルエンジン駆動］ 定格容量（50／60Hz）2.7／3kVA | 0.216 | 供用日 | 普通作業員 | 0.364 | 人 | 型わく工 | 0.19 | 人 | 土木一般世話役 | 0.07 | 人 | 特殊作業員 | 0.02 | 人 | -
24-12-25(20)(高炉) | 0.06t/m3以上0.08t/m3未満 | 無し | 無し | 仮囲い内ｼﾞｪｯﾄﾋｰﾀ養生 | 90m未満 | 47368 | コンクリートポンプ車［トラック架装・ブーム式］ 圧送能力90～110m3／h | 0.01224 | 供用日 | 業務用可搬型ヒータ［ジェットヒータ］［油だき・熱風・直火型］熱出力１２６ＭＪ/ｈ（３０，１００ｋｃａｌ/ｈ）油種 灯油 | * | 0.216 | 日 | 発動発電機［ディーゼルエンジン駆動］ 定格容量（50／60Hz）2.7／3kVA | 0.216 | 供用日 | 普通作業員 | 0.3899 | 人 | 型わく工 | 0.19 | 人 | 土木一般世話役 | 0.07 | 人 | 特殊作業員 | 0.02 | 人 | -
24-12-25(20)(高炉) | 0.06t/m3以上0.08t/m3未満 | 無し | 無し | 仮囲い内ｼﾞｪｯﾄﾋｰﾀ養生 | 90m以上180m未満 | 48554 | コンクリートポンプ車［トラック架装・ブーム式］ 圧送能力90～110m3／h | 0.01224 | 供用日 | 業務用可搬型ヒータ［ジェットヒータ］［油だき・熱風・直火型］熱出力１２６ＭＪ/ｈ（３０，１００ｋｃａｌ/ｈ）油種 灯油 | * | 0.216 | 日 | 発動発電機［ディーゼルエンジン駆動］ 定格容量（50／60Hz）2.7／3kVA | 0.216 | 供用日 | 普通作業員 | 0.4416 | 人 | 型わく工 | 0.19 | 人 | 土木一般世話役 | 0.07 | 人 | 特殊作業員 | 0.02 | 人 | -
24-12-25(20)(高炉) | 0.06t/m3以上0.08t/m3未満 | 無し | 無し | 仮囲い内ｼﾞｪｯﾄﾋｰﾀ養生 | 180m以上280m以下 | 49809 | コンクリートポンプ車［トラック架装・ブーム式］ 圧送能力90～110m3／h | 0.01224 | 供用日 | 業務用可搬型ヒータ［ジェットヒータ］［油だき・熱風・直火型］熱出力１２６ＭＪ/ｈ（３０，１００ｋｃａｌ/ｈ）油種 灯油 | * | 0.216 | 日 | 発動発電機［ディーゼルエンジン駆動］ 定格容量（50／60Hz）2.7／3kVA | 0.216 | 供用日 | 普通作業員 | 0.4963 | 人 | 型わく工 | 0.19 | 人 | 土木一般世話役 | 0.07 | 人 | 特殊作業員 | 0.02 | 人 | -
24-12-25(20)(高炉) | 0.06t/m3以上0.08t/m3未満 | 無し | 有り | 一般養生 | 延長無し | 53294 | コンクリートポンプ車［トラック架装・ブーム式］ 圧送能力90～110m3／h | 0.01224 | 供用日 | - |  |  |  | - |  |  | 普通作業員 | 0.4 | 人 | 型わく工 | 0.19 | 人 | 土木一般世話役 | 0.09 | 人 | とび工 | 0.06 | 人 | -
24-12-25(20)(高炉) | 0.06t/m3以上0.08t/m3未満 | 無し | 有り | 一般養生 | 90m未満 | 53894 | コンクリートポンプ車［トラック架装・ブーム式］ 圧送能力90～110m3／h | 0.01224 | 供用日 | - |  |  |  | - |  |  | 普通作業員 | 0.4259 | 人 | 型わく工 | 0.19 | 人 | 土木一般世話役 | 0.09 | 人 | とび工 | 0.06 | 人 | -
24-12-25(20)(高炉) | 0.06t/m3以上0.08t/m3未満 | 無し | 有り | 一般養生 | 90m以上180m未満 | 55092 | コンクリートポンプ車［トラック架装・ブーム式］ 圧送能力90～110m3／h | 0.01224 | 供用日 | - |  |  |  | - |  |  | 普通作業員 | 0.4776 | 人 | 型わく工 | 0.19 | 人 | 土木一般世話役 | 0.09 | 人 | とび工 | 0.06 | 人 | -
24-12-25(20)(高炉) | 0.06t/m3以上0.08t/m3未満 | 無し | 有り | 一般養生 | 180m以上280m以下 | 56358 | コンクリートポンプ車［トラック架装・ブーム式］ 圧送能力90～110m3／h | 0.01224 | 供用日 | - |  |  |  | - |  |  | 普通作業員 | 0.5323 | 人 | 型わく工 | 0.19 | 人 | 土木一般世話役 | 0.09 | 人 | とび工 | 0.06 | 人 | -
24-12-25(20)(高炉) | 0.06t/m3以上0.08t/m3未満 | 無し | 有り | 特殊養生(練炭･ｼﾞｪｯﾄﾋｰﾀ) | 延長無し | 54128 | コンクリートポンプ車［トラック架装・ブーム式］ 圧送能力90～110m3／h | 0.01224 | 供用日 | - |  |  |  | - |  |  | 普通作業員 | 0.444 | 人 | 型わく工 | 0.19 | 人 | 土木一般世話役 | 0.105 | 人 | とび工 | 0.06 | 人 | -
24-12-25(20)(高炉) | 0.06t/m3以上0.08t/m3未満 | 無し | 有り | 特殊養生(練炭･ｼﾞｪｯﾄﾋｰﾀ) | 90m未満 | 54727 | コンクリートポンプ車［トラック架装・ブーム式］ 圧送能力90～110m3／h | 0.01224 | 供用日 | - |  |  |  | - |  |  | 普通作業員 | 0.4699 | 人 | 型わく工 | 0.19 | 人 | 土木一般世話役 | 0.105 | 人 | とび工 | 0.06 | 人 | -
24-12-25(20)(高炉) | 0.06t/m3以上0.08t/m3未満 | 無し | 有り | 特殊養生(練炭･ｼﾞｪｯﾄﾋｰﾀ) | 90m以上180m未満 | 55922 | コンクリートポンプ車［トラック架装・ブーム式］ 圧送能力90～110m3／h | 0.01224 | 供用日 | - |  |  |  | - |  |  | 普通作業員 | 0.5216 | 人 | 型わく工 | 0.19 | 人 | 土木一般世話役 | 0.105 | 人 | とび工 | 0.06 | 人 | -
24-12-25(20)(高炉) | 0.06t/m3以上0.08t/m3未満 | 無し | 有り | 特殊養生(練炭･ｼﾞｪｯﾄﾋｰﾀ) | 180m以上280m以下 | 57187 | コンクリートポンプ車［トラック架装・ブーム式］ 圧送能力90～110m3／h | 0.01224 | 供用日 | - |  |  |  | - |  |  | 普通作業員 | 0.5763 | 人 | 型わく工 | 0.19 | 人 | 土木一般世話役 | 0.105 | 人 | とび工 | 0.06 | 人 | -
24-12-25(20)(高炉) | 0.06t/m3以上0.08t/m3未満 | 無し | 有り | 仮囲い内ｼﾞｪｯﾄﾋｰﾀ養生 | 延長無し | 48250 | コンクリートポンプ車［トラック架装・ブーム式］ 圧送能力90～110m3／h | 0.01224 | 供用日 | 業務用可搬型ヒータ［ジェットヒータ］［油だき・熱風・直火型］熱出力１２６ＭＪ/ｈ（３０，１００ｋｃａｌ/ｈ）油種 灯油 | * | 0.216 | 日 | 発動発電機［ディーゼルエンジン駆動］ 定格容量（50／60Hz）2.7／3kVA | 0.216 | 供用日 | 普通作業員 | 0.364 | 人 | 型わく工 | 0.19 | 人 | 土木一般世話役 | 0.07 | 人 | 特殊作業員 | 0.02 | 人 | -
24-12-25(20)(高炉) | 0.06t/m3以上0.08t/m3未満 | 無し | 有り | 仮囲い内ｼﾞｪｯﾄﾋｰﾀ養生 | 90m未満 | 48846 | コンクリートポンプ車［トラック架装・ブーム式］ 圧送能力90～110m3／h | 0.01224 | 供用日 | 業務用可搬型ヒータ［ジェットヒータ］［油だき・熱風・直火型］熱出力１２６ＭＪ/ｈ（３０，１００ｋｃａｌ/ｈ）油種 灯油 | * | 0.216 | 日 | 発動発電機［ディーゼルエンジン駆動］ 定格容量（50／60Hz）2.7／3kVA | 0.216 | 供用日 | 普通作業員 | 0.3899 | 人 | 型わく工 | 0.19 | 人 | 土木一般世話役 | 0.07 | 人 | 特殊作業員 | 0.02 | 人 | -
24-12-25(20)(高炉) | 0.06t/m3以上0.08t/m3未満 | 無し | 有り | 仮囲い内ｼﾞｪｯﾄﾋｰﾀ養生 | 90m以上180m未満 | 50038 | コンクリートポンプ車［トラック架装・ブーム式］ 圧送能力90～110m3／h | 0.01224 | 供用日 | 業務用可搬型ヒータ［ジェットヒータ］［油だき・熱風・直火型］熱出力１２６ＭＪ/ｈ（３０，１００ｋｃａｌ/ｈ）油種 灯油 | * | 0.216 | 日 | 発動発電機［ディーゼルエンジン駆動］ 定格容量（50／60Hz）2.7／3kVA | 0.216 | 供用日 | 普通作業員 | 0.4416 | 人 | 型わく工 | 0.19 | 人 | 土木一般世話役 | 0.07 | 人 | 特殊作業員 | 0.02 | 人 | -
24-12-25(20)(高炉) | 0.06t/m3以上0.08t/m3未満 | 無し | 有り | 仮囲い内ｼﾞｪｯﾄﾋｰﾀ養生 | 180m以上280m以下 | 51298 | コンクリートポンプ車［トラック架装・ブーム式］ 圧送能力90～110m3／h | 0.01224 | 供用日 | 業務用可搬型ヒータ［ジェットヒータ］［油だき・熱風・直火型］熱出力１２６ＭＪ/ｈ（３０，１００ｋｃａｌ/ｈ）油種 灯油 | * | 0.216 | 日 | 発動発電機［ディーゼルエンジン駆動］ 定格容量（50／60Hz）2.7／3kVA | 0.216 | 供用日 | 普通作業員 | 0.4963 | 人 | 型わく工 | 0.19 | 人 | 土木一般世話役 | 0.07 | 人 | 特殊作業員 | 0.02 | 人 | -
24-12-25(20)(高炉) | 0.06t/m3以上0.08t/m3未満 | 有り | 無し | 一般養生 | 延長無し | 53160 | コンクリートポンプ車［トラック架装・ブーム式］ 圧送能力90～110m3／h | 0.01224 | 供用日 | - |  |  |  | - |  |  | 普通作業員 | 0.4 | 人 | 型わく工 | 0.19 | 人 | 土木一般世話役 | 0.09 | 人 | とび工 | 0.06 | 人 | -
24-12-25(20)(高炉) | 0.06t/m3以上0.08t/m3未満 | 有り | 無し | 一般養生 | 90m未満 | 53760 | コンクリートポンプ車［トラック架装・ブーム式］ 圧送能力90～110m3／h | 0.01224 | 供用日 | - |  |  |  | - |  |  | 普通作業員 | 0.4259 | 人 | 型わく工 | 0.19 | 人 | 土木一般世話役 | 0.09 | 人 | とび工 | 0.06 | 人 | -
24-12-25(20)(高炉) | 0.06t/m3以上0.08t/m3未満 | 有り | 無し | 一般養生 | 90m以上180m未満 | 54957 | コンクリートポンプ車［トラック架装・ブーム式］ 圧送能力90～110m3／h | 0.01224 | 供用日 | - |  |  |  | - |  |  | 普通作業員 | 0.4776 | 人 | 型わく工 | 0.19 | 人 | 土木一般世話役 | 0.09 | 人 | とび工 | 0.06 | 人 | -
24-12-25(20)(高炉) | 0.06t/m3以上0.08t/m3未満 | 有り | 無し | 一般養生 | 180m以上280m以下 | 56223 | コンクリートポンプ車［トラック架装・ブーム式］ 圧送能力90～110m3／h | 0.01224 | 供用日 | - |  |  |  | - |  |  | 普通作業員 | 0.5323 | 人 | 型わく工 | 0.19 | 人 | 土木一般世話役 | 0.09 | 人 | とび工 | 0.06 | 人 | -
24-12-25(20)(高炉) | 0.06t/m3以上0.08t/m3未満 | 有り | 無し | 特殊養生(練炭･ｼﾞｪｯﾄﾋｰﾀ) | 延長無し | 53994 | コンクリートポンプ車［トラック架装・ブーム式］ 圧送能力90～110m3／h | 0.01224 | 供用日 | - |  |  |  | - |  |  | 普通作業員 | 0.444 | 人 | 型わく工 | 0.19 | 人 | 土木一般世話役 | 0.105 | 人 | とび工 | 0.06 | 人 | -
24-12-25(20)(高炉) | 0.06t/m3以上0.08t/m3未満 | 有り | 無し | 特殊養生(練炭･ｼﾞｪｯﾄﾋｰﾀ) | 90m未満 | 54593 | コンクリートポンプ車［トラック架装・ブーム式］ 圧送能力90～110m3／h | 0.01224 | 供用日 | - |  |  |  | - |  |  | 普通作業員 | 0.4699 | 人 | 型わく工 | 0.19 | 人 | 土木一般世話役 | 0.105 | 人 | とび工 | 0.06 | 人 | -
24-12-25(20)(高炉) | 0.06t/m3以上0.08t/m3未満 | 有り | 無し | 特殊養生(練炭･ｼﾞｪｯﾄﾋｰﾀ) | 90m以上180m未満 | 55788 | コンクリートポンプ車［トラック架装・ブーム式］ 圧送能力90～110m3／h | 0.01224 | 供用日 | - |  |  |  | - |  |  | 普通作業員 | 0.5216 | 人 | 型わく工 | 0.19 | 人 | 土木一般世話役 | 0.105 | 人 | とび工 | 0.06 | 人 | -
24-12-25(20)(高炉) | 0.06t/m3以上0.08t/m3未満 | 有り | 無し | 特殊養生(練炭･ｼﾞｪｯﾄﾋｰﾀ) | 180m以上280m以下 | 57052 | コンクリートポンプ車［トラック架装・ブーム式］ 圧送能力90～110m3／h | 0.01224 | 供用日 | - |  |  |  | - |  |  | 普通作業員 | 0.5763 | 人 | 型わく工 | 0.19 | 人 | 土木一般世話役 | 0.105 | 人 | とび工 | 0.06 | 人 | -
24-12-25(20)(高炉) | 0.06t/m3以上0.08t/m3未満 | 有り | 無し | 仮囲い内ｼﾞｪｯﾄﾋｰﾀ養生 | 延長無し | 48123 | コンクリートポンプ車［トラック架装・ブーム式］ 圧送能力90～110m3／h | 0.01224 | 供用日 | 業務用可搬型ヒータ［ジェットヒータ］［油だき・熱風・直火型］熱出力１２６ＭＪ/ｈ（３０，１００ｋｃａｌ/ｈ）油種 灯油 | * | 0.216 | 日 | 発動発電機［ディーゼルエンジン駆動］ 定格容量（50／60Hz）2.7／3kVA | 0.216 | 供用日 | 普通作業員 | 0.364 | 人 | 型わく工 | 0.19 | 人 | 土木一般世話役 | 0.07 | 人 | 特殊作業員 | 0.02 | 人 | -
24-12-25(20)(高炉) | 0.06t/m3以上0.08t/m3未満 | 有り | 無し | 仮囲い内ｼﾞｪｯﾄﾋｰﾀ養生 | 90m未満 | 48719 | コンクリートポンプ車［トラック架装・ブーム式］ 圧送能力90～110m3／h | 0.01224 | 供用日 | 業務用可搬型ヒータ［ジェットヒータ］［油だき・熱風・直火型］熱出力１２６ＭＪ/ｈ（３０，１００ｋｃａｌ/ｈ）油種 灯油 | * | 0.216 | 日 | 発動発電機［ディーゼルエンジン駆動］ 定格容量（50／60Hz）2.7／3kVA | 0.216 | 供用日 | 普通作業員 | 0.3899 | 人 | 型わく工 | 0.19 | 人 | 土木一般世話役 | 0.07 | 人 | 特殊作業員 | 0.02 | 人 | -
24-12-25(20)(高炉) | 0.06t/m3以上0.08t/m3未満 | 有り | 無し | 仮囲い内ｼﾞｪｯﾄﾋｰﾀ養生 | 90m以上180m未満 | 49910 | コンクリートポンプ車［トラック架装・ブーム式］ 圧送能力90～110m3／h | 0.01224 | 供用日 | 業務用可搬型ヒータ［ジェットヒータ］［油だき・熱風・直火型］熱出力１２６ＭＪ/ｈ（３０，１００ｋｃａｌ/ｈ）油種 灯油 | * | 0.216 | 日 | 発動発電機［ディーゼルエンジン駆動］ 定格容量（50／60Hz）2.7／3kVA | 0.216 | 供用日 | 普通作業員 | 0.4416 | 人 | 型わく工 | 0.19 | 人 | 土木一般世話役 | 0.07 | 人 | 特殊作業員 | 0.02 | 人 | -
24-12-25(20)(高炉) | 0.06t/m3以上0.08t/m3未満 | 有り | 無し | 仮囲い内ｼﾞｪｯﾄﾋｰﾀ養生 | 180m以上280m以下 | 51170 | コンクリートポンプ車［トラック架装・ブーム式］ 圧送能力90～110m3／h | 0.01224 | 供用日 | 業務用可搬型ヒータ［ジェットヒータ］［油だき・熱風・直火型］熱出力１２６ＭＪ/ｈ（３０，１００ｋｃａｌ/ｈ）油種 灯油 | * | 0.216 | 日 | 発動発電機［ディーゼルエンジン駆動］ 定格容量（50／60Hz）2.7／3kVA | 0.216 | 供用日 | 普通作業員 | 0.4963 | 人 | 型わく工 | 0.19 | 人 | 土木一般世話役 | 0.07 | 人 | 特殊作業員 | 0.02 | 人 | -
24-12-25(20)(高炉) | 0.06t/m3以上0.08t/m3未満 | 有り | 有り | 一般養生 | 延長無し | 54653 | コンクリートポンプ車［トラック架装・ブーム式］ 圧送能力90～110m3／h | 0.01224 | 供用日 | - |  |  |  | - |  |  | 普通作業員 | 0.4 | 人 | 型わく工 | 0.19 | 人 | 土木一般世話役 | 0.09 | 人 | とび工 | 0.06 | 人 | -
24-12-25(20)(高炉) | 0.06t/m3以上0.08t/m3未満 | 有り | 有り | 一般養生 | 90m未満 | 55255 | コンクリートポンプ車［トラック架装・ブーム式］ 圧送能力90～110m3／h | 0.01224 | 供用日 | - |  |  |  | - |  |  | 普通作業員 | 0.4259 | 人 | 型わく工 | 0.19 | 人 | 土木一般世話役 | 0.09 | 人 | とび工 | 0.06 | 人 | -
24-12-25(20)(高炉) | 0.06t/m3以上0.08t/m3未満 | 有り | 有り | 一般養生 | 90m以上180m未満 | 56456 | コンクリートポンプ車［トラック架装・ブーム式］ 圧送能力90～110m3／h | 0.01224 | 供用日 | - |  |  |  | - |  |  | 普通作業員 | 0.4776 | 人 | 型わく工 | 0.19 | 人 | 土木一般世話役 | 0.09 | 人 | とび工 | 0.06 | 人 | -
24-12-25(20)(高炉) | 0.06t/m3以上0.08t/m3未満 | 有り | 有り | 一般養生 | 180m以上280m以下 | 57727 | コンクリートポンプ車［トラック架装・ブーム式］ 圧送能力90～110m3／h | 0.01224 | 供用日 | - |  |  |  | - |  |  | 普通作業員 | 0.5323 | 人 | 型わく工 | 0.19 | 人 | 土木一般世話役 | 0.09 | 人 | とび工 | 0.06 | 人 | -
24-12-25(20)(高炉) | 0.06t/m3以上0.08t/m3未満 | 有り | 有り | 特殊養生(練炭･ｼﾞｪｯﾄﾋｰﾀ) | 延長無し | 55487 | コンクリートポンプ車［トラック架装・ブーム式］ 圧送能力90～110m3／h | 0.01224 | 供用日 | - |  |  |  | - |  |  | 普通作業員 | 0.444 | 人 | 型わく工 | 0.19 | 人 | 土木一般世話役 | 0.105 | 人 | とび工 | 0.06 | 人 | -
24-12-25(20)(高炉) | 0.06t/m3以上0.08t/m3未満 | 有り | 有り | 特殊養生(練炭･ｼﾞｪｯﾄﾋｰﾀ) | 90m未満 | 56088 | コンクリートポンプ車［トラック架装・ブーム式］ 圧送能力90～110m3／h | 0.01224 | 供用日 | - |  |  |  | - |  |  | 普通作業員 | 0.4699 | 人 | 型わく工 | 0.19 | 人 | 土木一般世話役 | 0.105 | 人 | とび工 | 0.06 | 人 | -
24-12-25(20)(高炉) | 0.06t/m3以上0.08t/m3未満 | 有り | 有り | 特殊養生(練炭･ｼﾞｪｯﾄﾋｰﾀ) | 90m以上180m未満 | 57287 | コンクリートポンプ車［トラック架装・ブーム式］ 圧送能力90～110m3／h | 0.01224 | 供用日 | - |  |  |  | - |  |  | 普通作業員 | 0.5216 | 人 | 型わく工 | 0.19 | 人 | 土木一般世話役 | 0.105 | 人 | とび工 | 0.06 | 人 | -
24-12-25(20)(高炉) | 0.06t/m3以上0.08t/m3未満 | 有り | 有り | 特殊養生(練炭･ｼﾞｪｯﾄﾋｰﾀ) | 180m以上280m以下 | 58556 | コンクリートポンプ車［トラック架装・ブーム式］ 圧送能力90～110m3／h | 0.01224 | 供用日 | - |  |  |  | - |  |  | 普通作業員 | 0.5763 | 人 | 型わく工 | 0.19 | 人 | 土木一般世話役 | 0.105 | 人 | とび工 | 0.06 | 人 | -
24-12-25(20)(高炉) | 0.06t/m3以上0.08t/m3未満 | 有り | 有り | 仮囲い内ｼﾞｪｯﾄﾋｰﾀ養生 | 延長無し | 49599 | コンクリートポンプ車［トラック架装・ブーム式］ 圧送能力90～110m3／h | 0.01224 | 供用日 | 業務用可搬型ヒータ［ジェットヒータ］［油だき・熱風・直火型］熱出力１２６ＭＪ/ｈ（３０，１００ｋｃａｌ/ｈ）油種 灯油 | * | 0.216 | 日 | 発動発電機［ディーゼルエンジン駆動］ 定格容量（50／60Hz）2.7／3kVA | 0.216 | 供用日 | 普通作業員 | 0.364 | 人 | 型わく工 | 0.19 | 人 | 土木一般世話役 | 0.07 | 人 | 特殊作業員 | 0.02 | 人 | -
24-12-25(20)(高炉) | 0.06t/m3以上0.08t/m3未満 | 有り | 有り | 仮囲い内ｼﾞｪｯﾄﾋｰﾀ養生 | 90m未満 | 50198 | コンクリートポンプ車［トラック架装・ブーム式］ 圧送能力90～110m3／h | 0.01224 | 供用日 | 業務用可搬型ヒータ［ジェットヒータ］［油だき・熱風・直火型］熱出力１２６ＭＪ/ｈ（３０，１００ｋｃａｌ/ｈ）油種 灯油 | * | 0.216 | 日 | 発動発電機［ディーゼルエンジン駆動］ 定格容量（50／60Hz）2.7／3kVA | 0.216 | 供用日 | 普通作業員 | 0.3899 | 人 | 型わく工 | 0.19 | 人 | 土木一般世話役 | 0.07 | 人 | 特殊作業員 | 0.02 | 人 | -
24-12-25(20)(高炉) | 0.06t/m3以上0.08t/m3未満 | 有り | 有り | 仮囲い内ｼﾞｪｯﾄﾋｰﾀ養生 | 90m以上180m未満 | 51394 | コンクリートポンプ車［トラック架装・ブーム式］ 圧送能力90～110m3／h | 0.01224 | 供用日 | 業務用可搬型ヒータ［ジェットヒータ］［油だき・熱風・直火型］熱出力１２６ＭＪ/ｈ（３０，１００ｋｃａｌ/ｈ）油種 灯油 | * | 0.216 | 日 | 発動発電機［ディーゼルエンジン駆動］ 定格容量（50／60Hz）2.7／3kVA | 0.216 | 供用日 | 普通作業員 | 0.4416 | 人 | 型わく工 | 0.19 | 人 | 土木一般世話役 | 0.07 | 人 | 特殊作業員 | 0.02 | 人 | -
24-12-25(20)(高炉) | 0.06t/m3以上0.08t/m3未満 | 有り | 有り | 仮囲い内ｼﾞｪｯﾄﾋｰﾀ養生 | 180m以上280m以下 | 52659 | コンクリートポンプ車［トラック架装・ブーム式］ 圧送能力90～110m3／h | 0.01224 | 供用日 | 業務用可搬型ヒータ［ジェットヒータ］［油だき・熱風・直火型］熱出力１２６ＭＪ/ｈ（３０，１００ｋｃａｌ/ｈ）油種 灯油 | * | 0.216 | 日 | 発動発電機［ディーゼルエンジン駆動］ 定格容量（50／60Hz）2.7／3kVA | 0.216 | 供用日 | 普通作業員 | 0.4963 | 人 | 型わく工 | 0.19 | 人 | 土木一般世話役 | 0.07 | 人 | 特殊作業員 | 0.02 | 人 | -
24-12-25(20)(高炉) | 0.08t/m3以上0.10t/m3未満 | 無し | 無し | 一般養生 | 延長無し | 54760 | コンクリートポンプ車［トラック架装・ブーム式］ 圧送能力90～110m3／h | 0.01224 | 供用日 | - |  |  |  | - |  |  | 普通作業員 | 0.4 | 人 | 型わく工 | 0.19 | 人 | 土木一般世話役 | 0.09 | 人 | とび工 | 0.06 | 人 | -
24-12-25(20)(高炉) | 0.08t/m3以上0.10t/m3未満 | 無し | 無し | 一般養生 | 90m未満 | 55358 | コンクリートポンプ車［トラック架装・ブーム式］ 圧送能力90～110m3／h | 0.01224 | 供用日 | - |  |  |  | - |  |  | 普通作業員 | 0.4259 | 人 | 型わく工 | 0.19 | 人 | 土木一般世話役 | 0.09 | 人 | とび工 | 0.06 | 人 | -
24-12-25(20)(高炉) | 0.08t/m3以上0.10t/m3未満 | 無し | 無し | 一般養生 | 90m以上180m未満 | 56551 | コンクリートポンプ車［トラック架装・ブーム式］ 圧送能力90～110m3／h | 0.01224 | 供用日 | - |  |  |  | - |  |  | 普通作業員 | 0.4776 | 人 | 型わく工 | 0.19 | 人 | 土木一般世話役 | 0.09 | 人 | とび工 | 0.06 | 人 | -
24-12-25(20)(高炉) | 0.08t/m3以上0.10t/m3未満 | 無し | 無し | 一般養生 | 180m以上280m以下 | 57814 | コンクリートポンプ車［トラック架装・ブーム式］ 圧送能力90～110m3／h | 0.01224 | 供用日 | - |  |  |  | - |  |  | 普通作業員 | 0.5323 | 人 | 型わく工 | 0.19 | 人 | 土木一般世話役 | 0.09 | 人 | とび工 | 0.06 | 人 | -
24-12-25(20)(高炉) | 0.08t/m3以上0.10t/m3未満 | 無し | 無し | 特殊養生(練炭･ｼﾞｪｯﾄﾋｰﾀ) | 延長無し | 55595 | コンクリートポンプ車［トラック架装・ブーム式］ 圧送能力90～110m3／h | 0.01224 | 供用日 | - |  |  |  | - |  |  | 普通作業員 | 0.444 | 人 | 型わく工 | 0.19 | 人 | 土木一般世話役 | 0.105 | 人 | とび工 | 0.06 | 人 | -
24-12-25(20)(高炉) | 0.08t/m3以上0.10t/m3未満 | 無し | 無し | 特殊養生(練炭･ｼﾞｪｯﾄﾋｰﾀ) | 90m未満 | 56191 | コンクリートポンプ車［トラック架装・ブーム式］ 圧送能力90～110m3／h | 0.01224 | 供用日 | - |  |  |  | - |  |  | 普通作業員 | 0.4699 | 人 | 型わく工 | 0.19 | 人 | 土木一般世話役 | 0.105 | 人 | とび工 | 0.06 | 人 | -
24-12-25(20)(高炉) | 0.08t/m3以上0.10t/m3未満 | 無し | 無し | 特殊養生(練炭･ｼﾞｪｯﾄﾋｰﾀ) | 90m以上180m未満 | 57382 | コンクリートポンプ車［トラック架装・ブーム式］ 圧送能力90～110m3／h | 0.01224 | 供用日 | - |  |  |  | - |  |  | 普通作業員 | 0.5216 | 人 | 型わく工 | 0.19 | 人 | 土木一般世話役 | 0.105 | 人 | とび工 | 0.06 | 人 | -
24-12-25(20)(高炉) | 0.08t/m3以上0.10t/m3未満 | 無し | 無し | 特殊養生(練炭･ｼﾞｪｯﾄﾋｰﾀ) | 180m以上280m以下 | 58642 | コンクリートポンプ車［トラック架装・ブーム式］ 圧送能力90～110m3／h | 0.01224 | 供用日 | - |  |  |  | - |  |  | 普通作業員 | 0.5763 | 人 | 型わく工 | 0.19 | 人 | 土木一般世話役 | 0.105 | 人 | とび工 | 0.06 | 人 | -
24-12-25(20)(高炉) | 0.08t/m3以上0.10t/m3未満 | 無し | 無し | 仮囲い内ｼﾞｪｯﾄﾋｰﾀ養生 | 延長無し | 49732 | コンクリートポンプ車［トラック架装・ブーム式］ 圧送能力90～110m3／h | 0.01224 | 供用日 | 業務用可搬型ヒータ［ジェットヒータ］［油だき・熱風・直火型］熱出力１２６ＭＪ/ｈ（３０，１００ｋｃａｌ/ｈ）油種 灯油 | * | 0.216 | 日 | 発動発電機［ディーゼルエンジン駆動］ 定格容量（50／60Hz）2.7／3kVA | 0.216 | 供用日 | 普通作業員 | 0.364 | 人 | 型わく工 | 0.19 | 人 | 土木一般世話役 | 0.07 | 人 | 特殊作業員 | 0.02 | 人 | -
24-12-25(20)(高炉) | 0.08t/m3以上0.10t/m3未満 | 無し | 無し | 仮囲い内ｼﾞｪｯﾄﾋｰﾀ養生 | 90m未満 | 50327 | コンクリートポンプ車［トラック架装・ブーム式］ 圧送能力90～110m3／h | 0.01224 | 供用日 | 業務用可搬型ヒータ［ジェットヒータ］［油だき・熱風・直火型］熱出力１２６ＭＪ/ｈ（３０，１００ｋｃａｌ/ｈ）油種 灯油 | * | 0.216 | 日 | 発動発電機［ディーゼルエンジン駆動］ 定格容量（50／60Hz）2.7／3kVA | 0.216 | 供用日 | 普通作業員 | 0.3899 | 人 | 型わく工 | 0.19 | 人 | 土木一般世話役 | 0.07 | 人 | 特殊作業員 | 0.02 | 人 | -
24-12-25(20)(高炉) | 0.08t/m3以上0.10t/m3未満 | 無し | 無し | 仮囲い内ｼﾞｪｯﾄﾋｰﾀ養生 | 90m以上180m未満 | 51513 | コンクリートポンプ車［トラック架装・ブーム式］ 圧送能力90～110m3／h | 0.01224 | 供用日 | 業務用可搬型ヒータ［ジェットヒータ］［油だき・熱風・直火型］熱出力１２６ＭＪ/ｈ（３０，１００ｋｃａｌ/ｈ）油種 灯油 | * | 0.216 | 日 | 発動発電機［ディーゼルエンジン駆動］ 定格容量（50／60Hz）2.7／3kVA | 0.216 | 供用日 | 普通作業員 | 0.4416 | 人 | 型わく工 | 0.19 | 人 | 土木一般世話役 | 0.07 | 人 | 特殊作業員 | 0.02 | 人 | -
24-12-25(20)(高炉) | 0.08t/m3以上0.10t/m3未満 | 無し | 無し | 仮囲い内ｼﾞｪｯﾄﾋｰﾀ養生 | 180m以上280m以下 | 52767 | コンクリートポンプ車［トラック架装・ブーム式］ 圧送能力90～110m3／h | 0.01224 | 供用日 | 業務用可搬型ヒータ［ジェットヒータ］［油だき・熱風・直火型］熱出力１２６ＭＪ/ｈ（３０，１００ｋｃａｌ/ｈ）油種 灯油 | * | 0.216 | 日 | 発動発電機［ディーゼルエンジン駆動］ 定格容量（50／60Hz）2.7／3kVA | 0.216 | 供用日 | 普通作業員 | 0.4963 | 人 | 型わく工 | 0.19 | 人 | 土木一般世話役 | 0.07 | 人 | 特殊作業員 | 0.02 | 人 | -
24-12-25(20)(高炉) | 0.08t/m3以上0.10t/m3未満 | 無し | 有り | 一般養生 | 延長無し | 56253 | コンクリートポンプ車［トラック架装・ブーム式］ 圧送能力90～110m3／h | 0.01224 | 供用日 | - |  |  |  | - |  |  | 普通作業員 | 0.4 | 人 | 型わく工 | 0.19 | 人 | 土木一般世話役 | 0.09 | 人 | とび工 | 0.06 | 人 | -
24-12-25(20)(高炉) | 0.08t/m3以上0.10t/m3未満 | 無し | 有り | 一般養生 | 90m未満 | 56853 | コンクリートポンプ車［トラック架装・ブーム式］ 圧送能力90～110m3／h | 0.01224 | 供用日 | - |  |  |  | - |  |  | 普通作業員 | 0.4259 | 人 | 型わく工 | 0.19 | 人 | 土木一般世話役 | 0.09 | 人 | とび工 | 0.06 | 人 | -
24-12-25(20)(高炉) | 0.08t/m3以上0.10t/m3未満 | 無し | 有り | 一般養生 | 90m以上180m未満 | 58050 | コンクリートポンプ車［トラック架装・ブーム式］ 圧送能力90～110m3／h | 0.01224 | 供用日 | - |  |  |  | - |  |  | 普通作業員 | 0.4776 | 人 | 型わく工 | 0.19 | 人 | 土木一般世話役 | 0.09 | 人 | とび工 | 0.06 | 人 | -
24-12-25(20)(高炉) | 0.08t/m3以上0.10t/m3未満 | 無し | 有り | 一般養生 | 180m以上280m以下 | 59317 | コンクリートポンプ車［トラック架装・ブーム式］ 圧送能力90～110m3／h | 0.01224 | 供用日 | - |  |  |  | - |  |  | 普通作業員 | 0.5323 | 人 | 型わく工 | 0.19 | 人 | 土木一般世話役 | 0.09 | 人 | とび工 | 0.06 | 人 | -
24-12-25(20)(高炉) | 0.08t/m3以上0.10t/m3未満 | 無し | 有り | 特殊養生(練炭･ｼﾞｪｯﾄﾋｰﾀ) | 延長無し | 57087 | コンクリートポンプ車［トラック架装・ブーム式］ 圧送能力90～110m3／h | 0.01224 | 供用日 | - |  |  |  | - |  |  | 普通作業員 | 0.444 | 人 | 型わく工 | 0.19 | 人 | 土木一般世話役 | 0.105 | 人 | とび工 | 0.06 | 人 | -
24-12-25(20)(高炉) | 0.08t/m3以上0.10t/m3未満 | 無し | 有り | 特殊養生(練炭･ｼﾞｪｯﾄﾋｰﾀ) | 90m未満 | 57686 | コンクリートポンプ車［トラック架装・ブーム式］ 圧送能力90～110m3／h | 0.01224 | 供用日 | - |  |  |  | - |  |  | 普通作業員 | 0.4699 | 人 | 型わく工 | 0.19 | 人 | 土木一般世話役 | 0.105 | 人 | とび工 | 0.06 | 人 | -
24-12-25(20)(高炉) | 0.08t/m3以上0.10t/m3未満 | 無し | 有り | 特殊養生(練炭･ｼﾞｪｯﾄﾋｰﾀ) | 90m以上180m未満 | 58881 | コンクリートポンプ車［トラック架装・ブーム式］ 圧送能力90～110m3／h | 0.01224 | 供用日 | - |  |  |  | - |  |  | 普通作業員 | 0.5216 | 人 | 型わく工 | 0.19 | 人 | 土木一般世話役 | 0.105 | 人 | とび工 | 0.06 | 人 | -
24-12-25(20)(高炉) | 0.08t/m3以上0.10t/m3未満 | 無し | 有り | 特殊養生(練炭･ｼﾞｪｯﾄﾋｰﾀ) | 180m以上280m以下 | 60146 | コンクリートポンプ車［トラック架装・ブーム式］ 圧送能力90～110m3／h | 0.01224 | 供用日 | - |  |  |  | - |  |  | 普通作業員 | 0.5763 | 人 | 型わく工 | 0.19 | 人 | 土木一般世話役 | 0.105 | 人 | とび工 | 0.06 | 人 | -
24-12-25(20)(高炉) | 0.08t/m3以上0.10t/m3未満 | 無し | 有り | 仮囲い内ｼﾞｪｯﾄﾋｰﾀ養生 | 延長無し | 51208 | コンクリートポンプ車［トラック架装・ブーム式］ 圧送能力90～110m3／h | 0.01224 | 供用日 | 業務用可搬型ヒータ［ジェットヒータ］［油だき・熱風・直火型］熱出力１２６ＭＪ/ｈ（３０，１００ｋｃａｌ/ｈ）油種 灯油 | * | 0.216 | 日 | 発動発電機［ディーゼルエンジン駆動］ 定格容量（50／60Hz）2.7／3kVA | 0.216 | 供用日 | 普通作業員 | 0.364 | 人 | 型わく工 | 0.19 | 人 | 土木一般世話役 | 0.07 | 人 | 特殊作業員 | 0.02 | 人 | -
24-12-25(20)(高炉) | 0.08t/m3以上0.10t/m3未満 | 無し | 有り | 仮囲い内ｼﾞｪｯﾄﾋｰﾀ養生 | 90m未満 | 51805 | コンクリートポンプ車［トラック架装・ブーム式］ 圧送能力90～110m3／h | 0.01224 | 供用日 | 業務用可搬型ヒータ［ジェットヒータ］［油だき・熱風・直火型］熱出力１２６ＭＪ/ｈ（３０，１００ｋｃａｌ/ｈ）油種 灯油 | * | 0.216 | 日 | 発動発電機［ディーゼルエンジン駆動］ 定格容量（50／60Hz）2.7／3kVA | 0.216 | 供用日 | 普通作業員 | 0.3899 | 人 | 型わく工 | 0.19 | 人 | 土木一般世話役 | 0.07 | 人 | 特殊作業員 | 0.02 | 人 | -
24-12-25(20)(高炉) | 0.08t/m3以上0.10t/m3未満 | 無し | 有り | 仮囲い内ｼﾞｪｯﾄﾋｰﾀ養生 | 90m以上180m未満 | 52997 | コンクリートポンプ車［トラック架装・ブーム式］ 圧送能力90～110m3／h | 0.01224 | 供用日 | 業務用可搬型ヒータ［ジェットヒータ］［油だき・熱風・直火型］熱出力１２６ＭＪ/ｈ（３０，１００ｋｃａｌ/ｈ）油種 灯油 | * | 0.216 | 日 | 発動発電機［ディーゼルエンジン駆動］ 定格容量（50／60Hz）2.7／3kVA | 0.216 | 供用日 | 普通作業員 | 0.4416 | 人 | 型わく工 | 0.19 | 人 | 土木一般世話役 | 0.07 | 人 | 特殊作業員 | 0.02 | 人 | -
24-12-25(20)(高炉) | 0.08t/m3以上0.10t/m3未満 | 無し | 有り | 仮囲い内ｼﾞｪｯﾄﾋｰﾀ養生 | 180m以上280m以下 | 54257 | コンクリートポンプ車［トラック架装・ブーム式］ 圧送能力90～110m3／h | 0.01224 | 供用日 | 業務用可搬型ヒータ［ジェットヒータ］［油だき・熱風・直火型］熱出力１２６ＭＪ/ｈ（３０，１００ｋｃａｌ/ｈ）油種 灯油 | * | 0.216 | 日 | 発動発電機［ディーゼルエンジン駆動］ 定格容量（50／60Hz）2.7／3kVA | 0.216 | 供用日 | 普通作業員 | 0.4963 | 人 | 型わく工 | 0.19 | 人 | 土木一般世話役 | 0.07 | 人 | 特殊作業員 | 0.02 | 人 | -
24-12-25(20)(高炉) | 0.08t/m3以上0.10t/m3未満 | 有り | 無し | 一般養生 | 延長無し | 56119 | コンクリートポンプ車［トラック架装・ブーム式］ 圧送能力90～110m3／h | 0.01224 | 供用日 | - |  |  |  | - |  |  | 普通作業員 | 0.4 | 人 | 型わく工 | 0.19 | 人 | 土木一般世話役 | 0.09 | 人 | とび工 | 0.06 | 人 | -
24-12-25(20)(高炉) | 0.08t/m3以上0.10t/m3未満 | 有り | 無し | 一般養生 | 90m未満 | 56719 | コンクリートポンプ車［トラック架装・ブーム式］ 圧送能力90～110m3／h | 0.01224 | 供用日 | - |  |  |  | - |  |  | 普通作業員 | 0.4259 | 人 | 型わく工 | 0.19 | 人 | 土木一般世話役 | 0.09 | 人 | とび工 | 0.06 | 人 | -
24-12-25(20)(高炉) | 0.08t/m3以上0.10t/m3未満 | 有り | 無し | 一般養生 | 90m以上180m未満 | 57916 | コンクリートポンプ車［トラック架装・ブーム式］ 圧送能力90～110m3／h | 0.01224 | 供用日 | - |  |  |  | - |  |  | 普通作業員 | 0.4776 | 人 | 型わく工 | 0.19 | 人 | 土木一般世話役 | 0.09 | 人 | とび工 | 0.06 | 人 | -
24-12-25(20)(高炉) | 0.08t/m3以上0.10t/m3未満 | 有り | 無し | 一般養生 | 180m以上280m以下 | 59182 | コンクリートポンプ車［トラック架装・ブーム式］ 圧送能力90～110m3／h | 0.01224 | 供用日 | - |  |  |  | - |  |  | 普通作業員 | 0.5323 | 人 | 型わく工 | 0.19 | 人 | 土木一般世話役 | 0.09 | 人 | とび工 | 0.06 | 人 | -
24-12-25(20)(高炉) | 0.08t/m3以上0.10t/m3未満 | 有り | 無し | 特殊養生(練炭･ｼﾞｪｯﾄﾋｰﾀ) | 延長無し | 56953 | コンクリートポンプ車［トラック架装・ブーム式］ 圧送能力90～110m3／h | 0.01224 | 供用日 | - |  |  |  | - |  |  | 普通作業員 | 0.444 | 人 | 型わく工 | 0.19 | 人 | 土木一般世話役 | 0.105 | 人 | とび工 | 0.06 | 人 | -
24-12-25(20)(高炉) | 0.08t/m3以上0.10t/m3未満 | 有り | 無し | 特殊養生(練炭･ｼﾞｪｯﾄﾋｰﾀ) | 90m未満 | 57552 | コンクリートポンプ車［トラック架装・ブーム式］ 圧送能力90～110m3／h | 0.01224 | 供用日 | - |  |  |  | - |  |  | 普通作業員 | 0.4699 | 人 | 型わく工 | 0.19 | 人 | 土木一般世話役 | 0.105 | 人 | とび工 | 0.06 | 人 | -
24-12-25(20)(高炉) | 0.08t/m3以上0.10t/m3未満 | 有り | 無し | 特殊養生(練炭･ｼﾞｪｯﾄﾋｰﾀ) | 90m以上180m未満 | 58747 | コンクリートポンプ車［トラック架装・ブーム式］ 圧送能力90～110m3／h | 0.01224 | 供用日 | - |  |  |  | - |  |  | 普通作業員 | 0.5216 | 人 | 型わく工 | 0.19 | 人 | 土木一般世話役 | 0.105 | 人 | とび工 | 0.06 | 人 | -
24-12-25(20)(高炉) | 0.08t/m3以上0.10t/m3未満 | 有り | 無し | 特殊養生(練炭･ｼﾞｪｯﾄﾋｰﾀ) | 180m以上280m以下 | 60011 | コンクリートポンプ車［トラック架装・ブーム式］ 圧送能力90～110m3／h | 0.01224 | 供用日 | - |  |  |  | - |  |  | 普通作業員 | 0.5763 | 人 | 型わく工 | 0.19 | 人 | 土木一般世話役 | 0.105 | 人 | とび工 | 0.06 | 人 | -
24-12-25(20)(高炉) | 0.08t/m3以上0.10t/m3未満 | 有り | 無し | 仮囲い内ｼﾞｪｯﾄﾋｰﾀ養生 | 延長無し | 51082 | コンクリートポンプ車［トラック架装・ブーム式］ 圧送能力90～110m3／h | 0.01224 | 供用日 | 業務用可搬型ヒータ［ジェットヒータ］［油だき・熱風・直火型］熱出力１２６ＭＪ/ｈ（３０，１００ｋｃａｌ/ｈ）油種 灯油 | * | 0.216 | 日 | 発動発電機［ディーゼルエンジン駆動］ 定格容量（50／60Hz）2.7／3kVA | 0.216 | 供用日 | 普通作業員 | 0.364 | 人 | 型わく工 | 0.19 | 人 | 土木一般世話役 | 0.07 | 人 | 特殊作業員 | 0.02 | 人 | -
24-12-25(20)(高炉) | 0.08t/m3以上0.10t/m3未満 | 有り | 無し | 仮囲い内ｼﾞｪｯﾄﾋｰﾀ養生 | 90m未満 | 51678 | コンクリートポンプ車［トラック架装・ブーム式］ 圧送能力90～110m3／h | 0.01224 | 供用日 | 業務用可搬型ヒータ［ジェットヒータ］［油だき・熱風・直火型］熱出力１２６ＭＪ/ｈ（３０，１００ｋｃａｌ/ｈ）油種 灯油 | * | 0.216 | 日 | 発動発電機［ディーゼルエンジン駆動］ 定格容量（50／60Hz）2.7／3kVA | 0.216 | 供用日 | 普通作業員 | 0.3899 | 人 | 型わく工 | 0.19 | 人 | 土木一般世話役 | 0.07 | 人 | 特殊作業員 | 0.02 | 人 | -
24-12-25(20)(高炉) | 0.08t/m3以上0.10t/m3未満 | 有り | 無し | 仮囲い内ｼﾞｪｯﾄﾋｰﾀ養生 | 90m以上180m未満 | 52869 | コンクリートポンプ車［トラック架装・ブーム式］ 圧送能力90～110m3／h | 0.01224 | 供用日 | 業務用可搬型ヒータ［ジェットヒータ］［油だき・熱風・直火型］熱出力１２６ＭＪ/ｈ（３０，１００ｋｃａｌ/ｈ）油種 灯油 | * | 0.216 | 日 | 発動発電機［ディーゼルエンジン駆動］ 定格容量（50／60Hz）2.7／3kVA | 0.216 | 供用日 | 普通作業員 | 0.4416 | 人 | 型わく工 | 0.19 | 人 | 土木一般世話役 | 0.07 | 人 | 特殊作業員 | 0.02 | 人 | -
24-12-25(20)(高炉) | 0.08t/m3以上0.10t/m3未満 | 有り | 無し | 仮囲い内ｼﾞｪｯﾄﾋｰﾀ養生 | 180m以上280m以下 | 54129 | コンクリートポンプ車［トラック架装・ブーム式］ 圧送能力90～110m3／h | 0.01224 | 供用日 | 業務用可搬型ヒータ［ジェットヒータ］［油だき・熱風・直火型］熱出力１２６ＭＪ/ｈ（３０，１００ｋｃａｌ/ｈ）油種 灯油 | * | 0.216 | 日 | 発動発電機［ディーゼルエンジン駆動］ 定格容量（50／60Hz）2.7／3kVA | 0.216 | 供用日 | 普通作業員 | 0.4963 | 人 | 型わく工 | 0.19 | 人 | 土木一般世話役 | 0.07 | 人 | 特殊作業員 | 0.02 | 人 | -
24-12-25(20)(高炉) | 0.08t/m3以上0.10t/m3未満 | 有り | 有り | 一般養生 | 延長無し | 57612 | コンクリートポンプ車［トラック架装・ブーム式］ 圧送能力90～110m3／h | 0.01224 | 供用日 | - |  |  |  | - |  |  | 普通作業員 | 0.4 | 人 | 型わく工 | 0.19 | 人 | 土木一般世話役 | 0.09 | 人 | とび工 | 0.06 | 人 | -
24-12-25(20)(高炉) | 0.08t/m3以上0.10t/m3未満 | 有り | 有り | 一般養生 | 90m未満 | 58214 | コンクリートポンプ車［トラック架装・ブーム式］ 圧送能力90～110m3／h | 0.01224 | 供用日 | - |  |  |  | - |  |  | 普通作業員 | 0.4259 | 人 | 型わく工 | 0.19 | 人 | 土木一般世話役 | 0.09 | 人 | とび工 | 0.06 | 人 | -
24-12-25(20)(高炉) | 0.08t/m3以上0.10t/m3未満 | 有り | 有り | 一般養生 | 90m以上180m未満 | 59415 | コンクリートポンプ車［トラック架装・ブーム式］ 圧送能力90～110m3／h | 0.01224 | 供用日 | - |  |  |  | - |  |  | 普通作業員 | 0.4776 | 人 | 型わく工 | 0.19 | 人 | 土木一般世話役 | 0.09 | 人 | とび工 | 0.06 | 人 | -
24-12-25(20)(高炉) | 0.08t/m3以上0.10t/m3未満 | 有り | 有り | 一般養生 | 180m以上280m以下 | 60686 | コンクリートポンプ車［トラック架装・ブーム式］ 圧送能力90～110m3／h | 0.01224 | 供用日 | - |  |  |  | - |  |  | 普通作業員 | 0.5323 | 人 | 型わく工 | 0.19 | 人 | 土木一般世話役 | 0.09 | 人 | とび工 | 0.06 | 人 | -
24-12-25(20)(高炉) | 0.08t/m3以上0.10t/m3未満 | 有り | 有り | 特殊養生(練炭･ｼﾞｪｯﾄﾋｰﾀ) | 延長無し | 58446 | コンクリートポンプ車［トラック架装・ブーム式］ 圧送能力90～110m3／h | 0.01224 | 供用日 | - |  |  |  | - |  |  | 普通作業員 | 0.444 | 人 | 型わく工 | 0.19 | 人 | 土木一般世話役 | 0.105 | 人 | とび工 | 0.06 | 人 | -
24-12-25(20)(高炉) | 0.08t/m3以上0.10t/m3未満 | 有り | 有り | 特殊養生(練炭･ｼﾞｪｯﾄﾋｰﾀ) | 90m未満 | 59046 | コンクリートポンプ車［トラック架装・ブーム式］ 圧送能力90～110m3／h | 0.01224 | 供用日 | - |  |  |  | - |  |  | 普通作業員 | 0.4699 | 人 | 型わく工 | 0.19 | 人 | 土木一般世話役 | 0.105 | 人 | とび工 | 0.06 | 人 | -
24-12-25(20)(高炉) | 0.08t/m3以上0.10t/m3未満 | 有り | 有り | 特殊養生(練炭･ｼﾞｪｯﾄﾋｰﾀ) | 90m以上180m未満 | 60246 | コンクリートポンプ車［トラック架装・ブーム式］ 圧送能力90～110m3／h | 0.01224 | 供用日 | - |  |  |  | - |  |  | 普通作業員 | 0.5216 | 人 | 型わく工 | 0.19 | 人 | 土木一般世話役 | 0.105 | 人 | とび工 | 0.06 | 人 | -
24-12-25(20)(高炉) | 0.08t/m3以上0.10t/m3未満 | 有り | 有り | 特殊養生(練炭･ｼﾞｪｯﾄﾋｰﾀ) | 180m以上280m以下 | 61514 | コンクリートポンプ車［トラック架装・ブーム式］ 圧送能力90～110m3／h | 0.01224 | 供用日 | - |  |  |  | - |  |  | 普通作業員 | 0.5763 | 人 | 型わく工 | 0.19 | 人 | 土木一般世話役 | 0.105 | 人 | とび工 | 0.06 | 人 | -
24-12-25(20)(高炉) | 0.08t/m3以上0.10t/m3未満 | 有り | 有り | 仮囲い内ｼﾞｪｯﾄﾋｰﾀ養生 | 延長無し | 52558 | コンクリートポンプ車［トラック架装・ブーム式］ 圧送能力90～110m3／h | 0.01224 | 供用日 | 業務用可搬型ヒータ［ジェットヒータ］［油だき・熱風・直火型］熱出力１２６ＭＪ/ｈ（３０，１００ｋｃａｌ/ｈ）油種 灯油 | * | 0.216 | 日 | 発動発電機［ディーゼルエンジン駆動］ 定格容量（50／60Hz）2.7／3kVA | 0.216 | 供用日 | 普通作業員 | 0.364 | 人 | 型わく工 | 0.19 | 人 | 土木一般世話役 | 0.07 | 人 | 特殊作業員 | 0.02 | 人 | -
24-12-25(20)(高炉) | 0.08t/m3以上0.10t/m3未満 | 有り | 有り | 仮囲い内ｼﾞｪｯﾄﾋｰﾀ養生 | 90m未満 | 53157 | コンクリートポンプ車［トラック架装・ブーム式］ 圧送能力90～110m3／h | 0.01224 | 供用日 | 業務用可搬型ヒータ［ジェットヒータ］［油だき・熱風・直火型］熱出力１２６ＭＪ/ｈ（３０，１００ｋｃａｌ/ｈ）油種 灯油 | * | 0.216 | 日 | 発動発電機［ディーゼルエンジン駆動］ 定格容量（50／60Hz）2.7／3kVA | 0.216 | 供用日 | 普通作業員 | 0.3899 | 人 | 型わく工 | 0.19 | 人 | 土木一般世話役 | 0.07 | 人 | 特殊作業員 | 0.02 | 人 | -
24-12-25(20)(高炉) | 0.08t/m3以上0.10t/m3未満 | 有り | 有り | 仮囲い内ｼﾞｪｯﾄﾋｰﾀ養生 | 90m以上180m未満 | 54353 | コンクリートポンプ車［トラック架装・ブーム式］ 圧送能力90～110m3／h | 0.01224 | 供用日 | 業務用可搬型ヒータ［ジェットヒータ］［油だき・熱風・直火型］熱出力１２６ＭＪ/ｈ（３０，１００ｋｃａｌ/ｈ）油種 灯油 | * | 0.216 | 日 | 発動発電機［ディーゼルエンジン駆動］ 定格容量（50／60Hz）2.7／3kVA | 0.216 | 供用日 | 普通作業員 | 0.4416 | 人 | 型わく工 | 0.19 | 人 | 土木一般世話役 | 0.07 | 人 | 特殊作業員 | 0.02 | 人 | -
24-12-25(20)(高炉) | 0.08t/m3以上0.10t/m3未満 | 有り | 有り | 仮囲い内ｼﾞｪｯﾄﾋｰﾀ養生 | 180m以上280m以下 | 55618 | コンクリートポンプ車［トラック架装・ブーム式］ 圧送能力90～110m3／h | 0.01224 | 供用日 | 業務用可搬型ヒータ［ジェットヒータ］［油だき・熱風・直火型］熱出力１２６ＭＪ/ｈ（３０，１００ｋｃａｌ/ｈ）油種 灯油 | * | 0.216 | 日 | 発動発電機［ディーゼルエンジン駆動］ 定格容量（50／60Hz）2.7／3kVA | 0.216 | 供用日 | 普通作業員 | 0.4963 | 人 | 型わく工 | 0.19 | 人 | 土木一般世話役 | 0.07 | 人 | 特殊作業員 | 0.02 | 人 | -
24-12-25(20)(高炉) | 0.10t/m3以上0.12t/m3未満 | 無し | 無し | 一般養生 | 延長無し | 57833 | コンクリートポンプ車［トラック架装・ブーム式］ 圧送能力90～110m3／h | 0.01224 | 供用日 | - |  |  |  | - |  |  | 普通作業員 | 0.4 | 人 | 型わく工 | 0.19 | 人 | 土木一般世話役 | 0.09 | 人 | とび工 | 0.06 | 人 | -
24-12-25(20)(高炉) | 0.10t/m3以上0.12t/m3未満 | 無し | 無し | 一般養生 | 90m未満 | 58430 | コンクリートポンプ車［トラック架装・ブーム式］ 圧送能力90～110m3／h | 0.01224 | 供用日 | - |  |  |  | - |  |  | 普通作業員 | 0.4259 | 人 | 型わく工 | 0.19 | 人 | 土木一般世話役 | 0.09 | 人 | とび工 | 0.06 | 人 | -
24-12-25(20)(高炉) | 0.10t/m3以上0.12t/m3未満 | 無し | 無し | 一般養生 | 90m以上180m未満 | 59624 | コンクリートポンプ車［トラック架装・ブーム式］ 圧送能力90～110m3／h | 0.01224 | 供用日 | - |  |  |  | - |  |  | 普通作業員 | 0.4776 | 人 | 型わく工 | 0.19 | 人 | 土木一般世話役 | 0.09 | 人 | とび工 | 0.06 | 人 | -
24-12-25(20)(高炉) | 0.10t/m3以上0.12t/m3未満 | 無し | 無し | 一般養生 | 180m以上280m以下 | 60886 | コンクリートポンプ車［トラック架装・ブーム式］ 圧送能力90～110m3／h | 0.01224 | 供用日 | - |  |  |  | - |  |  | 普通作業員 | 0.5323 | 人 | 型わく工 | 0.19 | 人 | 土木一般世話役 | 0.09 | 人 | とび工 | 0.06 | 人 | -
24-12-25(20)(高炉) | 0.10t/m3以上0.12t/m3未満 | 無し | 無し | 特殊養生(練炭･ｼﾞｪｯﾄﾋｰﾀ) | 延長無し | 58667 | コンクリートポンプ車［トラック架装・ブーム式］ 圧送能力90～110m3／h | 0.01224 | 供用日 | - |  |  |  | - |  |  | 普通作業員 | 0.444 | 人 | 型わく工 | 0.19 | 人 | 土木一般世話役 | 0.105 | 人 | とび工 | 0.06 | 人 | -
24-12-25(20)(高炉) | 0.10t/m3以上0.12t/m3未満 | 無し | 無し | 特殊養生(練炭･ｼﾞｪｯﾄﾋｰﾀ) | 90m未満 | 59263 | コンクリートポンプ車［トラック架装・ブーム式］ 圧送能力90～110m3／h | 0.01224 | 供用日 | - |  |  |  | - |  |  | 普通作業員 | 0.4699 | 人 | 型わく工 | 0.19 | 人 | 土木一般世話役 | 0.105 | 人 | とび工 | 0.06 | 人 | -
24-12-25(20)(高炉) | 0.10t/m3以上0.12t/m3未満 | 無し | 無し | 特殊養生(練炭･ｼﾞｪｯﾄﾋｰﾀ) | 90m以上180m未満 | 60454 | コンクリートポンプ車［トラック架装・ブーム式］ 圧送能力90～110m3／h | 0.01224 | 供用日 | - |  |  |  | - |  |  | 普通作業員 | 0.5216 | 人 | 型わく工 | 0.19 | 人 | 土木一般世話役 | 0.105 | 人 | とび工 | 0.06 | 人 | -
24-12-25(20)(高炉) | 0.10t/m3以上0.12t/m3未満 | 無し | 無し | 特殊養生(練炭･ｼﾞｪｯﾄﾋｰﾀ) | 180m以上280m以下 | 61714 | コンクリートポンプ車［トラック架装・ブーム式］ 圧送能力90～110m3／h | 0.01224 | 供用日 | - |  |  |  | - |  |  | 普通作業員 | 0.5763 | 人 | 型わく工 | 0.19 | 人 | 土木一般世話役 | 0.105 | 人 | とび工 | 0.06 | 人 | -
24-12-25(20)(高炉) | 0.10t/m3以上0.12t/m3未満 | 無し | 無し | 仮囲い内ｼﾞｪｯﾄﾋｰﾀ養生 | 延長無し | 52805 | コンクリートポンプ車［トラック架装・ブーム式］ 圧送能力90～110m3／h | 0.01224 | 供用日 | 業務用可搬型ヒータ［ジェットヒータ］［油だき・熱風・直火型］熱出力１２６ＭＪ/ｈ（３０，１００ｋｃａｌ/ｈ）油種 灯油 | * | 0.216 | 日 | 発動発電機［ディーゼルエンジン駆動］ 定格容量（50／60Hz）2.7／3kVA | 0.216 | 供用日 | 普通作業員 | 0.364 | 人 | 型わく工 | 0.19 | 人 | 土木一般世話役 | 0.07 | 人 | 特殊作業員 | 0.02 | 人 | -
24-12-25(20)(高炉) | 0.10t/m3以上0.12t/m3未満 | 無し | 無し | 仮囲い内ｼﾞｪｯﾄﾋｰﾀ養生 | 90m未満 | 53399 | コンクリートポンプ車［トラック架装・ブーム式］ 圧送能力90～110m3／h | 0.01224 | 供用日 | 業務用可搬型ヒータ［ジェットヒータ］［油だき・熱風・直火型］熱出力１２６ＭＪ/ｈ（３０，１００ｋｃａｌ/ｈ）油種 灯油 | * | 0.216 | 日 | 発動発電機［ディーゼルエンジン駆動］ 定格容量（50／60Hz）2.7／3kVA | 0.216 | 供用日 | 普通作業員 | 0.3899 | 人 | 型わく工 | 0.19 | 人 | 土木一般世話役 | 0.07 | 人 | 特殊作業員 | 0.02 | 人 | -
24-12-25(20)(高炉) | 0.10t/m3以上0.12t/m3未満 | 無し | 無し | 仮囲い内ｼﾞｪｯﾄﾋｰﾀ養生 | 90m以上180m未満 | 54585 | コンクリートポンプ車［トラック架装・ブーム式］ 圧送能力90～110m3／h | 0.01224 | 供用日 | 業務用可搬型ヒータ［ジェットヒータ］［油だき・熱風・直火型］熱出力１２６ＭＪ/ｈ（３０，１００ｋｃａｌ/ｈ）油種 灯油 | * | 0.216 | 日 | 発動発電機［ディーゼルエンジン駆動］ 定格容量（50／60Hz）2.7／3kVA | 0.216 | 供用日 | 普通作業員 | 0.4416 | 人 | 型わく工 | 0.19 | 人 | 土木一般世話役 | 0.07 | 人 | 特殊作業員 | 0.02 | 人 | -
24-12-25(20)(高炉) | 0.10t/m3以上0.12t/m3未満 | 無し | 無し | 仮囲い内ｼﾞｪｯﾄﾋｰﾀ養生 | 180m以上280m以下 | 55840 | コンクリートポンプ車［トラック架装・ブーム式］ 圧送能力90～110m3／h | 0.01224 | 供用日 | 業務用可搬型ヒータ［ジェットヒータ］［油だき・熱風・直火型］熱出力１２６ＭＪ/ｈ（３０，１００ｋｃａｌ/ｈ）油種 灯油 | * | 0.216 | 日 | 発動発電機［ディーゼルエンジン駆動］ 定格容量（50／60Hz）2.7／3kVA | 0.216 | 供用日 | 普通作業員 | 0.4963 | 人 | 型わく工 | 0.19 | 人 | 土木一般世話役 | 0.07 | 人 | 特殊作業員 | 0.02 | 人 | -
24-12-25(20)(高炉) | 0.10t/m3以上0.12t/m3未満 | 無し | 有り | 一般養生 | 延長無し | 59325 | コンクリートポンプ車［トラック架装・ブーム式］ 圧送能力90～110m3／h | 0.01224 | 供用日 | - |  |  |  | - |  |  | 普通作業員 | 0.4 | 人 | 型わく工 | 0.19 | 人 | 土木一般世話役 | 0.09 | 人 | とび工 | 0.06 | 人 | -
24-12-25(20)(高炉) | 0.10t/m3以上0.12t/m3未満 | 無し | 有り | 一般養生 | 90m未満 | 59925 | コンクリートポンプ車［トラック架装・ブーム式］ 圧送能力90～110m3／h | 0.01224 | 供用日 | - |  |  |  | - |  |  | 普通作業員 | 0.4259 | 人 | 型わく工 | 0.19 | 人 | 土木一般世話役 | 0.09 | 人 | とび工 | 0.06 | 人 | -
24-12-25(20)(高炉) | 0.10t/m3以上0.12t/m3未満 | 無し | 有り | 一般養生 | 90m以上180m未満 | 61123 | コンクリートポンプ車［トラック架装・ブーム式］ 圧送能力90～110m3／h | 0.01224 | 供用日 | - |  |  |  | - |  |  | 普通作業員 | 0.4776 | 人 | 型わく工 | 0.19 | 人 | 土木一般世話役 | 0.09 | 人 | とび工 | 0.06 | 人 | -
24-12-25(20)(高炉) | 0.10t/m3以上0.12t/m3未満 | 無し | 有り | 一般養生 | 180m以上280m以下 | 62390 | コンクリートポンプ車［トラック架装・ブーム式］ 圧送能力90～110m3／h | 0.01224 | 供用日 | - |  |  |  | - |  |  | 普通作業員 | 0.5323 | 人 | 型わく工 | 0.19 | 人 | 土木一般世話役 | 0.09 | 人 | とび工 | 0.06 | 人 | -
24-12-25(20)(高炉) | 0.10t/m3以上0.12t/m3未満 | 無し | 有り | 特殊養生(練炭･ｼﾞｪｯﾄﾋｰﾀ) | 延長無し | 60159 | コンクリートポンプ車［トラック架装・ブーム式］ 圧送能力90～110m3／h | 0.01224 | 供用日 | - |  |  |  | - |  |  | 普通作業員 | 0.444 | 人 | 型わく工 | 0.19 | 人 | 土木一般世話役 | 0.105 | 人 | とび工 | 0.06 | 人 | -
24-12-25(20)(高炉) | 0.10t/m3以上0.12t/m3未満 | 無し | 有り | 特殊養生(練炭･ｼﾞｪｯﾄﾋｰﾀ) | 90m未満 | 60758 | コンクリートポンプ車［トラック架装・ブーム式］ 圧送能力90～110m3／h | 0.01224 | 供用日 | - |  |  |  | - |  |  | 普通作業員 | 0.4699 | 人 | 型わく工 | 0.19 | 人 | 土木一般世話役 | 0.105 | 人 | とび工 | 0.06 | 人 | -
24-12-25(20)(高炉) | 0.10t/m3以上0.12t/m3未満 | 無し | 有り | 特殊養生(練炭･ｼﾞｪｯﾄﾋｰﾀ) | 90m以上180m未満 | 61953 | コンクリートポンプ車［トラック架装・ブーム式］ 圧送能力90～110m3／h | 0.01224 | 供用日 | - |  |  |  | - |  |  | 普通作業員 | 0.5216 | 人 | 型わく工 | 0.19 | 人 | 土木一般世話役 | 0.105 | 人 | とび工 | 0.06 | 人 | -
24-12-25(20)(高炉) | 0.10t/m3以上0.12t/m3未満 | 無し | 有り | 特殊養生(練炭･ｼﾞｪｯﾄﾋｰﾀ) | 180m以上280m以下 | 63218 | コンクリートポンプ車［トラック架装・ブーム式］ 圧送能力90～110m3／h | 0.01224 | 供用日 | - |  |  |  | - |  |  | 普通作業員 | 0.5763 | 人 | 型わく工 | 0.19 | 人 | 土木一般世話役 | 0.105 | 人 | とび工 | 0.06 | 人 | -
24-12-25(20)(高炉) | 0.10t/m3以上0.12t/m3未満 | 無し | 有り | 仮囲い内ｼﾞｪｯﾄﾋｰﾀ養生 | 延長無し | 54281 | コンクリートポンプ車［トラック架装・ブーム式］ 圧送能力90～110m3／h | 0.01224 | 供用日 | 業務用可搬型ヒータ［ジェットヒータ］［油だき・熱風・直火型］熱出力１２６ＭＪ/ｈ（３０，１００ｋｃａｌ/ｈ）油種 灯油 | * | 0.216 | 日 | 発動発電機［ディーゼルエンジン駆動］ 定格容量（50／60Hz）2.7／3kVA | 0.216 | 供用日 | 普通作業員 | 0.364 | 人 | 型わく工 | 0.19 | 人 | 土木一般世話役 | 0.07 | 人 | 特殊作業員 | 0.02 | 人 | -
24-12-25(20)(高炉) | 0.10t/m3以上0.12t/m3未満 | 無し | 有り | 仮囲い内ｼﾞｪｯﾄﾋｰﾀ養生 | 90m未満 | 54877 | コンクリートポンプ車［トラック架装・ブーム式］ 圧送能力90～110m3／h | 0.01224 | 供用日 | 業務用可搬型ヒータ［ジェットヒータ］［油だき・熱風・直火型］熱出力１２６ＭＪ/ｈ（３０，１００ｋｃａｌ/ｈ）油種 灯油 | * | 0.216 | 日 | 発動発電機［ディーゼルエンジン駆動］ 定格容量（50／60Hz）2.7／3kVA | 0.216 | 供用日 | 普通作業員 | 0.3899 | 人 | 型わく工 | 0.19 | 人 | 土木一般世話役 | 0.07 | 人 | 特殊作業員 | 0.02 | 人 | -
24-12-25(20)(高炉) | 0.10t/m3以上0.12t/m3未満 | 無し | 有り | 仮囲い内ｼﾞｪｯﾄﾋｰﾀ養生 | 90m以上180m未満 | 56069 | コンクリートポンプ車［トラック架装・ブーム式］ 圧送能力90～110m3／h | 0.01224 | 供用日 | 業務用可搬型ヒータ［ジェットヒータ］［油だき・熱風・直火型］熱出力１２６ＭＪ/ｈ（３０，１００ｋｃａｌ/ｈ）油種 灯油 | * | 0.216 | 日 | 発動発電機［ディーゼルエンジン駆動］ 定格容量（50／60Hz）2.7／3kVA | 0.216 | 供用日 | 普通作業員 | 0.4416 | 人 | 型わく工 | 0.19 | 人 | 土木一般世話役 | 0.07 | 人 | 特殊作業員 | 0.02 | 人 | -
24-12-25(20)(高炉) | 0.10t/m3以上0.12t/m3未満 | 無し | 有り | 仮囲い内ｼﾞｪｯﾄﾋｰﾀ養生 | 180m以上280m以下 | 57329 | コンクリートポンプ車［トラック架装・ブーム式］ 圧送能力90～110m3／h | 0.01224 | 供用日 | 業務用可搬型ヒータ［ジェットヒータ］［油だき・熱風・直火型］熱出力１２６ＭＪ/ｈ（３０，１００ｋｃａｌ/ｈ）油種 灯油 | * | 0.216 | 日 | 発動発電機［ディーゼルエンジン駆動］ 定格容量（50／60Hz）2.7／3kVA | 0.216 | 供用日 | 普通作業員 | 0.4963 | 人 | 型わく工 | 0.19 | 人 | 土木一般世話役 | 0.07 | 人 | 特殊作業員 | 0.02 | 人 | -
24-12-25(20)(高炉) | 0.10t/m3以上0.12t/m3未満 | 有り | 無し | 一般養生 | 延長無し | 59191 | コンクリートポンプ車［トラック架装・ブーム式］ 圧送能力90～110m3／h | 0.01224 | 供用日 | - |  |  |  | - |  |  | 普通作業員 | 0.4 | 人 | 型わく工 | 0.19 | 人 | 土木一般世話役 | 0.09 | 人 | とび工 | 0.06 | 人 | -
24-12-25(20)(高炉) | 0.10t/m3以上0.12t/m3未満 | 有り | 無し | 一般養生 | 90m未満 | 59791 | コンクリートポンプ車［トラック架装・ブーム式］ 圧送能力90～110m3／h | 0.01224 | 供用日 | - |  |  |  | - |  |  | 普通作業員 | 0.4259 | 人 | 型わく工 | 0.19 | 人 | 土木一般世話役 | 0.09 | 人 | とび工 | 0.06 | 人 | -
24-12-25(20)(高炉) | 0.10t/m3以上0.12t/m3未満 | 有り | 無し | 一般養生 | 90m以上180m未満 | 60988 | コンクリートポンプ車［トラック架装・ブーム式］ 圧送能力90～110m3／h | 0.01224 | 供用日 | - |  |  |  | - |  |  | 普通作業員 | 0.4776 | 人 | 型わく工 | 0.19 | 人 | 土木一般世話役 | 0.09 | 人 | とび工 | 0.06 | 人 | -
24-12-25(20)(高炉) | 0.10t/m3以上0.12t/m3未満 | 有り | 無し | 一般養生 | 180m以上280m以下 | 62255 | コンクリートポンプ車［トラック架装・ブーム式］ 圧送能力90～110m3／h | 0.01224 | 供用日 | - |  |  |  | - |  |  | 普通作業員 | 0.5323 | 人 | 型わく工 | 0.19 | 人 | 土木一般世話役 | 0.09 | 人 | とび工 | 0.06 | 人 | -
24-12-25(20)(高炉) | 0.10t/m3以上0.12t/m3未満 | 有り | 無し | 特殊養生(練炭･ｼﾞｪｯﾄﾋｰﾀ) | 延長無し | 60025 | コンクリートポンプ車［トラック架装・ブーム式］ 圧送能力90～110m3／h | 0.01224 | 供用日 | - |  |  |  | - |  |  | 普通作業員 | 0.444 | 人 | 型わく工 | 0.19 | 人 | 土木一般世話役 | 0.105 | 人 | とび工 | 0.06 | 人 | -
24-12-25(20)(高炉) | 0.10t/m3以上0.12t/m3未満 | 有り | 無し | 特殊養生(練炭･ｼﾞｪｯﾄﾋｰﾀ) | 90m未満 | 60624 | コンクリートポンプ車［トラック架装・ブーム式］ 圧送能力90～110m3／h | 0.01224 | 供用日 | - |  |  |  | - |  |  | 普通作業員 | 0.4699 | 人 | 型わく工 | 0.19 | 人 | 土木一般世話役 | 0.105 | 人 | とび工 | 0.06 | 人 | -
24-12-25(20)(高炉) | 0.10t/m3以上0.12t/m3未満 | 有り | 無し | 特殊養生(練炭･ｼﾞｪｯﾄﾋｰﾀ) | 90m以上180m未満 | 61819 | コンクリートポンプ車［トラック架装・ブーム式］ 圧送能力90～110m3／h | 0.01224 | 供用日 | - |  |  |  | - |  |  | 普通作業員 | 0.5216 | 人 | 型わく工 | 0.19 | 人 | 土木一般世話役 | 0.105 | 人 | とび工 | 0.06 | 人 | -
24-12-25(20)(高炉) | 0.10t/m3以上0.12t/m3未満 | 有り | 無し | 特殊養生(練炭･ｼﾞｪｯﾄﾋｰﾀ) | 180m以上280m以下 | 63083 | コンクリートポンプ車［トラック架装・ブーム式］ 圧送能力90～110m3／h | 0.01224 | 供用日 | - |  |  |  | - |  |  | 普通作業員 | 0.5763 | 人 | 型わく工 | 0.19 | 人 | 土木一般世話役 | 0.105 | 人 | とび工 | 0.06 | 人 | -
24-12-25(20)(高炉) | 0.10t/m3以上0.12t/m3未満 | 有り | 無し | 仮囲い内ｼﾞｪｯﾄﾋｰﾀ養生 | 延長無し | 54154 | コンクリートポンプ車［トラック架装・ブーム式］ 圧送能力90～110m3／h | 0.01224 | 供用日 | 業務用可搬型ヒータ［ジェットヒータ］［油だき・熱風・直火型］熱出力１２６ＭＪ/ｈ（３０，１００ｋｃａｌ/ｈ）油種 灯油 | * | 0.216 | 日 | 発動発電機［ディーゼルエンジン駆動］ 定格容量（50／60Hz）2.7／3kVA | 0.216 | 供用日 | 普通作業員 | 0.364 | 人 | 型わく工 | 0.19 | 人 | 土木一般世話役 | 0.07 | 人 | 特殊作業員 | 0.02 | 人 | -
24-12-25(20)(高炉) | 0.10t/m3以上0.12t/m3未満 | 有り | 無し | 仮囲い内ｼﾞｪｯﾄﾋｰﾀ養生 | 90m未満 | 54750 | コンクリートポンプ車［トラック架装・ブーム式］ 圧送能力90～110m3／h | 0.01224 | 供用日 | 業務用可搬型ヒータ［ジェットヒータ］［油だき・熱風・直火型］熱出力１２６ＭＪ/ｈ（３０，１００ｋｃａｌ/ｈ）油種 灯油 | * | 0.216 | 日 | 発動発電機［ディーゼルエンジン駆動］ 定格容量（50／60Hz）2.7／3kVA | 0.216 | 供用日 | 普通作業員 | 0.3899 | 人 | 型わく工 | 0.19 | 人 | 土木一般世話役 | 0.07 | 人 | 特殊作業員 | 0.02 | 人 | -
24-12-25(20)(高炉) | 0.10t/m3以上0.12t/m3未満 | 有り | 無し | 仮囲い内ｼﾞｪｯﾄﾋｰﾀ養生 | 90m以上180m未満 | 55941 | コンクリートポンプ車［トラック架装・ブーム式］ 圧送能力90～110m3／h | 0.01224 | 供用日 | 業務用可搬型ヒータ［ジェットヒータ］［油だき・熱風・直火型］熱出力１２６ＭＪ/ｈ（３０，１００ｋｃａｌ/ｈ）油種 灯油 | * | 0.216 | 日 | 発動発電機［ディーゼルエンジン駆動］ 定格容量（50／60Hz）2.7／3kVA | 0.216 | 供用日 | 普通作業員 | 0.4416 | 人 | 型わく工 | 0.19 | 人 | 土木一般世話役 | 0.07 | 人 | 特殊作業員 | 0.02 | 人 | -
24-12-25(20)(高炉) | 0.10t/m3以上0.12t/m3未満 | 有り | 無し | 仮囲い内ｼﾞｪｯﾄﾋｰﾀ養生 | 180m以上280m以下 | 57201 | コンクリートポンプ車［トラック架装・ブーム式］ 圧送能力90～110m3／h | 0.01224 | 供用日 | 業務用可搬型ヒータ［ジェットヒータ］［油だき・熱風・直火型］熱出力１２６ＭＪ/ｈ（３０，１００ｋｃａｌ/ｈ）油種 灯油 | * | 0.216 | 日 | 発動発電機［ディーゼルエンジン駆動］ 定格容量（50／60Hz）2.7／3kVA | 0.216 | 供用日 | 普通作業員 | 0.4963 | 人 | 型わく工 | 0.19 | 人 | 土木一般世話役 | 0.07 | 人 | 特殊作業員 | 0.02 | 人 | -
24-12-25(20)(高炉) | 0.10t/m3以上0.12t/m3未満 | 有り | 有り | 一般養生 | 延長無し | 60684 | コンクリートポンプ車［トラック架装・ブーム式］ 圧送能力90～110m3／h | 0.01224 | 供用日 | - |  |  |  | - |  |  | 普通作業員 | 0.4 | 人 | 型わく工 | 0.19 | 人 | 土木一般世話役 | 0.09 | 人 | とび工 | 0.06 | 人 | -
24-12-25(20)(高炉) | 0.10t/m3以上0.12t/m3未満 | 有り | 有り | 一般養生 | 90m未満 | 61286 | コンクリートポンプ車［トラック架装・ブーム式］ 圧送能力90～110m3／h | 0.01224 | 供用日 | - |  |  |  | - |  |  | 普通作業員 | 0.4259 | 人 | 型わく工 | 0.19 | 人 | 土木一般世話役 | 0.09 | 人 | とび工 | 0.06 | 人 | -
24-12-25(20)(高炉) | 0.10t/m3以上0.12t/m3未満 | 有り | 有り | 一般養生 | 90m以上180m未満 | 62487 | コンクリートポンプ車［トラック架装・ブーム式］ 圧送能力90～110m3／h | 0.01224 | 供用日 | - |  |  |  | - |  |  | 普通作業員 | 0.4776 | 人 | 型わく工 | 0.19 | 人 | 土木一般世話役 | 0.09 | 人 | とび工 | 0.06 | 人 | -
24-12-25(20)(高炉) | 0.10t/m3以上0.12t/m3未満 | 有り | 有り | 一般養生 | 180m以上280m以下 | 63758 | コンクリートポンプ車［トラック架装・ブーム式］ 圧送能力90～110m3／h | 0.01224 | 供用日 | - |  |  |  | - |  |  | 普通作業員 | 0.5323 | 人 | 型わく工 | 0.19 | 人 | 土木一般世話役 | 0.09 | 人 | とび工 | 0.06 | 人 | -
24-12-25(20)(高炉) | 0.10t/m3以上0.12t/m3未満 | 有り | 有り | 特殊養生(練炭･ｼﾞｪｯﾄﾋｰﾀ) | 延長無し | 61518 | コンクリートポンプ車［トラック架装・ブーム式］ 圧送能力90～110m3／h | 0.01224 | 供用日 | - |  |  |  | - |  |  | 普通作業員 | 0.444 | 人 | 型わく工 | 0.19 | 人 | 土木一般世話役 | 0.105 | 人 | とび工 | 0.06 | 人 | -
24-12-25(20)(高炉) | 0.10t/m3以上0.12t/m3未満 | 有り | 有り | 特殊養生(練炭･ｼﾞｪｯﾄﾋｰﾀ) | 90m未満 | 62119 | コンクリートポンプ車［トラック架装・ブーム式］ 圧送能力90～110m3／h | 0.01224 | 供用日 | - |  |  |  | - |  |  | 普通作業員 | 0.4699 | 人 | 型わく工 | 0.19 | 人 | 土木一般世話役 | 0.105 | 人 | とび工 | 0.06 | 人 | -
24-12-25(20)(高炉) | 0.10t/m3以上0.12t/m3未満 | 有り | 有り | 特殊養生(練炭･ｼﾞｪｯﾄﾋｰﾀ) | 90m以上180m未満 | 63318 | コンクリートポンプ車［トラック架装・ブーム式］ 圧送能力90～110m3／h | 0.01224 | 供用日 | - |  |  |  | - |  |  | 普通作業員 | 0.5216 | 人 | 型わく工 | 0.19 | 人 | 土木一般世話役 | 0.105 | 人 | とび工 | 0.06 | 人 | -
24-12-25(20)(高炉) | 0.10t/m3以上0.12t/m3未満 | 有り | 有り | 特殊養生(練炭･ｼﾞｪｯﾄﾋｰﾀ) | 180m以上280m以下 | 64587 | コンクリートポンプ車［トラック架装・ブーム式］ 圧送能力90～110m3／h | 0.01224 | 供用日 | - |  |  |  | - |  |  | 普通作業員 | 0.5763 | 人 | 型わく工 | 0.19 | 人 | 土木一般世話役 | 0.105 | 人 | とび工 | 0.06 | 人 | -
24-12-25(20)(高炉) | 0.10t/m3以上0.12t/m3未満 | 有り | 有り | 仮囲い内ｼﾞｪｯﾄﾋｰﾀ養生 | 延長無し | 55630 | コンクリートポンプ車［トラック架装・ブーム式］ 圧送能力90～110m3／h | 0.01224 | 供用日 | 業務用可搬型ヒータ［ジェットヒータ］［油だき・熱風・直火型］熱出力１２６ＭＪ/ｈ（３０，１００ｋｃａｌ/ｈ）油種 灯油 | * | 0.216 | 日 | 発動発電機［ディーゼルエンジン駆動］ 定格容量（50／60Hz）2.7／3kVA | 0.216 | 供用日 | 普通作業員 | 0.364 | 人 | 型わく工 | 0.19 | 人 | 土木一般世話役 | 0.07 | 人 | 特殊作業員 | 0.02 | 人 | -
24-12-25(20)(高炉) | 0.10t/m3以上0.12t/m3未満 | 有り | 有り | 仮囲い内ｼﾞｪｯﾄﾋｰﾀ養生 | 90m未満 | 56229 | コンクリートポンプ車［トラック架装・ブーム式］ 圧送能力90～110m3／h | 0.01224 | 供用日 | 業務用可搬型ヒータ［ジェットヒータ］［油だき・熱風・直火型］熱出力１２６ＭＪ/ｈ（３０，１００ｋｃａｌ/ｈ）油種 灯油 | * | 0.216 | 日 | 発動発電機［ディーゼルエンジン駆動］ 定格容量（50／60Hz）2.7／3kVA | 0.216 | 供用日 | 普通作業員 | 0.3899 | 人 | 型わく工 | 0.19 | 人 | 土木一般世話役 | 0.07 | 人 | 特殊作業員 | 0.02 | 人 | -
24-12-25(20)(高炉) | 0.10t/m3以上0.12t/m3未満 | 有り | 有り | 仮囲い内ｼﾞｪｯﾄﾋｰﾀ養生 | 90m以上180m未満 | 57425 | コンクリートポンプ車［トラック架装・ブーム式］ 圧送能力90～110m3／h | 0.01224 | 供用日 | 業務用可搬型ヒータ［ジェットヒータ］［油だき・熱風・直火型］熱出力１２６ＭＪ/ｈ（３０，１００ｋｃａｌ/ｈ）油種 灯油 | * | 0.216 | 日 | 発動発電機［ディーゼルエンジン駆動］ 定格容量（50／60Hz）2.7／3kVA | 0.216 | 供用日 | 普通作業員 | 0.4416 | 人 | 型わく工 | 0.19 | 人 | 土木一般世話役 | 0.07 | 人 | 特殊作業員 | 0.02 | 人 | -
24-12-25(20)(高炉) | 0.10t/m3以上0.12t/m3未満 | 有り | 有り | 仮囲い内ｼﾞｪｯﾄﾋｰﾀ養生 | 180m以上280m以下 | 58690 | コンクリートポンプ車［トラック架装・ブーム式］ 圧送能力90～110m3／h | 0.01224 | 供用日 | 業務用可搬型ヒータ［ジェットヒータ］［油だき・熱風・直火型］熱出力１２６ＭＪ/ｈ（３０，１００ｋｃａｌ/ｈ）油種 灯油 | * | 0.216 | 日 | 発動発電機［ディーゼルエンジン駆動］ 定格容量（50／60Hz）2.7／3kVA | 0.216 | 供用日 | 普通作業員 | 0.4963 | 人 | 型わく工 | 0.19 | 人 | 土木一般世話役 | 0.07 | 人 | 特殊作業員 | 0.02 | 人 | -
24-12-25(20)(高炉) | 0.12t/m3以上0.14t/m3未満 | 無し | 無し | 一般養生 | 延長無し | 60812 | コンクリートポンプ車［トラック架装・ブーム式］ 圧送能力90～110m3／h | 0.01224 | 供用日 | - |  |  |  | - |  |  | 普通作業員 | 0.4 | 人 | 型わく工 | 0.19 | 人 | 土木一般世話役 | 0.09 | 人 | とび工 | 0.06 | 人 | -
24-12-25(20)(高炉) | 0.12t/m3以上0.14t/m3未満 | 無し | 無し | 一般養生 | 90m未満 | 61410 | コンクリートポンプ車［トラック架装・ブーム式］ 圧送能力90～110m3／h | 0.01224 | 供用日 | - |  |  |  | - |  |  | 普通作業員 | 0.4259 | 人 | 型わく工 | 0.19 | 人 | 土木一般世話役 | 0.09 | 人 | とび工 | 0.06 | 人 | -
24-12-25(20)(高炉) | 0.12t/m3以上0.14t/m3未満 | 無し | 無し | 一般養生 | 90m以上180m未満 | 62603 | コンクリートポンプ車［トラック架装・ブーム式］ 圧送能力90～110m3／h | 0.01224 | 供用日 | - |  |  |  | - |  |  | 普通作業員 | 0.4776 | 人 | 型わく工 | 0.19 | 人 | 土木一般世話役 | 0.09 | 人 | とび工 | 0.06 | 人 | -
24-12-25(20)(高炉) | 0.12t/m3以上0.14t/m3未満 | 無し | 無し | 一般養生 | 180m以上280m以下 | 63865 | コンクリートポンプ車［トラック架装・ブーム式］ 圧送能力90～110m3／h | 0.01224 | 供用日 | - |  |  |  | - |  |  | 普通作業員 | 0.5323 | 人 | 型わく工 | 0.19 | 人 | 土木一般世話役 | 0.09 | 人 | とび工 | 0.06 | 人 | -
24-12-25(20)(高炉) | 0.12t/m3以上0.14t/m3未満 | 無し | 無し | 特殊養生(練炭･ｼﾞｪｯﾄﾋｰﾀ) | 延長無し | 61646 | コンクリートポンプ車［トラック架装・ブーム式］ 圧送能力90～110m3／h | 0.01224 | 供用日 | - |  |  |  | - |  |  | 普通作業員 | 0.444 | 人 | 型わく工 | 0.19 | 人 | 土木一般世話役 | 0.105 | 人 | とび工 | 0.06 | 人 | -
24-12-25(20)(高炉) | 0.12t/m3以上0.14t/m3未満 | 無し | 無し | 特殊養生(練炭･ｼﾞｪｯﾄﾋｰﾀ) | 90m未満 | 62243 | コンクリートポンプ車［トラック架装・ブーム式］ 圧送能力90～110m3／h | 0.01224 | 供用日 | - |  |  |  | - |  |  | 普通作業員 | 0.4699 | 人 | 型わく工 | 0.19 | 人 | 土木一般世話役 | 0.105 | 人 | とび工 | 0.06 | 人 | -
24-12-25(20)(高炉) | 0.12t/m3以上0.14t/m3未満 | 無し | 無し | 特殊養生(練炭･ｼﾞｪｯﾄﾋｰﾀ) | 90m以上180m未満 | 63434 | コンクリートポンプ車［トラック架装・ブーム式］ 圧送能力90～110m3／h | 0.01224 | 供用日 | - |  |  |  | - |  |  | 普通作業員 | 0.5216 | 人 | 型わく工 | 0.19 | 人 | 土木一般世話役 | 0.105 | 人 | とび工 | 0.06 | 人 | -
24-12-25(20)(高炉) | 0.12t/m3以上0.14t/m3未満 | 無し | 無し | 特殊養生(練炭･ｼﾞｪｯﾄﾋｰﾀ) | 180m以上280m以下 | 64694 | コンクリートポンプ車［トラック架装・ブーム式］ 圧送能力90～110m3／h | 0.01224 | 供用日 | - |  |  |  | - |  |  | 普通作業員 | 0.5763 | 人 | 型わく工 | 0.19 | 人 | 土木一般世話役 | 0.105 | 人 | とび工 | 0.06 | 人 | -
24-12-25(20)(高炉) | 0.12t/m3以上0.14t/m3未満 | 無し | 無し | 仮囲い内ｼﾞｪｯﾄﾋｰﾀ養生 | 延長無し | 55784 | コンクリートポンプ車［トラック架装・ブーム式］ 圧送能力90～110m3／h | 0.01224 | 供用日 | 業務用可搬型ヒータ［ジェットヒータ］［油だき・熱風・直火型］熱出力１２６ＭＪ/ｈ（３０，１００ｋｃａｌ/ｈ）油種 灯油 | * | 0.216 | 日 | 発動発電機［ディーゼルエンジン駆動］ 定格容量（50／60Hz）2.7／3kVA | 0.216 | 供用日 | 普通作業員 | 0.364 | 人 | 型わく工 | 0.19 | 人 | 土木一般世話役 | 0.07 | 人 | 特殊作業員 | 0.02 | 人 | -
24-12-25(20)(高炉) | 0.12t/m3以上0.14t/m3未満 | 無し | 無し | 仮囲い内ｼﾞｪｯﾄﾋｰﾀ養生 | 90m未満 | 56378 | コンクリートポンプ車［トラック架装・ブーム式］ 圧送能力90～110m3／h | 0.01224 | 供用日 | 業務用可搬型ヒータ［ジェットヒータ］［油だき・熱風・直火型］熱出力１２６ＭＪ/ｈ（３０，１００ｋｃａｌ/ｈ）油種 灯油 | * | 0.216 | 日 | 発動発電機［ディーゼルエンジン駆動］ 定格容量（50／60Hz）2.7／3kVA | 0.216 | 供用日 | 普通作業員 | 0.3899 | 人 | 型わく工 | 0.19 | 人 | 土木一般世話役 | 0.07 | 人 | 特殊作業員 | 0.02 | 人 | -
24-12-25(20)(高炉) | 0.12t/m3以上0.14t/m3未満 | 無し | 無し | 仮囲い内ｼﾞｪｯﾄﾋｰﾀ養生 | 90m以上180m未満 | 57564 | コンクリートポンプ車［トラック架装・ブーム式］ 圧送能力90～110m3／h | 0.01224 | 供用日 | 業務用可搬型ヒータ［ジェットヒータ］［油だき・熱風・直火型］熱出力１２６ＭＪ/ｈ（３０，１００ｋｃａｌ/ｈ）油種 灯油 | * | 0.216 | 日 | 発動発電機［ディーゼルエンジン駆動］ 定格容量（50／60Hz）2.7／3kVA | 0.216 | 供用日 | 普通作業員 | 0.4416 | 人 | 型わく工 | 0.19 | 人 | 土木一般世話役 | 0.07 | 人 | 特殊作業員 | 0.02 | 人 | -
24-12-25(20)(高炉) | 0.12t/m3以上0.14t/m3未満 | 無し | 無し | 仮囲い内ｼﾞｪｯﾄﾋｰﾀ養生 | 180m以上280m以下 | 58819 | コンクリートポンプ車［トラック架装・ブーム式］ 圧送能力90～110m3／h | 0.01224 | 供用日 | 業務用可搬型ヒータ［ジェットヒータ］［油だき・熱風・直火型］熱出力１２６ＭＪ/ｈ（３０，１００ｋｃａｌ/ｈ）油種 灯油 | * | 0.216 | 日 | 発動発電機［ディーゼルエンジン駆動］ 定格容量（50／60Hz）2.7／3kVA | 0.216 | 供用日 | 普通作業員 | 0.4963 | 人 | 型わく工 | 0.19 | 人 | 土木一般世話役 | 0.07 | 人 | 特殊作業員 | 0.02 | 人 | -
24-12-25(20)(高炉) | 0.12t/m3以上0.14t/m3未満 | 無し | 有り | 一般養生 | 延長無し | 62305 | コンクリートポンプ車［トラック架装・ブーム式］ 圧送能力90～110m3／h | 0.01224 | 供用日 | - |  |  |  | - |  |  | 普通作業員 | 0.4 | 人 | 型わく工 | 0.19 | 人 | 土木一般世話役 | 0.09 | 人 | とび工 | 0.06 | 人 | -
24-12-25(20)(高炉) | 0.12t/m3以上0.14t/m3未満 | 無し | 有り | 一般養生 | 90m未満 | 62905 | コンクリートポンプ車［トラック架装・ブーム式］ 圧送能力90～110m3／h | 0.01224 | 供用日 | - |  |  |  | - |  |  | 普通作業員 | 0.4259 | 人 | 型わく工 | 0.19 | 人 | 土木一般世話役 | 0.09 | 人 | とび工 | 0.06 | 人 | -
24-12-25(20)(高炉) | 0.12t/m3以上0.14t/m3未満 | 無し | 有り | 一般養生 | 90m以上180m未満 | 64102 | コンクリートポンプ車［トラック架装・ブーム式］ 圧送能力90～110m3／h | 0.01224 | 供用日 | - |  |  |  | - |  |  | 普通作業員 | 0.4776 | 人 | 型わく工 | 0.19 | 人 | 土木一般世話役 | 0.09 | 人 | とび工 | 0.06 | 人 | -
24-12-25(20)(高炉) | 0.12t/m3以上0.14t/m3未満 | 無し | 有り | 一般養生 | 180m以上280m以下 | 65369 | コンクリートポンプ車［トラック架装・ブーム式］ 圧送能力90～110m3／h | 0.01224 | 供用日 | - |  |  |  | - |  |  | 普通作業員 | 0.5323 | 人 | 型わく工 | 0.19 | 人 | 土木一般世話役 | 0.09 | 人 | とび工 | 0.06 | 人 | -
24-12-25(20)(高炉) | 0.12t/m3以上0.14t/m3未満 | 無し | 有り | 特殊養生(練炭･ｼﾞｪｯﾄﾋｰﾀ) | 延長無し | 63139 | コンクリートポンプ車［トラック架装・ブーム式］ 圧送能力90～110m3／h | 0.01224 | 供用日 | - |  |  |  | - |  |  | 普通作業員 | 0.444 | 人 | 型わく工 | 0.19 | 人 | 土木一般世話役 | 0.105 | 人 | とび工 | 0.06 | 人 | -
24-12-25(20)(高炉) | 0.12t/m3以上0.14t/m3未満 | 無し | 有り | 特殊養生(練炭･ｼﾞｪｯﾄﾋｰﾀ) | 90m未満 | 63738 | コンクリートポンプ車［トラック架装・ブーム式］ 圧送能力90～110m3／h | 0.01224 | 供用日 | - |  |  |  | - |  |  | 普通作業員 | 0.4699 | 人 | 型わく工 | 0.19 | 人 | 土木一般世話役 | 0.105 | 人 | とび工 | 0.06 | 人 | -
24-12-25(20)(高炉) | 0.12t/m3以上0.14t/m3未満 | 無し | 有り | 特殊養生(練炭･ｼﾞｪｯﾄﾋｰﾀ) | 90m以上180m未満 | 64933 | コンクリートポンプ車［トラック架装・ブーム式］ 圧送能力90～110m3／h | 0.01224 | 供用日 | - |  |  |  | - |  |  | 普通作業員 | 0.5216 | 人 | 型わく工 | 0.19 | 人 | 土木一般世話役 | 0.105 | 人 | とび工 | 0.06 | 人 | -
24-12-25(20)(高炉) | 0.12t/m3以上0.14t/m3未満 | 無し | 有り | 特殊養生(練炭･ｼﾞｪｯﾄﾋｰﾀ) | 180m以上280m以下 | 66197 | コンクリートポンプ車［トラック架装・ブーム式］ 圧送能力90～110m3／h | 0.01224 | 供用日 | - |  |  |  | - |  |  | 普通作業員 | 0.5763 | 人 | 型わく工 | 0.19 | 人 | 土木一般世話役 | 0.105 | 人 | とび工 | 0.06 | 人 | -
24-12-25(20)(高炉) | 0.12t/m3以上0.14t/m3未満 | 無し | 有り | 仮囲い内ｼﾞｪｯﾄﾋｰﾀ養生 | 延長無し | 57260 | コンクリートポンプ車［トラック架装・ブーム式］ 圧送能力90～110m3／h | 0.01224 | 供用日 | 業務用可搬型ヒータ［ジェットヒータ］［油だき・熱風・直火型］熱出力１２６ＭＪ/ｈ（３０，１００ｋｃａｌ/ｈ）油種 灯油 | * | 0.216 | 日 | 発動発電機［ディーゼルエンジン駆動］ 定格容量（50／60Hz）2.7／3kVA | 0.216 | 供用日 | 普通作業員 | 0.364 | 人 | 型わく工 | 0.19 | 人 | 土木一般世話役 | 0.07 | 人 | 特殊作業員 | 0.02 | 人 | -
24-12-25(20)(高炉) | 0.12t/m3以上0.14t/m3未満 | 無し | 有り | 仮囲い内ｼﾞｪｯﾄﾋｰﾀ養生 | 90m未満 | 57857 | コンクリートポンプ車［トラック架装・ブーム式］ 圧送能力90～110m3／h | 0.01224 | 供用日 | 業務用可搬型ヒータ［ジェットヒータ］［油だき・熱風・直火型］熱出力１２６ＭＪ/ｈ（３０，１００ｋｃａｌ/ｈ）油種 灯油 | * | 0.216 | 日 | 発動発電機［ディーゼルエンジン駆動］ 定格容量（50／60Hz）2.7／3kVA | 0.216 | 供用日 | 普通作業員 | 0.3899 | 人 | 型わく工 | 0.19 | 人 | 土木一般世話役 | 0.07 | 人 | 特殊作業員 | 0.02 | 人 | -
24-12-25(20)(高炉) | 0.12t/m3以上0.14t/m3未満 | 無し | 有り | 仮囲い内ｼﾞｪｯﾄﾋｰﾀ養生 | 90m以上180m未満 | 59048 | コンクリートポンプ車［トラック架装・ブーム式］ 圧送能力90～110m3／h | 0.01224 | 供用日 | 業務用可搬型ヒータ［ジェットヒータ］［油だき・熱風・直火型］熱出力１２６ＭＪ/ｈ（３０，１００ｋｃａｌ/ｈ）油種 灯油 | * | 0.216 | 日 | 発動発電機［ディーゼルエンジン駆動］ 定格容量（50／60Hz）2.7／3kVA | 0.216 | 供用日 | 普通作業員 | 0.4416 | 人 | 型わく工 | 0.19 | 人 | 土木一般世話役 | 0.07 | 人 | 特殊作業員 | 0.02 | 人 | -
24-12-25(20)(高炉) | 0.12t/m3以上0.14t/m3未満 | 無し | 有り | 仮囲い内ｼﾞｪｯﾄﾋｰﾀ養生 | 180m以上280m以下 | 60309 | コンクリートポンプ車［トラック架装・ブーム式］ 圧送能力90～110m3／h | 0.01224 | 供用日 | 業務用可搬型ヒータ［ジェットヒータ］［油だき・熱風・直火型］熱出力１２６ＭＪ/ｈ（３０，１００ｋｃａｌ/ｈ）油種 灯油 | * | 0.216 | 日 | 発動発電機［ディーゼルエンジン駆動］ 定格容量（50／60Hz）2.7／3kVA | 0.216 | 供用日 | 普通作業員 | 0.4963 | 人 | 型わく工 | 0.19 | 人 | 土木一般世話役 | 0.07 | 人 | 特殊作業員 | 0.02 | 人 | -
24-12-25(20)(高炉) | 0.12t/m3以上0.14t/m3未満 | 有り | 無し | 一般養生 | 延長無し | 62171 | コンクリートポンプ車［トラック架装・ブーム式］ 圧送能力90～110m3／h | 0.01224 | 供用日 | - |  |  |  | - |  |  | 普通作業員 | 0.4 | 人 | 型わく工 | 0.19 | 人 | 土木一般世話役 | 0.09 | 人 | とび工 | 0.06 | 人 | -
24-12-25(20)(高炉) | 0.12t/m3以上0.14t/m3未満 | 有り | 無し | 一般養生 | 90m未満 | 62770 | コンクリートポンプ車［トラック架装・ブーム式］ 圧送能力90～110m3／h | 0.01224 | 供用日 | - |  |  |  | - |  |  | 普通作業員 | 0.4259 | 人 | 型わく工 | 0.19 | 人 | 土木一般世話役 | 0.09 | 人 | とび工 | 0.06 | 人 | -
24-12-25(20)(高炉) | 0.12t/m3以上0.14t/m3未満 | 有り | 無し | 一般養生 | 90m以上180m未満 | 63968 | コンクリートポンプ車［トラック架装・ブーム式］ 圧送能力90～110m3／h | 0.01224 | 供用日 | - |  |  |  | - |  |  | 普通作業員 | 0.4776 | 人 | 型わく工 | 0.19 | 人 | 土木一般世話役 | 0.09 | 人 | とび工 | 0.06 | 人 | -
24-12-25(20)(高炉) | 0.12t/m3以上0.14t/m3未満 | 有り | 無し | 一般養生 | 180m以上280m以下 | 65234 | コンクリートポンプ車［トラック架装・ブーム式］ 圧送能力90～110m3／h | 0.01224 | 供用日 | - |  |  |  | - |  |  | 普通作業員 | 0.5323 | 人 | 型わく工 | 0.19 | 人 | 土木一般世話役 | 0.09 | 人 | とび工 | 0.06 | 人 | -
24-12-25(20)(高炉) | 0.12t/m3以上0.14t/m3未満 | 有り | 無し | 特殊養生(練炭･ｼﾞｪｯﾄﾋｰﾀ) | 延長無し | 63005 | コンクリートポンプ車［トラック架装・ブーム式］ 圧送能力90～110m3／h | 0.01224 | 供用日 | - |  |  |  | - |  |  | 普通作業員 | 0.444 | 人 | 型わく工 | 0.19 | 人 | 土木一般世話役 | 0.105 | 人 | とび工 | 0.06 | 人 | -
24-12-25(20)(高炉) | 0.12t/m3以上0.14t/m3未満 | 有り | 無し | 特殊養生(練炭･ｼﾞｪｯﾄﾋｰﾀ) | 90m未満 | 63603 | コンクリートポンプ車［トラック架装・ブーム式］ 圧送能力90～110m3／h | 0.01224 | 供用日 | - |  |  |  | - |  |  | 普通作業員 | 0.4699 | 人 | 型わく工 | 0.19 | 人 | 土木一般世話役 | 0.105 | 人 | とび工 | 0.06 | 人 | -
24-12-25(20)(高炉) | 0.12t/m3以上0.14t/m3未満 | 有り | 無し | 特殊養生(練炭･ｼﾞｪｯﾄﾋｰﾀ) | 90m以上180m未満 | 64798 | コンクリートポンプ車［トラック架装・ブーム式］ 圧送能力90～110m3／h | 0.01224 | 供用日 | - |  |  |  | - |  |  | 普通作業員 | 0.5216 | 人 | 型わく工 | 0.19 | 人 | 土木一般世話役 | 0.105 | 人 | とび工 | 0.06 | 人 | -
24-12-25(20)(高炉) | 0.12t/m3以上0.14t/m3未満 | 有り | 無し | 特殊養生(練炭･ｼﾞｪｯﾄﾋｰﾀ) | 180m以上280m以下 | 66062 | コンクリートポンプ車［トラック架装・ブーム式］ 圧送能力90～110m3／h | 0.01224 | 供用日 | - |  |  |  | - |  |  | 普通作業員 | 0.5763 | 人 | 型わく工 | 0.19 | 人 | 土木一般世話役 | 0.105 | 人 | とび工 | 0.06 | 人 | -
24-12-25(20)(高炉) | 0.12t/m3以上0.14t/m3未満 | 有り | 無し | 仮囲い内ｼﾞｪｯﾄﾋｰﾀ養生 | 延長無し | 57133 | コンクリートポンプ車［トラック架装・ブーム式］ 圧送能力90～110m3／h | 0.01224 | 供用日 | 業務用可搬型ヒータ［ジェットヒータ］［油だき・熱風・直火型］熱出力１２６ＭＪ/ｈ（３０，１００ｋｃａｌ/ｈ）油種 灯油 | * | 0.216 | 日 | 発動発電機［ディーゼルエンジン駆動］ 定格容量（50／60Hz）2.7／3kVA | 0.216 | 供用日 | 普通作業員 | 0.364 | 人 | 型わく工 | 0.19 | 人 | 土木一般世話役 | 0.07 | 人 | 特殊作業員 | 0.02 | 人 | -
24-12-25(20)(高炉) | 0.12t/m3以上0.14t/m3未満 | 有り | 無し | 仮囲い内ｼﾞｪｯﾄﾋｰﾀ養生 | 90m未満 | 57730 | コンクリートポンプ車［トラック架装・ブーム式］ 圧送能力90～110m3／h | 0.01224 | 供用日 | 業務用可搬型ヒータ［ジェットヒータ］［油だき・熱風・直火型］熱出力１２６ＭＪ/ｈ（３０，１００ｋｃａｌ/ｈ）油種 灯油 | * | 0.216 | 日 | 発動発電機［ディーゼルエンジン駆動］ 定格容量（50／60Hz）2.7／3kVA | 0.216 | 供用日 | 普通作業員 | 0.3899 | 人 | 型わく工 | 0.19 | 人 | 土木一般世話役 | 0.07 | 人 | 特殊作業員 | 0.02 | 人 | -
24-12-25(20)(高炉) | 0.12t/m3以上0.14t/m3未満 | 有り | 無し | 仮囲い内ｼﾞｪｯﾄﾋｰﾀ養生 | 90m以上180m未満 | 58921 | コンクリートポンプ車［トラック架装・ブーム式］ 圧送能力90～110m3／h | 0.01224 | 供用日 | 業務用可搬型ヒータ［ジェットヒータ］［油だき・熱風・直火型］熱出力１２６ＭＪ/ｈ（３０，１００ｋｃａｌ/ｈ）油種 灯油 | * | 0.216 | 日 | 発動発電機［ディーゼルエンジン駆動］ 定格容量（50／60Hz）2.7／3kVA | 0.216 | 供用日 | 普通作業員 | 0.4416 | 人 | 型わく工 | 0.19 | 人 | 土木一般世話役 | 0.07 | 人 | 特殊作業員 | 0.02 | 人 | -
24-12-25(20)(高炉) | 0.12t/m3以上0.14t/m3未満 | 有り | 無し | 仮囲い内ｼﾞｪｯﾄﾋｰﾀ養生 | 180m以上280m以下 | 60180 | コンクリートポンプ車［トラック架装・ブーム式］ 圧送能力90～110m3／h | 0.01224 | 供用日 | 業務用可搬型ヒータ［ジェットヒータ］［油だき・熱風・直火型］熱出力１２６ＭＪ/ｈ（３０，１００ｋｃａｌ/ｈ）油種 灯油 | * | 0.216 | 日 | 発動発電機［ディーゼルエンジン駆動］ 定格容量（50／60Hz）2.7／3kVA | 0.216 | 供用日 | 普通作業員 | 0.4963 | 人 | 型わく工 | 0.19 | 人 | 土木一般世話役 | 0.07 | 人 | 特殊作業員 | 0.02 | 人 | -
24-12-25(20)(高炉) | 0.12t/m3以上0.14t/m3未満 | 有り | 有り | 一般養生 | 延長無し | 63663 | コンクリートポンプ車［トラック架装・ブーム式］ 圧送能力90～110m3／h | 0.01224 | 供用日 | - |  |  |  | - |  |  | 普通作業員 | 0.4 | 人 | 型わく工 | 0.19 | 人 | 土木一般世話役 | 0.09 | 人 | とび工 | 0.06 | 人 | -
24-12-25(20)(高炉) | 0.12t/m3以上0.14t/m3未満 | 有り | 有り | 一般養生 | 90m未満 | 64265 | コンクリートポンプ車［トラック架装・ブーム式］ 圧送能力90～110m3／h | 0.01224 | 供用日 | - |  |  |  | - |  |  | 普通作業員 | 0.4259 | 人 | 型わく工 | 0.19 | 人 | 土木一般世話役 | 0.09 | 人 | とび工 | 0.06 | 人 | -
24-12-25(20)(高炉) | 0.12t/m3以上0.14t/m3未満 | 有り | 有り | 一般養生 | 90m以上180m未満 | 65467 | コンクリートポンプ車［トラック架装・ブーム式］ 圧送能力90～110m3／h | 0.01224 | 供用日 | - |  |  |  | - |  |  | 普通作業員 | 0.4776 | 人 | 型わく工 | 0.19 | 人 | 土木一般世話役 | 0.09 | 人 | とび工 | 0.06 | 人 | -
24-12-25(20)(高炉) | 0.12t/m3以上0.14t/m3未満 | 有り | 有り | 一般養生 | 180m以上280m以下 | 66738 | コンクリートポンプ車［トラック架装・ブーム式］ 圧送能力90～110m3／h | 0.01224 | 供用日 | - |  |  |  | - |  |  | 普通作業員 | 0.5323 | 人 | 型わく工 | 0.19 | 人 | 土木一般世話役 | 0.09 | 人 | とび工 | 0.06 | 人 | -
24-12-25(20)(高炉) | 0.12t/m3以上0.14t/m3未満 | 有り | 有り | 特殊養生(練炭･ｼﾞｪｯﾄﾋｰﾀ) | 延長無し | 64497 | コンクリートポンプ車［トラック架装・ブーム式］ 圧送能力90～110m3／h | 0.01224 | 供用日 | - |  |  |  | - |  |  | 普通作業員 | 0.444 | 人 | 型わく工 | 0.19 | 人 | 土木一般世話役 | 0.105 | 人 | とび工 | 0.06 | 人 | -
24-12-25(20)(高炉) | 0.12t/m3以上0.14t/m3未満 | 有り | 有り | 特殊養生(練炭･ｼﾞｪｯﾄﾋｰﾀ) | 90m未満 | 65098 | コンクリートポンプ車［トラック架装・ブーム式］ 圧送能力90～110m3／h | 0.01224 | 供用日 | - |  |  |  | - |  |  | 普通作業員 | 0.4699 | 人 | 型わく工 | 0.19 | 人 | 土木一般世話役 | 0.105 | 人 | とび工 | 0.06 | 人 | -
24-12-25(20)(高炉) | 0.12t/m3以上0.14t/m3未満 | 有り | 有り | 特殊養生(練炭･ｼﾞｪｯﾄﾋｰﾀ) | 90m以上180m未満 | 66297 | コンクリートポンプ車［トラック架装・ブーム式］ 圧送能力90～110m3／h | 0.01224 | 供用日 | - |  |  |  | - |  |  | 普通作業員 | 0.5216 | 人 | 型わく工 | 0.19 | 人 | 土木一般世話役 | 0.105 | 人 | とび工 | 0.06 | 人 | -
24-12-25(20)(高炉) | 0.12t/m3以上0.14t/m3未満 | 有り | 有り | 特殊養生(練炭･ｼﾞｪｯﾄﾋｰﾀ) | 180m以上280m以下 | 67566 | コンクリートポンプ車［トラック架装・ブーム式］ 圧送能力90～110m3／h | 0.01224 | 供用日 | - |  |  |  | - |  |  | 普通作業員 | 0.5763 | 人 | 型わく工 | 0.19 | 人 | 土木一般世話役 | 0.105 | 人 | とび工 | 0.06 | 人 | -
24-12-25(20)(高炉) | 0.12t/m3以上0.14t/m3未満 | 有り | 有り | 仮囲い内ｼﾞｪｯﾄﾋｰﾀ養生 | 延長無し | 58609 | コンクリートポンプ車［トラック架装・ブーム式］ 圧送能力90～110m3／h | 0.01224 | 供用日 | 業務用可搬型ヒータ［ジェットヒータ］［油だき・熱風・直火型］熱出力１２６ＭＪ/ｈ（３０，１００ｋｃａｌ/ｈ）油種 灯油 | * | 0.216 | 日 | 発動発電機［ディーゼルエンジン駆動］ 定格容量（50／60Hz）2.7／3kVA | 0.216 | 供用日 | 普通作業員 | 0.364 | 人 | 型わく工 | 0.19 | 人 | 土木一般世話役 | 0.07 | 人 | 特殊作業員 | 0.02 | 人 | -
24-12-25(20)(高炉) | 0.12t/m3以上0.14t/m3未満 | 有り | 有り | 仮囲い内ｼﾞｪｯﾄﾋｰﾀ養生 | 90m未満 | 59208 | コンクリートポンプ車［トラック架装・ブーム式］ 圧送能力90～110m3／h | 0.01224 | 供用日 | 業務用可搬型ヒータ［ジェットヒータ］［油だき・熱風・直火型］熱出力１２６ＭＪ/ｈ（３０，１００ｋｃａｌ/ｈ）油種 灯油 | * | 0.216 | 日 | 発動発電機［ディーゼルエンジン駆動］ 定格容量（50／60Hz）2.7／3kVA | 0.216 | 供用日 | 普通作業員 | 0.3899 | 人 | 型わく工 | 0.19 | 人 | 土木一般世話役 | 0.07 | 人 | 特殊作業員 | 0.02 | 人 | -
24-12-25(20)(高炉) | 0.12t/m3以上0.14t/m3未満 | 有り | 有り | 仮囲い内ｼﾞｪｯﾄﾋｰﾀ養生 | 90m以上180m未満 | 60405 | コンクリートポンプ車［トラック架装・ブーム式］ 圧送能力90～110m3／h | 0.01224 | 供用日 | 業務用可搬型ヒータ［ジェットヒータ］［油だき・熱風・直火型］熱出力１２６ＭＪ/ｈ（３０，１００ｋｃａｌ/ｈ）油種 灯油 | * | 0.216 | 日 | 発動発電機［ディーゼルエンジン駆動］ 定格容量（50／60Hz）2.7／3kVA | 0.216 | 供用日 | 普通作業員 | 0.4416 | 人 | 型わく工 | 0.19 | 人 | 土木一般世話役 | 0.07 | 人 | 特殊作業員 | 0.02 | 人 | -
24-12-25(20)(高炉) | 0.12t/m3以上0.14t/m3未満 | 有り | 有り | 仮囲い内ｼﾞｪｯﾄﾋｰﾀ養生 | 180m以上280m以下 | 61670 | コンクリートポンプ車［トラック架装・ブーム式］ 圧送能力90～110m3／h | 0.01224 | 供用日 | 業務用可搬型ヒータ［ジェットヒータ］［油だき・熱風・直火型］熱出力１２６ＭＪ/ｈ（３０，１００ｋｃａｌ/ｈ）油種 灯油 | * | 0.216 | 日 | 発動発電機［ディーゼルエンジン駆動］ 定格容量（50／60Hz）2.7／3kVA | 0.216 | 供用日 | 普通作業員 | 0.4963 | 人 | 型わく工 | 0.19 | 人 | 土木一般世話役 | 0.07 | 人 | 特殊作業員 | 0.02 | 人 | -

## 065
No.065【 Ｌ型擁壁 】
＜ 積算単位：ｍ３ ＞
条件区分 | [5 empty] | 標準単価 | 代表機械規格・代表労務規格・参考数量（積算単位当り） | [21 empty] | 備考
ｺﾝｸﾘｰﾄ規格 | 鉄筋量 | 基礎砕石の有無 | 均しｺﾝｸﾘｰﾄの有無 | 養生工の種類 | 圧送管延長距離区分 |  | K （ *印：賃料） | [9 empty] | R
[7 empty] | K1 |  |  | K2 |  |  |  | K3 |  |  | R1 |  |  | R2 |  |  | R3 |  |  | R4
24-12-25(20)(高炉) | 0.04t/m3以上0.06t/m3未満 | 無し | 無し | 一般養生 | 延長無し | 48946 | コンクリートポンプ車［トラック架装・ブーム式］ 圧送能力90～110m3／h | 0.01224 | 供用日 | - |  |  |  | - |  |  | 普通作業員 | 0.4 | 人 | 型わく工 | 0.19 | 人 | 土木一般世話役 | 0.09 | 人 | とび工 | 0.06 | 人 | -
24-12-25(20)(高炉) | 0.04t/m3以上0.06t/m3未満 | 無し | 無し | 一般養生 | 90m未満 | 49543 | コンクリートポンプ車［トラック架装・ブーム式］ 圧送能力90～110m3／h | 0.01224 | 供用日 | - |  |  |  | - |  |  | 普通作業員 | 0.4259 | 人 | 型わく工 | 0.19 | 人 | 土木一般世話役 | 0.09 | 人 | とび工 | 0.06 | 人 | -
24-12-25(20)(高炉) | 0.04t/m3以上0.06t/m3未満 | 無し | 無し | 一般養生 | 90m以上180m未満 | 50737 | コンクリートポンプ車［トラック架装・ブーム式］ 圧送能力90～110m3／h | 0.01224 | 供用日 | - |  |  |  | - |  |  | 普通作業員 | 0.4776 | 人 | 型わく工 | 0.19 | 人 | 土木一般世話役 | 0.09 | 人 | とび工 | 0.06 | 人 | -
24-12-25(20)(高炉) | 0.04t/m3以上0.06t/m3未満 | 無し | 無し | 一般養生 | 180m以上280m以下 | 51999 | コンクリートポンプ車［トラック架装・ブーム式］ 圧送能力90～110m3／h | 0.01224 | 供用日 | - |  |  |  | - |  |  | 普通作業員 | 0.5323 | 人 | 型わく工 | 0.19 | 人 | 土木一般世話役 | 0.09 | 人 | とび工 | 0.06 | 人 | -
24-12-25(20)(高炉) | 0.04t/m3以上0.06t/m3未満 | 無し | 無し | 特殊養生(練炭･ｼﾞｪｯﾄﾋｰﾀ) | 延長無し | 49780 | コンクリートポンプ車［トラック架装・ブーム式］ 圧送能力90～110m3／h | 0.01224 | 供用日 | - |  |  |  | - |  |  | 普通作業員 | 0.444 | 人 | 型わく工 | 0.19 | 人 | 土木一般世話役 | 0.105 | 人 | とび工 | 0.06 | 人 | -
24-12-25(20)(高炉) | 0.04t/m3以上0.06t/m3未満 | 無し | 無し | 特殊養生(練炭･ｼﾞｪｯﾄﾋｰﾀ) | 90m未満 | 50376 | コンクリートポンプ車［トラック架装・ブーム式］ 圧送能力90～110m3／h | 0.01224 | 供用日 | - |  |  |  | - |  |  | 普通作業員 | 0.4699 | 人 | 型わく工 | 0.19 | 人 | 土木一般世話役 | 0.105 | 人 | とび工 | 0.06 | 人 | -
24-12-25(20)(高炉) | 0.04t/m3以上0.06t/m3未満 | 無し | 無し | 特殊養生(練炭･ｼﾞｪｯﾄﾋｰﾀ) | 90m以上180m未満 | 51567 | コンクリートポンプ車［トラック架装・ブーム式］ 圧送能力90～110m3／h | 0.01224 | 供用日 | - |  |  |  | - |  |  | 普通作業員 | 0.5216 | 人 | 型わく工 | 0.19 | 人 | 土木一般世話役 | 0.105 | 人 | とび工 | 0.06 | 人 | -
24-12-25(20)(高炉) | 0.04t/m3以上0.06t/m3未満 | 無し | 無し | 特殊養生(練炭･ｼﾞｪｯﾄﾋｰﾀ) | 180m以上280m以下 | 52827 | コンクリートポンプ車［トラック架装・ブーム式］ 圧送能力90～110m3／h | 0.01224 | 供用日 | - |  |  |  | - |  |  | 普通作業員 | 0.5763 | 人 | 型わく工 | 0.19 | 人 | 土木一般世話役 | 0.105 | 人 | とび工 | 0.06 | 人 | -
24-12-25(20)(高炉) | 0.04t/m3以上0.06t/m3未満 | 無し | 無し | 仮囲い内ｼﾞｪｯﾄﾋｰﾀ養生 | 延長無し | 43918 | コンクリートポンプ車［トラック架装・ブーム式］ 圧送能力90～110m3／h | 0.01224 | 供用日 | 業務用可搬型ヒータ［ジェットヒータ］［油だき・熱風・直火型］熱出力１２６ＭＪ/ｈ（３０，１００ｋｃａｌ/ｈ）油種 灯油 | * | 0.216 | 日 | 発動発電機［ディーゼルエンジン駆動］ 定格容量（50／60Hz）2.7／3kVA | 0.216 | 供用日 | 普通作業員 | 0.364 | 人 | 型わく工 | 0.19 | 人 | 土木一般世話役 | 0.07 | 人 | 特殊作業員 | 0.02 | 人 | -
24-12-25(20)(高炉) | 0.04t/m3以上0.06t/m3未満 | 無し | 無し | 仮囲い内ｼﾞｪｯﾄﾋｰﾀ養生 | 90m未満 | 44512 | コンクリートポンプ車［トラック架装・ブーム式］ 圧送能力90～110m3／h | 0.01224 | 供用日 | 業務用可搬型ヒータ［ジェットヒータ］［油だき・熱風・直火型］熱出力１２６ＭＪ/ｈ（３０，１００ｋｃａｌ/ｈ）油種 灯油 | * | 0.216 | 日 | 発動発電機［ディーゼルエンジン駆動］ 定格容量（50／60Hz）2.7／3kVA | 0.216 | 供用日 | 普通作業員 | 0.3899 | 人 | 型わく工 | 0.19 | 人 | 土木一般世話役 | 0.07 | 人 | 特殊作業員 | 0.02 | 人 | -
24-12-25(20)(高炉) | 0.04t/m3以上0.06t/m3未満 | 無し | 無し | 仮囲い内ｼﾞｪｯﾄﾋｰﾀ養生 | 90m以上180m未満 | 45698 | コンクリートポンプ車［トラック架装・ブーム式］ 圧送能力90～110m3／h | 0.01224 | 供用日 | 業務用可搬型ヒータ［ジェットヒータ］［油だき・熱風・直火型］熱出力１２６ＭＪ/ｈ（３０，１００ｋｃａｌ/ｈ）油種 灯油 | * | 0.216 | 日 | 発動発電機［ディーゼルエンジン駆動］ 定格容量（50／60Hz）2.7／3kVA | 0.216 | 供用日 | 普通作業員 | 0.4416 | 人 | 型わく工 | 0.19 | 人 | 土木一般世話役 | 0.07 | 人 | 特殊作業員 | 0.02 | 人 | -
24-12-25(20)(高炉) | 0.04t/m3以上0.06t/m3未満 | 無し | 無し | 仮囲い内ｼﾞｪｯﾄﾋｰﾀ養生 | 180m以上280m以下 | 46953 | コンクリートポンプ車［トラック架装・ブーム式］ 圧送能力90～110m3／h | 0.01224 | 供用日 | 業務用可搬型ヒータ［ジェットヒータ］［油だき・熱風・直火型］熱出力１２６ＭＪ/ｈ（３０，１００ｋｃａｌ/ｈ）油種 灯油 | * | 0.216 | 日 | 発動発電機［ディーゼルエンジン駆動］ 定格容量（50／60Hz）2.7／3kVA | 0.216 | 供用日 | 普通作業員 | 0.4963 | 人 | 型わく工 | 0.19 | 人 | 土木一般世話役 | 0.07 | 人 | 特殊作業員 | 0.02 | 人 | -
24-12-25(20)(高炉) | 0.04t/m3以上0.06t/m3未満 | 無し | 有り | 一般養生 | 延長無し | 50438 | コンクリートポンプ車［トラック架装・ブーム式］ 圧送能力90～110m3／h | 0.01224 | 供用日 | - |  |  |  | - |  |  | 普通作業員 | 0.4 | 人 | 型わく工 | 0.19 | 人 | 土木一般世話役 | 0.09 | 人 | とび工 | 0.06 | 人 | -
24-12-25(20)(高炉) | 0.04t/m3以上0.06t/m3未満 | 無し | 有り | 一般養生 | 90m未満 | 51038 | コンクリートポンプ車［トラック架装・ブーム式］ 圧送能力90～110m3／h | 0.01224 | 供用日 | - |  |  |  | - |  |  | 普通作業員 | 0.4259 | 人 | 型わく工 | 0.19 | 人 | 土木一般世話役 | 0.09 | 人 | とび工 | 0.06 | 人 | -
24-12-25(20)(高炉) | 0.04t/m3以上0.06t/m3未満 | 無し | 有り | 一般養生 | 90m以上180m未満 | 52236 | コンクリートポンプ車［トラック架装・ブーム式］ 圧送能力90～110m3／h | 0.01224 | 供用日 | - |  |  |  | - |  |  | 普通作業員 | 0.4776 | 人 | 型わく工 | 0.19 | 人 | 土木一般世話役 | 0.09 | 人 | とび工 | 0.06 | 人 | -
24-12-25(20)(高炉) | 0.04t/m3以上0.06t/m3未満 | 無し | 有り | 一般養生 | 180m以上280m以下 | 53503 | コンクリートポンプ車［トラック架装・ブーム式］ 圧送能力90～110m3／h | 0.01224 | 供用日 | - |  |  |  | - |  |  | 普通作業員 | 0.5323 | 人 | 型わく工 | 0.19 | 人 | 土木一般世話役 | 0.09 | 人 | とび工 | 0.06 | 人 | -
24-12-25(20)(高炉) | 0.04t/m3以上0.06t/m3未満 | 無し | 有り | 特殊養生(練炭･ｼﾞｪｯﾄﾋｰﾀ) | 延長無し | 51272 | コンクリートポンプ車［トラック架装・ブーム式］ 圧送能力90～110m3／h | 0.01224 | 供用日 | - |  |  |  | - |  |  | 普通作業員 | 0.444 | 人 | 型わく工 | 0.19 | 人 | 土木一般世話役 | 0.105 | 人 | とび工 | 0.06 | 人 | -
24-12-25(20)(高炉) | 0.04t/m3以上0.06t/m3未満 | 無し | 有り | 特殊養生(練炭･ｼﾞｪｯﾄﾋｰﾀ) | 90m未満 | 51871 | コンクリートポンプ車［トラック架装・ブーム式］ 圧送能力90～110m3／h | 0.01224 | 供用日 | - |  |  |  | - |  |  | 普通作業員 | 0.4699 | 人 | 型わく工 | 0.19 | 人 | 土木一般世話役 | 0.105 | 人 | とび工 | 0.06 | 人 | -
24-12-25(20)(高炉) | 0.04t/m3以上0.06t/m3未満 | 無し | 有り | 特殊養生(練炭･ｼﾞｪｯﾄﾋｰﾀ) | 90m以上180m未満 | 53066 | コンクリートポンプ車［トラック架装・ブーム式］ 圧送能力90～110m3／h | 0.01224 | 供用日 | - |  |  |  | - |  |  | 普通作業員 | 0.5216 | 人 | 型わく工 | 0.19 | 人 | 土木一般世話役 | 0.105 | 人 | とび工 | 0.06 | 人 | -
24-12-25(20)(高炉) | 0.04t/m3以上0.06t/m3未満 | 無し | 有り | 特殊養生(練炭･ｼﾞｪｯﾄﾋｰﾀ) | 180m以上280m以下 | 54331 | コンクリートポンプ車［トラック架装・ブーム式］ 圧送能力90～110m3／h | 0.01224 | 供用日 | - |  |  |  | - |  |  | 普通作業員 | 0.5763 | 人 | 型わく工 | 0.19 | 人 | 土木一般世話役 | 0.105 | 人 | とび工 | 0.06 | 人 | -
24-12-25(20)(高炉) | 0.04t/m3以上0.06t/m3未満 | 無し | 有り | 仮囲い内ｼﾞｪｯﾄﾋｰﾀ養生 | 延長無し | 45394 | コンクリートポンプ車［トラック架装・ブーム式］ 圧送能力90～110m3／h | 0.01224 | 供用日 | 業務用可搬型ヒータ［ジェットヒータ］［油だき・熱風・直火型］熱出力１２６ＭＪ/ｈ（３０，１００ｋｃａｌ/ｈ）油種 灯油 | * | 0.216 | 日 | 発動発電機［ディーゼルエンジン駆動］ 定格容量（50／60Hz）2.7／3kVA | 0.216 | 供用日 | 普通作業員 | 0.364 | 人 | 型わく工 | 0.19 | 人 | 土木一般世話役 | 0.07 | 人 | 特殊作業員 | 0.02 | 人 | -
24-12-25(20)(高炉) | 0.04t/m3以上0.06t/m3未満 | 無し | 有り | 仮囲い内ｼﾞｪｯﾄﾋｰﾀ養生 | 90m未満 | 45990 | コンクリートポンプ車［トラック架装・ブーム式］ 圧送能力90～110m3／h | 0.01224 | 供用日 | 業務用可搬型ヒータ［ジェットヒータ］［油だき・熱風・直火型］熱出力１２６ＭＪ/ｈ（３０，１００ｋｃａｌ/ｈ）油種 灯油 | * | 0.216 | 日 | 発動発電機［ディーゼルエンジン駆動］ 定格容量（50／60Hz）2.7／3kVA | 0.216 | 供用日 | 普通作業員 | 0.3899 | 人 | 型わく工 | 0.19 | 人 | 土木一般世話役 | 0.07 | 人 | 特殊作業員 | 0.02 | 人 | -
24-12-25(20)(高炉) | 0.04t/m3以上0.06t/m3未満 | 無し | 有り | 仮囲い内ｼﾞｪｯﾄﾋｰﾀ養生 | 90m以上180m未満 | 47182 | コンクリートポンプ車［トラック架装・ブーム式］ 圧送能力90～110m3／h | 0.01224 | 供用日 | 業務用可搬型ヒータ［ジェットヒータ］［油だき・熱風・直火型］熱出力１２６ＭＪ/ｈ（３０，１００ｋｃａｌ/ｈ）油種 灯油 | * | 0.216 | 日 | 発動発電機［ディーゼルエンジン駆動］ 定格容量（50／60Hz）2.7／3kVA | 0.216 | 供用日 | 普通作業員 | 0.4416 | 人 | 型わく工 | 0.19 | 人 | 土木一般世話役 | 0.07 | 人 | 特殊作業員 | 0.02 | 人 | -
24-12-25(20)(高炉) | 0.04t/m3以上0.06t/m3未満 | 無し | 有り | 仮囲い内ｼﾞｪｯﾄﾋｰﾀ養生 | 180m以上280m以下 | 48442 | コンクリートポンプ車［トラック架装・ブーム式］ 圧送能力90～110m3／h | 0.01224 | 供用日 | 業務用可搬型ヒータ［ジェットヒータ］［油だき・熱風・直火型］熱出力１２６ＭＪ/ｈ（３０，１００ｋｃａｌ/ｈ）油種 灯油 | * | 0.216 | 日 | 発動発電機［ディーゼルエンジン駆動］ 定格容量（50／60Hz）2.7／3kVA | 0.216 | 供用日 | 普通作業員 | 0.4963 | 人 | 型わく工 | 0.19 | 人 | 土木一般世話役 | 0.07 | 人 | 特殊作業員 | 0.02 | 人 | -
24-12-25(20)(高炉) | 0.04t/m3以上0.06t/m3未満 | 有り | 無し | 一般養生 | 延長無し | 50304 | コンクリートポンプ車［トラック架装・ブーム式］ 圧送能力90～110m3／h | 0.01224 | 供用日 | - |  |  |  | - |  |  | 普通作業員 | 0.4 | 人 | 型わく工 | 0.19 | 人 | 土木一般世話役 | 0.09 | 人 | とび工 | 0.06 | 人 | -
24-12-25(20)(高炉) | 0.04t/m3以上0.06t/m3未満 | 有り | 無し | 一般養生 | 90m未満 | 50904 | コンクリートポンプ車［トラック架装・ブーム式］ 圧送能力90～110m3／h | 0.01224 | 供用日 | - |  |  |  | - |  |  | 普通作業員 | 0.4259 | 人 | 型わく工 | 0.19 | 人 | 土木一般世話役 | 0.09 | 人 | とび工 | 0.06 | 人 | -
24-12-25(20)(高炉) | 0.04t/m3以上0.06t/m3未満 | 有り | 無し | 一般養生 | 90m以上180m未満 | 52101 | コンクリートポンプ車［トラック架装・ブーム式］ 圧送能力90～110m3／h | 0.01224 | 供用日 | - |  |  |  | - |  |  | 普通作業員 | 0.4776 | 人 | 型わく工 | 0.19 | 人 | 土木一般世話役 | 0.09 | 人 | とび工 | 0.06 | 人 | -
24-12-25(20)(高炉) | 0.04t/m3以上0.06t/m3未満 | 有り | 無し | 一般養生 | 180m以上280m以下 | 53368 | コンクリートポンプ車［トラック架装・ブーム式］ 圧送能力90～110m3／h | 0.01224 | 供用日 | - |  |  |  | - |  |  | 普通作業員 | 0.5323 | 人 | 型わく工 | 0.19 | 人 | 土木一般世話役 | 0.09 | 人 | とび工 | 0.06 | 人 | -
24-12-25(20)(高炉) | 0.04t/m3以上0.06t/m3未満 | 有り | 無し | 特殊養生(練炭･ｼﾞｪｯﾄﾋｰﾀ) | 延長無し | 51138 | コンクリートポンプ車［トラック架装・ブーム式］ 圧送能力90～110m3／h | 0.01224 | 供用日 | - |  |  |  | - |  |  | 普通作業員 | 0.444 | 人 | 型わく工 | 0.19 | 人 | 土木一般世話役 | 0.105 | 人 | とび工 | 0.06 | 人 | -
24-12-25(20)(高炉) | 0.04t/m3以上0.06t/m3未満 | 有り | 無し | 特殊養生(練炭･ｼﾞｪｯﾄﾋｰﾀ) | 90m未満 | 51737 | コンクリートポンプ車［トラック架装・ブーム式］ 圧送能力90～110m3／h | 0.01224 | 供用日 | - |  |  |  | - |  |  | 普通作業員 | 0.4699 | 人 | 型わく工 | 0.19 | 人 | 土木一般世話役 | 0.105 | 人 | とび工 | 0.06 | 人 | -
24-12-25(20)(高炉) | 0.04t/m3以上0.06t/m3未満 | 有り | 無し | 特殊養生(練炭･ｼﾞｪｯﾄﾋｰﾀ) | 90m以上180m未満 | 52932 | コンクリートポンプ車［トラック架装・ブーム式］ 圧送能力90～110m3／h | 0.01224 | 供用日 | - |  |  |  | - |  |  | 普通作業員 | 0.5216 | 人 | 型わく工 | 0.19 | 人 | 土木一般世話役 | 0.105 | 人 | とび工 | 0.06 | 人 | -
24-12-25(20)(高炉) | 0.04t/m3以上0.06t/m3未満 | 有り | 無し | 特殊養生(練炭･ｼﾞｪｯﾄﾋｰﾀ) | 180m以上280m以下 | 54196 | コンクリートポンプ車［トラック架装・ブーム式］ 圧送能力90～110m3／h | 0.01224 | 供用日 | - |  |  |  | - |  |  | 普通作業員 | 0.5763 | 人 | 型わく工 | 0.19 | 人 | 土木一般世話役 | 0.105 | 人 | とび工 | 0.06 | 人 | -
24-12-25(20)(高炉) | 0.04t/m3以上0.06t/m3未満 | 有り | 無し | 仮囲い内ｼﾞｪｯﾄﾋｰﾀ養生 | 延長無し | 45267 | コンクリートポンプ車［トラック架装・ブーム式］ 圧送能力90～110m3／h | 0.01224 | 供用日 | 業務用可搬型ヒータ［ジェットヒータ］［油だき・熱風・直火型］熱出力１２６ＭＪ/ｈ（３０，１００ｋｃａｌ/ｈ）油種 灯油 | * | 0.216 | 日 | 発動発電機［ディーゼルエンジン駆動］ 定格容量（50／60Hz）2.7／3kVA | 0.216 | 供用日 | 普通作業員 | 0.364 | 人 | 型わく工 | 0.19 | 人 | 土木一般世話役 | 0.07 | 人 | 特殊作業員 | 0.02 | 人 | -
24-12-25(20)(高炉) | 0.04t/m3以上0.06t/m3未満 | 有り | 無し | 仮囲い内ｼﾞｪｯﾄﾋｰﾀ養生 | 90m未満 | 45863 | コンクリートポンプ車［トラック架装・ブーム式］ 圧送能力90～110m3／h | 0.01224 | 供用日 | 業務用可搬型ヒータ［ジェットヒータ］［油だき・熱風・直火型］熱出力１２６ＭＪ/ｈ（３０，１００ｋｃａｌ/ｈ）油種 灯油 | * | 0.216 | 日 | 発動発電機［ディーゼルエンジン駆動］ 定格容量（50／60Hz）2.7／3kVA | 0.216 | 供用日 | 普通作業員 | 0.3899 | 人 | 型わく工 | 0.19 | 人 | 土木一般世話役 | 0.07 | 人 | 特殊作業員 | 0.02 | 人 | -
24-12-25(20)(高炉) | 0.04t/m3以上0.06t/m3未満 | 有り | 無し | 仮囲い内ｼﾞｪｯﾄﾋｰﾀ養生 | 90m以上180m未満 | 47054 | コンクリートポンプ車［トラック架装・ブーム式］ 圧送能力90～110m3／h | 0.01224 | 供用日 | 業務用可搬型ヒータ［ジェットヒータ］［油だき・熱風・直火型］熱出力１２６ＭＪ/ｈ（３０，１００ｋｃａｌ/ｈ）油種 灯油 | * | 0.216 | 日 | 発動発電機［ディーゼルエンジン駆動］ 定格容量（50／60Hz）2.7／3kVA | 0.216 | 供用日 | 普通作業員 | 0.4416 | 人 | 型わく工 | 0.19 | 人 | 土木一般世話役 | 0.07 | 人 | 特殊作業員 | 0.02 | 人 | -
24-12-25(20)(高炉) | 0.04t/m3以上0.06t/m3未満 | 有り | 無し | 仮囲い内ｼﾞｪｯﾄﾋｰﾀ養生 | 180m以上280m以下 | 48314 | コンクリートポンプ車［トラック架装・ブーム式］ 圧送能力90～110m3／h | 0.01224 | 供用日 | 業務用可搬型ヒータ［ジェットヒータ］［油だき・熱風・直火型］熱出力１２６ＭＪ/ｈ（３０，１００ｋｃａｌ/ｈ）油種 灯油 | * | 0.216 | 日 | 発動発電機［ディーゼルエンジン駆動］ 定格容量（50／60Hz）2.7／3kVA | 0.216 | 供用日 | 普通作業員 | 0.4963 | 人 | 型わく工 | 0.19 | 人 | 土木一般世話役 | 0.07 | 人 | 特殊作業員 | 0.02 | 人 | -
24-12-25(20)(高炉) | 0.04t/m3以上0.06t/m3未満 | 有り | 有り | 一般養生 | 延長無し | 51797 | コンクリートポンプ車［トラック架装・ブーム式］ 圧送能力90～110m3／h | 0.01224 | 供用日 | - |  |  |  | - |  |  | 普通作業員 | 0.4 | 人 | 型わく工 | 0.19 | 人 | 土木一般世話役 | 0.09 | 人 | とび工 | 0.06 | 人 | -
24-12-25(20)(高炉) | 0.04t/m3以上0.06t/m3未満 | 有り | 有り | 一般養生 | 90m未満 | 52399 | コンクリートポンプ車［トラック架装・ブーム式］ 圧送能力90～110m3／h | 0.01224 | 供用日 | - |  |  |  | - |  |  | 普通作業員 | 0.4259 | 人 | 型わく工 | 0.19 | 人 | 土木一般世話役 | 0.09 | 人 | とび工 | 0.06 | 人 | -
24-12-25(20)(高炉) | 0.04t/m3以上0.06t/m3未満 | 有り | 有り | 一般養生 | 90m以上180m未満 | 53600 | コンクリートポンプ車［トラック架装・ブーム式］ 圧送能力90～110m3／h | 0.01224 | 供用日 | - |  |  |  | - |  |  | 普通作業員 | 0.4776 | 人 | 型わく工 | 0.19 | 人 | 土木一般世話役 | 0.09 | 人 | とび工 | 0.06 | 人 | -
24-12-25(20)(高炉) | 0.04t/m3以上0.06t/m3未満 | 有り | 有り | 一般養生 | 180m以上280m以下 | 54871 | コンクリートポンプ車［トラック架装・ブーム式］ 圧送能力90～110m3／h | 0.01224 | 供用日 | - |  |  |  | - |  |  | 普通作業員 | 0.5323 | 人 | 型わく工 | 0.19 | 人 | 土木一般世話役 | 0.09 | 人 | とび工 | 0.06 | 人 | -
24-12-25(20)(高炉) | 0.04t/m3以上0.06t/m3未満 | 有り | 有り | 特殊養生(練炭･ｼﾞｪｯﾄﾋｰﾀ) | 延長無し | 52631 | コンクリートポンプ車［トラック架装・ブーム式］ 圧送能力90～110m3／h | 0.01224 | 供用日 | - |  |  |  | - |  |  | 普通作業員 | 0.444 | 人 | 型わく工 | 0.19 | 人 | 土木一般世話役 | 0.105 | 人 | とび工 | 0.06 | 人 | -
24-12-25(20)(高炉) | 0.04t/m3以上0.06t/m3未満 | 有り | 有り | 特殊養生(練炭･ｼﾞｪｯﾄﾋｰﾀ) | 90m未満 | 53232 | コンクリートポンプ車［トラック架装・ブーム式］ 圧送能力90～110m3／h | 0.01224 | 供用日 | - |  |  |  | - |  |  | 普通作業員 | 0.4699 | 人 | 型わく工 | 0.19 | 人 | 土木一般世話役 | 0.105 | 人 | とび工 | 0.06 | 人 | -
24-12-25(20)(高炉) | 0.04t/m3以上0.06t/m3未満 | 有り | 有り | 特殊養生(練炭･ｼﾞｪｯﾄﾋｰﾀ) | 90m以上180m未満 | 54431 | コンクリートポンプ車［トラック架装・ブーム式］ 圧送能力90～110m3／h | 0.01224 | 供用日 | - |  |  |  | - |  |  | 普通作業員 | 0.5216 | 人 | 型わく工 | 0.19 | 人 | 土木一般世話役 | 0.105 | 人 | とび工 | 0.06 | 人 | -
24-12-25(20)(高炉) | 0.04t/m3以上0.06t/m3未満 | 有り | 有り | 特殊養生(練炭･ｼﾞｪｯﾄﾋｰﾀ) | 180m以上280m以下 | 55700 | コンクリートポンプ車［トラック架装・ブーム式］ 圧送能力90～110m3／h | 0.01224 | 供用日 | - |  |  |  | - |  |  | 普通作業員 | 0.5763 | 人 | 型わく工 | 0.19 | 人 | 土木一般世話役 | 0.105 | 人 | とび工 | 0.06 | 人 | -
24-12-25(20)(高炉) | 0.04t/m3以上0.06t/m3未満 | 有り | 有り | 仮囲い内ｼﾞｪｯﾄﾋｰﾀ養生 | 延長無し | 46743 | コンクリートポンプ車［トラック架装・ブーム式］ 圧送能力90～110m3／h | 0.01224 | 供用日 | 業務用可搬型ヒータ［ジェットヒータ］［油だき・熱風・直火型］熱出力１２６ＭＪ/ｈ（３０，１００ｋｃａｌ/ｈ）油種 灯油 | * | 0.216 | 日 | 発動発電機［ディーゼルエンジン駆動］ 定格容量（50／60Hz）2.7／3kVA | 0.216 | 供用日 | 普通作業員 | 0.364 | 人 | 型わく工 | 0.19 | 人 | 土木一般世話役 | 0.07 | 人 | 特殊作業員 | 0.02 | 人 | -
24-12-25(20)(高炉) | 0.04t/m3以上0.06t/m3未満 | 有り | 有り | 仮囲い内ｼﾞｪｯﾄﾋｰﾀ養生 | 90m未満 | 47342 | コンクリートポンプ車［トラック架装・ブーム式］ 圧送能力90～110m3／h | 0.01224 | 供用日 | 業務用可搬型ヒータ［ジェットヒータ］［油だき・熱風・直火型］熱出力１２６ＭＪ/ｈ（３０，１００ｋｃａｌ/ｈ）油種 灯油 | * | 0.216 | 日 | 発動発電機［ディーゼルエンジン駆動］ 定格容量（50／60Hz）2.7／3kVA | 0.216 | 供用日 | 普通作業員 | 0.3899 | 人 | 型わく工 | 0.19 | 人 | 土木一般世話役 | 0.07 | 人 | 特殊作業員 | 0.02 | 人 | -
24-12-25(20)(高炉) | 0.04t/m3以上0.06t/m3未満 | 有り | 有り | 仮囲い内ｼﾞｪｯﾄﾋｰﾀ養生 | 90m以上180m未満 | 48538 | コンクリートポンプ車［トラック架装・ブーム式］ 圧送能力90～110m3／h | 0.01224 | 供用日 | 業務用可搬型ヒータ［ジェットヒータ］［油だき・熱風・直火型］熱出力１２６ＭＪ/ｈ（３０，１００ｋｃａｌ/ｈ）油種 灯油 | * | 0.216 | 日 | 発動発電機［ディーゼルエンジン駆動］ 定格容量（50／60Hz）2.7／3kVA | 0.216 | 供用日 | 普通作業員 | 0.4416 | 人 | 型わく工 | 0.19 | 人 | 土木一般世話役 | 0.07 | 人 | 特殊作業員 | 0.02 | 人 | -
24-12-25(20)(高炉) | 0.04t/m3以上0.06t/m3未満 | 有り | 有り | 仮囲い内ｼﾞｪｯﾄﾋｰﾀ養生 | 180m以上280m以下 | 49803 | コンクリートポンプ車［トラック架装・ブーム式］ 圧送能力90～110m3／h | 0.01224 | 供用日 | 業務用可搬型ヒータ［ジェットヒータ］［油だき・熱風・直火型］熱出力１２６ＭＪ/ｈ（３０，１００ｋｃａｌ/ｈ）油種 灯油 | * | 0.216 | 日 | 発動発電機［ディーゼルエンジン駆動］ 定格容量（50／60Hz）2.7／3kVA | 0.216 | 供用日 | 普通作業員 | 0.4963 | 人 | 型わく工 | 0.19 | 人 | 土木一般世話役 | 0.07 | 人 | 特殊作業員 | 0.02 | 人 | -
24-12-25(20)(高炉) | 0.06t/m3以上0.08t/m3未満 | 無し | 無し | 一般養生 | 延長無し | 51802 | コンクリートポンプ車［トラック架装・ブーム式］ 圧送能力90～110m3／h | 0.01224 | 供用日 | - |  |  |  | - |  |  | 普通作業員 | 0.4 | 人 | 型わく工 | 0.19 | 人 | 土木一般世話役 | 0.09 | 人 | とび工 | 0.06 | 人 | -
24-12-25(20)(高炉) | 0.06t/m3以上0.08t/m3未満 | 無し | 無し | 一般養生 | 90m未満 | 52399 | コンクリートポンプ車［トラック架装・ブーム式］ 圧送能力90～110m3／h | 0.01224 | 供用日 | - |  |  |  | - |  |  | 普通作業員 | 0.4259 | 人 | 型わく工 | 0.19 | 人 | 土木一般世話役 | 0.09 | 人 | とび工 | 0.06 | 人 | -
24-12-25(20)(高炉) | 0.06t/m3以上0.08t/m3未満 | 無し | 無し | 一般養生 | 90m以上180m未満 | 53592 | コンクリートポンプ車［トラック架装・ブーム式］ 圧送能力90～110m3／h | 0.01224 | 供用日 | - |  |  |  | - |  |  | 普通作業員 | 0.4776 | 人 | 型わく工 | 0.19 | 人 | 土木一般世話役 | 0.09 | 人 | とび工 | 0.06 | 人 | -
24-12-25(20)(高炉) | 0.06t/m3以上0.08t/m3未満 | 無し | 無し | 一般養生 | 180m以上280m以下 | 54855 | コンクリートポンプ車［トラック架装・ブーム式］ 圧送能力90～110m3／h | 0.01224 | 供用日 | - |  |  |  | - |  |  | 普通作業員 | 0.5323 | 人 | 型わく工 | 0.19 | 人 | 土木一般世話役 | 0.09 | 人 | とび工 | 0.06 | 人 | -
24-12-25(20)(高炉) | 0.06t/m3以上0.08t/m3未満 | 無し | 無し | 特殊養生(練炭･ｼﾞｪｯﾄﾋｰﾀ) | 延長無し | 52636 | コンクリートポンプ車［トラック架装・ブーム式］ 圧送能力90～110m3／h | 0.01224 | 供用日 | - |  |  |  | - |  |  | 普通作業員 | 0.444 | 人 | 型わく工 | 0.19 | 人 | 土木一般世話役 | 0.105 | 人 | とび工 | 0.06 | 人 | -
24-12-25(20)(高炉) | 0.06t/m3以上0.08t/m3未満 | 無し | 無し | 特殊養生(練炭･ｼﾞｪｯﾄﾋｰﾀ) | 90m未満 | 53232 | コンクリートポンプ車［トラック架装・ブーム式］ 圧送能力90～110m3／h | 0.01224 | 供用日 | - |  |  |  | - |  |  | 普通作業員 | 0.4699 | 人 | 型わく工 | 0.19 | 人 | 土木一般世話役 | 0.105 | 人 | とび工 | 0.06 | 人 | -
24-12-25(20)(高炉) | 0.06t/m3以上0.08t/m3未満 | 無し | 無し | 特殊養生(練炭･ｼﾞｪｯﾄﾋｰﾀ) | 90m以上180m未満 | 54423 | コンクリートポンプ車［トラック架装・ブーム式］ 圧送能力90～110m3／h | 0.01224 | 供用日 | - |  |  |  | - |  |  | 普通作業員 | 0.5216 | 人 | 型わく工 | 0.19 | 人 | 土木一般世話役 | 0.105 | 人 | とび工 | 0.06 | 人 | -
24-12-25(20)(高炉) | 0.06t/m3以上0.08t/m3未満 | 無し | 無し | 特殊養生(練炭･ｼﾞｪｯﾄﾋｰﾀ) | 180m以上280m以下 | 55683 | コンクリートポンプ車［トラック架装・ブーム式］ 圧送能力90～110m3／h | 0.01224 | 供用日 | - |  |  |  | - |  |  | 普通作業員 | 0.5763 | 人 | 型わく工 | 0.19 | 人 | 土木一般世話役 | 0.105 | 人 | とび工 | 0.06 | 人 | -
24-12-25(20)(高炉) | 0.06t/m3以上0.08t/m3未満 | 無し | 無し | 仮囲い内ｼﾞｪｯﾄﾋｰﾀ養生 | 延長無し | 46774 | コンクリートポンプ車［トラック架装・ブーム式］ 圧送能力90～110m3／h | 0.01224 | 供用日 | 業務用可搬型ヒータ［ジェットヒータ］［油だき・熱風・直火型］熱出力１２６ＭＪ/ｈ（３０，１００ｋｃａｌ/ｈ）油種 灯油 | * | 0.216 | 日 | 発動発電機［ディーゼルエンジン駆動］ 定格容量（50／60Hz）2.7／3kVA | 0.216 | 供用日 | 普通作業員 | 0.364 | 人 | 型わく工 | 0.19 | 人 | 土木一般世話役 | 0.07 | 人 | 特殊作業員 | 0.02 | 人 | -
24-12-25(20)(高炉) | 0.06t/m3以上0.08t/m3未満 | 無し | 無し | 仮囲い内ｼﾞｪｯﾄﾋｰﾀ養生 | 90m未満 | 47368 | コンクリートポンプ車［トラック架装・ブーム式］ 圧送能力90～110m3／h | 0.01224 | 供用日 | 業務用可搬型ヒータ［ジェットヒータ］［油だき・熱風・直火型］熱出力１２６ＭＪ/ｈ（３０，１００ｋｃａｌ/ｈ）油種 灯油 | * | 0.216 | 日 | 発動発電機［ディーゼルエンジン駆動］ 定格容量（50／60Hz）2.7／3kVA | 0.216 | 供用日 | 普通作業員 | 0.3899 | 人 | 型わく工 | 0.19 | 人 | 土木一般世話役 | 0.07 | 人 | 特殊作業員 | 0.02 | 人 | -
24-12-25(20)(高炉) | 0.06t/m3以上0.08t/m3未満 | 無し | 無し | 仮囲い内ｼﾞｪｯﾄﾋｰﾀ養生 | 90m以上180m未満 | 48554 | コンクリートポンプ車［トラック架装・ブーム式］ 圧送能力90～110m3／h | 0.01224 | 供用日 | 業務用可搬型ヒータ［ジェットヒータ］［油だき・熱風・直火型］熱出力１２６ＭＪ/ｈ（３０，１００ｋｃａｌ/ｈ）油種 灯油 | * | 0.216 | 日 | 発動発電機［ディーゼルエンジン駆動］ 定格容量（50／60Hz）2.7／3kVA | 0.216 | 供用日 | 普通作業員 | 0.4416 | 人 | 型わく工 | 0.19 | 人 | 土木一般世話役 | 0.07 | 人 | 特殊作業員 | 0.02 | 人 | -
24-12-25(20)(高炉) | 0.06t/m3以上0.08t/m3未満 | 無し | 無し | 仮囲い内ｼﾞｪｯﾄﾋｰﾀ養生 | 180m以上280m以下 | 49809 | コンクリートポンプ車［トラック架装・ブーム式］ 圧送能力90～110m3／h | 0.01224 | 供用日 | 業務用可搬型ヒータ［ジェットヒータ］［油だき・熱風・直火型］熱出力１２６ＭＪ/ｈ（３０，１００ｋｃａｌ/ｈ）油種 灯油 | * | 0.216 | 日 | 発動発電機［ディーゼルエンジン駆動］ 定格容量（50／60Hz）2.7／3kVA | 0.216 | 供用日 | 普通作業員 | 0.4963 | 人 | 型わく工 | 0.19 | 人 | 土木一般世話役 | 0.07 | 人 | 特殊作業員 | 0.02 | 人 | -
24-12-25(20)(高炉) | 0.06t/m3以上0.08t/m3未満 | 無し | 有り | 一般養生 | 延長無し | 53294 | コンクリートポンプ車［トラック架装・ブーム式］ 圧送能力90～110m3／h | 0.01224 | 供用日 | - |  |  |  | - |  |  | 普通作業員 | 0.4 | 人 | 型わく工 | 0.19 | 人 | 土木一般世話役 | 0.09 | 人 | とび工 | 0.06 | 人 | -
24-12-25(20)(高炉) | 0.06t/m3以上0.08t/m3未満 | 無し | 有り | 一般養生 | 90m未満 | 53894 | コンクリートポンプ車［トラック架装・ブーム式］ 圧送能力90～110m3／h | 0.01224 | 供用日 | - |  |  |  | - |  |  | 普通作業員 | 0.4259 | 人 | 型わく工 | 0.19 | 人 | 土木一般世話役 | 0.09 | 人 | とび工 | 0.06 | 人 | -
24-12-25(20)(高炉) | 0.06t/m3以上0.08t/m3未満 | 無し | 有り | 一般養生 | 90m以上180m未満 | 55092 | コンクリートポンプ車［トラック架装・ブーム式］ 圧送能力90～110m3／h | 0.01224 | 供用日 | - |  |  |  | - |  |  | 普通作業員 | 0.4776 | 人 | 型わく工 | 0.19 | 人 | 土木一般世話役 | 0.09 | 人 | とび工 | 0.06 | 人 | -
24-12-25(20)(高炉) | 0.06t/m3以上0.08t/m3未満 | 無し | 有り | 一般養生 | 180m以上280m以下 | 56358 | コンクリートポンプ車［トラック架装・ブーム式］ 圧送能力90～110m3／h | 0.01224 | 供用日 | - |  |  |  | - |  |  | 普通作業員 | 0.5323 | 人 | 型わく工 | 0.19 | 人 | 土木一般世話役 | 0.09 | 人 | とび工 | 0.06 | 人 | -
24-12-25(20)(高炉) | 0.06t/m3以上0.08t/m3未満 | 無し | 有り | 特殊養生(練炭･ｼﾞｪｯﾄﾋｰﾀ) | 延長無し | 54128 | コンクリートポンプ車［トラック架装・ブーム式］ 圧送能力90～110m3／h | 0.01224 | 供用日 | - |  |  |  | - |  |  | 普通作業員 | 0.444 | 人 | 型わく工 | 0.19 | 人 | 土木一般世話役 | 0.105 | 人 | とび工 | 0.06 | 人 | -
24-12-25(20)(高炉) | 0.06t/m3以上0.08t/m3未満 | 無し | 有り | 特殊養生(練炭･ｼﾞｪｯﾄﾋｰﾀ) | 90m未満 | 54727 | コンクリートポンプ車［トラック架装・ブーム式］ 圧送能力90～110m3／h | 0.01224 | 供用日 | - |  |  |  | - |  |  | 普通作業員 | 0.4699 | 人 | 型わく工 | 0.19 | 人 | 土木一般世話役 | 0.105 | 人 | とび工 | 0.06 | 人 | -
24-12-25(20)(高炉) | 0.06t/m3以上0.08t/m3未満 | 無し | 有り | 特殊養生(練炭･ｼﾞｪｯﾄﾋｰﾀ) | 90m以上180m未満 | 55922 | コンクリートポンプ車［トラック架装・ブーム式］ 圧送能力90～110m3／h | 0.01224 | 供用日 | - |  |  |  | - |  |  | 普通作業員 | 0.5216 | 人 | 型わく工 | 0.19 | 人 | 土木一般世話役 | 0.105 | 人 | とび工 | 0.06 | 人 | -
24-12-25(20)(高炉) | 0.06t/m3以上0.08t/m3未満 | 無し | 有り | 特殊養生(練炭･ｼﾞｪｯﾄﾋｰﾀ) | 180m以上280m以下 | 57187 | コンクリートポンプ車［トラック架装・ブーム式］ 圧送能力90～110m3／h | 0.01224 | 供用日 | - |  |  |  | - |  |  | 普通作業員 | 0.5763 | 人 | 型わく工 | 0.19 | 人 | 土木一般世話役 | 0.105 | 人 | とび工 | 0.06 | 人 | -
24-12-25(20)(高炉) | 0.06t/m3以上0.08t/m3未満 | 無し | 有り | 仮囲い内ｼﾞｪｯﾄﾋｰﾀ養生 | 延長無し | 48250 | コンクリートポンプ車［トラック架装・ブーム式］ 圧送能力90～110m3／h | 0.01224 | 供用日 | 業務用可搬型ヒータ［ジェットヒータ］［油だき・熱風・直火型］熱出力１２６ＭＪ/ｈ（３０，１００ｋｃａｌ/ｈ）油種 灯油 | * | 0.216 | 日 | 発動発電機［ディーゼルエンジン駆動］ 定格容量（50／60Hz）2.7／3kVA | 0.216 | 供用日 | 普通作業員 | 0.364 | 人 | 型わく工 | 0.19 | 人 | 土木一般世話役 | 0.07 | 人 | 特殊作業員 | 0.02 | 人 | -
24-12-25(20)(高炉) | 0.06t/m3以上0.08t/m3未満 | 無し | 有り | 仮囲い内ｼﾞｪｯﾄﾋｰﾀ養生 | 90m未満 | 48846 | コンクリートポンプ車［トラック架装・ブーム式］ 圧送能力90～110m3／h | 0.01224 | 供用日 | 業務用可搬型ヒータ［ジェットヒータ］［油だき・熱風・直火型］熱出力１２６ＭＪ/ｈ（３０，１００ｋｃａｌ/ｈ）油種 灯油 | * | 0.216 | 日 | 発動発電機［ディーゼルエンジン駆動］ 定格容量（50／60Hz）2.7／3kVA | 0.216 | 供用日 | 普通作業員 | 0.3899 | 人 | 型わく工 | 0.19 | 人 | 土木一般世話役 | 0.07 | 人 | 特殊作業員 | 0.02 | 人 | -
24-12-25(20)(高炉) | 0.06t/m3以上0.08t/m3未満 | 無し | 有り | 仮囲い内ｼﾞｪｯﾄﾋｰﾀ養生 | 90m以上180m未満 | 50038 | コンクリートポンプ車［トラック架装・ブーム式］ 圧送能力90～110m3／h | 0.01224 | 供用日 | 業務用可搬型ヒータ［ジェットヒータ］［油だき・熱風・直火型］熱出力１２６ＭＪ/ｈ（３０，１００ｋｃａｌ/ｈ）油種 灯油 | * | 0.216 | 日 | 発動発電機［ディーゼルエンジン駆動］ 定格容量（50／60Hz）2.7／3kVA | 0.216 | 供用日 | 普通作業員 | 0.4416 | 人 | 型わく工 | 0.19 | 人 | 土木一般世話役 | 0.07 | 人 | 特殊作業員 | 0.02 | 人 | -
24-12-25(20)(高炉) | 0.06t/m3以上0.08t/m3未満 | 無し | 有り | 仮囲い内ｼﾞｪｯﾄﾋｰﾀ養生 | 180m以上280m以下 | 51298 | コンクリートポンプ車［トラック架装・ブーム式］ 圧送能力90～110m3／h | 0.01224 | 供用日 | 業務用可搬型ヒータ［ジェットヒータ］［油だき・熱風・直火型］熱出力１２６ＭＪ/ｈ（３０，１００ｋｃａｌ/ｈ）油種 灯油 | * | 0.216 | 日 | 発動発電機［ディーゼルエンジン駆動］ 定格容量（50／60Hz）2.7／3kVA | 0.216 | 供用日 | 普通作業員 | 0.4963 | 人 | 型わく工 | 0.19 | 人 | 土木一般世話役 | 0.07 | 人 | 特殊作業員 | 0.02 | 人 | -
24-12-25(20)(高炉) | 0.06t/m3以上0.08t/m3未満 | 有り | 無し | 一般養生 | 延長無し | 53160 | コンクリートポンプ車［トラック架装・ブーム式］ 圧送能力90～110m3／h | 0.01224 | 供用日 | - |  |  |  | - |  |  | 普通作業員 | 0.4 | 人 | 型わく工 | 0.19 | 人 | 土木一般世話役 | 0.09 | 人 | とび工 | 0.06 | 人 | -
24-12-25(20)(高炉) | 0.06t/m3以上0.08t/m3未満 | 有り | 無し | 一般養生 | 90m未満 | 53760 | コンクリートポンプ車［トラック架装・ブーム式］ 圧送能力90～110m3／h | 0.01224 | 供用日 | - |  |  |  | - |  |  | 普通作業員 | 0.4259 | 人 | 型わく工 | 0.19 | 人 | 土木一般世話役 | 0.09 | 人 | とび工 | 0.06 | 人 | -
24-12-25(20)(高炉) | 0.06t/m3以上0.08t/m3未満 | 有り | 無し | 一般養生 | 90m以上180m未満 | 54957 | コンクリートポンプ車［トラック架装・ブーム式］ 圧送能力90～110m3／h | 0.01224 | 供用日 | - |  |  |  | - |  |  | 普通作業員 | 0.4776 | 人 | 型わく工 | 0.19 | 人 | 土木一般世話役 | 0.09 | 人 | とび工 | 0.06 | 人 | -
24-12-25(20)(高炉) | 0.06t/m3以上0.08t/m3未満 | 有り | 無し | 一般養生 | 180m以上280m以下 | 56223 | コンクリートポンプ車［トラック架装・ブーム式］ 圧送能力90～110m3／h | 0.01224 | 供用日 | - |  |  |  | - |  |  | 普通作業員 | 0.5323 | 人 | 型わく工 | 0.19 | 人 | 土木一般世話役 | 0.09 | 人 | とび工 | 0.06 | 人 | -
24-12-25(20)(高炉) | 0.06t/m3以上0.08t/m3未満 | 有り | 無し | 特殊養生(練炭･ｼﾞｪｯﾄﾋｰﾀ) | 延長無し | 53994 | コンクリートポンプ車［トラック架装・ブーム式］ 圧送能力90～110m3／h | 0.01224 | 供用日 | - |  |  |  | - |  |  | 普通作業員 | 0.444 | 人 | 型わく工 | 0.19 | 人 | 土木一般世話役 | 0.105 | 人 | とび工 | 0.06 | 人 | -
24-12-25(20)(高炉) | 0.06t/m3以上0.08t/m3未満 | 有り | 無し | 特殊養生(練炭･ｼﾞｪｯﾄﾋｰﾀ) | 90m未満 | 54593 | コンクリートポンプ車［トラック架装・ブーム式］ 圧送能力90～110m3／h | 0.01224 | 供用日 | - |  |  |  | - |  |  | 普通作業員 | 0.4699 | 人 | 型わく工 | 0.19 | 人 | 土木一般世話役 | 0.105 | 人 | とび工 | 0.06 | 人 | -
24-12-25(20)(高炉) | 0.06t/m3以上0.08t/m3未満 | 有り | 無し | 特殊養生(練炭･ｼﾞｪｯﾄﾋｰﾀ) | 90m以上180m未満 | 55788 | コンクリートポンプ車［トラック架装・ブーム式］ 圧送能力90～110m3／h | 0.01224 | 供用日 | - |  |  |  | - |  |  | 普通作業員 | 0.5216 | 人 | 型わく工 | 0.19 | 人 | 土木一般世話役 | 0.105 | 人 | とび工 | 0.06 | 人 | -
24-12-25(20)(高炉) | 0.06t/m3以上0.08t/m3未満 | 有り | 無し | 特殊養生(練炭･ｼﾞｪｯﾄﾋｰﾀ) | 180m以上280m以下 | 57052 | コンクリートポンプ車［トラック架装・ブーム式］ 圧送能力90～110m3／h | 0.01224 | 供用日 | - |  |  |  | - |  |  | 普通作業員 | 0.5763 | 人 | 型わく工 | 0.19 | 人 | 土木一般世話役 | 0.105 | 人 | とび工 | 0.06 | 人 | -
24-12-25(20)(高炉) | 0.06t/m3以上0.08t/m3未満 | 有り | 無し | 仮囲い内ｼﾞｪｯﾄﾋｰﾀ養生 | 延長無し | 48123 | コンクリートポンプ車［トラック架装・ブーム式］ 圧送能力90～110m3／h | 0.01224 | 供用日 | 業務用可搬型ヒータ［ジェットヒータ］［油だき・熱風・直火型］熱出力１２６ＭＪ/ｈ（３０，１００ｋｃａｌ/ｈ）油種 灯油 | * | 0.216 | 日 | 発動発電機［ディーゼルエンジン駆動］ 定格容量（50／60Hz）2.7／3kVA | 0.216 | 供用日 | 普通作業員 | 0.364 | 人 | 型わく工 | 0.19 | 人 | 土木一般世話役 | 0.07 | 人 | 特殊作業員 | 0.02 | 人 | -
24-12-25(20)(高炉) | 0.06t/m3以上0.08t/m3未満 | 有り | 無し | 仮囲い内ｼﾞｪｯﾄﾋｰﾀ養生 | 90m未満 | 48719 | コンクリートポンプ車［トラック架装・ブーム式］ 圧送能力90～110m3／h | 0.01224 | 供用日 | 業務用可搬型ヒータ［ジェットヒータ］［油だき・熱風・直火型］熱出力１２６ＭＪ/ｈ（３０，１００ｋｃａｌ/ｈ）油種 灯油 | * | 0.216 | 日 | 発動発電機［ディーゼルエンジン駆動］ 定格容量（50／60Hz）2.7／3kVA | 0.216 | 供用日 | 普通作業員 | 0.3899 | 人 | 型わく工 | 0.19 | 人 | 土木一般世話役 | 0.07 | 人 | 特殊作業員 | 0.02 | 人 | -
24-12-25(20)(高炉) | 0.06t/m3以上0.08t/m3未満 | 有り | 無し | 仮囲い内ｼﾞｪｯﾄﾋｰﾀ養生 | 90m以上180m未満 | 49910 | コンクリートポンプ車［トラック架装・ブーム式］ 圧送能力90～110m3／h | 0.01224 | 供用日 | 業務用可搬型ヒータ［ジェットヒータ］［油だき・熱風・直火型］熱出力１２６ＭＪ/ｈ（３０，１００ｋｃａｌ/ｈ）油種 灯油 | * | 0.216 | 日 | 発動発電機［ディーゼルエンジン駆動］ 定格容量（50／60Hz）2.7／3kVA | 0.216 | 供用日 | 普通作業員 | 0.4416 | 人 | 型わく工 | 0.19 | 人 | 土木一般世話役 | 0.07 | 人 | 特殊作業員 | 0.02 | 人 | -
24-12-25(20)(高炉) | 0.06t/m3以上0.08t/m3未満 | 有り | 無し | 仮囲い内ｼﾞｪｯﾄﾋｰﾀ養生 | 180m以上280m以下 | 51170 | コンクリートポンプ車［トラック架装・ブーム式］ 圧送能力90～110m3／h | 0.01224 | 供用日 | 業務用可搬型ヒータ［ジェットヒータ］［油だき・熱風・直火型］熱出力１２６ＭＪ/ｈ（３０，１００ｋｃａｌ/ｈ）油種 灯油 | * | 0.216 | 日 | 発動発電機［ディーゼルエンジン駆動］ 定格容量（50／60Hz）2.7／3kVA | 0.216 | 供用日 | 普通作業員 | 0.4963 | 人 | 型わく工 | 0.19 | 人 | 土木一般世話役 | 0.07 | 人 | 特殊作業員 | 0.02 | 人 | -
24-12-25(20)(高炉) | 0.06t/m3以上0.08t/m3未満 | 有り | 有り | 一般養生 | 延長無し | 54653 | コンクリートポンプ車［トラック架装・ブーム式］ 圧送能力90～110m3／h | 0.01224 | 供用日 | - |  |  |  | - |  |  | 普通作業員 | 0.4 | 人 | 型わく工 | 0.19 | 人 | 土木一般世話役 | 0.09 | 人 | とび工 | 0.06 | 人 | -
24-12-25(20)(高炉) | 0.06t/m3以上0.08t/m3未満 | 有り | 有り | 一般養生 | 90m未満 | 55255 | コンクリートポンプ車［トラック架装・ブーム式］ 圧送能力90～110m3／h | 0.01224 | 供用日 | - |  |  |  | - |  |  | 普通作業員 | 0.4259 | 人 | 型わく工 | 0.19 | 人 | 土木一般世話役 | 0.09 | 人 | とび工 | 0.06 | 人 | -
24-12-25(20)(高炉) | 0.06t/m3以上0.08t/m3未満 | 有り | 有り | 一般養生 | 90m以上180m未満 | 56456 | コンクリートポンプ車［トラック架装・ブーム式］ 圧送能力90～110m3／h | 0.01224 | 供用日 | - |  |  |  | - |  |  | 普通作業員 | 0.4776 | 人 | 型わく工 | 0.19 | 人 | 土木一般世話役 | 0.09 | 人 | とび工 | 0.06 | 人 | -
24-12-25(20)(高炉) | 0.06t/m3以上0.08t/m3未満 | 有り | 有り | 一般養生 | 180m以上280m以下 | 57727 | コンクリートポンプ車［トラック架装・ブーム式］ 圧送能力90～110m3／h | 0.01224 | 供用日 | - |  |  |  | - |  |  | 普通作業員 | 0.5323 | 人 | 型わく工 | 0.19 | 人 | 土木一般世話役 | 0.09 | 人 | とび工 | 0.06 | 人 | -
24-12-25(20)(高炉) | 0.06t/m3以上0.08t/m3未満 | 有り | 有り | 特殊養生(練炭･ｼﾞｪｯﾄﾋｰﾀ) | 延長無し | 55487 | コンクリートポンプ車［トラック架装・ブーム式］ 圧送能力90～110m3／h | 0.01224 | 供用日 | - |  |  |  | - |  |  | 普通作業員 | 0.444 | 人 | 型わく工 | 0.19 | 人 | 土木一般世話役 | 0.105 | 人 | とび工 | 0.06 | 人 | -
24-12-25(20)(高炉) | 0.06t/m3以上0.08t/m3未満 | 有り | 有り | 特殊養生(練炭･ｼﾞｪｯﾄﾋｰﾀ) | 90m未満 | 56088 | コンクリートポンプ車［トラック架装・ブーム式］ 圧送能力90～110m3／h | 0.01224 | 供用日 | - |  |  |  | - |  |  | 普通作業員 | 0.4699 | 人 | 型わく工 | 0.19 | 人 | 土木一般世話役 | 0.105 | 人 | とび工 | 0.06 | 人 | -
24-12-25(20)(高炉) | 0.06t/m3以上0.08t/m3未満 | 有り | 有り | 特殊養生(練炭･ｼﾞｪｯﾄﾋｰﾀ) | 90m以上180m未満 | 57287 | コンクリートポンプ車［トラック架装・ブーム式］ 圧送能力90～110m3／h | 0.01224 | 供用日 | - |  |  |  | - |  |  | 普通作業員 | 0.5216 | 人 | 型わく工 | 0.19 | 人 | 土木一般世話役 | 0.105 | 人 | とび工 | 0.06 | 人 | -
24-12-25(20)(高炉) | 0.06t/m3以上0.08t/m3未満 | 有り | 有り | 特殊養生(練炭･ｼﾞｪｯﾄﾋｰﾀ) | 180m以上280m以下 | 58556 | コンクリートポンプ車［トラック架装・ブーム式］ 圧送能力90～110m3／h | 0.01224 | 供用日 | - |  |  |  | - |  |  | 普通作業員 | 0.5763 | 人 | 型わく工 | 0.19 | 人 | 土木一般世話役 | 0.105 | 人 | とび工 | 0.06 | 人 | -
24-12-25(20)(高炉) | 0.06t/m3以上0.08t/m3未満 | 有り | 有り | 仮囲い内ｼﾞｪｯﾄﾋｰﾀ養生 | 延長無し | 49599 | コンクリートポンプ車［トラック架装・ブーム式］ 圧送能力90～110m3／h | 0.01224 | 供用日 | 業務用可搬型ヒータ［ジェットヒータ］［油だき・熱風・直火型］熱出力１２６ＭＪ/ｈ（３０，１００ｋｃａｌ/ｈ）油種 灯油 | * | 0.216 | 日 | 発動発電機［ディーゼルエンジン駆動］ 定格容量（50／60Hz）2.7／3kVA | 0.216 | 供用日 | 普通作業員 | 0.364 | 人 | 型わく工 | 0.19 | 人 | 土木一般世話役 | 0.07 | 人 | 特殊作業員 | 0.02 | 人 | -
24-12-25(20)(高炉) | 0.06t/m3以上0.08t/m3未満 | 有り | 有り | 仮囲い内ｼﾞｪｯﾄﾋｰﾀ養生 | 90m未満 | 50198 | コンクリートポンプ車［トラック架装・ブーム式］ 圧送能力90～110m3／h | 0.01224 | 供用日 | 業務用可搬型ヒータ［ジェットヒータ］［油だき・熱風・直火型］熱出力１２６ＭＪ/ｈ（３０，１００ｋｃａｌ/ｈ）油種 灯油 | * | 0.216 | 日 | 発動発電機［ディーゼルエンジン駆動］ 定格容量（50／60Hz）2.7／3kVA | 0.216 | 供用日 | 普通作業員 | 0.3899 | 人 | 型わく工 | 0.19 | 人 | 土木一般世話役 | 0.07 | 人 | 特殊作業員 | 0.02 | 人 | -
24-12-25(20)(高炉) | 0.06t/m3以上0.08t/m3未満 | 有り | 有り | 仮囲い内ｼﾞｪｯﾄﾋｰﾀ養生 | 90m以上180m未満 | 51394 | コンクリートポンプ車［トラック架装・ブーム式］ 圧送能力90～110m3／h | 0.01224 | 供用日 | 業務用可搬型ヒータ［ジェットヒータ］［油だき・熱風・直火型］熱出力１２６ＭＪ/ｈ（３０，１００ｋｃａｌ/ｈ）油種 灯油 | * | 0.216 | 日 | 発動発電機［ディーゼルエンジン駆動］ 定格容量（50／60Hz）2.7／3kVA | 0.216 | 供用日 | 普通作業員 | 0.4416 | 人 | 型わく工 | 0.19 | 人 | 土木一般世話役 | 0.07 | 人 | 特殊作業員 | 0.02 | 人 | -
24-12-25(20)(高炉) | 0.06t/m3以上0.08t/m3未満 | 有り | 有り | 仮囲い内ｼﾞｪｯﾄﾋｰﾀ養生 | 180m以上280m以下 | 52659 | コンクリートポンプ車［トラック架装・ブーム式］ 圧送能力90～110m3／h | 0.01224 | 供用日 | 業務用可搬型ヒータ［ジェットヒータ］［油だき・熱風・直火型］熱出力１２６ＭＪ/ｈ（３０，１００ｋｃａｌ/ｈ）油種 灯油 | * | 0.216 | 日 | 発動発電機［ディーゼルエンジン駆動］ 定格容量（50／60Hz）2.7／3kVA | 0.216 | 供用日 | 普通作業員 | 0.4963 | 人 | 型わく工 | 0.19 | 人 | 土木一般世話役 | 0.07 | 人 | 特殊作業員 | 0.02 | 人 | -
24-12-25(20)(高炉) | 0.08t/m3以上0.10t/m3未満 | 無し | 無し | 一般養生 | 延長無し | 54760 | コンクリートポンプ車［トラック架装・ブーム式］ 圧送能力90～110m3／h | 0.01224 | 供用日 | - |  |  |  | - |  |  | 普通作業員 | 0.4 | 人 | 型わく工 | 0.19 | 人 | 土木一般世話役 | 0.09 | 人 | とび工 | 0.06 | 人 | -
24-12-25(20)(高炉) | 0.08t/m3以上0.10t/m3未満 | 無し | 無し | 一般養生 | 90m未満 | 55358 | コンクリートポンプ車［トラック架装・ブーム式］ 圧送能力90～110m3／h | 0.01224 | 供用日 | - |  |  |  | - |  |  | 普通作業員 | 0.4259 | 人 | 型わく工 | 0.19 | 人 | 土木一般世話役 | 0.09 | 人 | とび工 | 0.06 | 人 | -
24-12-25(20)(高炉) | 0.08t/m3以上0.10t/m3未満 | 無し | 無し | 一般養生 | 90m以上180m未満 | 56551 | コンクリートポンプ車［トラック架装・ブーム式］ 圧送能力90～110m3／h | 0.01224 | 供用日 | - |  |  |  | - |  |  | 普通作業員 | 0.4776 | 人 | 型わく工 | 0.19 | 人 | 土木一般世話役 | 0.09 | 人 | とび工 | 0.06 | 人 | -
24-12-25(20)(高炉) | 0.08t/m3以上0.10t/m3未満 | 無し | 無し | 一般養生 | 180m以上280m以下 | 57814 | コンクリートポンプ車［トラック架装・ブーム式］ 圧送能力90～110m3／h | 0.01224 | 供用日 | - |  |  |  | - |  |  | 普通作業員 | 0.5323 | 人 | 型わく工 | 0.19 | 人 | 土木一般世話役 | 0.09 | 人 | とび工 | 0.06 | 人 | -
24-12-25(20)(高炉) | 0.08t/m3以上0.10t/m3未満 | 無し | 無し | 特殊養生(練炭･ｼﾞｪｯﾄﾋｰﾀ) | 延長無し | 55595 | コンクリートポンプ車［トラック架装・ブーム式］ 圧送能力90～110m3／h | 0.01224 | 供用日 | - |  |  |  | - |  |  | 普通作業員 | 0.444 | 人 | 型わく工 | 0.19 | 人 | 土木一般世話役 | 0.105 | 人 | とび工 | 0.06 | 人 | -
24-12-25(20)(高炉) | 0.08t/m3以上0.10t/m3未満 | 無し | 無し | 特殊養生(練炭･ｼﾞｪｯﾄﾋｰﾀ) | 90m未満 | 56191 | コンクリートポンプ車［トラック架装・ブーム式］ 圧送能力90～110m3／h | 0.01224 | 供用日 | - |  |  |  | - |  |  | 普通作業員 | 0.4699 | 人 | 型わく工 | 0.19 | 人 | 土木一般世話役 | 0.105 | 人 | とび工 | 0.06 | 人 | -
24-12-25(20)(高炉) | 0.08t/m3以上0.10t/m3未満 | 無し | 無し | 特殊養生(練炭･ｼﾞｪｯﾄﾋｰﾀ) | 90m以上180m未満 | 57382 | コンクリートポンプ車［トラック架装・ブーム式］ 圧送能力90～110m3／h | 0.01224 | 供用日 | - |  |  |  | - |  |  | 普通作業員 | 0.5216 | 人 | 型わく工 | 0.19 | 人 | 土木一般世話役 | 0.105 | 人 | とび工 | 0.06 | 人 | -
24-12-25(20)(高炉) | 0.08t/m3以上0.10t/m3未満 | 無し | 無し | 特殊養生(練炭･ｼﾞｪｯﾄﾋｰﾀ) | 180m以上280m以下 | 58642 | コンクリートポンプ車［トラック架装・ブーム式］ 圧送能力90～110m3／h | 0.01224 | 供用日 | - |  |  |  | - |  |  | 普通作業員 | 0.5763 | 人 | 型わく工 | 0.19 | 人 | 土木一般世話役 | 0.105 | 人 | とび工 | 0.06 | 人 | -
24-12-25(20)(高炉) | 0.08t/m3以上0.10t/m3未満 | 無し | 無し | 仮囲い内ｼﾞｪｯﾄﾋｰﾀ養生 | 延長無し | 49732 | コンクリートポンプ車［トラック架装・ブーム式］ 圧送能力90～110m3／h | 0.01224 | 供用日 | 業務用可搬型ヒータ［ジェットヒータ］［油だき・熱風・直火型］熱出力１２６ＭＪ/ｈ（３０，１００ｋｃａｌ/ｈ）油種 灯油 | * | 0.216 | 日 | 発動発電機［ディーゼルエンジン駆動］ 定格容量（50／60Hz）2.7／3kVA | 0.216 | 供用日 | 普通作業員 | 0.364 | 人 | 型わく工 | 0.19 | 人 | 土木一般世話役 | 0.07 | 人 | 特殊作業員 | 0.02 | 人 | -
24-12-25(20)(高炉) | 0.08t/m3以上0.10t/m3未満 | 無し | 無し | 仮囲い内ｼﾞｪｯﾄﾋｰﾀ養生 | 90m未満 | 50327 | コンクリートポンプ車［トラック架装・ブーム式］ 圧送能力90～110m3／h | 0.01224 | 供用日 | 業務用可搬型ヒータ［ジェットヒータ］［油だき・熱風・直火型］熱出力１２６ＭＪ/ｈ（３０，１００ｋｃａｌ/ｈ）油種 灯油 | * | 0.216 | 日 | 発動発電機［ディーゼルエンジン駆動］ 定格容量（50／60Hz）2.7／3kVA | 0.216 | 供用日 | 普通作業員 | 0.3899 | 人 | 型わく工 | 0.19 | 人 | 土木一般世話役 | 0.07 | 人 | 特殊作業員 | 0.02 | 人 | -
24-12-25(20)(高炉) | 0.08t/m3以上0.10t/m3未満 | 無し | 無し | 仮囲い内ｼﾞｪｯﾄﾋｰﾀ養生 | 90m以上180m未満 | 51513 | コンクリートポンプ車［トラック架装・ブーム式］ 圧送能力90～110m3／h | 0.01224 | 供用日 | 業務用可搬型ヒータ［ジェットヒータ］［油だき・熱風・直火型］熱出力１２６ＭＪ/ｈ（３０，１００ｋｃａｌ/ｈ）油種 灯油 | * | 0.216 | 日 | 発動発電機［ディーゼルエンジン駆動］ 定格容量（50／60Hz）2.7／3kVA | 0.216 | 供用日 | 普通作業員 | 0.4416 | 人 | 型わく工 | 0.19 | 人 | 土木一般世話役 | 0.07 | 人 | 特殊作業員 | 0.02 | 人 | -
24-12-25(20)(高炉) | 0.08t/m3以上0.10t/m3未満 | 無し | 無し | 仮囲い内ｼﾞｪｯﾄﾋｰﾀ養生 | 180m以上280m以下 | 52767 | コンクリートポンプ車［トラック架装・ブーム式］ 圧送能力90～110m3／h | 0.01224 | 供用日 | 業務用可搬型ヒータ［ジェットヒータ］［油だき・熱風・直火型］熱出力１２６ＭＪ/ｈ（３０，１００ｋｃａｌ/ｈ）油種 灯油 | * | 0.216 | 日 | 発動発電機［ディーゼルエンジン駆動］ 定格容量（50／60Hz）2.7／3kVA | 0.216 | 供用日 | 普通作業員 | 0.4963 | 人 | 型わく工 | 0.19 | 人 | 土木一般世話役 | 0.07 | 人 | 特殊作業員 | 0.02 | 人 | -
24-12-25(20)(高炉) | 0.08t/m3以上0.10t/m3未満 | 無し | 有り | 一般養生 | 延長無し | 56253 | コンクリートポンプ車［トラック架装・ブーム式］ 圧送能力90～110m3／h | 0.01224 | 供用日 | - |  |  |  | - |  |  | 普通作業員 | 0.4 | 人 | 型わく工 | 0.19 | 人 | 土木一般世話役 | 0.09 | 人 | とび工 | 0.06 | 人 | -
24-12-25(20)(高炉) | 0.08t/m3以上0.10t/m3未満 | 無し | 有り | 一般養生 | 90m未満 | 56853 | コンクリートポンプ車［トラック架装・ブーム式］ 圧送能力90～110m3／h | 0.01224 | 供用日 | - |  |  |  | - |  |  | 普通作業員 | 0.4259 | 人 | 型わく工 | 0.19 | 人 | 土木一般世話役 | 0.09 | 人 | とび工 | 0.06 | 人 | -
24-12-25(20)(高炉) | 0.08t/m3以上0.10t/m3未満 | 無し | 有り | 一般養生 | 90m以上180m未満 | 58050 | コンクリートポンプ車［トラック架装・ブーム式］ 圧送能力90～110m3／h | 0.01224 | 供用日 | - |  |  |  | - |  |  | 普通作業員 | 0.4776 | 人 | 型わく工 | 0.19 | 人 | 土木一般世話役 | 0.09 | 人 | とび工 | 0.06 | 人 | -
24-12-25(20)(高炉) | 0.08t/m3以上0.10t/m3未満 | 無し | 有り | 一般養生 | 180m以上280m以下 | 59317 | コンクリートポンプ車［トラック架装・ブーム式］ 圧送能力90～110m3／h | 0.01224 | 供用日 | - |  |  |  | - |  |  | 普通作業員 | 0.5323 | 人 | 型わく工 | 0.19 | 人 | 土木一般世話役 | 0.09 | 人 | とび工 | 0.06 | 人 | -
24-12-25(20)(高炉) | 0.08t/m3以上0.10t/m3未満 | 無し | 有り | 特殊養生(練炭･ｼﾞｪｯﾄﾋｰﾀ) | 延長無し | 57087 | コンクリートポンプ車［トラック架装・ブーム式］ 圧送能力90～110m3／h | 0.01224 | 供用日 | - |  |  |  | - |  |  | 普通作業員 | 0.444 | 人 | 型わく工 | 0.19 | 人 | 土木一般世話役 | 0.105 | 人 | とび工 | 0.06 | 人 | -
24-12-25(20)(高炉) | 0.08t/m3以上0.10t/m3未満 | 無し | 有り | 特殊養生(練炭･ｼﾞｪｯﾄﾋｰﾀ) | 90m未満 | 57686 | コンクリートポンプ車［トラック架装・ブーム式］ 圧送能力90～110m3／h | 0.01224 | 供用日 | - |  |  |  | - |  |  | 普通作業員 | 0.4699 | 人 | 型わく工 | 0.19 | 人 | 土木一般世話役 | 0.105 | 人 | とび工 | 0.06 | 人 | -
24-12-25(20)(高炉) | 0.08t/m3以上0.10t/m3未満 | 無し | 有り | 特殊養生(練炭･ｼﾞｪｯﾄﾋｰﾀ) | 90m以上180m未満 | 58881 | コンクリートポンプ車［トラック架装・ブーム式］ 圧送能力90～110m3／h | 0.01224 | 供用日 | - |  |  |  | - |  |  | 普通作業員 | 0.5216 | 人 | 型わく工 | 0.19 | 人 | 土木一般世話役 | 0.105 | 人 | とび工 | 0.06 | 人 | -
24-12-25(20)(高炉) | 0.08t/m3以上0.10t/m3未満 | 無し | 有り | 特殊養生(練炭･ｼﾞｪｯﾄﾋｰﾀ) | 180m以上280m以下 | 60146 | コンクリートポンプ車［トラック架装・ブーム式］ 圧送能力90～110m3／h | 0.01224 | 供用日 | - |  |  |  | - |  |  | 普通作業員 | 0.5763 | 人 | 型わく工 | 0.19 | 人 | 土木一般世話役 | 0.105 | 人 | とび工 | 0.06 | 人 | -
24-12-25(20)(高炉) | 0.08t/m3以上0.10t/m3未満 | 無し | 有り | 仮囲い内ｼﾞｪｯﾄﾋｰﾀ養生 | 延長無し | 51208 | コンクリートポンプ車［トラック架装・ブーム式］ 圧送能力90～110m3／h | 0.01224 | 供用日 | 業務用可搬型ヒータ［ジェットヒータ］［油だき・熱風・直火型］熱出力１２６ＭＪ/ｈ（３０，１００ｋｃａｌ/ｈ）油種 灯油 | * | 0.216 | 日 | 発動発電機［ディーゼルエンジン駆動］ 定格容量（50／60Hz）2.7／3kVA | 0.216 | 供用日 | 普通作業員 | 0.364 | 人 | 型わく工 | 0.19 | 人 | 土木一般世話役 | 0.07 | 人 | 特殊作業員 | 0.02 | 人 | -
24-12-25(20)(高炉) | 0.08t/m3以上0.10t/m3未満 | 無し | 有り | 仮囲い内ｼﾞｪｯﾄﾋｰﾀ養生 | 90m未満 | 51805 | コンクリートポンプ車［トラック架装・ブーム式］ 圧送能力90～110m3／h | 0.01224 | 供用日 | 業務用可搬型ヒータ［ジェットヒータ］［油だき・熱風・直火型］熱出力１２６ＭＪ/ｈ（３０，１００ｋｃａｌ/ｈ）油種 灯油 | * | 0.216 | 日 | 発動発電機［ディーゼルエンジン駆動］ 定格容量（50／60Hz）2.7／3kVA | 0.216 | 供用日 | 普通作業員 | 0.3899 | 人 | 型わく工 | 0.19 | 人 | 土木一般世話役 | 0.07 | 人 | 特殊作業員 | 0.02 | 人 | -
24-12-25(20)(高炉) | 0.08t/m3以上0.10t/m3未満 | 無し | 有り | 仮囲い内ｼﾞｪｯﾄﾋｰﾀ養生 | 90m以上180m未満 | 52997 | コンクリートポンプ車［トラック架装・ブーム式］ 圧送能力90～110m3／h | 0.01224 | 供用日 | 業務用可搬型ヒータ［ジェットヒータ］［油だき・熱風・直火型］熱出力１２６ＭＪ/ｈ（３０，１００ｋｃａｌ/ｈ）油種 灯油 | * | 0.216 | 日 | 発動発電機［ディーゼルエンジン駆動］ 定格容量（50／60Hz）2.7／3kVA | 0.216 | 供用日 | 普通作業員 | 0.4416 | 人 | 型わく工 | 0.19 | 人 | 土木一般世話役 | 0.07 | 人 | 特殊作業員 | 0.02 | 人 | -
24-12-25(20)(高炉) | 0.08t/m3以上0.10t/m3未満 | 無し | 有り | 仮囲い内ｼﾞｪｯﾄﾋｰﾀ養生 | 180m以上280m以下 | 54257 | コンクリートポンプ車［トラック架装・ブーム式］ 圧送能力90～110m3／h | 0.01224 | 供用日 | 業務用可搬型ヒータ［ジェットヒータ］［油だき・熱風・直火型］熱出力１２６ＭＪ/ｈ（３０，１００ｋｃａｌ/ｈ）油種 灯油 | * | 0.216 | 日 | 発動発電機［ディーゼルエンジン駆動］ 定格容量（50／60Hz）2.7／3kVA | 0.216 | 供用日 | 普通作業員 | 0.4963 | 人 | 型わく工 | 0.19 | 人 | 土木一般世話役 | 0.07 | 人 | 特殊作業員 | 0.02 | 人 | -
24-12-25(20)(高炉) | 0.08t/m3以上0.10t/m3未満 | 有り | 無し | 一般養生 | 延長無し | 56119 | コンクリートポンプ車［トラック架装・ブーム式］ 圧送能力90～110m3／h | 0.01224 | 供用日 | - |  |  |  | - |  |  | 普通作業員 | 0.4 | 人 | 型わく工 | 0.19 | 人 | 土木一般世話役 | 0.09 | 人 | とび工 | 0.06 | 人 | -
24-12-25(20)(高炉) | 0.08t/m3以上0.10t/m3未満 | 有り | 無し | 一般養生 | 90m未満 | 56719 | コンクリートポンプ車［トラック架装・ブーム式］ 圧送能力90～110m3／h | 0.01224 | 供用日 | - |  |  |  | - |  |  | 普通作業員 | 0.4259 | 人 | 型わく工 | 0.19 | 人 | 土木一般世話役 | 0.09 | 人 | とび工 | 0.06 | 人 | -
24-12-25(20)(高炉) | 0.08t/m3以上0.10t/m3未満 | 有り | 無し | 一般養生 | 90m以上180m未満 | 57916 | コンクリートポンプ車［トラック架装・ブーム式］ 圧送能力90～110m3／h | 0.01224 | 供用日 | - |  |  |  | - |  |  | 普通作業員 | 0.4776 | 人 | 型わく工 | 0.19 | 人 | 土木一般世話役 | 0.09 | 人 | とび工 | 0.06 | 人 | -
24-12-25(20)(高炉) | 0.08t/m3以上0.10t/m3未満 | 有り | 無し | 一般養生 | 180m以上280m以下 | 59182 | コンクリートポンプ車［トラック架装・ブーム式］ 圧送能力90～110m3／h | 0.01224 | 供用日 | - |  |  |  | - |  |  | 普通作業員 | 0.5323 | 人 | 型わく工 | 0.19 | 人 | 土木一般世話役 | 0.09 | 人 | とび工 | 0.06 | 人 | -
24-12-25(20)(高炉) | 0.08t/m3以上0.10t/m3未満 | 有り | 無し | 特殊養生(練炭･ｼﾞｪｯﾄﾋｰﾀ) | 延長無し | 56953 | コンクリートポンプ車［トラック架装・ブーム式］ 圧送能力90～110m3／h | 0.01224 | 供用日 | - |  |  |  | - |  |  | 普通作業員 | 0.444 | 人 | 型わく工 | 0.19 | 人 | 土木一般世話役 | 0.105 | 人 | とび工 | 0.06 | 人 | -
24-12-25(20)(高炉) | 0.08t/m3以上0.10t/m3未満 | 有り | 無し | 特殊養生(練炭･ｼﾞｪｯﾄﾋｰﾀ) | 90m未満 | 57552 | コンクリートポンプ車［トラック架装・ブーム式］ 圧送能力90～110m3／h | 0.01224 | 供用日 | - |  |  |  | - |  |  | 普通作業員 | 0.4699 | 人 | 型わく工 | 0.19 | 人 | 土木一般世話役 | 0.105 | 人 | とび工 | 0.06 | 人 | -
24-12-25(20)(高炉) | 0.08t/m3以上0.10t/m3未満 | 有り | 無し | 特殊養生(練炭･ｼﾞｪｯﾄﾋｰﾀ) | 90m以上180m未満 | 58747 | コンクリートポンプ車［トラック架装・ブーム式］ 圧送能力90～110m3／h | 0.01224 | 供用日 | - |  |  |  | - |  |  | 普通作業員 | 0.5216 | 人 | 型わく工 | 0.19 | 人 | 土木一般世話役 | 0.105 | 人 | とび工 | 0.06 | 人 | -
24-12-25(20)(高炉) | 0.08t/m3以上0.10t/m3未満 | 有り | 無し | 特殊養生(練炭･ｼﾞｪｯﾄﾋｰﾀ) | 180m以上280m以下 | 60011 | コンクリートポンプ車［トラック架装・ブーム式］ 圧送能力90～110m3／h | 0.01224 | 供用日 | - |  |  |  | - |  |  | 普通作業員 | 0.5763 | 人 | 型わく工 | 0.19 | 人 | 土木一般世話役 | 0.105 | 人 | とび工 | 0.06 | 人 | -
24-12-25(20)(高炉) | 0.08t/m3以上0.10t/m3未満 | 有り | 無し | 仮囲い内ｼﾞｪｯﾄﾋｰﾀ養生 | 延長無し | 51082 | コンクリートポンプ車［トラック架装・ブーム式］ 圧送能力90～110m3／h | 0.01224 | 供用日 | 業務用可搬型ヒータ［ジェットヒータ］［油だき・熱風・直火型］熱出力１２６ＭＪ/ｈ（３０，１００ｋｃａｌ/ｈ）油種 灯油 | * | 0.216 | 日 | 発動発電機［ディーゼルエンジン駆動］ 定格容量（50／60Hz）2.7／3kVA | 0.216 | 供用日 | 普通作業員 | 0.364 | 人 | 型わく工 | 0.19 | 人 | 土木一般世話役 | 0.07 | 人 | 特殊作業員 | 0.02 | 人 | -
24-12-25(20)(高炉) | 0.08t/m3以上0.10t/m3未満 | 有り | 無し | 仮囲い内ｼﾞｪｯﾄﾋｰﾀ養生 | 90m未満 | 51678 | コンクリートポンプ車［トラック架装・ブーム式］ 圧送能力90～110m3／h | 0.01224 | 供用日 | 業務用可搬型ヒータ［ジェットヒータ］［油だき・熱風・直火型］熱出力１２６ＭＪ/ｈ（３０，１００ｋｃａｌ/ｈ）油種 灯油 | * | 0.216 | 日 | 発動発電機［ディーゼルエンジン駆動］ 定格容量（50／60Hz）2.7／3kVA | 0.216 | 供用日 | 普通作業員 | 0.3899 | 人 | 型わく工 | 0.19 | 人 | 土木一般世話役 | 0.07 | 人 | 特殊作業員 | 0.02 | 人 | -
24-12-25(20)(高炉) | 0.08t/m3以上0.10t/m3未満 | 有り | 無し | 仮囲い内ｼﾞｪｯﾄﾋｰﾀ養生 | 90m以上180m未満 | 52869 | コンクリートポンプ車［トラック架装・ブーム式］ 圧送能力90～110m3／h | 0.01224 | 供用日 | 業務用可搬型ヒータ［ジェットヒータ］［油だき・熱風・直火型］熱出力１２６ＭＪ/ｈ（３０，１００ｋｃａｌ/ｈ）油種 灯油 | * | 0.216 | 日 | 発動発電機［ディーゼルエンジン駆動］ 定格容量（50／60Hz）2.7／3kVA | 0.216 | 供用日 | 普通作業員 | 0.4416 | 人 | 型わく工 | 0.19 | 人 | 土木一般世話役 | 0.07 | 人 | 特殊作業員 | 0.02 | 人 | -
24-12-25(20)(高炉) | 0.08t/m3以上0.10t/m3未満 | 有り | 無し | 仮囲い内ｼﾞｪｯﾄﾋｰﾀ養生 | 180m以上280m以下 | 54129 | コンクリートポンプ車［トラック架装・ブーム式］ 圧送能力90～110m3／h | 0.01224 | 供用日 | 業務用可搬型ヒータ［ジェットヒータ］［油だき・熱風・直火型］熱出力１２６ＭＪ/ｈ（３０，１００ｋｃａｌ/ｈ）油種 灯油 | * | 0.216 | 日 | 発動発電機［ディーゼルエンジン駆動］ 定格容量（50／60Hz）2.7／3kVA | 0.216 | 供用日 | 普通作業員 | 0.4963 | 人 | 型わく工 | 0.19 | 人 | 土木一般世話役 | 0.07 | 人 | 特殊作業員 | 0.02 | 人 | -
24-12-25(20)(高炉) | 0.08t/m3以上0.10t/m3未満 | 有り | 有り | 一般養生 | 延長無し | 57612 | コンクリートポンプ車［トラック架装・ブーム式］ 圧送能力90～110m3／h | 0.01224 | 供用日 | - |  |  |  | - |  |  | 普通作業員 | 0.4 | 人 | 型わく工 | 0.19 | 人 | 土木一般世話役 | 0.09 | 人 | とび工 | 0.06 | 人 | -
24-12-25(20)(高炉) | 0.08t/m3以上0.10t/m3未満 | 有り | 有り | 一般養生 | 90m未満 | 58214 | コンクリートポンプ車［トラック架装・ブーム式］ 圧送能力90～110m3／h | 0.01224 | 供用日 | - |  |  |  | - |  |  | 普通作業員 | 0.4259 | 人 | 型わく工 | 0.19 | 人 | 土木一般世話役 | 0.09 | 人 | とび工 | 0.06 | 人 | -
24-12-25(20)(高炉) | 0.08t/m3以上0.10t/m3未満 | 有り | 有り | 一般養生 | 90m以上180m未満 | 59415 | コンクリートポンプ車［トラック架装・ブーム式］ 圧送能力90～110m3／h | 0.01224 | 供用日 | - |  |  |  | - |  |  | 普通作業員 | 0.4776 | 人 | 型わく工 | 0.19 | 人 | 土木一般世話役 | 0.09 | 人 | とび工 | 0.06 | 人 | -
24-12-25(20)(高炉) | 0.08t/m3以上0.10t/m3未満 | 有り | 有り | 一般養生 | 180m以上280m以下 | 60686 | コンクリートポンプ車［トラック架装・ブーム式］ 圧送能力90～110m3／h | 0.01224 | 供用日 | - |  |  |  | - |  |  | 普通作業員 | 0.5323 | 人 | 型わく工 | 0.19 | 人 | 土木一般世話役 | 0.09 | 人 | とび工 | 0.06 | 人 | -
24-12-25(20)(高炉) | 0.08t/m3以上0.10t/m3未満 | 有り | 有り | 特殊養生(練炭･ｼﾞｪｯﾄﾋｰﾀ) | 延長無し | 58446 | コンクリートポンプ車［トラック架装・ブーム式］ 圧送能力90～110m3／h | 0.01224 | 供用日 | - |  |  |  | - |  |  | 普通作業員 | 0.444 | 人 | 型わく工 | 0.19 | 人 | 土木一般世話役 | 0.105 | 人 | とび工 | 0.06 | 人 | -
24-12-25(20)(高炉) | 0.08t/m3以上0.10t/m3未満 | 有り | 有り | 特殊養生(練炭･ｼﾞｪｯﾄﾋｰﾀ) | 90m未満 | 59046 | コンクリートポンプ車［トラック架装・ブーム式］ 圧送能力90～110m3／h | 0.01224 | 供用日 | - |  |  |  | - |  |  | 普通作業員 | 0.4699 | 人 | 型わく工 | 0.19 | 人 | 土木一般世話役 | 0.105 | 人 | とび工 | 0.06 | 人 | -
24-12-25(20)(高炉) | 0.08t/m3以上0.10t/m3未満 | 有り | 有り | 特殊養生(練炭･ｼﾞｪｯﾄﾋｰﾀ) | 90m以上180m未満 | 60246 | コンクリートポンプ車［トラック架装・ブーム式］ 圧送能力90～110m3／h | 0.01224 | 供用日 | - |  |  |  | - |  |  | 普通作業員 | 0.5216 | 人 | 型わく工 | 0.19 | 人 | 土木一般世話役 | 0.105 | 人 | とび工 | 0.06 | 人 | -
24-12-25(20)(高炉) | 0.08t/m3以上0.10t/m3未満 | 有り | 有り | 特殊養生(練炭･ｼﾞｪｯﾄﾋｰﾀ) | 180m以上280m以下 | 61514 | コンクリートポンプ車［トラック架装・ブーム式］ 圧送能力90～110m3／h | 0.01224 | 供用日 | - |  |  |  | - |  |  | 普通作業員 | 0.5763 | 人 | 型わく工 | 0.19 | 人 | 土木一般世話役 | 0.105 | 人 | とび工 | 0.06 | 人 | -
24-12-25(20)(高炉) | 0.08t/m3以上0.10t/m3未満 | 有り | 有り | 仮囲い内ｼﾞｪｯﾄﾋｰﾀ養生 | 延長無し | 52558 | コンクリートポンプ車［トラック架装・ブーム式］ 圧送能力90～110m3／h | 0.01224 | 供用日 | 業務用可搬型ヒータ［ジェットヒータ］［油だき・熱風・直火型］熱出力１２６ＭＪ/ｈ（３０，１００ｋｃａｌ/ｈ）油種 灯油 | * | 0.216 | 日 | 発動発電機［ディーゼルエンジン駆動］ 定格容量（50／60Hz）2.7／3kVA | 0.216 | 供用日 | 普通作業員 | 0.364 | 人 | 型わく工 | 0.19 | 人 | 土木一般世話役 | 0.07 | 人 | 特殊作業員 | 0.02 | 人 | -
24-12-25(20)(高炉) | 0.08t/m3以上0.10t/m3未満 | 有り | 有り | 仮囲い内ｼﾞｪｯﾄﾋｰﾀ養生 | 90m未満 | 53157 | コンクリートポンプ車［トラック架装・ブーム式］ 圧送能力90～110m3／h | 0.01224 | 供用日 | 業務用可搬型ヒータ［ジェットヒータ］［油だき・熱風・直火型］熱出力１２６ＭＪ/ｈ（３０，１００ｋｃａｌ/ｈ）油種 灯油 | * | 0.216 | 日 | 発動発電機［ディーゼルエンジン駆動］ 定格容量（50／60Hz）2.7／3kVA | 0.216 | 供用日 | 普通作業員 | 0.3899 | 人 | 型わく工 | 0.19 | 人 | 土木一般世話役 | 0.07 | 人 | 特殊作業員 | 0.02 | 人 | -
24-12-25(20)(高炉) | 0.08t/m3以上0.10t/m3未満 | 有り | 有り | 仮囲い内ｼﾞｪｯﾄﾋｰﾀ養生 | 90m以上180m未満 | 54353 | コンクリートポンプ車［トラック架装・ブーム式］ 圧送能力90～110m3／h | 0.01224 | 供用日 | 業務用可搬型ヒータ［ジェットヒータ］［油だき・熱風・直火型］熱出力１２６ＭＪ/ｈ（３０，１００ｋｃａｌ/ｈ）油種 灯油 | * | 0.216 | 日 | 発動発電機［ディーゼルエンジン駆動］ 定格容量（50／60Hz）2.7／3kVA | 0.216 | 供用日 | 普通作業員 | 0.4416 | 人 | 型わく工 | 0.19 | 人 | 土木一般世話役 | 0.07 | 人 | 特殊作業員 | 0.02 | 人 | -
24-12-25(20)(高炉) | 0.08t/m3以上0.10t/m3未満 | 有り | 有り | 仮囲い内ｼﾞｪｯﾄﾋｰﾀ養生 | 180m以上280m以下 | 55618 | コンクリートポンプ車［トラック架装・ブーム式］ 圧送能力90～110m3／h | 0.01224 | 供用日 | 業務用可搬型ヒータ［ジェットヒータ］［油だき・熱風・直火型］熱出力１２６ＭＪ/ｈ（３０，１００ｋｃａｌ/ｈ）油種 灯油 | * | 0.216 | 日 | 発動発電機［ディーゼルエンジン駆動］ 定格容量（50／60Hz）2.7／3kVA | 0.216 | 供用日 | 普通作業員 | 0.4963 | 人 | 型わく工 | 0.19 | 人 | 土木一般世話役 | 0.07 | 人 | 特殊作業員 | 0.02 | 人 | -
24-12-25(20)(高炉) | 0.10t/m3以上0.12t/m3未満 | 無し | 無し | 一般養生 | 延長無し | 57833 | コンクリートポンプ車［トラック架装・ブーム式］ 圧送能力90～110m3／h | 0.01224 | 供用日 | - |  |  |  | - |  |  | 普通作業員 | 0.4 | 人 | 型わく工 | 0.19 | 人 | 土木一般世話役 | 0.09 | 人 | とび工 | 0.06 | 人 | -
24-12-25(20)(高炉) | 0.10t/m3以上0.12t/m3未満 | 無し | 無し | 一般養生 | 90m未満 | 58430 | コンクリートポンプ車［トラック架装・ブーム式］ 圧送能力90～110m3／h | 0.01224 | 供用日 | - |  |  |  | - |  |  | 普通作業員 | 0.4259 | 人 | 型わく工 | 0.19 | 人 | 土木一般世話役 | 0.09 | 人 | とび工 | 0.06 | 人 | -
24-12-25(20)(高炉) | 0.10t/m3以上0.12t/m3未満 | 無し | 無し | 一般養生 | 90m以上180m未満 | 59624 | コンクリートポンプ車［トラック架装・ブーム式］ 圧送能力90～110m3／h | 0.01224 | 供用日 | - |  |  |  | - |  |  | 普通作業員 | 0.4776 | 人 | 型わく工 | 0.19 | 人 | 土木一般世話役 | 0.09 | 人 | とび工 | 0.06 | 人 | -
24-12-25(20)(高炉) | 0.10t/m3以上0.12t/m3未満 | 無し | 無し | 一般養生 | 180m以上280m以下 | 60886 | コンクリートポンプ車［トラック架装・ブーム式］ 圧送能力90～110m3／h | 0.01224 | 供用日 | - |  |  |  | - |  |  | 普通作業員 | 0.5323 | 人 | 型わく工 | 0.19 | 人 | 土木一般世話役 | 0.09 | 人 | とび工 | 0.06 | 人 | -
24-12-25(20)(高炉) | 0.10t/m3以上0.12t/m3未満 | 無し | 無し | 特殊養生(練炭･ｼﾞｪｯﾄﾋｰﾀ) | 延長無し | 58667 | コンクリートポンプ車［トラック架装・ブーム式］ 圧送能力90～110m3／h | 0.01224 | 供用日 | - |  |  |  | - |  |  | 普通作業員 | 0.444 | 人 | 型わく工 | 0.19 | 人 | 土木一般世話役 | 0.105 | 人 | とび工 | 0.06 | 人 | -
24-12-25(20)(高炉) | 0.10t/m3以上0.12t/m3未満 | 無し | 無し | 特殊養生(練炭･ｼﾞｪｯﾄﾋｰﾀ) | 90m未満 | 59263 | コンクリートポンプ車［トラック架装・ブーム式］ 圧送能力90～110m3／h | 0.01224 | 供用日 | - |  |  |  | - |  |  | 普通作業員 | 0.4699 | 人 | 型わく工 | 0.19 | 人 | 土木一般世話役 | 0.105 | 人 | とび工 | 0.06 | 人 | -
24-12-25(20)(高炉) | 0.10t/m3以上0.12t/m3未満 | 無し | 無し | 特殊養生(練炭･ｼﾞｪｯﾄﾋｰﾀ) | 90m以上180m未満 | 60454 | コンクリートポンプ車［トラック架装・ブーム式］ 圧送能力90～110m3／h | 0.01224 | 供用日 | - |  |  |  | - |  |  | 普通作業員 | 0.5216 | 人 | 型わく工 | 0.19 | 人 | 土木一般世話役 | 0.105 | 人 | とび工 | 0.06 | 人 | -
24-12-25(20)(高炉) | 0.10t/m3以上0.12t/m3未満 | 無し | 無し | 特殊養生(練炭･ｼﾞｪｯﾄﾋｰﾀ) | 180m以上280m以下 | 61714 | コンクリートポンプ車［トラック架装・ブーム式］ 圧送能力90～110m3／h | 0.01224 | 供用日 | - |  |  |  | - |  |  | 普通作業員 | 0.5763 | 人 | 型わく工 | 0.19 | 人 | 土木一般世話役 | 0.105 | 人 | とび工 | 0.06 | 人 | -
24-12-25(20)(高炉) | 0.10t/m3以上0.12t/m3未満 | 無し | 無し | 仮囲い内ｼﾞｪｯﾄﾋｰﾀ養生 | 延長無し | 52805 | コンクリートポンプ車［トラック架装・ブーム式］ 圧送能力90～110m3／h | 0.01224 | 供用日 | 業務用可搬型ヒータ［ジェットヒータ］［油だき・熱風・直火型］熱出力１２６ＭＪ/ｈ（３０，１００ｋｃａｌ/ｈ）油種 灯油 | * | 0.216 | 日 | 発動発電機［ディーゼルエンジン駆動］ 定格容量（50／60Hz）2.7／3kVA | 0.216 | 供用日 | 普通作業員 | 0.364 | 人 | 型わく工 | 0.19 | 人 | 土木一般世話役 | 0.07 | 人 | 特殊作業員 | 0.02 | 人 | -
24-12-25(20)(高炉) | 0.10t/m3以上0.12t/m3未満 | 無し | 無し | 仮囲い内ｼﾞｪｯﾄﾋｰﾀ養生 | 90m未満 | 53399 | コンクリートポンプ車［トラック架装・ブーム式］ 圧送能力90～110m3／h | 0.01224 | 供用日 | 業務用可搬型ヒータ［ジェットヒータ］［油だき・熱風・直火型］熱出力１２６ＭＪ/ｈ（３０，１００ｋｃａｌ/ｈ）油種 灯油 | * | 0.216 | 日 | 発動発電機［ディーゼルエンジン駆動］ 定格容量（50／60Hz）2.7／3kVA | 0.216 | 供用日 | 普通作業員 | 0.3899 | 人 | 型わく工 | 0.19 | 人 | 土木一般世話役 | 0.07 | 人 | 特殊作業員 | 0.02 | 人 | -
24-12-25(20)(高炉) | 0.10t/m3以上0.12t/m3未満 | 無し | 無し | 仮囲い内ｼﾞｪｯﾄﾋｰﾀ養生 | 90m以上180m未満 | 54585 | コンクリートポンプ車［トラック架装・ブーム式］ 圧送能力90～110m3／h | 0.01224 | 供用日 | 業務用可搬型ヒータ［ジェットヒータ］［油だき・熱風・直火型］熱出力１２６ＭＪ/ｈ（３０，１００ｋｃａｌ/ｈ）油種 灯油 | * | 0.216 | 日 | 発動発電機［ディーゼルエンジン駆動］ 定格容量（50／60Hz）2.7／3kVA | 0.216 | 供用日 | 普通作業員 | 0.4416 | 人 | 型わく工 | 0.19 | 人 | 土木一般世話役 | 0.07 | 人 | 特殊作業員 | 0.02 | 人 | -
24-12-25(20)(高炉) | 0.10t/m3以上0.12t/m3未満 | 無し | 無し | 仮囲い内ｼﾞｪｯﾄﾋｰﾀ養生 | 180m以上280m以下 | 55840 | コンクリートポンプ車［トラック架装・ブーム式］ 圧送能力90～110m3／h | 0.01224 | 供用日 | 業務用可搬型ヒータ［ジェットヒータ］［油だき・熱風・直火型］熱出力１２６ＭＪ/ｈ（３０，１００ｋｃａｌ/ｈ）油種 灯油 | * | 0.216 | 日 | 発動発電機［ディーゼルエンジン駆動］ 定格容量（50／60Hz）2.7／3kVA | 0.216 | 供用日 | 普通作業員 | 0.4963 | 人 | 型わく工 | 0.19 | 人 | 土木一般世話役 | 0.07 | 人 | 特殊作業員 | 0.02 | 人 | -
24-12-25(20)(高炉) | 0.10t/m3以上0.12t/m3未満 | 無し | 有り | 一般養生 | 延長無し | 59325 | コンクリートポンプ車［トラック架装・ブーム式］ 圧送能力90～110m3／h | 0.01224 | 供用日 | - |  |  |  | - |  |  | 普通作業員 | 0.4 | 人 | 型わく工 | 0.19 | 人 | 土木一般世話役 | 0.09 | 人 | とび工 | 0.06 | 人 | -
24-12-25(20)(高炉) | 0.10t/m3以上0.12t/m3未満 | 無し | 有り | 一般養生 | 90m未満 | 59925 | コンクリートポンプ車［トラック架装・ブーム式］ 圧送能力90～110m3／h | 0.01224 | 供用日 | - |  |  |  | - |  |  | 普通作業員 | 0.4259 | 人 | 型わく工 | 0.19 | 人 | 土木一般世話役 | 0.09 | 人 | とび工 | 0.06 | 人 | -
24-12-25(20)(高炉) | 0.10t/m3以上0.12t/m3未満 | 無し | 有り | 一般養生 | 90m以上180m未満 | 61123 | コンクリートポンプ車［トラック架装・ブーム式］ 圧送能力90～110m3／h | 0.01224 | 供用日 | - |  |  |  | - |  |  | 普通作業員 | 0.4776 | 人 | 型わく工 | 0.19 | 人 | 土木一般世話役 | 0.09 | 人 | とび工 | 0.06 | 人 | -
24-12-25(20)(高炉) | 0.10t/m3以上0.12t/m3未満 | 無し | 有り | 一般養生 | 180m以上280m以下 | 62390 | コンクリートポンプ車［トラック架装・ブーム式］ 圧送能力90～110m3／h | 0.01224 | 供用日 | - |  |  |  | - |  |  | 普通作業員 | 0.5323 | 人 | 型わく工 | 0.19 | 人 | 土木一般世話役 | 0.09 | 人 | とび工 | 0.06 | 人 | -
24-12-25(20)(高炉) | 0.10t/m3以上0.12t/m3未満 | 無し | 有り | 特殊養生(練炭･ｼﾞｪｯﾄﾋｰﾀ) | 延長無し | 60159 | コンクリートポンプ車［トラック架装・ブーム式］ 圧送能力90～110m3／h | 0.01224 | 供用日 | - |  |  |  | - |  |  | 普通作業員 | 0.444 | 人 | 型わく工 | 0.19 | 人 | 土木一般世話役 | 0.105 | 人 | とび工 | 0.06 | 人 | -
24-12-25(20)(高炉) | 0.10t/m3以上0.12t/m3未満 | 無し | 有り | 特殊養生(練炭･ｼﾞｪｯﾄﾋｰﾀ) | 90m未満 | 60758 | コンクリートポンプ車［トラック架装・ブーム式］ 圧送能力90～110m3／h | 0.01224 | 供用日 | - |  |  |  | - |  |  | 普通作業員 | 0.4699 | 人 | 型わく工 | 0.19 | 人 | 土木一般世話役 | 0.105 | 人 | とび工 | 0.06 | 人 | -
24-12-25(20)(高炉) | 0.10t/m3以上0.12t/m3未満 | 無し | 有り | 特殊養生(練炭･ｼﾞｪｯﾄﾋｰﾀ) | 90m以上180m未満 | 61953 | コンクリートポンプ車［トラック架装・ブーム式］ 圧送能力90～110m3／h | 0.01224 | 供用日 | - |  |  |  | - |  |  | 普通作業員 | 0.5216 | 人 | 型わく工 | 0.19 | 人 | 土木一般世話役 | 0.105 | 人 | とび工 | 0.06 | 人 | -
24-12-25(20)(高炉) | 0.10t/m3以上0.12t/m3未満 | 無し | 有り | 特殊養生(練炭･ｼﾞｪｯﾄﾋｰﾀ) | 180m以上280m以下 | 63218 | コンクリートポンプ車［トラック架装・ブーム式］ 圧送能力90～110m3／h | 0.01224 | 供用日 | - |  |  |  | - |  |  | 普通作業員 | 0.5763 | 人 | 型わく工 | 0.19 | 人 | 土木一般世話役 | 0.105 | 人 | とび工 | 0.06 | 人 | -
24-12-25(20)(高炉) | 0.10t/m3以上0.12t/m3未満 | 無し | 有り | 仮囲い内ｼﾞｪｯﾄﾋｰﾀ養生 | 延長無し | 54281 | コンクリートポンプ車［トラック架装・ブーム式］ 圧送能力90～110m3／h | 0.01224 | 供用日 | 業務用可搬型ヒータ［ジェットヒータ］［油だき・熱風・直火型］熱出力１２６ＭＪ/ｈ（３０，１００ｋｃａｌ/ｈ）油種 灯油 | * | 0.216 | 日 | 発動発電機［ディーゼルエンジン駆動］ 定格容量（50／60Hz）2.7／3kVA | 0.216 | 供用日 | 普通作業員 | 0.364 | 人 | 型わく工 | 0.19 | 人 | 土木一般世話役 | 0.07 | 人 | 特殊作業員 | 0.02 | 人 | -
24-12-25(20)(高炉) | 0.10t/m3以上0.12t/m3未満 | 無し | 有り | 仮囲い内ｼﾞｪｯﾄﾋｰﾀ養生 | 90m未満 | 54877 | コンクリートポンプ車［トラック架装・ブーム式］ 圧送能力90～110m3／h | 0.01224 | 供用日 | 業務用可搬型ヒータ［ジェットヒータ］［油だき・熱風・直火型］熱出力１２６ＭＪ/ｈ（３０，１００ｋｃａｌ/ｈ）油種 灯油 | * | 0.216 | 日 | 発動発電機［ディーゼルエンジン駆動］ 定格容量（50／60Hz）2.7／3kVA | 0.216 | 供用日 | 普通作業員 | 0.3899 | 人 | 型わく工 | 0.19 | 人 | 土木一般世話役 | 0.07 | 人 | 特殊作業員 | 0.02 | 人 | -
24-12-25(20)(高炉) | 0.10t/m3以上0.12t/m3未満 | 無し | 有り | 仮囲い内ｼﾞｪｯﾄﾋｰﾀ養生 | 90m以上180m未満 | 56069 | コンクリートポンプ車［トラック架装・ブーム式］ 圧送能力90～110m3／h | 0.01224 | 供用日 | 業務用可搬型ヒータ［ジェットヒータ］［油だき・熱風・直火型］熱出力１２６ＭＪ/ｈ（３０，１００ｋｃａｌ/ｈ）油種 灯油 | * | 0.216 | 日 | 発動発電機［ディーゼルエンジン駆動］ 定格容量（50／60Hz）2.7／3kVA | 0.216 | 供用日 | 普通作業員 | 0.4416 | 人 | 型わく工 | 0.19 | 人 | 土木一般世話役 | 0.07 | 人 | 特殊作業員 | 0.02 | 人 | -
24-12-25(20)(高炉) | 0.10t/m3以上0.12t/m3未満 | 無し | 有り | 仮囲い内ｼﾞｪｯﾄﾋｰﾀ養生 | 180m以上280m以下 | 57329 | コンクリートポンプ車［トラック架装・ブーム式］ 圧送能力90～110m3／h | 0.01224 | 供用日 | 業務用可搬型ヒータ［ジェットヒータ］［油だき・熱風・直火型］熱出力１２６ＭＪ/ｈ（３０，１００ｋｃａｌ/ｈ）油種 灯油 | * | 0.216 | 日 | 発動発電機［ディーゼルエンジン駆動］ 定格容量（50／60Hz）2.7／3kVA | 0.216 | 供用日 | 普通作業員 | 0.4963 | 人 | 型わく工 | 0.19 | 人 | 土木一般世話役 | 0.07 | 人 | 特殊作業員 | 0.02 | 人 | -
24-12-25(20)(高炉) | 0.10t/m3以上0.12t/m3未満 | 有り | 無し | 一般養生 | 延長無し | 59191 | コンクリートポンプ車［トラック架装・ブーム式］ 圧送能力90～110m3／h | 0.01224 | 供用日 | - |  |  |  | - |  |  | 普通作業員 | 0.4 | 人 | 型わく工 | 0.19 | 人 | 土木一般世話役 | 0.09 | 人 | とび工 | 0.06 | 人 | -
24-12-25(20)(高炉) | 0.10t/m3以上0.12t/m3未満 | 有り | 無し | 一般養生 | 90m未満 | 59791 | コンクリートポンプ車［トラック架装・ブーム式］ 圧送能力90～110m3／h | 0.01224 | 供用日 | - |  |  |  | - |  |  | 普通作業員 | 0.4259 | 人 | 型わく工 | 0.19 | 人 | 土木一般世話役 | 0.09 | 人 | とび工 | 0.06 | 人 | -
24-12-25(20)(高炉) | 0.10t/m3以上0.12t/m3未満 | 有り | 無し | 一般養生 | 90m以上180m未満 | 60988 | コンクリートポンプ車［トラック架装・ブーム式］ 圧送能力90～110m3／h | 0.01224 | 供用日 | - |  |  |  | - |  |  | 普通作業員 | 0.4776 | 人 | 型わく工 | 0.19 | 人 | 土木一般世話役 | 0.09 | 人 | とび工 | 0.06 | 人 | -
24-12-25(20)(高炉) | 0.10t/m3以上0.12t/m3未満 | 有り | 無し | 一般養生 | 180m以上280m以下 | 62255 | コンクリートポンプ車［トラック架装・ブーム式］ 圧送能力90～110m3／h | 0.01224 | 供用日 | - |  |  |  | - |  |  | 普通作業員 | 0.5323 | 人 | 型わく工 | 0.19 | 人 | 土木一般世話役 | 0.09 | 人 | とび工 | 0.06 | 人 | -
24-12-25(20)(高炉) | 0.10t/m3以上0.12t/m3未満 | 有り | 無し | 特殊養生(練炭･ｼﾞｪｯﾄﾋｰﾀ) | 延長無し | 60025 | コンクリートポンプ車［トラック架装・ブーム式］ 圧送能力90～110m3／h | 0.01224 | 供用日 | - |  |  |  | - |  |  | 普通作業員 | 0.444 | 人 | 型わく工 | 0.19 | 人 | 土木一般世話役 | 0.105 | 人 | とび工 | 0.06 | 人 | -
24-12-25(20)(高炉) | 0.10t/m3以上0.12t/m3未満 | 有り | 無し | 特殊養生(練炭･ｼﾞｪｯﾄﾋｰﾀ) | 90m未満 | 60624 | コンクリートポンプ車［トラック架装・ブーム式］ 圧送能力90～110m3／h | 0.01224 | 供用日 | - |  |  |  | - |  |  | 普通作業員 | 0.4699 | 人 | 型わく工 | 0.19 | 人 | 土木一般世話役 | 0.105 | 人 | とび工 | 0.06 | 人 | -
24-12-25(20)(高炉) | 0.10t/m3以上0.12t/m3未満 | 有り | 無し | 特殊養生(練炭･ｼﾞｪｯﾄﾋｰﾀ) | 90m以上180m未満 | 61819 | コンクリートポンプ車［トラック架装・ブーム式］ 圧送能力90～110m3／h | 0.01224 | 供用日 | - |  |  |  | - |  |  | 普通作業員 | 0.5216 | 人 | 型わく工 | 0.19 | 人 | 土木一般世話役 | 0.105 | 人 | とび工 | 0.06 | 人 | -
24-12-25(20)(高炉) | 0.10t/m3以上0.12t/m3未満 | 有り | 無し | 特殊養生(練炭･ｼﾞｪｯﾄﾋｰﾀ) | 180m以上280m以下 | 63083 | コンクリートポンプ車［トラック架装・ブーム式］ 圧送能力90～110m3／h | 0.01224 | 供用日 | - |  |  |  | - |  |  | 普通作業員 | 0.5763 | 人 | 型わく工 | 0.19 | 人 | 土木一般世話役 | 0.105 | 人 | とび工 | 0.06 | 人 | -
24-12-25(20)(高炉) | 0.10t/m3以上0.12t/m3未満 | 有り | 無し | 仮囲い内ｼﾞｪｯﾄﾋｰﾀ養生 | 延長無し | 54154 | コンクリートポンプ車［トラック架装・ブーム式］ 圧送能力90～110m3／h | 0.01224 | 供用日 | 業務用可搬型ヒータ［ジェットヒータ］［油だき・熱風・直火型］熱出力１２６ＭＪ/ｈ（３０，１００ｋｃａｌ/ｈ）油種 灯油 | * | 0.216 | 日 | 発動発電機［ディーゼルエンジン駆動］ 定格容量（50／60Hz）2.7／3kVA | 0.216 | 供用日 | 普通作業員 | 0.364 | 人 | 型わく工 | 0.19 | 人 | 土木一般世話役 | 0.07 | 人 | 特殊作業員 | 0.02 | 人 | -
24-12-25(20)(高炉) | 0.10t/m3以上0.12t/m3未満 | 有り | 無し | 仮囲い内ｼﾞｪｯﾄﾋｰﾀ養生 | 90m未満 | 54750 | コンクリートポンプ車［トラック架装・ブーム式］ 圧送能力90～110m3／h | 0.01224 | 供用日 | 業務用可搬型ヒータ［ジェットヒータ］［油だき・熱風・直火型］熱出力１２６ＭＪ/ｈ（３０，１００ｋｃａｌ/ｈ）油種 灯油 | * | 0.216 | 日 | 発動発電機［ディーゼルエンジン駆動］ 定格容量（50／60Hz）2.7／3kVA | 0.216 | 供用日 | 普通作業員 | 0.3899 | 人 | 型わく工 | 0.19 | 人 | 土木一般世話役 | 0.07 | 人 | 特殊作業員 | 0.02 | 人 | -
24-12-25(20)(高炉) | 0.10t/m3以上0.12t/m3未満 | 有り | 無し | 仮囲い内ｼﾞｪｯﾄﾋｰﾀ養生 | 90m以上180m未満 | 55941 | コンクリートポンプ車［トラック架装・ブーム式］ 圧送能力90～110m3／h | 0.01224 | 供用日 | 業務用可搬型ヒータ［ジェットヒータ］［油だき・熱風・直火型］熱出力１２６ＭＪ/ｈ（３０，１００ｋｃａｌ/ｈ）油種 灯油 | * | 0.216 | 日 | 発動発電機［ディーゼルエンジン駆動］ 定格容量（50／60Hz）2.7／3kVA | 0.216 | 供用日 | 普通作業員 | 0.4416 | 人 | 型わく工 | 0.19 | 人 | 土木一般世話役 | 0.07 | 人 | 特殊作業員 | 0.02 | 人 | -
24-12-25(20)(高炉) | 0.10t/m3以上0.12t/m3未満 | 有り | 無し | 仮囲い内ｼﾞｪｯﾄﾋｰﾀ養生 | 180m以上280m以下 | 57201 | コンクリートポンプ車［トラック架装・ブーム式］ 圧送能力90～110m3／h | 0.01224 | 供用日 | 業務用可搬型ヒータ［ジェットヒータ］［油だき・熱風・直火型］熱出力１２６ＭＪ/ｈ（３０，１００ｋｃａｌ/ｈ）油種 灯油 | * | 0.216 | 日 | 発動発電機［ディーゼルエンジン駆動］ 定格容量（50／60Hz）2.7／3kVA | 0.216 | 供用日 | 普通作業員 | 0.4963 | 人 | 型わく工 | 0.19 | 人 | 土木一般世話役 | 0.07 | 人 | 特殊作業員 | 0.02 | 人 | -
24-12-25(20)(高炉) | 0.10t/m3以上0.12t/m3未満 | 有り | 有り | 一般養生 | 延長無し | 60684 | コンクリートポンプ車［トラック架装・ブーム式］ 圧送能力90～110m3／h | 0.01224 | 供用日 | - |  |  |  | - |  |  | 普通作業員 | 0.4 | 人 | 型わく工 | 0.19 | 人 | 土木一般世話役 | 0.09 | 人 | とび工 | 0.06 | 人 | -
24-12-25(20)(高炉) | 0.10t/m3以上0.12t/m3未満 | 有り | 有り | 一般養生 | 90m未満 | 61286 | コンクリートポンプ車［トラック架装・ブーム式］ 圧送能力90～110m3／h | 0.01224 | 供用日 | - |  |  |  | - |  |  | 普通作業員 | 0.4259 | 人 | 型わく工 | 0.19 | 人 | 土木一般世話役 | 0.09 | 人 | とび工 | 0.06 | 人 | -
24-12-25(20)(高炉) | 0.10t/m3以上0.12t/m3未満 | 有り | 有り | 一般養生 | 90m以上180m未満 | 62487 | コンクリートポンプ車［トラック架装・ブーム式］ 圧送能力90～110m3／h | 0.01224 | 供用日 | - |  |  |  | - |  |  | 普通作業員 | 0.4776 | 人 | 型わく工 | 0.19 | 人 | 土木一般世話役 | 0.09 | 人 | とび工 | 0.06 | 人 | -
24-12-25(20)(高炉) | 0.10t/m3以上0.12t/m3未満 | 有り | 有り | 一般養生 | 180m以上280m以下 | 63758 | コンクリートポンプ車［トラック架装・ブーム式］ 圧送能力90～110m3／h | 0.01224 | 供用日 | - |  |  |  | - |  |  | 普通作業員 | 0.5323 | 人 | 型わく工 | 0.19 | 人 | 土木一般世話役 | 0.09 | 人 | とび工 | 0.06 | 人 | -
24-12-25(20)(高炉) | 0.10t/m3以上0.12t/m3未満 | 有り | 有り | 特殊養生(練炭･ｼﾞｪｯﾄﾋｰﾀ) | 延長無し | 61518 | コンクリートポンプ車［トラック架装・ブーム式］ 圧送能力90～110m3／h | 0.01224 | 供用日 | - |  |  |  | - |  |  | 普通作業員 | 0.444 | 人 | 型わく工 | 0.19 | 人 | 土木一般世話役 | 0.105 | 人 | とび工 | 0.06 | 人 | -
24-12-25(20)(高炉) | 0.10t/m3以上0.12t/m3未満 | 有り | 有り | 特殊養生(練炭･ｼﾞｪｯﾄﾋｰﾀ) | 90m未満 | 62119 | コンクリートポンプ車［トラック架装・ブーム式］ 圧送能力90～110m3／h | 0.01224 | 供用日 | - |  |  |  | - |  |  | 普通作業員 | 0.4699 | 人 | 型わく工 | 0.19 | 人 | 土木一般世話役 | 0.105 | 人 | とび工 | 0.06 | 人 | -
24-12-25(20)(高炉) | 0.10t/m3以上0.12t/m3未満 | 有り | 有り | 特殊養生(練炭･ｼﾞｪｯﾄﾋｰﾀ) | 90m以上180m未満 | 63318 | コンクリートポンプ車［トラック架装・ブーム式］ 圧送能力90～110m3／h | 0.01224 | 供用日 | - |  |  |  | - |  |  | 普通作業員 | 0.5216 | 人 | 型わく工 | 0.19 | 人 | 土木一般世話役 | 0.105 | 人 | とび工 | 0.06 | 人 | -
24-12-25(20)(高炉) | 0.10t/m3以上0.12t/m3未満 | 有り | 有り | 特殊養生(練炭･ｼﾞｪｯﾄﾋｰﾀ) | 180m以上280m以下 | 64587 | コンクリートポンプ車［トラック架装・ブーム式］ 圧送能力90～110m3／h | 0.01224 | 供用日 | - |  |  |  | - |  |  | 普通作業員 | 0.5763 | 人 | 型わく工 | 0.19 | 人 | 土木一般世話役 | 0.105 | 人 | とび工 | 0.06 | 人 | -
24-12-25(20)(高炉) | 0.10t/m3以上0.12t/m3未満 | 有り | 有り | 仮囲い内ｼﾞｪｯﾄﾋｰﾀ養生 | 延長無し | 55630 | コンクリートポンプ車［トラック架装・ブーム式］ 圧送能力90～110m3／h | 0.01224 | 供用日 | 業務用可搬型ヒータ［ジェットヒータ］［油だき・熱風・直火型］熱出力１２６ＭＪ/ｈ（３０，１００ｋｃａｌ/ｈ）油種 灯油 | * | 0.216 | 日 | 発動発電機［ディーゼルエンジン駆動］ 定格容量（50／60Hz）2.7／3kVA | 0.216 | 供用日 | 普通作業員 | 0.364 | 人 | 型わく工 | 0.19 | 人 | 土木一般世話役 | 0.07 | 人 | 特殊作業員 | 0.02 | 人 | -
24-12-25(20)(高炉) | 0.10t/m3以上0.12t/m3未満 | 有り | 有り | 仮囲い内ｼﾞｪｯﾄﾋｰﾀ養生 | 90m未満 | 56229 | コンクリートポンプ車［トラック架装・ブーム式］ 圧送能力90～110m3／h | 0.01224 | 供用日 | 業務用可搬型ヒータ［ジェットヒータ］［油だき・熱風・直火型］熱出力１２６ＭＪ/ｈ（３０，１００ｋｃａｌ/ｈ）油種 灯油 | * | 0.216 | 日 | 発動発電機［ディーゼルエンジン駆動］ 定格容量（50／60Hz）2.7／3kVA | 0.216 | 供用日 | 普通作業員 | 0.3899 | 人 | 型わく工 | 0.19 | 人 | 土木一般世話役 | 0.07 | 人 | 特殊作業員 | 0.02 | 人 | -
24-12-25(20)(高炉) | 0.10t/m3以上0.12t/m3未満 | 有り | 有り | 仮囲い内ｼﾞｪｯﾄﾋｰﾀ養生 | 90m以上180m未満 | 57425 | コンクリートポンプ車［トラック架装・ブーム式］ 圧送能力90～110m3／h | 0.01224 | 供用日 | 業務用可搬型ヒータ［ジェットヒータ］［油だき・熱風・直火型］熱出力１２６ＭＪ/ｈ（３０，１００ｋｃａｌ/ｈ）油種 灯油 | * | 0.216 | 日 | 発動発電機［ディーゼルエンジン駆動］ 定格容量（50／60Hz）2.7／3kVA | 0.216 | 供用日 | 普通作業員 | 0.4416 | 人 | 型わく工 | 0.19 | 人 | 土木一般世話役 | 0.07 | 人 | 特殊作業員 | 0.02 | 人 | -
24-12-25(20)(高炉) | 0.10t/m3以上0.12t/m3未満 | 有り | 有り | 仮囲い内ｼﾞｪｯﾄﾋｰﾀ養生 | 180m以上280m以下 | 58690 | コンクリートポンプ車［トラック架装・ブーム式］ 圧送能力90～110m3／h | 0.01224 | 供用日 | 業務用可搬型ヒータ［ジェットヒータ］［油だき・熱風・直火型］熱出力１２６ＭＪ/ｈ（３０，１００ｋｃａｌ/ｈ）油種 灯油 | * | 0.216 | 日 | 発動発電機［ディーゼルエンジン駆動］ 定格容量（50／60Hz）2.7／3kVA | 0.216 | 供用日 | 普通作業員 | 0.4963 | 人 | 型わく工 | 0.19 | 人 | 土木一般世話役 | 0.07 | 人 | 特殊作業員 | 0.02 | 人 | -
24-12-25(20)(高炉) | 0.12t/m3以上0.14t/m3未満 | 無し | 無し | 一般養生 | 延長無し | 60812 | コンクリートポンプ車［トラック架装・ブーム式］ 圧送能力90～110m3／h | 0.01224 | 供用日 | - |  |  |  | - |  |  | 普通作業員 | 0.4 | 人 | 型わく工 | 0.19 | 人 | 土木一般世話役 | 0.09 | 人 | とび工 | 0.06 | 人 | -
24-12-25(20)(高炉) | 0.12t/m3以上0.14t/m3未満 | 無し | 無し | 一般養生 | 90m未満 | 61410 | コンクリートポンプ車［トラック架装・ブーム式］ 圧送能力90～110m3／h | 0.01224 | 供用日 | - |  |  |  | - |  |  | 普通作業員 | 0.4259 | 人 | 型わく工 | 0.19 | 人 | 土木一般世話役 | 0.09 | 人 | とび工 | 0.06 | 人 | -
24-12-25(20)(高炉) | 0.12t/m3以上0.14t/m3未満 | 無し | 無し | 一般養生 | 90m以上180m未満 | 62603 | コンクリートポンプ車［トラック架装・ブーム式］ 圧送能力90～110m3／h | 0.01224 | 供用日 | - |  |  |  | - |  |  | 普通作業員 | 0.4776 | 人 | 型わく工 | 0.19 | 人 | 土木一般世話役 | 0.09 | 人 | とび工 | 0.06 | 人 | -
24-12-25(20)(高炉) | 0.12t/m3以上0.14t/m3未満 | 無し | 無し | 一般養生 | 180m以上280m以下 | 63865 | コンクリートポンプ車［トラック架装・ブーム式］ 圧送能力90～110m3／h | 0.01224 | 供用日 | - |  |  |  | - |  |  | 普通作業員 | 0.5323 | 人 | 型わく工 | 0.19 | 人 | 土木一般世話役 | 0.09 | 人 | とび工 | 0.06 | 人 | -
24-12-25(20)(高炉) | 0.12t/m3以上0.14t/m3未満 | 無し | 無し | 特殊養生(練炭･ｼﾞｪｯﾄﾋｰﾀ) | 延長無し | 61646 | コンクリートポンプ車［トラック架装・ブーム式］ 圧送能力90～110m3／h | 0.01224 | 供用日 | - |  |  |  | - |  |  | 普通作業員 | 0.444 | 人 | 型わく工 | 0.19 | 人 | 土木一般世話役 | 0.105 | 人 | とび工 | 0.06 | 人 | -
24-12-25(20)(高炉) | 0.12t/m3以上0.14t/m3未満 | 無し | 無し | 特殊養生(練炭･ｼﾞｪｯﾄﾋｰﾀ) | 90m未満 | 62243 | コンクリートポンプ車［トラック架装・ブーム式］ 圧送能力90～110m3／h | 0.01224 | 供用日 | - |  |  |  | - |  |  | 普通作業員 | 0.4699 | 人 | 型わく工 | 0.19 | 人 | 土木一般世話役 | 0.105 | 人 | とび工 | 0.06 | 人 | -
24-12-25(20)(高炉) | 0.12t/m3以上0.14t/m3未満 | 無し | 無し | 特殊養生(練炭･ｼﾞｪｯﾄﾋｰﾀ) | 90m以上180m未満 | 63434 | コンクリートポンプ車［トラック架装・ブーム式］ 圧送能力90～110m3／h | 0.01224 | 供用日 | - |  |  |  | - |  |  | 普通作業員 | 0.5216 | 人 | 型わく工 | 0.19 | 人 | 土木一般世話役 | 0.105 | 人 | とび工 | 0.06 | 人 | -
24-12-25(20)(高炉) | 0.12t/m3以上0.14t/m3未満 | 無し | 無し | 特殊養生(練炭･ｼﾞｪｯﾄﾋｰﾀ) | 180m以上280m以下 | 64694 | コンクリートポンプ車［トラック架装・ブーム式］ 圧送能力90～110m3／h | 0.01224 | 供用日 | - |  |  |  | - |  |  | 普通作業員 | 0.5763 | 人 | 型わく工 | 0.19 | 人 | 土木一般世話役 | 0.105 | 人 | とび工 | 0.06 | 人 | -
24-12-25(20)(高炉) | 0.12t/m3以上0.14t/m3未満 | 無し | 無し | 仮囲い内ｼﾞｪｯﾄﾋｰﾀ養生 | 延長無し | 55784 | コンクリートポンプ車［トラック架装・ブーム式］ 圧送能力90～110m3／h | 0.01224 | 供用日 | 業務用可搬型ヒータ［ジェットヒータ］［油だき・熱風・直火型］熱出力１２６ＭＪ/ｈ（３０，１００ｋｃａｌ/ｈ）油種 灯油 | * | 0.216 | 日 | 発動発電機［ディーゼルエンジン駆動］ 定格容量（50／60Hz）2.7／3kVA | 0.216 | 供用日 | 普通作業員 | 0.364 | 人 | 型わく工 | 0.19 | 人 | 土木一般世話役 | 0.07 | 人 | 特殊作業員 | 0.02 | 人 | -
24-12-25(20)(高炉) | 0.12t/m3以上0.14t/m3未満 | 無し | 無し | 仮囲い内ｼﾞｪｯﾄﾋｰﾀ養生 | 90m未満 | 56378 | コンクリートポンプ車［トラック架装・ブーム式］ 圧送能力90～110m3／h | 0.01224 | 供用日 | 業務用可搬型ヒータ［ジェットヒータ］［油だき・熱風・直火型］熱出力１２６ＭＪ/ｈ（３０，１００ｋｃａｌ/ｈ）油種 灯油 | * | 0.216 | 日 | 発動発電機［ディーゼルエンジン駆動］ 定格容量（50／60Hz）2.7／3kVA | 0.216 | 供用日 | 普通作業員 | 0.3899 | 人 | 型わく工 | 0.19 | 人 | 土木一般世話役 | 0.07 | 人 | 特殊作業員 | 0.02 | 人 | -
24-12-25(20)(高炉) | 0.12t/m3以上0.14t/m3未満 | 無し | 無し | 仮囲い内ｼﾞｪｯﾄﾋｰﾀ養生 | 90m以上180m未満 | 57564 | コンクリートポンプ車［トラック架装・ブーム式］ 圧送能力90～110m3／h | 0.01224 | 供用日 | 業務用可搬型ヒータ［ジェットヒータ］［油だき・熱風・直火型］熱出力１２６ＭＪ/ｈ（３０，１００ｋｃａｌ/ｈ）油種 灯油 | * | 0.216 | 日 | 発動発電機［ディーゼルエンジン駆動］ 定格容量（50／60Hz）2.7／3kVA | 0.216 | 供用日 | 普通作業員 | 0.4416 | 人 | 型わく工 | 0.19 | 人 | 土木一般世話役 | 0.07 | 人 | 特殊作業員 | 0.02 | 人 | -
24-12-25(20)(高炉) | 0.12t/m3以上0.14t/m3未満 | 無し | 無し | 仮囲い内ｼﾞｪｯﾄﾋｰﾀ養生 | 180m以上280m以下 | 58819 | コンクリートポンプ車［トラック架装・ブーム式］ 圧送能力90～110m3／h | 0.01224 | 供用日 | 業務用可搬型ヒータ［ジェットヒータ］［油だき・熱風・直火型］熱出力１２６ＭＪ/ｈ（３０，１００ｋｃａｌ/ｈ）油種 灯油 | * | 0.216 | 日 | 発動発電機［ディーゼルエンジン駆動］ 定格容量（50／60Hz）2.7／3kVA | 0.216 | 供用日 | 普通作業員 | 0.4963 | 人 | 型わく工 | 0.19 | 人 | 土木一般世話役 | 0.07 | 人 | 特殊作業員 | 0.02 | 人 | -
24-12-25(20)(高炉) | 0.12t/m3以上0.14t/m3未満 | 無し | 有り | 一般養生 | 延長無し | 62305 | コンクリートポンプ車［トラック架装・ブーム式］ 圧送能力90～110m3／h | 0.01224 | 供用日 | - |  |  |  | - |  |  | 普通作業員 | 0.4 | 人 | 型わく工 | 0.19 | 人 | 土木一般世話役 | 0.09 | 人 | とび工 | 0.06 | 人 | -
24-12-25(20)(高炉) | 0.12t/m3以上0.14t/m3未満 | 無し | 有り | 一般養生 | 90m未満 | 62905 | コンクリートポンプ車［トラック架装・ブーム式］ 圧送能力90～110m3／h | 0.01224 | 供用日 | - |  |  |  | - |  |  | 普通作業員 | 0.4259 | 人 | 型わく工 | 0.19 | 人 | 土木一般世話役 | 0.09 | 人 | とび工 | 0.06 | 人 | -
24-12-25(20)(高炉) | 0.12t/m3以上0.14t/m3未満 | 無し | 有り | 一般養生 | 90m以上180m未満 | 64102 | コンクリートポンプ車［トラック架装・ブーム式］ 圧送能力90～110m3／h | 0.01224 | 供用日 | - |  |  |  | - |  |  | 普通作業員 | 0.4776 | 人 | 型わく工 | 0.19 | 人 | 土木一般世話役 | 0.09 | 人 | とび工 | 0.06 | 人 | -
24-12-25(20)(高炉) | 0.12t/m3以上0.14t/m3未満 | 無し | 有り | 一般養生 | 180m以上280m以下 | 65369 | コンクリートポンプ車［トラック架装・ブーム式］ 圧送能力90～110m3／h | 0.01224 | 供用日 | - |  |  |  | - |  |  | 普通作業員 | 0.5323 | 人 | 型わく工 | 0.19 | 人 | 土木一般世話役 | 0.09 | 人 | とび工 | 0.06 | 人 | -
24-12-25(20)(高炉) | 0.12t/m3以上0.14t/m3未満 | 無し | 有り | 特殊養生(練炭･ｼﾞｪｯﾄﾋｰﾀ) | 延長無し | 63139 | コンクリートポンプ車［トラック架装・ブーム式］ 圧送能力90～110m3／h | 0.01224 | 供用日 | - |  |  |  | - |  |  | 普通作業員 | 0.444 | 人 | 型わく工 | 0.19 | 人 | 土木一般世話役 | 0.105 | 人 | とび工 | 0.06 | 人 | -
24-12-25(20)(高炉) | 0.12t/m3以上0.14t/m3未満 | 無し | 有り | 特殊養生(練炭･ｼﾞｪｯﾄﾋｰﾀ) | 90m未満 | 63738 | コンクリートポンプ車［トラック架装・ブーム式］ 圧送能力90～110m3／h | 0.01224 | 供用日 | - |  |  |  | - |  |  | 普通作業員 | 0.4699 | 人 | 型わく工 | 0.19 | 人 | 土木一般世話役 | 0.105 | 人 | とび工 | 0.06 | 人 | -
24-12-25(20)(高炉) | 0.12t/m3以上0.14t/m3未満 | 無し | 有り | 特殊養生(練炭･ｼﾞｪｯﾄﾋｰﾀ) | 90m以上180m未満 | 64933 | コンクリートポンプ車［トラック架装・ブーム式］ 圧送能力90～110m3／h | 0.01224 | 供用日 | - |  |  |  | - |  |  | 普通作業員 | 0.5216 | 人 | 型わく工 | 0.19 | 人 | 土木一般世話役 | 0.105 | 人 | とび工 | 0.06 | 人 | -
24-12-25(20)(高炉) | 0.12t/m3以上0.14t/m3未満 | 無し | 有り | 特殊養生(練炭･ｼﾞｪｯﾄﾋｰﾀ) | 180m以上280m以下 | 66197 | コンクリートポンプ車［トラック架装・ブーム式］ 圧送能力90～110m3／h | 0.01224 | 供用日 | - |  |  |  | - |  |  | 普通作業員 | 0.5763 | 人 | 型わく工 | 0.19 | 人 | 土木一般世話役 | 0.105 | 人 | とび工 | 0.06 | 人 | -
24-12-25(20)(高炉) | 0.12t/m3以上0.14t/m3未満 | 無し | 有り | 仮囲い内ｼﾞｪｯﾄﾋｰﾀ養生 | 延長無し | 57260 | コンクリートポンプ車［トラック架装・ブーム式］ 圧送能力90～110m3／h | 0.01224 | 供用日 | 業務用可搬型ヒータ［ジェットヒータ］［油だき・熱風・直火型］熱出力１２６ＭＪ/ｈ（３０，１００ｋｃａｌ/ｈ）油種 灯油 | * | 0.216 | 日 | 発動発電機［ディーゼルエンジン駆動］ 定格容量（50／60Hz）2.7／3kVA | 0.216 | 供用日 | 普通作業員 | 0.364 | 人 | 型わく工 | 0.19 | 人 | 土木一般世話役 | 0.07 | 人 | 特殊作業員 | 0.02 | 人 | -
24-12-25(20)(高炉) | 0.12t/m3以上0.14t/m3未満 | 無し | 有り | 仮囲い内ｼﾞｪｯﾄﾋｰﾀ養生 | 90m未満 | 57857 | コンクリートポンプ車［トラック架装・ブーム式］ 圧送能力90～110m3／h | 0.01224 | 供用日 | 業務用可搬型ヒータ［ジェットヒータ］［油だき・熱風・直火型］熱出力１２６ＭＪ/ｈ（３０，１００ｋｃａｌ/ｈ）油種 灯油 | * | 0.216 | 日 | 発動発電機［ディーゼルエンジン駆動］ 定格容量（50／60Hz）2.7／3kVA | 0.216 | 供用日 | 普通作業員 | 0.3899 | 人 | 型わく工 | 0.19 | 人 | 土木一般世話役 | 0.07 | 人 | 特殊作業員 | 0.02 | 人 | -
24-12-25(20)(高炉) | 0.12t/m3以上0.14t/m3未満 | 無し | 有り | 仮囲い内ｼﾞｪｯﾄﾋｰﾀ養生 | 90m以上180m未満 | 59048 | コンクリートポンプ車［トラック架装・ブーム式］ 圧送能力90～110m3／h | 0.01224 | 供用日 | 業務用可搬型ヒータ［ジェットヒータ］［油だき・熱風・直火型］熱出力１２６ＭＪ/ｈ（３０，１００ｋｃａｌ/ｈ）油種 灯油 | * | 0.216 | 日 | 発動発電機［ディーゼルエンジン駆動］ 定格容量（50／60Hz）2.7／3kVA | 0.216 | 供用日 | 普通作業員 | 0.4416 | 人 | 型わく工 | 0.19 | 人 | 土木一般世話役 | 0.07 | 人 | 特殊作業員 | 0.02 | 人 | -
24-12-25(20)(高炉) | 0.12t/m3以上0.14t/m3未満 | 無し | 有り | 仮囲い内ｼﾞｪｯﾄﾋｰﾀ養生 | 180m以上280m以下 | 60309 | コンクリートポンプ車［トラック架装・ブーム式］ 圧送能力90～110m3／h | 0.01224 | 供用日 | 業務用可搬型ヒータ［ジェットヒータ］［油だき・熱風・直火型］熱出力１２６ＭＪ/ｈ（３０，１００ｋｃａｌ/ｈ）油種 灯油 | * | 0.216 | 日 | 発動発電機［ディーゼルエンジン駆動］ 定格容量（50／60Hz）2.7／3kVA | 0.216 | 供用日 | 普通作業員 | 0.4963 | 人 | 型わく工 | 0.19 | 人 | 土木一般世話役 | 0.07 | 人 | 特殊作業員 | 0.02 | 人 | -
24-12-25(20)(高炉) | 0.12t/m3以上0.14t/m3未満 | 有り | 無し | 一般養生 | 延長無し | 62171 | コンクリートポンプ車［トラック架装・ブーム式］ 圧送能力90～110m3／h | 0.01224 | 供用日 | - |  |  |  | - |  |  | 普通作業員 | 0.4 | 人 | 型わく工 | 0.19 | 人 | 土木一般世話役 | 0.09 | 人 | とび工 | 0.06 | 人 | -
24-12-25(20)(高炉) | 0.12t/m3以上0.14t/m3未満 | 有り | 無し | 一般養生 | 90m未満 | 62770 | コンクリートポンプ車［トラック架装・ブーム式］ 圧送能力90～110m3／h | 0.01224 | 供用日 | - |  |  |  | - |  |  | 普通作業員 | 0.4259 | 人 | 型わく工 | 0.19 | 人 | 土木一般世話役 | 0.09 | 人 | とび工 | 0.06 | 人 | -
24-12-25(20)(高炉) | 0.12t/m3以上0.14t/m3未満 | 有り | 無し | 一般養生 | 90m以上180m未満 | 63968 | コンクリートポンプ車［トラック架装・ブーム式］ 圧送能力90～110m3／h | 0.01224 | 供用日 | - |  |  |  | - |  |  | 普通作業員 | 0.4776 | 人 | 型わく工 | 0.19 | 人 | 土木一般世話役 | 0.09 | 人 | とび工 | 0.06 | 人 | -
24-12-25(20)(高炉) | 0.12t/m3以上0.14t/m3未満 | 有り | 無し | 一般養生 | 180m以上280m以下 | 65234 | コンクリートポンプ車［トラック架装・ブーム式］ 圧送能力90～110m3／h | 0.01224 | 供用日 | - |  |  |  | - |  |  | 普通作業員 | 0.5323 | 人 | 型わく工 | 0.19 | 人 | 土木一般世話役 | 0.09 | 人 | とび工 | 0.06 | 人 | -
24-12-25(20)(高炉) | 0.12t/m3以上0.14t/m3未満 | 有り | 無し | 特殊養生(練炭･ｼﾞｪｯﾄﾋｰﾀ) | 延長無し | 63005 | コンクリートポンプ車［トラック架装・ブーム式］ 圧送能力90～110m3／h | 0.01224 | 供用日 | - |  |  |  | - |  |  | 普通作業員 | 0.444 | 人 | 型わく工 | 0.19 | 人 | 土木一般世話役 | 0.105 | 人 | とび工 | 0.06 | 人 | -
24-12-25(20)(高炉) | 0.12t/m3以上0.14t/m3未満 | 有り | 無し | 特殊養生(練炭･ｼﾞｪｯﾄﾋｰﾀ) | 90m未満 | 63603 | コンクリートポンプ車［トラック架装・ブーム式］ 圧送能力90～110m3／h | 0.01224 | 供用日 | - |  |  |  | - |  |  | 普通作業員 | 0.4699 | 人 | 型わく工 | 0.19 | 人 | 土木一般世話役 | 0.105 | 人 | とび工 | 0.06 | 人 | -
24-12-25(20)(高炉) | 0.12t/m3以上0.14t/m3未満 | 有り | 無し | 特殊養生(練炭･ｼﾞｪｯﾄﾋｰﾀ) | 90m以上180m未満 | 64798 | コンクリートポンプ車［トラック架装・ブーム式］ 圧送能力90～110m3／h | 0.01224 | 供用日 | - |  |  |  | - |  |  | 普通作業員 | 0.5216 | 人 | 型わく工 | 0.19 | 人 | 土木一般世話役 | 0.105 | 人 | とび工 | 0.06 | 人 | -
24-12-25(20)(高炉) | 0.12t/m3以上0.14t/m3未満 | 有り | 無し | 特殊養生(練炭･ｼﾞｪｯﾄﾋｰﾀ) | 180m以上280m以下 | 66062 | コンクリートポンプ車［トラック架装・ブーム式］ 圧送能力90～110m3／h | 0.01224 | 供用日 | - |  |  |  | - |  |  | 普通作業員 | 0.5763 | 人 | 型わく工 | 0.19 | 人 | 土木一般世話役 | 0.105 | 人 | とび工 | 0.06 | 人 | -
24-12-25(20)(高炉) | 0.12t/m3以上0.14t/m3未満 | 有り | 無し | 仮囲い内ｼﾞｪｯﾄﾋｰﾀ養生 | 延長無し | 57133 | コンクリートポンプ車［トラック架装・ブーム式］ 圧送能力90～110m3／h | 0.01224 | 供用日 | 業務用可搬型ヒータ［ジェットヒータ］［油だき・熱風・直火型］熱出力１２６ＭＪ/ｈ（３０，１００ｋｃａｌ/ｈ）油種 灯油 | * | 0.216 | 日 | 発動発電機［ディーゼルエンジン駆動］ 定格容量（50／60Hz）2.7／3kVA | 0.216 | 供用日 | 普通作業員 | 0.364 | 人 | 型わく工 | 0.19 | 人 | 土木一般世話役 | 0.07 | 人 | 特殊作業員 | 0.02 | 人 | -
24-12-25(20)(高炉) | 0.12t/m3以上0.14t/m3未満 | 有り | 無し | 仮囲い内ｼﾞｪｯﾄﾋｰﾀ養生 | 90m未満 | 57730 | コンクリートポンプ車［トラック架装・ブーム式］ 圧送能力90～110m3／h | 0.01224 | 供用日 | 業務用可搬型ヒータ［ジェットヒータ］［油だき・熱風・直火型］熱出力１２６ＭＪ/ｈ（３０，１００ｋｃａｌ/ｈ）油種 灯油 | * | 0.216 | 日 | 発動発電機［ディーゼルエンジン駆動］ 定格容量（50／60Hz）2.7／3kVA | 0.216 | 供用日 | 普通作業員 | 0.3899 | 人 | 型わく工 | 0.19 | 人 | 土木一般世話役 | 0.07 | 人 | 特殊作業員 | 0.02 | 人 | -
24-12-25(20)(高炉) | 0.12t/m3以上0.14t/m3未満 | 有り | 無し | 仮囲い内ｼﾞｪｯﾄﾋｰﾀ養生 | 90m以上180m未満 | 58921 | コンクリートポンプ車［トラック架装・ブーム式］ 圧送能力90～110m3／h | 0.01224 | 供用日 | 業務用可搬型ヒータ［ジェットヒータ］［油だき・熱風・直火型］熱出力１２６ＭＪ/ｈ（３０，１００ｋｃａｌ/ｈ）油種 灯油 | * | 0.216 | 日 | 発動発電機［ディーゼルエンジン駆動］ 定格容量（50／60Hz）2.7／3kVA | 0.216 | 供用日 | 普通作業員 | 0.4416 | 人 | 型わく工 | 0.19 | 人 | 土木一般世話役 | 0.07 | 人 | 特殊作業員 | 0.02 | 人 | -
24-12-25(20)(高炉) | 0.12t/m3以上0.14t/m3未満 | 有り | 無し | 仮囲い内ｼﾞｪｯﾄﾋｰﾀ養生 | 180m以上280m以下 | 60180 | コンクリートポンプ車［トラック架装・ブーム式］ 圧送能力90～110m3／h | 0.01224 | 供用日 | 業務用可搬型ヒータ［ジェットヒータ］［油だき・熱風・直火型］熱出力１２６ＭＪ/ｈ（３０，１００ｋｃａｌ/ｈ）油種 灯油 | * | 0.216 | 日 | 発動発電機［ディーゼルエンジン駆動］ 定格容量（50／60Hz）2.7／3kVA | 0.216 | 供用日 | 普通作業員 | 0.4963 | 人 | 型わく工 | 0.19 | 人 | 土木一般世話役 | 0.07 | 人 | 特殊作業員 | 0.02 | 人 | -
24-12-25(20)(高炉) | 0.12t/m3以上0.14t/m3未満 | 有り | 有り | 一般養生 | 延長無し | 63663 | コンクリートポンプ車［トラック架装・ブーム式］ 圧送能力90～110m3／h | 0.01224 | 供用日 | - |  |  |  | - |  |  | 普通作業員 | 0.4 | 人 | 型わく工 | 0.19 | 人 | 土木一般世話役 | 0.09 | 人 | とび工 | 0.06 | 人 | -
24-12-25(20)(高炉) | 0.12t/m3以上0.14t/m3未満 | 有り | 有り | 一般養生 | 90m未満 | 64265 | コンクリートポンプ車［トラック架装・ブーム式］ 圧送能力90～110m3／h | 0.01224 | 供用日 | - |  |  |  | - |  |  | 普通作業員 | 0.4259 | 人 | 型わく工 | 0.19 | 人 | 土木一般世話役 | 0.09 | 人 | とび工 | 0.06 | 人 | -
24-12-25(20)(高炉) | 0.12t/m3以上0.14t/m3未満 | 有り | 有り | 一般養生 | 90m以上180m未満 | 65467 | コンクリートポンプ車［トラック架装・ブーム式］ 圧送能力90～110m3／h | 0.01224 | 供用日 | - |  |  |  | - |  |  | 普通作業員 | 0.4776 | 人 | 型わく工 | 0.19 | 人 | 土木一般世話役 | 0.09 | 人 | とび工 | 0.06 | 人 | -
24-12-25(20)(高炉) | 0.12t/m3以上0.14t/m3未満 | 有り | 有り | 一般養生 | 180m以上280m以下 | 66738 | コンクリートポンプ車［トラック架装・ブーム式］ 圧送能力90～110m3／h | 0.01224 | 供用日 | - |  |  |  | - |  |  | 普通作業員 | 0.5323 | 人 | 型わく工 | 0.19 | 人 | 土木一般世話役 | 0.09 | 人 | とび工 | 0.06 | 人 | -
24-12-25(20)(高炉) | 0.12t/m3以上0.14t/m3未満 | 有り | 有り | 特殊養生(練炭･ｼﾞｪｯﾄﾋｰﾀ) | 延長無し | 64497 | コンクリートポンプ車［トラック架装・ブーム式］ 圧送能力90～110m3／h | 0.01224 | 供用日 | - |  |  |  | - |  |  | 普通作業員 | 0.444 | 人 | 型わく工 | 0.19 | 人 | 土木一般世話役 | 0.105 | 人 | とび工 | 0.06 | 人 | -
24-12-25(20)(高炉) | 0.12t/m3以上0.14t/m3未満 | 有り | 有り | 特殊養生(練炭･ｼﾞｪｯﾄﾋｰﾀ) | 90m未満 | 65098 | コンクリートポンプ車［トラック架装・ブーム式］ 圧送能力90～110m3／h | 0.01224 | 供用日 | - |  |  |  | - |  |  | 普通作業員 | 0.4699 | 人 | 型わく工 | 0.19 | 人 | 土木一般世話役 | 0.105 | 人 | とび工 | 0.06 | 人 | -
24-12-25(20)(高炉) | 0.12t/m3以上0.14t/m3未満 | 有り | 有り | 特殊養生(練炭･ｼﾞｪｯﾄﾋｰﾀ) | 90m以上180m未満 | 66297 | コンクリートポンプ車［トラック架装・ブーム式］ 圧送能力90～110m3／h | 0.01224 | 供用日 | - |  |  |  | - |  |  | 普通作業員 | 0.5216 | 人 | 型わく工 | 0.19 | 人 | 土木一般世話役 | 0.105 | 人 | とび工 | 0.06 | 人 | -
24-12-25(20)(高炉) | 0.12t/m3以上0.14t/m3未満 | 有り | 有り | 特殊養生(練炭･ｼﾞｪｯﾄﾋｰﾀ) | 180m以上280m以下 | 67566 | コンクリートポンプ車［トラック架装・ブーム式］ 圧送能力90～110m3／h | 0.01224 | 供用日 | - |  |  |  | - |  |  | 普通作業員 | 0.5763 | 人 | 型わく工 | 0.19 | 人 | 土木一般世話役 | 0.105 | 人 | とび工 | 0.06 | 人 | -
24-12-25(20)(高炉) | 0.12t/m3以上0.14t/m3未満 | 有り | 有り | 仮囲い内ｼﾞｪｯﾄﾋｰﾀ養生 | 延長無し | 58609 | コンクリートポンプ車［トラック架装・ブーム式］ 圧送能力90～110m3／h | 0.01224 | 供用日 | 業務用可搬型ヒータ［ジェットヒータ］［油だき・熱風・直火型］熱出力１２６ＭＪ/ｈ（３０，１００ｋｃａｌ/ｈ）油種 灯油 | * | 0.216 | 日 | 発動発電機［ディーゼルエンジン駆動］ 定格容量（50／60Hz）2.7／3kVA | 0.216 | 供用日 | 普通作業員 | 0.364 | 人 | 型わく工 | 0.19 | 人 | 土木一般世話役 | 0.07 | 人 | 特殊作業員 | 0.02 | 人 | -
24-12-25(20)(高炉) | 0.12t/m3以上0.14t/m3未満 | 有り | 有り | 仮囲い内ｼﾞｪｯﾄﾋｰﾀ養生 | 90m未満 | 59208 | コンクリートポンプ車［トラック架装・ブーム式］ 圧送能力90～110m3／h | 0.01224 | 供用日 | 業務用可搬型ヒータ［ジェットヒータ］［油だき・熱風・直火型］熱出力１２６ＭＪ/ｈ（３０，１００ｋｃａｌ/ｈ）油種 灯油 | * | 0.216 | 日 | 発動発電機［ディーゼルエンジン駆動］ 定格容量（50／60Hz）2.7／3kVA | 0.216 | 供用日 | 普通作業員 | 0.3899 | 人 | 型わく工 | 0.19 | 人 | 土木一般世話役 | 0.07 | 人 | 特殊作業員 | 0.02 | 人 | -
24-12-25(20)(高炉) | 0.12t/m3以上0.14t/m3未満 | 有り | 有り | 仮囲い内ｼﾞｪｯﾄﾋｰﾀ養生 | 90m以上180m未満 | 60405 | コンクリートポンプ車［トラック架装・ブーム式］ 圧送能力90～110m3／h | 0.01224 | 供用日 | 業務用可搬型ヒータ［ジェットヒータ］［油だき・熱風・直火型］熱出力１２６ＭＪ/ｈ（３０，１００ｋｃａｌ/ｈ）油種 灯油 | * | 0.216 | 日 | 発動発電機［ディーゼルエンジン駆動］ 定格容量（50／60Hz）2.7／3kVA | 0.216 | 供用日 | 普通作業員 | 0.4416 | 人 | 型わく工 | 0.19 | 人 | 土木一般世話役 | 0.07 | 人 | 特殊作業員 | 0.02 | 人 | -
24-12-25(20)(高炉) | 0.12t/m3以上0.14t/m3未満 | 有り | 有り | 仮囲い内ｼﾞｪｯﾄﾋｰﾀ養生 | 180m以上280m以下 | 61670 | コンクリートポンプ車［トラック架装・ブーム式］ 圧送能力90～110m3／h | 0.01224 | 供用日 | 業務用可搬型ヒータ［ジェットヒータ］［油だき・熱風・直火型］熱出力１２６ＭＪ/ｈ（３０，１００ｋｃａｌ/ｈ）油種 灯油 | * | 0.216 | 日 | 発動発電機［ディーゼルエンジン駆動］ 定格容量（50／60Hz）2.7／3kVA | 0.216 | 供用日 | 普通作業員 | 0.4963 | 人 | 型わく工 | 0.19 | 人 | 土木一般世話役 | 0.07 | 人 | 特殊作業員 | 0.02 | 人 | -

## 067
No.067【 コンクリート（場所打擁壁） 】
＜ 積算単位：ｍ３ ＞
条件区分 |  |  | 標準単価 | 代表機械規格・代表労務規格・参考数量（積算単位当り） | [21 empty] | 備考
生ｺﾝｸﾘｰﾄ規格 | 養生工の種類 | 圧送管延長距離区分 |  | K （ *印：賃料） | [9 empty] | R
|  |  |  | K1 |  |  | K2 |  |  |  | K3 |  |  | R1 |  |  | R2 |  |  | R3 |  |  | R4
24-12-25(20)(高炉) | 一般養生 | 延長無し | 19090 | コンクリートポンプ車［トラック架装・ブーム式］ 圧送能力90～110m3／h | 0.01224 | 供用日 | - |  |  |  | - |  |  | 普通作業員 | 0.066 | 人 | 特殊作業員 | 0.023 | 人 | 土木一般世話役 | 0.02 | 人 | 運転手（特殊） | 0.012 | 人 | -
24-12-25(20)(高炉) | 一般養生 | 90m未満 | 19678 | コンクリートポンプ車［トラック架装・ブーム式］ 圧送能力90～110m3／h | 0.01224 | 供用日 | - |  |  |  | - |  |  | 普通作業員 | 0.0919 | 人 | 特殊作業員 | 0.023 | 人 | 土木一般世話役 | 0.02 | 人 | 運転手（特殊） | 0.012 | 人 | -
24-12-25(20)(高炉) | 一般養生 | 90m以上180m未満 | 20852 | コンクリートポンプ車［トラック架装・ブーム式］ 圧送能力90～110m3／h | 0.01224 | 供用日 | - |  |  |  | - |  |  | 普通作業員 | 0.1436 | 人 | 特殊作業員 | 0.023 | 人 | 土木一般世話役 | 0.02 | 人 | 運転手（特殊） | 0.012 | 人 | -
24-12-25(20)(高炉) | 一般養生 | 180m以上280m以下 | 22094 | コンクリートポンプ車［トラック架装・ブーム式］ 圧送能力90～110m3／h | 0.01224 | 供用日 | - |  |  |  | - |  |  | 普通作業員 | 0.1983 | 人 | 特殊作業員 | 0.023 | 人 | 土木一般世話役 | 0.02 | 人 | 運転手（特殊） | 0.012 | 人 | -
24-12-25(20)(高炉) | 特殊養生(練炭･ｼﾞｪｯﾄﾋｰﾀ) | 延長無し | 20195 | コンクリートポンプ車［トラック架装・ブーム式］ 圧送能力90～110m3／h | 0.01224 | 供用日 | - |  |  |  | - |  |  | 普通作業員 | 0.097 | 人 | 土木一般世話役 | 0.03 | 人 | 特殊作業員 | 0.023 | 人 | 運転手（特殊） | 0.012 | 人 | -
24-12-25(20)(高炉) | 特殊養生(練炭･ｼﾞｪｯﾄﾋｰﾀ) | 90m未満 | 20783 | コンクリートポンプ車［トラック架装・ブーム式］ 圧送能力90～110m3／h | 0.01224 | 供用日 | - |  |  |  | - |  |  | 普通作業員 | 0.1229 | 人 | 土木一般世話役 | 0.03 | 人 | 特殊作業員 | 0.023 | 人 | 運転手（特殊） | 0.012 | 人 | -
24-12-25(20)(高炉) | 特殊養生(練炭･ｼﾞｪｯﾄﾋｰﾀ) | 90m以上180m未満 | 21957 | コンクリートポンプ車［トラック架装・ブーム式］ 圧送能力90～110m3／h | 0.01224 | 供用日 | - |  |  |  | - |  |  | 普通作業員 | 0.1746 | 人 | 土木一般世話役 | 0.03 | 人 | 特殊作業員 | 0.023 | 人 | 運転手（特殊） | 0.012 | 人 | -
24-12-25(20)(高炉) | 特殊養生(練炭･ｼﾞｪｯﾄﾋｰﾀ) | 180m以上280m以下 | 23199 | コンクリートポンプ車［トラック架装・ブーム式］ 圧送能力90～110m3／h | 0.01224 | 供用日 | - |  |  |  | - |  |  | 普通作業員 | 0.2293 | 人 | 土木一般世話役 | 0.03 | 人 | 特殊作業員 | 0.023 | 人 | 運転手（特殊） | 0.012 | 人 | -
24-12-25(20)(高炉) | 仮囲い内ｼﾞｪｯﾄﾋｰﾀ養生 | 延長無し | 20010 | コンクリートポンプ車［トラック架装・ブーム式］ 圧送能力90～110m3／h | 0.01224 | 供用日 | 業務用可搬型ヒータ［ジェットヒータ］［油だき・熱風・直火型］熱出力１２６ＭＪ/ｈ（３０，１００ｋｃａｌ/ｈ）油種 灯油 | * | 0.216 | 日 | 発動発電機［ディーゼルエンジン駆動］ 定格容量（50／60Hz）2.7／3kVA | 0.216 | 供用日 | 普通作業員 | 0.067 | 人 | 特殊作業員 | 0.023 | 人 | 土木一般世話役 | 0.015 | 人 | 運転手（特殊） | 0.012 | 人 | -
24-12-25(20)(高炉) | 仮囲い内ｼﾞｪｯﾄﾋｰﾀ養生 | 90m未満 | 20598 | コンクリートポンプ車［トラック架装・ブーム式］ 圧送能力90～110m3／h | 0.01224 | 供用日 | 業務用可搬型ヒータ［ジェットヒータ］［油だき・熱風・直火型］熱出力１２６ＭＪ/ｈ（３０，１００ｋｃａｌ/ｈ）油種 灯油 | * | 0.216 | 日 | 発動発電機［ディーゼルエンジン駆動］ 定格容量（50／60Hz）2.7／3kVA | 0.216 | 供用日 | 普通作業員 | 0.0929 | 人 | 特殊作業員 | 0.023 | 人 | 土木一般世話役 | 0.015 | 人 | 運転手（特殊） | 0.012 | 人 | -
24-12-25(20)(高炉) | 仮囲い内ｼﾞｪｯﾄﾋｰﾀ養生 | 90m以上180m未満 | 21772 | コンクリートポンプ車［トラック架装・ブーム式］ 圧送能力90～110m3／h | 0.01224 | 供用日 | 業務用可搬型ヒータ［ジェットヒータ］［油だき・熱風・直火型］熱出力１２６ＭＪ/ｈ（３０，１００ｋｃａｌ/ｈ）油種 灯油 | * | 0.216 | 日 | 発動発電機［ディーゼルエンジン駆動］ 定格容量（50／60Hz）2.7／3kVA | 0.216 | 供用日 | 普通作業員 | 0.1446 | 人 | 特殊作業員 | 0.023 | 人 | 土木一般世話役 | 0.015 | 人 | 運転手（特殊） | 0.012 | 人 | -
24-12-25(20)(高炉) | 仮囲い内ｼﾞｪｯﾄﾋｰﾀ養生 | 180m以上280m以下 | 23014 | コンクリートポンプ車［トラック架装・ブーム式］ 圧送能力90～110m3／h | 0.01224 | 供用日 | 業務用可搬型ヒータ［ジェットヒータ］［油だき・熱風・直火型］熱出力１２６ＭＪ/ｈ（３０，１００ｋｃａｌ/ｈ）油種 灯油 | * | 0.216 | 日 | 発動発電機［ディーゼルエンジン駆動］ 定格容量（50／60Hz）2.7／3kVA | 0.216 | 供用日 | 普通作業員 | 0.1993 | 人 | 特殊作業員 | 0.023 | 人 | 土木一般世話役 | 0.015 | 人 | 運転手（特殊） | 0.012 | 人 | -

## 068
No.068【 プレキャスト擁壁設置 】
＜ 積算単位：ｍ ＞
条件区分 |  |  | 標準単価 | 代表機械規格・代表労務規格・参考数量（積算単位当り） | [17 empty] | 備考
ﾌﾟﾚｷｬｽﾄ擁壁高さ | 基礎砕石の有無 | 均しｺﾝｸﾘｰﾄの有無 |  | K （ *印：賃料） | [5 empty] | R
|  |  |  | K1 |  |  |  | K2 | K3 | R1 |  |  | R2 |  |  | R3 |  |  | R4
0.5m以上1.0m以下 | 有り | 有り | 28603 | バックホウ（クローラ型）［標準型・クレーン機能付・排出ガス対策型（第３次基準値）］ 山積0.8m3（平積0.6m3） 吊能力2.9t | * | 0.035148 | 日 | - | - | 普通作業員 | 0.0606 | 人 | 土木一般世話役 | 0.0303 | 人 | 特殊作業員 | 0.0303 | 人 | 運転手（特殊） | 0.0303 | 人 | -
0.5m以上1.0m以下 | 有り | 無し | 26114 | バックホウ（クローラ型）［標準型・クレーン機能付・排出ガス対策型（第３次基準値）］ 山積0.8m3（平積0.6m3） 吊能力2.9t | * | 0.035148 | 日 | - | - | 普通作業員 | 0.0606 | 人 | 土木一般世話役 | 0.0303 | 人 | 特殊作業員 | 0.0303 | 人 | 運転手（特殊） | 0.0303 | 人 | -
0.5m以上1.0m以下 | 無し | 有り | 27234 | バックホウ（クローラ型）［標準型・クレーン機能付・排出ガス対策型（第３次基準値）］ 山積0.8m3（平積0.6m3） 吊能力2.9t | * | 0.035148 | 日 | - | - | 普通作業員 | 0.0606 | 人 | 土木一般世話役 | 0.0303 | 人 | 特殊作業員 | 0.0303 | 人 | 運転手（特殊） | 0.0303 | 人 | -
0.5m以上1.0m以下 | 無し | 無し | 24745 | バックホウ（クローラ型）［標準型・クレーン機能付・排出ガス対策型（第３次基準値）］ 山積0.8m3（平積0.6m3） 吊能力2.9t | * | 0.035148 | 日 | - | - | 普通作業員 | 0.0606 | 人 | 土木一般世話役 | 0.0303 | 人 | 特殊作業員 | 0.0303 | 人 | 運転手（特殊） | 0.0303 | 人 | -
1.0mを超え2.0m以下 | 有り | 有り | 50148 | バックホウ（クローラ型）［標準型・クレーン機能付・排出ガス対策型（第３次基準値）］ 山積0.8m3（平積0.6m3） 吊能力2.9t | * | 0.04466 | 日 | - | - | 普通作業員 | 0.0769 | 人 | 土木一般世話役 | 0.0385 | 人 | 特殊作業員 | 0.0385 | 人 | 運転手（特殊） | 0.0385 | 人 | -
1.0mを超え2.0m以下 | 有り | 無し | 46513 | バックホウ（クローラ型）［標準型・クレーン機能付・排出ガス対策型（第３次基準値）］ 山積0.8m3（平積0.6m3） 吊能力2.9t | * | 0.04466 | 日 | - | - | 普通作業員 | 0.0769 | 人 | 土木一般世話役 | 0.0385 | 人 | 特殊作業員 | 0.0385 | 人 | 運転手（特殊） | 0.0385 | 人 | -
1.0mを超え2.0m以下 | 無し | 有り | 48041 | バックホウ（クローラ型）［標準型・クレーン機能付・排出ガス対策型（第３次基準値）］ 山積0.8m3（平積0.6m3） 吊能力2.9t | * | 0.04466 | 日 | - | - | 普通作業員 | 0.0769 | 人 | 土木一般世話役 | 0.0385 | 人 | 特殊作業員 | 0.0385 | 人 | 運転手（特殊） | 0.0385 | 人 | -
1.0mを超え2.0m以下 | 無し | 無し | 44406 | バックホウ（クローラ型）［標準型・クレーン機能付・排出ガス対策型（第３次基準値）］ 山積0.8m3（平積0.6m3） 吊能力2.9t | * | 0.04466 | 日 | - | - | 普通作業員 | 0.0769 | 人 | 土木一般世話役 | 0.0385 | 人 | 特殊作業員 | 0.0385 | 人 | 運転手（特殊） | 0.0385 | 人 | -
2.0mを超え3.5m以下 | 有り | 有り | 81473 | ラフテレーンクレーン［油圧伸縮ジブ型・排出ガス対策型(第２次基準値)］ 25t吊 | * | 0.0455 | 日 | - | - | 普通作業員 | 0.0909 | 人 | 土木一般世話役 | 0.0455 | 人 | 特殊作業員 | 0.0455 | 人 | - |  |  | -
2.0mを超え3.5m以下 | 有り | 無し | 76854 | ラフテレーンクレーン［油圧伸縮ジブ型・排出ガス対策型(第２次基準値)］ 25t吊 | * | 0.0455 | 日 | - | - | 普通作業員 | 0.0909 | 人 | 土木一般世話役 | 0.0455 | 人 | 特殊作業員 | 0.0455 | 人 | - |  |  | -
2.0mを超え3.5m以下 | 無し | 有り | 78763 | ラフテレーンクレーン［油圧伸縮ジブ型・排出ガス対策型(第２次基準値)］ 25t吊 | * | 0.0455 | 日 | - | - | 普通作業員 | 0.0909 | 人 | 土木一般世話役 | 0.0455 | 人 | 特殊作業員 | 0.0455 | 人 | - |  |  | -
2.0mを超え3.5m以下 | 無し | 無し | 74144 | ラフテレーンクレーン［油圧伸縮ジブ型・排出ガス対策型(第２次基準値)］ 25t吊 | * | 0.0455 | 日 | - | - | 普通作業員 | 0.0909 | 人 | 土木一般世話役 | 0.0455 | 人 | 特殊作業員 | 0.0455 | 人 | - |  |  | -
3.5mを超え5.0m以下 | 有り | 有り | 219240 | ラフテレーンクレーン［油圧伸縮ジブ型・排出ガス対策型(第２次基準値)］ 25t吊 | * | 0.0588 | 日 | - | - | 普通作業員 | 0.1176 | 人 | 土木一般世話役 | 0.0588 | 人 | 特殊作業員 | 0.0588 | 人 | - |  |  | -
3.5mを超え5.0m以下 | 有り | 無し | 212720 | ラフテレーンクレーン［油圧伸縮ジブ型・排出ガス対策型(第２次基準値)］ 25t吊 | * | 0.0588 | 日 | - | - | 普通作業員 | 0.1176 | 人 | 土木一般世話役 | 0.0588 | 人 | 特殊作業員 | 0.0588 | 人 | - |  |  | -
3.5mを超え5.0m以下 | 無し | 有り | 215420 | ラフテレーンクレーン［油圧伸縮ジブ型・排出ガス対策型(第２次基準値)］ 25t吊 | * | 0.0588 | 日 | - | - | 普通作業員 | 0.1176 | 人 | 土木一般世話役 | 0.0588 | 人 | 特殊作業員 | 0.0588 | 人 | - |  |  | -
3.5mを超え5.0m以下 | 無し | 無し | 208890 | ラフテレーンクレーン［油圧伸縮ジブ型・排出ガス対策型(第２次基準値)］ 25t吊 | * | 0.0588 | 日 | - | - | 普通作業員 | 0.1176 | 人 | 土木一般世話役 | 0.0588 | 人 | 特殊作業員 | 0.0588 | 人 | - |  |  | -

## 069
No.069【 補強土壁壁面材組立・設置 】
＜ 積算単位：ｍ２ ＞
条件区分 | 標準単価 | 代表機械規格・代表労務規格・参考数量（積算単位当り） | [17 empty] | 備考
工法区分 |  | K （ *印：賃料） | [5 empty] | R
|  | K1 |  |  |  | K2 | K3 | R1 |  |  | R2 |  |  | R3 |  |  | R4
帯鋼補強土壁 | 2748.7 | バックホウ（クローラ型）［標準型・クレーン機能付・排出ガス対策型（2014年規制）］ 山積0.5m3（平積0.4m3） 吊能力2.9t | * | 0.03654 | 日 | - | - | 運転手（特殊） | 0.029 | 人 | 普通作業員 | 0.029 | 人 | 土木一般世話役 | 0.015 | 人 | 特殊作業員 | 0.015 | 人 | -
ｱﾝｶｰ補強土壁 | 3163.9 | バックホウ（クローラ型）［標準型・クレーン機能付・排出ガス対策型（2014年規制）］ 山積0.5m3（平積0.4m3） 吊能力2.9t | * | 0.04158 | 日 | - | - | 運転手（特殊） | 0.033 | 人 | 普通作業員 | 0.029 | 人 | 土木一般世話役 | 0.02 | 人 | 特殊作業員 | 0.02 | 人 | -
ｼﾞｵﾃｷｽﾀｲﾙ補強土壁（二重壁ﾀｲﾌﾟ） | 2106.4 | バックホウ（クローラ型）［標準型・クレーン機能付・排出ガス対策型（2014年規制）］ 山積0.5m3（平積0.4m3） 吊能力2.9t | * | 0.0252 | 日 | - | - | 普通作業員 | 0.037 | 人 | 運転手（特殊） | 0.02 | 人 | 特殊作業員 | 0.011 | 人 | 土木一般世話役 | 0.009 | 人 | -

## 071
No.071【 補強材取付（帯鋼補強土壁・アンカー補強土壁） 】
＜ 積算単位：ｍ ＞
条件区分 | 標準単価 | 代表機械規格・代表労務規格・参考数量（積算単位当り） | [12 empty] | 備考
工法区分 |  | K （ *印：賃料） |  |  | R
|  | K1 | K2 | K3 | R1 |  |  | R2 |  |  | R3 |  |  | R4
帯鋼補強土壁 | 102.74 | - | - | - | 普通作業員 | 0.0022 | 人 | 土木一般世話役 | 0.0011 | 人 | 特殊作業員 | 0.0011 | 人 | - | -
ｱﾝｶｰ補強土壁 | 197.66 | - | - | - | 普通作業員 | 0.0052 | 人 | 土木一般世話役 | 0.0017 | 人 | 特殊作業員 | 0.0017 | 人 | - | -

## 073
No.073【 補強材取付（ジオテキスタイル補強土壁（二重壁タイプ）） 】
＜ 積算単位：ｍ２ ＞
条件区分 | 標準単価 | 代表機械規格・代表労務規格・参考数量（積算単位当り） | [12 empty] | 備考
- |  | K （ *印：賃料） |  |  | R
|  | K1 | K2 | K3 | R1 |  |  | R2 |  |  | R3 |  |  | R4
- | 224.5 | - | - | - | 普通作業員 | 0.0046 | 人 | 特殊作業員 | 0.0017 | 人 | 土木一般世話役 | 0.0015 | 人 | - | -

## 075
No.075【 まき出し・敷均し，締固め 】
＜ 積算単位：ｍ３ ＞
条件区分 | 標準単価 | 代表機械規格・代表労務規格・参考数量（積算単位当り） | [20 empty] | 備考
工法区分 |  | K （ *印：賃料） | [8 empty] | R
|  | K1 |  |  |  | K2 |  |  |  | K3 | R1 |  |  | R2 |  |  | R3 |  |  | R4
帯鋼補強土壁 | 1013.8 | バックホウ（クローラ型）［標準型・クレーン機能付・排出ガス対策型（2014年規制）］ 山積0.5m3（平積0.4m3） 吊能力2.9t | * | 0.00882 | 日 | 振動ローラ（舗装用）［搭乗・コンバインド式・排出ガス対策型(第３次基準値)］ 質量3～4t | * | 0.005355 | 日 | - | 運転手（特殊） | 0.0105 | 人 | 普通作業員 | 0.011 | 人 | 特殊作業員 | 0.008 | 人 | 土木一般世話役 | 0.0063 | 人 | -
ｱﾝｶｰ補強土壁 | 1013.8 | バックホウ（クローラ型）［標準型・クレーン機能付・排出ガス対策型（2014年規制）］ 山積0.5m3（平積0.4m3） 吊能力2.9t | * | 0.00882 | 日 | 振動ローラ（舗装用）［搭乗・コンバインド式・排出ガス対策型(第３次基準値)］ 質量3～4t | * | 0.005355 | 日 | - | 運転手（特殊） | 0.0105 | 人 | 普通作業員 | 0.011 | 人 | 特殊作業員 | 0.008 | 人 | 土木一般世話役 | 0.0063 | 人 | -
ｼﾞｵﾃｷｽﾀｲﾙ補強土壁（二重壁ﾀｲﾌﾟ） | 1013.8 | バックホウ（クローラ型）［標準型・クレーン機能付・排出ガス対策型（2014年規制）］ 山積0.5m3（平積0.4m3） 吊能力2.9t | * | 0.00882 | 日 | 振動ローラ（舗装用）［搭乗・コンバインド式・排出ガス対策型(第３次基準値)］ 質量3～4t | * | 0.005355 | 日 | - | 運転手（特殊） | 0.0105 | 人 | 普通作業員 | 0.011 | 人 | 特殊作業員 | 0.008 | 人 | 土木一般世話役 | 0.0063 | 人 | -

## 076
No.076【 砕石投入 】
＜ 積算単位：ｍ３ ＞
条件区分 | 標準単価 | 代表機械規格・代表労務規格・参考数量（積算単位当り） | [17 empty] | 備考
- |  | K （ *印：賃料） | [5 empty] | R
|  | K1 |  |  |  | K2 | K3 | R1 |  |  | R2 |  |  | R3 |  |  | R4
- | 1626.6 | バックホウ（クローラ型）［標準型・クレーン機能付・排出ガス対策型（2014年規制）］ 山積0.5m3（平積0.4m3） 吊能力2.9t | * | 0.01764 | 日 | - | - | 普通作業員 | 0.017 | 人 | 特殊作業員 | 0.014 | 人 | 運転手（特殊） | 0.014 | 人 | 土木一般世話役 | 0.013 | 人 | -

## 077
No.077【 ジオテキスタイル壁面材組立・設置 】
＜ 積算単位：ｍ２ ＞
条件区分 | 標準単価 | 代表機械規格・代表労務規格・参考数量（積算単位当り） | [12 empty] | 備考
- |  | K （ *印：賃料） |  |  | R
|  | K1 | K2 | K3 | R1 |  |  | R2 |  |  | R3 |  |  | R4
- | 1587.8 | - | - | - | 普通作業員 | 0.034 | 人 | 土木一般世話役 | 0.017 | 人 | 特殊作業員 | 0.017 | 人 | - | -

## 079
No.079【 ジオテキスタイル敷設 】
＜ 積算単位：ｍ２ ＞
条件区分 | 標準単価 | 代表機械規格・代表労務規格・参考数量（積算単位当り） | [12 empty] | 備考
- |  | K （ *印：賃料） |  |  | R
|  | K1 | K2 | K3 | R1 |  |  | R2 |  |  | R3 |  |  | R4
- | 241.18 | - | - | - | 普通作業員 | 0.0035 | 人 | 土木一般世話役 | 0.0024 | 人 | 特殊作業員 | 0.0024 | 人 | - | -

## 080
No.080【 まき出し・敷均し，締固め 】
＜ 積算単位：ｍ３ ＞
条件区分 | 標準単価 | 代表機械規格・代表労務規格・参考数量（積算単位当り） | [20 empty] | 備考
- |  | K （ *印：賃料） | [8 empty] | R
|  | K1 |  |  |  | K2 |  |  |  | K3 | R1 |  |  | R2 |  |  | R3 |  |  | R4
- | 976.88 | バックホウ（クローラ型）［標準型・排出ガス対策型（2011年規制）］ 山積0.5m3（平積0.4m3） | * | 0.010366 | 日 | 振動ローラ（舗装用）［搭乗・コンバインド式・排出ガス対策型(第３次基準値)］ 質量3～4t | * | 0.00512 | 日 | - | 運転手（特殊） | 0.0105 | 人 | 普通作業員 | 0.0109 | 人 | 特殊作業員 | 0.0068 | 人 | 土木一般世話役 | 0.0065 | 人 | -

## 082
No.082【 ヒューム管（Ｂ形管） 】
＜ 積算単位：ｍ ＞
条件区分 | [5 empty] | 標準単価 | 代表機械規格・代表労務規格・参考数量（積算単位当り） | [17 empty] | 備考
作業区分 | 管径 | 固定基礎 | 基礎砕石の有無 | 規格 | 生ｺﾝｸﾘｰﾄ規格 |  | K （ *印：賃料） | [5 empty] | R
[7 empty] | K1 |  |  |  | K2 | K3 | R1 |  |  | R2 |  |  | R3 |  |  | R4
据付 | 200mm | 90°巻き | 有り | 外圧管1種 | 18-8-25(20)(高炉) | 12552 | バックホウ（クローラ型）［標準型・クレーン機能付・排出ガス対策型(第１次基準値)］ 山積0.45m3(平積0.35m3) 吊能力2.9t |  | 0.24 | 時間 | - | - | 普通作業員 | 0.084792 | 人 | 運転手（特殊） | 0.0384 | 人 | 型わく工 | 0.034103 | 人 | 土木一般世話役 | 0.033234 | 人 | -
据付 | 200mm | 90°巻き | 無し | 外圧管1種 | 18-8-25(20)(高炉) | 11714 | バックホウ（クローラ型）［標準型・クレーン機能付・排出ガス対策型(第１次基準値)］ 山積0.45m3(平積0.35m3) 吊能力2.9t |  | 0.24 | 時間 | - | - | 普通作業員 | 0.084792 | 人 | 運転手（特殊） | 0.0384 | 人 | 型わく工 | 0.034103 | 人 | 土木一般世話役 | 0.033234 | 人 | -
据付 | 200mm | 180°巻き | 有り | 外圧管1種 | 18-8-25(20)(高炉) | 15220 | バックホウ（クローラ型）［標準型・クレーン機能付・排出ガス対策型(第１次基準値)］ 山積0.45m3(平積0.35m3) 吊能力2.9t |  | 0.24 | 時間 | - | - | 普通作業員 | 0.11823 | 人 | 型わく工 | 0.059563 | 人 | 土木一般世話役 | 0.043114 | 人 | 運転手（特殊） | 0.0384 | 人 | -
据付 | 200mm | 180°巻き | 無し | 外圧管1種 | 18-8-25(20)(高炉) | 14245 | バックホウ（クローラ型）［標準型・クレーン機能付・排出ガス対策型(第１次基準値)］ 山積0.45m3(平積0.35m3) 吊能力2.9t |  | 0.24 | 時間 | - | - | 普通作業員 | 0.11823 | 人 | 型わく工 | 0.059563 | 人 | 土木一般世話役 | 0.043114 | 人 | 運転手（特殊） | 0.0384 | 人 | -
据付 | 200mm | 360°巻き | 有り | 外圧管1種 | 18-8-25(20)(高炉) | 22084 | バックホウ（クローラ型）［標準型・クレーン機能付・排出ガス対策型(第１次基準値)］ 山積0.45m3(平積0.35m3) 吊能力2.9t |  | 0.24 | 時間 | - | - | 普通作業員 | 0.18159 | 人 | 型わく工 | 0.1078 | 人 | 土木一般世話役 | 0.061834 | 人 | 運転手（特殊） | 0.0384 | 人 | -
据付 | 200mm | 360°巻き | 無し | 外圧管1種 | 18-8-25(20)(高炉) | 21127 | バックホウ（クローラ型）［標準型・クレーン機能付・排出ガス対策型(第１次基準値)］ 山積0.45m3(平積0.35m3) 吊能力2.9t |  | 0.24 | 時間 | - | - | 普通作業員 | 0.18159 | 人 | 型わく工 | 0.1078 | 人 | 土木一般世話役 | 0.061834 | 人 | 運転手（特殊） | 0.0384 | 人 | -
据付 | 200mm | 無し | - | 外圧管1種 | - | 8325.2 | バックホウ（クローラ型）［標準型・クレーン機能付・排出ガス対策型(第１次基準値)］ 山積0.45m3(平積0.35m3) 吊能力2.9t |  | 0.24 | 時間 | - | - | 運転手（特殊） | 0.0384 | 人 | 普通作業員 | 0.04 | 人 | 土木一般世話役 | 0.02 | 人 | 特殊作業員 | 0.01 | 人 | -
据付 | 250mm | 90°巻き | 有り | 外圧管1種 | 18-8-25(20)(高炉) | 13963 | バックホウ（クローラ型）［標準型・クレーン機能付・排出ガス対策型(第１次基準値)］ 山積0.45m3(平積0.35m3) 吊能力2.9t |  | 0.24 | 時間 | - | - | 普通作業員 | 0.092536 | 人 | 型わく工 | 0.039999 | 人 | 運転手（特殊） | 0.0384 | 人 | 土木一般世話役 | 0.035522 | 人 | -
据付 | 250mm | 90°巻き | 無し | 外圧管1種 | 18-8-25(20)(高炉) | 12980 | バックホウ（クローラ型）［標準型・クレーン機能付・排出ガス対策型(第１次基準値)］ 山積0.45m3(平積0.35m3) 吊能力2.9t |  | 0.24 | 時間 | - | - | 普通作業員 | 0.092536 | 人 | 型わく工 | 0.039999 | 人 | 運転手（特殊） | 0.0384 | 人 | 土木一般世話役 | 0.035522 | 人 | -
据付 | 250mm | 180°巻き | 有り | 外圧管1種 | 18-8-25(20)(高炉) | 17079 | バックホウ（クローラ型）［標準型・クレーン機能付・排出ガス対策型(第１次基準値)］ 山積0.45m3(平積0.35m3) 吊能力2.9t |  | 0.24 | 時間 | - | - | 普通作業員 | 0.13161 | 人 | 型わく工 | 0.069747 | 人 | 土木一般世話役 | 0.047066 | 人 | 運転手（特殊） | 0.0384 | 人 | -
据付 | 250mm | 180°巻き | 無し | 外圧管1種 | 18-8-25(20)(高炉) | 15937 | バックホウ（クローラ型）［標準型・クレーン機能付・排出ガス対策型(第１次基準値)］ 山積0.45m3(平積0.35m3) 吊能力2.9t |  | 0.24 | 時間 | - | - | 普通作業員 | 0.13161 | 人 | 型わく工 | 0.069747 | 人 | 土木一般世話役 | 0.047066 | 人 | 運転手（特殊） | 0.0384 | 人 | -
据付 | 250mm | 360°巻き | 有り | 外圧管1種 | 18-8-25(20)(高炉) | 25518 | バックホウ（クローラ型）［標準型・クレーン機能付・排出ガス対策型(第１次基準値)］ 山積0.45m3(平積0.35m3) 吊能力2.9t |  | 0.24 | 時間 | - | - | 普通作業員 | 0.21327 | 人 | 型わく工 | 0.13192 | 人 | 土木一般世話役 | 0.071194 | 人 | 運転手（特殊） | 0.0384 | 人 | -
据付 | 250mm | 360°巻き | 無し | 外圧管1種 | 18-8-25(20)(高炉) | 24347 | バックホウ（クローラ型）［標準型・クレーン機能付・排出ガス対策型(第１次基準値)］ 山積0.45m3(平積0.35m3) 吊能力2.9t |  | 0.24 | 時間 | - | - | 普通作業員 | 0.21327 | 人 | 型わく工 | 0.13192 | 人 | 土木一般世話役 | 0.071194 | 人 | 運転手（特殊） | 0.0384 | 人 | -
据付 | 250mm | 無し | - | 外圧管1種 | - | 9005.2 | バックホウ（クローラ型）［標準型・クレーン機能付・排出ガス対策型(第１次基準値)］ 山積0.45m3(平積0.35m3) 吊能力2.9t |  | 0.24 | 時間 | - | - | 運転手（特殊） | 0.0384 | 人 | 普通作業員 | 0.04 | 人 | 土木一般世話役 | 0.02 | 人 | 特殊作業員 | 0.01 | 人 | -
据付 | 300mm | 90°巻き | 有り | 外圧管1種 | 18-8-25(20)(高炉) | 15544 | バックホウ（クローラ型）［標準型・クレーン機能付・排出ガス対策型(第１次基準値)］ 山積0.45m3(平積0.35m3) 吊能力2.9t |  | 0.24 | 時間 | - | - | 普通作業員 | 0.10054 | 人 | 型わく工 | 0.046096 | 人 | 土木一般世話役 | 0.037888 | 人 | 運転手（特殊） | 0.0384 | 人 | -
据付 | 300mm | 90°巻き | 無し | 外圧管1種 | 18-8-25(20)(高炉) | 14411 | バックホウ（クローラ型）［標準型・クレーン機能付・排出ガス対策型(第１次基準値)］ 山積0.45m3(平積0.35m3) 吊能力2.9t |  | 0.24 | 時間 | - | - | 普通作業員 | 0.10054 | 人 | 型わく工 | 0.046096 | 人 | 土木一般世話役 | 0.037888 | 人 | 運転手（特殊） | 0.0384 | 人 | -
据付 | 300mm | 180°巻き | 有り | 外圧管1種 | 18-8-25(20)(高炉) | 18913 | バックホウ（クローラ型）［標準型・クレーン機能付・排出ガス対策型(第１次基準値)］ 山積0.45m3(平積0.35m3) 吊能力2.9t |  | 0.24 | 時間 | - | - | 普通作業員 | 0.14305 | 人 | 型わく工 | 0.078457 | 人 | 土木一般世話役 | 0.050446 | 人 | 運転手（特殊） | 0.0384 | 人 | -
据付 | 300mm | 180°巻き | 無し | 外圧管1種 | 18-8-25(20)(高炉) | 17628 | バックホウ（クローラ型）［標準型・クレーン機能付・排出ガス対策型(第１次基準値)］ 山積0.45m3(平積0.35m3) 吊能力2.9t |  | 0.24 | 時間 | - | - | 普通作業員 | 0.14305 | 人 | 型わく工 | 0.078457 | 人 | 土木一般世話役 | 0.050446 | 人 | 運転手（特殊） | 0.0384 | 人 | -
据付 | 300mm | 360°巻き | 有り | 外圧管1種 | 18-8-25(20)(高炉) | 27519 | バックホウ（クローラ型）［標準型・クレーン機能付・排出ガス対策型(第１次基準値)］ 山積0.45m3(平積0.35m3) 吊能力2.9t |  | 0.24 | 時間 | - | - | 普通作業員 | 0.22638 | 人 | 型わく工 | 0.14191 | 人 | 土木一般世話役 | 0.075068 | 人 | 運転手（特殊） | 0.0384 | 人 | -
据付 | 300mm | 360°巻き | 無し | 外圧管1種 | 18-8-25(20)(高炉) | 26260 | バックホウ（クローラ型）［標準型・クレーン機能付・排出ガス対策型(第１次基準値)］ 山積0.45m3(平積0.35m3) 吊能力2.9t |  | 0.24 | 時間 | - | - | 普通作業員 | 0.22638 | 人 | 型わく工 | 0.14191 | 人 | 土木一般世話役 | 0.075068 | 人 | 運転手（特殊） | 0.0384 | 人 | -
据付 | 300mm | 無し | - | 外圧管1種 | - | 9830.2 | バックホウ（クローラ型）［標準型・クレーン機能付・排出ガス対策型(第１次基準値)］ 山積0.45m3(平積0.35m3) 吊能力2.9t |  | 0.24 | 時間 | - | - | 運転手（特殊） | 0.0384 | 人 | 普通作業員 | 0.04 | 人 | 土木一般世話役 | 0.02 | 人 | 特殊作業員 | 0.01 | 人 | -
据付 | 350mm | 90°巻き | 有り | 外圧管1種 | 18-8-25(20)(高炉) | 17341 | バックホウ（クローラ型）［標準型・クレーン機能付・排出ガス対策型(第１次基準値)］ 山積0.45m3(平積0.35m3) 吊能力2.9t |  | 0.24 | 時間 | - | - | 普通作業員 | 0.10899 | 人 | 型わく工 | 0.052528 | 人 | 土木一般世話役 | 0.040384 | 人 | 運転手（特殊） | 0.0384 | 人 | -
据付 | 350mm | 90°巻き | 無し | 外圧管1種 | 18-8-25(20)(高炉) | 16051 | バックホウ（クローラ型）［標準型・クレーン機能付・排出ガス対策型(第１次基準値)］ 山積0.45m3(平積0.35m3) 吊能力2.9t |  | 0.24 | 時間 | - | - | 普通作業員 | 0.10899 | 人 | 型わく工 | 0.052528 | 人 | 土木一般世話役 | 0.040384 | 人 | 運転手（特殊） | 0.0384 | 人 | -
据付 | 350mm | 180°巻き | 有り | 外圧管1種 | 18-8-25(20)(高炉) | 21146 | バックホウ（クローラ型）［標準型・クレーン機能付・排出ガス対策型(第１次基準値)］ 山積0.45m3(平積0.35m3) 吊能力2.9t |  | 0.24 | 時間 | - | - | 普通作業員 | 0.15704 | 人 | 型わく工 | 0.08911 | 人 | 土木一般世話役 | 0.05458 | 人 | 運転手（特殊） | 0.0384 | 人 | -
据付 | 350mm | 180°巻き | 無し | 外圧管1種 | 18-8-25(20)(高炉) | 19686 | バックホウ（クローラ型）［標準型・クレーン機能付・排出ガス対策型(第１次基準値)］ 山積0.45m3(平積0.35m3) 吊能力2.9t |  | 0.24 | 時間 | - | - | 普通作業員 | 0.15704 | 人 | 型わく工 | 0.08911 | 人 | 土木一般世話役 | 0.05458 | 人 | 運転手（特殊） | 0.0384 | 人 | -
据付 | 350mm | 360°巻き | 有り | 外圧管1種 | 18-8-25(20)(高炉) | 31736 | バックホウ（クローラ型）［標準型・クレーン機能付・排出ガス対策型(第１次基準値)］ 山積0.45m3(平積0.35m3) 吊能力2.9t |  | 0.24 | 時間 | - | - | 普通作業員 | 0.25982 | 人 | 型わく工 | 0.16737 | 人 | 土木一般世話役 | 0.084948 | 人 | 運転手（特殊） | 0.0384 | 人 | -
据付 | 350mm | 360°巻き | 無し | 外圧管1種 | 18-8-25(20)(高炉) | 30251 | バックホウ（クローラ型）［標準型・クレーン機能付・排出ガス対策型(第１次基準値)］ 山積0.45m3(平積0.35m3) 吊能力2.9t |  | 0.24 | 時間 | - | - | 普通作業員 | 0.25982 | 人 | 型わく工 | 0.16737 | 人 | 土木一般世話役 | 0.084948 | 人 | 運転手（特殊） | 0.0384 | 人 | -
据付 | 350mm | 無し | - | 外圧管1種 | - | 10830 | バックホウ（クローラ型）［標準型・クレーン機能付・排出ガス対策型(第１次基準値)］ 山積0.45m3(平積0.35m3) 吊能力2.9t |  | 0.24 | 時間 | - | - | 運転手（特殊） | 0.0384 | 人 | 普通作業員 | 0.04 | 人 | 土木一般世話役 | 0.02 | 人 | 特殊作業員 | 0.01 | 人 | -
据付 | 400mm | 90°巻き | 有り | 外圧管1種 | 18-8-25(20)(高炉) | 21486 | バックホウ（クローラ型）［標準型・クレーン機能付・排出ガス対策型(第１次基準値)］ 山積0.45m3(平積0.35m3) 吊能力2.9t |  | 0.31 | 時間 | - | - | 普通作業員 | 0.1465 | 人 | 土木一般世話役 | 0.062008 | 人 | 型わく工 | 0.050304 | 人 | 運転手（特殊） | 0.0496 | 人 | -
据付 | 400mm | 90°巻き | 無し | 外圧管1種 | 18-8-25(20)(高炉) | 20461 | バックホウ（クローラ型）［標準型・クレーン機能付・排出ガス対策型(第１次基準値)］ 山積0.45m3(平積0.35m3) 吊能力2.9t |  | 0.31 | 時間 | - | - | 普通作業員 | 0.1465 | 人 | 土木一般世話役 | 0.062008 | 人 | 型わく工 | 0.050304 | 人 | 運転手（特殊） | 0.0496 | 人 | -
据付 | 400mm | 180°巻き | 有り | 外圧管1種 | 18-8-25(20)(高炉) | 26151 | バックホウ（クローラ型）［標準型・クレーン機能付・排出ガス対策型(第１次基準値)］ 山積0.45m3(平積0.35m3) 吊能力2.9t |  | 0.31 | 時間 | - | - | 普通作業員 | 0.20425 | 人 | 型わく工 | 0.088272 | 人 | 土木一般世話役 | 0.078619 | 人 | 運転手（特殊） | 0.0496 | 人 | -
据付 | 400mm | 180°巻き | 無し | 外圧管1種 | 18-8-25(20)(高炉) | 24885 | バックホウ（クローラ型）［標準型・クレーン機能付・排出ガス対策型(第１次基準値)］ 山積0.45m3(平積0.35m3) 吊能力2.9t |  | 0.31 | 時間 | - | - | 普通作業員 | 0.20425 | 人 | 型わく工 | 0.088272 | 人 | 土木一般世話役 | 0.078619 | 人 | 運転手（特殊） | 0.0496 | 人 | -
据付 | 400mm | 360°巻き | 有り | 外圧管1種 | 18-8-25(20)(高炉) | 43985 | バックホウ（クローラ型）［標準型・クレーン機能付・排出ガス対策型(第１次基準値)］ 山積0.45m3(平積0.35m3) 吊能力2.9t |  | 0.31 | 時間 | - | - | 普通作業員 | 0.38748 | 人 | 型わく工 | 0.20875 | 人 | 土木一般世話役 | 0.13133 | 人 | 特殊作業員 | 0.06349 | 人 | -
据付 | 400mm | 360°巻き | 無し | 外圧管1種 | 18-8-25(20)(高炉) | 42410 | バックホウ（クローラ型）［標準型・クレーン機能付・排出ガス対策型(第１次基準値)］ 山積0.45m3(平積0.35m3) 吊能力2.9t |  | 0.31 | 時間 | - | - | 普通作業員 | 0.38748 | 人 | 型わく工 | 0.20875 | 人 | 土木一般世話役 | 0.13133 | 人 | 特殊作業員 | 0.06349 | 人 | -
据付 | 400mm | 無し | - | 外圧管1種 | - | 14599 | バックホウ（クローラ型）［標準型・クレーン機能付・排出ガス対策型(第１次基準値)］ 山積0.45m3(平積0.35m3) 吊能力2.9t |  | 0.31 | 時間 | - | - | 普通作業員 | 0.07 | 人 | 運転手（特殊） | 0.0496 | 人 | 土木一般世話役 | 0.04 | 人 | 特殊作業員 | 0.02 | 人 | -
据付 | 450mm | 90°巻き | 有り | 外圧管1種 | 18-8-25(20)(高炉) | 23729 | バックホウ（クローラ型）［標準型・クレーン機能付・排出ガス対策型(第１次基準値)］ 山積0.45m3(平積0.35m3) 吊能力2.9t |  | 0.31 | 時間 | - | - | 普通作業員 | 0.15548 | 人 | 土木一般世話役 | 0.064591 | 人 | 型わく工 | 0.056208 | 人 | 運転手（特殊） | 0.0496 | 人 | -
据付 | 450mm | 90°巻き | 無し | 外圧管1種 | 18-8-25(20)(高炉) | 22584 | バックホウ（クローラ型）［標準型・クレーン機能付・排出ガス対策型(第１次基準値)］ 山積0.45m3(平積0.35m3) 吊能力2.9t |  | 0.31 | 時間 | - | - | 普通作業員 | 0.15548 | 人 | 土木一般世話役 | 0.064591 | 人 | 型わく工 | 0.056208 | 人 | 運転手（特殊） | 0.0496 | 人 | -
据付 | 450mm | 180°巻き | 有り | 外圧管1種 | 18-8-25(20)(高炉) | 28767 | バックホウ（クローラ型）［標準型・クレーン機能付・排出ガス対策型(第１次基準値)］ 山積0.45m3(平積0.35m3) 吊能力2.9t |  | 0.31 | 時間 | - | - | 普通作業員 | 0.21797 | 人 | 型わく工 | 0.097296 | 人 | 土木一般世話役 | 0.082567 | 人 | 運転手（特殊） | 0.0496 | 人 | -
据付 | 450mm | 180°巻き | 無し | 外圧管1種 | 18-8-25(20)(高炉) | 27372 | バックホウ（クローラ型）［標準型・クレーン機能付・排出ガス対策型(第１次基準値)］ 山積0.45m3(平積0.35m3) 吊能力2.9t |  | 0.31 | 時間 | - | - | 普通作業員 | 0.21797 | 人 | 型わく工 | 0.097296 | 人 | 土木一般世話役 | 0.082567 | 人 | 運転手（特殊） | 0.0496 | 人 | -
据付 | 450mm | 360°巻き | 有り | 外圧管1種 | 18-8-25(20)(高炉) | 48744 | バックホウ（クローラ型）［標準型・クレーン機能付・排出ガス対策型(第１次基準値)］ 山積0.45m3(平積0.35m3) 吊能力2.9t |  | 0.31 | 時間 | - | - | 普通作業員 | 0.42646 | 人 | 型わく工 | 0.23438 | 人 | 土木一般世話役 | 0.14254 | 人 | 特殊作業員 | 0.06883 | 人 | -
据付 | 450mm | 360°巻き | 無し | 外圧管1種 | 18-8-25(20)(高炉) | 46975 | バックホウ（クローラ型）［標準型・クレーン機能付・排出ガス対策型(第１次基準値)］ 山積0.45m3(平積0.35m3) 吊能力2.9t |  | 0.31 | 時間 | - | - | 普通作業員 | 0.42646 | 人 | 型わく工 | 0.23438 | 人 | 土木一般世話役 | 0.14254 | 人 | 特殊作業員 | 0.06883 | 人 | -
据付 | 450mm | 無し | - | 外圧管1種 | - | 16034 | バックホウ（クローラ型）［標準型・クレーン機能付・排出ガス対策型(第１次基準値)］ 山積0.45m3(平積0.35m3) 吊能力2.9t |  | 0.31 | 時間 | - | - | 普通作業員 | 0.07 | 人 | 運転手（特殊） | 0.0496 | 人 | 土木一般世話役 | 0.04 | 人 | 特殊作業員 | 0.02 | 人 | -
据付 | 500mm | 90°巻き | 有り | 外圧管1種 | 18-8-25(20)(高炉) | 26450 | バックホウ（クローラ型）［標準型・クレーン機能付・排出ガス対策型(第１次基準値)］ 山積0.45m3(平積0.35m3) 吊能力2.9t |  | 0.31 | 時間 | - | - | 普通作業員 | 0.16475 | 人 | 土木一般世話役 | 0.067258 | 人 | 型わく工 | 0.062304 | 人 | 運転手（特殊） | 0.0496 | 人 | -
据付 | 500mm | 90°巻き | 無し | 外圧管1種 | 18-8-25(20)(高炉) | 25180 | バックホウ（クローラ型）［標準型・クレーン機能付・排出ガス対策型(第１次基準値)］ 山積0.45m3(平積0.35m3) 吊能力2.9t |  | 0.31 | 時間 | - | - | 普通作業員 | 0.16475 | 人 | 土木一般世話役 | 0.067258 | 人 | 型わく工 | 0.062304 | 人 | 運転手（特殊） | 0.0496 | 人 | -
据付 | 500mm | 180°巻き | 有り | 外圧管1種 | 18-8-25(20)(高炉) | 31827 | バックホウ（クローラ型）［標準型・クレーン機能付・排出ガス対策型(第１次基準値)］ 山積0.45m3(平積0.35m3) 吊能力2.9t |  | 0.31 | 時間 | - | - | 普通作業員 | 0.23162 | 人 | 型わく工 | 0.10627 | 人 | 土木一般世話役 | 0.086494 | 人 | 運転手（特殊） | 0.0496 | 人 | -
据付 | 500mm | 180°巻き | 無し | 外圧管1種 | 18-8-25(20)(高炉) | 30304 | バックホウ（クローラ型）［標準型・クレーン機能付・排出ガス対策型(第１次基準値)］ 山積0.45m3(平積0.35m3) 吊能力2.9t |  | 0.31 | 時間 | - | - | 普通作業員 | 0.23162 | 人 | 型わく工 | 0.10627 | 人 | 土木一般世話役 | 0.086494 | 人 | 運転手（特殊） | 0.0496 | 人 | -
据付 | 500mm | 360°巻き | 有り | 外圧管1種 | 18-8-25(20)(高炉) | 54846 | バックホウ（クローラ型）［標準型・クレーン機能付・排出ガス対策型(第１次基準値)］ 山積0.45m3(平積0.35m3) 吊能力2.9t |  | 0.31 | 時間 | - | - | 普通作業員 | 0.46573 | 人 | 型わく工 | 0.26021 | 人 | 土木一般世話役 | 0.15384 | 人 | 特殊作業員 | 0.07421 | 人 | -
据付 | 500mm | 360°巻き | 無し | 外圧管1種 | 18-8-25(20)(高炉) | 52883 | バックホウ（クローラ型）［標準型・クレーン機能付・排出ガス対策型(第１次基準値)］ 山積0.45m3(平積0.35m3) 吊能力2.9t |  | 0.31 | 時間 | - | - | 普通作業員 | 0.46573 | 人 | 型わく工 | 0.26021 | 人 | 土木一般世話役 | 0.15384 | 人 | 特殊作業員 | 0.07421 | 人 | -
据付 | 500mm | 無し | - | 外圧管1種 | - | 17920 | バックホウ（クローラ型）［標準型・クレーン機能付・排出ガス対策型(第１次基準値)］ 山積0.45m3(平積0.35m3) 吊能力2.9t |  | 0.31 | 時間 | - | - | 普通作業員 | 0.07 | 人 | 運転手（特殊） | 0.0496 | 人 | 土木一般世話役 | 0.04 | 人 | 特殊作業員 | 0.02 | 人 | -
据付 | 600mm | 90°巻き | 有り | 外圧管1種 | 18-8-25(20)(高炉) | 32742 | バックホウ（クローラ型）［標準型・クレーン機能付・排出ガス対策型(第１次基準値)］ 山積0.45m3(平積0.35m3) 吊能力2.9t |  | 0.31 | 時間 | - | - | 普通作業員 | 0.1841 | 人 | 型わく工 | 0.075024 | 人 | 土木一般世話役 | 0.072823 | 人 | 運転手（特殊） | 0.0496 | 人 | -
据付 | 600mm | 90°巻き | 無し | 外圧管1種 | 18-8-25(20)(高炉) | 31214 | バックホウ（クローラ型）［標準型・クレーン機能付・排出ガス対策型(第１次基準値)］ 山積0.45m3(平積0.35m3) 吊能力2.9t |  | 0.31 | 時間 | - | - | 普通作業員 | 0.1841 | 人 | 型わく工 | 0.075024 | 人 | 土木一般世話役 | 0.072823 | 人 | 運転手（特殊） | 0.0496 | 人 | -
据付 | 600mm | 180°巻き | 有り | 外圧管1種 | 18-8-25(20)(高炉) | 38652 | バックホウ（クローラ型）［標準型・クレーン機能付・排出ガス対策型(第１次基準値)］ 山積0.45m3(平積0.35m3) 吊能力2.9t |  | 0.31 | 時間 | - | - | 普通作業員 | 0.25805 | 人 | 型わく工 | 0.12365 | 人 | 土木一般世話役 | 0.094096 | 人 | 運転手（特殊） | 0.0496 | 人 | -
据付 | 600mm | 180°巻き | 無し | 外圧管1種 | 18-8-25(20)(高炉) | 36880 | バックホウ（クローラ型）［標準型・クレーン機能付・排出ガス対策型(第１次基準値)］ 山積0.45m3(平積0.35m3) 吊能力2.9t |  | 0.31 | 時間 | - | - | 普通作業員 | 0.25805 | 人 | 型わく工 | 0.12365 | 人 | 土木一般世話役 | 0.094096 | 人 | 運転手（特殊） | 0.0496 | 人 | -
据付 | 600mm | 360°巻き | 有り | 外圧管1種 | 18-8-25(20)(高炉) | 65763 | バックホウ（クローラ型）［標準型・クレーン機能付・排出ガス対策型(第１次基準値)］ 山積0.45m3(平積0.35m3) 吊能力2.9t |  | 0.31 | 時間 | - | - | 普通作業員 | 0.5191 | 人 | 型わく工 | 0.2953 | 人 | 土木一般世話役 | 0.16919 | 人 | 特殊作業員 | 0.08152 | 人 | -
据付 | 600mm | 360°巻き | 無し | 外圧管1種 | 18-8-25(20)(高炉) | 63535 | バックホウ（クローラ型）［標準型・クレーン機能付・排出ガス対策型(第１次基準値)］ 山積0.45m3(平積0.35m3) 吊能力2.9t |  | 0.31 | 時間 | - | - | 普通作業員 | 0.5191 | 人 | 型わく工 | 0.2953 | 人 | 土木一般世話役 | 0.16919 | 人 | 特殊作業員 | 0.08152 | 人 | -
据付 | 600mm | 無し | - | 外圧管1種 | - | 22471 | バックホウ（クローラ型）［標準型・クレーン機能付・排出ガス対策型(第１次基準値)］ 山積0.45m3(平積0.35m3) 吊能力2.9t |  | 0.31 | 時間 | - | - | 普通作業員 | 0.07 | 人 | 運転手（特殊） | 0.0496 | 人 | 土木一般世話役 | 0.04 | 人 | 特殊作業員 | 0.02 | 人 | -
据付 | 700mm | 90°巻き | 有り | 外圧管1種 | 18-8-25(20)(高炉) | 42207 | バックホウ（クローラ型）［標準型・クレーン機能付・排出ガス対策型(第１次基準値)］ 山積0.45m3(平積0.35m3) 吊能力2.9t |  | 0.38 | 時間 | - | - | 普通作業員 | 0.23228 | 人 | 土木一般世話役 | 0.098114 | 人 | 型わく工 | 0.07847 | 人 | 運転手（特殊） | 0.0608 | 人 | -
据付 | 700mm | 90°巻き | 無し | 外圧管1種 | 18-8-25(20)(高炉) | 40660 | バックホウ（クローラ型）［標準型・クレーン機能付・排出ガス対策型(第１次基準値)］ 山積0.45m3(平積0.35m3) 吊能力2.9t |  | 0.38 | 時間 | - | - | 普通作業員 | 0.23228 | 人 | 土木一般世話役 | 0.098114 | 人 | 型わく工 | 0.07847 | 人 | 運転手（特殊） | 0.0608 | 人 | -
据付 | 700mm | 180°巻き | 有り | 外圧管1種 | 18-8-25(20)(高炉) | 49685 | バックホウ（クローラ型）［標準型・クレーン機能付・排出ガス対策型(第１次基準値)］ 山積0.45m3(平積0.35m3) 吊能力2.9t |  | 0.38 | 時間 | - | - | 普通作業員 | 0.32267 | 人 | 型わく工 | 0.13209 | 人 | 土木一般世話役 | 0.12416 | 人 | 運転手（特殊） | 0.0608 | 人 | -
据付 | 700mm | 180°巻き | 無し | 外圧管1種 | 18-8-25(20)(高炉) | 47948 | バックホウ（クローラ型）［標準型・クレーン機能付・排出ガス対策型(第１次基準値)］ 山積0.45m3(平積0.35m3) 吊能力2.9t |  | 0.38 | 時間 | - | - | 普通作業員 | 0.32267 | 人 | 型わく工 | 0.13209 | 人 | 土木一般世話役 | 0.12416 | 人 | 運転手（特殊） | 0.0608 | 人 | -
据付 | 700mm | 360°巻き | 有り | 外圧管1種 | 18-8-25(20)(高炉) | 86409 | バックホウ（クローラ型）［標準型・クレーン機能付・排出ガス対策型(第１次基準値)］ 山積0.45m3(平積0.35m3) 吊能力2.9t |  | 0.38 | 時間 | - | - | 普通作業員 | 0.66959 | 人 | 型わく工 | 0.33789 | 人 | 土木一般世話役 | 0.22412 | 人 | 特殊作業員 | 0.11654 | 人 | -
据付 | 700mm | 360°巻き | 無し | 外圧管1種 | 18-8-25(20)(高炉) | 83910 | バックホウ（クローラ型）［標準型・クレーン機能付・排出ガス対策型(第１次基準値)］ 山積0.45m3(平積0.35m3) 吊能力2.9t |  | 0.38 | 時間 | - | - | 普通作業員 | 0.66959 | 人 | 型わく工 | 0.33789 | 人 | 土木一般世話役 | 0.22412 | 人 | 特殊作業員 | 0.11654 | 人 | -
据付 | 700mm | 無し | - | 外圧管1種 | - | 29994 | バックホウ（クローラ型）［標準型・クレーン機能付・排出ガス対策型(第１次基準値)］ 山積0.45m3(平積0.35m3) 吊能力2.9t |  | 0.38 | 時間 | - | - | 普通作業員 | 0.1 | 人 | 土木一般世話役 | 0.06 | 人 | 運転手（特殊） | 0.0608 | 人 | 特殊作業員 | 0.02 | 人 | -
据付 | 800mm | 90°巻き | 有り | 外圧管1種 | 18-8-25(20)(高炉) | 49909 | バックホウ（クローラ型）［標準型・クレーン機能付・排出ガス対策型(第１次基準値)］ 山積0.45m3(平積0.35m3) 吊能力2.9t |  | 0.38 | 時間 | - | - | 普通作業員 | 0.25263 | 人 | 土木一般世話役 | 0.10398 | 人 | 型わく工 | 0.090545 | 人 | 運転手（特殊） | 0.0608 | 人 | -
据付 | 800mm | 90°巻き | 無し | 外圧管1種 | 18-8-25(20)(高炉) | 48123 | バックホウ（クローラ型）［標準型・クレーン機能付・排出ガス対策型(第１次基準値)］ 山積0.45m3(平積0.35m3) 吊能力2.9t |  | 0.38 | 時間 | - | - | 普通作業員 | 0.25263 | 人 | 土木一般世話役 | 0.10398 | 人 | 型わく工 | 0.090545 | 人 | 運転手（特殊） | 0.0608 | 人 | -
据付 | 800mm | 180°巻き | 有り | 外圧管1種 | 18-8-25(20)(高炉) | 59775 | バックホウ（クローラ型）［標準型・クレーン機能付・排出ガス対策型(第１次基準値)］ 山積0.45m3(平積0.35m3) 吊能力2.9t |  | 0.38 | 時間 | - | - | 普通作業員 | 0.37093 | 人 | 型わく工 | 0.16072 | 人 | 土木一般世話役 | 0.13806 | 人 | 特殊作業員 | 0.06592 | 人 | -
据付 | 800mm | 180°巻き | 無し | 外圧管1種 | 18-8-25(20)(高炉) | 57662 | バックホウ（クローラ型）［標準型・クレーン機能付・排出ガス対策型(第１次基準値)］ 山積0.45m3(平積0.35m3) 吊能力2.9t |  | 0.38 | 時間 | - | - | 普通作業員 | 0.37093 | 人 | 型わく工 | 0.16072 | 人 | 土木一般世話役 | 0.13806 | 人 | 特殊作業員 | 0.06592 | 人 | -
据付 | 800mm | 360°巻き | 有り | 外圧管1種 | 18-8-25(20)(高炉) | 102120 | バックホウ（クローラ型）［標準型・クレーン機能付・排出ガス対策型(第１次基準値)］ 山積0.45m3(平積0.35m3) 吊能力2.9t |  | 0.38 | 時間 | - | - | 普通作業員 | 0.75691 | 人 | 型わく工 | 0.38969 | 人 | 土木一般世話役 | 0.24928 | 人 | 特殊作業員 | 0.13134 | 人 | -
据付 | 800mm | 360°巻き | 無し | 外圧管1種 | 18-8-25(20)(高炉) | 99242 | バックホウ（クローラ型）［標準型・クレーン機能付・排出ガス対策型(第１次基準値)］ 山積0.45m3(平積0.35m3) 吊能力2.9t |  | 0.38 | 時間 | - | - | 普通作業員 | 0.75691 | 人 | 型わく工 | 0.38969 | 人 | 土木一般世話役 | 0.24928 | 人 | 特殊作業員 | 0.13134 | 人 | -
据付 | 800mm | 無し | - | 外圧管1種 | - | 35816 | バックホウ（クローラ型）［標準型・クレーン機能付・排出ガス対策型(第１次基準値)］ 山積0.45m3(平積0.35m3) 吊能力2.9t |  | 0.38 | 時間 | - | - | 普通作業員 | 0.1 | 人 | 土木一般世話役 | 0.06 | 人 | 運転手（特殊） | 0.0608 | 人 | 特殊作業員 | 0.02 | 人 | -
据付 | 900mm | 90°巻き | 有り | 外圧管1種 | 18-8-25(20)(高炉) | 59619 | バックホウ（クローラ型）［標準型・クレーン機能付・排出ガス対策型(第１次基準値)］ 山積0.45m3(平積0.35m3) 吊能力2.9t |  | 0.38 | 時間 | - | - | 普通作業員 | 0.27387 | 人 | 土木一般世話役 | 0.1101 | 人 | 型わく工 | 0.10315 | 人 | 運転手（特殊） | 0.0608 | 人 | -
据付 | 900mm | 90°巻き | 無し | 外圧管1種 | 18-8-25(20)(高炉) | 57585 | バックホウ（クローラ型）［標準型・クレーン機能付・排出ガス対策型(第１次基準値)］ 山積0.45m3(平積0.35m3) 吊能力2.9t |  | 0.38 | 時間 | - | - | 普通作業員 | 0.27387 | 人 | 土木一般世話役 | 0.1101 | 人 | 型わく工 | 0.10315 | 人 | 運転手（特殊） | 0.0608 | 人 | -
据付 | 900mm | 180°巻き | 有り | 外圧管1種 | 18-8-25(20)(高炉) | 72120 | バックホウ（クローラ型）［標準型・クレーン機能付・排出ガス対策型(第１次基準値)］ 山積0.45m3(平積0.35m3) 吊能力2.9t |  | 0.38 | 時間 | - | - | 普通作業員 | 0.42291 | 人 | 型わく工 | 0.19156 | 人 | 土木一般世話役 | 0.15304 | 人 | 特殊作業員 | 0.07473 | 人 | -
据付 | 900mm | 180°巻き | 無し | 外圧管1種 | 18-8-25(20)(高炉) | 69602 | バックホウ（クローラ型）［標準型・クレーン機能付・排出ガス対策型(第１次基準値)］ 山積0.45m3(平積0.35m3) 吊能力2.9t |  | 0.38 | 時間 | - | - | 普通作業員 | 0.42291 | 人 | 型わく工 | 0.19156 | 人 | 土木一般世話役 | 0.15304 | 人 | 特殊作業員 | 0.07473 | 人 | -
据付 | 900mm | 360°巻き | 有り | 外圧管1種 | 18-8-25(20)(高炉) | 118880 | バックホウ（クローラ型）［標準型・クレーン機能付・排出ガス対策型(第１次基準値)］ 山積0.45m3(平積0.35m3) 吊能力2.9t |  | 0.38 | 時間 | - | - | 普通作業員 | 0.84676 | 人 | 型わく工 | 0.443 | 人 | 土木一般世話役 | 0.27517 | 人 | 特殊作業員 | 0.14657 | 人 | -
据付 | 900mm | 360°巻き | 無し | 外圧管1種 | 18-8-25(20)(高炉) | 115600 | バックホウ（クローラ型）［標準型・クレーン機能付・排出ガス対策型(第１次基準値)］ 山積0.45m3(平積0.35m3) 吊能力2.9t |  | 0.38 | 時間 | - | - | 普通作業員 | 0.84676 | 人 | 型わく工 | 0.443 | 人 | 土木一般世話役 | 0.27517 | 人 | 特殊作業員 | 0.14657 | 人 | -
据付 | 900mm | 無し | - | 外圧管1種 | - | 43565 | バックホウ（クローラ型）［標準型・クレーン機能付・排出ガス対策型(第１次基準値)］ 山積0.45m3(平積0.35m3) 吊能力2.9t |  | 0.38 | 時間 | - | - | 普通作業員 | 0.1 | 人 | 土木一般世話役 | 0.06 | 人 | 運転手（特殊） | 0.0608 | 人 | 特殊作業員 | 0.02 | 人 | -
据付 | 1000mm | 90°巻き | 有り | 外圧管1種 | 18-8-25(20)(高炉) | 69924 | バックホウ（クローラ型）［標準型・クレーン機能付・排出ガス対策型(第１次基準値)］ 山積0.45m3(平積0.35m3) 吊能力2.9t |  | 0.38 | 時間 | - | - | 普通作業員 | 0.30733 | 人 | 型わく工 | 0.12299 | 人 | 土木一般世話役 | 0.11974 | 人 | 運転手（特殊） | 0.0608 | 人 | -
据付 | 1000mm | 90°巻き | 無し | 外圧管1種 | 18-8-25(20)(高炉) | 67499 | バックホウ（クローラ型）［標準型・クレーン機能付・排出ガス対策型(第１次基準値)］ 山積0.45m3(平積0.35m3) 吊能力2.9t |  | 0.38 | 時間 | - | - | 普通作業員 | 0.30733 | 人 | 型わく工 | 0.12299 | 人 | 土木一般世話役 | 0.11974 | 人 | 運転手（特殊） | 0.0608 | 人 | -
据付 | 1000mm | 180°巻き | 有り | 外圧管1種 | 18-8-25(20)(高炉) | 82300 | バックホウ（クローラ型）［標準型・クレーン機能付・排出ガス対策型(第１次基準値)］ 山積0.45m3(平積0.35m3) 吊能力2.9t |  | 0.38 | 時間 | - | - | 普通作業員 | 0.45642 | 人 | 型わく工 | 0.21144 | 人 | 土木一般世話役 | 0.1627 | 人 | 特殊作業員 | 0.08041 | 人 | -
据付 | 1000mm | 180°巻き | 無し | 外圧管1種 | 18-8-25(20)(高炉) | 79521 | バックホウ（クローラ型）［標準型・クレーン機能付・排出ガス対策型(第１次基準値)］ 山積0.45m3(平積0.35m3) 吊能力2.9t |  | 0.38 | 時間 | - | - | 普通作業員 | 0.45642 | 人 | 型わく工 | 0.21144 | 人 | 土木一般世話役 | 0.1627 | 人 | 特殊作業員 | 0.08041 | 人 | -
据付 | 1000mm | 360°巻き | 有り | 外圧管1種 | 18-8-25(20)(高炉) | 135810 | バックホウ（クローラ型）［標準型・クレーン機能付・排出ガス対策型(第１次基準値)］ 山積0.45m3(平積0.35m3) 吊能力2.9t |  | 0.38 | 時間 | - | - | 普通作業員 | 0.94506 | 人 | 型わく工 | 0.50131 | 人 | 土木一般世話役 | 0.30349 | 人 | 特殊作業員 | 0.16323 | 人 | -
据付 | 1000mm | 360°巻き | 無し | 外圧管1種 | 18-8-25(20)(高炉) | 132110 | バックホウ（クローラ型）［標準型・クレーン機能付・排出ガス対策型(第１次基準値)］ 山積0.45m3(平積0.35m3) 吊能力2.9t |  | 0.38 | 時間 | - | - | 普通作業員 | 0.94506 | 人 | 型わく工 | 0.50131 | 人 | 土木一般世話役 | 0.30349 | 人 | 特殊作業員 | 0.16323 | 人 | -
据付 | 1000mm | 無し | - | 外圧管1種 | - | 50781 | バックホウ（クローラ型）［標準型・クレーン機能付・排出ガス対策型(第１次基準値)］ 山積0.45m3(平積0.35m3) 吊能力2.9t |  | 0.38 | 時間 | - | - | 普通作業員 | 0.1 | 人 | 土木一般世話役 | 0.06 | 人 | 運転手（特殊） | 0.0608 | 人 | 特殊作業員 | 0.02 | 人 | -
据付 | 1100mm | 90°巻き | 有り | 外圧管1種 | 18-8-25(20)(高炉) | 81563 | ラフテレーンクレーン［油圧伸縮ジブ型・排出ガス対策型(第２次基準値)］ 25t吊 | * | 0.05 | 日 | - | - | 普通作業員 | 0.39368 | 人 | 土木一般世話役 | 0.14248 | 人 | 型わく工 | 0.12684 | 人 | 特殊作業員 | 0.0753 | 人 | -
据付 | 1100mm | 90°巻き | 無し | 外圧管1種 | 18-8-25(20)(高炉) | 78971 | ラフテレーンクレーン［油圧伸縮ジブ型・排出ガス対策型(第２次基準値)］ 25t吊 | * | 0.05 | 日 | - | - | 普通作業員 | 0.39368 | 人 | 土木一般世話役 | 0.14248 | 人 | 型わく工 | 0.12684 | 人 | 特殊作業員 | 0.0753 | 人 | -
据付 | 1100mm | 180°巻き | 有り | 外圧管1種 | 18-8-25(20)(高炉) | 96667 | ラフテレーンクレーン［油圧伸縮ジブ型・排出ガス対策型(第２次基準値)］ 25t吊 | * | 0.05 | 日 | - | - | 普通作業員 | 0.57798 | 人 | 型わく工 | 0.21899 | 人 | 土木一般世話役 | 0.19514 | 人 | 特殊作業員 | 0.10821 | 人 | -
据付 | 1100mm | 180°巻き | 無し | 外圧管1種 | 18-8-25(20)(高炉) | 93616 | ラフテレーンクレーン［油圧伸縮ジブ型・排出ガス対策型(第２次基準値)］ 25t吊 | * | 0.05 | 日 | - | - | 普通作業員 | 0.57798 | 人 | 型わく工 | 0.21899 | 人 | 土木一般世話役 | 0.19514 | 人 | 特殊作業員 | 0.10821 | 人 | -
据付 | 1100mm | 無し | - | 外圧管1種 | - | 58812 | ラフテレーンクレーン［油圧伸縮ジブ型・排出ガス対策型(第２次基準値)］ 25t吊 | * | 0.05 | 日 | - | - | 普通作業員 | 0.14 | 人 | 土木一般世話役 | 0.07 | 人 | 特殊作業員 | 0.03 | 人 | - |  |  | -
据付 | 1200mm | 90°巻き | 有り | 外圧管1種 | 18-8-25(20)(高炉) | 93343 | ラフテレーンクレーン［油圧伸縮ジブ型・排出ガス対策型(第２次基準値)］ 25t吊 | * | 0.05 | 日 | - | - | 普通作業員 | 0.41989 | 人 | 土木一般世話役 | 0.14997 | 人 | 型わく工 | 0.13994 | 人 | 特殊作業員 | 0.07998 | 人 | -
据付 | 1200mm | 90°巻き | 無し | 外圧管1種 | 18-8-25(20)(高炉) | 90483 | ラフテレーンクレーン［油圧伸縮ジブ型・排出ガス対策型(第２次基準値)］ 25t吊 | * | 0.05 | 日 | - | - | 普通作業員 | 0.41989 | 人 | 土木一般世話役 | 0.14997 | 人 | 型わく工 | 0.13994 | 人 | 特殊作業員 | 0.07998 | 人 | -
据付 | 1200mm | 180°巻き | 有り | 外圧管1種 | 18-8-25(20)(高炉) | 111650 | ラフテレーンクレーン［油圧伸縮ジブ型・排出ガス対策型(第２次基準値)］ 25t吊 | * | 0.05 | 日 | - | - | 普通作業員 | 0.64221 | 人 | 型わく工 | 0.2511 | 人 | 土木一般世話役 | 0.21349 | 人 | 特殊作業員 | 0.11968 | 人 | -
据付 | 1200mm | 180°巻き | 無し | 外圧管1種 | 18-8-25(20)(高炉) | 108150 | ラフテレーンクレーン［油圧伸縮ジブ型・排出ガス対策型(第２次基準値)］ 25t吊 | * | 0.05 | 日 | - | - | 普通作業員 | 0.64221 | 人 | 型わく工 | 0.2511 | 人 | 土木一般世話役 | 0.21349 | 人 | 特殊作業員 | 0.11968 | 人 | -
据付 | 1200mm | 無し | - | 外圧管1種 | - | 68242 | ラフテレーンクレーン［油圧伸縮ジブ型・排出ガス対策型(第２次基準値)］ 25t吊 | * | 0.05 | 日 | - | - | 普通作業員 | 0.14 | 人 | 土木一般世話役 | 0.07 | 人 | 特殊作業員 | 0.03 | 人 | - |  |  | -
据付 | 1350mm | 90°巻き | 有り | 外圧管1種 | 18-8-25(20)(高炉) | 111550 | ラフテレーンクレーン［油圧伸縮ジブ型・排出ガス対策型(第２次基準値)］ 25t吊 | * | 0.05 | 日 | - | - | 普通作業員 | 0.47202 | 人 | 型わく工 | 0.16601 | 人 | 土木一般世話役 | 0.16486 | 人 | 特殊作業員 | 0.08929 | 人 | -
据付 | 1350mm | 90°巻き | 無し | 外圧管1種 | 18-8-25(20)(高炉) | 108160 | ラフテレーンクレーン［油圧伸縮ジブ型・排出ガス対策型(第２次基準値)］ 25t吊 | * | 0.05 | 日 | - | - | 普通作業員 | 0.47202 | 人 | 型わく工 | 0.16601 | 人 | 土木一般世話役 | 0.16486 | 人 | 特殊作業員 | 0.08929 | 人 | -
据付 | 1350mm | 180°巻き | 有り | 外圧管1種 | 18-8-25(20)(高炉) | 130320 | ラフテレーンクレーン［油圧伸縮ジブ型・排出ガス対策型(第２次基準値)］ 25t吊 | * | 0.05 | 日 | - | - | 普通作業員 | 0.70174 | 人 | 型わく工 | 0.28087 | 人 | 土木一般世話役 | 0.2305 | 人 | 特殊作業員 | 0.13031 | 人 | -
据付 | 1350mm | 180°巻き | 無し | 外圧管1種 | 18-8-25(20)(高炉) | 126410 | ラフテレーンクレーン［油圧伸縮ジブ型・排出ガス対策型(第２次基準値)］ 25t吊 | * | 0.05 | 日 | - | - | 普通作業員 | 0.70174 | 人 | 型わく工 | 0.28087 | 人 | 土木一般世話役 | 0.2305 | 人 | 特殊作業員 | 0.13031 | 人 | -
据付 | 1350mm | 無し | - | 外圧管1種 | - | 81772 | ラフテレーンクレーン［油圧伸縮ジブ型・排出ガス対策型(第２次基準値)］ 25t吊 | * | 0.05 | 日 | - | - | 普通作業員 | 0.14 | 人 | 土木一般世話役 | 0.07 | 人 | 特殊作業員 | 0.03 | 人 | - |  |  | -
撤去 | 200mm | - | - | - | - | 2290.1 | バックホウ（クローラ型）［標準型・クレーン機能付・排出ガス対策型(第１次基準値)］ 山積0.45m3(平積0.35m3) 吊能力2.9t |  | 0.12 | 時間 | - | - | 運転手（特殊） | 0.0192 | 人 | 普通作業員 | 0.02 | 人 | 土木一般世話役 | 0.01 | 人 | 特殊作業員 | 0.005 | 人 | -
撤去 | 250mm | - | - | - | - | 2290.1 | バックホウ（クローラ型）［標準型・クレーン機能付・排出ガス対策型(第１次基準値)］ 山積0.45m3(平積0.35m3) 吊能力2.9t |  | 0.12 | 時間 | - | - | 運転手（特殊） | 0.0192 | 人 | 普通作業員 | 0.02 | 人 | 土木一般世話役 | 0.01 | 人 | 特殊作業員 | 0.005 | 人 | -
撤去 | 300mm | - | - | - | - | 2290.1 | バックホウ（クローラ型）［標準型・クレーン機能付・排出ガス対策型(第１次基準値)］ 山積0.45m3(平積0.35m3) 吊能力2.9t |  | 0.12 | 時間 | - | - | 運転手（特殊） | 0.0192 | 人 | 普通作業員 | 0.02 | 人 | 土木一般世話役 | 0.01 | 人 | 特殊作業員 | 0.005 | 人 | -
撤去 | 350mm | - | - | - | - | 2290.1 | バックホウ（クローラ型）［標準型・クレーン機能付・排出ガス対策型(第１次基準値)］ 山積0.45m3(平積0.35m3) 吊能力2.9t |  | 0.12 | 時間 | - | - | 運転手（特殊） | 0.0192 | 人 | 普通作業員 | 0.02 | 人 | 土木一般世話役 | 0.01 | 人 | 特殊作業員 | 0.005 | 人 | -
撤去 | 400mm | - | - | - | - | 3568.7 | バックホウ（クローラ型）［標準型・クレーン機能付・排出ガス対策型(第１次基準値)］ 山積0.45m3(平積0.35m3) 吊能力2.9t |  | 0.155 | 時間 | - | - | 普通作業員 | 0.035 | 人 | 運転手（特殊） | 0.0248 | 人 | 土木一般世話役 | 0.02 | 人 | 特殊作業員 | 0.01 | 人 | -
撤去 | 450mm | - | - | - | - | 3568.7 | バックホウ（クローラ型）［標準型・クレーン機能付・排出ガス対策型(第１次基準値)］ 山積0.45m3(平積0.35m3) 吊能力2.9t |  | 0.155 | 時間 | - | - | 普通作業員 | 0.035 | 人 | 運転手（特殊） | 0.0248 | 人 | 土木一般世話役 | 0.02 | 人 | 特殊作業員 | 0.01 | 人 | -
撤去 | 500mm | - | - | - | - | 3568.7 | バックホウ（クローラ型）［標準型・クレーン機能付・排出ガス対策型(第１次基準値)］ 山積0.45m3(平積0.35m3) 吊能力2.9t |  | 0.155 | 時間 | - | - | 普通作業員 | 0.035 | 人 | 運転手（特殊） | 0.0248 | 人 | 土木一般世話役 | 0.02 | 人 | 特殊作業員 | 0.01 | 人 | -
撤去 | 600mm | - | - | - | - | 3568.7 | バックホウ（クローラ型）［標準型・クレーン機能付・排出ガス対策型(第１次基準値)］ 山積0.45m3(平積0.35m3) 吊能力2.9t |  | 0.155 | 時間 | - | - | 普通作業員 | 0.035 | 人 | 運転手（特殊） | 0.0248 | 人 | 土木一般世話役 | 0.02 | 人 | 特殊作業員 | 0.01 | 人 | -
撤去 | 700mm | - | - | - | - | 4685.4 | バックホウ（クローラ型）［標準型・クレーン機能付・排出ガス対策型(第１次基準値)］ 山積0.45m3(平積0.35m3) 吊能力2.9t |  | 0.19 | 時間 | - | - | 普通作業員 | 0.05 | 人 | 土木一般世話役 | 0.03 | 人 | 運転手（特殊） | 0.0304 | 人 | 特殊作業員 | 0.01 | 人 | -
撤去 | 800mm | - | - | - | - | 4685.4 | バックホウ（クローラ型）［標準型・クレーン機能付・排出ガス対策型(第１次基準値)］ 山積0.45m3(平積0.35m3) 吊能力2.9t |  | 0.19 | 時間 | - | - | 普通作業員 | 0.05 | 人 | 土木一般世話役 | 0.03 | 人 | 運転手（特殊） | 0.0304 | 人 | 特殊作業員 | 0.01 | 人 | -
撤去 | 900mm | - | - | - | - | 4685.4 | バックホウ（クローラ型）［標準型・クレーン機能付・排出ガス対策型(第１次基準値)］ 山積0.45m3(平積0.35m3) 吊能力2.9t |  | 0.19 | 時間 | - | - | 普通作業員 | 0.05 | 人 | 土木一般世話役 | 0.03 | 人 | 運転手（特殊） | 0.0304 | 人 | 特殊作業員 | 0.01 | 人 | -
撤去 | 1000mm | - | - | - | - | 4685.4 | バックホウ（クローラ型）［標準型・クレーン機能付・排出ガス対策型(第１次基準値)］ 山積0.45m3(平積0.35m3) 吊能力2.9t |  | 0.19 | 時間 | - | - | 普通作業員 | 0.05 | 人 | 土木一般世話役 | 0.03 | 人 | 運転手（特殊） | 0.0304 | 人 | 特殊作業員 | 0.01 | 人 | -
撤去 | 1100mm | - | - | - | - | 5010.8 | ラフテレーンクレーン［油圧伸縮ジブ型・排出ガス対策型(第２次基準値)］ 25t吊 | * | 0.025 | 日 | - | - | 普通作業員 | 0.07 | 人 | 土木一般世話役 | 0.035 | 人 | 特殊作業員 | 0.015 | 人 | - |  |  | -
撤去 | 1200mm | - | - | - | - | 5010.8 | ラフテレーンクレーン［油圧伸縮ジブ型・排出ガス対策型(第２次基準値)］ 25t吊 | * | 0.025 | 日 | - | - | 普通作業員 | 0.07 | 人 | 土木一般世話役 | 0.035 | 人 | 特殊作業員 | 0.015 | 人 | - |  |  | -
撤去 | 1350mm | - | - | - | - | 5010.8 | ラフテレーンクレーン［油圧伸縮ジブ型・排出ガス対策型(第２次基準値)］ 25t吊 | * | 0.025 | 日 | - | - | 普通作業員 | 0.07 | 人 | 土木一般世話役 | 0.035 | 人 | 特殊作業員 | 0.015 | 人 | - |  |  | -
据付･撤去 | 200mm | - | - | 外圧管1種 | - | 10615 | バックホウ（クローラ型）［標準型・クレーン機能付・排出ガス対策型(第１次基準値)］ 山積0.45m3(平積0.35m3) 吊能力2.9t |  | 0.36 | 時間 | - | - | 運転手（特殊） | 0.0576 | 人 | 普通作業員 | 0.06 | 人 | 土木一般世話役 | 0.03 | 人 | 特殊作業員 | 0.015 | 人 | -
据付･撤去 | 250mm | - | - | 外圧管1種 | - | 11295 | バックホウ（クローラ型）［標準型・クレーン機能付・排出ガス対策型(第１次基準値)］ 山積0.45m3(平積0.35m3) 吊能力2.9t |  | 0.36 | 時間 | - | - | 運転手（特殊） | 0.0576 | 人 | 普通作業員 | 0.06 | 人 | 土木一般世話役 | 0.03 | 人 | 特殊作業員 | 0.015 | 人 | -
据付･撤去 | 300mm | - | - | 外圧管1種 | - | 12120 | バックホウ（クローラ型）［標準型・クレーン機能付・排出ガス対策型(第１次基準値)］ 山積0.45m3(平積0.35m3) 吊能力2.9t |  | 0.36 | 時間 | - | - | 運転手（特殊） | 0.0576 | 人 | 普通作業員 | 0.06 | 人 | 土木一般世話役 | 0.03 | 人 | 特殊作業員 | 0.015 | 人 | -
据付･撤去 | 350mm | - | - | 外圧管1種 | - | 13120 | バックホウ（クローラ型）［標準型・クレーン機能付・排出ガス対策型(第１次基準値)］ 山積0.45m3(平積0.35m3) 吊能力2.9t |  | 0.36 | 時間 | - | - | 運転手（特殊） | 0.0576 | 人 | 普通作業員 | 0.06 | 人 | 土木一般世話役 | 0.03 | 人 | 特殊作業員 | 0.015 | 人 | -
据付･撤去 | 400mm | - | - | 外圧管1種 | - | 18168 | バックホウ（クローラ型）［標準型・クレーン機能付・排出ガス対策型(第１次基準値)］ 山積0.45m3(平積0.35m3) 吊能力2.9t |  | 0.465 | 時間 | - | - | 普通作業員 | 0.105 | 人 | 運転手（特殊） | 0.0744 | 人 | 土木一般世話役 | 0.06 | 人 | 特殊作業員 | 0.03 | 人 | -
据付･撤去 | 450mm | - | - | 外圧管1種 | - | 19603 | バックホウ（クローラ型）［標準型・クレーン機能付・排出ガス対策型(第１次基準値)］ 山積0.45m3(平積0.35m3) 吊能力2.9t |  | 0.465 | 時間 | - | - | 普通作業員 | 0.105 | 人 | 運転手（特殊） | 0.0744 | 人 | 土木一般世話役 | 0.06 | 人 | 特殊作業員 | 0.03 | 人 | -
据付･撤去 | 500mm | - | - | 外圧管1種 | - | 21489 | バックホウ（クローラ型）［標準型・クレーン機能付・排出ガス対策型(第１次基準値)］ 山積0.45m3(平積0.35m3) 吊能力2.9t |  | 0.465 | 時間 | - | - | 普通作業員 | 0.105 | 人 | 運転手（特殊） | 0.0744 | 人 | 土木一般世話役 | 0.06 | 人 | 特殊作業員 | 0.03 | 人 | -
据付･撤去 | 600mm | - | - | 外圧管1種 | - | 26040 | バックホウ（クローラ型）［標準型・クレーン機能付・排出ガス対策型(第１次基準値)］ 山積0.45m3(平積0.35m3) 吊能力2.9t |  | 0.465 | 時間 | - | - | 普通作業員 | 0.105 | 人 | 運転手（特殊） | 0.0744 | 人 | 土木一般世話役 | 0.06 | 人 | 特殊作業員 | 0.03 | 人 | -
据付･撤去 | 700mm | - | - | 外圧管1種 | - | 34679 | バックホウ（クローラ型）［標準型・クレーン機能付・排出ガス対策型(第１次基準値)］ 山積0.45m3(平積0.35m3) 吊能力2.9t |  | 0.57 | 時間 | - | - | 普通作業員 | 0.15 | 人 | 土木一般世話役 | 0.09 | 人 | 運転手（特殊） | 0.0912 | 人 | 特殊作業員 | 0.03 | 人 | -
据付･撤去 | 800mm | - | - | 外圧管1種 | - | 40501 | バックホウ（クローラ型）［標準型・クレーン機能付・排出ガス対策型(第１次基準値)］ 山積0.45m3(平積0.35m3) 吊能力2.9t |  | 0.57 | 時間 | - | - | 普通作業員 | 0.15 | 人 | 土木一般世話役 | 0.09 | 人 | 運転手（特殊） | 0.0912 | 人 | 特殊作業員 | 0.03 | 人 | -
据付･撤去 | 900mm | - | - | 外圧管1種 | - | 48250 | バックホウ（クローラ型）［標準型・クレーン機能付・排出ガス対策型(第１次基準値)］ 山積0.45m3(平積0.35m3) 吊能力2.9t |  | 0.57 | 時間 | - | - | 普通作業員 | 0.15 | 人 | 土木一般世話役 | 0.09 | 人 | 運転手（特殊） | 0.0912 | 人 | 特殊作業員 | 0.03 | 人 | -
据付･撤去 | 1000mm | - | - | 外圧管1種 | - | 55466 | バックホウ（クローラ型）［標準型・クレーン機能付・排出ガス対策型(第１次基準値)］ 山積0.45m3(平積0.35m3) 吊能力2.9t |  | 0.57 | 時間 | - | - | 普通作業員 | 0.15 | 人 | 土木一般世話役 | 0.09 | 人 | 運転手（特殊） | 0.0912 | 人 | 特殊作業員 | 0.03 | 人 | -
据付･撤去 | 1100mm | - | - | 外圧管1種 | - | 63822 | ラフテレーンクレーン［油圧伸縮ジブ型・排出ガス対策型(第２次基準値)］ 25t吊 | * | 0.075 | 日 | - | - | 普通作業員 | 0.21 | 人 | 土木一般世話役 | 0.105 | 人 | 特殊作業員 | 0.045 | 人 | - |  |  | -
据付･撤去 | 1200mm | - | - | 外圧管1種 | - | 73252 | ラフテレーンクレーン［油圧伸縮ジブ型・排出ガス対策型(第２次基準値)］ 25t吊 | * | 0.075 | 日 | - | - | 普通作業員 | 0.21 | 人 | 土木一般世話役 | 0.105 | 人 | 特殊作業員 | 0.045 | 人 | - |  |  | -
据付･撤去 | 1350mm | - | - | 外圧管1種 | - | 86782 | ラフテレーンクレーン［油圧伸縮ジブ型・排出ガス対策型(第２次基準値)］ 25t吊 | * | 0.075 | 日 | - | - | 普通作業員 | 0.21 | 人 | 土木一般世話役 | 0.105 | 人 | 特殊作業員 | 0.045 | 人 | - |  |  | -

## 083
No.083【 ボックスカルバート 】
＜ 積算単位：ｍ ＞
条件区分 |  |  |  |  | 標準単価 | 代表機械規格・代表労務規格・参考数量（積算単位当り） | [15 empty] | 備考
作業区分 | 製品長 | 内空幅･内空高(m) | 基礎材種別 | PC鋼材による縦締め |  | K （ *印：賃料） | [5 empty] | R
[6 empty] | K1 |  |  |  | K2 | K3 | R1 |  |  | R2 |  |  | R3 |  |  | R4
据付 | 1.0m/個 | 1.25＜B≦2.5 1.25＜H≦2.5 | 基礎砕石＋均しｺﾝｸﾘｰﾄ | - | 194570 | ラフテレーンクレーン［油圧伸縮ジブ型・低騒音型・排出ガス対策型(第２次基準値)］ 25t吊 | * | 0.07 | 日 | - | - | 普通作業員 | 0.3 | 人 | 土木一般世話役 | 0.13 | 人 | 特殊作業員 | 0.13 | 人 | - | -
据付 | 1.0m/個 | 1.25＜B≦2.5 1.25＜H≦2.5 | 基礎砕石 | - | 184050 | ラフテレーンクレーン［油圧伸縮ジブ型・低騒音型・排出ガス対策型(第２次基準値)］ 25t吊 | * | 0.07 | 日 | - | - | 普通作業員 | 0.3 | 人 | 土木一般世話役 | 0.13 | 人 | 特殊作業員 | 0.13 | 人 | - | -
据付 | 1.0m/個 | 1.25＜B≦2.5 1.25＜H≦2.5 | 均しｺﾝｸﾘｰﾄ | - | 190910 | ラフテレーンクレーン［油圧伸縮ジブ型・低騒音型・排出ガス対策型(第２次基準値)］ 25t吊 | * | 0.07 | 日 | - | - | 普通作業員 | 0.3 | 人 | 土木一般世話役 | 0.13 | 人 | 特殊作業員 | 0.13 | 人 | - | -
据付 | 1.0m/個 | 1.25＜B≦2.5 1.25＜H≦2.5 | 無し | - | 180380 | ラフテレーンクレーン［油圧伸縮ジブ型・低騒音型・排出ガス対策型(第２次基準値)］ 25t吊 | * | 0.07 | 日 | - | - | 普通作業員 | 0.3 | 人 | 土木一般世話役 | 0.13 | 人 | 特殊作業員 | 0.13 | 人 | - | -
据付 | 1.0m/個 | 2.5＜B≦3.75 1.25≦H≦2.5 | 基礎砕石＋均しｺﾝｸﾘｰﾄ | - | 351570 | ラフテレーンクレーン［油圧伸縮ジブ型・低騒音型・排出ガス対策型(第２次基準値)］ 25t吊 | * | 0.1 | 日 | - | - | 普通作業員 | 0.45 | 人 | 土木一般世話役 | 0.19 | 人 | 特殊作業員 | 0.19 | 人 | - | -
据付 | 1.0m/個 | 2.5＜B≦3.75 1.25≦H≦2.5 | 基礎砕石 | - | 337500 | ラフテレーンクレーン［油圧伸縮ジブ型・低騒音型・排出ガス対策型(第２次基準値)］ 25t吊 | * | 0.1 | 日 | - | - | 普通作業員 | 0.45 | 人 | 土木一般世話役 | 0.19 | 人 | 特殊作業員 | 0.19 | 人 | - | -
据付 | 1.0m/個 | 2.5＜B≦3.75 1.25≦H≦2.5 | 均しｺﾝｸﾘｰﾄ | - | 346640 | ラフテレーンクレーン［油圧伸縮ジブ型・低騒音型・排出ガス対策型(第２次基準値)］ 25t吊 | * | 0.1 | 日 | - | - | 普通作業員 | 0.45 | 人 | 土木一般世話役 | 0.19 | 人 | 特殊作業員 | 0.19 | 人 | - | -
据付 | 1.0m/個 | 2.5＜B≦3.75 1.25≦H≦2.5 | 無し | - | 332570 | ラフテレーンクレーン［油圧伸縮ジブ型・低騒音型・排出ガス対策型(第２次基準値)］ 25t吊 | * | 0.1 | 日 | - | - | 普通作業員 | 0.45 | 人 | 土木一般世話役 | 0.19 | 人 | 特殊作業員 | 0.19 | 人 | - | -
据付 | 1.5m/個 | 1.25＜B≦2.5 0＜H≦1.25 | 基礎砕石＋均しｺﾝｸﾘｰﾄ | 無し | 116550 | ラフテレーンクレーン［油圧伸縮ジブ型・低騒音型・排出ガス対策型(第２次基準値)］ 25t吊 | * | 0.06 | 日 | - | - | 普通作業員 | 0.24 | 人 | 土木一般世話役 | 0.1 | 人 | 特殊作業員 | 0.1 | 人 | - | -
据付 | 1.5m/個 | 1.25＜B≦2.5 0＜H≦1.25 | 基礎砕石＋均しｺﾝｸﾘｰﾄ | 有り | 128520 | ラフテレーンクレーン［油圧伸縮ジブ型・低騒音型・排出ガス対策型(第２次基準値)］ 25t吊 | * | 0.06 | 日 | - | - | 普通作業員 | 0.46 | 人 | 特殊作業員 | 0.2 | 人 | 土木一般世話役 | 0.19 | 人 | - | -
据付 | 1.5m/個 | 1.25＜B≦2.5 0＜H≦1.25 | 基礎砕石 | 無し | 105860 | ラフテレーンクレーン［油圧伸縮ジブ型・低騒音型・排出ガス対策型(第２次基準値)］ 25t吊 | * | 0.06 | 日 | - | - | 普通作業員 | 0.24 | 人 | 土木一般世話役 | 0.1 | 人 | 特殊作業員 | 0.1 | 人 | - | -
据付 | 1.5m/個 | 1.25＜B≦2.5 0＜H≦1.25 | 基礎砕石 | 有り | 117400 | ラフテレーンクレーン［油圧伸縮ジブ型・低騒音型・排出ガス対策型(第２次基準値)］ 25t吊 | * | 0.06 | 日 | - | - | 普通作業員 | 0.46 | 人 | 特殊作業員 | 0.2 | 人 | 土木一般世話役 | 0.19 | 人 | - | -
据付 | 1.5m/個 | 1.25＜B≦2.5 0＜H≦1.25 | 均しｺﾝｸﾘｰﾄ | 無し | 112860 | ラフテレーンクレーン［油圧伸縮ジブ型・低騒音型・排出ガス対策型(第２次基準値)］ 25t吊 | * | 0.06 | 日 | - | - | 普通作業員 | 0.24 | 人 | 土木一般世話役 | 0.1 | 人 | 特殊作業員 | 0.1 | 人 | - | -
据付 | 1.5m/個 | 1.25＜B≦2.5 0＜H≦1.25 | 均しｺﾝｸﾘｰﾄ | 有り | 124740 | ラフテレーンクレーン［油圧伸縮ジブ型・低騒音型・排出ガス対策型(第２次基準値)］ 25t吊 | * | 0.06 | 日 | - | - | 普通作業員 | 0.46 | 人 | 特殊作業員 | 0.2 | 人 | 土木一般世話役 | 0.19 | 人 | - | -
据付 | 1.5m/個 | 1.25＜B≦2.5 0＜H≦1.25 | 無し | 無し | 102170 | ラフテレーンクレーン［油圧伸縮ジブ型・低騒音型・排出ガス対策型(第２次基準値)］ 25t吊 | * | 0.06 | 日 | - | - | 普通作業員 | 0.24 | 人 | 土木一般世話役 | 0.1 | 人 | 特殊作業員 | 0.1 | 人 | - | -
据付 | 1.5m/個 | 1.25＜B≦2.5 0＜H≦1.25 | 無し | 有り | 113620 | ラフテレーンクレーン［油圧伸縮ジブ型・低騒音型・排出ガス対策型(第２次基準値)］ 25t吊 | * | 0.06 | 日 | - | - | 普通作業員 | 0.46 | 人 | 特殊作業員 | 0.2 | 人 | 土木一般世話役 | 0.19 | 人 | - | -
据付 | 1.5m/個 | 1.25＜B≦2.5 1.25＜H≦2.5 | 基礎砕石＋均しｺﾝｸﾘｰﾄ | 無し | 134970 | ラフテレーンクレーン［油圧伸縮ジブ型・低騒音型・排出ガス対策型(第２次基準値)］ 25t吊 | * | 0.07 | 日 | - | - | 普通作業員 | 0.32 | 人 | 土木一般世話役 | 0.13 | 人 | 特殊作業員 | 0.13 | 人 | - | -
据付 | 1.5m/個 | 1.25＜B≦2.5 1.25＜H≦2.5 | 基礎砕石＋均しｺﾝｸﾘｰﾄ | 有り | 147070 | ラフテレーンクレーン［油圧伸縮ジブ型・低騒音型・排出ガス対策型(第２次基準値)］ 25t吊 | * | 0.07 | 日 | - | - | 普通作業員 | 0.56 | 人 | 特殊作業員 | 0.23 | 人 | 土木一般世話役 | 0.22 | 人 | - | -
据付 | 1.5m/個 | 1.25＜B≦2.5 1.25＜H≦2.5 | 基礎砕石 | 無し | 123830 | ラフテレーンクレーン［油圧伸縮ジブ型・低騒音型・排出ガス対策型(第２次基準値)］ 25t吊 | * | 0.07 | 日 | - | - | 普通作業員 | 0.32 | 人 | 土木一般世話役 | 0.13 | 人 | 特殊作業員 | 0.13 | 人 | - | -
据付 | 1.5m/個 | 1.25＜B≦2.5 1.25＜H≦2.5 | 基礎砕石 | 有り | 135750 | ラフテレーンクレーン［油圧伸縮ジブ型・低騒音型・排出ガス対策型(第２次基準値)］ 25t吊 | * | 0.07 | 日 | - | - | 普通作業員 | 0.56 | 人 | 特殊作業員 | 0.23 | 人 | 土木一般世話役 | 0.22 | 人 | - | -
据付 | 1.5m/個 | 1.25＜B≦2.5 1.25＜H≦2.5 | 均しｺﾝｸﾘｰﾄ | 無し | 131200 | ラフテレーンクレーン［油圧伸縮ジブ型・低騒音型・排出ガス対策型(第２次基準値)］ 25t吊 | * | 0.07 | 日 | - | - | 普通作業員 | 0.32 | 人 | 土木一般世話役 | 0.13 | 人 | 特殊作業員 | 0.13 | 人 | - | -
据付 | 1.5m/個 | 1.25＜B≦2.5 1.25＜H≦2.5 | 均しｺﾝｸﾘｰﾄ | 有り | 143120 | ラフテレーンクレーン［油圧伸縮ジブ型・低騒音型・排出ガス対策型(第２次基準値)］ 25t吊 | * | 0.07 | 日 | - | - | 普通作業員 | 0.56 | 人 | 特殊作業員 | 0.23 | 人 | 土木一般世話役 | 0.22 | 人 | - | -
据付 | 1.5m/個 | 1.25＜B≦2.5 1.25＜H≦2.5 | 無し | 無し | 120070 | ラフテレーンクレーン［油圧伸縮ジブ型・低騒音型・排出ガス対策型(第２次基準値)］ 25t吊 | * | 0.07 | 日 | - | - | 普通作業員 | 0.32 | 人 | 土木一般世話役 | 0.13 | 人 | 特殊作業員 | 0.13 | 人 | - | -
据付 | 1.5m/個 | 1.25＜B≦2.5 1.25＜H≦2.5 | 無し | 有り | 131800 | ラフテレーンクレーン［油圧伸縮ジブ型・低騒音型・排出ガス対策型(第２次基準値)］ 25t吊 | * | 0.07 | 日 | - | - | 普通作業員 | 0.56 | 人 | 特殊作業員 | 0.23 | 人 | 土木一般世話役 | 0.22 | 人 | - | -
据付 | 1.5m/個 | 2.5＜B≦3.75 1.25≦H≦2.5 | 基礎砕石＋均しｺﾝｸﾘｰﾄ | 無し | 328700 | ラフテレーンクレーン［油圧伸縮ジブ型・低騒音型・排出ガス対策型(第２次基準値)］ 25t吊 | * | 0.08 | 日 | - | - | 普通作業員 | 0.36 | 人 | 土木一般世話役 | 0.15 | 人 | 特殊作業員 | 0.15 | 人 | - | -
据付 | 1.5m/個 | 2.5＜B≦3.75 1.25≦H≦2.5 | 基礎砕石＋均しｺﾝｸﾘｰﾄ | 有り | 341850 | ラフテレーンクレーン［油圧伸縮ジブ型・低騒音型・排出ガス対策型(第２次基準値)］ 25t吊 | * | 0.08 | 日 | - | - | 普通作業員 | 0.61 | 人 | 特殊作業員 | 0.26 | 人 | 土木一般世話役 | 0.25 | 人 | - | -
据付 | 1.5m/個 | 2.5＜B≦3.75 1.25≦H≦2.5 | 基礎砕石 | 無し | 315820 | ラフテレーンクレーン［油圧伸縮ジブ型・低騒音型・排出ガス対策型(第２次基準値)］ 25t吊 | * | 0.08 | 日 | - | - | 普通作業員 | 0.36 | 人 | 土木一般世話役 | 0.15 | 人 | 特殊作業員 | 0.15 | 人 | - | -
据付 | 1.5m/個 | 2.5＜B≦3.75 1.25≦H≦2.5 | 基礎砕石 | 有り | 328650 | ラフテレーンクレーン［油圧伸縮ジブ型・低騒音型・排出ガス対策型(第２次基準値)］ 25t吊 | * | 0.08 | 日 | - | - | 普通作業員 | 0.61 | 人 | 特殊作業員 | 0.26 | 人 | 土木一般世話役 | 0.25 | 人 | - | -
据付 | 1.5m/個 | 2.5＜B≦3.75 1.25≦H≦2.5 | 均しｺﾝｸﾘｰﾄ | 無し | 324220 | ラフテレーンクレーン［油圧伸縮ジブ型・低騒音型・排出ガス対策型(第２次基準値)］ 25t吊 | * | 0.08 | 日 | - | - | 普通作業員 | 0.36 | 人 | 土木一般世話役 | 0.15 | 人 | 特殊作業員 | 0.15 | 人 | - | -
据付 | 1.5m/個 | 2.5＜B≦3.75 1.25≦H≦2.5 | 均しｺﾝｸﾘｰﾄ | 有り | 337160 | ラフテレーンクレーン［油圧伸縮ジブ型・低騒音型・排出ガス対策型(第２次基準値)］ 25t吊 | * | 0.08 | 日 | - | - | 普通作業員 | 0.61 | 人 | 特殊作業員 | 0.26 | 人 | 土木一般世話役 | 0.25 | 人 | - | -
据付 | 1.5m/個 | 2.5＜B≦3.75 1.25≦H≦2.5 | 無し | 無し | 311340 | ラフテレーンクレーン［油圧伸縮ジブ型・低騒音型・排出ガス対策型(第２次基準値)］ 25t吊 | * | 0.08 | 日 | - | - | 普通作業員 | 0.36 | 人 | 土木一般世話役 | 0.15 | 人 | 特殊作業員 | 0.15 | 人 | - | -
据付 | 1.5m/個 | 2.5＜B≦3.75 1.25≦H≦2.5 | 無し | 有り | 323960 | ラフテレーンクレーン［油圧伸縮ジブ型・低騒音型・排出ガス対策型(第２次基準値)］ 25t吊 | * | 0.08 | 日 | - | - | 普通作業員 | 0.61 | 人 | 特殊作業員 | 0.26 | 人 | 土木一般世話役 | 0.25 | 人 | - | -
据付 | 1.5m/個 | 2.5≦B≦3.75 2.5＜H≦3.75 | 基礎砕石＋均しｺﾝｸﾘｰﾄ | 無し | 385390 | ラフテレーンクレーン［油圧伸縮ジブ型・低騒音型・排出ガス対策型(第１次基準値)］ 50t吊 | * | 0.09 | 日 | - | - | 普通作業員 | 0.48 | 人 | 土木一般世話役 | 0.2 | 人 | 特殊作業員 | 0.2 | 人 | - | -
据付 | 1.5m/個 | 2.5≦B≦3.75 2.5＜H≦3.75 | 基礎砕石＋均しｺﾝｸﾘｰﾄ | 有り | 399110 | ラフテレーンクレーン［油圧伸縮ジブ型・低騒音型・排出ガス対策型(第１次基準値)］ 50t吊 | * | 0.09 | 日 | - | - | 普通作業員 | 0.76 | 人 | 土木一般世話役 | 0.31 | 人 | 特殊作業員 | 0.32 | 人 | - | -
据付 | 1.5m/個 | 2.5≦B≦3.75 2.5＜H≦3.75 | 基礎砕石 | 無し | 372400 | ラフテレーンクレーン［油圧伸縮ジブ型・低騒音型・排出ガス対策型(第１次基準値)］ 50t吊 | * | 0.09 | 日 | - | - | 普通作業員 | 0.48 | 人 | 土木一般世話役 | 0.2 | 人 | 特殊作業員 | 0.2 | 人 | - | -
据付 | 1.5m/個 | 2.5≦B≦3.75 2.5＜H≦3.75 | 基礎砕石 | 有り | 385890 | ラフテレーンクレーン［油圧伸縮ジブ型・低騒音型・排出ガス対策型(第１次基準値)］ 50t吊 | * | 0.09 | 日 | - | - | 普通作業員 | 0.76 | 人 | 土木一般世話役 | 0.31 | 人 | 特殊作業員 | 0.32 | 人 | - | -
据付 | 1.5m/個 | 2.5≦B≦3.75 2.5＜H≦3.75 | 均しｺﾝｸﾘｰﾄ | 無し | 380790 | ラフテレーンクレーン［油圧伸縮ジブ型・低騒音型・排出ガス対策型(第１次基準値)］ 50t吊 | * | 0.09 | 日 | - | - | 普通作業員 | 0.48 | 人 | 土木一般世話役 | 0.2 | 人 | 特殊作業員 | 0.2 | 人 | - | -
据付 | 1.5m/個 | 2.5≦B≦3.75 2.5＜H≦3.75 | 均しｺﾝｸﾘｰﾄ | 有り | 394440 | ラフテレーンクレーン［油圧伸縮ジブ型・低騒音型・排出ガス対策型(第１次基準値)］ 50t吊 | * | 0.09 | 日 | - | - | 普通作業員 | 0.76 | 人 | 土木一般世話役 | 0.31 | 人 | 特殊作業員 | 0.32 | 人 | - | -
据付 | 1.5m/個 | 2.5≦B≦3.75 2.5＜H≦3.75 | 無し | 無し | 367800 | ラフテレーンクレーン［油圧伸縮ジブ型・低騒音型・排出ガス対策型(第１次基準値)］ 50t吊 | * | 0.09 | 日 | - | - | 普通作業員 | 0.48 | 人 | 土木一般世話役 | 0.2 | 人 | 特殊作業員 | 0.2 | 人 | - | -
据付 | 1.5m/個 | 2.5≦B≦3.75 2.5＜H≦3.75 | 無し | 有り | 381220 | ラフテレーンクレーン［油圧伸縮ジブ型・低騒音型・排出ガス対策型(第１次基準値)］ 50t吊 | * | 0.09 | 日 | - | - | 普通作業員 | 0.76 | 人 | 土木一般世話役 | 0.31 | 人 | 特殊作業員 | 0.32 | 人 | - | -
据付 | 2.0m/個 | 0＜B≦1.25 0＜H≦1.25 | 基礎砕石＋均しｺﾝｸﾘｰﾄ | 無し | 55392 | ラフテレーンクレーン［油圧伸縮ジブ型・低騒音型・排出ガス対策型(第２次基準値)］ 25t吊 | * | 0.04 | 日 | - | - | 普通作業員 | 0.12 | 人 | 土木一般世話役 | 0.05 | 人 | 特殊作業員 | 0.05 | 人 | - | -
据付 | 2.0m/個 | 0＜B≦1.25 0＜H≦1.25 | 基礎砕石＋均しｺﾝｸﾘｰﾄ | 有り | 58921 | ラフテレーンクレーン［油圧伸縮ジブ型・低騒音型・排出ガス対策型(第２次基準値)］ 25t吊 | * | 0.04 | 日 | - | - | 普通作業員 | 0.16 | 人 | 特殊作業員 | 0.07 | 人 | 土木一般世話役 | 0.06 | 人 | - | -
据付 | 2.0m/個 | 0＜B≦1.25 0＜H≦1.25 | 基礎砕石 | 無し | 49491 | ラフテレーンクレーン［油圧伸縮ジブ型・低騒音型・排出ガス対策型(第２次基準値)］ 25t吊 | * | 0.04 | 日 | - | - | 普通作業員 | 0.12 | 人 | 土木一般世話役 | 0.05 | 人 | 特殊作業員 | 0.05 | 人 | - | -
据付 | 2.0m/個 | 0＜B≦1.25 0＜H≦1.25 | 基礎砕石 | 有り | 52876 | ラフテレーンクレーン［油圧伸縮ジブ型・低騒音型・排出ガス対策型(第２次基準値)］ 25t吊 | * | 0.04 | 日 | - | - | 普通作業員 | 0.16 | 人 | 特殊作業員 | 0.07 | 人 | 土木一般世話役 | 0.06 | 人 | - | -
据付 | 2.0m/個 | 0＜B≦1.25 0＜H≦1.25 | 均しｺﾝｸﾘｰﾄ | 無し | 53561 | ラフテレーンクレーン［油圧伸縮ジブ型・低騒音型・排出ガス対策型(第２次基準値)］ 25t吊 | * | 0.04 | 日 | - | - | 普通作業員 | 0.12 | 人 | 土木一般世話役 | 0.05 | 人 | 特殊作業員 | 0.05 | 人 | - | -
据付 | 2.0m/個 | 0＜B≦1.25 0＜H≦1.25 | 均しｺﾝｸﾘｰﾄ | 有り | 57074 | ラフテレーンクレーン［油圧伸縮ジブ型・低騒音型・排出ガス対策型(第２次基準値)］ 25t吊 | * | 0.04 | 日 | - | - | 普通作業員 | 0.16 | 人 | 特殊作業員 | 0.07 | 人 | 土木一般世話役 | 0.06 | 人 | - | -
据付 | 2.0m/個 | 0＜B≦1.25 0＜H≦1.25 | 無し | 無し | 47660 | ラフテレーンクレーン［油圧伸縮ジブ型・低騒音型・排出ガス対策型(第２次基準値)］ 25t吊 | * | 0.04 | 日 | - | - | 普通作業員 | 0.12 | 人 | 土木一般世話役 | 0.05 | 人 | 特殊作業員 | 0.05 | 人 | - | -
据付 | 2.0m/個 | 0＜B≦1.25 0＜H≦1.25 | 無し | 有り | 51030 | ラフテレーンクレーン［油圧伸縮ジブ型・低騒音型・排出ガス対策型(第２次基準値)］ 25t吊 | * | 0.04 | 日 | - | - | 普通作業員 | 0.16 | 人 | 特殊作業員 | 0.07 | 人 | 土木一般世話役 | 0.06 | 人 | - | -
据付 | 2.0m/個 | 1.25＜B≦2.5 0＜H≦1.25 | 基礎砕石＋均しｺﾝｸﾘｰﾄ | 無し | 110020 | ラフテレーンクレーン［油圧伸縮ジブ型・低騒音型・排出ガス対策型(第２次基準値)］ 25t吊 | * | 0.04 | 日 | - | - | 普通作業員 | 0.14 | 人 | 土木一般世話役 | 0.06 | 人 | 特殊作業員 | 0.06 | 人 | - | -
据付 | 2.0m/個 | 1.25＜B≦2.5 0＜H≦1.25 | 基礎砕石＋均しｺﾝｸﾘｰﾄ | 有り | 114860 | ラフテレーンクレーン［油圧伸縮ジブ型・低騒音型・排出ガス対策型(第２次基準値)］ 25t吊 | * | 0.04 | 日 | - | - | 普通作業員 | 0.21 | 人 | 特殊作業員 | 0.09 | 人 | 土木一般世話役 | 0.08 | 人 | - | -
据付 | 2.0m/個 | 1.25＜B≦2.5 0＜H≦1.25 | 基礎砕石 | 無し | 101310 | ラフテレーンクレーン［油圧伸縮ジブ型・低騒音型・排出ガス対策型(第２次基準値)］ 25t吊 | * | 0.04 | 日 | - | - | 普通作業員 | 0.14 | 人 | 土木一般世話役 | 0.06 | 人 | 特殊作業員 | 0.06 | 人 | - | -
据付 | 2.0m/個 | 1.25＜B≦2.5 0＜H≦1.25 | 基礎砕石 | 有り | 105950 | ラフテレーンクレーン［油圧伸縮ジブ型・低騒音型・排出ガス対策型(第２次基準値)］ 25t吊 | * | 0.04 | 日 | - | - | 普通作業員 | 0.21 | 人 | 特殊作業員 | 0.09 | 人 | 土木一般世話役 | 0.08 | 人 | - | -
据付 | 2.0m/個 | 1.25＜B≦2.5 0＜H≦1.25 | 均しｺﾝｸﾘｰﾄ | 無し | 107170 | ラフテレーンクレーン［油圧伸縮ジブ型・低騒音型・排出ガス対策型(第２次基準値)］ 25t吊 | * | 0.04 | 日 | - | - | 普通作業員 | 0.14 | 人 | 土木一般世話役 | 0.06 | 人 | 特殊作業員 | 0.06 | 人 | - | -
据付 | 2.0m/個 | 1.25＜B≦2.5 0＜H≦1.25 | 均しｺﾝｸﾘｰﾄ | 有り | 111930 | ラフテレーンクレーン［油圧伸縮ジブ型・低騒音型・排出ガス対策型(第２次基準値)］ 25t吊 | * | 0.04 | 日 | - | - | 普通作業員 | 0.21 | 人 | 特殊作業員 | 0.09 | 人 | 土木一般世話役 | 0.08 | 人 | - | -
据付 | 2.0m/個 | 1.25＜B≦2.5 0＜H≦1.25 | 無し | 無し | 98451 | ラフテレーンクレーン［油圧伸縮ジブ型・低騒音型・排出ガス対策型(第２次基準値)］ 25t吊 | * | 0.04 | 日 | - | - | 普通作業員 | 0.14 | 人 | 土木一般世話役 | 0.06 | 人 | 特殊作業員 | 0.06 | 人 | - | -
据付 | 2.0m/個 | 1.25＜B≦2.5 0＜H≦1.25 | 無し | 有り | 103020 | ラフテレーンクレーン［油圧伸縮ジブ型・低騒音型・排出ガス対策型(第２次基準値)］ 25t吊 | * | 0.04 | 日 | - | - | 普通作業員 | 0.21 | 人 | 特殊作業員 | 0.09 | 人 | 土木一般世話役 | 0.08 | 人 | - | -
据付 | 2.0m/個 | 0＜B≦1.25 1.25＜H≦2.5 | 基礎砕石＋均しｺﾝｸﾘｰﾄ | 無し | 93475 | ラフテレーンクレーン［油圧伸縮ジブ型・低騒音型・排出ガス対策型(第２次基準値)］ 25t吊 | * | 0.04 | 日 | - | - | 普通作業員 | 0.14 | 人 | 土木一般世話役 | 0.06 | 人 | 特殊作業員 | 0.06 | 人 | - | -
据付 | 2.0m/個 | 0＜B≦1.25 1.25＜H≦2.5 | 基礎砕石＋均しｺﾝｸﾘｰﾄ | 有り | 98401 | ラフテレーンクレーン［油圧伸縮ジブ型・低騒音型・排出ガス対策型(第２次基準値)］ 25t吊 | * | 0.04 | 日 | - | - | 普通作業員 | 0.21 | 人 | 特殊作業員 | 0.09 | 人 | 土木一般世話役 | 0.08 | 人 | - | -
据付 | 2.0m/個 | 0＜B≦1.25 1.25＜H≦2.5 | 基礎砕石 | 無し | 87071 | ラフテレーンクレーン［油圧伸縮ジブ型・低騒音型・排出ガス対策型(第２次基準値)］ 25t吊 | * | 0.04 | 日 | - | - | 普通作業員 | 0.14 | 人 | 土木一般世話役 | 0.06 | 人 | 特殊作業員 | 0.06 | 人 | - | -
据付 | 2.0m/個 | 0＜B≦1.25 1.25＜H≦2.5 | 基礎砕石 | 有り | 91799 | ラフテレーンクレーン［油圧伸縮ジブ型・低騒音型・排出ガス対策型(第２次基準値)］ 25t吊 | * | 0.04 | 日 | - | - | 普通作業員 | 0.21 | 人 | 特殊作業員 | 0.09 | 人 | 土木一般世話役 | 0.08 | 人 | - | -
据付 | 2.0m/個 | 0＜B≦1.25 1.25＜H≦2.5 | 均しｺﾝｸﾘｰﾄ | 無し | 91469 | ラフテレーンクレーン［油圧伸縮ジブ型・低騒音型・排出ガス対策型(第２次基準値)］ 25t吊 | * | 0.04 | 日 | - | - | 普通作業員 | 0.14 | 人 | 土木一般世話役 | 0.06 | 人 | 特殊作業員 | 0.06 | 人 | - | -
据付 | 2.0m/個 | 0＜B≦1.25 1.25＜H≦2.5 | 均しｺﾝｸﾘｰﾄ | 有り | 96305 | ラフテレーンクレーン［油圧伸縮ジブ型・低騒音型・排出ガス対策型(第２次基準値)］ 25t吊 | * | 0.04 | 日 | - | - | 普通作業員 | 0.21 | 人 | 特殊作業員 | 0.09 | 人 | 土木一般世話役 | 0.08 | 人 | - | -
据付 | 2.0m/個 | 0＜B≦1.25 1.25＜H≦2.5 | 無し | 無し | 85065 | ラフテレーンクレーン［油圧伸縮ジブ型・低騒音型・排出ガス対策型(第２次基準値)］ 25t吊 | * | 0.04 | 日 | - | - | 普通作業員 | 0.14 | 人 | 土木一般世話役 | 0.06 | 人 | 特殊作業員 | 0.06 | 人 | - | -
据付 | 2.0m/個 | 0＜B≦1.25 1.25＜H≦2.5 | 無し | 有り | 89704 | ラフテレーンクレーン［油圧伸縮ジブ型・低騒音型・排出ガス対策型(第２次基準値)］ 25t吊 | * | 0.04 | 日 | - | - | 普通作業員 | 0.21 | 人 | 特殊作業員 | 0.09 | 人 | 土木一般世話役 | 0.08 | 人 | - | -
据付 | 2.0m/個 | 1.25＜B≦2.5 1.25＜H≦2.5 | 基礎砕石＋均しｺﾝｸﾘｰﾄ | 無し | 127210 | ラフテレーンクレーン［油圧伸縮ジブ型・低騒音型・排出ガス対策型(第２次基準値)］ 25t吊 | * | 0.05 | 日 | - | - | 普通作業員 | 0.19 | 人 | 土木一般世話役 | 0.08 | 人 | 特殊作業員 | 0.08 | 人 | - | -
据付 | 2.0m/個 | 1.25＜B≦2.5 1.25＜H≦2.5 | 基礎砕石＋均しｺﾝｸﾘｰﾄ | 有り | 134390 | ラフテレーンクレーン［油圧伸縮ジブ型・低騒音型・排出ガス対策型(第２次基準値)］ 25t吊 | * | 0.05 | 日 | - | - | 普通作業員 | 0.31 | 人 | 特殊作業員 | 0.13 | 人 | 土木一般世話役 | 0.12 | 人 | - | -
据付 | 2.0m/個 | 1.25＜B≦2.5 1.25＜H≦2.5 | 基礎砕石 | 無し | 118010 | ラフテレーンクレーン［油圧伸縮ジブ型・低騒音型・排出ガス対策型(第２次基準値)］ 25t吊 | * | 0.05 | 日 | - | - | 普通作業員 | 0.19 | 人 | 土木一般世話役 | 0.08 | 人 | 特殊作業員 | 0.08 | 人 | - | -
据付 | 2.0m/個 | 1.25＜B≦2.5 1.25＜H≦2.5 | 基礎砕石 | 有り | 124900 | ラフテレーンクレーン［油圧伸縮ジブ型・低騒音型・排出ガス対策型(第２次基準値)］ 25t吊 | * | 0.05 | 日 | - | - | 普通作業員 | 0.31 | 人 | 特殊作業員 | 0.13 | 人 | 土木一般世話役 | 0.12 | 人 | - | -
据付 | 2.0m/個 | 1.25＜B≦2.5 1.25＜H≦2.5 | 均しｺﾝｸﾘｰﾄ | 無し | 124140 | ラフテレーンクレーン［油圧伸縮ジブ型・低騒音型・排出ガス対策型(第２次基準値)］ 25t吊 | * | 0.05 | 日 | - | - | 普通作業員 | 0.19 | 人 | 土木一般世話役 | 0.08 | 人 | 特殊作業員 | 0.08 | 人 | - | -
据付 | 2.0m/個 | 1.25＜B≦2.5 1.25＜H≦2.5 | 均しｺﾝｸﾘｰﾄ | 有り | 131220 | ラフテレーンクレーン［油圧伸縮ジブ型・低騒音型・排出ガス対策型(第２次基準値)］ 25t吊 | * | 0.05 | 日 | - | - | 普通作業員 | 0.31 | 人 | 特殊作業員 | 0.13 | 人 | 土木一般世話役 | 0.12 | 人 | - | -
据付 | 2.0m/個 | 1.25＜B≦2.5 1.25＜H≦2.5 | 無し | 無し | 114950 | ラフテレーンクレーン［油圧伸縮ジブ型・低騒音型・排出ガス対策型(第２次基準値)］ 25t吊 | * | 0.05 | 日 | - | - | 普通作業員 | 0.19 | 人 | 土木一般世話役 | 0.08 | 人 | 特殊作業員 | 0.08 | 人 | - | -
据付 | 2.0m/個 | 1.25＜B≦2.5 1.25＜H≦2.5 | 無し | 有り | 121730 | ラフテレーンクレーン［油圧伸縮ジブ型・低騒音型・排出ガス対策型(第２次基準値)］ 25t吊 | * | 0.05 | 日 | - | - | 普通作業員 | 0.31 | 人 | 特殊作業員 | 0.13 | 人 | 土木一般世話役 | 0.12 | 人 | - | -
撤去 | 1.0m/個 | 1.25＜B≦2.5 1.25＜H≦2.5 | - | - | 8690.6 | ラフテレーンクレーン［油圧伸縮ジブ型・低騒音型・排出ガス対策型(第２次基準値)］ 25t吊 | * | 0.035 | 日 | - | - | 普通作業員 | 0.15 | 人 | 土木一般世話役 | 0.065 | 人 | 特殊作業員 | 0.065 | 人 | - | -
撤去 | 1.0m/個 | 2.5＜B≦3.75 1.25≦H≦2.5 | - | - | 12785 | ラフテレーンクレーン［油圧伸縮ジブ型・低騒音型・排出ガス対策型(第２次基準値)］ 25t吊 | * | 0.05 | 日 | - | - | 普通作業員 | 0.225 | 人 | 土木一般世話役 | 0.095 | 人 | 特殊作業員 | 0.095 | 人 | - | -
撤去 | 1.5m/個 | 1.25＜B≦2.5 0＜H≦1.25 | - | 無し | 7061.8 | ラフテレーンクレーン［油圧伸縮ジブ型・低騒音型・排出ガス対策型(第２次基準値)］ 25t吊 | * | 0.03 | 日 | - | - | 普通作業員 | 0.12 | 人 | 土木一般世話役 | 0.05 | 人 | 特殊作業員 | 0.05 | 人 | - | -
撤去 | 1.5m/個 | 1.25＜B≦2.5 0＜H≦1.25 | - | 有り | 12789 | ラフテレーンクレーン［油圧伸縮ジブ型・低騒音型・排出ガス対策型(第２次基準値)］ 25t吊 | * | 0.03 | 日 | - | - | 普通作業員 | 0.23 | 人 | 特殊作業員 | 0.1 | 人 | 土木一般世話役 | 0.095 | 人 | - | -
撤去 | 1.5m/個 | 1.25＜B≦2.5 1.25＜H≦2.5 | - | 無し | 9007.9 | ラフテレーンクレーン［油圧伸縮ジブ型・低騒音型・排出ガス対策型(第２次基準値)］ 25t吊 | * | 0.035 | 日 | - | - | 普通作業員 | 0.16 | 人 | 土木一般世話役 | 0.065 | 人 | 特殊作業員 | 0.065 | 人 | - | -
撤去 | 1.5m/個 | 1.25＜B≦2.5 1.25＜H≦2.5 | - | 有り | 14875 | ラフテレーンクレーン［油圧伸縮ジブ型・低騒音型・排出ガス対策型(第２次基準値)］ 25t吊 | * | 0.035 | 日 | - | - | 普通作業員 | 0.28 | 人 | 特殊作業員 | 0.115 | 人 | 土木一般世話役 | 0.11 | 人 | - | -
撤去 | 1.5m/個 | 2.5＜B≦3.75 1.25≦H≦2.5 | - | 無し | 10266 | ラフテレーンクレーン［油圧伸縮ジブ型・低騒音型・排出ガス対策型(第２次基準値)］ 25t吊 | * | 0.04 | 日 | - | - | 普通作業員 | 0.18 | 人 | 土木一般世話役 | 0.075 | 人 | 特殊作業員 | 0.075 | 人 | - | -
撤去 | 1.5m/個 | 2.5＜B≦3.75 1.25≦H≦2.5 | - | 有り | 16573 | ラフテレーンクレーン［油圧伸縮ジブ型・低騒音型・排出ガス対策型(第２次基準値)］ 25t吊 | * | 0.04 | 日 | - | - | 普通作業員 | 0.305 | 人 | 特殊作業員 | 0.13 | 人 | 土木一般世話役 | 0.125 | 人 | - | -
撤去 | 1.5m/個 | 2.5≦B≦3.75 2.5＜H≦3.75 | - | 無し | 14481 | ラフテレーンクレーン［油圧伸縮ジブ型・低騒音型・排出ガス対策型(第１次基準値)］ 50t吊 | * | 0.045 | 日 | - | - | 普通作業員 | 0.24 | 人 | 土木一般世話役 | 0.1 | 人 | 特殊作業員 | 0.1 | 人 | - | -
撤去 | 1.5m/個 | 2.5≦B≦3.75 2.5＜H≦3.75 | - | 有り | 21192 | ラフテレーンクレーン［油圧伸縮ジブ型・低騒音型・排出ガス対策型(第１次基準値)］ 50t吊 | * | 0.045 | 日 | - | - | 普通作業員 | 0.38 | 人 | 土木一般世話役 | 0.155 | 人 | 特殊作業員 | 0.16 | 人 | - | -
撤去 | 2.0m/個 | 0＜B≦1.25 0＜H≦1.25 | - | 無し | 3730.1 | ラフテレーンクレーン［油圧伸縮ジブ型・低騒音型・排出ガス対策型(第２次基準値)］ 25t吊 | * | 0.02 | 日 | - | - | 普通作業員 | 0.06 | 人 | 土木一般世話役 | 0.025 | 人 | 特殊作業員 | 0.025 | 人 | - | -
撤去 | 2.0m/個 | 0＜B≦1.25 0＜H≦1.25 | - | 有り | 5414.8 | ラフテレーンクレーン［油圧伸縮ジブ型・低騒音型・排出ガス対策型(第２次基準値)］ 25t吊 | * | 0.02 | 日 | - | - | 普通作業員 | 0.08 | 人 | 特殊作業員 | 0.035 | 人 | 土木一般世話役 | 0.03 | 人 | - | -
撤去 | 2.0m/個 | 1.25＜B≦2.5 0＜H≦1.25 | - | 無し | 4475.3 | ラフテレーンクレーン［油圧伸縮ジブ型・低騒音型・排出ガス対策型(第２次基準値)］ 25t吊 | * | 0.02 | 日 | - | - | 普通作業員 | 0.07 | 人 | 土木一般世話役 | 0.03 | 人 | 特殊作業員 | 0.03 | 人 | - | -
撤去 | 2.0m/個 | 1.25＜B≦2.5 0＜H≦1.25 | - | 有り | 6759 | ラフテレーンクレーン［油圧伸縮ジブ型・低騒音型・排出ガス対策型(第２次基準値)］ 25t吊 | * | 0.02 | 日 | - | - | 普通作業員 | 0.105 | 人 | 特殊作業員 | 0.045 | 人 | 土木一般世話役 | 0.04 | 人 | - | -
撤去 | 2.0m/個 | 0＜B≦1.25 1.25＜H≦2.5 | - | 無し | 4282.4 | ラフテレーンクレーン［油圧伸縮ジブ型・低騒音型・排出ガス対策型(第２次基準値)］ 25t吊 | * | 0.02 | 日 | - | - | 普通作業員 | 0.07 | 人 | 土木一般世話役 | 0.03 | 人 | 特殊作業員 | 0.03 | 人 | - | -
撤去 | 2.0m/個 | 0＜B≦1.25 1.25＜H≦2.5 | - | 有り | 6601.8 | ラフテレーンクレーン［油圧伸縮ジブ型・低騒音型・排出ガス対策型(第２次基準値)］ 25t吊 | * | 0.02 | 日 | - | - | 普通作業員 | 0.105 | 人 | 特殊作業員 | 0.045 | 人 | 土木一般世話役 | 0.04 | 人 | - | -
撤去 | 2.0m/個 | 1.25＜B≦2.5 1.25＜H≦2.5 | - | 無し | 5723.2 | ラフテレーンクレーン［油圧伸縮ジブ型・低騒音型・排出ガス対策型(第２次基準値)］ 25t吊 | * | 0.025 | 日 | - | - | 普通作業員 | 0.095 | 人 | 土木一般世話役 | 0.04 | 人 | 特殊作業員 | 0.04 | 人 | - | -
撤去 | 2.0m/個 | 1.25＜B≦2.5 1.25＜H≦2.5 | - | 有り | 9115.5 | ラフテレーンクレーン［油圧伸縮ジブ型・低騒音型・排出ガス対策型(第２次基準値)］ 25t吊 | * | 0.025 | 日 | - | - | 普通作業員 | 0.155 | 人 | 特殊作業員 | 0.065 | 人 | 土木一般世話役 | 0.06 | 人 | - | -
据付･撤去 | 1.0m/個 | 1.25＜B≦2.5 1.25＜H≦2.5 | 基礎砕石＋均しｺﾝｸﾘｰﾄ | - | 203260 | ラフテレーンクレーン［油圧伸縮ジブ型・低騒音型・排出ガス対策型(第２次基準値)］ 25t吊 | * | 0.105 | 日 | - | - | 普通作業員 | 0.45 | 人 | 土木一般世話役 | 0.195 | 人 | 特殊作業員 | 0.195 | 人 | - | -
据付･撤去 | 1.0m/個 | 1.25＜B≦2.5 1.25＜H≦2.5 | 基礎砕石 | - | 192740 | ラフテレーンクレーン［油圧伸縮ジブ型・低騒音型・排出ガス対策型(第２次基準値)］ 25t吊 | * | 0.105 | 日 | - | - | 普通作業員 | 0.45 | 人 | 土木一般世話役 | 0.195 | 人 | 特殊作業員 | 0.195 | 人 | - | -
据付･撤去 | 1.0m/個 | 1.25＜B≦2.5 1.25＜H≦2.5 | 均しｺﾝｸﾘｰﾄ | - | 199600 | ラフテレーンクレーン［油圧伸縮ジブ型・低騒音型・排出ガス対策型(第２次基準値)］ 25t吊 | * | 0.105 | 日 | - | - | 普通作業員 | 0.45 | 人 | 土木一般世話役 | 0.195 | 人 | 特殊作業員 | 0.195 | 人 | - | -
据付･撤去 | 1.0m/個 | 1.25＜B≦2.5 1.25＜H≦2.5 | 無し | - | 189070 | ラフテレーンクレーン［油圧伸縮ジブ型・低騒音型・排出ガス対策型(第２次基準値)］ 25t吊 | * | 0.105 | 日 | - | - | 普通作業員 | 0.45 | 人 | 土木一般世話役 | 0.195 | 人 | 特殊作業員 | 0.195 | 人 | - | -
据付･撤去 | 1.0m/個 | 2.5＜B≦3.75 1.25≦H≦2.5 | 基礎砕石＋均しｺﾝｸﾘｰﾄ | - | 364350 | ラフテレーンクレーン［油圧伸縮ジブ型・低騒音型・排出ガス対策型(第２次基準値)］ 25t吊 | * | 0.15 | 日 | - | - | 普通作業員 | 0.675 | 人 | 土木一般世話役 | 0.285 | 人 | 特殊作業員 | 0.285 | 人 | - | -
据付･撤去 | 1.0m/個 | 2.5＜B≦3.75 1.25≦H≦2.5 | 基礎砕石 | - | 350280 | ラフテレーンクレーン［油圧伸縮ジブ型・低騒音型・排出ガス対策型(第２次基準値)］ 25t吊 | * | 0.15 | 日 | - | - | 普通作業員 | 0.675 | 人 | 土木一般世話役 | 0.285 | 人 | 特殊作業員 | 0.285 | 人 | - | -
据付･撤去 | 1.0m/個 | 2.5＜B≦3.75 1.25≦H≦2.5 | 均しｺﾝｸﾘｰﾄ | - | 359430 | ラフテレーンクレーン［油圧伸縮ジブ型・低騒音型・排出ガス対策型(第２次基準値)］ 25t吊 | * | 0.15 | 日 | - | - | 普通作業員 | 0.675 | 人 | 土木一般世話役 | 0.285 | 人 | 特殊作業員 | 0.285 | 人 | - | -
据付･撤去 | 1.0m/個 | 2.5＜B≦3.75 1.25≦H≦2.5 | 無し | - | 345350 | ラフテレーンクレーン［油圧伸縮ジブ型・低騒音型・排出ガス対策型(第２次基準値)］ 25t吊 | * | 0.15 | 日 | - | - | 普通作業員 | 0.675 | 人 | 土木一般世話役 | 0.285 | 人 | 特殊作業員 | 0.285 | 人 | - | -
据付･撤去 | 1.5m/個 | 1.25＜B≦2.5 0＜H≦1.25 | 基礎砕石＋均しｺﾝｸﾘｰﾄ | 無し | 123610 | ラフテレーンクレーン［油圧伸縮ジブ型・低騒音型・排出ガス対策型(第２次基準値)］ 25t吊 | * | 0.09 | 日 | - | - | 普通作業員 | 0.36 | 人 | 土木一般世話役 | 0.15 | 人 | 特殊作業員 | 0.15 | 人 | - | -
据付･撤去 | 1.5m/個 | 1.25＜B≦2.5 0＜H≦1.25 | 基礎砕石＋均しｺﾝｸﾘｰﾄ | 有り | 141310 | ラフテレーンクレーン［油圧伸縮ジブ型・低騒音型・排出ガス対策型(第２次基準値)］ 25t吊 | * | 0.09 | 日 | - | - | 普通作業員 | 0.69 | 人 | 特殊作業員 | 0.3 | 人 | 土木一般世話役 | 0.285 | 人 | - | -
据付･撤去 | 1.5m/個 | 1.25＜B≦2.5 0＜H≦1.25 | 基礎砕石 | 無し | 112920 | ラフテレーンクレーン［油圧伸縮ジブ型・低騒音型・排出ガス対策型(第２次基準値)］ 25t吊 | * | 0.09 | 日 | - | - | 普通作業員 | 0.36 | 人 | 土木一般世話役 | 0.15 | 人 | 特殊作業員 | 0.15 | 人 | - | -
据付･撤去 | 1.5m/個 | 1.25＜B≦2.5 0＜H≦1.25 | 基礎砕石 | 有り | 130190 | ラフテレーンクレーン［油圧伸縮ジブ型・低騒音型・排出ガス対策型(第２次基準値)］ 25t吊 | * | 0.09 | 日 | - | - | 普通作業員 | 0.69 | 人 | 特殊作業員 | 0.3 | 人 | 土木一般世話役 | 0.285 | 人 | - | -
据付･撤去 | 1.5m/個 | 1.25＜B≦2.5 0＜H≦1.25 | 均しｺﾝｸﾘｰﾄ | 無し | 119920 | ラフテレーンクレーン［油圧伸縮ジブ型・低騒音型・排出ガス対策型(第２次基準値)］ 25t吊 | * | 0.09 | 日 | - | - | 普通作業員 | 0.36 | 人 | 土木一般世話役 | 0.15 | 人 | 特殊作業員 | 0.15 | 人 | - | -
据付･撤去 | 1.5m/個 | 1.25＜B≦2.5 0＜H≦1.25 | 均しｺﾝｸﾘｰﾄ | 有り | 137530 | ラフテレーンクレーン［油圧伸縮ジブ型・低騒音型・排出ガス対策型(第２次基準値)］ 25t吊 | * | 0.09 | 日 | - | - | 普通作業員 | 0.69 | 人 | 特殊作業員 | 0.3 | 人 | 土木一般世話役 | 0.285 | 人 | - | -
据付･撤去 | 1.5m/個 | 1.25＜B≦2.5 0＜H≦1.25 | 無し | 無し | 109230 | ラフテレーンクレーン［油圧伸縮ジブ型・低騒音型・排出ガス対策型(第２次基準値)］ 25t吊 | * | 0.09 | 日 | - | - | 普通作業員 | 0.36 | 人 | 土木一般世話役 | 0.15 | 人 | 特殊作業員 | 0.15 | 人 | - | -
据付･撤去 | 1.5m/個 | 1.25＜B≦2.5 0＜H≦1.25 | 無し | 有り | 126410 | ラフテレーンクレーン［油圧伸縮ジブ型・低騒音型・排出ガス対策型(第２次基準値)］ 25t吊 | * | 0.09 | 日 | - | - | 普通作業員 | 0.69 | 人 | 特殊作業員 | 0.3 | 人 | 土木一般世話役 | 0.285 | 人 | - | -
据付･撤去 | 1.5m/個 | 1.25＜B≦2.5 1.25＜H≦2.5 | 基礎砕石＋均しｺﾝｸﾘｰﾄ | 無し | 143980 | ラフテレーンクレーン［油圧伸縮ジブ型・低騒音型・排出ガス対策型(第２次基準値)］ 25t吊 | * | 0.105 | 日 | - | - | 普通作業員 | 0.48 | 人 | 土木一般世話役 | 0.195 | 人 | 特殊作業員 | 0.195 | 人 | - | -
据付･撤去 | 1.5m/個 | 1.25＜B≦2.5 1.25＜H≦2.5 | 基礎砕石＋均しｺﾝｸﾘｰﾄ | 有り | 161940 | ラフテレーンクレーン［油圧伸縮ジブ型・低騒音型・排出ガス対策型(第２次基準値)］ 25t吊 | * | 0.105 | 日 | - | - | 普通作業員 | 0.84 | 人 | 特殊作業員 | 0.345 | 人 | 土木一般世話役 | 0.33 | 人 | - | -
据付･撤去 | 1.5m/個 | 1.25＜B≦2.5 1.25＜H≦2.5 | 基礎砕石 | 無し | 132840 | ラフテレーンクレーン［油圧伸縮ジブ型・低騒音型・排出ガス対策型(第２次基準値)］ 25t吊 | * | 0.105 | 日 | - | - | 普通作業員 | 0.48 | 人 | 土木一般世話役 | 0.195 | 人 | 特殊作業員 | 0.195 | 人 | - | -
据付･撤去 | 1.5m/個 | 1.25＜B≦2.5 1.25＜H≦2.5 | 基礎砕石 | 有り | 150620 | ラフテレーンクレーン［油圧伸縮ジブ型・低騒音型・排出ガス対策型(第２次基準値)］ 25t吊 | * | 0.105 | 日 | - | - | 普通作業員 | 0.84 | 人 | 特殊作業員 | 0.345 | 人 | 土木一般世話役 | 0.33 | 人 | - | -
据付･撤去 | 1.5m/個 | 1.25＜B≦2.5 1.25＜H≦2.5 | 均しｺﾝｸﾘｰﾄ | 無し | 140210 | ラフテレーンクレーン［油圧伸縮ジブ型・低騒音型・排出ガス対策型(第２次基準値)］ 25t吊 | * | 0.105 | 日 | - | - | 普通作業員 | 0.48 | 人 | 土木一般世話役 | 0.195 | 人 | 特殊作業員 | 0.195 | 人 | - | -
据付･撤去 | 1.5m/個 | 1.25＜B≦2.5 1.25＜H≦2.5 | 均しｺﾝｸﾘｰﾄ | 有り | 158000 | ラフテレーンクレーン［油圧伸縮ジブ型・低騒音型・排出ガス対策型(第２次基準値)］ 25t吊 | * | 0.105 | 日 | - | - | 普通作業員 | 0.84 | 人 | 特殊作業員 | 0.345 | 人 | 土木一般世話役 | 0.33 | 人 | - | -
据付･撤去 | 1.5m/個 | 1.25＜B≦2.5 1.25＜H≦2.5 | 無し | 無し | 129070 | ラフテレーンクレーン［油圧伸縮ジブ型・低騒音型・排出ガス対策型(第２次基準値)］ 25t吊 | * | 0.105 | 日 | - | - | 普通作業員 | 0.48 | 人 | 土木一般世話役 | 0.195 | 人 | 特殊作業員 | 0.195 | 人 | - | -
据付･撤去 | 1.5m/個 | 1.25＜B≦2.5 1.25＜H≦2.5 | 無し | 有り | 146680 | ラフテレーンクレーン［油圧伸縮ジブ型・低騒音型・排出ガス対策型(第２次基準値)］ 25t吊 | * | 0.105 | 日 | - | - | 普通作業員 | 0.84 | 人 | 特殊作業員 | 0.345 | 人 | 土木一般世話役 | 0.33 | 人 | - | -
据付･撤去 | 1.5m/個 | 2.5＜B≦3.75 1.25≦H≦2.5 | 基礎砕石＋均しｺﾝｸﾘｰﾄ | 無し | 338970 | ラフテレーンクレーン［油圧伸縮ジブ型・低騒音型・排出ガス対策型(第２次基準値)］ 25t吊 | * | 0.12 | 日 | - | - | 普通作業員 | 0.54 | 人 | 土木一般世話役 | 0.225 | 人 | 特殊作業員 | 0.225 | 人 | - | -
据付･撤去 | 1.5m/個 | 2.5＜B≦3.75 1.25≦H≦2.5 | 基礎砕石＋均しｺﾝｸﾘｰﾄ | 有り | 358420 | ラフテレーンクレーン［油圧伸縮ジブ型・低騒音型・排出ガス対策型(第２次基準値)］ 25t吊 | * | 0.12 | 日 | - | - | 普通作業員 | 0.915 | 人 | 特殊作業員 | 0.39 | 人 | 土木一般世話役 | 0.375 | 人 | - | -
据付･撤去 | 1.5m/個 | 2.5＜B≦3.75 1.25≦H≦2.5 | 基礎砕石 | 無し | 326090 | ラフテレーンクレーン［油圧伸縮ジブ型・低騒音型・排出ガス対策型(第２次基準値)］ 25t吊 | * | 0.12 | 日 | - | - | 普通作業員 | 0.54 | 人 | 土木一般世話役 | 0.225 | 人 | 特殊作業員 | 0.225 | 人 | - | -
据付･撤去 | 1.5m/個 | 2.5＜B≦3.75 1.25≦H≦2.5 | 基礎砕石 | 有り | 345220 | ラフテレーンクレーン［油圧伸縮ジブ型・低騒音型・排出ガス対策型(第２次基準値)］ 25t吊 | * | 0.12 | 日 | - | - | 普通作業員 | 0.915 | 人 | 特殊作業員 | 0.39 | 人 | 土木一般世話役 | 0.375 | 人 | - | -
据付･撤去 | 1.5m/個 | 2.5＜B≦3.75 1.25≦H≦2.5 | 均しｺﾝｸﾘｰﾄ | 無し | 334490 | ラフテレーンクレーン［油圧伸縮ジブ型・低騒音型・排出ガス対策型(第２次基準値)］ 25t吊 | * | 0.12 | 日 | - | - | 普通作業員 | 0.54 | 人 | 土木一般世話役 | 0.225 | 人 | 特殊作業員 | 0.225 | 人 | - | -
据付･撤去 | 1.5m/個 | 2.5＜B≦3.75 1.25≦H≦2.5 | 均しｺﾝｸﾘｰﾄ | 有り | 353730 | ラフテレーンクレーン［油圧伸縮ジブ型・低騒音型・排出ガス対策型(第２次基準値)］ 25t吊 | * | 0.12 | 日 | - | - | 普通作業員 | 0.915 | 人 | 特殊作業員 | 0.39 | 人 | 土木一般世話役 | 0.375 | 人 | - | -
据付･撤去 | 1.5m/個 | 2.5＜B≦3.75 1.25≦H≦2.5 | 無し | 無し | 321610 | ラフテレーンクレーン［油圧伸縮ジブ型・低騒音型・排出ガス対策型(第２次基準値)］ 25t吊 | * | 0.12 | 日 | - | - | 普通作業員 | 0.54 | 人 | 土木一般世話役 | 0.225 | 人 | 特殊作業員 | 0.225 | 人 | - | -
据付･撤去 | 1.5m/個 | 2.5＜B≦3.75 1.25≦H≦2.5 | 無し | 有り | 340530 | ラフテレーンクレーン［油圧伸縮ジブ型・低騒音型・排出ガス対策型(第２次基準値)］ 25t吊 | * | 0.12 | 日 | - | - | 普通作業員 | 0.915 | 人 | 特殊作業員 | 0.39 | 人 | 土木一般世話役 | 0.375 | 人 | - | -
据付･撤去 | 1.5m/個 | 2.5≦B≦3.75 2.5＜H≦3.75 | 基礎砕石＋均しｺﾝｸﾘｰﾄ | 無し | 399870 | ラフテレーンクレーン［油圧伸縮ジブ型・低騒音型・排出ガス対策型(第１次基準値)］ 50t吊 | * | 0.135 | 日 | - | - | 普通作業員 | 0.72 | 人 | 土木一般世話役 | 0.3 | 人 | 特殊作業員 | 0.3 | 人 | - | -
据付･撤去 | 1.5m/個 | 2.5≦B≦3.75 2.5＜H≦3.75 | 基礎砕石＋均しｺﾝｸﾘｰﾄ | 有り | 420300 | ラフテレーンクレーン［油圧伸縮ジブ型・低騒音型・排出ガス対策型(第１次基準値)］ 50t吊 | * | 0.135 | 日 | - | - | 普通作業員 | 1.14 | 人 | 土木一般世話役 | 0.465 | 人 | 特殊作業員 | 0.48 | 人 | - | -
据付･撤去 | 1.5m/個 | 2.5≦B≦3.75 2.5＜H≦3.75 | 基礎砕石 | 無し | 386880 | ラフテレーンクレーン［油圧伸縮ジブ型・低騒音型・排出ガス対策型(第１次基準値)］ 50t吊 | * | 0.135 | 日 | - | - | 普通作業員 | 0.72 | 人 | 土木一般世話役 | 0.3 | 人 | 特殊作業員 | 0.3 | 人 | - | -
据付･撤去 | 1.5m/個 | 2.5≦B≦3.75 2.5＜H≦3.75 | 基礎砕石 | 有り | 407080 | ラフテレーンクレーン［油圧伸縮ジブ型・低騒音型・排出ガス対策型(第１次基準値)］ 50t吊 | * | 0.135 | 日 | - | - | 普通作業員 | 1.14 | 人 | 土木一般世話役 | 0.465 | 人 | 特殊作業員 | 0.48 | 人 | - | -
据付･撤去 | 1.5m/個 | 2.5≦B≦3.75 2.5＜H≦3.75 | 均しｺﾝｸﾘｰﾄ | 無し | 395270 | ラフテレーンクレーン［油圧伸縮ジブ型・低騒音型・排出ガス対策型(第１次基準値)］ 50t吊 | * | 0.135 | 日 | - | - | 普通作業員 | 0.72 | 人 | 土木一般世話役 | 0.3 | 人 | 特殊作業員 | 0.3 | 人 | - | -
据付･撤去 | 1.5m/個 | 2.5≦B≦3.75 2.5＜H≦3.75 | 均しｺﾝｸﾘｰﾄ | 有り | 415630 | ラフテレーンクレーン［油圧伸縮ジブ型・低騒音型・排出ガス対策型(第１次基準値)］ 50t吊 | * | 0.135 | 日 | - | - | 普通作業員 | 1.14 | 人 | 土木一般世話役 | 0.465 | 人 | 特殊作業員 | 0.48 | 人 | - | -
据付･撤去 | 1.5m/個 | 2.5≦B≦3.75 2.5＜H≦3.75 | 無し | 無し | 382280 | ラフテレーンクレーン［油圧伸縮ジブ型・低騒音型・排出ガス対策型(第１次基準値)］ 50t吊 | * | 0.135 | 日 | - | - | 普通作業員 | 0.72 | 人 | 土木一般世話役 | 0.3 | 人 | 特殊作業員 | 0.3 | 人 | - | -
据付･撤去 | 1.5m/個 | 2.5≦B≦3.75 2.5＜H≦3.75 | 無し | 有り | 402410 | ラフテレーンクレーン［油圧伸縮ジブ型・低騒音型・排出ガス対策型(第１次基準値)］ 50t吊 | * | 0.135 | 日 | - | - | 普通作業員 | 1.14 | 人 | 土木一般世話役 | 0.465 | 人 | 特殊作業員 | 0.48 | 人 | - | -
据付･撤去 | 2.0m/個 | 0＜B≦1.25 0＜H≦1.25 | 基礎砕石＋均しｺﾝｸﾘｰﾄ | 無し | 59122 | ラフテレーンクレーン［油圧伸縮ジブ型・低騒音型・排出ガス対策型(第２次基準値)］ 25t吊 | * | 0.06 | 日 | - | - | 普通作業員 | 0.18 | 人 | 土木一般世話役 | 0.075 | 人 | 特殊作業員 | 0.075 | 人 | - | -
据付･撤去 | 2.0m/個 | 0＜B≦1.25 0＜H≦1.25 | 基礎砕石＋均しｺﾝｸﾘｰﾄ | 有り | 64336 | ラフテレーンクレーン［油圧伸縮ジブ型・低騒音型・排出ガス対策型(第２次基準値)］ 25t吊 | * | 0.06 | 日 | - | - | 普通作業員 | 0.24 | 人 | 特殊作業員 | 0.105 | 人 | 土木一般世話役 | 0.09 | 人 | - | -
据付･撤去 | 2.0m/個 | 0＜B≦1.25 0＜H≦1.25 | 基礎砕石 | 無し | 53221 | ラフテレーンクレーン［油圧伸縮ジブ型・低騒音型・排出ガス対策型(第２次基準値)］ 25t吊 | * | 0.06 | 日 | - | - | 普通作業員 | 0.18 | 人 | 土木一般世話役 | 0.075 | 人 | 特殊作業員 | 0.075 | 人 | - | -
据付･撤去 | 2.0m/個 | 0＜B≦1.25 0＜H≦1.25 | 基礎砕石 | 有り | 58291 | ラフテレーンクレーン［油圧伸縮ジブ型・低騒音型・排出ガス対策型(第２次基準値)］ 25t吊 | * | 0.06 | 日 | - | - | 普通作業員 | 0.24 | 人 | 特殊作業員 | 0.105 | 人 | 土木一般世話役 | 0.09 | 人 | - | -
据付･撤去 | 2.0m/個 | 0＜B≦1.25 0＜H≦1.25 | 均しｺﾝｸﾘｰﾄ | 無し | 57291 | ラフテレーンクレーン［油圧伸縮ジブ型・低騒音型・排出ガス対策型(第２次基準値)］ 25t吊 | * | 0.06 | 日 | - | - | 普通作業員 | 0.18 | 人 | 土木一般世話役 | 0.075 | 人 | 特殊作業員 | 0.075 | 人 | - | -
据付･撤去 | 2.0m/個 | 0＜B≦1.25 0＜H≦1.25 | 均しｺﾝｸﾘｰﾄ | 有り | 62489 | ラフテレーンクレーン［油圧伸縮ジブ型・低騒音型・排出ガス対策型(第２次基準値)］ 25t吊 | * | 0.06 | 日 | - | - | 普通作業員 | 0.24 | 人 | 特殊作業員 | 0.105 | 人 | 土木一般世話役 | 0.09 | 人 | - | -
据付･撤去 | 2.0m/個 | 0＜B≦1.25 0＜H≦1.25 | 無し | 無し | 51390 | ラフテレーンクレーン［油圧伸縮ジブ型・低騒音型・排出ガス対策型(第２次基準値)］ 25t吊 | * | 0.06 | 日 | - | - | 普通作業員 | 0.18 | 人 | 土木一般世話役 | 0.075 | 人 | 特殊作業員 | 0.075 | 人 | - | -
据付･撤去 | 2.0m/個 | 0＜B≦1.25 0＜H≦1.25 | 無し | 有り | 56444 | ラフテレーンクレーン［油圧伸縮ジブ型・低騒音型・排出ガス対策型(第２次基準値)］ 25t吊 | * | 0.06 | 日 | - | - | 普通作業員 | 0.24 | 人 | 特殊作業員 | 0.105 | 人 | 土木一般世話役 | 0.09 | 人 | - | -
据付･撤去 | 2.0m/個 | 1.25＜B≦2.5 0＜H≦1.25 | 基礎砕石＋均しｺﾝｸﾘｰﾄ | 無し | 114500 | ラフテレーンクレーン［油圧伸縮ジブ型・低騒音型・排出ガス対策型(第２次基準値)］ 25t吊 | * | 0.06 | 日 | - | - | 普通作業員 | 0.21 | 人 | 土木一般世話役 | 0.09 | 人 | 特殊作業員 | 0.09 | 人 | - | -
据付･撤去 | 2.0m/個 | 1.25＜B≦2.5 0＜H≦1.25 | 基礎砕石＋均しｺﾝｸﾘｰﾄ | 有り | 121620 | ラフテレーンクレーン［油圧伸縮ジブ型・低騒音型・排出ガス対策型(第２次基準値)］ 25t吊 | * | 0.06 | 日 | - | - | 普通作業員 | 0.315 | 人 | 特殊作業員 | 0.135 | 人 | 土木一般世話役 | 0.12 | 人 | - | -
据付･撤去 | 2.0m/個 | 1.25＜B≦2.5 0＜H≦1.25 | 基礎砕石 | 無し | 105780 | ラフテレーンクレーン［油圧伸縮ジブ型・低騒音型・排出ガス対策型(第２次基準値)］ 25t吊 | * | 0.06 | 日 | - | - | 普通作業員 | 0.21 | 人 | 土木一般世話役 | 0.09 | 人 | 特殊作業員 | 0.09 | 人 | - | -
据付･撤去 | 2.0m/個 | 1.25＜B≦2.5 0＜H≦1.25 | 基礎砕石 | 有り | 112710 | ラフテレーンクレーン［油圧伸縮ジブ型・低騒音型・排出ガス対策型(第２次基準値)］ 25t吊 | * | 0.06 | 日 | - | - | 普通作業員 | 0.315 | 人 | 特殊作業員 | 0.135 | 人 | 土木一般世話役 | 0.12 | 人 | - | -
据付･撤去 | 2.0m/個 | 1.25＜B≦2.5 0＜H≦1.25 | 均しｺﾝｸﾘｰﾄ | 無し | 111640 | ラフテレーンクレーン［油圧伸縮ジブ型・低騒音型・排出ガス対策型(第２次基準値)］ 25t吊 | * | 0.06 | 日 | - | - | 普通作業員 | 0.21 | 人 | 土木一般世話役 | 0.09 | 人 | 特殊作業員 | 0.09 | 人 | - | -
据付･撤去 | 2.0m/個 | 1.25＜B≦2.5 0＜H≦1.25 | 均しｺﾝｸﾘｰﾄ | 有り | 118680 | ラフテレーンクレーン［油圧伸縮ジブ型・低騒音型・排出ガス対策型(第２次基準値)］ 25t吊 | * | 0.06 | 日 | - | - | 普通作業員 | 0.315 | 人 | 特殊作業員 | 0.135 | 人 | 土木一般世話役 | 0.12 | 人 | - | -
据付･撤去 | 2.0m/個 | 1.25＜B≦2.5 0＜H≦1.25 | 無し | 無し | 102930 | ラフテレーンクレーン［油圧伸縮ジブ型・低騒音型・排出ガス対策型(第２次基準値)］ 25t吊 | * | 0.06 | 日 | - | - | 普通作業員 | 0.21 | 人 | 土木一般世話役 | 0.09 | 人 | 特殊作業員 | 0.09 | 人 | - | -
据付･撤去 | 2.0m/個 | 1.25＜B≦2.5 0＜H≦1.25 | 無し | 有り | 109780 | ラフテレーンクレーン［油圧伸縮ジブ型・低騒音型・排出ガス対策型(第２次基準値)］ 25t吊 | * | 0.06 | 日 | - | - | 普通作業員 | 0.315 | 人 | 特殊作業員 | 0.135 | 人 | 土木一般世話役 | 0.12 | 人 | - | -
据付･撤去 | 2.0m/個 | 0＜B≦1.25 1.25＜H≦2.5 | 基礎砕石＋均しｺﾝｸﾘｰﾄ | 無し | 97758 | ラフテレーンクレーン［油圧伸縮ジブ型・低騒音型・排出ガス対策型(第２次基準値)］ 25t吊 | * | 0.06 | 日 | - | - | 普通作業員 | 0.21 | 人 | 土木一般世話役 | 0.09 | 人 | 特殊作業員 | 0.09 | 人 | - | -
据付･撤去 | 2.0m/個 | 0＜B≦1.25 1.25＜H≦2.5 | 基礎砕石＋均しｺﾝｸﾘｰﾄ | 有り | 105000 | ラフテレーンクレーン［油圧伸縮ジブ型・低騒音型・排出ガス対策型(第２次基準値)］ 25t吊 | * | 0.06 | 日 | - | - | 普通作業員 | 0.315 | 人 | 特殊作業員 | 0.135 | 人 | 土木一般世話役 | 0.12 | 人 | - | -
据付･撤去 | 2.0m/個 | 0＜B≦1.25 1.25＜H≦2.5 | 基礎砕石 | 無し | 91353 | ラフテレーンクレーン［油圧伸縮ジブ型・低騒音型・排出ガス対策型(第２次基準値)］ 25t吊 | * | 0.06 | 日 | - | - | 普通作業員 | 0.21 | 人 | 土木一般世話役 | 0.09 | 人 | 特殊作業員 | 0.09 | 人 | - | -
据付･撤去 | 2.0m/個 | 0＜B≦1.25 1.25＜H≦2.5 | 基礎砕石 | 有り | 98401 | ラフテレーンクレーン［油圧伸縮ジブ型・低騒音型・排出ガス対策型(第２次基準値)］ 25t吊 | * | 0.06 | 日 | - | - | 普通作業員 | 0.315 | 人 | 特殊作業員 | 0.135 | 人 | 土木一般世話役 | 0.12 | 人 | - | -
据付･撤去 | 2.0m/個 | 0＜B≦1.25 1.25＜H≦2.5 | 均しｺﾝｸﾘｰﾄ | 無し | 95751 | ラフテレーンクレーン［油圧伸縮ジブ型・低騒音型・排出ガス対策型(第２次基準値)］ 25t吊 | * | 0.06 | 日 | - | - | 普通作業員 | 0.21 | 人 | 土木一般世話役 | 0.09 | 人 | 特殊作業員 | 0.09 | 人 | - | -
据付･撤去 | 2.0m/個 | 0＜B≦1.25 1.25＜H≦2.5 | 均しｺﾝｸﾘｰﾄ | 有り | 102910 | ラフテレーンクレーン［油圧伸縮ジブ型・低騒音型・排出ガス対策型(第２次基準値)］ 25t吊 | * | 0.06 | 日 | - | - | 普通作業員 | 0.315 | 人 | 特殊作業員 | 0.135 | 人 | 土木一般世話役 | 0.12 | 人 | - | -
据付･撤去 | 2.0m/個 | 0＜B≦1.25 1.25＜H≦2.5 | 無し | 無し | 89347 | ラフテレーンクレーン［油圧伸縮ジブ型・低騒音型・排出ガス対策型(第２次基準値)］ 25t吊 | * | 0.06 | 日 | - | - | 普通作業員 | 0.21 | 人 | 土木一般世話役 | 0.09 | 人 | 特殊作業員 | 0.09 | 人 | - | -
据付･撤去 | 2.0m/個 | 0＜B≦1.25 1.25＜H≦2.5 | 無し | 有り | 96305 | ラフテレーンクレーン［油圧伸縮ジブ型・低騒音型・排出ガス対策型(第２次基準値)］ 25t吊 | * | 0.06 | 日 | - | - | 普通作業員 | 0.315 | 人 | 特殊作業員 | 0.135 | 人 | 土木一般世話役 | 0.12 | 人 | - | -
据付･撤去 | 2.0m/個 | 1.25＜B≦2.5 1.25＜H≦2.5 | 基礎砕石＋均しｺﾝｸﾘｰﾄ | 無し | 132930 | ラフテレーンクレーン［油圧伸縮ジブ型・低騒音型・排出ガス対策型(第２次基準値)］ 25t吊 | * | 0.075 | 日 | - | - | 普通作業員 | 0.285 | 人 | 土木一般世話役 | 0.12 | 人 | 特殊作業員 | 0.12 | 人 | - | -
据付･撤去 | 2.0m/個 | 1.25＜B≦2.5 1.25＜H≦2.5 | 基礎砕石＋均しｺﾝｸﾘｰﾄ | 有り | 143500 | ラフテレーンクレーン［油圧伸縮ジブ型・低騒音型・排出ガス対策型(第２次基準値)］ 25t吊 | * | 0.075 | 日 | - | - | 普通作業員 | 0.465 | 人 | 特殊作業員 | 0.195 | 人 | 土木一般世話役 | 0.18 | 人 | - | -
据付･撤去 | 2.0m/個 | 1.25＜B≦2.5 1.25＜H≦2.5 | 基礎砕石 | 無し | 123740 | ラフテレーンクレーン［油圧伸縮ジブ型・低騒音型・排出ガス対策型(第２次基準値)］ 25t吊 | * | 0.075 | 日 | - | - | 普通作業員 | 0.285 | 人 | 土木一般世話役 | 0.12 | 人 | 特殊作業員 | 0.12 | 人 | - | -
据付･撤去 | 2.0m/個 | 1.25＜B≦2.5 1.25＜H≦2.5 | 基礎砕石 | 有り | 134010 | ラフテレーンクレーン［油圧伸縮ジブ型・低騒音型・排出ガス対策型(第２次基準値)］ 25t吊 | * | 0.075 | 日 | - | - | 普通作業員 | 0.465 | 人 | 特殊作業員 | 0.195 | 人 | 土木一般世話役 | 0.18 | 人 | - | -
据付･撤去 | 2.0m/個 | 1.25＜B≦2.5 1.25＜H≦2.5 | 均しｺﾝｸﾘｰﾄ | 無し | 129870 | ラフテレーンクレーン［油圧伸縮ジブ型・低騒音型・排出ガス対策型(第２次基準値)］ 25t吊 | * | 0.075 | 日 | - | - | 普通作業員 | 0.285 | 人 | 土木一般世話役 | 0.12 | 人 | 特殊作業員 | 0.12 | 人 | - | -
据付･撤去 | 2.0m/個 | 1.25＜B≦2.5 1.25＜H≦2.5 | 均しｺﾝｸﾘｰﾄ | 有り | 140340 | ラフテレーンクレーン［油圧伸縮ジブ型・低騒音型・排出ガス対策型(第２次基準値)］ 25t吊 | * | 0.075 | 日 | - | - | 普通作業員 | 0.465 | 人 | 特殊作業員 | 0.195 | 人 | 土木一般世話役 | 0.18 | 人 | - | -
据付･撤去 | 2.0m/個 | 1.25＜B≦2.5 1.25＜H≦2.5 | 無し | 無し | 120670 | ラフテレーンクレーン［油圧伸縮ジブ型・低騒音型・排出ガス対策型(第２次基準値)］ 25t吊 | * | 0.075 | 日 | - | - | 普通作業員 | 0.285 | 人 | 土木一般世話役 | 0.12 | 人 | 特殊作業員 | 0.12 | 人 | - | -
据付･撤去 | 2.0m/個 | 1.25＜B≦2.5 1.25＜H≦2.5 | 無し | 有り | 130850 | ラフテレーンクレーン［油圧伸縮ジブ型・低騒音型・排出ガス対策型(第２次基準値)］ 25t吊 | * | 0.075 | 日 | - | - | 普通作業員 | 0.465 | 人 | 特殊作業員 | 0.195 | 人 | 土木一般世話役 | 0.18 | 人 | - | -

## 084
No.084【 暗渠排水管 】
＜ 積算単位：ｍ ＞
条件区分 |  |  |  | 標準単価 | 代表機械規格・代表労務規格・参考数量（積算単位当り） | [10 empty] | 備考
作業区分 | 管種別 | 呼び径 | 継手材料費 |  | K （ *印：賃料） |  |  | R
[5 empty] | K1 | K2 | K3 | R1 |  |  | R2 |  |  | R3 | R4
据付 | 直管 | 50～150mm | - | 599.15 | - | - | - | 普通作業員 | 0.009 | 人 | 土木一般世話役 | 0.003 | 人 | - | - | -
据付 | 直管 | 200～400mm | - | 3985.9 | - | - | - | 普通作業員 | 0.018 | 人 | 土木一般世話役 | 0.006 | 人 | - | - | -
据付 | 波状管及び網状管 | 50～150mm | 要 | 705.01 | - | - | - | 普通作業員 | 0.005 | 人 | 土木一般世話役 | 0.002 | 人 | - | - | -
据付 | 波状管及び網状管 | 50～150mm | 不要 | 694.3 | - | - | - | 普通作業員 | 0.005 | 人 | 土木一般世話役 | 0.002 | 人 | - | - | -
据付 | 波状管及び網状管 | 200～400mm | 要 | 3959.6 | - | - | - | 普通作業員 | 0.008 | 人 | 土木一般世話役 | 0.003 | 人 | - | - | -
据付 | 波状管及び網状管 | 200～400mm | 不要 | 3562.1 | - | - | - | 普通作業員 | 0.008 | 人 | 土木一般世話役 | 0.003 | 人 | - | - | -
据付 | 波状管及び網状管 | 450～600mm | 要 | 10972 | - | - | - | 普通作業員 | 0.015 | 人 | 土木一般世話役 | 0.005 | 人 | - | - | -
据付 | 波状管及び網状管 | 450～600mm | 不要 | 9844.5 | - | - | - | 普通作業員 | 0.015 | 人 | 土木一般世話役 | 0.005 | 人 | - | - | -
撤去 | 直管 | 50～150mm | - | 135.45 | - | - | - | 普通作業員 | 0.0045 | 人 | 土木一般世話役 | 0.0015 | 人 | - | - | -
撤去 | 直管 | 200～400mm | - | 270.9 | - | - | - | 普通作業員 | 0.009 | 人 | 土木一般世話役 | 0.003 | 人 | - | - | -
撤去 | 波状管及び網状管 | 50～150mm | - | 79.5 | - | - | - | 普通作業員 | 0.0025 | 人 | 土木一般世話役 | 0.001 | 人 | - | - | -
撤去 | 波状管及び網状管 | 200～400mm | - | 124.65 | - | - | - | 普通作業員 | 0.004 | 人 | 土木一般世話役 | 0.0015 | 人 | - | - | -
撤去 | 波状管及び網状管 | 450～600mm | - | 225.75 | - | - | - | 普通作業員 | 0.0075 | 人 | 土木一般世話役 | 0.0025 | 人 | - | - | -
据付･撤去 | 直管 | 50～150mm | - | 734.6 | - | - | - | 普通作業員 | 0.0135 | 人 | 土木一般世話役 | 0.0045 | 人 | - | - | -
据付･撤去 | 直管 | 200～400mm | - | 4256.8 | - | - | - | 普通作業員 | 0.027 | 人 | 土木一般世話役 | 0.009 | 人 | - | - | -
据付･撤去 | 波状管及び網状管 | 50～150mm | 要 | 784.51 | - | - | - | 普通作業員 | 0.0075 | 人 | 土木一般世話役 | 0.003 | 人 | - | - | -
据付･撤去 | 波状管及び網状管 | 50～150mm | 不要 | 773.8 | - | - | - | 普通作業員 | 0.0075 | 人 | 土木一般世話役 | 0.003 | 人 | - | - | -
据付･撤去 | 波状管及び網状管 | 200～400mm | 要 | 4084.3 | - | - | - | 普通作業員 | 0.012 | 人 | 土木一般世話役 | 0.0045 | 人 | - | - | -
据付･撤去 | 波状管及び網状管 | 200～400mm | 不要 | 3686.8 | - | - | - | 普通作業員 | 0.012 | 人 | 土木一般世話役 | 0.0045 | 人 | - | - | -
据付･撤去 | 波状管及び網状管 | 450～600mm | 要 | 11197 | - | - | - | 普通作業員 | 0.0225 | 人 | 土木一般世話役 | 0.0075 | 人 | - | - | -
据付･撤去 | 波状管及び網状管 | 450～600mm | 不要 | 10070 | - | - | - | 普通作業員 | 0.0225 | 人 | 土木一般世話役 | 0.0075 | 人 | - | - | -

## 085
No.085【 フィルター材 】
＜ 積算単位：ｍ３ ＞
条件区分 | 標準単価 | 代表機械規格・代表労務規格・参考数量（積算単位当り） | [16 empty] | 備考
ﾌｨﾙﾀｰ材の種類 |  | K （ *印：賃料） |  |  |  |  | R
|  | K1 |  |  | K2 | K3 | R1 |  |  | R2 |  |  | R3 |  |  | R4
再生ｸﾗｯｼｬﾗﾝ RC-40 | 5255.5 | バックホウ（クローラ型）［標準型・排出ガス対策型（第１次基準値）］ 山積0.45m3（平積0.35m3） | 0.16 | 時間 | - | - | 普通作業員 | 0.07 | 人 | 土木一般世話役 | 0.03 | 人 | 運転手（特殊） | 0.0256 | 人 | 特殊作業員 | 0.01 | 人 | -

## 086
No.086【 管（函）渠型側溝 】
＜ 積算単位：ｍ ＞
条件区分 |  |  | 標準単価 | 代表機械規格・代表労務規格・参考数量（積算単位当り） | [17 empty] | 備考
作業区分 | 内径又は内空幅(mm) | 基礎砕石の有無 |  | K （ *印：賃料） | [5 empty] | R
|  |  |  | K1 |  |  |  | K2 | K3 | R1 |  |  | R2 |  |  | R3 |  |  | R4
据付 | 200mm以上300mm以下 | 有り | 17612 | バックホウ(クローラ型)［標準型・クレーン機能付・排出ガス対策型（第３次基準値）］山積0.28m3(平積0.2m3)吊能力1.7t | * | 0.0426 | 日 | - | - | 普通作業員 | 0.04 | 人 | 土木一般世話役 | 0.03 | 人 | 運転手（特殊） | 0.03 | 人 | 特殊作業員 | 0.01 | 人 | -
据付 | 200mm以上300mm以下 | 無し | 16929 | バックホウ(クローラ型)［標準型・クレーン機能付・排出ガス対策型（第３次基準値）］山積0.28m3(平積0.2m3)吊能力1.7t | * | 0.0426 | 日 | - | - | 普通作業員 | 0.04 | 人 | 土木一般世話役 | 0.03 | 人 | 運転手（特殊） | 0.03 | 人 | 特殊作業員 | 0.01 | 人 | -
据付 | 300mmを超え400mm以下 | 有り | 23200 | バックホウ(クローラ型)［標準型・クレーン機能付・排出ガス対策型（第３次基準値）］山積0.28m3(平積0.2m3)吊能力1.7t | * | 0.0426 | 日 | - | - | 普通作業員 | 0.07 | 人 | 土木一般世話役 | 0.04 | 人 | 運転手（特殊） | 0.03 | 人 | 特殊作業員 | 0.02 | 人 | -
据付 | 300mmを超え400mm以下 | 無し | 22417 | バックホウ(クローラ型)［標準型・クレーン機能付・排出ガス対策型（第３次基準値）］山積0.28m3(平積0.2m3)吊能力1.7t | * | 0.0426 | 日 | - | - | 普通作業員 | 0.07 | 人 | 土木一般世話役 | 0.04 | 人 | 運転手（特殊） | 0.03 | 人 | 特殊作業員 | 0.02 | 人 | -
据付 | 400mmを超え600mm以下 | 有り | 36927 | バックホウ(クローラ型)［標準型・クレーン機能付・排出ガス対策型（第２次基準値）］山積0.45m3（平積0.35m3）吊能力2.9t | * | 0.0426 | 日 | - | - | 普通作業員 | 0.12 | 人 | 土木一般世話役 | 0.06 | 人 | 特殊作業員 | 0.04 | 人 | 運転手（特殊） | 0.03 | 人 | -
据付 | 400mmを超え600mm以下 | 無し | 36046 | バックホウ(クローラ型)［標準型・クレーン機能付・排出ガス対策型（第２次基準値）］山積0.45m3（平積0.35m3）吊能力2.9t | * | 0.0426 | 日 | - | - | 普通作業員 | 0.12 | 人 | 土木一般世話役 | 0.06 | 人 | 特殊作業員 | 0.04 | 人 | 運転手（特殊） | 0.03 | 人 | -
撤去 | 200mm以上300mm以下 | - | 1664.3 | バックホウ(クローラ型)［標準型・クレーン機能付・排出ガス対策型（第３次基準値）］山積0.28m3(平積0.2m3)吊能力1.7t | * | 0.0213 | 日 | - | - | 普通作業員 | 0.02 | 人 | 土木一般世話役 | 0.015 | 人 | 運転手（特殊） | 0.015 | 人 | 特殊作業員 | 0.005 | 人 | -
撤去 | 300mmを超え400mm以下 | - | 2308.3 | バックホウ(クローラ型)［標準型・クレーン機能付・排出ガス対策型（第３次基準値）］山積0.28m3(平積0.2m3)吊能力1.7t | * | 0.0213 | 日 | - | - | 普通作業員 | 0.035 | 人 | 土木一般世話役 | 0.02 | 人 | 運転手（特殊） | 0.015 | 人 | 特殊作業員 | 0.01 | 人 | -
撤去 | 400mmを超え600mm以下 | - | 3522.9 | バックホウ(クローラ型)［標準型・クレーン機能付・排出ガス対策型（第２次基準値）］山積0.45m3（平積0.35m3）吊能力2.9t | * | 0.0213 | 日 | - | - | 普通作業員 | 0.06 | 人 | 土木一般世話役 | 0.03 | 人 | 特殊作業員 | 0.02 | 人 | 運転手（特殊） | 0.015 | 人 | -
据付･撤去 | 200mm以上300mm以下 | 有り | 19276 | バックホウ(クローラ型)［標準型・クレーン機能付・排出ガス対策型（第３次基準値）］山積0.28m3(平積0.2m3)吊能力1.7t | * | 0.0639 | 日 | - | - | 普通作業員 | 0.06 | 人 | 土木一般世話役 | 0.045 | 人 | 運転手（特殊） | 0.045 | 人 | 特殊作業員 | 0.015 | 人 | -
据付･撤去 | 200mm以上300mm以下 | 無し | 18593 | バックホウ(クローラ型)［標準型・クレーン機能付・排出ガス対策型（第３次基準値）］山積0.28m3(平積0.2m3)吊能力1.7t | * | 0.0639 | 日 | - | - | 普通作業員 | 0.06 | 人 | 土木一般世話役 | 0.045 | 人 | 運転手（特殊） | 0.045 | 人 | 特殊作業員 | 0.015 | 人 | -
据付･撤去 | 300mmを超え400mm以下 | 有り | 25508 | バックホウ(クローラ型)［標準型・クレーン機能付・排出ガス対策型（第３次基準値）］山積0.28m3(平積0.2m3)吊能力1.7t | * | 0.0639 | 日 | - | - | 普通作業員 | 0.105 | 人 | 土木一般世話役 | 0.06 | 人 | 運転手（特殊） | 0.045 | 人 | 特殊作業員 | 0.03 | 人 | -
据付･撤去 | 300mmを超え400mm以下 | 無し | 24725 | バックホウ(クローラ型)［標準型・クレーン機能付・排出ガス対策型（第３次基準値）］山積0.28m3(平積0.2m3)吊能力1.7t | * | 0.0639 | 日 | - | - | 普通作業員 | 0.105 | 人 | 土木一般世話役 | 0.06 | 人 | 運転手（特殊） | 0.045 | 人 | 特殊作業員 | 0.03 | 人 | -
据付･撤去 | 400mmを超え600mm以下 | 有り | 40450 | バックホウ(クローラ型)［標準型・クレーン機能付・排出ガス対策型（第２次基準値）］山積0.45m3（平積0.35m3）吊能力2.9t | * | 0.0639 | 日 | - | - | 普通作業員 | 0.18 | 人 | 土木一般世話役 | 0.09 | 人 | 特殊作業員 | 0.06 | 人 | 運転手（特殊） | 0.045 | 人 | -
据付･撤去 | 400mmを超え600mm以下 | 無し | 39569 | バックホウ(クローラ型)［標準型・クレーン機能付・排出ガス対策型（第２次基準値）］山積0.45m3（平積0.35m3）吊能力2.9t | * | 0.0639 | 日 | - | - | 普通作業員 | 0.18 | 人 | 土木一般世話役 | 0.09 | 人 | 特殊作業員 | 0.06 | 人 | 運転手（特殊） | 0.045 | 人 | -

## 087
No.087【 プレキャスト集水桝 】
＜ 積算単位：基 ＞
条件区分 |  |  | 標準単価 | 代表機械規格・代表労務規格・参考数量（積算単位当り） | [17 empty] | 備考
作業区分 | 製品質量(kg/基) | 基礎砕石の有無 |  | K （ *印：賃料） | [5 empty] | R
|  |  |  | K1 |  |  |  | K2 | K3 | R1 |  |  | R2 |  |  | R3 |  |  | R4
据付 | 50kg以上80kg以下 | 有り | 3323.9 | バックホウ(クローラ型)［標準型・クレーン機能付・排出ガス対策型(第３次基準値)］山積0.28m3(平積0.2m3)吊能力1.7t | * | 0.0917 | 日 | - | - | 運転手（特殊） | 0.07 | 人 | 普通作業員 | 0.009 | 人 | 土木一般世話役 | 0.004 | 人 | 特殊作業員 | 0.001 | 人 | -
据付 | 50kg以上80kg以下 | 無し | 2841.4 | バックホウ(クローラ型)［標準型・クレーン機能付・排出ガス対策型(第３次基準値)］山積0.28m3(平積0.2m3)吊能力1.7t | * | 0.0917 | 日 | - | - | 運転手（特殊） | 0.07 | 人 | 普通作業員 | 0.009 | 人 | 土木一般世話役 | 0.004 | 人 | 特殊作業員 | 0.001 | 人 | -
据付 | 80kgを超え200kg以下 | 有り | 3779.4 | バックホウ(クローラ型)［標準型・クレーン機能付・排出ガス対策型(第３次基準値)］山積0.28m3(平積0.2m3)吊能力1.7t | * | 0.0917 | 日 | - | - | 運転手（特殊） | 0.07 | 人 | 普通作業員 | 0.019 | 人 | 土木一般世話役 | 0.008 | 人 | 特殊作業員 | 0.003 | 人 | -
据付 | 80kgを超え200kg以下 | 無し | 3230.8 | バックホウ(クローラ型)［標準型・クレーン機能付・排出ガス対策型(第３次基準値)］山積0.28m3(平積0.2m3)吊能力1.7t | * | 0.0917 | 日 | - | - | 運転手（特殊） | 0.07 | 人 | 普通作業員 | 0.019 | 人 | 土木一般世話役 | 0.008 | 人 | 特殊作業員 | 0.003 | 人 | -
据付 | 200kgを超え400kg以下 | 有り | 5353.7 | バックホウ(クローラ型)［標準型・クレーン機能付・排出ガス対策型(第３次基準値)］山積0.28m3(平積0.2m3)吊能力1.7t | * | 0.1048 | 日 | - | - | 運転手（特殊） | 0.08 | 人 | 普通作業員 | 0.04 | 人 | 土木一般世話役 | 0.02 | 人 | 特殊作業員 | 0.01 | 人 | -
据付 | 200kgを超え400kg以下 | 無し | 4576.5 | バックホウ(クローラ型)［標準型・クレーン機能付・排出ガス対策型(第３次基準値)］山積0.28m3(平積0.2m3)吊能力1.7t | * | 0.1048 | 日 | - | - | 運転手（特殊） | 0.08 | 人 | 普通作業員 | 0.04 | 人 | 土木一般世話役 | 0.02 | 人 | 特殊作業員 | 0.01 | 人 | -
据付 | 400kgを超え600kg以下 | 有り | 6473.4 | バックホウ(クローラ型)［標準型・クレーン機能付・排出ガス対策型(第３次基準値)］山積0.28m3(平積0.2m3)吊能力1.7t | * | 0.1048 | 日 | - | - | 運転手（特殊） | 0.08 | 人 | 普通作業員 | 0.07 | 人 | 土木一般世話役 | 0.03 | 人 | 特殊作業員 | 0.01 | 人 | -
据付 | 400kgを超え600kg以下 | 無し | 5533.7 | バックホウ(クローラ型)［標準型・クレーン機能付・排出ガス対策型(第３次基準値)］山積0.28m3(平積0.2m3)吊能力1.7t | * | 0.1048 | 日 | - | - | 運転手（特殊） | 0.08 | 人 | 普通作業員 | 0.07 | 人 | 土木一般世話役 | 0.03 | 人 | 特殊作業員 | 0.01 | 人 | -
据付 | 600kgを超え800kg以下 | 有り | 8011.1 | バックホウ(クローラ型)［標準型・クレーン機能付・排出ガス対策型(第３次基準値)］山積0.28m3(平積0.2m3)吊能力1.7t | * | 0.1179 | 日 | - | - | 運転手（特殊） | 0.09 | 人 | 普通作業員 | 0.1 | 人 | 土木一般世話役 | 0.04 | 人 | 特殊作業員 | 0.01 | 人 | -
据付 | 600kgを超え800kg以下 | 無し | 6848.2 | バックホウ(クローラ型)［標準型・クレーン機能付・排出ガス対策型(第３次基準値)］山積0.28m3(平積0.2m3)吊能力1.7t | * | 0.1179 | 日 | - | - | 運転手（特殊） | 0.09 | 人 | 普通作業員 | 0.1 | 人 | 土木一般世話役 | 0.04 | 人 | 特殊作業員 | 0.01 | 人 | -
据付 | 800kgを超え1200kg以下 | 有り | 10123 | バックホウ(クローラ型)［標準型・クレーン機能付・排出ガス対策型(第３次基準値)］山積0.28m3(平積0.2m3)吊能力1.7t | * | 0.131 | 日 | - | - | 普通作業員 | 0.14 | 人 | 運転手（特殊） | 0.1 | 人 | 土木一般世話役 | 0.05 | 人 | 特殊作業員 | 0.02 | 人 | -
据付 | 800kgを超え1200kg以下 | 無し | 8653.4 | バックホウ(クローラ型)［標準型・クレーン機能付・排出ガス対策型(第３次基準値)］山積0.28m3(平積0.2m3)吊能力1.7t | * | 0.131 | 日 | - | - | 普通作業員 | 0.14 | 人 | 運転手（特殊） | 0.1 | 人 | 土木一般世話役 | 0.05 | 人 | 特殊作業員 | 0.02 | 人 | -
据付 | 1200kgを超え1600kg以下 | 有り | 11451 | バックホウ(クローラ型)［標準型・クレーン機能付・排出ガス対策型(第３次基準値)］山積0.45m3(平積0.35m3)吊能力2.9t | * | 0.1441 | 日 | - | - | 普通作業員 | 0.14 | 人 | 運転手（特殊） | 0.11 | 人 | 土木一般世話役 | 0.06 | 人 | 特殊作業員 | 0.02 | 人 | -
据付 | 1200kgを超え1600kg以下 | 無し | 9483 | バックホウ(クローラ型)［標準型・クレーン機能付・排出ガス対策型(第３次基準値)］山積0.45m3(平積0.35m3)吊能力2.9t | * | 0.1441 | 日 | - | - | 普通作業員 | 0.14 | 人 | 運転手（特殊） | 0.11 | 人 | 土木一般世話役 | 0.06 | 人 | 特殊作業員 | 0.02 | 人 | -
据付 | 1600kgを超え2200kg以下 | 有り | 14533 | バックホウ(クローラ型)［標準型・クレーン機能付・排出ガス対策型(第３次基準値)］山積0.45m3(平積0.35m3)吊能力2.9t | * | 0.1572 | 日 | - | - | 普通作業員 | 0.2 | 人 | 運転手（特殊） | 0.12 | 人 | 土木一般世話役 | 0.08 | 人 | 特殊作業員 | 0.03 | 人 | -
据付 | 1600kgを超え2200kg以下 | 無し | 12035 | バックホウ(クローラ型)［標準型・クレーン機能付・排出ガス対策型(第３次基準値)］山積0.45m3(平積0.35m3)吊能力2.9t | * | 0.1572 | 日 | - | - | 普通作業員 | 0.2 | 人 | 運転手（特殊） | 0.12 | 人 | 土木一般世話役 | 0.08 | 人 | 特殊作業員 | 0.03 | 人 | -
据付 | 2200kgを超え2800kg以下 | 有り | 17614 | バックホウ(クローラ型)［標準型・クレーン機能付・排出ガス対策型(第３次基準値)］山積0.45m3(平積0.35m3)吊能力2.9t | * | 0.1703 | 日 | - | - | 普通作業員 | 0.26 | 人 | 運転手（特殊） | 0.13 | 人 | 土木一般世話役 | 0.1 | 人 | 特殊作業員 | 0.04 | 人 | -
据付 | 2200kgを超え2800kg以下 | 無し | 14587 | バックホウ(クローラ型)［標準型・クレーン機能付・排出ガス対策型(第３次基準値)］山積0.45m3(平積0.35m3)吊能力2.9t | * | 0.1703 | 日 | - | - | 普通作業員 | 0.26 | 人 | 運転手（特殊） | 0.13 | 人 | 土木一般世話役 | 0.1 | 人 | 特殊作業員 | 0.04 | 人 | -
撤去 | 50kg以上80kg以下 | - | 1420.7 | バックホウ(クローラ型)［標準型・クレーン機能付・排出ガス対策型(第３次基準値)］山積0.28m3(平積0.2m3)吊能力1.7t | * | 0.04585 | 日 | - | - | 運転手（特殊） | 0.035 | 人 | 普通作業員 | 0.0045 | 人 | 土木一般世話役 | 0.002 | 人 | 特殊作業員 | 0.0005 | 人 | -
撤去 | 80kgを超え200kg以下 | - | 1615.4 | バックホウ(クローラ型)［標準型・クレーン機能付・排出ガス対策型(第３次基準値)］山積0.28m3(平積0.2m3)吊能力1.7t | * | 0.04585 | 日 | - | - | 運転手（特殊） | 0.035 | 人 | 普通作業員 | 0.0095 | 人 | 土木一般世話役 | 0.004 | 人 | 特殊作業員 | 0.0015 | 人 | -
撤去 | 200kgを超え400kg以下 | - | 2288.3 | バックホウ(クローラ型)［標準型・クレーン機能付・排出ガス対策型(第３次基準値)］山積0.28m3(平積0.2m3)吊能力1.7t | * | 0.0524 | 日 | - | - | 運転手（特殊） | 0.04 | 人 | 普通作業員 | 0.02 | 人 | 土木一般世話役 | 0.01 | 人 | 特殊作業員 | 0.005 | 人 | -
撤去 | 400kgを超え600kg以下 | - | 2766.9 | バックホウ(クローラ型)［標準型・クレーン機能付・排出ガス対策型(第３次基準値)］山積0.28m3(平積0.2m3)吊能力1.7t | * | 0.0524 | 日 | - | - | 運転手（特殊） | 0.04 | 人 | 普通作業員 | 0.035 | 人 | 土木一般世話役 | 0.015 | 人 | 特殊作業員 | 0.005 | 人 | -
撤去 | 600kgを超え800kg以下 | - | 3424.1 | バックホウ(クローラ型)［標準型・クレーン機能付・排出ガス対策型(第３次基準値)］山積0.28m3(平積0.2m3)吊能力1.7t | * | 0.05895 | 日 | - | - | 運転手（特殊） | 0.045 | 人 | 普通作業員 | 0.05 | 人 | 土木一般世話役 | 0.02 | 人 | 特殊作業員 | 0.005 | 人 | -
撤去 | 800kgを超え1200kg以下 | - | 4326.7 | バックホウ(クローラ型)［標準型・クレーン機能付・排出ガス対策型(第３次基準値)］山積0.28m3(平積0.2m3)吊能力1.7t | * | 0.0655 | 日 | - | - | 普通作業員 | 0.07 | 人 | 運転手（特殊） | 0.05 | 人 | 土木一般世話役 | 0.025 | 人 | 特殊作業員 | 0.01 | 人 | -
撤去 | 1200kgを超え1600kg以下 | - | 4741.5 | バックホウ(クローラ型)［標準型・クレーン機能付・排出ガス対策型(第３次基準値)］山積0.45m3(平積0.35m3)吊能力2.9t | * | 0.07205 | 日 | - | - | 普通作業員 | 0.07 | 人 | 運転手（特殊） | 0.055 | 人 | 土木一般世話役 | 0.03 | 人 | 特殊作業員 | 0.01 | 人 | -
撤去 | 1600kgを超え2200kg以下 | - | 6017.4 | バックホウ(クローラ型)［標準型・クレーン機能付・排出ガス対策型(第３次基準値)］山積0.45m3(平積0.35m3)吊能力2.9t | * | 0.0786 | 日 | - | - | 普通作業員 | 0.1 | 人 | 運転手（特殊） | 0.06 | 人 | 土木一般世話役 | 0.04 | 人 | 特殊作業員 | 0.015 | 人 | -
撤去 | 2200kgを超え2800kg以下 | - | 7293.3 | バックホウ(クローラ型)［標準型・クレーン機能付・排出ガス対策型(第３次基準値)］山積0.45m3(平積0.35m3)吊能力2.9t | * | 0.08515 | 日 | - | - | 普通作業員 | 0.13 | 人 | 運転手（特殊） | 0.065 | 人 | 土木一般世話役 | 0.05 | 人 | 特殊作業員 | 0.02 | 人 | -
据付･撤去 | 50kg以上80kg以下 | 有り | 4744.5 | バックホウ(クローラ型)［標準型・クレーン機能付・排出ガス対策型(第３次基準値)］山積0.28m3(平積0.2m3)吊能力1.7t | * | 0.13755 | 日 | - | - | 運転手（特殊） | 0.105 | 人 | 普通作業員 | 0.0135 | 人 | 土木一般世話役 | 0.006 | 人 | 特殊作業員 | 0.0015 | 人 | -
据付･撤去 | 50kg以上80kg以下 | 無し | 4262 | バックホウ(クローラ型)［標準型・クレーン機能付・排出ガス対策型(第３次基準値)］山積0.28m3(平積0.2m3)吊能力1.7t | * | 0.13755 | 日 | - | - | 運転手（特殊） | 0.105 | 人 | 普通作業員 | 0.0135 | 人 | 土木一般世話役 | 0.006 | 人 | 特殊作業員 | 0.0015 | 人 | -
据付･撤去 | 80kgを超え200kg以下 | 有り | 5394.8 | バックホウ(クローラ型)［標準型・クレーン機能付・排出ガス対策型(第３次基準値)］山積0.28m3(平積0.2m3)吊能力1.7t | * | 0.13755 | 日 | - | - | 運転手（特殊） | 0.105 | 人 | 普通作業員 | 0.0285 | 人 | 土木一般世話役 | 0.012 | 人 | 特殊作業員 | 0.0045 | 人 | -
据付･撤去 | 80kgを超え200kg以下 | 無し | 4846.2 | バックホウ(クローラ型)［標準型・クレーン機能付・排出ガス対策型(第３次基準値)］山積0.28m3(平積0.2m3)吊能力1.7t | * | 0.13755 | 日 | - | - | 運転手（特殊） | 0.105 | 人 | 普通作業員 | 0.0285 | 人 | 土木一般世話役 | 0.012 | 人 | 特殊作業員 | 0.0045 | 人 | -
据付･撤去 | 200kgを超え400kg以下 | 有り | 7642 | バックホウ(クローラ型)［標準型・クレーン機能付・排出ガス対策型(第３次基準値)］山積0.28m3(平積0.2m3)吊能力1.7t | * | 0.1572 | 日 | - | - | 運転手（特殊） | 0.12 | 人 | 普通作業員 | 0.06 | 人 | 土木一般世話役 | 0.03 | 人 | 特殊作業員 | 0.015 | 人 | -
据付･撤去 | 200kgを超え400kg以下 | 無し | 6864.8 | バックホウ(クローラ型)［標準型・クレーン機能付・排出ガス対策型(第３次基準値)］山積0.28m3(平積0.2m3)吊能力1.7t | * | 0.1572 | 日 | - | - | 運転手（特殊） | 0.12 | 人 | 普通作業員 | 0.06 | 人 | 土木一般世話役 | 0.03 | 人 | 特殊作業員 | 0.015 | 人 | -
据付･撤去 | 400kgを超え600kg以下 | 有り | 9240.3 | バックホウ(クローラ型)［標準型・クレーン機能付・排出ガス対策型(第３次基準値)］山積0.28m3(平積0.2m3)吊能力1.7t | * | 0.1572 | 日 | - | - | 運転手（特殊） | 0.12 | 人 | 普通作業員 | 0.105 | 人 | 土木一般世話役 | 0.045 | 人 | 特殊作業員 | 0.015 | 人 | -
据付･撤去 | 400kgを超え600kg以下 | 無し | 8300.6 | バックホウ(クローラ型)［標準型・クレーン機能付・排出ガス対策型(第３次基準値)］山積0.28m3(平積0.2m3)吊能力1.7t | * | 0.1572 | 日 | - | - | 運転手（特殊） | 0.12 | 人 | 普通作業員 | 0.105 | 人 | 土木一般世話役 | 0.045 | 人 | 特殊作業員 | 0.015 | 人 | -
据付･撤去 | 600kgを超え800kg以下 | 有り | 11435 | バックホウ(クローラ型)［標準型・クレーン機能付・排出ガス対策型(第３次基準値)］山積0.28m3(平積0.2m3)吊能力1.7t | * | 0.17685 | 日 | - | - | 運転手（特殊） | 0.135 | 人 | 普通作業員 | 0.15 | 人 | 土木一般世話役 | 0.06 | 人 | 特殊作業員 | 0.015 | 人 | -
据付･撤去 | 600kgを超え800kg以下 | 無し | 10272 | バックホウ(クローラ型)［標準型・クレーン機能付・排出ガス対策型(第３次基準値)］山積0.28m3(平積0.2m3)吊能力1.7t | * | 0.17685 | 日 | - | - | 運転手（特殊） | 0.135 | 人 | 普通作業員 | 0.15 | 人 | 土木一般世話役 | 0.06 | 人 | 特殊作業員 | 0.015 | 人 | -
据付･撤去 | 800kgを超え1200kg以下 | 有り | 14450 | バックホウ(クローラ型)［標準型・クレーン機能付・排出ガス対策型(第３次基準値)］山積0.28m3(平積0.2m3)吊能力1.7t | * | 0.1965 | 日 | - | - | 普通作業員 | 0.21 | 人 | 運転手（特殊） | 0.15 | 人 | 土木一般世話役 | 0.075 | 人 | 特殊作業員 | 0.03 | 人 | -
据付･撤去 | 800kgを超え1200kg以下 | 無し | 12980 | バックホウ(クローラ型)［標準型・クレーン機能付・排出ガス対策型(第３次基準値)］山積0.28m3(平積0.2m3)吊能力1.7t | * | 0.1965 | 日 | - | - | 普通作業員 | 0.21 | 人 | 運転手（特殊） | 0.15 | 人 | 土木一般世話役 | 0.075 | 人 | 特殊作業員 | 0.03 | 人 | -
据付･撤去 | 1200kgを超え1600kg以下 | 有り | 16193 | バックホウ(クローラ型)［標準型・クレーン機能付・排出ガス対策型(第３次基準値)］山積0.45m3(平積0.35m3)吊能力2.9t | * | 0.21615 | 日 | - | - | 普通作業員 | 0.21 | 人 | 運転手（特殊） | 0.165 | 人 | 土木一般世話役 | 0.09 | 人 | 特殊作業員 | 0.03 | 人 | -
据付･撤去 | 1200kgを超え1600kg以下 | 無し | 14224 | バックホウ(クローラ型)［標準型・クレーン機能付・排出ガス対策型(第３次基準値)］山積0.45m3(平積0.35m3)吊能力2.9t | * | 0.21615 | 日 | - | - | 普通作業員 | 0.21 | 人 | 運転手（特殊） | 0.165 | 人 | 土木一般世話役 | 0.09 | 人 | 特殊作業員 | 0.03 | 人 | -
据付･撤去 | 1600kgを超え2200kg以下 | 有り | 20550 | バックホウ(クローラ型)［標準型・クレーン機能付・排出ガス対策型(第３次基準値)］山積0.45m3(平積0.35m3)吊能力2.9t | * | 0.2358 | 日 | - | - | 普通作業員 | 0.3 | 人 | 運転手（特殊） | 0.18 | 人 | 土木一般世話役 | 0.12 | 人 | 特殊作業員 | 0.045 | 人 | -
据付･撤去 | 1600kgを超え2200kg以下 | 無し | 18052 | バックホウ(クローラ型)［標準型・クレーン機能付・排出ガス対策型(第３次基準値)］山積0.45m3(平積0.35m3)吊能力2.9t | * | 0.2358 | 日 | - | - | 普通作業員 | 0.3 | 人 | 運転手（特殊） | 0.18 | 人 | 土木一般世話役 | 0.12 | 人 | 特殊作業員 | 0.045 | 人 | -
据付･撤去 | 2200kgを超え2800kg以下 | 有り | 24907 | バックホウ(クローラ型)［標準型・クレーン機能付・排出ガス対策型(第３次基準値)］山積0.45m3(平積0.35m3)吊能力2.9t | * | 0.25545 | 日 | - | - | 普通作業員 | 0.39 | 人 | 運転手（特殊） | 0.195 | 人 | 土木一般世話役 | 0.15 | 人 | 特殊作業員 | 0.06 | 人 | -
据付･撤去 | 2200kgを超え2800kg以下 | 無し | 21880 | バックホウ(クローラ型)［標準型・クレーン機能付・排出ガス対策型(第３次基準値)］山積0.45m3(平積0.35m3)吊能力2.9t | * | 0.25545 | 日 | - | - | 普通作業員 | 0.39 | 人 | 運転手（特殊） | 0.195 | 人 | 土木一般世話役 | 0.15 | 人 | 特殊作業員 | 0.06 | 人 | -

## 089
No.089【 鉄筋コンクリート台付管 】
＜ 積算単位：ｍ ＞
条件区分 |  | 標準単価 | 代表機械規格・代表労務規格・参考数量（積算単位当り） | [17 empty] | 備考
作業区分 | 管径 |  | K （ *印：賃料） | [5 empty] | R
|  |  | K1 |  |  |  | K2 | K3 | R1 |  |  | R2 |  |  | R3 |  |  | R4
据付 | 300mm | 11512 | バックホウ（クローラ型）［標準型・クレーン機能付・排出ガス対策型(第１次基準値)］ 山積0.45m3(平積0.35m3) 吊能力2.9t |  | 0.21 | 時間 | - | - | 普通作業員 | 0.04 | 人 | 運転手（特殊） | 0.0336 | 人 | 土木一般世話役 | 0.02 | 人 | 特殊作業員 | 0.01 | 人 | -
据付 | 450mm | 16038 | バックホウ（クローラ型）［標準型・クレーン機能付・排出ガス対策型(第１次基準値)］ 山積0.45m3(平積0.35m3) 吊能力2.9t |  | 0.27 | 時間 | - | - | 普通作業員 | 0.06 | 人 | 運転手（特殊） | 0.0432 | 人 | 土木一般世話役 | 0.03 | 人 | 特殊作業員 | 0.02 | 人 | -
据付 | 600mm | 25021 | バックホウ（クローラ型）［標準型・クレーン機能付・排出ガス対策型(第１次基準値)］ 山積0.45m3(平積0.35m3) 吊能力2.9t |  | 0.35 | 時間 | - | - | 普通作業員 | 0.09 | 人 | 運転手（特殊） | 0.056 | 人 | 土木一般世話役 | 0.04 | 人 | 特殊作業員 | 0.03 | 人 | -
据付 | 1000mm | 47568 | ラフテレーンクレーン［油圧伸縮ジブ型・排出ガス対策型(第２次基準値)］ 25t吊 | * | 0.05 | 日 | - | - | 普通作業員 | 0.12 | 人 | 土木一般世話役 | 0.06 | 人 | 特殊作業員 | 0.04 | 人 | - |  |  | -
撤去 | 300mm | 1745.1 | バックホウ（クローラ型）［標準型・クレーン機能付・排出ガス対策型(第１次基準値)］ 山積0.45m3(平積0.35m3) 吊能力2.9t |  | 0.105 | 時間 | - | - | 普通作業員 | 0.02 | 人 | 運転手（特殊） | 0.0168 | 人 | 土木一般世話役 | 0.01 | 人 | 特殊作業員 | 0.005 | 人 | -
撤去 | 450mm | 2495.7 | バックホウ（クローラ型）［標準型・クレーン機能付・排出ガス対策型(第１次基準値)］ 山積0.45m3(平積0.35m3) 吊能力2.9t |  | 0.135 | 時間 | - | - | 普通作業員 | 0.03 | 人 | 運転手（特殊） | 0.0216 | 人 | 土木一般世話役 | 0.015 | 人 | 特殊作業員 | 0.01 | 人 | -
撤去 | 600mm | 3445.3 | バックホウ（クローラ型）［標準型・クレーン機能付・排出ガス対策型(第１次基準値)］ 山積0.45m3(平積0.35m3) 吊能力2.9t |  | 0.175 | 時間 | - | - | 普通作業員 | 0.045 | 人 | 運転手（特殊） | 0.028 | 人 | 土木一般世話役 | 0.02 | 人 | 特殊作業員 | 0.015 | 人 | -
撤去 | 1000mm | 3857.4 | ラフテレーンクレーン［油圧伸縮ジブ型・排出ガス対策型(第２次基準値)］ 25t吊 | * | 0.025 | 日 | - | - | 普通作業員 | 0.06 | 人 | 土木一般世話役 | 0.03 | 人 | 特殊作業員 | 0.02 | 人 | - |  |  | -
据付･撤去 | 300mm | 13257 | バックホウ（クローラ型）［標準型・クレーン機能付・排出ガス対策型(第１次基準値)］ 山積0.45m3(平積0.35m3) 吊能力2.9t |  | 0.315 | 時間 | - | - | 普通作業員 | 0.06 | 人 | 運転手（特殊） | 0.0504 | 人 | 土木一般世話役 | 0.03 | 人 | 特殊作業員 | 0.015 | 人 | -
据付･撤去 | 450mm | 18533 | バックホウ（クローラ型）［標準型・クレーン機能付・排出ガス対策型(第１次基準値)］ 山積0.45m3(平積0.35m3) 吊能力2.9t |  | 0.405 | 時間 | - | - | 普通作業員 | 0.09 | 人 | 運転手（特殊） | 0.0648 | 人 | 土木一般世話役 | 0.045 | 人 | 特殊作業員 | 0.03 | 人 | -
据付･撤去 | 600mm | 28466 | バックホウ（クローラ型）［標準型・クレーン機能付・排出ガス対策型(第１次基準値)］ 山積0.45m3(平積0.35m3) 吊能力2.9t |  | 0.525 | 時間 | - | - | 普通作業員 | 0.135 | 人 | 運転手（特殊） | 0.084 | 人 | 土木一般世話役 | 0.06 | 人 | 特殊作業員 | 0.045 | 人 | -
据付･撤去 | 1000mm | 51426 | ラフテレーンクレーン［油圧伸縮ジブ型・排出ガス対策型(第２次基準値)］ 25t吊 | * | 0.075 | 日 | - | - | 普通作業員 | 0.18 | 人 | 土木一般世話役 | 0.09 | 人 | 特殊作業員 | 0.06 | 人 | - |  |  | -

## 090
No.090【 プレキャストＬ形側溝（製品長 ０．６ｍ／個） 】
＜ 積算単位：ｍ ＞
条件区分 |  |  | 標準単価 | 代表機械規格・代表労務規格・参考数量（積算単位当り） | [16 empty] | 備考
作業区分 | 基礎砕石の有無 | L形側溝の種類 |  | K （ *印：賃料） |  |  |  |  | R
|  |  |  | K1 |  |  | K2 | K3 | R1 |  |  | R2 |  |  | R3 |  |  | R4
据付 | 有り | 300 鉄筋ｺﾝｸﾘｰﾄL形(500×155×600) | 7412 | バックホウ（クローラ型）［標準型・クレーン機能付・排出ガス対策型(第１次基準値)］ 山積0.45m3(平積0.35m3) 吊能力2.9t | 0.12 | 時間 | - | - | 普通作業員 | 0.09 | 人 | 土木一般世話役 | 0.03 | 人 | 運転手（特殊） | 0.0192 | 人 | 特殊作業員 | 0.01 | 人 | -
据付 | 無し | 300 鉄筋ｺﾝｸﾘｰﾄL形(500×155×600) | 6555.4 | バックホウ（クローラ型）［標準型・クレーン機能付・排出ガス対策型(第１次基準値)］ 山積0.45m3(平積0.35m3) 吊能力2.9t | 0.12 | 時間 | - | - | 普通作業員 | 0.09 | 人 | 土木一般世話役 | 0.03 | 人 | 運転手（特殊） | 0.0192 | 人 | 特殊作業員 | 0.01 | 人 | -
撤去 | - | - | 2180.5 | バックホウ（クローラ型）［標準型・クレーン機能付・排出ガス対策型(第１次基準値)］ 山積0.45m3(平積0.35m3) 吊能力2.9t | 0.06 | 時間 | - | - | 普通作業員 | 0.045 | 人 | 土木一般世話役 | 0.015 | 人 | 運転手（特殊） | 0.0096 | 人 | 特殊作業員 | 0.005 | 人 | -
据付･撤去 | 有り | 300 鉄筋ｺﾝｸﾘｰﾄL形(500×155×600) | 9592.5 | バックホウ（クローラ型）［標準型・クレーン機能付・排出ガス対策型(第１次基準値)］ 山積0.45m3(平積0.35m3) 吊能力2.9t | 0.18 | 時間 | - | - | 普通作業員 | 0.135 | 人 | 土木一般世話役 | 0.045 | 人 | 運転手（特殊） | 0.0288 | 人 | 特殊作業員 | 0.015 | 人 | -
据付･撤去 | 無し | 300 鉄筋ｺﾝｸﾘｰﾄL形(500×155×600) | 8735.9 | バックホウ（クローラ型）［標準型・クレーン機能付・排出ガス対策型(第１次基準値)］ 山積0.45m3(平積0.35m3) 吊能力2.9t | 0.18 | 時間 | - | - | 普通作業員 | 0.135 | 人 | 土木一般世話役 | 0.045 | 人 | 運転手（特殊） | 0.0288 | 人 | 特殊作業員 | 0.015 | 人 | -

## 091
No.091【 プレキャストマンホール 】
＜ 積算単位：基 ＞
条件区分 |  |  | 標準単価 | 代表機械規格・代表労務規格・参考数量（積算単位当り） | [16 empty] | 備考
作業区分 | 製品質量 | 基礎砕石 |  | K （ *印：賃料） |  |  |  |  | R
|  |  |  | K1 |  |  | K2 | K3 | R1 |  |  | R2 |  |  | R3 |  |  | R4
据付 | 2000Kg/基以下 | 有り(円形断面) | 158620 | バックホウ（クローラ型）［標準型・クレーン機能付・排出ガス対策型(第１次基準値)］ 山積0.45m3(平積0.35m3) 吊能力2.9t | 1.49 | 時間 | - | - | 普通作業員 | 0.38 | 人 | 運転手（特殊） | 0.2384 | 人 | 土木一般世話役 | 0.16 | 人 | 特殊作業員 | 0.03 | 人 | -
据付 | 2000Kg/基以下 | 無しまたは円形断面以外 | 154920 | バックホウ（クローラ型）［標準型・クレーン機能付・排出ガス対策型(第１次基準値)］ 山積0.45m3(平積0.35m3) 吊能力2.9t | 1.49 | 時間 | - | - | 普通作業員 | 0.38 | 人 | 運転手（特殊） | 0.2384 | 人 | 土木一般世話役 | 0.16 | 人 | 特殊作業員 | 0.03 | 人 | -
据付 | 2000Kg/基を超え4000Kg/基以下 | 有り(円形断面) | 278180 | バックホウ（クローラ型）［標準型・クレーン機能付・排出ガス対策型(第１次基準値)］ 山積0.45m3(平積0.35m3) 吊能力2.9t | 2.38 | 時間 | - | - | 普通作業員 | 0.9 | 人 | 土木一般世話役 | 0.38 | 人 | 運転手（特殊） | 0.3808 | 人 | 特殊作業員 | 0.08 | 人 | -
据付 | 2000Kg/基を超え4000Kg/基以下 | 無しまたは円形断面以外 | 274200 | バックホウ（クローラ型）［標準型・クレーン機能付・排出ガス対策型(第１次基準値)］ 山積0.45m3(平積0.35m3) 吊能力2.9t | 2.38 | 時間 | - | - | 普通作業員 | 0.9 | 人 | 土木一般世話役 | 0.38 | 人 | 運転手（特殊） | 0.3808 | 人 | 特殊作業員 | 0.08 | 人 | -
撤去 | 2000Kg/基以下 | - | 12459 | バックホウ（クローラ型）［標準型・クレーン機能付・排出ガス対策型(第１次基準値)］ 山積0.45m3(平積0.35m3) 吊能力2.9t | 0.745 | 時間 | - | - | 普通作業員 | 0.19 | 人 | 運転手（特殊） | 0.1192 | 人 | 土木一般世話役 | 0.08 | 人 | 特殊作業員 | 0.015 | 人 | -
撤去 | 2000Kg/基を超え4000Kg/基以下 | - | 25100 | バックホウ（クローラ型）［標準型・クレーン機能付・排出ガス対策型(第１次基準値)］ 山積0.45m3(平積0.35m3) 吊能力2.9t | 1.19 | 時間 | - | - | 普通作業員 | 0.45 | 人 | 土木一般世話役 | 0.19 | 人 | 運転手（特殊） | 0.1904 | 人 | 特殊作業員 | 0.04 | 人 | -
据付･撤去 | 2000Kg/基以下 | 有り(円形断面) | 171080 | バックホウ（クローラ型）［標準型・クレーン機能付・排出ガス対策型(第１次基準値)］ 山積0.45m3(平積0.35m3) 吊能力2.9t | 2.235 | 時間 | - | - | 普通作業員 | 0.57 | 人 | 運転手（特殊） | 0.3576 | 人 | 土木一般世話役 | 0.24 | 人 | 特殊作業員 | 0.045 | 人 | -
据付･撤去 | 2000Kg/基以下 | 無しまたは円形断面以外 | 167380 | バックホウ（クローラ型）［標準型・クレーン機能付・排出ガス対策型(第１次基準値)］ 山積0.45m3(平積0.35m3) 吊能力2.9t | 2.235 | 時間 | - | - | 普通作業員 | 0.57 | 人 | 運転手（特殊） | 0.3576 | 人 | 土木一般世話役 | 0.24 | 人 | 特殊作業員 | 0.045 | 人 | -
据付･撤去 | 2000Kg/基を超え4000Kg/基以下 | 有り(円形断面) | 303280 | バックホウ（クローラ型）［標準型・クレーン機能付・排出ガス対策型(第１次基準値)］ 山積0.45m3(平積0.35m3) 吊能力2.9t | 3.57 | 時間 | - | - | 普通作業員 | 1.35 | 人 | 土木一般世話役 | 0.57 | 人 | 運転手（特殊） | 0.5712 | 人 | 特殊作業員 | 0.12 | 人 | -
据付･撤去 | 2000Kg/基を超え4000Kg/基以下 | 無しまたは円形断面以外 | 299300 | バックホウ（クローラ型）［標準型・クレーン機能付・排出ガス対策型(第１次基準値)］ 山積0.45m3(平積0.35m3) 吊能力2.9t | 3.57 | 時間 | - | - | 普通作業員 | 1.35 | 人 | 土木一般世話役 | 0.57 | 人 | 運転手（特殊） | 0.5712 | 人 | 特殊作業員 | 0.12 | 人 | -

## 092
No.092【 ＰＣ管 】
＜ 積算単位：ｍ ＞
条件区分 |  |  |  | 標準単価 | 代表機械規格・代表労務規格・参考数量（積算単位当り） | [23 empty] | 備考
作業区分 | 管径 | 固定基礎 | 生ｺﾝｸﾘｰﾄ規格 |  | K （ *印：賃料） | [11 empty] | R
[5 empty] | K1 |  |  |  | K2 |  |  |  | K3 |  |  |  | R1 |  |  | R2 |  |  | R3 |  |  | R4
据付 | 600mm | 90°巻き | 18-8-25(20)(高炉) | 10827 | トラッククレーン［油圧伸縮ジブ型］ 4.9t吊 | * | 0.02 | 日 | バックホウ（クローラ型）［標準型・排出ガス対策型 （2011年規制）］ 山積0.8m3（平積0.6m3） | * | 0.0072305 | 日 | - |  |  |  | 普通作業員 | 0.1426 | 人 | 特殊作業員 | 0.05899 | 人 | 型わく工 | 0.052 | 人 | 土木一般世話役 | 0.038952 | 人 | -
据付 | 600mm | 180°巻き | 18-8-25(20)(高炉) | 16213 | トラッククレーン［油圧伸縮ジブ型］ 4.9t吊 | * | 0.02 | 日 | バックホウ（クローラ型）［標準型・排出ガス対策型 （2011年規制）］ 山積0.8m3（平積0.6m3） | * | 0.0087527 | 日 | - |  |  |  | 普通作業員 | 0.18636 | 人 | 型わく工 | 0.104 | 人 | 特殊作業員 | 0.070206 | 人 | 土木一般世話役 | 0.052985 | 人 | -
据付 | 600mm | 無し | - | 5063.6 | トラッククレーン［油圧伸縮ジブ型］ 4.9t吊 | * | 0.02 | 日 | バックホウ（クローラ型）［標準型・排出ガス対策型 （2011年規制）］ 山積0.8m3（平積0.6m3） | * | 0.0078698 | 日 | - |  |  |  | 普通作業員 | 0.099346 | 人 | 特殊作業員 | 0.047341 | 人 | 土木一般世話役 | 0.024002 | 人 | 運転手（特殊） | 0.0066693 | 人 | -
据付 | 700mm | 90°巻き | 18-8-25(20)(高炉) | 14155 | ラフテレーンクレーン［油圧伸縮ジブ型・排出ガス対策型(第１次基準値)］ 16t吊 | * | 0.03 | 日 | バックホウ（クローラ型）［標準型・排出ガス対策型 （2011年規制）］ 山積0.8m3（平積0.6m3） | * | 0.0079916 | 日 | - |  |  |  | 普通作業員 | 0.17108 | 人 | 型わく工 | 0.066 | 人 | 特殊作業員 | 0.065309 | 人 | 土木一般世話役 | 0.055353 | 人 | -
据付 | 700mm | 180°巻き | 18-8-25(20)(高炉) | 20493 | ラフテレーンクレーン［油圧伸縮ジブ型・排出ガス対策型(第１次基準値)］ 16t吊 | * | 0.03 | 日 | バックホウ（クローラ型）［標準型・排出ガス対策型 （2011年規制）］ 山積0.8m3（平積0.6m3） | * | 0.0095137 | 日 | - |  |  |  | 普通作業員 | 0.22207 | 人 | 型わく工 | 0.126 | 人 | 特殊作業員 | 0.078579 | 人 | 土木一般世話役 | 0.071877 | 人 | -
据付 | 700mm | 無し | - | 6580.2 | ラフテレーンクレーン［油圧伸縮ジブ型・排出ガス対策型(第１次基準値)］ 16t吊 | * | 0.03 | 日 | バックホウ（クローラ型）［標準型・排出ガス対策型 （2011年規制）］ 山積0.8m3（平積0.6m3） | * | 0.011462 | 日 | - |  |  |  | 普通作業員 | 0.11818 | 人 | 特殊作業員 | 0.050693 | 人 | 土木一般世話役 | 0.035828 | 人 | 運転手（特殊） | 0.0097137 | 人 | -
据付 | 800mm | 90°巻き | 18-8-25(20)(高炉) | 15097 | ラフテレーンクレーン［油圧伸縮ジブ型・排出ガス対策型(第１次基準値)］ 16t吊 | * | 0.03 | 日 | バックホウ（クローラ型）［標準型・排出ガス対策型 （2011年規制）］ 山積0.8m3（平積0.6m3） | * | 0.0087527 | 日 | - |  |  |  | 普通作業員 | 0.17871 | 人 | 型わく工 | 0.068 | 人 | 特殊作業員 | 0.068547 | 人 | 土木一般世話役 | 0.058021 | 人 | -
据付 | 800mm | 180°巻き | 18-8-25(20)(高炉) | 22974 | ラフテレーンクレーン［油圧伸縮ジブ型・排出ガス対策型(第１次基準値)］ 16t吊 | * | 0.03 | 日 | バックホウ（クローラ型）［標準型・排出ガス対策型 （2011年規制）］ 山積0.8m3（平積0.6m3） | * | 0.010655 | 日 | - |  |  |  | 普通作業員 | 0.24143 | 人 | 型わく工 | 0.136 | 人 | 特殊作業員 | 0.086043 | 人 | 土木一般世話役 | 0.078723 | 人 | -
据付 | 800mm | 無し | - | 6833.1 | ラフテレーンクレーン［油圧伸縮ジブ型・排出ガス対策型(第１次基準値)］ 16t吊 | * | 0.03 | 日 | バックホウ（クローラ型）［標準型・排出ガス対策型 （2011年規制）］ 山積0.8m3（平積0.6m3） | * | 0.013091 | 日 | - |  |  |  | 普通作業員 | 0.12218 | 人 | 特殊作業員 | 0.052212 | 人 | 土木一般世話役 | 0.036656 | 人 | 運転手（特殊） | 0.011094 | 人 | -
据付 | 900mm | 90°巻き | 18-8-25(20)(高炉) | 16929 | ラフテレーンクレーン［油圧伸縮ジブ型・排出ガス対策型(第１次基準値)］ 16t吊 | * | 0.03 | 日 | バックホウ（クローラ型）［標準型・排出ガス対策型 （2011年規制）］ 山積0.8m3（平積0.6m3） | * | 0.0095137 | 日 | - |  |  |  | 普通作業員 | 0.19776 | 人 | 特殊作業員 | 0.092101 | 人 | 型わく工 | 0.072 | 人 | 土木一般世話役 | 0.061148 | 人 | -
据付 | 900mm | 180°巻き | 18-8-25(20)(高炉) | 26303 | ラフテレーンクレーン［油圧伸縮ジブ型・排出ガス対策型(第１次基準値)］ 16t吊 | * | 0.03 | 日 | バックホウ（クローラ型）［標準型・排出ガス対策型 （2011年規制）］ 山積0.8m3（平積0.6m3） | * | 0.011797 | 日 | - |  |  |  | 普通作業員 | 0.27172 | 人 | 型わく工 | 0.146 | 人 | 特殊作業員 | 0.11398 | 人 | 土木一般世話役 | 0.085958 | 人 | -
据付 | 900mm | 無し | - | 7827.8 | ラフテレーンクレーン［油圧伸縮ジブ型・排出ガス対策型(第１次基準値)］ 16t吊 | * | 0.03 | 日 | バックホウ（クローラ型）［標準型・排出ガス対策型 （2011年規制）］ 山積0.8m3（平積0.6m3） | * | 0.014925 | 日 | - |  |  |  | 普通作業員 | 0.13669 | 人 | 特殊作業員 | 0.073923 | 人 | 土木一般世話役 | 0.037589 | 人 | 運転手（特殊） | 0.012648 | 人 | -
据付 | 1000mm | 90°巻き | 18-8-25(20)(高炉) | 18910 | ラフテレーンクレーン［油圧伸縮ジブ型・排出ガス対策型(第１次基準値)］ 16t吊 | * | 0.03 | 日 | バックホウ（クローラ型）［標準型・排出ガス対策型 （2011年規制）］ 山積0.8m3（平積0.6m3） | * | 0.010655 | 日 | - |  |  |  | 普通作業員 | 0.221 | 人 | 特殊作業員 | 0.097669 | 人 | 型わく工 | 0.076 | 人 | 土木一般世話役 | 0.065833 | 人 | -
据付 | 1000mm | 180°巻き | 18-8-25(20)(高炉) | 28619 | ラフテレーンクレーン［油圧伸縮ジブ型・排出ガス対策型(第１次基準値)］ 16t吊 | * | 0.03 | 日 | バックホウ（クローラ型）［標準型・排出ガス対策型 （2011年規制）］ 山積0.8m3（平積0.6m3） | * | 0.012558 | 日 | - |  |  |  | 普通作業員 | 0.29738 | 人 | 型わく工 | 0.158 | 人 | 特殊作業員 | 0.11927 | 人 | 土木一般世話役 | 0.091315 | 人 | -
据付 | 1000mm | 無し | - | 7928 | ラフテレーンクレーン［油圧伸縮ジブ型・排出ガス対策型(第１次基準値)］ 16t吊 | * | 0.03 | 日 | バックホウ（クローラ型）［標準型・排出ガス対策型 （2011年規制）］ 山積0.8m3（平積0.6m3） | * | 0.013365 | 日 | - |  |  |  | 普通作業員 | 0.14285 | 人 | 特殊作業員 | 0.072468 | 人 | 土木一般世話役 | 0.036796 | 人 | 運転手（特殊） | 0.011326 | 人 | -
据付 | 1100mm | 90°巻き | 18-8-25(20)(高炉) | 21911 | ラフテレーンクレーン［油圧伸縮ジブ型・排出ガス対策型(第１次基準値)］ 16t吊 | * | 0.03 | 日 | バックホウ（クローラ型）［標準型・排出ガス対策型 （2011年規制）］ 山積0.8m3（平積0.6m3） | * | 0.011416 | 日 | - |  |  |  | 普通作業員 | 0.24348 | 人 | 特殊作業員 | 0.10644 | 人 | 型わく工 | 0.088 | 人 | 土木一般世話役 | 0.07405 | 人 | -
据付 | 1100mm | 180°巻き | 18-8-25(20)(高炉) | 33806 | ラフテレーンクレーン［油圧伸縮ジブ型・排出ガス対策型(第１次基準値)］ 16t吊 | * | 0.03 | 日 | バックホウ（クローラ型）［標準型・排出ガス対策型 （2011年規制）］ 山積0.8m3（平積0.6m3） | * | 0.0137 | 日 | - |  |  |  | 普通作業員 | 0.33593 | 人 | 型わく工 | 0.178 | 人 | 特殊作業員 | 0.13448 | 人 | 土木一般世話役 | 0.10553 | 人 | -
据付 | 1100mm | 無し | - | 8564.8 | ラフテレーンクレーン［油圧伸縮ジブ型・排出ガス対策型(第１次基準値)］ 16t吊 | * | 0.03 | 日 | バックホウ（クローラ型）［標準型・排出ガス対策型 （2011年規制）］ 山積0.8m3（平積0.6m3） | * | 0.017231 | 日 | - |  |  |  | 普通作業員 | 0.15236 | 人 | 特殊作業員 | 0.076074 | 人 | 土木一般世話役 | 0.038762 | 人 | 運転手（特殊） | 0.014603 | 人 | -
据付 | 1200mm | 90°巻き | 18-8-25(20)(高炉) | 24188 | ラフテレーンクレーン［油圧伸縮ジブ型・排出ガス対策型(第１次基準値)］ 16t吊 | * | 0.03 | 日 | バックホウ（クローラ型）［標準型・排出ガス対策型 （2011年規制）］ 山積0.8m3（平積0.6m3） | * | 0.012178 | 日 | - |  |  |  | 普通作業員 | 0.28424 | 人 | 特殊作業員 | 0.12086 | 人 | 型わく工 | 0.092 | 人 | 土木一般世話役 | 0.077892 | 人 | -
据付 | 1200mm | 180°巻き | 18-8-25(20)(高炉) | 38086 | ラフテレーンクレーン［油圧伸縮ジブ型・排出ガス対策型(第１次基準値)］ 16t吊 | * | 0.03 | 日 | バックホウ（クローラ型）［標準型・排出ガス対策型 （2011年規制）］ 山積0.8m3（平積0.6m3） | * | 0.014841 | 日 | - |  |  |  | 普通作業員 | 0.39152 | 人 | 型わく工 | 0.19 | 人 | 特殊作業員 | 0.15471 | 人 | 土木一般世話役 | 0.11485 | 人 | -
据付 | 1200mm | 無し | - | 9754.3 | ラフテレーンクレーン［油圧伸縮ジブ型・排出ガス対策型(第１次基準値)］ 16t吊 | * | 0.03 | 日 | バックホウ（クローラ型）［標準型・排出ガス対策型 （2011年規制）］ 山積0.8m3（平積0.6m3） | * | 0.01902 | 日 | - |  |  |  | 普通作業員 | 0.18676 | 人 | 特殊作業員 | 0.087743 | 人 | 土木一般世話役 | 0.039671 | 人 | 運転手（特殊） | 0.016119 | 人 | -
据付 | 1350mm | 90°巻き | 18-8-25(20)(高炉) | 27376 | ラフテレーンクレーン［油圧伸縮ジブ型・排出ガス対策型(第１次基準値)］ 16t吊 | * | 0.04 | 日 | バックホウ（クローラ型）［標準型・排出ガス対策型 （2011年規制）］ 山積0.8m3（平積0.6m3） | * | 0.0137 | 日 | - |  |  |  | 普通作業員 | 0.30399 | 人 | 特殊作業員 | 0.12963 | 人 | 型わく工 | 0.096 | 人 | 土木一般世話役 | 0.095111 | 人 | -
据付 | 1350mm | 180°巻き | 18-8-25(20)(高炉) | 47402 | ラフテレーンクレーン［油圧伸縮ジブ型・排出ガス対策型(第１次基準値)］ 16t吊 | * | 0.04 | 日 | バックホウ(クローラ型)［標準型・超低騒音型・クレーン機能付・排出ガス対策型(2011年規制)］山積0.8m3(平積0.6m3)吊能力2.9t | * | 0.12386 | 日 | バックホウ（クローラ型）［標準型・排出ガス対策型 （2011年規制）］ 山積0.8m3（平積0.6m3） | * | 0.015983 | 日 | 普通作業員 | 0.3975 | 人 | 型わく工 | 0.206 | 人 | 特殊作業員 | 0.21569 | 人 | 土木一般世話役 | 0.15222 | 人 | -
据付 | 1350mm | 無し | - | 10964 | ラフテレーンクレーン［油圧伸縮ジブ型・排出ガス対策型(第１次基準値)］ 16t吊 | * | 0.04 | 日 | バックホウ（クローラ型）［標準型・排出ガス対策型 （2011年規制）］ 山積0.8m3（平積0.6m3） | * | 0.022582 | 日 | - |  |  |  | 普通作業員 | 0.19551 | 人 | 特殊作業員 | 0.091066 | 人 | 土木一般世話役 | 0.051482 | 人 | 運転手（特殊） | 0.019137 | 人 | -
据付 | 1500mm | 90°巻き | 18-8-25(20)(高炉) | 30820 | ラフテレーンクレーン［油圧伸縮ジブ型・排出ガス対策型(第１次基準値)］ 20t吊 | * | 0.04 | 日 | バックホウ（クローラ型）［標準型・排出ガス対策型 （2011年規制）］ 山積0.8m3（平積0.6m3） | * | 0.014841 | 日 | - |  |  |  | 普通作業員 | 0.36144 | 人 | 特殊作業員 | 0.14693 | 人 | 型わく工 | 0.102 | 人 | 土木一般世話役 | 0.10143 | 人 | -
据付 | 1500mm | 180°巻き | 18-8-25(20)(高炉) | 54340 | ラフテレーンクレーン［油圧伸縮ジブ型・排出ガス対策型(第１次基準値)］ 20t吊 | * | 0.04 | 日 | バックホウ(クローラ型)［標準型・超低騒音型・クレーン機能付・排出ガス対策型(2011年規制)］山積0.8m3(平積0.6m3)吊能力2.9t | * | 0.14442 | 日 | バックホウ（クローラ型）［標準型・排出ガス対策型 （2011年規制）］ 山積0.8m3（平積0.6m3） | * | 0.017505 | 日 | 普通作業員 | 0.47099 | 人 | 特殊作業員 | 0.24882 | 人 | 型わく工 | 0.224 | 人 | 土木一般世話役 | 0.16866 | 人 | -
据付 | 1500mm | 無し | - | 12629 | ラフテレーンクレーン［油圧伸縮ジブ型・排出ガス対策型(第１次基準値)］ 20t吊 | * | 0.04 | 日 | バックホウ（クローラ型）［標準型・排出ガス対策型 （2011年規制）］ 山積0.8m3（平積0.6m3） | * | 0.025558 | 日 | - |  |  |  | 普通作業員 | 0.24283 | 人 | 特殊作業員 | 0.10384 | 人 | 土木一般世話役 | 0.052995 | 人 | 運転手（特殊） | 0.021659 | 人 | -
据付 | 1650mm | 90°巻き | 18-8-25(20)(高炉) | 35773 | ラフテレーンクレーン［油圧伸縮ジブ型・排出ガス対策型(第１次基準値)］ 20t吊 | * | 0.04 | 日 | バックホウ（クローラ型）［標準型・排出ガス対策型 （2011年規制）］ 山積0.8m3（平積0.6m3） | * | 0.015983 | 日 | - |  |  |  | 普通作業員 | 0.40636 | 人 | 特殊作業員 | 0.16151 | 人 | 型わく工 | 0.116 | 人 | 土木一般世話役 | 0.11452 | 人 | -
据付 | 1650mm | 180°巻き | 18-8-25(20)(高炉) | 65961 | バックホウ(クローラ型)［標準型・超低騒音型・クレーン機能付・排出ガス対策型(2011年規制)］山積0.8m3(平積0.6m3)吊能力2.9t | * | 0.18776 | 日 | ラフテレーンクレーン［油圧伸縮ジブ型・排出ガス対策型(第１次基準値)］ 20t吊 | * | 0.04 | 日 | バックホウ（クローラ型）［標準型・排出ガス対策型 （2011年規制）］ 山積0.8m3（平積0.6m3） | * | 0.019408 | 日 | 普通作業員 | 0.54359 | 人 | 特殊作業員 | 0.29635 | 人 | 型わく工 | 0.25 | 人 | 土木一般世話役 | 0.20144 | 人 | -
据付 | 1650mm | 無し | - | 13918 | ラフテレーンクレーン［油圧伸縮ジブ型・排出ガス対策型(第１次基準値)］ 20t吊 | * | 0.04 | 日 | バックホウ（クローラ型）［標準型・排出ガス対策型 （2011年規制）］ 山積0.8m3（平積0.6m3） | * | 0.032073 | 日 | - |  |  |  | 普通作業員 | 0.26884 | 人 | 特殊作業員 | 0.10992 | 人 | 土木一般世話役 | 0.056308 | 人 | 運転手（特殊） | 0.02718 | 人 | -
据付 | 1800mm | 90°巻き | 18-8-25(20)(高炉) | 40915 | ラフテレーンクレーン［油圧伸縮ジブ型・排出ガス対策型(第１次基準値)］ 25t吊 | * | 0.05 | 日 | バックホウ（クローラ型）［標準型・排出ガス対策型 （2011年規制）］ 山積0.8m3（平積0.6m3） | * | 0.017505 | 日 | - |  |  |  | 普通作業員 | 0.44172 | 人 | 特殊作業員 | 0.20272 | 人 | 土木一般世話役 | 0.13396 | 人 | 型わく工 | 0.122 | 人 | -
据付 | 1800mm | 180°巻き | 18-8-25(20)(高炉) | 72558 | ラフテレーンクレーン［油圧伸縮ジブ型・排出ガス対策型(第１次基準値)］ 25t吊 | * | 0.05 | 日 | バックホウ(クローラ型)［標準型・超低騒音型・クレーン機能付・排出ガス対策型(2011年規制)］山積0.8m3(平積0.6m3)吊能力2.9t | * | 0.20487 | 日 | バックホウ（クローラ型）［標準型・排出ガス対策型 （2011年規制）］ 山積0.8m3（平積0.6m3） | * | 0.02055 | 日 | 普通作業員 | 0.58156 | 人 | 特殊作業員 | 0.34549 | 人 | 型わく工 | 0.266 | 人 | 土木一般世話役 | 0.22516 | 人 | -
据付 | 1800mm | 無し | - | 16472 | ラフテレーンクレーン［油圧伸縮ジブ型・排出ガス対策型(第１次基準値)］ 25t吊 | * | 0.05 | 日 | バックホウ（クローラ型）［標準型・排出ガス対策型 （2011年規制）］ 山積0.8m3（平積0.6m3） | * | 0.036799 | 日 | - |  |  |  | 普通作業員 | 0.29046 | 人 | 特殊作業員 | 0.14433 | 人 | 土木一般世話役 | 0.068711 | 人 | 運転手（特殊） | 0.031186 | 人 | -
撤去 | 600mm | - | - | 1921 | トラッククレーン［油圧伸縮ジブ型］ 4.9t吊 | * | 0.01 | 日 | - |  |  |  | - |  |  |  | 普通作業員 | 0.04 | 人 | 特殊作業員 | 0.02 | 人 | 土木一般世話役 | 0.01 | 人 | - |  |  | -
撤去 | 700mm | - | - | 2400.5 | ラフテレーンクレーン［油圧伸縮ジブ型・排出ガス対策型(第１次基準値)］ 16t吊 | * | 0.015 | 日 | - |  |  |  | - |  |  |  | 普通作業員 | 0.045 | 人 | 特殊作業員 | 0.02 | 人 | 土木一般世話役 | 0.015 | 人 | - |  |  | -
撤去 | 800mm | - | - | 2400.5 | ラフテレーンクレーン［油圧伸縮ジブ型・排出ガス対策型(第１次基準値)］ 16t吊 | * | 0.015 | 日 | - |  |  |  | - |  |  |  | 普通作業員 | 0.045 | 人 | 特殊作業員 | 0.02 | 人 | 土木一般世話役 | 0.015 | 人 | - |  |  | -
撤去 | 900mm | - | - | 2755.5 | ラフテレーンクレーン［油圧伸縮ジブ型・排出ガス対策型(第１次基準値)］ 16t吊 | * | 0.015 | 日 | - |  |  |  | - |  |  |  | 普通作業員 | 0.05 | 人 | 特殊作業員 | 0.03 | 人 | 土木一般世話役 | 0.015 | 人 | - |  |  | -
撤去 | 1000mm | - | - | 2863.5 | ラフテレーンクレーン［油圧伸縮ジブ型・排出ガス対策型(第１次基準値)］ 16t吊 | * | 0.015 | 日 | - |  |  |  | - |  |  |  | 普通作業員 | 0.055 | 人 | 特殊作業員 | 0.03 | 人 | 土木一般世話役 | 0.015 | 人 | - |  |  | -
撤去 | 1100mm | - | - | 2863.5 | ラフテレーンクレーン［油圧伸縮ジブ型・排出ガス対策型(第１次基準値)］ 16t吊 | * | 0.015 | 日 | - |  |  |  | - |  |  |  | 普通作業員 | 0.055 | 人 | 特殊作業員 | 0.03 | 人 | 土木一般世話役 | 0.015 | 人 | - |  |  | -
撤去 | 1200mm | - | - | 3311 | ラフテレーンクレーン［油圧伸縮ジブ型・排出ガス対策型(第１次基準値)］ 16t吊 | * | 0.015 | 日 | - |  |  |  | - |  |  |  | 普通作業員 | 0.07 | 人 | 特殊作業員 | 0.035 | 人 | 土木一般世話役 | 0.015 | 人 | - |  |  | -
撤去 | 1350mm | - | - | 3622.5 | ラフテレーンクレーン［油圧伸縮ジブ型・排出ガス対策型(第１次基準値)］ 16t吊 | * | 0.02 | 日 | - |  |  |  | - |  |  |  | 普通作業員 | 0.07 | 人 | 特殊作業員 | 0.035 | 人 | 土木一般世話役 | 0.02 | 人 | - |  |  | -
撤去 | 1500mm | - | - | 4210 | ラフテレーンクレーン［油圧伸縮ジブ型・排出ガス対策型(第１次基準値)］ 20t吊 | * | 0.02 | 日 | - |  |  |  | - |  |  |  | 普通作業員 | 0.09 | 人 | 特殊作業員 | 0.04 | 人 | 土木一般世話役 | 0.02 | 人 | - |  |  | -
撤去 | 1650mm | - | - | 4318 | ラフテレーンクレーン［油圧伸縮ジブ型・排出ガス対策型(第１次基準値)］ 20t吊 | * | 0.02 | 日 | - |  |  |  | - |  |  |  | 普通作業員 | 0.095 | 人 | 特殊作業員 | 0.04 | 人 | 土木一般世話役 | 0.02 | 人 | - |  |  | -
撤去 | 1800mm | - | - | 5206 | ラフテレーンクレーン［油圧伸縮ジブ型・排出ガス対策型(第１次基準値)］ 25t吊 | * | 0.025 | 日 | - |  |  |  | - |  |  |  | 普通作業員 | 0.1 | 人 | 特殊作業員 | 0.055 | 人 | 土木一般世話役 | 0.025 | 人 | - |  |  | -
撤去 | 2000mm | - | - | 6157 | ラフテレーンクレーン［油圧伸縮ジブ型・排出ガス対策型(第１次基準値)］ 35t吊 | * | 0.025 | 日 | - |  |  |  | - |  |  |  | 普通作業員 | 0.115 | 人 | 特殊作業員 | 0.065 | 人 | 土木一般世話役 | 0.025 | 人 | - |  |  | -
据付･撤去 | 600mm | - | - | 5763 | トラッククレーン［油圧伸縮ジブ型］ 4.9t吊 | * | 0.03 | 日 | - |  |  |  | - |  |  |  | 普通作業員 | 0.12 | 人 | 特殊作業員 | 0.06 | 人 | 土木一般世話役 | 0.03 | 人 | - |  |  | -
据付･撤去 | 700mm | - | - | 7201.5 | ラフテレーンクレーン［油圧伸縮ジブ型・排出ガス対策型(第１次基準値)］ 16t吊 | * | 0.045 | 日 | - |  |  |  | - |  |  |  | 普通作業員 | 0.135 | 人 | 特殊作業員 | 0.06 | 人 | 土木一般世話役 | 0.045 | 人 | - |  |  | -
据付･撤去 | 800mm | - | - | 7201.5 | ラフテレーンクレーン［油圧伸縮ジブ型・排出ガス対策型(第１次基準値)］ 16t吊 | * | 0.045 | 日 | - |  |  |  | - |  |  |  | 普通作業員 | 0.135 | 人 | 特殊作業員 | 0.06 | 人 | 土木一般世話役 | 0.045 | 人 | - |  |  | -
据付･撤去 | 900mm | - | - | 8266.5 | ラフテレーンクレーン［油圧伸縮ジブ型・排出ガス対策型(第１次基準値)］ 16t吊 | * | 0.045 | 日 | - |  |  |  | - |  |  |  | 普通作業員 | 0.15 | 人 | 特殊作業員 | 0.09 | 人 | 土木一般世話役 | 0.045 | 人 | - |  |  | -
据付･撤去 | 1000mm | - | - | 8590.5 | ラフテレーンクレーン［油圧伸縮ジブ型・排出ガス対策型(第１次基準値)］ 16t吊 | * | 0.045 | 日 | - |  |  |  | - |  |  |  | 普通作業員 | 0.165 | 人 | 特殊作業員 | 0.09 | 人 | 土木一般世話役 | 0.045 | 人 | - |  |  | -
据付･撤去 | 1100mm | - | - | 8590.5 | ラフテレーンクレーン［油圧伸縮ジブ型・排出ガス対策型(第１次基準値)］ 16t吊 | * | 0.045 | 日 | - |  |  |  | - |  |  |  | 普通作業員 | 0.165 | 人 | 特殊作業員 | 0.09 | 人 | 土木一般世話役 | 0.045 | 人 | - |  |  | -
据付･撤去 | 1200mm | - | - | 9933 | ラフテレーンクレーン［油圧伸縮ジブ型・排出ガス対策型(第１次基準値)］ 16t吊 | * | 0.045 | 日 | - |  |  |  | - |  |  |  | 普通作業員 | 0.21 | 人 | 特殊作業員 | 0.105 | 人 | 土木一般世話役 | 0.045 | 人 | - |  |  | -
据付･撤去 | 1350mm | - | - | 10868 | ラフテレーンクレーン［油圧伸縮ジブ型・排出ガス対策型(第１次基準値)］ 16t吊 | * | 0.06 | 日 | - |  |  |  | - |  |  |  | 普通作業員 | 0.21 | 人 | 特殊作業員 | 0.105 | 人 | 土木一般世話役 | 0.06 | 人 | - |  |  | -
据付･撤去 | 1500mm | - | - | 12630 | ラフテレーンクレーン［油圧伸縮ジブ型・排出ガス対策型(第１次基準値)］ 20t吊 | * | 0.06 | 日 | - |  |  |  | - |  |  |  | 普通作業員 | 0.27 | 人 | 特殊作業員 | 0.12 | 人 | 土木一般世話役 | 0.06 | 人 | - |  |  | -
据付･撤去 | 1650mm | - | - | 12954 | ラフテレーンクレーン［油圧伸縮ジブ型・排出ガス対策型(第１次基準値)］ 20t吊 | * | 0.06 | 日 | - |  |  |  | - |  |  |  | 普通作業員 | 0.285 | 人 | 特殊作業員 | 0.12 | 人 | 土木一般世話役 | 0.06 | 人 | - |  |  | -
据付･撤去 | 1800mm | - | - | 15618 | ラフテレーンクレーン［油圧伸縮ジブ型・排出ガス対策型(第１次基準値)］ 25t吊 | * | 0.075 | 日 | - |  |  |  | - |  |  |  | 普通作業員 | 0.3 | 人 | 特殊作業員 | 0.165 | 人 | 土木一般世話役 | 0.075 | 人 | - |  |  | -

## 094
No.094【 コルゲートパイプ 】
＜ 積算単位：ｍ ＞
条件区分 |  |  | 標準単価 | 代表機械規格・代表労務規格・参考数量（積算単位当り） | [17 empty] | 備考
作業区分 | 規格 | ﾊﾟｲﾌﾟ径 |  | K （ *印：賃料） | [5 empty] | R
|  |  |  | K1 |  |  |  | K2 | K3 | R1 |  |  | R2 |  |  | R3 |  |  | R4
据付 | ﾌﾗﾝｼﾞ型 | 800mm以上1,200mm以下 | 34325 | バックホウ(クローラ型)[後方超小旋回型･低騒音型･ｸﾚｰﾝ機能付･排出ガス対策型(第３次基準値)]山積0.45m3(平積0.35m3)吊能力2.9t | * | 0.1332 | 日 | - | - | 普通作業員 | 0.15 | 人 | 運転手（特殊） | 0.09 | 人 | 特殊作業員 | 0.06 | 人 | 土木一般世話役 | 0.02 | 人 | -
据付 | ﾌﾗﾝｼﾞ型 | 1,200mmを超え1,800mm以下 | 54919 | バックホウ(クローラ型)[後方超小旋回型･低騒音型･ｸﾚｰﾝ機能付･排出ガス対策型(第３次基準値)]山積0.45m3(平積0.35m3)吊能力2.9t | * | 0.1776 | 日 | - | - | 普通作業員 | 0.19 | 人 | 運転手（特殊） | 0.12 | 人 | 特殊作業員 | 0.07 | 人 | 土木一般世話役 | 0.03 | 人 | -
据付 | ﾗｯﾌﾟ型 | 2,000mm以上2,500mm以下 | 176440 | バックホウ(クローラ型)[後方超小旋回型･低騒音型･ｸﾚｰﾝ機能付･排出ガス対策型(第３次基準値)]山積0.45m3(平積0.35m3)吊能力2.9t | * | 0.222 | 日 | - | - | 普通作業員 | 0.6 | 人 | 土木一般世話役 | 0.15 | 人 | 運転手（特殊） | 0.15 | 人 | 特殊作業員 | 0.14 | 人 | -
据付 | ﾗｯﾌﾟ型 | 2,500mmを超え3,000mm以下 | 208370 | バックホウ(クローラ型)[後方超小旋回型･低騒音型･ｸﾚｰﾝ機能付･排出ガス対策型(第３次基準値)]山積0.45m3(平積0.35m3)吊能力2.9t | * | 0.2664 | 日 | - | - | 普通作業員 | 0.77 | 人 | 土木一般世話役 | 0.19 | 人 | 特殊作業員 | 0.18 | 人 | 運転手（特殊） | 0.18 | 人 | -
据付 | ﾗｯﾌﾟ型 | 3,000mmを超え3,500mm以下 | 250890 | バックホウ(クローラ型)[後方超小旋回型･低騒音型･ｸﾚｰﾝ機能付･排出ガス対策型(第３次基準値)]山積0.45m3(平積0.35m3)吊能力2.9t | * | 0.296 | 日 | - | - | 普通作業員 | 0.94 | 人 | 土木一般世話役 | 0.23 | 人 | 特殊作業員 | 0.22 | 人 | 運転手（特殊） | 0.2 | 人 | -
据付 | ﾗｯﾌﾟ型 | 3,500mmを超え4,500mm以下 | 286970 | バックホウ(クローラ型)[後方超小旋回型･低騒音型･ｸﾚｰﾝ機能付･排出ガス対策型(第３次基準値)]山積0.45m3(平積0.35m3)吊能力2.9t | * | 0.3552 | 日 | - | - | 普通作業員 | 1.19 | 人 | 土木一般世話役 | 0.29 | 人 | 特殊作業員 | 0.28 | 人 | 運転手（特殊） | 0.24 | 人 | -
撤去 | ﾌﾗﾝｼﾞ型 | 800mm以上1,200mm以下 | 4023 | バックホウ(クローラ型)[後方超小旋回型･低騒音型･ｸﾚｰﾝ機能付･排出ガス対策型(第３次基準値)]山積0.45m3(平積0.35m3)吊能力2.9t | * | 0.066 | 日 | - | - | 普通作業員 | 0.06 | 人 | 運転手（特殊） | 0.05 | 人 | 特殊作業員 | 0.02 | 人 | 土木一般世話役 | 0.01 | 人 | -
撤去 | ﾌﾗﾝｼﾞ型 | 1,200mmを超え1,800mm以下 | 5275.1 | バックホウ(クローラ型)[後方超小旋回型･低騒音型･ｸﾚｰﾝ機能付･排出ガス対策型(第３次基準値)]山積0.45m3(平積0.35m3)吊能力2.9t | * | 0.0924 | 日 | - | - | 運転手（特殊） | 0.07 | 人 | 普通作業員 | 0.07 | 人 | 特殊作業員 | 0.03 | 人 | 土木一般世話役 | 0.01 | 人 | -
撤去 | ﾗｯﾌﾟ型 | 2,000mm以上2,500mm以下 | 10967 | バックホウ(クローラ型)[後方超小旋回型･低騒音型･ｸﾚｰﾝ機能付･排出ガス対策型(第３次基準値)]山積0.45m3(平積0.35m3)吊能力2.9t | * | 0.1452 | 日 | - | - | 普通作業員 | 0.19 | 人 | 運転手（特殊） | 0.11 | 人 | 土木一般世話役 | 0.05 | 人 | 特殊作業員 | 0.05 | 人 | -
撤去 | ﾗｯﾌﾟ型 | 2,500mmを超え3,000mm以下 | 13736 | バックホウ(クローラ型)[後方超小旋回型･低騒音型･ｸﾚｰﾝ機能付･排出ガス対策型(第３次基準値)]山積0.45m3(平積0.35m3)吊能力2.9t | * | 0.1848 | 日 | - | - | 普通作業員 | 0.24 | 人 | 運転手（特殊） | 0.14 | 人 | 土木一般世話役 | 0.06 | 人 | 特殊作業員 | 0.06 | 人 | -
撤去 | ﾗｯﾌﾟ型 | 3,000mmを超え3,500mm以下 | 15894 | バックホウ(クローラ型)[後方超小旋回型･低騒音型･ｸﾚｰﾝ機能付･排出ガス対策型(第３次基準値)]山積0.45m3(平積0.35m3)吊能力2.9t | * | 0.2112 | 日 | - | - | 普通作業員 | 0.28 | 人 | 運転手（特殊） | 0.16 | 人 | 土木一般世話役 | 0.07 | 人 | 特殊作業員 | 0.07 | 人 | -
撤去 | ﾗｯﾌﾟ型 | 3,500mmを超え4,500mm以下 | 19489 | バックホウ(クローラ型)[後方超小旋回型･低騒音型･ｸﾚｰﾝ機能付･排出ガス対策型(第３次基準値)]山積0.45m3(平積0.35m3)吊能力2.9t | * | 0.264 | 日 | - | - | 普通作業員 | 0.35 | 人 | 運転手（特殊） | 0.2 | 人 | 土木一般世話役 | 0.08 | 人 | 特殊作業員 | 0.08 | 人 | -
据付･撤去 | ﾌﾗﾝｼﾞ型 | 800mm以上1,200mm以下 | 38425 | バックホウ(クローラ型)[後方超小旋回型･低騒音型･ｸﾚｰﾝ機能付･排出ガス対策型(第３次基準値)]山積0.45m3(平積0.35m3)吊能力2.9t | * | 0.1992 | 日 | - | - | 普通作業員 | 0.21 | 人 | 運転手（特殊） | 0.14 | 人 | 特殊作業員 | 0.08 | 人 | 土木一般世話役 | 0.03 | 人 | -
据付･撤去 | ﾌﾗﾝｼﾞ型 | 1,200mmを超え1,800mm以下 | 60295 | バックホウ(クローラ型)[後方超小旋回型･低騒音型･ｸﾚｰﾝ機能付･排出ガス対策型(第３次基準値)]山積0.45m3(平積0.35m3)吊能力2.9t | * | 0.27 | 日 | - | - | 普通作業員 | 0.26 | 人 | 運転手（特殊） | 0.19 | 人 | 特殊作業員 | 0.1 | 人 | 土木一般世話役 | 0.04 | 人 | -
据付･撤去 | ﾗｯﾌﾟ型 | 2,000mm以上2,500mm以下 | 187590 | バックホウ(クローラ型)[後方超小旋回型･低騒音型･ｸﾚｰﾝ機能付･排出ガス対策型(第３次基準値)]山積0.45m3(平積0.35m3)吊能力2.9t | * | 0.3672 | 日 | - | - | 普通作業員 | 0.79 | 人 | 運転手（特殊） | 0.26 | 人 | 土木一般世話役 | 0.2 | 人 | 特殊作業員 | 0.19 | 人 | -
据付･撤去 | ﾗｯﾌﾟ型 | 2,500mmを超え3,000mm以下 | 222340 | バックホウ(クローラ型)[後方超小旋回型･低騒音型･ｸﾚｰﾝ機能付･排出ガス対策型(第３次基準値)]山積0.45m3(平積0.35m3)吊能力2.9t | * | 0.4512 | 日 | - | - | 普通作業員 | 1.01 | 人 | 運転手（特殊） | 0.32 | 人 | 土木一般世話役 | 0.25 | 人 | 特殊作業員 | 0.24 | 人 | -
据付･撤去 | ﾗｯﾌﾟ型 | 3,000mmを超え3,500mm以下 | 267060 | バックホウ(クローラ型)[後方超小旋回型･低騒音型･ｸﾚｰﾝ機能付･排出ガス対策型(第３次基準値)]山積0.45m3(平積0.35m3)吊能力2.9t | * | 0.5072 | 日 | - | - | 普通作業員 | 1.22 | 人 | 運転手（特殊） | 0.36 | 人 | 土木一般世話役 | 0.3 | 人 | 特殊作業員 | 0.29 | 人 | -
据付･撤去 | ﾗｯﾌﾟ型 | 3,500mmを超え4,500mm以下 | 306800 | バックホウ(クローラ型)[後方超小旋回型･低騒音型･ｸﾚｰﾝ機能付･排出ガス対策型(第３次基準値)]山積0.45m3(平積0.35m3)吊能力2.9t | * | 0.6192 | 日 | - | - | 普通作業員 | 1.54 | 人 | 運転手（特殊） | 0.44 | 人 | 土木一般世話役 | 0.37 | 人 | 特殊作業員 | 0.36 | 人 | -

## 095
No.095【 コルゲートフリューム 】
＜ 積算単位：ｍ ＞
条件区分 |  | 標準単価 | 代表機械規格・代表労務規格・参考数量（積算単位当り） | [17 empty] | 備考
作業区分 | 規格 |  | K （ *印：賃料） | [5 empty] | R
|  |  | K1 |  |  |  | K2 | K3 | R1 |  |  | R2 |  |  | R3 |  |  | R4
据付 | 350×350mm以上550×550mm以下 | 11598 | バックホウ(クローラ型)[後方超小旋回型･低騒音型･ｸﾚｰﾝ機能付･排出ガス対策型(第３次基準値)]山積0.45m3(平積0.35m3)吊能力2.9t | * | 0.07 | 日 | - | - | 運転手（特殊） | 0.05 | 人 | 普通作業員 | 0.05 | 人 | 土木一般世話役 | 0.03 | 人 | 特殊作業員 | 0.01 | 人 | -
据付 | 550×550mmを超え750×750mm以下 | 15278 | バックホウ(クローラ型)[後方超小旋回型･低騒音型･ｸﾚｰﾝ機能付･排出ガス対策型(第３次基準値)]山積0.45m3(平積0.35m3)吊能力2.9t | * | 0.084 | 日 | - | - | 運転手（特殊） | 0.06 | 人 | 普通作業員 | 0.05 | 人 | 土木一般世話役 | 0.03 | 人 | 特殊作業員 | 0.01 | 人 | -
撤去 | 350×350mm以上550×550mm以下 | 1315.7 | バックホウ(クローラ型)[後方超小旋回型･低騒音型･ｸﾚｰﾝ機能付･排出ガス対策型(第３次基準値)]山積0.45m3(平積0.35m3)吊能力2.9t | * | 0.014 | 日 | - | - | 普通作業員 | 0.02 | 人 | 土木一般世話役 | 0.01 | 人 | 特殊作業員 | 0.01 | 人 | 運転手（特殊） | 0.01 | 人 | -
撤去 | 550×550mmを超え750×750mm以下 | 1696.4 | バックホウ(クローラ型)[後方超小旋回型･低騒音型･ｸﾚｰﾝ機能付･排出ガス対策型(第３次基準値)]山積0.45m3(平積0.35m3)吊能力2.9t | * | 0.028 | 日 | - | - | 運転手（特殊） | 0.02 | 人 | 普通作業員 | 0.02 | 人 | 土木一般世話役 | 0.01 | 人 | 特殊作業員 | 0.01 | 人 | -
据付･撤去 | 350×350mm以上550×550mm以下 | 12919 | バックホウ(クローラ型)[後方超小旋回型･低騒音型･ｸﾚｰﾝ機能付･排出ガス対策型(第３次基準値)]山積0.45m3(平積0.35m3)吊能力2.9t | * | 0.084 | 日 | - | - | 普通作業員 | 0.07 | 人 | 運転手（特殊） | 0.06 | 人 | 土木一般世話役 | 0.04 | 人 | 特殊作業員 | 0.02 | 人 | -
据付･撤去 | 550×550mmを超え750×750mm以下 | 16981 | バックホウ(クローラ型)[後方超小旋回型･低騒音型･ｸﾚｰﾝ機能付･排出ガス対策型(第３次基準値)]山積0.45m3(平積0.35m3)吊能力2.9t | * | 0.112 | 日 | - | - | 運転手（特殊） | 0.08 | 人 | 普通作業員 | 0.07 | 人 | 土木一般世話役 | 0.04 | 人 | 特殊作業員 | 0.02 | 人 | -

## 096
No.096【 現場打ち水路（本体） 】
＜ 積算単位：ｍ ＞
条件区分 |  |  |  |  | 標準単価 | 代表機械規格・代表労務規格・参考数量（積算単位当り） | [23 empty] | 備考
ｺﾝｸﾘｰﾄ規格 | 鉄筋の有無 | 10m当りｺﾝｸﾘｰﾄ使用量 | ｺﾝｸﾘｰﾄ打設工法 | 養生工の種類 |  | K （ *印：賃料） | [11 empty] | R
[6 empty] | K1 |  |  |  | K2 |  |  |  | K3 |  |  |  | R1 |  |  | R2 |  |  | R3 |  |  | R4
18-8-25(高炉) | 無し | 3.0m3/10m以上3.3m3/10m以下 | ﾊﾞｯｸﾎｳ(ｸﾚｰﾝ機能付)打設 | 一般養生･特殊養生(練炭) | 34738 | バックホウ(クローラ型)［標準型・超低騒音型・クレーン機能付・排出ガス対策型(2011年規制)］山積0.8m3(平積0.6m3)吊能力2.9t | * | 0.038783 | 日 | バックホウ（クローラ型）［標準型・排出ガス対策型 （2011年規制）］ 山積0.8m3（平積0.6m3） | * | 0.0077777 | 日 | - |  |  |  | 型わく工 | 0.41685 | 人 | 普通作業員 | 0.41381 | 人 | 土木一般世話役 | 0.14148 | 人 | 特殊作業員 | 0.048205 | 人 | -
18-8-25(高炉) | 無し | 3.0m3/10m以上3.3m3/10m以下 | ﾊﾞｯｸﾎｳ(ｸﾚｰﾝ機能付)打設 | 特殊養生(ｼﾞｪｯﾄﾋｰﾀ) | 38091 | バックホウ(クローラ型)［標準型・超低騒音型・クレーン機能付・排出ガス対策型(2011年規制)］山積0.8m3(平積0.6m3)吊能力2.9t | * | 0.038783 | 日 | 業務用可搬型ヒータ［ジェットヒータ］［油だき・熱風・直火型］熱出力１２６ＭＪ/ｈ（３０，１００ｋｃａｌ/ｈ）油種 灯油 | * | 0.29484 | 日 | バックホウ（クローラ型）［標準型・排出ガス対策型 （2011年規制）］ 山積0.8m3（平積0.6m3） | * | 0.0077777 | 日 | 型わく工 | 0.41685 | 人 | 普通作業員 | 0.46043 | 人 | 土木一般世話役 | 0.15755 | 人 | 特殊作業員 | 0.048205 | 人 | -
18-8-25(高炉) | 無し | 3.0m3/10m以上3.3m3/10m以下 | ﾊﾞｯｸﾎｳ(ｸﾚｰﾝ機能付)打設 | 養生工無 | 34175 | バックホウ(クローラ型)［標準型・超低騒音型・クレーン機能付・排出ガス対策型(2011年規制)］山積0.8m3(平積0.6m3)吊能力2.9t | * | 0.038783 | 日 | バックホウ（クローラ型）［標準型・排出ガス対策型 （2011年規制）］ 山積0.8m3（平積0.6m3） | * | 0.0077777 | 日 | - |  |  |  | 型わく工 | 0.41685 | 人 | 普通作業員 | 0.39743 | 人 | 土木一般世話役 | 0.13581 | 人 | 特殊作業員 | 0.048205 | 人 | -
18-8-25(高炉) | 無し | 3.0m3/10m以上3.3m3/10m以下 | 人力打設 | 一般養生･特殊養生(練炭) | 34467 | バックホウ（クローラ型）［標準型・排出ガス対策型 （2011年規制）］ 山積0.8m3（平積0.6m3） | * | 0.0077777 | 日 | - |  |  |  | - |  |  |  | 型わく工 | 0.41685 | 人 | 普通作業員 | 0.46421 | 人 | 土木一般世話役 | 0.14652 | 人 | 特殊作業員 | 0.038755 | 人 | -
18-8-25(高炉) | 無し | 3.0m3/10m以上3.3m3/10m以下 | 人力打設 | 特殊養生(ｼﾞｪｯﾄﾋｰﾀ) | 37820 | 業務用可搬型ヒータ［ジェットヒータ］［油だき・熱風・直火型］熱出力１２６ＭＪ/ｈ（３０，１００ｋｃａｌ/ｈ）油種 灯油 | * | 0.29484 | 日 | バックホウ（クローラ型）［標準型・排出ガス対策型 （2011年規制）］ 山積0.8m3（平積0.6m3） | * | 0.0077777 | 日 | - |  |  |  | 普通作業員 | 0.51083 | 人 | 型わく工 | 0.41685 | 人 | 土木一般世話役 | 0.16259 | 人 | 特殊作業員 | 0.038755 | 人 | -
18-8-25(高炉) | 無し | 3.0m3/10m以上3.3m3/10m以下 | 人力打設 | 養生工無 | 33904 | バックホウ（クローラ型）［標準型・排出ガス対策型 （2011年規制）］ 山積0.8m3（平積0.6m3） | * | 0.0077777 | 日 | - |  |  |  | - |  |  |  | 型わく工 | 0.41685 | 人 | 普通作業員 | 0.44783 | 人 | 土木一般世話役 | 0.14085 | 人 | 特殊作業員 | 0.038755 | 人 | -
18-8-25(高炉) | 無し | 3.3m3/10mを超え3.6m3/10m以下 | ﾊﾞｯｸﾎｳ(ｸﾚｰﾝ機能付)打設 | 一般養生･特殊養生(練炭) | 36412 | バックホウ(クローラ型)［標準型・超低騒音型・クレーン機能付・排出ガス対策型(2011年規制)］山積0.8m3(平積0.6m3)吊能力2.9t | * | 0.042476 | 日 | バックホウ（クローラ型）［標準型・排出ガス対策型 （2011年規制）］ 山積0.8m3（平積0.6m3） | * | 0.0081263 | 日 | - |  |  |  | 型わく工 | 0.42954 | 人 | 普通作業員 | 0.43005 | 人 | 土木一般世話役 | 0.14775 | 人 | 特殊作業員 | 0.052431 | 人 | -
18-8-25(高炉) | 無し | 3.3m3/10mを超え3.6m3/10m以下 | ﾊﾞｯｸﾎｳ(ｸﾚｰﾝ機能付)打設 | 特殊養生(ｼﾞｪｯﾄﾋｰﾀ) | 40084 | バックホウ(クローラ型)［標準型・超低騒音型・クレーン機能付・排出ガス対策型(2011年規制)］山積0.8m3(平積0.6m3)吊能力2.9t | * | 0.042476 | 日 | 業務用可搬型ヒータ［ジェットヒータ］［油だき・熱風・直火型］熱出力１２６ＭＪ/ｈ（３０，１００ｋｃａｌ/ｈ）油種 灯油 | * | 0.32292 | 日 | バックホウ（クローラ型）［標準型・排出ガス対策型 （2011年規制）］ 山積0.8m3（平積0.6m3） | * | 0.0081263 | 日 | 型わく工 | 0.42954 | 人 | 普通作業員 | 0.48111 | 人 | 土木一般世話役 | 0.16535 | 人 | 特殊作業員 | 0.052431 | 人 | -
18-8-25(高炉) | 無し | 3.3m3/10mを超え3.6m3/10m以下 | ﾊﾞｯｸﾎｳ(ｸﾚｰﾝ機能付)打設 | 養生工無 | 35795 | バックホウ(クローラ型)［標準型・超低騒音型・クレーン機能付・排出ガス対策型(2011年規制)］山積0.8m3(平積0.6m3)吊能力2.9t | * | 0.042476 | 日 | バックホウ（クローラ型）［標準型・排出ガス対策型 （2011年規制）］ 山積0.8m3（平積0.6m3） | * | 0.0081263 | 日 | - |  |  |  | 型わく工 | 0.42954 | 人 | 普通作業員 | 0.41211 | 人 | 土木一般世話役 | 0.14154 | 人 | 特殊作業員 | 0.052431 | 人 | -
18-8-25(高炉) | 無し | 3.3m3/10mを超え3.6m3/10m以下 | 人力打設 | 一般養生･特殊養生(練炭) | 36115 | バックホウ（クローラ型）［標準型・排出ガス対策型 （2011年規制）］ 山積0.8m3（平積0.6m3） | * | 0.0081263 | 日 | - |  |  |  | - |  |  |  | 型わく工 | 0.42954 | 人 | 普通作業員 | 0.48525 | 人 | 土木一般世話役 | 0.15327 | 人 | 特殊作業員 | 0.042081 | 人 | -
18-8-25(高炉) | 無し | 3.3m3/10mを超え3.6m3/10m以下 | 人力打設 | 特殊養生(ｼﾞｪｯﾄﾋｰﾀ) | 39787 | 業務用可搬型ヒータ［ジェットヒータ］［油だき・熱風・直火型］熱出力１２６ＭＪ/ｈ（３０，１００ｋｃａｌ/ｈ）油種 灯油 | * | 0.32292 | 日 | バックホウ（クローラ型）［標準型・排出ガス対策型 （2011年規制）］ 山積0.8m3（平積0.6m3） | * | 0.0081263 | 日 | - |  |  |  | 普通作業員 | 0.53631 | 人 | 型わく工 | 0.42954 | 人 | 土木一般世話役 | 0.17087 | 人 | 特殊作業員 | 0.042081 | 人 | -
18-8-25(高炉) | 無し | 3.3m3/10mを超え3.6m3/10m以下 | 人力打設 | 養生工無 | 35498 | バックホウ（クローラ型）［標準型・排出ガス対策型 （2011年規制）］ 山積0.8m3（平積0.6m3） | * | 0.0081263 | 日 | - |  |  |  | - |  |  |  | 型わく工 | 0.42954 | 人 | 普通作業員 | 0.46731 | 人 | 土木一般世話役 | 0.14706 | 人 | 特殊作業員 | 0.042081 | 人 | -
18-8-25(高炉) | 無し | 3.6m3/10mを超え3.9m3/10m以下 | ﾊﾞｯｸﾎｳ(ｸﾚｰﾝ機能付)打設 | 一般養生･特殊養生(練炭) | 38084 | バックホウ(クローラ型)［標準型・超低騒音型・クレーン機能付・排出ガス対策型(2011年規制)］山積0.8m3(平積0.6m3)吊能力2.9t | * | 0.04617 | 日 | バックホウ（クローラ型）［標準型・排出ガス対策型 （2011年規制）］ 山積0.8m3（平積0.6m3） | * | 0.0084741 | 日 | - |  |  |  | 型わく工 | 0.44222 | 人 | 普通作業員 | 0.44627 | 人 | 土木一般世話役 | 0.15402 | 人 | 特殊作業員 | 0.056655 | 人 | -
18-8-25(高炉) | 無し | 3.6m3/10mを超え3.9m3/10m以下 | ﾊﾞｯｸﾎｳ(ｸﾚｰﾝ機能付)打設 | 特殊養生(ｼﾞｪｯﾄﾋｰﾀ) | 42076 | バックホウ(クローラ型)［標準型・超低騒音型・クレーン機能付・排出ガス対策型(2011年規制)］山積0.8m3(平積0.6m3)吊能力2.9t | * | 0.04617 | 日 | 業務用可搬型ヒータ［ジェットヒータ］［油だき・熱風・直火型］熱出力１２６ＭＪ/ｈ（３０，１００ｋｃａｌ/ｈ）油種 灯油 | * | 0.351 | 日 | バックホウ（クローラ型）［標準型・排出ガス対策型 （2011年規制）］ 山積0.8m3（平積0.6m3） | * | 0.0084741 | 日 | 型わく工 | 0.44222 | 人 | 普通作業員 | 0.50177 | 人 | 土木一般世話役 | 0.17315 | 人 | 特殊作業員 | 0.056655 | 人 | -
18-8-25(高炉) | 無し | 3.6m3/10mを超え3.9m3/10m以下 | ﾊﾞｯｸﾎｳ(ｸﾚｰﾝ機能付)打設 | 養生工無 | 37414 | バックホウ(クローラ型)［標準型・超低騒音型・クレーン機能付・排出ガス対策型(2011年規制)］山積0.8m3(平積0.6m3)吊能力2.9t | * | 0.04617 | 日 | バックホウ（クローラ型）［標準型・排出ガス対策型 （2011年規制）］ 山積0.8m3（平積0.6m3） | * | 0.0084741 | 日 | - |  |  |  | 型わく工 | 0.44222 | 人 | 普通作業員 | 0.42677 | 人 | 土木一般世話役 | 0.14727 | 人 | 特殊作業員 | 0.056655 | 人 | -
18-8-25(高炉) | 無し | 3.6m3/10mを超え3.9m3/10m以下 | 人力打設 | 一般養生･特殊養生(練炭) | 37761 | バックホウ（クローラ型）［標準型・排出ガス対策型 （2011年規制）］ 山積0.8m3（平積0.6m3） | * | 0.0084741 | 日 | - |  |  |  | - |  |  |  | 型わく工 | 0.44222 | 人 | 普通作業員 | 0.50627 | 人 | 土木一般世話役 | 0.16002 | 人 | 特殊作業員 | 0.045405 | 人 | -
18-8-25(高炉) | 無し | 3.6m3/10mを超え3.9m3/10m以下 | 人力打設 | 特殊養生(ｼﾞｪｯﾄﾋｰﾀ) | 41753 | 業務用可搬型ヒータ［ジェットヒータ］［油だき・熱風・直火型］熱出力１２６ＭＪ/ｈ（３０，１００ｋｃａｌ/ｈ）油種 灯油 | * | 0.351 | 日 | バックホウ（クローラ型）［標準型・排出ガス対策型 （2011年規制）］ 山積0.8m3（平積0.6m3） | * | 0.0084741 | 日 | - |  |  |  | 普通作業員 | 0.56177 | 人 | 型わく工 | 0.44222 | 人 | 土木一般世話役 | 0.17915 | 人 | 特殊作業員 | 0.045405 | 人 | -
18-8-25(高炉) | 無し | 3.6m3/10mを超え3.9m3/10m以下 | 人力打設 | 養生工無 | 37091 | バックホウ（クローラ型）［標準型・排出ガス対策型 （2011年規制）］ 山積0.8m3（平積0.6m3） | * | 0.0084741 | 日 | - |  |  |  | - |  |  |  | 型わく工 | 0.44222 | 人 | 普通作業員 | 0.48677 | 人 | 土木一般世話役 | 0.15327 | 人 | 特殊作業員 | 0.045405 | 人 | -
18-8-25(高炉) | 無し | 3.9m3/10mを超え4.2m3/10m以下 | ﾊﾞｯｸﾎｳ(ｸﾚｰﾝ機能付)打設 | 一般養生･特殊養生(練炭) | 39758 | バックホウ(クローラ型)［標準型・超低騒音型・クレーン機能付・排出ガス対策型(2011年規制)］山積0.8m3(平積0.6m3)吊能力2.9t | * | 0.049864 | 日 | バックホウ（クローラ型）［標準型・排出ガス対策型 （2011年規制）］ 山積0.8m3（平積0.6m3） | * | 0.0088227 | 日 | - |  |  |  | 型わく工 | 0.45491 | 人 | 普通作業員 | 0.46251 | 人 | 土木一般世話役 | 0.16029 | 人 | 特殊作業員 | 0.06088 | 人 | -
18-8-25(高炉) | 無し | 3.9m3/10mを超え4.2m3/10m以下 | ﾊﾞｯｸﾎｳ(ｸﾚｰﾝ機能付)打設 | 特殊養生(ｼﾞｪｯﾄﾋｰﾀ) | 44069 | バックホウ(クローラ型)［標準型・超低騒音型・クレーン機能付・排出ガス対策型(2011年規制)］山積0.8m3(平積0.6m3)吊能力2.9t | * | 0.049864 | 日 | 業務用可搬型ヒータ［ジェットヒータ］［油だき・熱風・直火型］熱出力１２６ＭＪ/ｈ（３０，１００ｋｃａｌ/ｈ）油種 灯油 | * | 0.37908 | 日 | バックホウ（クローラ型）［標準型・排出ガス対策型 （2011年規制）］ 山積0.8m3（平積0.6m3） | * | 0.0088227 | 日 | 型わく工 | 0.45491 | 人 | 普通作業員 | 0.52245 | 人 | 土木一般世話役 | 0.18095 | 人 | 特殊作業員 | 0.06088 | 人 | -
18-8-25(高炉) | 無し | 3.9m3/10mを超え4.2m3/10m以下 | ﾊﾞｯｸﾎｳ(ｸﾚｰﾝ機能付)打設 | 養生工無 | 39034 | バックホウ(クローラ型)［標準型・超低騒音型・クレーン機能付・排出ガス対策型(2011年規制)］山積0.8m3(平積0.6m3)吊能力2.9t | * | 0.049864 | 日 | バックホウ（クローラ型）［標準型・排出ガス対策型 （2011年規制）］ 山積0.8m3（平積0.6m3） | * | 0.0088227 | 日 | - |  |  |  | 型わく工 | 0.45491 | 人 | 普通作業員 | 0.44145 | 人 | 土木一般世話役 | 0.153 | 人 | 特殊作業員 | 0.06088 | 人 | -
18-8-25(高炉) | 無し | 3.9m3/10mを超え4.2m3/10m以下 | 人力打設 | 一般養生･特殊養生(練炭) | 39409 | バックホウ（クローラ型）［標準型・排出ガス対策型 （2011年規制）］ 山積0.8m3（平積0.6m3） | * | 0.0088227 | 日 | - |  |  |  | - |  |  |  | 型わく工 | 0.45491 | 人 | 普通作業員 | 0.52731 | 人 | 土木一般世話役 | 0.16677 | 人 | 特殊作業員 | 0.04873 | 人 | -
18-8-25(高炉) | 無し | 3.9m3/10mを超え4.2m3/10m以下 | 人力打設 | 特殊養生(ｼﾞｪｯﾄﾋｰﾀ) | 43720 | 業務用可搬型ヒータ［ジェットヒータ］［油だき・熱風・直火型］熱出力１２６ＭＪ/ｈ（３０，１００ｋｃａｌ/ｈ）油種 灯油 | * | 0.37908 | 日 | バックホウ（クローラ型）［標準型・排出ガス対策型 （2011年規制）］ 山積0.8m3（平積0.6m3） | * | 0.0088227 | 日 | - |  |  |  | 普通作業員 | 0.58725 | 人 | 型わく工 | 0.45491 | 人 | 土木一般世話役 | 0.18743 | 人 | 特殊作業員 | 0.04873 | 人 | -
18-8-25(高炉) | 無し | 3.9m3/10mを超え4.2m3/10m以下 | 人力打設 | 養生工無 | 38685 | バックホウ（クローラ型）［標準型・排出ガス対策型 （2011年規制）］ 山積0.8m3（平積0.6m3） | * | 0.0088227 | 日 | - |  |  |  | - |  |  |  | 型わく工 | 0.45491 | 人 | 普通作業員 | 0.50625 | 人 | 土木一般世話役 | 0.15948 | 人 | 特殊作業員 | 0.04873 | 人 | -
18-8-25(高炉) | 無し | 4.2m3/10mを超え4.5m3/10m以下 | ﾊﾞｯｸﾎｳ(ｸﾚｰﾝ機能付)打設 | 一般養生･特殊養生(練炭) | 41432 | バックホウ(クローラ型)［標準型・超低騒音型・クレーン機能付・排出ガス対策型(2011年規制)］山積0.8m3(平積0.6m3)吊能力2.9t | * | 0.053557 | 日 | バックホウ（クローラ型）［標準型・排出ガス対策型 （2011年規制）］ 山積0.8m3（平積0.6m3） | * | 0.0091713 | 日 | - |  |  |  | 型わく工 | 0.4676 | 人 | 普通作業員 | 0.47875 | 人 | 土木一般世話役 | 0.16657 | 人 | 特殊作業員 | 0.065105 | 人 | -
18-8-25(高炉) | 無し | 4.2m3/10mを超え4.5m3/10m以下 | ﾊﾞｯｸﾎｳ(ｸﾚｰﾝ機能付)打設 | 特殊養生(ｼﾞｪｯﾄﾋｰﾀ) | 46062 | バックホウ(クローラ型)［標準型・超低騒音型・クレーン機能付・排出ガス対策型(2011年規制)］山積0.8m3(平積0.6m3)吊能力2.9t | * | 0.053557 | 日 | 業務用可搬型ヒータ［ジェットヒータ］［油だき・熱風・直火型］熱出力１２６ＭＪ/ｈ（３０，１００ｋｃａｌ/ｈ）油種 灯油 | * | 0.40716 | 日 | バックホウ（クローラ型）［標準型・排出ガス対策型 （2011年規制）］ 山積0.8m3（平積0.6m3） | * | 0.0091713 | 日 | 型わく工 | 0.4676 | 人 | 普通作業員 | 0.54313 | 人 | 土木一般世話役 | 0.18875 | 人 | 特殊作業員 | 0.065105 | 人 | -
18-8-25(高炉) | 無し | 4.2m3/10mを超え4.5m3/10m以下 | ﾊﾞｯｸﾎｳ(ｸﾚｰﾝ機能付)打設 | 養生工無 | 40654 | バックホウ(クローラ型)［標準型・超低騒音型・クレーン機能付・排出ガス対策型(2011年規制)］山積0.8m3(平積0.6m3)吊能力2.9t | * | 0.053557 | 日 | バックホウ（クローラ型）［標準型・排出ガス対策型 （2011年規制）］ 山積0.8m3（平積0.6m3） | * | 0.0091713 | 日 | - |  |  |  | 型わく工 | 0.4676 | 人 | 普通作業員 | 0.45613 | 人 | 土木一般世話役 | 0.15874 | 人 | 特殊作業員 | 0.065105 | 人 | -
18-8-25(高炉) | 無し | 4.2m3/10mを超え4.5m3/10m以下 | 人力打設 | 一般養生･特殊養生(練炭) | 41057 | バックホウ（クローラ型）［標準型・排出ガス対策型 （2011年規制）］ 山積0.8m3（平積0.6m3） | * | 0.0091713 | 日 | - |  |  |  | - |  |  |  | 型わく工 | 0.4676 | 人 | 普通作業員 | 0.54835 | 人 | 土木一般世話役 | 0.17353 | 人 | 特殊作業員 | 0.052055 | 人 | -
18-8-25(高炉) | 無し | 4.2m3/10mを超え4.5m3/10m以下 | 人力打設 | 特殊養生(ｼﾞｪｯﾄﾋｰﾀ) | 45687 | 業務用可搬型ヒータ［ジェットヒータ］［油だき・熱風・直火型］熱出力１２６ＭＪ/ｈ（３０，１００ｋｃａｌ/ｈ）油種 灯油 | * | 0.40716 | 日 | バックホウ（クローラ型）［標準型・排出ガス対策型 （2011年規制）］ 山積0.8m3（平積0.6m3） | * | 0.0091713 | 日 | - |  |  |  | 普通作業員 | 0.61273 | 人 | 型わく工 | 0.4676 | 人 | 土木一般世話役 | 0.19571 | 人 | 特殊作業員 | 0.052055 | 人 | -
18-8-25(高炉) | 無し | 4.2m3/10mを超え4.5m3/10m以下 | 人力打設 | 養生工無 | 40279 | バックホウ（クローラ型）［標準型・排出ガス対策型 （2011年規制）］ 山積0.8m3（平積0.6m3） | * | 0.0091713 | 日 | - |  |  |  | - |  |  |  | 型わく工 | 0.4676 | 人 | 普通作業員 | 0.52573 | 人 | 土木一般世話役 | 0.1657 | 人 | 特殊作業員 | 0.052055 | 人 | -
18-8-25(高炉) | 無し | 4.5m3/10mを超え4.8m3/10m以下 | ﾊﾞｯｸﾎｳ(ｸﾚｰﾝ機能付)打設 | 一般養生･特殊養生(練炭) | 43104 | バックホウ(クローラ型)［標準型・超低騒音型・クレーン機能付・排出ガス対策型(2011年規制)］山積0.8m3(平積0.6m3)吊能力2.9t | * | 0.057251 | 日 | バックホウ（クローラ型）［標準型・排出ガス対策型 （2011年規制）］ 山積0.8m3（平積0.6m3） | * | 0.0095191 | 日 | - |  |  |  | 型わく工 | 0.48028 | 人 | 普通作業員 | 0.49497 | 人 | 土木一般世話役 | 0.17283 | 人 | 特殊作業員 | 0.06933 | 人 | -
18-8-25(高炉) | 無し | 4.5m3/10mを超え4.8m3/10m以下 | ﾊﾞｯｸﾎｳ(ｸﾚｰﾝ機能付)打設 | 特殊養生(ｼﾞｪｯﾄﾋｰﾀ) | 48054 | バックホウ(クローラ型)［標準型・超低騒音型・クレーン機能付・排出ガス対策型(2011年規制)］山積0.8m3(平積0.6m3)吊能力2.9t | * | 0.057251 | 日 | 業務用可搬型ヒータ［ジェットヒータ］［油だき・熱風・直火型］熱出力１２６ＭＪ/ｈ（３０，１００ｋｃａｌ/ｈ）油種 灯油 | * | 0.43524 | 日 | バックホウ（クローラ型）［標準型・排出ガス対策型 （2011年規制）］ 山積0.8m3（平積0.6m3） | * | 0.0095191 | 日 | 型わく工 | 0.48028 | 人 | 普通作業員 | 0.56379 | 人 | 土木一般世話役 | 0.19655 | 人 | 特殊作業員 | 0.06933 | 人 | -
18-8-25(高炉) | 無し | 4.5m3/10mを超え4.8m3/10m以下 | ﾊﾞｯｸﾎｳ(ｸﾚｰﾝ機能付)打設 | 養生工無 | 42273 | バックホウ(クローラ型)［標準型・超低騒音型・クレーン機能付・排出ガス対策型(2011年規制)］山積0.8m3(平積0.6m3)吊能力2.9t | * | 0.057251 | 日 | バックホウ（クローラ型）［標準型・排出ガス対策型 （2011年規制）］ 山積0.8m3（平積0.6m3） | * | 0.0095191 | 日 | - |  |  |  | 型わく工 | 0.48028 | 人 | 普通作業員 | 0.47079 | 人 | 土木一般世話役 | 0.16446 | 人 | 特殊作業員 | 0.06933 | 人 | -
18-8-25(高炉) | 無し | 4.5m3/10mを超え4.8m3/10m以下 | 人力打設 | 一般養生･特殊養生(練炭) | 42704 | バックホウ（クローラ型）［標準型・排出ガス対策型 （2011年規制）］ 山積0.8m3（平積0.6m3） | * | 0.0095191 | 日 | - |  |  |  | - |  |  |  | 型わく工 | 0.48028 | 人 | 普通作業員 | 0.56937 | 人 | 土木一般世話役 | 0.18027 | 人 | 特殊作業員 | 0.05538 | 人 | -
18-8-25(高炉) | 無し | 4.5m3/10mを超え4.8m3/10m以下 | 人力打設 | 特殊養生(ｼﾞｪｯﾄﾋｰﾀ) | 47653 | 業務用可搬型ヒータ［ジェットヒータ］［油だき・熱風・直火型］熱出力１２６ＭＪ/ｈ（３０，１００ｋｃａｌ/ｈ）油種 灯油 | * | 0.43524 | 日 | バックホウ（クローラ型）［標準型・排出ガス対策型 （2011年規制）］ 山積0.8m3（平積0.6m3） | * | 0.0095191 | 日 | - |  |  |  | 普通作業員 | 0.63819 | 人 | 型わく工 | 0.48028 | 人 | 土木一般世話役 | 0.20399 | 人 | 特殊作業員 | 0.05538 | 人 | -
18-8-25(高炉) | 無し | 4.5m3/10mを超え4.8m3/10m以下 | 人力打設 | 養生工無 | 41872 | バックホウ（クローラ型）［標準型・排出ガス対策型 （2011年規制）］ 山積0.8m3（平積0.6m3） | * | 0.0095191 | 日 | - |  |  |  | - |  |  |  | 型わく工 | 0.48028 | 人 | 普通作業員 | 0.54519 | 人 | 土木一般世話役 | 0.1719 | 人 | 特殊作業員 | 0.05538 | 人 | -
18-8-25(高炉) | 無し | 4.8m3/10mを超え5.2m3/10m以下 | ﾊﾞｯｸﾎｳ(ｸﾚｰﾝ機能付)打設 | 一般養生･特殊養生(練炭) | 45057 | バックホウ(クローラ型)［標準型・超低騒音型・クレーン機能付・排出ガス対策型(2011年規制)］山積0.8m3(平積0.6m3)吊能力2.9t | * | 0.06156 | 日 | バックホウ（クローラ型）［標準型・排出ガス対策型 （2011年規制）］ 山積0.8m3（平積0.6m3） | * | 0.0099255 | 日 | - |  |  |  | 型わく工 | 0.49509 | 人 | 普通作業員 | 0.51392 | 人 | 土木一般世話役 | 0.18015 | 人 | 特殊作業員 | 0.074259 | 人 | -
18-8-25(高炉) | 無し | 4.8m3/10mを超え5.2m3/10m以下 | ﾊﾞｯｸﾎｳ(ｸﾚｰﾝ機能付)打設 | 特殊養生(ｼﾞｪｯﾄﾋｰﾀ) | 50379 | バックホウ(クローラ型)［標準型・超低騒音型・クレーン機能付・排出ガス対策型(2011年規制)］山積0.8m3(平積0.6m3)吊能力2.9t | * | 0.06156 | 日 | 業務用可搬型ヒータ［ジェットヒータ］［油だき・熱風・直火型］熱出力１２６ＭＪ/ｈ（３０，１００ｋｃａｌ/ｈ）油種 灯油 | * | 0.468 | 日 | バックホウ（クローラ型）［標準型・排出ガス対策型 （2011年規制）］ 山積0.8m3（平積0.6m3） | * | 0.0099255 | 日 | 型わく工 | 0.49509 | 人 | 普通作業員 | 0.58792 | 人 | 土木一般世話役 | 0.20565 | 人 | 特殊作業員 | 0.074259 | 人 | -
18-8-25(高炉) | 無し | 4.8m3/10mを超え5.2m3/10m以下 | ﾊﾞｯｸﾎｳ(ｸﾚｰﾝ機能付)打設 | 養生工無 | 44163 | バックホウ(クローラ型)［標準型・超低騒音型・クレーン機能付・排出ガス対策型(2011年規制)］山積0.8m3(平積0.6m3)吊能力2.9t | * | 0.06156 | 日 | バックホウ（クローラ型）［標準型・排出ガス対策型 （2011年規制）］ 山積0.8m3（平積0.6m3） | * | 0.0099255 | 日 | - |  |  |  | 型わく工 | 0.49509 | 人 | 普通作業員 | 0.48792 | 人 | 土木一般世話役 | 0.17115 | 人 | 特殊作業員 | 0.074259 | 人 | -
18-8-25(高炉) | 無し | 4.8m3/10mを超え5.2m3/10m以下 | 人力打設 | 一般養生･特殊養生(練炭) | 44626 | バックホウ（クローラ型）［標準型・排出ガス対策型 （2011年規制）］ 山積0.8m3（平積0.6m3） | * | 0.0099255 | 日 | - |  |  |  | - |  |  |  | 型わく工 | 0.49509 | 人 | 普通作業員 | 0.59392 | 人 | 土木一般世話役 | 0.18815 | 人 | 特殊作業員 | 0.059259 | 人 | -
18-8-25(高炉) | 無し | 4.8m3/10mを超え5.2m3/10m以下 | 人力打設 | 特殊養生(ｼﾞｪｯﾄﾋｰﾀ) | 49948 | 業務用可搬型ヒータ［ジェットヒータ］［油だき・熱風・直火型］熱出力１２６ＭＪ/ｈ（３０，１００ｋｃａｌ/ｈ）油種 灯油 | * | 0.468 | 日 | バックホウ（クローラ型）［標準型・排出ガス対策型 （2011年規制）］ 山積0.8m3（平積0.6m3） | * | 0.0099255 | 日 | - |  |  |  | 普通作業員 | 0.66792 | 人 | 型わく工 | 0.49509 | 人 | 土木一般世話役 | 0.21365 | 人 | 特殊作業員 | 0.059259 | 人 | -
18-8-25(高炉) | 無し | 4.8m3/10mを超え5.2m3/10m以下 | 人力打設 | 養生工無 | 43732 | バックホウ（クローラ型）［標準型・排出ガス対策型 （2011年規制）］ 山積0.8m3（平積0.6m3） | * | 0.0099255 | 日 | - |  |  |  | - |  |  |  | 型わく工 | 0.49509 | 人 | 普通作業員 | 0.56792 | 人 | 土木一般世話役 | 0.17915 | 人 | 特殊作業員 | 0.059259 | 人 | -
18-8-25(高炉) | 無し | 5.2m3/10mを超え5.6m3/10m以下 | ﾊﾞｯｸﾎｳ(ｸﾚｰﾝ機能付)打設 | 一般養生･特殊養生(練炭) | 47287 | バックホウ(クローラ型)［標準型・超低騒音型・クレーン機能付・排出ガス対策型(2011年規制)］山積0.8m3(平積0.6m3)吊能力2.9t | * | 0.066485 | 日 | バックホウ（クローラ型）［標準型・排出ガス対策型 （2011年規制）］ 山積0.8m3（平積0.6m3） | * | 0.010391 | 日 | - |  |  |  | 型わく工 | 0.51199 | 人 | 普通作業員 | 0.53556 | 人 | 土木一般世話役 | 0.18851 | 人 | 特殊作業員 | 0.079893 | 人 | -
18-8-25(高炉) | 無し | 5.2m3/10mを超え5.6m3/10m以下 | ﾊﾞｯｸﾎｳ(ｸﾚｰﾝ機能付)打設 | 特殊養生(ｼﾞｪｯﾄﾋｰﾀ) | 53035 | バックホウ(クローラ型)［標準型・超低騒音型・クレーン機能付・排出ガス対策型(2011年規制)］山積0.8m3(平積0.6m3)吊能力2.9t | * | 0.066485 | 日 | 業務用可搬型ヒータ［ジェットヒータ］［油だき・熱風・直火型］熱出力１２６ＭＪ/ｈ（３０，１００ｋｃａｌ/ｈ）油種 灯油 | * | 0.50544 | 日 | バックホウ（クローラ型）［標準型・排出ガス対策型 （2011年規制）］ 山積0.8m3（平積0.6m3） | * | 0.010391 | 日 | 型わく工 | 0.51199 | 人 | 普通作業員 | 0.61548 | 人 | 土木一般世話役 | 0.21605 | 人 | 特殊作業員 | 0.079893 | 人 | -
18-8-25(高炉) | 無し | 5.2m3/10mを超え5.6m3/10m以下 | ﾊﾞｯｸﾎｳ(ｸﾚｰﾝ機能付)打設 | 養生工無 | 46322 | バックホウ(クローラ型)［標準型・超低騒音型・クレーン機能付・排出ガス対策型(2011年規制)］山積0.8m3(平積0.6m3)吊能力2.9t | * | 0.066485 | 日 | バックホウ（クローラ型）［標準型・排出ガス対策型 （2011年規制）］ 山積0.8m3（平積0.6m3） | * | 0.010391 | 日 | - |  |  |  | 型わく工 | 0.51199 | 人 | 普通作業員 | 0.50748 | 人 | 土木一般世話役 | 0.17879 | 人 | 特殊作業員 | 0.079893 | 人 | -
18-8-25(高炉) | 無し | 5.2m3/10mを超え5.6m3/10m以下 | 人力打設 | 一般養生･特殊養生(練炭) | 46822 | バックホウ（クローラ型）［標準型・排出ガス対策型 （2011年規制）］ 山積0.8m3（平積0.6m3） | * | 0.010391 | 日 | - |  |  |  | - |  |  |  | 型わく工 | 0.51199 | 人 | 普通作業員 | 0.62196 | 人 | 土木一般世話役 | 0.19715 | 人 | 特殊作業員 | 0.063693 | 人 | -
18-8-25(高炉) | 無し | 5.2m3/10mを超え5.6m3/10m以下 | 人力打設 | 特殊養生(ｼﾞｪｯﾄﾋｰﾀ) | 52570 | 業務用可搬型ヒータ［ジェットヒータ］［油だき・熱風・直火型］熱出力１２６ＭＪ/ｈ（３０，１００ｋｃａｌ/ｈ）油種 灯油 | * | 0.50544 | 日 | バックホウ（クローラ型）［標準型・排出ガス対策型 （2011年規制）］ 山積0.8m3（平積0.6m3） | * | 0.010391 | 日 | - |  |  |  | 普通作業員 | 0.70188 | 人 | 型わく工 | 0.51199 | 人 | 土木一般世話役 | 0.22469 | 人 | 特殊作業員 | 0.063693 | 人 | -
18-8-25(高炉) | 無し | 5.2m3/10mを超え5.6m3/10m以下 | 人力打設 | 養生工無 | 45857 | バックホウ（クローラ型）［標準型・排出ガス対策型 （2011年規制）］ 山積0.8m3（平積0.6m3） | * | 0.010391 | 日 | - |  |  |  | - |  |  |  | 型わく工 | 0.51199 | 人 | 普通作業員 | 0.59388 | 人 | 土木一般世話役 | 0.18743 | 人 | 特殊作業員 | 0.063693 | 人 | -
18-8-25(高炉) | 無し | 5.6m3/10mを超え6.0m3/10m以下 | ﾊﾞｯｸﾎｳ(ｸﾚｰﾝ機能付)打設 | 一般養生･特殊養生(練炭) | 49518 | バックホウ(クローラ型)［標準型・超低騒音型・クレーン機能付・排出ガス対策型(2011年規制)］山積0.8m3(平積0.6m3)吊能力2.9t | * | 0.07141 | 日 | バックホウ（クローラ型）［標準型・排出ガス対策型 （2011年規制）］ 山積0.8m3（平積0.6m3） | * | 0.010855 | 日 | - |  |  |  | 型わく工 | 0.5289 | 人 | 普通作業員 | 0.5572 | 人 | 土木一般世話役 | 0.19687 | 人 | 特殊作業員 | 0.085526 | 人 | -
18-8-25(高炉) | 無し | 5.6m3/10mを超え6.0m3/10m以下 | ﾊﾞｯｸﾎｳ(ｸﾚｰﾝ機能付)打設 | 特殊養生(ｼﾞｪｯﾄﾋｰﾀ) | 55692 | バックホウ(クローラ型)［標準型・超低騒音型・クレーン機能付・排出ガス対策型(2011年規制)］山積0.8m3(平積0.6m3)吊能力2.9t | * | 0.07141 | 日 | 業務用可搬型ヒータ［ジェットヒータ］［油だき・熱風・直火型］熱出力１２６ＭＪ/ｈ（３０，１００ｋｃａｌ/ｈ）油種 灯油 | * | 0.54288 | 日 | バックホウ（クローラ型）［標準型・排出ガス対策型 （2011年規制）］ 山積0.8m3（平積0.6m3） | * | 0.010855 | 日 | 型わく工 | 0.5289 | 人 | 普通作業員 | 0.64304 | 人 | 土木一般世話役 | 0.22645 | 人 | 特殊作業員 | 0.085526 | 人 | -
18-8-25(高炉) | 無し | 5.6m3/10mを超え6.0m3/10m以下 | ﾊﾞｯｸﾎｳ(ｸﾚｰﾝ機能付)打設 | 養生工無 | 48481 | バックホウ(クローラ型)［標準型・超低騒音型・クレーン機能付・排出ガス対策型(2011年規制)］山積0.8m3(平積0.6m3)吊能力2.9t | * | 0.07141 | 日 | バックホウ（クローラ型）［標準型・排出ガス対策型 （2011年規制）］ 山積0.8m3（平積0.6m3） | * | 0.010855 | 日 | - |  |  |  | 型わく工 | 0.5289 | 人 | 普通作業員 | 0.52704 | 人 | 土木一般世話役 | 0.18643 | 人 | 特殊作業員 | 0.085526 | 人 | -
18-8-25(高炉) | 無し | 5.6m3/10mを超え6.0m3/10m以下 | 人力打設 | 一般養生･特殊養生(練炭) | 49019 | バックホウ（クローラ型）［標準型・排出ガス対策型 （2011年規制）］ 山積0.8m3（平積0.6m3） | * | 0.010855 | 日 | - |  |  |  | - |  |  |  | 普通作業員 | 0.65 | 人 | 型わく工 | 0.5289 | 人 | 土木一般世話役 | 0.20615 | 人 | 特殊作業員 | 0.068126 | 人 | -
18-8-25(高炉) | 無し | 5.6m3/10mを超え6.0m3/10m以下 | 人力打設 | 特殊養生(ｼﾞｪｯﾄﾋｰﾀ) | 55192 | 業務用可搬型ヒータ［ジェットヒータ］［油だき・熱風・直火型］熱出力１２６ＭＪ/ｈ（３０，１００ｋｃａｌ/ｈ）油種 灯油 | * | 0.54288 | 日 | バックホウ（クローラ型）［標準型・排出ガス対策型 （2011年規制）］ 山積0.8m3（平積0.6m3） | * | 0.010855 | 日 | - |  |  |  | 普通作業員 | 0.73584 | 人 | 型わく工 | 0.5289 | 人 | 土木一般世話役 | 0.23573 | 人 | 特殊作業員 | 0.068126 | 人 | -
18-8-25(高炉) | 無し | 5.6m3/10mを超え6.0m3/10m以下 | 人力打設 | 養生工無 | 47982 | バックホウ（クローラ型）［標準型・排出ガス対策型 （2011年規制）］ 山積0.8m3（平積0.6m3） | * | 0.010855 | 日 | - |  |  |  | - |  |  |  | 型わく工 | 0.5289 | 人 | 普通作業員 | 0.61984 | 人 | 土木一般世話役 | 0.19571 | 人 | 特殊作業員 | 0.068126 | 人 | -
18-8-25(高炉) | 無し | 6.0m3/10mを超え6.4m3/10m以下 | ﾊﾞｯｸﾎｳ(ｸﾚｰﾝ機能付)打設 | 一般養生･特殊養生(練炭) | 51750 | バックホウ(クローラ型)［標準型・超低騒音型・クレーン機能付・排出ガス対策型(2011年規制)］山積0.8m3(平積0.6m3)吊能力2.9t | * | 0.076334 | 日 | バックホウ（クローラ型）［標準型・排出ガス対策型 （2011年規制）］ 山積0.8m3（平積0.6m3） | * | 0.011319 | 日 | - |  |  |  | 型わく工 | 0.54582 | 人 | 普通作業員 | 0.57885 | 人 | 土木一般世話役 | 0.20523 | 人 | 特殊作業員 | 0.091159 | 人 | -
18-8-25(高炉) | 無し | 6.0m3/10mを超え6.4m3/10m以下 | ﾊﾞｯｸﾎｳ(ｸﾚｰﾝ機能付)打設 | 特殊養生(ｼﾞｪｯﾄﾋｰﾀ) | 58349 | バックホウ(クローラ型)［標準型・超低騒音型・クレーン機能付・排出ガス対策型(2011年規制)］山積0.8m3(平積0.6m3)吊能力2.9t | * | 0.076334 | 日 | 業務用可搬型ヒータ［ジェットヒータ］［油だき・熱風・直火型］熱出力１２６ＭＪ/ｈ（３０，１００ｋｃａｌ/ｈ）油種 灯油 | * | 0.58032 | 日 | バックホウ（クローラ型）［標準型・排出ガス対策型 （2011年規制）］ 山積0.8m3（平積0.6m3） | * | 0.011319 | 日 | 普通作業員 | 0.67061 | 人 | 型わく工 | 0.54582 | 人 | 土木一般世話役 | 0.23685 | 人 | 特殊作業員 | 0.091159 | 人 | -
18-8-25(高炉) | 無し | 6.0m3/10mを超え6.4m3/10m以下 | ﾊﾞｯｸﾎｳ(ｸﾚｰﾝ機能付)打設 | 養生工無 | 50641 | バックホウ(クローラ型)［標準型・超低騒音型・クレーン機能付・排出ガス対策型(2011年規制)］山積0.8m3(平積0.6m3)吊能力2.9t | * | 0.076334 | 日 | バックホウ（クローラ型）［標準型・排出ガス対策型 （2011年規制）］ 山積0.8m3（平積0.6m3） | * | 0.011319 | 日 | - |  |  |  | 型わく工 | 0.54582 | 人 | 普通作業員 | 0.54661 | 人 | 土木一般世話役 | 0.19407 | 人 | 特殊作業員 | 0.091159 | 人 | -
18-8-25(高炉) | 無し | 6.0m3/10mを超え6.4m3/10m以下 | 人力打設 | 一般養生･特殊養生(練炭) | 51216 | バックホウ（クローラ型）［標準型・排出ガス対策型 （2011年規制）］ 山積0.8m3（平積0.6m3） | * | 0.011319 | 日 | - |  |  |  | - |  |  |  | 普通作業員 | 0.67805 | 人 | 型わく工 | 0.54582 | 人 | 土木一般世話役 | 0.21515 | 人 | 特殊作業員 | 0.072559 | 人 | -
18-8-25(高炉) | 無し | 6.0m3/10mを超え6.4m3/10m以下 | 人力打設 | 特殊養生(ｼﾞｪｯﾄﾋｰﾀ) | 57815 | 業務用可搬型ヒータ［ジェットヒータ］［油だき・熱風・直火型］熱出力１２６ＭＪ/ｈ（３０，１００ｋｃａｌ/ｈ）油種 灯油 | * | 0.58032 | 日 | バックホウ（クローラ型）［標準型・排出ガス対策型 （2011年規制）］ 山積0.8m3（平積0.6m3） | * | 0.011319 | 日 | - |  |  |  | 普通作業員 | 0.76981 | 人 | 型わく工 | 0.54582 | 人 | 土木一般世話役 | 0.24677 | 人 | 特殊作業員 | 0.072559 | 人 | -
18-8-25(高炉) | 無し | 6.0m3/10mを超え6.4m3/10m以下 | 人力打設 | 養生工無 | 50107 | バックホウ（クローラ型）［標準型・排出ガス対策型 （2011年規制）］ 山積0.8m3（平積0.6m3） | * | 0.011319 | 日 | - |  |  |  | - |  |  |  | 型わく工 | 0.54582 | 人 | 普通作業員 | 0.64581 | 人 | 土木一般世話役 | 0.20399 | 人 | 特殊作業員 | 0.072559 | 人 | -
18-8-25(高炉) | 無し | 6.4m3/10mを超え6.9m3/10m以下 | ﾊﾞｯｸﾎｳ(ｸﾚｰﾝ機能付)打設 | 一般養生･特殊養生(練炭) | 54259 | バックホウ(クローラ型)［標準型・超低騒音型・クレーン機能付・排出ガス対策型(2011年規制)］山積0.8m3(平積0.6m3)吊能力2.9t | * | 0.081875 | 日 | バックホウ（クローラ型）［標準型・排出ガス対策型 （2011年規制）］ 山積0.8m3（平積0.6m3） | * | 0.011842 | 日 | - |  |  |  | 型わく工 | 0.56484 | 人 | 普通作業員 | 0.60319 | 人 | 土木一般世話役 | 0.21464 | 人 | 特殊作業員 | 0.097497 | 人 | -
18-8-25(高炉) | 無し | 6.4m3/10mを超え6.9m3/10m以下 | ﾊﾞｯｸﾎｳ(ｸﾚｰﾝ機能付)打設 | 特殊養生(ｼﾞｪｯﾄﾋｰﾀ) | 61337 | バックホウ(クローラ型)［標準型・超低騒音型・クレーン機能付・排出ガス対策型(2011年規制)］山積0.8m3(平積0.6m3)吊能力2.9t | * | 0.081875 | 日 | 業務用可搬型ヒータ［ジェットヒータ］［油だき・熱風・直火型］熱出力１２６ＭＪ/ｈ（３０，１００ｋｃａｌ/ｈ）油種 灯油 | * | 0.62244 | 日 | バックホウ（クローラ型）［標準型・排出ガス対策型 （2011年規制）］ 山積0.8m3（平積0.6m3） | * | 0.011842 | 日 | 普通作業員 | 0.70161 | 人 | 型わく工 | 0.56484 | 人 | 土木一般世話役 | 0.24855 | 人 | 特殊作業員 | 0.097497 | 人 | -
18-8-25(高炉) | 無し | 6.4m3/10mを超え6.9m3/10m以下 | ﾊﾞｯｸﾎｳ(ｸﾚｰﾝ機能付)打設 | 養生工無 | 53070 | バックホウ(クローラ型)［標準型・超低騒音型・クレーン機能付・排出ガス対策型(2011年規制)］山積0.8m3(平積0.6m3)吊能力2.9t | * | 0.081875 | 日 | バックホウ（クローラ型）［標準型・排出ガス対策型 （2011年規制）］ 山積0.8m3（平積0.6m3） | * | 0.011842 | 日 | - |  |  |  | 型わく工 | 0.56484 | 人 | 普通作業員 | 0.56861 | 人 | 土木一般世話役 | 0.20267 | 人 | 特殊作業員 | 0.097497 | 人 | -
18-8-25(高炉) | 無し | 6.4m3/10mを超え6.9m3/10m以下 | 人力打設 | 一般養生･特殊養生(練炭) | 53686 | バックホウ（クローラ型）［標準型・排出ガス対策型 （2011年規制）］ 山積0.8m3（平積0.6m3） | * | 0.011842 | 日 | - |  |  |  | - |  |  |  | 普通作業員 | 0.70959 | 人 | 型わく工 | 0.56484 | 人 | 土木一般世話役 | 0.22528 | 人 | 特殊作業員 | 0.077547 | 人 | -
18-8-25(高炉) | 無し | 6.4m3/10mを超え6.9m3/10m以下 | 人力打設 | 特殊養生(ｼﾞｪｯﾄﾋｰﾀ) | 60765 | 業務用可搬型ヒータ［ジェットヒータ］［油だき・熱風・直火型］熱出力１２６ＭＪ/ｈ（３０，１００ｋｃａｌ/ｈ）油種 灯油 | * | 0.62244 | 日 | バックホウ（クローラ型）［標準型・排出ガス対策型 （2011年規制）］ 山積0.8m3（平積0.6m3） | * | 0.011842 | 日 | - |  |  |  | 普通作業員 | 0.80801 | 人 | 型わく工 | 0.56484 | 人 | 土木一般世話役 | 0.25919 | 人 | 特殊作業員 | 0.077547 | 人 | -
18-8-25(高炉) | 無し | 6.4m3/10mを超え6.9m3/10m以下 | 人力打設 | 養生工無 | 52497 | バックホウ（クローラ型）［標準型・排出ガス対策型 （2011年規制）］ 山積0.8m3（平積0.6m3） | * | 0.011842 | 日 | - |  |  |  | - |  |  |  | 型わく工 | 0.56484 | 人 | 普通作業員 | 0.67501 | 人 | 土木一般世話役 | 0.21331 | 人 | 特殊作業員 | 0.077547 | 人 | -
18-8-25(高炉) | 無し | 6.9m3/10mを超え7.4m3/10m以下 | ﾊﾞｯｸﾎｳ(ｸﾚｰﾝ機能付)打設 | 一般養生･特殊養生(練炭) | 57049 | バックホウ(クローラ型)［標準型・超低騒音型・クレーン機能付・排出ガス対策型(2011年規制)］山積0.8m3(平積0.6m3)吊能力2.9t | * | 0.088031 | 日 | バックホウ（クローラ型）［標準型・排出ガス対策型 （2011年規制）］ 山積0.8m3（平積0.6m3） | * | 0.012422 | 日 | - |  |  |  | 型わく工 | 0.58599 | 人 | 普通作業員 | 0.63026 | 人 | 土木一般世話役 | 0.22509 | 人 | 特殊作業員 | 0.10454 | 人 | -
18-8-25(高炉) | 無し | 6.9m3/10mを超え7.4m3/10m以下 | ﾊﾞｯｸﾎｳ(ｸﾚｰﾝ機能付)打設 | 特殊養生(ｼﾞｪｯﾄﾋｰﾀ) | 64659 | バックホウ(クローラ型)［標準型・超低騒音型・クレーン機能付・排出ガス対策型(2011年規制)］山積0.8m3(平積0.6m3)吊能力2.9t | * | 0.088031 | 日 | 業務用可搬型ヒータ［ジェットヒータ］［油だき・熱風・直火型］熱出力１２６ＭＪ/ｈ（３０，１００ｋｃａｌ/ｈ）油種 灯油 | * | 0.66924 | 日 | バックホウ（クローラ型）［標準型・排出ガス対策型 （2011年規制）］ 山積0.8m3（平積0.6m3） | * | 0.012422 | 日 | 普通作業員 | 0.73608 | 人 | 型わく工 | 0.58599 | 人 | 土木一般世話役 | 0.26156 | 人 | 特殊作業員 | 0.10454 | 人 | -
18-8-25(高炉) | 無し | 6.9m3/10mを超え7.4m3/10m以下 | ﾊﾞｯｸﾎｳ(ｸﾚｰﾝ機能付)打設 | 養生工無 | 55770 | バックホウ(クローラ型)［標準型・超低騒音型・クレーン機能付・排出ガス対策型(2011年規制)］山積0.8m3(平積0.6m3)吊能力2.9t | * | 0.088031 | 日 | バックホウ（クローラ型）［標準型・排出ガス対策型 （2011年規制）］ 山積0.8m3（平積0.6m3） | * | 0.012422 | 日 | - |  |  |  | 型わく工 | 0.58599 | 人 | 普通作業員 | 0.59308 | 人 | 土木一般世話役 | 0.21222 | 人 | 特殊作業員 | 0.10454 | 人 | -
18-8-25(高炉) | 無し | 6.9m3/10mを超え7.4m3/10m以下 | 人力打設 | 一般養生･特殊養生(練炭) | 56433 | バックホウ（クローラ型）［標準型・排出ガス対策型 （2011年規制）］ 山積0.8m3（平積0.6m3） | * | 0.012422 | 日 | - |  |  |  | - |  |  |  | 普通作業員 | 0.74466 | 人 | 型わく工 | 0.58599 | 人 | 土木一般世話役 | 0.23653 | 人 | 特殊作業員 | 0.083088 | 人 | -
18-8-25(高炉) | 無し | 6.9m3/10mを超え7.4m3/10m以下 | 人力打設 | 特殊養生(ｼﾞｪｯﾄﾋｰﾀ) | 64043 | 業務用可搬型ヒータ［ジェットヒータ］［油だき・熱風・直火型］熱出力１２６ＭＪ/ｈ（３０，１００ｋｃａｌ/ｈ）油種 灯油 | * | 0.66924 | 日 | バックホウ（クローラ型）［標準型・排出ガス対策型 （2011年規制）］ 山積0.8m3（平積0.6m3） | * | 0.012422 | 日 | - |  |  |  | 普通作業員 | 0.85048 | 人 | 型わく工 | 0.58599 | 人 | 土木一般世話役 | 0.273 | 人 | 特殊作業員 | 0.083088 | 人 | -
18-8-25(高炉) | 無し | 6.9m3/10mを超え7.4m3/10m以下 | 人力打設 | 養生工無 | 55154 | バックホウ（クローラ型）［標準型・排出ガス対策型 （2011年規制）］ 山積0.8m3（平積0.6m3） | * | 0.012422 | 日 | - |  |  |  | - |  |  |  | 型わく工 | 0.58599 | 人 | 普通作業員 | 0.70748 | 人 | 土木一般世話役 | 0.22366 | 人 | 特殊作業員 | 0.083088 | 人 | -
18-8-25(高炉) | 無し | 7.4m3/10mを超え7.9m3/10m以下 | ﾊﾞｯｸﾎｳ(ｸﾚｰﾝ機能付)打設 | 一般養生･特殊養生(練炭) | 59960 | バックホウ(クローラ型)［標準型・超低騒音型・クレーン機能付・排出ガス対策型(2011年規制)］山積0.8m3(平積0.6m3)吊能力2.9t | * | 0.094187 | 日 | バックホウ（クローラ型）［標準型・排出ガス対策型 （2011年規制）］ 山積0.8m3（平積0.6m3） | * | 0.013003 | 日 | - |  |  |  | 型わく工 | 0.60714 | 人 | 普通作業員 | 0.65731 | 人 | 土木一般世話役 | 0.23554 | 人 | 特殊作業員 | 0.11158 | 人 | -
18-8-25(高炉) | 無し | 7.4m3/10mを超え7.9m3/10m以下 | ﾊﾞｯｸﾎｳ(ｸﾚｰﾝ機能付)打設 | 特殊養生(ｼﾞｪｯﾄﾋｰﾀ) | 68103 | バックホウ(クローラ型)［標準型・超低騒音型・クレーン機能付・排出ガス対策型(2011年規制)］山積0.8m3(平積0.6m3)吊能力2.9t | * | 0.094187 | 日 | 業務用可搬型ヒータ［ジェットヒータ］［油だき・熱風・直火型］熱出力１２６ＭＪ/ｈ（３０，１００ｋｃａｌ/ｈ）油種 灯油 | * | 0.71604 | 日 | バックホウ（クローラ型）［標準型・排出ガス対策型 （2011年規制）］ 山積0.8m3（平積0.6m3） | * | 0.013003 | 日 | 普通作業員 | 0.77053 | 人 | 型わく工 | 0.60714 | 人 | 土木一般世話役 | 0.27456 | 人 | 特殊作業員 | 0.11158 | 人 | -
18-8-25(高炉) | 無し | 7.4m3/10mを超え7.9m3/10m以下 | ﾊﾞｯｸﾎｳ(ｸﾚｰﾝ機能付)打設 | 養生工無 | 58593 | バックホウ(クローラ型)［標準型・超低騒音型・クレーン機能付・排出ガス対策型(2011年規制)］山積0.8m3(平積0.6m3)吊能力2.9t | * | 0.094187 | 日 | バックホウ（クローラ型）［標準型・排出ガス対策型 （2011年規制）］ 山積0.8m3（平積0.6m3） | * | 0.013003 | 日 | - |  |  |  | 型わく工 | 0.60714 | 人 | 普通作業員 | 0.61753 | 人 | 土木一般世話役 | 0.22177 | 人 | 特殊作業員 | 0.11158 | 人 | -
18-8-25(高炉) | 無し | 7.4m3/10mを超え7.9m3/10m以下 | 人力打設 | 一般養生･特殊養生(練炭) | 59301 | バックホウ（クローラ型）［標準型・排出ガス対策型 （2011年規制）］ 山積0.8m3（平積0.6m3） | * | 0.013003 | 日 | - |  |  |  | - |  |  |  | 普通作業員 | 0.77971 | 人 | 型わく工 | 0.60714 | 人 | 土木一般世話役 | 0.24778 | 人 | 特殊作業員 | 0.08863 | 人 | -
18-8-25(高炉) | 無し | 7.4m3/10mを超え7.9m3/10m以下 | 人力打設 | 特殊養生(ｼﾞｪｯﾄﾋｰﾀ) | 67444 | 業務用可搬型ヒータ［ジェットヒータ］［油だき・熱風・直火型］熱出力１２６ＭＪ/ｈ（３０，１００ｋｃａｌ/ｈ）油種 灯油 | * | 0.71604 | 日 | バックホウ（クローラ型）［標準型・排出ガス対策型 （2011年規制）］ 山積0.8m3（平積0.6m3） | * | 0.013003 | 日 | - |  |  |  | 普通作業員 | 0.89293 | 人 | 型わく工 | 0.60714 | 人 | 土木一般世話役 | 0.2868 | 人 | 特殊作業員 | 0.08863 | 人 | -
18-8-25(高炉) | 無し | 7.4m3/10mを超え7.9m3/10m以下 | 人力打設 | 養生工無 | 57934 | バックホウ（クローラ型）［標準型・排出ガス対策型 （2011年規制）］ 山積0.8m3（平積0.6m3） | * | 0.013003 | 日 | - |  |  |  | - |  |  |  | 普通作業員 | 0.73993 | 人 | 型わく工 | 0.60714 | 人 | 土木一般世話役 | 0.23401 | 人 | 特殊作業員 | 0.08863 | 人 | -
18-8-25(高炉) | 無し | 7.9m3/10mを超え8.4m3/10m以下 | ﾊﾞｯｸﾎｳ(ｸﾚｰﾝ機能付)打設 | 一般養生･特殊養生(練炭) | 62755 | バックホウ(クローラ型)［標準型・超低騒音型・クレーン機能付・排出ガス対策型(2011年規制)］山積0.8m3(平積0.6m3)吊能力2.9t | * | 0.10034 | 日 | バックホウ（クローラ型）［標準型・排出ガス対策型 （2011年規制）］ 山積0.8m3（平積0.6m3） | * | 0.013583 | 日 | - |  |  |  | 型わく工 | 0.62828 | 人 | 普通作業員 | 0.68437 | 人 | 土木一般世話役 | 0.246 | 人 | 特殊作業員 | 0.11862 | 人 | -
18-8-25(高炉) | 無し | 7.9m3/10mを超え8.4m3/10m以下 | ﾊﾞｯｸﾎｳ(ｸﾚｰﾝ機能付)打設 | 特殊養生(ｼﾞｪｯﾄﾋｰﾀ) | 71429 | バックホウ(クローラ型)［標準型・超低騒音型・クレーン機能付・排出ガス対策型(2011年規制)］山積0.8m3(平積0.6m3)吊能力2.9t | * | 0.10034 | 日 | 業務用可搬型ヒータ［ジェットヒータ］［油だき・熱風・直火型］熱出力１２６ＭＪ/ｈ（３０，１００ｋｃａｌ/ｈ）油種 灯油 | * | 0.76284 | 日 | バックホウ（クローラ型）［標準型・排出ガス対策型 （2011年規制）］ 山積0.8m3（平積0.6m3） | * | 0.013583 | 日 | 普通作業員 | 0.80499 | 人 | 型わく工 | 0.62828 | 人 | 土木一般世話役 | 0.28756 | 人 | 特殊作業員 | 0.11862 | 人 | -
18-8-25(高炉) | 無し | 7.9m3/10mを超え8.4m3/10m以下 | ﾊﾞｯｸﾎｳ(ｸﾚｰﾝ機能付)打設 | 養生工無 | 61297 | バックホウ(クローラ型)［標準型・超低騒音型・クレーン機能付・排出ガス対策型(2011年規制)］山積0.8m3(平積0.6m3)吊能力2.9t | * | 0.10034 | 日 | バックホウ（クローラ型）［標準型・排出ガス対策型 （2011年規制）］ 山積0.8m3（平積0.6m3） | * | 0.013583 | 日 | - |  |  |  | 型わく工 | 0.62828 | 人 | 普通作業員 | 0.64199 | 人 | 土木一般世話役 | 0.23133 | 人 | 特殊作業員 | 0.11862 | 人 | -
18-8-25(高炉) | 無し | 7.9m3/10mを超え8.4m3/10m以下 | 人力打設 | 一般養生･特殊養生(練炭) | 62053 | バックホウ（クローラ型）［標準型・排出ガス対策型 （2011年規制）］ 山積0.8m3（平積0.6m3） | * | 0.013583 | 日 | - |  |  |  | - |  |  |  | 普通作業員 | 0.81477 | 人 | 型わく工 | 0.62828 | 人 | 土木一般世話役 | 0.25904 | 人 | 特殊作業員 | 0.094171 | 人 | -
18-8-25(高炉) | 無し | 7.9m3/10mを超え8.4m3/10m以下 | 人力打設 | 特殊養生(ｼﾞｪｯﾄﾋｰﾀ) | 70727 | 業務用可搬型ヒータ［ジェットヒータ］［油だき・熱風・直火型］熱出力１２６ＭＪ/ｈ（３０，１００ｋｃａｌ/ｈ）油種 灯油 | * | 0.76284 | 日 | バックホウ（クローラ型）［標準型・排出ガス対策型 （2011年規制）］ 山積0.8m3（平積0.6m3） | * | 0.013583 | 日 | - |  |  |  | 普通作業員 | 0.93539 | 人 | 型わく工 | 0.62828 | 人 | 土木一般世話役 | 0.3006 | 人 | 特殊作業員 | 0.094171 | 人 | -
18-8-25(高炉) | 無し | 7.9m3/10mを超え8.4m3/10m以下 | 人力打設 | 養生工無 | 60596 | バックホウ（クローラ型）［標準型・排出ガス対策型 （2011年規制）］ 山積0.8m3（平積0.6m3） | * | 0.013583 | 日 | - |  |  |  | - |  |  |  | 普通作業員 | 0.77239 | 人 | 型わく工 | 0.62828 | 人 | 土木一般世話役 | 0.24437 | 人 | 特殊作業員 | 0.094171 | 人 | -
18-8-25(高炉) | 無し | 8.4m3/10mを超え9.0m3/10m以下 | ﾊﾞｯｸﾎｳ(ｸﾚｰﾝ機能付)打設 | 一般養生･特殊養生(練炭) | 65828 | バックホウ(クローラ型)［標準型・超低騒音型・クレーン機能付・排出ガス対策型(2011年規制)］山積0.8m3(平積0.6m3)吊能力2.9t | * | 0.10711 | 日 | バックホウ（クローラ型）［標準型・排出ガス対策型 （2011年規制）］ 山積0.8m3（平積0.6m3） | * | 0.014222 | 日 | - |  |  |  | 型わく工 | 0.65152 | 人 | 普通作業員 | 0.71412 | 人 | 土木一般世話役 | 0.25749 | 人 | 特殊作業員 | 0.12637 | 人 | -
18-8-25(高炉) | 無し | 8.4m3/10mを超え9.0m3/10m以下 | ﾊﾞｯｸﾎｳ(ｸﾚｰﾝ機能付)打設 | 特殊養生(ｼﾞｪｯﾄﾋｰﾀ) | 75088 | バックホウ(クローラ型)［標準型・超低騒音型・クレーン機能付・排出ガス対策型(2011年規制)］山積0.8m3(平積0.6m3)吊能力2.9t | * | 0.10711 | 日 | 業務用可搬型ヒータ［ジェットヒータ］［油だき・熱風・直火型］熱出力１２６ＭＪ/ｈ（３０，１００ｋｃａｌ/ｈ）油種 灯油 | * | 0.81432 | 日 | バックホウ（クローラ型）［標準型・排出ガス対策型 （2011年規制）］ 山積0.8m3（平積0.6m3） | * | 0.014222 | 日 | 普通作業員 | 0.84288 | 人 | 型わく工 | 0.65152 | 人 | 土木一般世話役 | 0.30186 | 人 | 特殊作業員 | 0.12637 | 人 | -
18-8-25(高炉) | 無し | 8.4m3/10mを超え9.0m3/10m以下 | ﾊﾞｯｸﾎｳ(ｸﾚｰﾝ機能付)打設 | 養生工無 | 64272 | バックホウ(クローラ型)［標準型・超低騒音型・クレーン機能付・排出ガス対策型(2011年規制)］山積0.8m3(平積0.6m3)吊能力2.9t | * | 0.10711 | 日 | バックホウ（クローラ型）［標準型・排出ガス対策型 （2011年規制）］ 山積0.8m3（平積0.6m3） | * | 0.014222 | 日 | - |  |  |  | 型わく工 | 0.65152 | 人 | 普通作業員 | 0.66888 | 人 | 土木一般世話役 | 0.24183 | 人 | 特殊作業員 | 0.12637 | 人 | -
18-8-25(高炉) | 無し | 8.4m3/10mを超え9.0m3/10m以下 | 人力打設 | 一般養生･特殊養生(練炭) | 65078 | バックホウ（クローラ型）［標準型・排出ガス対策型 （2011年規制）］ 山積0.8m3（平積0.6m3） | * | 0.014222 | 日 | - |  |  |  | - |  |  |  | 普通作業員 | 0.85332 | 人 | 型わく工 | 0.65152 | 人 | 土木一般世話役 | 0.27141 | 人 | 特殊作業員 | 0.10027 | 人 | -
18-8-25(高炉) | 無し | 8.4m3/10mを超え9.0m3/10m以下 | 人力打設 | 特殊養生(ｼﾞｪｯﾄﾋｰﾀ) | 74339 | 業務用可搬型ヒータ［ジェットヒータ］［油だき・熱風・直火型］熱出力１２６ＭＪ/ｈ（３０，１００ｋｃａｌ/ｈ）油種 灯油 | * | 0.81432 | 日 | バックホウ（クローラ型）［標準型・排出ガス対策型 （2011年規制）］ 山積0.8m3（平積0.6m3） | * | 0.014222 | 日 | - |  |  |  | 普通作業員 | 0.98208 | 人 | 型わく工 | 0.65152 | 人 | 土木一般世話役 | 0.31578 | 人 | 特殊作業員 | 0.10027 | 人 | -
18-8-25(高炉) | 無し | 8.4m3/10mを超え9.0m3/10m以下 | 人力打設 | 養生工無 | 63523 | バックホウ（クローラ型）［標準型・排出ガス対策型 （2011年規制）］ 山積0.8m3（平積0.6m3） | * | 0.014222 | 日 | - |  |  |  | - |  |  |  | 普通作業員 | 0.80808 | 人 | 型わく工 | 0.65152 | 人 | 土木一般世話役 | 0.25575 | 人 | 特殊作業員 | 0.10027 | 人 | -
18-8-25(高炉) | 有り | 3.6m3/10m以上3.8m3/10m以下 | ﾊﾞｯｸﾎｳ(ｸﾚｰﾝ機能付)打設 | 一般養生･特殊養生(練炭) | 44566 | バックホウ(クローラ型)［標準型・超低騒音型・クレーン機能付・排出ガス対策型(2011年規制)］山積0.8m3(平積0.6m3)吊能力2.9t | * | 0.045554 | 日 | バックホウ（クローラ型）［標準型・排出ガス対策型 （2011年規制）］ 山積0.8m3（平積0.6m3） | * | 0.0091081 | 日 | - |  |  |  | 型わく工 | 0.45737 | 人 | 普通作業員 | 0.46957 | 人 | 土木一般世話役 | 0.1624 | 人 | 特殊作業員 | 0.066053 | 人 | -
18-8-25(高炉) | 有り | 3.6m3/10m以上3.8m3/10m以下 | ﾊﾞｯｸﾎｳ(ｸﾚｰﾝ機能付)打設 | 特殊養生(ｼﾞｪｯﾄﾋｰﾀ) | 48756 | バックホウ(クローラ型)［標準型・超低騒音型・クレーン機能付・排出ガス対策型(2011年規制)］山積0.8m3(平積0.6m3)吊能力2.9t | * | 0.045554 | 日 | 業務用可搬型ヒータ［ジェットヒータ］［油だき・熱風・直火型］熱出力１２６ＭＪ/ｈ（３０，１００ｋｃａｌ/ｈ）油種 灯油 | * | 0.3693 | 日 | バックホウ（クローラ型）［標準型・排出ガス対策型 （2011年規制）］ 山積0.8m3（平積0.6m3） | * | 0.0091081 | 日 | 型わく工 | 0.45737 | 人 | 普通作業員 | 0.52852 | 人 | 土木一般世話役 | 0.18283 | 人 | 特殊作業員 | 0.066053 | 人 | -
18-8-25(高炉) | 有り | 3.6m3/10m以上3.8m3/10m以下 | ﾊﾞｯｸﾎｳ(ｸﾚｰﾝ機能付)打設 | 養生工無 | 43806 | バックホウ(クローラ型)［標準型・超低騒音型・クレーン機能付・排出ガス対策型(2011年規制)］山積0.8m3(平積0.6m3)吊能力2.9t | * | 0.045554 | 日 | バックホウ（クローラ型）［標準型・排出ガス対策型 （2011年規制）］ 山積0.8m3（平積0.6m3） | * | 0.0091081 | 日 | - |  |  |  | 型わく工 | 0.45737 | 人 | 普通作業員 | 0.44734 | 人 | 土木一般世話役 | 0.15478 | 人 | 特殊作業員 | 0.066053 | 人 | -
18-8-25(高炉) | 有り | 3.6m3/10m以上3.8m3/10m以下 | 人力打設 | 一般養生･特殊養生(練炭) | 44247 | バックホウ（クローラ型）［標準型・排出ガス対策型 （2011年規制）］ 山積0.8m3（平積0.6m3） | * | 0.0091081 | 日 | - |  |  |  | - |  |  |  | 型わく工 | 0.45737 | 人 | 普通作業員 | 0.52877 | 人 | 土木一般世話役 | 0.16832 | 人 | 特殊作業員 | 0.054953 | 人 | -
18-8-25(高炉) | 有り | 3.6m3/10m以上3.8m3/10m以下 | 人力打設 | 特殊養生(ｼﾞｪｯﾄﾋｰﾀ) | 48437 | 業務用可搬型ヒータ［ジェットヒータ］［油だき・熱風・直火型］熱出力１２６ＭＪ/ｈ（３０，１００ｋｃａｌ/ｈ）油種 灯油 | * | 0.3693 | 日 | バックホウ（クローラ型）［標準型・排出ガス対策型 （2011年規制）］ 山積0.8m3（平積0.6m3） | * | 0.0091081 | 日 | - |  |  |  | 普通作業員 | 0.58772 | 人 | 型わく工 | 0.45737 | 人 | 土木一般世話役 | 0.18875 | 人 | 特殊作業員 | 0.054953 | 人 | -
18-8-25(高炉) | 有り | 3.6m3/10m以上3.8m3/10m以下 | 人力打設 | 養生工無 | 43487 | バックホウ（クローラ型）［標準型・排出ガス対策型 （2011年規制）］ 山積0.8m3（平積0.6m3） | * | 0.0091081 | 日 | - |  |  |  | - |  |  |  | 型わく工 | 0.45737 | 人 | 普通作業員 | 0.50654 | 人 | 土木一般世話役 | 0.1607 | 人 | 特殊作業員 | 0.054953 | 人 | -
18-8-25(高炉) | 有り | 3.8m3/10mを超え4.0m3/10m以下 | ﾊﾞｯｸﾎｳ(ｸﾚｰﾝ機能付)打設 | 一般養生･特殊養生(練炭) | 46648 | バックホウ(クローラ型)［標準型・超低騒音型・クレーン機能付・排出ガス対策型(2011年規制)］山積0.8m3(平積0.6m3)吊能力2.9t | * | 0.048017 | 日 | バックホウ（クローラ型）［標準型・排出ガス対策型 （2011年規制）］ 山積0.8m3（平積0.6m3） | * | 0.0095883 | 日 | - |  |  |  | 型わく工 | 0.47637 | 人 | 普通作業員 | 0.49065 | 人 | 土木一般世話役 | 0.16985 | 人 | 特殊作業員 | 0.069599 | 人 | -
18-8-25(高炉) | 有り | 3.8m3/10mを超え4.0m3/10m以下 | ﾊﾞｯｸﾎｳ(ｸﾚｰﾝ機能付)打設 | 特殊養生(ｼﾞｪｯﾄﾋｰﾀ) | 51064 | バックホウ(クローラ型)［標準型・超低騒音型・クレーン機能付・排出ガス対策型(2011年規制)］山積0.8m3(平積0.6m3)吊能力2.9t | * | 0.048017 | 日 | 業務用可搬型ヒータ［ジェットヒータ］［油だき・熱風・直火型］熱出力１２６ＭＪ/ｈ（３０，１００ｋｃａｌ/ｈ）油種 灯油 | * | 0.38923 | 日 | バックホウ（クローラ型）［標準型・排出ガス対策型 （2011年規制）］ 山積0.8m3（平積0.6m3） | * | 0.0095883 | 日 | 型わく工 | 0.47637 | 人 | 普通作業員 | 0.55278 | 人 | 土木一般世話役 | 0.19138 | 人 | 特殊作業員 | 0.069599 | 人 | -
18-8-25(高炉) | 有り | 3.8m3/10mを超え4.0m3/10m以下 | ﾊﾞｯｸﾎｳ(ｸﾚｰﾝ機能付)打設 | 養生工無 | 45848 | バックホウ(クローラ型)［標準型・超低騒音型・クレーン機能付・排出ガス対策型(2011年規制)］山積0.8m3(平積0.6m3)吊能力2.9t | * | 0.048017 | 日 | バックホウ（クローラ型）［標準型・排出ガス対策型 （2011年規制）］ 山積0.8m3（平積0.6m3） | * | 0.0095883 | 日 | - |  |  |  | 型わく工 | 0.47637 | 人 | 普通作業員 | 0.46722 | 人 | 土木一般世話役 | 0.16182 | 人 | 特殊作業員 | 0.069599 | 人 | -
18-8-25(高炉) | 有り | 3.8m3/10mを超え4.0m3/10m以下 | 人力打設 | 一般養生･特殊養生(練炭) | 46312 | バックホウ（クローラ型）［標準型・排出ガス対策型 （2011年規制）］ 山積0.8m3（平積0.6m3） | * | 0.0095883 | 日 | - |  |  |  | - |  |  |  | 型わく工 | 0.47637 | 人 | 普通作業員 | 0.55305 | 人 | 土木一般世話役 | 0.17609 | 人 | 特殊作業員 | 0.057899 | 人 | -
18-8-25(高炉) | 有り | 3.8m3/10mを超え4.0m3/10m以下 | 人力打設 | 特殊養生(ｼﾞｪｯﾄﾋｰﾀ) | 50728 | 業務用可搬型ヒータ［ジェットヒータ］［油だき・熱風・直火型］熱出力１２６ＭＪ/ｈ（３０，１００ｋｃａｌ/ｈ）油種 灯油 | * | 0.38923 | 日 | バックホウ（クローラ型）［標準型・排出ガス対策型 （2011年規制）］ 山積0.8m3（平積0.6m3） | * | 0.0095883 | 日 | - |  |  |  | 普通作業員 | 0.61518 | 人 | 型わく工 | 0.47637 | 人 | 土木一般世話役 | 0.19762 | 人 | 特殊作業員 | 0.057899 | 人 | -
18-8-25(高炉) | 有り | 3.8m3/10mを超え4.0m3/10m以下 | 人力打設 | 養生工無 | 45512 | バックホウ（クローラ型）［標準型・排出ガス対策型 （2011年規制）］ 山積0.8m3（平積0.6m3） | * | 0.0095883 | 日 | - |  |  |  | - |  |  |  | 型わく工 | 0.47637 | 人 | 普通作業員 | 0.52962 | 人 | 土木一般世話役 | 0.16806 | 人 | 特殊作業員 | 0.057899 | 人 | -
18-8-25(高炉) | 有り | 4.0m3/10mを超え4.2m3/10m以下 | ﾊﾞｯｸﾎｳ(ｸﾚｰﾝ機能付)打設 | 一般養生･特殊養生(練炭) | 48729 | バックホウ(クローラ型)［標準型・超低騒音型・クレーン機能付・排出ガス対策型(2011年規制)］山積0.8m3(平積0.6m3)吊能力2.9t | * | 0.050479 | 日 | バックホウ（クローラ型）［標準型・排出ガス対策型 （2011年規制）］ 山積0.8m3（平積0.6m3） | * | 0.010068 | 日 | - |  |  |  | 型わく工 | 0.49535 | 人 | 普通作業員 | 0.51171 | 人 | 土木一般世話役 | 0.17729 | 人 | 特殊作業員 | 0.073144 | 人 | -
18-8-25(高炉) | 有り | 4.0m3/10mを超え4.2m3/10m以下 | ﾊﾞｯｸﾎｳ(ｸﾚｰﾝ機能付)打設 | 特殊養生(ｼﾞｪｯﾄﾋｰﾀ) | 53372 | バックホウ(クローラ型)［標準型・超低騒音型・クレーン機能付・排出ガス対策型(2011年規制)］山積0.8m3(平積0.6m3)吊能力2.9t | * | 0.050479 | 日 | 業務用可搬型ヒータ［ジェットヒータ］［油だき・熱風・直火型］熱出力１２６ＭＪ/ｈ（３０，１００ｋｃａｌ/ｈ）油種 灯油 | * | 0.40916 | 日 | バックホウ（クローラ型）［標準型・排出ガス対策型 （2011年規制）］ 山積0.8m3（平積0.6m3） | * | 0.010068 | 日 | 型わく工 | 0.49535 | 人 | 普通作業員 | 0.57702 | 人 | 土木一般世話役 | 0.19992 | 人 | 特殊作業員 | 0.073144 | 人 | -
18-8-25(高炉) | 有り | 4.0m3/10mを超え4.2m3/10m以下 | ﾊﾞｯｸﾎｳ(ｸﾚｰﾝ機能付)打設 | 養生工無 | 47888 | バックホウ(クローラ型)［標準型・超低騒音型・クレーン機能付・排出ガス対策型(2011年規制)］山積0.8m3(平積0.6m3)吊能力2.9t | * | 0.050479 | 日 | バックホウ（クローラ型）［標準型・排出ガス対策型 （2011年規制）］ 山積0.8m3（平積0.6m3） | * | 0.010068 | 日 | - |  |  |  | 型わく工 | 0.49535 | 人 | 普通作業員 | 0.48708 | 人 | 土木一般世話役 | 0.16885 | 人 | 特殊作業員 | 0.073144 | 人 | -
18-8-25(高炉) | 有り | 4.0m3/10mを超え4.2m3/10m以下 | 人力打設 | 一般養生･特殊養生(練炭) | 48376 | バックホウ（クローラ型）［標準型・排出ガス対策型 （2011年規制）］ 山積0.8m3（平積0.6m3） | * | 0.010068 | 日 | - |  |  |  | - |  |  |  | 型わく工 | 0.49535 | 人 | 普通作業員 | 0.57731 | 人 | 土木一般世話役 | 0.18385 | 人 | 特殊作業員 | 0.060844 | 人 | -
18-8-25(高炉) | 有り | 4.0m3/10mを超え4.2m3/10m以下 | 人力打設 | 特殊養生(ｼﾞｪｯﾄﾋｰﾀ) | 53019 | 業務用可搬型ヒータ［ジェットヒータ］［油だき・熱風・直火型］熱出力１２６ＭＪ/ｈ（３０，１００ｋｃａｌ/ｈ）油種 灯油 | * | 0.40916 | 日 | バックホウ（クローラ型）［標準型・排出ガス対策型 （2011年規制）］ 山積0.8m3（平積0.6m3） | * | 0.010068 | 日 | - |  |  |  | 普通作業員 | 0.64262 | 人 | 型わく工 | 0.49535 | 人 | 土木一般世話役 | 0.20648 | 人 | 特殊作業員 | 0.060844 | 人 | -
18-8-25(高炉) | 有り | 4.0m3/10mを超え4.2m3/10m以下 | 人力打設 | 養生工無 | 47535 | バックホウ（クローラ型）［標準型・排出ガス対策型 （2011年規制）］ 山積0.8m3（平積0.6m3） | * | 0.010068 | 日 | - |  |  |  | - |  |  |  | 型わく工 | 0.49535 | 人 | 普通作業員 | 0.55268 | 人 | 土木一般世話役 | 0.17541 | 人 | 特殊作業員 | 0.060844 | 人 | -
18-8-25(高炉) | 有り | 4.2m3/10mを超え4.4m3/10m以下 | ﾊﾞｯｸﾎｳ(ｸﾚｰﾝ機能付)打設 | 一般養生･特殊養生(練炭) | 50812 | バックホウ(クローラ型)［標準型・超低騒音型・クレーン機能付・排出ガス対策型(2011年規制)］山積0.8m3(平積0.6m3)吊能力2.9t | * | 0.052942 | 日 | バックホウ（クローラ型）［標準型・排出ガス対策型 （2011年規制）］ 山積0.8m3（平積0.6m3） | * | 0.010547 | 日 | - |  |  |  | 型わく工 | 0.51434 | 人 | 普通作業員 | 0.53278 | 人 | 土木一般世話役 | 0.18474 | 人 | 特殊作業員 | 0.076689 | 人 | -
18-8-25(高炉) | 有り | 4.2m3/10mを超え4.4m3/10m以下 | ﾊﾞｯｸﾎｳ(ｸﾚｰﾝ機能付)打設 | 特殊養生(ｼﾞｪｯﾄﾋｰﾀ) | 55680 | バックホウ(クローラ型)［標準型・超低騒音型・クレーン機能付・排出ガス対策型(2011年規制)］山積0.8m3(平積0.6m3)吊能力2.9t | * | 0.052942 | 日 | 業務用可搬型ヒータ［ジェットヒータ］［油だき・熱風・直火型］熱出力１２６ＭＪ/ｈ（３０，１００ｋｃａｌ/ｈ）油種 灯油 | * | 0.42909 | 日 | バックホウ（クローラ型）［標準型・排出ガス対策型 （2011年規制）］ 山積0.8m3（平積0.6m3） | * | 0.010547 | 日 | 型わく工 | 0.51434 | 人 | 普通作業員 | 0.60127 | 人 | 土木一般世話役 | 0.20847 | 人 | 特殊作業員 | 0.076689 | 人 | -
18-8-25(高炉) | 有り | 4.2m3/10mを超え4.4m3/10m以下 | ﾊﾞｯｸﾎｳ(ｸﾚｰﾝ機能付)打設 | 養生工無 | 49929 | バックホウ(クローラ型)［標準型・超低騒音型・クレーン機能付・排出ガス対策型(2011年規制)］山積0.8m3(平積0.6m3)吊能力2.9t | * | 0.052942 | 日 | バックホウ（クローラ型）［標準型・排出ガス対策型 （2011年規制）］ 山積0.8m3（平積0.6m3） | * | 0.010547 | 日 | - |  |  |  | 型わく工 | 0.51434 | 人 | 普通作業員 | 0.50695 | 人 | 土木一般世話役 | 0.17589 | 人 | 特殊作業員 | 0.076689 | 人 | -
18-8-25(高炉) | 有り | 4.2m3/10mを超え4.4m3/10m以下 | 人力打設 | 一般養生･特殊養生(練炭) | 50441 | バックホウ（クローラ型）［標準型・排出ガス対策型 （2011年規制）］ 山積0.8m3（平積0.6m3） | * | 0.010547 | 日 | - |  |  |  | - |  |  |  | 型わく工 | 0.51434 | 人 | 普通作業員 | 0.60158 | 人 | 土木一般世話役 | 0.19162 | 人 | 特殊作業員 | 0.063789 | 人 | -
18-8-25(高炉) | 有り | 4.2m3/10mを超え4.4m3/10m以下 | 人力打設 | 特殊養生(ｼﾞｪｯﾄﾋｰﾀ) | 55310 | 業務用可搬型ヒータ［ジェットヒータ］［油だき・熱風・直火型］熱出力１２６ＭＪ/ｈ（３０，１００ｋｃａｌ/ｈ）油種 灯油 | * | 0.42909 | 日 | バックホウ（クローラ型）［標準型・排出ガス対策型 （2011年規制）］ 山積0.8m3（平積0.6m3） | * | 0.010547 | 日 | - |  |  |  | 普通作業員 | 0.67007 | 人 | 型わく工 | 0.51434 | 人 | 土木一般世話役 | 0.21535 | 人 | 特殊作業員 | 0.063789 | 人 | -
18-8-25(高炉) | 有り | 4.2m3/10mを超え4.4m3/10m以下 | 人力打設 | 養生工無 | 49559 | バックホウ（クローラ型）［標準型・排出ガス対策型 （2011年規制）］ 山積0.8m3（平積0.6m3） | * | 0.010547 | 日 | - |  |  |  | - |  |  |  | 型わく工 | 0.51434 | 人 | 普通作業員 | 0.57575 | 人 | 土木一般世話役 | 0.18277 | 人 | 特殊作業員 | 0.063789 | 人 | -
18-8-25(高炉) | 有り | 4.4m3/10mを超え4.6m3/10m以下 | ﾊﾞｯｸﾎｳ(ｸﾚｰﾝ機能付)打設 | 一般養生･特殊養生(練炭) | 52893 | バックホウ(クローラ型)［標準型・超低騒音型・クレーン機能付・排出ガス対策型(2011年規制)］山積0.8m3(平積0.6m3)吊能力2.9t | * | 0.055404 | 日 | バックホウ（クローラ型）［標準型・排出ガス対策型 （2011年規制）］ 山積0.8m3（平積0.6m3） | * | 0.011027 | 日 | - |  |  |  | 型わく工 | 0.53332 | 人 | 普通作業員 | 0.55384 | 人 | 土木一般世話役 | 0.19218 | 人 | 特殊作業員 | 0.080234 | 人 | -
18-8-25(高炉) | 有り | 4.4m3/10mを超え4.6m3/10m以下 | ﾊﾞｯｸﾎｳ(ｸﾚｰﾝ機能付)打設 | 特殊養生(ｼﾞｪｯﾄﾋｰﾀ) | 57988 | バックホウ(クローラ型)［標準型・超低騒音型・クレーン機能付・排出ガス対策型(2011年規制)］山積0.8m3(平積0.6m3)吊能力2.9t | * | 0.055404 | 日 | 業務用可搬型ヒータ［ジェットヒータ］［油だき・熱風・直火型］熱出力１２６ＭＪ/ｈ（３０，１００ｋｃａｌ/ｈ）油種 灯油 | * | 0.44902 | 日 | バックホウ（クローラ型）［標準型・排出ガス対策型 （2011年規制）］ 山積0.8m3（平積0.6m3） | * | 0.011027 | 日 | 型わく工 | 0.53332 | 人 | 普通作業員 | 0.62551 | 人 | 土木一般世話役 | 0.21702 | 人 | 特殊作業員 | 0.080234 | 人 | -
18-8-25(高炉) | 有り | 4.4m3/10mを超え4.6m3/10m以下 | ﾊﾞｯｸﾎｳ(ｸﾚｰﾝ機能付)打設 | 養生工無 | 51970 | バックホウ(クローラ型)［標準型・超低騒音型・クレーン機能付・排出ガス対策型(2011年規制)］山積0.8m3(平積0.6m3)吊能力2.9t | * | 0.055404 | 日 | バックホウ（クローラ型）［標準型・排出ガス対策型 （2011年規制）］ 山積0.8m3（平積0.6m3） | * | 0.011027 | 日 | - |  |  |  | 型わく工 | 0.53332 | 人 | 普通作業員 | 0.52682 | 人 | 土木一般世話役 | 0.18293 | 人 | 特殊作業員 | 0.080234 | 人 | -
18-8-25(高炉) | 有り | 4.4m3/10mを超え4.6m3/10m以下 | 人力打設 | 一般養生･特殊養生(練炭) | 52506 | バックホウ（クローラ型）［標準型・排出ガス対策型 （2011年規制）］ 山積0.8m3（平積0.6m3） | * | 0.011027 | 日 | - |  |  |  | - |  |  |  | 型わく工 | 0.53332 | 人 | 普通作業員 | 0.62584 | 人 | 土木一般世話役 | 0.19938 | 人 | 特殊作業員 | 0.066734 | 人 | -
18-8-25(高炉) | 有り | 4.4m3/10mを超え4.6m3/10m以下 | 人力打設 | 特殊養生(ｼﾞｪｯﾄﾋｰﾀ) | 57600 | 業務用可搬型ヒータ［ジェットヒータ］［油だき・熱風・直火型］熱出力１２６ＭＪ/ｈ（３０，１００ｋｃａｌ/ｈ）油種 灯油 | * | 0.44902 | 日 | バックホウ（クローラ型）［標準型・排出ガス対策型 （2011年規制）］ 山積0.8m3（平積0.6m3） | * | 0.011027 | 日 | - |  |  |  | 普通作業員 | 0.69751 | 人 | 型わく工 | 0.53332 | 人 | 土木一般世話役 | 0.22422 | 人 | 特殊作業員 | 0.066734 | 人 | -
18-8-25(高炉) | 有り | 4.4m3/10mを超え4.6m3/10m以下 | 人力打設 | 養生工無 | 51582 | バックホウ（クローラ型）［標準型・排出ガス対策型 （2011年規制）］ 山積0.8m3（平積0.6m3） | * | 0.011027 | 日 | - |  |  |  | - |  |  |  | 型わく工 | 0.53332 | 人 | 普通作業員 | 0.59882 | 人 | 土木一般世話役 | 0.19013 | 人 | 特殊作業員 | 0.066734 | 人 | -
18-8-25(高炉) | 有り | 4.6m3/10mを超え4.8m3/10m以下 | ﾊﾞｯｸﾎｳ(ｸﾚｰﾝ機能付)打設 | 一般養生･特殊養生(練炭) | 54975 | バックホウ(クローラ型)［標準型・超低騒音型・クレーン機能付・排出ガス対策型(2011年規制)］山積0.8m3(平積0.6m3)吊能力2.9t | * | 0.057866 | 日 | バックホウ（クローラ型）［標準型・排出ガス対策型 （2011年規制）］ 山積0.8m3（平積0.6m3） | * | 0.011506 | 日 | - |  |  |  | 型わく工 | 0.55232 | 人 | 普通作業員 | 0.57491 | 人 | 土木一般世話役 | 0.19963 | 人 | 特殊作業員 | 0.083779 | 人 | -
18-8-25(高炉) | 有り | 4.6m3/10mを超え4.8m3/10m以下 | ﾊﾞｯｸﾎｳ(ｸﾚｰﾝ機能付)打設 | 特殊養生(ｼﾞｪｯﾄﾋｰﾀ) | 60296 | バックホウ(クローラ型)［標準型・超低騒音型・クレーン機能付・排出ガス対策型(2011年規制)］山積0.8m3(平積0.6m3)吊能力2.9t | * | 0.057866 | 日 | 業務用可搬型ヒータ［ジェットヒータ］［油だき・熱風・直火型］熱出力１２６ＭＪ/ｈ（３０，１００ｋｃａｌ/ｈ）油種 灯油 | * | 0.46895 | 日 | バックホウ（クローラ型）［標準型・排出ガス対策型 （2011年規制）］ 山積0.8m3（平積0.6m3） | * | 0.011506 | 日 | 型わく工 | 0.55232 | 人 | 普通作業員 | 0.64976 | 人 | 土木一般世話役 | 0.22557 | 人 | 特殊作業員 | 0.083779 | 人 | -
18-8-25(高炉) | 有り | 4.6m3/10mを超え4.8m3/10m以下 | ﾊﾞｯｸﾎｳ(ｸﾚｰﾝ機能付)打設 | 養生工無 | 54011 | バックホウ(クローラ型)［標準型・超低騒音型・クレーン機能付・排出ガス対策型(2011年規制)］山積0.8m3(平積0.6m3)吊能力2.9t | * | 0.057866 | 日 | バックホウ（クローラ型）［標準型・排出ガス対策型 （2011年規制）］ 山積0.8m3（平積0.6m3） | * | 0.011506 | 日 | - |  |  |  | 型わく工 | 0.55232 | 人 | 普通作業員 | 0.54669 | 人 | 土木一般世話役 | 0.18996 | 人 | 特殊作業員 | 0.083779 | 人 | -
18-8-25(高炉) | 有り | 4.6m3/10mを超え4.8m3/10m以下 | 人力打設 | 一般養生･特殊養生(練炭) | 54571 | バックホウ（クローラ型）［標準型・排出ガス対策型 （2011年規制）］ 山積0.8m3（平積0.6m3） | * | 0.011506 | 日 | - |  |  |  | - |  |  |  | 型わく工 | 0.55232 | 人 | 普通作業員 | 0.65011 | 人 | 土木一般世話役 | 0.20715 | 人 | 特殊作業員 | 0.069679 | 人 | -
18-8-25(高炉) | 有り | 4.6m3/10mを超え4.8m3/10m以下 | 人力打設 | 特殊養生(ｼﾞｪｯﾄﾋｰﾀ) | 59891 | 業務用可搬型ヒータ［ジェットヒータ］［油だき・熱風・直火型］熱出力１２６ＭＪ/ｈ（３０，１００ｋｃａｌ/ｈ）油種 灯油 | * | 0.46895 | 日 | バックホウ（クローラ型）［標準型・排出ガス対策型 （2011年規制）］ 山積0.8m3（平積0.6m3） | * | 0.011506 | 日 | - |  |  |  | 普通作業員 | 0.72496 | 人 | 型わく工 | 0.55232 | 人 | 土木一般世話役 | 0.23309 | 人 | 特殊作業員 | 0.069679 | 人 | -
18-8-25(高炉) | 有り | 4.6m3/10mを超え4.8m3/10m以下 | 人力打設 | 養生工無 | 53607 | バックホウ（クローラ型）［標準型・排出ガス対策型 （2011年規制）］ 山積0.8m3（平積0.6m3） | * | 0.011506 | 日 | - |  |  |  | - |  |  |  | 型わく工 | 0.55232 | 人 | 普通作業員 | 0.62189 | 人 | 土木一般世話役 | 0.19748 | 人 | 特殊作業員 | 0.069679 | 人 | -
18-8-25(高炉) | 有り | 4.8m3/10mを超え5.0m3/10m以下 | ﾊﾞｯｸﾎｳ(ｸﾚｰﾝ機能付)打設 | 一般養生･特殊養生(練炭) | 57057 | バックホウ(クローラ型)［標準型・超低騒音型・クレーン機能付・排出ガス対策型(2011年規制)］山積0.8m3(平積0.6m3)吊能力2.9t | * | 0.060329 | 日 | バックホウ（クローラ型）［標準型・排出ガス対策型 （2011年規制）］ 山積0.8m3（平積0.6m3） | * | 0.011986 | 日 | - |  |  |  | 型わく工 | 0.5713 | 人 | 普通作業員 | 0.59597 | 人 | 土木一般世話役 | 0.20708 | 人 | 特殊作業員 | 0.087324 | 人 | -
18-8-25(高炉) | 有り | 4.8m3/10mを超え5.0m3/10m以下 | ﾊﾞｯｸﾎｳ(ｸﾚｰﾝ機能付)打設 | 特殊養生(ｼﾞｪｯﾄﾋｰﾀ) | 62604 | バックホウ(クローラ型)［標準型・超低騒音型・クレーン機能付・排出ガス対策型(2011年規制)］山積0.8m3(平積0.6m3)吊能力2.9t | * | 0.060329 | 日 | 業務用可搬型ヒータ［ジェットヒータ］［油だき・熱風・直火型］熱出力１２６ＭＪ/ｈ（３０，１００ｋｃａｌ/ｈ）油種 灯油 | * | 0.48888 | 日 | バックホウ（クローラ型）［標準型・排出ガス対策型 （2011年規制）］ 山積0.8m3（平積0.6m3） | * | 0.011986 | 日 | 型わく工 | 0.5713 | 人 | 普通作業員 | 0.674 | 人 | 土木一般世話役 | 0.23411 | 人 | 特殊作業員 | 0.087324 | 人 | -
18-8-25(高炉) | 有り | 4.8m3/10mを超え5.0m3/10m以下 | ﾊﾞｯｸﾎｳ(ｸﾚｰﾝ機能付)打設 | 養生工無 | 56052 | バックホウ(クローラ型)［標準型・超低騒音型・クレーン機能付・排出ガス対策型(2011年規制)］山積0.8m3(平積0.6m3)吊能力2.9t | * | 0.060329 | 日 | バックホウ（クローラ型）［標準型・排出ガス対策型 （2011年規制）］ 山積0.8m3（平積0.6m3） | * | 0.011986 | 日 | - |  |  |  | 型わく工 | 0.5713 | 人 | 普通作業員 | 0.56655 | 人 | 土木一般世話役 | 0.197 | 人 | 特殊作業員 | 0.087324 | 人 | -
18-8-25(高炉) | 有り | 4.8m3/10mを超え5.0m3/10m以下 | 人力打設 | 一般養生･特殊養生(練炭) | 56635 | バックホウ（クローラ型）［標準型・排出ガス対策型 （2011年規制）］ 山積0.8m3（平積0.6m3） | * | 0.011986 | 日 | - |  |  |  | - |  |  |  | 型わく工 | 0.5713 | 人 | 普通作業員 | 0.67437 | 人 | 土木一般世話役 | 0.21492 | 人 | 特殊作業員 | 0.072624 | 人 | -
18-8-25(高炉) | 有り | 4.8m3/10mを超え5.0m3/10m以下 | 人力打設 | 特殊養生(ｼﾞｪｯﾄﾋｰﾀ) | 62182 | 業務用可搬型ヒータ［ジェットヒータ］［油だき・熱風・直火型］熱出力１２６ＭＪ/ｈ（３０，１００ｋｃａｌ/ｈ）油種 灯油 | * | 0.48888 | 日 | バックホウ（クローラ型）［標準型・排出ガス対策型 （2011年規制）］ 山積0.8m3（平積0.6m3） | * | 0.011986 | 日 | - |  |  |  | 普通作業員 | 0.7524 | 人 | 型わく工 | 0.5713 | 人 | 土木一般世話役 | 0.24195 | 人 | 特殊作業員 | 0.072624 | 人 | -
18-8-25(高炉) | 有り | 4.8m3/10mを超え5.0m3/10m以下 | 人力打設 | 養生工無 | 55630 | バックホウ（クローラ型）［標準型・排出ガス対策型 （2011年規制）］ 山積0.8m3（平積0.6m3） | * | 0.011986 | 日 | - |  |  |  | - |  |  |  | 型わく工 | 0.5713 | 人 | 普通作業員 | 0.64495 | 人 | 土木一般世話役 | 0.20484 | 人 | 特殊作業員 | 0.072624 | 人 | -
18-8-25(高炉) | 有り | 5.0m3/10mを超え5.2m3/10m以下 | ﾊﾞｯｸﾎｳ(ｸﾚｰﾝ機能付)打設 | 一般養生･特殊養生(練炭) | 59138 | バックホウ(クローラ型)［標準型・超低騒音型・クレーン機能付・排出ガス対策型(2011年規制)］山積0.8m3(平積0.6m3)吊能力2.9t | * | 0.062791 | 日 | バックホウ（クローラ型）［標準型・排出ガス対策型 （2011年規制）］ 山積0.8m3（平積0.6m3） | * | 0.012465 | 日 | - |  |  |  | 型わく工 | 0.59028 | 人 | 普通作業員 | 0.61703 | 人 | 土木一般世話役 | 0.21452 | 人 | 特殊作業員 | 0.090869 | 人 | -
18-8-25(高炉) | 有り | 5.0m3/10mを超え5.2m3/10m以下 | ﾊﾞｯｸﾎｳ(ｸﾚｰﾝ機能付)打設 | 特殊養生(ｼﾞｪｯﾄﾋｰﾀ) | 64911 | バックホウ(クローラ型)［標準型・超低騒音型・クレーン機能付・排出ガス対策型(2011年規制)］山積0.8m3(平積0.6m3)吊能力2.9t | * | 0.062791 | 日 | 業務用可搬型ヒータ［ジェットヒータ］［油だき・熱風・直火型］熱出力１２６ＭＪ/ｈ（３０，１００ｋｃａｌ/ｈ）油種 灯油 | * | 0.50881 | 日 | バックホウ（クローラ型）［標準型・排出ガス対策型 （2011年規制）］ 山積0.8m3（平積0.6m3） | * | 0.012465 | 日 | 型わく工 | 0.59028 | 人 | 普通作業員 | 0.69824 | 人 | 土木一般世話役 | 0.24266 | 人 | 特殊作業員 | 0.090869 | 人 | -
18-8-25(高炉) | 有り | 5.0m3/10mを超え5.2m3/10m以下 | ﾊﾞｯｸﾎｳ(ｸﾚｰﾝ機能付)打設 | 養生工無 | 58093 | バックホウ(クローラ型)［標準型・超低騒音型・クレーン機能付・排出ガス対策型(2011年規制)］山積0.8m3(平積0.6m3)吊能力2.9t | * | 0.062791 | 日 | バックホウ（クローラ型）［標準型・排出ガス対策型 （2011年規制）］ 山積0.8m3（平積0.6m3） | * | 0.012465 | 日 | - |  |  |  | 型わく工 | 0.59028 | 人 | 普通作業員 | 0.58641 | 人 | 土木一般世話役 | 0.20403 | 人 | 特殊作業員 | 0.090869 | 人 | -
18-8-25(高炉) | 有り | 5.0m3/10mを超え5.2m3/10m以下 | 人力打設 | 一般養生･特殊養生(練炭) | 58699 | バックホウ（クローラ型）［標準型・排出ガス対策型 （2011年規制）］ 山積0.8m3（平積0.6m3） | * | 0.012465 | 日 | - |  |  |  | - |  |  |  | 型わく工 | 0.59028 | 人 | 普通作業員 | 0.69863 | 人 | 土木一般世話役 | 0.22268 | 人 | 特殊作業員 | 0.075569 | 人 | -
18-8-25(高炉) | 有り | 5.0m3/10mを超え5.2m3/10m以下 | 人力打設 | 特殊養生(ｼﾞｪｯﾄﾋｰﾀ) | 64472 | 業務用可搬型ヒータ［ジェットヒータ］［油だき・熱風・直火型］熱出力１２６ＭＪ/ｈ（３０，１００ｋｃａｌ/ｈ）油種 灯油 | * | 0.50881 | 日 | バックホウ（クローラ型）［標準型・排出ガス対策型 （2011年規制）］ 山積0.8m3（平積0.6m3） | * | 0.012465 | 日 | - |  |  |  | 普通作業員 | 0.77984 | 人 | 型わく工 | 0.59028 | 人 | 土木一般世話役 | 0.25082 | 人 | 特殊作業員 | 0.075569 | 人 | -
18-8-25(高炉) | 有り | 5.0m3/10mを超え5.2m3/10m以下 | 人力打設 | 養生工無 | 57653 | バックホウ（クローラ型）［標準型・排出ガス対策型 （2011年規制）］ 山積0.8m3（平積0.6m3） | * | 0.012465 | 日 | - |  |  |  | - |  |  |  | 型わく工 | 0.59028 | 人 | 普通作業員 | 0.66801 | 人 | 土木一般世話役 | 0.21219 | 人 | 特殊作業員 | 0.075569 | 人 | -
18-8-25(高炉) | 有り | 5.2m3/10mを超え5.5m3/10m以下 | ﾊﾞｯｸﾎｳ(ｸﾚｰﾝ機能付)打設 | 一般養生･特殊養生(練炭) | 61745 | バックホウ(クローラ型)［標準型・超低騒音型・クレーン機能付・排出ガス対策型(2011年規制)］山積0.8m3(平積0.6m3)吊能力2.9t | * | 0.065869 | 日 | バックホウ（クローラ型）［標準型・排出ガス対策型 （2011年規制）］ 山積0.8m3（平積0.6m3） | * | 0.013065 | 日 | - |  |  |  | 型わく工 | 0.61401 | 人 | 普通作業員 | 0.64336 | 人 | 土木一般世話役 | 0.22383 | 人 | 特殊作業員 | 0.095302 | 人 | -
18-8-25(高炉) | 有り | 5.2m3/10mを超え5.5m3/10m以下 | ﾊﾞｯｸﾎｳ(ｸﾚｰﾝ機能付)打設 | 特殊養生(ｼﾞｪｯﾄﾋｰﾀ) | 67801 | バックホウ(クローラ型)［標準型・超低騒音型・クレーン機能付・排出ガス対策型(2011年規制)］山積0.8m3(平積0.6m3)吊能力2.9t | * | 0.065869 | 日 | 業務用可搬型ヒータ［ジェットヒータ］［油だき・熱風・直火型］熱出力１２６ＭＪ/ｈ（３０，１００ｋｃａｌ/ｈ）油種 灯油 | * | 0.53373 | 日 | バックホウ（クローラ型）［標準型・排出ガス対策型 （2011年規制）］ 山積0.8m3（平積0.6m3） | * | 0.013065 | 日 | 型わく工 | 0.61401 | 人 | 普通作業員 | 0.72855 | 人 | 土木一般世話役 | 0.25335 | 人 | 特殊作業員 | 0.095302 | 人 | -
18-8-25(高炉) | 有り | 5.2m3/10mを超え5.5m3/10m以下 | ﾊﾞｯｸﾎｳ(ｸﾚｰﾝ機能付)打設 | 養生工無 | 60648 | バックホウ(クローラ型)［標準型・超低騒音型・クレーン機能付・排出ガス対策型(2011年規制)］山積0.8m3(平積0.6m3)吊能力2.9t | * | 0.065869 | 日 | バックホウ（クローラ型）［標準型・排出ガス対策型 （2011年規制）］ 山積0.8m3（平積0.6m3） | * | 0.013065 | 日 | - |  |  |  | 型わく工 | 0.61401 | 人 | 普通作業員 | 0.61125 | 人 | 土木一般世話役 | 0.21283 | 人 | 特殊作業員 | 0.095302 | 人 | -
18-8-25(高炉) | 有り | 5.2m3/10mを超え5.5m3/10m以下 | 人力打設 | 一般養生･特殊養生(練炭) | 61284 | バックホウ（クローラ型）［標準型・排出ガス対策型 （2011年規制）］ 山積0.8m3（平積0.6m3） | * | 0.013065 | 日 | - |  |  |  | - |  |  |  | 型わく工 | 0.61401 | 人 | 普通作業員 | 0.72896 | 人 | 土木一般世話役 | 0.23239 | 人 | 特殊作業員 | 0.079252 | 人 | -
18-8-25(高炉) | 有り | 5.2m3/10mを超え5.5m3/10m以下 | 人力打設 | 特殊養生(ｼﾞｪｯﾄﾋｰﾀ) | 67340 | 業務用可搬型ヒータ［ジェットヒータ］［油だき・熱風・直火型］熱出力１２６ＭＪ/ｈ（３０，１００ｋｃａｌ/ｈ）油種 灯油 | * | 0.53373 | 日 | バックホウ（クローラ型）［標準型・排出ガス対策型 （2011年規制）］ 山積0.8m3（平積0.6m3） | * | 0.013065 | 日 | - |  |  |  | 普通作業員 | 0.81415 | 人 | 型わく工 | 0.61401 | 人 | 土木一般世話役 | 0.26191 | 人 | 特殊作業員 | 0.079252 | 人 | -
18-8-25(高炉) | 有り | 5.2m3/10mを超え5.5m3/10m以下 | 人力打設 | 養生工無 | 60187 | バックホウ（クローラ型）［標準型・排出ガス対策型 （2011年規制）］ 山積0.8m3（平積0.6m3） | * | 0.013065 | 日 | - |  |  |  | - |  |  |  | 型わく工 | 0.61401 | 人 | 普通作業員 | 0.69685 | 人 | 土木一般世話役 | 0.22139 | 人 | 特殊作業員 | 0.079252 | 人 | -
18-8-25(高炉) | 有り | 5.5m3/10mを超え5.8m3/10m以下 | ﾊﾞｯｸﾎｳ(ｸﾚｰﾝ機能付)打設 | 一般養生･特殊養生(練炭) | 64859 | バックホウ(クローラ型)［標準型・超低騒音型・クレーン機能付・排出ガス対策型(2011年規制)］山積0.8m3(平積0.6m3)吊能力2.9t | * | 0.069563 | 日 | バックホウ（クローラ型）［標準型・排出ガス対策型 （2011年規制）］ 山積0.8m3（平積0.6m3） | * | 0.013784 | 日 | - |  |  |  | 型わく工 | 0.6425 | 人 | 普通作業員 | 0.67496 | 人 | 土木一般世話役 | 0.235 | 人 | 特殊作業員 | 0.10062 | 人 | -
18-8-25(高炉) | 有り | 5.5m3/10mを超え5.8m3/10m以下 | ﾊﾞｯｸﾎｳ(ｸﾚｰﾝ機能付)打設 | 特殊養生(ｼﾞｪｯﾄﾋｰﾀ) | 71254 | バックホウ(クローラ型)［標準型・超低騒音型・クレーン機能付・排出ガス対策型(2011年規制)］山積0.8m3(平積0.6m3)吊能力2.9t | * | 0.069563 | 日 | 業務用可搬型ヒータ［ジェットヒータ］［油だき・熱風・直火型］熱出力１２６ＭＪ/ｈ（３０，１００ｋｃａｌ/ｈ）油種 灯油 | * | 0.56361 | 日 | バックホウ（クローラ型）［標準型・排出ガス対策型 （2011年規制）］ 山積0.8m3（平積0.6m3） | * | 0.013784 | 日 | 型わく工 | 0.6425 | 人 | 普通作業員 | 0.76492 | 人 | 土木一般世話役 | 0.26617 | 人 | 特殊作業員 | 0.10062 | 人 | -
18-8-25(高炉) | 有り | 5.5m3/10mを超え5.8m3/10m以下 | ﾊﾞｯｸﾎｳ(ｸﾚｰﾝ機能付)打設 | 養生工無 | 63701 | バックホウ(クローラ型)［標準型・超低騒音型・クレーン機能付・排出ガス対策型(2011年規制)］山積0.8m3(平積0.6m3)吊能力2.9t | * | 0.069563 | 日 | バックホウ（クローラ型）［標準型・排出ガス対策型 （2011年規制）］ 山積0.8m3（平積0.6m3） | * | 0.013784 | 日 | - |  |  |  | 型わく工 | 0.6425 | 人 | 普通作業員 | 0.64105 | 人 | 土木一般世話役 | 0.22338 | 人 | 特殊作業員 | 0.10062 | 人 | -
18-8-25(高炉) | 有り | 5.5m3/10mを超え5.8m3/10m以下 | 人力打設 | 一般養生･特殊養生(練炭) | 64373 | バックホウ（クローラ型）［標準型・排出ガス対策型 （2011年規制）］ 山積0.8m3（平積0.6m3） | * | 0.013784 | 日 | - |  |  |  | - |  |  |  | 型わく工 | 0.6425 | 人 | 普通作業員 | 0.76536 | 人 | 土木一般世話役 | 0.24404 | 人 | 特殊作業員 | 0.083666 | 人 | -
18-8-25(高炉) | 有り | 5.5m3/10mを超え5.8m3/10m以下 | 人力打設 | 特殊養生(ｼﾞｪｯﾄﾋｰﾀ) | 70768 | 業務用可搬型ヒータ［ジェットヒータ］［油だき・熱風・直火型］熱出力１２６ＭＪ/ｈ（３０，１００ｋｃａｌ/ｈ）油種 灯油 | * | 0.56361 | 日 | バックホウ（クローラ型）［標準型・排出ガス対策型 （2011年規制）］ 山積0.8m3（平積0.6m3） | * | 0.013784 | 日 | - |  |  |  | 普通作業員 | 0.85532 | 人 | 型わく工 | 0.6425 | 人 | 土木一般世話役 | 0.27521 | 人 | 特殊作業員 | 0.083666 | 人 | -
18-8-25(高炉) | 有り | 5.5m3/10mを超え5.8m3/10m以下 | 人力打設 | 養生工無 | 63214 | バックホウ（クローラ型）［標準型・排出ガス対策型 （2011年規制）］ 山積0.8m3（平積0.6m3） | * | 0.013784 | 日 | - |  |  |  | - |  |  |  | 型わく工 | 0.6425 | 人 | 普通作業員 | 0.73145 | 人 | 土木一般世話役 | 0.23242 | 人 | 特殊作業員 | 0.083666 | 人 | -
18-8-25(高炉) | 有り | 5.8m3/10mを超え6.1m3/10m以下 | ﾊﾞｯｸﾎｳ(ｸﾚｰﾝ機能付)打設 | 一般養生･特殊養生(練炭) | 67991 | バックホウ(クローラ型)［標準型・超低騒音型・クレーン機能付・排出ガス対策型(2011年規制)］山積0.8m3(平積0.6m3)吊能力2.9t | * | 0.073256 | 日 | バックホウ（クローラ型）［標準型・排出ガス対策型 （2011年規制）］ 山積0.8m3（平積0.6m3） | * | 0.014504 | 日 | - |  |  |  | 型わく工 | 0.67098 | 人 | 普通作業員 | 0.70657 | 人 | 土木一般世話役 | 0.24617 | 人 | 特殊作業員 | 0.10594 | 人 | -
18-8-25(高炉) | 有り | 5.8m3/10mを超え6.1m3/10m以下 | ﾊﾞｯｸﾎｳ(ｸﾚｰﾝ機能付)打設 | 特殊養生(ｼﾞｪｯﾄﾋｰﾀ) | 74725 | バックホウ(クローラ型)［標準型・超低騒音型・クレーン機能付・排出ガス対策型(2011年規制)］山積0.8m3(平積0.6m3)吊能力2.9t | * | 0.073256 | 日 | 業務用可搬型ヒータ［ジェットヒータ］［油だき・熱風・直火型］熱出力１２６ＭＪ/ｈ（３０，１００ｋｃａｌ/ｈ）油種 灯油 | * | 0.59352 | 日 | バックホウ（クローラ型）［標準型・排出ガス対策型 （2011年規制）］ 山積0.8m3（平積0.6m3） | * | 0.014504 | 日 | 型わく工 | 0.67098 | 人 | 普通作業員 | 0.8013 | 人 | 土木一般世話役 | 0.27899 | 人 | 特殊作業員 | 0.10594 | 人 | -
18-8-25(高炉) | 有り | 5.8m3/10mを超え6.1m3/10m以下 | ﾊﾞｯｸﾎｳ(ｸﾚｰﾝ機能付)打設 | 養生工無 | 66771 | バックホウ(クローラ型)［標準型・超低騒音型・クレーン機能付・排出ガス対策型(2011年規制)］山積0.8m3(平積0.6m3)吊能力2.9t | * | 0.073256 | 日 | バックホウ（クローラ型）［標準型・排出ガス対策型 （2011年規制）］ 山積0.8m3（平積0.6m3） | * | 0.014504 | 日 | - |  |  |  | 型わく工 | 0.67098 | 人 | 普通作業員 | 0.67086 | 人 | 土木一般世話役 | 0.23393 | 人 | 特殊作業員 | 0.10594 | 人 | -
18-8-25(高炉) | 有り | 5.8m3/10mを超え6.1m3/10m以下 | 人力打設 | 一般養生･特殊養生(練炭) | 67479 | バックホウ（クローラ型）［標準型・排出ガス対策型 （2011年規制）］ 山積0.8m3（平積0.6m3） | * | 0.014504 | 日 | - |  |  |  | - |  |  |  | 型わく工 | 0.67098 | 人 | 普通作業員 | 0.80177 | 人 | 土木一般世話役 | 0.25569 | 人 | 特殊作業員 | 0.088087 | 人 | -
18-8-25(高炉) | 有り | 5.8m3/10mを超え6.1m3/10m以下 | 人力打設 | 特殊養生(ｼﾞｪｯﾄﾋｰﾀ) | 74213 | 業務用可搬型ヒータ［ジェットヒータ］［油だき・熱風・直火型］熱出力１２６ＭＪ/ｈ（３０，１００ｋｃａｌ/ｈ）油種 灯油 | * | 0.59352 | 日 | バックホウ（クローラ型）［標準型・排出ガス対策型 （2011年規制）］ 山積0.8m3（平積0.6m3） | * | 0.014504 | 日 | - |  |  |  | 普通作業員 | 0.8965 | 人 | 型わく工 | 0.67098 | 人 | 土木一般世話役 | 0.28851 | 人 | 特殊作業員 | 0.088087 | 人 | -
18-8-25(高炉) | 有り | 5.8m3/10mを超え6.1m3/10m以下 | 人力打設 | 養生工無 | 66259 | バックホウ（クローラ型）［標準型・排出ガス対策型 （2011年規制）］ 山積0.8m3（平積0.6m3） | * | 0.014504 | 日 | - |  |  |  | - |  |  |  | 型わく工 | 0.67098 | 人 | 普通作業員 | 0.76606 | 人 | 土木一般世話役 | 0.24345 | 人 | 特殊作業員 | 0.088087 | 人 | -
18-8-25(高炉) | 有り | 6.1m3/10mを超え6.4m3/10m以下 | ﾊﾞｯｸﾎｳ(ｸﾚｰﾝ機能付)打設 | 一般養生･特殊養生(練炭) | 71105 | バックホウ(クローラ型)［標準型・超低騒音型・クレーン機能付・排出ガス対策型(2011年規制)］山積0.8m3(平積0.6m3)吊能力2.9t | * | 0.07695 | 日 | バックホウ（クローラ型）［標準型・排出ガス対策型 （2011年規制）］ 山積0.8m3（平積0.6m3） | * | 0.015223 | 日 | - |  |  |  | 型わく工 | 0.69946 | 人 | 普通作業員 | 0.73815 | 人 | 土木一般世話役 | 0.25733 | 人 | 特殊作業員 | 0.11125 | 人 | -
18-8-25(高炉) | 有り | 6.1m3/10mを超え6.4m3/10m以下 | ﾊﾞｯｸﾎｳ(ｸﾚｰﾝ機能付)打設 | 特殊養生(ｼﾞｪｯﾄﾋｰﾀ) | 78178 | バックホウ(クローラ型)［標準型・超低騒音型・クレーン機能付・排出ガス対策型(2011年規制)］山積0.8m3(平積0.6m3)吊能力2.9t | * | 0.07695 | 日 | 業務用可搬型ヒータ［ジェットヒータ］［油だき・熱風・直火型］熱出力１２６ＭＪ/ｈ（３０，１００ｋｃａｌ/ｈ）油種 灯油 | * | 0.6234 | 日 | バックホウ（クローラ型）［標準型・排出ガス対策型 （2011年規制）］ 山積0.8m3（平積0.6m3） | * | 0.015223 | 日 | 型わく工 | 0.69946 | 人 | 普通作業員 | 0.83765 | 人 | 土木一般世話役 | 0.29181 | 人 | 特殊作業員 | 0.11125 | 人 | -
18-8-25(高炉) | 有り | 6.1m3/10mを超え6.4m3/10m以下 | ﾊﾞｯｸﾎｳ(ｸﾚｰﾝ機能付)打設 | 養生工無 | 69823 | バックホウ(クローラ型)［標準型・超低騒音型・クレーン機能付・排出ガス対策型(2011年規制)］山積0.8m3(平積0.6m3)吊能力2.9t | * | 0.07695 | 日 | バックホウ（クローラ型）［標準型・排出ガス対策型 （2011年規制）］ 山積0.8m3（平積0.6m3） | * | 0.015223 | 日 | - |  |  |  | 型わく工 | 0.69946 | 人 | 普通作業員 | 0.70065 | 人 | 土木一般世話役 | 0.24448 | 人 | 特殊作業員 | 0.11125 | 人 | -
18-8-25(高炉) | 有り | 6.1m3/10mを超え6.4m3/10m以下 | 人力打設 | 一般養生･特殊養生(練炭) | 70566 | バックホウ（クローラ型）［標準型・排出ガス対策型 （2011年規制）］ 山積0.8m3（平積0.6m3） | * | 0.015223 | 日 | - |  |  |  | - |  |  |  | 型わく工 | 0.69946 | 人 | 普通作業員 | 0.83815 | 人 | 土木一般世話役 | 0.26733 | 人 | 特殊作業員 | 0.092501 | 人 | -
18-8-25(高炉) | 有り | 6.1m3/10mを超え6.4m3/10m以下 | 人力打設 | 特殊養生(ｼﾞｪｯﾄﾋｰﾀ) | 77640 | 業務用可搬型ヒータ［ジェットヒータ］［油だき・熱風・直火型］熱出力１２６ＭＪ/ｈ（３０，１００ｋｃａｌ/ｈ）油種 灯油 | * | 0.6234 | 日 | バックホウ（クローラ型）［標準型・排出ガス対策型 （2011年規制）］ 山積0.8m3（平積0.6m3） | * | 0.015223 | 日 | - |  |  |  | 普通作業員 | 0.93765 | 人 | 型わく工 | 0.69946 | 人 | 土木一般世話役 | 0.30181 | 人 | 特殊作業員 | 0.092501 | 人 | -
18-8-25(高炉) | 有り | 6.1m3/10mを超え6.4m3/10m以下 | 人力打設 | 養生工無 | 69285 | バックホウ（クローラ型）［標準型・排出ガス対策型 （2011年規制）］ 山積0.8m3（平積0.6m3） | * | 0.015223 | 日 | - |  |  |  | - |  |  |  | 型わく工 | 0.69946 | 人 | 普通作業員 | 0.80065 | 人 | 土木一般世話役 | 0.25448 | 人 | 特殊作業員 | 0.092501 | 人 | -
18-8-25(高炉) | 有り | 6.4m3/10mを超え6.7m3/10m以下 | ﾊﾞｯｸﾎｳ(ｸﾚｰﾝ機能付)打設 | 一般養生･特殊養生(練炭) | 74236 | バックホウ(クローラ型)［標準型・超低騒音型・クレーン機能付・排出ガス対策型(2011年規制)］山積0.8m3(平積0.6m3)吊能力2.9t | * | 0.080644 | 日 | バックホウ（クローラ型）［標準型・排出ガス対策型 （2011年規制）］ 山積0.8m3（平積0.6m3） | * | 0.015943 | 日 | - |  |  |  | 型わく工 | 0.72794 | 人 | 普通作業員 | 0.76976 | 人 | 土木一般世話役 | 0.26851 | 人 | 特殊作業員 | 0.11657 | 人 | -
18-8-25(高炉) | 有り | 6.4m3/10mを超え6.7m3/10m以下 | ﾊﾞｯｸﾎｳ(ｸﾚｰﾝ機能付)打設 | 特殊養生(ｼﾞｪｯﾄﾋｰﾀ) | 81649 | バックホウ(クローラ型)［標準型・超低騒音型・クレーン機能付・排出ガス対策型(2011年規制)］山積0.8m3(平積0.6m3)吊能力2.9t | * | 0.080644 | 日 | 業務用可搬型ヒータ［ジェットヒータ］［油だき・熱風・直火型］熱出力１２６ＭＪ/ｈ（３０，１００ｋｃａｌ/ｈ）油種 灯油 | * | 0.6533 | 日 | バックホウ（クローラ型）［標準型・排出ガス対策型 （2011年規制）］ 山積0.8m3（平積0.6m3） | * | 0.015943 | 日 | 型わく工 | 0.72794 | 人 | 普通作業員 | 0.87403 | 人 | 土木一般世話役 | 0.30463 | 人 | 特殊作業員 | 0.11657 | 人 | -
18-8-25(高炉) | 有り | 6.4m3/10mを超え6.7m3/10m以下 | ﾊﾞｯｸﾎｳ(ｸﾚｰﾝ機能付)打設 | 養生工無 | 72894 | バックホウ(クローラ型)［標準型・超低騒音型・クレーン機能付・排出ガス対策型(2011年規制)］山積0.8m3(平積0.6m3)吊能力2.9t | * | 0.080644 | 日 | バックホウ（クローラ型）［標準型・排出ガス対策型 （2011年規制）］ 山積0.8m3（平積0.6m3） | * | 0.015943 | 日 | - |  |  |  | 型わく工 | 0.72794 | 人 | 普通作業員 | 0.73046 | 人 | 土木一般世話役 | 0.25504 | 人 | 特殊作業員 | 0.11657 | 人 | -
18-8-25(高炉) | 有り | 6.4m3/10mを超え6.7m3/10m以下 | 人力打設 | 一般養生･特殊養生(練炭) | 73672 | バックホウ（クローラ型）［標準型・排出ガス対策型 （2011年規制）］ 山積0.8m3（平積0.6m3） | * | 0.015943 | 日 | - |  |  |  | - |  |  |  | 型わく工 | 0.72794 | 人 | 普通作業員 | 0.87456 | 人 | 土木一般世話役 | 0.27899 | 人 | 特殊作業員 | 0.096923 | 人 | -
18-8-25(高炉) | 有り | 6.4m3/10mを超え6.7m3/10m以下 | 人力打設 | 特殊養生(ｼﾞｪｯﾄﾋｰﾀ) | 81085 | 業務用可搬型ヒータ［ジェットヒータ］［油だき・熱風・直火型］熱出力１２６ＭＪ/ｈ（３０，１００ｋｃａｌ/ｈ）油種 灯油 | * | 0.6533 | 日 | バックホウ（クローラ型）［標準型・排出ガス対策型 （2011年規制）］ 山積0.8m3（平積0.6m3） | * | 0.015943 | 日 | - |  |  |  | 普通作業員 | 0.97883 | 人 | 型わく工 | 0.72794 | 人 | 土木一般世話役 | 0.31511 | 人 | 特殊作業員 | 0.096923 | 人 | -
18-8-25(高炉) | 有り | 6.4m3/10mを超え6.7m3/10m以下 | 人力打設 | 養生工無 | 72330 | バックホウ（クローラ型）［標準型・排出ガス対策型 （2011年規制）］ 山積0.8m3（平積0.6m3） | * | 0.015943 | 日 | - |  |  |  | - |  |  |  | 型わく工 | 0.72794 | 人 | 普通作業員 | 0.83526 | 人 | 土木一般世話役 | 0.26552 | 人 | 特殊作業員 | 0.096923 | 人 | -
18-8-25(高炉) | 有り | 6.7m3/10mを超え7.0m3/10m以下 | ﾊﾞｯｸﾎｳ(ｸﾚｰﾝ機能付)打設 | 一般養生･特殊養生(練炭) | 77351 | バックホウ(クローラ型)［標準型・超低騒音型・クレーン機能付・排出ガス対策型(2011年規制)］山積0.8m3(平積0.6m3)吊能力2.9t | * | 0.084337 | 日 | バックホウ（クローラ型）［標準型・排出ガス対策型 （2011年規制）］ 山積0.8m3（平積0.6m3） | * | 0.016662 | 日 | - |  |  |  | 型わく工 | 0.75643 | 人 | 普通作業員 | 0.80135 | 人 | 土木一般世話役 | 0.27967 | 人 | 特殊作業員 | 0.12189 | 人 | -
18-8-25(高炉) | 有り | 6.7m3/10mを超え7.0m3/10m以下 | ﾊﾞｯｸﾎｳ(ｸﾚｰﾝ機能付)打設 | 特殊養生(ｼﾞｪｯﾄﾋｰﾀ) | 85102 | バックホウ(クローラ型)［標準型・超低騒音型・クレーン機能付・排出ガス対策型(2011年規制)］山積0.8m3(平積0.6m3)吊能力2.9t | * | 0.084337 | 日 | 業務用可搬型ヒータ［ジェットヒータ］［油だき・熱風・直火型］熱出力１２６ＭＪ/ｈ（３０，１００ｋｃａｌ/ｈ）油種 灯油 | * | 0.68319 | 日 | バックホウ（クローラ型）［標準型・排出ガス対策型 （2011年規制）］ 山積0.8m3（平積0.6m3） | * | 0.016662 | 日 | 型わく工 | 0.75643 | 人 | 普通作業員 | 0.91039 | 人 | 土木一般世話役 | 0.31745 | 人 | 特殊作業員 | 0.12189 | 人 | -
18-8-25(高炉) | 有り | 6.7m3/10mを超え7.0m3/10m以下 | ﾊﾞｯｸﾎｳ(ｸﾚｰﾝ機能付)打設 | 養生工無 | 75947 | バックホウ(クローラ型)［標準型・超低騒音型・クレーン機能付・排出ガス対策型(2011年規制)］山積0.8m3(平積0.6m3)吊能力2.9t | * | 0.084337 | 日 | バックホウ（クローラ型）［標準型・排出ガス対策型 （2011年規制）］ 山積0.8m3（平積0.6m3） | * | 0.016662 | 日 | - |  |  |  | 型わく工 | 0.75643 | 人 | 普通作業員 | 0.76026 | 人 | 土木一般世話役 | 0.26559 | 人 | 特殊作業員 | 0.12189 | 人 | -
18-8-25(高炉) | 有り | 6.7m3/10mを超え7.0m3/10m以下 | 人力打設 | 一般養生･特殊養生(練炭) | 76761 | バックホウ（クローラ型）［標準型・排出ガス対策型 （2011年規制）］ 山積0.8m3（平積0.6m3） | * | 0.016662 | 日 | - |  |  |  | - |  |  |  | 型わく工 | 0.75643 | 人 | 普通作業員 | 0.91095 | 人 | 土木一般世話役 | 0.29063 | 人 | 特殊作業員 | 0.10134 | 人 | -
18-8-25(高炉) | 有り | 6.7m3/10mを超え7.0m3/10m以下 | 人力打設 | 特殊養生(ｼﾞｪｯﾄﾋｰﾀ) | 84512 | 業務用可搬型ヒータ［ジェットヒータ］［油だき・熱風・直火型］熱出力１２６ＭＪ/ｈ（３０，１００ｋｃａｌ/ｈ）油種 灯油 | * | 0.68319 | 日 | バックホウ（クローラ型）［標準型・排出ガス対策型 （2011年規制）］ 山積0.8m3（平積0.6m3） | * | 0.016662 | 日 | - |  |  |  | 普通作業員 | 1.02 | 人 | 型わく工 | 0.75643 | 人 | 土木一般世話役 | 0.32841 | 人 | 特殊作業員 | 0.10134 | 人 | -
18-8-25(高炉) | 有り | 6.7m3/10mを超え7.0m3/10m以下 | 人力打設 | 養生工無 | 75357 | バックホウ（クローラ型）［標準型・排出ガス対策型 （2011年規制）］ 山積0.8m3（平積0.6m3） | * | 0.016662 | 日 | - |  |  |  | - |  |  |  | 型わく工 | 0.75643 | 人 | 普通作業員 | 0.86986 | 人 | 土木一般世話役 | 0.27655 | 人 | 特殊作業員 | 0.10134 | 人 | -
18-8-25(高炉) | 有り | 7.0m3/10mを超え7.3m3/10m以下 | ﾊﾞｯｸﾎｳ(ｸﾚｰﾝ機能付)打設 | 一般養生･特殊養生(練炭) | 80482 | バックホウ(クローラ型)［標準型・超低騒音型・クレーン機能付・排出ガス対策型(2011年規制)］山積0.8m3(平積0.6m3)吊能力2.9t | * | 0.088031 | 日 | バックホウ（クローラ型）［標準型・排出ガス対策型 （2011年規制）］ 山積0.8m3（平積0.6m3） | * | 0.017381 | 日 | - |  |  |  | 型わく工 | 0.7849 | 人 | 普通作業員 | 0.83295 | 人 | 土木一般世話役 | 0.29084 | 人 | 特殊作業員 | 0.12721 | 人 | -
18-8-25(高炉) | 有り | 7.0m3/10mを超え7.3m3/10m以下 | ﾊﾞｯｸﾎｳ(ｸﾚｰﾝ機能付)打設 | 特殊養生(ｼﾞｪｯﾄﾋｰﾀ) | 88573 | バックホウ(クローラ型)［標準型・超低騒音型・クレーン機能付・排出ガス対策型(2011年規制)］山積0.8m3(平積0.6m3)吊能力2.9t | * | 0.088031 | 日 | 業務用可搬型ヒータ［ジェットヒータ］［油だき・熱風・直火型］熱出力１２６ＭＪ/ｈ（３０，１００ｋｃａｌ/ｈ）油種 灯油 | * | 0.71309 | 日 | バックホウ（クローラ型）［標準型・排出ガス対策型 （2011年規制）］ 山積0.8m3（平積0.6m3） | * | 0.017381 | 日 | 型わく工 | 0.7849 | 人 | 普通作業員 | 0.94676 | 人 | 土木一般世話役 | 0.33028 | 人 | 特殊作業員 | 0.12721 | 人 | -
18-8-25(高炉) | 有り | 7.0m3/10mを超え7.3m3/10m以下 | ﾊﾞｯｸﾎｳ(ｸﾚｰﾝ機能付)打設 | 養生工無 | 79016 | バックホウ(クローラ型)［標準型・超低騒音型・クレーン機能付・排出ガス対策型(2011年規制)］山積0.8m3(平積0.6m3)吊能力2.9t | * | 0.088031 | 日 | バックホウ（クローラ型）［標準型・排出ガス対策型 （2011年規制）］ 山積0.8m3（平積0.6m3） | * | 0.017381 | 日 | - |  |  |  | 型わく工 | 0.7849 | 人 | 普通作業員 | 0.79006 | 人 | 土木一般世話役 | 0.27615 | 人 | 特殊作業員 | 0.12721 | 人 | -
18-8-25(高炉) | 有り | 7.0m3/10mを超え7.3m3/10m以下 | 人力打設 | 一般養生･特殊養生(練炭) | 79866 | バックホウ（クローラ型）［標準型・排出ガス対策型 （2011年規制）］ 山積0.8m3（平積0.6m3） | * | 0.017381 | 日 | - |  |  |  | - |  |  |  | 型わく工 | 0.7849 | 人 | 普通作業員 | 0.94735 | 人 | 土木一般世話役 | 0.30228 | 人 | 特殊作業員 | 0.10576 | 人 | -
18-8-25(高炉) | 有り | 7.0m3/10mを超え7.3m3/10m以下 | 人力打設 | 特殊養生(ｼﾞｪｯﾄﾋｰﾀ) | 87957 | 業務用可搬型ヒータ［ジェットヒータ］［油だき・熱風・直火型］熱出力１２６ＭＪ/ｈ（３０，１００ｋｃａｌ/ｈ）油種 灯油 | * | 0.71309 | 日 | バックホウ（クローラ型）［標準型・排出ガス対策型 （2011年規制）］ 山積0.8m3（平積0.6m3） | * | 0.017381 | 日 | - |  |  |  | 普通作業員 | 1.0612 | 人 | 型わく工 | 0.7849 | 人 | 土木一般世話役 | 0.34172 | 人 | 特殊作業員 | 0.10576 | 人 | -
18-8-25(高炉) | 有り | 7.0m3/10mを超え7.3m3/10m以下 | 人力打設 | 養生工無 | 78401 | バックホウ（クローラ型）［標準型・排出ガス対策型 （2011年規制）］ 山積0.8m3（平積0.6m3） | * | 0.017381 | 日 | - |  |  |  | - |  |  |  | 型わく工 | 0.7849 | 人 | 普通作業員 | 0.90446 | 人 | 土木一般世話役 | 0.28759 | 人 | 特殊作業員 | 0.10576 | 人 | -
18-8-25(高炉) | 有り | 7.3m3/10mを超え7.7m3/10m以下 | ﾊﾞｯｸﾎｳ(ｸﾚｰﾝ機能付)打設 | 一般養生･特殊養生(練炭) | 84120 | バックホウ(クローラ型)［標準型・超低騒音型・クレーン機能付・排出ガス対策型(2011年規制)］山積0.8m3(平積0.6m3)吊能力2.9t | * | 0.09234 | 日 | バックホウ（クローラ型）［標準型・排出ガス対策型 （2011年規制）］ 山積0.8m3（平積0.6m3） | * | 0.018221 | 日 | - |  |  |  | 型わく工 | 0.81812 | 人 | 普通作業員 | 0.86981 | 人 | 土木一般世話役 | 0.30387 | 人 | 特殊作業員 | 0.13341 | 人 | -
18-8-25(高炉) | 有り | 7.3m3/10mを超え7.7m3/10m以下 | ﾊﾞｯｸﾎｳ(ｸﾚｰﾝ機能付)打設 | 特殊養生(ｼﾞｪｯﾄﾋｰﾀ) | 92607 | バックホウ(クローラ型)［標準型・超低騒音型・クレーン機能付・排出ガス対策型(2011年規制)］山積0.8m3(平積0.6m3)吊能力2.9t | * | 0.09234 | 日 | 業務用可搬型ヒータ［ジェットヒータ］［油だき・熱風・直火型］熱出力１２６ＭＪ/ｈ（３０，１００ｋｃａｌ/ｈ）油種 灯油 | * | 0.74796 | 日 | バックホウ（クローラ型）［標準型・排出ガス対策型 （2011年規制）］ 山積0.8m3（平積0.6m3） | * | 0.018221 | 日 | 型わく工 | 0.81812 | 人 | 普通作業員 | 0.98918 | 人 | 土木一般世話役 | 0.34523 | 人 | 特殊作業員 | 0.13341 | 人 | -
18-8-25(高炉) | 有り | 7.3m3/10mを超え7.7m3/10m以下 | ﾊﾞｯｸﾎｳ(ｸﾚｰﾝ機能付)打設 | 養生工無 | 82583 | バックホウ(クローラ型)［標準型・超低騒音型・クレーン機能付・排出ガス対策型(2011年規制)］山積0.8m3(平積0.6m3)吊能力2.9t | * | 0.09234 | 日 | バックホウ（クローラ型）［標準型・排出ガス対策型 （2011年規制）］ 山積0.8m3（平積0.6m3） | * | 0.018221 | 日 | - |  |  |  | 型わく工 | 0.81812 | 人 | 普通作業員 | 0.82482 | 人 | 土木一般世話役 | 0.28846 | 人 | 特殊作業員 | 0.13341 | 人 | -
18-8-25(高炉) | 有り | 7.3m3/10mを超え7.7m3/10m以下 | 人力打設 | 一般養生･特殊養生(練炭) | 83474 | バックホウ（クローラ型）［標準型・排出ガス対策型 （2011年規制）］ 山積0.8m3（平積0.6m3） | * | 0.018221 | 日 | - |  |  |  | - |  |  |  | 型わく工 | 0.81812 | 人 | 普通作業員 | 0.98981 | 人 | 土木一般世話役 | 0.31587 | 人 | 特殊作業員 | 0.11091 | 人 | -
18-8-25(高炉) | 有り | 7.3m3/10mを超え7.7m3/10m以下 | 人力打設 | 特殊養生(ｼﾞｪｯﾄﾋｰﾀ) | 91961 | 業務用可搬型ヒータ［ジェットヒータ］［油だき・熱風・直火型］熱出力１２６ＭＪ/ｈ（３０，１００ｋｃａｌ/ｈ）油種 灯油 | * | 0.74796 | 日 | バックホウ（クローラ型）［標準型・排出ガス対策型 （2011年規制）］ 山積0.8m3（平積0.6m3） | * | 0.018221 | 日 | - |  |  |  | 普通作業員 | 1.1092 | 人 | 型わく工 | 0.81812 | 人 | 土木一般世話役 | 0.35723 | 人 | 特殊作業員 | 0.11091 | 人 | -
18-8-25(高炉) | 有り | 7.3m3/10mを超え7.7m3/10m以下 | 人力打設 | 養生工無 | 81938 | バックホウ（クローラ型）［標準型・排出ガス対策型 （2011年規制）］ 山積0.8m3（平積0.6m3） | * | 0.018221 | 日 | - |  |  |  | - |  |  |  | 型わく工 | 0.81812 | 人 | 普通作業員 | 0.94482 | 人 | 土木一般世話役 | 0.30046 | 人 | 特殊作業員 | 0.11091 | 人 | -
18-8-25(高炉) | 有り | 7.7m3/10mを超え8.1m3/10m以下 | ﾊﾞｯｸﾎｳ(ｸﾚｰﾝ機能付)打設 | 一般養生･特殊養生(練炭) | 88284 | バックホウ(クローラ型)［標準型・超低騒音型・クレーン機能付・排出ガス対策型(2011年規制)］山積0.8m3(平積0.6m3)吊能力2.9t | * | 0.097265 | 日 | バックホウ（クローラ型）［標準型・排出ガス対策型 （2011年規制）］ 山積0.8m3（平積0.6m3） | * | 0.01918 | 日 | - |  |  |  | 型わく工 | 0.8561 | 人 | 普通作業員 | 0.91194 | 人 | 土木一般世話役 | 0.31876 | 人 | 特殊作業員 | 0.1405 | 人 | -
18-8-25(高炉) | 有り | 7.7m3/10mを超え8.1m3/10m以下 | ﾊﾞｯｸﾎｳ(ｸﾚｰﾝ機能付)打設 | 特殊養生(ｼﾞｪｯﾄﾋｰﾀ) | 97223 | バックホウ(クローラ型)［標準型・超低騒音型・クレーン機能付・排出ガス対策型(2011年規制)］山積0.8m3(平積0.6m3)吊能力2.9t | * | 0.097265 | 日 | 業務用可搬型ヒータ［ジェットヒータ］［油だき・熱風・直火型］熱出力１２６ＭＪ/ｈ（３０，１００ｋｃａｌ/ｈ）油種 灯油 | * | 0.78782 | 日 | バックホウ（クローラ型）［標準型・排出ガス対策型 （2011年規制）］ 山積0.8m3（平積0.6m3） | * | 0.01918 | 日 | 型わく工 | 0.8561 | 人 | 普通作業員 | 1.0377 | 人 | 土木一般世話役 | 0.36233 | 人 | 特殊作業員 | 0.1405 | 人 | -
18-8-25(高炉) | 有り | 7.7m3/10mを超え8.1m3/10m以下 | ﾊﾞｯｸﾎｳ(ｸﾚｰﾝ機能付)打設 | 養生工無 | 86665 | バックホウ(クローラ型)［標準型・超低騒音型・クレーン機能付・排出ガス対策型(2011年規制)］山積0.8m3(平積0.6m3)吊能力2.9t | * | 0.097265 | 日 | バックホウ（クローラ型）［標準型・排出ガス対策型 （2011年規制）］ 山積0.8m3（平積0.6m3） | * | 0.01918 | 日 | - |  |  |  | 型わく工 | 0.8561 | 人 | 普通作業員 | 0.86456 | 人 | 土木一般世話役 | 0.30253 | 人 | 特殊作業員 | 0.1405 | 人 | -
18-8-25(高炉) | 有り | 7.7m3/10mを超え8.1m3/10m以下 | 人力打設 | 一般養生･特殊養生(練炭) | 87604 | バックホウ（クローラ型）［標準型・排出ガス対策型 （2011年規制）］ 山積0.8m3（平積0.6m3） | * | 0.01918 | 日 | - |  |  |  | - |  |  |  | 型わく工 | 0.8561 | 人 | 普通作業員 | 1.0383 | 人 | 土木一般世話役 | 0.3314 | 人 | 特殊作業員 | 0.1168 | 人 | -
18-8-25(高炉) | 有り | 7.7m3/10mを超え8.1m3/10m以下 | 人力打設 | 特殊養生(ｼﾞｪｯﾄﾋｰﾀ) | 96543 | 業務用可搬型ヒータ［ジェットヒータ］［油だき・熱風・直火型］熱出力１２６ＭＪ/ｈ（３０，１００ｋｃａｌ/ｈ）油種 灯油 | * | 0.78782 | 日 | バックホウ（クローラ型）［標準型・排出ガス対策型 （2011年規制）］ 山積0.8m3（平積0.6m3） | * | 0.01918 | 日 | - |  |  |  | 普通作業員 | 1.1641 | 人 | 型わく工 | 0.8561 | 人 | 土木一般世話役 | 0.37497 | 人 | 特殊作業員 | 0.1168 | 人 | -
18-8-25(高炉) | 有り | 7.7m3/10mを超え8.1m3/10m以下 | 人力打設 | 養生工無 | 85985 | バックホウ（クローラ型）［標準型・排出ガス対策型 （2011年規制）］ 山積0.8m3（平積0.6m3） | * | 0.01918 | 日 | - |  |  |  | - |  |  |  | 型わく工 | 0.8561 | 人 | 普通作業員 | 0.99096 | 人 | 土木一般世話役 | 0.31517 | 人 | 特殊作業員 | 0.1168 | 人 | -

## 097
No.097【 現場打ち集水桝・街渠桝（本体） 】
＜ 積算単位：箇所 ＞
条件区分 |  |  |  | 標準単価 | 代表機械規格・代表労務規格・参考数量（積算単位当り） | [23 empty] | 備考
ｺﾝｸﾘｰﾄ規格 | 1箇所当りｺﾝｸﾘｰﾄ使用量 | ｺﾝｸﾘｰﾄ打設工法 | 養生工の種類 |  | K （ *印：賃料） | [11 empty] | R
[5 empty] | K1 |  |  |  | K2 |  |  |  | K3 |  |  |  | R1 |  |  | R2 |  |  | R3 |  |  | R4
18-8-25(高炉) | 0.20m3以上0.22m3以下 | ﾊﾞｯｸﾎｳ(ｸﾚｰﾝ機能付)打設 | 一般養生･特殊養生(練炭) | 36155 | バックホウ(クローラ型)［標準型・超低騒音型・クレーン機能付・排出ガス対策型(2011年規制)］山積0.8m3(平積0.6m3)吊能力2.9t | * | 0.025855 | 日 | バックホウ（クローラ型）［標準型・排出ガス対策型 （2011年規制）］ 山積0.8m3（平積0.6m3） | * | 0.0043611 | 日 | - |  |  |  | 型わく工 | 0.50409 | 人 | 普通作業員 | 0.45921 | 人 | 土木一般世話役 | 0.15244 | 人 | 特殊作業員 | 0.031368 | 人 | -
18-8-25(高炉) | 0.20m3以上0.22m3以下 | ﾊﾞｯｸﾎｳ(ｸﾚｰﾝ機能付)打設 | 特殊養生(ｼﾞｪｯﾄﾋｰﾀ) | 38390 | バックホウ(クローラ型)［標準型・超低騒音型・クレーン機能付・排出ガス対策型(2011年規制)］山積0.8m3(平積0.6m3)吊能力2.9t | * | 0.025855 | 日 | 業務用可搬型ヒータ［ジェットヒータ］［油だき・熱風・直火型］熱出力１２６ＭＪ/ｈ（３０，１００ｋｃａｌ/ｈ）油種 灯油 | * | 0.19656 | 日 | バックホウ（クローラ型）［標準型・排出ガス対策型 （2011年規制）］ 山積0.8m3（平積0.6m3） | * | 0.0043611 | 日 | 型わく工 | 0.50409 | 人 | 普通作業員 | 0.49029 | 人 | 土木一般世話役 | 0.16315 | 人 | 特殊作業員 | 0.031368 | 人 | -
18-8-25(高炉) | 0.20m3以上0.22m3以下 | ﾊﾞｯｸﾎｳ(ｸﾚｰﾝ機能付)打設 | 養生工無 | 35780 | バックホウ(クローラ型)［標準型・超低騒音型・クレーン機能付・排出ガス対策型(2011年規制)］山積0.8m3(平積0.6m3)吊能力2.9t | * | 0.025855 | 日 | バックホウ（クローラ型）［標準型・排出ガス対策型 （2011年規制）］ 山積0.8m3（平積0.6m3） | * | 0.0043611 | 日 | - |  |  |  | 型わく工 | 0.50409 | 人 | 普通作業員 | 0.44829 | 人 | 土木一般世話役 | 0.14866 | 人 | 特殊作業員 | 0.031368 | 人 | -
18-8-25(高炉) | 0.20m3以上0.22m3以下 | 人力打設 | 一般養生･特殊養生(練炭) | 35974 | バックホウ（クローラ型）［標準型・排出ガス対策型 （2011年規制）］ 山積0.8m3（平積0.6m3） | * | 0.0043611 | 日 | - |  |  |  | - |  |  |  | 型わく工 | 0.50409 | 人 | 普通作業員 | 0.49281 | 人 | 土木一般世話役 | 0.1558 | 人 | 特殊作業員 | 0.025068 | 人 | -
18-8-25(高炉) | 0.20m3以上0.22m3以下 | 人力打設 | 特殊養生(ｼﾞｪｯﾄﾋｰﾀ) | 38210 | 業務用可搬型ヒータ［ジェットヒータ］［油だき・熱風・直火型］熱出力１２６ＭＪ/ｈ（３０，１００ｋｃａｌ/ｈ）油種 灯油 | * | 0.19656 | 日 | バックホウ（クローラ型）［標準型・排出ガス対策型 （2011年規制）］ 山積0.8m3（平積0.6m3） | * | 0.0043611 | 日 | - |  |  |  | 型わく工 | 0.50409 | 人 | 普通作業員 | 0.52389 | 人 | 土木一般世話役 | 0.16651 | 人 | 特殊作業員 | 0.025068 | 人 | -
18-8-25(高炉) | 0.20m3以上0.22m3以下 | 人力打設 | 養生工無 | 35599 | バックホウ（クローラ型）［標準型・排出ガス対策型 （2011年規制）］ 山積0.8m3（平積0.6m3） | * | 0.0043611 | 日 | - |  |  |  | - |  |  |  | 型わく工 | 0.50409 | 人 | 普通作業員 | 0.48189 | 人 | 土木一般世話役 | 0.15202 | 人 | 特殊作業員 | 0.025068 | 人 | -
18-8-25(高炉) | 0.22m3を超え0.24m3以下 | ﾊﾞｯｸﾎｳ(ｸﾚｰﾝ機能付)打設 | 一般養生･特殊養生(練炭) | 38044 | バックホウ(クローラ型)［標準型・超低騒音型・クレーン機能付・排出ガス対策型(2011年規制)］山積0.8m3(平積0.6m3)吊能力2.9t | * | 0.028318 | 日 | バックホウ（クローラ型）［標準型・排出ガス対策型 （2011年規制）］ 山積0.8m3（平積0.6m3） | * | 0.0045209 | 日 | - |  |  |  | 型わく工 | 0.52609 | 人 | 普通作業員 | 0.48094 | 人 | 土木一般世話役 | 0.16008 | 人 | 特殊作業員 | 0.034117 | 人 | -
18-8-25(高炉) | 0.22m3を超え0.24m3以下 | ﾊﾞｯｸﾎｳ(ｸﾚｰﾝ機能付)打設 | 特殊養生(ｼﾞｪｯﾄﾋｰﾀ) | 40492 | バックホウ(クローラ型)［標準型・超低騒音型・クレーン機能付・排出ガス対策型(2011年規制)］山積0.8m3(平積0.6m3)吊能力2.9t | * | 0.028318 | 日 | 業務用可搬型ヒータ［ジェットヒータ］［油だき・熱風・直火型］熱出力１２６ＭＪ/ｈ（３０，１００ｋｃａｌ/ｈ）油種 灯油 | * | 0.21528 | 日 | バックホウ（クローラ型）［標準型・排出ガス対策型 （2011年規制）］ 山積0.8m3（平積0.6m3） | * | 0.0045209 | 日 | 型わく工 | 0.52609 | 人 | 普通作業員 | 0.51498 | 人 | 土木一般世話役 | 0.17181 | 人 | 特殊作業員 | 0.034117 | 人 | -
18-8-25(高炉) | 0.22m3を超え0.24m3以下 | ﾊﾞｯｸﾎｳ(ｸﾚｰﾝ機能付)打設 | 養生工無 | 37632 | バックホウ(クローラ型)［標準型・超低騒音型・クレーン機能付・排出ガス対策型(2011年規制)］山積0.8m3(平積0.6m3)吊能力2.9t | * | 0.028318 | 日 | バックホウ（クローラ型）［標準型・排出ガス対策型 （2011年規制）］ 山積0.8m3（平積0.6m3） | * | 0.0045209 | 日 | - |  |  |  | 型わく工 | 0.52609 | 人 | 普通作業員 | 0.46898 | 人 | 土木一般世話役 | 0.15594 | 人 | 特殊作業員 | 0.034117 | 人 | -
18-8-25(高炉) | 0.22m3を超え0.24m3以下 | 人力打設 | 一般養生･特殊養生(練炭) | 37845 | バックホウ（クローラ型）［標準型・排出ガス対策型 （2011年規制）］ 山積0.8m3（平積0.6m3） | * | 0.0045209 | 日 | - |  |  |  | - |  |  |  | 型わく工 | 0.52609 | 人 | 普通作業員 | 0.51774 | 人 | 土木一般世話役 | 0.16376 | 人 | 特殊作業員 | 0.027217 | 人 | -
18-8-25(高炉) | 0.22m3を超え0.24m3以下 | 人力打設 | 特殊養生(ｼﾞｪｯﾄﾋｰﾀ) | 40294 | 業務用可搬型ヒータ［ジェットヒータ］［油だき・熱風・直火型］熱出力１２６ＭＪ/ｈ（３０，１００ｋｃａｌ/ｈ）油種 灯油 | * | 0.21528 | 日 | バックホウ（クローラ型）［標準型・排出ガス対策型 （2011年規制）］ 山積0.8m3（平積0.6m3） | * | 0.0045209 | 日 | - |  |  |  | 型わく工 | 0.52609 | 人 | 普通作業員 | 0.55178 | 人 | 土木一般世話役 | 0.17549 | 人 | 特殊作業員 | 0.027217 | 人 | -
18-8-25(高炉) | 0.22m3を超え0.24m3以下 | 人力打設 | 養生工無 | 37434 | バックホウ（クローラ型）［標準型・排出ガス対策型 （2011年規制）］ 山積0.8m3（平積0.6m3） | * | 0.0045209 | 日 | - |  |  |  | - |  |  |  | 型わく工 | 0.52609 | 人 | 普通作業員 | 0.50578 | 人 | 土木一般世話役 | 0.15962 | 人 | 特殊作業員 | 0.027217 | 人 | -
18-8-25(高炉) | 0.24m3を超え0.26m3以下 | ﾊﾞｯｸﾎｳ(ｸﾚｰﾝ機能付)打設 | 一般養生･特殊養生(練炭) | 39932 | バックホウ(クローラ型)［標準型・超低騒音型・クレーン機能付・排出ガス対策型(2011年規制)］山積0.8m3(平積0.6m3)吊能力2.9t | * | 0.03078 | 日 | バックホウ（クローラ型）［標準型・排出ガス対策型 （2011年規制）］ 山積0.8m3（平積0.6m3） | * | 0.0046808 | 日 | - |  |  |  | 型わく工 | 0.5481 | 人 | 普通作業員 | 0.50267 | 人 | 土木一般世話役 | 0.16773 | 人 | 特殊作業員 | 0.036867 | 人 | -
18-8-25(高炉) | 0.24m3を超え0.26m3以下 | ﾊﾞｯｸﾎｳ(ｸﾚｰﾝ機能付)打設 | 特殊養生(ｼﾞｪｯﾄﾋｰﾀ) | 42593 | バックホウ(クローラ型)［標準型・超低騒音型・クレーン機能付・排出ガス対策型(2011年規制)］山積0.8m3(平積0.6m3)吊能力2.9t | * | 0.03078 | 日 | 業務用可搬型ヒータ［ジェットヒータ］［油だき・熱風・直火型］熱出力１２６ＭＪ/ｈ（３０，１００ｋｃａｌ/ｈ）油種 灯油 | * | 0.234 | 日 | バックホウ（クローラ型）［標準型・排出ガス対策型 （2011年規制）］ 山積0.8m3（平積0.6m3） | * | 0.0046808 | 日 | 型わく工 | 0.5481 | 人 | 普通作業員 | 0.53967 | 人 | 土木一般世話役 | 0.18048 | 人 | 特殊作業員 | 0.036867 | 人 | -
18-8-25(高炉) | 0.24m3を超え0.26m3以下 | ﾊﾞｯｸﾎｳ(ｸﾚｰﾝ機能付)打設 | 養生工無 | 39485 | バックホウ(クローラ型)［標準型・超低騒音型・クレーン機能付・排出ガス対策型(2011年規制)］山積0.8m3(平積0.6m3)吊能力2.9t | * | 0.03078 | 日 | バックホウ（クローラ型）［標準型・排出ガス対策型 （2011年規制）］ 山積0.8m3（平積0.6m3） | * | 0.0046808 | 日 | - |  |  |  | 型わく工 | 0.5481 | 人 | 普通作業員 | 0.48967 | 人 | 土木一般世話役 | 0.16323 | 人 | 特殊作業員 | 0.036867 | 人 | -
18-8-25(高炉) | 0.24m3を超え0.26m3以下 | 人力打設 | 一般養生･特殊養生(練炭) | 39717 | バックホウ（クローラ型）［標準型・排出ガス対策型 （2011年規制）］ 山積0.8m3（平積0.6m3） | * | 0.0046808 | 日 | - |  |  |  | - |  |  |  | 型わく工 | 0.5481 | 人 | 普通作業員 | 0.54267 | 人 | 土木一般世話役 | 0.17173 | 人 | 特殊作業員 | 0.029367 | 人 | -
18-8-25(高炉) | 0.24m3を超え0.26m3以下 | 人力打設 | 特殊養生(ｼﾞｪｯﾄﾋｰﾀ) | 42378 | 業務用可搬型ヒータ［ジェットヒータ］［油だき・熱風・直火型］熱出力１２６ＭＪ/ｈ（３０，１００ｋｃａｌ/ｈ）油種 灯油 | * | 0.234 | 日 | バックホウ（クローラ型）［標準型・排出ガス対策型 （2011年規制）］ 山積0.8m3（平積0.6m3） | * | 0.0046808 | 日 | - |  |  |  | 型わく工 | 0.5481 | 人 | 普通作業員 | 0.57967 | 人 | 土木一般世話役 | 0.18448 | 人 | 特殊作業員 | 0.029367 | 人 | -
18-8-25(高炉) | 0.24m3を超え0.26m3以下 | 人力打設 | 養生工無 | 39270 | バックホウ（クローラ型）［標準型・排出ガス対策型 （2011年規制）］ 山積0.8m3（平積0.6m3） | * | 0.0046808 | 日 | - |  |  |  | - |  |  |  | 型わく工 | 0.5481 | 人 | 普通作業員 | 0.52967 | 人 | 土木一般世話役 | 0.16723 | 人 | 特殊作業員 | 0.029367 | 人 | -
18-8-25(高炉) | 0.26m3を超え0.28m3以下 | ﾊﾞｯｸﾎｳ(ｸﾚｰﾝ機能付)打設 | 一般養生･特殊養生(練炭) | 41820 | バックホウ(クローラ型)［標準型・超低騒音型・クレーン機能付・排出ガス対策型(2011年規制)］山積0.8m3(平積0.6m3)吊能力2.9t | * | 0.033242 | 日 | バックホウ（クローラ型）［標準型・排出ガス対策型 （2011年規制）］ 山積0.8m3（平積0.6m3） | * | 0.0048406 | 日 | - |  |  |  | 型わく工 | 0.5701 | 人 | 普通作業員 | 0.52439 | 人 | 土木一般世話役 | 0.17538 | 人 | 特殊作業員 | 0.039616 | 人 | -
18-8-25(高炉) | 0.26m3を超え0.28m3以下 | ﾊﾞｯｸﾎｳ(ｸﾚｰﾝ機能付)打設 | 特殊養生(ｼﾞｪｯﾄﾋｰﾀ) | 44694 | バックホウ(クローラ型)［標準型・超低騒音型・クレーン機能付・排出ガス対策型(2011年規制)］山積0.8m3(平積0.6m3)吊能力2.9t | * | 0.033242 | 日 | 業務用可搬型ヒータ［ジェットヒータ］［油だき・熱風・直火型］熱出力１２６ＭＪ/ｈ（３０，１００ｋｃａｌ/ｈ）油種 灯油 | * | 0.25272 | 日 | バックホウ（クローラ型）［標準型・排出ガス対策型 （2011年規制）］ 山積0.8m3（平積0.6m3） | * | 0.0048406 | 日 | 型わく工 | 0.5701 | 人 | 普通作業員 | 0.56435 | 人 | 土木一般世話役 | 0.18915 | 人 | 特殊作業員 | 0.039616 | 人 | -
18-8-25(高炉) | 0.26m3を超え0.28m3以下 | ﾊﾞｯｸﾎｳ(ｸﾚｰﾝ機能付)打設 | 養生工無 | 41338 | バックホウ(クローラ型)［標準型・超低騒音型・クレーン機能付・排出ガス対策型(2011年規制)］山積0.8m3(平積0.6m3)吊能力2.9t | * | 0.033242 | 日 | バックホウ（クローラ型）［標準型・排出ガス対策型 （2011年規制）］ 山積0.8m3（平積0.6m3） | * | 0.0048406 | 日 | - |  |  |  | 型わく工 | 0.5701 | 人 | 普通作業員 | 0.51035 | 人 | 土木一般世話役 | 0.17052 | 人 | 特殊作業員 | 0.039616 | 人 | -
18-8-25(高炉) | 0.26m3を超え0.28m3以下 | 人力打設 | 一般養生･特殊養生(練炭) | 41588 | バックホウ（クローラ型）［標準型・排出ガス対策型 （2011年規制）］ 山積0.8m3（平積0.6m3） | * | 0.0048406 | 日 | - |  |  |  | - |  |  |  | 型わく工 | 0.5701 | 人 | 普通作業員 | 0.56759 | 人 | 土木一般世話役 | 0.1797 | 人 | 特殊作業員 | 0.031516 | 人 | -
18-8-25(高炉) | 0.26m3を超え0.28m3以下 | 人力打設 | 特殊養生(ｼﾞｪｯﾄﾋｰﾀ) | 44462 | 業務用可搬型ヒータ［ジェットヒータ］［油だき・熱風・直火型］熱出力１２６ＭＪ/ｈ（３０，１００ｋｃａｌ/ｈ）油種 灯油 | * | 0.25272 | 日 | バックホウ（クローラ型）［標準型・排出ガス対策型 （2011年規制）］ 山積0.8m3（平積0.6m3） | * | 0.0048406 | 日 | - |  |  |  | 型わく工 | 0.5701 | 人 | 普通作業員 | 0.60755 | 人 | 土木一般世話役 | 0.19347 | 人 | 特殊作業員 | 0.031516 | 人 | -
18-8-25(高炉) | 0.26m3を超え0.28m3以下 | 人力打設 | 養生工無 | 41105 | バックホウ（クローラ型）［標準型・排出ガス対策型 （2011年規制）］ 山積0.8m3（平積0.6m3） | * | 0.0048406 | 日 | - |  |  |  | - |  |  |  | 型わく工 | 0.5701 | 人 | 普通作業員 | 0.55355 | 人 | 土木一般世話役 | 0.17484 | 人 | 特殊作業員 | 0.031516 | 人 | -
18-8-25(高炉) | 0.28m3を超え0.30m3以下 | ﾊﾞｯｸﾎｳ(ｸﾚｰﾝ機能付)打設 | 一般養生･特殊養生(練炭) | 43708 | バックホウ(クローラ型)［標準型・超低騒音型・クレーン機能付・排出ガス対策型(2011年規制)］山積0.8m3(平積0.6m3)吊能力2.9t | * | 0.035705 | 日 | バックホウ（クローラ型）［標準型・排出ガス対策型 （2011年規制）］ 山積0.8m3（平積0.6m3） | * | 0.0049928 | 日 | - |  |  |  | 型わく工 | 0.59211 | 人 | 普通作業員 | 0.5461 | 人 | 土木一般世話役 | 0.18302 | 人 | 特殊作業員 | 0.042358 | 人 | -
18-8-25(高炉) | 0.28m3を超え0.30m3以下 | ﾊﾞｯｸﾎｳ(ｸﾚｰﾝ機能付)打設 | 特殊養生(ｼﾞｪｯﾄﾋｰﾀ) | 46794 | バックホウ(クローラ型)［標準型・超低騒音型・クレーン機能付・排出ガス対策型(2011年規制)］山積0.8m3(平積0.6m3)吊能力2.9t | * | 0.035705 | 日 | 業務用可搬型ヒータ［ジェットヒータ］［油だき・熱風・直火型］熱出力１２６ＭＪ/ｈ（３０，１００ｋｃａｌ/ｈ）油種 灯油 | * | 0.27144 | 日 | バックホウ（クローラ型）［標準型・排出ガス対策型 （2011年規制）］ 山積0.8m3（平積0.6m3） | * | 0.0049928 | 日 | 型わく工 | 0.59211 | 人 | 普通作業員 | 0.58902 | 人 | 土木一般世話役 | 0.19781 | 人 | 特殊作業員 | 0.042358 | 人 | -
18-8-25(高炉) | 0.28m3を超え0.30m3以下 | ﾊﾞｯｸﾎｳ(ｸﾚｰﾝ機能付)打設 | 養生工無 | 43189 | バックホウ(クローラ型)［標準型・超低騒音型・クレーン機能付・排出ガス対策型(2011年規制)］山積0.8m3(平積0.6m3)吊能力2.9t | * | 0.035705 | 日 | バックホウ（クローラ型）［標準型・排出ガス対策型 （2011年規制）］ 山積0.8m3（平積0.6m3） | * | 0.0049928 | 日 | - |  |  |  | 型わく工 | 0.59211 | 人 | 普通作業員 | 0.53102 | 人 | 土木一般世話役 | 0.1778 | 人 | 特殊作業員 | 0.042358 | 人 | -
18-8-25(高炉) | 0.28m3を超え0.30m3以下 | 人力打設 | 一般養生･特殊養生(練炭) | 43458 | バックホウ（クローラ型）［標準型・排出ガス対策型 （2011年規制）］ 山積0.8m3（平積0.6m3） | * | 0.0049928 | 日 | - |  |  |  | - |  |  |  | 型わく工 | 0.59211 | 人 | 普通作業員 | 0.5925 | 人 | 土木一般世話役 | 0.18766 | 人 | 特殊作業員 | 0.033658 | 人 | -
18-8-25(高炉) | 0.28m3を超え0.30m3以下 | 人力打設 | 特殊養生(ｼﾞｪｯﾄﾋｰﾀ) | 46545 | 業務用可搬型ヒータ［ジェットヒータ］［油だき・熱風・直火型］熱出力１２６ＭＪ/ｈ（３０，１００ｋｃａｌ/ｈ）油種 灯油 | * | 0.27144 | 日 | バックホウ（クローラ型）［標準型・排出ガス対策型 （2011年規制）］ 山積0.8m3（平積0.6m3） | * | 0.0049928 | 日 | - |  |  |  | 型わく工 | 0.59211 | 人 | 普通作業員 | 0.63542 | 人 | 土木一般世話役 | 0.20245 | 人 | 特殊作業員 | 0.033658 | 人 | -
18-8-25(高炉) | 0.28m3を超え0.30m3以下 | 人力打設 | 養生工無 | 42939 | バックホウ（クローラ型）［標準型・排出ガス対策型 （2011年規制）］ 山積0.8m3（平積0.6m3） | * | 0.0049928 | 日 | - |  |  |  | - |  |  |  | 型わく工 | 0.59211 | 人 | 普通作業員 | 0.57742 | 人 | 土木一般世話役 | 0.18244 | 人 | 特殊作業員 | 0.033658 | 人 | -
18-8-25(高炉) | 0.30m3を超え0.32m3以下 | ﾊﾞｯｸﾎｳ(ｸﾚｰﾝ機能付)打設 | 一般養生･特殊養生(練炭) | 45596 | バックホウ(クローラ型)［標準型・超低騒音型・クレーン機能付・排出ガス対策型(2011年規制)］山積0.8m3(平積0.6m3)吊能力2.9t | * | 0.038167 | 日 | バックホウ（クローラ型）［標準型・排出ガス対策型 （2011年規制）］ 山積0.8m3（平積0.6m3） | * | 0.0051526 | 日 | - |  |  |  | 型わく工 | 0.61411 | 人 | 普通作業員 | 0.56783 | 人 | 土木一般世話役 | 0.19066 | 人 | 特殊作業員 | 0.045107 | 人 | -
18-8-25(高炉) | 0.30m3を超え0.32m3以下 | ﾊﾞｯｸﾎｳ(ｸﾚｰﾝ機能付)打設 | 特殊養生(ｼﾞｪｯﾄﾋｰﾀ) | 48896 | バックホウ(クローラ型)［標準型・超低騒音型・クレーン機能付・排出ガス対策型(2011年規制)］山積0.8m3(平積0.6m3)吊能力2.9t | * | 0.038167 | 日 | 業務用可搬型ヒータ［ジェットヒータ］［油だき・熱風・直火型］熱出力１２６ＭＪ/ｈ（３０，１００ｋｃａｌ/ｈ）油種 灯油 | * | 0.29016 | 日 | バックホウ（クローラ型）［標準型・排出ガス対策型 （2011年規制）］ 山積0.8m3（平積0.6m3） | * | 0.0051526 | 日 | 型わく工 | 0.61411 | 人 | 普通作業員 | 0.61371 | 人 | 土木一般世話役 | 0.20647 | 人 | 特殊作業員 | 0.045107 | 人 | -
18-8-25(高炉) | 0.30m3を超え0.32m3以下 | ﾊﾞｯｸﾎｳ(ｸﾚｰﾝ機能付)打設 | 養生工無 | 45042 | バックホウ(クローラ型)［標準型・超低騒音型・クレーン機能付・排出ガス対策型(2011年規制)］山積0.8m3(平積0.6m3)吊能力2.9t | * | 0.038167 | 日 | バックホウ（クローラ型）［標準型・排出ガス対策型 （2011年規制）］ 山積0.8m3（平積0.6m3） | * | 0.0051526 | 日 | - |  |  |  | 型わく工 | 0.61411 | 人 | 普通作業員 | 0.55171 | 人 | 土木一般世話役 | 0.18508 | 人 | 特殊作業員 | 0.045107 | 人 | -
18-8-25(高炉) | 0.30m3を超え0.32m3以下 | 人力打設 | 一般養生･特殊養生(練炭) | 45329 | バックホウ（クローラ型）［標準型・排出ガス対策型 （2011年規制）］ 山積0.8m3（平積0.6m3） | * | 0.0051526 | 日 | - |  |  |  | - |  |  |  | 型わく工 | 0.61411 | 人 | 普通作業員 | 0.61743 | 人 | 土木一般世話役 | 0.19562 | 人 | 特殊作業員 | 0.035807 | 人 | -
18-8-25(高炉) | 0.30m3を超え0.32m3以下 | 人力打設 | 特殊養生(ｼﾞｪｯﾄﾋｰﾀ) | 48629 | 業務用可搬型ヒータ［ジェットヒータ］［油だき・熱風・直火型］熱出力１２６ＭＪ/ｈ（３０，１００ｋｃａｌ/ｈ）油種 灯油 | * | 0.29016 | 日 | バックホウ（クローラ型）［標準型・排出ガス対策型 （2011年規制）］ 山積0.8m3（平積0.6m3） | * | 0.0051526 | 日 | - |  |  |  | 型わく工 | 0.61411 | 人 | 普通作業員 | 0.66331 | 人 | 土木一般世話役 | 0.21143 | 人 | 特殊作業員 | 0.035807 | 人 | -
18-8-25(高炉) | 0.30m3を超え0.32m3以下 | 人力打設 | 養生工無 | 44775 | バックホウ（クローラ型）［標準型・排出ガス対策型 （2011年規制）］ 山積0.8m3（平積0.6m3） | * | 0.0051526 | 日 | - |  |  |  | - |  |  |  | 型わく工 | 0.61411 | 人 | 普通作業員 | 0.60131 | 人 | 土木一般世話役 | 0.19004 | 人 | 特殊作業員 | 0.035807 | 人 | -
18-8-25(高炉) | 0.32m3を超え0.34m3以下 | ﾊﾞｯｸﾎｳ(ｸﾚｰﾝ機能付)打設 | 一般養生･特殊養生(練炭) | 47484 | バックホウ(クローラ型)［標準型・超低騒音型・クレーン機能付・排出ガス対策型(2011年規制)］山積0.8m3(平積0.6m3)吊能力2.9t | * | 0.04063 | 日 | バックホウ（クローラ型）［標準型・排出ガス対策型 （2011年規制）］ 山積0.8m3（平積0.6m3） | * | 0.0053125 | 日 | - |  |  |  | 型わく工 | 0.63612 | 人 | 普通作業員 | 0.58955 | 人 | 土木一般世話役 | 0.19831 | 人 | 特殊作業員 | 0.047856 | 人 | -
18-8-25(高炉) | 0.32m3を超え0.34m3以下 | ﾊﾞｯｸﾎｳ(ｸﾚｰﾝ機能付)打設 | 特殊養生(ｼﾞｪｯﾄﾋｰﾀ) | 50997 | バックホウ(クローラ型)［標準型・超低騒音型・クレーン機能付・排出ガス対策型(2011年規制)］山積0.8m3(平積0.6m3)吊能力2.9t | * | 0.04063 | 日 | 業務用可搬型ヒータ［ジェットヒータ］［油だき・熱風・直火型］熱出力１２６ＭＪ/ｈ（３０，１００ｋｃａｌ/ｈ）油種 灯油 | * | 0.30888 | 日 | バックホウ（クローラ型）［標準型・排出ガス対策型 （2011年規制）］ 山積0.8m3（平積0.6m3） | * | 0.0053125 | 日 | 型わく工 | 0.63612 | 人 | 普通作業員 | 0.63839 | 人 | 土木一般世話役 | 0.21514 | 人 | 特殊作業員 | 0.047856 | 人 | -
18-8-25(高炉) | 0.32m3を超え0.34m3以下 | ﾊﾞｯｸﾎｳ(ｸﾚｰﾝ機能付)打設 | 養生工無 | 46894 | バックホウ(クローラ型)［標準型・超低騒音型・クレーン機能付・排出ガス対策型(2011年規制)］山積0.8m3(平積0.6m3)吊能力2.9t | * | 0.04063 | 日 | バックホウ（クローラ型）［標準型・排出ガス対策型 （2011年規制）］ 山積0.8m3（平積0.6m3） | * | 0.0053125 | 日 | - |  |  |  | 型わく工 | 0.63612 | 人 | 普通作業員 | 0.57239 | 人 | 土木一般世話役 | 0.19237 | 人 | 特殊作業員 | 0.047856 | 人 | -
18-8-25(高炉) | 0.32m3を超え0.34m3以下 | 人力打設 | 一般養生･特殊養生(練炭) | 47200 | バックホウ（クローラ型）［標準型・排出ガス対策型 （2011年規制）］ 山積0.8m3（平積0.6m3） | * | 0.0053125 | 日 | - |  |  |  | - |  |  |  | 型わく工 | 0.63612 | 人 | 普通作業員 | 0.64235 | 人 | 土木一般世話役 | 0.20359 | 人 | 特殊作業員 | 0.037956 | 人 | -
18-8-25(高炉) | 0.32m3を超え0.34m3以下 | 人力打設 | 特殊養生(ｼﾞｪｯﾄﾋｰﾀ) | 50713 | 業務用可搬型ヒータ［ジェットヒータ］［油だき・熱風・直火型］熱出力１２６ＭＪ/ｈ（３０，１００ｋｃａｌ/ｈ）油種 灯油 | * | 0.30888 | 日 | バックホウ（クローラ型）［標準型・排出ガス対策型 （2011年規制）］ 山積0.8m3（平積0.6m3） | * | 0.0053125 | 日 | - |  |  |  | 型わく工 | 0.63612 | 人 | 普通作業員 | 0.69119 | 人 | 土木一般世話役 | 0.22042 | 人 | 特殊作業員 | 0.037956 | 人 | -
18-8-25(高炉) | 0.32m3を超え0.34m3以下 | 人力打設 | 養生工無 | 46610 | バックホウ（クローラ型）［標準型・排出ガス対策型 （2011年規制）］ 山積0.8m3（平積0.6m3） | * | 0.0053125 | 日 | - |  |  |  | - |  |  |  | 型わく工 | 0.63612 | 人 | 普通作業員 | 0.62519 | 人 | 土木一般世話役 | 0.19765 | 人 | 特殊作業員 | 0.037956 | 人 | -
18-8-25(高炉) | 0.34m3を超え0.36m3以下 | ﾊﾞｯｸﾎｳ(ｸﾚｰﾝ機能付)打設 | 一般養生･特殊養生(練炭) | 49373 | バックホウ(クローラ型)［標準型・超低騒音型・クレーン機能付・排出ガス対策型(2011年規制)］山積0.8m3(平積0.6m3)吊能力2.9t | * | 0.043092 | 日 | バックホウ（クローラ型）［標準型・排出ガス対策型 （2011年規制）］ 山積0.8m3（平積0.6m3） | * | 0.0054723 | 日 | - |  |  |  | 型わく工 | 0.65812 | 人 | 普通作業員 | 0.61128 | 人 | 土木一般世話役 | 0.20596 | 人 | 特殊作業員 | 0.050605 | 人 | -
18-8-25(高炉) | 0.34m3を超え0.36m3以下 | ﾊﾞｯｸﾎｳ(ｸﾚｰﾝ機能付)打設 | 特殊養生(ｼﾞｪｯﾄﾋｰﾀ) | 53098 | バックホウ(クローラ型)［標準型・超低騒音型・クレーン機能付・排出ガス対策型(2011年規制)］山積0.8m3(平積0.6m3)吊能力2.9t | * | 0.043092 | 日 | 業務用可搬型ヒータ［ジェットヒータ］［油だき・熱風・直火型］熱出力１２６ＭＪ/ｈ（３０，１００ｋｃａｌ/ｈ）油種 灯油 | * | 0.3276 | 日 | バックホウ（クローラ型）［標準型・排出ガス対策型 （2011年規制）］ 山積0.8m3（平積0.6m3） | * | 0.0054723 | 日 | 型わく工 | 0.65812 | 人 | 普通作業員 | 0.66308 | 人 | 土木一般世話役 | 0.22381 | 人 | 特殊作業員 | 0.050605 | 人 | -
18-8-25(高炉) | 0.34m3を超え0.36m3以下 | ﾊﾞｯｸﾎｳ(ｸﾚｰﾝ機能付)打設 | 養生工無 | 48747 | バックホウ(クローラ型)［標準型・超低騒音型・クレーン機能付・排出ガス対策型(2011年規制)］山積0.8m3(平積0.6m3)吊能力2.9t | * | 0.043092 | 日 | バックホウ（クローラ型）［標準型・排出ガス対策型 （2011年規制）］ 山積0.8m3（平積0.6m3） | * | 0.0054723 | 日 | - |  |  |  | 型わく工 | 0.65812 | 人 | 普通作業員 | 0.59308 | 人 | 土木一般世話役 | 0.19966 | 人 | 特殊作業員 | 0.050605 | 人 | -
18-8-25(高炉) | 0.34m3を超え0.36m3以下 | 人力打設 | 一般養生･特殊養生(練炭) | 49071 | バックホウ（クローラ型）［標準型・排出ガス対策型 （2011年規制）］ 山積0.8m3（平積0.6m3） | * | 0.0054723 | 日 | - |  |  |  | - |  |  |  | 型わく工 | 0.65812 | 人 | 普通作業員 | 0.66728 | 人 | 土木一般世話役 | 0.21156 | 人 | 特殊作業員 | 0.040105 | 人 | -
18-8-25(高炉) | 0.34m3を超え0.36m3以下 | 人力打設 | 特殊養生(ｼﾞｪｯﾄﾋｰﾀ) | 52797 | 業務用可搬型ヒータ［ジェットヒータ］［油だき・熱風・直火型］熱出力１２６ＭＪ/ｈ（３０，１００ｋｃａｌ/ｈ）油種 灯油 | * | 0.3276 | 日 | バックホウ（クローラ型）［標準型・排出ガス対策型 （2011年規制）］ 山積0.8m3（平積0.6m3） | * | 0.0054723 | 日 | - |  |  |  | 型わく工 | 0.65812 | 人 | 普通作業員 | 0.71908 | 人 | 土木一般世話役 | 0.22941 | 人 | 特殊作業員 | 0.040105 | 人 | -
18-8-25(高炉) | 0.34m3を超え0.36m3以下 | 人力打設 | 養生工無 | 48446 | バックホウ（クローラ型）［標準型・排出ガス対策型 （2011年規制）］ 山積0.8m3（平積0.6m3） | * | 0.0054723 | 日 | - |  |  |  | - |  |  |  | 型わく工 | 0.65812 | 人 | 普通作業員 | 0.64908 | 人 | 土木一般世話役 | 0.20526 | 人 | 特殊作業員 | 0.040105 | 人 | -
18-8-25(高炉) | 0.36m3を超え0.38m3以下 | ﾊﾞｯｸﾎｳ(ｸﾚｰﾝ機能付)打設 | 一般養生･特殊養生(練炭) | 51260 | バックホウ(クローラ型)［標準型・超低騒音型・クレーン機能付・排出ガス対策型(2011年規制)］山積0.8m3(平積0.6m3)吊能力2.9t | * | 0.045554 | 日 | バックホウ（クローラ型）［標準型・排出ガス対策型 （2011年規制）］ 山積0.8m3（平積0.6m3） | * | 0.0056245 | 日 | - |  |  |  | 型わく工 | 0.68013 | 人 | 普通作業員 | 0.63298 | 人 | 土木一般世話役 | 0.2136 | 人 | 特殊作業員 | 0.053347 | 人 | -
18-8-25(高炉) | 0.36m3を超え0.38m3以下 | ﾊﾞｯｸﾎｳ(ｸﾚｰﾝ機能付)打設 | 特殊養生(ｼﾞｪｯﾄﾋｰﾀ) | 55198 | バックホウ(クローラ型)［標準型・超低騒音型・クレーン機能付・排出ガス対策型(2011年規制)］山積0.8m3(平積0.6m3)吊能力2.9t | * | 0.045554 | 日 | 業務用可搬型ヒータ［ジェットヒータ］［油だき・熱風・直火型］熱出力１２６ＭＪ/ｈ（３０，１００ｋｃａｌ/ｈ）油種 灯油 | * | 0.34632 | 日 | バックホウ（クローラ型）［標準型・排出ガス対策型 （2011年規制）］ 山積0.8m3（平積0.6m3） | * | 0.0056245 | 日 | 型わく工 | 0.68013 | 人 | 普通作業員 | 0.68774 | 人 | 土木一般世話役 | 0.23247 | 人 | 特殊作業員 | 0.053347 | 人 | -
18-8-25(高炉) | 0.36m3を超え0.38m3以下 | ﾊﾞｯｸﾎｳ(ｸﾚｰﾝ機能付)打設 | 養生工無 | 50599 | バックホウ(クローラ型)［標準型・超低騒音型・クレーン機能付・排出ガス対策型(2011年規制)］山積0.8m3(平積0.6m3)吊能力2.9t | * | 0.045554 | 日 | バックホウ（クローラ型）［標準型・排出ガス対策型 （2011年規制）］ 山積0.8m3（平積0.6m3） | * | 0.0056245 | 日 | - |  |  |  | 型わく工 | 0.68013 | 人 | 普通作業員 | 0.61374 | 人 | 土木一般世話役 | 0.20694 | 人 | 特殊作業員 | 0.053347 | 人 | -
18-8-25(高炉) | 0.36m3を超え0.38m3以下 | 人力打設 | 一般養生･特殊養生(練炭) | 50941 | バックホウ（クローラ型）［標準型・排出ガス対策型 （2011年規制）］ 山積0.8m3（平積0.6m3） | * | 0.0056245 | 日 | - |  |  |  | - |  |  |  | 型わく工 | 0.68013 | 人 | 普通作業員 | 0.69218 | 人 | 土木一般世話役 | 0.21952 | 人 | 特殊作業員 | 0.042247 | 人 | -
18-8-25(高炉) | 0.36m3を超え0.38m3以下 | 人力打設 | 特殊養生(ｼﾞｪｯﾄﾋｰﾀ) | 54880 | 業務用可搬型ヒータ［ジェットヒータ］［油だき・熱風・直火型］熱出力１２６ＭＪ/ｈ（３０，１００ｋｃａｌ/ｈ）油種 灯油 | * | 0.34632 | 日 | バックホウ（クローラ型）［標準型・排出ガス対策型 （2011年規制）］ 山積0.8m3（平積0.6m3） | * | 0.0056245 | 日 | - |  |  |  | 型わく工 | 0.68013 | 人 | 普通作業員 | 0.74694 | 人 | 土木一般世話役 | 0.23839 | 人 | 特殊作業員 | 0.042247 | 人 | -
18-8-25(高炉) | 0.36m3を超え0.38m3以下 | 人力打設 | 養生工無 | 50280 | バックホウ（クローラ型）［標準型・排出ガス対策型 （2011年規制）］ 山積0.8m3（平積0.6m3） | * | 0.0056245 | 日 | - |  |  |  | - |  |  |  | 型わく工 | 0.68013 | 人 | 普通作業員 | 0.67294 | 人 | 土木一般世話役 | 0.21286 | 人 | 特殊作業員 | 0.042247 | 人 | -
18-8-25(高炉) | 0.38m3を超え0.40m3以下 | ﾊﾞｯｸﾎｳ(ｸﾚｰﾝ機能付)打設 | 一般養生･特殊養生(練炭) | 53148 | バックホウ(クローラ型)［標準型・超低騒音型・クレーン機能付・排出ガス対策型(2011年規制)］山積0.8m3(平積0.6m3)吊能力2.9t | * | 0.048017 | 日 | バックホウ（クローラ型）［標準型・排出ガス対策型 （2011年規制）］ 山積0.8m3（平積0.6m3） | * | 0.0057844 | 日 | - |  |  |  | 型わく工 | 0.70213 | 人 | 普通作業員 | 0.65471 | 人 | 土木一般世話役 | 0.22125 | 人 | 特殊作業員 | 0.056096 | 人 | -
18-8-25(高炉) | 0.38m3を超え0.40m3以下 | ﾊﾞｯｸﾎｳ(ｸﾚｰﾝ機能付)打設 | 特殊養生(ｼﾞｪｯﾄﾋｰﾀ) | 57300 | バックホウ(クローラ型)［標準型・超低騒音型・クレーン機能付・排出ガス対策型(2011年規制)］山積0.8m3(平積0.6m3)吊能力2.9t | * | 0.048017 | 日 | 業務用可搬型ヒータ［ジェットヒータ］［油だき・熱風・直火型］熱出力１２６ＭＪ/ｈ（３０，１００ｋｃａｌ/ｈ）油種 灯油 | * | 0.36504 | 日 | バックホウ（クローラ型）［標準型・排出ガス対策型 （2011年規制）］ 山積0.8m3（平積0.6m3） | * | 0.0057844 | 日 | 型わく工 | 0.70213 | 人 | 普通作業員 | 0.71243 | 人 | 土木一般世話役 | 0.24114 | 人 | 特殊作業員 | 0.056096 | 人 | -
18-8-25(高炉) | 0.38m3を超え0.40m3以下 | ﾊﾞｯｸﾎｳ(ｸﾚｰﾝ機能付)打設 | 養生工無 | 52451 | バックホウ(クローラ型)［標準型・超低騒音型・クレーン機能付・排出ガス対策型(2011年規制)］山積0.8m3(平積0.6m3)吊能力2.9t | * | 0.048017 | 日 | バックホウ（クローラ型）［標準型・排出ガス対策型 （2011年規制）］ 山積0.8m3（平積0.6m3） | * | 0.0057844 | 日 | - |  |  |  | 型わく工 | 0.70213 | 人 | 普通作業員 | 0.63443 | 人 | 土木一般世話役 | 0.21423 | 人 | 特殊作業員 | 0.056096 | 人 | -
18-8-25(高炉) | 0.38m3を超え0.40m3以下 | 人力打設 | 一般養生･特殊養生(練炭) | 52813 | バックホウ（クローラ型）［標準型・排出ガス対策型 （2011年規制）］ 山積0.8m3（平積0.6m3） | * | 0.0057844 | 日 | - |  |  |  | - |  |  |  | 型わく工 | 0.70213 | 人 | 普通作業員 | 0.71711 | 人 | 土木一般世話役 | 0.22749 | 人 | 特殊作業員 | 0.044396 | 人 | -
18-8-25(高炉) | 0.38m3を超え0.40m3以下 | 人力打設 | 特殊養生(ｼﾞｪｯﾄﾋｰﾀ) | 56964 | 業務用可搬型ヒータ［ジェットヒータ］［油だき・熱風・直火型］熱出力１２６ＭＪ/ｈ（３０，１００ｋｃａｌ/ｈ）油種 灯油 | * | 0.36504 | 日 | バックホウ（クローラ型）［標準型・排出ガス対策型 （2011年規制）］ 山積0.8m3（平積0.6m3） | * | 0.0057844 | 日 | - |  |  |  | 型わく工 | 0.70213 | 人 | 普通作業員 | 0.77483 | 人 | 土木一般世話役 | 0.24738 | 人 | 特殊作業員 | 0.044396 | 人 | -
18-8-25(高炉) | 0.38m3を超え0.40m3以下 | 人力打設 | 養生工無 | 52115 | バックホウ（クローラ型）［標準型・排出ガス対策型 （2011年規制）］ 山積0.8m3（平積0.6m3） | * | 0.0057844 | 日 | - |  |  |  | - |  |  |  | 型わく工 | 0.70213 | 人 | 普通作業員 | 0.69683 | 人 | 土木一般世話役 | 0.22047 | 人 | 特殊作業員 | 0.044396 | 人 | -
18-8-25(高炉) | 0.40m3を超え0.43m3以下 | ﾊﾞｯｸﾎｳ(ｸﾚｰﾝ機能付)打設 | 一般養生･特殊養生(練炭) | 55511 | バックホウ(クローラ型)［標準型・超低騒音型・クレーン機能付・排出ガス対策型(2011年規制)］山積0.8m3(平積0.6m3)吊能力2.9t | * | 0.051095 | 日 | バックホウ（クローラ型）［標準型・排出ガス対策型 （2011年規制）］ 山積0.8m3（平積0.6m3） | * | 0.0059822 | 日 | - |  |  |  | 型わく工 | 0.72967 | 人 | 普通作業員 | 0.68189 | 人 | 土木一般世話役 | 0.23081 | 人 | 特殊作業員 | 0.059531 | 人 | -
18-8-25(高炉) | 0.40m3を超え0.43m3以下 | ﾊﾞｯｸﾎｳ(ｸﾚｰﾝ機能付)打設 | 特殊養生(ｼﾞｪｯﾄﾋｰﾀ) | 59928 | バックホウ(クローラ型)［標準型・超低騒音型・クレーン機能付・排出ガス対策型(2011年規制)］山積0.8m3(平積0.6m3)吊能力2.9t | * | 0.051095 | 日 | 業務用可搬型ヒータ［ジェットヒータ］［油だき・熱風・直火型］熱出力１２６ＭＪ/ｈ（３０，１００ｋｃａｌ/ｈ）油種 灯油 | * | 0.38844 | 日 | バックホウ（クローラ型）［標準型・排出ガス対策型 （2011年規制）］ 山積0.8m3（平積0.6m3） | * | 0.0059822 | 日 | 型わく工 | 0.72967 | 人 | 普通作業員 | 0.74331 | 人 | 土木一般世話役 | 0.25198 | 人 | 特殊作業員 | 0.059531 | 人 | -
18-8-25(高炉) | 0.40m3を超え0.43m3以下 | ﾊﾞｯｸﾎｳ(ｸﾚｰﾝ機能付)打設 | 養生工無 | 54769 | バックホウ(クローラ型)［標準型・超低騒音型・クレーン機能付・排出ガス対策型(2011年規制)］山積0.8m3(平積0.6m3)吊能力2.9t | * | 0.051095 | 日 | バックホウ（クローラ型）［標準型・排出ガス対策型 （2011年規制）］ 山積0.8m3（平積0.6m3） | * | 0.0059822 | 日 | - |  |  |  | 型わく工 | 0.72967 | 人 | 普通作業員 | 0.66031 | 人 | 土木一般世話役 | 0.22334 | 人 | 特殊作業員 | 0.059531 | 人 | -
18-8-25(高炉) | 0.40m3を超え0.43m3以下 | 人力打設 | 一般養生･特殊養生(練炭) | 55153 | バックホウ（クローラ型）［標準型・排出ガス対策型 （2011年規制）］ 山積0.8m3（平積0.6m3） | * | 0.0059822 | 日 | - |  |  |  | - |  |  |  | 型わく工 | 0.72967 | 人 | 普通作業員 | 0.74829 | 人 | 土木一般世話役 | 0.23745 | 人 | 特殊作業員 | 0.047081 | 人 | -
18-8-25(高炉) | 0.40m3を超え0.43m3以下 | 人力打設 | 特殊養生(ｼﾞｪｯﾄﾋｰﾀ) | 59570 | 業務用可搬型ヒータ［ジェットヒータ］［油だき・熱風・直火型］熱出力１２６ＭＪ/ｈ（３０，１００ｋｃａｌ/ｈ）油種 灯油 | * | 0.38844 | 日 | バックホウ（クローラ型）［標準型・排出ガス対策型 （2011年規制）］ 山積0.8m3（平積0.6m3） | * | 0.0059822 | 日 | - |  |  |  | 型わく工 | 0.72967 | 人 | 普通作業員 | 0.80971 | 人 | 土木一般世話役 | 0.25862 | 人 | 特殊作業員 | 0.047081 | 人 | -
18-8-25(高炉) | 0.40m3を超え0.43m3以下 | 人力打設 | 養生工無 | 54411 | バックホウ（クローラ型）［標準型・排出ガス対策型 （2011年規制）］ 山積0.8m3（平積0.6m3） | * | 0.0059822 | 日 | - |  |  |  | - |  |  |  | 型わく工 | 0.72967 | 人 | 普通作業員 | 0.72671 | 人 | 土木一般世話役 | 0.22998 | 人 | 特殊作業員 | 0.047081 | 人 | -
18-8-25(高炉) | 0.43m3を超え0.46m3以下 | ﾊﾞｯｸﾎｳ(ｸﾚｰﾝ機能付)打設 | 一般養生･特殊養生(練炭) | 58339 | バックホウ(クローラ型)［標準型・超低騒音型・クレーン機能付・排出ガス対策型(2011年規制)］山積0.8m3(平積0.6m3)吊能力2.9t | * | 0.054788 | 日 | バックホウ（クローラ型）［標準型・排出ガス対策型 （2011年規制）］ 山積0.8m3（平積0.6m3） | * | 0.0062182 | 日 | - |  |  |  | 型わく工 | 0.76262 | 人 | 普通作業員 | 0.71442 | 人 | 土木一般世話役 | 0.24226 | 人 | 特殊作業員 | 0.063651 | 人 | -
18-8-25(高炉) | 0.43m3を超え0.46m3以下 | ﾊﾞｯｸﾎｳ(ｸﾚｰﾝ機能付)打設 | 特殊養生(ｼﾞｪｯﾄﾋｰﾀ) | 63075 | バックホウ(クローラ型)［標準型・超低騒音型・クレーン機能付・排出ガス対策型(2011年規制)］山積0.8m3(平積0.6m3)吊能力2.9t | * | 0.054788 | 日 | 業務用可搬型ヒータ［ジェットヒータ］［油だき・熱風・直火型］熱出力１２６ＭＪ/ｈ（３０，１００ｋｃａｌ/ｈ）油種 灯油 | * | 0.41652 | 日 | バックホウ（クローラ型）［標準型・排出ガス対策型 （2011年規制）］ 山積0.8m3（平積0.6m3） | * | 0.0062182 | 日 | 型わく工 | 0.76262 | 人 | 普通作業員 | 0.78028 | 人 | 土木一般世話役 | 0.26496 | 人 | 特殊作業員 | 0.063651 | 人 | -
18-8-25(高炉) | 0.43m3を超え0.46m3以下 | ﾊﾞｯｸﾎｳ(ｸﾚｰﾝ機能付)打設 | 養生工無 | 57543 | バックホウ(クローラ型)［標準型・超低騒音型・クレーン機能付・排出ガス対策型(2011年規制)］山積0.8m3(平積0.6m3)吊能力2.9t | * | 0.054788 | 日 | バックホウ（クローラ型）［標準型・排出ガス対策型 （2011年規制）］ 山積0.8m3（平積0.6m3） | * | 0.0062182 | 日 | - |  |  |  | 型わく工 | 0.76262 | 人 | 普通作業員 | 0.69128 | 人 | 土木一般世話役 | 0.23425 | 人 | 特殊作業員 | 0.063651 | 人 | -
18-8-25(高炉) | 0.43m3を超え0.46m3以下 | 人力打設 | 一般養生･特殊養生(練炭) | 57956 | バックホウ（クローラ型）［標準型・排出ガス対策型 （2011年規制）］ 山積0.8m3（平積0.6m3） | * | 0.0062182 | 日 | - |  |  |  | - |  |  |  | 型わく工 | 0.76262 | 人 | 普通作業員 | 0.78562 | 人 | 土木一般世話役 | 0.24938 | 人 | 特殊作業員 | 0.050301 | 人 | -
18-8-25(高炉) | 0.43m3を超え0.46m3以下 | 人力打設 | 特殊養生(ｼﾞｪｯﾄﾋｰﾀ) | 62692 | 業務用可搬型ヒータ［ジェットヒータ］［油だき・熱風・直火型］熱出力１２６ＭＪ/ｈ（３０，１００ｋｃａｌ/ｈ）油種 灯油 | * | 0.41652 | 日 | バックホウ（クローラ型）［標準型・排出ガス対策型 （2011年規制）］ 山積0.8m3（平積0.6m3） | * | 0.0062182 | 日 | - |  |  |  | 型わく工 | 0.76262 | 人 | 普通作業員 | 0.85148 | 人 | 土木一般世話役 | 0.27208 | 人 | 特殊作業員 | 0.050301 | 人 | -
18-8-25(高炉) | 0.43m3を超え0.46m3以下 | 人力打設 | 養生工無 | 57160 | バックホウ（クローラ型）［標準型・排出ガス対策型 （2011年規制）］ 山積0.8m3（平積0.6m3） | * | 0.0062182 | 日 | - |  |  |  | - |  |  |  | 型わく工 | 0.76262 | 人 | 普通作業員 | 0.76248 | 人 | 土木一般世話役 | 0.24137 | 人 | 特殊作業員 | 0.050301 | 人 | -
18-8-25(高炉) | 0.46m3を超え0.49m3以下 | ﾊﾞｯｸﾎｳ(ｸﾚｰﾝ機能付)打設 | 一般養生･特殊養生(練炭) | 61175 | バックホウ(クローラ型)［標準型・超低騒音型・クレーン機能付・排出ガス対策型(2011年規制)］山積0.8m3(平積0.6m3)吊能力2.9t | * | 0.058482 | 日 | バックホウ（クローラ型）［標準型・排出ガス対策型 （2011年規制）］ 山積0.8m3（平積0.6m3） | * | 0.0064541 | 日 | - |  |  |  | 型わく工 | 0.79569 | 人 | 普通作業員 | 0.74705 | 人 | 土木一般世話役 | 0.25375 | 人 | 特殊作業員 | 0.067771 | 人 | -
18-8-25(高炉) | 0.46m3を超え0.49m3以下 | ﾊﾞｯｸﾎｳ(ｸﾚｰﾝ機能付)打設 | 特殊養生(ｼﾞｪｯﾄﾋｰﾀ) | 66231 | バックホウ(クローラ型)［標準型・超低騒音型・クレーン機能付・排出ガス対策型(2011年規制)］山積0.8m3(平積0.6m3)吊能力2.9t | * | 0.058482 | 日 | 業務用可搬型ヒータ［ジェットヒータ］［油だき・熱風・直火型］熱出力１２６ＭＪ/ｈ（３０，１００ｋｃａｌ/ｈ）油種 灯油 | * | 0.4446 | 日 | バックホウ（クローラ型）［標準型・排出ガス対策型 （2011年規制）］ 山積0.8m3（平積0.6m3） | * | 0.0064541 | 日 | 型わく工 | 0.79569 | 人 | 普通作業員 | 0.81735 | 人 | 土木一般世話役 | 0.27797 | 人 | 特殊作業員 | 0.067771 | 人 | -
18-8-25(高炉) | 0.46m3を超え0.49m3以下 | ﾊﾞｯｸﾎｳ(ｸﾚｰﾝ機能付)打設 | 養生工無 | 60325 | バックホウ(クローラ型)［標準型・超低騒音型・クレーン機能付・排出ガス対策型(2011年規制)］山積0.8m3(平積0.6m3)吊能力2.9t | * | 0.058482 | 日 | バックホウ（クローラ型）［標準型・排出ガス対策型 （2011年規制）］ 山積0.8m3（平積0.6m3） | * | 0.0064541 | 日 | - |  |  |  | 型わく工 | 0.79569 | 人 | 普通作業員 | 0.72235 | 人 | 土木一般世話役 | 0.2452 | 人 | 特殊作業員 | 0.067771 | 人 | -
18-8-25(高炉) | 0.46m3を超え0.49m3以下 | 人力打設 | 一般養生･特殊養生(練炭) | 60766 | バックホウ（クローラ型）［標準型・排出ガス対策型 （2011年規制）］ 山積0.8m3（平積0.6m3） | * | 0.0064541 | 日 | - |  |  |  | - |  |  |  | 型わく工 | 0.79569 | 人 | 普通作業員 | 0.82305 | 人 | 土木一般世話役 | 0.26135 | 人 | 特殊作業員 | 0.053521 | 人 | -
18-8-25(高炉) | 0.46m3を超え0.49m3以下 | 人力打設 | 特殊養生(ｼﾞｪｯﾄﾋｰﾀ) | 65822 | 業務用可搬型ヒータ［ジェットヒータ］［油だき・熱風・直火型］熱出力１２６ＭＪ/ｈ（３０，１００ｋｃａｌ/ｈ）油種 灯油 | * | 0.4446 | 日 | バックホウ（クローラ型）［標準型・排出ガス対策型 （2011年規制）］ 山積0.8m3（平積0.6m3） | * | 0.0064541 | 日 | - |  |  |  | 型わく工 | 0.79569 | 人 | 普通作業員 | 0.89335 | 人 | 土木一般世話役 | 0.28557 | 人 | 特殊作業員 | 0.053521 | 人 | -
18-8-25(高炉) | 0.46m3を超え0.49m3以下 | 人力打設 | 養生工無 | 59916 | バックホウ（クローラ型）［標準型・排出ガス対策型 （2011年規制）］ 山積0.8m3（平積0.6m3） | * | 0.0064541 | 日 | - |  |  |  | - |  |  |  | 型わく工 | 0.79569 | 人 | 普通作業員 | 0.79835 | 人 | 土木一般世話役 | 0.2528 | 人 | 特殊作業員 | 0.053521 | 人 | -
18-8-25(高炉) | 0.49m3を超え0.52m3以下 | ﾊﾞｯｸﾎｳ(ｸﾚｰﾝ機能付)打設 | 一般養生･特殊養生(練炭) | 64011 | バックホウ(クローラ型)［標準型・超低騒音型・クレーン機能付・排出ガス対策型(2011年規制)］山積0.8m3(平積0.6m3)吊能力2.9t | * | 0.062176 | 日 | バックホウ（クローラ型）［標準型・排出ガス対策型 （2011年規制）］ 山積0.8m3（平積0.6m3） | * | 0.0066901 | 日 | - |  |  |  | 型わく工 | 0.82876 | 人 | 普通作業員 | 0.77969 | 人 | 土木一般世話役 | 0.26523 | 人 | 特殊作業員 | 0.071891 | 人 | -
18-8-25(高炉) | 0.49m3を超え0.52m3以下 | ﾊﾞｯｸﾎｳ(ｸﾚｰﾝ機能付)打設 | 特殊養生(ｼﾞｪｯﾄﾋｰﾀ) | 69386 | バックホウ(クローラ型)［標準型・超低騒音型・クレーン機能付・排出ガス対策型(2011年規制)］山積0.8m3(平積0.6m3)吊能力2.9t | * | 0.062176 | 日 | 業務用可搬型ヒータ［ジェットヒータ］［油だき・熱風・直火型］熱出力１２６ＭＪ/ｈ（３０，１００ｋｃａｌ/ｈ）油種 灯油 | * | 0.47268 | 日 | バックホウ（クローラ型）［標準型・排出ガス対策型 （2011年規制）］ 山積0.8m3（平積0.6m3） | * | 0.0066901 | 日 | 型わく工 | 0.82876 | 人 | 普通作業員 | 0.85443 | 人 | 土木一般世話役 | 0.29099 | 人 | 特殊作業員 | 0.071891 | 人 | -
18-8-25(高炉) | 0.49m3を超え0.52m3以下 | ﾊﾞｯｸﾎｳ(ｸﾚｰﾝ機能付)打設 | 養生工無 | 63108 | バックホウ(クローラ型)［標準型・超低騒音型・クレーン機能付・排出ガス対策型(2011年規制)］山積0.8m3(平積0.6m3)吊能力2.9t | * | 0.062176 | 日 | バックホウ（クローラ型）［標準型・排出ガス対策型 （2011年規制）］ 山積0.8m3（平積0.6m3） | * | 0.0066901 | 日 | - |  |  |  | 型わく工 | 0.82876 | 人 | 普通作業員 | 0.75343 | 人 | 土木一般世話役 | 0.25614 | 人 | 特殊作業員 | 0.071891 | 人 | -
18-8-25(高炉) | 0.49m3を超え0.52m3以下 | 人力打設 | 一般養生･特殊養生(練炭) | 63576 | バックホウ（クローラ型）［標準型・排出ガス対策型 （2011年規制）］ 山積0.8m3（平積0.6m3） | * | 0.0066901 | 日 | - |  |  |  | - |  |  |  | 型わく工 | 0.82876 | 人 | 普通作業員 | 0.86049 | 人 | 土木一般世話役 | 0.27331 | 人 | 特殊作業員 | 0.056741 | 人 | -
18-8-25(高炉) | 0.49m3を超え0.52m3以下 | 人力打設 | 特殊養生(ｼﾞｪｯﾄﾋｰﾀ) | 68951 | 業務用可搬型ヒータ［ジェットヒータ］［油だき・熱風・直火型］熱出力１２６ＭＪ/ｈ（３０，１００ｋｃａｌ/ｈ）油種 灯油 | * | 0.47268 | 日 | バックホウ（クローラ型）［標準型・排出ガス対策型 （2011年規制）］ 山積0.8m3（平積0.6m3） | * | 0.0066901 | 日 | - |  |  |  | 型わく工 | 0.82876 | 人 | 普通作業員 | 0.93523 | 人 | 土木一般世話役 | 0.29907 | 人 | 特殊作業員 | 0.056741 | 人 | -
18-8-25(高炉) | 0.49m3を超え0.52m3以下 | 人力打設 | 養生工無 | 62673 | バックホウ（クローラ型）［標準型・排出ガス対策型 （2011年規制）］ 山積0.8m3（平積0.6m3） | * | 0.0066901 | 日 | - |  |  |  | - |  |  |  | 型わく工 | 0.82876 | 人 | 普通作業員 | 0.83423 | 人 | 土木一般世話役 | 0.26422 | 人 | 特殊作業員 | 0.056741 | 人 | -
18-8-25(高炉) | 0.52m3を超え0.55m3以下 | ﾊﾞｯｸﾎｳ(ｸﾚｰﾝ機能付)打設 | 一般養生･特殊養生(練炭) | 66839 | バックホウ(クローラ型)［標準型・超低騒音型・クレーン機能付・排出ガス対策型(2011年規制)］山積0.8m3(平積0.6m3)吊能力2.9t | * | 0.065869 | 日 | バックホウ（クローラ型）［標準型・排出ガス対策型 （2011年規制）］ 山積0.8m3（平積0.6m3） | * | 0.006926 | 日 | - |  |  |  | 型わく工 | 0.86171 | 人 | 普通作業員 | 0.81221 | 人 | 土木一般世話役 | 0.27668 | 人 | 特殊作業員 | 0.076011 | 人 | -
18-8-25(高炉) | 0.52m3を超え0.55m3以下 | ﾊﾞｯｸﾎｳ(ｸﾚｰﾝ機能付)打設 | 特殊養生(ｼﾞｪｯﾄﾋｰﾀ) | 72533 | バックホウ(クローラ型)［標準型・超低騒音型・クレーン機能付・排出ガス対策型(2011年規制)］山積0.8m3(平積0.6m3)吊能力2.9t | * | 0.065869 | 日 | 業務用可搬型ヒータ［ジェットヒータ］［油だき・熱風・直火型］熱出力１２６ＭＪ/ｈ（３０，１００ｋｃａｌ/ｈ）油種 灯油 | * | 0.50076 | 日 | バックホウ（クローラ型）［標準型・排出ガス対策型 （2011年規制）］ 山積0.8m3（平積0.6m3） | * | 0.006926 | 日 | 型わく工 | 0.86171 | 人 | 普通作業員 | 0.89139 | 人 | 土木一般世話役 | 0.30397 | 人 | 特殊作業員 | 0.076011 | 人 | -
18-8-25(高炉) | 0.52m3を超え0.55m3以下 | ﾊﾞｯｸﾎｳ(ｸﾚｰﾝ機能付)打設 | 養生工無 | 65882 | バックホウ(クローラ型)［標準型・超低騒音型・クレーン機能付・排出ガス対策型(2011年規制)］山積0.8m3(平積0.6m3)吊能力2.9t | * | 0.065869 | 日 | バックホウ（クローラ型）［標準型・排出ガス対策型 （2011年規制）］ 山積0.8m3（平積0.6m3） | * | 0.006926 | 日 | - |  |  |  | 型わく工 | 0.86171 | 人 | 普通作業員 | 0.78439 | 人 | 土木一般世話役 | 0.26705 | 人 | 特殊作業員 | 0.076011 | 人 | -
18-8-25(高炉) | 0.52m3を超え0.55m3以下 | 人力打設 | 一般養生･特殊養生(練炭) | 66378 | バックホウ（クローラ型）［標準型・排出ガス対策型 （2011年規制）］ 山積0.8m3（平積0.6m3） | * | 0.006926 | 日 | - |  |  |  | - |  |  |  | 型わく工 | 0.86171 | 人 | 普通作業員 | 0.89781 | 人 | 土木一般世話役 | 0.28524 | 人 | 特殊作業員 | 0.059961 | 人 | -
18-8-25(高炉) | 0.52m3を超え0.55m3以下 | 人力打設 | 特殊養生(ｼﾞｪｯﾄﾋｰﾀ) | 72073 | 業務用可搬型ヒータ［ジェットヒータ］［油だき・熱風・直火型］熱出力１２６ＭＪ/ｈ（３０，１００ｋｃａｌ/ｈ）油種 灯油 | * | 0.50076 | 日 | バックホウ（クローラ型）［標準型・排出ガス対策型 （2011年規制）］ 山積0.8m3（平積0.6m3） | * | 0.006926 | 日 | - |  |  |  | 型わく工 | 0.86171 | 人 | 普通作業員 | 0.97699 | 人 | 土木一般世話役 | 0.31253 | 人 | 特殊作業員 | 0.059961 | 人 | -
18-8-25(高炉) | 0.52m3を超え0.55m3以下 | 人力打設 | 養生工無 | 65422 | バックホウ（クローラ型）［標準型・排出ガス対策型 （2011年規制）］ 山積0.8m3（平積0.6m3） | * | 0.006926 | 日 | - |  |  |  | - |  |  |  | 型わく工 | 0.86171 | 人 | 普通作業員 | 0.86999 | 人 | 土木一般世話役 | 0.27561 | 人 | 特殊作業員 | 0.059961 | 人 | -
18-8-25(高炉) | 0.55m3を超え0.58m3以下 | ﾊﾞｯｸﾎｳ(ｸﾚｰﾝ機能付)打設 | 一般養生･特殊養生(練炭) | 69676 | バックホウ(クローラ型)［標準型・超低騒音型・クレーン機能付・排出ガス対策型(2011年規制)］山積0.8m3(平積0.6m3)吊能力2.9t | * | 0.069563 | 日 | バックホウ（クローラ型）［標準型・排出ガス対策型 （2011年規制）］ 山積0.8m3（平積0.6m3） | * | 0.0071696 | 日 | - |  |  |  | 型わく工 | 0.89478 | 人 | 普通作業員 | 0.84486 | 人 | 土木一般世話役 | 0.28817 | 人 | 特殊作業員 | 0.080138 | 人 | -
18-8-25(高炉) | 0.55m3を超え0.58m3以下 | ﾊﾞｯｸﾎｳ(ｸﾚｰﾝ機能付)打設 | 特殊養生(ｼﾞｪｯﾄﾋｰﾀ) | 75690 | バックホウ(クローラ型)［標準型・超低騒音型・クレーン機能付・排出ガス対策型(2011年規制)］山積0.8m3(平積0.6m3)吊能力2.9t | * | 0.069563 | 日 | 業務用可搬型ヒータ［ジェットヒータ］［油だき・熱風・直火型］熱出力１２６ＭＪ/ｈ（３０，１００ｋｃａｌ/ｈ）油種 灯油 | * | 0.52884 | 日 | バックホウ（クローラ型）［標準型・排出ガス対策型 （2011年規制）］ 山積0.8m3（平積0.6m3） | * | 0.0071696 | 日 | 型わく工 | 0.89478 | 人 | 普通作業員 | 0.92848 | 人 | 土木一般世話役 | 0.31699 | 人 | 特殊作業員 | 0.080138 | 人 | -
18-8-25(高炉) | 0.55m3を超え0.58m3以下 | ﾊﾞｯｸﾎｳ(ｸﾚｰﾝ機能付)打設 | 養生工無 | 68666 | バックホウ(クローラ型)［標準型・超低騒音型・クレーン機能付・排出ガス対策型(2011年規制)］山積0.8m3(平積0.6m3)吊能力2.9t | * | 0.069563 | 日 | バックホウ（クローラ型）［標準型・排出ガス対策型 （2011年規制）］ 山積0.8m3（平積0.6m3） | * | 0.0071696 | 日 | - |  |  |  | 型わく工 | 0.89478 | 人 | 普通作業員 | 0.81548 | 人 | 土木一般世話役 | 0.278 | 人 | 特殊作業員 | 0.080138 | 人 | -
18-8-25(高炉) | 0.55m3を超え0.58m3以下 | 人力打設 | 一般養生･特殊養生(練炭) | 69189 | バックホウ（クローラ型）［標準型・排出ガス対策型 （2011年規制）］ 山積0.8m3（平積0.6m3） | * | 0.0071696 | 日 | - |  |  |  | - |  |  |  | 型わく工 | 0.89478 | 人 | 普通作業員 | 0.93526 | 人 | 土木一般世話役 | 0.29721 | 人 | 特殊作業員 | 0.063188 | 人 | -
18-8-25(高炉) | 0.55m3を超え0.58m3以下 | 人力打設 | 特殊養生(ｼﾞｪｯﾄﾋｰﾀ) | 75203 | 業務用可搬型ヒータ［ジェットヒータ］［油だき・熱風・直火型］熱出力１２６ＭＪ/ｈ（３０，１００ｋｃａｌ/ｈ）油種 灯油 | * | 0.52884 | 日 | バックホウ（クローラ型）［標準型・排出ガス対策型 （2011年規制）］ 山積0.8m3（平積0.6m3） | * | 0.0071696 | 日 | - |  |  |  | 型わく工 | 0.89478 | 人 | 普通作業員 | 1.0189 | 人 | 土木一般世話役 | 0.32603 | 人 | 特殊作業員 | 0.063188 | 人 | -
18-8-25(高炉) | 0.55m3を超え0.58m3以下 | 人力打設 | 養生工無 | 68179 | バックホウ（クローラ型）［標準型・排出ガス対策型 （2011年規制）］ 山積0.8m3（平積0.6m3） | * | 0.0071696 | 日 | - |  |  |  | - |  |  |  | 型わく工 | 0.89478 | 人 | 普通作業員 | 0.90588 | 人 | 土木一般世話役 | 0.28704 | 人 | 特殊作業員 | 0.063188 | 人 | -
18-8-25(高炉) | 0.58m3を超え0.61m3以下 | ﾊﾞｯｸﾎｳ(ｸﾚｰﾝ機能付)打設 | 一般養生･特殊養生(練炭) | 72504 | バックホウ(クローラ型)［標準型・超低騒音型・クレーン機能付・排出ガス対策型(2011年規制)］山積0.8m3(平積0.6m3)吊能力2.9t | * | 0.073256 | 日 | バックホウ（クローラ型）［標準型・排出ガス対策型 （2011年規制）］ 山積0.8m3（平積0.6m3） | * | 0.0074055 | 日 | - |  |  |  | 型わく工 | 0.92772 | 人 | 普通作業員 | 0.87739 | 人 | 土木一般世話役 | 0.29962 | 人 | 特殊作業員 | 0.084258 | 人 | -
18-8-25(高炉) | 0.58m3を超え0.61m3以下 | ﾊﾞｯｸﾎｳ(ｸﾚｰﾝ機能付)打設 | 特殊養生(ｼﾞｪｯﾄﾋｰﾀ) | 78837 | バックホウ(クローラ型)［標準型・超低騒音型・クレーン機能付・排出ガス対策型(2011年規制)］山積0.8m3(平積0.6m3)吊能力2.9t | * | 0.073256 | 日 | 業務用可搬型ヒータ［ジェットヒータ］［油だき・熱風・直火型］熱出力１２６ＭＪ/ｈ（３０，１００ｋｃａｌ/ｈ）油種 灯油 | * | 0.55692 | 日 | バックホウ（クローラ型）［標準型・排出ガス対策型 （2011年規制）］ 山積0.8m3（平積0.6m3） | * | 0.0074055 | 日 | 型わく工 | 0.92772 | 人 | 普通作業員 | 0.96545 | 人 | 土木一般世話役 | 0.32997 | 人 | 特殊作業員 | 0.084258 | 人 | -
18-8-25(高炉) | 0.58m3を超え0.61m3以下 | ﾊﾞｯｸﾎｳ(ｸﾚｰﾝ機能付)打設 | 養生工無 | 71440 | バックホウ(クローラ型)［標準型・超低騒音型・クレーン機能付・排出ガス対策型(2011年規制)］山積0.8m3(平積0.6m3)吊能力2.9t | * | 0.073256 | 日 | バックホウ（クローラ型）［標準型・排出ガス対策型 （2011年規制）］ 山積0.8m3（平積0.6m3） | * | 0.0074055 | 日 | - |  |  |  | 型わく工 | 0.92772 | 人 | 普通作業員 | 0.84645 | 人 | 土木一般世話役 | 0.28891 | 人 | 特殊作業員 | 0.084258 | 人 | -
18-8-25(高炉) | 0.58m3を超え0.61m3以下 | 人力打設 | 一般養生･特殊養生(練炭) | 71992 | バックホウ（クローラ型）［標準型・排出ガス対策型 （2011年規制）］ 山積0.8m3（平積0.6m3） | * | 0.0074055 | 日 | - |  |  |  | - |  |  |  | 型わく工 | 0.92772 | 人 | 普通作業員 | 0.97259 | 人 | 土木一般世話役 | 0.30914 | 人 | 特殊作業員 | 0.066408 | 人 | -
18-8-25(高炉) | 0.58m3を超え0.61m3以下 | 人力打設 | 特殊養生(ｼﾞｪｯﾄﾋｰﾀ) | 78325 | 業務用可搬型ヒータ［ジェットヒータ］［油だき・熱風・直火型］熱出力１２６ＭＪ/ｈ（３０，１００ｋｃａｌ/ｈ）油種 灯油 | * | 0.55692 | 日 | バックホウ（クローラ型）［標準型・排出ガス対策型 （2011年規制）］ 山積0.8m3（平積0.6m3） | * | 0.0074055 | 日 | - |  |  |  | 型わく工 | 0.92772 | 人 | 普通作業員 | 1.0606 | 人 | 土木一般世話役 | 0.33949 | 人 | 特殊作業員 | 0.066408 | 人 | -
18-8-25(高炉) | 0.58m3を超え0.61m3以下 | 人力打設 | 養生工無 | 70928 | バックホウ（クローラ型）［標準型・排出ガス対策型 （2011年規制）］ 山積0.8m3（平積0.6m3） | * | 0.0074055 | 日 | - |  |  |  | - |  |  |  | 型わく工 | 0.92772 | 人 | 普通作業員 | 0.94165 | 人 | 土木一般世話役 | 0.29843 | 人 | 特殊作業員 | 0.066408 | 人 | -
18-8-25(高炉) | 0.61m3を超え0.65m3以下 | ﾊﾞｯｸﾎｳ(ｸﾚｰﾝ機能付)打設 | 一般養生･特殊養生(練炭) | 75814 | バックホウ(クローラ型)［標準型・超低騒音型・クレーン機能付・排出ガス対策型(2011年規制)］山積0.8m3(平積0.6m3)吊能力2.9t | * | 0.077566 | 日 | バックホウ（クローラ型）［標準型・排出ガス対策型 （2011年規制）］ 山積0.8m3（平積0.6m3） | * | 0.0076795 | 日 | - |  |  |  | 型わく工 | 0.96633 | 人 | 普通作業員 | 0.91548 | 人 | 土木一般世話役 | 0.31302 | 人 | 特殊作業員 | 0.089064 | 人 | -
18-8-25(高炉) | 0.61m3を超え0.65m3以下 | ﾊﾞｯｸﾎｳ(ｸﾚｰﾝ機能付)打設 | 特殊養生(ｼﾞｪｯﾄﾋｰﾀ) | 82519 | バックホウ(クローラ型)［標準型・超低騒音型・クレーン機能付・排出ガス対策型(2011年規制)］山積0.8m3(平積0.6m3)吊能力2.9t | * | 0.077566 | 日 | 業務用可搬型ヒータ［ジェットヒータ］［油だき・熱風・直火型］熱出力１２６ＭＪ/ｈ（３０，１００ｋｃａｌ/ｈ）油種 灯油 | * | 0.58968 | 日 | バックホウ（クローラ型）［標準型・排出ガス対策型 （2011年規制）］ 山積0.8m3（平積0.6m3） | * | 0.0076795 | 日 | 型わく工 | 0.96633 | 人 | 普通作業員 | 1.0087 | 人 | 土木一般世話役 | 0.34515 | 人 | 特殊作業員 | 0.089064 | 人 | -
18-8-25(高炉) | 0.61m3を超え0.65m3以下 | ﾊﾞｯｸﾎｳ(ｸﾚｰﾝ機能付)打設 | 養生工無 | 74687 | バックホウ(クローラ型)［標準型・超低騒音型・クレーン機能付・排出ガス対策型(2011年規制)］山積0.8m3(平積0.6m3)吊能力2.9t | * | 0.077566 | 日 | バックホウ（クローラ型）［標準型・排出ガス対策型 （2011年規制）］ 山積0.8m3（平積0.6m3） | * | 0.0076795 | 日 | - |  |  |  | 型わく工 | 0.96633 | 人 | 普通作業員 | 0.88272 | 人 | 土木一般世話役 | 0.30168 | 人 | 特殊作業員 | 0.089064 | 人 | -
18-8-25(高炉) | 0.61m3を超え0.65m3以下 | 人力打設 | 一般養生･特殊養生(練炭) | 75271 | バックホウ（クローラ型）［標準型・排出ガス対策型 （2011年規制）］ 山積0.8m3（平積0.6m3） | * | 0.0076795 | 日 | - |  |  |  | - |  |  |  | 型わく工 | 0.96633 | 人 | 普通作業員 | 1.0163 | 人 | 土木一般世話役 | 0.3231 | 人 | 特殊作業員 | 0.070164 | 人 | -
18-8-25(高炉) | 0.61m3を超え0.65m3以下 | 人力打設 | 特殊養生(ｼﾞｪｯﾄﾋｰﾀ) | 81977 | 業務用可搬型ヒータ［ジェットヒータ］［油だき・熱風・直火型］熱出力１２６ＭＪ/ｈ（３０，１００ｋｃａｌ/ｈ）油種 灯油 | * | 0.58968 | 日 | バックホウ（クローラ型）［標準型・排出ガス対策型 （2011年規制）］ 山積0.8m3（平積0.6m3） | * | 0.0076795 | 日 | - |  |  |  | 型わく工 | 0.96633 | 人 | 普通作業員 | 1.1095 | 人 | 土木一般世話役 | 0.35523 | 人 | 特殊作業員 | 0.070164 | 人 | -
18-8-25(高炉) | 0.61m3を超え0.65m3以下 | 人力打設 | 養生工無 | 74145 | バックホウ（クローラ型）［標準型・排出ガス対策型 （2011年規制）］ 山積0.8m3（平積0.6m3） | * | 0.0076795 | 日 | - |  |  |  | - |  |  |  | 型わく工 | 0.96633 | 人 | 普通作業員 | 0.98352 | 人 | 土木一般世話役 | 0.31176 | 人 | 特殊作業員 | 0.070164 | 人 | -
18-8-25(高炉) | 0.65m3を超え0.69m3以下 | ﾊﾞｯｸﾎｳ(ｸﾚｰﾝ機能付)打設 | 一般養生･特殊養生(練炭) | 79589 | バックホウ(クローラ型)［標準型・超低騒音型・クレーン機能付・排出ガス対策型(2011年規制)］山積0.8m3(平積0.6m3)吊能力2.9t | * | 0.08249 | 日 | バックホウ（クローラ型）［標準型・排出ガス対策型 （2011年規制）］ 山積0.8m3（平積0.6m3） | * | 0.0079916 | 日 | - |  |  |  | 型わく工 | 1.0103 | 人 | 普通作業員 | 0.95891 | 人 | 土木一般世話役 | 0.32831 | 人 | 特殊作業員 | 0.094555 | 人 | -
18-8-25(高炉) | 0.65m3を超え0.69m3以下 | ﾊﾞｯｸﾎｳ(ｸﾚｰﾝ機能付)打設 | 特殊養生(ｼﾞｪｯﾄﾋｰﾀ) | 86721 | バックホウ(クローラ型)［標準型・超低騒音型・クレーン機能付・排出ガス対策型(2011年規制)］山積0.8m3(平積0.6m3)吊能力2.9t | * | 0.08249 | 日 | 業務用可搬型ヒータ［ジェットヒータ］［油だき・熱風・直火型］熱出力１２６ＭＪ/ｈ（３０，１００ｋｃａｌ/ｈ）油種 灯油 | * | 0.62712 | 日 | バックホウ（クローラ型）［標準型・排出ガス対策型 （2011年規制）］ 山積0.8m3（平積0.6m3） | * | 0.0079916 | 日 | 型わく工 | 1.0103 | 人 | 普通作業員 | 1.0581 | 人 | 土木一般世話役 | 0.36248 | 人 | 特殊作業員 | 0.094555 | 人 | -
18-8-25(高炉) | 0.65m3を超え0.69m3以下 | ﾊﾞｯｸﾎｳ(ｸﾚｰﾝ機能付)打設 | 養生工無 | 78391 | バックホウ(クローラ型)［標準型・超低騒音型・クレーン機能付・排出ガス対策型(2011年規制)］山積0.8m3(平積0.6m3)吊能力2.9t | * | 0.08249 | 日 | バックホウ（クローラ型）［標準型・排出ガス対策型 （2011年規制）］ 山積0.8m3（平積0.6m3） | * | 0.0079916 | 日 | - |  |  |  | 型わく工 | 1.0103 | 人 | 普通作業員 | 0.92407 | 人 | 土木一般世話役 | 0.31625 | 人 | 特殊作業員 | 0.094555 | 人 | -
18-8-25(高炉) | 0.65m3を超え0.69m3以下 | 人力打設 | 一般養生･特殊養生(練炭) | 79012 | バックホウ（クローラ型）［標準型・排出ガス対策型 （2011年規制）］ 山積0.8m3（平積0.6m3） | * | 0.0079916 | 日 | - |  |  |  | - |  |  |  | 型わく工 | 1.0103 | 人 | 普通作業員 | 1.0661 | 人 | 土木一般世話役 | 0.33903 | 人 | 特殊作業員 | 0.074455 | 人 | -
18-8-25(高炉) | 0.65m3を超え0.69m3以下 | 人力打設 | 特殊養生(ｼﾞｪｯﾄﾋｰﾀ) | 86144 | 業務用可搬型ヒータ［ジェットヒータ］［油だき・熱風・直火型］熱出力１２６ＭＪ/ｈ（３０，１００ｋｃａｌ/ｈ）油種 灯油 | * | 0.62712 | 日 | バックホウ（クローラ型）［標準型・排出ガス対策型 （2011年規制）］ 山積0.8m3（平積0.6m3） | * | 0.0079916 | 日 | - |  |  |  | 型わく工 | 1.0103 | 人 | 普通作業員 | 1.1653 | 人 | 土木一般世話役 | 0.3732 | 人 | 特殊作業員 | 0.074455 | 人 | -
18-8-25(高炉) | 0.65m3を超え0.69m3以下 | 人力打設 | 養生工無 | 77814 | バックホウ（クローラ型）［標準型・排出ガス対策型 （2011年規制）］ 山積0.8m3（平積0.6m3） | * | 0.0079916 | 日 | - |  |  |  | - |  |  |  | 型わく工 | 1.0103 | 人 | 普通作業員 | 1.0313 | 人 | 土木一般世話役 | 0.32697 | 人 | 特殊作業員 | 0.074455 | 人 | -
18-8-25(高炉) | 0.69m3を超え0.73m3以下 | ﾊﾞｯｸﾎｳ(ｸﾚｰﾝ機能付)打設 | 一般養生･特殊養生(練炭) | 83366 | バックホウ(クローラ型)［標準型・超低騒音型・クレーン機能付・排出ガス対策型(2011年規制)］山積0.8m3(平積0.6m3)吊能力2.9t | * | 0.087415 | 日 | バックホウ（クローラ型）［標準型・排出ガス対策型 （2011年規制）］ 山積0.8m3（平積0.6m3） | * | 0.0083112 | 日 | - |  |  |  | 型わく工 | 1.0543 | 人 | 普通作業員 | 1.0024 | 人 | 土木一般世話役 | 0.34361 | 人 | 特殊作業員 | 0.10005 | 人 | -
18-8-25(高炉) | 0.69m3を超え0.73m3以下 | ﾊﾞｯｸﾎｳ(ｸﾚｰﾝ機能付)打設 | 特殊養生(ｼﾞｪｯﾄﾋｰﾀ) | 90923 | バックホウ(クローラ型)［標準型・超低騒音型・クレーン機能付・排出ガス対策型(2011年規制)］山積0.8m3(平積0.6m3)吊能力2.9t | * | 0.087415 | 日 | 業務用可搬型ヒータ［ジェットヒータ］［油だき・熱風・直火型］熱出力１２６ＭＪ/ｈ（３０，１００ｋｃａｌ/ｈ）油種 灯油 | * | 0.66456 | 日 | バックホウ（クローラ型）［標準型・排出ガス対策型 （2011年規制）］ 山積0.8m3（平積0.6m3） | * | 0.0083112 | 日 | 型わく工 | 1.0543 | 人 | 普通作業員 | 1.1074 | 人 | 土木一般世話役 | 0.37982 | 人 | 特殊作業員 | 0.10005 | 人 | -
18-8-25(高炉) | 0.69m3を超え0.73m3以下 | ﾊﾞｯｸﾎｳ(ｸﾚｰﾝ機能付)打設 | 養生工無 | 82097 | バックホウ(クローラ型)［標準型・超低騒音型・クレーン機能付・排出ガス対策型(2011年規制)］山積0.8m3(平積0.6m3)吊能力2.9t | * | 0.087415 | 日 | バックホウ（クローラ型）［標準型・排出ガス対策型 （2011年規制）］ 山積0.8m3（平積0.6m3） | * | 0.0083112 | 日 | - |  |  |  | 型わく工 | 1.0543 | 人 | 普通作業員 | 0.96544 | 人 | 土木一般世話役 | 0.33083 | 人 | 特殊作業員 | 0.10005 | 人 | -
18-8-25(高炉) | 0.69m3を超え0.73m3以下 | 人力打設 | 一般養生･特殊養生(練炭) | 82755 | バックホウ（クローラ型）［標準型・排出ガス対策型 （2011年規制）］ 山積0.8m3（平積0.6m3） | * | 0.0083112 | 日 | - |  |  |  | - |  |  |  | 型わく工 | 1.0543 | 人 | 普通作業員 | 1.116 | 人 | 土木一般世話役 | 0.35497 | 人 | 特殊作業員 | 0.078753 | 人 | -
18-8-25(高炉) | 0.69m3を超え0.73m3以下 | 人力打設 | 特殊養生(ｼﾞｪｯﾄﾋｰﾀ) | 90312 | 業務用可搬型ヒータ［ジェットヒータ］［油だき・熱風・直火型］熱出力１２６ＭＪ/ｈ（３０，１００ｋｃａｌ/ｈ）油種 灯油 | * | 0.66456 | 日 | バックホウ（クローラ型）［標準型・排出ガス対策型 （2011年規制）］ 山積0.8m3（平積0.6m3） | * | 0.0083112 | 日 | - |  |  |  | 型わく工 | 1.0543 | 人 | 普通作業員 | 1.221 | 人 | 土木一般世話役 | 0.39118 | 人 | 特殊作業員 | 0.078753 | 人 | -
18-8-25(高炉) | 0.69m3を超え0.73m3以下 | 人力打設 | 養生工無 | 81485 | バックホウ（クローラ型）［標準型・排出ガス対策型 （2011年規制）］ 山積0.8m3（平積0.6m3） | * | 0.0083112 | 日 | - |  |  |  | - |  |  |  | 型わく工 | 1.0543 | 人 | 普通作業員 | 1.079 | 人 | 土木一般世話役 | 0.34219 | 人 | 特殊作業員 | 0.078753 | 人 | -
18-8-25(高炉) | 0.73m3を超え0.77m3以下 | ﾊﾞｯｸﾎｳ(ｸﾚｰﾝ機能付)打設 | 一般養生･特殊養生(練炭) | 87142 | バックホウ(クローラ型)［標準型・超低騒音型・クレーン機能付・排出ガス対策型(2011年規制)］山積0.8m3(平積0.6m3)吊能力2.9t | * | 0.09234 | 日 | バックホウ（クローラ型）［標準型・排出ガス対策型 （2011年規制）］ 山積0.8m3（平積0.6m3） | * | 0.0086233 | 日 | - |  |  |  | 型わく工 | 1.0984 | 人 | 普通作業員 | 1.0458 | 人 | 土木一般世話役 | 0.35889 | 人 | 特殊作業員 | 0.10554 | 人 | -
18-8-25(高炉) | 0.73m3を超え0.77m3以下 | ﾊﾞｯｸﾎｳ(ｸﾚｰﾝ機能付)打設 | 特殊養生(ｼﾞｪｯﾄﾋｰﾀ) | 95125 | バックホウ(クローラ型)［標準型・超低騒音型・クレーン機能付・排出ガス対策型(2011年規制)］山積0.8m3(平積0.6m3)吊能力2.9t | * | 0.09234 | 日 | 業務用可搬型ヒータ［ジェットヒータ］［油だき・熱風・直火型］熱出力１２６ＭＪ/ｈ（３０，１００ｋｃａｌ/ｈ）油種 灯油 | * | 0.702 | 日 | バックホウ（クローラ型）［標準型・排出ガス対策型 （2011年規制）］ 山積0.8m3（平積0.6m3） | * | 0.0086233 | 日 | 型わく工 | 1.0984 | 人 | 普通作業員 | 1.1568 | 人 | 土木一般世話役 | 0.39714 | 人 | 特殊作業員 | 0.10554 | 人 | -
18-8-25(高炉) | 0.73m3を超え0.77m3以下 | ﾊﾞｯｸﾎｳ(ｸﾚｰﾝ機能付)打設 | 養生工無 | 85801 | バックホウ(クローラ型)［標準型・超低騒音型・クレーン機能付・排出ガス対策型(2011年規制)］山積0.8m3(平積0.6m3)吊能力2.9t | * | 0.09234 | 日 | バックホウ（クローラ型）［標準型・排出ガス対策型 （2011年規制）］ 山積0.8m3（平積0.6m3） | * | 0.0086233 | 日 | - |  |  |  | 型わく工 | 1.0984 | 人 | 普通作業員 | 1.0068 | 人 | 土木一般世話役 | 0.34539 | 人 | 特殊作業員 | 0.10554 | 人 | -
18-8-25(高炉) | 0.73m3を超え0.77m3以下 | 人力打設 | 一般養生･特殊養生(練炭) | 86496 | バックホウ（クローラ型）［標準型・排出ガス対策型 （2011年規制）］ 山積0.8m3（平積0.6m3） | * | 0.0086233 | 日 | - |  |  |  | - |  |  |  | 型わく工 | 1.0984 | 人 | 普通作業員 | 1.1658 | 人 | 土木一般世話役 | 0.37089 | 人 | 特殊作業員 | 0.083044 | 人 | -
18-8-25(高炉) | 0.73m3を超え0.77m3以下 | 人力打設 | 特殊養生(ｼﾞｪｯﾄﾋｰﾀ) | 94479 | 業務用可搬型ヒータ［ジェットヒータ］［油だき・熱風・直火型］熱出力１２６ＭＪ/ｈ（３０，１００ｋｃａｌ/ｈ）油種 灯油 | * | 0.702 | 日 | バックホウ（クローラ型）［標準型・排出ガス対策型 （2011年規制）］ 山積0.8m3（平積0.6m3） | * | 0.0086233 | 日 | - |  |  |  | 型わく工 | 1.0984 | 人 | 普通作業員 | 1.2768 | 人 | 土木一般世話役 | 0.40914 | 人 | 特殊作業員 | 0.083044 | 人 | -
18-8-25(高炉) | 0.73m3を超え0.77m3以下 | 人力打設 | 養生工無 | 85155 | バックホウ（クローラ型）［標準型・排出ガス対策型 （2011年規制）］ 山積0.8m3（平積0.6m3） | * | 0.0086233 | 日 | - |  |  |  | - |  |  |  | 型わく工 | 1.0984 | 人 | 普通作業員 | 1.1268 | 人 | 土木一般世話役 | 0.35739 | 人 | 特殊作業員 | 0.083044 | 人 | -
18-8-25(高炉) | 0.77m3を超え0.82m3以下 | ﾊﾞｯｸﾎｳ(ｸﾚｰﾝ機能付)打設 | 一般養生･特殊養生(練炭) | 91392 | バックホウ(クローラ型)［標準型・超低騒音型・クレーン機能付・排出ガス対策型(2011年規制)］山積0.8m3(平積0.6m3)吊能力2.9t | * | 0.09788 | 日 | バックホウ（クローラ型）［標準型・排出ガス対策型 （2011年規制）］ 山積0.8m3（平積0.6m3） | * | 0.008981 | 日 | - |  |  |  | 型わく工 | 1.1479 | 人 | 普通作業員 | 1.0947 | 人 | 土木一般世話役 | 0.37611 | 人 | 特殊作業員 | 0.11173 | 人 | -
18-8-25(高炉) | 0.77m3を超え0.82m3以下 | ﾊﾞｯｸﾎｳ(ｸﾚｰﾝ機能付)打設 | 特殊養生(ｼﾞｪｯﾄﾋｰﾀ) | 99854 | バックホウ(クローラ型)［標準型・超低騒音型・クレーン機能付・排出ガス対策型(2011年規制)］山積0.8m3(平積0.6m3)吊能力2.9t | * | 0.09788 | 日 | 業務用可搬型ヒータ［ジェットヒータ］［油だき・熱風・直火型］熱出力１２６ＭＪ/ｈ（３０，１００ｋｃａｌ/ｈ）油種 灯油 | * | 0.74412 | 日 | バックホウ（クローラ型）［標準型・排出ガス対策型 （2011年規制）］ 山積0.8m3（平積0.6m3） | * | 0.008981 | 日 | 型わく工 | 1.1479 | 人 | 普通作業員 | 1.2124 | 人 | 土木一般世話役 | 0.41665 | 人 | 特殊作業員 | 0.11173 | 人 | -
18-8-25(高炉) | 0.77m3を超え0.82m3以下 | ﾊﾞｯｸﾎｳ(ｸﾚｰﾝ機能付)打設 | 養生工無 | 89971 | バックホウ(クローラ型)［標準型・超低騒音型・クレーン機能付・排出ガス対策型(2011年規制)］山積0.8m3(平積0.6m3)吊能力2.9t | * | 0.09788 | 日 | バックホウ（クローラ型）［標準型・排出ガス対策型 （2011年規制）］ 山積0.8m3（平積0.6m3） | * | 0.008981 | 日 | - |  |  |  | 型わく工 | 1.1479 | 人 | 普通作業員 | 1.0534 | 人 | 土木一般世話役 | 0.3618 | 人 | 特殊作業員 | 0.11173 | 人 | -
18-8-25(高炉) | 0.77m3を超え0.82m3以下 | 人力打設 | 一般養生･特殊養生(練炭) | 90708 | バックホウ（クローラ型）［標準型・排出ガス対策型 （2011年規制）］ 山積0.8m3（平積0.6m3） | * | 0.008981 | 日 | - |  |  |  | - |  |  |  | 型わく工 | 1.1479 | 人 | 普通作業員 | 1.2219 | 人 | 土木一般世話役 | 0.38883 | 人 | 特殊作業員 | 0.087878 | 人 | -
18-8-25(高炉) | 0.77m3を超え0.82m3以下 | 人力打設 | 特殊養生(ｼﾞｪｯﾄﾋｰﾀ) | 99170 | 業務用可搬型ヒータ［ジェットヒータ］［油だき・熱風・直火型］熱出力１２６ＭＪ/ｈ（３０，１００ｋｃａｌ/ｈ）油種 灯油 | * | 0.74412 | 日 | バックホウ（クローラ型）［標準型・排出ガス対策型 （2011年規制）］ 山積0.8m3（平積0.6m3） | * | 0.008981 | 日 | - |  |  |  | 型わく工 | 1.1479 | 人 | 普通作業員 | 1.3396 | 人 | 土木一般世話役 | 0.42937 | 人 | 特殊作業員 | 0.087878 | 人 | -
18-8-25(高炉) | 0.77m3を超え0.82m3以下 | 人力打設 | 養生工無 | 89286 | バックホウ（クローラ型）［標準型・排出ガス対策型 （2011年規制）］ 山積0.8m3（平積0.6m3） | * | 0.008981 | 日 | - |  |  |  | - |  |  |  | 型わく工 | 1.1479 | 人 | 普通作業員 | 1.1806 | 人 | 土木一般世話役 | 0.37452 | 人 | 特殊作業員 | 0.087878 | 人 | -
18-8-25(高炉) | 0.82m3を超え0.87m3以下 | ﾊﾞｯｸﾎｳ(ｸﾚｰﾝ機能付)打設 | 一般養生･特殊養生(練炭) | 96117 | バックホウ(クローラ型)［標準型・超低騒音型・クレーン機能付・排出ガス対策型(2011年規制)］山積0.8m3(平積0.6m3)吊能力2.9t | * | 0.10404 | 日 | バックホウ（クローラ型）［標準型・排出ガス対策型 （2011年規制）］ 山積0.8m3（平積0.6m3） | * | 0.0093768 | 日 | - |  |  |  | 型わく工 | 1.203 | 人 | 普通作業員 | 1.1491 | 人 | 土木一般世話役 | 0.39524 | 人 | 特殊作業員 | 0.1186 | 人 | -
18-8-25(高炉) | 0.82m3を超え0.87m3以下 | ﾊﾞｯｸﾎｳ(ｸﾚｰﾝ機能付)打設 | 特殊養生(ｼﾞｪｯﾄﾋｰﾀ) | 105110 | バックホウ(クローラ型)［標準型・超低騒音型・クレーン機能付・排出ガス対策型(2011年規制)］山積0.8m3(平積0.6m3)吊能力2.9t | * | 0.10404 | 日 | 業務用可搬型ヒータ［ジェットヒータ］［油だき・熱風・直火型］熱出力１２６ＭＪ/ｈ（３０，１００ｋｃａｌ/ｈ）油種 灯油 | * | 0.79092 | 日 | バックホウ（クローラ型）［標準型・排出ガス対策型 （2011年規制）］ 山積0.8m3（平積0.6m3） | * | 0.0093768 | 日 | 型わく工 | 1.203 | 人 | 普通作業員 | 1.2741 | 人 | 土木一般世話役 | 0.43833 | 人 | 特殊作業員 | 0.1186 | 人 | -
18-8-25(高炉) | 0.82m3を超え0.87m3以下 | ﾊﾞｯｸﾎｳ(ｸﾚｰﾝ機能付)打設 | 養生工無 | 94606 | バックホウ(クローラ型)［標準型・超低騒音型・クレーン機能付・排出ガス対策型(2011年規制)］山積0.8m3(平積0.6m3)吊能力2.9t | * | 0.10404 | 日 | バックホウ（クローラ型）［標準型・排出ガス対策型 （2011年規制）］ 山積0.8m3（平積0.6m3） | * | 0.0093768 | 日 | - |  |  |  | 型わく工 | 1.203 | 人 | 普通作業員 | 1.1051 | 人 | 土木一般世話役 | 0.38003 | 人 | 特殊作業員 | 0.1186 | 人 | -
18-8-25(高炉) | 0.82m3を超え0.87m3以下 | 人力打設 | 一般養生･特殊養生(練炭) | 95389 | バックホウ（クローラ型）［標準型・排出ガス対策型 （2011年規制）］ 山積0.8m3（平積0.6m3） | * | 0.0093768 | 日 | - |  |  |  | - |  |  |  | 型わく工 | 1.203 | 人 | 普通作業員 | 1.2843 | 人 | 土木一般世話役 | 0.40876 | 人 | 特殊作業員 | 0.093247 | 人 | -
18-8-25(高炉) | 0.82m3を超え0.87m3以下 | 人力打設 | 特殊養生(ｼﾞｪｯﾄﾋｰﾀ) | 104380 | 業務用可搬型ヒータ［ジェットヒータ］［油だき・熱風・直火型］熱出力１２６ＭＪ/ｈ（３０，１００ｋｃａｌ/ｈ）油種 灯油 | * | 0.79092 | 日 | バックホウ（クローラ型）［標準型・排出ガス対策型 （2011年規制）］ 山積0.8m3（平積0.6m3） | * | 0.0093768 | 日 | - |  |  |  | 型わく工 | 1.203 | 人 | 普通作業員 | 1.4093 | 人 | 土木一般世話役 | 0.45185 | 人 | 特殊作業員 | 0.093247 | 人 | -
18-8-25(高炉) | 0.82m3を超え0.87m3以下 | 人力打設 | 養生工無 | 93878 | バックホウ（クローラ型）［標準型・排出ガス対策型 （2011年規制）］ 山積0.8m3（平積0.6m3） | * | 0.0093768 | 日 | - |  |  |  | - |  |  |  | 型わく工 | 1.203 | 人 | 普通作業員 | 1.2403 | 人 | 土木一般世話役 | 0.39355 | 人 | 特殊作業員 | 0.093247 | 人 | -
18-8-25(高炉) | 0.87m3を超え0.92m3以下 | ﾊﾞｯｸﾎｳ(ｸﾚｰﾝ機能付)打設 | 一般養生･特殊養生(練炭) | 100930 | バックホウ(クローラ型)［標準型・超低騒音型・クレーン機能付・排出ガス対策型(2011年規制)］山積0.8m3(平積0.6m3)吊能力2.9t | * | 0.11019 | 日 | バックホウ（クローラ型）［標準型・排出ガス対策型 （2011年規制）］ 山積0.8m3（平積0.6m3） | * | 0.0097725 | 日 | - |  |  |  | 型わく工 | 1.2579 | 人 | 普通作業員 | 1.2033 | 人 | 土木一般世話役 | 0.41433 | 人 | 特殊作業員 | 0.12547 | 人 | -
18-8-25(高炉) | 0.87m3を超え0.92m3以下 | ﾊﾞｯｸﾎｳ(ｸﾚｰﾝ機能付)打設 | 特殊養生(ｼﾞｪｯﾄﾋｰﾀ) | 110450 | バックホウ(クローラ型)［標準型・超低騒音型・クレーン機能付・排出ガス対策型(2011年規制)］山積0.8m3(平積0.6m3)吊能力2.9t | * | 0.11019 | 日 | 業務用可搬型ヒータ［ジェットヒータ］［油だき・熱風・直火型］熱出力１２６ＭＪ/ｈ（３０，１００ｋｃａｌ/ｈ）油種 灯油 | * | 0.83772 | 日 | バックホウ（クローラ型）［標準型・排出ガス対策型 （2011年規制）］ 山積0.8m3（平積0.6m3） | * | 0.0097725 | 日 | 型わく工 | 1.2579 | 人 | 普通作業員 | 1.3358 | 人 | 土木一般世話役 | 0.45998 | 人 | 特殊作業員 | 0.12547 | 人 | -
18-8-25(高炉) | 0.87m3を超え0.92m3以下 | ﾊﾞｯｸﾎｳ(ｸﾚｰﾝ機能付)打設 | 養生工無 | 99326 | バックホウ(クローラ型)［標準型・超低騒音型・クレーン機能付・排出ガス対策型(2011年規制)］山積0.8m3(平積0.6m3)吊能力2.9t | * | 0.11019 | 日 | バックホウ（クローラ型）［標準型・排出ガス対策型 （2011年規制）］ 山積0.8m3（平積0.6m3） | * | 0.0097725 | 日 | - |  |  |  | 型わく工 | 1.2579 | 人 | 普通作業員 | 1.1568 | 人 | 土木一般世話役 | 0.39822 | 人 | 特殊作業員 | 0.12547 | 人 | -
18-8-25(高炉) | 0.87m3を超え0.92m3以下 | 人力打設 | 一般養生･特殊養生(練炭) | 100150 | バックホウ（クローラ型）［標準型・排出ガス対策型 （2011年規制）］ 山積0.8m3（平積0.6m3） | * | 0.0097725 | 日 | - |  |  |  | - |  |  |  | 型わく工 | 1.2579 | 人 | 普通作業員 | 1.3465 | 人 | 土木一般世話役 | 0.42865 | 人 | 特殊作業員 | 0.098616 | 人 | -
18-8-25(高炉) | 0.87m3を超え0.92m3以下 | 人力打設 | 特殊養生(ｼﾞｪｯﾄﾋｰﾀ) | 109680 | 業務用可搬型ヒータ［ジェットヒータ］［油だき・熱風・直火型］熱出力１２６ＭＪ/ｈ（３０，１００ｋｃａｌ/ｈ）油種 灯油 | * | 0.83772 | 日 | バックホウ（クローラ型）［標準型・排出ガス対策型 （2011年規制）］ 山積0.8m3（平積0.6m3） | * | 0.0097725 | 日 | - |  |  |  | 型わく工 | 1.2579 | 人 | 普通作業員 | 1.479 | 人 | 土木一般世話役 | 0.4743 | 人 | 特殊作業員 | 0.098616 | 人 | -
18-8-25(高炉) | 0.87m3を超え0.92m3以下 | 人力打設 | 養生工無 | 98555 | バックホウ（クローラ型）［標準型・排出ガス対策型 （2011年規制）］ 山積0.8m3（平積0.6m3） | * | 0.0097725 | 日 | - |  |  |  | - |  |  |  | 型わく工 | 1.2579 | 人 | 普通作業員 | 1.3 | 人 | 土木一般世話役 | 0.41254 | 人 | 特殊作業員 | 0.098616 | 人 | -
18-8-25(高炉) | 0.92m3を超え0.97m3以下 | ﾊﾞｯｸﾎｳ(ｸﾚｰﾝ機能付)打設 | 一般養生･特殊養生(練炭) | 105650 | バックホウ(クローラ型)［標準型・超低騒音型・クレーン機能付・排出ガス対策型(2011年規制)］山積0.8m3(平積0.6m3)吊能力2.9t | * | 0.11635 | 日 | バックホウ（クローラ型）［標準型・排出ガス対策型 （2011年規制）］ 山積0.8m3（平積0.6m3） | * | 0.010168 | 日 | - |  |  |  | 型わく工 | 1.313 | 人 | 普通作業員 | 1.2577 | 人 | 土木一般世話役 | 0.43347 | 人 | 特殊作業員 | 0.13234 | 人 | -
18-8-25(高炉) | 0.92m3を超え0.97m3以下 | ﾊﾞｯｸﾎｳ(ｸﾚｰﾝ機能付)打設 | 特殊養生(ｼﾞｪｯﾄﾋｰﾀ) | 115710 | バックホウ(クローラ型)［標準型・超低騒音型・クレーン機能付・排出ガス対策型(2011年規制)］山積0.8m3(平積0.6m3)吊能力2.9t | * | 0.11635 | 日 | 業務用可搬型ヒータ［ジェットヒータ］［油だき・熱風・直火型］熱出力１２６ＭＪ/ｈ（３０，１００ｋｃａｌ/ｈ）油種 灯油 | * | 0.88452 | 日 | バックホウ（クローラ型）［標準型・排出ガス対策型 （2011年規制）］ 山積0.8m3（平積0.6m3） | * | 0.010168 | 日 | 型わく工 | 1.313 | 人 | 普通作業員 | 1.3975 | 人 | 土木一般世話役 | 0.48166 | 人 | 特殊作業員 | 0.13234 | 人 | -
18-8-25(高炉) | 0.92m3を超え0.97m3以下 | ﾊﾞｯｸﾎｳ(ｸﾚｰﾝ機能付)打設 | 養生工無 | 103960 | バックホウ(クローラ型)［標準型・超低騒音型・クレーン機能付・排出ガス対策型(2011年規制)］山積0.8m3(平積0.6m3)吊能力2.9t | * | 0.11635 | 日 | バックホウ（クローラ型）［標準型・排出ガス対策型 （2011年規制）］ 山積0.8m3（平積0.6m3） | * | 0.010168 | 日 | - |  |  |  | 型わく工 | 1.313 | 人 | 普通作業員 | 1.2085 | 人 | 土木一般世話役 | 0.41646 | 人 | 特殊作業員 | 0.13234 | 人 | -
18-8-25(高炉) | 0.92m3を超え0.97m3以下 | 人力打設 | 一般養生･特殊養生(練炭) | 104840 | バックホウ（クローラ型）［標準型・排出ガス対策型 （2011年規制）］ 山積0.8m3（平積0.6m3） | * | 0.010168 | 日 | - |  |  |  | - |  |  |  | 型わく工 | 1.313 | 人 | 普通作業員 | 1.4089 | 人 | 土木一般世話役 | 0.44859 | 人 | 特殊作業員 | 0.10399 | 人 | -
18-8-25(高炉) | 0.92m3を超え0.97m3以下 | 人力打設 | 特殊養生(ｼﾞｪｯﾄﾋｰﾀ) | 114900 | 業務用可搬型ヒータ［ジェットヒータ］［油だき・熱風・直火型］熱出力１２６ＭＪ/ｈ（３０，１００ｋｃａｌ/ｈ）油種 灯油 | * | 0.88452 | 日 | バックホウ（クローラ型）［標準型・排出ガス対策型 （2011年規制）］ 山積0.8m3（平積0.6m3） | * | 0.010168 | 日 | - |  |  |  | 型わく工 | 1.313 | 人 | 普通作業員 | 1.5487 | 人 | 土木一般世話役 | 0.49678 | 人 | 特殊作業員 | 0.10399 | 人 | -
18-8-25(高炉) | 0.92m3を超え0.97m3以下 | 人力打設 | 養生工無 | 103150 | バックホウ（クローラ型）［標準型・排出ガス対策型 （2011年規制）］ 山積0.8m3（平積0.6m3） | * | 0.010168 | 日 | - |  |  |  | - |  |  |  | 型わく工 | 1.313 | 人 | 普通作業員 | 1.3597 | 人 | 土木一般世話役 | 0.43158 | 人 | 特殊作業員 | 0.10399 | 人 | -
18-8-25(高炉) | 0.97m3を超え1.03m3以下 | ﾊﾞｯｸﾎｳ(ｸﾚｰﾝ機能付)打設 | 一般養生･特殊養生(練炭) | 110850 | バックホウ(クローラ型)［標準型・超低騒音型・クレーン機能付・排出ガス対策型(2011年規制)］山積0.8m3(平積0.6m3)吊能力2.9t | * | 0.12312 | 日 | バックホウ（クローラ型）［標準型・排出ガス対策型 （2011年規制）］ 山積0.8m3（平積0.6m3） | * | 0.010602 | 日 | - |  |  |  | 型わく工 | 1.3735 | 人 | 普通作業員 | 1.3174 | 人 | 土木一般世話役 | 0.45448 | 人 | 特殊作業員 | 0.13989 | 人 | -
18-8-25(高炉) | 0.97m3を超え1.03m3以下 | ﾊﾞｯｸﾎｳ(ｸﾚｰﾝ機能付)打設 | 特殊養生(ｼﾞｪｯﾄﾋｰﾀ) | 121490 | バックホウ(クローラ型)［標準型・超低騒音型・クレーン機能付・排出ガス対策型(2011年規制)］山積0.8m3(平積0.6m3)吊能力2.9t | * | 0.12312 | 日 | 業務用可搬型ヒータ［ジェットヒータ］［油だき・熱風・直火型］熱出力１２６ＭＪ/ｈ（３０，１００ｋｃａｌ/ｈ）油種 灯油 | * | 0.936 | 日 | バックホウ（クローラ型）［標準型・排出ガス対策型 （2011年規制）］ 山積0.8m3（平積0.6m3） | * | 0.010602 | 日 | 型わく工 | 1.3735 | 人 | 普通作業員 | 1.4654 | 人 | 土木一般世話役 | 0.50548 | 人 | 特殊作業員 | 0.13989 | 人 | -
18-8-25(高炉) | 0.97m3を超え1.03m3以下 | ﾊﾞｯｸﾎｳ(ｸﾚｰﾝ機能付)打設 | 養生工無 | 109060 | バックホウ(クローラ型)［標準型・超低騒音型・クレーン機能付・排出ガス対策型(2011年規制)］山積0.8m3(平積0.6m3)吊能力2.9t | * | 0.12312 | 日 | バックホウ（クローラ型）［標準型・排出ガス対策型 （2011年規制）］ 山積0.8m3（平積0.6m3） | * | 0.010602 | 日 | - |  |  |  | 型わく工 | 1.3735 | 人 | 普通作業員 | 1.2654 | 人 | 土木一般世話役 | 0.43648 | 人 | 特殊作業員 | 0.13989 | 人 | -
18-8-25(高炉) | 0.97m3を超え1.03m3以下 | 人力打設 | 一般養生･特殊養生(練炭) | 109990 | バックホウ（クローラ型）［標準型・排出ガス対策型 （2011年規制）］ 山積0.8m3（平積0.6m3） | * | 0.010602 | 日 | - |  |  |  | - |  |  |  | 型わく工 | 1.3735 | 人 | 普通作業員 | 1.4774 | 人 | 土木一般世話役 | 0.47048 | 人 | 特殊作業員 | 0.10989 | 人 | -
18-8-25(高炉) | 0.97m3を超え1.03m3以下 | 人力打設 | 特殊養生(ｼﾞｪｯﾄﾋｰﾀ) | 120630 | 業務用可搬型ヒータ［ジェットヒータ］［油だき・熱風・直火型］熱出力１２６ＭＪ/ｈ（３０，１００ｋｃａｌ/ｈ）油種 灯油 | * | 0.936 | 日 | バックホウ（クローラ型）［標準型・排出ガス対策型 （2011年規制）］ 山積0.8m3（平積0.6m3） | * | 0.010602 | 日 | - |  |  |  | 型わく工 | 1.3735 | 人 | 普通作業員 | 1.6254 | 人 | 土木一般世話役 | 0.52148 | 人 | 特殊作業員 | 0.10989 | 人 | -
18-8-25(高炉) | 0.97m3を超え1.03m3以下 | 人力打設 | 養生工無 | 108200 | バックホウ（クローラ型）［標準型・排出ガス対策型 （2011年規制）］ 山積0.8m3（平積0.6m3） | * | 0.010602 | 日 | - |  |  |  | - |  |  |  | 型わく工 | 1.3735 | 人 | 普通作業員 | 1.4254 | 人 | 土木一般世話役 | 0.45248 | 人 | 特殊作業員 | 0.10989 | 人 | -
18-8-25(高炉) | 1.03m3を超え1.09m3以下 | ﾊﾞｯｸﾎｳ(ｸﾚｰﾝ機能付)打設 | 一般養生･特殊養生(練炭) | 124620 | バックホウ(クローラ型)［標準型・超低騒音型・クレーン機能付・排出ガス対策型(2011年規制)］山積0.8m3(平積0.6m3)吊能力2.9t | * | 0.13051 | 日 | バックホウ（クローラ型）［標準型・排出ガス対策型 （2011年規制）］ 山積0.8m3（平積0.6m3） | * | 0.011074 | 日 | - |  |  |  | 型わく工 | 1.6742 | 人 | 普通作業員 | 1.2367 | 人 | 土木一般世話役 | 0.42419 | 人 | 特殊作業員 | 0.14813 | 人 | -
18-8-25(高炉) | 1.03m3を超え1.09m3以下 | ﾊﾞｯｸﾎｳ(ｸﾚｰﾝ機能付)打設 | 特殊養生(ｼﾞｪｯﾄﾋｰﾀ) | 126850 | バックホウ(クローラ型)［標準型・超低騒音型・クレーン機能付・排出ガス対策型(2011年規制)］山積0.8m3(平積0.6m3)吊能力2.9t | * | 0.13051 | 日 | 業務用可搬型ヒータ［ジェットヒータ］［油だき・熱風・直火型］熱出力１２６ＭＪ/ｈ（３０，１００ｋｃａｌ/ｈ）油種 灯油 | * | 0.20352 | 日 | バックホウ（クローラ型）［標準型・排出ガス対策型 （2011年規制）］ 山積0.8m3（平積0.6m3） | * | 0.011074 | 日 | 型わく工 | 1.6742 | 人 | 普通作業員 | 1.2738 | 人 | 土木一般世話役 | 0.43797 | 人 | 特殊作業員 | 0.14813 | 人 | -
18-8-25(高炉) | 1.03m3を超え1.09m3以下 | ﾊﾞｯｸﾎｳ(ｸﾚｰﾝ機能付)打設 | 養生工無 | 123750 | バックホウ(クローラ型)［標準型・超低騒音型・クレーン機能付・排出ガス対策型(2011年規制)］山積0.8m3(平積0.6m3)吊能力2.9t | * | 0.13051 | 日 | バックホウ（クローラ型）［標準型・排出ガス対策型 （2011年規制）］ 山積0.8m3（平積0.6m3） | * | 0.011074 | 日 | - |  |  |  | 型わく工 | 1.6742 | 人 | 普通作業員 | 1.2102 | 人 | 土木一般世話役 | 0.41571 | 人 | 特殊作業員 | 0.14813 | 人 | -
18-8-25(高炉) | 1.03m3を超え1.09m3以下 | 人力打設 | 一般養生･特殊養生(練炭) | 119040 | バックホウ（クローラ型）［標準型・排出ガス対策型 （2011年規制）］ 山積0.8m3（平積0.6m3） | * | 0.011074 | 日 | - |  |  |  | - |  |  |  | 型わく工 | 1.6742 | 人 | 普通作業員 | 1.2579 | 人 | 土木一般世話役 | 0.40511 | 人 | 特殊作業員 | 0.094071 | 人 | -
18-8-25(高炉) | 1.03m3を超え1.09m3以下 | 人力打設 | 特殊養生(ｼﾞｪｯﾄﾋｰﾀ) | 121270 | 業務用可搬型ヒータ［ジェットヒータ］［油だき・熱風・直火型］熱出力１２６ＭＪ/ｈ（３０，１００ｋｃａｌ/ｈ）油種 灯油 | * | 0.20352 | 日 | バックホウ（クローラ型）［標準型・排出ガス対策型 （2011年規制）］ 山積0.8m3（平積0.6m3） | * | 0.011074 | 日 | - |  |  |  | 型わく工 | 1.6742 | 人 | 普通作業員 | 1.295 | 人 | 土木一般世話役 | 0.41889 | 人 | 特殊作業員 | 0.094071 | 人 | -
18-8-25(高炉) | 1.03m3を超え1.09m3以下 | 人力打設 | 養生工無 | 118180 | バックホウ（クローラ型）［標準型・排出ガス対策型 （2011年規制）］ 山積0.8m3（平積0.6m3） | * | 0.011074 | 日 | - |  |  |  | - |  |  |  | 型わく工 | 1.6742 | 人 | 普通作業員 | 1.2314 | 人 | 土木一般世話役 | 0.39663 | 人 | 特殊作業員 | 0.094071 | 人 | -
18-8-25(高炉) | 1.09m3を超え1.15m3以下 | ﾊﾞｯｸﾎｳ(ｸﾚｰﾝ機能付)打設 | 一般養生･特殊養生(練炭) | 130650 | バックホウ(クローラ型)［標準型・超低騒音型・クレーン機能付・排出ガス対策型(2011年規制)］山積0.8m3(平積0.6m3)吊能力2.9t | * | 0.13789 | 日 | バックホウ（クローラ型）［標準型・排出ガス対策型 （2011年規制）］ 山積0.8m3（平積0.6m3） | * | 0.011546 | 日 | - |  |  |  | 型わく工 | 1.751 | 人 | 普通作業員 | 1.2949 | 人 | 土木一般世話役 | 0.44457 | 人 | 特殊作業員 | 0.15637 | 人 | -
18-8-25(高炉) | 1.09m3を超え1.15m3以下 | ﾊﾞｯｸﾎｳ(ｸﾚｰﾝ機能付)打設 | 特殊養生(ｼﾞｪｯﾄﾋｰﾀ) | 133010 | バックホウ(クローラ型)［標準型・超低騒音型・クレーン機能付・排出ガス対策型(2011年規制)］山積0.8m3(平積0.6m3)吊能力2.9t | * | 0.13789 | 日 | 業務用可搬型ヒータ［ジェットヒータ］［油だき・熱風・直火型］熱出力１２６ＭＪ/ｈ（３０，１００ｋｃａｌ/ｈ）油種 灯油 | * | 0.21504 | 日 | バックホウ（クローラ型）［標準型・排出ガス対策型 （2011年規制）］ 山積0.8m3（平積0.6m3） | * | 0.011546 | 日 | 型わく工 | 1.751 | 人 | 普通作業員 | 1.3341 | 人 | 土木一般世話役 | 0.45913 | 人 | 特殊作業員 | 0.15637 | 人 | -
18-8-25(高炉) | 1.09m3を超え1.15m3以下 | ﾊﾞｯｸﾎｳ(ｸﾚｰﾝ機能付)打設 | 養生工無 | 129740 | バックホウ(クローラ型)［標準型・超低騒音型・クレーン機能付・排出ガス対策型(2011年規制)］山積0.8m3(平積0.6m3)吊能力2.9t | * | 0.13789 | 日 | バックホウ（クローラ型）［標準型・排出ガス対策型 （2011年規制）］ 山積0.8m3（平積0.6m3） | * | 0.011546 | 日 | - |  |  |  | 型わく工 | 1.751 | 人 | 普通作業員 | 1.2669 | 人 | 土木一般世話役 | 0.43561 | 人 | 特殊作業員 | 0.15637 | 人 | -
18-8-25(高炉) | 1.09m3を超え1.15m3以下 | 人力打設 | 一般養生･特殊養生(練炭) | 124760 | バックホウ（クローラ型）［標準型・排出ガス対策型 （2011年規制）］ 山積0.8m3（平積0.6m3） | * | 0.011546 | 日 | - |  |  |  | - |  |  |  | 型わく工 | 1.751 | 人 | 普通作業員 | 1.3173 | 人 | 土木一般世話役 | 0.42441 | 人 | 特殊作業員 | 0.099251 | 人 | -
18-8-25(高炉) | 1.09m3を超え1.15m3以下 | 人力打設 | 特殊養生(ｼﾞｪｯﾄﾋｰﾀ) | 127120 | 業務用可搬型ヒータ［ジェットヒータ］［油だき・熱風・直火型］熱出力１２６ＭＪ/ｈ（３０，１００ｋｃａｌ/ｈ）油種 灯油 | * | 0.21504 | 日 | バックホウ（クローラ型）［標準型・排出ガス対策型 （2011年規制）］ 山積0.8m3（平積0.6m3） | * | 0.011546 | 日 | - |  |  |  | 型わく工 | 1.751 | 人 | 普通作業員 | 1.3565 | 人 | 土木一般世話役 | 0.43897 | 人 | 特殊作業員 | 0.099251 | 人 | -
18-8-25(高炉) | 1.09m3を超え1.15m3以下 | 人力打設 | 養生工無 | 123840 | バックホウ（クローラ型）［標準型・排出ガス対策型 （2011年規制）］ 山積0.8m3（平積0.6m3） | * | 0.011546 | 日 | - |  |  |  | - |  |  |  | 型わく工 | 1.751 | 人 | 普通作業員 | 1.2893 | 人 | 土木一般世話役 | 0.41545 | 人 | 特殊作業員 | 0.099251 | 人 | -
18-8-25(高炉) | 1.15m3を超え1.22m3以下 | ﾊﾞｯｸﾎｳ(ｸﾚｰﾝ機能付)打設 | 一般養生･特殊養生(練炭) | 137190 | バックホウ(クローラ型)［標準型・超低騒音型・クレーン機能付・排出ガス対策型(2011年規制)］山積0.8m3(平積0.6m3)吊能力2.9t | * | 0.1459 | 日 | バックホウ（クローラ型）［標準型・排出ガス対策型 （2011年規制）］ 山積0.8m3（平積0.6m3） | * | 0.012056 | 日 | - |  |  |  | 型わく工 | 1.8342 | 人 | 普通作業員 | 1.3579 | 人 | 土木一般世話役 | 0.46666 | 人 | 特殊作業員 | 0.1653 | 人 | -
18-8-25(高炉) | 1.15m3を超え1.22m3以下 | ﾊﾞｯｸﾎｳ(ｸﾚｰﾝ機能付)打設 | 特殊養生(ｼﾞｪｯﾄﾋｰﾀ) | 139680 | バックホウ(クローラ型)［標準型・超低騒音型・クレーン機能付・排出ガス対策型(2011年規制)］山積0.8m3(平積0.6m3)吊能力2.9t | * | 0.1459 | 日 | 業務用可搬型ヒータ［ジェットヒータ］［油だき・熱風・直火型］熱出力１２６ＭＪ/ｈ（３０，１００ｋｃａｌ/ｈ）油種 灯油 | * | 0.22752 | 日 | バックホウ（クローラ型）［標準型・排出ガス対策型 （2011年規制）］ 山積0.8m3（平積0.6m3） | * | 0.012056 | 日 | 型わく工 | 1.8342 | 人 | 普通作業員 | 1.3994 | 人 | 土木一般世話役 | 0.48206 | 人 | 特殊作業員 | 0.1653 | 人 | -
18-8-25(高炉) | 1.15m3を超え1.22m3以下 | ﾊﾞｯｸﾎｳ(ｸﾚｰﾝ機能付)打設 | 養生工無 | 136220 | バックホウ(クローラ型)［標準型・超低騒音型・クレーン機能付・排出ガス対策型(2011年規制)］山積0.8m3(平積0.6m3)吊能力2.9t | * | 0.1459 | 日 | バックホウ（クローラ型）［標準型・排出ガス対策型 （2011年規制）］ 山積0.8m3（平積0.6m3） | * | 0.012056 | 日 | - |  |  |  | 型わく工 | 1.8342 | 人 | 普通作業員 | 1.3283 | 人 | 土木一般世話役 | 0.45718 | 人 | 特殊作業員 | 0.1653 | 人 | -
18-8-25(高炉) | 1.15m3を超え1.22m3以下 | 人力打設 | 一般養生･特殊養生(練炭) | 130950 | バックホウ（クローラ型）［標準型・排出ガス対策型 （2011年規制）］ 山積0.8m3（平積0.6m3） | * | 0.012056 | 日 | - |  |  |  | - |  |  |  | 型わく工 | 1.8342 | 人 | 普通作業員 | 1.3816 | 人 | 土木一般世話役 | 0.44533 | 人 | 特殊作業員 | 0.10486 | 人 | -
18-8-25(高炉) | 1.15m3を超え1.22m3以下 | 人力打設 | 特殊養生(ｼﾞｪｯﾄﾋｰﾀ) | 133450 | 業務用可搬型ヒータ［ジェットヒータ］［油だき・熱風・直火型］熱出力１２６ＭＪ/ｈ（３０，１００ｋｃａｌ/ｈ）油種 灯油 | * | 0.22752 | 日 | バックホウ（クローラ型）［標準型・排出ガス対策型 （2011年規制）］ 山積0.8m3（平積0.6m3） | * | 0.012056 | 日 | - |  |  |  | 型わく工 | 1.8342 | 人 | 普通作業員 | 1.4231 | 人 | 土木一般世話役 | 0.46073 | 人 | 特殊作業員 | 0.10486 | 人 | -
18-8-25(高炉) | 1.15m3を超え1.22m3以下 | 人力打設 | 養生工無 | 129980 | バックホウ（クローラ型）［標準型・排出ガス対策型 （2011年規制）］ 山積0.8m3（平積0.6m3） | * | 0.012056 | 日 | - |  |  |  | - |  |  |  | 型わく工 | 1.8342 | 人 | 普通作業員 | 1.352 | 人 | 土木一般世話役 | 0.43585 | 人 | 特殊作業員 | 0.10486 | 人 | -
18-8-25(高炉) | 1.22m3を超え1.29m3以下 | ﾊﾞｯｸﾎｳ(ｸﾚｰﾝ機能付)打設 | 一般養生･特殊養生(練炭) | 144220 | バックホウ(クローラ型)［標準型・超低騒音型・クレーン機能付・排出ガス対策型(2011年規制)］山積0.8m3(平積0.6m3)吊能力2.9t | * | 0.15452 | 日 | バックホウ（クローラ型）［標準型・排出ガス対策型 （2011年規制）］ 山積0.8m3（平積0.6m3） | * | 0.012611 | 日 | - |  |  |  | 型わく工 | 1.9237 | 人 | 普通作業員 | 1.4257 | 人 | 土木一般世話役 | 0.49042 | 人 | 特殊作業員 | 0.17491 | 人 | -
18-8-25(高炉) | 1.22m3を超え1.29m3以下 | ﾊﾞｯｸﾎｳ(ｸﾚｰﾝ機能付)打設 | 特殊養生(ｼﾞｪｯﾄﾋｰﾀ) | 146860 | バックホウ(クローラ型)［標準型・超低騒音型・クレーン機能付・排出ガス対策型(2011年規制)］山積0.8m3(平積0.6m3)吊能力2.9t | * | 0.15452 | 日 | 業務用可搬型ヒータ［ジェットヒータ］［油だき・熱風・直火型］熱出力１２６ＭＪ/ｈ（３０，１００ｋｃａｌ/ｈ）油種 灯油 | * | 0.24096 | 日 | バックホウ（クローラ型）［標準型・排出ガス対策型 （2011年規制）］ 山積0.8m3（平積0.6m3） | * | 0.012611 | 日 | 型わく工 | 1.9237 | 人 | 普通作業員 | 1.4697 | 人 | 土木一般世話役 | 0.50674 | 人 | 特殊作業員 | 0.17491 | 人 | -
18-8-25(高炉) | 1.22m3を超え1.29m3以下 | ﾊﾞｯｸﾎｳ(ｸﾚｰﾝ機能付)打設 | 養生工無 | 143190 | バックホウ(クローラ型)［標準型・超低騒音型・クレーン機能付・排出ガス対策型(2011年規制)］山積0.8m3(平積0.6m3)吊能力2.9t | * | 0.15452 | 日 | バックホウ（クローラ型）［標準型・排出ガス対策型 （2011年規制）］ 山積0.8m3（平積0.6m3） | * | 0.012611 | 日 | - |  |  |  | 型わく工 | 1.9237 | 人 | 普通作業員 | 1.3944 | 人 | 土木一般世話役 | 0.48038 | 人 | 特殊作業員 | 0.17491 | 人 | -
18-8-25(高炉) | 1.22m3を超え1.29m3以下 | 人力打設 | 一般養生･特殊養生(練炭) | 137620 | バックホウ（クローラ型）［標準型・排出ガス対策型 （2011年規制）］ 山積0.8m3（平積0.6m3） | * | 0.012611 | 日 | - |  |  |  | - |  |  |  | 型わく工 | 1.9237 | 人 | 普通作業員 | 1.4508 | 人 | 土木一般世話役 | 0.46783 | 人 | 特殊作業員 | 0.11091 | 人 | -
18-8-25(高炉) | 1.22m3を超え1.29m3以下 | 人力打設 | 特殊養生(ｼﾞｪｯﾄﾋｰﾀ) | 140260 | 業務用可搬型ヒータ［ジェットヒータ］［油だき・熱風・直火型］熱出力１２６ＭＪ/ｈ（３０，１００ｋｃａｌ/ｈ）油種 灯油 | * | 0.24096 | 日 | バックホウ（クローラ型）［標準型・排出ガス対策型 （2011年規制）］ 山積0.8m3（平積0.6m3） | * | 0.012611 | 日 | - |  |  |  | 型わく工 | 1.9237 | 人 | 普通作業員 | 1.4948 | 人 | 土木一般世話役 | 0.48415 | 人 | 特殊作業員 | 0.11091 | 人 | -
18-8-25(高炉) | 1.22m3を超え1.29m3以下 | 人力打設 | 養生工無 | 136590 | バックホウ（クローラ型）［標準型・排出ガス対策型 （2011年規制）］ 山積0.8m3（平積0.6m3） | * | 0.012611 | 日 | - |  |  |  | - |  |  |  | 型わく工 | 1.9237 | 人 | 普通作業員 | 1.4195 | 人 | 土木一般世話役 | 0.45779 | 人 | 特殊作業員 | 0.11091 | 人 | -
18-8-25(高炉) | 1.29m3を超え1.36m3以下 | ﾊﾞｯｸﾎｳ(ｸﾚｰﾝ機能付)打設 | 一般養生･特殊養生(練炭) | 151260 | バックホウ(クローラ型)［標準型・超低騒音型・クレーン機能付・排出ガス対策型(2011年規制)］山積0.8m3(平積0.6m3)吊能力2.9t | * | 0.16313 | 日 | バックホウ（クローラ型）［標準型・排出ガス対策型 （2011年規制）］ 山積0.8m3（平積0.6m3） | * | 0.013167 | 日 | - |  |  |  | 型わく工 | 2.0134 | 人 | 普通作業員 | 1.4936 | 人 | 土木一般世話役 | 0.51421 | 人 | 特殊作業員 | 0.18453 | 人 | -
18-8-25(高炉) | 1.29m3を超え1.36m3以下 | ﾊﾞｯｸﾎｳ(ｸﾚｰﾝ機能付)打設 | 特殊養生(ｼﾞｪｯﾄﾋｰﾀ) | 154050 | バックホウ(クローラ型)［標準型・超低騒音型・クレーン機能付・排出ガス対策型(2011年規制)］山積0.8m3(平積0.6m3)吊能力2.9t | * | 0.16313 | 日 | 業務用可搬型ヒータ［ジェットヒータ］［油だき・熱風・直火型］熱出力１２６ＭＪ/ｈ（３０，１００ｋｃａｌ/ｈ）油種 灯油 | * | 0.2544 | 日 | バックホウ（クローラ型）［標準型・排出ガス対策型 （2011年規制）］ 山積0.8m3（平積0.6m3） | * | 0.013167 | 日 | 型わく工 | 2.0134 | 人 | 普通作業員 | 1.54 | 人 | 土木一般世話役 | 0.53144 | 人 | 特殊作業員 | 0.18453 | 人 | -
18-8-25(高炉) | 1.29m3を超え1.36m3以下 | ﾊﾞｯｸﾎｳ(ｸﾚｰﾝ機能付)打設 | 養生工無 | 150170 | バックホウ(クローラ型)［標準型・超低騒音型・クレーン機能付・排出ガス対策型(2011年規制)］山積0.8m3(平積0.6m3)吊能力2.9t | * | 0.16313 | 日 | バックホウ（クローラ型）［標準型・排出ガス対策型 （2011年規制）］ 山積0.8m3（平積0.6m3） | * | 0.013167 | 日 | - |  |  |  | 型わく工 | 2.0134 | 人 | 普通作業員 | 1.4605 | 人 | 土木一般世話役 | 0.50361 | 人 | 特殊作業員 | 0.18453 | 人 | -
18-8-25(高炉) | 1.29m3を超え1.36m3以下 | 人力打設 | 一般養生･特殊養生(練炭) | 144290 | バックホウ（クローラ型）［標準型・排出ガス対策型 （2011年規制）］ 山積0.8m3（平積0.6m3） | * | 0.013167 | 日 | - |  |  |  | - |  |  |  | 型わく工 | 2.0134 | 人 | 普通作業員 | 1.5201 | 人 | 土木一般世話役 | 0.49036 | 人 | 特殊作業員 | 0.11696 | 人 | -
18-8-25(高炉) | 1.29m3を超え1.36m3以下 | 人力打設 | 特殊養生(ｼﾞｪｯﾄﾋｰﾀ) | 147080 | 業務用可搬型ヒータ［ジェットヒータ］［油だき・熱風・直火型］熱出力１２６ＭＪ/ｈ（３０，１００ｋｃａｌ/ｈ）油種 灯油 | * | 0.2544 | 日 | バックホウ（クローラ型）［標準型・排出ガス対策型 （2011年規制）］ 山積0.8m3（平積0.6m3） | * | 0.013167 | 日 | - |  |  |  | 型わく工 | 2.0134 | 人 | 普通作業員 | 1.5665 | 人 | 土木一般世話役 | 0.50759 | 人 | 特殊作業員 | 0.11696 | 人 | -
18-8-25(高炉) | 1.29m3を超え1.36m3以下 | 人力打設 | 養生工無 | 143200 | バックホウ（クローラ型）［標準型・排出ガス対策型 （2011年規制）］ 山積0.8m3（平積0.6m3） | * | 0.013167 | 日 | - |  |  |  | - |  |  |  | 型わく工 | 2.0134 | 人 | 普通作業員 | 1.487 | 人 | 土木一般世話役 | 0.47976 | 人 | 特殊作業員 | 0.11696 | 人 | -
18-8-25(高炉) | 1.36m3を超え1.44m3以下 | ﾊﾞｯｸﾎｳ(ｸﾚｰﾝ機能付)打設 | 一般養生･特殊養生(練炭) | 158800 | バックホウ(クローラ型)［標準型・超低騒音型・クレーン機能付・排出ガス対策型(2011年規制)］山積0.8m3(平積0.6m3)吊能力2.9t | * | 0.17237 | 日 | バックホウ（クローラ型）［標準型・排出ガス対策型 （2011年規制）］ 山積0.8m3（平積0.6m3） | * | 0.013753 | 日 | - |  |  |  | 型わく工 | 2.1095 | 人 | 普通作業員 | 1.5664 | 人 | 土木一般世話役 | 0.53971 | 人 | 特殊作業員 | 0.19483 | 人 | -
18-8-25(高炉) | 1.36m3を超え1.44m3以下 | ﾊﾞｯｸﾎｳ(ｸﾚｰﾝ機能付)打設 | 特殊養生(ｼﾞｪｯﾄﾋｰﾀ) | 161750 | バックホウ(クローラ型)［標準型・超低騒音型・クレーン機能付・排出ガス対策型(2011年規制)］山積0.8m3(平積0.6m3)吊能力2.9t | * | 0.17237 | 日 | 業務用可搬型ヒータ［ジェットヒータ］［油だき・熱風・直火型］熱出力１２６ＭＪ/ｈ（３０，１００ｋｃａｌ/ｈ）油種 灯油 | * | 0.2688 | 日 | バックホウ（クローラ型）［標準型・排出ガス対策型 （2011年規制）］ 山積0.8m3（平積0.6m3） | * | 0.013753 | 日 | 型わく工 | 2.1095 | 人 | 普通作業員 | 1.6154 | 人 | 土木一般世話役 | 0.55791 | 人 | 特殊作業員 | 0.19483 | 人 | -
18-8-25(高炉) | 1.36m3を超え1.44m3以下 | ﾊﾞｯｸﾎｳ(ｸﾚｰﾝ機能付)打設 | 養生工無 | 157660 | バックホウ(クローラ型)［標準型・超低騒音型・クレーン機能付・排出ガス対策型(2011年規制)］山積0.8m3(平積0.6m3)吊能力2.9t | * | 0.17237 | 日 | バックホウ（クローラ型）［標準型・排出ガス対策型 （2011年規制）］ 山積0.8m3（平積0.6m3） | * | 0.013753 | 日 | - |  |  |  | 型わく工 | 2.1095 | 人 | 普通作業員 | 1.5314 | 人 | 土木一般世話役 | 0.52851 | 人 | 特殊作業員 | 0.19483 | 人 | -
18-8-25(高炉) | 1.36m3を超え1.44m3以下 | 人力打設 | 一般養生･特殊養生(練炭) | 151440 | バックホウ（クローラ型）［標準型・排出ガス対策型 （2011年規制）］ 山積0.8m3（平積0.6m3） | * | 0.013753 | 日 | - |  |  |  | - |  |  |  | 型わく工 | 2.1095 | 人 | 普通作業員 | 1.5944 | 人 | 土木一般世話役 | 0.51451 | 人 | 特殊作業員 | 0.12343 | 人 | -
18-8-25(高炉) | 1.36m3を超え1.44m3以下 | 人力打設 | 特殊養生(ｼﾞｪｯﾄﾋｰﾀ) | 154380 | 業務用可搬型ヒータ［ジェットヒータ］［油だき・熱風・直火型］熱出力１２６ＭＪ/ｈ（３０，１００ｋｃａｌ/ｈ）油種 灯油 | * | 0.2688 | 日 | バックホウ（クローラ型）［標準型・排出ガス対策型 （2011年規制）］ 山積0.8m3（平積0.6m3） | * | 0.013753 | 日 | - |  |  |  | 型わく工 | 2.1095 | 人 | 普通作業員 | 1.6434 | 人 | 土木一般世話役 | 0.53271 | 人 | 特殊作業員 | 0.12343 | 人 | -
18-8-25(高炉) | 1.36m3を超え1.44m3以下 | 人力打設 | 養生工無 | 150290 | バックホウ（クローラ型）［標準型・排出ガス対策型 （2011年規制）］ 山積0.8m3（平積0.6m3） | * | 0.013753 | 日 | - |  |  |  | - |  |  |  | 型わく工 | 2.1095 | 人 | 普通作業員 | 1.5594 | 人 | 土木一般世話役 | 0.50331 | 人 | 特殊作業員 | 0.12343 | 人 | -
18-8-25(高炉) | 1.44m3を超え1.52m3以下 | ﾊﾞｯｸﾎｳ(ｸﾚｰﾝ機能付)打設 | 一般養生･特殊養生(練炭) | 166840 | バックホウ(クローラ型)［標準型・超低騒音型・クレーン機能付・排出ガス対策型(2011年規制)］山積0.8m3(平積0.6m3)吊能力2.9t | * | 0.18222 | 日 | バックホウ（クローラ型）［標準型・排出ガス対策型 （2011年規制）］ 山積0.8m3（平積0.6m3） | * | 0.014385 | 日 | - |  |  |  | 型わく工 | 2.2118 | 人 | 普通作業員 | 1.644 | 人 | 土木一般世話役 | 0.56688 | 人 | 特殊作業員 | 0.20582 | 人 | -
18-8-25(高炉) | 1.44m3を超え1.52m3以下 | ﾊﾞｯｸﾎｳ(ｸﾚｰﾝ機能付)打設 | 特殊養生(ｼﾞｪｯﾄﾋｰﾀ) | 169960 | バックホウ(クローラ型)［標準型・超低騒音型・クレーン機能付・排出ガス対策型(2011年規制)］山積0.8m3(平積0.6m3)吊能力2.9t | * | 0.18222 | 日 | 業務用可搬型ヒータ［ジェットヒータ］［油だき・熱風・直火型］熱出力１２６ＭＪ/ｈ（３０，１００ｋｃａｌ/ｈ）油種 灯油 | * | 0.28416 | 日 | バックホウ（クローラ型）［標準型・排出ガス対策型 （2011年規制）］ 山積0.8m3（平積0.6m3） | * | 0.014385 | 日 | 型わく工 | 2.2118 | 人 | 普通作業員 | 1.6958 | 人 | 土木一般世話役 | 0.58612 | 人 | 特殊作業員 | 0.20582 | 人 | -
18-8-25(高炉) | 1.44m3を超え1.52m3以下 | ﾊﾞｯｸﾎｳ(ｸﾚｰﾝ機能付)打設 | 養生工無 | 165630 | バックホウ(クローラ型)［標準型・超低騒音型・クレーン機能付・排出ガス対策型(2011年規制)］山積0.8m3(平積0.6m3)吊能力2.9t | * | 0.18222 | 日 | バックホウ（クローラ型）［標準型・排出ガス対策型 （2011年規制）］ 山積0.8m3（平積0.6m3） | * | 0.014385 | 日 | - |  |  |  | 型わく工 | 2.2118 | 人 | 普通作業員 | 1.607 | 人 | 土木一般世話役 | 0.55504 | 人 | 特殊作業員 | 0.20582 | 人 | -
18-8-25(高炉) | 1.44m3を超え1.52m3以下 | 人力打設 | 一般養生･特殊養生(練炭) | 159060 | バックホウ（クローラ型）［標準型・排出ガス対策型 （2011年規制）］ 山積0.8m3（平積0.6m3） | * | 0.014385 | 日 | - |  |  |  | - |  |  |  | 型わく工 | 2.2118 | 人 | 普通作業員 | 1.6736 | 人 | 土木一般世話役 | 0.54024 | 人 | 特殊作業員 | 0.13034 | 人 | -
18-8-25(高炉) | 1.44m3を超え1.52m3以下 | 人力打設 | 特殊養生(ｼﾞｪｯﾄﾋｰﾀ) | 162170 | 業務用可搬型ヒータ［ジェットヒータ］［油だき・熱風・直火型］熱出力１２６ＭＪ/ｈ（３０，１００ｋｃａｌ/ｈ）油種 灯油 | * | 0.28416 | 日 | バックホウ（クローラ型）［標準型・排出ガス対策型 （2011年規制）］ 山積0.8m3（平積0.6m3） | * | 0.014385 | 日 | - |  |  |  | 型わく工 | 2.2118 | 人 | 普通作業員 | 1.7254 | 人 | 土木一般世話役 | 0.55948 | 人 | 特殊作業員 | 0.13034 | 人 | -
18-8-25(高炉) | 1.44m3を超え1.52m3以下 | 人力打設 | 養生工無 | 157850 | バックホウ（クローラ型）［標準型・排出ガス対策型 （2011年規制）］ 山積0.8m3（平積0.6m3） | * | 0.014385 | 日 | - |  |  |  | - |  |  |  | 型わく工 | 2.2118 | 人 | 普通作業員 | 1.6366 | 人 | 土木一般世話役 | 0.5284 | 人 | 特殊作業員 | 0.13034 | 人 | -
18-8-25(高炉) | 1.52m3を超え1.61m3以下 | ﾊﾞｯｸﾎｳ(ｸﾚｰﾝ機能付)打設 | 一般養生･特殊養生(練炭) | 175390 | バックホウ(クローラ型)［標準型・超低騒音型・クレーン機能付・排出ガス対策型(2011年規制)］山積0.8m3(平積0.6m3)吊能力2.9t | * | 0.19268 | 日 | バックホウ（クローラ型）［標準型・排出ガス対策型 （2011年規制）］ 山積0.8m3（平積0.6m3） | * | 0.015055 | 日 | - |  |  |  | 型わく工 | 2.3206 | 人 | 普通作業員 | 1.7264 | 人 | 土木一般世話役 | 0.59576 | 人 | 特殊作業員 | 0.21749 | 人 | -
18-8-25(高炉) | 1.52m3を超え1.61m3以下 | ﾊﾞｯｸﾎｳ(ｸﾚｰﾝ機能付)打設 | 特殊養生(ｼﾞｪｯﾄﾋｰﾀ) | 178680 | バックホウ(クローラ型)［標準型・超低騒音型・クレーン機能付・排出ガス対策型(2011年規制)］山積0.8m3(平積0.6m3)吊能力2.9t | * | 0.19268 | 日 | 業務用可搬型ヒータ［ジェットヒータ］［油だき・熱風・直火型］熱出力１２６ＭＪ/ｈ（３０，１００ｋｃａｌ/ｈ）油種 灯油 | * | 0.30048 | 日 | バックホウ（クローラ型）［標準型・排出ガス対策型 （2011年規制）］ 山積0.8m3（平積0.6m3） | * | 0.015055 | 日 | 型わく工 | 2.3206 | 人 | 普通作業員 | 1.7812 | 人 | 土木一般世話役 | 0.61611 | 人 | 特殊作業員 | 0.21749 | 人 | -
18-8-25(高炉) | 1.52m3を超え1.61m3以下 | ﾊﾞｯｸﾎｳ(ｸﾚｰﾝ機能付)打設 | 養生工無 | 174110 | バックホウ(クローラ型)［標準型・超低騒音型・クレーン機能付・排出ガス対策型(2011年規制)］山積0.8m3(平積0.6m3)吊能力2.9t | * | 0.19268 | 日 | バックホウ（クローラ型）［標準型・排出ガス対策型 （2011年規制）］ 山積0.8m3（平積0.6m3） | * | 0.015055 | 日 | - |  |  |  | 型わく工 | 2.3206 | 人 | 普通作業員 | 1.6873 | 人 | 土木一般世話役 | 0.58324 | 人 | 特殊作業員 | 0.21749 | 人 | -
18-8-25(高炉) | 1.52m3を超え1.61m3以下 | 人力打設 | 一般養生･特殊養生(練炭) | 167160 | バックホウ（クローラ型）［標準型・排出ガス対策型 （2011年規制）］ 山積0.8m3（平積0.6m3） | * | 0.015055 | 日 | - |  |  |  | - |  |  |  | 型わく工 | 2.3206 | 人 | 普通作業員 | 1.7577 | 人 | 土木一般世話役 | 0.56759 | 人 | 特殊作業員 | 0.13768 | 人 | -
18-8-25(高炉) | 1.52m3を超え1.61m3以下 | 人力打設 | 特殊養生(ｼﾞｪｯﾄﾋｰﾀ) | 170450 | 業務用可搬型ヒータ［ジェットヒータ］［油だき・熱風・直火型］熱出力１２６ＭＪ/ｈ（３０，１００ｋｃａｌ/ｈ）油種 灯油 | * | 0.30048 | 日 | バックホウ（クローラ型）［標準型・排出ガス対策型 （2011年規制）］ 山積0.8m3（平積0.6m3） | * | 0.015055 | 日 | - |  |  |  | 型わく工 | 2.3206 | 人 | 普通作業員 | 1.8125 | 人 | 土木一般世話役 | 0.58794 | 人 | 特殊作業員 | 0.13768 | 人 | -
18-8-25(高炉) | 1.52m3を超え1.61m3以下 | 人力打設 | 養生工無 | 165880 | バックホウ（クローラ型）［標準型・排出ガス対策型 （2011年規制）］ 山積0.8m3（平積0.6m3） | * | 0.015055 | 日 | - |  |  |  | - |  |  |  | 型わく工 | 2.3206 | 人 | 普通作業員 | 1.7186 | 人 | 土木一般世話役 | 0.55507 | 人 | 特殊作業員 | 0.13768 | 人 | -
18-8-25(高炉) | 1.61m3を超え1.70m3以下 | ﾊﾞｯｸﾎｳ(ｸﾚｰﾝ機能付)打設 | 一般養生･特殊養生(練炭) | 184440 | バックホウ(クローラ型)［標準型・超低騒音型・クレーン機能付・排出ガス対策型(2011年規制)］山積0.8m3(平積0.6m3)吊能力2.9t | * | 0.20376 | 日 | バックホウ（クローラ型）［標準型・排出ガス対策型 （2011年規制）］ 山積0.8m3（平積0.6m3） | * | 0.01577 | 日 | - |  |  |  | 型わく工 | 2.4359 | 人 | 普通作業員 | 1.8137 | 人 | 土木一般世話役 | 0.62635 | 人 | 特殊作業員 | 0.22986 | 人 | -
18-8-25(高炉) | 1.61m3を超え1.70m3以下 | ﾊﾞｯｸﾎｳ(ｸﾚｰﾝ機能付)打設 | 特殊養生(ｼﾞｪｯﾄﾋｰﾀ) | 187920 | バックホウ(クローラ型)［標準型・超低騒音型・クレーン機能付・排出ガス対策型(2011年規制)］山積0.8m3(平積0.6m3)吊能力2.9t | * | 0.20376 | 日 | 業務用可搬型ヒータ［ジェットヒータ］［油だき・熱風・直火型］熱出力１２６ＭＪ/ｈ（３０，１００ｋｃａｌ/ｈ）油種 灯油 | * | 0.31776 | 日 | バックホウ（クローラ型）［標準型・排出ガス対策型 （2011年規制）］ 山積0.8m3（平積0.6m3） | * | 0.01577 | 日 | 型わく工 | 2.4359 | 人 | 普通作業員 | 1.8716 | 人 | 土木一般世話役 | 0.64786 | 人 | 特殊作業員 | 0.22986 | 人 | -
18-8-25(高炉) | 1.61m3を超え1.70m3以下 | ﾊﾞｯｸﾎｳ(ｸﾚｰﾝ機能付)打設 | 養生工無 | 183090 | バックホウ(クローラ型)［標準型・超低騒音型・クレーン機能付・排出ガス対策型(2011年規制)］山積0.8m3(平積0.6m3)吊能力2.9t | * | 0.20376 | 日 | バックホウ（クローラ型）［標準型・排出ガス対策型 （2011年規制）］ 山積0.8m3（平積0.6m3） | * | 0.01577 | 日 | - |  |  |  | 型わく工 | 2.4359 | 人 | 普通作業員 | 1.7723 | 人 | 土木一般世話役 | 0.61311 | 人 | 特殊作業員 | 0.22986 | 人 | -
18-8-25(高炉) | 1.61m3を超え1.70m3以下 | 人力打設 | 一般養生･特殊養生(練炭) | 175730 | バックホウ（クローラ型）［標準型・排出ガス対策型 （2011年規制）］ 山積0.8m3（平積0.6m3） | * | 0.01577 | 日 | - |  |  |  | - |  |  |  | 型わく工 | 2.4359 | 人 | 普通作業員 | 1.8468 | 人 | 土木一般世話役 | 0.59656 | 人 | 特殊作業員 | 0.14546 | 人 | -
18-8-25(高炉) | 1.61m3を超え1.70m3以下 | 人力打設 | 特殊養生(ｼﾞｪｯﾄﾋｰﾀ) | 179220 | 業務用可搬型ヒータ［ジェットヒータ］［油だき・熱風・直火型］熱出力１２６ＭＪ/ｈ（３０，１００ｋｃａｌ/ｈ）油種 灯油 | * | 0.31776 | 日 | バックホウ（クローラ型）［標準型・排出ガス対策型 （2011年規制）］ 山積0.8m3（平積0.6m3） | * | 0.01577 | 日 | - |  |  |  | 型わく工 | 2.4359 | 人 | 普通作業員 | 1.9047 | 人 | 土木一般世話役 | 0.61807 | 人 | 特殊作業員 | 0.14546 | 人 | -
18-8-25(高炉) | 1.61m3を超え1.70m3以下 | 人力打設 | 養生工無 | 174380 | バックホウ（クローラ型）［標準型・排出ガス対策型 （2011年規制）］ 山積0.8m3（平積0.6m3） | * | 0.01577 | 日 | - |  |  |  | - |  |  |  | 型わく工 | 2.4359 | 人 | 普通作業員 | 1.8054 | 人 | 土木一般世話役 | 0.58332 | 人 | 特殊作業員 | 0.14546 | 人 | -
18-8-25(高炉) | 1.70m3を超え1.80m3以下 | ﾊﾞｯｸﾎｳ(ｸﾚｰﾝ機能付)打設 | 一般養生･特殊養生(練炭) | 193990 | バックホウ(クローラ型)［標準型・超低騒音型・クレーン機能付・排出ガス対策型(2011年規制)］山積0.8m3(平積0.6m3)吊能力2.9t | * | 0.21546 | 日 | バックホウ（クローラ型）［標準型・排出ガス対策型 （2011年規制）］ 山積0.8m3（平積0.6m3） | * | 0.016516 | 日 | - |  |  |  | 型わく工 | 2.5574 | 人 | 普通作業員 | 1.9058 | 人 | 土木一般世話役 | 0.65861 | 人 | 特殊作業員 | 0.24291 | 人 | -
18-8-25(高炉) | 1.70m3を超え1.80m3以下 | ﾊﾞｯｸﾎｳ(ｸﾚｰﾝ機能付)打設 | 特殊養生(ｼﾞｪｯﾄﾋｰﾀ) | 197670 | バックホウ(クローラ型)［標準型・超低騒音型・クレーン機能付・排出ガス対策型(2011年規制)］山積0.8m3(平積0.6m3)吊能力2.9t | * | 0.21546 | 日 | 業務用可搬型ヒータ［ジェットヒータ］［油だき・熱風・直火型］熱出力１２６ＭＪ/ｈ（３０，１００ｋｃａｌ/ｈ）油種 灯油 | * | 0.336 | 日 | バックホウ（クローラ型）［標準型・排出ガス対策型 （2011年規制）］ 山積0.8m3（平積0.6m3） | * | 0.016516 | 日 | 型わく工 | 2.5574 | 人 | 普通作業員 | 1.967 | 人 | 土木一般世話役 | 0.68136 | 人 | 特殊作業員 | 0.24291 | 人 | -
18-8-25(高炉) | 1.70m3を超え1.80m3以下 | ﾊﾞｯｸﾎｳ(ｸﾚｰﾝ機能付)打設 | 養生工無 | 192550 | バックホウ(クローラ型)［標準型・超低騒音型・クレーン機能付・排出ガス対策型(2011年規制)］山積0.8m3(平積0.6m3)吊能力2.9t | * | 0.21546 | 日 | バックホウ（クローラ型）［標準型・排出ガス対策型 （2011年規制）］ 山積0.8m3（平積0.6m3） | * | 0.016516 | 日 | - |  |  |  | 型わく工 | 2.5574 | 人 | 普通作業員 | 1.862 | 人 | 土木一般世話役 | 0.64461 | 人 | 特殊作業員 | 0.24291 | 人 | -
18-8-25(高炉) | 1.70m3を超え1.80m3以下 | 人力打設 | 一般養生･特殊養生(練炭) | 184780 | バックホウ（クローラ型）［標準型・排出ガス対策型 （2011年規制）］ 山積0.8m3（平積0.6m3） | * | 0.016516 | 日 | - |  |  |  | - |  |  |  | 型わく工 | 2.5574 | 人 | 普通作業員 | 1.9408 | 人 | 土木一般世話役 | 0.62711 | 人 | 特殊作業員 | 0.15366 | 人 | -
18-8-25(高炉) | 1.70m3を超え1.80m3以下 | 人力打設 | 特殊養生(ｼﾞｪｯﾄﾋｰﾀ) | 188460 | 業務用可搬型ヒータ［ジェットヒータ］［油だき・熱風・直火型］熱出力１２６ＭＪ/ｈ（３０，１００ｋｃａｌ/ｈ）油種 灯油 | * | 0.336 | 日 | バックホウ（クローラ型）［標準型・排出ガス対策型 （2011年規制）］ 山積0.8m3（平積0.6m3） | * | 0.016516 | 日 | - |  |  |  | 型わく工 | 2.5574 | 人 | 普通作業員 | 2.002 | 人 | 土木一般世話役 | 0.64986 | 人 | 特殊作業員 | 0.15366 | 人 | -
18-8-25(高炉) | 1.70m3を超え1.80m3以下 | 人力打設 | 養生工無 | 183350 | バックホウ（クローラ型）［標準型・排出ガス対策型 （2011年規制）］ 山積0.8m3（平積0.6m3） | * | 0.016516 | 日 | - |  |  |  | - |  |  |  | 型わく工 | 2.5574 | 人 | 普通作業員 | 1.897 | 人 | 土木一般世話役 | 0.61311 | 人 | 特殊作業員 | 0.15366 | 人 | -
18-8-25(高炉) | 1.80m3を超え1.90m3以下 | ﾊﾞｯｸﾎｳ(ｸﾚｰﾝ機能付)打設 | 一般養生･特殊養生(練炭) | 204050 | バックホウ(クローラ型)［標準型・超低騒音型・クレーン機能付・排出ガス対策型(2011年規制)］山積0.8m3(平積0.6m3)吊能力2.9t | * | 0.22777 | 日 | バックホウ（クローラ型）［標準型・排出ガス対策型 （2011年規制）］ 山積0.8m3（平積0.6m3） | * | 0.017307 | 日 | - |  |  |  | 型わく工 | 2.6855 | 人 | 普通作業員 | 2.0028 | 人 | 土木一般世話役 | 0.69261 | 人 | 特殊作業員 | 0.25665 | 人 | -
18-8-25(高炉) | 1.80m3を超え1.90m3以下 | ﾊﾞｯｸﾎｳ(ｸﾚｰﾝ機能付)打設 | 特殊養生(ｼﾞｪｯﾄﾋｰﾀ) | 207940 | バックホウ(クローラ型)［標準型・超低騒音型・クレーン機能付・排出ガス対策型(2011年規制)］山積0.8m3(平積0.6m3)吊能力2.9t | * | 0.22777 | 日 | 業務用可搬型ヒータ［ジェットヒータ］［油だき・熱風・直火型］熱出力１２６ＭＪ/ｈ（３０，１００ｋｃａｌ/ｈ）油種 灯油 | * | 0.3552 | 日 | バックホウ（クローラ型）［標準型・排出ガス対策型 （2011年規制）］ 山積0.8m3（平積0.6m3） | * | 0.017307 | 日 | 型わく工 | 2.6855 | 人 | 普通作業員 | 2.0675 | 人 | 土木一般世話役 | 0.71666 | 人 | 特殊作業員 | 0.25665 | 人 | -
18-8-25(高炉) | 1.80m3を超え1.90m3以下 | ﾊﾞｯｸﾎｳ(ｸﾚｰﾝ機能付)打設 | 養生工無 | 202530 | バックホウ(クローラ型)［標準型・超低騒音型・クレーン機能付・排出ガス対策型(2011年規制)］山積0.8m3(平積0.6m3)吊能力2.9t | * | 0.22777 | 日 | バックホウ（クローラ型）［標準型・排出ガス対策型 （2011年規制）］ 山積0.8m3（平積0.6m3） | * | 0.017307 | 日 | - |  |  |  | 型わく工 | 2.6855 | 人 | 普通作業員 | 1.9565 | 人 | 土木一般世話役 | 0.67781 | 人 | 特殊作業員 | 0.25665 | 人 | -
18-8-25(高炉) | 1.80m3を超え1.90m3以下 | 人力打設 | 一般養生･特殊養生(練炭) | 194310 | バックホウ（クローラ型）［標準型・排出ガス対策型 （2011年規制）］ 山積0.8m3（平積0.6m3） | * | 0.017307 | 日 | - |  |  |  | - |  |  |  | 型わく工 | 2.6855 | 人 | 普通作業員 | 2.0398 | 人 | 土木一般世話役 | 0.65931 | 人 | 特殊作業員 | 0.1623 | 人 | -
18-8-25(高炉) | 1.80m3を超え1.90m3以下 | 人力打設 | 特殊養生(ｼﾞｪｯﾄﾋｰﾀ) | 198210 | 業務用可搬型ヒータ［ジェットヒータ］［油だき・熱風・直火型］熱出力１２６ＭＪ/ｈ（３０，１００ｋｃａｌ/ｈ）油種 灯油 | * | 0.3552 | 日 | バックホウ（クローラ型）［標準型・排出ガス対策型 （2011年規制）］ 山積0.8m3（平積0.6m3） | * | 0.017307 | 日 | - |  |  |  | 型わく工 | 2.6855 | 人 | 普通作業員 | 2.1045 | 人 | 土木一般世話役 | 0.68336 | 人 | 特殊作業員 | 0.1623 | 人 | -
18-8-25(高炉) | 1.80m3を超え1.90m3以下 | 人力打設 | 養生工無 | 192800 | バックホウ（クローラ型）［標準型・排出ガス対策型 （2011年規制）］ 山積0.8m3（平積0.6m3） | * | 0.017307 | 日 | - |  |  |  | - |  |  |  | 型わく工 | 2.6855 | 人 | 普通作業員 | 1.9935 | 人 | 土木一般世話役 | 0.64451 | 人 | 特殊作業員 | 0.1623 | 人 | -
18-8-25(高炉) | 1.90m3を超え2.00m3以下 | ﾊﾞｯｸﾎｳ(ｸﾚｰﾝ機能付)打設 | 一般養生･特殊養生(練炭) | 214100 | バックホウ(クローラ型)［標準型・超低騒音型・クレーン機能付・排出ガス対策型(2011年規制)］山積0.8m3(平積0.6m3)吊能力2.9t | * | 0.24008 | 日 | バックホウ（クローラ型）［標準型・排出ガス対策型 （2011年規制）］ 山積0.8m3（平積0.6m3） | * | 0.018099 | 日 | - |  |  |  | 型わく工 | 2.8134 | 人 | 普通作業員 | 2.0997 | 人 | 土木一般世話役 | 0.72657 | 人 | 特殊作業員 | 0.27038 | 人 | -
18-8-25(高炉) | 1.90m3を超え2.00m3以下 | ﾊﾞｯｸﾎｳ(ｸﾚｰﾝ機能付)打設 | 特殊養生(ｼﾞｪｯﾄﾋｰﾀ) | 218200 | バックホウ(クローラ型)［標準型・超低騒音型・クレーン機能付・排出ガス対策型(2011年規制)］山積0.8m3(平積0.6m3)吊能力2.9t | * | 0.24008 | 日 | 業務用可搬型ヒータ［ジェットヒータ］［油だき・熱風・直火型］熱出力１２６ＭＪ/ｈ（３０，１００ｋｃａｌ/ｈ）油種 灯油 | * | 0.3744 | 日 | バックホウ（クローラ型）［標準型・排出ガス対策型 （2011年規制）］ 山積0.8m3（平積0.6m3） | * | 0.018099 | 日 | 型わく工 | 2.8134 | 人 | 普通作業員 | 2.168 | 人 | 土木一般世話役 | 0.75192 | 人 | 特殊作業員 | 0.27038 | 人 | -
18-8-25(高炉) | 1.90m3を超え2.00m3以下 | ﾊﾞｯｸﾎｳ(ｸﾚｰﾝ機能付)打設 | 養生工無 | 212500 | バックホウ(クローラ型)［標準型・超低騒音型・クレーン機能付・排出ガス対策型(2011年規制)］山積0.8m3(平積0.6m3)吊能力2.9t | * | 0.24008 | 日 | バックホウ（クローラ型）［標準型・排出ガス対策型 （2011年規制）］ 山積0.8m3（平積0.6m3） | * | 0.018099 | 日 | - |  |  |  | 型わく工 | 2.8134 | 人 | 普通作業員 | 2.051 | 人 | 土木一般世話役 | 0.71097 | 人 | 特殊作業員 | 0.27038 | 人 | -
18-8-25(高炉) | 1.90m3を超え2.00m3以下 | 人力打設 | 一般養生･特殊養生(練炭) | 203840 | バックホウ（クローラ型）［標準型・排出ガス対策型 （2011年規制）］ 山積0.8m3（平積0.6m3） | * | 0.018099 | 日 | - |  |  |  | - |  |  |  | 型わく工 | 2.8134 | 人 | 普通作業員 | 2.1387 | 人 | 土木一般世話役 | 0.69147 | 人 | 特殊作業員 | 0.17093 | 人 | -
18-8-25(高炉) | 1.90m3を超え2.00m3以下 | 人力打設 | 特殊養生(ｼﾞｪｯﾄﾋｰﾀ) | 207940 | 業務用可搬型ヒータ［ジェットヒータ］［油だき・熱風・直火型］熱出力１２６ＭＪ/ｈ（３０，１００ｋｃａｌ/ｈ）油種 灯油 | * | 0.3744 | 日 | バックホウ（クローラ型）［標準型・排出ガス対策型 （2011年規制）］ 山積0.8m3（平積0.6m3） | * | 0.018099 | 日 | - |  |  |  | 型わく工 | 2.8134 | 人 | 普通作業員 | 2.207 | 人 | 土木一般世話役 | 0.71682 | 人 | 特殊作業員 | 0.17093 | 人 | -
18-8-25(高炉) | 1.90m3を超え2.00m3以下 | 人力打設 | 養生工無 | 202240 | バックホウ（クローラ型）［標準型・排出ガス対策型 （2011年規制）］ 山積0.8m3（平積0.6m3） | * | 0.018099 | 日 | - |  |  |  | - |  |  |  | 型わく工 | 2.8134 | 人 | 普通作業員 | 2.09 | 人 | 土木一般世話役 | 0.67587 | 人 | 特殊作業員 | 0.17093 | 人 | -
18-8-25(高炉) | 2.00m3を超え2.11m3以下 | ﾊﾞｯｸﾎｳ(ｸﾚｰﾝ機能付)打設 | 一般養生･特殊養生(練炭) | 224650 | バックホウ(クローラ型)［標準型・超低騒音型・クレーン機能付・排出ガス対策型(2011年規制)］山積0.8m3(平積0.6m3)吊能力2.9t | * | 0.25301 | 日 | バックホウ（クローラ型）［標準型・排出ガス対策型 （2011年規制）］ 山積0.8m3（平積0.6m3） | * | 0.018929 | 日 | - |  |  |  | 型わく工 | 2.9478 | 人 | 普通作業員 | 2.2016 | 人 | 土木一般世話役 | 0.76225 | 人 | 特殊作業員 | 0.28481 | 人 | -
18-8-25(高炉) | 2.00m3を超え2.11m3以下 | ﾊﾞｯｸﾎｳ(ｸﾚｰﾝ機能付)打設 | 特殊養生(ｼﾞｪｯﾄﾋｰﾀ) | 228980 | バックホウ(クローラ型)［標準型・超低騒音型・クレーン機能付・排出ガス対策型(2011年規制)］山積0.8m3(平積0.6m3)吊能力2.9t | * | 0.25301 | 日 | 業務用可搬型ヒータ［ジェットヒータ］［油だき・熱風・直火型］熱出力１２６ＭＪ/ｈ（３０，１００ｋｃａｌ/ｈ）油種 灯油 | * | 0.39456 | 日 | バックホウ（クローラ型）［標準型・排出ガス対策型 （2011年規制）］ 山積0.8m3（平積0.6m3） | * | 0.018929 | 日 | 型わく工 | 2.9478 | 人 | 普通作業員 | 2.2735 | 人 | 土木一般世話役 | 0.78896 | 人 | 特殊作業員 | 0.28481 | 人 | -
18-8-25(高炉) | 2.00m3を超え2.11m3以下 | ﾊﾞｯｸﾎｳ(ｸﾚｰﾝ機能付)打設 | 養生工無 | 222970 | バックホウ(クローラ型)［標準型・超低騒音型・クレーン機能付・排出ガス対策型(2011年規制)］山積0.8m3(平積0.6m3)吊能力2.9t | * | 0.25301 | 日 | バックホウ（クローラ型）［標準型・排出ガス対策型 （2011年規制）］ 山積0.8m3（平積0.6m3） | * | 0.018929 | 日 | - |  |  |  | 型わく工 | 2.9478 | 人 | 普通作業員 | 2.1502 | 人 | 土木一般世話役 | 0.74581 | 人 | 特殊作業員 | 0.28481 | 人 | -
18-8-25(高炉) | 2.00m3を超え2.11m3以下 | 人力打設 | 一般養生･特殊養生(練炭) | 213840 | バックホウ（クローラ型）［標準型・排出ガス対策型 （2011年規制）］ 山積0.8m3（平積0.6m3） | * | 0.018929 | 日 | - |  |  |  | - |  |  |  | 型わく工 | 2.9478 | 人 | 普通作業員 | 2.2427 | 人 | 土木一般世話役 | 0.72526 | 人 | 特殊作業員 | 0.18 | 人 | -
18-8-25(高炉) | 2.00m3を超え2.11m3以下 | 人力打設 | 特殊養生(ｼﾞｪｯﾄﾋｰﾀ) | 218170 | 業務用可搬型ヒータ［ジェットヒータ］［油だき・熱風・直火型］熱出力１２６ＭＪ/ｈ（３０，１００ｋｃａｌ/ｈ）油種 灯油 | * | 0.39456 | 日 | バックホウ（クローラ型）［標準型・排出ガス対策型 （2011年規制）］ 山積0.8m3（平積0.6m3） | * | 0.018929 | 日 | - |  |  |  | 型わく工 | 2.9478 | 人 | 普通作業員 | 2.3146 | 人 | 土木一般世話役 | 0.75197 | 人 | 特殊作業員 | 0.18 | 人 | -
18-8-25(高炉) | 2.00m3を超え2.11m3以下 | 人力打設 | 養生工無 | 212160 | バックホウ（クローラ型）［標準型・排出ガス対策型 （2011年規制）］ 山積0.8m3（平積0.6m3） | * | 0.018929 | 日 | - |  |  |  | - |  |  |  | 型わく工 | 2.9478 | 人 | 普通作業員 | 2.1913 | 人 | 土木一般世話役 | 0.70882 | 人 | 特殊作業員 | 0.18 | 人 | -
18-8-25(高炉) | 2.11m3を超え2.23m3以下 | ﾊﾞｯｸﾎｳ(ｸﾚｰﾝ機能付)打設 | 一般養生･特殊養生(練炭) | 236220 | バックホウ(クローラ型)［標準型・超低騒音型・クレーン機能付・排出ガス対策型(2011年規制)］山積0.8m3(平積0.6m3)吊能力2.9t | * | 0.26717 | 日 | バックホウ（クローラ型）［標準型・排出ガス対策型 （2011年規制）］ 山積0.8m3（平積0.6m3） | * | 0.019834 | 日 | - |  |  |  | 型わく工 | 3.0951 | 人 | 普通作業員 | 2.3131 | 人 | 土木一般世話役 | 0.80133 | 人 | 特殊作業員 | 0.3006 | 人 | -
18-8-25(高炉) | 2.11m3を超え2.23m3以下 | ﾊﾞｯｸﾎｳ(ｸﾚｰﾝ機能付)打設 | 特殊養生(ｼﾞｪｯﾄﾋｰﾀ) | 240780 | バックホウ(クローラ型)［標準型・超低騒音型・クレーン機能付・排出ガス対策型(2011年規制)］山積0.8m3(平積0.6m3)吊能力2.9t | * | 0.26717 | 日 | 業務用可搬型ヒータ［ジェットヒータ］［油だき・熱風・直火型］熱出力１２６ＭＪ/ｈ（３０，１００ｋｃａｌ/ｈ）油種 灯油 | * | 0.41664 | 日 | バックホウ（クローラ型）［標準型・排出ガス対策型 （2011年規制）］ 山積0.8m3（平積0.6m3） | * | 0.019834 | 日 | 型わく工 | 3.0951 | 人 | 普通作業員 | 2.3891 | 人 | 土木一般世話役 | 0.82954 | 人 | 特殊作業員 | 0.3006 | 人 | -
18-8-25(高炉) | 2.11m3を超え2.23m3以下 | ﾊﾞｯｸﾎｳ(ｸﾚｰﾝ機能付)打設 | 養生工無 | 234440 | バックホウ(クローラ型)［標準型・超低騒音型・クレーン機能付・排出ガス対策型(2011年規制)］山積0.8m3(平積0.6m3)吊能力2.9t | * | 0.26717 | 日 | バックホウ（クローラ型）［標準型・排出ガス対策型 （2011年規制）］ 山積0.8m3（平積0.6m3） | * | 0.019834 | 日 | - |  |  |  | 型わく工 | 3.0951 | 人 | 普通作業員 | 2.2589 | 人 | 土木一般世話役 | 0.78397 | 人 | 特殊作業員 | 0.3006 | 人 | -
18-8-25(高炉) | 2.11m3を超え2.23m3以下 | 人力打設 | 一般養生･特殊養生(練炭) | 224800 | バックホウ（クローラ型）［標準型・排出ガス対策型 （2011年規制）］ 山積0.8m3（平積0.6m3） | * | 0.019834 | 日 | - |  |  |  | - |  |  |  | 型わく工 | 3.0951 | 人 | 普通作業員 | 2.3565 | 人 | 土木一般世話役 | 0.76227 | 人 | 特殊作業員 | 0.18993 | 人 | -
18-8-25(高炉) | 2.11m3を超え2.23m3以下 | 人力打設 | 特殊養生(ｼﾞｪｯﾄﾋｰﾀ) | 229370 | 業務用可搬型ヒータ［ジェットヒータ］［油だき・熱風・直火型］熱出力１２６ＭＪ/ｈ（３０，１００ｋｃａｌ/ｈ）油種 灯油 | * | 0.41664 | 日 | バックホウ（クローラ型）［標準型・排出ガス対策型 （2011年規制）］ 山積0.8m3（平積0.6m3） | * | 0.019834 | 日 | - |  |  |  | 型わく工 | 3.0951 | 人 | 普通作業員 | 2.4325 | 人 | 土木一般世話役 | 0.79048 | 人 | 特殊作業員 | 0.18993 | 人 | -
18-8-25(高炉) | 2.11m3を超え2.23m3以下 | 人力打設 | 養生工無 | 223030 | バックホウ（クローラ型）［標準型・排出ガス対策型 （2011年規制）］ 山積0.8m3（平積0.6m3） | * | 0.019834 | 日 | - |  |  |  | - |  |  |  | 型わく工 | 3.0951 | 人 | 普通作業員 | 2.3023 | 人 | 土木一般世話役 | 0.74491 | 人 | 特殊作業員 | 0.18993 | 人 | -
18-8-25(高炉) | 2.23m3を超え2.35m3以下 | ﾊﾞｯｸﾎｳ(ｸﾚｰﾝ機能付)打設 | 一般養生･特殊養生(練炭) | 248280 | バックホウ(クローラ型)［標準型・超低騒音型・クレーン機能付・排出ガス対策型(2011年規制)］山積0.8m3(平積0.6m3)吊能力2.9t | * | 0.28194 | 日 | バックホウ（クローラ型）［標準型・排出ガス対策型 （2011年規制）］ 山積0.8m3（平積0.6m3） | * | 0.020778 | 日 | - |  |  |  | 型わく工 | 3.2486 | 人 | 普通作業員 | 2.4294 | 人 | 土木一般世話役 | 0.84209 | 人 | 特殊作業員 | 0.31708 | 人 | -
18-8-25(高炉) | 2.23m3を超え2.35m3以下 | ﾊﾞｯｸﾎｳ(ｸﾚｰﾝ機能付)打設 | 特殊養生(ｼﾞｪｯﾄﾋｰﾀ) | 253100 | バックホウ(クローラ型)［標準型・超低騒音型・クレーン機能付・排出ガス対策型(2011年規制)］山積0.8m3(平積0.6m3)吊能力2.9t | * | 0.28194 | 日 | 業務用可搬型ヒータ［ジェットヒータ］［油だき・熱風・直火型］熱出力１２６ＭＪ/ｈ（３０，１００ｋｃａｌ/ｈ）油種 灯油 | * | 0.43968 | 日 | バックホウ（クローラ型）［標準型・排出ガス対策型 （2011年規制）］ 山積0.8m3（平積0.6m3） | * | 0.020778 | 日 | 型わく工 | 3.2486 | 人 | 普通作業員 | 2.5096 | 人 | 土木一般世話役 | 0.87186 | 人 | 特殊作業員 | 0.31708 | 人 | -
18-8-25(高炉) | 2.23m3を超え2.35m3以下 | ﾊﾞｯｸﾎｳ(ｸﾚｰﾝ機能付)打設 | 養生工無 | 246410 | バックホウ(クローラ型)［標準型・超低騒音型・クレーン機能付・排出ガス対策型(2011年規制)］山積0.8m3(平積0.6m3)吊能力2.9t | * | 0.28194 | 日 | バックホウ（クローラ型）［標準型・排出ガス対策型 （2011年規制）］ 山積0.8m3（平積0.6m3） | * | 0.020778 | 日 | - |  |  |  | 型わく工 | 3.2486 | 人 | 普通作業員 | 2.3722 | 人 | 土木一般世話役 | 0.82377 | 人 | 特殊作業員 | 0.31708 | 人 | -
18-8-25(高炉) | 2.23m3を超え2.35m3以下 | 人力打設 | 一般養生･特殊養生(練炭) | 236230 | バックホウ（クローラ型）［標準型・排出ガス対策型 （2011年規制）］ 山積0.8m3（平積0.6m3） | * | 0.020778 | 日 | - |  |  |  | - |  |  |  | 型わく工 | 3.2486 | 人 | 普通作業員 | 2.4752 | 人 | 土木一般世話役 | 0.80087 | 人 | 特殊作業員 | 0.20029 | 人 | -
18-8-25(高炉) | 2.23m3を超え2.35m3以下 | 人力打設 | 特殊養生(ｼﾞｪｯﾄﾋｰﾀ) | 241050 | 業務用可搬型ヒータ［ジェットヒータ］［油だき・熱風・直火型］熱出力１２６ＭＪ/ｈ（３０，１００ｋｃａｌ/ｈ）油種 灯油 | * | 0.43968 | 日 | バックホウ（クローラ型）［標準型・排出ガス対策型 （2011年規制）］ 山積0.8m3（平積0.6m3） | * | 0.020778 | 日 | - |  |  |  | 型わく工 | 3.2486 | 人 | 普通作業員 | 2.5554 | 人 | 土木一般世話役 | 0.83064 | 人 | 特殊作業員 | 0.20029 | 人 | -
18-8-25(高炉) | 2.23m3を超え2.35m3以下 | 人力打設 | 養生工無 | 234360 | バックホウ（クローラ型）［標準型・排出ガス対策型 （2011年規制）］ 山積0.8m3（平積0.6m3） | * | 0.020778 | 日 | - |  |  |  | - |  |  |  | 型わく工 | 3.2486 | 人 | 普通作業員 | 2.418 | 人 | 土木一般世話役 | 0.78255 | 人 | 特殊作業員 | 0.20029 | 人 | -
18-8-25(高炉) | 2.35m3を超え2.48m3以下 | ﾊﾞｯｸﾎｳ(ｸﾚｰﾝ機能付)打設 | 一般養生･特殊養生(練炭) | 260850 | バックホウ(クローラ型)［標準型・超低騒音型・クレーン機能付・排出ガス対策型(2011年規制)］山積0.8m3(平積0.6m3)吊能力2.9t | * | 0.29733 | 日 | バックホウ（クローラ型）［標準型・排出ガス対策型 （2011年規制）］ 山積0.8m3（平積0.6m3） | * | 0.021767 | 日 | - |  |  |  | 型わく工 | 3.4086 | 人 | 普通作業員 | 2.5506 | 人 | 土木一般世話役 | 0.88455 | 人 | 特殊作業員 | 0.33426 | 人 | -
18-8-25(高炉) | 2.35m3を超え2.48m3以下 | ﾊﾞｯｸﾎｳ(ｸﾚｰﾝ機能付)打設 | 特殊養生(ｼﾞｪｯﾄﾋｰﾀ) | 265930 | バックホウ(クローラ型)［標準型・超低騒音型・クレーン機能付・排出ガス対策型(2011年規制)］山積0.8m3(平積0.6m3)吊能力2.9t | * | 0.29733 | 日 | 業務用可搬型ヒータ［ジェットヒータ］［油だき・熱風・直火型］熱出力１２６ＭＪ/ｈ（３０，１００ｋｃａｌ/ｈ）油種 灯油 | * | 0.46368 | 日 | バックホウ（クローラ型）［標準型・排出ガス対策型 （2011年規制）］ 山積0.8m3（平積0.6m3） | * | 0.021767 | 日 | 型わく工 | 3.4086 | 人 | 普通作業員 | 2.6352 | 人 | 土木一般世話役 | 0.91595 | 人 | 特殊作業員 | 0.33426 | 人 | -
18-8-25(高炉) | 2.35m3を超え2.48m3以下 | ﾊﾞｯｸﾎｳ(ｸﾚｰﾝ機能付)打設 | 養生工無 | 258870 | バックホウ(クローラ型)［標準型・超低騒音型・クレーン機能付・排出ガス対策型(2011年規制)］山積0.8m3(平積0.6m3)吊能力2.9t | * | 0.29733 | 日 | バックホウ（クローラ型）［標準型・排出ガス対策型 （2011年規制）］ 山積0.8m3（平積0.6m3） | * | 0.021767 | 日 | - |  |  |  | 型わく工 | 3.4086 | 人 | 普通作業員 | 2.4903 | 人 | 土木一般世話役 | 0.86523 | 人 | 特殊作業員 | 0.33426 | 人 | -
18-8-25(高炉) | 2.35m3を超え2.48m3以下 | 人力打設 | 一般養生･特殊養生(練炭) | 248140 | バックホウ（クローラ型）［標準型・排出ガス対策型 （2011年規制）］ 山積0.8m3（平積0.6m3） | * | 0.021767 | 日 | - |  |  |  | - |  |  |  | 型わく工 | 3.4086 | 人 | 普通作業員 | 2.5989 | 人 | 土木一般世話役 | 0.84108 | 人 | 特殊作業員 | 0.21109 | 人 | -
18-8-25(高炉) | 2.35m3を超え2.48m3以下 | 人力打設 | 特殊養生(ｼﾞｪｯﾄﾋｰﾀ) | 253220 | 業務用可搬型ヒータ［ジェットヒータ］［油だき・熱風・直火型］熱出力１２６ＭＪ/ｈ（３０，１００ｋｃａｌ/ｈ）油種 灯油 | * | 0.46368 | 日 | バックホウ（クローラ型）［標準型・排出ガス対策型 （2011年規制）］ 山積0.8m3（平積0.6m3） | * | 0.021767 | 日 | - |  |  |  | 型わく工 | 3.4086 | 人 | 普通作業員 | 2.6835 | 人 | 土木一般世話役 | 0.87248 | 人 | 特殊作業員 | 0.21109 | 人 | -
18-8-25(高炉) | 2.35m3を超え2.48m3以下 | 人力打設 | 養生工無 | 246170 | バックホウ（クローラ型）［標準型・排出ガス対策型 （2011年規制）］ 山積0.8m3（平積0.6m3） | * | 0.021767 | 日 | - |  |  |  | - |  |  |  | 型わく工 | 3.4086 | 人 | 普通作業員 | 2.5386 | 人 | 土木一般世話役 | 0.82176 | 人 | 特殊作業員 | 0.21109 | 人 | -
18-8-25(高炉) | 2.48m3を超え2.62m3以下 | ﾊﾞｯｸﾎｳ(ｸﾚｰﾝ機能付)打設 | 一般養生･特殊養生(練炭) | 274420 | バックホウ(クローラ型)［標準型・超低騒音型・クレーン機能付・排出ガス対策型(2011年規制)］山積0.8m3(平積0.6m3)吊能力2.9t | * | 0.31396 | 日 | バックホウ（クローラ型）［標準型・排出ガス対策型 （2011年規制）］ 山積0.8m3（平積0.6m3） | * | 0.022833 | 日 | - |  |  |  | 型わく工 | 3.5815 | 人 | 普通作業員 | 2.6816 | 人 | 土木一般世話役 | 0.93043 | 人 | 特殊作業員 | 0.3528 | 人 | -
18-8-25(高炉) | 2.48m3を超え2.62m3以下 | ﾊﾞｯｸﾎｳ(ｸﾚｰﾝ機能付)打設 | 特殊養生(ｼﾞｪｯﾄﾋｰﾀ) | 279790 | バックホウ(クローラ型)［標準型・超低騒音型・クレーン機能付・排出ガス対策型(2011年規制)］山積0.8m3(平積0.6m3)吊能力2.9t | * | 0.31396 | 日 | 業務用可搬型ヒータ［ジェットヒータ］［油だき・熱風・直火型］熱出力１２６ＭＪ/ｈ（３０，１００ｋｃａｌ/ｈ）油種 灯油 | * | 0.4896 | 日 | バックホウ（クローラ型）［標準型・排出ガス対策型 （2011年規制）］ 山積0.8m3（平積0.6m3） | * | 0.022833 | 日 | 型わく工 | 3.5815 | 人 | 普通作業員 | 2.7708 | 人 | 土木一般世話役 | 0.96358 | 人 | 特殊作業員 | 0.3528 | 人 | -
18-8-25(高炉) | 2.48m3を超え2.62m3以下 | ﾊﾞｯｸﾎｳ(ｸﾚｰﾝ機能付)打設 | 養生工無 | 272340 | バックホウ(クローラ型)［標準型・超低騒音型・クレーン機能付・排出ガス対策型(2011年規制)］山積0.8m3(平積0.6m3)吊能力2.9t | * | 0.31396 | 日 | バックホウ（クローラ型）［標準型・排出ガス対策型 （2011年規制）］ 山積0.8m3（平積0.6m3） | * | 0.022833 | 日 | - |  |  |  | 型わく工 | 3.5815 | 人 | 普通作業員 | 2.6178 | 人 | 土木一般世話役 | 0.91003 | 人 | 特殊作業員 | 0.3528 | 人 | -
18-8-25(高炉) | 2.48m3を超え2.62m3以下 | 人力打設 | 一般養生･特殊養生(練炭) | 261010 | バックホウ（クローラ型）［標準型・排出ガス対策型 （2011年規制）］ 山積0.8m3（平積0.6m3） | * | 0.022833 | 日 | - |  |  |  | - |  |  |  | 型わく工 | 3.5815 | 人 | 普通作業員 | 2.7326 | 人 | 土木一般世話役 | 0.88453 | 人 | 特殊作業員 | 0.22275 | 人 | -
18-8-25(高炉) | 2.48m3を超え2.62m3以下 | 人力打設 | 特殊養生(ｼﾞｪｯﾄﾋｰﾀ) | 266370 | 業務用可搬型ヒータ［ジェットヒータ］［油だき・熱風・直火型］熱出力１２６ＭＪ/ｈ（３０，１００ｋｃａｌ/ｈ）油種 灯油 | * | 0.4896 | 日 | バックホウ（クローラ型）［標準型・排出ガス対策型 （2011年規制）］ 山積0.8m3（平積0.6m3） | * | 0.022833 | 日 | - |  |  |  | 型わく工 | 3.5815 | 人 | 普通作業員 | 2.8218 | 人 | 土木一般世話役 | 0.91768 | 人 | 特殊作業員 | 0.22275 | 人 | -
18-8-25(高炉) | 2.48m3を超え2.62m3以下 | 人力打設 | 養生工無 | 258920 | バックホウ（クローラ型）［標準型・排出ガス対策型 （2011年規制）］ 山積0.8m3（平積0.6m3） | * | 0.022833 | 日 | - |  |  |  | - |  |  |  | 型わく工 | 3.5815 | 人 | 普通作業員 | 2.6688 | 人 | 土木一般世話役 | 0.86413 | 人 | 特殊作業員 | 0.22275 | 人 | -
18-8-25(高炉) | 2.62m3を超え2.77m3以下 | ﾊﾞｯｸﾎｳ(ｸﾚｰﾝ機能付)打設 | 一般養生･特殊養生(練炭) | 289000 | バックホウ(クローラ型)［標準型・超低騒音型・クレーン機能付・排出ガス対策型(2011年規制)］山積0.8m3(平積0.6m3)吊能力2.9t | * | 0.33181 | 日 | バックホウ（クローラ型）［標準型・排出ガス対策型 （2011年規制）］ 山積0.8m3（平積0.6m3） | * | 0.023975 | 日 | - |  |  |  | 型わく工 | 3.7671 | 人 | 普通作業員 | 2.8222 | 人 | 土木一般世話役 | 0.97969 | 人 | 特殊作業員 | 0.37272 | 人 | -
18-8-25(高炉) | 2.62m3を超え2.77m3以下 | ﾊﾞｯｸﾎｳ(ｸﾚｰﾝ機能付)打設 | 特殊養生(ｼﾞｪｯﾄﾋｰﾀ) | 294670 | バックホウ(クローラ型)［標準型・超低騒音型・クレーン機能付・排出ガス対策型(2011年規制)］山積0.8m3(平積0.6m3)吊能力2.9t | * | 0.33181 | 日 | 業務用可搬型ヒータ［ジェットヒータ］［油だき・熱風・直火型］熱出力１２６ＭＪ/ｈ（３０，１００ｋｃａｌ/ｈ）油種 灯油 | * | 0.51744 | 日 | バックホウ（クローラ型）［標準型・排出ガス対策型 （2011年規制）］ 山積0.8m3（平積0.6m3） | * | 0.023975 | 日 | 型わく工 | 3.7671 | 人 | 普通作業員 | 2.9165 | 人 | 土木一般世話役 | 1.0147 | 人 | 特殊作業員 | 0.37272 | 人 | -
18-8-25(高炉) | 2.62m3を超え2.77m3以下 | ﾊﾞｯｸﾎｳ(ｸﾚｰﾝ機能付)打設 | 養生工無 | 286790 | バックホウ(クローラ型)［標準型・超低騒音型・クレーン機能付・排出ガス対策型(2011年規制)］山積0.8m3(平積0.6m3)吊能力2.9t | * | 0.33181 | 日 | バックホウ（クローラ型）［標準型・排出ガス対策型 （2011年規制）］ 山積0.8m3（平積0.6m3） | * | 0.023975 | 日 | - |  |  |  | 型わく工 | 3.7671 | 人 | 普通作業員 | 2.7548 | 人 | 土木一般世話役 | 0.95813 | 人 | 特殊作業員 | 0.37272 | 人 | -
18-8-25(高炉) | 2.62m3を超え2.77m3以下 | 人力打設 | 一般養生･特殊養生(練炭) | 274820 | バックホウ（クローラ型）［標準型・排出ガス対策型 （2011年規制）］ 山積0.8m3（平積0.6m3） | * | 0.023975 | 日 | - |  |  |  | - |  |  |  | 型わく工 | 3.7671 | 人 | 普通作業員 | 2.8761 | 人 | 土木一般世話役 | 0.93118 | 人 | 特殊作業員 | 0.23527 | 人 | -
18-8-25(高炉) | 2.62m3を超え2.77m3以下 | 人力打設 | 特殊養生(ｼﾞｪｯﾄﾋｰﾀ) | 280490 | 業務用可搬型ヒータ［ジェットヒータ］［油だき・熱風・直火型］熱出力１２６ＭＪ/ｈ（３０，１００ｋｃａｌ/ｈ）油種 灯油 | * | 0.51744 | 日 | バックホウ（クローラ型）［標準型・排出ガス対策型 （2011年規制）］ 山積0.8m3（平積0.6m3） | * | 0.023975 | 日 | - |  |  |  | 型わく工 | 3.7671 | 人 | 普通作業員 | 2.9704 | 人 | 土木一般世話役 | 0.96621 | 人 | 特殊作業員 | 0.23527 | 人 | -
18-8-25(高炉) | 2.62m3を超え2.77m3以下 | 人力打設 | 養生工無 | 272610 | バックホウ（クローラ型）［標準型・排出ガス対策型 （2011年規制）］ 山積0.8m3（平積0.6m3） | * | 0.023975 | 日 | - |  |  |  | - |  |  |  | 型わく工 | 3.7671 | 人 | 普通作業員 | 2.8087 | 人 | 土木一般世話役 | 0.90962 | 人 | 特殊作業員 | 0.23527 | 人 | -
18-8-25(高炉) | 2.77m3を超え2.92m3以下 | ﾊﾞｯｸﾎｳ(ｸﾚｰﾝ機能付)打設 | 一般養生･特殊養生(練炭) | 304080 | バックホウ(クローラ型)［標準型・超低騒音型・クレーン機能付・排出ガス対策型(2011年規制)］山積0.8m3(平積0.6m3)吊能力2.9t | * | 0.35028 | 日 | バックホウ（クローラ型）［標準型・排出ガス対策型 （2011年規制）］ 山積0.8m3（平積0.6m3） | * | 0.025162 | 日 | - |  |  |  | 型わく工 | 3.9591 | 人 | 普通作業員 | 2.9676 | 人 | 土木一般世話役 | 1.0307 | 人 | 特殊作業員 | 0.39332 | 人 | -
18-8-25(高炉) | 2.77m3を超え2.92m3以下 | ﾊﾞｯｸﾎｳ(ｸﾚｰﾝ機能付)打設 | 特殊養生(ｼﾞｪｯﾄﾋｰﾀ) | 310070 | バックホウ(クローラ型)［標準型・超低騒音型・クレーン機能付・排出ガス対策型(2011年規制)］山積0.8m3(平積0.6m3)吊能力2.9t | * | 0.35028 | 日 | 業務用可搬型ヒータ［ジェットヒータ］［油だき・熱風・直火型］熱出力１２６ＭＪ/ｈ（３０，１００ｋｃａｌ/ｈ）油種 灯油 | * | 0.54624 | 日 | バックホウ（クローラ型）［標準型・排出ガス対策型 （2011年規制）］ 山積0.8m3（平積0.6m3） | * | 0.025162 | 日 | 型わく工 | 3.9591 | 人 | 普通作業員 | 3.0672 | 人 | 土木一般世話役 | 1.0676 | 人 | 特殊作業員 | 0.39332 | 人 | -
18-8-25(高炉) | 2.77m3を超え2.92m3以下 | ﾊﾞｯｸﾎｳ(ｸﾚｰﾝ機能付)打設 | 養生工無 | 301750 | バックホウ(クローラ型)［標準型・超低騒音型・クレーン機能付・排出ガス対策型(2011年規制)］山積0.8m3(平積0.6m3)吊能力2.9t | * | 0.35028 | 日 | バックホウ（クローラ型）［標準型・排出ガス対策型 （2011年規制）］ 山積0.8m3（平積0.6m3） | * | 0.025162 | 日 | - |  |  |  | 型わく工 | 3.9591 | 人 | 普通作業員 | 2.8965 | 人 | 土木一般世話役 | 1.0079 | 人 | 特殊作業員 | 0.39332 | 人 | -
18-8-25(高炉) | 2.77m3を超え2.92m3以下 | 人力打設 | 一般養生･特殊養生(練炭) | 289110 | バックホウ（クローラ型）［標準型・排出ガス対策型 （2011年規制）］ 山積0.8m3（平積0.6m3） | * | 0.025162 | 日 | - |  |  |  | - |  |  |  | 型わく工 | 3.9591 | 人 | 普通作業員 | 3.0245 | 人 | 土木一般世話役 | 0.97945 | 人 | 特殊作業員 | 0.24823 | 人 | -
18-8-25(高炉) | 2.77m3を超え2.92m3以下 | 人力打設 | 特殊養生(ｼﾞｪｯﾄﾋｰﾀ) | 295100 | 業務用可搬型ヒータ［ジェットヒータ］［油だき・熱風・直火型］熱出力１２６ＭＪ/ｈ（３０，１００ｋｃａｌ/ｈ）油種 灯油 | * | 0.54624 | 日 | バックホウ（クローラ型）［標準型・排出ガス対策型 （2011年規制）］ 山積0.8m3（平積0.6m3） | * | 0.025162 | 日 | - |  |  |  | 型わく工 | 3.9591 | 人 | 普通作業員 | 3.1241 | 人 | 土木一般世話役 | 1.0164 | 人 | 特殊作業員 | 0.24823 | 人 | -
18-8-25(高炉) | 2.77m3を超え2.92m3以下 | 人力打設 | 養生工無 | 286780 | バックホウ（クローラ型）［標準型・排出ガス対策型 （2011年規制）］ 山積0.8m3（平積0.6m3） | * | 0.025162 | 日 | - |  |  |  | - |  |  |  | 型わく工 | 3.9591 | 人 | 普通作業員 | 2.9534 | 人 | 土木一般世話役 | 0.95669 | 人 | 特殊作業員 | 0.24823 | 人 | -
18-8-25(高炉) | 2.92m3を超え3.08m3以下 | ﾊﾞｯｸﾎｳ(ｸﾚｰﾝ機能付)打設 | 一般養生･特殊養生(練炭) | 319660 | バックホウ(クローラ型)［標準型・超低騒音型・クレーン機能付・排出ガス対策型(2011年規制)］山積0.8m3(平積0.6m3)吊能力2.9t | * | 0.36936 | 日 | バックホウ（クローラ型）［標準型・排出ガス対策型 （2011年規制）］ 山積0.8m3（平積0.6m3） | * | 0.02638 | 日 | - |  |  |  | 型わく工 | 4.1575 | 人 | 普通作業員 | 3.1179 | 人 | 土木一般世話役 | 1.0833 | 人 | 特殊作業員 | 0.41461 | 人 | -
18-8-25(高炉) | 2.92m3を超え3.08m3以下 | ﾊﾞｯｸﾎｳ(ｸﾚｰﾝ機能付)打設 | 特殊養生(ｼﾞｪｯﾄﾋｰﾀ) | 325980 | バックホウ(クローラ型)［標準型・超低騒音型・クレーン機能付・排出ガス対策型(2011年規制)］山積0.8m3(平積0.6m3)吊能力2.9t | * | 0.36936 | 日 | 業務用可搬型ヒータ［ジェットヒータ］［油だき・熱風・直火型］熱出力１２６ＭＪ/ｈ（３０，１００ｋｃａｌ/ｈ）油種 灯油 | * | 0.576 | 日 | バックホウ（クローラ型）［標準型・排出ガス対策型 （2011年規制）］ 山積0.8m3（平積0.6m3） | * | 0.02638 | 日 | 型わく工 | 4.1575 | 人 | 普通作業員 | 3.2229 | 人 | 土木一般世話役 | 1.1223 | 人 | 特殊作業員 | 0.41461 | 人 | -
18-8-25(高炉) | 2.92m3を超え3.08m3以下 | ﾊﾞｯｸﾎｳ(ｸﾚｰﾝ機能付)打設 | 養生工無 | 317210 | バックホウ(クローラ型)［標準型・超低騒音型・クレーン機能付・排出ガス対策型(2011年規制)］山積0.8m3(平積0.6m3)吊能力2.9t | * | 0.36936 | 日 | バックホウ（クローラ型）［標準型・排出ガス対策型 （2011年規制）］ 山積0.8m3（平積0.6m3） | * | 0.02638 | 日 | - |  |  |  | 型わく工 | 4.1575 | 人 | 普通作業員 | 3.0429 | 人 | 土木一般世話役 | 1.0593 | 人 | 特殊作業員 | 0.41461 | 人 | -
18-8-25(高炉) | 2.92m3を超え3.08m3以下 | 人力打設 | 一般養生･特殊養生(練炭) | 303880 | バックホウ（クローラ型）［標準型・排出ガス対策型 （2011年規制）］ 山積0.8m3（平積0.6m3） | * | 0.02638 | 日 | - |  |  |  | - |  |  |  | 型わく工 | 4.1575 | 人 | 普通作業員 | 3.1779 | 人 | 土木一般世話役 | 1.0293 | 人 | 特殊作業員 | 0.26161 | 人 | -
18-8-25(高炉) | 2.92m3を超え3.08m3以下 | 人力打設 | 特殊養生(ｼﾞｪｯﾄﾋｰﾀ) | 310190 | 業務用可搬型ヒータ［ジェットヒータ］［油だき・熱風・直火型］熱出力１２６ＭＪ/ｈ（３０，１００ｋｃａｌ/ｈ）油種 灯油 | * | 0.576 | 日 | バックホウ（クローラ型）［標準型・排出ガス対策型 （2011年規制）］ 山積0.8m3（平積0.6m3） | * | 0.02638 | 日 | - |  |  |  | 型わく工 | 4.1575 | 人 | 普通作業員 | 3.2829 | 人 | 土木一般世話役 | 1.0683 | 人 | 特殊作業員 | 0.26161 | 人 | -
18-8-25(高炉) | 2.92m3を超え3.08m3以下 | 人力打設 | 養生工無 | 301430 | バックホウ（クローラ型）［標準型・排出ガス対策型 （2011年規制）］ 山積0.8m3（平積0.6m3） | * | 0.02638 | 日 | - |  |  |  | - |  |  |  | 型わく工 | 4.1575 | 人 | 普通作業員 | 3.1029 | 人 | 土木一般世話役 | 1.0053 | 人 | 特殊作業員 | 0.26161 | 人 | -
18-8-25(高炉) | 3.08m3を超え3.25m3以下 | ﾊﾞｯｸﾎｳ(ｸﾚｰﾝ機能付)打設 | 一般養生･特殊養生(練炭) | 336250 | バックホウ(クローラ型)［標準型・超低騒音型・クレーン機能付・排出ガス対策型(2011年規制)］山積0.8m3(平積0.6m3)吊能力2.9t | * | 0.38967 | 日 | バックホウ（クローラ型）［標準型・排出ガス対策型 （2011年規制）］ 山積0.8m3（平積0.6m3） | * | 0.027681 | 日 | - |  |  |  | 型わく工 | 4.3687 | 人 | 普通作業員 | 3.2779 | 人 | 土木一般世話役 | 1.1394 | 人 | 特殊作業員 | 0.43727 | 人 | -
18-8-25(高炉) | 3.08m3を超え3.25m3以下 | ﾊﾞｯｸﾎｳ(ｸﾚｰﾝ機能付)打設 | 特殊養生(ｼﾞｪｯﾄﾋｰﾀ) | 342910 | バックホウ(クローラ型)［標準型・超低騒音型・クレーン機能付・排出ガス対策型(2011年規制)］山積0.8m3(平積0.6m3)吊能力2.9t | * | 0.38967 | 日 | 業務用可搬型ヒータ［ジェットヒータ］［油だき・熱風・直火型］熱出力１２６ＭＪ/ｈ（３０，１００ｋｃａｌ/ｈ）油種 灯油 | * | 0.60768 | 日 | バックホウ（クローラ型）［標準型・排出ガス対策型 （2011年規制）］ 山積0.8m3（平積0.6m3） | * | 0.027681 | 日 | 型わく工 | 4.3687 | 人 | 普通作業員 | 3.3887 | 人 | 土木一般世話役 | 1.1805 | 人 | 特殊作業員 | 0.43727 | 人 | -
18-8-25(高炉) | 3.08m3を超え3.25m3以下 | ﾊﾞｯｸﾎｳ(ｸﾚｰﾝ機能付)打設 | 養生工無 | 333660 | バックホウ(クローラ型)［標準型・超低騒音型・クレーン機能付・排出ガス対策型(2011年規制)］山積0.8m3(平積0.6m3)吊能力2.9t | * | 0.38967 | 日 | バックホウ（クローラ型）［標準型・排出ガス対策型 （2011年規制）］ 山積0.8m3（平積0.6m3） | * | 0.027681 | 日 | - |  |  |  | 型わく工 | 4.3687 | 人 | 普通作業員 | 3.1988 | 人 | 土木一般世話役 | 1.1141 | 人 | 特殊作業員 | 0.43727 | 人 | -
18-8-25(高炉) | 3.08m3を超え3.25m3以下 | 人力打設 | 一般養生･特殊養生(練炭) | 319600 | バックホウ（クローラ型）［標準型・排出ガス対策型 （2011年規制）］ 山積0.8m3（平積0.6m3） | * | 0.027681 | 日 | - |  |  |  | - |  |  |  | 型わく工 | 4.3687 | 人 | 普通作業員 | 3.3412 | 人 | 土木一般世話役 | 1.0824 | 人 | 特殊作業員 | 0.27586 | 人 | -
18-8-25(高炉) | 3.08m3を超え3.25m3以下 | 人力打設 | 特殊養生(ｼﾞｪｯﾄﾋｰﾀ) | 326260 | 業務用可搬型ヒータ［ジェットヒータ］［油だき・熱風・直火型］熱出力１２６ＭＪ/ｈ（３０，１００ｋｃａｌ/ｈ）油種 灯油 | * | 0.60768 | 日 | バックホウ（クローラ型）［標準型・排出ガス対策型 （2011年規制）］ 山積0.8m3（平積0.6m3） | * | 0.027681 | 日 | - |  |  |  | 型わく工 | 4.3687 | 人 | 普通作業員 | 3.452 | 人 | 土木一般世話役 | 1.1236 | 人 | 特殊作業員 | 0.27586 | 人 | -
18-8-25(高炉) | 3.08m3を超え3.25m3以下 | 人力打設 | 養生工無 | 317010 | バックホウ（クローラ型）［標準型・排出ガス対策型 （2011年規制）］ 山積0.8m3（平積0.6m3） | * | 0.027681 | 日 | - |  |  |  | - |  |  |  | 型わく工 | 4.3687 | 人 | 普通作業員 | 3.2621 | 人 | 土木一般世話役 | 1.0571 | 人 | 特殊作業員 | 0.27586 | 人 | -
18-8-25(高炉) | 3.25m3を超え3.42m3以下 | ﾊﾞｯｸﾎｳ(ｸﾚｰﾝ機能付)打設 | 一般養生･特殊養生(練炭) | 353340 | バックホウ(クローラ型)［標準型・超低騒音型・クレーン機能付・排出ガス対策型(2011年規制)］山積0.8m3(平積0.6m3)吊能力2.9t | * | 0.41061 | 日 | バックホウ（クローラ型）［標準型・排出ガス対策型 （2011年規制）］ 山積0.8m3（平積0.6m3） | * | 0.029028 | 日 | - |  |  |  | 型わく工 | 4.5863 | 人 | 普通作業員 | 3.4428 | 人 | 土木一般世話役 | 1.1971 | 人 | 特殊作業員 | 0.46063 | 人 | -
18-8-25(高炉) | 3.25m3を超え3.42m3以下 | ﾊﾞｯｸﾎｳ(ｸﾚｰﾝ機能付)打設 | 特殊養生(ｼﾞｪｯﾄﾋｰﾀ) | 360360 | バックホウ(クローラ型)［標準型・超低騒音型・クレーン機能付・排出ガス対策型(2011年規制)］山積0.8m3(平積0.6m3)吊能力2.9t | * | 0.41061 | 日 | 業務用可搬型ヒータ［ジェットヒータ］［油だき・熱風・直火型］熱出力１２６ＭＪ/ｈ（３０，１００ｋｃａｌ/ｈ）油種 灯油 | * | 0.64032 | 日 | バックホウ（クローラ型）［標準型・排出ガス対策型 （2011年規制）］ 山積0.8m3（平積0.6m3） | * | 0.029028 | 日 | 型わく工 | 4.5863 | 人 | 普通作業員 | 3.5595 | 人 | 土木一般世話役 | 1.2405 | 人 | 特殊作業員 | 0.46063 | 人 | -
18-8-25(高炉) | 3.25m3を超え3.42m3以下 | ﾊﾞｯｸﾎｳ(ｸﾚｰﾝ機能付)打設 | 養生工無 | 350610 | バックホウ(クローラ型)［標準型・超低騒音型・クレーン機能付・排出ガス対策型(2011年規制)］山積0.8m3(平積0.6m3)吊能力2.9t | * | 0.41061 | 日 | バックホウ（クローラ型）［標準型・排出ガス対策型 （2011年規制）］ 山積0.8m3（平積0.6m3） | * | 0.029028 | 日 | - |  |  |  | 型わく工 | 4.5863 | 人 | 普通作業員 | 3.3594 | 人 | 土木一般世話役 | 1.1705 | 人 | 特殊作業員 | 0.46063 | 人 | -
18-8-25(高炉) | 3.25m3を超え3.42m3以下 | 人力打設 | 一般養生･特殊養生(練炭) | 335800 | バックホウ（クローラ型）［標準型・排出ガス対策型 （2011年規制）］ 山積0.8m3（平積0.6m3） | * | 0.029028 | 日 | - |  |  |  | - |  |  |  | 型わく工 | 4.5863 | 人 | 普通作業員 | 3.5095 | 人 | 土木一般世話役 | 1.1371 | 人 | 特殊作業員 | 0.29054 | 人 | -
18-8-25(高炉) | 3.25m3を超え3.42m3以下 | 人力打設 | 特殊養生(ｼﾞｪｯﾄﾋｰﾀ) | 342810 | 業務用可搬型ヒータ［ジェットヒータ］［油だき・熱風・直火型］熱出力１２６ＭＪ/ｈ（３０，１００ｋｃａｌ/ｈ）油種 灯油 | * | 0.64032 | 日 | バックホウ（クローラ型）［標準型・排出ガス対策型 （2011年規制）］ 山積0.8m3（平積0.6m3） | * | 0.029028 | 日 | - |  |  |  | 型わく工 | 4.5863 | 人 | 普通作業員 | 3.6262 | 人 | 土木一般世話役 | 1.1805 | 人 | 特殊作業員 | 0.29054 | 人 | -
18-8-25(高炉) | 3.25m3を超え3.42m3以下 | 人力打設 | 養生工無 | 333070 | バックホウ（クローラ型）［標準型・排出ガス対策型 （2011年規制）］ 山積0.8m3（平積0.6m3） | * | 0.029028 | 日 | - |  |  |  | - |  |  |  | 型わく工 | 4.5863 | 人 | 普通作業員 | 3.4261 | 人 | 土木一般世話役 | 1.1104 | 人 | 特殊作業員 | 0.29054 | 人 | -

## 098
No.098【 サンドマット 】
＜ 積算単位：ｍ３ ＞
条件区分 | 標準単価 | 代表機械規格・代表労務規格・参考数量（積算単位当り） | [15 empty] | 備考
砂材料費の有無 |  | K （ *印：賃料） | [7 empty] | R
|  | K1 |  |  | K2 |  |  |  | K3 | R1 |  |  | R2 |  |  | R3 | R4
有り | 2007.6 | バックホウ（クローラ型）［標準型・超低騒音型・排出ガス対策型（第３次基準値）］ 山積0.8m3（平積0.6m3） | 0.0050325 | 供用日 | ブルドーザ［湿地・低騒音型・排出ガス対策型（第３次基準値）］ 7t級 | * | 0.0050325 | 日 | - | 運転手（特殊） | 0.0061 | 人 | 普通作業員 | 0.0016 | 人 | - | - | -
無し | 383.64 | バックホウ（クローラ型）［標準型・超低騒音型・排出ガス対策型（第３次基準値）］ 山積0.8m3（平積0.6m3） | 0.0050325 | 供用日 | ブルドーザ［湿地・低騒音型・排出ガス対策型（第３次基準値）］ 7t級 | * | 0.0050325 | 日 | - | 運転手（特殊） | 0.0061 | 人 | 普通作業員 | 0.0016 | 人 | - | - | -

## 099
No.099【 粉体噴射撹拌 】
＜ 積算単位：本 ＞
条件区分 |  |  |  | 標準単価 | 代表機械規格・代表労務規格・参考数量（積算単位当り） | [16 empty] | 備考
現場制約の有無 | 打設長 | 杭長 | 改良材使用量 |  | K （ *印：賃料） |  |  |  |  | R
[5 empty] | K1 |  |  | K2 | K3 | R1 |  |  | R2 |  |  | R3 |  |  | R4
有り | 3mを超え6m未満 | 2m未満 | 実数入力 | 30370 | 粉体噴射攪拌機［単軸（油圧）・スキッド式］ 撹拌モータ 19.6kN・m×1台 最大改良深度20m | 0.12354 | 供用日 | - | - | 特殊作業員 | 0.143 | 人 | 土木一般世話役 | 0.071 | 人 | 運転手（特殊） | 0.071 | 人 | 普通作業員 | 0.071 | 人 | -
有り | 3mを超え6m未満 | 2m以上3m未満 | 実数入力 | 32118 | 粉体噴射攪拌機［単軸（油圧）・スキッド式］ 撹拌モータ 19.6kN・m×1台 最大改良深度20m | 0.12354 | 供用日 | - | - | 特殊作業員 | 0.143 | 人 | 土木一般世話役 | 0.071 | 人 | 運転手（特殊） | 0.071 | 人 | 普通作業員 | 0.071 | 人 | -
有り | 3mを超え6m未満 | 3m以上4m未満 | 実数入力 | 33280 | 粉体噴射攪拌機［単軸（油圧）・スキッド式］ 撹拌モータ 19.6kN・m×1台 最大改良深度20m | 0.12354 | 供用日 | - | - | 特殊作業員 | 0.143 | 人 | 土木一般世話役 | 0.071 | 人 | 運転手（特殊） | 0.071 | 人 | 普通作業員 | 0.071 | 人 | -
有り | 3mを超え6m未満 | 4m以上5m未満 | 実数入力 | 34453 | 粉体噴射攪拌機［単軸（油圧）・スキッド式］ 撹拌モータ 19.6kN・m×1台 最大改良深度20m | 0.12354 | 供用日 | - | - | 特殊作業員 | 0.143 | 人 | 土木一般世話役 | 0.071 | 人 | 運転手（特殊） | 0.071 | 人 | 普通作業員 | 0.071 | 人 | -
有り | 3mを超え6m未満 | 5m以上6m未満 | 実数入力 | 35615 | 粉体噴射攪拌機［単軸（油圧）・スキッド式］ 撹拌モータ 19.6kN・m×1台 最大改良深度20m | 0.12354 | 供用日 | - | - | 特殊作業員 | 0.143 | 人 | 土木一般世話役 | 0.071 | 人 | 運転手（特殊） | 0.071 | 人 | 普通作業員 | 0.071 | 人 | -
有り | 6m以上10m未満 | 4m以上5m未満 | 実数入力 | 46333 | 粉体噴射攪拌機［単軸（油圧）・スキッド式］ 撹拌モータ 19.6kN・m×1台 最大改良深度20m | 0.174 | 供用日 | - | - | 特殊作業員 | 0.2 | 人 | 土木一般世話役 | 0.1 | 人 | 運転手（特殊） | 0.1 | 人 | 普通作業員 | 0.1 | 人 | -
有り | 6m以上10m未満 | 5m以上6m未満 | 実数入力 | 47495 | 粉体噴射攪拌機［単軸（油圧）・スキッド式］ 撹拌モータ 19.6kN・m×1台 最大改良深度20m | 0.174 | 供用日 | - | - | 特殊作業員 | 0.2 | 人 | 土木一般世話役 | 0.1 | 人 | 運転手（特殊） | 0.1 | 人 | 普通作業員 | 0.1 | 人 | -
有り | 6m以上10m未満 | 6m以上7m未満 | 実数入力 | 48668 | 粉体噴射攪拌機［単軸（油圧）・スキッド式］ 撹拌モータ 19.6kN・m×1台 最大改良深度20m | 0.174 | 供用日 | - | - | 特殊作業員 | 0.2 | 人 | 土木一般世話役 | 0.1 | 人 | 運転手（特殊） | 0.1 | 人 | 普通作業員 | 0.1 | 人 | -
有り | 6m以上10m未満 | 7m以上8m未満 | 実数入力 | 49830 | 粉体噴射攪拌機［単軸（油圧）・スキッド式］ 撹拌モータ 19.6kN・m×1台 最大改良深度20m | 0.174 | 供用日 | - | - | 特殊作業員 | 0.2 | 人 | 土木一般世話役 | 0.1 | 人 | 運転手（特殊） | 0.1 | 人 | 普通作業員 | 0.1 | 人 | -
有り | 6m以上10m未満 | 8m以上9m未満 | 実数入力 | 51003 | 粉体噴射攪拌機［単軸（油圧）・スキッド式］ 撹拌モータ 19.6kN・m×1台 最大改良深度20m | 0.174 | 供用日 | - | - | 特殊作業員 | 0.2 | 人 | 土木一般世話役 | 0.1 | 人 | 運転手（特殊） | 0.1 | 人 | 普通作業員 | 0.1 | 人 | -
有り | 6m以上10m未満 | 9m以上10m未満 | 実数入力 | 52165 | 粉体噴射攪拌機［単軸（油圧）・スキッド式］ 撹拌モータ 19.6kN・m×1台 最大改良深度20m | 0.174 | 供用日 | - | - | 特殊作業員 | 0.2 | 人 | 土木一般世話役 | 0.1 | 人 | 運転手（特殊） | 0.1 | 人 | 普通作業員 | 0.1 | 人 | -
有り | 10m以上14m未満 | 8m以上9m未満 | 実数入力 | 68666 | 粉体噴射攪拌機［単軸（油圧）・スキッド式］ 撹拌モータ 19.6kN・m×1台 最大改良深度20m | 0.24882 | 供用日 | - | - | 特殊作業員 | 0.286 | 人 | 土木一般世話役 | 0.143 | 人 | 運転手（特殊） | 0.143 | 人 | 普通作業員 | 0.143 | 人 | -
有り | 10m以上14m未満 | 9m以上10m未満 | 実数入力 | 69828 | 粉体噴射攪拌機［単軸（油圧）・スキッド式］ 撹拌モータ 19.6kN・m×1台 最大改良深度20m | 0.24882 | 供用日 | - | - | 特殊作業員 | 0.286 | 人 | 土木一般世話役 | 0.143 | 人 | 運転手（特殊） | 0.143 | 人 | 普通作業員 | 0.143 | 人 | -
有り | 10m以上14m未満 | 10m以上12m未満 | 実数入力 | 71588 | 粉体噴射攪拌機［単軸（油圧）・スキッド式］ 撹拌モータ 19.6kN・m×1台 最大改良深度20m | 0.24882 | 供用日 | - | - | 特殊作業員 | 0.286 | 人 | 土木一般世話役 | 0.143 | 人 | 運転手（特殊） | 0.143 | 人 | 普通作業員 | 0.143 | 人 | -
有り | 10m以上14m未満 | 12m以上14m未満 | 実数入力 | 73922 | 粉体噴射攪拌機［単軸（油圧）・スキッド式］ 撹拌モータ 19.6kN・m×1台 最大改良深度20m | 0.24882 | 供用日 | - | - | 特殊作業員 | 0.286 | 人 | 土木一般世話役 | 0.143 | 人 | 運転手（特殊） | 0.143 | 人 | 普通作業員 | 0.143 | 人 | -
有り | 14m以上17m未満 | 12m以上14m未満 | 実数入力 | 83749 | 粉体噴射攪拌機［単軸（油圧）・スキッド式］ 撹拌モータ 19.6kN・m×1台 最大改良深度20m | 0.29058 | 供用日 | - | - | 特殊作業員 | 0.333 | 人 | 土木一般世話役 | 0.167 | 人 | 運転手（特殊） | 0.167 | 人 | 普通作業員 | 0.167 | 人 | -
有り | 14m以上17m未満 | 14m以上15m未満 | 実数入力 | 85497 | 粉体噴射攪拌機［単軸（油圧）・スキッド式］ 撹拌モータ 19.6kN・m×1台 最大改良深度20m | 0.29058 | 供用日 | - | - | 特殊作業員 | 0.333 | 人 | 土木一般世話役 | 0.167 | 人 | 運転手（特殊） | 0.167 | 人 | 普通作業員 | 0.167 | 人 | -
有り | 14m以上17m未満 | 15m以上17m未満 | 実数入力 | 87246 | 粉体噴射攪拌機［単軸（油圧）・スキッド式］ 撹拌モータ 19.6kN・m×1台 最大改良深度20m | 0.29058 | 供用日 | - | - | 特殊作業員 | 0.333 | 人 | 土木一般世話役 | 0.167 | 人 | 運転手（特殊） | 0.167 | 人 | 普通作業員 | 0.167 | 人 | -
有り | 17m以上20m以下 | 15m以上17m未満 | 実数入力 | 100830 | 粉体噴射攪拌機［単軸（油圧）・スキッド式］ 撹拌モータ 19.6kN・m×1台 最大改良深度20m | 0.348 | 供用日 | - | - | 特殊作業員 | 0.4 | 人 | 土木一般世話役 | 0.2 | 人 | 運転手（特殊） | 0.2 | 人 | 普通作業員 | 0.2 | 人 | -
有り | 17m以上20m以下 | 17m以上20m以下 | 実数入力 | 103750 | 粉体噴射攪拌機［単軸（油圧）・スキッド式］ 撹拌モータ 19.6kN・m×1台 最大改良深度20m | 0.348 | 供用日 | - | - | 特殊作業員 | 0.4 | 人 | 土木一般世話役 | 0.2 | 人 | 運転手（特殊） | 0.2 | 人 | 普通作業員 | 0.2 | 人 | -
無し | 3mを超え6m未満 | 2m未満 | 実数入力 | 22319 | 粉体噴射攪拌機［二軸（電動）・クローラ式］ 撹拌モータ 55kW×2台 最大改良深度26m | 0.06228 | 供用日 | - | - | 特殊作業員 | 0.071 | 人 | 土木一般世話役 | 0.036 | 人 | 運転手（特殊） | 0.036 | 人 | 普通作業員 | 0.036 | 人 | -
無し | 3mを超え6m未満 | 2m以上3m未満 | 実数入力 | 24067 | 粉体噴射攪拌機［二軸（電動）・クローラ式］ 撹拌モータ 55kW×2台 最大改良深度26m | 0.06228 | 供用日 | - | - | 特殊作業員 | 0.071 | 人 | 土木一般世話役 | 0.036 | 人 | 運転手（特殊） | 0.036 | 人 | 普通作業員 | 0.036 | 人 | -
無し | 3mを超え6m未満 | 3m以上4m未満 | 実数入力 | 25229 | 粉体噴射攪拌機［二軸（電動）・クローラ式］ 撹拌モータ 55kW×2台 最大改良深度26m | 0.06228 | 供用日 | - | - | 特殊作業員 | 0.071 | 人 | 土木一般世話役 | 0.036 | 人 | 運転手（特殊） | 0.036 | 人 | 普通作業員 | 0.036 | 人 | -
無し | 3mを超え6m未満 | 4m以上5m未満 | 実数入力 | 26402 | 粉体噴射攪拌機［二軸（電動）・クローラ式］ 撹拌モータ 55kW×2台 最大改良深度26m | 0.06228 | 供用日 | - | - | 特殊作業員 | 0.071 | 人 | 土木一般世話役 | 0.036 | 人 | 運転手（特殊） | 0.036 | 人 | 普通作業員 | 0.036 | 人 | -
無し | 3mを超え6m未満 | 5m以上6m未満 | 実数入力 | 27564 | 粉体噴射攪拌機［二軸（電動）・クローラ式］ 撹拌モータ 55kW×2台 最大改良深度26m | 0.06228 | 供用日 | - | - | 特殊作業員 | 0.071 | 人 | 土木一般世話役 | 0.036 | 人 | 運転手（特殊） | 0.036 | 人 | 普通作業員 | 0.036 | 人 | -
無し | 6m以上10m未満 | 4m以上5m未満 | 実数入力 | 31760 | 粉体噴射攪拌機［二軸（電動）・クローラ式］ 撹拌モータ 55kW×2台 最大改良深度26m | 0.07785 | 供用日 | - | - | 特殊作業員 | 0.091 | 人 | 土木一般世話役 | 0.045 | 人 | 運転手（特殊） | 0.045 | 人 | 普通作業員 | 0.045 | 人 | -
無し | 6m以上10m未満 | 5m以上6m未満 | 実数入力 | 32922 | 粉体噴射攪拌機［二軸（電動）・クローラ式］ 撹拌モータ 55kW×2台 最大改良深度26m | 0.07785 | 供用日 | - | - | 特殊作業員 | 0.091 | 人 | 土木一般世話役 | 0.045 | 人 | 運転手（特殊） | 0.045 | 人 | 普通作業員 | 0.045 | 人 | -
無し | 6m以上10m未満 | 6m以上7m未満 | 実数入力 | 34095 | 粉体噴射攪拌機［二軸（電動）・クローラ式］ 撹拌モータ 55kW×2台 最大改良深度26m | 0.07785 | 供用日 | - | - | 特殊作業員 | 0.091 | 人 | 土木一般世話役 | 0.045 | 人 | 運転手（特殊） | 0.045 | 人 | 普通作業員 | 0.045 | 人 | -
無し | 6m以上10m未満 | 7m以上8m未満 | 実数入力 | 35257 | 粉体噴射攪拌機［二軸（電動）・クローラ式］ 撹拌モータ 55kW×2台 最大改良深度26m | 0.07785 | 供用日 | - | - | 特殊作業員 | 0.091 | 人 | 土木一般世話役 | 0.045 | 人 | 運転手（特殊） | 0.045 | 人 | 普通作業員 | 0.045 | 人 | -
無し | 6m以上10m未満 | 8m以上9m未満 | 実数入力 | 36429 | 粉体噴射攪拌機［二軸（電動）・クローラ式］ 撹拌モータ 55kW×2台 最大改良深度26m | 0.07785 | 供用日 | - | - | 特殊作業員 | 0.091 | 人 | 土木一般世話役 | 0.045 | 人 | 運転手（特殊） | 0.045 | 人 | 普通作業員 | 0.045 | 人 | -
無し | 6m以上10m未満 | 9m以上10m未満 | 実数入力 | 37591 | 粉体噴射攪拌機［二軸（電動）・クローラ式］ 撹拌モータ 55kW×2台 最大改良深度26m | 0.07785 | 供用日 | - | - | 特殊作業員 | 0.091 | 人 | 土木一般世話役 | 0.045 | 人 | 運転手（特殊） | 0.045 | 人 | 普通作業員 | 0.045 | 人 | -
無し | 10m以上15m未満 | 8m以上9m未満 | 実数入力 | 46955 | 粉体噴射攪拌機［二軸（電動）・クローラ式］ 撹拌モータ 55kW×2台 最大改良深度26m | 0.10899 | 供用日 | - | - | 特殊作業員 | 0.125 | 人 | 土木一般世話役 | 0.063 | 人 | 運転手（特殊） | 0.063 | 人 | 普通作業員 | 0.063 | 人 | -
無し | 10m以上15m未満 | 9m以上10m未満 | 実数入力 | 48117 | 粉体噴射攪拌機［二軸（電動）・クローラ式］ 撹拌モータ 55kW×2台 最大改良深度26m | 0.10899 | 供用日 | - | - | 特殊作業員 | 0.125 | 人 | 土木一般世話役 | 0.063 | 人 | 運転手（特殊） | 0.063 | 人 | 普通作業員 | 0.063 | 人 | -
無し | 10m以上15m未満 | 10m以上12m未満 | 実数入力 | 49876 | 粉体噴射攪拌機［二軸（電動）・クローラ式］ 撹拌モータ 55kW×2台 最大改良深度26m | 0.10899 | 供用日 | - | - | 特殊作業員 | 0.125 | 人 | 土木一般世話役 | 0.063 | 人 | 運転手（特殊） | 0.063 | 人 | 普通作業員 | 0.063 | 人 | -
無し | 10m以上15m未満 | 12m以上14m未満 | 実数入力 | 52211 | 粉体噴射攪拌機［二軸（電動）・クローラ式］ 撹拌モータ 55kW×2台 最大改良深度26m | 0.10899 | 供用日 | - | - | 特殊作業員 | 0.125 | 人 | 土木一般世話役 | 0.063 | 人 | 運転手（特殊） | 0.063 | 人 | 普通作業員 | 0.063 | 人 | -
無し | 10m以上15m未満 | 14m以上15m未満 | 実数入力 | 53959 | 粉体噴射攪拌機［二軸（電動）・クローラ式］ 撹拌モータ 55kW×2台 最大改良深度26m | 0.10899 | 供用日 | - | - | 特殊作業員 | 0.125 | 人 | 土木一般世話役 | 0.063 | 人 | 運転手（特殊） | 0.063 | 人 | 普通作業員 | 0.063 | 人 | -
無し | 15m以上20m以下 | 12m以上14m未満 | 実数入力 | 64040 | 粉体噴射攪拌機［二軸（電動）・クローラ式］ 撹拌モータ 55kW×2台 最大改良深度26m | 0.14359 | 供用日 | - | - | 特殊作業員 | 0.167 | 人 | 土木一般世話役 | 0.083 | 人 | 運転手（特殊） | 0.083 | 人 | 普通作業員 | 0.083 | 人 | -
無し | 15m以上20m以下 | 14m以上15m未満 | 実数入力 | 65788 | 粉体噴射攪拌機［二軸（電動）・クローラ式］ 撹拌モータ 55kW×2台 最大改良深度26m | 0.14359 | 供用日 | - | - | 特殊作業員 | 0.167 | 人 | 土木一般世話役 | 0.083 | 人 | 運転手（特殊） | 0.083 | 人 | 普通作業員 | 0.083 | 人 | -
無し | 15m以上20m以下 | 15m以上17m未満 | 実数入力 | 67536 | 粉体噴射攪拌機［二軸（電動）・クローラ式］ 撹拌モータ 55kW×2台 最大改良深度26m | 0.14359 | 供用日 | - | - | 特殊作業員 | 0.167 | 人 | 土木一般世話役 | 0.083 | 人 | 運転手（特殊） | 0.083 | 人 | 普通作業員 | 0.083 | 人 | -
無し | 15m以上20m以下 | 17m以上20m以下 | 実数入力 | 70458 | 粉体噴射攪拌機［二軸（電動）・クローラ式］ 撹拌モータ 55kW×2台 最大改良深度26m | 0.14359 | 供用日 | - | - | 特殊作業員 | 0.167 | 人 | 土木一般世話役 | 0.083 | 人 | 運転手（特殊） | 0.083 | 人 | 普通作業員 | 0.083 | 人 | -
無し | 20mを超え27m未満 | 17m以上20m以下 | 実数入力 | 87193 | 粉体噴射攪拌機［二軸（電動）・クローラ式］ 撹拌モータ 90kW×2台 最大改良深度33m | 0.173 | 供用日 | - | - | 特殊作業員 | 0.2 | 人 | 土木一般世話役 | 0.1 | 人 | 運転手（特殊） | 0.1 | 人 | 普通作業員 | 0.1 | 人 | -
無し | 20mを超え27m未満 | 20mを超え23m未満 | 実数入力 | 90690 | 粉体噴射攪拌機［二軸（電動）・クローラ式］ 撹拌モータ 90kW×2台 最大改良深度33m | 0.173 | 供用日 | - | - | 特殊作業員 | 0.2 | 人 | 土木一般世話役 | 0.1 | 人 | 運転手（特殊） | 0.1 | 人 | 普通作業員 | 0.1 | 人 | -
無し | 20mを超え27m未満 | 23m以上27m未満 | 実数入力 | 94784 | 粉体噴射攪拌機［二軸（電動）・クローラ式］ 撹拌モータ 90kW×2台 最大改良深度33m | 0.173 | 供用日 | - | - | 特殊作業員 | 0.2 | 人 | 土木一般世話役 | 0.1 | 人 | 運転手（特殊） | 0.1 | 人 | 普通作業員 | 0.1 | 人 | -
無し | 27m以上33m以下 | 23m以上27m未満 | 実数入力 | 111180 | 粉体噴射攪拌機［二軸（電動）・クローラ式］ 撹拌モータ 90kW×2台 最大改良深度33m | 0.21625 | 供用日 | - | - | 特殊作業員 | 0.25 | 人 | 土木一般世話役 | 0.125 | 人 | 運転手（特殊） | 0.125 | 人 | 普通作業員 | 0.125 | 人 | -
無し | 27m以上33m以下 | 27m以上32m未満 | 実数入力 | 116430 | 粉体噴射攪拌機［二軸（電動）・クローラ式］ 撹拌モータ 90kW×2台 最大改良深度33m | 0.21625 | 供用日 | - | - | 特殊作業員 | 0.25 | 人 | 土木一般世話役 | 0.125 | 人 | 運転手（特殊） | 0.125 | 人 | 普通作業員 | 0.125 | 人 | -
無し | 27m以上33m以下 | 32m以上33m以下 | 実数入力 | 119930 | 粉体噴射攪拌機［二軸（電動）・クローラ式］ 撹拌モータ 90kW×2台 最大改良深度33m | 0.21625 | 供用日 | - | - | 特殊作業員 | 0.25 | 人 | 土木一般世話役 | 0.125 | 人 | 運転手（特殊） | 0.125 | 人 | 普通作業員 | 0.125 | 人 | -

## 100
No.100【 粉体噴射撹拌（移設） 】
＜ 積算単位：回 ＞
条件区分 | 標準単価 | 代表機械規格・代表労務規格・参考数量（積算単位当り） | [15 empty] | 備考
施工方法 |  | K （ *印：賃料） | [5 empty] | R
|  | K1 |  |  |  | K2 | K3 | R1 |  |  | R2 |  |  | R3 |  |  | R4
単軸施工 | 63800 | ラフテレーンクレーン［油圧伸縮ジブ型・排出ガス対策型(第１次基準値)］ 25t吊 | * | 0.6 | 日 | - | - | 特殊作業員 | 0.8 | 人 | 土木一般世話役 | 0.4 | 人 | 普通作業員 | 0.4 | 人 | - | -
二軸施工 | 82590 | ラフテレーンクレーン［油圧伸縮ジブ型・排出ガス対策型(第１次基準値)］ 25t吊 | * | 0.7 | 日 | - | - | 特殊作業員 | 1.2 | 人 | 土木一般世話役 | 0.5 | 人 | 普通作業員 | 0.5 | 人 | - | -

## 101
No.101【 粉体噴射撹拌（軸間変更） 】
＜ 積算単位：回 ＞
条件区分 | 標準単価 | 代表機械規格・代表労務規格・参考数量（積算単位当り） | [15 empty] | 備考
- |  | K （ *印：賃料） | [5 empty] | R
|  | K1 |  |  |  | K2 | K3 | R1 |  |  | R2 |  |  | R3 |  |  | R4
- | 229610 | ラフテレーンクレーン［油圧伸縮ジブ型・排出ガス対策型(第１次基準値)］ 25t吊 | * | 1.3 | 日 | - | - | 特殊作業員 | 3.2 | 人 | 普通作業員 | 1.6 | 人 | 土木一般世話役 | 1.1 | 人 | - | -

## 102
No.102【 削孔（アンカー） 】
＜ 積算単位：ｍ ＞
条件区分 |  |  |  | 標準単価 | 代表機械規格・代表労務規格・参考数量（積算単位当り） | [14 empty] | 備考
足場工の有無 | 方式 | 呼び径 | 土質 |  | K （ *印：賃料） |  |  |  |  | R
[5 empty] | K1 |  |  | K2 | K3 | R1 |  |  | R2 |  |  | R3 |  |  | R4
有り(ｽｷｯﾄﾞ型) | 単管方式 | 90mm | 粘性土・砂質土 | 5766.6 | ボーリングマシン［ロータリーパーカッション式・スキッド型］ 55kW級 | 0.021 | 日 | - | - | 普通作業員 | 0.042 | 人 | 土木一般世話役 | 0.021 | 人 | 特殊作業員 | 0.021 | 人 | - | -
有り(ｽｷｯﾄﾞ型) | 単管方式 | 90mm | ﾚｷ質土 | 9073.4 | ボーリングマシン［ロータリーパーカッション式・スキッド型］ 55kW級 | 0.031 | 日 | - | - | 普通作業員 | 0.062 | 人 | 土木一般世話役 | 0.031 | 人 | 特殊作業員 | 0.031 | 人 | - | -
有り(ｽｷｯﾄﾞ型) | 単管方式 | 90mm | 玉石混じり土 | 13659 | ボーリングマシン［ロータリーパーカッション式・スキッド型］ 55kW級 | 0.046 | 日 | - | - | 普通作業員 | 0.092 | 人 | 土木一般世話役 | 0.046 | 人 | 特殊作業員 | 0.046 | 人 | - | -
有り(ｽｷｯﾄﾞ型) | 単管方式 | 115mm | 粘性土・砂質土 | 7797.1 | ボーリングマシン［ロータリーパーカッション式・スキッド型］ 55kW級 | 0.03 | 日 | - | - | 普通作業員 | 0.06 | 人 | 土木一般世話役 | 0.03 | 人 | 特殊作業員 | 0.03 | 人 | - | -
有り(ｽｷｯﾄﾞ型) | 単管方式 | 115mm | ﾚｷ質土 | 11030 | ボーリングマシン［ロータリーパーカッション式・スキッド型］ 55kW級 | 0.039 | 日 | - | - | 普通作業員 | 0.078 | 人 | 土木一般世話役 | 0.039 | 人 | 特殊作業員 | 0.039 | 人 | - | -
有り(ｽｷｯﾄﾞ型) | 単管方式 | 115mm | 玉石混じり土 | 16177 | ボーリングマシン［ロータリーパーカッション式・スキッド型］ 55kW級 | 0.056 | 日 | - | - | 普通作業員 | 0.112 | 人 | 土木一般世話役 | 0.056 | 人 | 特殊作業員 | 0.056 | 人 | - | -
有り(ｽｷｯﾄﾞ型) | 単管方式 | 135mm | 粘性土・砂質土 | 9822.1 | ボーリングマシン［ロータリーパーカッション式・スキッド型］ 55kW級 | 0.039 | 日 | - | - | 普通作業員 | 0.078 | 人 | 土木一般世話役 | 0.039 | 人 | 特殊作業員 | 0.039 | 人 | - | -
有り(ｽｷｯﾄﾞ型) | 単管方式 | 135mm | ﾚｷ質土 | 12846 | ボーリングマシン［ロータリーパーカッション式・スキッド型］ 55kW級 | 0.046 | 日 | - | - | 普通作業員 | 0.092 | 人 | 土木一般世話役 | 0.046 | 人 | 特殊作業員 | 0.046 | 人 | - | -
有り(ｽｷｯﾄﾞ型) | 単管方式 | 135mm | 玉石混じり土 | 18648 | ボーリングマシン［ロータリーパーカッション式・スキッド型］ 55kW級 | 0.065 | 日 | - | - | 普通作業員 | 0.13 | 人 | 土木一般世話役 | 0.065 | 人 | 特殊作業員 | 0.065 | 人 | - | -
有り(ｽｷｯﾄﾞ型) | 二重管方式 | 90mm | 粘性土・砂質土 | 6770.5 | ボーリングマシン［ロータリーパーカッション式・スキッド型］ 55kW級 | 0.022 | 日 | - | - | 普通作業員 | 0.044 | 人 | 土木一般世話役 | 0.022 | 人 | 特殊作業員 | 0.022 | 人 | - | -
有り(ｽｷｯﾄﾞ型) | 二重管方式 | 90mm | ﾚｷ質土 | 11086 | ボーリングマシン［ロータリーパーカッション式・スキッド型］ 55kW級 | 0.033 | 日 | - | - | 普通作業員 | 0.066 | 人 | 土木一般世話役 | 0.033 | 人 | 特殊作業員 | 0.033 | 人 | - | -
有り(ｽｷｯﾄﾞ型) | 二重管方式 | 90mm | 玉石混じり土 | 16913 | ボーリングマシン［ロータリーパーカッション式・スキッド型］ 55kW級 | 0.047 | 日 | - | - | 普通作業員 | 0.094 | 人 | 土木一般世話役 | 0.047 | 人 | 特殊作業員 | 0.047 | 人 | - | -
有り(ｽｷｯﾄﾞ型) | 二重管方式 | 90mm | 軟岩 | 13649 | ボーリングマシン［ロータリーパーカッション式・スキッド型］ 55kW級 | 0.039 | 日 | - | - | 普通作業員 | 0.078 | 人 | 土木一般世話役 | 0.039 | 人 | 特殊作業員 | 0.039 | 人 | - | -
有り(ｽｷｯﾄﾞ型) | 二重管方式 | 90mm | 硬岩 | 17962 | ボーリングマシン［ロータリーパーカッション式・スキッド型］ 55kW級 | 0.05 | 日 | - | - | 普通作業員 | 0.1 | 人 | 土木一般世話役 | 0.05 | 人 | 特殊作業員 | 0.05 | 人 | - | -
有り(ｽｷｯﾄﾞ型) | 二重管方式 | 115mm | 粘性土・砂質土 | 9998.3 | ボーリングマシン［ロータリーパーカッション式・スキッド型］ 55kW級 | 0.036 | 日 | - | - | 普通作業員 | 0.072 | 人 | 土木一般世話役 | 0.036 | 人 | 特殊作業員 | 0.036 | 人 | - | -
有り(ｽｷｯﾄﾞ型) | 二重管方式 | 115mm | ﾚｷ質土 | 13768 | ボーリングマシン［ロータリーパーカッション式・スキッド型］ 55kW級 | 0.043 | 日 | - | - | 普通作業員 | 0.086 | 人 | 土木一般世話役 | 0.043 | 人 | 特殊作業員 | 0.043 | 人 | - | -
有り(ｽｷｯﾄﾞ型) | 二重管方式 | 115mm | 玉石混じり土 | 20688 | ボーリングマシン［ロータリーパーカッション式・スキッド型］ 55kW級 | 0.061 | 日 | - | - | 普通作業員 | 0.122 | 人 | 土木一般世話役 | 0.061 | 人 | 特殊作業員 | 0.061 | 人 | - | -
有り(ｽｷｯﾄﾞ型) | 二重管方式 | 115mm | 軟岩 | 16656 | ボーリングマシン［ロータリーパーカッション式・スキッド型］ 55kW級 | 0.05 | 日 | - | - | 普通作業員 | 0.1 | 人 | 土木一般世話役 | 0.05 | 人 | 特殊作業員 | 0.05 | 人 | - | -
有り(ｽｷｯﾄﾞ型) | 二重管方式 | 115mm | 硬岩 | 21569 | ボーリングマシン［ロータリーパーカッション式・スキッド型］ 55kW級 | 0.063 | 日 | - | - | 普通作業員 | 0.126 | 人 | 土木一般世話役 | 0.063 | 人 | 特殊作業員 | 0.063 | 人 | - | -
有り(ｽｷｯﾄﾞ型) | 二重管方式 | 135mm | 粘性土・砂質土 | 12316 | ボーリングマシン［ロータリーパーカッション式・スキッド型］ 55kW級 | 0.046 | 日 | - | - | 普通作業員 | 0.092 | 人 | 土木一般世話役 | 0.046 | 人 | 特殊作業員 | 0.046 | 人 | - | -
有り(ｽｷｯﾄﾞ型) | 二重管方式 | 135mm | ﾚｷ質土 | 16785 | ボーリングマシン［ロータリーパーカッション式・スキッド型］ 55kW級 | 0.055 | 日 | - | - | 普通作業員 | 0.11 | 人 | 土木一般世話役 | 0.055 | 人 | 特殊作業員 | 0.055 | 人 | - | -
有り(ｽｷｯﾄﾞ型) | 二重管方式 | 135mm | 玉石混じり土 | 24020 | ボーリングマシン［ロータリーパーカッション式・スキッド型］ 55kW級 | 0.073 | 日 | - | - | 普通作業員 | 0.146 | 人 | 土木一般世話役 | 0.073 | 人 | 特殊作業員 | 0.073 | 人 | - | -
有り(ｽｷｯﾄﾞ型) | 二重管方式 | 135mm | 軟岩 | 20424 | ボーリングマシン［ロータリーパーカッション式・スキッド型］ 55kW級 | 0.065 | 日 | - | - | 普通作業員 | 0.13 | 人 | 土木一般世話役 | 0.065 | 人 | 特殊作業員 | 0.065 | 人 | - | -
有り(ｽｷｯﾄﾞ型) | 二重管方式 | 135mm | 硬岩 | 26044 | ボーリングマシン［ロータリーパーカッション式・スキッド型］ 55kW級 | 0.08 | 日 | - | - | 普通作業員 | 0.16 | 人 | 土木一般世話役 | 0.08 | 人 | 特殊作業員 | 0.08 | 人 | - | -
有り(ｽｷｯﾄﾞ型) | 二重管方式 | 146mm | 粘性土・砂質土 | 14635 | ボーリングマシン［ロータリーパーカッション式・スキッド型］ 55kW級 | 0.053 | 日 | - | - | 普通作業員 | 0.106 | 人 | 土木一般世話役 | 0.053 | 人 | 特殊作業員 | 0.053 | 人 | - | -
有り(ｽｷｯﾄﾞ型) | 二重管方式 | 146mm | ﾚｷ質土 | 19971 | ボーリングマシン［ロータリーパーカッション式・スキッド型］ 55kW級 | 0.063 | 日 | - | - | 普通作業員 | 0.126 | 人 | 土木一般世話役 | 0.063 | 人 | 特殊作業員 | 0.063 | 人 | - | -
有り(ｽｷｯﾄﾞ型) | 二重管方式 | 146mm | 玉石混じり土 | 28066 | ボーリングマシン［ロータリーパーカッション式・スキッド型］ 55kW級 | 0.081 | 日 | - | - | 普通作業員 | 0.162 | 人 | 土木一般世話役 | 0.081 | 人 | 特殊作業員 | 0.081 | 人 | - | -
有り(ｽｷｯﾄﾞ型) | 二重管方式 | 146mm | 軟岩 | 24221 | ボーリングマシン［ロータリーパーカッション式・スキッド型］ 55kW級 | 0.074 | 日 | - | - | 普通作業員 | 0.148 | 人 | 土木一般世話役 | 0.074 | 人 | 特殊作業員 | 0.074 | 人 | - | -
有り(ｽｷｯﾄﾞ型) | 二重管方式 | 146mm | 硬岩 | 33325 | ボーリングマシン［ロータリーパーカッション式・スキッド型］ 55kW級 | 0.103 | 日 | - | - | 普通作業員 | 0.206 | 人 | 土木一般世話役 | 0.103 | 人 | 特殊作業員 | 0.103 | 人 | - | -
無し(ｸﾛｰﾗ型) | 単管方式 | 90mm | 粘性土・砂質土 | 5509.7 | ボーリングマシン［ロータリーパーカッション式・クローラ型］ 81kW級 | 0.019 | 日 | - | - | 普通作業員 | 0.038 | 人 | 土木一般世話役 | 0.019 | 人 | 特殊作業員 | 0.019 | 人 | - | -
無し(ｸﾛｰﾗ型) | 単管方式 | 90mm | ﾚｷ質土 | 8684.1 | ボーリングマシン［ロータリーパーカッション式・クローラ型］ 81kW級 | 0.028 | 日 | - | - | 普通作業員 | 0.056 | 人 | 土木一般世話役 | 0.028 | 人 | 特殊作業員 | 0.028 | 人 | - | -
無し(ｸﾛｰﾗ型) | 単管方式 | 90mm | 玉石混じり土 | 12966 | ボーリングマシン［ロータリーパーカッション式・クローラ型］ 81kW級 | 0.041 | 日 | - | - | 普通作業員 | 0.082 | 人 | 土木一般世話役 | 0.041 | 人 | 特殊作業員 | 0.041 | 人 | - | -
無し(ｸﾛｰﾗ型) | 単管方式 | 115mm | 粘性土・砂質土 | 7400 | ボーリングマシン［ロータリーパーカッション式・クローラ型］ 81kW級 | 0.027 | 日 | - | - | 普通作業員 | 0.054 | 人 | 土木一般世話役 | 0.027 | 人 | 特殊作業員 | 0.027 | 人 | - | -
無し(ｸﾛｰﾗ型) | 単管方式 | 115mm | ﾚｷ質土 | 10493 | ボーリングマシン［ロータリーパーカッション式・クローラ型］ 81kW級 | 0.035 | 日 | - | - | 普通作業員 | 0.07 | 人 | 土木一般世話役 | 0.035 | 人 | 特殊作業員 | 0.035 | 人 | - | -
無し(ｸﾛｰﾗ型) | 単管方式 | 115mm | 玉石混じり土 | 15351 | ボーリングマシン［ロータリーパーカッション式・クローラ型］ 81kW級 | 0.05 | 日 | - | - | 普通作業員 | 0.1 | 人 | 土木一般世話役 | 0.05 | 人 | 特殊作業員 | 0.05 | 人 | - | -
無し(ｸﾛｰﾗ型) | 単管方式 | 135mm | 粘性土・砂質土 | 9284.9 | ボーリングマシン［ロータリーパーカッション式・クローラ型］ 81kW級 | 0.035 | 日 | - | - | 普通作業員 | 0.07 | 人 | 土木一般世話役 | 0.035 | 人 | 特殊作業員 | 0.035 | 人 | - | -
無し(ｸﾛｰﾗ型) | 単管方式 | 135mm | ﾚｷ質土 | 12153 | ボーリングマシン［ロータリーパーカッション式・クローラ型］ 81kW級 | 0.041 | 日 | - | - | 普通作業員 | 0.082 | 人 | 土木一般世話役 | 0.041 | 人 | 特殊作業員 | 0.041 | 人 | - | -
無し(ｸﾛｰﾗ型) | 単管方式 | 135mm | 玉石混じり土 | 17893 | ボーリングマシン［ロータリーパーカッション式・クローラ型］ 81kW級 | 0.059 | 日 | - | - | 普通作業員 | 0.118 | 人 | 土木一般世話役 | 0.059 | 人 | 特殊作業員 | 0.059 | 人 | - | -
無し(ｸﾛｰﾗ型) | 二重管方式 | 90mm | 粘性土・砂質土 | 6521.4 | ボーリングマシン［ロータリーパーカッション式・クローラ型］ 81kW級 | 0.02 | 日 | - | - | 普通作業員 | 0.04 | 人 | 土木一般世話役 | 0.02 | 人 | 特殊作業員 | 0.02 | 人 | - | -
無し(ｸﾛｰﾗ型) | 二重管方式 | 90mm | ﾚｷ質土 | 10712 | ボーリングマシン［ロータリーパーカッション式・クローラ型］ 81kW級 | 0.03 | 日 | - | - | 普通作業員 | 0.06 | 人 | 土木一般世話役 | 0.03 | 人 | 特殊作業員 | 0.03 | 人 | - | -
無し(ｸﾛｰﾗ型) | 二重管方式 | 90mm | 玉石混じり土 | 16228 | ボーリングマシン［ロータリーパーカッション式・クローラ型］ 81kW級 | 0.042 | 日 | - | - | 普通作業員 | 0.084 | 人 | 土木一般世話役 | 0.042 | 人 | 特殊作業員 | 0.042 | 人 | - | -
無し(ｸﾛｰﾗ型) | 二重管方式 | 90mm | 軟岩 | 13111 | ボーリングマシン［ロータリーパーカッション式・クローラ型］ 81kW級 | 0.035 | 日 | - | - | 普通作業員 | 0.07 | 人 | 土木一般世話役 | 0.035 | 人 | 特殊作業員 | 0.035 | 人 | - | -
無し(ｸﾛｰﾗ型) | 二重管方式 | 90mm | 硬岩 | 17300 | ボーリングマシン［ロータリーパーカッション式・クローラ型］ 81kW級 | 0.045 | 日 | - | - | 普通作業員 | 0.09 | 人 | 土木一般世話役 | 0.045 | 人 | 特殊作業員 | 0.045 | 人 | - | -
無し(ｸﾛｰﾗ型) | 二重管方式 | 115mm | 粘性土・砂質土 | 9437.7 | ボーリングマシン［ロータリーパーカッション式・クローラ型］ 81kW級 | 0.032 | 日 | - | - | 普通作業員 | 0.064 | 人 | 土木一般世話役 | 0.032 | 人 | 特殊作業員 | 0.032 | 人 | - | -
無し(ｸﾛｰﾗ型) | 二重管方式 | 115mm | ﾚｷ質土 | 13262 | ボーリングマシン［ロータリーパーカッション式・クローラ型］ 81kW級 | 0.039 | 日 | - | - | 普通作業員 | 0.078 | 人 | 土木一般世話役 | 0.039 | 人 | 特殊作業員 | 0.039 | 人 | - | -
無し(ｸﾛｰﾗ型) | 二重管方式 | 115mm | 玉石混じり土 | 19902 | ボーリングマシン［ロータリーパーカッション式・クローラ型］ 81kW級 | 0.055 | 日 | - | - | 普通作業員 | 0.11 | 人 | 土木一般世話役 | 0.055 | 人 | 特殊作業員 | 0.055 | 人 | - | -
無し(ｸﾛｰﾗ型) | 二重管方式 | 115mm | 軟岩 | 15995 | ボーリングマシン［ロータリーパーカッション式・クローラ型］ 81kW級 | 0.045 | 日 | - | - | 普通作業員 | 0.09 | 人 | 土木一般世話役 | 0.045 | 人 | 特殊作業員 | 0.045 | 人 | - | -
無し(ｸﾛｰﾗ型) | 二重管方式 | 115mm | 硬岩 | 20798 | ボーリングマシン［ロータリーパーカッション式・クローラ型］ 81kW級 | 0.057 | 日 | - | - | 普通作業員 | 0.114 | 人 | 土木一般世話役 | 0.057 | 人 | 特殊作業員 | 0.057 | 人 | - | -
無し(ｸﾛｰﾗ型) | 二重管方式 | 135mm | 粘性土・砂質土 | 11623 | ボーリングマシン［ロータリーパーカッション式・クローラ型］ 81kW級 | 0.041 | 日 | - | - | 普通作業員 | 0.082 | 人 | 土木一般世話役 | 0.041 | 人 | 特殊作業員 | 0.041 | 人 | - | -
無し(ｸﾛｰﾗ型) | 二重管方式 | 135mm | ﾚｷ質土 | 16163 | ボーリングマシン［ロータリーパーカッション式・クローラ型］ 81kW級 | 0.05 | 日 | - | - | 普通作業員 | 0.1 | 人 | 土木一般世話役 | 0.05 | 人 | 特殊作業員 | 0.05 | 人 | - | -
無し(ｸﾛｰﾗ型) | 二重管方式 | 135mm | 玉石混じり土 | 23117 | ボーリングマシン［ロータリーパーカッション式・クローラ型］ 81kW級 | 0.066 | 日 | - | - | 普通作業員 | 0.132 | 人 | 土木一般世話役 | 0.066 | 人 | 特殊作業員 | 0.066 | 人 | - | -
無し(ｸﾛｰﾗ型) | 二重管方式 | 135mm | 軟岩 | 19669 | ボーリングマシン［ロータリーパーカッション式・クローラ型］ 81kW級 | 0.059 | 日 | - | - | 普通作業員 | 0.118 | 人 | 土木一般世話役 | 0.059 | 人 | 特殊作業員 | 0.059 | 人 | - | -
無し(ｸﾛｰﾗ型) | 二重管方式 | 135mm | 硬岩 | 24985 | ボーリングマシン［ロータリーパーカッション式・クローラ型］ 81kW級 | 0.072 | 日 | - | - | 普通作業員 | 0.144 | 人 | 土木一般世話役 | 0.072 | 人 | 特殊作業員 | 0.072 | 人 | - | -
無し(ｸﾛｰﾗ型) | 二重管方式 | 146mm | 粘性土・砂質土 | 13996 | ボーリングマシン［ロータリーパーカッション式・クローラ型］ 81kW級 | 0.048 | 日 | - | - | 普通作業員 | 0.096 | 人 | 土木一般世話役 | 0.048 | 人 | 特殊作業員 | 0.048 | 人 | - | -
無し(ｸﾛｰﾗ型) | 二重管方式 | 146mm | ﾚｷ質土 | 19200 | ボーリングマシン［ロータリーパーカッション式・クローラ型］ 81kW級 | 0.057 | 日 | - | - | 普通作業員 | 0.114 | 人 | 土木一般世話役 | 0.057 | 人 | 特殊作業員 | 0.057 | 人 | - | -
無し(ｸﾛｰﾗ型) | 二重管方式 | 146mm | 玉石混じり土 | 27015 | ボーリングマシン［ロータリーパーカッション式・クローラ型］ 81kW級 | 0.073 | 日 | - | - | 普通作業員 | 0.146 | 人 | 土木一般世話役 | 0.073 | 人 | 特殊作業員 | 0.073 | 人 | - | -
無し(ｸﾛｰﾗ型) | 二重管方式 | 146mm | 軟岩 | 23326 | ボーリングマシン［ロータリーパーカッション式・クローラ型］ 81kW級 | 0.067 | 日 | - | - | 普通作業員 | 0.134 | 人 | 土木一般世話役 | 0.067 | 人 | 特殊作業員 | 0.067 | 人 | - | -
無し(ｸﾛｰﾗ型) | 二重管方式 | 146mm | 硬岩 | 32025 | ボーリングマシン［ロータリーパーカッション式・クローラ型］ 81kW級 | 0.093 | 日 | - | - | 普通作業員 | 0.186 | 人 | 土木一般世話役 | 0.093 | 人 | 特殊作業員 | 0.093 | 人 | - | -

## 103
No.103【 アンカー鋼材加工・組立・挿入・緊張・定着・頭部処理（アンカー） 】
＜ 積算単位：本 ＞
条件区分 |  |  |  |  | 標準単価 | 代表機械規格・代表労務規格・参考数量（積算単位当り） | [12 empty] | 備考
防食方式 | ｱﾝｶｰ鋼材 | 削孔長 | 設計荷重(f) | 頭部処理の有無 |  | K （ *印：賃料） |  |  | R
[6 empty] | K1 | K2 | K3 | R1 |  |  | R2 |  |  | R3 |  |  | R4
二重防食 | PC鋼線より線 | 10m以内 | f＜400kN | 有り | 34278 | - | - | - | 普通作業員 | 0.68 | 人 | 土木一般世話役 | 0.34 | 人 | 特殊作業員 | 0.34 | 人 | - | -
二重防食 | PC鋼線より線 | 10m以内 | f＜400kN | 無し | 30999 | - | - | - | 普通作業員 | 0.62 | 人 | 土木一般世話役 | 0.31 | 人 | 特殊作業員 | 0.31 | 人 | - | -
二重防食 | PC鋼線より線 | 10m以内 | 400≦f＜1300kN | 有り | 37425 | - | - | - | 普通作業員 | 0.74 | 人 | 土木一般世話役 | 0.37 | 人 | 特殊作業員 | 0.37 | 人 | - | -
二重防食 | PC鋼線より線 | 10m以内 | 400≦f＜1300kN | 無し | 34147 | - | - | - | 普通作業員 | 0.68 | 人 | 土木一般世話役 | 0.34 | 人 | 特殊作業員 | 0.34 | 人 | - | -
二重防食 | PC鋼線より線 | 10m以内 | 1300≦f＜2000kN | 有り | 47961 | - | - | - | 普通作業員 | 0.94 | 人 | 土木一般世話役 | 0.47 | 人 | 特殊作業員 | 0.47 | 人 | - | -
二重防食 | PC鋼線より線 | 10m以内 | 1300≦f＜2000kN | 無し | 44683 | - | - | - | 普通作業員 | 0.88 | 人 | 土木一般世話役 | 0.44 | 人 | 特殊作業員 | 0.44 | 人 | - | -
二重防食 | PC鋼線より線 | 10mを超える | f＜400kN | 有り | 35528 | - | - | - | 普通作業員 | 0.706 | 人 | 土木一般世話役 | 0.353 | 人 | 特殊作業員 | 0.353 | 人 | - | -
二重防食 | PC鋼線より線 | 10mを超える | f＜400kN | 無し | 32250 | - | - | - | 普通作業員 | 0.646 | 人 | 土木一般世話役 | 0.323 | 人 | 特殊作業員 | 0.323 | 人 | - | -
二重防食 | PC鋼線より線 | 10mを超える | 400≦f＜1300kN | 有り | 38676 | - | - | - | 普通作業員 | 0.766 | 人 | 土木一般世話役 | 0.383 | 人 | 特殊作業員 | 0.383 | 人 | - | -
二重防食 | PC鋼線より線 | 10mを超える | 400≦f＜1300kN | 無し | 35398 | - | - | - | 普通作業員 | 0.706 | 人 | 土木一般世話役 | 0.353 | 人 | 特殊作業員 | 0.353 | 人 | - | -
二重防食 | PC鋼線より線 | 10mを超える | 1300≦f＜2000kN | 有り | 49212 | - | - | - | 普通作業員 | 0.966 | 人 | 土木一般世話役 | 0.483 | 人 | 特殊作業員 | 0.483 | 人 | - | -
二重防食 | PC鋼線より線 | 10mを超える | 1300≦f＜2000kN | 無し | 45933 | - | - | - | 普通作業員 | 0.906 | 人 | 土木一般世話役 | 0.453 | 人 | 特殊作業員 | 0.453 | 人 | - | -
二重防食 | PC鋼線より線(工場組立) | - | f＜400kN | 有り | 15915 | - | - | - | 普通作業員 | 0.3 | 人 | 土木一般世話役 | 0.15 | 人 | 特殊作業員 | 0.15 | 人 | - | -
二重防食 | PC鋼線より線(工場組立) | - | f＜400kN | 無し | 12637 | - | - | - | 普通作業員 | 0.24 | 人 | 土木一般世話役 | 0.12 | 人 | 特殊作業員 | 0.12 | 人 | - | -
二重防食 | PC鋼線より線(工場組立) | - | 400≦f＜1300kN | 有り | 18101 | - | - | - | 普通作業員 | 0.34 | 人 | 土木一般世話役 | 0.17 | 人 | 特殊作業員 | 0.17 | 人 | - | -
二重防食 | PC鋼線より線(工場組立) | - | 400≦f＜1300kN | 無し | 14823 | - | - | - | 普通作業員 | 0.28 | 人 | 土木一般世話役 | 0.14 | 人 | 特殊作業員 | 0.14 | 人 | - | -
二重防食 | PC鋼線より線(工場組立) | - | 1300≦f＜2000kN | 有り | 25750 | - | - | - | 普通作業員 | 0.48 | 人 | 土木一般世話役 | 0.24 | 人 | 特殊作業員 | 0.24 | 人 | - | -
二重防食 | PC鋼線より線(工場組立) | - | 1300≦f＜2000kN | 無し | 22472 | - | - | - | 普通作業員 | 0.42 | 人 | 土木一般世話役 | 0.21 | 人 | 特殊作業員 | 0.21 | 人 | - | -
二重防食 | 複合PC鋼線より線束 | 10m以内 | f＜400kN | 有り | 20810 | - | - | - | 普通作業員 | 0.4 | 人 | 土木一般世話役 | 0.2 | 人 | 特殊作業員 | 0.2 | 人 | - | -
二重防食 | 複合PC鋼線より線束 | 10m以内 | f＜400kN | 無し | 17531 | - | - | - | 普通作業員 | 0.34 | 人 | 土木一般世話役 | 0.17 | 人 | 特殊作業員 | 0.17 | 人 | - | -
二重防食 | 複合PC鋼線より線束 | 10m以内 | 400≦f＜1300kN | 有り | 23957 | - | - | - | 普通作業員 | 0.46 | 人 | 土木一般世話役 | 0.23 | 人 | 特殊作業員 | 0.23 | 人 | - | -
二重防食 | 複合PC鋼線より線束 | 10m以内 | 400≦f＜1300kN | 無し | 20679 | - | - | - | 普通作業員 | 0.4 | 人 | 土木一般世話役 | 0.2 | 人 | 特殊作業員 | 0.2 | 人 | - | -
二重防食 | 複合PC鋼線より線束 | 10m以内 | 1300≦f＜2000kN | 有り | 32569 | - | - | - | 普通作業員 | 0.62 | 人 | 土木一般世話役 | 0.31 | 人 | 特殊作業員 | 0.31 | 人 | - | -
二重防食 | 複合PC鋼線より線束 | 10m以内 | 1300≦f＜2000kN | 無し | 29290 | - | - | - | 普通作業員 | 0.56 | 人 | 土木一般世話役 | 0.28 | 人 | 特殊作業員 | 0.28 | 人 | - | -
二重防食 | 複合PC鋼線より線束 | 10mを超える | f＜400kN | 有り | 22060 | - | - | - | 普通作業員 | 0.426 | 人 | 土木一般世話役 | 0.213 | 人 | 特殊作業員 | 0.213 | 人 | - | -
二重防食 | 複合PC鋼線より線束 | 10mを超える | f＜400kN | 無し | 18782 | - | - | - | 普通作業員 | 0.366 | 人 | 土木一般世話役 | 0.183 | 人 | 特殊作業員 | 0.183 | 人 | - | -
二重防食 | 複合PC鋼線より線束 | 10mを超える | 400≦f＜1300kN | 有り | 25208 | - | - | - | 普通作業員 | 0.486 | 人 | 土木一般世話役 | 0.243 | 人 | 特殊作業員 | 0.243 | 人 | - | -
二重防食 | 複合PC鋼線より線束 | 10mを超える | 400≦f＜1300kN | 無し | 21929 | - | - | - | 普通作業員 | 0.426 | 人 | 土木一般世話役 | 0.213 | 人 | 特殊作業員 | 0.213 | 人 | - | -
二重防食 | 複合PC鋼線より線束 | 10mを超える | 1300≦f＜2000kN | 有り | 33819 | - | - | - | 普通作業員 | 0.646 | 人 | 土木一般世話役 | 0.323 | 人 | 特殊作業員 | 0.323 | 人 | - | -
二重防食 | 複合PC鋼線より線束 | 10mを超える | 1300≦f＜2000kN | 無し | 30541 | - | - | - | 普通作業員 | 0.586 | 人 | 土木一般世話役 | 0.293 | 人 | 特殊作業員 | 0.293 | 人 | - | -
二重防食 | PC鋼棒 | 10m以内 | f＜400kN | 有り | 26582 | - | - | - | 普通作業員 | 0.52 | 人 | 土木一般世話役 | 0.26 | 人 | 特殊作業員 | 0.26 | 人 | - | -
二重防食 | PC鋼棒 | 10m以内 | f＜400kN | 無し | 23303 | - | - | - | 普通作業員 | 0.46 | 人 | 土木一般世話役 | 0.23 | 人 | 特殊作業員 | 0.23 | 人 | - | -
二重防食 | PC鋼棒 | 10m以内 | 400≦f＜1300kN | 有り | 28767 | - | - | - | 普通作業員 | 0.56 | 人 | 土木一般世話役 | 0.28 | 人 | 特殊作業員 | 0.28 | 人 | - | -
二重防食 | PC鋼棒 | 10m以内 | 400≦f＜1300kN | 無し | 25489 | - | - | - | 普通作業員 | 0.5 | 人 | 土木一般世話役 | 0.25 | 人 | 特殊作業員 | 0.25 | 人 | - | -
二重防食 | PC鋼棒 | 10mを超える | f＜400kN | 有り | 27832 | - | - | - | 普通作業員 | 0.546 | 人 | 土木一般世話役 | 0.273 | 人 | 特殊作業員 | 0.273 | 人 | - | -
二重防食 | PC鋼棒 | 10mを超える | f＜400kN | 無し | 24554 | - | - | - | 普通作業員 | 0.486 | 人 | 土木一般世話役 | 0.243 | 人 | 特殊作業員 | 0.243 | 人 | - | -
二重防食 | PC鋼棒 | 10mを超える | 400≦f＜1300kN | 有り | 30018 | - | - | - | 普通作業員 | 0.586 | 人 | 土木一般世話役 | 0.293 | 人 | 特殊作業員 | 0.293 | 人 | - | -
二重防食 | PC鋼棒 | 10mを超える | 400≦f＜1300kN | 無し | 26739 | - | - | - | 普通作業員 | 0.526 | 人 | 土木一般世話役 | 0.263 | 人 | 特殊作業員 | 0.263 | 人 | - | -
簡易防食 | PC鋼線より線 | 10m以内 | f＜400kN | 有り | 23696 | - | - | - | 普通作業員 | 0.46 | 人 | 土木一般世話役 | 0.23 | 人 | 特殊作業員 | 0.23 | 人 | - | -
簡易防食 | PC鋼線より線 | 10m以内 | f＜400kN | 無し | 20417 | - | - | - | 普通作業員 | 0.4 | 人 | 土木一般世話役 | 0.2 | 人 | 特殊作業員 | 0.2 | 人 | - | -
簡易防食 | PC鋼線より線 | 10m以内 | 400≦f＜1300kN | 有り | 31653 | - | - | - | 普通作業員 | 0.62 | 人 | 土木一般世話役 | 0.31 | 人 | 特殊作業員 | 0.31 | 人 | - | -
簡易防食 | PC鋼線より線 | 10m以内 | 400≦f＜1300kN | 無し | 28375 | - | - | - | 普通作業員 | 0.56 | 人 | 土木一般世話役 | 0.28 | 人 | 特殊作業員 | 0.28 | 人 | - | -
簡易防食 | PC鋼線より線 | 10m以内 | 1300≦f＜2000kN | 有り | 47961 | - | - | - | 普通作業員 | 0.94 | 人 | 土木一般世話役 | 0.47 | 人 | 特殊作業員 | 0.47 | 人 | - | -
簡易防食 | PC鋼線より線 | 10m以内 | 1300≦f＜2000kN | 無し | 44683 | - | - | - | 普通作業員 | 0.88 | 人 | 土木一般世話役 | 0.44 | 人 | 特殊作業員 | 0.44 | 人 | - | -
簡易防食 | PC鋼線より線 | 10mを超える | f＜400kN | 有り | 24946 | - | - | - | 普通作業員 | 0.486 | 人 | 土木一般世話役 | 0.243 | 人 | 特殊作業員 | 0.243 | 人 | - | -
簡易防食 | PC鋼線より線 | 10mを超える | f＜400kN | 無し | 21668 | - | - | - | 普通作業員 | 0.426 | 人 | 土木一般世話役 | 0.213 | 人 | 特殊作業員 | 0.213 | 人 | - | -
簡易防食 | PC鋼線より線 | 10mを超える | 400≦f＜1300kN | 有り | 32904 | - | - | - | 普通作業員 | 0.646 | 人 | 土木一般世話役 | 0.323 | 人 | 特殊作業員 | 0.323 | 人 | - | -
簡易防食 | PC鋼線より線 | 10mを超える | 400≦f＜1300kN | 無し | 29626 | - | - | - | 普通作業員 | 0.586 | 人 | 土木一般世話役 | 0.293 | 人 | 特殊作業員 | 0.293 | 人 | - | -
簡易防食 | PC鋼線より線 | 10mを超える | 1300≦f＜2000kN | 有り | 49212 | - | - | - | 普通作業員 | 0.966 | 人 | 土木一般世話役 | 0.483 | 人 | 特殊作業員 | 0.483 | 人 | - | -
簡易防食 | PC鋼線より線 | 10mを超える | 1300≦f＜2000kN | 無し | 45933 | - | - | - | 普通作業員 | 0.906 | 人 | 土木一般世話役 | 0.453 | 人 | 特殊作業員 | 0.453 | 人 | - | -
簡易防食 | PC鋼線より線(工場組立) | - | f＜400kN | 有り | 14981 | - | - | - | 普通作業員 | 0.28 | 人 | 土木一般世話役 | 0.14 | 人 | 特殊作業員 | 0.14 | 人 | - | -
簡易防食 | PC鋼線より線(工場組立) | - | f＜400kN | 無し | 11703 | - | - | - | 普通作業員 | 0.22 | 人 | 土木一般世話役 | 0.11 | 人 | 特殊作業員 | 0.11 | 人 | - | -
簡易防食 | PC鋼線より線(工場組立) | - | 400≦f＜1300kN | 有り | 17167 | - | - | - | 普通作業員 | 0.32 | 人 | 土木一般世話役 | 0.16 | 人 | 特殊作業員 | 0.16 | 人 | - | -
簡易防食 | PC鋼線より線(工場組立) | - | 400≦f＜1300kN | 無し | 13889 | - | - | - | 普通作業員 | 0.26 | 人 | 土木一般世話役 | 0.13 | 人 | 特殊作業員 | 0.13 | 人 | - | -
簡易防食 | PC鋼線より線(工場組立) | - | 1300≦f＜2000kN | 有り | 24816 | - | - | - | 普通作業員 | 0.46 | 人 | 土木一般世話役 | 0.23 | 人 | 特殊作業員 | 0.23 | 人 | - | -
簡易防食 | PC鋼線より線(工場組立) | - | 1300≦f＜2000kN | 無し | 21538 | - | - | - | 普通作業員 | 0.4 | 人 | 土木一般世話役 | 0.2 | 人 | 特殊作業員 | 0.2 | 人 | - | -
簡易防食 | PC鋼棒 | 10m以内 | f＜400kN | 有り | 21772 | - | - | - | 普通作業員 | 0.42 | 人 | 土木一般世話役 | 0.21 | 人 | 特殊作業員 | 0.21 | 人 | - | -
簡易防食 | PC鋼棒 | 10m以内 | f＜400kN | 無し | 18493 | - | - | - | 普通作業員 | 0.36 | 人 | 土木一般世話役 | 0.18 | 人 | 特殊作業員 | 0.18 | 人 | - | -
簡易防食 | PC鋼棒 | 10m以内 | 400≦f＜1300kN | 有り | 24919 | - | - | - | 普通作業員 | 0.48 | 人 | 土木一般世話役 | 0.24 | 人 | 特殊作業員 | 0.24 | 人 | - | -
簡易防食 | PC鋼棒 | 10m以内 | 400≦f＜1300kN | 無し | 21641 | - | - | - | 普通作業員 | 0.42 | 人 | 土木一般世話役 | 0.21 | 人 | 特殊作業員 | 0.21 | 人 | - | -
簡易防食 | PC鋼棒 | 10mを超える | f＜400kN | 有り | 23022 | - | - | - | 普通作業員 | 0.446 | 人 | 土木一般世話役 | 0.223 | 人 | 特殊作業員 | 0.223 | 人 | - | -
簡易防食 | PC鋼棒 | 10mを超える | f＜400kN | 無し | 19744 | - | - | - | 普通作業員 | 0.386 | 人 | 土木一般世話役 | 0.193 | 人 | 特殊作業員 | 0.193 | 人 | - | -
簡易防食 | PC鋼棒 | 10mを超える | 400≦f＜1300kN | 有り | 26170 | - | - | - | 普通作業員 | 0.506 | 人 | 土木一般世話役 | 0.253 | 人 | 特殊作業員 | 0.253 | 人 | - | -
簡易防食 | PC鋼棒 | 10mを超える | 400≦f＜1300kN | 無し | 22891 | - | - | - | 普通作業員 | 0.446 | 人 | 土木一般世話役 | 0.223 | 人 | 特殊作業員 | 0.223 | 人 | - | -

## 104
No.104【 グラウト注入（アンカー） 】
＜ 積算単位：ｍ３ ＞
条件区分 | 標準単価 | 代表機械規格・代表労務規格・参考数量（積算単位当り） | [12 empty] | 備考
- |  | K （ *印：賃料） |  |  | R
|  | K1 | K2 | K3 | R1 |  |  | R2 |  |  | R3 |  |  | R4
- | 51295 | - | - | - | 普通作業員 | 0.5128 | 人 | 土木一般世話役 | 0.2564 | 人 | 特殊作業員 | 0.2564 | 人 | - | -

## 105
No.105【 ボーリングマシン移設（アンカー） 】
＜ 積算単位：回 ＞
条件区分 | 標準単価 | 代表機械規格・代表労務規格・参考数量（積算単位当り） | [15 empty] | 備考
- |  | K （ *印：賃料） | [5 empty] | R
|  | K1 |  |  |  | K2 | K3 | R1 |  |  | R2 |  |  | R3 |  |  | R4
- | 46688 | ラフテレーンクレーン［油圧伸縮ジブ型・排出ガス対策型(第２次基準値)］ 25t吊 | * | 0.3448 | 日 | - | - | 普通作業員 | 0.6897 | 人 | 土木一般世話役 | 0.3448 | 人 | 特殊作業員 | 0.3448 | 人 | - | -

## 106
No.106【 足場（アンカー） 】
＜ 積算単位：空ｍ３ ＞
条件区分 | 標準単価 | 代表機械規格・代表労務規格・参考数量（積算単位当り） | [15 empty] | 備考
- |  | K （ *印：賃料） | [5 empty] | R
|  | K1 |  |  |  | K2 | K3 | R1 |  |  | R2 |  |  | R3 |  |  | R4
- | 3891.3 | ラフテレーンクレーン［油圧伸縮ジブ型・排出ガス対策型(第２次基準値)］ 25t吊 | * | 0.0064 | 日 | - | - | とび工 | 0.089 | 人 | 土木一般世話役 | 0.012 | 人 | 普通作業員 | 0.013 | 人 | - | -

## 108
No.108【 コンクリートはつり 】
＜ 積算単位：ｍ２ ＞
条件区分 | 標準単価 | 代表機械規格・代表労務規格・参考数量（積算単位当り） | [15 empty] | 備考
平均はつり厚 |  | K （ *印：賃料） | [5 empty] | R
|  | K1 |  |  |  | K2 | K3 | R1 |  |  | R2 |  |  | R3 |  |  | R4
3cm以下 | 4570.8 | 空気圧縮機［可搬式・エンジン駆動・スクリュ型・排出ガス対策型（第２次基準値）］ 5.0m3/min | * | 0.047 | 日 | - | - | 特殊作業員 | 0.071 | 人 | 普通作業員 | 0.067 | 人 | 土木一般世話役 | 0.039 | 人 | - | -
3cmを超え6cm以下 | 7707.8 | 空気圧縮機［可搬式・エンジン駆動・スクリュ型・排出ガス対策型（第２次基準値）］ 5.0m3/min | * | 0.076 | 日 | - | - | 特殊作業員 | 0.13 | 人 | 普通作業員 | 0.11 | 人 | 土木一般世話役 | 0.059 | 人 | - | -

## 109
No.109【 積込（コンクリート殻） 】
＜ 積算単位：ｍ３ ＞
条件区分 | 標準単価 | 代表機械規格・代表労務規格・参考数量（積算単位当り） | [12 empty] | 備考
- |  | K （ *印：賃料） |  |  |  |  | R
|  | K1 |  |  | K2 | K3 | R1 |  |  | R2 |  |  | R3 | R4
- | 1101.5 | バックホウ（クローラ型）［標準型・排出ガス対策型（第２次基準値）］ 山積0.8m3（平積0.6m3） | 0.005548 | 供用日 | - | - | 普通作業員 | 0.04 | 人 | 運転手（特殊） | 0.0038 | 人 | - | - | -

## 110
No.110【 コンクリート削孔（電動ハンマドリル） 】
＜ 積算単位：孔 ＞
条件区分 | 標準単価 | 代表機械規格・代表労務規格・参考数量（積算単位当り） | [17 empty] | 備考
削孔深さ |  | K （ *印：賃料） | [7 empty] | R
|  | K1 |  |  |  | K2 |  |  | K3 | R1 |  |  | R2 |  |  | R3 |  |  | R4
30mm以上200mm未満 | 590.3 | 発動発電機［ガソリンエンジン駆動］ 2kVA | * | 0.0156 | 日 | 電動ハンマドリル 穴あけ能力φ３８～４０ｍｍ | 0.012 | 日 | - | 特殊作業員 | 0.011 | 人 | 普通作業員 | 0.005 | 人 | 土木一般世話役 | 0.003 | 人 | - | -
200mm以上400mm以下 | 873.58 | 発動発電機［ガソリンエンジン駆動］ 2kVA | * | 0.0208 | 日 | 電動ハンマドリル 穴あけ能力φ３８～４０ｍｍ | 0.016 | 日 | - | 特殊作業員 | 0.016 | 人 | 普通作業員 | 0.0074 | 人 | 土木一般世話役 | 0.0044 | 人 | - | -

## 111
No.111【 コンクリート削孔（さく岩機） 】
＜ 積算単位：孔 ＞
条件区分 | 標準単価 | 代表機械規格・代表労務規格・参考数量（積算単位当り） | [17 empty] | 備考
削孔深さ |  | K （ *印：賃料） | [7 empty] | R
|  | K1 |  |  |  | K2 |  |  | K3 | R1 |  |  | R2 |  |  | R3 |  |  | R4
100mm以上200mm未満 | 773.83 | 空気圧縮機［可搬式・エンジン駆動・スクリュ型(低騒音型)・排出ガス対策型（第１次基準値）］ 3.5～3.7m3/min | * | 0.0255 | 日 | さく岩機［ハンドドリル（空圧式）］ 質量15kg級 | 0.015 | 日 | - | 特殊作業員 | 0.017 | 人 | 普通作業員 | 0.0044 | 人 | 土木一般世話役 | 0.0023 | 人 | - | -
200mm以上300mm未満 | 1083.6 | 空気圧縮機［可搬式・エンジン駆動・スクリュ型(低騒音型)・排出ガス対策型（第１次基準値）］ 3.5～3.7m3/min | * | 0.034 | 日 | さく岩機［ハンドドリル（空圧式）］ 質量15kg級 | 0.02 | 日 | - | 特殊作業員 | 0.025 | 人 | 普通作業員 | 0.0066 | 人 | 土木一般世話役 | 0.0035 | 人 | - | -
300mm以上400mm未満 | 1383.1 | 空気圧縮機［可搬式・エンジン駆動・スクリュ型(低騒音型)・排出ガス対策型（第１次基準値）］ 3.5～3.7m3/min | * | 0.0425 | 日 | さく岩機［ハンドドリル（空圧式）］ 質量15kg級 | 0.025 | 日 | - | 特殊作業員 | 0.033 | 人 | 普通作業員 | 0.0087 | 人 | 土木一般世話役 | 0.0046 | 人 | - | -
400mm以上600mm未満 | 1843.2 | 空気圧縮機［可搬式・エンジン駆動・スクリュ型(低騒音型)・排出ガス対策型（第１次基準値）］ 3.5～3.7m3/min | * | 0.0544 | 日 | さく岩機［ハンドドリル（空圧式）］ 質量15kg級 | 0.032 | 日 | - | 特殊作業員 | 0.045 | 人 | 普通作業員 | 0.012 | 人 | 土木一般世話役 | 0.0063 | 人 | - | -
600mm以上800mm未満 | 2462.9 | 空気圧縮機［可搬式・エンジン駆動・スクリュ型(低騒音型)・排出ガス対策型（第１次基準値）］ 3.5～3.7m3/min | * | 0.0714 | 日 | さく岩機［ハンドドリル（空圧式）］ 質量15kg級 | 0.042 | 日 | - | 特殊作業員 | 0.061 | 人 | 普通作業員 | 0.016 | 人 | 土木一般世話役 | 0.0086 | 人 | - | -
800mm以上1000mm未満 | 3067 | 空気圧縮機［可搬式・エンジン駆動・スクリュ型(低騒音型)・排出ガス対策型（第１次基準値）］ 3.5～3.7m3/min | * | 0.0884 | 日 | さく岩機［ハンドドリル（空圧式）］ 質量15kg級 | 0.052 | 日 | - | 特殊作業員 | 0.077 | 人 | 普通作業員 | 0.021 | 人 | 土木一般世話役 | 0.011 | 人 | - | -
1000mm以上1100mm以下 | 3545.9 | 空気圧縮機［可搬式・エンジン駆動・スクリュ型(低騒音型)・排出ガス対策型（第１次基準値）］ 3.5～3.7m3/min | * | 0.102 | 日 | さく岩機［ハンドドリル（空圧式）］ 質量15kg級 | 0.06 | 日 | - | 特殊作業員 | 0.089 | 人 | 普通作業員 | 0.024 | 人 | 土木一般世話役 | 0.013 | 人 | - | -

## 112
No.112【 コンクリート削孔（コンクリート穿孔機） 】
＜ 積算単位：孔 ＞
条件区分 |  | 標準単価 | 代表機械規格・代表労務規格・参考数量（積算単位当り） | [17 empty] | 備考
削孔径 | 削孔深さ |  | K （ *印：賃料） | [7 empty] | R
|  |  | K1 |  |  | K2 |  |  |  | K3 | R1 |  |  | R2 |  |  | R3 |  |  | R4
60mm以上64mm未満 | 50mm以上200mm未満 | 5104.3 | コンクリート穿孔機［電動式コアボーリングマシン］〔簡易仕様型〕 最大穿孔径φ25cm | 0.086 | 日 | 発動発電機［ガソリンエンジン駆動］ 3kVA | * | 0.10578 | 日 | - | 特殊作業員 | 0.082 | 人 | 普通作業員 | 0.025 | 人 | 土木一般世話役 | 0.011 | 人 | - | -
60mm以上64mm未満 | 200mm以上400mm未満 | 5677.3 | コンクリート穿孔機［電動式コアボーリングマシン］〔簡易仕様型〕 最大穿孔径φ25cm | 0.109 | 日 | 発動発電機［ガソリンエンジン駆動］ 3kVA | * | 0.13407 | 日 | - | 特殊作業員 | 0.096 | 人 | 普通作業員 | 0.029 | 人 | 土木一般世話役 | 0.012 | 人 | - | -
60mm以上64mm未満 | 400mm以上600mm未満 | 6316.9 | コンクリート穿孔機［電動式コアボーリングマシン］〔簡易仕様型〕 最大穿孔径φ25cm | 0.135 | 日 | 発動発電機［ガソリンエンジン駆動］ 3kVA | * | 0.16605 | 日 | - | 特殊作業員 | 0.112 | 人 | 普通作業員 | 0.033 | 人 | 土木一般世話役 | 0.014 | 人 | - | -
60mm以上64mm未満 | 600mm以上800mm未満 | 6984.5 | コンクリート穿孔機［電動式コアボーリングマシン］〔簡易仕様型〕 最大穿孔径φ25cm | 0.162 | 日 | 発動発電機［ガソリンエンジン駆動］ 3kVA | * | 0.19926 | 日 | - | 特殊作業員 | 0.127 | 人 | 普通作業員 | 0.038 | 人 | 土木一般世話役 | 0.016 | 人 | - | -
60mm以上64mm未満 | 800mm以上1100mm以下 | 7841.2 | コンクリート穿孔機［電動式コアボーリングマシン］〔簡易仕様型〕 最大穿孔径φ25cm | 0.195 | 日 | 発動発電機［ガソリンエンジン駆動］ 3kVA | * | 0.23985 | 日 | - | 特殊作業員 | 0.147 | 人 | 普通作業員 | 0.044 | 人 | 土木一般世話役 | 0.019 | 人 | - | -
64mm以上77mm未満 | 50mm以上200mm未満 | 5325.5 | コンクリート穿孔機［電動式コアボーリングマシン］〔簡易仕様型〕 最大穿孔径φ25cm | 0.086 | 日 | 発動発電機［ガソリンエンジン駆動］ 3kVA | * | 0.10578 | 日 | - | 特殊作業員 | 0.082 | 人 | 普通作業員 | 0.025 | 人 | 土木一般世話役 | 0.011 | 人 | - | -
64mm以上77mm未満 | 200mm以上400mm未満 | 5904.1 | コンクリート穿孔機［電動式コアボーリングマシン］〔簡易仕様型〕 最大穿孔径φ25cm | 0.109 | 日 | 発動発電機［ガソリンエンジン駆動］ 3kVA | * | 0.13407 | 日 | - | 特殊作業員 | 0.096 | 人 | 普通作業員 | 0.029 | 人 | 土木一般世話役 | 0.012 | 人 | - | -
64mm以上77mm未満 | 400mm以上600mm未満 | 6549.3 | コンクリート穿孔機［電動式コアボーリングマシン］〔簡易仕様型〕 最大穿孔径φ25cm | 0.135 | 日 | 発動発電機［ガソリンエンジン駆動］ 3kVA | * | 0.16605 | 日 | - | 特殊作業員 | 0.112 | 人 | 普通作業員 | 0.033 | 人 | 土木一般世話役 | 0.014 | 人 | - | -
64mm以上77mm未満 | 600mm以上800mm未満 | 7225.3 | コンクリート穿孔機［電動式コアボーリングマシン］〔簡易仕様型〕 最大穿孔径φ25cm | 0.162 | 日 | 発動発電機［ガソリンエンジン駆動］ 3kVA | * | 0.19926 | 日 | - | 特殊作業員 | 0.127 | 人 | 普通作業員 | 0.038 | 人 | 土木一般世話役 | 0.016 | 人 | - | -
64mm以上77mm未満 | 800mm以上1100mm以下 | 8090.4 | コンクリート穿孔機［電動式コアボーリングマシン］〔簡易仕様型〕 最大穿孔径φ25cm | 0.195 | 日 | 発動発電機［ガソリンエンジン駆動］ 3kVA | * | 0.23985 | 日 | - | 特殊作業員 | 0.147 | 人 | 普通作業員 | 0.044 | 人 | 土木一般世話役 | 0.019 | 人 | - | -
77mm以上90mm未満 | 50mm以上200mm未満 | 5491.4 | コンクリート穿孔機［電動式コアボーリングマシン］〔簡易仕様型〕 最大穿孔径φ25cm | 0.086 | 日 | 発動発電機［ガソリンエンジン駆動］ 3kVA | * | 0.10578 | 日 | - | 特殊作業員 | 0.082 | 人 | 普通作業員 | 0.025 | 人 | 土木一般世話役 | 0.011 | 人 | - | -
77mm以上90mm未満 | 200mm以上400mm未満 | 6074.2 | コンクリート穿孔機［電動式コアボーリングマシン］〔簡易仕様型〕 最大穿孔径φ25cm | 0.109 | 日 | 発動発電機［ガソリンエンジン駆動］ 3kVA | * | 0.13407 | 日 | - | 特殊作業員 | 0.096 | 人 | 普通作業員 | 0.029 | 人 | 土木一般世話役 | 0.012 | 人 | - | -
77mm以上90mm未満 | 400mm以上600mm未満 | 6723.6 | コンクリート穿孔機［電動式コアボーリングマシン］〔簡易仕様型〕 最大穿孔径φ25cm | 0.135 | 日 | 発動発電機［ガソリンエンジン駆動］ 3kVA | * | 0.16605 | 日 | - | 特殊作業員 | 0.112 | 人 | 普通作業員 | 0.033 | 人 | 土木一般世話役 | 0.014 | 人 | - | -
77mm以上90mm未満 | 600mm以上800mm未満 | 7405.9 | コンクリート穿孔機［電動式コアボーリングマシン］〔簡易仕様型〕 最大穿孔径φ25cm | 0.162 | 日 | 発動発電機［ガソリンエンジン駆動］ 3kVA | * | 0.19926 | 日 | - | 特殊作業員 | 0.127 | 人 | 普通作業員 | 0.038 | 人 | 土木一般世話役 | 0.016 | 人 | - | -
77mm以上90mm未満 | 800mm以上1100mm以下 | 8277.3 | コンクリート穿孔機［電動式コアボーリングマシン］〔簡易仕様型〕 最大穿孔径φ25cm | 0.195 | 日 | 発動発電機［ガソリンエンジン駆動］ 3kVA | * | 0.23985 | 日 | - | 特殊作業員 | 0.147 | 人 | 普通作業員 | 0.044 | 人 | 土木一般世話役 | 0.019 | 人 | - | -
90mm以上100mm未満 | 50mm以上200mm未満 | 5712.6 | コンクリート穿孔機［電動式コアボーリングマシン］〔簡易仕様型〕 最大穿孔径φ25cm | 0.086 | 日 | 発動発電機［ガソリンエンジン駆動］ 3kVA | * | 0.10578 | 日 | - | 特殊作業員 | 0.082 | 人 | 普通作業員 | 0.025 | 人 | 土木一般世話役 | 0.011 | 人 | - | -
90mm以上100mm未満 | 200mm以上400mm未満 | 6301 | コンクリート穿孔機［電動式コアボーリングマシン］〔簡易仕様型〕 最大穿孔径φ25cm | 0.109 | 日 | 発動発電機［ガソリンエンジン駆動］ 3kVA | * | 0.13407 | 日 | - | 特殊作業員 | 0.096 | 人 | 普通作業員 | 0.029 | 人 | 土木一般世話役 | 0.012 | 人 | - | -
90mm以上100mm未満 | 400mm以上600mm未満 | 6956 | コンクリート穿孔機［電動式コアボーリングマシン］〔簡易仕様型〕 最大穿孔径φ25cm | 0.135 | 日 | 発動発電機［ガソリンエンジン駆動］ 3kVA | * | 0.16605 | 日 | - | 特殊作業員 | 0.112 | 人 | 普通作業員 | 0.033 | 人 | 土木一般世話役 | 0.014 | 人 | - | -
90mm以上100mm未満 | 600mm以上800mm未満 | 7646.7 | コンクリート穿孔機［電動式コアボーリングマシン］〔簡易仕様型〕 最大穿孔径φ25cm | 0.162 | 日 | 発動発電機［ガソリンエンジン駆動］ 3kVA | * | 0.19926 | 日 | - | 特殊作業員 | 0.127 | 人 | 普通作業員 | 0.038 | 人 | 土木一般世話役 | 0.016 | 人 | - | -
90mm以上100mm未満 | 800mm以上1100mm以下 | 8526.5 | コンクリート穿孔機［電動式コアボーリングマシン］〔簡易仕様型〕 最大穿孔径φ25cm | 0.195 | 日 | 発動発電機［ガソリンエンジン駆動］ 3kVA | * | 0.23985 | 日 | - | 特殊作業員 | 0.147 | 人 | 普通作業員 | 0.044 | 人 | 土木一般世話役 | 0.019 | 人 | - | -
100mm以上110mm未満 | 50mm以上200mm未満 | 5712.6 | コンクリート穿孔機［電動式コアボーリングマシン］〔簡易仕様型〕 最大穿孔径φ25cm | 0.086 | 日 | 発動発電機［ガソリンエンジン駆動］ 3kVA | * | 0.10578 | 日 | - | 特殊作業員 | 0.082 | 人 | 普通作業員 | 0.025 | 人 | 土木一般世話役 | 0.011 | 人 | - | -
100mm以上110mm未満 | 200mm以上400mm以下 | 6301 | コンクリート穿孔機［電動式コアボーリングマシン］〔簡易仕様型〕 最大穿孔径φ25cm | 0.109 | 日 | 発動発電機［ガソリンエンジン駆動］ 3kVA | * | 0.13407 | 日 | - | 特殊作業員 | 0.096 | 人 | 普通作業員 | 0.029 | 人 | 土木一般世話役 | 0.012 | 人 | - | -
110mm以上128mm未満 | 50mm以上200mm未満 | 6273.5 | コンクリート穿孔機［電動式コアボーリングマシン］〔簡易仕様型〕 最大穿孔径φ25cm | 0.086 | 日 | 発動発電機［ガソリンエンジン駆動］ 3kVA | * | 0.10578 | 日 | - | 特殊作業員 | 0.082 | 人 | 普通作業員 | 0.025 | 人 | 土木一般世話役 | 0.011 | 人 | - | -
110mm以上128mm未満 | 200mm以上400mm以下 | 6876.1 | コンクリート穿孔機［電動式コアボーリングマシン］〔簡易仕様型〕 最大穿孔径φ25cm | 0.109 | 日 | 発動発電機［ガソリンエンジン駆動］ 3kVA | * | 0.13407 | 日 | - | 特殊作業員 | 0.096 | 人 | 普通作業員 | 0.029 | 人 | 土木一般世話役 | 0.012 | 人 | - | -
128mm以上160mm未満 | 50mm以上200mm未満 | 6660.6 | コンクリート穿孔機［電動式コアボーリングマシン］〔簡易仕様型〕 最大穿孔径φ25cm | 0.086 | 日 | 発動発電機［ガソリンエンジン駆動］ 3kVA | * | 0.10578 | 日 | - | 特殊作業員 | 0.082 | 人 | 普通作業員 | 0.025 | 人 | 土木一般世話役 | 0.011 | 人 | - | -
128mm以上160mm未満 | 200mm以上400mm以下 | 7273 | コンクリート穿孔機［電動式コアボーリングマシン］〔簡易仕様型〕 最大穿孔径φ25cm | 0.109 | 日 | 発動発電機［ガソリンエンジン駆動］ 3kVA | * | 0.13407 | 日 | - | 特殊作業員 | 0.096 | 人 | 普通作業員 | 0.029 | 人 | 土木一般世話役 | 0.012 | 人 | - | -
160mm以上180mm未満 | 50mm以上200mm未満 | 7166.2 | コンクリート穿孔機［電動式コアボーリングマシン］〔簡易仕様型〕 最大穿孔径φ25cm | 0.086 | 日 | 発動発電機［ガソリンエンジン駆動］ 3kVA | * | 0.10578 | 日 | - | 特殊作業員 | 0.082 | 人 | 普通作業員 | 0.025 | 人 | 土木一般世話役 | 0.011 | 人 | - | -
160mm以上180mm未満 | 200mm以上400mm以下 | 7791.4 | コンクリート穿孔機［電動式コアボーリングマシン］〔簡易仕様型〕 最大穿孔径φ25cm | 0.109 | 日 | 発動発電機［ガソリンエンジン駆動］ 3kVA | * | 0.13407 | 日 | - | 特殊作業員 | 0.096 | 人 | 普通作業員 | 0.029 | 人 | 土木一般世話役 | 0.012 | 人 | - | -
180mm以上200mm以下 | 50mm以上200mm未満 | 7829.8 | コンクリート穿孔機［電動式コアボーリングマシン］〔簡易仕様型〕 最大穿孔径φ25cm | 0.086 | 日 | 発動発電機［ガソリンエンジン駆動］ 3kVA | * | 0.10578 | 日 | - | 特殊作業員 | 0.082 | 人 | 普通作業員 | 0.025 | 人 | 土木一般世話役 | 0.011 | 人 | - | -
180mm以上200mm以下 | 200mm以上400mm以下 | 8471.8 | コンクリート穿孔機［電動式コアボーリングマシン］〔簡易仕様型〕 最大穿孔径φ25cm | 0.109 | 日 | 発動発電機［ガソリンエンジン駆動］ 3kVA | * | 0.13407 | 日 | - | 特殊作業員 | 0.096 | 人 | 普通作業員 | 0.029 | 人 | 土木一般世話役 | 0.012 | 人 | - | -

## 113
No.113【 吸出し防止材設置 】
＜ 積算単位：ｍ２ ＞
条件区分 | 標準単価 | 代表機械規格・代表労務規格・参考数量（積算単位当り） | [10 empty] | 備考
- |  | K （ *印：賃料） |  |  | R
|  | K1 | K2 | K3 | R1 |  |  | R2 |  |  | R3 | R4
- | 775.41 | - | - | - | 普通作業員 | 0.0076 | 人 | 土木一般世話役 | 0.0011 | 人 | - | - | -

## 114
No.114【 目地板 】
＜ 積算単位：ｍ２ ＞
条件区分 | 標準単価 | 代表機械規格・代表労務規格・参考数量（積算単位当り） | [10 empty] | 備考
目地板の種類 |  | K （ *印：賃料） |  |  | R
|  | K1 | K2 | K3 | R1 |  |  | R2 |  |  | R3 | R4
瀝青繊維質目地板t=10 | 1941.1 | - | - | - | 普通作業員 | 0.029 | 人 | 土木一般世話役 | 0.005 | 人 | - | - | -

## 115
No.115【 止水板 】
＜ 積算単位：ｍ ＞
条件区分 | 標準単価 | 代表機械規格・代表労務規格・参考数量（積算単位当り） | [10 empty] | 備考
止水板の種類 |  | K （ *印：賃料） |  |  | R
|  | K1 | K2 | K3 | R1 |  |  | R2 |  |  | R3 | R4
CF 200*5 | 2353.9 | - | - | - | 普通作業員 | 0.045 | 人 | 土木一般世話役 | 0.013 | 人 | - | - | -

## 116
No.116【 高欄撤去 】
＜ 積算単位：ｍ ＞
条件区分 | 標準単価 | 代表機械規格・代表労務規格・参考数量（積算単位当り） | [16 empty] | 備考
- |  | K （ *印：賃料） |  |  |  |  | R
|  | K1 |  |  | K2 | K3 | R1 |  |  | R2 |  |  | R3 |  |  | R4
- | 1368.2 | トラック［クレーン装置付］ ベーストラック4～4.5t積 吊能力2.9t | 0.0081641 | 供用日 | - | - | 溶接工 | 0.01527 | 人 | 特殊作業員 | 0.01527 | 人 | 土木一般世話役 | 0.00763 | 人 | 運転手（特殊） | 0.00763 | 人 | -

## 117
No.117【 アスファルト舗装版破砕・積込み 】
＜ 積算単位：ｍ３ ＞
条件区分 | 標準単価 | 代表機械規格・代表労務規格・参考数量（積算単位当り） | [16 empty] | 備考
- |  | K （ *印：賃料） | [6 empty] | R
|  | K1 |  |  | K2 |  |  | K3 | R1 |  |  | R2 |  |  | R3 |  |  | R4
- | 3995.7 | バックホウ（クローラ型）［標準型・排出ガス対策型（第２次基準値）］ 山積0.8m3（平積0.6m3） | 0.052897 | 供用日 | 大型ブレーカ［油圧式］（ベースマシン含まず） 質量600～800kg級 | 0.056966 | 供用日 | - | 土木一般世話役 | 0.0313 | 人 | 運転手（特殊） | 0.0313 | 人 | 普通作業員 | 0.0313 | 人 | - | -

## 118
No.118【 床版１次破砕・撤去 】
＜ 積算単位：ｍ３ ＞
条件区分 | 標準単価 | 代表機械規格・代表労務規格・参考数量（積算単位当り） | [21 empty] | 備考
- |  | K （ *印：賃料） | [9 empty] | R
|  | K1 |  |  |  | K2 |  |  | K3 |  |  | R1 |  |  | R2 |  |  | R3 |  |  | R4
- | 15389 | ラフテレーンクレーン［油圧伸縮ジブ型・排出ガス対策型(第２次基準値)］ 25t吊 | * | 0.0556 | 日 | バックホウ（クローラ型）［標準型・排出ガス対策型（第２次基準値）］ 山積0.8m3（平積0.6m3） | 0.086736 | 供用日 | 大型ブレーカ［油圧式］（ベースマシン含まず） 質量600～800kg級 | 0.086736 | 供用日 | 溶接工 | 0.1111 | 人 | 普通作業員 | 0.1111 | 人 | 土木一般世話役 | 0.0556 | 人 | 特殊作業員 | 0.0556 | 人 | -

## 119
No.119【 床版１次及び２次破砕・撤去 】
＜ 積算単位：ｍ３ ＞
条件区分 | 標準単価 | 代表機械規格・代表労務規格・参考数量（積算単位当り） | [21 empty] | 備考
- |  | K （ *印：賃料） | [9 empty] | R
|  | K1 |  |  |  | K2 |  |  | K3 |  |  | R1 |  |  | R2 |  |  | R3 |  |  | R4
- | 16878 | ラフテレーンクレーン［油圧伸縮ジブ型・排出ガス対策型(第２次基準値)］ 25t吊 | * | 0.064 | 日 | バックホウ（クローラ型）［標準型・排出ガス対策型（第２次基準値）］ 山積0.8m3（平積0.6m3） | 0.09856 | 供用日 | 大型ブレーカ［油圧式］（ベースマシン含まず） 質量600～800kg級 | 0.1024 | 供用日 | 溶接工 | 0.111 | 人 | 普通作業員 | 0.111 | 人 | 土木一般世話役 | 0.064 | 人 | 特殊作業員 | 0.064 | 人 | -

## 120
No.120【 桁１次切断・撤去 】
＜ 積算単位：ｔ ＞
条件区分 |  |  | 標準単価 | 代表機械規格・代表労務規格・参考数量（積算単位当り） | [20 empty] | 備考
ｸﾚｰﾝ規格 | 相吊ｸﾚｰﾝの有無 | 相吊ｸﾚｰﾝ規格 |  | K （ *印：賃料） | [8 empty] | R
|  |  |  | K1 |  |  |  | K2 |  |  |  | K3 | R1 |  |  | R2 |  |  | R3 |  |  | R4
ﾗﾌﾃﾚｰﾝｸﾚｰﾝ 排出ｶﾞｽ対策型 油圧伸縮ｼﾞﾌﾞ型 25t吊 | 有り | ﾗﾌﾃﾚｰﾝｸﾚｰﾝ 排出ｶﾞｽ対策型 油圧伸縮ｼﾞﾌﾞ型 25t吊 | 9843.3 | ラフテレーンクレーン［油圧伸縮ジブ型・排出ガス対策型(第２次基準値)］ 25t吊 | * | 0.0385 | 日 | ラフテレーンクレーン［油圧伸縮ジブ型・排出ガス対策型(第２次基準値)］ 25t吊(相吊) | * | 0.0385 | 日 | - | 溶接工 | 0.0769 | 人 | 特殊作業員 | 0.0769 | 人 | 土木一般世話役 | 0.0385 | 人 | 普通作業員 | 0.0385 | 人 | -
ﾗﾌﾃﾚｰﾝｸﾚｰﾝ 排出ｶﾞｽ対策型 油圧伸縮ｼﾞﾌﾞ型 25t吊 | 有り | ﾗﾌﾃﾚｰﾝｸﾚｰﾝ 排出ｶﾞｽ対策型 油圧伸縮ｼﾞﾌﾞ型 35t吊 | 10429 | ラフテレーンクレーン［油圧伸縮ジブ型・排出ガス対策型(第２次基準値)］ 35t吊(相吊) | * | 0.0385 | 日 | ラフテレーンクレーン［油圧伸縮ジブ型・排出ガス対策型(第２次基準値)］ 25t吊 | * | 0.0385 | 日 | - | 溶接工 | 0.0769 | 人 | 特殊作業員 | 0.0769 | 人 | 土木一般世話役 | 0.0385 | 人 | 普通作業員 | 0.0385 | 人 | -
ﾗﾌﾃﾚｰﾝｸﾚｰﾝ 排出ｶﾞｽ対策型 油圧伸縮ｼﾞﾌﾞ型 25t吊 | 有り | ﾗﾌﾃﾚｰﾝｸﾚｰﾝ 排出ｶﾞｽ対策型 油圧伸縮ｼﾞﾌﾞ型 45t吊 | 10952 | ラフテレーンクレーン［油圧伸縮ジブ型・排出ガス対策型(第１次基準値)］ 45t吊(相吊) | * | 0.0385 | 日 | ラフテレーンクレーン［油圧伸縮ジブ型・排出ガス対策型(第２次基準値)］ 25t吊 | * | 0.0385 | 日 | - | 溶接工 | 0.0769 | 人 | 特殊作業員 | 0.0769 | 人 | 土木一般世話役 | 0.0385 | 人 | 普通作業員 | 0.0385 | 人 | -
ﾗﾌﾃﾚｰﾝｸﾚｰﾝ 排出ｶﾞｽ対策型 油圧伸縮ｼﾞﾌﾞ型 25t吊 | 有り | ﾗﾌﾃﾚｰﾝｸﾚｰﾝ 排出ｶﾞｽ対策型 油圧伸縮ｼﾞﾌﾞ型 50t吊 | 11075 | ラフテレーンクレーン［油圧伸縮ジブ型・排出ガス対策型(第２次基準値)］ 50t吊(相吊) | * | 0.0385 | 日 | ラフテレーンクレーン［油圧伸縮ジブ型・排出ガス対策型(第２次基準値)］ 25t吊 | * | 0.0385 | 日 | - | 溶接工 | 0.0769 | 人 | 特殊作業員 | 0.0769 | 人 | 土木一般世話役 | 0.0385 | 人 | 普通作業員 | 0.0385 | 人 | -
ﾗﾌﾃﾚｰﾝｸﾚｰﾝ 排出ｶﾞｽ対策型 油圧伸縮ｼﾞﾌﾞ型 25t吊 | 有り | ﾄﾗｯｸｸﾚｰﾝ 油圧伸縮ｼﾞﾌﾞ型 100t吊 | 14348 | トラッククレーン［油圧伸縮ジブ型］ 100t吊(相吊) | * | 0.0385 | 日 | ラフテレーンクレーン［油圧伸縮ジブ型・排出ガス対策型(第２次基準値)］ 25t吊 | * | 0.0385 | 日 | - | 溶接工 | 0.0769 | 人 | 特殊作業員 | 0.0769 | 人 | 土木一般世話役 | 0.0385 | 人 | 普通作業員 | 0.0385 | 人 | -
ﾗﾌﾃﾚｰﾝｸﾚｰﾝ 排出ｶﾞｽ対策型 油圧伸縮ｼﾞﾌﾞ型 25t吊 | 有り | ﾄﾗｯｸｸﾚｰﾝ 油圧伸縮ｼﾞﾌﾞ型 120t吊 | 15156 | トラッククレーン［油圧伸縮ジブ型］ 120t吊(相吊) | * | 0.0385 | 日 | ラフテレーンクレーン［油圧伸縮ジブ型・排出ガス対策型(第２次基準値)］ 25t吊 | * | 0.0385 | 日 | - | 溶接工 | 0.0769 | 人 | 特殊作業員 | 0.0769 | 人 | 土木一般世話役 | 0.0385 | 人 | 普通作業員 | 0.0385 | 人 | -
ﾗﾌﾃﾚｰﾝｸﾚｰﾝ 排出ｶﾞｽ対策型 油圧伸縮ｼﾞﾌﾞ型 25t吊 | 有り | ﾄﾗｯｸｸﾚｰﾝ 油圧伸縮ｼﾞﾌﾞ型 160t吊 | 17620 | トラッククレーン［油圧伸縮ジブ型］ 160t吊(相吊) | * | 0.0385 | 日 | ラフテレーンクレーン［油圧伸縮ジブ型・排出ガス対策型(第２次基準値)］ 25t吊 | * | 0.0385 | 日 | - | 溶接工 | 0.0769 | 人 | 特殊作業員 | 0.0769 | 人 | 土木一般世話役 | 0.0385 | 人 | 普通作業員 | 0.0385 | 人 | -
ﾗﾌﾃﾚｰﾝｸﾚｰﾝ 排出ｶﾞｽ対策型 油圧伸縮ｼﾞﾌﾞ型 25t吊 | 有り | ﾄﾗｯｸｸﾚｰﾝ 油圧伸縮ｼﾞﾌﾞ型 200t吊 | 21547 | トラッククレーン［油圧伸縮ジブ型］ 200t吊(相吊) | * | 0.0385 | 日 | ラフテレーンクレーン［油圧伸縮ジブ型・排出ガス対策型(第２次基準値)］ 25t吊 | * | 0.0385 | 日 | - | 溶接工 | 0.0769 | 人 | 特殊作業員 | 0.0769 | 人 | 土木一般世話役 | 0.0385 | 人 | 普通作業員 | 0.0385 | 人 | -
ﾗﾌﾃﾚｰﾝｸﾚｰﾝ 排出ｶﾞｽ対策型 油圧伸縮ｼﾞﾌﾞ型 25t吊 | 有り | ﾄﾗｯｸｸﾚｰﾝ 油圧伸縮ｼﾞﾌﾞ型 360t吊 | 31634 | トラッククレーン［油圧伸縮ジブ型］ 360t吊(相吊) | * | 0.0385 | 日 | ラフテレーンクレーン［油圧伸縮ジブ型・排出ガス対策型(第２次基準値)］ 25t吊 | * | 0.0385 | 日 | - | 溶接工 | 0.0769 | 人 | 特殊作業員 | 0.0769 | 人 | 土木一般世話役 | 0.0385 | 人 | 普通作業員 | 0.0385 | 人 | -
ﾗﾌﾃﾚｰﾝｸﾚｰﾝ 排出ｶﾞｽ対策型 油圧伸縮ｼﾞﾌﾞ型 25t吊 | 無し | - | 8226.3 | ラフテレーンクレーン［油圧伸縮ジブ型・排出ガス対策型(第２次基準値)］ 25t吊 | * | 0.0385 | 日 | - |  |  |  | - | 溶接工 | 0.0769 | 人 | 特殊作業員 | 0.0769 | 人 | 土木一般世話役 | 0.0385 | 人 | 普通作業員 | 0.0385 | 人 | -
ﾗﾌﾃﾚｰﾝｸﾚｰﾝ 排出ｶﾞｽ対策型 油圧伸縮ｼﾞﾌﾞ型 35t吊 | 有り | ﾗﾌﾃﾚｰﾝｸﾚｰﾝ 排出ｶﾞｽ対策型 油圧伸縮ｼﾞﾌﾞ型 25t吊 | 10429 | ラフテレーンクレーン［油圧伸縮ジブ型・排出ガス対策型(第２次基準値)］ 35t吊 | * | 0.0385 | 日 | ラフテレーンクレーン［油圧伸縮ジブ型・排出ガス対策型(第２次基準値)］ 25t吊(相吊) | * | 0.0385 | 日 | - | 溶接工 | 0.0769 | 人 | 特殊作業員 | 0.0769 | 人 | 土木一般世話役 | 0.0385 | 人 | 普通作業員 | 0.0385 | 人 | -
ﾗﾌﾃﾚｰﾝｸﾚｰﾝ 排出ｶﾞｽ対策型 油圧伸縮ｼﾞﾌﾞ型 35t吊 | 有り | ﾗﾌﾃﾚｰﾝｸﾚｰﾝ 排出ｶﾞｽ対策型 油圧伸縮ｼﾞﾌﾞ型 35t吊 | 11014 | ラフテレーンクレーン［油圧伸縮ジブ型・排出ガス対策型(第２次基準値)］ 35t吊 | * | 0.0385 | 日 | ラフテレーンクレーン［油圧伸縮ジブ型・排出ガス対策型(第２次基準値)］ 35t吊(相吊) | * | 0.0385 | 日 | - | 溶接工 | 0.0769 | 人 | 特殊作業員 | 0.0769 | 人 | 土木一般世話役 | 0.0385 | 人 | 普通作業員 | 0.0385 | 人 | -
ﾗﾌﾃﾚｰﾝｸﾚｰﾝ 排出ｶﾞｽ対策型 油圧伸縮ｼﾞﾌﾞ型 35t吊 | 有り | ﾗﾌﾃﾚｰﾝｸﾚｰﾝ 排出ｶﾞｽ対策型 油圧伸縮ｼﾞﾌﾞ型 45t吊 | 11537 | ラフテレーンクレーン［油圧伸縮ジブ型・排出ガス対策型(第１次基準値)］ 45t吊(相吊) | * | 0.0385 | 日 | ラフテレーンクレーン［油圧伸縮ジブ型・排出ガス対策型(第２次基準値)］ 35t吊 | * | 0.0385 | 日 | - | 溶接工 | 0.0769 | 人 | 特殊作業員 | 0.0769 | 人 | 土木一般世話役 | 0.0385 | 人 | 普通作業員 | 0.0385 | 人 | -
ﾗﾌﾃﾚｰﾝｸﾚｰﾝ 排出ｶﾞｽ対策型 油圧伸縮ｼﾞﾌﾞ型 35t吊 | 有り | ﾗﾌﾃﾚｰﾝｸﾚｰﾝ 排出ｶﾞｽ対策型 油圧伸縮ｼﾞﾌﾞ型 50t吊 | 11661 | ラフテレーンクレーン［油圧伸縮ジブ型・排出ガス対策型(第２次基準値)］ 50t吊(相吊) | * | 0.0385 | 日 | ラフテレーンクレーン［油圧伸縮ジブ型・排出ガス対策型(第２次基準値)］ 35t吊 | * | 0.0385 | 日 | - | 溶接工 | 0.0769 | 人 | 特殊作業員 | 0.0769 | 人 | 土木一般世話役 | 0.0385 | 人 | 普通作業員 | 0.0385 | 人 | -
ﾗﾌﾃﾚｰﾝｸﾚｰﾝ 排出ｶﾞｽ対策型 油圧伸縮ｼﾞﾌﾞ型 35t吊 | 有り | ﾄﾗｯｸｸﾚｰﾝ 油圧伸縮ｼﾞﾌﾞ型 100t吊 | 14933 | トラッククレーン［油圧伸縮ジブ型］ 100t吊(相吊) | * | 0.0385 | 日 | ラフテレーンクレーン［油圧伸縮ジブ型・排出ガス対策型(第２次基準値)］ 35t吊 | * | 0.0385 | 日 | - | 溶接工 | 0.0769 | 人 | 特殊作業員 | 0.0769 | 人 | 土木一般世話役 | 0.0385 | 人 | 普通作業員 | 0.0385 | 人 | -
ﾗﾌﾃﾚｰﾝｸﾚｰﾝ 排出ｶﾞｽ対策型 油圧伸縮ｼﾞﾌﾞ型 35t吊 | 有り | ﾄﾗｯｸｸﾚｰﾝ 油圧伸縮ｼﾞﾌﾞ型 120t吊 | 15742 | トラッククレーン［油圧伸縮ジブ型］ 120t吊(相吊) | * | 0.0385 | 日 | ラフテレーンクレーン［油圧伸縮ジブ型・排出ガス対策型(第２次基準値)］ 35t吊 | * | 0.0385 | 日 | - | 溶接工 | 0.0769 | 人 | 特殊作業員 | 0.0769 | 人 | 土木一般世話役 | 0.0385 | 人 | 普通作業員 | 0.0385 | 人 | -
ﾗﾌﾃﾚｰﾝｸﾚｰﾝ 排出ｶﾞｽ対策型 油圧伸縮ｼﾞﾌﾞ型 35t吊 | 有り | ﾄﾗｯｸｸﾚｰﾝ 油圧伸縮ｼﾞﾌﾞ型 160t吊 | 18206 | トラッククレーン［油圧伸縮ジブ型］ 160t吊(相吊) | * | 0.0385 | 日 | ラフテレーンクレーン［油圧伸縮ジブ型・排出ガス対策型(第２次基準値)］ 35t吊 | * | 0.0385 | 日 | - | 溶接工 | 0.0769 | 人 | 特殊作業員 | 0.0769 | 人 | 土木一般世話役 | 0.0385 | 人 | 普通作業員 | 0.0385 | 人 | -
ﾗﾌﾃﾚｰﾝｸﾚｰﾝ 排出ｶﾞｽ対策型 油圧伸縮ｼﾞﾌﾞ型 35t吊 | 有り | ﾄﾗｯｸｸﾚｰﾝ 油圧伸縮ｼﾞﾌﾞ型 200t吊 | 22133 | トラッククレーン［油圧伸縮ジブ型］ 200t吊(相吊) | * | 0.0385 | 日 | ラフテレーンクレーン［油圧伸縮ジブ型・排出ガス対策型(第２次基準値)］ 35t吊 | * | 0.0385 | 日 | - | 溶接工 | 0.0769 | 人 | 特殊作業員 | 0.0769 | 人 | 土木一般世話役 | 0.0385 | 人 | 普通作業員 | 0.0385 | 人 | -
ﾗﾌﾃﾚｰﾝｸﾚｰﾝ 排出ｶﾞｽ対策型 油圧伸縮ｼﾞﾌﾞ型 35t吊 | 有り | ﾄﾗｯｸｸﾚｰﾝ 油圧伸縮ｼﾞﾌﾞ型 360t吊 | 32220 | トラッククレーン［油圧伸縮ジブ型］ 360t吊(相吊) | * | 0.0385 | 日 | ラフテレーンクレーン［油圧伸縮ジブ型・排出ガス対策型(第２次基準値)］ 35t吊 | * | 0.0385 | 日 | - | 溶接工 | 0.0769 | 人 | 特殊作業員 | 0.0769 | 人 | 土木一般世話役 | 0.0385 | 人 | 普通作業員 | 0.0385 | 人 | -
ﾗﾌﾃﾚｰﾝｸﾚｰﾝ 排出ｶﾞｽ対策型 油圧伸縮ｼﾞﾌﾞ型 35t吊 | 無し | - | 8811.5 | ラフテレーンクレーン［油圧伸縮ジブ型・排出ガス対策型(第２次基準値)］ 35t吊 | * | 0.0385 | 日 | - |  |  |  | - | 溶接工 | 0.0769 | 人 | 特殊作業員 | 0.0769 | 人 | 土木一般世話役 | 0.0385 | 人 | 普通作業員 | 0.0385 | 人 | -
ﾗﾌﾃﾚｰﾝｸﾚｰﾝ 排出ｶﾞｽ対策型 油圧伸縮ｼﾞﾌﾞ型 45t吊 | 有り | ﾗﾌﾃﾚｰﾝｸﾚｰﾝ 排出ｶﾞｽ対策型 油圧伸縮ｼﾞﾌﾞ型 25t吊 | 10952 | ラフテレーンクレーン［油圧伸縮ジブ型・排出ガス対策型(第１次基準値)］ 45t吊 | * | 0.0385 | 日 | ラフテレーンクレーン［油圧伸縮ジブ型・排出ガス対策型(第２次基準値)］ 25t吊(相吊) | * | 0.0385 | 日 | - | 溶接工 | 0.0769 | 人 | 特殊作業員 | 0.0769 | 人 | 土木一般世話役 | 0.0385 | 人 | 普通作業員 | 0.0385 | 人 | -
ﾗﾌﾃﾚｰﾝｸﾚｰﾝ 排出ｶﾞｽ対策型 油圧伸縮ｼﾞﾌﾞ型 45t吊 | 有り | ﾗﾌﾃﾚｰﾝｸﾚｰﾝ 排出ｶﾞｽ対策型 油圧伸縮ｼﾞﾌﾞ型 35t吊 | 11537 | ラフテレーンクレーン［油圧伸縮ジブ型・排出ガス対策型(第１次基準値)］ 45t吊 | * | 0.0385 | 日 | ラフテレーンクレーン［油圧伸縮ジブ型・排出ガス対策型(第２次基準値)］ 35t吊(相吊) | * | 0.0385 | 日 | - | 溶接工 | 0.0769 | 人 | 特殊作業員 | 0.0769 | 人 | 土木一般世話役 | 0.0385 | 人 | 普通作業員 | 0.0385 | 人 | -
ﾗﾌﾃﾚｰﾝｸﾚｰﾝ 排出ｶﾞｽ対策型 油圧伸縮ｼﾞﾌﾞ型 45t吊 | 有り | ﾗﾌﾃﾚｰﾝｸﾚｰﾝ 排出ｶﾞｽ対策型 油圧伸縮ｼﾞﾌﾞ型 45t吊 | 12061 | ラフテレーンクレーン［油圧伸縮ジブ型・排出ガス対策型(第１次基準値)］ 45t吊 | * | 0.0385 | 日 | ラフテレーンクレーン［油圧伸縮ジブ型・排出ガス対策型(第１次基準値)］ 45t吊(相吊) | * | 0.0385 | 日 | - | 溶接工 | 0.0769 | 人 | 特殊作業員 | 0.0769 | 人 | 土木一般世話役 | 0.0385 | 人 | 普通作業員 | 0.0385 | 人 | -
ﾗﾌﾃﾚｰﾝｸﾚｰﾝ 排出ｶﾞｽ対策型 油圧伸縮ｼﾞﾌﾞ型 45t吊 | 有り | ﾗﾌﾃﾚｰﾝｸﾚｰﾝ 排出ｶﾞｽ対策型 油圧伸縮ｼﾞﾌﾞ型 50t吊 | 12184 | ラフテレーンクレーン［油圧伸縮ジブ型・排出ガス対策型(第２次基準値)］ 50t吊(相吊) | * | 0.0385 | 日 | ラフテレーンクレーン［油圧伸縮ジブ型・排出ガス対策型(第１次基準値)］ 45t吊 | * | 0.0385 | 日 | - | 溶接工 | 0.0769 | 人 | 特殊作業員 | 0.0769 | 人 | 土木一般世話役 | 0.0385 | 人 | 普通作業員 | 0.0385 | 人 | -
ﾗﾌﾃﾚｰﾝｸﾚｰﾝ 排出ｶﾞｽ対策型 油圧伸縮ｼﾞﾌﾞ型 45t吊 | 有り | ﾄﾗｯｸｸﾚｰﾝ 油圧伸縮ｼﾞﾌﾞ型 100t吊 | 15457 | トラッククレーン［油圧伸縮ジブ型］ 100t吊(相吊) | * | 0.0385 | 日 | ラフテレーンクレーン［油圧伸縮ジブ型・排出ガス対策型(第１次基準値)］ 45t吊 | * | 0.0385 | 日 | - | 溶接工 | 0.0769 | 人 | 特殊作業員 | 0.0769 | 人 | 土木一般世話役 | 0.0385 | 人 | 普通作業員 | 0.0385 | 人 | -
ﾗﾌﾃﾚｰﾝｸﾚｰﾝ 排出ｶﾞｽ対策型 油圧伸縮ｼﾞﾌﾞ型 45t吊 | 有り | ﾄﾗｯｸｸﾚｰﾝ 油圧伸縮ｼﾞﾌﾞ型 120t吊 | 16265 | トラッククレーン［油圧伸縮ジブ型］ 120t吊(相吊) | * | 0.0385 | 日 | ラフテレーンクレーン［油圧伸縮ジブ型・排出ガス対策型(第１次基準値)］ 45t吊 | * | 0.0385 | 日 | - | 溶接工 | 0.0769 | 人 | 特殊作業員 | 0.0769 | 人 | 土木一般世話役 | 0.0385 | 人 | 普通作業員 | 0.0385 | 人 | -
ﾗﾌﾃﾚｰﾝｸﾚｰﾝ 排出ｶﾞｽ対策型 油圧伸縮ｼﾞﾌﾞ型 45t吊 | 有り | ﾄﾗｯｸｸﾚｰﾝ 油圧伸縮ｼﾞﾌﾞ型 160t吊 | 18729 | トラッククレーン［油圧伸縮ジブ型］ 160t吊(相吊) | * | 0.0385 | 日 | ラフテレーンクレーン［油圧伸縮ジブ型・排出ガス対策型(第１次基準値)］ 45t吊 | * | 0.0385 | 日 | - | 溶接工 | 0.0769 | 人 | 特殊作業員 | 0.0769 | 人 | 土木一般世話役 | 0.0385 | 人 | 普通作業員 | 0.0385 | 人 | -
ﾗﾌﾃﾚｰﾝｸﾚｰﾝ 排出ｶﾞｽ対策型 油圧伸縮ｼﾞﾌﾞ型 45t吊 | 有り | ﾄﾗｯｸｸﾚｰﾝ 油圧伸縮ｼﾞﾌﾞ型 200t吊 | 22656 | トラッククレーン［油圧伸縮ジブ型］ 200t吊(相吊) | * | 0.0385 | 日 | ラフテレーンクレーン［油圧伸縮ジブ型・排出ガス対策型(第１次基準値)］ 45t吊 | * | 0.0385 | 日 | - | 溶接工 | 0.0769 | 人 | 特殊作業員 | 0.0769 | 人 | 土木一般世話役 | 0.0385 | 人 | 普通作業員 | 0.0385 | 人 | -
ﾗﾌﾃﾚｰﾝｸﾚｰﾝ 排出ｶﾞｽ対策型 油圧伸縮ｼﾞﾌﾞ型 45t吊 | 有り | ﾄﾗｯｸｸﾚｰﾝ 油圧伸縮ｼﾞﾌﾞ型 360t吊 | 32743 | トラッククレーン［油圧伸縮ジブ型］ 360t吊(相吊) | * | 0.0385 | 日 | ラフテレーンクレーン［油圧伸縮ジブ型・排出ガス対策型(第１次基準値)］ 45t吊 | * | 0.0385 | 日 | - | 溶接工 | 0.0769 | 人 | 特殊作業員 | 0.0769 | 人 | 土木一般世話役 | 0.0385 | 人 | 普通作業員 | 0.0385 | 人 | -
ﾗﾌﾃﾚｰﾝｸﾚｰﾝ 排出ｶﾞｽ対策型 油圧伸縮ｼﾞﾌﾞ型 45t吊 | 無し | - | 9335.1 | ラフテレーンクレーン［油圧伸縮ジブ型・排出ガス対策型(第１次基準値)］ 45t吊 | * | 0.0385 | 日 | - |  |  |  | - | 溶接工 | 0.0769 | 人 | 特殊作業員 | 0.0769 | 人 | 土木一般世話役 | 0.0385 | 人 | 普通作業員 | 0.0385 | 人 | -
ﾗﾌﾃﾚｰﾝｸﾚｰﾝ 排出ｶﾞｽ対策型 油圧伸縮ｼﾞﾌﾞ型 50t吊 | 有り | ﾗﾌﾃﾚｰﾝｸﾚｰﾝ 排出ｶﾞｽ対策型 油圧伸縮ｼﾞﾌﾞ型 25t吊 | 11075 | ラフテレーンクレーン［油圧伸縮ジブ型・排出ガス対策型(第２次基準値)］ 50t吊 | * | 0.0385 | 日 | ラフテレーンクレーン［油圧伸縮ジブ型・排出ガス対策型(第２次基準値)］ 25t吊(相吊) | * | 0.0385 | 日 | - | 溶接工 | 0.0769 | 人 | 特殊作業員 | 0.0769 | 人 | 土木一般世話役 | 0.0385 | 人 | 普通作業員 | 0.0385 | 人 | -
ﾗﾌﾃﾚｰﾝｸﾚｰﾝ 排出ｶﾞｽ対策型 油圧伸縮ｼﾞﾌﾞ型 50t吊 | 有り | ﾗﾌﾃﾚｰﾝｸﾚｰﾝ 排出ｶﾞｽ対策型 油圧伸縮ｼﾞﾌﾞ型 35t吊 | 11661 | ラフテレーンクレーン［油圧伸縮ジブ型・排出ガス対策型(第２次基準値)］ 50t吊 | * | 0.0385 | 日 | ラフテレーンクレーン［油圧伸縮ジブ型・排出ガス対策型(第２次基準値)］ 35t吊(相吊) | * | 0.0385 | 日 | - | 溶接工 | 0.0769 | 人 | 特殊作業員 | 0.0769 | 人 | 土木一般世話役 | 0.0385 | 人 | 普通作業員 | 0.0385 | 人 | -
ﾗﾌﾃﾚｰﾝｸﾚｰﾝ 排出ｶﾞｽ対策型 油圧伸縮ｼﾞﾌﾞ型 50t吊 | 有り | ﾗﾌﾃﾚｰﾝｸﾚｰﾝ 排出ｶﾞｽ対策型 油圧伸縮ｼﾞﾌﾞ型 45t吊 | 12184 | ラフテレーンクレーン［油圧伸縮ジブ型・排出ガス対策型(第２次基準値)］ 50t吊 | * | 0.0385 | 日 | ラフテレーンクレーン［油圧伸縮ジブ型・排出ガス対策型(第１次基準値)］ 45t吊(相吊) | * | 0.0385 | 日 | - | 溶接工 | 0.0769 | 人 | 特殊作業員 | 0.0769 | 人 | 土木一般世話役 | 0.0385 | 人 | 普通作業員 | 0.0385 | 人 | -
ﾗﾌﾃﾚｰﾝｸﾚｰﾝ 排出ｶﾞｽ対策型 油圧伸縮ｼﾞﾌﾞ型 50t吊 | 有り | ﾗﾌﾃﾚｰﾝｸﾚｰﾝ 排出ｶﾞｽ対策型 油圧伸縮ｼﾞﾌﾞ型 50t吊 | 12307 | ラフテレーンクレーン［油圧伸縮ジブ型・排出ガス対策型(第２次基準値)］ 50t吊 | * | 0.0385 | 日 | ラフテレーンクレーン［油圧伸縮ジブ型・排出ガス対策型(第２次基準値)］ 50t吊(相吊) | * | 0.0385 | 日 | - | 溶接工 | 0.0769 | 人 | 特殊作業員 | 0.0769 | 人 | 土木一般世話役 | 0.0385 | 人 | 普通作業員 | 0.0385 | 人 | -
ﾗﾌﾃﾚｰﾝｸﾚｰﾝ 排出ｶﾞｽ対策型 油圧伸縮ｼﾞﾌﾞ型 50t吊 | 有り | ﾄﾗｯｸｸﾚｰﾝ 油圧伸縮ｼﾞﾌﾞ型 100t吊 | 15580 | トラッククレーン［油圧伸縮ジブ型］ 100t吊(相吊) | * | 0.0385 | 日 | ラフテレーンクレーン［油圧伸縮ジブ型・排出ガス対策型(第２次基準値)］ 50t吊 | * | 0.0385 | 日 | - | 溶接工 | 0.0769 | 人 | 特殊作業員 | 0.0769 | 人 | 土木一般世話役 | 0.0385 | 人 | 普通作業員 | 0.0385 | 人 | -
ﾗﾌﾃﾚｰﾝｸﾚｰﾝ 排出ｶﾞｽ対策型 油圧伸縮ｼﾞﾌﾞ型 50t吊 | 有り | ﾄﾗｯｸｸﾚｰﾝ 油圧伸縮ｼﾞﾌﾞ型 120t吊 | 16388 | トラッククレーン［油圧伸縮ジブ型］ 120t吊(相吊) | * | 0.0385 | 日 | ラフテレーンクレーン［油圧伸縮ジブ型・排出ガス対策型(第２次基準値)］ 50t吊 | * | 0.0385 | 日 | - | 溶接工 | 0.0769 | 人 | 特殊作業員 | 0.0769 | 人 | 土木一般世話役 | 0.0385 | 人 | 普通作業員 | 0.0385 | 人 | -
ﾗﾌﾃﾚｰﾝｸﾚｰﾝ 排出ｶﾞｽ対策型 油圧伸縮ｼﾞﾌﾞ型 50t吊 | 有り | ﾄﾗｯｸｸﾚｰﾝ 油圧伸縮ｼﾞﾌﾞ型 160t吊 | 18852 | トラッククレーン［油圧伸縮ジブ型］ 160t吊(相吊) | * | 0.0385 | 日 | ラフテレーンクレーン［油圧伸縮ジブ型・排出ガス対策型(第２次基準値)］ 50t吊 | * | 0.0385 | 日 | - | 溶接工 | 0.0769 | 人 | 特殊作業員 | 0.0769 | 人 | 土木一般世話役 | 0.0385 | 人 | 普通作業員 | 0.0385 | 人 | -
ﾗﾌﾃﾚｰﾝｸﾚｰﾝ 排出ｶﾞｽ対策型 油圧伸縮ｼﾞﾌﾞ型 50t吊 | 有り | ﾄﾗｯｸｸﾚｰﾝ 油圧伸縮ｼﾞﾌﾞ型 200t吊 | 22779 | トラッククレーン［油圧伸縮ジブ型］ 200t吊(相吊) | * | 0.0385 | 日 | ラフテレーンクレーン［油圧伸縮ジブ型・排出ガス対策型(第２次基準値)］ 50t吊 | * | 0.0385 | 日 | - | 溶接工 | 0.0769 | 人 | 特殊作業員 | 0.0769 | 人 | 土木一般世話役 | 0.0385 | 人 | 普通作業員 | 0.0385 | 人 | -
ﾗﾌﾃﾚｰﾝｸﾚｰﾝ 排出ｶﾞｽ対策型 油圧伸縮ｼﾞﾌﾞ型 50t吊 | 有り | ﾄﾗｯｸｸﾚｰﾝ 油圧伸縮ｼﾞﾌﾞ型 360t吊 | 32866 | トラッククレーン［油圧伸縮ジブ型］ 360t吊(相吊) | * | 0.0385 | 日 | ラフテレーンクレーン［油圧伸縮ジブ型・排出ガス対策型(第２次基準値)］ 50t吊 | * | 0.0385 | 日 | - | 溶接工 | 0.0769 | 人 | 特殊作業員 | 0.0769 | 人 | 土木一般世話役 | 0.0385 | 人 | 普通作業員 | 0.0385 | 人 | -
ﾗﾌﾃﾚｰﾝｸﾚｰﾝ 排出ｶﾞｽ対策型 油圧伸縮ｼﾞﾌﾞ型 50t吊 | 無し | - | 9458.3 | ラフテレーンクレーン［油圧伸縮ジブ型・排出ガス対策型(第２次基準値)］ 50t吊 | * | 0.0385 | 日 | - |  |  |  | - | 溶接工 | 0.0769 | 人 | 特殊作業員 | 0.0769 | 人 | 土木一般世話役 | 0.0385 | 人 | 普通作業員 | 0.0385 | 人 | -
ﾄﾗｯｸｸﾚｰﾝ 油圧伸縮ｼﾞﾌﾞ型 100t吊 | 有り | ﾗﾌﾃﾚｰﾝｸﾚｰﾝ 排出ｶﾞｽ対策型 油圧伸縮ｼﾞﾌﾞ型 25t吊 | 14348 | トラッククレーン［油圧伸縮ジブ型］ 100t吊 | * | 0.0385 | 日 | ラフテレーンクレーン［油圧伸縮ジブ型・排出ガス対策型(第２次基準値)］ 25t吊(相吊) | * | 0.0385 | 日 | - | 溶接工 | 0.0769 | 人 | 特殊作業員 | 0.0769 | 人 | 土木一般世話役 | 0.0385 | 人 | 普通作業員 | 0.0385 | 人 | -
ﾄﾗｯｸｸﾚｰﾝ 油圧伸縮ｼﾞﾌﾞ型 100t吊 | 有り | ﾗﾌﾃﾚｰﾝｸﾚｰﾝ 排出ｶﾞｽ対策型 油圧伸縮ｼﾞﾌﾞ型 35t吊 | 14933 | トラッククレーン［油圧伸縮ジブ型］ 100t吊 | * | 0.0385 | 日 | ラフテレーンクレーン［油圧伸縮ジブ型・排出ガス対策型(第２次基準値)］ 35t吊(相吊) | * | 0.0385 | 日 | - | 溶接工 | 0.0769 | 人 | 特殊作業員 | 0.0769 | 人 | 土木一般世話役 | 0.0385 | 人 | 普通作業員 | 0.0385 | 人 | -
ﾄﾗｯｸｸﾚｰﾝ 油圧伸縮ｼﾞﾌﾞ型 100t吊 | 有り | ﾗﾌﾃﾚｰﾝｸﾚｰﾝ 排出ｶﾞｽ対策型 油圧伸縮ｼﾞﾌﾞ型 45t吊 | 15457 | トラッククレーン［油圧伸縮ジブ型］ 100t吊 | * | 0.0385 | 日 | ラフテレーンクレーン［油圧伸縮ジブ型・排出ガス対策型(第１次基準値)］ 45t吊(相吊) | * | 0.0385 | 日 | - | 溶接工 | 0.0769 | 人 | 特殊作業員 | 0.0769 | 人 | 土木一般世話役 | 0.0385 | 人 | 普通作業員 | 0.0385 | 人 | -
ﾄﾗｯｸｸﾚｰﾝ 油圧伸縮ｼﾞﾌﾞ型 100t吊 | 有り | ﾗﾌﾃﾚｰﾝｸﾚｰﾝ 排出ｶﾞｽ対策型 油圧伸縮ｼﾞﾌﾞ型 50t吊 | 15580 | トラッククレーン［油圧伸縮ジブ型］ 100t吊 | * | 0.0385 | 日 | ラフテレーンクレーン［油圧伸縮ジブ型・排出ガス対策型(第２次基準値)］ 50t吊(相吊) | * | 0.0385 | 日 | - | 溶接工 | 0.0769 | 人 | 特殊作業員 | 0.0769 | 人 | 土木一般世話役 | 0.0385 | 人 | 普通作業員 | 0.0385 | 人 | -
ﾄﾗｯｸｸﾚｰﾝ 油圧伸縮ｼﾞﾌﾞ型 100t吊 | 有り | ﾄﾗｯｸｸﾚｰﾝ 油圧伸縮ｼﾞﾌﾞ型 100t吊 | 18852 | トラッククレーン［油圧伸縮ジブ型］ 100t吊 | * | 0.0385 | 日 | トラッククレーン［油圧伸縮ジブ型］ 100t吊(相吊) | * | 0.0385 | 日 | - | 溶接工 | 0.0769 | 人 | 特殊作業員 | 0.0769 | 人 | 土木一般世話役 | 0.0385 | 人 | 普通作業員 | 0.0385 | 人 | -
ﾄﾗｯｸｸﾚｰﾝ 油圧伸縮ｼﾞﾌﾞ型 100t吊 | 有り | ﾄﾗｯｸｸﾚｰﾝ 油圧伸縮ｼﾞﾌﾞ型 120t吊 | 19661 | トラッククレーン［油圧伸縮ジブ型］ 120t吊(相吊) | * | 0.0385 | 日 | トラッククレーン［油圧伸縮ジブ型］ 100t吊 | * | 0.0385 | 日 | - | 溶接工 | 0.0769 | 人 | 特殊作業員 | 0.0769 | 人 | 土木一般世話役 | 0.0385 | 人 | 普通作業員 | 0.0385 | 人 | -
ﾄﾗｯｸｸﾚｰﾝ 油圧伸縮ｼﾞﾌﾞ型 100t吊 | 有り | ﾄﾗｯｸｸﾚｰﾝ 油圧伸縮ｼﾞﾌﾞ型 160t吊 | 22125 | トラッククレーン［油圧伸縮ジブ型］ 160t吊(相吊) | * | 0.0385 | 日 | トラッククレーン［油圧伸縮ジブ型］ 100t吊 | * | 0.0385 | 日 | - | 溶接工 | 0.0769 | 人 | 特殊作業員 | 0.0769 | 人 | 土木一般世話役 | 0.0385 | 人 | 普通作業員 | 0.0385 | 人 | -
ﾄﾗｯｸｸﾚｰﾝ 油圧伸縮ｼﾞﾌﾞ型 100t吊 | 有り | ﾄﾗｯｸｸﾚｰﾝ 油圧伸縮ｼﾞﾌﾞ型 200t吊 | 26052 | トラッククレーン［油圧伸縮ジブ型］ 200t吊(相吊) | * | 0.0385 | 日 | トラッククレーン［油圧伸縮ジブ型］ 100t吊 | * | 0.0385 | 日 | - | 溶接工 | 0.0769 | 人 | 特殊作業員 | 0.0769 | 人 | 土木一般世話役 | 0.0385 | 人 | 普通作業員 | 0.0385 | 人 | -
ﾄﾗｯｸｸﾚｰﾝ 油圧伸縮ｼﾞﾌﾞ型 100t吊 | 有り | ﾄﾗｯｸｸﾚｰﾝ 油圧伸縮ｼﾞﾌﾞ型 360t吊 | 36139 | トラッククレーン［油圧伸縮ジブ型］ 360t吊(相吊) | * | 0.0385 | 日 | トラッククレーン［油圧伸縮ジブ型］ 100t吊 | * | 0.0385 | 日 | - | 溶接工 | 0.0769 | 人 | 特殊作業員 | 0.0769 | 人 | 土木一般世話役 | 0.0385 | 人 | 普通作業員 | 0.0385 | 人 | -
ﾄﾗｯｸｸﾚｰﾝ 油圧伸縮ｼﾞﾌﾞ型 100t吊 | 無し | - | 12731 | トラッククレーン［油圧伸縮ジブ型］ 100t吊 | * | 0.0385 | 日 | - |  |  |  | - | 溶接工 | 0.0769 | 人 | 特殊作業員 | 0.0769 | 人 | 土木一般世話役 | 0.0385 | 人 | 普通作業員 | 0.0385 | 人 | -
ﾄﾗｯｸｸﾚｰﾝ 油圧伸縮ｼﾞﾌﾞ型 120t吊 | 有り | ﾗﾌﾃﾚｰﾝｸﾚｰﾝ 排出ｶﾞｽ対策型 油圧伸縮ｼﾞﾌﾞ型 25t吊 | 15156 | トラッククレーン［油圧伸縮ジブ型］ 120t吊 | * | 0.0385 | 日 | ラフテレーンクレーン［油圧伸縮ジブ型・排出ガス対策型(第２次基準値)］ 25t吊(相吊) | * | 0.0385 | 日 | - | 溶接工 | 0.0769 | 人 | 特殊作業員 | 0.0769 | 人 | 土木一般世話役 | 0.0385 | 人 | 普通作業員 | 0.0385 | 人 | -
ﾄﾗｯｸｸﾚｰﾝ 油圧伸縮ｼﾞﾌﾞ型 120t吊 | 有り | ﾗﾌﾃﾚｰﾝｸﾚｰﾝ 排出ｶﾞｽ対策型 油圧伸縮ｼﾞﾌﾞ型 35t吊 | 15742 | トラッククレーン［油圧伸縮ジブ型］ 120t吊 | * | 0.0385 | 日 | ラフテレーンクレーン［油圧伸縮ジブ型・排出ガス対策型(第２次基準値)］ 35t吊(相吊) | * | 0.0385 | 日 | - | 溶接工 | 0.0769 | 人 | 特殊作業員 | 0.0769 | 人 | 土木一般世話役 | 0.0385 | 人 | 普通作業員 | 0.0385 | 人 | -
ﾄﾗｯｸｸﾚｰﾝ 油圧伸縮ｼﾞﾌﾞ型 120t吊 | 有り | ﾗﾌﾃﾚｰﾝｸﾚｰﾝ 排出ｶﾞｽ対策型 油圧伸縮ｼﾞﾌﾞ型 45t吊 | 16265 | トラッククレーン［油圧伸縮ジブ型］ 120t吊 | * | 0.0385 | 日 | ラフテレーンクレーン［油圧伸縮ジブ型・排出ガス対策型(第１次基準値)］ 45t吊(相吊) | * | 0.0385 | 日 | - | 溶接工 | 0.0769 | 人 | 特殊作業員 | 0.0769 | 人 | 土木一般世話役 | 0.0385 | 人 | 普通作業員 | 0.0385 | 人 | -
ﾄﾗｯｸｸﾚｰﾝ 油圧伸縮ｼﾞﾌﾞ型 120t吊 | 有り | ﾗﾌﾃﾚｰﾝｸﾚｰﾝ 排出ｶﾞｽ対策型 油圧伸縮ｼﾞﾌﾞ型 50t吊 | 16388 | トラッククレーン［油圧伸縮ジブ型］ 120t吊 | * | 0.0385 | 日 | ラフテレーンクレーン［油圧伸縮ジブ型・排出ガス対策型(第２次基準値)］ 50t吊(相吊) | * | 0.0385 | 日 | - | 溶接工 | 0.0769 | 人 | 特殊作業員 | 0.0769 | 人 | 土木一般世話役 | 0.0385 | 人 | 普通作業員 | 0.0385 | 人 | -
ﾄﾗｯｸｸﾚｰﾝ 油圧伸縮ｼﾞﾌﾞ型 120t吊 | 有り | ﾄﾗｯｸｸﾚｰﾝ 油圧伸縮ｼﾞﾌﾞ型 100t吊 | 19661 | トラッククレーン［油圧伸縮ジブ型］ 120t吊 | * | 0.0385 | 日 | トラッククレーン［油圧伸縮ジブ型］ 100t吊(相吊) | * | 0.0385 | 日 | - | 溶接工 | 0.0769 | 人 | 特殊作業員 | 0.0769 | 人 | 土木一般世話役 | 0.0385 | 人 | 普通作業員 | 0.0385 | 人 | -
ﾄﾗｯｸｸﾚｰﾝ 油圧伸縮ｼﾞﾌﾞ型 120t吊 | 有り | ﾄﾗｯｸｸﾚｰﾝ 油圧伸縮ｼﾞﾌﾞ型 120t吊 | 20469 | トラッククレーン［油圧伸縮ジブ型］ 120t吊 | * | 0.0385 | 日 | トラッククレーン［油圧伸縮ジブ型］ 120t吊(相吊) | * | 0.0385 | 日 | - | 溶接工 | 0.0769 | 人 | 特殊作業員 | 0.0769 | 人 | 土木一般世話役 | 0.0385 | 人 | 普通作業員 | 0.0385 | 人 | -
ﾄﾗｯｸｸﾚｰﾝ 油圧伸縮ｼﾞﾌﾞ型 120t吊 | 有り | ﾄﾗｯｸｸﾚｰﾝ 油圧伸縮ｼﾞﾌﾞ型 160t吊 | 22933 | トラッククレーン［油圧伸縮ジブ型］ 160t吊(相吊) | * | 0.0385 | 日 | トラッククレーン［油圧伸縮ジブ型］ 120t吊 | * | 0.0385 | 日 | - | 溶接工 | 0.0769 | 人 | 特殊作業員 | 0.0769 | 人 | 土木一般世話役 | 0.0385 | 人 | 普通作業員 | 0.0385 | 人 | -
ﾄﾗｯｸｸﾚｰﾝ 油圧伸縮ｼﾞﾌﾞ型 120t吊 | 有り | ﾄﾗｯｸｸﾚｰﾝ 油圧伸縮ｼﾞﾌﾞ型 200t吊 | 26860 | トラッククレーン［油圧伸縮ジブ型］ 200t吊(相吊) | * | 0.0385 | 日 | トラッククレーン［油圧伸縮ジブ型］ 120t吊 | * | 0.0385 | 日 | - | 溶接工 | 0.0769 | 人 | 特殊作業員 | 0.0769 | 人 | 土木一般世話役 | 0.0385 | 人 | 普通作業員 | 0.0385 | 人 | -
ﾄﾗｯｸｸﾚｰﾝ 油圧伸縮ｼﾞﾌﾞ型 120t吊 | 有り | ﾄﾗｯｸｸﾚｰﾝ 油圧伸縮ｼﾞﾌﾞ型 360t吊 | 36947 | トラッククレーン［油圧伸縮ジブ型］ 360t吊(相吊) | * | 0.0385 | 日 | トラッククレーン［油圧伸縮ジブ型］ 120t吊 | * | 0.0385 | 日 | - | 溶接工 | 0.0769 | 人 | 特殊作業員 | 0.0769 | 人 | 土木一般世話役 | 0.0385 | 人 | 普通作業員 | 0.0385 | 人 | -
ﾄﾗｯｸｸﾚｰﾝ 油圧伸縮ｼﾞﾌﾞ型 120t吊 | 無し | - | 13539 | トラッククレーン［油圧伸縮ジブ型］ 120t吊 | * | 0.0385 | 日 | - |  |  |  | - | 溶接工 | 0.0769 | 人 | 特殊作業員 | 0.0769 | 人 | 土木一般世話役 | 0.0385 | 人 | 普通作業員 | 0.0385 | 人 | -
ﾄﾗｯｸｸﾚｰﾝ 油圧伸縮ｼﾞﾌﾞ型 160t吊 | 有り | ﾗﾌﾃﾚｰﾝｸﾚｰﾝ 排出ｶﾞｽ対策型 油圧伸縮ｼﾞﾌﾞ型 25t吊 | 17620 | トラッククレーン［油圧伸縮ジブ型］ 160t吊 | * | 0.0385 | 日 | ラフテレーンクレーン［油圧伸縮ジブ型・排出ガス対策型(第２次基準値)］ 25t吊(相吊) | * | 0.0385 | 日 | - | 溶接工 | 0.0769 | 人 | 特殊作業員 | 0.0769 | 人 | 土木一般世話役 | 0.0385 | 人 | 普通作業員 | 0.0385 | 人 | -
ﾄﾗｯｸｸﾚｰﾝ 油圧伸縮ｼﾞﾌﾞ型 160t吊 | 有り | ﾗﾌﾃﾚｰﾝｸﾚｰﾝ 排出ｶﾞｽ対策型 油圧伸縮ｼﾞﾌﾞ型 35t吊 | 18206 | トラッククレーン［油圧伸縮ジブ型］ 160t吊 | * | 0.0385 | 日 | ラフテレーンクレーン［油圧伸縮ジブ型・排出ガス対策型(第２次基準値)］ 35t吊(相吊) | * | 0.0385 | 日 | - | 溶接工 | 0.0769 | 人 | 特殊作業員 | 0.0769 | 人 | 土木一般世話役 | 0.0385 | 人 | 普通作業員 | 0.0385 | 人 | -
ﾄﾗｯｸｸﾚｰﾝ 油圧伸縮ｼﾞﾌﾞ型 160t吊 | 有り | ﾗﾌﾃﾚｰﾝｸﾚｰﾝ 排出ｶﾞｽ対策型 油圧伸縮ｼﾞﾌﾞ型 45t吊 | 18729 | トラッククレーン［油圧伸縮ジブ型］ 160t吊 | * | 0.0385 | 日 | ラフテレーンクレーン［油圧伸縮ジブ型・排出ガス対策型(第１次基準値)］ 45t吊(相吊) | * | 0.0385 | 日 | - | 溶接工 | 0.0769 | 人 | 特殊作業員 | 0.0769 | 人 | 土木一般世話役 | 0.0385 | 人 | 普通作業員 | 0.0385 | 人 | -
ﾄﾗｯｸｸﾚｰﾝ 油圧伸縮ｼﾞﾌﾞ型 160t吊 | 有り | ﾗﾌﾃﾚｰﾝｸﾚｰﾝ 排出ｶﾞｽ対策型 油圧伸縮ｼﾞﾌﾞ型 50t吊 | 18852 | トラッククレーン［油圧伸縮ジブ型］ 160t吊 | * | 0.0385 | 日 | ラフテレーンクレーン［油圧伸縮ジブ型・排出ガス対策型(第２次基準値)］ 50t吊(相吊) | * | 0.0385 | 日 | - | 溶接工 | 0.0769 | 人 | 特殊作業員 | 0.0769 | 人 | 土木一般世話役 | 0.0385 | 人 | 普通作業員 | 0.0385 | 人 | -
ﾄﾗｯｸｸﾚｰﾝ 油圧伸縮ｼﾞﾌﾞ型 160t吊 | 有り | ﾄﾗｯｸｸﾚｰﾝ 油圧伸縮ｼﾞﾌﾞ型 100t吊 | 22125 | トラッククレーン［油圧伸縮ジブ型］ 160t吊 | * | 0.0385 | 日 | トラッククレーン［油圧伸縮ジブ型］ 100t吊(相吊) | * | 0.0385 | 日 | - | 溶接工 | 0.0769 | 人 | 特殊作業員 | 0.0769 | 人 | 土木一般世話役 | 0.0385 | 人 | 普通作業員 | 0.0385 | 人 | -
ﾄﾗｯｸｸﾚｰﾝ 油圧伸縮ｼﾞﾌﾞ型 160t吊 | 有り | ﾄﾗｯｸｸﾚｰﾝ 油圧伸縮ｼﾞﾌﾞ型 120t吊 | 22933 | トラッククレーン［油圧伸縮ジブ型］ 160t吊 | * | 0.0385 | 日 | トラッククレーン［油圧伸縮ジブ型］ 120t吊(相吊) | * | 0.0385 | 日 | - | 溶接工 | 0.0769 | 人 | 特殊作業員 | 0.0769 | 人 | 土木一般世話役 | 0.0385 | 人 | 普通作業員 | 0.0385 | 人 | -
ﾄﾗｯｸｸﾚｰﾝ 油圧伸縮ｼﾞﾌﾞ型 160t吊 | 有り | ﾄﾗｯｸｸﾚｰﾝ 油圧伸縮ｼﾞﾌﾞ型 160t吊 | 25397 | トラッククレーン［油圧伸縮ジブ型］ 160t吊 | * | 0.0385 | 日 | トラッククレーン［油圧伸縮ジブ型］ 160t吊(相吊) | * | 0.0385 | 日 | - | 溶接工 | 0.0769 | 人 | 特殊作業員 | 0.0769 | 人 | 土木一般世話役 | 0.0385 | 人 | 普通作業員 | 0.0385 | 人 | -
ﾄﾗｯｸｸﾚｰﾝ 油圧伸縮ｼﾞﾌﾞ型 160t吊 | 有り | ﾄﾗｯｸｸﾚｰﾝ 油圧伸縮ｼﾞﾌﾞ型 200t吊 | 29324 | トラッククレーン［油圧伸縮ジブ型］ 200t吊(相吊) | * | 0.0385 | 日 | トラッククレーン［油圧伸縮ジブ型］ 160t吊 | * | 0.0385 | 日 | - | 溶接工 | 0.0769 | 人 | 特殊作業員 | 0.0769 | 人 | 土木一般世話役 | 0.0385 | 人 | 普通作業員 | 0.0385 | 人 | -
ﾄﾗｯｸｸﾚｰﾝ 油圧伸縮ｼﾞﾌﾞ型 160t吊 | 有り | ﾄﾗｯｸｸﾚｰﾝ 油圧伸縮ｼﾞﾌﾞ型 360t吊 | 39411 | トラッククレーン［油圧伸縮ジブ型］ 360t吊(相吊) | * | 0.0385 | 日 | トラッククレーン［油圧伸縮ジブ型］ 160t吊 | * | 0.0385 | 日 | - | 溶接工 | 0.0769 | 人 | 特殊作業員 | 0.0769 | 人 | 土木一般世話役 | 0.0385 | 人 | 普通作業員 | 0.0385 | 人 | -
ﾄﾗｯｸｸﾚｰﾝ 油圧伸縮ｼﾞﾌﾞ型 160t吊 | 無し | - | 16003 | トラッククレーン［油圧伸縮ジブ型］ 160t吊 | * | 0.0385 | 日 | - |  |  |  | - | 溶接工 | 0.0769 | 人 | 特殊作業員 | 0.0769 | 人 | 土木一般世話役 | 0.0385 | 人 | 普通作業員 | 0.0385 | 人 | -
ﾄﾗｯｸｸﾚｰﾝ 油圧伸縮ｼﾞﾌﾞ型 200t吊 | 有り | ﾗﾌﾃﾚｰﾝｸﾚｰﾝ 排出ｶﾞｽ対策型 油圧伸縮ｼﾞﾌﾞ型 25t吊 | 21547 | トラッククレーン［油圧伸縮ジブ型］ 200t吊 | * | 0.0385 | 日 | ラフテレーンクレーン［油圧伸縮ジブ型・排出ガス対策型(第２次基準値)］ 25t吊(相吊) | * | 0.0385 | 日 | - | 溶接工 | 0.0769 | 人 | 特殊作業員 | 0.0769 | 人 | 土木一般世話役 | 0.0385 | 人 | 普通作業員 | 0.0385 | 人 | -
ﾄﾗｯｸｸﾚｰﾝ 油圧伸縮ｼﾞﾌﾞ型 200t吊 | 有り | ﾗﾌﾃﾚｰﾝｸﾚｰﾝ 排出ｶﾞｽ対策型 油圧伸縮ｼﾞﾌﾞ型 35t吊 | 22133 | トラッククレーン［油圧伸縮ジブ型］ 200t吊 | * | 0.0385 | 日 | ラフテレーンクレーン［油圧伸縮ジブ型・排出ガス対策型(第２次基準値)］ 35t吊(相吊) | * | 0.0385 | 日 | - | 溶接工 | 0.0769 | 人 | 特殊作業員 | 0.0769 | 人 | 土木一般世話役 | 0.0385 | 人 | 普通作業員 | 0.0385 | 人 | -
ﾄﾗｯｸｸﾚｰﾝ 油圧伸縮ｼﾞﾌﾞ型 200t吊 | 有り | ﾗﾌﾃﾚｰﾝｸﾚｰﾝ 排出ｶﾞｽ対策型 油圧伸縮ｼﾞﾌﾞ型 45t吊 | 22656 | トラッククレーン［油圧伸縮ジブ型］ 200t吊 | * | 0.0385 | 日 | ラフテレーンクレーン［油圧伸縮ジブ型・排出ガス対策型(第１次基準値)］ 45t吊(相吊) | * | 0.0385 | 日 | - | 溶接工 | 0.0769 | 人 | 特殊作業員 | 0.0769 | 人 | 土木一般世話役 | 0.0385 | 人 | 普通作業員 | 0.0385 | 人 | -
ﾄﾗｯｸｸﾚｰﾝ 油圧伸縮ｼﾞﾌﾞ型 200t吊 | 有り | ﾗﾌﾃﾚｰﾝｸﾚｰﾝ 排出ｶﾞｽ対策型 油圧伸縮ｼﾞﾌﾞ型 50t吊 | 22779 | トラッククレーン［油圧伸縮ジブ型］ 200t吊 | * | 0.0385 | 日 | ラフテレーンクレーン［油圧伸縮ジブ型・排出ガス対策型(第２次基準値)］ 50t吊(相吊) | * | 0.0385 | 日 | - | 溶接工 | 0.0769 | 人 | 特殊作業員 | 0.0769 | 人 | 土木一般世話役 | 0.0385 | 人 | 普通作業員 | 0.0385 | 人 | -
ﾄﾗｯｸｸﾚｰﾝ 油圧伸縮ｼﾞﾌﾞ型 200t吊 | 有り | ﾄﾗｯｸｸﾚｰﾝ 油圧伸縮ｼﾞﾌﾞ型 100t吊 | 26052 | トラッククレーン［油圧伸縮ジブ型］ 200t吊 | * | 0.0385 | 日 | トラッククレーン［油圧伸縮ジブ型］ 100t吊(相吊) | * | 0.0385 | 日 | - | 溶接工 | 0.0769 | 人 | 特殊作業員 | 0.0769 | 人 | 土木一般世話役 | 0.0385 | 人 | 普通作業員 | 0.0385 | 人 | -
ﾄﾗｯｸｸﾚｰﾝ 油圧伸縮ｼﾞﾌﾞ型 200t吊 | 有り | ﾄﾗｯｸｸﾚｰﾝ 油圧伸縮ｼﾞﾌﾞ型 120t吊 | 26860 | トラッククレーン［油圧伸縮ジブ型］ 200t吊 | * | 0.0385 | 日 | トラッククレーン［油圧伸縮ジブ型］ 120t吊(相吊) | * | 0.0385 | 日 | - | 溶接工 | 0.0769 | 人 | 特殊作業員 | 0.0769 | 人 | 土木一般世話役 | 0.0385 | 人 | 普通作業員 | 0.0385 | 人 | -
ﾄﾗｯｸｸﾚｰﾝ 油圧伸縮ｼﾞﾌﾞ型 200t吊 | 有り | ﾄﾗｯｸｸﾚｰﾝ 油圧伸縮ｼﾞﾌﾞ型 160t吊 | 29324 | トラッククレーン［油圧伸縮ジブ型］ 200t吊 | * | 0.0385 | 日 | トラッククレーン［油圧伸縮ジブ型］ 160t吊(相吊) | * | 0.0385 | 日 | - | 溶接工 | 0.0769 | 人 | 特殊作業員 | 0.0769 | 人 | 土木一般世話役 | 0.0385 | 人 | 普通作業員 | 0.0385 | 人 | -
ﾄﾗｯｸｸﾚｰﾝ 油圧伸縮ｼﾞﾌﾞ型 200t吊 | 有り | ﾄﾗｯｸｸﾚｰﾝ 油圧伸縮ｼﾞﾌﾞ型 200t吊 | 33251 | トラッククレーン［油圧伸縮ジブ型］ 200t吊 | * | 0.0385 | 日 | トラッククレーン［油圧伸縮ジブ型］ 200t吊(相吊) | * | 0.0385 | 日 | - | 溶接工 | 0.0769 | 人 | 特殊作業員 | 0.0769 | 人 | 土木一般世話役 | 0.0385 | 人 | 普通作業員 | 0.0385 | 人 | -
ﾄﾗｯｸｸﾚｰﾝ 油圧伸縮ｼﾞﾌﾞ型 200t吊 | 有り | ﾄﾗｯｸｸﾚｰﾝ 油圧伸縮ｼﾞﾌﾞ型 360t吊 | 43338 | トラッククレーン［油圧伸縮ジブ型］ 360t吊(相吊) | * | 0.0385 | 日 | トラッククレーン［油圧伸縮ジブ型］ 200t吊 | * | 0.0385 | 日 | - | 溶接工 | 0.0769 | 人 | 特殊作業員 | 0.0769 | 人 | 土木一般世話役 | 0.0385 | 人 | 普通作業員 | 0.0385 | 人 | -
ﾄﾗｯｸｸﾚｰﾝ 油圧伸縮ｼﾞﾌﾞ型 200t吊 | 無し | - | 19930 | トラッククレーン［油圧伸縮ジブ型］ 200t吊 | * | 0.0385 | 日 | - |  |  |  | - | 溶接工 | 0.0769 | 人 | 特殊作業員 | 0.0769 | 人 | 土木一般世話役 | 0.0385 | 人 | 普通作業員 | 0.0385 | 人 | -
ﾄﾗｯｸｸﾚｰﾝ 油圧伸縮ｼﾞﾌﾞ型 360t吊 | 有り | ﾗﾌﾃﾚｰﾝｸﾚｰﾝ 排出ｶﾞｽ対策型 油圧伸縮ｼﾞﾌﾞ型 25t吊 | 31634 | トラッククレーン［油圧伸縮ジブ型］ 360t吊 | * | 0.0385 | 日 | ラフテレーンクレーン［油圧伸縮ジブ型・排出ガス対策型(第２次基準値)］ 25t吊(相吊) | * | 0.0385 | 日 | - | 溶接工 | 0.0769 | 人 | 特殊作業員 | 0.0769 | 人 | 土木一般世話役 | 0.0385 | 人 | 普通作業員 | 0.0385 | 人 | -
ﾄﾗｯｸｸﾚｰﾝ 油圧伸縮ｼﾞﾌﾞ型 360t吊 | 有り | ﾗﾌﾃﾚｰﾝｸﾚｰﾝ 排出ｶﾞｽ対策型 油圧伸縮ｼﾞﾌﾞ型 35t吊 | 32220 | トラッククレーン［油圧伸縮ジブ型］ 360t吊 | * | 0.0385 | 日 | ラフテレーンクレーン［油圧伸縮ジブ型・排出ガス対策型(第２次基準値)］ 35t吊(相吊) | * | 0.0385 | 日 | - | 溶接工 | 0.0769 | 人 | 特殊作業員 | 0.0769 | 人 | 土木一般世話役 | 0.0385 | 人 | 普通作業員 | 0.0385 | 人 | -
ﾄﾗｯｸｸﾚｰﾝ 油圧伸縮ｼﾞﾌﾞ型 360t吊 | 有り | ﾗﾌﾃﾚｰﾝｸﾚｰﾝ 排出ｶﾞｽ対策型 油圧伸縮ｼﾞﾌﾞ型 45t吊 | 32743 | トラッククレーン［油圧伸縮ジブ型］ 360t吊 | * | 0.0385 | 日 | ラフテレーンクレーン［油圧伸縮ジブ型・排出ガス対策型(第１次基準値)］ 45t吊(相吊) | * | 0.0385 | 日 | - | 溶接工 | 0.0769 | 人 | 特殊作業員 | 0.0769 | 人 | 土木一般世話役 | 0.0385 | 人 | 普通作業員 | 0.0385 | 人 | -
ﾄﾗｯｸｸﾚｰﾝ 油圧伸縮ｼﾞﾌﾞ型 360t吊 | 有り | ﾗﾌﾃﾚｰﾝｸﾚｰﾝ 排出ｶﾞｽ対策型 油圧伸縮ｼﾞﾌﾞ型 50t吊 | 32866 | トラッククレーン［油圧伸縮ジブ型］ 360t吊 | * | 0.0385 | 日 | ラフテレーンクレーン［油圧伸縮ジブ型・排出ガス対策型(第２次基準値)］ 50t吊(相吊) | * | 0.0385 | 日 | - | 溶接工 | 0.0769 | 人 | 特殊作業員 | 0.0769 | 人 | 土木一般世話役 | 0.0385 | 人 | 普通作業員 | 0.0385 | 人 | -
ﾄﾗｯｸｸﾚｰﾝ 油圧伸縮ｼﾞﾌﾞ型 360t吊 | 有り | ﾄﾗｯｸｸﾚｰﾝ 油圧伸縮ｼﾞﾌﾞ型 100t吊 | 36139 | トラッククレーン［油圧伸縮ジブ型］ 360t吊 | * | 0.0385 | 日 | トラッククレーン［油圧伸縮ジブ型］ 100t吊(相吊) | * | 0.0385 | 日 | - | 溶接工 | 0.0769 | 人 | 特殊作業員 | 0.0769 | 人 | 土木一般世話役 | 0.0385 | 人 | 普通作業員 | 0.0385 | 人 | -
ﾄﾗｯｸｸﾚｰﾝ 油圧伸縮ｼﾞﾌﾞ型 360t吊 | 有り | ﾄﾗｯｸｸﾚｰﾝ 油圧伸縮ｼﾞﾌﾞ型 120t吊 | 36947 | トラッククレーン［油圧伸縮ジブ型］ 360t吊 | * | 0.0385 | 日 | トラッククレーン［油圧伸縮ジブ型］ 120t吊(相吊) | * | 0.0385 | 日 | - | 溶接工 | 0.0769 | 人 | 特殊作業員 | 0.0769 | 人 | 土木一般世話役 | 0.0385 | 人 | 普通作業員 | 0.0385 | 人 | -
ﾄﾗｯｸｸﾚｰﾝ 油圧伸縮ｼﾞﾌﾞ型 360t吊 | 有り | ﾄﾗｯｸｸﾚｰﾝ 油圧伸縮ｼﾞﾌﾞ型 160t吊 | 39411 | トラッククレーン［油圧伸縮ジブ型］ 360t吊 | * | 0.0385 | 日 | トラッククレーン［油圧伸縮ジブ型］ 160t吊(相吊) | * | 0.0385 | 日 | - | 溶接工 | 0.0769 | 人 | 特殊作業員 | 0.0769 | 人 | 土木一般世話役 | 0.0385 | 人 | 普通作業員 | 0.0385 | 人 | -
ﾄﾗｯｸｸﾚｰﾝ 油圧伸縮ｼﾞﾌﾞ型 360t吊 | 有り | ﾄﾗｯｸｸﾚｰﾝ 油圧伸縮ｼﾞﾌﾞ型 200t吊 | 43338 | トラッククレーン［油圧伸縮ジブ型］ 360t吊 | * | 0.0385 | 日 | トラッククレーン［油圧伸縮ジブ型］ 200t吊(相吊) | * | 0.0385 | 日 | - | 溶接工 | 0.0769 | 人 | 特殊作業員 | 0.0769 | 人 | 土木一般世話役 | 0.0385 | 人 | 普通作業員 | 0.0385 | 人 | -
ﾄﾗｯｸｸﾚｰﾝ 油圧伸縮ｼﾞﾌﾞ型 360t吊 | 有り | ﾄﾗｯｸｸﾚｰﾝ 油圧伸縮ｼﾞﾌﾞ型 360t吊 | 53425 | トラッククレーン［油圧伸縮ジブ型］ 360t吊 | * | 0.0385 | 日 | トラッククレーン［油圧伸縮ジブ型］ 360t吊(相吊) | * | 0.0385 | 日 | - | 溶接工 | 0.0769 | 人 | 特殊作業員 | 0.0769 | 人 | 土木一般世話役 | 0.0385 | 人 | 普通作業員 | 0.0385 | 人 | -
ﾄﾗｯｸｸﾚｰﾝ 油圧伸縮ｼﾞﾌﾞ型 360t吊 | 無し | - | 30017 | トラッククレーン［油圧伸縮ジブ型］ 360t吊 | * | 0.0385 | 日 | - |  |  |  | - | 溶接工 | 0.0769 | 人 | 特殊作業員 | 0.0769 | 人 | 土木一般世話役 | 0.0385 | 人 | 普通作業員 | 0.0385 | 人 | -

## 121
No.121【 桁１次及び２次切断・撤去 】
＜ 積算単位：ｔ ＞
条件区分 |  |  | 標準単価 | 代表機械規格・代表労務規格・参考数量（積算単位当り） | [20 empty] | 備考
ｸﾚｰﾝ規格 | 相吊ｸﾚｰﾝの有無 | 相吊ｸﾚｰﾝ規格 |  | K （ *印：賃料） | [8 empty] | R
|  |  |  | K1 |  |  |  | K2 |  |  |  | K3 | R1 |  |  | R2 |  |  | R3 |  |  | R4
ﾗﾌﾃﾚｰﾝｸﾚｰﾝ 排出ｶﾞｽ対策型 油圧伸縮ｼﾞﾌﾞ型 25t吊 | 有り | ﾗﾌﾃﾚｰﾝｸﾚｰﾝ 排出ｶﾞｽ対策型 油圧伸縮ｼﾞﾌﾞ型 25t吊 | 15028 | ラフテレーンクレーン［油圧伸縮ジブ型・排出ガス対策型(第２次基準値)］ 25t吊 | * | 0.065 | 日 | ラフテレーンクレーン［油圧伸縮ジブ型・排出ガス対策型(第２次基準値)］ 25t吊(相吊) | * | 0.038 | 日 | - | 溶接工 | 0.131 | 人 | 特殊作業員 | 0.104 | 人 | 土木一般世話役 | 0.065 | 人 | 普通作業員 | 0.038 | 人 | -
ﾗﾌﾃﾚｰﾝｸﾚｰﾝ 排出ｶﾞｽ対策型 油圧伸縮ｼﾞﾌﾞ型 25t吊 | 有り | ﾗﾌﾃﾚｰﾝｸﾚｰﾝ 排出ｶﾞｽ対策型 油圧伸縮ｼﾞﾌﾞ型 35t吊 | 15606 | ラフテレーンクレーン［油圧伸縮ジブ型・排出ガス対策型(第２次基準値)］ 25t吊 | * | 0.065 | 日 | ラフテレーンクレーン［油圧伸縮ジブ型・排出ガス対策型(第２次基準値)］ 35t吊(相吊) | * | 0.038 | 日 | - | 溶接工 | 0.131 | 人 | 特殊作業員 | 0.104 | 人 | 土木一般世話役 | 0.065 | 人 | 普通作業員 | 0.038 | 人 | -
ﾗﾌﾃﾚｰﾝｸﾚｰﾝ 排出ｶﾞｽ対策型 油圧伸縮ｼﾞﾌﾞ型 25t吊 | 有り | ﾗﾌﾃﾚｰﾝｸﾚｰﾝ 排出ｶﾞｽ対策型 油圧伸縮ｼﾞﾌﾞ型 45t吊 | 16123 | ラフテレーンクレーン［油圧伸縮ジブ型・排出ガス対策型(第２次基準値)］ 25t吊 | * | 0.065 | 日 | ラフテレーンクレーン［油圧伸縮ジブ型・排出ガス対策型(第１次基準値)］ 45t吊(相吊) | * | 0.038 | 日 | - | 溶接工 | 0.131 | 人 | 特殊作業員 | 0.104 | 人 | 土木一般世話役 | 0.065 | 人 | 普通作業員 | 0.038 | 人 | -
ﾗﾌﾃﾚｰﾝｸﾚｰﾝ 排出ｶﾞｽ対策型 油圧伸縮ｼﾞﾌﾞ型 25t吊 | 有り | ﾗﾌﾃﾚｰﾝｸﾚｰﾝ 排出ｶﾞｽ対策型 油圧伸縮ｼﾞﾌﾞ型 50t吊 | 16244 | ラフテレーンクレーン［油圧伸縮ジブ型・排出ガス対策型(第２次基準値)］ 50t吊(相吊) | * | 0.038 | 日 | ラフテレーンクレーン［油圧伸縮ジブ型・排出ガス対策型(第２次基準値)］ 25t吊 | * | 0.065 | 日 | - | 溶接工 | 0.131 | 人 | 特殊作業員 | 0.104 | 人 | 土木一般世話役 | 0.065 | 人 | 普通作業員 | 0.038 | 人 | -
ﾗﾌﾃﾚｰﾝｸﾚｰﾝ 排出ｶﾞｽ対策型 油圧伸縮ｼﾞﾌﾞ型 25t吊 | 有り | ﾄﾗｯｸｸﾚｰﾝ 油圧伸縮ｼﾞﾌﾞ型 100t吊 | 19474 | トラッククレーン［油圧伸縮ジブ型］ 100t吊(相吊) | * | 0.038 | 日 | ラフテレーンクレーン［油圧伸縮ジブ型・排出ガス対策型(第２次基準値)］ 25t吊 | * | 0.065 | 日 | - | 溶接工 | 0.131 | 人 | 特殊作業員 | 0.104 | 人 | 土木一般世話役 | 0.065 | 人 | 普通作業員 | 0.038 | 人 | -
ﾗﾌﾃﾚｰﾝｸﾚｰﾝ 排出ｶﾞｽ対策型 油圧伸縮ｼﾞﾌﾞ型 25t吊 | 有り | ﾄﾗｯｸｸﾚｰﾝ 油圧伸縮ｼﾞﾌﾞ型 120t吊 | 20272 | トラッククレーン［油圧伸縮ジブ型］ 120t吊(相吊) | * | 0.038 | 日 | ラフテレーンクレーン［油圧伸縮ジブ型・排出ガス対策型(第２次基準値)］ 25t吊 | * | 0.065 | 日 | - | 溶接工 | 0.131 | 人 | 特殊作業員 | 0.104 | 人 | 土木一般世話役 | 0.065 | 人 | 普通作業員 | 0.038 | 人 | -
ﾗﾌﾃﾚｰﾝｸﾚｰﾝ 排出ｶﾞｽ対策型 油圧伸縮ｼﾞﾌﾞ型 25t吊 | 有り | ﾄﾗｯｸｸﾚｰﾝ 油圧伸縮ｼﾞﾌﾞ型 160t吊 | 22704 | トラッククレーン［油圧伸縮ジブ型］ 160t吊(相吊) | * | 0.038 | 日 | ラフテレーンクレーン［油圧伸縮ジブ型・排出ガス対策型(第２次基準値)］ 25t吊 | * | 0.065 | 日 | - | 溶接工 | 0.131 | 人 | 特殊作業員 | 0.104 | 人 | 土木一般世話役 | 0.065 | 人 | 普通作業員 | 0.038 | 人 | -
ﾗﾌﾃﾚｰﾝｸﾚｰﾝ 排出ｶﾞｽ対策型 油圧伸縮ｼﾞﾌﾞ型 25t吊 | 有り | ﾄﾗｯｸｸﾚｰﾝ 油圧伸縮ｼﾞﾌﾞ型 200t吊 | 26580 | トラッククレーン［油圧伸縮ジブ型］ 200t吊(相吊) | * | 0.038 | 日 | ラフテレーンクレーン［油圧伸縮ジブ型・排出ガス対策型(第２次基準値)］ 25t吊 | * | 0.065 | 日 | - | 溶接工 | 0.131 | 人 | 特殊作業員 | 0.104 | 人 | 土木一般世話役 | 0.065 | 人 | 普通作業員 | 0.038 | 人 | -
ﾗﾌﾃﾚｰﾝｸﾚｰﾝ 排出ｶﾞｽ対策型 油圧伸縮ｼﾞﾌﾞ型 25t吊 | 有り | ﾄﾗｯｸｸﾚｰﾝ 油圧伸縮ｼﾞﾌﾞ型 360t吊 | 36536 | トラッククレーン［油圧伸縮ジブ型］ 360t吊(相吊) | * | 0.038 | 日 | ラフテレーンクレーン［油圧伸縮ジブ型・排出ガス対策型(第２次基準値)］ 25t吊 | * | 0.065 | 日 | - | 溶接工 | 0.131 | 人 | 特殊作業員 | 0.104 | 人 | 土木一般世話役 | 0.065 | 人 | 普通作業員 | 0.038 | 人 | -
ﾗﾌﾃﾚｰﾝｸﾚｰﾝ 排出ｶﾞｽ対策型 油圧伸縮ｼﾞﾌﾞ型 25t吊 | 無し | - | 13432 | ラフテレーンクレーン［油圧伸縮ジブ型・排出ガス対策型(第２次基準値)］ 25t吊 | * | 0.065 | 日 | - |  |  |  | - | 溶接工 | 0.131 | 人 | 特殊作業員 | 0.104 | 人 | 土木一般世話役 | 0.065 | 人 | 普通作業員 | 0.038 | 人 | -
ﾗﾌﾃﾚｰﾝｸﾚｰﾝ 排出ｶﾞｽ対策型 油圧伸縮ｼﾞﾌﾞ型 35t吊 | 有り | ﾗﾌﾃﾚｰﾝｸﾚｰﾝ 排出ｶﾞｽ対策型 油圧伸縮ｼﾞﾌﾞ型 25t吊 | 16016 | ラフテレーンクレーン［油圧伸縮ジブ型・排出ガス対策型(第２次基準値)］ 35t吊 | * | 0.065 | 日 | ラフテレーンクレーン［油圧伸縮ジブ型・排出ガス対策型(第２次基準値)］ 25t吊(相吊) | * | 0.038 | 日 | - | 溶接工 | 0.131 | 人 | 特殊作業員 | 0.104 | 人 | 土木一般世話役 | 0.065 | 人 | 普通作業員 | 0.038 | 人 | -
ﾗﾌﾃﾚｰﾝｸﾚｰﾝ 排出ｶﾞｽ対策型 油圧伸縮ｼﾞﾌﾞ型 35t吊 | 有り | ﾗﾌﾃﾚｰﾝｸﾚｰﾝ 排出ｶﾞｽ対策型 油圧伸縮ｼﾞﾌﾞ型 35t吊 | 16594 | ラフテレーンクレーン［油圧伸縮ジブ型・排出ガス対策型(第２次基準値)］ 35t吊 | * | 0.065 | 日 | ラフテレーンクレーン［油圧伸縮ジブ型・排出ガス対策型(第２次基準値)］ 35t吊(相吊) | * | 0.038 | 日 | - | 溶接工 | 0.131 | 人 | 特殊作業員 | 0.104 | 人 | 土木一般世話役 | 0.065 | 人 | 普通作業員 | 0.038 | 人 | -
ﾗﾌﾃﾚｰﾝｸﾚｰﾝ 排出ｶﾞｽ対策型 油圧伸縮ｼﾞﾌﾞ型 35t吊 | 有り | ﾗﾌﾃﾚｰﾝｸﾚｰﾝ 排出ｶﾞｽ対策型 油圧伸縮ｼﾞﾌﾞ型 45t吊 | 17111 | ラフテレーンクレーン［油圧伸縮ジブ型・排出ガス対策型(第２次基準値)］ 35t吊 | * | 0.065 | 日 | ラフテレーンクレーン［油圧伸縮ジブ型・排出ガス対策型(第１次基準値)］ 45t吊(相吊) | * | 0.038 | 日 | - | 溶接工 | 0.131 | 人 | 特殊作業員 | 0.104 | 人 | 土木一般世話役 | 0.065 | 人 | 普通作業員 | 0.038 | 人 | -
ﾗﾌﾃﾚｰﾝｸﾚｰﾝ 排出ｶﾞｽ対策型 油圧伸縮ｼﾞﾌﾞ型 35t吊 | 有り | ﾗﾌﾃﾚｰﾝｸﾚｰﾝ 排出ｶﾞｽ対策型 油圧伸縮ｼﾞﾌﾞ型 50t吊 | 17232 | ラフテレーンクレーン［油圧伸縮ジブ型・排出ガス対策型(第２次基準値)］ 35t吊 | * | 0.065 | 日 | ラフテレーンクレーン［油圧伸縮ジブ型・排出ガス対策型(第２次基準値)］ 50t吊(相吊) | * | 0.038 | 日 | - | 溶接工 | 0.131 | 人 | 特殊作業員 | 0.104 | 人 | 土木一般世話役 | 0.065 | 人 | 普通作業員 | 0.038 | 人 | -
ﾗﾌﾃﾚｰﾝｸﾚｰﾝ 排出ｶﾞｽ対策型 油圧伸縮ｼﾞﾌﾞ型 35t吊 | 有り | ﾄﾗｯｸｸﾚｰﾝ 油圧伸縮ｼﾞﾌﾞ型 100t吊 | 20462 | トラッククレーン［油圧伸縮ジブ型］ 100t吊(相吊) | * | 0.038 | 日 | ラフテレーンクレーン［油圧伸縮ジブ型・排出ガス対策型(第２次基準値)］ 35t吊 | * | 0.065 | 日 | - | 溶接工 | 0.131 | 人 | 特殊作業員 | 0.104 | 人 | 土木一般世話役 | 0.065 | 人 | 普通作業員 | 0.038 | 人 | -
ﾗﾌﾃﾚｰﾝｸﾚｰﾝ 排出ｶﾞｽ対策型 油圧伸縮ｼﾞﾌﾞ型 35t吊 | 有り | ﾄﾗｯｸｸﾚｰﾝ 油圧伸縮ｼﾞﾌﾞ型 120t吊 | 21260 | トラッククレーン［油圧伸縮ジブ型］ 120t吊(相吊) | * | 0.038 | 日 | ラフテレーンクレーン［油圧伸縮ジブ型・排出ガス対策型(第２次基準値)］ 35t吊 | * | 0.065 | 日 | - | 溶接工 | 0.131 | 人 | 特殊作業員 | 0.104 | 人 | 土木一般世話役 | 0.065 | 人 | 普通作業員 | 0.038 | 人 | -
ﾗﾌﾃﾚｰﾝｸﾚｰﾝ 排出ｶﾞｽ対策型 油圧伸縮ｼﾞﾌﾞ型 35t吊 | 有り | ﾄﾗｯｸｸﾚｰﾝ 油圧伸縮ｼﾞﾌﾞ型 160t吊 | 23692 | トラッククレーン［油圧伸縮ジブ型］ 160t吊(相吊) | * | 0.038 | 日 | ラフテレーンクレーン［油圧伸縮ジブ型・排出ガス対策型(第２次基準値)］ 35t吊 | * | 0.065 | 日 | - | 溶接工 | 0.131 | 人 | 特殊作業員 | 0.104 | 人 | 土木一般世話役 | 0.065 | 人 | 普通作業員 | 0.038 | 人 | -
ﾗﾌﾃﾚｰﾝｸﾚｰﾝ 排出ｶﾞｽ対策型 油圧伸縮ｼﾞﾌﾞ型 35t吊 | 有り | ﾄﾗｯｸｸﾚｰﾝ 油圧伸縮ｼﾞﾌﾞ型 200t吊 | 27568 | トラッククレーン［油圧伸縮ジブ型］ 200t吊(相吊) | * | 0.038 | 日 | ラフテレーンクレーン［油圧伸縮ジブ型・排出ガス対策型(第２次基準値)］ 35t吊 | * | 0.065 | 日 | - | 溶接工 | 0.131 | 人 | 特殊作業員 | 0.104 | 人 | 土木一般世話役 | 0.065 | 人 | 普通作業員 | 0.038 | 人 | -
ﾗﾌﾃﾚｰﾝｸﾚｰﾝ 排出ｶﾞｽ対策型 油圧伸縮ｼﾞﾌﾞ型 35t吊 | 有り | ﾄﾗｯｸｸﾚｰﾝ 油圧伸縮ｼﾞﾌﾞ型 360t吊 | 37524 | トラッククレーン［油圧伸縮ジブ型］ 360t吊(相吊) | * | 0.038 | 日 | ラフテレーンクレーン［油圧伸縮ジブ型・排出ガス対策型(第２次基準値)］ 35t吊 | * | 0.065 | 日 | - | 溶接工 | 0.131 | 人 | 特殊作業員 | 0.104 | 人 | 土木一般世話役 | 0.065 | 人 | 普通作業員 | 0.038 | 人 | -
ﾗﾌﾃﾚｰﾝｸﾚｰﾝ 排出ｶﾞｽ対策型 油圧伸縮ｼﾞﾌﾞ型 35t吊 | 無し | - | 14420 | ラフテレーンクレーン［油圧伸縮ジブ型・排出ガス対策型(第２次基準値)］ 35t吊 | * | 0.065 | 日 | - |  |  |  | - | 溶接工 | 0.131 | 人 | 特殊作業員 | 0.104 | 人 | 土木一般世話役 | 0.065 | 人 | 普通作業員 | 0.038 | 人 | -
ﾗﾌﾃﾚｰﾝｸﾚｰﾝ 排出ｶﾞｽ対策型 油圧伸縮ｼﾞﾌﾞ型 45t吊 | 有り | ﾗﾌﾃﾚｰﾝｸﾚｰﾝ 排出ｶﾞｽ対策型 油圧伸縮ｼﾞﾌﾞ型 25t吊 | 16900 | ラフテレーンクレーン［油圧伸縮ジブ型・排出ガス対策型(第１次基準値)］ 45t吊 | * | 0.065 | 日 | ラフテレーンクレーン［油圧伸縮ジブ型・排出ガス対策型(第２次基準値)］ 25t吊(相吊) | * | 0.038 | 日 | - | 溶接工 | 0.131 | 人 | 特殊作業員 | 0.104 | 人 | 土木一般世話役 | 0.065 | 人 | 普通作業員 | 0.038 | 人 | -
ﾗﾌﾃﾚｰﾝｸﾚｰﾝ 排出ｶﾞｽ対策型 油圧伸縮ｼﾞﾌﾞ型 45t吊 | 有り | ﾗﾌﾃﾚｰﾝｸﾚｰﾝ 排出ｶﾞｽ対策型 油圧伸縮ｼﾞﾌﾞ型 35t吊 | 17478 | ラフテレーンクレーン［油圧伸縮ジブ型・排出ガス対策型(第１次基準値)］ 45t吊 | * | 0.065 | 日 | ラフテレーンクレーン［油圧伸縮ジブ型・排出ガス対策型(第２次基準値)］ 35t吊(相吊) | * | 0.038 | 日 | - | 溶接工 | 0.131 | 人 | 特殊作業員 | 0.104 | 人 | 土木一般世話役 | 0.065 | 人 | 普通作業員 | 0.038 | 人 | -
ﾗﾌﾃﾚｰﾝｸﾚｰﾝ 排出ｶﾞｽ対策型 油圧伸縮ｼﾞﾌﾞ型 45t吊 | 有り | ﾗﾌﾃﾚｰﾝｸﾚｰﾝ 排出ｶﾞｽ対策型 油圧伸縮ｼﾞﾌﾞ型 45t吊 | 17995 | ラフテレーンクレーン［油圧伸縮ジブ型・排出ガス対策型(第１次基準値)］ 45t吊 | * | 0.065 | 日 | ラフテレーンクレーン［油圧伸縮ジブ型・排出ガス対策型(第１次基準値)］ 45t吊(相吊) | * | 0.038 | 日 | - | 溶接工 | 0.131 | 人 | 特殊作業員 | 0.104 | 人 | 土木一般世話役 | 0.065 | 人 | 普通作業員 | 0.038 | 人 | -
ﾗﾌﾃﾚｰﾝｸﾚｰﾝ 排出ｶﾞｽ対策型 油圧伸縮ｼﾞﾌﾞ型 45t吊 | 有り | ﾗﾌﾃﾚｰﾝｸﾚｰﾝ 排出ｶﾞｽ対策型 油圧伸縮ｼﾞﾌﾞ型 50t吊 | 18116 | ラフテレーンクレーン［油圧伸縮ジブ型・排出ガス対策型(第１次基準値)］ 45t吊 | * | 0.065 | 日 | ラフテレーンクレーン［油圧伸縮ジブ型・排出ガス対策型(第２次基準値)］ 50t吊(相吊) | * | 0.038 | 日 | - | 溶接工 | 0.131 | 人 | 特殊作業員 | 0.104 | 人 | 土木一般世話役 | 0.065 | 人 | 普通作業員 | 0.038 | 人 | -
ﾗﾌﾃﾚｰﾝｸﾚｰﾝ 排出ｶﾞｽ対策型 油圧伸縮ｼﾞﾌﾞ型 45t吊 | 有り | ﾄﾗｯｸｸﾚｰﾝ 油圧伸縮ｼﾞﾌﾞ型 100t吊 | 21346 | トラッククレーン［油圧伸縮ジブ型］ 100t吊(相吊) | * | 0.038 | 日 | ラフテレーンクレーン［油圧伸縮ジブ型・排出ガス対策型(第１次基準値)］ 45t吊 | * | 0.065 | 日 | - | 溶接工 | 0.131 | 人 | 特殊作業員 | 0.104 | 人 | 土木一般世話役 | 0.065 | 人 | 普通作業員 | 0.038 | 人 | -
ﾗﾌﾃﾚｰﾝｸﾚｰﾝ 排出ｶﾞｽ対策型 油圧伸縮ｼﾞﾌﾞ型 45t吊 | 有り | ﾄﾗｯｸｸﾚｰﾝ 油圧伸縮ｼﾞﾌﾞ型 120t吊 | 22144 | トラッククレーン［油圧伸縮ジブ型］ 120t吊(相吊) | * | 0.038 | 日 | ラフテレーンクレーン［油圧伸縮ジブ型・排出ガス対策型(第１次基準値)］ 45t吊 | * | 0.065 | 日 | - | 溶接工 | 0.131 | 人 | 特殊作業員 | 0.104 | 人 | 土木一般世話役 | 0.065 | 人 | 普通作業員 | 0.038 | 人 | -
ﾗﾌﾃﾚｰﾝｸﾚｰﾝ 排出ｶﾞｽ対策型 油圧伸縮ｼﾞﾌﾞ型 45t吊 | 有り | ﾄﾗｯｸｸﾚｰﾝ 油圧伸縮ｼﾞﾌﾞ型 160t吊 | 24576 | トラッククレーン［油圧伸縮ジブ型］ 160t吊(相吊) | * | 0.038 | 日 | ラフテレーンクレーン［油圧伸縮ジブ型・排出ガス対策型(第１次基準値)］ 45t吊 | * | 0.065 | 日 | - | 溶接工 | 0.131 | 人 | 特殊作業員 | 0.104 | 人 | 土木一般世話役 | 0.065 | 人 | 普通作業員 | 0.038 | 人 | -
ﾗﾌﾃﾚｰﾝｸﾚｰﾝ 排出ｶﾞｽ対策型 油圧伸縮ｼﾞﾌﾞ型 45t吊 | 有り | ﾄﾗｯｸｸﾚｰﾝ 油圧伸縮ｼﾞﾌﾞ型 200t吊 | 28452 | トラッククレーン［油圧伸縮ジブ型］ 200t吊(相吊) | * | 0.038 | 日 | ラフテレーンクレーン［油圧伸縮ジブ型・排出ガス対策型(第１次基準値)］ 45t吊 | * | 0.065 | 日 | - | 溶接工 | 0.131 | 人 | 特殊作業員 | 0.104 | 人 | 土木一般世話役 | 0.065 | 人 | 普通作業員 | 0.038 | 人 | -
ﾗﾌﾃﾚｰﾝｸﾚｰﾝ 排出ｶﾞｽ対策型 油圧伸縮ｼﾞﾌﾞ型 45t吊 | 有り | ﾄﾗｯｸｸﾚｰﾝ 油圧伸縮ｼﾞﾌﾞ型 360t吊 | 38408 | トラッククレーン［油圧伸縮ジブ型］ 360t吊(相吊) | * | 0.038 | 日 | ラフテレーンクレーン［油圧伸縮ジブ型・排出ガス対策型(第１次基準値)］ 45t吊 | * | 0.065 | 日 | - | 溶接工 | 0.131 | 人 | 特殊作業員 | 0.104 | 人 | 土木一般世話役 | 0.065 | 人 | 普通作業員 | 0.038 | 人 | -
ﾗﾌﾃﾚｰﾝｸﾚｰﾝ 排出ｶﾞｽ対策型 油圧伸縮ｼﾞﾌﾞ型 45t吊 | 無し | - | 15304 | ラフテレーンクレーン［油圧伸縮ジブ型・排出ガス対策型(第１次基準値)］ 45t吊 | * | 0.065 | 日 | - |  |  |  | - | 溶接工 | 0.131 | 人 | 特殊作業員 | 0.104 | 人 | 土木一般世話役 | 0.065 | 人 | 普通作業員 | 0.038 | 人 | -
ﾗﾌﾃﾚｰﾝｸﾚｰﾝ 排出ｶﾞｽ対策型 油圧伸縮ｼﾞﾌﾞ型 50t吊 | 有り | ﾗﾌﾃﾚｰﾝｸﾚｰﾝ 排出ｶﾞｽ対策型 油圧伸縮ｼﾞﾌﾞ型 25t吊 | 17108 | ラフテレーンクレーン［油圧伸縮ジブ型・排出ガス対策型(第２次基準値)］ 50t吊 | * | 0.065 | 日 | ラフテレーンクレーン［油圧伸縮ジブ型・排出ガス対策型(第２次基準値)］ 25t吊(相吊) | * | 0.038 | 日 | - | 溶接工 | 0.131 | 人 | 特殊作業員 | 0.104 | 人 | 土木一般世話役 | 0.065 | 人 | 普通作業員 | 0.038 | 人 | -
ﾗﾌﾃﾚｰﾝｸﾚｰﾝ 排出ｶﾞｽ対策型 油圧伸縮ｼﾞﾌﾞ型 50t吊 | 有り | ﾗﾌﾃﾚｰﾝｸﾚｰﾝ 排出ｶﾞｽ対策型 油圧伸縮ｼﾞﾌﾞ型 35t吊 | 17686 | ラフテレーンクレーン［油圧伸縮ジブ型・排出ガス対策型(第２次基準値)］ 50t吊 | * | 0.065 | 日 | ラフテレーンクレーン［油圧伸縮ジブ型・排出ガス対策型(第２次基準値)］ 35t吊(相吊) | * | 0.038 | 日 | - | 溶接工 | 0.131 | 人 | 特殊作業員 | 0.104 | 人 | 土木一般世話役 | 0.065 | 人 | 普通作業員 | 0.038 | 人 | -
ﾗﾌﾃﾚｰﾝｸﾚｰﾝ 排出ｶﾞｽ対策型 油圧伸縮ｼﾞﾌﾞ型 50t吊 | 有り | ﾗﾌﾃﾚｰﾝｸﾚｰﾝ 排出ｶﾞｽ対策型 油圧伸縮ｼﾞﾌﾞ型 45t吊 | 18203 | ラフテレーンクレーン［油圧伸縮ジブ型・排出ガス対策型(第２次基準値)］ 50t吊 | * | 0.065 | 日 | ラフテレーンクレーン［油圧伸縮ジブ型・排出ガス対策型(第１次基準値)］ 45t吊(相吊) | * | 0.038 | 日 | - | 溶接工 | 0.131 | 人 | 特殊作業員 | 0.104 | 人 | 土木一般世話役 | 0.065 | 人 | 普通作業員 | 0.038 | 人 | -
ﾗﾌﾃﾚｰﾝｸﾚｰﾝ 排出ｶﾞｽ対策型 油圧伸縮ｼﾞﾌﾞ型 50t吊 | 有り | ﾗﾌﾃﾚｰﾝｸﾚｰﾝ 排出ｶﾞｽ対策型 油圧伸縮ｼﾞﾌﾞ型 50t吊 | 18324 | ラフテレーンクレーン［油圧伸縮ジブ型・排出ガス対策型(第２次基準値)］ 50t吊 | * | 0.065 | 日 | ラフテレーンクレーン［油圧伸縮ジブ型・排出ガス対策型(第２次基準値)］ 50t吊(相吊) | * | 0.038 | 日 | - | 溶接工 | 0.131 | 人 | 特殊作業員 | 0.104 | 人 | 土木一般世話役 | 0.065 | 人 | 普通作業員 | 0.038 | 人 | -
ﾗﾌﾃﾚｰﾝｸﾚｰﾝ 排出ｶﾞｽ対策型 油圧伸縮ｼﾞﾌﾞ型 50t吊 | 有り | ﾄﾗｯｸｸﾚｰﾝ 油圧伸縮ｼﾞﾌﾞ型 100t吊 | 21554 | トラッククレーン［油圧伸縮ジブ型］ 100t吊(相吊) | * | 0.038 | 日 | ラフテレーンクレーン［油圧伸縮ジブ型・排出ガス対策型(第２次基準値)］ 50t吊 | * | 0.065 | 日 | - | 溶接工 | 0.131 | 人 | 特殊作業員 | 0.104 | 人 | 土木一般世話役 | 0.065 | 人 | 普通作業員 | 0.038 | 人 | -
ﾗﾌﾃﾚｰﾝｸﾚｰﾝ 排出ｶﾞｽ対策型 油圧伸縮ｼﾞﾌﾞ型 50t吊 | 有り | ﾄﾗｯｸｸﾚｰﾝ 油圧伸縮ｼﾞﾌﾞ型 120t吊 | 22352 | トラッククレーン［油圧伸縮ジブ型］ 120t吊(相吊) | * | 0.038 | 日 | ラフテレーンクレーン［油圧伸縮ジブ型・排出ガス対策型(第２次基準値)］ 50t吊 | * | 0.065 | 日 | - | 溶接工 | 0.131 | 人 | 特殊作業員 | 0.104 | 人 | 土木一般世話役 | 0.065 | 人 | 普通作業員 | 0.038 | 人 | -
ﾗﾌﾃﾚｰﾝｸﾚｰﾝ 排出ｶﾞｽ対策型 油圧伸縮ｼﾞﾌﾞ型 50t吊 | 有り | ﾄﾗｯｸｸﾚｰﾝ 油圧伸縮ｼﾞﾌﾞ型 160t吊 | 24784 | トラッククレーン［油圧伸縮ジブ型］ 160t吊(相吊) | * | 0.038 | 日 | ラフテレーンクレーン［油圧伸縮ジブ型・排出ガス対策型(第２次基準値)］ 50t吊 | * | 0.065 | 日 | - | 溶接工 | 0.131 | 人 | 特殊作業員 | 0.104 | 人 | 土木一般世話役 | 0.065 | 人 | 普通作業員 | 0.038 | 人 | -
ﾗﾌﾃﾚｰﾝｸﾚｰﾝ 排出ｶﾞｽ対策型 油圧伸縮ｼﾞﾌﾞ型 50t吊 | 有り | ﾄﾗｯｸｸﾚｰﾝ 油圧伸縮ｼﾞﾌﾞ型 200t吊 | 28660 | トラッククレーン［油圧伸縮ジブ型］ 200t吊(相吊) | * | 0.038 | 日 | ラフテレーンクレーン［油圧伸縮ジブ型・排出ガス対策型(第２次基準値)］ 50t吊 | * | 0.065 | 日 | - | 溶接工 | 0.131 | 人 | 特殊作業員 | 0.104 | 人 | 土木一般世話役 | 0.065 | 人 | 普通作業員 | 0.038 | 人 | -
ﾗﾌﾃﾚｰﾝｸﾚｰﾝ 排出ｶﾞｽ対策型 油圧伸縮ｼﾞﾌﾞ型 50t吊 | 有り | ﾄﾗｯｸｸﾚｰﾝ 油圧伸縮ｼﾞﾌﾞ型 360t吊 | 38616 | トラッククレーン［油圧伸縮ジブ型］ 360t吊(相吊) | * | 0.038 | 日 | ラフテレーンクレーン［油圧伸縮ジブ型・排出ガス対策型(第２次基準値)］ 50t吊 | * | 0.065 | 日 | - | 溶接工 | 0.131 | 人 | 特殊作業員 | 0.104 | 人 | 土木一般世話役 | 0.065 | 人 | 普通作業員 | 0.038 | 人 | -
ﾗﾌﾃﾚｰﾝｸﾚｰﾝ 排出ｶﾞｽ対策型 油圧伸縮ｼﾞﾌﾞ型 50t吊 | 無し | - | 15512 | ラフテレーンクレーン［油圧伸縮ジブ型・排出ガス対策型(第２次基準値)］ 50t吊 | * | 0.065 | 日 | - |  |  |  | - | 溶接工 | 0.131 | 人 | 特殊作業員 | 0.104 | 人 | 土木一般世話役 | 0.065 | 人 | 普通作業員 | 0.038 | 人 | -
ﾄﾗｯｸｸﾚｰﾝ 油圧伸縮ｼﾞﾌﾞ型 100t吊 | 有り | ﾗﾌﾃﾚｰﾝｸﾚｰﾝ 排出ｶﾞｽ対策型 油圧伸縮ｼﾞﾌﾞ型 25t吊 | 22633 | トラッククレーン［油圧伸縮ジブ型］ 100t吊 | * | 0.065 | 日 | ラフテレーンクレーン［油圧伸縮ジブ型・排出ガス対策型(第２次基準値)］ 25t吊(相吊) | * | 0.038 | 日 | - | 溶接工 | 0.131 | 人 | 特殊作業員 | 0.104 | 人 | 土木一般世話役 | 0.065 | 人 | 普通作業員 | 0.038 | 人 | -
ﾄﾗｯｸｸﾚｰﾝ 油圧伸縮ｼﾞﾌﾞ型 100t吊 | 有り | ﾗﾌﾃﾚｰﾝｸﾚｰﾝ 排出ｶﾞｽ対策型 油圧伸縮ｼﾞﾌﾞ型 35t吊 | 23211 | トラッククレーン［油圧伸縮ジブ型］ 100t吊 | * | 0.065 | 日 | ラフテレーンクレーン［油圧伸縮ジブ型・排出ガス対策型(第２次基準値)］ 35t吊(相吊) | * | 0.038 | 日 | - | 溶接工 | 0.131 | 人 | 特殊作業員 | 0.104 | 人 | 土木一般世話役 | 0.065 | 人 | 普通作業員 | 0.038 | 人 | -
ﾄﾗｯｸｸﾚｰﾝ 油圧伸縮ｼﾞﾌﾞ型 100t吊 | 有り | ﾗﾌﾃﾚｰﾝｸﾚｰﾝ 排出ｶﾞｽ対策型 油圧伸縮ｼﾞﾌﾞ型 45t吊 | 23728 | トラッククレーン［油圧伸縮ジブ型］ 100t吊 | * | 0.065 | 日 | ラフテレーンクレーン［油圧伸縮ジブ型・排出ガス対策型(第１次基準値)］ 45t吊(相吊) | * | 0.038 | 日 | - | 溶接工 | 0.131 | 人 | 特殊作業員 | 0.104 | 人 | 土木一般世話役 | 0.065 | 人 | 普通作業員 | 0.038 | 人 | -
ﾄﾗｯｸｸﾚｰﾝ 油圧伸縮ｼﾞﾌﾞ型 100t吊 | 有り | ﾗﾌﾃﾚｰﾝｸﾚｰﾝ 排出ｶﾞｽ対策型 油圧伸縮ｼﾞﾌﾞ型 50t吊 | 23849 | トラッククレーン［油圧伸縮ジブ型］ 100t吊 | * | 0.065 | 日 | ラフテレーンクレーン［油圧伸縮ジブ型・排出ガス対策型(第２次基準値)］ 50t吊(相吊) | * | 0.038 | 日 | - | 溶接工 | 0.131 | 人 | 特殊作業員 | 0.104 | 人 | 土木一般世話役 | 0.065 | 人 | 普通作業員 | 0.038 | 人 | -
ﾄﾗｯｸｸﾚｰﾝ 油圧伸縮ｼﾞﾌﾞ型 100t吊 | 有り | ﾄﾗｯｸｸﾚｰﾝ 油圧伸縮ｼﾞﾌﾞ型 100t吊 | 27079 | トラッククレーン［油圧伸縮ジブ型］ 100t吊 | * | 0.065 | 日 | トラッククレーン［油圧伸縮ジブ型］ 100t吊(相吊) | * | 0.038 | 日 | - | 溶接工 | 0.131 | 人 | 特殊作業員 | 0.104 | 人 | 土木一般世話役 | 0.065 | 人 | 普通作業員 | 0.038 | 人 | -
ﾄﾗｯｸｸﾚｰﾝ 油圧伸縮ｼﾞﾌﾞ型 100t吊 | 有り | ﾄﾗｯｸｸﾚｰﾝ 油圧伸縮ｼﾞﾌﾞ型 120t吊 | 27877 | トラッククレーン［油圧伸縮ジブ型］ 100t吊 | * | 0.065 | 日 | トラッククレーン［油圧伸縮ジブ型］ 120t吊(相吊) | * | 0.038 | 日 | - | 溶接工 | 0.131 | 人 | 特殊作業員 | 0.104 | 人 | 土木一般世話役 | 0.065 | 人 | 普通作業員 | 0.038 | 人 | -
ﾄﾗｯｸｸﾚｰﾝ 油圧伸縮ｼﾞﾌﾞ型 100t吊 | 有り | ﾄﾗｯｸｸﾚｰﾝ 油圧伸縮ｼﾞﾌﾞ型 160t吊 | 30309 | トラッククレーン［油圧伸縮ジブ型］ 100t吊 | * | 0.065 | 日 | トラッククレーン［油圧伸縮ジブ型］ 160t吊(相吊) | * | 0.038 | 日 | - | 溶接工 | 0.131 | 人 | 特殊作業員 | 0.104 | 人 | 土木一般世話役 | 0.065 | 人 | 普通作業員 | 0.038 | 人 | -
ﾄﾗｯｸｸﾚｰﾝ 油圧伸縮ｼﾞﾌﾞ型 100t吊 | 有り | ﾄﾗｯｸｸﾚｰﾝ 油圧伸縮ｼﾞﾌﾞ型 200t吊 | 34185 | トラッククレーン［油圧伸縮ジブ型］ 200t吊(相吊) | * | 0.038 | 日 | トラッククレーン［油圧伸縮ジブ型］ 100t吊 | * | 0.065 | 日 | - | 溶接工 | 0.131 | 人 | 特殊作業員 | 0.104 | 人 | 土木一般世話役 | 0.065 | 人 | 普通作業員 | 0.038 | 人 | -
ﾄﾗｯｸｸﾚｰﾝ 油圧伸縮ｼﾞﾌﾞ型 100t吊 | 有り | ﾄﾗｯｸｸﾚｰﾝ 油圧伸縮ｼﾞﾌﾞ型 360t吊 | 44141 | トラッククレーン［油圧伸縮ジブ型］ 360t吊(相吊) | * | 0.038 | 日 | トラッククレーン［油圧伸縮ジブ型］ 100t吊 | * | 0.065 | 日 | - | 溶接工 | 0.131 | 人 | 特殊作業員 | 0.104 | 人 | 土木一般世話役 | 0.065 | 人 | 普通作業員 | 0.038 | 人 | -
ﾄﾗｯｸｸﾚｰﾝ 油圧伸縮ｼﾞﾌﾞ型 100t吊 | 無し | - | 21037 | トラッククレーン［油圧伸縮ジブ型］ 100t吊 | * | 0.065 | 日 | - |  |  |  | - | 溶接工 | 0.131 | 人 | 特殊作業員 | 0.104 | 人 | 土木一般世話役 | 0.065 | 人 | 普通作業員 | 0.038 | 人 | -
ﾄﾗｯｸｸﾚｰﾝ 油圧伸縮ｼﾞﾌﾞ型 120t吊 | 有り | ﾗﾌﾃﾚｰﾝｸﾚｰﾝ 排出ｶﾞｽ対策型 油圧伸縮ｼﾞﾌﾞ型 25t吊 | 23998 | トラッククレーン［油圧伸縮ジブ型］ 120t吊 | * | 0.065 | 日 | ラフテレーンクレーン［油圧伸縮ジブ型・排出ガス対策型(第２次基準値)］ 25t吊(相吊) | * | 0.038 | 日 | - | 溶接工 | 0.131 | 人 | 特殊作業員 | 0.104 | 人 | 土木一般世話役 | 0.065 | 人 | 普通作業員 | 0.038 | 人 | -
ﾄﾗｯｸｸﾚｰﾝ 油圧伸縮ｼﾞﾌﾞ型 120t吊 | 有り | ﾗﾌﾃﾚｰﾝｸﾚｰﾝ 排出ｶﾞｽ対策型 油圧伸縮ｼﾞﾌﾞ型 35t吊 | 24576 | トラッククレーン［油圧伸縮ジブ型］ 120t吊 | * | 0.065 | 日 | ラフテレーンクレーン［油圧伸縮ジブ型・排出ガス対策型(第２次基準値)］ 35t吊(相吊) | * | 0.038 | 日 | - | 溶接工 | 0.131 | 人 | 特殊作業員 | 0.104 | 人 | 土木一般世話役 | 0.065 | 人 | 普通作業員 | 0.038 | 人 | -
ﾄﾗｯｸｸﾚｰﾝ 油圧伸縮ｼﾞﾌﾞ型 120t吊 | 有り | ﾗﾌﾃﾚｰﾝｸﾚｰﾝ 排出ｶﾞｽ対策型 油圧伸縮ｼﾞﾌﾞ型 45t吊 | 25093 | トラッククレーン［油圧伸縮ジブ型］ 120t吊 | * | 0.065 | 日 | ラフテレーンクレーン［油圧伸縮ジブ型・排出ガス対策型(第１次基準値)］ 45t吊(相吊) | * | 0.038 | 日 | - | 溶接工 | 0.131 | 人 | 特殊作業員 | 0.104 | 人 | 土木一般世話役 | 0.065 | 人 | 普通作業員 | 0.038 | 人 | -
ﾄﾗｯｸｸﾚｰﾝ 油圧伸縮ｼﾞﾌﾞ型 120t吊 | 有り | ﾗﾌﾃﾚｰﾝｸﾚｰﾝ 排出ｶﾞｽ対策型 油圧伸縮ｼﾞﾌﾞ型 50t吊 | 25214 | トラッククレーン［油圧伸縮ジブ型］ 120t吊 | * | 0.065 | 日 | ラフテレーンクレーン［油圧伸縮ジブ型・排出ガス対策型(第２次基準値)］ 50t吊(相吊) | * | 0.038 | 日 | - | 溶接工 | 0.131 | 人 | 特殊作業員 | 0.104 | 人 | 土木一般世話役 | 0.065 | 人 | 普通作業員 | 0.038 | 人 | -
ﾄﾗｯｸｸﾚｰﾝ 油圧伸縮ｼﾞﾌﾞ型 120t吊 | 有り | ﾄﾗｯｸｸﾚｰﾝ 油圧伸縮ｼﾞﾌﾞ型 100t吊 | 28444 | トラッククレーン［油圧伸縮ジブ型］ 120t吊 | * | 0.065 | 日 | トラッククレーン［油圧伸縮ジブ型］ 100t吊(相吊) | * | 0.038 | 日 | - | 溶接工 | 0.131 | 人 | 特殊作業員 | 0.104 | 人 | 土木一般世話役 | 0.065 | 人 | 普通作業員 | 0.038 | 人 | -
ﾄﾗｯｸｸﾚｰﾝ 油圧伸縮ｼﾞﾌﾞ型 120t吊 | 有り | ﾄﾗｯｸｸﾚｰﾝ 油圧伸縮ｼﾞﾌﾞ型 120t吊 | 29242 | トラッククレーン［油圧伸縮ジブ型］ 120t吊 | * | 0.065 | 日 | トラッククレーン［油圧伸縮ジブ型］ 120t吊(相吊) | * | 0.038 | 日 | - | 溶接工 | 0.131 | 人 | 特殊作業員 | 0.104 | 人 | 土木一般世話役 | 0.065 | 人 | 普通作業員 | 0.038 | 人 | -
ﾄﾗｯｸｸﾚｰﾝ 油圧伸縮ｼﾞﾌﾞ型 120t吊 | 有り | ﾄﾗｯｸｸﾚｰﾝ 油圧伸縮ｼﾞﾌﾞ型 160t吊 | 31674 | トラッククレーン［油圧伸縮ジブ型］ 120t吊 | * | 0.065 | 日 | トラッククレーン［油圧伸縮ジブ型］ 160t吊(相吊) | * | 0.038 | 日 | - | 溶接工 | 0.131 | 人 | 特殊作業員 | 0.104 | 人 | 土木一般世話役 | 0.065 | 人 | 普通作業員 | 0.038 | 人 | -
ﾄﾗｯｸｸﾚｰﾝ 油圧伸縮ｼﾞﾌﾞ型 120t吊 | 有り | ﾄﾗｯｸｸﾚｰﾝ 油圧伸縮ｼﾞﾌﾞ型 200t吊 | 35550 | トラッククレーン［油圧伸縮ジブ型］ 200t吊(相吊) | * | 0.038 | 日 | トラッククレーン［油圧伸縮ジブ型］ 120t吊 | * | 0.065 | 日 | - | 溶接工 | 0.131 | 人 | 特殊作業員 | 0.104 | 人 | 土木一般世話役 | 0.065 | 人 | 普通作業員 | 0.038 | 人 | -
ﾄﾗｯｸｸﾚｰﾝ 油圧伸縮ｼﾞﾌﾞ型 120t吊 | 有り | ﾄﾗｯｸｸﾚｰﾝ 油圧伸縮ｼﾞﾌﾞ型 360t吊 | 45506 | トラッククレーン［油圧伸縮ジブ型］ 360t吊(相吊) | * | 0.038 | 日 | トラッククレーン［油圧伸縮ジブ型］ 120t吊 | * | 0.065 | 日 | - | 溶接工 | 0.131 | 人 | 特殊作業員 | 0.104 | 人 | 土木一般世話役 | 0.065 | 人 | 普通作業員 | 0.038 | 人 | -
ﾄﾗｯｸｸﾚｰﾝ 油圧伸縮ｼﾞﾌﾞ型 120t吊 | 無し | - | 22402 | トラッククレーン［油圧伸縮ジブ型］ 120t吊 | * | 0.065 | 日 | - |  |  |  | - | 溶接工 | 0.131 | 人 | 特殊作業員 | 0.104 | 人 | 土木一般世話役 | 0.065 | 人 | 普通作業員 | 0.038 | 人 | -
ﾄﾗｯｸｸﾚｰﾝ 油圧伸縮ｼﾞﾌﾞ型 160t吊 | 有り | ﾗﾌﾃﾚｰﾝｸﾚｰﾝ 排出ｶﾞｽ対策型 油圧伸縮ｼﾞﾌﾞ型 25t吊 | 28158 | トラッククレーン［油圧伸縮ジブ型］ 160t吊 | * | 0.065 | 日 | ラフテレーンクレーン［油圧伸縮ジブ型・排出ガス対策型(第２次基準値)］ 25t吊(相吊) | * | 0.038 | 日 | - | 溶接工 | 0.131 | 人 | 特殊作業員 | 0.104 | 人 | 土木一般世話役 | 0.065 | 人 | 普通作業員 | 0.038 | 人 | -
ﾄﾗｯｸｸﾚｰﾝ 油圧伸縮ｼﾞﾌﾞ型 160t吊 | 有り | ﾗﾌﾃﾚｰﾝｸﾚｰﾝ 排出ｶﾞｽ対策型 油圧伸縮ｼﾞﾌﾞ型 35t吊 | 28736 | トラッククレーン［油圧伸縮ジブ型］ 160t吊 | * | 0.065 | 日 | ラフテレーンクレーン［油圧伸縮ジブ型・排出ガス対策型(第２次基準値)］ 35t吊(相吊) | * | 0.038 | 日 | - | 溶接工 | 0.131 | 人 | 特殊作業員 | 0.104 | 人 | 土木一般世話役 | 0.065 | 人 | 普通作業員 | 0.038 | 人 | -
ﾄﾗｯｸｸﾚｰﾝ 油圧伸縮ｼﾞﾌﾞ型 160t吊 | 有り | ﾗﾌﾃﾚｰﾝｸﾚｰﾝ 排出ｶﾞｽ対策型 油圧伸縮ｼﾞﾌﾞ型 45t吊 | 29253 | トラッククレーン［油圧伸縮ジブ型］ 160t吊 | * | 0.065 | 日 | ラフテレーンクレーン［油圧伸縮ジブ型・排出ガス対策型(第１次基準値)］ 45t吊(相吊) | * | 0.038 | 日 | - | 溶接工 | 0.131 | 人 | 特殊作業員 | 0.104 | 人 | 土木一般世話役 | 0.065 | 人 | 普通作業員 | 0.038 | 人 | -
ﾄﾗｯｸｸﾚｰﾝ 油圧伸縮ｼﾞﾌﾞ型 160t吊 | 有り | ﾗﾌﾃﾚｰﾝｸﾚｰﾝ 排出ｶﾞｽ対策型 油圧伸縮ｼﾞﾌﾞ型 50t吊 | 29374 | トラッククレーン［油圧伸縮ジブ型］ 160t吊 | * | 0.065 | 日 | ラフテレーンクレーン［油圧伸縮ジブ型・排出ガス対策型(第２次基準値)］ 50t吊(相吊) | * | 0.038 | 日 | - | 溶接工 | 0.131 | 人 | 特殊作業員 | 0.104 | 人 | 土木一般世話役 | 0.065 | 人 | 普通作業員 | 0.038 | 人 | -
ﾄﾗｯｸｸﾚｰﾝ 油圧伸縮ｼﾞﾌﾞ型 160t吊 | 有り | ﾄﾗｯｸｸﾚｰﾝ 油圧伸縮ｼﾞﾌﾞ型 100t吊 | 32604 | トラッククレーン［油圧伸縮ジブ型］ 160t吊 | * | 0.065 | 日 | トラッククレーン［油圧伸縮ジブ型］ 100t吊(相吊) | * | 0.038 | 日 | - | 溶接工 | 0.131 | 人 | 特殊作業員 | 0.104 | 人 | 土木一般世話役 | 0.065 | 人 | 普通作業員 | 0.038 | 人 | -
ﾄﾗｯｸｸﾚｰﾝ 油圧伸縮ｼﾞﾌﾞ型 160t吊 | 有り | ﾄﾗｯｸｸﾚｰﾝ 油圧伸縮ｼﾞﾌﾞ型 120t吊 | 33402 | トラッククレーン［油圧伸縮ジブ型］ 160t吊 | * | 0.065 | 日 | トラッククレーン［油圧伸縮ジブ型］ 120t吊(相吊) | * | 0.038 | 日 | - | 溶接工 | 0.131 | 人 | 特殊作業員 | 0.104 | 人 | 土木一般世話役 | 0.065 | 人 | 普通作業員 | 0.038 | 人 | -
ﾄﾗｯｸｸﾚｰﾝ 油圧伸縮ｼﾞﾌﾞ型 160t吊 | 有り | ﾄﾗｯｸｸﾚｰﾝ 油圧伸縮ｼﾞﾌﾞ型 160t吊 | 35834 | トラッククレーン［油圧伸縮ジブ型］ 160t吊 | * | 0.065 | 日 | トラッククレーン［油圧伸縮ジブ型］ 160t吊(相吊) | * | 0.038 | 日 | - | 溶接工 | 0.131 | 人 | 特殊作業員 | 0.104 | 人 | 土木一般世話役 | 0.065 | 人 | 普通作業員 | 0.038 | 人 | -
ﾄﾗｯｸｸﾚｰﾝ 油圧伸縮ｼﾞﾌﾞ型 160t吊 | 有り | ﾄﾗｯｸｸﾚｰﾝ 油圧伸縮ｼﾞﾌﾞ型 200t吊 | 39710 | トラッククレーン［油圧伸縮ジブ型］ 160t吊 | * | 0.065 | 日 | トラッククレーン［油圧伸縮ジブ型］ 200t吊(相吊) | * | 0.038 | 日 | - | 溶接工 | 0.131 | 人 | 特殊作業員 | 0.104 | 人 | 土木一般世話役 | 0.065 | 人 | 普通作業員 | 0.038 | 人 | -
ﾄﾗｯｸｸﾚｰﾝ 油圧伸縮ｼﾞﾌﾞ型 160t吊 | 有り | ﾄﾗｯｸｸﾚｰﾝ 油圧伸縮ｼﾞﾌﾞ型 360t吊 | 49666 | トラッククレーン［油圧伸縮ジブ型］ 360t吊(相吊) | * | 0.038 | 日 | トラッククレーン［油圧伸縮ジブ型］ 160t吊 | * | 0.065 | 日 | - | 溶接工 | 0.131 | 人 | 特殊作業員 | 0.104 | 人 | 土木一般世話役 | 0.065 | 人 | 普通作業員 | 0.038 | 人 | -
ﾄﾗｯｸｸﾚｰﾝ 油圧伸縮ｼﾞﾌﾞ型 160t吊 | 無し | - | 26562 | トラッククレーン［油圧伸縮ジブ型］ 160t吊 | * | 0.065 | 日 | - |  |  |  | - | 溶接工 | 0.131 | 人 | 特殊作業員 | 0.104 | 人 | 土木一般世話役 | 0.065 | 人 | 普通作業員 | 0.038 | 人 | -
ﾄﾗｯｸｸﾚｰﾝ 油圧伸縮ｼﾞﾌﾞ型 200t吊 | 有り | ﾗﾌﾃﾚｰﾝｸﾚｰﾝ 排出ｶﾞｽ対策型 油圧伸縮ｼﾞﾌﾞ型 25t吊 | 34788 | トラッククレーン［油圧伸縮ジブ型］ 200t吊 | * | 0.065 | 日 | ラフテレーンクレーン［油圧伸縮ジブ型・排出ガス対策型(第２次基準値)］ 25t吊(相吊) | * | 0.038 | 日 | - | 溶接工 | 0.131 | 人 | 特殊作業員 | 0.104 | 人 | 土木一般世話役 | 0.065 | 人 | 普通作業員 | 0.038 | 人 | -
ﾄﾗｯｸｸﾚｰﾝ 油圧伸縮ｼﾞﾌﾞ型 200t吊 | 有り | ﾗﾌﾃﾚｰﾝｸﾚｰﾝ 排出ｶﾞｽ対策型 油圧伸縮ｼﾞﾌﾞ型 35t吊 | 35366 | トラッククレーン［油圧伸縮ジブ型］ 200t吊 | * | 0.065 | 日 | ラフテレーンクレーン［油圧伸縮ジブ型・排出ガス対策型(第２次基準値)］ 35t吊(相吊) | * | 0.038 | 日 | - | 溶接工 | 0.131 | 人 | 特殊作業員 | 0.104 | 人 | 土木一般世話役 | 0.065 | 人 | 普通作業員 | 0.038 | 人 | -
ﾄﾗｯｸｸﾚｰﾝ 油圧伸縮ｼﾞﾌﾞ型 200t吊 | 有り | ﾗﾌﾃﾚｰﾝｸﾚｰﾝ 排出ｶﾞｽ対策型 油圧伸縮ｼﾞﾌﾞ型 45t吊 | 35883 | トラッククレーン［油圧伸縮ジブ型］ 200t吊 | * | 0.065 | 日 | ラフテレーンクレーン［油圧伸縮ジブ型・排出ガス対策型(第１次基準値)］ 45t吊(相吊) | * | 0.038 | 日 | - | 溶接工 | 0.131 | 人 | 特殊作業員 | 0.104 | 人 | 土木一般世話役 | 0.065 | 人 | 普通作業員 | 0.038 | 人 | -
ﾄﾗｯｸｸﾚｰﾝ 油圧伸縮ｼﾞﾌﾞ型 200t吊 | 有り | ﾗﾌﾃﾚｰﾝｸﾚｰﾝ 排出ｶﾞｽ対策型 油圧伸縮ｼﾞﾌﾞ型 50t吊 | 36004 | トラッククレーン［油圧伸縮ジブ型］ 200t吊 | * | 0.065 | 日 | ラフテレーンクレーン［油圧伸縮ジブ型・排出ガス対策型(第２次基準値)］ 50t吊(相吊) | * | 0.038 | 日 | - | 溶接工 | 0.131 | 人 | 特殊作業員 | 0.104 | 人 | 土木一般世話役 | 0.065 | 人 | 普通作業員 | 0.038 | 人 | -
ﾄﾗｯｸｸﾚｰﾝ 油圧伸縮ｼﾞﾌﾞ型 200t吊 | 有り | ﾄﾗｯｸｸﾚｰﾝ 油圧伸縮ｼﾞﾌﾞ型 100t吊 | 39234 | トラッククレーン［油圧伸縮ジブ型］ 200t吊 | * | 0.065 | 日 | トラッククレーン［油圧伸縮ジブ型］ 100t吊(相吊) | * | 0.038 | 日 | - | 溶接工 | 0.131 | 人 | 特殊作業員 | 0.104 | 人 | 土木一般世話役 | 0.065 | 人 | 普通作業員 | 0.038 | 人 | -
ﾄﾗｯｸｸﾚｰﾝ 油圧伸縮ｼﾞﾌﾞ型 200t吊 | 有り | ﾄﾗｯｸｸﾚｰﾝ 油圧伸縮ｼﾞﾌﾞ型 120t吊 | 40032 | トラッククレーン［油圧伸縮ジブ型］ 200t吊 | * | 0.065 | 日 | トラッククレーン［油圧伸縮ジブ型］ 120t吊(相吊) | * | 0.038 | 日 | - | 溶接工 | 0.131 | 人 | 特殊作業員 | 0.104 | 人 | 土木一般世話役 | 0.065 | 人 | 普通作業員 | 0.038 | 人 | -
ﾄﾗｯｸｸﾚｰﾝ 油圧伸縮ｼﾞﾌﾞ型 200t吊 | 有り | ﾄﾗｯｸｸﾚｰﾝ 油圧伸縮ｼﾞﾌﾞ型 160t吊 | 42464 | トラッククレーン［油圧伸縮ジブ型］ 200t吊 | * | 0.065 | 日 | トラッククレーン［油圧伸縮ジブ型］ 160t吊(相吊) | * | 0.038 | 日 | - | 溶接工 | 0.131 | 人 | 特殊作業員 | 0.104 | 人 | 土木一般世話役 | 0.065 | 人 | 普通作業員 | 0.038 | 人 | -
ﾄﾗｯｸｸﾚｰﾝ 油圧伸縮ｼﾞﾌﾞ型 200t吊 | 有り | ﾄﾗｯｸｸﾚｰﾝ 油圧伸縮ｼﾞﾌﾞ型 200t吊 | 46340 | トラッククレーン［油圧伸縮ジブ型］ 200t吊 | * | 0.065 | 日 | トラッククレーン［油圧伸縮ジブ型］ 200t吊(相吊) | * | 0.038 | 日 | - | 溶接工 | 0.131 | 人 | 特殊作業員 | 0.104 | 人 | 土木一般世話役 | 0.065 | 人 | 普通作業員 | 0.038 | 人 | -
ﾄﾗｯｸｸﾚｰﾝ 油圧伸縮ｼﾞﾌﾞ型 200t吊 | 有り | ﾄﾗｯｸｸﾚｰﾝ 油圧伸縮ｼﾞﾌﾞ型 360t吊 | 56296 | トラッククレーン［油圧伸縮ジブ型］ 360t吊(相吊) | * | 0.038 | 日 | トラッククレーン［油圧伸縮ジブ型］ 200t吊 | * | 0.065 | 日 | - | 溶接工 | 0.131 | 人 | 特殊作業員 | 0.104 | 人 | 土木一般世話役 | 0.065 | 人 | 普通作業員 | 0.038 | 人 | -
ﾄﾗｯｸｸﾚｰﾝ 油圧伸縮ｼﾞﾌﾞ型 200t吊 | 無し | - | 33192 | トラッククレーン［油圧伸縮ジブ型］ 200t吊 | * | 0.065 | 日 | - |  |  |  | - | 溶接工 | 0.131 | 人 | 特殊作業員 | 0.104 | 人 | 土木一般世話役 | 0.065 | 人 | 普通作業員 | 0.038 | 人 | -
ﾄﾗｯｸｸﾚｰﾝ 油圧伸縮ｼﾞﾌﾞ型 360t吊 | 有り | ﾗﾌﾃﾚｰﾝｸﾚｰﾝ 排出ｶﾞｽ対策型 油圧伸縮ｼﾞﾌﾞ型 25t吊 | 51818 | トラッククレーン［油圧伸縮ジブ型］ 360t吊 | * | 0.065 | 日 | ラフテレーンクレーン［油圧伸縮ジブ型・排出ガス対策型(第２次基準値)］ 25t吊(相吊) | * | 0.038 | 日 | - | 溶接工 | 0.131 | 人 | 特殊作業員 | 0.104 | 人 | 土木一般世話役 | 0.065 | 人 | 普通作業員 | 0.038 | 人 | -
ﾄﾗｯｸｸﾚｰﾝ 油圧伸縮ｼﾞﾌﾞ型 360t吊 | 有り | ﾗﾌﾃﾚｰﾝｸﾚｰﾝ 排出ｶﾞｽ対策型 油圧伸縮ｼﾞﾌﾞ型 35t吊 | 52396 | トラッククレーン［油圧伸縮ジブ型］ 360t吊 | * | 0.065 | 日 | ラフテレーンクレーン［油圧伸縮ジブ型・排出ガス対策型(第２次基準値)］ 35t吊(相吊) | * | 0.038 | 日 | - | 溶接工 | 0.131 | 人 | 特殊作業員 | 0.104 | 人 | 土木一般世話役 | 0.065 | 人 | 普通作業員 | 0.038 | 人 | -
ﾄﾗｯｸｸﾚｰﾝ 油圧伸縮ｼﾞﾌﾞ型 360t吊 | 有り | ﾗﾌﾃﾚｰﾝｸﾚｰﾝ 排出ｶﾞｽ対策型 油圧伸縮ｼﾞﾌﾞ型 45t吊 | 52913 | トラッククレーン［油圧伸縮ジブ型］ 360t吊 | * | 0.065 | 日 | ラフテレーンクレーン［油圧伸縮ジブ型・排出ガス対策型(第１次基準値)］ 45t吊(相吊) | * | 0.038 | 日 | - | 溶接工 | 0.131 | 人 | 特殊作業員 | 0.104 | 人 | 土木一般世話役 | 0.065 | 人 | 普通作業員 | 0.038 | 人 | -
ﾄﾗｯｸｸﾚｰﾝ 油圧伸縮ｼﾞﾌﾞ型 360t吊 | 有り | ﾗﾌﾃﾚｰﾝｸﾚｰﾝ 排出ｶﾞｽ対策型 油圧伸縮ｼﾞﾌﾞ型 50t吊 | 53034 | トラッククレーン［油圧伸縮ジブ型］ 360t吊 | * | 0.065 | 日 | ラフテレーンクレーン［油圧伸縮ジブ型・排出ガス対策型(第２次基準値)］ 50t吊(相吊) | * | 0.038 | 日 | - | 溶接工 | 0.131 | 人 | 特殊作業員 | 0.104 | 人 | 土木一般世話役 | 0.065 | 人 | 普通作業員 | 0.038 | 人 | -
ﾄﾗｯｸｸﾚｰﾝ 油圧伸縮ｼﾞﾌﾞ型 360t吊 | 有り | ﾄﾗｯｸｸﾚｰﾝ 油圧伸縮ｼﾞﾌﾞ型 100t吊 | 56264 | トラッククレーン［油圧伸縮ジブ型］ 360t吊 | * | 0.065 | 日 | トラッククレーン［油圧伸縮ジブ型］ 100t吊(相吊) | * | 0.038 | 日 | - | 溶接工 | 0.131 | 人 | 特殊作業員 | 0.104 | 人 | 土木一般世話役 | 0.065 | 人 | 普通作業員 | 0.038 | 人 | -
ﾄﾗｯｸｸﾚｰﾝ 油圧伸縮ｼﾞﾌﾞ型 360t吊 | 有り | ﾄﾗｯｸｸﾚｰﾝ 油圧伸縮ｼﾞﾌﾞ型 120t吊 | 57062 | トラッククレーン［油圧伸縮ジブ型］ 360t吊 | * | 0.065 | 日 | トラッククレーン［油圧伸縮ジブ型］ 120t吊(相吊) | * | 0.038 | 日 | - | 溶接工 | 0.131 | 人 | 特殊作業員 | 0.104 | 人 | 土木一般世話役 | 0.065 | 人 | 普通作業員 | 0.038 | 人 | -
ﾄﾗｯｸｸﾚｰﾝ 油圧伸縮ｼﾞﾌﾞ型 360t吊 | 有り | ﾄﾗｯｸｸﾚｰﾝ 油圧伸縮ｼﾞﾌﾞ型 160t吊 | 59494 | トラッククレーン［油圧伸縮ジブ型］ 360t吊 | * | 0.065 | 日 | トラッククレーン［油圧伸縮ジブ型］ 160t吊(相吊) | * | 0.038 | 日 | - | 溶接工 | 0.131 | 人 | 特殊作業員 | 0.104 | 人 | 土木一般世話役 | 0.065 | 人 | 普通作業員 | 0.038 | 人 | -
ﾄﾗｯｸｸﾚｰﾝ 油圧伸縮ｼﾞﾌﾞ型 360t吊 | 有り | ﾄﾗｯｸｸﾚｰﾝ 油圧伸縮ｼﾞﾌﾞ型 200t吊 | 63370 | トラッククレーン［油圧伸縮ジブ型］ 360t吊 | * | 0.065 | 日 | トラッククレーン［油圧伸縮ジブ型］ 200t吊(相吊) | * | 0.038 | 日 | - | 溶接工 | 0.131 | 人 | 特殊作業員 | 0.104 | 人 | 土木一般世話役 | 0.065 | 人 | 普通作業員 | 0.038 | 人 | -
ﾄﾗｯｸｸﾚｰﾝ 油圧伸縮ｼﾞﾌﾞ型 360t吊 | 有り | ﾄﾗｯｸｸﾚｰﾝ 油圧伸縮ｼﾞﾌﾞ型 360t吊 | 73326 | トラッククレーン［油圧伸縮ジブ型］ 360t吊 | * | 0.065 | 日 | トラッククレーン［油圧伸縮ジブ型］ 360t吊(相吊) | * | 0.038 | 日 | - | 溶接工 | 0.131 | 人 | 特殊作業員 | 0.104 | 人 | 土木一般世話役 | 0.065 | 人 | 普通作業員 | 0.038 | 人 | -
ﾄﾗｯｸｸﾚｰﾝ 油圧伸縮ｼﾞﾌﾞ型 360t吊 | 無し | - | 50222 | トラッククレーン［油圧伸縮ジブ型］ 360t吊 | * | 0.065 | 日 | - |  |  |  | - | 溶接工 | 0.131 | 人 | 特殊作業員 | 0.104 | 人 | 土木一般世話役 | 0.065 | 人 | 普通作業員 | 0.038 | 人 | -

## 122
No.122【 アスファルト塊運搬 】
＜ 積算単位：ｍ３ ＞
条件区分 |  | 標準単価 | 代表機械規格・代表労務規格・参考数量（積算単位当り） | [10 empty] | 備考
DID区間の有無 | 運搬距離 |  | K （ *印：賃料） |  |  |  |  | R
|  |  | K1 |  |  | K2 | K3 | R1 |  |  | R2 | R3 | R4
無し | 0.3km以下 | 434.57 | ダンプトラック［オンロード・ディーゼル］ 10t積級 （タイヤ損耗費及び補修費（良好）を含む） | 0.01032 | 供用日 | - | - | 運転手（一般） | 0.008 | 人 | - | - | - | -
無し | 0.5km以下 | 488.89 | ダンプトラック［オンロード・ディーゼル］ 10t積級 （タイヤ損耗費及び補修費（良好）を含む） | 0.01161 | 供用日 | - | - | 運転手（一般） | 0.009 | 人 | - | - | - | -
無し | 1.0km以下 | 543.21 | ダンプトラック［オンロード・ディーゼル］ 10t積級 （タイヤ損耗費及び補修費（良好）を含む） | 0.0129 | 供用日 | - | - | 運転手（一般） | 0.01 | 人 | - | - | - | -
無し | 1.5km以下 | 651.85 | ダンプトラック［オンロード・ディーゼル］ 10t積級 （タイヤ損耗費及び補修費（良好）を含む） | 0.01548 | 供用日 | - | - | 運転手（一般） | 0.012 | 人 | - | - | - | -
無し | 2.0km以下 | 706.17 | ダンプトラック［オンロード・ディーゼル］ 10t積級 （タイヤ損耗費及び補修費（良好）を含む） | 0.01677 | 供用日 | - | - | 運転手（一般） | 0.013 | 人 | - | - | - | -
無し | 3.0km以下 | 869.14 | ダンプトラック［オンロード・ディーゼル］ 10t積級 （タイヤ損耗費及び補修費（良好）を含む） | 0.02064 | 供用日 | - | - | 運転手（一般） | 0.016 | 人 | - | - | - | -
無し | 4.0km以下 | 977.78 | ダンプトラック［オンロード・ディーゼル］ 10t積級 （タイヤ損耗費及び補修費（良好）を含む） | 0.02322 | 供用日 | - | - | 運転手（一般） | 0.018 | 人 | - | - | - | -
無し | 5.5km以下 | 1195.1 | ダンプトラック［オンロード・ディーゼル］ 10t積級 （タイヤ損耗費及び補修費（良好）を含む） | 0.02838 | 供用日 | - | - | 運転手（一般） | 0.022 | 人 | - | - | - | -
無し | 6.5km以下 | 1412.3 | ダンプトラック［オンロード・ディーゼル］ 10t積級 （タイヤ損耗費及び補修費（良好）を含む） | 0.03354 | 供用日 | - | - | 運転手（一般） | 0.026 | 人 | - | - | - | -
無し | 7.5km以下 | 1629.6 | ダンプトラック［オンロード・ディーゼル］ 10t積級 （タイヤ損耗費及び補修費（良好）を含む） | 0.0387 | 供用日 | - | - | 運転手（一般） | 0.03 | 人 | - | - | - | -
無し | 9.5km以下 | 1846.9 | ダンプトラック［オンロード・ディーゼル］ 10t積級 （タイヤ損耗費及び補修費（良好）を含む） | 0.04386 | 供用日 | - | - | 運転手（一般） | 0.034 | 人 | - | - | - | -
無し | 11.5km以下 | 2118.5 | ダンプトラック［オンロード・ディーゼル］ 10t積級 （タイヤ損耗費及び補修費（良好）を含む） | 0.05031 | 供用日 | - | - | 運転手（一般） | 0.039 | 人 | - | - | - | -
無し | 15.5km以下 | 2553.1 | ダンプトラック［オンロード・ディーゼル］ 10t積級 （タイヤ損耗費及び補修費（良好）を含む） | 0.06063 | 供用日 | - | - | 運転手（一般） | 0.047 | 人 | - | - | - | -
無し | 22.5km以下 | 3204.9 | ダンプトラック［オンロード・ディーゼル］ 10t積級 （タイヤ損耗費及び補修費（良好）を含む） | 0.07611 | 供用日 | - | - | 運転手（一般） | 0.059 | 人 | - | - | - | -
無し | 49.5km以下 | 4291.4 | ダンプトラック［オンロード・ディーゼル］ 10t積級 （タイヤ損耗費及び補修費（良好）を含む） | 0.10191 | 供用日 | - | - | 運転手（一般） | 0.079 | 人 | - | - | - | -
無し | 60.0km以下 | 6409.9 | ダンプトラック［オンロード・ディーゼル］ 10t積級 （タイヤ損耗費及び補修費（良好）を含む） | 0.15222 | 供用日 | - | - | 運転手（一般） | 0.118 | 人 | - | - | - | -
有り | 0.3km以下 | 434.57 | ダンプトラック［オンロード・ディーゼル］ 10t積級 （タイヤ損耗費及び補修費（良好）を含む） | 0.01032 | 供用日 | - | - | 運転手（一般） | 0.008 | 人 | - | - | - | -
有り | 0.5km以下 | 488.89 | ダンプトラック［オンロード・ディーゼル］ 10t積級 （タイヤ損耗費及び補修費（良好）を含む） | 0.01161 | 供用日 | - | - | 運転手（一般） | 0.009 | 人 | - | - | - | -
有り | 1.0km以下 | 543.21 | ダンプトラック［オンロード・ディーゼル］ 10t積級 （タイヤ損耗費及び補修費（良好）を含む） | 0.0129 | 供用日 | - | - | 運転手（一般） | 0.01 | 人 | - | - | - | -
有り | 1.5km以下 | 651.85 | ダンプトラック［オンロード・ディーゼル］ 10t積級 （タイヤ損耗費及び補修費（良好）を含む） | 0.01548 | 供用日 | - | - | 運転手（一般） | 0.012 | 人 | - | - | - | -
有り | 2.0km以下 | 706.17 | ダンプトラック［オンロード・ディーゼル］ 10t積級 （タイヤ損耗費及び補修費（良好）を含む） | 0.01677 | 供用日 | - | - | 運転手（一般） | 0.013 | 人 | - | - | - | -
有り | 3.0km以下 | 869.14 | ダンプトラック［オンロード・ディーゼル］ 10t積級 （タイヤ損耗費及び補修費（良好）を含む） | 0.02064 | 供用日 | - | - | 運転手（一般） | 0.016 | 人 | - | - | - | -
有り | 3.5km以下 | 977.78 | ダンプトラック［オンロード・ディーゼル］ 10t積級 （タイヤ損耗費及び補修費（良好）を含む） | 0.02322 | 供用日 | - | - | 運転手（一般） | 0.018 | 人 | - | - | - | -
有り | 5.0km以下 | 1195.1 | ダンプトラック［オンロード・ディーゼル］ 10t積級 （タイヤ損耗費及び補修費（良好）を含む） | 0.02838 | 供用日 | - | - | 運転手（一般） | 0.022 | 人 | - | - | - | -
有り | 6.0km以下 | 1412.3 | ダンプトラック［オンロード・ディーゼル］ 10t積級 （タイヤ損耗費及び補修費（良好）を含む） | 0.03354 | 供用日 | - | - | 運転手（一般） | 0.026 | 人 | - | - | - | -
有り | 7.0km以下 | 1629.6 | ダンプトラック［オンロード・ディーゼル］ 10t積級 （タイヤ損耗費及び補修費（良好）を含む） | 0.0387 | 供用日 | - | - | 運転手（一般） | 0.03 | 人 | - | - | - | -
有り | 8.5km以下 | 1846.9 | ダンプトラック［オンロード・ディーゼル］ 10t積級 （タイヤ損耗費及び補修費（良好）を含む） | 0.04386 | 供用日 | - | - | 運転手（一般） | 0.034 | 人 | - | - | - | -
有り | 11.0km以下 | 2118.5 | ダンプトラック［オンロード・ディーゼル］ 10t積級 （タイヤ損耗費及び補修費（良好）を含む） | 0.05031 | 供用日 | - | - | 運転手（一般） | 0.039 | 人 | - | - | - | -
有り | 14.0km以下 | 2553.1 | ダンプトラック［オンロード・ディーゼル］ 10t積級 （タイヤ損耗費及び補修費（良好）を含む） | 0.06063 | 供用日 | - | - | 運転手（一般） | 0.047 | 人 | - | - | - | -
有り | 19.5km以下 | 3204.9 | ダンプトラック［オンロード・ディーゼル］ 10t積級 （タイヤ損耗費及び補修費（良好）を含む） | 0.07611 | 供用日 | - | - | 運転手（一般） | 0.059 | 人 | - | - | - | -
有り | 31.5km以下 | 4291.4 | ダンプトラック［オンロード・ディーゼル］ 10t積級 （タイヤ損耗費及び補修費（良好）を含む） | 0.10191 | 供用日 | - | - | 運転手（一般） | 0.079 | 人 | - | - | - | -
有り | 60.0km以下 | 6409.9 | ダンプトラック［オンロード・ディーゼル］ 10t積級 （タイヤ損耗費及び補修費（良好）を含む） | 0.15222 | 供用日 | - | - | 運転手（一般） | 0.118 | 人 | - | - | - | -

## 123
No.123【 床版運搬 】
＜ 積算単位：ｍ３ ＞
条件区分 | 標準単価 | 代表機械規格・代表労務規格・参考数量（積算単位当り） | [10 empty] | 備考
運搬距離 |  | K （ *印：賃料） |  |  |  |  | R
|  | K1 |  |  | K2 | K3 | R1 |  |  | R2 | R3 | R4
0.7km以下 | 1086.4 | ダンプトラック［オンロード・ディーゼル］ 10t積級 （タイヤ損耗費及び補修費（良好）を含む） | 0.0258 | 供用日 | - | - | 運転手（一般） | 0.02 | 人 | - | - | - | -
2.2km以下 | 1629.6 | ダンプトラック［オンロード・ディーゼル］ 10t積級 （タイヤ損耗費及び補修費（良好）を含む） | 0.0387 | 供用日 | - | - | 運転手（一般） | 0.03 | 人 | - | - | - | -
5.0km以下 | 2716.1 | ダンプトラック［オンロード・ディーゼル］ 10t積級 （タイヤ損耗費及び補修費（良好）を含む） | 0.0645 | 供用日 | - | - | 運転手（一般） | 0.05 | 人 | - | - | - | -
7.9km以下 | 3802.5 | ダンプトラック［オンロード・ディーゼル］ 10t積級 （タイヤ損耗費及び補修費（良好）を含む） | 0.0903 | 供用日 | - | - | 運転手（一般） | 0.07 | 人 | - | - | - | -
12.1km以下 | 5432.1 | ダンプトラック［オンロード・ディーゼル］ 10t積級 （タイヤ損耗費及び補修費（良好）を含む） | 0.129 | 供用日 | - | - | 運転手（一般） | 0.1 | 人 | - | - | - | -
17.8km以下 | 7604.9 | ダンプトラック［オンロード・ディーゼル］ 10t積級 （タイヤ損耗費及び補修費（良好）を含む） | 0.1806 | 供用日 | - | - | 運転手（一般） | 0.14 | 人 | - | - | - | -
25.0km以下 | 10321 | ダンプトラック［オンロード・ディーゼル］ 10t積級 （タイヤ損耗費及び補修費（良好）を含む） | 0.2451 | 供用日 | - | - | 運転手（一般） | 0.19 | 人 | - | - | - | -
34.9km以下 | 14123 | ダンプトラック［オンロード・ディーゼル］ 10t積級 （タイヤ損耗費及び補修費（良好）を含む） | 0.3354 | 供用日 | - | - | 運転手（一般） | 0.26 | 人 | - | - | - | -
47.8km以下 | 19012 | ダンプトラック［オンロード・ディーゼル］ 10t積級 （タイヤ損耗費及び補修費（良好）を含む） | 0.4515 | 供用日 | - | - | 運転手（一般） | 0.35 | 人 | - | - | - | -
60.0km以下 | 23901 | ダンプトラック［オンロード・ディーゼル］ 10t積級 （タイヤ損耗費及び補修費（良好）を含む） | 0.5676 | 供用日 | - | - | 運転手（一般） | 0.44 | 人 | - | - | - | -

## 124
No.124【 じゃかご 】
＜ 積算単位：ｍ ＞
条件区分 |  | 標準単価 | 代表機械規格・代表労務規格・参考数量（積算単位当り） | [16 empty] | 備考
作業区分 | じゃかご径 |  | K （ *印：賃料） |  |  |  |  | R
|  |  | K1 |  |  | K2 | K3 | R1 |  |  | R2 |  |  | R3 |  |  | R4
設置 | 径45cm | 5005.7 | バックホウ（クローラ型）［標準型・排出ガス対策型（第２次基準値）］ 山積0.8m3（平積0.6m3） | 0.1 | 時間 | - | - | 普通作業員 | 0.04 | 人 | 特殊作業員 | 0.024 | 人 | 運転手（特殊） | 0.016 | 人 | 土木一般世話役 | 0.008 | 人 | -
設置 | 径60cm | 7931.4 | バックホウ（クローラ型）［標準型・排出ガス対策型（第２次基準値）］ 山積0.8m3（平積0.6m3） | 0.18 | 時間 | - | - | 普通作業員 | 0.07 | 人 | 特殊作業員 | 0.042 | 人 | 運転手（特殊） | 0.0288 | 人 | 土木一般世話役 | 0.014 | 人 | -
撤去 | 径45cm | 1358.7 | バックホウ（クローラ型）［標準型・排出ガス対策型（第２次基準値）］ 山積0.8m3（平積0.6m3） | 0.05 | 時間 | - | - | 普通作業員 | 0.02 | 人 | 特殊作業員 | 0.012 | 人 | 運転手（特殊） | 0.008 | 人 | 土木一般世話役 | 0.004 | 人 | -
撤去 | 径60cm | 2404.1 | バックホウ（クローラ型）［標準型・排出ガス対策型（第２次基準値）］ 山積0.8m3（平積0.6m3） | 0.09 | 時間 | - | - | 普通作業員 | 0.035 | 人 | 特殊作業員 | 0.021 | 人 | 運転手（特殊） | 0.0144 | 人 | 土木一般世話役 | 0.007 | 人 | -

## 125
No.125【 ふとんかご 】
＜ 積算単位：ｍ ＞
条件区分 |  |  | 標準単価 | 代表機械規格・代表労務規格・参考数量（積算単位当り） | [16 empty] | 備考
作業区分 | ふとんかご種別 | ふとんかご規格 |  | K （ *印：賃料） |  |  |  |  | R
|  |  |  | K1 |  |  | K2 | K3 | R1 |  |  | R2 |  |  | R3 |  |  | R4
設置 | ｽﾛｰﾌﾟ式 | 高さ40cm×幅120cm | 11013 | バックホウ（クローラ型）［標準型・排出ガス対策型（第２次基準値）］ 山積0.8m3（平積0.6m3） | 0.12 | 時間 | - | - | 普通作業員 | 0.082 | 人 | 特殊作業員 | 0.024 | 人 | 土木一般世話役 | 0.022 | 人 | 運転手（特殊） | 0.0192 | 人 | -
設置 | ｽﾛｰﾌﾟ式 | 高さ50cm×幅120cm | 12911 | バックホウ（クローラ型）［標準型・排出ガス対策型（第２次基準値）］ 山積0.8m3（平積0.6m3） | 0.16 | 時間 | - | - | 普通作業員 | 0.1 | 人 | 特殊作業員 | 0.029 | 人 | 土木一般世話役 | 0.027 | 人 | 運転手（特殊） | 0.0256 | 人 | -
設置 | ｽﾛｰﾌﾟ式 | 高さ60cm×幅120cm | 14801 | バックホウ（クローラ型）［標準型・排出ガス対策型（第２次基準値）］ 山積0.8m3（平積0.6m3） | 0.19 | 時間 | - | - | 普通作業員 | 0.12 | 人 | 特殊作業員 | 0.035 | 人 | 土木一般世話役 | 0.032 | 人 | 運転手（特殊） | 0.0304 | 人 | -
設置 | 階段式 | 高さ40cm×幅120cm | 11508 | バックホウ（クローラ型）［標準型・排出ガス対策型（第２次基準値）］ 山積0.8m3（平積0.6m3） | 0.14 | 時間 | - | - | 普通作業員 | 0.096 | 人 | 特殊作業員 | 0.025 | 人 | 運転手（特殊） | 0.0224 | 人 | 土木一般世話役 | 0.018 | 人 | -
設置 | 階段式 | 高さ50cm×幅120cm | 13617 | バックホウ（クローラ型）［標準型・排出ガス対策型（第２次基準値）］ 山積0.8m3（平積0.6m3） | 0.18 | 時間 | - | - | 普通作業員 | 0.12 | 人 | 特殊作業員 | 0.032 | 人 | 運転手（特殊） | 0.0288 | 人 | 土木一般世話役 | 0.022 | 人 | -
設置 | 階段式 | 高さ60cm×幅120cm | 15670 | バックホウ（クローラ型）［標準型・排出ガス対策型（第２次基準値）］ 山積0.8m3（平積0.6m3） | 0.22 | 時間 | - | - | 普通作業員 | 0.14 | 人 | 特殊作業員 | 0.038 | 人 | 運転手（特殊） | 0.0352 | 人 | 土木一般世話役 | 0.027 | 人 | -
撤去 | ｽﾛｰﾌﾟ式 | 高さ40cm×幅120cm | 2096.5 | バックホウ（クローラ型）［標準型・排出ガス対策型（第２次基準値）］ 山積0.8m3（平積0.6m3） | 0.06 | 時間 | - | - | 普通作業員 | 0.041 | 人 | 特殊作業員 | 0.012 | 人 | 土木一般世話役 | 0.011 | 人 | 運転手（特殊） | 0.0096 | 人 | -
撤去 | ｽﾛｰﾌﾟ式 | 高さ50cm×幅120cm | 2627.7 | バックホウ（クローラ型）［標準型・排出ガス対策型（第２次基準値）］ 山積0.8m3（平積0.6m3） | 0.08 | 時間 | - | - | 普通作業員 | 0.05 | 人 | 特殊作業員 | 0.0145 | 人 | 土木一般世話役 | 0.0135 | 人 | 運転手（特殊） | 0.0128 | 人 | -
撤去 | ｽﾛｰﾌﾟ式 | 高さ60cm×幅120cm | 3140 | バックホウ（クローラ型）［標準型・排出ガス対策型（第２次基準値）］ 山積0.8m3（平積0.6m3） | 0.095 | 時間 | - | - | 普通作業員 | 0.06 | 人 | 特殊作業員 | 0.0175 | 人 | 土木一般世話役 | 0.016 | 人 | 運転手（特殊） | 0.0152 | 人 | -
撤去 | 階段式 | 高さ40cm×幅120cm | 2314.7 | バックホウ（クローラ型）［標準型・排出ガス対策型（第２次基準値）］ 山積0.8m3（平積0.6m3） | 0.07 | 時間 | - | - | 普通作業員 | 0.048 | 人 | 特殊作業員 | 0.0125 | 人 | 運転手（特殊） | 0.0112 | 人 | 土木一般世話役 | 0.009 | 人 | -
撤去 | 階段式 | 高さ50cm×幅120cm | 2922.6 | バックホウ（クローラ型）［標準型・排出ガス対策型（第２次基準値）］ 山積0.8m3（平積0.6m3） | 0.09 | 時間 | - | - | 普通作業員 | 0.06 | 人 | 特殊作業員 | 0.016 | 人 | 運転手（特殊） | 0.0144 | 人 | 土木一般世話役 | 0.011 | 人 | -
撤去 | 階段式 | 高さ60cm×幅120cm | 3487.8 | バックホウ（クローラ型）［標準型・排出ガス対策型（第２次基準値）］ 山積0.8m3（平積0.6m3） | 0.11 | 時間 | - | - | 普通作業員 | 0.07 | 人 | 特殊作業員 | 0.019 | 人 | 運転手（特殊） | 0.0176 | 人 | 土木一般世話役 | 0.0135 | 人 | -

## 126
No.126【 止杭打込 】
＜ 積算単位：本 ＞
条件区分 | 標準単価 | 代表機械規格・代表労務規格・参考数量（積算単位当り） | [8 empty] | 備考
- |  | K （ *印：賃料） |  |  | R
|  | K1 | K2 | K3 | R1 |  |  | R2 | R3 | R4
- | 1661 | - | - | - | 普通作業員 | 0.06 | 人 | - | - | - | -

## 127
No.127【 発泡スチロール設置 】
＜ 積算単位：ｍ３ ＞
条件区分 | 標準単価 | 代表機械規格・代表労務規格・参考数量（積算単位当り） | [10 empty] | 備考
雑工種 |  | K （ *印：賃料） |  |  | R
|  | K1 | K2 | K3 | R1 |  |  | R2 |  |  | R3 | R4
排水材+基礎砕石+敷砂 | 4847.1 | - | - | - | 普通作業員 | 0.0952 | 人 | 土木一般世話役 | 0.0238 | 人 | - | - | -
排水材+基礎砕石 | 4287.8 | - | - | - | 普通作業員 | 0.0952 | 人 | 土木一般世話役 | 0.0238 | 人 | - | - | -
排水材+敷砂 | 4447.6 | - | - | - | 普通作業員 | 0.0952 | 人 | 土木一般世話役 | 0.0238 | 人 | - | - | -
基礎砕石+敷砂 | 4341 | - | - | - | 普通作業員 | 0.0952 | 人 | 土木一般世話役 | 0.0238 | 人 | - | - | -
排水材 | 3888.3 | - | - | - | 普通作業員 | 0.0952 | 人 | 土木一般世話役 | 0.0238 | 人 | - | - | -
基礎砕石 | 3781.8 | - | - | - | 普通作業員 | 0.0952 | 人 | 土木一般世話役 | 0.0238 | 人 | - | - | -
敷砂 | 3941.6 | - | - | - | 普通作業員 | 0.0952 | 人 | 土木一般世話役 | 0.0238 | 人 | - | - | -
無し | 3382.3 | - | - | - | 普通作業員 | 0.0952 | 人 | 土木一般世話役 | 0.0238 | 人 | - | - | -

## 130
No.130【 コンクリート床版 】
＜ 積算単位：ｍ３ ＞
条件区分 |  |  |  |  | 標準単価 | 代表機械規格・代表労務規格・参考数量（積算単位当り） | [16 empty] | 備考
生ｺﾝｸﾘｰﾄ規格 | 養生工 | 圧送管延長距離区分 | 床版厚さ区分 | 溶接金網規格 |  | K （ *印：賃料） |  |  |  |  | R
[6 empty] | K1 |  |  | K2 | K3 | R1 |  |  | R2 |  |  | R3 |  |  | R4
24-12-25(20)(高炉) | 一般養生 | 延長無し | 10cm | G3551 線径6.0×網目150×150mm | 38406 | コンクリートポンプ車［トラック架装・ブーム式］ 圧送能力65～85m3／h | 0.21 | 時間 | - | - | 普通作業員 | 0.39 | 人 | 土木一般世話役 | 0.093 | 人 | 特殊作業員 | 0.057 | 人 | 型わく工 | 0.047 | 人 | -
24-12-25(20)(高炉) | 一般養生 | 延長無し | 15cm | G3551 線径6.0×網目150×150mm | 37190 | コンクリートポンプ車［トラック架装・ブーム式］ 圧送能力65～85m3／h | 0.21 | 時間 | - | - | 普通作業員 | 0.39 | 人 | 土木一般世話役 | 0.093 | 人 | 特殊作業員 | 0.057 | 人 | 型わく工 | 0.047 | 人 | -
24-12-25(20)(高炉) | 一般養生 | 50m未満 | 10cm | G3551 線径6.0×網目150×150mm | 39363 | コンクリートポンプ車［トラック架装・ブーム式］ 圧送能力65～85m3／h | 0.21 | 時間 | - | - | 普通作業員 | 0.4297 | 人 | 土木一般世話役 | 0.093 | 人 | 特殊作業員 | 0.057 | 人 | 型わく工 | 0.047 | 人 | -
24-12-25(20)(高炉) | 一般養生 | 50m未満 | 15cm | G3551 線径6.0×網目150×150mm | 38147 | コンクリートポンプ車［トラック架装・ブーム式］ 圧送能力65～85m3／h | 0.21 | 時間 | - | - | 普通作業員 | 0.4297 | 人 | 土木一般世話役 | 0.093 | 人 | 特殊作業員 | 0.057 | 人 | 型わく工 | 0.047 | 人 | -
24-12-25(20)(高炉) | 一般養生 | 50m以上100m未満 | 10cm | G3551 線径6.0×網目150×150mm | 41274 | コンクリートポンプ車［トラック架装・ブーム式］ 圧送能力65～85m3／h | 0.21 | 時間 | - | - | 普通作業員 | 0.509 | 人 | 土木一般世話役 | 0.093 | 人 | 特殊作業員 | 0.057 | 人 | 型わく工 | 0.047 | 人 | -
24-12-25(20)(高炉) | 一般養生 | 50m以上100m未満 | 15cm | G3551 線径6.0×網目150×150mm | 40058 | コンクリートポンプ車［トラック架装・ブーム式］ 圧送能力65～85m3／h | 0.21 | 時間 | - | - | 普通作業員 | 0.509 | 人 | 土木一般世話役 | 0.093 | 人 | 特殊作業員 | 0.057 | 人 | 型わく工 | 0.047 | 人 | -
24-12-25(20)(高炉) | 一般養生 | 100m以上150m以下 | 10cm | G3551 線径6.0×網目150×150mm | 43185 | コンクリートポンプ車［トラック架装・ブーム式］ 圧送能力65～85m3／h | 0.21 | 時間 | - | - | 普通作業員 | 0.5883 | 人 | 土木一般世話役 | 0.093 | 人 | 特殊作業員 | 0.057 | 人 | 型わく工 | 0.047 | 人 | -
24-12-25(20)(高炉) | 一般養生 | 100m以上150m以下 | 15cm | G3551 線径6.0×網目150×150mm | 41969 | コンクリートポンプ車［トラック架装・ブーム式］ 圧送能力65～85m3／h | 0.21 | 時間 | - | - | 普通作業員 | 0.5883 | 人 | 土木一般世話役 | 0.093 | 人 | 特殊作業員 | 0.057 | 人 | 型わく工 | 0.047 | 人 | -
24-12-25(20)(高炉) | 特殊養生(練炭･ｼﾞｪｯﾄﾋｰﾀ) | 延長無し | 10cm | G3551 線径6.0×網目150×150mm | 40296 | コンクリートポンプ車［トラック架装・ブーム式］ 圧送能力65～85m3／h | 0.21 | 時間 | - | - | 普通作業員 | 0.432 | 人 | 土木一般世話役 | 0.118 | 人 | 特殊作業員 | 0.057 | 人 | 型わく工 | 0.047 | 人 | -
24-12-25(20)(高炉) | 特殊養生(練炭･ｼﾞｪｯﾄﾋｰﾀ) | 延長無し | 15cm | G3551 線径6.0×網目150×150mm | 39080 | コンクリートポンプ車［トラック架装・ブーム式］ 圧送能力65～85m3／h | 0.21 | 時間 | - | - | 普通作業員 | 0.432 | 人 | 土木一般世話役 | 0.118 | 人 | 特殊作業員 | 0.057 | 人 | 型わく工 | 0.047 | 人 | -
24-12-25(20)(高炉) | 特殊養生(練炭･ｼﾞｪｯﾄﾋｰﾀ) | 50m未満 | 10cm | G3551 線径6.0×網目150×150mm | 41253 | コンクリートポンプ車［トラック架装・ブーム式］ 圧送能力65～85m3／h | 0.21 | 時間 | - | - | 普通作業員 | 0.4717 | 人 | 土木一般世話役 | 0.118 | 人 | 特殊作業員 | 0.057 | 人 | 型わく工 | 0.047 | 人 | -
24-12-25(20)(高炉) | 特殊養生(練炭･ｼﾞｪｯﾄﾋｰﾀ) | 50m未満 | 15cm | G3551 線径6.0×網目150×150mm | 40037 | コンクリートポンプ車［トラック架装・ブーム式］ 圧送能力65～85m3／h | 0.21 | 時間 | - | - | 普通作業員 | 0.4717 | 人 | 土木一般世話役 | 0.118 | 人 | 特殊作業員 | 0.057 | 人 | 型わく工 | 0.047 | 人 | -
24-12-25(20)(高炉) | 特殊養生(練炭･ｼﾞｪｯﾄﾋｰﾀ) | 50m以上100m未満 | 10cm | G3551 線径6.0×網目150×150mm | 43164 | コンクリートポンプ車［トラック架装・ブーム式］ 圧送能力65～85m3／h | 0.21 | 時間 | - | - | 普通作業員 | 0.551 | 人 | 土木一般世話役 | 0.118 | 人 | 特殊作業員 | 0.057 | 人 | 型わく工 | 0.047 | 人 | -
24-12-25(20)(高炉) | 特殊養生(練炭･ｼﾞｪｯﾄﾋｰﾀ) | 50m以上100m未満 | 15cm | G3551 線径6.0×網目150×150mm | 41948 | コンクリートポンプ車［トラック架装・ブーム式］ 圧送能力65～85m3／h | 0.21 | 時間 | - | - | 普通作業員 | 0.551 | 人 | 土木一般世話役 | 0.118 | 人 | 特殊作業員 | 0.057 | 人 | 型わく工 | 0.047 | 人 | -
24-12-25(20)(高炉) | 特殊養生(練炭･ｼﾞｪｯﾄﾋｰﾀ) | 100m以上150m以下 | 10cm | G3551 線径6.0×網目150×150mm | 45075 | コンクリートポンプ車［トラック架装・ブーム式］ 圧送能力65～85m3／h | 0.21 | 時間 | - | - | 普通作業員 | 0.6303 | 人 | 土木一般世話役 | 0.118 | 人 | 特殊作業員 | 0.057 | 人 | 型わく工 | 0.047 | 人 | -
24-12-25(20)(高炉) | 特殊養生(練炭･ｼﾞｪｯﾄﾋｰﾀ) | 100m以上150m以下 | 15cm | G3551 線径6.0×網目150×150mm | 43859 | コンクリートポンプ車［トラック架装・ブーム式］ 圧送能力65～85m3／h | 0.21 | 時間 | - | - | 普通作業員 | 0.6303 | 人 | 土木一般世話役 | 0.118 | 人 | 特殊作業員 | 0.057 | 人 | 型わく工 | 0.047 | 人 | -

## 132
No.132【 支柱設置 】
＜ 積算単位：本 ＞
条件区分 | 標準単価 | 代表機械規格・代表労務規格・参考数量（積算単位当り） | [15 empty] | 備考
－ |  | K （ *印：賃料） | [5 empty] | R
|  | K1 |  |  |  | K2 | K3 | R1 |  |  | R2 |  |  | R3 |  |  | R4
－ | 8510.9 | ラフテレーンクレーン［油圧伸縮ジブ型・排出ガス対策型(第２次基準値)］ 25t吊 | * | 0.056 | 日 | - | - | 普通作業員 | 0.12 | 人 | 特殊作業員 | 0.06 | 人 | 土木一般世話役 | 0.046 | 人 | - | -

## 134
No.134【 壁面材設置 】
＜ 積算単位：ｍ２ ＞
条件区分 | 標準単価 | 代表機械規格・代表労務規格・参考数量（積算単位当り） | [15 empty] | 備考
－ |  | K （ *印：賃料） | [5 empty] | R
|  | K1 |  |  |  | K2 | K3 | R1 |  |  | R2 |  |  | R3 |  |  | R4
- | 3215.7 | ラフテレーンクレーン［油圧伸縮ジブ型・排出ガス対策型(第２次基準値)］ 25t吊 | * | 0.0154 | 日 | - | - | 普通作業員 | 0.0462 | 人 | 土木一般世話役 | 0.0154 | 人 | 特殊作業員 | 0.0154 | 人 | - | -

## 136
No.136【 裏込砕石（軽量盛土） 】
＜ 積算単位：ｍ３ ＞
条件区分 |  |  | 標準単価 | 代表機械規格・代表労務規格・参考数量（積算単位当り） | [20 empty] | 備考
盛土高 | 付帯工の割合 | 砕石の種類 |  | K （ *印：賃料） | [8 empty] | R
|  |  |  | K1 |  |  |  | K2 |  |  |  | K3 | R1 |  |  | R2 |  |  | R3 |  |  | R4
6m以下 | - | 再生ｸﾗｯｼｬﾗﾝRC-40 | 5837.5 | バックホウ（クローラ型）［標準型・排出ガス対策型 （2011年規制）］ 山積0.8m3（平積0.6m3） | * | 0.031297 | 日 | - |  |  |  | - | 普通作業員 | 0.0868 | 人 | 特殊作業員 | 0.0342 | 人 | 運転手（特殊） | 0.0263 | 人 | 土木一般世話役 | 0.0184 | 人 | -
6m超え(付帯工有り) | 0.1以下 | 再生ｸﾗｯｼｬﾗﾝRC-40 | 6003.5 | バックホウ（クローラ型）［標準型・排出ガス対策型 （2011年規制）］ 山積0.8m3（平積0.6m3） | * | 0.031297 | 日 | ラフテレーンクレーン［油圧伸縮ジブ型・排出ガス対策型(第２次基準値)］ 25t吊 | * | 0.0038 | 日 | - | 普通作業員 | 0.0868 | 人 | 特殊作業員 | 0.0342 | 人 | 運転手（特殊） | 0.0263 | 人 | 土木一般世話役 | 0.0184 | 人 | -
6m超え(付帯工有り) | 0.1を超え0.2以下 | 再生ｸﾗｯｼｬﾗﾝRC-40 | 6335.5 | ラフテレーンクレーン［油圧伸縮ジブ型・排出ガス対策型(第２次基準値)］ 25t吊 | * | 0.0114 | 日 | バックホウ（クローラ型）［標準型・排出ガス対策型 （2011年規制）］ 山積0.8m3（平積0.6m3） | * | 0.031297 | 日 | - | 普通作業員 | 0.0868 | 人 | 特殊作業員 | 0.0342 | 人 | 運転手（特殊） | 0.0263 | 人 | 土木一般世話役 | 0.0184 | 人 | -
6m超え(付帯工有り) | 0.2を超え0.3以下 | 再生ｸﾗｯｼｬﾗﾝRC-40 | 6667.5 | ラフテレーンクレーン［油圧伸縮ジブ型・排出ガス対策型(第２次基準値)］ 25t吊 | * | 0.019 | 日 | バックホウ（クローラ型）［標準型・排出ガス対策型 （2011年規制）］ 山積0.8m3（平積0.6m3） | * | 0.031297 | 日 | - | 普通作業員 | 0.0868 | 人 | 特殊作業員 | 0.0342 | 人 | 運転手（特殊） | 0.0263 | 人 | 土木一般世話役 | 0.0184 | 人 | -
6m超え(付帯工有り) | 0.3を超え0.4以下 | 再生ｸﾗｯｼｬﾗﾝRC-40 | 6999.4 | ラフテレーンクレーン［油圧伸縮ジブ型・排出ガス対策型(第２次基準値)］ 25t吊 | * | 0.0266 | 日 | バックホウ（クローラ型）［標準型・排出ガス対策型 （2011年規制）］ 山積0.8m3（平積0.6m3） | * | 0.031297 | 日 | - | 普通作業員 | 0.0868 | 人 | 特殊作業員 | 0.0342 | 人 | 運転手（特殊） | 0.0263 | 人 | 土木一般世話役 | 0.0184 | 人 | -
6m超え(付帯工有り) | 0.4を超え0.5以下 | 再生ｸﾗｯｼｬﾗﾝRC-40 | 7331.4 | ラフテレーンクレーン［油圧伸縮ジブ型・排出ガス対策型(第２次基準値)］ 25t吊 | * | 0.0342 | 日 | バックホウ（クローラ型）［標準型・排出ガス対策型 （2011年規制）］ 山積0.8m3（平積0.6m3） | * | 0.031297 | 日 | - | 普通作業員 | 0.0868 | 人 | 特殊作業員 | 0.0342 | 人 | 運転手（特殊） | 0.0263 | 人 | 土木一般世話役 | 0.0184 | 人 | -
6m超え(付帯工有り) | 0.5を超え0.6以下 | 再生ｸﾗｯｼｬﾗﾝRC-40 | 7663.4 | ラフテレーンクレーン［油圧伸縮ジブ型・排出ガス対策型(第２次基準値)］ 25t吊 | * | 0.0418 | 日 | バックホウ（クローラ型）［標準型・排出ガス対策型 （2011年規制）］ 山積0.8m3（平積0.6m3） | * | 0.031297 | 日 | - | 普通作業員 | 0.0868 | 人 | 特殊作業員 | 0.0342 | 人 | 運転手（特殊） | 0.0263 | 人 | 土木一般世話役 | 0.0184 | 人 | -
6m超え(付帯工有り) | 0.6を超え0.7以下 | 再生ｸﾗｯｼｬﾗﾝRC-40 | 7995.3 | ラフテレーンクレーン［油圧伸縮ジブ型・排出ガス対策型(第２次基準値)］ 25t吊 | * | 0.0494 | 日 | バックホウ（クローラ型）［標準型・排出ガス対策型 （2011年規制）］ 山積0.8m3（平積0.6m3） | * | 0.031297 | 日 | - | 普通作業員 | 0.0868 | 人 | 特殊作業員 | 0.0342 | 人 | 運転手（特殊） | 0.0263 | 人 | 土木一般世話役 | 0.0184 | 人 | -
6m超え(付帯工有り) | 0.7を超え0.8以下 | 再生ｸﾗｯｼｬﾗﾝRC-40 | 8327.3 | ラフテレーンクレーン［油圧伸縮ジブ型・排出ガス対策型(第２次基準値)］ 25t吊 | * | 0.057 | 日 | バックホウ（クローラ型）［標準型・排出ガス対策型 （2011年規制）］ 山積0.8m3（平積0.6m3） | * | 0.031297 | 日 | - | 普通作業員 | 0.0868 | 人 | 特殊作業員 | 0.0342 | 人 | 運転手（特殊） | 0.0263 | 人 | 土木一般世話役 | 0.0184 | 人 | -
6m超え(付帯工有り) | 0.8を超え0.9以下 | 再生ｸﾗｯｼｬﾗﾝRC-40 | 8659.3 | ラフテレーンクレーン［油圧伸縮ジブ型・排出ガス対策型(第２次基準値)］ 25t吊 | * | 0.0646 | 日 | バックホウ（クローラ型）［標準型・排出ガス対策型 （2011年規制）］ 山積0.8m3（平積0.6m3） | * | 0.031297 | 日 | - | 普通作業員 | 0.0868 | 人 | 特殊作業員 | 0.0342 | 人 | 運転手（特殊） | 0.0263 | 人 | 土木一般世話役 | 0.0184 | 人 | -
6m超え(付帯工有り) | 0.9を超え1.0以下 | 再生ｸﾗｯｼｬﾗﾝRC-40 | 8991.2 | ラフテレーンクレーン［油圧伸縮ジブ型・排出ガス対策型(第２次基準値)］ 25t吊 | * | 0.0722 | 日 | バックホウ（クローラ型）［標準型・排出ガス対策型 （2011年規制）］ 山積0.8m3（平積0.6m3） | * | 0.031297 | 日 | - | 普通作業員 | 0.0868 | 人 | 特殊作業員 | 0.0342 | 人 | 運転手（特殊） | 0.0263 | 人 | 土木一般世話役 | 0.0184 | 人 | -

## 137
No.137【 現場取卸（鋼桁） 】
＜ 積算単位：ｔ ＞
条件区分 | 標準単価 | 代表機械規格・代表労務規格・参考数量（積算単位当り） | [13 empty] | 備考
ｸﾚｰﾝ規格 |  | K （ *印：賃料） | [5 empty] | R
|  | K1 |  |  |  | K2 | K3 | R1 |  |  | R2 |  |  | R3 | R4
ﾗﾌﾃﾚｰﾝｸﾚｰﾝ［油圧伸縮ｼﾞﾌﾞ型・排出ｶﾞｽ対策型(第１次基準値)］ 16t吊 | 632.97 | ラフテレーンクレーン［油圧伸縮ジブ型・排出ガス対策型(第１次基準値)］ 16t吊 | * | 0.0036 | 日 | - | - | 普通作業員 | 0.014 | 人 | とび工 | 0.0071 | 人 | - | - | -
ﾗﾌﾃﾚｰﾝｸﾚｰﾝ［油圧伸縮ｼﾞﾌﾞ型・排出ｶﾞｽ対策型(第１次基準値)］ 20t吊 | 638.73 | ラフテレーンクレーン［油圧伸縮ジブ型・排出ガス対策型(第１次基準値)］ 20t吊 | * | 0.0036 | 日 | - | - | 普通作業員 | 0.014 | 人 | とび工 | 0.0071 | 人 | - | - | -
ﾗﾌﾃﾚｰﾝｸﾚｰﾝ［油圧伸縮ｼﾞﾌﾞ型・排出ｶﾞｽ対策型(第１次基準値)］ 25t吊 | 651.69 | ラフテレーンクレーン［油圧伸縮ジブ型・排出ガス対策型(第１次基準値)］ 25t吊 | * | 0.0036 | 日 | - | - | 普通作業員 | 0.014 | 人 | とび工 | 0.0071 | 人 | - | - | -
ﾗﾌﾃﾚｰﾝｸﾚｰﾝ［油圧伸縮ｼﾞﾌﾞ型・排出ｶﾞｽ対策型(第１次基準値)］ 35t吊 | 706.41 | ラフテレーンクレーン［油圧伸縮ジブ型・排出ガス対策型(第１次基準値)］ 35t吊 | * | 0.0036 | 日 | - | - | 普通作業員 | 0.014 | 人 | とび工 | 0.0071 | 人 | - | - | -
ﾗﾌﾃﾚｰﾝｸﾚｰﾝ［油圧伸縮ｼﾞﾌﾞ型・排出ｶﾞｽ対策型(第１次基準値)］ 45t吊 | 755.37 | ラフテレーンクレーン［油圧伸縮ジブ型・排出ガス対策型(第１次基準値)］ 45t吊 | * | 0.0036 | 日 | - | - | 普通作業員 | 0.014 | 人 | とび工 | 0.0071 | 人 | - | - | -
ﾗﾌﾃﾚｰﾝｸﾚｰﾝ［油圧伸縮ｼﾞﾌﾞ型・排出ｶﾞｽ対策型(第１次基準値)］ 50t吊 | 766.89 | ラフテレーンクレーン［油圧伸縮ジブ型・排出ガス対策型(第１次基準値)］ 50t吊 | * | 0.0036 | 日 | - | - | 普通作業員 | 0.014 | 人 | とび工 | 0.0071 | 人 | - | - | -
ﾄﾗｯｸｸﾚｰﾝ油圧伸縮ｼﾞﾌﾞ型 100t吊 | 1072.9 | トラッククレーン［油圧伸縮ジブ型］ 100t吊 | * | 0.0036 | 日 | - | - | 普通作業員 | 0.014 | 人 | とび工 | 0.0071 | 人 | - | - | -
ﾄﾗｯｸｸﾚｰﾝ油圧伸縮ｼﾞﾌﾞ型 120t吊 | 1148.5 | トラッククレーン［油圧伸縮ジブ型］ 120t吊 | * | 0.0036 | 日 | - | - | 普通作業員 | 0.014 | 人 | とび工 | 0.0071 | 人 | - | - | -
ﾄﾗｯｸｸﾚｰﾝ油圧伸縮ｼﾞﾌﾞ型 160t吊 | 1378.9 | トラッククレーン［油圧伸縮ジブ型］ 160t吊 | * | 0.0036 | 日 | - | - | 普通作業員 | 0.014 | 人 | とび工 | 0.0071 | 人 | - | - | -
ﾄﾗｯｸｸﾚｰﾝ油圧伸縮ｼﾞﾌﾞ型 200t吊 | 1746.1 | トラッククレーン［油圧伸縮ジブ型］ 200t吊 | * | 0.0036 | 日 | - | - | 普通作業員 | 0.014 | 人 | とび工 | 0.0071 | 人 | - | - | -

## 138
No.138【 現場取卸（ＰＣ桁） 】
＜ 積算単位：本 ＞
条件区分 | 標準単価 | 代表機械規格・代表労務規格・参考数量（積算単位当り） | [13 empty] | 備考
ｸﾚｰﾝ規格 |  | K （ *印：賃料） | [5 empty] | R
|  | K1 |  |  |  | K2 | K3 | R1 |  |  | R2 |  |  | R3 | R4
ﾗﾌﾃﾚｰﾝｸﾚｰﾝ［油圧伸縮ｼﾞﾌﾞ型・排出ｶﾞｽ対策型(第１次基準値)］ 16t吊 | 7746.5 | ラフテレーンクレーン［油圧伸縮ジブ型・排出ガス対策型(第１次基準値)］ 16t吊 | * | 0.043 | 日 | - | - | 普通作業員 | 0.173 | 人 | とび工 | 0.087 | 人 | - | - | -
ﾗﾌﾃﾚｰﾝｸﾚｰﾝ［油圧伸縮ｼﾞﾌﾞ型・排出ｶﾞｽ対策型(第１次基準値)］ 20t吊 | 7815.3 | ラフテレーンクレーン［油圧伸縮ジブ型・排出ガス対策型(第１次基準値)］ 20t吊 | * | 0.043 | 日 | - | - | 普通作業員 | 0.173 | 人 | とび工 | 0.087 | 人 | - | - | -
ﾗﾌﾃﾚｰﾝｸﾚｰﾝ［油圧伸縮ｼﾞﾌﾞ型・排出ｶﾞｽ対策型(第１次基準値)］ 25t吊 | 7970.1 | ラフテレーンクレーン［油圧伸縮ジブ型・排出ガス対策型(第１次基準値)］ 25t吊 | * | 0.043 | 日 | - | - | 普通作業員 | 0.173 | 人 | とび工 | 0.087 | 人 | - | - | -
ﾗﾌﾃﾚｰﾝｸﾚｰﾝ［油圧伸縮ｼﾞﾌﾞ型・排出ｶﾞｽ対策型(第１次基準値)］ 35t吊 | 8623.7 | ラフテレーンクレーン［油圧伸縮ジブ型・排出ガス対策型(第１次基準値)］ 35t吊 | * | 0.043 | 日 | - | - | 普通作業員 | 0.173 | 人 | とび工 | 0.087 | 人 | - | - | -
ﾗﾌﾃﾚｰﾝｸﾚｰﾝ［油圧伸縮ｼﾞﾌﾞ型・排出ｶﾞｽ対策型(第１次基準値)］ 45t吊 | 9208.5 | ラフテレーンクレーン［油圧伸縮ジブ型・排出ガス対策型(第１次基準値)］ 45t吊 | * | 0.043 | 日 | - | - | 普通作業員 | 0.173 | 人 | とび工 | 0.087 | 人 | - | - | -
ﾗﾌﾃﾚｰﾝｸﾚｰﾝ［油圧伸縮ｼﾞﾌﾞ型・排出ｶﾞｽ対策型(第１次基準値)］ 50t吊 | 9346.1 | ラフテレーンクレーン［油圧伸縮ジブ型・排出ガス対策型(第１次基準値)］ 50t吊 | * | 0.043 | 日 | - | - | 普通作業員 | 0.173 | 人 | とび工 | 0.087 | 人 | - | - | -
ﾄﾗｯｸｸﾚｰﾝ油圧伸縮ｼﾞﾌﾞ型 100t吊 | 13001 | トラッククレーン［油圧伸縮ジブ型］ 100t吊 | * | 0.043 | 日 | - | - | 普通作業員 | 0.173 | 人 | とび工 | 0.087 | 人 | - | - | -
ﾄﾗｯｸｸﾚｰﾝ油圧伸縮ｼﾞﾌﾞ型 120t吊 | 13904 | トラッククレーン［油圧伸縮ジブ型］ 120t吊 | * | 0.043 | 日 | - | - | 普通作業員 | 0.173 | 人 | とび工 | 0.087 | 人 | - | - | -
ﾄﾗｯｸｸﾚｰﾝ油圧伸縮ｼﾞﾌﾞ型 160t吊 | 16656 | トラッククレーン［油圧伸縮ジブ型］ 160t吊 | * | 0.043 | 日 | - | - | 普通作業員 | 0.173 | 人 | とび工 | 0.087 | 人 | - | - | -
ﾄﾗｯｸｸﾚｰﾝ油圧伸縮ｼﾞﾌﾞ型 200t吊 | 21042 | トラッククレーン［油圧伸縮ジブ型］ 200t吊 | * | 0.043 | 日 | - | - | 普通作業員 | 0.173 | 人 | とび工 | 0.087 | 人 | - | - | -

## 139
No.139【 現場取卸（鋼管杭） 】
＜ 積算単位：ｔ ＞
条件区分 | 標準単価 | 代表機械規格・代表労務規格・参考数量（積算単位当り） | [13 empty] | 備考
- |  | K （ *印：賃料） | [5 empty] | R
|  | K1 |  |  |  | K2 | K3 | R1 |  |  | R2 |  |  | R3 | R4
- | 432.24 | ラフテレーンクレーン［油圧伸縮ジブ型・排出ガス対策型(第１次基準値)］ 20t吊 | * | 0.0041 | 日 | - | - | 普通作業員 | 0.008 | 人 | 土木一般世話役 | 0.004 | 人 | - | - | -

## 140
No.140【 函渠 】
＜ 積算単位：ｍ３ ＞
条件区分 | [6 empty] | 標準単価 | 代表機械規格・代表労務規格・参考数量（積算単位当り） | [21 empty] | 備考
ｺﾝｸﾘｰﾄ規格 | 内空寸法(幅×高さ)m | 養生工の種類 | 基礎砕石の有無 | 均しｺﾝｸﾘｰﾄの有無 | 目地･止水板の有無 | 圧送管延長距離区分 |  | K （ *印：賃料） | [9 empty] | R
[8 empty] | K1 |  |  | K2 |  |  |  | K3 |  |  | R1 |  |  | R2 |  |  | R3 |  |  | R4
24-12-25(20)(高炉) | 幅:1.0以上2.5未満かつ高さ:1.0以上2.5未満 | 一般養生･特殊養生(練炭､ｼﾞｪｯﾄﾋｰﾀ) | 有り | 有り | 有り | 延長無し | 58764 | コンクリートポンプ車［トラック架装・ブーム式］ 圧送能力90～110m3／h | 0.0095 | 供用日 | - |  |  |  | - |  |  | 型わく工 | 0.52 | 人 | 普通作業員 | 0.42 | 人 | 土木一般世話役 | 0.12 | 人 | とび工 | 0.07 | 人 | -
24-12-25(20)(高炉) | 幅:1.0以上2.5未満かつ高さ:1.0以上2.5未満 | 一般養生･特殊養生(練炭､ｼﾞｪｯﾄﾋｰﾀ) | 有り | 有り | 有り | 110m未満 | 59340 | コンクリートポンプ車［トラック架装・ブーム式］ 圧送能力90～110m3／h | 0.0095 | 供用日 | - |  |  |  | - |  |  | 型わく工 | 0.52 | 人 | 普通作業員 | 0.4448 | 人 | 土木一般世話役 | 0.12 | 人 | とび工 | 0.07 | 人 | -
24-12-25(20)(高炉) | 幅:1.0以上2.5未満かつ高さ:1.0以上2.5未満 | 一般養生･特殊養生(練炭､ｼﾞｪｯﾄﾋｰﾀ) | 有り | 有り | 有り | 110m以上220m未満 | 60491 | コンクリートポンプ車［トラック架装・ブーム式］ 圧送能力90～110m3／h | 0.0095 | 供用日 | - |  |  |  | - |  |  | 型わく工 | 0.52 | 人 | 普通作業員 | 0.4944 | 人 | 土木一般世話役 | 0.12 | 人 | とび工 | 0.07 | 人 | -
24-12-25(20)(高炉) | 幅:1.0以上2.5未満かつ高さ:1.0以上2.5未満 | 一般養生･特殊養生(練炭､ｼﾞｪｯﾄﾋｰﾀ) | 有り | 有り | 有り | 220m以上340m以下 | 61695 | コンクリートポンプ車［トラック架装・ブーム式］ 圧送能力90～110m3／h | 0.0095 | 供用日 | - |  |  |  | - |  |  | 型わく工 | 0.52 | 人 | 普通作業員 | 0.5463 | 人 | 土木一般世話役 | 0.12 | 人 | とび工 | 0.07 | 人 | -
24-12-25(20)(高炉) | 幅:1.0以上2.5未満かつ高さ:1.0以上2.5未満 | 一般養生･特殊養生(練炭､ｼﾞｪｯﾄﾋｰﾀ) | 有り | 有り | 無し | 延長無し | 58154 | コンクリートポンプ車［トラック架装・ブーム式］ 圧送能力90～110m3／h | 0.0095 | 供用日 | - |  |  |  | - |  |  | 型わく工 | 0.52 | 人 | 普通作業員 | 0.42 | 人 | 土木一般世話役 | 0.12 | 人 | とび工 | 0.07 | 人 | -
24-12-25(20)(高炉) | 幅:1.0以上2.5未満かつ高さ:1.0以上2.5未満 | 一般養生･特殊養生(練炭､ｼﾞｪｯﾄﾋｰﾀ) | 有り | 有り | 無し | 110m未満 | 58729 | コンクリートポンプ車［トラック架装・ブーム式］ 圧送能力90～110m3／h | 0.0095 | 供用日 | - |  |  |  | - |  |  | 型わく工 | 0.52 | 人 | 普通作業員 | 0.4448 | 人 | 土木一般世話役 | 0.12 | 人 | とび工 | 0.07 | 人 | -
24-12-25(20)(高炉) | 幅:1.0以上2.5未満かつ高さ:1.0以上2.5未満 | 一般養生･特殊養生(練炭､ｼﾞｪｯﾄﾋｰﾀ) | 有り | 有り | 無し | 110m以上220m未満 | 59878 | コンクリートポンプ車［トラック架装・ブーム式］ 圧送能力90～110m3／h | 0.0095 | 供用日 | - |  |  |  | - |  |  | 型わく工 | 0.52 | 人 | 普通作業員 | 0.4944 | 人 | 土木一般世話役 | 0.12 | 人 | とび工 | 0.07 | 人 | -
24-12-25(20)(高炉) | 幅:1.0以上2.5未満かつ高さ:1.0以上2.5未満 | 一般養生･特殊養生(練炭､ｼﾞｪｯﾄﾋｰﾀ) | 有り | 有り | 無し | 220m以上340m以下 | 61081 | コンクリートポンプ車［トラック架装・ブーム式］ 圧送能力90～110m3／h | 0.0095 | 供用日 | - |  |  |  | - |  |  | 型わく工 | 0.52 | 人 | 普通作業員 | 0.5463 | 人 | 土木一般世話役 | 0.12 | 人 | とび工 | 0.07 | 人 | -
24-12-25(20)(高炉) | 幅:1.0以上2.5未満かつ高さ:1.0以上2.5未満 | 一般養生･特殊養生(練炭､ｼﾞｪｯﾄﾋｰﾀ) | 有り | 無し | 有り | 延長無し | 55362 | コンクリートポンプ車［トラック架装・ブーム式］ 圧送能力90～110m3／h | 0.0095 | 供用日 | - |  |  |  | - |  |  | 型わく工 | 0.52 | 人 | 普通作業員 | 0.42 | 人 | 土木一般世話役 | 0.12 | 人 | とび工 | 0.07 | 人 | -
24-12-25(20)(高炉) | 幅:1.0以上2.5未満かつ高さ:1.0以上2.5未満 | 一般養生･特殊養生(練炭､ｼﾞｪｯﾄﾋｰﾀ) | 有り | 無し | 有り | 110m未満 | 55934 | コンクリートポンプ車［トラック架装・ブーム式］ 圧送能力90～110m3／h | 0.0095 | 供用日 | - |  |  |  | - |  |  | 型わく工 | 0.52 | 人 | 普通作業員 | 0.4448 | 人 | 土木一般世話役 | 0.12 | 人 | とび工 | 0.07 | 人 | -
24-12-25(20)(高炉) | 幅:1.0以上2.5未満かつ高さ:1.0以上2.5未満 | 一般養生･特殊養生(練炭､ｼﾞｪｯﾄﾋｰﾀ) | 有り | 無し | 有り | 110m以上220m未満 | 57079 | コンクリートポンプ車［トラック架装・ブーム式］ 圧送能力90～110m3／h | 0.0095 | 供用日 | - |  |  |  | - |  |  | 型わく工 | 0.52 | 人 | 普通作業員 | 0.4944 | 人 | 土木一般世話役 | 0.12 | 人 | とび工 | 0.07 | 人 | -
24-12-25(20)(高炉) | 幅:1.0以上2.5未満かつ高さ:1.0以上2.5未満 | 一般養生･特殊養生(練炭､ｼﾞｪｯﾄﾋｰﾀ) | 有り | 無し | 有り | 220m以上340m以下 | 58276 | コンクリートポンプ車［トラック架装・ブーム式］ 圧送能力90～110m3／h | 0.0095 | 供用日 | - |  |  |  | - |  |  | 型わく工 | 0.52 | 人 | 普通作業員 | 0.5463 | 人 | 土木一般世話役 | 0.12 | 人 | とび工 | 0.07 | 人 | -
24-12-25(20)(高炉) | 幅:1.0以上2.5未満かつ高さ:1.0以上2.5未満 | 一般養生･特殊養生(練炭､ｼﾞｪｯﾄﾋｰﾀ) | 有り | 無し | 無し | 延長無し | 54751 | コンクリートポンプ車［トラック架装・ブーム式］ 圧送能力90～110m3／h | 0.0095 | 供用日 | - |  |  |  | - |  |  | 型わく工 | 0.52 | 人 | 普通作業員 | 0.42 | 人 | 土木一般世話役 | 0.12 | 人 | とび工 | 0.07 | 人 | -
24-12-25(20)(高炉) | 幅:1.0以上2.5未満かつ高さ:1.0以上2.5未満 | 一般養生･特殊養生(練炭､ｼﾞｪｯﾄﾋｰﾀ) | 有り | 無し | 無し | 110m未満 | 55323 | コンクリートポンプ車［トラック架装・ブーム式］ 圧送能力90～110m3／h | 0.0095 | 供用日 | - |  |  |  | - |  |  | 型わく工 | 0.52 | 人 | 普通作業員 | 0.4448 | 人 | 土木一般世話役 | 0.12 | 人 | とび工 | 0.07 | 人 | -
24-12-25(20)(高炉) | 幅:1.0以上2.5未満かつ高さ:1.0以上2.5未満 | 一般養生･特殊養生(練炭､ｼﾞｪｯﾄﾋｰﾀ) | 有り | 無し | 無し | 110m以上220m未満 | 56466 | コンクリートポンプ車［トラック架装・ブーム式］ 圧送能力90～110m3／h | 0.0095 | 供用日 | - |  |  |  | - |  |  | 型わく工 | 0.52 | 人 | 普通作業員 | 0.4944 | 人 | 土木一般世話役 | 0.12 | 人 | とび工 | 0.07 | 人 | -
24-12-25(20)(高炉) | 幅:1.0以上2.5未満かつ高さ:1.0以上2.5未満 | 一般養生･特殊養生(練炭､ｼﾞｪｯﾄﾋｰﾀ) | 有り | 無し | 無し | 220m以上340m以下 | 57663 | コンクリートポンプ車［トラック架装・ブーム式］ 圧送能力90～110m3／h | 0.0095 | 供用日 | - |  |  |  | - |  |  | 型わく工 | 0.52 | 人 | 普通作業員 | 0.5463 | 人 | 土木一般世話役 | 0.12 | 人 | とび工 | 0.07 | 人 | -
24-12-25(20)(高炉) | 幅:1.0以上2.5未満かつ高さ:1.0以上2.5未満 | 一般養生･特殊養生(練炭､ｼﾞｪｯﾄﾋｰﾀ) | 無し | 有り | 有り | 延長無し | 57368 | コンクリートポンプ車［トラック架装・ブーム式］ 圧送能力90～110m3／h | 0.0095 | 供用日 | - |  |  |  | - |  |  | 型わく工 | 0.52 | 人 | 普通作業員 | 0.42 | 人 | 土木一般世話役 | 0.12 | 人 | とび工 | 0.07 | 人 | -
24-12-25(20)(高炉) | 幅:1.0以上2.5未満かつ高さ:1.0以上2.5未満 | 一般養生･特殊養生(練炭､ｼﾞｪｯﾄﾋｰﾀ) | 無し | 有り | 有り | 110m未満 | 57943 | コンクリートポンプ車［トラック架装・ブーム式］ 圧送能力90～110m3／h | 0.0095 | 供用日 | - |  |  |  | - |  |  | 型わく工 | 0.52 | 人 | 普通作業員 | 0.4448 | 人 | 土木一般世話役 | 0.12 | 人 | とび工 | 0.07 | 人 | -
24-12-25(20)(高炉) | 幅:1.0以上2.5未満かつ高さ:1.0以上2.5未満 | 一般養生･特殊養生(練炭､ｼﾞｪｯﾄﾋｰﾀ) | 無し | 有り | 有り | 110m以上220m未満 | 59091 | コンクリートポンプ車［トラック架装・ブーム式］ 圧送能力90～110m3／h | 0.0095 | 供用日 | - |  |  |  | - |  |  | 型わく工 | 0.52 | 人 | 普通作業員 | 0.4944 | 人 | 土木一般世話役 | 0.12 | 人 | とび工 | 0.07 | 人 | -
24-12-25(20)(高炉) | 幅:1.0以上2.5未満かつ高さ:1.0以上2.5未満 | 一般養生･特殊養生(練炭､ｼﾞｪｯﾄﾋｰﾀ) | 無し | 有り | 有り | 220m以上340m以下 | 60292 | コンクリートポンプ車［トラック架装・ブーム式］ 圧送能力90～110m3／h | 0.0095 | 供用日 | - |  |  |  | - |  |  | 型わく工 | 0.52 | 人 | 普通作業員 | 0.5463 | 人 | 土木一般世話役 | 0.12 | 人 | とび工 | 0.07 | 人 | -
24-12-25(20)(高炉) | 幅:1.0以上2.5未満かつ高さ:1.0以上2.5未満 | 一般養生･特殊養生(練炭､ｼﾞｪｯﾄﾋｰﾀ) | 無し | 有り | 無し | 延長無し | 56758 | コンクリートポンプ車［トラック架装・ブーム式］ 圧送能力90～110m3／h | 0.0095 | 供用日 | - |  |  |  | - |  |  | 型わく工 | 0.52 | 人 | 普通作業員 | 0.42 | 人 | 土木一般世話役 | 0.12 | 人 | とび工 | 0.07 | 人 | -
24-12-25(20)(高炉) | 幅:1.0以上2.5未満かつ高さ:1.0以上2.5未満 | 一般養生･特殊養生(練炭､ｼﾞｪｯﾄﾋｰﾀ) | 無し | 有り | 無し | 110m未満 | 57331 | コンクリートポンプ車［トラック架装・ブーム式］ 圧送能力90～110m3／h | 0.0095 | 供用日 | - |  |  |  | - |  |  | 型わく工 | 0.52 | 人 | 普通作業員 | 0.4448 | 人 | 土木一般世話役 | 0.12 | 人 | とび工 | 0.07 | 人 | -
24-12-25(20)(高炉) | 幅:1.0以上2.5未満かつ高さ:1.0以上2.5未満 | 一般養生･特殊養生(練炭､ｼﾞｪｯﾄﾋｰﾀ) | 無し | 有り | 無し | 110m以上220m未満 | 58478 | コンクリートポンプ車［トラック架装・ブーム式］ 圧送能力90～110m3／h | 0.0095 | 供用日 | - |  |  |  | - |  |  | 型わく工 | 0.52 | 人 | 普通作業員 | 0.4944 | 人 | 土木一般世話役 | 0.12 | 人 | とび工 | 0.07 | 人 | -
24-12-25(20)(高炉) | 幅:1.0以上2.5未満かつ高さ:1.0以上2.5未満 | 一般養生･特殊養生(練炭､ｼﾞｪｯﾄﾋｰﾀ) | 無し | 有り | 無し | 220m以上340m以下 | 59679 | コンクリートポンプ車［トラック架装・ブーム式］ 圧送能力90～110m3／h | 0.0095 | 供用日 | - |  |  |  | - |  |  | 型わく工 | 0.52 | 人 | 普通作業員 | 0.5463 | 人 | 土木一般世話役 | 0.12 | 人 | とび工 | 0.07 | 人 | -
24-12-25(20)(高炉) | 幅:1.0以上2.5未満かつ高さ:1.0以上2.5未満 | 一般養生･特殊養生(練炭､ｼﾞｪｯﾄﾋｰﾀ) | 無し | 無し | 有り | 延長無し | 53966 | コンクリートポンプ車［トラック架装・ブーム式］ 圧送能力90～110m3／h | 0.0095 | 供用日 | - |  |  |  | - |  |  | 型わく工 | 0.52 | 人 | 普通作業員 | 0.42 | 人 | 土木一般世話役 | 0.12 | 人 | とび工 | 0.07 | 人 | -
24-12-25(20)(高炉) | 幅:1.0以上2.5未満かつ高さ:1.0以上2.5未満 | 一般養生･特殊養生(練炭､ｼﾞｪｯﾄﾋｰﾀ) | 無し | 無し | 有り | 110m未満 | 54537 | コンクリートポンプ車［トラック架装・ブーム式］ 圧送能力90～110m3／h | 0.0095 | 供用日 | - |  |  |  | - |  |  | 型わく工 | 0.52 | 人 | 普通作業員 | 0.4448 | 人 | 土木一般世話役 | 0.12 | 人 | とび工 | 0.07 | 人 | -
24-12-25(20)(高炉) | 幅:1.0以上2.5未満かつ高さ:1.0以上2.5未満 | 一般養生･特殊養生(練炭､ｼﾞｪｯﾄﾋｰﾀ) | 無し | 無し | 有り | 110m以上220m未満 | 55679 | コンクリートポンプ車［トラック架装・ブーム式］ 圧送能力90～110m3／h | 0.0095 | 供用日 | - |  |  |  | - |  |  | 型わく工 | 0.52 | 人 | 普通作業員 | 0.4944 | 人 | 土木一般世話役 | 0.12 | 人 | とび工 | 0.07 | 人 | -
24-12-25(20)(高炉) | 幅:1.0以上2.5未満かつ高さ:1.0以上2.5未満 | 一般養生･特殊養生(練炭､ｼﾞｪｯﾄﾋｰﾀ) | 無し | 無し | 有り | 220m以上340m以下 | 56874 | コンクリートポンプ車［トラック架装・ブーム式］ 圧送能力90～110m3／h | 0.0095 | 供用日 | - |  |  |  | - |  |  | 型わく工 | 0.52 | 人 | 普通作業員 | 0.5463 | 人 | 土木一般世話役 | 0.12 | 人 | とび工 | 0.07 | 人 | -
24-12-25(20)(高炉) | 幅:1.0以上2.5未満かつ高さ:1.0以上2.5未満 | 一般養生･特殊養生(練炭､ｼﾞｪｯﾄﾋｰﾀ) | 無し | 無し | 無し | 延長無し | 53355 | コンクリートポンプ車［トラック架装・ブーム式］ 圧送能力90～110m3／h | 0.0095 | 供用日 | - |  |  |  | - |  |  | 型わく工 | 0.52 | 人 | 普通作業員 | 0.42 | 人 | 土木一般世話役 | 0.12 | 人 | とび工 | 0.07 | 人 | -
24-12-25(20)(高炉) | 幅:1.0以上2.5未満かつ高さ:1.0以上2.5未満 | 一般養生･特殊養生(練炭､ｼﾞｪｯﾄﾋｰﾀ) | 無し | 無し | 無し | 110m未満 | 53926 | コンクリートポンプ車［トラック架装・ブーム式］ 圧送能力90～110m3／h | 0.0095 | 供用日 | - |  |  |  | - |  |  | 型わく工 | 0.52 | 人 | 普通作業員 | 0.4448 | 人 | 土木一般世話役 | 0.12 | 人 | とび工 | 0.07 | 人 | -
24-12-25(20)(高炉) | 幅:1.0以上2.5未満かつ高さ:1.0以上2.5未満 | 一般養生･特殊養生(練炭､ｼﾞｪｯﾄﾋｰﾀ) | 無し | 無し | 無し | 110m以上220m未満 | 55066 | コンクリートポンプ車［トラック架装・ブーム式］ 圧送能力90～110m3／h | 0.0095 | 供用日 | - |  |  |  | - |  |  | 型わく工 | 0.52 | 人 | 普通作業員 | 0.4944 | 人 | 土木一般世話役 | 0.12 | 人 | とび工 | 0.07 | 人 | -
24-12-25(20)(高炉) | 幅:1.0以上2.5未満かつ高さ:1.0以上2.5未満 | 一般養生･特殊養生(練炭､ｼﾞｪｯﾄﾋｰﾀ) | 無し | 無し | 無し | 220m以上340m以下 | 56260 | コンクリートポンプ車［トラック架装・ブーム式］ 圧送能力90～110m3／h | 0.0095 | 供用日 | - |  |  |  | - |  |  | 型わく工 | 0.52 | 人 | 普通作業員 | 0.5463 | 人 | 土木一般世話役 | 0.12 | 人 | とび工 | 0.07 | 人 | -
24-12-25(20)(高炉) | 幅:1.0以上2.5未満かつ高さ:1.0以上2.5未満 | 特別な養生(仮囲い内ｼﾞｪｯﾄﾋｰﾀ) | 有り | 有り | 有り | 延長無し | 55723 | コンクリートポンプ車［トラック架装・ブーム式］ 圧送能力90～110m3／h | 0.0095 | 供用日 | 業務用可搬型ヒータ［ジェットヒータ］［油だき・熱風・直火型］熱出力１２６ＭＪ/ｈ（３０，１００ｋｃａｌ/ｈ）油種 灯油 | * | 0.216 | 日 | 発動発電機［ディーゼルエンジン駆動］ 定格容量（50／60Hz）2.7／3kVA | 0.216 | 供用日 | 型わく工 | 0.52 | 人 | 普通作業員 | 0.414 | 人 | 土木一般世話役 | 0.12 | 人 | とび工 | 0.03 | 人 | -
24-12-25(20)(高炉) | 幅:1.0以上2.5未満かつ高さ:1.0以上2.5未満 | 特別な養生(仮囲い内ｼﾞｪｯﾄﾋｰﾀ) | 有り | 有り | 有り | 110m未満 | 56296 | コンクリートポンプ車［トラック架装・ブーム式］ 圧送能力90～110m3／h | 0.0095 | 供用日 | 業務用可搬型ヒータ［ジェットヒータ］［油だき・熱風・直火型］熱出力１２６ＭＪ/ｈ（３０，１００ｋｃａｌ/ｈ）油種 灯油 | * | 0.216 | 日 | 発動発電機［ディーゼルエンジン駆動］ 定格容量（50／60Hz）2.7／3kVA | 0.216 | 供用日 | 型わく工 | 0.52 | 人 | 普通作業員 | 0.4388 | 人 | 土木一般世話役 | 0.12 | 人 | とび工 | 0.03 | 人 | -
24-12-25(20)(高炉) | 幅:1.0以上2.5未満かつ高さ:1.0以上2.5未満 | 特別な養生(仮囲い内ｼﾞｪｯﾄﾋｰﾀ) | 有り | 有り | 有り | 110m以上220m未満 | 57443 | コンクリートポンプ車［トラック架装・ブーム式］ 圧送能力90～110m3／h | 0.0095 | 供用日 | 業務用可搬型ヒータ［ジェットヒータ］［油だき・熱風・直火型］熱出力１２６ＭＪ/ｈ（３０，１００ｋｃａｌ/ｈ）油種 灯油 | * | 0.216 | 日 | 発動発電機［ディーゼルエンジン駆動］ 定格容量（50／60Hz）2.7／3kVA | 0.216 | 供用日 | 型わく工 | 0.52 | 人 | 普通作業員 | 0.4884 | 人 | 土木一般世話役 | 0.12 | 人 | とび工 | 0.03 | 人 | -
24-12-25(20)(高炉) | 幅:1.0以上2.5未満かつ高さ:1.0以上2.5未満 | 特別な養生(仮囲い内ｼﾞｪｯﾄﾋｰﾀ) | 有り | 有り | 有り | 220m以上340m以下 | 58643 | コンクリートポンプ車［トラック架装・ブーム式］ 圧送能力90～110m3／h | 0.0095 | 供用日 | 業務用可搬型ヒータ［ジェットヒータ］［油だき・熱風・直火型］熱出力１２６ＭＪ/ｈ（３０，１００ｋｃａｌ/ｈ）油種 灯油 | * | 0.216 | 日 | 発動発電機［ディーゼルエンジン駆動］ 定格容量（50／60Hz）2.7／3kVA | 0.216 | 供用日 | 型わく工 | 0.52 | 人 | 普通作業員 | 0.5403 | 人 | 土木一般世話役 | 0.12 | 人 | とび工 | 0.03 | 人 | -
24-12-25(20)(高炉) | 幅:1.0以上2.5未満かつ高さ:1.0以上2.5未満 | 特別な養生(仮囲い内ｼﾞｪｯﾄﾋｰﾀ) | 有り | 有り | 無し | 延長無し | 55089 | コンクリートポンプ車［トラック架装・ブーム式］ 圧送能力90～110m3／h | 0.0095 | 供用日 | 業務用可搬型ヒータ［ジェットヒータ］［油だき・熱風・直火型］熱出力１２６ＭＪ/ｈ（３０，１００ｋｃａｌ/ｈ）油種 灯油 | * | 0.216 | 日 | 発動発電機［ディーゼルエンジン駆動］ 定格容量（50／60Hz）2.7／3kVA | 0.216 | 供用日 | 型わく工 | 0.52 | 人 | 普通作業員 | 0.414 | 人 | 土木一般世話役 | 0.12 | 人 | とび工 | 0.03 | 人 | -
24-12-25(20)(高炉) | 幅:1.0以上2.5未満かつ高さ:1.0以上2.5未満 | 特別な養生(仮囲い内ｼﾞｪｯﾄﾋｰﾀ) | 有り | 有り | 無し | 110m未満 | 55662 | コンクリートポンプ車［トラック架装・ブーム式］ 圧送能力90～110m3／h | 0.0095 | 供用日 | 業務用可搬型ヒータ［ジェットヒータ］［油だき・熱風・直火型］熱出力１２６ＭＪ/ｈ（３０，１００ｋｃａｌ/ｈ）油種 灯油 | * | 0.216 | 日 | 発動発電機［ディーゼルエンジン駆動］ 定格容量（50／60Hz）2.7／3kVA | 0.216 | 供用日 | 型わく工 | 0.52 | 人 | 普通作業員 | 0.4388 | 人 | 土木一般世話役 | 0.12 | 人 | とび工 | 0.03 | 人 | -
24-12-25(20)(高炉) | 幅:1.0以上2.5未満かつ高さ:1.0以上2.5未満 | 特別な養生(仮囲い内ｼﾞｪｯﾄﾋｰﾀ) | 有り | 有り | 無し | 110m以上220m未満 | 56808 | コンクリートポンプ車［トラック架装・ブーム式］ 圧送能力90～110m3／h | 0.0095 | 供用日 | 業務用可搬型ヒータ［ジェットヒータ］［油だき・熱風・直火型］熱出力１２６ＭＪ/ｈ（３０，１００ｋｃａｌ/ｈ）油種 灯油 | * | 0.216 | 日 | 発動発電機［ディーゼルエンジン駆動］ 定格容量（50／60Hz）2.7／3kVA | 0.216 | 供用日 | 型わく工 | 0.52 | 人 | 普通作業員 | 0.4884 | 人 | 土木一般世話役 | 0.12 | 人 | とび工 | 0.03 | 人 | -
24-12-25(20)(高炉) | 幅:1.0以上2.5未満かつ高さ:1.0以上2.5未満 | 特別な養生(仮囲い内ｼﾞｪｯﾄﾋｰﾀ) | 有り | 有り | 無し | 220m以上340m以下 | 58006 | コンクリートポンプ車［トラック架装・ブーム式］ 圧送能力90～110m3／h | 0.0095 | 供用日 | 業務用可搬型ヒータ［ジェットヒータ］［油だき・熱風・直火型］熱出力１２６ＭＪ/ｈ（３０，１００ｋｃａｌ/ｈ）油種 灯油 | * | 0.216 | 日 | 発動発電機［ディーゼルエンジン駆動］ 定格容量（50／60Hz）2.7／3kVA | 0.216 | 供用日 | 型わく工 | 0.52 | 人 | 普通作業員 | 0.5403 | 人 | 土木一般世話役 | 0.12 | 人 | とび工 | 0.03 | 人 | -
24-12-25(20)(高炉) | 幅:1.0以上2.5未満かつ高さ:1.0以上2.5未満 | 特別な養生(仮囲い内ｼﾞｪｯﾄﾋｰﾀ) | 有り | 無し | 有り | 延長無し | 52308 | コンクリートポンプ車［トラック架装・ブーム式］ 圧送能力90～110m3／h | 0.0095 | 供用日 | 業務用可搬型ヒータ［ジェットヒータ］［油だき・熱風・直火型］熱出力１２６ＭＪ/ｈ（３０，１００ｋｃａｌ/ｈ）油種 灯油 | * | 0.216 | 日 | 発動発電機［ディーゼルエンジン駆動］ 定格容量（50／60Hz）2.7／3kVA | 0.216 | 供用日 | 型わく工 | 0.52 | 人 | 普通作業員 | 0.414 | 人 | 土木一般世話役 | 0.12 | 人 | とび工 | 0.03 | 人 | -
24-12-25(20)(高炉) | 幅:1.0以上2.5未満かつ高さ:1.0以上2.5未満 | 特別な養生(仮囲い内ｼﾞｪｯﾄﾋｰﾀ) | 有り | 無し | 有り | 110m未満 | 52878 | コンクリートポンプ車［トラック架装・ブーム式］ 圧送能力90～110m3／h | 0.0095 | 供用日 | 業務用可搬型ヒータ［ジェットヒータ］［油だき・熱風・直火型］熱出力１２６ＭＪ/ｈ（３０，１００ｋｃａｌ/ｈ）油種 灯油 | * | 0.216 | 日 | 発動発電機［ディーゼルエンジン駆動］ 定格容量（50／60Hz）2.7／3kVA | 0.216 | 供用日 | 型わく工 | 0.52 | 人 | 普通作業員 | 0.4388 | 人 | 土木一般世話役 | 0.12 | 人 | とび工 | 0.03 | 人 | -
24-12-25(20)(高炉) | 幅:1.0以上2.5未満かつ高さ:1.0以上2.5未満 | 特別な養生(仮囲い内ｼﾞｪｯﾄﾋｰﾀ) | 有り | 無し | 有り | 110m以上220m未満 | 54019 | コンクリートポンプ車［トラック架装・ブーム式］ 圧送能力90～110m3／h | 0.0095 | 供用日 | 業務用可搬型ヒータ［ジェットヒータ］［油だき・熱風・直火型］熱出力１２６ＭＪ/ｈ（３０，１００ｋｃａｌ/ｈ）油種 灯油 | * | 0.216 | 日 | 発動発電機［ディーゼルエンジン駆動］ 定格容量（50／60Hz）2.7／3kVA | 0.216 | 供用日 | 型わく工 | 0.52 | 人 | 普通作業員 | 0.4884 | 人 | 土木一般世話役 | 0.12 | 人 | とび工 | 0.03 | 人 | -
24-12-25(20)(高炉) | 幅:1.0以上2.5未満かつ高さ:1.0以上2.5未満 | 特別な養生(仮囲い内ｼﾞｪｯﾄﾋｰﾀ) | 有り | 無し | 有り | 220m以上340m以下 | 55211 | コンクリートポンプ車［トラック架装・ブーム式］ 圧送能力90～110m3／h | 0.0095 | 供用日 | 業務用可搬型ヒータ［ジェットヒータ］［油だき・熱風・直火型］熱出力１２６ＭＪ/ｈ（３０，１００ｋｃａｌ/ｈ）油種 灯油 | * | 0.216 | 日 | 発動発電機［ディーゼルエンジン駆動］ 定格容量（50／60Hz）2.7／3kVA | 0.216 | 供用日 | 型わく工 | 0.52 | 人 | 普通作業員 | 0.5403 | 人 | 土木一般世話役 | 0.12 | 人 | とび工 | 0.03 | 人 | -
24-12-25(20)(高炉) | 幅:1.0以上2.5未満かつ高さ:1.0以上2.5未満 | 特別な養生(仮囲い内ｼﾞｪｯﾄﾋｰﾀ) | 有り | 無し | 無し | 延長無し | 51675 | コンクリートポンプ車［トラック架装・ブーム式］ 圧送能力90～110m3／h | 0.0095 | 供用日 | 業務用可搬型ヒータ［ジェットヒータ］［油だき・熱風・直火型］熱出力１２６ＭＪ/ｈ（３０，１００ｋｃａｌ/ｈ）油種 灯油 | * | 0.216 | 日 | 発動発電機［ディーゼルエンジン駆動］ 定格容量（50／60Hz）2.7／3kVA | 0.216 | 供用日 | 型わく工 | 0.52 | 人 | 普通作業員 | 0.414 | 人 | 土木一般世話役 | 0.12 | 人 | とび工 | 0.03 | 人 | -
24-12-25(20)(高炉) | 幅:1.0以上2.5未満かつ高さ:1.0以上2.5未満 | 特別な養生(仮囲い内ｼﾞｪｯﾄﾋｰﾀ) | 有り | 無し | 無し | 110m未満 | 52245 | コンクリートポンプ車［トラック架装・ブーム式］ 圧送能力90～110m3／h | 0.0095 | 供用日 | 業務用可搬型ヒータ［ジェットヒータ］［油だき・熱風・直火型］熱出力１２６ＭＪ/ｈ（３０，１００ｋｃａｌ/ｈ）油種 灯油 | * | 0.216 | 日 | 発動発電機［ディーゼルエンジン駆動］ 定格容量（50／60Hz）2.7／3kVA | 0.216 | 供用日 | 型わく工 | 0.52 | 人 | 普通作業員 | 0.4388 | 人 | 土木一般世話役 | 0.12 | 人 | とび工 | 0.03 | 人 | -
24-12-25(20)(高炉) | 幅:1.0以上2.5未満かつ高さ:1.0以上2.5未満 | 特別な養生(仮囲い内ｼﾞｪｯﾄﾋｰﾀ) | 有り | 無し | 無し | 110m以上220m未満 | 53383 | コンクリートポンプ車［トラック架装・ブーム式］ 圧送能力90～110m3／h | 0.0095 | 供用日 | 業務用可搬型ヒータ［ジェットヒータ］［油だき・熱風・直火型］熱出力１２６ＭＪ/ｈ（３０，１００ｋｃａｌ/ｈ）油種 灯油 | * | 0.216 | 日 | 発動発電機［ディーゼルエンジン駆動］ 定格容量（50／60Hz）2.7／3kVA | 0.216 | 供用日 | 型わく工 | 0.52 | 人 | 普通作業員 | 0.4884 | 人 | 土木一般世話役 | 0.12 | 人 | とび工 | 0.03 | 人 | -
24-12-25(20)(高炉) | 幅:1.0以上2.5未満かつ高さ:1.0以上2.5未満 | 特別な養生(仮囲い内ｼﾞｪｯﾄﾋｰﾀ) | 有り | 無し | 無し | 220m以上340m以下 | 54575 | コンクリートポンプ車［トラック架装・ブーム式］ 圧送能力90～110m3／h | 0.0095 | 供用日 | 業務用可搬型ヒータ［ジェットヒータ］［油だき・熱風・直火型］熱出力１２６ＭＪ/ｈ（３０，１００ｋｃａｌ/ｈ）油種 灯油 | * | 0.216 | 日 | 発動発電機［ディーゼルエンジン駆動］ 定格容量（50／60Hz）2.7／3kVA | 0.216 | 供用日 | 型わく工 | 0.52 | 人 | 普通作業員 | 0.5403 | 人 | 土木一般世話役 | 0.12 | 人 | とび工 | 0.03 | 人 | -
24-12-25(20)(高炉) | 幅:1.0以上2.5未満かつ高さ:1.0以上2.5未満 | 特別な養生(仮囲い内ｼﾞｪｯﾄﾋｰﾀ) | 無し | 有り | 有り | 延長無し | 54318 | コンクリートポンプ車［トラック架装・ブーム式］ 圧送能力90～110m3／h | 0.0095 | 供用日 | 業務用可搬型ヒータ［ジェットヒータ］［油だき・熱風・直火型］熱出力１２６ＭＪ/ｈ（３０，１００ｋｃａｌ/ｈ）油種 灯油 | * | 0.216 | 日 | 発動発電機［ディーゼルエンジン駆動］ 定格容量（50／60Hz）2.7／3kVA | 0.216 | 供用日 | 型わく工 | 0.52 | 人 | 普通作業員 | 0.414 | 人 | 土木一般世話役 | 0.12 | 人 | とび工 | 0.03 | 人 | -
24-12-25(20)(高炉) | 幅:1.0以上2.5未満かつ高さ:1.0以上2.5未満 | 特別な養生(仮囲い内ｼﾞｪｯﾄﾋｰﾀ) | 無し | 有り | 有り | 110m未満 | 54890 | コンクリートポンプ車［トラック架装・ブーム式］ 圧送能力90～110m3／h | 0.0095 | 供用日 | 業務用可搬型ヒータ［ジェットヒータ］［油だき・熱風・直火型］熱出力１２６ＭＪ/ｈ（３０，１００ｋｃａｌ/ｈ）油種 灯油 | * | 0.216 | 日 | 発動発電機［ディーゼルエンジン駆動］ 定格容量（50／60Hz）2.7／3kVA | 0.216 | 供用日 | 型わく工 | 0.52 | 人 | 普通作業員 | 0.4388 | 人 | 土木一般世話役 | 0.12 | 人 | とび工 | 0.03 | 人 | -
24-12-25(20)(高炉) | 幅:1.0以上2.5未満かつ高さ:1.0以上2.5未満 | 特別な養生(仮囲い内ｼﾞｪｯﾄﾋｰﾀ) | 無し | 有り | 有り | 110m以上220m未満 | 56034 | コンクリートポンプ車［トラック架装・ブーム式］ 圧送能力90～110m3／h | 0.0095 | 供用日 | 業務用可搬型ヒータ［ジェットヒータ］［油だき・熱風・直火型］熱出力１２６ＭＪ/ｈ（３０，１００ｋｃａｌ/ｈ）油種 灯油 | * | 0.216 | 日 | 発動発電機［ディーゼルエンジン駆動］ 定格容量（50／60Hz）2.7／3kVA | 0.216 | 供用日 | 型わく工 | 0.52 | 人 | 普通作業員 | 0.4884 | 人 | 土木一般世話役 | 0.12 | 人 | とび工 | 0.03 | 人 | -
24-12-25(20)(高炉) | 幅:1.0以上2.5未満かつ高さ:1.0以上2.5未満 | 特別な養生(仮囲い内ｼﾞｪｯﾄﾋｰﾀ) | 無し | 有り | 有り | 220m以上340m以下 | 57231 | コンクリートポンプ車［トラック架装・ブーム式］ 圧送能力90～110m3／h | 0.0095 | 供用日 | 業務用可搬型ヒータ［ジェットヒータ］［油だき・熱風・直火型］熱出力１２６ＭＪ/ｈ（３０，１００ｋｃａｌ/ｈ）油種 灯油 | * | 0.216 | 日 | 発動発電機［ディーゼルエンジン駆動］ 定格容量（50／60Hz）2.7／3kVA | 0.216 | 供用日 | 型わく工 | 0.52 | 人 | 普通作業員 | 0.5403 | 人 | 土木一般世話役 | 0.12 | 人 | とび工 | 0.03 | 人 | -
24-12-25(20)(高炉) | 幅:1.0以上2.5未満かつ高さ:1.0以上2.5未満 | 特別な養生(仮囲い内ｼﾞｪｯﾄﾋｰﾀ) | 無し | 有り | 無し | 延長無し | 53685 | コンクリートポンプ車［トラック架装・ブーム式］ 圧送能力90～110m3／h | 0.0095 | 供用日 | 業務用可搬型ヒータ［ジェットヒータ］［油だき・熱風・直火型］熱出力１２６ＭＪ/ｈ（３０，１００ｋｃａｌ/ｈ）油種 灯油 | * | 0.216 | 日 | 発動発電機［ディーゼルエンジン駆動］ 定格容量（50／60Hz）2.7／3kVA | 0.216 | 供用日 | 型わく工 | 0.52 | 人 | 普通作業員 | 0.414 | 人 | 土木一般世話役 | 0.12 | 人 | とび工 | 0.03 | 人 | -
24-12-25(20)(高炉) | 幅:1.0以上2.5未満かつ高さ:1.0以上2.5未満 | 特別な養生(仮囲い内ｼﾞｪｯﾄﾋｰﾀ) | 無し | 有り | 無し | 110m未満 | 54257 | コンクリートポンプ車［トラック架装・ブーム式］ 圧送能力90～110m3／h | 0.0095 | 供用日 | 業務用可搬型ヒータ［ジェットヒータ］［油だき・熱風・直火型］熱出力１２６ＭＪ/ｈ（３０，１００ｋｃａｌ/ｈ）油種 灯油 | * | 0.216 | 日 | 発動発電機［ディーゼルエンジン駆動］ 定格容量（50／60Hz）2.7／3kVA | 0.216 | 供用日 | 型わく工 | 0.52 | 人 | 普通作業員 | 0.4388 | 人 | 土木一般世話役 | 0.12 | 人 | とび工 | 0.03 | 人 | -
24-12-25(20)(高炉) | 幅:1.0以上2.5未満かつ高さ:1.0以上2.5未満 | 特別な養生(仮囲い内ｼﾞｪｯﾄﾋｰﾀ) | 無し | 有り | 無し | 110m以上220m未満 | 55399 | コンクリートポンプ車［トラック架装・ブーム式］ 圧送能力90～110m3／h | 0.0095 | 供用日 | 業務用可搬型ヒータ［ジェットヒータ］［油だき・熱風・直火型］熱出力１２６ＭＪ/ｈ（３０，１００ｋｃａｌ/ｈ）油種 灯油 | * | 0.216 | 日 | 発動発電機［ディーゼルエンジン駆動］ 定格容量（50／60Hz）2.7／3kVA | 0.216 | 供用日 | 型わく工 | 0.52 | 人 | 普通作業員 | 0.4884 | 人 | 土木一般世話役 | 0.12 | 人 | とび工 | 0.03 | 人 | -
24-12-25(20)(高炉) | 幅:1.0以上2.5未満かつ高さ:1.0以上2.5未満 | 特別な養生(仮囲い内ｼﾞｪｯﾄﾋｰﾀ) | 無し | 有り | 無し | 220m以上340m以下 | 56595 | コンクリートポンプ車［トラック架装・ブーム式］ 圧送能力90～110m3／h | 0.0095 | 供用日 | 業務用可搬型ヒータ［ジェットヒータ］［油だき・熱風・直火型］熱出力１２６ＭＪ/ｈ（３０，１００ｋｃａｌ/ｈ）油種 灯油 | * | 0.216 | 日 | 発動発電機［ディーゼルエンジン駆動］ 定格容量（50／60Hz）2.7／3kVA | 0.216 | 供用日 | 型わく工 | 0.52 | 人 | 普通作業員 | 0.5403 | 人 | 土木一般世話役 | 0.12 | 人 | とび工 | 0.03 | 人 | -
24-12-25(20)(高炉) | 幅:1.0以上2.5未満かつ高さ:1.0以上2.5未満 | 特別な養生(仮囲い内ｼﾞｪｯﾄﾋｰﾀ) | 無し | 無し | 有り | 延長無し | 50904 | コンクリートポンプ車［トラック架装・ブーム式］ 圧送能力90～110m3／h | 0.0095 | 供用日 | 業務用可搬型ヒータ［ジェットヒータ］［油だき・熱風・直火型］熱出力１２６ＭＪ/ｈ（３０，１００ｋｃａｌ/ｈ）油種 灯油 | * | 0.216 | 日 | 発動発電機［ディーゼルエンジン駆動］ 定格容量（50／60Hz）2.7／3kVA | 0.216 | 供用日 | 型わく工 | 0.52 | 人 | 普通作業員 | 0.414 | 人 | 土木一般世話役 | 0.12 | 人 | とび工 | 0.03 | 人 | -
24-12-25(20)(高炉) | 幅:1.0以上2.5未満かつ高さ:1.0以上2.5未満 | 特別な養生(仮囲い内ｼﾞｪｯﾄﾋｰﾀ) | 無し | 無し | 有り | 110m未満 | 51473 | コンクリートポンプ車［トラック架装・ブーム式］ 圧送能力90～110m3／h | 0.0095 | 供用日 | 業務用可搬型ヒータ［ジェットヒータ］［油だき・熱風・直火型］熱出力１２６ＭＪ/ｈ（３０，１００ｋｃａｌ/ｈ）油種 灯油 | * | 0.216 | 日 | 発動発電機［ディーゼルエンジン駆動］ 定格容量（50／60Hz）2.7／3kVA | 0.216 | 供用日 | 型わく工 | 0.52 | 人 | 普通作業員 | 0.4388 | 人 | 土木一般世話役 | 0.12 | 人 | とび工 | 0.03 | 人 | -
24-12-25(20)(高炉) | 幅:1.0以上2.5未満かつ高さ:1.0以上2.5未満 | 特別な養生(仮囲い内ｼﾞｪｯﾄﾋｰﾀ) | 無し | 無し | 有り | 110m以上220m未満 | 52610 | コンクリートポンプ車［トラック架装・ブーム式］ 圧送能力90～110m3／h | 0.0095 | 供用日 | 業務用可搬型ヒータ［ジェットヒータ］［油だき・熱風・直火型］熱出力１２６ＭＪ/ｈ（３０，１００ｋｃａｌ/ｈ）油種 灯油 | * | 0.216 | 日 | 発動発電機［ディーゼルエンジン駆動］ 定格容量（50／60Hz）2.7／3kVA | 0.216 | 供用日 | 型わく工 | 0.52 | 人 | 普通作業員 | 0.4884 | 人 | 土木一般世話役 | 0.12 | 人 | とび工 | 0.03 | 人 | -
24-12-25(20)(高炉) | 幅:1.0以上2.5未満かつ高さ:1.0以上2.5未満 | 特別な養生(仮囲い内ｼﾞｪｯﾄﾋｰﾀ) | 無し | 無し | 有り | 220m以上340m以下 | 53800 | コンクリートポンプ車［トラック架装・ブーム式］ 圧送能力90～110m3／h | 0.0095 | 供用日 | 業務用可搬型ヒータ［ジェットヒータ］［油だき・熱風・直火型］熱出力１２６ＭＪ/ｈ（３０，１００ｋｃａｌ/ｈ）油種 灯油 | * | 0.216 | 日 | 発動発電機［ディーゼルエンジン駆動］ 定格容量（50／60Hz）2.7／3kVA | 0.216 | 供用日 | 型わく工 | 0.52 | 人 | 普通作業員 | 0.5403 | 人 | 土木一般世話役 | 0.12 | 人 | とび工 | 0.03 | 人 | -
24-12-25(20)(高炉) | 幅:1.0以上2.5未満かつ高さ:1.0以上2.5未満 | 特別な養生(仮囲い内ｼﾞｪｯﾄﾋｰﾀ) | 無し | 無し | 無し | 延長無し | 50271 | コンクリートポンプ車［トラック架装・ブーム式］ 圧送能力90～110m3／h | 0.0095 | 供用日 | 業務用可搬型ヒータ［ジェットヒータ］［油だき・熱風・直火型］熱出力１２６ＭＪ/ｈ（３０，１００ｋｃａｌ/ｈ）油種 灯油 | * | 0.216 | 日 | 発動発電機［ディーゼルエンジン駆動］ 定格容量（50／60Hz）2.7／3kVA | 0.216 | 供用日 | 型わく工 | 0.52 | 人 | 普通作業員 | 0.414 | 人 | 土木一般世話役 | 0.12 | 人 | とび工 | 0.03 | 人 | -
24-12-25(20)(高炉) | 幅:1.0以上2.5未満かつ高さ:1.0以上2.5未満 | 特別な養生(仮囲い内ｼﾞｪｯﾄﾋｰﾀ) | 無し | 無し | 無し | 110m未満 | 50839 | コンクリートポンプ車［トラック架装・ブーム式］ 圧送能力90～110m3／h | 0.0095 | 供用日 | 業務用可搬型ヒータ［ジェットヒータ］［油だき・熱風・直火型］熱出力１２６ＭＪ/ｈ（３０，１００ｋｃａｌ/ｈ）油種 灯油 | * | 0.216 | 日 | 発動発電機［ディーゼルエンジン駆動］ 定格容量（50／60Hz）2.7／3kVA | 0.216 | 供用日 | 型わく工 | 0.52 | 人 | 普通作業員 | 0.4388 | 人 | 土木一般世話役 | 0.12 | 人 | とび工 | 0.03 | 人 | -
24-12-25(20)(高炉) | 幅:1.0以上2.5未満かつ高さ:1.0以上2.5未満 | 特別な養生(仮囲い内ｼﾞｪｯﾄﾋｰﾀ) | 無し | 無し | 無し | 110m以上220m未満 | 51975 | コンクリートポンプ車［トラック架装・ブーム式］ 圧送能力90～110m3／h | 0.0095 | 供用日 | 業務用可搬型ヒータ［ジェットヒータ］［油だき・熱風・直火型］熱出力１２６ＭＪ/ｈ（３０，１００ｋｃａｌ/ｈ）油種 灯油 | * | 0.216 | 日 | 発動発電機［ディーゼルエンジン駆動］ 定格容量（50／60Hz）2.7／3kVA | 0.216 | 供用日 | 型わく工 | 0.52 | 人 | 普通作業員 | 0.4884 | 人 | 土木一般世話役 | 0.12 | 人 | とび工 | 0.03 | 人 | -
24-12-25(20)(高炉) | 幅:1.0以上2.5未満かつ高さ:1.0以上2.5未満 | 特別な養生(仮囲い内ｼﾞｪｯﾄﾋｰﾀ) | 無し | 無し | 無し | 220m以上340m以下 | 53164 | コンクリートポンプ車［トラック架装・ブーム式］ 圧送能力90～110m3／h | 0.0095 | 供用日 | 業務用可搬型ヒータ［ジェットヒータ］［油だき・熱風・直火型］熱出力１２６ＭＪ/ｈ（３０，１００ｋｃａｌ/ｈ）油種 灯油 | * | 0.216 | 日 | 発動発電機［ディーゼルエンジン駆動］ 定格容量（50／60Hz）2.7／3kVA | 0.216 | 供用日 | 型わく工 | 0.52 | 人 | 普通作業員 | 0.5403 | 人 | 土木一般世話役 | 0.12 | 人 | とび工 | 0.03 | 人 | -
24-12-25(20)(高炉) | 幅:2.5以上4.0以下かつ高さ:1.0以上2.5未満 | 一般養生･特殊養生(練炭､ｼﾞｪｯﾄﾋｰﾀ) | 有り | 有り | 有り | 延長無し | 52267 | コンクリートポンプ車［トラック架装・ブーム式］ 圧送能力90～110m3／h | 0.0095 | 供用日 | - |  |  |  | - |  |  | 型わく工 | 0.44 | 人 | 普通作業員 | 0.37 | 人 | 土木一般世話役 | 0.1 | 人 | とび工 | 0.07 | 人 | -
24-12-25(20)(高炉) | 幅:2.5以上4.0以下かつ高さ:1.0以上2.5未満 | 一般養生･特殊養生(練炭､ｼﾞｪｯﾄﾋｰﾀ) | 有り | 有り | 有り | 110m未満 | 52841 | コンクリートポンプ車［トラック架装・ブーム式］ 圧送能力90～110m3／h | 0.0095 | 供用日 | - |  |  |  | - |  |  | 型わく工 | 0.44 | 人 | 普通作業員 | 0.3948 | 人 | 土木一般世話役 | 0.1 | 人 | とび工 | 0.07 | 人 | -
24-12-25(20)(高炉) | 幅:2.5以上4.0以下かつ高さ:1.0以上2.5未満 | 一般養生･特殊養生(練炭､ｼﾞｪｯﾄﾋｰﾀ) | 有り | 有り | 有り | 110m以上220m未満 | 53990 | コンクリートポンプ車［トラック架装・ブーム式］ 圧送能力90～110m3／h | 0.0095 | 供用日 | - |  |  |  | - |  |  | 型わく工 | 0.44 | 人 | 普通作業員 | 0.4444 | 人 | 土木一般世話役 | 0.1 | 人 | とび工 | 0.07 | 人 | -
24-12-25(20)(高炉) | 幅:2.5以上4.0以下かつ高さ:1.0以上2.5未満 | 一般養生･特殊養生(練炭､ｼﾞｪｯﾄﾋｰﾀ) | 有り | 有り | 有り | 220m以上340m以下 | 55192 | コンクリートポンプ車［トラック架装・ブーム式］ 圧送能力90～110m3／h | 0.0095 | 供用日 | - |  |  |  | - |  |  | 型わく工 | 0.44 | 人 | 普通作業員 | 0.4963 | 人 | 土木一般世話役 | 0.1 | 人 | とび工 | 0.07 | 人 | -
24-12-25(20)(高炉) | 幅:2.5以上4.0以下かつ高さ:1.0以上2.5未満 | 一般養生･特殊養生(練炭､ｼﾞｪｯﾄﾋｰﾀ) | 有り | 有り | 無し | 延長無し | 51657 | コンクリートポンプ車［トラック架装・ブーム式］ 圧送能力90～110m3／h | 0.0095 | 供用日 | - |  |  |  | - |  |  | 型わく工 | 0.44 | 人 | 普通作業員 | 0.37 | 人 | 土木一般世話役 | 0.1 | 人 | とび工 | 0.07 | 人 | -
24-12-25(20)(高炉) | 幅:2.5以上4.0以下かつ高さ:1.0以上2.5未満 | 一般養生･特殊養生(練炭､ｼﾞｪｯﾄﾋｰﾀ) | 有り | 有り | 無し | 110m未満 | 52231 | コンクリートポンプ車［トラック架装・ブーム式］ 圧送能力90～110m3／h | 0.0095 | 供用日 | - |  |  |  | - |  |  | 型わく工 | 0.44 | 人 | 普通作業員 | 0.3948 | 人 | 土木一般世話役 | 0.1 | 人 | とび工 | 0.07 | 人 | -
24-12-25(20)(高炉) | 幅:2.5以上4.0以下かつ高さ:1.0以上2.5未満 | 一般養生･特殊養生(練炭､ｼﾞｪｯﾄﾋｰﾀ) | 有り | 有り | 無し | 110m以上220m未満 | 53378 | コンクリートポンプ車［トラック架装・ブーム式］ 圧送能力90～110m3／h | 0.0095 | 供用日 | - |  |  |  | - |  |  | 型わく工 | 0.44 | 人 | 普通作業員 | 0.4444 | 人 | 土木一般世話役 | 0.1 | 人 | とび工 | 0.07 | 人 | -
24-12-25(20)(高炉) | 幅:2.5以上4.0以下かつ高さ:1.0以上2.5未満 | 一般養生･特殊養生(練炭､ｼﾞｪｯﾄﾋｰﾀ) | 有り | 有り | 無し | 220m以上340m以下 | 54579 | コンクリートポンプ車［トラック架装・ブーム式］ 圧送能力90～110m3／h | 0.0095 | 供用日 | - |  |  |  | - |  |  | 型わく工 | 0.44 | 人 | 普通作業員 | 0.4963 | 人 | 土木一般世話役 | 0.1 | 人 | とび工 | 0.07 | 人 | -
24-12-25(20)(高炉) | 幅:2.5以上4.0以下かつ高さ:1.0以上2.5未満 | 一般養生･特殊養生(練炭､ｼﾞｪｯﾄﾋｰﾀ) | 有り | 無し | 有り | 延長無し | 50439 | コンクリートポンプ車［トラック架装・ブーム式］ 圧送能力90～110m3／h | 0.0095 | 供用日 | - |  |  |  | - |  |  | 型わく工 | 0.44 | 人 | 普通作業員 | 0.37 | 人 | 土木一般世話役 | 0.1 | 人 | とび工 | 0.07 | 人 | -
24-12-25(20)(高炉) | 幅:2.5以上4.0以下かつ高さ:1.0以上2.5未満 | 一般養生･特殊養生(練炭､ｼﾞｪｯﾄﾋｰﾀ) | 有り | 無し | 有り | 110m未満 | 51011 | コンクリートポンプ車［トラック架装・ブーム式］ 圧送能力90～110m3／h | 0.0095 | 供用日 | - |  |  |  | - |  |  | 型わく工 | 0.44 | 人 | 普通作業員 | 0.3948 | 人 | 土木一般世話役 | 0.1 | 人 | とび工 | 0.07 | 人 | -
24-12-25(20)(高炉) | 幅:2.5以上4.0以下かつ高さ:1.0以上2.5未満 | 一般養生･特殊養生(練炭､ｼﾞｪｯﾄﾋｰﾀ) | 有り | 無し | 有り | 110m以上220m未満 | 52156 | コンクリートポンプ車［トラック架装・ブーム式］ 圧送能力90～110m3／h | 0.0095 | 供用日 | - |  |  |  | - |  |  | 型わく工 | 0.44 | 人 | 普通作業員 | 0.4444 | 人 | 土木一般世話役 | 0.1 | 人 | とび工 | 0.07 | 人 | -
24-12-25(20)(高炉) | 幅:2.5以上4.0以下かつ高さ:1.0以上2.5未満 | 一般養生･特殊養生(練炭､ｼﾞｪｯﾄﾋｰﾀ) | 有り | 無し | 有り | 220m以上340m以下 | 53354 | コンクリートポンプ車［トラック架装・ブーム式］ 圧送能力90～110m3／h | 0.0095 | 供用日 | - |  |  |  | - |  |  | 型わく工 | 0.44 | 人 | 普通作業員 | 0.4963 | 人 | 土木一般世話役 | 0.1 | 人 | とび工 | 0.07 | 人 | -
24-12-25(20)(高炉) | 幅:2.5以上4.0以下かつ高さ:1.0以上2.5未満 | 一般養生･特殊養生(練炭､ｼﾞｪｯﾄﾋｰﾀ) | 有り | 無し | 無し | 延長無し | 49829 | コンクリートポンプ車［トラック架装・ブーム式］ 圧送能力90～110m3／h | 0.0095 | 供用日 | - |  |  |  | - |  |  | 型わく工 | 0.44 | 人 | 普通作業員 | 0.37 | 人 | 土木一般世話役 | 0.1 | 人 | とび工 | 0.07 | 人 | -
24-12-25(20)(高炉) | 幅:2.5以上4.0以下かつ高さ:1.0以上2.5未満 | 一般養生･特殊養生(練炭､ｼﾞｪｯﾄﾋｰﾀ) | 有り | 無し | 無し | 110m未満 | 50401 | コンクリートポンプ車［トラック架装・ブーム式］ 圧送能力90～110m3／h | 0.0095 | 供用日 | - |  |  |  | - |  |  | 型わく工 | 0.44 | 人 | 普通作業員 | 0.3948 | 人 | 土木一般世話役 | 0.1 | 人 | とび工 | 0.07 | 人 | -
24-12-25(20)(高炉) | 幅:2.5以上4.0以下かつ高さ:1.0以上2.5未満 | 一般養生･特殊養生(練炭､ｼﾞｪｯﾄﾋｰﾀ) | 有り | 無し | 無し | 110m以上220m未満 | 51545 | コンクリートポンプ車［トラック架装・ブーム式］ 圧送能力90～110m3／h | 0.0095 | 供用日 | - |  |  |  | - |  |  | 型わく工 | 0.44 | 人 | 普通作業員 | 0.4444 | 人 | 土木一般世話役 | 0.1 | 人 | とび工 | 0.07 | 人 | -
24-12-25(20)(高炉) | 幅:2.5以上4.0以下かつ高さ:1.0以上2.5未満 | 一般養生･特殊養生(練炭､ｼﾞｪｯﾄﾋｰﾀ) | 有り | 無し | 無し | 220m以上340m以下 | 52741 | コンクリートポンプ車［トラック架装・ブーム式］ 圧送能力90～110m3／h | 0.0095 | 供用日 | - |  |  |  | - |  |  | 型わく工 | 0.44 | 人 | 普通作業員 | 0.4963 | 人 | 土木一般世話役 | 0.1 | 人 | とび工 | 0.07 | 人 | -
24-12-25(20)(高炉) | 幅:2.5以上4.0以下かつ高さ:1.0以上2.5未満 | 一般養生･特殊養生(練炭､ｼﾞｪｯﾄﾋｰﾀ) | 無し | 有り | 有り | 延長無し | 50946 | コンクリートポンプ車［トラック架装・ブーム式］ 圧送能力90～110m3／h | 0.0095 | 供用日 | - |  |  |  | - |  |  | 型わく工 | 0.44 | 人 | 普通作業員 | 0.37 | 人 | 土木一般世話役 | 0.1 | 人 | とび工 | 0.07 | 人 | -
24-12-25(20)(高炉) | 幅:2.5以上4.0以下かつ高さ:1.0以上2.5未満 | 一般養生･特殊養生(練炭､ｼﾞｪｯﾄﾋｰﾀ) | 無し | 有り | 有り | 110m未満 | 51519 | コンクリートポンプ車［トラック架装・ブーム式］ 圧送能力90～110m3／h | 0.0095 | 供用日 | - |  |  |  | - |  |  | 型わく工 | 0.44 | 人 | 普通作業員 | 0.3948 | 人 | 土木一般世話役 | 0.1 | 人 | とび工 | 0.07 | 人 | -
24-12-25(20)(高炉) | 幅:2.5以上4.0以下かつ高さ:1.0以上2.5未満 | 一般養生･特殊養生(練炭､ｼﾞｪｯﾄﾋｰﾀ) | 無し | 有り | 有り | 110m以上220m未満 | 52665 | コンクリートポンプ車［トラック架装・ブーム式］ 圧送能力90～110m3／h | 0.0095 | 供用日 | - |  |  |  | - |  |  | 型わく工 | 0.44 | 人 | 普通作業員 | 0.4444 | 人 | 土木一般世話役 | 0.1 | 人 | とび工 | 0.07 | 人 | -
24-12-25(20)(高炉) | 幅:2.5以上4.0以下かつ高さ:1.0以上2.5未満 | 一般養生･特殊養生(練炭､ｼﾞｪｯﾄﾋｰﾀ) | 無し | 有り | 有り | 220m以上340m以下 | 53864 | コンクリートポンプ車［トラック架装・ブーム式］ 圧送能力90～110m3／h | 0.0095 | 供用日 | - |  |  |  | - |  |  | 型わく工 | 0.44 | 人 | 普通作業員 | 0.4963 | 人 | 土木一般世話役 | 0.1 | 人 | とび工 | 0.07 | 人 | -
24-12-25(20)(高炉) | 幅:2.5以上4.0以下かつ高さ:1.0以上2.5未満 | 一般養生･特殊養生(練炭､ｼﾞｪｯﾄﾋｰﾀ) | 無し | 有り | 無し | 延長無し | 50337 | コンクリートポンプ車［トラック架装・ブーム式］ 圧送能力90～110m3／h | 0.0095 | 供用日 | - |  |  |  | - |  |  | 型わく工 | 0.44 | 人 | 普通作業員 | 0.37 | 人 | 土木一般世話役 | 0.1 | 人 | とび工 | 0.07 | 人 | -
24-12-25(20)(高炉) | 幅:2.5以上4.0以下かつ高さ:1.0以上2.5未満 | 一般養生･特殊養生(練炭､ｼﾞｪｯﾄﾋｰﾀ) | 無し | 有り | 無し | 110m未満 | 50909 | コンクリートポンプ車［トラック架装・ブーム式］ 圧送能力90～110m3／h | 0.0095 | 供用日 | - |  |  |  | - |  |  | 型わく工 | 0.44 | 人 | 普通作業員 | 0.3948 | 人 | 土木一般世話役 | 0.1 | 人 | とび工 | 0.07 | 人 | -
24-12-25(20)(高炉) | 幅:2.5以上4.0以下かつ高さ:1.0以上2.5未満 | 一般養生･特殊養生(練炭､ｼﾞｪｯﾄﾋｰﾀ) | 無し | 有り | 無し | 110m以上220m未満 | 52054 | コンクリートポンプ車［トラック架装・ブーム式］ 圧送能力90～110m3／h | 0.0095 | 供用日 | - |  |  |  | - |  |  | 型わく工 | 0.44 | 人 | 普通作業員 | 0.4444 | 人 | 土木一般世話役 | 0.1 | 人 | とび工 | 0.07 | 人 | -
24-12-25(20)(高炉) | 幅:2.5以上4.0以下かつ高さ:1.0以上2.5未満 | 一般養生･特殊養生(練炭､ｼﾞｪｯﾄﾋｰﾀ) | 無し | 有り | 無し | 220m以上340m以下 | 53252 | コンクリートポンプ車［トラック架装・ブーム式］ 圧送能力90～110m3／h | 0.0095 | 供用日 | - |  |  |  | - |  |  | 型わく工 | 0.44 | 人 | 普通作業員 | 0.4963 | 人 | 土木一般世話役 | 0.1 | 人 | とび工 | 0.07 | 人 | -
24-12-25(20)(高炉) | 幅:2.5以上4.0以下かつ高さ:1.0以上2.5未満 | 一般養生･特殊養生(練炭､ｼﾞｪｯﾄﾋｰﾀ) | 無し | 無し | 有り | 延長無し | 49118 | コンクリートポンプ車［トラック架装・ブーム式］ 圧送能力90～110m3／h | 0.0095 | 供用日 | - |  |  |  | - |  |  | 型わく工 | 0.44 | 人 | 普通作業員 | 0.37 | 人 | 土木一般世話役 | 0.1 | 人 | とび工 | 0.07 | 人 | -
24-12-25(20)(高炉) | 幅:2.5以上4.0以下かつ高さ:1.0以上2.5未満 | 一般養生･特殊養生(練炭､ｼﾞｪｯﾄﾋｰﾀ) | 無し | 無し | 有り | 110m未満 | 49689 | コンクリートポンプ車［トラック架装・ブーム式］ 圧送能力90～110m3／h | 0.0095 | 供用日 | - |  |  |  | - |  |  | 型わく工 | 0.44 | 人 | 普通作業員 | 0.3948 | 人 | 土木一般世話役 | 0.1 | 人 | とび工 | 0.07 | 人 | -
24-12-25(20)(高炉) | 幅:2.5以上4.0以下かつ高さ:1.0以上2.5未満 | 一般養生･特殊養生(練炭､ｼﾞｪｯﾄﾋｰﾀ) | 無し | 無し | 有り | 110m以上220m未満 | 50832 | コンクリートポンプ車［トラック架装・ブーム式］ 圧送能力90～110m3／h | 0.0095 | 供用日 | - |  |  |  | - |  |  | 型わく工 | 0.44 | 人 | 普通作業員 | 0.4444 | 人 | 土木一般世話役 | 0.1 | 人 | とび工 | 0.07 | 人 | -
24-12-25(20)(高炉) | 幅:2.5以上4.0以下かつ高さ:1.0以上2.5未満 | 一般養生･特殊養生(練炭､ｼﾞｪｯﾄﾋｰﾀ) | 無し | 無し | 有り | 220m以上340m以下 | 52027 | コンクリートポンプ車［トラック架装・ブーム式］ 圧送能力90～110m3／h | 0.0095 | 供用日 | - |  |  |  | - |  |  | 型わく工 | 0.44 | 人 | 普通作業員 | 0.4963 | 人 | 土木一般世話役 | 0.1 | 人 | とび工 | 0.07 | 人 | -
24-12-25(20)(高炉) | 幅:2.5以上4.0以下かつ高さ:1.0以上2.5未満 | 一般養生･特殊養生(練炭､ｼﾞｪｯﾄﾋｰﾀ) | 無し | 無し | 無し | 延長無し | 48509 | コンクリートポンプ車［トラック架装・ブーム式］ 圧送能力90～110m3／h | 0.0095 | 供用日 | - |  |  |  | - |  |  | 型わく工 | 0.44 | 人 | 普通作業員 | 0.37 | 人 | 土木一般世話役 | 0.1 | 人 | とび工 | 0.07 | 人 | -
24-12-25(20)(高炉) | 幅:2.5以上4.0以下かつ高さ:1.0以上2.5未満 | 一般養生･特殊養生(練炭､ｼﾞｪｯﾄﾋｰﾀ) | 無し | 無し | 無し | 110m未満 | 49079 | コンクリートポンプ車［トラック架装・ブーム式］ 圧送能力90～110m3／h | 0.0095 | 供用日 | - |  |  |  | - |  |  | 型わく工 | 0.44 | 人 | 普通作業員 | 0.3948 | 人 | 土木一般世話役 | 0.1 | 人 | とび工 | 0.07 | 人 | -
24-12-25(20)(高炉) | 幅:2.5以上4.0以下かつ高さ:1.0以上2.5未満 | 一般養生･特殊養生(練炭､ｼﾞｪｯﾄﾋｰﾀ) | 無し | 無し | 無し | 110m以上220m未満 | 50220 | コンクリートポンプ車［トラック架装・ブーム式］ 圧送能力90～110m3／h | 0.0095 | 供用日 | - |  |  |  | - |  |  | 型わく工 | 0.44 | 人 | 普通作業員 | 0.4444 | 人 | 土木一般世話役 | 0.1 | 人 | とび工 | 0.07 | 人 | -
24-12-25(20)(高炉) | 幅:2.5以上4.0以下かつ高さ:1.0以上2.5未満 | 一般養生･特殊養生(練炭､ｼﾞｪｯﾄﾋｰﾀ) | 無し | 無し | 無し | 220m以上340m以下 | 51414 | コンクリートポンプ車［トラック架装・ブーム式］ 圧送能力90～110m3／h | 0.0095 | 供用日 | - |  |  |  | - |  |  | 型わく工 | 0.44 | 人 | 普通作業員 | 0.4963 | 人 | 土木一般世話役 | 0.1 | 人 | とび工 | 0.07 | 人 | -
24-12-25(20)(高炉) | 幅:2.5以上4.0以下かつ高さ:1.0以上2.5未満 | 特別な養生(仮囲い内ｼﾞｪｯﾄﾋｰﾀ) | 有り | 有り | 有り | 延長無し | 49277 | コンクリートポンプ車［トラック架装・ブーム式］ 圧送能力90～110m3／h | 0.0095 | 供用日 | 業務用可搬型ヒータ［ジェットヒータ］［油だき・熱風・直火型］熱出力１２６ＭＪ/ｈ（３０，１００ｋｃａｌ/ｈ）油種 灯油 | * | 0.216 | 日 | 発動発電機［ディーゼルエンジン駆動］ 定格容量（50／60Hz）2.7／3kVA | 0.216 | 供用日 | 型わく工 | 0.44 | 人 | 普通作業員 | 0.354 | 人 | 土木一般世話役 | 0.1 | 人 | とび工 | 0.03 | 人 | -
24-12-25(20)(高炉) | 幅:2.5以上4.0以下かつ高さ:1.0以上2.5未満 | 特別な養生(仮囲い内ｼﾞｪｯﾄﾋｰﾀ) | 有り | 有り | 有り | 110m未満 | 49849 | コンクリートポンプ車［トラック架装・ブーム式］ 圧送能力90～110m3／h | 0.0095 | 供用日 | 業務用可搬型ヒータ［ジェットヒータ］［油だき・熱風・直火型］熱出力１２６ＭＪ/ｈ（３０，１００ｋｃａｌ/ｈ）油種 灯油 | * | 0.216 | 日 | 発動発電機［ディーゼルエンジン駆動］ 定格容量（50／60Hz）2.7／3kVA | 0.216 | 供用日 | 型わく工 | 0.44 | 人 | 普通作業員 | 0.3788 | 人 | 土木一般世話役 | 0.1 | 人 | とび工 | 0.03 | 人 | -
24-12-25(20)(高炉) | 幅:2.5以上4.0以下かつ高さ:1.0以上2.5未満 | 特別な養生(仮囲い内ｼﾞｪｯﾄﾋｰﾀ) | 有り | 有り | 有り | 110m以上220m未満 | 50993 | コンクリートポンプ車［トラック架装・ブーム式］ 圧送能力90～110m3／h | 0.0095 | 供用日 | 業務用可搬型ヒータ［ジェットヒータ］［油だき・熱風・直火型］熱出力１２６ＭＪ/ｈ（３０，１００ｋｃａｌ/ｈ）油種 灯油 | * | 0.216 | 日 | 発動発電機［ディーゼルエンジン駆動］ 定格容量（50／60Hz）2.7／3kVA | 0.216 | 供用日 | 型わく工 | 0.44 | 人 | 普通作業員 | 0.4284 | 人 | 土木一般世話役 | 0.1 | 人 | とび工 | 0.03 | 人 | -
24-12-25(20)(高炉) | 幅:2.5以上4.0以下かつ高さ:1.0以上2.5未満 | 特別な養生(仮囲い内ｼﾞｪｯﾄﾋｰﾀ) | 有り | 有り | 有り | 220m以上340m以下 | 52191 | コンクリートポンプ車［トラック架装・ブーム式］ 圧送能力90～110m3／h | 0.0095 | 供用日 | 業務用可搬型ヒータ［ジェットヒータ］［油だき・熱風・直火型］熱出力１２６ＭＪ/ｈ（３０，１００ｋｃａｌ/ｈ）油種 灯油 | * | 0.216 | 日 | 発動発電機［ディーゼルエンジン駆動］ 定格容量（50／60Hz）2.7／3kVA | 0.216 | 供用日 | 型わく工 | 0.44 | 人 | 普通作業員 | 0.4803 | 人 | 土木一般世話役 | 0.1 | 人 | とび工 | 0.03 | 人 | -
24-12-25(20)(高炉) | 幅:2.5以上4.0以下かつ高さ:1.0以上2.5未満 | 特別な養生(仮囲い内ｼﾞｪｯﾄﾋｰﾀ) | 有り | 有り | 無し | 延長無し | 48662 | コンクリートポンプ車［トラック架装・ブーム式］ 圧送能力90～110m3／h | 0.0095 | 供用日 | 業務用可搬型ヒータ［ジェットヒータ］［油だき・熱風・直火型］熱出力１２６ＭＪ/ｈ（３０，１００ｋｃａｌ/ｈ）油種 灯油 | * | 0.216 | 日 | 発動発電機［ディーゼルエンジン駆動］ 定格容量（50／60Hz）2.7／3kVA | 0.216 | 供用日 | 型わく工 | 0.44 | 人 | 普通作業員 | 0.354 | 人 | 土木一般世話役 | 0.1 | 人 | とび工 | 0.03 | 人 | -
24-12-25(20)(高炉) | 幅:2.5以上4.0以下かつ高さ:1.0以上2.5未満 | 特別な養生(仮囲い内ｼﾞｪｯﾄﾋｰﾀ) | 有り | 有り | 無し | 110m未満 | 49234 | コンクリートポンプ車［トラック架装・ブーム式］ 圧送能力90～110m3／h | 0.0095 | 供用日 | 業務用可搬型ヒータ［ジェットヒータ］［油だき・熱風・直火型］熱出力１２６ＭＪ/ｈ（３０，１００ｋｃａｌ/ｈ）油種 灯油 | * | 0.216 | 日 | 発動発電機［ディーゼルエンジン駆動］ 定格容量（50／60Hz）2.7／3kVA | 0.216 | 供用日 | 型わく工 | 0.44 | 人 | 普通作業員 | 0.3788 | 人 | 土木一般世話役 | 0.1 | 人 | とび工 | 0.03 | 人 | -
24-12-25(20)(高炉) | 幅:2.5以上4.0以下かつ高さ:1.0以上2.5未満 | 特別な養生(仮囲い内ｼﾞｪｯﾄﾋｰﾀ) | 有り | 有り | 無し | 110m以上220m未満 | 50377 | コンクリートポンプ車［トラック架装・ブーム式］ 圧送能力90～110m3／h | 0.0095 | 供用日 | 業務用可搬型ヒータ［ジェットヒータ］［油だき・熱風・直火型］熱出力１２６ＭＪ/ｈ（３０，１００ｋｃａｌ/ｈ）油種 灯油 | * | 0.216 | 日 | 発動発電機［ディーゼルエンジン駆動］ 定格容量（50／60Hz）2.7／3kVA | 0.216 | 供用日 | 型わく工 | 0.44 | 人 | 普通作業員 | 0.4284 | 人 | 土木一般世話役 | 0.1 | 人 | とび工 | 0.03 | 人 | -
24-12-25(20)(高炉) | 幅:2.5以上4.0以下かつ高さ:1.0以上2.5未満 | 特別な養生(仮囲い内ｼﾞｪｯﾄﾋｰﾀ) | 有り | 有り | 無し | 220m以上340m以下 | 51573 | コンクリートポンプ車［トラック架装・ブーム式］ 圧送能力90～110m3／h | 0.0095 | 供用日 | 業務用可搬型ヒータ［ジェットヒータ］［油だき・熱風・直火型］熱出力１２６ＭＪ/ｈ（３０，１００ｋｃａｌ/ｈ）油種 灯油 | * | 0.216 | 日 | 発動発電機［ディーゼルエンジン駆動］ 定格容量（50／60Hz）2.7／3kVA | 0.216 | 供用日 | 型わく工 | 0.44 | 人 | 普通作業員 | 0.4803 | 人 | 土木一般世話役 | 0.1 | 人 | とび工 | 0.03 | 人 | -
24-12-25(20)(高炉) | 幅:2.5以上4.0以下かつ高さ:1.0以上2.5未満 | 特別な養生(仮囲い内ｼﾞｪｯﾄﾋｰﾀ) | 有り | 無し | 有り | 延長無し | 47457 | コンクリートポンプ車［トラック架装・ブーム式］ 圧送能力90～110m3／h | 0.0095 | 供用日 | 業務用可搬型ヒータ［ジェットヒータ］［油だき・熱風・直火型］熱出力１２６ＭＪ/ｈ（３０，１００ｋｃａｌ/ｈ）油種 灯油 | * | 0.216 | 日 | 発動発電機［ディーゼルエンジン駆動］ 定格容量（50／60Hz）2.7／3kVA | 0.216 | 供用日 | 型わく工 | 0.44 | 人 | 普通作業員 | 0.354 | 人 | 土木一般世話役 | 0.1 | 人 | とび工 | 0.03 | 人 | -
24-12-25(20)(高炉) | 幅:2.5以上4.0以下かつ高さ:1.0以上2.5未満 | 特別な養生(仮囲い内ｼﾞｪｯﾄﾋｰﾀ) | 有り | 無し | 有り | 110m未満 | 48028 | コンクリートポンプ車［トラック架装・ブーム式］ 圧送能力90～110m3／h | 0.0095 | 供用日 | 業務用可搬型ヒータ［ジェットヒータ］［油だき・熱風・直火型］熱出力１２６ＭＪ/ｈ（３０，１００ｋｃａｌ/ｈ）油種 灯油 | * | 0.216 | 日 | 発動発電機［ディーゼルエンジン駆動］ 定格容量（50／60Hz）2.7／3kVA | 0.216 | 供用日 | 型わく工 | 0.44 | 人 | 普通作業員 | 0.3788 | 人 | 土木一般世話役 | 0.1 | 人 | とび工 | 0.03 | 人 | -
24-12-25(20)(高炉) | 幅:2.5以上4.0以下かつ高さ:1.0以上2.5未満 | 特別な養生(仮囲い内ｼﾞｪｯﾄﾋｰﾀ) | 有り | 無し | 有り | 110m以上220m未満 | 49168 | コンクリートポンプ車［トラック架装・ブーム式］ 圧送能力90～110m3／h | 0.0095 | 供用日 | 業務用可搬型ヒータ［ジェットヒータ］［油だき・熱風・直火型］熱出力１２６ＭＪ/ｈ（３０，１００ｋｃａｌ/ｈ）油種 灯油 | * | 0.216 | 日 | 発動発電機［ディーゼルエンジン駆動］ 定格容量（50／60Hz）2.7／3kVA | 0.216 | 供用日 | 型わく工 | 0.44 | 人 | 普通作業員 | 0.4284 | 人 | 土木一般世話役 | 0.1 | 人 | とび工 | 0.03 | 人 | -
24-12-25(20)(高炉) | 幅:2.5以上4.0以下かつ高さ:1.0以上2.5未満 | 特別な養生(仮囲い内ｼﾞｪｯﾄﾋｰﾀ) | 有り | 無し | 有り | 220m以上340m以下 | 50361 | コンクリートポンプ車［トラック架装・ブーム式］ 圧送能力90～110m3／h | 0.0095 | 供用日 | 業務用可搬型ヒータ［ジェットヒータ］［油だき・熱風・直火型］熱出力１２６ＭＪ/ｈ（３０，１００ｋｃａｌ/ｈ）油種 灯油 | * | 0.216 | 日 | 発動発電機［ディーゼルエンジン駆動］ 定格容量（50／60Hz）2.7／3kVA | 0.216 | 供用日 | 型わく工 | 0.44 | 人 | 普通作業員 | 0.4803 | 人 | 土木一般世話役 | 0.1 | 人 | とび工 | 0.03 | 人 | -
24-12-25(20)(高炉) | 幅:2.5以上4.0以下かつ高さ:1.0以上2.5未満 | 特別な養生(仮囲い内ｼﾞｪｯﾄﾋｰﾀ) | 有り | 無し | 無し | 延長無し | 46843 | コンクリートポンプ車［トラック架装・ブーム式］ 圧送能力90～110m3／h | 0.0095 | 供用日 | 業務用可搬型ヒータ［ジェットヒータ］［油だき・熱風・直火型］熱出力１２６ＭＪ/ｈ（３０，１００ｋｃａｌ/ｈ）油種 灯油 | * | 0.216 | 日 | 発動発電機［ディーゼルエンジン駆動］ 定格容量（50／60Hz）2.7／3kVA | 0.216 | 供用日 | 型わく工 | 0.44 | 人 | 普通作業員 | 0.354 | 人 | 土木一般世話役 | 0.1 | 人 | とび工 | 0.03 | 人 | -
24-12-25(20)(高炉) | 幅:2.5以上4.0以下かつ高さ:1.0以上2.5未満 | 特別な養生(仮囲い内ｼﾞｪｯﾄﾋｰﾀ) | 有り | 無し | 無し | 110m未満 | 47413 | コンクリートポンプ車［トラック架装・ブーム式］ 圧送能力90～110m3／h | 0.0095 | 供用日 | 業務用可搬型ヒータ［ジェットヒータ］［油だき・熱風・直火型］熱出力１２６ＭＪ/ｈ（３０，１００ｋｃａｌ/ｈ）油種 灯油 | * | 0.216 | 日 | 発動発電機［ディーゼルエンジン駆動］ 定格容量（50／60Hz）2.7／3kVA | 0.216 | 供用日 | 型わく工 | 0.44 | 人 | 普通作業員 | 0.3788 | 人 | 土木一般世話役 | 0.1 | 人 | とび工 | 0.03 | 人 | -
24-12-25(20)(高炉) | 幅:2.5以上4.0以下かつ高さ:1.0以上2.5未満 | 特別な養生(仮囲い内ｼﾞｪｯﾄﾋｰﾀ) | 有り | 無し | 無し | 110m以上220m未満 | 48552 | コンクリートポンプ車［トラック架装・ブーム式］ 圧送能力90～110m3／h | 0.0095 | 供用日 | 業務用可搬型ヒータ［ジェットヒータ］［油だき・熱風・直火型］熱出力１２６ＭＪ/ｈ（３０，１００ｋｃａｌ/ｈ）油種 灯油 | * | 0.216 | 日 | 発動発電機［ディーゼルエンジン駆動］ 定格容量（50／60Hz）2.7／3kVA | 0.216 | 供用日 | 型わく工 | 0.44 | 人 | 普通作業員 | 0.4284 | 人 | 土木一般世話役 | 0.1 | 人 | とび工 | 0.03 | 人 | -
24-12-25(20)(高炉) | 幅:2.5以上4.0以下かつ高さ:1.0以上2.5未満 | 特別な養生(仮囲い内ｼﾞｪｯﾄﾋｰﾀ) | 有り | 無し | 無し | 220m以上340m以下 | 49744 | コンクリートポンプ車［トラック架装・ブーム式］ 圧送能力90～110m3／h | 0.0095 | 供用日 | 業務用可搬型ヒータ［ジェットヒータ］［油だき・熱風・直火型］熱出力１２６ＭＪ/ｈ（３０，１００ｋｃａｌ/ｈ）油種 灯油 | * | 0.216 | 日 | 発動発電機［ディーゼルエンジン駆動］ 定格容量（50／60Hz）2.7／3kVA | 0.216 | 供用日 | 型わく工 | 0.44 | 人 | 普通作業員 | 0.4803 | 人 | 土木一般世話役 | 0.1 | 人 | とび工 | 0.03 | 人 | -
24-12-25(20)(高炉) | 幅:2.5以上4.0以下かつ高さ:1.0以上2.5未満 | 特別な養生(仮囲い内ｼﾞｪｯﾄﾋｰﾀ) | 無し | 有り | 有り | 延長無し | 47977 | コンクリートポンプ車［トラック架装・ブーム式］ 圧送能力90～110m3／h | 0.0095 | 供用日 | 業務用可搬型ヒータ［ジェットヒータ］［油だき・熱風・直火型］熱出力１２６ＭＪ/ｈ（３０，１００ｋｃａｌ/ｈ）油種 灯油 | * | 0.216 | 日 | 発動発電機［ディーゼルエンジン駆動］ 定格容量（50／60Hz）2.7／3kVA | 0.216 | 供用日 | 型わく工 | 0.44 | 人 | 普通作業員 | 0.354 | 人 | 土木一般世話役 | 0.1 | 人 | とび工 | 0.03 | 人 | -
24-12-25(20)(高炉) | 幅:2.5以上4.0以下かつ高さ:1.0以上2.5未満 | 特別な養生(仮囲い内ｼﾞｪｯﾄﾋｰﾀ) | 無し | 有り | 有り | 110m未満 | 48548 | コンクリートポンプ車［トラック架装・ブーム式］ 圧送能力90～110m3／h | 0.0095 | 供用日 | 業務用可搬型ヒータ［ジェットヒータ］［油だき・熱風・直火型］熱出力１２６ＭＪ/ｈ（３０，１００ｋｃａｌ/ｈ）油種 灯油 | * | 0.216 | 日 | 発動発電機［ディーゼルエンジン駆動］ 定格容量（50／60Hz）2.7／3kVA | 0.216 | 供用日 | 型わく工 | 0.44 | 人 | 普通作業員 | 0.3788 | 人 | 土木一般世話役 | 0.1 | 人 | とび工 | 0.03 | 人 | -
24-12-25(20)(高炉) | 幅:2.5以上4.0以下かつ高さ:1.0以上2.5未満 | 特別な養生(仮囲い内ｼﾞｪｯﾄﾋｰﾀ) | 無し | 有り | 有り | 110m以上220m未満 | 49690 | コンクリートポンプ車［トラック架装・ブーム式］ 圧送能力90～110m3／h | 0.0095 | 供用日 | 業務用可搬型ヒータ［ジェットヒータ］［油だき・熱風・直火型］熱出力１２６ＭＪ/ｈ（３０，１００ｋｃａｌ/ｈ）油種 灯油 | * | 0.216 | 日 | 発動発電機［ディーゼルエンジン駆動］ 定格容量（50／60Hz）2.7／3kVA | 0.216 | 供用日 | 型わく工 | 0.44 | 人 | 普通作業員 | 0.4284 | 人 | 土木一般世話役 | 0.1 | 人 | とび工 | 0.03 | 人 | -
24-12-25(20)(高炉) | 幅:2.5以上4.0以下かつ高さ:1.0以上2.5未満 | 特別な養生(仮囲い内ｼﾞｪｯﾄﾋｰﾀ) | 無し | 有り | 有り | 220m以上340m以下 | 50884 | コンクリートポンプ車［トラック架装・ブーム式］ 圧送能力90～110m3／h | 0.0095 | 供用日 | 業務用可搬型ヒータ［ジェットヒータ］［油だき・熱風・直火型］熱出力１２６ＭＪ/ｈ（３０，１００ｋｃａｌ/ｈ）油種 灯油 | * | 0.216 | 日 | 発動発電機［ディーゼルエンジン駆動］ 定格容量（50／60Hz）2.7／3kVA | 0.216 | 供用日 | 型わく工 | 0.44 | 人 | 普通作業員 | 0.4803 | 人 | 土木一般世話役 | 0.1 | 人 | とび工 | 0.03 | 人 | -
24-12-25(20)(高炉) | 幅:2.5以上4.0以下かつ高さ:1.0以上2.5未満 | 特別な養生(仮囲い内ｼﾞｪｯﾄﾋｰﾀ) | 無し | 有り | 無し | 延長無し | 47363 | コンクリートポンプ車［トラック架装・ブーム式］ 圧送能力90～110m3／h | 0.0095 | 供用日 | 業務用可搬型ヒータ［ジェットヒータ］［油だき・熱風・直火型］熱出力１２６ＭＪ/ｈ（３０，１００ｋｃａｌ/ｈ）油種 灯油 | * | 0.216 | 日 | 発動発電機［ディーゼルエンジン駆動］ 定格容量（50／60Hz）2.7／3kVA | 0.216 | 供用日 | 型わく工 | 0.44 | 人 | 普通作業員 | 0.354 | 人 | 土木一般世話役 | 0.1 | 人 | とび工 | 0.03 | 人 | -
24-12-25(20)(高炉) | 幅:2.5以上4.0以下かつ高さ:1.0以上2.5未満 | 特別な養生(仮囲い内ｼﾞｪｯﾄﾋｰﾀ) | 無し | 有り | 無し | 110m未満 | 47933 | コンクリートポンプ車［トラック架装・ブーム式］ 圧送能力90～110m3／h | 0.0095 | 供用日 | 業務用可搬型ヒータ［ジェットヒータ］［油だき・熱風・直火型］熱出力１２６ＭＪ/ｈ（３０，１００ｋｃａｌ/ｈ）油種 灯油 | * | 0.216 | 日 | 発動発電機［ディーゼルエンジン駆動］ 定格容量（50／60Hz）2.7／3kVA | 0.216 | 供用日 | 型わく工 | 0.44 | 人 | 普通作業員 | 0.3788 | 人 | 土木一般世話役 | 0.1 | 人 | とび工 | 0.03 | 人 | -
24-12-25(20)(高炉) | 幅:2.5以上4.0以下かつ高さ:1.0以上2.5未満 | 特別な養生(仮囲い内ｼﾞｪｯﾄﾋｰﾀ) | 無し | 有り | 無し | 110m以上220m未満 | 49073 | コンクリートポンプ車［トラック架装・ブーム式］ 圧送能力90～110m3／h | 0.0095 | 供用日 | 業務用可搬型ヒータ［ジェットヒータ］［油だき・熱風・直火型］熱出力１２６ＭＪ/ｈ（３０，１００ｋｃａｌ/ｈ）油種 灯油 | * | 0.216 | 日 | 発動発電機［ディーゼルエンジン駆動］ 定格容量（50／60Hz）2.7／3kVA | 0.216 | 供用日 | 型わく工 | 0.44 | 人 | 普通作業員 | 0.4284 | 人 | 土木一般世話役 | 0.1 | 人 | とび工 | 0.03 | 人 | -
24-12-25(20)(高炉) | 幅:2.5以上4.0以下かつ高さ:1.0以上2.5未満 | 特別な養生(仮囲い内ｼﾞｪｯﾄﾋｰﾀ) | 無し | 有り | 無し | 220m以上340m以下 | 50266 | コンクリートポンプ車［トラック架装・ブーム式］ 圧送能力90～110m3／h | 0.0095 | 供用日 | 業務用可搬型ヒータ［ジェットヒータ］［油だき・熱風・直火型］熱出力１２６ＭＪ/ｈ（３０，１００ｋｃａｌ/ｈ）油種 灯油 | * | 0.216 | 日 | 発動発電機［ディーゼルエンジン駆動］ 定格容量（50／60Hz）2.7／3kVA | 0.216 | 供用日 | 型わく工 | 0.44 | 人 | 普通作業員 | 0.4803 | 人 | 土木一般世話役 | 0.1 | 人 | とび工 | 0.03 | 人 | -
24-12-25(20)(高炉) | 幅:2.5以上4.0以下かつ高さ:1.0以上2.5未満 | 特別な養生(仮囲い内ｼﾞｪｯﾄﾋｰﾀ) | 無し | 無し | 有り | 延長無し | 46158 | コンクリートポンプ車［トラック架装・ブーム式］ 圧送能力90～110m3／h | 0.0095 | 供用日 | 業務用可搬型ヒータ［ジェットヒータ］［油だき・熱風・直火型］熱出力１２６ＭＪ/ｈ（３０，１００ｋｃａｌ/ｈ）油種 灯油 | * | 0.216 | 日 | 発動発電機［ディーゼルエンジン駆動］ 定格容量（50／60Hz）2.7／3kVA | 0.216 | 供用日 | 型わく工 | 0.44 | 人 | 普通作業員 | 0.354 | 人 | 土木一般世話役 | 0.1 | 人 | とび工 | 0.03 | 人 | -
24-12-25(20)(高炉) | 幅:2.5以上4.0以下かつ高さ:1.0以上2.5未満 | 特別な養生(仮囲い内ｼﾞｪｯﾄﾋｰﾀ) | 無し | 無し | 有り | 110m未満 | 46727 | コンクリートポンプ車［トラック架装・ブーム式］ 圧送能力90～110m3／h | 0.0095 | 供用日 | 業務用可搬型ヒータ［ジェットヒータ］［油だき・熱風・直火型］熱出力１２６ＭＪ/ｈ（３０，１００ｋｃａｌ/ｈ）油種 灯油 | * | 0.216 | 日 | 発動発電機［ディーゼルエンジン駆動］ 定格容量（50／60Hz）2.7／3kVA | 0.216 | 供用日 | 型わく工 | 0.44 | 人 | 普通作業員 | 0.3788 | 人 | 土木一般世話役 | 0.1 | 人 | とび工 | 0.03 | 人 | -
24-12-25(20)(高炉) | 幅:2.5以上4.0以下かつ高さ:1.0以上2.5未満 | 特別な養生(仮囲い内ｼﾞｪｯﾄﾋｰﾀ) | 無し | 無し | 有り | 110m以上220m未満 | 47864 | コンクリートポンプ車［トラック架装・ブーム式］ 圧送能力90～110m3／h | 0.0095 | 供用日 | 業務用可搬型ヒータ［ジェットヒータ］［油だき・熱風・直火型］熱出力１２６ＭＪ/ｈ（３０，１００ｋｃａｌ/ｈ）油種 灯油 | * | 0.216 | 日 | 発動発電機［ディーゼルエンジン駆動］ 定格容量（50／60Hz）2.7／3kVA | 0.216 | 供用日 | 型わく工 | 0.44 | 人 | 普通作業員 | 0.4284 | 人 | 土木一般世話役 | 0.1 | 人 | とび工 | 0.03 | 人 | -
24-12-25(20)(高炉) | 幅:2.5以上4.0以下かつ高さ:1.0以上2.5未満 | 特別な養生(仮囲い内ｼﾞｪｯﾄﾋｰﾀ) | 無し | 無し | 有り | 220m以上340m以下 | 49055 | コンクリートポンプ車［トラック架装・ブーム式］ 圧送能力90～110m3／h | 0.0095 | 供用日 | 業務用可搬型ヒータ［ジェットヒータ］［油だき・熱風・直火型］熱出力１２６ＭＪ/ｈ（３０，１００ｋｃａｌ/ｈ）油種 灯油 | * | 0.216 | 日 | 発動発電機［ディーゼルエンジン駆動］ 定格容量（50／60Hz）2.7／3kVA | 0.216 | 供用日 | 型わく工 | 0.44 | 人 | 普通作業員 | 0.4803 | 人 | 土木一般世話役 | 0.1 | 人 | とび工 | 0.03 | 人 | -
24-12-25(20)(高炉) | 幅:2.5以上4.0以下かつ高さ:1.0以上2.5未満 | 特別な養生(仮囲い内ｼﾞｪｯﾄﾋｰﾀ) | 無し | 無し | 無し | 延長無し | 45544 | コンクリートポンプ車［トラック架装・ブーム式］ 圧送能力90～110m3／h | 0.0095 | 供用日 | 業務用可搬型ヒータ［ジェットヒータ］［油だき・熱風・直火型］熱出力１２６ＭＪ/ｈ（３０，１００ｋｃａｌ/ｈ）油種 灯油 | * | 0.216 | 日 | 発動発電機［ディーゼルエンジン駆動］ 定格容量（50／60Hz）2.7／3kVA | 0.216 | 供用日 | 型わく工 | 0.44 | 人 | 普通作業員 | 0.354 | 人 | 土木一般世話役 | 0.1 | 人 | とび工 | 0.03 | 人 | -
24-12-25(20)(高炉) | 幅:2.5以上4.0以下かつ高さ:1.0以上2.5未満 | 特別な養生(仮囲い内ｼﾞｪｯﾄﾋｰﾀ) | 無し | 無し | 無し | 110m未満 | 46112 | コンクリートポンプ車［トラック架装・ブーム式］ 圧送能力90～110m3／h | 0.0095 | 供用日 | 業務用可搬型ヒータ［ジェットヒータ］［油だき・熱風・直火型］熱出力１２６ＭＪ/ｈ（３０，１００ｋｃａｌ/ｈ）油種 灯油 | * | 0.216 | 日 | 発動発電機［ディーゼルエンジン駆動］ 定格容量（50／60Hz）2.7／3kVA | 0.216 | 供用日 | 型わく工 | 0.44 | 人 | 普通作業員 | 0.3788 | 人 | 土木一般世話役 | 0.1 | 人 | とび工 | 0.03 | 人 | -
24-12-25(20)(高炉) | 幅:2.5以上4.0以下かつ高さ:1.0以上2.5未満 | 特別な養生(仮囲い内ｼﾞｪｯﾄﾋｰﾀ) | 無し | 無し | 無し | 110m以上220m未満 | 47248 | コンクリートポンプ車［トラック架装・ブーム式］ 圧送能力90～110m3／h | 0.0095 | 供用日 | 業務用可搬型ヒータ［ジェットヒータ］［油だき・熱風・直火型］熱出力１２６ＭＪ/ｈ（３０，１００ｋｃａｌ/ｈ）油種 灯油 | * | 0.216 | 日 | 発動発電機［ディーゼルエンジン駆動］ 定格容量（50／60Hz）2.7／3kVA | 0.216 | 供用日 | 型わく工 | 0.44 | 人 | 普通作業員 | 0.4284 | 人 | 土木一般世話役 | 0.1 | 人 | とび工 | 0.03 | 人 | -
24-12-25(20)(高炉) | 幅:2.5以上4.0以下かつ高さ:1.0以上2.5未満 | 特別な養生(仮囲い内ｼﾞｪｯﾄﾋｰﾀ) | 無し | 無し | 無し | 220m以上340m以下 | 48437 | コンクリートポンプ車［トラック架装・ブーム式］ 圧送能力90～110m3／h | 0.0095 | 供用日 | 業務用可搬型ヒータ［ジェットヒータ］［油だき・熱風・直火型］熱出力１２６ＭＪ/ｈ（３０，１００ｋｃａｌ/ｈ）油種 灯油 | * | 0.216 | 日 | 発動発電機［ディーゼルエンジン駆動］ 定格容量（50／60Hz）2.7／3kVA | 0.216 | 供用日 | 型わく工 | 0.44 | 人 | 普通作業員 | 0.4803 | 人 | 土木一般世話役 | 0.1 | 人 | とび工 | 0.03 | 人 | -
24-12-25(20)(高炉) | 幅:1.0以上2.5未満かつ高さ:2.5以上4.0以下 | 一般養生･特殊養生(練炭､ｼﾞｪｯﾄﾋｰﾀ) | 有り | 有り | 有り | 延長無し | 58117 | コンクリートポンプ車［トラック架装・ブーム式］ 圧送能力90～110m3／h | 0.0095 | 供用日 | - |  |  |  | - |  |  | 型わく工 | 0.51 | 人 | 普通作業員 | 0.42 | 人 | 土木一般世話役 | 0.12 | 人 | とび工 | 0.09 | 人 | -
24-12-25(20)(高炉) | 幅:1.0以上2.5未満かつ高さ:2.5以上4.0以下 | 一般養生･特殊養生(練炭､ｼﾞｪｯﾄﾋｰﾀ) | 有り | 有り | 有り | 110m未満 | 58692 | コンクリートポンプ車［トラック架装・ブーム式］ 圧送能力90～110m3／h | 0.0095 | 供用日 | - |  |  |  | - |  |  | 型わく工 | 0.51 | 人 | 普通作業員 | 0.4448 | 人 | 土木一般世話役 | 0.12 | 人 | とび工 | 0.09 | 人 | -
24-12-25(20)(高炉) | 幅:1.0以上2.5未満かつ高さ:2.5以上4.0以下 | 一般養生･特殊養生(練炭､ｼﾞｪｯﾄﾋｰﾀ) | 有り | 有り | 有り | 110m以上220m未満 | 59841 | コンクリートポンプ車［トラック架装・ブーム式］ 圧送能力90～110m3／h | 0.0095 | 供用日 | - |  |  |  | - |  |  | 型わく工 | 0.51 | 人 | 普通作業員 | 0.4944 | 人 | 土木一般世話役 | 0.12 | 人 | とび工 | 0.09 | 人 | -
24-12-25(20)(高炉) | 幅:1.0以上2.5未満かつ高さ:2.5以上4.0以下 | 一般養生･特殊養生(練炭､ｼﾞｪｯﾄﾋｰﾀ) | 有り | 有り | 有り | 220m以上340m以下 | 61043 | コンクリートポンプ車［トラック架装・ブーム式］ 圧送能力90～110m3／h | 0.0095 | 供用日 | - |  |  |  | - |  |  | 型わく工 | 0.51 | 人 | 普通作業員 | 0.5463 | 人 | 土木一般世話役 | 0.12 | 人 | とび工 | 0.09 | 人 | -
24-12-25(20)(高炉) | 幅:1.0以上2.5未満かつ高さ:2.5以上4.0以下 | 一般養生･特殊養生(練炭､ｼﾞｪｯﾄﾋｰﾀ) | 有り | 有り | 無し | 延長無し | 57500 | コンクリートポンプ車［トラック架装・ブーム式］ 圧送能力90～110m3／h | 0.0095 | 供用日 | - |  |  |  | - |  |  | 型わく工 | 0.51 | 人 | 普通作業員 | 0.42 | 人 | 土木一般世話役 | 0.12 | 人 | とび工 | 0.09 | 人 | -
24-12-25(20)(高炉) | 幅:1.0以上2.5未満かつ高さ:2.5以上4.0以下 | 一般養生･特殊養生(練炭､ｼﾞｪｯﾄﾋｰﾀ) | 有り | 有り | 無し | 110m未満 | 58074 | コンクリートポンプ車［トラック架装・ブーム式］ 圧送能力90～110m3／h | 0.0095 | 供用日 | - |  |  |  | - |  |  | 型わく工 | 0.51 | 人 | 普通作業員 | 0.4448 | 人 | 土木一般世話役 | 0.12 | 人 | とび工 | 0.09 | 人 | -
24-12-25(20)(高炉) | 幅:1.0以上2.5未満かつ高さ:2.5以上4.0以下 | 一般養生･特殊養生(練炭､ｼﾞｪｯﾄﾋｰﾀ) | 有り | 有り | 無し | 110m以上220m未満 | 59222 | コンクリートポンプ車［トラック架装・ブーム式］ 圧送能力90～110m3／h | 0.0095 | 供用日 | - |  |  |  | - |  |  | 型わく工 | 0.51 | 人 | 普通作業員 | 0.4944 | 人 | 土木一般世話役 | 0.12 | 人 | とび工 | 0.09 | 人 | -
24-12-25(20)(高炉) | 幅:1.0以上2.5未満かつ高さ:2.5以上4.0以下 | 一般養生･特殊養生(練炭､ｼﾞｪｯﾄﾋｰﾀ) | 有り | 有り | 無し | 220m以上340m以下 | 60423 | コンクリートポンプ車［トラック架装・ブーム式］ 圧送能力90～110m3／h | 0.0095 | 供用日 | - |  |  |  | - |  |  | 型わく工 | 0.51 | 人 | 普通作業員 | 0.5463 | 人 | 土木一般世話役 | 0.12 | 人 | とび工 | 0.09 | 人 | -
24-12-25(20)(高炉) | 幅:1.0以上2.5未満かつ高さ:2.5以上4.0以下 | 一般養生･特殊養生(練炭､ｼﾞｪｯﾄﾋｰﾀ) | 有り | 無し | 有り | 延長無し | 56678 | コンクリートポンプ車［トラック架装・ブーム式］ 圧送能力90～110m3／h | 0.0095 | 供用日 | - |  |  |  | - |  |  | 型わく工 | 0.51 | 人 | 普通作業員 | 0.42 | 人 | 土木一般世話役 | 0.12 | 人 | とび工 | 0.09 | 人 | -
24-12-25(20)(高炉) | 幅:1.0以上2.5未満かつ高さ:2.5以上4.0以下 | 一般養生･特殊養生(練炭､ｼﾞｪｯﾄﾋｰﾀ) | 有り | 無し | 有り | 110m未満 | 57251 | コンクリートポンプ車［トラック架装・ブーム式］ 圧送能力90～110m3／h | 0.0095 | 供用日 | - |  |  |  | - |  |  | 型わく工 | 0.51 | 人 | 普通作業員 | 0.4448 | 人 | 土木一般世話役 | 0.12 | 人 | とび工 | 0.09 | 人 | -
24-12-25(20)(高炉) | 幅:1.0以上2.5未満かつ高さ:2.5以上4.0以下 | 一般養生･特殊養生(練炭､ｼﾞｪｯﾄﾋｰﾀ) | 有り | 無し | 有り | 110m以上220m未満 | 58397 | コンクリートポンプ車［トラック架装・ブーム式］ 圧送能力90～110m3／h | 0.0095 | 供用日 | - |  |  |  | - |  |  | 型わく工 | 0.51 | 人 | 普通作業員 | 0.4944 | 人 | 土木一般世話役 | 0.12 | 人 | とび工 | 0.09 | 人 | -
24-12-25(20)(高炉) | 幅:1.0以上2.5未満かつ高さ:2.5以上4.0以下 | 一般養生･特殊養生(練炭､ｼﾞｪｯﾄﾋｰﾀ) | 有り | 無し | 有り | 220m以上340m以下 | 59596 | コンクリートポンプ車［トラック架装・ブーム式］ 圧送能力90～110m3／h | 0.0095 | 供用日 | - |  |  |  | - |  |  | 型わく工 | 0.51 | 人 | 普通作業員 | 0.5463 | 人 | 土木一般世話役 | 0.12 | 人 | とび工 | 0.09 | 人 | -
24-12-25(20)(高炉) | 幅:1.0以上2.5未満かつ高さ:2.5以上4.0以下 | 一般養生･特殊養生(練炭､ｼﾞｪｯﾄﾋｰﾀ) | 有り | 無し | 無し | 延長無し | 56061 | コンクリートポンプ車［トラック架装・ブーム式］ 圧送能力90～110m3／h | 0.0095 | 供用日 | - |  |  |  | - |  |  | 型わく工 | 0.51 | 人 | 普通作業員 | 0.42 | 人 | 土木一般世話役 | 0.12 | 人 | とび工 | 0.09 | 人 | -
24-12-25(20)(高炉) | 幅:1.0以上2.5未満かつ高さ:2.5以上4.0以下 | 一般養生･特殊養生(練炭､ｼﾞｪｯﾄﾋｰﾀ) | 有り | 無し | 無し | 110m未満 | 56633 | コンクリートポンプ車［トラック架装・ブーム式］ 圧送能力90～110m3／h | 0.0095 | 供用日 | - |  |  |  | - |  |  | 型わく工 | 0.51 | 人 | 普通作業員 | 0.4448 | 人 | 土木一般世話役 | 0.12 | 人 | とび工 | 0.09 | 人 | -
24-12-25(20)(高炉) | 幅:1.0以上2.5未満かつ高さ:2.5以上4.0以下 | 一般養生･特殊養生(練炭､ｼﾞｪｯﾄﾋｰﾀ) | 有り | 無し | 無し | 110m以上220m未満 | 57779 | コンクリートポンプ車［トラック架装・ブーム式］ 圧送能力90～110m3／h | 0.0095 | 供用日 | - |  |  |  | - |  |  | 型わく工 | 0.51 | 人 | 普通作業員 | 0.4944 | 人 | 土木一般世話役 | 0.12 | 人 | とび工 | 0.09 | 人 | -
24-12-25(20)(高炉) | 幅:1.0以上2.5未満かつ高さ:2.5以上4.0以下 | 一般養生･特殊養生(練炭､ｼﾞｪｯﾄﾋｰﾀ) | 有り | 無し | 無し | 220m以上340m以下 | 58977 | コンクリートポンプ車［トラック架装・ブーム式］ 圧送能力90～110m3／h | 0.0095 | 供用日 | - |  |  |  | - |  |  | 型わく工 | 0.51 | 人 | 普通作業員 | 0.5463 | 人 | 土木一般世話役 | 0.12 | 人 | とび工 | 0.09 | 人 | -
24-12-25(20)(高炉) | 幅:1.0以上2.5未満かつ高さ:2.5以上4.0以下 | 一般養生･特殊養生(練炭､ｼﾞｪｯﾄﾋｰﾀ) | 無し | 有り | 有り | 延長無し | 57060 | コンクリートポンプ車［トラック架装・ブーム式］ 圧送能力90～110m3／h | 0.0095 | 供用日 | - |  |  |  | - |  |  | 型わく工 | 0.51 | 人 | 普通作業員 | 0.42 | 人 | 土木一般世話役 | 0.12 | 人 | とび工 | 0.09 | 人 | -
24-12-25(20)(高炉) | 幅:1.0以上2.5未満かつ高さ:2.5以上4.0以下 | 一般養生･特殊養生(練炭､ｼﾞｪｯﾄﾋｰﾀ) | 無し | 有り | 有り | 110m未満 | 57633 | コンクリートポンプ車［トラック架装・ブーム式］ 圧送能力90～110m3／h | 0.0095 | 供用日 | - |  |  |  | - |  |  | 型わく工 | 0.51 | 人 | 普通作業員 | 0.4448 | 人 | 土木一般世話役 | 0.12 | 人 | とび工 | 0.09 | 人 | -
24-12-25(20)(高炉) | 幅:1.0以上2.5未満かつ高さ:2.5以上4.0以下 | 一般養生･特殊養生(練炭､ｼﾞｪｯﾄﾋｰﾀ) | 無し | 有り | 有り | 110m以上220m未満 | 58780 | コンクリートポンプ車［トラック架装・ブーム式］ 圧送能力90～110m3／h | 0.0095 | 供用日 | - |  |  |  | - |  |  | 型わく工 | 0.51 | 人 | 普通作業員 | 0.4944 | 人 | 土木一般世話役 | 0.12 | 人 | とび工 | 0.09 | 人 | -
24-12-25(20)(高炉) | 幅:1.0以上2.5未満かつ高さ:2.5以上4.0以下 | 一般養生･特殊養生(練炭､ｼﾞｪｯﾄﾋｰﾀ) | 無し | 有り | 有り | 220m以上340m以下 | 59980 | コンクリートポンプ車［トラック架装・ブーム式］ 圧送能力90～110m3／h | 0.0095 | 供用日 | - |  |  |  | - |  |  | 型わく工 | 0.51 | 人 | 普通作業員 | 0.5463 | 人 | 土木一般世話役 | 0.12 | 人 | とび工 | 0.09 | 人 | -
24-12-25(20)(高炉) | 幅:1.0以上2.5未満かつ高さ:2.5以上4.0以下 | 一般養生･特殊養生(練炭､ｼﾞｪｯﾄﾋｰﾀ) | 無し | 有り | 無し | 延長無し | 56443 | コンクリートポンプ車［トラック架装・ブーム式］ 圧送能力90～110m3／h | 0.0095 | 供用日 | - |  |  |  | - |  |  | 型わく工 | 0.51 | 人 | 普通作業員 | 0.42 | 人 | 土木一般世話役 | 0.12 | 人 | とび工 | 0.09 | 人 | -
24-12-25(20)(高炉) | 幅:1.0以上2.5未満かつ高さ:2.5以上4.0以下 | 一般養生･特殊養生(練炭､ｼﾞｪｯﾄﾋｰﾀ) | 無し | 有り | 無し | 110m未満 | 57016 | コンクリートポンプ車［トラック架装・ブーム式］ 圧送能力90～110m3／h | 0.0095 | 供用日 | - |  |  |  | - |  |  | 型わく工 | 0.51 | 人 | 普通作業員 | 0.4448 | 人 | 土木一般世話役 | 0.12 | 人 | とび工 | 0.09 | 人 | -
24-12-25(20)(高炉) | 幅:1.0以上2.5未満かつ高さ:2.5以上4.0以下 | 一般養生･特殊養生(練炭､ｼﾞｪｯﾄﾋｰﾀ) | 無し | 有り | 無し | 110m以上220m未満 | 58162 | コンクリートポンプ車［トラック架装・ブーム式］ 圧送能力90～110m3／h | 0.0095 | 供用日 | - |  |  |  | - |  |  | 型わく工 | 0.51 | 人 | 普通作業員 | 0.4944 | 人 | 土木一般世話役 | 0.12 | 人 | とび工 | 0.09 | 人 | -
24-12-25(20)(高炉) | 幅:1.0以上2.5未満かつ高さ:2.5以上4.0以下 | 一般養生･特殊養生(練炭､ｼﾞｪｯﾄﾋｰﾀ) | 無し | 有り | 無し | 220m以上340m以下 | 59360 | コンクリートポンプ車［トラック架装・ブーム式］ 圧送能力90～110m3／h | 0.0095 | 供用日 | - |  |  |  | - |  |  | 型わく工 | 0.51 | 人 | 普通作業員 | 0.5463 | 人 | 土木一般世話役 | 0.12 | 人 | とび工 | 0.09 | 人 | -
24-12-25(20)(高炉) | 幅:1.0以上2.5未満かつ高さ:2.5以上4.0以下 | 一般養生･特殊養生(練炭､ｼﾞｪｯﾄﾋｰﾀ) | 無し | 無し | 有り | 延長無し | 55620 | コンクリートポンプ車［トラック架装・ブーム式］ 圧送能力90～110m3／h | 0.0095 | 供用日 | - |  |  |  | - |  |  | 型わく工 | 0.51 | 人 | 普通作業員 | 0.42 | 人 | 土木一般世話役 | 0.12 | 人 | とび工 | 0.09 | 人 | -
24-12-25(20)(高炉) | 幅:1.0以上2.5未満かつ高さ:2.5以上4.0以下 | 一般養生･特殊養生(練炭､ｼﾞｪｯﾄﾋｰﾀ) | 無し | 無し | 有り | 110m未満 | 56192 | コンクリートポンプ車［トラック架装・ブーム式］ 圧送能力90～110m3／h | 0.0095 | 供用日 | - |  |  |  | - |  |  | 型わく工 | 0.51 | 人 | 普通作業員 | 0.4448 | 人 | 土木一般世話役 | 0.12 | 人 | とび工 | 0.09 | 人 | -
24-12-25(20)(高炉) | 幅:1.0以上2.5未満かつ高さ:2.5以上4.0以下 | 一般養生･特殊養生(練炭､ｼﾞｪｯﾄﾋｰﾀ) | 無し | 無し | 有り | 110m以上220m未満 | 57337 | コンクリートポンプ車［トラック架装・ブーム式］ 圧送能力90～110m3／h | 0.0095 | 供用日 | - |  |  |  | - |  |  | 型わく工 | 0.51 | 人 | 普通作業員 | 0.4944 | 人 | 土木一般世話役 | 0.12 | 人 | とび工 | 0.09 | 人 | -
24-12-25(20)(高炉) | 幅:1.0以上2.5未満かつ高さ:2.5以上4.0以下 | 一般養生･特殊養生(練炭､ｼﾞｪｯﾄﾋｰﾀ) | 無し | 無し | 有り | 220m以上340m以下 | 58534 | コンクリートポンプ車［トラック架装・ブーム式］ 圧送能力90～110m3／h | 0.0095 | 供用日 | - |  |  |  | - |  |  | 型わく工 | 0.51 | 人 | 普通作業員 | 0.5463 | 人 | 土木一般世話役 | 0.12 | 人 | とび工 | 0.09 | 人 | -
24-12-25(20)(高炉) | 幅:1.0以上2.5未満かつ高さ:2.5以上4.0以下 | 一般養生･特殊養生(練炭､ｼﾞｪｯﾄﾋｰﾀ) | 無し | 無し | 無し | 延長無し | 55003 | コンクリートポンプ車［トラック架装・ブーム式］ 圧送能力90～110m3／h | 0.0095 | 供用日 | - |  |  |  | - |  |  | 型わく工 | 0.51 | 人 | 普通作業員 | 0.42 | 人 | 土木一般世話役 | 0.12 | 人 | とび工 | 0.09 | 人 | -
24-12-25(20)(高炉) | 幅:1.0以上2.5未満かつ高さ:2.5以上4.0以下 | 一般養生･特殊養生(練炭､ｼﾞｪｯﾄﾋｰﾀ) | 無し | 無し | 無し | 110m未満 | 55575 | コンクリートポンプ車［トラック架装・ブーム式］ 圧送能力90～110m3／h | 0.0095 | 供用日 | - |  |  |  | - |  |  | 型わく工 | 0.51 | 人 | 普通作業員 | 0.4448 | 人 | 土木一般世話役 | 0.12 | 人 | とび工 | 0.09 | 人 | -
24-12-25(20)(高炉) | 幅:1.0以上2.5未満かつ高さ:2.5以上4.0以下 | 一般養生･特殊養生(練炭､ｼﾞｪｯﾄﾋｰﾀ) | 無し | 無し | 無し | 110m以上220m未満 | 56718 | コンクリートポンプ車［トラック架装・ブーム式］ 圧送能力90～110m3／h | 0.0095 | 供用日 | - |  |  |  | - |  |  | 型わく工 | 0.51 | 人 | 普通作業員 | 0.4944 | 人 | 土木一般世話役 | 0.12 | 人 | とび工 | 0.09 | 人 | -
24-12-25(20)(高炉) | 幅:1.0以上2.5未満かつ高さ:2.5以上4.0以下 | 一般養生･特殊養生(練炭､ｼﾞｪｯﾄﾋｰﾀ) | 無し | 無し | 無し | 220m以上340m以下 | 57914 | コンクリートポンプ車［トラック架装・ブーム式］ 圧送能力90～110m3／h | 0.0095 | 供用日 | - |  |  |  | - |  |  | 型わく工 | 0.51 | 人 | 普通作業員 | 0.5463 | 人 | 土木一般世話役 | 0.12 | 人 | とび工 | 0.09 | 人 | -
24-12-25(20)(高炉) | 幅:1.0以上2.5未満かつ高さ:2.5以上4.0以下 | 特別な養生(仮囲い内ｼﾞｪｯﾄﾋｰﾀ) | 有り | 有り | 有り | 延長無し | 52488 | コンクリートポンプ車［トラック架装・ブーム式］ 圧送能力90～110m3／h | 0.0095 | 供用日 | 業務用可搬型ヒータ［ジェットヒータ］［油だき・熱風・直火型］熱出力１２６ＭＪ/ｈ（３０，１００ｋｃａｌ/ｈ）油種 灯油 | * | 0.216 | 日 | 発動発電機［ディーゼルエンジン駆動］ 定格容量（50／60Hz）2.7／3kVA | 0.216 | 供用日 | 型わく工 | 0.51 | 人 | 普通作業員 | 0.404 | 人 | 土木一般世話役 | 0.11 | 人 | とび工 | 0.03 | 人 | -
24-12-25(20)(高炉) | 幅:1.0以上2.5未満かつ高さ:2.5以上4.0以下 | 特別な養生(仮囲い内ｼﾞｪｯﾄﾋｰﾀ) | 有り | 有り | 有り | 110m未満 | 53059 | コンクリートポンプ車［トラック架装・ブーム式］ 圧送能力90～110m3／h | 0.0095 | 供用日 | 業務用可搬型ヒータ［ジェットヒータ］［油だき・熱風・直火型］熱出力１２６ＭＪ/ｈ（３０，１００ｋｃａｌ/ｈ）油種 灯油 | * | 0.216 | 日 | 発動発電機［ディーゼルエンジン駆動］ 定格容量（50／60Hz）2.7／3kVA | 0.216 | 供用日 | 型わく工 | 0.51 | 人 | 普通作業員 | 0.4288 | 人 | 土木一般世話役 | 0.11 | 人 | とび工 | 0.03 | 人 | -
24-12-25(20)(高炉) | 幅:1.0以上2.5未満かつ高さ:2.5以上4.0以下 | 特別な養生(仮囲い内ｼﾞｪｯﾄﾋｰﾀ) | 有り | 有り | 有り | 110m以上220m未満 | 54201 | コンクリートポンプ車［トラック架装・ブーム式］ 圧送能力90～110m3／h | 0.0095 | 供用日 | 業務用可搬型ヒータ［ジェットヒータ］［油だき・熱風・直火型］熱出力１２６ＭＪ/ｈ（３０，１００ｋｃａｌ/ｈ）油種 灯油 | * | 0.216 | 日 | 発動発電機［ディーゼルエンジン駆動］ 定格容量（50／60Hz）2.7／3kVA | 0.216 | 供用日 | 型わく工 | 0.51 | 人 | 普通作業員 | 0.4784 | 人 | 土木一般世話役 | 0.11 | 人 | とび工 | 0.03 | 人 | -
24-12-25(20)(高炉) | 幅:1.0以上2.5未満かつ高さ:2.5以上4.0以下 | 特別な養生(仮囲い内ｼﾞｪｯﾄﾋｰﾀ) | 有り | 有り | 有り | 220m以上340m以下 | 55397 | コンクリートポンプ車［トラック架装・ブーム式］ 圧送能力90～110m3／h | 0.0095 | 供用日 | 業務用可搬型ヒータ［ジェットヒータ］［油だき・熱風・直火型］熱出力１２６ＭＪ/ｈ（３０，１００ｋｃａｌ/ｈ）油種 灯油 | * | 0.216 | 日 | 発動発電機［ディーゼルエンジン駆動］ 定格容量（50／60Hz）2.7／3kVA | 0.216 | 供用日 | 型わく工 | 0.51 | 人 | 普通作業員 | 0.5303 | 人 | 土木一般世話役 | 0.11 | 人 | とび工 | 0.03 | 人 | -
24-12-25(20)(高炉) | 幅:1.0以上2.5未満かつ高さ:2.5以上4.0以下 | 特別な養生(仮囲い内ｼﾞｪｯﾄﾋｰﾀ) | 有り | 有り | 無し | 延長無し | 51872 | コンクリートポンプ車［トラック架装・ブーム式］ 圧送能力90～110m3／h | 0.0095 | 供用日 | 業務用可搬型ヒータ［ジェットヒータ］［油だき・熱風・直火型］熱出力１２６ＭＪ/ｈ（３０，１００ｋｃａｌ/ｈ）油種 灯油 | * | 0.216 | 日 | 発動発電機［ディーゼルエンジン駆動］ 定格容量（50／60Hz）2.7／3kVA | 0.216 | 供用日 | 型わく工 | 0.51 | 人 | 普通作業員 | 0.404 | 人 | 土木一般世話役 | 0.11 | 人 | とび工 | 0.03 | 人 | -
24-12-25(20)(高炉) | 幅:1.0以上2.5未満かつ高さ:2.5以上4.0以下 | 特別な養生(仮囲い内ｼﾞｪｯﾄﾋｰﾀ) | 有り | 有り | 無し | 110m未満 | 52442 | コンクリートポンプ車［トラック架装・ブーム式］ 圧送能力90～110m3／h | 0.0095 | 供用日 | 業務用可搬型ヒータ［ジェットヒータ］［油だき・熱風・直火型］熱出力１２６ＭＪ/ｈ（３０，１００ｋｃａｌ/ｈ）油種 灯油 | * | 0.216 | 日 | 発動発電機［ディーゼルエンジン駆動］ 定格容量（50／60Hz）2.7／3kVA | 0.216 | 供用日 | 型わく工 | 0.51 | 人 | 普通作業員 | 0.4288 | 人 | 土木一般世話役 | 0.11 | 人 | とび工 | 0.03 | 人 | -
24-12-25(20)(高炉) | 幅:1.0以上2.5未満かつ高さ:2.5以上4.0以下 | 特別な養生(仮囲い内ｼﾞｪｯﾄﾋｰﾀ) | 有り | 有り | 無し | 110m以上220m未満 | 53583 | コンクリートポンプ車［トラック架装・ブーム式］ 圧送能力90～110m3／h | 0.0095 | 供用日 | 業務用可搬型ヒータ［ジェットヒータ］［油だき・熱風・直火型］熱出力１２６ＭＪ/ｈ（３０，１００ｋｃａｌ/ｈ）油種 灯油 | * | 0.216 | 日 | 発動発電機［ディーゼルエンジン駆動］ 定格容量（50／60Hz）2.7／3kVA | 0.216 | 供用日 | 型わく工 | 0.51 | 人 | 普通作業員 | 0.4784 | 人 | 土木一般世話役 | 0.11 | 人 | とび工 | 0.03 | 人 | -
24-12-25(20)(高炉) | 幅:1.0以上2.5未満かつ高さ:2.5以上4.0以下 | 特別な養生(仮囲い内ｼﾞｪｯﾄﾋｰﾀ) | 有り | 有り | 無し | 220m以上340m以下 | 54777 | コンクリートポンプ車［トラック架装・ブーム式］ 圧送能力90～110m3／h | 0.0095 | 供用日 | 業務用可搬型ヒータ［ジェットヒータ］［油だき・熱風・直火型］熱出力１２６ＭＪ/ｈ（３０，１００ｋｃａｌ/ｈ）油種 灯油 | * | 0.216 | 日 | 発動発電機［ディーゼルエンジン駆動］ 定格容量（50／60Hz）2.7／3kVA | 0.216 | 供用日 | 型わく工 | 0.51 | 人 | 普通作業員 | 0.5303 | 人 | 土木一般世話役 | 0.11 | 人 | とび工 | 0.03 | 人 | -
24-12-25(20)(高炉) | 幅:1.0以上2.5未満かつ高さ:2.5以上4.0以下 | 特別な養生(仮囲い内ｼﾞｪｯﾄﾋｰﾀ) | 有り | 無し | 有り | 延長無し | 51041 | コンクリートポンプ車［トラック架装・ブーム式］ 圧送能力90～110m3／h | 0.0095 | 供用日 | 業務用可搬型ヒータ［ジェットヒータ］［油だき・熱風・直火型］熱出力１２６ＭＪ/ｈ（３０，１００ｋｃａｌ/ｈ）油種 灯油 | * | 0.216 | 日 | 発動発電機［ディーゼルエンジン駆動］ 定格容量（50／60Hz）2.7／3kVA | 0.216 | 供用日 | 型わく工 | 0.51 | 人 | 普通作業員 | 0.404 | 人 | 土木一般世話役 | 0.11 | 人 | とび工 | 0.03 | 人 | -
24-12-25(20)(高炉) | 幅:1.0以上2.5未満かつ高さ:2.5以上4.0以下 | 特別な養生(仮囲い内ｼﾞｪｯﾄﾋｰﾀ) | 有り | 無し | 有り | 110m未満 | 51610 | コンクリートポンプ車［トラック架装・ブーム式］ 圧送能力90～110m3／h | 0.0095 | 供用日 | 業務用可搬型ヒータ［ジェットヒータ］［油だき・熱風・直火型］熱出力１２６ＭＪ/ｈ（３０，１００ｋｃａｌ/ｈ）油種 灯油 | * | 0.216 | 日 | 発動発電機［ディーゼルエンジン駆動］ 定格容量（50／60Hz）2.7／3kVA | 0.216 | 供用日 | 型わく工 | 0.51 | 人 | 普通作業員 | 0.4288 | 人 | 土木一般世話役 | 0.11 | 人 | とび工 | 0.03 | 人 | -
24-12-25(20)(高炉) | 幅:1.0以上2.5未満かつ高さ:2.5以上4.0以下 | 特別な養生(仮囲い内ｼﾞｪｯﾄﾋｰﾀ) | 有り | 無し | 有り | 110m以上220m未満 | 52750 | コンクリートポンプ車［トラック架装・ブーム式］ 圧送能力90～110m3／h | 0.0095 | 供用日 | 業務用可搬型ヒータ［ジェットヒータ］［油だき・熱風・直火型］熱出力１２６ＭＪ/ｈ（３０，１００ｋｃａｌ/ｈ）油種 灯油 | * | 0.216 | 日 | 発動発電機［ディーゼルエンジン駆動］ 定格容量（50／60Hz）2.7／3kVA | 0.216 | 供用日 | 型わく工 | 0.51 | 人 | 普通作業員 | 0.4784 | 人 | 土木一般世話役 | 0.11 | 人 | とび工 | 0.03 | 人 | -
24-12-25(20)(高炉) | 幅:1.0以上2.5未満かつ高さ:2.5以上4.0以下 | 特別な養生(仮囲い内ｼﾞｪｯﾄﾋｰﾀ) | 有り | 無し | 有り | 220m以上340m以下 | 53942 | コンクリートポンプ車［トラック架装・ブーム式］ 圧送能力90～110m3／h | 0.0095 | 供用日 | 業務用可搬型ヒータ［ジェットヒータ］［油だき・熱風・直火型］熱出力１２６ＭＪ/ｈ（３０，１００ｋｃａｌ/ｈ）油種 灯油 | * | 0.216 | 日 | 発動発電機［ディーゼルエンジン駆動］ 定格容量（50／60Hz）2.7／3kVA | 0.216 | 供用日 | 型わく工 | 0.51 | 人 | 普通作業員 | 0.5303 | 人 | 土木一般世話役 | 0.11 | 人 | とび工 | 0.03 | 人 | -
24-12-25(20)(高炉) | 幅:1.0以上2.5未満かつ高さ:2.5以上4.0以下 | 特別な養生(仮囲い内ｼﾞｪｯﾄﾋｰﾀ) | 有り | 無し | 無し | 延長無し | 50424 | コンクリートポンプ車［トラック架装・ブーム式］ 圧送能力90～110m3／h | 0.0095 | 供用日 | 業務用可搬型ヒータ［ジェットヒータ］［油だき・熱風・直火型］熱出力１２６ＭＪ/ｈ（３０，１００ｋｃａｌ/ｈ）油種 灯油 | * | 0.216 | 日 | 発動発電機［ディーゼルエンジン駆動］ 定格容量（50／60Hz）2.7／3kVA | 0.216 | 供用日 | 型わく工 | 0.51 | 人 | 普通作業員 | 0.404 | 人 | 土木一般世話役 | 0.11 | 人 | とび工 | 0.03 | 人 | -
24-12-25(20)(高炉) | 幅:1.0以上2.5未満かつ高さ:2.5以上4.0以下 | 特別な養生(仮囲い内ｼﾞｪｯﾄﾋｰﾀ) | 有り | 無し | 無し | 110m未満 | 50993 | コンクリートポンプ車［トラック架装・ブーム式］ 圧送能力90～110m3／h | 0.0095 | 供用日 | 業務用可搬型ヒータ［ジェットヒータ］［油だき・熱風・直火型］熱出力１２６ＭＪ/ｈ（３０，１００ｋｃａｌ/ｈ）油種 灯油 | * | 0.216 | 日 | 発動発電機［ディーゼルエンジン駆動］ 定格容量（50／60Hz）2.7／3kVA | 0.216 | 供用日 | 型わく工 | 0.51 | 人 | 普通作業員 | 0.4288 | 人 | 土木一般世話役 | 0.11 | 人 | とび工 | 0.03 | 人 | -
24-12-25(20)(高炉) | 幅:1.0以上2.5未満かつ高さ:2.5以上4.0以下 | 特別な養生(仮囲い内ｼﾞｪｯﾄﾋｰﾀ) | 有り | 無し | 無し | 110m以上220m未満 | 52132 | コンクリートポンプ車［トラック架装・ブーム式］ 圧送能力90～110m3／h | 0.0095 | 供用日 | 業務用可搬型ヒータ［ジェットヒータ］［油だき・熱風・直火型］熱出力１２６ＭＪ/ｈ（３０，１００ｋｃａｌ/ｈ）油種 灯油 | * | 0.216 | 日 | 発動発電機［ディーゼルエンジン駆動］ 定格容量（50／60Hz）2.7／3kVA | 0.216 | 供用日 | 型わく工 | 0.51 | 人 | 普通作業員 | 0.4784 | 人 | 土木一般世話役 | 0.11 | 人 | とび工 | 0.03 | 人 | -
24-12-25(20)(高炉) | 幅:1.0以上2.5未満かつ高さ:2.5以上4.0以下 | 特別な養生(仮囲い内ｼﾞｪｯﾄﾋｰﾀ) | 有り | 無し | 無し | 220m以上340m以下 | 53323 | コンクリートポンプ車［トラック架装・ブーム式］ 圧送能力90～110m3／h | 0.0095 | 供用日 | 業務用可搬型ヒータ［ジェットヒータ］［油だき・熱風・直火型］熱出力１２６ＭＪ/ｈ（３０，１００ｋｃａｌ/ｈ）油種 灯油 | * | 0.216 | 日 | 発動発電機［ディーゼルエンジン駆動］ 定格容量（50／60Hz）2.7／3kVA | 0.216 | 供用日 | 型わく工 | 0.51 | 人 | 普通作業員 | 0.5303 | 人 | 土木一般世話役 | 0.11 | 人 | とび工 | 0.03 | 人 | -
24-12-25(20)(高炉) | 幅:1.0以上2.5未満かつ高さ:2.5以上4.0以下 | 特別な養生(仮囲い内ｼﾞｪｯﾄﾋｰﾀ) | 無し | 有り | 有り | 延長無し | 51443 | コンクリートポンプ車［トラック架装・ブーム式］ 圧送能力90～110m3／h | 0.0095 | 供用日 | 業務用可搬型ヒータ［ジェットヒータ］［油だき・熱風・直火型］熱出力１２６ＭＪ/ｈ（３０，１００ｋｃａｌ/ｈ）油種 灯油 | * | 0.216 | 日 | 発動発電機［ディーゼルエンジン駆動］ 定格容量（50／60Hz）2.7／3kVA | 0.216 | 供用日 | 型わく工 | 0.51 | 人 | 普通作業員 | 0.404 | 人 | 土木一般世話役 | 0.11 | 人 | とび工 | 0.03 | 人 | -
24-12-25(20)(高炉) | 幅:1.0以上2.5未満かつ高さ:2.5以上4.0以下 | 特別な養生(仮囲い内ｼﾞｪｯﾄﾋｰﾀ) | 無し | 有り | 有り | 110m未満 | 52013 | コンクリートポンプ車［トラック架装・ブーム式］ 圧送能力90～110m3／h | 0.0095 | 供用日 | 業務用可搬型ヒータ［ジェットヒータ］［油だき・熱風・直火型］熱出力１２６ＭＪ/ｈ（３０，１００ｋｃａｌ/ｈ）油種 灯油 | * | 0.216 | 日 | 発動発電機［ディーゼルエンジン駆動］ 定格容量（50／60Hz）2.7／3kVA | 0.216 | 供用日 | 型わく工 | 0.51 | 人 | 普通作業員 | 0.4288 | 人 | 土木一般世話役 | 0.11 | 人 | とび工 | 0.03 | 人 | -
24-12-25(20)(高炉) | 幅:1.0以上2.5未満かつ高さ:2.5以上4.0以下 | 特別な養生(仮囲い内ｼﾞｪｯﾄﾋｰﾀ) | 無し | 有り | 有り | 110m以上220m未満 | 53153 | コンクリートポンプ車［トラック架装・ブーム式］ 圧送能力90～110m3／h | 0.0095 | 供用日 | 業務用可搬型ヒータ［ジェットヒータ］［油だき・熱風・直火型］熱出力１２６ＭＪ/ｈ（３０，１００ｋｃａｌ/ｈ）油種 灯油 | * | 0.216 | 日 | 発動発電機［ディーゼルエンジン駆動］ 定格容量（50／60Hz）2.7／3kVA | 0.216 | 供用日 | 型わく工 | 0.51 | 人 | 普通作業員 | 0.4784 | 人 | 土木一般世話役 | 0.11 | 人 | とび工 | 0.03 | 人 | -
24-12-25(20)(高炉) | 幅:1.0以上2.5未満かつ高さ:2.5以上4.0以下 | 特別な養生(仮囲い内ｼﾞｪｯﾄﾋｰﾀ) | 無し | 有り | 有り | 220m以上340m以下 | 54346 | コンクリートポンプ車［トラック架装・ブーム式］ 圧送能力90～110m3／h | 0.0095 | 供用日 | 業務用可搬型ヒータ［ジェットヒータ］［油だき・熱風・直火型］熱出力１２６ＭＪ/ｈ（３０，１００ｋｃａｌ/ｈ）油種 灯油 | * | 0.216 | 日 | 発動発電機［ディーゼルエンジン駆動］ 定格容量（50／60Hz）2.7／3kVA | 0.216 | 供用日 | 型わく工 | 0.51 | 人 | 普通作業員 | 0.5303 | 人 | 土木一般世話役 | 0.11 | 人 | とび工 | 0.03 | 人 | -
24-12-25(20)(高炉) | 幅:1.0以上2.5未満かつ高さ:2.5以上4.0以下 | 特別な養生(仮囲い内ｼﾞｪｯﾄﾋｰﾀ) | 無し | 有り | 無し | 延長無し | 50826 | コンクリートポンプ車［トラック架装・ブーム式］ 圧送能力90～110m3／h | 0.0095 | 供用日 | 業務用可搬型ヒータ［ジェットヒータ］［油だき・熱風・直火型］熱出力１２６ＭＪ/ｈ（３０，１００ｋｃａｌ/ｈ）油種 灯油 | * | 0.216 | 日 | 発動発電機［ディーゼルエンジン駆動］ 定格容量（50／60Hz）2.7／3kVA | 0.216 | 供用日 | 型わく工 | 0.51 | 人 | 普通作業員 | 0.404 | 人 | 土木一般世話役 | 0.11 | 人 | とび工 | 0.03 | 人 | -
24-12-25(20)(高炉) | 幅:1.0以上2.5未満かつ高さ:2.5以上4.0以下 | 特別な養生(仮囲い内ｼﾞｪｯﾄﾋｰﾀ) | 無し | 有り | 無し | 110m未満 | 51396 | コンクリートポンプ車［トラック架装・ブーム式］ 圧送能力90～110m3／h | 0.0095 | 供用日 | 業務用可搬型ヒータ［ジェットヒータ］［油だき・熱風・直火型］熱出力１２６ＭＪ/ｈ（３０，１００ｋｃａｌ/ｈ）油種 灯油 | * | 0.216 | 日 | 発動発電機［ディーゼルエンジン駆動］ 定格容量（50／60Hz）2.7／3kVA | 0.216 | 供用日 | 型わく工 | 0.51 | 人 | 普通作業員 | 0.4288 | 人 | 土木一般世話役 | 0.11 | 人 | とび工 | 0.03 | 人 | -
24-12-25(20)(高炉) | 幅:1.0以上2.5未満かつ高さ:2.5以上4.0以下 | 特別な養生(仮囲い内ｼﾞｪｯﾄﾋｰﾀ) | 無し | 有り | 無し | 110m以上220m未満 | 52535 | コンクリートポンプ車［トラック架装・ブーム式］ 圧送能力90～110m3／h | 0.0095 | 供用日 | 業務用可搬型ヒータ［ジェットヒータ］［油だき・熱風・直火型］熱出力１２６ＭＪ/ｈ（３０，１００ｋｃａｌ/ｈ）油種 灯油 | * | 0.216 | 日 | 発動発電機［ディーゼルエンジン駆動］ 定格容量（50／60Hz）2.7／3kVA | 0.216 | 供用日 | 型わく工 | 0.51 | 人 | 普通作業員 | 0.4784 | 人 | 土木一般世話役 | 0.11 | 人 | とび工 | 0.03 | 人 | -
24-12-25(20)(高炉) | 幅:1.0以上2.5未満かつ高さ:2.5以上4.0以下 | 特別な養生(仮囲い内ｼﾞｪｯﾄﾋｰﾀ) | 無し | 有り | 無し | 220m以上340m以下 | 53727 | コンクリートポンプ車［トラック架装・ブーム式］ 圧送能力90～110m3／h | 0.0095 | 供用日 | 業務用可搬型ヒータ［ジェットヒータ］［油だき・熱風・直火型］熱出力１２６ＭＪ/ｈ（３０，１００ｋｃａｌ/ｈ）油種 灯油 | * | 0.216 | 日 | 発動発電機［ディーゼルエンジン駆動］ 定格容量（50／60Hz）2.7／3kVA | 0.216 | 供用日 | 型わく工 | 0.51 | 人 | 普通作業員 | 0.5303 | 人 | 土木一般世話役 | 0.11 | 人 | とび工 | 0.03 | 人 | -
24-12-25(20)(高炉) | 幅:1.0以上2.5未満かつ高さ:2.5以上4.0以下 | 特別な養生(仮囲い内ｼﾞｪｯﾄﾋｰﾀ) | 無し | 無し | 有り | 延長無し | 49995 | コンクリートポンプ車［トラック架装・ブーム式］ 圧送能力90～110m3／h | 0.0095 | 供用日 | 業務用可搬型ヒータ［ジェットヒータ］［油だき・熱風・直火型］熱出力１２６ＭＪ/ｈ（３０，１００ｋｃａｌ/ｈ）油種 灯油 | * | 0.216 | 日 | 発動発電機［ディーゼルエンジン駆動］ 定格容量（50／60Hz）2.7／3kVA | 0.216 | 供用日 | 型わく工 | 0.51 | 人 | 普通作業員 | 0.404 | 人 | 土木一般世話役 | 0.11 | 人 | とび工 | 0.03 | 人 | -
24-12-25(20)(高炉) | 幅:1.0以上2.5未満かつ高さ:2.5以上4.0以下 | 特別な養生(仮囲い内ｼﾞｪｯﾄﾋｰﾀ) | 無し | 無し | 有り | 110m未満 | 50564 | コンクリートポンプ車［トラック架装・ブーム式］ 圧送能力90～110m3／h | 0.0095 | 供用日 | 業務用可搬型ヒータ［ジェットヒータ］［油だき・熱風・直火型］熱出力１２６ＭＪ/ｈ（３０，１００ｋｃａｌ/ｈ）油種 灯油 | * | 0.216 | 日 | 発動発電機［ディーゼルエンジン駆動］ 定格容量（50／60Hz）2.7／3kVA | 0.216 | 供用日 | 型わく工 | 0.51 | 人 | 普通作業員 | 0.4288 | 人 | 土木一般世話役 | 0.11 | 人 | とび工 | 0.03 | 人 | -
24-12-25(20)(高炉) | 幅:1.0以上2.5未満かつ高さ:2.5以上4.0以下 | 特別な養生(仮囲い内ｼﾞｪｯﾄﾋｰﾀ) | 無し | 無し | 有り | 110m以上220m未満 | 51702 | コンクリートポンプ車［トラック架装・ブーム式］ 圧送能力90～110m3／h | 0.0095 | 供用日 | 業務用可搬型ヒータ［ジェットヒータ］［油だき・熱風・直火型］熱出力１２６ＭＪ/ｈ（３０，１００ｋｃａｌ/ｈ）油種 灯油 | * | 0.216 | 日 | 発動発電機［ディーゼルエンジン駆動］ 定格容量（50／60Hz）2.7／3kVA | 0.216 | 供用日 | 型わく工 | 0.51 | 人 | 普通作業員 | 0.4784 | 人 | 土木一般世話役 | 0.11 | 人 | とび工 | 0.03 | 人 | -
24-12-25(20)(高炉) | 幅:1.0以上2.5未満かつ高さ:2.5以上4.0以下 | 特別な養生(仮囲い内ｼﾞｪｯﾄﾋｰﾀ) | 無し | 無し | 有り | 220m以上340m以下 | 52892 | コンクリートポンプ車［トラック架装・ブーム式］ 圧送能力90～110m3／h | 0.0095 | 供用日 | 業務用可搬型ヒータ［ジェットヒータ］［油だき・熱風・直火型］熱出力１２６ＭＪ/ｈ（３０，１００ｋｃａｌ/ｈ）油種 灯油 | * | 0.216 | 日 | 発動発電機［ディーゼルエンジン駆動］ 定格容量（50／60Hz）2.7／3kVA | 0.216 | 供用日 | 型わく工 | 0.51 | 人 | 普通作業員 | 0.5303 | 人 | 土木一般世話役 | 0.11 | 人 | とび工 | 0.03 | 人 | -
24-12-25(20)(高炉) | 幅:1.0以上2.5未満かつ高さ:2.5以上4.0以下 | 特別な養生(仮囲い内ｼﾞｪｯﾄﾋｰﾀ) | 無し | 無し | 無し | 延長無し | 49379 | コンクリートポンプ車［トラック架装・ブーム式］ 圧送能力90～110m3／h | 0.0095 | 供用日 | 業務用可搬型ヒータ［ジェットヒータ］［油だき・熱風・直火型］熱出力１２６ＭＪ/ｈ（３０，１００ｋｃａｌ/ｈ）油種 灯油 | * | 0.216 | 日 | 発動発電機［ディーゼルエンジン駆動］ 定格容量（50／60Hz）2.7／3kVA | 0.216 | 供用日 | 型わく工 | 0.51 | 人 | 普通作業員 | 0.404 | 人 | 土木一般世話役 | 0.11 | 人 | とび工 | 0.03 | 人 | -
24-12-25(20)(高炉) | 幅:1.0以上2.5未満かつ高さ:2.5以上4.0以下 | 特別な養生(仮囲い内ｼﾞｪｯﾄﾋｰﾀ) | 無し | 無し | 無し | 110m未満 | 49947 | コンクリートポンプ車［トラック架装・ブーム式］ 圧送能力90～110m3／h | 0.0095 | 供用日 | 業務用可搬型ヒータ［ジェットヒータ］［油だき・熱風・直火型］熱出力１２６ＭＪ/ｈ（３０，１００ｋｃａｌ/ｈ）油種 灯油 | * | 0.216 | 日 | 発動発電機［ディーゼルエンジン駆動］ 定格容量（50／60Hz）2.7／3kVA | 0.216 | 供用日 | 型わく工 | 0.51 | 人 | 普通作業員 | 0.4288 | 人 | 土木一般世話役 | 0.11 | 人 | とび工 | 0.03 | 人 | -
24-12-25(20)(高炉) | 幅:1.0以上2.5未満かつ高さ:2.5以上4.0以下 | 特別な養生(仮囲い内ｼﾞｪｯﾄﾋｰﾀ) | 無し | 無し | 無し | 110m以上220m未満 | 51083 | コンクリートポンプ車［トラック架装・ブーム式］ 圧送能力90～110m3／h | 0.0095 | 供用日 | 業務用可搬型ヒータ［ジェットヒータ］［油だき・熱風・直火型］熱出力１２６ＭＪ/ｈ（３０，１００ｋｃａｌ/ｈ）油種 灯油 | * | 0.216 | 日 | 発動発電機［ディーゼルエンジン駆動］ 定格容量（50／60Hz）2.7／3kVA | 0.216 | 供用日 | 型わく工 | 0.51 | 人 | 普通作業員 | 0.4784 | 人 | 土木一般世話役 | 0.11 | 人 | とび工 | 0.03 | 人 | -
24-12-25(20)(高炉) | 幅:1.0以上2.5未満かつ高さ:2.5以上4.0以下 | 特別な養生(仮囲い内ｼﾞｪｯﾄﾋｰﾀ) | 無し | 無し | 無し | 220m以上340m以下 | 52272 | コンクリートポンプ車［トラック架装・ブーム式］ 圧送能力90～110m3／h | 0.0095 | 供用日 | 業務用可搬型ヒータ［ジェットヒータ］［油だき・熱風・直火型］熱出力１２６ＭＪ/ｈ（３０，１００ｋｃａｌ/ｈ）油種 灯油 | * | 0.216 | 日 | 発動発電機［ディーゼルエンジン駆動］ 定格容量（50／60Hz）2.7／3kVA | 0.216 | 供用日 | 型わく工 | 0.51 | 人 | 普通作業員 | 0.5303 | 人 | 土木一般世話役 | 0.11 | 人 | とび工 | 0.03 | 人 | -
24-12-25(20)(高炉) | 幅:2.5以上4.0未満かつ高さ:2.5以上4.0以下 | 一般養生･特殊養生(練炭､ｼﾞｪｯﾄﾋｰﾀ) | 有り | 有り | 有り | 延長無し | 51066 | コンクリートポンプ車［トラック架装・ブーム式］ 圧送能力90～110m3／h | 0.0095 | 供用日 | - |  |  |  | - |  |  | 型わく工 | 0.4 | 人 | 普通作業員 | 0.34 | 人 | 土木一般世話役 | 0.1 | 人 | とび工 | 0.08 | 人 | -
24-12-25(20)(高炉) | 幅:2.5以上4.0未満かつ高さ:2.5以上4.0以下 | 一般養生･特殊養生(練炭､ｼﾞｪｯﾄﾋｰﾀ) | 有り | 有り | 有り | 110m未満 | 51641 | コンクリートポンプ車［トラック架装・ブーム式］ 圧送能力90～110m3／h | 0.0095 | 供用日 | - |  |  |  | - |  |  | 型わく工 | 0.4 | 人 | 普通作業員 | 0.3648 | 人 | 土木一般世話役 | 0.1 | 人 | とび工 | 0.08 | 人 | -
24-12-25(20)(高炉) | 幅:2.5以上4.0未満かつ高さ:2.5以上4.0以下 | 一般養生･特殊養生(練炭､ｼﾞｪｯﾄﾋｰﾀ) | 有り | 有り | 有り | 110m以上220m未満 | 52792 | コンクリートポンプ車［トラック架装・ブーム式］ 圧送能力90～110m3／h | 0.0095 | 供用日 | - |  |  |  | - |  |  | 型わく工 | 0.4 | 人 | 普通作業員 | 0.4144 | 人 | 土木一般世話役 | 0.1 | 人 | とび工 | 0.08 | 人 | -
24-12-25(20)(高炉) | 幅:2.5以上4.0未満かつ高さ:2.5以上4.0以下 | 一般養生･特殊養生(練炭､ｼﾞｪｯﾄﾋｰﾀ) | 有り | 有り | 有り | 220m以上340m以下 | 53996 | コンクリートポンプ車［トラック架装・ブーム式］ 圧送能力90～110m3／h | 0.0095 | 供用日 | - |  |  |  | - |  |  | 型わく工 | 0.4 | 人 | 普通作業員 | 0.4663 | 人 | 土木一般世話役 | 0.1 | 人 | とび工 | 0.08 | 人 | -
24-12-25(20)(高炉) | 幅:2.5以上4.0未満かつ高さ:2.5以上4.0以下 | 一般養生･特殊養生(練炭､ｼﾞｪｯﾄﾋｰﾀ) | 有り | 有り | 無し | 延長無し | 50443 | コンクリートポンプ車［トラック架装・ブーム式］ 圧送能力90～110m3／h | 0.0095 | 供用日 | - |  |  |  | - |  |  | 型わく工 | 0.4 | 人 | 普通作業員 | 0.34 | 人 | 土木一般世話役 | 0.1 | 人 | とび工 | 0.08 | 人 | -
24-12-25(20)(高炉) | 幅:2.5以上4.0未満かつ高さ:2.5以上4.0以下 | 一般養生･特殊養生(練炭､ｼﾞｪｯﾄﾋｰﾀ) | 有り | 有り | 無し | 110m未満 | 51018 | コンクリートポンプ車［トラック架装・ブーム式］ 圧送能力90～110m3／h | 0.0095 | 供用日 | - |  |  |  | - |  |  | 型わく工 | 0.4 | 人 | 普通作業員 | 0.3648 | 人 | 土木一般世話役 | 0.1 | 人 | とび工 | 0.08 | 人 | -
24-12-25(20)(高炉) | 幅:2.5以上4.0未満かつ高さ:2.5以上4.0以下 | 一般養生･特殊養生(練炭､ｼﾞｪｯﾄﾋｰﾀ) | 有り | 有り | 無し | 110m以上220m未満 | 52167 | コンクリートポンプ車［トラック架装・ブーム式］ 圧送能力90～110m3／h | 0.0095 | 供用日 | - |  |  |  | - |  |  | 型わく工 | 0.4 | 人 | 普通作業員 | 0.4144 | 人 | 土木一般世話役 | 0.1 | 人 | とび工 | 0.08 | 人 | -
24-12-25(20)(高炉) | 幅:2.5以上4.0未満かつ高さ:2.5以上4.0以下 | 一般養生･特殊養生(練炭､ｼﾞｪｯﾄﾋｰﾀ) | 有り | 有り | 無し | 220m以上340m以下 | 53369 | コンクリートポンプ車［トラック架装・ブーム式］ 圧送能力90～110m3／h | 0.0095 | 供用日 | - |  |  |  | - |  |  | 型わく工 | 0.4 | 人 | 普通作業員 | 0.4663 | 人 | 土木一般世話役 | 0.1 | 人 | とび工 | 0.08 | 人 | -
24-12-25(20)(高炉) | 幅:2.5以上4.0未満かつ高さ:2.5以上4.0以下 | 一般養生･特殊養生(練炭､ｼﾞｪｯﾄﾋｰﾀ) | 有り | 無し | 有り | 延長無し | 49364 | コンクリートポンプ車［トラック架装・ブーム式］ 圧送能力90～110m3／h | 0.0095 | 供用日 | - |  |  |  | - |  |  | 型わく工 | 0.4 | 人 | 普通作業員 | 0.34 | 人 | 土木一般世話役 | 0.1 | 人 | とび工 | 0.08 | 人 | -
24-12-25(20)(高炉) | 幅:2.5以上4.0未満かつ高さ:2.5以上4.0以下 | 一般養生･特殊養生(練炭､ｼﾞｪｯﾄﾋｰﾀ) | 有り | 無し | 有り | 110m未満 | 49938 | コンクリートポンプ車［トラック架装・ブーム式］ 圧送能力90～110m3／h | 0.0095 | 供用日 | - |  |  |  | - |  |  | 型わく工 | 0.4 | 人 | 普通作業員 | 0.3648 | 人 | 土木一般世話役 | 0.1 | 人 | とび工 | 0.08 | 人 | -
24-12-25(20)(高炉) | 幅:2.5以上4.0未満かつ高さ:2.5以上4.0以下 | 一般養生･特殊養生(練炭､ｼﾞｪｯﾄﾋｰﾀ) | 有り | 無し | 有り | 110m以上220m未満 | 51085 | コンクリートポンプ車［トラック架装・ブーム式］ 圧送能力90～110m3／h | 0.0095 | 供用日 | - |  |  |  | - |  |  | 型わく工 | 0.4 | 人 | 普通作業員 | 0.4144 | 人 | 土木一般世話役 | 0.1 | 人 | とび工 | 0.08 | 人 | -
24-12-25(20)(高炉) | 幅:2.5以上4.0未満かつ高さ:2.5以上4.0以下 | 一般養生･特殊養生(練炭､ｼﾞｪｯﾄﾋｰﾀ) | 有り | 無し | 有り | 220m以上340m以下 | 52285 | コンクリートポンプ車［トラック架装・ブーム式］ 圧送能力90～110m3／h | 0.0095 | 供用日 | - |  |  |  | - |  |  | 型わく工 | 0.4 | 人 | 普通作業員 | 0.4663 | 人 | 土木一般世話役 | 0.1 | 人 | とび工 | 0.08 | 人 | -
24-12-25(20)(高炉) | 幅:2.5以上4.0未満かつ高さ:2.5以上4.0以下 | 一般養生･特殊養生(練炭､ｼﾞｪｯﾄﾋｰﾀ) | 有り | 無し | 無し | 延長無し | 48741 | コンクリートポンプ車［トラック架装・ブーム式］ 圧送能力90～110m3／h | 0.0095 | 供用日 | - |  |  |  | - |  |  | 型わく工 | 0.4 | 人 | 普通作業員 | 0.34 | 人 | 土木一般世話役 | 0.1 | 人 | とび工 | 0.08 | 人 | -
24-12-25(20)(高炉) | 幅:2.5以上4.0未満かつ高さ:2.5以上4.0以下 | 一般養生･特殊養生(練炭､ｼﾞｪｯﾄﾋｰﾀ) | 有り | 無し | 無し | 110m未満 | 49314 | コンクリートポンプ車［トラック架装・ブーム式］ 圧送能力90～110m3／h | 0.0095 | 供用日 | - |  |  |  | - |  |  | 型わく工 | 0.4 | 人 | 普通作業員 | 0.3648 | 人 | 土木一般世話役 | 0.1 | 人 | とび工 | 0.08 | 人 | -
24-12-25(20)(高炉) | 幅:2.5以上4.0未満かつ高さ:2.5以上4.0以下 | 一般養生･特殊養生(練炭､ｼﾞｪｯﾄﾋｰﾀ) | 有り | 無し | 無し | 110m以上220m未満 | 50459 | コンクリートポンプ車［トラック架装・ブーム式］ 圧送能力90～110m3／h | 0.0095 | 供用日 | - |  |  |  | - |  |  | 型わく工 | 0.4 | 人 | 普通作業員 | 0.4144 | 人 | 土木一般世話役 | 0.1 | 人 | とび工 | 0.08 | 人 | -
24-12-25(20)(高炉) | 幅:2.5以上4.0未満かつ高さ:2.5以上4.0以下 | 一般養生･特殊養生(練炭､ｼﾞｪｯﾄﾋｰﾀ) | 有り | 無し | 無し | 220m以上340m以下 | 51658 | コンクリートポンプ車［トラック架装・ブーム式］ 圧送能力90～110m3／h | 0.0095 | 供用日 | - |  |  |  | - |  |  | 型わく工 | 0.4 | 人 | 普通作業員 | 0.4663 | 人 | 土木一般世話役 | 0.1 | 人 | とび工 | 0.08 | 人 | -
24-12-25(20)(高炉) | 幅:2.5以上4.0未満かつ高さ:2.5以上4.0以下 | 一般養生･特殊養生(練炭､ｼﾞｪｯﾄﾋｰﾀ) | 無し | 有り | 有り | 延長無し | 49844 | コンクリートポンプ車［トラック架装・ブーム式］ 圧送能力90～110m3／h | 0.0095 | 供用日 | - |  |  |  | - |  |  | 型わく工 | 0.4 | 人 | 普通作業員 | 0.34 | 人 | 土木一般世話役 | 0.1 | 人 | とび工 | 0.08 | 人 | -
24-12-25(20)(高炉) | 幅:2.5以上4.0未満かつ高さ:2.5以上4.0以下 | 一般養生･特殊養生(練炭､ｼﾞｪｯﾄﾋｰﾀ) | 無し | 有り | 有り | 110m未満 | 50418 | コンクリートポンプ車［トラック架装・ブーム式］ 圧送能力90～110m3／h | 0.0095 | 供用日 | - |  |  |  | - |  |  | 型わく工 | 0.4 | 人 | 普通作業員 | 0.3648 | 人 | 土木一般世話役 | 0.1 | 人 | とび工 | 0.08 | 人 | -
24-12-25(20)(高炉) | 幅:2.5以上4.0未満かつ高さ:2.5以上4.0以下 | 一般養生･特殊養生(練炭､ｼﾞｪｯﾄﾋｰﾀ) | 無し | 有り | 有り | 110m以上220m未満 | 51566 | コンクリートポンプ車［トラック架装・ブーム式］ 圧送能力90～110m3／h | 0.0095 | 供用日 | - |  |  |  | - |  |  | 型わく工 | 0.4 | 人 | 普通作業員 | 0.4144 | 人 | 土木一般世話役 | 0.1 | 人 | とび工 | 0.08 | 人 | -
24-12-25(20)(高炉) | 幅:2.5以上4.0未満かつ高さ:2.5以上4.0以下 | 一般養生･特殊養生(練炭､ｼﾞｪｯﾄﾋｰﾀ) | 無し | 有り | 有り | 220m以上340m以下 | 52767 | コンクリートポンプ車［トラック架装・ブーム式］ 圧送能力90～110m3／h | 0.0095 | 供用日 | - |  |  |  | - |  |  | 型わく工 | 0.4 | 人 | 普通作業員 | 0.4663 | 人 | 土木一般世話役 | 0.1 | 人 | とび工 | 0.08 | 人 | -
24-12-25(20)(高炉) | 幅:2.5以上4.0未満かつ高さ:2.5以上4.0以下 | 一般養生･特殊養生(練炭､ｼﾞｪｯﾄﾋｰﾀ) | 無し | 有り | 無し | 延長無し | 49221 | コンクリートポンプ車［トラック架装・ブーム式］ 圧送能力90～110m3／h | 0.0095 | 供用日 | - |  |  |  | - |  |  | 型わく工 | 0.4 | 人 | 普通作業員 | 0.34 | 人 | 土木一般世話役 | 0.1 | 人 | とび工 | 0.08 | 人 | -
24-12-25(20)(高炉) | 幅:2.5以上4.0未満かつ高さ:2.5以上4.0以下 | 一般養生･特殊養生(練炭､ｼﾞｪｯﾄﾋｰﾀ) | 無し | 有り | 無し | 110m未満 | 49794 | コンクリートポンプ車［トラック架装・ブーム式］ 圧送能力90～110m3／h | 0.0095 | 供用日 | - |  |  |  | - |  |  | 型わく工 | 0.4 | 人 | 普通作業員 | 0.3648 | 人 | 土木一般世話役 | 0.1 | 人 | とび工 | 0.08 | 人 | -
24-12-25(20)(高炉) | 幅:2.5以上4.0未満かつ高さ:2.5以上4.0以下 | 一般養生･特殊養生(練炭､ｼﾞｪｯﾄﾋｰﾀ) | 無し | 有り | 無し | 110m以上220m未満 | 50940 | コンクリートポンプ車［トラック架装・ブーム式］ 圧送能力90～110m3／h | 0.0095 | 供用日 | - |  |  |  | - |  |  | 型わく工 | 0.4 | 人 | 普通作業員 | 0.4144 | 人 | 土木一般世話役 | 0.1 | 人 | とび工 | 0.08 | 人 | -
24-12-25(20)(高炉) | 幅:2.5以上4.0未満かつ高さ:2.5以上4.0以下 | 一般養生･特殊養生(練炭､ｼﾞｪｯﾄﾋｰﾀ) | 無し | 有り | 無し | 220m以上340m以下 | 52140 | コンクリートポンプ車［トラック架装・ブーム式］ 圧送能力90～110m3／h | 0.0095 | 供用日 | - |  |  |  | - |  |  | 型わく工 | 0.4 | 人 | 普通作業員 | 0.4663 | 人 | 土木一般世話役 | 0.1 | 人 | とび工 | 0.08 | 人 | -
24-12-25(20)(高炉) | 幅:2.5以上4.0未満かつ高さ:2.5以上4.0以下 | 一般養生･特殊養生(練炭､ｼﾞｪｯﾄﾋｰﾀ) | 無し | 無し | 有り | 延長無し | 48142 | コンクリートポンプ車［トラック架装・ブーム式］ 圧送能力90～110m3／h | 0.0095 | 供用日 | - |  |  |  | - |  |  | 型わく工 | 0.4 | 人 | 普通作業員 | 0.34 | 人 | 土木一般世話役 | 0.1 | 人 | とび工 | 0.08 | 人 | -
24-12-25(20)(高炉) | 幅:2.5以上4.0未満かつ高さ:2.5以上4.0以下 | 一般養生･特殊養生(練炭､ｼﾞｪｯﾄﾋｰﾀ) | 無し | 無し | 有り | 110m未満 | 48714 | コンクリートポンプ車［トラック架装・ブーム式］ 圧送能力90～110m3／h | 0.0095 | 供用日 | - |  |  |  | - |  |  | 型わく工 | 0.4 | 人 | 普通作業員 | 0.3648 | 人 | 土木一般世話役 | 0.1 | 人 | とび工 | 0.08 | 人 | -
24-12-25(20)(高炉) | 幅:2.5以上4.0未満かつ高さ:2.5以上4.0以下 | 一般養生･特殊養生(練炭､ｼﾞｪｯﾄﾋｰﾀ) | 無し | 無し | 有り | 110m以上220m未満 | 49858 | コンクリートポンプ車［トラック架装・ブーム式］ 圧送能力90～110m3／h | 0.0095 | 供用日 | - |  |  |  | - |  |  | 型わく工 | 0.4 | 人 | 普通作業員 | 0.4144 | 人 | 土木一般世話役 | 0.1 | 人 | とび工 | 0.08 | 人 | -
24-12-25(20)(高炉) | 幅:2.5以上4.0未満かつ高さ:2.5以上4.0以下 | 一般養生･特殊養生(練炭､ｼﾞｪｯﾄﾋｰﾀ) | 無し | 無し | 有り | 220m以上340m以下 | 51055 | コンクリートポンプ車［トラック架装・ブーム式］ 圧送能力90～110m3／h | 0.0095 | 供用日 | - |  |  |  | - |  |  | 型わく工 | 0.4 | 人 | 普通作業員 | 0.4663 | 人 | 土木一般世話役 | 0.1 | 人 | とび工 | 0.08 | 人 | -
24-12-25(20)(高炉) | 幅:2.5以上4.0未満かつ高さ:2.5以上4.0以下 | 一般養生･特殊養生(練炭､ｼﾞｪｯﾄﾋｰﾀ) | 無し | 無し | 無し | 延長無し | 47519 | コンクリートポンプ車［トラック架装・ブーム式］ 圧送能力90～110m3／h | 0.0095 | 供用日 | - |  |  |  | - |  |  | 型わく工 | 0.4 | 人 | 普通作業員 | 0.34 | 人 | 土木一般世話役 | 0.1 | 人 | とび工 | 0.08 | 人 | -
24-12-25(20)(高炉) | 幅:2.5以上4.0未満かつ高さ:2.5以上4.0以下 | 一般養生･特殊養生(練炭､ｼﾞｪｯﾄﾋｰﾀ) | 無し | 無し | 無し | 110m未満 | 48090 | コンクリートポンプ車［トラック架装・ブーム式］ 圧送能力90～110m3／h | 0.0095 | 供用日 | - |  |  |  | - |  |  | 型わく工 | 0.4 | 人 | 普通作業員 | 0.3648 | 人 | 土木一般世話役 | 0.1 | 人 | とび工 | 0.08 | 人 | -
24-12-25(20)(高炉) | 幅:2.5以上4.0未満かつ高さ:2.5以上4.0以下 | 一般養生･特殊養生(練炭､ｼﾞｪｯﾄﾋｰﾀ) | 無し | 無し | 無し | 110m以上220m未満 | 49233 | コンクリートポンプ車［トラック架装・ブーム式］ 圧送能力90～110m3／h | 0.0095 | 供用日 | - |  |  |  | - |  |  | 型わく工 | 0.4 | 人 | 普通作業員 | 0.4144 | 人 | 土木一般世話役 | 0.1 | 人 | とび工 | 0.08 | 人 | -
24-12-25(20)(高炉) | 幅:2.5以上4.0未満かつ高さ:2.5以上4.0以下 | 一般養生･特殊養生(練炭､ｼﾞｪｯﾄﾋｰﾀ) | 無し | 無し | 無し | 220m以上340m以下 | 50429 | コンクリートポンプ車［トラック架装・ブーム式］ 圧送能力90～110m3／h | 0.0095 | 供用日 | - |  |  |  | - |  |  | 型わく工 | 0.4 | 人 | 普通作業員 | 0.4663 | 人 | 土木一般世話役 | 0.1 | 人 | とび工 | 0.08 | 人 | -
24-12-25(20)(高炉) | 幅:2.5以上4.0未満かつ高さ:2.5以上4.0以下 | 特別な養生(仮囲い内ｼﾞｪｯﾄﾋｰﾀ) | 有り | 有り | 有り | 延長無し | 46931 | コンクリートポンプ車［トラック架装・ブーム式］ 圧送能力90～110m3／h | 0.0095 | 供用日 | 業務用可搬型ヒータ［ジェットヒータ］［油だき・熱風・直火型］熱出力１２６ＭＪ/ｈ（３０，１００ｋｃａｌ/ｈ）油種 灯油 | * | 0.216 | 日 | 発動発電機［ディーゼルエンジン駆動］ 定格容量（50／60Hz）2.7／3kVA | 0.216 | 供用日 | 型わく工 | 0.4 | 人 | 普通作業員 | 0.334 | 人 | 土木一般世話役 | 0.09 | 人 | とび工 | 0.03 | 人 | -
24-12-25(20)(高炉) | 幅:2.5以上4.0未満かつ高さ:2.5以上4.0以下 | 特別な養生(仮囲い内ｼﾞｪｯﾄﾋｰﾀ) | 有り | 有り | 有り | 110m未満 | 47503 | コンクリートポンプ車［トラック架装・ブーム式］ 圧送能力90～110m3／h | 0.0095 | 供用日 | 業務用可搬型ヒータ［ジェットヒータ］［油だき・熱風・直火型］熱出力１２６ＭＪ/ｈ（３０，１００ｋｃａｌ/ｈ）油種 灯油 | * | 0.216 | 日 | 発動発電機［ディーゼルエンジン駆動］ 定格容量（50／60Hz）2.7／3kVA | 0.216 | 供用日 | 型わく工 | 0.4 | 人 | 普通作業員 | 0.3588 | 人 | 土木一般世話役 | 0.09 | 人 | とび工 | 0.03 | 人 | -
24-12-25(20)(高炉) | 幅:2.5以上4.0未満かつ高さ:2.5以上4.0以下 | 特別な養生(仮囲い内ｼﾞｪｯﾄﾋｰﾀ) | 有り | 有り | 有り | 110m以上220m未満 | 48648 | コンクリートポンプ車［トラック架装・ブーム式］ 圧送能力90～110m3／h | 0.0095 | 供用日 | 業務用可搬型ヒータ［ジェットヒータ］［油だき・熱風・直火型］熱出力１２６ＭＪ/ｈ（３０，１００ｋｃａｌ/ｈ）油種 灯油 | * | 0.216 | 日 | 発動発電機［ディーゼルエンジン駆動］ 定格容量（50／60Hz）2.7／3kVA | 0.216 | 供用日 | 型わく工 | 0.4 | 人 | 普通作業員 | 0.4084 | 人 | 土木一般世話役 | 0.09 | 人 | とび工 | 0.03 | 人 | -
24-12-25(20)(高炉) | 幅:2.5以上4.0未満かつ高さ:2.5以上4.0以下 | 特別な養生(仮囲い内ｼﾞｪｯﾄﾋｰﾀ) | 有り | 有り | 有り | 220m以上340m以下 | 49846 | コンクリートポンプ車［トラック架装・ブーム式］ 圧送能力90～110m3／h | 0.0095 | 供用日 | 業務用可搬型ヒータ［ジェットヒータ］［油だき・熱風・直火型］熱出力１２６ＭＪ/ｈ（３０，１００ｋｃａｌ/ｈ）油種 灯油 | * | 0.216 | 日 | 発動発電機［ディーゼルエンジン駆動］ 定格容量（50／60Hz）2.7／3kVA | 0.216 | 供用日 | 型わく工 | 0.4 | 人 | 普通作業員 | 0.4603 | 人 | 土木一般世話役 | 0.09 | 人 | とび工 | 0.03 | 人 | -
24-12-25(20)(高炉) | 幅:2.5以上4.0未満かつ高さ:2.5以上4.0以下 | 特別な養生(仮囲い内ｼﾞｪｯﾄﾋｰﾀ) | 有り | 有り | 無し | 延長無し | 46318 | コンクリートポンプ車［トラック架装・ブーム式］ 圧送能力90～110m3／h | 0.0095 | 供用日 | 業務用可搬型ヒータ［ジェットヒータ］［油だき・熱風・直火型］熱出力１２６ＭＪ/ｈ（３０，１００ｋｃａｌ/ｈ）油種 灯油 | * | 0.216 | 日 | 発動発電機［ディーゼルエンジン駆動］ 定格容量（50／60Hz）2.7／3kVA | 0.216 | 供用日 | 型わく工 | 0.4 | 人 | 普通作業員 | 0.334 | 人 | 土木一般世話役 | 0.09 | 人 | とび工 | 0.03 | 人 | -
24-12-25(20)(高炉) | 幅:2.5以上4.0未満かつ高さ:2.5以上4.0以下 | 特別な養生(仮囲い内ｼﾞｪｯﾄﾋｰﾀ) | 有り | 有り | 無し | 110m未満 | 46890 | コンクリートポンプ車［トラック架装・ブーム式］ 圧送能力90～110m3／h | 0.0095 | 供用日 | 業務用可搬型ヒータ［ジェットヒータ］［油だき・熱風・直火型］熱出力１２６ＭＪ/ｈ（３０，１００ｋｃａｌ/ｈ）油種 灯油 | * | 0.216 | 日 | 発動発電機［ディーゼルエンジン駆動］ 定格容量（50／60Hz）2.7／3kVA | 0.216 | 供用日 | 型わく工 | 0.4 | 人 | 普通作業員 | 0.3588 | 人 | 土木一般世話役 | 0.09 | 人 | とび工 | 0.03 | 人 | -
24-12-25(20)(高炉) | 幅:2.5以上4.0未満かつ高さ:2.5以上4.0以下 | 特別な養生(仮囲い内ｼﾞｪｯﾄﾋｰﾀ) | 有り | 有り | 無し | 110m以上220m未満 | 48033 | コンクリートポンプ車［トラック架装・ブーム式］ 圧送能力90～110m3／h | 0.0095 | 供用日 | 業務用可搬型ヒータ［ジェットヒータ］［油だき・熱風・直火型］熱出力１２６ＭＪ/ｈ（３０，１００ｋｃａｌ/ｈ）油種 灯油 | * | 0.216 | 日 | 発動発電機［ディーゼルエンジン駆動］ 定格容量（50／60Hz）2.7／3kVA | 0.216 | 供用日 | 型わく工 | 0.4 | 人 | 普通作業員 | 0.4084 | 人 | 土木一般世話役 | 0.09 | 人 | とび工 | 0.03 | 人 | -
24-12-25(20)(高炉) | 幅:2.5以上4.0未満かつ高さ:2.5以上4.0以下 | 特別な養生(仮囲い内ｼﾞｪｯﾄﾋｰﾀ) | 有り | 有り | 無し | 220m以上340m以下 | 49229 | コンクリートポンプ車［トラック架装・ブーム式］ 圧送能力90～110m3／h | 0.0095 | 供用日 | 業務用可搬型ヒータ［ジェットヒータ］［油だき・熱風・直火型］熱出力１２６ＭＪ/ｈ（３０，１００ｋｃａｌ/ｈ）油種 灯油 | * | 0.216 | 日 | 発動発電機［ディーゼルエンジン駆動］ 定格容量（50／60Hz）2.7／3kVA | 0.216 | 供用日 | 型わく工 | 0.4 | 人 | 普通作業員 | 0.4603 | 人 | 土木一般世話役 | 0.09 | 人 | とび工 | 0.03 | 人 | -
24-12-25(20)(高炉) | 幅:2.5以上4.0未満かつ高さ:2.5以上4.0以下 | 特別な養生(仮囲い内ｼﾞｪｯﾄﾋｰﾀ) | 有り | 無し | 有り | 延長無し | 45224 | コンクリートポンプ車［トラック架装・ブーム式］ 圧送能力90～110m3／h | 0.0095 | 供用日 | 業務用可搬型ヒータ［ジェットヒータ］［油だき・熱風・直火型］熱出力１２６ＭＪ/ｈ（３０，１００ｋｃａｌ/ｈ）油種 灯油 | * | 0.216 | 日 | 発動発電機［ディーゼルエンジン駆動］ 定格容量（50／60Hz）2.7／3kVA | 0.216 | 供用日 | 型わく工 | 0.4 | 人 | 普通作業員 | 0.334 | 人 | 土木一般世話役 | 0.09 | 人 | とび工 | 0.03 | 人 | -
24-12-25(20)(高炉) | 幅:2.5以上4.0未満かつ高さ:2.5以上4.0以下 | 特別な養生(仮囲い内ｼﾞｪｯﾄﾋｰﾀ) | 有り | 無し | 有り | 110m未満 | 45794 | コンクリートポンプ車［トラック架装・ブーム式］ 圧送能力90～110m3／h | 0.0095 | 供用日 | 業務用可搬型ヒータ［ジェットヒータ］［油だき・熱風・直火型］熱出力１２６ＭＪ/ｈ（３０，１００ｋｃａｌ/ｈ）油種 灯油 | * | 0.216 | 日 | 発動発電機［ディーゼルエンジン駆動］ 定格容量（50／60Hz）2.7／3kVA | 0.216 | 供用日 | 型わく工 | 0.4 | 人 | 普通作業員 | 0.3588 | 人 | 土木一般世話役 | 0.09 | 人 | とび工 | 0.03 | 人 | -
24-12-25(20)(高炉) | 幅:2.5以上4.0未満かつ高さ:2.5以上4.0以下 | 特別な養生(仮囲い内ｼﾞｪｯﾄﾋｰﾀ) | 有り | 無し | 有り | 110m以上220m未満 | 46935 | コンクリートポンプ車［トラック架装・ブーム式］ 圧送能力90～110m3／h | 0.0095 | 供用日 | 業務用可搬型ヒータ［ジェットヒータ］［油だき・熱風・直火型］熱出力１２６ＭＪ/ｈ（３０，１００ｋｃａｌ/ｈ）油種 灯油 | * | 0.216 | 日 | 発動発電機［ディーゼルエンジン駆動］ 定格容量（50／60Hz）2.7／3kVA | 0.216 | 供用日 | 型わく工 | 0.4 | 人 | 普通作業員 | 0.4084 | 人 | 土木一般世話役 | 0.09 | 人 | とび工 | 0.03 | 人 | -
24-12-25(20)(高炉) | 幅:2.5以上4.0未満かつ高さ:2.5以上4.0以下 | 特別な養生(仮囲い内ｼﾞｪｯﾄﾋｰﾀ) | 有り | 無し | 有り | 220m以上340m以下 | 48128 | コンクリートポンプ車［トラック架装・ブーム式］ 圧送能力90～110m3／h | 0.0095 | 供用日 | 業務用可搬型ヒータ［ジェットヒータ］［油だき・熱風・直火型］熱出力１２６ＭＪ/ｈ（３０，１００ｋｃａｌ/ｈ）油種 灯油 | * | 0.216 | 日 | 発動発電機［ディーゼルエンジン駆動］ 定格容量（50／60Hz）2.7／3kVA | 0.216 | 供用日 | 型わく工 | 0.4 | 人 | 普通作業員 | 0.4603 | 人 | 土木一般世話役 | 0.09 | 人 | とび工 | 0.03 | 人 | -
24-12-25(20)(高炉) | 幅:2.5以上4.0未満かつ高さ:2.5以上4.0以下 | 特別な養生(仮囲い内ｼﾞｪｯﾄﾋｰﾀ) | 有り | 無し | 無し | 延長無し | 44611 | コンクリートポンプ車［トラック架装・ブーム式］ 圧送能力90～110m3／h | 0.0095 | 供用日 | 業務用可搬型ヒータ［ジェットヒータ］［油だき・熱風・直火型］熱出力１２６ＭＪ/ｈ（３０，１００ｋｃａｌ/ｈ）油種 灯油 | * | 0.216 | 日 | 発動発電機［ディーゼルエンジン駆動］ 定格容量（50／60Hz）2.7／3kVA | 0.216 | 供用日 | 型わく工 | 0.4 | 人 | 普通作業員 | 0.334 | 人 | 土木一般世話役 | 0.09 | 人 | とび工 | 0.03 | 人 | -
24-12-25(20)(高炉) | 幅:2.5以上4.0未満かつ高さ:2.5以上4.0以下 | 特別な養生(仮囲い内ｼﾞｪｯﾄﾋｰﾀ) | 有り | 無し | 無し | 110m未満 | 45181 | コンクリートポンプ車［トラック架装・ブーム式］ 圧送能力90～110m3／h | 0.0095 | 供用日 | 業務用可搬型ヒータ［ジェットヒータ］［油だき・熱風・直火型］熱出力１２６ＭＪ/ｈ（３０，１００ｋｃａｌ/ｈ）油種 灯油 | * | 0.216 | 日 | 発動発電機［ディーゼルエンジン駆動］ 定格容量（50／60Hz）2.7／3kVA | 0.216 | 供用日 | 型わく工 | 0.4 | 人 | 普通作業員 | 0.3588 | 人 | 土木一般世話役 | 0.09 | 人 | とび工 | 0.03 | 人 | -
24-12-25(20)(高炉) | 幅:2.5以上4.0未満かつ高さ:2.5以上4.0以下 | 特別な養生(仮囲い内ｼﾞｪｯﾄﾋｰﾀ) | 有り | 無し | 無し | 110m以上220m未満 | 46320 | コンクリートポンプ車［トラック架装・ブーム式］ 圧送能力90～110m3／h | 0.0095 | 供用日 | 業務用可搬型ヒータ［ジェットヒータ］［油だき・熱風・直火型］熱出力１２６ＭＪ/ｈ（３０，１００ｋｃａｌ/ｈ）油種 灯油 | * | 0.216 | 日 | 発動発電機［ディーゼルエンジン駆動］ 定格容量（50／60Hz）2.7／3kVA | 0.216 | 供用日 | 型わく工 | 0.4 | 人 | 普通作業員 | 0.4084 | 人 | 土木一般世話役 | 0.09 | 人 | とび工 | 0.03 | 人 | -
24-12-25(20)(高炉) | 幅:2.5以上4.0未満かつ高さ:2.5以上4.0以下 | 特別な養生(仮囲い内ｼﾞｪｯﾄﾋｰﾀ) | 有り | 無し | 無し | 220m以上340m以下 | 47511 | コンクリートポンプ車［トラック架装・ブーム式］ 圧送能力90～110m3／h | 0.0095 | 供用日 | 業務用可搬型ヒータ［ジェットヒータ］［油だき・熱風・直火型］熱出力１２６ＭＪ/ｈ（３０，１００ｋｃａｌ/ｈ）油種 灯油 | * | 0.216 | 日 | 発動発電機［ディーゼルエンジン駆動］ 定格容量（50／60Hz）2.7／3kVA | 0.216 | 供用日 | 型わく工 | 0.4 | 人 | 普通作業員 | 0.4603 | 人 | 土木一般世話役 | 0.09 | 人 | とび工 | 0.03 | 人 | -
24-12-25(20)(高炉) | 幅:2.5以上4.0未満かつ高さ:2.5以上4.0以下 | 特別な養生(仮囲い内ｼﾞｪｯﾄﾋｰﾀ) | 無し | 有り | 有り | 延長無し | 45727 | コンクリートポンプ車［トラック架装・ブーム式］ 圧送能力90～110m3／h | 0.0095 | 供用日 | 業務用可搬型ヒータ［ジェットヒータ］［油だき・熱風・直火型］熱出力１２６ＭＪ/ｈ（３０，１００ｋｃａｌ/ｈ）油種 灯油 | * | 0.216 | 日 | 発動発電機［ディーゼルエンジン駆動］ 定格容量（50／60Hz）2.7／3kVA | 0.216 | 供用日 | 型わく工 | 0.4 | 人 | 普通作業員 | 0.334 | 人 | 土木一般世話役 | 0.09 | 人 | とび工 | 0.03 | 人 | -
24-12-25(20)(高炉) | 幅:2.5以上4.0未満かつ高さ:2.5以上4.0以下 | 特別な養生(仮囲い内ｼﾞｪｯﾄﾋｰﾀ) | 無し | 有り | 有り | 110m未満 | 46298 | コンクリートポンプ車［トラック架装・ブーム式］ 圧送能力90～110m3／h | 0.0095 | 供用日 | 業務用可搬型ヒータ［ジェットヒータ］［油だき・熱風・直火型］熱出力１２６ＭＪ/ｈ（３０，１００ｋｃａｌ/ｈ）油種 灯油 | * | 0.216 | 日 | 発動発電機［ディーゼルエンジン駆動］ 定格容量（50／60Hz）2.7／3kVA | 0.216 | 供用日 | 型わく工 | 0.4 | 人 | 普通作業員 | 0.3588 | 人 | 土木一般世話役 | 0.09 | 人 | とび工 | 0.03 | 人 | -
24-12-25(20)(高炉) | 幅:2.5以上4.0未満かつ高さ:2.5以上4.0以下 | 特別な養生(仮囲い内ｼﾞｪｯﾄﾋｰﾀ) | 無し | 有り | 有り | 110m以上220m未満 | 47440 | コンクリートポンプ車［トラック架装・ブーム式］ 圧送能力90～110m3／h | 0.0095 | 供用日 | 業務用可搬型ヒータ［ジェットヒータ］［油だき・熱風・直火型］熱出力１２６ＭＪ/ｈ（３０，１００ｋｃａｌ/ｈ）油種 灯油 | * | 0.216 | 日 | 発動発電機［ディーゼルエンジン駆動］ 定格容量（50／60Hz）2.7／3kVA | 0.216 | 供用日 | 型わく工 | 0.4 | 人 | 普通作業員 | 0.4084 | 人 | 土木一般世話役 | 0.09 | 人 | とび工 | 0.03 | 人 | -
24-12-25(20)(高炉) | 幅:2.5以上4.0未満かつ高さ:2.5以上4.0以下 | 特別な養生(仮囲い内ｼﾞｪｯﾄﾋｰﾀ) | 無し | 有り | 有り | 220m以上340m以下 | 48635 | コンクリートポンプ車［トラック架装・ブーム式］ 圧送能力90～110m3／h | 0.0095 | 供用日 | 業務用可搬型ヒータ［ジェットヒータ］［油だき・熱風・直火型］熱出力１２６ＭＪ/ｈ（３０，１００ｋｃａｌ/ｈ）油種 灯油 | * | 0.216 | 日 | 発動発電機［ディーゼルエンジン駆動］ 定格容量（50／60Hz）2.7／3kVA | 0.216 | 供用日 | 型わく工 | 0.4 | 人 | 普通作業員 | 0.4603 | 人 | 土木一般世話役 | 0.09 | 人 | とび工 | 0.03 | 人 | -
24-12-25(20)(高炉) | 幅:2.5以上4.0未満かつ高さ:2.5以上4.0以下 | 特別な養生(仮囲い内ｼﾞｪｯﾄﾋｰﾀ) | 無し | 有り | 無し | 延長無し | 45114 | コンクリートポンプ車［トラック架装・ブーム式］ 圧送能力90～110m3／h | 0.0095 | 供用日 | 業務用可搬型ヒータ［ジェットヒータ］［油だき・熱風・直火型］熱出力１２６ＭＪ/ｈ（３０，１００ｋｃａｌ/ｈ）油種 灯油 | * | 0.216 | 日 | 発動発電機［ディーゼルエンジン駆動］ 定格容量（50／60Hz）2.7／3kVA | 0.216 | 供用日 | 型わく工 | 0.4 | 人 | 普通作業員 | 0.334 | 人 | 土木一般世話役 | 0.09 | 人 | とび工 | 0.03 | 人 | -
24-12-25(20)(高炉) | 幅:2.5以上4.0未満かつ高さ:2.5以上4.0以下 | 特別な養生(仮囲い内ｼﾞｪｯﾄﾋｰﾀ) | 無し | 有り | 無し | 110m未満 | 45685 | コンクリートポンプ車［トラック架装・ブーム式］ 圧送能力90～110m3／h | 0.0095 | 供用日 | 業務用可搬型ヒータ［ジェットヒータ］［油だき・熱風・直火型］熱出力１２６ＭＪ/ｈ（３０，１００ｋｃａｌ/ｈ）油種 灯油 | * | 0.216 | 日 | 発動発電機［ディーゼルエンジン駆動］ 定格容量（50／60Hz）2.7／3kVA | 0.216 | 供用日 | 型わく工 | 0.4 | 人 | 普通作業員 | 0.3588 | 人 | 土木一般世話役 | 0.09 | 人 | とび工 | 0.03 | 人 | -
24-12-25(20)(高炉) | 幅:2.5以上4.0未満かつ高さ:2.5以上4.0以下 | 特別な養生(仮囲い内ｼﾞｪｯﾄﾋｰﾀ) | 無し | 有り | 無し | 110m以上220m未満 | 46825 | コンクリートポンプ車［トラック架装・ブーム式］ 圧送能力90～110m3／h | 0.0095 | 供用日 | 業務用可搬型ヒータ［ジェットヒータ］［油だき・熱風・直火型］熱出力１２６ＭＪ/ｈ（３０，１００ｋｃａｌ/ｈ）油種 灯油 | * | 0.216 | 日 | 発動発電機［ディーゼルエンジン駆動］ 定格容量（50／60Hz）2.7／3kVA | 0.216 | 供用日 | 型わく工 | 0.4 | 人 | 普通作業員 | 0.4084 | 人 | 土木一般世話役 | 0.09 | 人 | とび工 | 0.03 | 人 | -
24-12-25(20)(高炉) | 幅:2.5以上4.0未満かつ高さ:2.5以上4.0以下 | 特別な養生(仮囲い内ｼﾞｪｯﾄﾋｰﾀ) | 無し | 有り | 無し | 220m以上340m以下 | 48018 | コンクリートポンプ車［トラック架装・ブーム式］ 圧送能力90～110m3／h | 0.0095 | 供用日 | 業務用可搬型ヒータ［ジェットヒータ］［油だき・熱風・直火型］熱出力１２６ＭＪ/ｈ（３０，１００ｋｃａｌ/ｈ）油種 灯油 | * | 0.216 | 日 | 発動発電機［ディーゼルエンジン駆動］ 定格容量（50／60Hz）2.7／3kVA | 0.216 | 供用日 | 型わく工 | 0.4 | 人 | 普通作業員 | 0.4603 | 人 | 土木一般世話役 | 0.09 | 人 | とび工 | 0.03 | 人 | -
24-12-25(20)(高炉) | 幅:2.5以上4.0未満かつ高さ:2.5以上4.0以下 | 特別な養生(仮囲い内ｼﾞｪｯﾄﾋｰﾀ) | 無し | 無し | 有り | 延長無し | 44020 | コンクリートポンプ車［トラック架装・ブーム式］ 圧送能力90～110m3／h | 0.0095 | 供用日 | 業務用可搬型ヒータ［ジェットヒータ］［油だき・熱風・直火型］熱出力１２６ＭＪ/ｈ（３０，１００ｋｃａｌ/ｈ）油種 灯油 | * | 0.216 | 日 | 発動発電機［ディーゼルエンジン駆動］ 定格容量（50／60Hz）2.7／3kVA | 0.216 | 供用日 | 型わく工 | 0.4 | 人 | 普通作業員 | 0.334 | 人 | 土木一般世話役 | 0.09 | 人 | とび工 | 0.03 | 人 | -
24-12-25(20)(高炉) | 幅:2.5以上4.0未満かつ高さ:2.5以上4.0以下 | 特別な養生(仮囲い内ｼﾞｪｯﾄﾋｰﾀ) | 無し | 無し | 有り | 110m未満 | 44589 | コンクリートポンプ車［トラック架装・ブーム式］ 圧送能力90～110m3／h | 0.0095 | 供用日 | 業務用可搬型ヒータ［ジェットヒータ］［油だき・熱風・直火型］熱出力１２６ＭＪ/ｈ（３０，１００ｋｃａｌ/ｈ）油種 灯油 | * | 0.216 | 日 | 発動発電機［ディーゼルエンジン駆動］ 定格容量（50／60Hz）2.7／3kVA | 0.216 | 供用日 | 型わく工 | 0.4 | 人 | 普通作業員 | 0.3588 | 人 | 土木一般世話役 | 0.09 | 人 | とび工 | 0.03 | 人 | -
24-12-25(20)(高炉) | 幅:2.5以上4.0未満かつ高さ:2.5以上4.0以下 | 特別な養生(仮囲い内ｼﾞｪｯﾄﾋｰﾀ) | 無し | 無し | 有り | 110m以上220m未満 | 45727 | コンクリートポンプ車［トラック架装・ブーム式］ 圧送能力90～110m3／h | 0.0095 | 供用日 | 業務用可搬型ヒータ［ジェットヒータ］［油だき・熱風・直火型］熱出力１２６ＭＪ/ｈ（３０，１００ｋｃａｌ/ｈ）油種 灯油 | * | 0.216 | 日 | 発動発電機［ディーゼルエンジン駆動］ 定格容量（50／60Hz）2.7／3kVA | 0.216 | 供用日 | 型わく工 | 0.4 | 人 | 普通作業員 | 0.4084 | 人 | 土木一般世話役 | 0.09 | 人 | とび工 | 0.03 | 人 | -
24-12-25(20)(高炉) | 幅:2.5以上4.0未満かつ高さ:2.5以上4.0以下 | 特別な養生(仮囲い内ｼﾞｪｯﾄﾋｰﾀ) | 無し | 無し | 有り | 220m以上340m以下 | 46917 | コンクリートポンプ車［トラック架装・ブーム式］ 圧送能力90～110m3／h | 0.0095 | 供用日 | 業務用可搬型ヒータ［ジェットヒータ］［油だき・熱風・直火型］熱出力１２６ＭＪ/ｈ（３０，１００ｋｃａｌ/ｈ）油種 灯油 | * | 0.216 | 日 | 発動発電機［ディーゼルエンジン駆動］ 定格容量（50／60Hz）2.7／3kVA | 0.216 | 供用日 | 型わく工 | 0.4 | 人 | 普通作業員 | 0.4603 | 人 | 土木一般世話役 | 0.09 | 人 | とび工 | 0.03 | 人 | -
24-12-25(20)(高炉) | 幅:2.5以上4.0未満かつ高さ:2.5以上4.0以下 | 特別な養生(仮囲い内ｼﾞｪｯﾄﾋｰﾀ) | 無し | 無し | 無し | 延長無し | 43407 | コンクリートポンプ車［トラック架装・ブーム式］ 圧送能力90～110m3／h | 0.0095 | 供用日 | 業務用可搬型ヒータ［ジェットヒータ］［油だき・熱風・直火型］熱出力１２６ＭＪ/ｈ（３０，１００ｋｃａｌ/ｈ）油種 灯油 | * | 0.216 | 日 | 発動発電機［ディーゼルエンジン駆動］ 定格容量（50／60Hz）2.7／3kVA | 0.216 | 供用日 | 型わく工 | 0.4 | 人 | 普通作業員 | 0.334 | 人 | 土木一般世話役 | 0.09 | 人 | とび工 | 0.03 | 人 | -
24-12-25(20)(高炉) | 幅:2.5以上4.0未満かつ高さ:2.5以上4.0以下 | 特別な養生(仮囲い内ｼﾞｪｯﾄﾋｰﾀ) | 無し | 無し | 無し | 110m未満 | 43975 | コンクリートポンプ車［トラック架装・ブーム式］ 圧送能力90～110m3／h | 0.0095 | 供用日 | 業務用可搬型ヒータ［ジェットヒータ］［油だき・熱風・直火型］熱出力１２６ＭＪ/ｈ（３０，１００ｋｃａｌ/ｈ）油種 灯油 | * | 0.216 | 日 | 発動発電機［ディーゼルエンジン駆動］ 定格容量（50／60Hz）2.7／3kVA | 0.216 | 供用日 | 型わく工 | 0.4 | 人 | 普通作業員 | 0.3588 | 人 | 土木一般世話役 | 0.09 | 人 | とび工 | 0.03 | 人 | -
24-12-25(20)(高炉) | 幅:2.5以上4.0未満かつ高さ:2.5以上4.0以下 | 特別な養生(仮囲い内ｼﾞｪｯﾄﾋｰﾀ) | 無し | 無し | 無し | 110m以上220m未満 | 45112 | コンクリートポンプ車［トラック架装・ブーム式］ 圧送能力90～110m3／h | 0.0095 | 供用日 | 業務用可搬型ヒータ［ジェットヒータ］［油だき・熱風・直火型］熱出力１２６ＭＪ/ｈ（３０，１００ｋｃａｌ/ｈ）油種 灯油 | * | 0.216 | 日 | 発動発電機［ディーゼルエンジン駆動］ 定格容量（50／60Hz）2.7／3kVA | 0.216 | 供用日 | 型わく工 | 0.4 | 人 | 普通作業員 | 0.4084 | 人 | 土木一般世話役 | 0.09 | 人 | とび工 | 0.03 | 人 | -
24-12-25(20)(高炉) | 幅:2.5以上4.0未満かつ高さ:2.5以上4.0以下 | 特別な養生(仮囲い内ｼﾞｪｯﾄﾋｰﾀ) | 無し | 無し | 無し | 220m以上340m以下 | 46300 | コンクリートポンプ車［トラック架装・ブーム式］ 圧送能力90～110m3／h | 0.0095 | 供用日 | 業務用可搬型ヒータ［ジェットヒータ］［油だき・熱風・直火型］熱出力１２６ＭＪ/ｈ（３０，１００ｋｃａｌ/ｈ）油種 灯油 | * | 0.216 | 日 | 発動発電機［ディーゼルエンジン駆動］ 定格容量（50／60Hz）2.7／3kVA | 0.216 | 供用日 | 型わく工 | 0.4 | 人 | 普通作業員 | 0.4603 | 人 | 土木一般世話役 | 0.09 | 人 | とび工 | 0.03 | 人 | -
24-12-25(20)(高炉) | 幅:4.0以上5.5未満かつ高さ:2.5以上4.0未満 | 一般養生･特殊養生(練炭､ｼﾞｪｯﾄﾋｰﾀ) | 有り | 有り | 有り | 延長無し | 46092 | コンクリートポンプ車［トラック架装・ブーム式］ 圧送能力90～110m3／h | 0.0095 | 供用日 | - |  |  |  | - |  |  | 型わく工 | 0.34 | 人 | 普通作業員 | 0.3 | 人 | 土木一般世話役 | 0.09 | 人 | とび工 | 0.07 | 人 | -
24-12-25(20)(高炉) | 幅:4.0以上5.5未満かつ高さ:2.5以上4.0未満 | 一般養生･特殊養生(練炭､ｼﾞｪｯﾄﾋｰﾀ) | 有り | 有り | 有り | 110m未満 | 46667 | コンクリートポンプ車［トラック架装・ブーム式］ 圧送能力90～110m3／h | 0.0095 | 供用日 | - |  |  |  | - |  |  | 型わく工 | 0.34 | 人 | 普通作業員 | 0.3248 | 人 | 土木一般世話役 | 0.09 | 人 | とび工 | 0.07 | 人 | -
24-12-25(20)(高炉) | 幅:4.0以上5.5未満かつ高さ:2.5以上4.0未満 | 一般養生･特殊養生(練炭､ｼﾞｪｯﾄﾋｰﾀ) | 有り | 有り | 有り | 110m以上220m未満 | 47816 | コンクリートポンプ車［トラック架装・ブーム式］ 圧送能力90～110m3／h | 0.0095 | 供用日 | - |  |  |  | - |  |  | 型わく工 | 0.34 | 人 | 普通作業員 | 0.3744 | 人 | 土木一般世話役 | 0.09 | 人 | とび工 | 0.07 | 人 | -
24-12-25(20)(高炉) | 幅:4.0以上5.5未満かつ高さ:2.5以上4.0未満 | 一般養生･特殊養生(練炭､ｼﾞｪｯﾄﾋｰﾀ) | 有り | 有り | 有り | 220m以上340m以下 | 49018 | コンクリートポンプ車［トラック架装・ブーム式］ 圧送能力90～110m3／h | 0.0095 | 供用日 | - |  |  |  | - |  |  | 普通作業員 | 0.4263 | 人 | 型わく工 | 0.34 | 人 | 土木一般世話役 | 0.09 | 人 | とび工 | 0.07 | 人 | -
24-12-25(20)(高炉) | 幅:4.0以上5.5未満かつ高さ:2.5以上4.0未満 | 一般養生･特殊養生(練炭､ｼﾞｪｯﾄﾋｰﾀ) | 有り | 有り | 無し | 延長無し | 45483 | コンクリートポンプ車［トラック架装・ブーム式］ 圧送能力90～110m3／h | 0.0095 | 供用日 | - |  |  |  | - |  |  | 型わく工 | 0.34 | 人 | 普通作業員 | 0.3 | 人 | 土木一般世話役 | 0.09 | 人 | とび工 | 0.07 | 人 | -
24-12-25(20)(高炉) | 幅:4.0以上5.5未満かつ高さ:2.5以上4.0未満 | 一般養生･特殊養生(練炭､ｼﾞｪｯﾄﾋｰﾀ) | 有り | 有り | 無し | 110m未満 | 46057 | コンクリートポンプ車［トラック架装・ブーム式］ 圧送能力90～110m3／h | 0.0095 | 供用日 | - |  |  |  | - |  |  | 型わく工 | 0.34 | 人 | 普通作業員 | 0.3248 | 人 | 土木一般世話役 | 0.09 | 人 | とび工 | 0.07 | 人 | -
24-12-25(20)(高炉) | 幅:4.0以上5.5未満かつ高さ:2.5以上4.0未満 | 一般養生･特殊養生(練炭､ｼﾞｪｯﾄﾋｰﾀ) | 有り | 有り | 無し | 110m以上220m未満 | 47205 | コンクリートポンプ車［トラック架装・ブーム式］ 圧送能力90～110m3／h | 0.0095 | 供用日 | - |  |  |  | - |  |  | 型わく工 | 0.34 | 人 | 普通作業員 | 0.3744 | 人 | 土木一般世話役 | 0.09 | 人 | とび工 | 0.07 | 人 | -
24-12-25(20)(高炉) | 幅:4.0以上5.5未満かつ高さ:2.5以上4.0未満 | 一般養生･特殊養生(練炭､ｼﾞｪｯﾄﾋｰﾀ) | 有り | 有り | 無し | 220m以上340m以下 | 48406 | コンクリートポンプ車［トラック架装・ブーム式］ 圧送能力90～110m3／h | 0.0095 | 供用日 | - |  |  |  | - |  |  | 普通作業員 | 0.4263 | 人 | 型わく工 | 0.34 | 人 | 土木一般世話役 | 0.09 | 人 | とび工 | 0.07 | 人 | -
24-12-25(20)(高炉) | 幅:4.0以上5.5未満かつ高さ:2.5以上4.0未満 | 一般養生･特殊養生(練炭､ｼﾞｪｯﾄﾋｰﾀ) | 有り | 無し | 有り | 延長無し | 44644 | コンクリートポンプ車［トラック架装・ブーム式］ 圧送能力90～110m3／h | 0.0095 | 供用日 | - |  |  |  | - |  |  | 型わく工 | 0.34 | 人 | 普通作業員 | 0.3 | 人 | 土木一般世話役 | 0.09 | 人 | とび工 | 0.07 | 人 | -
24-12-25(20)(高炉) | 幅:4.0以上5.5未満かつ高さ:2.5以上4.0未満 | 一般養生･特殊養生(練炭､ｼﾞｪｯﾄﾋｰﾀ) | 有り | 無し | 有り | 110m未満 | 45216 | コンクリートポンプ車［トラック架装・ブーム式］ 圧送能力90～110m3／h | 0.0095 | 供用日 | - |  |  |  | - |  |  | 型わく工 | 0.34 | 人 | 普通作業員 | 0.3248 | 人 | 土木一般世話役 | 0.09 | 人 | とび工 | 0.07 | 人 | -
24-12-25(20)(高炉) | 幅:4.0以上5.5未満かつ高さ:2.5以上4.0未満 | 一般養生･特殊養生(練炭､ｼﾞｪｯﾄﾋｰﾀ) | 有り | 無し | 有り | 110m以上220m未満 | 46362 | コンクリートポンプ車［トラック架装・ブーム式］ 圧送能力90～110m3／h | 0.0095 | 供用日 | - |  |  |  | - |  |  | 型わく工 | 0.34 | 人 | 普通作業員 | 0.3744 | 人 | 土木一般世話役 | 0.09 | 人 | とび工 | 0.07 | 人 | -
24-12-25(20)(高炉) | 幅:4.0以上5.5未満かつ高さ:2.5以上4.0未満 | 一般養生･特殊養生(練炭､ｼﾞｪｯﾄﾋｰﾀ) | 有り | 無し | 有り | 220m以上340m以下 | 47561 | コンクリートポンプ車［トラック架装・ブーム式］ 圧送能力90～110m3／h | 0.0095 | 供用日 | - |  |  |  | - |  |  | 普通作業員 | 0.4263 | 人 | 型わく工 | 0.34 | 人 | 土木一般世話役 | 0.09 | 人 | とび工 | 0.07 | 人 | -
24-12-25(20)(高炉) | 幅:4.0以上5.5未満かつ高さ:2.5以上4.0未満 | 一般養生･特殊養生(練炭､ｼﾞｪｯﾄﾋｰﾀ) | 有り | 無し | 無し | 延長無し | 44035 | コンクリートポンプ車［トラック架装・ブーム式］ 圧送能力90～110m3／h | 0.0095 | 供用日 | - |  |  |  | - |  |  | 型わく工 | 0.34 | 人 | 普通作業員 | 0.3 | 人 | 土木一般世話役 | 0.09 | 人 | とび工 | 0.07 | 人 | -
24-12-25(20)(高炉) | 幅:4.0以上5.5未満かつ高さ:2.5以上4.0未満 | 一般養生･特殊養生(練炭､ｼﾞｪｯﾄﾋｰﾀ) | 有り | 無し | 無し | 110m未満 | 44607 | コンクリートポンプ車［トラック架装・ブーム式］ 圧送能力90～110m3／h | 0.0095 | 供用日 | - |  |  |  | - |  |  | 型わく工 | 0.34 | 人 | 普通作業員 | 0.3248 | 人 | 土木一般世話役 | 0.09 | 人 | とび工 | 0.07 | 人 | -
24-12-25(20)(高炉) | 幅:4.0以上5.5未満かつ高さ:2.5以上4.0未満 | 一般養生･特殊養生(練炭､ｼﾞｪｯﾄﾋｰﾀ) | 有り | 無し | 無し | 110m以上220m未満 | 45751 | コンクリートポンプ車［トラック架装・ブーム式］ 圧送能力90～110m3／h | 0.0095 | 供用日 | - |  |  |  | - |  |  | 型わく工 | 0.34 | 人 | 普通作業員 | 0.3744 | 人 | 土木一般世話役 | 0.09 | 人 | とび工 | 0.07 | 人 | -
24-12-25(20)(高炉) | 幅:4.0以上5.5未満かつ高さ:2.5以上4.0未満 | 一般養生･特殊養生(練炭､ｼﾞｪｯﾄﾋｰﾀ) | 有り | 無し | 無し | 220m以上340m以下 | 46948 | コンクリートポンプ車［トラック架装・ブーム式］ 圧送能力90～110m3／h | 0.0095 | 供用日 | - |  |  |  | - |  |  | 普通作業員 | 0.4263 | 人 | 型わく工 | 0.34 | 人 | 土木一般世話役 | 0.09 | 人 | とび工 | 0.07 | 人 | -
24-12-25(20)(高炉) | 幅:4.0以上5.5未満かつ高さ:2.5以上4.0未満 | 一般養生･特殊養生(練炭､ｼﾞｪｯﾄﾋｰﾀ) | 無し | 有り | 有り | 延長無し | 45021 | コンクリートポンプ車［トラック架装・ブーム式］ 圧送能力90～110m3／h | 0.0095 | 供用日 | - |  |  |  | - |  |  | 型わく工 | 0.34 | 人 | 普通作業員 | 0.3 | 人 | 土木一般世話役 | 0.09 | 人 | とび工 | 0.07 | 人 | -
24-12-25(20)(高炉) | 幅:4.0以上5.5未満かつ高さ:2.5以上4.0未満 | 一般養生･特殊養生(練炭､ｼﾞｪｯﾄﾋｰﾀ) | 無し | 有り | 有り | 110m未満 | 45595 | コンクリートポンプ車［トラック架装・ブーム式］ 圧送能力90～110m3／h | 0.0095 | 供用日 | - |  |  |  | - |  |  | 型わく工 | 0.34 | 人 | 普通作業員 | 0.3248 | 人 | 土木一般世話役 | 0.09 | 人 | とび工 | 0.07 | 人 | -
24-12-25(20)(高炉) | 幅:4.0以上5.5未満かつ高さ:2.5以上4.0未満 | 一般養生･特殊養生(練炭､ｼﾞｪｯﾄﾋｰﾀ) | 無し | 有り | 有り | 110m以上220m未満 | 46741 | コンクリートポンプ車［トラック架装・ブーム式］ 圧送能力90～110m3／h | 0.0095 | 供用日 | - |  |  |  | - |  |  | 型わく工 | 0.34 | 人 | 普通作業員 | 0.3744 | 人 | 土木一般世話役 | 0.09 | 人 | とび工 | 0.07 | 人 | -
24-12-25(20)(高炉) | 幅:4.0以上5.5未満かつ高さ:2.5以上4.0未満 | 一般養生･特殊養生(練炭､ｼﾞｪｯﾄﾋｰﾀ) | 無し | 有り | 有り | 220m以上340m以下 | 47941 | コンクリートポンプ車［トラック架装・ブーム式］ 圧送能力90～110m3／h | 0.0095 | 供用日 | - |  |  |  | - |  |  | 普通作業員 | 0.4263 | 人 | 型わく工 | 0.34 | 人 | 土木一般世話役 | 0.09 | 人 | とび工 | 0.07 | 人 | -
24-12-25(20)(高炉) | 幅:4.0以上5.5未満かつ高さ:2.5以上4.0未満 | 一般養生･特殊養生(練炭､ｼﾞｪｯﾄﾋｰﾀ) | 無し | 有り | 無し | 延長無し | 44413 | コンクリートポンプ車［トラック架装・ブーム式］ 圧送能力90～110m3／h | 0.0095 | 供用日 | - |  |  |  | - |  |  | 型わく工 | 0.34 | 人 | 普通作業員 | 0.3 | 人 | 土木一般世話役 | 0.09 | 人 | とび工 | 0.07 | 人 | -
24-12-25(20)(高炉) | 幅:4.0以上5.5未満かつ高さ:2.5以上4.0未満 | 一般養生･特殊養生(練炭､ｼﾞｪｯﾄﾋｰﾀ) | 無し | 有り | 無し | 110m未満 | 44985 | コンクリートポンプ車［トラック架装・ブーム式］ 圧送能力90～110m3／h | 0.0095 | 供用日 | - |  |  |  | - |  |  | 型わく工 | 0.34 | 人 | 普通作業員 | 0.3248 | 人 | 土木一般世話役 | 0.09 | 人 | とび工 | 0.07 | 人 | -
24-12-25(20)(高炉) | 幅:4.0以上5.5未満かつ高さ:2.5以上4.0未満 | 一般養生･特殊養生(練炭､ｼﾞｪｯﾄﾋｰﾀ) | 無し | 有り | 無し | 110m以上220m未満 | 46130 | コンクリートポンプ車［トラック架装・ブーム式］ 圧送能力90～110m3／h | 0.0095 | 供用日 | - |  |  |  | - |  |  | 型わく工 | 0.34 | 人 | 普通作業員 | 0.3744 | 人 | 土木一般世話役 | 0.09 | 人 | とび工 | 0.07 | 人 | -
24-12-25(20)(高炉) | 幅:4.0以上5.5未満かつ高さ:2.5以上4.0未満 | 一般養生･特殊養生(練炭､ｼﾞｪｯﾄﾋｰﾀ) | 無し | 有り | 無し | 220m以上340m以下 | 47328 | コンクリートポンプ車［トラック架装・ブーム式］ 圧送能力90～110m3／h | 0.0095 | 供用日 | - |  |  |  | - |  |  | 普通作業員 | 0.4263 | 人 | 型わく工 | 0.34 | 人 | 土木一般世話役 | 0.09 | 人 | とび工 | 0.07 | 人 | -
24-12-25(20)(高炉) | 幅:4.0以上5.5未満かつ高さ:2.5以上4.0未満 | 一般養生･特殊養生(練炭､ｼﾞｪｯﾄﾋｰﾀ) | 無し | 無し | 有り | 延長無し | 43573 | コンクリートポンプ車［トラック架装・ブーム式］ 圧送能力90～110m3／h | 0.0095 | 供用日 | - |  |  |  | - |  |  | 型わく工 | 0.34 | 人 | 普通作業員 | 0.3 | 人 | 土木一般世話役 | 0.09 | 人 | とび工 | 0.07 | 人 | -
24-12-25(20)(高炉) | 幅:4.0以上5.5未満かつ高さ:2.5以上4.0未満 | 一般養生･特殊養生(練炭､ｼﾞｪｯﾄﾋｰﾀ) | 無し | 無し | 有り | 110m未満 | 44144 | コンクリートポンプ車［トラック架装・ブーム式］ 圧送能力90～110m3／h | 0.0095 | 供用日 | - |  |  |  | - |  |  | 型わく工 | 0.34 | 人 | 普通作業員 | 0.3248 | 人 | 土木一般世話役 | 0.09 | 人 | とび工 | 0.07 | 人 | -
24-12-25(20)(高炉) | 幅:4.0以上5.5未満かつ高さ:2.5以上4.0未満 | 一般養生･特殊養生(練炭､ｼﾞｪｯﾄﾋｰﾀ) | 無し | 無し | 有り | 110m以上220m未満 | 45287 | コンクリートポンプ車［トラック架装・ブーム式］ 圧送能力90～110m3／h | 0.0095 | 供用日 | - |  |  |  | - |  |  | 型わく工 | 0.34 | 人 | 普通作業員 | 0.3744 | 人 | 土木一般世話役 | 0.09 | 人 | とび工 | 0.07 | 人 | -
24-12-25(20)(高炉) | 幅:4.0以上5.5未満かつ高さ:2.5以上4.0未満 | 一般養生･特殊養生(練炭､ｼﾞｪｯﾄﾋｰﾀ) | 無し | 無し | 有り | 220m以上340m以下 | 46483 | コンクリートポンプ車［トラック架装・ブーム式］ 圧送能力90～110m3／h | 0.0095 | 供用日 | - |  |  |  | - |  |  | 普通作業員 | 0.4263 | 人 | 型わく工 | 0.34 | 人 | 土木一般世話役 | 0.09 | 人 | とび工 | 0.07 | 人 | -
24-12-25(20)(高炉) | 幅:4.0以上5.5未満かつ高さ:2.5以上4.0未満 | 一般養生･特殊養生(練炭､ｼﾞｪｯﾄﾋｰﾀ) | 無し | 無し | 無し | 延長無し | 42964 | コンクリートポンプ車［トラック架装・ブーム式］ 圧送能力90～110m3／h | 0.0095 | 供用日 | - |  |  |  | - |  |  | 型わく工 | 0.34 | 人 | 普通作業員 | 0.3 | 人 | 土木一般世話役 | 0.09 | 人 | とび工 | 0.07 | 人 | -
24-12-25(20)(高炉) | 幅:4.0以上5.5未満かつ高さ:2.5以上4.0未満 | 一般養生･特殊養生(練炭､ｼﾞｪｯﾄﾋｰﾀ) | 無し | 無し | 無し | 110m未満 | 43535 | コンクリートポンプ車［トラック架装・ブーム式］ 圧送能力90～110m3／h | 0.0095 | 供用日 | - |  |  |  | - |  |  | 型わく工 | 0.34 | 人 | 普通作業員 | 0.3248 | 人 | 土木一般世話役 | 0.09 | 人 | とび工 | 0.07 | 人 | -
24-12-25(20)(高炉) | 幅:4.0以上5.5未満かつ高さ:2.5以上4.0未満 | 一般養生･特殊養生(練炭､ｼﾞｪｯﾄﾋｰﾀ) | 無し | 無し | 無し | 110m以上220m未満 | 44676 | コンクリートポンプ車［トラック架装・ブーム式］ 圧送能力90～110m3／h | 0.0095 | 供用日 | - |  |  |  | - |  |  | 型わく工 | 0.34 | 人 | 普通作業員 | 0.3744 | 人 | 土木一般世話役 | 0.09 | 人 | とび工 | 0.07 | 人 | -
24-12-25(20)(高炉) | 幅:4.0以上5.5未満かつ高さ:2.5以上4.0未満 | 一般養生･特殊養生(練炭､ｼﾞｪｯﾄﾋｰﾀ) | 無し | 無し | 無し | 220m以上340m以下 | 45870 | コンクリートポンプ車［トラック架装・ブーム式］ 圧送能力90～110m3／h | 0.0095 | 供用日 | - |  |  |  | - |  |  | 普通作業員 | 0.4263 | 人 | 型わく工 | 0.34 | 人 | 土木一般世話役 | 0.09 | 人 | とび工 | 0.07 | 人 | -
24-12-25(20)(高炉) | 幅:4.0以上5.5未満かつ高さ:2.5以上4.0未満 | 特別な養生(仮囲い内ｼﾞｪｯﾄﾋｰﾀ) | 有り | 有り | 有り | 延長無し | 43623 | コンクリートポンプ車［トラック架装・ブーム式］ 圧送能力90～110m3／h | 0.0095 | 供用日 | 業務用可搬型ヒータ［ジェットヒータ］［油だき・熱風・直火型］熱出力１２６ＭＪ/ｈ（３０，１００ｋｃａｌ/ｈ）油種 灯油 | * | 0.216 | 日 | 発動発電機［ディーゼルエンジン駆動］ 定格容量（50／60Hz）2.7／3kVA | 0.216 | 供用日 | 型わく工 | 0.34 | 人 | 普通作業員 | 0.294 | 人 | 土木一般世話役 | 0.08 | 人 | とび工 | 0.04 | 人 | -
24-12-25(20)(高炉) | 幅:4.0以上5.5未満かつ高さ:2.5以上4.0未満 | 特別な養生(仮囲い内ｼﾞｪｯﾄﾋｰﾀ) | 有り | 有り | 有り | 110m未満 | 44196 | コンクリートポンプ車［トラック架装・ブーム式］ 圧送能力90～110m3／h | 0.0095 | 供用日 | 業務用可搬型ヒータ［ジェットヒータ］［油だき・熱風・直火型］熱出力１２６ＭＪ/ｈ（３０，１００ｋｃａｌ/ｈ）油種 灯油 | * | 0.216 | 日 | 発動発電機［ディーゼルエンジン駆動］ 定格容量（50／60Hz）2.7／3kVA | 0.216 | 供用日 | 型わく工 | 0.34 | 人 | 普通作業員 | 0.3188 | 人 | 土木一般世話役 | 0.08 | 人 | とび工 | 0.04 | 人 | -
24-12-25(20)(高炉) | 幅:4.0以上5.5未満かつ高さ:2.5以上4.0未満 | 特別な養生(仮囲い内ｼﾞｪｯﾄﾋｰﾀ) | 有り | 有り | 有り | 110m以上220m未満 | 45340 | コンクリートポンプ車［トラック架装・ブーム式］ 圧送能力90～110m3／h | 0.0095 | 供用日 | 業務用可搬型ヒータ［ジェットヒータ］［油だき・熱風・直火型］熱出力１２６ＭＪ/ｈ（３０，１００ｋｃａｌ/ｈ）油種 灯油 | * | 0.216 | 日 | 発動発電機［ディーゼルエンジン駆動］ 定格容量（50／60Hz）2.7／3kVA | 0.216 | 供用日 | 型わく工 | 0.34 | 人 | 普通作業員 | 0.3684 | 人 | 土木一般世話役 | 0.08 | 人 | とび工 | 0.04 | 人 | -
24-12-25(20)(高炉) | 幅:4.0以上5.5未満かつ高さ:2.5以上4.0未満 | 特別な養生(仮囲い内ｼﾞｪｯﾄﾋｰﾀ) | 有り | 有り | 有り | 220m以上340m以下 | 46538 | コンクリートポンプ車［トラック架装・ブーム式］ 圧送能力90～110m3／h | 0.0095 | 供用日 | 業務用可搬型ヒータ［ジェットヒータ］［油だき・熱風・直火型］熱出力１２６ＭＪ/ｈ（３０，１００ｋｃａｌ/ｈ）油種 灯油 | * | 0.216 | 日 | 発動発電機［ディーゼルエンジン駆動］ 定格容量（50／60Hz）2.7／3kVA | 0.216 | 供用日 | 普通作業員 | 0.4203 | 人 | 型わく工 | 0.34 | 人 | 土木一般世話役 | 0.08 | 人 | とび工 | 0.04 | 人 | -
24-12-25(20)(高炉) | 幅:4.0以上5.5未満かつ高さ:2.5以上4.0未満 | 特別な養生(仮囲い内ｼﾞｪｯﾄﾋｰﾀ) | 有り | 有り | 無し | 延長無し | 43000 | コンクリートポンプ車［トラック架装・ブーム式］ 圧送能力90～110m3／h | 0.0095 | 供用日 | 業務用可搬型ヒータ［ジェットヒータ］［油だき・熱風・直火型］熱出力１２６ＭＪ/ｈ（３０，１００ｋｃａｌ/ｈ）油種 灯油 | * | 0.216 | 日 | 発動発電機［ディーゼルエンジン駆動］ 定格容量（50／60Hz）2.7／3kVA | 0.216 | 供用日 | 型わく工 | 0.34 | 人 | 普通作業員 | 0.294 | 人 | 土木一般世話役 | 0.08 | 人 | とび工 | 0.04 | 人 | -
24-12-25(20)(高炉) | 幅:4.0以上5.5未満かつ高さ:2.5以上4.0未満 | 特別な養生(仮囲い内ｼﾞｪｯﾄﾋｰﾀ) | 有り | 有り | 無し | 110m未満 | 43572 | コンクリートポンプ車［トラック架装・ブーム式］ 圧送能力90～110m3／h | 0.0095 | 供用日 | 業務用可搬型ヒータ［ジェットヒータ］［油だき・熱風・直火型］熱出力１２６ＭＪ/ｈ（３０，１００ｋｃａｌ/ｈ）油種 灯油 | * | 0.216 | 日 | 発動発電機［ディーゼルエンジン駆動］ 定格容量（50／60Hz）2.7／3kVA | 0.216 | 供用日 | 型わく工 | 0.34 | 人 | 普通作業員 | 0.3188 | 人 | 土木一般世話役 | 0.08 | 人 | とび工 | 0.04 | 人 | -
24-12-25(20)(高炉) | 幅:4.0以上5.5未満かつ高さ:2.5以上4.0未満 | 特別な養生(仮囲い内ｼﾞｪｯﾄﾋｰﾀ) | 有り | 有り | 無し | 110m以上220m未満 | 44715 | コンクリートポンプ車［トラック架装・ブーム式］ 圧送能力90～110m3／h | 0.0095 | 供用日 | 業務用可搬型ヒータ［ジェットヒータ］［油だき・熱風・直火型］熱出力１２６ＭＪ/ｈ（３０，１００ｋｃａｌ/ｈ）油種 灯油 | * | 0.216 | 日 | 発動発電機［ディーゼルエンジン駆動］ 定格容量（50／60Hz）2.7／3kVA | 0.216 | 供用日 | 型わく工 | 0.34 | 人 | 普通作業員 | 0.3684 | 人 | 土木一般世話役 | 0.08 | 人 | とび工 | 0.04 | 人 | -
24-12-25(20)(高炉) | 幅:4.0以上5.5未満かつ高さ:2.5以上4.0未満 | 特別な養生(仮囲い内ｼﾞｪｯﾄﾋｰﾀ) | 有り | 有り | 無し | 220m以上340m以下 | 45911 | コンクリートポンプ車［トラック架装・ブーム式］ 圧送能力90～110m3／h | 0.0095 | 供用日 | 業務用可搬型ヒータ［ジェットヒータ］［油だき・熱風・直火型］熱出力１２６ＭＪ/ｈ（３０，１００ｋｃａｌ/ｈ）油種 灯油 | * | 0.216 | 日 | 発動発電機［ディーゼルエンジン駆動］ 定格容量（50／60Hz）2.7／3kVA | 0.216 | 供用日 | 普通作業員 | 0.4203 | 人 | 型わく工 | 0.34 | 人 | 土木一般世話役 | 0.08 | 人 | とび工 | 0.04 | 人 | -
24-12-25(20)(高炉) | 幅:4.0以上5.5未満かつ高さ:2.5以上4.0未満 | 特別な養生(仮囲い内ｼﾞｪｯﾄﾋｰﾀ) | 有り | 無し | 有り | 延長無し | 42163 | コンクリートポンプ車［トラック架装・ブーム式］ 圧送能力90～110m3／h | 0.0095 | 供用日 | 業務用可搬型ヒータ［ジェットヒータ］［油だき・熱風・直火型］熱出力１２６ＭＪ/ｈ（３０，１００ｋｃａｌ/ｈ）油種 灯油 | * | 0.216 | 日 | 発動発電機［ディーゼルエンジン駆動］ 定格容量（50／60Hz）2.7／3kVA | 0.216 | 供用日 | 型わく工 | 0.34 | 人 | 普通作業員 | 0.294 | 人 | 土木一般世話役 | 0.08 | 人 | とび工 | 0.04 | 人 | -
24-12-25(20)(高炉) | 幅:4.0以上5.5未満かつ高さ:2.5以上4.0未満 | 特別な養生(仮囲い内ｼﾞｪｯﾄﾋｰﾀ) | 有り | 無し | 有り | 110m未満 | 42734 | コンクリートポンプ車［トラック架装・ブーム式］ 圧送能力90～110m3／h | 0.0095 | 供用日 | 業務用可搬型ヒータ［ジェットヒータ］［油だき・熱風・直火型］熱出力１２６ＭＪ/ｈ（３０，１００ｋｃａｌ/ｈ）油種 灯油 | * | 0.216 | 日 | 発動発電機［ディーゼルエンジン駆動］ 定格容量（50／60Hz）2.7／3kVA | 0.216 | 供用日 | 型わく工 | 0.34 | 人 | 普通作業員 | 0.3188 | 人 | 土木一般世話役 | 0.08 | 人 | とび工 | 0.04 | 人 | -
24-12-25(20)(高炉) | 幅:4.0以上5.5未満かつ高さ:2.5以上4.0未満 | 特別な養生(仮囲い内ｼﾞｪｯﾄﾋｰﾀ) | 有り | 無し | 有り | 110m以上220m未満 | 43874 | コンクリートポンプ車［トラック架装・ブーム式］ 圧送能力90～110m3／h | 0.0095 | 供用日 | 業務用可搬型ヒータ［ジェットヒータ］［油だき・熱風・直火型］熱出力１２６ＭＪ/ｈ（３０，１００ｋｃａｌ/ｈ）油種 灯油 | * | 0.216 | 日 | 発動発電機［ディーゼルエンジン駆動］ 定格容量（50／60Hz）2.7／3kVA | 0.216 | 供用日 | 型わく工 | 0.34 | 人 | 普通作業員 | 0.3684 | 人 | 土木一般世話役 | 0.08 | 人 | とび工 | 0.04 | 人 | -
24-12-25(20)(高炉) | 幅:4.0以上5.5未満かつ高さ:2.5以上4.0未満 | 特別な養生(仮囲い内ｼﾞｪｯﾄﾋｰﾀ) | 有り | 無し | 有り | 220m以上340m以下 | 45068 | コンクリートポンプ車［トラック架装・ブーム式］ 圧送能力90～110m3／h | 0.0095 | 供用日 | 業務用可搬型ヒータ［ジェットヒータ］［油だき・熱風・直火型］熱出力１２６ＭＪ/ｈ（３０，１００ｋｃａｌ/ｈ）油種 灯油 | * | 0.216 | 日 | 発動発電機［ディーゼルエンジン駆動］ 定格容量（50／60Hz）2.7／3kVA | 0.216 | 供用日 | 普通作業員 | 0.4203 | 人 | 型わく工 | 0.34 | 人 | 土木一般世話役 | 0.08 | 人 | とび工 | 0.04 | 人 | -
24-12-25(20)(高炉) | 幅:4.0以上5.5未満かつ高さ:2.5以上4.0未満 | 特別な養生(仮囲い内ｼﾞｪｯﾄﾋｰﾀ) | 有り | 無し | 無し | 延長無し | 41540 | コンクリートポンプ車［トラック架装・ブーム式］ 圧送能力90～110m3／h | 0.0095 | 供用日 | 業務用可搬型ヒータ［ジェットヒータ］［油だき・熱風・直火型］熱出力１２６ＭＪ/ｈ（３０，１００ｋｃａｌ/ｈ）油種 灯油 | * | 0.216 | 日 | 発動発電機［ディーゼルエンジン駆動］ 定格容量（50／60Hz）2.7／3kVA | 0.216 | 供用日 | 型わく工 | 0.34 | 人 | 普通作業員 | 0.294 | 人 | 土木一般世話役 | 0.08 | 人 | とび工 | 0.04 | 人 | -
24-12-25(20)(高炉) | 幅:4.0以上5.5未満かつ高さ:2.5以上4.0未満 | 特別な養生(仮囲い内ｼﾞｪｯﾄﾋｰﾀ) | 有り | 無し | 無し | 110m未満 | 42110 | コンクリートポンプ車［トラック架装・ブーム式］ 圧送能力90～110m3／h | 0.0095 | 供用日 | 業務用可搬型ヒータ［ジェットヒータ］［油だき・熱風・直火型］熱出力１２６ＭＪ/ｈ（３０，１００ｋｃａｌ/ｈ）油種 灯油 | * | 0.216 | 日 | 発動発電機［ディーゼルエンジン駆動］ 定格容量（50／60Hz）2.7／3kVA | 0.216 | 供用日 | 型わく工 | 0.34 | 人 | 普通作業員 | 0.3188 | 人 | 土木一般世話役 | 0.08 | 人 | とび工 | 0.04 | 人 | -
24-12-25(20)(高炉) | 幅:4.0以上5.5未満かつ高さ:2.5以上4.0未満 | 特別な養生(仮囲い内ｼﾞｪｯﾄﾋｰﾀ) | 有り | 無し | 無し | 110m以上220m未満 | 43249 | コンクリートポンプ車［トラック架装・ブーム式］ 圧送能力90～110m3／h | 0.0095 | 供用日 | 業務用可搬型ヒータ［ジェットヒータ］［油だき・熱風・直火型］熱出力１２６ＭＪ/ｈ（３０，１００ｋｃａｌ/ｈ）油種 灯油 | * | 0.216 | 日 | 発動発電機［ディーゼルエンジン駆動］ 定格容量（50／60Hz）2.7／3kVA | 0.216 | 供用日 | 型わく工 | 0.34 | 人 | 普通作業員 | 0.3684 | 人 | 土木一般世話役 | 0.08 | 人 | とび工 | 0.04 | 人 | -
24-12-25(20)(高炉) | 幅:4.0以上5.5未満かつ高さ:2.5以上4.0未満 | 特別な養生(仮囲い内ｼﾞｪｯﾄﾋｰﾀ) | 有り | 無し | 無し | 220m以上340m以下 | 44441 | コンクリートポンプ車［トラック架装・ブーム式］ 圧送能力90～110m3／h | 0.0095 | 供用日 | 業務用可搬型ヒータ［ジェットヒータ］［油だき・熱風・直火型］熱出力１２６ＭＪ/ｈ（３０，１００ｋｃａｌ/ｈ）油種 灯油 | * | 0.216 | 日 | 発動発電機［ディーゼルエンジン駆動］ 定格容量（50／60Hz）2.7／3kVA | 0.216 | 供用日 | 普通作業員 | 0.4203 | 人 | 型わく工 | 0.34 | 人 | 土木一般世話役 | 0.08 | 人 | とび工 | 0.04 | 人 | -
24-12-25(20)(高炉) | 幅:4.0以上5.5未満かつ高さ:2.5以上4.0未満 | 特別な養生(仮囲い内ｼﾞｪｯﾄﾋｰﾀ) | 無し | 有り | 有り | 延長無し | 42553 | コンクリートポンプ車［トラック架装・ブーム式］ 圧送能力90～110m3／h | 0.0095 | 供用日 | 業務用可搬型ヒータ［ジェットヒータ］［油だき・熱風・直火型］熱出力１２６ＭＪ/ｈ（３０，１００ｋｃａｌ/ｈ）油種 灯油 | * | 0.216 | 日 | 発動発電機［ディーゼルエンジン駆動］ 定格容量（50／60Hz）2.7／3kVA | 0.216 | 供用日 | 型わく工 | 0.34 | 人 | 普通作業員 | 0.294 | 人 | 土木一般世話役 | 0.08 | 人 | とび工 | 0.04 | 人 | -
24-12-25(20)(高炉) | 幅:4.0以上5.5未満かつ高さ:2.5以上4.0未満 | 特別な養生(仮囲い内ｼﾞｪｯﾄﾋｰﾀ) | 無し | 有り | 有り | 110m未満 | 43123 | コンクリートポンプ車［トラック架装・ブーム式］ 圧送能力90～110m3／h | 0.0095 | 供用日 | 業務用可搬型ヒータ［ジェットヒータ］［油だき・熱風・直火型］熱出力１２６ＭＪ/ｈ（３０，１００ｋｃａｌ/ｈ）油種 灯油 | * | 0.216 | 日 | 発動発電機［ディーゼルエンジン駆動］ 定格容量（50／60Hz）2.7／3kVA | 0.216 | 供用日 | 型わく工 | 0.34 | 人 | 普通作業員 | 0.3188 | 人 | 土木一般世話役 | 0.08 | 人 | とび工 | 0.04 | 人 | -
24-12-25(20)(高炉) | 幅:4.0以上5.5未満かつ高さ:2.5以上4.0未満 | 特別な養生(仮囲い内ｼﾞｪｯﾄﾋｰﾀ) | 無し | 有り | 有り | 110m以上220m未満 | 44265 | コンクリートポンプ車［トラック架装・ブーム式］ 圧送能力90～110m3／h | 0.0095 | 供用日 | 業務用可搬型ヒータ［ジェットヒータ］［油だき・熱風・直火型］熱出力１２６ＭＪ/ｈ（３０，１００ｋｃａｌ/ｈ）油種 灯油 | * | 0.216 | 日 | 発動発電機［ディーゼルエンジン駆動］ 定格容量（50／60Hz）2.7／3kVA | 0.216 | 供用日 | 型わく工 | 0.34 | 人 | 普通作業員 | 0.3684 | 人 | 土木一般世話役 | 0.08 | 人 | とび工 | 0.04 | 人 | -
24-12-25(20)(高炉) | 幅:4.0以上5.5未満かつ高さ:2.5以上4.0未満 | 特別な養生(仮囲い内ｼﾞｪｯﾄﾋｰﾀ) | 無し | 有り | 有り | 220m以上340m以下 | 45460 | コンクリートポンプ車［トラック架装・ブーム式］ 圧送能力90～110m3／h | 0.0095 | 供用日 | 業務用可搬型ヒータ［ジェットヒータ］［油だき・熱風・直火型］熱出力１２６ＭＪ/ｈ（３０，１００ｋｃａｌ/ｈ）油種 灯油 | * | 0.216 | 日 | 発動発電機［ディーゼルエンジン駆動］ 定格容量（50／60Hz）2.7／3kVA | 0.216 | 供用日 | 普通作業員 | 0.4203 | 人 | 型わく工 | 0.34 | 人 | 土木一般世話役 | 0.08 | 人 | とび工 | 0.04 | 人 | -
24-12-25(20)(高炉) | 幅:4.0以上5.5未満かつ高さ:2.5以上4.0未満 | 特別な養生(仮囲い内ｼﾞｪｯﾄﾋｰﾀ) | 無し | 有り | 無し | 延長無し | 41930 | コンクリートポンプ車［トラック架装・ブーム式］ 圧送能力90～110m3／h | 0.0095 | 供用日 | 業務用可搬型ヒータ［ジェットヒータ］［油だき・熱風・直火型］熱出力１２６ＭＪ/ｈ（３０，１００ｋｃａｌ/ｈ）油種 灯油 | * | 0.216 | 日 | 発動発電機［ディーゼルエンジン駆動］ 定格容量（50／60Hz）2.7／3kVA | 0.216 | 供用日 | 型わく工 | 0.34 | 人 | 普通作業員 | 0.294 | 人 | 土木一般世話役 | 0.08 | 人 | とび工 | 0.04 | 人 | -
24-12-25(20)(高炉) | 幅:4.0以上5.5未満かつ高さ:2.5以上4.0未満 | 特別な養生(仮囲い内ｼﾞｪｯﾄﾋｰﾀ) | 無し | 有り | 無し | 110m未満 | 42500 | コンクリートポンプ車［トラック架装・ブーム式］ 圧送能力90～110m3／h | 0.0095 | 供用日 | 業務用可搬型ヒータ［ジェットヒータ］［油だき・熱風・直火型］熱出力１２６ＭＪ/ｈ（３０，１００ｋｃａｌ/ｈ）油種 灯油 | * | 0.216 | 日 | 発動発電機［ディーゼルエンジン駆動］ 定格容量（50／60Hz）2.7／3kVA | 0.216 | 供用日 | 型わく工 | 0.34 | 人 | 普通作業員 | 0.3188 | 人 | 土木一般世話役 | 0.08 | 人 | とび工 | 0.04 | 人 | -
24-12-25(20)(高炉) | 幅:4.0以上5.5未満かつ高さ:2.5以上4.0未満 | 特別な養生(仮囲い内ｼﾞｪｯﾄﾋｰﾀ) | 無し | 有り | 無し | 110m以上220m未満 | 43640 | コンクリートポンプ車［トラック架装・ブーム式］ 圧送能力90～110m3／h | 0.0095 | 供用日 | 業務用可搬型ヒータ［ジェットヒータ］［油だき・熱風・直火型］熱出力１２６ＭＪ/ｈ（３０，１００ｋｃａｌ/ｈ）油種 灯油 | * | 0.216 | 日 | 発動発電機［ディーゼルエンジン駆動］ 定格容量（50／60Hz）2.7／3kVA | 0.216 | 供用日 | 型わく工 | 0.34 | 人 | 普通作業員 | 0.3684 | 人 | 土木一般世話役 | 0.08 | 人 | とび工 | 0.04 | 人 | -
24-12-25(20)(高炉) | 幅:4.0以上5.5未満かつ高さ:2.5以上4.0未満 | 特別な養生(仮囲い内ｼﾞｪｯﾄﾋｰﾀ) | 無し | 有り | 無し | 220m以上340m以下 | 44833 | コンクリートポンプ車［トラック架装・ブーム式］ 圧送能力90～110m3／h | 0.0095 | 供用日 | 業務用可搬型ヒータ［ジェットヒータ］［油だき・熱風・直火型］熱出力１２６ＭＪ/ｈ（３０，１００ｋｃａｌ/ｈ）油種 灯油 | * | 0.216 | 日 | 発動発電機［ディーゼルエンジン駆動］ 定格容量（50／60Hz）2.7／3kVA | 0.216 | 供用日 | 普通作業員 | 0.4203 | 人 | 型わく工 | 0.34 | 人 | 土木一般世話役 | 0.08 | 人 | とび工 | 0.04 | 人 | -
24-12-25(20)(高炉) | 幅:4.0以上5.5未満かつ高さ:2.5以上4.0未満 | 特別な養生(仮囲い内ｼﾞｪｯﾄﾋｰﾀ) | 無し | 無し | 有り | 延長無し | 41092 | コンクリートポンプ車［トラック架装・ブーム式］ 圧送能力90～110m3／h | 0.0095 | 供用日 | 業務用可搬型ヒータ［ジェットヒータ］［油だき・熱風・直火型］熱出力１２６ＭＪ/ｈ（３０，１００ｋｃａｌ/ｈ）油種 灯油 | * | 0.216 | 日 | 発動発電機［ディーゼルエンジン駆動］ 定格容量（50／60Hz）2.7／3kVA | 0.216 | 供用日 | 型わく工 | 0.34 | 人 | 普通作業員 | 0.294 | 人 | 土木一般世話役 | 0.08 | 人 | とび工 | 0.04 | 人 | -
24-12-25(20)(高炉) | 幅:4.0以上5.5未満かつ高さ:2.5以上4.0未満 | 特別な養生(仮囲い内ｼﾞｪｯﾄﾋｰﾀ) | 無し | 無し | 有り | 110m未満 | 41661 | コンクリートポンプ車［トラック架装・ブーム式］ 圧送能力90～110m3／h | 0.0095 | 供用日 | 業務用可搬型ヒータ［ジェットヒータ］［油だき・熱風・直火型］熱出力１２６ＭＪ/ｈ（３０，１００ｋｃａｌ/ｈ）油種 灯油 | * | 0.216 | 日 | 発動発電機［ディーゼルエンジン駆動］ 定格容量（50／60Hz）2.7／3kVA | 0.216 | 供用日 | 型わく工 | 0.34 | 人 | 普通作業員 | 0.3188 | 人 | 土木一般世話役 | 0.08 | 人 | とび工 | 0.04 | 人 | -
24-12-25(20)(高炉) | 幅:4.0以上5.5未満かつ高さ:2.5以上4.0未満 | 特別な養生(仮囲い内ｼﾞｪｯﾄﾋｰﾀ) | 無し | 無し | 有り | 110m以上220m未満 | 42799 | コンクリートポンプ車［トラック架装・ブーム式］ 圧送能力90～110m3／h | 0.0095 | 供用日 | 業務用可搬型ヒータ［ジェットヒータ］［油だき・熱風・直火型］熱出力１２６ＭＪ/ｈ（３０，１００ｋｃａｌ/ｈ）油種 灯油 | * | 0.216 | 日 | 発動発電機［ディーゼルエンジン駆動］ 定格容量（50／60Hz）2.7／3kVA | 0.216 | 供用日 | 型わく工 | 0.34 | 人 | 普通作業員 | 0.3684 | 人 | 土木一般世話役 | 0.08 | 人 | とび工 | 0.04 | 人 | -
24-12-25(20)(高炉) | 幅:4.0以上5.5未満かつ高さ:2.5以上4.0未満 | 特別な養生(仮囲い内ｼﾞｪｯﾄﾋｰﾀ) | 無し | 無し | 有り | 220m以上340m以下 | 43990 | コンクリートポンプ車［トラック架装・ブーム式］ 圧送能力90～110m3／h | 0.0095 | 供用日 | 業務用可搬型ヒータ［ジェットヒータ］［油だき・熱風・直火型］熱出力１２６ＭＪ/ｈ（３０，１００ｋｃａｌ/ｈ）油種 灯油 | * | 0.216 | 日 | 発動発電機［ディーゼルエンジン駆動］ 定格容量（50／60Hz）2.7／3kVA | 0.216 | 供用日 | 普通作業員 | 0.4203 | 人 | 型わく工 | 0.34 | 人 | 土木一般世話役 | 0.08 | 人 | とび工 | 0.04 | 人 | -
24-12-25(20)(高炉) | 幅:4.0以上5.5未満かつ高さ:2.5以上4.0未満 | 特別な養生(仮囲い内ｼﾞｪｯﾄﾋｰﾀ) | 無し | 無し | 無し | 延長無し | 40469 | コンクリートポンプ車［トラック架装・ブーム式］ 圧送能力90～110m3／h | 0.0095 | 供用日 | 業務用可搬型ヒータ［ジェットヒータ］［油だき・熱風・直火型］熱出力１２６ＭＪ/ｈ（３０，１００ｋｃａｌ/ｈ）油種 灯油 | * | 0.216 | 日 | 発動発電機［ディーゼルエンジン駆動］ 定格容量（50／60Hz）2.7／3kVA | 0.216 | 供用日 | 型わく工 | 0.34 | 人 | 普通作業員 | 0.294 | 人 | 土木一般世話役 | 0.08 | 人 | とび工 | 0.04 | 人 | -
24-12-25(20)(高炉) | 幅:4.0以上5.5未満かつ高さ:2.5以上4.0未満 | 特別な養生(仮囲い内ｼﾞｪｯﾄﾋｰﾀ) | 無し | 無し | 無し | 110m未満 | 41038 | コンクリートポンプ車［トラック架装・ブーム式］ 圧送能力90～110m3／h | 0.0095 | 供用日 | 業務用可搬型ヒータ［ジェットヒータ］［油だき・熱風・直火型］熱出力１２６ＭＪ/ｈ（３０，１００ｋｃａｌ/ｈ）油種 灯油 | * | 0.216 | 日 | 発動発電機［ディーゼルエンジン駆動］ 定格容量（50／60Hz）2.7／3kVA | 0.216 | 供用日 | 型わく工 | 0.34 | 人 | 普通作業員 | 0.3188 | 人 | 土木一般世話役 | 0.08 | 人 | とび工 | 0.04 | 人 | -
24-12-25(20)(高炉) | 幅:4.0以上5.5未満かつ高さ:2.5以上4.0未満 | 特別な養生(仮囲い内ｼﾞｪｯﾄﾋｰﾀ) | 無し | 無し | 無し | 110m以上220m未満 | 42174 | コンクリートポンプ車［トラック架装・ブーム式］ 圧送能力90～110m3／h | 0.0095 | 供用日 | 業務用可搬型ヒータ［ジェットヒータ］［油だき・熱風・直火型］熱出力１２６ＭＪ/ｈ（３０，１００ｋｃａｌ/ｈ）油種 灯油 | * | 0.216 | 日 | 発動発電機［ディーゼルエンジン駆動］ 定格容量（50／60Hz）2.7／3kVA | 0.216 | 供用日 | 型わく工 | 0.34 | 人 | 普通作業員 | 0.3684 | 人 | 土木一般世話役 | 0.08 | 人 | とび工 | 0.04 | 人 | -
24-12-25(20)(高炉) | 幅:4.0以上5.5未満かつ高さ:2.5以上4.0未満 | 特別な養生(仮囲い内ｼﾞｪｯﾄﾋｰﾀ) | 無し | 無し | 無し | 220m以上340m以下 | 43362 | コンクリートポンプ車［トラック架装・ブーム式］ 圧送能力90～110m3／h | 0.0095 | 供用日 | 業務用可搬型ヒータ［ジェットヒータ］［油だき・熱風・直火型］熱出力１２６ＭＪ/ｈ（３０，１００ｋｃａｌ/ｈ）油種 灯油 | * | 0.216 | 日 | 発動発電機［ディーゼルエンジン駆動］ 定格容量（50／60Hz）2.7／3kVA | 0.216 | 供用日 | 普通作業員 | 0.4203 | 人 | 型わく工 | 0.34 | 人 | 土木一般世話役 | 0.08 | 人 | とび工 | 0.04 | 人 | -
24-12-25(20)(高炉) | 幅:5.5以上7.0以下かつ高さ:2.5以上4.0未満 | 一般養生･特殊養生(練炭､ｼﾞｪｯﾄﾋｰﾀ) | 有り | 有り | 有り | 延長無し | 45837 | コンクリートポンプ車［トラック架装・ブーム式］ 圧送能力90～110m3／h | 0.0095 | 供用日 | - |  |  |  | - |  |  | 型わく工 | 0.31 | 人 | 普通作業員 | 0.29 | 人 | とび工 | 0.09 | 人 | 土木一般世話役 | 0.08 | 人 | -
24-12-25(20)(高炉) | 幅:5.5以上7.0以下かつ高さ:2.5以上4.0未満 | 一般養生･特殊養生(練炭､ｼﾞｪｯﾄﾋｰﾀ) | 有り | 有り | 有り | 110m未満 | 46412 | コンクリートポンプ車［トラック架装・ブーム式］ 圧送能力90～110m3／h | 0.0095 | 供用日 | - |  |  |  | - |  |  | 型わく工 | 0.31 | 人 | 普通作業員 | 0.3148 | 人 | とび工 | 0.09 | 人 | 土木一般世話役 | 0.08 | 人 | -
24-12-25(20)(高炉) | 幅:5.5以上7.0以下かつ高さ:2.5以上4.0未満 | 一般養生･特殊養生(練炭､ｼﾞｪｯﾄﾋｰﾀ) | 有り | 有り | 有り | 110m以上220m未満 | 47564 | コンクリートポンプ車［トラック架装・ブーム式］ 圧送能力90～110m3／h | 0.0095 | 供用日 | - |  |  |  | - |  |  | 型わく工 | 0.31 | 人 | 普通作業員 | 0.3644 | 人 | とび工 | 0.09 | 人 | 土木一般世話役 | 0.08 | 人 | -
24-12-25(20)(高炉) | 幅:5.5以上7.0以下かつ高さ:2.5以上4.0未満 | 一般養生･特殊養生(練炭､ｼﾞｪｯﾄﾋｰﾀ) | 有り | 有り | 有り | 220m以上340m以下 | 48768 | コンクリートポンプ車［トラック架装・ブーム式］ 圧送能力90～110m3／h | 0.0095 | 供用日 | - |  |  |  | - |  |  | 普通作業員 | 0.4163 | 人 | 型わく工 | 0.31 | 人 | とび工 | 0.09 | 人 | 土木一般世話役 | 0.08 | 人 | -
24-12-25(20)(高炉) | 幅:5.5以上7.0以下かつ高さ:2.5以上4.0未満 | 一般養生･特殊養生(練炭､ｼﾞｪｯﾄﾋｰﾀ) | 有り | 有り | 無し | 延長無し | 45208 | コンクリートポンプ車［トラック架装・ブーム式］ 圧送能力90～110m3／h | 0.0095 | 供用日 | - |  |  |  | - |  |  | 型わく工 | 0.31 | 人 | 普通作業員 | 0.29 | 人 | とび工 | 0.09 | 人 | 土木一般世話役 | 0.08 | 人 | -
24-12-25(20)(高炉) | 幅:5.5以上7.0以下かつ高さ:2.5以上4.0未満 | 一般養生･特殊養生(練炭､ｼﾞｪｯﾄﾋｰﾀ) | 有り | 有り | 無し | 110m未満 | 45783 | コンクリートポンプ車［トラック架装・ブーム式］ 圧送能力90～110m3／h | 0.0095 | 供用日 | - |  |  |  | - |  |  | 型わく工 | 0.31 | 人 | 普通作業員 | 0.3148 | 人 | とび工 | 0.09 | 人 | 土木一般世話役 | 0.08 | 人 | -
24-12-25(20)(高炉) | 幅:5.5以上7.0以下かつ高さ:2.5以上4.0未満 | 一般養生･特殊養生(練炭､ｼﾞｪｯﾄﾋｰﾀ) | 有り | 有り | 無し | 110m以上220m未満 | 46932 | コンクリートポンプ車［トラック架装・ブーム式］ 圧送能力90～110m3／h | 0.0095 | 供用日 | - |  |  |  | - |  |  | 型わく工 | 0.31 | 人 | 普通作業員 | 0.3644 | 人 | とび工 | 0.09 | 人 | 土木一般世話役 | 0.08 | 人 | -
24-12-25(20)(高炉) | 幅:5.5以上7.0以下かつ高さ:2.5以上4.0未満 | 一般養生･特殊養生(練炭､ｼﾞｪｯﾄﾋｰﾀ) | 有り | 有り | 無し | 220m以上340m以下 | 48135 | コンクリートポンプ車［トラック架装・ブーム式］ 圧送能力90～110m3／h | 0.0095 | 供用日 | - |  |  |  | - |  |  | 普通作業員 | 0.4163 | 人 | 型わく工 | 0.31 | 人 | とび工 | 0.09 | 人 | 土木一般世話役 | 0.08 | 人 | -
24-12-25(20)(高炉) | 幅:5.5以上7.0以下かつ高さ:2.5以上4.0未満 | 一般養生･特殊養生(練炭､ｼﾞｪｯﾄﾋｰﾀ) | 有り | 無し | 有り | 延長無し | 44437 | コンクリートポンプ車［トラック架装・ブーム式］ 圧送能力90～110m3／h | 0.0095 | 供用日 | - |  |  |  | - |  |  | 型わく工 | 0.31 | 人 | 普通作業員 | 0.29 | 人 | とび工 | 0.09 | 人 | 土木一般世話役 | 0.08 | 人 | -
24-12-25(20)(高炉) | 幅:5.5以上7.0以下かつ高さ:2.5以上4.0未満 | 一般養生･特殊養生(練炭､ｼﾞｪｯﾄﾋｰﾀ) | 有り | 無し | 有り | 110m未満 | 45011 | コンクリートポンプ車［トラック架装・ブーム式］ 圧送能力90～110m3／h | 0.0095 | 供用日 | - |  |  |  | - |  |  | 型わく工 | 0.31 | 人 | 普通作業員 | 0.3148 | 人 | とび工 | 0.09 | 人 | 土木一般世話役 | 0.08 | 人 | -
24-12-25(20)(高炉) | 幅:5.5以上7.0以下かつ高さ:2.5以上4.0未満 | 一般養生･特殊養生(練炭､ｼﾞｪｯﾄﾋｰﾀ) | 有り | 無し | 有り | 110m以上220m未満 | 46158 | コンクリートポンプ車［トラック架装・ブーム式］ 圧送能力90～110m3／h | 0.0095 | 供用日 | - |  |  |  | - |  |  | 型わく工 | 0.31 | 人 | 普通作業員 | 0.3644 | 人 | とび工 | 0.09 | 人 | 土木一般世話役 | 0.08 | 人 | -
24-12-25(20)(高炉) | 幅:5.5以上7.0以下かつ高さ:2.5以上4.0未満 | 一般養生･特殊養生(練炭､ｼﾞｪｯﾄﾋｰﾀ) | 有り | 無し | 有り | 220m以上340m以下 | 47359 | コンクリートポンプ車［トラック架装・ブーム式］ 圧送能力90～110m3／h | 0.0095 | 供用日 | - |  |  |  | - |  |  | 普通作業員 | 0.4163 | 人 | 型わく工 | 0.31 | 人 | とび工 | 0.09 | 人 | 土木一般世話役 | 0.08 | 人 | -
24-12-25(20)(高炉) | 幅:5.5以上7.0以下かつ高さ:2.5以上4.0未満 | 一般養生･特殊養生(練炭､ｼﾞｪｯﾄﾋｰﾀ) | 有り | 無し | 無し | 延長無し | 43808 | コンクリートポンプ車［トラック架装・ブーム式］ 圧送能力90～110m3／h | 0.0095 | 供用日 | - |  |  |  | - |  |  | 型わく工 | 0.31 | 人 | 普通作業員 | 0.29 | 人 | とび工 | 0.09 | 人 | 土木一般世話役 | 0.08 | 人 | -
24-12-25(20)(高炉) | 幅:5.5以上7.0以下かつ高さ:2.5以上4.0未満 | 一般養生･特殊養生(練炭､ｼﾞｪｯﾄﾋｰﾀ) | 有り | 無し | 無し | 110m未満 | 44381 | コンクリートポンプ車［トラック架装・ブーム式］ 圧送能力90～110m3／h | 0.0095 | 供用日 | - |  |  |  | - |  |  | 型わく工 | 0.31 | 人 | 普通作業員 | 0.3148 | 人 | とび工 | 0.09 | 人 | 土木一般世話役 | 0.08 | 人 | -
24-12-25(20)(高炉) | 幅:5.5以上7.0以下かつ高さ:2.5以上4.0未満 | 一般養生･特殊養生(練炭､ｼﾞｪｯﾄﾋｰﾀ) | 有り | 無し | 無し | 110m以上220m未満 | 45527 | コンクリートポンプ車［トラック架装・ブーム式］ 圧送能力90～110m3／h | 0.0095 | 供用日 | - |  |  |  | - |  |  | 型わく工 | 0.31 | 人 | 普通作業員 | 0.3644 | 人 | とび工 | 0.09 | 人 | 土木一般世話役 | 0.08 | 人 | -
24-12-25(20)(高炉) | 幅:5.5以上7.0以下かつ高さ:2.5以上4.0未満 | 一般養生･特殊養生(練炭､ｼﾞｪｯﾄﾋｰﾀ) | 有り | 無し | 無し | 220m以上340m以下 | 46726 | コンクリートポンプ車［トラック架装・ブーム式］ 圧送能力90～110m3／h | 0.0095 | 供用日 | - |  |  |  | - |  |  | 普通作業員 | 0.4163 | 人 | 型わく工 | 0.31 | 人 | とび工 | 0.09 | 人 | 土木一般世話役 | 0.08 | 人 | -
24-12-25(20)(高炉) | 幅:5.5以上7.0以下かつ高さ:2.5以上4.0未満 | 一般養生･特殊養生(練炭､ｼﾞｪｯﾄﾋｰﾀ) | 無し | 有り | 有り | 延長無し | 44700 | コンクリートポンプ車［トラック架装・ブーム式］ 圧送能力90～110m3／h | 0.0095 | 供用日 | - |  |  |  | - |  |  | 型わく工 | 0.31 | 人 | 普通作業員 | 0.29 | 人 | とび工 | 0.09 | 人 | 土木一般世話役 | 0.08 | 人 | -
24-12-25(20)(高炉) | 幅:5.5以上7.0以下かつ高さ:2.5以上4.0未満 | 一般養生･特殊養生(練炭､ｼﾞｪｯﾄﾋｰﾀ) | 無し | 有り | 有り | 110m未満 | 45275 | コンクリートポンプ車［トラック架装・ブーム式］ 圧送能力90～110m3／h | 0.0095 | 供用日 | - |  |  |  | - |  |  | 型わく工 | 0.31 | 人 | 普通作業員 | 0.3148 | 人 | とび工 | 0.09 | 人 | 土木一般世話役 | 0.08 | 人 | -
24-12-25(20)(高炉) | 幅:5.5以上7.0以下かつ高さ:2.5以上4.0未満 | 一般養生･特殊養生(練炭､ｼﾞｪｯﾄﾋｰﾀ) | 無し | 有り | 有り | 110m以上220m未満 | 46423 | コンクリートポンプ車［トラック架装・ブーム式］ 圧送能力90～110m3／h | 0.0095 | 供用日 | - |  |  |  | - |  |  | 型わく工 | 0.31 | 人 | 普通作業員 | 0.3644 | 人 | とび工 | 0.09 | 人 | 土木一般世話役 | 0.08 | 人 | -
24-12-25(20)(高炉) | 幅:5.5以上7.0以下かつ高さ:2.5以上4.0未満 | 一般養生･特殊養生(練炭､ｼﾞｪｯﾄﾋｰﾀ) | 無し | 有り | 有り | 220m以上340m以下 | 47624 | コンクリートポンプ車［トラック架装・ブーム式］ 圧送能力90～110m3／h | 0.0095 | 供用日 | - |  |  |  | - |  |  | 普通作業員 | 0.4163 | 人 | 型わく工 | 0.31 | 人 | とび工 | 0.09 | 人 | 土木一般世話役 | 0.08 | 人 | -
24-12-25(20)(高炉) | 幅:5.5以上7.0以下かつ高さ:2.5以上4.0未満 | 一般養生･特殊養生(練炭､ｼﾞｪｯﾄﾋｰﾀ) | 無し | 有り | 無し | 延長無し | 44071 | コンクリートポンプ車［トラック架装・ブーム式］ 圧送能力90～110m3／h | 0.0095 | 供用日 | - |  |  |  | - |  |  | 型わく工 | 0.31 | 人 | 普通作業員 | 0.29 | 人 | とび工 | 0.09 | 人 | 土木一般世話役 | 0.08 | 人 | -
24-12-25(20)(高炉) | 幅:5.5以上7.0以下かつ高さ:2.5以上4.0未満 | 一般養生･特殊養生(練炭､ｼﾞｪｯﾄﾋｰﾀ) | 無し | 有り | 無し | 110m未満 | 44645 | コンクリートポンプ車［トラック架装・ブーム式］ 圧送能力90～110m3／h | 0.0095 | 供用日 | - |  |  |  | - |  |  | 型わく工 | 0.31 | 人 | 普通作業員 | 0.3148 | 人 | とび工 | 0.09 | 人 | 土木一般世話役 | 0.08 | 人 | -
24-12-25(20)(高炉) | 幅:5.5以上7.0以下かつ高さ:2.5以上4.0未満 | 一般養生･特殊養生(練炭､ｼﾞｪｯﾄﾋｰﾀ) | 無し | 有り | 無し | 110m以上220m未満 | 45791 | コンクリートポンプ車［トラック架装・ブーム式］ 圧送能力90～110m3／h | 0.0095 | 供用日 | - |  |  |  | - |  |  | 型わく工 | 0.31 | 人 | 普通作業員 | 0.3644 | 人 | とび工 | 0.09 | 人 | 土木一般世話役 | 0.08 | 人 | -
24-12-25(20)(高炉) | 幅:5.5以上7.0以下かつ高さ:2.5以上4.0未満 | 一般養生･特殊養生(練炭､ｼﾞｪｯﾄﾋｰﾀ) | 無し | 有り | 無し | 220m以上340m以下 | 46991 | コンクリートポンプ車［トラック架装・ブーム式］ 圧送能力90～110m3／h | 0.0095 | 供用日 | - |  |  |  | - |  |  | 普通作業員 | 0.4163 | 人 | 型わく工 | 0.31 | 人 | とび工 | 0.09 | 人 | 土木一般世話役 | 0.08 | 人 | -
24-12-25(20)(高炉) | 幅:5.5以上7.0以下かつ高さ:2.5以上4.0未満 | 一般養生･特殊養生(練炭､ｼﾞｪｯﾄﾋｰﾀ) | 無し | 無し | 有り | 延長無し | 43300 | コンクリートポンプ車［トラック架装・ブーム式］ 圧送能力90～110m3／h | 0.0095 | 供用日 | - |  |  |  | - |  |  | 型わく工 | 0.31 | 人 | 普通作業員 | 0.29 | 人 | とび工 | 0.09 | 人 | 土木一般世話役 | 0.08 | 人 | -
24-12-25(20)(高炉) | 幅:5.5以上7.0以下かつ高さ:2.5以上4.0未満 | 一般養生･特殊養生(練炭､ｼﾞｪｯﾄﾋｰﾀ) | 無し | 無し | 有り | 110m未満 | 43873 | コンクリートポンプ車［トラック架装・ブーム式］ 圧送能力90～110m3／h | 0.0095 | 供用日 | - |  |  |  | - |  |  | 型わく工 | 0.31 | 人 | 普通作業員 | 0.3148 | 人 | とび工 | 0.09 | 人 | 土木一般世話役 | 0.08 | 人 | -
24-12-25(20)(高炉) | 幅:5.5以上7.0以下かつ高さ:2.5以上4.0未満 | 一般養生･特殊養生(練炭､ｼﾞｪｯﾄﾋｰﾀ) | 無し | 無し | 有り | 110m以上220m未満 | 45017 | コンクリートポンプ車［トラック架装・ブーム式］ 圧送能力90～110m3／h | 0.0095 | 供用日 | - |  |  |  | - |  |  | 型わく工 | 0.31 | 人 | 普通作業員 | 0.3644 | 人 | とび工 | 0.09 | 人 | 土木一般世話役 | 0.08 | 人 | -
24-12-25(20)(高炉) | 幅:5.5以上7.0以下かつ高さ:2.5以上4.0未満 | 一般養生･特殊養生(練炭､ｼﾞｪｯﾄﾋｰﾀ) | 無し | 無し | 有り | 220m以上340m以下 | 46215 | コンクリートポンプ車［トラック架装・ブーム式］ 圧送能力90～110m3／h | 0.0095 | 供用日 | - |  |  |  | - |  |  | 普通作業員 | 0.4163 | 人 | 型わく工 | 0.31 | 人 | とび工 | 0.09 | 人 | 土木一般世話役 | 0.08 | 人 | -
24-12-25(20)(高炉) | 幅:5.5以上7.0以下かつ高さ:2.5以上4.0未満 | 一般養生･特殊養生(練炭､ｼﾞｪｯﾄﾋｰﾀ) | 無し | 無し | 無し | 延長無し | 42671 | コンクリートポンプ車［トラック架装・ブーム式］ 圧送能力90～110m3／h | 0.0095 | 供用日 | - |  |  |  | - |  |  | 型わく工 | 0.31 | 人 | 普通作業員 | 0.29 | 人 | とび工 | 0.09 | 人 | 土木一般世話役 | 0.08 | 人 | -
24-12-25(20)(高炉) | 幅:5.5以上7.0以下かつ高さ:2.5以上4.0未満 | 一般養生･特殊養生(練炭､ｼﾞｪｯﾄﾋｰﾀ) | 無し | 無し | 無し | 110m未満 | 43243 | コンクリートポンプ車［トラック架装・ブーム式］ 圧送能力90～110m3／h | 0.0095 | 供用日 | - |  |  |  | - |  |  | 型わく工 | 0.31 | 人 | 普通作業員 | 0.3148 | 人 | とび工 | 0.09 | 人 | 土木一般世話役 | 0.08 | 人 | -
24-12-25(20)(高炉) | 幅:5.5以上7.0以下かつ高さ:2.5以上4.0未満 | 一般養生･特殊養生(練炭､ｼﾞｪｯﾄﾋｰﾀ) | 無し | 無し | 無し | 110m以上220m未満 | 44386 | コンクリートポンプ車［トラック架装・ブーム式］ 圧送能力90～110m3／h | 0.0095 | 供用日 | - |  |  |  | - |  |  | 型わく工 | 0.31 | 人 | 普通作業員 | 0.3644 | 人 | とび工 | 0.09 | 人 | 土木一般世話役 | 0.08 | 人 | -
24-12-25(20)(高炉) | 幅:5.5以上7.0以下かつ高さ:2.5以上4.0未満 | 一般養生･特殊養生(練炭､ｼﾞｪｯﾄﾋｰﾀ) | 無し | 無し | 無し | 220m以上340m以下 | 45582 | コンクリートポンプ車［トラック架装・ブーム式］ 圧送能力90～110m3／h | 0.0095 | 供用日 | - |  |  |  | - |  |  | 普通作業員 | 0.4163 | 人 | 型わく工 | 0.31 | 人 | とび工 | 0.09 | 人 | 土木一般世話役 | 0.08 | 人 | -
24-12-25(20)(高炉) | 幅:5.5以上7.0以下かつ高さ:2.5以上4.0未満 | 特別な養生(仮囲い内ｼﾞｪｯﾄﾋｰﾀ) | 有り | 有り | 有り | 延長無し | 41789 | コンクリートポンプ車［トラック架装・ブーム式］ 圧送能力90～110m3／h | 0.0095 | 供用日 | 業務用可搬型ヒータ［ジェットヒータ］［油だき・熱風・直火型］熱出力１２６ＭＪ/ｈ（３０，１００ｋｃａｌ/ｈ）油種 灯油 | * | 0.216 | 日 | 発動発電機［ディーゼルエンジン駆動］ 定格容量（50／60Hz）2.7／3kVA | 0.216 | 供用日 | 型わく工 | 0.31 | 人 | 普通作業員 | 0.274 | 人 | 土木一般世話役 | 0.07 | 人 | とび工 | 0.04 | 人 | -
24-12-25(20)(高炉) | 幅:5.5以上7.0以下かつ高さ:2.5以上4.0未満 | 特別な養生(仮囲い内ｼﾞｪｯﾄﾋｰﾀ) | 有り | 有り | 有り | 110m未満 | 42361 | コンクリートポンプ車［トラック架装・ブーム式］ 圧送能力90～110m3／h | 0.0095 | 供用日 | 業務用可搬型ヒータ［ジェットヒータ］［油だき・熱風・直火型］熱出力１２６ＭＪ/ｈ（３０，１００ｋｃａｌ/ｈ）油種 灯油 | * | 0.216 | 日 | 発動発電機［ディーゼルエンジン駆動］ 定格容量（50／60Hz）2.7／3kVA | 0.216 | 供用日 | 型わく工 | 0.31 | 人 | 普通作業員 | 0.2988 | 人 | 土木一般世話役 | 0.07 | 人 | とび工 | 0.04 | 人 | -
24-12-25(20)(高炉) | 幅:5.5以上7.0以下かつ高さ:2.5以上4.0未満 | 特別な養生(仮囲い内ｼﾞｪｯﾄﾋｰﾀ) | 有り | 有り | 有り | 110m以上220m未満 | 43507 | コンクリートポンプ車［トラック架装・ブーム式］ 圧送能力90～110m3／h | 0.0095 | 供用日 | 業務用可搬型ヒータ［ジェットヒータ］［油だき・熱風・直火型］熱出力１２６ＭＪ/ｈ（３０，１００ｋｃａｌ/ｈ）油種 灯油 | * | 0.216 | 日 | 発動発電機［ディーゼルエンジン駆動］ 定格容量（50／60Hz）2.7／3kVA | 0.216 | 供用日 | 型わく工 | 0.31 | 人 | 普通作業員 | 0.3484 | 人 | 土木一般世話役 | 0.07 | 人 | とび工 | 0.04 | 人 | -
24-12-25(20)(高炉) | 幅:5.5以上7.0以下かつ高さ:2.5以上4.0未満 | 特別な養生(仮囲い内ｼﾞｪｯﾄﾋｰﾀ) | 有り | 有り | 有り | 220m以上340m以下 | 44705 | コンクリートポンプ車［トラック架装・ブーム式］ 圧送能力90～110m3／h | 0.0095 | 供用日 | 業務用可搬型ヒータ［ジェットヒータ］［油だき・熱風・直火型］熱出力１２６ＭＪ/ｈ（３０，１００ｋｃａｌ/ｈ）油種 灯油 | * | 0.216 | 日 | 発動発電機［ディーゼルエンジン駆動］ 定格容量（50／60Hz）2.7／3kVA | 0.216 | 供用日 | 普通作業員 | 0.4003 | 人 | 型わく工 | 0.31 | 人 | 土木一般世話役 | 0.07 | 人 | とび工 | 0.04 | 人 | -
24-12-25(20)(高炉) | 幅:5.5以上7.0以下かつ高さ:2.5以上4.0未満 | 特別な養生(仮囲い内ｼﾞｪｯﾄﾋｰﾀ) | 有り | 有り | 無し | 延長無し | 41195 | コンクリートポンプ車［トラック架装・ブーム式］ 圧送能力90～110m3／h | 0.0095 | 供用日 | 業務用可搬型ヒータ［ジェットヒータ］［油だき・熱風・直火型］熱出力１２６ＭＪ/ｈ（３０，１００ｋｃａｌ/ｈ）油種 灯油 | * | 0.216 | 日 | 発動発電機［ディーゼルエンジン駆動］ 定格容量（50／60Hz）2.7／3kVA | 0.216 | 供用日 | 型わく工 | 0.31 | 人 | 普通作業員 | 0.274 | 人 | 土木一般世話役 | 0.07 | 人 | とび工 | 0.04 | 人 | -
24-12-25(20)(高炉) | 幅:5.5以上7.0以下かつ高さ:2.5以上4.0未満 | 特別な養生(仮囲い内ｼﾞｪｯﾄﾋｰﾀ) | 有り | 有り | 無し | 110m未満 | 41767 | コンクリートポンプ車［トラック架装・ブーム式］ 圧送能力90～110m3／h | 0.0095 | 供用日 | 業務用可搬型ヒータ［ジェットヒータ］［油だき・熱風・直火型］熱出力１２６ＭＪ/ｈ（３０，１００ｋｃａｌ/ｈ）油種 灯油 | * | 0.216 | 日 | 発動発電機［ディーゼルエンジン駆動］ 定格容量（50／60Hz）2.7／3kVA | 0.216 | 供用日 | 型わく工 | 0.31 | 人 | 普通作業員 | 0.2988 | 人 | 土木一般世話役 | 0.07 | 人 | とび工 | 0.04 | 人 | -
24-12-25(20)(高炉) | 幅:5.5以上7.0以下かつ高さ:2.5以上4.0未満 | 特別な養生(仮囲い内ｼﾞｪｯﾄﾋｰﾀ) | 有り | 有り | 無し | 110m以上220m未満 | 42910 | コンクリートポンプ車［トラック架装・ブーム式］ 圧送能力90～110m3／h | 0.0095 | 供用日 | 業務用可搬型ヒータ［ジェットヒータ］［油だき・熱風・直火型］熱出力１２６ＭＪ/ｈ（３０，１００ｋｃａｌ/ｈ）油種 灯油 | * | 0.216 | 日 | 発動発電機［ディーゼルエンジン駆動］ 定格容量（50／60Hz）2.7／3kVA | 0.216 | 供用日 | 型わく工 | 0.31 | 人 | 普通作業員 | 0.3484 | 人 | 土木一般世話役 | 0.07 | 人 | とび工 | 0.04 | 人 | -
24-12-25(20)(高炉) | 幅:5.5以上7.0以下かつ高さ:2.5以上4.0未満 | 特別な養生(仮囲い内ｼﾞｪｯﾄﾋｰﾀ) | 有り | 有り | 無し | 220m以上340m以下 | 44107 | コンクリートポンプ車［トラック架装・ブーム式］ 圧送能力90～110m3／h | 0.0095 | 供用日 | 業務用可搬型ヒータ［ジェットヒータ］［油だき・熱風・直火型］熱出力１２６ＭＪ/ｈ（３０，１００ｋｃａｌ/ｈ）油種 灯油 | * | 0.216 | 日 | 発動発電機［ディーゼルエンジン駆動］ 定格容量（50／60Hz）2.7／3kVA | 0.216 | 供用日 | 普通作業員 | 0.4003 | 人 | 型わく工 | 0.31 | 人 | 土木一般世話役 | 0.07 | 人 | とび工 | 0.04 | 人 | -
24-12-25(20)(高炉) | 幅:5.5以上7.0以下かつ高さ:2.5以上4.0未満 | 特別な養生(仮囲い内ｼﾞｪｯﾄﾋｰﾀ) | 有り | 無し | 有り | 延長無し | 40421 | コンクリートポンプ車［トラック架装・ブーム式］ 圧送能力90～110m3／h | 0.0095 | 供用日 | 業務用可搬型ヒータ［ジェットヒータ］［油だき・熱風・直火型］熱出力１２６ＭＪ/ｈ（３０，１００ｋｃａｌ/ｈ）油種 灯油 | * | 0.216 | 日 | 発動発電機［ディーゼルエンジン駆動］ 定格容量（50／60Hz）2.7／3kVA | 0.216 | 供用日 | 型わく工 | 0.31 | 人 | 普通作業員 | 0.274 | 人 | 土木一般世話役 | 0.07 | 人 | とび工 | 0.04 | 人 | -
24-12-25(20)(高炉) | 幅:5.5以上7.0以下かつ高さ:2.5以上4.0未満 | 特別な養生(仮囲い内ｼﾞｪｯﾄﾋｰﾀ) | 有り | 無し | 有り | 110m未満 | 40992 | コンクリートポンプ車［トラック架装・ブーム式］ 圧送能力90～110m3／h | 0.0095 | 供用日 | 業務用可搬型ヒータ［ジェットヒータ］［油だき・熱風・直火型］熱出力１２６ＭＪ/ｈ（３０，１００ｋｃａｌ/ｈ）油種 灯油 | * | 0.216 | 日 | 発動発電機［ディーゼルエンジン駆動］ 定格容量（50／60Hz）2.7／3kVA | 0.216 | 供用日 | 型わく工 | 0.31 | 人 | 普通作業員 | 0.2988 | 人 | 土木一般世話役 | 0.07 | 人 | とび工 | 0.04 | 人 | -
24-12-25(20)(高炉) | 幅:5.5以上7.0以下かつ高さ:2.5以上4.0未満 | 特別な養生(仮囲い内ｼﾞｪｯﾄﾋｰﾀ) | 有り | 無し | 有り | 110m以上220m未満 | 42133 | コンクリートポンプ車［トラック架装・ブーム式］ 圧送能力90～110m3／h | 0.0095 | 供用日 | 業務用可搬型ヒータ［ジェットヒータ］［油だき・熱風・直火型］熱出力１２６ＭＪ/ｈ（３０，１００ｋｃａｌ/ｈ）油種 灯油 | * | 0.216 | 日 | 発動発電機［ディーゼルエンジン駆動］ 定格容量（50／60Hz）2.7／3kVA | 0.216 | 供用日 | 型わく工 | 0.31 | 人 | 普通作業員 | 0.3484 | 人 | 土木一般世話役 | 0.07 | 人 | とび工 | 0.04 | 人 | -
24-12-25(20)(高炉) | 幅:5.5以上7.0以下かつ高さ:2.5以上4.0未満 | 特別な養生(仮囲い内ｼﾞｪｯﾄﾋｰﾀ) | 有り | 無し | 有り | 220m以上340m以下 | 43327 | コンクリートポンプ車［トラック架装・ブーム式］ 圧送能力90～110m3／h | 0.0095 | 供用日 | 業務用可搬型ヒータ［ジェットヒータ］［油だき・熱風・直火型］熱出力１２６ＭＪ/ｈ（３０，１００ｋｃａｌ/ｈ）油種 灯油 | * | 0.216 | 日 | 発動発電機［ディーゼルエンジン駆動］ 定格容量（50／60Hz）2.7／3kVA | 0.216 | 供用日 | 普通作業員 | 0.4003 | 人 | 型わく工 | 0.31 | 人 | 土木一般世話役 | 0.07 | 人 | とび工 | 0.04 | 人 | -
24-12-25(20)(高炉) | 幅:5.5以上7.0以下かつ高さ:2.5以上4.0未満 | 特別な養生(仮囲い内ｼﾞｪｯﾄﾋｰﾀ) | 有り | 無し | 無し | 延長無し | 39828 | コンクリートポンプ車［トラック架装・ブーム式］ 圧送能力90～110m3／h | 0.0095 | 供用日 | 業務用可搬型ヒータ［ジェットヒータ］［油だき・熱風・直火型］熱出力１２６ＭＪ/ｈ（３０，１００ｋｃａｌ/ｈ）油種 灯油 | * | 0.216 | 日 | 発動発電機［ディーゼルエンジン駆動］ 定格容量（50／60Hz）2.7／3kVA | 0.216 | 供用日 | 型わく工 | 0.31 | 人 | 普通作業員 | 0.274 | 人 | 土木一般世話役 | 0.07 | 人 | とび工 | 0.04 | 人 | -
24-12-25(20)(高炉) | 幅:5.5以上7.0以下かつ高さ:2.5以上4.0未満 | 特別な養生(仮囲い内ｼﾞｪｯﾄﾋｰﾀ) | 有り | 無し | 無し | 110m未満 | 40397 | コンクリートポンプ車［トラック架装・ブーム式］ 圧送能力90～110m3／h | 0.0095 | 供用日 | 業務用可搬型ヒータ［ジェットヒータ］［油だき・熱風・直火型］熱出力１２６ＭＪ/ｈ（３０，１００ｋｃａｌ/ｈ）油種 灯油 | * | 0.216 | 日 | 発動発電機［ディーゼルエンジン駆動］ 定格容量（50／60Hz）2.7／3kVA | 0.216 | 供用日 | 型わく工 | 0.31 | 人 | 普通作業員 | 0.2988 | 人 | 土木一般世話役 | 0.07 | 人 | とび工 | 0.04 | 人 | -
24-12-25(20)(高炉) | 幅:5.5以上7.0以下かつ高さ:2.5以上4.0未満 | 特別な養生(仮囲い内ｼﾞｪｯﾄﾋｰﾀ) | 有り | 無し | 無し | 110m以上220m未満 | 41537 | コンクリートポンプ車［トラック架装・ブーム式］ 圧送能力90～110m3／h | 0.0095 | 供用日 | 業務用可搬型ヒータ［ジェットヒータ］［油だき・熱風・直火型］熱出力１２６ＭＪ/ｈ（３０，１００ｋｃａｌ/ｈ）油種 灯油 | * | 0.216 | 日 | 発動発電機［ディーゼルエンジン駆動］ 定格容量（50／60Hz）2.7／3kVA | 0.216 | 供用日 | 型わく工 | 0.31 | 人 | 普通作業員 | 0.3484 | 人 | 土木一般世話役 | 0.07 | 人 | とび工 | 0.04 | 人 | -
24-12-25(20)(高炉) | 幅:5.5以上7.0以下かつ高さ:2.5以上4.0未満 | 特別な養生(仮囲い内ｼﾞｪｯﾄﾋｰﾀ) | 有り | 無し | 無し | 220m以上340m以下 | 42729 | コンクリートポンプ車［トラック架装・ブーム式］ 圧送能力90～110m3／h | 0.0095 | 供用日 | 業務用可搬型ヒータ［ジェットヒータ］［油だき・熱風・直火型］熱出力１２６ＭＪ/ｈ（３０，１００ｋｃａｌ/ｈ）油種 灯油 | * | 0.216 | 日 | 発動発電機［ディーゼルエンジン駆動］ 定格容量（50／60Hz）2.7／3kVA | 0.216 | 供用日 | 普通作業員 | 0.4003 | 人 | 型わく工 | 0.31 | 人 | 土木一般世話役 | 0.07 | 人 | とび工 | 0.04 | 人 | -
24-12-25(20)(高炉) | 幅:5.5以上7.0以下かつ高さ:2.5以上4.0未満 | 特別な養生(仮囲い内ｼﾞｪｯﾄﾋｰﾀ) | 無し | 有り | 有り | 延長無し | 40691 | コンクリートポンプ車［トラック架装・ブーム式］ 圧送能力90～110m3／h | 0.0095 | 供用日 | 業務用可搬型ヒータ［ジェットヒータ］［油だき・熱風・直火型］熱出力１２６ＭＪ/ｈ（３０，１００ｋｃａｌ/ｈ）油種 灯油 | * | 0.216 | 日 | 発動発電機［ディーゼルエンジン駆動］ 定格容量（50／60Hz）2.7／3kVA | 0.216 | 供用日 | 型わく工 | 0.31 | 人 | 普通作業員 | 0.274 | 人 | 土木一般世話役 | 0.07 | 人 | とび工 | 0.04 | 人 | -
24-12-25(20)(高炉) | 幅:5.5以上7.0以下かつ高さ:2.5以上4.0未満 | 特別な養生(仮囲い内ｼﾞｪｯﾄﾋｰﾀ) | 無し | 有り | 有り | 110m未満 | 41262 | コンクリートポンプ車［トラック架装・ブーム式］ 圧送能力90～110m3／h | 0.0095 | 供用日 | 業務用可搬型ヒータ［ジェットヒータ］［油だき・熱風・直火型］熱出力１２６ＭＪ/ｈ（３０，１００ｋｃａｌ/ｈ）油種 灯油 | * | 0.216 | 日 | 発動発電機［ディーゼルエンジン駆動］ 定格容量（50／60Hz）2.7／3kVA | 0.216 | 供用日 | 型わく工 | 0.31 | 人 | 普通作業員 | 0.2988 | 人 | 土木一般世話役 | 0.07 | 人 | とび工 | 0.04 | 人 | -
24-12-25(20)(高炉) | 幅:5.5以上7.0以下かつ高さ:2.5以上4.0未満 | 特別な養生(仮囲い内ｼﾞｪｯﾄﾋｰﾀ) | 無し | 有り | 有り | 110m以上220m未満 | 42404 | コンクリートポンプ車［トラック架装・ブーム式］ 圧送能力90～110m3／h | 0.0095 | 供用日 | 業務用可搬型ヒータ［ジェットヒータ］［油だき・熱風・直火型］熱出力１２６ＭＪ/ｈ（３０，１００ｋｃａｌ/ｈ）油種 灯油 | * | 0.216 | 日 | 発動発電機［ディーゼルエンジン駆動］ 定格容量（50／60Hz）2.7／3kVA | 0.216 | 供用日 | 型わく工 | 0.31 | 人 | 普通作業員 | 0.3484 | 人 | 土木一般世話役 | 0.07 | 人 | とび工 | 0.04 | 人 | -
24-12-25(20)(高炉) | 幅:5.5以上7.0以下かつ高さ:2.5以上4.0未満 | 特別な養生(仮囲い内ｼﾞｪｯﾄﾋｰﾀ) | 無し | 有り | 有り | 220m以上340m以下 | 43599 | コンクリートポンプ車［トラック架装・ブーム式］ 圧送能力90～110m3／h | 0.0095 | 供用日 | 業務用可搬型ヒータ［ジェットヒータ］［油だき・熱風・直火型］熱出力１２６ＭＪ/ｈ（３０，１００ｋｃａｌ/ｈ）油種 灯油 | * | 0.216 | 日 | 発動発電機［ディーゼルエンジン駆動］ 定格容量（50／60Hz）2.7／3kVA | 0.216 | 供用日 | 普通作業員 | 0.4003 | 人 | 型わく工 | 0.31 | 人 | 土木一般世話役 | 0.07 | 人 | とび工 | 0.04 | 人 | -
24-12-25(20)(高炉) | 幅:5.5以上7.0以下かつ高さ:2.5以上4.0未満 | 特別な養生(仮囲い内ｼﾞｪｯﾄﾋｰﾀ) | 無し | 有り | 無し | 延長無し | 40097 | コンクリートポンプ車［トラック架装・ブーム式］ 圧送能力90～110m3／h | 0.0095 | 供用日 | 業務用可搬型ヒータ［ジェットヒータ］［油だき・熱風・直火型］熱出力１２６ＭＪ/ｈ（３０，１００ｋｃａｌ/ｈ）油種 灯油 | * | 0.216 | 日 | 発動発電機［ディーゼルエンジン駆動］ 定格容量（50／60Hz）2.7／3kVA | 0.216 | 供用日 | 型わく工 | 0.31 | 人 | 普通作業員 | 0.274 | 人 | 土木一般世話役 | 0.07 | 人 | とび工 | 0.04 | 人 | -
24-12-25(20)(高炉) | 幅:5.5以上7.0以下かつ高さ:2.5以上4.0未満 | 特別な養生(仮囲い内ｼﾞｪｯﾄﾋｰﾀ) | 無し | 有り | 無し | 110m未満 | 40668 | コンクリートポンプ車［トラック架装・ブーム式］ 圧送能力90～110m3／h | 0.0095 | 供用日 | 業務用可搬型ヒータ［ジェットヒータ］［油だき・熱風・直火型］熱出力１２６ＭＪ/ｈ（３０，１００ｋｃａｌ/ｈ）油種 灯油 | * | 0.216 | 日 | 発動発電機［ディーゼルエンジン駆動］ 定格容量（50／60Hz）2.7／3kVA | 0.216 | 供用日 | 型わく工 | 0.31 | 人 | 普通作業員 | 0.2988 | 人 | 土木一般世話役 | 0.07 | 人 | とび工 | 0.04 | 人 | -
24-12-25(20)(高炉) | 幅:5.5以上7.0以下かつ高さ:2.5以上4.0未満 | 特別な養生(仮囲い内ｼﾞｪｯﾄﾋｰﾀ) | 無し | 有り | 無し | 110m以上220m未満 | 41808 | コンクリートポンプ車［トラック架装・ブーム式］ 圧送能力90～110m3／h | 0.0095 | 供用日 | 業務用可搬型ヒータ［ジェットヒータ］［油だき・熱風・直火型］熱出力１２６ＭＪ/ｈ（３０，１００ｋｃａｌ/ｈ）油種 灯油 | * | 0.216 | 日 | 発動発電機［ディーゼルエンジン駆動］ 定格容量（50／60Hz）2.7／3kVA | 0.216 | 供用日 | 型わく工 | 0.31 | 人 | 普通作業員 | 0.3484 | 人 | 土木一般世話役 | 0.07 | 人 | とび工 | 0.04 | 人 | -
24-12-25(20)(高炉) | 幅:5.5以上7.0以下かつ高さ:2.5以上4.0未満 | 特別な養生(仮囲い内ｼﾞｪｯﾄﾋｰﾀ) | 無し | 有り | 無し | 220m以上340m以下 | 43001 | コンクリートポンプ車［トラック架装・ブーム式］ 圧送能力90～110m3／h | 0.0095 | 供用日 | 業務用可搬型ヒータ［ジェットヒータ］［油だき・熱風・直火型］熱出力１２６ＭＪ/ｈ（３０，１００ｋｃａｌ/ｈ）油種 灯油 | * | 0.216 | 日 | 発動発電機［ディーゼルエンジン駆動］ 定格容量（50／60Hz）2.7／3kVA | 0.216 | 供用日 | 普通作業員 | 0.4003 | 人 | 型わく工 | 0.31 | 人 | 土木一般世話役 | 0.07 | 人 | とび工 | 0.04 | 人 | -
24-12-25(20)(高炉) | 幅:5.5以上7.0以下かつ高さ:2.5以上4.0未満 | 特別な養生(仮囲い内ｼﾞｪｯﾄﾋｰﾀ) | 無し | 無し | 有り | 延長無し | 39324 | コンクリートポンプ車［トラック架装・ブーム式］ 圧送能力90～110m3／h | 0.0095 | 供用日 | 業務用可搬型ヒータ［ジェットヒータ］［油だき・熱風・直火型］熱出力１２６ＭＪ/ｈ（３０，１００ｋｃａｌ/ｈ）油種 灯油 | * | 0.216 | 日 | 発動発電機［ディーゼルエンジン駆動］ 定格容量（50／60Hz）2.7／3kVA | 0.216 | 供用日 | 型わく工 | 0.31 | 人 | 普通作業員 | 0.274 | 人 | 土木一般世話役 | 0.07 | 人 | とび工 | 0.04 | 人 | -
24-12-25(20)(高炉) | 幅:5.5以上7.0以下かつ高さ:2.5以上4.0未満 | 特別な養生(仮囲い内ｼﾞｪｯﾄﾋｰﾀ) | 無し | 無し | 有り | 110m未満 | 39893 | コンクリートポンプ車［トラック架装・ブーム式］ 圧送能力90～110m3／h | 0.0095 | 供用日 | 業務用可搬型ヒータ［ジェットヒータ］［油だき・熱風・直火型］熱出力１２６ＭＪ/ｈ（３０，１００ｋｃａｌ/ｈ）油種 灯油 | * | 0.216 | 日 | 発動発電機［ディーゼルエンジン駆動］ 定格容量（50／60Hz）2.7／3kVA | 0.216 | 供用日 | 型わく工 | 0.31 | 人 | 普通作業員 | 0.2988 | 人 | 土木一般世話役 | 0.07 | 人 | とび工 | 0.04 | 人 | -
24-12-25(20)(高炉) | 幅:5.5以上7.0以下かつ高さ:2.5以上4.0未満 | 特別な養生(仮囲い内ｼﾞｪｯﾄﾋｰﾀ) | 無し | 無し | 有り | 110m以上220m未満 | 41031 | コンクリートポンプ車［トラック架装・ブーム式］ 圧送能力90～110m3／h | 0.0095 | 供用日 | 業務用可搬型ヒータ［ジェットヒータ］［油だき・熱風・直火型］熱出力１２６ＭＪ/ｈ（３０，１００ｋｃａｌ/ｈ）油種 灯油 | * | 0.216 | 日 | 発動発電機［ディーゼルエンジン駆動］ 定格容量（50／60Hz）2.7／3kVA | 0.216 | 供用日 | 型わく工 | 0.31 | 人 | 普通作業員 | 0.3484 | 人 | 土木一般世話役 | 0.07 | 人 | とび工 | 0.04 | 人 | -
24-12-25(20)(高炉) | 幅:5.5以上7.0以下かつ高さ:2.5以上4.0未満 | 特別な養生(仮囲い内ｼﾞｪｯﾄﾋｰﾀ) | 無し | 無し | 有り | 220m以上340m以下 | 42222 | コンクリートポンプ車［トラック架装・ブーム式］ 圧送能力90～110m3／h | 0.0095 | 供用日 | 業務用可搬型ヒータ［ジェットヒータ］［油だき・熱風・直火型］熱出力１２６ＭＪ/ｈ（３０，１００ｋｃａｌ/ｈ）油種 灯油 | * | 0.216 | 日 | 発動発電機［ディーゼルエンジン駆動］ 定格容量（50／60Hz）2.7／3kVA | 0.216 | 供用日 | 普通作業員 | 0.4003 | 人 | 型わく工 | 0.31 | 人 | 土木一般世話役 | 0.07 | 人 | とび工 | 0.04 | 人 | -
24-12-25(20)(高炉) | 幅:5.5以上7.0以下かつ高さ:2.5以上4.0未満 | 特別な養生(仮囲い内ｼﾞｪｯﾄﾋｰﾀ) | 無し | 無し | 無し | 延長無し | 38730 | コンクリートポンプ車［トラック架装・ブーム式］ 圧送能力90～110m3／h | 0.0095 | 供用日 | 業務用可搬型ヒータ［ジェットヒータ］［油だき・熱風・直火型］熱出力１２６ＭＪ/ｈ（３０，１００ｋｃａｌ/ｈ）油種 灯油 | * | 0.216 | 日 | 発動発電機［ディーゼルエンジン駆動］ 定格容量（50／60Hz）2.7／3kVA | 0.216 | 供用日 | 型わく工 | 0.31 | 人 | 普通作業員 | 0.274 | 人 | 土木一般世話役 | 0.07 | 人 | とび工 | 0.04 | 人 | -
24-12-25(20)(高炉) | 幅:5.5以上7.0以下かつ高さ:2.5以上4.0未満 | 特別な養生(仮囲い内ｼﾞｪｯﾄﾋｰﾀ) | 無し | 無し | 無し | 110m未満 | 39298 | コンクリートポンプ車［トラック架装・ブーム式］ 圧送能力90～110m3／h | 0.0095 | 供用日 | 業務用可搬型ヒータ［ジェットヒータ］［油だき・熱風・直火型］熱出力１２６ＭＪ/ｈ（３０，１００ｋｃａｌ/ｈ）油種 灯油 | * | 0.216 | 日 | 発動発電機［ディーゼルエンジン駆動］ 定格容量（50／60Hz）2.7／3kVA | 0.216 | 供用日 | 型わく工 | 0.31 | 人 | 普通作業員 | 0.2988 | 人 | 土木一般世話役 | 0.07 | 人 | とび工 | 0.04 | 人 | -
24-12-25(20)(高炉) | 幅:5.5以上7.0以下かつ高さ:2.5以上4.0未満 | 特別な養生(仮囲い内ｼﾞｪｯﾄﾋｰﾀ) | 無し | 無し | 無し | 110m以上220m未満 | 40435 | コンクリートポンプ車［トラック架装・ブーム式］ 圧送能力90～110m3／h | 0.0095 | 供用日 | 業務用可搬型ヒータ［ジェットヒータ］［油だき・熱風・直火型］熱出力１２６ＭＪ/ｈ（３０，１００ｋｃａｌ/ｈ）油種 灯油 | * | 0.216 | 日 | 発動発電機［ディーゼルエンジン駆動］ 定格容量（50／60Hz）2.7／3kVA | 0.216 | 供用日 | 型わく工 | 0.31 | 人 | 普通作業員 | 0.3484 | 人 | 土木一般世話役 | 0.07 | 人 | とび工 | 0.04 | 人 | -
24-12-25(20)(高炉) | 幅:5.5以上7.0以下かつ高さ:2.5以上4.0未満 | 特別な養生(仮囲い内ｼﾞｪｯﾄﾋｰﾀ) | 無し | 無し | 無し | 220m以上340m以下 | 41623 | コンクリートポンプ車［トラック架装・ブーム式］ 圧送能力90～110m3／h | 0.0095 | 供用日 | 業務用可搬型ヒータ［ジェットヒータ］［油だき・熱風・直火型］熱出力１２６ＭＪ/ｈ（３０，１００ｋｃａｌ/ｈ）油種 灯油 | * | 0.216 | 日 | 発動発電機［ディーゼルエンジン駆動］ 定格容量（50／60Hz）2.7／3kVA | 0.216 | 供用日 | 普通作業員 | 0.4003 | 人 | 型わく工 | 0.31 | 人 | 土木一般世話役 | 0.07 | 人 | とび工 | 0.04 | 人 | -
24-12-25(20)(高炉) | 幅:4.0以上5.5未満かつ高さ:4.0以上5.5未満 | 一般養生･特殊養生(練炭､ｼﾞｪｯﾄﾋｰﾀ) | 有り | 有り | 有り | 延長無し | 48846 | コンクリートポンプ車［トラック架装・ブーム式］ 圧送能力90～110m3／h | 0.0095 | 供用日 | - |  |  |  | - |  |  | 型わく工 | 0.33 | 人 | 普通作業員 | 0.31 | 人 | とび工 | 0.11 | 人 | 土木一般世話役 | 0.09 | 人 | -
24-12-25(20)(高炉) | 幅:4.0以上5.5未満かつ高さ:4.0以上5.5未満 | 一般養生･特殊養生(練炭､ｼﾞｪｯﾄﾋｰﾀ) | 有り | 有り | 有り | 110m未満 | 49422 | コンクリートポンプ車［トラック架装・ブーム式］ 圧送能力90～110m3／h | 0.0095 | 供用日 | - |  |  |  | - |  |  | 型わく工 | 0.33 | 人 | 普通作業員 | 0.3348 | 人 | とび工 | 0.11 | 人 | 土木一般世話役 | 0.09 | 人 | -
24-12-25(20)(高炉) | 幅:4.0以上5.5未満かつ高さ:4.0以上5.5未満 | 一般養生･特殊養生(練炭､ｼﾞｪｯﾄﾋｰﾀ) | 有り | 有り | 有り | 110m以上220m未満 | 50574 | コンクリートポンプ車［トラック架装・ブーム式］ 圧送能力90～110m3／h | 0.0095 | 供用日 | - |  |  |  | - |  |  | 型わく工 | 0.33 | 人 | 普通作業員 | 0.3844 | 人 | とび工 | 0.11 | 人 | 土木一般世話役 | 0.09 | 人 | -
24-12-25(20)(高炉) | 幅:4.0以上5.5未満かつ高さ:4.0以上5.5未満 | 一般養生･特殊養生(練炭､ｼﾞｪｯﾄﾋｰﾀ) | 有り | 有り | 有り | 220m以上340m以下 | 51780 | コンクリートポンプ車［トラック架装・ブーム式］ 圧送能力90～110m3／h | 0.0095 | 供用日 | - |  |  |  | - |  |  | 普通作業員 | 0.4363 | 人 | 型わく工 | 0.33 | 人 | とび工 | 0.11 | 人 | 土木一般世話役 | 0.09 | 人 | -
24-12-25(20)(高炉) | 幅:4.0以上5.5未満かつ高さ:4.0以上5.5未満 | 一般養生･特殊養生(練炭､ｼﾞｪｯﾄﾋｰﾀ) | 有り | 有り | 無し | 延長無し | 48228 | コンクリートポンプ車［トラック架装・ブーム式］ 圧送能力90～110m3／h | 0.0095 | 供用日 | - |  |  |  | - |  |  | 型わく工 | 0.33 | 人 | 普通作業員 | 0.31 | 人 | とび工 | 0.11 | 人 | 土木一般世話役 | 0.09 | 人 | -
24-12-25(20)(高炉) | 幅:4.0以上5.5未満かつ高さ:4.0以上5.5未満 | 一般養生･特殊養生(練炭､ｼﾞｪｯﾄﾋｰﾀ) | 有り | 有り | 無し | 110m未満 | 48804 | コンクリートポンプ車［トラック架装・ブーム式］ 圧送能力90～110m3／h | 0.0095 | 供用日 | - |  |  |  | - |  |  | 型わく工 | 0.33 | 人 | 普通作業員 | 0.3348 | 人 | とび工 | 0.11 | 人 | 土木一般世話役 | 0.09 | 人 | -
24-12-25(20)(高炉) | 幅:4.0以上5.5未満かつ高さ:4.0以上5.5未満 | 一般養生･特殊養生(練炭､ｼﾞｪｯﾄﾋｰﾀ) | 有り | 有り | 無し | 110m以上220m未満 | 49954 | コンクリートポンプ車［トラック架装・ブーム式］ 圧送能力90～110m3／h | 0.0095 | 供用日 | - |  |  |  | - |  |  | 型わく工 | 0.33 | 人 | 普通作業員 | 0.3844 | 人 | とび工 | 0.11 | 人 | 土木一般世話役 | 0.09 | 人 | -
24-12-25(20)(高炉) | 幅:4.0以上5.5未満かつ高さ:4.0以上5.5未満 | 一般養生･特殊養生(練炭､ｼﾞｪｯﾄﾋｰﾀ) | 有り | 有り | 無し | 220m以上340m以下 | 51158 | コンクリートポンプ車［トラック架装・ブーム式］ 圧送能力90～110m3／h | 0.0095 | 供用日 | - |  |  |  | - |  |  | 普通作業員 | 0.4363 | 人 | 型わく工 | 0.33 | 人 | とび工 | 0.11 | 人 | 土木一般世話役 | 0.09 | 人 | -
24-12-25(20)(高炉) | 幅:4.0以上5.5未満かつ高さ:4.0以上5.5未満 | 一般養生･特殊養生(練炭､ｼﾞｪｯﾄﾋｰﾀ) | 有り | 無し | 有り | 延長無し | 47655 | コンクリートポンプ車［トラック架装・ブーム式］ 圧送能力90～110m3／h | 0.0095 | 供用日 | - |  |  |  | - |  |  | 型わく工 | 0.33 | 人 | 普通作業員 | 0.31 | 人 | とび工 | 0.11 | 人 | 土木一般世話役 | 0.09 | 人 | -
24-12-25(20)(高炉) | 幅:4.0以上5.5未満かつ高さ:4.0以上5.5未満 | 一般養生･特殊養生(練炭､ｼﾞｪｯﾄﾋｰﾀ) | 有り | 無し | 有り | 110m未満 | 48230 | コンクリートポンプ車［トラック架装・ブーム式］ 圧送能力90～110m3／h | 0.0095 | 供用日 | - |  |  |  | - |  |  | 型わく工 | 0.33 | 人 | 普通作業員 | 0.3348 | 人 | とび工 | 0.11 | 人 | 土木一般世話役 | 0.09 | 人 | -
24-12-25(20)(高炉) | 幅:4.0以上5.5未満かつ高さ:4.0以上5.5未満 | 一般養生･特殊養生(練炭､ｼﾞｪｯﾄﾋｰﾀ) | 有り | 無し | 有り | 110m以上220m未満 | 49379 | コンクリートポンプ車［トラック架装・ブーム式］ 圧送能力90～110m3／h | 0.0095 | 供用日 | - |  |  |  | - |  |  | 型わく工 | 0.33 | 人 | 普通作業員 | 0.3844 | 人 | とび工 | 0.11 | 人 | 土木一般世話役 | 0.09 | 人 | -
24-12-25(20)(高炉) | 幅:4.0以上5.5未満かつ高さ:4.0以上5.5未満 | 一般養生･特殊養生(練炭､ｼﾞｪｯﾄﾋｰﾀ) | 有り | 無し | 有り | 220m以上340m以下 | 50581 | コンクリートポンプ車［トラック架装・ブーム式］ 圧送能力90～110m3／h | 0.0095 | 供用日 | - |  |  |  | - |  |  | 普通作業員 | 0.4363 | 人 | 型わく工 | 0.33 | 人 | とび工 | 0.11 | 人 | 土木一般世話役 | 0.09 | 人 | -
24-12-25(20)(高炉) | 幅:4.0以上5.5未満かつ高さ:4.0以上5.5未満 | 一般養生･特殊養生(練炭､ｼﾞｪｯﾄﾋｰﾀ) | 有り | 無し | 無し | 延長無し | 47037 | コンクリートポンプ車［トラック架装・ブーム式］ 圧送能力90～110m3／h | 0.0095 | 供用日 | - |  |  |  | - |  |  | 型わく工 | 0.33 | 人 | 普通作業員 | 0.31 | 人 | とび工 | 0.11 | 人 | 土木一般世話役 | 0.09 | 人 | -
24-12-25(20)(高炉) | 幅:4.0以上5.5未満かつ高さ:4.0以上5.5未満 | 一般養生･特殊養生(練炭､ｼﾞｪｯﾄﾋｰﾀ) | 有り | 無し | 無し | 110m未満 | 47611 | コンクリートポンプ車［トラック架装・ブーム式］ 圧送能力90～110m3／h | 0.0095 | 供用日 | - |  |  |  | - |  |  | 型わく工 | 0.33 | 人 | 普通作業員 | 0.3348 | 人 | とび工 | 0.11 | 人 | 土木一般世話役 | 0.09 | 人 | -
24-12-25(20)(高炉) | 幅:4.0以上5.5未満かつ高さ:4.0以上5.5未満 | 一般養生･特殊養生(練炭､ｼﾞｪｯﾄﾋｰﾀ) | 有り | 無し | 無し | 110m以上220m未満 | 48759 | コンクリートポンプ車［トラック架装・ブーム式］ 圧送能力90～110m3／h | 0.0095 | 供用日 | - |  |  |  | - |  |  | 型わく工 | 0.33 | 人 | 普通作業員 | 0.3844 | 人 | とび工 | 0.11 | 人 | 土木一般世話役 | 0.09 | 人 | -
24-12-25(20)(高炉) | 幅:4.0以上5.5未満かつ高さ:4.0以上5.5未満 | 一般養生･特殊養生(練炭､ｼﾞｪｯﾄﾋｰﾀ) | 有り | 無し | 無し | 220m以上340m以下 | 49960 | コンクリートポンプ車［トラック架装・ブーム式］ 圧送能力90～110m3／h | 0.0095 | 供用日 | - |  |  |  | - |  |  | 普通作業員 | 0.4363 | 人 | 型わく工 | 0.33 | 人 | とび工 | 0.11 | 人 | 土木一般世話役 | 0.09 | 人 | -
24-12-25(20)(高炉) | 幅:4.0以上5.5未満かつ高さ:4.0以上5.5未満 | 一般養生･特殊養生(練炭､ｼﾞｪｯﾄﾋｰﾀ) | 無し | 有り | 有り | 延長無し | 47920 | コンクリートポンプ車［トラック架装・ブーム式］ 圧送能力90～110m3／h | 0.0095 | 供用日 | - |  |  |  | - |  |  | 型わく工 | 0.33 | 人 | 普通作業員 | 0.31 | 人 | とび工 | 0.11 | 人 | 土木一般世話役 | 0.09 | 人 | -
24-12-25(20)(高炉) | 幅:4.0以上5.5未満かつ高さ:4.0以上5.5未満 | 一般養生･特殊養生(練炭､ｼﾞｪｯﾄﾋｰﾀ) | 無し | 有り | 有り | 110m未満 | 48495 | コンクリートポンプ車［トラック架装・ブーム式］ 圧送能力90～110m3／h | 0.0095 | 供用日 | - |  |  |  | - |  |  | 型わく工 | 0.33 | 人 | 普通作業員 | 0.3348 | 人 | とび工 | 0.11 | 人 | 土木一般世話役 | 0.09 | 人 | -
24-12-25(20)(高炉) | 幅:4.0以上5.5未満かつ高さ:4.0以上5.5未満 | 一般養生･特殊養生(練炭､ｼﾞｪｯﾄﾋｰﾀ) | 無し | 有り | 有り | 110m以上220m未満 | 49644 | コンクリートポンプ車［トラック架装・ブーム式］ 圧送能力90～110m3／h | 0.0095 | 供用日 | - |  |  |  | - |  |  | 型わく工 | 0.33 | 人 | 普通作業員 | 0.3844 | 人 | とび工 | 0.11 | 人 | 土木一般世話役 | 0.09 | 人 | -
24-12-25(20)(高炉) | 幅:4.0以上5.5未満かつ高さ:4.0以上5.5未満 | 一般養生･特殊養生(練炭､ｼﾞｪｯﾄﾋｰﾀ) | 無し | 有り | 有り | 220m以上340m以下 | 50848 | コンクリートポンプ車［トラック架装・ブーム式］ 圧送能力90～110m3／h | 0.0095 | 供用日 | - |  |  |  | - |  |  | 普通作業員 | 0.4363 | 人 | 型わく工 | 0.33 | 人 | とび工 | 0.11 | 人 | 土木一般世話役 | 0.09 | 人 | -
24-12-25(20)(高炉) | 幅:4.0以上5.5未満かつ高さ:4.0以上5.5未満 | 一般養生･特殊養生(練炭､ｼﾞｪｯﾄﾋｰﾀ) | 無し | 有り | 無し | 延長無し | 47302 | コンクリートポンプ車［トラック架装・ブーム式］ 圧送能力90～110m3／h | 0.0095 | 供用日 | - |  |  |  | - |  |  | 型わく工 | 0.33 | 人 | 普通作業員 | 0.31 | 人 | とび工 | 0.11 | 人 | 土木一般世話役 | 0.09 | 人 | -
24-12-25(20)(高炉) | 幅:4.0以上5.5未満かつ高さ:4.0以上5.5未満 | 一般養生･特殊養生(練炭､ｼﾞｪｯﾄﾋｰﾀ) | 無し | 有り | 無し | 110m未満 | 47876 | コンクリートポンプ車［トラック架装・ブーム式］ 圧送能力90～110m3／h | 0.0095 | 供用日 | - |  |  |  | - |  |  | 型わく工 | 0.33 | 人 | 普通作業員 | 0.3348 | 人 | とび工 | 0.11 | 人 | 土木一般世話役 | 0.09 | 人 | -
24-12-25(20)(高炉) | 幅:4.0以上5.5未満かつ高さ:4.0以上5.5未満 | 一般養生･特殊養生(練炭､ｼﾞｪｯﾄﾋｰﾀ) | 無し | 有り | 無し | 110m以上220m未満 | 49025 | コンクリートポンプ車［トラック架装・ブーム式］ 圧送能力90～110m3／h | 0.0095 | 供用日 | - |  |  |  | - |  |  | 型わく工 | 0.33 | 人 | 普通作業員 | 0.3844 | 人 | とび工 | 0.11 | 人 | 土木一般世話役 | 0.09 | 人 | -
24-12-25(20)(高炉) | 幅:4.0以上5.5未満かつ高さ:4.0以上5.5未満 | 一般養生･特殊養生(練炭､ｼﾞｪｯﾄﾋｰﾀ) | 無し | 有り | 無し | 220m以上340m以下 | 50226 | コンクリートポンプ車［トラック架装・ブーム式］ 圧送能力90～110m3／h | 0.0095 | 供用日 | - |  |  |  | - |  |  | 普通作業員 | 0.4363 | 人 | 型わく工 | 0.33 | 人 | とび工 | 0.11 | 人 | 土木一般世話役 | 0.09 | 人 | -
24-12-25(20)(高炉) | 幅:4.0以上5.5未満かつ高さ:4.0以上5.5未満 | 一般養生･特殊養生(練炭､ｼﾞｪｯﾄﾋｰﾀ) | 無し | 無し | 有り | 延長無し | 46728 | コンクリートポンプ車［トラック架装・ブーム式］ 圧送能力90～110m3／h | 0.0095 | 供用日 | - |  |  |  | - |  |  | 型わく工 | 0.33 | 人 | 普通作業員 | 0.31 | 人 | とび工 | 0.11 | 人 | 土木一般世話役 | 0.09 | 人 | -
24-12-25(20)(高炉) | 幅:4.0以上5.5未満かつ高さ:4.0以上5.5未満 | 一般養生･特殊養生(練炭､ｼﾞｪｯﾄﾋｰﾀ) | 無し | 無し | 有り | 110m未満 | 47302 | コンクリートポンプ車［トラック架装・ブーム式］ 圧送能力90～110m3／h | 0.0095 | 供用日 | - |  |  |  | - |  |  | 型わく工 | 0.33 | 人 | 普通作業員 | 0.3348 | 人 | とび工 | 0.11 | 人 | 土木一般世話役 | 0.09 | 人 | -
24-12-25(20)(高炉) | 幅:4.0以上5.5未満かつ高さ:4.0以上5.5未満 | 一般養生･特殊養生(練炭､ｼﾞｪｯﾄﾋｰﾀ) | 無し | 無し | 有り | 110m以上220m未満 | 48449 | コンクリートポンプ車［トラック架装・ブーム式］ 圧送能力90～110m3／h | 0.0095 | 供用日 | - |  |  |  | - |  |  | 型わく工 | 0.33 | 人 | 普通作業員 | 0.3844 | 人 | とび工 | 0.11 | 人 | 土木一般世話役 | 0.09 | 人 | -
24-12-25(20)(高炉) | 幅:4.0以上5.5未満かつ高さ:4.0以上5.5未満 | 一般養生･特殊養生(練炭､ｼﾞｪｯﾄﾋｰﾀ) | 無し | 無し | 有り | 220m以上340m以下 | 49649 | コンクリートポンプ車［トラック架装・ブーム式］ 圧送能力90～110m3／h | 0.0095 | 供用日 | - |  |  |  | - |  |  | 普通作業員 | 0.4363 | 人 | 型わく工 | 0.33 | 人 | とび工 | 0.11 | 人 | 土木一般世話役 | 0.09 | 人 | -
24-12-25(20)(高炉) | 幅:4.0以上5.5未満かつ高さ:4.0以上5.5未満 | 一般養生･特殊養生(練炭､ｼﾞｪｯﾄﾋｰﾀ) | 無し | 無し | 無し | 延長無し | 46111 | コンクリートポンプ車［トラック架装・ブーム式］ 圧送能力90～110m3／h | 0.0095 | 供用日 | - |  |  |  | - |  |  | 型わく工 | 0.33 | 人 | 普通作業員 | 0.31 | 人 | とび工 | 0.11 | 人 | 土木一般世話役 | 0.09 | 人 | -
24-12-25(20)(高炉) | 幅:4.0以上5.5未満かつ高さ:4.0以上5.5未満 | 一般養生･特殊養生(練炭､ｼﾞｪｯﾄﾋｰﾀ) | 無し | 無し | 無し | 110m未満 | 46683 | コンクリートポンプ車［トラック架装・ブーム式］ 圧送能力90～110m3／h | 0.0095 | 供用日 | - |  |  |  | - |  |  | 型わく工 | 0.33 | 人 | 普通作業員 | 0.3348 | 人 | とび工 | 0.11 | 人 | 土木一般世話役 | 0.09 | 人 | -
24-12-25(20)(高炉) | 幅:4.0以上5.5未満かつ高さ:4.0以上5.5未満 | 一般養生･特殊養生(練炭､ｼﾞｪｯﾄﾋｰﾀ) | 無し | 無し | 無し | 110m以上220m未満 | 47829 | コンクリートポンプ車［トラック架装・ブーム式］ 圧送能力90～110m3／h | 0.0095 | 供用日 | - |  |  |  | - |  |  | 型わく工 | 0.33 | 人 | 普通作業員 | 0.3844 | 人 | とび工 | 0.11 | 人 | 土木一般世話役 | 0.09 | 人 | -
24-12-25(20)(高炉) | 幅:4.0以上5.5未満かつ高さ:4.0以上5.5未満 | 一般養生･特殊養生(練炭､ｼﾞｪｯﾄﾋｰﾀ) | 無し | 無し | 無し | 220m以上340m以下 | 49028 | コンクリートポンプ車［トラック架装・ブーム式］ 圧送能力90～110m3／h | 0.0095 | 供用日 | - |  |  |  | - |  |  | 普通作業員 | 0.4363 | 人 | 型わく工 | 0.33 | 人 | とび工 | 0.11 | 人 | 土木一般世話役 | 0.09 | 人 | -
24-12-25(20)(高炉) | 幅:4.0以上5.5未満かつ高さ:4.0以上5.5未満 | 特別な養生(仮囲い内ｼﾞｪｯﾄﾋｰﾀ) | 有り | 有り | 有り | 延長無し | 44475 | コンクリートポンプ車［トラック架装・ブーム式］ 圧送能力90～110m3／h | 0.0095 | 供用日 | 業務用可搬型ヒータ［ジェットヒータ］［油だき・熱風・直火型］熱出力１２６ＭＪ/ｈ（３０，１００ｋｃａｌ/ｈ）油種 灯油 | * | 0.216 | 日 | 発動発電機［ディーゼルエンジン駆動］ 定格容量（50／60Hz）2.7／3kVA | 0.216 | 供用日 | 型わく工 | 0.33 | 人 | 普通作業員 | 0.304 | 人 | 土木一般世話役 | 0.08 | 人 | とび工 | 0.05 | 人 | -
24-12-25(20)(高炉) | 幅:4.0以上5.5未満かつ高さ:4.0以上5.5未満 | 特別な養生(仮囲い内ｼﾞｪｯﾄﾋｰﾀ) | 有り | 有り | 有り | 110m未満 | 45048 | コンクリートポンプ車［トラック架装・ブーム式］ 圧送能力90～110m3／h | 0.0095 | 供用日 | 業務用可搬型ヒータ［ジェットヒータ］［油だき・熱風・直火型］熱出力１２６ＭＪ/ｈ（３０，１００ｋｃａｌ/ｈ）油種 灯油 | * | 0.216 | 日 | 発動発電機［ディーゼルエンジン駆動］ 定格容量（50／60Hz）2.7／3kVA | 0.216 | 供用日 | 型わく工 | 0.33 | 人 | 普通作業員 | 0.3288 | 人 | 土木一般世話役 | 0.08 | 人 | とび工 | 0.05 | 人 | -
24-12-25(20)(高炉) | 幅:4.0以上5.5未満かつ高さ:4.0以上5.5未満 | 特別な養生(仮囲い内ｼﾞｪｯﾄﾋｰﾀ) | 有り | 有り | 有り | 110m以上220m未満 | 46194 | コンクリートポンプ車［トラック架装・ブーム式］ 圧送能力90～110m3／h | 0.0095 | 供用日 | 業務用可搬型ヒータ［ジェットヒータ］［油だき・熱風・直火型］熱出力１２６ＭＪ/ｈ（３０，１００ｋｃａｌ/ｈ）油種 灯油 | * | 0.216 | 日 | 発動発電機［ディーゼルエンジン駆動］ 定格容量（50／60Hz）2.7／3kVA | 0.216 | 供用日 | 型わく工 | 0.33 | 人 | 普通作業員 | 0.3784 | 人 | 土木一般世話役 | 0.08 | 人 | とび工 | 0.05 | 人 | -
24-12-25(20)(高炉) | 幅:4.0以上5.5未満かつ高さ:4.0以上5.5未満 | 特別な養生(仮囲い内ｼﾞｪｯﾄﾋｰﾀ) | 有り | 有り | 有り | 220m以上340m以下 | 47393 | コンクリートポンプ車［トラック架装・ブーム式］ 圧送能力90～110m3／h | 0.0095 | 供用日 | 業務用可搬型ヒータ［ジェットヒータ］［油だき・熱風・直火型］熱出力１２６ＭＪ/ｈ（３０，１００ｋｃａｌ/ｈ）油種 灯油 | * | 0.216 | 日 | 発動発電機［ディーゼルエンジン駆動］ 定格容量（50／60Hz）2.7／3kVA | 0.216 | 供用日 | 普通作業員 | 0.4303 | 人 | 型わく工 | 0.33 | 人 | 土木一般世話役 | 0.08 | 人 | とび工 | 0.05 | 人 | -
24-12-25(20)(高炉) | 幅:4.0以上5.5未満かつ高さ:4.0以上5.5未満 | 特別な養生(仮囲い内ｼﾞｪｯﾄﾋｰﾀ) | 有り | 有り | 無し | 延長無し | 43864 | コンクリートポンプ車［トラック架装・ブーム式］ 圧送能力90～110m3／h | 0.0095 | 供用日 | 業務用可搬型ヒータ［ジェットヒータ］［油だき・熱風・直火型］熱出力１２６ＭＪ/ｈ（３０，１００ｋｃａｌ/ｈ）油種 灯油 | * | 0.216 | 日 | 発動発電機［ディーゼルエンジン駆動］ 定格容量（50／60Hz）2.7／3kVA | 0.216 | 供用日 | 型わく工 | 0.33 | 人 | 普通作業員 | 0.304 | 人 | 土木一般世話役 | 0.08 | 人 | とび工 | 0.05 | 人 | -
24-12-25(20)(高炉) | 幅:4.0以上5.5未満かつ高さ:4.0以上5.5未満 | 特別な養生(仮囲い内ｼﾞｪｯﾄﾋｰﾀ) | 有り | 有り | 無し | 110m未満 | 44436 | コンクリートポンプ車［トラック架装・ブーム式］ 圧送能力90～110m3／h | 0.0095 | 供用日 | 業務用可搬型ヒータ［ジェットヒータ］［油だき・熱風・直火型］熱出力１２６ＭＪ/ｈ（３０，１００ｋｃａｌ/ｈ）油種 灯油 | * | 0.216 | 日 | 発動発電機［ディーゼルエンジン駆動］ 定格容量（50／60Hz）2.7／3kVA | 0.216 | 供用日 | 型わく工 | 0.33 | 人 | 普通作業員 | 0.3288 | 人 | 土木一般世話役 | 0.08 | 人 | とび工 | 0.05 | 人 | -
24-12-25(20)(高炉) | 幅:4.0以上5.5未満かつ高さ:4.0以上5.5未満 | 特別な養生(仮囲い内ｼﾞｪｯﾄﾋｰﾀ) | 有り | 有り | 無し | 110m以上220m未満 | 45581 | コンクリートポンプ車［トラック架装・ブーム式］ 圧送能力90～110m3／h | 0.0095 | 供用日 | 業務用可搬型ヒータ［ジェットヒータ］［油だき・熱風・直火型］熱出力１２６ＭＪ/ｈ（３０，１００ｋｃａｌ/ｈ）油種 灯油 | * | 0.216 | 日 | 発動発電機［ディーゼルエンジン駆動］ 定格容量（50／60Hz）2.7／3kVA | 0.216 | 供用日 | 型わく工 | 0.33 | 人 | 普通作業員 | 0.3784 | 人 | 土木一般世話役 | 0.08 | 人 | とび工 | 0.05 | 人 | -
24-12-25(20)(高炉) | 幅:4.0以上5.5未満かつ高さ:4.0以上5.5未満 | 特別な養生(仮囲い内ｼﾞｪｯﾄﾋｰﾀ) | 有り | 有り | 無し | 220m以上340m以下 | 46778 | コンクリートポンプ車［トラック架装・ブーム式］ 圧送能力90～110m3／h | 0.0095 | 供用日 | 業務用可搬型ヒータ［ジェットヒータ］［油だき・熱風・直火型］熱出力１２６ＭＪ/ｈ（３０，１００ｋｃａｌ/ｈ）油種 灯油 | * | 0.216 | 日 | 発動発電機［ディーゼルエンジン駆動］ 定格容量（50／60Hz）2.7／3kVA | 0.216 | 供用日 | 普通作業員 | 0.4303 | 人 | 型わく工 | 0.33 | 人 | 土木一般世話役 | 0.08 | 人 | とび工 | 0.05 | 人 | -
24-12-25(20)(高炉) | 幅:4.0以上5.5未満かつ高さ:4.0以上5.5未満 | 特別な養生(仮囲い内ｼﾞｪｯﾄﾋｰﾀ) | 有り | 無し | 有り | 延長無し | 43273 | コンクリートポンプ車［トラック架装・ブーム式］ 圧送能力90～110m3／h | 0.0095 | 供用日 | 業務用可搬型ヒータ［ジェットヒータ］［油だき・熱風・直火型］熱出力１２６ＭＪ/ｈ（３０，１００ｋｃａｌ/ｈ）油種 灯油 | * | 0.216 | 日 | 発動発電機［ディーゼルエンジン駆動］ 定格容量（50／60Hz）2.7／3kVA | 0.216 | 供用日 | 型わく工 | 0.33 | 人 | 普通作業員 | 0.304 | 人 | 土木一般世話役 | 0.08 | 人 | とび工 | 0.05 | 人 | -
24-12-25(20)(高炉) | 幅:4.0以上5.5未満かつ高さ:4.0以上5.5未満 | 特別な養生(仮囲い内ｼﾞｪｯﾄﾋｰﾀ) | 有り | 無し | 有り | 110m未満 | 43844 | コンクリートポンプ車［トラック架装・ブーム式］ 圧送能力90～110m3／h | 0.0095 | 供用日 | 業務用可搬型ヒータ［ジェットヒータ］［油だき・熱風・直火型］熱出力１２６ＭＪ/ｈ（３０，１００ｋｃａｌ/ｈ）油種 灯油 | * | 0.216 | 日 | 発動発電機［ディーゼルエンジン駆動］ 定格容量（50／60Hz）2.7／3kVA | 0.216 | 供用日 | 型わく工 | 0.33 | 人 | 普通作業員 | 0.3288 | 人 | 土木一般世話役 | 0.08 | 人 | とび工 | 0.05 | 人 | -
24-12-25(20)(高炉) | 幅:4.0以上5.5未満かつ高さ:4.0以上5.5未満 | 特別な養生(仮囲い内ｼﾞｪｯﾄﾋｰﾀ) | 有り | 無し | 有り | 110m以上220m未満 | 44987 | コンクリートポンプ車［トラック架装・ブーム式］ 圧送能力90～110m3／h | 0.0095 | 供用日 | 業務用可搬型ヒータ［ジェットヒータ］［油だき・熱風・直火型］熱出力１２６ＭＪ/ｈ（３０，１００ｋｃａｌ/ｈ）油種 灯油 | * | 0.216 | 日 | 発動発電機［ディーゼルエンジン駆動］ 定格容量（50／60Hz）2.7／3kVA | 0.216 | 供用日 | 型わく工 | 0.33 | 人 | 普通作業員 | 0.3784 | 人 | 土木一般世話役 | 0.08 | 人 | とび工 | 0.05 | 人 | -
24-12-25(20)(高炉) | 幅:4.0以上5.5未満かつ高さ:4.0以上5.5未満 | 特別な養生(仮囲い内ｼﾞｪｯﾄﾋｰﾀ) | 有り | 無し | 有り | 220m以上340m以下 | 46183 | コンクリートポンプ車［トラック架装・ブーム式］ 圧送能力90～110m3／h | 0.0095 | 供用日 | 業務用可搬型ヒータ［ジェットヒータ］［油だき・熱風・直火型］熱出力１２６ＭＪ/ｈ（３０，１００ｋｃａｌ/ｈ）油種 灯油 | * | 0.216 | 日 | 発動発電機［ディーゼルエンジン駆動］ 定格容量（50／60Hz）2.7／3kVA | 0.216 | 供用日 | 普通作業員 | 0.4303 | 人 | 型わく工 | 0.33 | 人 | 土木一般世話役 | 0.08 | 人 | とび工 | 0.05 | 人 | -
24-12-25(20)(高炉) | 幅:4.0以上5.5未満かつ高さ:4.0以上5.5未満 | 特別な養生(仮囲い内ｼﾞｪｯﾄﾋｰﾀ) | 有り | 無し | 無し | 延長無し | 42662 | コンクリートポンプ車［トラック架装・ブーム式］ 圧送能力90～110m3／h | 0.0095 | 供用日 | 業務用可搬型ヒータ［ジェットヒータ］［油だき・熱風・直火型］熱出力１２６ＭＪ/ｈ（３０，１００ｋｃａｌ/ｈ）油種 灯油 | * | 0.216 | 日 | 発動発電機［ディーゼルエンジン駆動］ 定格容量（50／60Hz）2.7／3kVA | 0.216 | 供用日 | 型わく工 | 0.33 | 人 | 普通作業員 | 0.304 | 人 | 土木一般世話役 | 0.08 | 人 | とび工 | 0.05 | 人 | -
24-12-25(20)(高炉) | 幅:4.0以上5.5未満かつ高さ:4.0以上5.5未満 | 特別な養生(仮囲い内ｼﾞｪｯﾄﾋｰﾀ) | 有り | 無し | 無し | 110m未満 | 43233 | コンクリートポンプ車［トラック架装・ブーム式］ 圧送能力90～110m3／h | 0.0095 | 供用日 | 業務用可搬型ヒータ［ジェットヒータ］［油だき・熱風・直火型］熱出力１２６ＭＪ/ｈ（３０，１００ｋｃａｌ/ｈ）油種 灯油 | * | 0.216 | 日 | 発動発電機［ディーゼルエンジン駆動］ 定格容量（50／60Hz）2.7／3kVA | 0.216 | 供用日 | 型わく工 | 0.33 | 人 | 普通作業員 | 0.3288 | 人 | 土木一般世話役 | 0.08 | 人 | とび工 | 0.05 | 人 | -
24-12-25(20)(高炉) | 幅:4.0以上5.5未満かつ高さ:4.0以上5.5未満 | 特別な養生(仮囲い内ｼﾞｪｯﾄﾋｰﾀ) | 有り | 無し | 無し | 110m以上220m未満 | 44374 | コンクリートポンプ車［トラック架装・ブーム式］ 圧送能力90～110m3／h | 0.0095 | 供用日 | 業務用可搬型ヒータ［ジェットヒータ］［油だき・熱風・直火型］熱出力１２６ＭＪ/ｈ（３０，１００ｋｃａｌ/ｈ）油種 灯油 | * | 0.216 | 日 | 発動発電機［ディーゼルエンジン駆動］ 定格容量（50／60Hz）2.7／3kVA | 0.216 | 供用日 | 型わく工 | 0.33 | 人 | 普通作業員 | 0.3784 | 人 | 土木一般世話役 | 0.08 | 人 | とび工 | 0.05 | 人 | -
24-12-25(20)(高炉) | 幅:4.0以上5.5未満かつ高さ:4.0以上5.5未満 | 特別な養生(仮囲い内ｼﾞｪｯﾄﾋｰﾀ) | 有り | 無し | 無し | 220m以上340m以下 | 45568 | コンクリートポンプ車［トラック架装・ブーム式］ 圧送能力90～110m3／h | 0.0095 | 供用日 | 業務用可搬型ヒータ［ジェットヒータ］［油だき・熱風・直火型］熱出力１２６ＭＪ/ｈ（３０，１００ｋｃａｌ/ｈ）油種 灯油 | * | 0.216 | 日 | 発動発電機［ディーゼルエンジン駆動］ 定格容量（50／60Hz）2.7／3kVA | 0.216 | 供用日 | 普通作業員 | 0.4303 | 人 | 型わく工 | 0.33 | 人 | 土木一般世話役 | 0.08 | 人 | とび工 | 0.05 | 人 | -
24-12-25(20)(高炉) | 幅:4.0以上5.5未満かつ高さ:4.0以上5.5未満 | 特別な養生(仮囲い内ｼﾞｪｯﾄﾋｰﾀ) | 無し | 有り | 有り | 延長無し | 43549 | コンクリートポンプ車［トラック架装・ブーム式］ 圧送能力90～110m3／h | 0.0095 | 供用日 | 業務用可搬型ヒータ［ジェットヒータ］［油だき・熱風・直火型］熱出力１２６ＭＪ/ｈ（３０，１００ｋｃａｌ/ｈ）油種 灯油 | * | 0.216 | 日 | 発動発電機［ディーゼルエンジン駆動］ 定格容量（50／60Hz）2.7／3kVA | 0.216 | 供用日 | 型わく工 | 0.33 | 人 | 普通作業員 | 0.304 | 人 | 土木一般世話役 | 0.08 | 人 | とび工 | 0.05 | 人 | -
24-12-25(20)(高炉) | 幅:4.0以上5.5未満かつ高さ:4.0以上5.5未満 | 特別な養生(仮囲い内ｼﾞｪｯﾄﾋｰﾀ) | 無し | 有り | 有り | 110m未満 | 44121 | コンクリートポンプ車［トラック架装・ブーム式］ 圧送能力90～110m3／h | 0.0095 | 供用日 | 業務用可搬型ヒータ［ジェットヒータ］［油だき・熱風・直火型］熱出力１２６ＭＪ/ｈ（３０，１００ｋｃａｌ/ｈ）油種 灯油 | * | 0.216 | 日 | 発動発電機［ディーゼルエンジン駆動］ 定格容量（50／60Hz）2.7／3kVA | 0.216 | 供用日 | 型わく工 | 0.33 | 人 | 普通作業員 | 0.3288 | 人 | 土木一般世話役 | 0.08 | 人 | とび工 | 0.05 | 人 | -
24-12-25(20)(高炉) | 幅:4.0以上5.5未満かつ高さ:4.0以上5.5未満 | 特別な養生(仮囲い内ｼﾞｪｯﾄﾋｰﾀ) | 無し | 有り | 有り | 110m以上220m未満 | 45264 | コンクリートポンプ車［トラック架装・ブーム式］ 圧送能力90～110m3／h | 0.0095 | 供用日 | 業務用可搬型ヒータ［ジェットヒータ］［油だき・熱風・直火型］熱出力１２６ＭＪ/ｈ（３０，１００ｋｃａｌ/ｈ）油種 灯油 | * | 0.216 | 日 | 発動発電機［ディーゼルエンジン駆動］ 定格容量（50／60Hz）2.7／3kVA | 0.216 | 供用日 | 型わく工 | 0.33 | 人 | 普通作業員 | 0.3784 | 人 | 土木一般世話役 | 0.08 | 人 | とび工 | 0.05 | 人 | -
24-12-25(20)(高炉) | 幅:4.0以上5.5未満かつ高さ:4.0以上5.5未満 | 特別な養生(仮囲い内ｼﾞｪｯﾄﾋｰﾀ) | 無し | 有り | 有り | 220m以上340m以下 | 46461 | コンクリートポンプ車［トラック架装・ブーム式］ 圧送能力90～110m3／h | 0.0095 | 供用日 | 業務用可搬型ヒータ［ジェットヒータ］［油だき・熱風・直火型］熱出力１２６ＭＪ/ｈ（３０，１００ｋｃａｌ/ｈ）油種 灯油 | * | 0.216 | 日 | 発動発電機［ディーゼルエンジン駆動］ 定格容量（50／60Hz）2.7／3kVA | 0.216 | 供用日 | 普通作業員 | 0.4303 | 人 | 型わく工 | 0.33 | 人 | 土木一般世話役 | 0.08 | 人 | とび工 | 0.05 | 人 | -
24-12-25(20)(高炉) | 幅:4.0以上5.5未満かつ高さ:4.0以上5.5未満 | 特別な養生(仮囲い内ｼﾞｪｯﾄﾋｰﾀ) | 無し | 有り | 無し | 延長無し | 42938 | コンクリートポンプ車［トラック架装・ブーム式］ 圧送能力90～110m3／h | 0.0095 | 供用日 | 業務用可搬型ヒータ［ジェットヒータ］［油だき・熱風・直火型］熱出力１２６ＭＪ/ｈ（３０，１００ｋｃａｌ/ｈ）油種 灯油 | * | 0.216 | 日 | 発動発電機［ディーゼルエンジン駆動］ 定格容量（50／60Hz）2.7／3kVA | 0.216 | 供用日 | 型わく工 | 0.33 | 人 | 普通作業員 | 0.304 | 人 | 土木一般世話役 | 0.08 | 人 | とび工 | 0.05 | 人 | -
24-12-25(20)(高炉) | 幅:4.0以上5.5未満かつ高さ:4.0以上5.5未満 | 特別な養生(仮囲い内ｼﾞｪｯﾄﾋｰﾀ) | 無し | 有り | 無し | 110m未満 | 43509 | コンクリートポンプ車［トラック架装・ブーム式］ 圧送能力90～110m3／h | 0.0095 | 供用日 | 業務用可搬型ヒータ［ジェットヒータ］［油だき・熱風・直火型］熱出力１２６ＭＪ/ｈ（３０，１００ｋｃａｌ/ｈ）油種 灯油 | * | 0.216 | 日 | 発動発電機［ディーゼルエンジン駆動］ 定格容量（50／60Hz）2.7／3kVA | 0.216 | 供用日 | 型わく工 | 0.33 | 人 | 普通作業員 | 0.3288 | 人 | 土木一般世話役 | 0.08 | 人 | とび工 | 0.05 | 人 | -
24-12-25(20)(高炉) | 幅:4.0以上5.5未満かつ高さ:4.0以上5.5未満 | 特別な養生(仮囲い内ｼﾞｪｯﾄﾋｰﾀ) | 無し | 有り | 無し | 110m以上220m未満 | 44651 | コンクリートポンプ車［トラック架装・ブーム式］ 圧送能力90～110m3／h | 0.0095 | 供用日 | 業務用可搬型ヒータ［ジェットヒータ］［油だき・熱風・直火型］熱出力１２６ＭＪ/ｈ（３０，１００ｋｃａｌ/ｈ）油種 灯油 | * | 0.216 | 日 | 発動発電機［ディーゼルエンジン駆動］ 定格容量（50／60Hz）2.7／3kVA | 0.216 | 供用日 | 型わく工 | 0.33 | 人 | 普通作業員 | 0.3784 | 人 | 土木一般世話役 | 0.08 | 人 | とび工 | 0.05 | 人 | -
24-12-25(20)(高炉) | 幅:4.0以上5.5未満かつ高さ:4.0以上5.5未満 | 特別な養生(仮囲い内ｼﾞｪｯﾄﾋｰﾀ) | 無し | 有り | 無し | 220m以上340m以下 | 45846 | コンクリートポンプ車［トラック架装・ブーム式］ 圧送能力90～110m3／h | 0.0095 | 供用日 | 業務用可搬型ヒータ［ジェットヒータ］［油だき・熱風・直火型］熱出力１２６ＭＪ/ｈ（３０，１００ｋｃａｌ/ｈ）油種 灯油 | * | 0.216 | 日 | 発動発電機［ディーゼルエンジン駆動］ 定格容量（50／60Hz）2.7／3kVA | 0.216 | 供用日 | 普通作業員 | 0.4303 | 人 | 型わく工 | 0.33 | 人 | 土木一般世話役 | 0.08 | 人 | とび工 | 0.05 | 人 | -
24-12-25(20)(高炉) | 幅:4.0以上5.5未満かつ高さ:4.0以上5.5未満 | 特別な養生(仮囲い内ｼﾞｪｯﾄﾋｰﾀ) | 無し | 無し | 有り | 延長無し | 42347 | コンクリートポンプ車［トラック架装・ブーム式］ 圧送能力90～110m3／h | 0.0095 | 供用日 | 業務用可搬型ヒータ［ジェットヒータ］［油だき・熱風・直火型］熱出力１２６ＭＪ/ｈ（３０，１００ｋｃａｌ/ｈ）油種 灯油 | * | 0.216 | 日 | 発動発電機［ディーゼルエンジン駆動］ 定格容量（50／60Hz）2.7／3kVA | 0.216 | 供用日 | 型わく工 | 0.33 | 人 | 普通作業員 | 0.304 | 人 | 土木一般世話役 | 0.08 | 人 | とび工 | 0.05 | 人 | -
24-12-25(20)(高炉) | 幅:4.0以上5.5未満かつ高さ:4.0以上5.5未満 | 特別な養生(仮囲い内ｼﾞｪｯﾄﾋｰﾀ) | 無し | 無し | 有り | 110m未満 | 42917 | コンクリートポンプ車［トラック架装・ブーム式］ 圧送能力90～110m3／h | 0.0095 | 供用日 | 業務用可搬型ヒータ［ジェットヒータ］［油だき・熱風・直火型］熱出力１２６ＭＪ/ｈ（３０，１００ｋｃａｌ/ｈ）油種 灯油 | * | 0.216 | 日 | 発動発電機［ディーゼルエンジン駆動］ 定格容量（50／60Hz）2.7／3kVA | 0.216 | 供用日 | 型わく工 | 0.33 | 人 | 普通作業員 | 0.3288 | 人 | 土木一般世話役 | 0.08 | 人 | とび工 | 0.05 | 人 | -
24-12-25(20)(高炉) | 幅:4.0以上5.5未満かつ高さ:4.0以上5.5未満 | 特別な養生(仮囲い内ｼﾞｪｯﾄﾋｰﾀ) | 無し | 無し | 有り | 110m以上220m未満 | 44058 | コンクリートポンプ車［トラック架装・ブーム式］ 圧送能力90～110m3／h | 0.0095 | 供用日 | 業務用可搬型ヒータ［ジェットヒータ］［油だき・熱風・直火型］熱出力１２６ＭＪ/ｈ（３０，１００ｋｃａｌ/ｈ）油種 灯油 | * | 0.216 | 日 | 発動発電機［ディーゼルエンジン駆動］ 定格容量（50／60Hz）2.7／3kVA | 0.216 | 供用日 | 型わく工 | 0.33 | 人 | 普通作業員 | 0.3784 | 人 | 土木一般世話役 | 0.08 | 人 | とび工 | 0.05 | 人 | -
24-12-25(20)(高炉) | 幅:4.0以上5.5未満かつ高さ:4.0以上5.5未満 | 特別な養生(仮囲い内ｼﾞｪｯﾄﾋｰﾀ) | 無し | 無し | 有り | 220m以上340m以下 | 45251 | コンクリートポンプ車［トラック架装・ブーム式］ 圧送能力90～110m3／h | 0.0095 | 供用日 | 業務用可搬型ヒータ［ジェットヒータ］［油だき・熱風・直火型］熱出力１２６ＭＪ/ｈ（３０，１００ｋｃａｌ/ｈ）油種 灯油 | * | 0.216 | 日 | 発動発電機［ディーゼルエンジン駆動］ 定格容量（50／60Hz）2.7／3kVA | 0.216 | 供用日 | 普通作業員 | 0.4303 | 人 | 型わく工 | 0.33 | 人 | 土木一般世話役 | 0.08 | 人 | とび工 | 0.05 | 人 | -
24-12-25(20)(高炉) | 幅:4.0以上5.5未満かつ高さ:4.0以上5.5未満 | 特別な養生(仮囲い内ｼﾞｪｯﾄﾋｰﾀ) | 無し | 無し | 無し | 延長無し | 41736 | コンクリートポンプ車［トラック架装・ブーム式］ 圧送能力90～110m3／h | 0.0095 | 供用日 | 業務用可搬型ヒータ［ジェットヒータ］［油だき・熱風・直火型］熱出力１２６ＭＪ/ｈ（３０，１００ｋｃａｌ/ｈ）油種 灯油 | * | 0.216 | 日 | 発動発電機［ディーゼルエンジン駆動］ 定格容量（50／60Hz）2.7／3kVA | 0.216 | 供用日 | 型わく工 | 0.33 | 人 | 普通作業員 | 0.304 | 人 | 土木一般世話役 | 0.08 | 人 | とび工 | 0.05 | 人 | -
24-12-25(20)(高炉) | 幅:4.0以上5.5未満かつ高さ:4.0以上5.5未満 | 特別な養生(仮囲い内ｼﾞｪｯﾄﾋｰﾀ) | 無し | 無し | 無し | 110m未満 | 42306 | コンクリートポンプ車［トラック架装・ブーム式］ 圧送能力90～110m3／h | 0.0095 | 供用日 | 業務用可搬型ヒータ［ジェットヒータ］［油だき・熱風・直火型］熱出力１２６ＭＪ/ｈ（３０，１００ｋｃａｌ/ｈ）油種 灯油 | * | 0.216 | 日 | 発動発電機［ディーゼルエンジン駆動］ 定格容量（50／60Hz）2.7／3kVA | 0.216 | 供用日 | 型わく工 | 0.33 | 人 | 普通作業員 | 0.3288 | 人 | 土木一般世話役 | 0.08 | 人 | とび工 | 0.05 | 人 | -
24-12-25(20)(高炉) | 幅:4.0以上5.5未満かつ高さ:4.0以上5.5未満 | 特別な養生(仮囲い内ｼﾞｪｯﾄﾋｰﾀ) | 無し | 無し | 無し | 110m以上220m未満 | 43445 | コンクリートポンプ車［トラック架装・ブーム式］ 圧送能力90～110m3／h | 0.0095 | 供用日 | 業務用可搬型ヒータ［ジェットヒータ］［油だき・熱風・直火型］熱出力１２６ＭＪ/ｈ（３０，１００ｋｃａｌ/ｈ）油種 灯油 | * | 0.216 | 日 | 発動発電機［ディーゼルエンジン駆動］ 定格容量（50／60Hz）2.7／3kVA | 0.216 | 供用日 | 型わく工 | 0.33 | 人 | 普通作業員 | 0.3784 | 人 | 土木一般世話役 | 0.08 | 人 | とび工 | 0.05 | 人 | -
24-12-25(20)(高炉) | 幅:4.0以上5.5未満かつ高さ:4.0以上5.5未満 | 特別な養生(仮囲い内ｼﾞｪｯﾄﾋｰﾀ) | 無し | 無し | 無し | 220m以上340m以下 | 44636 | コンクリートポンプ車［トラック架装・ブーム式］ 圧送能力90～110m3／h | 0.0095 | 供用日 | 業務用可搬型ヒータ［ジェットヒータ］［油だき・熱風・直火型］熱出力１２６ＭＪ/ｈ（３０，１００ｋｃａｌ/ｈ）油種 灯油 | * | 0.216 | 日 | 発動発電機［ディーゼルエンジン駆動］ 定格容量（50／60Hz）2.7／3kVA | 0.216 | 供用日 | 普通作業員 | 0.4303 | 人 | 型わく工 | 0.33 | 人 | 土木一般世話役 | 0.08 | 人 | とび工 | 0.05 | 人 | -
24-12-25(20)(高炉) | 幅:5.5以上7.0未満かつ高さ:4.0以上5.5未満 | 一般養生･特殊養生(練炭､ｼﾞｪｯﾄﾋｰﾀ) | 有り | 有り | 有り | 延長無し | 43460 | コンクリートポンプ車［トラック架装・ブーム式］ 圧送能力90～110m3／h | 0.0095 | 供用日 | - |  |  |  | - |  |  | 型わく工 | 0.26 | 人 | 普通作業員 | 0.26 | 人 | とび工 | 0.1 | 人 | 土木一般世話役 | 0.07 | 人 | -
24-12-25(20)(高炉) | 幅:5.5以上7.0未満かつ高さ:4.0以上5.5未満 | 一般養生･特殊養生(練炭､ｼﾞｪｯﾄﾋｰﾀ) | 有り | 有り | 有り | 110m未満 | 44037 | コンクリートポンプ車［トラック架装・ブーム式］ 圧送能力90～110m3／h | 0.0095 | 供用日 | - |  |  |  | - |  |  | 型わく工 | 0.26 | 人 | 普通作業員 | 0.2848 | 人 | とび工 | 0.1 | 人 | 土木一般世話役 | 0.07 | 人 | -
24-12-25(20)(高炉) | 幅:5.5以上7.0未満かつ高さ:4.0以上5.5未満 | 一般養生･特殊養生(練炭､ｼﾞｪｯﾄﾋｰﾀ) | 有り | 有り | 有り | 110m以上220m未満 | 45190 | コンクリートポンプ車［トラック架装・ブーム式］ 圧送能力90～110m3／h | 0.0095 | 供用日 | - |  |  |  | - |  |  | 普通作業員 | 0.3344 | 人 | 型わく工 | 0.26 | 人 | とび工 | 0.1 | 人 | 土木一般世話役 | 0.07 | 人 | -
24-12-25(20)(高炉) | 幅:5.5以上7.0未満かつ高さ:4.0以上5.5未満 | 一般養生･特殊養生(練炭､ｼﾞｪｯﾄﾋｰﾀ) | 有り | 有り | 有り | 220m以上340m以下 | 46396 | コンクリートポンプ車［トラック架装・ブーム式］ 圧送能力90～110m3／h | 0.0095 | 供用日 | - |  |  |  | - |  |  | 普通作業員 | 0.3863 | 人 | 型わく工 | 0.26 | 人 | とび工 | 0.1 | 人 | 土木一般世話役 | 0.07 | 人 | -
24-12-25(20)(高炉) | 幅:5.5以上7.0未満かつ高さ:4.0以上5.5未満 | 一般養生･特殊養生(練炭､ｼﾞｪｯﾄﾋｰﾀ) | 有り | 有り | 無し | 延長無し | 42855 | コンクリートポンプ車［トラック架装・ブーム式］ 圧送能力90～110m3／h | 0.0095 | 供用日 | - |  |  |  | - |  |  | 型わく工 | 0.26 | 人 | 普通作業員 | 0.26 | 人 | とび工 | 0.1 | 人 | 土木一般世話役 | 0.07 | 人 | -
24-12-25(20)(高炉) | 幅:5.5以上7.0未満かつ高さ:4.0以上5.5未満 | 一般養生･特殊養生(練炭､ｼﾞｪｯﾄﾋｰﾀ) | 有り | 有り | 無し | 110m未満 | 43430 | コンクリートポンプ車［トラック架装・ブーム式］ 圧送能力90～110m3／h | 0.0095 | 供用日 | - |  |  |  | - |  |  | 型わく工 | 0.26 | 人 | 普通作業員 | 0.2848 | 人 | とび工 | 0.1 | 人 | 土木一般世話役 | 0.07 | 人 | -
24-12-25(20)(高炉) | 幅:5.5以上7.0未満かつ高さ:4.0以上5.5未満 | 一般養生･特殊養生(練炭､ｼﾞｪｯﾄﾋｰﾀ) | 有り | 有り | 無し | 110m以上220m未満 | 44581 | コンクリートポンプ車［トラック架装・ブーム式］ 圧送能力90～110m3／h | 0.0095 | 供用日 | - |  |  |  | - |  |  | 普通作業員 | 0.3344 | 人 | 型わく工 | 0.26 | 人 | とび工 | 0.1 | 人 | 土木一般世話役 | 0.07 | 人 | -
24-12-25(20)(高炉) | 幅:5.5以上7.0未満かつ高さ:4.0以上5.5未満 | 一般養生･特殊養生(練炭､ｼﾞｪｯﾄﾋｰﾀ) | 有り | 有り | 無し | 220m以上340m以下 | 45786 | コンクリートポンプ車［トラック架装・ブーム式］ 圧送能力90～110m3／h | 0.0095 | 供用日 | - |  |  |  | - |  |  | 普通作業員 | 0.3863 | 人 | 型わく工 | 0.26 | 人 | とび工 | 0.1 | 人 | 土木一般世話役 | 0.07 | 人 | -
24-12-25(20)(高炉) | 幅:5.5以上7.0未満かつ高さ:4.0以上5.5未満 | 一般養生･特殊養生(練炭､ｼﾞｪｯﾄﾋｰﾀ) | 有り | 無し | 有り | 延長無し | 42414 | コンクリートポンプ車［トラック架装・ブーム式］ 圧送能力90～110m3／h | 0.0095 | 供用日 | - |  |  |  | - |  |  | 型わく工 | 0.26 | 人 | 普通作業員 | 0.26 | 人 | とび工 | 0.1 | 人 | 土木一般世話役 | 0.07 | 人 | -
24-12-25(20)(高炉) | 幅:5.5以上7.0未満かつ高さ:4.0以上5.5未満 | 一般養生･特殊養生(練炭､ｼﾞｪｯﾄﾋｰﾀ) | 有り | 無し | 有り | 110m未満 | 42989 | コンクリートポンプ車［トラック架装・ブーム式］ 圧送能力90～110m3／h | 0.0095 | 供用日 | - |  |  |  | - |  |  | 型わく工 | 0.26 | 人 | 普通作業員 | 0.2848 | 人 | とび工 | 0.1 | 人 | 土木一般世話役 | 0.07 | 人 | -
24-12-25(20)(高炉) | 幅:5.5以上7.0未満かつ高さ:4.0以上5.5未満 | 一般養生･特殊養生(練炭､ｼﾞｪｯﾄﾋｰﾀ) | 有り | 無し | 有り | 110m以上220m未満 | 44139 | コンクリートポンプ車［トラック架装・ブーム式］ 圧送能力90～110m3／h | 0.0095 | 供用日 | - |  |  |  | - |  |  | 普通作業員 | 0.3344 | 人 | 型わく工 | 0.26 | 人 | とび工 | 0.1 | 人 | 土木一般世話役 | 0.07 | 人 | -
24-12-25(20)(高炉) | 幅:5.5以上7.0未満かつ高さ:4.0以上5.5未満 | 一般養生･特殊養生(練炭､ｼﾞｪｯﾄﾋｰﾀ) | 有り | 無し | 有り | 220m以上340m以下 | 45342 | コンクリートポンプ車［トラック架装・ブーム式］ 圧送能力90～110m3／h | 0.0095 | 供用日 | - |  |  |  | - |  |  | 普通作業員 | 0.3863 | 人 | 型わく工 | 0.26 | 人 | とび工 | 0.1 | 人 | 土木一般世話役 | 0.07 | 人 | -
24-12-25(20)(高炉) | 幅:5.5以上7.0未満かつ高さ:4.0以上5.5未満 | 一般養生･特殊養生(練炭､ｼﾞｪｯﾄﾋｰﾀ) | 有り | 無し | 無し | 延長無し | 41809 | コンクリートポンプ車［トラック架装・ブーム式］ 圧送能力90～110m3／h | 0.0095 | 供用日 | - |  |  |  | - |  |  | 型わく工 | 0.26 | 人 | 普通作業員 | 0.26 | 人 | とび工 | 0.1 | 人 | 土木一般世話役 | 0.07 | 人 | -
24-12-25(20)(高炉) | 幅:5.5以上7.0未満かつ高さ:4.0以上5.5未満 | 一般養生･特殊養生(練炭､ｼﾞｪｯﾄﾋｰﾀ) | 有り | 無し | 無し | 110m未満 | 42383 | コンクリートポンプ車［トラック架装・ブーム式］ 圧送能力90～110m3／h | 0.0095 | 供用日 | - |  |  |  | - |  |  | 型わく工 | 0.26 | 人 | 普通作業員 | 0.2848 | 人 | とび工 | 0.1 | 人 | 土木一般世話役 | 0.07 | 人 | -
24-12-25(20)(高炉) | 幅:5.5以上7.0未満かつ高さ:4.0以上5.5未満 | 一般養生･特殊養生(練炭､ｼﾞｪｯﾄﾋｰﾀ) | 有り | 無し | 無し | 110m以上220m未満 | 43531 | コンクリートポンプ車［トラック架装・ブーム式］ 圧送能力90～110m3／h | 0.0095 | 供用日 | - |  |  |  | - |  |  | 普通作業員 | 0.3344 | 人 | 型わく工 | 0.26 | 人 | とび工 | 0.1 | 人 | 土木一般世話役 | 0.07 | 人 | -
24-12-25(20)(高炉) | 幅:5.5以上7.0未満かつ高さ:4.0以上5.5未満 | 一般養生･特殊養生(練炭､ｼﾞｪｯﾄﾋｰﾀ) | 有り | 無し | 無し | 220m以上340m以下 | 44732 | コンクリートポンプ車［トラック架装・ブーム式］ 圧送能力90～110m3／h | 0.0095 | 供用日 | - |  |  |  | - |  |  | 普通作業員 | 0.3863 | 人 | 型わく工 | 0.26 | 人 | とび工 | 0.1 | 人 | 土木一般世話役 | 0.07 | 人 | -
24-12-25(20)(高炉) | 幅:5.5以上7.0未満かつ高さ:4.0以上5.5未満 | 一般養生･特殊養生(練炭､ｼﾞｪｯﾄﾋｰﾀ) | 無し | 有り | 有り | 延長無し | 42635 | コンクリートポンプ車［トラック架装・ブーム式］ 圧送能力90～110m3／h | 0.0095 | 供用日 | - |  |  |  | - |  |  | 型わく工 | 0.26 | 人 | 普通作業員 | 0.26 | 人 | とび工 | 0.1 | 人 | 土木一般世話役 | 0.07 | 人 | -
24-12-25(20)(高炉) | 幅:5.5以上7.0未満かつ高さ:4.0以上5.5未満 | 一般養生･特殊養生(練炭､ｼﾞｪｯﾄﾋｰﾀ) | 無し | 有り | 有り | 110m未満 | 43210 | コンクリートポンプ車［トラック架装・ブーム式］ 圧送能力90～110m3／h | 0.0095 | 供用日 | - |  |  |  | - |  |  | 型わく工 | 0.26 | 人 | 普通作業員 | 0.2848 | 人 | とび工 | 0.1 | 人 | 土木一般世話役 | 0.07 | 人 | -
24-12-25(20)(高炉) | 幅:5.5以上7.0未満かつ高さ:4.0以上5.5未満 | 一般養生･特殊養生(練炭､ｼﾞｪｯﾄﾋｰﾀ) | 無し | 有り | 有り | 110m以上220m未満 | 44360 | コンクリートポンプ車［トラック架装・ブーム式］ 圧送能力90～110m3／h | 0.0095 | 供用日 | - |  |  |  | - |  |  | 普通作業員 | 0.3344 | 人 | 型わく工 | 0.26 | 人 | とび工 | 0.1 | 人 | 土木一般世話役 | 0.07 | 人 | -
24-12-25(20)(高炉) | 幅:5.5以上7.0未満かつ高さ:4.0以上5.5未満 | 一般養生･特殊養生(練炭､ｼﾞｪｯﾄﾋｰﾀ) | 無し | 有り | 有り | 220m以上340m以下 | 45564 | コンクリートポンプ車［トラック架装・ブーム式］ 圧送能力90～110m3／h | 0.0095 | 供用日 | - |  |  |  | - |  |  | 普通作業員 | 0.3863 | 人 | 型わく工 | 0.26 | 人 | とび工 | 0.1 | 人 | 土木一般世話役 | 0.07 | 人 | -
24-12-25(20)(高炉) | 幅:5.5以上7.0未満かつ高さ:4.0以上5.5未満 | 一般養生･特殊養生(練炭､ｼﾞｪｯﾄﾋｰﾀ) | 無し | 有り | 無し | 延長無し | 42029 | コンクリートポンプ車［トラック架装・ブーム式］ 圧送能力90～110m3／h | 0.0095 | 供用日 | - |  |  |  | - |  |  | 型わく工 | 0.26 | 人 | 普通作業員 | 0.26 | 人 | とび工 | 0.1 | 人 | 土木一般世話役 | 0.07 | 人 | -
24-12-25(20)(高炉) | 幅:5.5以上7.0未満かつ高さ:4.0以上5.5未満 | 一般養生･特殊養生(練炭､ｼﾞｪｯﾄﾋｰﾀ) | 無し | 有り | 無し | 110m未満 | 42603 | コンクリートポンプ車［トラック架装・ブーム式］ 圧送能力90～110m3／h | 0.0095 | 供用日 | - |  |  |  | - |  |  | 型わく工 | 0.26 | 人 | 普通作業員 | 0.2848 | 人 | とび工 | 0.1 | 人 | 土木一般世話役 | 0.07 | 人 | -
24-12-25(20)(高炉) | 幅:5.5以上7.0未満かつ高さ:4.0以上5.5未満 | 一般養生･特殊養生(練炭､ｼﾞｪｯﾄﾋｰﾀ) | 無し | 有り | 無し | 110m以上220m未満 | 43752 | コンクリートポンプ車［トラック架装・ブーム式］ 圧送能力90～110m3／h | 0.0095 | 供用日 | - |  |  |  | - |  |  | 普通作業員 | 0.3344 | 人 | 型わく工 | 0.26 | 人 | とび工 | 0.1 | 人 | 土木一般世話役 | 0.07 | 人 | -
24-12-25(20)(高炉) | 幅:5.5以上7.0未満かつ高さ:4.0以上5.5未満 | 一般養生･特殊養生(練炭､ｼﾞｪｯﾄﾋｰﾀ) | 無し | 有り | 無し | 220m以上340m以下 | 44954 | コンクリートポンプ車［トラック架装・ブーム式］ 圧送能力90～110m3／h | 0.0095 | 供用日 | - |  |  |  | - |  |  | 普通作業員 | 0.3863 | 人 | 型わく工 | 0.26 | 人 | とび工 | 0.1 | 人 | 土木一般世話役 | 0.07 | 人 | -
24-12-25(20)(高炉) | 幅:5.5以上7.0未満かつ高さ:4.0以上5.5未満 | 一般養生･特殊養生(練炭､ｼﾞｪｯﾄﾋｰﾀ) | 無し | 無し | 有り | 延長無し | 41589 | コンクリートポンプ車［トラック架装・ブーム式］ 圧送能力90～110m3／h | 0.0095 | 供用日 | - |  |  |  | - |  |  | 型わく工 | 0.26 | 人 | 普通作業員 | 0.26 | 人 | とび工 | 0.1 | 人 | 土木一般世話役 | 0.07 | 人 | -
24-12-25(20)(高炉) | 幅:5.5以上7.0未満かつ高さ:4.0以上5.5未満 | 一般養生･特殊養生(練炭､ｼﾞｪｯﾄﾋｰﾀ) | 無し | 無し | 有り | 110m未満 | 42162 | コンクリートポンプ車［トラック架装・ブーム式］ 圧送能力90～110m3／h | 0.0095 | 供用日 | - |  |  |  | - |  |  | 型わく工 | 0.26 | 人 | 普通作業員 | 0.2848 | 人 | とび工 | 0.1 | 人 | 土木一般世話役 | 0.07 | 人 | -
24-12-25(20)(高炉) | 幅:5.5以上7.0未満かつ高さ:4.0以上5.5未満 | 一般養生･特殊養生(練炭､ｼﾞｪｯﾄﾋｰﾀ) | 無し | 無し | 有り | 110m以上220m未満 | 43310 | コンクリートポンプ車［トラック架装・ブーム式］ 圧送能力90～110m3／h | 0.0095 | 供用日 | - |  |  |  | - |  |  | 普通作業員 | 0.3344 | 人 | 型わく工 | 0.26 | 人 | とび工 | 0.1 | 人 | 土木一般世話役 | 0.07 | 人 | -
24-12-25(20)(高炉) | 幅:5.5以上7.0未満かつ高さ:4.0以上5.5未満 | 一般養生･特殊養生(練炭､ｼﾞｪｯﾄﾋｰﾀ) | 無し | 無し | 有り | 220m以上340m以下 | 44510 | コンクリートポンプ車［トラック架装・ブーム式］ 圧送能力90～110m3／h | 0.0095 | 供用日 | - |  |  |  | - |  |  | 普通作業員 | 0.3863 | 人 | 型わく工 | 0.26 | 人 | とび工 | 0.1 | 人 | 土木一般世話役 | 0.07 | 人 | -
24-12-25(20)(高炉) | 幅:5.5以上7.0未満かつ高さ:4.0以上5.5未満 | 一般養生･特殊養生(練炭､ｼﾞｪｯﾄﾋｰﾀ) | 無し | 無し | 無し | 延長無し | 40983 | コンクリートポンプ車［トラック架装・ブーム式］ 圧送能力90～110m3／h | 0.0095 | 供用日 | - |  |  |  | - |  |  | 型わく工 | 0.26 | 人 | 普通作業員 | 0.26 | 人 | とび工 | 0.1 | 人 | 土木一般世話役 | 0.07 | 人 | -
24-12-25(20)(高炉) | 幅:5.5以上7.0未満かつ高さ:4.0以上5.5未満 | 一般養生･特殊養生(練炭､ｼﾞｪｯﾄﾋｰﾀ) | 無し | 無し | 無し | 110m未満 | 41556 | コンクリートポンプ車［トラック架装・ブーム式］ 圧送能力90～110m3／h | 0.0095 | 供用日 | - |  |  |  | - |  |  | 型わく工 | 0.26 | 人 | 普通作業員 | 0.2848 | 人 | とび工 | 0.1 | 人 | 土木一般世話役 | 0.07 | 人 | -
24-12-25(20)(高炉) | 幅:5.5以上7.0未満かつ高さ:4.0以上5.5未満 | 一般養生･特殊養生(練炭､ｼﾞｪｯﾄﾋｰﾀ) | 無し | 無し | 無し | 110m以上220m未満 | 42701 | コンクリートポンプ車［トラック架装・ブーム式］ 圧送能力90～110m3／h | 0.0095 | 供用日 | - |  |  |  | - |  |  | 普通作業員 | 0.3344 | 人 | 型わく工 | 0.26 | 人 | とび工 | 0.1 | 人 | 土木一般世話役 | 0.07 | 人 | -
24-12-25(20)(高炉) | 幅:5.5以上7.0未満かつ高さ:4.0以上5.5未満 | 一般養生･特殊養生(練炭､ｼﾞｪｯﾄﾋｰﾀ) | 無し | 無し | 無し | 220m以上340m以下 | 43900 | コンクリートポンプ車［トラック架装・ブーム式］ 圧送能力90～110m3／h | 0.0095 | 供用日 | - |  |  |  | - |  |  | 普通作業員 | 0.3863 | 人 | 型わく工 | 0.26 | 人 | とび工 | 0.1 | 人 | 土木一般世話役 | 0.07 | 人 | -
24-12-25(20)(高炉) | 幅:5.5以上7.0未満かつ高さ:4.0以上5.5未満 | 特別な養生(仮囲い内ｼﾞｪｯﾄﾋｰﾀ) | 有り | 有り | 有り | 延長無し | 39900 | コンクリートポンプ車［トラック架装・ブーム式］ 圧送能力90～110m3／h | 0.0095 | 供用日 | 業務用可搬型ヒータ［ジェットヒータ］［油だき・熱風・直火型］熱出力１２６ＭＪ/ｈ（３０，１００ｋｃａｌ/ｈ）油種 灯油 | * | 0.216 | 日 | 発動発電機［ディーゼルエンジン駆動］ 定格容量（50／60Hz）2.7／3kVA | 0.216 | 供用日 | 型わく工 | 0.26 | 人 | 普通作業員 | 0.254 | 人 | 土木一般世話役 | 0.07 | 人 | とび工 | 0.04 | 人 | -
24-12-25(20)(高炉) | 幅:5.5以上7.0未満かつ高さ:4.0以上5.5未満 | 特別な養生(仮囲い内ｼﾞｪｯﾄﾋｰﾀ) | 有り | 有り | 有り | 110m未満 | 40474 | コンクリートポンプ車［トラック架装・ブーム式］ 圧送能力90～110m3／h | 0.0095 | 供用日 | 業務用可搬型ヒータ［ジェットヒータ］［油だき・熱風・直火型］熱出力１２６ＭＪ/ｈ（３０，１００ｋｃａｌ/ｈ）油種 灯油 | * | 0.216 | 日 | 発動発電機［ディーゼルエンジン駆動］ 定格容量（50／60Hz）2.7／3kVA | 0.216 | 供用日 | 型わく工 | 0.26 | 人 | 普通作業員 | 0.2788 | 人 | 土木一般世話役 | 0.07 | 人 | とび工 | 0.04 | 人 | -
24-12-25(20)(高炉) | 幅:5.5以上7.0未満かつ高さ:4.0以上5.5未満 | 特別な養生(仮囲い内ｼﾞｪｯﾄﾋｰﾀ) | 有り | 有り | 有り | 110m以上220m未満 | 41621 | コンクリートポンプ車［トラック架装・ブーム式］ 圧送能力90～110m3／h | 0.0095 | 供用日 | 業務用可搬型ヒータ［ジェットヒータ］［油だき・熱風・直火型］熱出力１２６ＭＪ/ｈ（３０，１００ｋｃａｌ/ｈ）油種 灯油 | * | 0.216 | 日 | 発動発電機［ディーゼルエンジン駆動］ 定格容量（50／60Hz）2.7／3kVA | 0.216 | 供用日 | 普通作業員 | 0.3284 | 人 | 型わく工 | 0.26 | 人 | 土木一般世話役 | 0.07 | 人 | とび工 | 0.04 | 人 | -
24-12-25(20)(高炉) | 幅:5.5以上7.0未満かつ高さ:4.0以上5.5未満 | 特別な養生(仮囲い内ｼﾞｪｯﾄﾋｰﾀ) | 有り | 有り | 有り | 220m以上340m以下 | 42821 | コンクリートポンプ車［トラック架装・ブーム式］ 圧送能力90～110m3／h | 0.0095 | 供用日 | 業務用可搬型ヒータ［ジェットヒータ］［油だき・熱風・直火型］熱出力１２６ＭＪ/ｈ（３０，１００ｋｃａｌ/ｈ）油種 灯油 | * | 0.216 | 日 | 発動発電機［ディーゼルエンジン駆動］ 定格容量（50／60Hz）2.7／3kVA | 0.216 | 供用日 | 普通作業員 | 0.3803 | 人 | 型わく工 | 0.26 | 人 | 土木一般世話役 | 0.07 | 人 | とび工 | 0.04 | 人 | -
24-12-25(20)(高炉) | 幅:5.5以上7.0未満かつ高さ:4.0以上5.5未満 | 特別な養生(仮囲い内ｼﾞｪｯﾄﾋｰﾀ) | 有り | 有り | 無し | 延長無し | 39283 | コンクリートポンプ車［トラック架装・ブーム式］ 圧送能力90～110m3／h | 0.0095 | 供用日 | 業務用可搬型ヒータ［ジェットヒータ］［油だき・熱風・直火型］熱出力１２６ＭＪ/ｈ（３０，１００ｋｃａｌ/ｈ）油種 灯油 | * | 0.216 | 日 | 発動発電機［ディーゼルエンジン駆動］ 定格容量（50／60Hz）2.7／3kVA | 0.216 | 供用日 | 型わく工 | 0.26 | 人 | 普通作業員 | 0.254 | 人 | 土木一般世話役 | 0.07 | 人 | とび工 | 0.04 | 人 | -
24-12-25(20)(高炉) | 幅:5.5以上7.0未満かつ高さ:4.0以上5.5未満 | 特別な養生(仮囲い内ｼﾞｪｯﾄﾋｰﾀ) | 有り | 有り | 無し | 110m未満 | 39855 | コンクリートポンプ車［トラック架装・ブーム式］ 圧送能力90～110m3／h | 0.0095 | 供用日 | 業務用可搬型ヒータ［ジェットヒータ］［油だき・熱風・直火型］熱出力１２６ＭＪ/ｈ（３０，１００ｋｃａｌ/ｈ）油種 灯油 | * | 0.216 | 日 | 発動発電機［ディーゼルエンジン駆動］ 定格容量（50／60Hz）2.7／3kVA | 0.216 | 供用日 | 型わく工 | 0.26 | 人 | 普通作業員 | 0.2788 | 人 | 土木一般世話役 | 0.07 | 人 | とび工 | 0.04 | 人 | -
24-12-25(20)(高炉) | 幅:5.5以上7.0未満かつ高さ:4.0以上5.5未満 | 特別な養生(仮囲い内ｼﾞｪｯﾄﾋｰﾀ) | 有り | 有り | 無し | 110m以上220m未満 | 41000 | コンクリートポンプ車［トラック架装・ブーム式］ 圧送能力90～110m3／h | 0.0095 | 供用日 | 業務用可搬型ヒータ［ジェットヒータ］［油だき・熱風・直火型］熱出力１２６ＭＪ/ｈ（３０，１００ｋｃａｌ/ｈ）油種 灯油 | * | 0.216 | 日 | 発動発電機［ディーゼルエンジン駆動］ 定格容量（50／60Hz）2.7／3kVA | 0.216 | 供用日 | 普通作業員 | 0.3284 | 人 | 型わく工 | 0.26 | 人 | 土木一般世話役 | 0.07 | 人 | とび工 | 0.04 | 人 | -
24-12-25(20)(高炉) | 幅:5.5以上7.0未満かつ高さ:4.0以上5.5未満 | 特別な養生(仮囲い内ｼﾞｪｯﾄﾋｰﾀ) | 有り | 有り | 無し | 220m以上340m以下 | 42198 | コンクリートポンプ車［トラック架装・ブーム式］ 圧送能力90～110m3／h | 0.0095 | 供用日 | 業務用可搬型ヒータ［ジェットヒータ］［油だき・熱風・直火型］熱出力１２６ＭＪ/ｈ（３０，１００ｋｃａｌ/ｈ）油種 灯油 | * | 0.216 | 日 | 発動発電機［ディーゼルエンジン駆動］ 定格容量（50／60Hz）2.7／3kVA | 0.216 | 供用日 | 普通作業員 | 0.3803 | 人 | 型わく工 | 0.26 | 人 | 土木一般世話役 | 0.07 | 人 | とび工 | 0.04 | 人 | -
24-12-25(20)(高炉) | 幅:5.5以上7.0未満かつ高さ:4.0以上5.5未満 | 特別な養生(仮囲い内ｼﾞｪｯﾄﾋｰﾀ) | 有り | 無し | 有り | 延長無し | 38860 | コンクリートポンプ車［トラック架装・ブーム式］ 圧送能力90～110m3／h | 0.0095 | 供用日 | 業務用可搬型ヒータ［ジェットヒータ］［油だき・熱風・直火型］熱出力１２６ＭＪ/ｈ（３０，１００ｋｃａｌ/ｈ）油種 灯油 | * | 0.216 | 日 | 発動発電機［ディーゼルエンジン駆動］ 定格容量（50／60Hz）2.7／3kVA | 0.216 | 供用日 | 型わく工 | 0.26 | 人 | 普通作業員 | 0.254 | 人 | 土木一般世話役 | 0.07 | 人 | とび工 | 0.04 | 人 | -
24-12-25(20)(高炉) | 幅:5.5以上7.0未満かつ高さ:4.0以上5.5未満 | 特別な養生(仮囲い内ｼﾞｪｯﾄﾋｰﾀ) | 有り | 無し | 有り | 110m未満 | 39432 | コンクリートポンプ車［トラック架装・ブーム式］ 圧送能力90～110m3／h | 0.0095 | 供用日 | 業務用可搬型ヒータ［ジェットヒータ］［油だき・熱風・直火型］熱出力１２６ＭＪ/ｈ（３０，１００ｋｃａｌ/ｈ）油種 灯油 | * | 0.216 | 日 | 発動発電機［ディーゼルエンジン駆動］ 定格容量（50／60Hz）2.7／3kVA | 0.216 | 供用日 | 型わく工 | 0.26 | 人 | 普通作業員 | 0.2788 | 人 | 土木一般世話役 | 0.07 | 人 | とび工 | 0.04 | 人 | -
24-12-25(20)(高炉) | 幅:5.5以上7.0未満かつ高さ:4.0以上5.5未満 | 特別な養生(仮囲い内ｼﾞｪｯﾄﾋｰﾀ) | 有り | 無し | 有り | 110m以上220m未満 | 40576 | コンクリートポンプ車［トラック架装・ブーム式］ 圧送能力90～110m3／h | 0.0095 | 供用日 | 業務用可搬型ヒータ［ジェットヒータ］［油だき・熱風・直火型］熱出力１２６ＭＪ/ｈ（３０，１００ｋｃａｌ/ｈ）油種 灯油 | * | 0.216 | 日 | 発動発電機［ディーゼルエンジン駆動］ 定格容量（50／60Hz）2.7／3kVA | 0.216 | 供用日 | 普通作業員 | 0.3284 | 人 | 型わく工 | 0.26 | 人 | 土木一般世話役 | 0.07 | 人 | とび工 | 0.04 | 人 | -
24-12-25(20)(高炉) | 幅:5.5以上7.0未満かつ高さ:4.0以上5.5未満 | 特別な養生(仮囲い内ｼﾞｪｯﾄﾋｰﾀ) | 有り | 無し | 有り | 220m以上340m以下 | 41772 | コンクリートポンプ車［トラック架装・ブーム式］ 圧送能力90～110m3／h | 0.0095 | 供用日 | 業務用可搬型ヒータ［ジェットヒータ］［油だき・熱風・直火型］熱出力１２６ＭＪ/ｈ（３０，１００ｋｃａｌ/ｈ）油種 灯油 | * | 0.216 | 日 | 発動発電機［ディーゼルエンジン駆動］ 定格容量（50／60Hz）2.7／3kVA | 0.216 | 供用日 | 普通作業員 | 0.3803 | 人 | 型わく工 | 0.26 | 人 | 土木一般世話役 | 0.07 | 人 | とび工 | 0.04 | 人 | -
24-12-25(20)(高炉) | 幅:5.5以上7.0未満かつ高さ:4.0以上5.5未満 | 特別な養生(仮囲い内ｼﾞｪｯﾄﾋｰﾀ) | 有り | 無し | 無し | 延長無し | 38243 | コンクリートポンプ車［トラック架装・ブーム式］ 圧送能力90～110m3／h | 0.0095 | 供用日 | 業務用可搬型ヒータ［ジェットヒータ］［油だき・熱風・直火型］熱出力１２６ＭＪ/ｈ（３０，１００ｋｃａｌ/ｈ）油種 灯油 | * | 0.216 | 日 | 発動発電機［ディーゼルエンジン駆動］ 定格容量（50／60Hz）2.7／3kVA | 0.216 | 供用日 | 型わく工 | 0.26 | 人 | 普通作業員 | 0.254 | 人 | 土木一般世話役 | 0.07 | 人 | とび工 | 0.04 | 人 | -
24-12-25(20)(高炉) | 幅:5.5以上7.0未満かつ高さ:4.0以上5.5未満 | 特別な養生(仮囲い内ｼﾞｪｯﾄﾋｰﾀ) | 有り | 無し | 無し | 110m未満 | 38814 | コンクリートポンプ車［トラック架装・ブーム式］ 圧送能力90～110m3／h | 0.0095 | 供用日 | 業務用可搬型ヒータ［ジェットヒータ］［油だき・熱風・直火型］熱出力１２６ＭＪ/ｈ（３０，１００ｋｃａｌ/ｈ）油種 灯油 | * | 0.216 | 日 | 発動発電機［ディーゼルエンジン駆動］ 定格容量（50／60Hz）2.7／3kVA | 0.216 | 供用日 | 型わく工 | 0.26 | 人 | 普通作業員 | 0.2788 | 人 | 土木一般世話役 | 0.07 | 人 | とび工 | 0.04 | 人 | -
24-12-25(20)(高炉) | 幅:5.5以上7.0未満かつ高さ:4.0以上5.5未満 | 特別な養生(仮囲い内ｼﾞｪｯﾄﾋｰﾀ) | 有り | 無し | 無し | 110m以上220m未満 | 39955 | コンクリートポンプ車［トラック架装・ブーム式］ 圧送能力90～110m3／h | 0.0095 | 供用日 | 業務用可搬型ヒータ［ジェットヒータ］［油だき・熱風・直火型］熱出力１２６ＭＪ/ｈ（３０，１００ｋｃａｌ/ｈ）油種 灯油 | * | 0.216 | 日 | 発動発電機［ディーゼルエンジン駆動］ 定格容量（50／60Hz）2.7／3kVA | 0.216 | 供用日 | 普通作業員 | 0.3284 | 人 | 型わく工 | 0.26 | 人 | 土木一般世話役 | 0.07 | 人 | とび工 | 0.04 | 人 | -
24-12-25(20)(高炉) | 幅:5.5以上7.0未満かつ高さ:4.0以上5.5未満 | 特別な養生(仮囲い内ｼﾞｪｯﾄﾋｰﾀ) | 有り | 無し | 無し | 220m以上340m以下 | 41150 | コンクリートポンプ車［トラック架装・ブーム式］ 圧送能力90～110m3／h | 0.0095 | 供用日 | 業務用可搬型ヒータ［ジェットヒータ］［油だき・熱風・直火型］熱出力１２６ＭＪ/ｈ（３０，１００ｋｃａｌ/ｈ）油種 灯油 | * | 0.216 | 日 | 発動発電機［ディーゼルエンジン駆動］ 定格容量（50／60Hz）2.7／3kVA | 0.216 | 供用日 | 普通作業員 | 0.3803 | 人 | 型わく工 | 0.26 | 人 | 土木一般世話役 | 0.07 | 人 | とび工 | 0.04 | 人 | -
24-12-25(20)(高炉) | 幅:5.5以上7.0未満かつ高さ:4.0以上5.5未満 | 特別な養生(仮囲い内ｼﾞｪｯﾄﾋｰﾀ) | 無し | 有り | 有り | 延長無し | 39071 | コンクリートポンプ車［トラック架装・ブーム式］ 圧送能力90～110m3／h | 0.0095 | 供用日 | 業務用可搬型ヒータ［ジェットヒータ］［油だき・熱風・直火型］熱出力１２６ＭＪ/ｈ（３０，１００ｋｃａｌ/ｈ）油種 灯油 | * | 0.216 | 日 | 発動発電機［ディーゼルエンジン駆動］ 定格容量（50／60Hz）2.7／3kVA | 0.216 | 供用日 | 型わく工 | 0.26 | 人 | 普通作業員 | 0.254 | 人 | 土木一般世話役 | 0.07 | 人 | とび工 | 0.04 | 人 | -
24-12-25(20)(高炉) | 幅:5.5以上7.0未満かつ高さ:4.0以上5.5未満 | 特別な養生(仮囲い内ｼﾞｪｯﾄﾋｰﾀ) | 無し | 有り | 有り | 110m未満 | 39644 | コンクリートポンプ車［トラック架装・ブーム式］ 圧送能力90～110m3／h | 0.0095 | 供用日 | 業務用可搬型ヒータ［ジェットヒータ］［油だき・熱風・直火型］熱出力１２６ＭＪ/ｈ（３０，１００ｋｃａｌ/ｈ）油種 灯油 | * | 0.216 | 日 | 発動発電機［ディーゼルエンジン駆動］ 定格容量（50／60Hz）2.7／3kVA | 0.216 | 供用日 | 型わく工 | 0.26 | 人 | 普通作業員 | 0.2788 | 人 | 土木一般世話役 | 0.07 | 人 | とび工 | 0.04 | 人 | -
24-12-25(20)(高炉) | 幅:5.5以上7.0未満かつ高さ:4.0以上5.5未満 | 特別な養生(仮囲い内ｼﾞｪｯﾄﾋｰﾀ) | 無し | 有り | 有り | 110m以上220m未満 | 40788 | コンクリートポンプ車［トラック架装・ブーム式］ 圧送能力90～110m3／h | 0.0095 | 供用日 | 業務用可搬型ヒータ［ジェットヒータ］［油だき・熱風・直火型］熱出力１２６ＭＪ/ｈ（３０，１００ｋｃａｌ/ｈ）油種 灯油 | * | 0.216 | 日 | 発動発電機［ディーゼルエンジン駆動］ 定格容量（50／60Hz）2.7／3kVA | 0.216 | 供用日 | 普通作業員 | 0.3284 | 人 | 型わく工 | 0.26 | 人 | 土木一般世話役 | 0.07 | 人 | とび工 | 0.04 | 人 | -
24-12-25(20)(高炉) | 幅:5.5以上7.0未満かつ高さ:4.0以上5.5未満 | 特別な養生(仮囲い内ｼﾞｪｯﾄﾋｰﾀ) | 無し | 有り | 有り | 220m以上340m以下 | 41985 | コンクリートポンプ車［トラック架装・ブーム式］ 圧送能力90～110m3／h | 0.0095 | 供用日 | 業務用可搬型ヒータ［ジェットヒータ］［油だき・熱風・直火型］熱出力１２６ＭＪ/ｈ（３０，１００ｋｃａｌ/ｈ）油種 灯油 | * | 0.216 | 日 | 発動発電機［ディーゼルエンジン駆動］ 定格容量（50／60Hz）2.7／3kVA | 0.216 | 供用日 | 普通作業員 | 0.3803 | 人 | 型わく工 | 0.26 | 人 | 土木一般世話役 | 0.07 | 人 | とび工 | 0.04 | 人 | -
24-12-25(20)(高炉) | 幅:5.5以上7.0未満かつ高さ:4.0以上5.5未満 | 特別な養生(仮囲い内ｼﾞｪｯﾄﾋｰﾀ) | 無し | 有り | 無し | 延長無し | 38454 | コンクリートポンプ車［トラック架装・ブーム式］ 圧送能力90～110m3／h | 0.0095 | 供用日 | 業務用可搬型ヒータ［ジェットヒータ］［油だき・熱風・直火型］熱出力１２６ＭＪ/ｈ（３０，１００ｋｃａｌ/ｈ）油種 灯油 | * | 0.216 | 日 | 発動発電機［ディーゼルエンジン駆動］ 定格容量（50／60Hz）2.7／3kVA | 0.216 | 供用日 | 型わく工 | 0.26 | 人 | 普通作業員 | 0.254 | 人 | 土木一般世話役 | 0.07 | 人 | とび工 | 0.04 | 人 | -
24-12-25(20)(高炉) | 幅:5.5以上7.0未満かつ高さ:4.0以上5.5未満 | 特別な養生(仮囲い内ｼﾞｪｯﾄﾋｰﾀ) | 無し | 有り | 無し | 110m未満 | 39025 | コンクリートポンプ車［トラック架装・ブーム式］ 圧送能力90～110m3／h | 0.0095 | 供用日 | 業務用可搬型ヒータ［ジェットヒータ］［油だき・熱風・直火型］熱出力１２６ＭＪ/ｈ（３０，１００ｋｃａｌ/ｈ）油種 灯油 | * | 0.216 | 日 | 発動発電機［ディーゼルエンジン駆動］ 定格容量（50／60Hz）2.7／3kVA | 0.216 | 供用日 | 型わく工 | 0.26 | 人 | 普通作業員 | 0.2788 | 人 | 土木一般世話役 | 0.07 | 人 | とび工 | 0.04 | 人 | -
24-12-25(20)(高炉) | 幅:5.5以上7.0未満かつ高さ:4.0以上5.5未満 | 特別な養生(仮囲い内ｼﾞｪｯﾄﾋｰﾀ) | 無し | 有り | 無し | 110m以上220m未満 | 40168 | コンクリートポンプ車［トラック架装・ブーム式］ 圧送能力90～110m3／h | 0.0095 | 供用日 | 業務用可搬型ヒータ［ジェットヒータ］［油だき・熱風・直火型］熱出力１２６ＭＪ/ｈ（３０，１００ｋｃａｌ/ｈ）油種 灯油 | * | 0.216 | 日 | 発動発電機［ディーゼルエンジン駆動］ 定格容量（50／60Hz）2.7／3kVA | 0.216 | 供用日 | 普通作業員 | 0.3284 | 人 | 型わく工 | 0.26 | 人 | 土木一般世話役 | 0.07 | 人 | とび工 | 0.04 | 人 | -
24-12-25(20)(高炉) | 幅:5.5以上7.0未満かつ高さ:4.0以上5.5未満 | 特別な養生(仮囲い内ｼﾞｪｯﾄﾋｰﾀ) | 無し | 有り | 無し | 220m以上340m以下 | 41363 | コンクリートポンプ車［トラック架装・ブーム式］ 圧送能力90～110m3／h | 0.0095 | 供用日 | 業務用可搬型ヒータ［ジェットヒータ］［油だき・熱風・直火型］熱出力１２６ＭＪ/ｈ（３０，１００ｋｃａｌ/ｈ）油種 灯油 | * | 0.216 | 日 | 発動発電機［ディーゼルエンジン駆動］ 定格容量（50／60Hz）2.7／3kVA | 0.216 | 供用日 | 普通作業員 | 0.3803 | 人 | 型わく工 | 0.26 | 人 | 土木一般世話役 | 0.07 | 人 | とび工 | 0.04 | 人 | -
24-12-25(20)(高炉) | 幅:5.5以上7.0未満かつ高さ:4.0以上5.5未満 | 特別な養生(仮囲い内ｼﾞｪｯﾄﾋｰﾀ) | 無し | 無し | 有り | 延長無し | 38032 | コンクリートポンプ車［トラック架装・ブーム式］ 圧送能力90～110m3／h | 0.0095 | 供用日 | 業務用可搬型ヒータ［ジェットヒータ］［油だき・熱風・直火型］熱出力１２６ＭＪ/ｈ（３０，１００ｋｃａｌ/ｈ）油種 灯油 | * | 0.216 | 日 | 発動発電機［ディーゼルエンジン駆動］ 定格容量（50／60Hz）2.7／3kVA | 0.216 | 供用日 | 型わく工 | 0.26 | 人 | 普通作業員 | 0.254 | 人 | 土木一般世話役 | 0.07 | 人 | とび工 | 0.04 | 人 | -
24-12-25(20)(高炉) | 幅:5.5以上7.0未満かつ高さ:4.0以上5.5未満 | 特別な養生(仮囲い内ｼﾞｪｯﾄﾋｰﾀ) | 無し | 無し | 有り | 110m未満 | 38602 | コンクリートポンプ車［トラック架装・ブーム式］ 圧送能力90～110m3／h | 0.0095 | 供用日 | 業務用可搬型ヒータ［ジェットヒータ］［油だき・熱風・直火型］熱出力１２６ＭＪ/ｈ（３０，１００ｋｃａｌ/ｈ）油種 灯油 | * | 0.216 | 日 | 発動発電機［ディーゼルエンジン駆動］ 定格容量（50／60Hz）2.7／3kVA | 0.216 | 供用日 | 型わく工 | 0.26 | 人 | 普通作業員 | 0.2788 | 人 | 土木一般世話役 | 0.07 | 人 | とび工 | 0.04 | 人 | -
24-12-25(20)(高炉) | 幅:5.5以上7.0未満かつ高さ:4.0以上5.5未満 | 特別な養生(仮囲い内ｼﾞｪｯﾄﾋｰﾀ) | 無し | 無し | 有り | 110m以上220m未満 | 39743 | コンクリートポンプ車［トラック架装・ブーム式］ 圧送能力90～110m3／h | 0.0095 | 供用日 | 業務用可搬型ヒータ［ジェットヒータ］［油だき・熱風・直火型］熱出力１２６ＭＪ/ｈ（３０，１００ｋｃａｌ/ｈ）油種 灯油 | * | 0.216 | 日 | 発動発電機［ディーゼルエンジン駆動］ 定格容量（50／60Hz）2.7／3kVA | 0.216 | 供用日 | 普通作業員 | 0.3284 | 人 | 型わく工 | 0.26 | 人 | 土木一般世話役 | 0.07 | 人 | とび工 | 0.04 | 人 | -
24-12-25(20)(高炉) | 幅:5.5以上7.0未満かつ高さ:4.0以上5.5未満 | 特別な養生(仮囲い内ｼﾞｪｯﾄﾋｰﾀ) | 無し | 無し | 有り | 220m以上340m以下 | 40937 | コンクリートポンプ車［トラック架装・ブーム式］ 圧送能力90～110m3／h | 0.0095 | 供用日 | 業務用可搬型ヒータ［ジェットヒータ］［油だき・熱風・直火型］熱出力１２６ＭＪ/ｈ（３０，１００ｋｃａｌ/ｈ）油種 灯油 | * | 0.216 | 日 | 発動発電機［ディーゼルエンジン駆動］ 定格容量（50／60Hz）2.7／3kVA | 0.216 | 供用日 | 普通作業員 | 0.3803 | 人 | 型わく工 | 0.26 | 人 | 土木一般世話役 | 0.07 | 人 | とび工 | 0.04 | 人 | -
24-12-25(20)(高炉) | 幅:5.5以上7.0未満かつ高さ:4.0以上5.5未満 | 特別な養生(仮囲い内ｼﾞｪｯﾄﾋｰﾀ) | 無し | 無し | 無し | 延長無し | 37415 | コンクリートポンプ車［トラック架装・ブーム式］ 圧送能力90～110m3／h | 0.0095 | 供用日 | 業務用可搬型ヒータ［ジェットヒータ］［油だき・熱風・直火型］熱出力１２６ＭＪ/ｈ（３０，１００ｋｃａｌ/ｈ）油種 灯油 | * | 0.216 | 日 | 発動発電機［ディーゼルエンジン駆動］ 定格容量（50／60Hz）2.7／3kVA | 0.216 | 供用日 | 型わく工 | 0.26 | 人 | 普通作業員 | 0.254 | 人 | 土木一般世話役 | 0.07 | 人 | とび工 | 0.04 | 人 | -
24-12-25(20)(高炉) | 幅:5.5以上7.0未満かつ高さ:4.0以上5.5未満 | 特別な養生(仮囲い内ｼﾞｪｯﾄﾋｰﾀ) | 無し | 無し | 無し | 110m未満 | 37984 | コンクリートポンプ車［トラック架装・ブーム式］ 圧送能力90～110m3／h | 0.0095 | 供用日 | 業務用可搬型ヒータ［ジェットヒータ］［油だき・熱風・直火型］熱出力１２６ＭＪ/ｈ（３０，１００ｋｃａｌ/ｈ）油種 灯油 | * | 0.216 | 日 | 発動発電機［ディーゼルエンジン駆動］ 定格容量（50／60Hz）2.7／3kVA | 0.216 | 供用日 | 型わく工 | 0.26 | 人 | 普通作業員 | 0.2788 | 人 | 土木一般世話役 | 0.07 | 人 | とび工 | 0.04 | 人 | -
24-12-25(20)(高炉) | 幅:5.5以上7.0未満かつ高さ:4.0以上5.5未満 | 特別な養生(仮囲い内ｼﾞｪｯﾄﾋｰﾀ) | 無し | 無し | 無し | 110m以上220m未満 | 39123 | コンクリートポンプ車［トラック架装・ブーム式］ 圧送能力90～110m3／h | 0.0095 | 供用日 | 業務用可搬型ヒータ［ジェットヒータ］［油だき・熱風・直火型］熱出力１２６ＭＪ/ｈ（３０，１００ｋｃａｌ/ｈ）油種 灯油 | * | 0.216 | 日 | 発動発電機［ディーゼルエンジン駆動］ 定格容量（50／60Hz）2.7／3kVA | 0.216 | 供用日 | 普通作業員 | 0.3284 | 人 | 型わく工 | 0.26 | 人 | 土木一般世話役 | 0.07 | 人 | とび工 | 0.04 | 人 | -
24-12-25(20)(高炉) | 幅:5.5以上7.0未満かつ高さ:4.0以上5.5未満 | 特別な養生(仮囲い内ｼﾞｪｯﾄﾋｰﾀ) | 無し | 無し | 無し | 220m以上340m以下 | 40315 | コンクリートポンプ車［トラック架装・ブーム式］ 圧送能力90～110m3／h | 0.0095 | 供用日 | 業務用可搬型ヒータ［ジェットヒータ］［油だき・熱風・直火型］熱出力１２６ＭＪ/ｈ（３０，１００ｋｃａｌ/ｈ）油種 灯油 | * | 0.216 | 日 | 発動発電機［ディーゼルエンジン駆動］ 定格容量（50／60Hz）2.7／3kVA | 0.216 | 供用日 | 普通作業員 | 0.3803 | 人 | 型わく工 | 0.26 | 人 | 土木一般世話役 | 0.07 | 人 | とび工 | 0.04 | 人 | -
24-12-25(20)(高炉) | 幅:7.0以上8.5未満かつ高さ:4.0以上5.5以下 | 一般養生･特殊養生(練炭､ｼﾞｪｯﾄﾋｰﾀ) | 有り | 有り | 有り | 延長無し | 43259 | コンクリートポンプ車［トラック架装・ブーム式］ 圧送能力90～110m3／h | 0.0095 | 供用日 | - |  |  |  | - |  |  | 型わく工 | 0.26 | 人 | 普通作業員 | 0.26 | 人 | とび工 | 0.1 | 人 | 土木一般世話役 | 0.07 | 人 | -
24-12-25(20)(高炉) | 幅:7.0以上8.5未満かつ高さ:4.0以上5.5以下 | 一般養生･特殊養生(練炭､ｼﾞｪｯﾄﾋｰﾀ) | 有り | 有り | 有り | 110m未満 | 43835 | コンクリートポンプ車［トラック架装・ブーム式］ 圧送能力90～110m3／h | 0.0095 | 供用日 | - |  |  |  | - |  |  | 型わく工 | 0.26 | 人 | 普通作業員 | 0.2848 | 人 | とび工 | 0.1 | 人 | 土木一般世話役 | 0.07 | 人 | -
24-12-25(20)(高炉) | 幅:7.0以上8.5未満かつ高さ:4.0以上5.5以下 | 一般養生･特殊養生(練炭､ｼﾞｪｯﾄﾋｰﾀ) | 有り | 有り | 有り | 110m以上220m未満 | 44987 | コンクリートポンプ車［トラック架装・ブーム式］ 圧送能力90～110m3／h | 0.0095 | 供用日 | - |  |  |  | - |  |  | 普通作業員 | 0.3344 | 人 | 型わく工 | 0.26 | 人 | とび工 | 0.1 | 人 | 土木一般世話役 | 0.07 | 人 | -
24-12-25(20)(高炉) | 幅:7.0以上8.5未満かつ高さ:4.0以上5.5以下 | 一般養生･特殊養生(練炭､ｼﾞｪｯﾄﾋｰﾀ) | 有り | 有り | 有り | 220m以上340m以下 | 46193 | コンクリートポンプ車［トラック架装・ブーム式］ 圧送能力90～110m3／h | 0.0095 | 供用日 | - |  |  |  | - |  |  | 普通作業員 | 0.3863 | 人 | 型わく工 | 0.26 | 人 | とび工 | 0.1 | 人 | 土木一般世話役 | 0.07 | 人 | -
24-12-25(20)(高炉) | 幅:7.0以上8.5未満かつ高さ:4.0以上5.5以下 | 一般養生･特殊養生(練炭､ｼﾞｪｯﾄﾋｰﾀ) | 有り | 有り | 無し | 延長無し | 42653 | コンクリートポンプ車［トラック架装・ブーム式］ 圧送能力90～110m3／h | 0.0095 | 供用日 | - |  |  |  | - |  |  | 型わく工 | 0.26 | 人 | 普通作業員 | 0.26 | 人 | とび工 | 0.1 | 人 | 土木一般世話役 | 0.07 | 人 | -
24-12-25(20)(高炉) | 幅:7.0以上8.5未満かつ高さ:4.0以上5.5以下 | 一般養生･特殊養生(練炭､ｼﾞｪｯﾄﾋｰﾀ) | 有り | 有り | 無し | 110m未満 | 43228 | コンクリートポンプ車［トラック架装・ブーム式］ 圧送能力90～110m3／h | 0.0095 | 供用日 | - |  |  |  | - |  |  | 型わく工 | 0.26 | 人 | 普通作業員 | 0.2848 | 人 | とび工 | 0.1 | 人 | 土木一般世話役 | 0.07 | 人 | -
24-12-25(20)(高炉) | 幅:7.0以上8.5未満かつ高さ:4.0以上5.5以下 | 一般養生･特殊養生(練炭､ｼﾞｪｯﾄﾋｰﾀ) | 有り | 有り | 無し | 110m以上220m未満 | 44379 | コンクリートポンプ車［トラック架装・ブーム式］ 圧送能力90～110m3／h | 0.0095 | 供用日 | - |  |  |  | - |  |  | 普通作業員 | 0.3344 | 人 | 型わく工 | 0.26 | 人 | とび工 | 0.1 | 人 | 土木一般世話役 | 0.07 | 人 | -
24-12-25(20)(高炉) | 幅:7.0以上8.5未満かつ高さ:4.0以上5.5以下 | 一般養生･特殊養生(練炭､ｼﾞｪｯﾄﾋｰﾀ) | 有り | 有り | 無し | 220m以上340m以下 | 45582 | コンクリートポンプ車［トラック架装・ブーム式］ 圧送能力90～110m3／h | 0.0095 | 供用日 | - |  |  |  | - |  |  | 普通作業員 | 0.3863 | 人 | 型わく工 | 0.26 | 人 | とび工 | 0.1 | 人 | 土木一般世話役 | 0.07 | 人 | -
24-12-25(20)(高炉) | 幅:7.0以上8.5未満かつ高さ:4.0以上5.5以下 | 一般養生･特殊養生(練炭､ｼﾞｪｯﾄﾋｰﾀ) | 有り | 無し | 有り | 延長無し | 42268 | コンクリートポンプ車［トラック架装・ブーム式］ 圧送能力90～110m3／h | 0.0095 | 供用日 | - |  |  |  | - |  |  | 型わく工 | 0.26 | 人 | 普通作業員 | 0.26 | 人 | とび工 | 0.1 | 人 | 土木一般世話役 | 0.07 | 人 | -
24-12-25(20)(高炉) | 幅:7.0以上8.5未満かつ高さ:4.0以上5.5以下 | 一般養生･特殊養生(練炭､ｼﾞｪｯﾄﾋｰﾀ) | 有り | 無し | 有り | 110m未満 | 42842 | コンクリートポンプ車［トラック架装・ブーム式］ 圧送能力90～110m3／h | 0.0095 | 供用日 | - |  |  |  | - |  |  | 型わく工 | 0.26 | 人 | 普通作業員 | 0.2848 | 人 | とび工 | 0.1 | 人 | 土木一般世話役 | 0.07 | 人 | -
24-12-25(20)(高炉) | 幅:7.0以上8.5未満かつ高さ:4.0以上5.5以下 | 一般養生･特殊養生(練炭､ｼﾞｪｯﾄﾋｰﾀ) | 有り | 無し | 有り | 110m以上220m未満 | 43992 | コンクリートポンプ車［トラック架装・ブーム式］ 圧送能力90～110m3／h | 0.0095 | 供用日 | - |  |  |  | - |  |  | 普通作業員 | 0.3344 | 人 | 型わく工 | 0.26 | 人 | とび工 | 0.1 | 人 | 土木一般世話役 | 0.07 | 人 | -
24-12-25(20)(高炉) | 幅:7.0以上8.5未満かつ高さ:4.0以上5.5以下 | 一般養生･特殊養生(練炭､ｼﾞｪｯﾄﾋｰﾀ) | 有り | 無し | 有り | 220m以上340m以下 | 45194 | コンクリートポンプ車［トラック架装・ブーム式］ 圧送能力90～110m3／h | 0.0095 | 供用日 | - |  |  |  | - |  |  | 普通作業員 | 0.3863 | 人 | 型わく工 | 0.26 | 人 | とび工 | 0.1 | 人 | 土木一般世話役 | 0.07 | 人 | -
24-12-25(20)(高炉) | 幅:7.0以上8.5未満かつ高さ:4.0以上5.5以下 | 一般養生･特殊養生(練炭､ｼﾞｪｯﾄﾋｰﾀ) | 有り | 無し | 無し | 延長無し | 41662 | コンクリートポンプ車［トラック架装・ブーム式］ 圧送能力90～110m3／h | 0.0095 | 供用日 | - |  |  |  | - |  |  | 型わく工 | 0.26 | 人 | 普通作業員 | 0.26 | 人 | とび工 | 0.1 | 人 | 土木一般世話役 | 0.07 | 人 | -
24-12-25(20)(高炉) | 幅:7.0以上8.5未満かつ高さ:4.0以上5.5以下 | 一般養生･特殊養生(練炭､ｼﾞｪｯﾄﾋｰﾀ) | 有り | 無し | 無し | 110m未満 | 42236 | コンクリートポンプ車［トラック架装・ブーム式］ 圧送能力90～110m3／h | 0.0095 | 供用日 | - |  |  |  | - |  |  | 型わく工 | 0.26 | 人 | 普通作業員 | 0.2848 | 人 | とび工 | 0.1 | 人 | 土木一般世話役 | 0.07 | 人 | -
24-12-25(20)(高炉) | 幅:7.0以上8.5未満かつ高さ:4.0以上5.5以下 | 一般養生･特殊養生(練炭､ｼﾞｪｯﾄﾋｰﾀ) | 有り | 無し | 無し | 110m以上220m未満 | 43383 | コンクリートポンプ車［トラック架装・ブーム式］ 圧送能力90～110m3／h | 0.0095 | 供用日 | - |  |  |  | - |  |  | 普通作業員 | 0.3344 | 人 | 型わく工 | 0.26 | 人 | とび工 | 0.1 | 人 | 土木一般世話役 | 0.07 | 人 | -
24-12-25(20)(高炉) | 幅:7.0以上8.5未満かつ高さ:4.0以上5.5以下 | 一般養生･特殊養生(練炭､ｼﾞｪｯﾄﾋｰﾀ) | 有り | 無し | 無し | 220m以上340m以下 | 44584 | コンクリートポンプ車［トラック架装・ブーム式］ 圧送能力90～110m3／h | 0.0095 | 供用日 | - |  |  |  | - |  |  | 普通作業員 | 0.3863 | 人 | 型わく工 | 0.26 | 人 | とび工 | 0.1 | 人 | 土木一般世話役 | 0.07 | 人 | -
24-12-25(20)(高炉) | 幅:7.0以上8.5未満かつ高さ:4.0以上5.5以下 | 一般養生･特殊養生(練炭､ｼﾞｪｯﾄﾋｰﾀ) | 無し | 有り | 有り | 延長無し | 42469 | コンクリートポンプ車［トラック架装・ブーム式］ 圧送能力90～110m3／h | 0.0095 | 供用日 | - |  |  |  | - |  |  | 型わく工 | 0.26 | 人 | 普通作業員 | 0.26 | 人 | とび工 | 0.1 | 人 | 土木一般世話役 | 0.07 | 人 | -
24-12-25(20)(高炉) | 幅:7.0以上8.5未満かつ高さ:4.0以上5.5以下 | 一般養生･特殊養生(練炭､ｼﾞｪｯﾄﾋｰﾀ) | 無し | 有り | 有り | 110m未満 | 43044 | コンクリートポンプ車［トラック架装・ブーム式］ 圧送能力90～110m3／h | 0.0095 | 供用日 | - |  |  |  | - |  |  | 型わく工 | 0.26 | 人 | 普通作業員 | 0.2848 | 人 | とび工 | 0.1 | 人 | 土木一般世話役 | 0.07 | 人 | -
24-12-25(20)(高炉) | 幅:7.0以上8.5未満かつ高さ:4.0以上5.5以下 | 一般養生･特殊養生(練炭､ｼﾞｪｯﾄﾋｰﾀ) | 無し | 有り | 有り | 110m以上220m未満 | 44194 | コンクリートポンプ車［トラック架装・ブーム式］ 圧送能力90～110m3／h | 0.0095 | 供用日 | - |  |  |  | - |  |  | 普通作業員 | 0.3344 | 人 | 型わく工 | 0.26 | 人 | とび工 | 0.1 | 人 | 土木一般世話役 | 0.07 | 人 | -
24-12-25(20)(高炉) | 幅:7.0以上8.5未満かつ高さ:4.0以上5.5以下 | 一般養生･特殊養生(練炭､ｼﾞｪｯﾄﾋｰﾀ) | 無し | 有り | 有り | 220m以上340m以下 | 45398 | コンクリートポンプ車［トラック架装・ブーム式］ 圧送能力90～110m3／h | 0.0095 | 供用日 | - |  |  |  | - |  |  | 普通作業員 | 0.3863 | 人 | 型わく工 | 0.26 | 人 | とび工 | 0.1 | 人 | 土木一般世話役 | 0.07 | 人 | -
24-12-25(20)(高炉) | 幅:7.0以上8.5未満かつ高さ:4.0以上5.5以下 | 一般養生･特殊養生(練炭､ｼﾞｪｯﾄﾋｰﾀ) | 無し | 有り | 無し | 延長無し | 41864 | コンクリートポンプ車［トラック架装・ブーム式］ 圧送能力90～110m3／h | 0.0095 | 供用日 | - |  |  |  | - |  |  | 型わく工 | 0.26 | 人 | 普通作業員 | 0.26 | 人 | とび工 | 0.1 | 人 | 土木一般世話役 | 0.07 | 人 | -
24-12-25(20)(高炉) | 幅:7.0以上8.5未満かつ高さ:4.0以上5.5以下 | 一般養生･特殊養生(練炭､ｼﾞｪｯﾄﾋｰﾀ) | 無し | 有り | 無し | 110m未満 | 42438 | コンクリートポンプ車［トラック架装・ブーム式］ 圧送能力90～110m3／h | 0.0095 | 供用日 | - |  |  |  | - |  |  | 型わく工 | 0.26 | 人 | 普通作業員 | 0.2848 | 人 | とび工 | 0.1 | 人 | 土木一般世話役 | 0.07 | 人 | -
24-12-25(20)(高炉) | 幅:7.0以上8.5未満かつ高さ:4.0以上5.5以下 | 一般養生･特殊養生(練炭､ｼﾞｪｯﾄﾋｰﾀ) | 無し | 有り | 無し | 110m以上220m未満 | 43586 | コンクリートポンプ車［トラック架装・ブーム式］ 圧送能力90～110m3／h | 0.0095 | 供用日 | - |  |  |  | - |  |  | 普通作業員 | 0.3344 | 人 | 型わく工 | 0.26 | 人 | とび工 | 0.1 | 人 | 土木一般世話役 | 0.07 | 人 | -
24-12-25(20)(高炉) | 幅:7.0以上8.5未満かつ高さ:4.0以上5.5以下 | 一般養生･特殊養生(練炭､ｼﾞｪｯﾄﾋｰﾀ) | 無し | 有り | 無し | 220m以上340m以下 | 44788 | コンクリートポンプ車［トラック架装・ブーム式］ 圧送能力90～110m3／h | 0.0095 | 供用日 | - |  |  |  | - |  |  | 普通作業員 | 0.3863 | 人 | 型わく工 | 0.26 | 人 | とび工 | 0.1 | 人 | 土木一般世話役 | 0.07 | 人 | -
24-12-25(20)(高炉) | 幅:7.0以上8.5未満かつ高さ:4.0以上5.5以下 | 一般養生･特殊養生(練炭､ｼﾞｪｯﾄﾋｰﾀ) | 無し | 無し | 有り | 延長無し | 41478 | コンクリートポンプ車［トラック架装・ブーム式］ 圧送能力90～110m3／h | 0.0095 | 供用日 | - |  |  |  | - |  |  | 型わく工 | 0.26 | 人 | 普通作業員 | 0.26 | 人 | とび工 | 0.1 | 人 | 土木一般世話役 | 0.07 | 人 | -
24-12-25(20)(高炉) | 幅:7.0以上8.5未満かつ高さ:4.0以上5.5以下 | 一般養生･特殊養生(練炭､ｼﾞｪｯﾄﾋｰﾀ) | 無し | 無し | 有り | 110m未満 | 42052 | コンクリートポンプ車［トラック架装・ブーム式］ 圧送能力90～110m3／h | 0.0095 | 供用日 | - |  |  |  | - |  |  | 型わく工 | 0.26 | 人 | 普通作業員 | 0.2848 | 人 | とび工 | 0.1 | 人 | 土木一般世話役 | 0.07 | 人 | -
24-12-25(20)(高炉) | 幅:7.0以上8.5未満かつ高さ:4.0以上5.5以下 | 一般養生･特殊養生(練炭､ｼﾞｪｯﾄﾋｰﾀ) | 無し | 無し | 有り | 110m以上220m未満 | 43199 | コンクリートポンプ車［トラック架装・ブーム式］ 圧送能力90～110m3／h | 0.0095 | 供用日 | - |  |  |  | - |  |  | 普通作業員 | 0.3344 | 人 | 型わく工 | 0.26 | 人 | とび工 | 0.1 | 人 | 土木一般世話役 | 0.07 | 人 | -
24-12-25(20)(高炉) | 幅:7.0以上8.5未満かつ高さ:4.0以上5.5以下 | 一般養生･特殊養生(練炭､ｼﾞｪｯﾄﾋｰﾀ) | 無し | 無し | 有り | 220m以上340m以下 | 44399 | コンクリートポンプ車［トラック架装・ブーム式］ 圧送能力90～110m3／h | 0.0095 | 供用日 | - |  |  |  | - |  |  | 普通作業員 | 0.3863 | 人 | 型わく工 | 0.26 | 人 | とび工 | 0.1 | 人 | 土木一般世話役 | 0.07 | 人 | -
24-12-25(20)(高炉) | 幅:7.0以上8.5未満かつ高さ:4.0以上5.5以下 | 一般養生･特殊養生(練炭､ｼﾞｪｯﾄﾋｰﾀ) | 無し | 無し | 無し | 延長無し | 40873 | コンクリートポンプ車［トラック架装・ブーム式］ 圧送能力90～110m3／h | 0.0095 | 供用日 | - |  |  |  | - |  |  | 型わく工 | 0.26 | 人 | 普通作業員 | 0.26 | 人 | とび工 | 0.1 | 人 | 土木一般世話役 | 0.07 | 人 | -
24-12-25(20)(高炉) | 幅:7.0以上8.5未満かつ高さ:4.0以上5.5以下 | 一般養生･特殊養生(練炭､ｼﾞｪｯﾄﾋｰﾀ) | 無し | 無し | 無し | 110m未満 | 41446 | コンクリートポンプ車［トラック架装・ブーム式］ 圧送能力90～110m3／h | 0.0095 | 供用日 | - |  |  |  | - |  |  | 型わく工 | 0.26 | 人 | 普通作業員 | 0.2848 | 人 | とび工 | 0.1 | 人 | 土木一般世話役 | 0.07 | 人 | -
24-12-25(20)(高炉) | 幅:7.0以上8.5未満かつ高さ:4.0以上5.5以下 | 一般養生･特殊養生(練炭､ｼﾞｪｯﾄﾋｰﾀ) | 無し | 無し | 無し | 110m以上220m未満 | 42591 | コンクリートポンプ車［トラック架装・ブーム式］ 圧送能力90～110m3／h | 0.0095 | 供用日 | - |  |  |  | - |  |  | 普通作業員 | 0.3344 | 人 | 型わく工 | 0.26 | 人 | とび工 | 0.1 | 人 | 土木一般世話役 | 0.07 | 人 | -
24-12-25(20)(高炉) | 幅:7.0以上8.5未満かつ高さ:4.0以上5.5以下 | 一般養生･特殊養生(練炭､ｼﾞｪｯﾄﾋｰﾀ) | 無し | 無し | 無し | 220m以上340m以下 | 43789 | コンクリートポンプ車［トラック架装・ブーム式］ 圧送能力90～110m3／h | 0.0095 | 供用日 | - |  |  |  | - |  |  | 普通作業員 | 0.3863 | 人 | 型わく工 | 0.26 | 人 | とび工 | 0.1 | 人 | 土木一般世話役 | 0.07 | 人 | -
24-12-25(20)(高炉) | 幅:7.0以上8.5未満かつ高さ:4.0以上5.5以下 | 特別な養生(仮囲い内ｼﾞｪｯﾄﾋｰﾀ) | 有り | 有り | 有り | 延長無し | 40247 | コンクリートポンプ車［トラック架装・ブーム式］ 圧送能力90～110m3／h | 0.0095 | 供用日 | 業務用可搬型ヒータ［ジェットヒータ］［油だき・熱風・直火型］熱出力１２６ＭＪ/ｈ（３０，１００ｋｃａｌ/ｈ）油種 灯油 | * | 0.216 | 日 | 発動発電機［ディーゼルエンジン駆動］ 定格容量（50／60Hz）2.7／3kVA | 0.216 | 供用日 | 型わく工 | 0.26 | 人 | 普通作業員 | 0.254 | 人 | 土木一般世話役 | 0.07 | 人 | とび工 | 0.05 | 人 | -
24-12-25(20)(高炉) | 幅:7.0以上8.5未満かつ高さ:4.0以上5.5以下 | 特別な養生(仮囲い内ｼﾞｪｯﾄﾋｰﾀ) | 有り | 有り | 有り | 110m未満 | 40820 | コンクリートポンプ車［トラック架装・ブーム式］ 圧送能力90～110m3／h | 0.0095 | 供用日 | 業務用可搬型ヒータ［ジェットヒータ］［油だき・熱風・直火型］熱出力１２６ＭＪ/ｈ（３０，１００ｋｃａｌ/ｈ）油種 灯油 | * | 0.216 | 日 | 発動発電機［ディーゼルエンジン駆動］ 定格容量（50／60Hz）2.7／3kVA | 0.216 | 供用日 | 型わく工 | 0.26 | 人 | 普通作業員 | 0.2788 | 人 | 土木一般世話役 | 0.07 | 人 | とび工 | 0.05 | 人 | -
24-12-25(20)(高炉) | 幅:7.0以上8.5未満かつ高さ:4.0以上5.5以下 | 特別な養生(仮囲い内ｼﾞｪｯﾄﾋｰﾀ) | 有り | 有り | 有り | 110m以上220m未満 | 41967 | コンクリートポンプ車［トラック架装・ブーム式］ 圧送能力90～110m3／h | 0.0095 | 供用日 | 業務用可搬型ヒータ［ジェットヒータ］［油だき・熱風・直火型］熱出力１２６ＭＪ/ｈ（３０，１００ｋｃａｌ/ｈ）油種 灯油 | * | 0.216 | 日 | 発動発電機［ディーゼルエンジン駆動］ 定格容量（50／60Hz）2.7／3kVA | 0.216 | 供用日 | 普通作業員 | 0.3284 | 人 | 型わく工 | 0.26 | 人 | 土木一般世話役 | 0.07 | 人 | とび工 | 0.05 | 人 | -
24-12-25(20)(高炉) | 幅:7.0以上8.5未満かつ高さ:4.0以上5.5以下 | 特別な養生(仮囲い内ｼﾞｪｯﾄﾋｰﾀ) | 有り | 有り | 有り | 220m以上340m以下 | 43167 | コンクリートポンプ車［トラック架装・ブーム式］ 圧送能力90～110m3／h | 0.0095 | 供用日 | 業務用可搬型ヒータ［ジェットヒータ］［油だき・熱風・直火型］熱出力１２６ＭＪ/ｈ（３０，１００ｋｃａｌ/ｈ）油種 灯油 | * | 0.216 | 日 | 発動発電機［ディーゼルエンジン駆動］ 定格容量（50／60Hz）2.7／3kVA | 0.216 | 供用日 | 普通作業員 | 0.3803 | 人 | 型わく工 | 0.26 | 人 | 土木一般世話役 | 0.07 | 人 | とび工 | 0.05 | 人 | -
24-12-25(20)(高炉) | 幅:7.0以上8.5未満かつ高さ:4.0以上5.5以下 | 特別な養生(仮囲い内ｼﾞｪｯﾄﾋｰﾀ) | 有り | 有り | 無し | 延長無し | 39635 | コンクリートポンプ車［トラック架装・ブーム式］ 圧送能力90～110m3／h | 0.0095 | 供用日 | 業務用可搬型ヒータ［ジェットヒータ］［油だき・熱風・直火型］熱出力１２６ＭＪ/ｈ（３０，１００ｋｃａｌ/ｈ）油種 灯油 | * | 0.216 | 日 | 発動発電機［ディーゼルエンジン駆動］ 定格容量（50／60Hz）2.7／3kVA | 0.216 | 供用日 | 型わく工 | 0.26 | 人 | 普通作業員 | 0.254 | 人 | 土木一般世話役 | 0.07 | 人 | とび工 | 0.05 | 人 | -
24-12-25(20)(高炉) | 幅:7.0以上8.5未満かつ高さ:4.0以上5.5以下 | 特別な養生(仮囲い内ｼﾞｪｯﾄﾋｰﾀ) | 有り | 有り | 無し | 110m未満 | 40208 | コンクリートポンプ車［トラック架装・ブーム式］ 圧送能力90～110m3／h | 0.0095 | 供用日 | 業務用可搬型ヒータ［ジェットヒータ］［油だき・熱風・直火型］熱出力１２６ＭＪ/ｈ（３０，１００ｋｃａｌ/ｈ）油種 灯油 | * | 0.216 | 日 | 発動発電機［ディーゼルエンジン駆動］ 定格容量（50／60Hz）2.7／3kVA | 0.216 | 供用日 | 型わく工 | 0.26 | 人 | 普通作業員 | 0.2788 | 人 | 土木一般世話役 | 0.07 | 人 | とび工 | 0.05 | 人 | -
24-12-25(20)(高炉) | 幅:7.0以上8.5未満かつ高さ:4.0以上5.5以下 | 特別な養生(仮囲い内ｼﾞｪｯﾄﾋｰﾀ) | 有り | 有り | 無し | 110m以上220m未満 | 41353 | コンクリートポンプ車［トラック架装・ブーム式］ 圧送能力90～110m3／h | 0.0095 | 供用日 | 業務用可搬型ヒータ［ジェットヒータ］［油だき・熱風・直火型］熱出力１２６ＭＪ/ｈ（３０，１００ｋｃａｌ/ｈ）油種 灯油 | * | 0.216 | 日 | 発動発電機［ディーゼルエンジン駆動］ 定格容量（50／60Hz）2.7／3kVA | 0.216 | 供用日 | 普通作業員 | 0.3284 | 人 | 型わく工 | 0.26 | 人 | 土木一般世話役 | 0.07 | 人 | とび工 | 0.05 | 人 | -
24-12-25(20)(高炉) | 幅:7.0以上8.5未満かつ高さ:4.0以上5.5以下 | 特別な養生(仮囲い内ｼﾞｪｯﾄﾋｰﾀ) | 有り | 有り | 無し | 220m以上340m以下 | 42551 | コンクリートポンプ車［トラック架装・ブーム式］ 圧送能力90～110m3／h | 0.0095 | 供用日 | 業務用可搬型ヒータ［ジェットヒータ］［油だき・熱風・直火型］熱出力１２６ＭＪ/ｈ（３０，１００ｋｃａｌ/ｈ）油種 灯油 | * | 0.216 | 日 | 発動発電機［ディーゼルエンジン駆動］ 定格容量（50／60Hz）2.7／3kVA | 0.216 | 供用日 | 普通作業員 | 0.3803 | 人 | 型わく工 | 0.26 | 人 | 土木一般世話役 | 0.07 | 人 | とび工 | 0.05 | 人 | -
24-12-25(20)(高炉) | 幅:7.0以上8.5未満かつ高さ:4.0以上5.5以下 | 特別な養生(仮囲い内ｼﾞｪｯﾄﾋｰﾀ) | 有り | 無し | 有り | 延長無し | 39255 | コンクリートポンプ車［トラック架装・ブーム式］ 圧送能力90～110m3／h | 0.0095 | 供用日 | 業務用可搬型ヒータ［ジェットヒータ］［油だき・熱風・直火型］熱出力１２６ＭＪ/ｈ（３０，１００ｋｃａｌ/ｈ）油種 灯油 | * | 0.216 | 日 | 発動発電機［ディーゼルエンジン駆動］ 定格容量（50／60Hz）2.7／3kVA | 0.216 | 供用日 | 型わく工 | 0.26 | 人 | 普通作業員 | 0.254 | 人 | 土木一般世話役 | 0.07 | 人 | とび工 | 0.05 | 人 | -
24-12-25(20)(高炉) | 幅:7.0以上8.5未満かつ高さ:4.0以上5.5以下 | 特別な養生(仮囲い内ｼﾞｪｯﾄﾋｰﾀ) | 有り | 無し | 有り | 110m未満 | 39827 | コンクリートポンプ車［トラック架装・ブーム式］ 圧送能力90～110m3／h | 0.0095 | 供用日 | 業務用可搬型ヒータ［ジェットヒータ］［油だき・熱風・直火型］熱出力１２６ＭＪ/ｈ（３０，１００ｋｃａｌ/ｈ）油種 灯油 | * | 0.216 | 日 | 発動発電機［ディーゼルエンジン駆動］ 定格容量（50／60Hz）2.7／3kVA | 0.216 | 供用日 | 型わく工 | 0.26 | 人 | 普通作業員 | 0.2788 | 人 | 土木一般世話役 | 0.07 | 人 | とび工 | 0.05 | 人 | -
24-12-25(20)(高炉) | 幅:7.0以上8.5未満かつ高さ:4.0以上5.5以下 | 特別な養生(仮囲い内ｼﾞｪｯﾄﾋｰﾀ) | 有り | 無し | 有り | 110m以上220m未満 | 40971 | コンクリートポンプ車［トラック架装・ブーム式］ 圧送能力90～110m3／h | 0.0095 | 供用日 | 業務用可搬型ヒータ［ジェットヒータ］［油だき・熱風・直火型］熱出力１２６ＭＪ/ｈ（３０，１００ｋｃａｌ/ｈ）油種 灯油 | * | 0.216 | 日 | 発動発電機［ディーゼルエンジン駆動］ 定格容量（50／60Hz）2.7／3kVA | 0.216 | 供用日 | 普通作業員 | 0.3284 | 人 | 型わく工 | 0.26 | 人 | 土木一般世話役 | 0.07 | 人 | とび工 | 0.05 | 人 | -
24-12-25(20)(高炉) | 幅:7.0以上8.5未満かつ高さ:4.0以上5.5以下 | 特別な養生(仮囲い内ｼﾞｪｯﾄﾋｰﾀ) | 有り | 無し | 有り | 220m以上340m以下 | 42168 | コンクリートポンプ車［トラック架装・ブーム式］ 圧送能力90～110m3／h | 0.0095 | 供用日 | 業務用可搬型ヒータ［ジェットヒータ］［油だき・熱風・直火型］熱出力１２６ＭＪ/ｈ（３０，１００ｋｃａｌ/ｈ）油種 灯油 | * | 0.216 | 日 | 発動発電機［ディーゼルエンジン駆動］ 定格容量（50／60Hz）2.7／3kVA | 0.216 | 供用日 | 普通作業員 | 0.3803 | 人 | 型わく工 | 0.26 | 人 | 土木一般世話役 | 0.07 | 人 | とび工 | 0.05 | 人 | -
24-12-25(20)(高炉) | 幅:7.0以上8.5未満かつ高さ:4.0以上5.5以下 | 特別な養生(仮囲い内ｼﾞｪｯﾄﾋｰﾀ) | 有り | 無し | 無し | 延長無し | 38644 | コンクリートポンプ車［トラック架装・ブーム式］ 圧送能力90～110m3／h | 0.0095 | 供用日 | 業務用可搬型ヒータ［ジェットヒータ］［油だき・熱風・直火型］熱出力１２６ＭＪ/ｈ（３０，１００ｋｃａｌ/ｈ）油種 灯油 | * | 0.216 | 日 | 発動発電機［ディーゼルエンジン駆動］ 定格容量（50／60Hz）2.7／3kVA | 0.216 | 供用日 | 型わく工 | 0.26 | 人 | 普通作業員 | 0.254 | 人 | 土木一般世話役 | 0.07 | 人 | とび工 | 0.05 | 人 | -
24-12-25(20)(高炉) | 幅:7.0以上8.5未満かつ高さ:4.0以上5.5以下 | 特別な養生(仮囲い内ｼﾞｪｯﾄﾋｰﾀ) | 有り | 無し | 無し | 110m未満 | 39215 | コンクリートポンプ車［トラック架装・ブーム式］ 圧送能力90～110m3／h | 0.0095 | 供用日 | 業務用可搬型ヒータ［ジェットヒータ］［油だき・熱風・直火型］熱出力１２６ＭＪ/ｈ（３０，１００ｋｃａｌ/ｈ）油種 灯油 | * | 0.216 | 日 | 発動発電機［ディーゼルエンジン駆動］ 定格容量（50／60Hz）2.7／3kVA | 0.216 | 供用日 | 型わく工 | 0.26 | 人 | 普通作業員 | 0.2788 | 人 | 土木一般世話役 | 0.07 | 人 | とび工 | 0.05 | 人 | -
24-12-25(20)(高炉) | 幅:7.0以上8.5未満かつ高さ:4.0以上5.5以下 | 特別な養生(仮囲い内ｼﾞｪｯﾄﾋｰﾀ) | 有り | 無し | 無し | 110m以上220m未満 | 40357 | コンクリートポンプ車［トラック架装・ブーム式］ 圧送能力90～110m3／h | 0.0095 | 供用日 | 業務用可搬型ヒータ［ジェットヒータ］［油だき・熱風・直火型］熱出力１２６ＭＪ/ｈ（３０，１００ｋｃａｌ/ｈ）油種 灯油 | * | 0.216 | 日 | 発動発電機［ディーゼルエンジン駆動］ 定格容量（50／60Hz）2.7／3kVA | 0.216 | 供用日 | 普通作業員 | 0.3284 | 人 | 型わく工 | 0.26 | 人 | 土木一般世話役 | 0.07 | 人 | とび工 | 0.05 | 人 | -
24-12-25(20)(高炉) | 幅:7.0以上8.5未満かつ高さ:4.0以上5.5以下 | 特別な養生(仮囲い内ｼﾞｪｯﾄﾋｰﾀ) | 有り | 無し | 無し | 220m以上340m以下 | 41551 | コンクリートポンプ車［トラック架装・ブーム式］ 圧送能力90～110m3／h | 0.0095 | 供用日 | 業務用可搬型ヒータ［ジェットヒータ］［油だき・熱風・直火型］熱出力１２６ＭＪ/ｈ（３０，１００ｋｃａｌ/ｈ）油種 灯油 | * | 0.216 | 日 | 発動発電機［ディーゼルエンジン駆動］ 定格容量（50／60Hz）2.7／3kVA | 0.216 | 供用日 | 普通作業員 | 0.3803 | 人 | 型わく工 | 0.26 | 人 | 土木一般世話役 | 0.07 | 人 | とび工 | 0.05 | 人 | -
24-12-25(20)(高炉) | 幅:7.0以上8.5未満かつ高さ:4.0以上5.5以下 | 特別な養生(仮囲い内ｼﾞｪｯﾄﾋｰﾀ) | 無し | 有り | 有り | 延長無し | 39454 | コンクリートポンプ車［トラック架装・ブーム式］ 圧送能力90～110m3／h | 0.0095 | 供用日 | 業務用可搬型ヒータ［ジェットヒータ］［油だき・熱風・直火型］熱出力１２６ＭＪ/ｈ（３０，１００ｋｃａｌ/ｈ）油種 灯油 | * | 0.216 | 日 | 発動発電機［ディーゼルエンジン駆動］ 定格容量（50／60Hz）2.7／3kVA | 0.216 | 供用日 | 型わく工 | 0.26 | 人 | 普通作業員 | 0.254 | 人 | 土木一般世話役 | 0.07 | 人 | とび工 | 0.05 | 人 | -
24-12-25(20)(高炉) | 幅:7.0以上8.5未満かつ高さ:4.0以上5.5以下 | 特別な養生(仮囲い内ｼﾞｪｯﾄﾋｰﾀ) | 無し | 有り | 有り | 110m未満 | 40026 | コンクリートポンプ車［トラック架装・ブーム式］ 圧送能力90～110m3／h | 0.0095 | 供用日 | 業務用可搬型ヒータ［ジェットヒータ］［油だき・熱風・直火型］熱出力１２６ＭＪ/ｈ（３０，１００ｋｃａｌ/ｈ）油種 灯油 | * | 0.216 | 日 | 発動発電機［ディーゼルエンジン駆動］ 定格容量（50／60Hz）2.7／3kVA | 0.216 | 供用日 | 型わく工 | 0.26 | 人 | 普通作業員 | 0.2788 | 人 | 土木一般世話役 | 0.07 | 人 | とび工 | 0.05 | 人 | -
24-12-25(20)(高炉) | 幅:7.0以上8.5未満かつ高さ:4.0以上5.5以下 | 特別な養生(仮囲い内ｼﾞｪｯﾄﾋｰﾀ) | 無し | 有り | 有り | 110m以上220m未満 | 41170 | コンクリートポンプ車［トラック架装・ブーム式］ 圧送能力90～110m3／h | 0.0095 | 供用日 | 業務用可搬型ヒータ［ジェットヒータ］［油だき・熱風・直火型］熱出力１２６ＭＪ/ｈ（３０，１００ｋｃａｌ/ｈ）油種 灯油 | * | 0.216 | 日 | 発動発電機［ディーゼルエンジン駆動］ 定格容量（50／60Hz）2.7／3kVA | 0.216 | 供用日 | 普通作業員 | 0.3284 | 人 | 型わく工 | 0.26 | 人 | 土木一般世話役 | 0.07 | 人 | とび工 | 0.05 | 人 | -
24-12-25(20)(高炉) | 幅:7.0以上8.5未満かつ高さ:4.0以上5.5以下 | 特別な養生(仮囲い内ｼﾞｪｯﾄﾋｰﾀ) | 無し | 有り | 有り | 220m以上340m以下 | 42368 | コンクリートポンプ車［トラック架装・ブーム式］ 圧送能力90～110m3／h | 0.0095 | 供用日 | 業務用可搬型ヒータ［ジェットヒータ］［油だき・熱風・直火型］熱出力１２６ＭＪ/ｈ（３０，１００ｋｃａｌ/ｈ）油種 灯油 | * | 0.216 | 日 | 発動発電機［ディーゼルエンジン駆動］ 定格容量（50／60Hz）2.7／3kVA | 0.216 | 供用日 | 普通作業員 | 0.3803 | 人 | 型わく工 | 0.26 | 人 | 土木一般世話役 | 0.07 | 人 | とび工 | 0.05 | 人 | -
24-12-25(20)(高炉) | 幅:7.0以上8.5未満かつ高さ:4.0以上5.5以下 | 特別な養生(仮囲い内ｼﾞｪｯﾄﾋｰﾀ) | 無し | 有り | 無し | 延長無し | 38842 | コンクリートポンプ車［トラック架装・ブーム式］ 圧送能力90～110m3／h | 0.0095 | 供用日 | 業務用可搬型ヒータ［ジェットヒータ］［油だき・熱風・直火型］熱出力１２６ＭＪ/ｈ（３０，１００ｋｃａｌ/ｈ）油種 灯油 | * | 0.216 | 日 | 発動発電機［ディーゼルエンジン駆動］ 定格容量（50／60Hz）2.7／3kVA | 0.216 | 供用日 | 型わく工 | 0.26 | 人 | 普通作業員 | 0.254 | 人 | 土木一般世話役 | 0.07 | 人 | とび工 | 0.05 | 人 | -
24-12-25(20)(高炉) | 幅:7.0以上8.5未満かつ高さ:4.0以上5.5以下 | 特別な養生(仮囲い内ｼﾞｪｯﾄﾋｰﾀ) | 無し | 有り | 無し | 110m未満 | 39414 | コンクリートポンプ車［トラック架装・ブーム式］ 圧送能力90～110m3／h | 0.0095 | 供用日 | 業務用可搬型ヒータ［ジェットヒータ］［油だき・熱風・直火型］熱出力１２６ＭＪ/ｈ（３０，１００ｋｃａｌ/ｈ）油種 灯油 | * | 0.216 | 日 | 発動発電機［ディーゼルエンジン駆動］ 定格容量（50／60Hz）2.7／3kVA | 0.216 | 供用日 | 型わく工 | 0.26 | 人 | 普通作業員 | 0.2788 | 人 | 土木一般世話役 | 0.07 | 人 | とび工 | 0.05 | 人 | -
24-12-25(20)(高炉) | 幅:7.0以上8.5未満かつ高さ:4.0以上5.5以下 | 特別な養生(仮囲い内ｼﾞｪｯﾄﾋｰﾀ) | 無し | 有り | 無し | 110m以上220m未満 | 40556 | コンクリートポンプ車［トラック架装・ブーム式］ 圧送能力90～110m3／h | 0.0095 | 供用日 | 業務用可搬型ヒータ［ジェットヒータ］［油だき・熱風・直火型］熱出力１２６ＭＪ/ｈ（３０，１００ｋｃａｌ/ｈ）油種 灯油 | * | 0.216 | 日 | 発動発電機［ディーゼルエンジン駆動］ 定格容量（50／60Hz）2.7／3kVA | 0.216 | 供用日 | 普通作業員 | 0.3284 | 人 | 型わく工 | 0.26 | 人 | 土木一般世話役 | 0.07 | 人 | とび工 | 0.05 | 人 | -
24-12-25(20)(高炉) | 幅:7.0以上8.5未満かつ高さ:4.0以上5.5以下 | 特別な養生(仮囲い内ｼﾞｪｯﾄﾋｰﾀ) | 無し | 有り | 無し | 220m以上340m以下 | 41751 | コンクリートポンプ車［トラック架装・ブーム式］ 圧送能力90～110m3／h | 0.0095 | 供用日 | 業務用可搬型ヒータ［ジェットヒータ］［油だき・熱風・直火型］熱出力１２６ＭＪ/ｈ（３０，１００ｋｃａｌ/ｈ）油種 灯油 | * | 0.216 | 日 | 発動発電機［ディーゼルエンジン駆動］ 定格容量（50／60Hz）2.7／3kVA | 0.216 | 供用日 | 普通作業員 | 0.3803 | 人 | 型わく工 | 0.26 | 人 | 土木一般世話役 | 0.07 | 人 | とび工 | 0.05 | 人 | -
24-12-25(20)(高炉) | 幅:7.0以上8.5未満かつ高さ:4.0以上5.5以下 | 特別な養生(仮囲い内ｼﾞｪｯﾄﾋｰﾀ) | 無し | 無し | 有り | 延長無し | 38462 | コンクリートポンプ車［トラック架装・ブーム式］ 圧送能力90～110m3／h | 0.0095 | 供用日 | 業務用可搬型ヒータ［ジェットヒータ］［油だき・熱風・直火型］熱出力１２６ＭＪ/ｈ（３０，１００ｋｃａｌ/ｈ）油種 灯油 | * | 0.216 | 日 | 発動発電機［ディーゼルエンジン駆動］ 定格容量（50／60Hz）2.7／3kVA | 0.216 | 供用日 | 型わく工 | 0.26 | 人 | 普通作業員 | 0.254 | 人 | 土木一般世話役 | 0.07 | 人 | とび工 | 0.05 | 人 | -
24-12-25(20)(高炉) | 幅:7.0以上8.5未満かつ高さ:4.0以上5.5以下 | 特別な養生(仮囲い内ｼﾞｪｯﾄﾋｰﾀ) | 無し | 無し | 有り | 110m未満 | 39033 | コンクリートポンプ車［トラック架装・ブーム式］ 圧送能力90～110m3／h | 0.0095 | 供用日 | 業務用可搬型ヒータ［ジェットヒータ］［油だき・熱風・直火型］熱出力１２６ＭＪ/ｈ（３０，１００ｋｃａｌ/ｈ）油種 灯油 | * | 0.216 | 日 | 発動発電機［ディーゼルエンジン駆動］ 定格容量（50／60Hz）2.7／3kVA | 0.216 | 供用日 | 型わく工 | 0.26 | 人 | 普通作業員 | 0.2788 | 人 | 土木一般世話役 | 0.07 | 人 | とび工 | 0.05 | 人 | -
24-12-25(20)(高炉) | 幅:7.0以上8.5未満かつ高さ:4.0以上5.5以下 | 特別な養生(仮囲い内ｼﾞｪｯﾄﾋｰﾀ) | 無し | 無し | 有り | 110m以上220m未満 | 40174 | コンクリートポンプ車［トラック架装・ブーム式］ 圧送能力90～110m3／h | 0.0095 | 供用日 | 業務用可搬型ヒータ［ジェットヒータ］［油だき・熱風・直火型］熱出力１２６ＭＪ/ｈ（３０，１００ｋｃａｌ/ｈ）油種 灯油 | * | 0.216 | 日 | 発動発電機［ディーゼルエンジン駆動］ 定格容量（50／60Hz）2.7／3kVA | 0.216 | 供用日 | 普通作業員 | 0.3284 | 人 | 型わく工 | 0.26 | 人 | 土木一般世話役 | 0.07 | 人 | とび工 | 0.05 | 人 | -
24-12-25(20)(高炉) | 幅:7.0以上8.5未満かつ高さ:4.0以上5.5以下 | 特別な養生(仮囲い内ｼﾞｪｯﾄﾋｰﾀ) | 無し | 無し | 有り | 220m以上340m以下 | 41368 | コンクリートポンプ車［トラック架装・ブーム式］ 圧送能力90～110m3／h | 0.0095 | 供用日 | 業務用可搬型ヒータ［ジェットヒータ］［油だき・熱風・直火型］熱出力１２６ＭＪ/ｈ（３０，１００ｋｃａｌ/ｈ）油種 灯油 | * | 0.216 | 日 | 発動発電機［ディーゼルエンジン駆動］ 定格容量（50／60Hz）2.7／3kVA | 0.216 | 供用日 | 普通作業員 | 0.3803 | 人 | 型わく工 | 0.26 | 人 | 土木一般世話役 | 0.07 | 人 | とび工 | 0.05 | 人 | -
24-12-25(20)(高炉) | 幅:7.0以上8.5未満かつ高さ:4.0以上5.5以下 | 特別な養生(仮囲い内ｼﾞｪｯﾄﾋｰﾀ) | 無し | 無し | 無し | 延長無し | 37851 | コンクリートポンプ車［トラック架装・ブーム式］ 圧送能力90～110m3／h | 0.0095 | 供用日 | 業務用可搬型ヒータ［ジェットヒータ］［油だき・熱風・直火型］熱出力１２６ＭＪ/ｈ（３０，１００ｋｃａｌ/ｈ）油種 灯油 | * | 0.216 | 日 | 発動発電機［ディーゼルエンジン駆動］ 定格容量（50／60Hz）2.7／3kVA | 0.216 | 供用日 | 型わく工 | 0.26 | 人 | 普通作業員 | 0.254 | 人 | 土木一般世話役 | 0.07 | 人 | とび工 | 0.05 | 人 | -
24-12-25(20)(高炉) | 幅:7.0以上8.5未満かつ高さ:4.0以上5.5以下 | 特別な養生(仮囲い内ｼﾞｪｯﾄﾋｰﾀ) | 無し | 無し | 無し | 110m未満 | 38421 | コンクリートポンプ車［トラック架装・ブーム式］ 圧送能力90～110m3／h | 0.0095 | 供用日 | 業務用可搬型ヒータ［ジェットヒータ］［油だき・熱風・直火型］熱出力１２６ＭＪ/ｈ（３０，１００ｋｃａｌ/ｈ）油種 灯油 | * | 0.216 | 日 | 発動発電機［ディーゼルエンジン駆動］ 定格容量（50／60Hz）2.7／3kVA | 0.216 | 供用日 | 型わく工 | 0.26 | 人 | 普通作業員 | 0.2788 | 人 | 土木一般世話役 | 0.07 | 人 | とび工 | 0.05 | 人 | -
24-12-25(20)(高炉) | 幅:7.0以上8.5未満かつ高さ:4.0以上5.5以下 | 特別な養生(仮囲い内ｼﾞｪｯﾄﾋｰﾀ) | 無し | 無し | 無し | 110m以上220m未満 | 39560 | コンクリートポンプ車［トラック架装・ブーム式］ 圧送能力90～110m3／h | 0.0095 | 供用日 | 業務用可搬型ヒータ［ジェットヒータ］［油だき・熱風・直火型］熱出力１２６ＭＪ/ｈ（３０，１００ｋｃａｌ/ｈ）油種 灯油 | * | 0.216 | 日 | 発動発電機［ディーゼルエンジン駆動］ 定格容量（50／60Hz）2.7／3kVA | 0.216 | 供用日 | 普通作業員 | 0.3284 | 人 | 型わく工 | 0.26 | 人 | 土木一般世話役 | 0.07 | 人 | とび工 | 0.05 | 人 | -
24-12-25(20)(高炉) | 幅:7.0以上8.5未満かつ高さ:4.0以上5.5以下 | 特別な養生(仮囲い内ｼﾞｪｯﾄﾋｰﾀ) | 無し | 無し | 無し | 220m以上340m以下 | 40752 | コンクリートポンプ車［トラック架装・ブーム式］ 圧送能力90～110m3／h | 0.0095 | 供用日 | 業務用可搬型ヒータ［ジェットヒータ］［油だき・熱風・直火型］熱出力１２６ＭＪ/ｈ（３０，１００ｋｃａｌ/ｈ）油種 灯油 | * | 0.216 | 日 | 発動発電機［ディーゼルエンジン駆動］ 定格容量（50／60Hz）2.7／3kVA | 0.216 | 供用日 | 普通作業員 | 0.3803 | 人 | 型わく工 | 0.26 | 人 | 土木一般世話役 | 0.07 | 人 | とび工 | 0.05 | 人 | -
24-12-25(20)(高炉) | 幅:8.5以上10.0以下かつ高さ:4.0以上5.5以下 | 一般養生･特殊養生(練炭､ｼﾞｪｯﾄﾋｰﾀ) | 有り | 有り | 有り | 延長無し | 38574 | コンクリートポンプ車［トラック架装・ブーム式］ 圧送能力90～110m3／h | 0.0095 | 供用日 | - |  |  |  | - |  |  | 型わく工 | 0.2 | 人 | 普通作業員 | 0.22 | 人 | とび工 | 0.08 | 人 | 土木一般世話役 | 0.06 | 人 | -
24-12-25(20)(高炉) | 幅:8.5以上10.0以下かつ高さ:4.0以上5.5以下 | 一般養生･特殊養生(練炭､ｼﾞｪｯﾄﾋｰﾀ) | 有り | 有り | 有り | 110m未満 | 39151 | コンクリートポンプ車［トラック架装・ブーム式］ 圧送能力90～110m3／h | 0.0095 | 供用日 | - |  |  |  | - |  |  | 普通作業員 | 0.2448 | 人 | 型わく工 | 0.2 | 人 | とび工 | 0.08 | 人 | 土木一般世話役 | 0.06 | 人 | -
24-12-25(20)(高炉) | 幅:8.5以上10.0以下かつ高さ:4.0以上5.5以下 | 一般養生･特殊養生(練炭､ｼﾞｪｯﾄﾋｰﾀ) | 有り | 有り | 有り | 110m以上220m未満 | 40304 | コンクリートポンプ車［トラック架装・ブーム式］ 圧送能力90～110m3／h | 0.0095 | 供用日 | - |  |  |  | - |  |  | 普通作業員 | 0.2944 | 人 | 型わく工 | 0.2 | 人 | とび工 | 0.08 | 人 | 土木一般世話役 | 0.06 | 人 | -
24-12-25(20)(高炉) | 幅:8.5以上10.0以下かつ高さ:4.0以上5.5以下 | 一般養生･特殊養生(練炭､ｼﾞｪｯﾄﾋｰﾀ) | 有り | 有り | 有り | 220m以上340m以下 | 41510 | コンクリートポンプ車［トラック架装・ブーム式］ 圧送能力90～110m3／h | 0.0095 | 供用日 | - |  |  |  | - |  |  | 普通作業員 | 0.3463 | 人 | 型わく工 | 0.2 | 人 | とび工 | 0.08 | 人 | 土木一般世話役 | 0.06 | 人 | -
24-12-25(20)(高炉) | 幅:8.5以上10.0以下かつ高さ:4.0以上5.5以下 | 一般養生･特殊養生(練炭､ｼﾞｪｯﾄﾋｰﾀ) | 有り | 有り | 無し | 延長無し | 37970 | コンクリートポンプ車［トラック架装・ブーム式］ 圧送能力90～110m3／h | 0.0095 | 供用日 | - |  |  |  | - |  |  | 型わく工 | 0.2 | 人 | 普通作業員 | 0.22 | 人 | とび工 | 0.08 | 人 | 土木一般世話役 | 0.06 | 人 | -
24-12-25(20)(高炉) | 幅:8.5以上10.0以下かつ高さ:4.0以上5.5以下 | 一般養生･特殊養生(練炭､ｼﾞｪｯﾄﾋｰﾀ) | 有り | 有り | 無し | 110m未満 | 38546 | コンクリートポンプ車［トラック架装・ブーム式］ 圧送能力90～110m3／h | 0.0095 | 供用日 | - |  |  |  | - |  |  | 普通作業員 | 0.2448 | 人 | 型わく工 | 0.2 | 人 | とび工 | 0.08 | 人 | 土木一般世話役 | 0.06 | 人 | -
24-12-25(20)(高炉) | 幅:8.5以上10.0以下かつ高さ:4.0以上5.5以下 | 一般養生･特殊養生(練炭､ｼﾞｪｯﾄﾋｰﾀ) | 有り | 有り | 無し | 110m以上220m未満 | 39697 | コンクリートポンプ車［トラック架装・ブーム式］ 圧送能力90～110m3／h | 0.0095 | 供用日 | - |  |  |  | - |  |  | 普通作業員 | 0.2944 | 人 | 型わく工 | 0.2 | 人 | とび工 | 0.08 | 人 | 土木一般世話役 | 0.06 | 人 | -
24-12-25(20)(高炉) | 幅:8.5以上10.0以下かつ高さ:4.0以上5.5以下 | 一般養生･特殊養生(練炭､ｼﾞｪｯﾄﾋｰﾀ) | 有り | 有り | 無し | 220m以上340m以下 | 40901 | コンクリートポンプ車［トラック架装・ブーム式］ 圧送能力90～110m3／h | 0.0095 | 供用日 | - |  |  |  | - |  |  | 普通作業員 | 0.3463 | 人 | 型わく工 | 0.2 | 人 | とび工 | 0.08 | 人 | 土木一般世話役 | 0.06 | 人 | -
24-12-25(20)(高炉) | 幅:8.5以上10.0以下かつ高さ:4.0以上5.5以下 | 一般養生･特殊養生(練炭､ｼﾞｪｯﾄﾋｰﾀ) | 有り | 無し | 有り | 延長無し | 37804 | コンクリートポンプ車［トラック架装・ブーム式］ 圧送能力90～110m3／h | 0.0095 | 供用日 | - |  |  |  | - |  |  | 型わく工 | 0.2 | 人 | 普通作業員 | 0.22 | 人 | とび工 | 0.08 | 人 | 土木一般世話役 | 0.06 | 人 | -
24-12-25(20)(高炉) | 幅:8.5以上10.0以下かつ高さ:4.0以上5.5以下 | 一般養生･特殊養生(練炭､ｼﾞｪｯﾄﾋｰﾀ) | 有り | 無し | 有り | 110m未満 | 38379 | コンクリートポンプ車［トラック架装・ブーム式］ 圧送能力90～110m3／h | 0.0095 | 供用日 | - |  |  |  | - |  |  | 普通作業員 | 0.2448 | 人 | 型わく工 | 0.2 | 人 | とび工 | 0.08 | 人 | 土木一般世話役 | 0.06 | 人 | -
24-12-25(20)(高炉) | 幅:8.5以上10.0以下かつ高さ:4.0以上5.5以下 | 一般養生･特殊養生(練炭､ｼﾞｪｯﾄﾋｰﾀ) | 有り | 無し | 有り | 110m以上220m未満 | 39530 | コンクリートポンプ車［トラック架装・ブーム式］ 圧送能力90～110m3／h | 0.0095 | 供用日 | - |  |  |  | - |  |  | 普通作業員 | 0.2944 | 人 | 型わく工 | 0.2 | 人 | とび工 | 0.08 | 人 | 土木一般世話役 | 0.06 | 人 | -
24-12-25(20)(高炉) | 幅:8.5以上10.0以下かつ高さ:4.0以上5.5以下 | 一般養生･特殊養生(練炭､ｼﾞｪｯﾄﾋｰﾀ) | 有り | 無し | 有り | 220m以上340m以下 | 40734 | コンクリートポンプ車［トラック架装・ブーム式］ 圧送能力90～110m3／h | 0.0095 | 供用日 | - |  |  |  | - |  |  | 普通作業員 | 0.3463 | 人 | 型わく工 | 0.2 | 人 | とび工 | 0.08 | 人 | 土木一般世話役 | 0.06 | 人 | -
24-12-25(20)(高炉) | 幅:8.5以上10.0以下かつ高さ:4.0以上5.5以下 | 一般養生･特殊養生(練炭､ｼﾞｪｯﾄﾋｰﾀ) | 有り | 無し | 無し | 延長無し | 37200 | コンクリートポンプ車［トラック架装・ブーム式］ 圧送能力90～110m3／h | 0.0095 | 供用日 | - |  |  |  | - |  |  | 型わく工 | 0.2 | 人 | 普通作業員 | 0.22 | 人 | とび工 | 0.08 | 人 | 土木一般世話役 | 0.06 | 人 | -
24-12-25(20)(高炉) | 幅:8.5以上10.0以下かつ高さ:4.0以上5.5以下 | 一般養生･特殊養生(練炭､ｼﾞｪｯﾄﾋｰﾀ) | 有り | 無し | 無し | 110m未満 | 37774 | コンクリートポンプ車［トラック架装・ブーム式］ 圧送能力90～110m3／h | 0.0095 | 供用日 | - |  |  |  | - |  |  | 普通作業員 | 0.2448 | 人 | 型わく工 | 0.2 | 人 | とび工 | 0.08 | 人 | 土木一般世話役 | 0.06 | 人 | -
24-12-25(20)(高炉) | 幅:8.5以上10.0以下かつ高さ:4.0以上5.5以下 | 一般養生･特殊養生(練炭､ｼﾞｪｯﾄﾋｰﾀ) | 有り | 無し | 無し | 110m以上220m未満 | 38923 | コンクリートポンプ車［トラック架装・ブーム式］ 圧送能力90～110m3／h | 0.0095 | 供用日 | - |  |  |  | - |  |  | 普通作業員 | 0.2944 | 人 | 型わく工 | 0.2 | 人 | とび工 | 0.08 | 人 | 土木一般世話役 | 0.06 | 人 | -
24-12-25(20)(高炉) | 幅:8.5以上10.0以下かつ高さ:4.0以上5.5以下 | 一般養生･特殊養生(練炭､ｼﾞｪｯﾄﾋｰﾀ) | 有り | 無し | 無し | 220m以上340m以下 | 40124 | コンクリートポンプ車［トラック架装・ブーム式］ 圧送能力90～110m3／h | 0.0095 | 供用日 | - |  |  |  | - |  |  | 普通作業員 | 0.3463 | 人 | 型わく工 | 0.2 | 人 | とび工 | 0.08 | 人 | 土木一般世話役 | 0.06 | 人 | -
24-12-25(20)(高炉) | 幅:8.5以上10.0以下かつ高さ:4.0以上5.5以下 | 一般養生･特殊養生(練炭､ｼﾞｪｯﾄﾋｰﾀ) | 無し | 有り | 有り | 延長無し | 37789 | コンクリートポンプ車［トラック架装・ブーム式］ 圧送能力90～110m3／h | 0.0095 | 供用日 | - |  |  |  | - |  |  | 型わく工 | 0.2 | 人 | 普通作業員 | 0.22 | 人 | とび工 | 0.08 | 人 | 土木一般世話役 | 0.06 | 人 | -
24-12-25(20)(高炉) | 幅:8.5以上10.0以下かつ高さ:4.0以上5.5以下 | 一般養生･特殊養生(練炭､ｼﾞｪｯﾄﾋｰﾀ) | 無し | 有り | 有り | 110m未満 | 38364 | コンクリートポンプ車［トラック架装・ブーム式］ 圧送能力90～110m3／h | 0.0095 | 供用日 | - |  |  |  | - |  |  | 普通作業員 | 0.2448 | 人 | 型わく工 | 0.2 | 人 | とび工 | 0.08 | 人 | 土木一般世話役 | 0.06 | 人 | -
24-12-25(20)(高炉) | 幅:8.5以上10.0以下かつ高さ:4.0以上5.5以下 | 一般養生･特殊養生(練炭､ｼﾞｪｯﾄﾋｰﾀ) | 無し | 有り | 有り | 110m以上220m未満 | 39515 | コンクリートポンプ車［トラック架装・ブーム式］ 圧送能力90～110m3／h | 0.0095 | 供用日 | - |  |  |  | - |  |  | 普通作業員 | 0.2944 | 人 | 型わく工 | 0.2 | 人 | とび工 | 0.08 | 人 | 土木一般世話役 | 0.06 | 人 | -
24-12-25(20)(高炉) | 幅:8.5以上10.0以下かつ高さ:4.0以上5.5以下 | 一般養生･特殊養生(練炭､ｼﾞｪｯﾄﾋｰﾀ) | 無し | 有り | 有り | 220m以上340m以下 | 40718 | コンクリートポンプ車［トラック架装・ブーム式］ 圧送能力90～110m3／h | 0.0095 | 供用日 | - |  |  |  | - |  |  | 普通作業員 | 0.3463 | 人 | 型わく工 | 0.2 | 人 | とび工 | 0.08 | 人 | 土木一般世話役 | 0.06 | 人 | -
24-12-25(20)(高炉) | 幅:8.5以上10.0以下かつ高さ:4.0以上5.5以下 | 一般養生･特殊養生(練炭､ｼﾞｪｯﾄﾋｰﾀ) | 無し | 有り | 無し | 延長無し | 37185 | コンクリートポンプ車［トラック架装・ブーム式］ 圧送能力90～110m3／h | 0.0095 | 供用日 | - |  |  |  | - |  |  | 型わく工 | 0.2 | 人 | 普通作業員 | 0.22 | 人 | とび工 | 0.08 | 人 | 土木一般世話役 | 0.06 | 人 | -
24-12-25(20)(高炉) | 幅:8.5以上10.0以下かつ高さ:4.0以上5.5以下 | 一般養生･特殊養生(練炭､ｼﾞｪｯﾄﾋｰﾀ) | 無し | 有り | 無し | 110m未満 | 37759 | コンクリートポンプ車［トラック架装・ブーム式］ 圧送能力90～110m3／h | 0.0095 | 供用日 | - |  |  |  | - |  |  | 普通作業員 | 0.2448 | 人 | 型わく工 | 0.2 | 人 | とび工 | 0.08 | 人 | 土木一般世話役 | 0.06 | 人 | -
24-12-25(20)(高炉) | 幅:8.5以上10.0以下かつ高さ:4.0以上5.5以下 | 一般養生･特殊養生(練炭､ｼﾞｪｯﾄﾋｰﾀ) | 無し | 有り | 無し | 110m以上220m未満 | 38908 | コンクリートポンプ車［トラック架装・ブーム式］ 圧送能力90～110m3／h | 0.0095 | 供用日 | - |  |  |  | - |  |  | 普通作業員 | 0.2944 | 人 | 型わく工 | 0.2 | 人 | とび工 | 0.08 | 人 | 土木一般世話役 | 0.06 | 人 | -
24-12-25(20)(高炉) | 幅:8.5以上10.0以下かつ高さ:4.0以上5.5以下 | 一般養生･特殊養生(練炭､ｼﾞｪｯﾄﾋｰﾀ) | 無し | 有り | 無し | 220m以上340m以下 | 40109 | コンクリートポンプ車［トラック架装・ブーム式］ 圧送能力90～110m3／h | 0.0095 | 供用日 | - |  |  |  | - |  |  | 普通作業員 | 0.3463 | 人 | 型わく工 | 0.2 | 人 | とび工 | 0.08 | 人 | 土木一般世話役 | 0.06 | 人 | -
24-12-25(20)(高炉) | 幅:8.5以上10.0以下かつ高さ:4.0以上5.5以下 | 一般養生･特殊養生(練炭､ｼﾞｪｯﾄﾋｰﾀ) | 無し | 無し | 有り | 延長無し | 37019 | コンクリートポンプ車［トラック架装・ブーム式］ 圧送能力90～110m3／h | 0.0095 | 供用日 | - |  |  |  | - |  |  | 型わく工 | 0.2 | 人 | 普通作業員 | 0.22 | 人 | とび工 | 0.08 | 人 | 土木一般世話役 | 0.06 | 人 | -
24-12-25(20)(高炉) | 幅:8.5以上10.0以下かつ高さ:4.0以上5.5以下 | 一般養生･特殊養生(練炭､ｼﾞｪｯﾄﾋｰﾀ) | 無し | 無し | 有り | 110m未満 | 37593 | コンクリートポンプ車［トラック架装・ブーム式］ 圧送能力90～110m3／h | 0.0095 | 供用日 | - |  |  |  | - |  |  | 普通作業員 | 0.2448 | 人 | 型わく工 | 0.2 | 人 | とび工 | 0.08 | 人 | 土木一般世話役 | 0.06 | 人 | -
24-12-25(20)(高炉) | 幅:8.5以上10.0以下かつ高さ:4.0以上5.5以下 | 一般養生･特殊養生(練炭､ｼﾞｪｯﾄﾋｰﾀ) | 無し | 無し | 有り | 110m以上220m未満 | 38741 | コンクリートポンプ車［トラック架装・ブーム式］ 圧送能力90～110m3／h | 0.0095 | 供用日 | - |  |  |  | - |  |  | 普通作業員 | 0.2944 | 人 | 型わく工 | 0.2 | 人 | とび工 | 0.08 | 人 | 土木一般世話役 | 0.06 | 人 | -
24-12-25(20)(高炉) | 幅:8.5以上10.0以下かつ高さ:4.0以上5.5以下 | 一般養生･特殊養生(練炭､ｼﾞｪｯﾄﾋｰﾀ) | 無し | 無し | 有り | 220m以上340m以下 | 39942 | コンクリートポンプ車［トラック架装・ブーム式］ 圧送能力90～110m3／h | 0.0095 | 供用日 | - |  |  |  | - |  |  | 普通作業員 | 0.3463 | 人 | 型わく工 | 0.2 | 人 | とび工 | 0.08 | 人 | 土木一般世話役 | 0.06 | 人 | -
24-12-25(20)(高炉) | 幅:8.5以上10.0以下かつ高さ:4.0以上5.5以下 | 一般養生･特殊養生(練炭､ｼﾞｪｯﾄﾋｰﾀ) | 無し | 無し | 無し | 延長無し | 36415 | コンクリートポンプ車［トラック架装・ブーム式］ 圧送能力90～110m3／h | 0.0095 | 供用日 | - |  |  |  | - |  |  | 型わく工 | 0.2 | 人 | 普通作業員 | 0.22 | 人 | とび工 | 0.08 | 人 | 土木一般世話役 | 0.06 | 人 | -
24-12-25(20)(高炉) | 幅:8.5以上10.0以下かつ高さ:4.0以上5.5以下 | 一般養生･特殊養生(練炭､ｼﾞｪｯﾄﾋｰﾀ) | 無し | 無し | 無し | 110m未満 | 36988 | コンクリートポンプ車［トラック架装・ブーム式］ 圧送能力90～110m3／h | 0.0095 | 供用日 | - |  |  |  | - |  |  | 普通作業員 | 0.2448 | 人 | 型わく工 | 0.2 | 人 | とび工 | 0.08 | 人 | 土木一般世話役 | 0.06 | 人 | -
24-12-25(20)(高炉) | 幅:8.5以上10.0以下かつ高さ:4.0以上5.5以下 | 一般養生･特殊養生(練炭､ｼﾞｪｯﾄﾋｰﾀ) | 無し | 無し | 無し | 110m以上220m未満 | 38134 | コンクリートポンプ車［トラック架装・ブーム式］ 圧送能力90～110m3／h | 0.0095 | 供用日 | - |  |  |  | - |  |  | 普通作業員 | 0.2944 | 人 | 型わく工 | 0.2 | 人 | とび工 | 0.08 | 人 | 土木一般世話役 | 0.06 | 人 | -
24-12-25(20)(高炉) | 幅:8.5以上10.0以下かつ高さ:4.0以上5.5以下 | 一般養生･特殊養生(練炭､ｼﾞｪｯﾄﾋｰﾀ) | 無し | 無し | 無し | 220m以上340m以下 | 39332 | コンクリートポンプ車［トラック架装・ブーム式］ 圧送能力90～110m3／h | 0.0095 | 供用日 | - |  |  |  | - |  |  | 普通作業員 | 0.3463 | 人 | 型わく工 | 0.2 | 人 | とび工 | 0.08 | 人 | 土木一般世話役 | 0.06 | 人 | -
24-12-25(20)(高炉) | 幅:8.5以上10.0以下かつ高さ:4.0以上5.5以下 | 特別な養生(仮囲い内ｼﾞｪｯﾄﾋｰﾀ) | 有り | 有り | 有り | 延長無し | 36189 | コンクリートポンプ車［トラック架装・ブーム式］ 圧送能力90～110m3／h | 0.0095 | 供用日 | 業務用可搬型ヒータ［ジェットヒータ］［油だき・熱風・直火型］熱出力１２６ＭＪ/ｈ（３０，１００ｋｃａｌ/ｈ）油種 灯油 | * | 0.216 | 日 | 発動発電機［ディーゼルエンジン駆動］ 定格容量（50／60Hz）2.7／3kVA | 0.216 | 供用日 | 型わく工 | 0.2 | 人 | 普通作業員 | 0.214 | 人 | 土木一般世話役 | 0.06 | 人 | とび工 | 0.04 | 人 | -
24-12-25(20)(高炉) | 幅:8.5以上10.0以下かつ高さ:4.0以上5.5以下 | 特別な養生(仮囲い内ｼﾞｪｯﾄﾋｰﾀ) | 有り | 有り | 有り | 110m未満 | 36763 | コンクリートポンプ車［トラック架装・ブーム式］ 圧送能力90～110m3／h | 0.0095 | 供用日 | 業務用可搬型ヒータ［ジェットヒータ］［油だき・熱風・直火型］熱出力１２６ＭＪ/ｈ（３０，１００ｋｃａｌ/ｈ）油種 灯油 | * | 0.216 | 日 | 発動発電機［ディーゼルエンジン駆動］ 定格容量（50／60Hz）2.7／3kVA | 0.216 | 供用日 | 型わく工 | 0.2 | 人 | 普通作業員 | 0.2388 | 人 | 土木一般世話役 | 0.06 | 人 | とび工 | 0.04 | 人 | -
24-12-25(20)(高炉) | 幅:8.5以上10.0以下かつ高さ:4.0以上5.5以下 | 特別な養生(仮囲い内ｼﾞｪｯﾄﾋｰﾀ) | 有り | 有り | 有り | 110m以上220m未満 | 37911 | コンクリートポンプ車［トラック架装・ブーム式］ 圧送能力90～110m3／h | 0.0095 | 供用日 | 業務用可搬型ヒータ［ジェットヒータ］［油だき・熱風・直火型］熱出力１２６ＭＪ/ｈ（３０，１００ｋｃａｌ/ｈ）油種 灯油 | * | 0.216 | 日 | 発動発電機［ディーゼルエンジン駆動］ 定格容量（50／60Hz）2.7／3kVA | 0.216 | 供用日 | 普通作業員 | 0.2884 | 人 | 型わく工 | 0.2 | 人 | 土木一般世話役 | 0.06 | 人 | とび工 | 0.04 | 人 | -
24-12-25(20)(高炉) | 幅:8.5以上10.0以下かつ高さ:4.0以上5.5以下 | 特別な養生(仮囲い内ｼﾞｪｯﾄﾋｰﾀ) | 有り | 有り | 有り | 220m以上340m以下 | 39112 | コンクリートポンプ車［トラック架装・ブーム式］ 圧送能力90～110m3／h | 0.0095 | 供用日 | 業務用可搬型ヒータ［ジェットヒータ］［油だき・熱風・直火型］熱出力１２６ＭＪ/ｈ（３０，１００ｋｃａｌ/ｈ）油種 灯油 | * | 0.216 | 日 | 発動発電機［ディーゼルエンジン駆動］ 定格容量（50／60Hz）2.7／3kVA | 0.216 | 供用日 | 普通作業員 | 0.3403 | 人 | 型わく工 | 0.2 | 人 | 土木一般世話役 | 0.06 | 人 | とび工 | 0.04 | 人 | -
24-12-25(20)(高炉) | 幅:8.5以上10.0以下かつ高さ:4.0以上5.5以下 | 特別な養生(仮囲い内ｼﾞｪｯﾄﾋｰﾀ) | 有り | 有り | 無し | 延長無し | 35580 | コンクリートポンプ車［トラック架装・ブーム式］ 圧送能力90～110m3／h | 0.0095 | 供用日 | 業務用可搬型ヒータ［ジェットヒータ］［油だき・熱風・直火型］熱出力１２６ＭＪ/ｈ（３０，１００ｋｃａｌ/ｈ）油種 灯油 | * | 0.216 | 日 | 発動発電機［ディーゼルエンジン駆動］ 定格容量（50／60Hz）2.7／3kVA | 0.216 | 供用日 | 型わく工 | 0.2 | 人 | 普通作業員 | 0.214 | 人 | 土木一般世話役 | 0.06 | 人 | とび工 | 0.04 | 人 | -
24-12-25(20)(高炉) | 幅:8.5以上10.0以下かつ高さ:4.0以上5.5以下 | 特別な養生(仮囲い内ｼﾞｪｯﾄﾋｰﾀ) | 有り | 有り | 無し | 110m未満 | 36152 | コンクリートポンプ車［トラック架装・ブーム式］ 圧送能力90～110m3／h | 0.0095 | 供用日 | 業務用可搬型ヒータ［ジェットヒータ］［油だき・熱風・直火型］熱出力１２６ＭＪ/ｈ（３０，１００ｋｃａｌ/ｈ）油種 灯油 | * | 0.216 | 日 | 発動発電機［ディーゼルエンジン駆動］ 定格容量（50／60Hz）2.7／3kVA | 0.216 | 供用日 | 型わく工 | 0.2 | 人 | 普通作業員 | 0.2388 | 人 | 土木一般世話役 | 0.06 | 人 | とび工 | 0.04 | 人 | -
24-12-25(20)(高炉) | 幅:8.5以上10.0以下かつ高さ:4.0以上5.5以下 | 特別な養生(仮囲い内ｼﾞｪｯﾄﾋｰﾀ) | 有り | 有り | 無し | 110m以上220m未満 | 37298 | コンクリートポンプ車［トラック架装・ブーム式］ 圧送能力90～110m3／h | 0.0095 | 供用日 | 業務用可搬型ヒータ［ジェットヒータ］［油だき・熱風・直火型］熱出力１２６ＭＪ/ｈ（３０，１００ｋｃａｌ/ｈ）油種 灯油 | * | 0.216 | 日 | 発動発電機［ディーゼルエンジン駆動］ 定格容量（50／60Hz）2.7／3kVA | 0.216 | 供用日 | 普通作業員 | 0.2884 | 人 | 型わく工 | 0.2 | 人 | 土木一般世話役 | 0.06 | 人 | とび工 | 0.04 | 人 | -
24-12-25(20)(高炉) | 幅:8.5以上10.0以下かつ高さ:4.0以上5.5以下 | 特別な養生(仮囲い内ｼﾞｪｯﾄﾋｰﾀ) | 有り | 有り | 無し | 220m以上340m以下 | 38496 | コンクリートポンプ車［トラック架装・ブーム式］ 圧送能力90～110m3／h | 0.0095 | 供用日 | 業務用可搬型ヒータ［ジェットヒータ］［油だき・熱風・直火型］熱出力１２６ＭＪ/ｈ（３０，１００ｋｃａｌ/ｈ）油種 灯油 | * | 0.216 | 日 | 発動発電機［ディーゼルエンジン駆動］ 定格容量（50／60Hz）2.7／3kVA | 0.216 | 供用日 | 普通作業員 | 0.3403 | 人 | 型わく工 | 0.2 | 人 | 土木一般世話役 | 0.06 | 人 | とび工 | 0.04 | 人 | -
24-12-25(20)(高炉) | 幅:8.5以上10.0以下かつ高さ:4.0以上5.5以下 | 特別な養生(仮囲い内ｼﾞｪｯﾄﾋｰﾀ) | 有り | 無し | 有り | 延長無し | 35404 | コンクリートポンプ車［トラック架装・ブーム式］ 圧送能力90～110m3／h | 0.0095 | 供用日 | 業務用可搬型ヒータ［ジェットヒータ］［油だき・熱風・直火型］熱出力１２６ＭＪ/ｈ（３０，１００ｋｃａｌ/ｈ）油種 灯油 | * | 0.216 | 日 | 発動発電機［ディーゼルエンジン駆動］ 定格容量（50／60Hz）2.7／3kVA | 0.216 | 供用日 | 型わく工 | 0.2 | 人 | 普通作業員 | 0.214 | 人 | 土木一般世話役 | 0.06 | 人 | とび工 | 0.04 | 人 | -
24-12-25(20)(高炉) | 幅:8.5以上10.0以下かつ高さ:4.0以上5.5以下 | 特別な養生(仮囲い内ｼﾞｪｯﾄﾋｰﾀ) | 有り | 無し | 有り | 110m未満 | 35976 | コンクリートポンプ車［トラック架装・ブーム式］ 圧送能力90～110m3／h | 0.0095 | 供用日 | 業務用可搬型ヒータ［ジェットヒータ］［油だき・熱風・直火型］熱出力１２６ＭＪ/ｈ（３０，１００ｋｃａｌ/ｈ）油種 灯油 | * | 0.216 | 日 | 発動発電機［ディーゼルエンジン駆動］ 定格容量（50／60Hz）2.7／3kVA | 0.216 | 供用日 | 型わく工 | 0.2 | 人 | 普通作業員 | 0.2388 | 人 | 土木一般世話役 | 0.06 | 人 | とび工 | 0.04 | 人 | -
24-12-25(20)(高炉) | 幅:8.5以上10.0以下かつ高さ:4.0以上5.5以下 | 特別な養生(仮囲い内ｼﾞｪｯﾄﾋｰﾀ) | 有り | 無し | 有り | 110m以上220m未満 | 37120 | コンクリートポンプ車［トラック架装・ブーム式］ 圧送能力90～110m3／h | 0.0095 | 供用日 | 業務用可搬型ヒータ［ジェットヒータ］［油だき・熱風・直火型］熱出力１２６ＭＪ/ｈ（３０，１００ｋｃａｌ/ｈ）油種 灯油 | * | 0.216 | 日 | 発動発電機［ディーゼルエンジン駆動］ 定格容量（50／60Hz）2.7／3kVA | 0.216 | 供用日 | 普通作業員 | 0.2884 | 人 | 型わく工 | 0.2 | 人 | 土木一般世話役 | 0.06 | 人 | とび工 | 0.04 | 人 | -
24-12-25(20)(高炉) | 幅:8.5以上10.0以下かつ高さ:4.0以上5.5以下 | 特別な養生(仮囲い内ｼﾞｪｯﾄﾋｰﾀ) | 有り | 無し | 有り | 220m以上340m以下 | 38318 | コンクリートポンプ車［トラック架装・ブーム式］ 圧送能力90～110m3／h | 0.0095 | 供用日 | 業務用可搬型ヒータ［ジェットヒータ］［油だき・熱風・直火型］熱出力１２６ＭＪ/ｈ（３０，１００ｋｃａｌ/ｈ）油種 灯油 | * | 0.216 | 日 | 発動発電機［ディーゼルエンジン駆動］ 定格容量（50／60Hz）2.7／3kVA | 0.216 | 供用日 | 普通作業員 | 0.3403 | 人 | 型わく工 | 0.2 | 人 | 土木一般世話役 | 0.06 | 人 | とび工 | 0.04 | 人 | -
24-12-25(20)(高炉) | 幅:8.5以上10.0以下かつ高さ:4.0以上5.5以下 | 特別な養生(仮囲い内ｼﾞｪｯﾄﾋｰﾀ) | 有り | 無し | 無し | 延長無し | 34794 | コンクリートポンプ車［トラック架装・ブーム式］ 圧送能力90～110m3／h | 0.0095 | 供用日 | 業務用可搬型ヒータ［ジェットヒータ］［油だき・熱風・直火型］熱出力１２６ＭＪ/ｈ（３０，１００ｋｃａｌ/ｈ）油種 灯油 | * | 0.216 | 日 | 発動発電機［ディーゼルエンジン駆動］ 定格容量（50／60Hz）2.7／3kVA | 0.216 | 供用日 | 型わく工 | 0.2 | 人 | 普通作業員 | 0.214 | 人 | 土木一般世話役 | 0.06 | 人 | とび工 | 0.04 | 人 | -
24-12-25(20)(高炉) | 幅:8.5以上10.0以下かつ高さ:4.0以上5.5以下 | 特別な養生(仮囲い内ｼﾞｪｯﾄﾋｰﾀ) | 有り | 無し | 無し | 110m未満 | 35365 | コンクリートポンプ車［トラック架装・ブーム式］ 圧送能力90～110m3／h | 0.0095 | 供用日 | 業務用可搬型ヒータ［ジェットヒータ］［油だき・熱風・直火型］熱出力１２６ＭＪ/ｈ（３０，１００ｋｃａｌ/ｈ）油種 灯油 | * | 0.216 | 日 | 発動発電機［ディーゼルエンジン駆動］ 定格容量（50／60Hz）2.7／3kVA | 0.216 | 供用日 | 型わく工 | 0.2 | 人 | 普通作業員 | 0.2388 | 人 | 土木一般世話役 | 0.06 | 人 | とび工 | 0.04 | 人 | -
24-12-25(20)(高炉) | 幅:8.5以上10.0以下かつ高さ:4.0以上5.5以下 | 特別な養生(仮囲い内ｼﾞｪｯﾄﾋｰﾀ) | 有り | 無し | 無し | 110m以上220m未満 | 36507 | コンクリートポンプ車［トラック架装・ブーム式］ 圧送能力90～110m3／h | 0.0095 | 供用日 | 業務用可搬型ヒータ［ジェットヒータ］［油だき・熱風・直火型］熱出力１２６ＭＪ/ｈ（３０，１００ｋｃａｌ/ｈ）油種 灯油 | * | 0.216 | 日 | 発動発電機［ディーゼルエンジン駆動］ 定格容量（50／60Hz）2.7／3kVA | 0.216 | 供用日 | 普通作業員 | 0.2884 | 人 | 型わく工 | 0.2 | 人 | 土木一般世話役 | 0.06 | 人 | とび工 | 0.04 | 人 | -
24-12-25(20)(高炉) | 幅:8.5以上10.0以下かつ高さ:4.0以上5.5以下 | 特別な養生(仮囲い内ｼﾞｪｯﾄﾋｰﾀ) | 有り | 無し | 無し | 220m以上340m以下 | 37702 | コンクリートポンプ車［トラック架装・ブーム式］ 圧送能力90～110m3／h | 0.0095 | 供用日 | 業務用可搬型ヒータ［ジェットヒータ］［油だき・熱風・直火型］熱出力１２６ＭＪ/ｈ（３０，１００ｋｃａｌ/ｈ）油種 灯油 | * | 0.216 | 日 | 発動発電機［ディーゼルエンジン駆動］ 定格容量（50／60Hz）2.7／3kVA | 0.216 | 供用日 | 普通作業員 | 0.3403 | 人 | 型わく工 | 0.2 | 人 | 土木一般世話役 | 0.06 | 人 | とび工 | 0.04 | 人 | -
24-12-25(20)(高炉) | 幅:8.5以上10.0以下かつ高さ:4.0以上5.5以下 | 特別な養生(仮囲い内ｼﾞｪｯﾄﾋｰﾀ) | 無し | 有り | 有り | 延長無し | 35404 | コンクリートポンプ車［トラック架装・ブーム式］ 圧送能力90～110m3／h | 0.0095 | 供用日 | 業務用可搬型ヒータ［ジェットヒータ］［油だき・熱風・直火型］熱出力１２６ＭＪ/ｈ（３０，１００ｋｃａｌ/ｈ）油種 灯油 | * | 0.216 | 日 | 発動発電機［ディーゼルエンジン駆動］ 定格容量（50／60Hz）2.7／3kVA | 0.216 | 供用日 | 型わく工 | 0.2 | 人 | 普通作業員 | 0.214 | 人 | 土木一般世話役 | 0.06 | 人 | とび工 | 0.04 | 人 | -
24-12-25(20)(高炉) | 幅:8.5以上10.0以下かつ高さ:4.0以上5.5以下 | 特別な養生(仮囲い内ｼﾞｪｯﾄﾋｰﾀ) | 無し | 有り | 有り | 110m未満 | 35976 | コンクリートポンプ車［トラック架装・ブーム式］ 圧送能力90～110m3／h | 0.0095 | 供用日 | 業務用可搬型ヒータ［ジェットヒータ］［油だき・熱風・直火型］熱出力１２６ＭＪ/ｈ（３０，１００ｋｃａｌ/ｈ）油種 灯油 | * | 0.216 | 日 | 発動発電機［ディーゼルエンジン駆動］ 定格容量（50／60Hz）2.7／3kVA | 0.216 | 供用日 | 型わく工 | 0.2 | 人 | 普通作業員 | 0.2388 | 人 | 土木一般世話役 | 0.06 | 人 | とび工 | 0.04 | 人 | -
24-12-25(20)(高炉) | 幅:8.5以上10.0以下かつ高さ:4.0以上5.5以下 | 特別な養生(仮囲い内ｼﾞｪｯﾄﾋｰﾀ) | 無し | 有り | 有り | 110m以上220m未満 | 37120 | コンクリートポンプ車［トラック架装・ブーム式］ 圧送能力90～110m3／h | 0.0095 | 供用日 | 業務用可搬型ヒータ［ジェットヒータ］［油だき・熱風・直火型］熱出力１２６ＭＪ/ｈ（３０，１００ｋｃａｌ/ｈ）油種 灯油 | * | 0.216 | 日 | 発動発電機［ディーゼルエンジン駆動］ 定格容量（50／60Hz）2.7／3kVA | 0.216 | 供用日 | 普通作業員 | 0.2884 | 人 | 型わく工 | 0.2 | 人 | 土木一般世話役 | 0.06 | 人 | とび工 | 0.04 | 人 | -
24-12-25(20)(高炉) | 幅:8.5以上10.0以下かつ高さ:4.0以上5.5以下 | 特別な養生(仮囲い内ｼﾞｪｯﾄﾋｰﾀ) | 無し | 有り | 有り | 220m以上340m以下 | 38318 | コンクリートポンプ車［トラック架装・ブーム式］ 圧送能力90～110m3／h | 0.0095 | 供用日 | 業務用可搬型ヒータ［ジェットヒータ］［油だき・熱風・直火型］熱出力１２６ＭＪ/ｈ（３０，１００ｋｃａｌ/ｈ）油種 灯油 | * | 0.216 | 日 | 発動発電機［ディーゼルエンジン駆動］ 定格容量（50／60Hz）2.7／3kVA | 0.216 | 供用日 | 普通作業員 | 0.3403 | 人 | 型わく工 | 0.2 | 人 | 土木一般世話役 | 0.06 | 人 | とび工 | 0.04 | 人 | -
24-12-25(20)(高炉) | 幅:8.5以上10.0以下かつ高さ:4.0以上5.5以下 | 特別な養生(仮囲い内ｼﾞｪｯﾄﾋｰﾀ) | 無し | 有り | 無し | 延長無し | 34794 | コンクリートポンプ車［トラック架装・ブーム式］ 圧送能力90～110m3／h | 0.0095 | 供用日 | 業務用可搬型ヒータ［ジェットヒータ］［油だき・熱風・直火型］熱出力１２６ＭＪ/ｈ（３０，１００ｋｃａｌ/ｈ）油種 灯油 | * | 0.216 | 日 | 発動発電機［ディーゼルエンジン駆動］ 定格容量（50／60Hz）2.7／3kVA | 0.216 | 供用日 | 型わく工 | 0.2 | 人 | 普通作業員 | 0.214 | 人 | 土木一般世話役 | 0.06 | 人 | とび工 | 0.04 | 人 | -
24-12-25(20)(高炉) | 幅:8.5以上10.0以下かつ高さ:4.0以上5.5以下 | 特別な養生(仮囲い内ｼﾞｪｯﾄﾋｰﾀ) | 無し | 有り | 無し | 110m未満 | 35365 | コンクリートポンプ車［トラック架装・ブーム式］ 圧送能力90～110m3／h | 0.0095 | 供用日 | 業務用可搬型ヒータ［ジェットヒータ］［油だき・熱風・直火型］熱出力１２６ＭＪ/ｈ（３０，１００ｋｃａｌ/ｈ）油種 灯油 | * | 0.216 | 日 | 発動発電機［ディーゼルエンジン駆動］ 定格容量（50／60Hz）2.7／3kVA | 0.216 | 供用日 | 型わく工 | 0.2 | 人 | 普通作業員 | 0.2388 | 人 | 土木一般世話役 | 0.06 | 人 | とび工 | 0.04 | 人 | -
24-12-25(20)(高炉) | 幅:8.5以上10.0以下かつ高さ:4.0以上5.5以下 | 特別な養生(仮囲い内ｼﾞｪｯﾄﾋｰﾀ) | 無し | 有り | 無し | 110m以上220m未満 | 36507 | コンクリートポンプ車［トラック架装・ブーム式］ 圧送能力90～110m3／h | 0.0095 | 供用日 | 業務用可搬型ヒータ［ジェットヒータ］［油だき・熱風・直火型］熱出力１２６ＭＪ/ｈ（３０，１００ｋｃａｌ/ｈ）油種 灯油 | * | 0.216 | 日 | 発動発電機［ディーゼルエンジン駆動］ 定格容量（50／60Hz）2.7／3kVA | 0.216 | 供用日 | 普通作業員 | 0.2884 | 人 | 型わく工 | 0.2 | 人 | 土木一般世話役 | 0.06 | 人 | とび工 | 0.04 | 人 | -
24-12-25(20)(高炉) | 幅:8.5以上10.0以下かつ高さ:4.0以上5.5以下 | 特別な養生(仮囲い内ｼﾞｪｯﾄﾋｰﾀ) | 無し | 有り | 無し | 220m以上340m以下 | 37702 | コンクリートポンプ車［トラック架装・ブーム式］ 圧送能力90～110m3／h | 0.0095 | 供用日 | 業務用可搬型ヒータ［ジェットヒータ］［油だき・熱風・直火型］熱出力１２６ＭＪ/ｈ（３０，１００ｋｃａｌ/ｈ）油種 灯油 | * | 0.216 | 日 | 発動発電機［ディーゼルエンジン駆動］ 定格容量（50／60Hz）2.7／3kVA | 0.216 | 供用日 | 普通作業員 | 0.3403 | 人 | 型わく工 | 0.2 | 人 | 土木一般世話役 | 0.06 | 人 | とび工 | 0.04 | 人 | -
24-12-25(20)(高炉) | 幅:8.5以上10.0以下かつ高さ:4.0以上5.5以下 | 特別な養生(仮囲い内ｼﾞｪｯﾄﾋｰﾀ) | 無し | 無し | 有り | 延長無し | 34618 | コンクリートポンプ車［トラック架装・ブーム式］ 圧送能力90～110m3／h | 0.0095 | 供用日 | 業務用可搬型ヒータ［ジェットヒータ］［油だき・熱風・直火型］熱出力１２６ＭＪ/ｈ（３０，１００ｋｃａｌ/ｈ）油種 灯油 | * | 0.216 | 日 | 発動発電機［ディーゼルエンジン駆動］ 定格容量（50／60Hz）2.7／3kVA | 0.216 | 供用日 | 型わく工 | 0.2 | 人 | 普通作業員 | 0.214 | 人 | 土木一般世話役 | 0.06 | 人 | とび工 | 0.04 | 人 | -
24-12-25(20)(高炉) | 幅:8.5以上10.0以下かつ高さ:4.0以上5.5以下 | 特別な養生(仮囲い内ｼﾞｪｯﾄﾋｰﾀ) | 無し | 無し | 有り | 110m未満 | 35189 | コンクリートポンプ車［トラック架装・ブーム式］ 圧送能力90～110m3／h | 0.0095 | 供用日 | 業務用可搬型ヒータ［ジェットヒータ］［油だき・熱風・直火型］熱出力１２６ＭＪ/ｈ（３０，１００ｋｃａｌ/ｈ）油種 灯油 | * | 0.216 | 日 | 発動発電機［ディーゼルエンジン駆動］ 定格容量（50／60Hz）2.7／3kVA | 0.216 | 供用日 | 型わく工 | 0.2 | 人 | 普通作業員 | 0.2388 | 人 | 土木一般世話役 | 0.06 | 人 | とび工 | 0.04 | 人 | -
24-12-25(20)(高炉) | 幅:8.5以上10.0以下かつ高さ:4.0以上5.5以下 | 特別な養生(仮囲い内ｼﾞｪｯﾄﾋｰﾀ) | 無し | 無し | 有り | 110m以上220m未満 | 36330 | コンクリートポンプ車［トラック架装・ブーム式］ 圧送能力90～110m3／h | 0.0095 | 供用日 | 業務用可搬型ヒータ［ジェットヒータ］［油だき・熱風・直火型］熱出力１２６ＭＪ/ｈ（３０，１００ｋｃａｌ/ｈ）油種 灯油 | * | 0.216 | 日 | 発動発電機［ディーゼルエンジン駆動］ 定格容量（50／60Hz）2.7／3kVA | 0.216 | 供用日 | 普通作業員 | 0.2884 | 人 | 型わく工 | 0.2 | 人 | 土木一般世話役 | 0.06 | 人 | とび工 | 0.04 | 人 | -
24-12-25(20)(高炉) | 幅:8.5以上10.0以下かつ高さ:4.0以上5.5以下 | 特別な養生(仮囲い内ｼﾞｪｯﾄﾋｰﾀ) | 無し | 無し | 有り | 220m以上340m以下 | 37524 | コンクリートポンプ車［トラック架装・ブーム式］ 圧送能力90～110m3／h | 0.0095 | 供用日 | 業務用可搬型ヒータ［ジェットヒータ］［油だき・熱風・直火型］熱出力１２６ＭＪ/ｈ（３０，１００ｋｃａｌ/ｈ）油種 灯油 | * | 0.216 | 日 | 発動発電機［ディーゼルエンジン駆動］ 定格容量（50／60Hz）2.7／3kVA | 0.216 | 供用日 | 普通作業員 | 0.3403 | 人 | 型わく工 | 0.2 | 人 | 土木一般世話役 | 0.06 | 人 | とび工 | 0.04 | 人 | -
24-12-25(20)(高炉) | 幅:8.5以上10.0以下かつ高さ:4.0以上5.5以下 | 特別な養生(仮囲い内ｼﾞｪｯﾄﾋｰﾀ) | 無し | 無し | 無し | 延長無し | 34008 | コンクリートポンプ車［トラック架装・ブーム式］ 圧送能力90～110m3／h | 0.0095 | 供用日 | 業務用可搬型ヒータ［ジェットヒータ］［油だき・熱風・直火型］熱出力１２６ＭＪ/ｈ（３０，１００ｋｃａｌ/ｈ）油種 灯油 | * | 0.216 | 日 | 発動発電機［ディーゼルエンジン駆動］ 定格容量（50／60Hz）2.7／3kVA | 0.216 | 供用日 | 型わく工 | 0.2 | 人 | 普通作業員 | 0.214 | 人 | 土木一般世話役 | 0.06 | 人 | とび工 | 0.04 | 人 | -
24-12-25(20)(高炉) | 幅:8.5以上10.0以下かつ高さ:4.0以上5.5以下 | 特別な養生(仮囲い内ｼﾞｪｯﾄﾋｰﾀ) | 無し | 無し | 無し | 110m未満 | 34578 | コンクリートポンプ車［トラック架装・ブーム式］ 圧送能力90～110m3／h | 0.0095 | 供用日 | 業務用可搬型ヒータ［ジェットヒータ］［油だき・熱風・直火型］熱出力１２６ＭＪ/ｈ（３０，１００ｋｃａｌ/ｈ）油種 灯油 | * | 0.216 | 日 | 発動発電機［ディーゼルエンジン駆動］ 定格容量（50／60Hz）2.7／3kVA | 0.216 | 供用日 | 型わく工 | 0.2 | 人 | 普通作業員 | 0.2388 | 人 | 土木一般世話役 | 0.06 | 人 | とび工 | 0.04 | 人 | -
24-12-25(20)(高炉) | 幅:8.5以上10.0以下かつ高さ:4.0以上5.5以下 | 特別な養生(仮囲い内ｼﾞｪｯﾄﾋｰﾀ) | 無し | 無し | 無し | 110m以上220m未満 | 35717 | コンクリートポンプ車［トラック架装・ブーム式］ 圧送能力90～110m3／h | 0.0095 | 供用日 | 業務用可搬型ヒータ［ジェットヒータ］［油だき・熱風・直火型］熱出力１２６ＭＪ/ｈ（３０，１００ｋｃａｌ/ｈ）油種 灯油 | * | 0.216 | 日 | 発動発電機［ディーゼルエンジン駆動］ 定格容量（50／60Hz）2.7／3kVA | 0.216 | 供用日 | 普通作業員 | 0.2884 | 人 | 型わく工 | 0.2 | 人 | 土木一般世話役 | 0.06 | 人 | とび工 | 0.04 | 人 | -
24-12-25(20)(高炉) | 幅:8.5以上10.0以下かつ高さ:4.0以上5.5以下 | 特別な養生(仮囲い内ｼﾞｪｯﾄﾋｰﾀ) | 無し | 無し | 無し | 220m以上340m以下 | 36908 | コンクリートポンプ車［トラック架装・ブーム式］ 圧送能力90～110m3／h | 0.0095 | 供用日 | 業務用可搬型ヒータ［ジェットヒータ］［油だき・熱風・直火型］熱出力１２６ＭＪ/ｈ（３０，１００ｋｃａｌ/ｈ）油種 灯油 | * | 0.216 | 日 | 発動発電機［ディーゼルエンジン駆動］ 定格容量（50／60Hz）2.7／3kVA | 0.216 | 供用日 | 普通作業員 | 0.3403 | 人 | 型わく工 | 0.2 | 人 | 土木一般世話役 | 0.06 | 人 | とび工 | 0.04 | 人 | -
24-12-25(20)(高炉) | 幅:4.0以上5.5未満かつ高さ:5.5以上7.0以下 | 一般養生･特殊養生(練炭､ｼﾞｪｯﾄﾋｰﾀ) | 有り | 有り | 有り | 延長無し | 47032 | コンクリートポンプ車［トラック架装・ブーム式］ 圧送能力90～110m3／h | 0.0095 | 供用日 | - |  |  |  | - |  |  | 型わく工 | 0.3 | 人 | 普通作業員 | 0.29 | 人 | とび工 | 0.12 | 人 | 土木一般世話役 | 0.08 | 人 | -
24-12-25(20)(高炉) | 幅:4.0以上5.5未満かつ高さ:5.5以上7.0以下 | 一般養生･特殊養生(練炭､ｼﾞｪｯﾄﾋｰﾀ) | 有り | 有り | 有り | 110m未満 | 47608 | コンクリートポンプ車［トラック架装・ブーム式］ 圧送能力90～110m3／h | 0.0095 | 供用日 | - |  |  |  | - |  |  | 型わく工 | 0.3 | 人 | 普通作業員 | 0.3148 | 人 | とび工 | 0.12 | 人 | 土木一般世話役 | 0.08 | 人 | -
24-12-25(20)(高炉) | 幅:4.0以上5.5未満かつ高さ:5.5以上7.0以下 | 一般養生･特殊養生(練炭､ｼﾞｪｯﾄﾋｰﾀ) | 有り | 有り | 有り | 110m以上220m未満 | 48760 | コンクリートポンプ車［トラック架装・ブーム式］ 圧送能力90～110m3／h | 0.0095 | 供用日 | - |  |  |  | - |  |  | 型わく工 | 0.3 | 人 | 普通作業員 | 0.3644 | 人 | とび工 | 0.12 | 人 | 土木一般世話役 | 0.08 | 人 | -
24-12-25(20)(高炉) | 幅:4.0以上5.5未満かつ高さ:5.5以上7.0以下 | 一般養生･特殊養生(練炭､ｼﾞｪｯﾄﾋｰﾀ) | 有り | 有り | 有り | 220m以上340m以下 | 49965 | コンクリートポンプ車［トラック架装・ブーム式］ 圧送能力90～110m3／h | 0.0095 | 供用日 | - |  |  |  | - |  |  | 普通作業員 | 0.4163 | 人 | 型わく工 | 0.3 | 人 | とび工 | 0.12 | 人 | 土木一般世話役 | 0.08 | 人 | -
24-12-25(20)(高炉) | 幅:4.0以上5.5未満かつ高さ:5.5以上7.0以下 | 一般養生･特殊養生(練炭､ｼﾞｪｯﾄﾋｰﾀ) | 有り | 有り | 無し | 延長無し | 46406 | コンクリートポンプ車［トラック架装・ブーム式］ 圧送能力90～110m3／h | 0.0095 | 供用日 | - |  |  |  | - |  |  | 型わく工 | 0.3 | 人 | 普通作業員 | 0.29 | 人 | とび工 | 0.12 | 人 | 土木一般世話役 | 0.08 | 人 | -
24-12-25(20)(高炉) | 幅:4.0以上5.5未満かつ高さ:5.5以上7.0以下 | 一般養生･特殊養生(練炭､ｼﾞｪｯﾄﾋｰﾀ) | 有り | 有り | 無し | 110m未満 | 46981 | コンクリートポンプ車［トラック架装・ブーム式］ 圧送能力90～110m3／h | 0.0095 | 供用日 | - |  |  |  | - |  |  | 型わく工 | 0.3 | 人 | 普通作業員 | 0.3148 | 人 | とび工 | 0.12 | 人 | 土木一般世話役 | 0.08 | 人 | -
24-12-25(20)(高炉) | 幅:4.0以上5.5未満かつ高さ:5.5以上7.0以下 | 一般養生･特殊養生(練炭､ｼﾞｪｯﾄﾋｰﾀ) | 有り | 有り | 無し | 110m以上220m未満 | 48131 | コンクリートポンプ車［トラック架装・ブーム式］ 圧送能力90～110m3／h | 0.0095 | 供用日 | - |  |  |  | - |  |  | 型わく工 | 0.3 | 人 | 普通作業員 | 0.3644 | 人 | とび工 | 0.12 | 人 | 土木一般世話役 | 0.08 | 人 | -
24-12-25(20)(高炉) | 幅:4.0以上5.5未満かつ高さ:5.5以上7.0以下 | 一般養生･特殊養生(練炭､ｼﾞｪｯﾄﾋｰﾀ) | 有り | 有り | 無し | 220m以上340m以下 | 49335 | コンクリートポンプ車［トラック架装・ブーム式］ 圧送能力90～110m3／h | 0.0095 | 供用日 | - |  |  |  | - |  |  | 普通作業員 | 0.4163 | 人 | 型わく工 | 0.3 | 人 | とび工 | 0.12 | 人 | 土木一般世話役 | 0.08 | 人 | -
24-12-25(20)(高炉) | 幅:4.0以上5.5未満かつ高さ:5.5以上7.0以下 | 一般養生･特殊養生(練炭､ｼﾞｪｯﾄﾋｰﾀ) | 有り | 無し | 有り | 延長無し | 46155 | コンクリートポンプ車［トラック架装・ブーム式］ 圧送能力90～110m3／h | 0.0095 | 供用日 | - |  |  |  | - |  |  | 型わく工 | 0.3 | 人 | 普通作業員 | 0.29 | 人 | とび工 | 0.12 | 人 | 土木一般世話役 | 0.08 | 人 | -
24-12-25(20)(高炉) | 幅:4.0以上5.5未満かつ高さ:5.5以上7.0以下 | 一般養生･特殊養生(練炭､ｼﾞｪｯﾄﾋｰﾀ) | 有り | 無し | 有り | 110m未満 | 46730 | コンクリートポンプ車［トラック架装・ブーム式］ 圧送能力90～110m3／h | 0.0095 | 供用日 | - |  |  |  | - |  |  | 型わく工 | 0.3 | 人 | 普通作業員 | 0.3148 | 人 | とび工 | 0.12 | 人 | 土木一般世話役 | 0.08 | 人 | -
24-12-25(20)(高炉) | 幅:4.0以上5.5未満かつ高さ:5.5以上7.0以下 | 一般養生･特殊養生(練炭､ｼﾞｪｯﾄﾋｰﾀ) | 有り | 無し | 有り | 110m以上220m未満 | 47880 | コンクリートポンプ車［トラック架装・ブーム式］ 圧送能力90～110m3／h | 0.0095 | 供用日 | - |  |  |  | - |  |  | 型わく工 | 0.3 | 人 | 普通作業員 | 0.3644 | 人 | とび工 | 0.12 | 人 | 土木一般世話役 | 0.08 | 人 | -
24-12-25(20)(高炉) | 幅:4.0以上5.5未満かつ高さ:5.5以上7.0以下 | 一般養生･特殊養生(練炭､ｼﾞｪｯﾄﾋｰﾀ) | 有り | 無し | 有り | 220m以上340m以下 | 49083 | コンクリートポンプ車［トラック架装・ブーム式］ 圧送能力90～110m3／h | 0.0095 | 供用日 | - |  |  |  | - |  |  | 普通作業員 | 0.4163 | 人 | 型わく工 | 0.3 | 人 | とび工 | 0.12 | 人 | 土木一般世話役 | 0.08 | 人 | -
24-12-25(20)(高炉) | 幅:4.0以上5.5未満かつ高さ:5.5以上7.0以下 | 一般養生･特殊養生(練炭､ｼﾞｪｯﾄﾋｰﾀ) | 有り | 無し | 無し | 延長無し | 45529 | コンクリートポンプ車［トラック架装・ブーム式］ 圧送能力90～110m3／h | 0.0095 | 供用日 | - |  |  |  | - |  |  | 型わく工 | 0.3 | 人 | 普通作業員 | 0.29 | 人 | とび工 | 0.12 | 人 | 土木一般世話役 | 0.08 | 人 | -
24-12-25(20)(高炉) | 幅:4.0以上5.5未満かつ高さ:5.5以上7.0以下 | 一般養生･特殊養生(練炭､ｼﾞｪｯﾄﾋｰﾀ) | 有り | 無し | 無し | 110m未満 | 46103 | コンクリートポンプ車［トラック架装・ブーム式］ 圧送能力90～110m3／h | 0.0095 | 供用日 | - |  |  |  | - |  |  | 型わく工 | 0.3 | 人 | 普通作業員 | 0.3148 | 人 | とび工 | 0.12 | 人 | 土木一般世話役 | 0.08 | 人 | -
24-12-25(20)(高炉) | 幅:4.0以上5.5未満かつ高さ:5.5以上7.0以下 | 一般養生･特殊養生(練炭､ｼﾞｪｯﾄﾋｰﾀ) | 有り | 無し | 無し | 110m以上220m未満 | 47252 | コンクリートポンプ車［トラック架装・ブーム式］ 圧送能力90～110m3／h | 0.0095 | 供用日 | - |  |  |  | - |  |  | 型わく工 | 0.3 | 人 | 普通作業員 | 0.3644 | 人 | とび工 | 0.12 | 人 | 土木一般世話役 | 0.08 | 人 | -
24-12-25(20)(高炉) | 幅:4.0以上5.5未満かつ高さ:5.5以上7.0以下 | 一般養生･特殊養生(練炭､ｼﾞｪｯﾄﾋｰﾀ) | 有り | 無し | 無し | 220m以上340m以下 | 48453 | コンクリートポンプ車［トラック架装・ブーム式］ 圧送能力90～110m3／h | 0.0095 | 供用日 | - |  |  |  | - |  |  | 普通作業員 | 0.4163 | 人 | 型わく工 | 0.3 | 人 | とび工 | 0.12 | 人 | 土木一般世話役 | 0.08 | 人 | -
24-12-25(20)(高炉) | 幅:4.0以上5.5未満かつ高さ:5.5以上7.0以下 | 一般養生･特殊養生(練炭､ｼﾞｪｯﾄﾋｰﾀ) | 無し | 有り | 有り | 延長無し | 46364 | コンクリートポンプ車［トラック架装・ブーム式］ 圧送能力90～110m3／h | 0.0095 | 供用日 | - |  |  |  | - |  |  | 型わく工 | 0.3 | 人 | 普通作業員 | 0.29 | 人 | とび工 | 0.12 | 人 | 土木一般世話役 | 0.08 | 人 | -
24-12-25(20)(高炉) | 幅:4.0以上5.5未満かつ高さ:5.5以上7.0以下 | 一般養生･特殊養生(練炭､ｼﾞｪｯﾄﾋｰﾀ) | 無し | 有り | 有り | 110m未満 | 46939 | コンクリートポンプ車［トラック架装・ブーム式］ 圧送能力90～110m3／h | 0.0095 | 供用日 | - |  |  |  | - |  |  | 型わく工 | 0.3 | 人 | 普通作業員 | 0.3148 | 人 | とび工 | 0.12 | 人 | 土木一般世話役 | 0.08 | 人 | -
24-12-25(20)(高炉) | 幅:4.0以上5.5未満かつ高さ:5.5以上7.0以下 | 一般養生･特殊養生(練炭､ｼﾞｪｯﾄﾋｰﾀ) | 無し | 有り | 有り | 110m以上220m未満 | 48090 | コンクリートポンプ車［トラック架装・ブーム式］ 圧送能力90～110m3／h | 0.0095 | 供用日 | - |  |  |  | - |  |  | 型わく工 | 0.3 | 人 | 普通作業員 | 0.3644 | 人 | とび工 | 0.12 | 人 | 土木一般世話役 | 0.08 | 人 | -
24-12-25(20)(高炉) | 幅:4.0以上5.5未満かつ高さ:5.5以上7.0以下 | 一般養生･特殊養生(練炭､ｼﾞｪｯﾄﾋｰﾀ) | 無し | 有り | 有り | 220m以上340m以下 | 49293 | コンクリートポンプ車［トラック架装・ブーム式］ 圧送能力90～110m3／h | 0.0095 | 供用日 | - |  |  |  | - |  |  | 普通作業員 | 0.4163 | 人 | 型わく工 | 0.3 | 人 | とび工 | 0.12 | 人 | 土木一般世話役 | 0.08 | 人 | -
24-12-25(20)(高炉) | 幅:4.0以上5.5未満かつ高さ:5.5以上7.0以下 | 一般養生･特殊養生(練炭､ｼﾞｪｯﾄﾋｰﾀ) | 無し | 有り | 無し | 延長無し | 45738 | コンクリートポンプ車［トラック架装・ブーム式］ 圧送能力90～110m3／h | 0.0095 | 供用日 | - |  |  |  | - |  |  | 型わく工 | 0.3 | 人 | 普通作業員 | 0.29 | 人 | とび工 | 0.12 | 人 | 土木一般世話役 | 0.08 | 人 | -
24-12-25(20)(高炉) | 幅:4.0以上5.5未満かつ高さ:5.5以上7.0以下 | 一般養生･特殊養生(練炭､ｼﾞｪｯﾄﾋｰﾀ) | 無し | 有り | 無し | 110m未満 | 46312 | コンクリートポンプ車［トラック架装・ブーム式］ 圧送能力90～110m3／h | 0.0095 | 供用日 | - |  |  |  | - |  |  | 型わく工 | 0.3 | 人 | 普通作業員 | 0.3148 | 人 | とび工 | 0.12 | 人 | 土木一般世話役 | 0.08 | 人 | -
24-12-25(20)(高炉) | 幅:4.0以上5.5未満かつ高さ:5.5以上7.0以下 | 一般養生･特殊養生(練炭､ｼﾞｪｯﾄﾋｰﾀ) | 無し | 有り | 無し | 110m以上220m未満 | 47461 | コンクリートポンプ車［トラック架装・ブーム式］ 圧送能力90～110m3／h | 0.0095 | 供用日 | - |  |  |  | - |  |  | 型わく工 | 0.3 | 人 | 普通作業員 | 0.3644 | 人 | とび工 | 0.12 | 人 | 土木一般世話役 | 0.08 | 人 | -
24-12-25(20)(高炉) | 幅:4.0以上5.5未満かつ高さ:5.5以上7.0以下 | 一般養生･特殊養生(練炭､ｼﾞｪｯﾄﾋｰﾀ) | 無し | 有り | 無し | 220m以上340m以下 | 48663 | コンクリートポンプ車［トラック架装・ブーム式］ 圧送能力90～110m3／h | 0.0095 | 供用日 | - |  |  |  | - |  |  | 普通作業員 | 0.4163 | 人 | 型わく工 | 0.3 | 人 | とび工 | 0.12 | 人 | 土木一般世話役 | 0.08 | 人 | -
24-12-25(20)(高炉) | 幅:4.0以上5.5未満かつ高さ:5.5以上7.0以下 | 一般養生･特殊養生(練炭､ｼﾞｪｯﾄﾋｰﾀ) | 無し | 無し | 有り | 延長無し | 45488 | コンクリートポンプ車［トラック架装・ブーム式］ 圧送能力90～110m3／h | 0.0095 | 供用日 | - |  |  |  | - |  |  | 型わく工 | 0.3 | 人 | 普通作業員 | 0.29 | 人 | とび工 | 0.12 | 人 | 土木一般世話役 | 0.08 | 人 | -
24-12-25(20)(高炉) | 幅:4.0以上5.5未満かつ高さ:5.5以上7.0以下 | 一般養生･特殊養生(練炭､ｼﾞｪｯﾄﾋｰﾀ) | 無し | 無し | 有り | 110m未満 | 46062 | コンクリートポンプ車［トラック架装・ブーム式］ 圧送能力90～110m3／h | 0.0095 | 供用日 | - |  |  |  | - |  |  | 型わく工 | 0.3 | 人 | 普通作業員 | 0.3148 | 人 | とび工 | 0.12 | 人 | 土木一般世話役 | 0.08 | 人 | -
24-12-25(20)(高炉) | 幅:4.0以上5.5未満かつ高さ:5.5以上7.0以下 | 一般養生･特殊養生(練炭､ｼﾞｪｯﾄﾋｰﾀ) | 無し | 無し | 有り | 110m以上220m未満 | 47210 | コンクリートポンプ車［トラック架装・ブーム式］ 圧送能力90～110m3／h | 0.0095 | 供用日 | - |  |  |  | - |  |  | 型わく工 | 0.3 | 人 | 普通作業員 | 0.3644 | 人 | とび工 | 0.12 | 人 | 土木一般世話役 | 0.08 | 人 | -
24-12-25(20)(高炉) | 幅:4.0以上5.5未満かつ高さ:5.5以上7.0以下 | 一般養生･特殊養生(練炭､ｼﾞｪｯﾄﾋｰﾀ) | 無し | 無し | 有り | 220m以上340m以下 | 48411 | コンクリートポンプ車［トラック架装・ブーム式］ 圧送能力90～110m3／h | 0.0095 | 供用日 | - |  |  |  | - |  |  | 普通作業員 | 0.4163 | 人 | 型わく工 | 0.3 | 人 | とび工 | 0.12 | 人 | 土木一般世話役 | 0.08 | 人 | -
24-12-25(20)(高炉) | 幅:4.0以上5.5未満かつ高さ:5.5以上7.0以下 | 一般養生･特殊養生(練炭､ｼﾞｪｯﾄﾋｰﾀ) | 無し | 無し | 無し | 延長無し | 44862 | コンクリートポンプ車［トラック架装・ブーム式］ 圧送能力90～110m3／h | 0.0095 | 供用日 | - |  |  |  | - |  |  | 型わく工 | 0.3 | 人 | 普通作業員 | 0.29 | 人 | とび工 | 0.12 | 人 | 土木一般世話役 | 0.08 | 人 | -
24-12-25(20)(高炉) | 幅:4.0以上5.5未満かつ高さ:5.5以上7.0以下 | 一般養生･特殊養生(練炭､ｼﾞｪｯﾄﾋｰﾀ) | 無し | 無し | 無し | 110m未満 | 45435 | コンクリートポンプ車［トラック架装・ブーム式］ 圧送能力90～110m3／h | 0.0095 | 供用日 | - |  |  |  | - |  |  | 型わく工 | 0.3 | 人 | 普通作業員 | 0.3148 | 人 | とび工 | 0.12 | 人 | 土木一般世話役 | 0.08 | 人 | -
24-12-25(20)(高炉) | 幅:4.0以上5.5未満かつ高さ:5.5以上7.0以下 | 一般養生･特殊養生(練炭､ｼﾞｪｯﾄﾋｰﾀ) | 無し | 無し | 無し | 110m以上220m未満 | 46582 | コンクリートポンプ車［トラック架装・ブーム式］ 圧送能力90～110m3／h | 0.0095 | 供用日 | - |  |  |  | - |  |  | 型わく工 | 0.3 | 人 | 普通作業員 | 0.3644 | 人 | とび工 | 0.12 | 人 | 土木一般世話役 | 0.08 | 人 | -
24-12-25(20)(高炉) | 幅:4.0以上5.5未満かつ高さ:5.5以上7.0以下 | 一般養生･特殊養生(練炭､ｼﾞｪｯﾄﾋｰﾀ) | 無し | 無し | 無し | 220m以上340m以下 | 47781 | コンクリートポンプ車［トラック架装・ブーム式］ 圧送能力90～110m3／h | 0.0095 | 供用日 | - |  |  |  | - |  |  | 普通作業員 | 0.4163 | 人 | 型わく工 | 0.3 | 人 | とび工 | 0.12 | 人 | 土木一般世話役 | 0.08 | 人 | -
24-12-25(20)(高炉) | 幅:4.0以上5.5未満かつ高さ:5.5以上7.0以下 | 特別な養生(仮囲い内ｼﾞｪｯﾄﾋｰﾀ) | 有り | 有り | 有り | 延長無し | 41706 | コンクリートポンプ車［トラック架装・ブーム式］ 圧送能力90～110m3／h | 0.0095 | 供用日 | 業務用可搬型ヒータ［ジェットヒータ］［油だき・熱風・直火型］熱出力１２６ＭＪ/ｈ（３０，１００ｋｃａｌ/ｈ）油種 灯油 | * | 0.216 | 日 | 発動発電機［ディーゼルエンジン駆動］ 定格容量（50／60Hz）2.7／3kVA | 0.216 | 供用日 | 型わく工 | 0.3 | 人 | 普通作業員 | 0.274 | 人 | 土木一般世話役 | 0.08 | 人 | とび工 | 0.04 | 人 | -
24-12-25(20)(高炉) | 幅:4.0以上5.5未満かつ高さ:5.5以上7.0以下 | 特別な養生(仮囲い内ｼﾞｪｯﾄﾋｰﾀ) | 有り | 有り | 有り | 110m未満 | 42278 | コンクリートポンプ車［トラック架装・ブーム式］ 圧送能力90～110m3／h | 0.0095 | 供用日 | 業務用可搬型ヒータ［ジェットヒータ］［油だき・熱風・直火型］熱出力１２６ＭＪ/ｈ（３０，１００ｋｃａｌ/ｈ）油種 灯油 | * | 0.216 | 日 | 発動発電機［ディーゼルエンジン駆動］ 定格容量（50／60Hz）2.7／3kVA | 0.216 | 供用日 | 型わく工 | 0.3 | 人 | 普通作業員 | 0.2988 | 人 | 土木一般世話役 | 0.08 | 人 | とび工 | 0.04 | 人 | -
24-12-25(20)(高炉) | 幅:4.0以上5.5未満かつ高さ:5.5以上7.0以下 | 特別な養生(仮囲い内ｼﾞｪｯﾄﾋｰﾀ) | 有り | 有り | 有り | 110m以上220m未満 | 43423 | コンクリートポンプ車［トラック架装・ブーム式］ 圧送能力90～110m3／h | 0.0095 | 供用日 | 業務用可搬型ヒータ［ジェットヒータ］［油だき・熱風・直火型］熱出力１２６ＭＪ/ｈ（３０，１００ｋｃａｌ/ｈ）油種 灯油 | * | 0.216 | 日 | 発動発電機［ディーゼルエンジン駆動］ 定格容量（50／60Hz）2.7／3kVA | 0.216 | 供用日 | 型わく工 | 0.3 | 人 | 普通作業員 | 0.3484 | 人 | 土木一般世話役 | 0.08 | 人 | とび工 | 0.04 | 人 | -
24-12-25(20)(高炉) | 幅:4.0以上5.5未満かつ高さ:5.5以上7.0以下 | 特別な養生(仮囲い内ｼﾞｪｯﾄﾋｰﾀ) | 有り | 有り | 有り | 220m以上340m以下 | 44622 | コンクリートポンプ車［トラック架装・ブーム式］ 圧送能力90～110m3／h | 0.0095 | 供用日 | 業務用可搬型ヒータ［ジェットヒータ］［油だき・熱風・直火型］熱出力１２６ＭＪ/ｈ（３０，１００ｋｃａｌ/ｈ）油種 灯油 | * | 0.216 | 日 | 発動発電機［ディーゼルエンジン駆動］ 定格容量（50／60Hz）2.7／3kVA | 0.216 | 供用日 | 普通作業員 | 0.4003 | 人 | 型わく工 | 0.3 | 人 | 土木一般世話役 | 0.08 | 人 | とび工 | 0.04 | 人 | -
24-12-25(20)(高炉) | 幅:4.0以上5.5未満かつ高さ:5.5以上7.0以下 | 特別な養生(仮囲い内ｼﾞｪｯﾄﾋｰﾀ) | 有り | 有り | 無し | 延長無し | 41094 | コンクリートポンプ車［トラック架装・ブーム式］ 圧送能力90～110m3／h | 0.0095 | 供用日 | 業務用可搬型ヒータ［ジェットヒータ］［油だき・熱風・直火型］熱出力１２６ＭＪ/ｈ（３０，１００ｋｃａｌ/ｈ）油種 灯油 | * | 0.216 | 日 | 発動発電機［ディーゼルエンジン駆動］ 定格容量（50／60Hz）2.7／3kVA | 0.216 | 供用日 | 型わく工 | 0.3 | 人 | 普通作業員 | 0.274 | 人 | 土木一般世話役 | 0.08 | 人 | とび工 | 0.04 | 人 | -
24-12-25(20)(高炉) | 幅:4.0以上5.5未満かつ高さ:5.5以上7.0以下 | 特別な養生(仮囲い内ｼﾞｪｯﾄﾋｰﾀ) | 有り | 有り | 無し | 110m未満 | 41666 | コンクリートポンプ車［トラック架装・ブーム式］ 圧送能力90～110m3／h | 0.0095 | 供用日 | 業務用可搬型ヒータ［ジェットヒータ］［油だき・熱風・直火型］熱出力１２６ＭＪ/ｈ（３０，１００ｋｃａｌ/ｈ）油種 灯油 | * | 0.216 | 日 | 発動発電機［ディーゼルエンジン駆動］ 定格容量（50／60Hz）2.7／3kVA | 0.216 | 供用日 | 型わく工 | 0.3 | 人 | 普通作業員 | 0.2988 | 人 | 土木一般世話役 | 0.08 | 人 | とび工 | 0.04 | 人 | -
24-12-25(20)(高炉) | 幅:4.0以上5.5未満かつ高さ:5.5以上7.0以下 | 特別な養生(仮囲い内ｼﾞｪｯﾄﾋｰﾀ) | 有り | 有り | 無し | 110m以上220m未満 | 42809 | コンクリートポンプ車［トラック架装・ブーム式］ 圧送能力90～110m3／h | 0.0095 | 供用日 | 業務用可搬型ヒータ［ジェットヒータ］［油だき・熱風・直火型］熱出力１２６ＭＪ/ｈ（３０，１００ｋｃａｌ/ｈ）油種 灯油 | * | 0.216 | 日 | 発動発電機［ディーゼルエンジン駆動］ 定格容量（50／60Hz）2.7／3kVA | 0.216 | 供用日 | 型わく工 | 0.3 | 人 | 普通作業員 | 0.3484 | 人 | 土木一般世話役 | 0.08 | 人 | とび工 | 0.04 | 人 | -
24-12-25(20)(高炉) | 幅:4.0以上5.5未満かつ高さ:5.5以上7.0以下 | 特別な養生(仮囲い内ｼﾞｪｯﾄﾋｰﾀ) | 有り | 有り | 無し | 220m以上340m以下 | 44005 | コンクリートポンプ車［トラック架装・ブーム式］ 圧送能力90～110m3／h | 0.0095 | 供用日 | 業務用可搬型ヒータ［ジェットヒータ］［油だき・熱風・直火型］熱出力１２６ＭＪ/ｈ（３０，１００ｋｃａｌ/ｈ）油種 灯油 | * | 0.216 | 日 | 発動発電機［ディーゼルエンジン駆動］ 定格容量（50／60Hz）2.7／3kVA | 0.216 | 供用日 | 普通作業員 | 0.4003 | 人 | 型わく工 | 0.3 | 人 | 土木一般世話役 | 0.08 | 人 | とび工 | 0.04 | 人 | -
24-12-25(20)(高炉) | 幅:4.0以上5.5未満かつ高さ:5.5以上7.0以下 | 特別な養生(仮囲い内ｼﾞｪｯﾄﾋｰﾀ) | 有り | 無し | 有り | 延長無し | 40842 | コンクリートポンプ車［トラック架装・ブーム式］ 圧送能力90～110m3／h | 0.0095 | 供用日 | 業務用可搬型ヒータ［ジェットヒータ］［油だき・熱風・直火型］熱出力１２６ＭＪ/ｈ（３０，１００ｋｃａｌ/ｈ）油種 灯油 | * | 0.216 | 日 | 発動発電機［ディーゼルエンジン駆動］ 定格容量（50／60Hz）2.7／3kVA | 0.216 | 供用日 | 型わく工 | 0.3 | 人 | 普通作業員 | 0.274 | 人 | 土木一般世話役 | 0.08 | 人 | とび工 | 0.04 | 人 | -
24-12-25(20)(高炉) | 幅:4.0以上5.5未満かつ高さ:5.5以上7.0以下 | 特別な養生(仮囲い内ｼﾞｪｯﾄﾋｰﾀ) | 有り | 無し | 有り | 110m未満 | 41414 | コンクリートポンプ車［トラック架装・ブーム式］ 圧送能力90～110m3／h | 0.0095 | 供用日 | 業務用可搬型ヒータ［ジェットヒータ］［油だき・熱風・直火型］熱出力１２６ＭＪ/ｈ（３０，１００ｋｃａｌ/ｈ）油種 灯油 | * | 0.216 | 日 | 発動発電機［ディーゼルエンジン駆動］ 定格容量（50／60Hz）2.7／3kVA | 0.216 | 供用日 | 型わく工 | 0.3 | 人 | 普通作業員 | 0.2988 | 人 | 土木一般世話役 | 0.08 | 人 | とび工 | 0.04 | 人 | -
24-12-25(20)(高炉) | 幅:4.0以上5.5未満かつ高さ:5.5以上7.0以下 | 特別な養生(仮囲い内ｼﾞｪｯﾄﾋｰﾀ) | 有り | 無し | 有り | 110m以上220m未満 | 42556 | コンクリートポンプ車［トラック架装・ブーム式］ 圧送能力90～110m3／h | 0.0095 | 供用日 | 業務用可搬型ヒータ［ジェットヒータ］［油だき・熱風・直火型］熱出力１２６ＭＪ/ｈ（３０，１００ｋｃａｌ/ｈ）油種 灯油 | * | 0.216 | 日 | 発動発電機［ディーゼルエンジン駆動］ 定格容量（50／60Hz）2.7／3kVA | 0.216 | 供用日 | 型わく工 | 0.3 | 人 | 普通作業員 | 0.3484 | 人 | 土木一般世話役 | 0.08 | 人 | とび工 | 0.04 | 人 | -
24-12-25(20)(高炉) | 幅:4.0以上5.5未満かつ高さ:5.5以上7.0以下 | 特別な養生(仮囲い内ｼﾞｪｯﾄﾋｰﾀ) | 有り | 無し | 有り | 220m以上340m以下 | 43752 | コンクリートポンプ車［トラック架装・ブーム式］ 圧送能力90～110m3／h | 0.0095 | 供用日 | 業務用可搬型ヒータ［ジェットヒータ］［油だき・熱風・直火型］熱出力１２６ＭＪ/ｈ（３０，１００ｋｃａｌ/ｈ）油種 灯油 | * | 0.216 | 日 | 発動発電機［ディーゼルエンジン駆動］ 定格容量（50／60Hz）2.7／3kVA | 0.216 | 供用日 | 普通作業員 | 0.4003 | 人 | 型わく工 | 0.3 | 人 | 土木一般世話役 | 0.08 | 人 | とび工 | 0.04 | 人 | -
24-12-25(20)(高炉) | 幅:4.0以上5.5未満かつ高さ:5.5以上7.0以下 | 特別な養生(仮囲い内ｼﾞｪｯﾄﾋｰﾀ) | 有り | 無し | 無し | 延長無し | 40231 | コンクリートポンプ車［トラック架装・ブーム式］ 圧送能力90～110m3／h | 0.0095 | 供用日 | 業務用可搬型ヒータ［ジェットヒータ］［油だき・熱風・直火型］熱出力１２６ＭＪ/ｈ（３０，１００ｋｃａｌ/ｈ）油種 灯油 | * | 0.216 | 日 | 発動発電機［ディーゼルエンジン駆動］ 定格容量（50／60Hz）2.7／3kVA | 0.216 | 供用日 | 型わく工 | 0.3 | 人 | 普通作業員 | 0.274 | 人 | 土木一般世話役 | 0.08 | 人 | とび工 | 0.04 | 人 | -
24-12-25(20)(高炉) | 幅:4.0以上5.5未満かつ高さ:5.5以上7.0以下 | 特別な養生(仮囲い内ｼﾞｪｯﾄﾋｰﾀ) | 有り | 無し | 無し | 110m未満 | 40801 | コンクリートポンプ車［トラック架装・ブーム式］ 圧送能力90～110m3／h | 0.0095 | 供用日 | 業務用可搬型ヒータ［ジェットヒータ］［油だき・熱風・直火型］熱出力１２６ＭＪ/ｈ（３０，１００ｋｃａｌ/ｈ）油種 灯油 | * | 0.216 | 日 | 発動発電機［ディーゼルエンジン駆動］ 定格容量（50／60Hz）2.7／3kVA | 0.216 | 供用日 | 型わく工 | 0.3 | 人 | 普通作業員 | 0.2988 | 人 | 土木一般世話役 | 0.08 | 人 | とび工 | 0.04 | 人 | -
24-12-25(20)(高炉) | 幅:4.0以上5.5未満かつ高さ:5.5以上7.0以下 | 特別な養生(仮囲い内ｼﾞｪｯﾄﾋｰﾀ) | 有り | 無し | 無し | 110m以上220m未満 | 41942 | コンクリートポンプ車［トラック架装・ブーム式］ 圧送能力90～110m3／h | 0.0095 | 供用日 | 業務用可搬型ヒータ［ジェットヒータ］［油だき・熱風・直火型］熱出力１２６ＭＪ/ｈ（３０，１００ｋｃａｌ/ｈ）油種 灯油 | * | 0.216 | 日 | 発動発電機［ディーゼルエンジン駆動］ 定格容量（50／60Hz）2.7／3kVA | 0.216 | 供用日 | 型わく工 | 0.3 | 人 | 普通作業員 | 0.3484 | 人 | 土木一般世話役 | 0.08 | 人 | とび工 | 0.04 | 人 | -
24-12-25(20)(高炉) | 幅:4.0以上5.5未満かつ高さ:5.5以上7.0以下 | 特別な養生(仮囲い内ｼﾞｪｯﾄﾋｰﾀ) | 有り | 無し | 無し | 220m以上340m以下 | 43136 | コンクリートポンプ車［トラック架装・ブーム式］ 圧送能力90～110m3／h | 0.0095 | 供用日 | 業務用可搬型ヒータ［ジェットヒータ］［油だき・熱風・直火型］熱出力１２６ＭＪ/ｈ（３０，１００ｋｃａｌ/ｈ）油種 灯油 | * | 0.216 | 日 | 発動発電機［ディーゼルエンジン駆動］ 定格容量（50／60Hz）2.7／3kVA | 0.216 | 供用日 | 普通作業員 | 0.4003 | 人 | 型わく工 | 0.3 | 人 | 土木一般世話役 | 0.08 | 人 | とび工 | 0.04 | 人 | -
24-12-25(20)(高炉) | 幅:4.0以上5.5未満かつ高さ:5.5以上7.0以下 | 特別な養生(仮囲い内ｼﾞｪｯﾄﾋｰﾀ) | 無し | 有り | 有り | 延長無し | 41058 | コンクリートポンプ車［トラック架装・ブーム式］ 圧送能力90～110m3／h | 0.0095 | 供用日 | 業務用可搬型ヒータ［ジェットヒータ］［油だき・熱風・直火型］熱出力１２６ＭＪ/ｈ（３０，１００ｋｃａｌ/ｈ）油種 灯油 | * | 0.216 | 日 | 発動発電機［ディーゼルエンジン駆動］ 定格容量（50／60Hz）2.7／3kVA | 0.216 | 供用日 | 型わく工 | 0.3 | 人 | 普通作業員 | 0.274 | 人 | 土木一般世話役 | 0.08 | 人 | とび工 | 0.04 | 人 | -
24-12-25(20)(高炉) | 幅:4.0以上5.5未満かつ高さ:5.5以上7.0以下 | 特別な養生(仮囲い内ｼﾞｪｯﾄﾋｰﾀ) | 無し | 有り | 有り | 110m未満 | 41630 | コンクリートポンプ車［トラック架装・ブーム式］ 圧送能力90～110m3／h | 0.0095 | 供用日 | 業務用可搬型ヒータ［ジェットヒータ］［油だき・熱風・直火型］熱出力１２６ＭＪ/ｈ（３０，１００ｋｃａｌ/ｈ）油種 灯油 | * | 0.216 | 日 | 発動発電機［ディーゼルエンジン駆動］ 定格容量（50／60Hz）2.7／3kVA | 0.216 | 供用日 | 型わく工 | 0.3 | 人 | 普通作業員 | 0.2988 | 人 | 土木一般世話役 | 0.08 | 人 | とび工 | 0.04 | 人 | -
24-12-25(20)(高炉) | 幅:4.0以上5.5未満かつ高さ:5.5以上7.0以下 | 特別な養生(仮囲い内ｼﾞｪｯﾄﾋｰﾀ) | 無し | 有り | 有り | 110m以上220m未満 | 42773 | コンクリートポンプ車［トラック架装・ブーム式］ 圧送能力90～110m3／h | 0.0095 | 供用日 | 業務用可搬型ヒータ［ジェットヒータ］［油だき・熱風・直火型］熱出力１２６ＭＪ/ｈ（３０，１００ｋｃａｌ/ｈ）油種 灯油 | * | 0.216 | 日 | 発動発電機［ディーゼルエンジン駆動］ 定格容量（50／60Hz）2.7／3kVA | 0.216 | 供用日 | 型わく工 | 0.3 | 人 | 普通作業員 | 0.3484 | 人 | 土木一般世話役 | 0.08 | 人 | とび工 | 0.04 | 人 | -
24-12-25(20)(高炉) | 幅:4.0以上5.5未満かつ高さ:5.5以上7.0以下 | 特別な養生(仮囲い内ｼﾞｪｯﾄﾋｰﾀ) | 無し | 有り | 有り | 220m以上340m以下 | 43969 | コンクリートポンプ車［トラック架装・ブーム式］ 圧送能力90～110m3／h | 0.0095 | 供用日 | 業務用可搬型ヒータ［ジェットヒータ］［油だき・熱風・直火型］熱出力１２６ＭＪ/ｈ（３０，１００ｋｃａｌ/ｈ）油種 灯油 | * | 0.216 | 日 | 発動発電機［ディーゼルエンジン駆動］ 定格容量（50／60Hz）2.7／3kVA | 0.216 | 供用日 | 普通作業員 | 0.4003 | 人 | 型わく工 | 0.3 | 人 | 土木一般世話役 | 0.08 | 人 | とび工 | 0.04 | 人 | -
24-12-25(20)(高炉) | 幅:4.0以上5.5未満かつ高さ:5.5以上7.0以下 | 特別な養生(仮囲い内ｼﾞｪｯﾄﾋｰﾀ) | 無し | 有り | 無し | 延長無し | 40447 | コンクリートポンプ車［トラック架装・ブーム式］ 圧送能力90～110m3／h | 0.0095 | 供用日 | 業務用可搬型ヒータ［ジェットヒータ］［油だき・熱風・直火型］熱出力１２６ＭＪ/ｈ（３０，１００ｋｃａｌ/ｈ）油種 灯油 | * | 0.216 | 日 | 発動発電機［ディーゼルエンジン駆動］ 定格容量（50／60Hz）2.7／3kVA | 0.216 | 供用日 | 型わく工 | 0.3 | 人 | 普通作業員 | 0.274 | 人 | 土木一般世話役 | 0.08 | 人 | とび工 | 0.04 | 人 | -
24-12-25(20)(高炉) | 幅:4.0以上5.5未満かつ高さ:5.5以上7.0以下 | 特別な養生(仮囲い内ｼﾞｪｯﾄﾋｰﾀ) | 無し | 有り | 無し | 110m未満 | 41018 | コンクリートポンプ車［トラック架装・ブーム式］ 圧送能力90～110m3／h | 0.0095 | 供用日 | 業務用可搬型ヒータ［ジェットヒータ］［油だき・熱風・直火型］熱出力１２６ＭＪ/ｈ（３０，１００ｋｃａｌ/ｈ）油種 灯油 | * | 0.216 | 日 | 発動発電機［ディーゼルエンジン駆動］ 定格容量（50／60Hz）2.7／3kVA | 0.216 | 供用日 | 型わく工 | 0.3 | 人 | 普通作業員 | 0.2988 | 人 | 土木一般世話役 | 0.08 | 人 | とび工 | 0.04 | 人 | -
24-12-25(20)(高炉) | 幅:4.0以上5.5未満かつ高さ:5.5以上7.0以下 | 特別な養生(仮囲い内ｼﾞｪｯﾄﾋｰﾀ) | 無し | 有り | 無し | 110m以上220m未満 | 42159 | コンクリートポンプ車［トラック架装・ブーム式］ 圧送能力90～110m3／h | 0.0095 | 供用日 | 業務用可搬型ヒータ［ジェットヒータ］［油だき・熱風・直火型］熱出力１２６ＭＪ/ｈ（３０，１００ｋｃａｌ/ｈ）油種 灯油 | * | 0.216 | 日 | 発動発電機［ディーゼルエンジン駆動］ 定格容量（50／60Hz）2.7／3kVA | 0.216 | 供用日 | 型わく工 | 0.3 | 人 | 普通作業員 | 0.3484 | 人 | 土木一般世話役 | 0.08 | 人 | とび工 | 0.04 | 人 | -
24-12-25(20)(高炉) | 幅:4.0以上5.5未満かつ高さ:5.5以上7.0以下 | 特別な養生(仮囲い内ｼﾞｪｯﾄﾋｰﾀ) | 無し | 有り | 無し | 220m以上340m以下 | 43353 | コンクリートポンプ車［トラック架装・ブーム式］ 圧送能力90～110m3／h | 0.0095 | 供用日 | 業務用可搬型ヒータ［ジェットヒータ］［油だき・熱風・直火型］熱出力１２６ＭＪ/ｈ（３０，１００ｋｃａｌ/ｈ）油種 灯油 | * | 0.216 | 日 | 発動発電機［ディーゼルエンジン駆動］ 定格容量（50／60Hz）2.7／3kVA | 0.216 | 供用日 | 普通作業員 | 0.4003 | 人 | 型わく工 | 0.3 | 人 | 土木一般世話役 | 0.08 | 人 | とび工 | 0.04 | 人 | -
24-12-25(20)(高炉) | 幅:4.0以上5.5未満かつ高さ:5.5以上7.0以下 | 特別な養生(仮囲い内ｼﾞｪｯﾄﾋｰﾀ) | 無し | 無し | 有り | 延長無し | 40195 | コンクリートポンプ車［トラック架装・ブーム式］ 圧送能力90～110m3／h | 0.0095 | 供用日 | 業務用可搬型ヒータ［ジェットヒータ］［油だき・熱風・直火型］熱出力１２６ＭＪ/ｈ（３０，１００ｋｃａｌ/ｈ）油種 灯油 | * | 0.216 | 日 | 発動発電機［ディーゼルエンジン駆動］ 定格容量（50／60Hz）2.7／3kVA | 0.216 | 供用日 | 型わく工 | 0.3 | 人 | 普通作業員 | 0.274 | 人 | 土木一般世話役 | 0.08 | 人 | とび工 | 0.04 | 人 | -
24-12-25(20)(高炉) | 幅:4.0以上5.5未満かつ高さ:5.5以上7.0以下 | 特別な養生(仮囲い内ｼﾞｪｯﾄﾋｰﾀ) | 無し | 無し | 有り | 110m未満 | 40765 | コンクリートポンプ車［トラック架装・ブーム式］ 圧送能力90～110m3／h | 0.0095 | 供用日 | 業務用可搬型ヒータ［ジェットヒータ］［油だき・熱風・直火型］熱出力１２６ＭＪ/ｈ（３０，１００ｋｃａｌ/ｈ）油種 灯油 | * | 0.216 | 日 | 発動発電機［ディーゼルエンジン駆動］ 定格容量（50／60Hz）2.7／3kVA | 0.216 | 供用日 | 型わく工 | 0.3 | 人 | 普通作業員 | 0.2988 | 人 | 土木一般世話役 | 0.08 | 人 | とび工 | 0.04 | 人 | -
24-12-25(20)(高炉) | 幅:4.0以上5.5未満かつ高さ:5.5以上7.0以下 | 特別な養生(仮囲い内ｼﾞｪｯﾄﾋｰﾀ) | 無し | 無し | 有り | 110m以上220m未満 | 41906 | コンクリートポンプ車［トラック架装・ブーム式］ 圧送能力90～110m3／h | 0.0095 | 供用日 | 業務用可搬型ヒータ［ジェットヒータ］［油だき・熱風・直火型］熱出力１２６ＭＪ/ｈ（３０，１００ｋｃａｌ/ｈ）油種 灯油 | * | 0.216 | 日 | 発動発電機［ディーゼルエンジン駆動］ 定格容量（50／60Hz）2.7／3kVA | 0.216 | 供用日 | 型わく工 | 0.3 | 人 | 普通作業員 | 0.3484 | 人 | 土木一般世話役 | 0.08 | 人 | とび工 | 0.04 | 人 | -
24-12-25(20)(高炉) | 幅:4.0以上5.5未満かつ高さ:5.5以上7.0以下 | 特別な養生(仮囲い内ｼﾞｪｯﾄﾋｰﾀ) | 無し | 無し | 有り | 220m以上340m以下 | 43099 | コンクリートポンプ車［トラック架装・ブーム式］ 圧送能力90～110m3／h | 0.0095 | 供用日 | 業務用可搬型ヒータ［ジェットヒータ］［油だき・熱風・直火型］熱出力１２６ＭＪ/ｈ（３０，１００ｋｃａｌ/ｈ）油種 灯油 | * | 0.216 | 日 | 発動発電機［ディーゼルエンジン駆動］ 定格容量（50／60Hz）2.7／3kVA | 0.216 | 供用日 | 普通作業員 | 0.4003 | 人 | 型わく工 | 0.3 | 人 | 土木一般世話役 | 0.08 | 人 | とび工 | 0.04 | 人 | -
24-12-25(20)(高炉) | 幅:4.0以上5.5未満かつ高さ:5.5以上7.0以下 | 特別な養生(仮囲い内ｼﾞｪｯﾄﾋｰﾀ) | 無し | 無し | 無し | 延長無し | 39584 | コンクリートポンプ車［トラック架装・ブーム式］ 圧送能力90～110m3／h | 0.0095 | 供用日 | 業務用可搬型ヒータ［ジェットヒータ］［油だき・熱風・直火型］熱出力１２６ＭＪ/ｈ（３０，１００ｋｃａｌ/ｈ）油種 灯油 | * | 0.216 | 日 | 発動発電機［ディーゼルエンジン駆動］ 定格容量（50／60Hz）2.7／3kVA | 0.216 | 供用日 | 型わく工 | 0.3 | 人 | 普通作業員 | 0.274 | 人 | 土木一般世話役 | 0.08 | 人 | とび工 | 0.04 | 人 | -
24-12-25(20)(高炉) | 幅:4.0以上5.5未満かつ高さ:5.5以上7.0以下 | 特別な養生(仮囲い内ｼﾞｪｯﾄﾋｰﾀ) | 無し | 無し | 無し | 110m未満 | 40153 | コンクリートポンプ車［トラック架装・ブーム式］ 圧送能力90～110m3／h | 0.0095 | 供用日 | 業務用可搬型ヒータ［ジェットヒータ］［油だき・熱風・直火型］熱出力１２６ＭＪ/ｈ（３０，１００ｋｃａｌ/ｈ）油種 灯油 | * | 0.216 | 日 | 発動発電機［ディーゼルエンジン駆動］ 定格容量（50／60Hz）2.7／3kVA | 0.216 | 供用日 | 型わく工 | 0.3 | 人 | 普通作業員 | 0.2988 | 人 | 土木一般世話役 | 0.08 | 人 | とび工 | 0.04 | 人 | -
24-12-25(20)(高炉) | 幅:4.0以上5.5未満かつ高さ:5.5以上7.0以下 | 特別な養生(仮囲い内ｼﾞｪｯﾄﾋｰﾀ) | 無し | 無し | 無し | 110m以上220m未満 | 41292 | コンクリートポンプ車［トラック架装・ブーム式］ 圧送能力90～110m3／h | 0.0095 | 供用日 | 業務用可搬型ヒータ［ジェットヒータ］［油だき・熱風・直火型］熱出力１２６ＭＪ/ｈ（３０，１００ｋｃａｌ/ｈ）油種 灯油 | * | 0.216 | 日 | 発動発電機［ディーゼルエンジン駆動］ 定格容量（50／60Hz）2.7／3kVA | 0.216 | 供用日 | 型わく工 | 0.3 | 人 | 普通作業員 | 0.3484 | 人 | 土木一般世話役 | 0.08 | 人 | とび工 | 0.04 | 人 | -
24-12-25(20)(高炉) | 幅:4.0以上5.5未満かつ高さ:5.5以上7.0以下 | 特別な養生(仮囲い内ｼﾞｪｯﾄﾋｰﾀ) | 無し | 無し | 無し | 220m以上340m以下 | 42483 | コンクリートポンプ車［トラック架装・ブーム式］ 圧送能力90～110m3／h | 0.0095 | 供用日 | 業務用可搬型ヒータ［ジェットヒータ］［油だき・熱風・直火型］熱出力１２６ＭＪ/ｈ（３０，１００ｋｃａｌ/ｈ）油種 灯油 | * | 0.216 | 日 | 発動発電機［ディーゼルエンジン駆動］ 定格容量（50／60Hz）2.7／3kVA | 0.216 | 供用日 | 普通作業員 | 0.4003 | 人 | 型わく工 | 0.3 | 人 | 土木一般世話役 | 0.08 | 人 | とび工 | 0.04 | 人 | -
24-12-25(20)(高炉) | 幅:5.5以上7.0以下かつ高さ:5.5以上7.0以下 | 一般養生･特殊養生(練炭､ｼﾞｪｯﾄﾋｰﾀ) | 有り | 有り | 有り | 延長無し | 41495 | コンクリートポンプ車［トラック架装・ブーム式］ 圧送能力90～110m3／h | 0.0095 | 供用日 | - |  |  |  | - |  |  | 型わく工 | 0.22 | 人 | 普通作業員 | 0.24 | 人 | とび工 | 0.1 | 人 | 土木一般世話役 | 0.07 | 人 | -
24-12-25(20)(高炉) | 幅:5.5以上7.0以下かつ高さ:5.5以上7.0以下 | 一般養生･特殊養生(練炭､ｼﾞｪｯﾄﾋｰﾀ) | 有り | 有り | 有り | 110m未満 | 42072 | コンクリートポンプ車［トラック架装・ブーム式］ 圧送能力90～110m3／h | 0.0095 | 供用日 | - |  |  |  | - |  |  | 型わく工 | 0.22 | 人 | 普通作業員 | 0.2648 | 人 | とび工 | 0.1 | 人 | 土木一般世話役 | 0.07 | 人 | -
24-12-25(20)(高炉) | 幅:5.5以上7.0以下かつ高さ:5.5以上7.0以下 | 一般養生･特殊養生(練炭､ｼﾞｪｯﾄﾋｰﾀ) | 有り | 有り | 有り | 110m以上220m未満 | 43226 | コンクリートポンプ車［トラック架装・ブーム式］ 圧送能力90～110m3／h | 0.0095 | 供用日 | - |  |  |  | - |  |  | 普通作業員 | 0.3144 | 人 | 型わく工 | 0.22 | 人 | とび工 | 0.1 | 人 | 土木一般世話役 | 0.07 | 人 | -
24-12-25(20)(高炉) | 幅:5.5以上7.0以下かつ高さ:5.5以上7.0以下 | 一般養生･特殊養生(練炭､ｼﾞｪｯﾄﾋｰﾀ) | 有り | 有り | 有り | 220m以上340m以下 | 44433 | コンクリートポンプ車［トラック架装・ブーム式］ 圧送能力90～110m3／h | 0.0095 | 供用日 | - |  |  |  | - |  |  | 普通作業員 | 0.3663 | 人 | 型わく工 | 0.22 | 人 | とび工 | 0.1 | 人 | 土木一般世話役 | 0.07 | 人 | -
24-12-25(20)(高炉) | 幅:5.5以上7.0以下かつ高さ:5.5以上7.0以下 | 一般養生･特殊養生(練炭､ｼﾞｪｯﾄﾋｰﾀ) | 有り | 有り | 無し | 延長無し | 40888 | コンクリートポンプ車［トラック架装・ブーム式］ 圧送能力90～110m3／h | 0.0095 | 供用日 | - |  |  |  | - |  |  | 型わく工 | 0.22 | 人 | 普通作業員 | 0.24 | 人 | とび工 | 0.1 | 人 | 土木一般世話役 | 0.07 | 人 | -
24-12-25(20)(高炉) | 幅:5.5以上7.0以下かつ高さ:5.5以上7.0以下 | 一般養生･特殊養生(練炭､ｼﾞｪｯﾄﾋｰﾀ) | 有り | 有り | 無し | 110m未満 | 41464 | コンクリートポンプ車［トラック架装・ブーム式］ 圧送能力90～110m3／h | 0.0095 | 供用日 | - |  |  |  | - |  |  | 型わく工 | 0.22 | 人 | 普通作業員 | 0.2648 | 人 | とび工 | 0.1 | 人 | 土木一般世話役 | 0.07 | 人 | -
24-12-25(20)(高炉) | 幅:5.5以上7.0以下かつ高さ:5.5以上7.0以下 | 一般養生･特殊養生(練炭､ｼﾞｪｯﾄﾋｰﾀ) | 有り | 有り | 無し | 110m以上220m未満 | 42616 | コンクリートポンプ車［トラック架装・ブーム式］ 圧送能力90～110m3／h | 0.0095 | 供用日 | - |  |  |  | - |  |  | 普通作業員 | 0.3144 | 人 | 型わく工 | 0.22 | 人 | とび工 | 0.1 | 人 | 土木一般世話役 | 0.07 | 人 | -
24-12-25(20)(高炉) | 幅:5.5以上7.0以下かつ高さ:5.5以上7.0以下 | 一般養生･特殊養生(練炭､ｼﾞｪｯﾄﾋｰﾀ) | 有り | 有り | 無し | 220m以上340m以下 | 43821 | コンクリートポンプ車［トラック架装・ブーム式］ 圧送能力90～110m3／h | 0.0095 | 供用日 | - |  |  |  | - |  |  | 普通作業員 | 0.3663 | 人 | 型わく工 | 0.22 | 人 | とび工 | 0.1 | 人 | 土木一般世話役 | 0.07 | 人 | -
24-12-25(20)(高炉) | 幅:5.5以上7.0以下かつ高さ:5.5以上7.0以下 | 一般養生･特殊養生(練炭､ｼﾞｪｯﾄﾋｰﾀ) | 有り | 無し | 有り | 延長無し | 40517 | コンクリートポンプ車［トラック架装・ブーム式］ 圧送能力90～110m3／h | 0.0095 | 供用日 | - |  |  |  | - |  |  | 型わく工 | 0.22 | 人 | 普通作業員 | 0.24 | 人 | とび工 | 0.1 | 人 | 土木一般世話役 | 0.07 | 人 | -
24-12-25(20)(高炉) | 幅:5.5以上7.0以下かつ高さ:5.5以上7.0以下 | 一般養生･特殊養生(練炭､ｼﾞｪｯﾄﾋｰﾀ) | 有り | 無し | 有り | 110m未満 | 41092 | コンクリートポンプ車［トラック架装・ブーム式］ 圧送能力90～110m3／h | 0.0095 | 供用日 | - |  |  |  | - |  |  | 型わく工 | 0.22 | 人 | 普通作業員 | 0.2648 | 人 | とび工 | 0.1 | 人 | 土木一般世話役 | 0.07 | 人 | -
24-12-25(20)(高炉) | 幅:5.5以上7.0以下かつ高さ:5.5以上7.0以下 | 一般養生･特殊養生(練炭､ｼﾞｪｯﾄﾋｰﾀ) | 有り | 無し | 有り | 110m以上220m未満 | 42243 | コンクリートポンプ車［トラック架装・ブーム式］ 圧送能力90～110m3／h | 0.0095 | 供用日 | - |  |  |  | - |  |  | 普通作業員 | 0.3144 | 人 | 型わく工 | 0.22 | 人 | とび工 | 0.1 | 人 | 土木一般世話役 | 0.07 | 人 | -
24-12-25(20)(高炉) | 幅:5.5以上7.0以下かつ高さ:5.5以上7.0以下 | 一般養生･特殊養生(練炭､ｼﾞｪｯﾄﾋｰﾀ) | 有り | 無し | 有り | 220m以上340m以下 | 43447 | コンクリートポンプ車［トラック架装・ブーム式］ 圧送能力90～110m3／h | 0.0095 | 供用日 | - |  |  |  | - |  |  | 普通作業員 | 0.3663 | 人 | 型わく工 | 0.22 | 人 | とび工 | 0.1 | 人 | 土木一般世話役 | 0.07 | 人 | -
24-12-25(20)(高炉) | 幅:5.5以上7.0以下かつ高さ:5.5以上7.0以下 | 一般養生･特殊養生(練炭､ｼﾞｪｯﾄﾋｰﾀ) | 有り | 無し | 無し | 延長無し | 39909 | コンクリートポンプ車［トラック架装・ブーム式］ 圧送能力90～110m3／h | 0.0095 | 供用日 | - |  |  |  | - |  |  | 型わく工 | 0.22 | 人 | 普通作業員 | 0.24 | 人 | とび工 | 0.1 | 人 | 土木一般世話役 | 0.07 | 人 | -
24-12-25(20)(高炉) | 幅:5.5以上7.0以下かつ高さ:5.5以上7.0以下 | 一般養生･特殊養生(練炭､ｼﾞｪｯﾄﾋｰﾀ) | 有り | 無し | 無し | 110m未満 | 40484 | コンクリートポンプ車［トラック架装・ブーム式］ 圧送能力90～110m3／h | 0.0095 | 供用日 | - |  |  |  | - |  |  | 型わく工 | 0.22 | 人 | 普通作業員 | 0.2648 | 人 | とび工 | 0.1 | 人 | 土木一般世話役 | 0.07 | 人 | -
24-12-25(20)(高炉) | 幅:5.5以上7.0以下かつ高さ:5.5以上7.0以下 | 一般養生･特殊養生(練炭､ｼﾞｪｯﾄﾋｰﾀ) | 有り | 無し | 無し | 110m以上220m未満 | 41633 | コンクリートポンプ車［トラック架装・ブーム式］ 圧送能力90～110m3／h | 0.0095 | 供用日 | - |  |  |  | - |  |  | 普通作業員 | 0.3144 | 人 | 型わく工 | 0.22 | 人 | とび工 | 0.1 | 人 | 土木一般世話役 | 0.07 | 人 | -
24-12-25(20)(高炉) | 幅:5.5以上7.0以下かつ高さ:5.5以上7.0以下 | 一般養生･特殊養生(練炭､ｼﾞｪｯﾄﾋｰﾀ) | 有り | 無し | 無し | 220m以上340m以下 | 42835 | コンクリートポンプ車［トラック架装・ブーム式］ 圧送能力90～110m3／h | 0.0095 | 供用日 | - |  |  |  | - |  |  | 普通作業員 | 0.3663 | 人 | 型わく工 | 0.22 | 人 | とび工 | 0.1 | 人 | 土木一般世話役 | 0.07 | 人 | -
24-12-25(20)(高炉) | 幅:5.5以上7.0以下かつ高さ:5.5以上7.0以下 | 一般養生･特殊養生(練炭､ｼﾞｪｯﾄﾋｰﾀ) | 無し | 有り | 有り | 延長無し | 40837 | コンクリートポンプ車［トラック架装・ブーム式］ 圧送能力90～110m3／h | 0.0095 | 供用日 | - |  |  |  | - |  |  | 型わく工 | 0.22 | 人 | 普通作業員 | 0.24 | 人 | とび工 | 0.1 | 人 | 土木一般世話役 | 0.07 | 人 | -
24-12-25(20)(高炉) | 幅:5.5以上7.0以下かつ高さ:5.5以上7.0以下 | 一般養生･特殊養生(練炭､ｼﾞｪｯﾄﾋｰﾀ) | 無し | 有り | 有り | 110m未満 | 41413 | コンクリートポンプ車［トラック架装・ブーム式］ 圧送能力90～110m3／h | 0.0095 | 供用日 | - |  |  |  | - |  |  | 型わく工 | 0.22 | 人 | 普通作業員 | 0.2648 | 人 | とび工 | 0.1 | 人 | 土木一般世話役 | 0.07 | 人 | -
24-12-25(20)(高炉) | 幅:5.5以上7.0以下かつ高さ:5.5以上7.0以下 | 一般養生･特殊養生(練炭､ｼﾞｪｯﾄﾋｰﾀ) | 無し | 有り | 有り | 110m以上220m未満 | 42565 | コンクリートポンプ車［トラック架装・ブーム式］ 圧送能力90～110m3／h | 0.0095 | 供用日 | - |  |  |  | - |  |  | 普通作業員 | 0.3144 | 人 | 型わく工 | 0.22 | 人 | とび工 | 0.1 | 人 | 土木一般世話役 | 0.07 | 人 | -
24-12-25(20)(高炉) | 幅:5.5以上7.0以下かつ高さ:5.5以上7.0以下 | 一般養生･特殊養生(練炭､ｼﾞｪｯﾄﾋｰﾀ) | 無し | 有り | 有り | 220m以上340m以下 | 43770 | コンクリートポンプ車［トラック架装・ブーム式］ 圧送能力90～110m3／h | 0.0095 | 供用日 | - |  |  |  | - |  |  | 普通作業員 | 0.3663 | 人 | 型わく工 | 0.22 | 人 | とび工 | 0.1 | 人 | 土木一般世話役 | 0.07 | 人 | -
24-12-25(20)(高炉) | 幅:5.5以上7.0以下かつ高さ:5.5以上7.0以下 | 一般養生･特殊養生(練炭､ｼﾞｪｯﾄﾋｰﾀ) | 無し | 有り | 無し | 延長無し | 40230 | コンクリートポンプ車［トラック架装・ブーム式］ 圧送能力90～110m3／h | 0.0095 | 供用日 | - |  |  |  | - |  |  | 型わく工 | 0.22 | 人 | 普通作業員 | 0.24 | 人 | とび工 | 0.1 | 人 | 土木一般世話役 | 0.07 | 人 | -
24-12-25(20)(高炉) | 幅:5.5以上7.0以下かつ高さ:5.5以上7.0以下 | 一般養生･特殊養生(練炭､ｼﾞｪｯﾄﾋｰﾀ) | 無し | 有り | 無し | 110m未満 | 40805 | コンクリートポンプ車［トラック架装・ブーム式］ 圧送能力90～110m3／h | 0.0095 | 供用日 | - |  |  |  | - |  |  | 型わく工 | 0.22 | 人 | 普通作業員 | 0.2648 | 人 | とび工 | 0.1 | 人 | 土木一般世話役 | 0.07 | 人 | -
24-12-25(20)(高炉) | 幅:5.5以上7.0以下かつ高さ:5.5以上7.0以下 | 一般養生･特殊養生(練炭､ｼﾞｪｯﾄﾋｰﾀ) | 無し | 有り | 無し | 110m以上220m未満 | 41955 | コンクリートポンプ車［トラック架装・ブーム式］ 圧送能力90～110m3／h | 0.0095 | 供用日 | - |  |  |  | - |  |  | 普通作業員 | 0.3144 | 人 | 型わく工 | 0.22 | 人 | とび工 | 0.1 | 人 | 土木一般世話役 | 0.07 | 人 | -
24-12-25(20)(高炉) | 幅:5.5以上7.0以下かつ高さ:5.5以上7.0以下 | 一般養生･特殊養生(練炭､ｼﾞｪｯﾄﾋｰﾀ) | 無し | 有り | 無し | 220m以上340m以下 | 43158 | コンクリートポンプ車［トラック架装・ブーム式］ 圧送能力90～110m3／h | 0.0095 | 供用日 | - |  |  |  | - |  |  | 普通作業員 | 0.3663 | 人 | 型わく工 | 0.22 | 人 | とび工 | 0.1 | 人 | 土木一般世話役 | 0.07 | 人 | -
24-12-25(20)(高炉) | 幅:5.5以上7.0以下かつ高さ:5.5以上7.0以下 | 一般養生･特殊養生(練炭､ｼﾞｪｯﾄﾋｰﾀ) | 無し | 無し | 有り | 延長無し | 39859 | コンクリートポンプ車［トラック架装・ブーム式］ 圧送能力90～110m3／h | 0.0095 | 供用日 | - |  |  |  | - |  |  | 型わく工 | 0.22 | 人 | 普通作業員 | 0.24 | 人 | とび工 | 0.1 | 人 | 土木一般世話役 | 0.07 | 人 | -
24-12-25(20)(高炉) | 幅:5.5以上7.0以下かつ高さ:5.5以上7.0以下 | 一般養生･特殊養生(練炭､ｼﾞｪｯﾄﾋｰﾀ) | 無し | 無し | 有り | 110m未満 | 40433 | コンクリートポンプ車［トラック架装・ブーム式］ 圧送能力90～110m3／h | 0.0095 | 供用日 | - |  |  |  | - |  |  | 型わく工 | 0.22 | 人 | 普通作業員 | 0.2648 | 人 | とび工 | 0.1 | 人 | 土木一般世話役 | 0.07 | 人 | -
24-12-25(20)(高炉) | 幅:5.5以上7.0以下かつ高さ:5.5以上7.0以下 | 一般養生･特殊養生(練炭､ｼﾞｪｯﾄﾋｰﾀ) | 無し | 無し | 有り | 110m以上220m未満 | 41582 | コンクリートポンプ車［トラック架装・ブーム式］ 圧送能力90～110m3／h | 0.0095 | 供用日 | - |  |  |  | - |  |  | 普通作業員 | 0.3144 | 人 | 型わく工 | 0.22 | 人 | とび工 | 0.1 | 人 | 土木一般世話役 | 0.07 | 人 | -
24-12-25(20)(高炉) | 幅:5.5以上7.0以下かつ高さ:5.5以上7.0以下 | 一般養生･特殊養生(練炭､ｼﾞｪｯﾄﾋｰﾀ) | 無し | 無し | 有り | 220m以上340m以下 | 42784 | コンクリートポンプ車［トラック架装・ブーム式］ 圧送能力90～110m3／h | 0.0095 | 供用日 | - |  |  |  | - |  |  | 普通作業員 | 0.3663 | 人 | 型わく工 | 0.22 | 人 | とび工 | 0.1 | 人 | 土木一般世話役 | 0.07 | 人 | -
24-12-25(20)(高炉) | 幅:5.5以上7.0以下かつ高さ:5.5以上7.0以下 | 一般養生･特殊養生(練炭､ｼﾞｪｯﾄﾋｰﾀ) | 無し | 無し | 無し | 延長無し | 39252 | コンクリートポンプ車［トラック架装・ブーム式］ 圧送能力90～110m3／h | 0.0095 | 供用日 | - |  |  |  | - |  |  | 型わく工 | 0.22 | 人 | 普通作業員 | 0.24 | 人 | とび工 | 0.1 | 人 | 土木一般世話役 | 0.07 | 人 | -
24-12-25(20)(高炉) | 幅:5.5以上7.0以下かつ高さ:5.5以上7.0以下 | 一般養生･特殊養生(練炭､ｼﾞｪｯﾄﾋｰﾀ) | 無し | 無し | 無し | 110m未満 | 39825 | コンクリートポンプ車［トラック架装・ブーム式］ 圧送能力90～110m3／h | 0.0095 | 供用日 | - |  |  |  | - |  |  | 型わく工 | 0.22 | 人 | 普通作業員 | 0.2648 | 人 | とび工 | 0.1 | 人 | 土木一般世話役 | 0.07 | 人 | -
24-12-25(20)(高炉) | 幅:5.5以上7.0以下かつ高さ:5.5以上7.0以下 | 一般養生･特殊養生(練炭､ｼﾞｪｯﾄﾋｰﾀ) | 無し | 無し | 無し | 110m以上220m未満 | 40972 | コンクリートポンプ車［トラック架装・ブーム式］ 圧送能力90～110m3／h | 0.0095 | 供用日 | - |  |  |  | - |  |  | 普通作業員 | 0.3144 | 人 | 型わく工 | 0.22 | 人 | とび工 | 0.1 | 人 | 土木一般世話役 | 0.07 | 人 | -
24-12-25(20)(高炉) | 幅:5.5以上7.0以下かつ高さ:5.5以上7.0以下 | 一般養生･特殊養生(練炭､ｼﾞｪｯﾄﾋｰﾀ) | 無し | 無し | 無し | 220m以上340m以下 | 42172 | コンクリートポンプ車［トラック架装・ブーム式］ 圧送能力90～110m3／h | 0.0095 | 供用日 | - |  |  |  | - |  |  | 普通作業員 | 0.3663 | 人 | 型わく工 | 0.22 | 人 | とび工 | 0.1 | 人 | 土木一般世話役 | 0.07 | 人 | -
24-12-25(20)(高炉) | 幅:5.5以上7.0以下かつ高さ:5.5以上7.0以下 | 特別な養生(仮囲い内ｼﾞｪｯﾄﾋｰﾀ) | 有り | 有り | 有り | 延長無し | 37958 | コンクリートポンプ車［トラック架装・ブーム式］ 圧送能力90～110m3／h | 0.0095 | 供用日 | 業務用可搬型ヒータ［ジェットヒータ］［油だき・熱風・直火型］熱出力１２６ＭＪ/ｈ（３０，１００ｋｃａｌ/ｈ）油種 灯油 | * | 0.216 | 日 | 発動発電機［ディーゼルエンジン駆動］ 定格容量（50／60Hz）2.7／3kVA | 0.216 | 供用日 | 型わく工 | 0.22 | 人 | 普通作業員 | 0.234 | 人 | 土木一般世話役 | 0.06 | 人 | とび工 | 0.05 | 人 | -
24-12-25(20)(高炉) | 幅:5.5以上7.0以下かつ高さ:5.5以上7.0以下 | 特別な養生(仮囲い内ｼﾞｪｯﾄﾋｰﾀ) | 有り | 有り | 有り | 110m未満 | 38532 | コンクリートポンプ車［トラック架装・ブーム式］ 圧送能力90～110m3／h | 0.0095 | 供用日 | 業務用可搬型ヒータ［ジェットヒータ］［油だき・熱風・直火型］熱出力１２６ＭＪ/ｈ（３０，１００ｋｃａｌ/ｈ）油種 灯油 | * | 0.216 | 日 | 発動発電機［ディーゼルエンジン駆動］ 定格容量（50／60Hz）2.7／3kVA | 0.216 | 供用日 | 型わく工 | 0.22 | 人 | 普通作業員 | 0.2588 | 人 | 土木一般世話役 | 0.06 | 人 | とび工 | 0.05 | 人 | -
24-12-25(20)(高炉) | 幅:5.5以上7.0以下かつ高さ:5.5以上7.0以下 | 特別な養生(仮囲い内ｼﾞｪｯﾄﾋｰﾀ) | 有り | 有り | 有り | 110m以上220m未満 | 39680 | コンクリートポンプ車［トラック架装・ブーム式］ 圧送能力90～110m3／h | 0.0095 | 供用日 | 業務用可搬型ヒータ［ジェットヒータ］［油だき・熱風・直火型］熱出力１２６ＭＪ/ｈ（３０，１００ｋｃａｌ/ｈ）油種 灯油 | * | 0.216 | 日 | 発動発電機［ディーゼルエンジン駆動］ 定格容量（50／60Hz）2.7／3kVA | 0.216 | 供用日 | 普通作業員 | 0.3084 | 人 | 型わく工 | 0.22 | 人 | 土木一般世話役 | 0.06 | 人 | とび工 | 0.05 | 人 | -
24-12-25(20)(高炉) | 幅:5.5以上7.0以下かつ高さ:5.5以上7.0以下 | 特別な養生(仮囲い内ｼﾞｪｯﾄﾋｰﾀ) | 有り | 有り | 有り | 220m以上340m以下 | 40880 | コンクリートポンプ車［トラック架装・ブーム式］ 圧送能力90～110m3／h | 0.0095 | 供用日 | 業務用可搬型ヒータ［ジェットヒータ］［油だき・熱風・直火型］熱出力１２６ＭＪ/ｈ（３０，１００ｋｃａｌ/ｈ）油種 灯油 | * | 0.216 | 日 | 発動発電機［ディーゼルエンジン駆動］ 定格容量（50／60Hz）2.7／3kVA | 0.216 | 供用日 | 普通作業員 | 0.3603 | 人 | 型わく工 | 0.22 | 人 | 土木一般世話役 | 0.06 | 人 | とび工 | 0.05 | 人 | -
24-12-25(20)(高炉) | 幅:5.5以上7.0以下かつ高さ:5.5以上7.0以下 | 特別な養生(仮囲い内ｼﾞｪｯﾄﾋｰﾀ) | 有り | 有り | 無し | 延長無し | 37352 | コンクリートポンプ車［トラック架装・ブーム式］ 圧送能力90～110m3／h | 0.0095 | 供用日 | 業務用可搬型ヒータ［ジェットヒータ］［油だき・熱風・直火型］熱出力１２６ＭＪ/ｈ（３０，１００ｋｃａｌ/ｈ）油種 灯油 | * | 0.216 | 日 | 発動発電機［ディーゼルエンジン駆動］ 定格容量（50／60Hz）2.7／3kVA | 0.216 | 供用日 | 型わく工 | 0.22 | 人 | 普通作業員 | 0.234 | 人 | 土木一般世話役 | 0.06 | 人 | とび工 | 0.05 | 人 | -
24-12-25(20)(高炉) | 幅:5.5以上7.0以下かつ高さ:5.5以上7.0以下 | 特別な養生(仮囲い内ｼﾞｪｯﾄﾋｰﾀ) | 有り | 有り | 無し | 110m未満 | 37925 | コンクリートポンプ車［トラック架装・ブーム式］ 圧送能力90～110m3／h | 0.0095 | 供用日 | 業務用可搬型ヒータ［ジェットヒータ］［油だき・熱風・直火型］熱出力１２６ＭＪ/ｈ（３０，１００ｋｃａｌ/ｈ）油種 灯油 | * | 0.216 | 日 | 発動発電機［ディーゼルエンジン駆動］ 定格容量（50／60Hz）2.7／3kVA | 0.216 | 供用日 | 型わく工 | 0.22 | 人 | 普通作業員 | 0.2588 | 人 | 土木一般世話役 | 0.06 | 人 | とび工 | 0.05 | 人 | -
24-12-25(20)(高炉) | 幅:5.5以上7.0以下かつ高さ:5.5以上7.0以下 | 特別な養生(仮囲い内ｼﾞｪｯﾄﾋｰﾀ) | 有り | 有り | 無し | 110m以上220m未満 | 39070 | コンクリートポンプ車［トラック架装・ブーム式］ 圧送能力90～110m3／h | 0.0095 | 供用日 | 業務用可搬型ヒータ［ジェットヒータ］［油だき・熱風・直火型］熱出力１２６ＭＪ/ｈ（３０，１００ｋｃａｌ/ｈ）油種 灯油 | * | 0.216 | 日 | 発動発電機［ディーゼルエンジン駆動］ 定格容量（50／60Hz）2.7／3kVA | 0.216 | 供用日 | 普通作業員 | 0.3084 | 人 | 型わく工 | 0.22 | 人 | 土木一般世話役 | 0.06 | 人 | とび工 | 0.05 | 人 | -
24-12-25(20)(高炉) | 幅:5.5以上7.0以下かつ高さ:5.5以上7.0以下 | 特別な養生(仮囲い内ｼﾞｪｯﾄﾋｰﾀ) | 有り | 有り | 無し | 220m以上340m以下 | 40269 | コンクリートポンプ車［トラック架装・ブーム式］ 圧送能力90～110m3／h | 0.0095 | 供用日 | 業務用可搬型ヒータ［ジェットヒータ］［油だき・熱風・直火型］熱出力１２６ＭＪ/ｈ（３０，１００ｋｃａｌ/ｈ）油種 灯油 | * | 0.216 | 日 | 発動発電機［ディーゼルエンジン駆動］ 定格容量（50／60Hz）2.7／3kVA | 0.216 | 供用日 | 普通作業員 | 0.3603 | 人 | 型わく工 | 0.22 | 人 | 土木一般世話役 | 0.06 | 人 | とび工 | 0.05 | 人 | -
24-12-25(20)(高炉) | 幅:5.5以上7.0以下かつ高さ:5.5以上7.0以下 | 特別な養生(仮囲い内ｼﾞｪｯﾄﾋｰﾀ) | 有り | 無し | 有り | 延長無し | 36983 | コンクリートポンプ車［トラック架装・ブーム式］ 圧送能力90～110m3／h | 0.0095 | 供用日 | 業務用可搬型ヒータ［ジェットヒータ］［油だき・熱風・直火型］熱出力１２６ＭＪ/ｈ（３０，１００ｋｃａｌ/ｈ）油種 灯油 | * | 0.216 | 日 | 発動発電機［ディーゼルエンジン駆動］ 定格容量（50／60Hz）2.7／3kVA | 0.216 | 供用日 | 型わく工 | 0.22 | 人 | 普通作業員 | 0.234 | 人 | 土木一般世話役 | 0.06 | 人 | とび工 | 0.05 | 人 | -
24-12-25(20)(高炉) | 幅:5.5以上7.0以下かつ高さ:5.5以上7.0以下 | 特別な養生(仮囲い内ｼﾞｪｯﾄﾋｰﾀ) | 有り | 無し | 有り | 110m未満 | 37555 | コンクリートポンプ車［トラック架装・ブーム式］ 圧送能力90～110m3／h | 0.0095 | 供用日 | 業務用可搬型ヒータ［ジェットヒータ］［油だき・熱風・直火型］熱出力１２６ＭＪ/ｈ（３０，１００ｋｃａｌ/ｈ）油種 灯油 | * | 0.216 | 日 | 発動発電機［ディーゼルエンジン駆動］ 定格容量（50／60Hz）2.7／3kVA | 0.216 | 供用日 | 型わく工 | 0.22 | 人 | 普通作業員 | 0.2588 | 人 | 土木一般世話役 | 0.06 | 人 | とび工 | 0.05 | 人 | -
24-12-25(20)(高炉) | 幅:5.5以上7.0以下かつ高さ:5.5以上7.0以下 | 特別な養生(仮囲い内ｼﾞｪｯﾄﾋｰﾀ) | 有り | 無し | 有り | 110m以上220m未満 | 38699 | コンクリートポンプ車［トラック架装・ブーム式］ 圧送能力90～110m3／h | 0.0095 | 供用日 | 業務用可搬型ヒータ［ジェットヒータ］［油だき・熱風・直火型］熱出力１２６ＭＪ/ｈ（３０，１００ｋｃａｌ/ｈ）油種 灯油 | * | 0.216 | 日 | 発動発電機［ディーゼルエンジン駆動］ 定格容量（50／60Hz）2.7／3kVA | 0.216 | 供用日 | 普通作業員 | 0.3084 | 人 | 型わく工 | 0.22 | 人 | 土木一般世話役 | 0.06 | 人 | とび工 | 0.05 | 人 | -
24-12-25(20)(高炉) | 幅:5.5以上7.0以下かつ高さ:5.5以上7.0以下 | 特別な養生(仮囲い内ｼﾞｪｯﾄﾋｰﾀ) | 有り | 無し | 有り | 220m以上340m以下 | 39896 | コンクリートポンプ車［トラック架装・ブーム式］ 圧送能力90～110m3／h | 0.0095 | 供用日 | 業務用可搬型ヒータ［ジェットヒータ］［油だき・熱風・直火型］熱出力１２６ＭＪ/ｈ（３０，１００ｋｃａｌ/ｈ）油種 灯油 | * | 0.216 | 日 | 発動発電機［ディーゼルエンジン駆動］ 定格容量（50／60Hz）2.7／3kVA | 0.216 | 供用日 | 普通作業員 | 0.3603 | 人 | 型わく工 | 0.22 | 人 | 土木一般世話役 | 0.06 | 人 | とび工 | 0.05 | 人 | -
24-12-25(20)(高炉) | 幅:5.5以上7.0以下かつ高さ:5.5以上7.0以下 | 特別な養生(仮囲い内ｼﾞｪｯﾄﾋｰﾀ) | 有り | 無し | 無し | 延長無し | 36376 | コンクリートポンプ車［トラック架装・ブーム式］ 圧送能力90～110m3／h | 0.0095 | 供用日 | 業務用可搬型ヒータ［ジェットヒータ］［油だき・熱風・直火型］熱出力１２６ＭＪ/ｈ（３０，１００ｋｃａｌ/ｈ）油種 灯油 | * | 0.216 | 日 | 発動発電機［ディーゼルエンジン駆動］ 定格容量（50／60Hz）2.7／3kVA | 0.216 | 供用日 | 型わく工 | 0.22 | 人 | 普通作業員 | 0.234 | 人 | 土木一般世話役 | 0.06 | 人 | とび工 | 0.05 | 人 | -
24-12-25(20)(高炉) | 幅:5.5以上7.0以下かつ高さ:5.5以上7.0以下 | 特別な養生(仮囲い内ｼﾞｪｯﾄﾋｰﾀ) | 有り | 無し | 無し | 110m未満 | 36947 | コンクリートポンプ車［トラック架装・ブーム式］ 圧送能力90～110m3／h | 0.0095 | 供用日 | 業務用可搬型ヒータ［ジェットヒータ］［油だき・熱風・直火型］熱出力１２６ＭＪ/ｈ（３０，１００ｋｃａｌ/ｈ）油種 灯油 | * | 0.216 | 日 | 発動発電機［ディーゼルエンジン駆動］ 定格容量（50／60Hz）2.7／3kVA | 0.216 | 供用日 | 型わく工 | 0.22 | 人 | 普通作業員 | 0.2588 | 人 | 土木一般世話役 | 0.06 | 人 | とび工 | 0.05 | 人 | -
24-12-25(20)(高炉) | 幅:5.5以上7.0以下かつ高さ:5.5以上7.0以下 | 特別な養生(仮囲い内ｼﾞｪｯﾄﾋｰﾀ) | 有り | 無し | 無し | 110m以上220m未満 | 38089 | コンクリートポンプ車［トラック架装・ブーム式］ 圧送能力90～110m3／h | 0.0095 | 供用日 | 業務用可搬型ヒータ［ジェットヒータ］［油だき・熱風・直火型］熱出力１２６ＭＪ/ｈ（３０，１００ｋｃａｌ/ｈ）油種 灯油 | * | 0.216 | 日 | 発動発電機［ディーゼルエンジン駆動］ 定格容量（50／60Hz）2.7／3kVA | 0.216 | 供用日 | 普通作業員 | 0.3084 | 人 | 型わく工 | 0.22 | 人 | 土木一般世話役 | 0.06 | 人 | とび工 | 0.05 | 人 | -
24-12-25(20)(高炉) | 幅:5.5以上7.0以下かつ高さ:5.5以上7.0以下 | 特別な養生(仮囲い内ｼﾞｪｯﾄﾋｰﾀ) | 有り | 無し | 無し | 220m以上340m以下 | 39284 | コンクリートポンプ車［トラック架装・ブーム式］ 圧送能力90～110m3／h | 0.0095 | 供用日 | 業務用可搬型ヒータ［ジェットヒータ］［油だき・熱風・直火型］熱出力１２６ＭＪ/ｈ（３０，１００ｋｃａｌ/ｈ）油種 灯油 | * | 0.216 | 日 | 発動発電機［ディーゼルエンジン駆動］ 定格容量（50／60Hz）2.7／3kVA | 0.216 | 供用日 | 普通作業員 | 0.3603 | 人 | 型わく工 | 0.22 | 人 | 土木一般世話役 | 0.06 | 人 | とび工 | 0.05 | 人 | -
24-12-25(20)(高炉) | 幅:5.5以上7.0以下かつ高さ:5.5以上7.0以下 | 特別な養生(仮囲い内ｼﾞｪｯﾄﾋｰﾀ) | 無し | 有り | 有り | 延長無し | 37308 | コンクリートポンプ車［トラック架装・ブーム式］ 圧送能力90～110m3／h | 0.0095 | 供用日 | 業務用可搬型ヒータ［ジェットヒータ］［油だき・熱風・直火型］熱出力１２６ＭＪ/ｈ（３０，１００ｋｃａｌ/ｈ）油種 灯油 | * | 0.216 | 日 | 発動発電機［ディーゼルエンジン駆動］ 定格容量（50／60Hz）2.7／3kVA | 0.216 | 供用日 | 型わく工 | 0.22 | 人 | 普通作業員 | 0.234 | 人 | 土木一般世話役 | 0.06 | 人 | とび工 | 0.05 | 人 | -
24-12-25(20)(高炉) | 幅:5.5以上7.0以下かつ高さ:5.5以上7.0以下 | 特別な養生(仮囲い内ｼﾞｪｯﾄﾋｰﾀ) | 無し | 有り | 有り | 110m未満 | 37880 | コンクリートポンプ車［トラック架装・ブーム式］ 圧送能力90～110m3／h | 0.0095 | 供用日 | 業務用可搬型ヒータ［ジェットヒータ］［油だき・熱風・直火型］熱出力１２６ＭＪ/ｈ（３０，１００ｋｃａｌ/ｈ）油種 灯油 | * | 0.216 | 日 | 発動発電機［ディーゼルエンジン駆動］ 定格容量（50／60Hz）2.7／3kVA | 0.216 | 供用日 | 型わく工 | 0.22 | 人 | 普通作業員 | 0.2588 | 人 | 土木一般世話役 | 0.06 | 人 | とび工 | 0.05 | 人 | -
24-12-25(20)(高炉) | 幅:5.5以上7.0以下かつ高さ:5.5以上7.0以下 | 特別な養生(仮囲い内ｼﾞｪｯﾄﾋｰﾀ) | 無し | 有り | 有り | 110m以上220m未満 | 39026 | コンクリートポンプ車［トラック架装・ブーム式］ 圧送能力90～110m3／h | 0.0095 | 供用日 | 業務用可搬型ヒータ［ジェットヒータ］［油だき・熱風・直火型］熱出力１２６ＭＪ/ｈ（３０，１００ｋｃａｌ/ｈ）油種 灯油 | * | 0.216 | 日 | 発動発電機［ディーゼルエンジン駆動］ 定格容量（50／60Hz）2.7／3kVA | 0.216 | 供用日 | 普通作業員 | 0.3084 | 人 | 型わく工 | 0.22 | 人 | 土木一般世話役 | 0.06 | 人 | とび工 | 0.05 | 人 | -
24-12-25(20)(高炉) | 幅:5.5以上7.0以下かつ高さ:5.5以上7.0以下 | 特別な養生(仮囲い内ｼﾞｪｯﾄﾋｰﾀ) | 無し | 有り | 有り | 220m以上340m以下 | 40224 | コンクリートポンプ車［トラック架装・ブーム式］ 圧送能力90～110m3／h | 0.0095 | 供用日 | 業務用可搬型ヒータ［ジェットヒータ］［油だき・熱風・直火型］熱出力１２６ＭＪ/ｈ（３０，１００ｋｃａｌ/ｈ）油種 灯油 | * | 0.216 | 日 | 発動発電機［ディーゼルエンジン駆動］ 定格容量（50／60Hz）2.7／3kVA | 0.216 | 供用日 | 普通作業員 | 0.3603 | 人 | 型わく工 | 0.22 | 人 | 土木一般世話役 | 0.06 | 人 | とび工 | 0.05 | 人 | -
24-12-25(20)(高炉) | 幅:5.5以上7.0以下かつ高さ:5.5以上7.0以下 | 特別な養生(仮囲い内ｼﾞｪｯﾄﾋｰﾀ) | 無し | 有り | 無し | 延長無し | 36702 | コンクリートポンプ車［トラック架装・ブーム式］ 圧送能力90～110m3／h | 0.0095 | 供用日 | 業務用可搬型ヒータ［ジェットヒータ］［油だき・熱風・直火型］熱出力１２６ＭＪ/ｈ（３０，１００ｋｃａｌ/ｈ）油種 灯油 | * | 0.216 | 日 | 発動発電機［ディーゼルエンジン駆動］ 定格容量（50／60Hz）2.7／3kVA | 0.216 | 供用日 | 型わく工 | 0.22 | 人 | 普通作業員 | 0.234 | 人 | 土木一般世話役 | 0.06 | 人 | とび工 | 0.05 | 人 | -
24-12-25(20)(高炉) | 幅:5.5以上7.0以下かつ高さ:5.5以上7.0以下 | 特別な養生(仮囲い内ｼﾞｪｯﾄﾋｰﾀ) | 無し | 有り | 無し | 110m未満 | 37273 | コンクリートポンプ車［トラック架装・ブーム式］ 圧送能力90～110m3／h | 0.0095 | 供用日 | 業務用可搬型ヒータ［ジェットヒータ］［油だき・熱風・直火型］熱出力１２６ＭＪ/ｈ（３０，１００ｋｃａｌ/ｈ）油種 灯油 | * | 0.216 | 日 | 発動発電機［ディーゼルエンジン駆動］ 定格容量（50／60Hz）2.7／3kVA | 0.216 | 供用日 | 型わく工 | 0.22 | 人 | 普通作業員 | 0.2588 | 人 | 土木一般世話役 | 0.06 | 人 | とび工 | 0.05 | 人 | -
24-12-25(20)(高炉) | 幅:5.5以上7.0以下かつ高さ:5.5以上7.0以下 | 特別な養生(仮囲い内ｼﾞｪｯﾄﾋｰﾀ) | 無し | 有り | 無し | 110m以上220m未満 | 38416 | コンクリートポンプ車［トラック架装・ブーム式］ 圧送能力90～110m3／h | 0.0095 | 供用日 | 業務用可搬型ヒータ［ジェットヒータ］［油だき・熱風・直火型］熱出力１２６ＭＪ/ｈ（３０，１００ｋｃａｌ/ｈ）油種 灯油 | * | 0.216 | 日 | 発動発電機［ディーゼルエンジン駆動］ 定格容量（50／60Hz）2.7／3kVA | 0.216 | 供用日 | 普通作業員 | 0.3084 | 人 | 型わく工 | 0.22 | 人 | 土木一般世話役 | 0.06 | 人 | とび工 | 0.05 | 人 | -
24-12-25(20)(高炉) | 幅:5.5以上7.0以下かつ高さ:5.5以上7.0以下 | 特別な養生(仮囲い内ｼﾞｪｯﾄﾋｰﾀ) | 無し | 有り | 無し | 220m以上340m以下 | 39612 | コンクリートポンプ車［トラック架装・ブーム式］ 圧送能力90～110m3／h | 0.0095 | 供用日 | 業務用可搬型ヒータ［ジェットヒータ］［油だき・熱風・直火型］熱出力１２６ＭＪ/ｈ（３０，１００ｋｃａｌ/ｈ）油種 灯油 | * | 0.216 | 日 | 発動発電機［ディーゼルエンジン駆動］ 定格容量（50／60Hz）2.7／3kVA | 0.216 | 供用日 | 普通作業員 | 0.3603 | 人 | 型わく工 | 0.22 | 人 | 土木一般世話役 | 0.06 | 人 | とび工 | 0.05 | 人 | -
24-12-25(20)(高炉) | 幅:5.5以上7.0以下かつ高さ:5.5以上7.0以下 | 特別な養生(仮囲い内ｼﾞｪｯﾄﾋｰﾀ) | 無し | 無し | 有り | 延長無し | 36332 | コンクリートポンプ車［トラック架装・ブーム式］ 圧送能力90～110m3／h | 0.0095 | 供用日 | 業務用可搬型ヒータ［ジェットヒータ］［油だき・熱風・直火型］熱出力１２６ＭＪ/ｈ（３０，１００ｋｃａｌ/ｈ）油種 灯油 | * | 0.216 | 日 | 発動発電機［ディーゼルエンジン駆動］ 定格容量（50／60Hz）2.7／3kVA | 0.216 | 供用日 | 型わく工 | 0.22 | 人 | 普通作業員 | 0.234 | 人 | 土木一般世話役 | 0.06 | 人 | とび工 | 0.05 | 人 | -
24-12-25(20)(高炉) | 幅:5.5以上7.0以下かつ高さ:5.5以上7.0以下 | 特別な養生(仮囲い内ｼﾞｪｯﾄﾋｰﾀ) | 無し | 無し | 有り | 110m未満 | 36903 | コンクリートポンプ車［トラック架装・ブーム式］ 圧送能力90～110m3／h | 0.0095 | 供用日 | 業務用可搬型ヒータ［ジェットヒータ］［油だき・熱風・直火型］熱出力１２６ＭＪ/ｈ（３０，１００ｋｃａｌ/ｈ）油種 灯油 | * | 0.216 | 日 | 発動発電機［ディーゼルエンジン駆動］ 定格容量（50／60Hz）2.7／3kVA | 0.216 | 供用日 | 型わく工 | 0.22 | 人 | 普通作業員 | 0.2588 | 人 | 土木一般世話役 | 0.06 | 人 | とび工 | 0.05 | 人 | -
24-12-25(20)(高炉) | 幅:5.5以上7.0以下かつ高さ:5.5以上7.0以下 | 特別な養生(仮囲い内ｼﾞｪｯﾄﾋｰﾀ) | 無し | 無し | 有り | 110m以上220m未満 | 38045 | コンクリートポンプ車［トラック架装・ブーム式］ 圧送能力90～110m3／h | 0.0095 | 供用日 | 業務用可搬型ヒータ［ジェットヒータ］［油だき・熱風・直火型］熱出力１２６ＭＪ/ｈ（３０，１００ｋｃａｌ/ｈ）油種 灯油 | * | 0.216 | 日 | 発動発電機［ディーゼルエンジン駆動］ 定格容量（50／60Hz）2.7／3kVA | 0.216 | 供用日 | 普通作業員 | 0.3084 | 人 | 型わく工 | 0.22 | 人 | 土木一般世話役 | 0.06 | 人 | とび工 | 0.05 | 人 | -
24-12-25(20)(高炉) | 幅:5.5以上7.0以下かつ高さ:5.5以上7.0以下 | 特別な養生(仮囲い内ｼﾞｪｯﾄﾋｰﾀ) | 無し | 無し | 有り | 220m以上340m以下 | 39239 | コンクリートポンプ車［トラック架装・ブーム式］ 圧送能力90～110m3／h | 0.0095 | 供用日 | 業務用可搬型ヒータ［ジェットヒータ］［油だき・熱風・直火型］熱出力１２６ＭＪ/ｈ（３０，１００ｋｃａｌ/ｈ）油種 灯油 | * | 0.216 | 日 | 発動発電機［ディーゼルエンジン駆動］ 定格容量（50／60Hz）2.7／3kVA | 0.216 | 供用日 | 普通作業員 | 0.3603 | 人 | 型わく工 | 0.22 | 人 | 土木一般世話役 | 0.06 | 人 | とび工 | 0.05 | 人 | -
24-12-25(20)(高炉) | 幅:5.5以上7.0以下かつ高さ:5.5以上7.0以下 | 特別な養生(仮囲い内ｼﾞｪｯﾄﾋｰﾀ) | 無し | 無し | 無し | 延長無し | 35726 | コンクリートポンプ車［トラック架装・ブーム式］ 圧送能力90～110m3／h | 0.0095 | 供用日 | 業務用可搬型ヒータ［ジェットヒータ］［油だき・熱風・直火型］熱出力１２６ＭＪ/ｈ（３０，１００ｋｃａｌ/ｈ）油種 灯油 | * | 0.216 | 日 | 発動発電機［ディーゼルエンジン駆動］ 定格容量（50／60Hz）2.7／3kVA | 0.216 | 供用日 | 型わく工 | 0.22 | 人 | 普通作業員 | 0.234 | 人 | 土木一般世話役 | 0.06 | 人 | とび工 | 0.05 | 人 | -
24-12-25(20)(高炉) | 幅:5.5以上7.0以下かつ高さ:5.5以上7.0以下 | 特別な養生(仮囲い内ｼﾞｪｯﾄﾋｰﾀ) | 無し | 無し | 無し | 110m未満 | 36296 | コンクリートポンプ車［トラック架装・ブーム式］ 圧送能力90～110m3／h | 0.0095 | 供用日 | 業務用可搬型ヒータ［ジェットヒータ］［油だき・熱風・直火型］熱出力１２６ＭＪ/ｈ（３０，１００ｋｃａｌ/ｈ）油種 灯油 | * | 0.216 | 日 | 発動発電機［ディーゼルエンジン駆動］ 定格容量（50／60Hz）2.7／3kVA | 0.216 | 供用日 | 型わく工 | 0.22 | 人 | 普通作業員 | 0.2588 | 人 | 土木一般世話役 | 0.06 | 人 | とび工 | 0.05 | 人 | -
24-12-25(20)(高炉) | 幅:5.5以上7.0以下かつ高さ:5.5以上7.0以下 | 特別な養生(仮囲い内ｼﾞｪｯﾄﾋｰﾀ) | 無し | 無し | 無し | 110m以上220m未満 | 37435 | コンクリートポンプ車［トラック架装・ブーム式］ 圧送能力90～110m3／h | 0.0095 | 供用日 | 業務用可搬型ヒータ［ジェットヒータ］［油だき・熱風・直火型］熱出力１２６ＭＪ/ｈ（３０，１００ｋｃａｌ/ｈ）油種 灯油 | * | 0.216 | 日 | 発動発電機［ディーゼルエンジン駆動］ 定格容量（50／60Hz）2.7／3kVA | 0.216 | 供用日 | 普通作業員 | 0.3084 | 人 | 型わく工 | 0.22 | 人 | 土木一般世話役 | 0.06 | 人 | とび工 | 0.05 | 人 | -
24-12-25(20)(高炉) | 幅:5.5以上7.0以下かつ高さ:5.5以上7.0以下 | 特別な養生(仮囲い内ｼﾞｪｯﾄﾋｰﾀ) | 無し | 無し | 無し | 220m以上340m以下 | 38627 | コンクリートポンプ車［トラック架装・ブーム式］ 圧送能力90～110m3／h | 0.0095 | 供用日 | 業務用可搬型ヒータ［ジェットヒータ］［油だき・熱風・直火型］熱出力１２６ＭＪ/ｈ（３０，１００ｋｃａｌ/ｈ）油種 灯油 | * | 0.216 | 日 | 発動発電機［ディーゼルエンジン駆動］ 定格容量（50／60Hz）2.7／3kVA | 0.216 | 供用日 | 普通作業員 | 0.3603 | 人 | 型わく工 | 0.22 | 人 | 土木一般世話役 | 0.06 | 人 | とび工 | 0.05 | 人 | -

## 141
No.141【 コンクリート（場所打函渠） 】
＜ 積算単位：ｍ３ ＞
条件区分 |  |  | 標準単価 | 代表機械規格・代表労務規格・参考数量（積算単位当り） | [21 empty] | 備考
生ｺﾝｸﾘｰﾄ規格 | 養生工の種類 | 圧送管延長距離区分 |  | K （ *印：賃料） | [9 empty] | R
|  |  |  | K1 |  |  | K2 |  |  |  | K3 |  |  | R1 |  |  | R2 |  |  | R3 |  |  | R4
24-12-25(20)(高炉) | 一般養生 | 延長無し | 18729 | コンクリートポンプ車［トラック架装・ブーム式］ 圧送能力90～110m3／h | 0.0095 | 供用日 | - |  |  |  | - |  |  | 普通作業員 | 0.071 | 人 | 特殊作業員 | 0.019 | 人 | 土木一般世話役 | 0.015 | 人 | 運転手（特殊） | 0.01 | 人 | -
24-12-25(20)(高炉) | 一般養生 | 110m未満 | 19292 | コンクリートポンプ車［トラック架装・ブーム式］ 圧送能力90～110m3／h | 0.0095 | 供用日 | - |  |  |  | - |  |  | 普通作業員 | 0.0958 | 人 | 特殊作業員 | 0.019 | 人 | 土木一般世話役 | 0.015 | 人 | 運転手（特殊） | 0.01 | 人 | -
24-12-25(20)(高炉) | 一般養生 | 110m以上220m未満 | 20417 | コンクリートポンプ車［トラック架装・ブーム式］ 圧送能力90～110m3／h | 0.0095 | 供用日 | - |  |  |  | - |  |  | 普通作業員 | 0.1454 | 人 | 特殊作業員 | 0.019 | 人 | 土木一般世話役 | 0.015 | 人 | 運転手（特殊） | 0.01 | 人 | -
24-12-25(20)(高炉) | 一般養生 | 220m以上340m以下 | 21594 | コンクリートポンプ車［トラック架装・ブーム式］ 圧送能力90～110m3／h | 0.0095 | 供用日 | - |  |  |  | - |  |  | 普通作業員 | 0.1973 | 人 | 特殊作業員 | 0.019 | 人 | 土木一般世話役 | 0.015 | 人 | 運転手（特殊） | 0.01 | 人 | -
24-12-25(20)(高炉) | 特殊養生(練炭･ｼﾞｪｯﾄﾋｰﾀ) | 延長無し | 20381 | コンクリートポンプ車［トラック架装・ブーム式］ 圧送能力90～110m3／h | 0.0095 | 供用日 | 業務用可搬型ヒータ［ジェットヒータ］［油だき・熱風・直火型］熱出力１２６ＭＪ/ｈ（３０，１００ｋｃａｌ/ｈ）油種 灯油 | * | 0.216 | 日 | - |  |  | 普通作業員 | 0.093 | 人 | 土木一般世話役 | 0.022 | 人 | 特殊作業員 | 0.019 | 人 | 運転手（特殊） | 0.01 | 人 | -
24-12-25(20)(高炉) | 特殊養生(練炭･ｼﾞｪｯﾄﾋｰﾀ) | 110m未満 | 20944 | コンクリートポンプ車［トラック架装・ブーム式］ 圧送能力90～110m3／h | 0.0095 | 供用日 | 業務用可搬型ヒータ［ジェットヒータ］［油だき・熱風・直火型］熱出力１２６ＭＪ/ｈ（３０，１００ｋｃａｌ/ｈ）油種 灯油 | * | 0.216 | 日 | - |  |  | 普通作業員 | 0.1178 | 人 | 土木一般世話役 | 0.022 | 人 | 特殊作業員 | 0.019 | 人 | 運転手（特殊） | 0.01 | 人 | -
24-12-25(20)(高炉) | 特殊養生(練炭･ｼﾞｪｯﾄﾋｰﾀ) | 110m以上220m未満 | 22069 | コンクリートポンプ車［トラック架装・ブーム式］ 圧送能力90～110m3／h | 0.0095 | 供用日 | 業務用可搬型ヒータ［ジェットヒータ］［油だき・熱風・直火型］熱出力１２６ＭＪ/ｈ（３０，１００ｋｃａｌ/ｈ）油種 灯油 | * | 0.216 | 日 | - |  |  | 普通作業員 | 0.1674 | 人 | 土木一般世話役 | 0.022 | 人 | 特殊作業員 | 0.019 | 人 | 運転手（特殊） | 0.01 | 人 | -
24-12-25(20)(高炉) | 特殊養生(練炭･ｼﾞｪｯﾄﾋｰﾀ) | 220m以上340m以下 | 23247 | コンクリートポンプ車［トラック架装・ブーム式］ 圧送能力90～110m3／h | 0.0095 | 供用日 | 業務用可搬型ヒータ［ジェットヒータ］［油だき・熱風・直火型］熱出力１２６ＭＪ/ｈ（３０，１００ｋｃａｌ/ｈ）油種 灯油 | * | 0.216 | 日 | - |  |  | 普通作業員 | 0.2193 | 人 | 土木一般世話役 | 0.022 | 人 | 特殊作業員 | 0.019 | 人 | 運転手（特殊） | 0.01 | 人 | -
24-12-25(20)(高炉) | 仮囲い内ｼﾞｪｯﾄﾋｰﾀ養生 | 延長無し | 19649 | コンクリートポンプ車［トラック架装・ブーム式］ 圧送能力90～110m3／h | 0.0095 | 供用日 | 業務用可搬型ヒータ［ジェットヒータ］［油だき・熱風・直火型］熱出力１２６ＭＪ/ｈ（３０，１００ｋｃａｌ/ｈ）油種 灯油 | * | 0.216 | 日 | 発動発電機［ディーゼルエンジン駆動］ 定格容量（50／60Hz）2.7／3kVA | 0.216 | 供用日 | 普通作業員 | 0.072 | 人 | 特殊作業員 | 0.019 | 人 | 土木一般世話役 | 0.01 | 人 | 運転手（特殊） | 0.01 | 人 | -
24-12-25(20)(高炉) | 仮囲い内ｼﾞｪｯﾄﾋｰﾀ養生 | 110m未満 | 20212 | コンクリートポンプ車［トラック架装・ブーム式］ 圧送能力90～110m3／h | 0.0095 | 供用日 | 業務用可搬型ヒータ［ジェットヒータ］［油だき・熱風・直火型］熱出力１２６ＭＪ/ｈ（３０，１００ｋｃａｌ/ｈ）油種 灯油 | * | 0.216 | 日 | 発動発電機［ディーゼルエンジン駆動］ 定格容量（50／60Hz）2.7／3kVA | 0.216 | 供用日 | 普通作業員 | 0.0968 | 人 | 特殊作業員 | 0.019 | 人 | 土木一般世話役 | 0.01 | 人 | 運転手（特殊） | 0.01 | 人 | -
24-12-25(20)(高炉) | 仮囲い内ｼﾞｪｯﾄﾋｰﾀ養生 | 110m以上220m未満 | 21337 | コンクリートポンプ車［トラック架装・ブーム式］ 圧送能力90～110m3／h | 0.0095 | 供用日 | 業務用可搬型ヒータ［ジェットヒータ］［油だき・熱風・直火型］熱出力１２６ＭＪ/ｈ（３０，１００ｋｃａｌ/ｈ）油種 灯油 | * | 0.216 | 日 | 発動発電機［ディーゼルエンジン駆動］ 定格容量（50／60Hz）2.7／3kVA | 0.216 | 供用日 | 普通作業員 | 0.1464 | 人 | 特殊作業員 | 0.019 | 人 | 土木一般世話役 | 0.01 | 人 | 運転手（特殊） | 0.01 | 人 | -
24-12-25(20)(高炉) | 仮囲い内ｼﾞｪｯﾄﾋｰﾀ養生 | 220m以上340m以下 | 22514 | コンクリートポンプ車［トラック架装・ブーム式］ 圧送能力90～110m3／h | 0.0095 | 供用日 | 業務用可搬型ヒータ［ジェットヒータ］［油だき・熱風・直火型］熱出力１２６ＭＪ/ｈ（３０，１００ｋｃａｌ/ｈ）油種 灯油 | * | 0.216 | 日 | 発動発電機［ディーゼルエンジン駆動］ 定格容量（50／60Hz）2.7／3kVA | 0.216 | 供用日 | 普通作業員 | 0.1983 | 人 | 特殊作業員 | 0.019 | 人 | 土木一般世話役 | 0.01 | 人 | 運転手（特殊） | 0.01 | 人 | -

## 142
No.142【 殻運搬 】
＜ 積算単位：ｍ３ ＞
条件区分 |  |  |  | 標準単価 | 代表機械規格・代表労務規格・参考数量（積算単位当り） | [11 empty] | 備考
殻発生作業 | 積込工法区分 | DID区間 の有無 | 運搬距離 |  | K （ *印：賃料） | [5 empty] | R
[5 empty] | K1 |  |  |  | K2 | K3 | R1 |  |  | R2 | R3 | R4
ｺﾝｸﾘｰﾄ(無筋)構造物とりこわし | 機械積込 | 無し | 1.6km以下 | 866.21 | ダンプトラック［オンロード・ディーゼル］ 10t積級 （タイヤ損耗費及び補修費（良好）を含む） |  | 0.01836 | 供用日 | - | - | 運転手（一般） | 0.018 | 人 | - | - | - | -
ｺﾝｸﾘｰﾄ(無筋)構造物とりこわし | 機械積込 | 無し | 3.3km以下 | 1010.6 | ダンプトラック［オンロード・ディーゼル］ 10t積級 （タイヤ損耗費及び補修費（良好）を含む） |  | 0.02142 | 供用日 | - | - | 運転手（一般） | 0.021 | 人 | - | - | - | -
ｺﾝｸﾘｰﾄ(無筋)構造物とりこわし | 機械積込 | 無し | 5.7km以下 | 1203.1 | ダンプトラック［オンロード・ディーゼル］ 10t積級 （タイヤ損耗費及び補修費（良好）を含む） |  | 0.0255 | 供用日 | - | - | 運転手（一般） | 0.025 | 人 | - | - | - | -
ｺﾝｸﾘｰﾄ(無筋)構造物とりこわし | 機械積込 | 無し | 8.0km以下 | 1395.6 | ダンプトラック［オンロード・ディーゼル］ 10t積級 （タイヤ損耗費及び補修費（良好）を含む） |  | 0.02958 | 供用日 | - | - | 運転手（一般） | 0.029 | 人 | - | - | - | -
ｺﾝｸﾘｰﾄ(無筋)構造物とりこわし | 機械積込 | 無し | 10.9km以下 | 1636.2 | ダンプトラック［オンロード・ディーゼル］ 10t積級 （タイヤ損耗費及び補修費（良好）を含む） |  | 0.03468 | 供用日 | - | - | 運転手（一般） | 0.034 | 人 | - | - | - | -
ｺﾝｸﾘｰﾄ(無筋)構造物とりこわし | 機械積込 | 無し | 14.4km以下 | 1924.9 | ダンプトラック［オンロード・ディーゼル］ 10t積級 （タイヤ損耗費及び補修費（良好）を含む） |  | 0.0408 | 供用日 | - | - | 運転手（一般） | 0.04 | 人 | - | - | - | -
ｺﾝｸﾘｰﾄ(無筋)構造物とりこわし | 機械積込 | 無し | 18.5km以下 | 2261.8 | ダンプトラック［オンロード・ディーゼル］ 10t積級 （タイヤ損耗費及び補修費（良好）を含む） |  | 0.04794 | 供用日 | - | - | 運転手（一般） | 0.047 | 人 | - | - | - | -
ｺﾝｸﾘｰﾄ(無筋)構造物とりこわし | 機械積込 | 無し | 23.2km以下 | 2646.8 | ダンプトラック［オンロード・ディーゼル］ 10t積級 （タイヤ損耗費及び補修費（良好）を含む） |  | 0.0561 | 供用日 | - | - | 運転手（一般） | 0.055 | 人 | - | - | - | -
ｺﾝｸﾘｰﾄ(無筋)構造物とりこわし | 機械積込 | 無し | 28.4km以下 | 3079.9 | ダンプトラック［オンロード・ディーゼル］ 10t積級 （タイヤ損耗費及び補修費（良好）を含む） |  | 0.06528 | 供用日 | - | - | 運転手（一般） | 0.064 | 人 | - | - | - | -
ｺﾝｸﾘｰﾄ(無筋)構造物とりこわし | 機械積込 | 無し | 34.3km以下 | 3561.1 | ダンプトラック［オンロード・ディーゼル］ 10t積級 （タイヤ損耗費及び補修費（良好）を含む） |  | 0.07548 | 供用日 | - | - | 運転手（一般） | 0.074 | 人 | - | - | - | -
ｺﾝｸﾘｰﾄ(無筋)構造物とりこわし | 機械積込 | 無し | 41.3km以下 | 4138.6 | ダンプトラック［オンロード・ディーゼル］ 10t積級 （タイヤ損耗費及び補修費（良好）を含む） |  | 0.08772 | 供用日 | - | - | 運転手（一般） | 0.086 | 人 | - | - | - | -
ｺﾝｸﾘｰﾄ(無筋)構造物とりこわし | 機械積込 | 無し | 49.4km以下 | 4812.3 | ダンプトラック［オンロード・ディーゼル］ 10t積級 （タイヤ損耗費及び補修費（良好）を含む） |  | 0.102 | 供用日 | - | - | 運転手（一般） | 0.1 | 人 | - | - | - | -
ｺﾝｸﾘｰﾄ(無筋)構造物とりこわし | 機械積込 | 無し | 58.8km以下 | 5582.3 | ダンプトラック［オンロード・ディーゼル］ 10t積級 （タイヤ損耗費及び補修費（良好）を含む） |  | 0.11832 | 供用日 | - | - | 運転手（一般） | 0.116 | 人 | - | - | - | -
ｺﾝｸﾘｰﾄ(無筋)構造物とりこわし | 機械積込 | 無し | 60.0km以下 | 5774.8 | ダンプトラック［オンロード・ディーゼル］ 10t積級 （タイヤ損耗費及び補修費（良好）を含む） |  | 0.1224 | 供用日 | - | - | 運転手（一般） | 0.12 | 人 | - | - | - | -
ｺﾝｸﾘｰﾄ(無筋)構造物とりこわし | 機械積込 | 有り | 1.6km以下 | 1010.6 | ダンプトラック［オンロード・ディーゼル］ 10t積級 （タイヤ損耗費及び補修費（良好）を含む） |  | 0.02142 | 供用日 | - | - | 運転手（一般） | 0.021 | 人 | - | - | - | -
ｺﾝｸﾘｰﾄ(無筋)構造物とりこわし | 機械積込 | 有り | 3.3km以下 | 1155 | ダンプトラック［オンロード・ディーゼル］ 10t積級 （タイヤ損耗費及び補修費（良好）を含む） |  | 0.02448 | 供用日 | - | - | 運転手（一般） | 0.024 | 人 | - | - | - | -
ｺﾝｸﾘｰﾄ(無筋)構造物とりこわし | 機械積込 | 有り | 5.7km以下 | 1395.6 | ダンプトラック［オンロード・ディーゼル］ 10t積級 （タイヤ損耗費及び補修費（良好）を含む） |  | 0.02958 | 供用日 | - | - | 運転手（一般） | 0.029 | 人 | - | - | - | -
ｺﾝｸﾘｰﾄ(無筋)構造物とりこわし | 機械積込 | 有り | 8.0km以下 | 1588.1 | ダンプトラック［オンロード・ディーゼル］ 10t積級 （タイヤ損耗費及び補修費（良好）を含む） |  | 0.03366 | 供用日 | - | - | 運転手（一般） | 0.033 | 人 | - | - | - | -
ｺﾝｸﾘｰﾄ(無筋)構造物とりこわし | 機械積込 | 有り | 10.9km以下 | 1876.8 | ダンプトラック［オンロード・ディーゼル］ 10t積級 （タイヤ損耗費及び補修費（良好）を含む） |  | 0.03978 | 供用日 | - | - | 運転手（一般） | 0.039 | 人 | - | - | - | -
ｺﾝｸﾘｰﾄ(無筋)構造物とりこわし | 機械積込 | 有り | 14.4km以下 | 2213.7 | ダンプトラック［オンロード・ディーゼル］ 10t積級 （タイヤ損耗費及び補修費（良好）を含む） |  | 0.04692 | 供用日 | - | - | 運転手（一般） | 0.046 | 人 | - | - | - | -
ｺﾝｸﾘｰﾄ(無筋)構造物とりこわし | 機械積込 | 有り | 18.5km以下 | 2598.6 | ダンプトラック［オンロード・ディーゼル］ 10t積級 （タイヤ損耗費及び補修費（良好）を含む） |  | 0.05508 | 供用日 | - | - | 運転手（一般） | 0.054 | 人 | - | - | - | -
ｺﾝｸﾘｰﾄ(無筋)構造物とりこわし | 機械積込 | 有り | 23.2km以下 | 3031.7 | ダンプトラック［オンロード・ディーゼル］ 10t積級 （タイヤ損耗費及び補修費（良好）を含む） |  | 0.06426 | 供用日 | - | - | 運転手（一般） | 0.063 | 人 | - | - | - | -
ｺﾝｸﾘｰﾄ(無筋)構造物とりこわし | 機械積込 | 有り | 28.4km以下 | 3513 | ダンプトラック［オンロード・ディーゼル］ 10t積級 （タイヤ損耗費及び補修費（良好）を含む） |  | 0.07446 | 供用日 | - | - | 運転手（一般） | 0.073 | 人 | - | - | - | -
ｺﾝｸﾘｰﾄ(無筋)構造物とりこわし | 機械積込 | 有り | 34.3km以下 | 4090.5 | ダンプトラック［オンロード・ディーゼル］ 10t積級 （タイヤ損耗費及び補修費（良好）を含む） |  | 0.0867 | 供用日 | - | - | 運転手（一般） | 0.085 | 人 | - | - | - | -
ｺﾝｸﾘｰﾄ(無筋)構造物とりこわし | 機械積込 | 有り | 41.3km以下 | 4764.2 | ダンプトラック［オンロード・ディーゼル］ 10t積級 （タイヤ損耗費及び補修費（良好）を含む） |  | 0.10098 | 供用日 | - | - | 運転手（一般） | 0.099 | 人 | - | - | - | -
ｺﾝｸﾘｰﾄ(無筋)構造物とりこわし | 機械積込 | 有り | 49.4km以下 | 5534.1 | ダンプトラック［オンロード・ディーゼル］ 10t積級 （タイヤ損耗費及び補修費（良好）を含む） |  | 0.1173 | 供用日 | - | - | 運転手（一般） | 0.115 | 人 | - | - | - | -
ｺﾝｸﾘｰﾄ(無筋)構造物とりこわし | 機械積込 | 有り | 58.8km以下 | 6400.4 | ダンプトラック［オンロード・ディーゼル］ 10t積級 （タイヤ損耗費及び補修費（良好）を含む） |  | 0.13566 | 供用日 | - | - | 運転手（一般） | 0.133 | 人 | - | - | - | -
ｺﾝｸﾘｰﾄ(無筋)構造物とりこわし | 機械積込 | 有り | 60.0km以下 | 6641 | ダンプトラック［オンロード・ディーゼル］ 10t積級 （タイヤ損耗費及び補修費（良好）を含む） |  | 0.14076 | 供用日 | - | - | 運転手（一般） | 0.138 | 人 | - | - | - | -
ｺﾝｸﾘｰﾄ(鉄筋)構造物とりこわし | 機械積込 | 無し | 1.6km以下 | 1058.7 | ダンプトラック［オンロード・ディーゼル］ 10t積級 （タイヤ損耗費及び補修費（良好）を含む） |  | 0.02244 | 供用日 | - | - | 運転手（一般） | 0.022 | 人 | - | - | - | -
ｺﾝｸﾘｰﾄ(鉄筋)構造物とりこわし | 機械積込 | 無し | 3.3km以下 | 1251.2 | ダンプトラック［オンロード・ディーゼル］ 10t積級 （タイヤ損耗費及び補修費（良好）を含む） |  | 0.02652 | 供用日 | - | - | 運転手（一般） | 0.026 | 人 | - | - | - | -
ｺﾝｸﾘｰﾄ(鉄筋)構造物とりこわし | 機械積込 | 無し | 5.7km以下 | 1491.8 | ダンプトラック［オンロード・ディーゼル］ 10t積級 （タイヤ損耗費及び補修費（良好）を含む） |  | 0.03162 | 供用日 | - | - | 運転手（一般） | 0.031 | 人 | - | - | - | -
ｺﾝｸﾘｰﾄ(鉄筋)構造物とりこわし | 機械積込 | 無し | 8.0km以下 | 1732.4 | ダンプトラック［オンロード・ディーゼル］ 10t積級 （タイヤ損耗費及び補修費（良好）を含む） |  | 0.03672 | 供用日 | - | - | 運転手（一般） | 0.036 | 人 | - | - | - | -
ｺﾝｸﾘｰﾄ(鉄筋)構造物とりこわし | 機械積込 | 無し | 10.9km以下 | 2021.2 | ダンプトラック［オンロード・ディーゼル］ 10t積級 （タイヤ損耗費及び補修費（良好）を含む） |  | 0.04284 | 供用日 | - | - | 運転手（一般） | 0.042 | 人 | - | - | - | -
ｺﾝｸﾘｰﾄ(鉄筋)構造物とりこわし | 機械積込 | 無し | 14.4km以下 | 2358 | ダンプトラック［オンロード・ディーゼル］ 10t積級 （タイヤ損耗費及び補修費（良好）を含む） |  | 0.04998 | 供用日 | - | - | 運転手（一般） | 0.049 | 人 | - | - | - | -
ｺﾝｸﾘｰﾄ(鉄筋)構造物とりこわし | 機械積込 | 無し | 18.5km以下 | 2791.1 | ダンプトラック［オンロード・ディーゼル］ 10t積級 （タイヤ損耗費及び補修費（良好）を含む） |  | 0.05916 | 供用日 | - | - | 運転手（一般） | 0.058 | 人 | - | - | - | -
ｺﾝｸﾘｰﾄ(鉄筋)構造物とりこわし | 機械積込 | 無し | 23.2km以下 | 3272.4 | ダンプトラック［オンロード・ディーゼル］ 10t積級 （タイヤ損耗費及び補修費（良好）を含む） |  | 0.06936 | 供用日 | - | - | 運転手（一般） | 0.068 | 人 | - | - | - | -
ｺﾝｸﾘｰﾄ(鉄筋)構造物とりこわし | 機械積込 | 無し | 28.4km以下 | 3801.7 | ダンプトラック［オンロード・ディーゼル］ 10t積級 （タイヤ損耗費及び補修費（良好）を含む） |  | 0.08058 | 供用日 | - | - | 運転手（一般） | 0.079 | 人 | - | - | - | -
ｺﾝｸﾘｰﾄ(鉄筋)構造物とりこわし | 機械積込 | 無し | 34.3km以下 | 4379.2 | ダンプトラック［オンロード・ディーゼル］ 10t積級 （タイヤ損耗費及び補修費（良好）を含む） |  | 0.09282 | 供用日 | - | - | 運転手（一般） | 0.091 | 人 | - | - | - | -
ｺﾝｸﾘｰﾄ(鉄筋)構造物とりこわし | 機械積込 | 無し | 41.3km以下 | 5101 | ダンプトラック［オンロード・ディーゼル］ 10t積級 （タイヤ損耗費及び補修費（良好）を含む） |  | 0.10812 | 供用日 | - | - | 運転手（一般） | 0.106 | 人 | - | - | - | -
ｺﾝｸﾘｰﾄ(鉄筋)構造物とりこわし | 機械積込 | 無し | 49.4km以下 | 5919.1 | ダンプトラック［オンロード・ディーゼル］ 10t積級 （タイヤ損耗費及び補修費（良好）を含む） |  | 0.12546 | 供用日 | - | - | 運転手（一般） | 0.123 | 人 | - | - | - | -
ｺﾝｸﾘｰﾄ(鉄筋)構造物とりこわし | 機械積込 | 無し | 58.8km以下 | 6881.6 | ダンプトラック［オンロード・ディーゼル］ 10t積級 （タイヤ損耗費及び補修費（良好）を含む） |  | 0.14586 | 供用日 | - | - | 運転手（一般） | 0.143 | 人 | - | - | - | -
ｺﾝｸﾘｰﾄ(鉄筋)構造物とりこわし | 機械積込 | 無し | 60.0km以下 | 7122.2 | ダンプトラック［オンロード・ディーゼル］ 10t積級 （タイヤ損耗費及び補修費（良好）を含む） |  | 0.15096 | 供用日 | - | - | 運転手（一般） | 0.148 | 人 | - | - | - | -
ｺﾝｸﾘｰﾄ(鉄筋)構造物とりこわし | 機械積込 | 有り | 1.6km以下 | 1251.2 | ダンプトラック［オンロード・ディーゼル］ 10t積級 （タイヤ損耗費及び補修費（良好）を含む） |  | 0.02652 | 供用日 | - | - | 運転手（一般） | 0.026 | 人 | - | - | - | -
ｺﾝｸﾘｰﾄ(鉄筋)構造物とりこわし | 機械積込 | 有り | 3.3km以下 | 1443.7 | ダンプトラック［オンロード・ディーゼル］ 10t積級 （タイヤ損耗費及び補修費（良好）を含む） |  | 0.0306 | 供用日 | - | - | 運転手（一般） | 0.03 | 人 | - | - | - | -
ｺﾝｸﾘｰﾄ(鉄筋)構造物とりこわし | 機械積込 | 有り | 5.7km以下 | 1732.4 | ダンプトラック［オンロード・ディーゼル］ 10t積級 （タイヤ損耗費及び補修費（良好）を含む） |  | 0.03672 | 供用日 | - | - | 運転手（一般） | 0.036 | 人 | - | - | - | -
ｺﾝｸﾘｰﾄ(鉄筋)構造物とりこわし | 機械積込 | 有り | 8.0km以下 | 1973 | ダンプトラック［オンロード・ディーゼル］ 10t積級 （タイヤ損耗費及び補修費（良好）を含む） |  | 0.04182 | 供用日 | - | - | 運転手（一般） | 0.041 | 人 | - | - | - | -
ｺﾝｸﾘｰﾄ(鉄筋)構造物とりこわし | 機械積込 | 有り | 10.9km以下 | 2309.9 | ダンプトラック［オンロード・ディーゼル］ 10t積級 （タイヤ損耗費及び補修費（良好）を含む） |  | 0.04896 | 供用日 | - | - | 運転手（一般） | 0.048 | 人 | - | - | - | -
ｺﾝｸﾘｰﾄ(鉄筋)構造物とりこわし | 機械積込 | 有り | 14.4km以下 | 2743 | ダンプトラック［オンロード・ディーゼル］ 10t積級 （タイヤ損耗費及び補修費（良好）を含む） |  | 0.05814 | 供用日 | - | - | 運転手（一般） | 0.057 | 人 | - | - | - | -
ｺﾝｸﾘｰﾄ(鉄筋)構造物とりこわし | 機械積込 | 有り | 18.5km以下 | 3176.1 | ダンプトラック［オンロード・ディーゼル］ 10t積級 （タイヤ損耗費及び補修費（良好）を含む） |  | 0.06732 | 供用日 | - | - | 運転手（一般） | 0.066 | 人 | - | - | - | -
ｺﾝｸﾘｰﾄ(鉄筋)構造物とりこわし | 機械積込 | 有り | 23.2km以下 | 3705.5 | ダンプトラック［オンロード・ディーゼル］ 10t積級 （タイヤ損耗費及び補修費（良好）を含む） |  | 0.07854 | 供用日 | - | - | 運転手（一般） | 0.077 | 人 | - | - | - | -
ｺﾝｸﾘｰﾄ(鉄筋)構造物とりこわし | 機械積込 | 有り | 28.4km以下 | 4331.1 | ダンプトラック［オンロード・ディーゼル］ 10t積級 （タイヤ損耗費及び補修費（良好）を含む） |  | 0.0918 | 供用日 | - | - | 運転手（一般） | 0.09 | 人 | - | - | - | -
ｺﾝｸﾘｰﾄ(鉄筋)構造物とりこわし | 機械積込 | 有り | 34.3km以下 | 5052.9 | ダンプトラック［オンロード・ディーゼル］ 10t積級 （タイヤ損耗費及び補修費（良好）を含む） |  | 0.1071 | 供用日 | - | - | 運転手（一般） | 0.105 | 人 | - | - | - | -
ｺﾝｸﾘｰﾄ(鉄筋)構造物とりこわし | 機械積込 | 有り | 41.3km以下 | 5871 | ダンプトラック［オンロード・ディーゼル］ 10t積級 （タイヤ損耗費及び補修費（良好）を含む） |  | 0.12444 | 供用日 | - | - | 運転手（一般） | 0.122 | 人 | - | - | - | -
ｺﾝｸﾘｰﾄ(鉄筋)構造物とりこわし | 機械積込 | 有り | 49.4km以下 | 6785.3 | ダンプトラック［オンロード・ディーゼル］ 10t積級 （タイヤ損耗費及び補修費（良好）を含む） |  | 0.14382 | 供用日 | - | - | 運転手（一般） | 0.141 | 人 | - | - | - | -
ｺﾝｸﾘｰﾄ(鉄筋)構造物とりこわし | 機械積込 | 有り | 58.8km以下 | 7892.2 | ダンプトラック［オンロード・ディーゼル］ 10t積級 （タイヤ損耗費及び補修費（良好）を含む） |  | 0.16728 | 供用日 | - | - | 運転手（一般） | 0.164 | 人 | - | - | - | -
ｺﾝｸﾘｰﾄ(鉄筋)構造物とりこわし | 機械積込 | 有り | 60.0km以下 | 8180.9 | ダンプトラック［オンロード・ディーゼル］ 10t積級 （タイヤ損耗費及び補修費（良好）を含む） |  | 0.1734 | 供用日 | - | - | 運転手（一般） | 0.17 | 人 | - | - | - | -
舗装版破砕 | 機械積込(騒音対策不要,舗装版厚15cm超)又は(騒音対策必要) | 無し | 0.5km以下 | 765.49 | ダンプトラック［オンロード・ディーゼル］ 10t積級 （タイヤ損耗費及び補修費（良好）を含む） |  | 0.017732 | 供用日 | - | - | 運転手（一般） | 0.0143 | 人 | - | - | - | -
舗装版破砕 | 機械積込(騒音対策不要,舗装版厚15cm超)又は(騒音対策必要) | 無し | 1.0km以下 | 835.08 | ダンプトラック［オンロード・ディーゼル］ 10t積級 （タイヤ損耗費及び補修費（良好）を含む） |  | 0.019344 | 供用日 | - | - | 運転手（一般） | 0.0156 | 人 | - | - | - | -
舗装版破砕 | 機械積込(騒音対策不要,舗装版厚15cm超)又は(騒音対策必要) | 無し | 2.0km以下 | 974.26 | ダンプトラック［オンロード・ディーゼル］ 10t積級 （タイヤ損耗費及び補修費（良好）を含む） |  | 0.022568 | 供用日 | - | - | 運転手（一般） | 0.0182 | 人 | - | - | - | -
舗装版破砕 | 機械積込(騒音対策不要,舗装版厚15cm超)又は(騒音対策必要) | 無し | 2.5km以下 | 1113.4 | ダンプトラック［オンロード・ディーゼル］ 10t積級 （タイヤ損耗費及び補修費（良好）を含む） |  | 0.025792 | 供用日 | - | - | 運転手（一般） | 0.0208 | 人 | - | - | - | -
舗装版破砕 | 機械積込(騒音対策不要,舗装版厚15cm超)又は(騒音対策必要) | 無し | 3.5km以下 | 1252.6 | ダンプトラック［オンロード・ディーゼル］ 10t積級 （タイヤ損耗費及び補修費（良好）を含む） |  | 0.029016 | 供用日 | - | - | 運転手（一般） | 0.0234 | 人 | - | - | - | -
舗装版破砕 | 機械積込(騒音対策不要,舗装版厚15cm超)又は(騒音対策必要) | 無し | 4.5km以下 | 1461.4 | ダンプトラック［オンロード・ディーゼル］ 10t積級 （タイヤ損耗費及び補修費（良好）を含む） |  | 0.033852 | 供用日 | - | - | 運転手（一般） | 0.0273 | 人 | - | - | - | -
舗装版破砕 | 機械積込(騒音対策不要,舗装版厚15cm超)又は(騒音対策必要) | 無し | 6.0km以下 | 1670.2 | ダンプトラック［オンロード・ディーゼル］ 10t積級 （タイヤ損耗費及び補修費（良好）を含む） |  | 0.038688 | 供用日 | - | - | 運転手（一般） | 0.0312 | 人 | - | - | - | -
舗装版破砕 | 機械積込(騒音対策不要,舗装版厚15cm超)又は(騒音対策必要) | 無し | 7.5km以下 | 1878.9 | ダンプトラック［オンロード・ディーゼル］ 10t積級 （タイヤ損耗費及び補修費（良好）を含む） |  | 0.043524 | 供用日 | - | - | 運転手（一般） | 0.0351 | 人 | - | - | - | -
舗装版破砕 | 機械積込(騒音対策不要,舗装版厚15cm超)又は(騒音対策必要) | 無し | 10.0km以下 | 2157.3 | ダンプトラック［オンロード・ディーゼル］ 10t積級 （タイヤ損耗費及び補修費（良好）を含む） |  | 0.049972 | 供用日 | - | - | 運転手（一般） | 0.0403 | 人 | - | - | - | -
舗装版破砕 | 機械積込(騒音対策不要,舗装版厚15cm超)又は(騒音対策必要) | 無し | 13.5km以下 | 2644.4 | ダンプトラック［オンロード・ディーゼル］ 10t積級 （タイヤ損耗費及び補修費（良好）を含む） |  | 0.061256 | 供用日 | - | - | 運転手（一般） | 0.0494 | 人 | - | - | - | -
舗装版破砕 | 機械積込(騒音対策不要,舗装版厚15cm超)又は(騒音対策必要) | 無し | 19.5km以下 | 3270.7 | ダンプトラック［オンロード・ディーゼル］ 10t積級 （タイヤ損耗費及び補修費（良好）を含む） |  | 0.075764 | 供用日 | - | - | 運転手（一般） | 0.0611 | 人 | - | - | - | -
舗装版破砕 | 機械積込(騒音対策不要,舗装版厚15cm超)又は(騒音対策必要) | 無し | 39.0km以下 | 4384.2 | ダンプトラック［オンロード・ディーゼル］ 10t積級 （タイヤ損耗費及び補修費（良好）を含む） |  | 0.10156 | 供用日 | - | - | 運転手（一般） | 0.0819 | 人 | - | - | - | -
舗装版破砕 | 機械積込(騒音対策不要,舗装版厚15cm超)又は(騒音対策必要) | 無し | 60.0km以下 | 6541.5 | ダンプトラック［オンロード・ディーゼル］ 10t積級 （タイヤ損耗費及び補修費（良好）を含む） |  | 0.15153 | 供用日 | - | - | 運転手（一般） | 0.1222 | 人 | - | - | - | -
舗装版破砕 | 機械積込(騒音対策不要,舗装版厚15cm超)又は(騒音対策必要) | 有り | 0.5km以下 | 765.49 | ダンプトラック［オンロード・ディーゼル］ 10t積級 （タイヤ損耗費及び補修費（良好）を含む） |  | 0.017732 | 供用日 | - | - | 運転手（一般） | 0.0143 | 人 | - | - | - | -
舗装版破砕 | 機械積込(騒音対策不要,舗装版厚15cm超)又は(騒音対策必要) | 有り | 1.0km以下 | 835.08 | ダンプトラック［オンロード・ディーゼル］ 10t積級 （タイヤ損耗費及び補修費（良好）を含む） |  | 0.019344 | 供用日 | - | - | 運転手（一般） | 0.0156 | 人 | - | - | - | -
舗装版破砕 | 機械積込(騒音対策不要,舗装版厚15cm超)又は(騒音対策必要) | 有り | 1.5km以下 | 974.26 | ダンプトラック［オンロード・ディーゼル］ 10t積級 （タイヤ損耗費及び補修費（良好）を含む） |  | 0.022568 | 供用日 | - | - | 運転手（一般） | 0.0182 | 人 | - | - | - | -
舗装版破砕 | 機械積込(騒音対策不要,舗装版厚15cm超)又は(騒音対策必要) | 有り | 2.0km以下 | 1113.4 | ダンプトラック［オンロード・ディーゼル］ 10t積級 （タイヤ損耗費及び補修費（良好）を含む） |  | 0.025792 | 供用日 | - | - | 運転手（一般） | 0.0208 | 人 | - | - | - | -
舗装版破砕 | 機械積込(騒音対策不要,舗装版厚15cm超)又は(騒音対策必要) | 有り | 3.0km以下 | 1252.6 | ダンプトラック［オンロード・ディーゼル］ 10t積級 （タイヤ損耗費及び補修費（良好）を含む） |  | 0.029016 | 供用日 | - | - | 運転手（一般） | 0.0234 | 人 | - | - | - | -
舗装版破砕 | 機械積込(騒音対策不要,舗装版厚15cm超)又は(騒音対策必要) | 有り | 4.0km以下 | 1461.4 | ダンプトラック［オンロード・ディーゼル］ 10t積級 （タイヤ損耗費及び補修費（良好）を含む） |  | 0.033852 | 供用日 | - | - | 運転手（一般） | 0.0273 | 人 | - | - | - | -
舗装版破砕 | 機械積込(騒音対策不要,舗装版厚15cm超)又は(騒音対策必要) | 有り | 5.5km以下 | 1670.2 | ダンプトラック［オンロード・ディーゼル］ 10t積級 （タイヤ損耗費及び補修費（良好）を含む） |  | 0.038688 | 供用日 | - | - | 運転手（一般） | 0.0312 | 人 | - | - | - | -
舗装版破砕 | 機械積込(騒音対策不要,舗装版厚15cm超)又は(騒音対策必要) | 有り | 7.0km以下 | 1878.9 | ダンプトラック［オンロード・ディーゼル］ 10t積級 （タイヤ損耗費及び補修費（良好）を含む） |  | 0.043524 | 供用日 | - | - | 運転手（一般） | 0.0351 | 人 | - | - | - | -
舗装版破砕 | 機械積込(騒音対策不要,舗装版厚15cm超)又は(騒音対策必要) | 有り | 9.0km以下 | 2157.3 | ダンプトラック［オンロード・ディーゼル］ 10t積級 （タイヤ損耗費及び補修費（良好）を含む） |  | 0.049972 | 供用日 | - | - | 運転手（一般） | 0.0403 | 人 | - | - | - | -
舗装版破砕 | 機械積込(騒音対策不要,舗装版厚15cm超)又は(騒音対策必要) | 有り | 12.0km以下 | 2644.4 | ダンプトラック［オンロード・ディーゼル］ 10t積級 （タイヤ損耗費及び補修費（良好）を含む） |  | 0.061256 | 供用日 | - | - | 運転手（一般） | 0.0494 | 人 | - | - | - | -
舗装版破砕 | 機械積込(騒音対策不要,舗装版厚15cm超)又は(騒音対策必要) | 有り | 17.5km以下 | 3270.7 | ダンプトラック［オンロード・ディーゼル］ 10t積級 （タイヤ損耗費及び補修費（良好）を含む） |  | 0.075764 | 供用日 | - | - | 運転手（一般） | 0.0611 | 人 | - | - | - | -
舗装版破砕 | 機械積込(騒音対策不要,舗装版厚15cm超)又は(騒音対策必要) | 有り | 28.5km以下 | 4384.2 | ダンプトラック［オンロード・ディーゼル］ 10t積級 （タイヤ損耗費及び補修費（良好）を含む） |  | 0.10156 | 供用日 | - | - | 運転手（一般） | 0.0819 | 人 | - | - | - | -
舗装版破砕 | 機械積込(騒音対策不要,舗装版厚15cm超)又は(騒音対策必要) | 有り | 60.0km以下 | 6541.5 | ダンプトラック［オンロード・ディーゼル］ 10t積級 （タイヤ損耗費及び補修費（良好）を含む） |  | 0.15153 | 供用日 | - | - | 運転手（一般） | 0.1222 | 人 | - | - | - | -
舗装版破砕 | 機械積込(騒音対策不要,舗装版厚15cm以下) | 無し | 0.3km以下 | 1670.2 | ダンプトラック［オンロード・ディーゼル］ 10t積級 （タイヤ損耗費及び補修費（良好）を含む） |  | 0.038688 | 供用日 | - | - | 運転手（一般） | 0.0312 | 人 | - | - | - | -
舗装版破砕 | 機械積込(騒音対策不要,舗装版厚15cm以下) | 無し | 1.5km以下 | 1878.9 | ダンプトラック［オンロード・ディーゼル］ 10t積級 （タイヤ損耗費及び補修費（良好）を含む） |  | 0.043524 | 供用日 | - | - | 運転手（一般） | 0.0351 | 人 | - | - | - | -
舗装版破砕 | 機械積込(騒音対策不要,舗装版厚15cm以下) | 無し | 3.5km以下 | 2157.3 | ダンプトラック［オンロード・ディーゼル］ 10t積級 （タイヤ損耗費及び補修費（良好）を含む） |  | 0.049972 | 供用日 | - | - | 運転手（一般） | 0.0403 | 人 | - | - | - | -
舗装版破砕 | 機械積込(騒音対策不要,舗装版厚15cm以下) | 無し | 6.5km以下 | 2644.4 | ダンプトラック［オンロード・ディーゼル］ 10t積級 （タイヤ損耗費及び補修費（良好）を含む） |  | 0.061256 | 供用日 | - | - | 運転手（一般） | 0.0494 | 人 | - | - | - | -
舗装版破砕 | 機械積込(騒音対策不要,舗装版厚15cm以下) | 無し | 11.5km以下 | 3270.7 | ダンプトラック［オンロード・ディーゼル］ 10t積級 （タイヤ損耗費及び補修費（良好）を含む） |  | 0.075764 | 供用日 | - | - | 運転手（一般） | 0.0611 | 人 | - | - | - | -
舗装版破砕 | 機械積込(騒音対策不要,舗装版厚15cm以下) | 無し | 22.0km以下 | 4384.2 | ダンプトラック［オンロード・ディーゼル］ 10t積級 （タイヤ損耗費及び補修費（良好）を含む） |  | 0.10156 | 供用日 | - | - | 運転手（一般） | 0.0819 | 人 | - | - | - | -
舗装版破砕 | 機械積込(騒音対策不要,舗装版厚15cm以下) | 無し | 60.0km以下 | 6541.5 | ダンプトラック［オンロード・ディーゼル］ 10t積級 （タイヤ損耗費及び補修費（良好）を含む） |  | 0.15153 | 供用日 | - | - | 運転手（一般） | 0.1222 | 人 | - | - | - | -
舗装版破砕 | 機械積込(騒音対策不要,舗装版厚15cm以下) | 有り | 0.3km以下 | 1670.2 | ダンプトラック［オンロード・ディーゼル］ 10t積級 （タイヤ損耗費及び補修費（良好）を含む） |  | 0.038688 | 供用日 | - | - | 運転手（一般） | 0.0312 | 人 | - | - | - | -
舗装版破砕 | 機械積込(騒音対策不要,舗装版厚15cm以下) | 有り | 1.5km以下 | 1878.9 | ダンプトラック［オンロード・ディーゼル］ 10t積級 （タイヤ損耗費及び補修費（良好）を含む） |  | 0.043524 | 供用日 | - | - | 運転手（一般） | 0.0351 | 人 | - | - | - | -
舗装版破砕 | 機械積込(騒音対策不要,舗装版厚15cm以下) | 有り | 3.5km以下 | 2157.3 | ダンプトラック［オンロード・ディーゼル］ 10t積級 （タイヤ損耗費及び補修費（良好）を含む） |  | 0.049972 | 供用日 | - | - | 運転手（一般） | 0.0403 | 人 | - | - | - | -
舗装版破砕 | 機械積込(騒音対策不要,舗装版厚15cm以下) | 有り | 6.0km以下 | 2644.4 | ダンプトラック［オンロード・ディーゼル］ 10t積級 （タイヤ損耗費及び補修費（良好）を含む） |  | 0.061256 | 供用日 | - | - | 運転手（一般） | 0.0494 | 人 | - | - | - | -
舗装版破砕 | 機械積込(騒音対策不要,舗装版厚15cm以下) | 有り | 10.5km以下 | 3270.7 | ダンプトラック［オンロード・ディーゼル］ 10t積級 （タイヤ損耗費及び補修費（良好）を含む） |  | 0.075764 | 供用日 | - | - | 運転手（一般） | 0.0611 | 人 | - | - | - | -
舗装版破砕 | 機械積込(騒音対策不要,舗装版厚15cm以下) | 有り | 19.5km以下 | 4384.2 | ダンプトラック［オンロード・ディーゼル］ 10t積級 （タイヤ損耗費及び補修費（良好）を含む） |  | 0.10156 | 供用日 | - | - | 運転手（一般） | 0.0819 | 人 | - | - | - | -
舗装版破砕 | 機械積込(騒音対策不要,舗装版厚15cm以下) | 有り | 60.0km以下 | 6541.5 | ダンプトラック［オンロード・ディーゼル］ 10t積級 （タイヤ損耗費及び補修費（良好）を含む） |  | 0.15153 | 供用日 | - | - | 運転手（一般） | 0.1222 | 人 | - | - | - | -
舗装版破砕 | 機械積込(小規模土工) | 無し | 0.3km以下 | 1670.2 | ダンプトラック［オンロード・ディーゼル］ 2t積級 （タイヤ損耗費及び補修費（良好）を含む） |  | 0.068445 | 供用日 | - | - | 運転手（一般） | 0.0585 | 人 | - | - | - | -
舗装版破砕 | 機械積込(小規模土工) | 無し | 1.0km以下 | 1855.8 | ダンプトラック［オンロード・ディーゼル］ 2t積級 （タイヤ損耗費及び補修費（良好）を含む） |  | 0.07605 | 供用日 | - | - | 運転手（一般） | 0.065 | 人 | - | - | - | -
舗装版破砕 | 機械積込(小規模土工) | 無し | 1.5km以下 | 2226.9 | ダンプトラック［オンロード・ディーゼル］ 2t積級 （タイヤ損耗費及び補修費（良好）を含む） |  | 0.09126 | 供用日 | - | - | 運転手（一般） | 0.078 | 人 | - | - | - | -
舗装版破砕 | 機械積込(小規模土工) | 無し | 2.5km以下 | 2598.1 | ダンプトラック［オンロード・ディーゼル］ 2t積級 （タイヤ損耗費及び補修費（良好）を含む） |  | 0.10647 | 供用日 | - | - | 運転手（一般） | 0.091 | 人 | - | - | - | -
舗装版破砕 | 機械積込(小規模土工) | 無し | 3.0km以下 | 2969.2 | ダンプトラック［オンロード・ディーゼル］ 2t積級 （タイヤ損耗費及び補修費（良好）を含む） |  | 0.12168 | 供用日 | - | - | 運転手（一般） | 0.104 | 人 | - | - | - | -
舗装版破砕 | 機械積込(小規模土工) | 無し | 3.5km以下 | 3340.4 | ダンプトラック［オンロード・ディーゼル］ 2t積級 （タイヤ損耗費及び補修費（良好）を含む） |  | 0.13689 | 供用日 | - | - | 運転手（一般） | 0.117 | 人 | - | - | - | -
舗装版破砕 | 機械積込(小規模土工) | 無し | 4.5km以下 | 3711.6 | ダンプトラック［オンロード・ディーゼル］ 2t積級 （タイヤ損耗費及び補修費（良好）を含む） |  | 0.1521 | 供用日 | - | - | 運転手（一般） | 0.13 | 人 | - | - | - | -
舗装版破砕 | 機械積込(小規模土工) | 無し | 5.5km以下 | 4082.7 | ダンプトラック［オンロード・ディーゼル］ 2t積級 （タイヤ損耗費及び補修費（良好）を含む） |  | 0.16731 | 供用日 | - | - | 運転手（一般） | 0.143 | 人 | - | - | - | -
舗装版破砕 | 機械積込(小規模土工) | 無し | 7.0km以下 | 4825 | ダンプトラック［オンロード・ディーゼル］ 2t積級 （タイヤ損耗費及び補修費（良好）を含む） |  | 0.19773 | 供用日 | - | - | 運転手（一般） | 0.169 | 人 | - | - | - | -
舗装版破砕 | 機械積込(小規模土工) | 無し | 9.0km以下 | 5567.3 | ダンプトラック［オンロード・ディーゼル］ 2t積級 （タイヤ損耗費及び補修費（良好）を含む） |  | 0.22815 | 供用日 | - | - | 運転手（一般） | 0.195 | 人 | - | - | - | -
舗装版破砕 | 機械積込(小規模土工) | 無し | 12.0km以下 | 6680.8 | ダンプトラック［オンロード・ディーゼル］ 2t積級 （タイヤ損耗費及び補修費（良好）を含む） |  | 0.27378 | 供用日 | - | - | 運転手（一般） | 0.234 | 人 | - | - | - | -
舗装版破砕 | 機械積込(小規模土工) | 無し | 17.0km以下 | 8536.6 | ダンプトラック［オンロード・ディーゼル］ 2t積級 （タイヤ損耗費及び補修費（良好）を含む） |  | 0.34983 | 供用日 | - | - | 運転手（一般） | 0.299 | 人 | - | - | - | -
舗装版破砕 | 機械積込(小規模土工) | 無し | 28.5km以下 | 11135 | ダンプトラック［オンロード・ディーゼル］ 2t積級 （タイヤ損耗費及び補修費（良好）を含む） |  | 0.4563 | 供用日 | - | - | 運転手（一般） | 0.39 | 人 | - | - | - | -
舗装版破砕 | 機械積込(小規模土工) | 無し | 60.0km以下 | 16702 | ダンプトラック［オンロード・ディーゼル］ 2t積級 （タイヤ損耗費及び補修費（良好）を含む） |  | 0.68445 | 供用日 | - | - | 運転手（一般） | 0.585 | 人 | - | - | - | -
舗装版破砕 | 機械積込(小規模土工) | 有り | 0.3km以下 | 1670.2 | ダンプトラック［オンロード・ディーゼル］ 2t積級 （タイヤ損耗費及び補修費（良好）を含む） |  | 0.068445 | 供用日 | - | - | 運転手（一般） | 0.0585 | 人 | - | - | - | -
舗装版破砕 | 機械積込(小規模土工) | 有り | 1.0km以下 | 1855.8 | ダンプトラック［オンロード・ディーゼル］ 2t積級 （タイヤ損耗費及び補修費（良好）を含む） |  | 0.07605 | 供用日 | - | - | 運転手（一般） | 0.065 | 人 | - | - | - | -
舗装版破砕 | 機械積込(小規模土工) | 有り | 1.5km以下 | 2226.9 | ダンプトラック［オンロード・ディーゼル］ 2t積級 （タイヤ損耗費及び補修費（良好）を含む） |  | 0.09126 | 供用日 | - | - | 運転手（一般） | 0.078 | 人 | - | - | - | -
舗装版破砕 | 機械積込(小規模土工) | 有り | 2.5km以下 | 2598.1 | ダンプトラック［オンロード・ディーゼル］ 2t積級 （タイヤ損耗費及び補修費（良好）を含む） |  | 0.10647 | 供用日 | - | - | 運転手（一般） | 0.091 | 人 | - | - | - | -
舗装版破砕 | 機械積込(小規模土工) | 有り | 3.0km以下 | 2969.2 | ダンプトラック［オンロード・ディーゼル］ 2t積級 （タイヤ損耗費及び補修費（良好）を含む） |  | 0.12168 | 供用日 | - | - | 運転手（一般） | 0.104 | 人 | - | - | - | -
舗装版破砕 | 機械積込(小規模土工) | 有り | 3.5km以下 | 3340.4 | ダンプトラック［オンロード・ディーゼル］ 2t積級 （タイヤ損耗費及び補修費（良好）を含む） |  | 0.13689 | 供用日 | - | - | 運転手（一般） | 0.117 | 人 | - | - | - | -
舗装版破砕 | 機械積込(小規模土工) | 有り | 4.5km以下 | 3711.6 | ダンプトラック［オンロード・ディーゼル］ 2t積級 （タイヤ損耗費及び補修費（良好）を含む） |  | 0.1521 | 供用日 | - | - | 運転手（一般） | 0.13 | 人 | - | - | - | -
舗装版破砕 | 機械積込(小規模土工) | 有り | 5.0km以下 | 4082.7 | ダンプトラック［オンロード・ディーゼル］ 2t積級 （タイヤ損耗費及び補修費（良好）を含む） |  | 0.16731 | 供用日 | - | - | 運転手（一般） | 0.143 | 人 | - | - | - | -
舗装版破砕 | 機械積込(小規模土工) | 有り | 6.5km以下 | 4825 | ダンプトラック［オンロード・ディーゼル］ 2t積級 （タイヤ損耗費及び補修費（良好）を含む） |  | 0.19773 | 供用日 | - | - | 運転手（一般） | 0.169 | 人 | - | - | - | -
舗装版破砕 | 機械積込(小規模土工) | 有り | 8.0km以下 | 5567.3 | ダンプトラック［オンロード・ディーゼル］ 2t積級 （タイヤ損耗費及び補修費（良好）を含む） |  | 0.22815 | 供用日 | - | - | 運転手（一般） | 0.195 | 人 | - | - | - | -
舗装版破砕 | 機械積込(小規模土工) | 有り | 11.0km以下 | 6680.8 | ダンプトラック［オンロード・ディーゼル］ 2t積級 （タイヤ損耗費及び補修費（良好）を含む） |  | 0.27378 | 供用日 | - | - | 運転手（一般） | 0.234 | 人 | - | - | - | -
舗装版破砕 | 機械積込(小規模土工) | 有り | 15.0km以下 | 8536.6 | ダンプトラック［オンロード・ディーゼル］ 2t積級 （タイヤ損耗費及び補修費（良好）を含む） |  | 0.34983 | 供用日 | - | - | 運転手（一般） | 0.299 | 人 | - | - | - | -
舗装版破砕 | 機械積込(小規模土工) | 有り | 24.0km以下 | 11135 | ダンプトラック［オンロード・ディーゼル］ 2t積級 （タイヤ損耗費及び補修費（良好）を含む） |  | 0.4563 | 供用日 | - | - | 運転手（一般） | 0.39 | 人 | - | - | - | -
舗装版破砕 | 機械積込(小規模土工) | 有り | 60.0km以下 | 16702 | ダンプトラック［オンロード・ディーゼル］ 2t積級 （タイヤ損耗費及び補修費（良好）を含む） |  | 0.68445 | 供用日 | - | - | 運転手（一般） | 0.585 | 人 | - | - | - | -
吹付法面とりこわし(ﾓﾙﾀﾙ) | 機械積込 | 無し | 0.5km以下 | 508.16 | ダンプトラック［オンロード・ディーゼル］ 4t積級 | * | 0.02128 | 日 | - | - | 運転手（一般） | 0.016 | 人 | - | - | - | -
吹付法面とりこわし(ﾓﾙﾀﾙ) | 機械積込 | 無し | 1.0km以下 | 666.95 | ダンプトラック［オンロード・ディーゼル］ 4t積級 | * | 0.02793 | 日 | - | - | 運転手（一般） | 0.021 | 人 | - | - | - | -
吹付法面とりこわし(ﾓﾙﾀﾙ) | 機械積込 | 無し | 1.5km以下 | 762.23 | ダンプトラック［オンロード・ディーゼル］ 4t積級 | * | 0.03192 | 日 | - | - | 運転手（一般） | 0.024 | 人 | - | - | - | -
吹付法面とりこわし(ﾓﾙﾀﾙ) | 機械積込 | 無し | 2.0km以下 | 889.27 | ダンプトラック［オンロード・ディーゼル］ 4t積級 | * | 0.03724 | 日 | - | - | 運転手（一般） | 0.028 | 人 | - | - | - | -
吹付法面とりこわし(ﾓﾙﾀﾙ) | 機械積込 | 無し | 2.5km以下 | 984.55 | ダンプトラック［オンロード・ディーゼル］ 4t積級 | * | 0.04123 | 日 | - | - | 運転手（一般） | 0.031 | 人 | - | - | - | -
吹付法面とりこわし(ﾓﾙﾀﾙ) | 機械積込 | 無し | 3.5km以下 | 1111.6 | ダンプトラック［オンロード・ディーゼル］ 4t積級 | * | 0.04655 | 日 | - | - | 運転手（一般） | 0.035 | 人 | - | - | - | -
吹付法面とりこわし(ﾓﾙﾀﾙ) | 機械積込 | 無し | 4.5km以下 | 1365.7 | ダンプトラック［オンロード・ディーゼル］ 4t積級 | * | 0.05719 | 日 | - | - | 運転手（一般） | 0.043 | 人 | - | - | - | -
吹付法面とりこわし(ﾓﾙﾀﾙ) | 機械積込 | 無し | 6.0km以下 | 1619.7 | ダンプトラック［オンロード・ディーゼル］ 4t積級 | * | 0.06783 | 日 | - | - | 運転手（一般） | 0.051 | 人 | - | - | - | -
吹付法面とりこわし(ﾓﾙﾀﾙ) | 機械積込 | 無し | 7.0km以下 | 1778.5 | ダンプトラック［オンロード・ディーゼル］ 4t積級 | * | 0.07448 | 日 | - | - | 運転手（一般） | 0.056 | 人 | - | - | - | -
吹付法面とりこわし(ﾓﾙﾀﾙ) | 機械積込 | 無し | 8.5km以下 | 1969.1 | ダンプトラック［オンロード・ディーゼル］ 4t積級 | * | 0.08246 | 日 | - | - | 運転手（一般） | 0.062 | 人 | - | - | - | -
吹付法面とりこわし(ﾓﾙﾀﾙ) | 機械積込 | 無し | 9.0km以下 | 2191.4 | ダンプトラック［オンロード・ディーゼル］ 4t積級 | * | 0.09177 | 日 | - | - | 運転手（一般） | 0.069 | 人 | - | - | - | -
吹付法面とりこわし(ﾓﾙﾀﾙ) | 機械積込 | 無し | 10.5km以下 | 2509 | ダンプトラック［オンロード・ディーゼル］ 4t積級 | * | 0.10507 | 日 | - | - | 運転手（一般） | 0.079 | 人 | - | - | - | -
吹付法面とりこわし(ﾓﾙﾀﾙ) | 機械積込 | 無し | 13.5km以下 | 2953.7 | ダンプトラック［オンロード・ディーゼル］ 4t積級 | * | 0.12369 | 日 | - | - | 運転手（一般） | 0.093 | 人 | - | - | - | -
吹付法面とりこわし(ﾓﾙﾀﾙ) | 機械積込 | 無し | 18.0km以下 | 3525.3 | ダンプトラック［オンロード・ディーゼル］ 4t積級 | * | 0.14763 | 日 | - | - | 運転手（一般） | 0.111 | 人 | - | - | - | -
吹付法面とりこわし(ﾓﾙﾀﾙ) | 機械積込 | 無し | 27.5km以下 | 4414.6 | ダンプトラック［オンロード・ディーゼル］ 4t積級 | * | 0.18487 | 日 | - | - | 運転手（一般） | 0.139 | 人 | - | - | - | -
吹付法面とりこわし(ﾓﾙﾀﾙ) | 機械積込 | 無し | 60.0km以下 | 5875.5 | ダンプトラック［オンロード・ディーゼル］ 4t積級 | * | 0.24605 | 日 | - | - | 運転手（一般） | 0.185 | 人 | - | - | - | -
吹付法面とりこわし(ﾓﾙﾀﾙ) | 機械積込 | 有り | 0.5km以下 | 539.91 | ダンプトラック［オンロード・ディーゼル］ 4t積級 | * | 0.02261 | 日 | - | - | 運転手（一般） | 0.017 | 人 | - | - | - | -
吹付法面とりこわし(ﾓﾙﾀﾙ) | 機械積込 | 有り | 1.0km以下 | 666.95 | ダンプトラック［オンロード・ディーゼル］ 4t積級 | * | 0.02793 | 日 | - | - | 運転手（一般） | 0.021 | 人 | - | - | - | -
吹付法面とりこわし(ﾓﾙﾀﾙ) | 機械積込 | 有り | 1.5km以下 | 762.23 | ダンプトラック［オンロード・ディーゼル］ 4t積級 | * | 0.03192 | 日 | - | - | 運転手（一般） | 0.024 | 人 | - | - | - | -
吹付法面とりこわし(ﾓﾙﾀﾙ) | 機械積込 | 有り | 2.0km以下 | 889.27 | ダンプトラック［オンロード・ディーゼル］ 4t積級 | * | 0.03724 | 日 | - | - | 運転手（一般） | 0.028 | 人 | - | - | - | -
吹付法面とりこわし(ﾓﾙﾀﾙ) | 機械積込 | 有り | 2.5km以下 | 1048.1 | ダンプトラック［オンロード・ディーゼル］ 4t積級 | * | 0.04389 | 日 | - | - | 運転手（一般） | 0.033 | 人 | - | - | - | -
吹付法面とりこわし(ﾓﾙﾀﾙ) | 機械積込 | 有り | 3.5km以下 | 1175.1 | ダンプトラック［オンロード・ディーゼル］ 4t積級 | * | 0.04921 | 日 | - | - | 運転手（一般） | 0.037 | 人 | - | - | - | -
吹付法面とりこわし(ﾓﾙﾀﾙ) | 機械積込 | 有り | 4.0km以下 | 1365.7 | ダンプトラック［オンロード・ディーゼル］ 4t積級 | * | 0.05719 | 日 | - | - | 運転手（一般） | 0.043 | 人 | - | - | - | -
吹付法面とりこわし(ﾓﾙﾀﾙ) | 機械積込 | 有り | 5.0km以下 | 1460.9 | ダンプトラック［オンロード・ディーゼル］ 4t積級 | * | 0.06118 | 日 | - | - | 運転手（一般） | 0.046 | 人 | - | - | - | -
吹付法面とりこわし(ﾓﾙﾀﾙ) | 機械積込 | 有り | 6.0km以下 | 1778.5 | ダンプトラック［オンロード・ディーゼル］ 4t積級 | * | 0.07448 | 日 | - | - | 運転手（一般） | 0.056 | 人 | - | - | - | -
吹付法面とりこわし(ﾓﾙﾀﾙ) | 機械積込 | 有り | 7.0km以下 | 1969.1 | ダンプトラック［オンロード・ディーゼル］ 4t積級 | * | 0.08246 | 日 | - | - | 運転手（一般） | 0.062 | 人 | - | - | - | -
吹付法面とりこわし(ﾓﾙﾀﾙ) | 機械積込 | 有り | 8.0km以下 | 2191.4 | ダンプトラック［オンロード・ディーゼル］ 4t積級 | * | 0.09177 | 日 | - | - | 運転手（一般） | 0.069 | 人 | - | - | - | -
吹付法面とりこわし(ﾓﾙﾀﾙ) | 機械積込 | 有り | 9.0km以下 | 2509 | ダンプトラック［オンロード・ディーゼル］ 4t積級 | * | 0.10507 | 日 | - | - | 運転手（一般） | 0.079 | 人 | - | - | - | -
吹付法面とりこわし(ﾓﾙﾀﾙ) | 機械積込 | 有り | 12.0km以下 | 2953.7 | ダンプトラック［オンロード・ディーゼル］ 4t積級 | * | 0.12369 | 日 | - | - | 運転手（一般） | 0.093 | 人 | - | - | - | -
吹付法面とりこわし(ﾓﾙﾀﾙ) | 機械積込 | 有り | 16.0km以下 | 3525.3 | ダンプトラック［オンロード・ディーゼル］ 4t積級 | * | 0.14763 | 日 | - | - | 運転手（一般） | 0.111 | 人 | - | - | - | -
吹付法面とりこわし(ﾓﾙﾀﾙ) | 機械積込 | 有り | 23.0km以下 | 4414.6 | ダンプトラック［オンロード・ディーゼル］ 4t積級 | * | 0.18487 | 日 | - | - | 運転手（一般） | 0.139 | 人 | - | - | - | -
吹付法面とりこわし(ﾓﾙﾀﾙ) | 機械積込 | 有り | 43.0km以下 | 5875.5 | ダンプトラック［オンロード・ディーゼル］ 4t積級 | * | 0.24605 | 日 | - | - | 運転手（一般） | 0.185 | 人 | - | - | - | -
吹付法面とりこわし(ﾓﾙﾀﾙ) | 機械積込 | 有り | 60.0km以下 | 8829.2 | ダンプトラック［オンロード・ディーゼル］ 4t積級 | * | 0.36974 | 日 | - | - | 運転手（一般） | 0.278 | 人 | - | - | - | -

## 143
No.143【 コンクリート打設（深礎工） 】
＜ 積算単位：ｍ３ ＞
条件区分 | [5 empty] | 標準単価 | 代表機械規格・代表労務規格・参考数量（積算単位当り） | [20 empty] | 備考
打設工法 | ｺﾝｸﾘｰﾄ規格 | 設計日打設量 | 養生工の種類 | 圧送管延長距離区分 | 現場内小運搬の有無 |  | K （ *印：賃料） | [8 empty] | R
[7 empty] | K1 |  |  |  | K2 |  |  |  | K3 | R1 |  |  | R2 |  |  | R3 |  |  | R4
ｺﾝｸﾘｰﾄﾎﾟﾝﾌﾟ車打設 | 24-12-25(20)(高炉) | 10m3以上100m3未満 | 養生無し | 延長無し | - | 19707 | コンクリートポンプ車［トラック架装・ブーム式］ 圧送能力90～110m3／h |  | 0.12 | 時間 | - |  |  |  | - | 普通作業員 | 0.068 | 人 | 特殊作業員 | 0.027 | 人 | 土木一般世話役 | 0.018 | 人 | 運転手（特殊） | 0.0168 | 人 | -
ｺﾝｸﾘｰﾄﾎﾟﾝﾌﾟ車打設 | 24-12-25(20)(高炉) | 10m3以上100m3未満 | 養生無し | 60m以下 | - | 20200 | コンクリートポンプ車［トラック架装・ブーム式］ 圧送能力90～110m3／h |  | 0.12 | 時間 | - |  |  |  | - | 普通作業員 | 0.088 | 人 | 特殊作業員 | 0.027 | 人 | 土木一般世話役 | 0.018 | 人 | 運転手（特殊） | 0.0168 | 人 | -
ｺﾝｸﾘｰﾄﾎﾟﾝﾌﾟ車打設 | 24-12-25(20)(高炉) | 10m3以上100m3未満 | 養生無し | 60mを超え120m以下 | - | 21188 | コンクリートポンプ車［トラック架装・ブーム式］ 圧送能力90～110m3／h |  | 0.12 | 時間 | - |  |  |  | - | 普通作業員 | 0.128 | 人 | 特殊作業員 | 0.027 | 人 | 土木一般世話役 | 0.018 | 人 | 運転手（特殊） | 0.0168 | 人 | -
ｺﾝｸﾘｰﾄﾎﾟﾝﾌﾟ車打設 | 24-12-25(20)(高炉) | 10m3以上100m3未満 | 養生無し | 120mを超え180m以下 | - | 22176 | コンクリートポンプ車［トラック架装・ブーム式］ 圧送能力90～110m3／h |  | 0.12 | 時間 | - |  |  |  | - | 普通作業員 | 0.168 | 人 | 特殊作業員 | 0.027 | 人 | 土木一般世話役 | 0.018 | 人 | 運転手（特殊） | 0.0168 | 人 | -
ｺﾝｸﾘｰﾄﾎﾟﾝﾌﾟ車打設 | 24-12-25(20)(高炉) | 10m3以上100m3未満 | 養生無し | 180mを超え240m以下 | - | 23163 | コンクリートポンプ車［トラック架装・ブーム式］ 圧送能力90～110m3／h |  | 0.12 | 時間 | - |  |  |  | - | 普通作業員 | 0.208 | 人 | 特殊作業員 | 0.027 | 人 | 土木一般世話役 | 0.018 | 人 | 運転手（特殊） | 0.0168 | 人 | -
ｺﾝｸﾘｰﾄﾎﾟﾝﾌﾟ車打設 | 24-12-25(20)(高炉) | 10m3以上100m3未満 | 一般養生 | 延長無し | - | 20525 | コンクリートポンプ車［トラック架装・ブーム式］ 圧送能力90～110m3／h |  | 0.12 | 時間 | - |  |  |  | - | 普通作業員 | 0.093 | 人 | 特殊作業員 | 0.027 | 人 | 土木一般世話役 | 0.026 | 人 | 運転手（特殊） | 0.0168 | 人 | -
ｺﾝｸﾘｰﾄﾎﾟﾝﾌﾟ車打設 | 24-12-25(20)(高炉) | 10m3以上100m3未満 | 一般養生 | 60m以下 | - | 21019 | コンクリートポンプ車［トラック架装・ブーム式］ 圧送能力90～110m3／h |  | 0.12 | 時間 | - |  |  |  | - | 普通作業員 | 0.113 | 人 | 特殊作業員 | 0.027 | 人 | 土木一般世話役 | 0.026 | 人 | 運転手（特殊） | 0.0168 | 人 | -
ｺﾝｸﾘｰﾄﾎﾟﾝﾌﾟ車打設 | 24-12-25(20)(高炉) | 10m3以上100m3未満 | 一般養生 | 60mを超え120m以下 | - | 22006 | コンクリートポンプ車［トラック架装・ブーム式］ 圧送能力90～110m3／h |  | 0.12 | 時間 | - |  |  |  | - | 普通作業員 | 0.153 | 人 | 特殊作業員 | 0.027 | 人 | 土木一般世話役 | 0.026 | 人 | 運転手（特殊） | 0.0168 | 人 | -
ｺﾝｸﾘｰﾄﾎﾟﾝﾌﾟ車打設 | 24-12-25(20)(高炉) | 10m3以上100m3未満 | 一般養生 | 120mを超え180m以下 | - | 22994 | コンクリートポンプ車［トラック架装・ブーム式］ 圧送能力90～110m3／h |  | 0.12 | 時間 | - |  |  |  | - | 普通作業員 | 0.193 | 人 | 特殊作業員 | 0.027 | 人 | 土木一般世話役 | 0.026 | 人 | 運転手（特殊） | 0.0168 | 人 | -
ｺﾝｸﾘｰﾄﾎﾟﾝﾌﾟ車打設 | 24-12-25(20)(高炉) | 10m3以上100m3未満 | 一般養生 | 180mを超え240m以下 | - | 23982 | コンクリートポンプ車［トラック架装・ブーム式］ 圧送能力90～110m3／h |  | 0.12 | 時間 | - |  |  |  | - | 普通作業員 | 0.233 | 人 | 特殊作業員 | 0.027 | 人 | 土木一般世話役 | 0.026 | 人 | 運転手（特殊） | 0.0168 | 人 | -
ｺﾝｸﾘｰﾄﾎﾟﾝﾌﾟ車打設 | 24-12-25(20)(高炉) | 10m3以上100m3未満 | 特殊養生(練炭､ｼﾞｪｯﾄﾋｰﾀ) | 延長無し | - | 22629 | コンクリートポンプ車［トラック架装・ブーム式］ 圧送能力90～110m3／h |  | 0.12 | 時間 | 業務用可搬型ヒータ［ジェットヒータ］［油だき・熱風・直火型］熱出力１２６ＭＪ/ｈ（３０，１００ｋｃａｌ/ｈ）油種 灯油 | * | 0.192 | 日 | - | 普通作業員 | 0.128 | 人 | 土木一般世話役 | 0.039 | 人 | 特殊作業員 | 0.027 | 人 | 運転手（特殊） | 0.0168 | 人 | -
ｺﾝｸﾘｰﾄﾎﾟﾝﾌﾟ車打設 | 24-12-25(20)(高炉) | 10m3以上100m3未満 | 特殊養生(練炭､ｼﾞｪｯﾄﾋｰﾀ) | 60m以下 | - | 23123 | コンクリートポンプ車［トラック架装・ブーム式］ 圧送能力90～110m3／h |  | 0.12 | 時間 | 業務用可搬型ヒータ［ジェットヒータ］［油だき・熱風・直火型］熱出力１２６ＭＪ/ｈ（３０，１００ｋｃａｌ/ｈ）油種 灯油 | * | 0.192 | 日 | - | 普通作業員 | 0.148 | 人 | 土木一般世話役 | 0.039 | 人 | 特殊作業員 | 0.027 | 人 | 運転手（特殊） | 0.0168 | 人 | -
ｺﾝｸﾘｰﾄﾎﾟﾝﾌﾟ車打設 | 24-12-25(20)(高炉) | 10m3以上100m3未満 | 特殊養生(練炭､ｼﾞｪｯﾄﾋｰﾀ) | 60mを超え120m以下 | - | 24110 | コンクリートポンプ車［トラック架装・ブーム式］ 圧送能力90～110m3／h |  | 0.12 | 時間 | 業務用可搬型ヒータ［ジェットヒータ］［油だき・熱風・直火型］熱出力１２６ＭＪ/ｈ（３０，１００ｋｃａｌ/ｈ）油種 灯油 | * | 0.192 | 日 | - | 普通作業員 | 0.188 | 人 | 土木一般世話役 | 0.039 | 人 | 特殊作業員 | 0.027 | 人 | 運転手（特殊） | 0.0168 | 人 | -
ｺﾝｸﾘｰﾄﾎﾟﾝﾌﾟ車打設 | 24-12-25(20)(高炉) | 10m3以上100m3未満 | 特殊養生(練炭､ｼﾞｪｯﾄﾋｰﾀ) | 120mを超え180m以下 | - | 25098 | コンクリートポンプ車［トラック架装・ブーム式］ 圧送能力90～110m3／h |  | 0.12 | 時間 | 業務用可搬型ヒータ［ジェットヒータ］［油だき・熱風・直火型］熱出力１２６ＭＪ/ｈ（３０，１００ｋｃａｌ/ｈ）油種 灯油 | * | 0.192 | 日 | - | 普通作業員 | 0.228 | 人 | 土木一般世話役 | 0.039 | 人 | 特殊作業員 | 0.027 | 人 | 運転手（特殊） | 0.0168 | 人 | -
ｺﾝｸﾘｰﾄﾎﾟﾝﾌﾟ車打設 | 24-12-25(20)(高炉) | 10m3以上100m3未満 | 特殊養生(練炭､ｼﾞｪｯﾄﾋｰﾀ) | 180mを超え240m以下 | - | 26086 | コンクリートポンプ車［トラック架装・ブーム式］ 圧送能力90～110m3／h |  | 0.12 | 時間 | 業務用可搬型ヒータ［ジェットヒータ］［油だき・熱風・直火型］熱出力１２６ＭＪ/ｈ（３０，１００ｋｃａｌ/ｈ）油種 灯油 | * | 0.192 | 日 | - | 普通作業員 | 0.268 | 人 | 土木一般世話役 | 0.039 | 人 | 特殊作業員 | 0.027 | 人 | 運転手（特殊） | 0.0168 | 人 | -
ｺﾝｸﾘｰﾄﾎﾟﾝﾌﾟ車打設 | 24-12-25(20)(高炉) | 100m3以上500m3未満 | 養生無し | 延長無し | - | 16961 | コンクリートポンプ車［トラック架装・ブーム式］ 圧送能力90～110m3／h |  | 0.03 | 時間 | - |  |  |  | - | 特殊作業員 | 0.024 | 人 | 普通作業員 | 0.02 | 人 | 運転手（特殊） | 0.0042 | 人 | 土木一般世話役 | 0.004 | 人 | -
ｺﾝｸﾘｰﾄﾎﾟﾝﾌﾟ車打設 | 24-12-25(20)(高炉) | 100m3以上500m3未満 | 養生無し | 240m以下 | - | 17448 | コンクリートポンプ車［トラック架装・ブーム式］ 圧送能力90～110m3／h |  | 0.03 | 時間 | - |  |  |  | - | 普通作業員 | 0.0397 | 人 | 特殊作業員 | 0.024 | 人 | 運転手（特殊） | 0.0042 | 人 | 土木一般世話役 | 0.004 | 人 | -
ｺﾝｸﾘｰﾄﾎﾟﾝﾌﾟ車打設 | 24-12-25(20)(高炉) | 100m3以上500m3未満 | 一般養生 | 延長無し | - | 17779 | コンクリートポンプ車［トラック架装・ブーム式］ 圧送能力90～110m3／h |  | 0.03 | 時間 | - |  |  |  | - | 普通作業員 | 0.045 | 人 | 特殊作業員 | 0.024 | 人 | 土木一般世話役 | 0.012 | 人 | 運転手（特殊） | 0.0042 | 人 | -
ｺﾝｸﾘｰﾄﾎﾟﾝﾌﾟ車打設 | 24-12-25(20)(高炉) | 100m3以上500m3未満 | 一般養生 | 240m以下 | - | 18267 | コンクリートポンプ車［トラック架装・ブーム式］ 圧送能力90～110m3／h |  | 0.03 | 時間 | - |  |  |  | - | 普通作業員 | 0.0647 | 人 | 特殊作業員 | 0.024 | 人 | 土木一般世話役 | 0.012 | 人 | 運転手（特殊） | 0.0042 | 人 | -
ｺﾝｸﾘｰﾄﾎﾟﾝﾌﾟ車打設 | 24-12-25(20)(高炉) | 100m3以上500m3未満 | 特殊養生(練炭､ｼﾞｪｯﾄﾋｰﾀ) | 延長無し | - | 19883 | コンクリートポンプ車［トラック架装・ブーム式］ 圧送能力90～110m3／h |  | 0.03 | 時間 | 業務用可搬型ヒータ［ジェットヒータ］［油だき・熱風・直火型］熱出力１２６ＭＪ/ｈ（３０，１００ｋｃａｌ/ｈ）油種 灯油 | * | 0.192 | 日 | - | 普通作業員 | 0.08 | 人 | 土木一般世話役 | 0.025 | 人 | 特殊作業員 | 0.024 | 人 | 運転手（特殊） | 0.0042 | 人 | -
ｺﾝｸﾘｰﾄﾎﾟﾝﾌﾟ車打設 | 24-12-25(20)(高炉) | 100m3以上500m3未満 | 特殊養生(練炭､ｼﾞｪｯﾄﾋｰﾀ) | 240m以下 | - | 20371 | コンクリートポンプ車［トラック架装・ブーム式］ 圧送能力90～110m3／h |  | 0.03 | 時間 | 業務用可搬型ヒータ［ジェットヒータ］［油だき・熱風・直火型］熱出力１２６ＭＪ/ｈ（３０，１００ｋｃａｌ/ｈ）油種 灯油 | * | 0.192 | 日 | - | 普通作業員 | 0.0997 | 人 | 土木一般世話役 | 0.025 | 人 | 特殊作業員 | 0.024 | 人 | 運転手（特殊） | 0.0042 | 人 | -
ﾊﾞｯｸﾎｳ(ｸﾚｰﾝ機能付)打設 | 24-12-25(20)(高炉) | - | 養生無し | - | - | 27311 | バックホウ(クローラ型)［標準型・超低騒音型・クレーン機能付・排出ガス対策型(2011年規制)］山積0.8m3(平積0.6m3)吊能力2.9t | * | 0.12312 | 日 | - |  |  |  | - | 特殊作業員 | 0.13 | 人 | 普通作業員 | 0.11 | 人 | 運転手（特殊） | 0.081 | 人 | 土木一般世話役 | 0.075 | 人 | -
ﾊﾞｯｸﾎｳ(ｸﾚｰﾝ機能付)打設 | 24-12-25(20)(高炉) | - | 一般養生 | - | - | 28129 | バックホウ(クローラ型)［標準型・超低騒音型・クレーン機能付・排出ガス対策型(2011年規制)］山積0.8m3(平積0.6m3)吊能力2.9t | * | 0.12312 | 日 | - |  |  |  | - | 特殊作業員 | 0.13 | 人 | 普通作業員 | 0.135 | 人 | 土木一般世話役 | 0.083 | 人 | 運転手（特殊） | 0.081 | 人 | -
ﾊﾞｯｸﾎｳ(ｸﾚｰﾝ機能付)打設 | 24-12-25(20)(高炉) | - | 特殊養生(練炭､ｼﾞｪｯﾄﾋｰﾀ) | - | - | 30233 | バックホウ(クローラ型)［標準型・超低騒音型・クレーン機能付・排出ガス対策型(2011年規制)］山積0.8m3(平積0.6m3)吊能力2.9t | * | 0.12312 | 日 | 業務用可搬型ヒータ［ジェットヒータ］［油だき・熱風・直火型］熱出力１２６ＭＪ/ｈ（３０，１００ｋｃａｌ/ｈ）油種 灯油 | * | 0.192 | 日 | - | 普通作業員 | 0.17 | 人 | 特殊作業員 | 0.13 | 人 | 土木一般世話役 | 0.096 | 人 | 運転手（特殊） | 0.081 | 人 | -
人力打設 | 24-12-25(20)(高炉) | - | 養生無し | - | 有り | 25054 | - |  |  |  | - |  |  |  | - | 普通作業員 | 0.26 | 人 | 特殊作業員 | 0.079 | 人 | 土木一般世話役 | 0.057 | 人 | - |  |  | -
人力打設 | 24-12-25(20)(高炉) | - | 養生無し | - | 無し | 22050 | - |  |  |  | - |  |  |  | - | 普通作業員 | 0.13 | 人 | 特殊作業員 | 0.079 | 人 | 土木一般世話役 | 0.057 | 人 | - |  |  | -
人力打設 | 24-12-25(20)(高炉) | - | 一般養生 | - | 有り | 25873 | - |  |  |  | - |  |  |  | - | 普通作業員 | 0.285 | 人 | 特殊作業員 | 0.079 | 人 | 土木一般世話役 | 0.065 | 人 | - |  |  | -
人力打設 | 24-12-25(20)(高炉) | - | 一般養生 | - | 無し | 22868 | - |  |  |  | - |  |  |  | - | 普通作業員 | 0.155 | 人 | 特殊作業員 | 0.079 | 人 | 土木一般世話役 | 0.065 | 人 | - |  |  | -
人力打設 | 24-12-25(20)(高炉) | - | 特殊養生(練炭､ｼﾞｪｯﾄﾋｰﾀ) | - | 有り | 27977 | 業務用可搬型ヒータ［ジェットヒータ］［油だき・熱風・直火型］熱出力１２６ＭＪ/ｈ（３０，１００ｋｃａｌ/ｈ）油種 灯油 | * | 0.192 | 日 | - |  |  |  | - | 普通作業員 | 0.32 | 人 | 土木一般世話役 | 0.078 | 人 | 特殊作業員 | 0.079 | 人 | - |  |  | -
人力打設 | 24-12-25(20)(高炉) | - | 特殊養生(練炭､ｼﾞｪｯﾄﾋｰﾀ) | - | 無し | 24972 | 業務用可搬型ヒータ［ジェットヒータ］［油だき・熱風・直火型］熱出力１２６ＭＪ/ｈ（３０，１００ｋｃａｌ/ｈ）油種 灯油 | * | 0.192 | 日 | - |  |  |  | - | 普通作業員 | 0.19 | 人 | 土木一般世話役 | 0.078 | 人 | 特殊作業員 | 0.079 | 人 | - |  |  | -

## 144
No.144【 コンクリート 】
＜ 積算単位：ｍ３ ＞
条件区分 | [7 empty] | 標準単価 | 代表機械規格・代表労務規格・参考数量（積算単位当り） | [20 empty] | 備考
構造物種別 | 打設工法 | ｺﾝｸﾘｰﾄ規格 | 設計日打設量 | 養生工の種類 | 圧送管延長距離区分 | 現場内小運搬の有無 | 打設高さ､水平打設距離 |  | K （ *印：賃料） | [8 empty] | R
[9 empty] | K1 |  |  |  | K2 |  |  |  | K3 | R1 |  |  | R2 |  |  | R3 |  |  | R4
無筋･鉄筋構造物 | ｺﾝｸﾘｰﾄﾎﾟﾝﾌﾟ車打設 | 24-12-25(20)(高炉) | 10m3以上100m3未満 | 養生無し | 延長無し | - | - | 20462 | コンクリートポンプ車［トラック架装・ブーム式］ 圧送能力90～110m3／h |  | 0.12 | 時間 | - |  |  |  | - | 普通作業員 | 0.068 | 人 | 特殊作業員 | 0.027 | 人 | 土木一般世話役 | 0.018 | 人 | 運転手（特殊） | 0.0168 | 人 | -
無筋･鉄筋構造物 | ｺﾝｸﾘｰﾄﾎﾟﾝﾌﾟ車打設 | 24-12-25(20)(高炉) | 10m3以上100m3未満 | 養生無し | 60m以下 | - | - | 20955 | コンクリートポンプ車［トラック架装・ブーム式］ 圧送能力90～110m3／h |  | 0.12 | 時間 | - |  |  |  | - | 普通作業員 | 0.088 | 人 | 特殊作業員 | 0.027 | 人 | 土木一般世話役 | 0.018 | 人 | 運転手（特殊） | 0.0168 | 人 | -
無筋･鉄筋構造物 | ｺﾝｸﾘｰﾄﾎﾟﾝﾌﾟ車打設 | 24-12-25(20)(高炉) | 10m3以上100m3未満 | 養生無し | 60mを超え120m以下 | - | - | 21943 | コンクリートポンプ車［トラック架装・ブーム式］ 圧送能力90～110m3／h |  | 0.12 | 時間 | - |  |  |  | - | 普通作業員 | 0.128 | 人 | 特殊作業員 | 0.027 | 人 | 土木一般世話役 | 0.018 | 人 | 運転手（特殊） | 0.0168 | 人 | -
無筋･鉄筋構造物 | ｺﾝｸﾘｰﾄﾎﾟﾝﾌﾟ車打設 | 24-12-25(20)(高炉) | 10m3以上100m3未満 | 養生無し | 120mを超え180m以下 | - | - | 22931 | コンクリートポンプ車［トラック架装・ブーム式］ 圧送能力90～110m3／h |  | 0.12 | 時間 | - |  |  |  | - | 普通作業員 | 0.168 | 人 | 特殊作業員 | 0.027 | 人 | 土木一般世話役 | 0.018 | 人 | 運転手（特殊） | 0.0168 | 人 | -
無筋･鉄筋構造物 | ｺﾝｸﾘｰﾄﾎﾟﾝﾌﾟ車打設 | 24-12-25(20)(高炉) | 10m3以上100m3未満 | 養生無し | 180mを超え240m以下 | - | - | 23918 | コンクリートポンプ車［トラック架装・ブーム式］ 圧送能力90～110m3／h |  | 0.12 | 時間 | - |  |  |  | - | 普通作業員 | 0.208 | 人 | 特殊作業員 | 0.027 | 人 | 土木一般世話役 | 0.018 | 人 | 運転手（特殊） | 0.0168 | 人 | -
無筋･鉄筋構造物 | ｺﾝｸﾘｰﾄﾎﾟﾝﾌﾟ車打設 | 24-12-25(20)(高炉) | 10m3以上100m3未満 | 一般養生 | 延長無し | - | - | 21280 | コンクリートポンプ車［トラック架装・ブーム式］ 圧送能力90～110m3／h |  | 0.12 | 時間 | - |  |  |  | - | 普通作業員 | 0.093 | 人 | 特殊作業員 | 0.027 | 人 | 土木一般世話役 | 0.026 | 人 | 運転手（特殊） | 0.0168 | 人 | -
無筋･鉄筋構造物 | ｺﾝｸﾘｰﾄﾎﾟﾝﾌﾟ車打設 | 24-12-25(20)(高炉) | 10m3以上100m3未満 | 一般養生 | 60m以下 | - | - | 21774 | コンクリートポンプ車［トラック架装・ブーム式］ 圧送能力90～110m3／h |  | 0.12 | 時間 | - |  |  |  | - | 普通作業員 | 0.113 | 人 | 特殊作業員 | 0.027 | 人 | 土木一般世話役 | 0.026 | 人 | 運転手（特殊） | 0.0168 | 人 | -
無筋･鉄筋構造物 | ｺﾝｸﾘｰﾄﾎﾟﾝﾌﾟ車打設 | 24-12-25(20)(高炉) | 10m3以上100m3未満 | 一般養生 | 60mを超え120m以下 | - | - | 22761 | コンクリートポンプ車［トラック架装・ブーム式］ 圧送能力90～110m3／h |  | 0.12 | 時間 | - |  |  |  | - | 普通作業員 | 0.153 | 人 | 特殊作業員 | 0.027 | 人 | 土木一般世話役 | 0.026 | 人 | 運転手（特殊） | 0.0168 | 人 | -
無筋･鉄筋構造物 | ｺﾝｸﾘｰﾄﾎﾟﾝﾌﾟ車打設 | 24-12-25(20)(高炉) | 10m3以上100m3未満 | 一般養生 | 120mを超え180m以下 | - | - | 23749 | コンクリートポンプ車［トラック架装・ブーム式］ 圧送能力90～110m3／h |  | 0.12 | 時間 | - |  |  |  | - | 普通作業員 | 0.193 | 人 | 特殊作業員 | 0.027 | 人 | 土木一般世話役 | 0.026 | 人 | 運転手（特殊） | 0.0168 | 人 | -
無筋･鉄筋構造物 | ｺﾝｸﾘｰﾄﾎﾟﾝﾌﾟ車打設 | 24-12-25(20)(高炉) | 10m3以上100m3未満 | 一般養生 | 180mを超え240m以下 | - | - | 24737 | コンクリートポンプ車［トラック架装・ブーム式］ 圧送能力90～110m3／h |  | 0.12 | 時間 | - |  |  |  | - | 普通作業員 | 0.233 | 人 | 特殊作業員 | 0.027 | 人 | 土木一般世話役 | 0.026 | 人 | 運転手（特殊） | 0.0168 | 人 | -
無筋･鉄筋構造物 | ｺﾝｸﾘｰﾄﾎﾟﾝﾌﾟ車打設 | 24-12-25(20)(高炉) | 10m3以上100m3未満 | 特殊養生(練炭､ｼﾞｪｯﾄﾋｰﾀ) | 延長無し | - | - | 23384 | コンクリートポンプ車［トラック架装・ブーム式］ 圧送能力90～110m3／h |  | 0.12 | 時間 | 業務用可搬型ヒータ［ジェットヒータ］［油だき・熱風・直火型］熱出力１２６ＭＪ/ｈ（３０，１００ｋｃａｌ/ｈ）油種 灯油 | * | 0.192 | 日 | - | 普通作業員 | 0.128 | 人 | 土木一般世話役 | 0.039 | 人 | 特殊作業員 | 0.027 | 人 | 運転手（特殊） | 0.0168 | 人 | -
無筋･鉄筋構造物 | ｺﾝｸﾘｰﾄﾎﾟﾝﾌﾟ車打設 | 24-12-25(20)(高炉) | 10m3以上100m3未満 | 特殊養生(練炭､ｼﾞｪｯﾄﾋｰﾀ) | 60m以下 | - | - | 23878 | コンクリートポンプ車［トラック架装・ブーム式］ 圧送能力90～110m3／h |  | 0.12 | 時間 | 業務用可搬型ヒータ［ジェットヒータ］［油だき・熱風・直火型］熱出力１２６ＭＪ/ｈ（３０，１００ｋｃａｌ/ｈ）油種 灯油 | * | 0.192 | 日 | - | 普通作業員 | 0.148 | 人 | 土木一般世話役 | 0.039 | 人 | 特殊作業員 | 0.027 | 人 | 運転手（特殊） | 0.0168 | 人 | -
無筋･鉄筋構造物 | ｺﾝｸﾘｰﾄﾎﾟﾝﾌﾟ車打設 | 24-12-25(20)(高炉) | 10m3以上100m3未満 | 特殊養生(練炭､ｼﾞｪｯﾄﾋｰﾀ) | 60mを超え120m以下 | - | - | 24865 | コンクリートポンプ車［トラック架装・ブーム式］ 圧送能力90～110m3／h |  | 0.12 | 時間 | 業務用可搬型ヒータ［ジェットヒータ］［油だき・熱風・直火型］熱出力１２６ＭＪ/ｈ（３０，１００ｋｃａｌ/ｈ）油種 灯油 | * | 0.192 | 日 | - | 普通作業員 | 0.188 | 人 | 土木一般世話役 | 0.039 | 人 | 特殊作業員 | 0.027 | 人 | 運転手（特殊） | 0.0168 | 人 | -
無筋･鉄筋構造物 | ｺﾝｸﾘｰﾄﾎﾟﾝﾌﾟ車打設 | 24-12-25(20)(高炉) | 10m3以上100m3未満 | 特殊養生(練炭､ｼﾞｪｯﾄﾋｰﾀ) | 120mを超え180m以下 | - | - | 25853 | コンクリートポンプ車［トラック架装・ブーム式］ 圧送能力90～110m3／h |  | 0.12 | 時間 | 業務用可搬型ヒータ［ジェットヒータ］［油だき・熱風・直火型］熱出力１２６ＭＪ/ｈ（３０，１００ｋｃａｌ/ｈ）油種 灯油 | * | 0.192 | 日 | - | 普通作業員 | 0.228 | 人 | 土木一般世話役 | 0.039 | 人 | 特殊作業員 | 0.027 | 人 | 運転手（特殊） | 0.0168 | 人 | -
無筋･鉄筋構造物 | ｺﾝｸﾘｰﾄﾎﾟﾝﾌﾟ車打設 | 24-12-25(20)(高炉) | 10m3以上100m3未満 | 特殊養生(練炭､ｼﾞｪｯﾄﾋｰﾀ) | 180mを超え240m以下 | - | - | 26841 | コンクリートポンプ車［トラック架装・ブーム式］ 圧送能力90～110m3／h |  | 0.12 | 時間 | 業務用可搬型ヒータ［ジェットヒータ］［油だき・熱風・直火型］熱出力１２６ＭＪ/ｈ（３０，１００ｋｃａｌ/ｈ）油種 灯油 | * | 0.192 | 日 | - | 普通作業員 | 0.268 | 人 | 土木一般世話役 | 0.039 | 人 | 特殊作業員 | 0.027 | 人 | 運転手（特殊） | 0.0168 | 人 | -
無筋･鉄筋構造物 | ｺﾝｸﾘｰﾄﾎﾟﾝﾌﾟ車打設 | 24-12-25(20)(高炉) | 100m3以上500m3未満 | 養生無し | 延長無し | - | - | 17716 | コンクリートポンプ車［トラック架装・ブーム式］ 圧送能力90～110m3／h |  | 0.03 | 時間 | - |  |  |  | - | 特殊作業員 | 0.024 | 人 | 普通作業員 | 0.02 | 人 | 運転手（特殊） | 0.0042 | 人 | 土木一般世話役 | 0.004 | 人 | -
無筋･鉄筋構造物 | ｺﾝｸﾘｰﾄﾎﾟﾝﾌﾟ車打設 | 24-12-25(20)(高炉) | 100m3以上500m3未満 | 養生無し | 240m以下 | - | - | 18203 | コンクリートポンプ車［トラック架装・ブーム式］ 圧送能力90～110m3／h |  | 0.03 | 時間 | - |  |  |  | - | 普通作業員 | 0.0397 | 人 | 特殊作業員 | 0.024 | 人 | 運転手（特殊） | 0.0042 | 人 | 土木一般世話役 | 0.004 | 人 | -
無筋･鉄筋構造物 | ｺﾝｸﾘｰﾄﾎﾟﾝﾌﾟ車打設 | 24-12-25(20)(高炉) | 100m3以上500m3未満 | 一般養生 | 延長無し | - | - | 18534 | コンクリートポンプ車［トラック架装・ブーム式］ 圧送能力90～110m3／h |  | 0.03 | 時間 | - |  |  |  | - | 普通作業員 | 0.045 | 人 | 特殊作業員 | 0.024 | 人 | 土木一般世話役 | 0.012 | 人 | 運転手（特殊） | 0.0042 | 人 | -
無筋･鉄筋構造物 | ｺﾝｸﾘｰﾄﾎﾟﾝﾌﾟ車打設 | 24-12-25(20)(高炉) | 100m3以上500m3未満 | 一般養生 | 240m以下 | - | - | 19022 | コンクリートポンプ車［トラック架装・ブーム式］ 圧送能力90～110m3／h |  | 0.03 | 時間 | - |  |  |  | - | 普通作業員 | 0.0647 | 人 | 特殊作業員 | 0.024 | 人 | 土木一般世話役 | 0.012 | 人 | 運転手（特殊） | 0.0042 | 人 | -
無筋･鉄筋構造物 | ｺﾝｸﾘｰﾄﾎﾟﾝﾌﾟ車打設 | 24-12-25(20)(高炉) | 100m3以上500m3未満 | 特殊養生(練炭､ｼﾞｪｯﾄﾋｰﾀ) | 延長無し | - | - | 20638 | コンクリートポンプ車［トラック架装・ブーム式］ 圧送能力90～110m3／h |  | 0.03 | 時間 | 業務用可搬型ヒータ［ジェットヒータ］［油だき・熱風・直火型］熱出力１２６ＭＪ/ｈ（３０，１００ｋｃａｌ/ｈ）油種 灯油 | * | 0.192 | 日 | - | 普通作業員 | 0.08 | 人 | 土木一般世話役 | 0.025 | 人 | 特殊作業員 | 0.024 | 人 | 運転手（特殊） | 0.0042 | 人 | -
無筋･鉄筋構造物 | ｺﾝｸﾘｰﾄﾎﾟﾝﾌﾟ車打設 | 24-12-25(20)(高炉) | 100m3以上500m3未満 | 特殊養生(練炭､ｼﾞｪｯﾄﾋｰﾀ) | 240m以下 | - | - | 21126 | コンクリートポンプ車［トラック架装・ブーム式］ 圧送能力90～110m3／h |  | 0.03 | 時間 | 業務用可搬型ヒータ［ジェットヒータ］［油だき・熱風・直火型］熱出力１２６ＭＪ/ｈ（３０，１００ｋｃａｌ/ｈ）油種 灯油 | * | 0.192 | 日 | - | 普通作業員 | 0.0997 | 人 | 土木一般世話役 | 0.025 | 人 | 特殊作業員 | 0.024 | 人 | 運転手（特殊） | 0.0042 | 人 | -
無筋･鉄筋構造物 | ﾊﾞｯｸﾎｳ(ｸﾚｰﾝ機能付)打設 | 24-12-25(20)(高炉) | - | 養生無し | - | - | - | 28066 | バックホウ(クローラ型)［標準型・超低騒音型・クレーン機能付・排出ガス対策型(2011年規制)］山積0.8m3(平積0.6m3)吊能力2.9t | * | 0.12312 | 日 | - |  |  |  | - | 特殊作業員 | 0.13 | 人 | 普通作業員 | 0.11 | 人 | 運転手（特殊） | 0.081 | 人 | 土木一般世話役 | 0.075 | 人 | -
無筋･鉄筋構造物 | ﾊﾞｯｸﾎｳ(ｸﾚｰﾝ機能付)打設 | 24-12-25(20)(高炉) | - | 一般養生 | - | - | - | 28884 | バックホウ(クローラ型)［標準型・超低騒音型・クレーン機能付・排出ガス対策型(2011年規制)］山積0.8m3(平積0.6m3)吊能力2.9t | * | 0.12312 | 日 | - |  |  |  | - | 特殊作業員 | 0.13 | 人 | 普通作業員 | 0.135 | 人 | 土木一般世話役 | 0.083 | 人 | 運転手（特殊） | 0.081 | 人 | -
無筋･鉄筋構造物 | ﾊﾞｯｸﾎｳ(ｸﾚｰﾝ機能付)打設 | 24-12-25(20)(高炉) | - | 特殊養生(練炭､ｼﾞｪｯﾄﾋｰﾀ) | - | - | - | 30988 | バックホウ(クローラ型)［標準型・超低騒音型・クレーン機能付・排出ガス対策型(2011年規制)］山積0.8m3(平積0.6m3)吊能力2.9t | * | 0.12312 | 日 | 業務用可搬型ヒータ［ジェットヒータ］［油だき・熱風・直火型］熱出力１２６ＭＪ/ｈ（３０，１００ｋｃａｌ/ｈ）油種 灯油 | * | 0.192 | 日 | - | 普通作業員 | 0.17 | 人 | 特殊作業員 | 0.13 | 人 | 土木一般世話役 | 0.096 | 人 | 運転手（特殊） | 0.081 | 人 | -
無筋･鉄筋構造物 | 人力打設 | 24-12-25(20)(高炉) | - | 養生無し | - | 有り | - | 25809 | - |  |  |  | - |  |  |  | - | 普通作業員 | 0.26 | 人 | 特殊作業員 | 0.079 | 人 | 土木一般世話役 | 0.057 | 人 | - |  |  | -
無筋･鉄筋構造物 | 人力打設 | 24-12-25(20)(高炉) | - | 養生無し | - | 無し | - | 22805 | - |  |  |  | - |  |  |  | - | 普通作業員 | 0.13 | 人 | 特殊作業員 | 0.079 | 人 | 土木一般世話役 | 0.057 | 人 | - |  |  | -
無筋･鉄筋構造物 | 人力打設 | 24-12-25(20)(高炉) | - | 一般養生 | - | 有り | - | 26628 | - |  |  |  | - |  |  |  | - | 普通作業員 | 0.285 | 人 | 特殊作業員 | 0.079 | 人 | 土木一般世話役 | 0.065 | 人 | - |  |  | -
無筋･鉄筋構造物 | 人力打設 | 24-12-25(20)(高炉) | - | 一般養生 | - | 無し | - | 23623 | - |  |  |  | - |  |  |  | - | 普通作業員 | 0.155 | 人 | 特殊作業員 | 0.079 | 人 | 土木一般世話役 | 0.065 | 人 | - |  |  | -
無筋･鉄筋構造物 | 人力打設 | 24-12-25(20)(高炉) | - | 特殊養生(練炭､ｼﾞｪｯﾄﾋｰﾀ) | - | 有り | - | 28732 | 業務用可搬型ヒータ［ジェットヒータ］［油だき・熱風・直火型］熱出力１２６ＭＪ/ｈ（３０，１００ｋｃａｌ/ｈ）油種 灯油 | * | 0.192 | 日 | - |  |  |  | - | 普通作業員 | 0.32 | 人 | 土木一般世話役 | 0.078 | 人 | 特殊作業員 | 0.079 | 人 | - |  |  | -
無筋･鉄筋構造物 | 人力打設 | 24-12-25(20)(高炉) | - | 特殊養生(練炭､ｼﾞｪｯﾄﾋｰﾀ) | - | 無し | - | 25727 | 業務用可搬型ヒータ［ジェットヒータ］［油だき・熱風・直火型］熱出力１２６ＭＪ/ｈ（３０，１００ｋｃａｌ/ｈ）油種 灯油 | * | 0.192 | 日 | - |  |  |  | - | 普通作業員 | 0.19 | 人 | 土木一般世話役 | 0.078 | 人 | 特殊作業員 | 0.079 | 人 | - |  |  | -
小型構造物 | ｸﾚｰﾝ車打設 | 24-12-25(20)(高炉) | - | 養生無し | - | - | 打設高さ約17m以下､水平打設距離約17m以下 | 30518 | ラフテレーンクレーン［油圧伸縮ジブ型・排出ガス対策型(第１次基準値)］ 16t吊 | * | 0.056 | 日 | - |  |  |  | - | 普通作業員 | 0.33 | 人 | 特殊作業員 | 0.1 | 人 | 土木一般世話役 | 0.09 | 人 | - |  |  | -
小型構造物 | ｸﾚｰﾝ車打設 | 24-12-25(20)(高炉) | - | 養生無し | - | - | 打設高さ約25m以下､水平打設距離約18m以下 | 30611 | ラフテレーンクレーン［油圧伸縮ジブ型・排出ガス対策型(第１次基準値)］ 20t吊 | * | 0.056 | 日 | - |  |  |  | - | 普通作業員 | 0.33 | 人 | 特殊作業員 | 0.1 | 人 | 土木一般世話役 | 0.09 | 人 | - |  |  | -
小型構造物 | ｸﾚｰﾝ車打設 | 24-12-25(20)(高炉) | - | 養生無し | - | - | 打設高さ約25m以下､水平打設距離約20m以下 | 30821 | ラフテレーンクレーン［油圧伸縮ジブ型・排出ガス対策型(第１次基準値)］ 25t吊 | * | 0.056 | 日 | - |  |  |  | - | 普通作業員 | 0.33 | 人 | 特殊作業員 | 0.1 | 人 | 土木一般世話役 | 0.09 | 人 | - |  |  | -
小型構造物 | ｸﾚｰﾝ車打設 | 24-12-25(20)(高炉) | - | 養生無し | - | - | 打設高さ約28m以下､水平打設距離約20m以下 | 31706 | ラフテレーンクレーン［油圧伸縮ジブ型・排出ガス対策型(第１次基準値)］ 35t吊 | * | 0.056 | 日 | - |  |  |  | - | 普通作業員 | 0.33 | 人 | 特殊作業員 | 0.1 | 人 | 土木一般世話役 | 0.09 | 人 | - |  |  | -
小型構造物 | ｸﾚｰﾝ車打設 | 24-12-25(20)(高炉) | - | 養生無し | - | - | 水平打設距離約30m以下 | 31987 | クローラクレーン［油圧駆動式ウインチ・ラチスジブ型］50t吊 | * | 0.056 | 日 | - |  |  |  | - | 普通作業員 | 0.33 | 人 | 特殊作業員 | 0.1 | 人 | 土木一般世話役 | 0.09 | 人 | - |  |  | -
小型構造物 | ｸﾚｰﾝ車打設 | 24-12-25(20)(高炉) | - | 一般養生 | - | - | 打設高さ約17m以下､水平打設距離約17m以下 | 32306 | ラフテレーンクレーン［油圧伸縮ジブ型・排出ガス対策型(第１次基準値)］ 16t吊 | * | 0.056 | 日 | - |  |  |  | - | 普通作業員 | 0.382 | 人 | 土木一般世話役 | 0.108 | 人 | 特殊作業員 | 0.1 | 人 | - |  |  | -
小型構造物 | ｸﾚｰﾝ車打設 | 24-12-25(20)(高炉) | - | 一般養生 | - | - | 打設高さ約25m以下､水平打設距離約18m以下 | 32399 | ラフテレーンクレーン［油圧伸縮ジブ型・排出ガス対策型(第１次基準値)］ 20t吊 | * | 0.056 | 日 | - |  |  |  | - | 普通作業員 | 0.382 | 人 | 土木一般世話役 | 0.108 | 人 | 特殊作業員 | 0.1 | 人 | - |  |  | -
小型構造物 | ｸﾚｰﾝ車打設 | 24-12-25(20)(高炉) | - | 一般養生 | - | - | 打設高さ約25m以下､水平打設距離約20m以下 | 32609 | ラフテレーンクレーン［油圧伸縮ジブ型・排出ガス対策型(第１次基準値)］ 25t吊 | * | 0.056 | 日 | - |  |  |  | - | 普通作業員 | 0.382 | 人 | 土木一般世話役 | 0.108 | 人 | 特殊作業員 | 0.1 | 人 | - |  |  | -
小型構造物 | ｸﾚｰﾝ車打設 | 24-12-25(20)(高炉) | - | 一般養生 | - | - | 打設高さ約28m以下､水平打設距離約20m以下 | 33494 | ラフテレーンクレーン［油圧伸縮ジブ型・排出ガス対策型(第１次基準値)］ 35t吊 | * | 0.056 | 日 | - |  |  |  | - | 普通作業員 | 0.382 | 人 | 土木一般世話役 | 0.108 | 人 | 特殊作業員 | 0.1 | 人 | - |  |  | -
小型構造物 | ｸﾚｰﾝ車打設 | 24-12-25(20)(高炉) | - | 一般養生 | - | - | 水平打設距離約30m以下 | 33775 | クローラクレーン［油圧駆動式ウインチ・ラチスジブ型］50t吊 | * | 0.056 | 日 | - |  |  |  | - | 普通作業員 | 0.382 | 人 | 土木一般世話役 | 0.108 | 人 | 特殊作業員 | 0.1 | 人 | - |  |  | -
小型構造物 | ｸﾚｰﾝ車打設 | 24-12-25(20)(高炉) | - | 特殊養生(練炭) | - | - | 打設高さ約17m以下､水平打設距離約17m以下 | 35534 | ラフテレーンクレーン［油圧伸縮ジブ型・排出ガス対策型(第１次基準値)］ 16t吊 | * | 0.056 | 日 | - |  |  |  | - | 普通作業員 | 0.46 | 人 | 土木一般世話役 | 0.136 | 人 | 特殊作業員 | 0.1 | 人 | - |  |  | -
小型構造物 | ｸﾚｰﾝ車打設 | 24-12-25(20)(高炉) | - | 特殊養生(練炭) | - | - | 打設高さ約25m以下､水平打設距離約18m以下 | 35627 | ラフテレーンクレーン［油圧伸縮ジブ型・排出ガス対策型(第１次基準値)］ 20t吊 | * | 0.056 | 日 | - |  |  |  | - | 普通作業員 | 0.46 | 人 | 土木一般世話役 | 0.136 | 人 | 特殊作業員 | 0.1 | 人 | - |  |  | -
小型構造物 | ｸﾚｰﾝ車打設 | 24-12-25(20)(高炉) | - | 特殊養生(練炭) | - | - | 打設高さ約25m以下､水平打設距離約20m以下 | 35837 | ラフテレーンクレーン［油圧伸縮ジブ型・排出ガス対策型(第１次基準値)］ 25t吊 | * | 0.056 | 日 | - |  |  |  | - | 普通作業員 | 0.46 | 人 | 土木一般世話役 | 0.136 | 人 | 特殊作業員 | 0.1 | 人 | - |  |  | -
小型構造物 | ｸﾚｰﾝ車打設 | 24-12-25(20)(高炉) | - | 特殊養生(練炭) | - | - | 打設高さ約28m以下､水平打設距離約20m以下 | 36722 | ラフテレーンクレーン［油圧伸縮ジブ型・排出ガス対策型(第１次基準値)］ 35t吊 | * | 0.056 | 日 | - |  |  |  | - | 普通作業員 | 0.46 | 人 | 土木一般世話役 | 0.136 | 人 | 特殊作業員 | 0.1 | 人 | - |  |  | -
小型構造物 | ｸﾚｰﾝ車打設 | 24-12-25(20)(高炉) | - | 特殊養生(練炭) | - | - | 水平打設距離約30m以下 | 37003 | クローラクレーン［油圧駆動式ウインチ・ラチスジブ型］50t吊 | * | 0.056 | 日 | - |  |  |  | - | 普通作業員 | 0.46 | 人 | 土木一般世話役 | 0.136 | 人 | 特殊作業員 | 0.1 | 人 | - |  |  | -
小型構造物 | ｸﾚｰﾝ車打設 | 24-12-25(20)(高炉) | - | 特殊養生(ｼﾞｪｯﾄﾋｰﾀ) | - | - | 打設高さ約17m以下､水平打設距離約17m以下 | 42950 | ラフテレーンクレーン［油圧伸縮ジブ型・排出ガス対策型(第１次基準値)］ 16t吊 | * | 0.056 | 日 | 業務用可搬型ヒータ［ジェットヒータ］［油だき・熱風・直火型］熱出力１２６ＭＪ/ｈ（３０，１００ｋｃａｌ/ｈ）油種 灯油 | * | 0.936 | 日 | - | 普通作業員 | 0.53 | 人 | 土木一般世話役 | 0.159 | 人 | 特殊作業員 | 0.1 | 人 | - |  |  | -
小型構造物 | ｸﾚｰﾝ車打設 | 24-12-25(20)(高炉) | - | 特殊養生(ｼﾞｪｯﾄﾋｰﾀ) | - | - | 打設高さ約25m以下､水平打設距離約18m以下 | 43043 | ラフテレーンクレーン［油圧伸縮ジブ型・排出ガス対策型(第１次基準値)］ 20t吊 | * | 0.056 | 日 | 業務用可搬型ヒータ［ジェットヒータ］［油だき・熱風・直火型］熱出力１２６ＭＪ/ｈ（３０，１００ｋｃａｌ/ｈ）油種 灯油 | * | 0.936 | 日 | - | 普通作業員 | 0.53 | 人 | 土木一般世話役 | 0.159 | 人 | 特殊作業員 | 0.1 | 人 | - |  |  | -
小型構造物 | ｸﾚｰﾝ車打設 | 24-12-25(20)(高炉) | - | 特殊養生(ｼﾞｪｯﾄﾋｰﾀ) | - | - | 打設高さ約25m以下､水平打設距離約20m以下 | 43253 | ラフテレーンクレーン［油圧伸縮ジブ型・排出ガス対策型(第１次基準値)］ 25t吊 | * | 0.056 | 日 | 業務用可搬型ヒータ［ジェットヒータ］［油だき・熱風・直火型］熱出力１２６ＭＪ/ｈ（３０，１００ｋｃａｌ/ｈ）油種 灯油 | * | 0.936 | 日 | - | 普通作業員 | 0.53 | 人 | 土木一般世話役 | 0.159 | 人 | 特殊作業員 | 0.1 | 人 | - |  |  | -
小型構造物 | ｸﾚｰﾝ車打設 | 24-12-25(20)(高炉) | - | 特殊養生(ｼﾞｪｯﾄﾋｰﾀ) | - | - | 打設高さ約28m以下､水平打設距離約20m以下 | 44138 | ラフテレーンクレーン［油圧伸縮ジブ型・排出ガス対策型(第１次基準値)］ 35t吊 | * | 0.056 | 日 | 業務用可搬型ヒータ［ジェットヒータ］［油だき・熱風・直火型］熱出力１２６ＭＪ/ｈ（３０，１００ｋｃａｌ/ｈ）油種 灯油 | * | 0.936 | 日 | - | 普通作業員 | 0.53 | 人 | 土木一般世話役 | 0.159 | 人 | 特殊作業員 | 0.1 | 人 | - |  |  | -
小型構造物 | ｸﾚｰﾝ車打設 | 24-12-25(20)(高炉) | - | 特殊養生(ｼﾞｪｯﾄﾋｰﾀ) | - | - | 水平打設距離約30m以下 | 44419 | クローラクレーン［油圧駆動式ウインチ・ラチスジブ型］50t吊 | * | 0.056 | 日 | 業務用可搬型ヒータ［ジェットヒータ］［油だき・熱風・直火型］熱出力１２６ＭＪ/ｈ（３０，１００ｋｃａｌ/ｈ）油種 灯油 | * | 0.936 | 日 | - | 普通作業員 | 0.53 | 人 | 土木一般世話役 | 0.159 | 人 | 特殊作業員 | 0.1 | 人 | - |  |  | -
小型構造物 | ﾊﾞｯｸﾎｳ(ｸﾚｰﾝ機能付)打設 | 24-12-25(20)(高炉) | - | 養生無し | - | - | - | 27915 | バックホウ(クローラ型)［標準型・超低騒音型・クレーン機能付・排出ガス対策型(2011年規制)］山積0.8m3(平積0.6m3)吊能力2.9t | * | 0.12312 | 日 | - |  |  |  | - | 特殊作業員 | 0.13 | 人 | 普通作業員 | 0.11 | 人 | 運転手（特殊） | 0.081 | 人 | 土木一般世話役 | 0.075 | 人 | -
小型構造物 | ﾊﾞｯｸﾎｳ(ｸﾚｰﾝ機能付)打設 | 24-12-25(20)(高炉) | - | 一般養生 | - | - | - | 29703 | バックホウ(クローラ型)［標準型・超低騒音型・クレーン機能付・排出ガス対策型(2011年規制)］山積0.8m3(平積0.6m3)吊能力2.9t | * | 0.12312 | 日 | - |  |  |  | - | 普通作業員 | 0.162 | 人 | 特殊作業員 | 0.13 | 人 | 土木一般世話役 | 0.093 | 人 | 運転手（特殊） | 0.081 | 人 | -
小型構造物 | ﾊﾞｯｸﾎｳ(ｸﾚｰﾝ機能付)打設 | 24-12-25(20)(高炉) | - | 特殊養生(練炭) | - | - | - | 32931 | バックホウ(クローラ型)［標準型・超低騒音型・クレーン機能付・排出ガス対策型(2011年規制)］山積0.8m3(平積0.6m3)吊能力2.9t | * | 0.12312 | 日 | - |  |  |  | - | 普通作業員 | 0.24 | 人 | 特殊作業員 | 0.13 | 人 | 土木一般世話役 | 0.121 | 人 | 運転手（特殊） | 0.081 | 人 | -
小型構造物 | ﾊﾞｯｸﾎｳ(ｸﾚｰﾝ機能付)打設 | 24-12-25(20)(高炉) | - | 特殊養生(ｼﾞｪｯﾄﾋｰﾀ) | - | - | - | 40346 | バックホウ(クローラ型)［標準型・超低騒音型・クレーン機能付・排出ガス対策型(2011年規制)］山積0.8m3(平積0.6m3)吊能力2.9t | * | 0.12312 | 日 | 業務用可搬型ヒータ［ジェットヒータ］［油だき・熱風・直火型］熱出力１２６ＭＪ/ｈ（３０，１００ｋｃａｌ/ｈ）油種 灯油 | * | 0.936 | 日 | - | 普通作業員 | 0.31 | 人 | 土木一般世話役 | 0.144 | 人 | 特殊作業員 | 0.13 | 人 | 運転手（特殊） | 0.081 | 人 | -
小型構造物 | 人力打設 | 24-12-25(20)(高炉) | - | 養生無し | - | 有り | - | 29974 | - |  |  |  | - |  |  |  | - | 普通作業員 | 0.4 | 人 | 特殊作業員 | 0.1 | 人 | 土木一般世話役 | 0.091 | 人 | - |  |  | -
小型構造物 | 人力打設 | 24-12-25(20)(高炉) | - | 養生無し | - | 無し | - | 27053 | - |  |  |  | - |  |  |  | - | 普通作業員 | 0.27 | 人 | 特殊作業員 | 0.1 | 人 | 土木一般世話役 | 0.091 | 人 | - |  |  | -
小型構造物 | 人力打設 | 24-12-25(20)(高炉) | - | 一般養生 | - | 有り | - | 31762 | - |  |  |  | - |  |  |  | - | 普通作業員 | 0.452 | 人 | 土木一般世話役 | 0.109 | 人 | 特殊作業員 | 0.1 | 人 | - |  |  | -
小型構造物 | 人力打設 | 24-12-25(20)(高炉) | - | 一般養生 | - | 無し | - | 28841 | - |  |  |  | - |  |  |  | - | 普通作業員 | 0.322 | 人 | 土木一般世話役 | 0.109 | 人 | 特殊作業員 | 0.1 | 人 | - |  |  | -
小型構造物 | 人力打設 | 24-12-25(20)(高炉) | - | 特殊養生(練炭) | - | 有り | - | 34990 | - |  |  |  | - |  |  |  | - | 普通作業員 | 0.53 | 人 | 土木一般世話役 | 0.137 | 人 | 特殊作業員 | 0.1 | 人 | - |  |  | -
小型構造物 | 人力打設 | 24-12-25(20)(高炉) | - | 特殊養生(練炭) | - | 無し | - | 32069 | - |  |  |  | - |  |  |  | - | 普通作業員 | 0.4 | 人 | 土木一般世話役 | 0.137 | 人 | 特殊作業員 | 0.1 | 人 | - |  |  | -
小型構造物 | 人力打設 | 24-12-25(20)(高炉) | - | 特殊養生(ｼﾞｪｯﾄﾋｰﾀ) | - | 有り | - | 42406 | 業務用可搬型ヒータ［ジェットヒータ］［油だき・熱風・直火型］熱出力１２６ＭＪ/ｈ（３０，１００ｋｃａｌ/ｈ）油種 灯油 | * | 0.936 | 日 | - |  |  |  | - | 普通作業員 | 0.6 | 人 | 土木一般世話役 | 0.16 | 人 | 特殊作業員 | 0.1 | 人 | - |  |  | -
小型構造物 | 人力打設 | 24-12-25(20)(高炉) | - | 特殊養生(ｼﾞｪｯﾄﾋｰﾀ) | - | 無し | - | 39485 | 業務用可搬型ヒータ［ジェットヒータ］［油だき・熱風・直火型］熱出力１２６ＭＪ/ｈ（３０，１００ｋｃａｌ/ｈ）油種 灯油 | * | 0.936 | 日 | - |  |  |  | - | 普通作業員 | 0.47 | 人 | 土木一般世話役 | 0.16 | 人 | 特殊作業員 | 0.1 | 人 | - |  |  | -

## 145
No.145【 モルタル練 】
＜ 積算単位：ｍ３ ＞
条件区分 |  | 標準単価 | 代表機械規格・代表労務規格・参考数量（積算単位当り） | [8 empty] | 備考
ｾﾒﾝﾄ種類 | 混合比 |  | K （ *印：賃料） |  |  | R
|  |  | K1 | K2 | K3 | R1 |  |  | R2 | R3 | R4
高炉 | 1:1 | 55248 | - | - | - | 普通作業員 | 1.5 | 人 | - | - | - | -
高炉 | 1:2 | 45170 | - | - | - | 普通作業員 | 1.3 | 人 | - | - | - | -
高炉 | 1:3 | 37971 | - | - | - | 普通作業員 | 1.1 | 人 | - | - | - | -

## 146
No.146【 型枠 】
＜ 積算単位：ｍ２ ＞
条件区分 |  | 標準単価 | 代表機械規格・代表労務規格・参考数量（積算単位当り） | [12 empty] | 備考
型枠の種類 | 構造物の種類 |  | K （ *印：賃料） |  |  | R
|  |  | K1 | K2 | K3 | R1 |  |  | R2 |  |  | R3 |  |  | R4
一般型枠 | 鉄筋･無筋構造物 | 8707.9 | - | - | - | 型わく工 | 0.157 | 人 | 普通作業員 | 0.1 | 人 | 土木一般世話役 | 0.031 | 人 | - | -
一般型枠 | 小型構造物 | 7866.7 | - | - | - | 型わく工 | 0.135 | 人 | 普通作業員 | 0.111 | 人 | 土木一般世話役 | 0.035 | 人 | - | -
一般型枠 | 鉄筋･無筋構造物(合板円形型枠使用) | 11765 | - | - | - | 型わく工 | 0.206 | 人 | 普通作業員 | 0.175 | 人 | 土木一般世話役 | 0.044 | 人 | - | -
一般型枠 | ﾄﾝﾈﾙ非常駐車帯妻部、箱抜き | 10009 | - | - | - | トンネル特殊工 | 0.157 | 人 | トンネル作業員 | 0.1 | 人 | トンネル世話役 | 0.031 | 人 | - | -
一般型枠 | 均しｺﾝｸﾘｰﾄ | 4423.8 | - | - | - | 型わく工 | 0.1 | 人 | 普通作業員 | 0.04 | 人 | 土木一般世話役 | 0.01 | 人 | - | -
化粧型枠 | 鉄筋･無筋構造物 | 11843 | - | - | - | 型わく工 | 0.157 | 人 | 普通作業員 | 0.1 | 人 | 土木一般世話役 | 0.031 | 人 | - | -
化粧型枠 | 小型構造物 | 10699 | - | - | - | 型わく工 | 0.135 | 人 | 普通作業員 | 0.111 | 人 | 土木一般世話役 | 0.035 | 人 | - | -
化粧型枠 | 鉄筋･無筋構造物(合板円形型枠使用) | 16000 | - | - | - | 型わく工 | 0.206 | 人 | 普通作業員 | 0.175 | 人 | 土木一般世話役 | 0.044 | 人 | - | -
撤去しない埋設型枠 | 床版部 | 1542.2 | - | - | - | 特殊作業員 | 0.03 | 人 | 普通作業員 | 0.02 | 人 | 土木一般世話役 | 0.01 | 人 | - | -
撤去しない埋設型枠 | 支承部･連結部 | 3673 | - | - | - | 特殊作業員 | 0.08 | 人 | 普通作業員 | 0.05 | 人 | 土木一般世話役 | 0.02 | 人 | - | -

## 147
No.147【 化粧型枠 】
＜ 積算単位：ｍ２ ＞
条件区分 | 標準単価 | 代表機械規格・代表労務規格・参考数量（積算単位当り） | [12 empty] | 備考
- |  | K （ *印：賃料） |  |  | R
|  | K1 | K2 | K3 | R1 |  |  | R2 |  |  | R3 |  |  | R4
- | 3134.8 | - | - | - | 型わく工 | 0.05652 | 人 | 普通作業員 | 0.036 | 人 | 土木一般世話役 | 0.01116 | 人 | - | -

## 150
No.150【 型枠（鉄筋構造）〔省力化構造〕 】
＜ 積算単位：ｍ２ ＞
条件区分 | 標準単価 | 代表機械規格・代表労務規格・参考数量（積算単位当り） | [12 empty] | 備考
- |  | K （ *印：賃料） |  |  | R
|  | K1 | K2 | K3 | R1 |  |  | R2 |  |  | R3 |  |  | R4
- | 7196 | - | - | - | 型わく工 | 0.145 | 人 | 普通作業員 | 0.061 | 人 | 土木一般世話役 | 0.032 | 人 | - | -

## 151
No.151【 消波根固めブロック製作 】
＜ 積算単位：個 ＞
条件区分 | [5 empty] | 標準単価 | 代表機械規格・代表労務規格・参考数量（積算単位当り） | [15 empty] | 備考
消波根固めﾌﾞﾛｯｸ規格 | 型枠の種類 | 生ｺﾝｸﾘｰﾄ規格 | 1個当りｺﾝｸﾘｰﾄ体積(m3/個) | 1個当り型枠面積(m2/個) | 養生工の種別 |  | K （ *印：賃料） | [5 empty] | R
[7 empty] | K1 |  |  |  | K2 | K3 | R1 |  |  | R2 |  |  | R3 |  |  | R4
2.5t以下 | 鋼製型枠10t未満 | 21-8-25(20)(高炉) | 0.17m3以上0.23m3以下 | 2.00m2以上2.20m2以下 | 一般 | 7794.9 | ラフテレーンクレーン［油圧伸縮ジブ型・排出ガス対策型(第１次基準値)］ 25t吊 | * | 0.0151 | 日 | - | - | 普通作業員 | 0.0558 | 人 | 土木一般世話役 | 0.0158 | 人 | 特殊作業員 | 0.0163 | 人 | - | -
2.5t以下 | 鋼製型枠10t未満 | 21-8-25(20)(高炉) | 0.17m3以上0.23m3以下 | 2.00m2以上2.20m2以下 | 給熱 | 8437.4 | ラフテレーンクレーン［油圧伸縮ジブ型・排出ガス対策型(第１次基準値)］ 25t吊 | * | 0.0151 | 日 | - | - | 普通作業員 | 0.0742 | 人 | 土木一般世話役 | 0.0192 | 人 | 特殊作業員 | 0.0163 | 人 | - | -
2.5t以下 | 鋼製型枠10t未満 | 21-8-25(20)(高炉) | 0.17m3以上0.23m3以下 | 2.20m2を超え2.40m2以下 | 一般 | 8191.8 | ラフテレーンクレーン［油圧伸縮ジブ型・排出ガス対策型(第１次基準値)］ 25t吊 | * | 0.0161 | 日 | - | - | 普通作業員 | 0.0602 | 人 | 土木一般世話役 | 0.017 | 人 | 特殊作業員 | 0.0173 | 人 | - | -
2.5t以下 | 鋼製型枠10t未満 | 21-8-25(20)(高炉) | 0.17m3以上0.23m3以下 | 2.20m2を超え2.40m2以下 | 給熱 | 8834.2 | ラフテレーンクレーン［油圧伸縮ジブ型・排出ガス対策型(第１次基準値)］ 25t吊 | * | 0.0161 | 日 | - | - | 普通作業員 | 0.0786 | 人 | 土木一般世話役 | 0.0204 | 人 | 特殊作業員 | 0.0173 | 人 | - | -
2.5t以下 | 鋼製型枠10t未満 | 21-8-25(20)(高炉) | 0.17m3以上0.23m3以下 | 2.40m2を超え2.60m2以下 | 一般 | 8588.6 | ラフテレーンクレーン［油圧伸縮ジブ型・排出ガス対策型(第１次基準値)］ 25t吊 | * | 0.0171 | 日 | - | - | 普通作業員 | 0.0646 | 人 | 土木一般世話役 | 0.0182 | 人 | 特殊作業員 | 0.0183 | 人 | - | -
2.5t以下 | 鋼製型枠10t未満 | 21-8-25(20)(高炉) | 0.17m3以上0.23m3以下 | 2.40m2を超え2.60m2以下 | 給熱 | 9231.1 | ラフテレーンクレーン［油圧伸縮ジブ型・排出ガス対策型(第１次基準値)］ 25t吊 | * | 0.0171 | 日 | - | - | 普通作業員 | 0.083 | 人 | 土木一般世話役 | 0.0216 | 人 | 特殊作業員 | 0.0183 | 人 | - | -
2.5t以下 | 鋼製型枠10t未満 | 21-8-25(20)(高炉) | 0.17m3以上0.23m3以下 | 2.60m2を超え2.80m2以下 | 一般 | 8985.5 | ラフテレーンクレーン［油圧伸縮ジブ型・排出ガス対策型(第１次基準値)］ 25t吊 | * | 0.0181 | 日 | - | - | 普通作業員 | 0.069 | 人 | 土木一般世話役 | 0.0194 | 人 | 特殊作業員 | 0.0193 | 人 | - | -
2.5t以下 | 鋼製型枠10t未満 | 21-8-25(20)(高炉) | 0.17m3以上0.23m3以下 | 2.60m2を超え2.80m2以下 | 給熱 | 9627.9 | ラフテレーンクレーン［油圧伸縮ジブ型・排出ガス対策型(第１次基準値)］ 25t吊 | * | 0.0181 | 日 | - | - | 普通作業員 | 0.0874 | 人 | 土木一般世話役 | 0.0228 | 人 | 特殊作業員 | 0.0193 | 人 | - | -
2.5t以下 | 鋼製型枠10t未満 | 21-8-25(20)(高炉) | 0.17m3以上0.23m3以下 | 2.80m2を超え3.00m2以下 | 一般 | 9382.3 | ラフテレーンクレーン［油圧伸縮ジブ型・排出ガス対策型(第１次基準値)］ 25t吊 | * | 0.0191 | 日 | - | - | 普通作業員 | 0.0734 | 人 | 土木一般世話役 | 0.0206 | 人 | 特殊作業員 | 0.0203 | 人 | - | -
2.5t以下 | 鋼製型枠10t未満 | 21-8-25(20)(高炉) | 0.17m3以上0.23m3以下 | 2.80m2を超え3.00m2以下 | 給熱 | 10025 | ラフテレーンクレーン［油圧伸縮ジブ型・排出ガス対策型(第１次基準値)］ 25t吊 | * | 0.0191 | 日 | - | - | 普通作業員 | 0.0918 | 人 | 土木一般世話役 | 0.024 | 人 | 特殊作業員 | 0.0203 | 人 | - | -
2.5t以下 | 鋼製型枠10t未満 | 21-8-25(20)(高炉) | 0.23m3を超え0.28m3以下 | 2.20m2以上2.43m2以下 | 一般 | 9319.7 | ラフテレーンクレーン［油圧伸縮ジブ型・排出ガス対策型(第１次基準値)］ 25t吊 | * | 0.0176 | 日 | - | - | 普通作業員 | 0.0635 | 人 | 特殊作業員 | 0.0191 | 人 | 土木一般世話役 | 0.0181 | 人 | - | -
2.5t以下 | 鋼製型枠10t未満 | 21-8-25(20)(高炉) | 0.23m3を超え0.28m3以下 | 2.20m2以上2.43m2以下 | 給熱 | 10156 | ラフテレーンクレーン［油圧伸縮ジブ型・排出ガス対策型(第１次基準値)］ 25t吊 | * | 0.0176 | 日 | - | - | 普通作業員 | 0.0875 | 人 | 土木一般世話役 | 0.0225 | 人 | 特殊作業員 | 0.0191 | 人 | - | -
2.5t以下 | 鋼製型枠10t未満 | 21-8-25(20)(高炉) | 0.23m3を超え0.28m3以下 | 2.43m2を超え2.66m2以下 | 一般 | 9780.9 | ラフテレーンクレーン［油圧伸縮ジブ型・排出ガス対策型(第１次基準値)］ 25t吊 | * | 0.0188 | 日 | - | - | 普通作業員 | 0.0686 | 人 | 特殊作業員 | 0.0203 | 人 | 土木一般世話役 | 0.0195 | 人 | - | -
2.5t以下 | 鋼製型枠10t未満 | 21-8-25(20)(高炉) | 0.23m3を超え0.28m3以下 | 2.43m2を超え2.66m2以下 | 給熱 | 10615 | ラフテレーンクレーン［油圧伸縮ジブ型・排出ガス対策型(第１次基準値)］ 25t吊 | * | 0.0188 | 日 | - | - | 普通作業員 | 0.0925 | 人 | 土木一般世話役 | 0.0239 | 人 | 特殊作業員 | 0.0203 | 人 | - | -
2.5t以下 | 鋼製型枠10t未満 | 21-8-25(20)(高炉) | 0.23m3を超え0.28m3以下 | 2.66m2を超え2.89m2以下 | 一般 | 10230 | ラフテレーンクレーン［油圧伸縮ジブ型・排出ガス対策型(第１次基準値)］ 25t吊 | * | 0.0199 | 日 | - | - | 普通作業員 | 0.0736 | 人 | 土木一般世話役 | 0.0208 | 人 | 特殊作業員 | 0.0214 | 人 | - | -
2.5t以下 | 鋼製型枠10t未満 | 21-8-25(20)(高炉) | 0.23m3を超え0.28m3以下 | 2.66m2を超え2.89m2以下 | 給熱 | 11067 | ラフテレーンクレーン［油圧伸縮ジブ型・排出ガス対策型(第１次基準値)］ 25t吊 | * | 0.0199 | 日 | - | - | 普通作業員 | 0.0976 | 人 | 土木一般世話役 | 0.0252 | 人 | 特殊作業員 | 0.0214 | 人 | - | -
2.5t以下 | 鋼製型枠10t未満 | 21-8-25(20)(高炉) | 0.23m3を超え0.28m3以下 | 2.89m2を超え3.12m2以下 | 一般 | 10692 | ラフテレーンクレーン［油圧伸縮ジブ型・排出ガス対策型(第１次基準値)］ 25t吊 | * | 0.0211 | 日 | - | - | 普通作業員 | 0.0787 | 人 | 土木一般世話役 | 0.0222 | 人 | 特殊作業員 | 0.0226 | 人 | - | -
2.5t以下 | 鋼製型枠10t未満 | 21-8-25(20)(高炉) | 0.23m3を超え0.28m3以下 | 2.89m2を超え3.12m2以下 | 給熱 | 11526 | ラフテレーンクレーン［油圧伸縮ジブ型・排出ガス対策型(第１次基準値)］ 25t吊 | * | 0.0211 | 日 | - | - | 普通作業員 | 0.1026 | 人 | 土木一般世話役 | 0.0266 | 人 | 特殊作業員 | 0.0226 | 人 | - | -
2.5t以下 | 鋼製型枠10t未満 | 21-8-25(20)(高炉) | 0.23m3を超え0.28m3以下 | 3.12m2を超え3.35m2以下 | 一般 | 11146 | ラフテレーンクレーン［油圧伸縮ジブ型・排出ガス対策型(第１次基準値)］ 25t吊 | * | 0.0222 | 日 | - | - | 普通作業員 | 0.0838 | 人 | 土木一般世話役 | 0.0236 | 人 | 特殊作業員 | 0.0237 | 人 | - | -
2.5t以下 | 鋼製型枠10t未満 | 21-8-25(20)(高炉) | 0.23m3を超え0.28m3以下 | 3.12m2を超え3.35m2以下 | 給熱 | 11980 | ラフテレーンクレーン［油圧伸縮ジブ型・排出ガス対策型(第１次基準値)］ 25t吊 | * | 0.0222 | 日 | - | - | 普通作業員 | 0.1077 | 人 | 土木一般世話役 | 0.028 | 人 | 特殊作業員 | 0.0237 | 人 | - | -
2.5t以下 | 鋼製型枠10t未満 | 21-8-25(20)(高炉) | 0.28m3を超え0.33m3以下 | 2.37m2以上2.64m2以下 | 一般 | 10603 | ラフテレーンクレーン［油圧伸縮ジブ型・排出ガス対策型(第１次基準値)］ 25t吊 | * | 0.0197 | 日 | - | - | 普通作業員 | 0.0701 | 人 | 特殊作業員 | 0.0215 | 人 | 土木一般世話役 | 0.02 | 人 | - | -
2.5t以下 | 鋼製型枠10t未満 | 21-8-25(20)(高炉) | 0.28m3を超え0.33m3以下 | 2.37m2以上2.64m2以下 | 給熱 | 11599 | ラフテレーンクレーン［油圧伸縮ジブ型・排出ガス対策型(第１次基準値)］ 25t吊 | * | 0.0197 | 日 | - | - | 普通作業員 | 0.0986 | 人 | 土木一般世話役 | 0.0253 | 人 | 特殊作業員 | 0.0215 | 人 | - | -
2.5t以下 | 鋼製型枠10t未満 | 21-8-25(20)(高炉) | 0.28m3を超え0.33m3以下 | 2.64m2を超え2.91m2以下 | 一般 | 11137 | ラフテレーンクレーン［油圧伸縮ジブ型・排出ガス対策型(第１次基準値)］ 25t吊 | * | 0.021 | 日 | - | - | 普通作業員 | 0.076 | 人 | 特殊作業員 | 0.0229 | 人 | 土木一般世話役 | 0.0216 | 人 | - | -
2.5t以下 | 鋼製型枠10t未満 | 21-8-25(20)(高炉) | 0.28m3を超え0.33m3以下 | 2.64m2を超え2.91m2以下 | 給熱 | 12135 | ラフテレーンクレーン［油圧伸縮ジブ型・排出ガス対策型(第１次基準値)］ 25t吊 | * | 0.021 | 日 | - | - | 普通作業員 | 0.1046 | 人 | 土木一般世話役 | 0.0269 | 人 | 特殊作業員 | 0.0229 | 人 | - | -
2.5t以下 | 鋼製型枠10t未満 | 21-8-25(20)(高炉) | 0.28m3を超え0.33m3以下 | 2.91m2を超え3.18m2以下 | 一般 | 11677 | ラフテレーンクレーン［油圧伸縮ジブ型・排出ガス対策型(第１次基準値)］ 25t吊 | * | 0.0224 | 日 | - | - | 普通作業員 | 0.082 | 人 | 特殊作業員 | 0.0242 | 人 | 土木一般世話役 | 0.0233 | 人 | - | -
2.5t以下 | 鋼製型枠10t未満 | 21-8-25(20)(高炉) | 0.28m3を超え0.33m3以下 | 2.91m2を超え3.18m2以下 | 給熱 | 12673 | ラフテレーンクレーン［油圧伸縮ジブ型・排出ガス対策型(第１次基準値)］ 25t吊 | * | 0.0224 | 日 | - | - | 普通作業員 | 0.1105 | 人 | 土木一般世話役 | 0.0286 | 人 | 特殊作業員 | 0.0242 | 人 | - | -
2.5t以下 | 鋼製型枠10t未満 | 21-8-25(20)(高炉) | 0.28m3を超え0.33m3以下 | 3.18m2を超え3.45m2以下 | 一般 | 12210 | ラフテレーンクレーン［油圧伸縮ジブ型・排出ガス対策型(第１次基準値)］ 25t吊 | * | 0.0237 | 日 | - | - | 普通作業員 | 0.0879 | 人 | 土木一般世話役 | 0.0249 | 人 | 特殊作業員 | 0.0256 | 人 | - | -
2.5t以下 | 鋼製型枠10t未満 | 21-8-25(20)(高炉) | 0.28m3を超え0.33m3以下 | 3.18m2を超え3.45m2以下 | 給熱 | 13209 | ラフテレーンクレーン［油圧伸縮ジブ型・排出ガス対策型(第１次基準値)］ 25t吊 | * | 0.0237 | 日 | - | - | 普通作業員 | 0.1165 | 人 | 土木一般世話役 | 0.0302 | 人 | 特殊作業員 | 0.0256 | 人 | - | -
2.5t以下 | 鋼製型枠10t未満 | 21-8-25(20)(高炉) | 0.28m3を超え0.33m3以下 | 3.45m2を超え3.72m2以下 | 一般 | 12748 | ラフテレーンクレーン［油圧伸縮ジブ型・排出ガス対策型(第１次基準値)］ 25t吊 | * | 0.0251 | 日 | - | - | 普通作業員 | 0.0939 | 人 | 土木一般世話役 | 0.0265 | 人 | 特殊作業員 | 0.0269 | 人 | - | -
2.5t以下 | 鋼製型枠10t未満 | 21-8-25(20)(高炉) | 0.28m3を超え0.33m3以下 | 3.45m2を超え3.72m2以下 | 給熱 | 13744 | ラフテレーンクレーン［油圧伸縮ジブ型・排出ガス対策型(第１次基準値)］ 25t吊 | * | 0.0251 | 日 | - | - | 普通作業員 | 0.1224 | 人 | 土木一般世話役 | 0.0318 | 人 | 特殊作業員 | 0.0269 | 人 | - | -
2.5t以下 | 鋼製型枠10t未満 | 21-8-25(20)(高炉) | 0.33m3を超え0.39m3以下 | 2.59m2以上2.90m2以下 | 一般 | 11992 | ラフテレーンクレーン［油圧伸縮ジブ型・排出ガス対策型(第１次基準値)］ 25t吊 | * | 0.0221 | 日 | - | - | 普通作業員 | 0.0778 | 人 | 特殊作業員 | 0.0242 | 人 | 土木一般世話役 | 0.0223 | 人 | - | -
2.5t以下 | 鋼製型枠10t未満 | 21-8-25(20)(高炉) | 0.33m3を超え0.39m3以下 | 2.59m2以上2.90m2以下 | 給熱 | 13147 | ラフテレーンクレーン［油圧伸縮ジブ型・排出ガス対策型(第１次基準値)］ 25t吊 | * | 0.0221 | 日 | - | - | 普通作業員 | 0.1109 | 人 | 土木一般世話役 | 0.0284 | 人 | 特殊作業員 | 0.0242 | 人 | - | -
2.5t以下 | 鋼製型枠10t未満 | 21-8-25(20)(高炉) | 0.33m3を超え0.39m3以下 | 2.90m2を超え3.21m2以下 | 一般 | 12601 | ラフテレーンクレーン［油圧伸縮ジブ型・排出ガス対策型(第１次基準値)］ 25t吊 | * | 0.0236 | 日 | - | - | 普通作業員 | 0.0846 | 人 | 特殊作業員 | 0.0257 | 人 | 土木一般世話役 | 0.0241 | 人 | - | -
2.5t以下 | 鋼製型枠10t未満 | 21-8-25(20)(高炉) | 0.33m3を超え0.39m3以下 | 2.90m2を超え3.21m2以下 | 給熱 | 13757 | ラフテレーンクレーン［油圧伸縮ジブ型・排出ガス対策型(第１次基準値)］ 25t吊 | * | 0.0236 | 日 | - | - | 普通作業員 | 0.1177 | 人 | 土木一般世話役 | 0.0302 | 人 | 特殊作業員 | 0.0257 | 人 | - | -
2.5t以下 | 鋼製型枠10t未満 | 21-8-25(20)(高炉) | 0.33m3を超え0.39m3以下 | 3.21m2を超え3.52m2以下 | 一般 | 13221 | ラフテレーンクレーン［油圧伸縮ジブ型・排出ガス対策型(第１次基準値)］ 25t吊 | * | 0.0252 | 日 | - | - | 普通作業員 | 0.0914 | 人 | 特殊作業員 | 0.0273 | 人 | 土木一般世話役 | 0.026 | 人 | - | -
2.5t以下 | 鋼製型枠10t未満 | 21-8-25(20)(高炉) | 0.33m3を超え0.39m3以下 | 3.21m2を超え3.52m2以下 | 給熱 | 14378 | ラフテレーンクレーン［油圧伸縮ジブ型・排出ガス対策型(第１次基準値)］ 25t吊 | * | 0.0252 | 日 | - | - | 普通作業員 | 0.1246 | 人 | 土木一般世話役 | 0.0321 | 人 | 特殊作業員 | 0.0273 | 人 | - | -
2.5t以下 | 鋼製型枠10t未満 | 21-8-25(20)(高炉) | 0.33m3を超え0.39m3以下 | 3.52m2を超え3.83m2以下 | 一般 | 13830 | ラフテレーンクレーン［油圧伸縮ジブ型・排出ガス対策型(第１次基準値)］ 25t吊 | * | 0.0267 | 日 | - | - | 普通作業員 | 0.0982 | 人 | 特殊作業員 | 0.0288 | 人 | 土木一般世話役 | 0.0278 | 人 | - | -
2.5t以下 | 鋼製型枠10t未満 | 21-8-25(20)(高炉) | 0.33m3を超え0.39m3以下 | 3.52m2を超え3.83m2以下 | 給熱 | 14988 | ラフテレーンクレーン［油圧伸縮ジブ型・排出ガス対策型(第１次基準値)］ 25t吊 | * | 0.0267 | 日 | - | - | 普通作業員 | 0.1314 | 人 | 土木一般世話役 | 0.0339 | 人 | 特殊作業員 | 0.0288 | 人 | - | -
2.5t以下 | 鋼製型枠10t未満 | 21-8-25(20)(高炉) | 0.33m3を超え0.39m3以下 | 3.83m2を超え4.14m2以下 | 一般 | 14452 | ラフテレーンクレーン［油圧伸縮ジブ型・排出ガス対策型(第１次基準値)］ 25t吊 | * | 0.0283 | 日 | - | - | 普通作業員 | 0.1051 | 人 | 土木一般世話役 | 0.0297 | 人 | 特殊作業員 | 0.0304 | 人 | - | -
2.5t以下 | 鋼製型枠10t未満 | 21-8-25(20)(高炉) | 0.33m3を超え0.39m3以下 | 3.83m2を超え4.14m2以下 | 給熱 | 15607 | ラフテレーンクレーン［油圧伸縮ジブ型・排出ガス対策型(第１次基準値)］ 25t吊 | * | 0.0283 | 日 | - | - | 普通作業員 | 0.1382 | 人 | 土木一般世話役 | 0.0358 | 人 | 特殊作業員 | 0.0304 | 人 | - | -
2.5t以下 | 鋼製型枠10t未満 | 21-8-25(20)(高炉) | 0.39m3を超え0.45m3以下 | 2.81m2以上3.16m2以下 | 一般 | 13555 | ラフテレーンクレーン［油圧伸縮ジブ型・排出ガス対策型(第１次基準値)］ 25t吊 | * | 0.0247 | 日 | - | - | 普通作業員 | 0.0859 | 人 | 特殊作業員 | 0.0271 | 人 | 土木一般世話役 | 0.0247 | 人 | - | -
2.5t以下 | 鋼製型枠10t未満 | 21-8-25(20)(高炉) | 0.39m3を超え0.45m3以下 | 2.81m2以上3.16m2以下 | 給熱 | 14904 | ラフテレーンクレーン［油圧伸縮ジブ型・排出ガス対策型(第１次基準値)］ 25t吊 | * | 0.0247 | 日 | - | - | 普通作業員 | 0.1246 | 人 | 土木一般世話役 | 0.0318 | 人 | 特殊作業員 | 0.0271 | 人 | - | -
2.5t以下 | 鋼製型枠10t未満 | 21-8-25(20)(高炉) | 0.39m3を超え0.45m3以下 | 3.16m2を超え3.51m2以下 | 一般 | 14249 | ラフテレーンクレーン［油圧伸縮ジブ型・排出ガス対策型(第１次基準値)］ 25t吊 | * | 0.0264 | 日 | - | - | 普通作業員 | 0.0936 | 人 | 特殊作業員 | 0.0289 | 人 | 土木一般世話役 | 0.0268 | 人 | - | -
2.5t以下 | 鋼製型枠10t未満 | 21-8-25(20)(高炉) | 0.39m3を超え0.45m3以下 | 3.16m2を超え3.51m2以下 | 給熱 | 15598 | ラフテレーンクレーン［油圧伸縮ジブ型・排出ガス対策型(第１次基準値)］ 25t吊 | * | 0.0264 | 日 | - | - | 普通作業員 | 0.1323 | 人 | 土木一般世話役 | 0.0339 | 人 | 特殊作業員 | 0.0289 | 人 | - | -
2.5t以下 | 鋼製型枠10t未満 | 21-8-25(20)(高炉) | 0.39m3を超え0.45m3以下 | 3.51m2を超え3.86m2以下 | 一般 | 14944 | ラフテレーンクレーン［油圧伸縮ジブ型・排出ガス対策型(第１次基準値)］ 25t吊 | * | 0.0282 | 日 | - | - | 普通作業員 | 0.1013 | 人 | 特殊作業員 | 0.0306 | 人 | 土木一般世話役 | 0.0289 | 人 | - | -
2.5t以下 | 鋼製型枠10t未満 | 21-8-25(20)(高炉) | 0.39m3を超え0.45m3以下 | 3.51m2を超え3.86m2以下 | 給熱 | 16293 | ラフテレーンクレーン［油圧伸縮ジブ型・排出ガス対策型(第１次基準値)］ 25t吊 | * | 0.0282 | 日 | - | - | 普通作業員 | 0.14 | 人 | 土木一般世話役 | 0.036 | 人 | 特殊作業員 | 0.0306 | 人 | - | -
2.5t以下 | 鋼製型枠10t未満 | 21-8-25(20)(高炉) | 0.39m3を超え0.45m3以下 | 3.86m2を超え4.21m2以下 | 一般 | 15637 | ラフテレーンクレーン［油圧伸縮ジブ型・排出ガス対策型(第１次基準値)］ 25t吊 | * | 0.0299 | 日 | - | - | 普通作業員 | 0.109 | 人 | 特殊作業員 | 0.0324 | 人 | 土木一般世話役 | 0.031 | 人 | - | -
2.5t以下 | 鋼製型枠10t未満 | 21-8-25(20)(高炉) | 0.39m3を超え0.45m3以下 | 3.86m2を超え4.21m2以下 | 給熱 | 16987 | ラフテレーンクレーン［油圧伸縮ジブ型・排出ガス対策型(第１次基準値)］ 25t吊 | * | 0.0299 | 日 | - | - | 普通作業員 | 0.1477 | 人 | 土木一般世話役 | 0.0381 | 人 | 特殊作業員 | 0.0324 | 人 | - | -
2.5t以下 | 鋼製型枠10t未満 | 21-8-25(20)(高炉) | 0.39m3を超え0.45m3以下 | 4.21m2を超え4.56m2以下 | 一般 | 16333 | ラフテレーンクレーン［油圧伸縮ジブ型・排出ガス対策型(第１次基準値)］ 25t吊 | * | 0.0317 | 日 | - | - | 普通作業員 | 0.1167 | 人 | 土木一般世話役 | 0.0331 | 人 | 特殊作業員 | 0.0341 | 人 | - | -
2.5t以下 | 鋼製型枠10t未満 | 21-8-25(20)(高炉) | 0.39m3を超え0.45m3以下 | 4.21m2を超え4.56m2以下 | 給熱 | 17682 | ラフテレーンクレーン［油圧伸縮ジブ型・排出ガス対策型(第１次基準値)］ 25t吊 | * | 0.0317 | 日 | - | - | 普通作業員 | 0.1554 | 人 | 土木一般世話役 | 0.0402 | 人 | 特殊作業員 | 0.0341 | 人 | - | -
2.5t以下 | 鋼製型枠10t未満 | 21-8-25(20)(高炉) | 0.39m3を超え0.45m3以下 | 4.56m2を超え4.91m2以下 | 一般 | 17026 | ラフテレーンクレーン［油圧伸縮ジブ型・排出ガス対策型(第１次基準値)］ 25t吊 | * | 0.0334 | 日 | - | - | 普通作業員 | 0.1244 | 人 | 土木一般世話役 | 0.0352 | 人 | 特殊作業員 | 0.0359 | 人 | - | -
2.5t以下 | 鋼製型枠10t未満 | 21-8-25(20)(高炉) | 0.39m3を超え0.45m3以下 | 4.56m2を超え4.91m2以下 | 給熱 | 18376 | ラフテレーンクレーン［油圧伸縮ジブ型・排出ガス対策型(第１次基準値)］ 25t吊 | * | 0.0334 | 日 | - | - | 普通作業員 | 0.1631 | 人 | 土木一般世話役 | 0.0423 | 人 | 特殊作業員 | 0.0359 | 人 | - | -
2.5t以下 | 鋼製型枠10t未満 | 21-8-25(20)(高炉) | 0.45m3を超え0.51m3以下 | 3.04m2以上3.43m2以下 | 一般 | 15133 | ラフテレーンクレーン［油圧伸縮ジブ型・排出ガス対策型(第１次基準値)］ 25t吊 | * | 0.0272 | 日 | - | - | 普通作業員 | 0.0943 | 人 | 特殊作業員 | 0.0301 | 人 | 土木一般世話役 | 0.0271 | 人 | - | -
2.5t以下 | 鋼製型枠10t未満 | 21-8-25(20)(高炉) | 0.45m3を超え0.51m3以下 | 3.04m2以上3.43m2以下 | 給熱 | 16675 | ラフテレーンクレーン［油圧伸縮ジブ型・排出ガス対策型(第１次基準値)］ 25t吊 | * | 0.0272 | 日 | - | - | 普通作業員 | 0.1384 | 人 | 土木一般世話役 | 0.0353 | 人 | 特殊作業員 | 0.0301 | 人 | - | -
2.5t以下 | 鋼製型枠10t未満 | 21-8-25(20)(高炉) | 0.45m3を超え0.51m3以下 | 3.43m2を超え3.82m2以下 | 一般 | 15912 | ラフテレーンクレーン［油圧伸縮ジブ型・排出ガス対策型(第１次基準値)］ 25t吊 | * | 0.0292 | 日 | - | - | 普通作業員 | 0.1029 | 人 | 特殊作業員 | 0.0321 | 人 | 土木一般世話役 | 0.0295 | 人 | - | -
2.5t以下 | 鋼製型枠10t未満 | 21-8-25(20)(高炉) | 0.45m3を超え0.51m3以下 | 3.43m2を超え3.82m2以下 | 給熱 | 17454 | ラフテレーンクレーン［油圧伸縮ジブ型・排出ガス対策型(第１次基準値)］ 25t吊 | * | 0.0292 | 日 | - | - | 普通作業員 | 0.147 | 人 | 土木一般世話役 | 0.0377 | 人 | 特殊作業員 | 0.0321 | 人 | - | -
2.5t以下 | 鋼製型枠10t未満 | 21-8-25(20)(高炉) | 0.45m3を超え0.51m3以下 | 3.82m2を超え4.21m2以下 | 一般 | 16682 | ラフテレーンクレーン［油圧伸縮ジブ型・排出ガス対策型(第１次基準値)］ 25t吊 | * | 0.0311 | 日 | - | - | 普通作業員 | 0.1115 | 人 | 特殊作業員 | 0.034 | 人 | 土木一般世話役 | 0.0318 | 人 | - | -
2.5t以下 | 鋼製型枠10t未満 | 21-8-25(20)(高炉) | 0.45m3を超え0.51m3以下 | 3.82m2を超え4.21m2以下 | 給熱 | 18224 | ラフテレーンクレーン［油圧伸縮ジブ型・排出ガス対策型(第１次基準値)］ 25t吊 | * | 0.0311 | 日 | - | - | 普通作業員 | 0.1556 | 人 | 土木一般世話役 | 0.04 | 人 | 特殊作業員 | 0.034 | 人 | - | -
2.5t以下 | 鋼製型枠10t未満 | 21-8-25(20)(高炉) | 0.45m3を超え0.51m3以下 | 4.21m2を超え4.60m2以下 | 一般 | 17459 | ラフテレーンクレーン［油圧伸縮ジブ型・排出ガス対策型(第１次基準値)］ 25t吊 | * | 0.0331 | 日 | - | - | 普通作業員 | 0.1201 | 人 | 特殊作業員 | 0.036 | 人 | 土木一般世話役 | 0.0341 | 人 | - | -
2.5t以下 | 鋼製型枠10t未満 | 21-8-25(20)(高炉) | 0.45m3を超え0.51m3以下 | 4.21m2を超え4.60m2以下 | 給熱 | 19000 | ラフテレーンクレーン［油圧伸縮ジブ型・排出ガス対策型(第１次基準値)］ 25t吊 | * | 0.0331 | 日 | - | - | 普通作業員 | 0.1642 | 人 | 土木一般世話役 | 0.0423 | 人 | 特殊作業員 | 0.036 | 人 | - | -
2.5t以下 | 鋼製型枠10t未満 | 21-8-25(20)(高炉) | 0.45m3を超え0.51m3以下 | 4.60m2を超え4.99m2以下 | 一般 | 18229 | ラフテレーンクレーン［油圧伸縮ジブ型・排出ガス対策型(第１次基準値)］ 25t吊 | * | 0.035 | 日 | - | - | 普通作業員 | 0.1286 | 人 | 特殊作業員 | 0.0379 | 人 | 土木一般世話役 | 0.0365 | 人 | - | -
2.5t以下 | 鋼製型枠10t未満 | 21-8-25(20)(高炉) | 0.45m3を超え0.51m3以下 | 4.60m2を超え4.99m2以下 | 給熱 | 19773 | ラフテレーンクレーン［油圧伸縮ジブ型・排出ガス対策型(第１次基準値)］ 25t吊 | * | 0.035 | 日 | - | - | 普通作業員 | 0.1728 | 人 | 土木一般世話役 | 0.0447 | 人 | 特殊作業員 | 0.0379 | 人 | - | -
2.5t以下 | 鋼製型枠10t未満 | 21-8-25(20)(高炉) | 0.45m3を超え0.51m3以下 | 4.99m2を超え5.38m2以下 | 一般 | 19006 | ラフテレーンクレーン［油圧伸縮ジブ型・排出ガス対策型(第１次基準値)］ 25t吊 | * | 0.037 | 日 | - | - | 普通作業員 | 0.1372 | 人 | 土木一般世話役 | 0.0388 | 人 | 特殊作業員 | 0.0399 | 人 | - | -
2.5t以下 | 鋼製型枠10t未満 | 21-8-25(20)(高炉) | 0.45m3を超え0.51m3以下 | 4.99m2を超え5.38m2以下 | 給熱 | 20547 | ラフテレーンクレーン［油圧伸縮ジブ型・排出ガス対策型(第１次基準値)］ 25t吊 | * | 0.037 | 日 | - | - | 普通作業員 | 0.1813 | 人 | 土木一般世話役 | 0.047 | 人 | 特殊作業員 | 0.0399 | 人 | - | -
2.5t以下 | 鋼製型枠10t未満 | 21-8-25(20)(高炉) | 0.45m3を超え0.51m3以下 | 5.38m2を超え5.77m2以下 | 一般 | 19778 | ラフテレーンクレーン［油圧伸縮ジブ型・排出ガス対策型(第１次基準値)］ 25t吊 | * | 0.0389 | 日 | - | - | 普通作業員 | 0.1458 | 人 | 土木一般世話役 | 0.0412 | 人 | 特殊作業員 | 0.0418 | 人 | - | -
2.5t以下 | 鋼製型枠10t未満 | 21-8-25(20)(高炉) | 0.45m3を超え0.51m3以下 | 5.38m2を超え5.77m2以下 | 給熱 | 21320 | ラフテレーンクレーン［油圧伸縮ジブ型・排出ガス対策型(第１次基準値)］ 25t吊 | * | 0.0389 | 日 | - | - | 普通作業員 | 0.1899 | 人 | 土木一般世話役 | 0.0494 | 人 | 特殊作業員 | 0.0418 | 人 | - | -
2.5t以下 | 鋼製型枠10t未満 | 21-8-25(20)(高炉) | 0.45m3を超え0.51m3以下 | 5.77m2を超え6.16m2以下 | 一般 | 20555 | ラフテレーンクレーン［油圧伸縮ジブ型・排出ガス対策型(第１次基準値)］ 25t吊 | * | 0.0409 | 日 | - | - | 普通作業員 | 0.1544 | 人 | 土木一般世話役 | 0.0435 | 人 | 特殊作業員 | 0.0438 | 人 | - | -
2.5t以下 | 鋼製型枠10t未満 | 21-8-25(20)(高炉) | 0.45m3を超え0.51m3以下 | 5.77m2を超え6.16m2以下 | 給熱 | 22096 | ラフテレーンクレーン［油圧伸縮ジブ型・排出ガス対策型(第１次基準値)］ 25t吊 | * | 0.0409 | 日 | - | - | 普通作業員 | 0.1985 | 人 | 土木一般世話役 | 0.0517 | 人 | 特殊作業員 | 0.0438 | 人 | - | -
2.5t以下 | 鋼製型枠10t未満 | 21-8-25(20)(高炉) | 0.51m3を超え0.57m3以下 | 3.25m2以上3.69m2以下 | 一般 | 16684 | ラフテレーンクレーン［油圧伸縮ジブ型・排出ガス対策型(第１次基準値)］ 25t吊 | * | 0.0298 | 日 | - | - | 普通作業員 | 0.1023 | 人 | 特殊作業員 | 0.033 | 人 | 土木一般世話役 | 0.0295 | 人 | - | -
2.5t以下 | 鋼製型枠10t未満 | 21-8-25(20)(高炉) | 0.51m3を超え0.57m3以下 | 3.25m2以上3.69m2以下 | 給熱 | 18417 | ラフテレーンクレーン［油圧伸縮ジブ型・排出ガス対策型(第１次基準値)］ 25t吊 | * | 0.0298 | 日 | - | - | 普通作業員 | 0.1519 | 人 | 土木一般世話役 | 0.0387 | 人 | 特殊作業員 | 0.033 | 人 | - | -
2.5t以下 | 鋼製型枠10t未満 | 21-8-25(20)(高炉) | 0.51m3を超え0.57m3以下 | 3.69m2を超え4.12m2以下 | 一般 | 17554 | ラフテレーンクレーン［油圧伸縮ジブ型・排出ガス対策型(第１次基準値)］ 25t吊 | * | 0.032 | 日 | - | - | 普通作業員 | 0.1119 | 人 | 特殊作業員 | 0.0352 | 人 | 土木一般世話役 | 0.0321 | 人 | - | -
2.5t以下 | 鋼製型枠10t未満 | 21-8-25(20)(高炉) | 0.51m3を超え0.57m3以下 | 3.69m2を超え4.12m2以下 | 給熱 | 19290 | ラフテレーンクレーン［油圧伸縮ジブ型・排出ガス対策型(第１次基準値)］ 25t吊 | * | 0.032 | 日 | - | - | 普通作業員 | 0.1616 | 人 | 土木一般世話役 | 0.0413 | 人 | 特殊作業員 | 0.0352 | 人 | - | -
2.5t以下 | 鋼製型枠10t未満 | 21-8-25(20)(高炉) | 0.51m3を超え0.57m3以下 | 4.12m2を超え4.55m2以下 | 一般 | 18408 | ラフテレーンクレーン［油圧伸縮ジブ型・排出ガス対策型(第１次基準値)］ 25t吊 | * | 0.0341 | 日 | - | - | 普通作業員 | 0.1214 | 人 | 特殊作業員 | 0.0374 | 人 | 土木一般世話役 | 0.0347 | 人 | - | -
2.5t以下 | 鋼製型枠10t未満 | 21-8-25(20)(高炉) | 0.51m3を超え0.57m3以下 | 4.12m2を超え4.55m2以下 | 給熱 | 20144 | ラフテレーンクレーン［油圧伸縮ジブ型・排出ガス対策型(第１次基準値)］ 25t吊 | * | 0.0341 | 日 | - | - | 普通作業員 | 0.1711 | 人 | 土木一般世話役 | 0.0439 | 人 | 特殊作業員 | 0.0374 | 人 | - | -
2.5t以下 | 鋼製型枠10t未満 | 21-8-25(20)(高炉) | 0.51m3を超え0.57m3以下 | 4.55m2を超え4.98m2以下 | 一般 | 19263 | ラフテレーンクレーン［油圧伸縮ジブ型・排出ガス対策型(第１次基準値)］ 25t吊 | * | 0.0363 | 日 | - | - | 普通作業員 | 0.1309 | 人 | 特殊作業員 | 0.0395 | 人 | 土木一般世話役 | 0.0373 | 人 | - | -
2.5t以下 | 鋼製型枠10t未満 | 21-8-25(20)(高炉) | 0.51m3を超え0.57m3以下 | 4.55m2を超え4.98m2以下 | 給熱 | 20997 | ラフテレーンクレーン［油圧伸縮ジブ型・排出ガス対策型(第１次基準値)］ 25t吊 | * | 0.0363 | 日 | - | - | 普通作業員 | 0.1805 | 人 | 土木一般世話役 | 0.0465 | 人 | 特殊作業員 | 0.0395 | 人 | - | -
2.5t以下 | 鋼製型枠10t未満 | 21-8-25(20)(高炉) | 0.51m3を超え0.57m3以下 | 4.98m2を超え5.41m2以下 | 一般 | 20112 | ラフテレーンクレーン［油圧伸縮ジブ型・排出ガス対策型(第１次基準値)］ 25t吊 | * | 0.0384 | 日 | - | - | 普通作業員 | 0.1403 | 人 | 特殊作業員 | 0.0417 | 人 | 土木一般世話役 | 0.0398 | 人 | - | -
2.5t以下 | 鋼製型枠10t未満 | 21-8-25(20)(高炉) | 0.51m3を超え0.57m3以下 | 4.98m2を超え5.41m2以下 | 給熱 | 21848 | ラフテレーンクレーン［油圧伸縮ジブ型・排出ガス対策型(第１次基準値)］ 25t吊 | * | 0.0384 | 日 | - | - | 普通作業員 | 0.19 | 人 | 土木一般世話役 | 0.049 | 人 | 特殊作業員 | 0.0417 | 人 | - | -
2.5t以下 | 鋼製型枠10t未満 | 21-8-25(20)(高炉) | 0.57m3を超え0.64m3以下 | 3.50m2以上3.96m2以下 | 一般 | 18464 | ラフテレーンクレーン［油圧伸縮ジブ型・排出ガス対策型(第１次基準値)］ 25t吊 | * | 0.0327 | 日 | - | - | 普通作業員 | 0.1113 | 人 | 特殊作業員 | 0.0363 | 人 | 土木一般世話役 | 0.0321 | 人 | - | -
2.5t以下 | 鋼製型枠10t未満 | 21-8-25(20)(高炉) | 0.57m3を超え0.64m3以下 | 3.50m2以上3.96m2以下 | 給熱 | 20427 | ラフテレーンクレーン［油圧伸縮ジブ型・排出ガス対策型(第１次基準値)］ 25t吊 | * | 0.0327 | 日 | - | - | 普通作業員 | 0.1675 | 人 | 土木一般世話役 | 0.0425 | 人 | 特殊作業員 | 0.0363 | 人 | - | -
2.5t以下 | 鋼製型枠10t未満 | 21-8-25(20)(高炉) | 0.57m3を超え0.64m3以下 | 3.96m2を超え4.42m2以下 | 一般 | 19380 | ラフテレーンクレーン［油圧伸縮ジブ型・排出ガス対策型(第１次基準値)］ 25t吊 | * | 0.035 | 日 | - | - | 普通作業員 | 0.1215 | 人 | 特殊作業員 | 0.0386 | 人 | 土木一般世話役 | 0.0349 | 人 | - | -
2.5t以下 | 鋼製型枠10t未満 | 21-8-25(20)(高炉) | 0.57m3を超え0.64m3以下 | 3.96m2を超え4.42m2以下 | 給熱 | 21340 | ラフテレーンクレーン［油圧伸縮ジブ型・排出ガス対策型(第１次基準値)］ 25t吊 | * | 0.035 | 日 | - | - | 普通作業員 | 0.1776 | 人 | 土木一般世話役 | 0.0453 | 人 | 特殊作業員 | 0.0386 | 人 | - | -
2.5t以下 | 鋼製型枠10t未満 | 21-8-25(20)(高炉) | 0.57m3を超え0.64m3以下 | 4.42m2を超え4.88m2以下 | 一般 | 20293 | ラフテレーンクレーン［油圧伸縮ジブ型・排出ガス対策型(第１次基準値)］ 25t吊 | * | 0.0373 | 日 | - | - | 普通作業員 | 0.1316 | 人 | 特殊作業員 | 0.0409 | 人 | 土木一般世話役 | 0.0377 | 人 | - | -
2.5t以下 | 鋼製型枠10t未満 | 21-8-25(20)(高炉) | 0.57m3を超え0.64m3以下 | 4.42m2を超え4.88m2以下 | 給熱 | 22253 | ラフテレーンクレーン［油圧伸縮ジブ型・排出ガス対策型(第１次基準値)］ 25t吊 | * | 0.0373 | 日 | - | - | 普通作業員 | 0.1877 | 人 | 土木一般世話役 | 0.0481 | 人 | 特殊作業員 | 0.0409 | 人 | - | -
2.5t以下 | 鋼製型枠10t未満 | 21-8-25(20)(高炉) | 0.57m3を超え0.64m3以下 | 4.88m2を超え5.34m2以下 | 一般 | 21204 | ラフテレーンクレーン［油圧伸縮ジブ型・排出ガス対策型(第１次基準値)］ 25t吊 | * | 0.0396 | 日 | - | - | 普通作業員 | 0.1417 | 人 | 特殊作業員 | 0.0432 | 人 | 土木一般世話役 | 0.0404 | 人 | - | -
2.5t以下 | 鋼製型枠10t未満 | 21-8-25(20)(高炉) | 0.57m3を超え0.64m3以下 | 4.88m2を超え5.34m2以下 | 給熱 | 23164 | ラフテレーンクレーン［油圧伸縮ジブ型・排出ガス対策型(第１次基準値)］ 25t吊 | * | 0.0396 | 日 | - | - | 普通作業員 | 0.1978 | 人 | 土木一般世話役 | 0.0508 | 人 | 特殊作業員 | 0.0432 | 人 | - | -
2.5t以下 | 鋼製型枠10t未満 | 21-8-25(20)(高炉) | 0.57m3を超え0.64m3以下 | 5.34m2を超え5.80m2以下 | 一般 | 22118 | ラフテレーンクレーン［油圧伸縮ジブ型・排出ガス対策型(第１次基準値)］ 25t吊 | * | 0.0419 | 日 | - | - | 普通作業員 | 0.1518 | 人 | 特殊作業員 | 0.0455 | 人 | 土木一般世話役 | 0.0432 | 人 | - | -
2.5t以下 | 鋼製型枠10t未満 | 21-8-25(20)(高炉) | 0.57m3を超え0.64m3以下 | 5.34m2を超え5.80m2以下 | 給熱 | 24080 | ラフテレーンクレーン［油圧伸縮ジブ型・排出ガス対策型(第１次基準値)］ 25t吊 | * | 0.0419 | 日 | - | - | 普通作業員 | 0.208 | 人 | 土木一般世話役 | 0.0536 | 人 | 特殊作業員 | 0.0455 | 人 | - | -
2.5t以下 | 鋼製型枠10t未満 | 21-8-25(20)(高炉) | 0.64m3を超え0.71m3以下 | 3.75m2以上4.27m2以下 | 一般 | 20293 | ラフテレーンクレーン［油圧伸縮ジブ型・排出ガス対策型(第１次基準値)］ 25t吊 | * | 0.0357 | 日 | - | - | 普通作業員 | 0.1209 | 人 | 特殊作業員 | 0.0398 | 人 | 土木一般世話役 | 0.0349 | 人 | - | -
2.5t以下 | 鋼製型枠10t未満 | 21-8-25(20)(高炉) | 0.64m3を超え0.71m3以下 | 3.75m2以上4.27m2以下 | 給熱 | 22477 | ラフテレーンクレーン［油圧伸縮ジブ型・排出ガス対策型(第１次基準値)］ 25t吊 | * | 0.0357 | 日 | - | - | 普通作業員 | 0.1834 | 人 | 土木一般世話役 | 0.0465 | 人 | 特殊作業員 | 0.0398 | 人 | - | -
2.5t以下 | 鋼製型枠10t未満 | 21-8-25(20)(高炉) | 0.64m3を超え0.71m3以下 | 4.27m2を超え4.78m2以下 | 一般 | 21326 | ラフテレーンクレーン［油圧伸縮ジブ型・排出ガス対策型(第１次基準値)］ 25t吊 | * | 0.0383 | 日 | - | - | 普通作業員 | 0.1323 | 人 | 特殊作業員 | 0.0424 | 人 | 土木一般世話役 | 0.0381 | 人 | - | -
2.5t以下 | 鋼製型枠10t未満 | 21-8-25(20)(高炉) | 0.64m3を超え0.71m3以下 | 4.27m2を超え4.78m2以下 | 給熱 | 23510 | ラフテレーンクレーン［油圧伸縮ジブ型・排出ガス対策型(第１次基準値)］ 25t吊 | * | 0.0383 | 日 | - | - | 普通作業員 | 0.1948 | 人 | 土木一般世話役 | 0.0497 | 人 | 特殊作業員 | 0.0424 | 人 | - | -
2.5t以下 | 鋼製型枠10t未満 | 21-8-25(20)(高炉) | 0.64m3を超え0.71m3以下 | 4.78m2を超え5.29m2以下 | 一般 | 22333 | ラフテレーンクレーン［油圧伸縮ジブ型・排出ガス対策型(第１次基準値)］ 25t吊 | * | 0.0408 | 日 | - | - | 普通作業員 | 0.1435 | 人 | 特殊作業員 | 0.0449 | 人 | 土木一般世話役 | 0.0411 | 人 | - | -
2.5t以下 | 鋼製型枠10t未満 | 21-8-25(20)(高炉) | 0.64m3を超え0.71m3以下 | 4.78m2を超え5.29m2以下 | 給熱 | 24517 | ラフテレーンクレーン［油圧伸縮ジブ型・排出ガス対策型(第１次基準値)］ 25t吊 | * | 0.0408 | 日 | - | - | 普通作業員 | 0.206 | 人 | 土木一般世話役 | 0.0527 | 人 | 特殊作業員 | 0.0449 | 人 | - | -
2.5t以下 | 鋼製型枠10t未満 | 21-8-25(20)(高炉) | 0.64m3を超え0.71m3以下 | 5.29m2を超え5.80m2以下 | 一般 | 23349 | ラフテレーンクレーン［油圧伸縮ジブ型・排出ガス対策型(第１次基準値)］ 25t吊 | * | 0.0434 | 日 | - | - | 普通作業員 | 0.1547 | 人 | 特殊作業員 | 0.0475 | 人 | 土木一般世話役 | 0.0442 | 人 | - | -
2.5t以下 | 鋼製型枠10t未満 | 21-8-25(20)(高炉) | 0.64m3を超え0.71m3以下 | 5.29m2を超え5.80m2以下 | 給熱 | 25535 | ラフテレーンクレーン［油圧伸縮ジブ型・排出ガス対策型(第１次基準値)］ 25t吊 | * | 0.0434 | 日 | - | - | 普通作業員 | 0.2173 | 人 | 土木一般世話役 | 0.0558 | 人 | 特殊作業員 | 0.0475 | 人 | - | -
2.5t以下 | 鋼製型枠10t未満 | 21-8-25(20)(高炉) | 0.64m3を超え0.71m3以下 | 5.80m2を超え6.31m2以下 | 一般 | 24357 | ラフテレーンクレーン［油圧伸縮ジブ型・排出ガス対策型(第１次基準値)］ 25t吊 | * | 0.0459 | 日 | - | - | 普通作業員 | 0.166 | 人 | 特殊作業員 | 0.05 | 人 | 土木一般世話役 | 0.0472 | 人 | - | -
2.5t以下 | 鋼製型枠10t未満 | 21-8-25(20)(高炉) | 0.64m3を超え0.71m3以下 | 5.80m2を超え6.31m2以下 | 給熱 | 26541 | ラフテレーンクレーン［油圧伸縮ジブ型・排出ガス対策型(第１次基準値)］ 25t吊 | * | 0.0459 | 日 | - | - | 普通作業員 | 0.2285 | 人 | 土木一般世話役 | 0.0588 | 人 | 特殊作業員 | 0.05 | 人 | - | -
2.5t以下 | 鋼製型枠10t未満 | 21-8-25(20)(高炉) | 0.71m3を超え0.79m3以下 | 4.06m2以上4.62m2以下 | 一般 | 22219 | ラフテレーンクレーン［油圧伸縮ジブ型・排出ガス対策型(第１次基準値)］ 25t吊 | * | 0.039 | 日 | - | - | 普通作業員 | 0.1315 | 人 | 特殊作業員 | 0.0435 | 人 | 土木一般世話役 | 0.038 | 人 | - | -
2.5t以下 | 鋼製型枠10t未満 | 21-8-25(20)(高炉) | 0.71m3を超え0.79m3以下 | 4.06m2以上4.62m2以下 | 給熱 | 24630 | ラフテレーンクレーン［油圧伸縮ジブ型・排出ガス対策型(第１次基準値)］ 25t吊 | * | 0.039 | 日 | - | - | 普通作業員 | 0.2005 | 人 | 土木一般世話役 | 0.0508 | 人 | 特殊作業員 | 0.0435 | 人 | - | -
2.5t以下 | 鋼製型枠10t未満 | 21-8-25(20)(高炉) | 0.71m3を超え0.79m3以下 | 4.62m2を超え5.18m2以下 | 一般 | 23331 | ラフテレーンクレーン［油圧伸縮ジブ型・排出ガス対策型(第１次基準値)］ 25t吊 | * | 0.0418 | 日 | - | - | 普通作業員 | 0.1438 | 人 | 特殊作業員 | 0.0463 | 人 | 土木一般世話役 | 0.0414 | 人 | - | -
2.5t以下 | 鋼製型枠10t未満 | 21-8-25(20)(高炉) | 0.71m3を超え0.79m3以下 | 4.62m2を超え5.18m2以下 | 給熱 | 25742 | ラフテレーンクレーン［油圧伸縮ジブ型・排出ガス対策型(第１次基準値)］ 25t吊 | * | 0.0418 | 日 | - | - | 普通作業員 | 0.2128 | 人 | 土木一般世話役 | 0.0542 | 人 | 特殊作業員 | 0.0463 | 人 | - | -
2.5t以下 | 鋼製型枠10t未満 | 21-8-25(20)(高炉) | 0.71m3を超え0.79m3以下 | 5.18m2を超え5.74m2以下 | 一般 | 24443 | ラフテレーンクレーン［油圧伸縮ジブ型・排出ガス対策型(第１次基準値)］ 25t吊 | * | 0.0446 | 日 | - | - | 普通作業員 | 0.1561 | 人 | 特殊作業員 | 0.0491 | 人 | 土木一般世話役 | 0.0448 | 人 | - | -
2.5t以下 | 鋼製型枠10t未満 | 21-8-25(20)(高炉) | 0.71m3を超え0.79m3以下 | 5.18m2を超え5.74m2以下 | 給熱 | 26854 | ラフテレーンクレーン［油圧伸縮ジブ型・排出ガス対策型(第１次基準値)］ 25t吊 | * | 0.0446 | 日 | - | - | 普通作業員 | 0.2251 | 人 | 土木一般世話役 | 0.0576 | 人 | 特殊作業員 | 0.0491 | 人 | - | -
2.5t以下 | 鋼製型枠10t未満 | 21-8-25(20)(高炉) | 0.71m3を超え0.79m3以下 | 5.74m2を超え6.30m2以下 | 一般 | 25552 | ラフテレーンクレーン［油圧伸縮ジブ型・排出ガス対策型(第１次基準値)］ 25t吊 | * | 0.0474 | 日 | - | - | 普通作業員 | 0.1684 | 人 | 特殊作業員 | 0.0519 | 人 | 土木一般世話役 | 0.0481 | 人 | - | -
2.5t以下 | 鋼製型枠10t未満 | 21-8-25(20)(高炉) | 0.71m3を超え0.79m3以下 | 5.74m2を超え6.30m2以下 | 給熱 | 27963 | ラフテレーンクレーン［油圧伸縮ジブ型・排出ガス対策型(第１次基準値)］ 25t吊 | * | 0.0474 | 日 | - | - | 普通作業員 | 0.2374 | 人 | 土木一般世話役 | 0.0609 | 人 | 特殊作業員 | 0.0519 | 人 | - | -
2.5t以下 | 鋼製型枠10t未満 | 21-8-25(20)(高炉) | 0.71m3を超え0.79m3以下 | 6.30m2を超え6.86m2以下 | 一般 | 26666 | ラフテレーンクレーン［油圧伸縮ジブ型・排出ガス対策型(第１次基準値)］ 25t吊 | * | 0.0502 | 日 | - | - | 普通作業員 | 0.1808 | 人 | 特殊作業員 | 0.0547 | 人 | 土木一般世話役 | 0.0515 | 人 | - | -
2.5t以下 | 鋼製型枠10t未満 | 21-8-25(20)(高炉) | 0.71m3を超え0.79m3以下 | 6.30m2を超え6.86m2以下 | 給熱 | 29077 | ラフテレーンクレーン［油圧伸縮ジブ型・排出ガス対策型(第１次基準値)］ 25t吊 | * | 0.0502 | 日 | - | - | 普通作業員 | 0.2498 | 人 | 土木一般世話役 | 0.0643 | 人 | 特殊作業員 | 0.0547 | 人 | - | -
2.5t以下 | 鋼製型枠10t未満 | 21-8-25(20)(高炉) | 0.79m3を超え0.86m3以下 | 4.28m2以上4.90m2以下 | 一般 | 24165 | ラフテレーンクレーン［油圧伸縮ジブ型・排出ガス対策型(第１次基準値)］ 25t吊 | * | 0.0421 | 日 | - | - | 普通作業員 | 0.1408 | 人 | 特殊作業員 | 0.047 | 人 | 土木一般世話役 | 0.0408 | 人 | - | -
2.5t以下 | 鋼製型枠10t未満 | 21-8-25(20)(高炉) | 0.79m3を超え0.86m3以下 | 4.28m2以上4.90m2以下 | 給熱 | 26829 | ラフテレーンクレーン［油圧伸縮ジブ型・排出ガス対策型(第１次基準値)］ 25t吊 | * | 0.0421 | 日 | - | - | 普通作業員 | 0.2171 | 人 | 土木一般世話役 | 0.0549 | 人 | 特殊作業員 | 0.047 | 人 | - | -
2.5t以下 | 鋼製型枠10t未満 | 21-8-25(20)(高炉) | 0.79m3を超え0.86m3以下 | 4.90m2を超え5.52m2以下 | 一般 | 25396 | ラフテレーンクレーン［油圧伸縮ジブ型・排出ガス対策型(第１次基準値)］ 25t吊 | * | 0.0452 | 日 | - | - | 普通作業員 | 0.1545 | 人 | 特殊作業員 | 0.0501 | 人 | 土木一般世話役 | 0.0445 | 人 | - | -
2.5t以下 | 鋼製型枠10t未満 | 21-8-25(20)(高炉) | 0.79m3を超え0.86m3以下 | 4.90m2を超え5.52m2以下 | 給熱 | 28061 | ラフテレーンクレーン［油圧伸縮ジブ型・排出ガス対策型(第１次基準値)］ 25t吊 | * | 0.0452 | 日 | - | - | 普通作業員 | 0.2308 | 人 | 土木一般世話役 | 0.0586 | 人 | 特殊作業員 | 0.0501 | 人 | - | -
2.5t以下 | 鋼製型枠10t未満 | 21-8-25(20)(高炉) | 0.79m3を超え0.86m3以下 | 5.52m2を超え6.14m2以下 | 一般 | 26627 | ラフテレーンクレーン［油圧伸縮ジブ型・排出ガス対策型(第１次基準値)］ 25t吊 | * | 0.0483 | 日 | - | - | 普通作業員 | 0.1681 | 人 | 特殊作業員 | 0.0532 | 人 | 土木一般世話役 | 0.0483 | 人 | - | -
2.5t以下 | 鋼製型枠10t未満 | 21-8-25(20)(高炉) | 0.79m3を超え0.86m3以下 | 5.52m2を超え6.14m2以下 | 給熱 | 29292 | ラフテレーンクレーン［油圧伸縮ジブ型・排出ガス対策型(第１次基準値)］ 25t吊 | * | 0.0483 | 日 | - | - | 普通作業員 | 0.2444 | 人 | 土木一般世話役 | 0.0624 | 人 | 特殊作業員 | 0.0532 | 人 | - | -
2.5t以下 | 鋼製型枠10t未満 | 21-8-25(20)(高炉) | 0.79m3を超え0.86m3以下 | 6.14m2を超え6.76m2以下 | 一般 | 27856 | ラフテレーンクレーン［油圧伸縮ジブ型・排出ガス対策型(第１次基準値)］ 25t吊 | * | 0.0514 | 日 | - | - | 普通作業員 | 0.1817 | 人 | 特殊作業員 | 0.0563 | 人 | 土木一般世話役 | 0.052 | 人 | - | -
2.5t以下 | 鋼製型枠10t未満 | 21-8-25(20)(高炉) | 0.79m3を超え0.86m3以下 | 6.14m2を超え6.76m2以下 | 給熱 | 30523 | ラフテレーンクレーン［油圧伸縮ジブ型・排出ガス対策型(第１次基準値)］ 25t吊 | * | 0.0514 | 日 | - | - | 普通作業員 | 0.2581 | 人 | 土木一般世話役 | 0.0661 | 人 | 特殊作業員 | 0.0563 | 人 | - | -
2.5t以下 | 鋼製型枠10t未満 | 21-8-25(20)(高炉) | 0.79m3を超え0.86m3以下 | 6.76m2を超え7.38m2以下 | 一般 | 29087 | ラフテレーンクレーン［油圧伸縮ジブ型・排出ガス対策型(第１次基準値)］ 25t吊 | * | 0.0545 | 日 | - | - | 普通作業員 | 0.1954 | 人 | 特殊作業員 | 0.0594 | 人 | 土木一般世話役 | 0.0557 | 人 | - | -
2.5t以下 | 鋼製型枠10t未満 | 21-8-25(20)(高炉) | 0.79m3を超え0.86m3以下 | 6.76m2を超え7.38m2以下 | 給熱 | 31752 | ラフテレーンクレーン［油圧伸縮ジブ型・排出ガス対策型(第１次基準値)］ 25t吊 | * | 0.0545 | 日 | - | - | 普通作業員 | 0.2717 | 人 | 土木一般世話役 | 0.0698 | 人 | 特殊作業員 | 0.0594 | 人 | - | -
2.5t以下 | 鋼製型枠10t未満 | 21-8-25(20)(高炉) | 0.79m3を超え0.86m3以下 | 7.38m2を超え8.00m2以下 | 一般 | 30316 | ラフテレーンクレーン［油圧伸縮ジブ型・排出ガス対策型(第１次基準値)］ 25t吊 | * | 0.0576 | 日 | - | - | 普通作業員 | 0.209 | 人 | 特殊作業員 | 0.0625 | 人 | 土木一般世話役 | 0.0594 | 人 | - | -
2.5t以下 | 鋼製型枠10t未満 | 21-8-25(20)(高炉) | 0.79m3を超え0.86m3以下 | 7.38m2を超え8.00m2以下 | 給熱 | 32981 | ラフテレーンクレーン［油圧伸縮ジブ型・排出ガス対策型(第１次基準値)］ 25t吊 | * | 0.0576 | 日 | - | - | 普通作業員 | 0.2853 | 人 | 土木一般世話役 | 0.0735 | 人 | 特殊作業員 | 0.0625 | 人 | - | -
2.5t以下 | 鋼製型枠10t未満 | 21-8-25(20)(高炉) | 0.86m3を超え0.94m3以下 | 4.58m2以上5.26m2以下 | 一般 | 26087 | ラフテレーンクレーン［油圧伸縮ジブ型・排出ガス対策型(第１次基準値)］ 25t吊 | * | 0.0453 | 日 | - | - | 普通作業員 | 0.1514 | 人 | 特殊作業員 | 0.0507 | 人 | 土木一般世話役 | 0.0439 | 人 | - | -
2.5t以下 | 鋼製型枠10t未満 | 21-8-25(20)(高炉) | 0.86m3を超え0.94m3以下 | 4.58m2以上5.26m2以下 | 給熱 | 28978 | ラフテレーンクレーン［油圧伸縮ジブ型・排出ガス対策型(第１次基準値)］ 25t吊 | * | 0.0453 | 日 | - | - | 普通作業員 | 0.2342 | 人 | 土木一般世話役 | 0.0592 | 人 | 特殊作業員 | 0.0507 | 人 | - | -
2.5t以下 | 鋼製型枠10t未満 | 21-8-25(20)(高炉) | 0.86m3を超え0.94m3以下 | 5.26m2を超え5.93m2以下 | 一般 | 27438 | ラフテレーンクレーン［油圧伸縮ジブ型・排出ガス対策型(第１次基準値)］ 25t吊 | * | 0.0487 | 日 | - | - | 普通作業員 | 0.1664 | 人 | 特殊作業員 | 0.0541 | 人 | 土木一般世話役 | 0.048 | 人 | - | -
2.5t以下 | 鋼製型枠10t未満 | 21-8-25(20)(高炉) | 0.86m3を超え0.94m3以下 | 5.26m2を超え5.93m2以下 | 給熱 | 30329 | ラフテレーンクレーン［油圧伸縮ジブ型・排出ガス対策型(第１次基準値)］ 25t吊 | * | 0.0487 | 日 | - | - | 普通作業員 | 0.2492 | 人 | 土木一般世話役 | 0.0633 | 人 | 特殊作業員 | 0.0541 | 人 | - | -
2.5t以下 | 鋼製型枠10t未満 | 21-8-25(20)(高炉) | 0.86m3を超え0.94m3以下 | 5.93m2を超え6.60m2以下 | 一般 | 28769 | ラフテレーンクレーン［油圧伸縮ジブ型・排出ガス対策型(第１次基準値)］ 25t吊 | * | 0.0521 | 日 | - | - | 普通作業員 | 0.1811 | 人 | 特殊作業員 | 0.0575 | 人 | 土木一般世話役 | 0.052 | 人 | - | -
2.5t以下 | 鋼製型枠10t未満 | 21-8-25(20)(高炉) | 0.86m3を超え0.94m3以下 | 5.93m2を超え6.60m2以下 | 給熱 | 31660 | ラフテレーンクレーン［油圧伸縮ジブ型・排出ガス対策型(第１次基準値)］ 25t吊 | * | 0.0521 | 日 | - | - | 普通作業員 | 0.2639 | 人 | 土木一般世話役 | 0.0673 | 人 | 特殊作業員 | 0.0575 | 人 | - | -
2.5t以下 | 鋼製型枠10t未満 | 21-8-25(20)(高炉) | 0.86m3を超え0.94m3以下 | 6.60m2を超え7.27m2以下 | 一般 | 30096 | ラフテレーンクレーン［油圧伸縮ジブ型・排出ガス対策型(第１次基準値)］ 25t吊 | * | 0.0554 | 日 | - | - | 普通作業員 | 0.1959 | 人 | 特殊作業員 | 0.0608 | 人 | 土木一般世話役 | 0.056 | 人 | - | -
2.5t以下 | 鋼製型枠10t未満 | 21-8-25(20)(高炉) | 0.86m3を超え0.94m3以下 | 6.60m2を超え7.27m2以下 | 給熱 | 32987 | ラフテレーンクレーン［油圧伸縮ジブ型・排出ガス対策型(第１次基準値)］ 25t吊 | * | 0.0554 | 日 | - | - | 普通作業員 | 0.2787 | 人 | 土木一般世話役 | 0.0713 | 人 | 特殊作業員 | 0.0608 | 人 | - | -
2.5t以下 | 鋼製型枠10t未満 | 21-8-25(20)(高炉) | 0.86m3を超え0.94m3以下 | 7.27m2を超え7.94m2以下 | 一般 | 31430 | ラフテレーンクレーン［油圧伸縮ジブ型・排出ガス対策型(第１次基準値)］ 25t吊 | * | 0.0588 | 日 | - | - | 普通作業員 | 0.2106 | 人 | 特殊作業員 | 0.0642 | 人 | 土木一般世話役 | 0.0601 | 人 | - | -
2.5t以下 | 鋼製型枠10t未満 | 21-8-25(20)(高炉) | 0.86m3を超え0.94m3以下 | 7.27m2を超え7.94m2以下 | 給熱 | 34321 | ラフテレーンクレーン［油圧伸縮ジブ型・排出ガス対策型(第１次基準値)］ 25t吊 | * | 0.0588 | 日 | - | - | 普通作業員 | 0.2934 | 人 | 土木一般世話役 | 0.0754 | 人 | 特殊作業員 | 0.0642 | 人 | - | -
2.5t以下 | 鋼製型枠10t未満 | 21-8-25(20)(高炉) | 0.94m3を超え1.04m3以下 | 4.92m2以上5.66m2以下 | 一般 | 28460 | ラフテレーンクレーン［油圧伸縮ジブ型・排出ガス対策型(第１次基準値)］ 25t吊 | * | 0.0493 | 日 | - | - | 普通作業員 | 0.1639 | 人 | 特殊作業員 | 0.0552 | 人 | 土木一般世話役 | 0.0476 | 人 | - | -
2.5t以下 | 鋼製型枠10t未満 | 21-8-25(20)(高炉) | 0.94m3を超え1.04m3以下 | 4.92m2以上5.66m2以下 | 給熱 | 31640 | ラフテレーンクレーン［油圧伸縮ジブ型・排出ガス対策型(第１次基準値)］ 25t吊 | * | 0.0493 | 日 | - | - | 普通作業員 | 0.255 | 人 | 土木一般世話役 | 0.0644 | 人 | 特殊作業員 | 0.0552 | 人 | - | -
2.5t以下 | 鋼製型枠10t未満 | 21-8-25(20)(高炉) | 0.94m3を超え1.04m3以下 | 5.66m2を超え6.39m2以下 | 一般 | 29928 | ラフテレーンクレーン［油圧伸縮ジブ型・排出ガス対策型(第１次基準値)］ 25t吊 | * | 0.053 | 日 | - | - | 普通作業員 | 0.1802 | 人 | 特殊作業員 | 0.0589 | 人 | 土木一般世話役 | 0.052 | 人 | - | -
2.5t以下 | 鋼製型枠10t未満 | 21-8-25(20)(高炉) | 0.94m3を超え1.04m3以下 | 5.66m2を超え6.39m2以下 | 給熱 | 33105 | ラフテレーンクレーン［油圧伸縮ジブ型・排出ガス対策型(第１次基準値)］ 25t吊 | * | 0.053 | 日 | - | - | 普通作業員 | 0.2712 | 人 | 土木一般世話役 | 0.0688 | 人 | 特殊作業員 | 0.0589 | 人 | - | -
2.5t以下 | 鋼製型枠10t未満 | 21-8-25(20)(高炉) | 0.94m3を超え1.04m3以下 | 6.39m2を超え7.12m2以下 | 一般 | 31372 | ラフテレーンクレーン［油圧伸縮ジブ型・排出ガス対策型(第１次基準値)］ 25t吊 | * | 0.0566 | 日 | - | - | 普通作業員 | 0.1962 | 人 | 特殊作業員 | 0.0625 | 人 | 土木一般世話役 | 0.0564 | 人 | - | -
2.5t以下 | 鋼製型枠10t未満 | 21-8-25(20)(高炉) | 0.94m3を超え1.04m3以下 | 6.39m2を超え7.12m2以下 | 給熱 | 34552 | ラフテレーンクレーン［油圧伸縮ジブ型・排出ガス対策型(第１次基準値)］ 25t吊 | * | 0.0566 | 日 | - | - | 普通作業員 | 0.2873 | 人 | 土木一般世話役 | 0.0732 | 人 | 特殊作業員 | 0.0625 | 人 | - | -
2.5t以下 | 鋼製型枠10t未満 | 21-8-25(20)(高炉) | 0.94m3を超え1.04m3以下 | 7.12m2を超え7.85m2以下 | 一般 | 32825 | ラフテレーンクレーン［油圧伸縮ジブ型・排出ガス対策型(第１次基準値)］ 25t吊 | * | 0.0603 | 日 | - | - | 普通作業員 | 0.2123 | 人 | 特殊作業員 | 0.0662 | 人 | 土木一般世話役 | 0.0608 | 人 | - | -
2.5t以下 | 鋼製型枠10t未満 | 21-8-25(20)(高炉) | 0.94m3を超え1.04m3以下 | 7.12m2を超え7.85m2以下 | 給熱 | 36005 | ラフテレーンクレーン［油圧伸縮ジブ型・排出ガス対策型(第１次基準値)］ 25t吊 | * | 0.0603 | 日 | - | - | 普通作業員 | 0.3034 | 人 | 土木一般世話役 | 0.0776 | 人 | 特殊作業員 | 0.0662 | 人 | - | -
2.5t以下 | 鋼製型枠10t未満 | 21-8-25(20)(高炉) | 0.94m3を超え1.04m3以下 | 7.85m2を超え8.58m2以下 | 一般 | 34272 | ラフテレーンクレーン［油圧伸縮ジブ型・排出ガス対策型(第１次基準値)］ 25t吊 | * | 0.0639 | 日 | - | - | 普通作業員 | 0.2284 | 人 | 特殊作業員 | 0.0698 | 人 | 土木一般世話役 | 0.0652 | 人 | - | -
2.5t以下 | 鋼製型枠10t未満 | 21-8-25(20)(高炉) | 0.94m3を超え1.04m3以下 | 7.85m2を超え8.58m2以下 | 給熱 | 37450 | ラフテレーンクレーン［油圧伸縮ジブ型・排出ガス対策型(第１次基準値)］ 25t吊 | * | 0.0639 | 日 | - | - | 普通作業員 | 0.3194 | 人 | 土木一般世話役 | 0.082 | 人 | 特殊作業員 | 0.0698 | 人 | - | -
2.5t以下 | 鋼製型枠10t未満 | 21-8-25(20)(高炉) | 0.94m3を超え1.04m3以下 | 8.58m2を超え9.31m2以下 | 一般 | 35720 | ラフテレーンクレーン［油圧伸縮ジブ型・排出ガス対策型(第１次基準値)］ 25t吊 | * | 0.0676 | 日 | - | - | 普通作業員 | 0.2444 | 人 | 特殊作業員 | 0.0735 | 人 | 土木一般世話役 | 0.0695 | 人 | - | -
2.5t以下 | 鋼製型枠10t未満 | 21-8-25(20)(高炉) | 0.94m3を超え1.04m3以下 | 8.58m2を超え9.31m2以下 | 給熱 | 38900 | ラフテレーンクレーン［油圧伸縮ジブ型・排出ガス対策型(第１次基準値)］ 25t吊 | * | 0.0676 | 日 | - | - | 普通作業員 | 0.3355 | 人 | 土木一般世話役 | 0.0863 | 人 | 特殊作業員 | 0.0735 | 人 | - | -
2.5t以下 | 鋼製型枠10t未満 | 21-8-25(20)(高炉) | 0.94m3を超え1.04m3以下 | 9.31m2を超え10.04m2以下 | 一般 | 37167 | ラフテレーンクレーン［油圧伸縮ジブ型・排出ガス対策型(第１次基準値)］ 25t吊 | * | 0.0712 | 日 | - | - | 普通作業員 | 0.2605 | 人 | 特殊作業員 | 0.0771 | 人 | 土木一般世話役 | 0.0739 | 人 | - | -
2.5t以下 | 鋼製型枠10t未満 | 21-8-25(20)(高炉) | 0.94m3を超え1.04m3以下 | 9.31m2を超え10.04m2以下 | 給熱 | 40345 | ラフテレーンクレーン［油圧伸縮ジブ型・排出ガス対策型(第１次基準値)］ 25t吊 | * | 0.0712 | 日 | - | - | 普通作業員 | 0.3515 | 人 | 土木一般世話役 | 0.0907 | 人 | 特殊作業員 | 0.0771 | 人 | - | -
2.5t以下 | 鋼製型枠10t未満 | 21-8-25(20)(高炉) | 1.04m3を超え1.13m3以下 | 5.25m2以上6.05m2以下 | 一般 | 30986 | ラフテレーンクレーン［油圧伸縮ジブ型・排出ガス対策型(第１次基準値)］ 25t吊 | * | 0.0534 | 日 | - | - | 普通作業員 | 0.1766 | 人 | 特殊作業員 | 0.0599 | 人 | 土木一般世話役 | 0.0513 | 人 | - | -
2.5t以下 | 鋼製型枠10t未満 | 21-8-25(20)(高炉) | 1.04m3を超え1.13m3以下 | 5.25m2以上6.05m2以下 | 給熱 | 34487 | ラフテレーンクレーン［油圧伸縮ジブ型・排出ガス対策型(第１次基準値)］ 25t吊 | * | 0.0534 | 日 | - | - | 普通作業員 | 0.2769 | 人 | 土木一般世話役 | 0.0698 | 人 | 特殊作業員 | 0.0599 | 人 | - | -
2.5t以下 | 鋼製型枠10t未満 | 21-8-25(20)(高炉) | 1.04m3を超え1.13m3以下 | 6.05m2を超え6.84m2以下 | 一般 | 32574 | ラフテレーンクレーン［油圧伸縮ジブ型・排出ガス対策型(第１次基準値)］ 25t吊 | * | 0.0574 | 日 | - | - | 普通作業員 | 0.1942 | 人 | 特殊作業員 | 0.0639 | 人 | 土木一般世話役 | 0.0561 | 人 | - | -
2.5t以下 | 鋼製型枠10t未満 | 21-8-25(20)(高炉) | 1.04m3を超え1.13m3以下 | 6.05m2を超え6.84m2以下 | 給熱 | 36075 | ラフテレーンクレーン［油圧伸縮ジブ型・排出ガス対策型(第１次基準値)］ 25t吊 | * | 0.0574 | 日 | - | - | 普通作業員 | 0.2945 | 人 | 土木一般世話役 | 0.0746 | 人 | 特殊作業員 | 0.0639 | 人 | - | -
2.5t以下 | 鋼製型枠10t未満 | 21-8-25(20)(高炉) | 1.04m3を超え1.13m3以下 | 6.84m2を超え7.63m2以下 | 一般 | 34140 | ラフテレーンクレーン［油圧伸縮ジブ型・排出ガス対策型(第１次基準値)］ 25t吊 | * | 0.0613 | 日 | - | - | 普通作業員 | 0.2116 | 人 | 特殊作業員 | 0.0678 | 人 | 土木一般世話役 | 0.0609 | 人 | - | -
2.5t以下 | 鋼製型枠10t未満 | 21-8-25(20)(高炉) | 1.04m3を超え1.13m3以下 | 6.84m2を超え7.63m2以下 | 給熱 | 37641 | ラフテレーンクレーン［油圧伸縮ジブ型・排出ガス対策型(第１次基準値)］ 25t吊 | * | 0.0613 | 日 | - | - | 普通作業員 | 0.3119 | 人 | 土木一般世話役 | 0.0794 | 人 | 特殊作業員 | 0.0678 | 人 | - | -
2.5t以下 | 鋼製型枠10t未満 | 21-8-25(20)(高炉) | 1.04m3を超え1.13m3以下 | 7.63m2を超え8.42m2以下 | 一般 | 35710 | ラフテレーンクレーン［油圧伸縮ジブ型・排出ガス対策型(第１次基準値)］ 25t吊 | * | 0.0653 | 日 | - | - | 普通作業員 | 0.229 | 人 | 特殊作業員 | 0.0718 | 人 | 土木一般世話役 | 0.0656 | 人 | - | -
2.5t以下 | 鋼製型枠10t未満 | 21-8-25(20)(高炉) | 1.04m3を超え1.13m3以下 | 7.63m2を超え8.42m2以下 | 給熱 | 39209 | ラフテレーンクレーン［油圧伸縮ジブ型・排出ガス対策型(第１次基準値)］ 25t吊 | * | 0.0653 | 日 | - | - | 普通作業員 | 0.3292 | 人 | 土木一般世話役 | 0.0841 | 人 | 特殊作業員 | 0.0718 | 人 | - | -
2.5t以下 | 鋼製型枠10t未満 | 21-8-25(20)(高炉) | 1.04m3を超え1.13m3以下 | 8.42m2を超え9.21m2以下 | 一般 | 37277 | ラフテレーンクレーン［油圧伸縮ジブ型・排出ガス対策型(第１次基準値)］ 25t吊 | * | 0.0692 | 日 | - | - | 普通作業員 | 0.2464 | 人 | 特殊作業員 | 0.0757 | 人 | 土木一般世話役 | 0.0704 | 人 | - | -
2.5t以下 | 鋼製型枠10t未満 | 21-8-25(20)(高炉) | 1.04m3を超え1.13m3以下 | 8.42m2を超え9.21m2以下 | 給熱 | 40775 | ラフテレーンクレーン［油圧伸縮ジブ型・排出ガス対策型(第１次基準値)］ 25t吊 | * | 0.0692 | 日 | - | - | 普通作業員 | 0.3466 | 人 | 土木一般世話役 | 0.0889 | 人 | 特殊作業員 | 0.0757 | 人 | - | -
2.5tを超え5.5t以下 | 鋼製型枠10t未満 | 21-8-25(20)(高炉) | 1.05m3以上1.15m3以下 | 5.14m2以上5.94m2以下 | 一般 | 30715 | ラフテレーンクレーン［油圧伸縮ジブ型・排出ガス対策型(第１次基準値)］ 25t吊 | * | 0.0475 | 日 | - | - | 普通作業員 | 0.1747 | 人 | 特殊作業員 | 0.0596 | 人 | 土木一般世話役 | 0.0508 | 人 | - | -
2.5tを超え5.5t以下 | 鋼製型枠10t未満 | 21-8-25(20)(高炉) | 1.05m3以上1.15m3以下 | 5.14m2以上5.94m2以下 | 給熱 | 32689 | ラフテレーンクレーン［油圧伸縮ジブ型・排出ガス対策型(第１次基準値)］ 25t吊 | * | 0.0475 | 日 | - | - | 普通作業員 | 0.2286 | 人 | 土木一般世話役 | 0.0629 | 人 | 特殊作業員 | 0.0596 | 人 | - | -
2.5tを超え5.5t以下 | 鋼製型枠10t未満 | 21-8-25(20)(高炉) | 1.05m3以上1.15m3以下 | 5.94m2を超え6.73m2以下 | 一般 | 32302 | ラフテレーンクレーン［油圧伸縮ジブ型・排出ガス対策型(第１次基準値)］ 25t吊 | * | 0.0515 | 日 | - | - | 普通作業員 | 0.1923 | 人 | 特殊作業員 | 0.0636 | 人 | 土木一般世話役 | 0.0556 | 人 | - | -
2.5tを超え5.5t以下 | 鋼製型枠10t未満 | 21-8-25(20)(高炉) | 1.05m3以上1.15m3以下 | 5.94m2を超え6.73m2以下 | 給熱 | 34276 | ラフテレーンクレーン［油圧伸縮ジブ型・排出ガス対策型(第１次基準値)］ 25t吊 | * | 0.0515 | 日 | - | - | 普通作業員 | 0.2462 | 人 | 土木一般世話役 | 0.0677 | 人 | 特殊作業員 | 0.0636 | 人 | - | -
2.5tを超え5.5t以下 | 鋼製型枠10t未満 | 21-8-25(20)(高炉) | 1.05m3以上1.15m3以下 | 6.73m2を超え7.52m2以下 | 一般 | 33875 | ラフテレーンクレーン［油圧伸縮ジブ型・排出ガス対策型(第１次基準値)］ 25t吊 | * | 0.0555 | 日 | - | - | 普通作業員 | 0.2097 | 人 | 特殊作業員 | 0.0676 | 人 | 土木一般世話役 | 0.0604 | 人 | - | -
2.5tを超え5.5t以下 | 鋼製型枠10t未満 | 21-8-25(20)(高炉) | 1.05m3以上1.15m3以下 | 6.73m2を超え7.52m2以下 | 給熱 | 35849 | ラフテレーンクレーン［油圧伸縮ジブ型・排出ガス対策型(第１次基準値)］ 25t吊 | * | 0.0555 | 日 | - | - | 普通作業員 | 0.2636 | 人 | 土木一般世話役 | 0.0725 | 人 | 特殊作業員 | 0.0676 | 人 | - | -
2.5tを超え5.5t以下 | 鋼製型枠10t未満 | 21-8-25(20)(高炉) | 1.05m3以上1.15m3以下 | 7.52m2を超え8.31m2以下 | 一般 | 35437 | ラフテレーンクレーン［油圧伸縮ジブ型・排出ガス対策型(第１次基準値)］ 25t吊 | * | 0.0594 | 日 | - | - | 普通作業員 | 0.227 | 人 | 特殊作業員 | 0.0715 | 人 | 土木一般世話役 | 0.0651 | 人 | - | -
2.5tを超え5.5t以下 | 鋼製型枠10t未満 | 21-8-25(20)(高炉) | 1.05m3以上1.15m3以下 | 7.52m2を超え8.31m2以下 | 給熱 | 37410 | ラフテレーンクレーン［油圧伸縮ジブ型・排出ガス対策型(第１次基準値)］ 25t吊 | * | 0.0594 | 日 | - | - | 普通作業員 | 0.2809 | 人 | 土木一般世話役 | 0.0772 | 人 | 特殊作業員 | 0.0715 | 人 | - | -
2.5tを超え5.5t以下 | 鋼製型枠10t未満 | 21-8-25(20)(高炉) | 1.05m3以上1.15m3以下 | 8.31m2を超え9.10m2以下 | 一般 | 37010 | ラフテレーンクレーン［油圧伸縮ジブ型・排出ガス対策型(第１次基準値)］ 25t吊 | * | 0.0634 | 日 | - | - | 普通作業員 | 0.2444 | 人 | 特殊作業員 | 0.0755 | 人 | 土木一般世話役 | 0.0699 | 人 | - | -
2.5tを超え5.5t以下 | 鋼製型枠10t未満 | 21-8-25(20)(高炉) | 1.05m3以上1.15m3以下 | 8.31m2を超え9.10m2以下 | 給熱 | 38983 | ラフテレーンクレーン［油圧伸縮ジブ型・排出ガス対策型(第１次基準値)］ 25t吊 | * | 0.0634 | 日 | - | - | 普通作業員 | 0.2983 | 人 | 土木一般世話役 | 0.082 | 人 | 特殊作業員 | 0.0755 | 人 | - | -
2.5tを超え5.5t以下 | 鋼製型枠10t未満 | 21-8-25(20)(高炉) | 1.15m3を超え1.25m3以下 | 5.35m2以上6.21m2以下 | 一般 | 32986 | ラフテレーンクレーン［油圧伸縮ジブ型・排出ガス対策型(第１次基準値)］ 25t吊 | * | 0.0505 | 日 | - | - | 普通作業員 | 0.1848 | 人 | 特殊作業員 | 0.0637 | 人 | 土木一般世話役 | 0.0539 | 人 | - | -
2.5tを超え5.5t以下 | 鋼製型枠10t未満 | 21-8-25(20)(高炉) | 1.15m3を超え1.25m3以下 | 5.35m2以上6.21m2以下 | 給熱 | 35139 | ラフテレーンクレーン［油圧伸縮ジブ型・排出ガス対策型(第１次基準値)］ 25t吊 | * | 0.0505 | 日 | - | - | 普通作業員 | 0.2436 | 人 | 土木一般世話役 | 0.0671 | 人 | 特殊作業員 | 0.0637 | 人 | - | -
2.5tを超え5.5t以下 | 鋼製型枠10t未満 | 21-8-25(20)(高炉) | 1.15m3を超え1.25m3以下 | 6.21m2を超え7.06m2以下 | 一般 | 34691 | ラフテレーンクレーン［油圧伸縮ジブ型・排出ガス対策型(第１次基準値)］ 25t吊 | * | 0.0548 | 日 | - | - | 普通作業員 | 0.2037 | 人 | 特殊作業員 | 0.068 | 人 | 土木一般世話役 | 0.059 | 人 | - | -
2.5tを超え5.5t以下 | 鋼製型枠10t未満 | 21-8-25(20)(高炉) | 1.15m3を超え1.25m3以下 | 6.21m2を超え7.06m2以下 | 給熱 | 36844 | ラフテレーンクレーン［油圧伸縮ジブ型・排出ガス対策型(第１次基準値)］ 25t吊 | * | 0.0548 | 日 | - | - | 普通作業員 | 0.2625 | 人 | 土木一般世話役 | 0.0722 | 人 | 特殊作業員 | 0.068 | 人 | - | -
2.5tを超え5.5t以下 | 鋼製型枠10t未満 | 21-8-25(20)(高炉) | 1.15m3を超え1.25m3以下 | 7.06m2を超え7.91m2以下 | 一般 | 36381 | ラフテレーンクレーン［油圧伸縮ジブ型・排出ガス対策型(第１次基準値)］ 25t吊 | * | 0.0591 | 日 | - | - | 普通作業員 | 0.2224 | 人 | 特殊作業員 | 0.0723 | 人 | 土木一般世話役 | 0.0641 | 人 | - | -
2.5tを超え5.5t以下 | 鋼製型枠10t未満 | 21-8-25(20)(高炉) | 1.15m3を超え1.25m3以下 | 7.06m2を超え7.91m2以下 | 給熱 | 38534 | ラフテレーンクレーン［油圧伸縮ジブ型・排出ガス対策型(第１次基準値)］ 25t吊 | * | 0.0591 | 日 | - | - | 普通作業員 | 0.2812 | 人 | 土木一般世話役 | 0.0773 | 人 | 特殊作業員 | 0.0723 | 人 | - | -
2.5tを超え5.5t以下 | 鋼製型枠10t未満 | 21-8-25(20)(高炉) | 1.15m3を超え1.25m3以下 | 7.91m2を超え8.76m2以下 | 一般 | 38064 | ラフテレーンクレーン［油圧伸縮ジブ型・排出ガス対策型(第１次基準値)］ 25t吊 | * | 0.0633 | 日 | - | - | 普通作業員 | 0.2411 | 人 | 特殊作業員 | 0.0765 | 人 | 土木一般世話役 | 0.0692 | 人 | - | -
2.5tを超え5.5t以下 | 鋼製型枠10t未満 | 21-8-25(20)(高炉) | 1.15m3を超え1.25m3以下 | 7.91m2を超え8.76m2以下 | 給熱 | 40217 | ラフテレーンクレーン［油圧伸縮ジブ型・排出ガス対策型(第１次基準値)］ 25t吊 | * | 0.0633 | 日 | - | - | 普通作業員 | 0.2999 | 人 | 土木一般世話役 | 0.0824 | 人 | 特殊作業員 | 0.0765 | 人 | - | -
2.5tを超え5.5t以下 | 鋼製型枠10t未満 | 21-8-25(20)(高炉) | 1.15m3を超え1.25m3以下 | 8.76m2を超え9.61m2以下 | 一般 | 39754 | ラフテレーンクレーン［油圧伸縮ジブ型・排出ガス対策型(第１次基準値)］ 25t吊 | * | 0.0676 | 日 | - | - | 普通作業員 | 0.2598 | 人 | 特殊作業員 | 0.0808 | 人 | 土木一般世話役 | 0.0743 | 人 | - | -
2.5tを超え5.5t以下 | 鋼製型枠10t未満 | 21-8-25(20)(高炉) | 1.15m3を超え1.25m3以下 | 8.76m2を超え9.61m2以下 | 給熱 | 41907 | ラフテレーンクレーン［油圧伸縮ジブ型・排出ガス対策型(第１次基準値)］ 25t吊 | * | 0.0676 | 日 | - | - | 普通作業員 | 0.3186 | 人 | 土木一般世話役 | 0.0875 | 人 | 特殊作業員 | 0.0808 | 人 | - | -
2.5tを超え5.5t以下 | 鋼製型枠10t未満 | 21-8-25(20)(高炉) | 1.25m3を超え1.37m3以下 | 5.58m2以上6.50m2以下 | 一般 | 35475 | ラフテレーンクレーン［油圧伸縮ジブ型・排出ガス対策型(第１次基準値)］ 25t吊 | * | 0.0538 | 日 | - | - | 普通作業員 | 0.1958 | 人 | 特殊作業員 | 0.0682 | 人 | 土木一般世話役 | 0.0572 | 人 | - | -
2.5tを超え5.5t以下 | 鋼製型枠10t未満 | 21-8-25(20)(高炉) | 1.25m3を超え1.37m3以下 | 5.58m2以上6.50m2以下 | 給熱 | 37825 | ラフテレーンクレーン［油圧伸縮ジブ型・排出ガス対策型(第１次基準値)］ 25t吊 | * | 0.0538 | 日 | - | - | 普通作業員 | 0.26 | 人 | 土木一般世話役 | 0.0716 | 人 | 特殊作業員 | 0.0682 | 人 | - | -
2.5tを超え5.5t以下 | 鋼製型枠10t未満 | 21-8-25(20)(高炉) | 1.25m3を超え1.37m3以下 | 6.50m2を超え7.41m2以下 | 一般 | 37299 | ラフテレーンクレーン［油圧伸縮ジブ型・排出ガス対策型(第１次基準値)］ 25t吊 | * | 0.0584 | 日 | - | - | 普通作業員 | 0.216 | 人 | 特殊作業員 | 0.0728 | 人 | 土木一般世話役 | 0.0627 | 人 | - | -
2.5tを超え5.5t以下 | 鋼製型枠10t未満 | 21-8-25(20)(高炉) | 1.25m3を超え1.37m3以下 | 6.50m2を超え7.41m2以下 | 給熱 | 39649 | ラフテレーンクレーン［油圧伸縮ジブ型・排出ガス対策型(第１次基準値)］ 25t吊 | * | 0.0584 | 日 | - | - | 普通作業員 | 0.2802 | 人 | 土木一般世話役 | 0.0771 | 人 | 特殊作業員 | 0.0728 | 人 | - | -
2.5tを超え5.5t以下 | 鋼製型枠10t未満 | 21-8-25(20)(高炉) | 1.25m3を超え1.37m3以下 | 7.41m2を超え8.32m2以下 | 一般 | 39106 | ラフテレーンクレーン［油圧伸縮ジブ型・排出ガス対策型(第１次基準値)］ 25t吊 | * | 0.063 | 日 | - | - | 普通作業員 | 0.236 | 人 | 特殊作業員 | 0.0773 | 人 | 土木一般世話役 | 0.0682 | 人 | - | -
2.5tを超え5.5t以下 | 鋼製型枠10t未満 | 21-8-25(20)(高炉) | 1.25m3を超え1.37m3以下 | 7.41m2を超え8.32m2以下 | 給熱 | 41459 | ラフテレーンクレーン［油圧伸縮ジブ型・排出ガス対策型(第１次基準値)］ 25t吊 | * | 0.063 | 日 | - | - | 普通作業員 | 0.3003 | 人 | 土木一般世話役 | 0.0826 | 人 | 特殊作業員 | 0.0773 | 人 | - | -
2.5tを超え5.5t以下 | 鋼製型枠10t未満 | 21-8-25(20)(高炉) | 1.25m3を超え1.37m3以下 | 8.32m2を超え9.23m2以下 | 一般 | 40909 | ラフテレーンクレーン［油圧伸縮ジブ型・排出ガス対策型(第１次基準値)］ 25t吊 | * | 0.0675 | 日 | - | - | 普通作業員 | 0.256 | 人 | 特殊作業員 | 0.0819 | 人 | 土木一般世話役 | 0.0736 | 人 | - | -
2.5tを超え5.5t以下 | 鋼製型枠10t未満 | 21-8-25(20)(高炉) | 1.25m3を超え1.37m3以下 | 8.32m2を超え9.23m2以下 | 給熱 | 43262 | ラフテレーンクレーン［油圧伸縮ジブ型・排出ガス対策型(第１次基準値)］ 25t吊 | * | 0.0675 | 日 | - | - | 普通作業員 | 0.3203 | 人 | 土木一般世話役 | 0.088 | 人 | 特殊作業員 | 0.0819 | 人 | - | -
2.5tを超え5.5t以下 | 鋼製型枠10t未満 | 21-8-25(20)(高炉) | 1.25m3を超え1.37m3以下 | 9.23m2を超え10.14m2以下 | 一般 | 42718 | ラフテレーンクレーン［油圧伸縮ジブ型・排出ガス対策型(第１次基準値)］ 25t吊 | * | 0.0721 | 日 | - | - | 普通作業員 | 0.2761 | 人 | 特殊作業員 | 0.0864 | 人 | 土木一般世話役 | 0.0791 | 人 | - | -
2.5tを超え5.5t以下 | 鋼製型枠10t未満 | 21-8-25(20)(高炉) | 1.25m3を超え1.37m3以下 | 9.23m2を超え10.14m2以下 | 給熱 | 45069 | ラフテレーンクレーン［油圧伸縮ジブ型・排出ガス対策型(第１次基準値)］ 25t吊 | * | 0.0721 | 日 | - | - | 普通作業員 | 0.3403 | 人 | 土木一般世話役 | 0.0935 | 人 | 特殊作業員 | 0.0864 | 人 | - | -
2.5tを超え5.5t以下 | 鋼製型枠10t未満 | 21-8-25(20)(高炉) | 1.37m3を超え1.48m3以下 | 5.87m2以上6.83m2以下 | 一般 | 38239 | ラフテレーンクレーン［油圧伸縮ジブ型・排出ガス対策型(第１次基準値)］ 25t吊 | * | 0.0575 | 日 | - | - | 普通作業員 | 0.2083 | 人 | 特殊作業員 | 0.0732 | 人 | 土木一般世話役 | 0.061 | 人 | - | -
2.5tを超え5.5t以下 | 鋼製型枠10t未満 | 21-8-25(20)(高炉) | 1.37m3を超え1.48m3以下 | 5.87m2以上6.83m2以下 | 給熱 | 40807 | ラフテレーンクレーン［油圧伸縮ジブ型・排出ガス対策型(第１次基準値)］ 25t吊 | * | 0.0575 | 日 | - | - | 普通作業員 | 0.2785 | 人 | 土木一般世話役 | 0.0767 | 人 | 特殊作業員 | 0.0732 | 人 | - | -
2.5tを超え5.5t以下 | 鋼製型枠10t未満 | 21-8-25(20)(高炉) | 1.37m3を超え1.48m3以下 | 6.83m2を超え7.80m2以下 | 一般 | 40164 | ラフテレーンクレーン［油圧伸縮ジブ型・排出ガス対策型(第１次基準値)］ 25t吊 | * | 0.0623 | 日 | - | - | 普通作業員 | 0.2297 | 人 | 特殊作業員 | 0.0781 | 人 | 土木一般世話役 | 0.0668 | 人 | - | -
2.5tを超え5.5t以下 | 鋼製型枠10t未満 | 21-8-25(20)(高炉) | 1.37m3を超え1.48m3以下 | 6.83m2を超え7.80m2以下 | 給熱 | 42730 | ラフテレーンクレーン［油圧伸縮ジブ型・排出ガス対策型(第１次基準値)］ 25t吊 | * | 0.0623 | 日 | - | - | 普通作業員 | 0.2998 | 人 | 土木一般世話役 | 0.0825 | 人 | 特殊作業員 | 0.0781 | 人 | - | -
2.5tを超え5.5t以下 | 鋼製型枠10t未満 | 21-8-25(20)(高炉) | 1.37m3を超え1.48m3以下 | 7.80m2を超え8.77m2以下 | 一般 | 42088 | ラフテレーンクレーン［油圧伸縮ジブ型・排出ガス対策型(第１次基準値)］ 25t吊 | * | 0.0672 | 日 | - | - | 普通作業員 | 0.251 | 人 | 特殊作業員 | 0.0829 | 人 | 土木一般世話役 | 0.0726 | 人 | - | -
2.5tを超え5.5t以下 | 鋼製型枠10t未満 | 21-8-25(20)(高炉) | 1.37m3を超え1.48m3以下 | 7.80m2を超え8.77m2以下 | 給熱 | 44654 | ラフテレーンクレーン［油圧伸縮ジブ型・排出ガス対策型(第１次基準値)］ 25t吊 | * | 0.0672 | 日 | - | - | 普通作業員 | 0.3211 | 人 | 土木一般世話役 | 0.0883 | 人 | 特殊作業員 | 0.0829 | 人 | - | -
2.5tを超え5.5t以下 | 鋼製型枠10t未満 | 21-8-25(20)(高炉) | 1.37m3を超え1.48m3以下 | 8.77m2を超え9.74m2以下 | 一般 | 44013 | ラフテレーンクレーン［油圧伸縮ジブ型・排出ガス対策型(第１次基準値)］ 25t吊 | * | 0.072 | 日 | - | - | 普通作業員 | 0.2724 | 人 | 特殊作業員 | 0.0878 | 人 | 土木一般世話役 | 0.0784 | 人 | - | -
2.5tを超え5.5t以下 | 鋼製型枠10t未満 | 21-8-25(20)(高炉) | 1.37m3を超え1.48m3以下 | 8.77m2を超え9.74m2以下 | 給熱 | 46578 | ラフテレーンクレーン［油圧伸縮ジブ型・排出ガス対策型(第１次基準値)］ 25t吊 | * | 0.072 | 日 | - | - | 普通作業員 | 0.3425 | 人 | 土木一般世話役 | 0.0941 | 人 | 特殊作業員 | 0.0878 | 人 | - | -
2.5tを超え5.5t以下 | 鋼製型枠10t未満 | 21-8-25(20)(高炉) | 1.37m3を超え1.48m3以下 | 9.74m2を超え10.71m2以下 | 一般 | 45940 | ラフテレーンクレーン［油圧伸縮ジブ型・排出ガス対策型(第１次基準値)］ 25t吊 | * | 0.0769 | 日 | - | - | 普通作業員 | 0.2937 | 人 | 特殊作業員 | 0.0926 | 人 | 土木一般世話役 | 0.0843 | 人 | - | -
2.5tを超え5.5t以下 | 鋼製型枠10t未満 | 21-8-25(20)(高炉) | 1.37m3を超え1.48m3以下 | 9.74m2を超え10.71m2以下 | 給熱 | 48505 | ラフテレーンクレーン［油圧伸縮ジブ型・排出ガス対策型(第１次基準値)］ 25t吊 | * | 0.0769 | 日 | - | - | 普通作業員 | 0.3638 | 人 | 土木一般世話役 | 0.1 | 人 | 特殊作業員 | 0.0926 | 人 | - | -
2.5tを超え5.5t以下 | 鋼製型枠10t未満 | 21-8-25(20)(高炉) | 1.48m3を超え1.61m3以下 | 6.04m2以上7.08m2以下 | 一般 | 40810 | ラフテレーンクレーン［油圧伸縮ジブ型・排出ガス対策型(第１次基準値)］ 25t吊 | * | 0.0607 | 日 | - | - | 普通作業員 | 0.2187 | 人 | 特殊作業員 | 0.0778 | 人 | 土木一般世話役 | 0.0642 | 人 | - | -
2.5tを超え5.5t以下 | 鋼製型枠10t未満 | 21-8-25(20)(高炉) | 1.48m3を超え1.61m3以下 | 6.04m2以上7.08m2以下 | 給熱 | 43593 | ラフテレーンクレーン［油圧伸縮ジブ型・排出ガス対策型(第１次基準値)］ 25t吊 | * | 0.0607 | 日 | - | - | 普通作業員 | 0.2947 | 人 | 土木一般世話役 | 0.0813 | 人 | 特殊作業員 | 0.0778 | 人 | - | -
2.5tを超え5.5t以下 | 鋼製型枠10t未満 | 21-8-25(20)(高炉) | 1.48m3を超え1.61m3以下 | 7.08m2を超え8.12m2以下 | 一般 | 42873 | ラフテレーンクレーン［油圧伸縮ジブ型・排出ガス対策型(第１次基準値)］ 25t吊 | * | 0.0659 | 日 | - | - | 普通作業員 | 0.2416 | 人 | 特殊作業員 | 0.083 | 人 | 土木一般世話役 | 0.0704 | 人 | - | -
2.5tを超え5.5t以下 | 鋼製型枠10t未満 | 21-8-25(20)(高炉) | 1.48m3を超え1.61m3以下 | 7.08m2を超え8.12m2以下 | 給熱 | 45656 | ラフテレーンクレーン［油圧伸縮ジブ型・排出ガス対策型(第１次基準値)］ 25t吊 | * | 0.0659 | 日 | - | - | 普通作業員 | 0.3176 | 人 | 土木一般世話役 | 0.0875 | 人 | 特殊作業員 | 0.083 | 人 | - | -
2.5tを超え5.5t以下 | 鋼製型枠10t未満 | 21-8-25(20)(高炉) | 1.48m3を超え1.61m3以下 | 8.12m2を超え9.16m2以下 | 一般 | 44936 | ラフテレーンクレーン［油圧伸縮ジブ型・排出ガス対策型(第１次基準値)］ 25t吊 | * | 0.0711 | 日 | - | - | 普通作業員 | 0.2645 | 人 | 特殊作業員 | 0.0882 | 人 | 土木一般世話役 | 0.0766 | 人 | - | -
2.5tを超え5.5t以下 | 鋼製型枠10t未満 | 21-8-25(20)(高炉) | 1.48m3を超え1.61m3以下 | 8.12m2を超え9.16m2以下 | 給熱 | 47719 | ラフテレーンクレーン［油圧伸縮ジブ型・排出ガス対策型(第１次基準値)］ 25t吊 | * | 0.0711 | 日 | - | - | 普通作業員 | 0.3405 | 人 | 土木一般世話役 | 0.0937 | 人 | 特殊作業員 | 0.0882 | 人 | - | -
2.5tを超え5.5t以下 | 鋼製型枠10t未満 | 21-8-25(20)(高炉) | 1.48m3を超え1.61m3以下 | 9.16m2を超え10.20m2以下 | 一般 | 47002 | ラフテレーンクレーン［油圧伸縮ジブ型・排出ガス対策型(第１次基準値)］ 25t吊 | * | 0.0763 | 日 | - | - | 普通作業員 | 0.2874 | 人 | 特殊作業員 | 0.0934 | 人 | 土木一般世話役 | 0.0829 | 人 | - | -
2.5tを超え5.5t以下 | 鋼製型枠10t未満 | 21-8-25(20)(高炉) | 1.48m3を超え1.61m3以下 | 9.16m2を超え10.20m2以下 | 給熱 | 49785 | ラフテレーンクレーン［油圧伸縮ジブ型・排出ガス対策型(第１次基準値)］ 25t吊 | * | 0.0763 | 日 | - | - | 普通作業員 | 0.3634 | 人 | 土木一般世話役 | 0.1 | 人 | 特殊作業員 | 0.0934 | 人 | - | -
2.5tを超え5.5t以下 | 鋼製型枠10t未満 | 21-8-25(20)(高炉) | 1.48m3を超え1.61m3以下 | 10.20m2を超え11.24m2以下 | 一般 | 49062 | ラフテレーンクレーン［油圧伸縮ジブ型・排出ガス対策型(第１次基準値)］ 25t吊 | * | 0.0815 | 日 | - | - | 普通作業員 | 0.3102 | 人 | 特殊作業員 | 0.0986 | 人 | 土木一般世話役 | 0.0891 | 人 | - | -
2.5tを超え5.5t以下 | 鋼製型枠10t未満 | 21-8-25(20)(高炉) | 1.48m3を超え1.61m3以下 | 10.20m2を超え11.24m2以下 | 給熱 | 51846 | ラフテレーンクレーン［油圧伸縮ジブ型・排出ガス対策型(第１次基準値)］ 25t吊 | * | 0.0815 | 日 | - | - | 普通作業員 | 0.3862 | 人 | 土木一般世話役 | 0.1062 | 人 | 特殊作業員 | 0.0986 | 人 | - | -
2.5tを超え5.5t以下 | 鋼製型枠10t未満 | 21-8-25(20)(高炉) | 1.48m3を超え1.61m3以下 | 11.24m2を超え12.28m2以下 | 一般 | 51128 | ラフテレーンクレーン［油圧伸縮ジブ型・排出ガス対策型(第１次基準値)］ 25t吊 | * | 0.0867 | 日 | - | - | 普通作業員 | 0.3331 | 人 | 特殊作業員 | 0.1038 | 人 | 土木一般世話役 | 0.0954 | 人 | - | -
2.5tを超え5.5t以下 | 鋼製型枠10t未満 | 21-8-25(20)(高炉) | 1.48m3を超え1.61m3以下 | 11.24m2を超え12.28m2以下 | 給熱 | 53911 | ラフテレーンクレーン［油圧伸縮ジブ型・排出ガス対策型(第１次基準値)］ 25t吊 | * | 0.0867 | 日 | - | - | 普通作業員 | 0.4091 | 人 | 土木一般世話役 | 0.1125 | 人 | 特殊作業員 | 0.1038 | 人 | - | -
2.5tを超え5.5t以下 | 鋼製型枠10t未満 | 21-8-25(20)(高炉) | 1.61m3を超え1.73m3以下 | 6.34m2以上7.46m2以下 | 一般 | 43636 | ラフテレーンクレーン［油圧伸縮ジブ型・排出ガス対策型(第１次基準値)］ 25t吊 | * | 0.0646 | 日 | - | - | 普通作業員 | 0.232 | 人 | 特殊作業員 | 0.0829 | 人 | 土木一般世話役 | 0.0681 | 人 | - | -
2.5tを超え5.5t以下 | 鋼製型枠10t未満 | 21-8-25(20)(高炉) | 1.61m3を超え1.73m3以下 | 6.34m2以上7.46m2以下 | 給熱 | 46632 | ラフテレーンクレーン［油圧伸縮ジブ型・排出ガス対策型(第１次基準値)］ 25t吊 | * | 0.0646 | 日 | - | - | 普通作業員 | 0.3138 | 人 | 土木一般世話役 | 0.0865 | 人 | 特殊作業員 | 0.0829 | 人 | - | -
2.5tを超え5.5t以下 | 鋼製型枠10t未満 | 21-8-25(20)(高炉) | 1.61m3を超え1.73m3以下 | 7.46m2を超え8.58m2以下 | 一般 | 45857 | ラフテレーンクレーン［油圧伸縮ジブ型・排出ガス対策型(第１次基準値)］ 25t吊 | * | 0.0702 | 日 | - | - | 普通作業員 | 0.2566 | 人 | 特殊作業員 | 0.0885 | 人 | 土木一般世話役 | 0.0748 | 人 | - | -
2.5tを超え5.5t以下 | 鋼製型枠10t未満 | 21-8-25(20)(高炉) | 1.61m3を超え1.73m3以下 | 7.46m2を超え8.58m2以下 | 給熱 | 48855 | ラフテレーンクレーン［油圧伸縮ジブ型・排出ガス対策型(第１次基準値)］ 25t吊 | * | 0.0702 | 日 | - | - | 普通作業員 | 0.3385 | 人 | 土木一般世話役 | 0.0932 | 人 | 特殊作業員 | 0.0885 | 人 | - | -
2.5tを超え5.5t以下 | 鋼製型枠10t未満 | 21-8-25(20)(高炉) | 1.61m3を超え1.73m3以下 | 8.58m2を超え9.70m2以下 | 一般 | 48080 | ラフテレーンクレーン［油圧伸縮ジブ型・排出ガス対策型(第１次基準値)］ 25t吊 | * | 0.0758 | 日 | - | - | 普通作業員 | 0.2812 | 人 | 特殊作業員 | 0.0941 | 人 | 土木一般世話役 | 0.0816 | 人 | - | -
2.5tを超え5.5t以下 | 鋼製型枠10t未満 | 21-8-25(20)(高炉) | 1.61m3を超え1.73m3以下 | 8.58m2を超え9.70m2以下 | 給熱 | 51079 | ラフテレーンクレーン［油圧伸縮ジブ型・排出ガス対策型(第１次基準値)］ 25t吊 | * | 0.0758 | 日 | - | - | 普通作業員 | 0.3631 | 人 | 土木一般世話役 | 0.1 | 人 | 特殊作業員 | 0.0941 | 人 | - | -
2.5tを超え5.5t以下 | 鋼製型枠10t未満 | 21-8-25(20)(高炉) | 1.61m3を超え1.73m3以下 | 9.70m2を超え10.82m2以下 | 一般 | 50303 | ラフテレーンクレーン［油圧伸縮ジブ型・排出ガス対策型(第１次基準値)］ 25t吊 | * | 0.0814 | 日 | - | - | 普通作業員 | 0.3059 | 人 | 特殊作業員 | 0.0997 | 人 | 土木一般世話役 | 0.0883 | 人 | - | -
2.5tを超え5.5t以下 | 鋼製型枠10t未満 | 21-8-25(20)(高炉) | 1.61m3を超え1.73m3以下 | 9.70m2を超え10.82m2以下 | 給熱 | 53302 | ラフテレーンクレーン［油圧伸縮ジブ型・排出ガス対策型(第１次基準値)］ 25t吊 | * | 0.0814 | 日 | - | - | 普通作業員 | 0.3878 | 人 | 土木一般世話役 | 0.1067 | 人 | 特殊作業員 | 0.0997 | 人 | - | -
2.5tを超え5.5t以下 | 鋼製型枠10t未満 | 21-8-25(20)(高炉) | 1.61m3を超え1.73m3以下 | 10.82m2を超え11.94m2以下 | 一般 | 52524 | ラフテレーンクレーン［油圧伸縮ジブ型・排出ガス対策型(第１次基準値)］ 25t吊 | * | 0.087 | 日 | - | - | 普通作業員 | 0.3305 | 人 | 特殊作業員 | 0.1053 | 人 | 土木一般世話役 | 0.095 | 人 | - | -
2.5tを超え5.5t以下 | 鋼製型枠10t未満 | 21-8-25(20)(高炉) | 1.61m3を超え1.73m3以下 | 10.82m2を超え11.94m2以下 | 給熱 | 55523 | ラフテレーンクレーン［油圧伸縮ジブ型・排出ガス対策型(第１次基準値)］ 25t吊 | * | 0.087 | 日 | - | - | 普通作業員 | 0.4124 | 人 | 土木一般世話役 | 0.1134 | 人 | 特殊作業員 | 0.1053 | 人 | - | -
2.5tを超え5.5t以下 | 鋼製型枠10t未満 | 21-8-25(20)(高炉) | 1.73m3を超え1.87m3以下 | 6.61m2以上7.81m2以下 | 一般 | 46584 | ラフテレーンクレーン［油圧伸縮ジブ型・排出ガス対策型(第１次基準値)］ 25t吊 | * | 0.0685 | 日 | - | - | 普通作業員 | 0.245 | 人 | 特殊作業員 | 0.0883 | 人 | 土木一般世話役 | 0.0721 | 人 | - | -
2.5tを超え5.5t以下 | 鋼製型枠10t未満 | 21-8-25(20)(高炉) | 1.73m3を超え1.87m3以下 | 6.61m2以上7.81m2以下 | 給熱 | 49814 | ラフテレーンクレーン［油圧伸縮ジブ型・排出ガス対策型(第１次基準値)］ 25t吊 | * | 0.0685 | 日 | - | - | 普通作業員 | 0.3332 | 人 | 土木一般世話役 | 0.0919 | 人 | 特殊作業員 | 0.0883 | 人 | - | -
2.5tを超え5.5t以下 | 鋼製型枠10t未満 | 21-8-25(20)(高炉) | 1.73m3を超え1.87m3以下 | 7.81m2を超え9.00m2以下 | 一般 | 48965 | ラフテレーンクレーン［油圧伸縮ジブ型・排出ガス対策型(第１次基準値)］ 25t吊 | * | 0.0745 | 日 | - | - | 普通作業員 | 0.2714 | 人 | 特殊作業員 | 0.0943 | 人 | 土木一般世話役 | 0.0793 | 人 | - | -
2.5tを超え5.5t以下 | 鋼製型枠10t未満 | 21-8-25(20)(高炉) | 1.73m3を超え1.87m3以下 | 7.81m2を超え9.00m2以下 | 給熱 | 52195 | ラフテレーンクレーン［油圧伸縮ジブ型・排出ガス対策型(第１次基準値)］ 25t吊 | * | 0.0745 | 日 | - | - | 普通作業員 | 0.3596 | 人 | 土木一般世話役 | 0.0991 | 人 | 特殊作業員 | 0.0943 | 人 | - | -
2.5tを超え5.5t以下 | 鋼製型枠10t未満 | 21-8-25(20)(高炉) | 1.73m3を超え1.87m3以下 | 9.00m2を超え10.19m2以下 | 一般 | 51323 | ラフテレーンクレーン［油圧伸縮ジブ型・排出ガス対策型(第１次基準値)］ 25t吊 | * | 0.0804 | 日 | - | - | 普通作業員 | 0.2976 | 人 | 特殊作業員 | 0.1002 | 人 | 土木一般世話役 | 0.0864 | 人 | - | -
2.5tを超え5.5t以下 | 鋼製型枠10t未満 | 21-8-25(20)(高炉) | 1.73m3を超え1.87m3以下 | 9.00m2を超え10.19m2以下 | 給熱 | 54552 | ラフテレーンクレーン［油圧伸縮ジブ型・排出ガス対策型(第１次基準値)］ 25t吊 | * | 0.0804 | 日 | - | - | 普通作業員 | 0.3858 | 人 | 土木一般世話役 | 0.1062 | 人 | 特殊作業員 | 0.1002 | 人 | - | -
2.5tを超え5.5t以下 | 鋼製型枠10t未満 | 21-8-25(20)(高炉) | 1.73m3を超え1.87m3以下 | 10.19m2を超え11.38m2以下 | 一般 | 53687 | ラフテレーンクレーン［油圧伸縮ジブ型・排出ガス対策型(第１次基準値)］ 25t吊 | * | 0.0864 | 日 | - | - | 普通作業員 | 0.3238 | 人 | 特殊作業員 | 0.1062 | 人 | 土木一般世話役 | 0.0935 | 人 | - | -
2.5tを超え5.5t以下 | 鋼製型枠10t未満 | 21-8-25(20)(高炉) | 1.73m3を超え1.87m3以下 | 10.19m2を超え11.38m2以下 | 給熱 | 56916 | ラフテレーンクレーン［油圧伸縮ジブ型・排出ガス対策型(第１次基準値)］ 25t吊 | * | 0.0864 | 日 | - | - | 普通作業員 | 0.412 | 人 | 土木一般世話役 | 0.1133 | 人 | 特殊作業員 | 0.1062 | 人 | - | -
2.5tを超え5.5t以下 | 鋼製型枠10t未満 | 21-8-25(20)(高炉) | 1.73m3を超え1.87m3以下 | 11.38m2を超え12.57m2以下 | 一般 | 56047 | ラフテレーンクレーン［油圧伸縮ジブ型・排出ガス対策型(第１次基準値)］ 25t吊 | * | 0.0923 | 日 | - | - | 普通作業員 | 0.35 | 人 | 特殊作業員 | 0.1121 | 人 | 土木一般世話役 | 0.1007 | 人 | - | -
2.5tを超え5.5t以下 | 鋼製型枠10t未満 | 21-8-25(20)(高炉) | 1.73m3を超え1.87m3以下 | 11.38m2を超え12.57m2以下 | 給熱 | 59276 | ラフテレーンクレーン［油圧伸縮ジブ型・排出ガス対策型(第１次基準値)］ 25t吊 | * | 0.0923 | 日 | - | - | 普通作業員 | 0.4382 | 人 | 土木一般世話役 | 0.1205 | 人 | 特殊作業員 | 0.1121 | 人 | - | -
2.5tを超え5.5t以下 | 鋼製型枠10t未満 | 21-8-25(20)(高炉) | 1.87m3を超え2.01m3以下 | 6.91m2以上8.19m2以下 | 一般 | 49765 | ラフテレーンクレーン［油圧伸縮ジブ型・排出ガス対策型(第１次基準値)］ 25t吊 | * | 0.0727 | 日 | - | - | 普通作業員 | 0.2592 | 人 | 特殊作業員 | 0.094 | 人 | 土木一般世話役 | 0.0763 | 人 | - | -
2.5tを超え5.5t以下 | 鋼製型枠10t未満 | 21-8-25(20)(高炉) | 1.87m3を超え2.01m3以下 | 6.91m2以上8.19m2以下 | 給熱 | 53245 | ラフテレーンクレーン［油圧伸縮ジブ型・排出ガス対策型(第１次基準値)］ 25t吊 | * | 0.0727 | 日 | - | - | 普通作業員 | 0.3543 | 人 | 土木一般世話役 | 0.0976 | 人 | 特殊作業員 | 0.094 | 人 | - | -
2.5tを超え5.5t以下 | 鋼製型枠10t未満 | 21-8-25(20)(高炉) | 1.87m3を超え2.01m3以下 | 8.19m2を超え9.46m2以下 | 一般 | 52306 | ラフテレーンクレーン［油圧伸縮ジブ型・排出ガス対策型(第１次基準値)］ 25t吊 | * | 0.0791 | 日 | - | - | 普通作業員 | 0.2874 | 人 | 特殊作業員 | 0.1004 | 人 | 土木一般世話役 | 0.084 | 人 | - | -
2.5tを超え5.5t以下 | 鋼製型枠10t未満 | 21-8-25(20)(高炉) | 1.87m3を超え2.01m3以下 | 8.19m2を超え9.46m2以下 | 給熱 | 55784 | ラフテレーンクレーン［油圧伸縮ジブ型・排出ガス対策型(第１次基準値)］ 25t吊 | * | 0.0791 | 日 | - | - | 普通作業員 | 0.3824 | 人 | 土木一般世話役 | 0.1053 | 人 | 特殊作業員 | 0.1004 | 人 | - | -
2.5tを超え5.5t以下 | 鋼製型枠10t未満 | 21-8-25(20)(高炉) | 1.87m3を超え2.01m3以下 | 9.46m2を超え10.73m2以下 | 一般 | 54824 | ラフテレーンクレーン［油圧伸縮ジブ型・排出ガス対策型(第１次基準値)］ 25t吊 | * | 0.0854 | 日 | - | - | 普通作業員 | 0.3153 | 人 | 特殊作業員 | 0.1068 | 人 | 土木一般世話役 | 0.0916 | 人 | - | -
2.5tを超え5.5t以下 | 鋼製型枠10t未満 | 21-8-25(20)(高炉) | 1.87m3を超え2.01m3以下 | 9.46m2を超え10.73m2以下 | 給熱 | 58304 | ラフテレーンクレーン［油圧伸縮ジブ型・排出ガス対策型(第１次基準値)］ 25t吊 | * | 0.0854 | 日 | - | - | 普通作業員 | 0.4104 | 人 | 土木一般世話役 | 0.1129 | 人 | 特殊作業員 | 0.1068 | 人 | - | -
2.5tを超え5.5t以下 | 鋼製型枠10t未満 | 21-8-25(20)(高炉) | 1.87m3を超え2.01m3以下 | 10.73m2を超え12.00m2以下 | 一般 | 57348 | ラフテレーンクレーン［油圧伸縮ジブ型・排出ガス対策型(第１次基準値)］ 25t吊 | * | 0.0918 | 日 | - | - | 普通作業員 | 0.3433 | 人 | 特殊作業員 | 0.1131 | 人 | 土木一般世話役 | 0.0993 | 人 | - | -
2.5tを超え5.5t以下 | 鋼製型枠10t未満 | 21-8-25(20)(高炉) | 1.87m3を超え2.01m3以下 | 10.73m2を超え12.00m2以下 | 給熱 | 60826 | ラフテレーンクレーン［油圧伸縮ジブ型・排出ガス対策型(第１次基準値)］ 25t吊 | * | 0.0918 | 日 | - | - | 普通作業員 | 0.4383 | 人 | 土木一般世話役 | 0.1206 | 人 | 特殊作業員 | 0.1131 | 人 | - | -
2.5tを超え5.5t以下 | 鋼製型枠10t未満 | 21-8-25(20)(高炉) | 1.87m3を超え2.01m3以下 | 12.00m2を超え13.27m2以下 | 一般 | 59866 | ラフテレーンクレーン［油圧伸縮ジブ型・排出ガス対策型(第１次基準値)］ 25t吊 | * | 0.0981 | 日 | - | - | 普通作業員 | 0.3712 | 人 | 特殊作業員 | 0.1195 | 人 | 土木一般世話役 | 0.1069 | 人 | - | -
2.5tを超え5.5t以下 | 鋼製型枠10t未満 | 21-8-25(20)(高炉) | 1.87m3を超え2.01m3以下 | 12.00m2を超え13.27m2以下 | 給熱 | 63346 | ラフテレーンクレーン［油圧伸縮ジブ型・排出ガス対策型(第１次基準値)］ 25t吊 | * | 0.0981 | 日 | - | - | 普通作業員 | 0.4663 | 人 | 土木一般世話役 | 0.1282 | 人 | 特殊作業員 | 0.1195 | 人 | - | -
2.5tを超え5.5t以下 | 鋼製型枠10t未満 | 21-8-25(20)(高炉) | 1.87m3を超え2.01m3以下 | 13.27m2を超え14.54m2以下 | 一般 | 62385 | ラフテレーンクレーン［油圧伸縮ジブ型・排出ガス対策型(第１次基準値)］ 25t吊 | * | 0.1045 | 日 | - | - | 普通作業員 | 0.3991 | 人 | 特殊作業員 | 0.1258 | 人 | 土木一般世話役 | 0.1145 | 人 | - | -
2.5tを超え5.5t以下 | 鋼製型枠10t未満 | 21-8-25(20)(高炉) | 1.87m3を超え2.01m3以下 | 13.27m2を超え14.54m2以下 | 給熱 | 65865 | ラフテレーンクレーン［油圧伸縮ジブ型・排出ガス対策型(第１次基準値)］ 25t吊 | * | 0.1045 | 日 | - | - | 普通作業員 | 0.4942 | 人 | 土木一般世話役 | 0.1358 | 人 | 特殊作業員 | 0.1258 | 人 | - | -
2.5tを超え5.5t以下 | 鋼製型枠10t未満 | 21-8-25(20)(高炉) | 1.87m3を超え2.01m3以下 | 14.54m2を超え15.81m2以下 | 一般 | 64905 | ラフテレーンクレーン［油圧伸縮ジブ型・排出ガス対策型(第１次基準値)］ 25t吊 | * | 0.1108 | 日 | - | - | 普通作業員 | 0.4271 | 人 | 特殊作業員 | 0.1322 | 人 | 土木一般世話役 | 0.1221 | 人 | - | -
2.5tを超え5.5t以下 | 鋼製型枠10t未満 | 21-8-25(20)(高炉) | 1.87m3を超え2.01m3以下 | 14.54m2を超え15.81m2以下 | 給熱 | 68383 | ラフテレーンクレーン［油圧伸縮ジブ型・排出ガス対策型(第１次基準値)］ 25t吊 | * | 0.1108 | 日 | - | - | 普通作業員 | 0.5221 | 人 | 土木一般世話役 | 0.1434 | 人 | 特殊作業員 | 0.1322 | 人 | - | -
2.5tを超え5.5t以下 | 鋼製型枠10t未満 | 21-8-25(20)(高炉) | 2.01m3を超え2.17m3以下 | 7.24m2以上8.60m2以下 | 一般 | 53190 | ラフテレーンクレーン［油圧伸縮ジブ型・排出ガス対策型(第１次基準値)］ 25t吊 | * | 0.0772 | 日 | - | - | 普通作業員 | 0.2746 | 人 | 特殊作業員 | 0.1002 | 人 | 土木一般世話役 | 0.081 | 人 | - | -
2.5tを超え5.5t以下 | 鋼製型枠10t未満 | 21-8-25(20)(高炉) | 2.01m3を超え2.17m3以下 | 7.24m2以上8.60m2以下 | 給熱 | 56939 | ラフテレーンクレーン［油圧伸縮ジブ型・排出ガス対策型(第１次基準値)］ 25t吊 | * | 0.0772 | 日 | - | - | 普通作業員 | 0.377 | 人 | 土木一般世話役 | 0.104 | 人 | 特殊作業員 | 0.1002 | 人 | - | -
2.5tを超え5.5t以下 | 鋼製型枠10t未満 | 21-8-25(20)(高炉) | 2.01m3を超え2.17m3以下 | 8.60m2を超え9.95m2以下 | 一般 | 55886 | ラフテレーンクレーン［油圧伸縮ジブ型・排出ガス対策型(第１次基準値)］ 25t吊 | * | 0.084 | 日 | - | - | 普通作業員 | 0.3045 | 人 | 特殊作業員 | 0.107 | 人 | 土木一般世話役 | 0.0891 | 人 | - | -
2.5tを超え5.5t以下 | 鋼製型枠10t未満 | 21-8-25(20)(高炉) | 2.01m3を超え2.17m3以下 | 8.60m2を超え9.95m2以下 | 給熱 | 59636 | ラフテレーンクレーン［油圧伸縮ジブ型・排出ガス対策型(第１次基準値)］ 25t吊 | * | 0.084 | 日 | - | - | 普通作業員 | 0.4069 | 人 | 土木一般世話役 | 0.1121 | 人 | 特殊作業員 | 0.107 | 人 | - | -
2.5tを超え5.5t以下 | 鋼製型枠10t未満 | 21-8-25(20)(高炉) | 2.01m3を超え2.17m3以下 | 9.95m2を超え11.30m2以下 | 一般 | 58568 | ラフテレーンクレーン［油圧伸縮ジブ型・排出ガス対策型(第１次基準値)］ 25t吊 | * | 0.0908 | 日 | - | - | 普通作業員 | 0.3342 | 人 | 特殊作業員 | 0.1138 | 人 | 土木一般世話役 | 0.0972 | 人 | - | -
2.5tを超え5.5t以下 | 鋼製型枠10t未満 | 21-8-25(20)(高炉) | 2.01m3を超え2.17m3以下 | 9.95m2を超え11.30m2以下 | 給熱 | 62318 | ラフテレーンクレーン［油圧伸縮ジブ型・排出ガス対策型(第１次基準値)］ 25t吊 | * | 0.0908 | 日 | - | - | 普通作業員 | 0.4366 | 人 | 土木一般世話役 | 0.1202 | 人 | 特殊作業員 | 0.1138 | 人 | - | -
2.5tを超え5.5t以下 | 鋼製型枠10t未満 | 21-8-25(20)(高炉) | 2.01m3を超え2.17m3以下 | 11.30m2を超え12.65m2以下 | 一般 | 61244 | ラフテレーンクレーン［油圧伸縮ジブ型・排出ガス対策型(第１次基準値)］ 25t吊 | * | 0.0975 | 日 | - | - | 普通作業員 | 0.3639 | 人 | 特殊作業員 | 0.1205 | 人 | 土木一般世話役 | 0.1053 | 人 | - | -
2.5tを超え5.5t以下 | 鋼製型枠10t未満 | 21-8-25(20)(高炉) | 2.01m3を超え2.17m3以下 | 11.30m2を超え12.65m2以下 | 給熱 | 64993 | ラフテレーンクレーン［油圧伸縮ジブ型・排出ガス対策型(第１次基準値)］ 25t吊 | * | 0.0975 | 日 | - | - | 普通作業員 | 0.4663 | 人 | 土木一般世話役 | 0.1283 | 人 | 特殊作業員 | 0.1205 | 人 | - | -
2.5tを超え5.5t以下 | 鋼製型枠10t未満 | 21-8-25(20)(高炉) | 2.01m3を超え2.17m3以下 | 12.65m2を超え14.00m2以下 | 一般 | 63926 | ラフテレーンクレーン［油圧伸縮ジブ型・排出ガス対策型(第１次基準値)］ 25t吊 | * | 0.1043 | 日 | - | - | 普通作業員 | 0.3936 | 人 | 特殊作業員 | 0.1273 | 人 | 土木一般世話役 | 0.1134 | 人 | - | -
2.5tを超え5.5t以下 | 鋼製型枠10t未満 | 21-8-25(20)(高炉) | 2.01m3を超え2.17m3以下 | 12.65m2を超え14.00m2以下 | 給熱 | 67676 | ラフテレーンクレーン［油圧伸縮ジブ型・排出ガス対策型(第１次基準値)］ 25t吊 | * | 0.1043 | 日 | - | - | 普通作業員 | 0.496 | 人 | 土木一般世話役 | 0.1364 | 人 | 特殊作業員 | 0.1273 | 人 | - | -
2.5tを超え5.5t以下 | 鋼製型枠10t未満 | 21-8-25(20)(高炉) | 2.17m3を超え2.33m3以下 | 7.53m2以上8.99m2以下 | 一般 | 56734 | ラフテレーンクレーン［油圧伸縮ジブ型・排出ガス対策型(第１次基準値)］ 25t吊 | * | 0.0818 | 日 | - | - | 普通作業員 | 0.2897 | 人 | 特殊作業員 | 0.1066 | 人 | 土木一般世話役 | 0.0856 | 人 | - | -
2.5tを超え5.5t以下 | 鋼製型枠10t未満 | 21-8-25(20)(高炉) | 2.17m3を超え2.33m3以下 | 7.53m2以上8.99m2以下 | 給熱 | 60773 | ラフテレーンクレーン［油圧伸縮ジブ型・排出ガス対策型(第１次基準値)］ 25t吊 | * | 0.0818 | 日 | - | - | 普通作業員 | 0.4 | 人 | 土木一般世話役 | 0.1104 | 人 | 特殊作業員 | 0.1066 | 人 | - | -
2.5tを超え5.5t以下 | 鋼製型枠10t未満 | 21-8-25(20)(高炉) | 2.17m3を超え2.33m3以下 | 8.99m2を超え10.45m2以下 | 一般 | 59629 | ラフテレーンクレーン［油圧伸縮ジブ型・排出ガス対策型(第１次基準値)］ 25t吊 | * | 0.0891 | 日 | - | - | 普通作業員 | 0.3218 | 人 | 特殊作業員 | 0.1139 | 人 | 土木一般世話役 | 0.0943 | 人 | - | -
2.5tを超え5.5t以下 | 鋼製型枠10t未満 | 21-8-25(20)(高炉) | 2.17m3を超え2.33m3以下 | 8.99m2を超え10.45m2以下 | 給熱 | 63668 | ラフテレーンクレーン［油圧伸縮ジブ型・排出ガス対策型(第１次基準値)］ 25t吊 | * | 0.0891 | 日 | - | - | 普通作業員 | 0.4321 | 人 | 土木一般世話役 | 0.1191 | 人 | 特殊作業員 | 0.1139 | 人 | - | -
2.5tを超え5.5t以下 | 鋼製型枠10t未満 | 21-8-25(20)(高炉) | 2.17m3を超え2.33m3以下 | 10.45m2を超え11.91m2以下 | 一般 | 62529 | ラフテレーンクレーン［油圧伸縮ジブ型・排出ガス対策型(第１次基準値)］ 25t吊 | * | 0.0964 | 日 | - | - | 普通作業員 | 0.354 | 人 | 特殊作業員 | 0.1212 | 人 | 土木一般世話役 | 0.1031 | 人 | - | -
2.5tを超え5.5t以下 | 鋼製型枠10t未満 | 21-8-25(20)(高炉) | 2.17m3を超え2.33m3以下 | 10.45m2を超え11.91m2以下 | 給熱 | 66568 | ラフテレーンクレーン［油圧伸縮ジブ型・排出ガス対策型(第１次基準値)］ 25t吊 | * | 0.0964 | 日 | - | - | 普通作業員 | 0.4643 | 人 | 土木一般世話役 | 0.1279 | 人 | 特殊作業員 | 0.1212 | 人 | - | -
2.5tを超え5.5t以下 | 鋼製型枠10t未満 | 21-8-25(20)(高炉) | 2.17m3を超え2.33m3以下 | 11.91m2を超え13.37m2以下 | 一般 | 65424 | ラフテレーンクレーン［油圧伸縮ジブ型・排出ガス対策型(第１次基準値)］ 25t吊 | * | 0.1037 | 日 | - | - | 普通作業員 | 0.3861 | 人 | 特殊作業員 | 0.1285 | 人 | 土木一般世話役 | 0.1118 | 人 | - | -
2.5tを超え5.5t以下 | 鋼製型枠10t未満 | 21-8-25(20)(高炉) | 2.17m3を超え2.33m3以下 | 11.91m2を超え13.37m2以下 | 給熱 | 69463 | ラフテレーンクレーン［油圧伸縮ジブ型・排出ガス対策型(第１次基準値)］ 25t吊 | * | 0.1037 | 日 | - | - | 普通作業員 | 0.4964 | 人 | 土木一般世話役 | 0.1366 | 人 | 特殊作業員 | 0.1285 | 人 | - | -
2.5tを超え5.5t以下 | 鋼製型枠10t未満 | 21-8-25(20)(高炉) | 2.17m3を超え2.33m3以下 | 13.37m2を超え14.83m2以下 | 一般 | 68322 | ラフテレーンクレーン［油圧伸縮ジブ型・排出ガス対策型(第１次基準値)］ 25t吊 | * | 0.111 | 日 | - | - | 普通作業員 | 0.4182 | 人 | 特殊作業員 | 0.1358 | 人 | 土木一般世話役 | 0.1206 | 人 | - | -
2.5tを超え5.5t以下 | 鋼製型枠10t未満 | 21-8-25(20)(高炉) | 2.17m3を超え2.33m3以下 | 13.37m2を超え14.83m2以下 | 給熱 | 72361 | ラフテレーンクレーン［油圧伸縮ジブ型・排出ガス対策型(第１次基準値)］ 25t吊 | * | 0.111 | 日 | - | - | 普通作業員 | 0.5285 | 人 | 土木一般世話役 | 0.1454 | 人 | 特殊作業員 | 0.1358 | 人 | - | -
2.5tを超え5.5t以下 | 鋼製型枠10t未満 | 21-8-25(20)(高炉) | 2.33m3を超え2.51m3以下 | 7.95m2以上9.49m2以下 | 一般 | 60694 | ラフテレーンクレーン［油圧伸縮ジブ型・排出ガス対策型(第１次基準値)］ 25t吊 | * | 0.0872 | 日 | - | - | 普通作業員 | 0.308 | 人 | 特殊作業員 | 0.1138 | 人 | 土木一般世話役 | 0.091 | 人 | - | -
2.5tを超え5.5t以下 | 鋼製型枠10t未満 | 21-8-25(20)(高炉) | 2.33m3を超え2.51m3以下 | 7.95m2以上9.49m2以下 | 給熱 | 65036 | ラフテレーンクレーン［油圧伸縮ジブ型・排出ガス対策型(第１次基準値)］ 25t吊 | * | 0.0872 | 日 | - | - | 普通作業員 | 0.4266 | 人 | 土木一般世話役 | 0.1176 | 人 | 特殊作業員 | 0.1138 | 人 | - | -
2.5tを超え5.5t以下 | 鋼製型枠10t未満 | 21-8-25(20)(高炉) | 2.33m3を超え2.51m3以下 | 9.49m2を超え11.02m2以下 | 一般 | 63752 | ラフテレーンクレーン［油圧伸縮ジブ型・排出ガス対策型(第１次基準値)］ 25t吊 | * | 0.0949 | 日 | - | - | 普通作業員 | 0.3419 | 人 | 特殊作業員 | 0.1215 | 人 | 土木一般世話役 | 0.1003 | 人 | - | -
2.5tを超え5.5t以下 | 鋼製型枠10t未満 | 21-8-25(20)(高炉) | 2.33m3を超え2.51m3以下 | 9.49m2を超え11.02m2以下 | 給熱 | 68094 | ラフテレーンクレーン［油圧伸縮ジブ型・排出ガス対策型(第１次基準値)］ 25t吊 | * | 0.0949 | 日 | - | - | 普通作業員 | 0.4605 | 人 | 土木一般世話役 | 0.1269 | 人 | 特殊作業員 | 0.1215 | 人 | - | -
2.5tを超え5.5t以下 | 鋼製型枠10t未満 | 21-8-25(20)(高炉) | 2.33m3を超え2.51m3以下 | 11.02m2を超え12.55m2以下 | 一般 | 66788 | ラフテレーンクレーン［油圧伸縮ジブ型・排出ガス対策型(第１次基準値)］ 25t吊 | * | 0.1026 | 日 | - | - | 普通作業員 | 0.3755 | 人 | 特殊作業員 | 0.1291 | 人 | 土木一般世話役 | 0.1095 | 人 | - | -
2.5tを超え5.5t以下 | 鋼製型枠10t未満 | 21-8-25(20)(高炉) | 2.33m3を超え2.51m3以下 | 11.02m2を超え12.55m2以下 | 給熱 | 71130 | ラフテレーンクレーン［油圧伸縮ジブ型・排出ガス対策型(第１次基準値)］ 25t吊 | * | 0.1026 | 日 | - | - | 普通作業員 | 0.4941 | 人 | 土木一般世話役 | 0.1361 | 人 | 特殊作業員 | 0.1291 | 人 | - | -
2.5tを超え5.5t以下 | 鋼製型枠10t未満 | 21-8-25(20)(高炉) | 2.33m3を超え2.51m3以下 | 12.55m2を超え14.08m2以下 | 一般 | 69822 | ラフテレーンクレーン［油圧伸縮ジブ型・排出ガス対策型(第１次基準値)］ 25t吊 | * | 0.1102 | 日 | - | - | 普通作業員 | 0.4092 | 人 | 特殊作業員 | 0.1368 | 人 | 土木一般世話役 | 0.1186 | 人 | - | -
2.5tを超え5.5t以下 | 鋼製型枠10t未満 | 21-8-25(20)(高炉) | 2.33m3を超え2.51m3以下 | 12.55m2を超え14.08m2以下 | 給熱 | 74163 | ラフテレーンクレーン［油圧伸縮ジブ型・排出ガス対策型(第１次基準値)］ 25t吊 | * | 0.1102 | 日 | - | - | 普通作業員 | 0.5278 | 人 | 土木一般世話役 | 0.1452 | 人 | 特殊作業員 | 0.1368 | 人 | - | -
2.5tを超え5.5t以下 | 鋼製型枠10t未満 | 21-8-25(20)(高炉) | 2.33m3を超え2.51m3以下 | 14.08m2を超え15.61m2以下 | 一般 | 72860 | ラフテレーンクレーン［油圧伸縮ジブ型・排出ガス対策型(第１次基準値)］ 25t吊 | * | 0.1179 | 日 | - | - | 普通作業員 | 0.4429 | 人 | 特殊作業員 | 0.1444 | 人 | 土木一般世話役 | 0.1278 | 人 | - | -
2.5tを超え5.5t以下 | 鋼製型枠10t未満 | 21-8-25(20)(高炉) | 2.33m3を超え2.51m3以下 | 14.08m2を超え15.61m2以下 | 給熱 | 77199 | ラフテレーンクレーン［油圧伸縮ジブ型・排出ガス対策型(第１次基準値)］ 25t吊 | * | 0.1179 | 日 | - | - | 普通作業員 | 0.5614 | 人 | 土木一般世話役 | 0.1544 | 人 | 特殊作業員 | 0.1444 | 人 | - | -
5.5tを超え11.0t以下 | 鋼製型枠10t未満 | 21-8-25(20)(高炉) | 2.20m3以上2.40m3以下 | 10.01m2以上11.59m2以下 | 一般 | 61174 | ラフテレーンクレーン［油圧伸縮ジブ型・排出ガス対策型(第１次基準値)］ 25t吊 | * | 0.0931 | 日 | - | - | 普通作業員 | 0.2979 | 人 | 特殊作業員 | 0.1207 | 人 | 土木一般世話役 | 0.0908 | 人 | - | -
5.5tを超え11.0t以下 | 鋼製型枠10t未満 | 21-8-25(20)(高炉) | 2.20m3以上2.40m3以下 | 10.01m2以上11.59m2以下 | 給熱 | 63582 | ラフテレーンクレーン［油圧伸縮ジブ型・排出ガス対策型(第１次基準値)］ 25t吊 | * | 0.0931 | 日 | - | - | 普通作業員 | 0.3623 | 人 | 特殊作業員 | 0.1207 | 人 | 土木一般世話役 | 0.1069 | 人 | - | -
5.5tを超え11.0t以下 | 鋼製型枠10t未満 | 21-8-25(20)(高炉) | 2.20m3以上2.40m3以下 | 11.59m2を超え13.15m2以下 | 一般 | 64114 | ラフテレーンクレーン［油圧伸縮ジブ型・排出ガス対策型(第１次基準値)］ 25t吊 | * | 0.101 | 日 | - | - | 普通作業員 | 0.3262 | 人 | 特殊作業員 | 0.1286 | 人 | 土木一般世話役 | 0.0987 | 人 | - | -
5.5tを超え11.0t以下 | 鋼製型枠10t未満 | 21-8-25(20)(高炉) | 2.20m3以上2.40m3以下 | 11.59m2を超え13.15m2以下 | 給熱 | 66522 | ラフテレーンクレーン［油圧伸縮ジブ型・排出ガス対策型(第１次基準値)］ 25t吊 | * | 0.101 | 日 | - | - | 普通作業員 | 0.3906 | 人 | 特殊作業員 | 0.1286 | 人 | 土木一般世話役 | 0.1148 | 人 | - | -
5.5tを超え11.0t以下 | 鋼製型枠10t未満 | 21-8-25(20)(高炉) | 2.20m3以上2.40m3以下 | 13.15m2を超え14.73m2以下 | 一般 | 67042 | ラフテレーンクレーン［油圧伸縮ジブ型・排出ガス対策型(第１次基準値)］ 25t吊 | * | 0.1088 | 日 | - | - | 普通作業員 | 0.3544 | 人 | 特殊作業員 | 0.1364 | 人 | 土木一般世話役 | 0.1065 | 人 | - | -
5.5tを超え11.0t以下 | 鋼製型枠10t未満 | 21-8-25(20)(高炉) | 2.20m3以上2.40m3以下 | 13.15m2を超え14.73m2以下 | 給熱 | 69451 | ラフテレーンクレーン［油圧伸縮ジブ型・排出ガス対策型(第１次基準値)］ 25t吊 | * | 0.1088 | 日 | - | - | 普通作業員 | 0.4188 | 人 | 特殊作業員 | 0.1364 | 人 | 土木一般世話役 | 0.1226 | 人 | - | -
5.5tを超え11.0t以下 | 鋼製型枠10t未満 | 21-8-25(20)(高炉) | 2.40m3を超え2.60m3以下 | 10.38m2以上12.08m2以下 | 一般 | 65546 | ラフテレーンクレーン［油圧伸縮ジブ型・排出ガス対策型(第１次基準値)］ 25t吊 | * | 0.0987 | 日 | - | - | 普通作業員 | 0.3146 | 人 | 特殊作業員 | 0.1287 | 人 | 土木一般世話役 | 0.0962 | 人 | - | -
5.5tを超え11.0t以下 | 鋼製型枠10t未満 | 21-8-25(20)(高炉) | 2.40m3を超え2.60m3以下 | 10.38m2以上12.08m2以下 | 給熱 | 68164 | ラフテレーンクレーン［油圧伸縮ジブ型・排出ガス対策型(第１次基準値)］ 25t吊 | * | 0.0987 | 日 | - | - | 普通作業員 | 0.3846 | 人 | 特殊作業員 | 0.1287 | 人 | 土木一般世話役 | 0.1137 | 人 | - | -
5.5tを超え11.0t以下 | 鋼製型枠10t未満 | 21-8-25(20)(高炉) | 2.40m3を超え2.60m3以下 | 12.08m2を超え13.76m2以下 | 一般 | 68701 | ラフテレーンクレーン［油圧伸縮ジブ型・排出ガス対策型(第１次基準値)］ 25t吊 | * | 0.1071 | 日 | - | - | 普通作業員 | 0.3451 | 人 | 特殊作業員 | 0.1371 | 人 | 土木一般世話役 | 0.1046 | 人 | - | -
5.5tを超え11.0t以下 | 鋼製型枠10t未満 | 21-8-25(20)(高炉) | 2.40m3を超え2.60m3以下 | 12.08m2を超え13.76m2以下 | 給熱 | 71319 | ラフテレーンクレーン［油圧伸縮ジブ型・排出ガス対策型(第１次基準値)］ 25t吊 | * | 0.1071 | 日 | - | - | 普通作業員 | 0.4151 | 人 | 特殊作業員 | 0.1371 | 人 | 土木一般世話役 | 0.1221 | 人 | - | -
5.5tを超え11.0t以下 | 鋼製型枠10t未満 | 21-8-25(20)(高炉) | 2.40m3を超え2.60m3以下 | 13.76m2を超え15.46m2以下 | 一般 | 71864 | ラフテレーンクレーン［油圧伸縮ジブ型・排出ガス対策型(第１次基準値)］ 25t吊 | * | 0.1156 | 日 | - | - | 普通作業員 | 0.3755 | 人 | 特殊作業員 | 0.1456 | 人 | 土木一般世話役 | 0.1131 | 人 | - | -
5.5tを超え11.0t以下 | 鋼製型枠10t未満 | 21-8-25(20)(高炉) | 2.40m3を超え2.60m3以下 | 13.76m2を超え15.46m2以下 | 給熱 | 74482 | ラフテレーンクレーン［油圧伸縮ジブ型・排出ガス対策型(第１次基準値)］ 25t吊 | * | 0.1156 | 日 | - | - | 普通作業員 | 0.4455 | 人 | 特殊作業員 | 0.1456 | 人 | 土木一般世話役 | 0.1306 | 人 | - | -
5.5tを超え11.0t以下 | 鋼製型枠10t未満 | 21-8-25(20)(高炉) | 2.60m3を超え2.80m3以下 | 10.74m2以上12.56m2以下 | 一般 | 69896 | ラフテレーンクレーン［油圧伸縮ジブ型・排出ガス対策型(第１次基準値)］ 25t吊 | * | 0.1042 | 日 | - | - | 普通作業員 | 0.3312 | 人 | 特殊作業員 | 0.1366 | 人 | 土木一般世話役 | 0.1015 | 人 | - | -
5.5tを超え11.0t以下 | 鋼製型枠10t未満 | 21-8-25(20)(高炉) | 2.60m3を超え2.80m3以下 | 10.74m2以上12.56m2以下 | 給熱 | 72723 | ラフテレーンクレーン［油圧伸縮ジブ型・排出ガス対策型(第１次基準値)］ 25t吊 | * | 0.1042 | 日 | - | - | 普通作業員 | 0.4068 | 人 | 特殊作業員 | 0.1366 | 人 | 土木一般世話役 | 0.1204 | 人 | - | -
5.5tを超え11.0t以下 | 鋼製型枠10t未満 | 21-8-25(20)(高炉) | 2.60m3を超え2.80m3以下 | 12.56m2を超え14.36m2以下 | 一般 | 73274 | ラフテレーンクレーン［油圧伸縮ジブ型・排出ガス対策型(第１次基準値)］ 25t吊 | * | 0.1132 | 日 | - | - | 普通作業員 | 0.3638 | 人 | 特殊作業員 | 0.1456 | 人 | 土木一般世話役 | 0.1105 | 人 | - | -
5.5tを超え11.0t以下 | 鋼製型枠10t未満 | 21-8-25(20)(高炉) | 2.60m3を超え2.80m3以下 | 12.56m2を超え14.36m2以下 | 給熱 | 76102 | ラフテレーンクレーン［油圧伸縮ジブ型・排出ガス対策型(第１次基準値)］ 25t吊 | * | 0.1132 | 日 | - | - | 普通作業員 | 0.4394 | 人 | 特殊作業員 | 0.1456 | 人 | 土木一般世話役 | 0.1294 | 人 | - | -
5.5tを超え11.0t以下 | 鋼製型枠10t未満 | 21-8-25(20)(高炉) | 2.60m3を超え2.80m3以下 | 14.36m2を超え16.18m2以下 | 一般 | 76662 | ラフテレーンクレーン［油圧伸縮ジブ型・排出ガス対策型(第１次基準値)］ 25t吊 | * | 0.1223 | 日 | - | - | 普通作業員 | 0.3964 | 人 | 特殊作業員 | 0.1547 | 人 | 土木一般世話役 | 0.1196 | 人 | - | -
5.5tを超え11.0t以下 | 鋼製型枠10t未満 | 21-8-25(20)(高炉) | 2.60m3を超え2.80m3以下 | 14.36m2を超え16.18m2以下 | 給熱 | 79490 | ラフテレーンクレーン［油圧伸縮ジブ型・排出ガス対策型(第１次基準値)］ 25t吊 | * | 0.1223 | 日 | - | - | 普通作業員 | 0.472 | 人 | 特殊作業員 | 0.1547 | 人 | 土木一般世話役 | 0.1385 | 人 | - | -
5.5tを超え11.0t以下 | 鋼製型枠10t未満 | 21-8-25(20)(高炉) | 2.80m3を超え3.00m3以下 | 11.12m2以上13.04m2以下 | 一般 | 74258 | ラフテレーンクレーン［油圧伸縮ジブ型・排出ガス対策型(第１次基準値)］ 25t吊 | * | 0.1097 | 日 | - | - | 普通作業員 | 0.3479 | 人 | 特殊作業員 | 0.1445 | 人 | 土木一般世話役 | 0.1068 | 人 | - | -
5.5tを超え11.0t以下 | 鋼製型枠10t未満 | 21-8-25(20)(高炉) | 2.80m3を超え3.00m3以下 | 11.12m2以上13.04m2以下 | 給熱 | 77295 | ラフテレーンクレーン［油圧伸縮ジブ型・排出ガス対策型(第１次基準値)］ 25t吊 | * | 0.1097 | 日 | - | - | 普通作業員 | 0.4291 | 人 | 特殊作業員 | 0.1445 | 人 | 土木一般世話役 | 0.1271 | 人 | - | -
5.5tを超え11.0t以下 | 鋼製型枠10t未満 | 21-8-25(20)(高炉) | 2.80m3を超え3.00m3以下 | 13.04m2を超え14.96m2以下 | 一般 | 77847 | ラフテレーンクレーン［油圧伸縮ジブ型・排出ガス対策型(第１次基準値)］ 25t吊 | * | 0.1193 | 日 | - | - | 普通作業員 | 0.3825 | 人 | 特殊作業員 | 0.1541 | 人 | 土木一般世話役 | 0.1164 | 人 | - | -
5.5tを超え11.0t以下 | 鋼製型枠10t未満 | 21-8-25(20)(高炉) | 2.80m3を超え3.00m3以下 | 13.04m2を超え14.96m2以下 | 給熱 | 80884 | ラフテレーンクレーン［油圧伸縮ジブ型・排出ガス対策型(第１次基準値)］ 25t吊 | * | 0.1193 | 日 | - | - | 普通作業員 | 0.4637 | 人 | 特殊作業員 | 0.1541 | 人 | 土木一般世話役 | 0.1367 | 人 | - | -
5.5tを超え11.0t以下 | 鋼製型枠10t未満 | 21-8-25(20)(高炉) | 2.80m3を超え3.00m3以下 | 14.96m2を超え16.88m2以下 | 一般 | 81437 | ラフテレーンクレーン［油圧伸縮ジブ型・排出ガス対策型(第１次基準値)］ 25t吊 | * | 0.1289 | 日 | - | - | 普通作業員 | 0.4171 | 人 | 特殊作業員 | 0.1637 | 人 | 土木一般世話役 | 0.126 | 人 | - | -
5.5tを超え11.0t以下 | 鋼製型枠10t未満 | 21-8-25(20)(高炉) | 2.80m3を超え3.00m3以下 | 14.96m2を超え16.88m2以下 | 給熱 | 84474 | ラフテレーンクレーン［油圧伸縮ジブ型・排出ガス対策型(第１次基準値)］ 25t吊 | * | 0.1289 | 日 | - | - | 普通作業員 | 0.4983 | 人 | 特殊作業員 | 0.1637 | 人 | 土木一般世話役 | 0.1463 | 人 | - | -
5.5tを超え11.0t以下 | 鋼製型枠10t未満 | 21-8-25(20)(高炉) | 3.00m3を超え3.22m3以下 | 11.51m2以上13.53m2以下 | 一般 | 78826 | ラフテレーンクレーン［油圧伸縮ジブ型・排出ガス対策型(第１次基準値)］ 25t吊 | * | 0.1155 | 日 | - | - | 普通作業員 | 0.3653 | 人 | 特殊作業員 | 0.1528 | 人 | 土木一般世話役 | 0.1124 | 人 | - | -
5.5tを超え11.0t以下 | 鋼製型枠10t未満 | 21-8-25(20)(高炉) | 3.00m3を超え3.22m3以下 | 11.51m2以上13.53m2以下 | 給熱 | 82084 | ラフテレーンクレーン［油圧伸縮ジブ型・排出ガス対策型(第１次基準値)］ 25t吊 | * | 0.1155 | 日 | - | - | 普通作業員 | 0.4524 | 人 | 特殊作業員 | 0.1528 | 人 | 土木一般世話役 | 0.1342 | 人 | - | -
5.5tを超え11.0t以下 | 鋼製型枠10t未満 | 21-8-25(20)(高炉) | 3.00m3を超え3.22m3以下 | 13.53m2を超え15.55m2以下 | 一般 | 82602 | ラフテレーンクレーン［油圧伸縮ジブ型・排出ガス対策型(第１次基準値)］ 25t吊 | * | 0.1256 | 日 | - | - | 普通作業員 | 0.4017 | 人 | 特殊作業員 | 0.1629 | 人 | 土木一般世話役 | 0.1225 | 人 | - | -
5.5tを超え11.0t以下 | 鋼製型枠10t未満 | 21-8-25(20)(高炉) | 3.00m3を超え3.22m3以下 | 13.53m2を超え15.55m2以下 | 給熱 | 85858 | ラフテレーンクレーン［油圧伸縮ジブ型・排出ガス対策型(第１次基準値)］ 25t吊 | * | 0.1256 | 日 | - | - | 普通作業員 | 0.4887 | 人 | 特殊作業員 | 0.1629 | 人 | 土木一般世話役 | 0.1443 | 人 | - | -
5.5tを超え11.0t以下 | 鋼製型枠10t未満 | 21-8-25(20)(高炉) | 3.00m3を超え3.22m3以下 | 15.55m2を超え17.57m2以下 | 一般 | 86376 | ラフテレーンクレーン［油圧伸縮ジブ型・排出ガス対策型(第１次基準値)］ 25t吊 | * | 0.1357 | 日 | - | - | 普通作業員 | 0.438 | 人 | 特殊作業員 | 0.173 | 人 | 土木一般世話役 | 0.1326 | 人 | - | -
5.5tを超え11.0t以下 | 鋼製型枠10t未満 | 21-8-25(20)(高炉) | 3.00m3を超え3.22m3以下 | 15.55m2を超え17.57m2以下 | 給熱 | 89634 | ラフテレーンクレーン［油圧伸縮ジブ型・排出ガス対策型(第１次基準値)］ 25t吊 | * | 0.1357 | 日 | - | - | 普通作業員 | 0.5251 | 人 | 特殊作業員 | 0.173 | 人 | 土木一般世話役 | 0.1544 | 人 | - | -
5.5tを超え11.0t以下 | 鋼製型枠10t未満 | 21-8-25(20)(高炉) | 3.00m3を超え3.22m3以下 | 17.57m2を超え19.59m2以下 | 一般 | 90153 | ラフテレーンクレーン［油圧伸縮ジブ型・排出ガス対策型(第１次基準値)］ 25t吊 | * | 0.1458 | 日 | - | - | 普通作業員 | 0.4744 | 人 | 特殊作業員 | 0.1831 | 人 | 土木一般世話役 | 0.1427 | 人 | - | -
5.5tを超え11.0t以下 | 鋼製型枠10t未満 | 21-8-25(20)(高炉) | 3.00m3を超え3.22m3以下 | 17.57m2を超え19.59m2以下 | 給熱 | 93411 | ラフテレーンクレーン［油圧伸縮ジブ型・排出ガス対策型(第１次基準値)］ 25t吊 | * | 0.1458 | 日 | - | - | 普通作業員 | 0.5615 | 人 | 特殊作業員 | 0.1831 | 人 | 土木一般世話役 | 0.1645 | 人 | - | -
5.5tを超え11.0t以下 | 鋼製型枠10t未満 | 21-8-25(20)(高炉) | 3.22m3を超え3.45m3以下 | 11.94m2以上14.10m2以下 | 一般 | 83859 | ラフテレーンクレーン［油圧伸縮ジブ型・排出ガス対策型(第１次基準値)］ 25t吊 | * | 0.1219 | 日 | - | - | 普通作業員 | 0.3847 | 人 | 特殊作業員 | 0.162 | 人 | 土木一般世話役 | 0.1185 | 人 | - | -
5.5tを超え11.0t以下 | 鋼製型枠10t未満 | 21-8-25(20)(高炉) | 3.22m3を超え3.45m3以下 | 11.94m2以上14.10m2以下 | 給熱 | 87354 | ラフテレーンクレーン［油圧伸縮ジブ型・排出ガス対策型(第１次基準値)］ 25t吊 | * | 0.1219 | 日 | - | - | 普通作業員 | 0.4781 | 人 | 特殊作業員 | 0.162 | 人 | 土木一般世話役 | 0.1419 | 人 | - | -
5.5tを超え11.0t以下 | 鋼製型枠10t未満 | 21-8-25(20)(高炉) | 3.22m3を超え3.45m3以下 | 14.10m2を超え16.24m2以下 | 一般 | 87879 | ラフテレーンクレーン［油圧伸縮ジブ型・排出ガス対策型(第１次基準値)］ 25t吊 | * | 0.1327 | 日 | - | - | 普通作業員 | 0.4234 | 人 | 特殊作業員 | 0.1727 | 人 | 土木一般世話役 | 0.1293 | 人 | - | -
5.5tを超え11.0t以下 | 鋼製型枠10t未満 | 21-8-25(20)(高炉) | 3.22m3を超え3.45m3以下 | 14.10m2を超え16.24m2以下 | 給熱 | 91375 | ラフテレーンクレーン［油圧伸縮ジブ型・排出ガス対策型(第１次基準値)］ 25t吊 | * | 0.1327 | 日 | - | - | 普通作業員 | 0.5168 | 人 | 特殊作業員 | 0.1727 | 人 | 土木一般世話役 | 0.1527 | 人 | - | -
5.5tを超え11.0t以下 | 鋼製型枠10t未満 | 21-8-25(20)(高炉) | 3.22m3を超え3.45m3以下 | 16.24m2を超え18.40m2以下 | 一般 | 91895 | ラフテレーンクレーン［油圧伸縮ジブ型・排出ガス対策型(第１次基準値)］ 25t吊 | * | 0.1434 | 日 | - | - | 普通作業員 | 0.4621 | 人 | 特殊作業員 | 0.1835 | 人 | 土木一般世話役 | 0.14 | 人 | - | -
5.5tを超え11.0t以下 | 鋼製型枠10t未満 | 21-8-25(20)(高炉) | 3.22m3を超え3.45m3以下 | 16.24m2を超え18.40m2以下 | 給熱 | 95391 | ラフテレーンクレーン［油圧伸縮ジブ型・排出ガス対策型(第１次基準値)］ 25t吊 | * | 0.1434 | 日 | - | - | 普通作業員 | 0.5555 | 人 | 特殊作業員 | 0.1835 | 人 | 土木一般世話役 | 0.1634 | 人 | - | -
5.5tを超え11.0t以下 | 鋼製型枠10t未満 | 21-8-25(20)(高炉) | 3.45m3を超え3.70m3以下 | 12.23m2以上14.51m2以下 | 一般 | 88793 | ラフテレーンクレーン［油圧伸縮ジブ型・排出ガス対策型(第１次基準値)］ 25t吊 | * | 0.1278 | 日 | - | - | 普通作業員 | 0.4018 | 人 | 特殊作業員 | 0.1707 | 人 | 土木一般世話役 | 0.1241 | 人 | - | -
5.5tを超え11.0t以下 | 鋼製型枠10t未満 | 21-8-25(20)(高炉) | 3.45m3を超え3.70m3以下 | 12.23m2以上14.51m2以下 | 給熱 | 92542 | ラフテレーンクレーン［油圧伸縮ジブ型・排出ガス対策型(第１次基準値)］ 25t吊 | * | 0.1278 | 日 | - | - | 普通作業員 | 0.502 | 人 | 特殊作業員 | 0.1707 | 人 | 土木一般世話役 | 0.1492 | 人 | - | -
5.5tを超え11.0t以下 | 鋼製型枠10t未満 | 21-8-25(20)(高炉) | 3.45m3を超え3.70m3以下 | 14.51m2を超え16.79m2以下 | 一般 | 93053 | ラフテレーンクレーン［油圧伸縮ジブ型・排出ガス対策型(第１次基準値)］ 25t吊 | * | 0.1392 | 日 | - | - | 普通作業員 | 0.4428 | 人 | 特殊作業員 | 0.1821 | 人 | 土木一般世話役 | 0.1355 | 人 | - | -
5.5tを超え11.0t以下 | 鋼製型枠10t未満 | 21-8-25(20)(高炉) | 3.45m3を超え3.70m3以下 | 14.51m2を超え16.79m2以下 | 給熱 | 96805 | ラフテレーンクレーン［油圧伸縮ジブ型・排出ガス対策型(第１次基準値)］ 25t吊 | * | 0.1392 | 日 | - | - | 普通作業員 | 0.5431 | 人 | 特殊作業員 | 0.1821 | 人 | 土木一般世話役 | 0.1606 | 人 | - | -
5.5tを超え11.0t以下 | 鋼製型枠10t未満 | 21-8-25(20)(高炉) | 3.45m3を超え3.70m3以下 | 16.79m2を超え19.07m2以下 | 一般 | 97314 | ラフテレーンクレーン［油圧伸縮ジブ型・排出ガス対策型(第１次基準値)］ 25t吊 | * | 0.1506 | 日 | - | - | 普通作業員 | 0.4838 | 人 | 特殊作業員 | 0.1935 | 人 | 土木一般世話役 | 0.1469 | 人 | - | -
5.5tを超え11.0t以下 | 鋼製型枠10t未満 | 21-8-25(20)(高炉) | 3.45m3を超え3.70m3以下 | 16.79m2を超え19.07m2以下 | 給熱 | 101070 | ラフテレーンクレーン［油圧伸縮ジブ型・排出ガス対策型(第１次基準値)］ 25t吊 | * | 0.1506 | 日 | - | - | 普通作業員 | 0.5841 | 人 | 特殊作業員 | 0.1935 | 人 | 土木一般世話役 | 0.172 | 人 | - | -
5.5tを超え11.0t以下 | 鋼製型枠10t未満 | 21-8-25(20)(高炉) | 3.70m3を超え3.96m3以下 | 12.86m2以上15.28m2以下 | 一般 | 94552 | ラフテレーンクレーン［油圧伸縮ジブ型・排出ガス対策型(第１次基準値)］ 25t吊 | * | 0.1355 | 日 | - | - | 普通作業員 | 0.4256 | 人 | 特殊作業員 | 0.1814 | 人 | 土木一般世話役 | 0.1316 | 人 | - | -
5.5tを超え11.0t以下 | 鋼製型枠10t未満 | 21-8-25(20)(高炉) | 3.70m3を超え3.96m3以下 | 12.86m2以上15.28m2以下 | 給熱 | 98562 | ラフテレーンクレーン［油圧伸縮ジブ型・排出ガス対策型(第１次基準値)］ 25t吊 | * | 0.1355 | 日 | - | - | 普通作業員 | 0.5328 | 人 | 特殊作業員 | 0.1814 | 人 | 土木一般世話役 | 0.1584 | 人 | - | -
5.5tを超え11.0t以下 | 鋼製型枠10t未満 | 21-8-25(20)(高炉) | 3.70m3を超え3.96m3以下 | 15.28m2を超え17.70m2以下 | 一般 | 99076 | ラフテレーンクレーン［油圧伸縮ジブ型・排出ガス対策型(第１次基準値)］ 25t吊 | * | 0.1476 | 日 | - | - | 普通作業員 | 0.4692 | 人 | 特殊作業員 | 0.1935 | 人 | 土木一般世話役 | 0.1437 | 人 | - | -
5.5tを超え11.0t以下 | 鋼製型枠10t未満 | 21-8-25(20)(高炉) | 3.70m3を超え3.96m3以下 | 15.28m2を超え17.70m2以下 | 給熱 | 103090 | ラフテレーンクレーン［油圧伸縮ジブ型・排出ガス対策型(第１次基準値)］ 25t吊 | * | 0.1476 | 日 | - | - | 普通作業員 | 0.5764 | 人 | 特殊作業員 | 0.1935 | 人 | 土木一般世話役 | 0.1705 | 人 | - | -
5.5tを超え11.0t以下 | 鋼製型枠10t未満 | 21-8-25(20)(高炉) | 3.70m3を超え3.96m3以下 | 17.70m2を超え20.12m2以下 | 一般 | 103600 | ラフテレーンクレーン［油圧伸縮ジブ型・排出ガス対策型(第１次基準値)］ 25t吊 | * | 0.1597 | 日 | - | - | 普通作業員 | 0.5127 | 人 | 特殊作業員 | 0.2056 | 人 | 土木一般世話役 | 0.1558 | 人 | - | -
5.5tを超え11.0t以下 | 鋼製型枠10t未満 | 21-8-25(20)(高炉) | 3.70m3を超え3.96m3以下 | 17.70m2を超え20.12m2以下 | 給熱 | 107610 | ラフテレーンクレーン［油圧伸縮ジブ型・排出ガス対策型(第１次基準値)］ 25t吊 | * | 0.1597 | 日 | - | - | 普通作業員 | 0.6199 | 人 | 特殊作業員 | 0.2056 | 人 | 土木一般世話役 | 0.1826 | 人 | - | -
5.5tを超え11.0t以下 | 鋼製型枠10t未満 | 21-8-25(20)(高炉) | 3.96m3を超え4.23m3以下 | 13.33m2以上15.93m2以下 | 一般 | 100410 | ラフテレーンクレーン［油圧伸縮ジブ型・排出ガス対策型(第１次基準値)］ 25t吊 | * | 0.1429 | 日 | - | - | 普通作業員 | 0.4478 | 人 | 特殊作業員 | 0.1921 | 人 | 土木一般世話役 | 0.1388 | 人 | - | -
5.5tを超え11.0t以下 | 鋼製型枠10t未満 | 21-8-25(20)(高炉) | 3.96m3を超え4.23m3以下 | 13.33m2以上15.93m2以下 | 給熱 | 104710 | ラフテレーンクレーン［油圧伸縮ジブ型・排出ガス対策型(第１次基準値)］ 25t吊 | * | 0.1429 | 日 | - | - | 普通作業員 | 0.5626 | 人 | 特殊作業員 | 0.1921 | 人 | 土木一般世話役 | 0.1675 | 人 | - | -
5.5tを超え11.0t以下 | 鋼製型枠10t未満 | 21-8-25(20)(高炉) | 3.96m3を超え4.23m3以下 | 15.93m2を超え18.51m2以下 | 一般 | 105250 | ラフテレーンクレーン［油圧伸縮ジブ型・排出ガス対策型(第１次基準値)］ 25t吊 | * | 0.1558 | 日 | - | - | 普通作業員 | 0.4945 | 人 | 特殊作業員 | 0.205 | 人 | 土木一般世話役 | 0.1517 | 人 | - | -
5.5tを超え11.0t以下 | 鋼製型枠10t未満 | 21-8-25(20)(高炉) | 3.96m3を超え4.23m3以下 | 15.93m2を超え18.51m2以下 | 給熱 | 109550 | ラフテレーンクレーン［油圧伸縮ジブ型・排出ガス対策型(第１次基準値)］ 25t吊 | * | 0.1558 | 日 | - | - | 普通作業員 | 0.6093 | 人 | 特殊作業員 | 0.205 | 人 | 土木一般世話役 | 0.1804 | 人 | - | -
5.5tを超え11.0t以下 | 鋼製型枠10t未満 | 21-8-25(20)(高炉) | 3.96m3を超え4.23m3以下 | 18.51m2を超え21.11m2以下 | 一般 | 110100 | ラフテレーンクレーン［油圧伸縮ジブ型・排出ガス対策型(第１次基準値)］ 25t吊 | * | 0.1688 | 日 | - | - | 普通作業員 | 0.5411 | 人 | 特殊作業員 | 0.218 | 人 | 土木一般世話役 | 0.1647 | 人 | - | -
5.5tを超え11.0t以下 | 鋼製型枠10t未満 | 21-8-25(20)(高炉) | 3.96m3を超え4.23m3以下 | 18.51m2を超え21.11m2以下 | 給熱 | 114390 | ラフテレーンクレーン［油圧伸縮ジブ型・排出ガス対策型(第１次基準値)］ 25t吊 | * | 0.1688 | 日 | - | - | 普通作業員 | 0.6559 | 人 | 特殊作業員 | 0.218 | 人 | 土木一般世話役 | 0.1934 | 人 | - | -
5.5tを超え11.0t以下 | 鋼製型枠10t未満 | 21-8-25(20)(高炉) | 3.96m3を超え4.23m3以下 | 21.11m2を超え23.71m2以下 | 一般 | 114930 | ラフテレーンクレーン［油圧伸縮ジブ型・排出ガス対策型(第１次基準値)］ 25t吊 | * | 0.1817 | 日 | - | - | 普通作業員 | 0.5877 | 人 | 特殊作業員 | 0.2309 | 人 | 土木一般世話役 | 0.1776 | 人 | - | -
5.5tを超え11.0t以下 | 鋼製型枠10t未満 | 21-8-25(20)(高炉) | 3.96m3を超え4.23m3以下 | 21.11m2を超え23.71m2以下 | 給熱 | 119230 | ラフテレーンクレーン［油圧伸縮ジブ型・排出ガス対策型(第１次基準値)］ 25t吊 | * | 0.1817 | 日 | - | - | 普通作業員 | 0.7025 | 人 | 特殊作業員 | 0.2309 | 人 | 土木一般世話役 | 0.2063 | 人 | - | -
5.5tを超え11.0t以下 | 鋼製型枠10t未満 | 21-8-25(20)(高炉) | 4.23m3を超え4.53m3以下 | 13.87m2以上16.61m2以下 | 一般 | 106540 | ラフテレーンクレーン［油圧伸縮ジブ型・排出ガス対策型(第１次基準値)］ 25t吊 | * | 0.1507 | 日 | - | - | 普通作業員 | 0.4714 | 人 | 特殊作業員 | 0.2032 | 人 | 土木一般世話役 | 0.1463 | 人 | - | -
5.5tを超え11.0t以下 | 鋼製型枠10t未満 | 21-8-25(20)(高炉) | 4.23m3を超え4.53m3以下 | 13.87m2以上16.61m2以下 | 給熱 | 111130 | ラフテレーンクレーン［油圧伸縮ジブ型・排出ガス対策型(第１次基準値)］ 25t吊 | * | 0.1507 | 日 | - | - | 普通作業員 | 0.5941 | 人 | 特殊作業員 | 0.2032 | 人 | 土木一般世話役 | 0.177 | 人 | - | -
5.5tを超え11.0t以下 | 鋼製型枠10t未満 | 21-8-25(20)(高炉) | 4.23m3を超え4.53m3以下 | 16.61m2を超え19.35m2以下 | 一般 | 111660 | ラフテレーンクレーン［油圧伸縮ジブ型・排出ガス対策型(第１次基準値)］ 25t吊 | * | 0.1644 | 日 | - | - | 普通作業員 | 0.5207 | 人 | 特殊作業員 | 0.2169 | 人 | 土木一般世話役 | 0.16 | 人 | - | -
5.5tを超え11.0t以下 | 鋼製型枠10t未満 | 21-8-25(20)(高炉) | 4.23m3を超え4.53m3以下 | 16.61m2を超え19.35m2以下 | 給熱 | 116250 | ラフテレーンクレーン［油圧伸縮ジブ型・排出ガス対策型(第１次基準値)］ 25t吊 | * | 0.1644 | 日 | - | - | 普通作業員 | 0.6434 | 人 | 特殊作業員 | 0.2169 | 人 | 土木一般世話役 | 0.1907 | 人 | - | -
5.5tを超え11.0t以下 | 鋼製型枠10t未満 | 21-8-25(20)(高炉) | 4.23m3を超え4.53m3以下 | 19.35m2を超え22.09m2以下 | 一般 | 116780 | ラフテレーンクレーン［油圧伸縮ジブ型・排出ガス対策型(第１次基準値)］ 25t吊 | * | 0.1781 | 日 | - | - | 普通作業員 | 0.5701 | 人 | 特殊作業員 | 0.2306 | 人 | 土木一般世話役 | 0.1737 | 人 | - | -
5.5tを超え11.0t以下 | 鋼製型枠10t未満 | 21-8-25(20)(高炉) | 4.23m3を超え4.53m3以下 | 19.35m2を超え22.09m2以下 | 給熱 | 121370 | ラフテレーンクレーン［油圧伸縮ジブ型・排出ガス対策型(第１次基準値)］ 25t吊 | * | 0.1781 | 日 | - | - | 普通作業員 | 0.6927 | 人 | 特殊作業員 | 0.2306 | 人 | 土木一般世話役 | 0.2044 | 人 | - | -
5.5tを超え11.0t以下 | 鋼製型枠10t未満 | 21-8-25(20)(高炉) | 4.23m3を超え4.53m3以下 | 22.09m2を超え24.83m2以下 | 一般 | 121910 | ラフテレーンクレーン［油圧伸縮ジブ型・排出ガス対策型(第１次基準値)］ 25t吊 | * | 0.1918 | 日 | - | - | 普通作業員 | 0.6194 | 人 | 特殊作業員 | 0.2443 | 人 | 土木一般世話役 | 0.1874 | 人 | - | -
5.5tを超え11.0t以下 | 鋼製型枠10t未満 | 21-8-25(20)(高炉) | 4.23m3を超え4.53m3以下 | 22.09m2を超え24.83m2以下 | 給熱 | 126490 | ラフテレーンクレーン［油圧伸縮ジブ型・排出ガス対策型(第１次基準値)］ 25t吊 | * | 0.1918 | 日 | - | - | 普通作業員 | 0.742 | 人 | 特殊作業員 | 0.2443 | 人 | 土木一般世話役 | 0.2181 | 人 | - | -
5.5tを超え11.0t以下 | 鋼製型枠10t未満 | 21-8-25(20)(高炉) | 4.53m3を超え4.84m3以下 | 14.45m2以上17.37m2以下 | 一般 | 113320 | ラフテレーンクレーン［油圧伸縮ジブ型・排出ガス対策型(第１次基準値)］ 25t吊 | * | 0.1593 | 日 | - | - | 普通作業員 | 0.4974 | 人 | 特殊作業員 | 0.2156 | 人 | 土木一般世話役 | 0.1546 | 人 | - | -
5.5tを超え11.0t以下 | 鋼製型枠10t未満 | 21-8-25(20)(高炉) | 4.53m3を超え4.84m3以下 | 14.45m2以上17.37m2以下 | 給熱 | 118230 | ラフテレーンクレーン［油圧伸縮ジブ型・排出ガス対策型(第１次基準値)］ 25t吊 | * | 0.1593 | 日 | - | - | 普通作業員 | 0.6288 | 人 | 特殊作業員 | 0.2156 | 人 | 土木一般世話役 | 0.1874 | 人 | - | -
5.5tを超え11.0t以下 | 鋼製型枠10t未満 | 21-8-25(20)(高炉) | 4.53m3を超え4.84m3以下 | 17.37m2を超え20.27m2以下 | 一般 | 118750 | ラフテレーンクレーン［油圧伸縮ジブ型・排出ガス対策型(第１次基準値)］ 25t吊 | * | 0.1738 | 日 | - | - | 普通作業員 | 0.5498 | 人 | 特殊作業員 | 0.2301 | 人 | 土木一般世話役 | 0.1691 | 人 | - | -
5.5tを超え11.0t以下 | 鋼製型枠10t未満 | 21-8-25(20)(高炉) | 4.53m3を超え4.84m3以下 | 17.37m2を超え20.27m2以下 | 給熱 | 123660 | ラフテレーンクレーン［油圧伸縮ジブ型・排出ガス対策型(第１次基準値)］ 25t吊 | * | 0.1738 | 日 | - | - | 普通作業員 | 0.6811 | 人 | 特殊作業員 | 0.2301 | 人 | 土木一般世話役 | 0.2019 | 人 | - | -
5.5tを超え11.0t以下 | 鋼製型枠10t未満 | 21-8-25(20)(高炉) | 4.53m3を超え4.84m3以下 | 20.27m2を超え23.19m2以下 | 一般 | 124200 | ラフテレーンクレーン［油圧伸縮ジブ型・排出ガス対策型(第１次基準値)］ 25t吊 | * | 0.1884 | 日 | - | - | 普通作業員 | 0.6022 | 人 | 特殊作業員 | 0.2447 | 人 | 土木一般世話役 | 0.1837 | 人 | - | -
5.5tを超え11.0t以下 | 鋼製型枠10t未満 | 21-8-25(20)(高炉) | 4.53m3を超え4.84m3以下 | 20.27m2を超え23.19m2以下 | 給熱 | 129110 | ラフテレーンクレーン［油圧伸縮ジブ型・排出ガス対策型(第１次基準値)］ 25t吊 | * | 0.1884 | 日 | - | - | 普通作業員 | 0.7335 | 人 | 特殊作業員 | 0.2447 | 人 | 土木一般世話役 | 0.2165 | 人 | - | -

## 152
No.152【 消波根固めブロック横取り 】
＜ 積算単位：個 ＞
条件区分 |  | 標準単価 | 代表機械規格・代表労務規格・参考数量（積算単位当り） | [15 empty] | 備考
消波根固めﾌﾞﾛｯｸ規格 | ｸﾚｰﾝ機種 |  | K （ *印：賃料） | [5 empty] | R
|  |  | K1 |  |  |  | K2 | K3 | R1 |  |  | R2 |  |  | R3 |  |  | R4
2.5t以下 | ﾗﾌﾃﾚｰﾝｸﾚｰﾝ(油圧伸縮ｼﾞﾌﾞ型)25t吊 | 1457.6 | ラフテレーンクレーン［油圧伸縮ジブ型・排出ガス対策型(第１次基準値)］ 25t吊 | * | 0.0128 | 日 | - | - | 土木一般世話役 | 0.0128 | 人 | 特殊作業員 | 0.0128 | 人 | 普通作業員 | 0.0128 | 人 | - | -
2.5t以下 | ﾗﾌﾃﾚｰﾝｸﾚｰﾝ(油圧伸縮ｼﾞﾌﾞ型)35t吊 | 1652.1 | ラフテレーンクレーン［油圧伸縮ジブ型・排出ガス対策型(第１次基準値)］ 35t吊 | * | 0.0128 | 日 | - | - | 土木一般世話役 | 0.0128 | 人 | 特殊作業員 | 0.0128 | 人 | 普通作業員 | 0.0128 | 人 | - | -
2.5t以下 | ﾗﾌﾃﾚｰﾝｸﾚｰﾝ(油圧伸縮ｼﾞﾌﾞ型)45t吊 | 1826.2 | ラフテレーンクレーン［油圧伸縮ジブ型・排出ガス対策型(第１次基準値)］ 45t吊 | * | 0.0128 | 日 | - | - | 土木一般世話役 | 0.0128 | 人 | 特殊作業員 | 0.0128 | 人 | 普通作業員 | 0.0128 | 人 | - | -
2.5t以下 | ﾗﾌﾃﾚｰﾝｸﾚｰﾝ(油圧伸縮ｼﾞﾌﾞ型)50t吊 | 1867.2 | ラフテレーンクレーン［油圧伸縮ジブ型・排出ガス対策型(第１次基準値)］ 50t吊 | * | 0.0128 | 日 | - | - | 土木一般世話役 | 0.0128 | 人 | 特殊作業員 | 0.0128 | 人 | 普通作業員 | 0.0128 | 人 | - | -
2.5tを超え5.5t以下 | ﾗﾌﾃﾚｰﾝｸﾚｰﾝ(油圧伸縮ｼﾞﾌﾞ型)25t吊 | 1537.3 | ラフテレーンクレーン［油圧伸縮ジブ型・排出ガス対策型(第１次基準値)］ 25t吊 | * | 0.0135 | 日 | - | - | 土木一般世話役 | 0.0135 | 人 | 特殊作業員 | 0.0135 | 人 | 普通作業員 | 0.0135 | 人 | - | -
2.5tを超え5.5t以下 | ﾗﾌﾃﾚｰﾝｸﾚｰﾝ(油圧伸縮ｼﾞﾌﾞ型)35t吊 | 1742.5 | ラフテレーンクレーン［油圧伸縮ジブ型・排出ガス対策型(第１次基準値)］ 35t吊 | * | 0.0135 | 日 | - | - | 土木一般世話役 | 0.0135 | 人 | 特殊作業員 | 0.0135 | 人 | 普通作業員 | 0.0135 | 人 | - | -
2.5tを超え5.5t以下 | ﾗﾌﾃﾚｰﾝｸﾚｰﾝ(油圧伸縮ｼﾞﾌﾞ型)45t吊 | 1926.1 | ラフテレーンクレーン［油圧伸縮ジブ型・排出ガス対策型(第１次基準値)］ 45t吊 | * | 0.0135 | 日 | - | - | 土木一般世話役 | 0.0135 | 人 | 特殊作業員 | 0.0135 | 人 | 普通作業員 | 0.0135 | 人 | - | -
2.5tを超え5.5t以下 | ﾗﾌﾃﾚｰﾝｸﾚｰﾝ(油圧伸縮ｼﾞﾌﾞ型)50t吊 | 1969.3 | ラフテレーンクレーン［油圧伸縮ジブ型・排出ガス対策型(第１次基準値)］ 50t吊 | * | 0.0135 | 日 | - | - | 土木一般世話役 | 0.0135 | 人 | 特殊作業員 | 0.0135 | 人 | 普通作業員 | 0.0135 | 人 | - | -
5.5tを超え11.0t以下 | ﾗﾌﾃﾚｰﾝｸﾚｰﾝ(油圧伸縮ｼﾞﾌﾞ型)25t吊 | 2186.3 | ラフテレーンクレーン［油圧伸縮ジブ型・排出ガス対策型(第１次基準値)］ 25t吊 | * | 0.0192 | 日 | - | - | 土木一般世話役 | 0.0192 | 人 | 特殊作業員 | 0.0192 | 人 | 普通作業員 | 0.0192 | 人 | - | -
5.5tを超え11.0t以下 | ﾗﾌﾃﾚｰﾝｸﾚｰﾝ(油圧伸縮ｼﾞﾌﾞ型)35t吊 | 2478.2 | ラフテレーンクレーン［油圧伸縮ジブ型・排出ガス対策型(第１次基準値)］ 35t吊 | * | 0.0192 | 日 | - | - | 土木一般世話役 | 0.0192 | 人 | 特殊作業員 | 0.0192 | 人 | 普通作業員 | 0.0192 | 人 | - | -
5.5tを超え11.0t以下 | ﾗﾌﾃﾚｰﾝｸﾚｰﾝ(油圧伸縮ｼﾞﾌﾞ型)45t吊 | 2739.3 | ラフテレーンクレーン［油圧伸縮ジブ型・排出ガス対策型(第１次基準値)］ 45t吊 | * | 0.0192 | 日 | - | - | 土木一般世話役 | 0.0192 | 人 | 特殊作業員 | 0.0192 | 人 | 普通作業員 | 0.0192 | 人 | - | -
5.5tを超え11.0t以下 | ﾗﾌﾃﾚｰﾝｸﾚｰﾝ(油圧伸縮ｼﾞﾌﾞ型)50t吊 | 2800.7 | ラフテレーンクレーン［油圧伸縮ジブ型・排出ガス対策型(第１次基準値)］ 50t吊 | * | 0.0192 | 日 | - | - | 土木一般世話役 | 0.0192 | 人 | 特殊作業員 | 0.0192 | 人 | 普通作業員 | 0.0192 | 人 | - | -

## 153
No.153【 消波根固めブロック積込み 】
＜ 積算単位：個 ＞
条件区分 |  | 標準単価 | 代表機械規格・代表労務規格・参考数量（積算単位当り） | [15 empty] | 備考
消波根固めﾌﾞﾛｯｸ規格 | ｸﾚｰﾝ機種 |  | K （ *印：賃料） | [5 empty] | R
|  |  | K1 |  |  |  | K2 | K3 | R1 |  |  | R2 |  |  | R3 |  |  | R4
2.5t以下 | ﾗﾌﾃﾚｰﾝｸﾚｰﾝ(油圧伸縮ｼﾞﾌﾞ型)25t吊 | 1651.1 | ラフテレーンクレーン［油圧伸縮ジブ型・排出ガス対策型(第１次基準値)］ 25t吊 | * | 0.0145 | 日 | - | - | 土木一般世話役 | 0.0145 | 人 | 特殊作業員 | 0.0145 | 人 | 普通作業員 | 0.0145 | 人 | - | -
2.5t以下 | ﾗﾌﾃﾚｰﾝｸﾚｰﾝ(油圧伸縮ｼﾞﾌﾞ型)35t吊 | 1871.5 | ラフテレーンクレーン［油圧伸縮ジブ型・排出ガス対策型(第１次基準値)］ 35t吊 | * | 0.0145 | 日 | - | - | 土木一般世話役 | 0.0145 | 人 | 特殊作業員 | 0.0145 | 人 | 普通作業員 | 0.0145 | 人 | - | -
2.5t以下 | ﾗﾌﾃﾚｰﾝｸﾚｰﾝ(油圧伸縮ｼﾞﾌﾞ型)45t吊 | 2068.7 | ラフテレーンクレーン［油圧伸縮ジブ型・排出ガス対策型(第１次基準値)］ 45t吊 | * | 0.0145 | 日 | - | - | 土木一般世話役 | 0.0145 | 人 | 特殊作業員 | 0.0145 | 人 | 普通作業員 | 0.0145 | 人 | - | -
2.5t以下 | ﾗﾌﾃﾚｰﾝｸﾚｰﾝ(油圧伸縮ｼﾞﾌﾞ型)50t吊 | 2115.1 | ラフテレーンクレーン［油圧伸縮ジブ型・排出ガス対策型(第１次基準値)］ 50t吊 | * | 0.0145 | 日 | - | - | 土木一般世話役 | 0.0145 | 人 | 特殊作業員 | 0.0145 | 人 | 普通作業員 | 0.0145 | 人 | - | -
2.5tを超え5.5t以下 | ﾗﾌﾃﾚｰﾝｸﾚｰﾝ(油圧伸縮ｼﾞﾌﾞ型)25t吊 | 1833.3 | ラフテレーンクレーン［油圧伸縮ジブ型・排出ガス対策型(第１次基準値)］ 25t吊 | * | 0.0161 | 日 | - | - | 土木一般世話役 | 0.0161 | 人 | 特殊作業員 | 0.0161 | 人 | 普通作業員 | 0.0161 | 人 | - | -
2.5tを超え5.5t以下 | ﾗﾌﾃﾚｰﾝｸﾚｰﾝ(油圧伸縮ｼﾞﾌﾞ型)35t吊 | 2078.1 | ラフテレーンクレーン［油圧伸縮ジブ型・排出ガス対策型(第１次基準値)］ 35t吊 | * | 0.0161 | 日 | - | - | 土木一般世話役 | 0.0161 | 人 | 特殊作業員 | 0.0161 | 人 | 普通作業員 | 0.0161 | 人 | - | -
2.5tを超え5.5t以下 | ﾗﾌﾃﾚｰﾝｸﾚｰﾝ(油圧伸縮ｼﾞﾌﾞ型)45t吊 | 2297 | ラフテレーンクレーン［油圧伸縮ジブ型・排出ガス対策型(第１次基準値)］ 45t吊 | * | 0.0161 | 日 | - | - | 土木一般世話役 | 0.0161 | 人 | 特殊作業員 | 0.0161 | 人 | 普通作業員 | 0.0161 | 人 | - | -
2.5tを超え5.5t以下 | ﾗﾌﾃﾚｰﾝｸﾚｰﾝ(油圧伸縮ｼﾞﾌﾞ型)50t吊 | 2348.5 | ラフテレーンクレーン［油圧伸縮ジブ型・排出ガス対策型(第１次基準値)］ 50t吊 | * | 0.0161 | 日 | - | - | 土木一般世話役 | 0.0161 | 人 | 特殊作業員 | 0.0161 | 人 | 普通作業員 | 0.0161 | 人 | - | -
5.5tを超え11.0t以下 | ﾗﾌﾃﾚｰﾝｸﾚｰﾝ(油圧伸縮ｼﾞﾌﾞ型)25t吊 | 2072.5 | ラフテレーンクレーン［油圧伸縮ジブ型・排出ガス対策型(第１次基準値)］ 25t吊 | * | 0.0182 | 日 | - | - | 土木一般世話役 | 0.0182 | 人 | 特殊作業員 | 0.0182 | 人 | 普通作業員 | 0.0182 | 人 | - | -
5.5tを超え11.0t以下 | ﾗﾌﾃﾚｰﾝｸﾚｰﾝ(油圧伸縮ｼﾞﾌﾞ型)35t吊 | 2349.1 | ラフテレーンクレーン［油圧伸縮ジブ型・排出ガス対策型(第１次基準値)］ 35t吊 | * | 0.0182 | 日 | - | - | 土木一般世話役 | 0.0182 | 人 | 特殊作業員 | 0.0182 | 人 | 普通作業員 | 0.0182 | 人 | - | -
5.5tを超え11.0t以下 | ﾗﾌﾃﾚｰﾝｸﾚｰﾝ(油圧伸縮ｼﾞﾌﾞ型)45t吊 | 2596.6 | ラフテレーンクレーン［油圧伸縮ジブ型・排出ガス対策型(第１次基準値)］ 45t吊 | * | 0.0182 | 日 | - | - | 土木一般世話役 | 0.0182 | 人 | 特殊作業員 | 0.0182 | 人 | 普通作業員 | 0.0182 | 人 | - | -
5.5tを超え11.0t以下 | ﾗﾌﾃﾚｰﾝｸﾚｰﾝ(油圧伸縮ｼﾞﾌﾞ型)50t吊 | 2654.9 | ラフテレーンクレーン［油圧伸縮ジブ型・排出ガス対策型(第１次基準値)］ 50t吊 | * | 0.0182 | 日 | - | - | 土木一般世話役 | 0.0182 | 人 | 特殊作業員 | 0.0182 | 人 | 普通作業員 | 0.0182 | 人 | - | -

## 154
No.154【 消波根固めブロック荷卸 】
＜ 積算単位：個 ＞
条件区分 |  | 標準単価 | 代表機械規格・代表労務規格・参考数量（積算単位当り） | [15 empty] | 備考
消波根固めﾌﾞﾛｯｸ規格 | ｸﾚｰﾝ機種 |  | K （ *印：賃料） | [5 empty] | R
|  |  | K1 |  |  |  | K2 | K3 | R1 |  |  | R2 |  |  | R3 |  |  | R4
2.5t以下 | ﾗﾌﾃﾚｰﾝｸﾚｰﾝ(油圧伸縮ｼﾞﾌﾞ型)25t吊 | 1582.8 | ラフテレーンクレーン［油圧伸縮ジブ型・排出ガス対策型(第１次基準値)］ 25t吊 | * | 0.0139 | 日 | - | - | 土木一般世話役 | 0.0139 | 人 | 特殊作業員 | 0.0139 | 人 | 普通作業員 | 0.0139 | 人 | - | -
2.5t以下 | ﾗﾌﾃﾚｰﾝｸﾚｰﾝ(油圧伸縮ｼﾞﾌﾞ型)35t吊 | 1794.1 | ラフテレーンクレーン［油圧伸縮ジブ型・排出ガス対策型(第１次基準値)］ 35t吊 | * | 0.0139 | 日 | - | - | 土木一般世話役 | 0.0139 | 人 | 特殊作業員 | 0.0139 | 人 | 普通作業員 | 0.0139 | 人 | - | -
2.5t以下 | ﾗﾌﾃﾚｰﾝｸﾚｰﾝ(油圧伸縮ｼﾞﾌﾞ型)45t吊 | 1983.1 | ラフテレーンクレーン［油圧伸縮ジブ型・排出ガス対策型(第１次基準値)］ 45t吊 | * | 0.0139 | 日 | - | - | 土木一般世話役 | 0.0139 | 人 | 特殊作業員 | 0.0139 | 人 | 普通作業員 | 0.0139 | 人 | - | -
2.5t以下 | ﾗﾌﾃﾚｰﾝｸﾚｰﾝ(油圧伸縮ｼﾞﾌﾞ型)50t吊 | 2027.6 | ラフテレーンクレーン［油圧伸縮ジブ型・排出ガス対策型(第１次基準値)］ 50t吊 | * | 0.0139 | 日 | - | - | 土木一般世話役 | 0.0139 | 人 | 特殊作業員 | 0.0139 | 人 | 普通作業員 | 0.0139 | 人 | - | -
2.5tを超え5.5t以下 | ﾗﾌﾃﾚｰﾝｸﾚｰﾝ(油圧伸縮ｼﾞﾌﾞ型)25t吊 | 1582.8 | ラフテレーンクレーン［油圧伸縮ジブ型・排出ガス対策型(第１次基準値)］ 25t吊 | * | 0.0139 | 日 | - | - | 土木一般世話役 | 0.0139 | 人 | 特殊作業員 | 0.0139 | 人 | 普通作業員 | 0.0139 | 人 | - | -
2.5tを超え5.5t以下 | ﾗﾌﾃﾚｰﾝｸﾚｰﾝ(油圧伸縮ｼﾞﾌﾞ型)35t吊 | 1794.1 | ラフテレーンクレーン［油圧伸縮ジブ型・排出ガス対策型(第１次基準値)］ 35t吊 | * | 0.0139 | 日 | - | - | 土木一般世話役 | 0.0139 | 人 | 特殊作業員 | 0.0139 | 人 | 普通作業員 | 0.0139 | 人 | - | -
2.5tを超え5.5t以下 | ﾗﾌﾃﾚｰﾝｸﾚｰﾝ(油圧伸縮ｼﾞﾌﾞ型)45t吊 | 1983.1 | ラフテレーンクレーン［油圧伸縮ジブ型・排出ガス対策型(第１次基準値)］ 45t吊 | * | 0.0139 | 日 | - | - | 土木一般世話役 | 0.0139 | 人 | 特殊作業員 | 0.0139 | 人 | 普通作業員 | 0.0139 | 人 | - | -
2.5tを超え5.5t以下 | ﾗﾌﾃﾚｰﾝｸﾚｰﾝ(油圧伸縮ｼﾞﾌﾞ型)50t吊 | 2027.6 | ラフテレーンクレーン［油圧伸縮ジブ型・排出ガス対策型(第１次基準値)］ 50t吊 | * | 0.0139 | 日 | - | - | 土木一般世話役 | 0.0139 | 人 | 特殊作業員 | 0.0139 | 人 | 普通作業員 | 0.0139 | 人 | - | -
5.5tを超え11.0t以下 | ﾗﾌﾃﾚｰﾝｸﾚｰﾝ(油圧伸縮ｼﾞﾌﾞ型)25t吊 | 1901.7 | ラフテレーンクレーン［油圧伸縮ジブ型・排出ガス対策型(第１次基準値)］ 25t吊 | * | 0.0167 | 日 | - | - | 土木一般世話役 | 0.0167 | 人 | 特殊作業員 | 0.0167 | 人 | 普通作業員 | 0.0167 | 人 | - | -
5.5tを超え11.0t以下 | ﾗﾌﾃﾚｰﾝｸﾚｰﾝ(油圧伸縮ｼﾞﾌﾞ型)35t吊 | 2155.5 | ラフテレーンクレーン［油圧伸縮ジブ型・排出ガス対策型(第１次基準値)］ 35t吊 | * | 0.0167 | 日 | - | - | 土木一般世話役 | 0.0167 | 人 | 特殊作業員 | 0.0167 | 人 | 普通作業員 | 0.0167 | 人 | - | -
5.5tを超え11.0t以下 | ﾗﾌﾃﾚｰﾝｸﾚｰﾝ(油圧伸縮ｼﾞﾌﾞ型)45t吊 | 2382.6 | ラフテレーンクレーン［油圧伸縮ジブ型・排出ガス対策型(第１次基準値)］ 45t吊 | * | 0.0167 | 日 | - | - | 土木一般世話役 | 0.0167 | 人 | 特殊作業員 | 0.0167 | 人 | 普通作業員 | 0.0167 | 人 | - | -
5.5tを超え11.0t以下 | ﾗﾌﾃﾚｰﾝｸﾚｰﾝ(油圧伸縮ｼﾞﾌﾞ型)50t吊 | 2436.1 | ラフテレーンクレーン［油圧伸縮ジブ型・排出ガス対策型(第１次基準値)］ 50t吊 | * | 0.0167 | 日 | - | - | 土木一般世話役 | 0.0167 | 人 | 特殊作業員 | 0.0167 | 人 | 普通作業員 | 0.0167 | 人 | - | -

## 155
No.155【 消波根固めブロック据付け 】
＜ 積算単位：個 ＞
条件区分 |  |  |  |  | 標準単価 | 代表機械規格・代表労務規格・参考数量（積算単位当り） | [17 empty] | 備考
消波根固めﾌﾞﾛｯｸ規格 | 据付場所 | 消波根固めﾌﾞﾛｯｸ10個当り連結金具設置数量 | 据付方法 | ｸﾚｰﾝ機種 |  | K （ *印：賃料） | [5 empty] | R
[6 empty] | K1 |  |  |  | K2 | K3 | R1 |  |  | R2 |  |  | R3 |  |  | R4
2.5t以下 | 陸上 | 実数入力 | 乱積 | ﾗﾌﾃﾚｰﾝｸﾚｰﾝ(油圧伸縮ｼﾞﾌﾞ型)25t吊 | 2767.3 | ラフテレーンクレーン［油圧伸縮ジブ型・排出ガス対策型(第１次基準値)］ 25t吊 | * | 0.0152 | 日 | - | - | 普通作業員 | 0.0303 | 人 | 土木一般世話役 | 0.0152 | 人 | 特殊作業員 | 0.0152 | 人 | - |  |  | -
2.5t以下 | 陸上 | 実数入力 | 乱積 | ﾗﾌﾃﾚｰﾝｸﾚｰﾝ(油圧伸縮ｼﾞﾌﾞ型)35t吊 | 2998.4 | ラフテレーンクレーン［油圧伸縮ジブ型・排出ガス対策型(第１次基準値)］ 35t吊 | * | 0.0152 | 日 | - | - | 普通作業員 | 0.0303 | 人 | 土木一般世話役 | 0.0152 | 人 | 特殊作業員 | 0.0152 | 人 | - |  |  | -
2.5t以下 | 陸上 | 実数入力 | 乱積 | ﾗﾌﾃﾚｰﾝｸﾚｰﾝ(油圧伸縮ｼﾞﾌﾞ型)45t吊 | 3205.1 | ラフテレーンクレーン［油圧伸縮ジブ型・排出ガス対策型(第１次基準値)］ 45t吊 | * | 0.0152 | 日 | - | - | 普通作業員 | 0.0303 | 人 | 土木一般世話役 | 0.0152 | 人 | 特殊作業員 | 0.0152 | 人 | - |  |  | -
2.5t以下 | 陸上 | 実数入力 | 乱積 | ﾗﾌﾃﾚｰﾝｸﾚｰﾝ(油圧伸縮ｼﾞﾌﾞ型)50t吊 | 3253.7 | ラフテレーンクレーン［油圧伸縮ジブ型・排出ガス対策型(第１次基準値)］ 50t吊 | * | 0.0152 | 日 | - | - | 普通作業員 | 0.0303 | 人 | 土木一般世話役 | 0.0152 | 人 | 特殊作業員 | 0.0152 | 人 | - |  |  | -
2.5t以下 | 陸上 | 実数入力 | 層積 | ﾗﾌﾃﾚｰﾝｸﾚｰﾝ(油圧伸縮ｼﾞﾌﾞ型)25t吊 | 3419.9 | ラフテレーンクレーン［油圧伸縮ジブ型・排出ガス対策型(第１次基準値)］ 25t吊 | * | 0.02 | 日 | - | - | 普通作業員 | 0.04 | 人 | 土木一般世話役 | 0.02 | 人 | 特殊作業員 | 0.02 | 人 | - |  |  | -
2.5t以下 | 陸上 | 実数入力 | 層積 | ﾗﾌﾃﾚｰﾝｸﾚｰﾝ(油圧伸縮ｼﾞﾌﾞ型)35t吊 | 3723.9 | ラフテレーンクレーン［油圧伸縮ジブ型・排出ガス対策型(第１次基準値)］ 35t吊 | * | 0.02 | 日 | - | - | 普通作業員 | 0.04 | 人 | 土木一般世話役 | 0.02 | 人 | 特殊作業員 | 0.02 | 人 | - |  |  | -
2.5t以下 | 陸上 | 実数入力 | 層積 | ﾗﾌﾃﾚｰﾝｸﾚｰﾝ(油圧伸縮ｼﾞﾌﾞ型)45t吊 | 3995.9 | ラフテレーンクレーン［油圧伸縮ジブ型・排出ガス対策型(第１次基準値)］ 45t吊 | * | 0.02 | 日 | - | - | 普通作業員 | 0.04 | 人 | 土木一般世話役 | 0.02 | 人 | 特殊作業員 | 0.02 | 人 | - |  |  | -
2.5t以下 | 陸上 | 実数入力 | 層積 | ﾗﾌﾃﾚｰﾝｸﾚｰﾝ(油圧伸縮ｼﾞﾌﾞ型)50t吊 | 4059.9 | ラフテレーンクレーン［油圧伸縮ジブ型・排出ガス対策型(第１次基準値)］ 50t吊 | * | 0.02 | 日 | - | - | 普通作業員 | 0.04 | 人 | 土木一般世話役 | 0.02 | 人 | 特殊作業員 | 0.02 | 人 | - |  |  | -
2.5t以下 | 水中 | 実数入力 | 乱積 | ﾗﾌﾃﾚｰﾝｸﾚｰﾝ(油圧伸縮ｼﾞﾌﾞ型)25t吊 | 4275.2 | ラフテレーンクレーン［油圧伸縮ジブ型・排出ガス対策型(第１次基準値)］ 25t吊 | * | 0.0152 | 日 | - | - | 普通作業員 | 0.0303 | 人 | 潜水士 | 0.0152 | 人 | 潜水連絡員 | 0.0152 | 人 | 潜水送気員 | 0.0152 | 人 | -
2.5t以下 | 水中 | 実数入力 | 乱積 | ﾗﾌﾃﾚｰﾝｸﾚｰﾝ(油圧伸縮ｼﾞﾌﾞ型)35t吊 | 4506.2 | ラフテレーンクレーン［油圧伸縮ジブ型・排出ガス対策型(第１次基準値)］ 35t吊 | * | 0.0152 | 日 | - | - | 普通作業員 | 0.0303 | 人 | 潜水士 | 0.0152 | 人 | 潜水連絡員 | 0.0152 | 人 | 潜水送気員 | 0.0152 | 人 | -
2.5t以下 | 水中 | 実数入力 | 乱積 | ﾗﾌﾃﾚｰﾝｸﾚｰﾝ(油圧伸縮ｼﾞﾌﾞ型)45t吊 | 4712.9 | ラフテレーンクレーン［油圧伸縮ジブ型・排出ガス対策型(第１次基準値)］ 45t吊 | * | 0.0152 | 日 | - | - | 普通作業員 | 0.0303 | 人 | 潜水士 | 0.0152 | 人 | 潜水連絡員 | 0.0152 | 人 | 潜水送気員 | 0.0152 | 人 | -
2.5t以下 | 水中 | 実数入力 | 乱積 | ﾗﾌﾃﾚｰﾝｸﾚｰﾝ(油圧伸縮ｼﾞﾌﾞ型)50t吊 | 4761.6 | ラフテレーンクレーン［油圧伸縮ジブ型・排出ガス対策型(第１次基準値)］ 50t吊 | * | 0.0152 | 日 | - | - | 普通作業員 | 0.0303 | 人 | 潜水士 | 0.0152 | 人 | 潜水連絡員 | 0.0152 | 人 | 潜水送気員 | 0.0152 | 人 | -
2.5t以下 | 水中 | 実数入力 | 層積 | ﾗﾌﾃﾚｰﾝｸﾚｰﾝ(油圧伸縮ｼﾞﾌﾞ型)25t吊 | 5403.9 | ラフテレーンクレーン［油圧伸縮ジブ型・排出ガス対策型(第１次基準値)］ 25t吊 | * | 0.02 | 日 | - | - | 普通作業員 | 0.04 | 人 | 潜水士 | 0.02 | 人 | 潜水連絡員 | 0.02 | 人 | 潜水送気員 | 0.02 | 人 | -
2.5t以下 | 水中 | 実数入力 | 層積 | ﾗﾌﾃﾚｰﾝｸﾚｰﾝ(油圧伸縮ｼﾞﾌﾞ型)35t吊 | 5707.9 | ラフテレーンクレーン［油圧伸縮ジブ型・排出ガス対策型(第１次基準値)］ 35t吊 | * | 0.02 | 日 | - | - | 普通作業員 | 0.04 | 人 | 潜水士 | 0.02 | 人 | 潜水連絡員 | 0.02 | 人 | 潜水送気員 | 0.02 | 人 | -
2.5t以下 | 水中 | 実数入力 | 層積 | ﾗﾌﾃﾚｰﾝｸﾚｰﾝ(油圧伸縮ｼﾞﾌﾞ型)45t吊 | 5979.9 | ラフテレーンクレーン［油圧伸縮ジブ型・排出ガス対策型(第１次基準値)］ 45t吊 | * | 0.02 | 日 | - | - | 普通作業員 | 0.04 | 人 | 潜水士 | 0.02 | 人 | 潜水連絡員 | 0.02 | 人 | 潜水送気員 | 0.02 | 人 | -
2.5t以下 | 水中 | 実数入力 | 層積 | ﾗﾌﾃﾚｰﾝｸﾚｰﾝ(油圧伸縮ｼﾞﾌﾞ型)50t吊 | 6043.9 | ラフテレーンクレーン［油圧伸縮ジブ型・排出ガス対策型(第１次基準値)］ 50t吊 | * | 0.02 | 日 | - | - | 普通作業員 | 0.04 | 人 | 潜水士 | 0.02 | 人 | 潜水連絡員 | 0.02 | 人 | 潜水送気員 | 0.02 | 人 | -
2.5tを超え5.5t以下 | 陸上 | 実数入力 | 乱積 | ﾗﾌﾃﾚｰﾝｸﾚｰﾝ(油圧伸縮ｼﾞﾌﾞ型)25t吊 | 2796.6 | ラフテレーンクレーン［油圧伸縮ジブ型・排出ガス対策型(第１次基準値)］ 25t吊 | * | 0.0154 | 日 | - | - | 普通作業員 | 0.0308 | 人 | 土木一般世話役 | 0.0154 | 人 | 特殊作業員 | 0.0154 | 人 | - |  |  | -
2.5tを超え5.5t以下 | 陸上 | 実数入力 | 乱積 | ﾗﾌﾃﾚｰﾝｸﾚｰﾝ(油圧伸縮ｼﾞﾌﾞ型)35t吊 | 3030.7 | ラフテレーンクレーン［油圧伸縮ジブ型・排出ガス対策型(第１次基準値)］ 35t吊 | * | 0.0154 | 日 | - | - | 普通作業員 | 0.0308 | 人 | 土木一般世話役 | 0.0154 | 人 | 特殊作業員 | 0.0154 | 人 | - |  |  | -
2.5tを超え5.5t以下 | 陸上 | 実数入力 | 乱積 | ﾗﾌﾃﾚｰﾝｸﾚｰﾝ(油圧伸縮ｼﾞﾌﾞ型)45t吊 | 3240.1 | ラフテレーンクレーン［油圧伸縮ジブ型・排出ガス対策型(第１次基準値)］ 45t吊 | * | 0.0154 | 日 | - | - | 普通作業員 | 0.0308 | 人 | 土木一般世話役 | 0.0154 | 人 | 特殊作業員 | 0.0154 | 人 | - |  |  | -
2.5tを超え5.5t以下 | 陸上 | 実数入力 | 乱積 | ﾗﾌﾃﾚｰﾝｸﾚｰﾝ(油圧伸縮ｼﾞﾌﾞ型)50t吊 | 3289.4 | ラフテレーンクレーン［油圧伸縮ジブ型・排出ガス対策型(第１次基準値)］ 50t吊 | * | 0.0154 | 日 | - | - | 普通作業員 | 0.0308 | 人 | 土木一般世話役 | 0.0154 | 人 | 特殊作業員 | 0.0154 | 人 | - |  |  | -
2.5tを超え5.5t以下 | 陸上 | 実数入力 | 層積 | ﾗﾌﾃﾚｰﾝｸﾚｰﾝ(油圧伸縮ｼﾞﾌﾞ型)25t吊 | 3864.8 | ラフテレーンクレーン［油圧伸縮ジブ型・排出ガス対策型(第１次基準値)］ 25t吊 | * | 0.0233 | 日 | - | - | 普通作業員 | 0.0465 | 人 | 土木一般世話役 | 0.0233 | 人 | 特殊作業員 | 0.0233 | 人 | - |  |  | -
2.5tを超え5.5t以下 | 陸上 | 実数入力 | 層積 | ﾗﾌﾃﾚｰﾝｸﾚｰﾝ(油圧伸縮ｼﾞﾌﾞ型)35t吊 | 4219 | ラフテレーンクレーン［油圧伸縮ジブ型・排出ガス対策型(第１次基準値)］ 35t吊 | * | 0.0233 | 日 | - | - | 普通作業員 | 0.0465 | 人 | 土木一般世話役 | 0.0233 | 人 | 特殊作業員 | 0.0233 | 人 | - |  |  | -
2.5tを超え5.5t以下 | 陸上 | 実数入力 | 層積 | ﾗﾌﾃﾚｰﾝｸﾚｰﾝ(油圧伸縮ｼﾞﾌﾞ型)45t吊 | 4535.9 | ラフテレーンクレーン［油圧伸縮ジブ型・排出ガス対策型(第１次基準値)］ 45t吊 | * | 0.0233 | 日 | - | - | 普通作業員 | 0.0465 | 人 | 土木一般世話役 | 0.0233 | 人 | 特殊作業員 | 0.0233 | 人 | - |  |  | -
2.5tを超え5.5t以下 | 陸上 | 実数入力 | 層積 | ﾗﾌﾃﾚｰﾝｸﾚｰﾝ(油圧伸縮ｼﾞﾌﾞ型)50t吊 | 4610.4 | ラフテレーンクレーン［油圧伸縮ジブ型・排出ガス対策型(第１次基準値)］ 50t吊 | * | 0.0233 | 日 | - | - | 普通作業員 | 0.0465 | 人 | 土木一般世話役 | 0.0233 | 人 | 特殊作業員 | 0.0233 | 人 | - |  |  | -
2.5tを超え5.5t以下 | 水中 | 実数入力 | 乱積 | ﾗﾌﾃﾚｰﾝｸﾚｰﾝ(油圧伸縮ｼﾞﾌﾞ型)25t吊 | 4324.3 | ラフテレーンクレーン［油圧伸縮ジブ型・排出ガス対策型(第１次基準値)］ 25t吊 | * | 0.0154 | 日 | - | - | 普通作業員 | 0.0308 | 人 | 潜水士 | 0.0154 | 人 | 潜水連絡員 | 0.0154 | 人 | 潜水送気員 | 0.0154 | 人 | -
2.5tを超え5.5t以下 | 水中 | 実数入力 | 乱積 | ﾗﾌﾃﾚｰﾝｸﾚｰﾝ(油圧伸縮ｼﾞﾌﾞ型)35t吊 | 4558.3 | ラフテレーンクレーン［油圧伸縮ジブ型・排出ガス対策型(第１次基準値)］ 35t吊 | * | 0.0154 | 日 | - | - | 普通作業員 | 0.0308 | 人 | 潜水士 | 0.0154 | 人 | 潜水連絡員 | 0.0154 | 人 | 潜水送気員 | 0.0154 | 人 | -
2.5tを超え5.5t以下 | 水中 | 実数入力 | 乱積 | ﾗﾌﾃﾚｰﾝｸﾚｰﾝ(油圧伸縮ｼﾞﾌﾞ型)45t吊 | 4767.8 | ラフテレーンクレーン［油圧伸縮ジブ型・排出ガス対策型(第１次基準値)］ 45t吊 | * | 0.0154 | 日 | - | - | 普通作業員 | 0.0308 | 人 | 潜水士 | 0.0154 | 人 | 潜水連絡員 | 0.0154 | 人 | 潜水送気員 | 0.0154 | 人 | -
2.5tを超え5.5t以下 | 水中 | 実数入力 | 乱積 | ﾗﾌﾃﾚｰﾝｸﾚｰﾝ(油圧伸縮ｼﾞﾌﾞ型)50t吊 | 4817.1 | ラフテレーンクレーン［油圧伸縮ジブ型・排出ガス対策型(第１次基準値)］ 50t吊 | * | 0.0154 | 日 | - | - | 普通作業員 | 0.0308 | 人 | 潜水士 | 0.0154 | 人 | 潜水連絡員 | 0.0154 | 人 | 潜水送気員 | 0.0154 | 人 | -
2.5tを超え5.5t以下 | 水中 | 実数入力 | 層積 | ﾗﾌﾃﾚｰﾝｸﾚｰﾝ(油圧伸縮ｼﾞﾌﾞ型)25t吊 | 6176.2 | ラフテレーンクレーン［油圧伸縮ジブ型・排出ガス対策型(第１次基準値)］ 25t吊 | * | 0.0233 | 日 | - | - | 普通作業員 | 0.0465 | 人 | 潜水士 | 0.0233 | 人 | 潜水連絡員 | 0.0233 | 人 | 潜水送気員 | 0.0233 | 人 | -
2.5tを超え5.5t以下 | 水中 | 実数入力 | 層積 | ﾗﾌﾃﾚｰﾝｸﾚｰﾝ(油圧伸縮ｼﾞﾌﾞ型)35t吊 | 6530.3 | ラフテレーンクレーン［油圧伸縮ジブ型・排出ガス対策型(第１次基準値)］ 35t吊 | * | 0.0233 | 日 | - | - | 普通作業員 | 0.0465 | 人 | 潜水士 | 0.0233 | 人 | 潜水連絡員 | 0.0233 | 人 | 潜水送気員 | 0.0233 | 人 | -
2.5tを超え5.5t以下 | 水中 | 実数入力 | 層積 | ﾗﾌﾃﾚｰﾝｸﾚｰﾝ(油圧伸縮ｼﾞﾌﾞ型)45t吊 | 6847.2 | ラフテレーンクレーン［油圧伸縮ジブ型・排出ガス対策型(第１次基準値)］ 45t吊 | * | 0.0233 | 日 | - | - | 普通作業員 | 0.0465 | 人 | 潜水士 | 0.0233 | 人 | 潜水連絡員 | 0.0233 | 人 | 潜水送気員 | 0.0233 | 人 | -
2.5tを超え5.5t以下 | 水中 | 実数入力 | 層積 | ﾗﾌﾃﾚｰﾝｸﾚｰﾝ(油圧伸縮ｼﾞﾌﾞ型)50t吊 | 6921.8 | ラフテレーンクレーン［油圧伸縮ジブ型・排出ガス対策型(第１次基準値)］ 50t吊 | * | 0.0233 | 日 | - | - | 普通作業員 | 0.0465 | 人 | 潜水士 | 0.0233 | 人 | 潜水連絡員 | 0.0233 | 人 | 潜水送気員 | 0.0233 | 人 | -
5.5tを超え11.0t以下 | 陸上 | 実数入力 | 乱積 | ﾗﾌﾃﾚｰﾝｸﾚｰﾝ(油圧伸縮ｼﾞﾌﾞ型)25t吊 | 3530.4 | ラフテレーンクレーン［油圧伸縮ジブ型・排出ガス対策型(第１次基準値)］ 25t吊 | * | 0.0208 | 日 | - | - | 普通作業員 | 0.0417 | 人 | 土木一般世話役 | 0.0208 | 人 | 特殊作業員 | 0.0208 | 人 | - |  |  | -
5.5tを超え11.0t以下 | 陸上 | 実数入力 | 乱積 | ﾗﾌﾃﾚｰﾝｸﾚｰﾝ(油圧伸縮ｼﾞﾌﾞ型)35t吊 | 3846.6 | ラフテレーンクレーン［油圧伸縮ジブ型・排出ガス対策型(第１次基準値)］ 35t吊 | * | 0.0208 | 日 | - | - | 普通作業員 | 0.0417 | 人 | 土木一般世話役 | 0.0208 | 人 | 特殊作業員 | 0.0208 | 人 | - |  |  | -
5.5tを超え11.0t以下 | 陸上 | 実数入力 | 乱積 | ﾗﾌﾃﾚｰﾝｸﾚｰﾝ(油圧伸縮ｼﾞﾌﾞ型)45t吊 | 4129.5 | ラフテレーンクレーン［油圧伸縮ジブ型・排出ガス対策型(第１次基準値)］ 45t吊 | * | 0.0208 | 日 | - | - | 普通作業員 | 0.0417 | 人 | 土木一般世話役 | 0.0208 | 人 | 特殊作業員 | 0.0208 | 人 | - |  |  | -
5.5tを超え11.0t以下 | 陸上 | 実数入力 | 乱積 | ﾗﾌﾃﾚｰﾝｸﾚｰﾝ(油圧伸縮ｼﾞﾌﾞ型)50t吊 | 4196 | ラフテレーンクレーン［油圧伸縮ジブ型・排出ガス対策型(第１次基準値)］ 50t吊 | * | 0.0208 | 日 | - | - | 普通作業員 | 0.0417 | 人 | 土木一般世話役 | 0.0208 | 人 | 特殊作業員 | 0.0208 | 人 | - |  |  | -
5.5tを超え11.0t以下 | 陸上 | 実数入力 | 層積 | ﾗﾌﾃﾚｰﾝｸﾚｰﾝ(油圧伸縮ｼﾞﾌﾞ型)25t吊 | 4476.7 | ラフテレーンクレーン［油圧伸縮ジブ型・排出ガス対策型(第１次基準値)］ 25t吊 | * | 0.0278 | 日 | - | - | 普通作業員 | 0.0556 | 人 | 土木一般世話役 | 0.0278 | 人 | 特殊作業員 | 0.0278 | 人 | - |  |  | -
5.5tを超え11.0t以下 | 陸上 | 実数入力 | 層積 | ﾗﾌﾃﾚｰﾝｸﾚｰﾝ(油圧伸縮ｼﾞﾌﾞ型)35t吊 | 4899.3 | ラフテレーンクレーン［油圧伸縮ジブ型・排出ガス対策型(第１次基準値)］ 35t吊 | * | 0.0278 | 日 | - | - | 普通作業員 | 0.0556 | 人 | 土木一般世話役 | 0.0278 | 人 | 特殊作業員 | 0.0278 | 人 | - |  |  | -
5.5tを超え11.0t以下 | 陸上 | 実数入力 | 層積 | ﾗﾌﾃﾚｰﾝｸﾚｰﾝ(油圧伸縮ｼﾞﾌﾞ型)45t吊 | 5277.4 | ラフテレーンクレーン［油圧伸縮ジブ型・排出ガス対策型(第１次基準値)］ 45t吊 | * | 0.0278 | 日 | - | - | 普通作業員 | 0.0556 | 人 | 土木一般世話役 | 0.0278 | 人 | 特殊作業員 | 0.0278 | 人 | - |  |  | -
5.5tを超え11.0t以下 | 陸上 | 実数入力 | 層積 | ﾗﾌﾃﾚｰﾝｸﾚｰﾝ(油圧伸縮ｼﾞﾌﾞ型)50t吊 | 5366.3 | ラフテレーンクレーン［油圧伸縮ジブ型・排出ガス対策型(第１次基準値)］ 50t吊 | * | 0.0278 | 日 | - | - | 普通作業員 | 0.0556 | 人 | 土木一般世話役 | 0.0278 | 人 | 特殊作業員 | 0.0278 | 人 | - |  |  | -
5.5tを超え11.0t以下 | 水中 | 実数入力 | 乱積 | ﾗﾌﾃﾚｰﾝｸﾚｰﾝ(油圧伸縮ｼﾞﾌﾞ型)25t吊 | 5593.8 | ラフテレーンクレーン［油圧伸縮ジブ型・排出ガス対策型(第１次基準値)］ 25t吊 | * | 0.0208 | 日 | - | - | 普通作業員 | 0.0417 | 人 | 潜水士 | 0.0208 | 人 | 潜水連絡員 | 0.0208 | 人 | 潜水送気員 | 0.0208 | 人 | -
5.5tを超え11.0t以下 | 水中 | 実数入力 | 乱積 | ﾗﾌﾃﾚｰﾝｸﾚｰﾝ(油圧伸縮ｼﾞﾌﾞ型)35t吊 | 5909.9 | ラフテレーンクレーン［油圧伸縮ジブ型・排出ガス対策型(第１次基準値)］ 35t吊 | * | 0.0208 | 日 | - | - | 普通作業員 | 0.0417 | 人 | 潜水士 | 0.0208 | 人 | 潜水連絡員 | 0.0208 | 人 | 潜水送気員 | 0.0208 | 人 | -
5.5tを超え11.0t以下 | 水中 | 実数入力 | 乱積 | ﾗﾌﾃﾚｰﾝｸﾚｰﾝ(油圧伸縮ｼﾞﾌﾞ型)45t吊 | 6192.8 | ラフテレーンクレーン［油圧伸縮ジブ型・排出ガス対策型(第１次基準値)］ 45t吊 | * | 0.0208 | 日 | - | - | 普通作業員 | 0.0417 | 人 | 潜水士 | 0.0208 | 人 | 潜水連絡員 | 0.0208 | 人 | 潜水送気員 | 0.0208 | 人 | -
5.5tを超え11.0t以下 | 水中 | 実数入力 | 乱積 | ﾗﾌﾃﾚｰﾝｸﾚｰﾝ(油圧伸縮ｼﾞﾌﾞ型)50t吊 | 6259.4 | ラフテレーンクレーン［油圧伸縮ジブ型・排出ガス対策型(第１次基準値)］ 50t吊 | * | 0.0208 | 日 | - | - | 普通作業員 | 0.0417 | 人 | 潜水士 | 0.0208 | 人 | 潜水連絡員 | 0.0208 | 人 | 潜水送気員 | 0.0208 | 人 | -
5.5tを超え11.0t以下 | 水中 | 実数入力 | 層積 | ﾗﾌﾃﾚｰﾝｸﾚｰﾝ(油圧伸縮ｼﾞﾌﾞ型)25t吊 | 7234.5 | ラフテレーンクレーン［油圧伸縮ジブ型・排出ガス対策型(第１次基準値)］ 25t吊 | * | 0.0278 | 日 | - | - | 普通作業員 | 0.0556 | 人 | 潜水士 | 0.0278 | 人 | 潜水連絡員 | 0.0278 | 人 | 潜水送気員 | 0.0278 | 人 | -
5.5tを超え11.0t以下 | 水中 | 実数入力 | 層積 | ﾗﾌﾃﾚｰﾝｸﾚｰﾝ(油圧伸縮ｼﾞﾌﾞ型)35t吊 | 7657 | ラフテレーンクレーン［油圧伸縮ジブ型・排出ガス対策型(第１次基準値)］ 35t吊 | * | 0.0278 | 日 | - | - | 普通作業員 | 0.0556 | 人 | 潜水士 | 0.0278 | 人 | 潜水連絡員 | 0.0278 | 人 | 潜水送気員 | 0.0278 | 人 | -
5.5tを超え11.0t以下 | 水中 | 実数入力 | 層積 | ﾗﾌﾃﾚｰﾝｸﾚｰﾝ(油圧伸縮ｼﾞﾌﾞ型)45t吊 | 8035.1 | ラフテレーンクレーン［油圧伸縮ジブ型・排出ガス対策型(第１次基準値)］ 45t吊 | * | 0.0278 | 日 | - | - | 普通作業員 | 0.0556 | 人 | 潜水士 | 0.0278 | 人 | 潜水連絡員 | 0.0278 | 人 | 潜水送気員 | 0.0278 | 人 | -
5.5tを超え11.0t以下 | 水中 | 実数入力 | 層積 | ﾗﾌﾃﾚｰﾝｸﾚｰﾝ(油圧伸縮ｼﾞﾌﾞ型)50t吊 | 8124.1 | ラフテレーンクレーン［油圧伸縮ジブ型・排出ガス対策型(第１次基準値)］ 50t吊 | * | 0.0278 | 日 | - | - | 普通作業員 | 0.0556 | 人 | 潜水士 | 0.0278 | 人 | 潜水連絡員 | 0.0278 | 人 | 潜水送気員 | 0.0278 | 人 | -

## 156
No.156【 消波根固めブロック運搬 】
＜ 積算単位：個 ＞
条件区分 |  |  |  | 標準単価 | 代表機械規格・代表労務規格・参考数量（積算単位当り） | [10 empty] | 備考
消波根固めﾌﾞﾛｯｸ規格 | 作業区分 | ﾄﾗｯｸ1台当りﾌﾞﾛｯｸ積載個数 | ﾄﾗｯｸ1台当り運搬距離 |  | K （ *印：賃料） |  |  |  |  | R
[5 empty] | K1 |  |  | K2 | K3 | R1 |  |  | R2 | R3 | R4
2.5t以下 | 積込み･荷卸 | 1個 | 0.5km以下 | 1572.3 | トラック［普通型］ 10～11t積 | 0.21 | 時間 | - | - | 運転手（一般） | 0.0294 | 人 | - | - | - | -
2.5t以下 | 積込み･荷卸 | 1個 | 1.0km以下 | 1697.3 | トラック［普通型］ 10～11t積 | 0.2267 | 時間 | - | - | 運転手（一般） | 0.031738 | 人 | - | - | - | -
2.5t以下 | 積込み･荷卸 | 1個 | 1.5km以下 | 1946.6 | トラック［普通型］ 10～11t積 | 0.26 | 時間 | - | - | 運転手（一般） | 0.0364 | 人 | - | - | - | -
2.5t以下 | 積込み･荷卸 | 1個 | 2.0km以下 | 2071.7 | トラック［普通型］ 10～11t積 | 0.2767 | 時間 | - | - | 運転手（一般） | 0.038738 | 人 | - | - | - | -
2.5t以下 | 積込み･荷卸 | 1個 | 2.5km以下 | 2321 | トラック［普通型］ 10～11t積 | 0.31 | 時間 | - | - | 運転手（一般） | 0.0434 | 人 | - | - | - | -
2.5t以下 | 積込み･荷卸 | 1個 | 3.0km以下 | 2570.3 | トラック［普通型］ 10～11t積 | 0.3433 | 時間 | - | - | 運転手（一般） | 0.048062 | 人 | - | - | - | -
2.5t以下 | 積込み･荷卸 | 1個 | 3.5km以下 | 2695.3 | トラック［普通型］ 10～11t積 | 0.36 | 時間 | - | - | 運転手（一般） | 0.0504 | 人 | - | - | - | -
2.5t以下 | 積込み･荷卸 | 1個 | 4.0km以下 | 2945.4 | トラック［普通型］ 10～11t積 | 0.3934 | 時間 | - | - | 運転手（一般） | 0.055076 | 人 | - | - | - | -
2.5t以下 | 積込み･荷卸 | 1個 | 4.5km以下 | 3069.7 | トラック［普通型］ 10～11t積 | 0.41 | 時間 | - | - | 運転手（一般） | 0.0574 | 人 | - | - | - | -
2.5t以下 | 積込み･荷卸 | 1個 | 5.0km以下 | 3319 | トラック［普通型］ 10～11t積 | 0.4433 | 時間 | - | - | 運転手（一般） | 0.062062 | 人 | - | - | - | -
2.5t以下 | 積込み･荷卸 | 1個 | 5.5km以下 | 3568.3 | トラック［普通型］ 10～11t積 | 0.4766 | 時間 | - | - | 運転手（一般） | 0.066724 | 人 | - | - | - | -
2.5t以下 | 積込み･荷卸 | 1個 | 6.0km以下 | 3693.3 | トラック［普通型］ 10～11t積 | 0.4933 | 時間 | - | - | 運転手（一般） | 0.069062 | 人 | - | - | - | -
2.5t以下 | 積込み･荷卸 | 1個 | 6.5km以下 | 3942.7 | トラック［普通型］ 10～11t積 | 0.5266 | 時間 | - | - | 運転手（一般） | 0.073724 | 人 | - | - | - | -
2.5t以下 | 積込み･荷卸 | 1個 | 7.0km以下 | 4192 | トラック［普通型］ 10～11t積 | 0.5599 | 時間 | - | - | 運転手（一般） | 0.078386 | 人 | - | - | - | -
2.5t以下 | 積込み･荷卸 | 1個 | 7.5km以下 | 4317.8 | トラック［普通型］ 10～11t積 | 0.5767 | 時間 | - | - | 運転手（一般） | 0.080738 | 人 | - | - | - | -
2.5t以下 | 積込み･荷卸 | 1個 | 8.5km以下 | 4443.5 | トラック［普通型］ 10～11t積 | 0.5935 | 時間 | - | - | 運転手（一般） | 0.08309 | 人 | - | - | - | -
2.5t以下 | 積込み･荷卸 | 1個 | 9.5km以下 | 4817.9 | トラック［普通型］ 10～11t積 | 0.6435 | 時間 | - | - | 運転手（一般） | 0.09009 | 人 | - | - | - | -
2.5t以下 | 積込み･荷卸 | 1個 | 10.5km以下 | 5192.2 | トラック［普通型］ 10～11t積 | 0.6935 | 時間 | - | - | 運転手（一般） | 0.09709 | 人 | - | - | - | -
2.5t以下 | 積込み･荷卸 | 1個 | 11.5km以下 | 5689.4 | トラック［普通型］ 10～11t積 | 0.7599 | 時間 | - | - | 運転手（一般） | 0.10639 | 人 | - | - | - | -
2.5t以下 | 積込み･荷卸 | 1個 | 12.5km以下 | 6062.2 | トラック［普通型］ 10～11t積 | 0.8097 | 時間 | - | - | 運転手（一般） | 0.11336 | 人 | - | - | - | -
2.5t以下 | 積込み･荷卸 | 1個 | 14.0km以下 | 6437.3 | トラック［普通型］ 10～11t積 | 0.8598 | 時間 | - | - | 運転手（一般） | 0.12037 | 人 | - | - | - | -
2.5t以下 | 積込み･荷卸 | 1個 | 15.0km以下 | 7063.2 | トラック［普通型］ 10～11t積 | 0.9434 | 時間 | - | - | 運転手（一般） | 0.13208 | 人 | - | - | - | -
2.5t以下 | 積込み･荷卸 | 2個 | 0.5km以下 | 1447.2 | トラック［普通型］ 10～11t積 | 0.1933 | 時間 | - | - | 運転手（一般） | 0.027062 | 人 | - | - | - | -
2.5t以下 | 積込み･荷卸 | 2個 | 1.0km以下 | 1510.1 | トラック［普通型］ 10～11t積 | 0.2017 | 時間 | - | - | 運転手（一般） | 0.028238 | 人 | - | - | - | -
2.5t以下 | 積込み･荷卸 | 2個 | 1.5km以下 | 1634.4 | トラック［普通型］ 10～11t積 | 0.2183 | 時間 | - | - | 運転手（一般） | 0.030562 | 人 | - | - | - | -
2.5t以下 | 積込み･荷卸 | 2個 | 2.0km以下 | 1697.3 | トラック［普通型］ 10～11t積 | 0.2267 | 時間 | - | - | 運転手（一般） | 0.031738 | 人 | - | - | - | -
2.5t以下 | 積込み･荷卸 | 2個 | 2.5km以下 | 1821.6 | トラック［普通型］ 10～11t積 | 0.2433 | 時間 | - | - | 運転手（一般） | 0.034062 | 人 | - | - | - | -
2.5t以下 | 積込み･荷卸 | 2個 | 3.0km以下 | 1946.6 | トラック［普通型］ 10～11t積 | 0.26 | 時間 | - | - | 運転手（一般） | 0.0364 | 人 | - | - | - | -
2.5t以下 | 積込み･荷卸 | 2個 | 3.5km以下 | 2008.8 | トラック［普通型］ 10～11t積 | 0.2683 | 時間 | - | - | 運転手（一般） | 0.037562 | 人 | - | - | - | -
2.5t以下 | 積込み･荷卸 | 2個 | 4.0km以下 | 2133.8 | トラック［普通型］ 10～11t積 | 0.285 | 時間 | - | - | 運転手（一般） | 0.0399 | 人 | - | - | - | -
2.5t以下 | 積込み･荷卸 | 2個 | 4.5km以下 | 2195.9 | トラック［普通型］ 10～11t積 | 0.2933 | 時間 | - | - | 運転手（一般） | 0.041062 | 人 | - | - | - | -
2.5t以下 | 積込み･荷卸 | 2個 | 5.0km以下 | 2321 | トラック［普通型］ 10～11t積 | 0.31 | 時間 | - | - | 運転手（一般） | 0.0434 | 人 | - | - | - | -
2.5t以下 | 積込み･荷卸 | 2個 | 5.5km以下 | 2446 | トラック［普通型］ 10～11t積 | 0.3267 | 時間 | - | - | 運転手（一般） | 0.045738 | 人 | - | - | - | -
2.5t以下 | 積込み･荷卸 | 2個 | 6.0km以下 | 2508.1 | トラック［普通型］ 10～11t積 | 0.335 | 時間 | - | - | 運転手（一般） | 0.0469 | 人 | - | - | - | -
2.5t以下 | 積込み･荷卸 | 2個 | 6.5km以下 | 2632.4 | トラック［普通型］ 10～11t積 | 0.3516 | 時間 | - | - | 運転手（一般） | 0.049224 | 人 | - | - | - | -
2.5t以下 | 積込み･荷卸 | 2個 | 7.0km以下 | 2757.5 | トラック［普通型］ 10～11t積 | 0.3683 | 時間 | - | - | 運転手（一般） | 0.051562 | 人 | - | - | - | -
2.5t以下 | 積込み･荷卸 | 2個 | 7.5km以下 | 2819.6 | トラック［普通型］ 10～11t積 | 0.3766 | 時間 | - | - | 運転手（一般） | 0.052724 | 人 | - | - | - | -
2.5t以下 | 積込み･荷卸 | 2個 | 8.5km以下 | 2883.2 | トラック［普通型］ 10～11t積 | 0.3851 | 時間 | - | - | 運転手（一般） | 0.053914 | 人 | - | - | - | -
2.5t以下 | 積込み･荷卸 | 2個 | 9.5km以下 | 3069.7 | トラック［普通型］ 10～11t積 | 0.41 | 時間 | - | - | 運転手（一般） | 0.0574 | 人 | - | - | - | -
2.5t以下 | 積込み･荷卸 | 2個 | 10.5km以下 | 3256.8 | トラック［普通型］ 10～11t積 | 0.435 | 時間 | - | - | 運転手（一般） | 0.0609 | 人 | - | - | - | -
2.5t以下 | 積込み･荷卸 | 2個 | 11.5km以下 | 3506.9 | トラック［普通型］ 10～11t積 | 0.4684 | 時間 | - | - | 運転手（一般） | 0.065576 | 人 | - | - | - | -
2.5t以下 | 積込み･荷卸 | 2個 | 12.5km以下 | 3693.3 | トラック［普通型］ 10～11t積 | 0.4933 | 時間 | - | - | 運転手（一般） | 0.069062 | 人 | - | - | - | -
2.5t以下 | 積込み･荷卸 | 2個 | 14.0km以下 | 3881.3 | トラック［普通型］ 10～11t積 | 0.5184 | 時間 | - | - | 運転手（一般） | 0.072576 | 人 | - | - | - | -
2.5t以下 | 積込み･荷卸 | 2個 | 15.0km以下 | 4192 | トラック［普通型］ 10～11t積 | 0.5599 | 時間 | - | - | 運転手（一般） | 0.078386 | 人 | - | - | - | -
2.5t以下 | 積込み･荷卸 | 3個 | 0.5km以下 | 1406.1 | トラック［普通型］ 10～11t積 | 0.1878 | 時間 | - | - | 運転手（一般） | 0.026292 | 人 | - | - | - | -
2.5t以下 | 積込み･荷卸 | 3個 | 1.0km以下 | 1447.2 | トラック［普通型］ 10～11t積 | 0.1933 | 時間 | - | - | 運転手（一般） | 0.027062 | 人 | - | - | - | -
2.5t以下 | 積込み･荷卸 | 3個 | 1.5km以下 | 1531.1 | トラック［普通型］ 10～11t積 | 0.2045 | 時間 | - | - | 運転手（一般） | 0.02863 | 人 | - | - | - | -
2.5t以下 | 積込み･荷卸 | 3個 | 2.0km以下 | 1572.3 | トラック［普通型］ 10～11t積 | 0.21 | 時間 | - | - | 運転手（一般） | 0.0294 | 人 | - | - | - | -
2.5t以下 | 積込み･荷卸 | 3個 | 2.5km以下 | 1655.4 | トラック［普通型］ 10～11t積 | 0.2211 | 時間 | - | - | 運転手（一般） | 0.030954 | 人 | - | - | - | -
2.5t以下 | 積込み･荷卸 | 3個 | 3.0km以下 | 1738.5 | トラック［普通型］ 10～11t積 | 0.2322 | 時間 | - | - | 運転手（一般） | 0.032508 | 人 | - | - | - | -
2.5t以下 | 積込み･荷卸 | 3個 | 3.5km以下 | 1780.4 | トラック［普通型］ 10～11t積 | 0.2378 | 時間 | - | - | 運転手（一般） | 0.033292 | 人 | - | - | - | -
2.5t以下 | 積込み･荷卸 | 3個 | 4.0km以下 | 1863.5 | トラック［普通型］ 10～11t積 | 0.2489 | 時間 | - | - | 運転手（一般） | 0.034846 | 人 | - | - | - | -
2.5t以下 | 積込み･荷卸 | 3個 | 4.5km以下 | 1905.4 | トラック［普通型］ 10～11t積 | 0.2545 | 時間 | - | - | 運転手（一般） | 0.03563 | 人 | - | - | - | -
2.5t以下 | 積込み･荷卸 | 3個 | 5.0km以下 | 1987.8 | トラック［普通型］ 10～11t積 | 0.2655 | 時間 | - | - | 運転手（一般） | 0.03717 | 人 | - | - | - | -
2.5t以下 | 積込み･荷卸 | 3個 | 5.5km以下 | 2071.7 | トラック［普通型］ 10～11t積 | 0.2767 | 時間 | - | - | 運転手（一般） | 0.038738 | 人 | - | - | - | -
2.5t以下 | 積込み･荷卸 | 3個 | 6.0km以下 | 2112.8 | トラック［普通型］ 10～11t積 | 0.2822 | 時間 | - | - | 運転手（一般） | 0.039508 | 人 | - | - | - | -
2.5t以下 | 積込み･荷卸 | 3個 | 6.5km以下 | 2195.9 | トラック［普通型］ 10～11t積 | 0.2933 | 時間 | - | - | 運転手（一般） | 0.041062 | 人 | - | - | - | -
2.5t以下 | 積込み･荷卸 | 3個 | 7.0km以下 | 2279 | トラック［普通型］ 10～11t積 | 0.3044 | 時間 | - | - | 運転手（一般） | 0.042616 | 人 | - | - | - | -
2.5t以下 | 積込み･荷卸 | 3個 | 7.5km以下 | 2321 | トラック［普通型］ 10～11t積 | 0.31 | 時間 | - | - | 運転手（一般） | 0.0434 | 人 | - | - | - | -
2.5t以下 | 積込み･荷卸 | 3個 | 8.5km以下 | 2362.9 | トラック［普通型］ 10～11t積 | 0.3156 | 時間 | - | - | 運転手（一般） | 0.044184 | 人 | - | - | - | -
2.5t以下 | 積込み･荷卸 | 3個 | 9.5km以下 | 2487.2 | トラック［普通型］ 10～11t積 | 0.3322 | 時間 | - | - | 運転手（一般） | 0.046508 | 人 | - | - | - | -
2.5t以下 | 積込み･荷卸 | 3個 | 10.5km以下 | 2612.2 | トラック［普通型］ 10～11t積 | 0.3489 | 時間 | - | - | 運転手（一般） | 0.048846 | 人 | - | - | - | -
2.5t以下 | 積込み･荷卸 | 3個 | 11.5km以下 | 2778.4 | トラック［普通型］ 10～11t積 | 0.3711 | 時間 | - | - | 運転手（一般） | 0.051954 | 人 | - | - | - | -
2.5t以下 | 積込み･荷卸 | 3個 | 12.5km以下 | 2902.7 | トラック［普通型］ 10～11t積 | 0.3877 | 時間 | - | - | 運転手（一般） | 0.054278 | 人 | - | - | - | -
2.5t以下 | 積込み･荷卸 | 3個 | 14.0km以下 | 3027.7 | トラック［普通型］ 10～11t積 | 0.4044 | 時間 | - | - | 運転手（一般） | 0.056616 | 人 | - | - | - | -
2.5t以下 | 積込み･荷卸 | 3個 | 15.0km以下 | 3235.9 | トラック［普通型］ 10～11t積 | 0.4322 | 時間 | - | - | 運転手（一般） | 0.060508 | 人 | - | - | - | -
2.5t以下 | 積込み･荷卸 | 4個 | 0.5km以下 | 1385.1 | トラック［普通型］ 10～11t積 | 0.185 | 時間 | - | - | 運転手（一般） | 0.0259 | 人 | - | - | - | -
2.5t以下 | 積込み･荷卸 | 4個 | 1.0km以下 | 1416.5 | トラック［普通型］ 10～11t積 | 0.1892 | 時間 | - | - | 運転手（一般） | 0.026488 | 人 | - | - | - | -
2.5t以下 | 積込み･荷卸 | 4個 | 1.5km以下 | 1478.7 | トラック［普通型］ 10～11t積 | 0.1975 | 時間 | - | - | 運転手（一般） | 0.02765 | 人 | - | - | - | -
2.5t以下 | 積込み･荷卸 | 4個 | 2.0km以下 | 1510.1 | トラック［普通型］ 10～11t積 | 0.2017 | 時間 | - | - | 運転手（一般） | 0.028238 | 人 | - | - | - | -
2.5t以下 | 積込み･荷卸 | 4個 | 2.5km以下 | 1572.3 | トラック［普通型］ 10～11t積 | 0.21 | 時間 | - | - | 運転手（一般） | 0.0294 | 人 | - | - | - | -
2.5t以下 | 積込み･荷卸 | 4個 | 3.0km以下 | 1634.4 | トラック［普通型］ 10～11t積 | 0.2183 | 時間 | - | - | 運転手（一般） | 0.030562 | 人 | - | - | - | -
2.5t以下 | 積込み･荷卸 | 4個 | 3.5km以下 | 1665.9 | トラック［普通型］ 10～11t積 | 0.2225 | 時間 | - | - | 運転手（一般） | 0.03115 | 人 | - | - | - | -
2.5t以下 | 積込み･荷卸 | 4個 | 4.0km以下 | 1728 | トラック［普通型］ 10～11t積 | 0.2308 | 時間 | - | - | 運転手（一般） | 0.032312 | 人 | - | - | - | -
2.5t以下 | 積込み･荷卸 | 4個 | 4.5km以下 | 1759.4 | トラック［普通型］ 10～11t積 | 0.235 | 時間 | - | - | 運転手（一般） | 0.0329 | 人 | - | - | - | -
2.5t以下 | 積込み･荷卸 | 4個 | 5.0km以下 | 1821.6 | トラック［普通型］ 10～11t積 | 0.2433 | 時間 | - | - | 運転手（一般） | 0.034062 | 人 | - | - | - | -
2.5t以下 | 積込み･荷卸 | 4個 | 5.5km以下 | 1883.7 | トラック［普通型］ 10～11t積 | 0.2516 | 時間 | - | - | 運転手（一般） | 0.035224 | 人 | - | - | - | -
2.5t以下 | 積込み･荷卸 | 4個 | 6.0km以下 | 1915.2 | トラック［普通型］ 10～11t積 | 0.2558 | 時間 | - | - | 運転手（一般） | 0.035812 | 人 | - | - | - | -
2.5t以下 | 積込み･荷卸 | 4個 | 6.5km以下 | 1978.1 | トラック［普通型］ 10～11t積 | 0.2642 | 時間 | - | - | 運転手（一般） | 0.036988 | 人 | - | - | - | -
2.5t以下 | 積込み･荷卸 | 4個 | 7.0km以下 | 2040.2 | トラック［普通型］ 10～11t積 | 0.2725 | 時間 | - | - | 運転手（一般） | 0.03815 | 人 | - | - | - | -
2.5t以下 | 積込み･荷卸 | 4個 | 7.5km以下 | 2071.7 | トラック［普通型］ 10～11t積 | 0.2767 | 時間 | - | - | 運転手（一般） | 0.038738 | 人 | - | - | - | -
2.5t以下 | 積込み･荷卸 | 4個 | 8.5km以下 | 2102.3 | トラック［普通型］ 10～11t積 | 0.2808 | 時間 | - | - | 運転手（一般） | 0.039312 | 人 | - | - | - | -
2.5t以下 | 積込み･荷卸 | 4個 | 9.5km以下 | 2195.9 | トラック［普通型］ 10～11t積 | 0.2933 | 時間 | - | - | 運転手（一般） | 0.041062 | 人 | - | - | - | -
2.5t以下 | 積込み･荷卸 | 4個 | 10.5km以下 | 2289.5 | トラック［普通型］ 10～11t積 | 0.3058 | 時間 | - | - | 運転手（一般） | 0.042812 | 人 | - | - | - | -
2.5t以下 | 積込み･荷卸 | 4個 | 11.5km以下 | 2414.6 | トラック［普通型］ 10～11t積 | 0.3225 | 時間 | - | - | 運転手（一般） | 0.04515 | 人 | - | - | - | -
2.5t以下 | 積込み･荷卸 | 4個 | 12.5km以下 | 2508.1 | トラック［普通型］ 10～11t積 | 0.335 | 時間 | - | - | 運転手（一般） | 0.0469 | 人 | - | - | - | -
2.5t以下 | 積込み･荷卸 | 4個 | 14.0km以下 | 2601.7 | トラック［普通型］ 10～11t積 | 0.3475 | 時間 | - | - | 運転手（一般） | 0.04865 | 人 | - | - | - | -
2.5t以下 | 積込み･荷卸 | 4個 | 15.0km以下 | 2757.5 | トラック［普通型］ 10～11t積 | 0.3683 | 時間 | - | - | 運転手（一般） | 0.051562 | 人 | - | - | - | -
2.5t以下 | 積込み･荷卸 | 5個 | 0.5km以下 | 1372.4 | トラック［普通型］ 10～11t積 | 0.1833 | 時間 | - | - | 運転手（一般） | 0.025662 | 人 | - | - | - | -
2.5t以下 | 積込み･荷卸 | 5個 | 1.0km以下 | 1397.8 | トラック［普通型］ 10～11t積 | 0.1867 | 時間 | - | - | 運転手（一般） | 0.026138 | 人 | - | - | - | -
2.5t以下 | 積込み･荷卸 | 5個 | 1.5km以下 | 1447.2 | トラック［普通型］ 10～11t積 | 0.1933 | 時間 | - | - | 運転手（一般） | 0.027062 | 人 | - | - | - | -
2.5t以下 | 積込み･荷卸 | 5個 | 2.0km以下 | 1472.7 | トラック［普通型］ 10～11t積 | 0.1967 | 時間 | - | - | 運転手（一般） | 0.027538 | 人 | - | - | - | -
2.5t以下 | 積込み･荷卸 | 5個 | 2.5km以下 | 1522.1 | トラック［普通型］ 10～11t積 | 0.2033 | 時間 | - | - | 運転手（一般） | 0.028462 | 人 | - | - | - | -
2.5t以下 | 積込み･荷卸 | 5個 | 3.0km以下 | 1572.3 | トラック［普通型］ 10～11t積 | 0.21 | 時間 | - | - | 運転手（一般） | 0.0294 | 人 | - | - | - | -
2.5t以下 | 積込み･荷卸 | 5個 | 3.5km以下 | 1597 | トラック［普通型］ 10～11t積 | 0.2133 | 時間 | - | - | 運転手（一般） | 0.029862 | 人 | - | - | - | -
2.5t以下 | 積込み･荷卸 | 5個 | 4.0km以下 | 1647.1 | トラック［普通型］ 10～11t積 | 0.22 | 時間 | - | - | 運転手（一般） | 0.0308 | 人 | - | - | - | -
2.5t以下 | 積込み･荷卸 | 5個 | 4.5km以下 | 1671.8 | トラック［普通型］ 10～11t積 | 0.2233 | 時間 | - | - | 運転手（一般） | 0.031262 | 人 | - | - | - | -
2.5t以下 | 積込み･荷卸 | 5個 | 5.0km以下 | 1722 | トラック［普通型］ 10～11t積 | 0.23 | 時間 | - | - | 運転手（一般） | 0.0322 | 人 | - | - | - | -
2.5t以下 | 積込み･荷卸 | 5個 | 5.5km以下 | 1772.2 | トラック［普通型］ 10～11t積 | 0.2367 | 時間 | - | - | 運転手（一般） | 0.033138 | 人 | - | - | - | -
2.5t以下 | 積込み･荷卸 | 5個 | 6.0km以下 | 1796.9 | トラック［普通型］ 10～11t積 | 0.24 | 時間 | - | - | 運転手（一般） | 0.0336 | 人 | - | - | - | -
2.5t以下 | 積込み･荷卸 | 5個 | 6.5km以下 | 1847 | トラック［普通型］ 10～11t積 | 0.2467 | 時間 | - | - | 運転手（一般） | 0.034538 | 人 | - | - | - | -
2.5t以下 | 積込み･荷卸 | 5個 | 7.0km以下 | 1897.2 | トラック［普通型］ 10～11t積 | 0.2534 | 時間 | - | - | 運転手（一般） | 0.035476 | 人 | - | - | - | -
2.5t以下 | 積込み･荷卸 | 5個 | 7.5km以下 | 1921.9 | トラック［普通型］ 10～11t積 | 0.2567 | 時間 | - | - | 運転手（一般） | 0.035938 | 人 | - | - | - | -
2.5t以下 | 積込み･荷卸 | 5個 | 8.5km以下 | 1946.6 | トラック［普通型］ 10～11t積 | 0.26 | 時間 | - | - | 運転手（一般） | 0.0364 | 人 | - | - | - | -
2.5t以下 | 積込み･荷卸 | 5個 | 9.5km以下 | 2021.5 | トラック［普通型］ 10～11t積 | 0.27 | 時間 | - | - | 運転手（一般） | 0.0378 | 人 | - | - | - | -
2.5t以下 | 積込み･荷卸 | 5個 | 10.5km以下 | 2096.4 | トラック［普通型］ 10～11t積 | 0.28 | 時間 | - | - | 運転手（一般） | 0.0392 | 人 | - | - | - | -
2.5t以下 | 積込み･荷卸 | 5個 | 11.5km以下 | 2195.9 | トラック［普通型］ 10～11t積 | 0.2933 | 時間 | - | - | 運転手（一般） | 0.041062 | 人 | - | - | - | -
2.5t以下 | 積込み･荷卸 | 5個 | 12.5km以下 | 2270.8 | トラック［普通型］ 10～11t積 | 0.3033 | 時間 | - | - | 運転手（一般） | 0.042462 | 人 | - | - | - | -
2.5t以下 | 積込み･荷卸 | 5個 | 14.0km以下 | 2346.4 | トラック［普通型］ 10～11t積 | 0.3134 | 時間 | - | - | 運転手（一般） | 0.043876 | 人 | - | - | - | -
2.5t以下 | 積込み･荷卸 | 5個 | 15.0km以下 | 2470.7 | トラック［普通型］ 10～11t積 | 0.33 | 時間 | - | - | 運転手（一般） | 0.0462 | 人 | - | - | - | -
2.5t以下 | 積込み･荷卸 | 6個 | 0.5km以下 | 1364.1 | トラック［普通型］ 10～11t積 | 0.1822 | 時間 | - | - | 運転手（一般） | 0.025508 | 人 | - | - | - | -
2.5t以下 | 積込み･荷卸 | 6個 | 1.0km以下 | 1385.1 | トラック［普通型］ 10～11t積 | 0.185 | 時間 | - | - | 運転手（一般） | 0.0259 | 人 | - | - | - | -
2.5t以下 | 積込み･荷卸 | 6個 | 1.5km以下 | 1426.3 | トラック［普通型］ 10～11t積 | 0.1905 | 時間 | - | - | 運転手（一般） | 0.02667 | 人 | - | - | - | -
2.5t以下 | 積込み･荷卸 | 6個 | 2.0km以下 | 1447.2 | トラック［普通型］ 10～11t積 | 0.1933 | 時間 | - | - | 運転手（一般） | 0.027062 | 人 | - | - | - | -
2.5t以下 | 積込み･荷卸 | 6個 | 2.5km以下 | 1489.2 | トラック［普通型］ 10～11t積 | 0.1989 | 時間 | - | - | 運転手（一般） | 0.027846 | 人 | - | - | - | -
2.5t以下 | 積込み･荷卸 | 6個 | 3.0km以下 | 1531.1 | トラック［普通型］ 10～11t積 | 0.2045 | 時間 | - | - | 運転手（一般） | 0.02863 | 人 | - | - | - | -
2.5t以下 | 積込み･荷卸 | 6個 | 3.5km以下 | 1551.3 | トラック［普通型］ 10～11t積 | 0.2072 | 時間 | - | - | 運転手（一般） | 0.029008 | 人 | - | - | - | -
2.5t以下 | 積込み･荷卸 | 6個 | 4.0km以下 | 1593.2 | トラック［普通型］ 10～11t積 | 0.2128 | 時間 | - | - | 運転手（一般） | 0.029792 | 人 | - | - | - | -
2.5t以下 | 積込み･荷卸 | 6個 | 4.5km以下 | 1614.2 | トラック［普通型］ 10～11t積 | 0.2156 | 時間 | - | - | 運転手（一般） | 0.030184 | 人 | - | - | - | -
2.5t以下 | 積込み･荷卸 | 6個 | 5.0km以下 | 1655.4 | トラック［普通型］ 10～11t積 | 0.2211 | 時間 | - | - | 運転手（一般） | 0.030954 | 人 | - | - | - | -
2.5t以下 | 積込み･荷卸 | 6個 | 5.5km以下 | 1697.3 | トラック［普通型］ 10～11t積 | 0.2267 | 時間 | - | - | 運転手（一般） | 0.031738 | 人 | - | - | - | -
2.5t以下 | 積込み･荷卸 | 6個 | 6.0km以下 | 1718.3 | トラック［普通型］ 10～11t積 | 0.2295 | 時間 | - | - | 運転手（一般） | 0.03213 | 人 | - | - | - | -
2.5t以下 | 積込み･荷卸 | 6個 | 6.5km以下 | 1759.4 | トラック［普通型］ 10～11t積 | 0.235 | 時間 | - | - | 運転手（一般） | 0.0329 | 人 | - | - | - | -
2.5t以下 | 積込み･荷卸 | 6個 | 7.0km以下 | 1801.4 | トラック［普通型］ 10～11t積 | 0.2406 | 時間 | - | - | 運転手（一般） | 0.033684 | 人 | - | - | - | -
2.5t以下 | 積込み･荷卸 | 6個 | 7.5km以下 | 1821.6 | トラック［普通型］ 10～11t積 | 0.2433 | 時間 | - | - | 運転手（一般） | 0.034062 | 人 | - | - | - | -
2.5t以下 | 積込み･荷卸 | 6個 | 8.5km以下 | 1842.6 | トラック［普通型］ 10～11t積 | 0.2461 | 時間 | - | - | 運転手（一般） | 0.034454 | 人 | - | - | - | -
2.5t以下 | 積込み･荷卸 | 6個 | 9.5km以下 | 1905.4 | トラック［普通型］ 10～11t積 | 0.2545 | 時間 | - | - | 運転手（一般） | 0.03563 | 人 | - | - | - | -
2.5t以下 | 積込み･荷卸 | 6個 | 10.5km以下 | 1967.6 | トラック［普通型］ 10～11t積 | 0.2628 | 時間 | - | - | 運転手（一般） | 0.036792 | 人 | - | - | - | -
2.5t以下 | 積込み･荷卸 | 6個 | 11.5km以下 | 2050.7 | トラック［普通型］ 10～11t積 | 0.2739 | 時間 | - | - | 運転手（一般） | 0.038346 | 人 | - | - | - | -
2.5t以下 | 積込み･荷卸 | 6個 | 12.5km以下 | 2112.8 | トラック［普通型］ 10～11t積 | 0.2822 | 時間 | - | - | 運転手（一般） | 0.039508 | 人 | - | - | - | -
2.5t以下 | 積込み･荷卸 | 6個 | 14.0km以下 | 2175 | トラック［普通型］ 10～11t積 | 0.2905 | 時間 | - | - | 運転手（一般） | 0.04067 | 人 | - | - | - | -
2.5t以下 | 積込み･荷卸 | 6個 | 15.0km以下 | 2279 | トラック［普通型］ 10～11t積 | 0.3044 | 時間 | - | - | 運転手（一般） | 0.042616 | 人 | - | - | - | -
2.5t以下 | 積込み･荷卸 | 7個 | 0.5km以下 | 1358.1 | トラック［普通型］ 10～11t積 | 0.1814 | 時間 | - | - | 運転手（一般） | 0.025396 | 人 | - | - | - | -
2.5t以下 | 積込み･荷卸 | 7個 | 1.0km以下 | 1376.1 | トラック［普通型］ 10～11t積 | 0.1838 | 時間 | - | - | 運転手（一般） | 0.025732 | 人 | - | - | - | -
2.5t以下 | 積込み･荷卸 | 7個 | 1.5km以下 | 1412 | トラック［普通型］ 10～11t積 | 0.1886 | 時間 | - | - | 運転手（一般） | 0.026404 | 人 | - | - | - | -
2.5t以下 | 積込み･荷卸 | 7個 | 2.0km以下 | 1429.3 | トラック［普通型］ 10～11t積 | 0.1909 | 時間 | - | - | 運転手（一般） | 0.026726 | 人 | - | - | - | -
2.5t以下 | 積込み･荷卸 | 7個 | 2.5km以下 | 1465.2 | トラック［普通型］ 10～11t積 | 0.1957 | 時間 | - | - | 運転手（一般） | 0.027398 | 人 | - | - | - | -
2.5t以下 | 積込み･荷卸 | 7個 | 3.0km以下 | 1501.1 | トラック［普通型］ 10～11t積 | 0.2005 | 時間 | - | - | 運転手（一般） | 0.02807 | 人 | - | - | - | -
2.5t以下 | 積込み･荷卸 | 7個 | 3.5km以下 | 1518.4 | トラック［普通型］ 10～11t積 | 0.2028 | 時間 | - | - | 運転手（一般） | 0.028392 | 人 | - | - | - | -
2.5t以下 | 積込み･荷卸 | 7個 | 4.0km以下 | 1554.3 | トラック［普通型］ 10～11t積 | 0.2076 | 時間 | - | - | 運転手（一般） | 0.029064 | 人 | - | - | - | -
2.5t以下 | 積込み･荷卸 | 7個 | 4.5km以下 | 1572.3 | トラック［普通型］ 10～11t積 | 0.21 | 時間 | - | - | 運転手（一般） | 0.0294 | 人 | - | - | - | -
2.5t以下 | 積込み･荷卸 | 7個 | 5.0km以下 | 1608.2 | トラック［普通型］ 10～11t積 | 0.2148 | 時間 | - | - | 運転手（一般） | 0.030072 | 人 | - | - | - | -
2.5t以下 | 積込み･荷卸 | 7個 | 5.5km以下 | 1643.4 | トラック［普通型］ 10～11t積 | 0.2195 | 時間 | - | - | 運転手（一般） | 0.03073 | 人 | - | - | - | -
2.5t以下 | 積込み･荷卸 | 7個 | 6.0km以下 | 1661.4 | トラック［普通型］ 10～11t積 | 0.2219 | 時間 | - | - | 運転手（一般） | 0.031066 | 人 | - | - | - | -
2.5t以下 | 積込み･荷卸 | 7個 | 6.5km以下 | 1697.3 | トラック［普通型］ 10～11t積 | 0.2267 | 時間 | - | - | 運転手（一般） | 0.031738 | 人 | - | - | - | -
2.5t以下 | 積込み･荷卸 | 7個 | 7.0km以下 | 1732.5 | トラック［普通型］ 10～11t積 | 0.2314 | 時間 | - | - | 運転手（一般） | 0.032396 | 人 | - | - | - | -
2.5t以下 | 積込み･荷卸 | 7個 | 7.5km以下 | 1750.5 | トラック［普通型］ 10～11t積 | 0.2338 | 時間 | - | - | 運転手（一般） | 0.032732 | 人 | - | - | - | -
2.5t以下 | 積込み･荷卸 | 7個 | 8.5km以下 | 1768.4 | トラック［普通型］ 10～11t積 | 0.2362 | 時間 | - | - | 運転手（一般） | 0.033068 | 人 | - | - | - | -
2.5t以下 | 積込み･荷卸 | 7個 | 9.5km以下 | 1821.6 | トラック［普通型］ 10～11t積 | 0.2433 | 時間 | - | - | 運転手（一般） | 0.034062 | 人 | - | - | - | -
2.5t以下 | 積込み･荷卸 | 7個 | 10.5km以下 | 1875.5 | トラック［普通型］ 10～11t積 | 0.2505 | 時間 | - | - | 運転手（一般） | 0.03507 | 人 | - | - | - | -
2.5t以下 | 積込み･荷卸 | 7個 | 11.5km以下 | 1946.6 | トラック［普通型］ 10～11t積 | 0.26 | 時間 | - | - | 運転手（一般） | 0.0364 | 人 | - | - | - | -
2.5t以下 | 積込み･荷卸 | 7個 | 12.5km以下 | 2000.5 | トラック［普通型］ 10～11t積 | 0.2672 | 時間 | - | - | 運転手（一般） | 0.037408 | 人 | - | - | - | -
2.5t以下 | 積込み･荷卸 | 7個 | 14.0km以下 | 2053.7 | トラック［普通型］ 10～11t積 | 0.2743 | 時間 | - | - | 運転手（一般） | 0.038402 | 人 | - | - | - | -
2.5t以下 | 積込み･荷卸 | 7個 | 15.0km以下 | 2142.8 | トラック［普通型］ 10～11t積 | 0.2862 | 時間 | - | - | 運転手（一般） | 0.040068 | 人 | - | - | - | -
2.5t以下 | 積込み･荷卸 | 8個 | 0.5km以下 | 1353.6 | トラック［普通型］ 10～11t積 | 0.1808 | 時間 | - | - | 運転手（一般） | 0.025312 | 人 | - | - | - | -
2.5t以下 | 積込み･荷卸 | 8個 | 1.0km以下 | 1369.4 | トラック［普通型］ 10～11t積 | 0.1829 | 時間 | - | - | 運転手（一般） | 0.025606 | 人 | - | - | - | -
2.5t以下 | 積込み･荷卸 | 8個 | 1.5km以下 | 1400.8 | トラック［普通型］ 10～11t積 | 0.1871 | 時間 | - | - | 運転手（一般） | 0.026194 | 人 | - | - | - | -
2.5t以下 | 積込み･荷卸 | 8個 | 2.0km以下 | 1416.5 | トラック［普通型］ 10～11t積 | 0.1892 | 時間 | - | - | 運転手（一般） | 0.026488 | 人 | - | - | - | -
2.5t以下 | 積込み･荷卸 | 8個 | 2.5km以下 | 1447.2 | トラック［普通型］ 10～11t積 | 0.1933 | 時間 | - | - | 運転手（一般） | 0.027062 | 人 | - | - | - | -
2.5t以下 | 積込み･荷卸 | 8個 | 3.0km以下 | 1478.7 | トラック［普通型］ 10～11t積 | 0.1975 | 時間 | - | - | 運転手（一般） | 0.02765 | 人 | - | - | - | -
2.5t以下 | 積込み･荷卸 | 8個 | 3.5km以下 | 1494.4 | トラック［普通型］ 10～11t積 | 0.1996 | 時間 | - | - | 運転手（一般） | 0.027944 | 人 | - | - | - | -
2.5t以下 | 積込み･荷卸 | 8個 | 4.0km以下 | 1525.1 | トラック［普通型］ 10～11t積 | 0.2037 | 時間 | - | - | 運転手（一般） | 0.028518 | 人 | - | - | - | -
2.5t以下 | 積込み･荷卸 | 8個 | 4.5km以下 | 1540.8 | トラック［普通型］ 10～11t積 | 0.2058 | 時間 | - | - | 運転手（一般） | 0.028812 | 人 | - | - | - | -
2.5t以下 | 積込み･荷卸 | 8個 | 5.0km以下 | 1572.3 | トラック［普通型］ 10～11t積 | 0.21 | 時間 | - | - | 運転手（一般） | 0.0294 | 人 | - | - | - | -
2.5t以下 | 積込み･荷卸 | 8個 | 5.5km以下 | 1603.7 | トラック［普通型］ 10～11t積 | 0.2142 | 時間 | - | - | 運転手（一般） | 0.029988 | 人 | - | - | - | -
2.5t以下 | 積込み･荷卸 | 8個 | 6.0km以下 | 1619.4 | トラック［普通型］ 10～11t積 | 0.2163 | 時間 | - | - | 運転手（一般） | 0.030282 | 人 | - | - | - | -
2.5t以下 | 積込み･荷卸 | 8個 | 6.5km以下 | 1650.1 | トラック［普通型］ 10～11t積 | 0.2204 | 時間 | - | - | 運転手（一般） | 0.030856 | 人 | - | - | - | -
2.5t以下 | 積込み･荷卸 | 8個 | 7.0km以下 | 1681.6 | トラック［普通型］ 10～11t積 | 0.2246 | 時間 | - | - | 運転手（一般） | 0.031444 | 人 | - | - | - | -
2.5t以下 | 積込み･荷卸 | 8個 | 7.5km以下 | 1697.3 | トラック［普通型］ 10～11t積 | 0.2267 | 時間 | - | - | 運転手（一般） | 0.031738 | 人 | - | - | - | -
2.5t以下 | 積込み･荷卸 | 8個 | 8.5km以下 | 1712.3 | トラック［普通型］ 10～11t積 | 0.2287 | 時間 | - | - | 運転手（一般） | 0.032018 | 人 | - | - | - | -
2.5t以下 | 積込み･荷卸 | 8個 | 9.5km以下 | 1759.4 | トラック［普通型］ 10～11t積 | 0.235 | 時間 | - | - | 運転手（一般） | 0.0329 | 人 | - | - | - | -
2.5t以下 | 積込み･荷卸 | 8個 | 10.5km以下 | 1806.6 | トラック［普通型］ 10～11t積 | 0.2413 | 時間 | - | - | 運転手（一般） | 0.033782 | 人 | - | - | - | -
2.5t以下 | 積込み･荷卸 | 8個 | 11.5km以下 | 1868.8 | トラック［普通型］ 10～11t積 | 0.2496 | 時間 | - | - | 運転手（一般） | 0.034944 | 人 | - | - | - | -
2.5t以下 | 積込み･荷卸 | 8個 | 12.5km以下 | 1915.2 | トラック［普通型］ 10～11t積 | 0.2558 | 時間 | - | - | 運転手（一般） | 0.035812 | 人 | - | - | - | -
2.5t以下 | 積込み･荷卸 | 8個 | 14.0km以下 | 1962.3 | トラック［普通型］ 10～11t積 | 0.2621 | 時間 | - | - | 運転手（一般） | 0.036694 | 人 | - | - | - | -
2.5t以下 | 積込み･荷卸 | 8個 | 15.0km以下 | 2040.2 | トラック［普通型］ 10～11t積 | 0.2725 | 時間 | - | - | 運転手（一般） | 0.03815 | 人 | - | - | - | -
2.5t以下 | 積込み･荷卸 | 9個 | 0.5km以下 | 1350.7 | トラック［普通型］ 10～11t積 | 0.1804 | 時間 | - | - | 運転手（一般） | 0.025256 | 人 | - | - | - | -
2.5t以下 | 積込み･荷卸 | 9個 | 1.0km以下 | 1364.1 | トラック［普通型］ 10～11t積 | 0.1822 | 時間 | - | - | 運転手（一般） | 0.025508 | 人 | - | - | - | -
2.5t以下 | 積込み･荷卸 | 9個 | 1.5km以下 | 1391.8 | トラック［普通型］ 10～11t積 | 0.1859 | 時間 | - | - | 運転手（一般） | 0.026026 | 人 | - | - | - | -
2.5t以下 | 積込み･荷卸 | 9個 | 2.0km以下 | 1406.1 | トラック［普通型］ 10～11t積 | 0.1878 | 時間 | - | - | 運転手（一般） | 0.026292 | 人 | - | - | - | -
2.5t以下 | 積込み･荷卸 | 9個 | 2.5km以下 | 1433.8 | トラック［普通型］ 10～11t積 | 0.1915 | 時間 | - | - | 運転手（一般） | 0.02681 | 人 | - | - | - | -
2.5t以下 | 積込み･荷卸 | 9個 | 3.0km以下 | 1461.5 | トラック［普通型］ 10～11t積 | 0.1952 | 時間 | - | - | 運転手（一般） | 0.027328 | 人 | - | - | - | -
2.5t以下 | 積込み･荷卸 | 9個 | 3.5km以下 | 1474.9 | トラック［普通型］ 10～11t積 | 0.197 | 時間 | - | - | 運転手（一般） | 0.02758 | 人 | - | - | - | -
2.5t以下 | 積込み･荷卸 | 9個 | 4.0km以下 | 1502.6 | トラック［普通型］ 10～11t積 | 0.2007 | 時間 | - | - | 運転手（一般） | 0.028098 | 人 | - | - | - | -
2.5t以下 | 積込み･荷卸 | 9個 | 4.5km以下 | 1516.9 | トラック［普通型］ 10～11t積 | 0.2026 | 時間 | - | - | 運転手（一般） | 0.028364 | 人 | - | - | - | -
2.5t以下 | 積込み･荷卸 | 9個 | 5.0km以下 | 1544.6 | トラック［普通型］ 10～11t積 | 0.2063 | 時間 | - | - | 運転手（一般） | 0.028882 | 人 | - | - | - | -
2.5t以下 | 積込み･荷卸 | 9個 | 5.5km以下 | 1572.3 | トラック［普通型］ 10～11t積 | 0.21 | 時間 | - | - | 運転手（一般） | 0.0294 | 人 | - | - | - | -
2.5t以下 | 積込み･荷卸 | 9個 | 6.0km以下 | 1586.5 | トラック［普通型］ 10～11t積 | 0.2119 | 時間 | - | - | 運転手（一般） | 0.029666 | 人 | - | - | - | -
2.5t以下 | 積込み･荷卸 | 9個 | 6.5km以下 | 1614.2 | トラック［普通型］ 10～11t積 | 0.2156 | 時間 | - | - | 運転手（一般） | 0.030184 | 人 | - | - | - | -
2.5t以下 | 積込み･荷卸 | 9個 | 7.0km以下 | 1641.9 | トラック［普通型］ 10～11t積 | 0.2193 | 時間 | - | - | 運転手（一般） | 0.030702 | 人 | - | - | - | -
2.5t以下 | 積込み･荷卸 | 9個 | 7.5km以下 | 1655.4 | トラック［普通型］ 10～11t積 | 0.2211 | 時間 | - | - | 運転手（一般） | 0.030954 | 人 | - | - | - | -
2.5t以下 | 積込み･荷卸 | 9個 | 8.5km以下 | 1669.6 | トラック［普通型］ 10～11t積 | 0.223 | 時間 | - | - | 運転手（一般） | 0.03122 | 人 | - | - | - | -
2.5t以下 | 積込み･荷卸 | 9個 | 9.5km以下 | 1710.8 | トラック［普通型］ 10～11t積 | 0.2285 | 時間 | - | - | 運転手（一般） | 0.03199 | 人 | - | - | - | -
2.5t以下 | 積込み･荷卸 | 9個 | 10.5km以下 | 1752.7 | トラック［普通型］ 10～11t積 | 0.2341 | 時間 | - | - | 運転手（一般） | 0.032774 | 人 | - | - | - | -
2.5t以下 | 積込み･荷卸 | 9個 | 11.5km以下 | 1808.1 | トラック［普通型］ 10～11t積 | 0.2415 | 時間 | - | - | 運転手（一般） | 0.03381 | 人 | - | - | - | -
2.5t以下 | 積込み･荷卸 | 9個 | 12.5km以下 | 1849.3 | トラック［普通型］ 10～11t積 | 0.247 | 時間 | - | - | 運転手（一般） | 0.03458 | 人 | - | - | - | -
2.5t以下 | 積込み･荷卸 | 9個 | 14.0km以下 | 1891.2 | トラック［普通型］ 10～11t積 | 0.2526 | 時間 | - | - | 運転手（一般） | 0.035364 | 人 | - | - | - | -
2.5t以下 | 積込み･荷卸 | 9個 | 15.0km以下 | 1960.1 | トラック［普通型］ 10～11t積 | 0.2618 | 時間 | - | - | 運転手（一般） | 0.036652 | 人 | - | - | - | -
2.5t以下 | 積込み･荷卸 | 10個 | 0.5km以下 | 1347.7 | トラック［普通型］ 10～11t積 | 0.18 | 時間 | - | - | 運転手（一般） | 0.0252 | 人 | - | - | - | -
2.5t以下 | 積込み･荷卸 | 10個 | 1.0km以下 | 1360.4 | トラック［普通型］ 10～11t積 | 0.1817 | 時間 | - | - | 運転手（一般） | 0.025438 | 人 | - | - | - | -
2.5t以下 | 積込み･荷卸 | 10個 | 1.5km以下 | 1385.1 | トラック［普通型］ 10～11t積 | 0.185 | 時間 | - | - | 運転手（一般） | 0.0259 | 人 | - | - | - | -
2.5t以下 | 積込み･荷卸 | 10個 | 2.0km以下 | 1397.8 | トラック［普通型］ 10～11t積 | 0.1867 | 時間 | - | - | 運転手（一般） | 0.026138 | 人 | - | - | - | -
2.5t以下 | 積込み･荷卸 | 10個 | 2.5km以下 | 1422.5 | トラック［普通型］ 10～11t積 | 0.19 | 時間 | - | - | 運転手（一般） | 0.0266 | 人 | - | - | - | -
2.5t以下 | 積込み･荷卸 | 10個 | 3.0km以下 | 1447.2 | トラック［普通型］ 10～11t積 | 0.1933 | 時間 | - | - | 運転手（一般） | 0.027062 | 人 | - | - | - | -
2.5t以下 | 積込み･荷卸 | 10個 | 3.5km以下 | 1460 | トラック［普通型］ 10～11t積 | 0.195 | 時間 | - | - | 運転手（一般） | 0.0273 | 人 | - | - | - | -
2.5t以下 | 積込み･荷卸 | 10個 | 4.0km以下 | 1484.7 | トラック［普通型］ 10～11t積 | 0.1983 | 時間 | - | - | 運転手（一般） | 0.027762 | 人 | - | - | - | -
2.5t以下 | 積込み･荷卸 | 10個 | 4.5km以下 | 1497.4 | トラック［普通型］ 10～11t積 | 0.2 | 時間 | - | - | 運転手（一般） | 0.028 | 人 | - | - | - | -
2.5t以下 | 積込み･荷卸 | 10個 | 5.0km以下 | 1522.1 | トラック［普通型］ 10～11t積 | 0.2033 | 時間 | - | - | 運転手（一般） | 0.028462 | 人 | - | - | - | -
2.5t以下 | 積込み･荷卸 | 10個 | 5.5km以下 | 1547.6 | トラック［普通型］ 10～11t積 | 0.2067 | 時間 | - | - | 運転手（一般） | 0.028938 | 人 | - | - | - | -
2.5t以下 | 積込み･荷卸 | 10個 | 6.0km以下 | 1559.5 | トラック［普通型］ 10～11t積 | 0.2083 | 時間 | - | - | 運転手（一般） | 0.029162 | 人 | - | - | - | -
2.5t以下 | 積込み･荷卸 | 10個 | 6.5km以下 | 1585 | トラック［普通型］ 10～11t積 | 0.2117 | 時間 | - | - | 運転手（一般） | 0.029638 | 人 | - | - | - | -
2.5t以下 | 積込み･荷卸 | 10個 | 7.0km以下 | 1609.7 | トラック［普通型］ 10～11t積 | 0.215 | 時間 | - | - | 運転手（一般） | 0.0301 | 人 | - | - | - | -
2.5t以下 | 積込み･荷卸 | 10個 | 7.5km以下 | 1622.4 | トラック［普通型］ 10～11t積 | 0.2167 | 時間 | - | - | 運転手（一般） | 0.030338 | 人 | - | - | - | -
2.5t以下 | 積込み･荷卸 | 10個 | 8.5km以下 | 1634.4 | トラック［普通型］ 10～11t積 | 0.2183 | 時間 | - | - | 運転手（一般） | 0.030562 | 人 | - | - | - | -
2.5t以下 | 積込み･荷卸 | 10個 | 9.5km以下 | 1671.8 | トラック［普通型］ 10～11t積 | 0.2233 | 時間 | - | - | 運転手（一般） | 0.031262 | 人 | - | - | - | -
2.5t以下 | 積込み･荷卸 | 10個 | 10.5km以下 | 1709.3 | トラック［普通型］ 10～11t積 | 0.2283 | 時間 | - | - | 運転手（一般） | 0.031962 | 人 | - | - | - | -
2.5t以下 | 積込み･荷卸 | 10個 | 11.5km以下 | 1759.4 | トラック［普通型］ 10～11t積 | 0.235 | 時間 | - | - | 運転手（一般） | 0.0329 | 人 | - | - | - | -
2.5t以下 | 積込み･荷卸 | 10個 | 12.5km以下 | 1796.9 | トラック［普通型］ 10～11t積 | 0.24 | 時間 | - | - | 運転手（一般） | 0.0336 | 人 | - | - | - | -
2.5t以下 | 積込み･荷卸 | 10個 | 14.0km以下 | 1834.3 | トラック［普通型］ 10～11t積 | 0.245 | 時間 | - | - | 運転手（一般） | 0.0343 | 人 | - | - | - | -
2.5t以下 | 積込み･荷卸 | 10個 | 15.0km以下 | 1897.2 | トラック［普通型］ 10～11t積 | 0.2534 | 時間 | - | - | 運転手（一般） | 0.035476 | 人 | - | - | - | -
2.5t以下 | 積込み･荷卸 | 11個以上15個以下 | 0.5km以下 | 1341.7 | トラック［普通型］ 10～11t積 | 0.1792 | 時間 | - | - | 運転手（一般） | 0.025088 | 人 | - | - | - | -
2.5t以下 | 積込み･荷卸 | 11個以上15個以下 | 1.0km以下 | 1351.4 | トラック［普通型］ 10～11t積 | 0.1805 | 時間 | - | - | 運転手（一般） | 0.02527 | 人 | - | - | - | -
2.5t以下 | 積込み･荷卸 | 11個以上15個以下 | 1.5km以下 | 1370.9 | トラック［普通型］ 10～11t積 | 0.1831 | 時間 | - | - | 運転手（一般） | 0.025634 | 人 | - | - | - | -
2.5t以下 | 積込み･荷卸 | 11個以上15個以下 | 2.0km以下 | 1380.6 | トラック［普通型］ 10～11t積 | 0.1844 | 時間 | - | - | 運転手（一般） | 0.025816 | 人 | - | - | - | -
2.5t以下 | 積込み･荷卸 | 11個以上15個以下 | 2.5km以下 | 1399.3 | トラック［普通型］ 10～11t積 | 0.1869 | 時間 | - | - | 運転手（一般） | 0.026166 | 人 | - | - | - | -
2.5t以下 | 積込み･荷卸 | 11個以上15個以下 | 3.0km以下 | 1418.8 | トラック［普通型］ 10～11t積 | 0.1895 | 時間 | - | - | 運転手（一般） | 0.02653 | 人 | - | - | - | -
2.5t以下 | 積込み･荷卸 | 11個以上15個以下 | 3.5km以下 | 1428.5 | トラック［普通型］ 10～11t積 | 0.1908 | 時間 | - | - | 運転手（一般） | 0.026712 | 人 | - | - | - | -
2.5t以下 | 積込み･荷卸 | 11個以上15個以下 | 4.0km以下 | 1447.2 | トラック［普通型］ 10～11t積 | 0.1933 | 時間 | - | - | 運転手（一般） | 0.027062 | 人 | - | - | - | -
2.5t以下 | 積込み･荷卸 | 11個以上15個以下 | 4.5km以下 | 1457 | トラック［普通型］ 10～11t積 | 0.1946 | 時間 | - | - | 運転手（一般） | 0.027244 | 人 | - | - | - | -
2.5t以下 | 積込み･荷卸 | 11個以上15個以下 | 5.0km以下 | 1476.4 | トラック［普通型］ 10～11t積 | 0.1972 | 時間 | - | - | 運転手（一般） | 0.027608 | 人 | - | - | - | -
2.5t以下 | 積込み･荷卸 | 11個以上15個以下 | 5.5km以下 | 1495.9 | トラック［普通型］ 10～11t積 | 0.1998 | 時間 | - | - | 運転手（一般） | 0.027972 | 人 | - | - | - | -
2.5t以下 | 積込み･荷卸 | 11個以上15個以下 | 6.0km以下 | 1504.9 | トラック［普通型］ 10～11t積 | 0.201 | 時間 | - | - | 運転手（一般） | 0.02814 | 人 | - | - | - | -
2.5t以下 | 積込み･荷卸 | 11個以上15個以下 | 6.5km以下 | 1524.4 | トラック［普通型］ 10～11t積 | 0.2036 | 時間 | - | - | 運転手（一般） | 0.028504 | 人 | - | - | - | -
2.5t以下 | 積込み･荷卸 | 11個以上15個以下 | 7.0km以下 | 1543.1 | トラック［普通型］ 10～11t積 | 0.2061 | 時間 | - | - | 運転手（一般） | 0.028854 | 人 | - | - | - | -
2.5t以下 | 積込み･荷卸 | 11個以上15個以下 | 7.5km以下 | 1552.8 | トラック［普通型］ 10～11t積 | 0.2074 | 時間 | - | - | 運転手（一般） | 0.029036 | 人 | - | - | - | -
2.5t以下 | 積込み･荷卸 | 11個以上15個以下 | 8.5km以下 | 1562.5 | トラック［普通型］ 10～11t積 | 0.2087 | 時間 | - | - | 運転手（一般） | 0.029218 | 人 | - | - | - | -
2.5t以下 | 積込み･荷卸 | 11個以上15個以下 | 9.5km以下 | 1591.7 | トラック［普通型］ 10～11t積 | 0.2126 | 時間 | - | - | 運転手（一般） | 0.029764 | 人 | - | - | - | -
2.5t以下 | 積込み･荷卸 | 11個以上15個以下 | 10.5km以下 | 1620.2 | トラック［普通型］ 10～11t積 | 0.2164 | 時間 | - | - | 運転手（一般） | 0.030296 | 人 | - | - | - | -
2.5t以下 | 積込み･荷卸 | 11個以上15個以下 | 11.5km以下 | 1658.4 | トラック［普通型］ 10～11t積 | 0.2215 | 時間 | - | - | 運転手（一般） | 0.03101 | 人 | - | - | - | -
2.5t以下 | 積込み･荷卸 | 11個以上15個以下 | 12.5km以下 | 1687.6 | トラック［普通型］ 10～11t積 | 0.2254 | 時間 | - | - | 運転手（一般） | 0.031556 | 人 | - | - | - | -
2.5t以下 | 積込み･荷卸 | 11個以上15個以下 | 14.0km以下 | 1716.8 | トラック［普通型］ 10～11t積 | 0.2293 | 時間 | - | - | 運転手（一般） | 0.032102 | 人 | - | - | - | -
2.5t以下 | 積込み･荷卸 | 11個以上15個以下 | 15.0km以下 | 1763.9 | トラック［普通型］ 10～11t積 | 0.2356 | 時間 | - | - | 運転手（一般） | 0.032984 | 人 | - | - | - | -
2.5t以下 | 積込み･荷卸 | 15個を超え23個以下 | 0.5km以下 | 1335.7 | トラック［普通型］ 10～11t積 | 0.1784 | 時間 | - | - | 運転手（一般） | 0.024976 | 人 | - | - | - | -
2.5t以下 | 積込み･荷卸 | 15個を超え23個以下 | 1.0km以下 | 1342.4 | トラック［普通型］ 10～11t積 | 0.1793 | 時間 | - | - | 運転手（一般） | 0.025102 | 人 | - | - | - | -
2.5t以下 | 積込み･荷卸 | 15個を超え23個以下 | 1.5km以下 | 1355.9 | トラック［普通型］ 10～11t積 | 0.1811 | 時間 | - | - | 運転手（一般） | 0.025354 | 人 | - | - | - | -
2.5t以下 | 積込み･荷卸 | 15個を超え23個以下 | 2.0km以下 | 1361.9 | トラック［普通型］ 10～11t積 | 0.1819 | 時間 | - | - | 運転手（一般） | 0.025466 | 人 | - | - | - | -
2.5t以下 | 積込み･荷卸 | 15個を超え23個以下 | 2.5km以下 | 1375.4 | トラック［普通型］ 10～11t積 | 0.1837 | 時間 | - | - | 運転手（一般） | 0.025718 | 人 | - | - | - | -
2.5t以下 | 積込み･荷卸 | 15個を超え23個以下 | 3.0km以下 | 1388.1 | トラック［普通型］ 10～11t積 | 0.1854 | 時間 | - | - | 運転手（一般） | 0.025956 | 人 | - | - | - | -
2.5t以下 | 積込み･荷卸 | 15個を超え23個以下 | 3.5km以下 | 1394.8 | トラック［普通型］ 10～11t積 | 0.1863 | 時間 | - | - | 運転手（一般） | 0.026082 | 人 | - | - | - | -
2.5t以下 | 積込み･荷卸 | 15個を超え23個以下 | 4.0km以下 | 1408.3 | トラック［普通型］ 10～11t積 | 0.1881 | 時間 | - | - | 運転手（一般） | 0.026334 | 人 | - | - | - | -
2.5t以下 | 積込み･荷卸 | 15個を超え23個以下 | 4.5km以下 | 1415 | トラック［普通型］ 10～11t積 | 0.189 | 時間 | - | - | 運転手（一般） | 0.02646 | 人 | - | - | - | -
2.5t以下 | 積込み･荷卸 | 15個を超え23個以下 | 5.0km以下 | 1427.8 | トラック［普通型］ 10～11t積 | 0.1907 | 時間 | - | - | 運転手（一般） | 0.026698 | 人 | - | - | - | -
2.5t以下 | 積込み･荷卸 | 15個を超え23個以下 | 5.5km以下 | 1441.2 | トラック［普通型］ 10～11t積 | 0.1925 | 時間 | - | - | 運転手（一般） | 0.02695 | 人 | - | - | - | -
2.5t以下 | 積込み･荷卸 | 15個を超え23個以下 | 6.0km以下 | 1447.2 | トラック［普通型］ 10～11t積 | 0.1933 | 時間 | - | - | 運転手（一般） | 0.027062 | 人 | - | - | - | -
2.5t以下 | 積込み･荷卸 | 15個を超え23個以下 | 6.5km以下 | 1460.7 | トラック［普通型］ 10～11t積 | 0.1951 | 時間 | - | - | 運転手（一般） | 0.027314 | 人 | - | - | - | -
2.5t以下 | 積込み･荷卸 | 15個を超え23個以下 | 7.0km以下 | 1474.2 | トラック［普通型］ 10～11t積 | 0.1969 | 時間 | - | - | 運転手（一般） | 0.027566 | 人 | - | - | - | -
2.5t以下 | 積込み･荷卸 | 15個を超え23個以下 | 7.5km以下 | 1480.2 | トラック［普通型］ 10～11t積 | 0.1977 | 時間 | - | - | 運転手（一般） | 0.027678 | 人 | - | - | - | -
2.5t以下 | 積込み･荷卸 | 15個を超え23個以下 | 8.5km以下 | 1486.9 | トラック［普通型］ 10～11t積 | 0.1986 | 時間 | - | - | 運転手（一般） | 0.027804 | 人 | - | - | - | -
2.5t以下 | 積込み･荷卸 | 15個を超え23個以下 | 9.5km以下 | 1506.4 | トラック［普通型］ 10～11t積 | 0.2012 | 時間 | - | - | 運転手（一般） | 0.028168 | 人 | - | - | - | -
2.5t以下 | 積込み･荷卸 | 15個を超え23個以下 | 10.5km以下 | 1526.6 | トラック［普通型］ 10～11t積 | 0.2039 | 時間 | - | - | 運転手（一般） | 0.028546 | 人 | - | - | - | -
2.5t以下 | 積込み･荷卸 | 15個を超え23個以下 | 11.5km以下 | 1552.8 | トラック［普通型］ 10～11t積 | 0.2074 | 時間 | - | - | 運転手（一般） | 0.029036 | 人 | - | - | - | -
2.5t以下 | 積込み･荷卸 | 15個を超え23個以下 | 12.5km以下 | 1572.3 | トラック［普通型］ 10～11t積 | 0.21 | 時間 | - | - | 運転手（一般） | 0.0294 | 人 | - | - | - | -
2.5t以下 | 積込み･荷卸 | 15個を超え23個以下 | 14.0km以下 | 1591.7 | トラック［普通型］ 10～11t積 | 0.2126 | 時間 | - | - | 運転手（一般） | 0.029764 | 人 | - | - | - | -
2.5t以下 | 積込み･荷卸 | 15個を超え23個以下 | 15.0km以下 | 1624.7 | トラック［普通型］ 10～11t積 | 0.217 | 時間 | - | - | 運転手（一般） | 0.03038 | 人 | - | - | - | -
2.5t以下 | 積込み･据付け(乱積) | 1個 | 0.5km以下 | 1622.4 | トラック［普通型］ 10～11t積 | 0.2167 | 時間 | - | - | 運転手（一般） | 0.030338 | 人 | - | - | - | -
2.5t以下 | 積込み･据付け(乱積) | 1個 | 1.0km以下 | 1746.7 | トラック［普通型］ 10～11t積 | 0.2333 | 時間 | - | - | 運転手（一般） | 0.032662 | 人 | - | - | - | -
2.5t以下 | 積込み･据付け(乱積) | 1個 | 1.5km以下 | 1996.8 | トラック［普通型］ 10～11t積 | 0.2667 | 時間 | - | - | 運転手（一般） | 0.037338 | 人 | - | - | - | -
2.5t以下 | 積込み･据付け(乱積) | 1個 | 2.0km以下 | 2121.8 | トラック［普通型］ 10～11t積 | 0.2834 | 時間 | - | - | 運転手（一般） | 0.039676 | 人 | - | - | - | -
2.5t以下 | 積込み･据付け(乱積) | 1個 | 2.5km以下 | 2371.1 | トラック［普通型］ 10～11t積 | 0.3167 | 時間 | - | - | 運転手（一般） | 0.044338 | 人 | - | - | - | -
2.5t以下 | 積込み･据付け(乱積) | 1個 | 3.0km以下 | 2620.5 | トラック［普通型］ 10～11t積 | 0.35 | 時間 | - | - | 運転手（一般） | 0.049 | 人 | - | - | - | -
2.5t以下 | 積込み･据付け(乱積) | 1個 | 3.5km以下 | 2745.5 | トラック［普通型］ 10～11t積 | 0.3667 | 時間 | - | - | 運転手（一般） | 0.051338 | 人 | - | - | - | -
2.5t以下 | 積込み･据付け(乱積) | 1個 | 4.0km以下 | 2994.8 | トラック［普通型］ 10～11t積 | 0.4 | 時間 | - | - | 運転手（一般） | 0.056 | 人 | - | - | - | -
2.5t以下 | 積込み･据付け(乱積) | 1個 | 4.5km以下 | 3119.8 | トラック［普通型］ 10～11t積 | 0.4167 | 時間 | - | - | 運転手（一般） | 0.058338 | 人 | - | - | - | -
2.5t以下 | 積込み･据付け(乱積) | 1個 | 5.0km以下 | 3369.2 | トラック［普通型］ 10～11t積 | 0.45 | 時間 | - | - | 運転手（一般） | 0.063 | 人 | - | - | - | -
2.5t以下 | 積込み･据付け(乱積) | 1個 | 5.5km以下 | 3618.5 | トラック［普通型］ 10～11t積 | 0.4833 | 時間 | - | - | 運転手（一般） | 0.067662 | 人 | - | - | - | -
2.5t以下 | 積込み･据付け(乱積) | 1個 | 6.0km以下 | 3743.5 | トラック［普通型］ 10～11t積 | 0.5 | 時間 | - | - | 運転手（一般） | 0.07 | 人 | - | - | - | -
2.5t以下 | 積込み･据付け(乱積) | 1個 | 6.5km以下 | 3992.8 | トラック［普通型］ 10～11t積 | 0.5333 | 時間 | - | - | 運転手（一般） | 0.074662 | 人 | - | - | - | -
2.5t以下 | 積込み･据付け(乱積) | 1個 | 7.0km以下 | 4242.1 | トラック［普通型］ 10～11t積 | 0.5666 | 時間 | - | - | 運転手（一般） | 0.079324 | 人 | - | - | - | -
2.5t以下 | 積込み･据付け(乱積) | 1個 | 7.5km以下 | 4367.9 | トラック［普通型］ 10～11t積 | 0.5834 | 時間 | - | - | 運転手（一般） | 0.081676 | 人 | - | - | - | -
2.5t以下 | 積込み･据付け(乱積) | 1個 | 8.5km以下 | 4491.5 | トラック［普通型］ 10～11t積 | 0.5999 | 時間 | - | - | 運転手（一般） | 0.083986 | 人 | - | - | - | -
2.5t以下 | 積込み･据付け(乱積) | 1個 | 9.5km以下 | 4868 | トラック［普通型］ 10～11t積 | 0.6502 | 時間 | - | - | 運転手（一般） | 0.091028 | 人 | - | - | - | -
2.5t以下 | 積込み･据付け(乱積) | 1個 | 10.5km以下 | 5239.4 | トラック［普通型］ 10～11t積 | 0.6998 | 時間 | - | - | 運転手（一般） | 0.097972 | 人 | - | - | - | -
2.5t以下 | 積込み･据付け(乱積) | 1個 | 11.5km以下 | 5741.8 | トラック［普通型］ 10～11t積 | 0.7669 | 時間 | - | - | 運転手（一般） | 0.10737 | 人 | - | - | - | -
2.5t以下 | 積込み･据付け(乱積) | 1個 | 12.5km以下 | 6116.9 | トラック［普通型］ 10～11t積 | 0.817 | 時間 | - | - | 運転手（一般） | 0.11438 | 人 | - | - | - | -
2.5t以下 | 積込み･据付け(乱積) | 1個 | 14.0km以下 | 6488.2 | トラック［普通型］ 10～11t積 | 0.8666 | 時間 | - | - | 運転手（一般） | 0.12132 | 人 | - | - | - | -
2.5t以下 | 積込み･据付け(乱積) | 1個 | 15.0km以下 | 7110.4 | トラック［普通型］ 10～11t積 | 0.9497 | 時間 | - | - | 運転手（一般） | 0.13296 | 人 | - | - | - | -
2.5t以下 | 積込み･据付け(乱積) | 2個 | 0.5km以下 | 1497.4 | トラック［普通型］ 10～11t積 | 0.2 | 時間 | - | - | 運転手（一般） | 0.028 | 人 | - | - | - | -
2.5t以下 | 積込み･据付け(乱積) | 2個 | 1.0km以下 | 1559.5 | トラック［普通型］ 10～11t積 | 0.2083 | 時間 | - | - | 運転手（一般） | 0.029162 | 人 | - | - | - | -
2.5t以下 | 積込み･据付け(乱積) | 2個 | 1.5km以下 | 1684.6 | トラック［普通型］ 10～11t積 | 0.225 | 時間 | - | - | 運転手（一般） | 0.0315 | 人 | - | - | - | -
2.5t以下 | 積込み･据付け(乱積) | 2個 | 2.0km以下 | 1746.7 | トラック［普通型］ 10～11t積 | 0.2333 | 時間 | - | - | 運転手（一般） | 0.032662 | 人 | - | - | - | -
2.5t以下 | 積込み･据付け(乱積) | 2個 | 2.5km以下 | 1871.8 | トラック［普通型］ 10～11t積 | 0.25 | 時間 | - | - | 運転手（一般） | 0.035 | 人 | - | - | - | -
2.5t以下 | 積込み･据付け(乱積) | 2個 | 3.0km以下 | 1996.8 | トラック［普通型］ 10～11t積 | 0.2667 | 時間 | - | - | 運転手（一般） | 0.037338 | 人 | - | - | - | -
2.5t以下 | 積込み･据付け(乱積) | 2個 | 3.5km以下 | 2058.9 | トラック［普通型］ 10～11t積 | 0.275 | 時間 | - | - | 運転手（一般） | 0.0385 | 人 | - | - | - | -
2.5t以下 | 積込み･据付け(乱積) | 2個 | 4.0km以下 | 2183.2 | トラック［普通型］ 10～11t積 | 0.2916 | 時間 | - | - | 運転手（一般） | 0.040824 | 人 | - | - | - | -
2.5t以下 | 積込み･据付け(乱積) | 2個 | 4.5km以下 | 2246.1 | トラック［普通型］ 10～11t積 | 0.3 | 時間 | - | - | 運転手（一般） | 0.042 | 人 | - | - | - | -
2.5t以下 | 積込み･据付け(乱積) | 2個 | 5.0km以下 | 2371.1 | トラック［普通型］ 10～11t積 | 0.3167 | 時間 | - | - | 運転手（一般） | 0.044338 | 人 | - | - | - | -
2.5t以下 | 積込み･据付け(乱積) | 2個 | 5.5km以下 | 2495.4 | トラック［普通型］ 10～11t積 | 0.3333 | 時間 | - | - | 運転手（一般） | 0.046662 | 人 | - | - | - | -
2.5t以下 | 積込み･据付け(乱積) | 2個 | 6.0km以下 | 2557.6 | トラック［普通型］ 10～11t積 | 0.3416 | 時間 | - | - | 運転手（一般） | 0.047824 | 人 | - | - | - | -
2.5t以下 | 積込み･据付け(乱積) | 2個 | 6.5km以下 | 2682.6 | トラック［普通型］ 10～11t積 | 0.3583 | 時間 | - | - | 運転手（一般） | 0.050162 | 人 | - | - | - | -
2.5t以下 | 積込み･据付け(乱積) | 2個 | 7.0km以下 | 2807.6 | トラック［普通型］ 10～11t積 | 0.375 | 時間 | - | - | 運転手（一般） | 0.0525 | 人 | - | - | - | -
2.5t以下 | 積込み･据付け(乱積) | 2個 | 7.5km以下 | 2869.8 | トラック［普通型］ 10～11t積 | 0.3833 | 時間 | - | - | 運転手（一般） | 0.053662 | 人 | - | - | - | -
2.5t以下 | 積込み･据付け(乱積) | 2個 | 8.5km以下 | 2932.7 | トラック［普通型］ 10～11t積 | 0.3917 | 時間 | - | - | 運転手（一般） | 0.054838 | 人 | - | - | - | -
2.5t以下 | 積込み･据付け(乱積) | 2個 | 9.5km以下 | 3119.8 | トラック［普通型］ 10～11t積 | 0.4167 | 時間 | - | - | 運転手（一般） | 0.058338 | 人 | - | - | - | -
2.5t以下 | 積込み･据付け(乱積) | 2個 | 10.5km以下 | 3307 | トラック［普通型］ 10～11t積 | 0.4417 | 時間 | - | - | 運転手（一般） | 0.061838 | 人 | - | - | - | -
2.5t以下 | 積込み･据付け(乱積) | 2個 | 11.5km以下 | 3557.1 | トラック［普通型］ 10～11t積 | 0.4751 | 時間 | - | - | 運転手（一般） | 0.066514 | 人 | - | - | - | -
2.5t以下 | 積込み･据付け(乱積) | 2個 | 12.5km以下 | 3743.5 | トラック［普通型］ 10～11t積 | 0.5 | 時間 | - | - | 運転手（一般） | 0.07 | 人 | - | - | - | -
2.5t以下 | 積込み･据付け(乱積) | 2個 | 14.0km以下 | 3929.9 | トラック［普通型］ 10～11t積 | 0.5249 | 時間 | - | - | 運転手（一般） | 0.073486 | 人 | - | - | - | -
2.5t以下 | 積込み･据付け(乱積) | 2個 | 15.0km以下 | 4242.1 | トラック［普通型］ 10～11t積 | 0.5666 | 時間 | - | - | 運転手（一般） | 0.079324 | 人 | - | - | - | -
2.5t以下 | 積込み･据付け(乱積) | 3個 | 0.5km以下 | 1455.5 | トラック［普通型］ 10～11t積 | 0.1944 | 時間 | - | - | 運転手（一般） | 0.027216 | 人 | - | - | - | -
2.5t以下 | 積込み･据付け(乱積) | 3個 | 1.0km以下 | 1497.4 | トラック［普通型］ 10～11t積 | 0.2 | 時間 | - | - | 運転手（一般） | 0.028 | 人 | - | - | - | -
2.5t以下 | 積込み･据付け(乱積) | 3個 | 1.5km以下 | 1580.5 | トラック［普通型］ 10～11t積 | 0.2111 | 時間 | - | - | 運転手（一般） | 0.029554 | 人 | - | - | - | -
2.5t以下 | 積込み･据付け(乱積) | 3個 | 2.0km以下 | 1622.4 | トラック［普通型］ 10～11t積 | 0.2167 | 時間 | - | - | 運転手（一般） | 0.030338 | 人 | - | - | - | -
2.5t以下 | 積込み･据付け(乱積) | 3個 | 2.5km以下 | 1705.5 | トラック［普通型］ 10～11t積 | 0.2278 | 時間 | - | - | 運転手（一般） | 0.031892 | 人 | - | - | - | -
2.5t以下 | 積込み･据付け(乱積) | 3個 | 3.0km以下 | 1788.6 | トラック［普通型］ 10～11t積 | 0.2389 | 時間 | - | - | 運転手（一般） | 0.033446 | 人 | - | - | - | -
2.5t以下 | 積込み･据付け(乱積) | 3個 | 3.5km以下 | 1829.8 | トラック［普通型］ 10～11t積 | 0.2444 | 時間 | - | - | 運転手（一般） | 0.034216 | 人 | - | - | - | -
2.5t以下 | 積込み･据付け(乱積) | 3個 | 4.0km以下 | 1913.7 | トラック［普通型］ 10～11t積 | 0.2556 | 時間 | - | - | 運転手（一般） | 0.035784 | 人 | - | - | - | -
2.5t以下 | 積込み･据付け(乱積) | 3個 | 4.5km以下 | 1954.9 | トラック［普通型］ 10～11t積 | 0.2611 | 時間 | - | - | 運転手（一般） | 0.036554 | 人 | - | - | - | -
2.5t以下 | 積込み･据付け(乱積) | 3個 | 5.0km以下 | 2038.7 | トラック［普通型］ 10～11t積 | 0.2723 | 時間 | - | - | 運転手（一般） | 0.038122 | 人 | - | - | - | -
2.5t以下 | 積込み･据付け(乱積) | 3個 | 5.5km以下 | 2121.8 | トラック［普通型］ 10～11t積 | 0.2834 | 時間 | - | - | 運転手（一般） | 0.039676 | 人 | - | - | - | -
2.5t以下 | 積込み･据付け(乱積) | 3個 | 6.0km以下 | 2163 | トラック［普通型］ 10～11t積 | 0.2889 | 時間 | - | - | 運転手（一般） | 0.040446 | 人 | - | - | - | -
2.5t以下 | 積込み･据付け(乱積) | 3個 | 6.5km以下 | 2246.1 | トラック［普通型］ 10～11t積 | 0.3 | 時間 | - | - | 運転手（一般） | 0.042 | 人 | - | - | - | -
2.5t以下 | 積込み･据付け(乱積) | 3個 | 7.0km以下 | 2329.2 | トラック［普通型］ 10～11t積 | 0.3111 | 時間 | - | - | 運転手（一般） | 0.043554 | 人 | - | - | - | -
2.5t以下 | 積込み･据付け(乱積) | 3個 | 7.5km以下 | 2371.1 | トラック［普通型］ 10～11t積 | 0.3167 | 時間 | - | - | 運転手（一般） | 0.044338 | 人 | - | - | - | -
2.5t以下 | 積込み･据付け(乱積) | 3個 | 8.5km以下 | 2413.1 | トラック［普通型］ 10～11t積 | 0.3223 | 時間 | - | - | 運転手（一般） | 0.045122 | 人 | - | - | - | -
2.5t以下 | 積込み･据付け(乱積) | 3個 | 9.5km以下 | 2537.3 | トラック［普通型］ 10～11t積 | 0.3389 | 時間 | - | - | 運転手（一般） | 0.047446 | 人 | - | - | - | -
2.5t以下 | 積込み･据付け(乱積) | 3個 | 10.5km以下 | 2661.6 | トラック［普通型］ 10～11t積 | 0.3555 | 時間 | - | - | 運転手（一般） | 0.04977 | 人 | - | - | - | -
2.5t以下 | 積込み･据付け(乱積) | 3個 | 11.5km以下 | 2828.6 | トラック［普通型］ 10～11t積 | 0.3778 | 時間 | - | - | 運転手（一般） | 0.052892 | 人 | - | - | - | -
2.5t以下 | 積込み･据付け(乱積) | 3個 | 12.5km以下 | 2953.6 | トラック［普通型］ 10～11t積 | 0.3945 | 時間 | - | - | 運転手（一般） | 0.05523 | 人 | - | - | - | -
2.5t以下 | 積込み･据付け(乱積) | 3個 | 14.0km以下 | 3078.7 | トラック［普通型］ 10～11t積 | 0.4112 | 時間 | - | - | 運転手（一般） | 0.057568 | 人 | - | - | - | -
2.5t以下 | 積込み･据付け(乱積) | 3個 | 15.0km以下 | 3286.8 | トラック［普通型］ 10～11t積 | 0.439 | 時間 | - | - | 運転手（一般） | 0.06146 | 人 | - | - | - | -
2.5t以下 | 積込み･据付け(乱積) | 4個 | 0.5km以下 | 1435.3 | トラック［普通型］ 10～11t積 | 0.1917 | 時間 | - | - | 運転手（一般） | 0.026838 | 人 | - | - | - | -
2.5t以下 | 積込み･据付け(乱積) | 4個 | 1.0km以下 | 1466 | トラック［普通型］ 10～11t積 | 0.1958 | 時間 | - | - | 運転手（一般） | 0.027412 | 人 | - | - | - | -
2.5t以下 | 積込み･据付け(乱積) | 4個 | 1.5km以下 | 1528.8 | トラック［普通型］ 10～11t積 | 0.2042 | 時間 | - | - | 運転手（一般） | 0.028588 | 人 | - | - | - | -
2.5t以下 | 積込み･据付け(乱積) | 4個 | 2.0km以下 | 1559.5 | トラック［普通型］ 10～11t積 | 0.2083 | 時間 | - | - | 運転手（一般） | 0.029162 | 人 | - | - | - | -
2.5t以下 | 積込み･据付け(乱積) | 4個 | 2.5km以下 | 1622.4 | トラック［普通型］ 10～11t積 | 0.2167 | 時間 | - | - | 運転手（一般） | 0.030338 | 人 | - | - | - | -
2.5t以下 | 積込み･据付け(乱積) | 4個 | 3.0km以下 | 1684.6 | トラック［普通型］ 10～11t積 | 0.225 | 時間 | - | - | 運転手（一般） | 0.0315 | 人 | - | - | - | -
2.5t以下 | 積込み･据付け(乱積) | 4個 | 3.5km以下 | 1715.3 | トラック［普通型］ 10～11t積 | 0.2291 | 時間 | - | - | 運転手（一般） | 0.032074 | 人 | - | - | - | -
2.5t以下 | 積込み･据付け(乱積) | 4個 | 4.0km以下 | 1778.2 | トラック［普通型］ 10～11t積 | 0.2375 | 時間 | - | - | 運転手（一般） | 0.03325 | 人 | - | - | - | -
2.5t以下 | 積込み･据付け(乱積) | 4個 | 4.5km以下 | 1809.6 | トラック［普通型］ 10～11t積 | 0.2417 | 時間 | - | - | 運転手（一般） | 0.033838 | 人 | - | - | - | -
2.5t以下 | 積込み･据付け(乱積) | 4個 | 5.0km以下 | 1871.8 | トラック［普通型］ 10～11t積 | 0.25 | 時間 | - | - | 運転手（一般） | 0.035 | 人 | - | - | - | -
2.5t以下 | 積込み･据付け(乱積) | 4個 | 5.5km以下 | 1933.9 | トラック［普通型］ 10～11t積 | 0.2583 | 時間 | - | - | 運転手（一般） | 0.036162 | 人 | - | - | - | -
2.5t以下 | 積込み･据付け(乱積) | 4個 | 6.0km以下 | 1965.3 | トラック［普通型］ 10～11t積 | 0.2625 | 時間 | - | - | 運転手（一般） | 0.03675 | 人 | - | - | - | -
2.5t以下 | 積込み･据付け(乱積) | 4個 | 6.5km以下 | 2028.2 | トラック［普通型］ 10～11t積 | 0.2709 | 時間 | - | - | 運転手（一般） | 0.037926 | 人 | - | - | - | -
2.5t以下 | 積込み･据付け(乱積) | 4個 | 7.0km以下 | 2090.4 | トラック［普通型］ 10～11t積 | 0.2792 | 時間 | - | - | 運転手（一般） | 0.039088 | 人 | - | - | - | -
2.5t以下 | 積込み･据付け(乱積) | 4個 | 7.5km以下 | 2121.8 | トラック［普通型］ 10～11t積 | 0.2834 | 時間 | - | - | 運転手（一般） | 0.039676 | 人 | - | - | - | -
2.5t以下 | 積込み･据付け(乱積) | 4個 | 8.5km以下 | 2152.5 | トラック［普通型］ 10～11t積 | 0.2875 | 時間 | - | - | 運転手（一般） | 0.04025 | 人 | - | - | - | -
2.5t以下 | 積込み･据付け(乱積) | 4個 | 9.5km以下 | 2246.1 | トラック［普通型］ 10～11t積 | 0.3 | 時間 | - | - | 運転手（一般） | 0.042 | 人 | - | - | - | -
2.5t以下 | 積込み･据付け(乱積) | 4個 | 10.5km以下 | 2339.7 | トラック［普通型］ 10～11t積 | 0.3125 | 時間 | - | - | 運転手（一般） | 0.04375 | 人 | - | - | - | -
2.5t以下 | 積込み･据付け(乱積) | 4個 | 11.5km以下 | 2464.7 | トラック［普通型］ 10～11t積 | 0.3292 | 時間 | - | - | 運転手（一般） | 0.046088 | 人 | - | - | - | -
2.5t以下 | 積込み･据付け(乱積) | 4個 | 12.5km以下 | 2557.6 | トラック［普通型］ 10～11t積 | 0.3416 | 時間 | - | - | 運転手（一般） | 0.047824 | 人 | - | - | - | -
2.5t以下 | 積込み･据付け(乱積) | 4個 | 14.0km以下 | 2651.1 | トラック［普通型］ 10～11t積 | 0.3541 | 時間 | - | - | 運転手（一般） | 0.049574 | 人 | - | - | - | -
2.5t以下 | 積込み･据付け(乱積) | 4個 | 15.0km以下 | 2807.6 | トラック［普通型］ 10～11t積 | 0.375 | 時間 | - | - | 運転手（一般） | 0.0525 | 人 | - | - | - | -
2.5t以下 | 積込み･据付け(乱積) | 5個 | 0.5km以下 | 1422.5 | トラック［普通型］ 10～11t積 | 0.19 | 時間 | - | - | 運転手（一般） | 0.0266 | 人 | - | - | - | -
2.5t以下 | 積込み･据付け(乱積) | 5個 | 1.0km以下 | 1447.2 | トラック［普通型］ 10～11t積 | 0.1933 | 時間 | - | - | 運転手（一般） | 0.027062 | 人 | - | - | - | -
2.5t以下 | 積込み･据付け(乱積) | 5個 | 1.5km以下 | 1497.4 | トラック［普通型］ 10～11t積 | 0.2 | 時間 | - | - | 運転手（一般） | 0.028 | 人 | - | - | - | -
2.5t以下 | 積込み･据付け(乱積) | 5個 | 2.0km以下 | 1522.1 | トラック［普通型］ 10～11t積 | 0.2033 | 時間 | - | - | 運転手（一般） | 0.028462 | 人 | - | - | - | -
2.5t以下 | 積込み･据付け(乱積) | 5個 | 2.5km以下 | 1572.3 | トラック［普通型］ 10～11t積 | 0.21 | 時間 | - | - | 運転手（一般） | 0.0294 | 人 | - | - | - | -
2.5t以下 | 積込み･据付け(乱積) | 5個 | 3.0km以下 | 1622.4 | トラック［普通型］ 10～11t積 | 0.2167 | 時間 | - | - | 運転手（一般） | 0.030338 | 人 | - | - | - | -
2.5t以下 | 積込み･据付け(乱積) | 5個 | 3.5km以下 | 1647.1 | トラック［普通型］ 10～11t積 | 0.22 | 時間 | - | - | 運転手（一般） | 0.0308 | 人 | - | - | - | -
2.5t以下 | 積込み･据付け(乱積) | 5個 | 4.0km以下 | 1697.3 | トラック［普通型］ 10～11t積 | 0.2267 | 時間 | - | - | 運転手（一般） | 0.031738 | 人 | - | - | - | -
2.5t以下 | 積込み･据付け(乱積) | 5個 | 4.5km以下 | 1722 | トラック［普通型］ 10～11t積 | 0.23 | 時間 | - | - | 運転手（一般） | 0.0322 | 人 | - | - | - | -
2.5t以下 | 積込み･据付け(乱積) | 5個 | 5.0km以下 | 1772.2 | トラック［普通型］ 10～11t積 | 0.2367 | 時間 | - | - | 運転手（一般） | 0.033138 | 人 | - | - | - | -
2.5t以下 | 積込み･据付け(乱積) | 5個 | 5.5km以下 | 1821.6 | トラック［普通型］ 10～11t積 | 0.2433 | 時間 | - | - | 運転手（一般） | 0.034062 | 人 | - | - | - | -
2.5t以下 | 積込み･据付け(乱積) | 5個 | 6.0km以下 | 1847 | トラック［普通型］ 10～11t積 | 0.2467 | 時間 | - | - | 運転手（一般） | 0.034538 | 人 | - | - | - | -
2.5t以下 | 積込み･据付け(乱積) | 5個 | 6.5km以下 | 1897.2 | トラック［普通型］ 10～11t積 | 0.2534 | 時間 | - | - | 運転手（一般） | 0.035476 | 人 | - | - | - | -
2.5t以下 | 積込み･据付け(乱積) | 5個 | 7.0km以下 | 1946.6 | トラック［普通型］ 10～11t積 | 0.26 | 時間 | - | - | 運転手（一般） | 0.0364 | 人 | - | - | - | -
2.5t以下 | 積込み･据付け(乱積) | 5個 | 7.5km以下 | 1972.1 | トラック［普通型］ 10～11t積 | 0.2634 | 時間 | - | - | 運転手（一般） | 0.036876 | 人 | - | - | - | -
2.5t以下 | 積込み･据付け(乱積) | 5個 | 8.5km以下 | 1996.8 | トラック［普通型］ 10～11t積 | 0.2667 | 時間 | - | - | 運転手（一般） | 0.037338 | 人 | - | - | - | -
2.5t以下 | 積込み･据付け(乱積) | 5個 | 9.5km以下 | 2071.7 | トラック［普通型］ 10～11t積 | 0.2767 | 時間 | - | - | 運転手（一般） | 0.038738 | 人 | - | - | - | -
2.5t以下 | 積込み･据付け(乱積) | 5個 | 10.5km以下 | 2146.5 | トラック［普通型］ 10～11t積 | 0.2867 | 時間 | - | - | 運転手（一般） | 0.040138 | 人 | - | - | - | -
2.5t以下 | 積込み･据付け(乱積) | 5個 | 11.5km以下 | 2246.1 | トラック［普通型］ 10～11t積 | 0.3 | 時間 | - | - | 運転手（一般） | 0.042 | 人 | - | - | - | -
2.5t以下 | 積込み･据付け(乱積) | 5個 | 12.5km以下 | 2321 | トラック［普通型］ 10～11t積 | 0.31 | 時間 | - | - | 運転手（一般） | 0.0434 | 人 | - | - | - | -
2.5t以下 | 積込み･据付け(乱積) | 5個 | 14.0km以下 | 2395.8 | トラック［普通型］ 10～11t積 | 0.32 | 時間 | - | - | 運転手（一般） | 0.0448 | 人 | - | - | - | -
2.5t以下 | 積込み･据付け(乱積) | 5個 | 15.0km以下 | 2520.9 | トラック［普通型］ 10～11t積 | 0.3367 | 時間 | - | - | 運転手（一般） | 0.047138 | 人 | - | - | - | -
2.5t以下 | 積込み･据付け(乱積) | 6個 | 0.5km以下 | 1414.3 | トラック［普通型］ 10～11t積 | 0.1889 | 時間 | - | - | 運転手（一般） | 0.026446 | 人 | - | - | - | -
2.5t以下 | 積込み･据付け(乱積) | 6個 | 1.0km以下 | 1435.3 | トラック［普通型］ 10～11t積 | 0.1917 | 時間 | - | - | 運転手（一般） | 0.026838 | 人 | - | - | - | -
2.5t以下 | 積込み･据付け(乱積) | 6個 | 1.5km以下 | 1476.4 | トラック［普通型］ 10～11t積 | 0.1972 | 時間 | - | - | 運転手（一般） | 0.027608 | 人 | - | - | - | -
2.5t以下 | 積込み･据付け(乱積) | 6個 | 2.0km以下 | 1497.4 | トラック［普通型］ 10～11t積 | 0.2 | 時間 | - | - | 運転手（一般） | 0.028 | 人 | - | - | - | -
2.5t以下 | 積込み･据付け(乱積) | 6個 | 2.5km以下 | 1538.6 | トラック［普通型］ 10～11t積 | 0.2055 | 時間 | - | - | 運転手（一般） | 0.02877 | 人 | - | - | - | -
2.5t以下 | 積込み･据付け(乱積) | 6個 | 3.0km以下 | 1580.5 | トラック［普通型］ 10～11t積 | 0.2111 | 時間 | - | - | 運転手（一般） | 0.029554 | 人 | - | - | - | -
2.5t以下 | 積込み･据付け(乱積) | 6個 | 3.5km以下 | 1601.5 | トラック［普通型］ 10～11t積 | 0.2139 | 時間 | - | - | 運転手（一般） | 0.029946 | 人 | - | - | - | -
2.5t以下 | 積込み･据付け(乱積) | 6個 | 4.0km以下 | 1642.6 | トラック［普通型］ 10～11t積 | 0.2194 | 時間 | - | - | 運転手（一般） | 0.030716 | 人 | - | - | - | -
2.5t以下 | 積込み･据付け(乱積) | 6個 | 4.5km以下 | 1663.6 | トラック［普通型］ 10～11t積 | 0.2222 | 時間 | - | - | 運転手（一般） | 0.031108 | 人 | - | - | - | -
2.5t以下 | 積込み･据付け(乱積) | 6個 | 5.0km以下 | 1705.5 | トラック［普通型］ 10～11t積 | 0.2278 | 時間 | - | - | 運転手（一般） | 0.031892 | 人 | - | - | - | -
2.5t以下 | 積込み･据付け(乱積) | 6個 | 5.5km以下 | 1746.7 | トラック［普通型］ 10～11t積 | 0.2333 | 時間 | - | - | 運転手（一般） | 0.032662 | 人 | - | - | - | -
2.5t以下 | 積込み･据付け(乱積) | 6個 | 6.0km以下 | 1767.7 | トラック［普通型］ 10～11t積 | 0.2361 | 時間 | - | - | 運転手（一般） | 0.033054 | 人 | - | - | - | -
2.5t以下 | 積込み･据付け(乱積) | 6個 | 6.5km以下 | 1809.6 | トラック［普通型］ 10～11t積 | 0.2417 | 時間 | - | - | 運転手（一般） | 0.033838 | 人 | - | - | - | -
2.5t以下 | 積込み･据付け(乱積) | 6個 | 7.0km以下 | 1850.8 | トラック［普通型］ 10～11t積 | 0.2472 | 時間 | - | - | 運転手（一般） | 0.034608 | 人 | - | - | - | -
2.5t以下 | 積込み･据付け(乱積) | 6個 | 7.5km以下 | 1871.8 | トラック［普通型］ 10～11t積 | 0.25 | 時間 | - | - | 運転手（一般） | 0.035 | 人 | - | - | - | -
2.5t以下 | 積込み･据付け(乱積) | 6個 | 8.5km以下 | 1892.7 | トラック［普通型］ 10～11t積 | 0.2528 | 時間 | - | - | 運転手（一般） | 0.035392 | 人 | - | - | - | -
2.5t以下 | 積込み･据付け(乱積) | 6個 | 9.5km以下 | 1954.9 | トラック［普通型］ 10～11t積 | 0.2611 | 時間 | - | - | 運転手（一般） | 0.036554 | 人 | - | - | - | -
2.5t以下 | 積込み･据付け(乱積) | 6個 | 10.5km以下 | 2017.7 | トラック［普通型］ 10～11t積 | 0.2695 | 時間 | - | - | 運転手（一般） | 0.03773 | 人 | - | - | - | -
2.5t以下 | 積込み･据付け(乱積) | 6個 | 11.5km以下 | 2100.9 | トラック［普通型］ 10～11t積 | 0.2806 | 時間 | - | - | 運転手（一般） | 0.039284 | 人 | - | - | - | -
2.5t以下 | 積込み･据付け(乱積) | 6個 | 12.5km以下 | 2163 | トラック［普通型］ 10～11t積 | 0.2889 | 時間 | - | - | 運転手（一般） | 0.040446 | 人 | - | - | - | -
2.5t以下 | 積込み･据付け(乱積) | 6個 | 14.0km以下 | 2225.9 | トラック［普通型］ 10～11t積 | 0.2973 | 時間 | - | - | 運転手（一般） | 0.041622 | 人 | - | - | - | -
2.5t以下 | 積込み･据付け(乱積) | 6個 | 15.0km以下 | 2329.2 | トラック［普通型］ 10～11t積 | 0.3111 | 時間 | - | - | 運転手（一般） | 0.043554 | 人 | - | - | - | -
2.5t以下 | 積込み･据付け(乱積) | 7個 | 0.5km以下 | 1408.3 | トラック［普通型］ 10～11t積 | 0.1881 | 時間 | - | - | 運転手（一般） | 0.026334 | 人 | - | - | - | -
2.5t以下 | 積込み･据付け(乱積) | 7個 | 1.0km以下 | 1426.3 | トラック［普通型］ 10～11t積 | 0.1905 | 時間 | - | - | 運転手（一般） | 0.02667 | 人 | - | - | - | -
2.5t以下 | 積込み･据付け(乱積) | 7個 | 1.5km以下 | 1461.5 | トラック［普通型］ 10～11t積 | 0.1952 | 時間 | - | - | 運転手（一般） | 0.027328 | 人 | - | - | - | -
2.5t以下 | 積込み･据付け(乱積) | 7個 | 2.0km以下 | 1479.4 | トラック［普通型］ 10～11t積 | 0.1976 | 時間 | - | - | 運転手（一般） | 0.027664 | 人 | - | - | - | -
2.5t以下 | 積込み･据付け(乱積) | 7個 | 2.5km以下 | 1515.4 | トラック［普通型］ 10～11t積 | 0.2024 | 時間 | - | - | 運転手（一般） | 0.028336 | 人 | - | - | - | -
2.5t以下 | 積込み･据付け(乱積) | 7個 | 3.0km以下 | 1550.6 | トラック［普通型］ 10～11t積 | 0.2071 | 時間 | - | - | 運転手（一般） | 0.028994 | 人 | - | - | - | -
2.5t以下 | 積込み･据付け(乱積) | 7個 | 3.5km以下 | 1568.5 | トラック［普通型］ 10～11t積 | 0.2095 | 時間 | - | - | 運転手（一般） | 0.02933 | 人 | - | - | - | -
2.5t以下 | 積込み･据付け(乱積) | 7個 | 4.0km以下 | 1604.5 | トラック［普通型］ 10～11t積 | 0.2143 | 時間 | - | - | 運転手（一般） | 0.030002 | 人 | - | - | - | -
2.5t以下 | 積込み･据付け(乱積) | 7個 | 4.5km以下 | 1622.4 | トラック［普通型］ 10～11t積 | 0.2167 | 時間 | - | - | 運転手（一般） | 0.030338 | 人 | - | - | - | -
2.5t以下 | 積込み･据付け(乱積) | 7個 | 5.0km以下 | 1657.6 | トラック［普通型］ 10～11t積 | 0.2214 | 時間 | - | - | 運転手（一般） | 0.030996 | 人 | - | - | - | -
2.5t以下 | 積込み･据付け(乱積) | 7個 | 5.5km以下 | 1693.6 | トラック［普通型］ 10～11t積 | 0.2262 | 時間 | - | - | 運転手（一般） | 0.031668 | 人 | - | - | - | -
2.5t以下 | 積込み･据付け(乱積) | 7個 | 6.0km以下 | 1711.5 | トラック［普通型］ 10～11t積 | 0.2286 | 時間 | - | - | 運転手（一般） | 0.032004 | 人 | - | - | - | -
2.5t以下 | 積込み･据付け(乱積) | 7個 | 6.5km以下 | 1746.7 | トラック［普通型］ 10～11t積 | 0.2333 | 時間 | - | - | 運転手（一般） | 0.032662 | 人 | - | - | - | -
2.5t以下 | 積込み･据付け(乱積) | 7個 | 7.0km以下 | 1782.7 | トラック［普通型］ 10～11t積 | 0.2381 | 時間 | - | - | 運転手（一般） | 0.033334 | 人 | - | - | - | -
2.5t以下 | 積込み･据付け(乱積) | 7個 | 7.5km以下 | 1800.6 | トラック［普通型］ 10～11t積 | 0.2405 | 時間 | - | - | 運転手（一般） | 0.03367 | 人 | - | - | - | -
2.5t以下 | 積込み･据付け(乱積) | 7個 | 8.5km以下 | 1817.8 | トラック［普通型］ 10～11t積 | 0.2428 | 時間 | - | - | 運転手（一般） | 0.033992 | 人 | - | - | - | -
2.5t以下 | 積込み･据付け(乱積) | 7個 | 9.5km以下 | 1871.8 | トラック［普通型］ 10～11t積 | 0.25 | 時間 | - | - | 運転手（一般） | 0.035 | 人 | - | - | - | -
2.5t以下 | 積込み･据付け(乱積) | 7個 | 10.5km以下 | 1924.9 | トラック［普通型］ 10～11t積 | 0.2571 | 時間 | - | - | 運転手（一般） | 0.035994 | 人 | - | - | - | -
2.5t以下 | 積込み･据付け(乱積) | 7個 | 11.5km以下 | 1996.8 | トラック［普通型］ 10～11t積 | 0.2667 | 時間 | - | - | 運転手（一般） | 0.037338 | 人 | - | - | - | -
2.5t以下 | 積込み･据付け(乱積) | 7個 | 12.5km以下 | 2049.9 | トラック［普通型］ 10～11t積 | 0.2738 | 時間 | - | - | 運転手（一般） | 0.038332 | 人 | - | - | - | -
2.5t以下 | 積込み･据付け(乱積) | 7個 | 14.0km以下 | 2103.8 | トラック［普通型］ 10～11t積 | 0.281 | 時間 | - | - | 運転手（一般） | 0.03934 | 人 | - | - | - | -
2.5t以下 | 積込み･据付け(乱積) | 7個 | 15.0km以下 | 2192.2 | トラック［普通型］ 10～11t積 | 0.2928 | 時間 | - | - | 運転手（一般） | 0.040992 | 人 | - | - | - | -
2.5t以下 | 積込み･据付け(乱積) | 8個 | 0.5km以下 | 1403.8 | トラック［普通型］ 10～11t積 | 0.1875 | 時間 | - | - | 運転手（一般） | 0.02625 | 人 | - | - | - | -
2.5t以下 | 積込み･据付け(乱積) | 8個 | 1.0km以下 | 1419.5 | トラック［普通型］ 10～11t積 | 0.1896 | 時間 | - | - | 運転手（一般） | 0.026544 | 人 | - | - | - | -
2.5t以下 | 積込み･据付け(乱積) | 8個 | 1.5km以下 | 1451 | トラック［普通型］ 10～11t積 | 0.1938 | 時間 | - | - | 運転手（一般） | 0.027132 | 人 | - | - | - | -
2.5t以下 | 積込み･据付け(乱積) | 8個 | 2.0km以下 | 1466 | トラック［普通型］ 10～11t積 | 0.1958 | 時間 | - | - | 運転手（一般） | 0.027412 | 人 | - | - | - | -
2.5t以下 | 積込み･据付け(乱積) | 8個 | 2.5km以下 | 1497.4 | トラック［普通型］ 10～11t積 | 0.2 | 時間 | - | - | 運転手（一般） | 0.028 | 人 | - | - | - | -
2.5t以下 | 積込み･据付け(乱積) | 8個 | 3.0km以下 | 1528.8 | トラック［普通型］ 10～11t積 | 0.2042 | 時間 | - | - | 運転手（一般） | 0.028588 | 人 | - | - | - | -
2.5t以下 | 積込み･据付け(乱積) | 8個 | 3.5km以下 | 1544.6 | トラック［普通型］ 10～11t積 | 0.2063 | 時間 | - | - | 運転手（一般） | 0.028882 | 人 | - | - | - | -
2.5t以下 | 積込み･据付け(乱積) | 8個 | 4.0km以下 | 1575.3 | トラック［普通型］ 10～11t積 | 0.2104 | 時間 | - | - | 運転手（一般） | 0.029456 | 人 | - | - | - | -
2.5t以下 | 積込み･据付け(乱積) | 8個 | 4.5km以下 | 1591 | トラック［普通型］ 10～11t積 | 0.2125 | 時間 | - | - | 運転手（一般） | 0.02975 | 人 | - | - | - | -
2.5t以下 | 積込み･据付け(乱積) | 8個 | 5.0km以下 | 1622.4 | トラック［普通型］ 10～11t積 | 0.2167 | 時間 | - | - | 運転手（一般） | 0.030338 | 人 | - | - | - | -
2.5t以下 | 積込み･据付け(乱積) | 8個 | 5.5km以下 | 1653.1 | トラック［普通型］ 10～11t積 | 0.2208 | 時間 | - | - | 運転手（一般） | 0.030912 | 人 | - | - | - | -
2.5t以下 | 積込み･据付け(乱積) | 8個 | 6.0km以下 | 1668.9 | トラック［普通型］ 10～11t積 | 0.2229 | 時間 | - | - | 運転手（一般） | 0.031206 | 人 | - | - | - | -
2.5t以下 | 積込み･据付け(乱積) | 8個 | 6.5km以下 | 1700.3 | トラック［普通型］ 10～11t積 | 0.2271 | 時間 | - | - | 運転手（一般） | 0.031794 | 人 | - | - | - | -
2.5t以下 | 積込み･据付け(乱積) | 8個 | 7.0km以下 | 1731.7 | トラック［普通型］ 10～11t積 | 0.2313 | 時間 | - | - | 運転手（一般） | 0.032382 | 人 | - | - | - | -
2.5t以下 | 積込み･据付け(乱積) | 8個 | 7.5km以下 | 1746.7 | トラック［普通型］ 10～11t積 | 0.2333 | 時間 | - | - | 運転手（一般） | 0.032662 | 人 | - | - | - | -
2.5t以下 | 積込み･据付け(乱積) | 8個 | 8.5km以下 | 1762.4 | トラック［普通型］ 10～11t積 | 0.2354 | 時間 | - | - | 運転手（一般） | 0.032956 | 人 | - | - | - | -
2.5t以下 | 積込み･据付け(乱積) | 8個 | 9.5km以下 | 1809.6 | トラック［普通型］ 10～11t積 | 0.2417 | 時間 | - | - | 運転手（一般） | 0.033838 | 人 | - | - | - | -
2.5t以下 | 積込み･据付け(乱積) | 8個 | 10.5km以下 | 1856 | トラック［普通型］ 10～11t積 | 0.2479 | 時間 | - | - | 運転手（一般） | 0.034706 | 人 | - | - | - | -
2.5t以下 | 積込み･据付け(乱積) | 8個 | 11.5km以下 | 1918.9 | トラック［普通型］ 10～11t積 | 0.2563 | 時間 | - | - | 運転手（一般） | 0.035882 | 人 | - | - | - | -
2.5t以下 | 積込み･据付け(乱積) | 8個 | 12.5km以下 | 1965.3 | トラック［普通型］ 10～11t積 | 0.2625 | 時間 | - | - | 運転手（一般） | 0.03675 | 人 | - | - | - | -
2.5t以下 | 積込み･据付け(乱積) | 8個 | 14.0km以下 | 2011.8 | トラック［普通型］ 10～11t積 | 0.2687 | 時間 | - | - | 運転手（一般） | 0.037618 | 人 | - | - | - | -
2.5t以下 | 積込み･据付け(乱積) | 8個 | 15.0km以下 | 2090.4 | トラック［普通型］ 10～11t積 | 0.2792 | 時間 | - | - | 運転手（一般） | 0.039088 | 人 | - | - | - | -
2.5t以下 | 積込み･据付け(乱積) | 9個 | 0.5km以下 | 1400.1 | トラック［普通型］ 10～11t積 | 0.187 | 時間 | - | - | 運転手（一般） | 0.02618 | 人 | - | - | - | -
2.5t以下 | 積込み･据付け(乱積) | 9個 | 1.0km以下 | 1414.3 | トラック［普通型］ 10～11t積 | 0.1889 | 時間 | - | - | 運転手（一般） | 0.026446 | 人 | - | - | - | -
2.5t以下 | 積込み･据付け(乱積) | 9個 | 1.5km以下 | 1442 | トラック［普通型］ 10～11t積 | 0.1926 | 時間 | - | - | 運転手（一般） | 0.026964 | 人 | - | - | - | -
2.5t以下 | 積込み･据付け(乱積) | 9個 | 2.0km以下 | 1455.5 | トラック［普通型］ 10～11t積 | 0.1944 | 時間 | - | - | 運転手（一般） | 0.027216 | 人 | - | - | - | -
2.5t以下 | 積込み･据付け(乱積) | 9個 | 2.5km以下 | 1483.2 | トラック［普通型］ 10～11t積 | 0.1981 | 時間 | - | - | 運転手（一般） | 0.027734 | 人 | - | - | - | -
2.5t以下 | 積込み･据付け(乱積) | 9個 | 3.0km以下 | 1511.6 | トラック［普通型］ 10～11t積 | 0.2019 | 時間 | - | - | 運転手（一般） | 0.028266 | 人 | - | - | - | -
2.5t以下 | 積込み･据付け(乱積) | 9個 | 3.5km以下 | 1525.1 | トラック［普通型］ 10～11t積 | 0.2037 | 時間 | - | - | 運転手（一般） | 0.028518 | 人 | - | - | - | -
2.5t以下 | 積込み･据付け(乱積) | 9個 | 4.0km以下 | 1552.8 | トラック［普通型］ 10～11t積 | 0.2074 | 時間 | - | - | 運転手（一般） | 0.029036 | 人 | - | - | - | -
2.5t以下 | 積込み･据付け(乱積) | 9個 | 4.5km以下 | 1566.3 | トラック［普通型］ 10～11t積 | 0.2092 | 時間 | - | - | 運転手（一般） | 0.029288 | 人 | - | - | - | -
2.5t以下 | 積込み･据付け(乱積) | 9個 | 5.0km以下 | 1594 | トラック［普通型］ 10～11t積 | 0.2129 | 時間 | - | - | 運転手（一般） | 0.029806 | 人 | - | - | - | -
2.5t以下 | 積込み･据付け(乱積) | 9個 | 5.5km以下 | 1622.4 | トラック［普通型］ 10～11t積 | 0.2167 | 時間 | - | - | 運転手（一般） | 0.030338 | 人 | - | - | - | -
2.5t以下 | 積込み･据付け(乱積) | 9個 | 6.0km以下 | 1635.9 | トラック［普通型］ 10～11t積 | 0.2185 | 時間 | - | - | 運転手（一般） | 0.03059 | 人 | - | - | - | -
2.5t以下 | 積込み･据付け(乱積) | 9個 | 6.5km以下 | 1663.6 | トラック［普通型］ 10～11t積 | 0.2222 | 時間 | - | - | 運転手（一般） | 0.031108 | 人 | - | - | - | -
2.5t以下 | 積込み･据付け(乱積) | 9個 | 7.0km以下 | 1691.3 | トラック［普通型］ 10～11t積 | 0.2259 | 時間 | - | - | 運転手（一般） | 0.031626 | 人 | - | - | - | -
2.5t以下 | 積込み･据付け(乱積) | 9個 | 7.5km以下 | 1705.5 | トラック［普通型］ 10～11t積 | 0.2278 | 時間 | - | - | 運転手（一般） | 0.031892 | 人 | - | - | - | -
2.5t以下 | 積込み･据付け(乱積) | 9個 | 8.5km以下 | 1719 | トラック［普通型］ 10～11t積 | 0.2296 | 時間 | - | - | 運転手（一般） | 0.032144 | 人 | - | - | - | -
2.5t以下 | 積込み･据付け(乱積) | 9個 | 9.5km以下 | 1760.9 | トラック［普通型］ 10～11t積 | 0.2352 | 時間 | - | - | 運転手（一般） | 0.032928 | 人 | - | - | - | -
2.5t以下 | 積込み･据付け(乱積) | 9個 | 10.5km以下 | 1802.1 | トラック［普通型］ 10～11t積 | 0.2407 | 時間 | - | - | 運転手（一般） | 0.033698 | 人 | - | - | - | -
2.5t以下 | 積込み･据付け(乱積) | 9個 | 11.5km以下 | 1857.5 | トラック［普通型］ 10～11t積 | 0.2481 | 時間 | - | - | 運転手（一般） | 0.034734 | 人 | - | - | - | -
2.5t以下 | 積込み･据付け(乱積) | 9個 | 12.5km以下 | 1899.5 | トラック［普通型］ 10～11t積 | 0.2537 | 時間 | - | - | 運転手（一般） | 0.035518 | 人 | - | - | - | -
2.5t以下 | 積込み･据付け(乱積) | 9個 | 14.0km以下 | 1941.4 | トラック［普通型］ 10～11t積 | 0.2593 | 時間 | - | - | 運転手（一般） | 0.036302 | 人 | - | - | - | -
2.5t以下 | 積込み･据付け(乱積) | 9個 | 15.0km以下 | 2010.3 | トラック［普通型］ 10～11t積 | 0.2685 | 時間 | - | - | 運転手（一般） | 0.03759 | 人 | - | - | - | -
2.5t以下 | 積込み･据付け(乱積) | 10個 | 0.5km以下 | 1397.8 | トラック［普通型］ 10～11t積 | 0.1867 | 時間 | - | - | 運転手（一般） | 0.026138 | 人 | - | - | - | -
2.5t以下 | 積込み･据付け(乱積) | 10個 | 1.0km以下 | 1409.8 | トラック［普通型］ 10～11t積 | 0.1883 | 時間 | - | - | 運転手（一般） | 0.026362 | 人 | - | - | - | -
2.5t以下 | 積込み･据付け(乱積) | 10個 | 1.5km以下 | 1435.3 | トラック［普通型］ 10～11t積 | 0.1917 | 時間 | - | - | 運転手（一般） | 0.026838 | 人 | - | - | - | -
2.5t以下 | 積込み･据付け(乱積) | 10個 | 2.0km以下 | 1447.2 | トラック［普通型］ 10～11t積 | 0.1933 | 時間 | - | - | 運転手（一般） | 0.027062 | 人 | - | - | - | -
2.5t以下 | 積込み･据付け(乱積) | 10個 | 2.5km以下 | 1472.7 | トラック［普通型］ 10～11t積 | 0.1967 | 時間 | - | - | 運転手（一般） | 0.027538 | 人 | - | - | - | -
2.5t以下 | 積込み･据付け(乱積) | 10個 | 3.0km以下 | 1497.4 | トラック［普通型］ 10～11t積 | 0.2 | 時間 | - | - | 運転手（一般） | 0.028 | 人 | - | - | - | -
2.5t以下 | 積込み･据付け(乱積) | 10個 | 3.5km以下 | 1510.1 | トラック［普通型］ 10～11t積 | 0.2017 | 時間 | - | - | 運転手（一般） | 0.028238 | 人 | - | - | - | -
2.5t以下 | 積込み･据付け(乱積) | 10個 | 4.0km以下 | 1534.8 | トラック［普通型］ 10～11t積 | 0.205 | 時間 | - | - | 運転手（一般） | 0.0287 | 人 | - | - | - | -
2.5t以下 | 積込み･据付け(乱積) | 10個 | 4.5km以下 | 1547.6 | トラック［普通型］ 10～11t積 | 0.2067 | 時間 | - | - | 運転手（一般） | 0.028938 | 人 | - | - | - | -
2.5t以下 | 積込み･据付け(乱積) | 10個 | 5.0km以下 | 1572.3 | トラック［普通型］ 10～11t積 | 0.21 | 時間 | - | - | 運転手（一般） | 0.0294 | 人 | - | - | - | -
2.5t以下 | 積込み･据付け(乱積) | 10個 | 5.5km以下 | 1597 | トラック［普通型］ 10～11t積 | 0.2133 | 時間 | - | - | 運転手（一般） | 0.029862 | 人 | - | - | - | -
2.5t以下 | 積込み･据付け(乱積) | 10個 | 6.0km以下 | 1609.7 | トラック［普通型］ 10～11t積 | 0.215 | 時間 | - | - | 運転手（一般） | 0.0301 | 人 | - | - | - | -
2.5t以下 | 積込み･据付け(乱積) | 10個 | 6.5km以下 | 1634.4 | トラック［普通型］ 10～11t積 | 0.2183 | 時間 | - | - | 運転手（一般） | 0.030562 | 人 | - | - | - | -
2.5t以下 | 積込み･据付け(乱積) | 10個 | 7.0km以下 | 1659.9 | トラック［普通型］ 10～11t積 | 0.2217 | 時間 | - | - | 運転手（一般） | 0.031038 | 人 | - | - | - | -
2.5t以下 | 積込み･据付け(乱積) | 10個 | 7.5km以下 | 1671.8 | トラック［普通型］ 10～11t積 | 0.2233 | 時間 | - | - | 運転手（一般） | 0.031262 | 人 | - | - | - | -
2.5t以下 | 積込み･据付け(乱積) | 10個 | 8.5km以下 | 1684.6 | トラック［普通型］ 10～11t積 | 0.225 | 時間 | - | - | 運転手（一般） | 0.0315 | 人 | - | - | - | -
2.5t以下 | 積込み･据付け(乱積) | 10個 | 9.5km以下 | 1722 | トラック［普通型］ 10～11t積 | 0.23 | 時間 | - | - | 運転手（一般） | 0.0322 | 人 | - | - | - | -
2.5t以下 | 積込み･据付け(乱積) | 10個 | 10.5km以下 | 1759.4 | トラック［普通型］ 10～11t積 | 0.235 | 時間 | - | - | 運転手（一般） | 0.0329 | 人 | - | - | - | -
2.5t以下 | 積込み･据付け(乱積) | 10個 | 11.5km以下 | 1809.6 | トラック［普通型］ 10～11t積 | 0.2417 | 時間 | - | - | 運転手（一般） | 0.033838 | 人 | - | - | - | -
2.5t以下 | 積込み･据付け(乱積) | 10個 | 12.5km以下 | 1847 | トラック［普通型］ 10～11t積 | 0.2467 | 時間 | - | - | 運転手（一般） | 0.034538 | 人 | - | - | - | -
2.5t以下 | 積込み･据付け(乱積) | 10個 | 14.0km以下 | 1883.7 | トラック［普通型］ 10～11t積 | 0.2516 | 時間 | - | - | 運転手（一般） | 0.035224 | 人 | - | - | - | -
2.5t以下 | 積込み･据付け(乱積) | 10個 | 15.0km以下 | 1946.6 | トラック［普通型］ 10～11t積 | 0.26 | 時間 | - | - | 運転手（一般） | 0.0364 | 人 | - | - | - | -
2.5t以下 | 積込み･据付け(乱積) | 11個以上15個以下 | 0.5km以下 | 1391.8 | トラック［普通型］ 10～11t積 | 0.1859 | 時間 | - | - | 運転手（一般） | 0.026026 | 人 | - | - | - | -
2.5t以下 | 積込み･据付け(乱積) | 11個以上15個以下 | 1.0km以下 | 1401.6 | トラック［普通型］ 10～11t積 | 0.1872 | 時間 | - | - | 運転手（一般） | 0.026208 | 人 | - | - | - | -
2.5t以下 | 積込み･据付け(乱積) | 11個以上15個以下 | 1.5km以下 | 1421 | トラック［普通型］ 10～11t積 | 0.1898 | 時間 | - | - | 運転手（一般） | 0.026572 | 人 | - | - | - | -
2.5t以下 | 積込み･据付け(乱積) | 11個以上15個以下 | 2.0km以下 | 1430 | トラック［普通型］ 10～11t積 | 0.191 | 時間 | - | - | 運転手（一般） | 0.02674 | 人 | - | - | - | -
2.5t以下 | 積込み･据付け(乱積) | 11個以上15個以下 | 2.5km以下 | 1449.5 | トラック［普通型］ 10～11t積 | 0.1936 | 時間 | - | - | 運転手（一般） | 0.027104 | 人 | - | - | - | -
2.5t以下 | 積込み･据付け(乱積) | 11個以上15個以下 | 3.0km以下 | 1468.9 | トラック［普通型］ 10～11t積 | 0.1962 | 時間 | - | - | 運転手（一般） | 0.027468 | 人 | - | - | - | -
2.5t以下 | 積込み･据付け(乱積) | 11個以上15個以下 | 3.5km以下 | 1477.9 | トラック［普通型］ 10～11t積 | 0.1974 | 時間 | - | - | 運転手（一般） | 0.027636 | 人 | - | - | - | -
2.5t以下 | 積込み･据付け(乱積) | 11個以上15個以下 | 4.0km以下 | 1497.4 | トラック［普通型］ 10～11t積 | 0.2 | 時間 | - | - | 運転手（一般） | 0.028 | 人 | - | - | - | -
2.5t以下 | 積込み･据付け(乱積) | 11個以上15個以下 | 4.5km以下 | 1507.1 | トラック［普通型］ 10～11t積 | 0.2013 | 時間 | - | - | 運転手（一般） | 0.028182 | 人 | - | - | - | -
2.5t以下 | 積込み･据付け(乱積) | 11個以上15個以下 | 5.0km以下 | 1525.9 | トラック［普通型］ 10～11t積 | 0.2038 | 時間 | - | - | 運転手（一般） | 0.028532 | 人 | - | - | - | -
2.5t以下 | 積込み･据付け(乱積) | 11個以上15個以下 | 5.5km以下 | 1545.3 | トラック［普通型］ 10～11t積 | 0.2064 | 時間 | - | - | 運転手（一般） | 0.028896 | 人 | - | - | - | -
2.5t以下 | 積込み･据付け(乱積) | 11個以上15個以下 | 6.0km以下 | 1555 | トラック［普通型］ 10～11t積 | 0.2077 | 時間 | - | - | 運転手（一般） | 0.029078 | 人 | - | - | - | -
2.5t以下 | 積込み･据付け(乱積) | 11個以上15個以下 | 6.5km以下 | 1574.5 | トラック［普通型］ 10～11t積 | 0.2103 | 時間 | - | - | 運転手（一般） | 0.029442 | 人 | - | - | - | -
2.5t以下 | 積込み･据付け(乱積) | 11個以上15個以下 | 7.0km以下 | 1593.2 | トラック［普通型］ 10～11t積 | 0.2128 | 時間 | - | - | 運転手（一般） | 0.029792 | 人 | - | - | - | -
2.5t以下 | 積込み･据付け(乱積) | 11個以上15個以下 | 7.5km以下 | 1603 | トラック［普通型］ 10～11t積 | 0.2141 | 時間 | - | - | 運転手（一般） | 0.029974 | 人 | - | - | - | -
2.5t以下 | 積込み･据付け(乱積) | 11個以上15個以下 | 8.5km以下 | 1612.7 | トラック［普通型］ 10～11t積 | 0.2154 | 時間 | - | - | 運転手（一般） | 0.030156 | 人 | - | - | - | -
2.5t以下 | 積込み･据付け(乱積) | 11個以上15個以下 | 9.5km以下 | 1641.9 | トラック［普通型］ 10～11t積 | 0.2193 | 時間 | - | - | 運転手（一般） | 0.030702 | 人 | - | - | - | -
2.5t以下 | 積込み･据付け(乱積) | 11個以上15個以下 | 10.5km以下 | 1670.3 | トラック［普通型］ 10～11t積 | 0.2231 | 時間 | - | - | 運転手（一般） | 0.031234 | 人 | - | - | - | -
2.5t以下 | 積込み･据付け(乱積) | 11個以上15個以下 | 11.5km以下 | 1708.5 | トラック［普通型］ 10～11t積 | 0.2282 | 時間 | - | - | 運転手（一般） | 0.031948 | 人 | - | - | - | -
2.5t以下 | 積込み･据付け(乱積) | 11個以上15個以下 | 12.5km以下 | 1737.7 | トラック［普通型］ 10～11t積 | 0.2321 | 時間 | - | - | 運転手（一般） | 0.032494 | 人 | - | - | - | -
2.5t以下 | 積込み･据付け(乱積) | 11個以上15個以下 | 14.0km以下 | 1766.2 | トラック［普通型］ 10～11t積 | 0.2359 | 時間 | - | - | 運転手（一般） | 0.033026 | 人 | - | - | - | -
2.5t以下 | 積込み･据付け(乱積) | 11個以上15個以下 | 15.0km以下 | 1814.1 | トラック［普通型］ 10～11t積 | 0.2423 | 時間 | - | - | 運転手（一般） | 0.033922 | 人 | - | - | - | -
2.5t以下 | 積込み･据付け(乱積) | 15個を超え23個以下 | 0.5km以下 | 1385.8 | トラック［普通型］ 10～11t積 | 0.1851 | 時間 | - | - | 運転手（一般） | 0.025914 | 人 | - | - | - | -
2.5t以下 | 積込み･据付け(乱積) | 15個を超え23個以下 | 1.0km以下 | 1392.6 | トラック［普通型］ 10～11t積 | 0.186 | 時間 | - | - | 運転手（一般） | 0.02604 | 人 | - | - | - | -
2.5t以下 | 積込み･据付け(乱積) | 15個を超え23個以下 | 1.5km以下 | 1405.3 | トラック［普通型］ 10～11t積 | 0.1877 | 時間 | - | - | 運転手（一般） | 0.026278 | 人 | - | - | - | -
2.5t以下 | 積込み･据付け(乱積) | 15個を超え23個以下 | 2.0km以下 | 1412 | トラック［普通型］ 10～11t積 | 0.1886 | 時間 | - | - | 運転手（一般） | 0.026404 | 人 | - | - | - | -
2.5t以下 | 積込み･据付け(乱積) | 15個を超え23個以下 | 2.5km以下 | 1425.5 | トラック［普通型］ 10～11t積 | 0.1904 | 時間 | - | - | 運転手（一般） | 0.026656 | 人 | - | - | - | -
2.5t以下 | 積込み･据付け(乱積) | 15個を超え23個以下 | 3.0km以下 | 1438.3 | トラック［普通型］ 10～11t積 | 0.1921 | 時間 | - | - | 運転手（一般） | 0.026894 | 人 | - | - | - | -
2.5t以下 | 積込み･据付け(乱積) | 15個を超え23個以下 | 3.5km以下 | 1445 | トラック［普通型］ 10～11t積 | 0.193 | 時間 | - | - | 運転手（一般） | 0.02702 | 人 | - | - | - | -
2.5t以下 | 積込み･据付け(乱積) | 15個を超え23個以下 | 4.0km以下 | 1457.7 | トラック［普通型］ 10～11t積 | 0.1947 | 時間 | - | - | 運転手（一般） | 0.027258 | 人 | - | - | - | -
2.5t以下 | 積込み･据付け(乱積) | 15個を超え23個以下 | 4.5km以下 | 1464.5 | トラック［普通型］ 10～11t積 | 0.1956 | 時間 | - | - | 運転手（一般） | 0.027384 | 人 | - | - | - | -
2.5t以下 | 積込み･据付け(乱積) | 15個を超え23個以下 | 5.0km以下 | 1477.9 | トラック［普通型］ 10～11t積 | 0.1974 | 時間 | - | - | 運転手（一般） | 0.027636 | 人 | - | - | - | -
2.5t以下 | 積込み･据付け(乱積) | 15個を超え23個以下 | 5.5km以下 | 1490.7 | トラック［普通型］ 10～11t積 | 0.1991 | 時間 | - | - | 運転手（一般） | 0.027874 | 人 | - | - | - | -
2.5t以下 | 積込み･据付け(乱積) | 15個を超え23個以下 | 6.0km以下 | 1497.4 | トラック［普通型］ 10～11t積 | 0.2 | 時間 | - | - | 運転手（一般） | 0.028 | 人 | - | - | - | -
2.5t以下 | 積込み･据付け(乱積) | 15個を超え23個以下 | 6.5km以下 | 1510.1 | トラック［普通型］ 10～11t積 | 0.2017 | 時間 | - | - | 運転手（一般） | 0.028238 | 人 | - | - | - | -
2.5t以下 | 積込み･据付け(乱積) | 15個を超え23個以下 | 7.0km以下 | 1523.6 | トラック［普通型］ 10～11t積 | 0.2035 | 時間 | - | - | 運転手（一般） | 0.02849 | 人 | - | - | - | -
2.5t以下 | 積込み･据付け(乱積) | 15個を超え23個以下 | 7.5km以下 | 1530.3 | トラック［普通型］ 10～11t積 | 0.2044 | 時間 | - | - | 運転手（一般） | 0.028616 | 人 | - | - | - | -
2.5t以下 | 積込み･据付け(乱積) | 15個を超え23個以下 | 8.5km以下 | 1537.1 | トラック［普通型］ 10～11t積 | 0.2053 | 時間 | - | - | 運転手（一般） | 0.028742 | 人 | - | - | - | -
2.5t以下 | 積込み･据付け(乱積) | 15個を超え23個以下 | 9.5km以下 | 1556.5 | トラック［普通型］ 10～11t積 | 0.2079 | 時間 | - | - | 運転手（一般） | 0.029106 | 人 | - | - | - | -
2.5t以下 | 積込み･据付け(乱積) | 15個を超え23個以下 | 10.5km以下 | 1576 | トラック［普通型］ 10～11t積 | 0.2105 | 時間 | - | - | 運転手（一般） | 0.02947 | 人 | - | - | - | -
2.5t以下 | 積込み･据付け(乱積) | 15個を超え23個以下 | 11.5km以下 | 1602.2 | トラック［普通型］ 10～11t積 | 0.214 | 時間 | - | - | 運転手（一般） | 0.02996 | 人 | - | - | - | -
2.5t以下 | 積込み･据付け(乱積) | 15個を超え23個以下 | 12.5km以下 | 1622.4 | トラック［普通型］ 10～11t積 | 0.2167 | 時間 | - | - | 運転手（一般） | 0.030338 | 人 | - | - | - | -
2.5t以下 | 積込み･据付け(乱積) | 15個を超え23個以下 | 14.0km以下 | 1641.9 | トラック［普通型］ 10～11t積 | 0.2193 | 時間 | - | - | 運転手（一般） | 0.030702 | 人 | - | - | - | -
2.5t以下 | 積込み･据付け(乱積) | 15個を超え23個以下 | 15.0km以下 | 1674.8 | トラック［普通型］ 10～11t積 | 0.2237 | 時間 | - | - | 運転手（一般） | 0.031318 | 人 | - | - | - | -
2.5t以下 | 積込み･据付け(層積) | 1個 | 0.5km以下 | 1859 | トラック［普通型］ 10～11t積 | 0.2483 | 時間 | - | - | 運転手（一般） | 0.034762 | 人 | - | - | - | -
2.5t以下 | 積込み･据付け(層積) | 1個 | 1.0km以下 | 1984.1 | トラック［普通型］ 10～11t積 | 0.265 | 時間 | - | - | 運転手（一般） | 0.0371 | 人 | - | - | - | -
2.5t以下 | 積込み･据付け(層積) | 1個 | 1.5km以下 | 2233.4 | トラック［普通型］ 10～11t積 | 0.2983 | 時間 | - | - | 運転手（一般） | 0.041762 | 人 | - | - | - | -
2.5t以下 | 積込み･据付け(層積) | 1個 | 2.0km以下 | 2358.4 | トラック［普通型］ 10～11t積 | 0.315 | 時間 | - | - | 運転手（一般） | 0.0441 | 人 | - | - | - | -
2.5t以下 | 積込み･据付け(層積) | 1個 | 2.5km以下 | 2607.7 | トラック［普通型］ 10～11t積 | 0.3483 | 時間 | - | - | 運転手（一般） | 0.048762 | 人 | - | - | - | -
2.5t以下 | 積込み･据付け(層積) | 1個 | 3.0km以下 | 2857.8 | トラック［普通型］ 10～11t積 | 0.3817 | 時間 | - | - | 運転手（一般） | 0.053438 | 人 | - | - | - | -
2.5t以下 | 積込み･据付け(層積) | 1個 | 3.5km以下 | 2982.8 | トラック［普通型］ 10～11t積 | 0.3984 | 時間 | - | - | 運転手（一般） | 0.055776 | 人 | - | - | - | -
2.5t以下 | 積込み･据付け(層積) | 1個 | 4.0km以下 | 3231.4 | トラック［普通型］ 10～11t積 | 0.4316 | 時間 | - | - | 運転手（一般） | 0.060424 | 人 | - | - | - | -
2.5t以下 | 積込み･据付け(層積) | 1個 | 4.5km以下 | 3357.2 | トラック［普通型］ 10～11t積 | 0.4484 | 時間 | - | - | 運転手（一般） | 0.062776 | 人 | - | - | - | -
2.5t以下 | 積込み･据付け(層積) | 1個 | 5.0km以下 | 3606.5 | トラック［普通型］ 10～11t積 | 0.4817 | 時間 | - | - | 運転手（一般） | 0.067438 | 人 | - | - | - | -
2.5t以下 | 積込み･据付け(層積) | 1個 | 5.5km以下 | 3855.1 | トラック［普通型］ 10～11t積 | 0.5149 | 時間 | - | - | 運転手（一般） | 0.072086 | 人 | - | - | - | -
2.5t以下 | 積込み･据付け(層積) | 1個 | 6.0km以下 | 3980.1 | トラック［普通型］ 10～11t積 | 0.5316 | 時間 | - | - | 運転手（一般） | 0.074424 | 人 | - | - | - | -
2.5t以下 | 積込み･据付け(層積) | 1個 | 6.5km以下 | 4230.2 | トラック［普通型］ 10～11t積 | 0.565 | 時間 | - | - | 運転手（一般） | 0.0791 | 人 | - | - | - | -
2.5t以下 | 積込み･据付け(層積) | 1個 | 7.0km以下 | 4480.2 | トラック［普通型］ 10～11t積 | 0.5984 | 時間 | - | - | 運転手（一般） | 0.083776 | 人 | - | - | - | -
2.5t以下 | 積込み･据付け(層積) | 1個 | 7.5km以下 | 4604.5 | トラック［普通型］ 10～11t積 | 0.615 | 時間 | - | - | 運転手（一般） | 0.0861 | 人 | - | - | - | -
2.5t以下 | 積込み･据付け(層積) | 1個 | 8.5km以下 | 4729.5 | トラック［普通型］ 10～11t積 | 0.6317 | 時間 | - | - | 運転手（一般） | 0.088438 | 人 | - | - | - | -
2.5t以下 | 積込み･据付け(層積) | 1個 | 9.5km以下 | 5103.9 | トラック［普通型］ 10～11t積 | 0.6817 | 時間 | - | - | 運転手（一般） | 0.095438 | 人 | - | - | - | -
2.5t以下 | 積込み･据付け(層積) | 1個 | 10.5km以下 | 5476.7 | トラック［普通型］ 10～11t積 | 0.7315 | 時間 | - | - | 運転手（一般） | 0.10241 | 人 | - | - | - | -
2.5t以下 | 積込み･据付け(層積) | 1個 | 11.5km以下 | 5975.4 | トラック［普通型］ 10～11t積 | 0.7981 | 時間 | - | - | 運転手（一般） | 0.11173 | 人 | - | - | - | -
2.5t以下 | 積込み･据付け(層積) | 1個 | 12.5km以下 | 6350.5 | トラック［普通型］ 10～11t積 | 0.8482 | 時間 | - | - | 運転手（一般） | 0.11875 | 人 | - | - | - | -
2.5t以下 | 積込み･据付け(層積) | 1個 | 14.0km以下 | 6727.1 | トラック［普通型］ 10～11t積 | 0.8985 | 時間 | - | - | 運転手（一般） | 0.12579 | 人 | - | - | - | -
2.5t以下 | 積込み･据付け(層積) | 1個 | 15.0km以下 | 7347.7 | トラック［普通型］ 10～11t積 | 0.9814 | 時間 | - | - | 運転手（一般） | 0.1374 | 人 | - | - | - | -
2.5t以下 | 積込み･据付け(層積) | 2個 | 0.5km以下 | 1734 | トラック［普通型］ 10～11t積 | 0.2316 | 時間 | - | - | 運転手（一般） | 0.032424 | 人 | - | - | - | -
2.5t以下 | 積込み･据付け(層積) | 2個 | 1.0km以下 | 1796.9 | トラック［普通型］ 10～11t積 | 0.24 | 時間 | - | - | 運転手（一般） | 0.0336 | 人 | - | - | - | -
2.5t以下 | 積込み･据付け(層積) | 2個 | 1.5km以下 | 1921.9 | トラック［普通型］ 10～11t積 | 0.2567 | 時間 | - | - | 運転手（一般） | 0.035938 | 人 | - | - | - | -
2.5t以下 | 積込み･据付け(層積) | 2個 | 2.0km以下 | 1984.1 | トラック［普通型］ 10～11t積 | 0.265 | 時間 | - | - | 運転手（一般） | 0.0371 | 人 | - | - | - | -
2.5t以下 | 積込み･据付け(層積) | 2個 | 2.5km以下 | 2109.1 | トラック［普通型］ 10～11t積 | 0.2817 | 時間 | - | - | 運転手（一般） | 0.039438 | 人 | - | - | - | -
2.5t以下 | 積込み･据付け(層積) | 2個 | 3.0km以下 | 2233.4 | トラック［普通型］ 10～11t積 | 0.2983 | 時間 | - | - | 運転手（一般） | 0.041762 | 人 | - | - | - | -
2.5t以下 | 積込み･据付け(層積) | 2個 | 3.5km以下 | 2296.3 | トラック［普通型］ 10～11t積 | 0.3067 | 時間 | - | - | 運転手（一般） | 0.042938 | 人 | - | - | - | -
2.5t以下 | 積込み･据付け(層積) | 2個 | 4.0km以下 | 2420.5 | トラック［普通型］ 10～11t積 | 0.3233 | 時間 | - | - | 運転手（一般） | 0.045262 | 人 | - | - | - | -
2.5t以下 | 積込み･据付け(層積) | 2個 | 4.5km以下 | 2483.4 | トラック［普通型］ 10～11t積 | 0.3317 | 時間 | - | - | 運転手（一般） | 0.046438 | 人 | - | - | - | -
2.5t以下 | 積込み･据付け(層積) | 2個 | 5.0km以下 | 2607.7 | トラック［普通型］ 10～11t積 | 0.3483 | 時間 | - | - | 運転手（一般） | 0.048762 | 人 | - | - | - | -
2.5t以下 | 積込み･据付け(層積) | 2個 | 5.5km以下 | 2732.8 | トラック［普通型］ 10～11t積 | 0.365 | 時間 | - | - | 運転手（一般） | 0.0511 | 人 | - | - | - | -
2.5t以下 | 積込み･据付け(層積) | 2個 | 6.0km以下 | 2794.9 | トラック［普通型］ 10～11t積 | 0.3733 | 時間 | - | - | 運転手（一般） | 0.052262 | 人 | - | - | - | -
2.5t以下 | 積込み･据付け(層積) | 2個 | 6.5km以下 | 2919.9 | トラック［普通型］ 10～11t積 | 0.39 | 時間 | - | - | 運転手（一般） | 0.0546 | 人 | - | - | - | -
2.5t以下 | 積込み･据付け(層積) | 2個 | 7.0km以下 | 3045 | トラック［普通型］ 10～11t積 | 0.4067 | 時間 | - | - | 運転手（一般） | 0.056938 | 人 | - | - | - | -
2.5t以下 | 積込み･据付け(層積) | 2個 | 7.5km以下 | 3106.4 | トラック［普通型］ 10～11t積 | 0.4149 | 時間 | - | - | 運転手（一般） | 0.058086 | 人 | - | - | - | -
2.5t以下 | 積込み･据付け(層積) | 2個 | 8.5km以下 | 3170 | トラック［普通型］ 10～11t積 | 0.4234 | 時間 | - | - | 運転手（一般） | 0.059276 | 人 | - | - | - | -
2.5t以下 | 積込み･据付け(層積) | 2個 | 9.5km以下 | 3357.2 | トラック［普通型］ 10～11t積 | 0.4484 | 時間 | - | - | 運転手（一般） | 0.062776 | 人 | - | - | - | -
2.5t以下 | 積込み･据付け(層積) | 2個 | 10.5km以下 | 3543.6 | トラック［普通型］ 10～11t積 | 0.4733 | 時間 | - | - | 運転手（一般） | 0.066262 | 人 | - | - | - | -
2.5t以下 | 積込み･据付け(層積) | 2個 | 11.5km以下 | 3792.9 | トラック［普通型］ 10～11t積 | 0.5066 | 時間 | - | - | 運転手（一般） | 0.070924 | 人 | - | - | - | -
2.5t以下 | 積込み･据付け(層積) | 2個 | 12.5km以下 | 3980.1 | トラック［普通型］ 10～11t積 | 0.5316 | 時間 | - | - | 運転手（一般） | 0.074424 | 人 | - | - | - | -
2.5t以下 | 積込み･据付け(層積) | 2個 | 14.0km以下 | 4168.8 | トラック［普通型］ 10～11t積 | 0.5568 | 時間 | - | - | 運転手（一般） | 0.077952 | 人 | - | - | - | -
2.5t以下 | 積込み･据付け(層積) | 2個 | 15.0km以下 | 4480.2 | トラック［普通型］ 10～11t積 | 0.5984 | 時間 | - | - | 運転手（一般） | 0.083776 | 人 | - | - | - | -
2.5t以下 | 積込み･据付け(層積) | 3個 | 0.5km以下 | 1692.8 | トラック［普通型］ 10～11t積 | 0.2261 | 時間 | - | - | 運転手（一般） | 0.031654 | 人 | - | - | - | -
2.5t以下 | 積込み･据付け(層積) | 3個 | 1.0km以下 | 1734 | トラック［普通型］ 10～11t積 | 0.2316 | 時間 | - | - | 運転手（一般） | 0.032424 | 人 | - | - | - | -
2.5t以下 | 積込み･据付け(層積) | 3個 | 1.5km以下 | 1817.8 | トラック［普通型］ 10～11t積 | 0.2428 | 時間 | - | - | 運転手（一般） | 0.033992 | 人 | - | - | - | -
2.5t以下 | 積込み･据付け(層積) | 3個 | 2.0km以下 | 1859 | トラック［普通型］ 10～11t積 | 0.2483 | 時間 | - | - | 運転手（一般） | 0.034762 | 人 | - | - | - | -
2.5t以下 | 積込み･据付け(層積) | 3個 | 2.5km以下 | 1942.9 | トラック［普通型］ 10～11t積 | 0.2595 | 時間 | - | - | 運転手（一般） | 0.03633 | 人 | - | - | - | -
2.5t以下 | 積込み･据付け(層積) | 3個 | 3.0km以下 | 2026 | トラック［普通型］ 10～11t積 | 0.2706 | 時間 | - | - | 運転手（一般） | 0.037884 | 人 | - | - | - | -
2.5t以下 | 積込み･据付け(層積) | 3個 | 3.5km以下 | 2067.2 | トラック［普通型］ 10～11t積 | 0.2761 | 時間 | - | - | 運転手（一般） | 0.038654 | 人 | - | - | - | -
2.5t以下 | 積込み･据付け(層積) | 3個 | 4.0km以下 | 2150.3 | トラック［普通型］ 10～11t積 | 0.2872 | 時間 | - | - | 運転手（一般） | 0.040208 | 人 | - | - | - | -
2.5t以下 | 積込み･据付け(層積) | 3個 | 4.5km以下 | 2191.4 | トラック［普通型］ 10～11t積 | 0.2927 | 時間 | - | - | 運転手（一般） | 0.040978 | 人 | - | - | - | -
2.5t以下 | 積込み･据付け(層積) | 3個 | 5.0km以下 | 2275.3 | トラック［普通型］ 10～11t積 | 0.3039 | 時間 | - | - | 運転手（一般） | 0.042546 | 人 | - | - | - | -
2.5t以下 | 積込み･据付け(層積) | 3個 | 5.5km以下 | 2358.4 | トラック［普通型］ 10～11t積 | 0.315 | 時間 | - | - | 運転手（一般） | 0.0441 | 人 | - | - | - | -
2.5t以下 | 積込み･据付け(層積) | 3個 | 6.0km以下 | 2399.6 | トラック［普通型］ 10～11t積 | 0.3205 | 時間 | - | - | 運転手（一般） | 0.04487 | 人 | - | - | - | -
2.5t以下 | 積込み･据付け(層積) | 3個 | 6.5km以下 | 2483.4 | トラック［普通型］ 10～11t積 | 0.3317 | 時間 | - | - | 運転手（一般） | 0.046438 | 人 | - | - | - | -
2.5t以下 | 積込み･据付け(層積) | 3個 | 7.0km以下 | 2566.5 | トラック［普通型］ 10～11t積 | 0.3428 | 時間 | - | - | 運転手（一般） | 0.047992 | 人 | - | - | - | -
2.5t以下 | 積込み･据付け(層積) | 3個 | 7.5km以下 | 2607.7 | トラック［普通型］ 10～11t積 | 0.3483 | 時間 | - | - | 運転手（一般） | 0.048762 | 人 | - | - | - | -
2.5t以下 | 積込み･据付け(層積) | 3個 | 8.5km以下 | 2649.6 | トラック［普通型］ 10～11t積 | 0.3539 | 時間 | - | - | 運転手（一般） | 0.049546 | 人 | - | - | - | -
2.5t以下 | 積込み･据付け(層積) | 3個 | 9.5km以下 | 2773.9 | トラック［普通型］ 10～11t積 | 0.3705 | 時間 | - | - | 運転手（一般） | 0.05187 | 人 | - | - | - | -
2.5t以下 | 積込み･据付け(層積) | 3個 | 10.5km以下 | 2899.7 | トラック［普通型］ 10～11t積 | 0.3873 | 時間 | - | - | 運転手（一般） | 0.054222 | 人 | - | - | - | -
2.5t以下 | 積込み･据付け(層積) | 3個 | 11.5km以下 | 3065.9 | トラック［普通型］ 10～11t積 | 0.4095 | 時間 | - | - | 運転手（一般） | 0.05733 | 人 | - | - | - | -
2.5t以下 | 積込み･据付け(層積) | 3個 | 12.5km以下 | 3190.2 | トラック［普通型］ 10～11t積 | 0.4261 | 時間 | - | - | 運転手（一般） | 0.059654 | 人 | - | - | - | -
2.5t以下 | 積込み･据付け(層積) | 3個 | 14.0km以下 | 3316 | トラック［普通型］ 10～11t積 | 0.4429 | 時間 | - | - | 運転手（一般） | 0.062006 | 人 | - | - | - | -
2.5t以下 | 積込み･据付け(層積) | 3個 | 15.0km以下 | 3523.4 | トラック［普通型］ 10～11t積 | 0.4706 | 時間 | - | - | 運転手（一般） | 0.065884 | 人 | - | - | - | -
2.5t以下 | 積込み･据付け(層積) | 4個 | 0.5km以下 | 1671.8 | トラック［普通型］ 10～11t積 | 0.2233 | 時間 | - | - | 運転手（一般） | 0.031262 | 人 | - | - | - | -
2.5t以下 | 積込み･据付け(層積) | 4個 | 1.0km以下 | 1703.3 | トラック［普通型］ 10～11t積 | 0.2275 | 時間 | - | - | 運転手（一般） | 0.03185 | 人 | - | - | - | -
2.5t以下 | 積込み･据付け(層積) | 4個 | 1.5km以下 | 1765.4 | トラック［普通型］ 10～11t積 | 0.2358 | 時間 | - | - | 運転手（一般） | 0.033012 | 人 | - | - | - | -
2.5t以下 | 積込み･据付け(層積) | 4個 | 2.0km以下 | 1796.9 | トラック［普通型］ 10～11t積 | 0.24 | 時間 | - | - | 運転手（一般） | 0.0336 | 人 | - | - | - | -
2.5t以下 | 積込み･据付け(層積) | 4個 | 2.5km以下 | 1859 | トラック［普通型］ 10～11t積 | 0.2483 | 時間 | - | - | 運転手（一般） | 0.034762 | 人 | - | - | - | -
2.5t以下 | 積込み･据付け(層積) | 4個 | 3.0km以下 | 1921.9 | トラック［普通型］ 10～11t積 | 0.2567 | 時間 | - | - | 運転手（一般） | 0.035938 | 人 | - | - | - | -
2.5t以下 | 積込み･据付け(層積) | 4個 | 3.5km以下 | 1952.6 | トラック［普通型］ 10～11t積 | 0.2608 | 時間 | - | - | 運転手（一般） | 0.036512 | 人 | - | - | - | -
2.5t以下 | 積込み･据付け(層積) | 4個 | 4.0km以下 | 2015.5 | トラック［普通型］ 10～11t積 | 0.2692 | 時間 | - | - | 運転手（一般） | 0.037688 | 人 | - | - | - | -
2.5t以下 | 積込み･据付け(層積) | 4個 | 4.5km以下 | 2046.2 | トラック［普通型］ 10～11t積 | 0.2733 | 時間 | - | - | 運転手（一般） | 0.038262 | 人 | - | - | - | -
2.5t以下 | 積込み･据付け(層積) | 4個 | 5.0km以下 | 2109.1 | トラック［普通型］ 10～11t積 | 0.2817 | 時間 | - | - | 運転手（一般） | 0.039438 | 人 | - | - | - | -
2.5t以下 | 積込み･据付け(層積) | 4個 | 5.5km以下 | 2171.2 | トラック［普通型］ 10～11t積 | 0.29 | 時間 | - | - | 運転手（一般） | 0.0406 | 人 | - | - | - | -
2.5t以下 | 積込み･据付け(層積) | 4個 | 6.0km以下 | 2202.7 | トラック［普通型］ 10～11t積 | 0.2942 | 時間 | - | - | 運転手（一般） | 0.041188 | 人 | - | - | - | -
2.5t以下 | 積込み･据付け(層積) | 4個 | 6.5km以下 | 2264.8 | トラック［普通型］ 10～11t積 | 0.3025 | 時間 | - | - | 運転手（一般） | 0.04235 | 人 | - | - | - | -
2.5t以下 | 積込み･据付け(層積) | 4個 | 7.0km以下 | 2327 | トラック［普通型］ 10～11t積 | 0.3108 | 時間 | - | - | 運転手（一般） | 0.043512 | 人 | - | - | - | -
2.5t以下 | 積込み･据付け(層積) | 4個 | 7.5km以下 | 2358.4 | トラック［普通型］ 10～11t積 | 0.315 | 時間 | - | - | 運転手（一般） | 0.0441 | 人 | - | - | - | -
2.5t以下 | 積込み･据付け(層積) | 4個 | 8.5km以下 | 2389.9 | トラック［普通型］ 10～11t積 | 0.3192 | 時間 | - | - | 運転手（一般） | 0.044688 | 人 | - | - | - | -
2.5t以下 | 積込み･据付け(層積) | 4個 | 9.5km以下 | 2483.4 | トラック［普通型］ 10～11t積 | 0.3317 | 時間 | - | - | 運転手（一般） | 0.046438 | 人 | - | - | - | -
2.5t以下 | 積込み･据付け(層積) | 4個 | 10.5km以下 | 2576.3 | トラック［普通型］ 10～11t積 | 0.3441 | 時間 | - | - | 運転手（一般） | 0.048174 | 人 | - | - | - | -
2.5t以下 | 積込み･据付け(層積) | 4個 | 11.5km以下 | 2702.1 | トラック［普通型］ 10～11t積 | 0.3609 | 時間 | - | - | 運転手（一般） | 0.050526 | 人 | - | - | - | -
2.5t以下 | 積込み･据付け(層積) | 4個 | 12.5km以下 | 2794.9 | トラック［普通型］ 10～11t積 | 0.3733 | 時間 | - | - | 運転手（一般） | 0.052262 | 人 | - | - | - | -
2.5t以下 | 積込み･据付け(層積) | 4個 | 14.0km以下 | 2888.5 | トラック［普通型］ 10～11t積 | 0.3858 | 時間 | - | - | 運転手（一般） | 0.054012 | 人 | - | - | - | -
2.5t以下 | 積込み･据付け(層積) | 4個 | 15.0km以下 | 3045 | トラック［普通型］ 10～11t積 | 0.4067 | 時間 | - | - | 運転手（一般） | 0.056938 | 人 | - | - | - | -
2.5t以下 | 積込み･据付け(層積) | 5個 | 0.5km以下 | 1659.9 | トラック［普通型］ 10～11t積 | 0.2217 | 時間 | - | - | 運転手（一般） | 0.031038 | 人 | - | - | - | -
2.5t以下 | 積込み･据付け(層積) | 5個 | 1.0km以下 | 1684.6 | トラック［普通型］ 10～11t積 | 0.225 | 時間 | - | - | 運転手（一般） | 0.0315 | 人 | - | - | - | -
2.5t以下 | 積込み･据付け(層積) | 5個 | 1.5km以下 | 1734 | トラック［普通型］ 10～11t積 | 0.2316 | 時間 | - | - | 運転手（一般） | 0.032424 | 人 | - | - | - | -
2.5t以下 | 積込み･据付け(層積) | 5個 | 2.0km以下 | 1759.4 | トラック［普通型］ 10～11t積 | 0.235 | 時間 | - | - | 運転手（一般） | 0.0329 | 人 | - | - | - | -
2.5t以下 | 積込み･据付け(層積) | 5個 | 2.5km以下 | 1809.6 | トラック［普通型］ 10～11t積 | 0.2417 | 時間 | - | - | 運転手（一般） | 0.033838 | 人 | - | - | - | -
2.5t以下 | 積込み･据付け(層積) | 5個 | 3.0km以下 | 1859 | トラック［普通型］ 10～11t積 | 0.2483 | 時間 | - | - | 運転手（一般） | 0.034762 | 人 | - | - | - | -
2.5t以下 | 積込み･据付け(層積) | 5個 | 3.5km以下 | 1883.7 | トラック［普通型］ 10～11t積 | 0.2516 | 時間 | - | - | 運転手（一般） | 0.035224 | 人 | - | - | - | -
2.5t以下 | 積込み･据付け(層積) | 5個 | 4.0km以下 | 1933.9 | トラック［普通型］ 10～11t積 | 0.2583 | 時間 | - | - | 運転手（一般） | 0.036162 | 人 | - | - | - | -
2.5t以下 | 積込み･据付け(層積) | 5個 | 4.5km以下 | 1958.6 | トラック［普通型］ 10～11t積 | 0.2616 | 時間 | - | - | 運転手（一般） | 0.036624 | 人 | - | - | - | -
2.5t以下 | 積込み･据付け(層積) | 5個 | 5.0km以下 | 2008.8 | トラック［普通型］ 10～11t積 | 0.2683 | 時間 | - | - | 運転手（一般） | 0.037562 | 人 | - | - | - | -
2.5t以下 | 積込み･据付け(層積) | 5個 | 5.5km以下 | 2058.9 | トラック［普通型］ 10～11t積 | 0.275 | 時間 | - | - | 運転手（一般） | 0.0385 | 人 | - | - | - | -
2.5t以下 | 積込み･据付け(層積) | 5個 | 6.0km以下 | 2083.6 | トラック［普通型］ 10～11t積 | 0.2783 | 時間 | - | - | 運転手（一般） | 0.038962 | 人 | - | - | - | -
2.5t以下 | 積込み･据付け(層積) | 5個 | 6.5km以下 | 2133.8 | トラック［普通型］ 10～11t積 | 0.285 | 時間 | - | - | 運転手（一般） | 0.0399 | 人 | - | - | - | -
2.5t以下 | 積込み･据付け(層積) | 5個 | 7.0km以下 | 2183.2 | トラック［普通型］ 10～11t積 | 0.2916 | 時間 | - | - | 運転手（一般） | 0.040824 | 人 | - | - | - | -
2.5t以下 | 積込み･据付け(層積) | 5個 | 7.5km以下 | 2208.7 | トラック［普通型］ 10～11t積 | 0.295 | 時間 | - | - | 運転手（一般） | 0.0413 | 人 | - | - | - | -
2.5t以下 | 積込み･据付け(層積) | 5個 | 8.5km以下 | 2233.4 | トラック［普通型］ 10～11t積 | 0.2983 | 時間 | - | - | 運転手（一般） | 0.041762 | 人 | - | - | - | -
2.5t以下 | 積込み･据付け(層積) | 5個 | 9.5km以下 | 2309 | トラック［普通型］ 10～11t積 | 0.3084 | 時間 | - | - | 運転手（一般） | 0.043176 | 人 | - | - | - | -
2.5t以下 | 積込み･据付け(層積) | 5個 | 10.5km以下 | 2383.9 | トラック［普通型］ 10～11t積 | 0.3184 | 時間 | - | - | 運転手（一般） | 0.044576 | 人 | - | - | - | -
2.5t以下 | 積込み･据付け(層積) | 5個 | 11.5km以下 | 2483.4 | トラック［普通型］ 10～11t積 | 0.3317 | 時間 | - | - | 運転手（一般） | 0.046438 | 人 | - | - | - | -
2.5t以下 | 積込み･据付け(層積) | 5個 | 12.5km以下 | 2557.6 | トラック［普通型］ 10～11t積 | 0.3416 | 時間 | - | - | 運転手（一般） | 0.047824 | 人 | - | - | - | -
2.5t以下 | 積込み･据付け(層積) | 5個 | 14.0km以下 | 2632.4 | トラック［普通型］ 10～11t積 | 0.3516 | 時間 | - | - | 運転手（一般） | 0.049224 | 人 | - | - | - | -
2.5t以下 | 積込み･据付け(層積) | 5個 | 15.0km以下 | 2757.5 | トラック［普通型］ 10～11t積 | 0.3683 | 時間 | - | - | 運転手（一般） | 0.051562 | 人 | - | - | - | -
2.5t以下 | 積込み･据付け(層積) | 6個 | 0.5km以下 | 1651.6 | トラック［普通型］ 10～11t積 | 0.2206 | 時間 | - | - | 運転手（一般） | 0.030884 | 人 | - | - | - | -
2.5t以下 | 積込み･据付け(層積) | 6個 | 1.0km以下 | 1671.8 | トラック［普通型］ 10～11t積 | 0.2233 | 時間 | - | - | 運転手（一般） | 0.031262 | 人 | - | - | - | -
2.5t以下 | 積込み･据付け(層積) | 6個 | 1.5km以下 | 1713.8 | トラック［普通型］ 10～11t積 | 0.2289 | 時間 | - | - | 運転手（一般） | 0.032046 | 人 | - | - | - | -
2.5t以下 | 積込み･据付け(層積) | 6個 | 2.0km以下 | 1734 | トラック［普通型］ 10～11t積 | 0.2316 | 時間 | - | - | 運転手（一般） | 0.032424 | 人 | - | - | - | -
2.5t以下 | 積込み･据付け(層積) | 6個 | 2.5km以下 | 1775.9 | トラック［普通型］ 10～11t積 | 0.2372 | 時間 | - | - | 運転手（一般） | 0.033208 | 人 | - | - | - | -
2.5t以下 | 積込み･据付け(層積) | 6個 | 3.0km以下 | 1817.8 | トラック［普通型］ 10～11t積 | 0.2428 | 時間 | - | - | 運転手（一般） | 0.033992 | 人 | - | - | - | -
2.5t以下 | 積込み･据付け(層積) | 6個 | 3.5km以下 | 1838.8 | トラック［普通型］ 10～11t積 | 0.2456 | 時間 | - | - | 運転手（一般） | 0.034384 | 人 | - | - | - | -
2.5t以下 | 積込み･据付け(層積) | 6個 | 4.0km以下 | 1880 | トラック［普通型］ 10～11t積 | 0.2511 | 時間 | - | - | 運転手（一般） | 0.035154 | 人 | - | - | - | -
2.5t以下 | 積込み･据付け(層積) | 6個 | 4.5km以下 | 1900.9 | トラック［普通型］ 10～11t積 | 0.2539 | 時間 | - | - | 運転手（一般） | 0.035546 | 人 | - | - | - | -
2.5t以下 | 積込み･据付け(層積) | 6個 | 5.0km以下 | 1942.9 | トラック［普通型］ 10～11t積 | 0.2595 | 時間 | - | - | 運転手（一般） | 0.03633 | 人 | - | - | - | -
2.5t以下 | 積込み･据付け(層積) | 6個 | 5.5km以下 | 1984.1 | トラック［普通型］ 10～11t積 | 0.265 | 時間 | - | - | 運転手（一般） | 0.0371 | 人 | - | - | - | -
2.5t以下 | 積込み･据付け(層積) | 6個 | 6.0km以下 | 2005 | トラック［普通型］ 10～11t積 | 0.2678 | 時間 | - | - | 運転手（一般） | 0.037492 | 人 | - | - | - | -
2.5t以下 | 積込み･据付け(層積) | 6個 | 6.5km以下 | 2046.2 | トラック［普通型］ 10～11t積 | 0.2733 | 時間 | - | - | 運転手（一般） | 0.038262 | 人 | - | - | - | -
2.5t以下 | 積込み･据付け(層積) | 6個 | 7.0km以下 | 2088.1 | トラック［普通型］ 10～11t積 | 0.2789 | 時間 | - | - | 運転手（一般） | 0.039046 | 人 | - | - | - | -
2.5t以下 | 積込み･据付け(層積) | 6個 | 7.5km以下 | 2109.1 | トラック［普通型］ 10～11t積 | 0.2817 | 時間 | - | - | 運転手（一般） | 0.039438 | 人 | - | - | - | -
2.5t以下 | 積込み･据付け(層積) | 6個 | 8.5km以下 | 2129.3 | トラック［普通型］ 10～11t積 | 0.2844 | 時間 | - | - | 運転手（一般） | 0.039816 | 人 | - | - | - | -
2.5t以下 | 積込み･据付け(層積) | 6個 | 9.5km以下 | 2191.4 | トラック［普通型］ 10～11t積 | 0.2927 | 時間 | - | - | 運転手（一般） | 0.040978 | 人 | - | - | - | -
2.5t以下 | 積込み･据付け(層積) | 6個 | 10.5km以下 | 2254.3 | トラック［普通型］ 10～11t積 | 0.3011 | 時間 | - | - | 運転手（一般） | 0.042154 | 人 | - | - | - | -
2.5t以下 | 積込み･据付け(層積) | 6個 | 11.5km以下 | 2337.4 | トラック［普通型］ 10～11t積 | 0.3122 | 時間 | - | - | 運転手（一般） | 0.043708 | 人 | - | - | - | -
2.5t以下 | 積込み･据付け(層積) | 6個 | 12.5km以下 | 2399.6 | トラック［普通型］ 10～11t積 | 0.3205 | 時間 | - | - | 運転手（一般） | 0.04487 | 人 | - | - | - | -
2.5t以下 | 積込み･据付け(層積) | 6個 | 14.0km以下 | 2461.7 | トラック［普通型］ 10～11t積 | 0.3288 | 時間 | - | - | 運転手（一般） | 0.046032 | 人 | - | - | - | -
2.5t以下 | 積込み･据付け(層積) | 6個 | 15.0km以下 | 2566.5 | トラック［普通型］ 10～11t積 | 0.3428 | 時間 | - | - | 運転手（一般） | 0.047992 | 人 | - | - | - | -
2.5t以下 | 積込み･据付け(層積) | 7個 | 0.5km以下 | 1645.6 | トラック［普通型］ 10～11t積 | 0.2198 | 時間 | - | - | 運転手（一般） | 0.030772 | 人 | - | - | - | -
2.5t以下 | 積込み･据付け(層積) | 7個 | 1.0km以下 | 1662.9 | トラック［普通型］ 10～11t積 | 0.2221 | 時間 | - | - | 運転手（一般） | 0.031094 | 人 | - | - | - | -
2.5t以下 | 積込み･据付け(層積) | 7個 | 1.5km以下 | 1698.8 | トラック［普通型］ 10～11t積 | 0.2269 | 時間 | - | - | 運転手（一般） | 0.031766 | 人 | - | - | - | -
2.5t以下 | 積込み･据付け(層積) | 7個 | 2.0km以下 | 1716.8 | トラック［普通型］ 10～11t積 | 0.2293 | 時間 | - | - | 運転手（一般） | 0.032102 | 人 | - | - | - | -
2.5t以下 | 積込み･据付け(層積) | 7個 | 2.5km以下 | 1752 | トラック［普通型］ 10～11t積 | 0.234 | 時間 | - | - | 運転手（一般） | 0.03276 | 人 | - | - | - | -
2.5t以下 | 積込み･据付け(層積) | 7個 | 3.0km以下 | 1787.9 | トラック［普通型］ 10～11t積 | 0.2388 | 時間 | - | - | 運転手（一般） | 0.033432 | 人 | - | - | - | -
2.5t以下 | 積込み･据付け(層積) | 7個 | 3.5km以下 | 1805.9 | トラック［普通型］ 10～11t積 | 0.2412 | 時間 | - | - | 運転手（一般） | 0.033768 | 人 | - | - | - | -
2.5t以下 | 積込み･据付け(層積) | 7個 | 4.0km以下 | 1841.1 | トラック［普通型］ 10～11t積 | 0.2459 | 時間 | - | - | 運転手（一般） | 0.034426 | 人 | - | - | - | -
2.5t以下 | 積込み･据付け(層積) | 7個 | 4.5km以下 | 1859 | トラック［普通型］ 10～11t積 | 0.2483 | 時間 | - | - | 運転手（一般） | 0.034762 | 人 | - | - | - | -
2.5t以下 | 積込み･据付け(層積) | 7個 | 5.0km以下 | 1895 | トラック［普通型］ 10～11t積 | 0.2531 | 時間 | - | - | 運転手（一般） | 0.035434 | 人 | - | - | - | -
2.5t以下 | 積込み･据付け(層積) | 7個 | 5.5km以下 | 1930.9 | トラック［普通型］ 10～11t積 | 0.2579 | 時間 | - | - | 運転手（一般） | 0.036106 | 人 | - | - | - | -
2.5t以下 | 積込み･据付け(層積) | 7個 | 6.0km以下 | 1948.1 | トラック［普通型］ 10～11t積 | 0.2602 | 時間 | - | - | 運転手（一般） | 0.036428 | 人 | - | - | - | -
2.5t以下 | 積込み･据付け(層積) | 7個 | 6.5km以下 | 1984.1 | トラック［普通型］ 10～11t積 | 0.265 | 時間 | - | - | 運転手（一般） | 0.0371 | 人 | - | - | - | -
2.5t以下 | 積込み･据付け(層積) | 7個 | 7.0km以下 | 2020 | トラック［普通型］ 10～11t積 | 0.2698 | 時間 | - | - | 運転手（一般） | 0.037772 | 人 | - | - | - | -
2.5t以下 | 積込み･据付け(層積) | 7個 | 7.5km以下 | 2037.2 | トラック［普通型］ 10～11t積 | 0.2721 | 時間 | - | - | 運転手（一般） | 0.038094 | 人 | - | - | - | -
2.5t以下 | 積込み･据付け(層積) | 7個 | 8.5km以下 | 2055.2 | トラック［普通型］ 10～11t積 | 0.2745 | 時間 | - | - | 運転手（一般） | 0.03843 | 人 | - | - | - | -
2.5t以下 | 積込み･据付け(層積) | 7個 | 9.5km以下 | 2109.1 | トラック［普通型］ 10～11t積 | 0.2817 | 時間 | - | - | 運転手（一般） | 0.039438 | 人 | - | - | - | -
2.5t以下 | 積込み･据付け(層積) | 7個 | 10.5km以下 | 2163 | トラック［普通型］ 10～11t積 | 0.2889 | 時間 | - | - | 運転手（一般） | 0.040446 | 人 | - | - | - | -
2.5t以下 | 積込み･据付け(層積) | 7個 | 11.5km以下 | 2233.4 | トラック［普通型］ 10～11t積 | 0.2983 | 時間 | - | - | 運転手（一般） | 0.041762 | 人 | - | - | - | -
2.5t以下 | 積込み･据付け(層積) | 7個 | 12.5km以下 | 2286.5 | トラック［普通型］ 10～11t積 | 0.3054 | 時間 | - | - | 運転手（一般） | 0.042756 | 人 | - | - | - | -
2.5t以下 | 積込み･据付け(層積) | 7個 | 14.0km以下 | 2340.4 | トラック［普通型］ 10～11t積 | 0.3126 | 時間 | - | - | 運転手（一般） | 0.043764 | 人 | - | - | - | -
2.5t以下 | 積込み･据付け(層積) | 7個 | 15.0km以下 | 2430.3 | トラック［普通型］ 10～11t積 | 0.3246 | 時間 | - | - | 運転手（一般） | 0.045444 | 人 | - | - | - | -
2.5t以下 | 積込み･据付け(層積) | 8個 | 0.5km以下 | 1641.2 | トラック［普通型］ 10～11t積 | 0.2192 | 時間 | - | - | 運転手（一般） | 0.030688 | 人 | - | - | - | -
2.5t以下 | 積込み･据付け(層積) | 8個 | 1.0km以下 | 1656.1 | トラック［普通型］ 10～11t積 | 0.2212 | 時間 | - | - | 運転手（一般） | 0.030968 | 人 | - | - | - | -
2.5t以下 | 積込み･据付け(層積) | 8個 | 1.5km以下 | 1687.6 | トラック［普通型］ 10～11t積 | 0.2254 | 時間 | - | - | 運転手（一般） | 0.031556 | 人 | - | - | - | -
2.5t以下 | 積込み･据付け(層積) | 8個 | 2.0km以下 | 1703.3 | トラック［普通型］ 10～11t積 | 0.2275 | 時間 | - | - | 運転手（一般） | 0.03185 | 人 | - | - | - | -
2.5t以下 | 積込み･据付け(層積) | 8個 | 2.5km以下 | 1734 | トラック［普通型］ 10～11t積 | 0.2316 | 時間 | - | - | 運転手（一般） | 0.032424 | 人 | - | - | - | -
2.5t以下 | 積込み･据付け(層積) | 8個 | 3.0km以下 | 1765.4 | トラック［普通型］ 10～11t積 | 0.2358 | 時間 | - | - | 運転手（一般） | 0.033012 | 人 | - | - | - | -
2.5t以下 | 積込み･据付け(層積) | 8個 | 3.5km以下 | 1781.2 | トラック［普通型］ 10～11t積 | 0.2379 | 時間 | - | - | 運転手（一般） | 0.033306 | 人 | - | - | - | -
2.5t以下 | 積込み･据付け(層積) | 8個 | 4.0km以下 | 1812.6 | トラック［普通型］ 10～11t積 | 0.2421 | 時間 | - | - | 運転手（一般） | 0.033894 | 人 | - | - | - | -
2.5t以下 | 積込み･据付け(層積) | 8個 | 4.5km以下 | 1827.6 | トラック［普通型］ 10～11t積 | 0.2441 | 時間 | - | - | 運転手（一般） | 0.034174 | 人 | - | - | - | -
2.5t以下 | 積込み･据付け(層積) | 8個 | 5.0km以下 | 1859 | トラック［普通型］ 10～11t積 | 0.2483 | 時間 | - | - | 運転手（一般） | 0.034762 | 人 | - | - | - | -
2.5t以下 | 積込み･据付け(層積) | 8個 | 5.5km以下 | 1890.5 | トラック［普通型］ 10～11t積 | 0.2525 | 時間 | - | - | 運転手（一般） | 0.03535 | 人 | - | - | - | -
2.5t以下 | 積込み･据付け(層積) | 8個 | 6.0km以下 | 1906.2 | トラック［普通型］ 10～11t積 | 0.2546 | 時間 | - | - | 運転手（一般） | 0.035644 | 人 | - | - | - | -
2.5t以下 | 積込み･据付け(層積) | 8個 | 6.5km以下 | 1936.9 | トラック［普通型］ 10～11t積 | 0.2587 | 時間 | - | - | 運転手（一般） | 0.036218 | 人 | - | - | - | -
2.5t以下 | 積込み･据付け(層積) | 8個 | 7.0km以下 | 1969.1 | トラック［普通型］ 10～11t積 | 0.263 | 時間 | - | - | 運転手（一般） | 0.03682 | 人 | - | - | - | -
2.5t以下 | 積込み･据付け(層積) | 8個 | 7.5km以下 | 1984.1 | トラック［普通型］ 10～11t積 | 0.265 | 時間 | - | - | 運転手（一般） | 0.0371 | 人 | - | - | - | -
2.5t以下 | 積込み･据付け(層積) | 8個 | 8.5km以下 | 1999.8 | トラック［普通型］ 10～11t積 | 0.2671 | 時間 | - | - | 運転手（一般） | 0.037394 | 人 | - | - | - | -
2.5t以下 | 積込み･据付け(層積) | 8個 | 9.5km以下 | 2046.2 | トラック［普通型］ 10～11t積 | 0.2733 | 時間 | - | - | 運転手（一般） | 0.038262 | 人 | - | - | - | -
2.5t以下 | 積込み･据付け(層積) | 8個 | 10.5km以下 | 2093.4 | トラック［普通型］ 10～11t積 | 0.2796 | 時間 | - | - | 運転手（一般） | 0.039144 | 人 | - | - | - | -
2.5t以下 | 積込み･据付け(層積) | 8個 | 11.5km以下 | 2155.5 | トラック［普通型］ 10～11t積 | 0.2879 | 時間 | - | - | 運転手（一般） | 0.040306 | 人 | - | - | - | -
2.5t以下 | 積込み･据付け(層積) | 8個 | 12.5km以下 | 2202.7 | トラック［普通型］ 10～11t積 | 0.2942 | 時間 | - | - | 運転手（一般） | 0.041188 | 人 | - | - | - | -
2.5t以下 | 積込み･据付け(層積) | 8個 | 14.0km以下 | 2249.1 | トラック［普通型］ 10～11t積 | 0.3004 | 時間 | - | - | 運転手（一般） | 0.042056 | 人 | - | - | - | -
2.5t以下 | 積込み･据付け(層積) | 8個 | 15.0km以下 | 2327 | トラック［普通型］ 10～11t積 | 0.3108 | 時間 | - | - | 運転手（一般） | 0.043512 | 人 | - | - | - | -
2.5t以下 | 積込み･据付け(層積) | 9個 | 0.5km以下 | 1637.4 | トラック［普通型］ 10～11t積 | 0.2187 | 時間 | - | - | 運転手（一般） | 0.030618 | 人 | - | - | - | -
2.5t以下 | 積込み･据付け(層積) | 9個 | 1.0km以下 | 1651.6 | トラック［普通型］ 10～11t積 | 0.2206 | 時間 | - | - | 運転手（一般） | 0.030884 | 人 | - | - | - | -
2.5t以下 | 積込み･据付け(層積) | 9個 | 1.5km以下 | 1679.3 | トラック［普通型］ 10～11t積 | 0.2243 | 時間 | - | - | 運転手（一般） | 0.031402 | 人 | - | - | - | -
2.5t以下 | 積込み･据付け(層積) | 9個 | 2.0km以下 | 1692.8 | トラック［普通型］ 10～11t積 | 0.2261 | 時間 | - | - | 運転手（一般） | 0.031654 | 人 | - | - | - | -
2.5t以下 | 積込み･据付け(層積) | 9個 | 2.5km以下 | 1720.5 | トラック［普通型］ 10～11t積 | 0.2298 | 時間 | - | - | 運転手（一般） | 0.032172 | 人 | - | - | - | -
2.5t以下 | 積込み･据付け(層積) | 9個 | 3.0km以下 | 1748.2 | トラック［普通型］ 10～11t積 | 0.2335 | 時間 | - | - | 運転手（一般） | 0.03269 | 人 | - | - | - | -
2.5t以下 | 積込み･据付け(層積) | 9個 | 3.5km以下 | 1761.7 | トラック［普通型］ 10～11t積 | 0.2353 | 時間 | - | - | 運転手（一般） | 0.032942 | 人 | - | - | - | -
2.5t以下 | 積込み･据付け(層積) | 9個 | 4.0km以下 | 1790.1 | トラック［普通型］ 10～11t積 | 0.2391 | 時間 | - | - | 運転手（一般） | 0.033474 | 人 | - | - | - | -
2.5t以下 | 積込み･据付け(層積) | 9個 | 4.5km以下 | 1803.6 | トラック［普通型］ 10～11t積 | 0.2409 | 時間 | - | - | 運転手（一般） | 0.033726 | 人 | - | - | - | -
2.5t以下 | 積込み･据付け(層積) | 9個 | 5.0km以下 | 1831.3 | トラック［普通型］ 10～11t積 | 0.2446 | 時間 | - | - | 運転手（一般） | 0.034244 | 人 | - | - | - | -
2.5t以下 | 積込み･据付け(層積) | 9個 | 5.5km以下 | 1859 | トラック［普通型］ 10～11t積 | 0.2483 | 時間 | - | - | 運転手（一般） | 0.034762 | 人 | - | - | - | -
2.5t以下 | 積込み･据付け(層積) | 9個 | 6.0km以下 | 1873.2 | トラック［普通型］ 10～11t積 | 0.2502 | 時間 | - | - | 運転手（一般） | 0.035028 | 人 | - | - | - | -
2.5t以下 | 積込み･据付け(層積) | 9個 | 6.5km以下 | 1900.9 | トラック［普通型］ 10～11t積 | 0.2539 | 時間 | - | - | 運転手（一般） | 0.035546 | 人 | - | - | - | -
2.5t以下 | 積込み･据付け(層積) | 9個 | 7.0km以下 | 1928.7 | トラック［普通型］ 10～11t積 | 0.2576 | 時間 | - | - | 運転手（一般） | 0.036064 | 人 | - | - | - | -
2.5t以下 | 積込み･据付け(層積) | 9個 | 7.5km以下 | 1942.9 | トラック［普通型］ 10～11t積 | 0.2595 | 時間 | - | - | 運転手（一般） | 0.03633 | 人 | - | - | - | -
2.5t以下 | 積込み･据付け(層積) | 9個 | 8.5km以下 | 1956.4 | トラック［普通型］ 10～11t積 | 0.2613 | 時間 | - | - | 運転手（一般） | 0.036582 | 人 | - | - | - | -
2.5t以下 | 積込み･据付け(層積) | 9個 | 9.5km以下 | 1998.3 | トラック［普通型］ 10～11t積 | 0.2669 | 時間 | - | - | 運転手（一般） | 0.037366 | 人 | - | - | - | -
2.5t以下 | 積込み･据付け(層積) | 9個 | 10.5km以下 | 2039.5 | トラック［普通型］ 10～11t積 | 0.2724 | 時間 | - | - | 運転手（一般） | 0.038136 | 人 | - | - | - | -
2.5t以下 | 積込み･据付け(層積) | 9個 | 11.5km以下 | 2094.9 | トラック［普通型］ 10～11t積 | 0.2798 | 時間 | - | - | 運転手（一般） | 0.039172 | 人 | - | - | - | -
2.5t以下 | 積込み･据付け(層積) | 9個 | 12.5km以下 | 2136.8 | トラック［普通型］ 10～11t積 | 0.2854 | 時間 | - | - | 運転手（一般） | 0.039956 | 人 | - | - | - | -
2.5t以下 | 積込み･据付け(層積) | 9個 | 14.0km以下 | 2178.7 | トラック［普通型］ 10～11t積 | 0.291 | 時間 | - | - | 運転手（一般） | 0.04074 | 人 | - | - | - | -
2.5t以下 | 積込み･据付け(層積) | 9個 | 15.0km以下 | 2247.6 | トラック［普通型］ 10～11t積 | 0.3002 | 時間 | - | - | 運転手（一般） | 0.042028 | 人 | - | - | - | -
2.5t以下 | 積込み･据付け(層積) | 10個 | 0.5km以下 | 1634.4 | トラック［普通型］ 10～11t積 | 0.2183 | 時間 | - | - | 運転手（一般） | 0.030562 | 人 | - | - | - | -
2.5t以下 | 積込み･据付け(層積) | 10個 | 1.0km以下 | 1647.1 | トラック［普通型］ 10～11t積 | 0.22 | 時間 | - | - | 運転手（一般） | 0.0308 | 人 | - | - | - | -
2.5t以下 | 積込み･据付け(層積) | 10個 | 1.5km以下 | 1671.8 | トラック［普通型］ 10～11t積 | 0.2233 | 時間 | - | - | 運転手（一般） | 0.031262 | 人 | - | - | - | -
2.5t以下 | 積込み･据付け(層積) | 10個 | 2.0km以下 | 1684.6 | トラック［普通型］ 10～11t積 | 0.225 | 時間 | - | - | 運転手（一般） | 0.0315 | 人 | - | - | - | -
2.5t以下 | 積込み･据付け(層積) | 10個 | 2.5km以下 | 1709.3 | トラック［普通型］ 10～11t積 | 0.2283 | 時間 | - | - | 運転手（一般） | 0.031962 | 人 | - | - | - | -
2.5t以下 | 積込み･据付け(層積) | 10個 | 3.0km以下 | 1734 | トラック［普通型］ 10～11t積 | 0.2316 | 時間 | - | - | 運転手（一般） | 0.032424 | 人 | - | - | - | -
2.5t以下 | 積込み･据付け(層積) | 10個 | 3.5km以下 | 1746.7 | トラック［普通型］ 10～11t積 | 0.2333 | 時間 | - | - | 運転手（一般） | 0.032662 | 人 | - | - | - | -
2.5t以下 | 積込み･据付け(層積) | 10個 | 4.0km以下 | 1772.2 | トラック［普通型］ 10～11t積 | 0.2367 | 時間 | - | - | 運転手（一般） | 0.033138 | 人 | - | - | - | -
2.5t以下 | 積込み･据付け(層積) | 10個 | 4.5km以下 | 1784.2 | トラック［普通型］ 10～11t積 | 0.2383 | 時間 | - | - | 運転手（一般） | 0.033362 | 人 | - | - | - | -
2.5t以下 | 積込み･据付け(層積) | 10個 | 5.0km以下 | 1809.6 | トラック［普通型］ 10～11t積 | 0.2417 | 時間 | - | - | 運転手（一般） | 0.033838 | 人 | - | - | - | -
2.5t以下 | 積込み･据付け(層積) | 10個 | 5.5km以下 | 1834.3 | トラック［普通型］ 10～11t積 | 0.245 | 時間 | - | - | 運転手（一般） | 0.0343 | 人 | - | - | - | -
2.5t以下 | 積込み･据付け(層積) | 10個 | 6.0km以下 | 1847 | トラック［普通型］ 10～11t積 | 0.2467 | 時間 | - | - | 運転手（一般） | 0.034538 | 人 | - | - | - | -
2.5t以下 | 積込み･据付け(層積) | 10個 | 6.5km以下 | 1871.8 | トラック［普通型］ 10～11t積 | 0.25 | 時間 | - | - | 運転手（一般） | 0.035 | 人 | - | - | - | -
2.5t以下 | 積込み･据付け(層積) | 10個 | 7.0km以下 | 1897.2 | トラック［普通型］ 10～11t積 | 0.2534 | 時間 | - | - | 運転手（一般） | 0.035476 | 人 | - | - | - | -
2.5t以下 | 積込み･据付け(層積) | 10個 | 7.5km以下 | 1909.2 | トラック［普通型］ 10～11t積 | 0.255 | 時間 | - | - | 運転手（一般） | 0.0357 | 人 | - | - | - | -
2.5t以下 | 積込み･据付け(層積) | 10個 | 8.5km以下 | 1921.9 | トラック［普通型］ 10～11t積 | 0.2567 | 時間 | - | - | 運転手（一般） | 0.035938 | 人 | - | - | - | -
2.5t以下 | 積込み･据付け(層積) | 10個 | 9.5km以下 | 1958.6 | トラック［普通型］ 10～11t積 | 0.2616 | 時間 | - | - | 運転手（一般） | 0.036624 | 人 | - | - | - | -
2.5t以下 | 積込み･据付け(層積) | 10個 | 10.5km以下 | 1996.8 | トラック［普通型］ 10～11t積 | 0.2667 | 時間 | - | - | 運転手（一般） | 0.037338 | 人 | - | - | - | -
2.5t以下 | 積込み･据付け(層積) | 10個 | 11.5km以下 | 2046.2 | トラック［普通型］ 10～11t積 | 0.2733 | 時間 | - | - | 運転手（一般） | 0.038262 | 人 | - | - | - | -
2.5t以下 | 積込み･据付け(層積) | 10個 | 12.5km以下 | 2083.6 | トラック［普通型］ 10～11t積 | 0.2783 | 時間 | - | - | 運転手（一般） | 0.038962 | 人 | - | - | - | -
2.5t以下 | 積込み･据付け(層積) | 10個 | 14.0km以下 | 2121.8 | トラック［普通型］ 10～11t積 | 0.2834 | 時間 | - | - | 運転手（一般） | 0.039676 | 人 | - | - | - | -
2.5t以下 | 積込み･据付け(層積) | 10個 | 15.0km以下 | 2183.2 | トラック［普通型］ 10～11t積 | 0.2916 | 時間 | - | - | 運転手（一般） | 0.040824 | 人 | - | - | - | -
2.5t以下 | 積込み･据付け(層積) | 11個以上15個以下 | 0.5km以下 | 1629.2 | トラック［普通型］ 10～11t積 | 0.2176 | 時間 | - | - | 運転手（一般） | 0.030464 | 人 | - | - | - | -
2.5t以下 | 積込み･据付け(層積) | 11個以上15個以下 | 1.0km以下 | 1638.9 | トラック［普通型］ 10～11t積 | 0.2189 | 時間 | - | - | 運転手（一般） | 0.030646 | 人 | - | - | - | -
2.5t以下 | 積込み･据付け(層積) | 11個以上15個以下 | 1.5km以下 | 1657.6 | トラック［普通型］ 10～11t積 | 0.2214 | 時間 | - | - | 運転手（一般） | 0.030996 | 人 | - | - | - | -
2.5t以下 | 積込み･据付け(層積) | 11個以上15個以下 | 2.0km以下 | 1667.4 | トラック［普通型］ 10～11t積 | 0.2227 | 時間 | - | - | 運転手（一般） | 0.031178 | 人 | - | - | - | -
2.5t以下 | 積込み･据付け(層積) | 11個以上15個以下 | 2.5km以下 | 1686.8 | トラック［普通型］ 10～11t積 | 0.2253 | 時間 | - | - | 運転手（一般） | 0.031542 | 人 | - | - | - | -
2.5t以下 | 積込み･据付け(層積) | 11個以上15個以下 | 3.0km以下 | 1705.5 | トラック［普通型］ 10～11t積 | 0.2278 | 時間 | - | - | 運転手（一般） | 0.031892 | 人 | - | - | - | -
2.5t以下 | 積込み･据付け(層積) | 11個以上15個以下 | 3.5km以下 | 1715.3 | トラック［普通型］ 10～11t積 | 0.2291 | 時間 | - | - | 運転手（一般） | 0.032074 | 人 | - | - | - | -
2.5t以下 | 積込み･据付け(層積) | 11個以上15個以下 | 4.0km以下 | 1734 | トラック［普通型］ 10～11t積 | 0.2316 | 時間 | - | - | 運転手（一般） | 0.032424 | 人 | - | - | - | -
2.5t以下 | 積込み･据付け(層積) | 11個以上15個以下 | 4.5km以下 | 1743.7 | トラック［普通型］ 10～11t積 | 0.2329 | 時間 | - | - | 運転手（一般） | 0.032606 | 人 | - | - | - | -
2.5t以下 | 積込み･据付け(層積) | 11個以上15個以下 | 5.0km以下 | 1763.2 | トラック［普通型］ 10～11t積 | 0.2355 | 時間 | - | - | 運転手（一般） | 0.03297 | 人 | - | - | - | -
2.5t以下 | 積込み･据付け(層積) | 11個以上15個以下 | 5.5km以下 | 1782.7 | トラック［普通型］ 10～11t積 | 0.2381 | 時間 | - | - | 運転手（一般） | 0.033334 | 人 | - | - | - | -
2.5t以下 | 積込み･据付け(層積) | 11個以上15個以下 | 6.0km以下 | 1791.6 | トラック［普通型］ 10～11t積 | 0.2393 | 時間 | - | - | 運転手（一般） | 0.033502 | 人 | - | - | - | -
2.5t以下 | 積込み･据付け(層積) | 11個以上15個以下 | 6.5km以下 | 1811.1 | トラック［普通型］ 10～11t積 | 0.2419 | 時間 | - | - | 運転手（一般） | 0.033866 | 人 | - | - | - | -
2.5t以下 | 積込み･据付け(層積) | 11個以上15個以下 | 7.0km以下 | 1830.6 | トラック［普通型］ 10～11t積 | 0.2445 | 時間 | - | - | 運転手（一般） | 0.03423 | 人 | - | - | - | -
2.5t以下 | 積込み･据付け(層積) | 11個以上15個以下 | 7.5km以下 | 1840.3 | トラック［普通型］ 10～11t積 | 0.2458 | 時間 | - | - | 運転手（一般） | 0.034412 | 人 | - | - | - | -
2.5t以下 | 積込み･据付け(層積) | 11個以上15個以下 | 8.5km以下 | 1849.3 | トラック［普通型］ 10～11t積 | 0.247 | 時間 | - | - | 運転手（一般） | 0.03458 | 人 | - | - | - | -
2.5t以下 | 積込み･据付け(層積) | 11個以上15個以下 | 9.5km以下 | 1878.5 | トラック［普通型］ 10～11t積 | 0.2509 | 時間 | - | - | 運転手（一般） | 0.035126 | 人 | - | - | - | -
2.5t以下 | 積込み･据付け(層積) | 11個以上15個以下 | 10.5km以下 | 1906.9 | トラック［普通型］ 10～11t積 | 0.2547 | 時間 | - | - | 運転手（一般） | 0.035658 | 人 | - | - | - | -
2.5t以下 | 積込み･据付け(層積) | 11個以上15個以下 | 11.5km以下 | 1945.9 | トラック［普通型］ 10～11t積 | 0.2599 | 時間 | - | - | 運転手（一般） | 0.036386 | 人 | - | - | - | -
2.5t以下 | 積込み･据付け(層積) | 11個以上15個以下 | 12.5km以下 | 1974.3 | トラック［普通型］ 10～11t積 | 0.2637 | 時間 | - | - | 運転手（一般） | 0.036918 | 人 | - | - | - | -
2.5t以下 | 積込み･据付け(層積) | 11個以上15個以下 | 14.0km以下 | 2003.5 | トラック［普通型］ 10～11t積 | 0.2676 | 時間 | - | - | 運転手（一般） | 0.037464 | 人 | - | - | - | -
2.5t以下 | 積込み･据付け(層積) | 11個以上15個以下 | 15.0km以下 | 2051.4 | トラック［普通型］ 10～11t積 | 0.274 | 時間 | - | - | 運転手（一般） | 0.03836 | 人 | - | - | - | -
2.5t以下 | 積込み･据付け(層積) | 15個を超え23個以下 | 0.5km以下 | 1622.4 | トラック［普通型］ 10～11t積 | 0.2167 | 時間 | - | - | 運転手（一般） | 0.030338 | 人 | - | - | - | -
2.5t以下 | 積込み･据付け(層積) | 15個を超え23個以下 | 1.0km以下 | 1629.2 | トラック［普通型］ 10～11t積 | 0.2176 | 時間 | - | - | 運転手（一般） | 0.030464 | 人 | - | - | - | -
2.5t以下 | 積込み･据付け(層積) | 15個を超え23個以下 | 1.5km以下 | 1642.6 | トラック［普通型］ 10～11t積 | 0.2194 | 時間 | - | - | 運転手（一般） | 0.030716 | 人 | - | - | - | -
2.5t以下 | 積込み･据付け(層積) | 15個を超え23個以下 | 2.0km以下 | 1649.4 | トラック［普通型］ 10～11t積 | 0.2203 | 時間 | - | - | 運転手（一般） | 0.030842 | 人 | - | - | - | -
2.5t以下 | 積込み･据付け(層積) | 15個を超え23個以下 | 2.5km以下 | 1662.1 | トラック［普通型］ 10～11t積 | 0.222 | 時間 | - | - | 運転手（一般） | 0.03108 | 人 | - | - | - | -
2.5t以下 | 積込み･据付け(層積) | 15個を超え23個以下 | 3.0km以下 | 1675.6 | トラック［普通型］ 10～11t積 | 0.2238 | 時間 | - | - | 運転手（一般） | 0.031332 | 人 | - | - | - | -
2.5t以下 | 積込み･据付け(層積) | 15個を超え23個以下 | 3.5km以下 | 1682.3 | トラック［普通型］ 10～11t積 | 0.2247 | 時間 | - | - | 運転手（一般） | 0.031458 | 人 | - | - | - | -
2.5t以下 | 積込み･据付け(層積) | 15個を超え23個以下 | 4.0km以下 | 1695.1 | トラック［普通型］ 10～11t積 | 0.2264 | 時間 | - | - | 運転手（一般） | 0.031696 | 人 | - | - | - | -
2.5t以下 | 積込み･据付け(層積) | 15個を超え23個以下 | 4.5km以下 | 1701.8 | トラック［普通型］ 10～11t積 | 0.2273 | 時間 | - | - | 運転手（一般） | 0.031822 | 人 | - | - | - | -
2.5t以下 | 積込み･据付け(層積) | 15個を超え23個以下 | 5.0km以下 | 1714.5 | トラック［普通型］ 10～11t積 | 0.229 | 時間 | - | - | 運転手（一般） | 0.03206 | 人 | - | - | - | -
2.5t以下 | 積込み･据付け(層積) | 15個を超え23個以下 | 5.5km以下 | 1728 | トラック［普通型］ 10～11t積 | 0.2308 | 時間 | - | - | 運転手（一般） | 0.032312 | 人 | - | - | - | -
2.5t以下 | 積込み･据付け(層積) | 15個を超え23個以下 | 6.0km以下 | 1734 | トラック［普通型］ 10～11t積 | 0.2316 | 時間 | - | - | 運転手（一般） | 0.032424 | 人 | - | - | - | -
2.5t以下 | 積込み･据付け(層積) | 15個を超え23個以下 | 6.5km以下 | 1747.5 | トラック［普通型］ 10～11t積 | 0.2334 | 時間 | - | - | 運転手（一般） | 0.032676 | 人 | - | - | - | -
2.5t以下 | 積込み･据付け(層積) | 15個を超え23個以下 | 7.0km以下 | 1760.9 | トラック［普通型］ 10～11t積 | 0.2352 | 時間 | - | - | 運転手（一般） | 0.032928 | 人 | - | - | - | -
2.5t以下 | 積込み･据付け(層積) | 15個を超え23個以下 | 7.5km以下 | 1767.7 | トラック［普通型］ 10～11t積 | 0.2361 | 時間 | - | - | 運転手（一般） | 0.033054 | 人 | - | - | - | -
2.5t以下 | 積込み･据付け(層積) | 15個を超え23個以下 | 8.5km以下 | 1773.7 | トラック［普通型］ 10～11t積 | 0.2369 | 時間 | - | - | 運転手（一般） | 0.033166 | 人 | - | - | - | -
2.5t以下 | 積込み･据付け(層積) | 15個を超え23個以下 | 9.5km以下 | 1793.9 | トラック［普通型］ 10～11t積 | 0.2396 | 時間 | - | - | 運転手（一般） | 0.033544 | 人 | - | - | - | -
2.5t以下 | 積込み･据付け(層積) | 15個を超え23個以下 | 10.5km以下 | 1813.4 | トラック［普通型］ 10～11t積 | 0.2422 | 時間 | - | - | 運転手（一般） | 0.033908 | 人 | - | - | - | -
2.5t以下 | 積込み･据付け(層積) | 15個を超え23個以下 | 11.5km以下 | 1839.6 | トラック［普通型］ 10～11t積 | 0.2457 | 時間 | - | - | 運転手（一般） | 0.034398 | 人 | - | - | - | -
2.5t以下 | 積込み･据付け(層積) | 15個を超え23個以下 | 12.5km以下 | 1859 | トラック［普通型］ 10～11t積 | 0.2483 | 時間 | - | - | 運転手（一般） | 0.034762 | 人 | - | - | - | -
2.5t以下 | 積込み･据付け(層積) | 15個を超え23個以下 | 14.0km以下 | 1878.5 | トラック［普通型］ 10～11t積 | 0.2509 | 時間 | - | - | 運転手（一般） | 0.035126 | 人 | - | - | - | -
2.5t以下 | 積込み･据付け(層積) | 15個を超え23個以下 | 15.0km以下 | 1912.2 | トラック［普通型］ 10～11t積 | 0.2554 | 時間 | - | - | 運転手（一般） | 0.035756 | 人 | - | - | - | -
2.5tを超え5.5t以下 | 積込み･荷卸 | 1個 | 0.5km以下 | 1647.1 | トラック［普通型］ 10～11t積 | 0.22 | 時間 | - | - | 運転手（一般） | 0.0308 | 人 | - | - | - | -
2.5tを超え5.5t以下 | 積込み･荷卸 | 1個 | 1.0km以下 | 1772.2 | トラック［普通型］ 10～11t積 | 0.2367 | 時間 | - | - | 運転手（一般） | 0.033138 | 人 | - | - | - | -
2.5tを超え5.5t以下 | 積込み･荷卸 | 1個 | 1.5km以下 | 2021.5 | トラック［普通型］ 10～11t積 | 0.27 | 時間 | - | - | 運転手（一般） | 0.0378 | 人 | - | - | - | -
2.5tを超え5.5t以下 | 積込み･荷卸 | 1個 | 2.0km以下 | 2146.5 | トラック［普通型］ 10～11t積 | 0.2867 | 時間 | - | - | 運転手（一般） | 0.040138 | 人 | - | - | - | -
2.5tを超え5.5t以下 | 積込み･荷卸 | 1個 | 2.5km以下 | 2395.8 | トラック［普通型］ 10～11t積 | 0.32 | 時間 | - | - | 運転手（一般） | 0.0448 | 人 | - | - | - | -
2.5tを超え5.5t以下 | 積込み･荷卸 | 1個 | 3.0km以下 | 2645.9 | トラック［普通型］ 10～11t積 | 0.3534 | 時間 | - | - | 運転手（一般） | 0.049476 | 人 | - | - | - | -
2.5tを超え5.5t以下 | 積込み･荷卸 | 1個 | 3.5km以下 | 2770.2 | トラック［普通型］ 10～11t積 | 0.37 | 時間 | - | - | 運転手（一般） | 0.0518 | 人 | - | - | - | -
2.5tを超え5.5t以下 | 積込み･荷卸 | 1個 | 4.0km以下 | 3020.3 | トラック［普通型］ 10～11t積 | 0.4034 | 時間 | - | - | 運転手（一般） | 0.056476 | 人 | - | - | - | -
2.5tを超え5.5t以下 | 積込み･荷卸 | 1個 | 4.5km以下 | 3144.5 | トラック［普通型］ 10～11t積 | 0.42 | 時間 | - | - | 運転手（一般） | 0.0588 | 人 | - | - | - | -
2.5tを超え5.5t以下 | 積込み･荷卸 | 1個 | 5.0km以下 | 3393.9 | トラック［普通型］ 10～11t積 | 0.4533 | 時間 | - | - | 運転手（一般） | 0.063462 | 人 | - | - | - | -
2.5tを超え5.5t以下 | 積込み･荷卸 | 1個 | 5.5km以下 | 3643.2 | トラック［普通型］ 10～11t積 | 0.4866 | 時間 | - | - | 運転手（一般） | 0.068124 | 人 | - | - | - | -
2.5tを超え5.5t以下 | 積込み･荷卸 | 1個 | 6.0km以下 | 3768.2 | トラック［普通型］ 10～11t積 | 0.5033 | 時間 | - | - | 運転手（一般） | 0.070462 | 人 | - | - | - | -
2.5tを超え5.5t以下 | 積込み･荷卸 | 1個 | 6.5km以下 | 4019 | トラック［普通型］ 10～11t積 | 0.5368 | 時間 | - | - | 運転手（一般） | 0.075152 | 人 | - | - | - | -
2.5tを超え5.5t以下 | 積込み･荷卸 | 1個 | 7.0km以下 | 4268.3 | トラック［普通型］ 10～11t積 | 0.5701 | 時間 | - | - | 運転手（一般） | 0.079814 | 人 | - | - | - | -
2.5tを超え5.5t以下 | 積込み･荷卸 | 1個 | 7.5km以下 | 4391.1 | トラック［普通型］ 10～11t積 | 0.5865 | 時間 | - | - | 運転手（一般） | 0.08211 | 人 | - | - | - | -
2.5tを超え5.5t以下 | 積込み･荷卸 | 1個 | 8.5km以下 | 4518.4 | トラック［普通型］ 10～11t積 | 0.6035 | 時間 | - | - | 運転手（一般） | 0.08449 | 人 | - | - | - | -
2.5tを超え5.5t以下 | 積込み･荷卸 | 1個 | 9.5km以下 | 4890.5 | トラック［普通型］ 10～11t積 | 0.6532 | 時間 | - | - | 運転手（一般） | 0.091448 | 人 | - | - | - | -
2.5tを超え5.5t以下 | 積込み･荷卸 | 1個 | 10.5km以下 | 5264.9 | トラック［普通型］ 10～11t積 | 0.7032 | 時間 | - | - | 運転手（一般） | 0.098448 | 人 | - | - | - | -
2.5tを超え5.5t以下 | 積込み･荷卸 | 1個 | 11.5km以下 | 5763.5 | トラック［普通型］ 10～11t積 | 0.7698 | 時間 | - | - | 運転手（一般） | 0.10777 | 人 | - | - | - | -
2.5tを超え5.5t以下 | 積込み･荷卸 | 1個 | 12.5km以下 | 6137.1 | トラック［普通型］ 10～11t積 | 0.8197 | 時間 | - | - | 運転手（一般） | 0.11476 | 人 | - | - | - | -
2.5tを超え5.5t以下 | 積込み･荷卸 | 1個 | 14.0km以下 | 6515.9 | トラック［普通型］ 10～11t積 | 0.8703 | 時間 | - | - | 運転手（一般） | 0.12184 | 人 | - | - | - | -
2.5tを超え5.5t以下 | 積込み･荷卸 | 1個 | 15.0km以下 | 7137.4 | トラック［普通型］ 10～11t積 | 0.9533 | 時間 | - | - | 運転手（一般） | 0.13346 | 人 | - | - | - | -
2.5tを超え5.5t以下 | 積込み･荷卸 | 2個 | 0.5km以下 | 1522.1 | トラック［普通型］ 10～11t積 | 0.2033 | 時間 | - | - | 運転手（一般） | 0.028462 | 人 | - | - | - | -
2.5tを超え5.5t以下 | 積込み･荷卸 | 2個 | 1.0km以下 | 1585 | トラック［普通型］ 10～11t積 | 0.2117 | 時間 | - | - | 運転手（一般） | 0.029638 | 人 | - | - | - | -
2.5tを超え5.5t以下 | 積込み･荷卸 | 2個 | 1.5km以下 | 1709.3 | トラック［普通型］ 10～11t積 | 0.2283 | 時間 | - | - | 運転手（一般） | 0.031962 | 人 | - | - | - | -
2.5tを超え5.5t以下 | 積込み･荷卸 | 2個 | 2.0km以下 | 1772.2 | トラック［普通型］ 10～11t積 | 0.2367 | 時間 | - | - | 運転手（一般） | 0.033138 | 人 | - | - | - | -
2.5tを超え5.5t以下 | 積込み･荷卸 | 2個 | 2.5km以下 | 1897.2 | トラック［普通型］ 10～11t積 | 0.2534 | 時間 | - | - | 運転手（一般） | 0.035476 | 人 | - | - | - | -
2.5tを超え5.5t以下 | 積込み･荷卸 | 2個 | 3.0km以下 | 2021.5 | トラック［普通型］ 10～11t積 | 0.27 | 時間 | - | - | 運転手（一般） | 0.0378 | 人 | - | - | - | -
2.5tを超え5.5t以下 | 積込み･荷卸 | 2個 | 3.5km以下 | 2083.6 | トラック［普通型］ 10～11t積 | 0.2783 | 時間 | - | - | 運転手（一般） | 0.038962 | 人 | - | - | - | -
2.5tを超え5.5t以下 | 積込み･荷卸 | 2個 | 4.0km以下 | 2208.7 | トラック［普通型］ 10～11t積 | 0.295 | 時間 | - | - | 運転手（一般） | 0.0413 | 人 | - | - | - | -
2.5tを超え5.5t以下 | 積込み･荷卸 | 2個 | 4.5km以下 | 2270.8 | トラック［普通型］ 10～11t積 | 0.3033 | 時間 | - | - | 運転手（一般） | 0.042462 | 人 | - | - | - | -
2.5tを超え5.5t以下 | 積込み･荷卸 | 2個 | 5.0km以下 | 2395.8 | トラック［普通型］ 10～11t積 | 0.32 | 時間 | - | - | 運転手（一般） | 0.0448 | 人 | - | - | - | -
2.5tを超え5.5t以下 | 積込み･荷卸 | 2個 | 5.5km以下 | 2520.9 | トラック［普通型］ 10～11t積 | 0.3367 | 時間 | - | - | 運転手（一般） | 0.047138 | 人 | - | - | - | -
2.5tを超え5.5t以下 | 積込み･荷卸 | 2個 | 6.0km以下 | 2582.3 | トラック［普通型］ 10～11t積 | 0.3449 | 時間 | - | - | 運転手（一般） | 0.048286 | 人 | - | - | - | -
2.5tを超え5.5t以下 | 積込み･荷卸 | 2個 | 6.5km以下 | 2708 | トラック［普通型］ 10～11t積 | 0.3617 | 時間 | - | - | 運転手（一般） | 0.050638 | 人 | - | - | - | -
2.5tを超え5.5t以下 | 積込み･荷卸 | 2個 | 7.0km以下 | 2833.1 | トラック［普通型］ 10～11t積 | 0.3784 | 時間 | - | - | 運転手（一般） | 0.052976 | 人 | - | - | - | -
2.5tを超え5.5t以下 | 積込み･荷卸 | 2個 | 7.5km以下 | 2895.2 | トラック［普通型］ 10～11t積 | 0.3867 | 時間 | - | - | 運転手（一般） | 0.054138 | 人 | - | - | - | -
2.5tを超え5.5t以下 | 積込み･荷卸 | 2個 | 8.5km以下 | 2956.6 | トラック［普通型］ 10～11t積 | 0.3949 | 時間 | - | - | 運転手（一般） | 0.055286 | 人 | - | - | - | -
2.5tを超え5.5t以下 | 積込み･荷卸 | 2個 | 9.5km以下 | 3144.5 | トラック［普通型］ 10～11t積 | 0.42 | 時間 | - | - | 運転手（一般） | 0.0588 | 人 | - | - | - | -
2.5tを超え5.5t以下 | 積込み･荷卸 | 2個 | 10.5km以下 | 3331.7 | トラック［普通型］ 10～11t積 | 0.445 | 時間 | - | - | 運転手（一般） | 0.0623 | 人 | - | - | - | -
2.5tを超え5.5t以下 | 積込み･荷卸 | 2個 | 11.5km以下 | 3580.3 | トラック［普通型］ 10～11t積 | 0.4782 | 時間 | - | - | 運転手（一般） | 0.066948 | 人 | - | - | - | -
2.5tを超え5.5t以下 | 積込み･荷卸 | 2個 | 12.5km以下 | 3768.2 | トラック［普通型］ 10～11t積 | 0.5033 | 時間 | - | - | 運転手（一般） | 0.070462 | 人 | - | - | - | -
2.5tを超え5.5t以下 | 積込み･荷卸 | 2個 | 14.0km以下 | 3955.4 | トラック［普通型］ 10～11t積 | 0.5283 | 時間 | - | - | 運転手（一般） | 0.073962 | 人 | - | - | - | -
2.5tを超え5.5t以下 | 積込み･荷卸 | 2個 | 15.0km以下 | 4268.3 | トラック［普通型］ 10～11t積 | 0.5701 | 時間 | - | - | 運転手（一般） | 0.079814 | 人 | - | - | - | -
2.5tを超え5.5t以下 | 積込み･荷卸 | 3個 | 0.5km以下 | 1480.9 | トラック［普通型］ 10～11t積 | 0.1978 | 時間 | - | - | 運転手（一般） | 0.027692 | 人 | - | - | - | -
2.5tを超え5.5t以下 | 積込み･荷卸 | 3個 | 1.0km以下 | 1522.1 | トラック［普通型］ 10～11t積 | 0.2033 | 時間 | - | - | 運転手（一般） | 0.028462 | 人 | - | - | - | -
2.5tを超え5.5t以下 | 積込み･荷卸 | 3個 | 1.5km以下 | 1606 | トラック［普通型］ 10～11t積 | 0.2145 | 時間 | - | - | 運転手（一般） | 0.03003 | 人 | - | - | - | -
2.5tを超え5.5t以下 | 積込み･荷卸 | 3個 | 2.0km以下 | 1647.1 | トラック［普通型］ 10～11t積 | 0.22 | 時間 | - | - | 運転手（一般） | 0.0308 | 人 | - | - | - | -
2.5tを超え5.5t以下 | 積込み･荷卸 | 3個 | 2.5km以下 | 1730.2 | トラック［普通型］ 10～11t積 | 0.2311 | 時間 | - | - | 運転手（一般） | 0.032354 | 人 | - | - | - | -
2.5tを超え5.5t以下 | 積込み･荷卸 | 3個 | 3.0km以下 | 1813.4 | トラック［普通型］ 10～11t積 | 0.2422 | 時間 | - | - | 運転手（一般） | 0.033908 | 人 | - | - | - | -
2.5tを超え5.5t以下 | 積込み･荷卸 | 3個 | 3.5km以下 | 1855.3 | トラック［普通型］ 10～11t積 | 0.2478 | 時間 | - | - | 運転手（一般） | 0.034692 | 人 | - | - | - | -
2.5tを超え5.5t以下 | 積込み･荷卸 | 3個 | 4.0km以下 | 1938.4 | トラック［普通型］ 10～11t積 | 0.2589 | 時間 | - | - | 運転手（一般） | 0.036246 | 人 | - | - | - | -
2.5tを超え5.5t以下 | 積込み･荷卸 | 3個 | 4.5km以下 | 1979.6 | トラック［普通型］ 10～11t積 | 0.2644 | 時間 | - | - | 運転手（一般） | 0.037016 | 人 | - | - | - | -
2.5tを超え5.5t以下 | 積込み･荷卸 | 3個 | 5.0km以下 | 2063.4 | トラック［普通型］ 10～11t積 | 0.2756 | 時間 | - | - | 運転手（一般） | 0.038584 | 人 | - | - | - | -
2.5tを超え5.5t以下 | 積込み･荷卸 | 3個 | 5.5km以下 | 2146.5 | トラック［普通型］ 10～11t積 | 0.2867 | 時間 | - | - | 運転手（一般） | 0.040138 | 人 | - | - | - | -
2.5tを超え5.5t以下 | 積込み･荷卸 | 3個 | 6.0km以下 | 2187.7 | トラック［普通型］ 10～11t積 | 0.2922 | 時間 | - | - | 運転手（一般） | 0.040908 | 人 | - | - | - | -
2.5tを超え5.5t以下 | 積込み･荷卸 | 3個 | 6.5km以下 | 2270.8 | トラック［普通型］ 10～11t積 | 0.3033 | 時間 | - | - | 運転手（一般） | 0.042462 | 人 | - | - | - | -
2.5tを超え5.5t以下 | 積込み･荷卸 | 3個 | 7.0km以下 | 2354.7 | トラック［普通型］ 10～11t積 | 0.3145 | 時間 | - | - | 運転手（一般） | 0.04403 | 人 | - | - | - | -
2.5tを超え5.5t以下 | 積込み･荷卸 | 3個 | 7.5km以下 | 2395.8 | トラック［普通型］ 10～11t積 | 0.32 | 時間 | - | - | 運転手（一般） | 0.0448 | 人 | - | - | - | -
2.5tを超え5.5t以下 | 積込み･荷卸 | 3個 | 8.5km以下 | 2437 | トラック［普通型］ 10～11t積 | 0.3255 | 時間 | - | - | 運転手（一般） | 0.04557 | 人 | - | - | - | -
2.5tを超え5.5t以下 | 積込み･荷卸 | 3個 | 9.5km以下 | 2562.1 | トラック［普通型］ 10～11t積 | 0.3422 | 時間 | - | - | 運転手（一般） | 0.047908 | 人 | - | - | - | -
2.5tを超え5.5t以下 | 積込み･荷卸 | 3個 | 10.5km以下 | 2687.1 | トラック［普通型］ 10～11t積 | 0.3589 | 時間 | - | - | 運転手（一般） | 0.050246 | 人 | - | - | - | -
2.5tを超え5.5t以下 | 積込み･荷卸 | 3個 | 11.5km以下 | 2853.3 | トラック［普通型］ 10～11t積 | 0.3811 | 時間 | - | - | 運転手（一般） | 0.053354 | 人 | - | - | - | -
2.5tを超え5.5t以下 | 積込み･荷卸 | 3個 | 12.5km以下 | 2978.3 | トラック［普通型］ 10～11t積 | 0.3978 | 時間 | - | - | 運転手（一般） | 0.055692 | 人 | - | - | - | -
2.5tを超え5.5t以下 | 積込み･荷卸 | 3個 | 14.0km以下 | 3102.6 | トラック［普通型］ 10～11t積 | 0.4144 | 時間 | - | - | 運転手（一般） | 0.058016 | 人 | - | - | - | -
2.5tを超え5.5t以下 | 積込み･荷卸 | 3個 | 15.0km以下 | 3311.5 | トラック［普通型］ 10～11t積 | 0.4423 | 時間 | - | - | 運転手（一般） | 0.061922 | 人 | - | - | - | -
2.5tを超え5.5t以下 | 積込み･荷卸 | 4個 | 0.5km以下 | 1460 | トラック［普通型］ 10～11t積 | 0.195 | 時間 | - | - | 運転手（一般） | 0.0273 | 人 | - | - | - | -
2.5tを超え5.5t以下 | 積込み･荷卸 | 4個 | 1.0km以下 | 1491.4 | トラック［普通型］ 10～11t積 | 0.1992 | 時間 | - | - | 運転手（一般） | 0.027888 | 人 | - | - | - | -
2.5tを超え5.5t以下 | 積込み･荷卸 | 4個 | 1.5km以下 | 1553.6 | トラック［普通型］ 10～11t積 | 0.2075 | 時間 | - | - | 運転手（一般） | 0.02905 | 人 | - | - | - | -
2.5tを超え5.5t以下 | 積込み･荷卸 | 4個 | 2.0km以下 | 1585 | トラック［普通型］ 10～11t積 | 0.2117 | 時間 | - | - | 運転手（一般） | 0.029638 | 人 | - | - | - | -
2.5tを超え5.5t以下 | 積込み･荷卸 | 4個 | 2.5km以下 | 1647.1 | トラック［普通型］ 10～11t積 | 0.22 | 時間 | - | - | 運転手（一般） | 0.0308 | 人 | - | - | - | -
2.5tを超え5.5t以下 | 積込み･荷卸 | 4個 | 3.0km以下 | 1709.3 | トラック［普通型］ 10～11t積 | 0.2283 | 時間 | - | - | 運転手（一般） | 0.031962 | 人 | - | - | - | -
2.5tを超え5.5t以下 | 積込み･荷卸 | 4個 | 3.5km以下 | 1740.7 | トラック［普通型］ 10～11t積 | 0.2325 | 時間 | - | - | 運転手（一般） | 0.03255 | 人 | - | - | - | -
2.5tを超え5.5t以下 | 積込み･荷卸 | 4個 | 4.0km以下 | 1802.9 | トラック［普通型］ 10～11t積 | 0.2408 | 時間 | - | - | 運転手（一般） | 0.033712 | 人 | - | - | - | -
2.5tを超え5.5t以下 | 積込み･荷卸 | 4個 | 4.5km以下 | 1834.3 | トラック［普通型］ 10～11t積 | 0.245 | 時間 | - | - | 運転手（一般） | 0.0343 | 人 | - | - | - | -
2.5tを超え5.5t以下 | 積込み･荷卸 | 4個 | 5.0km以下 | 1897.2 | トラック［普通型］ 10～11t積 | 0.2534 | 時間 | - | - | 運転手（一般） | 0.035476 | 人 | - | - | - | -
2.5tを超え5.5t以下 | 積込み･荷卸 | 4個 | 5.5km以下 | 1958.6 | トラック［普通型］ 10～11t積 | 0.2616 | 時間 | - | - | 運転手（一般） | 0.036624 | 人 | - | - | - | -
2.5tを超え5.5t以下 | 積込み･荷卸 | 4個 | 6.0km以下 | 1990 | トラック［普通型］ 10～11t積 | 0.2658 | 時間 | - | - | 運転手（一般） | 0.037212 | 人 | - | - | - | -
2.5tを超え5.5t以下 | 積込み･荷卸 | 4個 | 6.5km以下 | 2052.9 | トラック［普通型］ 10～11t積 | 0.2742 | 時間 | - | - | 運転手（一般） | 0.038388 | 人 | - | - | - | -
2.5tを超え5.5t以下 | 積込み･荷卸 | 4個 | 7.0km以下 | 2115.1 | トラック［普通型］ 10～11t積 | 0.2825 | 時間 | - | - | 運転手（一般） | 0.03955 | 人 | - | - | - | -
2.5tを超え5.5t以下 | 積込み･荷卸 | 4個 | 7.5km以下 | 2146.5 | トラック［普通型］ 10～11t積 | 0.2867 | 時間 | - | - | 運転手（一般） | 0.040138 | 人 | - | - | - | -
2.5tを超え5.5t以下 | 積込み･荷卸 | 4個 | 8.5km以下 | 2178 | トラック［普通型］ 10～11t積 | 0.2909 | 時間 | - | - | 運転手（一般） | 0.040726 | 人 | - | - | - | -
2.5tを超え5.5t以下 | 積込み･荷卸 | 4個 | 9.5km以下 | 2270.8 | トラック［普通型］ 10～11t積 | 0.3033 | 時間 | - | - | 運転手（一般） | 0.042462 | 人 | - | - | - | -
2.5tを超え5.5t以下 | 積込み･荷卸 | 4個 | 10.5km以下 | 2365.1 | トラック［普通型］ 10～11t積 | 0.3159 | 時間 | - | - | 運転手（一般） | 0.044226 | 人 | - | - | - | -
2.5tを超え5.5t以下 | 積込み･荷卸 | 4個 | 11.5km以下 | 2488.7 | トラック［普通型］ 10～11t積 | 0.3324 | 時間 | - | - | 運転手（一般） | 0.046536 | 人 | - | - | - | -
2.5tを超え5.5t以下 | 積込み･荷卸 | 4個 | 12.5km以下 | 2582.3 | トラック［普通型］ 10～11t積 | 0.3449 | 時間 | - | - | 運転手（一般） | 0.048286 | 人 | - | - | - | -
2.5tを超え5.5t以下 | 積込み･荷卸 | 4個 | 14.0km以下 | 2676.6 | トラック［普通型］ 10～11t積 | 0.3575 | 時間 | - | - | 運転手（一般） | 0.05005 | 人 | - | - | - | -
2.5tを超え5.5t以下 | 積込み･荷卸 | 4個 | 15.0km以下 | 2833.1 | トラック［普通型］ 10～11t積 | 0.3784 | 時間 | - | - | 運転手（一般） | 0.052976 | 人 | - | - | - | -
2.5tを超え5.5t以下 | 積込み･据付け(乱積) | 1個 | 0.5km以下 | 1709.3 | トラック［普通型］ 10～11t積 | 0.2283 | 時間 | - | - | 運転手（一般） | 0.031962 | 人 | - | - | - | -
2.5tを超え5.5t以下 | 積込み･据付け(乱積) | 1個 | 1.0km以下 | 1834.3 | トラック［普通型］ 10～11t積 | 0.245 | 時間 | - | - | 運転手（一般） | 0.0343 | 人 | - | - | - | -
2.5tを超え5.5t以下 | 積込み･据付け(乱積) | 1個 | 1.5km以下 | 2083.6 | トラック［普通型］ 10～11t積 | 0.2783 | 時間 | - | - | 運転手（一般） | 0.038962 | 人 | - | - | - | -
2.5tを超え5.5t以下 | 積込み･据付け(乱積) | 1個 | 2.0km以下 | 2208.7 | トラック［普通型］ 10～11t積 | 0.295 | 時間 | - | - | 運転手（一般） | 0.0413 | 人 | - | - | - | -
2.5tを超え5.5t以下 | 積込み･据付け(乱積) | 1個 | 2.5km以下 | 2458 | トラック［普通型］ 10～11t積 | 0.3283 | 時間 | - | - | 運転手（一般） | 0.045962 | 人 | - | - | - | -
2.5tを超え5.5t以下 | 積込み･据付け(乱積) | 1個 | 3.0km以下 | 2708 | トラック［普通型］ 10～11t積 | 0.3617 | 時間 | - | - | 運転手（一般） | 0.050638 | 人 | - | - | - | -
2.5tを超え5.5t以下 | 積込み･据付け(乱積) | 1個 | 3.5km以下 | 2833.1 | トラック［普通型］ 10～11t積 | 0.3784 | 時間 | - | - | 運転手（一般） | 0.052976 | 人 | - | - | - | -
2.5tを超え5.5t以下 | 積込み･据付け(乱積) | 1個 | 4.0km以下 | 3082.4 | トラック［普通型］ 10～11t積 | 0.4117 | 時間 | - | - | 運転手（一般） | 0.057638 | 人 | - | - | - | -
2.5tを超え5.5t以下 | 積込み･据付け(乱積) | 1個 | 4.5km以下 | 3206.7 | トラック［普通型］ 10～11t積 | 0.4283 | 時間 | - | - | 運転手（一般） | 0.059962 | 人 | - | - | - | -
2.5tを超え5.5t以下 | 積込み･据付け(乱積) | 1個 | 5.0km以下 | 3456.7 | トラック［普通型］ 10～11t積 | 0.4617 | 時間 | - | - | 運転手（一般） | 0.064638 | 人 | - | - | - | -
2.5tを超え5.5t以下 | 積込み･据付け(乱積) | 1個 | 5.5km以下 | 3706.1 | トラック［普通型］ 10～11t積 | 0.495 | 時間 | - | - | 運転手（一般） | 0.0693 | 人 | - | - | - | -
2.5tを超え5.5t以下 | 積込み･据付け(乱積) | 1個 | 6.0km以下 | 3831.8 | トラック［普通型］ 10～11t積 | 0.5118 | 時間 | - | - | 運転手（一般） | 0.071652 | 人 | - | - | - | -
2.5tを超え5.5t以下 | 積込み･据付け(乱積) | 1個 | 6.5km以下 | 4080.4 | トラック［普通型］ 10～11t積 | 0.545 | 時間 | - | - | 運転手（一般） | 0.0763 | 人 | - | - | - | -
2.5tを超え5.5t以下 | 積込み･据付け(乱積) | 1個 | 7.0km以下 | 4330.5 | トラック［普通型］ 10～11t積 | 0.5784 | 時間 | - | - | 運転手（一般） | 0.080976 | 人 | - | - | - | -
2.5tを超え5.5t以下 | 積込み･据付け(乱積) | 1個 | 7.5km以下 | 4454 | トラック［普通型］ 10～11t積 | 0.5949 | 時間 | - | - | 運転手（一般） | 0.083286 | 人 | - | - | - | -
2.5tを超え5.5t以下 | 積込み･据付け(乱積) | 1個 | 8.5km以下 | 4579 | トラック［普通型］ 10～11t積 | 0.6116 | 時間 | - | - | 運転手（一般） | 0.085624 | 人 | - | - | - | -
2.5tを超え5.5t以下 | 積込み･据付け(乱積) | 1個 | 9.5km以下 | 4954.9 | トラック［普通型］ 10～11t積 | 0.6618 | 時間 | - | - | 運転手（一般） | 0.092652 | 人 | - | - | - | -
2.5tを超え5.5t以下 | 積込み･据付け(乱積) | 1個 | 10.5km以下 | 5328.5 | トラック［普通型］ 10～11t積 | 0.7117 | 時間 | - | - | 運転手（一般） | 0.099638 | 人 | - | - | - | -
2.5tを超え5.5t以下 | 積込み･据付け(乱積) | 1個 | 11.5km以下 | 5826.4 | トラック［普通型］ 10～11t積 | 0.7782 | 時間 | - | - | 運転手（一般） | 0.10895 | 人 | - | - | - | -
2.5tを超え5.5t以下 | 積込み･据付け(乱積) | 1個 | 12.5km以下 | 6203 | トラック［普通型］ 10～11t積 | 0.8285 | 時間 | - | - | 運転手（一般） | 0.11599 | 人 | - | - | - | -
2.5tを超え5.5t以下 | 積込み･据付け(乱積) | 1個 | 14.0km以下 | 6573.6 | トラック［普通型］ 10～11t積 | 0.878 | 時間 | - | - | 運転手（一般） | 0.12292 | 人 | - | - | - | -
2.5tを超え5.5t以下 | 積込み･据付け(乱積) | 1個 | 15.0km以下 | 7198.8 | トラック［普通型］ 10～11t積 | 0.9615 | 時間 | - | - | 運転手（一般） | 0.13461 | 人 | - | - | - | -
2.5tを超え5.5t以下 | 積込み･据付け(乱積) | 2個 | 0.5km以下 | 1585 | トラック［普通型］ 10～11t積 | 0.2117 | 時間 | - | - | 運転手（一般） | 0.029638 | 人 | - | - | - | -
2.5tを超え5.5t以下 | 積込み･据付け(乱積) | 2個 | 1.0km以下 | 1647.1 | トラック［普通型］ 10～11t積 | 0.22 | 時間 | - | - | 運転手（一般） | 0.0308 | 人 | - | - | - | -
2.5tを超え5.5t以下 | 積込み･据付け(乱積) | 2個 | 1.5km以下 | 1772.2 | トラック［普通型］ 10～11t積 | 0.2367 | 時間 | - | - | 運転手（一般） | 0.033138 | 人 | - | - | - | -
2.5tを超え5.5t以下 | 積込み･据付け(乱積) | 2個 | 2.0km以下 | 1834.3 | トラック［普通型］ 10～11t積 | 0.245 | 時間 | - | - | 運転手（一般） | 0.0343 | 人 | - | - | - | -
2.5tを超え5.5t以下 | 積込み･据付け(乱積) | 2個 | 2.5km以下 | 1958.6 | トラック［普通型］ 10～11t積 | 0.2616 | 時間 | - | - | 運転手（一般） | 0.036624 | 人 | - | - | - | -
2.5tを超え5.5t以下 | 積込み･据付け(乱積) | 2個 | 3.0km以下 | 2083.6 | トラック［普通型］ 10～11t積 | 0.2783 | 時間 | - | - | 運転手（一般） | 0.038962 | 人 | - | - | - | -
2.5tを超え5.5t以下 | 積込み･据付け(乱積) | 2個 | 3.5km以下 | 2146.5 | トラック［普通型］ 10～11t積 | 0.2867 | 時間 | - | - | 運転手（一般） | 0.040138 | 人 | - | - | - | -
2.5tを超え5.5t以下 | 積込み･据付け(乱積) | 2個 | 4.0km以下 | 2270.8 | トラック［普通型］ 10～11t積 | 0.3033 | 時間 | - | - | 運転手（一般） | 0.042462 | 人 | - | - | - | -
2.5tを超え5.5t以下 | 積込み･据付け(乱積) | 2個 | 4.5km以下 | 2332.9 | トラック［普通型］ 10～11t積 | 0.3116 | 時間 | - | - | 運転手（一般） | 0.043624 | 人 | - | - | - | -
2.5tを超え5.5t以下 | 積込み･据付け(乱積) | 2個 | 5.0km以下 | 2458 | トラック［普通型］ 10～11t積 | 0.3283 | 時間 | - | - | 運転手（一般） | 0.045962 | 人 | - | - | - | -
2.5tを超え5.5t以下 | 積込み･据付け(乱積) | 2個 | 5.5km以下 | 2582.3 | トラック［普通型］ 10～11t積 | 0.3449 | 時間 | - | - | 運転手（一般） | 0.048286 | 人 | - | - | - | -
2.5tを超え5.5t以下 | 積込み･据付け(乱積) | 2個 | 6.0km以下 | 2645.9 | トラック［普通型］ 10～11t積 | 0.3534 | 時間 | - | - | 運転手（一般） | 0.049476 | 人 | - | - | - | -
2.5tを超え5.5t以下 | 積込み･据付け(乱積) | 2個 | 6.5km以下 | 2770.2 | トラック［普通型］ 10～11t積 | 0.37 | 時間 | - | - | 運転手（一般） | 0.0518 | 人 | - | - | - | -
2.5tを超え5.5t以下 | 積込み･据付け(乱積) | 2個 | 7.0km以下 | 2895.2 | トラック［普通型］ 10～11t積 | 0.3867 | 時間 | - | - | 運転手（一般） | 0.054138 | 人 | - | - | - | -
2.5tを超え5.5t以下 | 積込み･据付け(乱積) | 2個 | 7.5km以下 | 2956.6 | トラック［普通型］ 10～11t積 | 0.3949 | 時間 | - | - | 運転手（一般） | 0.055286 | 人 | - | - | - | -
2.5tを超え5.5t以下 | 積込み･据付け(乱積) | 2個 | 8.5km以下 | 3020.3 | トラック［普通型］ 10～11t積 | 0.4034 | 時間 | - | - | 運転手（一般） | 0.056476 | 人 | - | - | - | -
2.5tを超え5.5t以下 | 積込み･据付け(乱積) | 2個 | 9.5km以下 | 3206.7 | トラック［普通型］ 10～11t積 | 0.4283 | 時間 | - | - | 運転手（一般） | 0.059962 | 人 | - | - | - | -
2.5tを超え5.5t以下 | 積込み･据付け(乱積) | 2個 | 10.5km以下 | 3393.9 | トラック［普通型］ 10～11t積 | 0.4533 | 時間 | - | - | 運転手（一般） | 0.063462 | 人 | - | - | - | -
2.5tを超え5.5t以下 | 積込み･据付け(乱積) | 2個 | 11.5km以下 | 3643.2 | トラック［普通型］ 10～11t積 | 0.4866 | 時間 | - | - | 運転手（一般） | 0.068124 | 人 | - | - | - | -
2.5tを超え5.5t以下 | 積込み･据付け(乱積) | 2個 | 12.5km以下 | 3831.8 | トラック［普通型］ 10～11t積 | 0.5118 | 時間 | - | - | 運転手（一般） | 0.071652 | 人 | - | - | - | -
2.5tを超え5.5t以下 | 積込み･据付け(乱積) | 2個 | 14.0km以下 | 4019 | トラック［普通型］ 10～11t積 | 0.5368 | 時間 | - | - | 運転手（一般） | 0.075152 | 人 | - | - | - | -
2.5tを超え5.5t以下 | 積込み･据付け(乱積) | 2個 | 15.0km以下 | 4330.5 | トラック［普通型］ 10～11t積 | 0.5784 | 時間 | - | - | 運転手（一般） | 0.080976 | 人 | - | - | - | -
2.5tを超え5.5t以下 | 積込み･据付け(乱積) | 3個 | 0.5km以下 | 1543.1 | トラック［普通型］ 10～11t積 | 0.2061 | 時間 | - | - | 運転手（一般） | 0.028854 | 人 | - | - | - | -
2.5tを超え5.5t以下 | 積込み･据付け(乱積) | 3個 | 1.0km以下 | 1585 | トラック［普通型］ 10～11t積 | 0.2117 | 時間 | - | - | 運転手（一般） | 0.029638 | 人 | - | - | - | -
2.5tを超え5.5t以下 | 積込み･据付け(乱積) | 3個 | 1.5km以下 | 1668.1 | トラック［普通型］ 10～11t積 | 0.2228 | 時間 | - | - | 運転手（一般） | 0.031192 | 人 | - | - | - | -
2.5tを超え5.5t以下 | 積込み･据付け(乱積) | 3個 | 2.0km以下 | 1709.3 | トラック［普通型］ 10～11t積 | 0.2283 | 時間 | - | - | 運転手（一般） | 0.031962 | 人 | - | - | - | -
2.5tを超え5.5t以下 | 積込み･据付け(乱積) | 3個 | 2.5km以下 | 1793.1 | トラック［普通型］ 10～11t積 | 0.2395 | 時間 | - | - | 運転手（一般） | 0.03353 | 人 | - | - | - | -
2.5tを超え5.5t以下 | 積込み･据付け(乱積) | 3個 | 3.0km以下 | 1876.2 | トラック［普通型］ 10～11t積 | 0.2506 | 時間 | - | - | 運転手（一般） | 0.035084 | 人 | - | - | - | -
2.5tを超え5.5t以下 | 積込み･据付け(乱積) | 3個 | 3.5km以下 | 1917.4 | トラック［普通型］ 10～11t積 | 0.2561 | 時間 | - | - | 運転手（一般） | 0.035854 | 人 | - | - | - | -
2.5tを超え5.5t以下 | 積込み･据付け(乱積) | 3個 | 4.0km以下 | 2000.5 | トラック［普通型］ 10～11t積 | 0.2672 | 時間 | - | - | 運転手（一般） | 0.037408 | 人 | - | - | - | -
2.5tを超え5.5t以下 | 積込み･据付け(乱積) | 3個 | 4.5km以下 | 2042.5 | トラック［普通型］ 10～11t積 | 0.2728 | 時間 | - | - | 運転手（一般） | 0.038192 | 人 | - | - | - | -
2.5tを超え5.5t以下 | 積込み･据付け(乱積) | 3個 | 5.0km以下 | 2124.8 | トラック［普通型］ 10～11t積 | 0.2838 | 時間 | - | - | 運転手（一般） | 0.039732 | 人 | - | - | - | -
2.5tを超え5.5t以下 | 積込み･据付け(乱積) | 3個 | 5.5km以下 | 2208.7 | トラック［普通型］ 10～11t積 | 0.295 | 時間 | - | - | 運転手（一般） | 0.0413 | 人 | - | - | - | -
2.5tを超え5.5t以下 | 積込み･据付け(乱積) | 3個 | 6.0km以下 | 2250.6 | トラック［普通型］ 10～11t積 | 0.3006 | 時間 | - | - | 運転手（一般） | 0.042084 | 人 | - | - | - | -
2.5tを超え5.5t以下 | 積込み･据付け(乱積) | 3個 | 6.5km以下 | 2332.9 | トラック［普通型］ 10～11t積 | 0.3116 | 時間 | - | - | 運転手（一般） | 0.043624 | 人 | - | - | - | -
2.5tを超え5.5t以下 | 積込み･据付け(乱積) | 3個 | 7.0km以下 | 2416.8 | トラック［普通型］ 10～11t積 | 0.3228 | 時間 | - | - | 運転手（一般） | 0.045192 | 人 | - | - | - | -
2.5tを超え5.5t以下 | 積込み･据付け(乱積) | 3個 | 7.5km以下 | 2458 | トラック［普通型］ 10～11t積 | 0.3283 | 時間 | - | - | 運転手（一般） | 0.045962 | 人 | - | - | - | -
2.5tを超え5.5t以下 | 積込み･据付け(乱積) | 3個 | 8.5km以下 | 2499.9 | トラック［普通型］ 10～11t積 | 0.3339 | 時間 | - | - | 運転手（一般） | 0.046746 | 人 | - | - | - | -
2.5tを超え5.5t以下 | 積込み･据付け(乱積) | 3個 | 9.5km以下 | 2624.2 | トラック［普通型］ 10～11t積 | 0.3505 | 時間 | - | - | 運転手（一般） | 0.04907 | 人 | - | - | - | -
2.5tを超え5.5t以下 | 積込み･据付け(乱積) | 3個 | 10.5km以下 | 2749.2 | トラック［普通型］ 10～11t積 | 0.3672 | 時間 | - | - | 運転手（一般） | 0.051408 | 人 | - | - | - | -
2.5tを超え5.5t以下 | 積込み･据付け(乱積) | 3個 | 11.5km以下 | 2915.4 | トラック［普通型］ 10～11t積 | 0.3894 | 時間 | - | - | 運転手（一般） | 0.054516 | 人 | - | - | - | -
2.5tを超え5.5t以下 | 積込み･据付け(乱積) | 3個 | 12.5km以下 | 3041.2 | トラック［普通型］ 10～11t積 | 0.4062 | 時間 | - | - | 運転手（一般） | 0.056868 | 人 | - | - | - | -
2.5tを超え5.5t以下 | 積込み･据付け(乱積) | 3個 | 14.0km以下 | 3165.5 | トラック［普通型］ 10～11t積 | 0.4228 | 時間 | - | - | 運転手（一般） | 0.059192 | 人 | - | - | - | -
2.5tを超え5.5t以下 | 積込み･据付け(乱積) | 3個 | 15.0km以下 | 3374.4 | トラック［普通型］ 10～11t積 | 0.4507 | 時間 | - | - | 運転手（一般） | 0.063098 | 人 | - | - | - | -
2.5tを超え5.5t以下 | 積込み･据付け(乱積) | 4個 | 0.5km以下 | 1522.1 | トラック［普通型］ 10～11t積 | 0.2033 | 時間 | - | - | 運転手（一般） | 0.028462 | 人 | - | - | - | -
2.5tを超え5.5t以下 | 積込み･据付け(乱積) | 4個 | 1.0km以下 | 1553.6 | トラック［普通型］ 10～11t積 | 0.2075 | 時間 | - | - | 運転手（一般） | 0.02905 | 人 | - | - | - | -
2.5tを超え5.5t以下 | 積込み･据付け(乱積) | 4個 | 1.5km以下 | 1615.7 | トラック［普通型］ 10～11t積 | 0.2158 | 時間 | - | - | 運転手（一般） | 0.030212 | 人 | - | - | - | -
2.5tを超え5.5t以下 | 積込み･据付け(乱積) | 4個 | 2.0km以下 | 1647.1 | トラック［普通型］ 10～11t積 | 0.22 | 時間 | - | - | 運転手（一般） | 0.0308 | 人 | - | - | - | -
2.5tを超え5.5t以下 | 積込み･据付け(乱積) | 4個 | 2.5km以下 | 1709.3 | トラック［普通型］ 10～11t積 | 0.2283 | 時間 | - | - | 運転手（一般） | 0.031962 | 人 | - | - | - | -
2.5tを超え5.5t以下 | 積込み･据付け(乱積) | 4個 | 3.0km以下 | 1772.2 | トラック［普通型］ 10～11t積 | 0.2367 | 時間 | - | - | 運転手（一般） | 0.033138 | 人 | - | - | - | -
2.5tを超え5.5t以下 | 積込み･据付け(乱積) | 4個 | 3.5km以下 | 1802.9 | トラック［普通型］ 10～11t積 | 0.2408 | 時間 | - | - | 運転手（一般） | 0.033712 | 人 | - | - | - | -
2.5tを超え5.5t以下 | 積込み･据付け(乱積) | 4個 | 4.0km以下 | 1865.8 | トラック［普通型］ 10～11t積 | 0.2492 | 時間 | - | - | 運転手（一般） | 0.034888 | 人 | - | - | - | -
2.5tを超え5.5t以下 | 積込み･据付け(乱積) | 4個 | 4.5km以下 | 1897.2 | トラック［普通型］ 10～11t積 | 0.2534 | 時間 | - | - | 運転手（一般） | 0.035476 | 人 | - | - | - | -
2.5tを超え5.5t以下 | 積込み･据付け(乱積) | 4個 | 5.0km以下 | 1958.6 | トラック［普通型］ 10～11t積 | 0.2616 | 時間 | - | - | 運転手（一般） | 0.036624 | 人 | - | - | - | -
2.5tを超え5.5t以下 | 積込み･据付け(乱積) | 4個 | 5.5km以下 | 2021.5 | トラック［普通型］ 10～11t積 | 0.27 | 時間 | - | - | 運転手（一般） | 0.0378 | 人 | - | - | - | -
2.5tを超え5.5t以下 | 積込み･据付け(乱積) | 4個 | 6.0km以下 | 2052.9 | トラック［普通型］ 10～11t積 | 0.2742 | 時間 | - | - | 運転手（一般） | 0.038388 | 人 | - | - | - | -
2.5tを超え5.5t以下 | 積込み･据付け(乱積) | 4個 | 6.5km以下 | 2115.1 | トラック［普通型］ 10～11t積 | 0.2825 | 時間 | - | - | 運転手（一般） | 0.03955 | 人 | - | - | - | -
2.5tを超え5.5t以下 | 積込み･据付け(乱積) | 4個 | 7.0km以下 | 2178 | トラック［普通型］ 10～11t積 | 0.2909 | 時間 | - | - | 運転手（一般） | 0.040726 | 人 | - | - | - | -
2.5tを超え5.5t以下 | 積込み･据付け(乱積) | 4個 | 7.5km以下 | 2208.7 | トラック［普通型］ 10～11t積 | 0.295 | 時間 | - | - | 運転手（一般） | 0.0413 | 人 | - | - | - | -
2.5tを超え5.5t以下 | 積込み･据付け(乱積) | 4個 | 8.5km以下 | 2239.4 | トラック［普通型］ 10～11t積 | 0.2991 | 時間 | - | - | 運転手（一般） | 0.041874 | 人 | - | - | - | -
2.5tを超え5.5t以下 | 積込み･据付け(乱積) | 4個 | 9.5km以下 | 2332.9 | トラック［普通型］ 10～11t積 | 0.3116 | 時間 | - | - | 運転手（一般） | 0.043624 | 人 | - | - | - | -
2.5tを超え5.5t以下 | 積込み･据付け(乱積) | 4個 | 10.5km以下 | 2426.5 | トラック［普通型］ 10～11t積 | 0.3241 | 時間 | - | - | 運転手（一般） | 0.045374 | 人 | - | - | - | -
2.5tを超え5.5t以下 | 積込み･据付け(乱積) | 4個 | 11.5km以下 | 2551.6 | トラック［普通型］ 10～11t積 | 0.3408 | 時間 | - | - | 運転手（一般） | 0.047712 | 人 | - | - | - | -
2.5tを超え5.5t以下 | 積込み･据付け(乱積) | 4個 | 12.5km以下 | 2645.9 | トラック［普通型］ 10～11t積 | 0.3534 | 時間 | - | - | 運転手（一般） | 0.049476 | 人 | - | - | - | -
2.5tを超え5.5t以下 | 積込み･据付け(乱積) | 4個 | 14.0km以下 | 2739.5 | トラック［普通型］ 10～11t積 | 0.3659 | 時間 | - | - | 運転手（一般） | 0.051226 | 人 | - | - | - | -
2.5tを超え5.5t以下 | 積込み･据付け(乱積) | 4個 | 15.0km以下 | 2895.2 | トラック［普通型］ 10～11t積 | 0.3867 | 時間 | - | - | 運転手（一般） | 0.054138 | 人 | - | - | - | -
2.5tを超え5.5t以下 | 積込み･据付け(層積) | 1個 | 0.5km以下 | 2071.7 | トラック［普通型］ 10～11t積 | 0.2767 | 時間 | - | - | 運転手（一般） | 0.038738 | 人 | - | - | - | -
2.5tを超え5.5t以下 | 積込み･据付け(層積) | 1個 | 1.0km以下 | 2195.9 | トラック［普通型］ 10～11t積 | 0.2933 | 時間 | - | - | 運転手（一般） | 0.041062 | 人 | - | - | - | -
2.5tを超え5.5t以下 | 積込み･据付け(層積) | 1個 | 1.5km以下 | 2446 | トラック［普通型］ 10～11t積 | 0.3267 | 時間 | - | - | 運転手（一般） | 0.045738 | 人 | - | - | - | -
2.5tを超え5.5t以下 | 積込み･据付け(層積) | 1個 | 2.0km以下 | 2570.3 | トラック［普通型］ 10～11t積 | 0.3433 | 時間 | - | - | 運転手（一般） | 0.048062 | 人 | - | - | - | -
2.5tを超え5.5t以下 | 積込み･据付け(層積) | 1個 | 2.5km以下 | 2819.6 | トラック［普通型］ 10～11t積 | 0.3766 | 時間 | - | - | 運転手（一般） | 0.052724 | 人 | - | - | - | -
2.5tを超え5.5t以下 | 積込み･据付け(層積) | 1個 | 3.0km以下 | 3069.7 | トラック［普通型］ 10～11t積 | 0.41 | 時間 | - | - | 運転手（一般） | 0.0574 | 人 | - | - | - | -
2.5tを超え5.5t以下 | 積込み･据付け(層積) | 1個 | 3.5km以下 | 3194 | トラック［普通型］ 10～11t積 | 0.4266 | 時間 | - | - | 運転手（一般） | 0.059724 | 人 | - | - | - | -
2.5tを超え5.5t以下 | 積込み･据付け(層積) | 1個 | 4.0km以下 | 3444 | トラック［普通型］ 10～11t積 | 0.46 | 時間 | - | - | 運転手（一般） | 0.0644 | 人 | - | - | - | -
2.5tを超え5.5t以下 | 積込み･据付け(層積) | 1個 | 4.5km以下 | 3568.3 | トラック［普通型］ 10～11t積 | 0.4766 | 時間 | - | - | 運転手（一般） | 0.066724 | 人 | - | - | - | -
2.5tを超え5.5t以下 | 積込み･据付け(層積) | 1個 | 5.0km以下 | 3817.6 | トラック［普通型］ 10～11t積 | 0.5099 | 時間 | - | - | 運転手（一般） | 0.071386 | 人 | - | - | - | -
2.5tを超え5.5t以下 | 積込み･据付け(層積) | 1個 | 5.5km以下 | 4069.2 | トラック［普通型］ 10～11t積 | 0.5435 | 時間 | - | - | 運転手（一般） | 0.07609 | 人 | - | - | - | -
2.5tを超え5.5t以下 | 積込み･据付け(層積) | 1個 | 6.0km以下 | 4192 | トラック［普通型］ 10～11t積 | 0.5599 | 時間 | - | - | 運転手（一般） | 0.078386 | 人 | - | - | - | -
2.5tを超え5.5t以下 | 積込み･据付け(層積) | 1個 | 6.5km以下 | 4443.5 | トラック［普通型］ 10～11t積 | 0.5935 | 時間 | - | - | 運転手（一般） | 0.08309 | 人 | - | - | - | -
2.5tを超え5.5t以下 | 積込み･据付け(層積) | 1個 | 7.0km以下 | 4691.4 | トラック［普通型］ 10～11t積 | 0.6266 | 時間 | - | - | 運転手（一般） | 0.087724 | 人 | - | - | - | -
2.5tを超え5.5t以下 | 積込み･据付け(層積) | 1個 | 7.5km以下 | 4817.9 | トラック［普通型］ 10～11t積 | 0.6435 | 時間 | - | - | 運転手（一般） | 0.09009 | 人 | - | - | - | -
2.5tを超え5.5t以下 | 積込み･据付け(層積) | 1個 | 8.5km以下 | 4942.2 | トラック［普通型］ 10～11t積 | 0.6601 | 時間 | - | - | 運転手（一般） | 0.092414 | 人 | - | - | - | -
2.5tを超え5.5t以下 | 積込み･据付け(層積) | 1個 | 9.5km以下 | 5317.3 | トラック［普通型］ 10～11t積 | 0.7102 | 時間 | - | - | 運転手（一般） | 0.099428 | 人 | - | - | - | -
2.5tを超え5.5t以下 | 積込み･据付け(層積) | 1個 | 10.5km以下 | 5689.4 | トラック［普通型］ 10～11t積 | 0.7599 | 時間 | - | - | 運転手（一般） | 0.10639 | 人 | - | - | - | -
2.5tを超え5.5t以下 | 積込み･据付け(層積) | 1個 | 11.5km以下 | 6187.3 | トラック［普通型］ 10～11t積 | 0.8264 | 時間 | - | - | 運転手（一般） | 0.1157 | 人 | - | - | - | -
2.5tを超え5.5t以下 | 積込み･据付け(層積) | 1個 | 12.5km以下 | 6561.6 | トラック［普通型］ 10～11t積 | 0.8764 | 時間 | - | - | 運転手（一般） | 0.1227 | 人 | - | - | - | -
2.5tを超え5.5t以下 | 積込み･据付け(層積) | 1個 | 14.0km以下 | 6939 | トラック［普通型］ 10～11t積 | 0.9268 | 時間 | - | - | 運転手（一般） | 0.12975 | 人 | - | - | - | -
2.5tを超え5.5t以下 | 積込み･据付け(層積) | 1個 | 15.0km以下 | 7562.6 | トラック［普通型］ 10～11t積 | 1.0101 | 時間 | - | - | 運転手（一般） | 0.14141 | 人 | - | - | - | -
2.5tを超え5.5t以下 | 積込み･据付け(層積) | 2個 | 0.5km以下 | 1946.6 | トラック［普通型］ 10～11t積 | 0.26 | 時間 | - | - | 運転手（一般） | 0.0364 | 人 | - | - | - | -
2.5tを超え5.5t以下 | 積込み･据付け(層積) | 2個 | 1.0km以下 | 2008.8 | トラック［普通型］ 10～11t積 | 0.2683 | 時間 | - | - | 運転手（一般） | 0.037562 | 人 | - | - | - | -
2.5tを超え5.5t以下 | 積込み･据付け(層積) | 2個 | 1.5km以下 | 2133.8 | トラック［普通型］ 10～11t積 | 0.285 | 時間 | - | - | 運転手（一般） | 0.0399 | 人 | - | - | - | -
2.5tを超え5.5t以下 | 積込み･据付け(層積) | 2個 | 2.0km以下 | 2195.9 | トラック［普通型］ 10～11t積 | 0.2933 | 時間 | - | - | 運転手（一般） | 0.041062 | 人 | - | - | - | -
2.5tを超え5.5t以下 | 積込み･据付け(層積) | 2個 | 2.5km以下 | 2321 | トラック［普通型］ 10～11t積 | 0.31 | 時間 | - | - | 運転手（一般） | 0.0434 | 人 | - | - | - | -
2.5tを超え5.5t以下 | 積込み･据付け(層積) | 2個 | 3.0km以下 | 2446 | トラック［普通型］ 10～11t積 | 0.3267 | 時間 | - | - | 運転手（一般） | 0.045738 | 人 | - | - | - | -
2.5tを超え5.5t以下 | 積込み･据付け(層積) | 2個 | 3.5km以下 | 2508.1 | トラック［普通型］ 10～11t積 | 0.335 | 時間 | - | - | 運転手（一般） | 0.0469 | 人 | - | - | - | -
2.5tを超え5.5t以下 | 積込み･据付け(層積) | 2個 | 4.0km以下 | 2632.4 | トラック［普通型］ 10～11t積 | 0.3516 | 時間 | - | - | 運転手（一般） | 0.049224 | 人 | - | - | - | -
2.5tを超え5.5t以下 | 積込み･据付け(層積) | 2個 | 4.5km以下 | 2695.3 | トラック［普通型］ 10～11t積 | 0.36 | 時間 | - | - | 運転手（一般） | 0.0504 | 人 | - | - | - | -
2.5tを超え5.5t以下 | 積込み･据付け(層積) | 2個 | 5.0km以下 | 2819.6 | トラック［普通型］ 10～11t積 | 0.3766 | 時間 | - | - | 運転手（一般） | 0.052724 | 人 | - | - | - | -
2.5tを超え5.5t以下 | 積込み･据付け(層積) | 2個 | 5.5km以下 | 2945.4 | トラック［普通型］ 10～11t積 | 0.3934 | 時間 | - | - | 運転手（一般） | 0.055076 | 人 | - | - | - | -
2.5tを超え5.5t以下 | 積込み･据付け(層積) | 2個 | 6.0km以下 | 3006.8 | トラック［普通型］ 10～11t積 | 0.4016 | 時間 | - | - | 運転手（一般） | 0.056224 | 人 | - | - | - | -
2.5tを超え5.5t以下 | 積込み･据付け(層積) | 2個 | 6.5km以下 | 3132.6 | トラック［普通型］ 10～11t積 | 0.4184 | 時間 | - | - | 運転手（一般） | 0.058576 | 人 | - | - | - | -
2.5tを超え5.5t以下 | 積込み･据付け(層積) | 2個 | 7.0km以下 | 3256.8 | トラック［普通型］ 10～11t積 | 0.435 | 時間 | - | - | 運転手（一般） | 0.0609 | 人 | - | - | - | -
2.5tを超え5.5t以下 | 積込み･据付け(層積) | 2個 | 7.5km以下 | 3319 | トラック［普通型］ 10～11t積 | 0.4433 | 時間 | - | - | 運転手（一般） | 0.062062 | 人 | - | - | - | -
2.5tを超え5.5t以下 | 積込み･据付け(層積) | 2個 | 8.5km以下 | 3381.9 | トラック［普通型］ 10～11t積 | 0.4517 | 時間 | - | - | 運転手（一般） | 0.063238 | 人 | - | - | - | -
2.5tを超え5.5t以下 | 積込み･据付け(層積) | 2個 | 9.5km以下 | 3568.3 | トラック［普通型］ 10～11t積 | 0.4766 | 時間 | - | - | 運転手（一般） | 0.066724 | 人 | - | - | - | -
2.5tを超え5.5t以下 | 積込み･据付け(層積) | 2個 | 10.5km以下 | 3757 | トラック［普通型］ 10～11t積 | 0.5018 | 時間 | - | - | 運転手（一般） | 0.070252 | 人 | - | - | - | -
2.5tを超え5.5t以下 | 積込み･据付け(層積) | 2個 | 11.5km以下 | 4005.5 | トラック［普通型］ 10～11t積 | 0.535 | 時間 | - | - | 運転手（一般） | 0.0749 | 人 | - | - | - | -
2.5tを超え5.5t以下 | 積込み･据付け(層積) | 2個 | 12.5km以下 | 4192 | トラック［普通型］ 10～11t積 | 0.5599 | 時間 | - | - | 運転手（一般） | 0.078386 | 人 | - | - | - | -
2.5tを超え5.5t以下 | 積込み･据付け(層積) | 2個 | 14.0km以下 | 4380.6 | トラック［普通型］ 10～11t積 | 0.5851 | 時間 | - | - | 運転手（一般） | 0.081914 | 人 | - | - | - | -
2.5tを超え5.5t以下 | 積込み･据付け(層積) | 2個 | 15.0km以下 | 4691.4 | トラック［普通型］ 10～11t積 | 0.6266 | 時間 | - | - | 運転手（一般） | 0.087724 | 人 | - | - | - | -
2.5tを超え5.5t以下 | 積込み･据付け(層積) | 3個 | 0.5km以下 | 1905.4 | トラック［普通型］ 10～11t積 | 0.2545 | 時間 | - | - | 運転手（一般） | 0.03563 | 人 | - | - | - | -
2.5tを超え5.5t以下 | 積込み･据付け(層積) | 3個 | 1.0km以下 | 1946.6 | トラック［普通型］ 10～11t積 | 0.26 | 時間 | - | - | 運転手（一般） | 0.0364 | 人 | - | - | - | -
2.5tを超え5.5t以下 | 積込み･据付け(層積) | 3個 | 1.5km以下 | 2029.7 | トラック［普通型］ 10～11t積 | 0.2711 | 時間 | - | - | 運転手（一般） | 0.037954 | 人 | - | - | - | -
2.5tを超え5.5t以下 | 積込み･据付け(層積) | 3個 | 2.0km以下 | 2071.7 | トラック［普通型］ 10～11t積 | 0.2767 | 時間 | - | - | 運転手（一般） | 0.038738 | 人 | - | - | - | -
2.5tを超え5.5t以下 | 積込み･据付け(層積) | 3個 | 2.5km以下 | 2154.8 | トラック［普通型］ 10～11t積 | 0.2878 | 時間 | - | - | 運転手（一般） | 0.040292 | 人 | - | - | - | -
2.5tを超え5.5t以下 | 積込み･据付け(層積) | 3個 | 3.0km以下 | 2237.9 | トラック［普通型］ 10～11t積 | 0.2989 | 時間 | - | - | 運転手（一般） | 0.041846 | 人 | - | - | - | -
2.5tを超え5.5t以下 | 積込み･据付け(層積) | 3個 | 3.5km以下 | 2279 | トラック［普通型］ 10～11t積 | 0.3044 | 時間 | - | - | 運転手（一般） | 0.042616 | 人 | - | - | - | -
2.5tを超え5.5t以下 | 積込み･据付け(層積) | 3個 | 4.0km以下 | 2362.9 | トラック［普通型］ 10～11t積 | 0.3156 | 時間 | - | - | 運転手（一般） | 0.044184 | 人 | - | - | - | -
2.5tを超え5.5t以下 | 積込み･据付け(層積) | 3個 | 4.5km以下 | 2404.1 | トラック［普通型］ 10～11t積 | 0.3211 | 時間 | - | - | 運転手（一般） | 0.044954 | 人 | - | - | - | -
2.5tを超え5.5t以下 | 積込み･据付け(層積) | 3個 | 5.0km以下 | 2487.2 | トラック［普通型］ 10～11t積 | 0.3322 | 時間 | - | - | 運転手（一般） | 0.046508 | 人 | - | - | - | -
2.5tを超え5.5t以下 | 積込み･据付け(層積) | 3個 | 5.5km以下 | 2570.3 | トラック［普通型］ 10～11t積 | 0.3433 | 時間 | - | - | 運転手（一般） | 0.048062 | 人 | - | - | - | -
2.5tを超え5.5t以下 | 積込み･据付け(層積) | 3個 | 6.0km以下 | 2612.2 | トラック［普通型］ 10～11t積 | 0.3489 | 時間 | - | - | 運転手（一般） | 0.048846 | 人 | - | - | - | -
2.5tを超え5.5t以下 | 積込み･据付け(層積) | 3個 | 6.5km以下 | 2695.3 | トラック［普通型］ 10～11t積 | 0.36 | 時間 | - | - | 運転手（一般） | 0.0504 | 人 | - | - | - | -
2.5tを超え5.5t以下 | 積込み･据付け(層積) | 3個 | 7.0km以下 | 2778.4 | トラック［普通型］ 10～11t積 | 0.3711 | 時間 | - | - | 運転手（一般） | 0.051954 | 人 | - | - | - | -
2.5tを超え5.5t以下 | 積込み･据付け(層積) | 3個 | 7.5km以下 | 2819.6 | トラック［普通型］ 10～11t積 | 0.3766 | 時間 | - | - | 運転手（一般） | 0.052724 | 人 | - | - | - | -
2.5tを超え5.5t以下 | 積込み･据付け(層積) | 3個 | 8.5km以下 | 2862.3 | トラック［普通型］ 10～11t積 | 0.3823 | 時間 | - | - | 運転手（一般） | 0.053522 | 人 | - | - | - | -
2.5tを超え5.5t以下 | 積込み･据付け(層積) | 3個 | 9.5km以下 | 2986.6 | トラック［普通型］ 10～11t積 | 0.3989 | 時間 | - | - | 運転手（一般） | 0.055846 | 人 | - | - | - | -
2.5tを超え5.5t以下 | 積込み･据付け(層積) | 3個 | 10.5km以下 | 3111.6 | トラック［普通型］ 10～11t積 | 0.4156 | 時間 | - | - | 運転手（一般） | 0.058184 | 人 | - | - | - | -
2.5tを超え5.5t以下 | 積込み･据付け(層積) | 3個 | 11.5km以下 | 3277.8 | トラック［普通型］ 10～11t積 | 0.4378 | 時間 | - | - | 運転手（一般） | 0.061292 | 人 | - | - | - | -
2.5tを超え5.5t以下 | 積込み･据付け(層積) | 3個 | 12.5km以下 | 3402.8 | トラック［普通型］ 10～11t積 | 0.4545 | 時間 | - | - | 運転手（一般） | 0.06363 | 人 | - | - | - | -
2.5tを超え5.5t以下 | 積込み･据付け(層積) | 3個 | 14.0km以下 | 3526.4 | トラック［普通型］ 10～11t積 | 0.471 | 時間 | - | - | 運転手（一般） | 0.06594 | 人 | - | - | - | -
2.5tを超え5.5t以下 | 積込み･据付け(層積) | 3個 | 15.0km以下 | 3736 | トラック［普通型］ 10～11t積 | 0.499 | 時間 | - | - | 運転手（一般） | 0.06986 | 人 | - | - | - | -
2.5tを超え5.5t以下 | 積込み･据付け(層積) | 4個 | 0.5km以下 | 1883.7 | トラック［普通型］ 10～11t積 | 0.2516 | 時間 | - | - | 運転手（一般） | 0.035224 | 人 | - | - | - | -
2.5tを超え5.5t以下 | 積込み･据付け(層積) | 4個 | 1.0km以下 | 1915.2 | トラック［普通型］ 10～11t積 | 0.2558 | 時間 | - | - | 運転手（一般） | 0.035812 | 人 | - | - | - | -
2.5tを超え5.5t以下 | 積込み･据付け(層積) | 4個 | 1.5km以下 | 1978.1 | トラック［普通型］ 10～11t積 | 0.2642 | 時間 | - | - | 運転手（一般） | 0.036988 | 人 | - | - | - | -
2.5tを超え5.5t以下 | 積込み･据付け(層積) | 4個 | 2.0km以下 | 2008.8 | トラック［普通型］ 10～11t積 | 0.2683 | 時間 | - | - | 運転手（一般） | 0.037562 | 人 | - | - | - | -
2.5tを超え5.5t以下 | 積込み･据付け(層積) | 4個 | 2.5km以下 | 2071.7 | トラック［普通型］ 10～11t積 | 0.2767 | 時間 | - | - | 運転手（一般） | 0.038738 | 人 | - | - | - | -
2.5tを超え5.5t以下 | 積込み･据付け(層積) | 4個 | 3.0km以下 | 2133.8 | トラック［普通型］ 10～11t積 | 0.285 | 時間 | - | - | 運転手（一般） | 0.0399 | 人 | - | - | - | -
2.5tを超え5.5t以下 | 積込み･据付け(層積) | 4個 | 3.5km以下 | 2165.2 | トラック［普通型］ 10～11t積 | 0.2892 | 時間 | - | - | 運転手（一般） | 0.040488 | 人 | - | - | - | -
2.5tを超え5.5t以下 | 積込み･据付け(層積) | 4個 | 4.0km以下 | 2227.4 | トラック［普通型］ 10～11t積 | 0.2975 | 時間 | - | - | 運転手（一般） | 0.04165 | 人 | - | - | - | -
2.5tを超え5.5t以下 | 積込み･据付け(層積) | 4個 | 4.5km以下 | 2258.8 | トラック［普通型］ 10～11t積 | 0.3017 | 時間 | - | - | 運転手（一般） | 0.042238 | 人 | - | - | - | -
2.5tを超え5.5t以下 | 積込み･据付け(層積) | 4個 | 5.0km以下 | 2321 | トラック［普通型］ 10～11t積 | 0.31 | 時間 | - | - | 運転手（一般） | 0.0434 | 人 | - | - | - | -
2.5tを超え5.5t以下 | 積込み･据付け(層積) | 4個 | 5.5km以下 | 2383.9 | トラック［普通型］ 10～11t積 | 0.3184 | 時間 | - | - | 運転手（一般） | 0.044576 | 人 | - | - | - | -
2.5tを超え5.5t以下 | 積込み･据付け(層積) | 4個 | 6.0km以下 | 2414.6 | トラック［普通型］ 10～11t積 | 0.3225 | 時間 | - | - | 運転手（一般） | 0.04515 | 人 | - | - | - | -
2.5tを超え5.5t以下 | 積込み･据付け(層積) | 4個 | 6.5km以下 | 2476.7 | トラック［普通型］ 10～11t積 | 0.3308 | 時間 | - | - | 運転手（一般） | 0.046312 | 人 | - | - | - | -
2.5tを超え5.5t以下 | 積込み･据付け(層積) | 4個 | 7.0km以下 | 2539.6 | トラック［普通型］ 10～11t積 | 0.3392 | 時間 | - | - | 運転手（一般） | 0.047488 | 人 | - | - | - | -
2.5tを超え5.5t以下 | 積込み･据付け(層積) | 4個 | 7.5km以下 | 2570.3 | トラック［普通型］ 10～11t積 | 0.3433 | 時間 | - | - | 運転手（一般） | 0.048062 | 人 | - | - | - | -
2.5tを超え5.5t以下 | 積込み･据付け(層積) | 4個 | 8.5km以下 | 2601.7 | トラック［普通型］ 10～11t積 | 0.3475 | 時間 | - | - | 運転手（一般） | 0.04865 | 人 | - | - | - | -
2.5tを超え5.5t以下 | 積込み･据付け(層積) | 4個 | 9.5km以下 | 2695.3 | トラック［普通型］ 10～11t積 | 0.36 | 時間 | - | - | 運転手（一般） | 0.0504 | 人 | - | - | - | -
2.5tを超え5.5t以下 | 積込み･据付け(層積) | 4個 | 10.5km以下 | 2788.2 | トラック［普通型］ 10～11t積 | 0.3724 | 時間 | - | - | 運転手（一般） | 0.052136 | 人 | - | - | - | -
2.5tを超え5.5t以下 | 積込み･据付け(層積) | 4個 | 11.5km以下 | 2913.2 | トラック［普通型］ 10～11t積 | 0.3891 | 時間 | - | - | 運転手（一般） | 0.054474 | 人 | - | - | - | -
2.5tを超え5.5t以下 | 積込み･据付け(層積) | 4個 | 12.5km以下 | 3006.8 | トラック［普通型］ 10～11t積 | 0.4016 | 時間 | - | - | 運転手（一般） | 0.056224 | 人 | - | - | - | -
2.5tを超え5.5t以下 | 積込み･据付け(層積) | 4個 | 14.0km以下 | 3101.9 | トラック［普通型］ 10～11t積 | 0.4143 | 時間 | - | - | 運転手（一般） | 0.058002 | 人 | - | - | - | -
2.5tを超え5.5t以下 | 積込み･据付け(層積) | 4個 | 15.0km以下 | 3256.8 | トラック［普通型］ 10～11t積 | 0.435 | 時間 | - | - | 運転手（一般） | 0.0609 | 人 | - | - | - | -
5.5tを超え11.0t以下 | 積込み･荷卸 | 1個 | 0.5km以下 | 1871.8 | トラック［普通型］ 10～11t積 | 0.25 | 時間 | - | - | 運転手（一般） | 0.035 | 人 | - | - | - | -
5.5tを超え11.0t以下 | 積込み･荷卸 | 1個 | 1.0km以下 | 1996.8 | トラック［普通型］ 10～11t積 | 0.2667 | 時間 | - | - | 運転手（一般） | 0.037338 | 人 | - | - | - | -
5.5tを超え11.0t以下 | 積込み･荷卸 | 1個 | 1.5km以下 | 2246.1 | トラック［普通型］ 10～11t積 | 0.3 | 時間 | - | - | 運転手（一般） | 0.042 | 人 | - | - | - | -
5.5tを超え11.0t以下 | 積込み･荷卸 | 1個 | 2.0km以下 | 2371.1 | トラック［普通型］ 10～11t積 | 0.3167 | 時間 | - | - | 運転手（一般） | 0.044338 | 人 | - | - | - | -
5.5tを超え11.0t以下 | 積込み･荷卸 | 1個 | 2.5km以下 | 2620.5 | トラック［普通型］ 10～11t積 | 0.35 | 時間 | - | - | 運転手（一般） | 0.049 | 人 | - | - | - | -
5.5tを超え11.0t以下 | 積込み･荷卸 | 1個 | 3.0km以下 | 2869.8 | トラック［普通型］ 10～11t積 | 0.3833 | 時間 | - | - | 運転手（一般） | 0.053662 | 人 | - | - | - | -
5.5tを超え11.0t以下 | 積込み･荷卸 | 1個 | 3.5km以下 | 2994.8 | トラック［普通型］ 10～11t積 | 0.4 | 時間 | - | - | 運転手（一般） | 0.056 | 人 | - | - | - | -
5.5tを超え11.0t以下 | 積込み･荷卸 | 1個 | 4.0km以下 | 3244.1 | トラック［普通型］ 10～11t積 | 0.4333 | 時間 | - | - | 運転手（一般） | 0.060662 | 人 | - | - | - | -
5.5tを超え11.0t以下 | 積込み･荷卸 | 1個 | 4.5km以下 | 3369.2 | トラック［普通型］ 10～11t積 | 0.45 | 時間 | - | - | 運転手（一般） | 0.063 | 人 | - | - | - | -
5.5tを超え11.0t以下 | 積込み･荷卸 | 1個 | 5.0km以下 | 3618.5 | トラック［普通型］ 10～11t積 | 0.4833 | 時間 | - | - | 運転手（一般） | 0.067662 | 人 | - | - | - | -
5.5tを超え11.0t以下 | 積込み･荷卸 | 1個 | 5.5km以下 | 3869.3 | トラック［普通型］ 10～11t積 | 0.5168 | 時間 | - | - | 運転手（一般） | 0.072352 | 人 | - | - | - | -
5.5tを超え11.0t以下 | 積込み･荷卸 | 1個 | 6.0km以下 | 3992.8 | トラック［普通型］ 10～11t積 | 0.5333 | 時間 | - | - | 運転手（一般） | 0.074662 | 人 | - | - | - | -
5.5tを超え11.0t以下 | 積込み･荷卸 | 1個 | 6.5km以下 | 4242.1 | トラック［普通型］ 10～11t積 | 0.5666 | 時間 | - | - | 運転手（一般） | 0.079324 | 人 | - | - | - | -
5.5tを超え11.0t以下 | 積込み･荷卸 | 1個 | 7.0km以下 | 4491.5 | トラック［普通型］ 10～11t積 | 0.5999 | 時間 | - | - | 運転手（一般） | 0.083986 | 人 | - | - | - | -
5.5tを超え11.0t以下 | 積込み･荷卸 | 1個 | 7.5km以下 | 4615.7 | トラック［普通型］ 10～11t積 | 0.6165 | 時間 | - | - | 運転手（一般） | 0.08631 | 人 | - | - | - | -
5.5tを超え11.0t以下 | 積込み･荷卸 | 1個 | 8.5km以下 | 4741.5 | トラック［普通型］ 10～11t積 | 0.6333 | 時間 | - | - | 運転手（一般） | 0.088662 | 人 | - | - | - | -
5.5tを超え11.0t以下 | 積込み･荷卸 | 1個 | 9.5km以下 | 5117.4 | トラック［普通型］ 10～11t積 | 0.6835 | 時間 | - | - | 運転手（一般） | 0.09569 | 人 | - | - | - | -
5.5tを超え11.0t以下 | 積込み･荷卸 | 1個 | 10.5km以下 | 5488.7 | トラック［普通型］ 10～11t積 | 0.7331 | 時間 | - | - | 運転手（一般） | 0.10263 | 人 | - | - | - | -
5.5tを超え11.0t以下 | 積込み･荷卸 | 1個 | 11.5km以下 | 5989.6 | トラック［普通型］ 10～11t積 | 0.8 | 時間 | - | - | 運転手（一般） | 0.112 | 人 | - | - | - | -
5.5tを超え11.0t以下 | 積込み･荷卸 | 1個 | 12.5km以下 | 6366.2 | トラック［普通型］ 10～11t積 | 0.8503 | 時間 | - | - | 運転手（一般） | 0.11904 | 人 | - | - | - | -
5.5tを超え11.0t以下 | 積込み･荷卸 | 1個 | 14.0km以下 | 6739 | トラック［普通型］ 10～11t積 | 0.9001 | 時間 | - | - | 運転手（一般） | 0.12601 | 人 | - | - | - | -
5.5tを超え11.0t以下 | 積込み･荷卸 | 1個 | 15.0km以下 | 7362 | トラック［普通型］ 10～11t積 | 0.9833 | 時間 | - | - | 運転手（一般） | 0.13766 | 人 | - | - | - | -
5.5tを超え11.0t以下 | 積込み･荷卸 | 2個 | 0.5km以下 | 1746.7 | トラック［普通型］ 10～11t積 | 0.2333 | 時間 | - | - | 運転手（一般） | 0.032662 | 人 | - | - | - | -
5.5tを超え11.0t以下 | 積込み･荷卸 | 2個 | 1.0km以下 | 1809.6 | トラック［普通型］ 10～11t積 | 0.2417 | 時間 | - | - | 運転手（一般） | 0.033838 | 人 | - | - | - | -
5.5tを超え11.0t以下 | 積込み･荷卸 | 2個 | 1.5km以下 | 1933.9 | トラック［普通型］ 10～11t積 | 0.2583 | 時間 | - | - | 運転手（一般） | 0.036162 | 人 | - | - | - | -
5.5tを超え11.0t以下 | 積込み･荷卸 | 2個 | 2.0km以下 | 1996.8 | トラック［普通型］ 10～11t積 | 0.2667 | 時間 | - | - | 運転手（一般） | 0.037338 | 人 | - | - | - | -
5.5tを超え11.0t以下 | 積込み･荷卸 | 2個 | 2.5km以下 | 2121.8 | トラック［普通型］ 10～11t積 | 0.2834 | 時間 | - | - | 運転手（一般） | 0.039676 | 人 | - | - | - | -
5.5tを超え11.0t以下 | 積込み･荷卸 | 2個 | 3.0km以下 | 2246.1 | トラック［普通型］ 10～11t積 | 0.3 | 時間 | - | - | 運転手（一般） | 0.042 | 人 | - | - | - | -
5.5tを超え11.0t以下 | 積込み･荷卸 | 2個 | 3.5km以下 | 2309 | トラック［普通型］ 10～11t積 | 0.3084 | 時間 | - | - | 運転手（一般） | 0.043176 | 人 | - | - | - | -
5.5tを超え11.0t以下 | 積込み･荷卸 | 2個 | 4.0km以下 | 2433.3 | トラック［普通型］ 10～11t積 | 0.325 | 時間 | - | - | 運転手（一般） | 0.0455 | 人 | - | - | - | -
5.5tを超え11.0t以下 | 積込み･荷卸 | 2個 | 4.5km以下 | 2495.4 | トラック［普通型］ 10～11t積 | 0.3333 | 時間 | - | - | 運転手（一般） | 0.046662 | 人 | - | - | - | -
5.5tを超え11.0t以下 | 積込み･荷卸 | 2個 | 5.0km以下 | 2620.5 | トラック［普通型］ 10～11t積 | 0.35 | 時間 | - | - | 運転手（一般） | 0.049 | 人 | - | - | - | -
5.5tを超え11.0t以下 | 積込み･荷卸 | 2個 | 5.5km以下 | 2745.5 | トラック［普通型］ 10～11t積 | 0.3667 | 時間 | - | - | 運転手（一般） | 0.051338 | 人 | - | - | - | -
5.5tを超え11.0t以下 | 積込み･荷卸 | 2個 | 6.0km以下 | 2807.6 | トラック［普通型］ 10～11t積 | 0.375 | 時間 | - | - | 運転手（一般） | 0.0525 | 人 | - | - | - | -
5.5tを超え11.0t以下 | 積込み･荷卸 | 2個 | 6.5km以下 | 2932.7 | トラック［普通型］ 10～11t積 | 0.3917 | 時間 | - | - | 運転手（一般） | 0.054838 | 人 | - | - | - | -
5.5tを超え11.0t以下 | 積込み･荷卸 | 2個 | 7.0km以下 | 3056.9 | トラック［普通型］ 10～11t積 | 0.4083 | 時間 | - | - | 運転手（一般） | 0.057162 | 人 | - | - | - | -
5.5tを超え11.0t以下 | 積込み･荷卸 | 2個 | 7.5km以下 | 3119.8 | トラック［普通型］ 10～11t積 | 0.4167 | 時間 | - | - | 運転手（一般） | 0.058338 | 人 | - | - | - | -
5.5tを超え11.0t以下 | 積込み･荷卸 | 2個 | 8.5km以下 | 3182 | トラック［普通型］ 10～11t積 | 0.425 | 時間 | - | - | 運転手（一般） | 0.0595 | 人 | - | - | - | -
5.5tを超え11.0t以下 | 積込み･荷卸 | 2個 | 9.5km以下 | 3369.2 | トラック［普通型］ 10～11t積 | 0.45 | 時間 | - | - | 運転手（一般） | 0.063 | 人 | - | - | - | -
5.5tを超え11.0t以下 | 積込み･荷卸 | 2個 | 10.5km以下 | 3557.1 | トラック［普通型］ 10～11t積 | 0.4751 | 時間 | - | - | 運転手（一般） | 0.066514 | 人 | - | - | - | -
5.5tを超え11.0t以下 | 積込み･荷卸 | 2個 | 11.5km以下 | 3806.4 | トラック［普通型］ 10～11t積 | 0.5084 | 時間 | - | - | 運転手（一般） | 0.071176 | 人 | - | - | - | -
5.5tを超え11.0t以下 | 積込み･荷卸 | 2個 | 12.5km以下 | 3992.8 | トラック［普通型］ 10～11t積 | 0.5333 | 時間 | - | - | 運転手（一般） | 0.074662 | 人 | - | - | - | -
5.5tを超え11.0t以下 | 積込み･荷卸 | 2個 | 14.0km以下 | 4180 | トラック［普通型］ 10～11t積 | 0.5583 | 時間 | - | - | 運転手（一般） | 0.078162 | 人 | - | - | - | -
5.5tを超え11.0t以下 | 積込み･荷卸 | 2個 | 15.0km以下 | 4491.5 | トラック［普通型］ 10～11t積 | 0.5999 | 時間 | - | - | 運転手（一般） | 0.083986 | 人 | - | - | - | -
5.5tを超え11.0t以下 | 積込み･据付け(乱積) | 1個 | 0.5km以下 | 2071.7 | トラック［普通型］ 10～11t積 | 0.2767 | 時間 | - | - | 運転手（一般） | 0.038738 | 人 | - | - | - | -
5.5tを超え11.0t以下 | 積込み･据付け(乱積) | 1個 | 1.0km以下 | 2195.9 | トラック［普通型］ 10～11t積 | 0.2933 | 時間 | - | - | 運転手（一般） | 0.041062 | 人 | - | - | - | -
5.5tを超え11.0t以下 | 積込み･据付け(乱積) | 1個 | 1.5km以下 | 2446 | トラック［普通型］ 10～11t積 | 0.3267 | 時間 | - | - | 運転手（一般） | 0.045738 | 人 | - | - | - | -
5.5tを超え11.0t以下 | 積込み･据付け(乱積) | 1個 | 2.0km以下 | 2570.3 | トラック［普通型］ 10～11t積 | 0.3433 | 時間 | - | - | 運転手（一般） | 0.048062 | 人 | - | - | - | -
5.5tを超え11.0t以下 | 積込み･据付け(乱積) | 1個 | 2.5km以下 | 2819.6 | トラック［普通型］ 10～11t積 | 0.3766 | 時間 | - | - | 運転手（一般） | 0.052724 | 人 | - | - | - | -
5.5tを超え11.0t以下 | 積込み･据付け(乱積) | 1個 | 3.0km以下 | 3069.7 | トラック［普通型］ 10～11t積 | 0.41 | 時間 | - | - | 運転手（一般） | 0.0574 | 人 | - | - | - | -
5.5tを超え11.0t以下 | 積込み･据付け(乱積) | 1個 | 3.5km以下 | 3194 | トラック［普通型］ 10～11t積 | 0.4266 | 時間 | - | - | 運転手（一般） | 0.059724 | 人 | - | - | - | -
5.5tを超え11.0t以下 | 積込み･据付け(乱積) | 1個 | 4.0km以下 | 3444 | トラック［普通型］ 10～11t積 | 0.46 | 時間 | - | - | 運転手（一般） | 0.0644 | 人 | - | - | - | -
5.5tを超え11.0t以下 | 積込み･据付け(乱積) | 1個 | 4.5km以下 | 3568.3 | トラック［普通型］ 10～11t積 | 0.4766 | 時間 | - | - | 運転手（一般） | 0.066724 | 人 | - | - | - | -
5.5tを超え11.0t以下 | 積込み･据付け(乱積) | 1個 | 5.0km以下 | 3817.6 | トラック［普通型］ 10～11t積 | 0.5099 | 時間 | - | - | 運転手（一般） | 0.071386 | 人 | - | - | - | -
5.5tを超え11.0t以下 | 積込み･据付け(乱積) | 1個 | 5.5km以下 | 4069.2 | トラック［普通型］ 10～11t積 | 0.5435 | 時間 | - | - | 運転手（一般） | 0.07609 | 人 | - | - | - | -
5.5tを超え11.0t以下 | 積込み･据付け(乱積) | 1個 | 6.0km以下 | 4192 | トラック［普通型］ 10～11t積 | 0.5599 | 時間 | - | - | 運転手（一般） | 0.078386 | 人 | - | - | - | -
5.5tを超え11.0t以下 | 積込み･据付け(乱積) | 1個 | 6.5km以下 | 4443.5 | トラック［普通型］ 10～11t積 | 0.5935 | 時間 | - | - | 運転手（一般） | 0.08309 | 人 | - | - | - | -
5.5tを超え11.0t以下 | 積込み･据付け(乱積) | 1個 | 7.0km以下 | 4691.4 | トラック［普通型］ 10～11t積 | 0.6266 | 時間 | - | - | 運転手（一般） | 0.087724 | 人 | - | - | - | -
5.5tを超え11.0t以下 | 積込み･据付け(乱積) | 1個 | 7.5km以下 | 4817.9 | トラック［普通型］ 10～11t積 | 0.6435 | 時間 | - | - | 運転手（一般） | 0.09009 | 人 | - | - | - | -
5.5tを超え11.0t以下 | 積込み･据付け(乱積) | 1個 | 8.5km以下 | 4942.2 | トラック［普通型］ 10～11t積 | 0.6601 | 時間 | - | - | 運転手（一般） | 0.092414 | 人 | - | - | - | -
5.5tを超え11.0t以下 | 積込み･据付け(乱積) | 1個 | 9.5km以下 | 5317.3 | トラック［普通型］ 10～11t積 | 0.7102 | 時間 | - | - | 運転手（一般） | 0.099428 | 人 | - | - | - | -
5.5tを超え11.0t以下 | 積込み･据付け(乱積) | 1個 | 10.5km以下 | 5689.4 | トラック［普通型］ 10～11t積 | 0.7599 | 時間 | - | - | 運転手（一般） | 0.10639 | 人 | - | - | - | -
5.5tを超え11.0t以下 | 積込み･据付け(乱積) | 1個 | 11.5km以下 | 6187.3 | トラック［普通型］ 10～11t積 | 0.8264 | 時間 | - | - | 運転手（一般） | 0.1157 | 人 | - | - | - | -
5.5tを超え11.0t以下 | 積込み･据付け(乱積) | 1個 | 12.5km以下 | 6561.6 | トラック［普通型］ 10～11t積 | 0.8764 | 時間 | - | - | 運転手（一般） | 0.1227 | 人 | - | - | - | -
5.5tを超え11.0t以下 | 積込み･据付け(乱積) | 1個 | 14.0km以下 | 6939 | トラック［普通型］ 10～11t積 | 0.9268 | 時間 | - | - | 運転手（一般） | 0.12975 | 人 | - | - | - | -
5.5tを超え11.0t以下 | 積込み･据付け(乱積) | 1個 | 15.0km以下 | 7562.6 | トラック［普通型］ 10～11t積 | 1.0101 | 時間 | - | - | 運転手（一般） | 0.14141 | 人 | - | - | - | -
5.5tを超え11.0t以下 | 積込み･据付け(乱積) | 2個 | 0.5km以下 | 1946.6 | トラック［普通型］ 10～11t積 | 0.26 | 時間 | - | - | 運転手（一般） | 0.0364 | 人 | - | - | - | -
5.5tを超え11.0t以下 | 積込み･据付け(乱積) | 2個 | 1.0km以下 | 2008.8 | トラック［普通型］ 10～11t積 | 0.2683 | 時間 | - | - | 運転手（一般） | 0.037562 | 人 | - | - | - | -
5.5tを超え11.0t以下 | 積込み･据付け(乱積) | 2個 | 1.5km以下 | 2133.8 | トラック［普通型］ 10～11t積 | 0.285 | 時間 | - | - | 運転手（一般） | 0.0399 | 人 | - | - | - | -
5.5tを超え11.0t以下 | 積込み･据付け(乱積) | 2個 | 2.0km以下 | 2195.9 | トラック［普通型］ 10～11t積 | 0.2933 | 時間 | - | - | 運転手（一般） | 0.041062 | 人 | - | - | - | -
5.5tを超え11.0t以下 | 積込み･据付け(乱積) | 2個 | 2.5km以下 | 2321 | トラック［普通型］ 10～11t積 | 0.31 | 時間 | - | - | 運転手（一般） | 0.0434 | 人 | - | - | - | -
5.5tを超え11.0t以下 | 積込み･据付け(乱積) | 2個 | 3.0km以下 | 2446 | トラック［普通型］ 10～11t積 | 0.3267 | 時間 | - | - | 運転手（一般） | 0.045738 | 人 | - | - | - | -
5.5tを超え11.0t以下 | 積込み･据付け(乱積) | 2個 | 3.5km以下 | 2508.1 | トラック［普通型］ 10～11t積 | 0.335 | 時間 | - | - | 運転手（一般） | 0.0469 | 人 | - | - | - | -
5.5tを超え11.0t以下 | 積込み･据付け(乱積) | 2個 | 4.0km以下 | 2632.4 | トラック［普通型］ 10～11t積 | 0.3516 | 時間 | - | - | 運転手（一般） | 0.049224 | 人 | - | - | - | -
5.5tを超え11.0t以下 | 積込み･据付け(乱積) | 2個 | 4.5km以下 | 2695.3 | トラック［普通型］ 10～11t積 | 0.36 | 時間 | - | - | 運転手（一般） | 0.0504 | 人 | - | - | - | -
5.5tを超え11.0t以下 | 積込み･据付け(乱積) | 2個 | 5.0km以下 | 2819.6 | トラック［普通型］ 10～11t積 | 0.3766 | 時間 | - | - | 運転手（一般） | 0.052724 | 人 | - | - | - | -
5.5tを超え11.0t以下 | 積込み･据付け(乱積) | 2個 | 5.5km以下 | 2945.4 | トラック［普通型］ 10～11t積 | 0.3934 | 時間 | - | - | 運転手（一般） | 0.055076 | 人 | - | - | - | -
5.5tを超え11.0t以下 | 積込み･据付け(乱積) | 2個 | 6.0km以下 | 3006.8 | トラック［普通型］ 10～11t積 | 0.4016 | 時間 | - | - | 運転手（一般） | 0.056224 | 人 | - | - | - | -
5.5tを超え11.0t以下 | 積込み･据付け(乱積) | 2個 | 6.5km以下 | 3132.6 | トラック［普通型］ 10～11t積 | 0.4184 | 時間 | - | - | 運転手（一般） | 0.058576 | 人 | - | - | - | -
5.5tを超え11.0t以下 | 積込み･据付け(乱積) | 2個 | 7.0km以下 | 3256.8 | トラック［普通型］ 10～11t積 | 0.435 | 時間 | - | - | 運転手（一般） | 0.0609 | 人 | - | - | - | -
5.5tを超え11.0t以下 | 積込み･据付け(乱積) | 2個 | 7.5km以下 | 3319 | トラック［普通型］ 10～11t積 | 0.4433 | 時間 | - | - | 運転手（一般） | 0.062062 | 人 | - | - | - | -
5.5tを超え11.0t以下 | 積込み･据付け(乱積) | 2個 | 8.5km以下 | 3381.9 | トラック［普通型］ 10～11t積 | 0.4517 | 時間 | - | - | 運転手（一般） | 0.063238 | 人 | - | - | - | -
5.5tを超え11.0t以下 | 積込み･据付け(乱積) | 2個 | 9.5km以下 | 3568.3 | トラック［普通型］ 10～11t積 | 0.4766 | 時間 | - | - | 運転手（一般） | 0.066724 | 人 | - | - | - | -
5.5tを超え11.0t以下 | 積込み･据付け(乱積) | 2個 | 10.5km以下 | 3757 | トラック［普通型］ 10～11t積 | 0.5018 | 時間 | - | - | 運転手（一般） | 0.070252 | 人 | - | - | - | -
5.5tを超え11.0t以下 | 積込み･据付け(乱積) | 2個 | 11.5km以下 | 4005.5 | トラック［普通型］ 10～11t積 | 0.535 | 時間 | - | - | 運転手（一般） | 0.0749 | 人 | - | - | - | -
5.5tを超え11.0t以下 | 積込み･据付け(乱積) | 2個 | 12.5km以下 | 4192 | トラック［普通型］ 10～11t積 | 0.5599 | 時間 | - | - | 運転手（一般） | 0.078386 | 人 | - | - | - | -
5.5tを超え11.0t以下 | 積込み･据付け(乱積) | 2個 | 14.0km以下 | 4380.6 | トラック［普通型］ 10～11t積 | 0.5851 | 時間 | - | - | 運転手（一般） | 0.081914 | 人 | - | - | - | -
5.5tを超え11.0t以下 | 積込み･据付け(乱積) | 2個 | 15.0km以下 | 4691.4 | トラック［普通型］ 10～11t積 | 0.6266 | 時間 | - | - | 運転手（一般） | 0.087724 | 人 | - | - | - | -
5.5tを超え11.0t以下 | 積込み･据付け(層積) | 1個 | 0.5km以下 | 2395.8 | トラック［普通型］ 10～11t積 | 0.32 | 時間 | - | - | 運転手（一般） | 0.0448 | 人 | - | - | - | -
5.5tを超え11.0t以下 | 積込み･据付け(層積) | 1個 | 1.0km以下 | 2520.9 | トラック［普通型］ 10～11t積 | 0.3367 | 時間 | - | - | 運転手（一般） | 0.047138 | 人 | - | - | - | -
5.5tを超え11.0t以下 | 積込み･据付け(層積) | 1個 | 1.5km以下 | 2770.2 | トラック［普通型］ 10～11t積 | 0.37 | 時間 | - | - | 運転手（一般） | 0.0518 | 人 | - | - | - | -
5.5tを超え11.0t以下 | 積込み･据付け(層積) | 1個 | 2.0km以下 | 2895.2 | トラック［普通型］ 10～11t積 | 0.3867 | 時間 | - | - | 運転手（一般） | 0.054138 | 人 | - | - | - | -
5.5tを超え11.0t以下 | 積込み･据付け(層積) | 1個 | 2.5km以下 | 3144.5 | トラック［普通型］ 10～11t積 | 0.42 | 時間 | - | - | 運転手（一般） | 0.0588 | 人 | - | - | - | -
5.5tを超え11.0t以下 | 積込み･据付け(層積) | 1個 | 3.0km以下 | 3393.9 | トラック［普通型］ 10～11t積 | 0.4533 | 時間 | - | - | 運転手（一般） | 0.063462 | 人 | - | - | - | -
5.5tを超え11.0t以下 | 積込み･据付け(層積) | 1個 | 3.5km以下 | 3518.1 | トラック［普通型］ 10～11t積 | 0.4699 | 時間 | - | - | 運転手（一般） | 0.065786 | 人 | - | - | - | -
5.5tを超え11.0t以下 | 積込み･据付け(層積) | 1個 | 4.0km以下 | 3768.2 | トラック［普通型］ 10～11t積 | 0.5033 | 時間 | - | - | 運転手（一般） | 0.070462 | 人 | - | - | - | -
5.5tを超え11.0t以下 | 積込み･据付け(層積) | 1個 | 4.5km以下 | 3893.2 | トラック［普通型］ 10～11t積 | 0.52 | 時間 | - | - | 運転手（一般） | 0.0728 | 人 | - | - | - | -
5.5tを超え11.0t以下 | 積込み･据付け(層積) | 1個 | 5.0km以下 | 4143.3 | トラック［普通型］ 10～11t積 | 0.5534 | 時間 | - | - | 運転手（一般） | 0.077476 | 人 | - | - | - | -
5.5tを超え11.0t以下 | 積込み･据付け(層積) | 1個 | 5.5km以下 | 4391.1 | トラック［普通型］ 10～11t積 | 0.5865 | 時間 | - | - | 運転手（一般） | 0.08211 | 人 | - | - | - | -
5.5tを超え11.0t以下 | 積込み･据付け(層積) | 1個 | 6.0km以下 | 4518.4 | トラック［普通型］ 10～11t積 | 0.6035 | 時間 | - | - | 運転手（一般） | 0.08449 | 人 | - | - | - | -
5.5tを超え11.0t以下 | 積込み･据付け(層積) | 1個 | 6.5km以下 | 4765.5 | トラック［普通型］ 10～11t積 | 0.6365 | 時間 | - | - | 運転手（一般） | 0.08911 | 人 | - | - | - | -
5.5tを超え11.0t以下 | 積込み･据付け(層積) | 1個 | 7.0km以下 | 5014.8 | トラック［普通型］ 10～11t積 | 0.6698 | 時間 | - | - | 運転手（一般） | 0.093772 | 人 | - | - | - | -
5.5tを超え11.0t以下 | 積込み･据付け(層積) | 1個 | 7.5km以下 | 5142.1 | トラック［普通型］ 10～11t積 | 0.6868 | 時間 | - | - | 運転手（一般） | 0.096152 | 人 | - | - | - | -
5.5tを超え11.0t以下 | 積込み･据付け(層積) | 1個 | 8.5km以下 | 5264.9 | トラック［普通型］ 10～11t積 | 0.7032 | 時間 | - | - | 運転手（一般） | 0.098448 | 人 | - | - | - | -
5.5tを超え11.0t以下 | 積込み･据付け(層積) | 1個 | 9.5km以下 | 5642.2 | トラック［普通型］ 10～11t積 | 0.7536 | 時間 | - | - | 運転手（一般） | 0.1055 | 人 | - | - | - | -
5.5tを超え11.0t以下 | 積込み･据付け(層積) | 1個 | 10.5km以下 | 6013.6 | トラック［普通型］ 10～11t積 | 0.8032 | 時間 | - | - | 運転手（一般） | 0.11245 | 人 | - | - | - | -
5.5tを超え11.0t以下 | 積込み･据付け(層積) | 1個 | 11.5km以下 | 6515.9 | トラック［普通型］ 10～11t積 | 0.8703 | 時間 | - | - | 運転手（一般） | 0.12184 | 人 | - | - | - | -
5.5tを超え11.0t以下 | 積込み･据付け(層積) | 1個 | 12.5km以下 | 6888 | トラック［普通型］ 10～11t積 | 0.92 | 時間 | - | - | 運転手（一般） | 0.1288 | 人 | - | - | - | -
5.5tを超え11.0t以下 | 積込み･据付け(層積) | 1個 | 14.0km以下 | 7261.6 | トラック［普通型］ 10～11t積 | 0.9699 | 時間 | - | - | 運転手（一般） | 0.13579 | 人 | - | - | - | -
5.5tを超え11.0t以下 | 積込み･据付け(層積) | 1個 | 15.0km以下 | 7889.1 | トラック［普通型］ 10～11t積 | 1.0537 | 時間 | - | - | 運転手（一般） | 0.14752 | 人 | - | - | - | -
5.5tを超え11.0t以下 | 積込み･据付け(層積) | 2個 | 0.5km以下 | 2270.8 | トラック［普通型］ 10～11t積 | 0.3033 | 時間 | - | - | 運転手（一般） | 0.042462 | 人 | - | - | - | -
5.5tを超え11.0t以下 | 積込み･据付け(層積) | 2個 | 1.0km以下 | 2332.9 | トラック［普通型］ 10～11t積 | 0.3116 | 時間 | - | - | 運転手（一般） | 0.043624 | 人 | - | - | - | -
5.5tを超え11.0t以下 | 積込み･据付け(層積) | 2個 | 1.5km以下 | 2458 | トラック［普通型］ 10～11t積 | 0.3283 | 時間 | - | - | 運転手（一般） | 0.045962 | 人 | - | - | - | -
5.5tを超え11.0t以下 | 積込み･据付け(層積) | 2個 | 2.0km以下 | 2520.9 | トラック［普通型］ 10～11t積 | 0.3367 | 時間 | - | - | 運転手（一般） | 0.047138 | 人 | - | - | - | -
5.5tを超え11.0t以下 | 積込み･据付け(層積) | 2個 | 2.5km以下 | 2645.9 | トラック［普通型］ 10～11t積 | 0.3534 | 時間 | - | - | 運転手（一般） | 0.049476 | 人 | - | - | - | -
5.5tを超え11.0t以下 | 積込み･据付け(層積) | 2個 | 3.0km以下 | 2770.2 | トラック［普通型］ 10～11t積 | 0.37 | 時間 | - | - | 運転手（一般） | 0.0518 | 人 | - | - | - | -
5.5tを超え11.0t以下 | 積込み･据付け(層積) | 2個 | 3.5km以下 | 2833.1 | トラック［普通型］ 10～11t積 | 0.3784 | 時間 | - | - | 運転手（一般） | 0.052976 | 人 | - | - | - | -
5.5tを超え11.0t以下 | 積込み･据付け(層積) | 2個 | 4.0km以下 | 2956.6 | トラック［普通型］ 10～11t積 | 0.3949 | 時間 | - | - | 運転手（一般） | 0.055286 | 人 | - | - | - | -
5.5tを超え11.0t以下 | 積込み･据付け(層積) | 2個 | 4.5km以下 | 3020.3 | トラック［普通型］ 10～11t積 | 0.4034 | 時間 | - | - | 運転手（一般） | 0.056476 | 人 | - | - | - | -
5.5tを超え11.0t以下 | 積込み･据付け(層積) | 2個 | 5.0km以下 | 3144.5 | トラック［普通型］ 10～11t積 | 0.42 | 時間 | - | - | 運転手（一般） | 0.0588 | 人 | - | - | - | -
5.5tを超え11.0t以下 | 積込み･据付け(層積) | 2個 | 5.5km以下 | 3269.6 | トラック［普通型］ 10～11t積 | 0.4367 | 時間 | - | - | 運転手（一般） | 0.061138 | 人 | - | - | - | -
5.5tを超え11.0t以下 | 積込み･据付け(層積) | 2個 | 6.0km以下 | 3331.7 | トラック［普通型］ 10～11t積 | 0.445 | 時間 | - | - | 運転手（一般） | 0.0623 | 人 | - | - | - | -
5.5tを超え11.0t以下 | 積込み･据付け(層積) | 2個 | 6.5km以下 | 3456.7 | トラック［普通型］ 10～11t積 | 0.4617 | 時間 | - | - | 運転手（一般） | 0.064638 | 人 | - | - | - | -
5.5tを超え11.0t以下 | 積込み･据付け(層積) | 2個 | 7.0km以下 | 3580.3 | トラック［普通型］ 10～11t積 | 0.4782 | 時間 | - | - | 運転手（一般） | 0.066948 | 人 | - | - | - | -
5.5tを超え11.0t以下 | 積込み･据付け(層積) | 2個 | 7.5km以下 | 3643.2 | トラック［普通型］ 10～11t積 | 0.4866 | 時間 | - | - | 運転手（一般） | 0.068124 | 人 | - | - | - | -
5.5tを超え11.0t以下 | 積込み･据付け(層積) | 2個 | 8.5km以下 | 3706.1 | トラック［普通型］ 10～11t積 | 0.495 | 時間 | - | - | 運転手（一般） | 0.0693 | 人 | - | - | - | -
5.5tを超え11.0t以下 | 積込み･据付け(層積) | 2個 | 9.5km以下 | 3893.2 | トラック［普通型］ 10～11t積 | 0.52 | 時間 | - | - | 運転手（一般） | 0.0728 | 人 | - | - | - | -
5.5tを超え11.0t以下 | 積込み･据付け(層積) | 2個 | 10.5km以下 | 4080.4 | トラック［普通型］ 10～11t積 | 0.545 | 時間 | - | - | 運転手（一般） | 0.0763 | 人 | - | - | - | -
5.5tを超え11.0t以下 | 積込み･据付け(層積) | 2個 | 11.5km以下 | 4330.5 | トラック［普通型］ 10～11t積 | 0.5784 | 時間 | - | - | 運転手（一般） | 0.080976 | 人 | - | - | - | -
5.5tを超え11.0t以下 | 積込み･据付け(層積) | 2個 | 12.5km以下 | 4518.4 | トラック［普通型］ 10～11t積 | 0.6035 | 時間 | - | - | 運転手（一般） | 0.08449 | 人 | - | - | - | -
5.5tを超え11.0t以下 | 積込み･据付け(層積) | 2個 | 14.0km以下 | 4702.6 | トラック［普通型］ 10～11t積 | 0.6281 | 時間 | - | - | 運転手（一般） | 0.087934 | 人 | - | - | - | -
5.5tを超え11.0t以下 | 積込み･据付け(層積) | 2個 | 15.0km以下 | 5014.8 | トラック［普通型］ 10～11t積 | 0.6698 | 時間 | - | - | 運転手（一般） | 0.093772 | 人 | - | - | - | -

## 157
No.157【 根固めブロック撤去 】
＜ 積算単位：個 ＞
条件区分 |  |  | 標準単価 | 代表機械規格・代表労務規格・参考数量（積算単位当り） | [15 empty] | 備考
作業区分 | 堆砂の有無 | ｸﾚｰﾝ機種 |  | K （ *印：賃料） | [5 empty] | R
|  |  |  | K1 |  |  |  | K2 | K3 | R1 |  |  | R2 |  |  | R3 |  |  | R4
撤去･仮置き | 無し | ﾗﾌﾃﾚｰﾝｸﾚｰﾝ(油圧伸縮ｼﾞﾌﾞ型)25t吊 | 2325.9 | ラフテレーンクレーン［油圧伸縮ジブ型・低騒音対策型・排出ガス対策型(第２次基準値)］ 25t吊 | * | 0.0204 | 日 | - | - | 土木一般世話役 | 0.0204 | 人 | 特殊作業員 | 0.0204 | 人 | 普通作業員 | 0.0204 | 人 | - | -
撤去･仮置き | 無し | ﾗﾌﾃﾚｰﾝｸﾚｰﾝ(油圧伸縮ｼﾞﾌﾞ型)35t吊 | 2636 | ラフテレーンクレーン［油圧伸縮ジブ型・低騒音対策型・排出ガス対策型(第２次基準値)］ 35t吊 | * | 0.0204 | 日 | - | - | 土木一般世話役 | 0.0204 | 人 | 特殊作業員 | 0.0204 | 人 | 普通作業員 | 0.0204 | 人 | - | -
撤去･仮置き | 無し | ﾗﾌﾃﾚｰﾝｸﾚｰﾝ(油圧伸縮ｼﾞﾌﾞ型)45t吊 | 2913.4 | ラフテレーンクレーン［油圧伸縮ジブ型・低騒音対策型・排出ガス対策型(第１次基準値)］ 45t吊 | * | 0.0204 | 日 | - | - | 土木一般世話役 | 0.0204 | 人 | 特殊作業員 | 0.0204 | 人 | 普通作業員 | 0.0204 | 人 | - | -
撤去･仮置き | 無し | ﾗﾌﾃﾚｰﾝｸﾚｰﾝ(油圧伸縮ｼﾞﾌﾞ型)50t吊 | 2978.7 | ラフテレーンクレーン［油圧伸縮ジブ型・低騒音対策型・排出ガス対策型(第２次基準値)］ 50t吊 | * | 0.0204 | 日 | - | - | 土木一般世話役 | 0.0204 | 人 | 特殊作業員 | 0.0204 | 人 | 普通作業員 | 0.0204 | 人 | - | -
撤去･仮置き | 有り | ﾗﾌﾃﾚｰﾝｸﾚｰﾝ(油圧伸縮ｼﾞﾌﾞ型)25t吊 | 3169.6 | ラフテレーンクレーン［油圧伸縮ジブ型・低騒音対策型・排出ガス対策型(第２次基準値)］ 25t吊 | * | 0.0278 | 日 | - | - | 土木一般世話役 | 0.0278 | 人 | 特殊作業員 | 0.0278 | 人 | 普通作業員 | 0.0278 | 人 | - | -
撤去･仮置き | 有り | ﾗﾌﾃﾚｰﾝｸﾚｰﾝ(油圧伸縮ｼﾞﾌﾞ型)35t吊 | 3592.2 | ラフテレーンクレーン［油圧伸縮ジブ型・低騒音対策型・排出ガス対策型(第２次基準値)］ 35t吊 | * | 0.0278 | 日 | - | - | 土木一般世話役 | 0.0278 | 人 | 特殊作業員 | 0.0278 | 人 | 普通作業員 | 0.0278 | 人 | - | -
撤去･仮置き | 有り | ﾗﾌﾃﾚｰﾝｸﾚｰﾝ(油圧伸縮ｼﾞﾌﾞ型)45t吊 | 3970.3 | ラフテレーンクレーン［油圧伸縮ジブ型・低騒音対策型・排出ガス対策型(第１次基準値)］ 45t吊 | * | 0.0278 | 日 | - | - | 土木一般世話役 | 0.0278 | 人 | 特殊作業員 | 0.0278 | 人 | 普通作業員 | 0.0278 | 人 | - | -
撤去･仮置き | 有り | ﾗﾌﾃﾚｰﾝｸﾚｰﾝ(油圧伸縮ｼﾞﾌﾞ型)50t吊 | 4059.2 | ラフテレーンクレーン［油圧伸縮ジブ型・低騒音対策型・排出ガス対策型(第２次基準値)］ 50t吊 | * | 0.0278 | 日 | - | - | 土木一般世話役 | 0.0278 | 人 | 特殊作業員 | 0.0278 | 人 | 普通作業員 | 0.0278 | 人 | - | -
撤去･据付け(乱積) | 無し | ﾗﾌﾃﾚｰﾝｸﾚｰﾝ(油圧伸縮ｼﾞﾌﾞ型)25t吊 | 2138.7 | ラフテレーンクレーン［油圧伸縮ジブ型・低騒音対策型・排出ガス対策型(第２次基準値)］ 25t吊 | * | 0.0133 | 日 | - | - | 特殊作業員 | 0.0267 | 人 | 普通作業員 | 0.0267 | 人 | 土木一般世話役 | 0.0133 | 人 | - | -
撤去･据付け(乱積) | 無し | ﾗﾌﾃﾚｰﾝｸﾚｰﾝ(油圧伸縮ｼﾞﾌﾞ型)35t吊 | 2340.8 | ラフテレーンクレーン［油圧伸縮ジブ型・低騒音対策型・排出ガス対策型(第２次基準値)］ 35t吊 | * | 0.0133 | 日 | - | - | 特殊作業員 | 0.0267 | 人 | 普通作業員 | 0.0267 | 人 | 土木一般世話役 | 0.0133 | 人 | - | -
撤去･据付け(乱積) | 無し | ﾗﾌﾃﾚｰﾝｸﾚｰﾝ(油圧伸縮ｼﾞﾌﾞ型)45t吊 | 2521.7 | ラフテレーンクレーン［油圧伸縮ジブ型・低騒音対策型・排出ガス対策型(第１次基準値)］ 45t吊 | * | 0.0133 | 日 | - | - | 特殊作業員 | 0.0267 | 人 | 普通作業員 | 0.0267 | 人 | 土木一般世話役 | 0.0133 | 人 | - | -
撤去･据付け(乱積) | 無し | ﾗﾌﾃﾚｰﾝｸﾚｰﾝ(油圧伸縮ｼﾞﾌﾞ型)50t吊 | 2564.3 | ラフテレーンクレーン［油圧伸縮ジブ型・低騒音対策型・排出ガス対策型(第２次基準値)］ 50t吊 | * | 0.0133 | 日 | - | - | 特殊作業員 | 0.0267 | 人 | 普通作業員 | 0.0267 | 人 | 土木一般世話役 | 0.0133 | 人 | - | -
撤去･据付け(乱積) | 有り | ﾗﾌﾃﾚｰﾝｸﾚｰﾝ(油圧伸縮ｼﾞﾌﾞ型)25t吊 | 2674.9 | ラフテレーンクレーン［油圧伸縮ジブ型・低騒音対策型・排出ガス対策型(第２次基準値)］ 25t吊 | * | 0.0167 | 日 | - | - | 特殊作業員 | 0.0333 | 人 | 普通作業員 | 0.0333 | 人 | 土木一般世話役 | 0.0167 | 人 | - | -
撤去･据付け(乱積) | 有り | ﾗﾌﾃﾚｰﾝｸﾚｰﾝ(油圧伸縮ｼﾞﾌﾞ型)35t吊 | 2928.8 | ラフテレーンクレーン［油圧伸縮ジブ型・低騒音対策型・排出ガス対策型(第２次基準値)］ 35t吊 | * | 0.0167 | 日 | - | - | 特殊作業員 | 0.0333 | 人 | 普通作業員 | 0.0333 | 人 | 土木一般世話役 | 0.0167 | 人 | - | -
撤去･据付け(乱積) | 有り | ﾗﾌﾃﾚｰﾝｸﾚｰﾝ(油圧伸縮ｼﾞﾌﾞ型)45t吊 | 3155.9 | ラフテレーンクレーン［油圧伸縮ジブ型・低騒音対策型・排出ガス対策型(第１次基準値)］ 45t吊 | * | 0.0167 | 日 | - | - | 特殊作業員 | 0.0333 | 人 | 普通作業員 | 0.0333 | 人 | 土木一般世話役 | 0.0167 | 人 | - | -
撤去･据付け(乱積) | 有り | ﾗﾌﾃﾚｰﾝｸﾚｰﾝ(油圧伸縮ｼﾞﾌﾞ型)50t吊 | 3209.3 | ラフテレーンクレーン［油圧伸縮ジブ型・低騒音対策型・排出ガス対策型(第２次基準値)］ 50t吊 | * | 0.0167 | 日 | - | - | 特殊作業員 | 0.0333 | 人 | 普通作業員 | 0.0333 | 人 | 土木一般世話役 | 0.0167 | 人 | - | -
撤去･据付け(層積) | 無し | ﾗﾌﾃﾚｰﾝｸﾚｰﾝ(油圧伸縮ｼﾞﾌﾞ型)25t吊 | 3027.9 | ラフテレーンクレーン［油圧伸縮ジブ型・低騒音対策型・排出ガス対策型(第２次基準値)］ 25t吊 | * | 0.0189 | 日 | - | - | 特殊作業員 | 0.0377 | 人 | 普通作業員 | 0.0377 | 人 | 土木一般世話役 | 0.0189 | 人 | - | -
撤去･据付け(層積) | 無し | ﾗﾌﾃﾚｰﾝｸﾚｰﾝ(油圧伸縮ｼﾞﾌﾞ型)35t吊 | 3315.2 | ラフテレーンクレーン［油圧伸縮ジブ型・低騒音対策型・排出ガス対策型(第２次基準値)］ 35t吊 | * | 0.0189 | 日 | - | - | 特殊作業員 | 0.0377 | 人 | 普通作業員 | 0.0377 | 人 | 土木一般世話役 | 0.0189 | 人 | - | -
撤去･据付け(層積) | 無し | ﾗﾌﾃﾚｰﾝｸﾚｰﾝ(油圧伸縮ｼﾞﾌﾞ型)45t吊 | 3572.3 | ラフテレーンクレーン［油圧伸縮ジブ型・低騒音対策型・排出ガス対策型(第１次基準値)］ 45t吊 | * | 0.0189 | 日 | - | - | 特殊作業員 | 0.0377 | 人 | 普通作業員 | 0.0377 | 人 | 土木一般世話役 | 0.0189 | 人 | - | -
撤去･据付け(層積) | 無し | ﾗﾌﾃﾚｰﾝｸﾚｰﾝ(油圧伸縮ｼﾞﾌﾞ型)50t吊 | 3632.7 | ラフテレーンクレーン［油圧伸縮ジブ型・低騒音対策型・排出ガス対策型(第２次基準値)］ 50t吊 | * | 0.0189 | 日 | - | - | 特殊作業員 | 0.0377 | 人 | 普通作業員 | 0.0377 | 人 | 土木一般世話役 | 0.0189 | 人 | - | -
撤去･据付け(層積) | 有り | ﾗﾌﾃﾚｰﾝｸﾚｰﾝ(油圧伸縮ｼﾞﾌﾞ型)25t吊 | 3818.8 | ラフテレーンクレーン［油圧伸縮ジブ型・低騒音対策型・排出ガス対策型(第２次基準値)］ 25t吊 | * | 0.0238 | 日 | - | - | 特殊作業員 | 0.0476 | 人 | 普通作業員 | 0.0476 | 人 | 土木一般世話役 | 0.0238 | 人 | - | -
撤去･据付け(層積) | 有り | ﾗﾌﾃﾚｰﾝｸﾚｰﾝ(油圧伸縮ｼﾞﾌﾞ型)35t吊 | 4180.6 | ラフテレーンクレーン［油圧伸縮ジブ型・低騒音対策型・排出ガス対策型(第２次基準値)］ 35t吊 | * | 0.0238 | 日 | - | - | 特殊作業員 | 0.0476 | 人 | 普通作業員 | 0.0476 | 人 | 土木一般世話役 | 0.0238 | 人 | - | -
撤去･据付け(層積) | 有り | ﾗﾌﾃﾚｰﾝｸﾚｰﾝ(油圧伸縮ｼﾞﾌﾞ型)45t吊 | 4504.3 | ラフテレーンクレーン［油圧伸縮ジブ型・低騒音対策型・排出ガス対策型(第１次基準値)］ 45t吊 | * | 0.0238 | 日 | - | - | 特殊作業員 | 0.0476 | 人 | 普通作業員 | 0.0476 | 人 | 土木一般世話役 | 0.0238 | 人 | - | -
撤去･据付け(層積) | 有り | ﾗﾌﾃﾚｰﾝｸﾚｰﾝ(油圧伸縮ｼﾞﾌﾞ型)50t吊 | 4580.4 | ラフテレーンクレーン［油圧伸縮ジブ型・低騒音対策型・排出ガス対策型(第２次基準値)］ 50t吊 | * | 0.0238 | 日 | - | - | 特殊作業員 | 0.0476 | 人 | 普通作業員 | 0.0476 | 人 | 土木一般世話役 | 0.0238 | 人 | - | -
撤去･積込み | 無し | ﾗﾌﾃﾚｰﾝｸﾚｰﾝ(油圧伸縮ｼﾞﾌﾞ型)25t吊 | 1858.8 | ラフテレーンクレーン［油圧伸縮ジブ型・低騒音対策型・排出ガス対策型(第２次基準値)］ 25t吊 | * | 0.0137 | 日 | - | - | 普通作業員 | 0.0274 | 人 | 土木一般世話役 | 0.0137 | 人 | 特殊作業員 | 0.0137 | 人 | - | -
撤去･積込み | 無し | ﾗﾌﾃﾚｰﾝｸﾚｰﾝ(油圧伸縮ｼﾞﾌﾞ型)35t吊 | 2067.1 | ラフテレーンクレーン［油圧伸縮ジブ型・低騒音対策型・排出ガス対策型(第２次基準値)］ 35t吊 | * | 0.0137 | 日 | - | - | 普通作業員 | 0.0274 | 人 | 土木一般世話役 | 0.0137 | 人 | 特殊作業員 | 0.0137 | 人 | - | -
撤去･積込み | 無し | ﾗﾌﾃﾚｰﾝｸﾚｰﾝ(油圧伸縮ｼﾞﾌﾞ型)45t吊 | 2253.4 | ラフテレーンクレーン［油圧伸縮ジブ型・低騒音対策型・排出ガス対策型(第１次基準値)］ 45t吊 | * | 0.0137 | 日 | - | - | 普通作業員 | 0.0274 | 人 | 土木一般世話役 | 0.0137 | 人 | 特殊作業員 | 0.0137 | 人 | - | -
撤去･積込み | 無し | ﾗﾌﾃﾚｰﾝｸﾚｰﾝ(油圧伸縮ｼﾞﾌﾞ型)50t吊 | 2297.2 | ラフテレーンクレーン［油圧伸縮ジブ型・低騒音対策型・排出ガス対策型(第２次基準値)］ 50t吊 | * | 0.0137 | 日 | - | - | 普通作業員 | 0.0274 | 人 | 土木一般世話役 | 0.0137 | 人 | 特殊作業員 | 0.0137 | 人 | - | -
撤去･積込み | 有り | ﾗﾌﾃﾚｰﾝｸﾚｰﾝ(油圧伸縮ｼﾞﾌﾞ型)25t吊 | 2335.9 | ラフテレーンクレーン［油圧伸縮ジブ型・低騒音対策型・排出ガス対策型(第２次基準値)］ 25t吊 | * | 0.0172 | 日 | - | - | 普通作業員 | 0.0345 | 人 | 土木一般世話役 | 0.0172 | 人 | 特殊作業員 | 0.0172 | 人 | - | -
撤去･積込み | 有り | ﾗﾌﾃﾚｰﾝｸﾚｰﾝ(油圧伸縮ｼﾞﾌﾞ型)35t吊 | 2597.3 | ラフテレーンクレーン［油圧伸縮ジブ型・低騒音対策型・排出ガス対策型(第２次基準値)］ 35t吊 | * | 0.0172 | 日 | - | - | 普通作業員 | 0.0345 | 人 | 土木一般世話役 | 0.0172 | 人 | 特殊作業員 | 0.0172 | 人 | - | -
撤去･積込み | 有り | ﾗﾌﾃﾚｰﾝｸﾚｰﾝ(油圧伸縮ｼﾞﾌﾞ型)45t吊 | 2831.2 | ラフテレーンクレーン［油圧伸縮ジブ型・低騒音対策型・排出ガス対策型(第１次基準値)］ 45t吊 | * | 0.0172 | 日 | - | - | 普通作業員 | 0.0345 | 人 | 土木一般世話役 | 0.0172 | 人 | 特殊作業員 | 0.0172 | 人 | - | -
撤去･積込み | 有り | ﾗﾌﾃﾚｰﾝｸﾚｰﾝ(油圧伸縮ｼﾞﾌﾞ型)50t吊 | 2886.3 | ラフテレーンクレーン［油圧伸縮ジブ型・低騒音対策型・排出ガス対策型(第２次基準値)］ 50t吊 | * | 0.0172 | 日 | - | - | 普通作業員 | 0.0345 | 人 | 土木一般世話役 | 0.0172 | 人 | 特殊作業員 | 0.0172 | 人 | - | -

## 158
No.158【 捨石 】
＜ 積算単位：ｍ３ ＞
条件区分 | 標準単価 | 代表機械規格・代表労務規格・参考数量（積算単位当り） | [19 empty] | 備考
最大作業半径 |  | K （ *印：賃料） | [7 empty] | R
|  | K1 |  |  |  | K2 |  |  | K3 | R1 |  |  | R2 |  |  | R3 |  |  | R4
9m以下 | 1079.6 | バックホウ（クローラ型）［標準型・排出ガス対策型（第２次基準値）］ 山積0.8m3（平積0.6m3） |  | 0.076 | 時間 | - |  |  | - | 運転手（特殊） | 0.01216 | 人 | 普通作業員 | 0.0069 | 人 | 土木一般世話役 | 0.005 | 人 | - |  |  | -
9mを超え24m以下 | 1459.7 | ラフテレーンクレーン［油圧伸縮ジブ型・排出ガス対策型(第１次基準値)］ 25t吊 | * | 0.0081 | 日 | バックホウ（クローラ型）［標準型・排出ガス対策型（第２次基準値）］ 山積0.8m3（平積0.6m3） | 0.062 | 時間 | - | 運転手（特殊） | 0.00992 | 人 | 普通作業員 | 0.0094 | 人 | 特殊作業員 | 0.0057 | 人 | 土木一般世話役 | 0.0042 | 人 | -

## 160
No.160【 表面均し 】
＜ 積算単位：ｍ２ ＞
条件区分 | 標準単価 | 代表機械規格・代表労務規格・参考数量（積算単位当り） | [14 empty] | 備考
- |  | K （ *印：賃料） |  |  |  |  | R
|  | K1 |  |  | K2 | K3 | R1 |  |  | R2 |  |  | R3 |  |  | R4
- | 1520.8 | バックホウ（クローラ型）［標準型・排出ガス対策型（第２次基準値）］ 山積0.8m3（平積0.6m3） | 0.09 | 時間 | - | - | 普通作業員 | 0.018 | 人 | 運転手（特殊） | 0.0144 | 人 | 土木一般世話役 | 0.0071 | 人 | - | -

## 161
No.161【 除草 】
＜ 積算単位：ｍ２ ＞
条件区分 |  |  | 標準単価 | 代表機械規格・代表労務規格・参考数量（積算単位当り） | [16 empty] | 備考
除草機種 | 機械使用条件 | 飛散防止措置 |  | K （ *印：賃料） |  |  |  |  | R
|  |  |  | K1 |  |  | K2 | K3 | R1 |  |  | R2 |  |  | R3 |  |  | R4
大型自走式(ﾛﾝｸﾞﾘｰﾁ式) | 持込 | - | 14.685 | 草刈車 ロングリーチモア装置付 ホイール式 | 0.00075 | 時間 | - | - | 特殊作業員 | 9.5e-05 | 人 | 運転手（特殊） | 9.5e-05 | 人 | 普通作業員 | 4.5e-05 | 人 | 土木一般世話役 | 2.9e-05 | 人 | -
大型自走式(ﾛﾝｸﾞﾘｰﾁ式) | 貸与 | - | 7.7431 | 草刈車 ロングリーチモア装置付 ホイール式 | 0.00075 | 時間 | - | - | 特殊作業員 | 9.5e-05 | 人 | 運転手（特殊） | 9.5e-05 | 人 | 普通作業員 | 4.5e-05 | 人 | 土木一般世話役 | 2.9e-05 | 人 | -
遠隔操縦式(刈幅185cm) | 持込 | - | 10.419 | 草刈機［遠隔操縦式］ 刈幅185cm | 0.00077 | 時間 | - | - | 特殊作業員 | 0.00015 | 人 | 土木一般世話役 | 2.2e-05 | 人 | - |  |  | - |  |  | -
遠隔操縦式(刈幅185cm) | 貸与 | - | 6.0207 | 草刈機［遠隔操縦式］ 刈幅185cm | 0.00077 | 時間 | - | - | 特殊作業員 | 0.00015 | 人 | 土木一般世話役 | 2.2e-05 | 人 | - |  |  | - |  |  | -
遠隔操縦式(刈幅120cm) | 持込 | - | 11.547 | 草刈機［遠隔操縦式］ 刈幅120cm | 0.00021 | 日 | - | - | 特殊作業員 | 0.00026 | 人 | 土木一般世話役 | 3.7e-05 | 人 | - |  |  | - |  |  | -
遠隔操縦式(刈幅120cm) | 貸与 | - | 8.3626 | 草刈機［遠隔操縦式］ 刈幅120cm | 0.00021 | 日 | - | - | 特殊作業員 | 0.00026 | 人 | 土木一般世話役 | 3.7e-05 | 人 | - |  |  | - |  |  | -
ﾊﾝﾄﾞｶﾞｲﾄﾞ式(刈幅150cm) | - | - | 9.689 | 草刈機［ハンドガイド式・笹／ヨシ等用］〔簡易搭乗型〕 刈幅150cm | 0.00016 | 日 | - | - | 特殊作業員 | 0.00024 | 人 | 土木一般世話役 | 2.2e-05 | 人 | - |  |  | - |  |  | -
肩掛式(ｶｯﾀ径255mm) | - | 有り | 43.255 | 草刈機［肩掛式］ カッタ径255mm | 0.0014 | 日 | - | - | 特殊作業員 | 0.0013 | 人 | 普通作業員 | 0.00034 | 人 | 土木一般世話役 | 9.4e-05 | 人 | - |  |  | -
肩掛式(ｶｯﾀ径255mm) | - | 無し | 35.911 | 草刈機［肩掛式］ カッタ径255mm | 0.0014 | 日 | - | - | 特殊作業員 | 0.0013 | 人 | 土木一般世話役 | 9.4e-05 | 人 | - |  |  | - |  |  | -
人力 | - | - | 90.667 | - |  |  | - | - | 普通作業員 | 0.0038 | 人 | 土木一般世話役 | 0.0002 | 人 | - |  |  | - |  |  | -

## 162
No.162【 集草 】
＜ 積算単位：ｍ２ ＞
条件区分 |  | 標準単価 | 代表機械規格・代表労務規格・参考数量（積算単位当り） | [14 empty] | 備考
集草機種 | 機械使用条件 |  | K （ *印：賃料） |  |  |  |  | R
|  |  | K1 |  |  | K2 | K3 | R1 |  |  | R2 |  |  | R3 |  |  | R4
遠隔操縦式(集草幅180cm) | 持込 | 11.354 | 集草機［遠隔操縦式］ 集草幅180cm | 0.00012 | 日 | - | - | 普通作業員 | 0.00011 | 人 | 特殊作業員 | 6.6e-05 | 人 | 土木一般世話役 | 1e-05 | 人 | - | -
遠隔操縦式(集草幅180cm) | 貸与 | 5.701 | 集草機［遠隔操縦式］ 集草幅180cm | 0.00012 | 日 | - | - | 普通作業員 | 0.00011 | 人 | 特殊作業員 | 6.6e-05 | 人 | 土木一般世話役 | 1e-05 | 人 | - | -
遠隔操縦式(集草幅160cm) | 持込 | 8.9413 | 集草機［遠隔操縦式］ 集草幅160cm | 0.00013 | 日 | - | - | 特殊作業員 | 0.0001 | 人 | 普通作業員 | 0.00011 | 人 | 土木一般世話役 | 1.9e-05 | 人 | - | -
遠隔操縦式(集草幅160cm) | 貸与 | 6.0823 | 集草機［遠隔操縦式］ 集草幅160cm | 0.00013 | 日 | - | - | 特殊作業員 | 0.0001 | 人 | 普通作業員 | 0.00011 | 人 | 土木一般世話役 | 1.9e-05 | 人 | - | -
ﾊﾝﾄﾞｶﾞｲﾄﾞ式(集草幅200cm) | - | 9.6157 | 集草機［ハンドガイド式］〔簡易搭乗型〕 集草幅200cm | 0.00013 | 日 | - | - | 特殊作業員 | 0.00012 | 人 | 普通作業員 | 0.0001 | 人 | 土木一般世話役 | 1.5e-05 | 人 | - | -
人力 | - | 20.562 | - |  |  | - | - | 普通作業員 | 0.0009 | 人 | 土木一般世話役 | 4.4e-05 | 人 | - |  |  | - | -

## 163
No.163【 梱包 】
＜ 積算単位：ｍ２ ＞
条件区分 | 標準単価 | 代表機械規格・代表労務規格・参考数量（積算単位当り） | [12 empty] | 備考
機械使用条件 |  | K （ *印：賃料） |  |  |  |  | R
|  | K1 |  |  | K2 | K3 | R1 |  |  | R2 |  |  | R3 | R4
持込 | 3.895 | 刈草梱包機械［ハンドガイド式］〔簡易搭乗型〕ディーゼルエンジン駆動 梱包径50cm×幅70cm | 0.00014 | 日 | - | - | 特殊作業員 | 9e-05 | 人 | 土木一般世話役 | 1.2e-05 | 人 | - | - | -
貸与 | 2.9557 | 刈草梱包機械［ハンドガイド式］〔簡易搭乗型〕ディーゼルエンジン駆動 梱包径50cm×幅70cm | 0.00014 | 日 | - | - | 特殊作業員 | 9e-05 | 人 | 土木一般世話役 | 1.2e-05 | 人 | - | - | -

## 164
No.164【 積込・荷卸 】
＜ 積算単位：ｍ２ ＞
条件区分 | 標準単価 | 代表機械規格・代表労務規格・参考数量（積算単位当り） | [8 empty] | 備考
機種 |  | K （ *印：賃料） |  |  | R
|  | K1 | K2 | K3 | R1 |  |  | R2 | R3 | R4
ﾀﾞﾝﾌﾟﾄﾗｯｸ(ｵﾝﾛｰﾄﾞ･ﾃﾞｨｰｾﾞﾙ･2t積級)(梱包無し) | 12.96 | - | - | - | 普通作業員 | 0.0006 | 人 | - | - | - | -
ﾀﾞﾝﾌﾟﾄﾗｯｸ(ｵﾝﾛｰﾄﾞ･ﾃﾞｨｰｾﾞﾙ･2t積級)(梱包有り) | 4.104 | - | - | - | 普通作業員 | 0.00019 | 人 | - | - | - | -
ﾊﾟｯｶｰ車(回転式･積載容量8m3) | 7.56 | - | - | - | 普通作業員 | 0.00035 | 人 | - | - | - | -

## 165
No.165【 運搬（堤防除草） 】
＜ 積算単位：ｍ２ ＞
条件区分 |  |  |  | 標準単価 | 代表機械規格・代表労務規格・参考数量（積算単位当り） | [10 empty] | 備考
運搬機械 | 梱包の有無 | DID区間の有無 | 運搬距離(片道) |  | K （ *印：賃料） |  |  |  |  | R
[5 empty] | K1 |  |  | K2 | K3 | R1 |  |  | R2 | R3 | R4
ﾀﾞﾝﾌﾟﾄﾗｯｸ(ｵﾝﾛｰﾄﾞ･ﾃﾞｨｰｾﾞﾙ･2t積級) | 梱包有り | 無し | 1.0km以下 | 0.99268 | ダンプトラック［オンロード・ディーゼル］ 2t積級 （タイヤ損耗費及び補修費（良好）を含む） | 0.00023 | 時間 | - | - | 運転手（一般） | 3.22e-05 | 人 | - | - | - | -
ﾀﾞﾝﾌﾟﾄﾗｯｸ(ｵﾝﾛｰﾄﾞ･ﾃﾞｨｰｾﾞﾙ･2t積級) | 梱包有り | 無し | 2.5km以下 | 1.1222 | ダンプトラック［オンロード・ディーゼル］ 2t積級 （タイヤ損耗費及び補修費（良好）を含む） | 0.00026 | 時間 | - | - | 運転手（一般） | 3.64e-05 | 人 | - | - | - | -
ﾀﾞﾝﾌﾟﾄﾗｯｸ(ｵﾝﾛｰﾄﾞ･ﾃﾞｨｰｾﾞﾙ･2t積級) | 梱包有り | 無し | 4.0km以下 | 1.2516 | ダンプトラック［オンロード・ディーゼル］ 2t積級 （タイヤ損耗費及び補修費（良好）を含む） | 0.00029 | 時間 | - | - | 運転手（一般） | 4.06e-05 | 人 | - | - | - | -
ﾀﾞﾝﾌﾟﾄﾗｯｸ(ｵﾝﾛｰﾄﾞ･ﾃﾞｨｰｾﾞﾙ･2t積級) | 梱包有り | 無し | 6.0km以下 | 1.4243 | ダンプトラック［オンロード・ディーゼル］ 2t積級 （タイヤ損耗費及び補修費（良好）を含む） | 0.00033 | 時間 | - | - | 運転手（一般） | 4.62e-05 | 人 | - | - | - | -
ﾀﾞﾝﾌﾟﾄﾗｯｸ(ｵﾝﾛｰﾄﾞ･ﾃﾞｨｰｾﾞﾙ･2t積級) | 梱包有り | 無し | 7.5km以下 | 1.5969 | ダンプトラック［オンロード・ディーゼル］ 2t積級 （タイヤ損耗費及び補修費（良好）を含む） | 0.00037 | 時間 | - | - | 運転手（一般） | 5.18e-05 | 人 | - | - | - | -
ﾀﾞﾝﾌﾟﾄﾗｯｸ(ｵﾝﾛｰﾄﾞ･ﾃﾞｨｰｾﾞﾙ･2t積級) | 梱包有り | 無し | 9.5km以下 | 1.7696 | ダンプトラック［オンロード・ディーゼル］ 2t積級 （タイヤ損耗費及び補修費（良好）を含む） | 0.00041 | 時間 | - | - | 運転手（一般） | 5.74e-05 | 人 | - | - | - | -
ﾀﾞﾝﾌﾟﾄﾗｯｸ(ｵﾝﾛｰﾄﾞ･ﾃﾞｨｰｾﾞﾙ･2t積級) | 梱包有り | 無し | 11.0km以下 | 1.899 | ダンプトラック［オンロード・ディーゼル］ 2t積級 （タイヤ損耗費及び補修費（良好）を含む） | 0.00044 | 時間 | - | - | 運転手（一般） | 6.16e-05 | 人 | - | - | - | -
ﾀﾞﾝﾌﾟﾄﾗｯｸ(ｵﾝﾛｰﾄﾞ･ﾃﾞｨｰｾﾞﾙ･2t積級) | 梱包有り | 無し | 13.0km以下 | 2.0717 | ダンプトラック［オンロード・ディーゼル］ 2t積級 （タイヤ損耗費及び補修費（良好）を含む） | 0.00048 | 時間 | - | - | 運転手（一般） | 6.72e-05 | 人 | - | - | - | -
ﾀﾞﾝﾌﾟﾄﾗｯｸ(ｵﾝﾛｰﾄﾞ･ﾃﾞｨｰｾﾞﾙ･2t積級) | 梱包有り | 無し | 17.0km以下 | 2.2875 | ダンプトラック［オンロード・ディーゼル］ 2t積級 （タイヤ損耗費及び補修費（良好）を含む） | 0.00053 | 時間 | - | - | 運転手（一般） | 7.42e-05 | 人 | - | - | - | -
ﾀﾞﾝﾌﾟﾄﾗｯｸ(ｵﾝﾛｰﾄﾞ･ﾃﾞｨｰｾﾞﾙ･2t積級) | 梱包有り | 無し | 22.0km以下 | 2.5896 | ダンプトラック［オンロード・ディーゼル］ 2t積級 （タイヤ損耗費及び補修費（良好）を含む） | 0.0006 | 時間 | - | - | 運転手（一般） | 8.4e-05 | 人 | - | - | - | -
ﾀﾞﾝﾌﾟﾄﾗｯｸ(ｵﾝﾛｰﾄﾞ･ﾃﾞｨｰｾﾞﾙ･2t積級) | 梱包有り | 無し | 25.0km以下 | 2.8054 | ダンプトラック［オンロード・ディーゼル］ 2t積級 （タイヤ損耗費及び補修費（良好）を含む） | 0.00065 | 時間 | - | - | 運転手（一般） | 9.1e-05 | 人 | - | - | - | -
ﾀﾞﾝﾌﾟﾄﾗｯｸ(ｵﾝﾛｰﾄﾞ･ﾃﾞｨｰｾﾞﾙ･2t積級) | 梱包有り | 無し | 32.5km以下 | 3.0644 | ダンプトラック［オンロード・ディーゼル］ 2t積級 （タイヤ損耗費及び補修費（良好）を含む） | 0.00071 | 時間 | - | - | 運転手（一般） | 9.94e-05 | 人 | - | - | - | -
ﾀﾞﾝﾌﾟﾄﾗｯｸ(ｵﾝﾛｰﾄﾞ･ﾃﾞｨｰｾﾞﾙ･2t積級) | 梱包有り | 無し | 40.0km以下 | 3.2802 | ダンプトラック［オンロード・ディーゼル］ 2t積級 （タイヤ損耗費及び補修費（良好）を含む） | 0.00076 | 時間 | - | - | 運転手（一般） | 0.0001064 | 人 | - | - | - | -
ﾀﾞﾝﾌﾟﾄﾗｯｸ(ｵﾝﾛｰﾄﾞ･ﾃﾞｨｰｾﾞﾙ･2t積級) | 梱包有り | 有り | 1.0km以下 | 0.99268 | ダンプトラック［オンロード・ディーゼル］ 2t積級 （タイヤ損耗費及び補修費（良好）を含む） | 0.00023 | 時間 | - | - | 運転手（一般） | 3.22e-05 | 人 | - | - | - | -
ﾀﾞﾝﾌﾟﾄﾗｯｸ(ｵﾝﾛｰﾄﾞ･ﾃﾞｨｰｾﾞﾙ･2t積級) | 梱包有り | 有り | 2.5km以下 | 1.1222 | ダンプトラック［オンロード・ディーゼル］ 2t積級 （タイヤ損耗費及び補修費（良好）を含む） | 0.00026 | 時間 | - | - | 運転手（一般） | 3.64e-05 | 人 | - | - | - | -
ﾀﾞﾝﾌﾟﾄﾗｯｸ(ｵﾝﾛｰﾄﾞ･ﾃﾞｨｰｾﾞﾙ･2t積級) | 梱包有り | 有り | 4.0km以下 | 1.2948 | ダンプトラック［オンロード・ディーゼル］ 2t積級 （タイヤ損耗費及び補修費（良好）を含む） | 0.0003 | 時間 | - | - | 運転手（一般） | 4.2e-05 | 人 | - | - | - | -
ﾀﾞﾝﾌﾟﾄﾗｯｸ(ｵﾝﾛｰﾄﾞ･ﾃﾞｨｰｾﾞﾙ･2t積級) | 梱包有り | 有り | 5.5km以下 | 1.4674 | ダンプトラック［オンロード・ディーゼル］ 2t積級 （タイヤ損耗費及び補修費（良好）を含む） | 0.00034 | 時間 | - | - | 運転手（一般） | 4.76e-05 | 人 | - | - | - | -
ﾀﾞﾝﾌﾟﾄﾗｯｸ(ｵﾝﾛｰﾄﾞ･ﾃﾞｨｰｾﾞﾙ･2t積級) | 梱包有り | 有り | 7.0km以下 | 1.5969 | ダンプトラック［オンロード・ディーゼル］ 2t積級 （タイヤ損耗費及び補修費（良好）を含む） | 0.00037 | 時間 | - | - | 運転手（一般） | 5.18e-05 | 人 | - | - | - | -
ﾀﾞﾝﾌﾟﾄﾗｯｸ(ｵﾝﾛｰﾄﾞ･ﾃﾞｨｰｾﾞﾙ･2t積級) | 梱包有り | 有り | 8.5km以下 | 1.7696 | ダンプトラック［オンロード・ディーゼル］ 2t積級 （タイヤ損耗費及び補修費（良好）を含む） | 0.00041 | 時間 | - | - | 運転手（一般） | 5.74e-05 | 人 | - | - | - | -
ﾀﾞﾝﾌﾟﾄﾗｯｸ(ｵﾝﾛｰﾄﾞ･ﾃﾞｨｰｾﾞﾙ･2t積級) | 梱包有り | 有り | 10.0km以下 | 1.899 | ダンプトラック［オンロード・ディーゼル］ 2t積級 （タイヤ損耗費及び補修費（良好）を含む） | 0.00044 | 時間 | - | - | 運転手（一般） | 6.16e-05 | 人 | - | - | - | -
ﾀﾞﾝﾌﾟﾄﾗｯｸ(ｵﾝﾛｰﾄﾞ･ﾃﾞｨｰｾﾞﾙ･2t積級) | 梱包有り | 有り | 12.0km以下 | 2.0717 | ダンプトラック［オンロード・ディーゼル］ 2t積級 （タイヤ損耗費及び補修費（良好）を含む） | 0.00048 | 時間 | - | - | 運転手（一般） | 6.72e-05 | 人 | - | - | - | -
ﾀﾞﾝﾌﾟﾄﾗｯｸ(ｵﾝﾛｰﾄﾞ･ﾃﾞｨｰｾﾞﾙ･2t積級) | 梱包有り | 有り | 15.5km以下 | 2.2875 | ダンプトラック［オンロード・ディーゼル］ 2t積級 （タイヤ損耗費及び補修費（良好）を含む） | 0.00053 | 時間 | - | - | 運転手（一般） | 7.42e-05 | 人 | - | - | - | -
ﾀﾞﾝﾌﾟﾄﾗｯｸ(ｵﾝﾛｰﾄﾞ･ﾃﾞｨｰｾﾞﾙ･2t積級) | 梱包有り | 有り | 19.0km以下 | 2.5896 | ダンプトラック［オンロード・ディーゼル］ 2t積級 （タイヤ損耗費及び補修費（良好）を含む） | 0.0006 | 時間 | - | - | 運転手（一般） | 8.4e-05 | 人 | - | - | - | -
ﾀﾞﾝﾌﾟﾄﾗｯｸ(ｵﾝﾛｰﾄﾞ･ﾃﾞｨｰｾﾞﾙ･2t積級) | 梱包有り | 有り | 21.5km以下 | 2.8054 | ダンプトラック［オンロード・ディーゼル］ 2t積級 （タイヤ損耗費及び補修費（良好）を含む） | 0.00065 | 時間 | - | - | 運転手（一般） | 9.1e-05 | 人 | - | - | - | -
ﾀﾞﾝﾌﾟﾄﾗｯｸ(ｵﾝﾛｰﾄﾞ･ﾃﾞｨｰｾﾞﾙ･2t積級) | 梱包有り | 有り | 26.0km以下 | 3.0644 | ダンプトラック［オンロード・ディーゼル］ 2t積級 （タイヤ損耗費及び補修費（良好）を含む） | 0.00071 | 時間 | - | - | 運転手（一般） | 9.94e-05 | 人 | - | - | - | -
ﾀﾞﾝﾌﾟﾄﾗｯｸ(ｵﾝﾛｰﾄﾞ･ﾃﾞｨｰｾﾞﾙ･2t積級) | 梱包有り | 有り | 40.0km以下 | 3.5823 | ダンプトラック［オンロード・ディーゼル］ 2t積級 （タイヤ損耗費及び補修費（良好）を含む） | 0.00083 | 時間 | - | - | 運転手（一般） | 0.0001162 | 人 | - | - | - | -
ﾀﾞﾝﾌﾟﾄﾗｯｸ(ｵﾝﾛｰﾄﾞ･ﾃﾞｨｰｾﾞﾙ･2t積級) | 梱包無し | 無し | 1.0km以下 | 2.5896 | ダンプトラック［オンロード・ディーゼル］ 2t積級 （タイヤ損耗費及び補修費（良好）を含む） | 0.0006 | 時間 | - | - | 運転手（一般） | 8.4e-05 | 人 | - | - | - | -
ﾀﾞﾝﾌﾟﾄﾗｯｸ(ｵﾝﾛｰﾄﾞ･ﾃﾞｨｰｾﾞﾙ･2t積級) | 梱包無し | 無し | 2.5km以下 | 3.0212 | ダンプトラック［オンロード・ディーゼル］ 2t積級 （タイヤ損耗費及び補修費（良好）を含む） | 0.0007 | 時間 | - | - | 運転手（一般） | 9.8e-05 | 人 | - | - | - | -
ﾀﾞﾝﾌﾟﾄﾗｯｸ(ｵﾝﾛｰﾄﾞ･ﾃﾞｨｰｾﾞﾙ･2t積級) | 梱包無し | 無し | 4.0km以下 | 3.4528 | ダンプトラック［オンロード・ディーゼル］ 2t積級 （タイヤ損耗費及び補修費（良好）を含む） | 0.0008 | 時間 | - | - | 運転手（一般） | 0.000112 | 人 | - | - | - | -
ﾀﾞﾝﾌﾟﾄﾗｯｸ(ｵﾝﾛｰﾄﾞ･ﾃﾞｨｰｾﾞﾙ･2t積級) | 梱包無し | 無し | 6.0km以下 | 3.8844 | ダンプトラック［オンロード・ディーゼル］ 2t積級 （タイヤ損耗費及び補修費（良好）を含む） | 0.0009 | 時間 | - | - | 運転手（一般） | 0.000126 | 人 | - | - | - | -
ﾀﾞﾝﾌﾟﾄﾗｯｸ(ｵﾝﾛｰﾄﾞ･ﾃﾞｨｰｾﾞﾙ･2t積級) | 梱包無し | 無し | 7.5km以下 | 4.316 | ダンプトラック［オンロード・ディーゼル］ 2t積級 （タイヤ損耗費及び補修費（良好）を含む） | 0.001 | 時間 | - | - | 運転手（一般） | 0.00014 | 人 | - | - | - | -
ﾀﾞﾝﾌﾟﾄﾗｯｸ(ｵﾝﾛｰﾄﾞ･ﾃﾞｨｰｾﾞﾙ･2t積級) | 梱包無し | 無し | 9.5km以下 | 4.7476 | ダンプトラック［オンロード・ディーゼル］ 2t積級 （タイヤ損耗費及び補修費（良好）を含む） | 0.0011 | 時間 | - | - | 運転手（一般） | 0.000154 | 人 | - | - | - | -
ﾀﾞﾝﾌﾟﾄﾗｯｸ(ｵﾝﾛｰﾄﾞ･ﾃﾞｨｰｾﾞﾙ･2t積級) | 梱包無し | 無し | 11.0km以下 | 5.1792 | ダンプトラック［オンロード・ディーゼル］ 2t積級 （タイヤ損耗費及び補修費（良好）を含む） | 0.0012 | 時間 | - | - | 運転手（一般） | 0.000168 | 人 | - | - | - | -
ﾀﾞﾝﾌﾟﾄﾗｯｸ(ｵﾝﾛｰﾄﾞ･ﾃﾞｨｰｾﾞﾙ･2t積級) | 梱包無し | 無し | 13.0km以下 | 5.6108 | ダンプトラック［オンロード・ディーゼル］ 2t積級 （タイヤ損耗費及び補修費（良好）を含む） | 0.0013 | 時間 | - | - | 運転手（一般） | 0.000182 | 人 | - | - | - | -
ﾀﾞﾝﾌﾟﾄﾗｯｸ(ｵﾝﾛｰﾄﾞ･ﾃﾞｨｰｾﾞﾙ･2t積級) | 梱包無し | 無し | 17.0km以下 | 6.474 | ダンプトラック［オンロード・ディーゼル］ 2t積級 （タイヤ損耗費及び補修費（良好）を含む） | 0.0015 | 時間 | - | - | 運転手（一般） | 0.00021 | 人 | - | - | - | -
ﾀﾞﾝﾌﾟﾄﾗｯｸ(ｵﾝﾛｰﾄﾞ･ﾃﾞｨｰｾﾞﾙ･2t積級) | 梱包無し | 無し | 22.0km以下 | 7.3372 | ダンプトラック［オンロード・ディーゼル］ 2t積級 （タイヤ損耗費及び補修費（良好）を含む） | 0.0017 | 時間 | - | - | 運転手（一般） | 0.000238 | 人 | - | - | - | -
ﾀﾞﾝﾌﾟﾄﾗｯｸ(ｵﾝﾛｰﾄﾞ･ﾃﾞｨｰｾﾞﾙ･2t積級) | 梱包無し | 無し | 25.0km以下 | 7.7688 | ダンプトラック［オンロード・ディーゼル］ 2t積級 （タイヤ損耗費及び補修費（良好）を含む） | 0.0018 | 時間 | - | - | 運転手（一般） | 0.000252 | 人 | - | - | - | -
ﾀﾞﾝﾌﾟﾄﾗｯｸ(ｵﾝﾛｰﾄﾞ･ﾃﾞｨｰｾﾞﾙ･2t積級) | 梱包無し | 無し | 32.5km以下 | 8.632 | ダンプトラック［オンロード・ディーゼル］ 2t積級 （タイヤ損耗費及び補修費（良好）を含む） | 0.002 | 時間 | - | - | 運転手（一般） | 0.00028 | 人 | - | - | - | -
ﾀﾞﾝﾌﾟﾄﾗｯｸ(ｵﾝﾛｰﾄﾞ･ﾃﾞｨｰｾﾞﾙ･2t積級) | 梱包無し | 無し | 40.0km以下 | 9.4952 | ダンプトラック［オンロード・ディーゼル］ 2t積級 （タイヤ損耗費及び補修費（良好）を含む） | 0.0022 | 時間 | - | - | 運転手（一般） | 0.000308 | 人 | - | - | - | -
ﾀﾞﾝﾌﾟﾄﾗｯｸ(ｵﾝﾛｰﾄﾞ･ﾃﾞｨｰｾﾞﾙ･2t積級) | 梱包無し | 有り | 1.0km以下 | 2.5896 | ダンプトラック［オンロード・ディーゼル］ 2t積級 （タイヤ損耗費及び補修費（良好）を含む） | 0.0006 | 時間 | - | - | 運転手（一般） | 8.4e-05 | 人 | - | - | - | -
ﾀﾞﾝﾌﾟﾄﾗｯｸ(ｵﾝﾛｰﾄﾞ･ﾃﾞｨｰｾﾞﾙ･2t積級) | 梱包無し | 有り | 2.5km以下 | 3.0212 | ダンプトラック［オンロード・ディーゼル］ 2t積級 （タイヤ損耗費及び補修費（良好）を含む） | 0.0007 | 時間 | - | - | 運転手（一般） | 9.8e-05 | 人 | - | - | - | -
ﾀﾞﾝﾌﾟﾄﾗｯｸ(ｵﾝﾛｰﾄﾞ･ﾃﾞｨｰｾﾞﾙ･2t積級) | 梱包無し | 有り | 4.0km以下 | 3.4528 | ダンプトラック［オンロード・ディーゼル］ 2t積級 （タイヤ損耗費及び補修費（良好）を含む） | 0.0008 | 時間 | - | - | 運転手（一般） | 0.000112 | 人 | - | - | - | -
ﾀﾞﾝﾌﾟﾄﾗｯｸ(ｵﾝﾛｰﾄﾞ･ﾃﾞｨｰｾﾞﾙ･2t積級) | 梱包無し | 有り | 5.5km以下 | 3.8844 | ダンプトラック［オンロード・ディーゼル］ 2t積級 （タイヤ損耗費及び補修費（良好）を含む） | 0.0009 | 時間 | - | - | 運転手（一般） | 0.000126 | 人 | - | - | - | -
ﾀﾞﾝﾌﾟﾄﾗｯｸ(ｵﾝﾛｰﾄﾞ･ﾃﾞｨｰｾﾞﾙ･2t積級) | 梱包無し | 有り | 7.0km以下 | 4.316 | ダンプトラック［オンロード・ディーゼル］ 2t積級 （タイヤ損耗費及び補修費（良好）を含む） | 0.001 | 時間 | - | - | 運転手（一般） | 0.00014 | 人 | - | - | - | -
ﾀﾞﾝﾌﾟﾄﾗｯｸ(ｵﾝﾛｰﾄﾞ･ﾃﾞｨｰｾﾞﾙ･2t積級) | 梱包無し | 有り | 8.5km以下 | 4.7476 | ダンプトラック［オンロード・ディーゼル］ 2t積級 （タイヤ損耗費及び補修費（良好）を含む） | 0.0011 | 時間 | - | - | 運転手（一般） | 0.000154 | 人 | - | - | - | -
ﾀﾞﾝﾌﾟﾄﾗｯｸ(ｵﾝﾛｰﾄﾞ･ﾃﾞｨｰｾﾞﾙ･2t積級) | 梱包無し | 有り | 10.0km以下 | 5.1792 | ダンプトラック［オンロード・ディーゼル］ 2t積級 （タイヤ損耗費及び補修費（良好）を含む） | 0.0012 | 時間 | - | - | 運転手（一般） | 0.000168 | 人 | - | - | - | -
ﾀﾞﾝﾌﾟﾄﾗｯｸ(ｵﾝﾛｰﾄﾞ･ﾃﾞｨｰｾﾞﾙ･2t積級) | 梱包無し | 有り | 12.0km以下 | 5.6108 | ダンプトラック［オンロード・ディーゼル］ 2t積級 （タイヤ損耗費及び補修費（良好）を含む） | 0.0013 | 時間 | - | - | 運転手（一般） | 0.000182 | 人 | - | - | - | -
ﾀﾞﾝﾌﾟﾄﾗｯｸ(ｵﾝﾛｰﾄﾞ･ﾃﾞｨｰｾﾞﾙ･2t積級) | 梱包無し | 有り | 15.5km以下 | 6.474 | ダンプトラック［オンロード・ディーゼル］ 2t積級 （タイヤ損耗費及び補修費（良好）を含む） | 0.0015 | 時間 | - | - | 運転手（一般） | 0.00021 | 人 | - | - | - | -
ﾀﾞﾝﾌﾟﾄﾗｯｸ(ｵﾝﾛｰﾄﾞ･ﾃﾞｨｰｾﾞﾙ･2t積級) | 梱包無し | 有り | 19.0km以下 | 7.3372 | ダンプトラック［オンロード・ディーゼル］ 2t積級 （タイヤ損耗費及び補修費（良好）を含む） | 0.0017 | 時間 | - | - | 運転手（一般） | 0.000238 | 人 | - | - | - | -
ﾀﾞﾝﾌﾟﾄﾗｯｸ(ｵﾝﾛｰﾄﾞ･ﾃﾞｨｰｾﾞﾙ･2t積級) | 梱包無し | 有り | 21.5km以下 | 7.7688 | ダンプトラック［オンロード・ディーゼル］ 2t積級 （タイヤ損耗費及び補修費（良好）を含む） | 0.0018 | 時間 | - | - | 運転手（一般） | 0.000252 | 人 | - | - | - | -
ﾀﾞﾝﾌﾟﾄﾗｯｸ(ｵﾝﾛｰﾄﾞ･ﾃﾞｨｰｾﾞﾙ･2t積級) | 梱包無し | 有り | 26.0km以下 | 8.632 | ダンプトラック［オンロード・ディーゼル］ 2t積級 （タイヤ損耗費及び補修費（良好）を含む） | 0.002 | 時間 | - | - | 運転手（一般） | 0.00028 | 人 | - | - | - | -
ﾀﾞﾝﾌﾟﾄﾗｯｸ(ｵﾝﾛｰﾄﾞ･ﾃﾞｨｰｾﾞﾙ･2t積級) | 梱包無し | 有り | 40.0km以下 | 9.4952 | ダンプトラック［オンロード・ディーゼル］ 2t積級 （タイヤ損耗費及び補修費（良好）を含む） | 0.0022 | 時間 | - | - | 運転手（一般） | 0.000308 | 人 | - | - | - | -
ﾊﾟｯｶｰ車(回転式･積載容量8m3) | - | 無し | 5.0km以下 | 3.3856 | パッカー車［回転式］ 積載容量8.0m3 | 0.0004 | 時間 | - | - | 運転手（一般） | 8.8e-05 | 人 | - | - | - | -
ﾊﾟｯｶｰ車(回転式･積載容量8m3) | - | 無し | 6.5km以下 | 5.0784 | パッカー車［回転式］ 積載容量8.0m3 | 0.0006 | 時間 | - | - | 運転手（一般） | 0.000132 | 人 | - | - | - | -
ﾊﾟｯｶｰ車(回転式･積載容量8m3) | - | 無し | 8.0km以下 | 5.9248 | パッカー車［回転式］ 積載容量8.0m3 | 0.0007 | 時間 | - | - | 運転手（一般） | 0.000154 | 人 | - | - | - | -
ﾊﾟｯｶｰ車(回転式･積載容量8m3) | - | 無し | 10.0km以下 | 6.7712 | パッカー車［回転式］ 積載容量8.0m3 | 0.0008 | 時間 | - | - | 運転手（一般） | 0.000176 | 人 | - | - | - | -
ﾊﾟｯｶｰ車(回転式･積載容量8m3) | - | 無し | 12.0km以下 | 7.6176 | パッカー車［回転式］ 積載容量8.0m3 | 0.0009 | 時間 | - | - | 運転手（一般） | 0.000198 | 人 | - | - | - | -
ﾊﾟｯｶｰ車(回転式･積載容量8m3) | - | 無し | 14.0km以下 | 8.464 | パッカー車［回転式］ 積載容量8.0m3 | 0.001 | 時間 | - | - | 運転手（一般） | 0.00022 | 人 | - | - | - | -
ﾊﾟｯｶｰ車(回転式･積載容量8m3) | - | 無し | 16.0km以下 | 9.3104 | パッカー車［回転式］ 積載容量8.0m3 | 0.0011 | 時間 | - | - | 運転手（一般） | 0.000242 | 人 | - | - | - | -
ﾊﾟｯｶｰ車(回転式･積載容量8m3) | - | 無し | 18.0km以下 | 10.157 | パッカー車［回転式］ 積載容量8.0m3 | 0.0012 | 時間 | - | - | 運転手（一般） | 0.000264 | 人 | - | - | - | -
ﾊﾟｯｶｰ車(回転式･積載容量8m3) | - | 無し | 20.5km以下 | 11.003 | パッカー車［回転式］ 積載容量8.0m3 | 0.0013 | 時間 | - | - | 運転手（一般） | 0.000286 | 人 | - | - | - | -
ﾊﾟｯｶｰ車(回転式･積載容量8m3) | - | 無し | 26.5km以下 | 12.696 | パッカー車［回転式］ 積載容量8.0m3 | 0.0015 | 時間 | - | - | 運転手（一般） | 0.00033 | 人 | - | - | - | -
ﾊﾟｯｶｰ車(回転式･積載容量8m3) | - | 無し | 35.0km以下 | 14.389 | パッカー車［回転式］ 積載容量8.0m3 | 0.0017 | 時間 | - | - | 運転手（一般） | 0.000374 | 人 | - | - | - | -
ﾊﾟｯｶｰ車(回転式･積載容量8m3) | - | 無し | 40.0km以下 | 16.082 | パッカー車［回転式］ 積載容量8.0m3 | 0.0019 | 時間 | - | - | 運転手（一般） | 0.000418 | 人 | - | - | - | -
ﾊﾟｯｶｰ車(回転式･積載容量8m3) | - | 有り | 5.0km以下 | 3.3856 | パッカー車［回転式］ 積載容量8.0m3 | 0.0004 | 時間 | - | - | 運転手（一般） | 8.8e-05 | 人 | - | - | - | -
ﾊﾟｯｶｰ車(回転式･積載容量8m3) | - | 有り | 6.0km以下 | 5.0784 | パッカー車［回転式］ 積載容量8.0m3 | 0.0006 | 時間 | - | - | 運転手（一般） | 0.000132 | 人 | - | - | - | -
ﾊﾟｯｶｰ車(回転式･積載容量8m3) | - | 有り | 7.5km以下 | 5.9248 | パッカー車［回転式］ 積載容量8.0m3 | 0.0007 | 時間 | - | - | 運転手（一般） | 0.000154 | 人 | - | - | - | -
ﾊﾟｯｶｰ車(回転式･積載容量8m3) | - | 有り | 9.0km以下 | 6.7712 | パッカー車［回転式］ 積載容量8.0m3 | 0.0008 | 時間 | - | - | 運転手（一般） | 0.000176 | 人 | - | - | - | -
ﾊﾟｯｶｰ車(回転式･積載容量8m3) | - | 有り | 11.0km以下 | 7.6176 | パッカー車［回転式］ 積載容量8.0m3 | 0.0009 | 時間 | - | - | 運転手（一般） | 0.000198 | 人 | - | - | - | -
ﾊﾟｯｶｰ車(回転式･積載容量8m3) | - | 有り | 12.5km以下 | 8.464 | パッカー車［回転式］ 積載容量8.0m3 | 0.001 | 時間 | - | - | 運転手（一般） | 0.00022 | 人 | - | - | - | -
ﾊﾟｯｶｰ車(回転式･積載容量8m3) | - | 有り | 14.5km以下 | 9.3104 | パッカー車［回転式］ 積載容量8.0m3 | 0.0011 | 時間 | - | - | 運転手（一般） | 0.000242 | 人 | - | - | - | -
ﾊﾟｯｶｰ車(回転式･積載容量8m3) | - | 有り | 16.0km以下 | 10.157 | パッカー車［回転式］ 積載容量8.0m3 | 0.0012 | 時間 | - | - | 運転手（一般） | 0.000264 | 人 | - | - | - | -
ﾊﾟｯｶｰ車(回転式･積載容量8m3) | - | 有り | 18.0km以下 | 11.003 | パッカー車［回転式］ 積載容量8.0m3 | 0.0013 | 時間 | - | - | 運転手（一般） | 0.000286 | 人 | - | - | - | -
ﾊﾟｯｶｰ車(回転式･積載容量8m3) | - | 有り | 22.0km以下 | 12.696 | パッカー車［回転式］ 積載容量8.0m3 | 0.0015 | 時間 | - | - | 運転手（一般） | 0.00033 | 人 | - | - | - | -
ﾊﾟｯｶｰ車(回転式･積載容量8m3) | - | 有り | 27.0km以下 | 14.389 | パッカー車［回転式］ 積載容量8.0m3 | 0.0017 | 時間 | - | - | 運転手（一般） | 0.000374 | 人 | - | - | - | -
ﾊﾟｯｶｰ車(回転式･積載容量8m3) | - | 有り | 40.0km以下 | 16.082 | パッカー車［回転式］ 積載容量8.0m3 | 0.0019 | 時間 | - | - | 運転手（一般） | 0.000418 | 人 | - | - | - | -

## 166
No.166【 除草，集草（人力），梱包，積込・荷卸（総合） 】
＜ 積算単位：ｍ２ ＞
条件区分 |  |  |  |  | 標準単価 | 代表機械規格・代表労務規格・参考数量（積算単位当り） | [18 empty] | 備考
除草機種 | 梱包の有無 | 機械使用条件 | 運搬機械 | 飛散防止措置 |  | K （ *印：賃料） | [6 empty] | R
[6 empty] | K1 |  |  | K2 |  |  | K3 | R1 |  |  | R2 |  |  | R3 |  |  | R4
大型自走式(ﾛﾝｸﾞﾘｰﾁ式) | 梱包有り | 持込 | ﾀﾞﾝﾌﾟﾄﾗｯｸ(ｵﾝﾛｰﾄﾞ･ﾃﾞｨｰｾﾞﾙ･2t積級) | - | 42.561 | 草刈車 ロングリーチモア装置付 ホイール式 | 0.00075 | 時間 | 刈草梱包機械［ハンドガイド式］〔簡易搭乗型〕ディーゼルエンジン駆動 梱包径50cm×幅70cm | 0.00014 | 日 | - | 普通作業員 | 0.0011 | 人 | 特殊作業員 | 0.00019 | 人 | 運転手（特殊） | 9.5e-05 | 人 | 土木一般世話役 | 8.5e-05 | 人 | -
大型自走式(ﾛﾝｸﾞﾘｰﾁ式) | 梱包有り | 貸与 | ﾀﾞﾝﾌﾟﾄﾗｯｸ(ｵﾝﾛｰﾄﾞ･ﾃﾞｨｰｾﾞﾙ･2t積級) | - | 34.765 | 草刈車 ロングリーチモア装置付 ホイール式 | 0.00075 | 時間 | 刈草梱包機械［ハンドガイド式］〔簡易搭乗型〕ディーゼルエンジン駆動 梱包径50cm×幅70cm | 0.00014 | 日 | - | 普通作業員 | 0.0011 | 人 | 特殊作業員 | 0.00019 | 人 | 運転手（特殊） | 9.5e-05 | 人 | 土木一般世話役 | 8.5e-05 | 人 | -
大型自走式(ﾛﾝｸﾞﾘｰﾁ式) | 梱包無し | 持込 | ﾀﾞﾝﾌﾟﾄﾗｯｸ(ｵﾝﾛｰﾄﾞ･ﾃﾞｨｰｾﾞﾙ･2t積級) | - | 47.137 | 草刈車 ロングリーチモア装置付 ホイール式 | 0.00075 | 時間 | - |  |  | - | 普通作業員 | 0.0015 | 人 | 特殊作業員 | 9.5e-05 | 人 | 運転手（特殊） | 9.5e-05 | 人 | 土木一般世話役 | 7.3e-05 | 人 | -
大型自走式(ﾛﾝｸﾞﾘｰﾁ式) | 梱包無し | 持込 | ﾊﾟｯｶｰ車(回転式･積載容量8m3) | - | 43.197 | 草刈車 ロングリーチモア装置付 ホイール式 | 0.00075 | 時間 | - |  |  | - | 普通作業員 | 0.0013 | 人 | 特殊作業員 | 9.5e-05 | 人 | 運転手（特殊） | 9.5e-05 | 人 | 土木一般世話役 | 7.3e-05 | 人 | -
大型自走式(ﾛﾝｸﾞﾘｰﾁ式) | 梱包無し | 貸与 | ﾀﾞﾝﾌﾟﾄﾗｯｸ(ｵﾝﾛｰﾄﾞ･ﾃﾞｨｰｾﾞﾙ･2t積級) | - | 40.447 | 草刈車 ロングリーチモア装置付 ホイール式 | 0.00075 | 時間 | - |  |  | - | 普通作業員 | 0.0015 | 人 | 特殊作業員 | 9.5e-05 | 人 | 運転手（特殊） | 9.5e-05 | 人 | 土木一般世話役 | 7.3e-05 | 人 | -
大型自走式(ﾛﾝｸﾞﾘｰﾁ式) | 梱包無し | 貸与 | ﾊﾟｯｶｰ車(回転式･積載容量8m3) | - | 36.04 | 草刈車 ロングリーチモア装置付 ホイール式 | 0.00075 | 時間 | - |  |  | - | 普通作業員 | 0.0013 | 人 | 特殊作業員 | 9.5e-05 | 人 | 運転手（特殊） | 9.5e-05 | 人 | 土木一般世話役 | 7.3e-05 | 人 | -
遠隔操縦式(刈幅185cm) | 梱包有り | 持込 | ﾀﾞﾝﾌﾟﾄﾗｯｸ(ｵﾝﾛｰﾄﾞ･ﾃﾞｨｰｾﾞﾙ･2t積級) | - | 39.356 | 草刈機［遠隔操縦式］ 刈幅185cm | 0.00077 | 時間 | 刈草梱包機械［ハンドガイド式］〔簡易搭乗型〕ディーゼルエンジン駆動 梱包径50cm×幅70cm | 0.00014 | 日 | - | 普通作業員 | 0.0011 | 人 | 特殊作業員 | 0.00024 | 人 | 土木一般世話役 | 7.8e-05 | 人 | - |  |  | -
遠隔操縦式(刈幅185cm) | 梱包有り | 貸与 | ﾀﾞﾝﾌﾟﾄﾗｯｸ(ｵﾝﾛｰﾄﾞ･ﾃﾞｨｰｾﾞﾙ･2t積級) | - | 33.93 | 草刈機［遠隔操縦式］ 刈幅185cm | 0.00077 | 時間 | 刈草梱包機械［ハンドガイド式］〔簡易搭乗型〕ディーゼルエンジン駆動 梱包径50cm×幅70cm | 0.00014 | 日 | - | 普通作業員 | 0.0011 | 人 | 特殊作業員 | 0.00024 | 人 | 土木一般世話役 | 7.8e-05 | 人 | - |  |  | -
遠隔操縦式(刈幅185cm) | 梱包無し | 持込 | ﾀﾞﾝﾌﾟﾄﾗｯｸ(ｵﾝﾛｰﾄﾞ･ﾃﾞｨｰｾﾞﾙ･2t積級) | - | 44.196 | 草刈機［遠隔操縦式］ 刈幅185cm | 0.00077 | 時間 | - |  |  | - | 普通作業員 | 0.0015 | 人 | 特殊作業員 | 0.00015 | 人 | 土木一般世話役 | 6.6e-05 | 人 | - |  |  | -
遠隔操縦式(刈幅185cm) | 梱包無し | 持込 | ﾊﾟｯｶｰ車(回転式･積載容量8m3) | - | 39.746 | 草刈機［遠隔操縦式］ 刈幅185cm | 0.00077 | 時間 | - |  |  | - | 普通作業員 | 0.0013 | 人 | 特殊作業員 | 0.00015 | 人 | 土木一般世話役 | 6.6e-05 | 人 | - |  |  | -
遠隔操縦式(刈幅185cm) | 梱包無し | 貸与 | ﾀﾞﾝﾌﾟﾄﾗｯｸ(ｵﾝﾛｰﾄﾞ･ﾃﾞｨｰｾﾞﾙ･2t積級) | - | 39.489 | 草刈機［遠隔操縦式］ 刈幅185cm | 0.00077 | 時間 | - |  |  | - | 普通作業員 | 0.0015 | 人 | 特殊作業員 | 0.00015 | 人 | 土木一般世話役 | 6.6e-05 | 人 | - |  |  | -
遠隔操縦式(刈幅185cm) | 梱包無し | 貸与 | ﾊﾟｯｶｰ車(回転式･積載容量8m3) | - | 35.379 | 草刈機［遠隔操縦式］ 刈幅185cm | 0.00077 | 時間 | - |  |  | - | 普通作業員 | 0.0013 | 人 | 特殊作業員 | 0.00015 | 人 | 土木一般世話役 | 6.6e-05 | 人 | - |  |  | -
遠隔操縦式(刈幅120cm) | 梱包有り | 持込 | ﾀﾞﾝﾌﾟﾄﾗｯｸ(ｵﾝﾛｰﾄﾞ･ﾃﾞｨｰｾﾞﾙ･2t積級) | - | 40.529 | 草刈機［遠隔操縦式］ 刈幅120cm | 0.00021 | 日 | 刈草梱包機械［ハンドガイド式］〔簡易搭乗型〕ディーゼルエンジン駆動 梱包径50cm×幅70cm | 0.00014 | 日 | - | 普通作業員 | 0.0011 | 人 | 特殊作業員 | 0.00035 | 人 | 土木一般世話役 | 9.3e-05 | 人 | - |  |  | -
遠隔操縦式(刈幅120cm) | 梱包有り | 貸与 | ﾀﾞﾝﾌﾟﾄﾗｯｸ(ｵﾝﾛｰﾄﾞ･ﾃﾞｨｰｾﾞﾙ･2t積級) | - | 36.225 | 草刈機［遠隔操縦式］ 刈幅120cm | 0.00021 | 日 | 刈草梱包機械［ハンドガイド式］〔簡易搭乗型〕ディーゼルエンジン駆動 梱包径50cm×幅70cm | 0.00014 | 日 | - | 普通作業員 | 0.0011 | 人 | 特殊作業員 | 0.00035 | 人 | 土木一般世話役 | 9.3e-05 | 人 | - |  |  | -
遠隔操縦式(刈幅120cm) | 梱包無し | 持込 | ﾀﾞﾝﾌﾟﾄﾗｯｸ(ｵﾝﾛｰﾄﾞ･ﾃﾞｨｰｾﾞﾙ･2t積級) | - | 45.304 | 草刈機［遠隔操縦式］ 刈幅120cm | 0.00021 | 日 | - |  |  | - | 普通作業員 | 0.0015 | 人 | 特殊作業員 | 0.00026 | 人 | 土木一般世話役 | 8.1e-05 | 人 | - |  |  | -
遠隔操縦式(刈幅120cm) | 梱包無し | 持込 | ﾊﾟｯｶｰ車(回転式･積載容量8m3) | - | 40.897 | 草刈機［遠隔操縦式］ 刈幅120cm | 0.00021 | 日 | - |  |  | - | 普通作業員 | 0.0013 | 人 | 特殊作業員 | 0.00026 | 人 | 土木一般世話役 | 8.1e-05 | 人 | - |  |  | -
遠隔操縦式(刈幅120cm) | 梱包無し | 貸与 | ﾀﾞﾝﾌﾟﾄﾗｯｸ(ｵﾝﾛｰﾄﾞ･ﾃﾞｨｰｾﾞﾙ･2t積級) | - | 42.018 | 草刈機［遠隔操縦式］ 刈幅120cm | 0.00021 | 日 | - |  |  | - | 普通作業員 | 0.0015 | 人 | 特殊作業員 | 0.00026 | 人 | 土木一般世話役 | 8.1e-05 | 人 | - |  |  | -
遠隔操縦式(刈幅120cm) | 梱包無し | 貸与 | ﾊﾟｯｶｰ車(回転式･積載容量8m3) | - | 37.612 | 草刈機［遠隔操縦式］ 刈幅120cm | 0.00021 | 日 | - |  |  | - | 普通作業員 | 0.0013 | 人 | 特殊作業員 | 0.00026 | 人 | 土木一般世話役 | 8.1e-05 | 人 | - |  |  | -
ﾊﾝﾄﾞｶﾞｲﾄﾞ式(刈幅150cm) | 梱包有り | 持込 | ﾀﾞﾝﾌﾟﾄﾗｯｸ(ｵﾝﾛｰﾄﾞ･ﾃﾞｨｰｾﾞﾙ･2t積級) | - | 38.465 | 草刈機［ハンドガイド式・笹／ヨシ等用］〔簡易搭乗型〕 刈幅150cm | 0.00016 | 日 | 刈草梱包機械［ハンドガイド式］〔簡易搭乗型〕ディーゼルエンジン駆動 梱包径50cm×幅70cm | 0.00014 | 日 | - | 普通作業員 | 0.0011 | 人 | 特殊作業員 | 0.00033 | 人 | 土木一般世話役 | 7.8e-05 | 人 | - |  |  | -
ﾊﾝﾄﾞｶﾞｲﾄﾞ式(刈幅150cm) | 梱包有り | 貸与 | ﾀﾞﾝﾌﾟﾄﾗｯｸ(ｵﾝﾛｰﾄﾞ･ﾃﾞｨｰｾﾞﾙ･2t積級) | - | 37.478 | 草刈機［ハンドガイド式・笹／ヨシ等用］〔簡易搭乗型〕 刈幅150cm | 0.00016 | 日 | 刈草梱包機械［ハンドガイド式］〔簡易搭乗型〕ディーゼルエンジン駆動 梱包径50cm×幅70cm | 0.00014 | 日 | - | 普通作業員 | 0.0011 | 人 | 特殊作業員 | 0.00033 | 人 | 土木一般世話役 | 7.8e-05 | 人 | - |  |  | -
ﾊﾝﾄﾞｶﾞｲﾄﾞ式(刈幅150cm) | 梱包無し | - | ﾀﾞﾝﾌﾟﾄﾗｯｸ(ｵﾝﾛｰﾄﾞ･ﾃﾞｨｰｾﾞﾙ･2t積級) | - | 43.259 | 草刈機［ハンドガイド式・笹／ヨシ等用］〔簡易搭乗型〕 刈幅150cm | 0.00016 | 日 | - |  |  | - | 普通作業員 | 0.0015 | 人 | 特殊作業員 | 0.00024 | 人 | 土木一般世話役 | 6.6e-05 | 人 | - |  |  | -
ﾊﾝﾄﾞｶﾞｲﾄﾞ式(刈幅150cm) | 梱包無し | - | ﾊﾟｯｶｰ車(回転式･積載容量8m3) | - | 38.853 | 草刈機［ハンドガイド式・笹／ヨシ等用］〔簡易搭乗型〕 刈幅150cm | 0.00016 | 日 | - |  |  | - | 普通作業員 | 0.0013 | 人 | 特殊作業員 | 0.00024 | 人 | 土木一般世話役 | 6.6e-05 | 人 | - |  |  | -
肩掛式(ｶｯﾀ径255mm) | 梱包有り | 持込 | ﾀﾞﾝﾌﾟﾄﾗｯｸ(ｵﾝﾛｰﾄﾞ･ﾃﾞｨｰｾﾞﾙ･2t積級) | 有り | 72.183 | 刈草梱包機械［ハンドガイド式］〔簡易搭乗型〕ディーゼルエンジン駆動 梱包径50cm×幅70cm | 0.00014 | 日 | 草刈機［肩掛式］ カッタ径255mm | 0.0014 | 日 | - | 特殊作業員 | 0.0014 | 人 | 普通作業員 | 0.00144 | 人 | 土木一般世話役 | 0.00015 | 人 | - |  |  | -
肩掛式(ｶｯﾀ径255mm) | 梱包有り | 持込 | ﾀﾞﾝﾌﾟﾄﾗｯｸ(ｵﾝﾛｰﾄﾞ･ﾃﾞｨｰｾﾞﾙ･2t積級) | 無し | 64.839 | 刈草梱包機械［ハンドガイド式］〔簡易搭乗型〕ディーゼルエンジン駆動 梱包径50cm×幅70cm | 0.00014 | 日 | 草刈機［肩掛式］ カッタ径255mm | 0.0014 | 日 | - | 特殊作業員 | 0.0014 | 人 | 普通作業員 | 0.0011 | 人 | 土木一般世話役 | 0.00015 | 人 | - |  |  | -
肩掛式(ｶｯﾀ径255mm) | 梱包有り | 貸与 | ﾀﾞﾝﾌﾟﾄﾗｯｸ(ｵﾝﾛｰﾄﾞ･ﾃﾞｨｰｾﾞﾙ･2t積級) | 有り | 71.206 | 草刈機［肩掛式］ カッタ径255mm | 0.0014 | 日 | 刈草梱包機械［ハンドガイド式］〔簡易搭乗型〕ディーゼルエンジン駆動 梱包径50cm×幅70cm | 0.00014 | 日 | - | 特殊作業員 | 0.0014 | 人 | 普通作業員 | 0.00144 | 人 | 土木一般世話役 | 0.00015 | 人 | - |  |  | -
肩掛式(ｶｯﾀ径255mm) | 梱包有り | 貸与 | ﾀﾞﾝﾌﾟﾄﾗｯｸ(ｵﾝﾛｰﾄﾞ･ﾃﾞｨｰｾﾞﾙ･2t積級) | 無し | 63.862 | 草刈機［肩掛式］ カッタ径255mm | 0.0014 | 日 | 刈草梱包機械［ハンドガイド式］〔簡易搭乗型〕ディーゼルエンジン駆動 梱包径50cm×幅70cm | 0.00014 | 日 | - | 特殊作業員 | 0.0014 | 人 | 普通作業員 | 0.0011 | 人 | 土木一般世話役 | 0.00015 | 人 | - |  |  | -
肩掛式(ｶｯﾀ径255mm) | 梱包無し | - | ﾀﾞﾝﾌﾟﾄﾗｯｸ(ｵﾝﾛｰﾄﾞ･ﾃﾞｨｰｾﾞﾙ･2t積級) | 有り | 77.151 | 草刈機［肩掛式］ カッタ径255mm | 0.0014 | 日 | - |  |  | - | 普通作業員 | 0.00184 | 人 | 特殊作業員 | 0.0013 | 人 | 土木一般世話役 | 0.00014 | 人 | - |  |  | -
肩掛式(ｶｯﾀ径255mm) | 梱包無し | - | ﾀﾞﾝﾌﾟﾄﾗｯｸ(ｵﾝﾛｰﾄﾞ･ﾃﾞｨｰｾﾞﾙ･2t積級) | 無し | 69.807 | 草刈機［肩掛式］ カッタ径255mm | 0.0014 | 日 | - |  |  | - | 普通作業員 | 0.0015 | 人 | 特殊作業員 | 0.0013 | 人 | 土木一般世話役 | 0.00014 | 人 | - |  |  | -
肩掛式(ｶｯﾀ径255mm) | 梱包無し | - | ﾊﾟｯｶｰ車(回転式･積載容量8m3) | 有り | 72.745 | 草刈機［肩掛式］ カッタ径255mm | 0.0014 | 日 | - |  |  | - | 普通作業員 | 0.00164 | 人 | 特殊作業員 | 0.0013 | 人 | 土木一般世話役 | 0.00014 | 人 | - |  |  | -
肩掛式(ｶｯﾀ径255mm) | 梱包無し | - | ﾊﾟｯｶｰ車(回転式･積載容量8m3) | 無し | 65.401 | 草刈機［肩掛式］ カッタ径255mm | 0.0014 | 日 | - |  |  | - | 特殊作業員 | 0.0013 | 人 | 普通作業員 | 0.0013 | 人 | 土木一般世話役 | 0.00014 | 人 | - |  |  | -
人力 | 梱包有り | 持込 | ﾀﾞﾝﾌﾟﾄﾗｯｸ(ｵﾝﾛｰﾄﾞ･ﾃﾞｨｰｾﾞﾙ･2t積級) | - | 119.21 | 刈草梱包機械［ハンドガイド式］〔簡易搭乗型〕ディーゼルエンジン駆動 梱包径50cm×幅70cm | 0.00014 | 日 | - |  |  | - | 普通作業員 | 0.0049 | 人 | 土木一般世話役 | 0.00026 | 人 | 特殊作業員 | 9e-05 | 人 | - |  |  | -
人力 | 梱包有り | 貸与 | ﾀﾞﾝﾌﾟﾄﾗｯｸ(ｵﾝﾛｰﾄﾞ･ﾃﾞｨｰｾﾞﾙ･2t積級) | - | 118.22 | 刈草梱包機械［ハンドガイド式］〔簡易搭乗型〕ディーゼルエンジン駆動 梱包径50cm×幅70cm | 0.00014 | 日 | - |  |  | - | 普通作業員 | 0.0049 | 人 | 土木一般世話役 | 0.00026 | 人 | 特殊作業員 | 9e-05 | 人 | - |  |  | -
人力 | 梱包無し | - | ﾀﾞﾝﾌﾟﾄﾗｯｸ(ｵﾝﾛｰﾄﾞ･ﾃﾞｨｰｾﾞﾙ･2t積級) | - | 124.22 | - |  |  | - |  |  | - | 普通作業員 | 0.0053 | 人 | 土木一般世話役 | 0.00024 | 人 | - |  |  | - |  |  | -
人力 | 梱包無し | - | ﾊﾟｯｶｰ車(回転式･積載容量8m3) | - | 119.77 | - |  |  | - |  |  | - | 普通作業員 | 0.0051 | 人 | 土木一般世話役 | 0.00024 | 人 | - |  |  | - |  |  | -

## 167
No.167【 除草，集草（機械），梱包，積込・荷卸（総合） 】
＜ 積算単位：ｍ２ ＞
条件区分 |  |  |  | 標準単価 | 代表機械規格・代表労務規格・参考数量（積算単位当り） | [18 empty] | 備考
除草機種 | 梱包の有無 | 機械使用条件 | 運搬機械 |  | K （ *印：賃料） | [8 empty] | R
[5 empty] | K1 |  |  | K2 |  |  | K3 |  |  | R1 |  |  | R2 |  |  | R3 |  |  | R4
遠隔操縦式(刈幅185cm) | 梱包有り | 持込 | ﾀﾞﾝﾌﾟﾄﾗｯｸ(ｵﾝﾛｰﾄﾞ･ﾃﾞｨｰｾﾞﾙ･2t積級) | 29.89 | 集草機［遠隔操縦式］ 集草幅180cm | 0.00012 | 日 | 草刈機［遠隔操縦式］ 刈幅185cm | 0.00077 | 時間 | 刈草梱包機械［ハンドガイド式］〔簡易搭乗型〕ディーゼルエンジン駆動 梱包径50cm×幅70cm | 0.00014 | 日 | 特殊作業員 | 0.00031 | 人 | 普通作業員 | 0.0003 | 人 | 土木一般世話役 | 4.4e-05 | 人 | - | -
遠隔操縦式(刈幅185cm) | 梱包有り | 貸与 | ﾀﾞﾝﾌﾟﾄﾗｯｸ(ｵﾝﾛｰﾄﾞ･ﾃﾞｨｰｾﾞﾙ･2t積級) | 19.008 | 草刈機［遠隔操縦式］ 刈幅185cm | 0.00077 | 時間 | 集草機［遠隔操縦式］ 集草幅180cm | 0.00012 | 日 | 刈草梱包機械［ハンドガイド式］〔簡易搭乗型〕ディーゼルエンジン駆動 梱包径50cm×幅70cm | 0.00014 | 日 | 特殊作業員 | 0.00031 | 人 | 普通作業員 | 0.0003 | 人 | 土木一般世話役 | 4.4e-05 | 人 | - | -
遠隔操縦式(刈幅185cm) | 梱包無し | 持込 | ﾀﾞﾝﾌﾟﾄﾗｯｸ(ｵﾝﾛｰﾄﾞ･ﾃﾞｨｰｾﾞﾙ･2t積級) | 34.936 | 集草機［遠隔操縦式］ 集草幅180cm | 0.00012 | 日 | 草刈機［遠隔操縦式］ 刈幅185cm | 0.00077 | 時間 | - |  |  | 普通作業員 | 0.00071 | 人 | 特殊作業員 | 0.00022 | 人 | 土木一般世話役 | 3.2e-05 | 人 | - | -
遠隔操縦式(刈幅185cm) | 梱包無し | 持込 | ﾊﾟｯｶｰ車(回転式･積載容量8m3) | 30.039 | 集草機［遠隔操縦式］ 集草幅180cm | 0.00012 | 日 | 草刈機［遠隔操縦式］ 刈幅185cm | 0.00077 | 時間 | - |  |  | 普通作業員 | 0.00046 | 人 | 特殊作業員 | 0.00022 | 人 | 土木一般世話役 | 3.2e-05 | 人 | - | -
遠隔操縦式(刈幅185cm) | 梱包無し | 貸与 | ﾀﾞﾝﾌﾟﾄﾗｯｸ(ｵﾝﾛｰﾄﾞ･ﾃﾞｨｰｾﾞﾙ･2t積級) | 24.889 | 草刈機［遠隔操縦式］ 刈幅185cm | 0.00077 | 時間 | 集草機［遠隔操縦式］ 集草幅180cm | 0.00012 | 日 | - |  |  | 普通作業員 | 0.00071 | 人 | 特殊作業員 | 0.00022 | 人 | 土木一般世話役 | 3.2e-05 | 人 | - | -
遠隔操縦式(刈幅185cm) | 梱包無し | 貸与 | ﾊﾟｯｶｰ車(回転式･積載容量8m3) | 19.293 | 草刈機［遠隔操縦式］ 刈幅185cm | 0.00077 | 時間 | 集草機［遠隔操縦式］ 集草幅180cm | 0.00012 | 日 | - |  |  | 普通作業員 | 0.00046 | 人 | 特殊作業員 | 0.00022 | 人 | 土木一般世話役 | 3.2e-05 | 人 | - | -
遠隔操縦式(刈幅120cm) | 梱包有り | 持込 | ﾀﾞﾝﾌﾟﾄﾗｯｸ(ｵﾝﾛｰﾄﾞ･ﾃﾞｨｰｾﾞﾙ･2t積級) | 28.712 | 草刈機［遠隔操縦式］ 刈幅120cm | 0.00021 | 日 | 集草機［遠隔操縦式］ 集草幅160cm | 0.00013 | 日 | 刈草梱包機械［ハンドガイド式］〔簡易搭乗型〕ディーゼルエンジン駆動 梱包径50cm×幅70cm | 0.00014 | 日 | 特殊作業員 | 0.00045 | 人 | 普通作業員 | 0.0003 | 人 | 土木一般世話役 | 6.8e-05 | 人 | - | -
遠隔操縦式(刈幅120cm) | 梱包有り | 貸与 | ﾀﾞﾝﾌﾟﾄﾗｯｸ(ｵﾝﾛｰﾄﾞ･ﾃﾞｨｰｾﾞﾙ･2t積級) | 21.57 | 草刈機［遠隔操縦式］ 刈幅120cm | 0.00021 | 日 | 集草機［遠隔操縦式］ 集草幅160cm | 0.00013 | 日 | 刈草梱包機械［ハンドガイド式］〔簡易搭乗型〕ディーゼルエンジン駆動 梱包径50cm×幅70cm | 0.00014 | 日 | 特殊作業員 | 0.00045 | 人 | 普通作業員 | 0.0003 | 人 | 土木一般世話役 | 6.8e-05 | 人 | - | -
遠隔操縦式(刈幅120cm) | 梱包無し | 持込 | ﾀﾞﾝﾌﾟﾄﾗｯｸ(ｵﾝﾛｰﾄﾞ･ﾃﾞｨｰｾﾞﾙ･2t積級) | 33.664 | 草刈機［遠隔操縦式］ 刈幅120cm | 0.00021 | 日 | 集草機［遠隔操縦式］ 集草幅160cm | 0.00013 | 日 | - |  |  | 普通作業員 | 0.00071 | 人 | 特殊作業員 | 0.00036 | 人 | 土木一般世話役 | 5.6e-05 | 人 | - | -
遠隔操縦式(刈幅120cm) | 梱包無し | 持込 | ﾊﾟｯｶｰ車(回転式･積載容量8m3) | 28.048 | 草刈機［遠隔操縦式］ 刈幅120cm | 0.00021 | 日 | 集草機［遠隔操縦式］ 集草幅160cm | 0.00013 | 日 | - |  |  | 普通作業員 | 0.00046 | 人 | 特殊作業員 | 0.00036 | 人 | 土木一般世話役 | 5.6e-05 | 人 | - | -
遠隔操縦式(刈幅120cm) | 梱包無し | 貸与 | ﾀﾞﾝﾌﾟﾄﾗｯｸ(ｵﾝﾛｰﾄﾞ･ﾃﾞｨｰｾﾞﾙ･2t積級) | 27.523 | 草刈機［遠隔操縦式］ 刈幅120cm | 0.00021 | 日 | 集草機［遠隔操縦式］ 集草幅160cm | 0.00013 | 日 | - |  |  | 普通作業員 | 0.00071 | 人 | 特殊作業員 | 0.00036 | 人 | 土木一般世話役 | 5.6e-05 | 人 | - | -
遠隔操縦式(刈幅120cm) | 梱包無し | 貸与 | ﾊﾟｯｶｰ車(回転式･積載容量8m3) | 22.061 | 草刈機［遠隔操縦式］ 刈幅120cm | 0.00021 | 日 | 集草機［遠隔操縦式］ 集草幅160cm | 0.00013 | 日 | - |  |  | 普通作業員 | 0.00046 | 人 | 特殊作業員 | 0.00036 | 人 | 土木一般世話役 | 5.6e-05 | 人 | - | -
ﾊﾝﾄﾞｶﾞｲﾄﾞ式(刈幅150cm) | 梱包有り | 持込 | ﾀﾞﾝﾌﾟﾄﾗｯｸ(ｵﾝﾛｰﾄﾞ･ﾃﾞｨｰｾﾞﾙ･2t積級) | 27.333 | 集草機［ハンドガイド式］〔簡易搭乗型〕 集草幅200cm | 0.00013 | 日 | 草刈機［ハンドガイド式・笹／ヨシ等用］〔簡易搭乗型〕 刈幅150cm | 0.00016 | 日 | 刈草梱包機械［ハンドガイド式］〔簡易搭乗型〕ディーゼルエンジン駆動 梱包径50cm×幅70cm | 0.00014 | 日 | 特殊作業員 | 0.00045 | 人 | 普通作業員 | 0.00029 | 人 | 土木一般世話役 | 4.9e-05 | 人 | - | -
ﾊﾝﾄﾞｶﾞｲﾄﾞ式(刈幅150cm) | 梱包有り | 貸与 | ﾀﾞﾝﾌﾟﾄﾗｯｸ(ｵﾝﾛｰﾄﾞ･ﾃﾞｨｰｾﾞﾙ･2t積級) | 26.289 | 集草機［ハンドガイド式］〔簡易搭乗型〕 集草幅200cm | 0.00013 | 日 | 草刈機［ハンドガイド式・笹／ヨシ等用］〔簡易搭乗型〕 刈幅150cm | 0.00016 | 日 | 刈草梱包機械［ハンドガイド式］〔簡易搭乗型〕ディーゼルエンジン駆動 梱包径50cm×幅70cm | 0.00014 | 日 | 特殊作業員 | 0.00045 | 人 | 普通作業員 | 0.00029 | 人 | 土木一般世話役 | 4.9e-05 | 人 | - | -
ﾊﾝﾄﾞｶﾞｲﾄﾞ式(刈幅150cm) | 梱包無し | - | ﾀﾞﾝﾌﾟﾄﾗｯｸ(ｵﾝﾛｰﾄﾞ･ﾃﾞｨｰｾﾞﾙ･2t積級) | 32.484 | 集草機［ハンドガイド式］〔簡易搭乗型〕 集草幅200cm | 0.00013 | 日 | 草刈機［ハンドガイド式・笹／ヨシ等用］〔簡易搭乗型〕 刈幅150cm | 0.00016 | 日 | - |  |  | 普通作業員 | 0.0007 | 人 | 特殊作業員 | 0.00036 | 人 | 土木一般世話役 | 3.7e-05 | 人 | - | -
ﾊﾝﾄﾞｶﾞｲﾄﾞ式(刈幅150cm) | 梱包無し | - | ﾊﾟｯｶｰ車(回転式･積載容量8m3) | 26.955 | 集草機［ハンドガイド式］〔簡易搭乗型〕 集草幅200cm | 0.00013 | 日 | 草刈機［ハンドガイド式・笹／ヨシ等用］〔簡易搭乗型〕 刈幅150cm | 0.00016 | 日 | - |  |  | 普通作業員 | 0.00045 | 人 | 特殊作業員 | 0.00036 | 人 | 土木一般世話役 | 3.7e-05 | 人 | - | -

## 168
No.168【 不陸整正・締固め 】
＜ 積算単位：ｍ２ ＞
条件区分 |  |  | 標準単価 | 代表機械規格・代表労務規格・参考数量（積算単位当り） | [16 empty] | 備考
補修材敷均しの有無 | 補修材の種類 | 補修材平均厚さ |  | K （ *印：賃料） | [6 empty] | R
|  |  |  | K1 |  |  | K2 |  |  | K3 | R1 |  |  | R2 |  |  | R3 |  |  | R4
無し | - | - | 68.542 | モータグレーダ［土工用・排出ガス対策型（第１次基準値）］ ブレード幅3.1m | 0.002 | 時間 | タイヤローラ［普通型・排出ガス対策型（第１次基準値）］ 運転質量8～20t | 0.002 | 時間 | - | 普通作業員 | 0.001 | 人 | 運転手（特殊） | 0.00076 | 人 | 土木一般世話役 | 0.0003 | 人 | - | -
有り | 再生ｸﾗｯｼｬﾗﾝ(RC-40) | 25mm未満 | 156.18 | モータグレーダ［土工用・排出ガス対策型（第１次基準値）］ ブレード幅3.1m | 0.0056 | 時間 | タイヤローラ［普通型・排出ガス対策型（第１次基準値）］ 運転質量8～20t | 0.002 | 時間 | - | 普通作業員 | 0.0022 | 人 | 運転手（特殊） | 0.001444 | 人 | 土木一般世話役 | 0.0006 | 人 | - | -
有り | 再生ｸﾗｯｼｬﾗﾝ(RC-40) | 25mm以上75mm未満 | 206.12 | モータグレーダ［土工用・排出ガス対策型（第１次基準値）］ ブレード幅3.1m | 0.0056 | 時間 | タイヤローラ［普通型・排出ガス対策型（第１次基準値）］ 運転質量8～20t | 0.002 | 時間 | - | 普通作業員 | 0.0022 | 人 | 運転手（特殊） | 0.001444 | 人 | 土木一般世話役 | 0.0006 | 人 | - | -
有り | 再生ｸﾗｯｼｬﾗﾝ(RC-40) | 75mm以上125mm未満 | 272.72 | モータグレーダ［土工用・排出ガス対策型（第１次基準値）］ ブレード幅3.1m | 0.0056 | 時間 | タイヤローラ［普通型・排出ガス対策型（第１次基準値）］ 運転質量8～20t | 0.002 | 時間 | - | 普通作業員 | 0.0022 | 人 | 運転手（特殊） | 0.001444 | 人 | 土木一般世話役 | 0.0006 | 人 | - | -
有り | 再生ｸﾗｯｼｬﾗﾝ(RC-40) | 125mm以上175mm未満 | 339.32 | モータグレーダ［土工用・排出ガス対策型（第１次基準値）］ ブレード幅3.1m | 0.0056 | 時間 | タイヤローラ［普通型・排出ガス対策型（第１次基準値）］ 運転質量8～20t | 0.002 | 時間 | - | 普通作業員 | 0.0022 | 人 | 運転手（特殊） | 0.001444 | 人 | 土木一般世話役 | 0.0006 | 人 | - | -
有り | 再生ｸﾗｯｼｬﾗﾝ(RC-40) | 175mm以上225mm未満 | 405.92 | モータグレーダ［土工用・排出ガス対策型（第１次基準値）］ ブレード幅3.1m | 0.0056 | 時間 | タイヤローラ［普通型・排出ガス対策型（第１次基準値）］ 運転質量8～20t | 0.002 | 時間 | - | 普通作業員 | 0.0022 | 人 | 運転手（特殊） | 0.001444 | 人 | 土木一般世話役 | 0.0006 | 人 | - | -
有り | 再生ｸﾗｯｼｬﾗﾝ(RC-40) | 225mm以上275mm未満 | 472.52 | モータグレーダ［土工用・排出ガス対策型（第１次基準値）］ ブレード幅3.1m | 0.0056 | 時間 | タイヤローラ［普通型・排出ガス対策型（第１次基準値）］ 運転質量8～20t | 0.002 | 時間 | - | 普通作業員 | 0.0022 | 人 | 運転手（特殊） | 0.001444 | 人 | 土木一般世話役 | 0.0006 | 人 | - | -
有り | 再生ｸﾗｯｼｬﾗﾝ(RC-40) | 275mm以上325mm以下 | 539.12 | モータグレーダ［土工用・排出ガス対策型（第１次基準値）］ ブレード幅3.1m | 0.0056 | 時間 | タイヤローラ［普通型・排出ガス対策型（第１次基準値）］ 運転質量8～20t | 0.002 | 時間 | - | 普通作業員 | 0.0022 | 人 | 運転手（特殊） | 0.001444 | 人 | 土木一般世話役 | 0.0006 | 人 | - | -
有り | 補修材料費不要 | - | 139.52 | モータグレーダ［土工用・排出ガス対策型（第１次基準値）］ ブレード幅3.1m | 0.0056 | 時間 | タイヤローラ［普通型・排出ガス対策型（第１次基準値）］ 運転質量8～20t | 0.002 | 時間 | - | 普通作業員 | 0.0022 | 人 | 運転手（特殊） | 0.001444 | 人 | 土木一般世話役 | 0.0006 | 人 | - | -

## 169
No.169【 抜根 】
＜ 積算単位：ｍ２ ＞
条件区分 | 標準単価 | 代表機械規格・代表労務規格・参考数量（積算単位当り） | [16 empty] | 備考
作業区分 |  | K （ *印：賃料） |  |  |  |  | R
|  | K1 |  |  | K2 | K3 | R1 |  |  | R2 |  |  | R3 |  |  | R4
抜根+集草+積込運搬 | 88.902 | ダンプトラック［オンロード・ディーゼル］ 2t積級 （タイヤ損耗費及び補修費（良好）を含む） | 0.0005512 | 供用日 | - | - | 軽作業員 | 0.00272 | 人 | 普通作業員 | 0.00126 | 人 | 運転手（一般） | 0.00052 | 人 | 土木一般世話役 | 0.0002 | 人 | -
抜根+集草 | 64.812 | - |  |  | - | - | 軽作業員 | 0.00272 | 人 | 普通作業員 | 0.0008 | 人 | 土木一般世話役 | 0.0002 | 人 | - |  |  | -
抜根のみ | 47.532 | - |  |  | - | - | 軽作業員 | 0.00272 | 人 | 土木一般世話役 | 0.0002 | 人 | - |  |  | - |  |  | -
集草のみ | 17.28 | - |  |  | - | - | 普通作業員 | 0.0008 | 人 | - |  |  | - |  |  | - |  |  | -
積込運搬のみ | 24.09 | ダンプトラック［オンロード・ディーゼル］ 2t積級 （タイヤ損耗費及び補修費（良好）を含む） | 0.0005512 | 供用日 | - | - | 運転手（一般） | 0.00052 | 人 | 普通作業員 | 0.00046 | 人 | - |  |  | - |  |  | -

## 170
No.170【 施肥 】
＜ 積算単位：ｍ２ ＞
条件区分 | 標準単価 | 代表機械規格・代表労務規格・参考数量（積算単位当り） | [16 empty] | 備考
- |  | K （ *印：賃料） | [6 empty] | R
|  | K1 |  |  | K2 |  |  | K3 | R1 |  |  | R2 |  |  | R3 |  |  | R4
- | 10.948 | トラック［普通型］ 2t積 | 0.00011745 | 供用日 | 薬剤散布機［背負式］ ２．２ｋＷ級 | 0.0001248 | 供用日 | - | 普通作業員 | 0.00015 | 人 | 運転手（一般） | 8.7e-05 | 人 | 土木一般世話役 | 3e-05 | 人 | - | -

## 171
No.171【 伐木・伐竹（伐木除根） 】
＜ 積算単位：ｍ２ ＞
条件区分 | 標準単価 | 代表機械規格・代表労務規格・参考数量（積算単位当り） | [12 empty] | 備考
樹木・竹の区分 樹木密集度 |  | K （ *印：賃料） |  |  | R
|  | K1 | K2 | K3 | R1 |  |  | R2 |  |  | R3 |  |  | R4
伐木(粗)(10本/100m2未満) | 57.831 | - | - | - | 特殊作業員 | 0.0012 | 人 | 土木一般世話役 | 0.00042 | 人 | 普通作業員 | 0.00044 | 人 | - | -
伐木(中)(10本/100m2以上50本/100m2未満) | 107.9 | - | - | - | 特殊作業員 | 0.0025 | 人 | 土木一般世話役 | 0.0009 | 人 | 普通作業員 | 0.00062 | 人 | - | -
伐木(密)(50本/100m2以上) | 129.82 | - | - | - | 特殊作業員 | 0.0033 | 人 | 土木一般世話役 | 0.00096 | 人 | 普通作業員 | 0.00071 | 人 | - | -
伐竹 | 143.92 | - | - | - | 特殊作業員 | 0.0034 | 人 | 土木一般世話役 | 0.0016 | 人 | 普通作業員 | 0.00063 | 人 | - | -

## 172
No.172【 除根（伐木除根） 】
＜ 積算単位：ｍ２ ＞
条件区分 | 標準単価 | 代表機械規格・代表労務規格・参考数量（積算単位当り） | [14 empty] | 備考
- |  | K （ *印：賃料） | [6 empty] | R
|  | K1 |  |  | K2 |  |  | K3 | R1 |  |  | R2 |  |  | R3 | R4
- | 39.94 | バックホウ（クローラ型）［標準型・排出ガス対策型（第２次基準値）］ 山積0.45m3（平積0.35m3） | 0.0034 | 時間 | バックホウ用アタッチメント［掴み装置］ 開口幅１,７００～２,０００ｍｍ 爪幅４００～７５０ｍｍ | 0.0034 | 時間 | - | 運転手（特殊） | 0.000544 | 人 | 土木一般世話役 | 0.00045 | 人 | - | - | -

## 173
No.173【 整地（伐木除根） 】
＜ 積算単位：ｍ２ ＞
条件区分 | 標準単価 | 代表機械規格・代表労務規格・参考数量（積算単位当り） | [13 empty] | 備考
- |  | K （ *印：賃料） | [5 empty] | R
|  | K1 |  |  |  | K2 | K3 | R1 |  |  | R2 |  |  | R3 | R4
- | 54.445 | バックホウ（クローラ型）［標準型・超低騒音型・排出ガス対策型（第３次基準値）］ 山積0.8m3（平積0.6m3） | * | 0.001424 | 日 | - | - | 運転手（特殊） | 0.0008 | 人 | 土木一般世話役 | 0.00054 | 人 | - | - | -

## 174
No.174【 集積積込み（機械施工）（伐木除根） 】
＜ 積算単位：ｍ２ ＞
条件区分 | 標準単価 | 代表機械規格・代表労務規格・参考数量（積算単位当り） | [16 empty] | 備考
除根作業の有無 |  | K （ *印：賃料） | [6 empty] | R
|  | K1 |  |  | K2 |  |  | K3 | R1 |  |  | R2 |  |  | R3 |  |  | R4
有り | 63.92 | バックホウ（クローラ型）［標準型・排出ガス対策型（第２次基準値）］ 山積0.45m3（平積0.35m3） | 0.0055 | 時間 | バックホウ用アタッチメント［掴み装置］ 開口幅１,７００～２,０００ｍｍ 爪幅４００～７５０ｍｍ | 0.0055 | 時間 | - | 運転手（特殊） | 0.00088 | 人 | 土木一般世話役 | 0.00054 | 人 | 普通作業員 | 0.00019 | 人 | - | -
無し | 48.23 | バックホウ（クローラ型）［標準型・排出ガス対策型（第２次基準値）］ 山積0.45m3（平積0.35m3） | 0.0042 | 時間 | バックホウ用アタッチメント［掴み装置］ 開口幅１,７００～２,０００ｍｍ 爪幅４００～７５０ｍｍ | 0.0042 | 時間 | - | 運転手（特殊） | 0.000672 | 人 | 土木一般世話役 | 0.00036 | 人 | 普通作業員 | 0.00018 | 人 | - | -

## 175
No.175【 集積（人力施工）（伐木除根） 】
＜ 積算単位：ｍ２ ＞
条件区分 | 標準単価 | 代表機械規格・代表労務規格・参考数量（積算単位当り） | [12 empty] | 備考
- |  | K （ *印：賃料） |  |  | R
|  | K1 | K2 | K3 | R1 |  |  | R2 |  |  | R3 |  |  | R4
- | 65.403 | - | - | - | 普通作業員 | 0.0017 | 人 | 土木一般世話役 | 0.00077 | 人 | 軽作業員 | 0.00058 | 人 | - | -

## 176
No.176【 積込み（人力施工）（伐木除根） 】
＜ 積算単位：ｍ２ ＞
条件区分 | 標準単価 | 代表機械規格・代表労務規格・参考数量（積算単位当り） | [10 empty] | 備考
- |  | K （ *印：賃料） |  |  | R
|  | K1 | K2 | K3 | R1 |  |  | R2 |  |  | R3 | R4
- | 3.867 | - | - | - | 普通作業員 | 0.00012 | 人 | 土木一般世話役 | 5e-05 | 人 | - | - | -

## 177
No.177【 運搬（伐木除根） 】
＜ 積算単位：ｍ２ ＞
条件区分 |  |  |  | 標準単価 | 代表機械規格・代表労務規格・参考数量（積算単位当り） | [10 empty] | 備考
積込条件 | 除根作業の有無 | DID区間の有無 | 運搬距離 |  | K （ *印：賃料） |  |  |  |  | R
[5 empty] | K1 |  |  | K2 | K3 | R1 |  |  | R2 | R3 | R4
人力施工 | - | 無し | 1.0km以下 | 5.91 | ダンプトラック［オンロード・ディーゼル］ 2t積級 （タイヤ損耗費及び補修費（良好）を含む） | 0.0012 | 時間 | - | - | 運転手（一般） | 0.000204 | 人 | - | - | - | -
人力施工 | - | 無し | 2.5km以下 | 6.4025 | ダンプトラック［オンロード・ディーゼル］ 2t積級 （タイヤ損耗費及び補修費（良好）を含む） | 0.0013 | 時間 | - | - | 運転手（一般） | 0.000221 | 人 | - | - | - | -
人力施工 | - | 無し | 4.0km以下 | 6.895 | ダンプトラック［オンロード・ディーゼル］ 2t積級 （タイヤ損耗費及び補修費（良好）を含む） | 0.0014 | 時間 | - | - | 運転手（一般） | 0.000238 | 人 | - | - | - | -
人力施工 | - | 無し | 5.5km以下 | 7.3875 | ダンプトラック［オンロード・ディーゼル］ 2t積級 （タイヤ損耗費及び補修費（良好）を含む） | 0.0015 | 時間 | - | - | 運転手（一般） | 0.000255 | 人 | - | - | - | -
人力施工 | - | 無し | 7.5km以下 | 8.3725 | ダンプトラック［オンロード・ディーゼル］ 2t積級 （タイヤ損耗費及び補修費（良好）を含む） | 0.0017 | 時間 | - | - | 運転手（一般） | 0.000289 | 人 | - | - | - | -
人力施工 | - | 無し | 9.5km以下 | 8.865 | ダンプトラック［オンロード・ディーゼル］ 2t積級 （タイヤ損耗費及び補修費（良好）を含む） | 0.0018 | 時間 | - | - | 運転手（一般） | 0.000306 | 人 | - | - | - | -
人力施工 | - | 無し | 12.0km以下 | 9.85 | ダンプトラック［オンロード・ディーゼル］ 2t積級 （タイヤ損耗費及び補修費（良好）を含む） | 0.002 | 時間 | - | - | 運転手（一般） | 0.00034 | 人 | - | - | - | -
人力施工 | - | 無し | 15.0km以下 | 10.835 | ダンプトラック［オンロード・ディーゼル］ 2t積級 （タイヤ損耗費及び補修費（良好）を含む） | 0.0022 | 時間 | - | - | 運転手（一般） | 0.000374 | 人 | - | - | - | -
人力施工 | - | 無し | 19.0km以下 | 11.82 | ダンプトラック［オンロード・ディーゼル］ 2t積級 （タイヤ損耗費及び補修費（良好）を含む） | 0.0024 | 時間 | - | - | 運転手（一般） | 0.000408 | 人 | - | - | - | -
人力施工 | - | 無し | 24.0km以下 | 12.805 | ダンプトラック［オンロード・ディーゼル］ 2t積級 （タイヤ損耗費及び補修費（良好）を含む） | 0.0026 | 時間 | - | - | 運転手（一般） | 0.000442 | 人 | - | - | - | -
人力施工 | - | 無し | 31.0km以下 | 14.283 | ダンプトラック［オンロード・ディーゼル］ 2t積級 （タイヤ損耗費及び補修費（良好）を含む） | 0.0029 | 時間 | - | - | 運転手（一般） | 0.000493 | 人 | - | - | - | -
人力施工 | - | 無し | 49.0km以下 | 15.76 | ダンプトラック［オンロード・ディーゼル］ 2t積級 （タイヤ損耗費及び補修費（良好）を含む） | 0.0032 | 時間 | - | - | 運転手（一般） | 0.000544 | 人 | - | - | - | -
人力施工 | - | 無し | 60.0km以下 | 17.238 | ダンプトラック［オンロード・ディーゼル］ 2t積級 （タイヤ損耗費及び補修費（良好）を含む） | 0.0035 | 時間 | - | - | 運転手（一般） | 0.000595 | 人 | - | - | - | -
人力施工 | - | 有り | 1.0km以下 | 5.91 | ダンプトラック［オンロード・ディーゼル］ 2t積級 （タイヤ損耗費及び補修費（良好）を含む） | 0.0012 | 時間 | - | - | 運転手（一般） | 0.000204 | 人 | - | - | - | -
人力施工 | - | 有り | 2.5km以下 | 6.4025 | ダンプトラック［オンロード・ディーゼル］ 2t積級 （タイヤ損耗費及び補修費（良好）を含む） | 0.0013 | 時間 | - | - | 運転手（一般） | 0.000221 | 人 | - | - | - | -
人力施工 | - | 有り | 4.0km以下 | 6.895 | ダンプトラック［オンロード・ディーゼル］ 2t積級 （タイヤ損耗費及び補修費（良好）を含む） | 0.0014 | 時間 | - | - | 運転手（一般） | 0.000238 | 人 | - | - | - | -
人力施工 | - | 有り | 5.5km以下 | 7.3875 | ダンプトラック［オンロード・ディーゼル］ 2t積級 （タイヤ損耗費及び補修費（良好）を含む） | 0.0015 | 時間 | - | - | 運転手（一般） | 0.000255 | 人 | - | - | - | -
人力施工 | - | 有り | 7.5km以下 | 8.3725 | ダンプトラック［オンロード・ディーゼル］ 2t積級 （タイヤ損耗費及び補修費（良好）を含む） | 0.0017 | 時間 | - | - | 運転手（一般） | 0.000289 | 人 | - | - | - | -
人力施工 | - | 有り | 9.5km以下 | 8.865 | ダンプトラック［オンロード・ディーゼル］ 2t積級 （タイヤ損耗費及び補修費（良好）を含む） | 0.0018 | 時間 | - | - | 運転手（一般） | 0.000306 | 人 | - | - | - | -
人力施工 | - | 有り | 11.5km以下 | 9.85 | ダンプトラック［オンロード・ディーゼル］ 2t積級 （タイヤ損耗費及び補修費（良好）を含む） | 0.002 | 時間 | - | - | 運転手（一般） | 0.00034 | 人 | - | - | - | -
人力施工 | - | 有り | 14.5km以下 | 10.835 | ダンプトラック［オンロード・ディーゼル］ 2t積級 （タイヤ損耗費及び補修費（良好）を含む） | 0.0022 | 時間 | - | - | 運転手（一般） | 0.000374 | 人 | - | - | - | -
人力施工 | - | 有り | 18.0km以下 | 11.82 | ダンプトラック［オンロード・ディーゼル］ 2t積級 （タイヤ損耗費及び補修費（良好）を含む） | 0.0024 | 時間 | - | - | 運転手（一般） | 0.000408 | 人 | - | - | - | -
人力施工 | - | 有り | 22.0km以下 | 12.805 | ダンプトラック［オンロード・ディーゼル］ 2t積級 （タイヤ損耗費及び補修費（良好）を含む） | 0.0026 | 時間 | - | - | 運転手（一般） | 0.000442 | 人 | - | - | - | -
人力施工 | - | 有り | 27.5km以下 | 14.283 | ダンプトラック［オンロード・ディーゼル］ 2t積級 （タイヤ損耗費及び補修費（良好）を含む） | 0.0029 | 時間 | - | - | 運転手（一般） | 0.000493 | 人 | - | - | - | -
人力施工 | - | 有り | 34.5km以下 | 15.76 | ダンプトラック［オンロード・ディーゼル］ 2t積級 （タイヤ損耗費及び補修費（良好）を含む） | 0.0032 | 時間 | - | - | 運転手（一般） | 0.000544 | 人 | - | - | - | -
人力施工 | - | 有り | 60.0km以下 | 17.238 | ダンプトラック［オンロード・ディーゼル］ 2t積級 （タイヤ損耗費及び補修費（良好）を含む） | 0.0035 | 時間 | - | - | 運転手（一般） | 0.000595 | 人 | - | - | - | -
機械施工 | 有り | 無し | 0.5km以下 | 10.052 | ダンプトラック［オンロード・ディーゼル］ 10t積級 （タイヤ損耗費及び補修費（良好）を含む） | 0.0011 | 時間 | - | - | 運転手（一般） | 0.000187 | 人 | - | - | - | -
機械施工 | 有り | 無し | 1.0km以下 | 11.879 | ダンプトラック［オンロード・ディーゼル］ 10t積級 （タイヤ損耗費及び補修費（良好）を含む） | 0.0013 | 時間 | - | - | 運転手（一般） | 0.000221 | 人 | - | - | - | -
機械施工 | 有り | 無し | 1.5km以下 | 12.793 | ダンプトラック［オンロード・ディーゼル］ 10t積級 （タイヤ損耗費及び補修費（良好）を含む） | 0.0014 | 時間 | - | - | 運転手（一般） | 0.000238 | 人 | - | - | - | -
機械施工 | 有り | 無し | 2.0km以下 | 13.707 | ダンプトラック［オンロード・ディーゼル］ 10t積級 （タイヤ損耗費及び補修費（良好）を含む） | 0.0015 | 時間 | - | - | 運転手（一般） | 0.000255 | 人 | - | - | - | -
機械施工 | 有り | 無し | 2.5km以下 | 15.535 | ダンプトラック［オンロード・ディーゼル］ 10t積級 （タイヤ損耗費及び補修費（良好）を含む） | 0.0017 | 時間 | - | - | 運転手（一般） | 0.000289 | 人 | - | - | - | -
機械施工 | 有り | 無し | 3.0km以下 | 16.448 | ダンプトラック［オンロード・ディーゼル］ 10t積級 （タイヤ損耗費及び補修費（良好）を含む） | 0.0018 | 時間 | - | - | 運転手（一般） | 0.000306 | 人 | - | - | - | -
機械施工 | 有り | 無し | 3.5km以下 | 17.362 | ダンプトラック［オンロード・ディーゼル］ 10t積級 （タイヤ損耗費及び補修費（良好）を含む） | 0.0019 | 時間 | - | - | 運転手（一般） | 0.000323 | 人 | - | - | - | -
機械施工 | 有り | 無し | 4.0km以下 | 18.276 | ダンプトラック［オンロード・ディーゼル］ 10t積級 （タイヤ損耗費及び補修費（良好）を含む） | 0.002 | 時間 | - | - | 運転手（一般） | 0.00034 | 人 | - | - | - | -
機械施工 | 有り | 無し | 4.5km以下 | 19.19 | ダンプトラック［オンロード・ディーゼル］ 10t積級 （タイヤ損耗費及び補修費（良好）を含む） | 0.0021 | 時間 | - | - | 運転手（一般） | 0.000357 | 人 | - | - | - | -
機械施工 | 有り | 無し | 5.5km以下 | 21.017 | ダンプトラック［オンロード・ディーゼル］ 10t積級 （タイヤ損耗費及び補修費（良好）を含む） | 0.0023 | 時間 | - | - | 運転手（一般） | 0.000391 | 人 | - | - | - | -
機械施工 | 有り | 無し | 6.5km以下 | 22.845 | ダンプトラック［オンロード・ディーゼル］ 10t積級 （タイヤ損耗費及び補修費（良好）を含む） | 0.0025 | 時間 | - | - | 運転手（一般） | 0.000425 | 人 | - | - | - | -
機械施工 | 有り | 無し | 7.5km以下 | 24.673 | ダンプトラック［オンロード・ディーゼル］ 10t積級 （タイヤ損耗費及び補修費（良好）を含む） | 0.0027 | 時間 | - | - | 運転手（一般） | 0.000459 | 人 | - | - | - | -
機械施工 | 有り | 無し | 8.5km以下 | 27.414 | ダンプトラック［オンロード・ディーゼル］ 10t積級 （タイヤ損耗費及び補修費（良好）を含む） | 0.003 | 時間 | - | - | 運転手（一般） | 0.00051 | 人 | - | - | - | -
機械施工 | 有り | 無し | 10.0km以下 | 29.242 | ダンプトラック［オンロード・ディーゼル］ 10t積級 （タイヤ損耗費及び補修費（良好）を含む） | 0.0032 | 時間 | - | - | 運転手（一般） | 0.000544 | 人 | - | - | - | -
機械施工 | 有り | 無し | 11.5km以下 | 31.983 | ダンプトラック［オンロード・ディーゼル］ 10t積級 （タイヤ損耗費及び補修費（良好）を含む） | 0.0035 | 時間 | - | - | 運転手（一般） | 0.000595 | 人 | - | - | - | -
機械施工 | 有り | 無し | 13.5km以下 | 34.724 | ダンプトラック［オンロード・ディーゼル］ 10t積級 （タイヤ損耗費及び補修費（良好）を含む） | 0.0038 | 時間 | - | - | 運転手（一般） | 0.000646 | 人 | - | - | - | -
機械施工 | 有り | 無し | 15.5km以下 | 38.38 | ダンプトラック［オンロード・ディーゼル］ 10t積級 （タイヤ損耗費及び補修費（良好）を含む） | 0.0042 | 時間 | - | - | 運転手（一般） | 0.000714 | 人 | - | - | - | -
機械施工 | 有り | 無し | 18.0km以下 | 41.121 | ダンプトラック［オンロード・ディーゼル］ 10t積級 （タイヤ損耗費及び補修費（良好）を含む） | 0.0045 | 時間 | - | - | 運転手（一般） | 0.000765 | 人 | - | - | - | -
機械施工 | 有り | 無し | 21.0km以下 | 44.776 | ダンプトラック［オンロード・ディーゼル］ 10t積級 （タイヤ損耗費及び補修費（良好）を含む） | 0.0049 | 時間 | - | - | 運転手（一般） | 0.000833 | 人 | - | - | - | -
機械施工 | 有り | 無し | 25.0km以下 | 49.345 | ダンプトラック［オンロード・ディーゼル］ 10t積級 （タイヤ損耗費及び補修費（良好）を含む） | 0.0054 | 時間 | - | - | 運転手（一般） | 0.000918 | 人 | - | - | - | -
機械施工 | 有り | 無し | 30.5km以下 | 53.914 | ダンプトラック［オンロード・ディーゼル］ 10t積級 （タイヤ損耗費及び補修費（良好）を含む） | 0.0059 | 時間 | - | - | 運転手（一般） | 0.001003 | 人 | - | - | - | -
機械施工 | 有り | 無し | 41.5km以下 | 59.397 | ダンプトラック［オンロード・ディーゼル］ 10t積級 （タイヤ損耗費及び補修費（良好）を含む） | 0.0065 | 時間 | - | - | 運転手（一般） | 0.001105 | 人 | - | - | - | -
機械施工 | 有り | 無し | 60.0km以下 | 64.88 | ダンプトラック［オンロード・ディーゼル］ 10t積級 （タイヤ損耗費及び補修費（良好）を含む） | 0.0071 | 時間 | - | - | 運転手（一般） | 0.001207 | 人 | - | - | - | -
機械施工 | 有り | 有り | 0.5km以下 | 10.052 | ダンプトラック［オンロード・ディーゼル］ 10t積級 （タイヤ損耗費及び補修費（良好）を含む） | 0.0011 | 時間 | - | - | 運転手（一般） | 0.000187 | 人 | - | - | - | -
機械施工 | 有り | 有り | 1.0km以下 | 11.879 | ダンプトラック［オンロード・ディーゼル］ 10t積級 （タイヤ損耗費及び補修費（良好）を含む） | 0.0013 | 時間 | - | - | 運転手（一般） | 0.000221 | 人 | - | - | - | -
機械施工 | 有り | 有り | 1.5km以下 | 12.793 | ダンプトラック［オンロード・ディーゼル］ 10t積級 （タイヤ損耗費及び補修費（良好）を含む） | 0.0014 | 時間 | - | - | 運転手（一般） | 0.000238 | 人 | - | - | - | -
機械施工 | 有り | 有り | 2.0km以下 | 14.621 | ダンプトラック［オンロード・ディーゼル］ 10t積級 （タイヤ損耗費及び補修費（良好）を含む） | 0.0016 | 時間 | - | - | 運転手（一般） | 0.000272 | 人 | - | - | - | -
機械施工 | 有り | 有り | 2.5km以下 | 15.535 | ダンプトラック［オンロード・ディーゼル］ 10t積級 （タイヤ損耗費及び補修費（良好）を含む） | 0.0017 | 時間 | - | - | 運転手（一般） | 0.000289 | 人 | - | - | - | -
機械施工 | 有り | 有り | 3.0km以下 | 16.448 | ダンプトラック［オンロード・ディーゼル］ 10t積級 （タイヤ損耗費及び補修費（良好）を含む） | 0.0018 | 時間 | - | - | 運転手（一般） | 0.000306 | 人 | - | - | - | -
機械施工 | 有り | 有り | 3.5km以下 | 17.362 | ダンプトラック［オンロード・ディーゼル］ 10t積級 （タイヤ損耗費及び補修費（良好）を含む） | 0.0019 | 時間 | - | - | 運転手（一般） | 0.000323 | 人 | - | - | - | -
機械施工 | 有り | 有り | 4.0km以下 | 19.19 | ダンプトラック［オンロード・ディーゼル］ 10t積級 （タイヤ損耗費及び補修費（良好）を含む） | 0.0021 | 時間 | - | - | 運転手（一般） | 0.000357 | 人 | - | - | - | -
機械施工 | 有り | 有り | 4.5km以下 | 20.104 | ダンプトラック［オンロード・ディーゼル］ 10t積級 （タイヤ損耗費及び補修費（良好）を含む） | 0.0022 | 時間 | - | - | 運転手（一般） | 0.000374 | 人 | - | - | - | -
機械施工 | 有り | 有り | 5.0km以下 | 21.017 | ダンプトラック［オンロード・ディーゼル］ 10t積級 （タイヤ損耗費及び補修費（良好）を含む） | 0.0023 | 時間 | - | - | 運転手（一般） | 0.000391 | 人 | - | - | - | -
機械施工 | 有り | 有り | 6.0km以下 | 22.845 | ダンプトラック［オンロード・ディーゼル］ 10t積級 （タイヤ損耗費及び補修費（良好）を含む） | 0.0025 | 時間 | - | - | 運転手（一般） | 0.000425 | 人 | - | - | - | -
機械施工 | 有り | 有り | 7.0km以下 | 24.673 | ダンプトラック［オンロード・ディーゼル］ 10t積級 （タイヤ損耗費及び補修費（良好）を含む） | 0.0027 | 時間 | - | - | 運転手（一般） | 0.000459 | 人 | - | - | - | -
機械施工 | 有り | 有り | 8.0km以下 | 26.5 | ダンプトラック［オンロード・ディーゼル］ 10t積級 （タイヤ損耗費及び補修費（良好）を含む） | 0.0029 | 時間 | - | - | 運転手（一般） | 0.000493 | 人 | - | - | - | -
機械施工 | 有り | 有り | 9.5km以下 | 29.242 | ダンプトラック［オンロード・ディーゼル］ 10t積級 （タイヤ損耗費及び補修費（良好）を含む） | 0.0032 | 時間 | - | - | 運転手（一般） | 0.000544 | 人 | - | - | - | -
機械施工 | 有り | 有り | 11.0km以下 | 31.983 | ダンプトラック［オンロード・ディーゼル］ 10t積級 （タイヤ損耗費及び補修費（良好）を含む） | 0.0035 | 時間 | - | - | 運転手（一般） | 0.000595 | 人 | - | - | - | -
機械施工 | 有り | 有り | 12.5km以下 | 35.638 | ダンプトラック［オンロード・ディーゼル］ 10t積級 （タイヤ損耗費及び補修費（良好）を含む） | 0.0039 | 時間 | - | - | 運転手（一般） | 0.000663 | 人 | - | - | - | -
機械施工 | 有り | 有り | 14.0km以下 | 38.38 | ダンプトラック［オンロード・ディーゼル］ 10t積級 （タイヤ損耗費及び補修費（良好）を含む） | 0.0042 | 時間 | - | - | 運転手（一般） | 0.000714 | 人 | - | - | - | -
機械施工 | 有り | 有り | 16.0km以下 | 41.121 | ダンプトラック［オンロード・ディーゼル］ 10t積級 （タイヤ損耗費及び補修費（良好）を含む） | 0.0045 | 時間 | - | - | 運転手（一般） | 0.000765 | 人 | - | - | - | -
機械施工 | 有り | 有り | 18.5km以下 | 44.776 | ダンプトラック［オンロード・ディーゼル］ 10t積級 （タイヤ損耗費及び補修費（良好）を含む） | 0.0049 | 時間 | - | - | 運転手（一般） | 0.000833 | 人 | - | - | - | -
機械施工 | 有り | 有り | 21.0km以下 | 49.345 | ダンプトラック［オンロード・ディーゼル］ 10t積級 （タイヤ損耗費及び補修費（良好）を含む） | 0.0054 | 時間 | - | - | 運転手（一般） | 0.000918 | 人 | - | - | - | -
機械施工 | 有り | 有り | 25.0km以下 | 53 | ダンプトラック［オンロード・ディーゼル］ 10t積級 （タイヤ損耗費及び補修費（良好）を含む） | 0.0058 | 時間 | - | - | 運転手（一般） | 0.000986 | 人 | - | - | - | -
機械施工 | 有り | 有り | 29.0km以下 | 59.397 | ダンプトラック［オンロード・ディーゼル］ 10t積級 （タイヤ損耗費及び補修費（良好）を含む） | 0.0065 | 時間 | - | - | 運転手（一般） | 0.001105 | 人 | - | - | - | -
機械施工 | 有り | 有り | 60.0km以下 | 64.88 | ダンプトラック［オンロード・ディーゼル］ 10t積級 （タイヤ損耗費及び補修費（良好）を含む） | 0.0071 | 時間 | - | - | 運転手（一般） | 0.001207 | 人 | - | - | - | -
機械施工 | 無し | 無し | 0.5km以下 | 4.569 | ダンプトラック［オンロード・ディーゼル］ 10t積級 （タイヤ損耗費及び補修費（良好）を含む） | 0.0005 | 時間 | - | - | 運転手（一般） | 8.5e-05 | 人 | - | - | - | -
機械施工 | 無し | 無し | 1.5km以下 | 5.4828 | ダンプトラック［オンロード・ディーゼル］ 10t積級 （タイヤ損耗費及び補修費（良好）を含む） | 0.0006 | 時間 | - | - | 運転手（一般） | 0.000102 | 人 | - | - | - | -
機械施工 | 無し | 無し | 2.0km以下 | 6.3966 | ダンプトラック［オンロード・ディーゼル］ 10t積級 （タイヤ損耗費及び補修費（良好）を含む） | 0.0007 | 時間 | - | - | 運転手（一般） | 0.000119 | 人 | - | - | - | -
機械施工 | 無し | 無し | 2.5km以下 | 7.3104 | ダンプトラック［オンロード・ディーゼル］ 10t積級 （タイヤ損耗費及び補修費（良好）を含む） | 0.0008 | 時間 | - | - | 運転手（一般） | 0.000136 | 人 | - | - | - | -
機械施工 | 無し | 無し | 3.0km以下 | 8.2242 | ダンプトラック［オンロード・ディーゼル］ 10t積級 （タイヤ損耗費及び補修費（良好）を含む） | 0.0009 | 時間 | - | - | 運転手（一般） | 0.000153 | 人 | - | - | - | -
機械施工 | 無し | 無し | 4.0km以下 | 9.138 | ダンプトラック［オンロード・ディーゼル］ 10t積級 （タイヤ損耗費及び補修費（良好）を含む） | 0.001 | 時間 | - | - | 運転手（一般） | 0.00017 | 人 | - | - | - | -
機械施工 | 無し | 無し | 4.5km以下 | 10.052 | ダンプトラック［オンロード・ディーゼル］ 10t積級 （タイヤ損耗費及び補修費（良好）を含む） | 0.0011 | 時間 | - | - | 運転手（一般） | 0.000187 | 人 | - | - | - | -
機械施工 | 無し | 無し | 5.0km以下 | 10.966 | ダンプトラック［オンロード・ディーゼル］ 10t積級 （タイヤ損耗費及び補修費（良好）を含む） | 0.0012 | 時間 | - | - | 運転手（一般） | 0.000204 | 人 | - | - | - | -
機械施工 | 無し | 無し | 6.5km以下 | 11.879 | ダンプトラック［オンロード・ディーゼル］ 10t積級 （タイヤ損耗費及び補修費（良好）を含む） | 0.0013 | 時間 | - | - | 運転手（一般） | 0.000221 | 人 | - | - | - | -
機械施工 | 無し | 無し | 7.5km以下 | 13.707 | ダンプトラック［オンロード・ディーゼル］ 10t積級 （タイヤ損耗費及び補修費（良好）を含む） | 0.0015 | 時間 | - | - | 運転手（一般） | 0.000255 | 人 | - | - | - | -
機械施工 | 無し | 無し | 8.5km以下 | 14.621 | ダンプトラック［オンロード・ディーゼル］ 10t積級 （タイヤ損耗費及び補修費（良好）を含む） | 0.0016 | 時間 | - | - | 運転手（一般） | 0.000272 | 人 | - | - | - | -
機械施工 | 無し | 無し | 9.5km以下 | 16.448 | ダンプトラック［オンロード・ディーゼル］ 10t積級 （タイヤ損耗費及び補修費（良好）を含む） | 0.0018 | 時間 | - | - | 運転手（一般） | 0.000306 | 人 | - | - | - | -
機械施工 | 無し | 無し | 11.0km以下 | 17.362 | ダンプトラック［オンロード・ディーゼル］ 10t積級 （タイヤ損耗費及び補修費（良好）を含む） | 0.0019 | 時間 | - | - | 運転手（一般） | 0.000323 | 人 | - | - | - | -
機械施工 | 無し | 無し | 12.5km以下 | 19.19 | ダンプトラック［オンロード・ディーゼル］ 10t積級 （タイヤ損耗費及び補修費（良好）を含む） | 0.0021 | 時間 | - | - | 運転手（一般） | 0.000357 | 人 | - | - | - | -
機械施工 | 無し | 無し | 14.5km以下 | 21.017 | ダンプトラック［オンロード・ディーゼル］ 10t積級 （タイヤ損耗費及び補修費（良好）を含む） | 0.0023 | 時間 | - | - | 運転手（一般） | 0.000391 | 人 | - | - | - | -
機械施工 | 無し | 無し | 16.5km以下 | 22.845 | ダンプトラック［オンロード・ディーゼル］ 10t積級 （タイヤ損耗費及び補修費（良好）を含む） | 0.0025 | 時間 | - | - | 運転手（一般） | 0.000425 | 人 | - | - | - | -
機械施工 | 無し | 無し | 19.0km以下 | 24.673 | ダンプトラック［オンロード・ディーゼル］ 10t積級 （タイヤ損耗費及び補修費（良好）を含む） | 0.0027 | 時間 | - | - | 運転手（一般） | 0.000459 | 人 | - | - | - | -
機械施工 | 無し | 無し | 22.0km以下 | 27.414 | ダンプトラック［オンロード・ディーゼル］ 10t積級 （タイヤ損耗費及び補修費（良好）を含む） | 0.003 | 時間 | - | - | 運転手（一般） | 0.00051 | 人 | - | - | - | -
機械施工 | 無し | 無し | 26.0km以下 | 30.155 | ダンプトラック［オンロード・ディーゼル］ 10t積級 （タイヤ損耗費及び補修費（良好）を含む） | 0.0033 | 時間 | - | - | 運転手（一般） | 0.000561 | 人 | - | - | - | -
機械施工 | 無し | 無し | 32.0km以下 | 32.897 | ダンプトラック［オンロード・ディーゼル］ 10t積級 （タイヤ損耗費及び補修費（良好）を含む） | 0.0036 | 時間 | - | - | 運転手（一般） | 0.000612 | 人 | - | - | - | -
機械施工 | 無し | 無し | 47.0km以下 | 36.552 | ダンプトラック［オンロード・ディーゼル］ 10t積級 （タイヤ損耗費及び補修費（良好）を含む） | 0.004 | 時間 | - | - | 運転手（一般） | 0.00068 | 人 | - | - | - | -
機械施工 | 無し | 無し | 60.0km以下 | 40.207 | ダンプトラック［オンロード・ディーゼル］ 10t積級 （タイヤ損耗費及び補修費（良好）を含む） | 0.0044 | 時間 | - | - | 運転手（一般） | 0.000748 | 人 | - | - | - | -
機械施工 | 無し | 有り | 0.5km以下 | 4.569 | ダンプトラック［オンロード・ディーゼル］ 10t積級 （タイヤ損耗費及び補修費（良好）を含む） | 0.0005 | 時間 | - | - | 運転手（一般） | 8.5e-05 | 人 | - | - | - | -
機械施工 | 無し | 有り | 1.5km以下 | 5.4828 | ダンプトラック［オンロード・ディーゼル］ 10t積級 （タイヤ損耗費及び補修費（良好）を含む） | 0.0006 | 時間 | - | - | 運転手（一般） | 0.000102 | 人 | - | - | - | -
機械施工 | 無し | 有り | 2.0km以下 | 6.3966 | ダンプトラック［オンロード・ディーゼル］ 10t積級 （タイヤ損耗費及び補修費（良好）を含む） | 0.0007 | 時間 | - | - | 運転手（一般） | 0.000119 | 人 | - | - | - | -
機械施工 | 無し | 有り | 2.5km以下 | 7.3104 | ダンプトラック［オンロード・ディーゼル］ 10t積級 （タイヤ損耗費及び補修費（良好）を含む） | 0.0008 | 時間 | - | - | 運転手（一般） | 0.000136 | 人 | - | - | - | -
機械施工 | 無し | 有り | 3.0km以下 | 8.2242 | ダンプトラック［オンロード・ディーゼル］ 10t積級 （タイヤ損耗費及び補修費（良好）を含む） | 0.0009 | 時間 | - | - | 運転手（一般） | 0.000153 | 人 | - | - | - | -
機械施工 | 無し | 有り | 4.0km以下 | 9.138 | ダンプトラック［オンロード・ディーゼル］ 10t積級 （タイヤ損耗費及び補修費（良好）を含む） | 0.001 | 時間 | - | - | 運転手（一般） | 0.00017 | 人 | - | - | - | -
機械施工 | 無し | 有り | 4.5km以下 | 10.052 | ダンプトラック［オンロード・ディーゼル］ 10t積級 （タイヤ損耗費及び補修費（良好）を含む） | 0.0011 | 時間 | - | - | 運転手（一般） | 0.000187 | 人 | - | - | - | -
機械施工 | 無し | 有り | 5.0km以下 | 10.966 | ダンプトラック［オンロード・ディーゼル］ 10t積級 （タイヤ損耗費及び補修費（良好）を含む） | 0.0012 | 時間 | - | - | 運転手（一般） | 0.000204 | 人 | - | - | - | -
機械施工 | 無し | 有り | 6.0km以下 | 11.879 | ダンプトラック［オンロード・ディーゼル］ 10t積級 （タイヤ損耗費及び補修費（良好）を含む） | 0.0013 | 時間 | - | - | 運転手（一般） | 0.000221 | 人 | - | - | - | -
機械施工 | 無し | 有り | 7.0km以下 | 13.707 | ダンプトラック［オンロード・ディーゼル］ 10t積級 （タイヤ損耗費及び補修費（良好）を含む） | 0.0015 | 時間 | - | - | 運転手（一般） | 0.000255 | 人 | - | - | - | -
機械施工 | 無し | 有り | 8.0km以下 | 14.621 | ダンプトラック［オンロード・ディーゼル］ 10t積級 （タイヤ損耗費及び補修費（良好）を含む） | 0.0016 | 時間 | - | - | 運転手（一般） | 0.000272 | 人 | - | - | - | -
機械施工 | 無し | 有り | 9.0km以下 | 16.448 | ダンプトラック［オンロード・ディーゼル］ 10t積級 （タイヤ損耗費及び補修費（良好）を含む） | 0.0018 | 時間 | - | - | 運転手（一般） | 0.000306 | 人 | - | - | - | -
機械施工 | 無し | 有り | 10.0km以下 | 17.362 | ダンプトラック［オンロード・ディーゼル］ 10t積級 （タイヤ損耗費及び補修費（良好）を含む） | 0.0019 | 時間 | - | - | 運転手（一般） | 0.000323 | 人 | - | - | - | -
機械施工 | 無し | 有り | 11.5km以下 | 19.19 | ダンプトラック［オンロード・ディーゼル］ 10t積級 （タイヤ損耗費及び補修費（良好）を含む） | 0.0021 | 時間 | - | - | 運転手（一般） | 0.000357 | 人 | - | - | - | -
機械施工 | 無し | 有り | 13.0km以下 | 21.017 | ダンプトラック［オンロード・ディーゼル］ 10t積級 （タイヤ損耗費及び補修費（良好）を含む） | 0.0023 | 時間 | - | - | 運転手（一般） | 0.000391 | 人 | - | - | - | -
機械施工 | 無し | 有り | 15.0km以下 | 22.845 | ダンプトラック［オンロード・ディーゼル］ 10t積級 （タイヤ損耗費及び補修費（良好）を含む） | 0.0025 | 時間 | - | - | 運転手（一般） | 0.000425 | 人 | - | - | - | -
機械施工 | 無し | 有り | 17.0km以下 | 24.673 | ダンプトラック［オンロード・ディーゼル］ 10t積級 （タイヤ損耗費及び補修費（良好）を含む） | 0.0027 | 時間 | - | - | 運転手（一般） | 0.000459 | 人 | - | - | - | -
機械施工 | 無し | 有り | 19.5km以下 | 27.414 | ダンプトラック［オンロード・ディーゼル］ 10t積級 （タイヤ損耗費及び補修費（良好）を含む） | 0.003 | 時間 | - | - | 運転手（一般） | 0.00051 | 人 | - | - | - | -
機械施工 | 無し | 有り | 22.0km以下 | 30.155 | ダンプトラック［オンロード・ディーゼル］ 10t積級 （タイヤ損耗費及び補修費（良好）を含む） | 0.0033 | 時間 | - | - | 運転手（一般） | 0.000561 | 人 | - | - | - | -
機械施工 | 無し | 有り | 25.5km以下 | 32.897 | ダンプトラック［オンロード・ディーゼル］ 10t積級 （タイヤ損耗費及び補修費（良好）を含む） | 0.0036 | 時間 | - | - | 運転手（一般） | 0.000612 | 人 | - | - | - | -
機械施工 | 無し | 有り | 30.0km以下 | 36.552 | ダンプトラック［オンロード・ディーゼル］ 10t積級 （タイヤ損耗費及び補修費（良好）を含む） | 0.004 | 時間 | - | - | 運転手（一般） | 0.00068 | 人 | - | - | - | -
機械施工 | 無し | 有り | 60.0km以下 | 40.207 | ダンプトラック［オンロード・ディーゼル］ 10t積級 （タイヤ損耗費及び補修費（良好）を含む） | 0.0044 | 時間 | - | - | 運転手（一般） | 0.000748 | 人 | - | - | - | -

## 178
No.178【 伐木・伐竹（複合） 】
＜ 積算単位：ｍ２ ＞
条件区分 |  |  | 標準単価 | 代表機械規格・代表労務規格・参考数量（積算単位当り） | [21 empty] | 備考
樹木･竹の区分 樹木密集度 | 除根作業の有無 | 集積積込み作業の区分 |  | K （ *印：賃料） | [9 empty] | R
|  |  |  | K1 |  |  | K2 |  |  |  | K3 |  |  | R1 |  |  | R2 |  |  | R3 |  |  | R4
伐木(粗)(10本/100m2未満) | 有り | 機械施工 | 214.4 | バックホウ（クローラ型）［標準型・排出ガス対策型（第２次基準値）］ 山積0.45m3（平積0.35m3） | 0.0089 | 時間 | バックホウ（クローラ型）［標準型・超低騒音型・排出ガス対策型（第３次基準値）］ 山積0.8m3（平積0.6m3） | * | 0.001424 | 日 | バックホウ用アタッチメント［掴み装置］ 開口幅１,７００～２,０００ｍｍ 爪幅４００～７５０ｍｍ | 0.0089 | 時間 | 運転手（特殊） | 0.002224 | 人 | 土木一般世話役 | 0.00195 | 人 | 特殊作業員 | 0.0012 | 人 | 普通作業員 | 0.00063 | 人 | -
伐木(粗)(10本/100m2未満) | 無し | 機械施工 | 105.93 | バックホウ（クローラ型）［標準型・排出ガス対策型（第２次基準値）］ 山積0.45m3（平積0.35m3） | 0.0042 | 時間 | バックホウ用アタッチメント［掴み装置］ 開口幅１,７００～２,０００ｍｍ 爪幅４００～７５０ｍｍ |  | 0.0042 | 時間 | - |  |  | 特殊作業員 | 0.0012 | 人 | 土木一般世話役 | 0.00078 | 人 | 運転手（特殊） | 0.000672 | 人 | 普通作業員 | 0.00062 | 人 | -
伐木(粗)(10本/100m2未満) | 無し | 人力施工 | 127.46 | - |  |  | - |  |  |  | - |  |  | 普通作業員 | 0.00226 | 人 | 土木一般世話役 | 0.00124 | 人 | 特殊作業員 | 0.0012 | 人 | 軽作業員 | 0.00058 | 人 | -
伐木(中)(10本/100m2以上50本/100m2未満) | 有り | 機械施工 | 266.65 | バックホウ（クローラ型）［標準型・排出ガス対策型（第２次基準値）］ 山積0.45m3（平積0.35m3） | 0.0089 | 時間 | バックホウ（クローラ型）［標準型・超低騒音型・排出ガス対策型（第３次基準値）］ 山積0.8m3（平積0.6m3） | * | 0.001424 | 日 | バックホウ用アタッチメント［掴み装置］ 開口幅１,７００～２,０００ｍｍ 爪幅４００～７５０ｍｍ | 0.0089 | 時間 | 土木一般世話役 | 0.00243 | 人 | 特殊作業員 | 0.0025 | 人 | 運転手（特殊） | 0.002224 | 人 | 普通作業員 | 0.00081 | 人 | -
伐木(中)(10本/100m2以上50本/100m2未満) | 無し | 機械施工 | 155.1 | バックホウ（クローラ型）［標準型・排出ガス対策型（第２次基準値）］ 山積0.45m3（平積0.35m3） | 0.0042 | 時間 | バックホウ用アタッチメント［掴み装置］ 開口幅１,７００～２,０００ｍｍ 爪幅４００～７５０ｍｍ |  | 0.0042 | 時間 | - |  |  | 特殊作業員 | 0.0025 | 人 | 土木一般世話役 | 0.00126 | 人 | 普通作業員 | 0.0008 | 人 | 運転手（特殊） | 0.000672 | 人 | -
伐木(中)(10本/100m2以上50本/100m2未満) | 無し | 人力施工 | 177.4 | - |  |  | - |  |  |  | - |  |  | 特殊作業員 | 0.0025 | 人 | 普通作業員 | 0.00244 | 人 | 土木一般世話役 | 0.00172 | 人 | 軽作業員 | 0.00058 | 人 | -
伐木(密)(50本/100m2以上) | 有り | 機械施工 | 288.02 | バックホウ（クローラ型）［標準型・排出ガス対策型（第２次基準値）］ 山積0.45m3（平積0.35m3） | 0.0089 | 時間 | バックホウ（クローラ型）［標準型・超低騒音型・排出ガス対策型（第３次基準値）］ 山積0.8m3（平積0.6m3） | * | 0.001424 | 日 | バックホウ用アタッチメント［掴み装置］ 開口幅１,７００～２,０００ｍｍ 爪幅４００～７５０ｍｍ | 0.0089 | 時間 | 特殊作業員 | 0.0033 | 人 | 土木一般世話役 | 0.00249 | 人 | 運転手（特殊） | 0.002224 | 人 | 普通作業員 | 0.0009 | 人 | -
伐木(密)(50本/100m2以上) | 無し | 機械施工 | 178.03 | バックホウ（クローラ型）［標準型・排出ガス対策型（第２次基準値）］ 山積0.45m3（平積0.35m3） | 0.0042 | 時間 | バックホウ用アタッチメント［掴み装置］ 開口幅１,７００～２,０００ｍｍ 爪幅４００～７５０ｍｍ |  | 0.0042 | 時間 | - |  |  | 特殊作業員 | 0.0033 | 人 | 土木一般世話役 | 0.00132 | 人 | 普通作業員 | 0.00089 | 人 | 運転手（特殊） | 0.000672 | 人 | -
伐木(密)(50本/100m2以上) | 無し | 人力施工 | 200.13 | - |  |  | - |  |  |  | - |  |  | 特殊作業員 | 0.0033 | 人 | 普通作業員 | 0.00253 | 人 | 土木一般世話役 | 0.00178 | 人 | 軽作業員 | 0.00058 | 人 | -
伐竹 | 有り | 機械施工 | 302.63 | バックホウ（クローラ型）［標準型・排出ガス対策型（第２次基準値）］ 山積0.45m3（平積0.35m3） | 0.0089 | 時間 | バックホウ（クローラ型）［標準型・超低騒音型・排出ガス対策型（第３次基準値）］ 山積0.8m3（平積0.6m3） | * | 0.001424 | 日 | バックホウ用アタッチメント［掴み装置］ 開口幅１,７００～２,０００ｍｍ 爪幅４００～７５０ｍｍ | 0.0089 | 時間 | 特殊作業員 | 0.0034 | 人 | 土木一般世話役 | 0.00313 | 人 | 運転手（特殊） | 0.002224 | 人 | 普通作業員 | 0.00082 | 人 | -
伐竹 | 無し | 機械施工 | 192.22 | バックホウ（クローラ型）［標準型・排出ガス対策型（第２次基準値）］ 山積0.45m3（平積0.35m3） | 0.0042 | 時間 | バックホウ用アタッチメント［掴み装置］ 開口幅１,７００～２,０００ｍｍ 爪幅４００～７５０ｍｍ |  | 0.0042 | 時間 | - |  |  | 特殊作業員 | 0.0034 | 人 | 土木一般世話役 | 0.00196 | 人 | 普通作業員 | 0.00081 | 人 | 運転手（特殊） | 0.000672 | 人 | -
伐竹 | 無し | 人力施工 | 213.89 | - |  |  | - |  |  |  | - |  |  | 特殊作業員 | 0.0034 | 人 | 土木一般世話役 | 0.00242 | 人 | 普通作業員 | 0.00245 | 人 | 軽作業員 | 0.00058 | 人 | -

## 179
No.179【 散在塵芥収集 】
＜ 積算単位：ｍ２ ＞
条件区分 |  |  |  | 標準単価 | 代表機械規格・代表労務規格・参考数量（積算単位当り） | [14 empty] | 備考
作業区分 | DID区間の有無 | 運搬距離 | ﾀﾞﾝﾌﾟﾄﾗｯｸ持込・貸与 |  | K （ *印：賃料） |  |  |  |  | R
[5 empty] | K1 |  |  | K2 | K3 | R1 |  |  | R2 |  |  | R3 |  |  | R4
収集･集積･積込みのみ | - | - | - | 3.006 | - |  |  | - | - | 軽作業員 | 0.00016 | 人 | 土木一般世話役 | 2e-05 | 人 | - |  |  | - | -
収集･集積･積込み･運搬 | 無し | 1.0km以下 | 持込 | 3.3508 | ダンプトラック［オンロード・ディーゼル］ 2t積級 （タイヤ損耗費及び補修費（良好）を含む） | 7e-05 | 時間 | - | - | 軽作業員 | 0.00016 | 人 | 土木一般世話役 | 2e-05 | 人 | 運転手（一般） | 1.19e-05 | 人 | - | -
収集･集積･積込み･運搬 | 無し | 1.0km以下 | 貸与 | 3.2808 | ダンプトラック［オンロード・ディーゼル］ 2t積級 （タイヤ損耗費及び補修費（良好）を含む） | 7e-05 | 時間 | - | - | 軽作業員 | 0.00016 | 人 | 土木一般世話役 | 2e-05 | 人 | 運転手（一般） | 1.19e-05 | 人 | - | -
収集･集積･積込み･運搬 | 無し | 2.0km以下 | 持込 | 3.4 | ダンプトラック［オンロード・ディーゼル］ 2t積級 （タイヤ損耗費及び補修費（良好）を含む） | 8e-05 | 時間 | - | - | 軽作業員 | 0.00016 | 人 | 土木一般世話役 | 2e-05 | 人 | 運転手（一般） | 1.36e-05 | 人 | - | -
収集･集積･積込み･運搬 | 無し | 2.0km以下 | 貸与 | 3.32 | ダンプトラック［オンロード・ディーゼル］ 2t積級 （タイヤ損耗費及び補修費（良好）を含む） | 8e-05 | 時間 | - | - | 軽作業員 | 0.00016 | 人 | 土木一般世話役 | 2e-05 | 人 | 運転手（一般） | 1.36e-05 | 人 | - | -
収集･集積･積込み･運搬 | 無し | 3.0km以下 | 持込 | 3.4493 | ダンプトラック［オンロード・ディーゼル］ 2t積級 （タイヤ損耗費及び補修費（良好）を含む） | 9e-05 | 時間 | - | - | 軽作業員 | 0.00016 | 人 | 土木一般世話役 | 2e-05 | 人 | 運転手（一般） | 1.53e-05 | 人 | - | -
収集･集積･積込み･運搬 | 無し | 3.0km以下 | 貸与 | 3.3593 | ダンプトラック［オンロード・ディーゼル］ 2t積級 （タイヤ損耗費及び補修費（良好）を含む） | 9e-05 | 時間 | - | - | 軽作業員 | 0.00016 | 人 | 土木一般世話役 | 2e-05 | 人 | 運転手（一般） | 1.53e-05 | 人 | - | -
収集･集積･積込み･運搬 | 無し | 4.5km以下 | 持込 | 3.4985 | ダンプトラック［オンロード・ディーゼル］ 2t積級 （タイヤ損耗費及び補修費（良好）を含む） | 0.0001 | 時間 | - | - | 軽作業員 | 0.00016 | 人 | 土木一般世話役 | 2e-05 | 人 | 運転手（一般） | 1.7e-05 | 人 | - | -
収集･集積･積込み･運搬 | 無し | 4.5km以下 | 貸与 | 3.3985 | ダンプトラック［オンロード・ディーゼル］ 2t積級 （タイヤ損耗費及び補修費（良好）を含む） | 0.0001 | 時間 | - | - | 軽作業員 | 0.00016 | 人 | 土木一般世話役 | 2e-05 | 人 | 運転手（一般） | 1.7e-05 | 人 | - | -
収集･集積･積込み･運搬 | 無し | 6.0km以下 | 持込 | 3.5478 | ダンプトラック［オンロード・ディーゼル］ 2t積級 （タイヤ損耗費及び補修費（良好）を含む） | 0.00011 | 時間 | - | - | 軽作業員 | 0.00016 | 人 | 土木一般世話役 | 2e-05 | 人 | 運転手（一般） | 1.87e-05 | 人 | - | -
収集･集積･積込み･運搬 | 無し | 6.0km以下 | 貸与 | 3.4378 | ダンプトラック［オンロード・ディーゼル］ 2t積級 （タイヤ損耗費及び補修費（良好）を含む） | 0.00011 | 時間 | - | - | 軽作業員 | 0.00016 | 人 | 土木一般世話役 | 2e-05 | 人 | 運転手（一般） | 1.87e-05 | 人 | - | -
収集･集積･積込み･運搬 | 無し | 7.5km以下 | 持込 | 3.597 | ダンプトラック［オンロード・ディーゼル］ 2t積級 （タイヤ損耗費及び補修費（良好）を含む） | 0.00012 | 時間 | - | - | 軽作業員 | 0.00016 | 人 | 土木一般世話役 | 2e-05 | 人 | 運転手（一般） | 2.04e-05 | 人 | - | -
収集･集積･積込み･運搬 | 無し | 7.5km以下 | 貸与 | 3.477 | ダンプトラック［オンロード・ディーゼル］ 2t積級 （タイヤ損耗費及び補修費（良好）を含む） | 0.00012 | 時間 | - | - | 軽作業員 | 0.00016 | 人 | 土木一般世話役 | 2e-05 | 人 | 運転手（一般） | 2.04e-05 | 人 | - | -
収集･集積･積込み･運搬 | 無し | 9.5km以下 | 持込 | 3.6955 | ダンプトラック［オンロード・ディーゼル］ 2t積級 （タイヤ損耗費及び補修費（良好）を含む） | 0.00014 | 時間 | - | - | 軽作業員 | 0.00016 | 人 | 土木一般世話役 | 2e-05 | 人 | 運転手（一般） | 2.38e-05 | 人 | - | -
収集･集積･積込み･運搬 | 無し | 9.5km以下 | 貸与 | 3.5555 | ダンプトラック［オンロード・ディーゼル］ 2t積級 （タイヤ損耗費及び補修費（良好）を含む） | 0.00014 | 時間 | - | - | 軽作業員 | 0.00016 | 人 | 土木一般世話役 | 2e-05 | 人 | 運転手（一般） | 2.38e-05 | 人 | - | -
収集･集積･積込み･運搬 | 無し | 12.0km以下 | 持込 | 3.7448 | ダンプトラック［オンロード・ディーゼル］ 2t積級 （タイヤ損耗費及び補修費（良好）を含む） | 0.00015 | 時間 | - | - | 軽作業員 | 0.00016 | 人 | 運転手（一般） | 2.55e-05 | 人 | 土木一般世話役 | 2e-05 | 人 | - | -
収集･集積･積込み･運搬 | 無し | 12.0km以下 | 貸与 | 3.5948 | ダンプトラック［オンロード・ディーゼル］ 2t積級 （タイヤ損耗費及び補修費（良好）を含む） | 0.00015 | 時間 | - | - | 軽作業員 | 0.00016 | 人 | 運転手（一般） | 2.55e-05 | 人 | 土木一般世話役 | 2e-05 | 人 | - | -
収集･集積･積込み･運搬 | 無し | 14.5km以下 | 持込 | 3.8433 | ダンプトラック［オンロード・ディーゼル］ 2t積級 （タイヤ損耗費及び補修費（良好）を含む） | 0.00017 | 時間 | - | - | 軽作業員 | 0.00016 | 人 | 運転手（一般） | 2.89e-05 | 人 | 土木一般世話役 | 2e-05 | 人 | - | -
収集･集積･積込み･運搬 | 無し | 14.5km以下 | 貸与 | 3.6733 | ダンプトラック［オンロード・ディーゼル］ 2t積級 （タイヤ損耗費及び補修費（良好）を含む） | 0.00017 | 時間 | - | - | 軽作業員 | 0.00016 | 人 | 運転手（一般） | 2.89e-05 | 人 | 土木一般世話役 | 2e-05 | 人 | - | -
収集･集積･積込み･運搬 | 無し | 17.5km以下 | 持込 | 3.9418 | ダンプトラック［オンロード・ディーゼル］ 2t積級 （タイヤ損耗費及び補修費（良好）を含む） | 0.00019 | 時間 | - | - | 軽作業員 | 0.00016 | 人 | 運転手（一般） | 3.23e-05 | 人 | 土木一般世話役 | 2e-05 | 人 | - | -
収集･集積･積込み･運搬 | 無し | 17.5km以下 | 貸与 | 3.7518 | ダンプトラック［オンロード・ディーゼル］ 2t積級 （タイヤ損耗費及び補修費（良好）を含む） | 0.00019 | 時間 | - | - | 軽作業員 | 0.00016 | 人 | 運転手（一般） | 3.23e-05 | 人 | 土木一般世話役 | 2e-05 | 人 | - | -
収集･集積･積込み･運搬 | 無し | 21.5km以下 | 持込 | 4.0403 | ダンプトラック［オンロード・ディーゼル］ 2t積級 （タイヤ損耗費及び補修費（良好）を含む） | 0.00021 | 時間 | - | - | 軽作業員 | 0.00016 | 人 | 運転手（一般） | 3.57e-05 | 人 | 土木一般世話役 | 2e-05 | 人 | - | -
収集･集積･積込み･運搬 | 無し | 21.5km以下 | 貸与 | 3.8303 | ダンプトラック［オンロード・ディーゼル］ 2t積級 （タイヤ損耗費及び補修費（良好）を含む） | 0.00021 | 時間 | - | - | 軽作業員 | 0.00016 | 人 | 運転手（一般） | 3.57e-05 | 人 | 土木一般世話役 | 2e-05 | 人 | - | -
収集･集積･積込み･運搬 | 無し | 26.5km以下 | 持込 | 4.1388 | ダンプトラック［オンロード・ディーゼル］ 2t積級 （タイヤ損耗費及び補修費（良好）を含む） | 0.00023 | 時間 | - | - | 軽作業員 | 0.00016 | 人 | 運転手（一般） | 3.91e-05 | 人 | 土木一般世話役 | 2e-05 | 人 | - | -
収集･集積･積込み･運搬 | 無し | 26.5km以下 | 貸与 | 3.9088 | ダンプトラック［オンロード・ディーゼル］ 2t積級 （タイヤ損耗費及び補修費（良好）を含む） | 0.00023 | 時間 | - | - | 軽作業員 | 0.00016 | 人 | 運転手（一般） | 3.91e-05 | 人 | 土木一般世話役 | 2e-05 | 人 | - | -
収集･集積･積込み･運搬 | 無し | 34.5km以下 | 持込 | 4.2865 | ダンプトラック［オンロード・ディーゼル］ 2t積級 （タイヤ損耗費及び補修費（良好）を含む） | 0.00026 | 時間 | - | - | 軽作業員 | 0.00016 | 人 | 運転手（一般） | 4.42e-05 | 人 | 土木一般世話役 | 2e-05 | 人 | - | -
収集･集積･積込み･運搬 | 無し | 34.5km以下 | 貸与 | 4.0265 | ダンプトラック［オンロード・ディーゼル］ 2t積級 （タイヤ損耗費及び補修費（良好）を含む） | 0.00026 | 時間 | - | - | 軽作業員 | 0.00016 | 人 | 運転手（一般） | 4.42e-05 | 人 | 土木一般世話役 | 2e-05 | 人 | - | -
収集･集積･積込み･運搬 | 無し | 46.0km以下 | 持込 | 4.385 | ダンプトラック［オンロード・ディーゼル］ 2t積級 （タイヤ損耗費及び補修費（良好）を含む） | 0.00028 | 時間 | - | - | 軽作業員 | 0.00016 | 人 | 運転手（一般） | 4.76e-05 | 人 | 土木一般世話役 | 2e-05 | 人 | - | -
収集･集積･積込み･運搬 | 無し | 46.0km以下 | 貸与 | 4.105 | ダンプトラック［オンロード・ディーゼル］ 2t積級 （タイヤ損耗費及び補修費（良好）を含む） | 0.00028 | 時間 | - | - | 軽作業員 | 0.00016 | 人 | 運転手（一般） | 4.76e-05 | 人 | 土木一般世話役 | 2e-05 | 人 | - | -
収集･集積･積込み･運搬 | 無し | 60.0km以下 | 持込 | 4.4835 | ダンプトラック［オンロード・ディーゼル］ 2t積級 （タイヤ損耗費及び補修費（良好）を含む） | 0.0003 | 時間 | - | - | 軽作業員 | 0.00016 | 人 | 運転手（一般） | 5.1e-05 | 人 | 土木一般世話役 | 2e-05 | 人 | - | -
収集･集積･積込み･運搬 | 無し | 60.0km以下 | 貸与 | 4.1835 | ダンプトラック［オンロード・ディーゼル］ 2t積級 （タイヤ損耗費及び補修費（良好）を含む） | 0.0003 | 時間 | - | - | 軽作業員 | 0.00016 | 人 | 運転手（一般） | 5.1e-05 | 人 | 土木一般世話役 | 2e-05 | 人 | - | -
収集･集積･積込み･運搬 | 有り | 1.0km以下 | 持込 | 3.3508 | ダンプトラック［オンロード・ディーゼル］ 2t積級 （タイヤ損耗費及び補修費（良好）を含む） | 7e-05 | 時間 | - | - | 軽作業員 | 0.00016 | 人 | 土木一般世話役 | 2e-05 | 人 | 運転手（一般） | 1.19e-05 | 人 | - | -
収集･集積･積込み･運搬 | 有り | 1.0km以下 | 貸与 | 3.2808 | ダンプトラック［オンロード・ディーゼル］ 2t積級 （タイヤ損耗費及び補修費（良好）を含む） | 7e-05 | 時間 | - | - | 軽作業員 | 0.00016 | 人 | 土木一般世話役 | 2e-05 | 人 | 運転手（一般） | 1.19e-05 | 人 | - | -
収集･集積･積込み･運搬 | 有り | 2.0km以下 | 持込 | 3.4 | ダンプトラック［オンロード・ディーゼル］ 2t積級 （タイヤ損耗費及び補修費（良好）を含む） | 8e-05 | 時間 | - | - | 軽作業員 | 0.00016 | 人 | 土木一般世話役 | 2e-05 | 人 | 運転手（一般） | 1.36e-05 | 人 | - | -
収集･集積･積込み･運搬 | 有り | 2.0km以下 | 貸与 | 3.32 | ダンプトラック［オンロード・ディーゼル］ 2t積級 （タイヤ損耗費及び補修費（良好）を含む） | 8e-05 | 時間 | - | - | 軽作業員 | 0.00016 | 人 | 土木一般世話役 | 2e-05 | 人 | 運転手（一般） | 1.36e-05 | 人 | - | -
収集･集積･積込み･運搬 | 有り | 3.0km以下 | 持込 | 3.4493 | ダンプトラック［オンロード・ディーゼル］ 2t積級 （タイヤ損耗費及び補修費（良好）を含む） | 9e-05 | 時間 | - | - | 軽作業員 | 0.00016 | 人 | 土木一般世話役 | 2e-05 | 人 | 運転手（一般） | 1.53e-05 | 人 | - | -
収集･集積･積込み･運搬 | 有り | 3.0km以下 | 貸与 | 3.3593 | ダンプトラック［オンロード・ディーゼル］ 2t積級 （タイヤ損耗費及び補修費（良好）を含む） | 9e-05 | 時間 | - | - | 軽作業員 | 0.00016 | 人 | 土木一般世話役 | 2e-05 | 人 | 運転手（一般） | 1.53e-05 | 人 | - | -
収集･集積･積込み･運搬 | 有り | 4.0km以下 | 持込 | 3.4985 | ダンプトラック［オンロード・ディーゼル］ 2t積級 （タイヤ損耗費及び補修費（良好）を含む） | 0.0001 | 時間 | - | - | 軽作業員 | 0.00016 | 人 | 土木一般世話役 | 2e-05 | 人 | 運転手（一般） | 1.7e-05 | 人 | - | -
収集･集積･積込み･運搬 | 有り | 4.0km以下 | 貸与 | 3.3985 | ダンプトラック［オンロード・ディーゼル］ 2t積級 （タイヤ損耗費及び補修費（良好）を含む） | 0.0001 | 時間 | - | - | 軽作業員 | 0.00016 | 人 | 土木一般世話役 | 2e-05 | 人 | 運転手（一般） | 1.7e-05 | 人 | - | -
収集･集積･積込み･運搬 | 有り | 5.5km以下 | 持込 | 3.5478 | ダンプトラック［オンロード・ディーゼル］ 2t積級 （タイヤ損耗費及び補修費（良好）を含む） | 0.00011 | 時間 | - | - | 軽作業員 | 0.00016 | 人 | 土木一般世話役 | 2e-05 | 人 | 運転手（一般） | 1.87e-05 | 人 | - | -
収集･集積･積込み･運搬 | 有り | 5.5km以下 | 貸与 | 3.4378 | ダンプトラック［オンロード・ディーゼル］ 2t積級 （タイヤ損耗費及び補修費（良好）を含む） | 0.00011 | 時間 | - | - | 軽作業員 | 0.00016 | 人 | 土木一般世話役 | 2e-05 | 人 | 運転手（一般） | 1.87e-05 | 人 | - | -
収集･集積･積込み･運搬 | 有り | 7.0km以下 | 持込 | 3.597 | ダンプトラック［オンロード・ディーゼル］ 2t積級 （タイヤ損耗費及び補修費（良好）を含む） | 0.00012 | 時間 | - | - | 軽作業員 | 0.00016 | 人 | 土木一般世話役 | 2e-05 | 人 | 運転手（一般） | 2.04e-05 | 人 | - | -
収集･集積･積込み･運搬 | 有り | 7.0km以下 | 貸与 | 3.477 | ダンプトラック［オンロード・ディーゼル］ 2t積級 （タイヤ損耗費及び補修費（良好）を含む） | 0.00012 | 時間 | - | - | 軽作業員 | 0.00016 | 人 | 土木一般世話役 | 2e-05 | 人 | 運転手（一般） | 2.04e-05 | 人 | - | -
収集･集積･積込み･運搬 | 有り | 8.5km以下 | 持込 | 3.6955 | ダンプトラック［オンロード・ディーゼル］ 2t積級 （タイヤ損耗費及び補修費（良好）を含む） | 0.00014 | 時間 | - | - | 軽作業員 | 0.00016 | 人 | 土木一般世話役 | 2e-05 | 人 | 運転手（一般） | 2.38e-05 | 人 | - | -
収集･集積･積込み･運搬 | 有り | 8.5km以下 | 貸与 | 3.5555 | ダンプトラック［オンロード・ディーゼル］ 2t積級 （タイヤ損耗費及び補修費（良好）を含む） | 0.00014 | 時間 | - | - | 軽作業員 | 0.00016 | 人 | 土木一般世話役 | 2e-05 | 人 | 運転手（一般） | 2.38e-05 | 人 | - | -
収集･集積･積込み･運搬 | 有り | 10.5km以下 | 持込 | 3.7448 | ダンプトラック［オンロード・ディーゼル］ 2t積級 （タイヤ損耗費及び補修費（良好）を含む） | 0.00015 | 時間 | - | - | 軽作業員 | 0.00016 | 人 | 運転手（一般） | 2.55e-05 | 人 | 土木一般世話役 | 2e-05 | 人 | - | -
収集･集積･積込み･運搬 | 有り | 10.5km以下 | 貸与 | 3.5948 | ダンプトラック［オンロード・ディーゼル］ 2t積級 （タイヤ損耗費及び補修費（良好）を含む） | 0.00015 | 時間 | - | - | 軽作業員 | 0.00016 | 人 | 運転手（一般） | 2.55e-05 | 人 | 土木一般世話役 | 2e-05 | 人 | - | -
収集･集積･積込み･運搬 | 有り | 13.0km以下 | 持込 | 3.8433 | ダンプトラック［オンロード・ディーゼル］ 2t積級 （タイヤ損耗費及び補修費（良好）を含む） | 0.00017 | 時間 | - | - | 軽作業員 | 0.00016 | 人 | 運転手（一般） | 2.89e-05 | 人 | 土木一般世話役 | 2e-05 | 人 | - | -
収集･集積･積込み･運搬 | 有り | 13.0km以下 | 貸与 | 3.6733 | ダンプトラック［オンロード・ディーゼル］ 2t積級 （タイヤ損耗費及び補修費（良好）を含む） | 0.00017 | 時間 | - | - | 軽作業員 | 0.00016 | 人 | 運転手（一般） | 2.89e-05 | 人 | 土木一般世話役 | 2e-05 | 人 | - | -
収集･集積･積込み･運搬 | 有り | 15.5km以下 | 持込 | 3.9418 | ダンプトラック［オンロード・ディーゼル］ 2t積級 （タイヤ損耗費及び補修費（良好）を含む） | 0.00019 | 時間 | - | - | 軽作業員 | 0.00016 | 人 | 運転手（一般） | 3.23e-05 | 人 | 土木一般世話役 | 2e-05 | 人 | - | -
収集･集積･積込み･運搬 | 有り | 15.5km以下 | 貸与 | 3.7518 | ダンプトラック［オンロード・ディーゼル］ 2t積級 （タイヤ損耗費及び補修費（良好）を含む） | 0.00019 | 時間 | - | - | 軽作業員 | 0.00016 | 人 | 運転手（一般） | 3.23e-05 | 人 | 土木一般世話役 | 2e-05 | 人 | - | -
収集･集積･積込み･運搬 | 有り | 18.5km以下 | 持込 | 4.0403 | ダンプトラック［オンロード・ディーゼル］ 2t積級 （タイヤ損耗費及び補修費（良好）を含む） | 0.00021 | 時間 | - | - | 軽作業員 | 0.00016 | 人 | 運転手（一般） | 3.57e-05 | 人 | 土木一般世話役 | 2e-05 | 人 | - | -
収集･集積･積込み･運搬 | 有り | 18.5km以下 | 貸与 | 3.8303 | ダンプトラック［オンロード・ディーゼル］ 2t積級 （タイヤ損耗費及び補修費（良好）を含む） | 0.00021 | 時間 | - | - | 軽作業員 | 0.00016 | 人 | 運転手（一般） | 3.57e-05 | 人 | 土木一般世話役 | 2e-05 | 人 | - | -
収集･集積･積込み･運搬 | 有り | 22.5km以下 | 持込 | 4.1388 | ダンプトラック［オンロード・ディーゼル］ 2t積級 （タイヤ損耗費及び補修費（良好）を含む） | 0.00023 | 時間 | - | - | 軽作業員 | 0.00016 | 人 | 運転手（一般） | 3.91e-05 | 人 | 土木一般世話役 | 2e-05 | 人 | - | -
収集･集積･積込み･運搬 | 有り | 22.5km以下 | 貸与 | 3.9088 | ダンプトラック［オンロード・ディーゼル］ 2t積級 （タイヤ損耗費及び補修費（良好）を含む） | 0.00023 | 時間 | - | - | 軽作業員 | 0.00016 | 人 | 運転手（一般） | 3.91e-05 | 人 | 土木一般世話役 | 2e-05 | 人 | - | -
収集･集積･積込み･運搬 | 有り | 27.0km以下 | 持込 | 4.2865 | ダンプトラック［オンロード・ディーゼル］ 2t積級 （タイヤ損耗費及び補修費（良好）を含む） | 0.00026 | 時間 | - | - | 軽作業員 | 0.00016 | 人 | 運転手（一般） | 4.42e-05 | 人 | 土木一般世話役 | 2e-05 | 人 | - | -
収集･集積･積込み･運搬 | 有り | 27.0km以下 | 貸与 | 4.0265 | ダンプトラック［オンロード・ディーゼル］ 2t積級 （タイヤ損耗費及び補修費（良好）を含む） | 0.00026 | 時間 | - | - | 軽作業員 | 0.00016 | 人 | 運転手（一般） | 4.42e-05 | 人 | 土木一般世話役 | 2e-05 | 人 | - | -
収集･集積･積込み･運搬 | 有り | 33.0km以下 | 持込 | 4.385 | ダンプトラック［オンロード・ディーゼル］ 2t積級 （タイヤ損耗費及び補修費（良好）を含む） | 0.00028 | 時間 | - | - | 軽作業員 | 0.00016 | 人 | 運転手（一般） | 4.76e-05 | 人 | 土木一般世話役 | 2e-05 | 人 | - | -
収集･集積･積込み･運搬 | 有り | 33.0km以下 | 貸与 | 4.105 | ダンプトラック［オンロード・ディーゼル］ 2t積級 （タイヤ損耗費及び補修費（良好）を含む） | 0.00028 | 時間 | - | - | 軽作業員 | 0.00016 | 人 | 運転手（一般） | 4.76e-05 | 人 | 土木一般世話役 | 2e-05 | 人 | - | -
収集･集積･積込み･運搬 | 有り | 42.0km以下 | 持込 | 4.5328 | ダンプトラック［オンロード・ディーゼル］ 2t積級 （タイヤ損耗費及び補修費（良好）を含む） | 0.00031 | 時間 | - | - | 軽作業員 | 0.00016 | 人 | 運転手（一般） | 5.27e-05 | 人 | 土木一般世話役 | 2e-05 | 人 | - | -
収集･集積･積込み･運搬 | 有り | 42.0km以下 | 貸与 | 4.2228 | ダンプトラック［オンロード・ディーゼル］ 2t積級 （タイヤ損耗費及び補修費（良好）を含む） | 0.00031 | 時間 | - | - | 軽作業員 | 0.00016 | 人 | 運転手（一般） | 5.27e-05 | 人 | 土木一般世話役 | 2e-05 | 人 | - | -
収集･集積･積込み･運搬 | 有り | 49.5km以下 | 持込 | 4.7298 | ダンプトラック［オンロード・ディーゼル］ 2t積級 （タイヤ損耗費及び補修費（良好）を含む） | 0.00035 | 時間 | - | - | 軽作業員 | 0.00016 | 人 | 運転手（一般） | 5.95e-05 | 人 | 土木一般世話役 | 2e-05 | 人 | - | -
収集･集積･積込み･運搬 | 有り | 49.5km以下 | 貸与 | 4.3798 | ダンプトラック［オンロード・ディーゼル］ 2t積級 （タイヤ損耗費及び補修費（良好）を含む） | 0.00035 | 時間 | - | - | 軽作業員 | 0.00016 | 人 | 運転手（一般） | 5.95e-05 | 人 | 土木一般世話役 | 2e-05 | 人 | - | -
収集･集積･積込み･運搬 | 有り | 60.0km以下 | 持込 | 4.8283 | ダンプトラック［オンロード・ディーゼル］ 2t積級 （タイヤ損耗費及び補修費（良好）を含む） | 0.00037 | 時間 | - | - | 軽作業員 | 0.00016 | 人 | 運転手（一般） | 6.29e-05 | 人 | 土木一般世話役 | 2e-05 | 人 | - | -
収集･集積･積込み･運搬 | 有り | 60.0km以下 | 貸与 | 4.4583 | ダンプトラック［オンロード・ディーゼル］ 2t積級 （タイヤ損耗費及び補修費（良好）を含む） | 0.00037 | 時間 | - | - | 軽作業員 | 0.00016 | 人 | 運転手（一般） | 6.29e-05 | 人 | 土木一般世話役 | 2e-05 | 人 | - | -
運搬のみ | 無し | 1.0km以下 | 持込 | 0.34475 | ダンプトラック［オンロード・ディーゼル］ 2t積級 （タイヤ損耗費及び補修費（良好）を含む） | 7e-05 | 時間 | - | - | 運転手（一般） | 1.19e-05 | 人 | - |  |  | - |  |  | - | -
運搬のみ | 無し | 1.0km以下 | 貸与 | 0.27475 | ダンプトラック［オンロード・ディーゼル］ 2t積級 （タイヤ損耗費及び補修費（良好）を含む） | 7e-05 | 時間 | - | - | 運転手（一般） | 1.19e-05 | 人 | - |  |  | - |  |  | - | -
運搬のみ | 無し | 2.0km以下 | 持込 | 0.394 | ダンプトラック［オンロード・ディーゼル］ 2t積級 （タイヤ損耗費及び補修費（良好）を含む） | 8e-05 | 時間 | - | - | 運転手（一般） | 1.36e-05 | 人 | - |  |  | - |  |  | - | -
運搬のみ | 無し | 2.0km以下 | 貸与 | 0.314 | ダンプトラック［オンロード・ディーゼル］ 2t積級 （タイヤ損耗費及び補修費（良好）を含む） | 8e-05 | 時間 | - | - | 運転手（一般） | 1.36e-05 | 人 | - |  |  | - |  |  | - | -
運搬のみ | 無し | 3.0km以下 | 持込 | 0.44325 | ダンプトラック［オンロード・ディーゼル］ 2t積級 （タイヤ損耗費及び補修費（良好）を含む） | 9e-05 | 時間 | - | - | 運転手（一般） | 1.53e-05 | 人 | - |  |  | - |  |  | - | -
運搬のみ | 無し | 3.0km以下 | 貸与 | 0.35325 | ダンプトラック［オンロード・ディーゼル］ 2t積級 （タイヤ損耗費及び補修費（良好）を含む） | 9e-05 | 時間 | - | - | 運転手（一般） | 1.53e-05 | 人 | - |  |  | - |  |  | - | -
運搬のみ | 無し | 4.5km以下 | 持込 | 0.4925 | ダンプトラック［オンロード・ディーゼル］ 2t積級 （タイヤ損耗費及び補修費（良好）を含む） | 0.0001 | 時間 | - | - | 運転手（一般） | 1.7e-05 | 人 | - |  |  | - |  |  | - | -
運搬のみ | 無し | 4.5km以下 | 貸与 | 0.3925 | ダンプトラック［オンロード・ディーゼル］ 2t積級 （タイヤ損耗費及び補修費（良好）を含む） | 0.0001 | 時間 | - | - | 運転手（一般） | 1.7e-05 | 人 | - |  |  | - |  |  | - | -
運搬のみ | 無し | 6.0km以下 | 持込 | 0.54175 | ダンプトラック［オンロード・ディーゼル］ 2t積級 （タイヤ損耗費及び補修費（良好）を含む） | 0.00011 | 時間 | - | - | 運転手（一般） | 1.87e-05 | 人 | - |  |  | - |  |  | - | -
運搬のみ | 無し | 6.0km以下 | 貸与 | 0.43175 | ダンプトラック［オンロード・ディーゼル］ 2t積級 （タイヤ損耗費及び補修費（良好）を含む） | 0.00011 | 時間 | - | - | 運転手（一般） | 1.87e-05 | 人 | - |  |  | - |  |  | - | -
運搬のみ | 無し | 7.5km以下 | 持込 | 0.591 | ダンプトラック［オンロード・ディーゼル］ 2t積級 （タイヤ損耗費及び補修費（良好）を含む） | 0.00012 | 時間 | - | - | 運転手（一般） | 2.04e-05 | 人 | - |  |  | - |  |  | - | -
運搬のみ | 無し | 7.5km以下 | 貸与 | 0.471 | ダンプトラック［オンロード・ディーゼル］ 2t積級 （タイヤ損耗費及び補修費（良好）を含む） | 0.00012 | 時間 | - | - | 運転手（一般） | 2.04e-05 | 人 | - |  |  | - |  |  | - | -
運搬のみ | 無し | 9.5km以下 | 持込 | 0.6895 | ダンプトラック［オンロード・ディーゼル］ 2t積級 （タイヤ損耗費及び補修費（良好）を含む） | 0.00014 | 時間 | - | - | 運転手（一般） | 2.38e-05 | 人 | - |  |  | - |  |  | - | -
運搬のみ | 無し | 9.5km以下 | 貸与 | 0.5495 | ダンプトラック［オンロード・ディーゼル］ 2t積級 （タイヤ損耗費及び補修費（良好）を含む） | 0.00014 | 時間 | - | - | 運転手（一般） | 2.38e-05 | 人 | - |  |  | - |  |  | - | -
運搬のみ | 無し | 12.0km以下 | 持込 | 0.73875 | ダンプトラック［オンロード・ディーゼル］ 2t積級 （タイヤ損耗費及び補修費（良好）を含む） | 0.00015 | 時間 | - | - | 運転手（一般） | 2.55e-05 | 人 | - |  |  | - |  |  | - | -
運搬のみ | 無し | 12.0km以下 | 貸与 | 0.58875 | ダンプトラック［オンロード・ディーゼル］ 2t積級 （タイヤ損耗費及び補修費（良好）を含む） | 0.00015 | 時間 | - | - | 運転手（一般） | 2.55e-05 | 人 | - |  |  | - |  |  | - | -
運搬のみ | 無し | 14.5km以下 | 持込 | 0.83725 | ダンプトラック［オンロード・ディーゼル］ 2t積級 （タイヤ損耗費及び補修費（良好）を含む） | 0.00017 | 時間 | - | - | 運転手（一般） | 2.89e-05 | 人 | - |  |  | - |  |  | - | -
運搬のみ | 無し | 14.5km以下 | 貸与 | 0.66725 | ダンプトラック［オンロード・ディーゼル］ 2t積級 （タイヤ損耗費及び補修費（良好）を含む） | 0.00017 | 時間 | - | - | 運転手（一般） | 2.89e-05 | 人 | - |  |  | - |  |  | - | -
運搬のみ | 無し | 17.5km以下 | 持込 | 0.93575 | ダンプトラック［オンロード・ディーゼル］ 2t積級 （タイヤ損耗費及び補修費（良好）を含む） | 0.00019 | 時間 | - | - | 運転手（一般） | 3.23e-05 | 人 | - |  |  | - |  |  | - | -
運搬のみ | 無し | 17.5km以下 | 貸与 | 0.74575 | ダンプトラック［オンロード・ディーゼル］ 2t積級 （タイヤ損耗費及び補修費（良好）を含む） | 0.00019 | 時間 | - | - | 運転手（一般） | 3.23e-05 | 人 | - |  |  | - |  |  | - | -
運搬のみ | 無し | 21.5km以下 | 持込 | 1.0343 | ダンプトラック［オンロード・ディーゼル］ 2t積級 （タイヤ損耗費及び補修費（良好）を含む） | 0.00021 | 時間 | - | - | 運転手（一般） | 3.57e-05 | 人 | - |  |  | - |  |  | - | -
運搬のみ | 無し | 21.5km以下 | 貸与 | 0.82425 | ダンプトラック［オンロード・ディーゼル］ 2t積級 （タイヤ損耗費及び補修費（良好）を含む） | 0.00021 | 時間 | - | - | 運転手（一般） | 3.57e-05 | 人 | - |  |  | - |  |  | - | -
運搬のみ | 無し | 26.5km以下 | 持込 | 1.1328 | ダンプトラック［オンロード・ディーゼル］ 2t積級 （タイヤ損耗費及び補修費（良好）を含む） | 0.00023 | 時間 | - | - | 運転手（一般） | 3.91e-05 | 人 | - |  |  | - |  |  | - | -
運搬のみ | 無し | 26.5km以下 | 貸与 | 0.90275 | ダンプトラック［オンロード・ディーゼル］ 2t積級 （タイヤ損耗費及び補修費（良好）を含む） | 0.00023 | 時間 | - | - | 運転手（一般） | 3.91e-05 | 人 | - |  |  | - |  |  | - | -
運搬のみ | 無し | 34.5km以下 | 持込 | 1.2805 | ダンプトラック［オンロード・ディーゼル］ 2t積級 （タイヤ損耗費及び補修費（良好）を含む） | 0.00026 | 時間 | - | - | 運転手（一般） | 4.42e-05 | 人 | - |  |  | - |  |  | - | -
運搬のみ | 無し | 34.5km以下 | 貸与 | 1.0205 | ダンプトラック［オンロード・ディーゼル］ 2t積級 （タイヤ損耗費及び補修費（良好）を含む） | 0.00026 | 時間 | - | - | 運転手（一般） | 4.42e-05 | 人 | - |  |  | - |  |  | - | -
運搬のみ | 無し | 46.0km以下 | 持込 | 1.379 | ダンプトラック［オンロード・ディーゼル］ 2t積級 （タイヤ損耗費及び補修費（良好）を含む） | 0.00028 | 時間 | - | - | 運転手（一般） | 4.76e-05 | 人 | - |  |  | - |  |  | - | -
運搬のみ | 無し | 46.0km以下 | 貸与 | 1.099 | ダンプトラック［オンロード・ディーゼル］ 2t積級 （タイヤ損耗費及び補修費（良好）を含む） | 0.00028 | 時間 | - | - | 運転手（一般） | 4.76e-05 | 人 | - |  |  | - |  |  | - | -
運搬のみ | 無し | 60.0km以下 | 持込 | 1.4775 | ダンプトラック［オンロード・ディーゼル］ 2t積級 （タイヤ損耗費及び補修費（良好）を含む） | 0.0003 | 時間 | - | - | 運転手（一般） | 5.1e-05 | 人 | - |  |  | - |  |  | - | -
運搬のみ | 無し | 60.0km以下 | 貸与 | 1.1775 | ダンプトラック［オンロード・ディーゼル］ 2t積級 （タイヤ損耗費及び補修費（良好）を含む） | 0.0003 | 時間 | - | - | 運転手（一般） | 5.1e-05 | 人 | - |  |  | - |  |  | - | -
運搬のみ | 有り | 1.0km以下 | 持込 | 0.34475 | ダンプトラック［オンロード・ディーゼル］ 2t積級 （タイヤ損耗費及び補修費（良好）を含む） | 7e-05 | 時間 | - | - | 運転手（一般） | 1.19e-05 | 人 | - |  |  | - |  |  | - | -
運搬のみ | 有り | 1.0km以下 | 貸与 | 0.27475 | ダンプトラック［オンロード・ディーゼル］ 2t積級 （タイヤ損耗費及び補修費（良好）を含む） | 7e-05 | 時間 | - | - | 運転手（一般） | 1.19e-05 | 人 | - |  |  | - |  |  | - | -
運搬のみ | 有り | 2.0km以下 | 持込 | 0.394 | ダンプトラック［オンロード・ディーゼル］ 2t積級 （タイヤ損耗費及び補修費（良好）を含む） | 8e-05 | 時間 | - | - | 運転手（一般） | 1.36e-05 | 人 | - |  |  | - |  |  | - | -
運搬のみ | 有り | 2.0km以下 | 貸与 | 0.314 | ダンプトラック［オンロード・ディーゼル］ 2t積級 （タイヤ損耗費及び補修費（良好）を含む） | 8e-05 | 時間 | - | - | 運転手（一般） | 1.36e-05 | 人 | - |  |  | - |  |  | - | -
運搬のみ | 有り | 3.0km以下 | 持込 | 0.44325 | ダンプトラック［オンロード・ディーゼル］ 2t積級 （タイヤ損耗費及び補修費（良好）を含む） | 9e-05 | 時間 | - | - | 運転手（一般） | 1.53e-05 | 人 | - |  |  | - |  |  | - | -
運搬のみ | 有り | 3.0km以下 | 貸与 | 0.35325 | ダンプトラック［オンロード・ディーゼル］ 2t積級 （タイヤ損耗費及び補修費（良好）を含む） | 9e-05 | 時間 | - | - | 運転手（一般） | 1.53e-05 | 人 | - |  |  | - |  |  | - | -
運搬のみ | 有り | 4.0km以下 | 持込 | 0.4925 | ダンプトラック［オンロード・ディーゼル］ 2t積級 （タイヤ損耗費及び補修費（良好）を含む） | 0.0001 | 時間 | - | - | 運転手（一般） | 1.7e-05 | 人 | - |  |  | - |  |  | - | -
運搬のみ | 有り | 4.0km以下 | 貸与 | 0.3925 | ダンプトラック［オンロード・ディーゼル］ 2t積級 （タイヤ損耗費及び補修費（良好）を含む） | 0.0001 | 時間 | - | - | 運転手（一般） | 1.7e-05 | 人 | - |  |  | - |  |  | - | -
運搬のみ | 有り | 5.5km以下 | 持込 | 0.54175 | ダンプトラック［オンロード・ディーゼル］ 2t積級 （タイヤ損耗費及び補修費（良好）を含む） | 0.00011 | 時間 | - | - | 運転手（一般） | 1.87e-05 | 人 | - |  |  | - |  |  | - | -
運搬のみ | 有り | 5.5km以下 | 貸与 | 0.43175 | ダンプトラック［オンロード・ディーゼル］ 2t積級 （タイヤ損耗費及び補修費（良好）を含む） | 0.00011 | 時間 | - | - | 運転手（一般） | 1.87e-05 | 人 | - |  |  | - |  |  | - | -
運搬のみ | 有り | 7.0km以下 | 持込 | 0.591 | ダンプトラック［オンロード・ディーゼル］ 2t積級 （タイヤ損耗費及び補修費（良好）を含む） | 0.00012 | 時間 | - | - | 運転手（一般） | 2.04e-05 | 人 | - |  |  | - |  |  | - | -
運搬のみ | 有り | 7.0km以下 | 貸与 | 0.471 | ダンプトラック［オンロード・ディーゼル］ 2t積級 （タイヤ損耗費及び補修費（良好）を含む） | 0.00012 | 時間 | - | - | 運転手（一般） | 2.04e-05 | 人 | - |  |  | - |  |  | - | -
運搬のみ | 有り | 8.5km以下 | 持込 | 0.6895 | ダンプトラック［オンロード・ディーゼル］ 2t積級 （タイヤ損耗費及び補修費（良好）を含む） | 0.00014 | 時間 | - | - | 運転手（一般） | 2.38e-05 | 人 | - |  |  | - |  |  | - | -
運搬のみ | 有り | 8.5km以下 | 貸与 | 0.5495 | ダンプトラック［オンロード・ディーゼル］ 2t積級 （タイヤ損耗費及び補修費（良好）を含む） | 0.00014 | 時間 | - | - | 運転手（一般） | 2.38e-05 | 人 | - |  |  | - |  |  | - | -
運搬のみ | 有り | 10.5km以下 | 持込 | 0.73875 | ダンプトラック［オンロード・ディーゼル］ 2t積級 （タイヤ損耗費及び補修費（良好）を含む） | 0.00015 | 時間 | - | - | 運転手（一般） | 2.55e-05 | 人 | - |  |  | - |  |  | - | -
運搬のみ | 有り | 10.5km以下 | 貸与 | 0.58875 | ダンプトラック［オンロード・ディーゼル］ 2t積級 （タイヤ損耗費及び補修費（良好）を含む） | 0.00015 | 時間 | - | - | 運転手（一般） | 2.55e-05 | 人 | - |  |  | - |  |  | - | -
運搬のみ | 有り | 13.0km以下 | 持込 | 0.83725 | ダンプトラック［オンロード・ディーゼル］ 2t積級 （タイヤ損耗費及び補修費（良好）を含む） | 0.00017 | 時間 | - | - | 運転手（一般） | 2.89e-05 | 人 | - |  |  | - |  |  | - | -
運搬のみ | 有り | 13.0km以下 | 貸与 | 0.66725 | ダンプトラック［オンロード・ディーゼル］ 2t積級 （タイヤ損耗費及び補修費（良好）を含む） | 0.00017 | 時間 | - | - | 運転手（一般） | 2.89e-05 | 人 | - |  |  | - |  |  | - | -
運搬のみ | 有り | 15.5km以下 | 持込 | 0.93575 | ダンプトラック［オンロード・ディーゼル］ 2t積級 （タイヤ損耗費及び補修費（良好）を含む） | 0.00019 | 時間 | - | - | 運転手（一般） | 3.23e-05 | 人 | - |  |  | - |  |  | - | -
運搬のみ | 有り | 15.5km以下 | 貸与 | 0.74575 | ダンプトラック［オンロード・ディーゼル］ 2t積級 （タイヤ損耗費及び補修費（良好）を含む） | 0.00019 | 時間 | - | - | 運転手（一般） | 3.23e-05 | 人 | - |  |  | - |  |  | - | -
運搬のみ | 有り | 18.5km以下 | 持込 | 1.0343 | ダンプトラック［オンロード・ディーゼル］ 2t積級 （タイヤ損耗費及び補修費（良好）を含む） | 0.00021 | 時間 | - | - | 運転手（一般） | 3.57e-05 | 人 | - |  |  | - |  |  | - | -
運搬のみ | 有り | 18.5km以下 | 貸与 | 0.82425 | ダンプトラック［オンロード・ディーゼル］ 2t積級 （タイヤ損耗費及び補修費（良好）を含む） | 0.00021 | 時間 | - | - | 運転手（一般） | 3.57e-05 | 人 | - |  |  | - |  |  | - | -
運搬のみ | 有り | 22.5km以下 | 持込 | 1.1328 | ダンプトラック［オンロード・ディーゼル］ 2t積級 （タイヤ損耗費及び補修費（良好）を含む） | 0.00023 | 時間 | - | - | 運転手（一般） | 3.91e-05 | 人 | - |  |  | - |  |  | - | -
運搬のみ | 有り | 22.5km以下 | 貸与 | 0.90275 | ダンプトラック［オンロード・ディーゼル］ 2t積級 （タイヤ損耗費及び補修費（良好）を含む） | 0.00023 | 時間 | - | - | 運転手（一般） | 3.91e-05 | 人 | - |  |  | - |  |  | - | -
運搬のみ | 有り | 27.0km以下 | 持込 | 1.2805 | ダンプトラック［オンロード・ディーゼル］ 2t積級 （タイヤ損耗費及び補修費（良好）を含む） | 0.00026 | 時間 | - | - | 運転手（一般） | 4.42e-05 | 人 | - |  |  | - |  |  | - | -
運搬のみ | 有り | 27.0km以下 | 貸与 | 1.0205 | ダンプトラック［オンロード・ディーゼル］ 2t積級 （タイヤ損耗費及び補修費（良好）を含む） | 0.00026 | 時間 | - | - | 運転手（一般） | 4.42e-05 | 人 | - |  |  | - |  |  | - | -
運搬のみ | 有り | 33.0km以下 | 持込 | 1.379 | ダンプトラック［オンロード・ディーゼル］ 2t積級 （タイヤ損耗費及び補修費（良好）を含む） | 0.00028 | 時間 | - | - | 運転手（一般） | 4.76e-05 | 人 | - |  |  | - |  |  | - | -
運搬のみ | 有り | 33.0km以下 | 貸与 | 1.099 | ダンプトラック［オンロード・ディーゼル］ 2t積級 （タイヤ損耗費及び補修費（良好）を含む） | 0.00028 | 時間 | - | - | 運転手（一般） | 4.76e-05 | 人 | - |  |  | - |  |  | - | -
運搬のみ | 有り | 42.0km以下 | 持込 | 1.5268 | ダンプトラック［オンロード・ディーゼル］ 2t積級 （タイヤ損耗費及び補修費（良好）を含む） | 0.00031 | 時間 | - | - | 運転手（一般） | 5.27e-05 | 人 | - |  |  | - |  |  | - | -
運搬のみ | 有り | 42.0km以下 | 貸与 | 1.2168 | ダンプトラック［オンロード・ディーゼル］ 2t積級 （タイヤ損耗費及び補修費（良好）を含む） | 0.00031 | 時間 | - | - | 運転手（一般） | 5.27e-05 | 人 | - |  |  | - |  |  | - | -
運搬のみ | 有り | 49.5km以下 | 持込 | 1.7238 | ダンプトラック［オンロード・ディーゼル］ 2t積級 （タイヤ損耗費及び補修費（良好）を含む） | 0.00035 | 時間 | - | - | 運転手（一般） | 5.95e-05 | 人 | - |  |  | - |  |  | - | -
運搬のみ | 有り | 49.5km以下 | 貸与 | 1.3738 | ダンプトラック［オンロード・ディーゼル］ 2t積級 （タイヤ損耗費及び補修費（良好）を含む） | 0.00035 | 時間 | - | - | 運転手（一般） | 5.95e-05 | 人 | - |  |  | - |  |  | - | -
運搬のみ | 有り | 60.0km以下 | 持込 | 1.8223 | ダンプトラック［オンロード・ディーゼル］ 2t積級 （タイヤ損耗費及び補修費（良好）を含む） | 0.00037 | 時間 | - | - | 運転手（一般） | 6.29e-05 | 人 | - |  |  | - |  |  | - | -
運搬のみ | 有り | 60.0km以下 | 貸与 | 1.4523 | ダンプトラック［オンロード・ディーゼル］ 2t積級 （タイヤ損耗費及び補修費（良好）を含む） | 0.00037 | 時間 | - | - | 運転手（一般） | 6.29e-05 | 人 | - |  |  | - |  |  | - | -

## 180
No.180【 堆積塵芥収集（機械処理） 】
＜ 積算単位：ｍ３ ＞
条件区分 |  |  |  |  | 標準単価 | 代表機械規格・代表労務規格・参考数量（積算単位当り） | [20 empty] | 備考
作業区分 | 塵芥の種類 | DID区間の有無 | 運搬距離 | ﾀﾞﾝﾌﾟﾄﾗｯｸ持込・貸与 |  | K （ *印：賃料） | [8 empty] | R
[6 empty] | K1 |  |  | K2 |  |  | K3 |  |  | R1 |  |  | R2 |  |  | R3 |  |  | R4
収集･集積･積込みのみ | - | - | - | - | 2823.1 | バックホウ（クローラ型）［標準型・排出ガス対策型（第２次基準値）］ 山積0.45m3（平積0.35m3） | 0.19 | 時間 | バックホウ用アタッチメント［掴み装置］ 開口幅１,７００～２,０００ｍｍ 爪幅４００～７５０ｍｍ | 0.19 | 時間 | - |  |  | 普通作業員 | 0.036 | 人 | 運転手（特殊） | 0.0304 | 人 | 土木一般世話役 | 0.016 | 人 | 軽作業員 | 0.003 | 人 | -
収集･集積･積込み･運搬 | 木片･空き缶･枯草等のかさ高物や軽量物 | 無し | 0.5km以下 | 持込 | 3209.4 | バックホウ（クローラ型）［標準型・排出ガス対策型（第２次基準値）］ 山積0.45m3（平積0.35m3） | 0.19 | 時間 | バックホウ用アタッチメント［掴み装置］ 開口幅１,７００～２,０００ｍｍ 爪幅４００～７５０ｍｍ | 0.19 | 時間 | ダンプトラック［オンロード・ディーゼル］ 4t積級 （タイヤ損耗費及び補修費（良好）を含む） | 0.068 | 時間 | 普通作業員 | 0.036 | 人 | 運転手（特殊） | 0.0304 | 人 | 土木一般世話役 | 0.016 | 人 | 運転手（一般） | 0.01156 | 人 | -
収集･集積･積込み･運搬 | 木片･空き缶･枯草等のかさ高物や軽量物 | 無し | 0.5km以下 | 貸与 | 3106.7 | バックホウ（クローラ型）［標準型・排出ガス対策型（第２次基準値）］ 山積0.45m3（平積0.35m3） | 0.19 | 時間 | バックホウ用アタッチメント［掴み装置］ 開口幅１,７００～２,０００ｍｍ 爪幅４００～７５０ｍｍ | 0.19 | 時間 | ダンプトラック［オンロード・ディーゼル］ 4t積級 （タイヤ損耗費及び補修費（良好）を含む） | 0.068 | 時間 | 普通作業員 | 0.036 | 人 | 運転手（特殊） | 0.0304 | 人 | 土木一般世話役 | 0.016 | 人 | 運転手（一般） | 0.01156 | 人 | -
収集･集積･積込み･運搬 | 木片･空き缶･枯草等のかさ高物や軽量物 | 無し | 1.0km以下 | 持込 | 3243.5 | バックホウ（クローラ型）［標準型・排出ガス対策型（第２次基準値）］ 山積0.45m3（平積0.35m3） | 0.19 | 時間 | ダンプトラック［オンロード・ディーゼル］ 4t積級 （タイヤ損耗費及び補修費（良好）を含む） | 0.074 | 時間 | バックホウ用アタッチメント［掴み装置］ 開口幅１,７００～２,０００ｍｍ 爪幅４００～７５０ｍｍ | 0.19 | 時間 | 普通作業員 | 0.036 | 人 | 運転手（特殊） | 0.0304 | 人 | 土木一般世話役 | 0.016 | 人 | 運転手（一般） | 0.01258 | 人 | -
収集･集積･積込み･運搬 | 木片･空き缶･枯草等のかさ高物や軽量物 | 無し | 1.0km以下 | 貸与 | 3131.7 | バックホウ（クローラ型）［標準型・排出ガス対策型（第２次基準値）］ 山積0.45m3（平積0.35m3） | 0.19 | 時間 | バックホウ用アタッチメント［掴み装置］ 開口幅１,７００～２,０００ｍｍ 爪幅４００～７５０ｍｍ | 0.19 | 時間 | ダンプトラック［オンロード・ディーゼル］ 4t積級 （タイヤ損耗費及び補修費（良好）を含む） | 0.074 | 時間 | 普通作業員 | 0.036 | 人 | 運転手（特殊） | 0.0304 | 人 | 土木一般世話役 | 0.016 | 人 | 運転手（一般） | 0.01258 | 人 | -
収集･集積･積込み･運搬 | 木片･空き缶･枯草等のかさ高物や軽量物 | 無し | 2.0km以下 | 持込 | 3277.6 | バックホウ（クローラ型）［標準型・排出ガス対策型（第２次基準値）］ 山積0.45m3（平積0.35m3） | 0.19 | 時間 | ダンプトラック［オンロード・ディーゼル］ 4t積級 （タイヤ損耗費及び補修費（良好）を含む） | 0.08 | 時間 | バックホウ用アタッチメント［掴み装置］ 開口幅１,７００～２,０００ｍｍ 爪幅４００～７５０ｍｍ | 0.19 | 時間 | 普通作業員 | 0.036 | 人 | 運転手（特殊） | 0.0304 | 人 | 土木一般世話役 | 0.016 | 人 | 運転手（一般） | 0.0136 | 人 | -
収集･集積･積込み･運搬 | 木片･空き缶･枯草等のかさ高物や軽量物 | 無し | 2.0km以下 | 貸与 | 3156.8 | バックホウ（クローラ型）［標準型・排出ガス対策型（第２次基準値）］ 山積0.45m3（平積0.35m3） | 0.19 | 時間 | バックホウ用アタッチメント［掴み装置］ 開口幅１,７００～２,０００ｍｍ 爪幅４００～７５０ｍｍ | 0.19 | 時間 | ダンプトラック［オンロード・ディーゼル］ 4t積級 （タイヤ損耗費及び補修費（良好）を含む） | 0.08 | 時間 | 普通作業員 | 0.036 | 人 | 運転手（特殊） | 0.0304 | 人 | 土木一般世話役 | 0.016 | 人 | 運転手（一般） | 0.0136 | 人 | -
収集･集積･積込み･運搬 | 木片･空き缶･枯草等のかさ高物や軽量物 | 無し | 3.0km以下 | 持込 | 3351.4 | バックホウ（クローラ型）［標準型・排出ガス対策型（第２次基準値）］ 山積0.45m3（平積0.35m3） | 0.19 | 時間 | ダンプトラック［オンロード・ディーゼル］ 4t積級 （タイヤ損耗費及び補修費（良好）を含む） | 0.093 | 時間 | バックホウ用アタッチメント［掴み装置］ 開口幅１,７００～２,０００ｍｍ 爪幅４００～７５０ｍｍ | 0.19 | 時間 | 普通作業員 | 0.036 | 人 | 運転手（特殊） | 0.0304 | 人 | 土木一般世話役 | 0.016 | 人 | 運転手（一般） | 0.01581 | 人 | -
収集･集積･積込み･運搬 | 木片･空き缶･枯草等のかさ高物や軽量物 | 無し | 3.0km以下 | 貸与 | 3211 | バックホウ（クローラ型）［標準型・排出ガス対策型（第２次基準値）］ 山積0.45m3（平積0.35m3） | 0.19 | 時間 | バックホウ用アタッチメント［掴み装置］ 開口幅１,７００～２,０００ｍｍ 爪幅４００～７５０ｍｍ | 0.19 | 時間 | ダンプトラック［オンロード・ディーゼル］ 4t積級 （タイヤ損耗費及び補修費（良好）を含む） | 0.093 | 時間 | 普通作業員 | 0.036 | 人 | 運転手（特殊） | 0.0304 | 人 | 土木一般世話役 | 0.016 | 人 | 運転手（一般） | 0.01581 | 人 | -
収集･集積･積込み･運搬 | 木片･空き缶･枯草等のかさ高物や軽量物 | 無し | 4.0km以下 | 持込 | 3448 | バックホウ（クローラ型）［標準型・排出ガス対策型（第２次基準値）］ 山積0.45m3（平積0.35m3） | 0.19 | 時間 | ダンプトラック［オンロード・ディーゼル］ 4t積級 （タイヤ損耗費及び補修費（良好）を含む） | 0.11 | 時間 | バックホウ用アタッチメント［掴み装置］ 開口幅１,７００～２,０００ｍｍ 爪幅４００～７５０ｍｍ | 0.19 | 時間 | 普通作業員 | 0.036 | 人 | 運転手（特殊） | 0.0304 | 人 | 土木一般世話役 | 0.016 | 人 | 運転手（一般） | 0.0187 | 人 | -
収集･集積･積込み･運搬 | 木片･空き缶･枯草等のかさ高物や軽量物 | 無し | 4.0km以下 | 貸与 | 3281.9 | バックホウ（クローラ型）［標準型・排出ガス対策型（第２次基準値）］ 山積0.45m3（平積0.35m3） | 0.19 | 時間 | バックホウ用アタッチメント［掴み装置］ 開口幅１,７００～２,０００ｍｍ 爪幅４００～７５０ｍｍ | 0.19 | 時間 | ダンプトラック［オンロード・ディーゼル］ 4t積級 （タイヤ損耗費及び補修費（良好）を含む） | 0.11 | 時間 | 普通作業員 | 0.036 | 人 | 運転手（特殊） | 0.0304 | 人 | 土木一般世話役 | 0.016 | 人 | 運転手（一般） | 0.0187 | 人 | -
収集･集積･積込み･運搬 | 木片･空き缶･枯草等のかさ高物や軽量物 | 無し | 5.0km以下 | 持込 | 3504.8 | バックホウ（クローラ型）［標準型・排出ガス対策型（第２次基準値）］ 山積0.45m3（平積0.35m3） | 0.19 | 時間 | ダンプトラック［オンロード・ディーゼル］ 4t積級 （タイヤ損耗費及び補修費（良好）を含む） | 0.12 | 時間 | バックホウ用アタッチメント［掴み装置］ 開口幅１,７００～２,０００ｍｍ 爪幅４００～７５０ｍｍ | 0.19 | 時間 | 普通作業員 | 0.036 | 人 | 運転手（特殊） | 0.0304 | 人 | 運転手（一般） | 0.0204 | 人 | 土木一般世話役 | 0.016 | 人 | -
収集･集積･積込み･運搬 | 木片･空き缶･枯草等のかさ高物や軽量物 | 無し | 5.0km以下 | 貸与 | 3323.6 | バックホウ（クローラ型）［標準型・排出ガス対策型（第２次基準値）］ 山積0.45m3（平積0.35m3） | 0.19 | 時間 | バックホウ用アタッチメント［掴み装置］ 開口幅１,７００～２,０００ｍｍ 爪幅４００～７５０ｍｍ | 0.19 | 時間 | ダンプトラック［オンロード・ディーゼル］ 4t積級 （タイヤ損耗費及び補修費（良好）を含む） | 0.12 | 時間 | 普通作業員 | 0.036 | 人 | 運転手（特殊） | 0.0304 | 人 | 運転手（一般） | 0.0204 | 人 | 土木一般世話役 | 0.016 | 人 | -
収集･集積･積込み･運搬 | 木片･空き缶･枯草等のかさ高物や軽量物 | 無し | 6.5km以下 | 持込 | 3561.6 | バックホウ（クローラ型）［標準型・排出ガス対策型（第２次基準値）］ 山積0.45m3（平積0.35m3） | 0.19 | 時間 | ダンプトラック［オンロード・ディーゼル］ 4t積級 （タイヤ損耗費及び補修費（良好）を含む） | 0.13 | 時間 | バックホウ用アタッチメント［掴み装置］ 開口幅１,７００～２,０００ｍｍ 爪幅４００～７５０ｍｍ | 0.19 | 時間 | 普通作業員 | 0.036 | 人 | 運転手（特殊） | 0.0304 | 人 | 運転手（一般） | 0.0221 | 人 | 土木一般世話役 | 0.016 | 人 | -
収集･集積･積込み･運搬 | 木片･空き缶･枯草等のかさ高物や軽量物 | 無し | 6.5km以下 | 貸与 | 3365.3 | バックホウ（クローラ型）［標準型・排出ガス対策型（第２次基準値）］ 山積0.45m3（平積0.35m3） | 0.19 | 時間 | バックホウ用アタッチメント［掴み装置］ 開口幅１,７００～２,０００ｍｍ 爪幅４００～７５０ｍｍ | 0.19 | 時間 | ダンプトラック［オンロード・ディーゼル］ 4t積級 （タイヤ損耗費及び補修費（良好）を含む） | 0.13 | 時間 | 普通作業員 | 0.036 | 人 | 運転手（特殊） | 0.0304 | 人 | 運転手（一般） | 0.0221 | 人 | 土木一般世話役 | 0.016 | 人 | -
収集･集積･積込み･運搬 | 木片･空き缶･枯草等のかさ高物や軽量物 | 無し | 8.0km以下 | 持込 | 3675.2 | バックホウ（クローラ型）［標準型・排出ガス対策型（第２次基準値）］ 山積0.45m3（平積0.35m3） | 0.19 | 時間 | ダンプトラック［オンロード・ディーゼル］ 4t積級 （タイヤ損耗費及び補修費（良好）を含む） | 0.15 | 時間 | バックホウ用アタッチメント［掴み装置］ 開口幅１,７００～２,０００ｍｍ 爪幅４００～７５０ｍｍ | 0.19 | 時間 | 普通作業員 | 0.036 | 人 | 運転手（特殊） | 0.0304 | 人 | 運転手（一般） | 0.0255 | 人 | 土木一般世話役 | 0.016 | 人 | -
収集･集積･積込み･運搬 | 木片･空き缶･枯草等のかさ高物や軽量物 | 無し | 8.0km以下 | 貸与 | 3448.7 | バックホウ（クローラ型）［標準型・排出ガス対策型（第２次基準値）］ 山積0.45m3（平積0.35m3） | 0.19 | 時間 | バックホウ用アタッチメント［掴み装置］ 開口幅１,７００～２,０００ｍｍ 爪幅４００～７５０ｍｍ | 0.19 | 時間 | ダンプトラック［オンロード・ディーゼル］ 4t積級 （タイヤ損耗費及び補修費（良好）を含む） | 0.15 | 時間 | 普通作業員 | 0.036 | 人 | 運転手（特殊） | 0.0304 | 人 | 運転手（一般） | 0.0255 | 人 | 土木一般世話役 | 0.016 | 人 | -
収集･集積･積込み･運搬 | 木片･空き缶･枯草等のかさ高物や軽量物 | 無し | 9.5km以下 | 持込 | 3732 | バックホウ（クローラ型）［標準型・排出ガス対策型（第２次基準値）］ 山積0.45m3（平積0.35m3） | 0.19 | 時間 | ダンプトラック［オンロード・ディーゼル］ 4t積級 （タイヤ損耗費及び補修費（良好）を含む） | 0.16 | 時間 | バックホウ用アタッチメント［掴み装置］ 開口幅１,７００～２,０００ｍｍ 爪幅４００～７５０ｍｍ | 0.19 | 時間 | 普通作業員 | 0.036 | 人 | 運転手（特殊） | 0.0304 | 人 | 運転手（一般） | 0.0272 | 人 | 土木一般世話役 | 0.016 | 人 | -
収集･集積･積込み･運搬 | 木片･空き缶･枯草等のかさ高物や軽量物 | 無し | 9.5km以下 | 貸与 | 3490.4 | バックホウ（クローラ型）［標準型・排出ガス対策型（第２次基準値）］ 山積0.45m3（平積0.35m3） | 0.19 | 時間 | バックホウ用アタッチメント［掴み装置］ 開口幅１,７００～２,０００ｍｍ 爪幅４００～７５０ｍｍ | 0.19 | 時間 | ダンプトラック［オンロード・ディーゼル］ 4t積級 （タイヤ損耗費及び補修費（良好）を含む） | 0.16 | 時間 | 普通作業員 | 0.036 | 人 | 運転手（特殊） | 0.0304 | 人 | 運転手（一般） | 0.0272 | 人 | 土木一般世話役 | 0.016 | 人 | -
収集･集積･積込み･運搬 | 木片･空き缶･枯草等のかさ高物や軽量物 | 無し | 11.5km以下 | 持込 | 3845.7 | バックホウ（クローラ型）［標準型・排出ガス対策型（第２次基準値）］ 山積0.45m3（平積0.35m3） | 0.19 | 時間 | ダンプトラック［オンロード・ディーゼル］ 4t積級 （タイヤ損耗費及び補修費（良好）を含む） | 0.18 | 時間 | バックホウ用アタッチメント［掴み装置］ 開口幅１,７００～２,０００ｍｍ 爪幅４００～７５０ｍｍ | 0.19 | 時間 | 普通作業員 | 0.036 | 人 | 運転手（特殊） | 0.0304 | 人 | 運転手（一般） | 0.0306 | 人 | 土木一般世話役 | 0.016 | 人 | -
収集･集積･積込み･運搬 | 木片･空き缶･枯草等のかさ高物や軽量物 | 無し | 11.5km以下 | 貸与 | 3573.9 | バックホウ（クローラ型）［標準型・排出ガス対策型（第２次基準値）］ 山積0.45m3（平積0.35m3） | 0.19 | 時間 | バックホウ用アタッチメント［掴み装置］ 開口幅１,７００～２,０００ｍｍ 爪幅４００～７５０ｍｍ | 0.19 | 時間 | ダンプトラック［オンロード・ディーゼル］ 4t積級 （タイヤ損耗費及び補修費（良好）を含む） | 0.18 | 時間 | 普通作業員 | 0.036 | 人 | 運転手（特殊） | 0.0304 | 人 | 運転手（一般） | 0.0306 | 人 | 土木一般世話役 | 0.016 | 人 | -
収集･集積･積込み･運搬 | 木片･空き缶･枯草等のかさ高物や軽量物 | 無し | 13.5km以下 | 持込 | 3959.3 | バックホウ（クローラ型）［標準型・排出ガス対策型（第２次基準値）］ 山積0.45m3（平積0.35m3） | 0.19 | 時間 | ダンプトラック［オンロード・ディーゼル］ 4t積級 （タイヤ損耗費及び補修費（良好）を含む） | 0.2 | 時間 | バックホウ用アタッチメント［掴み装置］ 開口幅１,７００～２,０００ｍｍ 爪幅４００～７５０ｍｍ | 0.19 | 時間 | 普通作業員 | 0.036 | 人 | 運転手（特殊） | 0.0304 | 人 | 運転手（一般） | 0.034 | 人 | 土木一般世話役 | 0.016 | 人 | -
収集･集積･積込み･運搬 | 木片･空き缶･枯草等のかさ高物や軽量物 | 無し | 13.5km以下 | 貸与 | 3657.3 | バックホウ（クローラ型）［標準型・排出ガス対策型（第２次基準値）］ 山積0.45m3（平積0.35m3） | 0.19 | 時間 | バックホウ用アタッチメント［掴み装置］ 開口幅１,７００～２,０００ｍｍ 爪幅４００～７５０ｍｍ | 0.19 | 時間 | ダンプトラック［オンロード・ディーゼル］ 4t積級 （タイヤ損耗費及び補修費（良好）を含む） | 0.2 | 時間 | 普通作業員 | 0.036 | 人 | 運転手（特殊） | 0.0304 | 人 | 運転手（一般） | 0.034 | 人 | 土木一般世話役 | 0.016 | 人 | -
収集･集積･積込み･運搬 | 木片･空き缶･枯草等のかさ高物や軽量物 | 無し | 16.0km以下 | 持込 | 4072.9 | バックホウ（クローラ型）［標準型・排出ガス対策型（第２次基準値）］ 山積0.45m3（平積0.35m3） | 0.19 | 時間 | ダンプトラック［オンロード・ディーゼル］ 4t積級 （タイヤ損耗費及び補修費（良好）を含む） | 0.22 | 時間 | バックホウ用アタッチメント［掴み装置］ 開口幅１,７００～２,０００ｍｍ 爪幅４００～７５０ｍｍ | 0.19 | 時間 | 普通作業員 | 0.036 | 人 | 運転手（一般） | 0.0374 | 人 | 運転手（特殊） | 0.0304 | 人 | 土木一般世話役 | 0.016 | 人 | -
収集･集積･積込み･運搬 | 木片･空き缶･枯草等のかさ高物や軽量物 | 無し | 16.0km以下 | 貸与 | 3740.7 | バックホウ（クローラ型）［標準型・排出ガス対策型（第２次基準値）］ 山積0.45m3（平積0.35m3） | 0.19 | 時間 | バックホウ用アタッチメント［掴み装置］ 開口幅１,７００～２,０００ｍｍ 爪幅４００～７５０ｍｍ | 0.19 | 時間 | ダンプトラック［オンロード・ディーゼル］ 4t積級 （タイヤ損耗費及び補修費（良好）を含む） | 0.22 | 時間 | 普通作業員 | 0.036 | 人 | 運転手（一般） | 0.0374 | 人 | 運転手（特殊） | 0.0304 | 人 | 土木一般世話役 | 0.016 | 人 | -
収集･集積･積込み･運搬 | 木片･空き缶･枯草等のかさ高物や軽量物 | 無し | 19.0km以下 | 持込 | 4186.5 | バックホウ（クローラ型）［標準型・排出ガス対策型（第２次基準値）］ 山積0.45m3（平積0.35m3） | 0.19 | 時間 | ダンプトラック［オンロード・ディーゼル］ 4t積級 （タイヤ損耗費及び補修費（良好）を含む） | 0.24 | 時間 | バックホウ用アタッチメント［掴み装置］ 開口幅１,７００～２,０００ｍｍ 爪幅４００～７５０ｍｍ | 0.19 | 時間 | 運転手（一般） | 0.0408 | 人 | 普通作業員 | 0.036 | 人 | 運転手（特殊） | 0.0304 | 人 | 土木一般世話役 | 0.016 | 人 | -
収集･集積･積込み･運搬 | 木片･空き缶･枯草等のかさ高物や軽量物 | 無し | 19.0km以下 | 貸与 | 3824.1 | バックホウ（クローラ型）［標準型・排出ガス対策型（第２次基準値）］ 山積0.45m3（平積0.35m3） | 0.19 | 時間 | バックホウ用アタッチメント［掴み装置］ 開口幅１,７００～２,０００ｍｍ 爪幅４００～７５０ｍｍ | 0.19 | 時間 | ダンプトラック［オンロード・ディーゼル］ 4t積級 （タイヤ損耗費及び補修費（良好）を含む） | 0.24 | 時間 | 運転手（一般） | 0.0408 | 人 | 普通作業員 | 0.036 | 人 | 運転手（特殊） | 0.0304 | 人 | 土木一般世話役 | 0.016 | 人 | -
収集･集積･積込み･運搬 | 木片･空き缶･枯草等のかさ高物や軽量物 | 無し | 22.5km以下 | 持込 | 4300.1 | バックホウ（クローラ型）［標準型・排出ガス対策型（第２次基準値）］ 山積0.45m3（平積0.35m3） | 0.19 | 時間 | ダンプトラック［オンロード・ディーゼル］ 4t積級 （タイヤ損耗費及び補修費（良好）を含む） | 0.26 | 時間 | バックホウ用アタッチメント［掴み装置］ 開口幅１,７００～２,０００ｍｍ 爪幅４００～７５０ｍｍ | 0.19 | 時間 | 運転手（一般） | 0.0442 | 人 | 普通作業員 | 0.036 | 人 | 運転手（特殊） | 0.0304 | 人 | 土木一般世話役 | 0.016 | 人 | -
収集･集積･積込み･運搬 | 木片･空き缶･枯草等のかさ高物や軽量物 | 無し | 22.5km以下 | 貸与 | 3907.5 | バックホウ（クローラ型）［標準型・排出ガス対策型（第２次基準値）］ 山積0.45m3（平積0.35m3） | 0.19 | 時間 | バックホウ用アタッチメント［掴み装置］ 開口幅１,７００～２,０００ｍｍ 爪幅４００～７５０ｍｍ | 0.19 | 時間 | ダンプトラック［オンロード・ディーゼル］ 4t積級 （タイヤ損耗費及び補修費（良好）を含む） | 0.26 | 時間 | 運転手（一般） | 0.0442 | 人 | 普通作業員 | 0.036 | 人 | 運転手（特殊） | 0.0304 | 人 | 土木一般世話役 | 0.016 | 人 | -
収集･集積･積込み･運搬 | 木片･空き缶･枯草等のかさ高物や軽量物 | 無し | 27.5km以下 | 持込 | 4470.6 | バックホウ（クローラ型）［標準型・排出ガス対策型（第２次基準値）］ 山積0.45m3（平積0.35m3） | 0.19 | 時間 | ダンプトラック［オンロード・ディーゼル］ 4t積級 （タイヤ損耗費及び補修費（良好）を含む） | 0.29 | 時間 | バックホウ用アタッチメント［掴み装置］ 開口幅１,７００～２,０００ｍｍ 爪幅４００～７５０ｍｍ | 0.19 | 時間 | 運転手（一般） | 0.0493 | 人 | 普通作業員 | 0.036 | 人 | 運転手（特殊） | 0.0304 | 人 | 土木一般世話役 | 0.016 | 人 | -
収集･集積･積込み･運搬 | 木片･空き缶･枯草等のかさ高物や軽量物 | 無し | 27.5km以下 | 貸与 | 4032.7 | バックホウ（クローラ型）［標準型・排出ガス対策型（第２次基準値）］ 山積0.45m3（平積0.35m3） | 0.19 | 時間 | バックホウ用アタッチメント［掴み装置］ 開口幅１,７００～２,０００ｍｍ 爪幅４００～７５０ｍｍ | 0.19 | 時間 | ダンプトラック［オンロード・ディーゼル］ 4t積級 （タイヤ損耗費及び補修費（良好）を含む） | 0.29 | 時間 | 運転手（一般） | 0.0493 | 人 | 普通作業員 | 0.036 | 人 | 運転手（特殊） | 0.0304 | 人 | 土木一般世話役 | 0.016 | 人 | -
収集･集積･積込み･運搬 | 木片･空き缶･枯草等のかさ高物や軽量物 | 無し | 35.0km以下 | 持込 | 4641 | バックホウ（クローラ型）［標準型・排出ガス対策型（第２次基準値）］ 山積0.45m3（平積0.35m3） | 0.19 | 時間 | ダンプトラック［オンロード・ディーゼル］ 4t積級 （タイヤ損耗費及び補修費（良好）を含む） | 0.32 | 時間 | バックホウ用アタッチメント［掴み装置］ 開口幅１,７００～２,０００ｍｍ 爪幅４００～７５０ｍｍ | 0.19 | 時間 | 運転手（一般） | 0.0544 | 人 | 普通作業員 | 0.036 | 人 | 運転手（特殊） | 0.0304 | 人 | 土木一般世話役 | 0.016 | 人 | -
収集･集積･積込み･運搬 | 木片･空き缶･枯草等のかさ高物や軽量物 | 無し | 35.0km以下 | 貸与 | 4157.8 | バックホウ（クローラ型）［標準型・排出ガス対策型（第２次基準値）］ 山積0.45m3（平積0.35m3） | 0.19 | 時間 | バックホウ用アタッチメント［掴み装置］ 開口幅１,７００～２,０００ｍｍ 爪幅４００～７５０ｍｍ | 0.19 | 時間 | ダンプトラック［オンロード・ディーゼル］ 4t積級 （タイヤ損耗費及び補修費（良好）を含む） | 0.32 | 時間 | 運転手（一般） | 0.0544 | 人 | 普通作業員 | 0.036 | 人 | 運転手（特殊） | 0.0304 | 人 | 土木一般世話役 | 0.016 | 人 | -
収集･集積･積込み･運搬 | 木片･空き缶･枯草等のかさ高物や軽量物 | 無し | 46.0km以下 | 持込 | 4811.4 | ダンプトラック［オンロード・ディーゼル］ 4t積級 （タイヤ損耗費及び補修費（良好）を含む） | 0.35 | 時間 | バックホウ（クローラ型）［標準型・排出ガス対策型（第２次基準値）］ 山積0.45m3（平積0.35m3） | 0.19 | 時間 | バックホウ用アタッチメント［掴み装置］ 開口幅１,７００～２,０００ｍｍ 爪幅４００～７５０ｍｍ | 0.19 | 時間 | 運転手（一般） | 0.0595 | 人 | 普通作業員 | 0.036 | 人 | 運転手（特殊） | 0.0304 | 人 | 土木一般世話役 | 0.016 | 人 | -
収集･集積･積込み･運搬 | 木片･空き缶･枯草等のかさ高物や軽量物 | 無し | 46.0km以下 | 貸与 | 4282.9 | バックホウ（クローラ型）［標準型・排出ガス対策型（第２次基準値）］ 山積0.45m3（平積0.35m3） | 0.19 | 時間 | バックホウ用アタッチメント［掴み装置］ 開口幅１,７００～２,０００ｍｍ 爪幅４００～７５０ｍｍ | 0.19 | 時間 | ダンプトラック［オンロード・ディーゼル］ 4t積級 （タイヤ損耗費及び補修費（良好）を含む） | 0.35 | 時間 | 運転手（一般） | 0.0595 | 人 | 普通作業員 | 0.036 | 人 | 運転手（特殊） | 0.0304 | 人 | 土木一般世話役 | 0.016 | 人 | -
収集･集積･積込み･運搬 | 木片･空き缶･枯草等のかさ高物や軽量物 | 無し | 60.0km以下 | 持込 | 4925.1 | ダンプトラック［オンロード・ディーゼル］ 4t積級 （タイヤ損耗費及び補修費（良好）を含む） | 0.37 | 時間 | バックホウ（クローラ型）［標準型・排出ガス対策型（第２次基準値）］ 山積0.45m3（平積0.35m3） | 0.19 | 時間 | バックホウ用アタッチメント［掴み装置］ 開口幅１,７００～２,０００ｍｍ 爪幅４００～７５０ｍｍ | 0.19 | 時間 | 運転手（一般） | 0.0629 | 人 | 普通作業員 | 0.036 | 人 | 運転手（特殊） | 0.0304 | 人 | 土木一般世話役 | 0.016 | 人 | -
収集･集積･積込み･運搬 | 木片･空き缶･枯草等のかさ高物や軽量物 | 無し | 60.0km以下 | 貸与 | 4366.4 | バックホウ（クローラ型）［標準型・排出ガス対策型（第２次基準値）］ 山積0.45m3（平積0.35m3） | 0.19 | 時間 | バックホウ用アタッチメント［掴み装置］ 開口幅１,７００～２,０００ｍｍ 爪幅４００～７５０ｍｍ | 0.19 | 時間 | ダンプトラック［オンロード・ディーゼル］ 4t積級 （タイヤ損耗費及び補修費（良好）を含む） | 0.37 | 時間 | 運転手（一般） | 0.0629 | 人 | 普通作業員 | 0.036 | 人 | 運転手（特殊） | 0.0304 | 人 | 土木一般世話役 | 0.016 | 人 | -
収集･集積･積込み･運搬 | 木片･空き缶･枯草等のかさ高物や軽量物 | 有り | 0.5km以下 | 持込 | 3209.4 | バックホウ（クローラ型）［標準型・排出ガス対策型（第２次基準値）］ 山積0.45m3（平積0.35m3） | 0.19 | 時間 | バックホウ用アタッチメント［掴み装置］ 開口幅１,７００～２,０００ｍｍ 爪幅４００～７５０ｍｍ | 0.19 | 時間 | ダンプトラック［オンロード・ディーゼル］ 4t積級 （タイヤ損耗費及び補修費（良好）を含む） | 0.068 | 時間 | 普通作業員 | 0.036 | 人 | 運転手（特殊） | 0.0304 | 人 | 土木一般世話役 | 0.016 | 人 | 運転手（一般） | 0.01156 | 人 | -
収集･集積･積込み･運搬 | 木片･空き缶･枯草等のかさ高物や軽量物 | 有り | 0.5km以下 | 貸与 | 3106.7 | バックホウ（クローラ型）［標準型・排出ガス対策型（第２次基準値）］ 山積0.45m3（平積0.35m3） | 0.19 | 時間 | バックホウ用アタッチメント［掴み装置］ 開口幅１,７００～２,０００ｍｍ 爪幅４００～７５０ｍｍ | 0.19 | 時間 | ダンプトラック［オンロード・ディーゼル］ 4t積級 （タイヤ損耗費及び補修費（良好）を含む） | 0.068 | 時間 | 普通作業員 | 0.036 | 人 | 運転手（特殊） | 0.0304 | 人 | 土木一般世話役 | 0.016 | 人 | 運転手（一般） | 0.01156 | 人 | -
収集･集積･積込み･運搬 | 木片･空き缶･枯草等のかさ高物や軽量物 | 有り | 1.0km以下 | 持込 | 3243.5 | バックホウ（クローラ型）［標準型・排出ガス対策型（第２次基準値）］ 山積0.45m3（平積0.35m3） | 0.19 | 時間 | ダンプトラック［オンロード・ディーゼル］ 4t積級 （タイヤ損耗費及び補修費（良好）を含む） | 0.074 | 時間 | バックホウ用アタッチメント［掴み装置］ 開口幅１,７００～２,０００ｍｍ 爪幅４００～７５０ｍｍ | 0.19 | 時間 | 普通作業員 | 0.036 | 人 | 運転手（特殊） | 0.0304 | 人 | 土木一般世話役 | 0.016 | 人 | 運転手（一般） | 0.01258 | 人 | -
収集･集積･積込み･運搬 | 木片･空き缶･枯草等のかさ高物や軽量物 | 有り | 1.0km以下 | 貸与 | 3131.7 | バックホウ（クローラ型）［標準型・排出ガス対策型（第２次基準値）］ 山積0.45m3（平積0.35m3） | 0.19 | 時間 | バックホウ用アタッチメント［掴み装置］ 開口幅１,７００～２,０００ｍｍ 爪幅４００～７５０ｍｍ | 0.19 | 時間 | ダンプトラック［オンロード・ディーゼル］ 4t積級 （タイヤ損耗費及び補修費（良好）を含む） | 0.074 | 時間 | 普通作業員 | 0.036 | 人 | 運転手（特殊） | 0.0304 | 人 | 土木一般世話役 | 0.016 | 人 | 運転手（一般） | 0.01258 | 人 | -
収集･集積･積込み･運搬 | 木片･空き缶･枯草等のかさ高物や軽量物 | 有り | 2.0km以下 | 持込 | 3277.6 | バックホウ（クローラ型）［標準型・排出ガス対策型（第２次基準値）］ 山積0.45m3（平積0.35m3） | 0.19 | 時間 | ダンプトラック［オンロード・ディーゼル］ 4t積級 （タイヤ損耗費及び補修費（良好）を含む） | 0.08 | 時間 | バックホウ用アタッチメント［掴み装置］ 開口幅１,７００～２,０００ｍｍ 爪幅４００～７５０ｍｍ | 0.19 | 時間 | 普通作業員 | 0.036 | 人 | 運転手（特殊） | 0.0304 | 人 | 土木一般世話役 | 0.016 | 人 | 運転手（一般） | 0.0136 | 人 | -
収集･集積･積込み･運搬 | 木片･空き缶･枯草等のかさ高物や軽量物 | 有り | 2.0km以下 | 貸与 | 3156.8 | バックホウ（クローラ型）［標準型・排出ガス対策型（第２次基準値）］ 山積0.45m3（平積0.35m3） | 0.19 | 時間 | バックホウ用アタッチメント［掴み装置］ 開口幅１,７００～２,０００ｍｍ 爪幅４００～７５０ｍｍ | 0.19 | 時間 | ダンプトラック［オンロード・ディーゼル］ 4t積級 （タイヤ損耗費及び補修費（良好）を含む） | 0.08 | 時間 | 普通作業員 | 0.036 | 人 | 運転手（特殊） | 0.0304 | 人 | 土木一般世話役 | 0.016 | 人 | 運転手（一般） | 0.0136 | 人 | -
収集･集積･積込み･運搬 | 木片･空き缶･枯草等のかさ高物や軽量物 | 有り | 3.0km以下 | 持込 | 3351.4 | バックホウ（クローラ型）［標準型・排出ガス対策型（第２次基準値）］ 山積0.45m3（平積0.35m3） | 0.19 | 時間 | ダンプトラック［オンロード・ディーゼル］ 4t積級 （タイヤ損耗費及び補修費（良好）を含む） | 0.093 | 時間 | バックホウ用アタッチメント［掴み装置］ 開口幅１,７００～２,０００ｍｍ 爪幅４００～７５０ｍｍ | 0.19 | 時間 | 普通作業員 | 0.036 | 人 | 運転手（特殊） | 0.0304 | 人 | 土木一般世話役 | 0.016 | 人 | 運転手（一般） | 0.01581 | 人 | -
収集･集積･積込み･運搬 | 木片･空き缶･枯草等のかさ高物や軽量物 | 有り | 3.0km以下 | 貸与 | 3211 | バックホウ（クローラ型）［標準型・排出ガス対策型（第２次基準値）］ 山積0.45m3（平積0.35m3） | 0.19 | 時間 | バックホウ用アタッチメント［掴み装置］ 開口幅１,７００～２,０００ｍｍ 爪幅４００～７５０ｍｍ | 0.19 | 時間 | ダンプトラック［オンロード・ディーゼル］ 4t積級 （タイヤ損耗費及び補修費（良好）を含む） | 0.093 | 時間 | 普通作業員 | 0.036 | 人 | 運転手（特殊） | 0.0304 | 人 | 土木一般世話役 | 0.016 | 人 | 運転手（一般） | 0.01581 | 人 | -
収集･集積･積込み･運搬 | 木片･空き缶･枯草等のかさ高物や軽量物 | 有り | 4.0km以下 | 持込 | 3448 | バックホウ（クローラ型）［標準型・排出ガス対策型（第２次基準値）］ 山積0.45m3（平積0.35m3） | 0.19 | 時間 | ダンプトラック［オンロード・ディーゼル］ 4t積級 （タイヤ損耗費及び補修費（良好）を含む） | 0.11 | 時間 | バックホウ用アタッチメント［掴み装置］ 開口幅１,７００～２,０００ｍｍ 爪幅４００～７５０ｍｍ | 0.19 | 時間 | 普通作業員 | 0.036 | 人 | 運転手（特殊） | 0.0304 | 人 | 土木一般世話役 | 0.016 | 人 | 運転手（一般） | 0.0187 | 人 | -
収集･集積･積込み･運搬 | 木片･空き缶･枯草等のかさ高物や軽量物 | 有り | 4.0km以下 | 貸与 | 3281.9 | バックホウ（クローラ型）［標準型・排出ガス対策型（第２次基準値）］ 山積0.45m3（平積0.35m3） | 0.19 | 時間 | バックホウ用アタッチメント［掴み装置］ 開口幅１,７００～２,０００ｍｍ 爪幅４００～７５０ｍｍ | 0.19 | 時間 | ダンプトラック［オンロード・ディーゼル］ 4t積級 （タイヤ損耗費及び補修費（良好）を含む） | 0.11 | 時間 | 普通作業員 | 0.036 | 人 | 運転手（特殊） | 0.0304 | 人 | 土木一般世話役 | 0.016 | 人 | 運転手（一般） | 0.0187 | 人 | -
収集･集積･積込み･運搬 | 木片･空き缶･枯草等のかさ高物や軽量物 | 有り | 5.0km以下 | 持込 | 3504.8 | バックホウ（クローラ型）［標準型・排出ガス対策型（第２次基準値）］ 山積0.45m3（平積0.35m3） | 0.19 | 時間 | ダンプトラック［オンロード・ディーゼル］ 4t積級 （タイヤ損耗費及び補修費（良好）を含む） | 0.12 | 時間 | バックホウ用アタッチメント［掴み装置］ 開口幅１,７００～２,０００ｍｍ 爪幅４００～７５０ｍｍ | 0.19 | 時間 | 普通作業員 | 0.036 | 人 | 運転手（特殊） | 0.0304 | 人 | 運転手（一般） | 0.0204 | 人 | 土木一般世話役 | 0.016 | 人 | -
収集･集積･積込み･運搬 | 木片･空き缶･枯草等のかさ高物や軽量物 | 有り | 5.0km以下 | 貸与 | 3323.6 | バックホウ（クローラ型）［標準型・排出ガス対策型（第２次基準値）］ 山積0.45m3（平積0.35m3） | 0.19 | 時間 | バックホウ用アタッチメント［掴み装置］ 開口幅１,７００～２,０００ｍｍ 爪幅４００～７５０ｍｍ | 0.19 | 時間 | ダンプトラック［オンロード・ディーゼル］ 4t積級 （タイヤ損耗費及び補修費（良好）を含む） | 0.12 | 時間 | 普通作業員 | 0.036 | 人 | 運転手（特殊） | 0.0304 | 人 | 運転手（一般） | 0.0204 | 人 | 土木一般世話役 | 0.016 | 人 | -
収集･集積･積込み･運搬 | 木片･空き缶･枯草等のかさ高物や軽量物 | 有り | 6.0km以下 | 持込 | 3561.6 | バックホウ（クローラ型）［標準型・排出ガス対策型（第２次基準値）］ 山積0.45m3（平積0.35m3） | 0.19 | 時間 | ダンプトラック［オンロード・ディーゼル］ 4t積級 （タイヤ損耗費及び補修費（良好）を含む） | 0.13 | 時間 | バックホウ用アタッチメント［掴み装置］ 開口幅１,７００～２,０００ｍｍ 爪幅４００～７５０ｍｍ | 0.19 | 時間 | 普通作業員 | 0.036 | 人 | 運転手（特殊） | 0.0304 | 人 | 運転手（一般） | 0.0221 | 人 | 土木一般世話役 | 0.016 | 人 | -
収集･集積･積込み･運搬 | 木片･空き缶･枯草等のかさ高物や軽量物 | 有り | 6.0km以下 | 貸与 | 3365.3 | バックホウ（クローラ型）［標準型・排出ガス対策型（第２次基準値）］ 山積0.45m3（平積0.35m3） | 0.19 | 時間 | バックホウ用アタッチメント［掴み装置］ 開口幅１,７００～２,０００ｍｍ 爪幅４００～７５０ｍｍ | 0.19 | 時間 | ダンプトラック［オンロード・ディーゼル］ 4t積級 （タイヤ損耗費及び補修費（良好）を含む） | 0.13 | 時間 | 普通作業員 | 0.036 | 人 | 運転手（特殊） | 0.0304 | 人 | 運転手（一般） | 0.0221 | 人 | 土木一般世話役 | 0.016 | 人 | -
収集･集積･積込み･運搬 | 木片･空き缶･枯草等のかさ高物や軽量物 | 有り | 7.5km以下 | 持込 | 3675.2 | バックホウ（クローラ型）［標準型・排出ガス対策型（第２次基準値）］ 山積0.45m3（平積0.35m3） | 0.19 | 時間 | ダンプトラック［オンロード・ディーゼル］ 4t積級 （タイヤ損耗費及び補修費（良好）を含む） | 0.15 | 時間 | バックホウ用アタッチメント［掴み装置］ 開口幅１,７００～２,０００ｍｍ 爪幅４００～７５０ｍｍ | 0.19 | 時間 | 普通作業員 | 0.036 | 人 | 運転手（特殊） | 0.0304 | 人 | 運転手（一般） | 0.0255 | 人 | 土木一般世話役 | 0.016 | 人 | -
収集･集積･積込み･運搬 | 木片･空き缶･枯草等のかさ高物や軽量物 | 有り | 7.5km以下 | 貸与 | 3448.7 | バックホウ（クローラ型）［標準型・排出ガス対策型（第２次基準値）］ 山積0.45m3（平積0.35m3） | 0.19 | 時間 | バックホウ用アタッチメント［掴み装置］ 開口幅１,７００～２,０００ｍｍ 爪幅４００～７５０ｍｍ | 0.19 | 時間 | ダンプトラック［オンロード・ディーゼル］ 4t積級 （タイヤ損耗費及び補修費（良好）を含む） | 0.15 | 時間 | 普通作業員 | 0.036 | 人 | 運転手（特殊） | 0.0304 | 人 | 運転手（一般） | 0.0255 | 人 | 土木一般世話役 | 0.016 | 人 | -
収集･集積･積込み･運搬 | 木片･空き缶･枯草等のかさ高物や軽量物 | 有り | 9.0km以下 | 持込 | 3732 | バックホウ（クローラ型）［標準型・排出ガス対策型（第２次基準値）］ 山積0.45m3（平積0.35m3） | 0.19 | 時間 | ダンプトラック［オンロード・ディーゼル］ 4t積級 （タイヤ損耗費及び補修費（良好）を含む） | 0.16 | 時間 | バックホウ用アタッチメント［掴み装置］ 開口幅１,７００～２,０００ｍｍ 爪幅４００～７５０ｍｍ | 0.19 | 時間 | 普通作業員 | 0.036 | 人 | 運転手（特殊） | 0.0304 | 人 | 運転手（一般） | 0.0272 | 人 | 土木一般世話役 | 0.016 | 人 | -
収集･集積･積込み･運搬 | 木片･空き缶･枯草等のかさ高物や軽量物 | 有り | 9.0km以下 | 貸与 | 3490.4 | バックホウ（クローラ型）［標準型・排出ガス対策型（第２次基準値）］ 山積0.45m3（平積0.35m3） | 0.19 | 時間 | バックホウ用アタッチメント［掴み装置］ 開口幅１,７００～２,０００ｍｍ 爪幅４００～７５０ｍｍ | 0.19 | 時間 | ダンプトラック［オンロード・ディーゼル］ 4t積級 （タイヤ損耗費及び補修費（良好）を含む） | 0.16 | 時間 | 普通作業員 | 0.036 | 人 | 運転手（特殊） | 0.0304 | 人 | 運転手（一般） | 0.0272 | 人 | 土木一般世話役 | 0.016 | 人 | -
収集･集積･積込み･運搬 | 木片･空き缶･枯草等のかさ高物や軽量物 | 有り | 10.5km以下 | 持込 | 3845.7 | バックホウ（クローラ型）［標準型・排出ガス対策型（第２次基準値）］ 山積0.45m3（平積0.35m3） | 0.19 | 時間 | ダンプトラック［オンロード・ディーゼル］ 4t積級 （タイヤ損耗費及び補修費（良好）を含む） | 0.18 | 時間 | バックホウ用アタッチメント［掴み装置］ 開口幅１,７００～２,０００ｍｍ 爪幅４００～７５０ｍｍ | 0.19 | 時間 | 普通作業員 | 0.036 | 人 | 運転手（特殊） | 0.0304 | 人 | 運転手（一般） | 0.0306 | 人 | 土木一般世話役 | 0.016 | 人 | -
収集･集積･積込み･運搬 | 木片･空き缶･枯草等のかさ高物や軽量物 | 有り | 10.5km以下 | 貸与 | 3573.9 | バックホウ（クローラ型）［標準型・排出ガス対策型（第２次基準値）］ 山積0.45m3（平積0.35m3） | 0.19 | 時間 | バックホウ用アタッチメント［掴み装置］ 開口幅１,７００～２,０００ｍｍ 爪幅４００～７５０ｍｍ | 0.19 | 時間 | ダンプトラック［オンロード・ディーゼル］ 4t積級 （タイヤ損耗費及び補修費（良好）を含む） | 0.18 | 時間 | 普通作業員 | 0.036 | 人 | 運転手（特殊） | 0.0304 | 人 | 運転手（一般） | 0.0306 | 人 | 土木一般世話役 | 0.016 | 人 | -
収集･集積･積込み･運搬 | 木片･空き缶･枯草等のかさ高物や軽量物 | 有り | 12.5km以下 | 持込 | 3959.3 | バックホウ（クローラ型）［標準型・排出ガス対策型（第２次基準値）］ 山積0.45m3（平積0.35m3） | 0.19 | 時間 | ダンプトラック［オンロード・ディーゼル］ 4t積級 （タイヤ損耗費及び補修費（良好）を含む） | 0.2 | 時間 | バックホウ用アタッチメント［掴み装置］ 開口幅１,７００～２,０００ｍｍ 爪幅４００～７５０ｍｍ | 0.19 | 時間 | 普通作業員 | 0.036 | 人 | 運転手（特殊） | 0.0304 | 人 | 運転手（一般） | 0.034 | 人 | 土木一般世話役 | 0.016 | 人 | -
収集･集積･積込み･運搬 | 木片･空き缶･枯草等のかさ高物や軽量物 | 有り | 12.5km以下 | 貸与 | 3657.3 | バックホウ（クローラ型）［標準型・排出ガス対策型（第２次基準値）］ 山積0.45m3（平積0.35m3） | 0.19 | 時間 | バックホウ用アタッチメント［掴み装置］ 開口幅１,７００～２,０００ｍｍ 爪幅４００～７５０ｍｍ | 0.19 | 時間 | ダンプトラック［オンロード・ディーゼル］ 4t積級 （タイヤ損耗費及び補修費（良好）を含む） | 0.2 | 時間 | 普通作業員 | 0.036 | 人 | 運転手（特殊） | 0.0304 | 人 | 運転手（一般） | 0.034 | 人 | 土木一般世話役 | 0.016 | 人 | -
収集･集積･積込み･運搬 | 木片･空き缶･枯草等のかさ高物や軽量物 | 有り | 14.5km以下 | 持込 | 4072.9 | バックホウ（クローラ型）［標準型・排出ガス対策型（第２次基準値）］ 山積0.45m3（平積0.35m3） | 0.19 | 時間 | ダンプトラック［オンロード・ディーゼル］ 4t積級 （タイヤ損耗費及び補修費（良好）を含む） | 0.22 | 時間 | バックホウ用アタッチメント［掴み装置］ 開口幅１,７００～２,０００ｍｍ 爪幅４００～７５０ｍｍ | 0.19 | 時間 | 普通作業員 | 0.036 | 人 | 運転手（一般） | 0.0374 | 人 | 運転手（特殊） | 0.0304 | 人 | 土木一般世話役 | 0.016 | 人 | -
収集･集積･積込み･運搬 | 木片･空き缶･枯草等のかさ高物や軽量物 | 有り | 14.5km以下 | 貸与 | 3740.7 | バックホウ（クローラ型）［標準型・排出ガス対策型（第２次基準値）］ 山積0.45m3（平積0.35m3） | 0.19 | 時間 | バックホウ用アタッチメント［掴み装置］ 開口幅１,７００～２,０００ｍｍ 爪幅４００～７５０ｍｍ | 0.19 | 時間 | ダンプトラック［オンロード・ディーゼル］ 4t積級 （タイヤ損耗費及び補修費（良好）を含む） | 0.22 | 時間 | 普通作業員 | 0.036 | 人 | 運転手（一般） | 0.0374 | 人 | 運転手（特殊） | 0.0304 | 人 | 土木一般世話役 | 0.016 | 人 | -
収集･集積･積込み･運搬 | 木片･空き缶･枯草等のかさ高物や軽量物 | 有り | 16.5km以下 | 持込 | 4186.5 | バックホウ（クローラ型）［標準型・排出ガス対策型（第２次基準値）］ 山積0.45m3（平積0.35m3） | 0.19 | 時間 | ダンプトラック［オンロード・ディーゼル］ 4t積級 （タイヤ損耗費及び補修費（良好）を含む） | 0.24 | 時間 | バックホウ用アタッチメント［掴み装置］ 開口幅１,７００～２,０００ｍｍ 爪幅４００～７５０ｍｍ | 0.19 | 時間 | 運転手（一般） | 0.0408 | 人 | 普通作業員 | 0.036 | 人 | 運転手（特殊） | 0.0304 | 人 | 土木一般世話役 | 0.016 | 人 | -
収集･集積･積込み･運搬 | 木片･空き缶･枯草等のかさ高物や軽量物 | 有り | 16.5km以下 | 貸与 | 3824.1 | バックホウ（クローラ型）［標準型・排出ガス対策型（第２次基準値）］ 山積0.45m3（平積0.35m3） | 0.19 | 時間 | バックホウ用アタッチメント［掴み装置］ 開口幅１,７００～２,０００ｍｍ 爪幅４００～７５０ｍｍ | 0.19 | 時間 | ダンプトラック［オンロード・ディーゼル］ 4t積級 （タイヤ損耗費及び補修費（良好）を含む） | 0.24 | 時間 | 運転手（一般） | 0.0408 | 人 | 普通作業員 | 0.036 | 人 | 運転手（特殊） | 0.0304 | 人 | 土木一般世話役 | 0.016 | 人 | -
収集･集積･積込み･運搬 | 木片･空き缶･枯草等のかさ高物や軽量物 | 有り | 19.5km以下 | 持込 | 4300.1 | バックホウ（クローラ型）［標準型・排出ガス対策型（第２次基準値）］ 山積0.45m3（平積0.35m3） | 0.19 | 時間 | ダンプトラック［オンロード・ディーゼル］ 4t積級 （タイヤ損耗費及び補修費（良好）を含む） | 0.26 | 時間 | バックホウ用アタッチメント［掴み装置］ 開口幅１,７００～２,０００ｍｍ 爪幅４００～７５０ｍｍ | 0.19 | 時間 | 運転手（一般） | 0.0442 | 人 | 普通作業員 | 0.036 | 人 | 運転手（特殊） | 0.0304 | 人 | 土木一般世話役 | 0.016 | 人 | -
収集･集積･積込み･運搬 | 木片･空き缶･枯草等のかさ高物や軽量物 | 有り | 19.5km以下 | 貸与 | 3907.5 | バックホウ（クローラ型）［標準型・排出ガス対策型（第２次基準値）］ 山積0.45m3（平積0.35m3） | 0.19 | 時間 | バックホウ用アタッチメント［掴み装置］ 開口幅１,７００～２,０００ｍｍ 爪幅４００～７５０ｍｍ | 0.19 | 時間 | ダンプトラック［オンロード・ディーゼル］ 4t積級 （タイヤ損耗費及び補修費（良好）を含む） | 0.26 | 時間 | 運転手（一般） | 0.0442 | 人 | 普通作業員 | 0.036 | 人 | 運転手（特殊） | 0.0304 | 人 | 土木一般世話役 | 0.016 | 人 | -
収集･集積･積込み･運搬 | 木片･空き缶･枯草等のかさ高物や軽量物 | 有り | 23.0km以下 | 持込 | 4470.6 | バックホウ（クローラ型）［標準型・排出ガス対策型（第２次基準値）］ 山積0.45m3（平積0.35m3） | 0.19 | 時間 | ダンプトラック［オンロード・ディーゼル］ 4t積級 （タイヤ損耗費及び補修費（良好）を含む） | 0.29 | 時間 | バックホウ用アタッチメント［掴み装置］ 開口幅１,７００～２,０００ｍｍ 爪幅４００～７５０ｍｍ | 0.19 | 時間 | 運転手（一般） | 0.0493 | 人 | 普通作業員 | 0.036 | 人 | 運転手（特殊） | 0.0304 | 人 | 土木一般世話役 | 0.016 | 人 | -
収集･集積･積込み･運搬 | 木片･空き缶･枯草等のかさ高物や軽量物 | 有り | 23.0km以下 | 貸与 | 4032.7 | バックホウ（クローラ型）［標準型・排出ガス対策型（第２次基準値）］ 山積0.45m3（平積0.35m3） | 0.19 | 時間 | バックホウ用アタッチメント［掴み装置］ 開口幅１,７００～２,０００ｍｍ 爪幅４００～７５０ｍｍ | 0.19 | 時間 | ダンプトラック［オンロード・ディーゼル］ 4t積級 （タイヤ損耗費及び補修費（良好）を含む） | 0.29 | 時間 | 運転手（一般） | 0.0493 | 人 | 普通作業員 | 0.036 | 人 | 運転手（特殊） | 0.0304 | 人 | 土木一般世話役 | 0.016 | 人 | -
収集･集積･積込み･運搬 | 木片･空き缶･枯草等のかさ高物や軽量物 | 有り | 27.0km以下 | 持込 | 4641 | バックホウ（クローラ型）［標準型・排出ガス対策型（第２次基準値）］ 山積0.45m3（平積0.35m3） | 0.19 | 時間 | ダンプトラック［オンロード・ディーゼル］ 4t積級 （タイヤ損耗費及び補修費（良好）を含む） | 0.32 | 時間 | バックホウ用アタッチメント［掴み装置］ 開口幅１,７００～２,０００ｍｍ 爪幅４００～７５０ｍｍ | 0.19 | 時間 | 運転手（一般） | 0.0544 | 人 | 普通作業員 | 0.036 | 人 | 運転手（特殊） | 0.0304 | 人 | 土木一般世話役 | 0.016 | 人 | -
収集･集積･積込み･運搬 | 木片･空き缶･枯草等のかさ高物や軽量物 | 有り | 27.0km以下 | 貸与 | 4157.8 | バックホウ（クローラ型）［標準型・排出ガス対策型（第２次基準値）］ 山積0.45m3（平積0.35m3） | 0.19 | 時間 | バックホウ用アタッチメント［掴み装置］ 開口幅１,７００～２,０００ｍｍ 爪幅４００～７５０ｍｍ | 0.19 | 時間 | ダンプトラック［オンロード・ディーゼル］ 4t積級 （タイヤ損耗費及び補修費（良好）を含む） | 0.32 | 時間 | 運転手（一般） | 0.0544 | 人 | 普通作業員 | 0.036 | 人 | 運転手（特殊） | 0.0304 | 人 | 土木一般世話役 | 0.016 | 人 | -
収集･集積･積込み･運搬 | 木片･空き缶･枯草等のかさ高物や軽量物 | 有り | 32.0km以下 | 持込 | 4811.4 | ダンプトラック［オンロード・ディーゼル］ 4t積級 （タイヤ損耗費及び補修費（良好）を含む） | 0.35 | 時間 | バックホウ（クローラ型）［標準型・排出ガス対策型（第２次基準値）］ 山積0.45m3（平積0.35m3） | 0.19 | 時間 | バックホウ用アタッチメント［掴み装置］ 開口幅１,７００～２,０００ｍｍ 爪幅４００～７５０ｍｍ | 0.19 | 時間 | 運転手（一般） | 0.0595 | 人 | 普通作業員 | 0.036 | 人 | 運転手（特殊） | 0.0304 | 人 | 土木一般世話役 | 0.016 | 人 | -
収集･集積･積込み･運搬 | 木片･空き缶･枯草等のかさ高物や軽量物 | 有り | 32.0km以下 | 貸与 | 4282.9 | バックホウ（クローラ型）［標準型・排出ガス対策型（第２次基準値）］ 山積0.45m3（平積0.35m3） | 0.19 | 時間 | バックホウ用アタッチメント［掴み装置］ 開口幅１,７００～２,０００ｍｍ 爪幅４００～７５０ｍｍ | 0.19 | 時間 | ダンプトラック［オンロード・ディーゼル］ 4t積級 （タイヤ損耗費及び補修費（良好）を含む） | 0.35 | 時間 | 運転手（一般） | 0.0595 | 人 | 普通作業員 | 0.036 | 人 | 運転手（特殊） | 0.0304 | 人 | 土木一般世話役 | 0.016 | 人 | -
収集･集積･積込み･運搬 | 木片･空き缶･枯草等のかさ高物や軽量物 | 有り | 39.0km以下 | 持込 | 4981.9 | ダンプトラック［オンロード・ディーゼル］ 4t積級 （タイヤ損耗費及び補修費（良好）を含む） | 0.38 | 時間 | バックホウ（クローラ型）［標準型・排出ガス対策型（第２次基準値）］ 山積0.45m3（平積0.35m3） | 0.19 | 時間 | バックホウ用アタッチメント［掴み装置］ 開口幅１,７００～２,０００ｍｍ 爪幅４００～７５０ｍｍ | 0.19 | 時間 | 運転手（一般） | 0.0646 | 人 | 普通作業員 | 0.036 | 人 | 運転手（特殊） | 0.0304 | 人 | 土木一般世話役 | 0.016 | 人 | -
収集･集積･積込み･運搬 | 木片･空き缶･枯草等のかさ高物や軽量物 | 有り | 39.0km以下 | 貸与 | 4408.1 | バックホウ（クローラ型）［標準型・排出ガス対策型（第２次基準値）］ 山積0.45m3（平積0.35m3） | 0.19 | 時間 | バックホウ用アタッチメント［掴み装置］ 開口幅１,７００～２,０００ｍｍ 爪幅４００～７５０ｍｍ | 0.19 | 時間 | ダンプトラック［オンロード・ディーゼル］ 4t積級 （タイヤ損耗費及び補修費（良好）を含む） | 0.38 | 時間 | 運転手（一般） | 0.0646 | 人 | 普通作業員 | 0.036 | 人 | 運転手（特殊） | 0.0304 | 人 | 土木一般世話役 | 0.016 | 人 | -
収集･集積･積込み･運搬 | 木片･空き缶･枯草等のかさ高物や軽量物 | 有り | 53.0km以下 | 持込 | 5209.1 | ダンプトラック［オンロード・ディーゼル］ 4t積級 （タイヤ損耗費及び補修費（良好）を含む） | 0.42 | 時間 | バックホウ（クローラ型）［標準型・排出ガス対策型（第２次基準値）］ 山積0.45m3（平積0.35m3） | 0.19 | 時間 | バックホウ用アタッチメント［掴み装置］ 開口幅１,７００～２,０００ｍｍ 爪幅４００～７５０ｍｍ | 0.19 | 時間 | 運転手（一般） | 0.0714 | 人 | 普通作業員 | 0.036 | 人 | 運転手（特殊） | 0.0304 | 人 | 土木一般世話役 | 0.016 | 人 | -
収集･集積･積込み･運搬 | 木片･空き缶･枯草等のかさ高物や軽量物 | 有り | 53.0km以下 | 貸与 | 4574.9 | バックホウ（クローラ型）［標準型・排出ガス対策型（第２次基準値）］ 山積0.45m3（平積0.35m3） | 0.19 | 時間 | バックホウ用アタッチメント［掴み装置］ 開口幅１,７００～２,０００ｍｍ 爪幅４００～７５０ｍｍ | 0.19 | 時間 | ダンプトラック［オンロード・ディーゼル］ 4t積級 （タイヤ損耗費及び補修費（良好）を含む） | 0.42 | 時間 | 運転手（一般） | 0.0714 | 人 | 普通作業員 | 0.036 | 人 | 運転手（特殊） | 0.0304 | 人 | 土木一般世話役 | 0.016 | 人 | -
収集･集積･積込み･運搬 | 木片･空き缶･枯草等のかさ高物や軽量物 | 有り | 60.0km以下 | 持込 | 5436.3 | ダンプトラック［オンロード・ディーゼル］ 4t積級 （タイヤ損耗費及び補修費（良好）を含む） | 0.46 | 時間 | バックホウ（クローラ型）［標準型・排出ガス対策型（第２次基準値）］ 山積0.45m3（平積0.35m3） | 0.19 | 時間 | バックホウ用アタッチメント［掴み装置］ 開口幅１,７００～２,０００ｍｍ 爪幅４００～７５０ｍｍ | 0.19 | 時間 | 運転手（一般） | 0.0782 | 人 | 普通作業員 | 0.036 | 人 | 運転手（特殊） | 0.0304 | 人 | 土木一般世話役 | 0.016 | 人 | -
収集･集積･積込み･運搬 | 木片･空き缶･枯草等のかさ高物や軽量物 | 有り | 60.0km以下 | 貸与 | 4741.7 | バックホウ（クローラ型）［標準型・排出ガス対策型（第２次基準値）］ 山積0.45m3（平積0.35m3） | 0.19 | 時間 | バックホウ用アタッチメント［掴み装置］ 開口幅１,７００～２,０００ｍｍ 爪幅４００～７５０ｍｍ | 0.19 | 時間 | ダンプトラック［オンロード・ディーゼル］ 4t積級 （タイヤ損耗費及び補修費（良好）を含む） | 0.46 | 時間 | 運転手（一般） | 0.0782 | 人 | 普通作業員 | 0.036 | 人 | 運転手（特殊） | 0.0304 | 人 | 土木一般世話役 | 0.016 | 人 | -
収集･集積･積込み･運搬 | ｺﾝｸﾘｰﾄ塊等の重量物 | 無し | 0.5km以下 | 持込 | 4251.3 | バックホウ（クローラ型）［標準型・排出ガス対策型（第２次基準値）］ 山積0.45m3（平積0.35m3） | 0.19 | 時間 | ダンプトラック［オンロード・ディーゼル］ 2t積級 （タイヤ損耗費及び補修費（良好）を含む） | 0.29 | 時間 | バックホウ用アタッチメント［掴み装置］ 開口幅１,７００～２,０００ｍｍ 爪幅４００～７５０ｍｍ | 0.19 | 時間 | 運転手（一般） | 0.0493 | 人 | 普通作業員 | 0.036 | 人 | 運転手（特殊） | 0.0304 | 人 | 土木一般世話役 | 0.016 | 人 | -
収集･集積･積込み･運搬 | ｺﾝｸﾘｰﾄ塊等の重量物 | 無し | 0.5km以下 | 貸与 | 3961.3 | バックホウ（クローラ型）［標準型・排出ガス対策型（第２次基準値）］ 山積0.45m3（平積0.35m3） | 0.19 | 時間 | バックホウ用アタッチメント［掴み装置］ 開口幅１,７００～２,０００ｍｍ 爪幅４００～７５０ｍｍ | 0.19 | 時間 | ダンプトラック［オンロード・ディーゼル］ 2t積級 （タイヤ損耗費及び補修費（良好）を含む） | 0.29 | 時間 | 運転手（一般） | 0.0493 | 人 | 普通作業員 | 0.036 | 人 | 運転手（特殊） | 0.0304 | 人 | 土木一般世話役 | 0.016 | 人 | -
収集･集積･積込み･運搬 | ｺﾝｸﾘｰﾄ塊等の重量物 | 無し | 1.0km以下 | 持込 | 4399.1 | バックホウ（クローラ型）［標準型・排出ガス対策型（第２次基準値）］ 山積0.45m3（平積0.35m3） | 0.19 | 時間 | ダンプトラック［オンロード・ディーゼル］ 2t積級 （タイヤ損耗費及び補修費（良好）を含む） | 0.32 | 時間 | バックホウ用アタッチメント［掴み装置］ 開口幅１,７００～２,０００ｍｍ 爪幅４００～７５０ｍｍ | 0.19 | 時間 | 運転手（一般） | 0.0544 | 人 | 普通作業員 | 0.036 | 人 | 運転手（特殊） | 0.0304 | 人 | 土木一般世話役 | 0.016 | 人 | -
収集･集積･積込み･運搬 | ｺﾝｸﾘｰﾄ塊等の重量物 | 無し | 1.0km以下 | 貸与 | 4079.1 | バックホウ（クローラ型）［標準型・排出ガス対策型（第２次基準値）］ 山積0.45m3（平積0.35m3） | 0.19 | 時間 | バックホウ用アタッチメント［掴み装置］ 開口幅１,７００～２,０００ｍｍ 爪幅４００～７５０ｍｍ | 0.19 | 時間 | ダンプトラック［オンロード・ディーゼル］ 2t積級 （タイヤ損耗費及び補修費（良好）を含む） | 0.32 | 時間 | 運転手（一般） | 0.0544 | 人 | 普通作業員 | 0.036 | 人 | 運転手（特殊） | 0.0304 | 人 | 土木一般世話役 | 0.016 | 人 | -
収集･集積･積込み･運搬 | ｺﾝｸﾘｰﾄ塊等の重量物 | 無し | 2.0km以下 | 持込 | 4596.1 | バックホウ（クローラ型）［標準型・排出ガス対策型（第２次基準値）］ 山積0.45m3（平積0.35m3） | 0.19 | 時間 | ダンプトラック［オンロード・ディーゼル］ 2t積級 （タイヤ損耗費及び補修費（良好）を含む） | 0.36 | 時間 | バックホウ用アタッチメント［掴み装置］ 開口幅１,７００～２,０００ｍｍ 爪幅４００～７５０ｍｍ | 0.19 | 時間 | 運転手（一般） | 0.0612 | 人 | 普通作業員 | 0.036 | 人 | 運転手（特殊） | 0.0304 | 人 | 土木一般世話役 | 0.016 | 人 | -
収集･集積･積込み･運搬 | ｺﾝｸﾘｰﾄ塊等の重量物 | 無し | 2.0km以下 | 貸与 | 4236.1 | バックホウ（クローラ型）［標準型・排出ガス対策型（第２次基準値）］ 山積0.45m3（平積0.35m3） | 0.19 | 時間 | バックホウ用アタッチメント［掴み装置］ 開口幅１,７００～２,０００ｍｍ 爪幅４００～７５０ｍｍ | 0.19 | 時間 | ダンプトラック［オンロード・ディーゼル］ 2t積級 （タイヤ損耗費及び補修費（良好）を含む） | 0.36 | 時間 | 運転手（一般） | 0.0612 | 人 | 普通作業員 | 0.036 | 人 | 運転手（特殊） | 0.0304 | 人 | 土木一般世話役 | 0.016 | 人 | -
収集･集積･積込み･運搬 | ｺﾝｸﾘｰﾄ塊等の重量物 | 無し | 3.0km以下 | 持込 | 4940.8 | バックホウ（クローラ型）［標準型・排出ガス対策型（第２次基準値）］ 山積0.45m3（平積0.35m3） | 0.19 | 時間 | ダンプトラック［オンロード・ディーゼル］ 2t積級 （タイヤ損耗費及び補修費（良好）を含む） | 0.43 | 時間 | バックホウ用アタッチメント［掴み装置］ 開口幅１,７００～２,０００ｍｍ 爪幅４００～７５０ｍｍ | 0.19 | 時間 | 運転手（一般） | 0.0731 | 人 | 普通作業員 | 0.036 | 人 | 運転手（特殊） | 0.0304 | 人 | 土木一般世話役 | 0.016 | 人 | -
収集･集積･積込み･運搬 | ｺﾝｸﾘｰﾄ塊等の重量物 | 無し | 3.0km以下 | 貸与 | 4510.8 | バックホウ（クローラ型）［標準型・排出ガス対策型（第２次基準値）］ 山積0.45m3（平積0.35m3） | 0.19 | 時間 | バックホウ用アタッチメント［掴み装置］ 開口幅１,７００～２,０００ｍｍ 爪幅４００～７５０ｍｍ | 0.19 | 時間 | ダンプトラック［オンロード・ディーゼル］ 2t積級 （タイヤ損耗費及び補修費（良好）を含む） | 0.43 | 時間 | 運転手（一般） | 0.0731 | 人 | 普通作業員 | 0.036 | 人 | 運転手（特殊） | 0.0304 | 人 | 土木一般世話役 | 0.016 | 人 | -
収集･集積･積込み･運搬 | ｺﾝｸﾘｰﾄ塊等の重量物 | 無し | 4.0km以下 | 持込 | 5285.6 | バックホウ（クローラ型）［標準型・排出ガス対策型（第２次基準値）］ 山積0.45m3（平積0.35m3） | 0.19 | 時間 | ダンプトラック［オンロード・ディーゼル］ 2t積級 （タイヤ損耗費及び補修費（良好）を含む） | 0.5 | 時間 | バックホウ用アタッチメント［掴み装置］ 開口幅１,７００～２,０００ｍｍ 爪幅４００～７５０ｍｍ | 0.19 | 時間 | 運転手（一般） | 0.085 | 人 | 普通作業員 | 0.036 | 人 | 運転手（特殊） | 0.0304 | 人 | 土木一般世話役 | 0.016 | 人 | -
収集･集積･積込み･運搬 | ｺﾝｸﾘｰﾄ塊等の重量物 | 無し | 4.0km以下 | 貸与 | 4785.6 | バックホウ（クローラ型）［標準型・排出ガス対策型（第２次基準値）］ 山積0.45m3（平積0.35m3） | 0.19 | 時間 | バックホウ用アタッチメント［掴み装置］ 開口幅１,７００～２,０００ｍｍ 爪幅４００～７５０ｍｍ | 0.19 | 時間 | ダンプトラック［オンロード・ディーゼル］ 2t積級 （タイヤ損耗費及び補修費（良好）を含む） | 0.5 | 時間 | 運転手（一般） | 0.085 | 人 | 普通作業員 | 0.036 | 人 | 運転手（特殊） | 0.0304 | 人 | 土木一般世話役 | 0.016 | 人 | -
収集･集積･積込み･運搬 | ｺﾝｸﾘｰﾄ塊等の重量物 | 無し | 5.5km以下 | 持込 | 5630.3 | ダンプトラック［オンロード・ディーゼル］ 2t積級 （タイヤ損耗費及び補修費（良好）を含む） | 0.57 | 時間 | バックホウ（クローラ型）［標準型・排出ガス対策型（第２次基準値）］ 山積0.45m3（平積0.35m3） | 0.19 | 時間 | バックホウ用アタッチメント［掴み装置］ 開口幅１,７００～２,０００ｍｍ 爪幅４００～７５０ｍｍ | 0.19 | 時間 | 運転手（一般） | 0.0969 | 人 | 普通作業員 | 0.036 | 人 | 運転手（特殊） | 0.0304 | 人 | 土木一般世話役 | 0.016 | 人 | -
収集･集積･積込み･運搬 | ｺﾝｸﾘｰﾄ塊等の重量物 | 無し | 5.5km以下 | 貸与 | 5060.3 | バックホウ（クローラ型）［標準型・排出ガス対策型（第２次基準値）］ 山積0.45m3（平積0.35m3） | 0.19 | 時間 | バックホウ用アタッチメント［掴み装置］ 開口幅１,７００～２,０００ｍｍ 爪幅４００～７５０ｍｍ | 0.19 | 時間 | ダンプトラック［オンロード・ディーゼル］ 2t積級 （タイヤ損耗費及び補修費（良好）を含む） | 0.57 | 時間 | 運転手（一般） | 0.0969 | 人 | 普通作業員 | 0.036 | 人 | 運転手（特殊） | 0.0304 | 人 | 土木一般世話役 | 0.016 | 人 | -
収集･集積･積込み･運搬 | ｺﾝｸﾘｰﾄ塊等の重量物 | 無し | 7.0km以下 | 持込 | 6024.3 | ダンプトラック［オンロード・ディーゼル］ 2t積級 （タイヤ損耗費及び補修費（良好）を含む） | 0.65 | 時間 | バックホウ（クローラ型）［標準型・排出ガス対策型（第２次基準値）］ 山積0.45m3（平積0.35m3） | 0.19 | 時間 | バックホウ用アタッチメント［掴み装置］ 開口幅１,７００～２,０００ｍｍ 爪幅４００～７５０ｍｍ | 0.19 | 時間 | 運転手（一般） | 0.1105 | 人 | 普通作業員 | 0.036 | 人 | 運転手（特殊） | 0.0304 | 人 | 土木一般世話役 | 0.016 | 人 | -
収集･集積･積込み･運搬 | ｺﾝｸﾘｰﾄ塊等の重量物 | 無し | 7.0km以下 | 貸与 | 5374.3 | バックホウ（クローラ型）［標準型・排出ガス対策型（第２次基準値）］ 山積0.45m3（平積0.35m3） | 0.19 | 時間 | バックホウ用アタッチメント［掴み装置］ 開口幅１,７００～２,０００ｍｍ 爪幅４００～７５０ｍｍ | 0.19 | 時間 | ダンプトラック［オンロード・ディーゼル］ 2t積級 （タイヤ損耗費及び補修費（良好）を含む） | 0.65 | 時間 | 運転手（一般） | 0.1105 | 人 | 普通作業員 | 0.036 | 人 | 運転手（特殊） | 0.0304 | 人 | 土木一般世話役 | 0.016 | 人 | -
収集･集積･積込み･運搬 | ｺﾝｸﾘｰﾄ塊等の重量物 | 無し | 8.5km以下 | 持込 | 6516.8 | ダンプトラック［オンロード・ディーゼル］ 2t積級 （タイヤ損耗費及び補修費（良好）を含む） | 0.75 | 時間 | バックホウ（クローラ型）［標準型・排出ガス対策型（第２次基準値）］ 山積0.45m3（平積0.35m3） | 0.19 | 時間 | バックホウ用アタッチメント［掴み装置］ 開口幅１,７００～２,０００ｍｍ 爪幅４００～７５０ｍｍ | 0.19 | 時間 | 運転手（一般） | 0.1275 | 人 | 普通作業員 | 0.036 | 人 | 運転手（特殊） | 0.0304 | 人 | 土木一般世話役 | 0.016 | 人 | -
収集･集積･積込み･運搬 | ｺﾝｸﾘｰﾄ塊等の重量物 | 無し | 8.5km以下 | 貸与 | 5766.8 | バックホウ（クローラ型）［標準型・排出ガス対策型（第２次基準値）］ 山積0.45m3（平積0.35m3） | 0.19 | 時間 | バックホウ用アタッチメント［掴み装置］ 開口幅１,７００～２,０００ｍｍ 爪幅４００～７５０ｍｍ | 0.19 | 時間 | ダンプトラック［オンロード・ディーゼル］ 2t積級 （タイヤ損耗費及び補修費（良好）を含む） | 0.75 | 時間 | 運転手（一般） | 0.1275 | 人 | 普通作業員 | 0.036 | 人 | 運転手（特殊） | 0.0304 | 人 | 土木一般世話役 | 0.016 | 人 | -
収集･集積･積込み･運搬 | ｺﾝｸﾘｰﾄ塊等の重量物 | 無し | 10.0km以下 | 持込 | 6960.1 | ダンプトラック［オンロード・ディーゼル］ 2t積級 （タイヤ損耗費及び補修費（良好）を含む） | 0.84 | 時間 | バックホウ（クローラ型）［標準型・排出ガス対策型（第２次基準値）］ 山積0.45m3（平積0.35m3） | 0.19 | 時間 | バックホウ用アタッチメント［掴み装置］ 開口幅１,７００～２,０００ｍｍ 爪幅４００～７５０ｍｍ | 0.19 | 時間 | 運転手（一般） | 0.1428 | 人 | 普通作業員 | 0.036 | 人 | 運転手（特殊） | 0.0304 | 人 | 土木一般世話役 | 0.016 | 人 | -
収集･集積･積込み･運搬 | ｺﾝｸﾘｰﾄ塊等の重量物 | 無し | 10.0km以下 | 貸与 | 6120.1 | バックホウ（クローラ型）［標準型・排出ガス対策型（第２次基準値）］ 山積0.45m3（平積0.35m3） | 0.19 | 時間 | バックホウ用アタッチメント［掴み装置］ 開口幅１,７００～２,０００ｍｍ 爪幅４００～７５０ｍｍ | 0.19 | 時間 | ダンプトラック［オンロード・ディーゼル］ 2t積級 （タイヤ損耗費及び補修費（良好）を含む） | 0.84 | 時間 | 運転手（一般） | 0.1428 | 人 | 普通作業員 | 0.036 | 人 | 運転手（特殊） | 0.0304 | 人 | 土木一般世話役 | 0.016 | 人 | -
収集･集積･積込み･運搬 | ｺﾝｸﾘｰﾄ塊等の重量物 | 無し | 12.0km以下 | 持込 | 7452.6 | ダンプトラック［オンロード・ディーゼル］ 2t積級 （タイヤ損耗費及び補修費（良好）を含む） | 0.94 | 時間 | バックホウ（クローラ型）［標準型・排出ガス対策型（第２次基準値）］ 山積0.45m3（平積0.35m3） | 0.19 | 時間 | バックホウ用アタッチメント［掴み装置］ 開口幅１,７００～２,０００ｍｍ 爪幅４００～７５０ｍｍ | 0.19 | 時間 | 運転手（一般） | 0.1598 | 人 | 普通作業員 | 0.036 | 人 | 運転手（特殊） | 0.0304 | 人 | 土木一般世話役 | 0.016 | 人 | -
収集･集積･積込み･運搬 | ｺﾝｸﾘｰﾄ塊等の重量物 | 無し | 12.0km以下 | 貸与 | 6512.6 | バックホウ（クローラ型）［標準型・排出ガス対策型（第２次基準値）］ 山積0.45m3（平積0.35m3） | 0.19 | 時間 | バックホウ用アタッチメント［掴み装置］ 開口幅１,７００～２,０００ｍｍ 爪幅４００～７５０ｍｍ | 0.19 | 時間 | ダンプトラック［オンロード・ディーゼル］ 2t積級 （タイヤ損耗費及び補修費（良好）を含む） | 0.94 | 時間 | 運転手（一般） | 0.1598 | 人 | 普通作業員 | 0.036 | 人 | 運転手（特殊） | 0.0304 | 人 | 土木一般世話役 | 0.016 | 人 | -
収集･集積･積込み･運搬 | ｺﾝｸﾘｰﾄ塊等の重量物 | 無し | 14.0km以下 | 持込 | 7945.1 | ダンプトラック［オンロード・ディーゼル］ 2t積級 （タイヤ損耗費及び補修費（良好）を含む） | 1.04 | 時間 | バックホウ（クローラ型）［標準型・排出ガス対策型（第２次基準値）］ 山積0.45m3（平積0.35m3） | 0.19 | 時間 | バックホウ用アタッチメント［掴み装置］ 開口幅１,７００～２,０００ｍｍ 爪幅４００～７５０ｍｍ | 0.19 | 時間 | 運転手（一般） | 0.1768 | 人 | 普通作業員 | 0.036 | 人 | 運転手（特殊） | 0.0304 | 人 | 土木一般世話役 | 0.016 | 人 | -
収集･集積･積込み･運搬 | ｺﾝｸﾘｰﾄ塊等の重量物 | 無し | 14.0km以下 | 貸与 | 6905.1 | バックホウ（クローラ型）［標準型・排出ガス対策型（第２次基準値）］ 山積0.45m3（平積0.35m3） | 0.19 | 時間 | バックホウ用アタッチメント［掴み装置］ 開口幅１,７００～２,０００ｍｍ 爪幅４００～７５０ｍｍ | 0.19 | 時間 | ダンプトラック［オンロード・ディーゼル］ 2t積級 （タイヤ損耗費及び補修費（良好）を含む） | 1.04 | 時間 | 運転手（一般） | 0.1768 | 人 | 普通作業員 | 0.036 | 人 | 運転手（特殊） | 0.0304 | 人 | 土木一般世話役 | 0.016 | 人 | -
収集･集積･積込み･運搬 | ｺﾝｸﾘｰﾄ塊等の重量物 | 無し | 16.5km以下 | 持込 | 8486.8 | ダンプトラック［オンロード・ディーゼル］ 2t積級 （タイヤ損耗費及び補修費（良好）を含む） | 1.15 | 時間 | バックホウ（クローラ型）［標準型・排出ガス対策型（第２次基準値）］ 山積0.45m3（平積0.35m3） | 0.19 | 時間 | バックホウ用アタッチメント［掴み装置］ 開口幅１,７００～２,０００ｍｍ 爪幅４００～７５０ｍｍ | 0.19 | 時間 | 運転手（一般） | 0.1955 | 人 | 普通作業員 | 0.036 | 人 | 運転手（特殊） | 0.0304 | 人 | 土木一般世話役 | 0.016 | 人 | -
収集･集積･積込み･運搬 | ｺﾝｸﾘｰﾄ塊等の重量物 | 無し | 16.5km以下 | 貸与 | 7336.8 | バックホウ（クローラ型）［標準型・排出ガス対策型（第２次基準値）］ 山積0.45m3（平積0.35m3） | 0.19 | 時間 | バックホウ用アタッチメント［掴み装置］ 開口幅１,７００～２,０００ｍｍ 爪幅４００～７５０ｍｍ | 0.19 | 時間 | ダンプトラック［オンロード・ディーゼル］ 2t積級 （タイヤ損耗費及び補修費（良好）を含む） | 1.15 | 時間 | 運転手（一般） | 0.1955 | 人 | 普通作業員 | 0.036 | 人 | 運転手（特殊） | 0.0304 | 人 | 土木一般世話役 | 0.016 | 人 | -
収集･集積･積込み･運搬 | ｺﾝｸﾘｰﾄ塊等の重量物 | 無し | 19.5km以下 | 持込 | 9077.8 | ダンプトラック［オンロード・ディーゼル］ 2t積級 （タイヤ損耗費及び補修費（良好）を含む） | 1.27 | 時間 | バックホウ（クローラ型）［標準型・排出ガス対策型（第２次基準値）］ 山積0.45m3（平積0.35m3） | 0.19 | 時間 | バックホウ用アタッチメント［掴み装置］ 開口幅１,７００～２,０００ｍｍ 爪幅４００～７５０ｍｍ | 0.19 | 時間 | 運転手（一般） | 0.2159 | 人 | 普通作業員 | 0.036 | 人 | 運転手（特殊） | 0.0304 | 人 | 土木一般世話役 | 0.016 | 人 | -
収集･集積･積込み･運搬 | ｺﾝｸﾘｰﾄ塊等の重量物 | 無し | 19.5km以下 | 貸与 | 7807.8 | バックホウ（クローラ型）［標準型・排出ガス対策型（第２次基準値）］ 山積0.45m3（平積0.35m3） | 0.19 | 時間 | バックホウ用アタッチメント［掴み装置］ 開口幅１,７００～２,０００ｍｍ 爪幅４００～７５０ｍｍ | 0.19 | 時間 | ダンプトラック［オンロード・ディーゼル］ 2t積級 （タイヤ損耗費及び補修費（良好）を含む） | 1.27 | 時間 | 運転手（一般） | 0.2159 | 人 | 普通作業員 | 0.036 | 人 | 運転手（特殊） | 0.0304 | 人 | 土木一般世話役 | 0.016 | 人 | -
収集･集積･積込み･運搬 | ｺﾝｸﾘｰﾄ塊等の重量物 | 無し | 23.0km以下 | 持込 | 9718.1 | ダンプトラック［オンロード・ディーゼル］ 2t積級 （タイヤ損耗費及び補修費（良好）を含む） | 1.4 | 時間 | バックホウ（クローラ型）［標準型・排出ガス対策型（第２次基準値）］ 山積0.45m3（平積0.35m3） | 0.19 | 時間 | バックホウ用アタッチメント［掴み装置］ 開口幅１,７００～２,０００ｍｍ 爪幅４００～７５０ｍｍ | 0.19 | 時間 | 運転手（一般） | 0.238 | 人 | 普通作業員 | 0.036 | 人 | 運転手（特殊） | 0.0304 | 人 | 土木一般世話役 | 0.016 | 人 | -
収集･集積･積込み･運搬 | ｺﾝｸﾘｰﾄ塊等の重量物 | 無し | 23.0km以下 | 貸与 | 8318.1 | バックホウ（クローラ型）［標準型・排出ガス対策型（第２次基準値）］ 山積0.45m3（平積0.35m3） | 0.19 | 時間 | バックホウ用アタッチメント［掴み装置］ 開口幅１,７００～２,０００ｍｍ 爪幅４００～７５０ｍｍ | 0.19 | 時間 | ダンプトラック［オンロード・ディーゼル］ 2t積級 （タイヤ損耗費及び補修費（良好）を含む） | 1.4 | 時間 | 運転手（一般） | 0.238 | 人 | 普通作業員 | 0.036 | 人 | 運転手（特殊） | 0.0304 | 人 | 土木一般世話役 | 0.016 | 人 | -
収集･集積･積込み･運搬 | ｺﾝｸﾘｰﾄ塊等の重量物 | 無し | 27.5km以下 | 持込 | 10358 | ダンプトラック［オンロード・ディーゼル］ 2t積級 （タイヤ損耗費及び補修費（良好）を含む） | 1.53 | 時間 | バックホウ（クローラ型）［標準型・排出ガス対策型（第２次基準値）］ 山積0.45m3（平積0.35m3） | 0.19 | 時間 | バックホウ用アタッチメント［掴み装置］ 開口幅１,７００～２,０００ｍｍ 爪幅４００～７５０ｍｍ | 0.19 | 時間 | 運転手（一般） | 0.2601 | 人 | 普通作業員 | 0.036 | 人 | 運転手（特殊） | 0.0304 | 人 | 土木一般世話役 | 0.016 | 人 | -
収集･集積･積込み･運搬 | ｺﾝｸﾘｰﾄ塊等の重量物 | 無し | 27.5km以下 | 貸与 | 8828.3 | バックホウ（クローラ型）［標準型・排出ガス対策型（第２次基準値）］ 山積0.45m3（平積0.35m3） | 0.19 | 時間 | バックホウ用アタッチメント［掴み装置］ 開口幅１,７００～２,０００ｍｍ 爪幅４００～７５０ｍｍ | 0.19 | 時間 | ダンプトラック［オンロード・ディーゼル］ 2t積級 （タイヤ損耗費及び補修費（良好）を含む） | 1.53 | 時間 | 運転手（一般） | 0.2601 | 人 | 普通作業員 | 0.036 | 人 | 運転手（特殊） | 0.0304 | 人 | 土木一般世話役 | 0.016 | 人 | -
収集･集積･積込み･運搬 | ｺﾝｸﾘｰﾄ塊等の重量物 | 無し | 34.5km以下 | 持込 | 11097 | ダンプトラック［オンロード・ディーゼル］ 2t積級 （タイヤ損耗費及び補修費（良好）を含む） | 1.68 | 時間 | バックホウ（クローラ型）［標準型・排出ガス対策型（第２次基準値）］ 山積0.45m3（平積0.35m3） | 0.19 | 時間 | バックホウ用アタッチメント［掴み装置］ 開口幅１,７００～２,０００ｍｍ 爪幅４００～７５０ｍｍ | 0.19 | 時間 | 運転手（一般） | 0.2856 | 人 | 普通作業員 | 0.036 | 人 | 運転手（特殊） | 0.0304 | 人 | 土木一般世話役 | 0.016 | 人 | -
収集･集積･積込み･運搬 | ｺﾝｸﾘｰﾄ塊等の重量物 | 無し | 34.5km以下 | 貸与 | 9417.1 | バックホウ（クローラ型）［標準型・排出ガス対策型（第２次基準値）］ 山積0.45m3（平積0.35m3） | 0.19 | 時間 | バックホウ用アタッチメント［掴み装置］ 開口幅１,７００～２,０００ｍｍ 爪幅４００～７５０ｍｍ | 0.19 | 時間 | ダンプトラック［オンロード・ディーゼル］ 2t積級 （タイヤ損耗費及び補修費（良好）を含む） | 1.68 | 時間 | 運転手（一般） | 0.2856 | 人 | 普通作業員 | 0.036 | 人 | 運転手（特殊） | 0.0304 | 人 | 土木一般世話役 | 0.016 | 人 | -
収集･集積･積込み･運搬 | ｺﾝｸﾘｰﾄ塊等の重量物 | 無し | 46.0km以下 | 持込 | 11934 | ダンプトラック［オンロード・ディーゼル］ 2t積級 （タイヤ損耗費及び補修費（良好）を含む） | 1.85 | 時間 | バックホウ（クローラ型）［標準型・排出ガス対策型（第２次基準値）］ 山積0.45m3（平積0.35m3） | 0.19 | 時間 | バックホウ用アタッチメント［掴み装置］ 開口幅１,７００～２,０００ｍｍ 爪幅４００～７５０ｍｍ | 0.19 | 時間 | 運転手（一般） | 0.3145 | 人 | 普通作業員 | 0.036 | 人 | 運転手（特殊） | 0.0304 | 人 | 土木一般世話役 | 0.016 | 人 | -
収集･集積･積込み･運搬 | ｺﾝｸﾘｰﾄ塊等の重量物 | 無し | 46.0km以下 | 貸与 | 10084 | バックホウ（クローラ型）［標準型・排出ガス対策型（第２次基準値）］ 山積0.45m3（平積0.35m3） | 0.19 | 時間 | バックホウ用アタッチメント［掴み装置］ 開口幅１,７００～２,０００ｍｍ 爪幅４００～７５０ｍｍ | 0.19 | 時間 | ダンプトラック［オンロード・ディーゼル］ 2t積級 （タイヤ損耗費及び補修費（良好）を含む） | 1.85 | 時間 | 運転手（一般） | 0.3145 | 人 | 普通作業員 | 0.036 | 人 | 運転手（特殊） | 0.0304 | 人 | 土木一般世話役 | 0.016 | 人 | -
収集･集積･積込み･運搬 | ｺﾝｸﾘｰﾄ塊等の重量物 | 無し | 60.0km以下 | 持込 | 12427 | ダンプトラック［オンロード・ディーゼル］ 2t積級 （タイヤ損耗費及び補修費（良好）を含む） | 1.95 | 時間 | バックホウ（クローラ型）［標準型・排出ガス対策型（第２次基準値）］ 山積0.45m3（平積0.35m3） | 0.19 | 時間 | バックホウ用アタッチメント［掴み装置］ 開口幅１,７００～２,０００ｍｍ 爪幅４００～７５０ｍｍ | 0.19 | 時間 | 運転手（一般） | 0.3315 | 人 | 普通作業員 | 0.036 | 人 | 運転手（特殊） | 0.0304 | 人 | 土木一般世話役 | 0.016 | 人 | -
収集･集積･積込み･運搬 | ｺﾝｸﾘｰﾄ塊等の重量物 | 無し | 60.0km以下 | 貸与 | 10477 | バックホウ（クローラ型）［標準型・排出ガス対策型（第２次基準値）］ 山積0.45m3（平積0.35m3） | 0.19 | 時間 | バックホウ用アタッチメント［掴み装置］ 開口幅１,７００～２,０００ｍｍ 爪幅４００～７５０ｍｍ | 0.19 | 時間 | ダンプトラック［オンロード・ディーゼル］ 2t積級 （タイヤ損耗費及び補修費（良好）を含む） | 1.95 | 時間 | 運転手（一般） | 0.3315 | 人 | 普通作業員 | 0.036 | 人 | 運転手（特殊） | 0.0304 | 人 | 土木一般世話役 | 0.016 | 人 | -
収集･集積･積込み･運搬 | ｺﾝｸﾘｰﾄ塊等の重量物 | 有り | 0.5km以下 | 持込 | 4251.3 | バックホウ（クローラ型）［標準型・排出ガス対策型（第２次基準値）］ 山積0.45m3（平積0.35m3） | 0.19 | 時間 | ダンプトラック［オンロード・ディーゼル］ 2t積級 （タイヤ損耗費及び補修費（良好）を含む） | 0.29 | 時間 | バックホウ用アタッチメント［掴み装置］ 開口幅１,７００～２,０００ｍｍ 爪幅４００～７５０ｍｍ | 0.19 | 時間 | 運転手（一般） | 0.0493 | 人 | 普通作業員 | 0.036 | 人 | 運転手（特殊） | 0.0304 | 人 | 土木一般世話役 | 0.016 | 人 | -
収集･集積･積込み･運搬 | ｺﾝｸﾘｰﾄ塊等の重量物 | 有り | 0.5km以下 | 貸与 | 3961.3 | バックホウ（クローラ型）［標準型・排出ガス対策型（第２次基準値）］ 山積0.45m3（平積0.35m3） | 0.19 | 時間 | バックホウ用アタッチメント［掴み装置］ 開口幅１,７００～２,０００ｍｍ 爪幅４００～７５０ｍｍ | 0.19 | 時間 | ダンプトラック［オンロード・ディーゼル］ 2t積級 （タイヤ損耗費及び補修費（良好）を含む） | 0.29 | 時間 | 運転手（一般） | 0.0493 | 人 | 普通作業員 | 0.036 | 人 | 運転手（特殊） | 0.0304 | 人 | 土木一般世話役 | 0.016 | 人 | -
収集･集積･積込み･運搬 | ｺﾝｸﾘｰﾄ塊等の重量物 | 有り | 1.0km以下 | 持込 | 4399.1 | バックホウ（クローラ型）［標準型・排出ガス対策型（第２次基準値）］ 山積0.45m3（平積0.35m3） | 0.19 | 時間 | ダンプトラック［オンロード・ディーゼル］ 2t積級 （タイヤ損耗費及び補修費（良好）を含む） | 0.32 | 時間 | バックホウ用アタッチメント［掴み装置］ 開口幅１,７００～２,０００ｍｍ 爪幅４００～７５０ｍｍ | 0.19 | 時間 | 運転手（一般） | 0.0544 | 人 | 普通作業員 | 0.036 | 人 | 運転手（特殊） | 0.0304 | 人 | 土木一般世話役 | 0.016 | 人 | -
収集･集積･積込み･運搬 | ｺﾝｸﾘｰﾄ塊等の重量物 | 有り | 1.0km以下 | 貸与 | 4079.1 | バックホウ（クローラ型）［標準型・排出ガス対策型（第２次基準値）］ 山積0.45m3（平積0.35m3） | 0.19 | 時間 | バックホウ用アタッチメント［掴み装置］ 開口幅１,７００～２,０００ｍｍ 爪幅４００～７５０ｍｍ | 0.19 | 時間 | ダンプトラック［オンロード・ディーゼル］ 2t積級 （タイヤ損耗費及び補修費（良好）を含む） | 0.32 | 時間 | 運転手（一般） | 0.0544 | 人 | 普通作業員 | 0.036 | 人 | 運転手（特殊） | 0.0304 | 人 | 土木一般世話役 | 0.016 | 人 | -
収集･集積･積込み･運搬 | ｺﾝｸﾘｰﾄ塊等の重量物 | 有り | 2.0km以下 | 持込 | 4596.1 | バックホウ（クローラ型）［標準型・排出ガス対策型（第２次基準値）］ 山積0.45m3（平積0.35m3） | 0.19 | 時間 | ダンプトラック［オンロード・ディーゼル］ 2t積級 （タイヤ損耗費及び補修費（良好）を含む） | 0.36 | 時間 | バックホウ用アタッチメント［掴み装置］ 開口幅１,７００～２,０００ｍｍ 爪幅４００～７５０ｍｍ | 0.19 | 時間 | 運転手（一般） | 0.0612 | 人 | 普通作業員 | 0.036 | 人 | 運転手（特殊） | 0.0304 | 人 | 土木一般世話役 | 0.016 | 人 | -
収集･集積･積込み･運搬 | ｺﾝｸﾘｰﾄ塊等の重量物 | 有り | 2.0km以下 | 貸与 | 4236.1 | バックホウ（クローラ型）［標準型・排出ガス対策型（第２次基準値）］ 山積0.45m3（平積0.35m3） | 0.19 | 時間 | バックホウ用アタッチメント［掴み装置］ 開口幅１,７００～２,０００ｍｍ 爪幅４００～７５０ｍｍ | 0.19 | 時間 | ダンプトラック［オンロード・ディーゼル］ 2t積級 （タイヤ損耗費及び補修費（良好）を含む） | 0.36 | 時間 | 運転手（一般） | 0.0612 | 人 | 普通作業員 | 0.036 | 人 | 運転手（特殊） | 0.0304 | 人 | 土木一般世話役 | 0.016 | 人 | -
収集･集積･積込み･運搬 | ｺﾝｸﾘｰﾄ塊等の重量物 | 有り | 3.0km以下 | 持込 | 4940.8 | バックホウ（クローラ型）［標準型・排出ガス対策型（第２次基準値）］ 山積0.45m3（平積0.35m3） | 0.19 | 時間 | ダンプトラック［オンロード・ディーゼル］ 2t積級 （タイヤ損耗費及び補修費（良好）を含む） | 0.43 | 時間 | バックホウ用アタッチメント［掴み装置］ 開口幅１,７００～２,０００ｍｍ 爪幅４００～７５０ｍｍ | 0.19 | 時間 | 運転手（一般） | 0.0731 | 人 | 普通作業員 | 0.036 | 人 | 運転手（特殊） | 0.0304 | 人 | 土木一般世話役 | 0.016 | 人 | -
収集･集積･積込み･運搬 | ｺﾝｸﾘｰﾄ塊等の重量物 | 有り | 3.0km以下 | 貸与 | 4510.8 | バックホウ（クローラ型）［標準型・排出ガス対策型（第２次基準値）］ 山積0.45m3（平積0.35m3） | 0.19 | 時間 | バックホウ用アタッチメント［掴み装置］ 開口幅１,７００～２,０００ｍｍ 爪幅４００～７５０ｍｍ | 0.19 | 時間 | ダンプトラック［オンロード・ディーゼル］ 2t積級 （タイヤ損耗費及び補修費（良好）を含む） | 0.43 | 時間 | 運転手（一般） | 0.0731 | 人 | 普通作業員 | 0.036 | 人 | 運転手（特殊） | 0.0304 | 人 | 土木一般世話役 | 0.016 | 人 | -
収集･集積･積込み･運搬 | ｺﾝｸﾘｰﾄ塊等の重量物 | 有り | 4.0km以下 | 持込 | 5285.6 | バックホウ（クローラ型）［標準型・排出ガス対策型（第２次基準値）］ 山積0.45m3（平積0.35m3） | 0.19 | 時間 | ダンプトラック［オンロード・ディーゼル］ 2t積級 （タイヤ損耗費及び補修費（良好）を含む） | 0.5 | 時間 | バックホウ用アタッチメント［掴み装置］ 開口幅１,７００～２,０００ｍｍ 爪幅４００～７５０ｍｍ | 0.19 | 時間 | 運転手（一般） | 0.085 | 人 | 普通作業員 | 0.036 | 人 | 運転手（特殊） | 0.0304 | 人 | 土木一般世話役 | 0.016 | 人 | -
収集･集積･積込み･運搬 | ｺﾝｸﾘｰﾄ塊等の重量物 | 有り | 4.0km以下 | 貸与 | 4785.6 | バックホウ（クローラ型）［標準型・排出ガス対策型（第２次基準値）］ 山積0.45m3（平積0.35m3） | 0.19 | 時間 | バックホウ用アタッチメント［掴み装置］ 開口幅１,７００～２,０００ｍｍ 爪幅４００～７５０ｍｍ | 0.19 | 時間 | ダンプトラック［オンロード・ディーゼル］ 2t積級 （タイヤ損耗費及び補修費（良好）を含む） | 0.5 | 時間 | 運転手（一般） | 0.085 | 人 | 普通作業員 | 0.036 | 人 | 運転手（特殊） | 0.0304 | 人 | 土木一般世話役 | 0.016 | 人 | -
収集･集積･積込み･運搬 | ｺﾝｸﾘｰﾄ塊等の重量物 | 有り | 5.0km以下 | 持込 | 5630.3 | ダンプトラック［オンロード・ディーゼル］ 2t積級 （タイヤ損耗費及び補修費（良好）を含む） | 0.57 | 時間 | バックホウ（クローラ型）［標準型・排出ガス対策型（第２次基準値）］ 山積0.45m3（平積0.35m3） | 0.19 | 時間 | バックホウ用アタッチメント［掴み装置］ 開口幅１,７００～２,０００ｍｍ 爪幅４００～７５０ｍｍ | 0.19 | 時間 | 運転手（一般） | 0.0969 | 人 | 普通作業員 | 0.036 | 人 | 運転手（特殊） | 0.0304 | 人 | 土木一般世話役 | 0.016 | 人 | -
収集･集積･積込み･運搬 | ｺﾝｸﾘｰﾄ塊等の重量物 | 有り | 5.0km以下 | 貸与 | 5060.3 | バックホウ（クローラ型）［標準型・排出ガス対策型（第２次基準値）］ 山積0.45m3（平積0.35m3） | 0.19 | 時間 | バックホウ用アタッチメント［掴み装置］ 開口幅１,７００～２,０００ｍｍ 爪幅４００～７５０ｍｍ | 0.19 | 時間 | ダンプトラック［オンロード・ディーゼル］ 2t積級 （タイヤ損耗費及び補修費（良好）を含む） | 0.57 | 時間 | 運転手（一般） | 0.0969 | 人 | 普通作業員 | 0.036 | 人 | 運転手（特殊） | 0.0304 | 人 | 土木一般世話役 | 0.016 | 人 | -
収集･集積･積込み･運搬 | ｺﾝｸﾘｰﾄ塊等の重量物 | 有り | 6.5km以下 | 持込 | 6024.3 | ダンプトラック［オンロード・ディーゼル］ 2t積級 （タイヤ損耗費及び補修費（良好）を含む） | 0.65 | 時間 | バックホウ（クローラ型）［標準型・排出ガス対策型（第２次基準値）］ 山積0.45m3（平積0.35m3） | 0.19 | 時間 | バックホウ用アタッチメント［掴み装置］ 開口幅１,７００～２,０００ｍｍ 爪幅４００～７５０ｍｍ | 0.19 | 時間 | 運転手（一般） | 0.1105 | 人 | 普通作業員 | 0.036 | 人 | 運転手（特殊） | 0.0304 | 人 | 土木一般世話役 | 0.016 | 人 | -
収集･集積･積込み･運搬 | ｺﾝｸﾘｰﾄ塊等の重量物 | 有り | 6.5km以下 | 貸与 | 5374.3 | バックホウ（クローラ型）［標準型・排出ガス対策型（第２次基準値）］ 山積0.45m3（平積0.35m3） | 0.19 | 時間 | バックホウ用アタッチメント［掴み装置］ 開口幅１,７００～２,０００ｍｍ 爪幅４００～７５０ｍｍ | 0.19 | 時間 | ダンプトラック［オンロード・ディーゼル］ 2t積級 （タイヤ損耗費及び補修費（良好）を含む） | 0.65 | 時間 | 運転手（一般） | 0.1105 | 人 | 普通作業員 | 0.036 | 人 | 運転手（特殊） | 0.0304 | 人 | 土木一般世話役 | 0.016 | 人 | -
収集･集積･積込み･運搬 | ｺﾝｸﾘｰﾄ塊等の重量物 | 有り | 8.0km以下 | 持込 | 6516.8 | ダンプトラック［オンロード・ディーゼル］ 2t積級 （タイヤ損耗費及び補修費（良好）を含む） | 0.75 | 時間 | バックホウ（クローラ型）［標準型・排出ガス対策型（第２次基準値）］ 山積0.45m3（平積0.35m3） | 0.19 | 時間 | バックホウ用アタッチメント［掴み装置］ 開口幅１,７００～２,０００ｍｍ 爪幅４００～７５０ｍｍ | 0.19 | 時間 | 運転手（一般） | 0.1275 | 人 | 普通作業員 | 0.036 | 人 | 運転手（特殊） | 0.0304 | 人 | 土木一般世話役 | 0.016 | 人 | -
収集･集積･積込み･運搬 | ｺﾝｸﾘｰﾄ塊等の重量物 | 有り | 8.0km以下 | 貸与 | 5766.8 | バックホウ（クローラ型）［標準型・排出ガス対策型（第２次基準値）］ 山積0.45m3（平積0.35m3） | 0.19 | 時間 | バックホウ用アタッチメント［掴み装置］ 開口幅１,７００～２,０００ｍｍ 爪幅４００～７５０ｍｍ | 0.19 | 時間 | ダンプトラック［オンロード・ディーゼル］ 2t積級 （タイヤ損耗費及び補修費（良好）を含む） | 0.75 | 時間 | 運転手（一般） | 0.1275 | 人 | 普通作業員 | 0.036 | 人 | 運転手（特殊） | 0.0304 | 人 | 土木一般世話役 | 0.016 | 人 | -
収集･集積･積込み･運搬 | ｺﾝｸﾘｰﾄ塊等の重量物 | 有り | 9.5km以下 | 持込 | 6960.1 | ダンプトラック［オンロード・ディーゼル］ 2t積級 （タイヤ損耗費及び補修費（良好）を含む） | 0.84 | 時間 | バックホウ（クローラ型）［標準型・排出ガス対策型（第２次基準値）］ 山積0.45m3（平積0.35m3） | 0.19 | 時間 | バックホウ用アタッチメント［掴み装置］ 開口幅１,７００～２,０００ｍｍ 爪幅４００～７５０ｍｍ | 0.19 | 時間 | 運転手（一般） | 0.1428 | 人 | 普通作業員 | 0.036 | 人 | 運転手（特殊） | 0.0304 | 人 | 土木一般世話役 | 0.016 | 人 | -
収集･集積･積込み･運搬 | ｺﾝｸﾘｰﾄ塊等の重量物 | 有り | 9.5km以下 | 貸与 | 6120.1 | バックホウ（クローラ型）［標準型・排出ガス対策型（第２次基準値）］ 山積0.45m3（平積0.35m3） | 0.19 | 時間 | バックホウ用アタッチメント［掴み装置］ 開口幅１,７００～２,０００ｍｍ 爪幅４００～７５０ｍｍ | 0.19 | 時間 | ダンプトラック［オンロード・ディーゼル］ 2t積級 （タイヤ損耗費及び補修費（良好）を含む） | 0.84 | 時間 | 運転手（一般） | 0.1428 | 人 | 普通作業員 | 0.036 | 人 | 運転手（特殊） | 0.0304 | 人 | 土木一般世話役 | 0.016 | 人 | -
収集･集積･積込み･運搬 | ｺﾝｸﾘｰﾄ塊等の重量物 | 有り | 11.0km以下 | 持込 | 7452.6 | ダンプトラック［オンロード・ディーゼル］ 2t積級 （タイヤ損耗費及び補修費（良好）を含む） | 0.94 | 時間 | バックホウ（クローラ型）［標準型・排出ガス対策型（第２次基準値）］ 山積0.45m3（平積0.35m3） | 0.19 | 時間 | バックホウ用アタッチメント［掴み装置］ 開口幅１,７００～２,０００ｍｍ 爪幅４００～７５０ｍｍ | 0.19 | 時間 | 運転手（一般） | 0.1598 | 人 | 普通作業員 | 0.036 | 人 | 運転手（特殊） | 0.0304 | 人 | 土木一般世話役 | 0.016 | 人 | -
収集･集積･積込み･運搬 | ｺﾝｸﾘｰﾄ塊等の重量物 | 有り | 11.0km以下 | 貸与 | 6512.6 | バックホウ（クローラ型）［標準型・排出ガス対策型（第２次基準値）］ 山積0.45m3（平積0.35m3） | 0.19 | 時間 | バックホウ用アタッチメント［掴み装置］ 開口幅１,７００～２,０００ｍｍ 爪幅４００～７５０ｍｍ | 0.19 | 時間 | ダンプトラック［オンロード・ディーゼル］ 2t積級 （タイヤ損耗費及び補修費（良好）を含む） | 0.94 | 時間 | 運転手（一般） | 0.1598 | 人 | 普通作業員 | 0.036 | 人 | 運転手（特殊） | 0.0304 | 人 | 土木一般世話役 | 0.016 | 人 | -
収集･集積･積込み･運搬 | ｺﾝｸﾘｰﾄ塊等の重量物 | 有り | 13.0km以下 | 持込 | 7945.1 | ダンプトラック［オンロード・ディーゼル］ 2t積級 （タイヤ損耗費及び補修費（良好）を含む） | 1.04 | 時間 | バックホウ（クローラ型）［標準型・排出ガス対策型（第２次基準値）］ 山積0.45m3（平積0.35m3） | 0.19 | 時間 | バックホウ用アタッチメント［掴み装置］ 開口幅１,７００～２,０００ｍｍ 爪幅４００～７５０ｍｍ | 0.19 | 時間 | 運転手（一般） | 0.1768 | 人 | 普通作業員 | 0.036 | 人 | 運転手（特殊） | 0.0304 | 人 | 土木一般世話役 | 0.016 | 人 | -
収集･集積･積込み･運搬 | ｺﾝｸﾘｰﾄ塊等の重量物 | 有り | 13.0km以下 | 貸与 | 6905.1 | バックホウ（クローラ型）［標準型・排出ガス対策型（第２次基準値）］ 山積0.45m3（平積0.35m3） | 0.19 | 時間 | バックホウ用アタッチメント［掴み装置］ 開口幅１,７００～２,０００ｍｍ 爪幅４００～７５０ｍｍ | 0.19 | 時間 | ダンプトラック［オンロード・ディーゼル］ 2t積級 （タイヤ損耗費及び補修費（良好）を含む） | 1.04 | 時間 | 運転手（一般） | 0.1768 | 人 | 普通作業員 | 0.036 | 人 | 運転手（特殊） | 0.0304 | 人 | 土木一般世話役 | 0.016 | 人 | -
収集･集積･積込み･運搬 | ｺﾝｸﾘｰﾄ塊等の重量物 | 有り | 15.0km以下 | 持込 | 8486.8 | ダンプトラック［オンロード・ディーゼル］ 2t積級 （タイヤ損耗費及び補修費（良好）を含む） | 1.15 | 時間 | バックホウ（クローラ型）［標準型・排出ガス対策型（第２次基準値）］ 山積0.45m3（平積0.35m3） | 0.19 | 時間 | バックホウ用アタッチメント［掴み装置］ 開口幅１,７００～２,０００ｍｍ 爪幅４００～７５０ｍｍ | 0.19 | 時間 | 運転手（一般） | 0.1955 | 人 | 普通作業員 | 0.036 | 人 | 運転手（特殊） | 0.0304 | 人 | 土木一般世話役 | 0.016 | 人 | -
収集･集積･積込み･運搬 | ｺﾝｸﾘｰﾄ塊等の重量物 | 有り | 15.0km以下 | 貸与 | 7336.8 | バックホウ（クローラ型）［標準型・排出ガス対策型（第２次基準値）］ 山積0.45m3（平積0.35m3） | 0.19 | 時間 | バックホウ用アタッチメント［掴み装置］ 開口幅１,７００～２,０００ｍｍ 爪幅４００～７５０ｍｍ | 0.19 | 時間 | ダンプトラック［オンロード・ディーゼル］ 2t積級 （タイヤ損耗費及び補修費（良好）を含む） | 1.15 | 時間 | 運転手（一般） | 0.1955 | 人 | 普通作業員 | 0.036 | 人 | 運転手（特殊） | 0.0304 | 人 | 土木一般世話役 | 0.016 | 人 | -
収集･集積･積込み･運搬 | ｺﾝｸﾘｰﾄ塊等の重量物 | 有り | 17.5km以下 | 持込 | 9077.8 | ダンプトラック［オンロード・ディーゼル］ 2t積級 （タイヤ損耗費及び補修費（良好）を含む） | 1.27 | 時間 | バックホウ（クローラ型）［標準型・排出ガス対策型（第２次基準値）］ 山積0.45m3（平積0.35m3） | 0.19 | 時間 | バックホウ用アタッチメント［掴み装置］ 開口幅１,７００～２,０００ｍｍ 爪幅４００～７５０ｍｍ | 0.19 | 時間 | 運転手（一般） | 0.2159 | 人 | 普通作業員 | 0.036 | 人 | 運転手（特殊） | 0.0304 | 人 | 土木一般世話役 | 0.016 | 人 | -
収集･集積･積込み･運搬 | ｺﾝｸﾘｰﾄ塊等の重量物 | 有り | 17.5km以下 | 貸与 | 7807.8 | バックホウ（クローラ型）［標準型・排出ガス対策型（第２次基準値）］ 山積0.45m3（平積0.35m3） | 0.19 | 時間 | バックホウ用アタッチメント［掴み装置］ 開口幅１,７００～２,０００ｍｍ 爪幅４００～７５０ｍｍ | 0.19 | 時間 | ダンプトラック［オンロード・ディーゼル］ 2t積級 （タイヤ損耗費及び補修費（良好）を含む） | 1.27 | 時間 | 運転手（一般） | 0.2159 | 人 | 普通作業員 | 0.036 | 人 | 運転手（特殊） | 0.0304 | 人 | 土木一般世話役 | 0.016 | 人 | -
収集･集積･積込み･運搬 | ｺﾝｸﾘｰﾄ塊等の重量物 | 有り | 20.0km以下 | 持込 | 9718.1 | ダンプトラック［オンロード・ディーゼル］ 2t積級 （タイヤ損耗費及び補修費（良好）を含む） | 1.4 | 時間 | バックホウ（クローラ型）［標準型・排出ガス対策型（第２次基準値）］ 山積0.45m3（平積0.35m3） | 0.19 | 時間 | バックホウ用アタッチメント［掴み装置］ 開口幅１,７００～２,０００ｍｍ 爪幅４００～７５０ｍｍ | 0.19 | 時間 | 運転手（一般） | 0.238 | 人 | 普通作業員 | 0.036 | 人 | 運転手（特殊） | 0.0304 | 人 | 土木一般世話役 | 0.016 | 人 | -
収集･集積･積込み･運搬 | ｺﾝｸﾘｰﾄ塊等の重量物 | 有り | 20.0km以下 | 貸与 | 8318.1 | バックホウ（クローラ型）［標準型・排出ガス対策型（第２次基準値）］ 山積0.45m3（平積0.35m3） | 0.19 | 時間 | バックホウ用アタッチメント［掴み装置］ 開口幅１,７００～２,０００ｍｍ 爪幅４００～７５０ｍｍ | 0.19 | 時間 | ダンプトラック［オンロード・ディーゼル］ 2t積級 （タイヤ損耗費及び補修費（良好）を含む） | 1.4 | 時間 | 運転手（一般） | 0.238 | 人 | 普通作業員 | 0.036 | 人 | 運転手（特殊） | 0.0304 | 人 | 土木一般世話役 | 0.016 | 人 | -
収集･集積･積込み･運搬 | ｺﾝｸﾘｰﾄ塊等の重量物 | 有り | 23.0km以下 | 持込 | 10358 | ダンプトラック［オンロード・ディーゼル］ 2t積級 （タイヤ損耗費及び補修費（良好）を含む） | 1.53 | 時間 | バックホウ（クローラ型）［標準型・排出ガス対策型（第２次基準値）］ 山積0.45m3（平積0.35m3） | 0.19 | 時間 | バックホウ用アタッチメント［掴み装置］ 開口幅１,７００～２,０００ｍｍ 爪幅４００～７５０ｍｍ | 0.19 | 時間 | 運転手（一般） | 0.2601 | 人 | 普通作業員 | 0.036 | 人 | 運転手（特殊） | 0.0304 | 人 | 土木一般世話役 | 0.016 | 人 | -
収集･集積･積込み･運搬 | ｺﾝｸﾘｰﾄ塊等の重量物 | 有り | 23.0km以下 | 貸与 | 8828.3 | バックホウ（クローラ型）［標準型・排出ガス対策型（第２次基準値）］ 山積0.45m3（平積0.35m3） | 0.19 | 時間 | バックホウ用アタッチメント［掴み装置］ 開口幅１,７００～２,０００ｍｍ 爪幅４００～７５０ｍｍ | 0.19 | 時間 | ダンプトラック［オンロード・ディーゼル］ 2t積級 （タイヤ損耗費及び補修費（良好）を含む） | 1.53 | 時間 | 運転手（一般） | 0.2601 | 人 | 普通作業員 | 0.036 | 人 | 運転手（特殊） | 0.0304 | 人 | 土木一般世話役 | 0.016 | 人 | -
収集･集積･積込み･運搬 | ｺﾝｸﾘｰﾄ塊等の重量物 | 有り | 27.0km以下 | 持込 | 11097 | ダンプトラック［オンロード・ディーゼル］ 2t積級 （タイヤ損耗費及び補修費（良好）を含む） | 1.68 | 時間 | バックホウ（クローラ型）［標準型・排出ガス対策型（第２次基準値）］ 山積0.45m3（平積0.35m3） | 0.19 | 時間 | バックホウ用アタッチメント［掴み装置］ 開口幅１,７００～２,０００ｍｍ 爪幅４００～７５０ｍｍ | 0.19 | 時間 | 運転手（一般） | 0.2856 | 人 | 普通作業員 | 0.036 | 人 | 運転手（特殊） | 0.0304 | 人 | 土木一般世話役 | 0.016 | 人 | -
収集･集積･積込み･運搬 | ｺﾝｸﾘｰﾄ塊等の重量物 | 有り | 27.0km以下 | 貸与 | 9417.1 | バックホウ（クローラ型）［標準型・排出ガス対策型（第２次基準値）］ 山積0.45m3（平積0.35m3） | 0.19 | 時間 | バックホウ用アタッチメント［掴み装置］ 開口幅１,７００～２,０００ｍｍ 爪幅４００～７５０ｍｍ | 0.19 | 時間 | ダンプトラック［オンロード・ディーゼル］ 2t積級 （タイヤ損耗費及び補修費（良好）を含む） | 1.68 | 時間 | 運転手（一般） | 0.2856 | 人 | 普通作業員 | 0.036 | 人 | 運転手（特殊） | 0.0304 | 人 | 土木一般世話役 | 0.016 | 人 | -
収集･集積･積込み･運搬 | ｺﾝｸﾘｰﾄ塊等の重量物 | 有り | 32.0km以下 | 持込 | 11934 | ダンプトラック［オンロード・ディーゼル］ 2t積級 （タイヤ損耗費及び補修費（良好）を含む） | 1.85 | 時間 | バックホウ（クローラ型）［標準型・排出ガス対策型（第２次基準値）］ 山積0.45m3（平積0.35m3） | 0.19 | 時間 | バックホウ用アタッチメント［掴み装置］ 開口幅１,７００～２,０００ｍｍ 爪幅４００～７５０ｍｍ | 0.19 | 時間 | 運転手（一般） | 0.3145 | 人 | 普通作業員 | 0.036 | 人 | 運転手（特殊） | 0.0304 | 人 | 土木一般世話役 | 0.016 | 人 | -
収集･集積･積込み･運搬 | ｺﾝｸﾘｰﾄ塊等の重量物 | 有り | 32.0km以下 | 貸与 | 10084 | バックホウ（クローラ型）［標準型・排出ガス対策型（第２次基準値）］ 山積0.45m3（平積0.35m3） | 0.19 | 時間 | バックホウ用アタッチメント［掴み装置］ 開口幅１,７００～２,０００ｍｍ 爪幅４００～７５０ｍｍ | 0.19 | 時間 | ダンプトラック［オンロード・ディーゼル］ 2t積級 （タイヤ損耗費及び補修費（良好）を含む） | 1.85 | 時間 | 運転手（一般） | 0.3145 | 人 | 普通作業員 | 0.036 | 人 | 運転手（特殊） | 0.0304 | 人 | 土木一般世話役 | 0.016 | 人 | -
収集･集積･積込み･運搬 | ｺﾝｸﾘｰﾄ塊等の重量物 | 有り | 39.0km以下 | 持込 | 12870 | ダンプトラック［オンロード・ディーゼル］ 2t積級 （タイヤ損耗費及び補修費（良好）を含む） | 2.04 | 時間 | バックホウ（クローラ型）［標準型・排出ガス対策型（第２次基準値）］ 山積0.45m3（平積0.35m3） | 0.19 | 時間 | バックホウ用アタッチメント［掴み装置］ 開口幅１,７００～２,０００ｍｍ 爪幅４００～７５０ｍｍ | 0.19 | 時間 | 運転手（一般） | 0.3468 | 人 | 普通作業員 | 0.036 | 人 | 運転手（特殊） | 0.0304 | 人 | 土木一般世話役 | 0.016 | 人 | -
収集･集積･積込み･運搬 | ｺﾝｸﾘｰﾄ塊等の重量物 | 有り | 39.0km以下 | 貸与 | 10830 | バックホウ（クローラ型）［標準型・排出ガス対策型（第２次基準値）］ 山積0.45m3（平積0.35m3） | 0.19 | 時間 | バックホウ用アタッチメント［掴み装置］ 開口幅１,７００～２,０００ｍｍ 爪幅４００～７５０ｍｍ | 0.19 | 時間 | ダンプトラック［オンロード・ディーゼル］ 2t積級 （タイヤ損耗費及び補修費（良好）を含む） | 2.04 | 時間 | 運転手（一般） | 0.3468 | 人 | 普通作業員 | 0.036 | 人 | 運転手（特殊） | 0.0304 | 人 | 土木一般世話役 | 0.016 | 人 | -
収集･集積･積込み･運搬 | ｺﾝｸﾘｰﾄ塊等の重量物 | 有り | 53.0km以下 | 持込 | 13855 | ダンプトラック［オンロード・ディーゼル］ 2t積級 （タイヤ損耗費及び補修費（良好）を含む） | 2.24 | 時間 | バックホウ（クローラ型）［標準型・排出ガス対策型（第２次基準値）］ 山積0.45m3（平積0.35m3） | 0.19 | 時間 | バックホウ用アタッチメント［掴み装置］ 開口幅１,７００～２,０００ｍｍ 爪幅４００～７５０ｍｍ | 0.19 | 時間 | 運転手（一般） | 0.3808 | 人 | 普通作業員 | 0.036 | 人 | 運転手（特殊） | 0.0304 | 人 | 土木一般世話役 | 0.016 | 人 | -
収集･集積･積込み･運搬 | ｺﾝｸﾘｰﾄ塊等の重量物 | 有り | 53.0km以下 | 貸与 | 11615 | バックホウ（クローラ型）［標準型・排出ガス対策型（第２次基準値）］ 山積0.45m3（平積0.35m3） | 0.19 | 時間 | バックホウ用アタッチメント［掴み装置］ 開口幅１,７００～２,０００ｍｍ 爪幅４００～７５０ｍｍ | 0.19 | 時間 | ダンプトラック［オンロード・ディーゼル］ 2t積級 （タイヤ損耗費及び補修費（良好）を含む） | 2.24 | 時間 | 運転手（一般） | 0.3808 | 人 | 普通作業員 | 0.036 | 人 | 運転手（特殊） | 0.0304 | 人 | 土木一般世話役 | 0.016 | 人 | -
収集･集積･積込み･運搬 | ｺﾝｸﾘｰﾄ塊等の重量物 | 有り | 60.0km以下 | 持込 | 14988 | ダンプトラック［オンロード・ディーゼル］ 2t積級 （タイヤ損耗費及び補修費（良好）を含む） | 2.47 | 時間 | バックホウ（クローラ型）［標準型・排出ガス対策型（第２次基準値）］ 山積0.45m3（平積0.35m3） | 0.19 | 時間 | バックホウ用アタッチメント［掴み装置］ 開口幅１,７００～２,０００ｍｍ 爪幅４００～７５０ｍｍ | 0.19 | 時間 | 運転手（一般） | 0.4199 | 人 | 普通作業員 | 0.036 | 人 | 運転手（特殊） | 0.0304 | 人 | 土木一般世話役 | 0.016 | 人 | -
収集･集積･積込み･運搬 | ｺﾝｸﾘｰﾄ塊等の重量物 | 有り | 60.0km以下 | 貸与 | 12518 | バックホウ（クローラ型）［標準型・排出ガス対策型（第２次基準値）］ 山積0.45m3（平積0.35m3） | 0.19 | 時間 | バックホウ用アタッチメント［掴み装置］ 開口幅１,７００～２,０００ｍｍ 爪幅４００～７５０ｍｍ | 0.19 | 時間 | ダンプトラック［オンロード・ディーゼル］ 2t積級 （タイヤ損耗費及び補修費（良好）を含む） | 2.47 | 時間 | 運転手（一般） | 0.4199 | 人 | 普通作業員 | 0.036 | 人 | 運転手（特殊） | 0.0304 | 人 | 土木一般世話役 | 0.016 | 人 | -
運搬のみ | 木片･空き缶･枯草等のかさ高物や軽量物 | 無し | 0.5km以下 | 持込 | 386.31 | ダンプトラック［オンロード・ディーゼル］ 4t積級 （タイヤ損耗費及び補修費（良好）を含む） | 0.068 | 時間 | - |  |  | - |  |  | 運転手（一般） | 0.01156 | 人 | - |  |  | - |  |  | - |  |  | -
運搬のみ | 木片･空き缶･枯草等のかさ高物や軽量物 | 無し | 0.5km以下 | 貸与 | 283.63 | ダンプトラック［オンロード・ディーゼル］ 4t積級 （タイヤ損耗費及び補修費（良好）を含む） | 0.068 | 時間 | - |  |  | - |  |  | 運転手（一般） | 0.01156 | 人 | - |  |  | - |  |  | - |  |  | -
運搬のみ | 木片･空き缶･枯草等のかさ高物や軽量物 | 無し | 1.0km以下 | 持込 | 420.39 | ダンプトラック［オンロード・ディーゼル］ 4t積級 （タイヤ損耗費及び補修費（良好）を含む） | 0.074 | 時間 | - |  |  | - |  |  | 運転手（一般） | 0.01258 | 人 | - |  |  | - |  |  | - |  |  | -
運搬のみ | 木片･空き缶･枯草等のかさ高物や軽量物 | 無し | 1.0km以下 | 貸与 | 308.65 | ダンプトラック［オンロード・ディーゼル］ 4t積級 （タイヤ損耗費及び補修費（良好）を含む） | 0.074 | 時間 | - |  |  | - |  |  | 運転手（一般） | 0.01258 | 人 | - |  |  | - |  |  | - |  |  | -
運搬のみ | 木片･空き缶･枯草等のかさ高物や軽量物 | 無し | 2.0km以下 | 持込 | 454.48 | ダンプトラック［オンロード・ディーゼル］ 4t積級 （タイヤ損耗費及び補修費（良好）を含む） | 0.08 | 時間 | - |  |  | - |  |  | 運転手（一般） | 0.0136 | 人 | - |  |  | - |  |  | - |  |  | -
運搬のみ | 木片･空き缶･枯草等のかさ高物や軽量物 | 無し | 2.0km以下 | 貸与 | 333.68 | ダンプトラック［オンロード・ディーゼル］ 4t積級 （タイヤ損耗費及び補修費（良好）を含む） | 0.08 | 時間 | - |  |  | - |  |  | 運転手（一般） | 0.0136 | 人 | - |  |  | - |  |  | - |  |  | -
運搬のみ | 木片･空き缶･枯草等のかさ高物や軽量物 | 無し | 3.0km以下 | 持込 | 528.33 | ダンプトラック［オンロード・ディーゼル］ 4t積級 （タイヤ損耗費及び補修費（良好）を含む） | 0.093 | 時間 | - |  |  | - |  |  | 運転手（一般） | 0.01581 | 人 | - |  |  | - |  |  | - |  |  | -
運搬のみ | 木片･空き缶･枯草等のかさ高物や軽量物 | 無し | 3.0km以下 | 貸与 | 387.9 | ダンプトラック［オンロード・ディーゼル］ 4t積級 （タイヤ損耗費及び補修費（良好）を含む） | 0.093 | 時間 | - |  |  | - |  |  | 運転手（一般） | 0.01581 | 人 | - |  |  | - |  |  | - |  |  | -
運搬のみ | 木片･空き缶･枯草等のかさ高物や軽量物 | 無し | 4.0km以下 | 持込 | 624.91 | ダンプトラック［オンロード・ディーゼル］ 4t積級 （タイヤ損耗費及び補修費（良好）を含む） | 0.11 | 時間 | - |  |  | - |  |  | 運転手（一般） | 0.0187 | 人 | - |  |  | - |  |  | - |  |  | -
運搬のみ | 木片･空き缶･枯草等のかさ高物や軽量物 | 無し | 4.0km以下 | 貸与 | 458.81 | ダンプトラック［オンロード・ディーゼル］ 4t積級 （タイヤ損耗費及び補修費（良好）を含む） | 0.11 | 時間 | - |  |  | - |  |  | 運転手（一般） | 0.0187 | 人 | - |  |  | - |  |  | - |  |  | -
運搬のみ | 木片･空き缶･枯草等のかさ高物や軽量物 | 無し | 5.0km以下 | 持込 | 681.72 | ダンプトラック［オンロード・ディーゼル］ 4t積級 （タイヤ損耗費及び補修費（良好）を含む） | 0.12 | 時間 | - |  |  | - |  |  | 運転手（一般） | 0.0204 | 人 | - |  |  | - |  |  | - |  |  | -
運搬のみ | 木片･空き缶･枯草等のかさ高物や軽量物 | 無し | 5.0km以下 | 貸与 | 500.52 | ダンプトラック［オンロード・ディーゼル］ 4t積級 （タイヤ損耗費及び補修費（良好）を含む） | 0.12 | 時間 | - |  |  | - |  |  | 運転手（一般） | 0.0204 | 人 | - |  |  | - |  |  | - |  |  | -
運搬のみ | 木片･空き缶･枯草等のかさ高物や軽量物 | 無し | 6.5km以下 | 持込 | 738.53 | ダンプトラック［オンロード・ディーゼル］ 4t積級 （タイヤ損耗費及び補修費（良好）を含む） | 0.13 | 時間 | - |  |  | - |  |  | 運転手（一般） | 0.0221 | 人 | - |  |  | - |  |  | - |  |  | -
運搬のみ | 木片･空き缶･枯草等のかさ高物や軽量物 | 無し | 6.5km以下 | 貸与 | 542.23 | ダンプトラック［オンロード・ディーゼル］ 4t積級 （タイヤ損耗費及び補修費（良好）を含む） | 0.13 | 時間 | - |  |  | - |  |  | 運転手（一般） | 0.0221 | 人 | - |  |  | - |  |  | - |  |  | -
運搬のみ | 木片･空き缶･枯草等のかさ高物や軽量物 | 無し | 8.0km以下 | 持込 | 852.15 | ダンプトラック［オンロード・ディーゼル］ 4t積級 （タイヤ損耗費及び補修費（良好）を含む） | 0.15 | 時間 | - |  |  | - |  |  | 運転手（一般） | 0.0255 | 人 | - |  |  | - |  |  | - |  |  | -
運搬のみ | 木片･空き缶･枯草等のかさ高物や軽量物 | 無し | 8.0km以下 | 貸与 | 625.65 | ダンプトラック［オンロード・ディーゼル］ 4t積級 （タイヤ損耗費及び補修費（良好）を含む） | 0.15 | 時間 | - |  |  | - |  |  | 運転手（一般） | 0.0255 | 人 | - |  |  | - |  |  | - |  |  | -
運搬のみ | 木片･空き缶･枯草等のかさ高物や軽量物 | 無し | 9.5km以下 | 持込 | 908.96 | ダンプトラック［オンロード・ディーゼル］ 4t積級 （タイヤ損耗費及び補修費（良好）を含む） | 0.16 | 時間 | - |  |  | - |  |  | 運転手（一般） | 0.0272 | 人 | - |  |  | - |  |  | - |  |  | -
運搬のみ | 木片･空き缶･枯草等のかさ高物や軽量物 | 無し | 9.5km以下 | 貸与 | 667.36 | ダンプトラック［オンロード・ディーゼル］ 4t積級 （タイヤ損耗費及び補修費（良好）を含む） | 0.16 | 時間 | - |  |  | - |  |  | 運転手（一般） | 0.0272 | 人 | - |  |  | - |  |  | - |  |  | -
運搬のみ | 木片･空き缶･枯草等のかさ高物や軽量物 | 無し | 11.5km以下 | 持込 | 1022.6 | ダンプトラック［オンロード・ディーゼル］ 4t積級 （タイヤ損耗費及び補修費（良好）を含む） | 0.18 | 時間 | - |  |  | - |  |  | 運転手（一般） | 0.0306 | 人 | - |  |  | - |  |  | - |  |  | -
運搬のみ | 木片･空き缶･枯草等のかさ高物や軽量物 | 無し | 11.5km以下 | 貸与 | 750.78 | ダンプトラック［オンロード・ディーゼル］ 4t積級 （タイヤ損耗費及び補修費（良好）を含む） | 0.18 | 時間 | - |  |  | - |  |  | 運転手（一般） | 0.0306 | 人 | - |  |  | - |  |  | - |  |  | -
運搬のみ | 木片･空き缶･枯草等のかさ高物や軽量物 | 無し | 13.5km以下 | 持込 | 1136.2 | ダンプトラック［オンロード・ディーゼル］ 4t積級 （タイヤ損耗費及び補修費（良好）を含む） | 0.2 | 時間 | - |  |  | - |  |  | 運転手（一般） | 0.034 | 人 | - |  |  | - |  |  | - |  |  | -
運搬のみ | 木片･空き缶･枯草等のかさ高物や軽量物 | 無し | 13.5km以下 | 貸与 | 834.2 | ダンプトラック［オンロード・ディーゼル］ 4t積級 （タイヤ損耗費及び補修費（良好）を含む） | 0.2 | 時間 | - |  |  | - |  |  | 運転手（一般） | 0.034 | 人 | - |  |  | - |  |  | - |  |  | -
運搬のみ | 木片･空き缶･枯草等のかさ高物や軽量物 | 無し | 16.0km以下 | 持込 | 1249.8 | ダンプトラック［オンロード・ディーゼル］ 4t積級 （タイヤ損耗費及び補修費（良好）を含む） | 0.22 | 時間 | - |  |  | - |  |  | 運転手（一般） | 0.0374 | 人 | - |  |  | - |  |  | - |  |  | -
運搬のみ | 木片･空き缶･枯草等のかさ高物や軽量物 | 無し | 16.0km以下 | 貸与 | 917.62 | ダンプトラック［オンロード・ディーゼル］ 4t積級 （タイヤ損耗費及び補修費（良好）を含む） | 0.22 | 時間 | - |  |  | - |  |  | 運転手（一般） | 0.0374 | 人 | - |  |  | - |  |  | - |  |  | -
運搬のみ | 木片･空き缶･枯草等のかさ高物や軽量物 | 無し | 19.0km以下 | 持込 | 1363.4 | ダンプトラック［オンロード・ディーゼル］ 4t積級 （タイヤ損耗費及び補修費（良好）を含む） | 0.24 | 時間 | - |  |  | - |  |  | 運転手（一般） | 0.0408 | 人 | - |  |  | - |  |  | - |  |  | -
運搬のみ | 木片･空き缶･枯草等のかさ高物や軽量物 | 無し | 19.0km以下 | 貸与 | 1001 | ダンプトラック［オンロード・ディーゼル］ 4t積級 （タイヤ損耗費及び補修費（良好）を含む） | 0.24 | 時間 | - |  |  | - |  |  | 運転手（一般） | 0.0408 | 人 | - |  |  | - |  |  | - |  |  | -
運搬のみ | 木片･空き缶･枯草等のかさ高物や軽量物 | 無し | 22.5km以下 | 持込 | 1477.1 | ダンプトラック［オンロード・ディーゼル］ 4t積級 （タイヤ損耗費及び補修費（良好）を含む） | 0.26 | 時間 | - |  |  | - |  |  | 運転手（一般） | 0.0442 | 人 | - |  |  | - |  |  | - |  |  | -
運搬のみ | 木片･空き缶･枯草等のかさ高物や軽量物 | 無し | 22.5km以下 | 貸与 | 1084.5 | ダンプトラック［オンロード・ディーゼル］ 4t積級 （タイヤ損耗費及び補修費（良好）を含む） | 0.26 | 時間 | - |  |  | - |  |  | 運転手（一般） | 0.0442 | 人 | - |  |  | - |  |  | - |  |  | -
運搬のみ | 木片･空き缶･枯草等のかさ高物や軽量物 | 無し | 27.5km以下 | 持込 | 1647.5 | ダンプトラック［オンロード・ディーゼル］ 4t積級 （タイヤ損耗費及び補修費（良好）を含む） | 0.29 | 時間 | - |  |  | - |  |  | 運転手（一般） | 0.0493 | 人 | - |  |  | - |  |  | - |  |  | -
運搬のみ | 木片･空き缶･枯草等のかさ高物や軽量物 | 無し | 27.5km以下 | 貸与 | 1209.6 | ダンプトラック［オンロード・ディーゼル］ 4t積級 （タイヤ損耗費及び補修費（良好）を含む） | 0.29 | 時間 | - |  |  | - |  |  | 運転手（一般） | 0.0493 | 人 | - |  |  | - |  |  | - |  |  | -
運搬のみ | 木片･空き缶･枯草等のかさ高物や軽量物 | 無し | 35.0km以下 | 持込 | 1817.9 | ダンプトラック［オンロード・ディーゼル］ 4t積級 （タイヤ損耗費及び補修費（良好）を含む） | 0.32 | 時間 | - |  |  | - |  |  | 運転手（一般） | 0.0544 | 人 | - |  |  | - |  |  | - |  |  | -
運搬のみ | 木片･空き缶･枯草等のかさ高物や軽量物 | 無し | 35.0km以下 | 貸与 | 1334.7 | ダンプトラック［オンロード・ディーゼル］ 4t積級 （タイヤ損耗費及び補修費（良好）を含む） | 0.32 | 時間 | - |  |  | - |  |  | 運転手（一般） | 0.0544 | 人 | - |  |  | - |  |  | - |  |  | -
運搬のみ | 木片･空き缶･枯草等のかさ高物や軽量物 | 無し | 46.0km以下 | 持込 | 1988.4 | ダンプトラック［オンロード・ディーゼル］ 4t積級 （タイヤ損耗費及び補修費（良好）を含む） | 0.35 | 時間 | - |  |  | - |  |  | 運転手（一般） | 0.0595 | 人 | - |  |  | - |  |  | - |  |  | -
運搬のみ | 木片･空き缶･枯草等のかさ高物や軽量物 | 無し | 46.0km以下 | 貸与 | 1459.9 | ダンプトラック［オンロード・ディーゼル］ 4t積級 （タイヤ損耗費及び補修費（良好）を含む） | 0.35 | 時間 | - |  |  | - |  |  | 運転手（一般） | 0.0595 | 人 | - |  |  | - |  |  | - |  |  | -
運搬のみ | 木片･空き缶･枯草等のかさ高物や軽量物 | 無し | 60.0km以下 | 持込 | 2102 | ダンプトラック［オンロード・ディーゼル］ 4t積級 （タイヤ損耗費及び補修費（良好）を含む） | 0.37 | 時間 | - |  |  | - |  |  | 運転手（一般） | 0.0629 | 人 | - |  |  | - |  |  | - |  |  | -
運搬のみ | 木片･空き缶･枯草等のかさ高物や軽量物 | 無し | 60.0km以下 | 貸与 | 1543.3 | ダンプトラック［オンロード・ディーゼル］ 4t積級 （タイヤ損耗費及び補修費（良好）を含む） | 0.37 | 時間 | - |  |  | - |  |  | 運転手（一般） | 0.0629 | 人 | - |  |  | - |  |  | - |  |  | -
運搬のみ | 木片･空き缶･枯草等のかさ高物や軽量物 | 有り | 0.5km以下 | 持込 | 386.31 | ダンプトラック［オンロード・ディーゼル］ 4t積級 （タイヤ損耗費及び補修費（良好）を含む） | 0.068 | 時間 | - |  |  | - |  |  | 運転手（一般） | 0.01156 | 人 | - |  |  | - |  |  | - |  |  | -
運搬のみ | 木片･空き缶･枯草等のかさ高物や軽量物 | 有り | 0.5km以下 | 貸与 | 283.63 | ダンプトラック［オンロード・ディーゼル］ 4t積級 （タイヤ損耗費及び補修費（良好）を含む） | 0.068 | 時間 | - |  |  | - |  |  | 運転手（一般） | 0.01156 | 人 | - |  |  | - |  |  | - |  |  | -
運搬のみ | 木片･空き缶･枯草等のかさ高物や軽量物 | 有り | 1.0km以下 | 持込 | 420.39 | ダンプトラック［オンロード・ディーゼル］ 4t積級 （タイヤ損耗費及び補修費（良好）を含む） | 0.074 | 時間 | - |  |  | - |  |  | 運転手（一般） | 0.01258 | 人 | - |  |  | - |  |  | - |  |  | -
運搬のみ | 木片･空き缶･枯草等のかさ高物や軽量物 | 有り | 1.0km以下 | 貸与 | 308.65 | ダンプトラック［オンロード・ディーゼル］ 4t積級 （タイヤ損耗費及び補修費（良好）を含む） | 0.074 | 時間 | - |  |  | - |  |  | 運転手（一般） | 0.01258 | 人 | - |  |  | - |  |  | - |  |  | -
運搬のみ | 木片･空き缶･枯草等のかさ高物や軽量物 | 有り | 2.0km以下 | 持込 | 454.48 | ダンプトラック［オンロード・ディーゼル］ 4t積級 （タイヤ損耗費及び補修費（良好）を含む） | 0.08 | 時間 | - |  |  | - |  |  | 運転手（一般） | 0.0136 | 人 | - |  |  | - |  |  | - |  |  | -
運搬のみ | 木片･空き缶･枯草等のかさ高物や軽量物 | 有り | 2.0km以下 | 貸与 | 333.68 | ダンプトラック［オンロード・ディーゼル］ 4t積級 （タイヤ損耗費及び補修費（良好）を含む） | 0.08 | 時間 | - |  |  | - |  |  | 運転手（一般） | 0.0136 | 人 | - |  |  | - |  |  | - |  |  | -
運搬のみ | 木片･空き缶･枯草等のかさ高物や軽量物 | 有り | 3.0km以下 | 持込 | 528.33 | ダンプトラック［オンロード・ディーゼル］ 4t積級 （タイヤ損耗費及び補修費（良好）を含む） | 0.093 | 時間 | - |  |  | - |  |  | 運転手（一般） | 0.01581 | 人 | - |  |  | - |  |  | - |  |  | -
運搬のみ | 木片･空き缶･枯草等のかさ高物や軽量物 | 有り | 3.0km以下 | 貸与 | 387.9 | ダンプトラック［オンロード・ディーゼル］ 4t積級 （タイヤ損耗費及び補修費（良好）を含む） | 0.093 | 時間 | - |  |  | - |  |  | 運転手（一般） | 0.01581 | 人 | - |  |  | - |  |  | - |  |  | -
運搬のみ | 木片･空き缶･枯草等のかさ高物や軽量物 | 有り | 4.0km以下 | 持込 | 624.91 | ダンプトラック［オンロード・ディーゼル］ 4t積級 （タイヤ損耗費及び補修費（良好）を含む） | 0.11 | 時間 | - |  |  | - |  |  | 運転手（一般） | 0.0187 | 人 | - |  |  | - |  |  | - |  |  | -
運搬のみ | 木片･空き缶･枯草等のかさ高物や軽量物 | 有り | 4.0km以下 | 貸与 | 458.81 | ダンプトラック［オンロード・ディーゼル］ 4t積級 （タイヤ損耗費及び補修費（良好）を含む） | 0.11 | 時間 | - |  |  | - |  |  | 運転手（一般） | 0.0187 | 人 | - |  |  | - |  |  | - |  |  | -
運搬のみ | 木片･空き缶･枯草等のかさ高物や軽量物 | 有り | 5.0km以下 | 持込 | 681.72 | ダンプトラック［オンロード・ディーゼル］ 4t積級 （タイヤ損耗費及び補修費（良好）を含む） | 0.12 | 時間 | - |  |  | - |  |  | 運転手（一般） | 0.0204 | 人 | - |  |  | - |  |  | - |  |  | -
運搬のみ | 木片･空き缶･枯草等のかさ高物や軽量物 | 有り | 5.0km以下 | 貸与 | 500.52 | ダンプトラック［オンロード・ディーゼル］ 4t積級 （タイヤ損耗費及び補修費（良好）を含む） | 0.12 | 時間 | - |  |  | - |  |  | 運転手（一般） | 0.0204 | 人 | - |  |  | - |  |  | - |  |  | -
運搬のみ | 木片･空き缶･枯草等のかさ高物や軽量物 | 有り | 6.0km以下 | 持込 | 738.53 | ダンプトラック［オンロード・ディーゼル］ 4t積級 （タイヤ損耗費及び補修費（良好）を含む） | 0.13 | 時間 | - |  |  | - |  |  | 運転手（一般） | 0.0221 | 人 | - |  |  | - |  |  | - |  |  | -
運搬のみ | 木片･空き缶･枯草等のかさ高物や軽量物 | 有り | 6.0km以下 | 貸与 | 542.23 | ダンプトラック［オンロード・ディーゼル］ 4t積級 （タイヤ損耗費及び補修費（良好）を含む） | 0.13 | 時間 | - |  |  | - |  |  | 運転手（一般） | 0.0221 | 人 | - |  |  | - |  |  | - |  |  | -
運搬のみ | 木片･空き缶･枯草等のかさ高物や軽量物 | 有り | 7.5km以下 | 持込 | 852.15 | ダンプトラック［オンロード・ディーゼル］ 4t積級 （タイヤ損耗費及び補修費（良好）を含む） | 0.15 | 時間 | - |  |  | - |  |  | 運転手（一般） | 0.0255 | 人 | - |  |  | - |  |  | - |  |  | -
運搬のみ | 木片･空き缶･枯草等のかさ高物や軽量物 | 有り | 7.5km以下 | 貸与 | 625.65 | ダンプトラック［オンロード・ディーゼル］ 4t積級 （タイヤ損耗費及び補修費（良好）を含む） | 0.15 | 時間 | - |  |  | - |  |  | 運転手（一般） | 0.0255 | 人 | - |  |  | - |  |  | - |  |  | -
運搬のみ | 木片･空き缶･枯草等のかさ高物や軽量物 | 有り | 9.0km以下 | 持込 | 908.96 | ダンプトラック［オンロード・ディーゼル］ 4t積級 （タイヤ損耗費及び補修費（良好）を含む） | 0.16 | 時間 | - |  |  | - |  |  | 運転手（一般） | 0.0272 | 人 | - |  |  | - |  |  | - |  |  | -
運搬のみ | 木片･空き缶･枯草等のかさ高物や軽量物 | 有り | 9.0km以下 | 貸与 | 667.36 | ダンプトラック［オンロード・ディーゼル］ 4t積級 （タイヤ損耗費及び補修費（良好）を含む） | 0.16 | 時間 | - |  |  | - |  |  | 運転手（一般） | 0.0272 | 人 | - |  |  | - |  |  | - |  |  | -
運搬のみ | 木片･空き缶･枯草等のかさ高物や軽量物 | 有り | 10.5km以下 | 持込 | 1022.6 | ダンプトラック［オンロード・ディーゼル］ 4t積級 （タイヤ損耗費及び補修費（良好）を含む） | 0.18 | 時間 | - |  |  | - |  |  | 運転手（一般） | 0.0306 | 人 | - |  |  | - |  |  | - |  |  | -
運搬のみ | 木片･空き缶･枯草等のかさ高物や軽量物 | 有り | 10.5km以下 | 貸与 | 750.78 | ダンプトラック［オンロード・ディーゼル］ 4t積級 （タイヤ損耗費及び補修費（良好）を含む） | 0.18 | 時間 | - |  |  | - |  |  | 運転手（一般） | 0.0306 | 人 | - |  |  | - |  |  | - |  |  | -
運搬のみ | 木片･空き缶･枯草等のかさ高物や軽量物 | 有り | 12.5km以下 | 持込 | 1136.2 | ダンプトラック［オンロード・ディーゼル］ 4t積級 （タイヤ損耗費及び補修費（良好）を含む） | 0.2 | 時間 | - |  |  | - |  |  | 運転手（一般） | 0.034 | 人 | - |  |  | - |  |  | - |  |  | -
運搬のみ | 木片･空き缶･枯草等のかさ高物や軽量物 | 有り | 12.5km以下 | 貸与 | 834.2 | ダンプトラック［オンロード・ディーゼル］ 4t積級 （タイヤ損耗費及び補修費（良好）を含む） | 0.2 | 時間 | - |  |  | - |  |  | 運転手（一般） | 0.034 | 人 | - |  |  | - |  |  | - |  |  | -
運搬のみ | 木片･空き缶･枯草等のかさ高物や軽量物 | 有り | 14.5km以下 | 持込 | 1249.8 | ダンプトラック［オンロード・ディーゼル］ 4t積級 （タイヤ損耗費及び補修費（良好）を含む） | 0.22 | 時間 | - |  |  | - |  |  | 運転手（一般） | 0.0374 | 人 | - |  |  | - |  |  | - |  |  | -
運搬のみ | 木片･空き缶･枯草等のかさ高物や軽量物 | 有り | 14.5km以下 | 貸与 | 917.62 | ダンプトラック［オンロード・ディーゼル］ 4t積級 （タイヤ損耗費及び補修費（良好）を含む） | 0.22 | 時間 | - |  |  | - |  |  | 運転手（一般） | 0.0374 | 人 | - |  |  | - |  |  | - |  |  | -
運搬のみ | 木片･空き缶･枯草等のかさ高物や軽量物 | 有り | 16.5km以下 | 持込 | 1363.4 | ダンプトラック［オンロード・ディーゼル］ 4t積級 （タイヤ損耗費及び補修費（良好）を含む） | 0.24 | 時間 | - |  |  | - |  |  | 運転手（一般） | 0.0408 | 人 | - |  |  | - |  |  | - |  |  | -
運搬のみ | 木片･空き缶･枯草等のかさ高物や軽量物 | 有り | 16.5km以下 | 貸与 | 1001 | ダンプトラック［オンロード・ディーゼル］ 4t積級 （タイヤ損耗費及び補修費（良好）を含む） | 0.24 | 時間 | - |  |  | - |  |  | 運転手（一般） | 0.0408 | 人 | - |  |  | - |  |  | - |  |  | -
運搬のみ | 木片･空き缶･枯草等のかさ高物や軽量物 | 有り | 19.5km以下 | 持込 | 1477.1 | ダンプトラック［オンロード・ディーゼル］ 4t積級 （タイヤ損耗費及び補修費（良好）を含む） | 0.26 | 時間 | - |  |  | - |  |  | 運転手（一般） | 0.0442 | 人 | - |  |  | - |  |  | - |  |  | -
運搬のみ | 木片･空き缶･枯草等のかさ高物や軽量物 | 有り | 19.5km以下 | 貸与 | 1084.5 | ダンプトラック［オンロード・ディーゼル］ 4t積級 （タイヤ損耗費及び補修費（良好）を含む） | 0.26 | 時間 | - |  |  | - |  |  | 運転手（一般） | 0.0442 | 人 | - |  |  | - |  |  | - |  |  | -
運搬のみ | 木片･空き缶･枯草等のかさ高物や軽量物 | 有り | 23.0km以下 | 持込 | 1647.5 | ダンプトラック［オンロード・ディーゼル］ 4t積級 （タイヤ損耗費及び補修費（良好）を含む） | 0.29 | 時間 | - |  |  | - |  |  | 運転手（一般） | 0.0493 | 人 | - |  |  | - |  |  | - |  |  | -
運搬のみ | 木片･空き缶･枯草等のかさ高物や軽量物 | 有り | 23.0km以下 | 貸与 | 1209.6 | ダンプトラック［オンロード・ディーゼル］ 4t積級 （タイヤ損耗費及び補修費（良好）を含む） | 0.29 | 時間 | - |  |  | - |  |  | 運転手（一般） | 0.0493 | 人 | - |  |  | - |  |  | - |  |  | -
運搬のみ | 木片･空き缶･枯草等のかさ高物や軽量物 | 有り | 27.0km以下 | 持込 | 1817.9 | ダンプトラック［オンロード・ディーゼル］ 4t積級 （タイヤ損耗費及び補修費（良好）を含む） | 0.32 | 時間 | - |  |  | - |  |  | 運転手（一般） | 0.0544 | 人 | - |  |  | - |  |  | - |  |  | -
運搬のみ | 木片･空き缶･枯草等のかさ高物や軽量物 | 有り | 27.0km以下 | 貸与 | 1334.7 | ダンプトラック［オンロード・ディーゼル］ 4t積級 （タイヤ損耗費及び補修費（良好）を含む） | 0.32 | 時間 | - |  |  | - |  |  | 運転手（一般） | 0.0544 | 人 | - |  |  | - |  |  | - |  |  | -
運搬のみ | 木片･空き缶･枯草等のかさ高物や軽量物 | 有り | 32.0km以下 | 持込 | 1988.4 | ダンプトラック［オンロード・ディーゼル］ 4t積級 （タイヤ損耗費及び補修費（良好）を含む） | 0.35 | 時間 | - |  |  | - |  |  | 運転手（一般） | 0.0595 | 人 | - |  |  | - |  |  | - |  |  | -
運搬のみ | 木片･空き缶･枯草等のかさ高物や軽量物 | 有り | 32.0km以下 | 貸与 | 1459.9 | ダンプトラック［オンロード・ディーゼル］ 4t積級 （タイヤ損耗費及び補修費（良好）を含む） | 0.35 | 時間 | - |  |  | - |  |  | 運転手（一般） | 0.0595 | 人 | - |  |  | - |  |  | - |  |  | -
運搬のみ | 木片･空き缶･枯草等のかさ高物や軽量物 | 有り | 39.0km以下 | 持込 | 2158.8 | ダンプトラック［オンロード・ディーゼル］ 4t積級 （タイヤ損耗費及び補修費（良好）を含む） | 0.38 | 時間 | - |  |  | - |  |  | 運転手（一般） | 0.0646 | 人 | - |  |  | - |  |  | - |  |  | -
運搬のみ | 木片･空き缶･枯草等のかさ高物や軽量物 | 有り | 39.0km以下 | 貸与 | 1585 | ダンプトラック［オンロード・ディーゼル］ 4t積級 （タイヤ損耗費及び補修費（良好）を含む） | 0.38 | 時間 | - |  |  | - |  |  | 運転手（一般） | 0.0646 | 人 | - |  |  | - |  |  | - |  |  | -
運搬のみ | 木片･空き缶･枯草等のかさ高物や軽量物 | 有り | 53.0km以下 | 持込 | 2386 | ダンプトラック［オンロード・ディーゼル］ 4t積級 （タイヤ損耗費及び補修費（良好）を含む） | 0.42 | 時間 | - |  |  | - |  |  | 運転手（一般） | 0.0714 | 人 | - |  |  | - |  |  | - |  |  | -
運搬のみ | 木片･空き缶･枯草等のかさ高物や軽量物 | 有り | 53.0km以下 | 貸与 | 1751.8 | ダンプトラック［オンロード・ディーゼル］ 4t積級 （タイヤ損耗費及び補修費（良好）を含む） | 0.42 | 時間 | - |  |  | - |  |  | 運転手（一般） | 0.0714 | 人 | - |  |  | - |  |  | - |  |  | -
運搬のみ | 木片･空き缶･枯草等のかさ高物や軽量物 | 有り | 60.0km以下 | 持込 | 2613.3 | ダンプトラック［オンロード・ディーゼル］ 4t積級 （タイヤ損耗費及び補修費（良好）を含む） | 0.46 | 時間 | - |  |  | - |  |  | 運転手（一般） | 0.0782 | 人 | - |  |  | - |  |  | - |  |  | -
運搬のみ | 木片･空き缶･枯草等のかさ高物や軽量物 | 有り | 60.0km以下 | 貸与 | 1918.7 | ダンプトラック［オンロード・ディーゼル］ 4t積級 （タイヤ損耗費及び補修費（良好）を含む） | 0.46 | 時間 | - |  |  | - |  |  | 運転手（一般） | 0.0782 | 人 | - |  |  | - |  |  | - |  |  | -
運搬のみ | ｺﾝｸﾘｰﾄ塊等の重量物 | 無し | 0.5km以下 | 持込 | 1428.3 | ダンプトラック［オンロード・ディーゼル］ 2t積級 （タイヤ損耗費及び補修費（良好）を含む） | 0.29 | 時間 | - |  |  | - |  |  | 運転手（一般） | 0.0493 | 人 | - |  |  | - |  |  | - |  |  | -
運搬のみ | ｺﾝｸﾘｰﾄ塊等の重量物 | 無し | 0.5km以下 | 貸与 | 1138.3 | ダンプトラック［オンロード・ディーゼル］ 2t積級 （タイヤ損耗費及び補修費（良好）を含む） | 0.29 | 時間 | - |  |  | - |  |  | 運転手（一般） | 0.0493 | 人 | - |  |  | - |  |  | - |  |  | -
運搬のみ | ｺﾝｸﾘｰﾄ塊等の重量物 | 無し | 1.0km以下 | 持込 | 1576 | ダンプトラック［オンロード・ディーゼル］ 2t積級 （タイヤ損耗費及び補修費（良好）を含む） | 0.32 | 時間 | - |  |  | - |  |  | 運転手（一般） | 0.0544 | 人 | - |  |  | - |  |  | - |  |  | -
運搬のみ | ｺﾝｸﾘｰﾄ塊等の重量物 | 無し | 1.0km以下 | 貸与 | 1256 | ダンプトラック［オンロード・ディーゼル］ 2t積級 （タイヤ損耗費及び補修費（良好）を含む） | 0.32 | 時間 | - |  |  | - |  |  | 運転手（一般） | 0.0544 | 人 | - |  |  | - |  |  | - |  |  | -
運搬のみ | ｺﾝｸﾘｰﾄ塊等の重量物 | 無し | 2.0km以下 | 持込 | 1773 | ダンプトラック［オンロード・ディーゼル］ 2t積級 （タイヤ損耗費及び補修費（良好）を含む） | 0.36 | 時間 | - |  |  | - |  |  | 運転手（一般） | 0.0612 | 人 | - |  |  | - |  |  | - |  |  | -
運搬のみ | ｺﾝｸﾘｰﾄ塊等の重量物 | 無し | 2.0km以下 | 貸与 | 1413 | ダンプトラック［オンロード・ディーゼル］ 2t積級 （タイヤ損耗費及び補修費（良好）を含む） | 0.36 | 時間 | - |  |  | - |  |  | 運転手（一般） | 0.0612 | 人 | - |  |  | - |  |  | - |  |  | -
運搬のみ | ｺﾝｸﾘｰﾄ塊等の重量物 | 無し | 3.0km以下 | 持込 | 2117.8 | ダンプトラック［オンロード・ディーゼル］ 2t積級 （タイヤ損耗費及び補修費（良好）を含む） | 0.43 | 時間 | - |  |  | - |  |  | 運転手（一般） | 0.0731 | 人 | - |  |  | - |  |  | - |  |  | -
運搬のみ | ｺﾝｸﾘｰﾄ塊等の重量物 | 無し | 3.0km以下 | 貸与 | 1687.8 | ダンプトラック［オンロード・ディーゼル］ 2t積級 （タイヤ損耗費及び補修費（良好）を含む） | 0.43 | 時間 | - |  |  | - |  |  | 運転手（一般） | 0.0731 | 人 | - |  |  | - |  |  | - |  |  | -
運搬のみ | ｺﾝｸﾘｰﾄ塊等の重量物 | 無し | 4.0km以下 | 持込 | 2462.5 | ダンプトラック［オンロード・ディーゼル］ 2t積級 （タイヤ損耗費及び補修費（良好）を含む） | 0.5 | 時間 | - |  |  | - |  |  | 運転手（一般） | 0.085 | 人 | - |  |  | - |  |  | - |  |  | -
運搬のみ | ｺﾝｸﾘｰﾄ塊等の重量物 | 無し | 4.0km以下 | 貸与 | 1962.5 | ダンプトラック［オンロード・ディーゼル］ 2t積級 （タイヤ損耗費及び補修費（良好）を含む） | 0.5 | 時間 | - |  |  | - |  |  | 運転手（一般） | 0.085 | 人 | - |  |  | - |  |  | - |  |  | -
運搬のみ | ｺﾝｸﾘｰﾄ塊等の重量物 | 無し | 5.5km以下 | 持込 | 2807.3 | ダンプトラック［オンロード・ディーゼル］ 2t積級 （タイヤ損耗費及び補修費（良好）を含む） | 0.57 | 時間 | - |  |  | - |  |  | 運転手（一般） | 0.0969 | 人 | - |  |  | - |  |  | - |  |  | -
運搬のみ | ｺﾝｸﾘｰﾄ塊等の重量物 | 無し | 5.5km以下 | 貸与 | 2237.3 | ダンプトラック［オンロード・ディーゼル］ 2t積級 （タイヤ損耗費及び補修費（良好）を含む） | 0.57 | 時間 | - |  |  | - |  |  | 運転手（一般） | 0.0969 | 人 | - |  |  | - |  |  | - |  |  | -
運搬のみ | ｺﾝｸﾘｰﾄ塊等の重量物 | 無し | 7.0km以下 | 持込 | 3201.3 | ダンプトラック［オンロード・ディーゼル］ 2t積級 （タイヤ損耗費及び補修費（良好）を含む） | 0.65 | 時間 | - |  |  | - |  |  | 運転手（一般） | 0.1105 | 人 | - |  |  | - |  |  | - |  |  | -
運搬のみ | ｺﾝｸﾘｰﾄ塊等の重量物 | 無し | 7.0km以下 | 貸与 | 2551.3 | ダンプトラック［オンロード・ディーゼル］ 2t積級 （タイヤ損耗費及び補修費（良好）を含む） | 0.65 | 時間 | - |  |  | - |  |  | 運転手（一般） | 0.1105 | 人 | - |  |  | - |  |  | - |  |  | -
運搬のみ | ｺﾝｸﾘｰﾄ塊等の重量物 | 無し | 8.5km以下 | 持込 | 3693.8 | ダンプトラック［オンロード・ディーゼル］ 2t積級 （タイヤ損耗費及び補修費（良好）を含む） | 0.75 | 時間 | - |  |  | - |  |  | 運転手（一般） | 0.1275 | 人 | - |  |  | - |  |  | - |  |  | -
運搬のみ | ｺﾝｸﾘｰﾄ塊等の重量物 | 無し | 8.5km以下 | 貸与 | 2943.8 | ダンプトラック［オンロード・ディーゼル］ 2t積級 （タイヤ損耗費及び補修費（良好）を含む） | 0.75 | 時間 | - |  |  | - |  |  | 運転手（一般） | 0.1275 | 人 | - |  |  | - |  |  | - |  |  | -
運搬のみ | ｺﾝｸﾘｰﾄ塊等の重量物 | 無し | 10.0km以下 | 持込 | 4137 | ダンプトラック［オンロード・ディーゼル］ 2t積級 （タイヤ損耗費及び補修費（良好）を含む） | 0.84 | 時間 | - |  |  | - |  |  | 運転手（一般） | 0.1428 | 人 | - |  |  | - |  |  | - |  |  | -
運搬のみ | ｺﾝｸﾘｰﾄ塊等の重量物 | 無し | 10.0km以下 | 貸与 | 3297 | ダンプトラック［オンロード・ディーゼル］ 2t積級 （タイヤ損耗費及び補修費（良好）を含む） | 0.84 | 時間 | - |  |  | - |  |  | 運転手（一般） | 0.1428 | 人 | - |  |  | - |  |  | - |  |  | -
運搬のみ | ｺﾝｸﾘｰﾄ塊等の重量物 | 無し | 12.0km以下 | 持込 | 4629.5 | ダンプトラック［オンロード・ディーゼル］ 2t積級 （タイヤ損耗費及び補修費（良好）を含む） | 0.94 | 時間 | - |  |  | - |  |  | 運転手（一般） | 0.1598 | 人 | - |  |  | - |  |  | - |  |  | -
運搬のみ | ｺﾝｸﾘｰﾄ塊等の重量物 | 無し | 12.0km以下 | 貸与 | 3689.5 | ダンプトラック［オンロード・ディーゼル］ 2t積級 （タイヤ損耗費及び補修費（良好）を含む） | 0.94 | 時間 | - |  |  | - |  |  | 運転手（一般） | 0.1598 | 人 | - |  |  | - |  |  | - |  |  | -
運搬のみ | ｺﾝｸﾘｰﾄ塊等の重量物 | 無し | 14.0km以下 | 持込 | 5122 | ダンプトラック［オンロード・ディーゼル］ 2t積級 （タイヤ損耗費及び補修費（良好）を含む） | 1.04 | 時間 | - |  |  | - |  |  | 運転手（一般） | 0.1768 | 人 | - |  |  | - |  |  | - |  |  | -
運搬のみ | ｺﾝｸﾘｰﾄ塊等の重量物 | 無し | 14.0km以下 | 貸与 | 4082 | ダンプトラック［オンロード・ディーゼル］ 2t積級 （タイヤ損耗費及び補修費（良好）を含む） | 1.04 | 時間 | - |  |  | - |  |  | 運転手（一般） | 0.1768 | 人 | - |  |  | - |  |  | - |  |  | -
運搬のみ | ｺﾝｸﾘｰﾄ塊等の重量物 | 無し | 16.5km以下 | 持込 | 5663.8 | ダンプトラック［オンロード・ディーゼル］ 2t積級 （タイヤ損耗費及び補修費（良好）を含む） | 1.15 | 時間 | - |  |  | - |  |  | 運転手（一般） | 0.1955 | 人 | - |  |  | - |  |  | - |  |  | -
運搬のみ | ｺﾝｸﾘｰﾄ塊等の重量物 | 無し | 16.5km以下 | 貸与 | 4513.8 | ダンプトラック［オンロード・ディーゼル］ 2t積級 （タイヤ損耗費及び補修費（良好）を含む） | 1.15 | 時間 | - |  |  | - |  |  | 運転手（一般） | 0.1955 | 人 | - |  |  | - |  |  | - |  |  | -
運搬のみ | ｺﾝｸﾘｰﾄ塊等の重量物 | 無し | 19.5km以下 | 持込 | 6254.8 | ダンプトラック［オンロード・ディーゼル］ 2t積級 （タイヤ損耗費及び補修費（良好）を含む） | 1.27 | 時間 | - |  |  | - |  |  | 運転手（一般） | 0.2159 | 人 | - |  |  | - |  |  | - |  |  | -
運搬のみ | ｺﾝｸﾘｰﾄ塊等の重量物 | 無し | 19.5km以下 | 貸与 | 4984.8 | ダンプトラック［オンロード・ディーゼル］ 2t積級 （タイヤ損耗費及び補修費（良好）を含む） | 1.27 | 時間 | - |  |  | - |  |  | 運転手（一般） | 0.2159 | 人 | - |  |  | - |  |  | - |  |  | -
運搬のみ | ｺﾝｸﾘｰﾄ塊等の重量物 | 無し | 23.0km以下 | 持込 | 6895 | ダンプトラック［オンロード・ディーゼル］ 2t積級 （タイヤ損耗費及び補修費（良好）を含む） | 1.4 | 時間 | - |  |  | - |  |  | 運転手（一般） | 0.238 | 人 | - |  |  | - |  |  | - |  |  | -
運搬のみ | ｺﾝｸﾘｰﾄ塊等の重量物 | 無し | 23.0km以下 | 貸与 | 5495 | ダンプトラック［オンロード・ディーゼル］ 2t積級 （タイヤ損耗費及び補修費（良好）を含む） | 1.4 | 時間 | - |  |  | - |  |  | 運転手（一般） | 0.238 | 人 | - |  |  | - |  |  | - |  |  | -
運搬のみ | ｺﾝｸﾘｰﾄ塊等の重量物 | 無し | 27.5km以下 | 持込 | 7535.3 | ダンプトラック［オンロード・ディーゼル］ 2t積級 （タイヤ損耗費及び補修費（良好）を含む） | 1.53 | 時間 | - |  |  | - |  |  | 運転手（一般） | 0.2601 | 人 | - |  |  | - |  |  | - |  |  | -
運搬のみ | ｺﾝｸﾘｰﾄ塊等の重量物 | 無し | 27.5km以下 | 貸与 | 6005.3 | ダンプトラック［オンロード・ディーゼル］ 2t積級 （タイヤ損耗費及び補修費（良好）を含む） | 1.53 | 時間 | - |  |  | - |  |  | 運転手（一般） | 0.2601 | 人 | - |  |  | - |  |  | - |  |  | -
運搬のみ | ｺﾝｸﾘｰﾄ塊等の重量物 | 無し | 34.5km以下 | 持込 | 8274 | ダンプトラック［オンロード・ディーゼル］ 2t積級 （タイヤ損耗費及び補修費（良好）を含む） | 1.68 | 時間 | - |  |  | - |  |  | 運転手（一般） | 0.2856 | 人 | - |  |  | - |  |  | - |  |  | -
運搬のみ | ｺﾝｸﾘｰﾄ塊等の重量物 | 無し | 34.5km以下 | 貸与 | 6594 | ダンプトラック［オンロード・ディーゼル］ 2t積級 （タイヤ損耗費及び補修費（良好）を含む） | 1.68 | 時間 | - |  |  | - |  |  | 運転手（一般） | 0.2856 | 人 | - |  |  | - |  |  | - |  |  | -
運搬のみ | ｺﾝｸﾘｰﾄ塊等の重量物 | 無し | 46.0km以下 | 持込 | 9111.3 | ダンプトラック［オンロード・ディーゼル］ 2t積級 （タイヤ損耗費及び補修費（良好）を含む） | 1.85 | 時間 | - |  |  | - |  |  | 運転手（一般） | 0.3145 | 人 | - |  |  | - |  |  | - |  |  | -
運搬のみ | ｺﾝｸﾘｰﾄ塊等の重量物 | 無し | 46.0km以下 | 貸与 | 7261.3 | ダンプトラック［オンロード・ディーゼル］ 2t積級 （タイヤ損耗費及び補修費（良好）を含む） | 1.85 | 時間 | - |  |  | - |  |  | 運転手（一般） | 0.3145 | 人 | - |  |  | - |  |  | - |  |  | -
運搬のみ | ｺﾝｸﾘｰﾄ塊等の重量物 | 無し | 60.0km以下 | 持込 | 9603.8 | ダンプトラック［オンロード・ディーゼル］ 2t積級 （タイヤ損耗費及び補修費（良好）を含む） | 1.95 | 時間 | - |  |  | - |  |  | 運転手（一般） | 0.3315 | 人 | - |  |  | - |  |  | - |  |  | -
運搬のみ | ｺﾝｸﾘｰﾄ塊等の重量物 | 無し | 60.0km以下 | 貸与 | 7653.8 | ダンプトラック［オンロード・ディーゼル］ 2t積級 （タイヤ損耗費及び補修費（良好）を含む） | 1.95 | 時間 | - |  |  | - |  |  | 運転手（一般） | 0.3315 | 人 | - |  |  | - |  |  | - |  |  | -
運搬のみ | ｺﾝｸﾘｰﾄ塊等の重量物 | 有り | 0.5km以下 | 持込 | 1428.3 | ダンプトラック［オンロード・ディーゼル］ 2t積級 （タイヤ損耗費及び補修費（良好）を含む） | 0.29 | 時間 | - |  |  | - |  |  | 運転手（一般） | 0.0493 | 人 | - |  |  | - |  |  | - |  |  | -
運搬のみ | ｺﾝｸﾘｰﾄ塊等の重量物 | 有り | 0.5km以下 | 貸与 | 1138.3 | ダンプトラック［オンロード・ディーゼル］ 2t積級 （タイヤ損耗費及び補修費（良好）を含む） | 0.29 | 時間 | - |  |  | - |  |  | 運転手（一般） | 0.0493 | 人 | - |  |  | - |  |  | - |  |  | -
運搬のみ | ｺﾝｸﾘｰﾄ塊等の重量物 | 有り | 1.0km以下 | 持込 | 1576 | ダンプトラック［オンロード・ディーゼル］ 2t積級 （タイヤ損耗費及び補修費（良好）を含む） | 0.32 | 時間 | - |  |  | - |  |  | 運転手（一般） | 0.0544 | 人 | - |  |  | - |  |  | - |  |  | -
運搬のみ | ｺﾝｸﾘｰﾄ塊等の重量物 | 有り | 1.0km以下 | 貸与 | 1256 | ダンプトラック［オンロード・ディーゼル］ 2t積級 （タイヤ損耗費及び補修費（良好）を含む） | 0.32 | 時間 | - |  |  | - |  |  | 運転手（一般） | 0.0544 | 人 | - |  |  | - |  |  | - |  |  | -
運搬のみ | ｺﾝｸﾘｰﾄ塊等の重量物 | 有り | 2.0km以下 | 持込 | 1773 | ダンプトラック［オンロード・ディーゼル］ 2t積級 （タイヤ損耗費及び補修費（良好）を含む） | 0.36 | 時間 | - |  |  | - |  |  | 運転手（一般） | 0.0612 | 人 | - |  |  | - |  |  | - |  |  | -
運搬のみ | ｺﾝｸﾘｰﾄ塊等の重量物 | 有り | 2.0km以下 | 貸与 | 1413 | ダンプトラック［オンロード・ディーゼル］ 2t積級 （タイヤ損耗費及び補修費（良好）を含む） | 0.36 | 時間 | - |  |  | - |  |  | 運転手（一般） | 0.0612 | 人 | - |  |  | - |  |  | - |  |  | -
運搬のみ | ｺﾝｸﾘｰﾄ塊等の重量物 | 有り | 3.0km以下 | 持込 | 2117.8 | ダンプトラック［オンロード・ディーゼル］ 2t積級 （タイヤ損耗費及び補修費（良好）を含む） | 0.43 | 時間 | - |  |  | - |  |  | 運転手（一般） | 0.0731 | 人 | - |  |  | - |  |  | - |  |  | -
運搬のみ | ｺﾝｸﾘｰﾄ塊等の重量物 | 有り | 3.0km以下 | 貸与 | 1687.8 | ダンプトラック［オンロード・ディーゼル］ 2t積級 （タイヤ損耗費及び補修費（良好）を含む） | 0.43 | 時間 | - |  |  | - |  |  | 運転手（一般） | 0.0731 | 人 | - |  |  | - |  |  | - |  |  | -
運搬のみ | ｺﾝｸﾘｰﾄ塊等の重量物 | 有り | 4.0km以下 | 持込 | 2462.5 | ダンプトラック［オンロード・ディーゼル］ 2t積級 （タイヤ損耗費及び補修費（良好）を含む） | 0.5 | 時間 | - |  |  | - |  |  | 運転手（一般） | 0.085 | 人 | - |  |  | - |  |  | - |  |  | -
運搬のみ | ｺﾝｸﾘｰﾄ塊等の重量物 | 有り | 4.0km以下 | 貸与 | 1962.5 | ダンプトラック［オンロード・ディーゼル］ 2t積級 （タイヤ損耗費及び補修費（良好）を含む） | 0.5 | 時間 | - |  |  | - |  |  | 運転手（一般） | 0.085 | 人 | - |  |  | - |  |  | - |  |  | -
運搬のみ | ｺﾝｸﾘｰﾄ塊等の重量物 | 有り | 5.0km以下 | 持込 | 2807.3 | ダンプトラック［オンロード・ディーゼル］ 2t積級 （タイヤ損耗費及び補修費（良好）を含む） | 0.57 | 時間 | - |  |  | - |  |  | 運転手（一般） | 0.0969 | 人 | - |  |  | - |  |  | - |  |  | -
運搬のみ | ｺﾝｸﾘｰﾄ塊等の重量物 | 有り | 5.0km以下 | 貸与 | 2237.3 | ダンプトラック［オンロード・ディーゼル］ 2t積級 （タイヤ損耗費及び補修費（良好）を含む） | 0.57 | 時間 | - |  |  | - |  |  | 運転手（一般） | 0.0969 | 人 | - |  |  | - |  |  | - |  |  | -
運搬のみ | ｺﾝｸﾘｰﾄ塊等の重量物 | 有り | 6.5km以下 | 持込 | 3201.3 | ダンプトラック［オンロード・ディーゼル］ 2t積級 （タイヤ損耗費及び補修費（良好）を含む） | 0.65 | 時間 | - |  |  | - |  |  | 運転手（一般） | 0.1105 | 人 | - |  |  | - |  |  | - |  |  | -
運搬のみ | ｺﾝｸﾘｰﾄ塊等の重量物 | 有り | 6.5km以下 | 貸与 | 2551.3 | ダンプトラック［オンロード・ディーゼル］ 2t積級 （タイヤ損耗費及び補修費（良好）を含む） | 0.65 | 時間 | - |  |  | - |  |  | 運転手（一般） | 0.1105 | 人 | - |  |  | - |  |  | - |  |  | -
運搬のみ | ｺﾝｸﾘｰﾄ塊等の重量物 | 有り | 8.0km以下 | 持込 | 3693.8 | ダンプトラック［オンロード・ディーゼル］ 2t積級 （タイヤ損耗費及び補修費（良好）を含む） | 0.75 | 時間 | - |  |  | - |  |  | 運転手（一般） | 0.1275 | 人 | - |  |  | - |  |  | - |  |  | -
運搬のみ | ｺﾝｸﾘｰﾄ塊等の重量物 | 有り | 8.0km以下 | 貸与 | 2943.8 | ダンプトラック［オンロード・ディーゼル］ 2t積級 （タイヤ損耗費及び補修費（良好）を含む） | 0.75 | 時間 | - |  |  | - |  |  | 運転手（一般） | 0.1275 | 人 | - |  |  | - |  |  | - |  |  | -
運搬のみ | ｺﾝｸﾘｰﾄ塊等の重量物 | 有り | 9.5km以下 | 持込 | 4137 | ダンプトラック［オンロード・ディーゼル］ 2t積級 （タイヤ損耗費及び補修費（良好）を含む） | 0.84 | 時間 | - |  |  | - |  |  | 運転手（一般） | 0.1428 | 人 | - |  |  | - |  |  | - |  |  | -
運搬のみ | ｺﾝｸﾘｰﾄ塊等の重量物 | 有り | 9.5km以下 | 貸与 | 3297 | ダンプトラック［オンロード・ディーゼル］ 2t積級 （タイヤ損耗費及び補修費（良好）を含む） | 0.84 | 時間 | - |  |  | - |  |  | 運転手（一般） | 0.1428 | 人 | - |  |  | - |  |  | - |  |  | -
運搬のみ | ｺﾝｸﾘｰﾄ塊等の重量物 | 有り | 11.0km以下 | 持込 | 4629.5 | ダンプトラック［オンロード・ディーゼル］ 2t積級 （タイヤ損耗費及び補修費（良好）を含む） | 0.94 | 時間 | - |  |  | - |  |  | 運転手（一般） | 0.1598 | 人 | - |  |  | - |  |  | - |  |  | -
運搬のみ | ｺﾝｸﾘｰﾄ塊等の重量物 | 有り | 11.0km以下 | 貸与 | 3689.5 | ダンプトラック［オンロード・ディーゼル］ 2t積級 （タイヤ損耗費及び補修費（良好）を含む） | 0.94 | 時間 | - |  |  | - |  |  | 運転手（一般） | 0.1598 | 人 | - |  |  | - |  |  | - |  |  | -
運搬のみ | ｺﾝｸﾘｰﾄ塊等の重量物 | 有り | 13.0km以下 | 持込 | 5122 | ダンプトラック［オンロード・ディーゼル］ 2t積級 （タイヤ損耗費及び補修費（良好）を含む） | 1.04 | 時間 | - |  |  | - |  |  | 運転手（一般） | 0.1768 | 人 | - |  |  | - |  |  | - |  |  | -
運搬のみ | ｺﾝｸﾘｰﾄ塊等の重量物 | 有り | 13.0km以下 | 貸与 | 4082 | ダンプトラック［オンロード・ディーゼル］ 2t積級 （タイヤ損耗費及び補修費（良好）を含む） | 1.04 | 時間 | - |  |  | - |  |  | 運転手（一般） | 0.1768 | 人 | - |  |  | - |  |  | - |  |  | -
運搬のみ | ｺﾝｸﾘｰﾄ塊等の重量物 | 有り | 15.0km以下 | 持込 | 5663.8 | ダンプトラック［オンロード・ディーゼル］ 2t積級 （タイヤ損耗費及び補修費（良好）を含む） | 1.15 | 時間 | - |  |  | - |  |  | 運転手（一般） | 0.1955 | 人 | - |  |  | - |  |  | - |  |  | -
運搬のみ | ｺﾝｸﾘｰﾄ塊等の重量物 | 有り | 15.0km以下 | 貸与 | 4513.8 | ダンプトラック［オンロード・ディーゼル］ 2t積級 （タイヤ損耗費及び補修費（良好）を含む） | 1.15 | 時間 | - |  |  | - |  |  | 運転手（一般） | 0.1955 | 人 | - |  |  | - |  |  | - |  |  | -
運搬のみ | ｺﾝｸﾘｰﾄ塊等の重量物 | 有り | 17.5km以下 | 持込 | 6254.8 | ダンプトラック［オンロード・ディーゼル］ 2t積級 （タイヤ損耗費及び補修費（良好）を含む） | 1.27 | 時間 | - |  |  | - |  |  | 運転手（一般） | 0.2159 | 人 | - |  |  | - |  |  | - |  |  | -
運搬のみ | ｺﾝｸﾘｰﾄ塊等の重量物 | 有り | 17.5km以下 | 貸与 | 4984.8 | ダンプトラック［オンロード・ディーゼル］ 2t積級 （タイヤ損耗費及び補修費（良好）を含む） | 1.27 | 時間 | - |  |  | - |  |  | 運転手（一般） | 0.2159 | 人 | - |  |  | - |  |  | - |  |  | -
運搬のみ | ｺﾝｸﾘｰﾄ塊等の重量物 | 有り | 20.0km以下 | 持込 | 6895 | ダンプトラック［オンロード・ディーゼル］ 2t積級 （タイヤ損耗費及び補修費（良好）を含む） | 1.4 | 時間 | - |  |  | - |  |  | 運転手（一般） | 0.238 | 人 | - |  |  | - |  |  | - |  |  | -
運搬のみ | ｺﾝｸﾘｰﾄ塊等の重量物 | 有り | 20.0km以下 | 貸与 | 5495 | ダンプトラック［オンロード・ディーゼル］ 2t積級 （タイヤ損耗費及び補修費（良好）を含む） | 1.4 | 時間 | - |  |  | - |  |  | 運転手（一般） | 0.238 | 人 | - |  |  | - |  |  | - |  |  | -
運搬のみ | ｺﾝｸﾘｰﾄ塊等の重量物 | 有り | 23.0km以下 | 持込 | 7535.3 | ダンプトラック［オンロード・ディーゼル］ 2t積級 （タイヤ損耗費及び補修費（良好）を含む） | 1.53 | 時間 | - |  |  | - |  |  | 運転手（一般） | 0.2601 | 人 | - |  |  | - |  |  | - |  |  | -
運搬のみ | ｺﾝｸﾘｰﾄ塊等の重量物 | 有り | 23.0km以下 | 貸与 | 6005.3 | ダンプトラック［オンロード・ディーゼル］ 2t積級 （タイヤ損耗費及び補修費（良好）を含む） | 1.53 | 時間 | - |  |  | - |  |  | 運転手（一般） | 0.2601 | 人 | - |  |  | - |  |  | - |  |  | -
運搬のみ | ｺﾝｸﾘｰﾄ塊等の重量物 | 有り | 27.0km以下 | 持込 | 8274 | ダンプトラック［オンロード・ディーゼル］ 2t積級 （タイヤ損耗費及び補修費（良好）を含む） | 1.68 | 時間 | - |  |  | - |  |  | 運転手（一般） | 0.2856 | 人 | - |  |  | - |  |  | - |  |  | -
運搬のみ | ｺﾝｸﾘｰﾄ塊等の重量物 | 有り | 27.0km以下 | 貸与 | 6594 | ダンプトラック［オンロード・ディーゼル］ 2t積級 （タイヤ損耗費及び補修費（良好）を含む） | 1.68 | 時間 | - |  |  | - |  |  | 運転手（一般） | 0.2856 | 人 | - |  |  | - |  |  | - |  |  | -
運搬のみ | ｺﾝｸﾘｰﾄ塊等の重量物 | 有り | 32.0km以下 | 持込 | 9111.3 | ダンプトラック［オンロード・ディーゼル］ 2t積級 （タイヤ損耗費及び補修費（良好）を含む） | 1.85 | 時間 | - |  |  | - |  |  | 運転手（一般） | 0.3145 | 人 | - |  |  | - |  |  | - |  |  | -
運搬のみ | ｺﾝｸﾘｰﾄ塊等の重量物 | 有り | 32.0km以下 | 貸与 | 7261.3 | ダンプトラック［オンロード・ディーゼル］ 2t積級 （タイヤ損耗費及び補修費（良好）を含む） | 1.85 | 時間 | - |  |  | - |  |  | 運転手（一般） | 0.3145 | 人 | - |  |  | - |  |  | - |  |  | -
運搬のみ | ｺﾝｸﾘｰﾄ塊等の重量物 | 有り | 39.0km以下 | 持込 | 10047 | ダンプトラック［オンロード・ディーゼル］ 2t積級 （タイヤ損耗費及び補修費（良好）を含む） | 2.04 | 時間 | - |  |  | - |  |  | 運転手（一般） | 0.3468 | 人 | - |  |  | - |  |  | - |  |  | -
運搬のみ | ｺﾝｸﾘｰﾄ塊等の重量物 | 有り | 39.0km以下 | 貸与 | 8007 | ダンプトラック［オンロード・ディーゼル］ 2t積級 （タイヤ損耗費及び補修費（良好）を含む） | 2.04 | 時間 | - |  |  | - |  |  | 運転手（一般） | 0.3468 | 人 | - |  |  | - |  |  | - |  |  | -
運搬のみ | ｺﾝｸﾘｰﾄ塊等の重量物 | 有り | 53.0km以下 | 持込 | 11032 | ダンプトラック［オンロード・ディーゼル］ 2t積級 （タイヤ損耗費及び補修費（良好）を含む） | 2.24 | 時間 | - |  |  | - |  |  | 運転手（一般） | 0.3808 | 人 | - |  |  | - |  |  | - |  |  | -
運搬のみ | ｺﾝｸﾘｰﾄ塊等の重量物 | 有り | 53.0km以下 | 貸与 | 8792 | ダンプトラック［オンロード・ディーゼル］ 2t積級 （タイヤ損耗費及び補修費（良好）を含む） | 2.24 | 時間 | - |  |  | - |  |  | 運転手（一般） | 0.3808 | 人 | - |  |  | - |  |  | - |  |  | -
運搬のみ | ｺﾝｸﾘｰﾄ塊等の重量物 | 有り | 60.0km以下 | 持込 | 12165 | ダンプトラック［オンロード・ディーゼル］ 2t積級 （タイヤ損耗費及び補修費（良好）を含む） | 2.47 | 時間 | - |  |  | - |  |  | 運転手（一般） | 0.4199 | 人 | - |  |  | - |  |  | - |  |  | -
運搬のみ | ｺﾝｸﾘｰﾄ塊等の重量物 | 有り | 60.0km以下 | 貸与 | 9694.8 | ダンプトラック［オンロード・ディーゼル］ 2t積級 （タイヤ損耗費及び補修費（良好）を含む） | 2.47 | 時間 | - |  |  | - |  |  | 運転手（一般） | 0.4199 | 人 | - |  |  | - |  |  | - |  |  | -

## 181
No.181【 堆積塵芥収集（人力処理） 】
＜ 積算単位：ｍ３ ＞
条件区分 |  |  |  |  | 標準単価 | 代表機械規格・代表労務規格・参考数量（積算単位当り） | [16 empty] | 備考
作業区分 | 塵芥の種類 | DID区間の有無 | 運搬距離 | ﾀﾞﾝﾌﾟﾄﾗｯｸ持込・貸与 |  | K （ *印：賃料） |  |  |  |  | R
[6 empty] | K1 |  |  | K2 | K3 | R1 |  |  | R2 |  |  | R3 |  |  | R4
収集･集積･積込みのみ | - | - | - | - | 6999.9 | - |  |  | - | - | 普通作業員 | 0.25 | 人 | 土木一般世話役 | 0.045 | 人 | 軽作業員 | 0.029 | 人 | - |  |  | -
収集･集積･積込み･運搬 | 木片･空き缶･枯草等のかさ高物や軽量物 | 無し | 0.5km以下 | 持込 | 7393.9 | ダンプトラック［オンロード・ディーゼル］ 2t積級 （タイヤ損耗費及び補修費（良好）を含む） | 0.08 | 時間 | - | - | 普通作業員 | 0.25 | 人 | 土木一般世話役 | 0.045 | 人 | 軽作業員 | 0.029 | 人 | 運転手（一般） | 0.0136 | 人 | -
収集･集積･積込み･運搬 | 木片･空き缶･枯草等のかさ高物や軽量物 | 無し | 0.5km以下 | 貸与 | 7313.9 | ダンプトラック［オンロード・ディーゼル］ 2t積級 （タイヤ損耗費及び補修費（良好）を含む） | 0.08 | 時間 | - | - | 普通作業員 | 0.25 | 人 | 土木一般世話役 | 0.045 | 人 | 軽作業員 | 0.029 | 人 | 運転手（一般） | 0.0136 | 人 | -
収集･集積･積込み･運搬 | 木片･空き缶･枯草等のかさ高物や軽量物 | 無し | 1.0km以下 | 持込 | 7443.2 | ダンプトラック［オンロード・ディーゼル］ 2t積級 （タイヤ損耗費及び補修費（良好）を含む） | 0.09 | 時間 | - | - | 普通作業員 | 0.25 | 人 | 土木一般世話役 | 0.045 | 人 | 軽作業員 | 0.029 | 人 | 運転手（一般） | 0.0153 | 人 | -
収集･集積･積込み･運搬 | 木片･空き缶･枯草等のかさ高物や軽量物 | 無し | 1.0km以下 | 貸与 | 7353.2 | ダンプトラック［オンロード・ディーゼル］ 2t積級 （タイヤ損耗費及び補修費（良好）を含む） | 0.09 | 時間 | - | - | 普通作業員 | 0.25 | 人 | 土木一般世話役 | 0.045 | 人 | 軽作業員 | 0.029 | 人 | 運転手（一般） | 0.0153 | 人 | -
収集･集積･積込み･運搬 | 木片･空き缶･枯草等のかさ高物や軽量物 | 無し | 2.0km以下 | 持込 | 7492.4 | ダンプトラック［オンロード・ディーゼル］ 2t積級 （タイヤ損耗費及び補修費（良好）を含む） | 0.1 | 時間 | - | - | 普通作業員 | 0.25 | 人 | 土木一般世話役 | 0.045 | 人 | 軽作業員 | 0.029 | 人 | 運転手（一般） | 0.017 | 人 | -
収集･集積･積込み･運搬 | 木片･空き缶･枯草等のかさ高物や軽量物 | 無し | 2.0km以下 | 貸与 | 7392.4 | ダンプトラック［オンロード・ディーゼル］ 2t積級 （タイヤ損耗費及び補修費（良好）を含む） | 0.1 | 時間 | - | - | 普通作業員 | 0.25 | 人 | 土木一般世話役 | 0.045 | 人 | 軽作業員 | 0.029 | 人 | 運転手（一般） | 0.017 | 人 | -
収集･集積･積込み･運搬 | 木片･空き缶･枯草等のかさ高物や軽量物 | 無し | 3.0km以下 | 持込 | 7590.9 | ダンプトラック［オンロード・ディーゼル］ 2t積級 （タイヤ損耗費及び補修費（良好）を含む） | 0.12 | 時間 | - | - | 普通作業員 | 0.25 | 人 | 土木一般世話役 | 0.045 | 人 | 軽作業員 | 0.029 | 人 | 運転手（一般） | 0.0204 | 人 | -
収集･集積･積込み･運搬 | 木片･空き缶･枯草等のかさ高物や軽量物 | 無し | 3.0km以下 | 貸与 | 7470.9 | ダンプトラック［オンロード・ディーゼル］ 2t積級 （タイヤ損耗費及び補修費（良好）を含む） | 0.12 | 時間 | - | - | 普通作業員 | 0.25 | 人 | 土木一般世話役 | 0.045 | 人 | 軽作業員 | 0.029 | 人 | 運転手（一般） | 0.0204 | 人 | -
収集･集積･積込み･運搬 | 木片･空き缶･枯草等のかさ高物や軽量物 | 無し | 4.0km以下 | 持込 | 7689.4 | ダンプトラック［オンロード・ディーゼル］ 2t積級 （タイヤ損耗費及び補修費（良好）を含む） | 0.14 | 時間 | - | - | 普通作業員 | 0.25 | 人 | 土木一般世話役 | 0.045 | 人 | 運転手（一般） | 0.0238 | 人 | 軽作業員 | 0.029 | 人 | -
収集･集積･積込み･運搬 | 木片･空き缶･枯草等のかさ高物や軽量物 | 無し | 4.0km以下 | 貸与 | 7549.4 | ダンプトラック［オンロード・ディーゼル］ 2t積級 （タイヤ損耗費及び補修費（良好）を含む） | 0.14 | 時間 | - | - | 普通作業員 | 0.25 | 人 | 土木一般世話役 | 0.045 | 人 | 運転手（一般） | 0.0238 | 人 | 軽作業員 | 0.029 | 人 | -
収集･集積･積込み･運搬 | 木片･空き缶･枯草等のかさ高物や軽量物 | 無し | 5.0km以下 | 持込 | 7787.9 | ダンプトラック［オンロード・ディーゼル］ 2t積級 （タイヤ損耗費及び補修費（良好）を含む） | 0.16 | 時間 | - | - | 普通作業員 | 0.25 | 人 | 土木一般世話役 | 0.045 | 人 | 運転手（一般） | 0.0272 | 人 | 軽作業員 | 0.029 | 人 | -
収集･集積･積込み･運搬 | 木片･空き缶･枯草等のかさ高物や軽量物 | 無し | 5.0km以下 | 貸与 | 7627.9 | ダンプトラック［オンロード・ディーゼル］ 2t積級 （タイヤ損耗費及び補修費（良好）を含む） | 0.16 | 時間 | - | - | 普通作業員 | 0.25 | 人 | 土木一般世話役 | 0.045 | 人 | 運転手（一般） | 0.0272 | 人 | 軽作業員 | 0.029 | 人 | -
収集･集積･積込み･運搬 | 木片･空き缶･枯草等のかさ高物や軽量物 | 無し | 6.5km以下 | 持込 | 7886.4 | ダンプトラック［オンロード・ディーゼル］ 2t積級 （タイヤ損耗費及び補修費（良好）を含む） | 0.18 | 時間 | - | - | 普通作業員 | 0.25 | 人 | 土木一般世話役 | 0.045 | 人 | 運転手（一般） | 0.0306 | 人 | 軽作業員 | 0.029 | 人 | -
収集･集積･積込み･運搬 | 木片･空き缶･枯草等のかさ高物や軽量物 | 無し | 6.5km以下 | 貸与 | 7706.4 | ダンプトラック［オンロード・ディーゼル］ 2t積級 （タイヤ損耗費及び補修費（良好）を含む） | 0.18 | 時間 | - | - | 普通作業員 | 0.25 | 人 | 土木一般世話役 | 0.045 | 人 | 運転手（一般） | 0.0306 | 人 | 軽作業員 | 0.029 | 人 | -
収集･集積･積込み･運搬 | 木片･空き缶･枯草等のかさ高物や軽量物 | 無し | 8.0km以下 | 持込 | 7984.9 | ダンプトラック［オンロード・ディーゼル］ 2t積級 （タイヤ損耗費及び補修費（良好）を含む） | 0.2 | 時間 | - | - | 普通作業員 | 0.25 | 人 | 土木一般世話役 | 0.045 | 人 | 運転手（一般） | 0.034 | 人 | 軽作業員 | 0.029 | 人 | -
収集･集積･積込み･運搬 | 木片･空き缶･枯草等のかさ高物や軽量物 | 無し | 8.0km以下 | 貸与 | 7784.9 | ダンプトラック［オンロード・ディーゼル］ 2t積級 （タイヤ損耗費及び補修費（良好）を含む） | 0.2 | 時間 | - | - | 普通作業員 | 0.25 | 人 | 土木一般世話役 | 0.045 | 人 | 運転手（一般） | 0.034 | 人 | 軽作業員 | 0.029 | 人 | -
収集･集積･積込み･運搬 | 木片･空き缶･枯草等のかさ高物や軽量物 | 無し | 9.5km以下 | 持込 | 8132.7 | ダンプトラック［オンロード・ディーゼル］ 2t積級 （タイヤ損耗費及び補修費（良好）を含む） | 0.23 | 時間 | - | - | 普通作業員 | 0.25 | 人 | 土木一般世話役 | 0.045 | 人 | 運転手（一般） | 0.0391 | 人 | 軽作業員 | 0.029 | 人 | -
収集･集積･積込み･運搬 | 木片･空き缶･枯草等のかさ高物や軽量物 | 無し | 9.5km以下 | 貸与 | 7902.7 | ダンプトラック［オンロード・ディーゼル］ 2t積級 （タイヤ損耗費及び補修費（良好）を含む） | 0.23 | 時間 | - | - | 普通作業員 | 0.25 | 人 | 土木一般世話役 | 0.045 | 人 | 運転手（一般） | 0.0391 | 人 | 軽作業員 | 0.029 | 人 | -
収集･集積･積込み･運搬 | 木片･空き缶･枯草等のかさ高物や軽量物 | 無し | 11.5km以下 | 持込 | 8231.2 | ダンプトラック［オンロード・ディーゼル］ 2t積級 （タイヤ損耗費及び補修費（良好）を含む） | 0.25 | 時間 | - | - | 普通作業員 | 0.25 | 人 | 土木一般世話役 | 0.045 | 人 | 運転手（一般） | 0.0425 | 人 | 軽作業員 | 0.029 | 人 | -
収集･集積･積込み･運搬 | 木片･空き缶･枯草等のかさ高物や軽量物 | 無し | 11.5km以下 | 貸与 | 7981.2 | ダンプトラック［オンロード・ディーゼル］ 2t積級 （タイヤ損耗費及び補修費（良好）を含む） | 0.25 | 時間 | - | - | 普通作業員 | 0.25 | 人 | 土木一般世話役 | 0.045 | 人 | 運転手（一般） | 0.0425 | 人 | 軽作業員 | 0.029 | 人 | -
収集･集積･積込み･運搬 | 木片･空き缶･枯草等のかさ高物や軽量物 | 無し | 13.5km以下 | 持込 | 8378.9 | ダンプトラック［オンロード・ディーゼル］ 2t積級 （タイヤ損耗費及び補修費（良好）を含む） | 0.28 | 時間 | - | - | 普通作業員 | 0.25 | 人 | 土木一般世話役 | 0.045 | 人 | 運転手（一般） | 0.0476 | 人 | 軽作業員 | 0.029 | 人 | -
収集･集積･積込み･運搬 | 木片･空き缶･枯草等のかさ高物や軽量物 | 無し | 13.5km以下 | 貸与 | 8098.9 | ダンプトラック［オンロード・ディーゼル］ 2t積級 （タイヤ損耗費及び補修費（良好）を含む） | 0.28 | 時間 | - | - | 普通作業員 | 0.25 | 人 | 土木一般世話役 | 0.045 | 人 | 運転手（一般） | 0.0476 | 人 | 軽作業員 | 0.029 | 人 | -
収集･集積･積込み･運搬 | 木片･空き缶･枯草等のかさ高物や軽量物 | 無し | 16.0km以下 | 持込 | 8526.7 | ダンプトラック［オンロード・ディーゼル］ 2t積級 （タイヤ損耗費及び補修費（良好）を含む） | 0.31 | 時間 | - | - | 普通作業員 | 0.25 | 人 | 土木一般世話役 | 0.045 | 人 | 運転手（一般） | 0.0527 | 人 | 軽作業員 | 0.029 | 人 | -
収集･集積･積込み･運搬 | 木片･空き缶･枯草等のかさ高物や軽量物 | 無し | 16.0km以下 | 貸与 | 8216.7 | ダンプトラック［オンロード・ディーゼル］ 2t積級 （タイヤ損耗費及び補修費（良好）を含む） | 0.31 | 時間 | - | - | 普通作業員 | 0.25 | 人 | 土木一般世話役 | 0.045 | 人 | 運転手（一般） | 0.0527 | 人 | 軽作業員 | 0.029 | 人 | -
収集･集積･積込み･運搬 | 木片･空き缶･枯草等のかさ高物や軽量物 | 無し | 19.0km以下 | 持込 | 8723.7 | ダンプトラック［オンロード・ディーゼル］ 2t積級 （タイヤ損耗費及び補修費（良好）を含む） | 0.35 | 時間 | - | - | 普通作業員 | 0.25 | 人 | 運転手（一般） | 0.0595 | 人 | 土木一般世話役 | 0.045 | 人 | 軽作業員 | 0.029 | 人 | -
収集･集積･積込み･運搬 | 木片･空き缶･枯草等のかさ高物や軽量物 | 無し | 19.0km以下 | 貸与 | 8373.7 | ダンプトラック［オンロード・ディーゼル］ 2t積級 （タイヤ損耗費及び補修費（良好）を含む） | 0.35 | 時間 | - | - | 普通作業員 | 0.25 | 人 | 運転手（一般） | 0.0595 | 人 | 土木一般世話役 | 0.045 | 人 | 軽作業員 | 0.029 | 人 | -
収集･集積･積込み･運搬 | 木片･空き缶･枯草等のかさ高物や軽量物 | 無し | 22.5km以下 | 持込 | 8871.4 | ダンプトラック［オンロード・ディーゼル］ 2t積級 （タイヤ損耗費及び補修費（良好）を含む） | 0.38 | 時間 | - | - | 普通作業員 | 0.25 | 人 | 運転手（一般） | 0.0646 | 人 | 土木一般世話役 | 0.045 | 人 | 軽作業員 | 0.029 | 人 | -
収集･集積･積込み･運搬 | 木片･空き缶･枯草等のかさ高物や軽量物 | 無し | 22.5km以下 | 貸与 | 8491.4 | ダンプトラック［オンロード・ディーゼル］ 2t積級 （タイヤ損耗費及び補修費（良好）を含む） | 0.38 | 時間 | - | - | 普通作業員 | 0.25 | 人 | 運転手（一般） | 0.0646 | 人 | 土木一般世話役 | 0.045 | 人 | 軽作業員 | 0.029 | 人 | -
収集･集積･積込み･運搬 | 木片･空き缶･枯草等のかさ高物や軽量物 | 無し | 27.5km以下 | 持込 | 9068.4 | ダンプトラック［オンロード・ディーゼル］ 2t積級 （タイヤ損耗費及び補修費（良好）を含む） | 0.42 | 時間 | - | - | 普通作業員 | 0.25 | 人 | 運転手（一般） | 0.0714 | 人 | 土木一般世話役 | 0.045 | 人 | 軽作業員 | 0.029 | 人 | -
収集･集積･積込み･運搬 | 木片･空き缶･枯草等のかさ高物や軽量物 | 無し | 27.5km以下 | 貸与 | 8648.4 | ダンプトラック［オンロード・ディーゼル］ 2t積級 （タイヤ損耗費及び補修費（良好）を含む） | 0.42 | 時間 | - | - | 普通作業員 | 0.25 | 人 | 運転手（一般） | 0.0714 | 人 | 土木一般世話役 | 0.045 | 人 | 軽作業員 | 0.029 | 人 | -
収集･集積･積込み･運搬 | 木片･空き缶･枯草等のかさ高物や軽量物 | 無し | 35.0km以下 | 持込 | 9314.7 | ダンプトラック［オンロード・ディーゼル］ 2t積級 （タイヤ損耗費及び補修費（良好）を含む） | 0.47 | 時間 | - | - | 普通作業員 | 0.25 | 人 | 運転手（一般） | 0.0799 | 人 | 土木一般世話役 | 0.045 | 人 | 軽作業員 | 0.029 | 人 | -
収集･集積･積込み･運搬 | 木片･空き缶･枯草等のかさ高物や軽量物 | 無し | 35.0km以下 | 貸与 | 8844.7 | ダンプトラック［オンロード・ディーゼル］ 2t積級 （タイヤ損耗費及び補修費（良好）を含む） | 0.47 | 時間 | - | - | 普通作業員 | 0.25 | 人 | 運転手（一般） | 0.0799 | 人 | 土木一般世話役 | 0.045 | 人 | 軽作業員 | 0.029 | 人 | -
収集･集積･積込み･運搬 | 木片･空き缶･枯草等のかさ高物や軽量物 | 無し | 46.0km以下 | 持込 | 9560.9 | ダンプトラック［オンロード・ディーゼル］ 2t積級 （タイヤ損耗費及び補修費（良好）を含む） | 0.52 | 時間 | - | - | 普通作業員 | 0.25 | 人 | 運転手（一般） | 0.0884 | 人 | 土木一般世話役 | 0.045 | 人 | 軽作業員 | 0.029 | 人 | -
収集･集積･積込み･運搬 | 木片･空き缶･枯草等のかさ高物や軽量物 | 無し | 46.0km以下 | 貸与 | 9040.9 | ダンプトラック［オンロード・ディーゼル］ 2t積級 （タイヤ損耗費及び補修費（良好）を含む） | 0.52 | 時間 | - | - | 普通作業員 | 0.25 | 人 | 運転手（一般） | 0.0884 | 人 | 土木一般世話役 | 0.045 | 人 | 軽作業員 | 0.029 | 人 | -
収集･集積･積込み･運搬 | 木片･空き缶･枯草等のかさ高物や軽量物 | 無し | 60.0km以下 | 持込 | 9659.4 | ダンプトラック［オンロード・ディーゼル］ 2t積級 （タイヤ損耗費及び補修費（良好）を含む） | 0.54 | 時間 | - | - | 普通作業員 | 0.25 | 人 | 運転手（一般） | 0.0918 | 人 | 土木一般世話役 | 0.045 | 人 | 軽作業員 | 0.029 | 人 | -
収集･集積･積込み･運搬 | 木片･空き缶･枯草等のかさ高物や軽量物 | 無し | 60.0km以下 | 貸与 | 9119.4 | ダンプトラック［オンロード・ディーゼル］ 2t積級 （タイヤ損耗費及び補修費（良好）を含む） | 0.54 | 時間 | - | - | 普通作業員 | 0.25 | 人 | 運転手（一般） | 0.0918 | 人 | 土木一般世話役 | 0.045 | 人 | 軽作業員 | 0.029 | 人 | -
収集･集積･積込み･運搬 | 木片･空き缶･枯草等のかさ高物や軽量物 | 有り | 0.5km以下 | 持込 | 7393.9 | ダンプトラック［オンロード・ディーゼル］ 2t積級 （タイヤ損耗費及び補修費（良好）を含む） | 0.08 | 時間 | - | - | 普通作業員 | 0.25 | 人 | 土木一般世話役 | 0.045 | 人 | 軽作業員 | 0.029 | 人 | 運転手（一般） | 0.0136 | 人 | -
収集･集積･積込み･運搬 | 木片･空き缶･枯草等のかさ高物や軽量物 | 有り | 0.5km以下 | 貸与 | 7313.9 | ダンプトラック［オンロード・ディーゼル］ 2t積級 （タイヤ損耗費及び補修費（良好）を含む） | 0.08 | 時間 | - | - | 普通作業員 | 0.25 | 人 | 土木一般世話役 | 0.045 | 人 | 軽作業員 | 0.029 | 人 | 運転手（一般） | 0.0136 | 人 | -
収集･集積･積込み･運搬 | 木片･空き缶･枯草等のかさ高物や軽量物 | 有り | 1.0km以下 | 持込 | 7443.2 | ダンプトラック［オンロード・ディーゼル］ 2t積級 （タイヤ損耗費及び補修費（良好）を含む） | 0.09 | 時間 | - | - | 普通作業員 | 0.25 | 人 | 土木一般世話役 | 0.045 | 人 | 軽作業員 | 0.029 | 人 | 運転手（一般） | 0.0153 | 人 | -
収集･集積･積込み･運搬 | 木片･空き缶･枯草等のかさ高物や軽量物 | 有り | 1.0km以下 | 貸与 | 7353.2 | ダンプトラック［オンロード・ディーゼル］ 2t積級 （タイヤ損耗費及び補修費（良好）を含む） | 0.09 | 時間 | - | - | 普通作業員 | 0.25 | 人 | 土木一般世話役 | 0.045 | 人 | 軽作業員 | 0.029 | 人 | 運転手（一般） | 0.0153 | 人 | -
収集･集積･積込み･運搬 | 木片･空き缶･枯草等のかさ高物や軽量物 | 有り | 2.0km以下 | 持込 | 7492.4 | ダンプトラック［オンロード・ディーゼル］ 2t積級 （タイヤ損耗費及び補修費（良好）を含む） | 0.1 | 時間 | - | - | 普通作業員 | 0.25 | 人 | 土木一般世話役 | 0.045 | 人 | 軽作業員 | 0.029 | 人 | 運転手（一般） | 0.017 | 人 | -
収集･集積･積込み･運搬 | 木片･空き缶･枯草等のかさ高物や軽量物 | 有り | 2.0km以下 | 貸与 | 7392.4 | ダンプトラック［オンロード・ディーゼル］ 2t積級 （タイヤ損耗費及び補修費（良好）を含む） | 0.1 | 時間 | - | - | 普通作業員 | 0.25 | 人 | 土木一般世話役 | 0.045 | 人 | 軽作業員 | 0.029 | 人 | 運転手（一般） | 0.017 | 人 | -
収集･集積･積込み･運搬 | 木片･空き缶･枯草等のかさ高物や軽量物 | 有り | 3.0km以下 | 持込 | 7590.9 | ダンプトラック［オンロード・ディーゼル］ 2t積級 （タイヤ損耗費及び補修費（良好）を含む） | 0.12 | 時間 | - | - | 普通作業員 | 0.25 | 人 | 土木一般世話役 | 0.045 | 人 | 軽作業員 | 0.029 | 人 | 運転手（一般） | 0.0204 | 人 | -
収集･集積･積込み･運搬 | 木片･空き缶･枯草等のかさ高物や軽量物 | 有り | 3.0km以下 | 貸与 | 7470.9 | ダンプトラック［オンロード・ディーゼル］ 2t積級 （タイヤ損耗費及び補修費（良好）を含む） | 0.12 | 時間 | - | - | 普通作業員 | 0.25 | 人 | 土木一般世話役 | 0.045 | 人 | 軽作業員 | 0.029 | 人 | 運転手（一般） | 0.0204 | 人 | -
収集･集積･積込み･運搬 | 木片･空き缶･枯草等のかさ高物や軽量物 | 有り | 4.0km以下 | 持込 | 7689.4 | ダンプトラック［オンロード・ディーゼル］ 2t積級 （タイヤ損耗費及び補修費（良好）を含む） | 0.14 | 時間 | - | - | 普通作業員 | 0.25 | 人 | 土木一般世話役 | 0.045 | 人 | 運転手（一般） | 0.0238 | 人 | 軽作業員 | 0.029 | 人 | -
収集･集積･積込み･運搬 | 木片･空き缶･枯草等のかさ高物や軽量物 | 有り | 4.0km以下 | 貸与 | 7549.4 | ダンプトラック［オンロード・ディーゼル］ 2t積級 （タイヤ損耗費及び補修費（良好）を含む） | 0.14 | 時間 | - | - | 普通作業員 | 0.25 | 人 | 土木一般世話役 | 0.045 | 人 | 運転手（一般） | 0.0238 | 人 | 軽作業員 | 0.029 | 人 | -
収集･集積･積込み･運搬 | 木片･空き缶･枯草等のかさ高物や軽量物 | 有り | 5.0km以下 | 持込 | 7787.9 | ダンプトラック［オンロード・ディーゼル］ 2t積級 （タイヤ損耗費及び補修費（良好）を含む） | 0.16 | 時間 | - | - | 普通作業員 | 0.25 | 人 | 土木一般世話役 | 0.045 | 人 | 運転手（一般） | 0.0272 | 人 | 軽作業員 | 0.029 | 人 | -
収集･集積･積込み･運搬 | 木片･空き缶･枯草等のかさ高物や軽量物 | 有り | 5.0km以下 | 貸与 | 7627.9 | ダンプトラック［オンロード・ディーゼル］ 2t積級 （タイヤ損耗費及び補修費（良好）を含む） | 0.16 | 時間 | - | - | 普通作業員 | 0.25 | 人 | 土木一般世話役 | 0.045 | 人 | 運転手（一般） | 0.0272 | 人 | 軽作業員 | 0.029 | 人 | -
収集･集積･積込み･運搬 | 木片･空き缶･枯草等のかさ高物や軽量物 | 有り | 6.0km以下 | 持込 | 7886.4 | ダンプトラック［オンロード・ディーゼル］ 2t積級 （タイヤ損耗費及び補修費（良好）を含む） | 0.18 | 時間 | - | - | 普通作業員 | 0.25 | 人 | 土木一般世話役 | 0.045 | 人 | 運転手（一般） | 0.0306 | 人 | 軽作業員 | 0.029 | 人 | -
収集･集積･積込み･運搬 | 木片･空き缶･枯草等のかさ高物や軽量物 | 有り | 6.0km以下 | 貸与 | 7706.4 | ダンプトラック［オンロード・ディーゼル］ 2t積級 （タイヤ損耗費及び補修費（良好）を含む） | 0.18 | 時間 | - | - | 普通作業員 | 0.25 | 人 | 土木一般世話役 | 0.045 | 人 | 運転手（一般） | 0.0306 | 人 | 軽作業員 | 0.029 | 人 | -
収集･集積･積込み･運搬 | 木片･空き缶･枯草等のかさ高物や軽量物 | 有り | 7.5km以下 | 持込 | 7984.9 | ダンプトラック［オンロード・ディーゼル］ 2t積級 （タイヤ損耗費及び補修費（良好）を含む） | 0.2 | 時間 | - | - | 普通作業員 | 0.25 | 人 | 土木一般世話役 | 0.045 | 人 | 運転手（一般） | 0.034 | 人 | 軽作業員 | 0.029 | 人 | -
収集･集積･積込み･運搬 | 木片･空き缶･枯草等のかさ高物や軽量物 | 有り | 7.5km以下 | 貸与 | 7784.9 | ダンプトラック［オンロード・ディーゼル］ 2t積級 （タイヤ損耗費及び補修費（良好）を含む） | 0.2 | 時間 | - | - | 普通作業員 | 0.25 | 人 | 土木一般世話役 | 0.045 | 人 | 運転手（一般） | 0.034 | 人 | 軽作業員 | 0.029 | 人 | -
収集･集積･積込み･運搬 | 木片･空き缶･枯草等のかさ高物や軽量物 | 有り | 9.0km以下 | 持込 | 8132.7 | ダンプトラック［オンロード・ディーゼル］ 2t積級 （タイヤ損耗費及び補修費（良好）を含む） | 0.23 | 時間 | - | - | 普通作業員 | 0.25 | 人 | 土木一般世話役 | 0.045 | 人 | 運転手（一般） | 0.0391 | 人 | 軽作業員 | 0.029 | 人 | -
収集･集積･積込み･運搬 | 木片･空き缶･枯草等のかさ高物や軽量物 | 有り | 9.0km以下 | 貸与 | 7902.7 | ダンプトラック［オンロード・ディーゼル］ 2t積級 （タイヤ損耗費及び補修費（良好）を含む） | 0.23 | 時間 | - | - | 普通作業員 | 0.25 | 人 | 土木一般世話役 | 0.045 | 人 | 運転手（一般） | 0.0391 | 人 | 軽作業員 | 0.029 | 人 | -
収集･集積･積込み･運搬 | 木片･空き缶･枯草等のかさ高物や軽量物 | 有り | 10.5km以下 | 持込 | 8231.2 | ダンプトラック［オンロード・ディーゼル］ 2t積級 （タイヤ損耗費及び補修費（良好）を含む） | 0.25 | 時間 | - | - | 普通作業員 | 0.25 | 人 | 土木一般世話役 | 0.045 | 人 | 運転手（一般） | 0.0425 | 人 | 軽作業員 | 0.029 | 人 | -
収集･集積･積込み･運搬 | 木片･空き缶･枯草等のかさ高物や軽量物 | 有り | 10.5km以下 | 貸与 | 7981.2 | ダンプトラック［オンロード・ディーゼル］ 2t積級 （タイヤ損耗費及び補修費（良好）を含む） | 0.25 | 時間 | - | - | 普通作業員 | 0.25 | 人 | 土木一般世話役 | 0.045 | 人 | 運転手（一般） | 0.0425 | 人 | 軽作業員 | 0.029 | 人 | -
収集･集積･積込み･運搬 | 木片･空き缶･枯草等のかさ高物や軽量物 | 有り | 12.5km以下 | 持込 | 8378.9 | ダンプトラック［オンロード・ディーゼル］ 2t積級 （タイヤ損耗費及び補修費（良好）を含む） | 0.28 | 時間 | - | - | 普通作業員 | 0.25 | 人 | 土木一般世話役 | 0.045 | 人 | 運転手（一般） | 0.0476 | 人 | 軽作業員 | 0.029 | 人 | -
収集･集積･積込み･運搬 | 木片･空き缶･枯草等のかさ高物や軽量物 | 有り | 12.5km以下 | 貸与 | 8098.9 | ダンプトラック［オンロード・ディーゼル］ 2t積級 （タイヤ損耗費及び補修費（良好）を含む） | 0.28 | 時間 | - | - | 普通作業員 | 0.25 | 人 | 土木一般世話役 | 0.045 | 人 | 運転手（一般） | 0.0476 | 人 | 軽作業員 | 0.029 | 人 | -
収集･集積･積込み･運搬 | 木片･空き缶･枯草等のかさ高物や軽量物 | 有り | 14.5km以下 | 持込 | 8526.7 | ダンプトラック［オンロード・ディーゼル］ 2t積級 （タイヤ損耗費及び補修費（良好）を含む） | 0.31 | 時間 | - | - | 普通作業員 | 0.25 | 人 | 土木一般世話役 | 0.045 | 人 | 運転手（一般） | 0.0527 | 人 | 軽作業員 | 0.029 | 人 | -
収集･集積･積込み･運搬 | 木片･空き缶･枯草等のかさ高物や軽量物 | 有り | 14.5km以下 | 貸与 | 8216.7 | ダンプトラック［オンロード・ディーゼル］ 2t積級 （タイヤ損耗費及び補修費（良好）を含む） | 0.31 | 時間 | - | - | 普通作業員 | 0.25 | 人 | 土木一般世話役 | 0.045 | 人 | 運転手（一般） | 0.0527 | 人 | 軽作業員 | 0.029 | 人 | -
収集･集積･積込み･運搬 | 木片･空き缶･枯草等のかさ高物や軽量物 | 有り | 16.5km以下 | 持込 | 8723.7 | ダンプトラック［オンロード・ディーゼル］ 2t積級 （タイヤ損耗費及び補修費（良好）を含む） | 0.35 | 時間 | - | - | 普通作業員 | 0.25 | 人 | 運転手（一般） | 0.0595 | 人 | 土木一般世話役 | 0.045 | 人 | 軽作業員 | 0.029 | 人 | -
収集･集積･積込み･運搬 | 木片･空き缶･枯草等のかさ高物や軽量物 | 有り | 16.5km以下 | 貸与 | 8373.7 | ダンプトラック［オンロード・ディーゼル］ 2t積級 （タイヤ損耗費及び補修費（良好）を含む） | 0.35 | 時間 | - | - | 普通作業員 | 0.25 | 人 | 運転手（一般） | 0.0595 | 人 | 土木一般世話役 | 0.045 | 人 | 軽作業員 | 0.029 | 人 | -
収集･集積･積込み･運搬 | 木片･空き缶･枯草等のかさ高物や軽量物 | 有り | 19.5km以下 | 持込 | 8871.4 | ダンプトラック［オンロード・ディーゼル］ 2t積級 （タイヤ損耗費及び補修費（良好）を含む） | 0.38 | 時間 | - | - | 普通作業員 | 0.25 | 人 | 運転手（一般） | 0.0646 | 人 | 土木一般世話役 | 0.045 | 人 | 軽作業員 | 0.029 | 人 | -
収集･集積･積込み･運搬 | 木片･空き缶･枯草等のかさ高物や軽量物 | 有り | 19.5km以下 | 貸与 | 8491.4 | ダンプトラック［オンロード・ディーゼル］ 2t積級 （タイヤ損耗費及び補修費（良好）を含む） | 0.38 | 時間 | - | - | 普通作業員 | 0.25 | 人 | 運転手（一般） | 0.0646 | 人 | 土木一般世話役 | 0.045 | 人 | 軽作業員 | 0.029 | 人 | -
収集･集積･積込み･運搬 | 木片･空き缶･枯草等のかさ高物や軽量物 | 有り | 23.0km以下 | 持込 | 9068.4 | ダンプトラック［オンロード・ディーゼル］ 2t積級 （タイヤ損耗費及び補修費（良好）を含む） | 0.42 | 時間 | - | - | 普通作業員 | 0.25 | 人 | 運転手（一般） | 0.0714 | 人 | 土木一般世話役 | 0.045 | 人 | 軽作業員 | 0.029 | 人 | -
収集･集積･積込み･運搬 | 木片･空き缶･枯草等のかさ高物や軽量物 | 有り | 23.0km以下 | 貸与 | 8648.4 | ダンプトラック［オンロード・ディーゼル］ 2t積級 （タイヤ損耗費及び補修費（良好）を含む） | 0.42 | 時間 | - | - | 普通作業員 | 0.25 | 人 | 運転手（一般） | 0.0714 | 人 | 土木一般世話役 | 0.045 | 人 | 軽作業員 | 0.029 | 人 | -
収集･集積･積込み･運搬 | 木片･空き缶･枯草等のかさ高物や軽量物 | 有り | 27.0km以下 | 持込 | 9314.7 | ダンプトラック［オンロード・ディーゼル］ 2t積級 （タイヤ損耗費及び補修費（良好）を含む） | 0.47 | 時間 | - | - | 普通作業員 | 0.25 | 人 | 運転手（一般） | 0.0799 | 人 | 土木一般世話役 | 0.045 | 人 | 軽作業員 | 0.029 | 人 | -
収集･集積･積込み･運搬 | 木片･空き缶･枯草等のかさ高物や軽量物 | 有り | 27.0km以下 | 貸与 | 8844.7 | ダンプトラック［オンロード・ディーゼル］ 2t積級 （タイヤ損耗費及び補修費（良好）を含む） | 0.47 | 時間 | - | - | 普通作業員 | 0.25 | 人 | 運転手（一般） | 0.0799 | 人 | 土木一般世話役 | 0.045 | 人 | 軽作業員 | 0.029 | 人 | -
収集･集積･積込み･運搬 | 木片･空き缶･枯草等のかさ高物や軽量物 | 有り | 32.0km以下 | 持込 | 9560.9 | ダンプトラック［オンロード・ディーゼル］ 2t積級 （タイヤ損耗費及び補修費（良好）を含む） | 0.52 | 時間 | - | - | 普通作業員 | 0.25 | 人 | 運転手（一般） | 0.0884 | 人 | 土木一般世話役 | 0.045 | 人 | 軽作業員 | 0.029 | 人 | -
収集･集積･積込み･運搬 | 木片･空き缶･枯草等のかさ高物や軽量物 | 有り | 32.0km以下 | 貸与 | 9040.9 | ダンプトラック［オンロード・ディーゼル］ 2t積級 （タイヤ損耗費及び補修費（良好）を含む） | 0.52 | 時間 | - | - | 普通作業員 | 0.25 | 人 | 運転手（一般） | 0.0884 | 人 | 土木一般世話役 | 0.045 | 人 | 軽作業員 | 0.029 | 人 | -
収集･集積･積込み･運搬 | 木片･空き缶･枯草等のかさ高物や軽量物 | 有り | 39.0km以下 | 持込 | 9807.2 | ダンプトラック［オンロード・ディーゼル］ 2t積級 （タイヤ損耗費及び補修費（良好）を含む） | 0.57 | 時間 | - | - | 普通作業員 | 0.25 | 人 | 運転手（一般） | 0.0969 | 人 | 土木一般世話役 | 0.045 | 人 | 軽作業員 | 0.029 | 人 | -
収集･集積･積込み･運搬 | 木片･空き缶･枯草等のかさ高物や軽量物 | 有り | 39.0km以下 | 貸与 | 9237.2 | ダンプトラック［オンロード・ディーゼル］ 2t積級 （タイヤ損耗費及び補修費（良好）を含む） | 0.57 | 時間 | - | - | 普通作業員 | 0.25 | 人 | 運転手（一般） | 0.0969 | 人 | 土木一般世話役 | 0.045 | 人 | 軽作業員 | 0.029 | 人 | -
収集･集積･積込み･運搬 | 木片･空き缶･枯草等のかさ高物や軽量物 | 有り | 53.0km以下 | 持込 | 10103 | ダンプトラック［オンロード・ディーゼル］ 2t積級 （タイヤ損耗費及び補修費（良好）を含む） | 0.63 | 時間 | - | - | 普通作業員 | 0.25 | 人 | 運転手（一般） | 0.1071 | 人 | 土木一般世話役 | 0.045 | 人 | 軽作業員 | 0.029 | 人 | -
収集･集積･積込み･運搬 | 木片･空き缶･枯草等のかさ高物や軽量物 | 有り | 53.0km以下 | 貸与 | 9472.7 | ダンプトラック［オンロード・ディーゼル］ 2t積級 （タイヤ損耗費及び補修費（良好）を含む） | 0.63 | 時間 | - | - | 普通作業員 | 0.25 | 人 | 運転手（一般） | 0.1071 | 人 | 土木一般世話役 | 0.045 | 人 | 軽作業員 | 0.029 | 人 | -
収集･集積･積込み･運搬 | 木片･空き缶･枯草等のかさ高物や軽量物 | 有り | 60.0km以下 | 持込 | 10398 | ダンプトラック［オンロード・ディーゼル］ 2t積級 （タイヤ損耗費及び補修費（良好）を含む） | 0.69 | 時間 | - | - | 普通作業員 | 0.25 | 人 | 運転手（一般） | 0.1173 | 人 | 土木一般世話役 | 0.045 | 人 | 軽作業員 | 0.029 | 人 | -
収集･集積･積込み･運搬 | 木片･空き缶･枯草等のかさ高物や軽量物 | 有り | 60.0km以下 | 貸与 | 9708.2 | ダンプトラック［オンロード・ディーゼル］ 2t積級 （タイヤ損耗費及び補修費（良好）を含む） | 0.69 | 時間 | - | - | 普通作業員 | 0.25 | 人 | 運転手（一般） | 0.1173 | 人 | 土木一般世話役 | 0.045 | 人 | 軽作業員 | 0.029 | 人 | -
収集･集積･積込み･運搬 | ｺﾝｸﾘｰﾄ塊等の重量物 | 無し | 0.5km以下 | 持込 | 8428.2 | ダンプトラック［オンロード・ディーゼル］ 2t積級 （タイヤ損耗費及び補修費（良好）を含む） | 0.29 | 時間 | - | - | 普通作業員 | 0.25 | 人 | 土木一般世話役 | 0.045 | 人 | 運転手（一般） | 0.0493 | 人 | 軽作業員 | 0.029 | 人 | -
収集･集積･積込み･運搬 | ｺﾝｸﾘｰﾄ塊等の重量物 | 無し | 0.5km以下 | 貸与 | 8138.2 | ダンプトラック［オンロード・ディーゼル］ 2t積級 （タイヤ損耗費及び補修費（良好）を含む） | 0.29 | 時間 | - | - | 普通作業員 | 0.25 | 人 | 土木一般世話役 | 0.045 | 人 | 運転手（一般） | 0.0493 | 人 | 軽作業員 | 0.029 | 人 | -
収集･集積･積込み･運搬 | ｺﾝｸﾘｰﾄ塊等の重量物 | 無し | 1.0km以下 | 持込 | 8575.9 | ダンプトラック［オンロード・ディーゼル］ 2t積級 （タイヤ損耗費及び補修費（良好）を含む） | 0.32 | 時間 | - | - | 普通作業員 | 0.25 | 人 | 土木一般世話役 | 0.045 | 人 | 運転手（一般） | 0.0544 | 人 | 軽作業員 | 0.029 | 人 | -
収集･集積･積込み･運搬 | ｺﾝｸﾘｰﾄ塊等の重量物 | 無し | 1.0km以下 | 貸与 | 8255.9 | ダンプトラック［オンロード・ディーゼル］ 2t積級 （タイヤ損耗費及び補修費（良好）を含む） | 0.32 | 時間 | - | - | 普通作業員 | 0.25 | 人 | 土木一般世話役 | 0.045 | 人 | 運転手（一般） | 0.0544 | 人 | 軽作業員 | 0.029 | 人 | -
収集･集積･積込み･運搬 | ｺﾝｸﾘｰﾄ塊等の重量物 | 無し | 2.0km以下 | 持込 | 8772.9 | ダンプトラック［オンロード・ディーゼル］ 2t積級 （タイヤ損耗費及び補修費（良好）を含む） | 0.36 | 時間 | - | - | 普通作業員 | 0.25 | 人 | 運転手（一般） | 0.0612 | 人 | 土木一般世話役 | 0.045 | 人 | 軽作業員 | 0.029 | 人 | -
収集･集積･積込み･運搬 | ｺﾝｸﾘｰﾄ塊等の重量物 | 無し | 2.0km以下 | 貸与 | 8412.9 | ダンプトラック［オンロード・ディーゼル］ 2t積級 （タイヤ損耗費及び補修費（良好）を含む） | 0.36 | 時間 | - | - | 普通作業員 | 0.25 | 人 | 運転手（一般） | 0.0612 | 人 | 土木一般世話役 | 0.045 | 人 | 軽作業員 | 0.029 | 人 | -
収集･集積･積込み･運搬 | ｺﾝｸﾘｰﾄ塊等の重量物 | 無し | 3.0km以下 | 持込 | 9117.7 | ダンプトラック［オンロード・ディーゼル］ 2t積級 （タイヤ損耗費及び補修費（良好）を含む） | 0.43 | 時間 | - | - | 普通作業員 | 0.25 | 人 | 運転手（一般） | 0.0731 | 人 | 土木一般世話役 | 0.045 | 人 | 軽作業員 | 0.029 | 人 | -
収集･集積･積込み･運搬 | ｺﾝｸﾘｰﾄ塊等の重量物 | 無し | 3.0km以下 | 貸与 | 8687.7 | ダンプトラック［オンロード・ディーゼル］ 2t積級 （タイヤ損耗費及び補修費（良好）を含む） | 0.43 | 時間 | - | - | 普通作業員 | 0.25 | 人 | 運転手（一般） | 0.0731 | 人 | 土木一般世話役 | 0.045 | 人 | 軽作業員 | 0.029 | 人 | -
収集･集積･積込み･運搬 | ｺﾝｸﾘｰﾄ塊等の重量物 | 無し | 4.0km以下 | 持込 | 9462.4 | ダンプトラック［オンロード・ディーゼル］ 2t積級 （タイヤ損耗費及び補修費（良好）を含む） | 0.5 | 時間 | - | - | 普通作業員 | 0.25 | 人 | 運転手（一般） | 0.085 | 人 | 土木一般世話役 | 0.045 | 人 | 軽作業員 | 0.029 | 人 | -
収集･集積･積込み･運搬 | ｺﾝｸﾘｰﾄ塊等の重量物 | 無し | 4.0km以下 | 貸与 | 8962.4 | ダンプトラック［オンロード・ディーゼル］ 2t積級 （タイヤ損耗費及び補修費（良好）を含む） | 0.5 | 時間 | - | - | 普通作業員 | 0.25 | 人 | 運転手（一般） | 0.085 | 人 | 土木一般世話役 | 0.045 | 人 | 軽作業員 | 0.029 | 人 | -
収集･集積･積込み･運搬 | ｺﾝｸﾘｰﾄ塊等の重量物 | 無し | 5.5km以下 | 持込 | 9807.2 | ダンプトラック［オンロード・ディーゼル］ 2t積級 （タイヤ損耗費及び補修費（良好）を含む） | 0.57 | 時間 | - | - | 普通作業員 | 0.25 | 人 | 運転手（一般） | 0.0969 | 人 | 土木一般世話役 | 0.045 | 人 | 軽作業員 | 0.029 | 人 | -
収集･集積･積込み･運搬 | ｺﾝｸﾘｰﾄ塊等の重量物 | 無し | 5.5km以下 | 貸与 | 9237.2 | ダンプトラック［オンロード・ディーゼル］ 2t積級 （タイヤ損耗費及び補修費（良好）を含む） | 0.57 | 時間 | - | - | 普通作業員 | 0.25 | 人 | 運転手（一般） | 0.0969 | 人 | 土木一般世話役 | 0.045 | 人 | 軽作業員 | 0.029 | 人 | -
収集･集積･積込み･運搬 | ｺﾝｸﾘｰﾄ塊等の重量物 | 無し | 7.0km以下 | 持込 | 10201 | ダンプトラック［オンロード・ディーゼル］ 2t積級 （タイヤ損耗費及び補修費（良好）を含む） | 0.65 | 時間 | - | - | 普通作業員 | 0.25 | 人 | 運転手（一般） | 0.1105 | 人 | 土木一般世話役 | 0.045 | 人 | 軽作業員 | 0.029 | 人 | -
収集･集積･積込み･運搬 | ｺﾝｸﾘｰﾄ塊等の重量物 | 無し | 7.0km以下 | 貸与 | 9551.2 | ダンプトラック［オンロード・ディーゼル］ 2t積級 （タイヤ損耗費及び補修費（良好）を含む） | 0.65 | 時間 | - | - | 普通作業員 | 0.25 | 人 | 運転手（一般） | 0.1105 | 人 | 土木一般世話役 | 0.045 | 人 | 軽作業員 | 0.029 | 人 | -
収集･集積･積込み･運搬 | ｺﾝｸﾘｰﾄ塊等の重量物 | 無し | 8.5km以下 | 持込 | 10694 | ダンプトラック［オンロード・ディーゼル］ 2t積級 （タイヤ損耗費及び補修費（良好）を含む） | 0.75 | 時間 | - | - | 普通作業員 | 0.25 | 人 | 運転手（一般） | 0.1275 | 人 | 土木一般世話役 | 0.045 | 人 | 軽作業員 | 0.029 | 人 | -
収集･集積･積込み･運搬 | ｺﾝｸﾘｰﾄ塊等の重量物 | 無し | 8.5km以下 | 貸与 | 9943.7 | ダンプトラック［オンロード・ディーゼル］ 2t積級 （タイヤ損耗費及び補修費（良好）を含む） | 0.75 | 時間 | - | - | 普通作業員 | 0.25 | 人 | 運転手（一般） | 0.1275 | 人 | 土木一般世話役 | 0.045 | 人 | 軽作業員 | 0.029 | 人 | -
収集･集積･積込み･運搬 | ｺﾝｸﾘｰﾄ塊等の重量物 | 無し | 10.0km以下 | 持込 | 11137 | ダンプトラック［オンロード・ディーゼル］ 2t積級 （タイヤ損耗費及び補修費（良好）を含む） | 0.84 | 時間 | - | - | 普通作業員 | 0.25 | 人 | 運転手（一般） | 0.1428 | 人 | 土木一般世話役 | 0.045 | 人 | 軽作業員 | 0.029 | 人 | -
収集･集積･積込み･運搬 | ｺﾝｸﾘｰﾄ塊等の重量物 | 無し | 10.0km以下 | 貸与 | 10297 | ダンプトラック［オンロード・ディーゼル］ 2t積級 （タイヤ損耗費及び補修費（良好）を含む） | 0.84 | 時間 | - | - | 普通作業員 | 0.25 | 人 | 運転手（一般） | 0.1428 | 人 | 土木一般世話役 | 0.045 | 人 | 軽作業員 | 0.029 | 人 | -
収集･集積･積込み･運搬 | ｺﾝｸﾘｰﾄ塊等の重量物 | 無し | 12.0km以下 | 持込 | 11629 | ダンプトラック［オンロード・ディーゼル］ 2t積級 （タイヤ損耗費及び補修費（良好）を含む） | 0.94 | 時間 | - | - | 普通作業員 | 0.25 | 人 | 運転手（一般） | 0.1598 | 人 | 土木一般世話役 | 0.045 | 人 | 軽作業員 | 0.029 | 人 | -
収集･集積･積込み･運搬 | ｺﾝｸﾘｰﾄ塊等の重量物 | 無し | 12.0km以下 | 貸与 | 10689 | ダンプトラック［オンロード・ディーゼル］ 2t積級 （タイヤ損耗費及び補修費（良好）を含む） | 0.94 | 時間 | - | - | 普通作業員 | 0.25 | 人 | 運転手（一般） | 0.1598 | 人 | 土木一般世話役 | 0.045 | 人 | 軽作業員 | 0.029 | 人 | -
収集･集積･積込み･運搬 | ｺﾝｸﾘｰﾄ塊等の重量物 | 無し | 14.0km以下 | 持込 | 12122 | ダンプトラック［オンロード・ディーゼル］ 2t積級 （タイヤ損耗費及び補修費（良好）を含む） | 1.04 | 時間 | - | - | 普通作業員 | 0.25 | 人 | 運転手（一般） | 0.1768 | 人 | 土木一般世話役 | 0.045 | 人 | 軽作業員 | 0.029 | 人 | -
収集･集積･積込み･運搬 | ｺﾝｸﾘｰﾄ塊等の重量物 | 無し | 14.0km以下 | 貸与 | 11082 | ダンプトラック［オンロード・ディーゼル］ 2t積級 （タイヤ損耗費及び補修費（良好）を含む） | 1.04 | 時間 | - | - | 普通作業員 | 0.25 | 人 | 運転手（一般） | 0.1768 | 人 | 土木一般世話役 | 0.045 | 人 | 軽作業員 | 0.029 | 人 | -
収集･集積･積込み･運搬 | ｺﾝｸﾘｰﾄ塊等の重量物 | 無し | 16.5km以下 | 持込 | 12664 | ダンプトラック［オンロード・ディーゼル］ 2t積級 （タイヤ損耗費及び補修費（良好）を含む） | 1.15 | 時間 | - | - | 普通作業員 | 0.25 | 人 | 運転手（一般） | 0.1955 | 人 | 土木一般世話役 | 0.045 | 人 | 軽作業員 | 0.029 | 人 | -
収集･集積･積込み･運搬 | ｺﾝｸﾘｰﾄ塊等の重量物 | 無し | 16.5km以下 | 貸与 | 11514 | ダンプトラック［オンロード・ディーゼル］ 2t積級 （タイヤ損耗費及び補修費（良好）を含む） | 1.15 | 時間 | - | - | 普通作業員 | 0.25 | 人 | 運転手（一般） | 0.1955 | 人 | 土木一般世話役 | 0.045 | 人 | 軽作業員 | 0.029 | 人 | -
収集･集積･積込み･運搬 | ｺﾝｸﾘｰﾄ塊等の重量物 | 無し | 19.5km以下 | 持込 | 13255 | ダンプトラック［オンロード・ディーゼル］ 2t積級 （タイヤ損耗費及び補修費（良好）を含む） | 1.27 | 時間 | - | - | 普通作業員 | 0.25 | 人 | 運転手（一般） | 0.2159 | 人 | 土木一般世話役 | 0.045 | 人 | 軽作業員 | 0.029 | 人 | -
収集･集積･積込み･運搬 | ｺﾝｸﾘｰﾄ塊等の重量物 | 無し | 19.5km以下 | 貸与 | 11985 | ダンプトラック［オンロード・ディーゼル］ 2t積級 （タイヤ損耗費及び補修費（良好）を含む） | 1.27 | 時間 | - | - | 普通作業員 | 0.25 | 人 | 運転手（一般） | 0.2159 | 人 | 土木一般世話役 | 0.045 | 人 | 軽作業員 | 0.029 | 人 | -
収集･集積･積込み･運搬 | ｺﾝｸﾘｰﾄ塊等の重量物 | 無し | 23.0km以下 | 持込 | 13895 | ダンプトラック［オンロード・ディーゼル］ 2t積級 （タイヤ損耗費及び補修費（良好）を含む） | 1.4 | 時間 | - | - | 普通作業員 | 0.25 | 人 | 運転手（一般） | 0.238 | 人 | 土木一般世話役 | 0.045 | 人 | 軽作業員 | 0.029 | 人 | -
収集･集積･積込み･運搬 | ｺﾝｸﾘｰﾄ塊等の重量物 | 無し | 23.0km以下 | 貸与 | 12495 | ダンプトラック［オンロード・ディーゼル］ 2t積級 （タイヤ損耗費及び補修費（良好）を含む） | 1.4 | 時間 | - | - | 普通作業員 | 0.25 | 人 | 運転手（一般） | 0.238 | 人 | 土木一般世話役 | 0.045 | 人 | 軽作業員 | 0.029 | 人 | -
収集･集積･積込み･運搬 | ｺﾝｸﾘｰﾄ塊等の重量物 | 無し | 27.5km以下 | 持込 | 14535 | ダンプトラック［オンロード・ディーゼル］ 2t積級 （タイヤ損耗費及び補修費（良好）を含む） | 1.53 | 時間 | - | - | 普通作業員 | 0.25 | 人 | 運転手（一般） | 0.2601 | 人 | 土木一般世話役 | 0.045 | 人 | 軽作業員 | 0.029 | 人 | -
収集･集積･積込み･運搬 | ｺﾝｸﾘｰﾄ塊等の重量物 | 無し | 27.5km以下 | 貸与 | 13005 | ダンプトラック［オンロード・ディーゼル］ 2t積級 （タイヤ損耗費及び補修費（良好）を含む） | 1.53 | 時間 | - | - | 普通作業員 | 0.25 | 人 | 運転手（一般） | 0.2601 | 人 | 土木一般世話役 | 0.045 | 人 | 軽作業員 | 0.029 | 人 | -
収集･集積･積込み･運搬 | ｺﾝｸﾘｰﾄ塊等の重量物 | 無し | 34.5km以下 | 持込 | 15274 | ダンプトラック［オンロード・ディーゼル］ 2t積級 （タイヤ損耗費及び補修費（良好）を含む） | 1.68 | 時間 | - | - | 運転手（一般） | 0.2856 | 人 | 普通作業員 | 0.25 | 人 | 土木一般世話役 | 0.045 | 人 | 軽作業員 | 0.029 | 人 | -
収集･集積･積込み･運搬 | ｺﾝｸﾘｰﾄ塊等の重量物 | 無し | 34.5km以下 | 貸与 | 13594 | ダンプトラック［オンロード・ディーゼル］ 2t積級 （タイヤ損耗費及び補修費（良好）を含む） | 1.68 | 時間 | - | - | 運転手（一般） | 0.2856 | 人 | 普通作業員 | 0.25 | 人 | 土木一般世話役 | 0.045 | 人 | 軽作業員 | 0.029 | 人 | -
収集･集積･積込み･運搬 | ｺﾝｸﾘｰﾄ塊等の重量物 | 無し | 46.0km以下 | 持込 | 16111 | ダンプトラック［オンロード・ディーゼル］ 2t積級 （タイヤ損耗費及び補修費（良好）を含む） | 1.85 | 時間 | - | - | 運転手（一般） | 0.3145 | 人 | 普通作業員 | 0.25 | 人 | 土木一般世話役 | 0.045 | 人 | 軽作業員 | 0.029 | 人 | -
収集･集積･積込み･運搬 | ｺﾝｸﾘｰﾄ塊等の重量物 | 無し | 46.0km以下 | 貸与 | 14261 | ダンプトラック［オンロード・ディーゼル］ 2t積級 （タイヤ損耗費及び補修費（良好）を含む） | 1.85 | 時間 | - | - | 運転手（一般） | 0.3145 | 人 | 普通作業員 | 0.25 | 人 | 土木一般世話役 | 0.045 | 人 | 軽作業員 | 0.029 | 人 | -
収集･集積･積込み･運搬 | ｺﾝｸﾘｰﾄ塊等の重量物 | 無し | 60.0km以下 | 持込 | 16604 | ダンプトラック［オンロード・ディーゼル］ 2t積級 （タイヤ損耗費及び補修費（良好）を含む） | 1.95 | 時間 | - | - | 運転手（一般） | 0.3315 | 人 | 普通作業員 | 0.25 | 人 | 土木一般世話役 | 0.045 | 人 | 軽作業員 | 0.029 | 人 | -
収集･集積･積込み･運搬 | ｺﾝｸﾘｰﾄ塊等の重量物 | 無し | 60.0km以下 | 貸与 | 14654 | ダンプトラック［オンロード・ディーゼル］ 2t積級 （タイヤ損耗費及び補修費（良好）を含む） | 1.95 | 時間 | - | - | 運転手（一般） | 0.3315 | 人 | 普通作業員 | 0.25 | 人 | 土木一般世話役 | 0.045 | 人 | 軽作業員 | 0.029 | 人 | -
収集･集積･積込み･運搬 | ｺﾝｸﾘｰﾄ塊等の重量物 | 有り | 0.5km以下 | 持込 | 8428.2 | ダンプトラック［オンロード・ディーゼル］ 2t積級 （タイヤ損耗費及び補修費（良好）を含む） | 0.29 | 時間 | - | - | 普通作業員 | 0.25 | 人 | 土木一般世話役 | 0.045 | 人 | 運転手（一般） | 0.0493 | 人 | 軽作業員 | 0.029 | 人 | -
収集･集積･積込み･運搬 | ｺﾝｸﾘｰﾄ塊等の重量物 | 有り | 0.5km以下 | 貸与 | 8138.2 | ダンプトラック［オンロード・ディーゼル］ 2t積級 （タイヤ損耗費及び補修費（良好）を含む） | 0.29 | 時間 | - | - | 普通作業員 | 0.25 | 人 | 土木一般世話役 | 0.045 | 人 | 運転手（一般） | 0.0493 | 人 | 軽作業員 | 0.029 | 人 | -
収集･集積･積込み･運搬 | ｺﾝｸﾘｰﾄ塊等の重量物 | 有り | 1.0km以下 | 持込 | 8575.9 | ダンプトラック［オンロード・ディーゼル］ 2t積級 （タイヤ損耗費及び補修費（良好）を含む） | 0.32 | 時間 | - | - | 普通作業員 | 0.25 | 人 | 土木一般世話役 | 0.045 | 人 | 運転手（一般） | 0.0544 | 人 | 軽作業員 | 0.029 | 人 | -
収集･集積･積込み･運搬 | ｺﾝｸﾘｰﾄ塊等の重量物 | 有り | 1.0km以下 | 貸与 | 8255.9 | ダンプトラック［オンロード・ディーゼル］ 2t積級 （タイヤ損耗費及び補修費（良好）を含む） | 0.32 | 時間 | - | - | 普通作業員 | 0.25 | 人 | 土木一般世話役 | 0.045 | 人 | 運転手（一般） | 0.0544 | 人 | 軽作業員 | 0.029 | 人 | -
収集･集積･積込み･運搬 | ｺﾝｸﾘｰﾄ塊等の重量物 | 有り | 2.0km以下 | 持込 | 8772.9 | ダンプトラック［オンロード・ディーゼル］ 2t積級 （タイヤ損耗費及び補修費（良好）を含む） | 0.36 | 時間 | - | - | 普通作業員 | 0.25 | 人 | 運転手（一般） | 0.0612 | 人 | 土木一般世話役 | 0.045 | 人 | 軽作業員 | 0.029 | 人 | -
収集･集積･積込み･運搬 | ｺﾝｸﾘｰﾄ塊等の重量物 | 有り | 2.0km以下 | 貸与 | 8412.9 | ダンプトラック［オンロード・ディーゼル］ 2t積級 （タイヤ損耗費及び補修費（良好）を含む） | 0.36 | 時間 | - | - | 普通作業員 | 0.25 | 人 | 運転手（一般） | 0.0612 | 人 | 土木一般世話役 | 0.045 | 人 | 軽作業員 | 0.029 | 人 | -
収集･集積･積込み･運搬 | ｺﾝｸﾘｰﾄ塊等の重量物 | 有り | 3.0km以下 | 持込 | 9117.7 | ダンプトラック［オンロード・ディーゼル］ 2t積級 （タイヤ損耗費及び補修費（良好）を含む） | 0.43 | 時間 | - | - | 普通作業員 | 0.25 | 人 | 運転手（一般） | 0.0731 | 人 | 土木一般世話役 | 0.045 | 人 | 軽作業員 | 0.029 | 人 | -
収集･集積･積込み･運搬 | ｺﾝｸﾘｰﾄ塊等の重量物 | 有り | 3.0km以下 | 貸与 | 8687.7 | ダンプトラック［オンロード・ディーゼル］ 2t積級 （タイヤ損耗費及び補修費（良好）を含む） | 0.43 | 時間 | - | - | 普通作業員 | 0.25 | 人 | 運転手（一般） | 0.0731 | 人 | 土木一般世話役 | 0.045 | 人 | 軽作業員 | 0.029 | 人 | -
収集･集積･積込み･運搬 | ｺﾝｸﾘｰﾄ塊等の重量物 | 有り | 4.0km以下 | 持込 | 9462.4 | ダンプトラック［オンロード・ディーゼル］ 2t積級 （タイヤ損耗費及び補修費（良好）を含む） | 0.5 | 時間 | - | - | 普通作業員 | 0.25 | 人 | 運転手（一般） | 0.085 | 人 | 土木一般世話役 | 0.045 | 人 | 軽作業員 | 0.029 | 人 | -
収集･集積･積込み･運搬 | ｺﾝｸﾘｰﾄ塊等の重量物 | 有り | 4.0km以下 | 貸与 | 8962.4 | ダンプトラック［オンロード・ディーゼル］ 2t積級 （タイヤ損耗費及び補修費（良好）を含む） | 0.5 | 時間 | - | - | 普通作業員 | 0.25 | 人 | 運転手（一般） | 0.085 | 人 | 土木一般世話役 | 0.045 | 人 | 軽作業員 | 0.029 | 人 | -
収集･集積･積込み･運搬 | ｺﾝｸﾘｰﾄ塊等の重量物 | 有り | 5.0km以下 | 持込 | 9807.2 | ダンプトラック［オンロード・ディーゼル］ 2t積級 （タイヤ損耗費及び補修費（良好）を含む） | 0.57 | 時間 | - | - | 普通作業員 | 0.25 | 人 | 運転手（一般） | 0.0969 | 人 | 土木一般世話役 | 0.045 | 人 | 軽作業員 | 0.029 | 人 | -
収集･集積･積込み･運搬 | ｺﾝｸﾘｰﾄ塊等の重量物 | 有り | 5.0km以下 | 貸与 | 9237.2 | ダンプトラック［オンロード・ディーゼル］ 2t積級 （タイヤ損耗費及び補修費（良好）を含む） | 0.57 | 時間 | - | - | 普通作業員 | 0.25 | 人 | 運転手（一般） | 0.0969 | 人 | 土木一般世話役 | 0.045 | 人 | 軽作業員 | 0.029 | 人 | -
収集･集積･積込み･運搬 | ｺﾝｸﾘｰﾄ塊等の重量物 | 有り | 6.5km以下 | 持込 | 10201 | ダンプトラック［オンロード・ディーゼル］ 2t積級 （タイヤ損耗費及び補修費（良好）を含む） | 0.65 | 時間 | - | - | 普通作業員 | 0.25 | 人 | 運転手（一般） | 0.1105 | 人 | 土木一般世話役 | 0.045 | 人 | 軽作業員 | 0.029 | 人 | -
収集･集積･積込み･運搬 | ｺﾝｸﾘｰﾄ塊等の重量物 | 有り | 6.5km以下 | 貸与 | 9551.2 | ダンプトラック［オンロード・ディーゼル］ 2t積級 （タイヤ損耗費及び補修費（良好）を含む） | 0.65 | 時間 | - | - | 普通作業員 | 0.25 | 人 | 運転手（一般） | 0.1105 | 人 | 土木一般世話役 | 0.045 | 人 | 軽作業員 | 0.029 | 人 | -
収集･集積･積込み･運搬 | ｺﾝｸﾘｰﾄ塊等の重量物 | 有り | 8.0km以下 | 持込 | 10694 | ダンプトラック［オンロード・ディーゼル］ 2t積級 （タイヤ損耗費及び補修費（良好）を含む） | 0.75 | 時間 | - | - | 普通作業員 | 0.25 | 人 | 運転手（一般） | 0.1275 | 人 | 土木一般世話役 | 0.045 | 人 | 軽作業員 | 0.029 | 人 | -
収集･集積･積込み･運搬 | ｺﾝｸﾘｰﾄ塊等の重量物 | 有り | 8.0km以下 | 貸与 | 9943.7 | ダンプトラック［オンロード・ディーゼル］ 2t積級 （タイヤ損耗費及び補修費（良好）を含む） | 0.75 | 時間 | - | - | 普通作業員 | 0.25 | 人 | 運転手（一般） | 0.1275 | 人 | 土木一般世話役 | 0.045 | 人 | 軽作業員 | 0.029 | 人 | -
収集･集積･積込み･運搬 | ｺﾝｸﾘｰﾄ塊等の重量物 | 有り | 9.5km以下 | 持込 | 11137 | ダンプトラック［オンロード・ディーゼル］ 2t積級 （タイヤ損耗費及び補修費（良好）を含む） | 0.84 | 時間 | - | - | 普通作業員 | 0.25 | 人 | 運転手（一般） | 0.1428 | 人 | 土木一般世話役 | 0.045 | 人 | 軽作業員 | 0.029 | 人 | -
収集･集積･積込み･運搬 | ｺﾝｸﾘｰﾄ塊等の重量物 | 有り | 9.5km以下 | 貸与 | 10297 | ダンプトラック［オンロード・ディーゼル］ 2t積級 （タイヤ損耗費及び補修費（良好）を含む） | 0.84 | 時間 | - | - | 普通作業員 | 0.25 | 人 | 運転手（一般） | 0.1428 | 人 | 土木一般世話役 | 0.045 | 人 | 軽作業員 | 0.029 | 人 | -
収集･集積･積込み･運搬 | ｺﾝｸﾘｰﾄ塊等の重量物 | 有り | 11.0km以下 | 持込 | 11629 | ダンプトラック［オンロード・ディーゼル］ 2t積級 （タイヤ損耗費及び補修費（良好）を含む） | 0.94 | 時間 | - | - | 普通作業員 | 0.25 | 人 | 運転手（一般） | 0.1598 | 人 | 土木一般世話役 | 0.045 | 人 | 軽作業員 | 0.029 | 人 | -
収集･集積･積込み･運搬 | ｺﾝｸﾘｰﾄ塊等の重量物 | 有り | 11.0km以下 | 貸与 | 10689 | ダンプトラック［オンロード・ディーゼル］ 2t積級 （タイヤ損耗費及び補修費（良好）を含む） | 0.94 | 時間 | - | - | 普通作業員 | 0.25 | 人 | 運転手（一般） | 0.1598 | 人 | 土木一般世話役 | 0.045 | 人 | 軽作業員 | 0.029 | 人 | -
収集･集積･積込み･運搬 | ｺﾝｸﾘｰﾄ塊等の重量物 | 有り | 13.0km以下 | 持込 | 12122 | ダンプトラック［オンロード・ディーゼル］ 2t積級 （タイヤ損耗費及び補修費（良好）を含む） | 1.04 | 時間 | - | - | 普通作業員 | 0.25 | 人 | 運転手（一般） | 0.1768 | 人 | 土木一般世話役 | 0.045 | 人 | 軽作業員 | 0.029 | 人 | -
収集･集積･積込み･運搬 | ｺﾝｸﾘｰﾄ塊等の重量物 | 有り | 13.0km以下 | 貸与 | 11082 | ダンプトラック［オンロード・ディーゼル］ 2t積級 （タイヤ損耗費及び補修費（良好）を含む） | 1.04 | 時間 | - | - | 普通作業員 | 0.25 | 人 | 運転手（一般） | 0.1768 | 人 | 土木一般世話役 | 0.045 | 人 | 軽作業員 | 0.029 | 人 | -
収集･集積･積込み･運搬 | ｺﾝｸﾘｰﾄ塊等の重量物 | 有り | 15.0km以下 | 持込 | 12664 | ダンプトラック［オンロード・ディーゼル］ 2t積級 （タイヤ損耗費及び補修費（良好）を含む） | 1.15 | 時間 | - | - | 普通作業員 | 0.25 | 人 | 運転手（一般） | 0.1955 | 人 | 土木一般世話役 | 0.045 | 人 | 軽作業員 | 0.029 | 人 | -
収集･集積･積込み･運搬 | ｺﾝｸﾘｰﾄ塊等の重量物 | 有り | 15.0km以下 | 貸与 | 11514 | ダンプトラック［オンロード・ディーゼル］ 2t積級 （タイヤ損耗費及び補修費（良好）を含む） | 1.15 | 時間 | - | - | 普通作業員 | 0.25 | 人 | 運転手（一般） | 0.1955 | 人 | 土木一般世話役 | 0.045 | 人 | 軽作業員 | 0.029 | 人 | -
収集･集積･積込み･運搬 | ｺﾝｸﾘｰﾄ塊等の重量物 | 有り | 17.5km以下 | 持込 | 13255 | ダンプトラック［オンロード・ディーゼル］ 2t積級 （タイヤ損耗費及び補修費（良好）を含む） | 1.27 | 時間 | - | - | 普通作業員 | 0.25 | 人 | 運転手（一般） | 0.2159 | 人 | 土木一般世話役 | 0.045 | 人 | 軽作業員 | 0.029 | 人 | -
収集･集積･積込み･運搬 | ｺﾝｸﾘｰﾄ塊等の重量物 | 有り | 17.5km以下 | 貸与 | 11985 | ダンプトラック［オンロード・ディーゼル］ 2t積級 （タイヤ損耗費及び補修費（良好）を含む） | 1.27 | 時間 | - | - | 普通作業員 | 0.25 | 人 | 運転手（一般） | 0.2159 | 人 | 土木一般世話役 | 0.045 | 人 | 軽作業員 | 0.029 | 人 | -
収集･集積･積込み･運搬 | ｺﾝｸﾘｰﾄ塊等の重量物 | 有り | 20.0km以下 | 持込 | 13895 | ダンプトラック［オンロード・ディーゼル］ 2t積級 （タイヤ損耗費及び補修費（良好）を含む） | 1.4 | 時間 | - | - | 普通作業員 | 0.25 | 人 | 運転手（一般） | 0.238 | 人 | 土木一般世話役 | 0.045 | 人 | 軽作業員 | 0.029 | 人 | -
収集･集積･積込み･運搬 | ｺﾝｸﾘｰﾄ塊等の重量物 | 有り | 20.0km以下 | 貸与 | 12495 | ダンプトラック［オンロード・ディーゼル］ 2t積級 （タイヤ損耗費及び補修費（良好）を含む） | 1.4 | 時間 | - | - | 普通作業員 | 0.25 | 人 | 運転手（一般） | 0.238 | 人 | 土木一般世話役 | 0.045 | 人 | 軽作業員 | 0.029 | 人 | -
収集･集積･積込み･運搬 | ｺﾝｸﾘｰﾄ塊等の重量物 | 有り | 23.0km以下 | 持込 | 14535 | ダンプトラック［オンロード・ディーゼル］ 2t積級 （タイヤ損耗費及び補修費（良好）を含む） | 1.53 | 時間 | - | - | 普通作業員 | 0.25 | 人 | 運転手（一般） | 0.2601 | 人 | 土木一般世話役 | 0.045 | 人 | 軽作業員 | 0.029 | 人 | -
収集･集積･積込み･運搬 | ｺﾝｸﾘｰﾄ塊等の重量物 | 有り | 23.0km以下 | 貸与 | 13005 | ダンプトラック［オンロード・ディーゼル］ 2t積級 （タイヤ損耗費及び補修費（良好）を含む） | 1.53 | 時間 | - | - | 普通作業員 | 0.25 | 人 | 運転手（一般） | 0.2601 | 人 | 土木一般世話役 | 0.045 | 人 | 軽作業員 | 0.029 | 人 | -
収集･集積･積込み･運搬 | ｺﾝｸﾘｰﾄ塊等の重量物 | 有り | 27.0km以下 | 持込 | 15274 | ダンプトラック［オンロード・ディーゼル］ 2t積級 （タイヤ損耗費及び補修費（良好）を含む） | 1.68 | 時間 | - | - | 運転手（一般） | 0.2856 | 人 | 普通作業員 | 0.25 | 人 | 土木一般世話役 | 0.045 | 人 | 軽作業員 | 0.029 | 人 | -
収集･集積･積込み･運搬 | ｺﾝｸﾘｰﾄ塊等の重量物 | 有り | 27.0km以下 | 貸与 | 13594 | ダンプトラック［オンロード・ディーゼル］ 2t積級 （タイヤ損耗費及び補修費（良好）を含む） | 1.68 | 時間 | - | - | 運転手（一般） | 0.2856 | 人 | 普通作業員 | 0.25 | 人 | 土木一般世話役 | 0.045 | 人 | 軽作業員 | 0.029 | 人 | -
収集･集積･積込み･運搬 | ｺﾝｸﾘｰﾄ塊等の重量物 | 有り | 32.0km以下 | 持込 | 16111 | ダンプトラック［オンロード・ディーゼル］ 2t積級 （タイヤ損耗費及び補修費（良好）を含む） | 1.85 | 時間 | - | - | 運転手（一般） | 0.3145 | 人 | 普通作業員 | 0.25 | 人 | 土木一般世話役 | 0.045 | 人 | 軽作業員 | 0.029 | 人 | -
収集･集積･積込み･運搬 | ｺﾝｸﾘｰﾄ塊等の重量物 | 有り | 32.0km以下 | 貸与 | 14261 | ダンプトラック［オンロード・ディーゼル］ 2t積級 （タイヤ損耗費及び補修費（良好）を含む） | 1.85 | 時間 | - | - | 運転手（一般） | 0.3145 | 人 | 普通作業員 | 0.25 | 人 | 土木一般世話役 | 0.045 | 人 | 軽作業員 | 0.029 | 人 | -
収集･集積･積込み･運搬 | ｺﾝｸﾘｰﾄ塊等の重量物 | 有り | 39.0km以下 | 持込 | 17047 | ダンプトラック［オンロード・ディーゼル］ 2t積級 （タイヤ損耗費及び補修費（良好）を含む） | 2.04 | 時間 | - | - | 運転手（一般） | 0.3468 | 人 | 普通作業員 | 0.25 | 人 | 土木一般世話役 | 0.045 | 人 | 軽作業員 | 0.029 | 人 | -
収集･集積･積込み･運搬 | ｺﾝｸﾘｰﾄ塊等の重量物 | 有り | 39.0km以下 | 貸与 | 15007 | ダンプトラック［オンロード・ディーゼル］ 2t積級 （タイヤ損耗費及び補修費（良好）を含む） | 2.04 | 時間 | - | - | 運転手（一般） | 0.3468 | 人 | 普通作業員 | 0.25 | 人 | 土木一般世話役 | 0.045 | 人 | 軽作業員 | 0.029 | 人 | -
収集･集積･積込み･運搬 | ｺﾝｸﾘｰﾄ塊等の重量物 | 有り | 53.0km以下 | 持込 | 18032 | ダンプトラック［オンロード・ディーゼル］ 2t積級 （タイヤ損耗費及び補修費（良好）を含む） | 2.24 | 時間 | - | - | 運転手（一般） | 0.3808 | 人 | 普通作業員 | 0.25 | 人 | 土木一般世話役 | 0.045 | 人 | 軽作業員 | 0.029 | 人 | -
収集･集積･積込み･運搬 | ｺﾝｸﾘｰﾄ塊等の重量物 | 有り | 53.0km以下 | 貸与 | 15792 | ダンプトラック［オンロード・ディーゼル］ 2t積級 （タイヤ損耗費及び補修費（良好）を含む） | 2.24 | 時間 | - | - | 運転手（一般） | 0.3808 | 人 | 普通作業員 | 0.25 | 人 | 土木一般世話役 | 0.045 | 人 | 軽作業員 | 0.029 | 人 | -
収集･集積･積込み･運搬 | ｺﾝｸﾘｰﾄ塊等の重量物 | 有り | 60.0km以下 | 持込 | 19165 | ダンプトラック［オンロード・ディーゼル］ 2t積級 （タイヤ損耗費及び補修費（良好）を含む） | 2.47 | 時間 | - | - | 運転手（一般） | 0.4199 | 人 | 普通作業員 | 0.25 | 人 | 土木一般世話役 | 0.045 | 人 | 軽作業員 | 0.029 | 人 | -
収集･集積･積込み･運搬 | ｺﾝｸﾘｰﾄ塊等の重量物 | 有り | 60.0km以下 | 貸与 | 16695 | ダンプトラック［オンロード・ディーゼル］ 2t積級 （タイヤ損耗費及び補修費（良好）を含む） | 2.47 | 時間 | - | - | 運転手（一般） | 0.4199 | 人 | 普通作業員 | 0.25 | 人 | 土木一般世話役 | 0.045 | 人 | 軽作業員 | 0.029 | 人 | -
運搬のみ | 木片･空き缶･枯草等のかさ高物や軽量物 | 無し | 0.5km以下 | 持込 | 394 | ダンプトラック［オンロード・ディーゼル］ 2t積級 （タイヤ損耗費及び補修費（良好）を含む） | 0.08 | 時間 | - | - | 運転手（一般） | 0.0136 | 人 | - |  |  | - |  |  | - |  |  | -
運搬のみ | 木片･空き缶･枯草等のかさ高物や軽量物 | 無し | 0.5km以下 | 貸与 | 314 | ダンプトラック［オンロード・ディーゼル］ 2t積級 （タイヤ損耗費及び補修費（良好）を含む） | 0.08 | 時間 | - | - | 運転手（一般） | 0.0136 | 人 | - |  |  | - |  |  | - |  |  | -
運搬のみ | 木片･空き缶･枯草等のかさ高物や軽量物 | 無し | 1.0km以下 | 持込 | 443.25 | ダンプトラック［オンロード・ディーゼル］ 2t積級 （タイヤ損耗費及び補修費（良好）を含む） | 0.09 | 時間 | - | - | 運転手（一般） | 0.0153 | 人 | - |  |  | - |  |  | - |  |  | -
運搬のみ | 木片･空き缶･枯草等のかさ高物や軽量物 | 無し | 1.0km以下 | 貸与 | 353.25 | ダンプトラック［オンロード・ディーゼル］ 2t積級 （タイヤ損耗費及び補修費（良好）を含む） | 0.09 | 時間 | - | - | 運転手（一般） | 0.0153 | 人 | - |  |  | - |  |  | - |  |  | -
運搬のみ | 木片･空き缶･枯草等のかさ高物や軽量物 | 無し | 2.0km以下 | 持込 | 492.5 | ダンプトラック［オンロード・ディーゼル］ 2t積級 （タイヤ損耗費及び補修費（良好）を含む） | 0.1 | 時間 | - | - | 運転手（一般） | 0.017 | 人 | - |  |  | - |  |  | - |  |  | -
運搬のみ | 木片･空き缶･枯草等のかさ高物や軽量物 | 無し | 2.0km以下 | 貸与 | 392.5 | ダンプトラック［オンロード・ディーゼル］ 2t積級 （タイヤ損耗費及び補修費（良好）を含む） | 0.1 | 時間 | - | - | 運転手（一般） | 0.017 | 人 | - |  |  | - |  |  | - |  |  | -
運搬のみ | 木片･空き缶･枯草等のかさ高物や軽量物 | 無し | 3.0km以下 | 持込 | 591 | ダンプトラック［オンロード・ディーゼル］ 2t積級 （タイヤ損耗費及び補修費（良好）を含む） | 0.12 | 時間 | - | - | 運転手（一般） | 0.0204 | 人 | - |  |  | - |  |  | - |  |  | -
運搬のみ | 木片･空き缶･枯草等のかさ高物や軽量物 | 無し | 3.0km以下 | 貸与 | 471 | ダンプトラック［オンロード・ディーゼル］ 2t積級 （タイヤ損耗費及び補修費（良好）を含む） | 0.12 | 時間 | - | - | 運転手（一般） | 0.0204 | 人 | - |  |  | - |  |  | - |  |  | -
運搬のみ | 木片･空き缶･枯草等のかさ高物や軽量物 | 無し | 4.0km以下 | 持込 | 689.5 | ダンプトラック［オンロード・ディーゼル］ 2t積級 （タイヤ損耗費及び補修費（良好）を含む） | 0.14 | 時間 | - | - | 運転手（一般） | 0.0238 | 人 | - |  |  | - |  |  | - |  |  | -
運搬のみ | 木片･空き缶･枯草等のかさ高物や軽量物 | 無し | 4.0km以下 | 貸与 | 549.5 | ダンプトラック［オンロード・ディーゼル］ 2t積級 （タイヤ損耗費及び補修費（良好）を含む） | 0.14 | 時間 | - | - | 運転手（一般） | 0.0238 | 人 | - |  |  | - |  |  | - |  |  | -
運搬のみ | 木片･空き缶･枯草等のかさ高物や軽量物 | 無し | 5.0km以下 | 持込 | 788 | ダンプトラック［オンロード・ディーゼル］ 2t積級 （タイヤ損耗費及び補修費（良好）を含む） | 0.16 | 時間 | - | - | 運転手（一般） | 0.0272 | 人 | - |  |  | - |  |  | - |  |  | -
運搬のみ | 木片･空き缶･枯草等のかさ高物や軽量物 | 無し | 5.0km以下 | 貸与 | 628 | ダンプトラック［オンロード・ディーゼル］ 2t積級 （タイヤ損耗費及び補修費（良好）を含む） | 0.16 | 時間 | - | - | 運転手（一般） | 0.0272 | 人 | - |  |  | - |  |  | - |  |  | -
運搬のみ | 木片･空き缶･枯草等のかさ高物や軽量物 | 無し | 6.5km以下 | 持込 | 886.5 | ダンプトラック［オンロード・ディーゼル］ 2t積級 （タイヤ損耗費及び補修費（良好）を含む） | 0.18 | 時間 | - | - | 運転手（一般） | 0.0306 | 人 | - |  |  | - |  |  | - |  |  | -
運搬のみ | 木片･空き缶･枯草等のかさ高物や軽量物 | 無し | 6.5km以下 | 貸与 | 706.5 | ダンプトラック［オンロード・ディーゼル］ 2t積級 （タイヤ損耗費及び補修費（良好）を含む） | 0.18 | 時間 | - | - | 運転手（一般） | 0.0306 | 人 | - |  |  | - |  |  | - |  |  | -
運搬のみ | 木片･空き缶･枯草等のかさ高物や軽量物 | 無し | 8.0km以下 | 持込 | 985 | ダンプトラック［オンロード・ディーゼル］ 2t積級 （タイヤ損耗費及び補修費（良好）を含む） | 0.2 | 時間 | - | - | 運転手（一般） | 0.034 | 人 | - |  |  | - |  |  | - |  |  | -
運搬のみ | 木片･空き缶･枯草等のかさ高物や軽量物 | 無し | 8.0km以下 | 貸与 | 785 | ダンプトラック［オンロード・ディーゼル］ 2t積級 （タイヤ損耗費及び補修費（良好）を含む） | 0.2 | 時間 | - | - | 運転手（一般） | 0.034 | 人 | - |  |  | - |  |  | - |  |  | -
運搬のみ | 木片･空き缶･枯草等のかさ高物や軽量物 | 無し | 9.5km以下 | 持込 | 1132.8 | ダンプトラック［オンロード・ディーゼル］ 2t積級 （タイヤ損耗費及び補修費（良好）を含む） | 0.23 | 時間 | - | - | 運転手（一般） | 0.0391 | 人 | - |  |  | - |  |  | - |  |  | -
運搬のみ | 木片･空き缶･枯草等のかさ高物や軽量物 | 無し | 9.5km以下 | 貸与 | 902.75 | ダンプトラック［オンロード・ディーゼル］ 2t積級 （タイヤ損耗費及び補修費（良好）を含む） | 0.23 | 時間 | - | - | 運転手（一般） | 0.0391 | 人 | - |  |  | - |  |  | - |  |  | -
運搬のみ | 木片･空き缶･枯草等のかさ高物や軽量物 | 無し | 11.5km以下 | 持込 | 1231.3 | ダンプトラック［オンロード・ディーゼル］ 2t積級 （タイヤ損耗費及び補修費（良好）を含む） | 0.25 | 時間 | - | - | 運転手（一般） | 0.0425 | 人 | - |  |  | - |  |  | - |  |  | -
運搬のみ | 木片･空き缶･枯草等のかさ高物や軽量物 | 無し | 11.5km以下 | 貸与 | 981.25 | ダンプトラック［オンロード・ディーゼル］ 2t積級 （タイヤ損耗費及び補修費（良好）を含む） | 0.25 | 時間 | - | - | 運転手（一般） | 0.0425 | 人 | - |  |  | - |  |  | - |  |  | -
運搬のみ | 木片･空き缶･枯草等のかさ高物や軽量物 | 無し | 13.5km以下 | 持込 | 1379 | ダンプトラック［オンロード・ディーゼル］ 2t積級 （タイヤ損耗費及び補修費（良好）を含む） | 0.28 | 時間 | - | - | 運転手（一般） | 0.0476 | 人 | - |  |  | - |  |  | - |  |  | -
運搬のみ | 木片･空き缶･枯草等のかさ高物や軽量物 | 無し | 13.5km以下 | 貸与 | 1099 | ダンプトラック［オンロード・ディーゼル］ 2t積級 （タイヤ損耗費及び補修費（良好）を含む） | 0.28 | 時間 | - | - | 運転手（一般） | 0.0476 | 人 | - |  |  | - |  |  | - |  |  | -
運搬のみ | 木片･空き缶･枯草等のかさ高物や軽量物 | 無し | 16.0km以下 | 持込 | 1526.8 | ダンプトラック［オンロード・ディーゼル］ 2t積級 （タイヤ損耗費及び補修費（良好）を含む） | 0.31 | 時間 | - | - | 運転手（一般） | 0.0527 | 人 | - |  |  | - |  |  | - |  |  | -
運搬のみ | 木片･空き缶･枯草等のかさ高物や軽量物 | 無し | 16.0km以下 | 貸与 | 1216.8 | ダンプトラック［オンロード・ディーゼル］ 2t積級 （タイヤ損耗費及び補修費（良好）を含む） | 0.31 | 時間 | - | - | 運転手（一般） | 0.0527 | 人 | - |  |  | - |  |  | - |  |  | -
運搬のみ | 木片･空き缶･枯草等のかさ高物や軽量物 | 無し | 19.0km以下 | 持込 | 1723.8 | ダンプトラック［オンロード・ディーゼル］ 2t積級 （タイヤ損耗費及び補修費（良好）を含む） | 0.35 | 時間 | - | - | 運転手（一般） | 0.0595 | 人 | - |  |  | - |  |  | - |  |  | -
運搬のみ | 木片･空き缶･枯草等のかさ高物や軽量物 | 無し | 19.0km以下 | 貸与 | 1373.8 | ダンプトラック［オンロード・ディーゼル］ 2t積級 （タイヤ損耗費及び補修費（良好）を含む） | 0.35 | 時間 | - | - | 運転手（一般） | 0.0595 | 人 | - |  |  | - |  |  | - |  |  | -
運搬のみ | 木片･空き缶･枯草等のかさ高物や軽量物 | 無し | 22.5km以下 | 持込 | 1871.5 | ダンプトラック［オンロード・ディーゼル］ 2t積級 （タイヤ損耗費及び補修費（良好）を含む） | 0.38 | 時間 | - | - | 運転手（一般） | 0.0646 | 人 | - |  |  | - |  |  | - |  |  | -
運搬のみ | 木片･空き缶･枯草等のかさ高物や軽量物 | 無し | 22.5km以下 | 貸与 | 1491.5 | ダンプトラック［オンロード・ディーゼル］ 2t積級 （タイヤ損耗費及び補修費（良好）を含む） | 0.38 | 時間 | - | - | 運転手（一般） | 0.0646 | 人 | - |  |  | - |  |  | - |  |  | -
運搬のみ | 木片･空き缶･枯草等のかさ高物や軽量物 | 無し | 27.5km以下 | 持込 | 2068.5 | ダンプトラック［オンロード・ディーゼル］ 2t積級 （タイヤ損耗費及び補修費（良好）を含む） | 0.42 | 時間 | - | - | 運転手（一般） | 0.0714 | 人 | - |  |  | - |  |  | - |  |  | -
運搬のみ | 木片･空き缶･枯草等のかさ高物や軽量物 | 無し | 27.5km以下 | 貸与 | 1648.5 | ダンプトラック［オンロード・ディーゼル］ 2t積級 （タイヤ損耗費及び補修費（良好）を含む） | 0.42 | 時間 | - | - | 運転手（一般） | 0.0714 | 人 | - |  |  | - |  |  | - |  |  | -
運搬のみ | 木片･空き缶･枯草等のかさ高物や軽量物 | 無し | 35.0km以下 | 持込 | 2314.8 | ダンプトラック［オンロード・ディーゼル］ 2t積級 （タイヤ損耗費及び補修費（良好）を含む） | 0.47 | 時間 | - | - | 運転手（一般） | 0.0799 | 人 | - |  |  | - |  |  | - |  |  | -
運搬のみ | 木片･空き缶･枯草等のかさ高物や軽量物 | 無し | 35.0km以下 | 貸与 | 1844.8 | ダンプトラック［オンロード・ディーゼル］ 2t積級 （タイヤ損耗費及び補修費（良好）を含む） | 0.47 | 時間 | - | - | 運転手（一般） | 0.0799 | 人 | - |  |  | - |  |  | - |  |  | -
運搬のみ | 木片･空き缶･枯草等のかさ高物や軽量物 | 無し | 46.0km以下 | 持込 | 2561 | ダンプトラック［オンロード・ディーゼル］ 2t積級 （タイヤ損耗費及び補修費（良好）を含む） | 0.52 | 時間 | - | - | 運転手（一般） | 0.0884 | 人 | - |  |  | - |  |  | - |  |  | -
運搬のみ | 木片･空き缶･枯草等のかさ高物や軽量物 | 無し | 46.0km以下 | 貸与 | 2041 | ダンプトラック［オンロード・ディーゼル］ 2t積級 （タイヤ損耗費及び補修費（良好）を含む） | 0.52 | 時間 | - | - | 運転手（一般） | 0.0884 | 人 | - |  |  | - |  |  | - |  |  | -
運搬のみ | 木片･空き缶･枯草等のかさ高物や軽量物 | 無し | 60.0km以下 | 持込 | 2659.5 | ダンプトラック［オンロード・ディーゼル］ 2t積級 （タイヤ損耗費及び補修費（良好）を含む） | 0.54 | 時間 | - | - | 運転手（一般） | 0.0918 | 人 | - |  |  | - |  |  | - |  |  | -
運搬のみ | 木片･空き缶･枯草等のかさ高物や軽量物 | 無し | 60.0km以下 | 貸与 | 2119.5 | ダンプトラック［オンロード・ディーゼル］ 2t積級 （タイヤ損耗費及び補修費（良好）を含む） | 0.54 | 時間 | - | - | 運転手（一般） | 0.0918 | 人 | - |  |  | - |  |  | - |  |  | -
運搬のみ | 木片･空き缶･枯草等のかさ高物や軽量物 | 有り | 0.5km以下 | 持込 | 394 | ダンプトラック［オンロード・ディーゼル］ 2t積級 （タイヤ損耗費及び補修費（良好）を含む） | 0.08 | 時間 | - | - | 運転手（一般） | 0.0136 | 人 | - |  |  | - |  |  | - |  |  | -
運搬のみ | 木片･空き缶･枯草等のかさ高物や軽量物 | 有り | 0.5km以下 | 貸与 | 314 | ダンプトラック［オンロード・ディーゼル］ 2t積級 （タイヤ損耗費及び補修費（良好）を含む） | 0.08 | 時間 | - | - | 運転手（一般） | 0.0136 | 人 | - |  |  | - |  |  | - |  |  | -
運搬のみ | 木片･空き缶･枯草等のかさ高物や軽量物 | 有り | 1.0km以下 | 持込 | 443.25 | ダンプトラック［オンロード・ディーゼル］ 2t積級 （タイヤ損耗費及び補修費（良好）を含む） | 0.09 | 時間 | - | - | 運転手（一般） | 0.0153 | 人 | - |  |  | - |  |  | - |  |  | -
運搬のみ | 木片･空き缶･枯草等のかさ高物や軽量物 | 有り | 1.0km以下 | 貸与 | 353.25 | ダンプトラック［オンロード・ディーゼル］ 2t積級 （タイヤ損耗費及び補修費（良好）を含む） | 0.09 | 時間 | - | - | 運転手（一般） | 0.0153 | 人 | - |  |  | - |  |  | - |  |  | -
運搬のみ | 木片･空き缶･枯草等のかさ高物や軽量物 | 有り | 2.0km以下 | 持込 | 492.5 | ダンプトラック［オンロード・ディーゼル］ 2t積級 （タイヤ損耗費及び補修費（良好）を含む） | 0.1 | 時間 | - | - | 運転手（一般） | 0.017 | 人 | - |  |  | - |  |  | - |  |  | -
運搬のみ | 木片･空き缶･枯草等のかさ高物や軽量物 | 有り | 2.0km以下 | 貸与 | 392.5 | ダンプトラック［オンロード・ディーゼル］ 2t積級 （タイヤ損耗費及び補修費（良好）を含む） | 0.1 | 時間 | - | - | 運転手（一般） | 0.017 | 人 | - |  |  | - |  |  | - |  |  | -
運搬のみ | 木片･空き缶･枯草等のかさ高物や軽量物 | 有り | 3.0km以下 | 持込 | 591 | ダンプトラック［オンロード・ディーゼル］ 2t積級 （タイヤ損耗費及び補修費（良好）を含む） | 0.12 | 時間 | - | - | 運転手（一般） | 0.0204 | 人 | - |  |  | - |  |  | - |  |  | -
運搬のみ | 木片･空き缶･枯草等のかさ高物や軽量物 | 有り | 3.0km以下 | 貸与 | 471 | ダンプトラック［オンロード・ディーゼル］ 2t積級 （タイヤ損耗費及び補修費（良好）を含む） | 0.12 | 時間 | - | - | 運転手（一般） | 0.0204 | 人 | - |  |  | - |  |  | - |  |  | -
運搬のみ | 木片･空き缶･枯草等のかさ高物や軽量物 | 有り | 4.0km以下 | 持込 | 689.5 | ダンプトラック［オンロード・ディーゼル］ 2t積級 （タイヤ損耗費及び補修費（良好）を含む） | 0.14 | 時間 | - | - | 運転手（一般） | 0.0238 | 人 | - |  |  | - |  |  | - |  |  | -
運搬のみ | 木片･空き缶･枯草等のかさ高物や軽量物 | 有り | 4.0km以下 | 貸与 | 549.5 | ダンプトラック［オンロード・ディーゼル］ 2t積級 （タイヤ損耗費及び補修費（良好）を含む） | 0.14 | 時間 | - | - | 運転手（一般） | 0.0238 | 人 | - |  |  | - |  |  | - |  |  | -
運搬のみ | 木片･空き缶･枯草等のかさ高物や軽量物 | 有り | 5.0km以下 | 持込 | 788 | ダンプトラック［オンロード・ディーゼル］ 2t積級 （タイヤ損耗費及び補修費（良好）を含む） | 0.16 | 時間 | - | - | 運転手（一般） | 0.0272 | 人 | - |  |  | - |  |  | - |  |  | -
運搬のみ | 木片･空き缶･枯草等のかさ高物や軽量物 | 有り | 5.0km以下 | 貸与 | 628 | ダンプトラック［オンロード・ディーゼル］ 2t積級 （タイヤ損耗費及び補修費（良好）を含む） | 0.16 | 時間 | - | - | 運転手（一般） | 0.0272 | 人 | - |  |  | - |  |  | - |  |  | -
運搬のみ | 木片･空き缶･枯草等のかさ高物や軽量物 | 有り | 6.0km以下 | 持込 | 886.5 | ダンプトラック［オンロード・ディーゼル］ 2t積級 （タイヤ損耗費及び補修費（良好）を含む） | 0.18 | 時間 | - | - | 運転手（一般） | 0.0306 | 人 | - |  |  | - |  |  | - |  |  | -
運搬のみ | 木片･空き缶･枯草等のかさ高物や軽量物 | 有り | 6.0km以下 | 貸与 | 706.5 | ダンプトラック［オンロード・ディーゼル］ 2t積級 （タイヤ損耗費及び補修費（良好）を含む） | 0.18 | 時間 | - | - | 運転手（一般） | 0.0306 | 人 | - |  |  | - |  |  | - |  |  | -
運搬のみ | 木片･空き缶･枯草等のかさ高物や軽量物 | 有り | 7.5km以下 | 持込 | 985 | ダンプトラック［オンロード・ディーゼル］ 2t積級 （タイヤ損耗費及び補修費（良好）を含む） | 0.2 | 時間 | - | - | 運転手（一般） | 0.034 | 人 | - |  |  | - |  |  | - |  |  | -
運搬のみ | 木片･空き缶･枯草等のかさ高物や軽量物 | 有り | 7.5km以下 | 貸与 | 785 | ダンプトラック［オンロード・ディーゼル］ 2t積級 （タイヤ損耗費及び補修費（良好）を含む） | 0.2 | 時間 | - | - | 運転手（一般） | 0.034 | 人 | - |  |  | - |  |  | - |  |  | -
運搬のみ | 木片･空き缶･枯草等のかさ高物や軽量物 | 有り | 9.0km以下 | 持込 | 1132.8 | ダンプトラック［オンロード・ディーゼル］ 2t積級 （タイヤ損耗費及び補修費（良好）を含む） | 0.23 | 時間 | - | - | 運転手（一般） | 0.0391 | 人 | - |  |  | - |  |  | - |  |  | -
運搬のみ | 木片･空き缶･枯草等のかさ高物や軽量物 | 有り | 9.0km以下 | 貸与 | 902.75 | ダンプトラック［オンロード・ディーゼル］ 2t積級 （タイヤ損耗費及び補修費（良好）を含む） | 0.23 | 時間 | - | - | 運転手（一般） | 0.0391 | 人 | - |  |  | - |  |  | - |  |  | -
運搬のみ | 木片･空き缶･枯草等のかさ高物や軽量物 | 有り | 10.5km以下 | 持込 | 1231.3 | ダンプトラック［オンロード・ディーゼル］ 2t積級 （タイヤ損耗費及び補修費（良好）を含む） | 0.25 | 時間 | - | - | 運転手（一般） | 0.0425 | 人 | - |  |  | - |  |  | - |  |  | -
運搬のみ | 木片･空き缶･枯草等のかさ高物や軽量物 | 有り | 10.5km以下 | 貸与 | 981.25 | ダンプトラック［オンロード・ディーゼル］ 2t積級 （タイヤ損耗費及び補修費（良好）を含む） | 0.25 | 時間 | - | - | 運転手（一般） | 0.0425 | 人 | - |  |  | - |  |  | - |  |  | -
運搬のみ | 木片･空き缶･枯草等のかさ高物や軽量物 | 有り | 12.5km以下 | 持込 | 1379 | ダンプトラック［オンロード・ディーゼル］ 2t積級 （タイヤ損耗費及び補修費（良好）を含む） | 0.28 | 時間 | - | - | 運転手（一般） | 0.0476 | 人 | - |  |  | - |  |  | - |  |  | -
運搬のみ | 木片･空き缶･枯草等のかさ高物や軽量物 | 有り | 12.5km以下 | 貸与 | 1099 | ダンプトラック［オンロード・ディーゼル］ 2t積級 （タイヤ損耗費及び補修費（良好）を含む） | 0.28 | 時間 | - | - | 運転手（一般） | 0.0476 | 人 | - |  |  | - |  |  | - |  |  | -
運搬のみ | 木片･空き缶･枯草等のかさ高物や軽量物 | 有り | 14.5km以下 | 持込 | 1526.8 | ダンプトラック［オンロード・ディーゼル］ 2t積級 （タイヤ損耗費及び補修費（良好）を含む） | 0.31 | 時間 | - | - | 運転手（一般） | 0.0527 | 人 | - |  |  | - |  |  | - |  |  | -
運搬のみ | 木片･空き缶･枯草等のかさ高物や軽量物 | 有り | 14.5km以下 | 貸与 | 1216.8 | ダンプトラック［オンロード・ディーゼル］ 2t積級 （タイヤ損耗費及び補修費（良好）を含む） | 0.31 | 時間 | - | - | 運転手（一般） | 0.0527 | 人 | - |  |  | - |  |  | - |  |  | -
運搬のみ | 木片･空き缶･枯草等のかさ高物や軽量物 | 有り | 16.5km以下 | 持込 | 1723.8 | ダンプトラック［オンロード・ディーゼル］ 2t積級 （タイヤ損耗費及び補修費（良好）を含む） | 0.35 | 時間 | - | - | 運転手（一般） | 0.0595 | 人 | - |  |  | - |  |  | - |  |  | -
運搬のみ | 木片･空き缶･枯草等のかさ高物や軽量物 | 有り | 16.5km以下 | 貸与 | 1373.8 | ダンプトラック［オンロード・ディーゼル］ 2t積級 （タイヤ損耗費及び補修費（良好）を含む） | 0.35 | 時間 | - | - | 運転手（一般） | 0.0595 | 人 | - |  |  | - |  |  | - |  |  | -
運搬のみ | 木片･空き缶･枯草等のかさ高物や軽量物 | 有り | 19.5km以下 | 持込 | 1871.5 | ダンプトラック［オンロード・ディーゼル］ 2t積級 （タイヤ損耗費及び補修費（良好）を含む） | 0.38 | 時間 | - | - | 運転手（一般） | 0.0646 | 人 | - |  |  | - |  |  | - |  |  | -
運搬のみ | 木片･空き缶･枯草等のかさ高物や軽量物 | 有り | 19.5km以下 | 貸与 | 1491.5 | ダンプトラック［オンロード・ディーゼル］ 2t積級 （タイヤ損耗費及び補修費（良好）を含む） | 0.38 | 時間 | - | - | 運転手（一般） | 0.0646 | 人 | - |  |  | - |  |  | - |  |  | -
運搬のみ | 木片･空き缶･枯草等のかさ高物や軽量物 | 有り | 23.0km以下 | 持込 | 2068.5 | ダンプトラック［オンロード・ディーゼル］ 2t積級 （タイヤ損耗費及び補修費（良好）を含む） | 0.42 | 時間 | - | - | 運転手（一般） | 0.0714 | 人 | - |  |  | - |  |  | - |  |  | -
運搬のみ | 木片･空き缶･枯草等のかさ高物や軽量物 | 有り | 23.0km以下 | 貸与 | 1648.5 | ダンプトラック［オンロード・ディーゼル］ 2t積級 （タイヤ損耗費及び補修費（良好）を含む） | 0.42 | 時間 | - | - | 運転手（一般） | 0.0714 | 人 | - |  |  | - |  |  | - |  |  | -
運搬のみ | 木片･空き缶･枯草等のかさ高物や軽量物 | 有り | 27.0km以下 | 持込 | 2314.8 | ダンプトラック［オンロード・ディーゼル］ 2t積級 （タイヤ損耗費及び補修費（良好）を含む） | 0.47 | 時間 | - | - | 運転手（一般） | 0.0799 | 人 | - |  |  | - |  |  | - |  |  | -
運搬のみ | 木片･空き缶･枯草等のかさ高物や軽量物 | 有り | 27.0km以下 | 貸与 | 1844.8 | ダンプトラック［オンロード・ディーゼル］ 2t積級 （タイヤ損耗費及び補修費（良好）を含む） | 0.47 | 時間 | - | - | 運転手（一般） | 0.0799 | 人 | - |  |  | - |  |  | - |  |  | -
運搬のみ | 木片･空き缶･枯草等のかさ高物や軽量物 | 有り | 32.0km以下 | 持込 | 2561 | ダンプトラック［オンロード・ディーゼル］ 2t積級 （タイヤ損耗費及び補修費（良好）を含む） | 0.52 | 時間 | - | - | 運転手（一般） | 0.0884 | 人 | - |  |  | - |  |  | - |  |  | -
運搬のみ | 木片･空き缶･枯草等のかさ高物や軽量物 | 有り | 32.0km以下 | 貸与 | 2041 | ダンプトラック［オンロード・ディーゼル］ 2t積級 （タイヤ損耗費及び補修費（良好）を含む） | 0.52 | 時間 | - | - | 運転手（一般） | 0.0884 | 人 | - |  |  | - |  |  | - |  |  | -
運搬のみ | 木片･空き缶･枯草等のかさ高物や軽量物 | 有り | 39.0km以下 | 持込 | 2807.3 | ダンプトラック［オンロード・ディーゼル］ 2t積級 （タイヤ損耗費及び補修費（良好）を含む） | 0.57 | 時間 | - | - | 運転手（一般） | 0.0969 | 人 | - |  |  | - |  |  | - |  |  | -
運搬のみ | 木片･空き缶･枯草等のかさ高物や軽量物 | 有り | 39.0km以下 | 貸与 | 2237.3 | ダンプトラック［オンロード・ディーゼル］ 2t積級 （タイヤ損耗費及び補修費（良好）を含む） | 0.57 | 時間 | - | - | 運転手（一般） | 0.0969 | 人 | - |  |  | - |  |  | - |  |  | -
運搬のみ | 木片･空き缶･枯草等のかさ高物や軽量物 | 有り | 53.0km以下 | 持込 | 3102.8 | ダンプトラック［オンロード・ディーゼル］ 2t積級 （タイヤ損耗費及び補修費（良好）を含む） | 0.63 | 時間 | - | - | 運転手（一般） | 0.1071 | 人 | - |  |  | - |  |  | - |  |  | -
運搬のみ | 木片･空き缶･枯草等のかさ高物や軽量物 | 有り | 53.0km以下 | 貸与 | 2472.8 | ダンプトラック［オンロード・ディーゼル］ 2t積級 （タイヤ損耗費及び補修費（良好）を含む） | 0.63 | 時間 | - | - | 運転手（一般） | 0.1071 | 人 | - |  |  | - |  |  | - |  |  | -
運搬のみ | 木片･空き缶･枯草等のかさ高物や軽量物 | 有り | 60.0km以下 | 持込 | 3398.3 | ダンプトラック［オンロード・ディーゼル］ 2t積級 （タイヤ損耗費及び補修費（良好）を含む） | 0.69 | 時間 | - | - | 運転手（一般） | 0.1173 | 人 | - |  |  | - |  |  | - |  |  | -
運搬のみ | 木片･空き缶･枯草等のかさ高物や軽量物 | 有り | 60.0km以下 | 貸与 | 2708.3 | ダンプトラック［オンロード・ディーゼル］ 2t積級 （タイヤ損耗費及び補修費（良好）を含む） | 0.69 | 時間 | - | - | 運転手（一般） | 0.1173 | 人 | - |  |  | - |  |  | - |  |  | -
運搬のみ | ｺﾝｸﾘｰﾄ塊等の重量物 | 無し | 0.5km以下 | 持込 | 1428.3 | ダンプトラック［オンロード・ディーゼル］ 2t積級 （タイヤ損耗費及び補修費（良好）を含む） | 0.29 | 時間 | - | - | 運転手（一般） | 0.0493 | 人 | - |  |  | - |  |  | - |  |  | -
運搬のみ | ｺﾝｸﾘｰﾄ塊等の重量物 | 無し | 0.5km以下 | 貸与 | 1138.3 | ダンプトラック［オンロード・ディーゼル］ 2t積級 （タイヤ損耗費及び補修費（良好）を含む） | 0.29 | 時間 | - | - | 運転手（一般） | 0.0493 | 人 | - |  |  | - |  |  | - |  |  | -
運搬のみ | ｺﾝｸﾘｰﾄ塊等の重量物 | 無し | 1.0km以下 | 持込 | 1576 | ダンプトラック［オンロード・ディーゼル］ 2t積級 （タイヤ損耗費及び補修費（良好）を含む） | 0.32 | 時間 | - | - | 運転手（一般） | 0.0544 | 人 | - |  |  | - |  |  | - |  |  | -
運搬のみ | ｺﾝｸﾘｰﾄ塊等の重量物 | 無し | 1.0km以下 | 貸与 | 1256 | ダンプトラック［オンロード・ディーゼル］ 2t積級 （タイヤ損耗費及び補修費（良好）を含む） | 0.32 | 時間 | - | - | 運転手（一般） | 0.0544 | 人 | - |  |  | - |  |  | - |  |  | -
運搬のみ | ｺﾝｸﾘｰﾄ塊等の重量物 | 無し | 2.0km以下 | 持込 | 1773 | ダンプトラック［オンロード・ディーゼル］ 2t積級 （タイヤ損耗費及び補修費（良好）を含む） | 0.36 | 時間 | - | - | 運転手（一般） | 0.0612 | 人 | - |  |  | - |  |  | - |  |  | -
運搬のみ | ｺﾝｸﾘｰﾄ塊等の重量物 | 無し | 2.0km以下 | 貸与 | 1413 | ダンプトラック［オンロード・ディーゼル］ 2t積級 （タイヤ損耗費及び補修費（良好）を含む） | 0.36 | 時間 | - | - | 運転手（一般） | 0.0612 | 人 | - |  |  | - |  |  | - |  |  | -
運搬のみ | ｺﾝｸﾘｰﾄ塊等の重量物 | 無し | 3.0km以下 | 持込 | 2117.8 | ダンプトラック［オンロード・ディーゼル］ 2t積級 （タイヤ損耗費及び補修費（良好）を含む） | 0.43 | 時間 | - | - | 運転手（一般） | 0.0731 | 人 | - |  |  | - |  |  | - |  |  | -
運搬のみ | ｺﾝｸﾘｰﾄ塊等の重量物 | 無し | 3.0km以下 | 貸与 | 1687.8 | ダンプトラック［オンロード・ディーゼル］ 2t積級 （タイヤ損耗費及び補修費（良好）を含む） | 0.43 | 時間 | - | - | 運転手（一般） | 0.0731 | 人 | - |  |  | - |  |  | - |  |  | -
運搬のみ | ｺﾝｸﾘｰﾄ塊等の重量物 | 無し | 4.0km以下 | 持込 | 2462.5 | ダンプトラック［オンロード・ディーゼル］ 2t積級 （タイヤ損耗費及び補修費（良好）を含む） | 0.5 | 時間 | - | - | 運転手（一般） | 0.085 | 人 | - |  |  | - |  |  | - |  |  | -
運搬のみ | ｺﾝｸﾘｰﾄ塊等の重量物 | 無し | 4.0km以下 | 貸与 | 1962.5 | ダンプトラック［オンロード・ディーゼル］ 2t積級 （タイヤ損耗費及び補修費（良好）を含む） | 0.5 | 時間 | - | - | 運転手（一般） | 0.085 | 人 | - |  |  | - |  |  | - |  |  | -
運搬のみ | ｺﾝｸﾘｰﾄ塊等の重量物 | 無し | 5.5km以下 | 持込 | 2807.3 | ダンプトラック［オンロード・ディーゼル］ 2t積級 （タイヤ損耗費及び補修費（良好）を含む） | 0.57 | 時間 | - | - | 運転手（一般） | 0.0969 | 人 | - |  |  | - |  |  | - |  |  | -
運搬のみ | ｺﾝｸﾘｰﾄ塊等の重量物 | 無し | 5.5km以下 | 貸与 | 2237.3 | ダンプトラック［オンロード・ディーゼル］ 2t積級 （タイヤ損耗費及び補修費（良好）を含む） | 0.57 | 時間 | - | - | 運転手（一般） | 0.0969 | 人 | - |  |  | - |  |  | - |  |  | -
運搬のみ | ｺﾝｸﾘｰﾄ塊等の重量物 | 無し | 7.0km以下 | 持込 | 3201.3 | ダンプトラック［オンロード・ディーゼル］ 2t積級 （タイヤ損耗費及び補修費（良好）を含む） | 0.65 | 時間 | - | - | 運転手（一般） | 0.1105 | 人 | - |  |  | - |  |  | - |  |  | -
運搬のみ | ｺﾝｸﾘｰﾄ塊等の重量物 | 無し | 7.0km以下 | 貸与 | 2551.3 | ダンプトラック［オンロード・ディーゼル］ 2t積級 （タイヤ損耗費及び補修費（良好）を含む） | 0.65 | 時間 | - | - | 運転手（一般） | 0.1105 | 人 | - |  |  | - |  |  | - |  |  | -
運搬のみ | ｺﾝｸﾘｰﾄ塊等の重量物 | 無し | 8.5km以下 | 持込 | 3693.8 | ダンプトラック［オンロード・ディーゼル］ 2t積級 （タイヤ損耗費及び補修費（良好）を含む） | 0.75 | 時間 | - | - | 運転手（一般） | 0.1275 | 人 | - |  |  | - |  |  | - |  |  | -
運搬のみ | ｺﾝｸﾘｰﾄ塊等の重量物 | 無し | 8.5km以下 | 貸与 | 2943.8 | ダンプトラック［オンロード・ディーゼル］ 2t積級 （タイヤ損耗費及び補修費（良好）を含む） | 0.75 | 時間 | - | - | 運転手（一般） | 0.1275 | 人 | - |  |  | - |  |  | - |  |  | -
運搬のみ | ｺﾝｸﾘｰﾄ塊等の重量物 | 無し | 10.0km以下 | 持込 | 4137 | ダンプトラック［オンロード・ディーゼル］ 2t積級 （タイヤ損耗費及び補修費（良好）を含む） | 0.84 | 時間 | - | - | 運転手（一般） | 0.1428 | 人 | - |  |  | - |  |  | - |  |  | -
運搬のみ | ｺﾝｸﾘｰﾄ塊等の重量物 | 無し | 10.0km以下 | 貸与 | 3297 | ダンプトラック［オンロード・ディーゼル］ 2t積級 （タイヤ損耗費及び補修費（良好）を含む） | 0.84 | 時間 | - | - | 運転手（一般） | 0.1428 | 人 | - |  |  | - |  |  | - |  |  | -
運搬のみ | ｺﾝｸﾘｰﾄ塊等の重量物 | 無し | 12.0km以下 | 持込 | 4629.5 | ダンプトラック［オンロード・ディーゼル］ 2t積級 （タイヤ損耗費及び補修費（良好）を含む） | 0.94 | 時間 | - | - | 運転手（一般） | 0.1598 | 人 | - |  |  | - |  |  | - |  |  | -
運搬のみ | ｺﾝｸﾘｰﾄ塊等の重量物 | 無し | 12.0km以下 | 貸与 | 3689.5 | ダンプトラック［オンロード・ディーゼル］ 2t積級 （タイヤ損耗費及び補修費（良好）を含む） | 0.94 | 時間 | - | - | 運転手（一般） | 0.1598 | 人 | - |  |  | - |  |  | - |  |  | -
運搬のみ | ｺﾝｸﾘｰﾄ塊等の重量物 | 無し | 14.0km以下 | 持込 | 5122 | ダンプトラック［オンロード・ディーゼル］ 2t積級 （タイヤ損耗費及び補修費（良好）を含む） | 1.04 | 時間 | - | - | 運転手（一般） | 0.1768 | 人 | - |  |  | - |  |  | - |  |  | -
運搬のみ | ｺﾝｸﾘｰﾄ塊等の重量物 | 無し | 14.0km以下 | 貸与 | 4082 | ダンプトラック［オンロード・ディーゼル］ 2t積級 （タイヤ損耗費及び補修費（良好）を含む） | 1.04 | 時間 | - | - | 運転手（一般） | 0.1768 | 人 | - |  |  | - |  |  | - |  |  | -
運搬のみ | ｺﾝｸﾘｰﾄ塊等の重量物 | 無し | 16.5km以下 | 持込 | 5663.8 | ダンプトラック［オンロード・ディーゼル］ 2t積級 （タイヤ損耗費及び補修費（良好）を含む） | 1.15 | 時間 | - | - | 運転手（一般） | 0.1955 | 人 | - |  |  | - |  |  | - |  |  | -
運搬のみ | ｺﾝｸﾘｰﾄ塊等の重量物 | 無し | 16.5km以下 | 貸与 | 4513.8 | ダンプトラック［オンロード・ディーゼル］ 2t積級 （タイヤ損耗費及び補修費（良好）を含む） | 1.15 | 時間 | - | - | 運転手（一般） | 0.1955 | 人 | - |  |  | - |  |  | - |  |  | -
運搬のみ | ｺﾝｸﾘｰﾄ塊等の重量物 | 無し | 19.5km以下 | 持込 | 6254.8 | ダンプトラック［オンロード・ディーゼル］ 2t積級 （タイヤ損耗費及び補修費（良好）を含む） | 1.27 | 時間 | - | - | 運転手（一般） | 0.2159 | 人 | - |  |  | - |  |  | - |  |  | -
運搬のみ | ｺﾝｸﾘｰﾄ塊等の重量物 | 無し | 19.5km以下 | 貸与 | 4984.8 | ダンプトラック［オンロード・ディーゼル］ 2t積級 （タイヤ損耗費及び補修費（良好）を含む） | 1.27 | 時間 | - | - | 運転手（一般） | 0.2159 | 人 | - |  |  | - |  |  | - |  |  | -
運搬のみ | ｺﾝｸﾘｰﾄ塊等の重量物 | 無し | 23.0km以下 | 持込 | 6895 | ダンプトラック［オンロード・ディーゼル］ 2t積級 （タイヤ損耗費及び補修費（良好）を含む） | 1.4 | 時間 | - | - | 運転手（一般） | 0.238 | 人 | - |  |  | - |  |  | - |  |  | -
運搬のみ | ｺﾝｸﾘｰﾄ塊等の重量物 | 無し | 23.0km以下 | 貸与 | 5495 | ダンプトラック［オンロード・ディーゼル］ 2t積級 （タイヤ損耗費及び補修費（良好）を含む） | 1.4 | 時間 | - | - | 運転手（一般） | 0.238 | 人 | - |  |  | - |  |  | - |  |  | -
運搬のみ | ｺﾝｸﾘｰﾄ塊等の重量物 | 無し | 27.5km以下 | 持込 | 7535.3 | ダンプトラック［オンロード・ディーゼル］ 2t積級 （タイヤ損耗費及び補修費（良好）を含む） | 1.53 | 時間 | - | - | 運転手（一般） | 0.2601 | 人 | - |  |  | - |  |  | - |  |  | -
運搬のみ | ｺﾝｸﾘｰﾄ塊等の重量物 | 無し | 27.5km以下 | 貸与 | 6005.3 | ダンプトラック［オンロード・ディーゼル］ 2t積級 （タイヤ損耗費及び補修費（良好）を含む） | 1.53 | 時間 | - | - | 運転手（一般） | 0.2601 | 人 | - |  |  | - |  |  | - |  |  | -
運搬のみ | ｺﾝｸﾘｰﾄ塊等の重量物 | 無し | 34.5km以下 | 持込 | 8274 | ダンプトラック［オンロード・ディーゼル］ 2t積級 （タイヤ損耗費及び補修費（良好）を含む） | 1.68 | 時間 | - | - | 運転手（一般） | 0.2856 | 人 | - |  |  | - |  |  | - |  |  | -
運搬のみ | ｺﾝｸﾘｰﾄ塊等の重量物 | 無し | 34.5km以下 | 貸与 | 6594 | ダンプトラック［オンロード・ディーゼル］ 2t積級 （タイヤ損耗費及び補修費（良好）を含む） | 1.68 | 時間 | - | - | 運転手（一般） | 0.2856 | 人 | - |  |  | - |  |  | - |  |  | -
運搬のみ | ｺﾝｸﾘｰﾄ塊等の重量物 | 無し | 46.0km以下 | 持込 | 9111.3 | ダンプトラック［オンロード・ディーゼル］ 2t積級 （タイヤ損耗費及び補修費（良好）を含む） | 1.85 | 時間 | - | - | 運転手（一般） | 0.3145 | 人 | - |  |  | - |  |  | - |  |  | -
運搬のみ | ｺﾝｸﾘｰﾄ塊等の重量物 | 無し | 46.0km以下 | 貸与 | 7261.3 | ダンプトラック［オンロード・ディーゼル］ 2t積級 （タイヤ損耗費及び補修費（良好）を含む） | 1.85 | 時間 | - | - | 運転手（一般） | 0.3145 | 人 | - |  |  | - |  |  | - |  |  | -
運搬のみ | ｺﾝｸﾘｰﾄ塊等の重量物 | 無し | 60.0km以下 | 持込 | 9603.8 | ダンプトラック［オンロード・ディーゼル］ 2t積級 （タイヤ損耗費及び補修費（良好）を含む） | 1.95 | 時間 | - | - | 運転手（一般） | 0.3315 | 人 | - |  |  | - |  |  | - |  |  | -
運搬のみ | ｺﾝｸﾘｰﾄ塊等の重量物 | 無し | 60.0km以下 | 貸与 | 7653.8 | ダンプトラック［オンロード・ディーゼル］ 2t積級 （タイヤ損耗費及び補修費（良好）を含む） | 1.95 | 時間 | - | - | 運転手（一般） | 0.3315 | 人 | - |  |  | - |  |  | - |  |  | -
運搬のみ | ｺﾝｸﾘｰﾄ塊等の重量物 | 有り | 0.5km以下 | 持込 | 1428.3 | ダンプトラック［オンロード・ディーゼル］ 2t積級 （タイヤ損耗費及び補修費（良好）を含む） | 0.29 | 時間 | - | - | 運転手（一般） | 0.0493 | 人 | - |  |  | - |  |  | - |  |  | -
運搬のみ | ｺﾝｸﾘｰﾄ塊等の重量物 | 有り | 0.5km以下 | 貸与 | 1138.3 | ダンプトラック［オンロード・ディーゼル］ 2t積級 （タイヤ損耗費及び補修費（良好）を含む） | 0.29 | 時間 | - | - | 運転手（一般） | 0.0493 | 人 | - |  |  | - |  |  | - |  |  | -
運搬のみ | ｺﾝｸﾘｰﾄ塊等の重量物 | 有り | 1.0km以下 | 持込 | 1576 | ダンプトラック［オンロード・ディーゼル］ 2t積級 （タイヤ損耗費及び補修費（良好）を含む） | 0.32 | 時間 | - | - | 運転手（一般） | 0.0544 | 人 | - |  |  | - |  |  | - |  |  | -
運搬のみ | ｺﾝｸﾘｰﾄ塊等の重量物 | 有り | 1.0km以下 | 貸与 | 1256 | ダンプトラック［オンロード・ディーゼル］ 2t積級 （タイヤ損耗費及び補修費（良好）を含む） | 0.32 | 時間 | - | - | 運転手（一般） | 0.0544 | 人 | - |  |  | - |  |  | - |  |  | -
運搬のみ | ｺﾝｸﾘｰﾄ塊等の重量物 | 有り | 2.0km以下 | 持込 | 1773 | ダンプトラック［オンロード・ディーゼル］ 2t積級 （タイヤ損耗費及び補修費（良好）を含む） | 0.36 | 時間 | - | - | 運転手（一般） | 0.0612 | 人 | - |  |  | - |  |  | - |  |  | -
運搬のみ | ｺﾝｸﾘｰﾄ塊等の重量物 | 有り | 2.0km以下 | 貸与 | 1413 | ダンプトラック［オンロード・ディーゼル］ 2t積級 （タイヤ損耗費及び補修費（良好）を含む） | 0.36 | 時間 | - | - | 運転手（一般） | 0.0612 | 人 | - |  |  | - |  |  | - |  |  | -
運搬のみ | ｺﾝｸﾘｰﾄ塊等の重量物 | 有り | 3.0km以下 | 持込 | 2117.8 | ダンプトラック［オンロード・ディーゼル］ 2t積級 （タイヤ損耗費及び補修費（良好）を含む） | 0.43 | 時間 | - | - | 運転手（一般） | 0.0731 | 人 | - |  |  | - |  |  | - |  |  | -
運搬のみ | ｺﾝｸﾘｰﾄ塊等の重量物 | 有り | 3.0km以下 | 貸与 | 1687.8 | ダンプトラック［オンロード・ディーゼル］ 2t積級 （タイヤ損耗費及び補修費（良好）を含む） | 0.43 | 時間 | - | - | 運転手（一般） | 0.0731 | 人 | - |  |  | - |  |  | - |  |  | -
運搬のみ | ｺﾝｸﾘｰﾄ塊等の重量物 | 有り | 4.0km以下 | 持込 | 2462.5 | ダンプトラック［オンロード・ディーゼル］ 2t積級 （タイヤ損耗費及び補修費（良好）を含む） | 0.5 | 時間 | - | - | 運転手（一般） | 0.085 | 人 | - |  |  | - |  |  | - |  |  | -
運搬のみ | ｺﾝｸﾘｰﾄ塊等の重量物 | 有り | 4.0km以下 | 貸与 | 1962.5 | ダンプトラック［オンロード・ディーゼル］ 2t積級 （タイヤ損耗費及び補修費（良好）を含む） | 0.5 | 時間 | - | - | 運転手（一般） | 0.085 | 人 | - |  |  | - |  |  | - |  |  | -
運搬のみ | ｺﾝｸﾘｰﾄ塊等の重量物 | 有り | 5.0km以下 | 持込 | 2807.3 | ダンプトラック［オンロード・ディーゼル］ 2t積級 （タイヤ損耗費及び補修費（良好）を含む） | 0.57 | 時間 | - | - | 運転手（一般） | 0.0969 | 人 | - |  |  | - |  |  | - |  |  | -
運搬のみ | ｺﾝｸﾘｰﾄ塊等の重量物 | 有り | 5.0km以下 | 貸与 | 2237.3 | ダンプトラック［オンロード・ディーゼル］ 2t積級 （タイヤ損耗費及び補修費（良好）を含む） | 0.57 | 時間 | - | - | 運転手（一般） | 0.0969 | 人 | - |  |  | - |  |  | - |  |  | -
運搬のみ | ｺﾝｸﾘｰﾄ塊等の重量物 | 有り | 6.5km以下 | 持込 | 3201.3 | ダンプトラック［オンロード・ディーゼル］ 2t積級 （タイヤ損耗費及び補修費（良好）を含む） | 0.65 | 時間 | - | - | 運転手（一般） | 0.1105 | 人 | - |  |  | - |  |  | - |  |  | -
運搬のみ | ｺﾝｸﾘｰﾄ塊等の重量物 | 有り | 6.5km以下 | 貸与 | 2551.3 | ダンプトラック［オンロード・ディーゼル］ 2t積級 （タイヤ損耗費及び補修費（良好）を含む） | 0.65 | 時間 | - | - | 運転手（一般） | 0.1105 | 人 | - |  |  | - |  |  | - |  |  | -
運搬のみ | ｺﾝｸﾘｰﾄ塊等の重量物 | 有り | 8.0km以下 | 持込 | 3693.8 | ダンプトラック［オンロード・ディーゼル］ 2t積級 （タイヤ損耗費及び補修費（良好）を含む） | 0.75 | 時間 | - | - | 運転手（一般） | 0.1275 | 人 | - |  |  | - |  |  | - |  |  | -
運搬のみ | ｺﾝｸﾘｰﾄ塊等の重量物 | 有り | 8.0km以下 | 貸与 | 2943.8 | ダンプトラック［オンロード・ディーゼル］ 2t積級 （タイヤ損耗費及び補修費（良好）を含む） | 0.75 | 時間 | - | - | 運転手（一般） | 0.1275 | 人 | - |  |  | - |  |  | - |  |  | -
運搬のみ | ｺﾝｸﾘｰﾄ塊等の重量物 | 有り | 9.5km以下 | 持込 | 4137 | ダンプトラック［オンロード・ディーゼル］ 2t積級 （タイヤ損耗費及び補修費（良好）を含む） | 0.84 | 時間 | - | - | 運転手（一般） | 0.1428 | 人 | - |  |  | - |  |  | - |  |  | -
運搬のみ | ｺﾝｸﾘｰﾄ塊等の重量物 | 有り | 9.5km以下 | 貸与 | 3297 | ダンプトラック［オンロード・ディーゼル］ 2t積級 （タイヤ損耗費及び補修費（良好）を含む） | 0.84 | 時間 | - | - | 運転手（一般） | 0.1428 | 人 | - |  |  | - |  |  | - |  |  | -
運搬のみ | ｺﾝｸﾘｰﾄ塊等の重量物 | 有り | 11.0km以下 | 持込 | 4629.5 | ダンプトラック［オンロード・ディーゼル］ 2t積級 （タイヤ損耗費及び補修費（良好）を含む） | 0.94 | 時間 | - | - | 運転手（一般） | 0.1598 | 人 | - |  |  | - |  |  | - |  |  | -
運搬のみ | ｺﾝｸﾘｰﾄ塊等の重量物 | 有り | 11.0km以下 | 貸与 | 3689.5 | ダンプトラック［オンロード・ディーゼル］ 2t積級 （タイヤ損耗費及び補修費（良好）を含む） | 0.94 | 時間 | - | - | 運転手（一般） | 0.1598 | 人 | - |  |  | - |  |  | - |  |  | -
運搬のみ | ｺﾝｸﾘｰﾄ塊等の重量物 | 有り | 13.0km以下 | 持込 | 5122 | ダンプトラック［オンロード・ディーゼル］ 2t積級 （タイヤ損耗費及び補修費（良好）を含む） | 1.04 | 時間 | - | - | 運転手（一般） | 0.1768 | 人 | - |  |  | - |  |  | - |  |  | -
運搬のみ | ｺﾝｸﾘｰﾄ塊等の重量物 | 有り | 13.0km以下 | 貸与 | 4082 | ダンプトラック［オンロード・ディーゼル］ 2t積級 （タイヤ損耗費及び補修費（良好）を含む） | 1.04 | 時間 | - | - | 運転手（一般） | 0.1768 | 人 | - |  |  | - |  |  | - |  |  | -
運搬のみ | ｺﾝｸﾘｰﾄ塊等の重量物 | 有り | 15.0km以下 | 持込 | 5663.8 | ダンプトラック［オンロード・ディーゼル］ 2t積級 （タイヤ損耗費及び補修費（良好）を含む） | 1.15 | 時間 | - | - | 運転手（一般） | 0.1955 | 人 | - |  |  | - |  |  | - |  |  | -
運搬のみ | ｺﾝｸﾘｰﾄ塊等の重量物 | 有り | 15.0km以下 | 貸与 | 4513.8 | ダンプトラック［オンロード・ディーゼル］ 2t積級 （タイヤ損耗費及び補修費（良好）を含む） | 1.15 | 時間 | - | - | 運転手（一般） | 0.1955 | 人 | - |  |  | - |  |  | - |  |  | -
運搬のみ | ｺﾝｸﾘｰﾄ塊等の重量物 | 有り | 17.5km以下 | 持込 | 6254.8 | ダンプトラック［オンロード・ディーゼル］ 2t積級 （タイヤ損耗費及び補修費（良好）を含む） | 1.27 | 時間 | - | - | 運転手（一般） | 0.2159 | 人 | - |  |  | - |  |  | - |  |  | -
運搬のみ | ｺﾝｸﾘｰﾄ塊等の重量物 | 有り | 17.5km以下 | 貸与 | 4984.8 | ダンプトラック［オンロード・ディーゼル］ 2t積級 （タイヤ損耗費及び補修費（良好）を含む） | 1.27 | 時間 | - | - | 運転手（一般） | 0.2159 | 人 | - |  |  | - |  |  | - |  |  | -
運搬のみ | ｺﾝｸﾘｰﾄ塊等の重量物 | 有り | 20.0km以下 | 持込 | 6895 | ダンプトラック［オンロード・ディーゼル］ 2t積級 （タイヤ損耗費及び補修費（良好）を含む） | 1.4 | 時間 | - | - | 運転手（一般） | 0.238 | 人 | - |  |  | - |  |  | - |  |  | -
運搬のみ | ｺﾝｸﾘｰﾄ塊等の重量物 | 有り | 20.0km以下 | 貸与 | 5495 | ダンプトラック［オンロード・ディーゼル］ 2t積級 （タイヤ損耗費及び補修費（良好）を含む） | 1.4 | 時間 | - | - | 運転手（一般） | 0.238 | 人 | - |  |  | - |  |  | - |  |  | -
運搬のみ | ｺﾝｸﾘｰﾄ塊等の重量物 | 有り | 23.0km以下 | 持込 | 7535.3 | ダンプトラック［オンロード・ディーゼル］ 2t積級 （タイヤ損耗費及び補修費（良好）を含む） | 1.53 | 時間 | - | - | 運転手（一般） | 0.2601 | 人 | - |  |  | - |  |  | - |  |  | -
運搬のみ | ｺﾝｸﾘｰﾄ塊等の重量物 | 有り | 23.0km以下 | 貸与 | 6005.3 | ダンプトラック［オンロード・ディーゼル］ 2t積級 （タイヤ損耗費及び補修費（良好）を含む） | 1.53 | 時間 | - | - | 運転手（一般） | 0.2601 | 人 | - |  |  | - |  |  | - |  |  | -
運搬のみ | ｺﾝｸﾘｰﾄ塊等の重量物 | 有り | 27.0km以下 | 持込 | 8274 | ダンプトラック［オンロード・ディーゼル］ 2t積級 （タイヤ損耗費及び補修費（良好）を含む） | 1.68 | 時間 | - | - | 運転手（一般） | 0.2856 | 人 | - |  |  | - |  |  | - |  |  | -
運搬のみ | ｺﾝｸﾘｰﾄ塊等の重量物 | 有り | 27.0km以下 | 貸与 | 6594 | ダンプトラック［オンロード・ディーゼル］ 2t積級 （タイヤ損耗費及び補修費（良好）を含む） | 1.68 | 時間 | - | - | 運転手（一般） | 0.2856 | 人 | - |  |  | - |  |  | - |  |  | -
運搬のみ | ｺﾝｸﾘｰﾄ塊等の重量物 | 有り | 32.0km以下 | 持込 | 9111.3 | ダンプトラック［オンロード・ディーゼル］ 2t積級 （タイヤ損耗費及び補修費（良好）を含む） | 1.85 | 時間 | - | - | 運転手（一般） | 0.3145 | 人 | - |  |  | - |  |  | - |  |  | -
運搬のみ | ｺﾝｸﾘｰﾄ塊等の重量物 | 有り | 32.0km以下 | 貸与 | 7261.3 | ダンプトラック［オンロード・ディーゼル］ 2t積級 （タイヤ損耗費及び補修費（良好）を含む） | 1.85 | 時間 | - | - | 運転手（一般） | 0.3145 | 人 | - |  |  | - |  |  | - |  |  | -
運搬のみ | ｺﾝｸﾘｰﾄ塊等の重量物 | 有り | 39.0km以下 | 持込 | 10047 | ダンプトラック［オンロード・ディーゼル］ 2t積級 （タイヤ損耗費及び補修費（良好）を含む） | 2.04 | 時間 | - | - | 運転手（一般） | 0.3468 | 人 | - |  |  | - |  |  | - |  |  | -
運搬のみ | ｺﾝｸﾘｰﾄ塊等の重量物 | 有り | 39.0km以下 | 貸与 | 8007 | ダンプトラック［オンロード・ディーゼル］ 2t積級 （タイヤ損耗費及び補修費（良好）を含む） | 2.04 | 時間 | - | - | 運転手（一般） | 0.3468 | 人 | - |  |  | - |  |  | - |  |  | -
運搬のみ | ｺﾝｸﾘｰﾄ塊等の重量物 | 有り | 53.0km以下 | 持込 | 11032 | ダンプトラック［オンロード・ディーゼル］ 2t積級 （タイヤ損耗費及び補修費（良好）を含む） | 2.24 | 時間 | - | - | 運転手（一般） | 0.3808 | 人 | - |  |  | - |  |  | - |  |  | -
運搬のみ | ｺﾝｸﾘｰﾄ塊等の重量物 | 有り | 53.0km以下 | 貸与 | 8792 | ダンプトラック［オンロード・ディーゼル］ 2t積級 （タイヤ損耗費及び補修費（良好）を含む） | 2.24 | 時間 | - | - | 運転手（一般） | 0.3808 | 人 | - |  |  | - |  |  | - |  |  | -
運搬のみ | ｺﾝｸﾘｰﾄ塊等の重量物 | 有り | 60.0km以下 | 持込 | 12165 | ダンプトラック［オンロード・ディーゼル］ 2t積級 （タイヤ損耗費及び補修費（良好）を含む） | 2.47 | 時間 | - | - | 運転手（一般） | 0.4199 | 人 | - |  |  | - |  |  | - |  |  | -
運搬のみ | ｺﾝｸﾘｰﾄ塊等の重量物 | 有り | 60.0km以下 | 貸与 | 9694.8 | ダンプトラック［オンロード・ディーゼル］ 2t積級 （タイヤ損耗費及び補修費（良好）を含む） | 2.47 | 時間 | - | - | 運転手（一般） | 0.4199 | 人 | - |  |  | - |  |  | - |  |  | -

## 182
No.182【 削孔 】
＜ 積算単位：孔 ＞
条件区分 |  |  | 標準単価 | 代表機械規格・代表労務規格・参考数量（積算単位当り） | [18 empty] | 備考
工法 | 削孔長 | 土質係数（α） |  | K （ *印：賃料） | [8 empty] | R
|  |  |  | K1 |  |  |  | K2 |  |  |  | K3 | R1 |  |  | R2 |  |  | R3 |  |  | R4
ﾛｯﾄﾞ工法 | 1.0m以上2.0m未満 | 1.0 | 14201 | ボーリングマシン［油圧式］ 5.5kW級 |  | 0.22 | 日 | 発動発電機［ディーゼル駆動・排出ガス対策型（第１次基準値）］ 45kVA | * | 0.1738 | 日 | - | 特殊作業員 | 0.22 | 人 | 土木一般世話役 | 0.11 | 人 | 普通作業員 | 0.11 | 人 | - | -
ﾛｯﾄﾞ工法 | 1.0m以上2.0m未満 | 1.1 | 14316 | ボーリングマシン［油圧式］ 5.5kW級 |  | 0.22 | 日 | 発動発電機［ディーゼル駆動・排出ガス対策型（第１次基準値）］ 45kVA | * | 0.1738 | 日 | - | 特殊作業員 | 0.22 | 人 | 土木一般世話役 | 0.11 | 人 | 普通作業員 | 0.11 | 人 | - | -
ﾛｯﾄﾞ工法 | 1.0m以上2.0m未満 | 1.2 | 14431 | ボーリングマシン［油圧式］ 5.5kW級 |  | 0.22 | 日 | 発動発電機［ディーゼル駆動・排出ガス対策型（第１次基準値）］ 45kVA | * | 0.1738 | 日 | - | 特殊作業員 | 0.22 | 人 | 土木一般世話役 | 0.11 | 人 | 普通作業員 | 0.11 | 人 | - | -
ﾛｯﾄﾞ工法 | 1.0m以上2.0m未満 | 1.3 | 15828 | ボーリングマシン［油圧式］ 5.5kW級 |  | 0.24 | 日 | 発動発電機［ディーゼル駆動・排出ガス対策型（第１次基準値）］ 45kVA | * | 0.1896 | 日 | - | 特殊作業員 | 0.24 | 人 | 土木一般世話役 | 0.12 | 人 | 普通作業員 | 0.12 | 人 | - | -
ﾛｯﾄﾞ工法 | 1.0m以上2.0m未満 | 1.4 | 15943 | ボーリングマシン［油圧式］ 5.5kW級 |  | 0.24 | 日 | 発動発電機［ディーゼル駆動・排出ガス対策型（第１次基準値）］ 45kVA | * | 0.1896 | 日 | - | 特殊作業員 | 0.24 | 人 | 土木一般世話役 | 0.12 | 人 | 普通作業員 | 0.12 | 人 | - | -
ﾛｯﾄﾞ工法 | 1.0m以上2.0m未満 | 1.5 | 16058 | ボーリングマシン［油圧式］ 5.5kW級 |  | 0.24 | 日 | 発動発電機［ディーゼル駆動・排出ガス対策型（第１次基準値）］ 45kVA | * | 0.1896 | 日 | - | 特殊作業員 | 0.24 | 人 | 土木一般世話役 | 0.12 | 人 | 普通作業員 | 0.12 | 人 | - | -
ﾛｯﾄﾞ工法 | 1.0m以上2.0m未満 | 1.6 | 16173 | ボーリングマシン［油圧式］ 5.5kW級 |  | 0.24 | 日 | 発動発電機［ディーゼル駆動・排出ガス対策型（第１次基準値）］ 45kVA | * | 0.1896 | 日 | - | 特殊作業員 | 0.24 | 人 | 土木一般世話役 | 0.12 | 人 | 普通作業員 | 0.12 | 人 | - | -
ﾛｯﾄﾞ工法 | 1.0m以上2.0m未満 | 1.7 | 16288 | ボーリングマシン［油圧式］ 5.5kW級 |  | 0.24 | 日 | 発動発電機［ディーゼル駆動・排出ガス対策型（第１次基準値）］ 45kVA | * | 0.1896 | 日 | - | 特殊作業員 | 0.24 | 人 | 土木一般世話役 | 0.12 | 人 | 普通作業員 | 0.12 | 人 | - | -
ﾛｯﾄﾞ工法 | 1.0m以上2.0m未満 | 1.8 | 17686 | ボーリングマシン［油圧式］ 5.5kW級 |  | 0.26 | 日 | 発動発電機［ディーゼル駆動・排出ガス対策型（第１次基準値）］ 45kVA | * | 0.2054 | 日 | - | 特殊作業員 | 0.26 | 人 | 土木一般世話役 | 0.13 | 人 | 普通作業員 | 0.13 | 人 | - | -
ﾛｯﾄﾞ工法 | 2.0m以上3.0m未満 | 1.0 | 16827 | ボーリングマシン［油圧式］ 5.5kW級 |  | 0.26 | 日 | 発動発電機［ディーゼル駆動・排出ガス対策型（第１次基準値）］ 45kVA | * | 0.2054 | 日 | - | 特殊作業員 | 0.26 | 人 | 土木一般世話役 | 0.13 | 人 | 普通作業員 | 0.13 | 人 | - | -
ﾛｯﾄﾞ工法 | 2.0m以上3.0m未満 | 1.1 | 16942 | ボーリングマシン［油圧式］ 5.5kW級 |  | 0.26 | 日 | 発動発電機［ディーゼル駆動・排出ガス対策型（第１次基準値）］ 45kVA | * | 0.2054 | 日 | - | 特殊作業員 | 0.26 | 人 | 土木一般世話役 | 0.13 | 人 | 普通作業員 | 0.13 | 人 | - | -
ﾛｯﾄﾞ工法 | 2.0m以上3.0m未満 | 1.2 | 18454 | ボーリングマシン［油圧式］ 5.5kW級 |  | 0.28 | 日 | 発動発電機［ディーゼル駆動・排出ガス対策型（第１次基準値）］ 45kVA | * | 0.2212 | 日 | - | 特殊作業員 | 0.28 | 人 | 土木一般世話役 | 0.14 | 人 | 普通作業員 | 0.14 | 人 | - | -
ﾛｯﾄﾞ工法 | 2.0m以上3.0m未満 | 1.3 | 18684 | ボーリングマシン［油圧式］ 5.5kW級 |  | 0.28 | 日 | 発動発電機［ディーゼル駆動・排出ガス対策型（第１次基準値）］ 45kVA | * | 0.2212 | 日 | - | 特殊作業員 | 0.28 | 人 | 土木一般世話役 | 0.14 | 人 | 普通作業員 | 0.14 | 人 | - | -
ﾛｯﾄﾞ工法 | 2.0m以上3.0m未満 | 1.4 | 18799 | ボーリングマシン［油圧式］ 5.5kW級 |  | 0.28 | 日 | 発動発電機［ディーゼル駆動・排出ガス対策型（第１次基準値）］ 45kVA | * | 0.2212 | 日 | - | 特殊作業員 | 0.28 | 人 | 土木一般世話役 | 0.14 | 人 | 普通作業員 | 0.14 | 人 | - | -
ﾛｯﾄﾞ工法 | 2.0m以上3.0m未満 | 1.5 | 20312 | ボーリングマシン［油圧式］ 5.5kW級 |  | 0.3 | 日 | 発動発電機［ディーゼル駆動・排出ガス対策型（第１次基準値）］ 45kVA | * | 0.237 | 日 | - | 特殊作業員 | 0.3 | 人 | 土木一般世話役 | 0.15 | 人 | 普通作業員 | 0.15 | 人 | - | -
ﾛｯﾄﾞ工法 | 2.0m以上3.0m未満 | 1.6 | 20541 | ボーリングマシン［油圧式］ 5.5kW級 |  | 0.3 | 日 | 発動発電機［ディーゼル駆動・排出ガス対策型（第１次基準値）］ 45kVA | * | 0.237 | 日 | - | 特殊作業員 | 0.3 | 人 | 土木一般世話役 | 0.15 | 人 | 普通作業員 | 0.15 | 人 | - | -
ﾛｯﾄﾞ工法 | 2.0m以上3.0m未満 | 1.7 | 21939 | ボーリングマシン［油圧式］ 5.5kW級 |  | 0.32 | 日 | 発動発電機［ディーゼル駆動・排出ガス対策型（第１次基準値）］ 45kVA | * | 0.2528 | 日 | - | 特殊作業員 | 0.32 | 人 | 土木一般世話役 | 0.16 | 人 | 普通作業員 | 0.16 | 人 | - | -
ﾛｯﾄﾞ工法 | 2.0m以上3.0m未満 | 1.8 | 22169 | ボーリングマシン［油圧式］ 5.5kW級 |  | 0.32 | 日 | 発動発電機［ディーゼル駆動・排出ガス対策型（第１次基準値）］ 45kVA | * | 0.2528 | 日 | - | 特殊作業員 | 0.32 | 人 | 土木一般世話役 | 0.16 | 人 | 普通作業員 | 0.16 | 人 | - | -
ﾛｯﾄﾞ工法 | 3.0m以上4.0m未満 | 1.0 | 19452 | ボーリングマシン［油圧式］ 5.5kW級 |  | 0.3 | 日 | 発動発電機［ディーゼル駆動・排出ガス対策型（第１次基準値）］ 45kVA | * | 0.237 | 日 | - | 特殊作業員 | 0.3 | 人 | 土木一般世話役 | 0.15 | 人 | 普通作業員 | 0.15 | 人 | - | -
ﾛｯﾄﾞ工法 | 3.0m以上4.0m未満 | 1.1 | 20965 | ボーリングマシン［油圧式］ 5.5kW級 |  | 0.32 | 日 | 発動発電機［ディーゼル駆動・排出ガス対策型（第１次基準値）］ 45kVA | * | 0.2528 | 日 | - | 特殊作業員 | 0.32 | 人 | 土木一般世話役 | 0.16 | 人 | 普通作業員 | 0.16 | 人 | - | -
ﾛｯﾄﾞ工法 | 3.0m以上4.0m未満 | 1.2 | 21195 | ボーリングマシン［油圧式］ 5.5kW級 |  | 0.32 | 日 | 発動発電機［ディーゼル駆動・排出ガス対策型（第１次基準値）］ 45kVA | * | 0.2528 | 日 | - | 特殊作業員 | 0.32 | 人 | 土木一般世話役 | 0.16 | 人 | 普通作業員 | 0.16 | 人 | - | -
ﾛｯﾄﾞ工法 | 3.0m以上4.0m未満 | 1.3 | 22823 | ボーリングマシン［油圧式］ 5.5kW級 |  | 0.34 | 日 | 発動発電機［ディーゼル駆動・排出ガス対策型（第１次基準値）］ 45kVA | * | 0.2686 | 日 | - | 特殊作業員 | 0.34 | 人 | 土木一般世話役 | 0.17 | 人 | 普通作業員 | 0.17 | 人 | - | -
ﾛｯﾄﾞ工法 | 3.0m以上4.0m未満 | 1.4 | 23052 | ボーリングマシン［油圧式］ 5.5kW級 |  | 0.34 | 日 | 発動発電機［ディーゼル駆動・排出ガス対策型（第１次基準値）］ 45kVA | * | 0.2686 | 日 | - | 特殊作業員 | 0.34 | 人 | 土木一般世話役 | 0.17 | 人 | 普通作業員 | 0.17 | 人 | - | -
ﾛｯﾄﾞ工法 | 3.0m以上4.0m未満 | 1.5 | 24565 | ボーリングマシン［油圧式］ 5.5kW級 |  | 0.36 | 日 | 発動発電機［ディーゼル駆動・排出ガス対策型（第１次基準値）］ 45kVA | * | 0.2844 | 日 | - | 特殊作業員 | 0.36 | 人 | 土木一般世話役 | 0.18 | 人 | 普通作業員 | 0.18 | 人 | - | -
ﾛｯﾄﾞ工法 | 3.0m以上4.0m未満 | 1.6 | 26193 | ボーリングマシン［油圧式］ 5.5kW級 |  | 0.38 | 日 | 発動発電機［ディーゼル駆動・排出ガス対策型（第１次基準値）］ 45kVA | * | 0.3002 | 日 | - | 特殊作業員 | 0.38 | 人 | 土木一般世話役 | 0.19 | 人 | 普通作業員 | 0.19 | 人 | - | -
ﾛｯﾄﾞ工法 | 3.0m以上4.0m未満 | 1.7 | 26423 | ボーリングマシン［油圧式］ 5.5kW級 |  | 0.38 | 日 | 発動発電機［ディーゼル駆動・排出ガス対策型（第１次基準値）］ 45kVA | * | 0.3002 | 日 | - | 特殊作業員 | 0.38 | 人 | 土木一般世話役 | 0.19 | 人 | 普通作業員 | 0.19 | 人 | - | -
ﾛｯﾄﾞ工法 | 3.0m以上4.0m未満 | 1.8 | 27935 | ボーリングマシン［油圧式］ 5.5kW級 |  | 0.4 | 日 | 発動発電機［ディーゼル駆動・排出ガス対策型（第１次基準値）］ 45kVA | * | 0.316 | 日 | - | 特殊作業員 | 0.4 | 人 | 土木一般世話役 | 0.2 | 人 | 普通作業員 | 0.2 | 人 | - | -
ﾛｯﾄﾞ工法 | 4.0m以上5.0m未満 | 1.0 | 20796 | ボーリングマシン［油圧式］ 5.5kW級 |  | 0.32 | 日 | 発動発電機［ディーゼル駆動・排出ガス対策型（第１次基準値）］ 45kVA | * | 0.2528 | 日 | - | 特殊作業員 | 0.32 | 人 | 土木一般世話役 | 0.16 | 人 | 普通作業員 | 0.16 | 人 | - | -
ﾛｯﾄﾞ工法 | 4.0m以上5.0m未満 | 1.1 | 22423 | ボーリングマシン［油圧式］ 5.5kW級 |  | 0.34 | 日 | 発動発電機［ディーゼル駆動・排出ガス対策型（第１次基準値）］ 45kVA | * | 0.2686 | 日 | - | 特殊作業員 | 0.34 | 人 | 土木一般世話役 | 0.17 | 人 | 普通作業員 | 0.17 | 人 | - | -
ﾛｯﾄﾞ工法 | 4.0m以上5.0m未満 | 1.2 | 22768 | ボーリングマシン［油圧式］ 5.5kW級 |  | 0.34 | 日 | 発動発電機［ディーゼル駆動・排出ガス対策型（第１次基準値）］ 45kVA | * | 0.2686 | 日 | - | 特殊作業員 | 0.34 | 人 | 土木一般世話役 | 0.17 | 人 | 普通作業員 | 0.17 | 人 | - | -
ﾛｯﾄﾞ工法 | 4.0m以上5.0m未満 | 1.3 | 24396 | ボーリングマシン［油圧式］ 5.5kW級 |  | 0.36 | 日 | 発動発電機［ディーゼル駆動・排出ガス対策型（第１次基準値）］ 45kVA | * | 0.2844 | 日 | - | 特殊作業員 | 0.36 | 人 | 土木一般世話役 | 0.18 | 人 | 普通作業員 | 0.18 | 人 | - | -
ﾛｯﾄﾞ工法 | 4.0m以上5.0m未満 | 1.4 | 26023 | ボーリングマシン［油圧式］ 5.5kW級 |  | 0.38 | 日 | 発動発電機［ディーゼル駆動・排出ガス対策型（第１次基準値）］ 45kVA | * | 0.3002 | 日 | - | 特殊作業員 | 0.38 | 人 | 土木一般世話役 | 0.19 | 人 | 普通作業員 | 0.19 | 人 | - | -
ﾛｯﾄﾞ工法 | 4.0m以上5.0m未満 | 1.5 | 27651 | ボーリングマシン［油圧式］ 5.5kW級 |  | 0.4 | 日 | 発動発電機［ディーゼル駆動・排出ガス対策型（第１次基準値）］ 45kVA | * | 0.316 | 日 | - | 特殊作業員 | 0.4 | 人 | 土木一般世話役 | 0.2 | 人 | 普通作業員 | 0.2 | 人 | - | -
ﾛｯﾄﾞ工法 | 4.0m以上5.0m未満 | 1.6 | 27996 | ボーリングマシン［油圧式］ 5.5kW級 |  | 0.4 | 日 | 発動発電機［ディーゼル駆動・排出ガス対策型（第１次基準値）］ 45kVA | * | 0.316 | 日 | - | 特殊作業員 | 0.4 | 人 | 土木一般世話役 | 0.2 | 人 | 普通作業員 | 0.2 | 人 | - | -
ﾛｯﾄﾞ工法 | 4.0m以上5.0m未満 | 1.7 | 29623 | ボーリングマシン［油圧式］ 5.5kW級 |  | 0.42 | 日 | 発動発電機［ディーゼル駆動・排出ガス対策型（第１次基準値）］ 45kVA | * | 0.3318 | 日 | - | 特殊作業員 | 0.42 | 人 | 土木一般世話役 | 0.21 | 人 | 普通作業員 | 0.21 | 人 | - | -
ﾛｯﾄﾞ工法 | 4.0m以上5.0m未満 | 1.8 | 31251 | ボーリングマシン［油圧式］ 5.5kW級 |  | 0.44 | 日 | 発動発電機［ディーゼル駆動・排出ガス対策型（第１次基準値）］ 45kVA | * | 0.3476 | 日 | - | 特殊作業員 | 0.44 | 人 | 土木一般世話役 | 0.22 | 人 | 普通作業員 | 0.22 | 人 | - | -
ﾛｯﾄﾞ工法 | 5.0m以上6.0m未満 | 1.0 | 23422 | ボーリングマシン［油圧式］ 5.5kW級 |  | 0.36 | 日 | 発動発電機［ディーゼル駆動・排出ガス対策型（第１次基準値）］ 45kVA | * | 0.2844 | 日 | - | 特殊作業員 | 0.36 | 人 | 土木一般世話役 | 0.18 | 人 | 普通作業員 | 0.18 | 人 | - | -
ﾛｯﾄﾞ工法 | 5.0m以上6.0m未満 | 1.1 | 25049 | ボーリングマシン［油圧式］ 5.5kW級 |  | 0.38 | 日 | 発動発電機［ディーゼル駆動・排出ガス対策型（第１次基準値）］ 45kVA | * | 0.3002 | 日 | - | 特殊作業員 | 0.38 | 人 | 土木一般世話役 | 0.19 | 人 | 普通作業員 | 0.19 | 人 | - | -
ﾛｯﾄﾞ工法 | 5.0m以上6.0m未満 | 1.2 | 26792 | ボーリングマシン［油圧式］ 5.5kW級 |  | 0.4 | 日 | 発動発電機［ディーゼル駆動・排出ガス対策型（第１次基準値）］ 45kVA | * | 0.316 | 日 | - | 特殊作業員 | 0.4 | 人 | 土木一般世話役 | 0.2 | 人 | 普通作業員 | 0.2 | 人 | - | -
ﾛｯﾄﾞ工法 | 5.0m以上6.0m未満 | 1.3 | 28534 | ボーリングマシン［油圧式］ 5.5kW級 |  | 0.42 | 日 | 発動発電機［ディーゼル駆動・排出ガス対策型（第１次基準値）］ 45kVA | * | 0.3318 | 日 | - | 特殊作業員 | 0.42 | 人 | 土木一般世話役 | 0.21 | 人 | 普通作業員 | 0.21 | 人 | - | -
ﾛｯﾄﾞ工法 | 5.0m以上6.0m未満 | 1.4 | 28879 | ボーリングマシン［油圧式］ 5.5kW級 |  | 0.42 | 日 | 発動発電機［ディーゼル駆動・排出ガス対策型（第１次基準値）］ 45kVA | * | 0.3318 | 日 | - | 特殊作業員 | 0.42 | 人 | 土木一般世話役 | 0.21 | 人 | 普通作業員 | 0.21 | 人 | - | -
ﾛｯﾄﾞ工法 | 5.0m以上6.0m未満 | 1.5 | 30622 | ボーリングマシン［油圧式］ 5.5kW級 |  | 0.44 | 日 | 発動発電機［ディーゼル駆動・排出ガス対策型（第１次基準値）］ 45kVA | * | 0.3476 | 日 | - | 特殊作業員 | 0.44 | 人 | 土木一般世話役 | 0.22 | 人 | 普通作業員 | 0.22 | 人 | - | -
ﾛｯﾄﾞ工法 | 5.0m以上6.0m未満 | 1.6 | 32364 | ボーリングマシン［油圧式］ 5.5kW級 |  | 0.46 | 日 | 発動発電機［ディーゼル駆動・排出ガス対策型（第１次基準値）］ 45kVA | * | 0.3634 | 日 | - | 特殊作業員 | 0.46 | 人 | 土木一般世話役 | 0.23 | 人 | 普通作業員 | 0.23 | 人 | - | -
ﾛｯﾄﾞ工法 | 5.0m以上6.0m未満 | 1.7 | 33992 | ボーリングマシン［油圧式］ 5.5kW級 |  | 0.48 | 日 | 発動発電機［ディーゼル駆動・排出ガス対策型（第１次基準値）］ 45kVA | * | 0.3792 | 日 | - | 特殊作業員 | 0.48 | 人 | 土木一般世話役 | 0.24 | 人 | 普通作業員 | 0.24 | 人 | - | -
ﾛｯﾄﾞ工法 | 5.0m以上6.0m未満 | 1.8 | 35734 | ボーリングマシン［油圧式］ 5.5kW級 |  | 0.5 | 日 | 発動発電機［ディーゼル駆動・排出ガス対策型（第１次基準値）］ 45kVA | * | 0.395 | 日 | - | 特殊作業員 | 0.5 | 人 | 土木一般世話役 | 0.25 | 人 | 普通作業員 | 0.25 | 人 | - | -
ﾛｯﾄﾞ工法 | 6.0m以上7.0m未満 | 1.0 | 24765 | ボーリングマシン［油圧式］ 5.5kW級 |  | 0.38 | 日 | 発動発電機［ディーゼル駆動・排出ガス対策型（第１次基準値）］ 45kVA | * | 0.3002 | 日 | - | 特殊作業員 | 0.38 | 人 | 土木一般世話役 | 0.19 | 人 | 普通作業員 | 0.19 | 人 | - | -
ﾛｯﾄﾞ工法 | 6.0m以上7.0m未満 | 1.1 | 26507 | ボーリングマシン［油圧式］ 5.5kW級 |  | 0.4 | 日 | 発動発電機［ディーゼル駆動・排出ガス対策型（第１次基準値）］ 45kVA | * | 0.316 | 日 | - | 特殊作業員 | 0.4 | 人 | 土木一般世話役 | 0.2 | 人 | 普通作業員 | 0.2 | 人 | - | -
ﾛｯﾄﾞ工法 | 6.0m以上7.0m未満 | 1.2 | 28250 | ボーリングマシン［油圧式］ 5.5kW級 |  | 0.42 | 日 | 発動発電機［ディーゼル駆動・排出ガス対策型（第１次基準値）］ 45kVA | * | 0.3318 | 日 | - | 特殊作業員 | 0.42 | 人 | 土木一般世話役 | 0.21 | 人 | 普通作業員 | 0.21 | 人 | - | -
ﾛｯﾄﾞ工法 | 6.0m以上7.0m未満 | 1.3 | 30107 | ボーリングマシン［油圧式］ 5.5kW級 |  | 0.44 | 日 | 発動発電機［ディーゼル駆動・排出ガス対策型（第１次基準値）］ 45kVA | * | 0.3476 | 日 | - | 特殊作業員 | 0.44 | 人 | 土木一般世話役 | 0.22 | 人 | 普通作業員 | 0.22 | 人 | - | -
ﾛｯﾄﾞ工法 | 6.0m以上7.0m未満 | 1.4 | 31850 | ボーリングマシン［油圧式］ 5.5kW級 |  | 0.46 | 日 | 発動発電機［ディーゼル駆動・排出ガス対策型（第１次基準値）］ 45kVA | * | 0.3634 | 日 | - | 特殊作業員 | 0.46 | 人 | 土木一般世話役 | 0.23 | 人 | 普通作業員 | 0.23 | 人 | - | -
ﾛｯﾄﾞ工法 | 6.0m以上7.0m未満 | 1.5 | 33592 | ボーリングマシン［油圧式］ 5.5kW級 |  | 0.48 | 日 | 発動発電機［ディーゼル駆動・排出ガス対策型（第１次基準値）］ 45kVA | * | 0.3792 | 日 | - | 特殊作業員 | 0.48 | 人 | 土木一般世話役 | 0.24 | 人 | 普通作業員 | 0.24 | 人 | - | -
ﾛｯﾄﾞ工法 | 6.0m以上7.0m未満 | 1.6 | 35450 | ボーリングマシン［油圧式］ 5.5kW級 |  | 0.5 | 日 | 発動発電機［ディーゼル駆動・排出ガス対策型（第１次基準値）］ 45kVA | * | 0.395 | 日 | - | 特殊作業員 | 0.5 | 人 | 土木一般世話役 | 0.25 | 人 | 普通作業員 | 0.25 | 人 | - | -
ﾛｯﾄﾞ工法 | 6.0m以上7.0m未満 | 1.7 | 37192 | ボーリングマシン［油圧式］ 5.5kW級 |  | 0.52 | 日 | 発動発電機［ディーゼル駆動・排出ガス対策型（第１次基準値）］ 45kVA | * | 0.4108 | 日 | - | 特殊作業員 | 0.52 | 人 | 土木一般世話役 | 0.26 | 人 | 普通作業員 | 0.26 | 人 | - | -
ﾛｯﾄﾞ工法 | 6.0m以上7.0m未満 | 1.8 | 38935 | ボーリングマシン［油圧式］ 5.5kW級 |  | 0.54 | 日 | 発動発電機［ディーゼル駆動・排出ガス対策型（第１次基準値）］ 45kVA | * | 0.4266 | 日 | - | 特殊作業員 | 0.54 | 人 | 土木一般世話役 | 0.27 | 人 | 普通作業員 | 0.27 | 人 | - | -
ﾛｯﾄﾞ工法 | 7.0m以上8.0m未満 | 1.0 | 27391 | ボーリングマシン［油圧式］ 5.5kW級 |  | 0.42 | 日 | 発動発電機［ディーゼル駆動・排出ガス対策型（第１次基準値）］ 45kVA | * | 0.3318 | 日 | - | 特殊作業員 | 0.42 | 人 | 土木一般世話役 | 0.21 | 人 | 普通作業員 | 0.21 | 人 | - | -
ﾛｯﾄﾞ工法 | 7.0m以上8.0m未満 | 1.1 | 29248 | ボーリングマシン［油圧式］ 5.5kW級 |  | 0.44 | 日 | 発動発電機［ディーゼル駆動・排出ガス対策型（第１次基準値）］ 45kVA | * | 0.3476 | 日 | - | 特殊作業員 | 0.44 | 人 | 土木一般世話役 | 0.22 | 人 | 普通作業員 | 0.22 | 人 | - | -
ﾛｯﾄﾞ工法 | 7.0m以上8.0m未満 | 1.2 | 31106 | ボーリングマシン［油圧式］ 5.5kW級 |  | 0.46 | 日 | 発動発電機［ディーゼル駆動・排出ガス対策型（第１次基準値）］ 45kVA | * | 0.3634 | 日 | - | 特殊作業員 | 0.46 | 人 | 土木一般世話役 | 0.23 | 人 | 普通作業員 | 0.23 | 人 | - | -
ﾛｯﾄﾞ工法 | 7.0m以上8.0m未満 | 1.3 | 34246 | ボーリングマシン［油圧式］ 5.5kW級 |  | 0.5 | 日 | 発動発電機［ディーゼル駆動・排出ガス対策型（第１次基準値）］ 45kVA | * | 0.395 | 日 | - | 特殊作業員 | 0.5 | 人 | 土木一般世話役 | 0.25 | 人 | 普通作業員 | 0.25 | 人 | - | -
ﾛｯﾄﾞ工法 | 7.0m以上8.0m未満 | 1.4 | 36103 | ボーリングマシン［油圧式］ 5.5kW級 |  | 0.52 | 日 | 発動発電機［ディーゼル駆動・排出ガス対策型（第１次基準値）］ 45kVA | * | 0.4108 | 日 | - | 特殊作業員 | 0.52 | 人 | 土木一般世話役 | 0.26 | 人 | 普通作業員 | 0.26 | 人 | - | -
ﾛｯﾄﾞ工法 | 7.0m以上8.0m未満 | 1.5 | 37961 | ボーリングマシン［油圧式］ 5.5kW級 |  | 0.54 | 日 | 発動発電機［ディーゼル駆動・排出ガス対策型（第１次基準値）］ 45kVA | * | 0.4266 | 日 | - | 特殊作業員 | 0.54 | 人 | 土木一般世話役 | 0.27 | 人 | 普通作業員 | 0.27 | 人 | - | -
ﾛｯﾄﾞ工法 | 7.0m以上8.0m未満 | 1.6 | 39818 | ボーリングマシン［油圧式］ 5.5kW級 |  | 0.56 | 日 | 発動発電機［ディーゼル駆動・排出ガス対策型（第１次基準値）］ 45kVA | * | 0.4424 | 日 | - | 特殊作業員 | 0.56 | 人 | 土木一般世話役 | 0.28 | 人 | 普通作業員 | 0.28 | 人 | - | -
ﾛｯﾄﾞ工法 | 7.0m以上8.0m未満 | 1.7 | 41676 | ボーリングマシン［油圧式］ 5.5kW級 |  | 0.58 | 日 | 発動発電機［ディーゼル駆動・排出ガス対策型（第１次基準値）］ 45kVA | * | 0.4582 | 日 | - | 特殊作業員 | 0.58 | 人 | 土木一般世話役 | 0.29 | 人 | 普通作業員 | 0.29 | 人 | - | -
ﾛｯﾄﾞ工法 | 7.0m以上8.0m未満 | 1.8 | 44816 | ボーリングマシン［油圧式］ 5.5kW級 |  | 0.62 | 日 | 発動発電機［ディーゼル駆動・排出ガス対策型（第１次基準値）］ 45kVA | * | 0.4898 | 日 | - | 特殊作業員 | 0.62 | 人 | 土木一般世話役 | 0.31 | 人 | 普通作業員 | 0.31 | 人 | - | -
ﾛｯﾄﾞ工法 | 8.0m以上9.0m未満 | 1.0 | 30017 | ボーリングマシン［油圧式］ 5.5kW級 |  | 0.46 | 日 | 発動発電機［ディーゼル駆動・排出ガス対策型（第１次基準値）］ 45kVA | * | 0.3634 | 日 | - | 特殊作業員 | 0.46 | 人 | 土木一般世話役 | 0.23 | 人 | 普通作業員 | 0.23 | 人 | - | -
ﾛｯﾄﾞ工法 | 8.0m以上9.0m未満 | 1.1 | 31874 | ボーリングマシン［油圧式］ 5.5kW級 |  | 0.48 | 日 | 発動発電機［ディーゼル駆動・排出ガス対策型（第１次基準値）］ 45kVA | * | 0.3792 | 日 | - | 特殊作業員 | 0.48 | 人 | 土木一般世話役 | 0.24 | 人 | 普通作業員 | 0.24 | 人 | - | -
ﾛｯﾄﾞ工法 | 8.0m以上9.0m未満 | 1.2 | 35129 | ボーリングマシン［油圧式］ 5.5kW級 |  | 0.52 | 日 | 発動発電機［ディーゼル駆動・排出ガス対策型（第１次基準値）］ 45kVA | * | 0.4108 | 日 | - | 特殊作業員 | 0.52 | 人 | 土木一般世話役 | 0.26 | 人 | 普通作業員 | 0.26 | 人 | - | -
ﾛｯﾄﾞ工法 | 8.0m以上9.0m未満 | 1.3 | 37102 | ボーリングマシン［油圧式］ 5.5kW級 |  | 0.54 | 日 | 発動発電機［ディーゼル駆動・排出ガス対策型（第１次基準値）］ 45kVA | * | 0.4266 | 日 | - | 特殊作業員 | 0.54 | 人 | 土木一般世話役 | 0.27 | 人 | 普通作業員 | 0.27 | 人 | - | -
ﾛｯﾄﾞ工法 | 8.0m以上9.0m未満 | 1.4 | 38959 | ボーリングマシン［油圧式］ 5.5kW級 |  | 0.56 | 日 | 発動発電機［ディーゼル駆動・排出ガス対策型（第１次基準値）］ 45kVA | * | 0.4424 | 日 | - | 特殊作業員 | 0.56 | 人 | 土木一般世話役 | 0.28 | 人 | 普通作業員 | 0.28 | 人 | - | -
ﾛｯﾄﾞ工法 | 8.0m以上9.0m未満 | 1.5 | 42214 | ボーリングマシン［油圧式］ 5.5kW級 |  | 0.6 | 日 | 発動発電機［ディーゼル駆動・排出ガス対策型（第１次基準値）］ 45kVA | * | 0.474 | 日 | - | 特殊作業員 | 0.6 | 人 | 土木一般世話役 | 0.3 | 人 | 普通作業員 | 0.3 | 人 | - | -
ﾛｯﾄﾞ工法 | 8.0m以上9.0m未満 | 1.6 | 44187 | ボーリングマシン［油圧式］ 5.5kW級 |  | 0.62 | 日 | 発動発電機［ディーゼル駆動・排出ガス対策型（第１次基準値）］ 45kVA | * | 0.4898 | 日 | - | 特殊作業員 | 0.62 | 人 | 土木一般世話役 | 0.31 | 人 | 普通作業員 | 0.31 | 人 | - | -
ﾛｯﾄﾞ工法 | 8.0m以上9.0m未満 | 1.7 | 47327 | ボーリングマシン［油圧式］ 5.5kW級 |  | 0.66 | 日 | 発動発電機［ディーゼル駆動・排出ガス対策型（第１次基準値）］ 45kVA | * | 0.5214 | 日 | - | 特殊作業員 | 0.66 | 人 | 土木一般世話役 | 0.33 | 人 | 普通作業員 | 0.33 | 人 | - | -
ﾛｯﾄﾞ工法 | 8.0m以上9.0m未満 | 1.8 | 49299 | ボーリングマシン［油圧式］ 5.5kW級 |  | 0.68 | 日 | 発動発電機［ディーゼル駆動・排出ガス対策型（第１次基準値）］ 45kVA | * | 0.5372 | 日 | - | 特殊作業員 | 0.68 | 人 | 土木一般世話役 | 0.34 | 人 | 普通作業員 | 0.34 | 人 | - | -
ﾛｯﾄﾞ工法 | 9.0m以上10.0m未満 | 1.0 | 31360 | ボーリングマシン［油圧式］ 5.5kW級 |  | 0.48 | 日 | 発動発電機［ディーゼル駆動・排出ガス対策型（第１次基準値）］ 45kVA | * | 0.3792 | 日 | - | 特殊作業員 | 0.48 | 人 | 土木一般世話役 | 0.24 | 人 | 普通作業員 | 0.24 | 人 | - | -
ﾛｯﾄﾞ工法 | 9.0m以上10.0m未満 | 1.1 | 33332 | ボーリングマシン［油圧式］ 5.5kW級 |  | 0.5 | 日 | 発動発電機［ディーゼル駆動・排出ガス対策型（第１次基準値）］ 45kVA | * | 0.395 | 日 | - | 特殊作業員 | 0.5 | 人 | 土木一般世話役 | 0.25 | 人 | 普通作業員 | 0.25 | 人 | - | -
ﾛｯﾄﾞ工法 | 9.0m以上10.0m未満 | 1.2 | 36587 | ボーリングマシン［油圧式］ 5.5kW級 |  | 0.54 | 日 | 発動発電機［ディーゼル駆動・排出ガス対策型（第１次基準値）］ 45kVA | * | 0.4266 | 日 | - | 特殊作業員 | 0.54 | 人 | 土木一般世話役 | 0.27 | 人 | 普通作業員 | 0.27 | 人 | - | -
ﾛｯﾄﾞ工法 | 9.0m以上10.0m未満 | 1.3 | 39958 | ボーリングマシン［油圧式］ 5.5kW級 |  | 0.58 | 日 | 発動発電機［ディーゼル駆動・排出ガス対策型（第１次基準値）］ 45kVA | * | 0.4582 | 日 | - | 特殊作業員 | 0.58 | 人 | 土木一般世話役 | 0.29 | 人 | 普通作業員 | 0.29 | 人 | - | -
ﾛｯﾄﾞ工法 | 9.0m以上10.0m未満 | 1.4 | 41930 | ボーリングマシン［油圧式］ 5.5kW級 |  | 0.6 | 日 | 発動発電機［ディーゼル駆動・排出ガス対策型（第１次基準値）］ 45kVA | * | 0.474 | 日 | - | 特殊作業員 | 0.6 | 人 | 土木一般世話役 | 0.3 | 人 | 普通作業員 | 0.3 | 人 | - | -
ﾛｯﾄﾞ工法 | 9.0m以上10.0m未満 | 1.5 | 43902 | ボーリングマシン［油圧式］ 5.5kW級 |  | 0.62 | 日 | 発動発電機［ディーゼル駆動・排出ガス対策型（第１次基準値）］ 45kVA | * | 0.4898 | 日 | - | 特殊作業員 | 0.62 | 人 | 土木一般世話役 | 0.31 | 人 | 普通作業員 | 0.31 | 人 | - | -
ﾛｯﾄﾞ工法 | 9.0m以上10.0m未満 | 1.6 | 47272 | ボーリングマシン［油圧式］ 5.5kW級 |  | 0.66 | 日 | 発動発電機［ディーゼル駆動・排出ガス対策型（第１次基準値）］ 45kVA | * | 0.5214 | 日 | - | 特殊作業員 | 0.66 | 人 | 土木一般世話役 | 0.33 | 人 | 普通作業員 | 0.33 | 人 | - | -
ﾛｯﾄﾞ工法 | 9.0m以上10.0m未満 | 1.7 | 49245 | ボーリングマシン［油圧式］ 5.5kW級 |  | 0.68 | 日 | 発動発電機［ディーゼル駆動・排出ガス対策型（第１次基準値）］ 45kVA | * | 0.5372 | 日 | - | 特殊作業員 | 0.68 | 人 | 土木一般世話役 | 0.34 | 人 | 普通作業員 | 0.34 | 人 | - | -
ﾛｯﾄﾞ工法 | 9.0m以上10.0m未満 | 1.8 | 52500 | ボーリングマシン［油圧式］ 5.5kW級 |  | 0.72 | 日 | 発動発電機［ディーゼル駆動・排出ガス対策型（第１次基準値）］ 45kVA | * | 0.5688 | 日 | - | 特殊作業員 | 0.72 | 人 | 土木一般世話役 | 0.36 | 人 | 普通作業員 | 0.36 | 人 | - | -
ﾛｯﾄﾞ工法 | 10.0m以上11.0m未満 | 1.0 | 33986 | ボーリングマシン［油圧式］ 5.5kW級 |  | 0.52 | 日 | 発動発電機［ディーゼル駆動・排出ガス対策型（第１次基準値）］ 45kVA | * | 0.4108 | 日 | - | 特殊作業員 | 0.52 | 人 | 土木一般世話役 | 0.26 | 人 | 普通作業員 | 0.26 | 人 | - | -
ﾛｯﾄﾞ工法 | 10.0m以上11.0m未満 | 1.1 | 37356 | ボーリングマシン［油圧式］ 5.5kW級 |  | 0.56 | 日 | 発動発電機［ディーゼル駆動・排出ガス対策型（第１次基準値）］ 45kVA | * | 0.4424 | 日 | - | 特殊作業員 | 0.56 | 人 | 土木一般世話役 | 0.28 | 人 | 普通作業員 | 0.28 | 人 | - | -
ﾛｯﾄﾞ工法 | 10.0m以上11.0m未満 | 1.2 | 39443 | ボーリングマシン［油圧式］ 5.5kW級 |  | 0.58 | 日 | 発動発電機［ディーゼル駆動・排出ガス対策型（第１次基準値）］ 45kVA | * | 0.4582 | 日 | - | 特殊作業員 | 0.58 | 人 | 土木一般世話役 | 0.29 | 人 | 普通作業員 | 0.29 | 人 | - | -
ﾛｯﾄﾞ工法 | 10.0m以上11.0m未満 | 1.3 | 42813 | ボーリングマシン［油圧式］ 5.5kW級 |  | 0.62 | 日 | 発動発電機［ディーゼル駆動・排出ガス対策型（第１次基準値）］ 45kVA | * | 0.4898 | 日 | - | 特殊作業員 | 0.62 | 人 | 土木一般世話役 | 0.31 | 人 | 普通作業員 | 0.31 | 人 | - | -
ﾛｯﾄﾞ工法 | 10.0m以上11.0m未満 | 1.4 | 46183 | ボーリングマシン［油圧式］ 5.5kW級 |  | 0.66 | 日 | 発動発電機［ディーゼル駆動・排出ガス対策型（第１次基準値）］ 45kVA | * | 0.5214 | 日 | - | 特殊作業員 | 0.66 | 人 | 土木一般世話役 | 0.33 | 人 | 普通作業員 | 0.33 | 人 | - | -
ﾛｯﾄﾞ工法 | 10.0m以上11.0m未満 | 1.5 | 49554 | ボーリングマシン［油圧式］ 5.5kW級 |  | 0.7 | 日 | 発動発電機［ディーゼル駆動・排出ガス対策型（第１次基準値）］ 45kVA | * | 0.553 | 日 | - | 特殊作業員 | 0.7 | 人 | 土木一般世話役 | 0.35 | 人 | 普通作業員 | 0.35 | 人 | - | -
ﾛｯﾄﾞ工法 | 10.0m以上11.0m未満 | 1.6 | 51641 | ボーリングマシン［油圧式］ 5.5kW級 |  | 0.72 | 日 | 発動発電機［ディーゼル駆動・排出ガス対策型（第１次基準値）］ 45kVA | * | 0.5688 | 日 | - | 特殊作業員 | 0.72 | 人 | 土木一般世話役 | 0.36 | 人 | 普通作業員 | 0.36 | 人 | - | -
ﾛｯﾄﾞ工法 | 10.0m以上11.0m未満 | 1.7 | 55011 | ボーリングマシン［油圧式］ 5.5kW級 |  | 0.76 | 日 | 発動発電機［ディーゼル駆動・排出ガス対策型（第１次基準値）］ 45kVA | * | 0.6004 | 日 | - | 特殊作業員 | 0.76 | 人 | 土木一般世話役 | 0.38 | 人 | 普通作業員 | 0.38 | 人 | - | -
ﾛｯﾄﾞ工法 | 10.0m以上11.0m未満 | 1.8 | 58381 | ボーリングマシン［油圧式］ 5.5kW級 |  | 0.8 | 日 | 発動発電機［ディーゼル駆動・排出ガス対策型（第１次基準値）］ 45kVA | * | 0.632 | 日 | - | 特殊作業員 | 0.8 | 人 | 土木一般世話役 | 0.4 | 人 | 普通作業員 | 0.4 | 人 | - | -
ﾛｯﾄﾞ工法 | 11.0m以上12.0m未満 | 1.0 | 35329 | ボーリングマシン［油圧式］ 5.5kW級 |  | 0.54 | 日 | 発動発電機［ディーゼル駆動・排出ガス対策型（第１次基準値）］ 45kVA | * | 0.4266 | 日 | - | 特殊作業員 | 0.54 | 人 | 土木一般世話役 | 0.27 | 人 | 普通作業員 | 0.27 | 人 | - | -
ﾛｯﾄﾞ工法 | 11.0m以上12.0m未満 | 1.1 | 38699 | ボーリングマシン［油圧式］ 5.5kW級 |  | 0.58 | 日 | 発動発電機［ディーゼル駆動・排出ガス対策型（第１次基準値）］ 45kVA | * | 0.4582 | 日 | - | 特殊作業員 | 0.58 | 人 | 土木一般世話役 | 0.29 | 人 | 普通作業員 | 0.29 | 人 | - | -
ﾛｯﾄﾞ工法 | 11.0m以上12.0m未満 | 1.2 | 42184 | ボーリングマシン［油圧式］ 5.5kW級 |  | 0.62 | 日 | 発動発電機［ディーゼル駆動・排出ガス対策型（第１次基準値）］ 45kVA | * | 0.4898 | 日 | - | 特殊作業員 | 0.62 | 人 | 土木一般世話役 | 0.31 | 人 | 普通作業員 | 0.31 | 人 | - | -
ﾛｯﾄﾞ工法 | 11.0m以上12.0m未満 | 1.3 | 44272 | ボーリングマシン［油圧式］ 5.5kW級 |  | 0.64 | 日 | 発動発電機［ディーゼル駆動・排出ガス対策型（第１次基準値）］ 45kVA | * | 0.5056 | 日 | - | 特殊作業員 | 0.64 | 人 | 土木一般世話役 | 0.32 | 人 | 普通作業員 | 0.32 | 人 | - | -
ﾛｯﾄﾞ工法 | 11.0m以上12.0m未満 | 1.4 | 47757 | ボーリングマシン［油圧式］ 5.5kW級 |  | 0.68 | 日 | 発動発電機［ディーゼル駆動・排出ガス対策型（第１次基準値）］ 45kVA | * | 0.5372 | 日 | - | 特殊作業員 | 0.68 | 人 | 土木一般世話役 | 0.34 | 人 | 普通作業員 | 0.34 | 人 | - | -
ﾛｯﾄﾞ工法 | 11.0m以上12.0m未満 | 1.5 | 51242 | ボーリングマシン［油圧式］ 5.5kW級 |  | 0.72 | 日 | 発動発電機［ディーゼル駆動・排出ガス対策型（第１次基準値）］ 45kVA | * | 0.5688 | 日 | - | 特殊作業員 | 0.72 | 人 | 土木一般世話役 | 0.36 | 人 | 普通作業員 | 0.36 | 人 | - | -
ﾛｯﾄﾞ工法 | 11.0m以上12.0m未満 | 1.6 | 54727 | ボーリングマシン［油圧式］ 5.5kW級 |  | 0.76 | 日 | 発動発電機［ディーゼル駆動・排出ガス対策型（第１次基準値）］ 45kVA | * | 0.6004 | 日 | - | 特殊作業員 | 0.76 | 人 | 土木一般世話役 | 0.38 | 人 | 普通作業員 | 0.38 | 人 | - | -
ﾛｯﾄﾞ工法 | 11.0m以上12.0m未満 | 1.7 | 56814 | ボーリングマシン［油圧式］ 5.5kW級 |  | 0.78 | 日 | 発動発電機［ディーゼル駆動・排出ガス対策型（第１次基準値）］ 45kVA | * | 0.6162 | 日 | - | 特殊作業員 | 0.78 | 人 | 土木一般世話役 | 0.39 | 人 | 普通作業員 | 0.39 | 人 | - | -
ﾛｯﾄﾞ工法 | 11.0m以上12.0m未満 | 1.8 | 60299 | ボーリングマシン［油圧式］ 5.5kW級 |  | 0.82 | 日 | 発動発電機［ディーゼル駆動・排出ガス対策型（第１次基準値）］ 45kVA | * | 0.6478 | 日 | - | 特殊作業員 | 0.82 | 人 | 土木一般世話役 | 0.41 | 人 | 普通作業員 | 0.41 | 人 | - | -
ﾛｯﾄﾞ工法 | 12.0m以上13.0m未満 | 1.0 | 37955 | ボーリングマシン［油圧式］ 5.5kW級 |  | 0.58 | 日 | 発動発電機［ディーゼル駆動・排出ガス対策型（第１次基準値）］ 45kVA | * | 0.4582 | 日 | - | 特殊作業員 | 0.58 | 人 | 土木一般世話役 | 0.29 | 人 | 普通作業員 | 0.29 | 人 | - | -
ﾛｯﾄﾞ工法 | 12.0m以上13.0m未満 | 1.1 | 41440 | ボーリングマシン［油圧式］ 5.5kW級 |  | 0.62 | 日 | 発動発電機［ディーゼル駆動・排出ガス対策型（第１次基準値）］ 45kVA | * | 0.4898 | 日 | - | 特殊作業員 | 0.62 | 人 | 土木一般世話役 | 0.31 | 人 | 普通作業員 | 0.31 | 人 | - | -
ﾛｯﾄﾞ工法 | 12.0m以上13.0m未満 | 1.2 | 44925 | ボーリングマシン［油圧式］ 5.5kW級 |  | 0.66 | 日 | 発動発電機［ディーゼル駆動・排出ガス対策型（第１次基準値）］ 45kVA | * | 0.5214 | 日 | - | 特殊作業員 | 0.66 | 人 | 土木一般世話役 | 0.33 | 人 | 普通作業員 | 0.33 | 人 | - | -
ﾛｯﾄﾞ工法 | 12.0m以上13.0m未満 | 1.3 | 48525 | ボーリングマシン［油圧式］ 5.5kW級 |  | 0.7 | 日 | 発動発電機［ディーゼル駆動・排出ガス対策型（第１次基準値）］ 45kVA | * | 0.553 | 日 | - | 特殊作業員 | 0.7 | 人 | 土木一般世話役 | 0.35 | 人 | 普通作業員 | 0.35 | 人 | - | -
ﾛｯﾄﾞ工法 | 12.0m以上13.0m未満 | 1.4 | 52010 | ボーリングマシン［油圧式］ 5.5kW級 |  | 0.74 | 日 | 発動発電機［ディーゼル駆動・排出ガス対策型（第１次基準値）］ 45kVA | * | 0.5846 | 日 | - | 特殊作業員 | 0.74 | 人 | 土木一般世話役 | 0.37 | 人 | 普通作業員 | 0.37 | 人 | - | -
ﾛｯﾄﾞ工法 | 12.0m以上13.0m未満 | 1.5 | 55495 | ボーリングマシン［油圧式］ 5.5kW級 |  | 0.78 | 日 | 発動発電機［ディーゼル駆動・排出ガス対策型（第１次基準値）］ 45kVA | * | 0.6162 | 日 | - | 特殊作業員 | 0.78 | 人 | 土木一般世話役 | 0.39 | 人 | 普通作業員 | 0.39 | 人 | - | -
ﾛｯﾄﾞ工法 | 12.0m以上13.0m未満 | 1.6 | 59095 | ボーリングマシン［油圧式］ 5.5kW級 |  | 0.82 | 日 | 発動発電機［ディーゼル駆動・排出ガス対策型（第１次基準値）］ 45kVA | * | 0.6478 | 日 | - | 特殊作業員 | 0.82 | 人 | 土木一般世話役 | 0.41 | 人 | 普通作業員 | 0.41 | 人 | - | -
ﾛｯﾄﾞ工法 | 12.0m以上13.0m未満 | 1.7 | 62580 | ボーリングマシン［油圧式］ 5.5kW級 |  | 0.86 | 日 | 発動発電機［ディーゼル駆動・排出ガス対策型（第１次基準値）］ 45kVA | * | 0.6794 | 日 | - | 特殊作業員 | 0.86 | 人 | 土木一般世話役 | 0.43 | 人 | 普通作業員 | 0.43 | 人 | - | -
ﾛｯﾄﾞ工法 | 12.0m以上13.0m未満 | 1.8 | 66065 | ボーリングマシン［油圧式］ 5.5kW級 |  | 0.9 | 日 | 発動発電機［ディーゼル駆動・排出ガス対策型（第１次基準値）］ 45kVA | * | 0.711 | 日 | - | 特殊作業員 | 0.9 | 人 | 土木一般世話役 | 0.45 | 人 | 普通作業員 | 0.45 | 人 | - | -
ﾛｯﾄﾞ工法 | 13.0m以上14.0m未満 | 1.0 | 40581 | ボーリングマシン［油圧式］ 5.5kW級 |  | 0.62 | 日 | 発動発電機［ディーゼル駆動・排出ガス対策型（第１次基準値）］ 45kVA | * | 0.4898 | 日 | - | 特殊作業員 | 0.62 | 人 | 土木一般世話役 | 0.31 | 人 | 普通作業員 | 0.31 | 人 | - | -
ﾛｯﾄﾞ工法 | 13.0m以上14.0m未満 | 1.1 | 44181 | ボーリングマシン［油圧式］ 5.5kW級 |  | 0.66 | 日 | 発動発電機［ディーゼル駆動・排出ガス対策型（第１次基準値）］ 45kVA | * | 0.5214 | 日 | - | 特殊作業員 | 0.66 | 人 | 土木一般世話役 | 0.33 | 人 | 普通作業員 | 0.33 | 人 | - | -
ﾛｯﾄﾞ工法 | 13.0m以上14.0m未満 | 1.2 | 47781 | ボーリングマシン［油圧式］ 5.5kW級 |  | 0.7 | 日 | 発動発電機［ディーゼル駆動・排出ガス対策型（第１次基準値）］ 45kVA | * | 0.553 | 日 | - | 特殊作業員 | 0.7 | 人 | 土木一般世話役 | 0.35 | 人 | 普通作業員 | 0.35 | 人 | - | -
ﾛｯﾄﾞ工法 | 13.0m以上14.0m未満 | 1.3 | 52664 | ボーリングマシン［油圧式］ 5.5kW級 |  | 0.76 | 日 | 発動発電機［ディーゼル駆動・排出ガス対策型（第１次基準値）］ 45kVA | * | 0.6004 | 日 | - | 特殊作業員 | 0.76 | 人 | 土木一般世話役 | 0.38 | 人 | 普通作業員 | 0.38 | 人 | - | -
ﾛｯﾄﾞ工法 | 13.0m以上14.0m未満 | 1.4 | 56264 | ボーリングマシン［油圧式］ 5.5kW級 |  | 0.8 | 日 | 発動発電機［ディーゼル駆動・排出ガス対策型（第１次基準値）］ 45kVA | * | 0.632 | 日 | - | 特殊作業員 | 0.8 | 人 | 土木一般世話役 | 0.4 | 人 | 普通作業員 | 0.4 | 人 | - | -
ﾛｯﾄﾞ工法 | 13.0m以上14.0m未満 | 1.5 | 59864 | ボーリングマシン［油圧式］ 5.5kW級 |  | 0.84 | 日 | 発動発電機［ディーゼル駆動・排出ガス対策型（第１次基準値）］ 45kVA | * | 0.6636 | 日 | - | 特殊作業員 | 0.84 | 人 | 土木一般世話役 | 0.42 | 人 | 普通作業員 | 0.42 | 人 | - | -
ﾛｯﾄﾞ工法 | 13.0m以上14.0m未満 | 1.6 | 63464 | ボーリングマシン［油圧式］ 5.5kW級 |  | 0.88 | 日 | 発動発電機［ディーゼル駆動・排出ガス対策型（第１次基準値）］ 45kVA | * | 0.6952 | 日 | - | 特殊作業員 | 0.88 | 人 | 土木一般世話役 | 0.44 | 人 | 普通作業員 | 0.44 | 人 | - | -
ﾛｯﾄﾞ工法 | 13.0m以上14.0m未満 | 1.7 | 67064 | ボーリングマシン［油圧式］ 5.5kW級 |  | 0.92 | 日 | 発動発電機［ディーゼル駆動・排出ガス対策型（第１次基準値）］ 45kVA | * | 0.7268 | 日 | - | 特殊作業員 | 0.92 | 人 | 土木一般世話役 | 0.46 | 人 | 普通作業員 | 0.46 | 人 | - | -
ﾛｯﾄﾞ工法 | 13.0m以上14.0m未満 | 1.8 | 71946 | ボーリングマシン［油圧式］ 5.5kW級 |  | 0.98 | 日 | 発動発電機［ディーゼル駆動・排出ガス対策型（第１次基準値）］ 45kVA | * | 0.7742 | 日 | - | 特殊作業員 | 0.98 | 人 | 土木一般世話役 | 0.49 | 人 | 普通作業員 | 0.49 | 人 | - | -
ﾛｯﾄﾞ工法 | 14.0m以上15.0m未満 | 1.0 | 41924 | ボーリングマシン［油圧式］ 5.5kW級 |  | 0.64 | 日 | 発動発電機［ディーゼル駆動・排出ガス対策型（第１次基準値）］ 45kVA | * | 0.5056 | 日 | - | 特殊作業員 | 0.64 | 人 | 土木一般世話役 | 0.32 | 人 | 普通作業員 | 0.32 | 人 | - | -
ﾛｯﾄﾞ工法 | 14.0m以上15.0m未満 | 1.1 | 45524 | ボーリングマシン［油圧式］ 5.5kW級 |  | 0.68 | 日 | 発動発電機［ディーゼル駆動・排出ガス対策型（第１次基準値）］ 45kVA | * | 0.5372 | 日 | - | 特殊作業員 | 0.68 | 人 | 土木一般世話役 | 0.34 | 人 | 普通作業員 | 0.34 | 人 | - | -
ﾛｯﾄﾞ工法 | 14.0m以上15.0m未満 | 1.2 | 50522 | ボーリングマシン［油圧式］ 5.5kW級 |  | 0.74 | 日 | 発動発電機［ディーゼル駆動・排出ガス対策型（第１次基準値）］ 45kVA | * | 0.5846 | 日 | - | 特殊作業員 | 0.74 | 人 | 土木一般世話役 | 0.37 | 人 | 普通作業員 | 0.37 | 人 | - | -
ﾛｯﾄﾞ工法 | 14.0m以上15.0m未満 | 1.3 | 54122 | ボーリングマシン［油圧式］ 5.5kW級 |  | 0.78 | 日 | 発動発電機［ディーゼル駆動・排出ガス対策型（第１次基準値）］ 45kVA | * | 0.6162 | 日 | - | 特殊作業員 | 0.78 | 人 | 土木一般世話役 | 0.39 | 人 | 普通作業員 | 0.39 | 人 | - | -
ﾛｯﾄﾞ工法 | 14.0m以上15.0m未満 | 1.4 | 57837 | ボーリングマシン［油圧式］ 5.5kW級 |  | 0.82 | 日 | 発動発電機［ディーゼル駆動・排出ガス対策型（第１次基準値）］ 45kVA | * | 0.6478 | 日 | - | 特殊作業員 | 0.82 | 人 | 土木一般世話役 | 0.41 | 人 | 普通作業員 | 0.41 | 人 | - | -
ﾛｯﾄﾞ工法 | 14.0m以上15.0m未満 | 1.5 | 61552 | ボーリングマシン［油圧式］ 5.5kW級 |  | 0.86 | 日 | 発動発電機［ディーゼル駆動・排出ガス対策型（第１次基準値）］ 45kVA | * | 0.6794 | 日 | - | 特殊作業員 | 0.86 | 人 | 土木一般世話役 | 0.43 | 人 | 普通作業員 | 0.43 | 人 | - | -
ﾛｯﾄﾞ工法 | 14.0m以上15.0m未満 | 1.6 | 66549 | ボーリングマシン［油圧式］ 5.5kW級 |  | 0.92 | 日 | 発動発電機［ディーゼル駆動・排出ガス対策型（第１次基準値）］ 45kVA | * | 0.7268 | 日 | - | 特殊作業員 | 0.92 | 人 | 土木一般世話役 | 0.46 | 人 | 普通作業員 | 0.46 | 人 | - | -
ﾛｯﾄﾞ工法 | 14.0m以上15.0m未満 | 1.7 | 70149 | ボーリングマシン［油圧式］ 5.5kW級 |  | 0.96 | 日 | 発動発電機［ディーゼル駆動・排出ガス対策型（第１次基準値）］ 45kVA | * | 0.7584 | 日 | - | 特殊作業員 | 0.96 | 人 | 土木一般世話役 | 0.48 | 人 | 普通作業員 | 0.48 | 人 | - | -
ﾛｯﾄﾞ工法 | 14.0m以上15.0m未満 | 1.8 | 73864 | ボーリングマシン［油圧式］ 5.5kW級 |  | 1 | 日 | 発動発電機［ディーゼル駆動・排出ガス対策型（第１次基準値）］ 45kVA | * | 0.79 | 日 | - | 特殊作業員 | 1 | 人 | 土木一般世話役 | 0.5 | 人 | 普通作業員 | 0.5 | 人 | - | -
ﾛｯﾄﾞ工法 | 15.0m以上16.0m未満 | 1.0 | 44550 | ボーリングマシン［油圧式］ 5.5kW級 |  | 0.68 | 日 | 発動発電機［ディーゼル駆動・排出ガス対策型（第１次基準値）］ 45kVA | * | 0.5372 | 日 | - | 特殊作業員 | 0.68 | 人 | 土木一般世話役 | 0.34 | 人 | 普通作業員 | 0.34 | 人 | - | -
ﾛｯﾄﾞ工法 | 15.0m以上16.0m未満 | 1.1 | 48265 | ボーリングマシン［油圧式］ 5.5kW級 |  | 0.72 | 日 | 発動発電機［ディーゼル駆動・排出ガス対策型（第１次基準値）］ 45kVA | * | 0.5688 | 日 | - | 特殊作業員 | 0.72 | 人 | 土木一般世話役 | 0.36 | 人 | 普通作業員 | 0.36 | 人 | - | -
ﾛｯﾄﾞ工法 | 15.0m以上16.0m未満 | 1.2 | 53263 | ボーリングマシン［油圧式］ 5.5kW級 |  | 0.78 | 日 | 発動発電機［ディーゼル駆動・排出ガス対策型（第１次基準値）］ 45kVA | * | 0.6162 | 日 | - | 特殊作業員 | 0.78 | 人 | 土木一般世話役 | 0.39 | 人 | 普通作業員 | 0.39 | 人 | - | -
ﾛｯﾄﾞ工法 | 15.0m以上16.0m未満 | 1.3 | 58375 | ボーリングマシン［油圧式］ 5.5kW級 |  | 0.84 | 日 | 発動発電機［ディーゼル駆動・排出ガス対策型（第１次基準値）］ 45kVA | * | 0.6636 | 日 | - | 特殊作業員 | 0.84 | 人 | 土木一般世話役 | 0.42 | 人 | 普通作業員 | 0.42 | 人 | - | -
ﾛｯﾄﾞ工法 | 15.0m以上16.0m未満 | 1.4 | 62090 | ボーリングマシン［油圧式］ 5.5kW級 |  | 0.88 | 日 | 発動発電機［ディーゼル駆動・排出ガス対策型（第１次基準値）］ 45kVA | * | 0.6952 | 日 | - | 特殊作業員 | 0.88 | 人 | 土木一般世話役 | 0.44 | 人 | 普通作業員 | 0.44 | 人 | - | -
ﾛｯﾄﾞ工法 | 15.0m以上16.0m未満 | 1.5 | 65805 | ボーリングマシン［油圧式］ 5.5kW級 |  | 0.92 | 日 | 発動発電機［ディーゼル駆動・排出ガス対策型（第１次基準値）］ 45kVA | * | 0.7268 | 日 | - | 特殊作業員 | 0.92 | 人 | 土木一般世話役 | 0.46 | 人 | 普通作業員 | 0.46 | 人 | - | -
ﾛｯﾄﾞ工法 | 15.0m以上16.0m未満 | 1.6 | 70918 | ボーリングマシン［油圧式］ 5.5kW級 |  | 0.98 | 日 | 発動発電機［ディーゼル駆動・排出ガス対策型（第１次基準値）］ 45kVA | * | 0.7742 | 日 | - | 特殊作業員 | 0.98 | 人 | 土木一般世話役 | 0.49 | 人 | 普通作業員 | 0.49 | 人 | - | -
ﾛｯﾄﾞ工法 | 15.0m以上16.0m未満 | 1.7 | 74633 | ボーリングマシン［油圧式］ 5.5kW級 |  | 1.02 | 日 | 発動発電機［ディーゼル駆動・排出ガス対策型（第１次基準値）］ 45kVA | * | 0.8058 | 日 | - | 特殊作業員 | 1.02 | 人 | 土木一般世話役 | 0.51 | 人 | 普通作業員 | 0.51 | 人 | - | -
ﾛｯﾄﾞ工法 | 15.0m以上16.0m未満 | 1.8 | 79630 | ボーリングマシン［油圧式］ 5.5kW級 |  | 1.08 | 日 | 発動発電機［ディーゼル駆動・排出ガス対策型（第１次基準値）］ 45kVA | * | 0.8532 | 日 | - | 特殊作業員 | 1.08 | 人 | 土木一般世話役 | 0.54 | 人 | 普通作業員 | 0.54 | 人 | - | -
ﾊﾟｯｶｰ工法 | 0.2m未満 | - | 9927.3 | 発動発電機［ディーゼル駆動・排出ガス対策型（第１次基準値）］ 45kVA | * | 0.1264 | 日 | コンクリート穿孔機［電動式コアボーリングマシン］〔簡易仕様型〕 最大穿孔径φ25cm |  | 0.084 | 日 | - | 特殊作業員 | 0.16 | 人 | 土木一般世話役 | 0.08 | 人 | 普通作業員 | 0.08 | 人 | - | -
ﾊﾟｯｶｰ工法 | 0.2m以上0.4m未満 | - | 12432 | 発動発電機［ディーゼル駆動・排出ガス対策型（第１次基準値）］ 45kVA | * | 0.158 | 日 | コンクリート穿孔機［電動式コアボーリングマシン］〔簡易仕様型〕 最大穿孔径φ25cm |  | 0.124 | 日 | - | 特殊作業員 | 0.2 | 人 | 土木一般世話役 | 0.1 | 人 | 普通作業員 | 0.1 | 人 | - | -
ﾊﾟｯｶｰ工法 | 0.4m以上0.6m未満 | - | 13684 | 発動発電機［ディーゼル駆動・排出ガス対策型（第１次基準値）］ 45kVA | * | 0.1738 | 日 | コンクリート穿孔機［電動式コアボーリングマシン］〔簡易仕様型〕 最大穿孔径φ25cm |  | 0.144 | 日 | - | 特殊作業員 | 0.22 | 人 | 土木一般世話役 | 0.11 | 人 | 普通作業員 | 0.11 | 人 | - | -
ﾊﾟｯｶｰ工法 | 0.6m以上0.8m未満 | - | 16189 | 発動発電機［ディーゼル駆動・排出ガス対策型（第１次基準値）］ 45kVA | * | 0.2054 | 日 | コンクリート穿孔機［電動式コアボーリングマシン］〔簡易仕様型〕 最大穿孔径φ25cm |  | 0.184 | 日 | - | 特殊作業員 | 0.26 | 人 | 土木一般世話役 | 0.13 | 人 | 普通作業員 | 0.13 | 人 | - | -
ﾊﾟｯｶｰ工法 | 0.8m以上1.0m未満 | - | 18694 | 発動発電機［ディーゼル駆動・排出ガス対策型（第１次基準値）］ 45kVA | * | 0.237 | 日 | コンクリート穿孔機［電動式コアボーリングマシン］〔簡易仕様型〕 最大穿孔径φ25cm |  | 0.224 | 日 | - | 特殊作業員 | 0.3 | 人 | 土木一般世話役 | 0.15 | 人 | 普通作業員 | 0.15 | 人 | - | -
ﾊﾟｯｶｰ工法 | 1.0m以上1.2m未満 | - | 21198 | 発動発電機［ディーゼル駆動・排出ガス対策型（第１次基準値）］ 45kVA | * | 0.2686 | 日 | コンクリート穿孔機［電動式コアボーリングマシン］〔簡易仕様型〕 最大穿孔径φ25cm |  | 0.264 | 日 | - | 特殊作業員 | 0.34 | 人 | 土木一般世話役 | 0.17 | 人 | 普通作業員 | 0.17 | 人 | - | -
ﾊﾟｯｶｰ工法 | 1.2m以上1.4m未満 | - | 22451 | 発動発電機［ディーゼル駆動・排出ガス対策型（第１次基準値）］ 45kVA | * | 0.2844 | 日 | コンクリート穿孔機［電動式コアボーリングマシン］〔簡易仕様型〕 最大穿孔径φ25cm |  | 0.284 | 日 | - | 特殊作業員 | 0.36 | 人 | 土木一般世話役 | 0.18 | 人 | 普通作業員 | 0.18 | 人 | - | -
ﾊﾟｯｶｰ工法 | 1.4m以上1.6m未満 | - | 24955 | 発動発電機［ディーゼル駆動・排出ガス対策型（第１次基準値）］ 45kVA | * | 0.316 | 日 | コンクリート穿孔機［電動式コアボーリングマシン］〔簡易仕様型〕 最大穿孔径φ25cm |  | 0.324 | 日 | - | 特殊作業員 | 0.4 | 人 | 土木一般世話役 | 0.2 | 人 | 普通作業員 | 0.2 | 人 | - | -
ﾊﾟｯｶｰ工法 | 1.6m以上1.8m未満 | - | 27460 | 発動発電機［ディーゼル駆動・排出ガス対策型（第１次基準値）］ 45kVA | * | 0.3476 | 日 | コンクリート穿孔機［電動式コアボーリングマシン］〔簡易仕様型〕 最大穿孔径φ25cm |  | 0.364 | 日 | - | 特殊作業員 | 0.44 | 人 | 土木一般世話役 | 0.22 | 人 | 普通作業員 | 0.22 | 人 | - | -
ﾊﾟｯｶｰ工法 | 1.8m以上2.0m未満 | - | 28712 | 発動発電機［ディーゼル駆動・排出ガス対策型（第１次基準値）］ 45kVA | * | 0.3634 | 日 | コンクリート穿孔機［電動式コアボーリングマシン］〔簡易仕様型〕 最大穿孔径φ25cm |  | 0.384 | 日 | - | 特殊作業員 | 0.46 | 人 | 土木一般世話役 | 0.23 | 人 | 普通作業員 | 0.23 | 人 | - | -

## 183
No.183【 注入 】
＜ 積算単位：ｍ３ ＞
条件区分 |  |  |  | 標準単価 | 代表機械規格・代表労務規格・参考数量（積算単位当り） | [18 empty] | 備考
工法 | 注入工1m3当り注入日数(S) | 注入材料の配合 | セメントの種類 |  | K （ *印：賃料） | [8 empty] | R
[5 empty] | K1 |  |  |  | K2 |  |  |  | K3 | R1 |  |  | R2 |  |  | R3 |  |  | R4
ﾛｯﾄﾞ工法 | 0.10日 | 軟練り配合 | 高炉Bｾﾒﾝﾄ | 24447 | ボーリングマシン［油圧式］ 5.5kW級 |  | 0.2 | 日 | 発動発電機［ディーゼル駆動・排出ガス対策型（第１次基準値）］ 45kVA | * | 0.158 | 日 | - | 特殊作業員 | 0.2 | 人 | 土木一般世話役 | 0.1 | 人 | 普通作業員 | 0.1 | 人 | - | -
ﾛｯﾄﾞ工法 | 0.10日 | 中練り配合1 | 高炉Bｾﾒﾝﾄ | 27904 | ボーリングマシン［油圧式］ 5.5kW級 |  | 0.2 | 日 | 発動発電機［ディーゼル駆動・排出ガス対策型（第１次基準値）］ 45kVA | * | 0.158 | 日 | - | 特殊作業員 | 0.2 | 人 | 土木一般世話役 | 0.1 | 人 | 普通作業員 | 0.1 | 人 | - | -
ﾛｯﾄﾞ工法 | 0.10日 | 中練り配合2 | 高炉Bｾﾒﾝﾄ | 25886 | ボーリングマシン［油圧式］ 5.5kW級 |  | 0.2 | 日 | 発動発電機［ディーゼル駆動・排出ガス対策型（第１次基準値）］ 45kVA | * | 0.158 | 日 | - | 特殊作業員 | 0.2 | 人 | 土木一般世話役 | 0.1 | 人 | 普通作業員 | 0.1 | 人 | - | -
ﾛｯﾄﾞ工法 | 0.10日 | 各種配合 | - | 27904 | ボーリングマシン［油圧式］ 5.5kW級 |  | 0.2 | 日 | 発動発電機［ディーゼル駆動・排出ガス対策型（第１次基準値）］ 45kVA | * | 0.158 | 日 | - | 特殊作業員 | 0.2 | 人 | 土木一般世話役 | 0.1 | 人 | 普通作業員 | 0.1 | 人 | - | -
ﾛｯﾄﾞ工法 | 0.11日 | 軟練り配合 | 高炉Bｾﾒﾝﾄ | 25764 | ボーリングマシン［油圧式］ 5.5kW級 |  | 0.22 | 日 | 発動発電機［ディーゼル駆動・排出ガス対策型（第１次基準値）］ 45kVA | * | 0.1738 | 日 | - | 特殊作業員 | 0.22 | 人 | 土木一般世話役 | 0.11 | 人 | 普通作業員 | 0.11 | 人 | - | -
ﾛｯﾄﾞ工法 | 0.11日 | 中練り配合1 | 高炉Bｾﾒﾝﾄ | 29222 | ボーリングマシン［油圧式］ 5.5kW級 |  | 0.22 | 日 | 発動発電機［ディーゼル駆動・排出ガス対策型（第１次基準値）］ 45kVA | * | 0.1738 | 日 | - | 特殊作業員 | 0.22 | 人 | 土木一般世話役 | 0.11 | 人 | 普通作業員 | 0.11 | 人 | - | -
ﾛｯﾄﾞ工法 | 0.11日 | 中練り配合2 | 高炉Bｾﾒﾝﾄ | 27203 | ボーリングマシン［油圧式］ 5.5kW級 |  | 0.22 | 日 | 発動発電機［ディーゼル駆動・排出ガス対策型（第１次基準値）］ 45kVA | * | 0.1738 | 日 | - | 特殊作業員 | 0.22 | 人 | 土木一般世話役 | 0.11 | 人 | 普通作業員 | 0.11 | 人 | - | -
ﾛｯﾄﾞ工法 | 0.11日 | 各種配合 | - | 29222 | ボーリングマシン［油圧式］ 5.5kW級 |  | 0.22 | 日 | 発動発電機［ディーゼル駆動・排出ガス対策型（第１次基準値）］ 45kVA | * | 0.1738 | 日 | - | 特殊作業員 | 0.22 | 人 | 土木一般世話役 | 0.11 | 人 | 普通作業員 | 0.11 | 人 | - | -
ﾛｯﾄﾞ工法 | 0.12日 | 軟練り配合 | 高炉Bｾﾒﾝﾄ | 27082 | ボーリングマシン［油圧式］ 5.5kW級 |  | 0.24 | 日 | 発動発電機［ディーゼル駆動・排出ガス対策型（第１次基準値）］ 45kVA | * | 0.1896 | 日 | - | 特殊作業員 | 0.24 | 人 | 土木一般世話役 | 0.12 | 人 | 普通作業員 | 0.12 | 人 | - | -
ﾛｯﾄﾞ工法 | 0.12日 | 中練り配合1 | 高炉Bｾﾒﾝﾄ | 30540 | ボーリングマシン［油圧式］ 5.5kW級 |  | 0.24 | 日 | 発動発電機［ディーゼル駆動・排出ガス対策型（第１次基準値）］ 45kVA | * | 0.1896 | 日 | - | 特殊作業員 | 0.24 | 人 | 土木一般世話役 | 0.12 | 人 | 普通作業員 | 0.12 | 人 | - | -
ﾛｯﾄﾞ工法 | 0.12日 | 中練り配合2 | 高炉Bｾﾒﾝﾄ | 28521 | ボーリングマシン［油圧式］ 5.5kW級 |  | 0.24 | 日 | 発動発電機［ディーゼル駆動・排出ガス対策型（第１次基準値）］ 45kVA | * | 0.1896 | 日 | - | 特殊作業員 | 0.24 | 人 | 土木一般世話役 | 0.12 | 人 | 普通作業員 | 0.12 | 人 | - | -
ﾛｯﾄﾞ工法 | 0.12日 | 各種配合 | - | 30540 | ボーリングマシン［油圧式］ 5.5kW級 |  | 0.24 | 日 | 発動発電機［ディーゼル駆動・排出ガス対策型（第１次基準値）］ 45kVA | * | 0.1896 | 日 | - | 特殊作業員 | 0.24 | 人 | 土木一般世話役 | 0.12 | 人 | 普通作業員 | 0.12 | 人 | - | -
ﾛｯﾄﾞ工法 | 0.13日 | 軟練り配合 | 高炉Bｾﾒﾝﾄ | 28400 | ボーリングマシン［油圧式］ 5.5kW級 |  | 0.26 | 日 | 発動発電機［ディーゼル駆動・排出ガス対策型（第１次基準値）］ 45kVA | * | 0.2054 | 日 | - | 特殊作業員 | 0.26 | 人 | 土木一般世話役 | 0.13 | 人 | 普通作業員 | 0.13 | 人 | - | -
ﾛｯﾄﾞ工法 | 0.13日 | 中練り配合1 | 高炉Bｾﾒﾝﾄ | 31858 | ボーリングマシン［油圧式］ 5.5kW級 |  | 0.26 | 日 | 発動発電機［ディーゼル駆動・排出ガス対策型（第１次基準値）］ 45kVA | * | 0.2054 | 日 | - | 特殊作業員 | 0.26 | 人 | 土木一般世話役 | 0.13 | 人 | 普通作業員 | 0.13 | 人 | - | -
ﾛｯﾄﾞ工法 | 0.13日 | 中練り配合2 | 高炉Bｾﾒﾝﾄ | 29839 | ボーリングマシン［油圧式］ 5.5kW級 |  | 0.26 | 日 | 発動発電機［ディーゼル駆動・排出ガス対策型（第１次基準値）］ 45kVA | * | 0.2054 | 日 | - | 特殊作業員 | 0.26 | 人 | 土木一般世話役 | 0.13 | 人 | 普通作業員 | 0.13 | 人 | - | -
ﾛｯﾄﾞ工法 | 0.13日 | 各種配合 | - | 31858 | ボーリングマシン［油圧式］ 5.5kW級 |  | 0.26 | 日 | 発動発電機［ディーゼル駆動・排出ガス対策型（第１次基準値）］ 45kVA | * | 0.2054 | 日 | - | 特殊作業員 | 0.26 | 人 | 土木一般世話役 | 0.13 | 人 | 普通作業員 | 0.13 | 人 | - | -
ﾛｯﾄﾞ工法 | 0.14日 | 軟練り配合 | 高炉Bｾﾒﾝﾄ | 29717 | ボーリングマシン［油圧式］ 5.5kW級 |  | 0.28 | 日 | 発動発電機［ディーゼル駆動・排出ガス対策型（第１次基準値）］ 45kVA | * | 0.2212 | 日 | - | 特殊作業員 | 0.28 | 人 | 土木一般世話役 | 0.14 | 人 | 普通作業員 | 0.14 | 人 | - | -
ﾛｯﾄﾞ工法 | 0.14日 | 中練り配合1 | 高炉Bｾﾒﾝﾄ | 33175 | ボーリングマシン［油圧式］ 5.5kW級 |  | 0.28 | 日 | 発動発電機［ディーゼル駆動・排出ガス対策型（第１次基準値）］ 45kVA | * | 0.2212 | 日 | - | 特殊作業員 | 0.28 | 人 | 土木一般世話役 | 0.14 | 人 | 普通作業員 | 0.14 | 人 | - | -
ﾛｯﾄﾞ工法 | 0.14日 | 中練り配合2 | 高炉Bｾﾒﾝﾄ | 31156 | ボーリングマシン［油圧式］ 5.5kW級 |  | 0.28 | 日 | 発動発電機［ディーゼル駆動・排出ガス対策型（第１次基準値）］ 45kVA | * | 0.2212 | 日 | - | 特殊作業員 | 0.28 | 人 | 土木一般世話役 | 0.14 | 人 | 普通作業員 | 0.14 | 人 | - | -
ﾛｯﾄﾞ工法 | 0.14日 | 各種配合 | - | 33175 | ボーリングマシン［油圧式］ 5.5kW級 |  | 0.28 | 日 | 発動発電機［ディーゼル駆動・排出ガス対策型（第１次基準値）］ 45kVA | * | 0.2212 | 日 | - | 特殊作業員 | 0.28 | 人 | 土木一般世話役 | 0.14 | 人 | 普通作業員 | 0.14 | 人 | - | -
ﾛｯﾄﾞ工法 | 0.15日 | 軟練り配合 | 高炉Bｾﾒﾝﾄ | 31035 | ボーリングマシン［油圧式］ 5.5kW級 |  | 0.3 | 日 | 発動発電機［ディーゼル駆動・排出ガス対策型（第１次基準値）］ 45kVA | * | 0.237 | 日 | - | 特殊作業員 | 0.3 | 人 | 土木一般世話役 | 0.15 | 人 | 普通作業員 | 0.15 | 人 | - | -
ﾛｯﾄﾞ工法 | 0.15日 | 中練り配合1 | 高炉Bｾﾒﾝﾄ | 34493 | ボーリングマシン［油圧式］ 5.5kW級 |  | 0.3 | 日 | 発動発電機［ディーゼル駆動・排出ガス対策型（第１次基準値）］ 45kVA | * | 0.237 | 日 | - | 特殊作業員 | 0.3 | 人 | 土木一般世話役 | 0.15 | 人 | 普通作業員 | 0.15 | 人 | - | -
ﾛｯﾄﾞ工法 | 0.15日 | 中練り配合2 | 高炉Bｾﾒﾝﾄ | 32474 | ボーリングマシン［油圧式］ 5.5kW級 |  | 0.3 | 日 | 発動発電機［ディーゼル駆動・排出ガス対策型（第１次基準値）］ 45kVA | * | 0.237 | 日 | - | 特殊作業員 | 0.3 | 人 | 土木一般世話役 | 0.15 | 人 | 普通作業員 | 0.15 | 人 | - | -
ﾛｯﾄﾞ工法 | 0.15日 | 各種配合 | - | 34493 | ボーリングマシン［油圧式］ 5.5kW級 |  | 0.3 | 日 | 発動発電機［ディーゼル駆動・排出ガス対策型（第１次基準値）］ 45kVA | * | 0.237 | 日 | - | 特殊作業員 | 0.3 | 人 | 土木一般世話役 | 0.15 | 人 | 普通作業員 | 0.15 | 人 | - | -
ﾛｯﾄﾞ工法 | 0.16日 | 軟練り配合 | 高炉Bｾﾒﾝﾄ | 33212 | ボーリングマシン［油圧式］ 5.5kW級 |  | 0.32 | 日 | 発動発電機［ディーゼル駆動・排出ガス対策型（第１次基準値）］ 45kVA | * | 0.2528 | 日 | - | 特殊作業員 | 0.32 | 人 | 土木一般世話役 | 0.16 | 人 | 普通作業員 | 0.16 | 人 | - | -
ﾛｯﾄﾞ工法 | 0.16日 | 中練り配合1 | 高炉Bｾﾒﾝﾄ | 36761 | ボーリングマシン［油圧式］ 5.5kW級 |  | 0.32 | 日 | 発動発電機［ディーゼル駆動・排出ガス対策型（第１次基準値）］ 45kVA | * | 0.2528 | 日 | - | 特殊作業員 | 0.32 | 人 | 土木一般世話役 | 0.16 | 人 | 普通作業員 | 0.16 | 人 | - | -
ﾛｯﾄﾞ工法 | 0.16日 | 中練り配合2 | 高炉Bｾﾒﾝﾄ | 34689 | ボーリングマシン［油圧式］ 5.5kW級 |  | 0.32 | 日 | 発動発電機［ディーゼル駆動・排出ガス対策型（第１次基準値）］ 45kVA | * | 0.2528 | 日 | - | 特殊作業員 | 0.32 | 人 | 土木一般世話役 | 0.16 | 人 | 普通作業員 | 0.16 | 人 | - | -
ﾛｯﾄﾞ工法 | 0.16日 | 各種配合 | - | 36761 | ボーリングマシン［油圧式］ 5.5kW級 |  | 0.32 | 日 | 発動発電機［ディーゼル駆動・排出ガス対策型（第１次基準値）］ 45kVA | * | 0.2528 | 日 | - | 特殊作業員 | 0.32 | 人 | 土木一般世話役 | 0.16 | 人 | 普通作業員 | 0.16 | 人 | - | -
ﾛｯﾄﾞ工法 | 0.17日 | 軟練り配合 | 高炉Bｾﾒﾝﾄ | 34564 | ボーリングマシン［油圧式］ 5.5kW級 |  | 0.34 | 日 | 発動発電機［ディーゼル駆動・排出ガス対策型（第１次基準値）］ 45kVA | * | 0.2686 | 日 | - | 特殊作業員 | 0.34 | 人 | 土木一般世話役 | 0.17 | 人 | 普通作業員 | 0.17 | 人 | - | -
ﾛｯﾄﾞ工法 | 0.17日 | 中練り配合1 | 高炉Bｾﾒﾝﾄ | 38114 | ボーリングマシン［油圧式］ 5.5kW級 |  | 0.34 | 日 | 発動発電機［ディーゼル駆動・排出ガス対策型（第１次基準値）］ 45kVA | * | 0.2686 | 日 | - | 特殊作業員 | 0.34 | 人 | 土木一般世話役 | 0.17 | 人 | 普通作業員 | 0.17 | 人 | - | -
ﾛｯﾄﾞ工法 | 0.17日 | 中練り配合2 | 高炉Bｾﾒﾝﾄ | 36042 | ボーリングマシン［油圧式］ 5.5kW級 |  | 0.34 | 日 | 発動発電機［ディーゼル駆動・排出ガス対策型（第１次基準値）］ 45kVA | * | 0.2686 | 日 | - | 特殊作業員 | 0.34 | 人 | 土木一般世話役 | 0.17 | 人 | 普通作業員 | 0.17 | 人 | - | -
ﾛｯﾄﾞ工法 | 0.17日 | 各種配合 | - | 38114 | ボーリングマシン［油圧式］ 5.5kW級 |  | 0.34 | 日 | 発動発電機［ディーゼル駆動・排出ガス対策型（第１次基準値）］ 45kVA | * | 0.2686 | 日 | - | 特殊作業員 | 0.34 | 人 | 土木一般世話役 | 0.17 | 人 | 普通作業員 | 0.17 | 人 | - | -
ﾛｯﾄﾞ工法 | 0.18日 | 軟練り配合 | 高炉Bｾﾒﾝﾄ | 35917 | ボーリングマシン［油圧式］ 5.5kW級 |  | 0.36 | 日 | 発動発電機［ディーゼル駆動・排出ガス対策型（第１次基準値）］ 45kVA | * | 0.2844 | 日 | - | 特殊作業員 | 0.36 | 人 | 土木一般世話役 | 0.18 | 人 | 普通作業員 | 0.18 | 人 | - | -
ﾛｯﾄﾞ工法 | 0.18日 | 中練り配合1 | 高炉Bｾﾒﾝﾄ | 39467 | ボーリングマシン［油圧式］ 5.5kW級 |  | 0.36 | 日 | 発動発電機［ディーゼル駆動・排出ガス対策型（第１次基準値）］ 45kVA | * | 0.2844 | 日 | - | 特殊作業員 | 0.36 | 人 | 土木一般世話役 | 0.18 | 人 | 普通作業員 | 0.18 | 人 | - | -
ﾛｯﾄﾞ工法 | 0.18日 | 中練り配合2 | 高炉Bｾﾒﾝﾄ | 37394 | ボーリングマシン［油圧式］ 5.5kW級 |  | 0.36 | 日 | 発動発電機［ディーゼル駆動・排出ガス対策型（第１次基準値）］ 45kVA | * | 0.2844 | 日 | - | 特殊作業員 | 0.36 | 人 | 土木一般世話役 | 0.18 | 人 | 普通作業員 | 0.18 | 人 | - | -
ﾛｯﾄﾞ工法 | 0.18日 | 各種配合 | - | 39467 | ボーリングマシン［油圧式］ 5.5kW級 |  | 0.36 | 日 | 発動発電機［ディーゼル駆動・排出ガス対策型（第１次基準値）］ 45kVA | * | 0.2844 | 日 | - | 特殊作業員 | 0.36 | 人 | 土木一般世話役 | 0.18 | 人 | 普通作業員 | 0.18 | 人 | - | -
ﾛｯﾄﾞ工法 | 0.19日 | 軟練り配合 | 高炉Bｾﾒﾝﾄ | 37270 | ボーリングマシン［油圧式］ 5.5kW級 |  | 0.38 | 日 | 発動発電機［ディーゼル駆動・排出ガス対策型（第１次基準値）］ 45kVA | * | 0.3002 | 日 | - | 特殊作業員 | 0.38 | 人 | 土木一般世話役 | 0.19 | 人 | 普通作業員 | 0.19 | 人 | - | -
ﾛｯﾄﾞ工法 | 0.19日 | 中練り配合1 | 高炉Bｾﾒﾝﾄ | 40819 | ボーリングマシン［油圧式］ 5.5kW級 |  | 0.38 | 日 | 発動発電機［ディーゼル駆動・排出ガス対策型（第１次基準値）］ 45kVA | * | 0.3002 | 日 | - | 特殊作業員 | 0.38 | 人 | 土木一般世話役 | 0.19 | 人 | 普通作業員 | 0.19 | 人 | - | -
ﾛｯﾄﾞ工法 | 0.19日 | 中練り配合2 | 高炉Bｾﾒﾝﾄ | 38747 | ボーリングマシン［油圧式］ 5.5kW級 |  | 0.38 | 日 | 発動発電機［ディーゼル駆動・排出ガス対策型（第１次基準値）］ 45kVA | * | 0.3002 | 日 | - | 特殊作業員 | 0.38 | 人 | 土木一般世話役 | 0.19 | 人 | 普通作業員 | 0.19 | 人 | - | -
ﾛｯﾄﾞ工法 | 0.19日 | 各種配合 | - | 40819 | ボーリングマシン［油圧式］ 5.5kW級 |  | 0.38 | 日 | 発動発電機［ディーゼル駆動・排出ガス対策型（第１次基準値）］ 45kVA | * | 0.3002 | 日 | - | 特殊作業員 | 0.38 | 人 | 土木一般世話役 | 0.19 | 人 | 普通作業員 | 0.19 | 人 | - | -
ﾛｯﾄﾞ工法 | 0.20日 | 軟練り配合 | 高炉Bｾﾒﾝﾄ | 38622 | ボーリングマシン［油圧式］ 5.5kW級 |  | 0.4 | 日 | 発動発電機［ディーゼル駆動・排出ガス対策型（第１次基準値）］ 45kVA | * | 0.316 | 日 | - | 特殊作業員 | 0.4 | 人 | 土木一般世話役 | 0.2 | 人 | 普通作業員 | 0.2 | 人 | - | -
ﾛｯﾄﾞ工法 | 0.20日 | 中練り配合1 | 高炉Bｾﾒﾝﾄ | 42172 | ボーリングマシン［油圧式］ 5.5kW級 |  | 0.4 | 日 | 発動発電機［ディーゼル駆動・排出ガス対策型（第１次基準値）］ 45kVA | * | 0.316 | 日 | - | 特殊作業員 | 0.4 | 人 | 土木一般世話役 | 0.2 | 人 | 普通作業員 | 0.2 | 人 | - | -
ﾛｯﾄﾞ工法 | 0.20日 | 中練り配合2 | 高炉Bｾﾒﾝﾄ | 40100 | ボーリングマシン［油圧式］ 5.5kW級 |  | 0.4 | 日 | 発動発電機［ディーゼル駆動・排出ガス対策型（第１次基準値）］ 45kVA | * | 0.316 | 日 | - | 特殊作業員 | 0.4 | 人 | 土木一般世話役 | 0.2 | 人 | 普通作業員 | 0.2 | 人 | - | -
ﾛｯﾄﾞ工法 | 0.20日 | 各種配合 | - | 42172 | ボーリングマシン［油圧式］ 5.5kW級 |  | 0.4 | 日 | 発動発電機［ディーゼル駆動・排出ガス対策型（第１次基準値）］ 45kVA | * | 0.316 | 日 | - | 特殊作業員 | 0.4 | 人 | 土木一般世話役 | 0.2 | 人 | 普通作業員 | 0.2 | 人 | - | -
ﾛｯﾄﾞ工法 | 0.21日 | 軟練り配合 | 高炉Bｾﾒﾝﾄ | 39975 | ボーリングマシン［油圧式］ 5.5kW級 |  | 0.42 | 日 | 発動発電機［ディーゼル駆動・排出ガス対策型（第１次基準値）］ 45kVA | * | 0.3318 | 日 | - | 特殊作業員 | 0.42 | 人 | 土木一般世話役 | 0.21 | 人 | 普通作業員 | 0.21 | 人 | - | -
ﾛｯﾄﾞ工法 | 0.21日 | 中練り配合1 | 高炉Bｾﾒﾝﾄ | 43525 | ボーリングマシン［油圧式］ 5.5kW級 |  | 0.42 | 日 | 発動発電機［ディーゼル駆動・排出ガス対策型（第１次基準値）］ 45kVA | * | 0.3318 | 日 | - | 特殊作業員 | 0.42 | 人 | 土木一般世話役 | 0.21 | 人 | 普通作業員 | 0.21 | 人 | - | -
ﾛｯﾄﾞ工法 | 0.21日 | 中練り配合2 | 高炉Bｾﾒﾝﾄ | 41452 | ボーリングマシン［油圧式］ 5.5kW級 |  | 0.42 | 日 | 発動発電機［ディーゼル駆動・排出ガス対策型（第１次基準値）］ 45kVA | * | 0.3318 | 日 | - | 特殊作業員 | 0.42 | 人 | 土木一般世話役 | 0.21 | 人 | 普通作業員 | 0.21 | 人 | - | -
ﾛｯﾄﾞ工法 | 0.21日 | 各種配合 | - | 43525 | ボーリングマシン［油圧式］ 5.5kW級 |  | 0.42 | 日 | 発動発電機［ディーゼル駆動・排出ガス対策型（第１次基準値）］ 45kVA | * | 0.3318 | 日 | - | 特殊作業員 | 0.42 | 人 | 土木一般世話役 | 0.21 | 人 | 普通作業員 | 0.21 | 人 | - | -
ﾛｯﾄﾞ工法 | 0.22日 | 軟練り配合 | 高炉Bｾﾒﾝﾄ | 41328 | ボーリングマシン［油圧式］ 5.5kW級 |  | 0.44 | 日 | 発動発電機［ディーゼル駆動・排出ガス対策型（第１次基準値）］ 45kVA | * | 0.3476 | 日 | - | 特殊作業員 | 0.44 | 人 | 土木一般世話役 | 0.22 | 人 | 普通作業員 | 0.22 | 人 | - | -
ﾛｯﾄﾞ工法 | 0.22日 | 中練り配合1 | 高炉Bｾﾒﾝﾄ | 44877 | ボーリングマシン［油圧式］ 5.5kW級 |  | 0.44 | 日 | 発動発電機［ディーゼル駆動・排出ガス対策型（第１次基準値）］ 45kVA | * | 0.3476 | 日 | - | 特殊作業員 | 0.44 | 人 | 土木一般世話役 | 0.22 | 人 | 普通作業員 | 0.22 | 人 | - | -
ﾛｯﾄﾞ工法 | 0.22日 | 中練り配合2 | 高炉Bｾﾒﾝﾄ | 42805 | ボーリングマシン［油圧式］ 5.5kW級 |  | 0.44 | 日 | 発動発電機［ディーゼル駆動・排出ガス対策型（第１次基準値）］ 45kVA | * | 0.3476 | 日 | - | 特殊作業員 | 0.44 | 人 | 土木一般世話役 | 0.22 | 人 | 普通作業員 | 0.22 | 人 | - | -
ﾛｯﾄﾞ工法 | 0.22日 | 各種配合 | - | 44877 | ボーリングマシン［油圧式］ 5.5kW級 |  | 0.44 | 日 | 発動発電機［ディーゼル駆動・排出ガス対策型（第１次基準値）］ 45kVA | * | 0.3476 | 日 | - | 特殊作業員 | 0.44 | 人 | 土木一般世話役 | 0.22 | 人 | 普通作業員 | 0.22 | 人 | - | -
ﾛｯﾄﾞ工法 | 0.23日 | 軟練り配合 | 高炉Bｾﾒﾝﾄ | 42680 | ボーリングマシン［油圧式］ 5.5kW級 |  | 0.46 | 日 | 発動発電機［ディーゼル駆動・排出ガス対策型（第１次基準値）］ 45kVA | * | 0.3634 | 日 | - | 特殊作業員 | 0.46 | 人 | 土木一般世話役 | 0.23 | 人 | 普通作業員 | 0.23 | 人 | - | -
ﾛｯﾄﾞ工法 | 0.23日 | 中練り配合1 | 高炉Bｾﾒﾝﾄ | 46230 | ボーリングマシン［油圧式］ 5.5kW級 |  | 0.46 | 日 | 発動発電機［ディーゼル駆動・排出ガス対策型（第１次基準値）］ 45kVA | * | 0.3634 | 日 | - | 特殊作業員 | 0.46 | 人 | 土木一般世話役 | 0.23 | 人 | 普通作業員 | 0.23 | 人 | - | -
ﾛｯﾄﾞ工法 | 0.23日 | 中練り配合2 | 高炉Bｾﾒﾝﾄ | 44158 | ボーリングマシン［油圧式］ 5.5kW級 |  | 0.46 | 日 | 発動発電機［ディーゼル駆動・排出ガス対策型（第１次基準値）］ 45kVA | * | 0.3634 | 日 | - | 特殊作業員 | 0.46 | 人 | 土木一般世話役 | 0.23 | 人 | 普通作業員 | 0.23 | 人 | - | -
ﾛｯﾄﾞ工法 | 0.23日 | 各種配合 | - | 46230 | ボーリングマシン［油圧式］ 5.5kW級 |  | 0.46 | 日 | 発動発電機［ディーゼル駆動・排出ガス対策型（第１次基準値）］ 45kVA | * | 0.3634 | 日 | - | 特殊作業員 | 0.46 | 人 | 土木一般世話役 | 0.23 | 人 | 普通作業員 | 0.23 | 人 | - | -
ﾛｯﾄﾞ工法 | 0.24日 | 軟練り配合 | 高炉Bｾﾒﾝﾄ | 44033 | ボーリングマシン［油圧式］ 5.5kW級 |  | 0.48 | 日 | 発動発電機［ディーゼル駆動・排出ガス対策型（第１次基準値）］ 45kVA | * | 0.3792 | 日 | - | 特殊作業員 | 0.48 | 人 | 土木一般世話役 | 0.24 | 人 | 普通作業員 | 0.24 | 人 | - | -
ﾛｯﾄﾞ工法 | 0.24日 | 中練り配合1 | 高炉Bｾﾒﾝﾄ | 47583 | ボーリングマシン［油圧式］ 5.5kW級 |  | 0.48 | 日 | 発動発電機［ディーゼル駆動・排出ガス対策型（第１次基準値）］ 45kVA | * | 0.3792 | 日 | - | 特殊作業員 | 0.48 | 人 | 土木一般世話役 | 0.24 | 人 | 普通作業員 | 0.24 | 人 | - | -
ﾛｯﾄﾞ工法 | 0.24日 | 中練り配合2 | 高炉Bｾﾒﾝﾄ | 45510 | ボーリングマシン［油圧式］ 5.5kW級 |  | 0.48 | 日 | 発動発電機［ディーゼル駆動・排出ガス対策型（第１次基準値）］ 45kVA | * | 0.3792 | 日 | - | 特殊作業員 | 0.48 | 人 | 土木一般世話役 | 0.24 | 人 | 普通作業員 | 0.24 | 人 | - | -
ﾛｯﾄﾞ工法 | 0.24日 | 各種配合 | - | 47583 | ボーリングマシン［油圧式］ 5.5kW級 |  | 0.48 | 日 | 発動発電機［ディーゼル駆動・排出ガス対策型（第１次基準値）］ 45kVA | * | 0.3792 | 日 | - | 特殊作業員 | 0.48 | 人 | 土木一般世話役 | 0.24 | 人 | 普通作業員 | 0.24 | 人 | - | -
ﾛｯﾄﾞ工法 | 0.25日 | 軟練り配合 | 高炉Bｾﾒﾝﾄ | 45386 | ボーリングマシン［油圧式］ 5.5kW級 |  | 0.5 | 日 | 発動発電機［ディーゼル駆動・排出ガス対策型（第１次基準値）］ 45kVA | * | 0.395 | 日 | - | 特殊作業員 | 0.5 | 人 | 土木一般世話役 | 0.25 | 人 | 普通作業員 | 0.25 | 人 | - | -
ﾛｯﾄﾞ工法 | 0.25日 | 中練り配合1 | 高炉Bｾﾒﾝﾄ | 48935 | ボーリングマシン［油圧式］ 5.5kW級 |  | 0.5 | 日 | 発動発電機［ディーゼル駆動・排出ガス対策型（第１次基準値）］ 45kVA | * | 0.395 | 日 | - | 特殊作業員 | 0.5 | 人 | 土木一般世話役 | 0.25 | 人 | 普通作業員 | 0.25 | 人 | - | -
ﾛｯﾄﾞ工法 | 0.25日 | 中練り配合2 | 高炉Bｾﾒﾝﾄ | 46863 | ボーリングマシン［油圧式］ 5.5kW級 |  | 0.5 | 日 | 発動発電機［ディーゼル駆動・排出ガス対策型（第１次基準値）］ 45kVA | * | 0.395 | 日 | - | 特殊作業員 | 0.5 | 人 | 土木一般世話役 | 0.25 | 人 | 普通作業員 | 0.25 | 人 | - | -
ﾛｯﾄﾞ工法 | 0.25日 | 各種配合 | - | 48935 | ボーリングマシン［油圧式］ 5.5kW級 |  | 0.5 | 日 | 発動発電機［ディーゼル駆動・排出ガス対策型（第１次基準値）］ 45kVA | * | 0.395 | 日 | - | 特殊作業員 | 0.5 | 人 | 土木一般世話役 | 0.25 | 人 | 普通作業員 | 0.25 | 人 | - | -
ﾛｯﾄﾞ工法 | 0.26日 | 軟練り配合 | 高炉Bｾﾒﾝﾄ | 46739 | ボーリングマシン［油圧式］ 5.5kW級 |  | 0.52 | 日 | 発動発電機［ディーゼル駆動・排出ガス対策型（第１次基準値）］ 45kVA | * | 0.4108 | 日 | - | 特殊作業員 | 0.52 | 人 | 土木一般世話役 | 0.26 | 人 | 普通作業員 | 0.26 | 人 | - | -
ﾛｯﾄﾞ工法 | 0.26日 | 中練り配合1 | 高炉Bｾﾒﾝﾄ | 50288 | ボーリングマシン［油圧式］ 5.5kW級 |  | 0.52 | 日 | 発動発電機［ディーゼル駆動・排出ガス対策型（第１次基準値）］ 45kVA | * | 0.4108 | 日 | - | 特殊作業員 | 0.52 | 人 | 土木一般世話役 | 0.26 | 人 | 普通作業員 | 0.26 | 人 | - | -
ﾛｯﾄﾞ工法 | 0.26日 | 中練り配合2 | 高炉Bｾﾒﾝﾄ | 48216 | ボーリングマシン［油圧式］ 5.5kW級 |  | 0.52 | 日 | 発動発電機［ディーゼル駆動・排出ガス対策型（第１次基準値）］ 45kVA | * | 0.4108 | 日 | - | 特殊作業員 | 0.52 | 人 | 土木一般世話役 | 0.26 | 人 | 普通作業員 | 0.26 | 人 | - | -
ﾛｯﾄﾞ工法 | 0.26日 | 各種配合 | - | 50288 | ボーリングマシン［油圧式］ 5.5kW級 |  | 0.52 | 日 | 発動発電機［ディーゼル駆動・排出ガス対策型（第１次基準値）］ 45kVA | * | 0.4108 | 日 | - | 特殊作業員 | 0.52 | 人 | 土木一般世話役 | 0.26 | 人 | 普通作業員 | 0.26 | 人 | - | -
ﾛｯﾄﾞ工法 | 0.27日 | 軟練り配合 | 高炉Bｾﾒﾝﾄ | 48091 | ボーリングマシン［油圧式］ 5.5kW級 |  | 0.54 | 日 | 発動発電機［ディーゼル駆動・排出ガス対策型（第１次基準値）］ 45kVA | * | 0.4266 | 日 | - | 特殊作業員 | 0.54 | 人 | 土木一般世話役 | 0.27 | 人 | 普通作業員 | 0.27 | 人 | - | -
ﾛｯﾄﾞ工法 | 0.27日 | 中練り配合1 | 高炉Bｾﾒﾝﾄ | 51641 | ボーリングマシン［油圧式］ 5.5kW級 |  | 0.54 | 日 | 発動発電機［ディーゼル駆動・排出ガス対策型（第１次基準値）］ 45kVA | * | 0.4266 | 日 | - | 特殊作業員 | 0.54 | 人 | 土木一般世話役 | 0.27 | 人 | 普通作業員 | 0.27 | 人 | - | -
ﾛｯﾄﾞ工法 | 0.27日 | 中練り配合2 | 高炉Bｾﾒﾝﾄ | 49568 | ボーリングマシン［油圧式］ 5.5kW級 |  | 0.54 | 日 | 発動発電機［ディーゼル駆動・排出ガス対策型（第１次基準値）］ 45kVA | * | 0.4266 | 日 | - | 特殊作業員 | 0.54 | 人 | 土木一般世話役 | 0.27 | 人 | 普通作業員 | 0.27 | 人 | - | -
ﾛｯﾄﾞ工法 | 0.27日 | 各種配合 | - | 51641 | ボーリングマシン［油圧式］ 5.5kW級 |  | 0.54 | 日 | 発動発電機［ディーゼル駆動・排出ガス対策型（第１次基準値）］ 45kVA | * | 0.4266 | 日 | - | 特殊作業員 | 0.54 | 人 | 土木一般世話役 | 0.27 | 人 | 普通作業員 | 0.27 | 人 | - | -
ﾛｯﾄﾞ工法 | 0.28日 | 軟練り配合 | 高炉Bｾﾒﾝﾄ | 49444 | ボーリングマシン［油圧式］ 5.5kW級 |  | 0.56 | 日 | 発動発電機［ディーゼル駆動・排出ガス対策型（第１次基準値）］ 45kVA | * | 0.4424 | 日 | - | 特殊作業員 | 0.56 | 人 | 土木一般世話役 | 0.28 | 人 | 普通作業員 | 0.28 | 人 | - | -
ﾛｯﾄﾞ工法 | 0.28日 | 中練り配合1 | 高炉Bｾﾒﾝﾄ | 52994 | ボーリングマシン［油圧式］ 5.5kW級 |  | 0.56 | 日 | 発動発電機［ディーゼル駆動・排出ガス対策型（第１次基準値）］ 45kVA | * | 0.4424 | 日 | - | 特殊作業員 | 0.56 | 人 | 土木一般世話役 | 0.28 | 人 | 普通作業員 | 0.28 | 人 | - | -
ﾛｯﾄﾞ工法 | 0.28日 | 中練り配合2 | 高炉Bｾﾒﾝﾄ | 50921 | ボーリングマシン［油圧式］ 5.5kW級 |  | 0.56 | 日 | 発動発電機［ディーゼル駆動・排出ガス対策型（第１次基準値）］ 45kVA | * | 0.4424 | 日 | - | 特殊作業員 | 0.56 | 人 | 土木一般世話役 | 0.28 | 人 | 普通作業員 | 0.28 | 人 | - | -
ﾛｯﾄﾞ工法 | 0.28日 | 各種配合 | - | 52994 | ボーリングマシン［油圧式］ 5.5kW級 |  | 0.56 | 日 | 発動発電機［ディーゼル駆動・排出ガス対策型（第１次基準値）］ 45kVA | * | 0.4424 | 日 | - | 特殊作業員 | 0.56 | 人 | 土木一般世話役 | 0.28 | 人 | 普通作業員 | 0.28 | 人 | - | -
ﾛｯﾄﾞ工法 | 0.29日 | 軟練り配合 | 高炉Bｾﾒﾝﾄ | 50797 | ボーリングマシン［油圧式］ 5.5kW級 |  | 0.58 | 日 | 発動発電機［ディーゼル駆動・排出ガス対策型（第１次基準値）］ 45kVA | * | 0.4582 | 日 | - | 特殊作業員 | 0.58 | 人 | 土木一般世話役 | 0.29 | 人 | 普通作業員 | 0.29 | 人 | - | -
ﾛｯﾄﾞ工法 | 0.29日 | 中練り配合1 | 高炉Bｾﾒﾝﾄ | 54346 | ボーリングマシン［油圧式］ 5.5kW級 |  | 0.58 | 日 | 発動発電機［ディーゼル駆動・排出ガス対策型（第１次基準値）］ 45kVA | * | 0.4582 | 日 | - | 特殊作業員 | 0.58 | 人 | 土木一般世話役 | 0.29 | 人 | 普通作業員 | 0.29 | 人 | - | -
ﾛｯﾄﾞ工法 | 0.29日 | 中練り配合2 | 高炉Bｾﾒﾝﾄ | 52274 | ボーリングマシン［油圧式］ 5.5kW級 |  | 0.58 | 日 | 発動発電機［ディーゼル駆動・排出ガス対策型（第１次基準値）］ 45kVA | * | 0.4582 | 日 | - | 特殊作業員 | 0.58 | 人 | 土木一般世話役 | 0.29 | 人 | 普通作業員 | 0.29 | 人 | - | -
ﾛｯﾄﾞ工法 | 0.29日 | 各種配合 | - | 54346 | ボーリングマシン［油圧式］ 5.5kW級 |  | 0.58 | 日 | 発動発電機［ディーゼル駆動・排出ガス対策型（第１次基準値）］ 45kVA | * | 0.4582 | 日 | - | 特殊作業員 | 0.58 | 人 | 土木一般世話役 | 0.29 | 人 | 普通作業員 | 0.29 | 人 | - | -
ﾛｯﾄﾞ工法 | 0.30日 | 軟練り配合 | 高炉Bｾﾒﾝﾄ | 52149 | ボーリングマシン［油圧式］ 5.5kW級 |  | 0.6 | 日 | 発動発電機［ディーゼル駆動・排出ガス対策型（第１次基準値）］ 45kVA | * | 0.474 | 日 | - | 特殊作業員 | 0.6 | 人 | 土木一般世話役 | 0.3 | 人 | 普通作業員 | 0.3 | 人 | - | -
ﾛｯﾄﾞ工法 | 0.30日 | 中練り配合1 | 高炉Bｾﾒﾝﾄ | 55699 | ボーリングマシン［油圧式］ 5.5kW級 |  | 0.6 | 日 | 発動発電機［ディーゼル駆動・排出ガス対策型（第１次基準値）］ 45kVA | * | 0.474 | 日 | - | 特殊作業員 | 0.6 | 人 | 土木一般世話役 | 0.3 | 人 | 普通作業員 | 0.3 | 人 | - | -
ﾛｯﾄﾞ工法 | 0.30日 | 中練り配合2 | 高炉Bｾﾒﾝﾄ | 53627 | ボーリングマシン［油圧式］ 5.5kW級 |  | 0.6 | 日 | 発動発電機［ディーゼル駆動・排出ガス対策型（第１次基準値）］ 45kVA | * | 0.474 | 日 | - | 特殊作業員 | 0.6 | 人 | 土木一般世話役 | 0.3 | 人 | 普通作業員 | 0.3 | 人 | - | -
ﾛｯﾄﾞ工法 | 0.30日 | 各種配合 | - | 55699 | ボーリングマシン［油圧式］ 5.5kW級 |  | 0.6 | 日 | 発動発電機［ディーゼル駆動・排出ガス対策型（第１次基準値）］ 45kVA | * | 0.474 | 日 | - | 特殊作業員 | 0.6 | 人 | 土木一般世話役 | 0.3 | 人 | 普通作業員 | 0.3 | 人 | - | -
ﾛｯﾄﾞ工法 | 0.31日 | 軟練り配合 | 高炉Bｾﾒﾝﾄ | 53502 | ボーリングマシン［油圧式］ 5.5kW級 |  | 0.62 | 日 | 発動発電機［ディーゼル駆動・排出ガス対策型（第１次基準値）］ 45kVA | * | 0.4898 | 日 | - | 特殊作業員 | 0.62 | 人 | 土木一般世話役 | 0.31 | 人 | 普通作業員 | 0.31 | 人 | - | -
ﾛｯﾄﾞ工法 | 0.31日 | 中練り配合1 | 高炉Bｾﾒﾝﾄ | 57052 | ボーリングマシン［油圧式］ 5.5kW級 |  | 0.62 | 日 | 発動発電機［ディーゼル駆動・排出ガス対策型（第１次基準値）］ 45kVA | * | 0.4898 | 日 | - | 特殊作業員 | 0.62 | 人 | 土木一般世話役 | 0.31 | 人 | 普通作業員 | 0.31 | 人 | - | -
ﾛｯﾄﾞ工法 | 0.31日 | 中練り配合2 | 高炉Bｾﾒﾝﾄ | 54979 | ボーリングマシン［油圧式］ 5.5kW級 |  | 0.62 | 日 | 発動発電機［ディーゼル駆動・排出ガス対策型（第１次基準値）］ 45kVA | * | 0.4898 | 日 | - | 特殊作業員 | 0.62 | 人 | 土木一般世話役 | 0.31 | 人 | 普通作業員 | 0.31 | 人 | - | -
ﾛｯﾄﾞ工法 | 0.31日 | 各種配合 | - | 57052 | ボーリングマシン［油圧式］ 5.5kW級 |  | 0.62 | 日 | 発動発電機［ディーゼル駆動・排出ガス対策型（第１次基準値）］ 45kVA | * | 0.4898 | 日 | - | 特殊作業員 | 0.62 | 人 | 土木一般世話役 | 0.31 | 人 | 普通作業員 | 0.31 | 人 | - | -
ﾊﾟｯｶｰ工法 | 0.10日 | 軟練り配合 | 高炉Bｾﾒﾝﾄ | 23032 | 発動発電機［ディーゼル駆動・排出ガス対策型（第１次基準値）］ 45kVA | * | 0.158 | 日 | - |  |  |  | - | 特殊作業員 | 0.2 | 人 | 土木一般世話役 | 0.1 | 人 | 普通作業員 | 0.1 | 人 | - | -
ﾊﾟｯｶｰ工法 | 0.10日 | 中練り配合1 | 高炉Bｾﾒﾝﾄ | 26490 | 発動発電機［ディーゼル駆動・排出ガス対策型（第１次基準値）］ 45kVA | * | 0.158 | 日 | - |  |  |  | - | 特殊作業員 | 0.2 | 人 | 土木一般世話役 | 0.1 | 人 | 普通作業員 | 0.1 | 人 | - | -
ﾊﾟｯｶｰ工法 | 0.10日 | 中練り配合2 | 高炉Bｾﾒﾝﾄ | 24471 | 発動発電機［ディーゼル駆動・排出ガス対策型（第１次基準値）］ 45kVA | * | 0.158 | 日 | - |  |  |  | - | 特殊作業員 | 0.2 | 人 | 土木一般世話役 | 0.1 | 人 | 普通作業員 | 0.1 | 人 | - | -
ﾊﾟｯｶｰ工法 | 0.10日 | 各種配合 | - | 26490 | 発動発電機［ディーゼル駆動・排出ガス対策型（第１次基準値）］ 45kVA | * | 0.158 | 日 | - |  |  |  | - | 特殊作業員 | 0.2 | 人 | 土木一般世話役 | 0.1 | 人 | 普通作業員 | 0.1 | 人 | - | -
ﾊﾟｯｶｰ工法 | 0.11日 | 軟練り配合 | 高炉Bｾﾒﾝﾄ | 24208 | 発動発電機［ディーゼル駆動・排出ガス対策型（第１次基準値）］ 45kVA | * | 0.1738 | 日 | - |  |  |  | - | 特殊作業員 | 0.22 | 人 | 土木一般世話役 | 0.11 | 人 | 普通作業員 | 0.11 | 人 | - | -
ﾊﾟｯｶｰ工法 | 0.11日 | 中練り配合1 | 高炉Bｾﾒﾝﾄ | 27666 | 発動発電機［ディーゼル駆動・排出ガス対策型（第１次基準値）］ 45kVA | * | 0.1738 | 日 | - |  |  |  | - | 特殊作業員 | 0.22 | 人 | 土木一般世話役 | 0.11 | 人 | 普通作業員 | 0.11 | 人 | - | -
ﾊﾟｯｶｰ工法 | 0.11日 | 中練り配合2 | 高炉Bｾﾒﾝﾄ | 25647 | 発動発電機［ディーゼル駆動・排出ガス対策型（第１次基準値）］ 45kVA | * | 0.1738 | 日 | - |  |  |  | - | 特殊作業員 | 0.22 | 人 | 土木一般世話役 | 0.11 | 人 | 普通作業員 | 0.11 | 人 | - | -
ﾊﾟｯｶｰ工法 | 0.11日 | 各種配合 | - | 27666 | 発動発電機［ディーゼル駆動・排出ガス対策型（第１次基準値）］ 45kVA | * | 0.1738 | 日 | - |  |  |  | - | 特殊作業員 | 0.22 | 人 | 土木一般世話役 | 0.11 | 人 | 普通作業員 | 0.11 | 人 | - | -
ﾊﾟｯｶｰ工法 | 0.12日 | 軟練り配合 | 高炉Bｾﾒﾝﾄ | 25384 | 発動発電機［ディーゼル駆動・排出ガス対策型（第１次基準値）］ 45kVA | * | 0.1896 | 日 | - |  |  |  | - | 特殊作業員 | 0.24 | 人 | 土木一般世話役 | 0.12 | 人 | 普通作業員 | 0.12 | 人 | - | -
ﾊﾟｯｶｰ工法 | 0.12日 | 中練り配合1 | 高炉Bｾﾒﾝﾄ | 28842 | 発動発電機［ディーゼル駆動・排出ガス対策型（第１次基準値）］ 45kVA | * | 0.1896 | 日 | - |  |  |  | - | 特殊作業員 | 0.24 | 人 | 土木一般世話役 | 0.12 | 人 | 普通作業員 | 0.12 | 人 | - | -
ﾊﾟｯｶｰ工法 | 0.12日 | 中練り配合2 | 高炉Bｾﾒﾝﾄ | 26823 | 発動発電機［ディーゼル駆動・排出ガス対策型（第１次基準値）］ 45kVA | * | 0.1896 | 日 | - |  |  |  | - | 特殊作業員 | 0.24 | 人 | 土木一般世話役 | 0.12 | 人 | 普通作業員 | 0.12 | 人 | - | -
ﾊﾟｯｶｰ工法 | 0.12日 | 各種配合 | - | 28842 | 発動発電機［ディーゼル駆動・排出ガス対策型（第１次基準値）］ 45kVA | * | 0.1896 | 日 | - |  |  |  | - | 特殊作業員 | 0.24 | 人 | 土木一般世話役 | 0.12 | 人 | 普通作業員 | 0.12 | 人 | - | -
ﾊﾟｯｶｰ工法 | 0.13日 | 軟練り配合 | 高炉Bｾﾒﾝﾄ | 26560 | 発動発電機［ディーゼル駆動・排出ガス対策型（第１次基準値）］ 45kVA | * | 0.2054 | 日 | - |  |  |  | - | 特殊作業員 | 0.26 | 人 | 土木一般世話役 | 0.13 | 人 | 普通作業員 | 0.13 | 人 | - | -
ﾊﾟｯｶｰ工法 | 0.13日 | 中練り配合1 | 高炉Bｾﾒﾝﾄ | 30018 | 発動発電機［ディーゼル駆動・排出ガス対策型（第１次基準値）］ 45kVA | * | 0.2054 | 日 | - |  |  |  | - | 特殊作業員 | 0.26 | 人 | 土木一般世話役 | 0.13 | 人 | 普通作業員 | 0.13 | 人 | - | -
ﾊﾟｯｶｰ工法 | 0.13日 | 中練り配合2 | 高炉Bｾﾒﾝﾄ | 28000 | 発動発電機［ディーゼル駆動・排出ガス対策型（第１次基準値）］ 45kVA | * | 0.2054 | 日 | - |  |  |  | - | 特殊作業員 | 0.26 | 人 | 土木一般世話役 | 0.13 | 人 | 普通作業員 | 0.13 | 人 | - | -
ﾊﾟｯｶｰ工法 | 0.13日 | 各種配合 | - | 30018 | 発動発電機［ディーゼル駆動・排出ガス対策型（第１次基準値）］ 45kVA | * | 0.2054 | 日 | - |  |  |  | - | 特殊作業員 | 0.26 | 人 | 土木一般世話役 | 0.13 | 人 | 普通作業員 | 0.13 | 人 | - | -
ﾊﾟｯｶｰ工法 | 0.14日 | 軟練り配合 | 高炉Bｾﾒﾝﾄ | 27737 | 発動発電機［ディーゼル駆動・排出ガス対策型（第１次基準値）］ 45kVA | * | 0.2212 | 日 | - |  |  |  | - | 特殊作業員 | 0.28 | 人 | 土木一般世話役 | 0.14 | 人 | 普通作業員 | 0.14 | 人 | - | -
ﾊﾟｯｶｰ工法 | 0.14日 | 中練り配合1 | 高炉Bｾﾒﾝﾄ | 31195 | 発動発電機［ディーゼル駆動・排出ガス対策型（第１次基準値）］ 45kVA | * | 0.2212 | 日 | - |  |  |  | - | 特殊作業員 | 0.28 | 人 | 土木一般世話役 | 0.14 | 人 | 普通作業員 | 0.14 | 人 | - | -
ﾊﾟｯｶｰ工法 | 0.14日 | 中練り配合2 | 高炉Bｾﾒﾝﾄ | 29176 | 発動発電機［ディーゼル駆動・排出ガス対策型（第１次基準値）］ 45kVA | * | 0.2212 | 日 | - |  |  |  | - | 特殊作業員 | 0.28 | 人 | 土木一般世話役 | 0.14 | 人 | 普通作業員 | 0.14 | 人 | - | -
ﾊﾟｯｶｰ工法 | 0.14日 | 各種配合 | - | 31195 | 発動発電機［ディーゼル駆動・排出ガス対策型（第１次基準値）］ 45kVA | * | 0.2212 | 日 | - |  |  |  | - | 特殊作業員 | 0.28 | 人 | 土木一般世話役 | 0.14 | 人 | 普通作業員 | 0.14 | 人 | - | -
ﾊﾟｯｶｰ工法 | 0.15日 | 軟練り配合 | 高炉Bｾﾒﾝﾄ | 28913 | 発動発電機［ディーゼル駆動・排出ガス対策型（第１次基準値）］ 45kVA | * | 0.237 | 日 | - |  |  |  | - | 特殊作業員 | 0.3 | 人 | 土木一般世話役 | 0.15 | 人 | 普通作業員 | 0.15 | 人 | - | -
ﾊﾟｯｶｰ工法 | 0.15日 | 中練り配合1 | 高炉Bｾﾒﾝﾄ | 32371 | 発動発電機［ディーゼル駆動・排出ガス対策型（第１次基準値）］ 45kVA | * | 0.237 | 日 | - |  |  |  | - | 特殊作業員 | 0.3 | 人 | 土木一般世話役 | 0.15 | 人 | 普通作業員 | 0.15 | 人 | - | -
ﾊﾟｯｶｰ工法 | 0.15日 | 中練り配合2 | 高炉Bｾﾒﾝﾄ | 30352 | 発動発電機［ディーゼル駆動・排出ガス対策型（第１次基準値）］ 45kVA | * | 0.237 | 日 | - |  |  |  | - | 特殊作業員 | 0.3 | 人 | 土木一般世話役 | 0.15 | 人 | 普通作業員 | 0.15 | 人 | - | -
ﾊﾟｯｶｰ工法 | 0.15日 | 各種配合 | - | 32371 | 発動発電機［ディーゼル駆動・排出ガス対策型（第１次基準値）］ 45kVA | * | 0.237 | 日 | - |  |  |  | - | 特殊作業員 | 0.3 | 人 | 土木一般世話役 | 0.15 | 人 | 普通作業員 | 0.15 | 人 | - | -
ﾊﾟｯｶｰ工法 | 0.16日 | 軟練り配合 | 高炉Bｾﾒﾝﾄ | 30888 | 発動発電機［ディーゼル駆動・排出ガス対策型（第１次基準値）］ 45kVA | * | 0.2528 | 日 | - |  |  |  | - | 特殊作業員 | 0.32 | 人 | 土木一般世話役 | 0.16 | 人 | 普通作業員 | 0.16 | 人 | - | -
ﾊﾟｯｶｰ工法 | 0.16日 | 中練り配合1 | 高炉Bｾﾒﾝﾄ | 34438 | 発動発電機［ディーゼル駆動・排出ガス対策型（第１次基準値）］ 45kVA | * | 0.2528 | 日 | - |  |  |  | - | 特殊作業員 | 0.32 | 人 | 土木一般世話役 | 0.16 | 人 | 普通作業員 | 0.16 | 人 | - | -
ﾊﾟｯｶｰ工法 | 0.16日 | 中練り配合2 | 高炉Bｾﾒﾝﾄ | 32365 | 発動発電機［ディーゼル駆動・排出ガス対策型（第１次基準値）］ 45kVA | * | 0.2528 | 日 | - |  |  |  | - | 特殊作業員 | 0.32 | 人 | 土木一般世話役 | 0.16 | 人 | 普通作業員 | 0.16 | 人 | - | -
ﾊﾟｯｶｰ工法 | 0.16日 | 各種配合 | - | 34438 | 発動発電機［ディーゼル駆動・排出ガス対策型（第１次基準値）］ 45kVA | * | 0.2528 | 日 | - |  |  |  | - | 特殊作業員 | 0.32 | 人 | 土木一般世話役 | 0.16 | 人 | 普通作業員 | 0.16 | 人 | - | -
ﾊﾟｯｶｰ工法 | 0.17日 | 軟練り配合 | 高炉Bｾﾒﾝﾄ | 32095 | 発動発電機［ディーゼル駆動・排出ガス対策型（第１次基準値）］ 45kVA | * | 0.2686 | 日 | - |  |  |  | - | 特殊作業員 | 0.34 | 人 | 土木一般世話役 | 0.17 | 人 | 普通作業員 | 0.17 | 人 | - | -
ﾊﾟｯｶｰ工法 | 0.17日 | 中練り配合1 | 高炉Bｾﾒﾝﾄ | 35645 | 発動発電機［ディーゼル駆動・排出ガス対策型（第１次基準値）］ 45kVA | * | 0.2686 | 日 | - |  |  |  | - | 特殊作業員 | 0.34 | 人 | 土木一般世話役 | 0.17 | 人 | 普通作業員 | 0.17 | 人 | - | -
ﾊﾟｯｶｰ工法 | 0.17日 | 中練り配合2 | 高炉Bｾﾒﾝﾄ | 33573 | 発動発電機［ディーゼル駆動・排出ガス対策型（第１次基準値）］ 45kVA | * | 0.2686 | 日 | - |  |  |  | - | 特殊作業員 | 0.34 | 人 | 土木一般世話役 | 0.17 | 人 | 普通作業員 | 0.17 | 人 | - | -
ﾊﾟｯｶｰ工法 | 0.17日 | 各種配合 | - | 35645 | 発動発電機［ディーゼル駆動・排出ガス対策型（第１次基準値）］ 45kVA | * | 0.2686 | 日 | - |  |  |  | - | 特殊作業員 | 0.34 | 人 | 土木一般世話役 | 0.17 | 人 | 普通作業員 | 0.17 | 人 | - | -
ﾊﾟｯｶｰ工法 | 0.18日 | 軟練り配合 | 高炉Bｾﾒﾝﾄ | 33303 | 発動発電機［ディーゼル駆動・排出ガス対策型（第１次基準値）］ 45kVA | * | 0.2844 | 日 | - |  |  |  | - | 特殊作業員 | 0.36 | 人 | 土木一般世話役 | 0.18 | 人 | 普通作業員 | 0.18 | 人 | - | -
ﾊﾟｯｶｰ工法 | 0.18日 | 中練り配合1 | 高炉Bｾﾒﾝﾄ | 36853 | 発動発電機［ディーゼル駆動・排出ガス対策型（第１次基準値）］ 45kVA | * | 0.2844 | 日 | - |  |  |  | - | 特殊作業員 | 0.36 | 人 | 土木一般世話役 | 0.18 | 人 | 普通作業員 | 0.18 | 人 | - | -
ﾊﾟｯｶｰ工法 | 0.18日 | 中練り配合2 | 高炉Bｾﾒﾝﾄ | 34780 | 発動発電機［ディーゼル駆動・排出ガス対策型（第１次基準値）］ 45kVA | * | 0.2844 | 日 | - |  |  |  | - | 特殊作業員 | 0.36 | 人 | 土木一般世話役 | 0.18 | 人 | 普通作業員 | 0.18 | 人 | - | -
ﾊﾟｯｶｰ工法 | 0.18日 | 各種配合 | - | 36853 | 発動発電機［ディーゼル駆動・排出ガス対策型（第１次基準値）］ 45kVA | * | 0.2844 | 日 | - |  |  |  | - | 特殊作業員 | 0.36 | 人 | 土木一般世話役 | 0.18 | 人 | 普通作業員 | 0.18 | 人 | - | -
ﾊﾟｯｶｰ工法 | 0.19日 | 軟練り配合 | 高炉Bｾﾒﾝﾄ | 34510 | 発動発電機［ディーゼル駆動・排出ガス対策型（第１次基準値）］ 45kVA | * | 0.3002 | 日 | - |  |  |  | - | 特殊作業員 | 0.38 | 人 | 土木一般世話役 | 0.19 | 人 | 普通作業員 | 0.19 | 人 | - | -
ﾊﾟｯｶｰ工法 | 0.19日 | 中練り配合1 | 高炉Bｾﾒﾝﾄ | 38060 | 発動発電機［ディーゼル駆動・排出ガス対策型（第１次基準値）］ 45kVA | * | 0.3002 | 日 | - |  |  |  | - | 特殊作業員 | 0.38 | 人 | 土木一般世話役 | 0.19 | 人 | 普通作業員 | 0.19 | 人 | - | -
ﾊﾟｯｶｰ工法 | 0.19日 | 中練り配合2 | 高炉Bｾﾒﾝﾄ | 35988 | 発動発電機［ディーゼル駆動・排出ガス対策型（第１次基準値）］ 45kVA | * | 0.3002 | 日 | - |  |  |  | - | 特殊作業員 | 0.38 | 人 | 土木一般世話役 | 0.19 | 人 | 普通作業員 | 0.19 | 人 | - | -
ﾊﾟｯｶｰ工法 | 0.19日 | 各種配合 | - | 38060 | 発動発電機［ディーゼル駆動・排出ガス対策型（第１次基準値）］ 45kVA | * | 0.3002 | 日 | - |  |  |  | - | 特殊作業員 | 0.38 | 人 | 土木一般世話役 | 0.19 | 人 | 普通作業員 | 0.19 | 人 | - | -
ﾊﾟｯｶｰ工法 | 0.20日 | 軟練り配合 | 高炉Bｾﾒﾝﾄ | 35718 | 発動発電機［ディーゼル駆動・排出ガス対策型（第１次基準値）］ 45kVA | * | 0.316 | 日 | - |  |  |  | - | 特殊作業員 | 0.4 | 人 | 土木一般世話役 | 0.2 | 人 | 普通作業員 | 0.2 | 人 | - | -
ﾊﾟｯｶｰ工法 | 0.20日 | 中練り配合1 | 高炉Bｾﾒﾝﾄ | 39267 | 発動発電機［ディーゼル駆動・排出ガス対策型（第１次基準値）］ 45kVA | * | 0.316 | 日 | - |  |  |  | - | 特殊作業員 | 0.4 | 人 | 土木一般世話役 | 0.2 | 人 | 普通作業員 | 0.2 | 人 | - | -
ﾊﾟｯｶｰ工法 | 0.20日 | 中練り配合2 | 高炉Bｾﾒﾝﾄ | 37195 | 発動発電機［ディーゼル駆動・排出ガス対策型（第１次基準値）］ 45kVA | * | 0.316 | 日 | - |  |  |  | - | 特殊作業員 | 0.4 | 人 | 土木一般世話役 | 0.2 | 人 | 普通作業員 | 0.2 | 人 | - | -
ﾊﾟｯｶｰ工法 | 0.20日 | 各種配合 | - | 39267 | 発動発電機［ディーゼル駆動・排出ガス対策型（第１次基準値）］ 45kVA | * | 0.316 | 日 | - |  |  |  | - | 特殊作業員 | 0.4 | 人 | 土木一般世話役 | 0.2 | 人 | 普通作業員 | 0.2 | 人 | - | -
ﾊﾟｯｶｰ工法 | 0.21日 | 軟練り配合 | 高炉Bｾﾒﾝﾄ | 36925 | 発動発電機［ディーゼル駆動・排出ガス対策型（第１次基準値）］ 45kVA | * | 0.3318 | 日 | - |  |  |  | - | 特殊作業員 | 0.42 | 人 | 土木一般世話役 | 0.21 | 人 | 普通作業員 | 0.21 | 人 | - | -
ﾊﾟｯｶｰ工法 | 0.21日 | 中練り配合1 | 高炉Bｾﾒﾝﾄ | 40475 | 発動発電機［ディーゼル駆動・排出ガス対策型（第１次基準値）］ 45kVA | * | 0.3318 | 日 | - |  |  |  | - | 特殊作業員 | 0.42 | 人 | 土木一般世話役 | 0.21 | 人 | 普通作業員 | 0.21 | 人 | - | -
ﾊﾟｯｶｰ工法 | 0.21日 | 中練り配合2 | 高炉Bｾﾒﾝﾄ | 38403 | 発動発電機［ディーゼル駆動・排出ガス対策型（第１次基準値）］ 45kVA | * | 0.3318 | 日 | - |  |  |  | - | 特殊作業員 | 0.42 | 人 | 土木一般世話役 | 0.21 | 人 | 普通作業員 | 0.21 | 人 | - | -
ﾊﾟｯｶｰ工法 | 0.21日 | 各種配合 | - | 40475 | 発動発電機［ディーゼル駆動・排出ガス対策型（第１次基準値）］ 45kVA | * | 0.3318 | 日 | - |  |  |  | - | 特殊作業員 | 0.42 | 人 | 土木一般世話役 | 0.21 | 人 | 普通作業員 | 0.21 | 人 | - | -
ﾊﾟｯｶｰ工法 | 0.22日 | 軟練り配合 | 高炉Bｾﾒﾝﾄ | 38133 | 発動発電機［ディーゼル駆動・排出ガス対策型（第１次基準値）］ 45kVA | * | 0.3476 | 日 | - |  |  |  | - | 特殊作業員 | 0.44 | 人 | 土木一般世話役 | 0.22 | 人 | 普通作業員 | 0.22 | 人 | - | -
ﾊﾟｯｶｰ工法 | 0.22日 | 中練り配合1 | 高炉Bｾﾒﾝﾄ | 41682 | 発動発電機［ディーゼル駆動・排出ガス対策型（第１次基準値）］ 45kVA | * | 0.3476 | 日 | - |  |  |  | - | 特殊作業員 | 0.44 | 人 | 土木一般世話役 | 0.22 | 人 | 普通作業員 | 0.22 | 人 | - | -
ﾊﾟｯｶｰ工法 | 0.22日 | 中練り配合2 | 高炉Bｾﾒﾝﾄ | 39610 | 発動発電機［ディーゼル駆動・排出ガス対策型（第１次基準値）］ 45kVA | * | 0.3476 | 日 | - |  |  |  | - | 特殊作業員 | 0.44 | 人 | 土木一般世話役 | 0.22 | 人 | 普通作業員 | 0.22 | 人 | - | -
ﾊﾟｯｶｰ工法 | 0.22日 | 各種配合 | - | 41682 | 発動発電機［ディーゼル駆動・排出ガス対策型（第１次基準値）］ 45kVA | * | 0.3476 | 日 | - |  |  |  | - | 特殊作業員 | 0.44 | 人 | 土木一般世話役 | 0.22 | 人 | 普通作業員 | 0.22 | 人 | - | -
ﾊﾟｯｶｰ工法 | 0.23日 | 軟練り配合 | 高炉Bｾﾒﾝﾄ | 39340 | 発動発電機［ディーゼル駆動・排出ガス対策型（第１次基準値）］ 45kVA | * | 0.3634 | 日 | - |  |  |  | - | 特殊作業員 | 0.46 | 人 | 土木一般世話役 | 0.23 | 人 | 普通作業員 | 0.23 | 人 | - | -
ﾊﾟｯｶｰ工法 | 0.23日 | 中練り配合1 | 高炉Bｾﾒﾝﾄ | 42890 | 発動発電機［ディーゼル駆動・排出ガス対策型（第１次基準値）］ 45kVA | * | 0.3634 | 日 | - |  |  |  | - | 特殊作業員 | 0.46 | 人 | 土木一般世話役 | 0.23 | 人 | 普通作業員 | 0.23 | 人 | - | -
ﾊﾟｯｶｰ工法 | 0.23日 | 中練り配合2 | 高炉Bｾﾒﾝﾄ | 40817 | 発動発電機［ディーゼル駆動・排出ガス対策型（第１次基準値）］ 45kVA | * | 0.3634 | 日 | - |  |  |  | - | 特殊作業員 | 0.46 | 人 | 土木一般世話役 | 0.23 | 人 | 普通作業員 | 0.23 | 人 | - | -
ﾊﾟｯｶｰ工法 | 0.23日 | 各種配合 | - | 42890 | 発動発電機［ディーゼル駆動・排出ガス対策型（第１次基準値）］ 45kVA | * | 0.3634 | 日 | - |  |  |  | - | 特殊作業員 | 0.46 | 人 | 土木一般世話役 | 0.23 | 人 | 普通作業員 | 0.23 | 人 | - | -
ﾊﾟｯｶｰ工法 | 0.24日 | 軟練り配合 | 高炉Bｾﾒﾝﾄ | 40548 | 発動発電機［ディーゼル駆動・排出ガス対策型（第１次基準値）］ 45kVA | * | 0.3792 | 日 | - |  |  |  | - | 特殊作業員 | 0.48 | 人 | 土木一般世話役 | 0.24 | 人 | 普通作業員 | 0.24 | 人 | - | -
ﾊﾟｯｶｰ工法 | 0.24日 | 中練り配合1 | 高炉Bｾﾒﾝﾄ | 44097 | 発動発電機［ディーゼル駆動・排出ガス対策型（第１次基準値）］ 45kVA | * | 0.3792 | 日 | - |  |  |  | - | 特殊作業員 | 0.48 | 人 | 土木一般世話役 | 0.24 | 人 | 普通作業員 | 0.24 | 人 | - | -
ﾊﾟｯｶｰ工法 | 0.24日 | 中練り配合2 | 高炉Bｾﾒﾝﾄ | 42025 | 発動発電機［ディーゼル駆動・排出ガス対策型（第１次基準値）］ 45kVA | * | 0.3792 | 日 | - |  |  |  | - | 特殊作業員 | 0.48 | 人 | 土木一般世話役 | 0.24 | 人 | 普通作業員 | 0.24 | 人 | - | -
ﾊﾟｯｶｰ工法 | 0.24日 | 各種配合 | - | 44097 | 発動発電機［ディーゼル駆動・排出ガス対策型（第１次基準値）］ 45kVA | * | 0.3792 | 日 | - |  |  |  | - | 特殊作業員 | 0.48 | 人 | 土木一般世話役 | 0.24 | 人 | 普通作業員 | 0.24 | 人 | - | -
ﾊﾟｯｶｰ工法 | 0.25日 | 軟練り配合 | 高炉Bｾﾒﾝﾄ | 41755 | 発動発電機［ディーゼル駆動・排出ガス対策型（第１次基準値）］ 45kVA | * | 0.395 | 日 | - |  |  |  | - | 特殊作業員 | 0.5 | 人 | 土木一般世話役 | 0.25 | 人 | 普通作業員 | 0.25 | 人 | - | -
ﾊﾟｯｶｰ工法 | 0.25日 | 中練り配合1 | 高炉Bｾﾒﾝﾄ | 45305 | 発動発電機［ディーゼル駆動・排出ガス対策型（第１次基準値）］ 45kVA | * | 0.395 | 日 | - |  |  |  | - | 特殊作業員 | 0.5 | 人 | 土木一般世話役 | 0.25 | 人 | 普通作業員 | 0.25 | 人 | - | -
ﾊﾟｯｶｰ工法 | 0.25日 | 中練り配合2 | 高炉Bｾﾒﾝﾄ | 43232 | 発動発電機［ディーゼル駆動・排出ガス対策型（第１次基準値）］ 45kVA | * | 0.395 | 日 | - |  |  |  | - | 特殊作業員 | 0.5 | 人 | 土木一般世話役 | 0.25 | 人 | 普通作業員 | 0.25 | 人 | - | -
ﾊﾟｯｶｰ工法 | 0.25日 | 各種配合 | - | 45305 | 発動発電機［ディーゼル駆動・排出ガス対策型（第１次基準値）］ 45kVA | * | 0.395 | 日 | - |  |  |  | - | 特殊作業員 | 0.5 | 人 | 土木一般世話役 | 0.25 | 人 | 普通作業員 | 0.25 | 人 | - | -
ﾊﾟｯｶｰ工法 | 0.26日 | 軟練り配合 | 高炉Bｾﾒﾝﾄ | 42963 | 発動発電機［ディーゼル駆動・排出ガス対策型（第１次基準値）］ 45kVA | * | 0.4108 | 日 | - |  |  |  | - | 特殊作業員 | 0.52 | 人 | 土木一般世話役 | 0.26 | 人 | 普通作業員 | 0.26 | 人 | - | -
ﾊﾟｯｶｰ工法 | 0.26日 | 中練り配合1 | 高炉Bｾﾒﾝﾄ | 46512 | 発動発電機［ディーゼル駆動・排出ガス対策型（第１次基準値）］ 45kVA | * | 0.4108 | 日 | - |  |  |  | - | 特殊作業員 | 0.52 | 人 | 土木一般世話役 | 0.26 | 人 | 普通作業員 | 0.26 | 人 | - | -
ﾊﾟｯｶｰ工法 | 0.26日 | 中練り配合2 | 高炉Bｾﾒﾝﾄ | 44440 | 発動発電機［ディーゼル駆動・排出ガス対策型（第１次基準値）］ 45kVA | * | 0.4108 | 日 | - |  |  |  | - | 特殊作業員 | 0.52 | 人 | 土木一般世話役 | 0.26 | 人 | 普通作業員 | 0.26 | 人 | - | -
ﾊﾟｯｶｰ工法 | 0.26日 | 各種配合 | - | 46512 | 発動発電機［ディーゼル駆動・排出ガス対策型（第１次基準値）］ 45kVA | * | 0.4108 | 日 | - |  |  |  | - | 特殊作業員 | 0.52 | 人 | 土木一般世話役 | 0.26 | 人 | 普通作業員 | 0.26 | 人 | - | -
ﾊﾟｯｶｰ工法 | 0.27日 | 軟練り配合 | 高炉Bｾﾒﾝﾄ | 44170 | 発動発電機［ディーゼル駆動・排出ガス対策型（第１次基準値）］ 45kVA | * | 0.4266 | 日 | - |  |  |  | - | 特殊作業員 | 0.54 | 人 | 土木一般世話役 | 0.27 | 人 | 普通作業員 | 0.27 | 人 | - | -
ﾊﾟｯｶｰ工法 | 0.27日 | 中練り配合1 | 高炉Bｾﾒﾝﾄ | 47720 | 発動発電機［ディーゼル駆動・排出ガス対策型（第１次基準値）］ 45kVA | * | 0.4266 | 日 | - |  |  |  | - | 特殊作業員 | 0.54 | 人 | 土木一般世話役 | 0.27 | 人 | 普通作業員 | 0.27 | 人 | - | -
ﾊﾟｯｶｰ工法 | 0.27日 | 中練り配合2 | 高炉Bｾﾒﾝﾄ | 45647 | 発動発電機［ディーゼル駆動・排出ガス対策型（第１次基準値）］ 45kVA | * | 0.4266 | 日 | - |  |  |  | - | 特殊作業員 | 0.54 | 人 | 土木一般世話役 | 0.27 | 人 | 普通作業員 | 0.27 | 人 | - | -
ﾊﾟｯｶｰ工法 | 0.27日 | 各種配合 | - | 47720 | 発動発電機［ディーゼル駆動・排出ガス対策型（第１次基準値）］ 45kVA | * | 0.4266 | 日 | - |  |  |  | - | 特殊作業員 | 0.54 | 人 | 土木一般世話役 | 0.27 | 人 | 普通作業員 | 0.27 | 人 | - | -
ﾊﾟｯｶｰ工法 | 0.28日 | 軟練り配合 | 高炉Bｾﾒﾝﾄ | 45377 | 発動発電機［ディーゼル駆動・排出ガス対策型（第１次基準値）］ 45kVA | * | 0.4424 | 日 | - |  |  |  | - | 特殊作業員 | 0.56 | 人 | 土木一般世話役 | 0.28 | 人 | 普通作業員 | 0.28 | 人 | - | -
ﾊﾟｯｶｰ工法 | 0.28日 | 中練り配合1 | 高炉Bｾﾒﾝﾄ | 48927 | 発動発電機［ディーゼル駆動・排出ガス対策型（第１次基準値）］ 45kVA | * | 0.4424 | 日 | - |  |  |  | - | 特殊作業員 | 0.56 | 人 | 土木一般世話役 | 0.28 | 人 | 普通作業員 | 0.28 | 人 | - | -
ﾊﾟｯｶｰ工法 | 0.28日 | 中練り配合2 | 高炉Bｾﾒﾝﾄ | 46855 | 発動発電機［ディーゼル駆動・排出ガス対策型（第１次基準値）］ 45kVA | * | 0.4424 | 日 | - |  |  |  | - | 特殊作業員 | 0.56 | 人 | 土木一般世話役 | 0.28 | 人 | 普通作業員 | 0.28 | 人 | - | -
ﾊﾟｯｶｰ工法 | 0.28日 | 各種配合 | - | 48927 | 発動発電機［ディーゼル駆動・排出ガス対策型（第１次基準値）］ 45kVA | * | 0.4424 | 日 | - |  |  |  | - | 特殊作業員 | 0.56 | 人 | 土木一般世話役 | 0.28 | 人 | 普通作業員 | 0.28 | 人 | - | -
ﾊﾟｯｶｰ工法 | 0.29日 | 軟練り配合 | 高炉Bｾﾒﾝﾄ | 46585 | 発動発電機［ディーゼル駆動・排出ガス対策型（第１次基準値）］ 45kVA | * | 0.4582 | 日 | - |  |  |  | - | 特殊作業員 | 0.58 | 人 | 土木一般世話役 | 0.29 | 人 | 普通作業員 | 0.29 | 人 | - | -
ﾊﾟｯｶｰ工法 | 0.29日 | 中練り配合1 | 高炉Bｾﾒﾝﾄ | 50134 | 発動発電機［ディーゼル駆動・排出ガス対策型（第１次基準値）］ 45kVA | * | 0.4582 | 日 | - |  |  |  | - | 特殊作業員 | 0.58 | 人 | 土木一般世話役 | 0.29 | 人 | 普通作業員 | 0.29 | 人 | - | -
ﾊﾟｯｶｰ工法 | 0.29日 | 中練り配合2 | 高炉Bｾﾒﾝﾄ | 48062 | 発動発電機［ディーゼル駆動・排出ガス対策型（第１次基準値）］ 45kVA | * | 0.4582 | 日 | - |  |  |  | - | 特殊作業員 | 0.58 | 人 | 土木一般世話役 | 0.29 | 人 | 普通作業員 | 0.29 | 人 | - | -
ﾊﾟｯｶｰ工法 | 0.29日 | 各種配合 | - | 50134 | 発動発電機［ディーゼル駆動・排出ガス対策型（第１次基準値）］ 45kVA | * | 0.4582 | 日 | - |  |  |  | - | 特殊作業員 | 0.58 | 人 | 土木一般世話役 | 0.29 | 人 | 普通作業員 | 0.29 | 人 | - | -
ﾊﾟｯｶｰ工法 | 0.30日 | 軟練り配合 | 高炉Bｾﾒﾝﾄ | 47792 | 発動発電機［ディーゼル駆動・排出ガス対策型（第１次基準値）］ 45kVA | * | 0.474 | 日 | - |  |  |  | - | 特殊作業員 | 0.6 | 人 | 土木一般世話役 | 0.3 | 人 | 普通作業員 | 0.3 | 人 | - | -
ﾊﾟｯｶｰ工法 | 0.30日 | 中練り配合1 | 高炉Bｾﾒﾝﾄ | 51342 | 発動発電機［ディーゼル駆動・排出ガス対策型（第１次基準値）］ 45kVA | * | 0.474 | 日 | - |  |  |  | - | 特殊作業員 | 0.6 | 人 | 土木一般世話役 | 0.3 | 人 | 普通作業員 | 0.3 | 人 | - | -
ﾊﾟｯｶｰ工法 | 0.30日 | 中練り配合2 | 高炉Bｾﾒﾝﾄ | 49270 | 発動発電機［ディーゼル駆動・排出ガス対策型（第１次基準値）］ 45kVA | * | 0.474 | 日 | - |  |  |  | - | 特殊作業員 | 0.6 | 人 | 土木一般世話役 | 0.3 | 人 | 普通作業員 | 0.3 | 人 | - | -
ﾊﾟｯｶｰ工法 | 0.30日 | 各種配合 | - | 51342 | 発動発電機［ディーゼル駆動・排出ガス対策型（第１次基準値）］ 45kVA | * | 0.474 | 日 | - |  |  |  | - | 特殊作業員 | 0.6 | 人 | 土木一般世話役 | 0.3 | 人 | 普通作業員 | 0.3 | 人 | - | -
ﾊﾟｯｶｰ工法 | 0.31日 | 軟練り配合 | 高炉Bｾﾒﾝﾄ | 49000 | 発動発電機［ディーゼル駆動・排出ガス対策型（第１次基準値）］ 45kVA | * | 0.4898 | 日 | - |  |  |  | - | 特殊作業員 | 0.62 | 人 | 土木一般世話役 | 0.31 | 人 | 普通作業員 | 0.31 | 人 | - | -
ﾊﾟｯｶｰ工法 | 0.31日 | 中練り配合1 | 高炉Bｾﾒﾝﾄ | 52549 | 発動発電機［ディーゼル駆動・排出ガス対策型（第１次基準値）］ 45kVA | * | 0.4898 | 日 | - |  |  |  | - | 特殊作業員 | 0.62 | 人 | 土木一般世話役 | 0.31 | 人 | 普通作業員 | 0.31 | 人 | - | -
ﾊﾟｯｶｰ工法 | 0.31日 | 中練り配合2 | 高炉Bｾﾒﾝﾄ | 50477 | 発動発電機［ディーゼル駆動・排出ガス対策型（第１次基準値）］ 45kVA | * | 0.4898 | 日 | - |  |  |  | - | 特殊作業員 | 0.62 | 人 | 土木一般世話役 | 0.31 | 人 | 普通作業員 | 0.31 | 人 | - | -
ﾊﾟｯｶｰ工法 | 0.31日 | 各種配合 | - | 52549 | 発動発電機［ディーゼル駆動・排出ガス対策型（第１次基準値）］ 45kVA | * | 0.4898 | 日 | - |  |  |  | - | 特殊作業員 | 0.62 | 人 | 土木一般世話役 | 0.31 | 人 | 普通作業員 | 0.31 | 人 | - | -

## 184
No.184【 注入設備据付・解体 】
＜ 積算単位：回 ＞
条件区分 | 標準単価 | 代表機械規格・代表労務規格・参考数量（積算単位当り） | [16 empty] | 備考
- |  | K （ *印：賃料） |  |  |  |  | R
|  | K1 |  |  | K2 | K3 | R1 |  |  | R2 |  |  | R3 |  |  | R4
- | 277320 | トラック［クレーン装置付］ ベーストラック4～4.5t積 吊能力2.9t | 10.8 | 時間 | - | - | 普通作業員 | 4.2 | 人 | 特殊作業員 | 2.5 | 人 | 土木一般世話役 | 2 | 人 | 運転手（特殊） | 1.836 | 人 | -

## 185
No.185【 河床等掘削 】
＜ 積算単位：ｍ３ ＞
条件区分 | 標準単価 | 代表機械規格・代表労務規格・参考数量（積算単位当り） | [10 empty] | 備考
- |  | K （ *印：賃料） |  |  |  |  | R
|  | K1 |  |  | K2 | K3 | R1 |  |  | R2 | R3 | R4
- | 451.57 | バックホウ（クローラ型）［超ロングアーム・排出ガス対策型（第２次基準値）］ 山積0.4m3(平積0.3m3) | 0.009996 | 供用日 | - | - | 運転手（特殊） | 0.0068 | 人 | - | - | - | -

## 186
No.186【 軟弱土等運搬 】
＜ 積算単位：ｍ３ ＞
条件区分 |  | 標準単価 | 代表機械規格・代表労務規格・参考数量（積算単位当り） | [10 empty] | 備考
DID区間の有無 | 運搬距離 |  | K （ *印：賃料） |  |  |  |  | R
|  |  | K1 |  |  | K2 | K3 | R1 |  |  | R2 | R3 | R4
無し | 0.3km以下 | 872.82 | ダンプトラック［オンロード・ディーゼル］ 10t積級 （タイヤ損耗費及び補修費（良好）を含む） | 0.02064 | 供用日 | - | - | 運転手（一般） | 0.016 | 人 | - | - | - | -
無し | 0.8km以下 | 927.37 | ダンプトラック［オンロード・ディーゼル］ 10t積級 （タイヤ損耗費及び補修費（良好）を含む） | 0.02193 | 供用日 | - | - | 運転手（一般） | 0.017 | 人 | - | - | - | -
無し | 1.5km以下 | 1036.5 | ダンプトラック［オンロード・ディーゼル］ 10t積級 （タイヤ損耗費及び補修費（良好）を含む） | 0.02451 | 供用日 | - | - | 運転手（一般） | 0.019 | 人 | - | - | - | -
無し | 2.5km以下 | 1145.6 | ダンプトラック［オンロード・ディーゼル］ 10t積級 （タイヤ損耗費及び補修費（良好）を含む） | 0.02709 | 供用日 | - | - | 運転手（一般） | 0.021 | 人 | - | - | - | -
無し | 3.5km以下 | 1309.2 | ダンプトラック［オンロード・ディーゼル］ 10t積級 （タイヤ損耗費及び補修費（良好）を含む） | 0.03096 | 供用日 | - | - | 運転手（一般） | 0.024 | 人 | - | - | - | -
無し | 6.5km以下 | 1472.9 | ダンプトラック［オンロード・ディーゼル］ 10t積級 （タイヤ損耗費及び補修費（良好）を含む） | 0.03483 | 供用日 | - | - | 運転手（一般） | 0.027 | 人 | - | - | - | -
無し | 9.0km以下 | 1745.6 | ダンプトラック［オンロード・ディーゼル］ 10t積級 （タイヤ損耗費及び補修費（良好）を含む） | 0.04128 | 供用日 | - | - | 運転手（一般） | 0.032 | 人 | - | - | - | -
無し | 13.0km以下 | 2072.9 | ダンプトラック［オンロード・ディーゼル］ 10t積級 （タイヤ損耗費及び補修費（良好）を含む） | 0.04902 | 供用日 | - | - | 運転手（一般） | 0.038 | 人 | - | - | - | -
無し | 19.5km以下 | 2563.9 | ダンプトラック［オンロード・ディーゼル］ 10t積級 （タイヤ損耗費及び補修費（良好）を含む） | 0.06063 | 供用日 | - | - | 運転手（一般） | 0.047 | 人 | - | - | - | -
無し | 40.0km以下 | 3436.7 | ダンプトラック［オンロード・ディーゼル］ 10t積級 （タイヤ損耗費及び補修費（良好）を含む） | 0.08127 | 供用日 | - | - | 運転手（一般） | 0.063 | 人 | - | - | - | -
無し | 60.0km以下 | 5182.3 | ダンプトラック［オンロード・ディーゼル］ 10t積級 （タイヤ損耗費及び補修費（良好）を含む） | 0.12255 | 供用日 | - | - | 運転手（一般） | 0.095 | 人 | - | - | - | -
有り | 0.3km以下 | 872.82 | ダンプトラック［オンロード・ディーゼル］ 10t積級 （タイヤ損耗費及び補修費（良好）を含む） | 0.02064 | 供用日 | - | - | 運転手（一般） | 0.016 | 人 | - | - | - | -
有り | 0.8km以下 | 927.37 | ダンプトラック［オンロード・ディーゼル］ 10t積級 （タイヤ損耗費及び補修費（良好）を含む） | 0.02193 | 供用日 | - | - | 運転手（一般） | 0.017 | 人 | - | - | - | -
有り | 1.5km以下 | 1036.5 | ダンプトラック［オンロード・ディーゼル］ 10t積級 （タイヤ損耗費及び補修費（良好）を含む） | 0.02451 | 供用日 | - | - | 運転手（一般） | 0.019 | 人 | - | - | - | -
有り | 2.5km以下 | 1145.6 | ダンプトラック［オンロード・ディーゼル］ 10t積級 （タイヤ損耗費及び補修費（良好）を含む） | 0.02709 | 供用日 | - | - | 運転手（一般） | 0.021 | 人 | - | - | - | -
有り | 3.5km以下 | 1309.2 | ダンプトラック［オンロード・ディーゼル］ 10t積級 （タイヤ損耗費及び補修費（良好）を含む） | 0.03096 | 供用日 | - | - | 運転手（一般） | 0.024 | 人 | - | - | - | -
有り | 4.5km以下 | 1472.9 | ダンプトラック［オンロード・ディーゼル］ 10t積級 （タイヤ損耗費及び補修費（良好）を含む） | 0.03483 | 供用日 | - | - | 運転手（一般） | 0.027 | 人 | - | - | - | -
有り | 8.5km以下 | 1745.6 | ダンプトラック［オンロード・ディーゼル］ 10t積級 （タイヤ損耗費及び補修費（良好）を含む） | 0.04128 | 供用日 | - | - | 運転手（一般） | 0.032 | 人 | - | - | - | -
有り | 12.0km以下 | 2072.9 | ダンプトラック［オンロード・ディーゼル］ 10t積級 （タイヤ損耗費及び補修費（良好）を含む） | 0.04902 | 供用日 | - | - | 運転手（一般） | 0.038 | 人 | - | - | - | -
有り | 17.5km以下 | 2563.9 | ダンプトラック［オンロード・ディーゼル］ 10t積級 （タイヤ損耗費及び補修費（良好）を含む） | 0.06063 | 供用日 | - | - | 運転手（一般） | 0.047 | 人 | - | - | - | -
有り | 30.0km以下 | 3436.7 | ダンプトラック［オンロード・ディーゼル］ 10t積級 （タイヤ損耗費及び補修費（良好）を含む） | 0.08127 | 供用日 | - | - | 運転手（一般） | 0.063 | 人 | - | - | - | -
有り | 50.0km以下 | 5182.3 | ダンプトラック［オンロード・ディーゼル］ 10t積級 （タイヤ損耗費及び補修費（良好）を含む） | 0.12255 | 供用日 | - | - | 運転手（一般） | 0.095 | 人 | - | - | - | -
有り | 60.0km以下 | 10310 | ダンプトラック［オンロード・ディーゼル］ 10t積級 （タイヤ損耗費及び補修費（良好）を含む） | 0.24381 | 供用日 | - | - | 運転手（一般） | 0.189 | 人 | - | - | - | -

## 187
No.187【 河床等掘削（ＩＣＴ） 】
＜ 積算単位：ｍ３ ＞
条件区分 | 標準単価 | 代表機械規格・代表労務規格・参考数量（積算単位当り） | [14 empty] | 備考
- |  | K （ *印：賃料） | [8 empty] | R
|  | K1 |  |  |  | K2 |  |  |  | K3 | R1 |  |  | R2 | R3 | R4
- | 492.94 | ﾊﾞｯｸﾎｳ(ｸﾛｰﾗ型)[標準型･ＩＣＴ施工対応型･超低騒音型･ｸﾚｰﾝ機能付･排出ｶﾞｽ対策型(2011年規制)]山積0.8m3(平積0.6m3)吊能力2.9t | * | 0.007203 | 日 | ＩＣＴ建設機械経費賃料加算額 | * | 0.007203 | 日 | - | 運転手（特殊） | 0.0049 | 人 | - | - | - | -

## 188
No.188【 軟弱土等運搬（ＩＣＴ） 】
＜ 積算単位：ｍ３ ＞
条件区分 |  | 標準単価 | 代表機械規格・代表労務規格・参考数量（積算単位当り） | [10 empty] | 備考
DID区間の有無 | 運搬距離 |  | K （ *印：賃料） |  |  |  |  | R
|  |  | K1 |  |  | K2 | K3 | R1 |  |  | R2 | R3 | R4
無し | 0.2km以下 | 654.61 | ダンプトラック［オンロード・ディーゼル］ 10t積級 （タイヤ損耗費及び補修費（良好）を含む） | 0.01548 | 供用日 | - | - | 運転手（一般） | 0.012 | 人 | - | - | - | -
無し | 0.5km以下 | 709.16 | ダンプトラック［オンロード・ディーゼル］ 10t積級 （タイヤ損耗費及び補修費（良好）を含む） | 0.01677 | 供用日 | - | - | 運転手（一般） | 0.013 | 人 | - | - | - | -
無し | 0.8km以下 | 763.71 | ダンプトラック［オンロード・ディーゼル］ 10t積級 （タイヤ損耗費及び補修費（良好）を含む） | 0.01806 | 供用日 | - | - | 運転手（一般） | 0.014 | 人 | - | - | - | -
無し | 1.1km以下 | 818.27 | ダンプトラック［オンロード・ディーゼル］ 10t積級 （タイヤ損耗費及び補修費（良好）を含む） | 0.01935 | 供用日 | - | - | 運転手（一般） | 0.015 | 人 | - | - | - | -
無し | 1.5km以下 | 872.82 | ダンプトラック［オンロード・ディーゼル］ 10t積級 （タイヤ損耗費及び補修費（良好）を含む） | 0.02064 | 供用日 | - | - | 運転手（一般） | 0.016 | 人 | - | - | - | -
無し | 2.0km以下 | 927.37 | ダンプトラック［オンロード・ディーゼル］ 10t積級 （タイヤ損耗費及び補修費（良好）を含む） | 0.02193 | 供用日 | - | - | 運転手（一般） | 0.017 | 人 | - | - | - | -
無し | 2.6km以下 | 1036.5 | ダンプトラック［オンロード・ディーゼル］ 10t積級 （タイヤ損耗費及び補修費（良好）を含む） | 0.02451 | 供用日 | - | - | 運転手（一般） | 0.019 | 人 | - | - | - | -
無し | 3.3km以下 | 1145.6 | ダンプトラック［オンロード・ディーゼル］ 10t積級 （タイヤ損耗費及び補修費（良好）を含む） | 0.02709 | 供用日 | - | - | 運転手（一般） | 0.021 | 人 | - | - | - | -
無し | 4.2km以下 | 1309.2 | ダンプトラック［オンロード・ディーゼル］ 10t積級 （タイヤ損耗費及び補修費（良好）を含む） | 0.03096 | 供用日 | - | - | 運転手（一般） | 0.024 | 人 | - | - | - | -
無し | 5.5km以下 | 1472.9 | ダンプトラック［オンロード・ディーゼル］ 10t積級 （タイヤ損耗費及び補修費（良好）を含む） | 0.03483 | 供用日 | - | - | 運転手（一般） | 0.027 | 人 | - | - | - | -
無し | 7.3km以下 | 1691.1 | ダンプトラック［オンロード・ディーゼル］ 10t積級 （タイヤ損耗費及び補修費（良好）を含む） | 0.03999 | 供用日 | - | - | 運転手（一般） | 0.031 | 人 | - | - | - | -
無し | 9.7km以下 | 2072.9 | ダンプトラック［オンロード・ディーゼル］ 10t積級 （タイヤ損耗費及び補修費（良好）を含む） | 0.04902 | 供用日 | - | - | 運転手（一般） | 0.038 | 人 | - | - | - | -
無し | 13.8km以下 | 2563.9 | ダンプトラック［オンロード・ディーゼル］ 10t積級 （タイヤ損耗費及び補修費（良好）を含む） | 0.06063 | 供用日 | - | - | 運転手（一般） | 0.047 | 人 | - | - | - | -
無し | 22.0km以下 | 3436.7 | ダンプトラック［オンロード・ディーゼル］ 10t積級 （タイヤ損耗費及び補修費（良好）を含む） | 0.08127 | 供用日 | - | - | 運転手（一般） | 0.063 | 人 | - | - | - | -
無し | 60.0km以下 | 5127.8 | ダンプトラック［オンロード・ディーゼル］ 10t積級 （タイヤ損耗費及び補修費（良好）を含む） | 0.12126 | 供用日 | - | - | 運転手（一般） | 0.094 | 人 | - | - | - | -
有り | 0.2km以下 | 654.61 | ダンプトラック［オンロード・ディーゼル］ 10t積級 （タイヤ損耗費及び補修費（良好）を含む） | 0.01548 | 供用日 | - | - | 運転手（一般） | 0.012 | 人 | - | - | - | -
有り | 0.4km以下 | 709.16 | ダンプトラック［オンロード・ディーゼル］ 10t積級 （タイヤ損耗費及び補修費（良好）を含む） | 0.01677 | 供用日 | - | - | 運転手（一般） | 0.013 | 人 | - | - | - | -
有り | 0.7km以下 | 763.71 | ダンプトラック［オンロード・ディーゼル］ 10t積級 （タイヤ損耗費及び補修費（良好）を含む） | 0.01806 | 供用日 | - | - | 運転手（一般） | 0.014 | 人 | - | - | - | -
有り | 1.0km以下 | 818.27 | ダンプトラック［オンロード・ディーゼル］ 10t積級 （タイヤ損耗費及び補修費（良好）を含む） | 0.01935 | 供用日 | - | - | 運転手（一般） | 0.015 | 人 | - | - | - | -
有り | 1.4km以下 | 872.82 | ダンプトラック［オンロード・ディーゼル］ 10t積級 （タイヤ損耗費及び補修費（良好）を含む） | 0.02064 | 供用日 | - | - | 運転手（一般） | 0.016 | 人 | - | - | - | -
有り | 1.9km以下 | 927.37 | ダンプトラック［オンロード・ディーゼル］ 10t積級 （タイヤ損耗費及び補修費（良好）を含む） | 0.02193 | 供用日 | - | - | 運転手（一般） | 0.017 | 人 | - | - | - | -
有り | 2.5km以下 | 1036.5 | ダンプトラック［オンロード・ディーゼル］ 10t積級 （タイヤ損耗費及び補修費（良好）を含む） | 0.02451 | 供用日 | - | - | 運転手（一般） | 0.019 | 人 | - | - | - | -
有り | 3.1km以下 | 1145.6 | ダンプトラック［オンロード・ディーゼル］ 10t積級 （タイヤ損耗費及び補修費（良好）を含む） | 0.02709 | 供用日 | - | - | 運転手（一般） | 0.021 | 人 | - | - | - | -
有り | 4.0km以下 | 1309.2 | ダンプトラック［オンロード・ディーゼル］ 10t積級 （タイヤ損耗費及び補修費（良好）を含む） | 0.03096 | 供用日 | - | - | 運転手（一般） | 0.024 | 人 | - | - | - | -
有り | 5.2km以下 | 1472.9 | ダンプトラック［オンロード・ディーゼル］ 10t積級 （タイヤ損耗費及び補修費（良好）を含む） | 0.03483 | 供用日 | - | - | 運転手（一般） | 0.027 | 人 | - | - | - | -
有り | 6.7km以下 | 1691.1 | ダンプトラック［オンロード・ディーゼル］ 10t積級 （タイヤ損耗費及び補修費（良好）を含む） | 0.03999 | 供用日 | - | - | 運転手（一般） | 0.031 | 人 | - | - | - | -
有り | 9.0km以下 | 2072.9 | ダンプトラック［オンロード・ディーゼル］ 10t積級 （タイヤ損耗費及び補修費（良好）を含む） | 0.04902 | 供用日 | - | - | 運転手（一般） | 0.038 | 人 | - | - | - | -
有り | 12.6km以下 | 2563.9 | ダンプトラック［オンロード・ディーゼル］ 10t積級 （タイヤ損耗費及び補修費（良好）を含む） | 0.06063 | 供用日 | - | - | 運転手（一般） | 0.047 | 人 | - | - | - | -
有り | 19.5km以下 | 3436.7 | ダンプトラック［オンロード・ディーゼル］ 10t積級 （タイヤ損耗費及び補修費（良好）を含む） | 0.08127 | 供用日 | - | - | 運転手（一般） | 0.063 | 人 | - | - | - | -
有り | 39.0km以下 | 5127.8 | ダンプトラック［オンロード・ディーゼル］ 10t積級 （タイヤ損耗費及び補修費（良好）を含む） | 0.12126 | 供用日 | - | - | 運転手（一般） | 0.094 | 人 | - | - | - | -
有り | 60.0km以下 | 10310 | ダンプトラック［オンロード・ディーゼル］ 10t積級 （タイヤ損耗費及び補修費（良好）を含む） | 0.24381 | 供用日 | - | - | 運転手（一般） | 0.189 | 人 | - | - | - | -

## 189
No.189【 巨石張（練） 】
＜ 積算単位：ｍ２ ＞
条件区分 | [6 empty] | 標準単価 | 代表機械規格・代表労務規格・参考数量（積算単位当り） | [19 empty] | 備考
石材径区分 | 遮水ｼｰﾄの有無 | 止水ｼｰﾄの有無 | 裏込材の有無 | 裏込材規格 | 胴込･裏込ｺﾝｸﾘｰﾄ10m2当り使用量(m3/10m2) | 胴込･裏込ｺﾝｸﾘｰﾄ規格 |  | K （ *印：賃料） | [7 empty] | R
[8 empty] | K1 |  |  |  | K2 |  |  | K3 | R1 |  |  | R2 |  |  | R3 |  |  | R4
40cm以上60cm未満 | 有り | 有り | 有り | 再生ｸﾗｯｼｬﾗﾝRC-40 | 0.5m3以上 1.0m3以下 | 18-8-25(20)(高炉) | 16368 | ラフテレーンクレーン［油圧伸縮ジブ型・排出ガス対策型(第２次基準値)］ 25t吊 | * | 0.042 | 日 | バックホウ（クローラ型）［標準型・超低騒音型・排出ガス対策型（2011年規制）］ 山積0.8m3（平積0.6m3） | 0.119 | 時間 | - | 普通作業員 | 0.133 | 人 | 特殊作業員 | 0.101 | 人 | 土木一般世話役 | 0.058 | 人 | 運転手（特殊） | 0.01904 | 人 | -
40cm以上60cm未満 | 有り | 有り | 有り | 再生ｸﾗｯｼｬﾗﾝRC-40 | 1.0m3を超え1.5m3以下 | 18-8-25(20)(高炉) | 17187 | ラフテレーンクレーン［油圧伸縮ジブ型・排出ガス対策型(第２次基準値)］ 25t吊 | * | 0.042 | 日 | バックホウ（クローラ型）［標準型・超低騒音型・排出ガス対策型（2011年規制）］ 山積0.8m3（平積0.6m3） | 0.119 | 時間 | - | 普通作業員 | 0.133 | 人 | 特殊作業員 | 0.101 | 人 | 土木一般世話役 | 0.058 | 人 | 運転手（特殊） | 0.01904 | 人 | -
40cm以上60cm未満 | 有り | 有り | 有り | 再生ｸﾗｯｼｬﾗﾝRC-40 | 1.5m3を超え2.0m3以下 | 18-8-25(20)(高炉) | 18006 | ラフテレーンクレーン［油圧伸縮ジブ型・排出ガス対策型(第２次基準値)］ 25t吊 | * | 0.042 | 日 | バックホウ（クローラ型）［標準型・超低騒音型・排出ガス対策型（2011年規制）］ 山積0.8m3（平積0.6m3） | 0.119 | 時間 | - | 普通作業員 | 0.133 | 人 | 特殊作業員 | 0.101 | 人 | 土木一般世話役 | 0.058 | 人 | 運転手（特殊） | 0.01904 | 人 | -
40cm以上60cm未満 | 有り | 有り | 有り | 再生ｸﾗｯｼｬﾗﾝRC-40 | 2.0m3を超え2.5m3以下 | 18-8-25(20)(高炉) | 18825 | ラフテレーンクレーン［油圧伸縮ジブ型・排出ガス対策型(第２次基準値)］ 25t吊 | * | 0.042 | 日 | バックホウ（クローラ型）［標準型・超低騒音型・排出ガス対策型（2011年規制）］ 山積0.8m3（平積0.6m3） | 0.119 | 時間 | - | 普通作業員 | 0.133 | 人 | 特殊作業員 | 0.101 | 人 | 土木一般世話役 | 0.058 | 人 | 運転手（特殊） | 0.01904 | 人 | -
40cm以上60cm未満 | 有り | 有り | 有り | 再生ｸﾗｯｼｬﾗﾝRC-40 | 2.5m3を超え3.0m3以下 | 18-8-25(20)(高炉) | 19645 | ラフテレーンクレーン［油圧伸縮ジブ型・排出ガス対策型(第２次基準値)］ 25t吊 | * | 0.042 | 日 | バックホウ（クローラ型）［標準型・超低騒音型・排出ガス対策型（2011年規制）］ 山積0.8m3（平積0.6m3） | 0.119 | 時間 | - | 普通作業員 | 0.133 | 人 | 特殊作業員 | 0.101 | 人 | 土木一般世話役 | 0.058 | 人 | 運転手（特殊） | 0.01904 | 人 | -
40cm以上60cm未満 | 有り | 有り | 有り | 再生ｸﾗｯｼｬﾗﾝRC-40 | 3.0m3を超え3.5m3以下 | 18-8-25(20)(高炉) | 20464 | ラフテレーンクレーン［油圧伸縮ジブ型・排出ガス対策型(第２次基準値)］ 25t吊 | * | 0.042 | 日 | バックホウ（クローラ型）［標準型・超低騒音型・排出ガス対策型（2011年規制）］ 山積0.8m3（平積0.6m3） | 0.119 | 時間 | - | 普通作業員 | 0.133 | 人 | 特殊作業員 | 0.101 | 人 | 土木一般世話役 | 0.058 | 人 | 運転手（特殊） | 0.01904 | 人 | -
40cm以上60cm未満 | 有り | 有り | 有り | 再生ｸﾗｯｼｬﾗﾝRC-40 | 3.5m3を超え4.0m3以下 | 18-8-25(20)(高炉) | 21283 | ラフテレーンクレーン［油圧伸縮ジブ型・排出ガス対策型(第２次基準値)］ 25t吊 | * | 0.042 | 日 | バックホウ（クローラ型）［標準型・超低騒音型・排出ガス対策型（2011年規制）］ 山積0.8m3（平積0.6m3） | 0.119 | 時間 | - | 普通作業員 | 0.133 | 人 | 特殊作業員 | 0.101 | 人 | 土木一般世話役 | 0.058 | 人 | 運転手（特殊） | 0.01904 | 人 | -
40cm以上60cm未満 | 有り | 有り | 有り | 再生ｸﾗｯｼｬﾗﾝRC-40 | 4.0m3を超え4.5m3以下 | 18-8-25(20)(高炉) | 22102 | ラフテレーンクレーン［油圧伸縮ジブ型・排出ガス対策型(第２次基準値)］ 25t吊 | * | 0.042 | 日 | バックホウ（クローラ型）［標準型・超低騒音型・排出ガス対策型（2011年規制）］ 山積0.8m3（平積0.6m3） | 0.119 | 時間 | - | 普通作業員 | 0.133 | 人 | 特殊作業員 | 0.101 | 人 | 土木一般世話役 | 0.058 | 人 | 運転手（特殊） | 0.01904 | 人 | -
40cm以上60cm未満 | 有り | 有り | 有り | 再生ｸﾗｯｼｬﾗﾝRC-40 | 4.5m3を超え5.0m3以下 | 18-8-25(20)(高炉) | 22922 | ラフテレーンクレーン［油圧伸縮ジブ型・排出ガス対策型(第２次基準値)］ 25t吊 | * | 0.042 | 日 | バックホウ（クローラ型）［標準型・超低騒音型・排出ガス対策型（2011年規制）］ 山積0.8m3（平積0.6m3） | 0.119 | 時間 | - | 普通作業員 | 0.133 | 人 | 特殊作業員 | 0.101 | 人 | 土木一般世話役 | 0.058 | 人 | 運転手（特殊） | 0.01904 | 人 | -
40cm以上60cm未満 | 有り | 有り | 無し | - | 0.5m3以上 1.0m3以下 | 18-8-25(20)(高炉) | 14159 | ラフテレーンクレーン［油圧伸縮ジブ型・排出ガス対策型(第２次基準値)］ 25t吊 | * | 0.042 | 日 | - |  |  | - | 普通作業員 | 0.118 | 人 | 特殊作業員 | 0.101 | 人 | 土木一般世話役 | 0.058 | 人 | - |  |  | -
40cm以上60cm未満 | 有り | 有り | 無し | - | 1.0m3を超え1.5m3以下 | 18-8-25(20)(高炉) | 14978 | ラフテレーンクレーン［油圧伸縮ジブ型・排出ガス対策型(第２次基準値)］ 25t吊 | * | 0.042 | 日 | - |  |  | - | 普通作業員 | 0.118 | 人 | 特殊作業員 | 0.101 | 人 | 土木一般世話役 | 0.058 | 人 | - |  |  | -
40cm以上60cm未満 | 有り | 有り | 無し | - | 1.5m3を超え2.0m3以下 | 18-8-25(20)(高炉) | 15797 | ラフテレーンクレーン［油圧伸縮ジブ型・排出ガス対策型(第２次基準値)］ 25t吊 | * | 0.042 | 日 | - |  |  | - | 普通作業員 | 0.118 | 人 | 特殊作業員 | 0.101 | 人 | 土木一般世話役 | 0.058 | 人 | - |  |  | -
40cm以上60cm未満 | 有り | 有り | 無し | - | 2.0m3を超え2.5m3以下 | 18-8-25(20)(高炉) | 16617 | ラフテレーンクレーン［油圧伸縮ジブ型・排出ガス対策型(第２次基準値)］ 25t吊 | * | 0.042 | 日 | - |  |  | - | 普通作業員 | 0.118 | 人 | 特殊作業員 | 0.101 | 人 | 土木一般世話役 | 0.058 | 人 | - |  |  | -
40cm以上60cm未満 | 有り | 有り | 無し | - | 2.5m3を超え3.0m3以下 | 18-8-25(20)(高炉) | 17436 | ラフテレーンクレーン［油圧伸縮ジブ型・排出ガス対策型(第２次基準値)］ 25t吊 | * | 0.042 | 日 | - |  |  | - | 普通作業員 | 0.118 | 人 | 特殊作業員 | 0.101 | 人 | 土木一般世話役 | 0.058 | 人 | - |  |  | -
40cm以上60cm未満 | 有り | 有り | 無し | - | 3.0m3を超え3.5m3以下 | 18-8-25(20)(高炉) | 18255 | ラフテレーンクレーン［油圧伸縮ジブ型・排出ガス対策型(第２次基準値)］ 25t吊 | * | 0.042 | 日 | - |  |  | - | 普通作業員 | 0.118 | 人 | 特殊作業員 | 0.101 | 人 | 土木一般世話役 | 0.058 | 人 | - |  |  | -
40cm以上60cm未満 | 有り | 有り | 無し | - | 3.5m3を超え4.0m3以下 | 18-8-25(20)(高炉) | 19074 | ラフテレーンクレーン［油圧伸縮ジブ型・排出ガス対策型(第２次基準値)］ 25t吊 | * | 0.042 | 日 | - |  |  | - | 普通作業員 | 0.118 | 人 | 特殊作業員 | 0.101 | 人 | 土木一般世話役 | 0.058 | 人 | - |  |  | -
40cm以上60cm未満 | 有り | 有り | 無し | - | 4.0m3を超え4.5m3以下 | 18-8-25(20)(高炉) | 19894 | ラフテレーンクレーン［油圧伸縮ジブ型・排出ガス対策型(第２次基準値)］ 25t吊 | * | 0.042 | 日 | - |  |  | - | 普通作業員 | 0.118 | 人 | 特殊作業員 | 0.101 | 人 | 土木一般世話役 | 0.058 | 人 | - |  |  | -
40cm以上60cm未満 | 有り | 有り | 無し | - | 4.5m3を超え5.0m3以下 | 18-8-25(20)(高炉) | 20713 | ラフテレーンクレーン［油圧伸縮ジブ型・排出ガス対策型(第２次基準値)］ 25t吊 | * | 0.042 | 日 | - |  |  | - | 普通作業員 | 0.118 | 人 | 特殊作業員 | 0.101 | 人 | 土木一般世話役 | 0.058 | 人 | - |  |  | -
40cm以上60cm未満 | 有り | 無し | 有り | 再生ｸﾗｯｼｬﾗﾝRC-40 | 0.5m3以上 1.0m3以下 | 18-8-25(20)(高炉) | 14144 | ラフテレーンクレーン［油圧伸縮ジブ型・排出ガス対策型(第２次基準値)］ 25t吊 | * | 0.042 | 日 | バックホウ（クローラ型）［標準型・超低騒音型・排出ガス対策型（2011年規制）］ 山積0.8m3（平積0.6m3） | 0.119 | 時間 | - | 普通作業員 | 0.133 | 人 | 特殊作業員 | 0.101 | 人 | 土木一般世話役 | 0.058 | 人 | 運転手（特殊） | 0.01904 | 人 | -
40cm以上60cm未満 | 有り | 無し | 有り | 再生ｸﾗｯｼｬﾗﾝRC-40 | 1.0m3を超え1.5m3以下 | 18-8-25(20)(高炉) | 14963 | ラフテレーンクレーン［油圧伸縮ジブ型・排出ガス対策型(第２次基準値)］ 25t吊 | * | 0.042 | 日 | バックホウ（クローラ型）［標準型・超低騒音型・排出ガス対策型（2011年規制）］ 山積0.8m3（平積0.6m3） | 0.119 | 時間 | - | 普通作業員 | 0.133 | 人 | 特殊作業員 | 0.101 | 人 | 土木一般世話役 | 0.058 | 人 | 運転手（特殊） | 0.01904 | 人 | -
40cm以上60cm未満 | 有り | 無し | 有り | 再生ｸﾗｯｼｬﾗﾝRC-40 | 1.5m3を超え2.0m3以下 | 18-8-25(20)(高炉) | 15783 | ラフテレーンクレーン［油圧伸縮ジブ型・排出ガス対策型(第２次基準値)］ 25t吊 | * | 0.042 | 日 | バックホウ（クローラ型）［標準型・超低騒音型・排出ガス対策型（2011年規制）］ 山積0.8m3（平積0.6m3） | 0.119 | 時間 | - | 普通作業員 | 0.133 | 人 | 特殊作業員 | 0.101 | 人 | 土木一般世話役 | 0.058 | 人 | 運転手（特殊） | 0.01904 | 人 | -
40cm以上60cm未満 | 有り | 無し | 有り | 再生ｸﾗｯｼｬﾗﾝRC-40 | 2.0m3を超え2.5m3以下 | 18-8-25(20)(高炉) | 16602 | ラフテレーンクレーン［油圧伸縮ジブ型・排出ガス対策型(第２次基準値)］ 25t吊 | * | 0.042 | 日 | バックホウ（クローラ型）［標準型・超低騒音型・排出ガス対策型（2011年規制）］ 山積0.8m3（平積0.6m3） | 0.119 | 時間 | - | 普通作業員 | 0.133 | 人 | 特殊作業員 | 0.101 | 人 | 土木一般世話役 | 0.058 | 人 | 運転手（特殊） | 0.01904 | 人 | -
40cm以上60cm未満 | 有り | 無し | 有り | 再生ｸﾗｯｼｬﾗﾝRC-40 | 2.5m3を超え3.0m3以下 | 18-8-25(20)(高炉) | 17421 | ラフテレーンクレーン［油圧伸縮ジブ型・排出ガス対策型(第２次基準値)］ 25t吊 | * | 0.042 | 日 | バックホウ（クローラ型）［標準型・超低騒音型・排出ガス対策型（2011年規制）］ 山積0.8m3（平積0.6m3） | 0.119 | 時間 | - | 普通作業員 | 0.133 | 人 | 特殊作業員 | 0.101 | 人 | 土木一般世話役 | 0.058 | 人 | 運転手（特殊） | 0.01904 | 人 | -
40cm以上60cm未満 | 有り | 無し | 有り | 再生ｸﾗｯｼｬﾗﾝRC-40 | 3.0m3を超え3.5m3以下 | 18-8-25(20)(高炉) | 18240 | ラフテレーンクレーン［油圧伸縮ジブ型・排出ガス対策型(第２次基準値)］ 25t吊 | * | 0.042 | 日 | バックホウ（クローラ型）［標準型・超低騒音型・排出ガス対策型（2011年規制）］ 山積0.8m3（平積0.6m3） | 0.119 | 時間 | - | 普通作業員 | 0.133 | 人 | 特殊作業員 | 0.101 | 人 | 土木一般世話役 | 0.058 | 人 | 運転手（特殊） | 0.01904 | 人 | -
40cm以上60cm未満 | 有り | 無し | 有り | 再生ｸﾗｯｼｬﾗﾝRC-40 | 3.5m3を超え4.0m3以下 | 18-8-25(20)(高炉) | 19060 | ラフテレーンクレーン［油圧伸縮ジブ型・排出ガス対策型(第２次基準値)］ 25t吊 | * | 0.042 | 日 | バックホウ（クローラ型）［標準型・超低騒音型・排出ガス対策型（2011年規制）］ 山積0.8m3（平積0.6m3） | 0.119 | 時間 | - | 普通作業員 | 0.133 | 人 | 特殊作業員 | 0.101 | 人 | 土木一般世話役 | 0.058 | 人 | 運転手（特殊） | 0.01904 | 人 | -
40cm以上60cm未満 | 有り | 無し | 有り | 再生ｸﾗｯｼｬﾗﾝRC-40 | 4.0m3を超え4.5m3以下 | 18-8-25(20)(高炉) | 19879 | ラフテレーンクレーン［油圧伸縮ジブ型・排出ガス対策型(第２次基準値)］ 25t吊 | * | 0.042 | 日 | バックホウ（クローラ型）［標準型・超低騒音型・排出ガス対策型（2011年規制）］ 山積0.8m3（平積0.6m3） | 0.119 | 時間 | - | 普通作業員 | 0.133 | 人 | 特殊作業員 | 0.101 | 人 | 土木一般世話役 | 0.058 | 人 | 運転手（特殊） | 0.01904 | 人 | -
40cm以上60cm未満 | 有り | 無し | 有り | 再生ｸﾗｯｼｬﾗﾝRC-40 | 4.5m3を超え5.0m3以下 | 18-8-25(20)(高炉) | 20698 | ラフテレーンクレーン［油圧伸縮ジブ型・排出ガス対策型(第２次基準値)］ 25t吊 | * | 0.042 | 日 | バックホウ（クローラ型）［標準型・超低騒音型・排出ガス対策型（2011年規制）］ 山積0.8m3（平積0.6m3） | 0.119 | 時間 | - | 普通作業員 | 0.133 | 人 | 特殊作業員 | 0.101 | 人 | 土木一般世話役 | 0.058 | 人 | 運転手（特殊） | 0.01904 | 人 | -
40cm以上60cm未満 | 有り | 無し | 無し | - | 0.5m3以上 1.0m3以下 | 18-8-25(20)(高炉) | 11935 | ラフテレーンクレーン［油圧伸縮ジブ型・排出ガス対策型(第２次基準値)］ 25t吊 | * | 0.042 | 日 | - |  |  | - | 普通作業員 | 0.118 | 人 | 特殊作業員 | 0.101 | 人 | 土木一般世話役 | 0.058 | 人 | - |  |  | -
40cm以上60cm未満 | 有り | 無し | 無し | - | 1.0m3を超え1.5m3以下 | 18-8-25(20)(高炉) | 12755 | ラフテレーンクレーン［油圧伸縮ジブ型・排出ガス対策型(第２次基準値)］ 25t吊 | * | 0.042 | 日 | - |  |  | - | 普通作業員 | 0.118 | 人 | 特殊作業員 | 0.101 | 人 | 土木一般世話役 | 0.058 | 人 | - |  |  | -
40cm以上60cm未満 | 有り | 無し | 無し | - | 1.5m3を超え2.0m3以下 | 18-8-25(20)(高炉) | 13574 | ラフテレーンクレーン［油圧伸縮ジブ型・排出ガス対策型(第２次基準値)］ 25t吊 | * | 0.042 | 日 | - |  |  | - | 普通作業員 | 0.118 | 人 | 特殊作業員 | 0.101 | 人 | 土木一般世話役 | 0.058 | 人 | - |  |  | -
40cm以上60cm未満 | 有り | 無し | 無し | - | 2.0m3を超え2.5m3以下 | 18-8-25(20)(高炉) | 14393 | ラフテレーンクレーン［油圧伸縮ジブ型・排出ガス対策型(第２次基準値)］ 25t吊 | * | 0.042 | 日 | - |  |  | - | 普通作業員 | 0.118 | 人 | 特殊作業員 | 0.101 | 人 | 土木一般世話役 | 0.058 | 人 | - |  |  | -
40cm以上60cm未満 | 有り | 無し | 無し | - | 2.5m3を超え3.0m3以下 | 18-8-25(20)(高炉) | 15212 | ラフテレーンクレーン［油圧伸縮ジブ型・排出ガス対策型(第２次基準値)］ 25t吊 | * | 0.042 | 日 | - |  |  | - | 普通作業員 | 0.118 | 人 | 特殊作業員 | 0.101 | 人 | 土木一般世話役 | 0.058 | 人 | - |  |  | -
40cm以上60cm未満 | 有り | 無し | 無し | - | 3.0m3を超え3.5m3以下 | 18-8-25(20)(高炉) | 16032 | ラフテレーンクレーン［油圧伸縮ジブ型・排出ガス対策型(第２次基準値)］ 25t吊 | * | 0.042 | 日 | - |  |  | - | 普通作業員 | 0.118 | 人 | 特殊作業員 | 0.101 | 人 | 土木一般世話役 | 0.058 | 人 | - |  |  | -
40cm以上60cm未満 | 有り | 無し | 無し | - | 3.5m3を超え4.0m3以下 | 18-8-25(20)(高炉) | 16851 | ラフテレーンクレーン［油圧伸縮ジブ型・排出ガス対策型(第２次基準値)］ 25t吊 | * | 0.042 | 日 | - |  |  | - | 普通作業員 | 0.118 | 人 | 特殊作業員 | 0.101 | 人 | 土木一般世話役 | 0.058 | 人 | - |  |  | -
40cm以上60cm未満 | 有り | 無し | 無し | - | 4.0m3を超え4.5m3以下 | 18-8-25(20)(高炉) | 17670 | ラフテレーンクレーン［油圧伸縮ジブ型・排出ガス対策型(第２次基準値)］ 25t吊 | * | 0.042 | 日 | - |  |  | - | 普通作業員 | 0.118 | 人 | 特殊作業員 | 0.101 | 人 | 土木一般世話役 | 0.058 | 人 | - |  |  | -
40cm以上60cm未満 | 有り | 無し | 無し | - | 4.5m3を超え5.0m3以下 | 18-8-25(20)(高炉) | 18489 | ラフテレーンクレーン［油圧伸縮ジブ型・排出ガス対策型(第２次基準値)］ 25t吊 | * | 0.042 | 日 | - |  |  | - | 普通作業員 | 0.118 | 人 | 特殊作業員 | 0.101 | 人 | 土木一般世話役 | 0.058 | 人 | - |  |  | -
40cm以上60cm未満 | 無し | 有り | 有り | 再生ｸﾗｯｼｬﾗﾝRC-40 | 0.5m3以上 1.0m3以下 | 18-8-25(20)(高炉) | 14144 | ラフテレーンクレーン［油圧伸縮ジブ型・排出ガス対策型(第２次基準値)］ 25t吊 | * | 0.042 | 日 | バックホウ（クローラ型）［標準型・超低騒音型・排出ガス対策型（2011年規制）］ 山積0.8m3（平積0.6m3） | 0.119 | 時間 | - | 普通作業員 | 0.133 | 人 | 特殊作業員 | 0.101 | 人 | 土木一般世話役 | 0.058 | 人 | 運転手（特殊） | 0.01904 | 人 | -
40cm以上60cm未満 | 無し | 有り | 有り | 再生ｸﾗｯｼｬﾗﾝRC-40 | 1.0m3を超え1.5m3以下 | 18-8-25(20)(高炉) | 14963 | ラフテレーンクレーン［油圧伸縮ジブ型・排出ガス対策型(第２次基準値)］ 25t吊 | * | 0.042 | 日 | バックホウ（クローラ型）［標準型・超低騒音型・排出ガス対策型（2011年規制）］ 山積0.8m3（平積0.6m3） | 0.119 | 時間 | - | 普通作業員 | 0.133 | 人 | 特殊作業員 | 0.101 | 人 | 土木一般世話役 | 0.058 | 人 | 運転手（特殊） | 0.01904 | 人 | -
40cm以上60cm未満 | 無し | 有り | 有り | 再生ｸﾗｯｼｬﾗﾝRC-40 | 1.5m3を超え2.0m3以下 | 18-8-25(20)(高炉) | 15783 | ラフテレーンクレーン［油圧伸縮ジブ型・排出ガス対策型(第２次基準値)］ 25t吊 | * | 0.042 | 日 | バックホウ（クローラ型）［標準型・超低騒音型・排出ガス対策型（2011年規制）］ 山積0.8m3（平積0.6m3） | 0.119 | 時間 | - | 普通作業員 | 0.133 | 人 | 特殊作業員 | 0.101 | 人 | 土木一般世話役 | 0.058 | 人 | 運転手（特殊） | 0.01904 | 人 | -
40cm以上60cm未満 | 無し | 有り | 有り | 再生ｸﾗｯｼｬﾗﾝRC-40 | 2.0m3を超え2.5m3以下 | 18-8-25(20)(高炉) | 16602 | ラフテレーンクレーン［油圧伸縮ジブ型・排出ガス対策型(第２次基準値)］ 25t吊 | * | 0.042 | 日 | バックホウ（クローラ型）［標準型・超低騒音型・排出ガス対策型（2011年規制）］ 山積0.8m3（平積0.6m3） | 0.119 | 時間 | - | 普通作業員 | 0.133 | 人 | 特殊作業員 | 0.101 | 人 | 土木一般世話役 | 0.058 | 人 | 運転手（特殊） | 0.01904 | 人 | -
40cm以上60cm未満 | 無し | 有り | 有り | 再生ｸﾗｯｼｬﾗﾝRC-40 | 2.5m3を超え3.0m3以下 | 18-8-25(20)(高炉) | 17421 | ラフテレーンクレーン［油圧伸縮ジブ型・排出ガス対策型(第２次基準値)］ 25t吊 | * | 0.042 | 日 | バックホウ（クローラ型）［標準型・超低騒音型・排出ガス対策型（2011年規制）］ 山積0.8m3（平積0.6m3） | 0.119 | 時間 | - | 普通作業員 | 0.133 | 人 | 特殊作業員 | 0.101 | 人 | 土木一般世話役 | 0.058 | 人 | 運転手（特殊） | 0.01904 | 人 | -
40cm以上60cm未満 | 無し | 有り | 有り | 再生ｸﾗｯｼｬﾗﾝRC-40 | 3.0m3を超え3.5m3以下 | 18-8-25(20)(高炉) | 18240 | ラフテレーンクレーン［油圧伸縮ジブ型・排出ガス対策型(第２次基準値)］ 25t吊 | * | 0.042 | 日 | バックホウ（クローラ型）［標準型・超低騒音型・排出ガス対策型（2011年規制）］ 山積0.8m3（平積0.6m3） | 0.119 | 時間 | - | 普通作業員 | 0.133 | 人 | 特殊作業員 | 0.101 | 人 | 土木一般世話役 | 0.058 | 人 | 運転手（特殊） | 0.01904 | 人 | -
40cm以上60cm未満 | 無し | 有り | 有り | 再生ｸﾗｯｼｬﾗﾝRC-40 | 3.5m3を超え4.0m3以下 | 18-8-25(20)(高炉) | 19060 | ラフテレーンクレーン［油圧伸縮ジブ型・排出ガス対策型(第２次基準値)］ 25t吊 | * | 0.042 | 日 | バックホウ（クローラ型）［標準型・超低騒音型・排出ガス対策型（2011年規制）］ 山積0.8m3（平積0.6m3） | 0.119 | 時間 | - | 普通作業員 | 0.133 | 人 | 特殊作業員 | 0.101 | 人 | 土木一般世話役 | 0.058 | 人 | 運転手（特殊） | 0.01904 | 人 | -
40cm以上60cm未満 | 無し | 有り | 有り | 再生ｸﾗｯｼｬﾗﾝRC-40 | 4.0m3を超え4.5m3以下 | 18-8-25(20)(高炉) | 19879 | ラフテレーンクレーン［油圧伸縮ジブ型・排出ガス対策型(第２次基準値)］ 25t吊 | * | 0.042 | 日 | バックホウ（クローラ型）［標準型・超低騒音型・排出ガス対策型（2011年規制）］ 山積0.8m3（平積0.6m3） | 0.119 | 時間 | - | 普通作業員 | 0.133 | 人 | 特殊作業員 | 0.101 | 人 | 土木一般世話役 | 0.058 | 人 | 運転手（特殊） | 0.01904 | 人 | -
40cm以上60cm未満 | 無し | 有り | 有り | 再生ｸﾗｯｼｬﾗﾝRC-40 | 4.5m3を超え5.0m3以下 | 18-8-25(20)(高炉) | 20698 | ラフテレーンクレーン［油圧伸縮ジブ型・排出ガス対策型(第２次基準値)］ 25t吊 | * | 0.042 | 日 | バックホウ（クローラ型）［標準型・超低騒音型・排出ガス対策型（2011年規制）］ 山積0.8m3（平積0.6m3） | 0.119 | 時間 | - | 普通作業員 | 0.133 | 人 | 特殊作業員 | 0.101 | 人 | 土木一般世話役 | 0.058 | 人 | 運転手（特殊） | 0.01904 | 人 | -
40cm以上60cm未満 | 無し | 有り | 無し | - | 0.5m3以上 1.0m3以下 | 18-8-25(20)(高炉) | 11935 | ラフテレーンクレーン［油圧伸縮ジブ型・排出ガス対策型(第２次基準値)］ 25t吊 | * | 0.042 | 日 | - |  |  | - | 普通作業員 | 0.118 | 人 | 特殊作業員 | 0.101 | 人 | 土木一般世話役 | 0.058 | 人 | - |  |  | -
40cm以上60cm未満 | 無し | 有り | 無し | - | 1.0m3を超え1.5m3以下 | 18-8-25(20)(高炉) | 12755 | ラフテレーンクレーン［油圧伸縮ジブ型・排出ガス対策型(第２次基準値)］ 25t吊 | * | 0.042 | 日 | - |  |  | - | 普通作業員 | 0.118 | 人 | 特殊作業員 | 0.101 | 人 | 土木一般世話役 | 0.058 | 人 | - |  |  | -
40cm以上60cm未満 | 無し | 有り | 無し | - | 1.5m3を超え2.0m3以下 | 18-8-25(20)(高炉) | 13574 | ラフテレーンクレーン［油圧伸縮ジブ型・排出ガス対策型(第２次基準値)］ 25t吊 | * | 0.042 | 日 | - |  |  | - | 普通作業員 | 0.118 | 人 | 特殊作業員 | 0.101 | 人 | 土木一般世話役 | 0.058 | 人 | - |  |  | -
40cm以上60cm未満 | 無し | 有り | 無し | - | 2.0m3を超え2.5m3以下 | 18-8-25(20)(高炉) | 14393 | ラフテレーンクレーン［油圧伸縮ジブ型・排出ガス対策型(第２次基準値)］ 25t吊 | * | 0.042 | 日 | - |  |  | - | 普通作業員 | 0.118 | 人 | 特殊作業員 | 0.101 | 人 | 土木一般世話役 | 0.058 | 人 | - |  |  | -
40cm以上60cm未満 | 無し | 有り | 無し | - | 2.5m3を超え3.0m3以下 | 18-8-25(20)(高炉) | 15212 | ラフテレーンクレーン［油圧伸縮ジブ型・排出ガス対策型(第２次基準値)］ 25t吊 | * | 0.042 | 日 | - |  |  | - | 普通作業員 | 0.118 | 人 | 特殊作業員 | 0.101 | 人 | 土木一般世話役 | 0.058 | 人 | - |  |  | -
40cm以上60cm未満 | 無し | 有り | 無し | - | 3.0m3を超え3.5m3以下 | 18-8-25(20)(高炉) | 16032 | ラフテレーンクレーン［油圧伸縮ジブ型・排出ガス対策型(第２次基準値)］ 25t吊 | * | 0.042 | 日 | - |  |  | - | 普通作業員 | 0.118 | 人 | 特殊作業員 | 0.101 | 人 | 土木一般世話役 | 0.058 | 人 | - |  |  | -
40cm以上60cm未満 | 無し | 有り | 無し | - | 3.5m3を超え4.0m3以下 | 18-8-25(20)(高炉) | 16851 | ラフテレーンクレーン［油圧伸縮ジブ型・排出ガス対策型(第２次基準値)］ 25t吊 | * | 0.042 | 日 | - |  |  | - | 普通作業員 | 0.118 | 人 | 特殊作業員 | 0.101 | 人 | 土木一般世話役 | 0.058 | 人 | - |  |  | -
40cm以上60cm未満 | 無し | 有り | 無し | - | 4.0m3を超え4.5m3以下 | 18-8-25(20)(高炉) | 17670 | ラフテレーンクレーン［油圧伸縮ジブ型・排出ガス対策型(第２次基準値)］ 25t吊 | * | 0.042 | 日 | - |  |  | - | 普通作業員 | 0.118 | 人 | 特殊作業員 | 0.101 | 人 | 土木一般世話役 | 0.058 | 人 | - |  |  | -
40cm以上60cm未満 | 無し | 有り | 無し | - | 4.5m3を超え5.0m3以下 | 18-8-25(20)(高炉) | 18489 | ラフテレーンクレーン［油圧伸縮ジブ型・排出ガス対策型(第２次基準値)］ 25t吊 | * | 0.042 | 日 | - |  |  | - | 普通作業員 | 0.118 | 人 | 特殊作業員 | 0.101 | 人 | 土木一般世話役 | 0.058 | 人 | - |  |  | -
40cm以上60cm未満 | 無し | 無し | 有り | 再生ｸﾗｯｼｬﾗﾝRC-40 | 0.5m3以上 1.0m3以下 | 18-8-25(20)(高炉) | 11520 | ラフテレーンクレーン［油圧伸縮ジブ型・排出ガス対策型(第２次基準値)］ 25t吊 | * | 0.042 | 日 | バックホウ（クローラ型）［標準型・超低騒音型・排出ガス対策型（2011年規制）］ 山積0.8m3（平積0.6m3） | 0.119 | 時間 | - | 特殊作業員 | 0.101 | 人 | 普通作業員 | 0.115 | 人 | 土木一般世話役 | 0.058 | 人 | 運転手（特殊） | 0.01904 | 人 | -
40cm以上60cm未満 | 無し | 無し | 有り | 再生ｸﾗｯｼｬﾗﾝRC-40 | 1.0m3を超え1.5m3以下 | 18-8-25(20)(高炉) | 12339 | ラフテレーンクレーン［油圧伸縮ジブ型・排出ガス対策型(第２次基準値)］ 25t吊 | * | 0.042 | 日 | バックホウ（クローラ型）［標準型・超低騒音型・排出ガス対策型（2011年規制）］ 山積0.8m3（平積0.6m3） | 0.119 | 時間 | - | 特殊作業員 | 0.101 | 人 | 普通作業員 | 0.115 | 人 | 土木一般世話役 | 0.058 | 人 | 運転手（特殊） | 0.01904 | 人 | -
40cm以上60cm未満 | 無し | 無し | 有り | 再生ｸﾗｯｼｬﾗﾝRC-40 | 1.5m3を超え2.0m3以下 | 18-8-25(20)(高炉) | 13159 | ラフテレーンクレーン［油圧伸縮ジブ型・排出ガス対策型(第２次基準値)］ 25t吊 | * | 0.042 | 日 | バックホウ（クローラ型）［標準型・超低騒音型・排出ガス対策型（2011年規制）］ 山積0.8m3（平積0.6m3） | 0.119 | 時間 | - | 特殊作業員 | 0.101 | 人 | 普通作業員 | 0.115 | 人 | 土木一般世話役 | 0.058 | 人 | 運転手（特殊） | 0.01904 | 人 | -
40cm以上60cm未満 | 無し | 無し | 有り | 再生ｸﾗｯｼｬﾗﾝRC-40 | 2.0m3を超え2.5m3以下 | 18-8-25(20)(高炉) | 13978 | ラフテレーンクレーン［油圧伸縮ジブ型・排出ガス対策型(第２次基準値)］ 25t吊 | * | 0.042 | 日 | バックホウ（クローラ型）［標準型・超低騒音型・排出ガス対策型（2011年規制）］ 山積0.8m3（平積0.6m3） | 0.119 | 時間 | - | 特殊作業員 | 0.101 | 人 | 普通作業員 | 0.115 | 人 | 土木一般世話役 | 0.058 | 人 | 運転手（特殊） | 0.01904 | 人 | -
40cm以上60cm未満 | 無し | 無し | 有り | 再生ｸﾗｯｼｬﾗﾝRC-40 | 2.5m3を超え3.0m3以下 | 18-8-25(20)(高炉) | 14797 | ラフテレーンクレーン［油圧伸縮ジブ型・排出ガス対策型(第２次基準値)］ 25t吊 | * | 0.042 | 日 | バックホウ（クローラ型）［標準型・超低騒音型・排出ガス対策型（2011年規制）］ 山積0.8m3（平積0.6m3） | 0.119 | 時間 | - | 特殊作業員 | 0.101 | 人 | 普通作業員 | 0.115 | 人 | 土木一般世話役 | 0.058 | 人 | 運転手（特殊） | 0.01904 | 人 | -
40cm以上60cm未満 | 無し | 無し | 有り | 再生ｸﾗｯｼｬﾗﾝRC-40 | 3.0m3を超え3.5m3以下 | 18-8-25(20)(高炉) | 15616 | ラフテレーンクレーン［油圧伸縮ジブ型・排出ガス対策型(第２次基準値)］ 25t吊 | * | 0.042 | 日 | バックホウ（クローラ型）［標準型・超低騒音型・排出ガス対策型（2011年規制）］ 山積0.8m3（平積0.6m3） | 0.119 | 時間 | - | 特殊作業員 | 0.101 | 人 | 普通作業員 | 0.115 | 人 | 土木一般世話役 | 0.058 | 人 | 運転手（特殊） | 0.01904 | 人 | -
40cm以上60cm未満 | 無し | 無し | 有り | 再生ｸﾗｯｼｬﾗﾝRC-40 | 3.5m3を超え4.0m3以下 | 18-8-25(20)(高炉) | 16436 | ラフテレーンクレーン［油圧伸縮ジブ型・排出ガス対策型(第２次基準値)］ 25t吊 | * | 0.042 | 日 | バックホウ（クローラ型）［標準型・超低騒音型・排出ガス対策型（2011年規制）］ 山積0.8m3（平積0.6m3） | 0.119 | 時間 | - | 特殊作業員 | 0.101 | 人 | 普通作業員 | 0.115 | 人 | 土木一般世話役 | 0.058 | 人 | 運転手（特殊） | 0.01904 | 人 | -
40cm以上60cm未満 | 無し | 無し | 有り | 再生ｸﾗｯｼｬﾗﾝRC-40 | 4.0m3を超え4.5m3以下 | 18-8-25(20)(高炉) | 17255 | ラフテレーンクレーン［油圧伸縮ジブ型・排出ガス対策型(第２次基準値)］ 25t吊 | * | 0.042 | 日 | バックホウ（クローラ型）［標準型・超低騒音型・排出ガス対策型（2011年規制）］ 山積0.8m3（平積0.6m3） | 0.119 | 時間 | - | 特殊作業員 | 0.101 | 人 | 普通作業員 | 0.115 | 人 | 土木一般世話役 | 0.058 | 人 | 運転手（特殊） | 0.01904 | 人 | -
40cm以上60cm未満 | 無し | 無し | 有り | 再生ｸﾗｯｼｬﾗﾝRC-40 | 4.5m3を超え5.0m3以下 | 18-8-25(20)(高炉) | 18074 | ラフテレーンクレーン［油圧伸縮ジブ型・排出ガス対策型(第２次基準値)］ 25t吊 | * | 0.042 | 日 | バックホウ（クローラ型）［標準型・超低騒音型・排出ガス対策型（2011年規制）］ 山積0.8m3（平積0.6m3） | 0.119 | 時間 | - | 特殊作業員 | 0.101 | 人 | 普通作業員 | 0.115 | 人 | 土木一般世話役 | 0.058 | 人 | 運転手（特殊） | 0.01904 | 人 | -
40cm以上60cm未満 | 無し | 無し | 無し | - | 0.5m3以上 1.0m3以下 | 18-8-25(20)(高炉) | 9333.6 | ラフテレーンクレーン［油圧伸縮ジブ型・排出ガス対策型(第２次基準値)］ 25t吊 | * | 0.042 | 日 | - |  |  | - | 特殊作業員 | 0.101 | 人 | 普通作業員 | 0.101 | 人 | 土木一般世話役 | 0.058 | 人 | - |  |  | -
40cm以上60cm未満 | 無し | 無し | 無し | - | 1.0m3を超え1.5m3以下 | 18-8-25(20)(高炉) | 10153 | ラフテレーンクレーン［油圧伸縮ジブ型・排出ガス対策型(第２次基準値)］ 25t吊 | * | 0.042 | 日 | - |  |  | - | 特殊作業員 | 0.101 | 人 | 普通作業員 | 0.101 | 人 | 土木一般世話役 | 0.058 | 人 | - |  |  | -
40cm以上60cm未満 | 無し | 無し | 無し | - | 1.5m3を超え2.0m3以下 | 18-8-25(20)(高炉) | 10972 | ラフテレーンクレーン［油圧伸縮ジブ型・排出ガス対策型(第２次基準値)］ 25t吊 | * | 0.042 | 日 | - |  |  | - | 特殊作業員 | 0.101 | 人 | 普通作業員 | 0.101 | 人 | 土木一般世話役 | 0.058 | 人 | - |  |  | -
40cm以上60cm未満 | 無し | 無し | 無し | - | 2.0m3を超え2.5m3以下 | 18-8-25(20)(高炉) | 11791 | ラフテレーンクレーン［油圧伸縮ジブ型・排出ガス対策型(第２次基準値)］ 25t吊 | * | 0.042 | 日 | - |  |  | - | 特殊作業員 | 0.101 | 人 | 普通作業員 | 0.101 | 人 | 土木一般世話役 | 0.058 | 人 | - |  |  | -
40cm以上60cm未満 | 無し | 無し | 無し | - | 2.5m3を超え3.0m3以下 | 18-8-25(20)(高炉) | 12611 | ラフテレーンクレーン［油圧伸縮ジブ型・排出ガス対策型(第２次基準値)］ 25t吊 | * | 0.042 | 日 | - |  |  | - | 特殊作業員 | 0.101 | 人 | 普通作業員 | 0.101 | 人 | 土木一般世話役 | 0.058 | 人 | - |  |  | -
40cm以上60cm未満 | 無し | 無し | 無し | - | 3.0m3を超え3.5m3以下 | 18-8-25(20)(高炉) | 13430 | ラフテレーンクレーン［油圧伸縮ジブ型・排出ガス対策型(第２次基準値)］ 25t吊 | * | 0.042 | 日 | - |  |  | - | 特殊作業員 | 0.101 | 人 | 普通作業員 | 0.101 | 人 | 土木一般世話役 | 0.058 | 人 | - |  |  | -
40cm以上60cm未満 | 無し | 無し | 無し | - | 3.5m3を超え4.0m3以下 | 18-8-25(20)(高炉) | 14249 | ラフテレーンクレーン［油圧伸縮ジブ型・排出ガス対策型(第２次基準値)］ 25t吊 | * | 0.042 | 日 | - |  |  | - | 特殊作業員 | 0.101 | 人 | 普通作業員 | 0.101 | 人 | 土木一般世話役 | 0.058 | 人 | - |  |  | -
40cm以上60cm未満 | 無し | 無し | 無し | - | 4.0m3を超え4.5m3以下 | 18-8-25(20)(高炉) | 15068 | ラフテレーンクレーン［油圧伸縮ジブ型・排出ガス対策型(第２次基準値)］ 25t吊 | * | 0.042 | 日 | - |  |  | - | 特殊作業員 | 0.101 | 人 | 普通作業員 | 0.101 | 人 | 土木一般世話役 | 0.058 | 人 | - |  |  | -
40cm以上60cm未満 | 無し | 無し | 無し | - | 4.5m3を超え5.0m3以下 | 18-8-25(20)(高炉) | 15888 | ラフテレーンクレーン［油圧伸縮ジブ型・排出ガス対策型(第２次基準値)］ 25t吊 | * | 0.042 | 日 | - |  |  | - | 特殊作業員 | 0.101 | 人 | 普通作業員 | 0.101 | 人 | 土木一般世話役 | 0.058 | 人 | - |  |  | -
60cm以上80cm未満 | 有り | 有り | 有り | 再生ｸﾗｯｼｬﾗﾝRC-40 | 1.0m3を超え1.5m3以下 | 18-8-25(20)(高炉) | 16935 | ラフテレーンクレーン［油圧伸縮ジブ型・排出ガス対策型(第２次基準値)］ 25t吊 | * | 0.038 | 日 | バックホウ（クローラ型）［標準型・超低騒音型・排出ガス対策型（2011年規制）］ 山積0.8m3（平積0.6m3） | 0.119 | 時間 | - | 普通作業員 | 0.134 | 人 | 特殊作業員 | 0.102 | 人 | 土木一般世話役 | 0.053 | 人 | 運転手（特殊） | 0.01904 | 人 | -
60cm以上80cm未満 | 有り | 有り | 有り | 再生ｸﾗｯｼｬﾗﾝRC-40 | 1.5m3を超え2.0m3以下 | 18-8-25(20)(高炉) | 17755 | ラフテレーンクレーン［油圧伸縮ジブ型・排出ガス対策型(第２次基準値)］ 25t吊 | * | 0.038 | 日 | バックホウ（クローラ型）［標準型・超低騒音型・排出ガス対策型（2011年規制）］ 山積0.8m3（平積0.6m3） | 0.119 | 時間 | - | 普通作業員 | 0.134 | 人 | 特殊作業員 | 0.102 | 人 | 土木一般世話役 | 0.053 | 人 | 運転手（特殊） | 0.01904 | 人 | -
60cm以上80cm未満 | 有り | 有り | 有り | 再生ｸﾗｯｼｬﾗﾝRC-40 | 2.0m3を超え2.5m3以下 | 18-8-25(20)(高炉) | 18574 | ラフテレーンクレーン［油圧伸縮ジブ型・排出ガス対策型(第２次基準値)］ 25t吊 | * | 0.038 | 日 | バックホウ（クローラ型）［標準型・超低騒音型・排出ガス対策型（2011年規制）］ 山積0.8m3（平積0.6m3） | 0.119 | 時間 | - | 普通作業員 | 0.134 | 人 | 特殊作業員 | 0.102 | 人 | 土木一般世話役 | 0.053 | 人 | 運転手（特殊） | 0.01904 | 人 | -
60cm以上80cm未満 | 有り | 有り | 有り | 再生ｸﾗｯｼｬﾗﾝRC-40 | 2.5m3を超え3.0m3以下 | 18-8-25(20)(高炉) | 19393 | ラフテレーンクレーン［油圧伸縮ジブ型・排出ガス対策型(第２次基準値)］ 25t吊 | * | 0.038 | 日 | バックホウ（クローラ型）［標準型・超低騒音型・排出ガス対策型（2011年規制）］ 山積0.8m3（平積0.6m3） | 0.119 | 時間 | - | 普通作業員 | 0.134 | 人 | 特殊作業員 | 0.102 | 人 | 土木一般世話役 | 0.053 | 人 | 運転手（特殊） | 0.01904 | 人 | -
60cm以上80cm未満 | 有り | 有り | 有り | 再生ｸﾗｯｼｬﾗﾝRC-40 | 3.0m3を超え3.5m3以下 | 18-8-25(20)(高炉) | 20212 | ラフテレーンクレーン［油圧伸縮ジブ型・排出ガス対策型(第２次基準値)］ 25t吊 | * | 0.038 | 日 | バックホウ（クローラ型）［標準型・超低騒音型・排出ガス対策型（2011年規制）］ 山積0.8m3（平積0.6m3） | 0.119 | 時間 | - | 普通作業員 | 0.134 | 人 | 特殊作業員 | 0.102 | 人 | 土木一般世話役 | 0.053 | 人 | 運転手（特殊） | 0.01904 | 人 | -
60cm以上80cm未満 | 有り | 有り | 有り | 再生ｸﾗｯｼｬﾗﾝRC-40 | 3.5m3を超え4.0m3以下 | 18-8-25(20)(高炉) | 21032 | ラフテレーンクレーン［油圧伸縮ジブ型・排出ガス対策型(第２次基準値)］ 25t吊 | * | 0.038 | 日 | バックホウ（クローラ型）［標準型・超低騒音型・排出ガス対策型（2011年規制）］ 山積0.8m3（平積0.6m3） | 0.119 | 時間 | - | 普通作業員 | 0.134 | 人 | 特殊作業員 | 0.102 | 人 | 土木一般世話役 | 0.053 | 人 | 運転手（特殊） | 0.01904 | 人 | -
60cm以上80cm未満 | 有り | 有り | 有り | 再生ｸﾗｯｼｬﾗﾝRC-40 | 4.0m3を超え4.5m3以下 | 18-8-25(20)(高炉) | 21851 | ラフテレーンクレーン［油圧伸縮ジブ型・排出ガス対策型(第２次基準値)］ 25t吊 | * | 0.038 | 日 | バックホウ（クローラ型）［標準型・超低騒音型・排出ガス対策型（2011年規制）］ 山積0.8m3（平積0.6m3） | 0.119 | 時間 | - | 普通作業員 | 0.134 | 人 | 特殊作業員 | 0.102 | 人 | 土木一般世話役 | 0.053 | 人 | 運転手（特殊） | 0.01904 | 人 | -
60cm以上80cm未満 | 有り | 有り | 有り | 再生ｸﾗｯｼｬﾗﾝRC-40 | 4.5m3を超え5.0m3以下 | 18-8-25(20)(高炉) | 22670 | ラフテレーンクレーン［油圧伸縮ジブ型・排出ガス対策型(第２次基準値)］ 25t吊 | * | 0.038 | 日 | バックホウ（クローラ型）［標準型・超低騒音型・排出ガス対策型（2011年規制）］ 山積0.8m3（平積0.6m3） | 0.119 | 時間 | - | 普通作業員 | 0.134 | 人 | 特殊作業員 | 0.102 | 人 | 土木一般世話役 | 0.053 | 人 | 運転手（特殊） | 0.01904 | 人 | -
60cm以上80cm未満 | 有り | 有り | 無し | - | 1.0m3を超え1.5m3以下 | 18-8-25(20)(高炉) | 14727 | ラフテレーンクレーン［油圧伸縮ジブ型・排出ガス対策型(第２次基準値)］ 25t吊 | * | 0.038 | 日 | - |  |  | - | 普通作業員 | 0.119 | 人 | 特殊作業員 | 0.102 | 人 | 土木一般世話役 | 0.053 | 人 | - |  |  | -
60cm以上80cm未満 | 有り | 有り | 無し | - | 1.5m3を超え2.0m3以下 | 18-8-25(20)(高炉) | 15546 | ラフテレーンクレーン［油圧伸縮ジブ型・排出ガス対策型(第２次基準値)］ 25t吊 | * | 0.038 | 日 | - |  |  | - | 普通作業員 | 0.119 | 人 | 特殊作業員 | 0.102 | 人 | 土木一般世話役 | 0.053 | 人 | - |  |  | -
60cm以上80cm未満 | 有り | 有り | 無し | - | 2.0m3を超え2.5m3以下 | 18-8-25(20)(高炉) | 16365 | ラフテレーンクレーン［油圧伸縮ジブ型・排出ガス対策型(第２次基準値)］ 25t吊 | * | 0.038 | 日 | - |  |  | - | 普通作業員 | 0.119 | 人 | 特殊作業員 | 0.102 | 人 | 土木一般世話役 | 0.053 | 人 | - |  |  | -
60cm以上80cm未満 | 有り | 有り | 無し | - | 2.5m3を超え3.0m3以下 | 18-8-25(20)(高炉) | 17184 | ラフテレーンクレーン［油圧伸縮ジブ型・排出ガス対策型(第２次基準値)］ 25t吊 | * | 0.038 | 日 | - |  |  | - | 普通作業員 | 0.119 | 人 | 特殊作業員 | 0.102 | 人 | 土木一般世話役 | 0.053 | 人 | - |  |  | -
60cm以上80cm未満 | 有り | 有り | 無し | - | 3.0m3を超え3.5m3以下 | 18-8-25(20)(高炉) | 18004 | ラフテレーンクレーン［油圧伸縮ジブ型・排出ガス対策型(第２次基準値)］ 25t吊 | * | 0.038 | 日 | - |  |  | - | 普通作業員 | 0.119 | 人 | 特殊作業員 | 0.102 | 人 | 土木一般世話役 | 0.053 | 人 | - |  |  | -
60cm以上80cm未満 | 有り | 有り | 無し | - | 3.5m3を超え4.0m3以下 | 18-8-25(20)(高炉) | 18823 | ラフテレーンクレーン［油圧伸縮ジブ型・排出ガス対策型(第２次基準値)］ 25t吊 | * | 0.038 | 日 | - |  |  | - | 普通作業員 | 0.119 | 人 | 特殊作業員 | 0.102 | 人 | 土木一般世話役 | 0.053 | 人 | - |  |  | -
60cm以上80cm未満 | 有り | 有り | 無し | - | 4.0m3を超え4.5m3以下 | 18-8-25(20)(高炉) | 19642 | ラフテレーンクレーン［油圧伸縮ジブ型・排出ガス対策型(第２次基準値)］ 25t吊 | * | 0.038 | 日 | - |  |  | - | 普通作業員 | 0.119 | 人 | 特殊作業員 | 0.102 | 人 | 土木一般世話役 | 0.053 | 人 | - |  |  | -
60cm以上80cm未満 | 有り | 有り | 無し | - | 4.5m3を超え5.0m3以下 | 18-8-25(20)(高炉) | 20461 | ラフテレーンクレーン［油圧伸縮ジブ型・排出ガス対策型(第２次基準値)］ 25t吊 | * | 0.038 | 日 | - |  |  | - | 普通作業員 | 0.119 | 人 | 特殊作業員 | 0.102 | 人 | 土木一般世話役 | 0.053 | 人 | - |  |  | -
60cm以上80cm未満 | 有り | 無し | 有り | 再生ｸﾗｯｼｬﾗﾝRC-40 | 1.0m3を超え1.5m3以下 | 18-8-25(20)(高炉) | 14712 | ラフテレーンクレーン［油圧伸縮ジブ型・排出ガス対策型(第２次基準値)］ 25t吊 | * | 0.038 | 日 | バックホウ（クローラ型）［標準型・超低騒音型・排出ガス対策型（2011年規制）］ 山積0.8m3（平積0.6m3） | 0.119 | 時間 | - | 普通作業員 | 0.134 | 人 | 特殊作業員 | 0.102 | 人 | 土木一般世話役 | 0.053 | 人 | 運転手（特殊） | 0.01904 | 人 | -
60cm以上80cm未満 | 有り | 無し | 有り | 再生ｸﾗｯｼｬﾗﾝRC-40 | 1.5m3を超え2.0m3以下 | 18-8-25(20)(高炉) | 15531 | ラフテレーンクレーン［油圧伸縮ジブ型・排出ガス対策型(第２次基準値)］ 25t吊 | * | 0.038 | 日 | バックホウ（クローラ型）［標準型・超低騒音型・排出ガス対策型（2011年規制）］ 山積0.8m3（平積0.6m3） | 0.119 | 時間 | - | 普通作業員 | 0.134 | 人 | 特殊作業員 | 0.102 | 人 | 土木一般世話役 | 0.053 | 人 | 運転手（特殊） | 0.01904 | 人 | -
60cm以上80cm未満 | 有り | 無し | 有り | 再生ｸﾗｯｼｬﾗﾝRC-40 | 2.0m3を超え2.5m3以下 | 18-8-25(20)(高炉) | 16350 | ラフテレーンクレーン［油圧伸縮ジブ型・排出ガス対策型(第２次基準値)］ 25t吊 | * | 0.038 | 日 | バックホウ（クローラ型）［標準型・超低騒音型・排出ガス対策型（2011年規制）］ 山積0.8m3（平積0.6m3） | 0.119 | 時間 | - | 普通作業員 | 0.134 | 人 | 特殊作業員 | 0.102 | 人 | 土木一般世話役 | 0.053 | 人 | 運転手（特殊） | 0.01904 | 人 | -
60cm以上80cm未満 | 有り | 無し | 有り | 再生ｸﾗｯｼｬﾗﾝRC-40 | 2.5m3を超え3.0m3以下 | 18-8-25(20)(高炉) | 17169 | ラフテレーンクレーン［油圧伸縮ジブ型・排出ガス対策型(第２次基準値)］ 25t吊 | * | 0.038 | 日 | バックホウ（クローラ型）［標準型・超低騒音型・排出ガス対策型（2011年規制）］ 山積0.8m3（平積0.6m3） | 0.119 | 時間 | - | 普通作業員 | 0.134 | 人 | 特殊作業員 | 0.102 | 人 | 土木一般世話役 | 0.053 | 人 | 運転手（特殊） | 0.01904 | 人 | -
60cm以上80cm未満 | 有り | 無し | 有り | 再生ｸﾗｯｼｬﾗﾝRC-40 | 3.0m3を超え3.5m3以下 | 18-8-25(20)(高炉) | 17989 | ラフテレーンクレーン［油圧伸縮ジブ型・排出ガス対策型(第２次基準値)］ 25t吊 | * | 0.038 | 日 | バックホウ（クローラ型）［標準型・超低騒音型・排出ガス対策型（2011年規制）］ 山積0.8m3（平積0.6m3） | 0.119 | 時間 | - | 普通作業員 | 0.134 | 人 | 特殊作業員 | 0.102 | 人 | 土木一般世話役 | 0.053 | 人 | 運転手（特殊） | 0.01904 | 人 | -
60cm以上80cm未満 | 有り | 無し | 有り | 再生ｸﾗｯｼｬﾗﾝRC-40 | 3.5m3を超え4.0m3以下 | 18-8-25(20)(高炉) | 18808 | ラフテレーンクレーン［油圧伸縮ジブ型・排出ガス対策型(第２次基準値)］ 25t吊 | * | 0.038 | 日 | バックホウ（クローラ型）［標準型・超低騒音型・排出ガス対策型（2011年規制）］ 山積0.8m3（平積0.6m3） | 0.119 | 時間 | - | 普通作業員 | 0.134 | 人 | 特殊作業員 | 0.102 | 人 | 土木一般世話役 | 0.053 | 人 | 運転手（特殊） | 0.01904 | 人 | -
60cm以上80cm未満 | 有り | 無し | 有り | 再生ｸﾗｯｼｬﾗﾝRC-40 | 4.0m3を超え4.5m3以下 | 18-8-25(20)(高炉) | 19627 | ラフテレーンクレーン［油圧伸縮ジブ型・排出ガス対策型(第２次基準値)］ 25t吊 | * | 0.038 | 日 | バックホウ（クローラ型）［標準型・超低騒音型・排出ガス対策型（2011年規制）］ 山積0.8m3（平積0.6m3） | 0.119 | 時間 | - | 普通作業員 | 0.134 | 人 | 特殊作業員 | 0.102 | 人 | 土木一般世話役 | 0.053 | 人 | 運転手（特殊） | 0.01904 | 人 | -
60cm以上80cm未満 | 有り | 無し | 有り | 再生ｸﾗｯｼｬﾗﾝRC-40 | 4.5m3を超え5.0m3以下 | 18-8-25(20)(高炉) | 20446 | ラフテレーンクレーン［油圧伸縮ジブ型・排出ガス対策型(第２次基準値)］ 25t吊 | * | 0.038 | 日 | バックホウ（クローラ型）［標準型・超低騒音型・排出ガス対策型（2011年規制）］ 山積0.8m3（平積0.6m3） | 0.119 | 時間 | - | 普通作業員 | 0.134 | 人 | 特殊作業員 | 0.102 | 人 | 土木一般世話役 | 0.053 | 人 | 運転手（特殊） | 0.01904 | 人 | -
60cm以上80cm未満 | 有り | 無し | 無し | - | 1.0m3を超え1.5m3以下 | 18-8-25(20)(高炉) | 12503 | ラフテレーンクレーン［油圧伸縮ジブ型・排出ガス対策型(第２次基準値)］ 25t吊 | * | 0.038 | 日 | - |  |  | - | 普通作業員 | 0.119 | 人 | 特殊作業員 | 0.102 | 人 | 土木一般世話役 | 0.053 | 人 | - |  |  | -
60cm以上80cm未満 | 有り | 無し | 無し | - | 1.5m3を超え2.0m3以下 | 18-8-25(20)(高炉) | 13322 | ラフテレーンクレーン［油圧伸縮ジブ型・排出ガス対策型(第２次基準値)］ 25t吊 | * | 0.038 | 日 | - |  |  | - | 普通作業員 | 0.119 | 人 | 特殊作業員 | 0.102 | 人 | 土木一般世話役 | 0.053 | 人 | - |  |  | -
60cm以上80cm未満 | 有り | 無し | 無し | - | 2.0m3を超え2.5m3以下 | 18-8-25(20)(高炉) | 14141 | ラフテレーンクレーン［油圧伸縮ジブ型・排出ガス対策型(第２次基準値)］ 25t吊 | * | 0.038 | 日 | - |  |  | - | 普通作業員 | 0.119 | 人 | 特殊作業員 | 0.102 | 人 | 土木一般世話役 | 0.053 | 人 | - |  |  | -
60cm以上80cm未満 | 有り | 無し | 無し | - | 2.5m3を超え3.0m3以下 | 18-8-25(20)(高炉) | 14961 | ラフテレーンクレーン［油圧伸縮ジブ型・排出ガス対策型(第２次基準値)］ 25t吊 | * | 0.038 | 日 | - |  |  | - | 普通作業員 | 0.119 | 人 | 特殊作業員 | 0.102 | 人 | 土木一般世話役 | 0.053 | 人 | - |  |  | -
60cm以上80cm未満 | 有り | 無し | 無し | - | 3.0m3を超え3.5m3以下 | 18-8-25(20)(高炉) | 15780 | ラフテレーンクレーン［油圧伸縮ジブ型・排出ガス対策型(第２次基準値)］ 25t吊 | * | 0.038 | 日 | - |  |  | - | 普通作業員 | 0.119 | 人 | 特殊作業員 | 0.102 | 人 | 土木一般世話役 | 0.053 | 人 | - |  |  | -
60cm以上80cm未満 | 有り | 無し | 無し | - | 3.5m3を超え4.0m3以下 | 18-8-25(20)(高炉) | 16599 | ラフテレーンクレーン［油圧伸縮ジブ型・排出ガス対策型(第２次基準値)］ 25t吊 | * | 0.038 | 日 | - |  |  | - | 普通作業員 | 0.119 | 人 | 特殊作業員 | 0.102 | 人 | 土木一般世話役 | 0.053 | 人 | - |  |  | -
60cm以上80cm未満 | 有り | 無し | 無し | - | 4.0m3を超え4.5m3以下 | 18-8-25(20)(高炉) | 17418 | ラフテレーンクレーン［油圧伸縮ジブ型・排出ガス対策型(第２次基準値)］ 25t吊 | * | 0.038 | 日 | - |  |  | - | 普通作業員 | 0.119 | 人 | 特殊作業員 | 0.102 | 人 | 土木一般世話役 | 0.053 | 人 | - |  |  | -
60cm以上80cm未満 | 有り | 無し | 無し | - | 4.5m3を超え5.0m3以下 | 18-8-25(20)(高炉) | 18238 | ラフテレーンクレーン［油圧伸縮ジブ型・排出ガス対策型(第２次基準値)］ 25t吊 | * | 0.038 | 日 | - |  |  | - | 普通作業員 | 0.119 | 人 | 特殊作業員 | 0.102 | 人 | 土木一般世話役 | 0.053 | 人 | - |  |  | -
60cm以上80cm未満 | 無し | 有り | 有り | 再生ｸﾗｯｼｬﾗﾝRC-40 | 1.0m3を超え1.5m3以下 | 18-8-25(20)(高炉) | 14712 | ラフテレーンクレーン［油圧伸縮ジブ型・排出ガス対策型(第２次基準値)］ 25t吊 | * | 0.038 | 日 | バックホウ（クローラ型）［標準型・超低騒音型・排出ガス対策型（2011年規制）］ 山積0.8m3（平積0.6m3） | 0.119 | 時間 | - | 普通作業員 | 0.134 | 人 | 特殊作業員 | 0.102 | 人 | 土木一般世話役 | 0.053 | 人 | 運転手（特殊） | 0.01904 | 人 | -
60cm以上80cm未満 | 無し | 有り | 有り | 再生ｸﾗｯｼｬﾗﾝRC-40 | 1.5m3を超え2.0m3以下 | 18-8-25(20)(高炉) | 15531 | ラフテレーンクレーン［油圧伸縮ジブ型・排出ガス対策型(第２次基準値)］ 25t吊 | * | 0.038 | 日 | バックホウ（クローラ型）［標準型・超低騒音型・排出ガス対策型（2011年規制）］ 山積0.8m3（平積0.6m3） | 0.119 | 時間 | - | 普通作業員 | 0.134 | 人 | 特殊作業員 | 0.102 | 人 | 土木一般世話役 | 0.053 | 人 | 運転手（特殊） | 0.01904 | 人 | -
60cm以上80cm未満 | 無し | 有り | 有り | 再生ｸﾗｯｼｬﾗﾝRC-40 | 2.0m3を超え2.5m3以下 | 18-8-25(20)(高炉) | 16350 | ラフテレーンクレーン［油圧伸縮ジブ型・排出ガス対策型(第２次基準値)］ 25t吊 | * | 0.038 | 日 | バックホウ（クローラ型）［標準型・超低騒音型・排出ガス対策型（2011年規制）］ 山積0.8m3（平積0.6m3） | 0.119 | 時間 | - | 普通作業員 | 0.134 | 人 | 特殊作業員 | 0.102 | 人 | 土木一般世話役 | 0.053 | 人 | 運転手（特殊） | 0.01904 | 人 | -
60cm以上80cm未満 | 無し | 有り | 有り | 再生ｸﾗｯｼｬﾗﾝRC-40 | 2.5m3を超え3.0m3以下 | 18-8-25(20)(高炉) | 17169 | ラフテレーンクレーン［油圧伸縮ジブ型・排出ガス対策型(第２次基準値)］ 25t吊 | * | 0.038 | 日 | バックホウ（クローラ型）［標準型・超低騒音型・排出ガス対策型（2011年規制）］ 山積0.8m3（平積0.6m3） | 0.119 | 時間 | - | 普通作業員 | 0.134 | 人 | 特殊作業員 | 0.102 | 人 | 土木一般世話役 | 0.053 | 人 | 運転手（特殊） | 0.01904 | 人 | -
60cm以上80cm未満 | 無し | 有り | 有り | 再生ｸﾗｯｼｬﾗﾝRC-40 | 3.0m3を超え3.5m3以下 | 18-8-25(20)(高炉) | 17989 | ラフテレーンクレーン［油圧伸縮ジブ型・排出ガス対策型(第２次基準値)］ 25t吊 | * | 0.038 | 日 | バックホウ（クローラ型）［標準型・超低騒音型・排出ガス対策型（2011年規制）］ 山積0.8m3（平積0.6m3） | 0.119 | 時間 | - | 普通作業員 | 0.134 | 人 | 特殊作業員 | 0.102 | 人 | 土木一般世話役 | 0.053 | 人 | 運転手（特殊） | 0.01904 | 人 | -
60cm以上80cm未満 | 無し | 有り | 有り | 再生ｸﾗｯｼｬﾗﾝRC-40 | 3.5m3を超え4.0m3以下 | 18-8-25(20)(高炉) | 18808 | ラフテレーンクレーン［油圧伸縮ジブ型・排出ガス対策型(第２次基準値)］ 25t吊 | * | 0.038 | 日 | バックホウ（クローラ型）［標準型・超低騒音型・排出ガス対策型（2011年規制）］ 山積0.8m3（平積0.6m3） | 0.119 | 時間 | - | 普通作業員 | 0.134 | 人 | 特殊作業員 | 0.102 | 人 | 土木一般世話役 | 0.053 | 人 | 運転手（特殊） | 0.01904 | 人 | -
60cm以上80cm未満 | 無し | 有り | 有り | 再生ｸﾗｯｼｬﾗﾝRC-40 | 4.0m3を超え4.5m3以下 | 18-8-25(20)(高炉) | 19627 | ラフテレーンクレーン［油圧伸縮ジブ型・排出ガス対策型(第２次基準値)］ 25t吊 | * | 0.038 | 日 | バックホウ（クローラ型）［標準型・超低騒音型・排出ガス対策型（2011年規制）］ 山積0.8m3（平積0.6m3） | 0.119 | 時間 | - | 普通作業員 | 0.134 | 人 | 特殊作業員 | 0.102 | 人 | 土木一般世話役 | 0.053 | 人 | 運転手（特殊） | 0.01904 | 人 | -
60cm以上80cm未満 | 無し | 有り | 有り | 再生ｸﾗｯｼｬﾗﾝRC-40 | 4.5m3を超え5.0m3以下 | 18-8-25(20)(高炉) | 20446 | ラフテレーンクレーン［油圧伸縮ジブ型・排出ガス対策型(第２次基準値)］ 25t吊 | * | 0.038 | 日 | バックホウ（クローラ型）［標準型・超低騒音型・排出ガス対策型（2011年規制）］ 山積0.8m3（平積0.6m3） | 0.119 | 時間 | - | 普通作業員 | 0.134 | 人 | 特殊作業員 | 0.102 | 人 | 土木一般世話役 | 0.053 | 人 | 運転手（特殊） | 0.01904 | 人 | -
60cm以上80cm未満 | 無し | 有り | 無し | - | 1.0m3を超え1.5m3以下 | 18-8-25(20)(高炉) | 12503 | ラフテレーンクレーン［油圧伸縮ジブ型・排出ガス対策型(第２次基準値)］ 25t吊 | * | 0.038 | 日 | - |  |  | - | 普通作業員 | 0.119 | 人 | 特殊作業員 | 0.102 | 人 | 土木一般世話役 | 0.053 | 人 | - |  |  | -
60cm以上80cm未満 | 無し | 有り | 無し | - | 1.5m3を超え2.0m3以下 | 18-8-25(20)(高炉) | 13322 | ラフテレーンクレーン［油圧伸縮ジブ型・排出ガス対策型(第２次基準値)］ 25t吊 | * | 0.038 | 日 | - |  |  | - | 普通作業員 | 0.119 | 人 | 特殊作業員 | 0.102 | 人 | 土木一般世話役 | 0.053 | 人 | - |  |  | -
60cm以上80cm未満 | 無し | 有り | 無し | - | 2.0m3を超え2.5m3以下 | 18-8-25(20)(高炉) | 14141 | ラフテレーンクレーン［油圧伸縮ジブ型・排出ガス対策型(第２次基準値)］ 25t吊 | * | 0.038 | 日 | - |  |  | - | 普通作業員 | 0.119 | 人 | 特殊作業員 | 0.102 | 人 | 土木一般世話役 | 0.053 | 人 | - |  |  | -
60cm以上80cm未満 | 無し | 有り | 無し | - | 2.5m3を超え3.0m3以下 | 18-8-25(20)(高炉) | 14961 | ラフテレーンクレーン［油圧伸縮ジブ型・排出ガス対策型(第２次基準値)］ 25t吊 | * | 0.038 | 日 | - |  |  | - | 普通作業員 | 0.119 | 人 | 特殊作業員 | 0.102 | 人 | 土木一般世話役 | 0.053 | 人 | - |  |  | -
60cm以上80cm未満 | 無し | 有り | 無し | - | 3.0m3を超え3.5m3以下 | 18-8-25(20)(高炉) | 15780 | ラフテレーンクレーン［油圧伸縮ジブ型・排出ガス対策型(第２次基準値)］ 25t吊 | * | 0.038 | 日 | - |  |  | - | 普通作業員 | 0.119 | 人 | 特殊作業員 | 0.102 | 人 | 土木一般世話役 | 0.053 | 人 | - |  |  | -
60cm以上80cm未満 | 無し | 有り | 無し | - | 3.5m3を超え4.0m3以下 | 18-8-25(20)(高炉) | 16599 | ラフテレーンクレーン［油圧伸縮ジブ型・排出ガス対策型(第２次基準値)］ 25t吊 | * | 0.038 | 日 | - |  |  | - | 普通作業員 | 0.119 | 人 | 特殊作業員 | 0.102 | 人 | 土木一般世話役 | 0.053 | 人 | - |  |  | -
60cm以上80cm未満 | 無し | 有り | 無し | - | 4.0m3を超え4.5m3以下 | 18-8-25(20)(高炉) | 17418 | ラフテレーンクレーン［油圧伸縮ジブ型・排出ガス対策型(第２次基準値)］ 25t吊 | * | 0.038 | 日 | - |  |  | - | 普通作業員 | 0.119 | 人 | 特殊作業員 | 0.102 | 人 | 土木一般世話役 | 0.053 | 人 | - |  |  | -
60cm以上80cm未満 | 無し | 有り | 無し | - | 4.5m3を超え5.0m3以下 | 18-8-25(20)(高炉) | 18238 | ラフテレーンクレーン［油圧伸縮ジブ型・排出ガス対策型(第２次基準値)］ 25t吊 | * | 0.038 | 日 | - |  |  | - | 普通作業員 | 0.119 | 人 | 特殊作業員 | 0.102 | 人 | 土木一般世話役 | 0.053 | 人 | - |  |  | -
60cm以上80cm未満 | 無し | 無し | 有り | 再生ｸﾗｯｼｬﾗﾝRC-40 | 1.0m3を超え1.5m3以下 | 18-8-25(20)(高炉) | 12088 | ラフテレーンクレーン［油圧伸縮ジブ型・排出ガス対策型(第２次基準値)］ 25t吊 | * | 0.038 | 日 | バックホウ（クローラ型）［標準型・超低騒音型・排出ガス対策型（2011年規制）］ 山積0.8m3（平積0.6m3） | 0.119 | 時間 | - | 特殊作業員 | 0.102 | 人 | 普通作業員 | 0.116 | 人 | 土木一般世話役 | 0.053 | 人 | 運転手（特殊） | 0.01904 | 人 | -
60cm以上80cm未満 | 無し | 無し | 有り | 再生ｸﾗｯｼｬﾗﾝRC-40 | 1.5m3を超え2.0m3以下 | 18-8-25(20)(高炉) | 12907 | ラフテレーンクレーン［油圧伸縮ジブ型・排出ガス対策型(第２次基準値)］ 25t吊 | * | 0.038 | 日 | バックホウ（クローラ型）［標準型・超低騒音型・排出ガス対策型（2011年規制）］ 山積0.8m3（平積0.6m3） | 0.119 | 時間 | - | 特殊作業員 | 0.102 | 人 | 普通作業員 | 0.116 | 人 | 土木一般世話役 | 0.053 | 人 | 運転手（特殊） | 0.01904 | 人 | -
60cm以上80cm未満 | 無し | 無し | 有り | 再生ｸﾗｯｼｬﾗﾝRC-40 | 2.0m3を超え2.5m3以下 | 18-8-25(20)(高炉) | 13726 | ラフテレーンクレーン［油圧伸縮ジブ型・排出ガス対策型(第２次基準値)］ 25t吊 | * | 0.038 | 日 | バックホウ（クローラ型）［標準型・超低騒音型・排出ガス対策型（2011年規制）］ 山積0.8m3（平積0.6m3） | 0.119 | 時間 | - | 特殊作業員 | 0.102 | 人 | 普通作業員 | 0.116 | 人 | 土木一般世話役 | 0.053 | 人 | 運転手（特殊） | 0.01904 | 人 | -
60cm以上80cm未満 | 無し | 無し | 有り | 再生ｸﾗｯｼｬﾗﾝRC-40 | 2.5m3を超え3.0m3以下 | 18-8-25(20)(高炉) | 14545 | ラフテレーンクレーン［油圧伸縮ジブ型・排出ガス対策型(第２次基準値)］ 25t吊 | * | 0.038 | 日 | バックホウ（クローラ型）［標準型・超低騒音型・排出ガス対策型（2011年規制）］ 山積0.8m3（平積0.6m3） | 0.119 | 時間 | - | 特殊作業員 | 0.102 | 人 | 普通作業員 | 0.116 | 人 | 土木一般世話役 | 0.053 | 人 | 運転手（特殊） | 0.01904 | 人 | -
60cm以上80cm未満 | 無し | 無し | 有り | 再生ｸﾗｯｼｬﾗﾝRC-40 | 3.0m3を超え3.5m3以下 | 18-8-25(20)(高炉) | 15365 | ラフテレーンクレーン［油圧伸縮ジブ型・排出ガス対策型(第２次基準値)］ 25t吊 | * | 0.038 | 日 | バックホウ（クローラ型）［標準型・超低騒音型・排出ガス対策型（2011年規制）］ 山積0.8m3（平積0.6m3） | 0.119 | 時間 | - | 特殊作業員 | 0.102 | 人 | 普通作業員 | 0.116 | 人 | 土木一般世話役 | 0.053 | 人 | 運転手（特殊） | 0.01904 | 人 | -
60cm以上80cm未満 | 無し | 無し | 有り | 再生ｸﾗｯｼｬﾗﾝRC-40 | 3.5m3を超え4.0m3以下 | 18-8-25(20)(高炉) | 16184 | ラフテレーンクレーン［油圧伸縮ジブ型・排出ガス対策型(第２次基準値)］ 25t吊 | * | 0.038 | 日 | バックホウ（クローラ型）［標準型・超低騒音型・排出ガス対策型（2011年規制）］ 山積0.8m3（平積0.6m3） | 0.119 | 時間 | - | 特殊作業員 | 0.102 | 人 | 普通作業員 | 0.116 | 人 | 土木一般世話役 | 0.053 | 人 | 運転手（特殊） | 0.01904 | 人 | -
60cm以上80cm未満 | 無し | 無し | 有り | 再生ｸﾗｯｼｬﾗﾝRC-40 | 4.0m3を超え4.5m3以下 | 18-8-25(20)(高炉) | 17003 | ラフテレーンクレーン［油圧伸縮ジブ型・排出ガス対策型(第２次基準値)］ 25t吊 | * | 0.038 | 日 | バックホウ（クローラ型）［標準型・超低騒音型・排出ガス対策型（2011年規制）］ 山積0.8m3（平積0.6m3） | 0.119 | 時間 | - | 特殊作業員 | 0.102 | 人 | 普通作業員 | 0.116 | 人 | 土木一般世話役 | 0.053 | 人 | 運転手（特殊） | 0.01904 | 人 | -
60cm以上80cm未満 | 無し | 無し | 有り | 再生ｸﾗｯｼｬﾗﾝRC-40 | 4.5m3を超え5.0m3以下 | 18-8-25(20)(高炉) | 17822 | ラフテレーンクレーン［油圧伸縮ジブ型・排出ガス対策型(第２次基準値)］ 25t吊 | * | 0.038 | 日 | バックホウ（クローラ型）［標準型・超低騒音型・排出ガス対策型（2011年規制）］ 山積0.8m3（平積0.6m3） | 0.119 | 時間 | - | 特殊作業員 | 0.102 | 人 | 普通作業員 | 0.116 | 人 | 土木一般世話役 | 0.053 | 人 | 運転手（特殊） | 0.01904 | 人 | -
60cm以上80cm未満 | 無し | 無し | 無し | - | 1.0m3を超え1.5m3以下 | 18-8-25(20)(高炉) | 9901.2 | ラフテレーンクレーン［油圧伸縮ジブ型・排出ガス対策型(第２次基準値)］ 25t吊 | * | 0.038 | 日 | - |  |  | - | 特殊作業員 | 0.102 | 人 | 普通作業員 | 0.102 | 人 | 土木一般世話役 | 0.053 | 人 | - |  |  | -
60cm以上80cm未満 | 無し | 無し | 無し | - | 1.5m3を超え2.0m3以下 | 18-8-25(20)(高炉) | 10720 | ラフテレーンクレーン［油圧伸縮ジブ型・排出ガス対策型(第２次基準値)］ 25t吊 | * | 0.038 | 日 | - |  |  | - | 特殊作業員 | 0.102 | 人 | 普通作業員 | 0.102 | 人 | 土木一般世話役 | 0.053 | 人 | - |  |  | -
60cm以上80cm未満 | 無し | 無し | 無し | - | 2.0m3を超え2.5m3以下 | 18-8-25(20)(高炉) | 11540 | ラフテレーンクレーン［油圧伸縮ジブ型・排出ガス対策型(第２次基準値)］ 25t吊 | * | 0.038 | 日 | - |  |  | - | 特殊作業員 | 0.102 | 人 | 普通作業員 | 0.102 | 人 | 土木一般世話役 | 0.053 | 人 | - |  |  | -
60cm以上80cm未満 | 無し | 無し | 無し | - | 2.5m3を超え3.0m3以下 | 18-8-25(20)(高炉) | 12359 | ラフテレーンクレーン［油圧伸縮ジブ型・排出ガス対策型(第２次基準値)］ 25t吊 | * | 0.038 | 日 | - |  |  | - | 特殊作業員 | 0.102 | 人 | 普通作業員 | 0.102 | 人 | 土木一般世話役 | 0.053 | 人 | - |  |  | -
60cm以上80cm未満 | 無し | 無し | 無し | - | 3.0m3を超え3.5m3以下 | 18-8-25(20)(高炉) | 13178 | ラフテレーンクレーン［油圧伸縮ジブ型・排出ガス対策型(第２次基準値)］ 25t吊 | * | 0.038 | 日 | - |  |  | - | 特殊作業員 | 0.102 | 人 | 普通作業員 | 0.102 | 人 | 土木一般世話役 | 0.053 | 人 | - |  |  | -
60cm以上80cm未満 | 無し | 無し | 無し | - | 3.5m3を超え4.0m3以下 | 18-8-25(20)(高炉) | 13997 | ラフテレーンクレーン［油圧伸縮ジブ型・排出ガス対策型(第２次基準値)］ 25t吊 | * | 0.038 | 日 | - |  |  | - | 特殊作業員 | 0.102 | 人 | 普通作業員 | 0.102 | 人 | 土木一般世話役 | 0.053 | 人 | - |  |  | -
60cm以上80cm未満 | 無し | 無し | 無し | - | 4.0m3を超え4.5m3以下 | 18-8-25(20)(高炉) | 14817 | ラフテレーンクレーン［油圧伸縮ジブ型・排出ガス対策型(第２次基準値)］ 25t吊 | * | 0.038 | 日 | - |  |  | - | 特殊作業員 | 0.102 | 人 | 普通作業員 | 0.102 | 人 | 土木一般世話役 | 0.053 | 人 | - |  |  | -
60cm以上80cm未満 | 無し | 無し | 無し | - | 4.5m3を超え5.0m3以下 | 18-8-25(20)(高炉) | 15636 | ラフテレーンクレーン［油圧伸縮ジブ型・排出ガス対策型(第２次基準値)］ 25t吊 | * | 0.038 | 日 | - |  |  | - | 特殊作業員 | 0.102 | 人 | 普通作業員 | 0.102 | 人 | 土木一般世話役 | 0.053 | 人 | - |  |  | -
80cm以上100cm以下 | 有り | 有り | 有り | 再生ｸﾗｯｼｬﾗﾝRC-40 | 1.5m3を超え2.0m3以下 | 18-8-25(20)(高炉) | 17497 | ラフテレーンクレーン［油圧伸縮ジブ型・排出ガス対策型(第２次基準値)］ 25t吊 | * | 0.035 | 日 | バックホウ（クローラ型）［標準型・超低騒音型・排出ガス対策型（2011年規制）］ 山積0.8m3（平積0.6m3） | 0.119 | 時間 | - | 普通作業員 | 0.134 | 人 | 特殊作業員 | 0.102 | 人 | 土木一般世話役 | 0.048 | 人 | 運転手（特殊） | 0.01904 | 人 | -
80cm以上100cm以下 | 有り | 有り | 有り | 再生ｸﾗｯｼｬﾗﾝRC-40 | 2.0m3を超え2.5m3以下 | 18-8-25(20)(高炉) | 18316 | ラフテレーンクレーン［油圧伸縮ジブ型・排出ガス対策型(第２次基準値)］ 25t吊 | * | 0.035 | 日 | バックホウ（クローラ型）［標準型・超低騒音型・排出ガス対策型（2011年規制）］ 山積0.8m3（平積0.6m3） | 0.119 | 時間 | - | 普通作業員 | 0.134 | 人 | 特殊作業員 | 0.102 | 人 | 土木一般世話役 | 0.048 | 人 | 運転手（特殊） | 0.01904 | 人 | -
80cm以上100cm以下 | 有り | 有り | 有り | 再生ｸﾗｯｼｬﾗﾝRC-40 | 2.5m3を超え3.0m3以下 | 18-8-25(20)(高炉) | 19136 | ラフテレーンクレーン［油圧伸縮ジブ型・排出ガス対策型(第２次基準値)］ 25t吊 | * | 0.035 | 日 | バックホウ（クローラ型）［標準型・超低騒音型・排出ガス対策型（2011年規制）］ 山積0.8m3（平積0.6m3） | 0.119 | 時間 | - | 普通作業員 | 0.134 | 人 | 特殊作業員 | 0.102 | 人 | 土木一般世話役 | 0.048 | 人 | 運転手（特殊） | 0.01904 | 人 | -
80cm以上100cm以下 | 有り | 有り | 有り | 再生ｸﾗｯｼｬﾗﾝRC-40 | 3.0m3を超え3.5m3以下 | 18-8-25(20)(高炉) | 19955 | ラフテレーンクレーン［油圧伸縮ジブ型・排出ガス対策型(第２次基準値)］ 25t吊 | * | 0.035 | 日 | バックホウ（クローラ型）［標準型・超低騒音型・排出ガス対策型（2011年規制）］ 山積0.8m3（平積0.6m3） | 0.119 | 時間 | - | 普通作業員 | 0.134 | 人 | 特殊作業員 | 0.102 | 人 | 土木一般世話役 | 0.048 | 人 | 運転手（特殊） | 0.01904 | 人 | -
80cm以上100cm以下 | 有り | 有り | 有り | 再生ｸﾗｯｼｬﾗﾝRC-40 | 3.5m3を超え4.0m3以下 | 18-8-25(20)(高炉) | 20774 | ラフテレーンクレーン［油圧伸縮ジブ型・排出ガス対策型(第２次基準値)］ 25t吊 | * | 0.035 | 日 | バックホウ（クローラ型）［標準型・超低騒音型・排出ガス対策型（2011年規制）］ 山積0.8m3（平積0.6m3） | 0.119 | 時間 | - | 普通作業員 | 0.134 | 人 | 特殊作業員 | 0.102 | 人 | 土木一般世話役 | 0.048 | 人 | 運転手（特殊） | 0.01904 | 人 | -
80cm以上100cm以下 | 有り | 有り | 有り | 再生ｸﾗｯｼｬﾗﾝRC-40 | 4.0m3を超え4.5m3以下 | 18-8-25(20)(高炉) | 21593 | ラフテレーンクレーン［油圧伸縮ジブ型・排出ガス対策型(第２次基準値)］ 25t吊 | * | 0.035 | 日 | バックホウ（クローラ型）［標準型・超低騒音型・排出ガス対策型（2011年規制）］ 山積0.8m3（平積0.6m3） | 0.119 | 時間 | - | 普通作業員 | 0.134 | 人 | 特殊作業員 | 0.102 | 人 | 土木一般世話役 | 0.048 | 人 | 運転手（特殊） | 0.01904 | 人 | -
80cm以上100cm以下 | 有り | 有り | 有り | 再生ｸﾗｯｼｬﾗﾝRC-40 | 4.5m3を超え5.0m3以下 | 18-8-25(20)(高炉) | 22413 | ラフテレーンクレーン［油圧伸縮ジブ型・排出ガス対策型(第２次基準値)］ 25t吊 | * | 0.035 | 日 | バックホウ（クローラ型）［標準型・超低騒音型・排出ガス対策型（2011年規制）］ 山積0.8m3（平積0.6m3） | 0.119 | 時間 | - | 普通作業員 | 0.134 | 人 | 特殊作業員 | 0.102 | 人 | 土木一般世話役 | 0.048 | 人 | 運転手（特殊） | 0.01904 | 人 | -
80cm以上100cm以下 | 有り | 有り | 無し | - | 1.5m3を超え2.0m3以下 | 18-8-25(20)(高炉) | 15289 | ラフテレーンクレーン［油圧伸縮ジブ型・排出ガス対策型(第２次基準値)］ 25t吊 | * | 0.035 | 日 | - |  |  | - | 普通作業員 | 0.119 | 人 | 特殊作業員 | 0.102 | 人 | 土木一般世話役 | 0.048 | 人 | - |  |  | -
80cm以上100cm以下 | 有り | 有り | 無し | - | 2.0m3を超え2.5m3以下 | 18-8-25(20)(高炉) | 16108 | ラフテレーンクレーン［油圧伸縮ジブ型・排出ガス対策型(第２次基準値)］ 25t吊 | * | 0.035 | 日 | - |  |  | - | 普通作業員 | 0.119 | 人 | 特殊作業員 | 0.102 | 人 | 土木一般世話役 | 0.048 | 人 | - |  |  | -
80cm以上100cm以下 | 有り | 有り | 無し | - | 2.5m3を超え3.0m3以下 | 18-8-25(20)(高炉) | 16927 | ラフテレーンクレーン［油圧伸縮ジブ型・排出ガス対策型(第２次基準値)］ 25t吊 | * | 0.035 | 日 | - |  |  | - | 普通作業員 | 0.119 | 人 | 特殊作業員 | 0.102 | 人 | 土木一般世話役 | 0.048 | 人 | - |  |  | -
80cm以上100cm以下 | 有り | 有り | 無し | - | 3.0m3を超え3.5m3以下 | 18-8-25(20)(高炉) | 17746 | ラフテレーンクレーン［油圧伸縮ジブ型・排出ガス対策型(第２次基準値)］ 25t吊 | * | 0.035 | 日 | - |  |  | - | 普通作業員 | 0.119 | 人 | 特殊作業員 | 0.102 | 人 | 土木一般世話役 | 0.048 | 人 | - |  |  | -
80cm以上100cm以下 | 有り | 有り | 無し | - | 3.5m3を超え4.0m3以下 | 18-8-25(20)(高炉) | 18566 | ラフテレーンクレーン［油圧伸縮ジブ型・排出ガス対策型(第２次基準値)］ 25t吊 | * | 0.035 | 日 | - |  |  | - | 普通作業員 | 0.119 | 人 | 特殊作業員 | 0.102 | 人 | 土木一般世話役 | 0.048 | 人 | - |  |  | -
80cm以上100cm以下 | 有り | 有り | 無し | - | 4.0m3を超え4.5m3以下 | 18-8-25(20)(高炉) | 19385 | ラフテレーンクレーン［油圧伸縮ジブ型・排出ガス対策型(第２次基準値)］ 25t吊 | * | 0.035 | 日 | - |  |  | - | 普通作業員 | 0.119 | 人 | 特殊作業員 | 0.102 | 人 | 土木一般世話役 | 0.048 | 人 | - |  |  | -
80cm以上100cm以下 | 有り | 有り | 無し | - | 4.5m3を超え5.0m3以下 | 18-8-25(20)(高炉) | 20204 | ラフテレーンクレーン［油圧伸縮ジブ型・排出ガス対策型(第２次基準値)］ 25t吊 | * | 0.035 | 日 | - |  |  | - | 普通作業員 | 0.119 | 人 | 特殊作業員 | 0.102 | 人 | 土木一般世話役 | 0.048 | 人 | - |  |  | -
80cm以上100cm以下 | 有り | 無し | 有り | 再生ｸﾗｯｼｬﾗﾝRC-40 | 1.5m3を超え2.0m3以下 | 18-8-25(20)(高炉) | 15274 | ラフテレーンクレーン［油圧伸縮ジブ型・排出ガス対策型(第２次基準値)］ 25t吊 | * | 0.035 | 日 | バックホウ（クローラ型）［標準型・超低騒音型・排出ガス対策型（2011年規制）］ 山積0.8m3（平積0.6m3） | 0.119 | 時間 | - | 普通作業員 | 0.134 | 人 | 特殊作業員 | 0.102 | 人 | 土木一般世話役 | 0.048 | 人 | 運転手（特殊） | 0.01904 | 人 | -
80cm以上100cm以下 | 有り | 無し | 有り | 再生ｸﾗｯｼｬﾗﾝRC-40 | 2.0m3を超え2.5m3以下 | 18-8-25(20)(高炉) | 16093 | ラフテレーンクレーン［油圧伸縮ジブ型・排出ガス対策型(第２次基準値)］ 25t吊 | * | 0.035 | 日 | バックホウ（クローラ型）［標準型・超低騒音型・排出ガス対策型（2011年規制）］ 山積0.8m3（平積0.6m3） | 0.119 | 時間 | - | 普通作業員 | 0.134 | 人 | 特殊作業員 | 0.102 | 人 | 土木一般世話役 | 0.048 | 人 | 運転手（特殊） | 0.01904 | 人 | -
80cm以上100cm以下 | 有り | 無し | 有り | 再生ｸﾗｯｼｬﾗﾝRC-40 | 2.5m3を超え3.0m3以下 | 18-8-25(20)(高炉) | 16912 | ラフテレーンクレーン［油圧伸縮ジブ型・排出ガス対策型(第２次基準値)］ 25t吊 | * | 0.035 | 日 | バックホウ（クローラ型）［標準型・超低騒音型・排出ガス対策型（2011年規制）］ 山積0.8m3（平積0.6m3） | 0.119 | 時間 | - | 普通作業員 | 0.134 | 人 | 特殊作業員 | 0.102 | 人 | 土木一般世話役 | 0.048 | 人 | 運転手（特殊） | 0.01904 | 人 | -
80cm以上100cm以下 | 有り | 無し | 有り | 再生ｸﾗｯｼｬﾗﾝRC-40 | 3.0m3を超え3.5m3以下 | 18-8-25(20)(高炉) | 17731 | ラフテレーンクレーン［油圧伸縮ジブ型・排出ガス対策型(第２次基準値)］ 25t吊 | * | 0.035 | 日 | バックホウ（クローラ型）［標準型・超低騒音型・排出ガス対策型（2011年規制）］ 山積0.8m3（平積0.6m3） | 0.119 | 時間 | - | 普通作業員 | 0.134 | 人 | 特殊作業員 | 0.102 | 人 | 土木一般世話役 | 0.048 | 人 | 運転手（特殊） | 0.01904 | 人 | -
80cm以上100cm以下 | 有り | 無し | 有り | 再生ｸﾗｯｼｬﾗﾝRC-40 | 3.5m3を超え4.0m3以下 | 18-8-25(20)(高炉) | 18551 | ラフテレーンクレーン［油圧伸縮ジブ型・排出ガス対策型(第２次基準値)］ 25t吊 | * | 0.035 | 日 | バックホウ（クローラ型）［標準型・超低騒音型・排出ガス対策型（2011年規制）］ 山積0.8m3（平積0.6m3） | 0.119 | 時間 | - | 普通作業員 | 0.134 | 人 | 特殊作業員 | 0.102 | 人 | 土木一般世話役 | 0.048 | 人 | 運転手（特殊） | 0.01904 | 人 | -
80cm以上100cm以下 | 有り | 無し | 有り | 再生ｸﾗｯｼｬﾗﾝRC-40 | 4.0m3を超え4.5m3以下 | 18-8-25(20)(高炉) | 19370 | ラフテレーンクレーン［油圧伸縮ジブ型・排出ガス対策型(第２次基準値)］ 25t吊 | * | 0.035 | 日 | バックホウ（クローラ型）［標準型・超低騒音型・排出ガス対策型（2011年規制）］ 山積0.8m3（平積0.6m3） | 0.119 | 時間 | - | 普通作業員 | 0.134 | 人 | 特殊作業員 | 0.102 | 人 | 土木一般世話役 | 0.048 | 人 | 運転手（特殊） | 0.01904 | 人 | -
80cm以上100cm以下 | 有り | 無し | 有り | 再生ｸﾗｯｼｬﾗﾝRC-40 | 4.5m3を超え5.0m3以下 | 18-8-25(20)(高炉) | 20189 | ラフテレーンクレーン［油圧伸縮ジブ型・排出ガス対策型(第２次基準値)］ 25t吊 | * | 0.035 | 日 | バックホウ（クローラ型）［標準型・超低騒音型・排出ガス対策型（2011年規制）］ 山積0.8m3（平積0.6m3） | 0.119 | 時間 | - | 普通作業員 | 0.134 | 人 | 特殊作業員 | 0.102 | 人 | 土木一般世話役 | 0.048 | 人 | 運転手（特殊） | 0.01904 | 人 | -
80cm以上100cm以下 | 有り | 無し | 無し | - | 1.5m3を超え2.0m3以下 | 18-8-25(20)(高炉) | 13065 | ラフテレーンクレーン［油圧伸縮ジブ型・排出ガス対策型(第２次基準値)］ 25t吊 | * | 0.035 | 日 | - |  |  | - | 普通作業員 | 0.119 | 人 | 特殊作業員 | 0.102 | 人 | 土木一般世話役 | 0.048 | 人 | - |  |  | -
80cm以上100cm以下 | 有り | 無し | 無し | - | 2.0m3を超え2.5m3以下 | 18-8-25(20)(高炉) | 13884 | ラフテレーンクレーン［油圧伸縮ジブ型・排出ガス対策型(第２次基準値)］ 25t吊 | * | 0.035 | 日 | - |  |  | - | 普通作業員 | 0.119 | 人 | 特殊作業員 | 0.102 | 人 | 土木一般世話役 | 0.048 | 人 | - |  |  | -
80cm以上100cm以下 | 有り | 無し | 無し | - | 2.5m3を超え3.0m3以下 | 18-8-25(20)(高炉) | 14703 | ラフテレーンクレーン［油圧伸縮ジブ型・排出ガス対策型(第２次基準値)］ 25t吊 | * | 0.035 | 日 | - |  |  | - | 普通作業員 | 0.119 | 人 | 特殊作業員 | 0.102 | 人 | 土木一般世話役 | 0.048 | 人 | - |  |  | -
80cm以上100cm以下 | 有り | 無し | 無し | - | 3.0m3を超え3.5m3以下 | 18-8-25(20)(高炉) | 15523 | ラフテレーンクレーン［油圧伸縮ジブ型・排出ガス対策型(第２次基準値)］ 25t吊 | * | 0.035 | 日 | - |  |  | - | 普通作業員 | 0.119 | 人 | 特殊作業員 | 0.102 | 人 | 土木一般世話役 | 0.048 | 人 | - |  |  | -
80cm以上100cm以下 | 有り | 無し | 無し | - | 3.5m3を超え4.0m3以下 | 18-8-25(20)(高炉) | 16342 | ラフテレーンクレーン［油圧伸縮ジブ型・排出ガス対策型(第２次基準値)］ 25t吊 | * | 0.035 | 日 | - |  |  | - | 普通作業員 | 0.119 | 人 | 特殊作業員 | 0.102 | 人 | 土木一般世話役 | 0.048 | 人 | - |  |  | -
80cm以上100cm以下 | 有り | 無し | 無し | - | 4.0m3を超え4.5m3以下 | 18-8-25(20)(高炉) | 17161 | ラフテレーンクレーン［油圧伸縮ジブ型・排出ガス対策型(第２次基準値)］ 25t吊 | * | 0.035 | 日 | - |  |  | - | 普通作業員 | 0.119 | 人 | 特殊作業員 | 0.102 | 人 | 土木一般世話役 | 0.048 | 人 | - |  |  | -
80cm以上100cm以下 | 有り | 無し | 無し | - | 4.5m3を超え5.0m3以下 | 18-8-25(20)(高炉) | 17980 | ラフテレーンクレーン［油圧伸縮ジブ型・排出ガス対策型(第２次基準値)］ 25t吊 | * | 0.035 | 日 | - |  |  | - | 普通作業員 | 0.119 | 人 | 特殊作業員 | 0.102 | 人 | 土木一般世話役 | 0.048 | 人 | - |  |  | -
80cm以上100cm以下 | 無し | 有り | 有り | 再生ｸﾗｯｼｬﾗﾝRC-40 | 1.5m3を超え2.0m3以下 | 18-8-25(20)(高炉) | 15274 | ラフテレーンクレーン［油圧伸縮ジブ型・排出ガス対策型(第２次基準値)］ 25t吊 | * | 0.035 | 日 | バックホウ（クローラ型）［標準型・超低騒音型・排出ガス対策型（2011年規制）］ 山積0.8m3（平積0.6m3） | 0.119 | 時間 | - | 普通作業員 | 0.134 | 人 | 特殊作業員 | 0.102 | 人 | 土木一般世話役 | 0.048 | 人 | 運転手（特殊） | 0.01904 | 人 | -
80cm以上100cm以下 | 無し | 有り | 有り | 再生ｸﾗｯｼｬﾗﾝRC-40 | 2.0m3を超え2.5m3以下 | 18-8-25(20)(高炉) | 16093 | ラフテレーンクレーン［油圧伸縮ジブ型・排出ガス対策型(第２次基準値)］ 25t吊 | * | 0.035 | 日 | バックホウ（クローラ型）［標準型・超低騒音型・排出ガス対策型（2011年規制）］ 山積0.8m3（平積0.6m3） | 0.119 | 時間 | - | 普通作業員 | 0.134 | 人 | 特殊作業員 | 0.102 | 人 | 土木一般世話役 | 0.048 | 人 | 運転手（特殊） | 0.01904 | 人 | -
80cm以上100cm以下 | 無し | 有り | 有り | 再生ｸﾗｯｼｬﾗﾝRC-40 | 2.5m3を超え3.0m3以下 | 18-8-25(20)(高炉) | 16912 | ラフテレーンクレーン［油圧伸縮ジブ型・排出ガス対策型(第２次基準値)］ 25t吊 | * | 0.035 | 日 | バックホウ（クローラ型）［標準型・超低騒音型・排出ガス対策型（2011年規制）］ 山積0.8m3（平積0.6m3） | 0.119 | 時間 | - | 普通作業員 | 0.134 | 人 | 特殊作業員 | 0.102 | 人 | 土木一般世話役 | 0.048 | 人 | 運転手（特殊） | 0.01904 | 人 | -
80cm以上100cm以下 | 無し | 有り | 有り | 再生ｸﾗｯｼｬﾗﾝRC-40 | 3.0m3を超え3.5m3以下 | 18-8-25(20)(高炉) | 17731 | ラフテレーンクレーン［油圧伸縮ジブ型・排出ガス対策型(第２次基準値)］ 25t吊 | * | 0.035 | 日 | バックホウ（クローラ型）［標準型・超低騒音型・排出ガス対策型（2011年規制）］ 山積0.8m3（平積0.6m3） | 0.119 | 時間 | - | 普通作業員 | 0.134 | 人 | 特殊作業員 | 0.102 | 人 | 土木一般世話役 | 0.048 | 人 | 運転手（特殊） | 0.01904 | 人 | -
80cm以上100cm以下 | 無し | 有り | 有り | 再生ｸﾗｯｼｬﾗﾝRC-40 | 3.5m3を超え4.0m3以下 | 18-8-25(20)(高炉) | 18551 | ラフテレーンクレーン［油圧伸縮ジブ型・排出ガス対策型(第２次基準値)］ 25t吊 | * | 0.035 | 日 | バックホウ（クローラ型）［標準型・超低騒音型・排出ガス対策型（2011年規制）］ 山積0.8m3（平積0.6m3） | 0.119 | 時間 | - | 普通作業員 | 0.134 | 人 | 特殊作業員 | 0.102 | 人 | 土木一般世話役 | 0.048 | 人 | 運転手（特殊） | 0.01904 | 人 | -
80cm以上100cm以下 | 無し | 有り | 有り | 再生ｸﾗｯｼｬﾗﾝRC-40 | 4.0m3を超え4.5m3以下 | 18-8-25(20)(高炉) | 19370 | ラフテレーンクレーン［油圧伸縮ジブ型・排出ガス対策型(第２次基準値)］ 25t吊 | * | 0.035 | 日 | バックホウ（クローラ型）［標準型・超低騒音型・排出ガス対策型（2011年規制）］ 山積0.8m3（平積0.6m3） | 0.119 | 時間 | - | 普通作業員 | 0.134 | 人 | 特殊作業員 | 0.102 | 人 | 土木一般世話役 | 0.048 | 人 | 運転手（特殊） | 0.01904 | 人 | -
80cm以上100cm以下 | 無し | 有り | 有り | 再生ｸﾗｯｼｬﾗﾝRC-40 | 4.5m3を超え5.0m3以下 | 18-8-25(20)(高炉) | 20189 | ラフテレーンクレーン［油圧伸縮ジブ型・排出ガス対策型(第２次基準値)］ 25t吊 | * | 0.035 | 日 | バックホウ（クローラ型）［標準型・超低騒音型・排出ガス対策型（2011年規制）］ 山積0.8m3（平積0.6m3） | 0.119 | 時間 | - | 普通作業員 | 0.134 | 人 | 特殊作業員 | 0.102 | 人 | 土木一般世話役 | 0.048 | 人 | 運転手（特殊） | 0.01904 | 人 | -
80cm以上100cm以下 | 無し | 有り | 無し | - | 1.5m3を超え2.0m3以下 | 18-8-25(20)(高炉) | 13065 | ラフテレーンクレーン［油圧伸縮ジブ型・排出ガス対策型(第２次基準値)］ 25t吊 | * | 0.035 | 日 | - |  |  | - | 普通作業員 | 0.119 | 人 | 特殊作業員 | 0.102 | 人 | 土木一般世話役 | 0.048 | 人 | - |  |  | -
80cm以上100cm以下 | 無し | 有り | 無し | - | 2.0m3を超え2.5m3以下 | 18-8-25(20)(高炉) | 13884 | ラフテレーンクレーン［油圧伸縮ジブ型・排出ガス対策型(第２次基準値)］ 25t吊 | * | 0.035 | 日 | - |  |  | - | 普通作業員 | 0.119 | 人 | 特殊作業員 | 0.102 | 人 | 土木一般世話役 | 0.048 | 人 | - |  |  | -
80cm以上100cm以下 | 無し | 有り | 無し | - | 2.5m3を超え3.0m3以下 | 18-8-25(20)(高炉) | 14703 | ラフテレーンクレーン［油圧伸縮ジブ型・排出ガス対策型(第２次基準値)］ 25t吊 | * | 0.035 | 日 | - |  |  | - | 普通作業員 | 0.119 | 人 | 特殊作業員 | 0.102 | 人 | 土木一般世話役 | 0.048 | 人 | - |  |  | -
80cm以上100cm以下 | 無し | 有り | 無し | - | 3.0m3を超え3.5m3以下 | 18-8-25(20)(高炉) | 15523 | ラフテレーンクレーン［油圧伸縮ジブ型・排出ガス対策型(第２次基準値)］ 25t吊 | * | 0.035 | 日 | - |  |  | - | 普通作業員 | 0.119 | 人 | 特殊作業員 | 0.102 | 人 | 土木一般世話役 | 0.048 | 人 | - |  |  | -
80cm以上100cm以下 | 無し | 有り | 無し | - | 3.5m3を超え4.0m3以下 | 18-8-25(20)(高炉) | 16342 | ラフテレーンクレーン［油圧伸縮ジブ型・排出ガス対策型(第２次基準値)］ 25t吊 | * | 0.035 | 日 | - |  |  | - | 普通作業員 | 0.119 | 人 | 特殊作業員 | 0.102 | 人 | 土木一般世話役 | 0.048 | 人 | - |  |  | -
80cm以上100cm以下 | 無し | 有り | 無し | - | 4.0m3を超え4.5m3以下 | 18-8-25(20)(高炉) | 17161 | ラフテレーンクレーン［油圧伸縮ジブ型・排出ガス対策型(第２次基準値)］ 25t吊 | * | 0.035 | 日 | - |  |  | - | 普通作業員 | 0.119 | 人 | 特殊作業員 | 0.102 | 人 | 土木一般世話役 | 0.048 | 人 | - |  |  | -
80cm以上100cm以下 | 無し | 有り | 無し | - | 4.5m3を超え5.0m3以下 | 18-8-25(20)(高炉) | 17980 | ラフテレーンクレーン［油圧伸縮ジブ型・排出ガス対策型(第２次基準値)］ 25t吊 | * | 0.035 | 日 | - |  |  | - | 普通作業員 | 0.119 | 人 | 特殊作業員 | 0.102 | 人 | 土木一般世話役 | 0.048 | 人 | - |  |  | -
80cm以上100cm以下 | 無し | 無し | 有り | 再生ｸﾗｯｼｬﾗﾝRC-40 | 1.5m3を超え2.0m3以下 | 18-8-25(20)(高炉) | 12650 | ラフテレーンクレーン［油圧伸縮ジブ型・排出ガス対策型(第２次基準値)］ 25t吊 | * | 0.035 | 日 | バックホウ（クローラ型）［標準型・超低騒音型・排出ガス対策型（2011年規制）］ 山積0.8m3（平積0.6m3） | 0.119 | 時間 | - | 特殊作業員 | 0.102 | 人 | 普通作業員 | 0.116 | 人 | 土木一般世話役 | 0.048 | 人 | 運転手（特殊） | 0.01904 | 人 | -
80cm以上100cm以下 | 無し | 無し | 有り | 再生ｸﾗｯｼｬﾗﾝRC-40 | 2.0m3を超え2.5m3以下 | 18-8-25(20)(高炉) | 13469 | ラフテレーンクレーン［油圧伸縮ジブ型・排出ガス対策型(第２次基準値)］ 25t吊 | * | 0.035 | 日 | バックホウ（クローラ型）［標準型・超低騒音型・排出ガス対策型（2011年規制）］ 山積0.8m3（平積0.6m3） | 0.119 | 時間 | - | 特殊作業員 | 0.102 | 人 | 普通作業員 | 0.116 | 人 | 土木一般世話役 | 0.048 | 人 | 運転手（特殊） | 0.01904 | 人 | -
80cm以上100cm以下 | 無し | 無し | 有り | 再生ｸﾗｯｼｬﾗﾝRC-40 | 2.5m3を超え3.0m3以下 | 18-8-25(20)(高炉) | 14288 | ラフテレーンクレーン［油圧伸縮ジブ型・排出ガス対策型(第２次基準値)］ 25t吊 | * | 0.035 | 日 | バックホウ（クローラ型）［標準型・超低騒音型・排出ガス対策型（2011年規制）］ 山積0.8m3（平積0.6m3） | 0.119 | 時間 | - | 特殊作業員 | 0.102 | 人 | 普通作業員 | 0.116 | 人 | 土木一般世話役 | 0.048 | 人 | 運転手（特殊） | 0.01904 | 人 | -
80cm以上100cm以下 | 無し | 無し | 有り | 再生ｸﾗｯｼｬﾗﾝRC-40 | 3.0m3を超え3.5m3以下 | 18-8-25(20)(高炉) | 15107 | ラフテレーンクレーン［油圧伸縮ジブ型・排出ガス対策型(第２次基準値)］ 25t吊 | * | 0.035 | 日 | バックホウ（クローラ型）［標準型・超低騒音型・排出ガス対策型（2011年規制）］ 山積0.8m3（平積0.6m3） | 0.119 | 時間 | - | 特殊作業員 | 0.102 | 人 | 普通作業員 | 0.116 | 人 | 土木一般世話役 | 0.048 | 人 | 運転手（特殊） | 0.01904 | 人 | -
80cm以上100cm以下 | 無し | 無し | 有り | 再生ｸﾗｯｼｬﾗﾝRC-40 | 3.5m3を超え4.0m3以下 | 18-8-25(20)(高炉) | 15927 | ラフテレーンクレーン［油圧伸縮ジブ型・排出ガス対策型(第２次基準値)］ 25t吊 | * | 0.035 | 日 | バックホウ（クローラ型）［標準型・超低騒音型・排出ガス対策型（2011年規制）］ 山積0.8m3（平積0.6m3） | 0.119 | 時間 | - | 特殊作業員 | 0.102 | 人 | 普通作業員 | 0.116 | 人 | 土木一般世話役 | 0.048 | 人 | 運転手（特殊） | 0.01904 | 人 | -
80cm以上100cm以下 | 無し | 無し | 有り | 再生ｸﾗｯｼｬﾗﾝRC-40 | 4.0m3を超え4.5m3以下 | 18-8-25(20)(高炉) | 16746 | ラフテレーンクレーン［油圧伸縮ジブ型・排出ガス対策型(第２次基準値)］ 25t吊 | * | 0.035 | 日 | バックホウ（クローラ型）［標準型・超低騒音型・排出ガス対策型（2011年規制）］ 山積0.8m3（平積0.6m3） | 0.119 | 時間 | - | 特殊作業員 | 0.102 | 人 | 普通作業員 | 0.116 | 人 | 土木一般世話役 | 0.048 | 人 | 運転手（特殊） | 0.01904 | 人 | -
80cm以上100cm以下 | 無し | 無し | 有り | 再生ｸﾗｯｼｬﾗﾝRC-40 | 4.5m3を超え5.0m3以下 | 18-8-25(20)(高炉) | 17565 | ラフテレーンクレーン［油圧伸縮ジブ型・排出ガス対策型(第２次基準値)］ 25t吊 | * | 0.035 | 日 | バックホウ（クローラ型）［標準型・超低騒音型・排出ガス対策型（2011年規制）］ 山積0.8m3（平積0.6m3） | 0.119 | 時間 | - | 特殊作業員 | 0.102 | 人 | 普通作業員 | 0.116 | 人 | 土木一般世話役 | 0.048 | 人 | 運転手（特殊） | 0.01904 | 人 | -
80cm以上100cm以下 | 無し | 無し | 無し | - | 1.5m3を超え2.0m3以下 | 18-8-25(20)(高炉) | 10463 | ラフテレーンクレーン［油圧伸縮ジブ型・排出ガス対策型(第２次基準値)］ 25t吊 | * | 0.035 | 日 | - |  |  | - | 特殊作業員 | 0.102 | 人 | 普通作業員 | 0.102 | 人 | 土木一般世話役 | 0.048 | 人 | - |  |  | -
80cm以上100cm以下 | 無し | 無し | 無し | - | 2.0m3を超え2.5m3以下 | 18-8-25(20)(高炉) | 11282 | ラフテレーンクレーン［油圧伸縮ジブ型・排出ガス対策型(第２次基準値)］ 25t吊 | * | 0.035 | 日 | - |  |  | - | 特殊作業員 | 0.102 | 人 | 普通作業員 | 0.102 | 人 | 土木一般世話役 | 0.048 | 人 | - |  |  | -
80cm以上100cm以下 | 無し | 無し | 無し | - | 2.5m3を超え3.0m3以下 | 18-8-25(20)(高炉) | 12102 | ラフテレーンクレーン［油圧伸縮ジブ型・排出ガス対策型(第２次基準値)］ 25t吊 | * | 0.035 | 日 | - |  |  | - | 特殊作業員 | 0.102 | 人 | 普通作業員 | 0.102 | 人 | 土木一般世話役 | 0.048 | 人 | - |  |  | -
80cm以上100cm以下 | 無し | 無し | 無し | - | 3.0m3を超え3.5m3以下 | 18-8-25(20)(高炉) | 12921 | ラフテレーンクレーン［油圧伸縮ジブ型・排出ガス対策型(第２次基準値)］ 25t吊 | * | 0.035 | 日 | - |  |  | - | 特殊作業員 | 0.102 | 人 | 普通作業員 | 0.102 | 人 | 土木一般世話役 | 0.048 | 人 | - |  |  | -
80cm以上100cm以下 | 無し | 無し | 無し | - | 3.5m3を超え4.0m3以下 | 18-8-25(20)(高炉) | 13740 | ラフテレーンクレーン［油圧伸縮ジブ型・排出ガス対策型(第２次基準値)］ 25t吊 | * | 0.035 | 日 | - |  |  | - | 特殊作業員 | 0.102 | 人 | 普通作業員 | 0.102 | 人 | 土木一般世話役 | 0.048 | 人 | - |  |  | -
80cm以上100cm以下 | 無し | 無し | 無し | - | 4.0m3を超え4.5m3以下 | 18-8-25(20)(高炉) | 14559 | ラフテレーンクレーン［油圧伸縮ジブ型・排出ガス対策型(第２次基準値)］ 25t吊 | * | 0.035 | 日 | - |  |  | - | 特殊作業員 | 0.102 | 人 | 普通作業員 | 0.102 | 人 | 土木一般世話役 | 0.048 | 人 | - |  |  | -
80cm以上100cm以下 | 無し | 無し | 無し | - | 4.5m3を超え5.0m3以下 | 18-8-25(20)(高炉) | 15379 | ラフテレーンクレーン［油圧伸縮ジブ型・排出ガス対策型(第２次基準値)］ 25t吊 | * | 0.035 | 日 | - |  |  | - | 特殊作業員 | 0.102 | 人 | 普通作業員 | 0.102 | 人 | 土木一般世話役 | 0.048 | 人 | - |  |  | -

## 190
No.190【 巨石張（空） 】
＜ 積算単位：ｍ２ ＞
条件区分 |  |  |  |  | 標準単価 | 代表機械規格・代表労務規格・参考数量（積算単位当り） | [20 empty] | 備考
石材径区分 | 吸出し防止材の有無 | 裏込材の有無 | 裏込材規格 | 胴込材規格 |  | K （ *印：賃料） | [8 empty] | R
[6 empty] | K1 |  |  |  | K2 |  |  |  | K3 | R1 |  |  | R2 |  |  | R3 |  |  | R4
40cm以上60cm未満 | 有り | 有り | 再生ｸﾗｯｼｬﾗﾝRC-40 | 再生ｸﾗｯｼｬﾗﾝRC-40 | 10046 | ラフテレーンクレーン［油圧伸縮ジブ型・排出ガス対策型(第２次基準値)］ 25t吊 | * | 0.03 | 日 | バックホウ（クローラ型）［標準型・超低騒音型・排出ガス対策型（2011年規制）］ 山積0.8m3（平積0.6m3） |  | 0.179 | 時間 | - | 普通作業員 | 0.115 | 人 | 土木一般世話役 | 0.058 | 人 | 特殊作業員 | 0.058 | 人 | 運転手（特殊） | 0.02864 | 人 | -
40cm以上60cm未満 | 有り | 無し | - | 再生ｸﾗｯｼｬﾗﾝRC-40 | 7865.7 | ラフテレーンクレーン［油圧伸縮ジブ型・排出ガス対策型(第２次基準値)］ 25t吊 | * | 0.03 | 日 | バックホウ（クローラ型）［標準型・超低騒音型・排出ガス対策型（2011年規制）］ 山積0.8m3（平積0.6m3） |  | 0.06 | 時間 | - | 普通作業員 | 0.101 | 人 | 土木一般世話役 | 0.058 | 人 | 特殊作業員 | 0.058 | 人 | 運転手（特殊） | 0.0096 | 人 | -
40cm以上60cm未満 | 無し | 有り | 再生ｸﾗｯｼｬﾗﾝRC-40 | 再生ｸﾗｯｼｬﾗﾝRC-40 | 9086.7 | ラフテレーンクレーン［油圧伸縮ジブ型・排出ガス対策型(第２次基準値)］ 25t吊 | * | 0.03 | 日 | バックホウ（クローラ型）［標準型・超低騒音型・排出ガス対策型（2011年規制）］ 山積0.8m3（平積0.6m3） |  | 0.179 | 時間 | - | 普通作業員 | 0.098 | 人 | 土木一般世話役 | 0.058 | 人 | 特殊作業員 | 0.058 | 人 | 運転手（特殊） | 0.02864 | 人 | -
40cm以上60cm未満 | 無し | 無し | - | 再生ｸﾗｯｼｬﾗﾝRC-40 | 6884.4 | ラフテレーンクレーン［油圧伸縮ジブ型・排出ガス対策型(第２次基準値)］ 25t吊 | * | 0.03 | 日 | バックホウ（クローラ型）［標準型・超低騒音型・排出ガス対策型（2011年規制）］ 山積0.8m3（平積0.6m3） |  | 0.06 | 時間 | - | 普通作業員 | 0.083 | 人 | 土木一般世話役 | 0.058 | 人 | 特殊作業員 | 0.058 | 人 | 運転手（特殊） | 0.0096 | 人 | -
60cm以上80cm未満 | 有り | 有り | 再生ｸﾗｯｼｬﾗﾝRC-40 | 再生ｸﾗｯｼｬﾗﾝRC-40 | 10172 | バックホウ（クローラ型）［標準型・超低騒音型・排出ガス対策型（2011年規制）］ 山積0.8m3（平積0.6m3） |  | 0.206 | 時間 | ラフテレーンクレーン［油圧伸縮ジブ型・排出ガス対策型(第２次基準値)］ 25t吊 | * | 0.027 | 日 | - | 普通作業員 | 0.121 | 人 | 土木一般世話役 | 0.053 | 人 | 特殊作業員 | 0.053 | 人 | 運転手（特殊） | 0.03296 | 人 | -
60cm以上80cm未満 | 有り | 無し | - | 再生ｸﾗｯｼｬﾗﾝRC-40 | 7992 | ラフテレーンクレーン［油圧伸縮ジブ型・排出ガス対策型(第２次基準値)］ 25t吊 | * | 0.027 | 日 | バックホウ（クローラ型）［標準型・超低騒音型・排出ガス対策型（2011年規制）］ 山積0.8m3（平積0.6m3） |  | 0.087 | 時間 | - | 普通作業員 | 0.107 | 人 | 土木一般世話役 | 0.053 | 人 | 特殊作業員 | 0.053 | 人 | 運転手（特殊） | 0.01392 | 人 | -
60cm以上80cm未満 | 無し | 有り | 再生ｸﾗｯｼｬﾗﾝRC-40 | 再生ｸﾗｯｼｬﾗﾝRC-40 | 9213 | バックホウ（クローラ型）［標準型・超低騒音型・排出ガス対策型（2011年規制）］ 山積0.8m3（平積0.6m3） |  | 0.206 | 時間 | ラフテレーンクレーン［油圧伸縮ジブ型・排出ガス対策型(第２次基準値)］ 25t吊 | * | 0.027 | 日 | - | 普通作業員 | 0.104 | 人 | 土木一般世話役 | 0.053 | 人 | 特殊作業員 | 0.053 | 人 | 運転手（特殊） | 0.03296 | 人 | -
60cm以上80cm未満 | 無し | 無し | - | 再生ｸﾗｯｼｬﾗﾝRC-40 | 7010.8 | ラフテレーンクレーン［油圧伸縮ジブ型・排出ガス対策型(第２次基準値)］ 25t吊 | * | 0.027 | 日 | バックホウ（クローラ型）［標準型・超低騒音型・排出ガス対策型（2011年規制）］ 山積0.8m3（平積0.6m3） |  | 0.087 | 時間 | - | 普通作業員 | 0.089 | 人 | 土木一般世話役 | 0.053 | 人 | 特殊作業員 | 0.053 | 人 | 運転手（特殊） | 0.01392 | 人 | -
80cm以上100cm以下 | 有り | 有り | 再生ｸﾗｯｼｬﾗﾝRC-40 | 再生ｸﾗｯｼｬﾗﾝRC-40 | 10264 | バックホウ（クローラ型）［標準型・超低騒音型・排出ガス対策型（2011年規制）］ 山積0.8m3（平積0.6m3） |  | 0.23 | 時間 | ラフテレーンクレーン［油圧伸縮ジブ型・排出ガス対策型(第２次基準値)］ 25t吊 | * | 0.024 | 日 | - | 普通作業員 | 0.126 | 人 | 土木一般世話役 | 0.048 | 人 | 特殊作業員 | 0.048 | 人 | 運転手（特殊） | 0.0368 | 人 | -
80cm以上100cm以下 | 有り | 無し | - | 再生ｸﾗｯｼｬﾗﾝRC-40 | 8039.6 | ラフテレーンクレーン［油圧伸縮ジブ型・排出ガス対策型(第２次基準値)］ 25t吊 | * | 0.024 | 日 | バックホウ（クローラ型）［標準型・超低騒音型・排出ガス対策型（2011年規制）］ 山積0.8m3（平積0.6m3） |  | 0.111 | 時間 | - | 普通作業員 | 0.11 | 人 | 土木一般世話役 | 0.048 | 人 | 特殊作業員 | 0.048 | 人 | 運転手（特殊） | 0.01776 | 人 | -
80cm以上100cm以下 | 無し | 有り | 再生ｸﾗｯｼｬﾗﾝRC-40 | 再生ｸﾗｯｼｬﾗﾝRC-40 | 9282.3 | バックホウ（クローラ型）［標準型・超低騒音型・排出ガス対策型（2011年規制）］ 山積0.8m3（平積0.6m3） |  | 0.23 | 時間 | ラフテレーンクレーン［油圧伸縮ジブ型・排出ガス対策型(第２次基準値)］ 25t吊 | * | 0.024 | 日 | - | 普通作業員 | 0.108 | 人 | 土木一般世話役 | 0.048 | 人 | 特殊作業員 | 0.048 | 人 | 運転手（特殊） | 0.0368 | 人 | -
80cm以上100cm以下 | 無し | 無し | - | 再生ｸﾗｯｼｬﾗﾝRC-40 | 7101.9 | ラフテレーンクレーン［油圧伸縮ジブ型・排出ガス対策型(第２次基準値)］ 25t吊 | * | 0.024 | 日 | バックホウ（クローラ型）［標準型・超低騒音型・排出ガス対策型（2011年規制）］ 山積0.8m3（平積0.6m3） |  | 0.111 | 時間 | - | 普通作業員 | 0.094 | 人 | 土木一般世話役 | 0.048 | 人 | 特殊作業員 | 0.048 | 人 | 運転手（特殊） | 0.01776 | 人 | -

## 191
No.191【 巨石積（練） 】
＜ 積算単位：ｍ２ ＞
条件区分 | [6 empty] | 標準単価 | 代表機械規格・代表労務規格・参考数量（積算単位当り） | [19 empty] | 備考
石材径区分 | 遮水シートの有無 | 止水ｼｰﾄの有無 | 裏込材の有無 | 裏込材規格 | 胴込･裏込ｺﾝｸﾘｰﾄ使用量 | 胴込･裏込ｺﾝｸﾘｰﾄ規格 |  | K （ *印：賃料） | [7 empty] | R
[8 empty] | K1 |  |  |  | K2 |  |  | K3 | R1 |  |  | R2 |  |  | R3 |  |  | R4
40cm以上60cm未満 | 有り | 有り | 有り | 再生ｸﾗｯｼｬﾗﾝRC-40 | 0.5m3以上1.0m3以下 | 18-8-25(20)(高炉) | 21318 | ラフテレーンクレーン［油圧伸縮ジブ型・排出ガス対策型(第２次基準値)］ 25t吊 | * | 0.06 | 日 | バックホウ（クローラ型）［標準型・超低騒音型・排出ガス対策型（2011年規制）］ 山積0.8m3（平積0.6m3） | 0.238 | 時間 | - | 普通作業員 | 0.194 | 人 | 特殊作業員 | 0.13 | 人 | 土木一般世話役 | 0.083 | 人 | 運転手（特殊） | 0.03808 | 人 | -
40cm以上60cm未満 | 有り | 有り | 有り | 再生ｸﾗｯｼｬﾗﾝRC-40 | 1.0m3を超え1.5m3以下 | 18-8-25(20)(高炉) | 22137 | ラフテレーンクレーン［油圧伸縮ジブ型・排出ガス対策型(第２次基準値)］ 25t吊 | * | 0.06 | 日 | バックホウ（クローラ型）［標準型・超低騒音型・排出ガス対策型（2011年規制）］ 山積0.8m3（平積0.6m3） | 0.238 | 時間 | - | 普通作業員 | 0.194 | 人 | 特殊作業員 | 0.13 | 人 | 土木一般世話役 | 0.083 | 人 | 運転手（特殊） | 0.03808 | 人 | -
40cm以上60cm未満 | 有り | 有り | 有り | 再生ｸﾗｯｼｬﾗﾝRC-40 | 1.5m3を超え2.0m3以下 | 18-8-25(20)(高炉) | 22957 | ラフテレーンクレーン［油圧伸縮ジブ型・排出ガス対策型(第２次基準値)］ 25t吊 | * | 0.06 | 日 | バックホウ（クローラ型）［標準型・超低騒音型・排出ガス対策型（2011年規制）］ 山積0.8m3（平積0.6m3） | 0.238 | 時間 | - | 普通作業員 | 0.194 | 人 | 特殊作業員 | 0.13 | 人 | 土木一般世話役 | 0.083 | 人 | 運転手（特殊） | 0.03808 | 人 | -
40cm以上60cm未満 | 有り | 有り | 有り | 再生ｸﾗｯｼｬﾗﾝRC-40 | 2.0m3を超え2.5m3以下 | 18-8-25(20)(高炉) | 23776 | ラフテレーンクレーン［油圧伸縮ジブ型・排出ガス対策型(第２次基準値)］ 25t吊 | * | 0.06 | 日 | バックホウ（クローラ型）［標準型・超低騒音型・排出ガス対策型（2011年規制）］ 山積0.8m3（平積0.6m3） | 0.238 | 時間 | - | 普通作業員 | 0.194 | 人 | 特殊作業員 | 0.13 | 人 | 土木一般世話役 | 0.083 | 人 | 運転手（特殊） | 0.03808 | 人 | -
40cm以上60cm未満 | 有り | 有り | 有り | 再生ｸﾗｯｼｬﾗﾝRC-40 | 2.5m3を超え3.0m3以下 | 18-8-25(20)(高炉) | 24595 | ラフテレーンクレーン［油圧伸縮ジブ型・排出ガス対策型(第２次基準値)］ 25t吊 | * | 0.06 | 日 | バックホウ（クローラ型）［標準型・超低騒音型・排出ガス対策型（2011年規制）］ 山積0.8m3（平積0.6m3） | 0.238 | 時間 | - | 普通作業員 | 0.194 | 人 | 特殊作業員 | 0.13 | 人 | 土木一般世話役 | 0.083 | 人 | 運転手（特殊） | 0.03808 | 人 | -
40cm以上60cm未満 | 有り | 有り | 有り | 再生ｸﾗｯｼｬﾗﾝRC-40 | 3.0m3を超え3.5m3以下 | 18-8-25(20)(高炉) | 25414 | ラフテレーンクレーン［油圧伸縮ジブ型・排出ガス対策型(第２次基準値)］ 25t吊 | * | 0.06 | 日 | バックホウ（クローラ型）［標準型・超低騒音型・排出ガス対策型（2011年規制）］ 山積0.8m3（平積0.6m3） | 0.238 | 時間 | - | 普通作業員 | 0.194 | 人 | 特殊作業員 | 0.13 | 人 | 土木一般世話役 | 0.083 | 人 | 運転手（特殊） | 0.03808 | 人 | -
40cm以上60cm未満 | 有り | 有り | 有り | 再生ｸﾗｯｼｬﾗﾝRC-40 | 3.5m3を超え4.0m3以下 | 18-8-25(20)(高炉) | 26234 | ラフテレーンクレーン［油圧伸縮ジブ型・排出ガス対策型(第２次基準値)］ 25t吊 | * | 0.06 | 日 | バックホウ（クローラ型）［標準型・超低騒音型・排出ガス対策型（2011年規制）］ 山積0.8m3（平積0.6m3） | 0.238 | 時間 | - | 普通作業員 | 0.194 | 人 | 特殊作業員 | 0.13 | 人 | 土木一般世話役 | 0.083 | 人 | 運転手（特殊） | 0.03808 | 人 | -
40cm以上60cm未満 | 有り | 有り | 有り | 再生ｸﾗｯｼｬﾗﾝRC-40 | 4.0m3を超え4.5m3以下 | 18-8-25(20)(高炉) | 27053 | ラフテレーンクレーン［油圧伸縮ジブ型・排出ガス対策型(第２次基準値)］ 25t吊 | * | 0.06 | 日 | バックホウ（クローラ型）［標準型・超低騒音型・排出ガス対策型（2011年規制）］ 山積0.8m3（平積0.6m3） | 0.238 | 時間 | - | 普通作業員 | 0.194 | 人 | 特殊作業員 | 0.13 | 人 | 土木一般世話役 | 0.083 | 人 | 運転手（特殊） | 0.03808 | 人 | -
40cm以上60cm未満 | 有り | 有り | 有り | 再生ｸﾗｯｼｬﾗﾝRC-40 | 4.5m3を超え5.0m3以下 | 18-8-25(20)(高炉) | 27872 | ラフテレーンクレーン［油圧伸縮ジブ型・排出ガス対策型(第２次基準値)］ 25t吊 | * | 0.06 | 日 | バックホウ（クローラ型）［標準型・超低騒音型・排出ガス対策型（2011年規制）］ 山積0.8m3（平積0.6m3） | 0.238 | 時間 | - | 普通作業員 | 0.194 | 人 | 特殊作業員 | 0.13 | 人 | 土木一般世話役 | 0.083 | 人 | 運転手（特殊） | 0.03808 | 人 | -
40cm以上60cm未満 | 有り | 有り | 無し | - | 0.5m3以上1.0m3以下 | 18-8-25(20)(高炉) | 16955 | ラフテレーンクレーン［油圧伸縮ジブ型・排出ガス対策型(第２次基準値)］ 25t吊 | * | 0.06 | 日 | - |  |  | - | 特殊作業員 | 0.13 | 人 | 普通作業員 | 0.147 | 人 | 土木一般世話役 | 0.083 | 人 | - |  |  | -
40cm以上60cm未満 | 有り | 有り | 無し | - | 1.0m3を超え1.5m3以下 | 18-8-25(20)(高炉) | 17774 | ラフテレーンクレーン［油圧伸縮ジブ型・排出ガス対策型(第２次基準値)］ 25t吊 | * | 0.06 | 日 | - |  |  | - | 特殊作業員 | 0.13 | 人 | 普通作業員 | 0.147 | 人 | 土木一般世話役 | 0.083 | 人 | - |  |  | -
40cm以上60cm未満 | 有り | 有り | 無し | - | 1.5m3を超え2.0m3以下 | 18-8-25(20)(高炉) | 18593 | ラフテレーンクレーン［油圧伸縮ジブ型・排出ガス対策型(第２次基準値)］ 25t吊 | * | 0.06 | 日 | - |  |  | - | 特殊作業員 | 0.13 | 人 | 普通作業員 | 0.147 | 人 | 土木一般世話役 | 0.083 | 人 | - |  |  | -
40cm以上60cm未満 | 有り | 有り | 無し | - | 2.0m3を超え2.5m3以下 | 18-8-25(20)(高炉) | 19412 | ラフテレーンクレーン［油圧伸縮ジブ型・排出ガス対策型(第２次基準値)］ 25t吊 | * | 0.06 | 日 | - |  |  | - | 特殊作業員 | 0.13 | 人 | 普通作業員 | 0.147 | 人 | 土木一般世話役 | 0.083 | 人 | - |  |  | -
40cm以上60cm未満 | 有り | 有り | 無し | - | 2.5m3を超え3.0m3以下 | 18-8-25(20)(高炉) | 20232 | ラフテレーンクレーン［油圧伸縮ジブ型・排出ガス対策型(第２次基準値)］ 25t吊 | * | 0.06 | 日 | - |  |  | - | 特殊作業員 | 0.13 | 人 | 普通作業員 | 0.147 | 人 | 土木一般世話役 | 0.083 | 人 | - |  |  | -
40cm以上60cm未満 | 有り | 有り | 無し | - | 3.0m3を超え3.5m3以下 | 18-8-25(20)(高炉) | 21051 | ラフテレーンクレーン［油圧伸縮ジブ型・排出ガス対策型(第２次基準値)］ 25t吊 | * | 0.06 | 日 | - |  |  | - | 特殊作業員 | 0.13 | 人 | 普通作業員 | 0.147 | 人 | 土木一般世話役 | 0.083 | 人 | - |  |  | -
40cm以上60cm未満 | 有り | 有り | 無し | - | 3.5m3を超え4.0m3以下 | 18-8-25(20)(高炉) | 21870 | ラフテレーンクレーン［油圧伸縮ジブ型・排出ガス対策型(第２次基準値)］ 25t吊 | * | 0.06 | 日 | - |  |  | - | 特殊作業員 | 0.13 | 人 | 普通作業員 | 0.147 | 人 | 土木一般世話役 | 0.083 | 人 | - |  |  | -
40cm以上60cm未満 | 有り | 有り | 無し | - | 4.0m3を超え4.5m3以下 | 18-8-25(20)(高炉) | 22689 | ラフテレーンクレーン［油圧伸縮ジブ型・排出ガス対策型(第２次基準値)］ 25t吊 | * | 0.06 | 日 | - |  |  | - | 特殊作業員 | 0.13 | 人 | 普通作業員 | 0.147 | 人 | 土木一般世話役 | 0.083 | 人 | - |  |  | -
40cm以上60cm未満 | 有り | 有り | 無し | - | 4.5m3を超え5.0m3以下 | 18-8-25(20)(高炉) | 23509 | ラフテレーンクレーン［油圧伸縮ジブ型・排出ガス対策型(第２次基準値)］ 25t吊 | * | 0.06 | 日 | - |  |  | - | 特殊作業員 | 0.13 | 人 | 普通作業員 | 0.147 | 人 | 土木一般世話役 | 0.083 | 人 | - |  |  | -
40cm以上60cm未満 | 有り | 無し | 有り | 再生ｸﾗｯｼｬﾗﾝRC-40 | 0.5m3以上1.0m3以下 | 18-8-25(20)(高炉) | 19095 | ラフテレーンクレーン［油圧伸縮ジブ型・排出ガス対策型(第２次基準値)］ 25t吊 | * | 0.06 | 日 | バックホウ（クローラ型）［標準型・超低騒音型・排出ガス対策型（2011年規制）］ 山積0.8m3（平積0.6m3） | 0.238 | 時間 | - | 普通作業員 | 0.194 | 人 | 特殊作業員 | 0.13 | 人 | 土木一般世話役 | 0.083 | 人 | 運転手（特殊） | 0.03808 | 人 | -
40cm以上60cm未満 | 有り | 無し | 有り | 再生ｸﾗｯｼｬﾗﾝRC-40 | 1.0m3を超え1.5m3以下 | 18-8-25(20)(高炉) | 19914 | ラフテレーンクレーン［油圧伸縮ジブ型・排出ガス対策型(第２次基準値)］ 25t吊 | * | 0.06 | 日 | バックホウ（クローラ型）［標準型・超低騒音型・排出ガス対策型（2011年規制）］ 山積0.8m3（平積0.6m3） | 0.238 | 時間 | - | 普通作業員 | 0.194 | 人 | 特殊作業員 | 0.13 | 人 | 土木一般世話役 | 0.083 | 人 | 運転手（特殊） | 0.03808 | 人 | -
40cm以上60cm未満 | 有り | 無し | 有り | 再生ｸﾗｯｼｬﾗﾝRC-40 | 1.5m3を超え2.0m3以下 | 18-8-25(20)(高炉) | 20733 | ラフテレーンクレーン［油圧伸縮ジブ型・排出ガス対策型(第２次基準値)］ 25t吊 | * | 0.06 | 日 | バックホウ（クローラ型）［標準型・超低騒音型・排出ガス対策型（2011年規制）］ 山積0.8m3（平積0.6m3） | 0.238 | 時間 | - | 普通作業員 | 0.194 | 人 | 特殊作業員 | 0.13 | 人 | 土木一般世話役 | 0.083 | 人 | 運転手（特殊） | 0.03808 | 人 | -
40cm以上60cm未満 | 有り | 無し | 有り | 再生ｸﾗｯｼｬﾗﾝRC-40 | 2.0m3を超え2.5m3以下 | 18-8-25(20)(高炉) | 21552 | ラフテレーンクレーン［油圧伸縮ジブ型・排出ガス対策型(第２次基準値)］ 25t吊 | * | 0.06 | 日 | バックホウ（クローラ型）［標準型・超低騒音型・排出ガス対策型（2011年規制）］ 山積0.8m3（平積0.6m3） | 0.238 | 時間 | - | 普通作業員 | 0.194 | 人 | 特殊作業員 | 0.13 | 人 | 土木一般世話役 | 0.083 | 人 | 運転手（特殊） | 0.03808 | 人 | -
40cm以上60cm未満 | 有り | 無し | 有り | 再生ｸﾗｯｼｬﾗﾝRC-40 | 2.5m3を超え3.0m3以下 | 18-8-25(20)(高炉) | 22372 | ラフテレーンクレーン［油圧伸縮ジブ型・排出ガス対策型(第２次基準値)］ 25t吊 | * | 0.06 | 日 | バックホウ（クローラ型）［標準型・超低騒音型・排出ガス対策型（2011年規制）］ 山積0.8m3（平積0.6m3） | 0.238 | 時間 | - | 普通作業員 | 0.194 | 人 | 特殊作業員 | 0.13 | 人 | 土木一般世話役 | 0.083 | 人 | 運転手（特殊） | 0.03808 | 人 | -
40cm以上60cm未満 | 有り | 無し | 有り | 再生ｸﾗｯｼｬﾗﾝRC-40 | 3.0m3を超え3.5m3以下 | 18-8-25(20)(高炉) | 23191 | ラフテレーンクレーン［油圧伸縮ジブ型・排出ガス対策型(第２次基準値)］ 25t吊 | * | 0.06 | 日 | バックホウ（クローラ型）［標準型・超低騒音型・排出ガス対策型（2011年規制）］ 山積0.8m3（平積0.6m3） | 0.238 | 時間 | - | 普通作業員 | 0.194 | 人 | 特殊作業員 | 0.13 | 人 | 土木一般世話役 | 0.083 | 人 | 運転手（特殊） | 0.03808 | 人 | -
40cm以上60cm未満 | 有り | 無し | 有り | 再生ｸﾗｯｼｬﾗﾝRC-40 | 3.5m3を超え4.0m3以下 | 18-8-25(20)(高炉) | 24010 | ラフテレーンクレーン［油圧伸縮ジブ型・排出ガス対策型(第２次基準値)］ 25t吊 | * | 0.06 | 日 | バックホウ（クローラ型）［標準型・超低騒音型・排出ガス対策型（2011年規制）］ 山積0.8m3（平積0.6m3） | 0.238 | 時間 | - | 普通作業員 | 0.194 | 人 | 特殊作業員 | 0.13 | 人 | 土木一般世話役 | 0.083 | 人 | 運転手（特殊） | 0.03808 | 人 | -
40cm以上60cm未満 | 有り | 無し | 有り | 再生ｸﾗｯｼｬﾗﾝRC-40 | 4.0m3を超え4.5m3以下 | 18-8-25(20)(高炉) | 24829 | ラフテレーンクレーン［油圧伸縮ジブ型・排出ガス対策型(第２次基準値)］ 25t吊 | * | 0.06 | 日 | バックホウ（クローラ型）［標準型・超低騒音型・排出ガス対策型（2011年規制）］ 山積0.8m3（平積0.6m3） | 0.238 | 時間 | - | 普通作業員 | 0.194 | 人 | 特殊作業員 | 0.13 | 人 | 土木一般世話役 | 0.083 | 人 | 運転手（特殊） | 0.03808 | 人 | -
40cm以上60cm未満 | 有り | 無し | 有り | 再生ｸﾗｯｼｬﾗﾝRC-40 | 4.5m3を超え5.0m3以下 | 18-8-25(20)(高炉) | 25649 | ラフテレーンクレーン［油圧伸縮ジブ型・排出ガス対策型(第２次基準値)］ 25t吊 | * | 0.06 | 日 | バックホウ（クローラ型）［標準型・超低騒音型・排出ガス対策型（2011年規制）］ 山積0.8m3（平積0.6m3） | 0.238 | 時間 | - | 普通作業員 | 0.194 | 人 | 特殊作業員 | 0.13 | 人 | 土木一般世話役 | 0.083 | 人 | 運転手（特殊） | 0.03808 | 人 | -
40cm以上60cm未満 | 有り | 無し | 無し | - | 0.5m3以上1.0m3以下 | 18-8-25(20)(高炉) | 14731 | ラフテレーンクレーン［油圧伸縮ジブ型・排出ガス対策型(第２次基準値)］ 25t吊 | * | 0.06 | 日 | - |  |  | - | 特殊作業員 | 0.13 | 人 | 普通作業員 | 0.147 | 人 | 土木一般世話役 | 0.083 | 人 | - |  |  | -
40cm以上60cm未満 | 有り | 無し | 無し | - | 1.0m3を超え1.5m3以下 | 18-8-25(20)(高炉) | 15550 | ラフテレーンクレーン［油圧伸縮ジブ型・排出ガス対策型(第２次基準値)］ 25t吊 | * | 0.06 | 日 | - |  |  | - | 特殊作業員 | 0.13 | 人 | 普通作業員 | 0.147 | 人 | 土木一般世話役 | 0.083 | 人 | - |  |  | -
40cm以上60cm未満 | 有り | 無し | 無し | - | 1.5m3を超え2.0m3以下 | 18-8-25(20)(高炉) | 16369 | ラフテレーンクレーン［油圧伸縮ジブ型・排出ガス対策型(第２次基準値)］ 25t吊 | * | 0.06 | 日 | - |  |  | - | 特殊作業員 | 0.13 | 人 | 普通作業員 | 0.147 | 人 | 土木一般世話役 | 0.083 | 人 | - |  |  | -
40cm以上60cm未満 | 有り | 無し | 無し | - | 2.0m3を超え2.5m3以下 | 18-8-25(20)(高炉) | 17189 | ラフテレーンクレーン［油圧伸縮ジブ型・排出ガス対策型(第２次基準値)］ 25t吊 | * | 0.06 | 日 | - |  |  | - | 特殊作業員 | 0.13 | 人 | 普通作業員 | 0.147 | 人 | 土木一般世話役 | 0.083 | 人 | - |  |  | -
40cm以上60cm未満 | 有り | 無し | 無し | - | 2.5m3を超え3.0m3以下 | 18-8-25(20)(高炉) | 18008 | ラフテレーンクレーン［油圧伸縮ジブ型・排出ガス対策型(第２次基準値)］ 25t吊 | * | 0.06 | 日 | - |  |  | - | 特殊作業員 | 0.13 | 人 | 普通作業員 | 0.147 | 人 | 土木一般世話役 | 0.083 | 人 | - |  |  | -
40cm以上60cm未満 | 有り | 無し | 無し | - | 3.0m3を超え3.5m3以下 | 18-8-25(20)(高炉) | 18827 | ラフテレーンクレーン［油圧伸縮ジブ型・排出ガス対策型(第２次基準値)］ 25t吊 | * | 0.06 | 日 | - |  |  | - | 特殊作業員 | 0.13 | 人 | 普通作業員 | 0.147 | 人 | 土木一般世話役 | 0.083 | 人 | - |  |  | -
40cm以上60cm未満 | 有り | 無し | 無し | - | 3.5m3を超え4.0m3以下 | 18-8-25(20)(高炉) | 19646 | ラフテレーンクレーン［油圧伸縮ジブ型・排出ガス対策型(第２次基準値)］ 25t吊 | * | 0.06 | 日 | - |  |  | - | 特殊作業員 | 0.13 | 人 | 普通作業員 | 0.147 | 人 | 土木一般世話役 | 0.083 | 人 | - |  |  | -
40cm以上60cm未満 | 有り | 無し | 無し | - | 4.0m3を超え4.5m3以下 | 18-8-25(20)(高炉) | 20466 | ラフテレーンクレーン［油圧伸縮ジブ型・排出ガス対策型(第２次基準値)］ 25t吊 | * | 0.06 | 日 | - |  |  | - | 特殊作業員 | 0.13 | 人 | 普通作業員 | 0.147 | 人 | 土木一般世話役 | 0.083 | 人 | - |  |  | -
40cm以上60cm未満 | 有り | 無し | 無し | - | 4.5m3を超え5.0m3以下 | 18-8-25(20)(高炉) | 21285 | ラフテレーンクレーン［油圧伸縮ジブ型・排出ガス対策型(第２次基準値)］ 25t吊 | * | 0.06 | 日 | - |  |  | - | 特殊作業員 | 0.13 | 人 | 普通作業員 | 0.147 | 人 | 土木一般世話役 | 0.083 | 人 | - |  |  | -
40cm以上60cm未満 | 無し | 有り | 有り | 再生ｸﾗｯｼｬﾗﾝRC-40 | 0.5m3以上1.0m3以下 | 18-8-25(20)(高炉) | 19095 | ラフテレーンクレーン［油圧伸縮ジブ型・排出ガス対策型(第２次基準値)］ 25t吊 | * | 0.06 | 日 | バックホウ（クローラ型）［標準型・超低騒音型・排出ガス対策型（2011年規制）］ 山積0.8m3（平積0.6m3） | 0.238 | 時間 | - | 普通作業員 | 0.194 | 人 | 特殊作業員 | 0.13 | 人 | 土木一般世話役 | 0.083 | 人 | 運転手（特殊） | 0.03808 | 人 | -
40cm以上60cm未満 | 無し | 有り | 有り | 再生ｸﾗｯｼｬﾗﾝRC-40 | 1.0m3を超え1.5m3以下 | 18-8-25(20)(高炉) | 19914 | ラフテレーンクレーン［油圧伸縮ジブ型・排出ガス対策型(第２次基準値)］ 25t吊 | * | 0.06 | 日 | バックホウ（クローラ型）［標準型・超低騒音型・排出ガス対策型（2011年規制）］ 山積0.8m3（平積0.6m3） | 0.238 | 時間 | - | 普通作業員 | 0.194 | 人 | 特殊作業員 | 0.13 | 人 | 土木一般世話役 | 0.083 | 人 | 運転手（特殊） | 0.03808 | 人 | -
40cm以上60cm未満 | 無し | 有り | 有り | 再生ｸﾗｯｼｬﾗﾝRC-40 | 1.5m3を超え2.0m3以下 | 18-8-25(20)(高炉) | 20733 | ラフテレーンクレーン［油圧伸縮ジブ型・排出ガス対策型(第２次基準値)］ 25t吊 | * | 0.06 | 日 | バックホウ（クローラ型）［標準型・超低騒音型・排出ガス対策型（2011年規制）］ 山積0.8m3（平積0.6m3） | 0.238 | 時間 | - | 普通作業員 | 0.194 | 人 | 特殊作業員 | 0.13 | 人 | 土木一般世話役 | 0.083 | 人 | 運転手（特殊） | 0.03808 | 人 | -
40cm以上60cm未満 | 無し | 有り | 有り | 再生ｸﾗｯｼｬﾗﾝRC-40 | 2.0m3を超え2.5m3以下 | 18-8-25(20)(高炉) | 21552 | ラフテレーンクレーン［油圧伸縮ジブ型・排出ガス対策型(第２次基準値)］ 25t吊 | * | 0.06 | 日 | バックホウ（クローラ型）［標準型・超低騒音型・排出ガス対策型（2011年規制）］ 山積0.8m3（平積0.6m3） | 0.238 | 時間 | - | 普通作業員 | 0.194 | 人 | 特殊作業員 | 0.13 | 人 | 土木一般世話役 | 0.083 | 人 | 運転手（特殊） | 0.03808 | 人 | -
40cm以上60cm未満 | 無し | 有り | 有り | 再生ｸﾗｯｼｬﾗﾝRC-40 | 2.5m3を超え3.0m3以下 | 18-8-25(20)(高炉) | 22372 | ラフテレーンクレーン［油圧伸縮ジブ型・排出ガス対策型(第２次基準値)］ 25t吊 | * | 0.06 | 日 | バックホウ（クローラ型）［標準型・超低騒音型・排出ガス対策型（2011年規制）］ 山積0.8m3（平積0.6m3） | 0.238 | 時間 | - | 普通作業員 | 0.194 | 人 | 特殊作業員 | 0.13 | 人 | 土木一般世話役 | 0.083 | 人 | 運転手（特殊） | 0.03808 | 人 | -
40cm以上60cm未満 | 無し | 有り | 有り | 再生ｸﾗｯｼｬﾗﾝRC-40 | 3.0m3を超え3.5m3以下 | 18-8-25(20)(高炉) | 23191 | ラフテレーンクレーン［油圧伸縮ジブ型・排出ガス対策型(第２次基準値)］ 25t吊 | * | 0.06 | 日 | バックホウ（クローラ型）［標準型・超低騒音型・排出ガス対策型（2011年規制）］ 山積0.8m3（平積0.6m3） | 0.238 | 時間 | - | 普通作業員 | 0.194 | 人 | 特殊作業員 | 0.13 | 人 | 土木一般世話役 | 0.083 | 人 | 運転手（特殊） | 0.03808 | 人 | -
40cm以上60cm未満 | 無し | 有り | 有り | 再生ｸﾗｯｼｬﾗﾝRC-40 | 3.5m3を超え4.0m3以下 | 18-8-25(20)(高炉) | 24010 | ラフテレーンクレーン［油圧伸縮ジブ型・排出ガス対策型(第２次基準値)］ 25t吊 | * | 0.06 | 日 | バックホウ（クローラ型）［標準型・超低騒音型・排出ガス対策型（2011年規制）］ 山積0.8m3（平積0.6m3） | 0.238 | 時間 | - | 普通作業員 | 0.194 | 人 | 特殊作業員 | 0.13 | 人 | 土木一般世話役 | 0.083 | 人 | 運転手（特殊） | 0.03808 | 人 | -
40cm以上60cm未満 | 無し | 有り | 有り | 再生ｸﾗｯｼｬﾗﾝRC-40 | 4.0m3を超え4.5m3以下 | 18-8-25(20)(高炉) | 24829 | ラフテレーンクレーン［油圧伸縮ジブ型・排出ガス対策型(第２次基準値)］ 25t吊 | * | 0.06 | 日 | バックホウ（クローラ型）［標準型・超低騒音型・排出ガス対策型（2011年規制）］ 山積0.8m3（平積0.6m3） | 0.238 | 時間 | - | 普通作業員 | 0.194 | 人 | 特殊作業員 | 0.13 | 人 | 土木一般世話役 | 0.083 | 人 | 運転手（特殊） | 0.03808 | 人 | -
40cm以上60cm未満 | 無し | 有り | 有り | 再生ｸﾗｯｼｬﾗﾝRC-40 | 4.5m3を超え5.0m3以下 | 18-8-25(20)(高炉) | 25649 | ラフテレーンクレーン［油圧伸縮ジブ型・排出ガス対策型(第２次基準値)］ 25t吊 | * | 0.06 | 日 | バックホウ（クローラ型）［標準型・超低騒音型・排出ガス対策型（2011年規制）］ 山積0.8m3（平積0.6m3） | 0.238 | 時間 | - | 普通作業員 | 0.194 | 人 | 特殊作業員 | 0.13 | 人 | 土木一般世話役 | 0.083 | 人 | 運転手（特殊） | 0.03808 | 人 | -
40cm以上60cm未満 | 無し | 有り | 無し | - | 0.5m3以上1.0m3以下 | 18-8-25(20)(高炉) | 14731 | ラフテレーンクレーン［油圧伸縮ジブ型・排出ガス対策型(第２次基準値)］ 25t吊 | * | 0.06 | 日 | - |  |  | - | 特殊作業員 | 0.13 | 人 | 普通作業員 | 0.147 | 人 | 土木一般世話役 | 0.083 | 人 | - |  |  | -
40cm以上60cm未満 | 無し | 有り | 無し | - | 1.0m3を超え1.5m3以下 | 18-8-25(20)(高炉) | 15550 | ラフテレーンクレーン［油圧伸縮ジブ型・排出ガス対策型(第２次基準値)］ 25t吊 | * | 0.06 | 日 | - |  |  | - | 特殊作業員 | 0.13 | 人 | 普通作業員 | 0.147 | 人 | 土木一般世話役 | 0.083 | 人 | - |  |  | -
40cm以上60cm未満 | 無し | 有り | 無し | - | 1.5m3を超え2.0m3以下 | 18-8-25(20)(高炉) | 16369 | ラフテレーンクレーン［油圧伸縮ジブ型・排出ガス対策型(第２次基準値)］ 25t吊 | * | 0.06 | 日 | - |  |  | - | 特殊作業員 | 0.13 | 人 | 普通作業員 | 0.147 | 人 | 土木一般世話役 | 0.083 | 人 | - |  |  | -
40cm以上60cm未満 | 無し | 有り | 無し | - | 2.0m3を超え2.5m3以下 | 18-8-25(20)(高炉) | 17189 | ラフテレーンクレーン［油圧伸縮ジブ型・排出ガス対策型(第２次基準値)］ 25t吊 | * | 0.06 | 日 | - |  |  | - | 特殊作業員 | 0.13 | 人 | 普通作業員 | 0.147 | 人 | 土木一般世話役 | 0.083 | 人 | - |  |  | -
40cm以上60cm未満 | 無し | 有り | 無し | - | 2.5m3を超え3.0m3以下 | 18-8-25(20)(高炉) | 18008 | ラフテレーンクレーン［油圧伸縮ジブ型・排出ガス対策型(第２次基準値)］ 25t吊 | * | 0.06 | 日 | - |  |  | - | 特殊作業員 | 0.13 | 人 | 普通作業員 | 0.147 | 人 | 土木一般世話役 | 0.083 | 人 | - |  |  | -
40cm以上60cm未満 | 無し | 有り | 無し | - | 3.0m3を超え3.5m3以下 | 18-8-25(20)(高炉) | 18827 | ラフテレーンクレーン［油圧伸縮ジブ型・排出ガス対策型(第２次基準値)］ 25t吊 | * | 0.06 | 日 | - |  |  | - | 特殊作業員 | 0.13 | 人 | 普通作業員 | 0.147 | 人 | 土木一般世話役 | 0.083 | 人 | - |  |  | -
40cm以上60cm未満 | 無し | 有り | 無し | - | 3.5m3を超え4.0m3以下 | 18-8-25(20)(高炉) | 19646 | ラフテレーンクレーン［油圧伸縮ジブ型・排出ガス対策型(第２次基準値)］ 25t吊 | * | 0.06 | 日 | - |  |  | - | 特殊作業員 | 0.13 | 人 | 普通作業員 | 0.147 | 人 | 土木一般世話役 | 0.083 | 人 | - |  |  | -
40cm以上60cm未満 | 無し | 有り | 無し | - | 4.0m3を超え4.5m3以下 | 18-8-25(20)(高炉) | 20466 | ラフテレーンクレーン［油圧伸縮ジブ型・排出ガス対策型(第２次基準値)］ 25t吊 | * | 0.06 | 日 | - |  |  | - | 特殊作業員 | 0.13 | 人 | 普通作業員 | 0.147 | 人 | 土木一般世話役 | 0.083 | 人 | - |  |  | -
40cm以上60cm未満 | 無し | 有り | 無し | - | 4.5m3を超え5.0m3以下 | 18-8-25(20)(高炉) | 21285 | ラフテレーンクレーン［油圧伸縮ジブ型・排出ガス対策型(第２次基準値)］ 25t吊 | * | 0.06 | 日 | - |  |  | - | 特殊作業員 | 0.13 | 人 | 普通作業員 | 0.147 | 人 | 土木一般世話役 | 0.083 | 人 | - |  |  | -
40cm以上60cm未満 | 無し | 無し | 有り | 再生ｸﾗｯｼｬﾗﾝRC-40 | 0.5m3以上1.0m3以下 | 18-8-25(20)(高炉) | 16493 | ラフテレーンクレーン［油圧伸縮ジブ型・排出ガス対策型(第２次基準値)］ 25t吊 | * | 0.06 | 日 | バックホウ（クローラ型）［標準型・超低騒音型・排出ガス対策型（2011年規制）］ 山積0.8m3（平積0.6m3） | 0.238 | 時間 | - | 普通作業員 | 0.177 | 人 | 特殊作業員 | 0.13 | 人 | 土木一般世話役 | 0.083 | 人 | 運転手（特殊） | 0.03808 | 人 | -
40cm以上60cm未満 | 無し | 無し | 有り | 再生ｸﾗｯｼｬﾗﾝRC-40 | 1.0m3を超え1.5m3以下 | 18-8-25(20)(高炉) | 17312 | ラフテレーンクレーン［油圧伸縮ジブ型・排出ガス対策型(第２次基準値)］ 25t吊 | * | 0.06 | 日 | バックホウ（クローラ型）［標準型・超低騒音型・排出ガス対策型（2011年規制）］ 山積0.8m3（平積0.6m3） | 0.238 | 時間 | - | 普通作業員 | 0.177 | 人 | 特殊作業員 | 0.13 | 人 | 土木一般世話役 | 0.083 | 人 | 運転手（特殊） | 0.03808 | 人 | -
40cm以上60cm未満 | 無し | 無し | 有り | 再生ｸﾗｯｼｬﾗﾝRC-40 | 1.5m3を超え2.0m3以下 | 18-8-25(20)(高炉) | 18131 | ラフテレーンクレーン［油圧伸縮ジブ型・排出ガス対策型(第２次基準値)］ 25t吊 | * | 0.06 | 日 | バックホウ（クローラ型）［標準型・超低騒音型・排出ガス対策型（2011年規制）］ 山積0.8m3（平積0.6m3） | 0.238 | 時間 | - | 普通作業員 | 0.177 | 人 | 特殊作業員 | 0.13 | 人 | 土木一般世話役 | 0.083 | 人 | 運転手（特殊） | 0.03808 | 人 | -
40cm以上60cm未満 | 無し | 無し | 有り | 再生ｸﾗｯｼｬﾗﾝRC-40 | 2.0m3を超え2.5m3以下 | 18-8-25(20)(高炉) | 18951 | ラフテレーンクレーン［油圧伸縮ジブ型・排出ガス対策型(第２次基準値)］ 25t吊 | * | 0.06 | 日 | バックホウ（クローラ型）［標準型・超低騒音型・排出ガス対策型（2011年規制）］ 山積0.8m3（平積0.6m3） | 0.238 | 時間 | - | 普通作業員 | 0.177 | 人 | 特殊作業員 | 0.13 | 人 | 土木一般世話役 | 0.083 | 人 | 運転手（特殊） | 0.03808 | 人 | -
40cm以上60cm未満 | 無し | 無し | 有り | 再生ｸﾗｯｼｬﾗﾝRC-40 | 2.5m3を超え3.0m3以下 | 18-8-25(20)(高炉) | 19770 | ラフテレーンクレーン［油圧伸縮ジブ型・排出ガス対策型(第２次基準値)］ 25t吊 | * | 0.06 | 日 | バックホウ（クローラ型）［標準型・超低騒音型・排出ガス対策型（2011年規制）］ 山積0.8m3（平積0.6m3） | 0.238 | 時間 | - | 普通作業員 | 0.177 | 人 | 特殊作業員 | 0.13 | 人 | 土木一般世話役 | 0.083 | 人 | 運転手（特殊） | 0.03808 | 人 | -
40cm以上60cm未満 | 無し | 無し | 有り | 再生ｸﾗｯｼｬﾗﾝRC-40 | 3.0m3を超え3.5m3以下 | 18-8-25(20)(高炉) | 20589 | ラフテレーンクレーン［油圧伸縮ジブ型・排出ガス対策型(第２次基準値)］ 25t吊 | * | 0.06 | 日 | バックホウ（クローラ型）［標準型・超低騒音型・排出ガス対策型（2011年規制）］ 山積0.8m3（平積0.6m3） | 0.238 | 時間 | - | 普通作業員 | 0.177 | 人 | 特殊作業員 | 0.13 | 人 | 土木一般世話役 | 0.083 | 人 | 運転手（特殊） | 0.03808 | 人 | -
40cm以上60cm未満 | 無し | 無し | 有り | 再生ｸﾗｯｼｬﾗﾝRC-40 | 3.5m3を超え4.0m3以下 | 18-8-25(20)(高炉) | 21408 | ラフテレーンクレーン［油圧伸縮ジブ型・排出ガス対策型(第２次基準値)］ 25t吊 | * | 0.06 | 日 | バックホウ（クローラ型）［標準型・超低騒音型・排出ガス対策型（2011年規制）］ 山積0.8m3（平積0.6m3） | 0.238 | 時間 | - | 普通作業員 | 0.177 | 人 | 特殊作業員 | 0.13 | 人 | 土木一般世話役 | 0.083 | 人 | 運転手（特殊） | 0.03808 | 人 | -
40cm以上60cm未満 | 無し | 無し | 有り | 再生ｸﾗｯｼｬﾗﾝRC-40 | 4.0m3を超え4.5m3以下 | 18-8-25(20)(高炉) | 22228 | ラフテレーンクレーン［油圧伸縮ジブ型・排出ガス対策型(第２次基準値)］ 25t吊 | * | 0.06 | 日 | バックホウ（クローラ型）［標準型・超低騒音型・排出ガス対策型（2011年規制）］ 山積0.8m3（平積0.6m3） | 0.238 | 時間 | - | 普通作業員 | 0.177 | 人 | 特殊作業員 | 0.13 | 人 | 土木一般世話役 | 0.083 | 人 | 運転手（特殊） | 0.03808 | 人 | -
40cm以上60cm未満 | 無し | 無し | 有り | 再生ｸﾗｯｼｬﾗﾝRC-40 | 4.5m3を超え5.0m3以下 | 18-8-25(20)(高炉) | 23047 | ラフテレーンクレーン［油圧伸縮ジブ型・排出ガス対策型(第２次基準値)］ 25t吊 | * | 0.06 | 日 | バックホウ（クローラ型）［標準型・超低騒音型・排出ガス対策型（2011年規制）］ 山積0.8m3（平積0.6m3） | 0.238 | 時間 | - | 普通作業員 | 0.177 | 人 | 特殊作業員 | 0.13 | 人 | 土木一般世話役 | 0.083 | 人 | 運転手（特殊） | 0.03808 | 人 | -
40cm以上60cm未満 | 無し | 無し | 無し | - | 0.5m3以上1.0m3以下 | 18-8-25(20)(高炉) | 12129 | ラフテレーンクレーン［油圧伸縮ジブ型・排出ガス対策型(第２次基準値)］ 25t吊 | * | 0.06 | 日 | - |  |  | - | 特殊作業員 | 0.13 | 人 | 普通作業員 | 0.13 | 人 | 土木一般世話役 | 0.083 | 人 | - |  |  | -
40cm以上60cm未満 | 無し | 無し | 無し | - | 1.0m3を超え1.5m3以下 | 18-8-25(20)(高炉) | 12948 | ラフテレーンクレーン［油圧伸縮ジブ型・排出ガス対策型(第２次基準値)］ 25t吊 | * | 0.06 | 日 | - |  |  | - | 特殊作業員 | 0.13 | 人 | 普通作業員 | 0.13 | 人 | 土木一般世話役 | 0.083 | 人 | - |  |  | -
40cm以上60cm未満 | 無し | 無し | 無し | - | 1.5m3を超え2.0m3以下 | 18-8-25(20)(高炉) | 13768 | ラフテレーンクレーン［油圧伸縮ジブ型・排出ガス対策型(第２次基準値)］ 25t吊 | * | 0.06 | 日 | - |  |  | - | 特殊作業員 | 0.13 | 人 | 普通作業員 | 0.13 | 人 | 土木一般世話役 | 0.083 | 人 | - |  |  | -
40cm以上60cm未満 | 無し | 無し | 無し | - | 2.0m3を超え2.5m3以下 | 18-8-25(20)(高炉) | 14587 | ラフテレーンクレーン［油圧伸縮ジブ型・排出ガス対策型(第２次基準値)］ 25t吊 | * | 0.06 | 日 | - |  |  | - | 特殊作業員 | 0.13 | 人 | 普通作業員 | 0.13 | 人 | 土木一般世話役 | 0.083 | 人 | - |  |  | -
40cm以上60cm未満 | 無し | 無し | 無し | - | 2.5m3を超え3.0m3以下 | 18-8-25(20)(高炉) | 15406 | ラフテレーンクレーン［油圧伸縮ジブ型・排出ガス対策型(第２次基準値)］ 25t吊 | * | 0.06 | 日 | - |  |  | - | 特殊作業員 | 0.13 | 人 | 普通作業員 | 0.13 | 人 | 土木一般世話役 | 0.083 | 人 | - |  |  | -
40cm以上60cm未満 | 無し | 無し | 無し | - | 3.0m3を超え3.5m3以下 | 18-8-25(20)(高炉) | 16225 | ラフテレーンクレーン［油圧伸縮ジブ型・排出ガス対策型(第２次基準値)］ 25t吊 | * | 0.06 | 日 | - |  |  | - | 特殊作業員 | 0.13 | 人 | 普通作業員 | 0.13 | 人 | 土木一般世話役 | 0.083 | 人 | - |  |  | -
40cm以上60cm未満 | 無し | 無し | 無し | - | 3.5m3を超え4.0m3以下 | 18-8-25(20)(高炉) | 17045 | ラフテレーンクレーン［油圧伸縮ジブ型・排出ガス対策型(第２次基準値)］ 25t吊 | * | 0.06 | 日 | - |  |  | - | 特殊作業員 | 0.13 | 人 | 普通作業員 | 0.13 | 人 | 土木一般世話役 | 0.083 | 人 | - |  |  | -
40cm以上60cm未満 | 無し | 無し | 無し | - | 4.0m3を超え4.5m3以下 | 18-8-25(20)(高炉) | 17864 | ラフテレーンクレーン［油圧伸縮ジブ型・排出ガス対策型(第２次基準値)］ 25t吊 | * | 0.06 | 日 | - |  |  | - | 特殊作業員 | 0.13 | 人 | 普通作業員 | 0.13 | 人 | 土木一般世話役 | 0.083 | 人 | - |  |  | -
40cm以上60cm未満 | 無し | 無し | 無し | - | 4.5m3を超え5.0m3以下 | 18-8-25(20)(高炉) | 18683 | ラフテレーンクレーン［油圧伸縮ジブ型・排出ガス対策型(第２次基準値)］ 25t吊 | * | 0.06 | 日 | - |  |  | - | 特殊作業員 | 0.13 | 人 | 普通作業員 | 0.13 | 人 | 土木一般世話役 | 0.083 | 人 | - |  |  | -
60cm以上80cm未満 | 有り | 有り | 有り | 再生ｸﾗｯｼｬﾗﾝRC-40 | 1.0m3を超え1.5m3以下 | 18-8-25(20)(高炉) | 21956 | ラフテレーンクレーン［油圧伸縮ジブ型・排出ガス対策型(第２次基準値)］ 25t吊 | * | 0.055 | 日 | バックホウ（クローラ型）［標準型・超低騒音型・排出ガス対策型（2011年規制）］ 山積0.8m3（平積0.6m3） | 0.238 | 時間 | - | 普通作業員 | 0.199 | 人 | 特殊作業員 | 0.135 | 人 | 土木一般世話役 | 0.075 | 人 | 運転手（特殊） | 0.03808 | 人 | -
60cm以上80cm未満 | 有り | 有り | 有り | 再生ｸﾗｯｼｬﾗﾝRC-40 | 1.5m3を超え2.0m3以下 | 18-8-25(20)(高炉) | 22775 | ラフテレーンクレーン［油圧伸縮ジブ型・排出ガス対策型(第２次基準値)］ 25t吊 | * | 0.055 | 日 | バックホウ（クローラ型）［標準型・超低騒音型・排出ガス対策型（2011年規制）］ 山積0.8m3（平積0.6m3） | 0.238 | 時間 | - | 普通作業員 | 0.199 | 人 | 特殊作業員 | 0.135 | 人 | 土木一般世話役 | 0.075 | 人 | 運転手（特殊） | 0.03808 | 人 | -
60cm以上80cm未満 | 有り | 有り | 有り | 再生ｸﾗｯｼｬﾗﾝRC-40 | 2.0m3を超え2.5m3以下 | 18-8-25(20)(高炉) | 23594 | ラフテレーンクレーン［油圧伸縮ジブ型・排出ガス対策型(第２次基準値)］ 25t吊 | * | 0.055 | 日 | バックホウ（クローラ型）［標準型・超低騒音型・排出ガス対策型（2011年規制）］ 山積0.8m3（平積0.6m3） | 0.238 | 時間 | - | 普通作業員 | 0.199 | 人 | 特殊作業員 | 0.135 | 人 | 土木一般世話役 | 0.075 | 人 | 運転手（特殊） | 0.03808 | 人 | -
60cm以上80cm未満 | 有り | 有り | 有り | 再生ｸﾗｯｼｬﾗﾝRC-40 | 2.5m3を超え3.0m3以下 | 18-8-25(20)(高炉) | 24414 | ラフテレーンクレーン［油圧伸縮ジブ型・排出ガス対策型(第２次基準値)］ 25t吊 | * | 0.055 | 日 | バックホウ（クローラ型）［標準型・超低騒音型・排出ガス対策型（2011年規制）］ 山積0.8m3（平積0.6m3） | 0.238 | 時間 | - | 普通作業員 | 0.199 | 人 | 特殊作業員 | 0.135 | 人 | 土木一般世話役 | 0.075 | 人 | 運転手（特殊） | 0.03808 | 人 | -
60cm以上80cm未満 | 有り | 有り | 有り | 再生ｸﾗｯｼｬﾗﾝRC-40 | 3.0m3を超え3.5m3以下 | 18-8-25(20)(高炉) | 25233 | ラフテレーンクレーン［油圧伸縮ジブ型・排出ガス対策型(第２次基準値)］ 25t吊 | * | 0.055 | 日 | バックホウ（クローラ型）［標準型・超低騒音型・排出ガス対策型（2011年規制）］ 山積0.8m3（平積0.6m3） | 0.238 | 時間 | - | 普通作業員 | 0.199 | 人 | 特殊作業員 | 0.135 | 人 | 土木一般世話役 | 0.075 | 人 | 運転手（特殊） | 0.03808 | 人 | -
60cm以上80cm未満 | 有り | 有り | 有り | 再生ｸﾗｯｼｬﾗﾝRC-40 | 3.5m3を超え4.0m3以下 | 18-8-25(20)(高炉) | 26052 | ラフテレーンクレーン［油圧伸縮ジブ型・排出ガス対策型(第２次基準値)］ 25t吊 | * | 0.055 | 日 | バックホウ（クローラ型）［標準型・超低騒音型・排出ガス対策型（2011年規制）］ 山積0.8m3（平積0.6m3） | 0.238 | 時間 | - | 普通作業員 | 0.199 | 人 | 特殊作業員 | 0.135 | 人 | 土木一般世話役 | 0.075 | 人 | 運転手（特殊） | 0.03808 | 人 | -
60cm以上80cm未満 | 有り | 有り | 有り | 再生ｸﾗｯｼｬﾗﾝRC-40 | 4.0m3を超え4.5m3以下 | 18-8-25(20)(高炉) | 26871 | ラフテレーンクレーン［油圧伸縮ジブ型・排出ガス対策型(第２次基準値)］ 25t吊 | * | 0.055 | 日 | バックホウ（クローラ型）［標準型・超低騒音型・排出ガス対策型（2011年規制）］ 山積0.8m3（平積0.6m3） | 0.238 | 時間 | - | 普通作業員 | 0.199 | 人 | 特殊作業員 | 0.135 | 人 | 土木一般世話役 | 0.075 | 人 | 運転手（特殊） | 0.03808 | 人 | -
60cm以上80cm未満 | 有り | 有り | 有り | 再生ｸﾗｯｼｬﾗﾝRC-40 | 4.5m3を超え5.0m3以下 | 18-8-25(20)(高炉) | 27691 | ラフテレーンクレーン［油圧伸縮ジブ型・排出ガス対策型(第２次基準値)］ 25t吊 | * | 0.055 | 日 | バックホウ（クローラ型）［標準型・超低騒音型・排出ガス対策型（2011年規制）］ 山積0.8m3（平積0.6m3） | 0.238 | 時間 | - | 普通作業員 | 0.199 | 人 | 特殊作業員 | 0.135 | 人 | 土木一般世話役 | 0.075 | 人 | 運転手（特殊） | 0.03808 | 人 | -
60cm以上80cm未満 | 有り | 有り | 無し | - | 1.0m3を超え1.5m3以下 | 18-8-25(20)(高炉) | 17592 | ラフテレーンクレーン［油圧伸縮ジブ型・排出ガス対策型(第２次基準値)］ 25t吊 | * | 0.055 | 日 | - |  |  | - | 特殊作業員 | 0.135 | 人 | 普通作業員 | 0.152 | 人 | 土木一般世話役 | 0.075 | 人 | - |  |  | -
60cm以上80cm未満 | 有り | 有り | 無し | - | 1.5m3を超え2.0m3以下 | 18-8-25(20)(高炉) | 18411 | ラフテレーンクレーン［油圧伸縮ジブ型・排出ガス対策型(第２次基準値)］ 25t吊 | * | 0.055 | 日 | - |  |  | - | 特殊作業員 | 0.135 | 人 | 普通作業員 | 0.152 | 人 | 土木一般世話役 | 0.075 | 人 | - |  |  | -
60cm以上80cm未満 | 有り | 有り | 無し | - | 2.0m3を超え2.5m3以下 | 18-8-25(20)(高炉) | 19231 | ラフテレーンクレーン［油圧伸縮ジブ型・排出ガス対策型(第２次基準値)］ 25t吊 | * | 0.055 | 日 | - |  |  | - | 特殊作業員 | 0.135 | 人 | 普通作業員 | 0.152 | 人 | 土木一般世話役 | 0.075 | 人 | - |  |  | -
60cm以上80cm未満 | 有り | 有り | 無し | - | 2.5m3を超え3.0m3以下 | 18-8-25(20)(高炉) | 20050 | ラフテレーンクレーン［油圧伸縮ジブ型・排出ガス対策型(第２次基準値)］ 25t吊 | * | 0.055 | 日 | - |  |  | - | 特殊作業員 | 0.135 | 人 | 普通作業員 | 0.152 | 人 | 土木一般世話役 | 0.075 | 人 | - |  |  | -
60cm以上80cm未満 | 有り | 有り | 無し | - | 3.0m3を超え3.5m3以下 | 18-8-25(20)(高炉) | 20869 | ラフテレーンクレーン［油圧伸縮ジブ型・排出ガス対策型(第２次基準値)］ 25t吊 | * | 0.055 | 日 | - |  |  | - | 特殊作業員 | 0.135 | 人 | 普通作業員 | 0.152 | 人 | 土木一般世話役 | 0.075 | 人 | - |  |  | -
60cm以上80cm未満 | 有り | 有り | 無し | - | 3.5m3を超え4.0m3以下 | 18-8-25(20)(高炉) | 21688 | ラフテレーンクレーン［油圧伸縮ジブ型・排出ガス対策型(第２次基準値)］ 25t吊 | * | 0.055 | 日 | - |  |  | - | 特殊作業員 | 0.135 | 人 | 普通作業員 | 0.152 | 人 | 土木一般世話役 | 0.075 | 人 | - |  |  | -
60cm以上80cm未満 | 有り | 有り | 無し | - | 4.0m3を超え4.5m3以下 | 18-8-25(20)(高炉) | 22508 | ラフテレーンクレーン［油圧伸縮ジブ型・排出ガス対策型(第２次基準値)］ 25t吊 | * | 0.055 | 日 | - |  |  | - | 特殊作業員 | 0.135 | 人 | 普通作業員 | 0.152 | 人 | 土木一般世話役 | 0.075 | 人 | - |  |  | -
60cm以上80cm未満 | 有り | 有り | 無し | - | 4.5m3を超え5.0m3以下 | 18-8-25(20)(高炉) | 23327 | ラフテレーンクレーン［油圧伸縮ジブ型・排出ガス対策型(第２次基準値)］ 25t吊 | * | 0.055 | 日 | - |  |  | - | 特殊作業員 | 0.135 | 人 | 普通作業員 | 0.152 | 人 | 土木一般世話役 | 0.075 | 人 | - |  |  | -
60cm以上80cm未満 | 有り | 無し | 有り | 再生ｸﾗｯｼｬﾗﾝRC-40 | 1.0m3を超え1.5m3以下 | 18-8-25(20)(高炉) | 19732 | ラフテレーンクレーン［油圧伸縮ジブ型・排出ガス対策型(第２次基準値)］ 25t吊 | * | 0.055 | 日 | バックホウ（クローラ型）［標準型・超低騒音型・排出ガス対策型（2011年規制）］ 山積0.8m3（平積0.6m3） | 0.238 | 時間 | - | 普通作業員 | 0.199 | 人 | 特殊作業員 | 0.135 | 人 | 土木一般世話役 | 0.075 | 人 | 運転手（特殊） | 0.03808 | 人 | -
60cm以上80cm未満 | 有り | 無し | 有り | 再生ｸﾗｯｼｬﾗﾝRC-40 | 1.5m3を超え2.0m3以下 | 18-8-25(20)(高炉) | 20551 | ラフテレーンクレーン［油圧伸縮ジブ型・排出ガス対策型(第２次基準値)］ 25t吊 | * | 0.055 | 日 | バックホウ（クローラ型）［標準型・超低騒音型・排出ガス対策型（2011年規制）］ 山積0.8m3（平積0.6m3） | 0.238 | 時間 | - | 普通作業員 | 0.199 | 人 | 特殊作業員 | 0.135 | 人 | 土木一般世話役 | 0.075 | 人 | 運転手（特殊） | 0.03808 | 人 | -
60cm以上80cm未満 | 有り | 無し | 有り | 再生ｸﾗｯｼｬﾗﾝRC-40 | 2.0m3を超え2.5m3以下 | 18-8-25(20)(高炉) | 21371 | ラフテレーンクレーン［油圧伸縮ジブ型・排出ガス対策型(第２次基準値)］ 25t吊 | * | 0.055 | 日 | バックホウ（クローラ型）［標準型・超低騒音型・排出ガス対策型（2011年規制）］ 山積0.8m3（平積0.6m3） | 0.238 | 時間 | - | 普通作業員 | 0.199 | 人 | 特殊作業員 | 0.135 | 人 | 土木一般世話役 | 0.075 | 人 | 運転手（特殊） | 0.03808 | 人 | -
60cm以上80cm未満 | 有り | 無し | 有り | 再生ｸﾗｯｼｬﾗﾝRC-40 | 2.5m3を超え3.0m3以下 | 18-8-25(20)(高炉) | 22190 | ラフテレーンクレーン［油圧伸縮ジブ型・排出ガス対策型(第２次基準値)］ 25t吊 | * | 0.055 | 日 | バックホウ（クローラ型）［標準型・超低騒音型・排出ガス対策型（2011年規制）］ 山積0.8m3（平積0.6m3） | 0.238 | 時間 | - | 普通作業員 | 0.199 | 人 | 特殊作業員 | 0.135 | 人 | 土木一般世話役 | 0.075 | 人 | 運転手（特殊） | 0.03808 | 人 | -
60cm以上80cm未満 | 有り | 無し | 有り | 再生ｸﾗｯｼｬﾗﾝRC-40 | 3.0m3を超え3.5m3以下 | 18-8-25(20)(高炉) | 23009 | ラフテレーンクレーン［油圧伸縮ジブ型・排出ガス対策型(第２次基準値)］ 25t吊 | * | 0.055 | 日 | バックホウ（クローラ型）［標準型・超低騒音型・排出ガス対策型（2011年規制）］ 山積0.8m3（平積0.6m3） | 0.238 | 時間 | - | 普通作業員 | 0.199 | 人 | 特殊作業員 | 0.135 | 人 | 土木一般世話役 | 0.075 | 人 | 運転手（特殊） | 0.03808 | 人 | -
60cm以上80cm未満 | 有り | 無し | 有り | 再生ｸﾗｯｼｬﾗﾝRC-40 | 3.5m3を超え4.0m3以下 | 18-8-25(20)(高炉) | 23828 | ラフテレーンクレーン［油圧伸縮ジブ型・排出ガス対策型(第２次基準値)］ 25t吊 | * | 0.055 | 日 | バックホウ（クローラ型）［標準型・超低騒音型・排出ガス対策型（2011年規制）］ 山積0.8m3（平積0.6m3） | 0.238 | 時間 | - | 普通作業員 | 0.199 | 人 | 特殊作業員 | 0.135 | 人 | 土木一般世話役 | 0.075 | 人 | 運転手（特殊） | 0.03808 | 人 | -
60cm以上80cm未満 | 有り | 無し | 有り | 再生ｸﾗｯｼｬﾗﾝRC-40 | 4.0m3を超え4.5m3以下 | 18-8-25(20)(高炉) | 24648 | ラフテレーンクレーン［油圧伸縮ジブ型・排出ガス対策型(第２次基準値)］ 25t吊 | * | 0.055 | 日 | バックホウ（クローラ型）［標準型・超低騒音型・排出ガス対策型（2011年規制）］ 山積0.8m3（平積0.6m3） | 0.238 | 時間 | - | 普通作業員 | 0.199 | 人 | 特殊作業員 | 0.135 | 人 | 土木一般世話役 | 0.075 | 人 | 運転手（特殊） | 0.03808 | 人 | -
60cm以上80cm未満 | 有り | 無し | 有り | 再生ｸﾗｯｼｬﾗﾝRC-40 | 4.5m3を超え5.0m3以下 | 18-8-25(20)(高炉) | 25467 | ラフテレーンクレーン［油圧伸縮ジブ型・排出ガス対策型(第２次基準値)］ 25t吊 | * | 0.055 | 日 | バックホウ（クローラ型）［標準型・超低騒音型・排出ガス対策型（2011年規制）］ 山積0.8m3（平積0.6m3） | 0.238 | 時間 | - | 普通作業員 | 0.199 | 人 | 特殊作業員 | 0.135 | 人 | 土木一般世話役 | 0.075 | 人 | 運転手（特殊） | 0.03808 | 人 | -
60cm以上80cm未満 | 有り | 無し | 無し | - | 1.0m3を超え1.5m3以下 | 18-8-25(20)(高炉) | 15369 | ラフテレーンクレーン［油圧伸縮ジブ型・排出ガス対策型(第２次基準値)］ 25t吊 | * | 0.055 | 日 | - |  |  | - | 特殊作業員 | 0.135 | 人 | 普通作業員 | 0.152 | 人 | 土木一般世話役 | 0.075 | 人 | - |  |  | -
60cm以上80cm未満 | 有り | 無し | 無し | - | 1.5m3を超え2.0m3以下 | 18-8-25(20)(高炉) | 16188 | ラフテレーンクレーン［油圧伸縮ジブ型・排出ガス対策型(第２次基準値)］ 25t吊 | * | 0.055 | 日 | - |  |  | - | 特殊作業員 | 0.135 | 人 | 普通作業員 | 0.152 | 人 | 土木一般世話役 | 0.075 | 人 | - |  |  | -
60cm以上80cm未満 | 有り | 無し | 無し | - | 2.0m3を超え2.5m3以下 | 18-8-25(20)(高炉) | 17007 | ラフテレーンクレーン［油圧伸縮ジブ型・排出ガス対策型(第２次基準値)］ 25t吊 | * | 0.055 | 日 | - |  |  | - | 特殊作業員 | 0.135 | 人 | 普通作業員 | 0.152 | 人 | 土木一般世話役 | 0.075 | 人 | - |  |  | -
60cm以上80cm未満 | 有り | 無し | 無し | - | 2.5m3を超え3.0m3以下 | 18-8-25(20)(高炉) | 17826 | ラフテレーンクレーン［油圧伸縮ジブ型・排出ガス対策型(第２次基準値)］ 25t吊 | * | 0.055 | 日 | - |  |  | - | 特殊作業員 | 0.135 | 人 | 普通作業員 | 0.152 | 人 | 土木一般世話役 | 0.075 | 人 | - |  |  | -
60cm以上80cm未満 | 有り | 無し | 無し | - | 3.0m3を超え3.5m3以下 | 18-8-25(20)(高炉) | 18646 | ラフテレーンクレーン［油圧伸縮ジブ型・排出ガス対策型(第２次基準値)］ 25t吊 | * | 0.055 | 日 | - |  |  | - | 特殊作業員 | 0.135 | 人 | 普通作業員 | 0.152 | 人 | 土木一般世話役 | 0.075 | 人 | - |  |  | -
60cm以上80cm未満 | 有り | 無し | 無し | - | 3.5m3を超え4.0m3以下 | 18-8-25(20)(高炉) | 19465 | ラフテレーンクレーン［油圧伸縮ジブ型・排出ガス対策型(第２次基準値)］ 25t吊 | * | 0.055 | 日 | - |  |  | - | 特殊作業員 | 0.135 | 人 | 普通作業員 | 0.152 | 人 | 土木一般世話役 | 0.075 | 人 | - |  |  | -
60cm以上80cm未満 | 有り | 無し | 無し | - | 4.0m3を超え4.5m3以下 | 18-8-25(20)(高炉) | 20284 | ラフテレーンクレーン［油圧伸縮ジブ型・排出ガス対策型(第２次基準値)］ 25t吊 | * | 0.055 | 日 | - |  |  | - | 特殊作業員 | 0.135 | 人 | 普通作業員 | 0.152 | 人 | 土木一般世話役 | 0.075 | 人 | - |  |  | -
60cm以上80cm未満 | 有り | 無し | 無し | - | 4.5m3を超え5.0m3以下 | 18-8-25(20)(高炉) | 21103 | ラフテレーンクレーン［油圧伸縮ジブ型・排出ガス対策型(第２次基準値)］ 25t吊 | * | 0.055 | 日 | - |  |  | - | 特殊作業員 | 0.135 | 人 | 普通作業員 | 0.152 | 人 | 土木一般世話役 | 0.075 | 人 | - |  |  | -
60cm以上80cm未満 | 無し | 有り | 有り | 再生ｸﾗｯｼｬﾗﾝRC-40 | 1.0m3を超え1.5m3以下 | 18-8-25(20)(高炉) | 19732 | ラフテレーンクレーン［油圧伸縮ジブ型・排出ガス対策型(第２次基準値)］ 25t吊 | * | 0.055 | 日 | バックホウ（クローラ型）［標準型・超低騒音型・排出ガス対策型（2011年規制）］ 山積0.8m3（平積0.6m3） | 0.238 | 時間 | - | 普通作業員 | 0.199 | 人 | 特殊作業員 | 0.135 | 人 | 土木一般世話役 | 0.075 | 人 | 運転手（特殊） | 0.03808 | 人 | -
60cm以上80cm未満 | 無し | 有り | 有り | 再生ｸﾗｯｼｬﾗﾝRC-40 | 1.5m3を超え2.0m3以下 | 18-8-25(20)(高炉) | 20551 | ラフテレーンクレーン［油圧伸縮ジブ型・排出ガス対策型(第２次基準値)］ 25t吊 | * | 0.055 | 日 | バックホウ（クローラ型）［標準型・超低騒音型・排出ガス対策型（2011年規制）］ 山積0.8m3（平積0.6m3） | 0.238 | 時間 | - | 普通作業員 | 0.199 | 人 | 特殊作業員 | 0.135 | 人 | 土木一般世話役 | 0.075 | 人 | 運転手（特殊） | 0.03808 | 人 | -
60cm以上80cm未満 | 無し | 有り | 有り | 再生ｸﾗｯｼｬﾗﾝRC-40 | 2.0m3を超え2.5m3以下 | 18-8-25(20)(高炉) | 21371 | ラフテレーンクレーン［油圧伸縮ジブ型・排出ガス対策型(第２次基準値)］ 25t吊 | * | 0.055 | 日 | バックホウ（クローラ型）［標準型・超低騒音型・排出ガス対策型（2011年規制）］ 山積0.8m3（平積0.6m3） | 0.238 | 時間 | - | 普通作業員 | 0.199 | 人 | 特殊作業員 | 0.135 | 人 | 土木一般世話役 | 0.075 | 人 | 運転手（特殊） | 0.03808 | 人 | -
60cm以上80cm未満 | 無し | 有り | 有り | 再生ｸﾗｯｼｬﾗﾝRC-40 | 2.5m3を超え3.0m3以下 | 18-8-25(20)(高炉) | 22190 | ラフテレーンクレーン［油圧伸縮ジブ型・排出ガス対策型(第２次基準値)］ 25t吊 | * | 0.055 | 日 | バックホウ（クローラ型）［標準型・超低騒音型・排出ガス対策型（2011年規制）］ 山積0.8m3（平積0.6m3） | 0.238 | 時間 | - | 普通作業員 | 0.199 | 人 | 特殊作業員 | 0.135 | 人 | 土木一般世話役 | 0.075 | 人 | 運転手（特殊） | 0.03808 | 人 | -
60cm以上80cm未満 | 無し | 有り | 有り | 再生ｸﾗｯｼｬﾗﾝRC-40 | 3.0m3を超え3.5m3以下 | 18-8-25(20)(高炉) | 23009 | ラフテレーンクレーン［油圧伸縮ジブ型・排出ガス対策型(第２次基準値)］ 25t吊 | * | 0.055 | 日 | バックホウ（クローラ型）［標準型・超低騒音型・排出ガス対策型（2011年規制）］ 山積0.8m3（平積0.6m3） | 0.238 | 時間 | - | 普通作業員 | 0.199 | 人 | 特殊作業員 | 0.135 | 人 | 土木一般世話役 | 0.075 | 人 | 運転手（特殊） | 0.03808 | 人 | -
60cm以上80cm未満 | 無し | 有り | 有り | 再生ｸﾗｯｼｬﾗﾝRC-40 | 3.5m3を超え4.0m3以下 | 18-8-25(20)(高炉) | 23828 | ラフテレーンクレーン［油圧伸縮ジブ型・排出ガス対策型(第２次基準値)］ 25t吊 | * | 0.055 | 日 | バックホウ（クローラ型）［標準型・超低騒音型・排出ガス対策型（2011年規制）］ 山積0.8m3（平積0.6m3） | 0.238 | 時間 | - | 普通作業員 | 0.199 | 人 | 特殊作業員 | 0.135 | 人 | 土木一般世話役 | 0.075 | 人 | 運転手（特殊） | 0.03808 | 人 | -
60cm以上80cm未満 | 無し | 有り | 有り | 再生ｸﾗｯｼｬﾗﾝRC-40 | 4.0m3を超え4.5m3以下 | 18-8-25(20)(高炉) | 24648 | ラフテレーンクレーン［油圧伸縮ジブ型・排出ガス対策型(第２次基準値)］ 25t吊 | * | 0.055 | 日 | バックホウ（クローラ型）［標準型・超低騒音型・排出ガス対策型（2011年規制）］ 山積0.8m3（平積0.6m3） | 0.238 | 時間 | - | 普通作業員 | 0.199 | 人 | 特殊作業員 | 0.135 | 人 | 土木一般世話役 | 0.075 | 人 | 運転手（特殊） | 0.03808 | 人 | -
60cm以上80cm未満 | 無し | 有り | 有り | 再生ｸﾗｯｼｬﾗﾝRC-40 | 4.5m3を超え5.0m3以下 | 18-8-25(20)(高炉) | 25467 | ラフテレーンクレーン［油圧伸縮ジブ型・排出ガス対策型(第２次基準値)］ 25t吊 | * | 0.055 | 日 | バックホウ（クローラ型）［標準型・超低騒音型・排出ガス対策型（2011年規制）］ 山積0.8m3（平積0.6m3） | 0.238 | 時間 | - | 普通作業員 | 0.199 | 人 | 特殊作業員 | 0.135 | 人 | 土木一般世話役 | 0.075 | 人 | 運転手（特殊） | 0.03808 | 人 | -
60cm以上80cm未満 | 無し | 有り | 無し | - | 1.0m3を超え1.5m3以下 | 18-8-25(20)(高炉) | 15369 | ラフテレーンクレーン［油圧伸縮ジブ型・排出ガス対策型(第２次基準値)］ 25t吊 | * | 0.055 | 日 | - |  |  | - | 特殊作業員 | 0.135 | 人 | 普通作業員 | 0.152 | 人 | 土木一般世話役 | 0.075 | 人 | - |  |  | -
60cm以上80cm未満 | 無し | 有り | 無し | - | 1.5m3を超え2.0m3以下 | 18-8-25(20)(高炉) | 16188 | ラフテレーンクレーン［油圧伸縮ジブ型・排出ガス対策型(第２次基準値)］ 25t吊 | * | 0.055 | 日 | - |  |  | - | 特殊作業員 | 0.135 | 人 | 普通作業員 | 0.152 | 人 | 土木一般世話役 | 0.075 | 人 | - |  |  | -
60cm以上80cm未満 | 無し | 有り | 無し | - | 2.0m3を超え2.5m3以下 | 18-8-25(20)(高炉) | 17007 | ラフテレーンクレーン［油圧伸縮ジブ型・排出ガス対策型(第２次基準値)］ 25t吊 | * | 0.055 | 日 | - |  |  | - | 特殊作業員 | 0.135 | 人 | 普通作業員 | 0.152 | 人 | 土木一般世話役 | 0.075 | 人 | - |  |  | -
60cm以上80cm未満 | 無し | 有り | 無し | - | 2.5m3を超え3.0m3以下 | 18-8-25(20)(高炉) | 17826 | ラフテレーンクレーン［油圧伸縮ジブ型・排出ガス対策型(第２次基準値)］ 25t吊 | * | 0.055 | 日 | - |  |  | - | 特殊作業員 | 0.135 | 人 | 普通作業員 | 0.152 | 人 | 土木一般世話役 | 0.075 | 人 | - |  |  | -
60cm以上80cm未満 | 無し | 有り | 無し | - | 3.0m3を超え3.5m3以下 | 18-8-25(20)(高炉) | 18646 | ラフテレーンクレーン［油圧伸縮ジブ型・排出ガス対策型(第２次基準値)］ 25t吊 | * | 0.055 | 日 | - |  |  | - | 特殊作業員 | 0.135 | 人 | 普通作業員 | 0.152 | 人 | 土木一般世話役 | 0.075 | 人 | - |  |  | -
60cm以上80cm未満 | 無し | 有り | 無し | - | 3.5m3を超え4.0m3以下 | 18-8-25(20)(高炉) | 19465 | ラフテレーンクレーン［油圧伸縮ジブ型・排出ガス対策型(第２次基準値)］ 25t吊 | * | 0.055 | 日 | - |  |  | - | 特殊作業員 | 0.135 | 人 | 普通作業員 | 0.152 | 人 | 土木一般世話役 | 0.075 | 人 | - |  |  | -
60cm以上80cm未満 | 無し | 有り | 無し | - | 4.0m3を超え4.5m3以下 | 18-8-25(20)(高炉) | 20284 | ラフテレーンクレーン［油圧伸縮ジブ型・排出ガス対策型(第２次基準値)］ 25t吊 | * | 0.055 | 日 | - |  |  | - | 特殊作業員 | 0.135 | 人 | 普通作業員 | 0.152 | 人 | 土木一般世話役 | 0.075 | 人 | - |  |  | -
60cm以上80cm未満 | 無し | 有り | 無し | - | 4.5m3を超え5.0m3以下 | 18-8-25(20)(高炉) | 21103 | ラフテレーンクレーン［油圧伸縮ジブ型・排出ガス対策型(第２次基準値)］ 25t吊 | * | 0.055 | 日 | - |  |  | - | 特殊作業員 | 0.135 | 人 | 普通作業員 | 0.152 | 人 | 土木一般世話役 | 0.075 | 人 | - |  |  | -
60cm以上80cm未満 | 無し | 無し | 有り | 再生ｸﾗｯｼｬﾗﾝRC-40 | 1.0m3を超え1.5m3以下 | 18-8-25(20)(高炉) | 17108 | ラフテレーンクレーン［油圧伸縮ジブ型・排出ガス対策型(第２次基準値)］ 25t吊 | * | 0.055 | 日 | バックホウ（クローラ型）［標準型・超低騒音型・排出ガス対策型（2011年規制）］ 山積0.8m3（平積0.6m3） | 0.238 | 時間 | - | 普通作業員 | 0.181 | 人 | 特殊作業員 | 0.135 | 人 | 土木一般世話役 | 0.075 | 人 | 運転手（特殊） | 0.03808 | 人 | -
60cm以上80cm未満 | 無し | 無し | 有り | 再生ｸﾗｯｼｬﾗﾝRC-40 | 1.5m3を超え2.0m3以下 | 18-8-25(20)(高炉) | 17927 | ラフテレーンクレーン［油圧伸縮ジブ型・排出ガス対策型(第２次基準値)］ 25t吊 | * | 0.055 | 日 | バックホウ（クローラ型）［標準型・超低騒音型・排出ガス対策型（2011年規制）］ 山積0.8m3（平積0.6m3） | 0.238 | 時間 | - | 普通作業員 | 0.181 | 人 | 特殊作業員 | 0.135 | 人 | 土木一般世話役 | 0.075 | 人 | 運転手（特殊） | 0.03808 | 人 | -
60cm以上80cm未満 | 無し | 無し | 有り | 再生ｸﾗｯｼｬﾗﾝRC-40 | 2.0m3を超え2.5m3以下 | 18-8-25(20)(高炉) | 18747 | ラフテレーンクレーン［油圧伸縮ジブ型・排出ガス対策型(第２次基準値)］ 25t吊 | * | 0.055 | 日 | バックホウ（クローラ型）［標準型・超低騒音型・排出ガス対策型（2011年規制）］ 山積0.8m3（平積0.6m3） | 0.238 | 時間 | - | 普通作業員 | 0.181 | 人 | 特殊作業員 | 0.135 | 人 | 土木一般世話役 | 0.075 | 人 | 運転手（特殊） | 0.03808 | 人 | -
60cm以上80cm未満 | 無し | 無し | 有り | 再生ｸﾗｯｼｬﾗﾝRC-40 | 2.5m3を超え3.0m3以下 | 18-8-25(20)(高炉) | 19566 | ラフテレーンクレーン［油圧伸縮ジブ型・排出ガス対策型(第２次基準値)］ 25t吊 | * | 0.055 | 日 | バックホウ（クローラ型）［標準型・超低騒音型・排出ガス対策型（2011年規制）］ 山積0.8m3（平積0.6m3） | 0.238 | 時間 | - | 普通作業員 | 0.181 | 人 | 特殊作業員 | 0.135 | 人 | 土木一般世話役 | 0.075 | 人 | 運転手（特殊） | 0.03808 | 人 | -
60cm以上80cm未満 | 無し | 無し | 有り | 再生ｸﾗｯｼｬﾗﾝRC-40 | 3.0m3を超え3.5m3以下 | 18-8-25(20)(高炉) | 20385 | ラフテレーンクレーン［油圧伸縮ジブ型・排出ガス対策型(第２次基準値)］ 25t吊 | * | 0.055 | 日 | バックホウ（クローラ型）［標準型・超低騒音型・排出ガス対策型（2011年規制）］ 山積0.8m3（平積0.6m3） | 0.238 | 時間 | - | 普通作業員 | 0.181 | 人 | 特殊作業員 | 0.135 | 人 | 土木一般世話役 | 0.075 | 人 | 運転手（特殊） | 0.03808 | 人 | -
60cm以上80cm未満 | 無し | 無し | 有り | 再生ｸﾗｯｼｬﾗﾝRC-40 | 3.5m3を超え4.0m3以下 | 18-8-25(20)(高炉) | 21204 | ラフテレーンクレーン［油圧伸縮ジブ型・排出ガス対策型(第２次基準値)］ 25t吊 | * | 0.055 | 日 | バックホウ（クローラ型）［標準型・超低騒音型・排出ガス対策型（2011年規制）］ 山積0.8m3（平積0.6m3） | 0.238 | 時間 | - | 普通作業員 | 0.181 | 人 | 特殊作業員 | 0.135 | 人 | 土木一般世話役 | 0.075 | 人 | 運転手（特殊） | 0.03808 | 人 | -
60cm以上80cm未満 | 無し | 無し | 有り | 再生ｸﾗｯｼｬﾗﾝRC-40 | 4.0m3を超え4.5m3以下 | 18-8-25(20)(高炉) | 22024 | ラフテレーンクレーン［油圧伸縮ジブ型・排出ガス対策型(第２次基準値)］ 25t吊 | * | 0.055 | 日 | バックホウ（クローラ型）［標準型・超低騒音型・排出ガス対策型（2011年規制）］ 山積0.8m3（平積0.6m3） | 0.238 | 時間 | - | 普通作業員 | 0.181 | 人 | 特殊作業員 | 0.135 | 人 | 土木一般世話役 | 0.075 | 人 | 運転手（特殊） | 0.03808 | 人 | -
60cm以上80cm未満 | 無し | 無し | 有り | 再生ｸﾗｯｼｬﾗﾝRC-40 | 4.5m3を超え5.0m3以下 | 18-8-25(20)(高炉) | 22843 | ラフテレーンクレーン［油圧伸縮ジブ型・排出ガス対策型(第２次基準値)］ 25t吊 | * | 0.055 | 日 | バックホウ（クローラ型）［標準型・超低騒音型・排出ガス対策型（2011年規制）］ 山積0.8m3（平積0.6m3） | 0.238 | 時間 | - | 普通作業員 | 0.181 | 人 | 特殊作業員 | 0.135 | 人 | 土木一般世話役 | 0.075 | 人 | 運転手（特殊） | 0.03808 | 人 | -
60cm以上80cm未満 | 無し | 無し | 無し | - | 1.0m3を超え1.5m3以下 | 18-8-25(20)(高炉) | 12767 | ラフテレーンクレーン［油圧伸縮ジブ型・排出ガス対策型(第２次基準値)］ 25t吊 | * | 0.055 | 日 | - |  |  | - | 特殊作業員 | 0.135 | 人 | 普通作業員 | 0.135 | 人 | 土木一般世話役 | 0.075 | 人 | - |  |  | -
60cm以上80cm未満 | 無し | 無し | 無し | - | 1.5m3を超え2.0m3以下 | 18-8-25(20)(高炉) | 13586 | ラフテレーンクレーン［油圧伸縮ジブ型・排出ガス対策型(第２次基準値)］ 25t吊 | * | 0.055 | 日 | - |  |  | - | 特殊作業員 | 0.135 | 人 | 普通作業員 | 0.135 | 人 | 土木一般世話役 | 0.075 | 人 | - |  |  | -
60cm以上80cm未満 | 無し | 無し | 無し | - | 2.0m3を超え2.5m3以下 | 18-8-25(20)(高炉) | 14405 | ラフテレーンクレーン［油圧伸縮ジブ型・排出ガス対策型(第２次基準値)］ 25t吊 | * | 0.055 | 日 | - |  |  | - | 特殊作業員 | 0.135 | 人 | 普通作業員 | 0.135 | 人 | 土木一般世話役 | 0.075 | 人 | - |  |  | -
60cm以上80cm未満 | 無し | 無し | 無し | - | 2.5m3を超え3.0m3以下 | 18-8-25(20)(高炉) | 15224 | ラフテレーンクレーン［油圧伸縮ジブ型・排出ガス対策型(第２次基準値)］ 25t吊 | * | 0.055 | 日 | - |  |  | - | 特殊作業員 | 0.135 | 人 | 普通作業員 | 0.135 | 人 | 土木一般世話役 | 0.075 | 人 | - |  |  | -
60cm以上80cm未満 | 無し | 無し | 無し | - | 3.0m3を超え3.5m3以下 | 18-8-25(20)(高炉) | 16044 | ラフテレーンクレーン［油圧伸縮ジブ型・排出ガス対策型(第２次基準値)］ 25t吊 | * | 0.055 | 日 | - |  |  | - | 特殊作業員 | 0.135 | 人 | 普通作業員 | 0.135 | 人 | 土木一般世話役 | 0.075 | 人 | - |  |  | -
60cm以上80cm未満 | 無し | 無し | 無し | - | 3.5m3を超え4.0m3以下 | 18-8-25(20)(高炉) | 16863 | ラフテレーンクレーン［油圧伸縮ジブ型・排出ガス対策型(第２次基準値)］ 25t吊 | * | 0.055 | 日 | - |  |  | - | 特殊作業員 | 0.135 | 人 | 普通作業員 | 0.135 | 人 | 土木一般世話役 | 0.075 | 人 | - |  |  | -
60cm以上80cm未満 | 無し | 無し | 無し | - | 4.0m3を超え4.5m3以下 | 18-8-25(20)(高炉) | 17682 | ラフテレーンクレーン［油圧伸縮ジブ型・排出ガス対策型(第２次基準値)］ 25t吊 | * | 0.055 | 日 | - |  |  | - | 特殊作業員 | 0.135 | 人 | 普通作業員 | 0.135 | 人 | 土木一般世話役 | 0.075 | 人 | - |  |  | -
60cm以上80cm未満 | 無し | 無し | 無し | - | 4.5m3を超え5.0m3以下 | 18-8-25(20)(高炉) | 18501 | ラフテレーンクレーン［油圧伸縮ジブ型・排出ガス対策型(第２次基準値)］ 25t吊 | * | 0.055 | 日 | - |  |  | - | 特殊作業員 | 0.135 | 人 | 普通作業員 | 0.135 | 人 | 土木一般世話役 | 0.075 | 人 | - |  |  | -
80cm以上100cm以下 | 有り | 有り | 有り | 再生ｸﾗｯｼｬﾗﾝRC-40 | 1.5m3を超え2.0m3以下 | 18-8-25(20)(高炉) | 22530 | ラフテレーンクレーン［油圧伸縮ジブ型・排出ガス対策型(第２次基準値)］ 25t吊 | * | 0.049 | 日 | バックホウ（クローラ型）［標準型・超低騒音型・排出ガス対策型（2011年規制）］ 山積0.8m3（平積0.6m3） | 0.238 | 時間 | - | 普通作業員 | 0.203 | 人 | 特殊作業員 | 0.139 | 人 | 土木一般世話役 | 0.068 | 人 | 運転手（特殊） | 0.03808 | 人 | -
80cm以上100cm以下 | 有り | 有り | 有り | 再生ｸﾗｯｼｬﾗﾝRC-40 | 2.0m3を超え2.5m3以下 | 18-8-25(20)(高炉) | 23349 | ラフテレーンクレーン［油圧伸縮ジブ型・排出ガス対策型(第２次基準値)］ 25t吊 | * | 0.049 | 日 | バックホウ（クローラ型）［標準型・超低騒音型・排出ガス対策型（2011年規制）］ 山積0.8m3（平積0.6m3） | 0.238 | 時間 | - | 普通作業員 | 0.203 | 人 | 特殊作業員 | 0.139 | 人 | 土木一般世話役 | 0.068 | 人 | 運転手（特殊） | 0.03808 | 人 | -
80cm以上100cm以下 | 有り | 有り | 有り | 再生ｸﾗｯｼｬﾗﾝRC-40 | 2.5m3を超え3.0m3以下 | 18-8-25(20)(高炉) | 24168 | ラフテレーンクレーン［油圧伸縮ジブ型・排出ガス対策型(第２次基準値)］ 25t吊 | * | 0.049 | 日 | バックホウ（クローラ型）［標準型・超低騒音型・排出ガス対策型（2011年規制）］ 山積0.8m3（平積0.6m3） | 0.238 | 時間 | - | 普通作業員 | 0.203 | 人 | 特殊作業員 | 0.139 | 人 | 土木一般世話役 | 0.068 | 人 | 運転手（特殊） | 0.03808 | 人 | -
80cm以上100cm以下 | 有り | 有り | 有り | 再生ｸﾗｯｼｬﾗﾝRC-40 | 3.0m3を超え3.5m3以下 | 18-8-25(20)(高炉) | 24988 | ラフテレーンクレーン［油圧伸縮ジブ型・排出ガス対策型(第２次基準値)］ 25t吊 | * | 0.049 | 日 | バックホウ（クローラ型）［標準型・超低騒音型・排出ガス対策型（2011年規制）］ 山積0.8m3（平積0.6m3） | 0.238 | 時間 | - | 普通作業員 | 0.203 | 人 | 特殊作業員 | 0.139 | 人 | 土木一般世話役 | 0.068 | 人 | 運転手（特殊） | 0.03808 | 人 | -
80cm以上100cm以下 | 有り | 有り | 有り | 再生ｸﾗｯｼｬﾗﾝRC-40 | 3.5m3を超え4.0m3以下 | 18-8-25(20)(高炉) | 25807 | ラフテレーンクレーン［油圧伸縮ジブ型・排出ガス対策型(第２次基準値)］ 25t吊 | * | 0.049 | 日 | バックホウ（クローラ型）［標準型・超低騒音型・排出ガス対策型（2011年規制）］ 山積0.8m3（平積0.6m3） | 0.238 | 時間 | - | 普通作業員 | 0.203 | 人 | 特殊作業員 | 0.139 | 人 | 土木一般世話役 | 0.068 | 人 | 運転手（特殊） | 0.03808 | 人 | -
80cm以上100cm以下 | 有り | 有り | 有り | 再生ｸﾗｯｼｬﾗﾝRC-40 | 4.0m3を超え4.5m3以下 | 18-8-25(20)(高炉) | 26626 | ラフテレーンクレーン［油圧伸縮ジブ型・排出ガス対策型(第２次基準値)］ 25t吊 | * | 0.049 | 日 | バックホウ（クローラ型）［標準型・超低騒音型・排出ガス対策型（2011年規制）］ 山積0.8m3（平積0.6m3） | 0.238 | 時間 | - | 普通作業員 | 0.203 | 人 | 特殊作業員 | 0.139 | 人 | 土木一般世話役 | 0.068 | 人 | 運転手（特殊） | 0.03808 | 人 | -
80cm以上100cm以下 | 有り | 有り | 有り | 再生ｸﾗｯｼｬﾗﾝRC-40 | 4.5m3を超え5.0m3以下 | 18-8-25(20)(高炉) | 27445 | ラフテレーンクレーン［油圧伸縮ジブ型・排出ガス対策型(第２次基準値)］ 25t吊 | * | 0.049 | 日 | バックホウ（クローラ型）［標準型・超低騒音型・排出ガス対策型（2011年規制）］ 山積0.8m3（平積0.6m3） | 0.238 | 時間 | - | 普通作業員 | 0.203 | 人 | 特殊作業員 | 0.139 | 人 | 土木一般世話役 | 0.068 | 人 | 運転手（特殊） | 0.03808 | 人 | -
80cm以上100cm以下 | 有り | 有り | 無し | - | 1.5m3を超え2.0m3以下 | 18-8-25(20)(高炉) | 18166 | ラフテレーンクレーン［油圧伸縮ジブ型・排出ガス対策型(第２次基準値)］ 25t吊 | * | 0.049 | 日 | - |  |  | - | 特殊作業員 | 0.139 | 人 | 普通作業員 | 0.156 | 人 | 土木一般世話役 | 0.068 | 人 | - |  |  | -
80cm以上100cm以下 | 有り | 有り | 無し | - | 2.0m3を超え2.5m3以下 | 18-8-25(20)(高炉) | 18986 | ラフテレーンクレーン［油圧伸縮ジブ型・排出ガス対策型(第２次基準値)］ 25t吊 | * | 0.049 | 日 | - |  |  | - | 特殊作業員 | 0.139 | 人 | 普通作業員 | 0.156 | 人 | 土木一般世話役 | 0.068 | 人 | - |  |  | -
80cm以上100cm以下 | 有り | 有り | 無し | - | 2.5m3を超え3.0m3以下 | 18-8-25(20)(高炉) | 19805 | ラフテレーンクレーン［油圧伸縮ジブ型・排出ガス対策型(第２次基準値)］ 25t吊 | * | 0.049 | 日 | - |  |  | - | 特殊作業員 | 0.139 | 人 | 普通作業員 | 0.156 | 人 | 土木一般世話役 | 0.068 | 人 | - |  |  | -
80cm以上100cm以下 | 有り | 有り | 無し | - | 3.0m3を超え3.5m3以下 | 18-8-25(20)(高炉) | 20624 | ラフテレーンクレーン［油圧伸縮ジブ型・排出ガス対策型(第２次基準値)］ 25t吊 | * | 0.049 | 日 | - |  |  | - | 特殊作業員 | 0.139 | 人 | 普通作業員 | 0.156 | 人 | 土木一般世話役 | 0.068 | 人 | - |  |  | -
80cm以上100cm以下 | 有り | 有り | 無し | - | 3.5m3を超え4.0m3以下 | 18-8-25(20)(高炉) | 21443 | ラフテレーンクレーン［油圧伸縮ジブ型・排出ガス対策型(第２次基準値)］ 25t吊 | * | 0.049 | 日 | - |  |  | - | 特殊作業員 | 0.139 | 人 | 普通作業員 | 0.156 | 人 | 土木一般世話役 | 0.068 | 人 | - |  |  | -
80cm以上100cm以下 | 有り | 有り | 無し | - | 4.0m3を超え4.5m3以下 | 18-8-25(20)(高炉) | 22263 | ラフテレーンクレーン［油圧伸縮ジブ型・排出ガス対策型(第２次基準値)］ 25t吊 | * | 0.049 | 日 | - |  |  | - | 特殊作業員 | 0.139 | 人 | 普通作業員 | 0.156 | 人 | 土木一般世話役 | 0.068 | 人 | - |  |  | -
80cm以上100cm以下 | 有り | 有り | 無し | - | 4.5m3を超え5.0m3以下 | 18-8-25(20)(高炉) | 23082 | ラフテレーンクレーン［油圧伸縮ジブ型・排出ガス対策型(第２次基準値)］ 25t吊 | * | 0.049 | 日 | - |  |  | - | 特殊作業員 | 0.139 | 人 | 普通作業員 | 0.156 | 人 | 土木一般世話役 | 0.068 | 人 | - |  |  | -
80cm以上100cm以下 | 有り | 無し | 有り | 再生ｸﾗｯｼｬﾗﾝRC-40 | 1.5m3を超え2.0m3以下 | 18-8-25(20)(高炉) | 20306 | ラフテレーンクレーン［油圧伸縮ジブ型・排出ガス対策型(第２次基準値)］ 25t吊 | * | 0.049 | 日 | バックホウ（クローラ型）［標準型・超低騒音型・排出ガス対策型（2011年規制）］ 山積0.8m3（平積0.6m3） | 0.238 | 時間 | - | 普通作業員 | 0.203 | 人 | 特殊作業員 | 0.139 | 人 | 土木一般世話役 | 0.068 | 人 | 運転手（特殊） | 0.03808 | 人 | -
80cm以上100cm以下 | 有り | 無し | 有り | 再生ｸﾗｯｼｬﾗﾝRC-40 | 2.0m3を超え2.5m3以下 | 18-8-25(20)(高炉) | 21126 | ラフテレーンクレーン［油圧伸縮ジブ型・排出ガス対策型(第２次基準値)］ 25t吊 | * | 0.049 | 日 | バックホウ（クローラ型）［標準型・超低騒音型・排出ガス対策型（2011年規制）］ 山積0.8m3（平積0.6m3） | 0.238 | 時間 | - | 普通作業員 | 0.203 | 人 | 特殊作業員 | 0.139 | 人 | 土木一般世話役 | 0.068 | 人 | 運転手（特殊） | 0.03808 | 人 | -
80cm以上100cm以下 | 有り | 無し | 有り | 再生ｸﾗｯｼｬﾗﾝRC-40 | 2.5m3を超え3.0m3以下 | 18-8-25(20)(高炉) | 21945 | ラフテレーンクレーン［油圧伸縮ジブ型・排出ガス対策型(第２次基準値)］ 25t吊 | * | 0.049 | 日 | バックホウ（クローラ型）［標準型・超低騒音型・排出ガス対策型（2011年規制）］ 山積0.8m3（平積0.6m3） | 0.238 | 時間 | - | 普通作業員 | 0.203 | 人 | 特殊作業員 | 0.139 | 人 | 土木一般世話役 | 0.068 | 人 | 運転手（特殊） | 0.03808 | 人 | -
80cm以上100cm以下 | 有り | 無し | 有り | 再生ｸﾗｯｼｬﾗﾝRC-40 | 3.0m3を超え3.5m3以下 | 18-8-25(20)(高炉) | 22764 | ラフテレーンクレーン［油圧伸縮ジブ型・排出ガス対策型(第２次基準値)］ 25t吊 | * | 0.049 | 日 | バックホウ（クローラ型）［標準型・超低騒音型・排出ガス対策型（2011年規制）］ 山積0.8m3（平積0.6m3） | 0.238 | 時間 | - | 普通作業員 | 0.203 | 人 | 特殊作業員 | 0.139 | 人 | 土木一般世話役 | 0.068 | 人 | 運転手（特殊） | 0.03808 | 人 | -
80cm以上100cm以下 | 有り | 無し | 有り | 再生ｸﾗｯｼｬﾗﾝRC-40 | 3.5m3を超え4.0m3以下 | 18-8-25(20)(高炉) | 23583 | ラフテレーンクレーン［油圧伸縮ジブ型・排出ガス対策型(第２次基準値)］ 25t吊 | * | 0.049 | 日 | バックホウ（クローラ型）［標準型・超低騒音型・排出ガス対策型（2011年規制）］ 山積0.8m3（平積0.6m3） | 0.238 | 時間 | - | 普通作業員 | 0.203 | 人 | 特殊作業員 | 0.139 | 人 | 土木一般世話役 | 0.068 | 人 | 運転手（特殊） | 0.03808 | 人 | -
80cm以上100cm以下 | 有り | 無し | 有り | 再生ｸﾗｯｼｬﾗﾝRC-40 | 4.0m3を超え4.5m3以下 | 18-8-25(20)(高炉) | 24403 | ラフテレーンクレーン［油圧伸縮ジブ型・排出ガス対策型(第２次基準値)］ 25t吊 | * | 0.049 | 日 | バックホウ（クローラ型）［標準型・超低騒音型・排出ガス対策型（2011年規制）］ 山積0.8m3（平積0.6m3） | 0.238 | 時間 | - | 普通作業員 | 0.203 | 人 | 特殊作業員 | 0.139 | 人 | 土木一般世話役 | 0.068 | 人 | 運転手（特殊） | 0.03808 | 人 | -
80cm以上100cm以下 | 有り | 無し | 有り | 再生ｸﾗｯｼｬﾗﾝRC-40 | 4.5m3を超え5.0m3以下 | 18-8-25(20)(高炉) | 25222 | ラフテレーンクレーン［油圧伸縮ジブ型・排出ガス対策型(第２次基準値)］ 25t吊 | * | 0.049 | 日 | バックホウ（クローラ型）［標準型・超低騒音型・排出ガス対策型（2011年規制）］ 山積0.8m3（平積0.6m3） | 0.238 | 時間 | - | 普通作業員 | 0.203 | 人 | 特殊作業員 | 0.139 | 人 | 土木一般世話役 | 0.068 | 人 | 運転手（特殊） | 0.03808 | 人 | -
80cm以上100cm以下 | 有り | 無し | 無し | - | 1.5m3を超え2.0m3以下 | 18-8-25(20)(高炉) | 15943 | ラフテレーンクレーン［油圧伸縮ジブ型・排出ガス対策型(第２次基準値)］ 25t吊 | * | 0.049 | 日 | - |  |  | - | 特殊作業員 | 0.139 | 人 | 普通作業員 | 0.156 | 人 | 土木一般世話役 | 0.068 | 人 | - |  |  | -
80cm以上100cm以下 | 有り | 無し | 無し | - | 2.0m3を超え2.5m3以下 | 18-8-25(20)(高炉) | 16762 | ラフテレーンクレーン［油圧伸縮ジブ型・排出ガス対策型(第２次基準値)］ 25t吊 | * | 0.049 | 日 | - |  |  | - | 特殊作業員 | 0.139 | 人 | 普通作業員 | 0.156 | 人 | 土木一般世話役 | 0.068 | 人 | - |  |  | -
80cm以上100cm以下 | 有り | 無し | 無し | - | 2.5m3を超え3.0m3以下 | 18-8-25(20)(高炉) | 17581 | ラフテレーンクレーン［油圧伸縮ジブ型・排出ガス対策型(第２次基準値)］ 25t吊 | * | 0.049 | 日 | - |  |  | - | 特殊作業員 | 0.139 | 人 | 普通作業員 | 0.156 | 人 | 土木一般世話役 | 0.068 | 人 | - |  |  | -
80cm以上100cm以下 | 有り | 無し | 無し | - | 3.0m3を超え3.5m3以下 | 18-8-25(20)(高炉) | 18400 | ラフテレーンクレーン［油圧伸縮ジブ型・排出ガス対策型(第２次基準値)］ 25t吊 | * | 0.049 | 日 | - |  |  | - | 特殊作業員 | 0.139 | 人 | 普通作業員 | 0.156 | 人 | 土木一般世話役 | 0.068 | 人 | - |  |  | -
80cm以上100cm以下 | 有り | 無し | 無し | - | 3.5m3を超え4.0m3以下 | 18-8-25(20)(高炉) | 19220 | ラフテレーンクレーン［油圧伸縮ジブ型・排出ガス対策型(第２次基準値)］ 25t吊 | * | 0.049 | 日 | - |  |  | - | 特殊作業員 | 0.139 | 人 | 普通作業員 | 0.156 | 人 | 土木一般世話役 | 0.068 | 人 | - |  |  | -
80cm以上100cm以下 | 有り | 無し | 無し | - | 4.0m3を超え4.5m3以下 | 18-8-25(20)(高炉) | 20039 | ラフテレーンクレーン［油圧伸縮ジブ型・排出ガス対策型(第２次基準値)］ 25t吊 | * | 0.049 | 日 | - |  |  | - | 特殊作業員 | 0.139 | 人 | 普通作業員 | 0.156 | 人 | 土木一般世話役 | 0.068 | 人 | - |  |  | -
80cm以上100cm以下 | 有り | 無し | 無し | - | 4.5m3を超え5.0m3以下 | 18-8-25(20)(高炉) | 20858 | ラフテレーンクレーン［油圧伸縮ジブ型・排出ガス対策型(第２次基準値)］ 25t吊 | * | 0.049 | 日 | - |  |  | - | 特殊作業員 | 0.139 | 人 | 普通作業員 | 0.156 | 人 | 土木一般世話役 | 0.068 | 人 | - |  |  | -
80cm以上100cm以下 | 無し | 有り | 有り | 再生ｸﾗｯｼｬﾗﾝRC-40 | 1.5m3を超え2.0m3以下 | 18-8-25(20)(高炉) | 20306 | ラフテレーンクレーン［油圧伸縮ジブ型・排出ガス対策型(第２次基準値)］ 25t吊 | * | 0.049 | 日 | バックホウ（クローラ型）［標準型・超低騒音型・排出ガス対策型（2011年規制）］ 山積0.8m3（平積0.6m3） | 0.238 | 時間 | - | 普通作業員 | 0.203 | 人 | 特殊作業員 | 0.139 | 人 | 土木一般世話役 | 0.068 | 人 | 運転手（特殊） | 0.03808 | 人 | -
80cm以上100cm以下 | 無し | 有り | 有り | 再生ｸﾗｯｼｬﾗﾝRC-40 | 2.0m3を超え2.5m3以下 | 18-8-25(20)(高炉) | 21126 | ラフテレーンクレーン［油圧伸縮ジブ型・排出ガス対策型(第２次基準値)］ 25t吊 | * | 0.049 | 日 | バックホウ（クローラ型）［標準型・超低騒音型・排出ガス対策型（2011年規制）］ 山積0.8m3（平積0.6m3） | 0.238 | 時間 | - | 普通作業員 | 0.203 | 人 | 特殊作業員 | 0.139 | 人 | 土木一般世話役 | 0.068 | 人 | 運転手（特殊） | 0.03808 | 人 | -
80cm以上100cm以下 | 無し | 有り | 有り | 再生ｸﾗｯｼｬﾗﾝRC-40 | 2.5m3を超え3.0m3以下 | 18-8-25(20)(高炉) | 21945 | ラフテレーンクレーン［油圧伸縮ジブ型・排出ガス対策型(第２次基準値)］ 25t吊 | * | 0.049 | 日 | バックホウ（クローラ型）［標準型・超低騒音型・排出ガス対策型（2011年規制）］ 山積0.8m3（平積0.6m3） | 0.238 | 時間 | - | 普通作業員 | 0.203 | 人 | 特殊作業員 | 0.139 | 人 | 土木一般世話役 | 0.068 | 人 | 運転手（特殊） | 0.03808 | 人 | -
80cm以上100cm以下 | 無し | 有り | 有り | 再生ｸﾗｯｼｬﾗﾝRC-40 | 3.0m3を超え3.5m3以下 | 18-8-25(20)(高炉) | 22764 | ラフテレーンクレーン［油圧伸縮ジブ型・排出ガス対策型(第２次基準値)］ 25t吊 | * | 0.049 | 日 | バックホウ（クローラ型）［標準型・超低騒音型・排出ガス対策型（2011年規制）］ 山積0.8m3（平積0.6m3） | 0.238 | 時間 | - | 普通作業員 | 0.203 | 人 | 特殊作業員 | 0.139 | 人 | 土木一般世話役 | 0.068 | 人 | 運転手（特殊） | 0.03808 | 人 | -
80cm以上100cm以下 | 無し | 有り | 有り | 再生ｸﾗｯｼｬﾗﾝRC-40 | 3.5m3を超え4.0m3以下 | 18-8-25(20)(高炉) | 23583 | ラフテレーンクレーン［油圧伸縮ジブ型・排出ガス対策型(第２次基準値)］ 25t吊 | * | 0.049 | 日 | バックホウ（クローラ型）［標準型・超低騒音型・排出ガス対策型（2011年規制）］ 山積0.8m3（平積0.6m3） | 0.238 | 時間 | - | 普通作業員 | 0.203 | 人 | 特殊作業員 | 0.139 | 人 | 土木一般世話役 | 0.068 | 人 | 運転手（特殊） | 0.03808 | 人 | -
80cm以上100cm以下 | 無し | 有り | 有り | 再生ｸﾗｯｼｬﾗﾝRC-40 | 4.0m3を超え4.5m3以下 | 18-8-25(20)(高炉) | 24403 | ラフテレーンクレーン［油圧伸縮ジブ型・排出ガス対策型(第２次基準値)］ 25t吊 | * | 0.049 | 日 | バックホウ（クローラ型）［標準型・超低騒音型・排出ガス対策型（2011年規制）］ 山積0.8m3（平積0.6m3） | 0.238 | 時間 | - | 普通作業員 | 0.203 | 人 | 特殊作業員 | 0.139 | 人 | 土木一般世話役 | 0.068 | 人 | 運転手（特殊） | 0.03808 | 人 | -
80cm以上100cm以下 | 無し | 有り | 有り | 再生ｸﾗｯｼｬﾗﾝRC-40 | 4.5m3を超え5.0m3以下 | 18-8-25(20)(高炉) | 25222 | ラフテレーンクレーン［油圧伸縮ジブ型・排出ガス対策型(第２次基準値)］ 25t吊 | * | 0.049 | 日 | バックホウ（クローラ型）［標準型・超低騒音型・排出ガス対策型（2011年規制）］ 山積0.8m3（平積0.6m3） | 0.238 | 時間 | - | 普通作業員 | 0.203 | 人 | 特殊作業員 | 0.139 | 人 | 土木一般世話役 | 0.068 | 人 | 運転手（特殊） | 0.03808 | 人 | -
80cm以上100cm以下 | 無し | 有り | 無し | - | 1.5m3を超え2.0m3以下 | 18-8-25(20)(高炉) | 15943 | ラフテレーンクレーン［油圧伸縮ジブ型・排出ガス対策型(第２次基準値)］ 25t吊 | * | 0.049 | 日 | - |  |  | - | 特殊作業員 | 0.139 | 人 | 普通作業員 | 0.156 | 人 | 土木一般世話役 | 0.068 | 人 | - |  |  | -
80cm以上100cm以下 | 無し | 有り | 無し | - | 2.0m3を超え2.5m3以下 | 18-8-25(20)(高炉) | 16762 | ラフテレーンクレーン［油圧伸縮ジブ型・排出ガス対策型(第２次基準値)］ 25t吊 | * | 0.049 | 日 | - |  |  | - | 特殊作業員 | 0.139 | 人 | 普通作業員 | 0.156 | 人 | 土木一般世話役 | 0.068 | 人 | - |  |  | -
80cm以上100cm以下 | 無し | 有り | 無し | - | 2.5m3を超え3.0m3以下 | 18-8-25(20)(高炉) | 17581 | ラフテレーンクレーン［油圧伸縮ジブ型・排出ガス対策型(第２次基準値)］ 25t吊 | * | 0.049 | 日 | - |  |  | - | 特殊作業員 | 0.139 | 人 | 普通作業員 | 0.156 | 人 | 土木一般世話役 | 0.068 | 人 | - |  |  | -
80cm以上100cm以下 | 無し | 有り | 無し | - | 3.0m3を超え3.5m3以下 | 18-8-25(20)(高炉) | 18400 | ラフテレーンクレーン［油圧伸縮ジブ型・排出ガス対策型(第２次基準値)］ 25t吊 | * | 0.049 | 日 | - |  |  | - | 特殊作業員 | 0.139 | 人 | 普通作業員 | 0.156 | 人 | 土木一般世話役 | 0.068 | 人 | - |  |  | -
80cm以上100cm以下 | 無し | 有り | 無し | - | 3.5m3を超え4.0m3以下 | 18-8-25(20)(高炉) | 19220 | ラフテレーンクレーン［油圧伸縮ジブ型・排出ガス対策型(第２次基準値)］ 25t吊 | * | 0.049 | 日 | - |  |  | - | 特殊作業員 | 0.139 | 人 | 普通作業員 | 0.156 | 人 | 土木一般世話役 | 0.068 | 人 | - |  |  | -
80cm以上100cm以下 | 無し | 有り | 無し | - | 4.0m3を超え4.5m3以下 | 18-8-25(20)(高炉) | 20039 | ラフテレーンクレーン［油圧伸縮ジブ型・排出ガス対策型(第２次基準値)］ 25t吊 | * | 0.049 | 日 | - |  |  | - | 特殊作業員 | 0.139 | 人 | 普通作業員 | 0.156 | 人 | 土木一般世話役 | 0.068 | 人 | - |  |  | -
80cm以上100cm以下 | 無し | 有り | 無し | - | 4.5m3を超え5.0m3以下 | 18-8-25(20)(高炉) | 20858 | ラフテレーンクレーン［油圧伸縮ジブ型・排出ガス対策型(第２次基準値)］ 25t吊 | * | 0.049 | 日 | - |  |  | - | 特殊作業員 | 0.139 | 人 | 普通作業員 | 0.156 | 人 | 土木一般世話役 | 0.068 | 人 | - |  |  | -
80cm以上100cm以下 | 無し | 無し | 有り | 再生ｸﾗｯｼｬﾗﾝRC-40 | 1.5m3を超え2.0m3以下 | 18-8-25(20)(高炉) | 17682 | ラフテレーンクレーン［油圧伸縮ジブ型・排出ガス対策型(第２次基準値)］ 25t吊 | * | 0.049 | 日 | バックホウ（クローラ型）［標準型・超低騒音型・排出ガス対策型（2011年規制）］ 山積0.8m3（平積0.6m3） | 0.238 | 時間 | - | 普通作業員 | 0.185 | 人 | 特殊作業員 | 0.139 | 人 | 土木一般世話役 | 0.068 | 人 | 運転手（特殊） | 0.03808 | 人 | -
80cm以上100cm以下 | 無し | 無し | 有り | 再生ｸﾗｯｼｬﾗﾝRC-40 | 2.0m3を超え2.5m3以下 | 18-8-25(20)(高炉) | 18502 | ラフテレーンクレーン［油圧伸縮ジブ型・排出ガス対策型(第２次基準値)］ 25t吊 | * | 0.049 | 日 | バックホウ（クローラ型）［標準型・超低騒音型・排出ガス対策型（2011年規制）］ 山積0.8m3（平積0.6m3） | 0.238 | 時間 | - | 普通作業員 | 0.185 | 人 | 特殊作業員 | 0.139 | 人 | 土木一般世話役 | 0.068 | 人 | 運転手（特殊） | 0.03808 | 人 | -
80cm以上100cm以下 | 無し | 無し | 有り | 再生ｸﾗｯｼｬﾗﾝRC-40 | 2.5m3を超え3.0m3以下 | 18-8-25(20)(高炉) | 19321 | ラフテレーンクレーン［油圧伸縮ジブ型・排出ガス対策型(第２次基準値)］ 25t吊 | * | 0.049 | 日 | バックホウ（クローラ型）［標準型・超低騒音型・排出ガス対策型（2011年規制）］ 山積0.8m3（平積0.6m3） | 0.238 | 時間 | - | 普通作業員 | 0.185 | 人 | 特殊作業員 | 0.139 | 人 | 土木一般世話役 | 0.068 | 人 | 運転手（特殊） | 0.03808 | 人 | -
80cm以上100cm以下 | 無し | 無し | 有り | 再生ｸﾗｯｼｬﾗﾝRC-40 | 3.0m3を超え3.5m3以下 | 18-8-25(20)(高炉) | 20140 | ラフテレーンクレーン［油圧伸縮ジブ型・排出ガス対策型(第２次基準値)］ 25t吊 | * | 0.049 | 日 | バックホウ（クローラ型）［標準型・超低騒音型・排出ガス対策型（2011年規制）］ 山積0.8m3（平積0.6m3） | 0.238 | 時間 | - | 普通作業員 | 0.185 | 人 | 特殊作業員 | 0.139 | 人 | 土木一般世話役 | 0.068 | 人 | 運転手（特殊） | 0.03808 | 人 | -
80cm以上100cm以下 | 無し | 無し | 有り | 再生ｸﾗｯｼｬﾗﾝRC-40 | 3.5m3を超え4.0m3以下 | 18-8-25(20)(高炉) | 20959 | ラフテレーンクレーン［油圧伸縮ジブ型・排出ガス対策型(第２次基準値)］ 25t吊 | * | 0.049 | 日 | バックホウ（クローラ型）［標準型・超低騒音型・排出ガス対策型（2011年規制）］ 山積0.8m3（平積0.6m3） | 0.238 | 時間 | - | 普通作業員 | 0.185 | 人 | 特殊作業員 | 0.139 | 人 | 土木一般世話役 | 0.068 | 人 | 運転手（特殊） | 0.03808 | 人 | -
80cm以上100cm以下 | 無し | 無し | 有り | 再生ｸﾗｯｼｬﾗﾝRC-40 | 4.0m3を超え4.5m3以下 | 18-8-25(20)(高炉) | 21779 | ラフテレーンクレーン［油圧伸縮ジブ型・排出ガス対策型(第２次基準値)］ 25t吊 | * | 0.049 | 日 | バックホウ（クローラ型）［標準型・超低騒音型・排出ガス対策型（2011年規制）］ 山積0.8m3（平積0.6m3） | 0.238 | 時間 | - | 普通作業員 | 0.185 | 人 | 特殊作業員 | 0.139 | 人 | 土木一般世話役 | 0.068 | 人 | 運転手（特殊） | 0.03808 | 人 | -
80cm以上100cm以下 | 無し | 無し | 有り | 再生ｸﾗｯｼｬﾗﾝRC-40 | 4.5m3を超え5.0m3以下 | 18-8-25(20)(高炉) | 22598 | ラフテレーンクレーン［油圧伸縮ジブ型・排出ガス対策型(第２次基準値)］ 25t吊 | * | 0.049 | 日 | バックホウ（クローラ型）［標準型・超低騒音型・排出ガス対策型（2011年規制）］ 山積0.8m3（平積0.6m3） | 0.238 | 時間 | - | 普通作業員 | 0.185 | 人 | 特殊作業員 | 0.139 | 人 | 土木一般世話役 | 0.068 | 人 | 運転手（特殊） | 0.03808 | 人 | -
80cm以上100cm以下 | 無し | 無し | 無し | - | 1.5m3を超え2.0m3以下 | 18-8-25(20)(高炉) | 13341 | ラフテレーンクレーン［油圧伸縮ジブ型・排出ガス対策型(第２次基準値)］ 25t吊 | * | 0.049 | 日 | - |  |  | - | 特殊作業員 | 0.139 | 人 | 普通作業員 | 0.139 | 人 | 土木一般世話役 | 0.068 | 人 | - |  |  | -
80cm以上100cm以下 | 無し | 無し | 無し | - | 2.0m3を超え2.5m3以下 | 18-8-25(20)(高炉) | 14160 | ラフテレーンクレーン［油圧伸縮ジブ型・排出ガス対策型(第２次基準値)］ 25t吊 | * | 0.049 | 日 | - |  |  | - | 特殊作業員 | 0.139 | 人 | 普通作業員 | 0.139 | 人 | 土木一般世話役 | 0.068 | 人 | - |  |  | -
80cm以上100cm以下 | 無し | 無し | 無し | - | 2.5m3を超え3.0m3以下 | 18-8-25(20)(高炉) | 14979 | ラフテレーンクレーン［油圧伸縮ジブ型・排出ガス対策型(第２次基準値)］ 25t吊 | * | 0.049 | 日 | - |  |  | - | 特殊作業員 | 0.139 | 人 | 普通作業員 | 0.139 | 人 | 土木一般世話役 | 0.068 | 人 | - |  |  | -
80cm以上100cm以下 | 無し | 無し | 無し | - | 3.0m3を超え3.5m3以下 | 18-8-25(20)(高炉) | 15799 | ラフテレーンクレーン［油圧伸縮ジブ型・排出ガス対策型(第２次基準値)］ 25t吊 | * | 0.049 | 日 | - |  |  | - | 特殊作業員 | 0.139 | 人 | 普通作業員 | 0.139 | 人 | 土木一般世話役 | 0.068 | 人 | - |  |  | -
80cm以上100cm以下 | 無し | 無し | 無し | - | 3.5m3を超え4.0m3以下 | 18-8-25(20)(高炉) | 16618 | ラフテレーンクレーン［油圧伸縮ジブ型・排出ガス対策型(第２次基準値)］ 25t吊 | * | 0.049 | 日 | - |  |  | - | 特殊作業員 | 0.139 | 人 | 普通作業員 | 0.139 | 人 | 土木一般世話役 | 0.068 | 人 | - |  |  | -
80cm以上100cm以下 | 無し | 無し | 無し | - | 4.0m3を超え4.5m3以下 | 18-8-25(20)(高炉) | 17437 | ラフテレーンクレーン［油圧伸縮ジブ型・排出ガス対策型(第２次基準値)］ 25t吊 | * | 0.049 | 日 | - |  |  | - | 特殊作業員 | 0.139 | 人 | 普通作業員 | 0.139 | 人 | 土木一般世話役 | 0.068 | 人 | - |  |  | -
80cm以上100cm以下 | 無し | 無し | 無し | - | 4.5m3を超え5.0m3以下 | 18-8-25(20)(高炉) | 18256 | ラフテレーンクレーン［油圧伸縮ジブ型・排出ガス対策型(第２次基準値)］ 25t吊 | * | 0.049 | 日 | - |  |  | - | 特殊作業員 | 0.139 | 人 | 普通作業員 | 0.139 | 人 | 土木一般世話役 | 0.068 | 人 | - |  |  | -

## 192
No.192【 巨石採取 】
＜ 積算単位：個 ＞
条件区分 | 標準単価 | 代表機械規格・代表労務規格・参考数量（積算単位当り） | [14 empty] | 備考
- |  | K （ *印：賃料） | [6 empty] | R
|  | K1 |  |  | K2 |  |  | K3 | R1 |  |  | R2 |  |  | R3 | R4
- | 4050.9 | バックホウ（クローラ型）［標準型・超低騒音型・排出ガス対策型（2011年規制）］ 山積0.8m3（平積0.6m3） | 0.268 | 時間 | バックホウ用アタッチメント［掴み装置］ 開口幅２,１００～２,５００ｍｍ 爪幅４５０～１,０００ｍｍ | 0.134 | 時間 | - | 運転手（特殊） | 0.04288 | 人 | 土木一般世話役 | 0.026 | 人 | - | - | -

## 194
No.194【 木杭打 】
＜ 積算単位：本 ＞
条件区分 | 標準単価 | 代表機械規格・代表労務規格・参考数量（積算単位当り） | [16 empty] | 備考
- |  | K （ *印：賃料） | [6 empty] | R
|  | K1 |  |  | K2 |  |  | K3 | R1 |  |  | R2 |  |  | R3 |  |  | R4
- | 2943.3 | バックホウ（クローラ型）［標準型・排出ガス対策型（第１次基準値）］ 山積0.45m3（平積0.35m3） | 0.023964 | 供用日 | 大型ブレーカ［油圧式］（ベースマシン含まず） 質量600～800kg級 | 0.023964 | 供用日 | - | 普通作業員 | 0.03448 | 人 | 土木一般世話役 | 0.01724 | 人 | 運転手（特殊） | 0.01724 | 人 | - | -

## 195
No.195【 プレキャスト基礎 】
＜ 積算単位：ｍ ＞
条件区分 |  |  |  | 標準単価 | 代表機械規格・代表労務規格・参考数量（積算単位当り） | [20 empty] | 備考
中詰材の種類 | ﾌﾞﾛｯｸ製品長 | ﾌﾞﾛｯｸ下幅 | 基礎砕石規格 |  | K （ *印：賃料） | [8 empty] | R
[5 empty] | K1 |  |  |  | K2 |  |  |  | K3 | R1 |  |  | R2 |  |  | R3 |  |  | R4
ｺﾝｸﾘｰﾄ | 2000mm | 500mm以上600mm未満 | 再生ｸﾗｯｼｬﾗﾝ RC-40 | 5495.5 | ラフテレーンクレーン［油圧伸縮ジブ型・排出ガス対策型(第１次基準値)］ 25t吊 | * | 0.04 | 日 | バックホウ（クローラ型）［標準型・排出ガス対策型 （2011年規制）］ 山積0.8m3（平積0.6m3） | * | 0.0057082 | 日 | - | 普通作業員 | 0.054032 | 人 | 特殊作業員 | 0.045325 | 人 | 土木一般世話役 | 0.042903 | 人 | 運転手（特殊） | 0.0048375 | 人 | -
ｺﾝｸﾘｰﾄ | 2000mm | 500mm以上600mm未満 | 無し | 4609.4 | ラフテレーンクレーン［油圧伸縮ジブ型・排出ガス対策型(第１次基準値)］ 25t吊 | * | 0.04 | 日 | - |  |  |  | - | 土木一般世話役 | 0.04 | 人 | 特殊作業員 | 0.04 | 人 | 普通作業員 | 0.04 | 人 | - |  |  | -
ｺﾝｸﾘｰﾄ | 2000mm | 600mm以上700mm未満 | 再生ｸﾗｯｼｬﾗﾝ RC-40 | 5926.6 | ラフテレーンクレーン［油圧伸縮ジブ型・排出ガス対策型(第１次基準値)］ 25t吊 | * | 0.04 | 日 | バックホウ（クローラ型）［標準型・排出ガス対策型 （2011年規制）］ 山積0.8m3（平積0.6m3） | * | 0.0064693 | 日 | - | 普通作業員 | 0.065904 | 人 | 特殊作業員 | 0.046035 | 人 | 土木一般世話役 | 0.04329 | 人 | 運転手（特殊） | 0.0054825 | 人 | -
ｺﾝｸﾘｰﾄ | 2000mm | 600mm以上700mm未満 | 無し | 4922.4 | ラフテレーンクレーン［油圧伸縮ジブ型・排出ガス対策型(第１次基準値)］ 25t吊 | * | 0.04 | 日 | - |  |  |  | - | 普通作業員 | 0.05 | 人 | 土木一般世話役 | 0.04 | 人 | 特殊作業員 | 0.04 | 人 | - |  |  | -
ｺﾝｸﾘｰﾄ | 2000mm | 700mm以上900mm未満 | 再生ｸﾗｯｼｬﾗﾝ RC-40 | 7769.8 | ラフテレーンクレーン［油圧伸縮ジブ型・排出ガス対策型(第１次基準値)］ 25t吊 | * | 0.06 | 日 | バックホウ（クローラ型）［標準型・排出ガス対策型 （2011年規制）］ 山積0.8m3（平積0.6m3） | * | 0.007611 | 日 | - | 普通作業員 | 0.08871 | 人 | 特殊作業員 | 0.0571 | 人 | 土木一般世話役 | 0.04387 | 人 | 運転手（特殊） | 0.00645 | 人 | -
ｺﾝｸﾘｰﾄ | 2000mm | 700mm以上900mm未満 | 無し | 6588.4 | ラフテレーンクレーン［油圧伸縮ジブ型・排出ガス対策型(第１次基準値)］ 25t吊 | * | 0.06 | 日 | - |  |  |  | - | 普通作業員 | 0.07 | 人 | 特殊作業員 | 0.05 | 人 | 土木一般世話役 | 0.04 | 人 | - |  |  | -
ｺﾝｸﾘｰﾄ | 2000mm | 900mm以上1100mm未満 | 再生ｸﾗｯｼｬﾗﾝ RC-40 | 9575.8 | ラフテレーンクレーン［油圧伸縮ジブ型・排出ガス対策型(第１次基準値)］ 25t吊 | * | 0.07 | 日 | バックホウ（クローラ型）［標準型・排出ガス対策型 （2011年規制）］ 山積0.8m3（平積0.6m3） | * | 0.0091332 | 日 | - | 普通作業員 | 0.11245 | 人 | 特殊作業員 | 0.06852 | 人 | 土木一般世話役 | 0.054644 | 人 | 運転手（特殊） | 0.00774 | 人 | -
ｺﾝｸﾘｰﾄ | 2000mm | 900mm以上1100mm未満 | 無し | 8158.1 | ラフテレーンクレーン［油圧伸縮ジブ型・排出ガス対策型(第１次基準値)］ 25t吊 | * | 0.07 | 日 | - |  |  |  | - | 普通作業員 | 0.09 | 人 | 特殊作業員 | 0.06 | 人 | 土木一般世話役 | 0.05 | 人 | - |  |  | -
ｺﾝｸﾘｰﾄ | 2000mm | 1100mm | 再生ｸﾗｯｼｬﾗﾝ RC-40 | 11207 | ラフテレーンクレーン［油圧伸縮ジブ型・排出ガス対策型(第１次基準値)］ 25t吊 | * | 0.08 | 日 | バックホウ（クローラ型）［標準型・排出ガス対策型 （2011年規制）］ 山積0.8m3（平積0.6m3） | * | 0.0098943 | 日 | - | 普通作業員 | 0.13432 | 人 | 特殊作業員 | 0.07923 | 人 | 土木一般世話役 | 0.065031 | 人 | 運転手（特殊） | 0.008385 | 人 | -
ｺﾝｸﾘｰﾄ | 2000mm | 1100mm | 無し | 9671.2 | ラフテレーンクレーン［油圧伸縮ジブ型・排出ガス対策型(第１次基準値)］ 25t吊 | * | 0.08 | 日 | - |  |  |  | - | 普通作業員 | 0.11 | 人 | 特殊作業員 | 0.07 | 人 | 土木一般世話役 | 0.06 | 人 | - |  |  | -
ｺﾝｸﾘｰﾄ | 3300mm | 500mm以上600mm未満 | 再生ｸﾗｯｼｬﾗﾝ RC-40 | 4364.7 | ラフテレーンクレーン［油圧伸縮ジブ型・排出ガス対策型(第１次基準値)］ 25t吊 | * | 0.03 | 日 | バックホウ（クローラ型）［標準型・排出ガス対策型 （2011年規制）］ 山積0.8m3（平積0.6m3） | * | 0.0057082 | 日 | - | 普通作業員 | 0.044033 | 人 | 特殊作業員 | 0.035325 | 人 | 土木一般世話役 | 0.032903 | 人 | 運転手（特殊） | 0.0048375 | 人 | -
ｺﾝｸﾘｰﾄ | 3300mm | 500mm以上600mm未満 | 無し | 3478.6 | ラフテレーンクレーン［油圧伸縮ジブ型・排出ガス対策型(第１次基準値)］ 25t吊 | * | 0.03 | 日 | - |  |  |  | - | 土木一般世話役 | 0.03 | 人 | 特殊作業員 | 0.03 | 人 | 普通作業員 | 0.03 | 人 | - |  |  | -
ｺﾝｸﾘｰﾄ | 3300mm | 600mm以上700mm未満 | 再生ｸﾗｯｼｬﾗﾝ RC-40 | 5458.2 | ラフテレーンクレーン［油圧伸縮ジブ型・排出ガス対策型(第１次基準値)］ 25t吊 | * | 0.04 | 日 | バックホウ（クローラ型）［標準型・排出ガス対策型 （2011年規制）］ 山積0.8m3（平積0.6m3） | * | 0.0064693 | 日 | - | 普通作業員 | 0.055904 | 人 | 特殊作業員 | 0.046035 | 人 | 土木一般世話役 | 0.033289 | 人 | 運転手（特殊） | 0.0054825 | 人 | -
ｺﾝｸﾘｰﾄ | 3300mm | 600mm以上700mm未満 | 無し | 4454 | ラフテレーンクレーン［油圧伸縮ジブ型・排出ガス対策型(第１次基準値)］ 25t吊 | * | 0.04 | 日 | - |  |  |  | - | 特殊作業員 | 0.04 | 人 | 普通作業員 | 0.04 | 人 | 土木一般世話役 | 0.03 | 人 | - |  |  | -
ｺﾝｸﾘｰﾄ | 3300mm | 700mm以上900mm未満 | 再生ｸﾗｯｼｬﾗﾝ RC-40 | 6882.8 | ラフテレーンクレーン［油圧伸縮ジブ型・排出ガス対策型(第１次基準値)］ 25t吊 | * | 0.05 | 日 | バックホウ（クローラ型）［標準型・排出ガス対策型 （2011年規制）］ 山積0.8m3（平積0.6m3） | * | 0.007611 | 日 | - | 普通作業員 | 0.07871 | 人 | 特殊作業員 | 0.0471 | 人 | 土木一般世話役 | 0.04387 | 人 | 運転手（特殊） | 0.00645 | 人 | -
ｺﾝｸﾘｰﾄ | 3300mm | 700mm以上900mm未満 | 無し | 5701.4 | ラフテレーンクレーン［油圧伸縮ジブ型・排出ガス対策型(第１次基準値)］ 25t吊 | * | 0.05 | 日 | - |  |  |  | - | 普通作業員 | 0.06 | 人 | 土木一般世話役 | 0.04 | 人 | 特殊作業員 | 0.04 | 人 | - |  |  | -
ｺﾝｸﾘｰﾄ | 3300mm | 900mm以上1100mm未満 | 再生ｸﾗｯｼｬﾗﾝ RC-40 | 8640.6 | ラフテレーンクレーン［油圧伸縮ジブ型・排出ガス対策型(第１次基準値)］ 25t吊 | * | 0.06 | 日 | バックホウ（クローラ型）［標準型・排出ガス対策型 （2011年規制）］ 山積0.8m3（平積0.6m3） | * | 0.0091332 | 日 | - | 普通作業員 | 0.11245 | 人 | 特殊作業員 | 0.05852 | 人 | 土木一般世話役 | 0.044644 | 人 | 運転手（特殊） | 0.00774 | 人 | -
ｺﾝｸﾘｰﾄ | 3300mm | 900mm以上1100mm未満 | 無し | 7222.9 | ラフテレーンクレーン［油圧伸縮ジブ型・排出ガス対策型(第１次基準値)］ 25t吊 | * | 0.06 | 日 | - |  |  |  | - | 普通作業員 | 0.09 | 人 | 特殊作業員 | 0.05 | 人 | 土木一般世話役 | 0.04 | 人 | - |  |  | -
ｺﾝｸﾘｰﾄ | 3300mm | 1100mm | 再生ｸﾗｯｼｬﾗﾝ RC-40 | 10081 | ラフテレーンクレーン［油圧伸縮ジブ型・排出ガス対策型(第１次基準値)］ 25t吊 | * | 0.07 | 日 | バックホウ（クローラ型）［標準型・排出ガス対策型 （2011年規制）］ 山積0.8m3（平積0.6m3） | * | 0.0098943 | 日 | - | 普通作業員 | 0.12432 | 人 | 特殊作業員 | 0.06923 | 人 | 土木一般世話役 | 0.055031 | 人 | 運転手（特殊） | 0.008385 | 人 | -
ｺﾝｸﾘｰﾄ | 3300mm | 1100mm | 無し | 8545.4 | ラフテレーンクレーン［油圧伸縮ジブ型・排出ガス対策型(第１次基準値)］ 25t吊 | * | 0.07 | 日 | - |  |  |  | - | 普通作業員 | 0.1 | 人 | 特殊作業員 | 0.06 | 人 | 土木一般世話役 | 0.05 | 人 | - |  |  | -
ｺﾝｸﾘｰﾄ | 5000mm | 500mm以上600mm未満 | 再生ｸﾗｯｼｬﾗﾝ RC-40 | 3444.2 | ラフテレーンクレーン［油圧伸縮ジブ型・排出ガス対策型(第１次基準値)］ 25t吊 | * | 0.02 | 日 | バックホウ（クローラ型）［標準型・排出ガス対策型 （2011年規制）］ 山積0.8m3（平積0.6m3） | * | 0.0057082 | 日 | - | 普通作業員 | 0.044033 | 人 | 特殊作業員 | 0.025325 | 人 | 土木一般世話役 | 0.022902 | 人 | 運転手（特殊） | 0.0048375 | 人 | -
ｺﾝｸﾘｰﾄ | 5000mm | 500mm以上600mm未満 | 無し | 2558.1 | ラフテレーンクレーン［油圧伸縮ジブ型・排出ガス対策型(第１次基準値)］ 25t吊 | * | 0.02 | 日 | - |  |  |  | - | 普通作業員 | 0.03 | 人 | 土木一般世話役 | 0.02 | 人 | 特殊作業員 | 0.02 | 人 | - |  |  | -
ｺﾝｸﾘｰﾄ | 5000mm | 600mm以上700mm未満 | 再生ｸﾗｯｼｬﾗﾝ RC-40 | 4800.1 | ラフテレーンクレーン［油圧伸縮ジブ型・排出ガス対策型(第１次基準値)］ 25t吊 | * | 0.03 | 日 | バックホウ（クローラ型）［標準型・排出ガス対策型 （2011年規制）］ 山積0.8m3（平積0.6m3） | * | 0.0064693 | 日 | - | 普通作業員 | 0.055904 | 人 | 特殊作業員 | 0.036035 | 人 | 土木一般世話役 | 0.033289 | 人 | 運転手（特殊） | 0.0054825 | 人 | -
ｺﾝｸﾘｰﾄ | 5000mm | 600mm以上700mm未満 | 無し | 3795.9 | ラフテレーンクレーン［油圧伸縮ジブ型・排出ガス対策型(第１次基準値)］ 25t吊 | * | 0.03 | 日 | - |  |  |  | - | 普通作業員 | 0.04 | 人 | 土木一般世話役 | 0.03 | 人 | 特殊作業員 | 0.03 | 人 | - |  |  | -
ｺﾝｸﾘｰﾄ | 5000mm | 700mm以上900mm未満 | 再生ｸﾗｯｼｬﾗﾝ RC-40 | 6215.3 | ラフテレーンクレーン［油圧伸縮ジブ型・排出ガス対策型(第１次基準値)］ 25t吊 | * | 0.04 | 日 | バックホウ（クローラ型）［標準型・排出ガス対策型 （2011年規制）］ 山積0.8m3（平積0.6m3） | * | 0.007611 | 日 | - | 普通作業員 | 0.07871 | 人 | 特殊作業員 | 0.0471 | 人 | 土木一般世話役 | 0.03387 | 人 | 運転手（特殊） | 0.00645 | 人 | -
ｺﾝｸﾘｰﾄ | 5000mm | 700mm以上900mm未満 | 無し | 5033.9 | ラフテレーンクレーン［油圧伸縮ジブ型・排出ガス対策型(第１次基準値)］ 25t吊 | * | 0.04 | 日 | - |  |  |  | - | 普通作業員 | 0.06 | 人 | 特殊作業員 | 0.04 | 人 | 土木一般世話役 | 0.03 | 人 | - |  |  | -
ｺﾝｸﾘｰﾄ | 5000mm | 900mm以上1100mm未満 | 再生ｸﾗｯｼｬﾗﾝ RC-40 | 8438.5 | ラフテレーンクレーン［油圧伸縮ジブ型・排出ガス対策型(第１次基準値)］ 25t吊 | * | 0.06 | 日 | バックホウ（クローラ型）［標準型・排出ガス対策型 （2011年規制）］ 山積0.8m3（平積0.6m3） | * | 0.0091332 | 日 | - | 普通作業員 | 0.10245 | 人 | 特殊作業員 | 0.05852 | 人 | 土木一般世話役 | 0.044644 | 人 | 運転手（特殊） | 0.00774 | 人 | -
ｺﾝｸﾘｰﾄ | 5000mm | 900mm以上1100mm未満 | 無し | 7020.8 | ラフテレーンクレーン［油圧伸縮ジブ型・排出ガス対策型(第１次基準値)］ 25t吊 | * | 0.06 | 日 | - |  |  |  | - | 普通作業員 | 0.08 | 人 | 特殊作業員 | 0.05 | 人 | 土木一般世話役 | 0.04 | 人 | - |  |  | -
ｺﾝｸﾘｰﾄ | 5000mm | 1100mm | 再生ｸﾗｯｼｬﾗﾝ RC-40 | 9124.3 | ラフテレーンクレーン［油圧伸縮ジブ型・排出ガス対策型(第１次基準値)］ 25t吊 | * | 0.06 | 日 | バックホウ（クローラ型）［標準型・排出ガス対策型 （2011年規制）］ 山積0.8m3（平積0.6m3） | * | 0.0098943 | 日 | - | 普通作業員 | 0.11432 | 人 | 特殊作業員 | 0.06923 | 人 | 土木一般世話役 | 0.045031 | 人 | 運転手（特殊） | 0.008385 | 人 | -
ｺﾝｸﾘｰﾄ | 5000mm | 1100mm | 無し | 7588.4 | ラフテレーンクレーン［油圧伸縮ジブ型・排出ガス対策型(第１次基準値)］ 25t吊 | * | 0.06 | 日 | - |  |  |  | - | 普通作業員 | 0.09 | 人 | 特殊作業員 | 0.06 | 人 | 土木一般世話役 | 0.04 | 人 | - |  |  | -
ｺﾝｸﾘｰﾄ以外又は無し | 2000mm | 400mm以上500mm未満 | 再生ｸﾗｯｼｬﾗﾝ RC-40 | 4369.1 | ラフテレーンクレーン［油圧伸縮ジブ型・排出ガス対策型(第１次基準値)］ 25t吊 | * | 0.03125 | 日 | バックホウ（クローラ型）［標準型・排出ガス対策型 （2011年規制）］ 山積0.8m3（平積0.6m3） | * | 0.0049471 | 日 | - | 普通作業員 | 0.043411 | 人 | 特殊作業員 | 0.035865 | 人 | 土木一般世話役 | 0.033765 | 人 | 運転手（特殊） | 0.0041925 | 人 | -
ｺﾝｸﾘｰﾄ以外又は無し | 2000mm | 400mm以上500mm未満 | 無し | 3601.1 | ラフテレーンクレーン［油圧伸縮ジブ型・排出ガス対策型(第１次基準値)］ 25t吊 | * | 0.03125 | 日 | - |  |  |  | - | 土木一般世話役 | 0.03125 | 人 | 特殊作業員 | 0.03125 | 人 | 普通作業員 | 0.03125 | 人 | - |  |  | -
ｺﾝｸﾘｰﾄ以外又は無し | 2000mm | 500mm以上600mm未満 | 再生ｸﾗｯｼｬﾗﾝ RC-40 | 4487.2 | ラフテレーンクレーン［油圧伸縮ジブ型・排出ガス対策型(第１次基準値)］ 25t吊 | * | 0.03125 | 日 | バックホウ（クローラ型）［標準型・排出ガス対策型 （2011年規制）］ 山積0.8m3（平積0.6m3） | * | 0.0057082 | 日 | - | 普通作業員 | 0.045283 | 人 | 特殊作業員 | 0.036575 | 人 | 土木一般世話役 | 0.034153 | 人 | 運転手（特殊） | 0.0048375 | 人 | -
ｺﾝｸﾘｰﾄ以外又は無し | 2000mm | 500mm以上600mm未満 | 無し | 3601.1 | ラフテレーンクレーン［油圧伸縮ジブ型・排出ガス対策型(第１次基準値)］ 25t吊 | * | 0.03125 | 日 | - |  |  |  | - | 土木一般世話役 | 0.03125 | 人 | 特殊作業員 | 0.03125 | 人 | 普通作業員 | 0.03125 | 人 | - |  |  | -
ｺﾝｸﾘｰﾄ以外又は無し | 2000mm | 600mm以上700mm未満 | 再生ｸﾗｯｼｬﾗﾝ RC-40 | 4605.3 | ラフテレーンクレーン［油圧伸縮ジブ型・排出ガス対策型(第１次基準値)］ 25t吊 | * | 0.03125 | 日 | バックホウ（クローラ型）［標準型・排出ガス対策型 （2011年規制）］ 山積0.8m3（平積0.6m3） | * | 0.0064693 | 日 | - | 普通作業員 | 0.047154 | 人 | 特殊作業員 | 0.037285 | 人 | 土木一般世話役 | 0.03454 | 人 | 運転手（特殊） | 0.0054825 | 人 | -
ｺﾝｸﾘｰﾄ以外又は無し | 2000mm | 600mm以上700mm未満 | 無し | 3601.1 | ラフテレーンクレーン［油圧伸縮ジブ型・排出ガス対策型(第１次基準値)］ 25t吊 | * | 0.03125 | 日 | - |  |  |  | - | 土木一般世話役 | 0.03125 | 人 | 特殊作業員 | 0.03125 | 人 | 普通作業員 | 0.03125 | 人 | - |  |  | -
ｺﾝｸﾘｰﾄ以外又は無し | 2000mm | 700mm以上900mm未満 | 再生ｸﾗｯｼｬﾗﾝ RC-40 | 4782.6 | ラフテレーンクレーン［油圧伸縮ジブ型・排出ガス対策型(第１次基準値)］ 25t吊 | * | 0.03125 | 日 | バックホウ（クローラ型）［標準型・排出ガス対策型 （2011年規制）］ 山積0.8m3（平積0.6m3） | * | 0.007611 | 日 | - | 普通作業員 | 0.04996 | 人 | 特殊作業員 | 0.03835 | 人 | 土木一般世話役 | 0.03512 | 人 | 運転手（特殊） | 0.00645 | 人 | -
ｺﾝｸﾘｰﾄ以外又は無し | 2000mm | 700mm以上900mm未満 | 無し | 3601.1 | ラフテレーンクレーン［油圧伸縮ジブ型・排出ガス対策型(第１次基準値)］ 25t吊 | * | 0.03125 | 日 | - |  |  |  | - | 土木一般世話役 | 0.03125 | 人 | 特殊作業員 | 0.03125 | 人 | 普通作業員 | 0.03125 | 人 | - |  |  | -
ｺﾝｸﾘｰﾄ以外又は無し | 2000mm | 900mm以上1100mm未満 | 再生ｸﾗｯｼｬﾗﾝ RC-40 | 5018.9 | ラフテレーンクレーン［油圧伸縮ジブ型・排出ガス対策型(第１次基準値)］ 25t吊 | * | 0.03125 | 日 | バックホウ（クローラ型）［標準型・排出ガス対策型 （2011年規制）］ 山積0.8m3（平積0.6m3） | * | 0.0091332 | 日 | - | 普通作業員 | 0.053702 | 人 | 特殊作業員 | 0.03977 | 人 | 土木一般世話役 | 0.035894 | 人 | 運転手（特殊） | 0.00774 | 人 | -
ｺﾝｸﾘｰﾄ以外又は無し | 2000mm | 900mm以上1100mm未満 | 無し | 3601.1 | ラフテレーンクレーン［油圧伸縮ジブ型・排出ガス対策型(第１次基準値)］ 25t吊 | * | 0.03125 | 日 | - |  |  |  | - | 土木一般世話役 | 0.03125 | 人 | 特殊作業員 | 0.03125 | 人 | 普通作業員 | 0.03125 | 人 | - |  |  | -
ｺﾝｸﾘｰﾄ以外又は無し | 2000mm | 1100mm | 再生ｸﾗｯｼｬﾗﾝ RC-40 | 5137 | ラフテレーンクレーン［油圧伸縮ジブ型・排出ガス対策型(第１次基準値)］ 25t吊 | * | 0.03125 | 日 | バックホウ（クローラ型）［標準型・排出ガス対策型 （2011年規制）］ 山積0.8m3（平積0.6m3） | * | 0.0098943 | 日 | - | 普通作業員 | 0.055573 | 人 | 特殊作業員 | 0.04048 | 人 | 土木一般世話役 | 0.036281 | 人 | 運転手（特殊） | 0.008385 | 人 | -
ｺﾝｸﾘｰﾄ以外又は無し | 2000mm | 1100mm | 無し | 3601.1 | ラフテレーンクレーン［油圧伸縮ジブ型・排出ガス対策型(第１次基準値)］ 25t吊 | * | 0.03125 | 日 | - |  |  |  | - | 土木一般世話役 | 0.03125 | 人 | 特殊作業員 | 0.03125 | 人 | 普通作業員 | 0.03125 | 人 | - |  |  | -
ｺﾝｸﾘｰﾄ以外又は無し | 3300mm | 400mm以上500mm未満 | 再生ｸﾗｯｼｬﾗﾝ RC-40 | 3800.9 | ラフテレーンクレーン［油圧伸縮ジブ型・排出ガス対策型(第１次基準値)］ 25t吊 | * | 0.02632 | 日 | バックホウ（クローラ型）［標準型・排出ガス対策型 （2011年規制）］ 山積0.8m3（平積0.6m3） | * | 0.0049471 | 日 | - | 普通作業員 | 0.038482 | 人 | 特殊作業員 | 0.030935 | 人 | 土木一般世話役 | 0.028836 | 人 | 運転手（特殊） | 0.0041925 | 人 | -
ｺﾝｸﾘｰﾄ以外又は無し | 3300mm | 400mm以上500mm未満 | 無し | 3033 | ラフテレーンクレーン［油圧伸縮ジブ型・排出ガス対策型(第１次基準値)］ 25t吊 | * | 0.02632 | 日 | - |  |  |  | - | 土木一般世話役 | 0.02632 | 人 | 特殊作業員 | 0.02632 | 人 | 普通作業員 | 0.02632 | 人 | - |  |  | -
ｺﾝｸﾘｰﾄ以外又は無し | 3300mm | 500mm以上600mm未満 | 再生ｸﾗｯｼｬﾗﾝ RC-40 | 3919.1 | ラフテレーンクレーン［油圧伸縮ジブ型・排出ガス対策型(第１次基準値)］ 25t吊 | * | 0.02632 | 日 | バックホウ（クローラ型）［標準型・排出ガス対策型 （2011年規制）］ 山積0.8m3（平積0.6m3） | * | 0.0057082 | 日 | - | 普通作業員 | 0.040352 | 人 | 特殊作業員 | 0.031645 | 人 | 土木一般世話役 | 0.029222 | 人 | 運転手（特殊） | 0.0048375 | 人 | -
ｺﾝｸﾘｰﾄ以外又は無し | 3300mm | 500mm以上600mm未満 | 無し | 3033 | ラフテレーンクレーン［油圧伸縮ジブ型・排出ガス対策型(第１次基準値)］ 25t吊 | * | 0.02632 | 日 | - |  |  |  | - | 土木一般世話役 | 0.02632 | 人 | 特殊作業員 | 0.02632 | 人 | 普通作業員 | 0.02632 | 人 | - |  |  | -
ｺﾝｸﾘｰﾄ以外又は無し | 3300mm | 600mm以上700mm未満 | 再生ｸﾗｯｼｬﾗﾝ RC-40 | 4037.2 | ラフテレーンクレーン［油圧伸縮ジブ型・排出ガス対策型(第１次基準値)］ 25t吊 | * | 0.02632 | 日 | バックホウ（クローラ型）［標準型・排出ガス対策型 （2011年規制）］ 山積0.8m3（平積0.6m3） | * | 0.0064693 | 日 | - | 普通作業員 | 0.042223 | 人 | 特殊作業員 | 0.032355 | 人 | 土木一般世話役 | 0.02961 | 人 | 運転手（特殊） | 0.0054825 | 人 | -
ｺﾝｸﾘｰﾄ以外又は無し | 3300mm | 600mm以上700mm未満 | 無し | 3033 | ラフテレーンクレーン［油圧伸縮ジブ型・排出ガス対策型(第１次基準値)］ 25t吊 | * | 0.02632 | 日 | - |  |  |  | - | 土木一般世話役 | 0.02632 | 人 | 特殊作業員 | 0.02632 | 人 | 普通作業員 | 0.02632 | 人 | - |  |  | -
ｺﾝｸﾘｰﾄ以外又は無し | 3300mm | 700mm以上900mm未満 | 再生ｸﾗｯｼｬﾗﾝ RC-40 | 4214.4 | ラフテレーンクレーン［油圧伸縮ジブ型・排出ガス対策型(第１次基準値)］ 25t吊 | * | 0.02632 | 日 | バックホウ（クローラ型）［標準型・排出ガス対策型 （2011年規制）］ 山積0.8m3（平積0.6m3） | * | 0.007611 | 日 | - | 普通作業員 | 0.04503 | 人 | 特殊作業員 | 0.03342 | 人 | 土木一般世話役 | 0.03019 | 人 | 運転手（特殊） | 0.00645 | 人 | -
ｺﾝｸﾘｰﾄ以外又は無し | 3300mm | 700mm以上900mm未満 | 無し | 3033 | ラフテレーンクレーン［油圧伸縮ジブ型・排出ガス対策型(第１次基準値)］ 25t吊 | * | 0.02632 | 日 | - |  |  |  | - | 土木一般世話役 | 0.02632 | 人 | 特殊作業員 | 0.02632 | 人 | 普通作業員 | 0.02632 | 人 | - |  |  | -
ｺﾝｸﾘｰﾄ以外又は無し | 3300mm | 900mm以上1100mm未満 | 再生ｸﾗｯｼｬﾗﾝ RC-40 | 4450.7 | ラフテレーンクレーン［油圧伸縮ジブ型・排出ガス対策型(第１次基準値)］ 25t吊 | * | 0.02632 | 日 | バックホウ（クローラ型）［標準型・排出ガス対策型 （2011年規制）］ 山積0.8m3（平積0.6m3） | * | 0.0091332 | 日 | - | 普通作業員 | 0.048772 | 人 | 特殊作業員 | 0.03484 | 人 | 土木一般世話役 | 0.030964 | 人 | 運転手（特殊） | 0.00774 | 人 | -
ｺﾝｸﾘｰﾄ以外又は無し | 3300mm | 900mm以上1100mm未満 | 無し | 3033 | ラフテレーンクレーン［油圧伸縮ジブ型・排出ガス対策型(第１次基準値)］ 25t吊 | * | 0.02632 | 日 | - |  |  |  | - | 土木一般世話役 | 0.02632 | 人 | 特殊作業員 | 0.02632 | 人 | 普通作業員 | 0.02632 | 人 | - |  |  | -
ｺﾝｸﾘｰﾄ以外又は無し | 3300mm | 1100mm | 再生ｸﾗｯｼｬﾗﾝ RC-40 | 4568.9 | ラフテレーンクレーン［油圧伸縮ジブ型・排出ガス対策型(第１次基準値)］ 25t吊 | * | 0.02632 | 日 | バックホウ（クローラ型）［標準型・排出ガス対策型 （2011年規制）］ 山積0.8m3（平積0.6m3） | * | 0.0098943 | 日 | - | 普通作業員 | 0.050643 | 人 | 特殊作業員 | 0.03555 | 人 | 土木一般世話役 | 0.031351 | 人 | 運転手（特殊） | 0.008385 | 人 | -
ｺﾝｸﾘｰﾄ以外又は無し | 3300mm | 1100mm | 無し | 3033 | ラフテレーンクレーン［油圧伸縮ジブ型・排出ガス対策型(第１次基準値)］ 25t吊 | * | 0.02632 | 日 | - |  |  |  | - | 土木一般世話役 | 0.02632 | 人 | 特殊作業員 | 0.02632 | 人 | 普通作業員 | 0.02632 | 人 | - |  |  | -
ｺﾝｸﾘｰﾄ以外又は無し | 4000mm | 400mm以上500mm未満 | 再生ｸﾗｯｼｬﾗﾝ RC-40 | 3511.7 | ラフテレーンクレーン［油圧伸縮ジブ型・排出ガス対策型(第１次基準値)］ 25t吊 | * | 0.02381 | 日 | バックホウ（クローラ型）［標準型・排出ガス対策型 （2011年規制）］ 山積0.8m3（平積0.6m3） | * | 0.0049471 | 日 | - | 普通作業員 | 0.035971 | 人 | 特殊作業員 | 0.028425 | 人 | 土木一般世話役 | 0.026326 | 人 | 運転手（特殊） | 0.0041925 | 人 | -
ｺﾝｸﾘｰﾄ以外又は無し | 4000mm | 400mm以上500mm未満 | 無し | 2743.8 | ラフテレーンクレーン［油圧伸縮ジブ型・排出ガス対策型(第１次基準値)］ 25t吊 | * | 0.02381 | 日 | - |  |  |  | - | 土木一般世話役 | 0.02381 | 人 | 特殊作業員 | 0.02381 | 人 | 普通作業員 | 0.02381 | 人 | - |  |  | -
ｺﾝｸﾘｰﾄ以外又は無し | 4000mm | 500mm以上600mm未満 | 再生ｸﾗｯｼｬﾗﾝ RC-40 | 3629.8 | ラフテレーンクレーン［油圧伸縮ジブ型・排出ガス対策型(第１次基準値)］ 25t吊 | * | 0.02381 | 日 | バックホウ（クローラ型）［標準型・排出ガス対策型 （2011年規制）］ 山積0.8m3（平積0.6m3） | * | 0.0057082 | 日 | - | 普通作業員 | 0.037843 | 人 | 特殊作業員 | 0.029135 | 人 | 土木一般世話役 | 0.026713 | 人 | 運転手（特殊） | 0.0048375 | 人 | -
ｺﾝｸﾘｰﾄ以外又は無し | 4000mm | 500mm以上600mm未満 | 無し | 2743.8 | ラフテレーンクレーン［油圧伸縮ジブ型・排出ガス対策型(第１次基準値)］ 25t吊 | * | 0.02381 | 日 | - |  |  |  | - | 土木一般世話役 | 0.02381 | 人 | 特殊作業員 | 0.02381 | 人 | 普通作業員 | 0.02381 | 人 | - |  |  | -
ｺﾝｸﾘｰﾄ以外又は無し | 4000mm | 600mm以上700mm未満 | 再生ｸﾗｯｼｬﾗﾝ RC-40 | 3748 | ラフテレーンクレーン［油圧伸縮ジブ型・排出ガス対策型(第１次基準値)］ 25t吊 | * | 0.02381 | 日 | バックホウ（クローラ型）［標準型・排出ガス対策型 （2011年規制）］ 山積0.8m3（平積0.6m3） | * | 0.0064693 | 日 | - | 普通作業員 | 0.039713 | 人 | 特殊作業員 | 0.029845 | 人 | 土木一般世話役 | 0.027099 | 人 | 運転手（特殊） | 0.0054825 | 人 | -
ｺﾝｸﾘｰﾄ以外又は無し | 4000mm | 600mm以上700mm未満 | 無し | 2743.8 | ラフテレーンクレーン［油圧伸縮ジブ型・排出ガス対策型(第１次基準値)］ 25t吊 | * | 0.02381 | 日 | - |  |  |  | - | 土木一般世話役 | 0.02381 | 人 | 特殊作業員 | 0.02381 | 人 | 普通作業員 | 0.02381 | 人 | - |  |  | -
ｺﾝｸﾘｰﾄ以外又は無し | 4000mm | 700mm以上900mm未満 | 再生ｸﾗｯｼｬﾗﾝ RC-40 | 3925.2 | ラフテレーンクレーン［油圧伸縮ジブ型・排出ガス対策型(第１次基準値)］ 25t吊 | * | 0.02381 | 日 | バックホウ（クローラ型）［標準型・排出ガス対策型 （2011年規制）］ 山積0.8m3（平積0.6m3） | * | 0.007611 | 日 | - | 普通作業員 | 0.04252 | 人 | 特殊作業員 | 0.03091 | 人 | 土木一般世話役 | 0.02768 | 人 | 運転手（特殊） | 0.00645 | 人 | -
ｺﾝｸﾘｰﾄ以外又は無し | 4000mm | 700mm以上900mm未満 | 無し | 2743.8 | ラフテレーンクレーン［油圧伸縮ジブ型・排出ガス対策型(第１次基準値)］ 25t吊 | * | 0.02381 | 日 | - |  |  |  | - | 土木一般世話役 | 0.02381 | 人 | 特殊作業員 | 0.02381 | 人 | 普通作業員 | 0.02381 | 人 | - |  |  | -
ｺﾝｸﾘｰﾄ以外又は無し | 4000mm | 900mm以上1100mm未満 | 再生ｸﾗｯｼｬﾗﾝ RC-40 | 4161.5 | ラフテレーンクレーン［油圧伸縮ジブ型・排出ガス対策型(第１次基準値)］ 25t吊 | * | 0.02381 | 日 | バックホウ（クローラ型）［標準型・排出ガス対策型 （2011年規制）］ 山積0.8m3（平積0.6m3） | * | 0.0091332 | 日 | - | 普通作業員 | 0.046262 | 人 | 特殊作業員 | 0.03233 | 人 | 土木一般世話役 | 0.028454 | 人 | 運転手（特殊） | 0.00774 | 人 | -
ｺﾝｸﾘｰﾄ以外又は無し | 4000mm | 900mm以上1100mm未満 | 無し | 2743.8 | ラフテレーンクレーン［油圧伸縮ジブ型・排出ガス対策型(第１次基準値)］ 25t吊 | * | 0.02381 | 日 | - |  |  |  | - | 土木一般世話役 | 0.02381 | 人 | 特殊作業員 | 0.02381 | 人 | 普通作業員 | 0.02381 | 人 | - |  |  | -
ｺﾝｸﾘｰﾄ以外又は無し | 4000mm | 1100mm | 再生ｸﾗｯｼｬﾗﾝ RC-40 | 4279.6 | ラフテレーンクレーン［油圧伸縮ジブ型・排出ガス対策型(第１次基準値)］ 25t吊 | * | 0.02381 | 日 | バックホウ（クローラ型）［標準型・排出ガス対策型 （2011年規制）］ 山積0.8m3（平積0.6m3） | * | 0.0098943 | 日 | - | 普通作業員 | 0.048133 | 人 | 特殊作業員 | 0.03304 | 人 | 土木一般世話役 | 0.028841 | 人 | 運転手（特殊） | 0.008385 | 人 | -
ｺﾝｸﾘｰﾄ以外又は無し | 4000mm | 1100mm | 無し | 2743.8 | ラフテレーンクレーン［油圧伸縮ジブ型・排出ガス対策型(第１次基準値)］ 25t吊 | * | 0.02381 | 日 | - |  |  |  | - | 土木一般世話役 | 0.02381 | 人 | 特殊作業員 | 0.02381 | 人 | 普通作業員 | 0.02381 | 人 | - |  |  | -
ｺﾝｸﾘｰﾄ以外又は無し | 5000mm | 400mm以上500mm未満 | 再生ｸﾗｯｼｬﾗﾝ RC-40 | 3183.3 | ラフテレーンクレーン［油圧伸縮ジブ型・排出ガス対策型(第１次基準値)］ 25t吊 | * | 0.02083 | 日 | バックホウ（クローラ型）［標準型・排出ガス対策型 （2011年規制）］ 山積0.8m3（平積0.6m3） | * | 0.0049471 | 日 | - | 普通作業員 | 0.032991 | 人 | 特殊作業員 | 0.025445 | 人 | 土木一般世話役 | 0.023346 | 人 | 運転手（特殊） | 0.0041925 | 人 | -
ｺﾝｸﾘｰﾄ以外又は無し | 5000mm | 400mm以上500mm未満 | 無し | 2415.3 | ラフテレーンクレーン［油圧伸縮ジブ型・排出ガス対策型(第１次基準値)］ 25t吊 | * | 0.02083 | 日 | - |  |  |  | - | 土木一般世話役 | 0.02083 | 人 | 特殊作業員 | 0.02083 | 人 | 普通作業員 | 0.02083 | 人 | - |  |  | -
ｺﾝｸﾘｰﾄ以外又は無し | 5000mm | 500mm以上600mm未満 | 再生ｸﾗｯｼｬﾗﾝ RC-40 | 3301.4 | ラフテレーンクレーン［油圧伸縮ジブ型・排出ガス対策型(第１次基準値)］ 25t吊 | * | 0.02083 | 日 | バックホウ（クローラ型）［標準型・排出ガス対策型 （2011年規制）］ 山積0.8m3（平積0.6m3） | * | 0.0057082 | 日 | - | 普通作業員 | 0.034862 | 人 | 特殊作業員 | 0.026155 | 人 | 土木一般世話役 | 0.023733 | 人 | 運転手（特殊） | 0.0048375 | 人 | -
ｺﾝｸﾘｰﾄ以外又は無し | 5000mm | 500mm以上600mm未満 | 無し | 2415.3 | ラフテレーンクレーン［油圧伸縮ジブ型・排出ガス対策型(第１次基準値)］ 25t吊 | * | 0.02083 | 日 | - |  |  |  | - | 土木一般世話役 | 0.02083 | 人 | 特殊作業員 | 0.02083 | 人 | 普通作業員 | 0.02083 | 人 | - |  |  | -
ｺﾝｸﾘｰﾄ以外又は無し | 5000mm | 600mm以上700mm未満 | 再生ｸﾗｯｼｬﾗﾝ RC-40 | 3419.5 | ラフテレーンクレーン［油圧伸縮ジブ型・排出ガス対策型(第１次基準値)］ 25t吊 | * | 0.02083 | 日 | バックホウ（クローラ型）［標準型・排出ガス対策型 （2011年規制）］ 山積0.8m3（平積0.6m3） | * | 0.0064693 | 日 | - | 普通作業員 | 0.036734 | 人 | 特殊作業員 | 0.026865 | 人 | 土木一般世話役 | 0.024119 | 人 | 運転手（特殊） | 0.0054825 | 人 | -
ｺﾝｸﾘｰﾄ以外又は無し | 5000mm | 600mm以上700mm未満 | 無し | 2415.3 | ラフテレーンクレーン［油圧伸縮ジブ型・排出ガス対策型(第１次基準値)］ 25t吊 | * | 0.02083 | 日 | - |  |  |  | - | 土木一般世話役 | 0.02083 | 人 | 特殊作業員 | 0.02083 | 人 | 普通作業員 | 0.02083 | 人 | - |  |  | -
ｺﾝｸﾘｰﾄ以外又は無し | 5000mm | 700mm以上900mm未満 | 再生ｸﾗｯｼｬﾗﾝ RC-40 | 3596.8 | ラフテレーンクレーン［油圧伸縮ジブ型・排出ガス対策型(第１次基準値)］ 25t吊 | * | 0.02083 | 日 | バックホウ（クローラ型）［標準型・排出ガス対策型 （2011年規制）］ 山積0.8m3（平積0.6m3） | * | 0.007611 | 日 | - | 普通作業員 | 0.03954 | 人 | 特殊作業員 | 0.02793 | 人 | 土木一般世話役 | 0.0247 | 人 | 運転手（特殊） | 0.00645 | 人 | -
ｺﾝｸﾘｰﾄ以外又は無し | 5000mm | 700mm以上900mm未満 | 無し | 2415.3 | ラフテレーンクレーン［油圧伸縮ジブ型・排出ガス対策型(第１次基準値)］ 25t吊 | * | 0.02083 | 日 | - |  |  |  | - | 土木一般世話役 | 0.02083 | 人 | 特殊作業員 | 0.02083 | 人 | 普通作業員 | 0.02083 | 人 | - |  |  | -
ｺﾝｸﾘｰﾄ以外又は無し | 5000mm | 900mm以上1100mm未満 | 再生ｸﾗｯｼｬﾗﾝ RC-40 | 3833 | ラフテレーンクレーン［油圧伸縮ジブ型・排出ガス対策型(第１次基準値)］ 25t吊 | * | 0.02083 | 日 | バックホウ（クローラ型）［標準型・排出ガス対策型 （2011年規制）］ 山積0.8m3（平積0.6m3） | * | 0.0091332 | 日 | - | 普通作業員 | 0.043282 | 人 | 特殊作業員 | 0.02935 | 人 | 土木一般世話役 | 0.025474 | 人 | 運転手（特殊） | 0.00774 | 人 | -
ｺﾝｸﾘｰﾄ以外又は無し | 5000mm | 900mm以上1100mm未満 | 無し | 2415.3 | ラフテレーンクレーン［油圧伸縮ジブ型・排出ガス対策型(第１次基準値)］ 25t吊 | * | 0.02083 | 日 | - |  |  |  | - | 土木一般世話役 | 0.02083 | 人 | 特殊作業員 | 0.02083 | 人 | 普通作業員 | 0.02083 | 人 | - |  |  | -
ｺﾝｸﾘｰﾄ以外又は無し | 5000mm | 1100mm | 再生ｸﾗｯｼｬﾗﾝ RC-40 | 3951.2 | ラフテレーンクレーン［油圧伸縮ジブ型・排出ガス対策型(第１次基準値)］ 25t吊 | * | 0.02083 | 日 | バックホウ（クローラ型）［標準型・排出ガス対策型 （2011年規制）］ 山積0.8m3（平積0.6m3） | * | 0.0098943 | 日 | - | 普通作業員 | 0.045153 | 人 | 特殊作業員 | 0.03006 | 人 | 土木一般世話役 | 0.025861 | 人 | 運転手（特殊） | 0.008385 | 人 | -
ｺﾝｸﾘｰﾄ以外又は無し | 5000mm | 1100mm | 無し | 2415.3 | ラフテレーンクレーン［油圧伸縮ジブ型・排出ガス対策型(第１次基準値)］ 25t吊 | * | 0.02083 | 日 | - |  |  |  | - | 土木一般世話役 | 0.02083 | 人 | 特殊作業員 | 0.02083 | 人 | 普通作業員 | 0.02083 | 人 | - |  |  | -

## 198
No.198【 中詰コンクリート打設 】
＜ 積算単位：ｍ３ ＞
条件区分 | 標準単価 | 代表機械規格・代表労務規格・参考数量（積算単位当り） | [15 empty] | 備考
生ｺﾝｸﾘｰﾄ規格 |  | K （ *印：賃料） | [5 empty] | R
|  | K1 |  |  |  | K2 | K3 | R1 |  |  | R2 |  |  | R3 |  |  | R4
18-8-25(高炉) | 22250 | ラフテレーンクレーン［油圧伸縮ジブ型・排出ガス対策型(第１次基準値)］ 25t吊 | * | 0.058 | 日 | - | - | 普通作業員 | 0.094 | 人 | 特殊作業員 | 0.045 | 人 | 土木一般世話役 | 0.028 | 人 | - | -

## 199
No.199【 かごマット設置（スロープ型） 】
＜ 積算単位：ｍ２ ＞
条件区分 |  |  |  | 標準単価 | 代表機械規格・代表労務規格・参考数量（積算単位当り） | [16 empty] | 備考
かご厚さ | かご本体材質 | 詰石種類 | 詰石規格 |  | K （ *印：賃料） |  |  |  |  | R
[5 empty] | K1 |  |  | K2 | K3 | R1 |  |  | R2 |  |  | R3 |  |  | R4
t=30cm | 亜鉛ｱﾙﾐﾒｯｷ | 割栗石 | 径5～15cm | 9512.4 | バックホウ（クローラ型）［標準型・排出ガス対策型（第１次基準値）］ 山積0.8m3（平積0.6m3） | 0.063 | 時間 | - | - | 普通作業員 | 0.08 | 人 | 特殊作業員 | 0.009 | 人 | 運転手（特殊） | 0.00882 | 人 | 土木一般世話役 | 0.007 | 人 | -
t=50cm | 亜鉛ｱﾙﾐﾒｯｷ | 割栗石 | 径15～20cm | 12890 | バックホウ（クローラ型）［標準型・排出ガス対策型（第１次基準値）］ 山積0.8m3（平積0.6m3） | 0.082 | 時間 | - | - | 普通作業員 | 0.099 | 人 | 特殊作業員 | 0.012 | 人 | 運転手（特殊） | 0.01148 | 人 | 土木一般世話役 | 0.008 | 人 | -

## 200
No.200【 野芝種子吹付 】
＜ 積算単位：ｍ２ ＞
条件区分 | 標準単価 | 代表機械規格・代表労務規格・参考数量（積算単位当り） | [18 empty] | 備考
養生材の有無 |  | K （ *印：賃料） | [6 empty] | R
|  | K1 |  |  | K2 |  |  | K3 | R1 |  |  | R2 |  |  | R3 |  |  | R4
有り | 499.06 | 種子吹付機［車載式（種子専用）］ タンク容量2.5m3 搭載トラック3t車 | 0.005 | 時間 | トラック［普通型］ 4～4.5t積 | 0.005 | 時間 | - | 法面工 | 0.0015 | 人 | 普通作業員 | 0.0015 | 人 | 運転手（一般） | 0.00105 | 人 | 土木一般世話役 | 0.0007 | 人 | -
無し | 471.94 | 種子吹付機［車載式（種子専用）］ タンク容量2.5m3 搭載トラック3t車 | 0.005 | 時間 | トラック［普通型］ 4～4.5t積 | 0.005 | 時間 | - | 法面工 | 0.0015 | 人 | 普通作業員 | 0.0015 | 人 | 運転手（一般） | 0.00105 | 人 | 土木一般世話役 | 0.0007 | 人 | -

## 201
No.201【 被覆シート張 】
＜ 積算単位：ｍ２ ＞
条件区分 | 標準単価 | 代表機械規格・代表労務規格・参考数量（積算単位当り） | [12 empty] | 備考
- |  | K （ *印：賃料） |  |  | R
|  | K1 | K2 | K3 | R1 |  |  | R2 |  |  | R3 |  |  | R4
- | 418.74 | - | - | - | 法面工 | 0.0022 | 人 | 普通作業員 | 0.0022 | 人 | 土木一般世話役 | 0.0007 | 人 | - | -

## 202
No.202【 養生（散水養生） 】
＜ 積算単位：ｍ２ ＞
条件区分 | 標準単価 | 代表機械規格・代表労務規格・参考数量（積算単位当り） | [12 empty] | 備考
- |  | K （ *印：賃料） |  |  |  |  | R
|  | K1 |  |  | K2 | K3 | R1 |  |  | R2 |  |  | R3 | R4
- | 28.54 | 小型渦巻ポンプ［可搬・自吸・エンジン駆動型］ 口径50mm 全揚程30m | 0.0006 | 日 | - | - | 特殊作業員 | 0.0006 | 人 | 普通作業員 | 0.0006 | 人 | - | - | -

## 203
No.203【 袋詰玉石 】
＜ 積算単位：袋 ＞
条件区分 |  |  | 標準単価 | 代表機械規格・代表労務規格・参考数量（積算単位当り） | [20 empty] | 備考
袋詰玉石用袋材規格 | 施工条件 | 中詰材区分 |  | K （ *印：賃料） | [8 empty] | R
|  |  |  | K1 |  |  |  | K2 |  |  |  | K3 | R1 |  |  | R2 |  |  | R3 |  |  | R4
2t用(長期性能型) | 据付深さ4m以下及び作業半径5m以内 | 購入材 | 19739 | バックホウ(クローラ型)［標準型・超低騒音型・クレーン機能付・排出ガス対策型(第３次基準値)］山積0.8m3(平積0.6m3)吊能力2.9t | * | 0.04158 | 日 | - |  |  |  | - | 土木一般世話役 | 0.027 | 人 | 特殊作業員 | 0.027 | 人 | 運転手（特殊） | 0.027 | 人 | 普通作業員 | 0.027 | 人 | -
2t用(長期性能型) | 据付深さ4m以下及び作業半径5m以内 | 流用又は採取材 | 11902 | バックホウ(クローラ型)［標準型・超低騒音型・クレーン機能付・排出ガス対策型(第３次基準値)］山積0.8m3(平積0.6m3)吊能力2.9t | * | 0.04158 | 日 | - |  |  |  | - | 土木一般世話役 | 0.027 | 人 | 特殊作業員 | 0.027 | 人 | 運転手（特殊） | 0.027 | 人 | 普通作業員 | 0.027 | 人 | -
2t用(長期性能型) | 据付深さ4mを超え9m以下又は作業半径5mを超え18m以下 | 購入材 | 21029 | ラフテレーンクレーン［油圧伸縮ジブ型・排出ガス対策型(第３次基準値)］ 25t吊 | * | 0.025 | 日 | バックホウ(クローラ型)［標準型・超低騒音型・クレーン機能付・排出ガス対策型(第３次基準値)］山積0.8m3(平積0.6m3)吊能力2.9t | * | 0.03525 | 日 | - | 普通作業員 | 0.05 | 人 | 土木一般世話役 | 0.025 | 人 | 特殊作業員 | 0.025 | 人 | 運転手（特殊） | 0.025 | 人 | -
2t用(長期性能型) | 据付深さ4mを超え9m以下又は作業半径5mを超え18m以下 | 流用又は採取材 | 13193 | ラフテレーンクレーン［油圧伸縮ジブ型・排出ガス対策型(第３次基準値)］ 25t吊 | * | 0.025 | 日 | バックホウ(クローラ型)［標準型・超低騒音型・クレーン機能付・排出ガス対策型(第３次基準値)］山積0.8m3(平積0.6m3)吊能力2.9t | * | 0.03525 | 日 | - | 普通作業員 | 0.05 | 人 | 土木一般世話役 | 0.025 | 人 | 特殊作業員 | 0.025 | 人 | 運転手（特殊） | 0.025 | 人 | -
3t用(長期性能型) | - | 購入材 | 30645 | ラフテレーンクレーン［油圧伸縮ジブ型・排出ガス対策型(第３次基準値)］ 25t吊 | * | 0.0263 | 日 | バックホウ(クローラ型)［標準型・超低騒音型・クレーン機能付・排出ガス対策型(第３次基準値)］山積0.8m3(平積0.6m3)吊能力2.9t | * | 0.037083 | 日 | - | 普通作業員 | 0.0526 | 人 | 土木一般世話役 | 0.0263 | 人 | 特殊作業員 | 0.0263 | 人 | 運転手（特殊） | 0.0263 | 人 | -
3t用(長期性能型) | - | 流用又は採取材 | 18637 | ラフテレーンクレーン［油圧伸縮ジブ型・排出ガス対策型(第３次基準値)］ 25t吊 | * | 0.0263 | 日 | バックホウ(クローラ型)［標準型・超低騒音型・クレーン機能付・排出ガス対策型(第３次基準値)］山積0.8m3(平積0.6m3)吊能力2.9t | * | 0.037083 | 日 | - | 普通作業員 | 0.0526 | 人 | 土木一般世話役 | 0.0263 | 人 | 特殊作業員 | 0.0263 | 人 | 運転手（特殊） | 0.0263 | 人 | -

## 204
No.204【 笠コンクリートブロック 】
＜ 積算単位：ｍ ＞
条件区分 |  |  | 標準単価 | 代表機械規格・代表労務規格・参考数量（積算単位当り） | [17 empty] | 備考
中詰ｺﾝｸﾘｰﾄ型枠の有無 | 中詰ｺﾝｸﾘｰﾄ規格 | 中詰ｺﾝｸﾘｰﾄ100m当り設計量 |  | K （ *印：賃料） | [5 empty] | R
|  |  |  | K1 |  |  |  | K2 | K3 | R1 |  |  | R2 |  |  | R3 |  |  | R4
無し | 21-8-25(20)(高炉) | 11m3以上16m3未満 | 9397.9 | ラフテレーンクレーン［油圧伸縮ジブ型・排出ガス対策型(第１次基準値)］ 25t吊 | * | 0.04 | 日 | - | - | 普通作業員 | 0.137 | 人 | 土木一般世話役 | 0.034 | 人 | 特殊作業員 | 0.022 | 人 | - |  |  | -
無し | 21-8-25(20)(高炉) | 16m3以上23m3未満 | 10321 | ラフテレーンクレーン［油圧伸縮ジブ型・排出ガス対策型(第１次基準値)］ 25t吊 | * | 0.04 | 日 | - | - | 普通作業員 | 0.137 | 人 | 土木一般世話役 | 0.034 | 人 | 特殊作業員 | 0.022 | 人 | - |  |  | -
無し | 21-8-25(20)(高炉) | 23m3以上31m3未満 | 11476 | ラフテレーンクレーン［油圧伸縮ジブ型・排出ガス対策型(第１次基準値)］ 25t吊 | * | 0.04 | 日 | - | - | 普通作業員 | 0.137 | 人 | 土木一般世話役 | 0.034 | 人 | 特殊作業員 | 0.022 | 人 | - |  |  | -
無し | 21-8-25(20)(高炉) | 31m3以上39m3未満 | 12707 | ラフテレーンクレーン［油圧伸縮ジブ型・排出ガス対策型(第１次基準値)］ 25t吊 | * | 0.04 | 日 | - | - | 普通作業員 | 0.137 | 人 | 土木一般世話役 | 0.034 | 人 | 特殊作業員 | 0.022 | 人 | - |  |  | -
無し | 21-8-25(20)(高炉) | 39m3以上47m3未満 | 13939 | ラフテレーンクレーン［油圧伸縮ジブ型・排出ガス対策型(第１次基準値)］ 25t吊 | * | 0.04 | 日 | - | - | 普通作業員 | 0.137 | 人 | 土木一般世話役 | 0.034 | 人 | 特殊作業員 | 0.022 | 人 | - |  |  | -
無し | 21-8-25(20)(高炉) | 47m3以上56m3未満 | 15247 | ラフテレーンクレーン［油圧伸縮ジブ型・排出ガス対策型(第１次基準値)］ 25t吊 | * | 0.04 | 日 | - | - | 普通作業員 | 0.137 | 人 | 土木一般世話役 | 0.034 | 人 | 特殊作業員 | 0.022 | 人 | - |  |  | -
無し | 21-8-25(20)(高炉) | 56m3以上65m3未満 | 16632 | ラフテレーンクレーン［油圧伸縮ジブ型・排出ガス対策型(第１次基準値)］ 25t吊 | * | 0.04 | 日 | - | - | 普通作業員 | 0.137 | 人 | 土木一般世話役 | 0.034 | 人 | 特殊作業員 | 0.022 | 人 | - |  |  | -
無し | 21-8-25(20)(高炉) | 65m3以上75m3未満 | 18094 | ラフテレーンクレーン［油圧伸縮ジブ型・排出ガス対策型(第１次基準値)］ 25t吊 | * | 0.04 | 日 | - | - | 普通作業員 | 0.137 | 人 | 土木一般世話役 | 0.034 | 人 | 特殊作業員 | 0.022 | 人 | - |  |  | -
無し | 21-8-25(20)(高炉) | 75m3以上85m3未満 | 19634 | ラフテレーンクレーン［油圧伸縮ジブ型・排出ガス対策型(第１次基準値)］ 25t吊 | * | 0.04 | 日 | - | - | 普通作業員 | 0.137 | 人 | 土木一般世話役 | 0.034 | 人 | 特殊作業員 | 0.022 | 人 | - |  |  | -
無し | 21-8-25(20)(高炉) | 85m3以上96m3未満 | 21250 | ラフテレーンクレーン［油圧伸縮ジブ型・排出ガス対策型(第１次基準値)］ 25t吊 | * | 0.04 | 日 | - | - | 普通作業員 | 0.137 | 人 | 土木一般世話役 | 0.034 | 人 | 特殊作業員 | 0.022 | 人 | - |  |  | -
有り | 21-8-25(20)(高炉) | 11m3以上16m3未満 | 12662 | ラフテレーンクレーン［油圧伸縮ジブ型・排出ガス対策型(第１次基準値)］ 25t吊 | * | 0.04 | 日 | - | - | 普通作業員 | 0.202 | 人 | 土木一般世話役 | 0.048 | 人 | 特殊作業員 | 0.022 | 人 | 型わく工 | 0.015 | 人 | -
有り | 21-8-25(20)(高炉) | 16m3以上23m3未満 | 13586 | ラフテレーンクレーン［油圧伸縮ジブ型・排出ガス対策型(第１次基準値)］ 25t吊 | * | 0.04 | 日 | - | - | 普通作業員 | 0.202 | 人 | 土木一般世話役 | 0.048 | 人 | 特殊作業員 | 0.022 | 人 | 型わく工 | 0.015 | 人 | -
有り | 21-8-25(20)(高炉) | 23m3以上31m3未満 | 14740 | ラフテレーンクレーン［油圧伸縮ジブ型・排出ガス対策型(第１次基準値)］ 25t吊 | * | 0.04 | 日 | - | - | 普通作業員 | 0.202 | 人 | 土木一般世話役 | 0.048 | 人 | 特殊作業員 | 0.022 | 人 | 型わく工 | 0.015 | 人 | -
有り | 21-8-25(20)(高炉) | 31m3以上39m3未満 | 15972 | ラフテレーンクレーン［油圧伸縮ジブ型・排出ガス対策型(第１次基準値)］ 25t吊 | * | 0.04 | 日 | - | - | 普通作業員 | 0.202 | 人 | 土木一般世話役 | 0.048 | 人 | 特殊作業員 | 0.022 | 人 | 型わく工 | 0.015 | 人 | -
有り | 21-8-25(20)(高炉) | 39m3以上47m3未満 | 17203 | ラフテレーンクレーン［油圧伸縮ジブ型・排出ガス対策型(第１次基準値)］ 25t吊 | * | 0.04 | 日 | - | - | 普通作業員 | 0.202 | 人 | 土木一般世話役 | 0.048 | 人 | 特殊作業員 | 0.022 | 人 | 型わく工 | 0.015 | 人 | -
有り | 21-8-25(20)(高炉) | 47m3以上56m3未満 | 18511 | ラフテレーンクレーン［油圧伸縮ジブ型・排出ガス対策型(第１次基準値)］ 25t吊 | * | 0.04 | 日 | - | - | 普通作業員 | 0.202 | 人 | 土木一般世話役 | 0.048 | 人 | 特殊作業員 | 0.022 | 人 | 型わく工 | 0.015 | 人 | -
有り | 21-8-25(20)(高炉) | 56m3以上65m3未満 | 19897 | ラフテレーンクレーン［油圧伸縮ジブ型・排出ガス対策型(第１次基準値)］ 25t吊 | * | 0.04 | 日 | - | - | 普通作業員 | 0.202 | 人 | 土木一般世話役 | 0.048 | 人 | 特殊作業員 | 0.022 | 人 | 型わく工 | 0.015 | 人 | -
有り | 21-8-25(20)(高炉) | 65m3以上75m3未満 | 21359 | ラフテレーンクレーン［油圧伸縮ジブ型・排出ガス対策型(第１次基準値)］ 25t吊 | * | 0.04 | 日 | - | - | 普通作業員 | 0.202 | 人 | 土木一般世話役 | 0.048 | 人 | 特殊作業員 | 0.022 | 人 | 型わく工 | 0.015 | 人 | -
有り | 21-8-25(20)(高炉) | 75m3以上85m3未満 | 22898 | ラフテレーンクレーン［油圧伸縮ジブ型・排出ガス対策型(第１次基準値)］ 25t吊 | * | 0.04 | 日 | - | - | 普通作業員 | 0.202 | 人 | 土木一般世話役 | 0.048 | 人 | 特殊作業員 | 0.022 | 人 | 型わく工 | 0.015 | 人 | -
有り | 21-8-25(20)(高炉) | 85m3以上96m3未満 | 24514 | ラフテレーンクレーン［油圧伸縮ジブ型・排出ガス対策型(第１次基準値)］ 25t吊 | * | 0.04 | 日 | - | - | 普通作業員 | 0.202 | 人 | 土木一般世話役 | 0.048 | 人 | 特殊作業員 | 0.022 | 人 | 型わく工 | 0.015 | 人 | -

## 206
No.206【 グラウトホール 】
＜ 積算単位：組 ＞
条件区分 | 標準単価 | 代表機械規格・代表労務規格・参考数量（積算単位当り） | [8 empty] | 備考
- |  | K （ *印：賃料） |  |  | R
|  | K1 | K2 | K3 | R1 |  |  | R2 | R3 | R4
- | 4940 | - | - | - | 特殊作業員 | 0.2 | 人 | - | - | - | -

## 208
No.208【 掘削（光ケーブル配管） 】
＜ 積算単位：ｍ３ ＞
条件区分 | 標準単価 | 代表機械規格・代表労務規格・参考数量（積算単位当り） | [15 empty] | 備考
- |  | K （ *印：賃料） | [5 empty] | R
|  | K1 |  |  |  | K2 | K3 | R1 |  |  | R2 |  |  | R3 |  |  | R4
- | 2081.5 | バックホウ（クローラ型）［標準型・超低騒音型・排出ガス対策型（第３次基準値）］ 山積0.28m3（平積0.2m3） | * | 0.04983 | 日 | - | - | 運転手（特殊） | 0.033 | 人 | 普通作業員 | 0.033 | 人 | 特殊作業員 | 0.006 | 人 | - | -

## 209
No.209【 埋戻し・締固め 】
＜ 積算単位：ｍ３ ＞
条件区分 | 標準単価 | 代表機械規格・代表労務規格・参考数量（積算単位当り） | [15 empty] | 備考
- |  | K （ *印：賃料） | [5 empty] | R
|  | K1 |  |  |  | K2 | K3 | R1 |  |  | R2 |  |  | R3 |  |  | R4
- | 3079.4 | バックホウ（クローラ型）［標準型・超低騒音型・排出ガス対策型（第３次基準値）］ 山積0.28m3（平積0.2m3） | * | 0.0604 | 日 | - | - | 運転手（特殊） | 0.04 | 人 | 普通作業員 | 0.043 | 人 | 特殊作業員 | 0.029 | 人 | - | -

## 212
No.212【 配管設置（埋設部） 】
＜ 積算単位：ｍ ＞
条件区分 | 標準単価 | 代表機械規格・代表労務規格・参考数量（積算単位当り） | [10 empty] | 備考
設置条数 |  | K （ *印：賃料） |  |  | R
|  | K1 | K2 | K3 | R1 |  |  | R2 |  |  | R3 | R4
2条 | 1336.4 | - | - | - | 普通作業員 | 0.011 | 人 | 土木一般世話役 | 0.004 | 人 | - | - | -
3条 | 1826.3 | - | - | - | 普通作業員 | 0.011 | 人 | 土木一般世話役 | 0.004 | 人 | - | - | -
4条 | 2316.3 | - | - | - | 普通作業員 | 0.011 | 人 | 土木一般世話役 | 0.004 | 人 | - | - | -

## 213
No.213【 ハンドホール 】
＜ 積算単位：個 ＞
条件区分 | 標準単価 | 代表機械規格・代表労務規格・参考数量（積算単位当り） | [17 empty] | 備考
- |  | K （ *印：賃料） | [5 empty] | R
|  | K1 |  |  |  | K2 | K3 | R1 |  |  | R2 |  |  | R3 |  |  | R4
- | 97133 | ﾊﾞｯｸﾎｳ(ｸﾛｰﾗ型)［標準型･超低騒音型･ｸﾚｰﾝ機能付･排出ｶﾞｽ対策型(第３次基準値)］山積0.45m3(平積0.35m3)吊能力2.9t | * | 0.49 | 日 | - | - | 普通作業員 | 0.56 | 人 | 運転手（特殊） | 0.28 | 人 | 特殊作業員 | 0.17 | 人 | 土木一般世話役 | 0.11 | 人 | -

## 214
No.214【 掘削（砂防） 】
＜ 積算単位：ｍ３ ＞
条件区分 |  |  |  |  | 標準単価 | 代表機械規格・代表労務規格・参考数量（積算単位当り） | [19 empty] | 備考
土質 | 施工数量 | 障害の有無 | 掘削範囲 | 火薬使用 |  | K （ *印：賃料） | [7 empty] | R
[6 empty] | K1 |  |  |  | K2 |  |  | K3 | R1 |  |  | R2 |  |  | R3 |  |  | R4
土砂 | 3,000m3未満 | 無し | - | - | 493.05 | バックホウ（クローラ型）［標準型・超低騒音型・排出ガス対策型（第３次基準値）］ 山積0.8m3（平積0.6m3） | * | 0.017907 | 日 | - |  |  | - | 運転手（特殊） | 0.00909 | 人 | - |  |  | - |  |  | - |  |  | -
土砂 | 3,000m3未満 | 有り | - | - | 653.6 | バックホウ（クローラ型）［標準型・超低騒音型・排出ガス対策型（第３次基準値）］ 山積0.8m3（平積0.6m3） | * | 0.023738 | 日 | - |  |  | - | 運転手（特殊） | 0.01205 | 人 | - |  |  | - |  |  | - |  |  | -
土砂 | 3,000m3以上 | 無し | - | - | 246.8 | バックホウ（クローラ型）［標準型・超低騒音型・排出ガス対策型（第３次基準値）］ 山積0.8m3（平積0.6m3） | * | 0.0089635 | 日 | - |  |  | - | 運転手（特殊） | 0.00455 | 人 | - |  |  | - |  |  | - |  |  | -
土砂 | 3,000m3以上 | 有り | - | - | 339.01 | バックホウ（クローラ型）［標準型・超低騒音型・排出ガス対策型（第３次基準値）］ 山積0.8m3（平積0.6m3） | * | 0.012313 | 日 | - |  |  | - | 運転手（特殊） | 0.00625 | 人 | - |  |  | - |  |  | - |  |  | -
土砂 | 小規模 | - | - | - | 2009.8 | バックホウ（クローラ型）［後方超小旋回型・超低騒音型・排出ガス対策型（第３次基準値）］山積0.5m3（平積0.4m3） |  | 0.052122 | 供用日 | - |  |  | - | 運転手（特殊） | 0.0357 | 人 | - |  |  | - |  |  | - |  |  | -
岩塊･玉石 | 3,000m3未満 | 無し | - | - | 583.09 | バックホウ（クローラ型）［標準型・超低騒音型・排出ガス対策型（第３次基準値）］ 山積0.8m3（平積0.6m3） | * | 0.021177 | 日 | - |  |  | - | 運転手（特殊） | 0.01075 | 人 | - |  |  | - |  |  | - |  |  | -
岩塊･玉石 | 3,000m3未満 | 有り | - | - | 874.91 | バックホウ（クローラ型）［標準型・超低騒音型・排出ガス対策型（第３次基準値）］ 山積0.8m3（平積0.6m3） | * | 0.031776 | 日 | - |  |  | - | 運転手（特殊） | 0.01613 | 人 | - |  |  | - |  |  | - |  |  | -
岩塊･玉石 | 3,000m3以上 | 無し | - | - | 301.58 | バックホウ（クローラ型）［標準型・超低騒音型・排出ガス対策型（第３次基準値）］ 山積0.8m3（平積0.6m3） | * | 0.010953 | 日 | - |  |  | - | 運転手（特殊） | 0.00556 | 人 | - |  |  | - |  |  | - |  |  | -
岩塊･玉石 | 3,000m3以上 | 有り | - | - | 451.83 | バックホウ（クローラ型）［標準型・超低騒音型・排出ガス対策型（第３次基準値）］ 山積0.8m3（平積0.6m3） | * | 0.01641 | 日 | - |  |  | - | 運転手（特殊） | 0.00833 | 人 | - |  |  | - |  |  | - |  |  | -
軟岩 | - | - | 機械走行面より5m以内 | - | 1587.6 | バックホウ（クローラ型）［標準型・排出ガス対策型（第２次基準値）］ 山積0.8m3（平積0.6m3） |  | 0.02548 | 供用日 | 大型ブレーカ［油圧式］（ベースマシン含まず） 質量1300kg級 | 0.02548 | 供用日 | - | 運転手（特殊） | 0.0196 | 人 | - |  |  | - |  |  | - |  |  | -
軟岩 | - | - | 機械走行面より5m超 | 可 | 6087 | - |  |  |  | - |  |  | - | 特殊作業員 | 0.073 | 人 | さく岩工 | 0.0514 | 人 | 普通作業員 | 0.0595 | 人 | 土木一般世話役 | 0.0189 | 人 | -
軟岩 | - | - | 機械走行面より5m超 | 不可 | 15830 | - |  |  |  | - |  |  | - | 特殊作業員 | 0.3111 | 人 | 普通作業員 | 0.2111 | 人 | 土木一般世話役 | 0.1 | 人 | - |  |  | -
硬岩 | - | - | 機械走行面より5m以内 | - | 3340.8 | バックホウ（クローラ型）［標準型・排出ガス対策型（第２次基準値）］ 山積0.8m3（平積0.6m3） |  | 0.04485 | 供用日 | 大型ブレーカ［油圧式］（ベースマシン含まず） 質量1300kg級 | 0.04485 | 供用日 | - | 運転手（特殊） | 0.0345 | 人 | - |  |  | - |  |  | - |  |  | -
硬岩 | - | - | 機械走行面より5m超 | 可 | 8801.2 | - |  |  |  | - |  |  | - | さく岩工 | 0.0762 | 人 | 特殊作業員 | 0.0857 | 人 | 普通作業員 | 0.0905 | 人 | 土木一般世話役 | 0.0286 | 人 | -
硬岩 | - | - | 機械走行面より5m超 | 不可 | 21452 | - |  |  |  | - |  |  | - | 特殊作業員 | 0.4143 | 人 | 普通作業員 | 0.2857 | 人 | 土木一般世話役 | 0.1429 | 人 | - |  |  | -
転石 | - | - | 機械走行面より5m以内 | - | 2739.8 | バックホウ（クローラ型）［標準型・排出ガス対策型（第２次基準値）］ 山積0.8m3（平積0.6m3） |  | 0.04199 | 供用日 | 大型ブレーカ［油圧式］（ベースマシン含まず） 質量1300kg級 | 0.04199 | 供用日 | - | 運転手（特殊） | 0.0323 | 人 | - |  |  | - |  |  | - |  |  | -
転石 | - | - | 機械走行面より5m超 | 可 | 10456 | - |  |  |  | - |  |  | - | さく岩工 | 0.1556 | 人 | 特殊作業員 | 0.0778 | 人 | 土木一般世話役 | 0.0333 | 人 | 普通作業員 | 0.0333 | 人 | -
転石 | - | - | 機械走行面より5m超 | 不可 | 12514 | - |  |  |  | - |  |  | - | 特殊作業員 | 0.2417 | 人 | 普通作業員 | 0.1667 | 人 | 土木一般世話役 | 0.0833 | 人 | - |  |  | -

## 215
No.215【 土砂等運搬（砂防） 】
＜ 積算単位：ｍ３ ＞
条件区分 |  |  | 標準単価 | 代表機械規格・代表労務規格・参考数量（積算単位当り） | [10 empty] | 備考
土砂等発生現場 | 土質 | 運搬距離 |  | K （ *印：賃料） |  |  |  |  | R
|  |  |  | K1 |  |  | K2 | K3 | R1 |  |  | R2 | R3 | R4
標準 | 土砂(岩塊･玉石混り土含む) | 0.5km以下 | 445.47 | ダンプトラック［オンロード・ディーゼル］ 10t積級 （タイヤ損耗費及び補修費（普通）を含む） | 0.00984 | 供用日 | - | - | 運転手（一般） | 0.008 | 人 | - | - | - | -
標準 | 土砂(岩塊･玉石混り土含む) | 1.0km以下 | 501.15 | ダンプトラック［オンロード・ディーゼル］ 10t積級 （タイヤ損耗費及び補修費（普通）を含む） | 0.01107 | 供用日 | - | - | 運転手（一般） | 0.009 | 人 | - | - | - | -
標準 | 土砂(岩塊･玉石混り土含む) | 1.5km以下 | 556.84 | ダンプトラック［オンロード・ディーゼル］ 10t積級 （タイヤ損耗費及び補修費（普通）を含む） | 0.0123 | 供用日 | - | - | 運転手（一般） | 0.01 | 人 | - | - | - | -
標準 | 土砂(岩塊･玉石混り土含む) | 2.0km以下 | 612.52 | ダンプトラック［オンロード・ディーゼル］ 10t積級 （タイヤ損耗費及び補修費（普通）を含む） | 0.01353 | 供用日 | - | - | 運転手（一般） | 0.011 | 人 | - | - | - | -
標準 | 土砂(岩塊･玉石混り土含む) | 2.5km以下 | 723.89 | ダンプトラック［オンロード・ディーゼル］ 10t積級 （タイヤ損耗費及び補修費（普通）を含む） | 0.01599 | 供用日 | - | - | 運転手（一般） | 0.013 | 人 | - | - | - | -
標準 | 土砂(岩塊･玉石混り土含む) | 3.0km以下 | 779.57 | ダンプトラック［オンロード・ディーゼル］ 10t積級 （タイヤ損耗費及び補修費（普通）を含む） | 0.01722 | 供用日 | - | - | 運転手（一般） | 0.014 | 人 | - | - | - | -
標準 | 土砂(岩塊･玉石混り土含む) | 4.0km以下 | 890.94 | ダンプトラック［オンロード・ディーゼル］ 10t積級 （タイヤ損耗費及び補修費（普通）を含む） | 0.01968 | 供用日 | - | - | 運転手（一般） | 0.016 | 人 | - | - | - | -
標準 | 土砂(岩塊･玉石混り土含む) | 5.0km以下 | 1002.3 | ダンプトラック［オンロード・ディーゼル］ 10t積級 （タイヤ損耗費及び補修費（普通）を含む） | 0.02214 | 供用日 | - | - | 運転手（一般） | 0.018 | 人 | - | - | - | -
標準 | 土砂(岩塊･玉石混り土含む) | 6.0km以下 | 1169.4 | ダンプトラック［オンロード・ディーゼル］ 10t積級 （タイヤ損耗費及び補修費（普通）を含む） | 0.02583 | 供用日 | - | - | 運転手（一般） | 0.021 | 人 | - | - | - | -
標準 | 土砂(岩塊･玉石混り土含む) | 7.0km以下 | 1280.7 | ダンプトラック［オンロード・ディーゼル］ 10t積級 （タイヤ損耗費及び補修費（普通）を含む） | 0.02829 | 供用日 | - | - | 運転手（一般） | 0.023 | 人 | - | - | - | -
標準 | 軟岩 | 0.5km以下 | 543.47 | ダンプトラック［オンロード・ディーゼル］ 10t積級 （タイヤ損耗費及び補修費（普通）を含む） | 0.012005 | 供用日 | - | - | 運転手（一般） | 0.00976 | 人 | - | - | - | -
標準 | 軟岩 | 1.0km以下 | 611.41 | ダンプトラック［オンロード・ディーゼル］ 10t積級 （タイヤ損耗費及び補修費（普通）を含む） | 0.013505 | 供用日 | - | - | 運転手（一般） | 0.01098 | 人 | - | - | - | -
標準 | 軟岩 | 1.5km以下 | 679.34 | ダンプトラック［オンロード・ディーゼル］ 10t積級 （タイヤ損耗費及び補修費（普通）を含む） | 0.015006 | 供用日 | - | - | 運転手（一般） | 0.0122 | 人 | - | - | - | -
標準 | 軟岩 | 2.0km以下 | 747.27 | ダンプトラック［オンロード・ディーゼル］ 10t積級 （タイヤ損耗費及び補修費（普通）を含む） | 0.016507 | 供用日 | - | - | 運転手（一般） | 0.01342 | 人 | - | - | - | -
標準 | 軟岩 | 2.5km以下 | 883.14 | ダンプトラック［オンロード・ディーゼル］ 10t積級 （タイヤ損耗費及び補修費（普通）を含む） | 0.019508 | 供用日 | - | - | 運転手（一般） | 0.01586 | 人 | - | - | - | -
標準 | 軟岩 | 3.0km以下 | 951.08 | ダンプトラック［オンロード・ディーゼル］ 10t積級 （タイヤ損耗費及び補修費（普通）を含む） | 0.021008 | 供用日 | - | - | 運転手（一般） | 0.01708 | 人 | - | - | - | -
標準 | 軟岩 | 4.0km以下 | 1086.9 | ダンプトラック［オンロード・ディーゼル］ 10t積級 （タイヤ損耗費及び補修費（普通）を含む） | 0.02401 | 供用日 | - | - | 運転手（一般） | 0.01952 | 人 | - | - | - | -
標準 | 軟岩 | 5.0km以下 | 1222.8 | ダンプトラック［オンロード・ディーゼル］ 10t積級 （タイヤ損耗費及び補修費（普通）を含む） | 0.027011 | 供用日 | - | - | 運転手（一般） | 0.02196 | 人 | - | - | - | -
標準 | 軟岩 | 6.0km以下 | 1426.6 | ダンプトラック［オンロード・ディーゼル］ 10t積級 （タイヤ損耗費及び補修費（普通）を含む） | 0.031513 | 供用日 | - | - | 運転手（一般） | 0.02562 | 人 | - | - | - | -
標準 | 軟岩 | 7.0km以下 | 1562.5 | ダンプトラック［オンロード・ディーゼル］ 10t積級 （タイヤ損耗費及び補修費（普通）を含む） | 0.034514 | 供用日 | - | - | 運転手（一般） | 0.02806 | 人 | - | - | - | -
標準 | 硬岩 | 0.5km以下 | 631.86 | ダンプトラック［オンロード・ディーゼル］ 10t積級 （タイヤ損耗費及び補修費（普通）を含む） | 0.013481 | 供用日 | - | - | 運転手（一般） | 0.01096 | 人 | - | - | - | -
標準 | 硬岩 | 1.0km以下 | 710.84 | ダンプトラック［オンロード・ディーゼル］ 10t積級 （タイヤ損耗費及び補修費（普通）を含む） | 0.015166 | 供用日 | - | - | 運転手（一般） | 0.01233 | 人 | - | - | - | -
標準 | 硬岩 | 1.5km以下 | 789.83 | ダンプトラック［オンロード・ディーゼル］ 10t積級 （タイヤ損耗費及び補修費（普通）を含む） | 0.016851 | 供用日 | - | - | 運転手（一般） | 0.0137 | 人 | - | - | - | -
標準 | 硬岩 | 2.0km以下 | 868.81 | ダンプトラック［オンロード・ディーゼル］ 10t積級 （タイヤ損耗費及び補修費（普通）を含む） | 0.018536 | 供用日 | - | - | 運転手（一般） | 0.01507 | 人 | - | - | - | -
標準 | 硬岩 | 2.5km以下 | 1026.8 | ダンプトラック［オンロード・ディーゼル］ 10t積級 （タイヤ損耗費及び補修費（普通）を含む） | 0.021906 | 供用日 | - | - | 運転手（一般） | 0.01781 | 人 | - | - | - | -
標準 | 硬岩 | 3.0km以下 | 1105.8 | ダンプトラック［オンロード・ディーゼル］ 10t積級 （タイヤ損耗費及び補修費（普通）を含む） | 0.023591 | 供用日 | - | - | 運転手（一般） | 0.01918 | 人 | - | - | - | -
標準 | 硬岩 | 4.0km以下 | 1263.7 | ダンプトラック［オンロード・ディーゼル］ 10t積級 （タイヤ損耗費及び補修費（普通）を含む） | 0.026962 | 供用日 | - | - | 運転手（一般） | 0.02192 | 人 | - | - | - | -
標準 | 硬岩 | 5.0km以下 | 1421.7 | ダンプトラック［オンロード・ディーゼル］ 10t積級 （タイヤ損耗費及び補修費（普通）を含む） | 0.030332 | 供用日 | - | - | 運転手（一般） | 0.02466 | 人 | - | - | - | -
標準 | 硬岩 | 6.0km以下 | 1658.6 | ダンプトラック［オンロード・ディーゼル］ 10t積級 （タイヤ損耗費及び補修費（普通）を含む） | 0.035387 | 供用日 | - | - | 運転手（一般） | 0.02877 | 人 | - | - | - | -
標準 | 硬岩 | 7.0km以下 | 1816.6 | ダンプトラック［オンロード・ディーゼル］ 10t積級 （タイヤ損耗費及び補修費（普通）を含む） | 0.038757 | 供用日 | - | - | 運転手（一般） | 0.03151 | 人 | - | - | - | -
小規模 | - | 0.3km以下 | 713.78 | ダンプトラック［オンロード・ディーゼル］ 4t積級 （タイヤ損耗費及び補修費（普通）を含む） | 0.02562 | 供用日 | - | - | 運転手（一般） | 0.021 | 人 | - | - | - | -
小規模 | - | 0.6km以下 | 815.74 | ダンプトラック［オンロード・ディーゼル］ 4t積級 （タイヤ損耗費及び補修費（普通）を含む） | 0.02928 | 供用日 | - | - | 運転手（一般） | 0.024 | 人 | - | - | - | -

## 216
No.216【 積込（ルーズ）（砂防） 】
＜ 積算単位：ｍ３ ＞
条件区分 |  | 標準単価 | 代表機械規格・代表労務規格・参考数量（積算単位当り） | [11 empty] | 備考
土砂等発生現場 | 土質 |  | K （ *印：賃料） | [5 empty] | R
|  |  | K1 |  |  |  | K2 | K3 | R1 |  |  | R2 | R3 | R4
標準 | 土砂 | 226.18 | バックホウ（クローラ型）［標準型・超低騒音型・排出ガス対策型（第３次基準値）］ 山積0.8m3（平積0.6m3） | * | 0.0082149 | 日 | - | - | 運転手（特殊） | 0.00417 | 人 | - | - | - | -
標準 | 岩塊･玉石 | 271.21 | バックホウ（クローラ型）［標準型・超低騒音型・排出ガス対策型（第３次基準値）］ 山積0.8m3（平積0.6m3） | * | 0.00985 | 日 | - | - | 運転手（特殊） | 0.005 | 人 | - | - | - | -
標準 | 破砕岩 | 339.01 | バックホウ（クローラ型）［標準型・超低騒音型・排出ガス対策型（第３次基準値）］ 山積0.8m3（平積0.6m3） | * | 0.012313 | 日 | - | - | 運転手（特殊） | 0.00625 | 人 | - | - | - | -
小規模 | - | 1818.4 | バックホウ（クローラ型）［後方超小旋回型・超低騒音型・排出ガス対策型（第３次基準値）］山積0.5m3（平積0.4m3） |  | 0.047158 | 供用日 | - | - | 運転手（特殊） | 0.0323 | 人 | - | - | - | -

## 217
No.217【 掘削（砂防）（ＩＣＴ） 】
＜ 積算単位：ｍ３ ＞
条件区分 |  |  | 標準単価 | 代表機械規格・代表労務規格・参考数量（積算単位当り） | [14 empty] | 備考
土質 | 施工数量 | 障害の有無 |  | K （ *印：賃料） | [8 empty] | R
|  |  |  | K1 |  |  |  | K2 |  |  |  | K3 | R1 |  |  | R2 | R3 | R4
土砂 | 3,000m3未満 | 無し | 883.11 | ﾊﾞｯｸﾎｳ(ｸﾛｰﾗ型)[標準型･ＩＣＴ施工対応型･超低騒音型･ｸﾚｰﾝ機能付･排出ｶﾞｽ対策型(2011年規制)]山積0.8m3(平積0.6m3)吊能力2.9t | * | 0.013078 | 日 | ＩＣＴ建設機械経費賃料加算額 | * | 0.013078 | 日 | - | 運転手（特殊） | 0.00833 | 人 | - | - | - | -
土砂 | 3,000m3未満 | 有り | 1165.1 | ﾊﾞｯｸﾎｳ(ｸﾛｰﾗ型)[標準型･ＩＣＴ施工対応型･超低騒音型･ｸﾚｰﾝ機能付･排出ｶﾞｽ対策型(2011年規制)]山積0.8m3(平積0.6m3)吊能力2.9t | * | 0.017254 | 日 | ＩＣＴ建設機械経費賃料加算額 | * | 0.017254 | 日 | - | 運転手（特殊） | 0.01099 | 人 | - | - | - | -
土砂 | 3,000m3以上 | 無し | 442.09 | ﾊﾞｯｸﾎｳ(ｸﾛｰﾗ型)[標準型･ＩＣＴ施工対応型･超低騒音型･ｸﾚｰﾝ機能付･排出ｶﾞｽ対策型(2011年規制)]山積0.8m3(平積0.6m3)吊能力2.9t | * | 0.0065469 | 日 | ＩＣＴ建設機械経費賃料加算額 | * | 0.0065469 | 日 | - | 運転手（特殊） | 0.00417 | 人 | - | - | - | -
土砂 | 3,000m3以上 | 有り | 609.59 | ﾊﾞｯｸﾎｳ(ｸﾛｰﾗ型)[標準型･ＩＣＴ施工対応型･超低騒音型･ｸﾚｰﾝ機能付･排出ｶﾞｽ対策型(2011年規制)]山積0.8m3(平積0.6m3)吊能力2.9t | * | 0.0090275 | 日 | ＩＣＴ建設機械経費賃料加算額 | * | 0.0090275 | 日 | - | 運転手（特殊） | 0.00575 | 人 | - | - | - | -
岩塊・玉石 | 3,000m3未満 | 無し | 1049.6 | ﾊﾞｯｸﾎｳ(ｸﾛｰﾗ型)[標準型･ＩＣＴ施工対応型･超低騒音型･ｸﾚｰﾝ機能付･排出ｶﾞｽ対策型(2011年規制)]山積0.8m3(平積0.6m3)吊能力2.9t | * | 0.015543 | 日 | ＩＣＴ建設機械経費賃料加算額 | * | 0.015543 | 日 | - | 運転手（特殊） | 0.0099 | 人 | - | - | - | -
岩塊・玉石 | 3,000m3未満 | 有り | 1582.8 | ﾊﾞｯｸﾎｳ(ｸﾛｰﾗ型)[標準型･ＩＣＴ施工対応型･超低騒音型･ｸﾚｰﾝ機能付･排出ｶﾞｽ対策型(2011年規制)]山積0.8m3(平積0.6m3)吊能力2.9t | * | 0.02344 | 日 | ＩＣＴ建設機械経費賃料加算額 | * | 0.02344 | 日 | - | 運転手（特殊） | 0.01493 | 人 | - | - | - | -
岩塊・玉石 | 3,000m3以上 | 無し | 540.68 | ﾊﾞｯｸﾎｳ(ｸﾛｰﾗ型)[標準型･ＩＣＴ施工対応型･超低騒音型･ｸﾚｰﾝ機能付･排出ｶﾞｽ対策型(2011年規制)]山積0.8m3(平積0.6m3)吊能力2.9t | * | 0.008007 | 日 | ＩＣＴ建設機械経費賃料加算額 | * | 0.008007 | 日 | - | 運転手（特殊） | 0.0051 | 人 | - | - | - | -
岩塊・玉石 | 3,000m3以上 | 有り | 808.9 | ﾊﾞｯｸﾎｳ(ｸﾛｰﾗ型)[標準型･ＩＣＴ施工対応型･超低騒音型･ｸﾚｰﾝ機能付･排出ｶﾞｽ対策型(2011年規制)]山積0.8m3(平積0.6m3)吊能力2.9t | * | 0.011979 | 日 | ＩＣＴ建設機械経費賃料加算額 | * | 0.011979 | 日 | - | 運転手（特殊） | 0.00763 | 人 | - | - | - | -

## 218
No.218【 粒径処理 】
＜ 積算単位：ｍ３ ＞
条件区分 | 標準単価 | 代表機械規格・代表労務規格・参考数量（積算単位当り） | [14 empty] | 備考
粒径処理率(%) |  | K （ *印：賃料） |  |  |  |  | R
|  | K1 |  |  | K2 | K3 | R1 |  |  | R2 |  |  | R3 |  |  | R4
40を超え45以下 | 3926.2 | バックホウ（クローラ型）［標準型・超低騒音型・排出ガス対策型（第２次基準値）］山積0.8m3（平積0.6m3） | 0.056994 | 供用日 | - | - | 土木一般世話役 | 0.03333 | 人 | 運転手（特殊） | 0.03333 | 人 | 普通作業員 | 0.03333 | 人 | - | -
45を超え50以下 | 3184.1 | バックホウ（クローラ型）［標準型・超低騒音型・排出ガス対策型（第２次基準値）］山積0.8m3（平積0.6m3） | 0.046221 | 供用日 | - | - | 土木一般世話役 | 0.02703 | 人 | 運転手（特殊） | 0.02703 | 人 | 普通作業員 | 0.02703 | 人 | - | -
50を超え60以下 | 2506.8 | バックホウ（クローラ型）［標準型・超低騒音型・排出ガス対策型（第２次基準値）］山積0.8m3（平積0.6m3） | 0.036389 | 供用日 | - | - | 土木一般世話役 | 0.02128 | 人 | 運転手（特殊） | 0.02128 | 人 | 普通作業員 | 0.02128 | 人 | - | -
60を超え80以下 | 1732.8 | バックホウ（クローラ型）［標準型・超低騒音型・排出ガス対策型（第２次基準値）］山積0.8m3（平積0.6m3） | 0.025154 | 供用日 | - | - | 土木一般世話役 | 0.01471 | 人 | 運転手（特殊） | 0.01471 | 人 | 普通作業員 | 0.01471 | 人 | - | -
80を超え100以下 | 1227.5 | バックホウ（クローラ型）［標準型・超低騒音型・排出ガス対策型（第２次基準値）］山積0.8m3（平積0.6m3） | 0.017818 | 供用日 | - | - | 土木一般世話役 | 0.01042 | 人 | 運転手（特殊） | 0.01042 | 人 | 普通作業員 | 0.01042 | 人 | - | -

## 219
No.219【 撹拌混合 】
＜ 積算単位：ｍ３ ＞
条件区分 | 標準単価 | 代表機械規格・代表労務規格・参考数量（積算単位当り） | [16 empty] | 備考
セメント100m3当り使用量 |  | K （ *印：賃料） |  |  |  |  | R
|  | K1 |  |  | K2 | K3 | R1 |  |  | R2 |  |  | R3 |  |  | R4
0.4t/100m3以下 | 1180.5 | バックホウ（クローラ型）［標準型・超低騒音型・クレーン機能付・排出ガス対策型（第３次基準値）］山積0.8m3（平積0.6m3）吊能力2.9t | 0.012962 | 供用日 | - | - | 土木一般世話役 | 0.00758 | 人 | 特殊作業員 | 0.00758 | 人 | 運転手（特殊） | 0.00758 | 人 | 普通作業員 | 0.00758 | 人 | -
0.4t/100m3を超え0.8t/100m3以下 | 1226.7 | バックホウ（クローラ型）［標準型・超低騒音型・クレーン機能付・排出ガス対策型（第３次基準値）］山積0.8m3（平積0.6m3）吊能力2.9t | 0.012962 | 供用日 | - | - | 土木一般世話役 | 0.00758 | 人 | 特殊作業員 | 0.00758 | 人 | 運転手（特殊） | 0.00758 | 人 | 普通作業員 | 0.00758 | 人 | -
0.8t/100m3を超え1.2t/100m3以下 | 1272.9 | バックホウ（クローラ型）［標準型・超低騒音型・クレーン機能付・排出ガス対策型（第３次基準値）］山積0.8m3（平積0.6m3）吊能力2.9t | 0.012962 | 供用日 | - | - | 土木一般世話役 | 0.00758 | 人 | 特殊作業員 | 0.00758 | 人 | 運転手（特殊） | 0.00758 | 人 | 普通作業員 | 0.00758 | 人 | -
1.2t/100m3を超え1.6t/100m3以下 | 1319.2 | バックホウ（クローラ型）［標準型・超低騒音型・クレーン機能付・排出ガス対策型（第３次基準値）］山積0.8m3（平積0.6m3）吊能力2.9t | 0.012962 | 供用日 | - | - | 土木一般世話役 | 0.00758 | 人 | 特殊作業員 | 0.00758 | 人 | 運転手（特殊） | 0.00758 | 人 | 普通作業員 | 0.00758 | 人 | -
1.6t/100m3を超え2.0t/100m3以下 | 1365.4 | バックホウ（クローラ型）［標準型・超低騒音型・クレーン機能付・排出ガス対策型（第３次基準値）］山積0.8m3（平積0.6m3）吊能力2.9t | 0.012962 | 供用日 | - | - | 土木一般世話役 | 0.00758 | 人 | 特殊作業員 | 0.00758 | 人 | 運転手（特殊） | 0.00758 | 人 | 普通作業員 | 0.00758 | 人 | -
2.0t/100m3を超え2.5t/100m3以下 | 1417.4 | バックホウ（クローラ型）［標準型・超低騒音型・クレーン機能付・排出ガス対策型（第３次基準値）］山積0.8m3（平積0.6m3）吊能力2.9t | 0.012962 | 供用日 | - | - | 土木一般世話役 | 0.00758 | 人 | 特殊作業員 | 0.00758 | 人 | 運転手（特殊） | 0.00758 | 人 | 普通作業員 | 0.00758 | 人 | -
2.5t/100m3を超え3.0t/100m3以下 | 1475.1 | バックホウ（クローラ型）［標準型・超低騒音型・クレーン機能付・排出ガス対策型（第３次基準値）］山積0.8m3（平積0.6m3）吊能力2.9t | 0.012962 | 供用日 | - | - | 土木一般世話役 | 0.00758 | 人 | 特殊作業員 | 0.00758 | 人 | 運転手（特殊） | 0.00758 | 人 | 普通作業員 | 0.00758 | 人 | -
3.0t/100m3を超え3.5t/100m3以下 | 1532.9 | バックホウ（クローラ型）［標準型・超低騒音型・クレーン機能付・排出ガス対策型（第３次基準値）］山積0.8m3（平積0.6m3）吊能力2.9t | 0.012962 | 供用日 | - | - | 土木一般世話役 | 0.00758 | 人 | 特殊作業員 | 0.00758 | 人 | 運転手（特殊） | 0.00758 | 人 | 普通作業員 | 0.00758 | 人 | -
3.5t/100m3を超え4.1t/100m3以下 | 1596.5 | バックホウ（クローラ型）［標準型・超低騒音型・クレーン機能付・排出ガス対策型（第３次基準値）］山積0.8m3（平積0.6m3）吊能力2.9t | 0.012962 | 供用日 | - | - | 土木一般世話役 | 0.00758 | 人 | 特殊作業員 | 0.00758 | 人 | 運転手（特殊） | 0.00758 | 人 | 普通作業員 | 0.00758 | 人 | -
4.1t/100m3を超え4.6t/100m3以下 | 1660 | バックホウ（クローラ型）［標準型・超低騒音型・クレーン機能付・排出ガス対策型（第３次基準値）］山積0.8m3（平積0.6m3）吊能力2.9t | 0.012962 | 供用日 | - | - | 土木一般世話役 | 0.00758 | 人 | 特殊作業員 | 0.00758 | 人 | 運転手（特殊） | 0.00758 | 人 | 普通作業員 | 0.00758 | 人 | -
4.6t/100m3を超え5.2t/100m3以下 | 1723.6 | バックホウ（クローラ型）［標準型・超低騒音型・クレーン機能付・排出ガス対策型（第３次基準値）］山積0.8m3（平積0.6m3）吊能力2.9t | 0.012962 | 供用日 | - | - | 土木一般世話役 | 0.00758 | 人 | 特殊作業員 | 0.00758 | 人 | 運転手（特殊） | 0.00758 | 人 | 普通作業員 | 0.00758 | 人 | -
5.2t/100m3を超え5.8t/100m3以下 | 1792.9 | バックホウ（クローラ型）［標準型・超低騒音型・クレーン機能付・排出ガス対策型（第３次基準値）］山積0.8m3（平積0.6m3）吊能力2.9t | 0.012962 | 供用日 | - | - | 土木一般世話役 | 0.00758 | 人 | 特殊作業員 | 0.00758 | 人 | 運転手（特殊） | 0.00758 | 人 | 普通作業員 | 0.00758 | 人 | -
5.8t/100m3を超え6.5t/100m3以下 | 1868 | バックホウ（クローラ型）［標準型・超低騒音型・クレーン機能付・排出ガス対策型（第３次基準値）］山積0.8m3（平積0.6m3）吊能力2.9t | 0.012962 | 供用日 | - | - | 土木一般世話役 | 0.00758 | 人 | 特殊作業員 | 0.00758 | 人 | 運転手（特殊） | 0.00758 | 人 | 普通作業員 | 0.00758 | 人 | -
6.5t/100m3を超え7.2t/100m3以下 | 1948.9 | バックホウ（クローラ型）［標準型・超低騒音型・クレーン機能付・排出ガス対策型（第３次基準値）］山積0.8m3（平積0.6m3）吊能力2.9t | 0.012962 | 供用日 | - | - | 土木一般世話役 | 0.00758 | 人 | 特殊作業員 | 0.00758 | 人 | 運転手（特殊） | 0.00758 | 人 | 普通作業員 | 0.00758 | 人 | -
7.2t/100m3を超え7.9t/100m3以下 | 2029.7 | バックホウ（クローラ型）［標準型・超低騒音型・クレーン機能付・排出ガス対策型（第３次基準値）］山積0.8m3（平積0.6m3）吊能力2.9t | 0.012962 | 供用日 | - | - | 土木一般世話役 | 0.00758 | 人 | 特殊作業員 | 0.00758 | 人 | 運転手（特殊） | 0.00758 | 人 | 普通作業員 | 0.00758 | 人 | -
7.9t/100m3を超え8.7t/100m3以下 | 2116.4 | バックホウ（クローラ型）［標準型・超低騒音型・クレーン機能付・排出ガス対策型（第３次基準値）］山積0.8m3（平積0.6m3）吊能力2.9t | 0.012962 | 供用日 | - | - | 土木一般世話役 | 0.00758 | 人 | 特殊作業員 | 0.00758 | 人 | 運転手（特殊） | 0.00758 | 人 | 普通作業員 | 0.00758 | 人 | -
8.7t/100m3を超え9.5t/100m3以下 | 2208.8 | バックホウ（クローラ型）［標準型・超低騒音型・クレーン機能付・排出ガス対策型（第３次基準値）］山積0.8m3（平積0.6m3）吊能力2.9t | 0.012962 | 供用日 | - | - | 土木一般世話役 | 0.00758 | 人 | 特殊作業員 | 0.00758 | 人 | 運転手（特殊） | 0.00758 | 人 | 普通作業員 | 0.00758 | 人 | -
9.5t/100m3を超え10.4t/100m3以下 | 2307 | バックホウ（クローラ型）［標準型・超低騒音型・クレーン機能付・排出ガス対策型（第３次基準値）］山積0.8m3（平積0.6m3）吊能力2.9t | 0.012962 | 供用日 | - | - | 土木一般世話役 | 0.00758 | 人 | 特殊作業員 | 0.00758 | 人 | 運転手（特殊） | 0.00758 | 人 | 普通作業員 | 0.00758 | 人 | -
10.4t/100m3を超え11.3t/100m3以下 | 2411 | バックホウ（クローラ型）［標準型・超低騒音型・クレーン機能付・排出ガス対策型（第３次基準値）］山積0.8m3（平積0.6m3）吊能力2.9t | 0.012962 | 供用日 | - | - | 土木一般世話役 | 0.00758 | 人 | 特殊作業員 | 0.00758 | 人 | 運転手（特殊） | 0.00758 | 人 | 普通作業員 | 0.00758 | 人 | -
11.3t/100m3を超え12.3t/100m3以下 | 2520.8 | バックホウ（クローラ型）［標準型・超低騒音型・クレーン機能付・排出ガス対策型（第３次基準値）］山積0.8m3（平積0.6m3）吊能力2.9t | 0.012962 | 供用日 | - | - | 土木一般世話役 | 0.00758 | 人 | 特殊作業員 | 0.00758 | 人 | 運転手（特殊） | 0.00758 | 人 | 普通作業員 | 0.00758 | 人 | -
12.3t/100m3を超え13.3t/100m3以下 | 2636.3 | バックホウ（クローラ型）［標準型・超低騒音型・クレーン機能付・排出ガス対策型（第３次基準値）］山積0.8m3（平積0.6m3）吊能力2.9t | 0.012962 | 供用日 | - | - | 土木一般世話役 | 0.00758 | 人 | 特殊作業員 | 0.00758 | 人 | 運転手（特殊） | 0.00758 | 人 | 普通作業員 | 0.00758 | 人 | -
13.3t/100m3を超え14.4t/100m3以下 | 2757.6 | バックホウ（クローラ型）［標準型・超低騒音型・クレーン機能付・排出ガス対策型（第３次基準値）］山積0.8m3（平積0.6m3）吊能力2.9t | 0.012962 | 供用日 | - | - | 土木一般世話役 | 0.00758 | 人 | 特殊作業員 | 0.00758 | 人 | 運転手（特殊） | 0.00758 | 人 | 普通作業員 | 0.00758 | 人 | -
14.4t/100m3を超え15.5t/100m3以下 | 2884.7 | バックホウ（クローラ型）［標準型・超低騒音型・クレーン機能付・排出ガス対策型（第３次基準値）］山積0.8m3（平積0.6m3）吊能力2.9t | 0.012962 | 供用日 | - | - | 土木一般世話役 | 0.00758 | 人 | 特殊作業員 | 0.00758 | 人 | 運転手（特殊） | 0.00758 | 人 | 普通作業員 | 0.00758 | 人 | -
15.5t/100m3を超え16.7t/100m3以下 | 3017.6 | バックホウ（クローラ型）［標準型・超低騒音型・クレーン機能付・排出ガス対策型（第３次基準値）］山積0.8m3（平積0.6m3）吊能力2.9t | 0.012962 | 供用日 | - | - | 土木一般世話役 | 0.00758 | 人 | 特殊作業員 | 0.00758 | 人 | 運転手（特殊） | 0.00758 | 人 | 普通作業員 | 0.00758 | 人 | -
16.7t/100m3を超え18.0t/100m3以下 | 3162 | バックホウ（クローラ型）［標準型・超低騒音型・クレーン機能付・排出ガス対策型（第３次基準値）］山積0.8m3（平積0.6m3）吊能力2.9t | 0.012962 | 供用日 | - | - | 土木一般世話役 | 0.00758 | 人 | 特殊作業員 | 0.00758 | 人 | 運転手（特殊） | 0.00758 | 人 | 普通作業員 | 0.00758 | 人 | -
18.0t/100m3を超え19.3t/100m3以下 | 3312.2 | バックホウ（クローラ型）［標準型・超低騒音型・クレーン機能付・排出ガス対策型（第３次基準値）］山積0.8m3（平積0.6m3）吊能力2.9t | 0.012962 | 供用日 | - | - | 土木一般世話役 | 0.00758 | 人 | 特殊作業員 | 0.00758 | 人 | 運転手（特殊） | 0.00758 | 人 | 普通作業員 | 0.00758 | 人 | -
19.3t/100m3を超え20.7t/100m3以下 | 3468.2 | バックホウ（クローラ型）［標準型・超低騒音型・クレーン機能付・排出ガス対策型（第３次基準値）］山積0.8m3（平積0.6m3）吊能力2.9t | 0.012962 | 供用日 | - | - | 土木一般世話役 | 0.00758 | 人 | 特殊作業員 | 0.00758 | 人 | 運転手（特殊） | 0.00758 | 人 | 普通作業員 | 0.00758 | 人 | -
20.7t/100m3を超え22.2t/100m3以下 | 3635.7 | バックホウ（クローラ型）［標準型・超低騒音型・クレーン機能付・排出ガス対策型（第３次基準値）］山積0.8m3（平積0.6m3）吊能力2.9t | 0.012962 | 供用日 | - | - | 土木一般世話役 | 0.00758 | 人 | 特殊作業員 | 0.00758 | 人 | 運転手（特殊） | 0.00758 | 人 | 普通作業員 | 0.00758 | 人 | -
22.2t/100m3を超え23.8t/100m3以下 | 3814.8 | バックホウ（クローラ型）［標準型・超低騒音型・クレーン機能付・排出ガス対策型（第３次基準値）］山積0.8m3（平積0.6m3）吊能力2.9t | 0.012962 | 供用日 | - | - | 土木一般世話役 | 0.00758 | 人 | 特殊作業員 | 0.00758 | 人 | 運転手（特殊） | 0.00758 | 人 | 普通作業員 | 0.00758 | 人 | -
23.8t/100m3を超え25.5t/100m3以下 | 4005.5 | バックホウ（クローラ型）［標準型・超低騒音型・クレーン機能付・排出ガス対策型（第３次基準値）］山積0.8m3（平積0.6m3）吊能力2.9t | 0.012962 | 供用日 | - | - | 土木一般世話役 | 0.00758 | 人 | 特殊作業員 | 0.00758 | 人 | 運転手（特殊） | 0.00758 | 人 | 普通作業員 | 0.00758 | 人 | -

## 220
No.220【 混合材料敷均し・締固め 】
＜ 積算単位：ｍ３ ＞
条件区分 | 標準単価 | 代表機械規格・代表労務規格・参考数量（積算単位当り） | [20 empty] | 備考
施工幅員（ｍ） |  | K （ *印：賃料） | [8 empty] | R
|  | K1 |  |  |  | K2 |  |  |  | K3 | R1 |  |  | R2 |  |  | R3 |  |  | R4
4.5m未満 | 1561.4 | 小型ﾊﾞｯｸﾎｳ(ｸﾛｰﾗ型)[後方超小旋回型・低騒音型・排出ｶﾞｽ対策型(第３次基準値)]山積0.09m3(平積0.07m3) | * | 0.017235 | 日 | 振動ローラ（舗装用）［搭乗・コンバインド式・排出ガス対策型(第２次基準値)］ 質量3～4t | * | 0.014937 | 日 | - | 運転手（特殊） | 0.02298 | 人 | 土木一般世話役 | 0.01149 | 人 | 特殊作業員 | 0.01149 | 人 | 普通作業員 | 0.01149 | 人 | -
4.5m以上 | 1250.4 | バックホウ（クローラ型）［標準型・排出ガス対策型（第１次基準値）］ 山積0.28m3（平積0.2m3） | * | 0.011871 | 日 | 振動ローラ（舗装用）［搭乗・コンバインド式・排出ガス対策型(第２次基準値)］ 質量3～4t | * | 0.010153 | 日 | - | 運転手（特殊） | 0.01562 | 人 | 普通作業員 | 0.01563 | 人 | 土木一般世話役 | 0.00781 | 人 | 特殊作業員 | 0.00781 | 人 | -

## 221
No.221【 ボーリング 】
＜ 積算単位：ｍ ＞
条件区分 |  |  |  | 標準単価 | 代表機械規格・代表労務規格・参考数量（積算単位当り） | [19 empty] | 備考
施工場所 | 土質区分 | 呼び径 | 削孔長区分 |  | K （ *印：賃料） | [9 empty] | R
[5 empty] | K1 |  |  | K2 |  |  |  | K3 |  |  | R1 |  |  | R2 |  |  | R3 |  |  | R4
地表 | 粘性土･砂質土 | φ90mm | 50m/本以下 | 8347.8 | ボーリングマシン［ロータリーパーカッション式・スキッド型］ 55kW級 | 0.031 | 日 | 発動発電機［ディーゼルエンジン駆動］排出ガス対策型（第２次基準値）125kVA | * | 0.0403 | 日 | グラウトポンプ［横型二連複動ピストン式］ 吐出量200L／min | 0.031 | 日 | 普通作業員 | 0.062 | 人 | 土木一般世話役 | 0.031 | 人 | 特殊作業員 | 0.031 | 人 | - | -
地表 | 粘性土･砂質土 | φ90mm | 50m/本を超え80m/本以下 | 9555.5 | ボーリングマシン［ロータリーパーカッション式・スキッド型］ 55kW級 | 0.0372 | 日 | 発動発電機［ディーゼルエンジン駆動］排出ガス対策型（第２次基準値）125kVA | * | 0.04836 | 日 | グラウトポンプ［横型二連複動ピストン式］ 吐出量200L／min | 0.0372 | 日 | 普通作業員 | 0.0744 | 人 | 土木一般世話役 | 0.0372 | 人 | 特殊作業員 | 0.0372 | 人 | - | -
地表 | 粘性土･砂質土 | φ115mm | 50m/本以下 | 10879 | ボーリングマシン［ロータリーパーカッション式・スキッド型］ 55kW級 | 0.042 | 日 | 発動発電機［ディーゼルエンジン駆動］排出ガス対策型（第２次基準値）125kVA | * | 0.0546 | 日 | グラウトポンプ［横型二連複動ピストン式］ 吐出量200L／min | 0.042 | 日 | 普通作業員 | 0.084 | 人 | 土木一般世話役 | 0.042 | 人 | 特殊作業員 | 0.042 | 人 | - | -
地表 | 粘性土･砂質土 | φ115mm | 50m/本を超え80m/本以下 | 12516 | ボーリングマシン［ロータリーパーカッション式・スキッド型］ 55kW級 | 0.0504 | 日 | 発動発電機［ディーゼルエンジン駆動］排出ガス対策型（第２次基準値）125kVA | * | 0.06552 | 日 | グラウトポンプ［横型二連複動ピストン式］ 吐出量200L／min | 0.0504 | 日 | 普通作業員 | 0.1008 | 人 | 土木一般世話役 | 0.0504 | 人 | 特殊作業員 | 0.0504 | 人 | - | -
地表 | 粘性土･砂質土 | φ135mm | 50m/本以下 | 12728 | ボーリングマシン［ロータリーパーカッション式・スキッド型］ 55kW級 | 0.05 | 日 | 発動発電機［ディーゼルエンジン駆動］排出ガス対策型（第２次基準値）125kVA | * | 0.065 | 日 | グラウトポンプ［横型二連複動ピストン式］ 吐出量200L／min | 0.05 | 日 | 普通作業員 | 0.1 | 人 | 土木一般世話役 | 0.05 | 人 | 特殊作業員 | 0.05 | 人 | - | -
地表 | 粘性土･砂質土 | φ135mm | 50m/本を超え80m/本以下 | 14676 | ボーリングマシン［ロータリーパーカッション式・スキッド型］ 55kW級 | 0.06 | 日 | 発動発電機［ディーゼルエンジン駆動］排出ガス対策型（第２次基準値）125kVA | * | 0.078 | 日 | グラウトポンプ［横型二連複動ピストン式］ 吐出量200L／min | 0.06 | 日 | 普通作業員 | 0.12 | 人 | 土木一般世話役 | 0.06 | 人 | 特殊作業員 | 0.06 | 人 | - | -
地表 | ﾚｷ質土 | φ90mm | 50m/本以下 | 13354 | ボーリングマシン［ロータリーパーカッション式・スキッド型］ 55kW級 | 0.046 | 日 | 発動発電機［ディーゼルエンジン駆動］排出ガス対策型（第２次基準値）125kVA | * | 0.0598 | 日 | グラウトポンプ［横型二連複動ピストン式］ 吐出量200L／min | 0.046 | 日 | 普通作業員 | 0.092 | 人 | 土木一般世話役 | 0.046 | 人 | 特殊作業員 | 0.046 | 人 | - | -
地表 | ﾚｷ質土 | φ90mm | 50m/本を超え80m/本以下 | 15146 | ボーリングマシン［ロータリーパーカッション式・スキッド型］ 55kW級 | 0.0552 | 日 | 発動発電機［ディーゼルエンジン駆動］排出ガス対策型（第２次基準値）125kVA | * | 0.07176 | 日 | グラウトポンプ［横型二連複動ピストン式］ 吐出量200L／min | 0.0552 | 日 | 普通作業員 | 0.1104 | 人 | 土木一般世話役 | 0.0552 | 人 | 特殊作業員 | 0.0552 | 人 | - | -
地表 | ﾚｷ質土 | φ115mm | 50m/本以下 | 16151 | ボーリングマシン［ロータリーパーカッション式・スキッド型］ 55kW級 | 0.057 | 日 | 発動発電機［ディーゼルエンジン駆動］排出ガス対策型（第２次基準値）125kVA | * | 0.0741 | 日 | グラウトポンプ［横型二連複動ピストン式］ 吐出量200L／min | 0.057 | 日 | 普通作業員 | 0.114 | 人 | 土木一般世話役 | 0.057 | 人 | 特殊作業員 | 0.057 | 人 | - | -
地表 | ﾚｷ質土 | φ115mm | 50m/本を超え80m/本以下 | 18372 | ボーリングマシン［ロータリーパーカッション式・スキッド型］ 55kW級 | 0.0684 | 日 | 発動発電機［ディーゼルエンジン駆動］排出ガス対策型（第２次基準値）125kVA | * | 0.08892 | 日 | グラウトポンプ［横型二連複動ピストン式］ 吐出量200L／min | 0.0684 | 日 | 普通作業員 | 0.1368 | 人 | 土木一般世話役 | 0.0684 | 人 | 特殊作業員 | 0.0684 | 人 | - | -
地表 | ﾚｷ質土 | φ135mm | 50m/本以下 | 18294 | ボーリングマシン［ロータリーパーカッション式・スキッド型］ 55kW級 | 0.065 | 日 | 発動発電機［ディーゼルエンジン駆動］排出ガス対策型（第２次基準値）125kVA | * | 0.0845 | 日 | グラウトポンプ［横型二連複動ピストン式］ 吐出量200L／min | 0.065 | 日 | 普通作業員 | 0.13 | 人 | 土木一般世話役 | 0.065 | 人 | 特殊作業員 | 0.065 | 人 | - | -
地表 | ﾚｷ質土 | φ135mm | 50m/本を超え80m/本以下 | 20826 | ボーリングマシン［ロータリーパーカッション式・スキッド型］ 55kW級 | 0.078 | 日 | 発動発電機［ディーゼルエンジン駆動］排出ガス対策型（第２次基準値）125kVA | * | 0.1014 | 日 | グラウトポンプ［横型二連複動ピストン式］ 吐出量200L／min | 0.078 | 日 | 普通作業員 | 0.156 | 人 | 土木一般世話役 | 0.078 | 人 | 特殊作業員 | 0.078 | 人 | - | -
地表 | 岩塊･玉石 | φ90mm | 50m/本以下 | 19654 | ボーリングマシン［ロータリーパーカッション式・スキッド型］ 55kW級 | 0.063 | 日 | 発動発電機［ディーゼルエンジン駆動］排出ガス対策型（第２次基準値）125kVA | * | 0.0819 | 日 | グラウトポンプ［横型二連複動ピストン式］ 吐出量200L／min | 0.063 | 日 | 普通作業員 | 0.126 | 人 | 土木一般世話役 | 0.063 | 人 | 特殊作業員 | 0.063 | 人 | - | -
地表 | 岩塊･玉石 | φ90mm | 50m/本を超え80m/本以下 | 22108 | ボーリングマシン［ロータリーパーカッション式・スキッド型］ 55kW級 | 0.0756 | 日 | 発動発電機［ディーゼルエンジン駆動］排出ガス対策型（第２次基準値）125kVA | * | 0.09828 | 日 | グラウトポンプ［横型二連複動ピストン式］ 吐出量200L／min | 0.0756 | 日 | 普通作業員 | 0.1512 | 人 | 土木一般世話役 | 0.0756 | 人 | 特殊作業員 | 0.0756 | 人 | - | -
地表 | 岩塊･玉石 | φ115mm | 50m/本以下 | 22149 | ボーリングマシン［ロータリーパーカッション式・スキッド型］ 55kW級 | 0.071 | 日 | 発動発電機［ディーゼルエンジン駆動］排出ガス対策型（第２次基準値）125kVA | * | 0.0923 | 日 | グラウトポンプ［横型二連複動ピストン式］ 吐出量200L／min | 0.071 | 日 | 普通作業員 | 0.142 | 人 | 土木一般世話役 | 0.071 | 人 | 特殊作業員 | 0.071 | 人 | - | -
地表 | 岩塊･玉石 | φ115mm | 50m/本を超え80m/本以下 | 24915 | ボーリングマシン［ロータリーパーカッション式・スキッド型］ 55kW級 | 0.0852 | 日 | 発動発電機［ディーゼルエンジン駆動］排出ガス対策型（第２次基準値）125kVA | * | 0.11076 | 日 | グラウトポンプ［横型二連複動ピストン式］ 吐出量200L／min | 0.0852 | 日 | 普通作業員 | 0.1704 | 人 | 土木一般世話役 | 0.0852 | 人 | 特殊作業員 | 0.0852 | 人 | - | -
地表 | 岩塊･玉石 | φ135mm | 50m/本以下 | 24021 | ボーリングマシン［ロータリーパーカッション式・スキッド型］ 55kW級 | 0.076 | 日 | 発動発電機［ディーゼルエンジン駆動］排出ガス対策型（第２次基準値）125kVA | * | 0.0988 | 日 | グラウトポンプ［横型二連複動ピストン式］ 吐出量200L／min | 0.076 | 日 | 普通作業員 | 0.152 | 人 | 土木一般世話役 | 0.076 | 人 | 特殊作業員 | 0.076 | 人 | - | -
地表 | 岩塊･玉石 | φ135mm | 50m/本を超え80m/本以下 | 26982 | ボーリングマシン［ロータリーパーカッション式・スキッド型］ 55kW級 | 0.0912 | 日 | 発動発電機［ディーゼルエンジン駆動］排出ガス対策型（第２次基準値）125kVA | * | 0.11856 | 日 | グラウトポンプ［横型二連複動ピストン式］ 吐出量200L／min | 0.0912 | 日 | 普通作業員 | 0.1824 | 人 | 土木一般世話役 | 0.0912 | 人 | 特殊作業員 | 0.0912 | 人 | - | -
地表 | 軟岩 | φ90mm | 50m/本以下 | 15480 | ボーリングマシン［ロータリーパーカッション式・スキッド型］ 55kW級 | 0.05 | 日 | 発動発電機［ディーゼルエンジン駆動］排出ガス対策型（第２次基準値）125kVA | * | 0.065 | 日 | グラウトポンプ［横型二連複動ピストン式］ 吐出量200L／min | 0.05 | 日 | 普通作業員 | 0.1 | 人 | 土木一般世話役 | 0.05 | 人 | 特殊作業員 | 0.05 | 人 | - | -
地表 | 軟岩 | φ90mm | 50m/本を超え80m/本以下 | 17428 | ボーリングマシン［ロータリーパーカッション式・スキッド型］ 55kW級 | 0.06 | 日 | 発動発電機［ディーゼルエンジン駆動］排出ガス対策型（第２次基準値）125kVA | * | 0.078 | 日 | グラウトポンプ［横型二連複動ピストン式］ 吐出量200L／min | 0.06 | 日 | 普通作業員 | 0.12 | 人 | 土木一般世話役 | 0.06 | 人 | 特殊作業員 | 0.06 | 人 | - | -
地表 | 軟岩 | φ115mm | 50m/本以下 | 18205 | ボーリングマシン［ロータリーパーカッション式・スキッド型］ 55kW級 | 0.06 | 日 | 発動発電機［ディーゼルエンジン駆動］排出ガス対策型（第２次基準値）125kVA | * | 0.078 | 日 | グラウトポンプ［横型二連複動ピストン式］ 吐出量200L／min | 0.06 | 日 | 普通作業員 | 0.12 | 人 | 土木一般世話役 | 0.06 | 人 | 特殊作業員 | 0.06 | 人 | - | -
地表 | 軟岩 | φ115mm | 50m/本を超え80m/本以下 | 20542 | ボーリングマシン［ロータリーパーカッション式・スキッド型］ 55kW級 | 0.072 | 日 | 発動発電機［ディーゼルエンジン駆動］排出ガス対策型（第２次基準値）125kVA | * | 0.0936 | 日 | グラウトポンプ［横型二連複動ピストン式］ 吐出量200L／min | 0.072 | 日 | 普通作業員 | 0.144 | 人 | 土木一般世話役 | 0.072 | 人 | 特殊作業員 | 0.072 | 人 | - | -
地表 | 軟岩 | φ135mm | 50m/本以下 | 20100 | ボーリングマシン［ロータリーパーカッション式・スキッド型］ 55kW級 | 0.066 | 日 | 発動発電機［ディーゼルエンジン駆動］排出ガス対策型（第２次基準値）125kVA | * | 0.0858 | 日 | グラウトポンプ［横型二連複動ピストン式］ 吐出量200L／min | 0.066 | 日 | 普通作業員 | 0.132 | 人 | 土木一般世話役 | 0.066 | 人 | 特殊作業員 | 0.066 | 人 | - | -
地表 | 軟岩 | φ135mm | 50m/本を超え80m/本以下 | 22671 | ボーリングマシン［ロータリーパーカッション式・スキッド型］ 55kW級 | 0.0792 | 日 | 発動発電機［ディーゼルエンジン駆動］排出ガス対策型（第２次基準値）125kVA | * | 0.10296 | 日 | グラウトポンプ［横型二連複動ピストン式］ 吐出量200L／min | 0.0792 | 日 | 普通作業員 | 0.1584 | 人 | 土木一般世話役 | 0.0792 | 人 | 特殊作業員 | 0.0792 | 人 | - | -
集水井内 | 粘性土･砂質土 | φ90mm | 50m/本以下 | 9846 | ボーリングマシン［ロータリーパーカッション式・スキッド型］ 55kW級 | 0.037 | 日 | 発動発電機［ディーゼルエンジン駆動］排出ガス対策型（第２次基準値）125kVA | * | 0.0481 | 日 | グラウトポンプ［横型二連複動ピストン式］ 吐出量200L／min | 0.037 | 日 | 普通作業員 | 0.074 | 人 | 土木一般世話役 | 0.037 | 人 | 特殊作業員 | 0.037 | 人 | - | -
集水井内 | 粘性土･砂質土 | φ90mm | 50m/本を超え80m/本以下 | 11290 | ボーリングマシン［ロータリーパーカッション式・スキッド型］ 55kW級 | 0.0444 | 日 | 発動発電機［ディーゼルエンジン駆動］排出ガス対策型（第２次基準値）125kVA | * | 0.05772 | 日 | グラウトポンプ［横型二連複動ピストン式］ 吐出量200L／min | 0.0444 | 日 | 普通作業員 | 0.0888 | 人 | 土木一般世話役 | 0.0444 | 人 | 特殊作業員 | 0.0444 | 人 | - | -
集水井内 | 粘性土･砂質土 | φ115mm | 50m/本以下 | 12797 | ボーリングマシン［ロータリーパーカッション式・スキッド型］ 55kW級 | 0.05 | 日 | 発動発電機［ディーゼルエンジン駆動］排出ガス対策型（第２次基準値）125kVA | * | 0.065 | 日 | グラウトポンプ［横型二連複動ピストン式］ 吐出量200L／min | 0.05 | 日 | 普通作業員 | 0.1 | 人 | 土木一般世話役 | 0.05 | 人 | 特殊作業員 | 0.05 | 人 | - | -
集水井内 | 粘性土･砂質土 | φ115mm | 50m/本を超え80m/本以下 | 14749 | ボーリングマシン［ロータリーパーカッション式・スキッド型］ 55kW級 | 0.06 | 日 | 発動発電機［ディーゼルエンジン駆動］排出ガス対策型（第２次基準値）125kVA | * | 0.078 | 日 | グラウトポンプ［横型二連複動ピストン式］ 吐出量200L／min | 0.06 | 日 | 普通作業員 | 0.12 | 人 | 土木一般世話役 | 0.06 | 人 | 特殊作業員 | 0.06 | 人 | - | -
集水井内 | 粘性土･砂質土 | φ135mm | 50m/本以下 | 14859 | ボーリングマシン［ロータリーパーカッション式・スキッド型］ 55kW級 | 0.059 | 日 | 発動発電機［ディーゼルエンジン駆動］排出ガス対策型（第２次基準値）125kVA | * | 0.0767 | 日 | グラウトポンプ［横型二連複動ピストン式］ 吐出量200L／min | 0.059 | 日 | 普通作業員 | 0.118 | 人 | 土木一般世話役 | 0.059 | 人 | 特殊作業員 | 0.059 | 人 | - | -
集水井内 | 粘性土･砂質土 | φ135mm | 50m/本を超え80m/本以下 | 17162 | ボーリングマシン［ロータリーパーカッション式・スキッド型］ 55kW級 | 0.0708 | 日 | 発動発電機［ディーゼルエンジン駆動］排出ガス対策型（第２次基準値）125kVA | * | 0.09204 | 日 | グラウトポンプ［横型二連複動ピストン式］ 吐出量200L／min | 0.0708 | 日 | 普通作業員 | 0.1416 | 人 | 土木一般世話役 | 0.0708 | 人 | 特殊作業員 | 0.0708 | 人 | - | -
集水井内 | ﾚｷ質土 | φ90mm | 50m/本以下 | 15660 | ボーリングマシン［ロータリーパーカッション式・スキッド型］ 55kW級 | 0.054 | 日 | 発動発電機［ディーゼルエンジン駆動］排出ガス対策型（第２次基準値）125kVA | * | 0.0702 | 日 | グラウトポンプ［横型二連複動ピストン式］ 吐出量200L／min | 0.054 | 日 | 普通作業員 | 0.108 | 人 | 土木一般世話役 | 0.054 | 人 | 特殊作業員 | 0.054 | 人 | - | -
集水井内 | ﾚｷ質土 | φ90mm | 50m/本を超え80m/本以下 | 17768 | ボーリングマシン［ロータリーパーカッション式・スキッド型］ 55kW級 | 0.0648 | 日 | 発動発電機［ディーゼルエンジン駆動］排出ガス対策型（第２次基準値）125kVA | * | 0.08424 | 日 | グラウトポンプ［横型二連複動ピストン式］ 吐出量200L／min | 0.0648 | 日 | 普通作業員 | 0.1296 | 人 | 土木一般世話役 | 0.0648 | 人 | 特殊作業員 | 0.0648 | 人 | - | -
集水井内 | ﾚｷ質土 | φ115mm | 50m/本以下 | 18911 | ボーリングマシン［ロータリーパーカッション式・スキッド型］ 55kW級 | 0.067 | 日 | 発動発電機［ディーゼルエンジン駆動］排出ガス対策型（第２次基準値）125kVA | * | 0.0871 | 日 | グラウトポンプ［横型二連複動ピストン式］ 吐出量200L／min | 0.067 | 日 | 普通作業員 | 0.134 | 人 | 土木一般世話役 | 0.067 | 人 | 特殊作業員 | 0.067 | 人 | - | -
集水井内 | ﾚｷ質土 | φ115mm | 50m/本を超え80m/本以下 | 21526 | ボーリングマシン［ロータリーパーカッション式・スキッド型］ 55kW級 | 0.0804 | 日 | 発動発電機［ディーゼルエンジン駆動］排出ガス対策型（第２次基準値）125kVA | * | 0.10452 | 日 | グラウトポンプ［横型二連複動ピストン式］ 吐出量200L／min | 0.0804 | 日 | 普通作業員 | 0.1608 | 人 | 土木一般世話役 | 0.0804 | 人 | 特殊作業員 | 0.0804 | 人 | - | -
集水井内 | ﾚｷ質土 | φ135mm | 50m/本以下 | 21477 | ボーリングマシン［ロータリーパーカッション式・スキッド型］ 55kW級 | 0.077 | 日 | 発動発電機［ディーゼルエンジン駆動］排出ガス対策型（第２次基準値）125kVA | * | 0.1001 | 日 | グラウトポンプ［横型二連複動ピストン式］ 吐出量200L／min | 0.077 | 日 | 普通作業員 | 0.154 | 人 | 土木一般世話役 | 0.077 | 人 | 特殊作業員 | 0.077 | 人 | - | -
集水井内 | ﾚｷ質土 | φ135mm | 50m/本を超え80m/本以下 | 24483 | ボーリングマシン［ロータリーパーカッション式・スキッド型］ 55kW級 | 0.0924 | 日 | 発動発電機［ディーゼルエンジン駆動］排出ガス対策型（第２次基準値）125kVA | * | 0.12012 | 日 | グラウトポンプ［横型二連複動ピストン式］ 吐出量200L／min | 0.0924 | 日 | 普通作業員 | 0.1848 | 人 | 土木一般世話役 | 0.0924 | 人 | 特殊作業員 | 0.0924 | 人 | - | -
集水井内 | 岩塊･玉石 | φ90mm | 50m/本以下 | 23522 | ボーリングマシン［ロータリーパーカッション式・スキッド型］ 55kW級 | 0.075 | 日 | 発動発電機［ディーゼルエンジン駆動］排出ガス対策型（第２次基準値）125kVA | * | 0.0975 | 日 | グラウトポンプ［横型二連複動ピストン式］ 吐出量200L／min | 0.075 | 日 | 普通作業員 | 0.15 | 人 | 土木一般世話役 | 0.075 | 人 | 特殊作業員 | 0.075 | 人 | - | -
集水井内 | 岩塊･玉石 | φ90mm | 50m/本を超え80m/本以下 | 26449 | ボーリングマシン［ロータリーパーカッション式・スキッド型］ 55kW級 | 0.09 | 日 | 発動発電機［ディーゼルエンジン駆動］排出ガス対策型（第２次基準値）125kVA | * | 0.117 | 日 | グラウトポンプ［横型二連複動ピストン式］ 吐出量200L／min | 0.09 | 日 | 普通作業員 | 0.18 | 人 | 土木一般世話役 | 0.09 | 人 | 特殊作業員 | 0.09 | 人 | - | -
集水井内 | 岩塊･玉石 | φ115mm | 50m/本以下 | 26146 | ボーリングマシン［ロータリーパーカッション式・スキッド型］ 55kW級 | 0.083 | 日 | 発動発電機［ディーゼルエンジン駆動］排出ガス対策型（第２次基準値）125kVA | * | 0.1079 | 日 | グラウトポンプ［横型二連複動ピストン式］ 吐出量200L／min | 0.083 | 日 | 普通作業員 | 0.166 | 人 | 土木一般世話役 | 0.083 | 人 | 特殊作業員 | 0.083 | 人 | - | -
集水井内 | 岩塊･玉石 | φ115mm | 50m/本を超え80m/本以下 | 29386 | ボーリングマシン［ロータリーパーカッション式・スキッド型］ 55kW級 | 0.0996 | 日 | 発動発電機［ディーゼルエンジン駆動］排出ガス対策型（第２次基準値）125kVA | * | 0.12948 | 日 | グラウトポンプ［横型二連複動ピストン式］ 吐出量200L／min | 0.0996 | 日 | 普通作業員 | 0.1992 | 人 | 土木一般世話役 | 0.0996 | 人 | 特殊作業員 | 0.0996 | 人 | - | -
集水井内 | 岩塊･玉石 | φ135mm | 50m/本以下 | 28467 | ボーリングマシン［ロータリーパーカッション式・スキッド型］ 55kW級 | 0.09 | 日 | 発動発電機［ディーゼルエンジン駆動］排出ガス対策型（第２次基準値）125kVA | * | 0.117 | 日 | グラウトポンプ［横型二連複動ピストン式］ 吐出量200L／min | 0.09 | 日 | 普通作業員 | 0.18 | 人 | 土木一般世話役 | 0.09 | 人 | 特殊作業員 | 0.09 | 人 | - | -
集水井内 | 岩塊･玉石 | φ135mm | 50m/本を超え80m/本以下 | 31981 | ボーリングマシン［ロータリーパーカッション式・スキッド型］ 55kW級 | 0.108 | 日 | 発動発電機［ディーゼルエンジン駆動］排出ガス対策型（第２次基準値）125kVA | * | 0.1404 | 日 | グラウトポンプ［横型二連複動ピストン式］ 吐出量200L／min | 0.108 | 日 | 普通作業員 | 0.216 | 人 | 土木一般世話役 | 0.108 | 人 | 特殊作業員 | 0.108 | 人 | - | -
集水井内 | 軟岩 | φ90mm | 50m/本以下 | 17885 | ボーリングマシン［ロータリーパーカッション式・スキッド型］ 55kW級 | 0.06 | 日 | 発動発電機［ディーゼルエンジン駆動］排出ガス対策型（第２次基準値）125kVA | * | 0.078 | 日 | グラウトポンプ［横型二連複動ピストン式］ 吐出量200L／min | 0.06 | 日 | 普通作業員 | 0.12 | 人 | 土木一般世話役 | 0.06 | 人 | 特殊作業員 | 0.06 | 人 | - | -
集水井内 | 軟岩 | φ90mm | 50m/本を超え80m/本以下 | 20227 | ボーリングマシン［ロータリーパーカッション式・スキッド型］ 55kW級 | 0.072 | 日 | 発動発電機［ディーゼルエンジン駆動］排出ガス対策型（第２次基準値）125kVA | * | 0.0936 | 日 | グラウトポンプ［横型二連複動ピストン式］ 吐出量200L／min | 0.072 | 日 | 普通作業員 | 0.144 | 人 | 土木一般世話役 | 0.072 | 人 | 特殊作業員 | 0.072 | 人 | - | -
集水井内 | 軟岩 | φ115mm | 50m/本以下 | 20680 | ボーリングマシン［ロータリーパーカッション式・スキッド型］ 55kW級 | 0.07 | 日 | 発動発電機［ディーゼルエンジン駆動］排出ガス対策型（第２次基準値）125kVA | * | 0.091 | 日 | グラウトポンプ［横型二連複動ピストン式］ 吐出量200L／min | 0.07 | 日 | 普通作業員 | 0.14 | 人 | 土木一般世話役 | 0.07 | 人 | 特殊作業員 | 0.07 | 人 | - | -
集水井内 | 軟岩 | φ115mm | 50m/本を超え80m/本以下 | 23412 | ボーリングマシン［ロータリーパーカッション式・スキッド型］ 55kW級 | 0.084 | 日 | 発動発電機［ディーゼルエンジン駆動］排出ガス対策型（第２次基準値）125kVA | * | 0.1092 | 日 | グラウトポンプ［横型二連複動ピストン式］ 吐出量200L／min | 0.084 | 日 | 普通作業員 | 0.168 | 人 | 土木一般世話役 | 0.084 | 人 | 特殊作業員 | 0.084 | 人 | - | -
集水井内 | 軟岩 | φ135mm | 50m/本以下 | 22889 | ボーリングマシン［ロータリーパーカッション式・スキッド型］ 55kW級 | 0.078 | 日 | 発動発電機［ディーゼルエンジン駆動］排出ガス対策型（第２次基準値）125kVA | * | 0.1014 | 日 | グラウトポンプ［横型二連複動ピストン式］ 吐出量200L／min | 0.078 | 日 | 普通作業員 | 0.156 | 人 | 土木一般世話役 | 0.078 | 人 | 特殊作業員 | 0.078 | 人 | - | -
集水井内 | 軟岩 | φ135mm | 50m/本を超え80m/本以下 | 25934 | ボーリングマシン［ロータリーパーカッション式・スキッド型］ 55kW級 | 0.0936 | 日 | 発動発電機［ディーゼルエンジン駆動］排出ガス対策型（第２次基準値）125kVA | * | 0.12168 | 日 | グラウトポンプ［横型二連複動ピストン式］ 吐出量200L／min | 0.0936 | 日 | 普通作業員 | 0.1872 | 人 | 土木一般世話役 | 0.0936 | 人 | 特殊作業員 | 0.0936 | 人 | - | -

## 222
No.222【 保孔管 】
＜ 積算単位：ｍ ＞
条件区分 | [5 empty] | 標準単価 | 代表機械規格・代表労務規格・参考数量（積算単位当り） | [16 empty] | 備考
施工場所 | 保孔管種別 | ｽﾄﾚｰﾅ現場加工の有無 | 製品区分 | 保孔管種類(VP) | 保孔管種類(SGP) |  | K （ *印：賃料） |  |  |  |  | R
[7 empty] | K1 |  |  | K2 | K3 | R1 |  |  | R2 |  |  | R3 |  |  | R4
地表 | VP | 有り | - | VP40 | - | 844.89 | - |  |  | - | - | 特殊作業員 | 0.011 | 人 | 普通作業員 | 0.01 | 人 | 土木一般世話役 | 0.005 | 人 | - |  |  | -
地表 | VP | 無し | 工場加工品 | 各種 | - | 416.49 | - |  |  | - | - | 普通作業員 | 0.004 | 人 | 土木一般世話役 | 0.002 | 人 | 特殊作業員 | 0.002 | 人 | - |  |  | -
地表 | VP | 無し | 既製保孔管 | 各種 | - | 409.8 | - |  |  | - | - | 普通作業員 | 0.004 | 人 | 土木一般世話役 | 0.002 | 人 | 特殊作業員 | 0.002 | 人 | - |  |  | -
地表 | SGP | 有り | - | - | SGP80A | 4128.3 | ボーリングマシン［ロータリーパーカッション式・スキッド型］ 55kW級 | 0.01 | 日 | - | - | 配管工 | 0.06 | 人 | 特殊作業員 | 0.007 | 人 | 普通作業員 | 0.007 | 人 | 土木一般世話役 | 0.003 | 人 | -
地表 | SGP | 無し | - | - | SGP80A | 3284.4 | ボーリングマシン［ロータリーパーカッション式・スキッド型］ 55kW級 | 0.01 | 日 | - | - | 配管工 | 0.024 | 人 | 特殊作業員 | 0.007 | 人 | 普通作業員 | 0.007 | 人 | 土木一般世話役 | 0.003 | 人 | -
集水井内 | VP | 有り | - | VP40 | - | 1120.9 | - |  |  | - | - | 特殊作業員 | 0.014 | 人 | 普通作業員 | 0.014 | 人 | 土木一般世話役 | 0.007 | 人 | - |  |  | -
集水井内 | VP | 無し | 工場加工品 | 各種 | - | 467.7 | - |  |  | - | - | 普通作業員 | 0.005 | 人 | 土木一般世話役 | 0.002 | 人 | 特殊作業員 | 0.002 | 人 | - |  |  | -
集水井内 | VP | 無し | 既製保孔管 | 各種 | - | 454.32 | - |  |  | - | - | 普通作業員 | 0.005 | 人 | 土木一般世話役 | 0.002 | 人 | 特殊作業員 | 0.002 | 人 | - |  |  | -
集水井内 | SGP | 有り | - | - | SGP80A | 4890.3 | ボーリングマシン［ロータリーパーカッション式・スキッド型］ 55kW級 | 0.01 | 日 | - | - | 配管工 | 0.086 | 人 | 特殊作業員 | 0.009 | 人 | 普通作業員 | 0.008 | 人 | 土木一般世話役 | 0.004 | 人 | -
集水井内 | SGP | 無し | - | - | SGP80A | 4049.9 | ボーリングマシン［ロータリーパーカッション式・スキッド型］ 55kW級 | 0.01 | 日 | - | - | 配管工 | 0.05 | 人 | 特殊作業員 | 0.009 | 人 | 普通作業員 | 0.008 | 人 | 土木一般世話役 | 0.004 | 人 | -

## 223
No.223【 ボーリング仮設機材 】
＜ 積算単位：回 ＞
条件区分 | 標準単価 | 代表機械規格・代表労務規格・参考数量（積算単位当り） | [17 empty] | 備考
施工場所 |  | K （ *印：賃料） | [5 empty] | R
|  | K1 |  |  |  | K2 | K3 | R1 |  |  | R2 |  |  | R3 |  |  | R4
地表 | 142430 | クローラクレーン［油圧伸縮ジブ型・排出ガス対策型(第２次基準値)］ 4.9t吊 | * | 1.05 | 日 | - | - | 特殊作業員 | 1.8 | 人 | 普通作業員 | 1.8 | 人 | 土木一般世話役 | 0.9 | 人 | 運転手（特殊） | 0.7 | 人 | -
集水井内 | 462190 | クローラクレーン［油圧伸縮ジブ型・排出ガス対策型(第２次基準値)］ 4.9t吊 | * | 3.75 | 日 | - | - | 普通作業員 | 6 | 人 | 土木一般世話役 | 3.1 | 人 | 特殊作業員 | 2.6 | 人 | 運転手（特殊） | 2.5 | 人 | -

## 224
No.224【 足場（地表） 】
＜ 積算単位：空ｍ３ ＞
条件区分 | 標準単価 | 代表機械規格・代表労務規格・参考数量（積算単位当り） | [17 empty] | 備考
施工場所 |  | K （ *印：賃料） | [5 empty] | R
|  | K1 |  |  |  | K2 | K3 | R1 |  |  | R2 |  |  | R3 |  |  | R4
平地 | 3117.8 | クローラクレーン［油圧伸縮ジブ型・排出ガス対策型(第２次基準値)］ 4.9t吊 | * | 0.0045 | 日 | - | - | 普通作業員 | 0.047 | 人 | とび工 | 0.024 | 人 | 土木一般世話役 | 0.024 | 人 | 運転手（特殊） | 0.003 | 人 | -
傾斜地 | 3851.7 | クローラクレーン［油圧伸縮ジブ型・排出ガス対策型(第２次基準値)］ 4.9t吊 | * | 0.0075 | 日 | - | - | 普通作業員 | 0.062 | 人 | とび工 | 0.031 | 人 | 土木一般世話役 | 0.031 | 人 | 運転手（特殊） | 0.005 | 人 | -

## 225
No.225【 不陸整正 】
＜ 積算単位：ｍ２ ＞
条件区分 |  |  | 標準単価 | 代表機械規格・代表労務規格・参考数量（積算単位当り） | [21 empty] | 備考
補足材料の有無 | 補足材料平均厚さ | 補足材料 |  | K （ *印：賃料） | [9 empty] | R
|  |  |  | K1 |  |  | K2 |  |  | K3 |  |  |  | R1 |  |  | R2 |  |  | R3 |  |  | R4
無し | - | - | 113.44 | モータグレーダ［土工用・排出ガス対策型（第２次基準値）］ ブレード幅3.1m | 0.0007788 | 供用日 | ロードローラ［マカダム・排出ガス対策型（第２次基準値）］ 運転質量10t 締固め幅2.1m | 0.0008118 | 供用日 | タイヤローラ［普通型・排出ガス対策型（第２次基準値）］ 質量8～20t | * | 0.0008052 | 日 | 運転手（特殊） | 0.00198 | 人 | 特殊作業員 | 0.0006 | 人 | 普通作業員 | 0.0005 | 人 | 土木一般世話役 | 0.0001 | 人 | -
有り | 1mm以上3mm未満 | 再生ｸﾗｯｼｬﾗﾝ RC-40 | 116.49 | モータグレーダ［土工用・排出ガス対策型（第２次基準値）］ ブレード幅3.1m | 0.0007788 | 供用日 | ロードローラ［マカダム・排出ガス対策型（第２次基準値）］ 運転質量10t 締固め幅2.1m | 0.0008118 | 供用日 | タイヤローラ［普通型・排出ガス対策型（第２次基準値）］ 質量8～20t | * | 0.0008052 | 日 | 運転手（特殊） | 0.00198 | 人 | 特殊作業員 | 0.0006 | 人 | 普通作業員 | 0.0005 | 人 | 土木一般世話役 | 0.0001 | 人 | -
有り | 3mm以上6mm未満 | 再生ｸﾗｯｼｬﾗﾝ RC-40 | 120.31 | モータグレーダ［土工用・排出ガス対策型（第２次基準値）］ ブレード幅3.1m | 0.0007788 | 供用日 | ロードローラ［マカダム・排出ガス対策型（第２次基準値）］ 運転質量10t 締固め幅2.1m | 0.0008118 | 供用日 | タイヤローラ［普通型・排出ガス対策型（第２次基準値）］ 質量8～20t | * | 0.0008052 | 日 | 運転手（特殊） | 0.00198 | 人 | 特殊作業員 | 0.0006 | 人 | 普通作業員 | 0.0005 | 人 | 土木一般世話役 | 0.0001 | 人 | -
有り | 6mm以上9mm未満 | 再生ｸﾗｯｼｬﾗﾝ RC-40 | 124.88 | モータグレーダ［土工用・排出ガス対策型（第２次基準値）］ ブレード幅3.1m | 0.0007788 | 供用日 | ロードローラ［マカダム・排出ガス対策型（第２次基準値）］ 運転質量10t 締固め幅2.1m | 0.0008118 | 供用日 | タイヤローラ［普通型・排出ガス対策型（第２次基準値）］ 質量8～20t | * | 0.0008052 | 日 | 運転手（特殊） | 0.00198 | 人 | 特殊作業員 | 0.0006 | 人 | 普通作業員 | 0.0005 | 人 | 土木一般世話役 | 0.0001 | 人 | -
有り | 9mm以上13mm未満 | 再生ｸﾗｯｼｬﾗﾝ RC-40 | 130.21 | モータグレーダ［土工用・排出ガス対策型（第２次基準値）］ ブレード幅3.1m | 0.0007788 | 供用日 | ロードローラ［マカダム・排出ガス対策型（第２次基準値）］ 運転質量10t 締固め幅2.1m | 0.0008118 | 供用日 | タイヤローラ［普通型・排出ガス対策型（第２次基準値）］ 質量8～20t | * | 0.0008052 | 日 | 運転手（特殊） | 0.00198 | 人 | 特殊作業員 | 0.0006 | 人 | 普通作業員 | 0.0005 | 人 | 土木一般世話役 | 0.0001 | 人 | -
有り | 13mm以上17mm未満 | 再生ｸﾗｯｼｬﾗﾝ RC-40 | 136.3 | モータグレーダ［土工用・排出ガス対策型（第２次基準値）］ ブレード幅3.1m | 0.0007788 | 供用日 | ロードローラ［マカダム・排出ガス対策型（第２次基準値）］ 運転質量10t 締固め幅2.1m | 0.0008118 | 供用日 | タイヤローラ［普通型・排出ガス対策型（第２次基準値）］ 質量8～20t | * | 0.0008052 | 日 | 運転手（特殊） | 0.00198 | 人 | 特殊作業員 | 0.0006 | 人 | 普通作業員 | 0.0005 | 人 | 土木一般世話役 | 0.0001 | 人 | -
有り | 17mm以上21mm未満 | 再生ｸﾗｯｼｬﾗﾝ RC-40 | 142.4 | モータグレーダ［土工用・排出ガス対策型（第２次基準値）］ ブレード幅3.1m | 0.0007788 | 供用日 | ロードローラ［マカダム・排出ガス対策型（第２次基準値）］ 運転質量10t 締固め幅2.1m | 0.0008118 | 供用日 | タイヤローラ［普通型・排出ガス対策型（第２次基準値）］ 質量8～20t | * | 0.0008052 | 日 | 運転手（特殊） | 0.00198 | 人 | 特殊作業員 | 0.0006 | 人 | 普通作業員 | 0.0005 | 人 | 土木一般世話役 | 0.0001 | 人 | -
有り | 21mm以上25mm未満 | 再生ｸﾗｯｼｬﾗﾝ RC-40 | 148.5 | モータグレーダ［土工用・排出ガス対策型（第２次基準値）］ ブレード幅3.1m | 0.0007788 | 供用日 | ロードローラ［マカダム・排出ガス対策型（第２次基準値）］ 運転質量10t 締固め幅2.1m | 0.0008118 | 供用日 | タイヤローラ［普通型・排出ガス対策型（第２次基準値）］ 質量8～20t | * | 0.0008052 | 日 | 運転手（特殊） | 0.00198 | 人 | 特殊作業員 | 0.0006 | 人 | 普通作業員 | 0.0005 | 人 | 土木一般世話役 | 0.0001 | 人 | -
有り | 25mm以上29mm未満 | 再生ｸﾗｯｼｬﾗﾝ RC-40 | 154.59 | モータグレーダ［土工用・排出ガス対策型（第２次基準値）］ ブレード幅3.1m | 0.0007788 | 供用日 | ロードローラ［マカダム・排出ガス対策型（第２次基準値）］ 運転質量10t 締固め幅2.1m | 0.0008118 | 供用日 | タイヤローラ［普通型・排出ガス対策型（第２次基準値）］ 質量8～20t | * | 0.0008052 | 日 | 運転手（特殊） | 0.00198 | 人 | 特殊作業員 | 0.0006 | 人 | 普通作業員 | 0.0005 | 人 | 土木一般世話役 | 0.0001 | 人 | -
有り | 29mm以上34mm未満 | 再生ｸﾗｯｼｬﾗﾝ RC-40 | 161.46 | モータグレーダ［土工用・排出ガス対策型（第２次基準値）］ ブレード幅3.1m | 0.0007788 | 供用日 | ロードローラ［マカダム・排出ガス対策型（第２次基準値）］ 運転質量10t 締固め幅2.1m | 0.0008118 | 供用日 | タイヤローラ［普通型・排出ガス対策型（第２次基準値）］ 質量8～20t | * | 0.0008052 | 日 | 運転手（特殊） | 0.00198 | 人 | 特殊作業員 | 0.0006 | 人 | 普通作業員 | 0.0005 | 人 | 土木一般世話役 | 0.0001 | 人 | -
有り | 34mm以上39mm未満 | 再生ｸﾗｯｼｬﾗﾝ RC-40 | 169.08 | モータグレーダ［土工用・排出ガス対策型（第２次基準値）］ ブレード幅3.1m | 0.0007788 | 供用日 | ロードローラ［マカダム・排出ガス対策型（第２次基準値）］ 運転質量10t 締固め幅2.1m | 0.0008118 | 供用日 | タイヤローラ［普通型・排出ガス対策型（第２次基準値）］ 質量8～20t | * | 0.0008052 | 日 | 運転手（特殊） | 0.00198 | 人 | 特殊作業員 | 0.0006 | 人 | 普通作業員 | 0.0005 | 人 | 土木一般世話役 | 0.0001 | 人 | -
有り | 39mm以上44mm未満 | 再生ｸﾗｯｼｬﾗﾝ RC-40 | 176.7 | モータグレーダ［土工用・排出ガス対策型（第２次基準値）］ ブレード幅3.1m | 0.0007788 | 供用日 | ロードローラ［マカダム・排出ガス対策型（第２次基準値）］ 運転質量10t 締固め幅2.1m | 0.0008118 | 供用日 | タイヤローラ［普通型・排出ガス対策型（第２次基準値）］ 質量8～20t | * | 0.0008052 | 日 | 運転手（特殊） | 0.00198 | 人 | 特殊作業員 | 0.0006 | 人 | 普通作業員 | 0.0005 | 人 | 土木一般世話役 | 0.0001 | 人 | -
有り | 44mm以上49mm未満 | 再生ｸﾗｯｼｬﾗﾝ RC-40 | 184.32 | モータグレーダ［土工用・排出ガス対策型（第２次基準値）］ ブレード幅3.1m | 0.0007788 | 供用日 | ロードローラ［マカダム・排出ガス対策型（第２次基準値）］ 運転質量10t 締固め幅2.1m | 0.0008118 | 供用日 | タイヤローラ［普通型・排出ガス対策型（第２次基準値）］ 質量8～20t | * | 0.0008052 | 日 | 運転手（特殊） | 0.00198 | 人 | 特殊作業員 | 0.0006 | 人 | 普通作業員 | 0.0005 | 人 | 土木一般世話役 | 0.0001 | 人 | -
有り | 49mm以上55mm未満 | 再生ｸﾗｯｼｬﾗﾝ RC-40 | 192.69 | モータグレーダ［土工用・排出ガス対策型（第２次基準値）］ ブレード幅3.1m | 0.0007788 | 供用日 | ロードローラ［マカダム・排出ガス対策型（第２次基準値）］ 運転質量10t 締固め幅2.1m | 0.0008118 | 供用日 | タイヤローラ［普通型・排出ガス対策型（第２次基準値）］ 質量8～20t | * | 0.0008052 | 日 | 運転手（特殊） | 0.00198 | 人 | 特殊作業員 | 0.0006 | 人 | 普通作業員 | 0.0005 | 人 | 土木一般世話役 | 0.0001 | 人 | -
有り | 55mm以上61mm未満 | 再生ｸﾗｯｼｬﾗﾝ RC-40 | 201.84 | モータグレーダ［土工用・排出ガス対策型（第２次基準値）］ ブレード幅3.1m | 0.0007788 | 供用日 | ロードローラ［マカダム・排出ガス対策型（第２次基準値）］ 運転質量10t 締固め幅2.1m | 0.0008118 | 供用日 | タイヤローラ［普通型・排出ガス対策型（第２次基準値）］ 質量8～20t | * | 0.0008052 | 日 | 運転手（特殊） | 0.00198 | 人 | 特殊作業員 | 0.0006 | 人 | 普通作業員 | 0.0005 | 人 | 土木一般世話役 | 0.0001 | 人 | -
有り | 61mm以上67mm未満 | 再生ｸﾗｯｼｬﾗﾝ RC-40 | 210.98 | モータグレーダ［土工用・排出ガス対策型（第２次基準値）］ ブレード幅3.1m | 0.0007788 | 供用日 | ロードローラ［マカダム・排出ガス対策型（第２次基準値）］ 運転質量10t 締固め幅2.1m | 0.0008118 | 供用日 | タイヤローラ［普通型・排出ガス対策型（第２次基準値）］ 質量8～20t | * | 0.0008052 | 日 | 運転手（特殊） | 0.00198 | 人 | 特殊作業員 | 0.0006 | 人 | 普通作業員 | 0.0005 | 人 | 土木一般世話役 | 0.0001 | 人 | -
有り | 67mm以上75mm未満 | 再生ｸﾗｯｼｬﾗﾝ RC-40 | 221.65 | モータグレーダ［土工用・排出ガス対策型（第２次基準値）］ ブレード幅3.1m | 0.0007788 | 供用日 | ロードローラ［マカダム・排出ガス対策型（第２次基準値）］ 運転質量10t 締固め幅2.1m | 0.0008118 | 供用日 | タイヤローラ［普通型・排出ガス対策型（第２次基準値）］ 質量8～20t | * | 0.0008052 | 日 | 運転手（特殊） | 0.00198 | 人 | 特殊作業員 | 0.0006 | 人 | 普通作業員 | 0.0005 | 人 | 土木一般世話役 | 0.0001 | 人 | -

## 226
No.226【 下層路盤（車道・路肩部） 】
＜ 積算単位：ｍ２ ＞
条件区分 |  |  | 標準単価 | 代表機械規格・代表労務規格・参考数量（積算単位当り） | [21 empty] | 備考
全仕上り厚 | 施工区分 | 材料 |  | K （ *印：賃料） | [9 empty] | R
|  |  |  | K1 |  |  | K2 |  |  | K3 |  |  |  | R1 |  |  | R2 |  |  | R3 |  |  | R4
実数入力 | 1層施工 | ｸﾗｯｼｬﾗﾝ C-40 | 1127 | モータグレーダ［土工用・排出ガス対策型（第２次基準値）］ ブレード幅3.1m | 0.0012508 | 供用日 | ロードローラ［マカダム・排出ガス対策型（第２次基準値）］ 運転質量10t 締固め幅2.1m | 0.0013038 | 供用日 | タイヤローラ［普通型・排出ガス対策型（第２次基準値）］ 質量8～20t | * | 0.0012932 | 日 | 運転手（特殊） | 0.00318 | 人 | 特殊作業員 | 0.0011 | 人 | 普通作業員 | 0.0012 | 人 | 土木一般世話役 | 0.0003 | 人 | -
実数入力 | 2層施工 | ｸﾗｯｼｬﾗﾝ C-40 | 1960.3 | モータグレーダ［土工用・排出ガス対策型（第２次基準値）］ ブレード幅3.1m | 0.0025134 | 供用日 | ロードローラ［マカダム・排出ガス対策型（第２次基準値）］ 運転質量10t 締固め幅2.1m | 0.0026199 | 供用日 | タイヤローラ［普通型・排出ガス対策型（第２次基準値）］ 質量8～20t | * | 0.0025986 | 日 | 運転手（特殊） | 0.00639 | 人 | 特殊作業員 | 0.0022 | 人 | 普通作業員 | 0.0024 | 人 | 土木一般世話役 | 0.0006 | 人 | -
実数入力 | 3層施工 | ｸﾗｯｼｬﾗﾝ C-40 | 3677.9 | モータグレーダ［土工用・排出ガス対策型（第２次基準値）］ ブレード幅3.1m | 0.0037642 | 供用日 | ロードローラ［マカダム・排出ガス対策型（第２次基準値）］ 運転質量10t 締固め幅2.1m | 0.0039237 | 供用日 | タイヤローラ［普通型・排出ガス対策型（第２次基準値）］ 質量8～20t | * | 0.0038918 | 日 | 運転手（特殊） | 0.00957 | 人 | 特殊作業員 | 0.0033 | 人 | 普通作業員 | 0.0036 | 人 | 土木一般世話役 | 0.0009 | 人 | -
実数入力 | 4層施工 | ｸﾗｯｼｬﾗﾝ C-40 | 4806.5 | モータグレーダ［土工用・排出ガス対策型（第２次基準値）］ ブレード幅3.1m | 0.0050268 | 供用日 | ロードローラ［マカダム・排出ガス対策型（第２次基準値）］ 運転質量10t 締固め幅2.1m | 0.0052398 | 供用日 | タイヤローラ［普通型・排出ガス対策型（第２次基準値）］ 質量8～20t | * | 0.0051972 | 日 | 運転手（特殊） | 0.01278 | 人 | 特殊作業員 | 0.0044 | 人 | 普通作業員 | 0.0048 | 人 | 土木一般世話役 | 0.0012 | 人 | -
実数入力 | 5層施工 | ｸﾗｯｼｬﾗﾝ C-40 | 6228.8 | モータグレーダ［土工用・排出ガス対策型（第２次基準値）］ ブレード幅3.1m | 0.0062776 | 供用日 | ロードローラ［マカダム・排出ガス対策型（第２次基準値）］ 運転質量10t 締固め幅2.1m | 0.0065436 | 供用日 | タイヤローラ［普通型・排出ガス対策型（第２次基準値）］ 質量8～20t | * | 0.0064904 | 日 | 運転手（特殊） | 0.01596 | 人 | 特殊作業員 | 0.0055 | 人 | 普通作業員 | 0.006 | 人 | 土木一般世話役 | 0.0015 | 人 | -
実数入力 | 6層施工 | ｸﾗｯｼｬﾗﾝ C-40 | 7946.3 | モータグレーダ［土工用・排出ガス対策型（第２次基準値）］ ブレード幅3.1m | 0.0075284 | 供用日 | ロードローラ［マカダム・排出ガス対策型（第２次基準値）］ 運転質量10t 締固め幅2.1m | 0.0078474 | 供用日 | タイヤローラ［普通型・排出ガス対策型（第２次基準値）］ 質量8～20t | * | 0.0077836 | 日 | 運転手（特殊） | 0.01914 | 人 | 特殊作業員 | 0.0066 | 人 | 普通作業員 | 0.0072 | 人 | 土木一般世話役 | 0.0018 | 人 | -

## 227
No.227【 下層路盤（歩道部） 】
＜ 積算単位：ｍ２ ＞
条件区分 |  |  | 標準単価 | 代表機械規格・代表労務規格・参考数量（積算単位当り） | [18 empty] | 備考
全仕上り厚 | 施工区分 | 材料 |  | K （ *印：賃料） | [8 empty] | R
|  |  |  | K1 |  |  |  | K2 |  |  |  | K3 | R1 |  |  | R2 |  |  | R3 |  |  | R4
実数入力 | 1層施工 | 再生ｸﾗｯｼｬﾗﾝ RC-40 | 726.6 | 小型バックホウ（クローラ型）［標準型・排出ガス対策型（第２次基準値）］ 山積0.11m3（平積0.08m3） | * | 0.006714 | 日 | 振動ローラ（舗装用）［搭乗・コンバインド式・排出ガス対策型(第１次基準値)］ 質量3～4t | * | 0.0056696 | 日 | - | 普通作業員 | 0.01 | 人 | 運転手（特殊） | 0.00746 | 人 | 特殊作業員 | 0.0041 | 人 | - | -
実数入力 | 2層施工 | 再生ｸﾗｯｼｬﾗﾝ RC-40 | 1529.4 | 小型バックホウ（クローラ型）［標準型・排出ガス対策型（第２次基準値）］ 山積0.11m3（平積0.08m3） | * | 0.013428 | 日 | 振動ローラ（舗装用）［搭乗・コンバインド式・排出ガス対策型(第１次基準値)］ 質量3～4t | * | 0.011339 | 日 | - | 普通作業員 | 0.02 | 人 | 運転手（特殊） | 0.01492 | 人 | 特殊作業員 | 0.0082 | 人 | - | -
実数入力 | 3層施工 | 再生ｸﾗｯｼｬﾗﾝ RC-40 | 2484.6 | 小型バックホウ（クローラ型）［標準型・排出ガス対策型（第２次基準値）］ 山積0.11m3（平積0.08m3） | * | 0.020142 | 日 | 振動ローラ（舗装用）［搭乗・コンバインド式・排出ガス対策型(第１次基準値)］ 質量3～4t | * | 0.017009 | 日 | - | 普通作業員 | 0.03 | 人 | 運転手（特殊） | 0.02238 | 人 | 特殊作業員 | 0.0123 | 人 | - | -

## 228
No.228【 上層路盤（車道・路肩部） 】
＜ 積算単位：ｍ２ ＞
条件区分 | [5 empty] | 標準単価 | 代表機械規格・代表労務規格・参考数量（積算単位当り） | [23 empty] | 備考
材料 | 平均幅員 | 1層当り平均仕上り厚 | 全仕上り厚 | 施工区分 | 瀝青材料種類 |  | K （ *印：賃料） | [11 empty] | R
[7 empty] | K1 |  |  |  | K2 |  |  |  | K3 |  |  |  | R1 |  |  | R2 |  |  | R3 |  |  | R4
瀝青安定処理材(40) | 1.4m未満(1層当り平均仕上り厚50mm以下) | 実数入力 | - | - | ﾀｯｸｺｰﾄ PK-4 | 2302.9 | 振動ローラ（舗装用）［ハンドガイド式］ 運転質量0.5～0.6t |  | 0.00492 | 供用日 | 振動コンパクタ［前進型］ 機械質量40～60kg |  | 0.0112 | 供用日 | - |  |  |  | 特殊作業員 | 0.02 | 人 | 普通作業員 | 0.016 | 人 | 土木一般世話役 | 0.004 | 人 | - |  |  | -
瀝青安定処理材(40) | 1.4m未満(1層当り平均仕上り厚50mm以下) | 実数入力 | - | - | ﾌﾟﾗｲﾑｺｰﾄ PK-3 | 2378.9 | 振動ローラ（舗装用）［ハンドガイド式］ 運転質量0.5～0.6t |  | 0.00492 | 供用日 | 振動コンパクタ［前進型］ 機械質量40～60kg |  | 0.0112 | 供用日 | - |  |  |  | 特殊作業員 | 0.02 | 人 | 普通作業員 | 0.016 | 人 | 土木一般世話役 | 0.004 | 人 | - |  |  | -
瀝青安定処理材(40) | 1.4m未満(1層当り平均仕上り厚50mmを超え100mm以下) | 実数入力 | - | - | ﾀｯｸｺｰﾄ PK-4 | 3189.5 | 振動ローラ（舗装用）［ハンドガイド式］ 運転質量0.5～0.6t |  | 0.0053505 | 供用日 | 振動コンパクタ［前進型］ 機械質量40～60kg |  | 0.01218 | 供用日 | - |  |  |  | 特殊作業員 | 0.02609 | 人 | 普通作業員 | 0.01739 | 人 | 土木一般世話役 | 0.00435 | 人 | - |  |  | -
瀝青安定処理材(40) | 1.4m未満(1層当り平均仕上り厚50mmを超え100mm以下) | 実数入力 | - | - | ﾌﾟﾗｲﾑｺｰﾄ PK-3 | 3265.5 | 振動ローラ（舗装用）［ハンドガイド式］ 運転質量0.5～0.6t |  | 0.0053505 | 供用日 | 振動コンパクタ［前進型］ 機械質量40～60kg |  | 0.01218 | 供用日 | - |  |  |  | 特殊作業員 | 0.02609 | 人 | 普通作業員 | 0.01739 | 人 | 土木一般世話役 | 0.00435 | 人 | - |  |  | -
瀝青安定処理材(40) | 1.4m以上3.0m以下 | 実数入力 | - | - | ﾀｯｸｺｰﾄ PK-4 | 2151 | アスファルトフィニッシャ［ホイール型・低騒音型・排出ガス対策型（2014年規制）］ 舗装幅1.4～3.0m | * | 0.0013475 | 日 | 振動ローラ（舗装用）［搭乗・コンバインド式・超低騒音型・排出ガス対策型(第３次基準値)］ 質量3～4t | * | 0.001155 | 日 | タイヤローラ［普通型・超低騒音型・排出ガス対策型（第３次基準値）］ 質量3～4t | * | 0.001155 | 日 | 普通作業員 | 0.00385 | 人 | 特殊作業員 | 0.00231 | 人 | 運転手（特殊） | 0.00231 | 人 | 土木一般世話役 | 0.00077 | 人 | -
瀝青安定処理材(40) | 1.4m以上3.0m以下 | 実数入力 | - | - | ﾌﾟﾗｲﾑｺｰﾄ PK-3 | 2227 | アスファルトフィニッシャ［ホイール型・低騒音型・排出ガス対策型（2014年規制）］ 舗装幅1.4～3.0m | * | 0.0013475 | 日 | 振動ローラ（舗装用）［搭乗・コンバインド式・超低騒音型・排出ガス対策型(第３次基準値)］ 質量3～4t | * | 0.001155 | 日 | タイヤローラ［普通型・超低騒音型・排出ガス対策型（第３次基準値）］ 質量3～4t | * | 0.001155 | 日 | 普通作業員 | 0.00385 | 人 | 特殊作業員 | 0.00231 | 人 | 運転手（特殊） | 0.00231 | 人 | 土木一般世話役 | 0.00077 | 人 | -
瀝青安定処理材(40) | 3.0m超 | 実数入力 | - | - | ﾀｯｸｺｰﾄ PK-4 | 2061 | アスファルトフィニッシャ［ホイール型・低騒音型・排出ガス対策型（2014年規制）］ 舗装幅2.3～6.0m | * | 0.0005418 | 日 | タイヤローラ［普通型・超低騒音型・排出ガス対策型（2011年規制）］ 質量13t | * | 0.0005676 | 日 | ロードローラ［マカダム・超低騒音型・排出ガス対策型（第２次基準値）］ 質量10t 締固め幅2.1m | * | 0.0005633 | 日 | 普通作業員 | 0.00261 | 人 | 特殊作業員 | 0.0013 | 人 | 運転手（特殊） | 0.00129 | 人 | 土木一般世話役 | 0.00043 | 人 | -
瀝青安定処理材(40) | 3.0m超 | 実数入力 | - | - | ﾌﾟﾗｲﾑｺｰﾄ PK-3 | 2137 | アスファルトフィニッシャ［ホイール型・低騒音型・排出ガス対策型（2014年規制）］ 舗装幅2.3～6.0m | * | 0.0005418 | 日 | タイヤローラ［普通型・超低騒音型・排出ガス対策型（2011年規制）］ 質量13t | * | 0.0005676 | 日 | ロードローラ［マカダム・超低騒音型・排出ガス対策型（第２次基準値）］ 質量10t 締固め幅2.1m | * | 0.0005633 | 日 | 普通作業員 | 0.00261 | 人 | 特殊作業員 | 0.0013 | 人 | 運転手（特殊） | 0.00129 | 人 | 土木一般世話役 | 0.00043 | 人 | -
再生粒度調整砕石 RM-40 | - | - | 実数入力 | 1層施工 | - | 545.99 | モータグレーダ［土工用・排出ガス対策型（第２次基準値）］ ブレード幅3.1m |  | 0.0012508 | 供用日 | ロードローラ［マカダム・排出ガス対策型（第２次基準値）］ 運転質量10t 締固め幅2.1m |  | 0.0013038 | 供用日 | タイヤローラ［普通型・排出ガス対策型（第２次基準値）］ 質量8～20t | * | 0.0012932 | 日 | 運転手（特殊） | 0.00318 | 人 | 特殊作業員 | 0.0011 | 人 | 普通作業員 | 0.0012 | 人 | 土木一般世話役 | 0.0003 | 人 | -
再生粒度調整砕石 RM-40 | - | - | 実数入力 | 2層施工 | - | 890.35 | モータグレーダ［土工用・排出ガス対策型（第２次基準値）］ ブレード幅3.1m |  | 0.0025134 | 供用日 | ロードローラ［マカダム・排出ガス対策型（第２次基準値）］ 運転質量10t 締固め幅2.1m |  | 0.0026199 | 供用日 | タイヤローラ［普通型・排出ガス対策型（第２次基準値）］ 質量8～20t | * | 0.0025986 | 日 | 運転手（特殊） | 0.00639 | 人 | 特殊作業員 | 0.0022 | 人 | 普通作業員 | 0.0024 | 人 | 土木一般世話役 | 0.0006 | 人 | -
再生粒度調整砕石 RM-40 | - | - | 実数入力 | 3層施工 | - | 1436.3 | モータグレーダ［土工用・排出ガス対策型（第２次基準値）］ ブレード幅3.1m |  | 0.0037642 | 供用日 | ロードローラ［マカダム・排出ガス対策型（第２次基準値）］ 運転質量10t 締固め幅2.1m |  | 0.0039237 | 供用日 | タイヤローラ［普通型・排出ガス対策型（第２次基準値）］ 質量8～20t | * | 0.0038918 | 日 | 運転手（特殊） | 0.00957 | 人 | 特殊作業員 | 0.0033 | 人 | 普通作業員 | 0.0036 | 人 | 土木一般世話役 | 0.0009 | 人 | -

## 229
No.229【 上層路盤（歩道部） 】
＜ 積算単位：ｍ２ ＞
条件区分 |  |  | 標準単価 | 代表機械規格・代表労務規格・参考数量（積算単位当り） | [18 empty] | 備考
全仕上り厚 | 施工区分 | 材料 |  | K （ *印：賃料） | [8 empty] | R
|  |  |  | K1 |  |  |  | K2 |  |  |  | K3 | R1 |  |  | R2 |  |  | R3 |  |  | R4
実数入力 | 1層施工 | 再生粒度調整砕石 RM-30 | 790.1 | 小型バックホウ（クローラ型）［標準型・排出ガス対策型（第２次基準値）］ 山積0.11m3（平積0.08m3） | * | 0.006714 | 日 | 振動ローラ（舗装用）［搭乗・コンバインド式・排出ガス対策型(第１次基準値)］ 質量3～4t | * | 0.0056696 | 日 | - | 普通作業員 | 0.01 | 人 | 運転手（特殊） | 0.00746 | 人 | 特殊作業員 | 0.0041 | 人 | - | -
実数入力 | 2層施工 | 再生粒度調整砕石 RM-30 | 1688.2 | 小型バックホウ（クローラ型）［標準型・排出ガス対策型（第２次基準値）］ 山積0.11m3（平積0.08m3） | * | 0.013428 | 日 | 振動ローラ（舗装用）［搭乗・コンバインド式・排出ガス対策型(第１次基準値)］ 質量3～4t | * | 0.011339 | 日 | - | 普通作業員 | 0.02 | 人 | 運転手（特殊） | 0.01492 | 人 | 特殊作業員 | 0.0082 | 人 | - | -
実数入力 | 3層施工 | 再生粒度調整砕石 RM-30 | 2478.3 | 小型バックホウ（クローラ型）［標準型・排出ガス対策型（第２次基準値）］ 山積0.11m3（平積0.08m3） | * | 0.020142 | 日 | 振動ローラ（舗装用）［搭乗・コンバインド式・排出ガス対策型(第１次基準値)］ 質量3～4t | * | 0.017009 | 日 | - | 普通作業員 | 0.03 | 人 | 運転手（特殊） | 0.02238 | 人 | 特殊作業員 | 0.0123 | 人 | - | -

## 230
No.230【 不陸整正（ＩＣＴ） 】
＜ 積算単位：ｍ２ ＞
条件区分 |  |  | 標準単価 | 代表機械規格・代表労務規格・参考数量（積算単位当り） | [21 empty] | 備考
補足材料の有無 | 補足材料平均厚さ | 補足材料 |  | K （ *印：賃料） | [11 empty] | R
|  |  |  | K1 |  |  |  | K2 |  |  |  | K3 |  |  |  | R1 |  |  | R2 |  |  | R3 |  |  | R4
無し | - | - | 128.08 | ＩＣＴ建設機械経費賃料加算額（モータグレーダ） | * | 0.00091 | 日 | モータグレーダ［土工用・排出ガス対策型（第２次基準値）］ ブレード幅3.1m | * | 0.00091 | 日 | ロードローラ［マカダム・排出ガス対策型（第２次基準値）］ 質量10t 締固め幅2.1m | * | 0.001014 | 日 | 運転手（特殊） | 0.00156 | 人 | 普通作業員 | 0.0005 | 人 | 土木一般世話役 | 0.0004 | 人 | - | -
有り | 1mm以上3mm未満 | 再生ｸﾗｯｼｬﾗﾝ RC-40 | 131.13 | ＩＣＴ建設機械経費賃料加算額（モータグレーダ） | * | 0.00091 | 日 | モータグレーダ［土工用・排出ガス対策型（第２次基準値）］ ブレード幅3.1m | * | 0.00091 | 日 | ロードローラ［マカダム・排出ガス対策型（第２次基準値）］ 質量10t 締固め幅2.1m | * | 0.001014 | 日 | 運転手（特殊） | 0.00156 | 人 | 普通作業員 | 0.0005 | 人 | 土木一般世話役 | 0.0004 | 人 | - | -
有り | 3mm以上6mm未満 | 再生ｸﾗｯｼｬﾗﾝ RC-40 | 134.94 | ＩＣＴ建設機械経費賃料加算額（モータグレーダ） | * | 0.00091 | 日 | モータグレーダ［土工用・排出ガス対策型（第２次基準値）］ ブレード幅3.1m | * | 0.00091 | 日 | ロードローラ［マカダム・排出ガス対策型（第２次基準値）］ 質量10t 締固め幅2.1m | * | 0.001014 | 日 | 運転手（特殊） | 0.00156 | 人 | 普通作業員 | 0.0005 | 人 | 土木一般世話役 | 0.0004 | 人 | - | -
有り | 6mm以上9mm未満 | 再生ｸﾗｯｼｬﾗﾝ RC-40 | 139.52 | ＩＣＴ建設機械経費賃料加算額（モータグレーダ） | * | 0.00091 | 日 | モータグレーダ［土工用・排出ガス対策型（第２次基準値）］ ブレード幅3.1m | * | 0.00091 | 日 | ロードローラ［マカダム・排出ガス対策型（第２次基準値）］ 質量10t 締固め幅2.1m | * | 0.001014 | 日 | 運転手（特殊） | 0.00156 | 人 | 普通作業員 | 0.0005 | 人 | 土木一般世話役 | 0.0004 | 人 | - | -
有り | 9mm以上13mm未満 | 再生ｸﾗｯｼｬﾗﾝ RC-40 | 144.84 | ＩＣＴ建設機械経費賃料加算額（モータグレーダ） | * | 0.00091 | 日 | モータグレーダ［土工用・排出ガス対策型（第２次基準値）］ ブレード幅3.1m | * | 0.00091 | 日 | ロードローラ［マカダム・排出ガス対策型（第２次基準値）］ 質量10t 締固め幅2.1m | * | 0.001014 | 日 | 運転手（特殊） | 0.00156 | 人 | 普通作業員 | 0.0005 | 人 | 土木一般世話役 | 0.0004 | 人 | - | -
有り | 13mm以上17mm未満 | 再生ｸﾗｯｼｬﾗﾝ RC-40 | 150.94 | ＩＣＴ建設機械経費賃料加算額（モータグレーダ） | * | 0.00091 | 日 | モータグレーダ［土工用・排出ガス対策型（第２次基準値）］ ブレード幅3.1m | * | 0.00091 | 日 | ロードローラ［マカダム・排出ガス対策型（第２次基準値）］ 質量10t 締固め幅2.1m | * | 0.001014 | 日 | 運転手（特殊） | 0.00156 | 人 | 普通作業員 | 0.0005 | 人 | 土木一般世話役 | 0.0004 | 人 | - | -
有り | 17mm以上21mm未満 | 再生ｸﾗｯｼｬﾗﾝ RC-40 | 157.04 | ＩＣＴ建設機械経費賃料加算額（モータグレーダ） | * | 0.00091 | 日 | モータグレーダ［土工用・排出ガス対策型（第２次基準値）］ ブレード幅3.1m | * | 0.00091 | 日 | ロードローラ［マカダム・排出ガス対策型（第２次基準値）］ 質量10t 締固め幅2.1m | * | 0.001014 | 日 | 運転手（特殊） | 0.00156 | 人 | 普通作業員 | 0.0005 | 人 | 土木一般世話役 | 0.0004 | 人 | - | -
有り | 21mm以上25mm未満 | 再生ｸﾗｯｼｬﾗﾝ RC-40 | 163.13 | ＩＣＴ建設機械経費賃料加算額（モータグレーダ） | * | 0.00091 | 日 | モータグレーダ［土工用・排出ガス対策型（第２次基準値）］ ブレード幅3.1m | * | 0.00091 | 日 | ロードローラ［マカダム・排出ガス対策型（第２次基準値）］ 質量10t 締固め幅2.1m | * | 0.001014 | 日 | 運転手（特殊） | 0.00156 | 人 | 普通作業員 | 0.0005 | 人 | 土木一般世話役 | 0.0004 | 人 | - | -
有り | 25mm以上29mm未満 | 再生ｸﾗｯｼｬﾗﾝ RC-40 | 169.23 | ＩＣＴ建設機械経費賃料加算額（モータグレーダ） | * | 0.00091 | 日 | モータグレーダ［土工用・排出ガス対策型（第２次基準値）］ ブレード幅3.1m | * | 0.00091 | 日 | ロードローラ［マカダム・排出ガス対策型（第２次基準値）］ 質量10t 締固め幅2.1m | * | 0.001014 | 日 | 運転手（特殊） | 0.00156 | 人 | 普通作業員 | 0.0005 | 人 | 土木一般世話役 | 0.0004 | 人 | - | -
有り | 29mm以上34mm未満 | 再生ｸﾗｯｼｬﾗﾝ RC-40 | 176.09 | ＩＣＴ建設機械経費賃料加算額（モータグレーダ） | * | 0.00091 | 日 | モータグレーダ［土工用・排出ガス対策型（第２次基準値）］ ブレード幅3.1m | * | 0.00091 | 日 | ロードローラ［マカダム・排出ガス対策型（第２次基準値）］ 質量10t 締固め幅2.1m | * | 0.001014 | 日 | 運転手（特殊） | 0.00156 | 人 | 普通作業員 | 0.0005 | 人 | 土木一般世話役 | 0.0004 | 人 | - | -
有り | 34mm以上39mm未満 | 再生ｸﾗｯｼｬﾗﾝ RC-40 | 183.71 | ＩＣＴ建設機械経費賃料加算額（モータグレーダ） | * | 0.00091 | 日 | モータグレーダ［土工用・排出ガス対策型（第２次基準値）］ ブレード幅3.1m | * | 0.00091 | 日 | ロードローラ［マカダム・排出ガス対策型（第２次基準値）］ 質量10t 締固め幅2.1m | * | 0.001014 | 日 | 運転手（特殊） | 0.00156 | 人 | 普通作業員 | 0.0005 | 人 | 土木一般世話役 | 0.0004 | 人 | - | -
有り | 39mm以上44mm未満 | 再生ｸﾗｯｼｬﾗﾝ RC-40 | 191.33 | ＩＣＴ建設機械経費賃料加算額（モータグレーダ） | * | 0.00091 | 日 | モータグレーダ［土工用・排出ガス対策型（第２次基準値）］ ブレード幅3.1m | * | 0.00091 | 日 | ロードローラ［マカダム・排出ガス対策型（第２次基準値）］ 質量10t 締固め幅2.1m | * | 0.001014 | 日 | 運転手（特殊） | 0.00156 | 人 | 普通作業員 | 0.0005 | 人 | 土木一般世話役 | 0.0004 | 人 | - | -
有り | 44mm以上49mm未満 | 再生ｸﾗｯｼｬﾗﾝ RC-40 | 198.95 | ＩＣＴ建設機械経費賃料加算額（モータグレーダ） | * | 0.00091 | 日 | モータグレーダ［土工用・排出ガス対策型（第２次基準値）］ ブレード幅3.1m | * | 0.00091 | 日 | ロードローラ［マカダム・排出ガス対策型（第２次基準値）］ 質量10t 締固め幅2.1m | * | 0.001014 | 日 | 運転手（特殊） | 0.00156 | 人 | 普通作業員 | 0.0005 | 人 | 土木一般世話役 | 0.0004 | 人 | - | -
有り | 49mm以上55mm未満 | 再生ｸﾗｯｼｬﾗﾝ RC-40 | 207.33 | ＩＣＴ建設機械経費賃料加算額（モータグレーダ） | * | 0.00091 | 日 | モータグレーダ［土工用・排出ガス対策型（第２次基準値）］ ブレード幅3.1m | * | 0.00091 | 日 | ロードローラ［マカダム・排出ガス対策型（第２次基準値）］ 質量10t 締固め幅2.1m | * | 0.001014 | 日 | 運転手（特殊） | 0.00156 | 人 | 普通作業員 | 0.0005 | 人 | 土木一般世話役 | 0.0004 | 人 | - | -
有り | 55mm以上61mm未満 | 再生ｸﾗｯｼｬﾗﾝ RC-40 | 216.47 | ＩＣＴ建設機械経費賃料加算額（モータグレーダ） | * | 0.00091 | 日 | モータグレーダ［土工用・排出ガス対策型（第２次基準値）］ ブレード幅3.1m | * | 0.00091 | 日 | ロードローラ［マカダム・排出ガス対策型（第２次基準値）］ 質量10t 締固め幅2.1m | * | 0.001014 | 日 | 運転手（特殊） | 0.00156 | 人 | 普通作業員 | 0.0005 | 人 | 土木一般世話役 | 0.0004 | 人 | - | -
有り | 61mm以上67mm未満 | 再生ｸﾗｯｼｬﾗﾝ RC-40 | 225.62 | ＩＣＴ建設機械経費賃料加算額（モータグレーダ） | * | 0.00091 | 日 | モータグレーダ［土工用・排出ガス対策型（第２次基準値）］ ブレード幅3.1m | * | 0.00091 | 日 | ロードローラ［マカダム・排出ガス対策型（第２次基準値）］ 質量10t 締固め幅2.1m | * | 0.001014 | 日 | 運転手（特殊） | 0.00156 | 人 | 普通作業員 | 0.0005 | 人 | 土木一般世話役 | 0.0004 | 人 | - | -
有り | 67mm以上75mm未満 | 再生ｸﾗｯｼｬﾗﾝ RC-40 | 236.28 | ＩＣＴ建設機械経費賃料加算額（モータグレーダ） | * | 0.00091 | 日 | モータグレーダ［土工用・排出ガス対策型（第２次基準値）］ ブレード幅3.1m | * | 0.00091 | 日 | ロードローラ［マカダム・排出ガス対策型（第２次基準値）］ 質量10t 締固め幅2.1m | * | 0.001014 | 日 | 運転手（特殊） | 0.00156 | 人 | 普通作業員 | 0.0005 | 人 | 土木一般世話役 | 0.0004 | 人 | - | -

## 231
No.231【 下層路盤（車道・路肩部）（ＩＣＴ） 】
＜ 積算単位：ｍ２ ＞
条件区分 |  |  | 標準単価 | 代表機械規格・代表労務規格・参考数量（積算単位当り） | [21 empty] | 備考
全仕上り厚 | 施工区分 | 材料 |  | K （ *印：賃料） | [11 empty] | R
|  |  |  | K1 |  |  |  | K2 |  |  |  | K3 |  |  |  | R1 |  |  | R2 |  |  | R3 |  |  | R4
実数入力 | 1層施工 | ｸﾗｯｼｬﾗﾝ C-40 | 1092.1 | ＩＣＴ建設機械経費賃料加算額（モータグレーダ） | * | 0.001295 | 日 | モータグレーダ［土工用・排出ガス対策型（第２次基準値）］ ブレード幅3.1m | * | 0.001295 | 日 | ロードローラ［マカダム・排出ガス対策型（第２次基準値）］ 質量10t 締固め幅2.1m | * | 0.001443 | 日 | 運転手（特殊） | 0.00222 | 人 | 普通作業員 | 0.001 | 人 | 土木一般世話役 | 0.0006 | 人 | - | -
実数入力 | 2層施工 | ｸﾗｯｼｬﾗﾝ C-40 | 1889 | ＩＣＴ建設機械経費賃料加算額（モータグレーダ） | * | 0.00259 | 日 | モータグレーダ［土工用・排出ガス対策型（第２次基準値）］ ブレード幅3.1m | * | 0.00259 | 日 | ロードローラ［マカダム・排出ガス対策型（第２次基準値）］ 質量10t 締固め幅2.1m | * | 0.002886 | 日 | 運転手（特殊） | 0.00444 | 人 | 普通作業員 | 0.002 | 人 | 土木一般世話役 | 0.0012 | 人 | - | -
実数入力 | 3層施工 | ｸﾗｯｼｬﾗﾝ C-40 | 3571.7 | ＩＣＴ建設機械経費賃料加算額（モータグレーダ） | * | 0.003885 | 日 | モータグレーダ［土工用・排出ガス対策型（第２次基準値）］ ブレード幅3.1m | * | 0.003885 | 日 | ロードローラ［マカダム・排出ガス対策型（第２次基準値）］ 質量10t 締固め幅2.1m | * | 0.004329 | 日 | 運転手（特殊） | 0.00666 | 人 | 普通作業員 | 0.003 | 人 | 土木一般世話役 | 0.0018 | 人 | - | -
実数入力 | 4層施工 | ｸﾗｯｼｬﾗﾝ C-40 | 4663.8 | ＩＣＴ建設機械経費賃料加算額（モータグレーダ） | * | 0.00518 | 日 | モータグレーダ［土工用・排出ガス対策型（第２次基準値）］ ブレード幅3.1m | * | 0.00518 | 日 | ロードローラ［マカダム・排出ガス対策型（第２次基準値）］ 質量10t 締固め幅2.1m | * | 0.005772 | 日 | 運転手（特殊） | 0.00888 | 人 | 普通作業員 | 0.004 | 人 | 土木一般世話役 | 0.0024 | 人 | - | -
実数入力 | 5層施工 | ｸﾗｯｼｬﾗﾝ C-40 | 6051.3 | ＩＣＴ建設機械経費賃料加算額（モータグレーダ） | * | 0.006475 | 日 | モータグレーダ［土工用・排出ガス対策型（第２次基準値）］ ブレード幅3.1m | * | 0.006475 | 日 | ロードローラ［マカダム・排出ガス対策型（第２次基準値）］ 質量10t 締固め幅2.1m | * | 0.007215 | 日 | 運転手（特殊） | 0.0111 | 人 | 普通作業員 | 0.005 | 人 | 土木一般世話役 | 0.003 | 人 | - | -
実数入力 | 6層施工 | ｸﾗｯｼｬﾗﾝ C-40 | 7734 | ＩＣＴ建設機械経費賃料加算額（モータグレーダ） | * | 0.00777 | 日 | モータグレーダ［土工用・排出ガス対策型（第２次基準値）］ ブレード幅3.1m | * | 0.00777 | 日 | ロードローラ［マカダム・排出ガス対策型（第２次基準値）］ 質量10t 締固め幅2.1m | * | 0.008658 | 日 | 運転手（特殊） | 0.01332 | 人 | 普通作業員 | 0.006 | 人 | 土木一般世話役 | 0.0036 | 人 | - | -

## 232
No.232【 上層路盤（車道・路肩部）（ＩＣＴ） 】
＜ 積算単位：ｍ２ ＞
条件区分 |  |  | 標準単価 | 代表機械規格・代表労務規格・参考数量（積算単位当り） | [21 empty] | 備考
全仕上り厚 | 施工区分 | 材料 |  | K （ *印：賃料） | [11 empty] | R
|  |  |  | K1 |  |  |  | K2 |  |  |  | K3 |  |  |  | R1 |  |  | R2 |  |  | R3 |  |  | R4
実数入力 | 1層施工 | 再生粒度調整砕石 RM-40 | 511.12 | ＩＣＴ建設機械経費賃料加算額（モータグレーダ） | * | 0.001295 | 日 | モータグレーダ［土工用・排出ガス対策型（第２次基準値）］ ブレード幅3.1m | * | 0.001295 | 日 | ロードローラ［マカダム・排出ガス対策型（第２次基準値）］ 質量10t 締固め幅2.1m | * | 0.001443 | 日 | 運転手（特殊） | 0.00222 | 人 | 普通作業員 | 0.001 | 人 | 土木一般世話役 | 0.0006 | 人 | - | -
実数入力 | 2層施工 | 再生粒度調整砕石 RM-40 | 819.04 | ＩＣＴ建設機械経費賃料加算額（モータグレーダ） | * | 0.00259 | 日 | モータグレーダ［土工用・排出ガス対策型（第２次基準値）］ ブレード幅3.1m | * | 0.00259 | 日 | ロードローラ［マカダム・排出ガス対策型（第２次基準値）］ 質量10t 締固め幅2.1m | * | 0.002886 | 日 | 運転手（特殊） | 0.00444 | 人 | 普通作業員 | 0.002 | 人 | 土木一般世話役 | 0.0012 | 人 | - | -
実数入力 | 3層施工 | 再生粒度調整砕石 RM-40 | 1330.2 | ＩＣＴ建設機械経費賃料加算額（モータグレーダ） | * | 0.003885 | 日 | モータグレーダ［土工用・排出ガス対策型（第２次基準値）］ ブレード幅3.1m | * | 0.003885 | 日 | ロードローラ［マカダム・排出ガス対策型（第２次基準値）］ 質量10t 締固め幅2.1m | * | 0.004329 | 日 | 運転手（特殊） | 0.00666 | 人 | 普通作業員 | 0.003 | 人 | 土木一般世話役 | 0.0018 | 人 | - | -

## 233
No.233【 基層（車道・路肩部） 】
＜ 積算単位：ｍ２ ＞
条件区分 |  |  |  | 標準単価 | 代表機械規格・代表労務規格・参考数量（積算単位当り） | [23 empty] | 備考
平均幅員 | 1層当り平均仕上り厚 | 材料 | 瀝青材料種類 |  | K （ *印：賃料） | [11 empty] | R
[5 empty] | K1 |  |  |  | K2 |  |  |  | K3 |  |  |  | R1 |  |  | R2 |  |  | R3 |  |  | R4
1.4m未満(1層当り平均仕上り厚50mm以下) | 実数入力 | 再生粗粒度ｱｽｺﾝ(20) | ﾀｯｸｺｰﾄ PK-4 | 2202.4 | 振動ローラ（舗装用）［ハンドガイド式］ 運転質量0.5～0.6t |  | 0.00492 | 供用日 | 振動コンパクタ［前進型］ 機械質量40～60kg |  | 0.0112 | 供用日 | - |  |  |  | 特殊作業員 | 0.02 | 人 | 普通作業員 | 0.016 | 人 | 土木一般世話役 | 0.004 | 人 | - |  |  | -
1.4m未満(1層当り平均仕上り厚50mm以下) | 実数入力 | 再生粗粒度ｱｽｺﾝ(20) | ﾌﾟﾗｲﾑｺｰﾄ PK-3 | 2278.3 | 振動ローラ（舗装用）［ハンドガイド式］ 運転質量0.5～0.6t |  | 0.00492 | 供用日 | 振動コンパクタ［前進型］ 機械質量40～60kg |  | 0.0112 | 供用日 | - |  |  |  | 特殊作業員 | 0.02 | 人 | 普通作業員 | 0.016 | 人 | 土木一般世話役 | 0.004 | 人 | - |  |  | -
1.4m未満(1層当り平均仕上り厚50mm以下) | 実数入力 | 再生粗粒度ｱｽｺﾝ(20) | 無し | 2057.8 | 振動ローラ（舗装用）［ハンドガイド式］ 運転質量0.5～0.6t |  | 0.00492 | 供用日 | 振動コンパクタ［前進型］ 機械質量40～60kg |  | 0.0112 | 供用日 | - |  |  |  | 特殊作業員 | 0.02 | 人 | 普通作業員 | 0.016 | 人 | 土木一般世話役 | 0.004 | 人 | - |  |  | -
1.4m未満(1層当り平均仕上り厚50mm以下) | 実数入力 | 細粒度ｱｽｺﾝ(13) | ﾀｯｸｺｰﾄ PK-4 | 2364.7 | 振動ローラ（舗装用）［ハンドガイド式］ 運転質量0.5～0.6t |  | 0.00492 | 供用日 | 振動コンパクタ［前進型］ 機械質量40～60kg |  | 0.0112 | 供用日 | - |  |  |  | 特殊作業員 | 0.02 | 人 | 普通作業員 | 0.016 | 人 | 土木一般世話役 | 0.004 | 人 | - |  |  | -
1.4m未満(1層当り平均仕上り厚50mm以下) | 実数入力 | 細粒度ｱｽｺﾝ(13) | ﾌﾟﾗｲﾑｺｰﾄ PK-3 | 2440.6 | 振動ローラ（舗装用）［ハンドガイド式］ 運転質量0.5～0.6t |  | 0.00492 | 供用日 | 振動コンパクタ［前進型］ 機械質量40～60kg |  | 0.0112 | 供用日 | - |  |  |  | 特殊作業員 | 0.02 | 人 | 普通作業員 | 0.016 | 人 | 土木一般世話役 | 0.004 | 人 | - |  |  | -
1.4m未満(1層当り平均仕上り厚50mm以下) | 実数入力 | 細粒度ｱｽｺﾝ(13) | 無し | 2220.1 | 振動ローラ（舗装用）［ハンドガイド式］ 運転質量0.5～0.6t |  | 0.00492 | 供用日 | 振動コンパクタ［前進型］ 機械質量40～60kg |  | 0.0112 | 供用日 | - |  |  |  | 特殊作業員 | 0.02 | 人 | 普通作業員 | 0.016 | 人 | 土木一般世話役 | 0.004 | 人 | - |  |  | -
1.4m未満(1層当り平均仕上り厚50mm以下) | 実数入力 | 開粒度ｱｽｺﾝ(13) | ﾀｯｸｺｰﾄ PK-4 | 2144.8 | 振動ローラ（舗装用）［ハンドガイド式］ 運転質量0.5～0.6t |  | 0.00492 | 供用日 | 振動コンパクタ［前進型］ 機械質量40～60kg |  | 0.0112 | 供用日 | - |  |  |  | 特殊作業員 | 0.02 | 人 | 普通作業員 | 0.016 | 人 | 土木一般世話役 | 0.004 | 人 | - |  |  | -
1.4m未満(1層当り平均仕上り厚50mm以下) | 実数入力 | 開粒度ｱｽｺﾝ(13) | ﾌﾟﾗｲﾑｺｰﾄ PK-3 | 2220.8 | 振動ローラ（舗装用）［ハンドガイド式］ 運転質量0.5～0.6t |  | 0.00492 | 供用日 | 振動コンパクタ［前進型］ 機械質量40～60kg |  | 0.0112 | 供用日 | - |  |  |  | 特殊作業員 | 0.02 | 人 | 普通作業員 | 0.016 | 人 | 土木一般世話役 | 0.004 | 人 | - |  |  | -
1.4m未満(1層当り平均仕上り厚50mm以下) | 実数入力 | 開粒度ｱｽｺﾝ(13) | 無し | 2000.2 | 振動ローラ（舗装用）［ハンドガイド式］ 運転質量0.5～0.6t |  | 0.00492 | 供用日 | 振動コンパクタ［前進型］ 機械質量40～60kg |  | 0.0112 | 供用日 | - |  |  |  | 特殊作業員 | 0.02 | 人 | 普通作業員 | 0.016 | 人 | 土木一般世話役 | 0.004 | 人 | - |  |  | -
1.4m未満(1層当り平均仕上り厚50mm以下) | 実数入力 | 各種(1.90以上2.00t/m3未満) | ﾀｯｸｺｰﾄ PK-4 | 2024.7 | 振動ローラ（舗装用）［ハンドガイド式］ 運転質量0.5～0.6t |  | 0.00492 | 供用日 | 振動コンパクタ［前進型］ 機械質量40～60kg |  | 0.0112 | 供用日 | - |  |  |  | 特殊作業員 | 0.02 | 人 | 普通作業員 | 0.016 | 人 | 土木一般世話役 | 0.004 | 人 | - |  |  | -
1.4m未満(1層当り平均仕上り厚50mm以下) | 実数入力 | 各種(1.90以上2.00t/m3未満) | ﾌﾟﾗｲﾑｺｰﾄ PK-3 | 2100.7 | 振動ローラ（舗装用）［ハンドガイド式］ 運転質量0.5～0.6t |  | 0.00492 | 供用日 | 振動コンパクタ［前進型］ 機械質量40～60kg |  | 0.0112 | 供用日 | - |  |  |  | 特殊作業員 | 0.02 | 人 | 普通作業員 | 0.016 | 人 | 土木一般世話役 | 0.004 | 人 | - |  |  | -
1.4m未満(1層当り平均仕上り厚50mm以下) | 実数入力 | 各種(1.90以上2.00t/m3未満) | 無し | 1880.1 | 振動ローラ（舗装用）［ハンドガイド式］ 運転質量0.5～0.6t |  | 0.00492 | 供用日 | 振動コンパクタ［前進型］ 機械質量40～60kg |  | 0.0112 | 供用日 | - |  |  |  | 特殊作業員 | 0.02 | 人 | 普通作業員 | 0.016 | 人 | 土木一般世話役 | 0.004 | 人 | - |  |  | -
1.4m未満(1層当り平均仕上り厚50mm以下) | 実数入力 | 各種(2.00以上2.10t/m3未満) | ﾀｯｸｺｰﾄ PK-4 | 2069.1 | 振動ローラ（舗装用）［ハンドガイド式］ 運転質量0.5～0.6t |  | 0.00492 | 供用日 | 振動コンパクタ［前進型］ 機械質量40～60kg |  | 0.0112 | 供用日 | - |  |  |  | 特殊作業員 | 0.02 | 人 | 普通作業員 | 0.016 | 人 | 土木一般世話役 | 0.004 | 人 | - |  |  | -
1.4m未満(1層当り平均仕上り厚50mm以下) | 実数入力 | 各種(2.00以上2.10t/m3未満) | ﾌﾟﾗｲﾑｺｰﾄ PK-3 | 2145.1 | 振動ローラ（舗装用）［ハンドガイド式］ 運転質量0.5～0.6t |  | 0.00492 | 供用日 | 振動コンパクタ［前進型］ 機械質量40～60kg |  | 0.0112 | 供用日 | - |  |  |  | 特殊作業員 | 0.02 | 人 | 普通作業員 | 0.016 | 人 | 土木一般世話役 | 0.004 | 人 | - |  |  | -
1.4m未満(1層当り平均仕上り厚50mm以下) | 実数入力 | 各種(2.00以上2.10t/m3未満) | 無し | 1924.6 | 振動ローラ（舗装用）［ハンドガイド式］ 運転質量0.5～0.6t |  | 0.00492 | 供用日 | 振動コンパクタ［前進型］ 機械質量40～60kg |  | 0.0112 | 供用日 | - |  |  |  | 特殊作業員 | 0.02 | 人 | 普通作業員 | 0.016 | 人 | 土木一般世話役 | 0.004 | 人 | - |  |  | -
1.4m未満(1層当り平均仕上り厚50mm以下) | 実数入力 | 各種(2.10以上2.20t/m3未満) | ﾀｯｸｺｰﾄ PK-4 | 2113.6 | 振動ローラ（舗装用）［ハンドガイド式］ 運転質量0.5～0.6t |  | 0.00492 | 供用日 | 振動コンパクタ［前進型］ 機械質量40～60kg |  | 0.0112 | 供用日 | - |  |  |  | 特殊作業員 | 0.02 | 人 | 普通作業員 | 0.016 | 人 | 土木一般世話役 | 0.004 | 人 | - |  |  | -
1.4m未満(1層当り平均仕上り厚50mm以下) | 実数入力 | 各種(2.10以上2.20t/m3未満) | ﾌﾟﾗｲﾑｺｰﾄ PK-3 | 2189.5 | 振動ローラ（舗装用）［ハンドガイド式］ 運転質量0.5～0.6t |  | 0.00492 | 供用日 | 振動コンパクタ［前進型］ 機械質量40～60kg |  | 0.0112 | 供用日 | - |  |  |  | 特殊作業員 | 0.02 | 人 | 普通作業員 | 0.016 | 人 | 土木一般世話役 | 0.004 | 人 | - |  |  | -
1.4m未満(1層当り平均仕上り厚50mm以下) | 実数入力 | 各種(2.10以上2.20t/m3未満) | 無し | 1969 | 振動ローラ（舗装用）［ハンドガイド式］ 運転質量0.5～0.6t |  | 0.00492 | 供用日 | 振動コンパクタ［前進型］ 機械質量40～60kg |  | 0.0112 | 供用日 | - |  |  |  | 特殊作業員 | 0.02 | 人 | 普通作業員 | 0.016 | 人 | 土木一般世話役 | 0.004 | 人 | - |  |  | -
1.4m未満(1層当り平均仕上り厚50mm以下) | 実数入力 | 各種(2.20以上2.30t/m3未満) | ﾀｯｸｺｰﾄ PK-4 | 2158 | 振動ローラ（舗装用）［ハンドガイド式］ 運転質量0.5～0.6t |  | 0.00492 | 供用日 | 振動コンパクタ［前進型］ 機械質量40～60kg |  | 0.0112 | 供用日 | - |  |  |  | 特殊作業員 | 0.02 | 人 | 普通作業員 | 0.016 | 人 | 土木一般世話役 | 0.004 | 人 | - |  |  | -
1.4m未満(1層当り平均仕上り厚50mm以下) | 実数入力 | 各種(2.20以上2.30t/m3未満) | ﾌﾟﾗｲﾑｺｰﾄ PK-3 | 2233.9 | 振動ローラ（舗装用）［ハンドガイド式］ 運転質量0.5～0.6t |  | 0.00492 | 供用日 | 振動コンパクタ［前進型］ 機械質量40～60kg |  | 0.0112 | 供用日 | - |  |  |  | 特殊作業員 | 0.02 | 人 | 普通作業員 | 0.016 | 人 | 土木一般世話役 | 0.004 | 人 | - |  |  | -
1.4m未満(1層当り平均仕上り厚50mm以下) | 実数入力 | 各種(2.20以上2.30t/m3未満) | 無し | 2013.4 | 振動ローラ（舗装用）［ハンドガイド式］ 運転質量0.5～0.6t |  | 0.00492 | 供用日 | 振動コンパクタ［前進型］ 機械質量40～60kg |  | 0.0112 | 供用日 | - |  |  |  | 特殊作業員 | 0.02 | 人 | 普通作業員 | 0.016 | 人 | 土木一般世話役 | 0.004 | 人 | - |  |  | -
1.4m未満(1層当り平均仕上り厚50mm以下) | 実数入力 | 各種(2.30以上2.40t/m3未満) | ﾀｯｸｺｰﾄ PK-4 | 2202.4 | 振動ローラ（舗装用）［ハンドガイド式］ 運転質量0.5～0.6t |  | 0.00492 | 供用日 | 振動コンパクタ［前進型］ 機械質量40～60kg |  | 0.0112 | 供用日 | - |  |  |  | 特殊作業員 | 0.02 | 人 | 普通作業員 | 0.016 | 人 | 土木一般世話役 | 0.004 | 人 | - |  |  | -
1.4m未満(1層当り平均仕上り厚50mm以下) | 実数入力 | 各種(2.30以上2.40t/m3未満) | ﾌﾟﾗｲﾑｺｰﾄ PK-3 | 2278.3 | 振動ローラ（舗装用）［ハンドガイド式］ 運転質量0.5～0.6t |  | 0.00492 | 供用日 | 振動コンパクタ［前進型］ 機械質量40～60kg |  | 0.0112 | 供用日 | - |  |  |  | 特殊作業員 | 0.02 | 人 | 普通作業員 | 0.016 | 人 | 土木一般世話役 | 0.004 | 人 | - |  |  | -
1.4m未満(1層当り平均仕上り厚50mm以下) | 実数入力 | 各種(2.30以上2.40t/m3未満) | 無し | 2057.8 | 振動ローラ（舗装用）［ハンドガイド式］ 運転質量0.5～0.6t |  | 0.00492 | 供用日 | 振動コンパクタ［前進型］ 機械質量40～60kg |  | 0.0112 | 供用日 | - |  |  |  | 特殊作業員 | 0.02 | 人 | 普通作業員 | 0.016 | 人 | 土木一般世話役 | 0.004 | 人 | - |  |  | -
1.4m未満(1層当り平均仕上り厚50mm以下) | 実数入力 | 各種(2.40以上2.50t/m3未満) | ﾀｯｸｺｰﾄ PK-4 | 2246.8 | 振動ローラ（舗装用）［ハンドガイド式］ 運転質量0.5～0.6t |  | 0.00492 | 供用日 | 振動コンパクタ［前進型］ 機械質量40～60kg |  | 0.0112 | 供用日 | - |  |  |  | 特殊作業員 | 0.02 | 人 | 普通作業員 | 0.016 | 人 | 土木一般世話役 | 0.004 | 人 | - |  |  | -
1.4m未満(1層当り平均仕上り厚50mm以下) | 実数入力 | 各種(2.40以上2.50t/m3未満) | ﾌﾟﾗｲﾑｺｰﾄ PK-3 | 2322.7 | 振動ローラ（舗装用）［ハンドガイド式］ 運転質量0.5～0.6t |  | 0.00492 | 供用日 | 振動コンパクタ［前進型］ 機械質量40～60kg |  | 0.0112 | 供用日 | - |  |  |  | 特殊作業員 | 0.02 | 人 | 普通作業員 | 0.016 | 人 | 土木一般世話役 | 0.004 | 人 | - |  |  | -
1.4m未満(1層当り平均仕上り厚50mm以下) | 実数入力 | 各種(2.40以上2.50t/m3未満) | 無し | 2102.2 | 振動ローラ（舗装用）［ハンドガイド式］ 運転質量0.5～0.6t |  | 0.00492 | 供用日 | 振動コンパクタ［前進型］ 機械質量40～60kg |  | 0.0112 | 供用日 | - |  |  |  | 特殊作業員 | 0.02 | 人 | 普通作業員 | 0.016 | 人 | 土木一般世話役 | 0.004 | 人 | - |  |  | -
1.4m未満(1層当り平均仕上り厚50mmを超え70mm以下) | 実数入力 | 再生粗粒度ｱｽｺﾝ(20) | ﾀｯｸｺｰﾄ PK-4 | 2611.2 | 振動ローラ（舗装用）［ハンドガイド式］ 運転質量0.5～0.6t |  | 0.0053505 | 供用日 | 振動コンパクタ［前進型］ 機械質量40～60kg |  | 0.01218 | 供用日 | - |  |  |  | 特殊作業員 | 0.02609 | 人 | 普通作業員 | 0.01739 | 人 | 土木一般世話役 | 0.00435 | 人 | - |  |  | -
1.4m未満(1層当り平均仕上り厚50mmを超え70mm以下) | 実数入力 | 再生粗粒度ｱｽｺﾝ(20) | ﾌﾟﾗｲﾑｺｰﾄ PK-3 | 2687.1 | 振動ローラ（舗装用）［ハンドガイド式］ 運転質量0.5～0.6t |  | 0.0053505 | 供用日 | 振動コンパクタ［前進型］ 機械質量40～60kg |  | 0.01218 | 供用日 | - |  |  |  | 特殊作業員 | 0.02609 | 人 | 普通作業員 | 0.01739 | 人 | 土木一般世話役 | 0.00435 | 人 | - |  |  | -
1.4m未満(1層当り平均仕上り厚50mmを超え70mm以下) | 実数入力 | 再生粗粒度ｱｽｺﾝ(20) | 無し | 2468.6 | 振動ローラ（舗装用）［ハンドガイド式］ 運転質量0.5～0.6t |  | 0.0053505 | 供用日 | 振動コンパクタ［前進型］ 機械質量40～60kg |  | 0.01218 | 供用日 | - |  |  |  | 特殊作業員 | 0.02609 | 人 | 普通作業員 | 0.01739 | 人 | 土木一般世話役 | 0.00435 | 人 | - |  |  | -
1.4m未満(1層当り平均仕上り厚50mmを超え70mm以下) | 実数入力 | 細粒度ｱｽｺﾝ(13) | ﾀｯｸｺｰﾄ PK-4 | 2806 | 振動ローラ（舗装用）［ハンドガイド式］ 運転質量0.5～0.6t |  | 0.0053505 | 供用日 | 振動コンパクタ［前進型］ 機械質量40～60kg |  | 0.01218 | 供用日 | - |  |  |  | 特殊作業員 | 0.02609 | 人 | 普通作業員 | 0.01739 | 人 | 土木一般世話役 | 0.00435 | 人 | - |  |  | -
1.4m未満(1層当り平均仕上り厚50mmを超え70mm以下) | 実数入力 | 細粒度ｱｽｺﾝ(13) | ﾌﾟﾗｲﾑｺｰﾄ PK-3 | 2882 | 振動ローラ（舗装用）［ハンドガイド式］ 運転質量0.5～0.6t |  | 0.0053505 | 供用日 | 振動コンパクタ［前進型］ 機械質量40～60kg |  | 0.01218 | 供用日 | - |  |  |  | 特殊作業員 | 0.02609 | 人 | 普通作業員 | 0.01739 | 人 | 土木一般世話役 | 0.00435 | 人 | - |  |  | -
1.4m未満(1層当り平均仕上り厚50mmを超え70mm以下) | 実数入力 | 細粒度ｱｽｺﾝ(13) | 無し | 2663.4 | 振動ローラ（舗装用）［ハンドガイド式］ 運転質量0.5～0.6t |  | 0.0053505 | 供用日 | 振動コンパクタ［前進型］ 機械質量40～60kg |  | 0.01218 | 供用日 | - |  |  |  | 特殊作業員 | 0.02609 | 人 | 普通作業員 | 0.01739 | 人 | 土木一般世話役 | 0.00435 | 人 | - |  |  | -
1.4m未満(1層当り平均仕上り厚50mmを超え70mm以下) | 実数入力 | 開粒度ｱｽｺﾝ(13) | ﾀｯｸｺｰﾄ PK-4 | 2542.2 | 振動ローラ（舗装用）［ハンドガイド式］ 運転質量0.5～0.6t |  | 0.0053505 | 供用日 | 振動コンパクタ［前進型］ 機械質量40～60kg |  | 0.01218 | 供用日 | - |  |  |  | 特殊作業員 | 0.02609 | 人 | 普通作業員 | 0.01739 | 人 | 土木一般世話役 | 0.00435 | 人 | - |  |  | -
1.4m未満(1層当り平均仕上り厚50mmを超え70mm以下) | 実数入力 | 開粒度ｱｽｺﾝ(13) | ﾌﾟﾗｲﾑｺｰﾄ PK-3 | 2618.1 | 振動ローラ（舗装用）［ハンドガイド式］ 運転質量0.5～0.6t |  | 0.0053505 | 供用日 | 振動コンパクタ［前進型］ 機械質量40～60kg |  | 0.01218 | 供用日 | - |  |  |  | 特殊作業員 | 0.02609 | 人 | 普通作業員 | 0.01739 | 人 | 土木一般世話役 | 0.00435 | 人 | - |  |  | -
1.4m未満(1層当り平均仕上り厚50mmを超え70mm以下) | 実数入力 | 開粒度ｱｽｺﾝ(13) | 無し | 2399.6 | 振動ローラ（舗装用）［ハンドガイド式］ 運転質量0.5～0.6t |  | 0.0053505 | 供用日 | 振動コンパクタ［前進型］ 機械質量40～60kg |  | 0.01218 | 供用日 | - |  |  |  | 特殊作業員 | 0.02609 | 人 | 普通作業員 | 0.01739 | 人 | 土木一般世話役 | 0.00435 | 人 | - |  |  | -
1.4m未満(1層当り平均仕上り厚50mmを超え70mm以下) | 実数入力 | 各種(1.90以上2.00t/m3未満) | ﾀｯｸｺｰﾄ PK-4 | 2398.1 | 振動ローラ（舗装用）［ハンドガイド式］ 運転質量0.5～0.6t |  | 0.0053505 | 供用日 | 振動コンパクタ［前進型］ 機械質量40～60kg |  | 0.01218 | 供用日 | - |  |  |  | 特殊作業員 | 0.02609 | 人 | 普通作業員 | 0.01739 | 人 | 土木一般世話役 | 0.00435 | 人 | - |  |  | -
1.4m未満(1層当り平均仕上り厚50mmを超え70mm以下) | 実数入力 | 各種(1.90以上2.00t/m3未満) | ﾌﾟﾗｲﾑｺｰﾄ PK-3 | 2474 | 振動ローラ（舗装用）［ハンドガイド式］ 運転質量0.5～0.6t |  | 0.0053505 | 供用日 | 振動コンパクタ［前進型］ 機械質量40～60kg |  | 0.01218 | 供用日 | - |  |  |  | 特殊作業員 | 0.02609 | 人 | 普通作業員 | 0.01739 | 人 | 土木一般世話役 | 0.00435 | 人 | - |  |  | -
1.4m未満(1層当り平均仕上り厚50mmを超え70mm以下) | 実数入力 | 各種(1.90以上2.00t/m3未満) | 無し | 2255.4 | 振動ローラ（舗装用）［ハンドガイド式］ 運転質量0.5～0.6t |  | 0.0053505 | 供用日 | 振動コンパクタ［前進型］ 機械質量40～60kg |  | 0.01218 | 供用日 | - |  |  |  | 特殊作業員 | 0.02609 | 人 | 普通作業員 | 0.01739 | 人 | 土木一般世話役 | 0.00435 | 人 | - |  |  | -
1.4m未満(1層当り平均仕上り厚50mmを超え70mm以下) | 実数入力 | 各種(2.00以上2.10t/m3未満) | ﾀｯｸｺｰﾄ PK-4 | 2451.3 | 振動ローラ（舗装用）［ハンドガイド式］ 運転質量0.5～0.6t |  | 0.0053505 | 供用日 | 振動コンパクタ［前進型］ 機械質量40～60kg |  | 0.01218 | 供用日 | - |  |  |  | 特殊作業員 | 0.02609 | 人 | 普通作業員 | 0.01739 | 人 | 土木一般世話役 | 0.00435 | 人 | - |  |  | -
1.4m未満(1層当り平均仕上り厚50mmを超え70mm以下) | 実数入力 | 各種(2.00以上2.10t/m3未満) | ﾌﾟﾗｲﾑｺｰﾄ PK-3 | 2527.3 | 振動ローラ（舗装用）［ハンドガイド式］ 運転質量0.5～0.6t |  | 0.0053505 | 供用日 | 振動コンパクタ［前進型］ 機械質量40～60kg |  | 0.01218 | 供用日 | - |  |  |  | 特殊作業員 | 0.02609 | 人 | 普通作業員 | 0.01739 | 人 | 土木一般世話役 | 0.00435 | 人 | - |  |  | -
1.4m未満(1層当り平均仕上り厚50mmを超え70mm以下) | 実数入力 | 各種(2.00以上2.10t/m3未満) | 無し | 2308.7 | 振動ローラ（舗装用）［ハンドガイド式］ 運転質量0.5～0.6t |  | 0.0053505 | 供用日 | 振動コンパクタ［前進型］ 機械質量40～60kg |  | 0.01218 | 供用日 | - |  |  |  | 特殊作業員 | 0.02609 | 人 | 普通作業員 | 0.01739 | 人 | 土木一般世話役 | 0.00435 | 人 | - |  |  | -
1.4m未満(1層当り平均仕上り厚50mmを超え70mm以下) | 実数入力 | 各種(2.10以上2.20t/m3未満) | ﾀｯｸｺｰﾄ PK-4 | 2504.6 | 振動ローラ（舗装用）［ハンドガイド式］ 運転質量0.5～0.6t |  | 0.0053505 | 供用日 | 振動コンパクタ［前進型］ 機械質量40～60kg |  | 0.01218 | 供用日 | - |  |  |  | 特殊作業員 | 0.02609 | 人 | 普通作業員 | 0.01739 | 人 | 土木一般世話役 | 0.00435 | 人 | - |  |  | -
1.4m未満(1層当り平均仕上り厚50mmを超え70mm以下) | 実数入力 | 各種(2.10以上2.20t/m3未満) | ﾌﾟﾗｲﾑｺｰﾄ PK-3 | 2580.6 | 振動ローラ（舗装用）［ハンドガイド式］ 運転質量0.5～0.6t |  | 0.0053505 | 供用日 | 振動コンパクタ［前進型］ 機械質量40～60kg |  | 0.01218 | 供用日 | - |  |  |  | 特殊作業員 | 0.02609 | 人 | 普通作業員 | 0.01739 | 人 | 土木一般世話役 | 0.00435 | 人 | - |  |  | -
1.4m未満(1層当り平均仕上り厚50mmを超え70mm以下) | 実数入力 | 各種(2.10以上2.20t/m3未満) | 無し | 2362 | 振動ローラ（舗装用）［ハンドガイド式］ 運転質量0.5～0.6t |  | 0.0053505 | 供用日 | 振動コンパクタ［前進型］ 機械質量40～60kg |  | 0.01218 | 供用日 | - |  |  |  | 特殊作業員 | 0.02609 | 人 | 普通作業員 | 0.01739 | 人 | 土木一般世話役 | 0.00435 | 人 | - |  |  | -
1.4m未満(1層当り平均仕上り厚50mmを超え70mm以下) | 実数入力 | 各種(2.20以上2.30t/m3未満) | ﾀｯｸｺｰﾄ PK-4 | 2557.9 | 振動ローラ（舗装用）［ハンドガイド式］ 運転質量0.5～0.6t |  | 0.0053505 | 供用日 | 振動コンパクタ［前進型］ 機械質量40～60kg |  | 0.01218 | 供用日 | - |  |  |  | 特殊作業員 | 0.02609 | 人 | 普通作業員 | 0.01739 | 人 | 土木一般世話役 | 0.00435 | 人 | - |  |  | -
1.4m未満(1層当り平均仕上り厚50mmを超え70mm以下) | 実数入力 | 各種(2.20以上2.30t/m3未満) | ﾌﾟﾗｲﾑｺｰﾄ PK-3 | 2633.9 | 振動ローラ（舗装用）［ハンドガイド式］ 運転質量0.5～0.6t |  | 0.0053505 | 供用日 | 振動コンパクタ［前進型］ 機械質量40～60kg |  | 0.01218 | 供用日 | - |  |  |  | 特殊作業員 | 0.02609 | 人 | 普通作業員 | 0.01739 | 人 | 土木一般世話役 | 0.00435 | 人 | - |  |  | -
1.4m未満(1層当り平均仕上り厚50mmを超え70mm以下) | 実数入力 | 各種(2.20以上2.30t/m3未満) | 無し | 2415.3 | 振動ローラ（舗装用）［ハンドガイド式］ 運転質量0.5～0.6t |  | 0.0053505 | 供用日 | 振動コンパクタ［前進型］ 機械質量40～60kg |  | 0.01218 | 供用日 | - |  |  |  | 特殊作業員 | 0.02609 | 人 | 普通作業員 | 0.01739 | 人 | 土木一般世話役 | 0.00435 | 人 | - |  |  | -
1.4m未満(1層当り平均仕上り厚50mmを超え70mm以下) | 実数入力 | 各種(2.30以上2.40t/m3未満) | ﾀｯｸｺｰﾄ PK-4 | 2611.2 | 振動ローラ（舗装用）［ハンドガイド式］ 運転質量0.5～0.6t |  | 0.0053505 | 供用日 | 振動コンパクタ［前進型］ 機械質量40～60kg |  | 0.01218 | 供用日 | - |  |  |  | 特殊作業員 | 0.02609 | 人 | 普通作業員 | 0.01739 | 人 | 土木一般世話役 | 0.00435 | 人 | - |  |  | -
1.4m未満(1層当り平均仕上り厚50mmを超え70mm以下) | 実数入力 | 各種(2.30以上2.40t/m3未満) | ﾌﾟﾗｲﾑｺｰﾄ PK-3 | 2687.1 | 振動ローラ（舗装用）［ハンドガイド式］ 運転質量0.5～0.6t |  | 0.0053505 | 供用日 | 振動コンパクタ［前進型］ 機械質量40～60kg |  | 0.01218 | 供用日 | - |  |  |  | 特殊作業員 | 0.02609 | 人 | 普通作業員 | 0.01739 | 人 | 土木一般世話役 | 0.00435 | 人 | - |  |  | -
1.4m未満(1層当り平均仕上り厚50mmを超え70mm以下) | 実数入力 | 各種(2.30以上2.40t/m3未満) | 無し | 2468.6 | 振動ローラ（舗装用）［ハンドガイド式］ 運転質量0.5～0.6t |  | 0.0053505 | 供用日 | 振動コンパクタ［前進型］ 機械質量40～60kg |  | 0.01218 | 供用日 | - |  |  |  | 特殊作業員 | 0.02609 | 人 | 普通作業員 | 0.01739 | 人 | 土木一般世話役 | 0.00435 | 人 | - |  |  | -
1.4m未満(1層当り平均仕上り厚50mmを超え70mm以下) | 実数入力 | 各種(2.40以上2.50t/m3未満) | ﾀｯｸｺｰﾄ PK-4 | 2664.5 | 振動ローラ（舗装用）［ハンドガイド式］ 運転質量0.5～0.6t |  | 0.0053505 | 供用日 | 振動コンパクタ［前進型］ 機械質量40～60kg |  | 0.01218 | 供用日 | - |  |  |  | 特殊作業員 | 0.02609 | 人 | 普通作業員 | 0.01739 | 人 | 土木一般世話役 | 0.00435 | 人 | - |  |  | -
1.4m未満(1層当り平均仕上り厚50mmを超え70mm以下) | 実数入力 | 各種(2.40以上2.50t/m3未満) | ﾌﾟﾗｲﾑｺｰﾄ PK-3 | 2740.4 | 振動ローラ（舗装用）［ハンドガイド式］ 運転質量0.5～0.6t |  | 0.0053505 | 供用日 | 振動コンパクタ［前進型］ 機械質量40～60kg |  | 0.01218 | 供用日 | - |  |  |  | 特殊作業員 | 0.02609 | 人 | 普通作業員 | 0.01739 | 人 | 土木一般世話役 | 0.00435 | 人 | - |  |  | -
1.4m未満(1層当り平均仕上り厚50mmを超え70mm以下) | 実数入力 | 各種(2.40以上2.50t/m3未満) | 無し | 2521.9 | 振動ローラ（舗装用）［ハンドガイド式］ 運転質量0.5～0.6t |  | 0.0053505 | 供用日 | 振動コンパクタ［前進型］ 機械質量40～60kg |  | 0.01218 | 供用日 | - |  |  |  | 特殊作業員 | 0.02609 | 人 | 普通作業員 | 0.01739 | 人 | 土木一般世話役 | 0.00435 | 人 | - |  |  | -
1.4m以上3.0m以下 | 実数入力 | 再生粗粒度ｱｽｺﾝ(20) | ﾀｯｸｺｰﾄ PK-4 | 1364.1 | アスファルトフィニッシャ［ホイール型・低騒音型・排出ガス対策型（2014年規制）］ 舗装幅1.4～3.0m | * | 0.0013475 | 日 | 振動ローラ（舗装用）［搭乗・コンバインド式・超低騒音型・排出ガス対策型(第３次基準値)］ 質量3～4t | * | 0.001155 | 日 | タイヤローラ［普通型・超低騒音型・排出ガス対策型（第３次基準値）］ 質量3～4t | * | 0.001155 | 日 | 普通作業員 | 0.00385 | 人 | 特殊作業員 | 0.00231 | 人 | 運転手（特殊） | 0.00231 | 人 | 土木一般世話役 | 0.00077 | 人 | -
1.4m以上3.0m以下 | 実数入力 | 再生粗粒度ｱｽｺﾝ(20) | ﾌﾟﾗｲﾑｺｰﾄ PK-3 | 1440 | アスファルトフィニッシャ［ホイール型・低騒音型・排出ガス対策型（2014年規制）］ 舗装幅1.4～3.0m | * | 0.0013475 | 日 | 振動ローラ（舗装用）［搭乗・コンバインド式・超低騒音型・排出ガス対策型(第３次基準値)］ 質量3～4t | * | 0.001155 | 日 | タイヤローラ［普通型・超低騒音型・排出ガス対策型（第３次基準値）］ 質量3～4t | * | 0.001155 | 日 | 普通作業員 | 0.00385 | 人 | 特殊作業員 | 0.00231 | 人 | 運転手（特殊） | 0.00231 | 人 | 土木一般世話役 | 0.00077 | 人 | -
1.4m以上3.0m以下 | 実数入力 | 再生粗粒度ｱｽｺﾝ(20) | 無し | 1304.8 | アスファルトフィニッシャ［ホイール型・低騒音型・排出ガス対策型（2014年規制）］ 舗装幅1.4～3.0m | * | 0.0013475 | 日 | 振動ローラ（舗装用）［搭乗・コンバインド式・超低騒音型・排出ガス対策型(第３次基準値)］ 質量3～4t | * | 0.001155 | 日 | タイヤローラ［普通型・超低騒音型・排出ガス対策型（第３次基準値）］ 質量3～4t | * | 0.001155 | 日 | 普通作業員 | 0.00385 | 人 | 特殊作業員 | 0.00231 | 人 | 運転手（特殊） | 0.00231 | 人 | 土木一般世話役 | 0.00077 | 人 | -
1.4m以上3.0m以下 | 実数入力 | 細粒度ｱｽｺﾝ(13) | ﾀｯｸｺｰﾄ PK-4 | 1526.4 | アスファルトフィニッシャ［ホイール型・低騒音型・排出ガス対策型（2014年規制）］ 舗装幅1.4～3.0m | * | 0.0013475 | 日 | 振動ローラ（舗装用）［搭乗・コンバインド式・超低騒音型・排出ガス対策型(第３次基準値)］ 質量3～4t | * | 0.001155 | 日 | タイヤローラ［普通型・超低騒音型・排出ガス対策型（第３次基準値）］ 質量3～4t | * | 0.001155 | 日 | 普通作業員 | 0.00385 | 人 | 特殊作業員 | 0.00231 | 人 | 運転手（特殊） | 0.00231 | 人 | 土木一般世話役 | 0.00077 | 人 | -
1.4m以上3.0m以下 | 実数入力 | 細粒度ｱｽｺﾝ(13) | ﾌﾟﾗｲﾑｺｰﾄ PK-3 | 1602.3 | アスファルトフィニッシャ［ホイール型・低騒音型・排出ガス対策型（2014年規制）］ 舗装幅1.4～3.0m | * | 0.0013475 | 日 | 振動ローラ（舗装用）［搭乗・コンバインド式・超低騒音型・排出ガス対策型(第３次基準値)］ 質量3～4t | * | 0.001155 | 日 | タイヤローラ［普通型・超低騒音型・排出ガス対策型（第３次基準値）］ 質量3～4t | * | 0.001155 | 日 | 普通作業員 | 0.00385 | 人 | 特殊作業員 | 0.00231 | 人 | 運転手（特殊） | 0.00231 | 人 | 土木一般世話役 | 0.00077 | 人 | -
1.4m以上3.0m以下 | 実数入力 | 細粒度ｱｽｺﾝ(13) | 無し | 1467.1 | アスファルトフィニッシャ［ホイール型・低騒音型・排出ガス対策型（2014年規制）］ 舗装幅1.4～3.0m | * | 0.0013475 | 日 | 振動ローラ（舗装用）［搭乗・コンバインド式・超低騒音型・排出ガス対策型(第３次基準値)］ 質量3～4t | * | 0.001155 | 日 | タイヤローラ［普通型・超低騒音型・排出ガス対策型（第３次基準値）］ 質量3～4t | * | 0.001155 | 日 | 普通作業員 | 0.00385 | 人 | 特殊作業員 | 0.00231 | 人 | 運転手（特殊） | 0.00231 | 人 | 土木一般世話役 | 0.00077 | 人 | -
1.4m以上3.0m以下 | 実数入力 | 開粒度ｱｽｺﾝ(13) | ﾀｯｸｺｰﾄ PK-4 | 1306.5 | アスファルトフィニッシャ［ホイール型・低騒音型・排出ガス対策型（2014年規制）］ 舗装幅1.4～3.0m | * | 0.0013475 | 日 | 振動ローラ（舗装用）［搭乗・コンバインド式・超低騒音型・排出ガス対策型(第３次基準値)］ 質量3～4t | * | 0.001155 | 日 | タイヤローラ［普通型・超低騒音型・排出ガス対策型（第３次基準値）］ 質量3～4t | * | 0.001155 | 日 | 普通作業員 | 0.00385 | 人 | 特殊作業員 | 0.00231 | 人 | 運転手（特殊） | 0.00231 | 人 | 土木一般世話役 | 0.00077 | 人 | -
1.4m以上3.0m以下 | 実数入力 | 開粒度ｱｽｺﾝ(13) | ﾌﾟﾗｲﾑｺｰﾄ PK-3 | 1382.4 | アスファルトフィニッシャ［ホイール型・低騒音型・排出ガス対策型（2014年規制）］ 舗装幅1.4～3.0m | * | 0.0013475 | 日 | 振動ローラ（舗装用）［搭乗・コンバインド式・超低騒音型・排出ガス対策型(第３次基準値)］ 質量3～4t | * | 0.001155 | 日 | タイヤローラ［普通型・超低騒音型・排出ガス対策型（第３次基準値）］ 質量3～4t | * | 0.001155 | 日 | 普通作業員 | 0.00385 | 人 | 特殊作業員 | 0.00231 | 人 | 運転手（特殊） | 0.00231 | 人 | 土木一般世話役 | 0.00077 | 人 | -
1.4m以上3.0m以下 | 実数入力 | 開粒度ｱｽｺﾝ(13) | 無し | 1247.2 | アスファルトフィニッシャ［ホイール型・低騒音型・排出ガス対策型（2014年規制）］ 舗装幅1.4～3.0m | * | 0.0013475 | 日 | 振動ローラ（舗装用）［搭乗・コンバインド式・超低騒音型・排出ガス対策型(第３次基準値)］ 質量3～4t | * | 0.001155 | 日 | タイヤローラ［普通型・超低騒音型・排出ガス対策型（第３次基準値）］ 質量3～4t | * | 0.001155 | 日 | 普通作業員 | 0.00385 | 人 | 特殊作業員 | 0.00231 | 人 | 運転手（特殊） | 0.00231 | 人 | 土木一般世話役 | 0.00077 | 人 | -
1.4m以上3.0m以下 | 実数入力 | 各種(1.90以上2.00t/m3未満) | ﾀｯｸｺｰﾄ PK-4 | 1186.4 | アスファルトフィニッシャ［ホイール型・低騒音型・排出ガス対策型（2014年規制）］ 舗装幅1.4～3.0m | * | 0.0013475 | 日 | 振動ローラ（舗装用）［搭乗・コンバインド式・超低騒音型・排出ガス対策型(第３次基準値)］ 質量3～4t | * | 0.001155 | 日 | タイヤローラ［普通型・超低騒音型・排出ガス対策型（第３次基準値）］ 質量3～4t | * | 0.001155 | 日 | 普通作業員 | 0.00385 | 人 | 特殊作業員 | 0.00231 | 人 | 運転手（特殊） | 0.00231 | 人 | 土木一般世話役 | 0.00077 | 人 | -
1.4m以上3.0m以下 | 実数入力 | 各種(1.90以上2.00t/m3未満) | ﾌﾟﾗｲﾑｺｰﾄ PK-3 | 1262.4 | アスファルトフィニッシャ［ホイール型・低騒音型・排出ガス対策型（2014年規制）］ 舗装幅1.4～3.0m | * | 0.0013475 | 日 | 振動ローラ（舗装用）［搭乗・コンバインド式・超低騒音型・排出ガス対策型(第３次基準値)］ 質量3～4t | * | 0.001155 | 日 | タイヤローラ［普通型・超低騒音型・排出ガス対策型（第３次基準値）］ 質量3～4t | * | 0.001155 | 日 | 普通作業員 | 0.00385 | 人 | 特殊作業員 | 0.00231 | 人 | 運転手（特殊） | 0.00231 | 人 | 土木一般世話役 | 0.00077 | 人 | -
1.4m以上3.0m以下 | 実数入力 | 各種(1.90以上2.00t/m3未満) | 無し | 1127.2 | アスファルトフィニッシャ［ホイール型・低騒音型・排出ガス対策型（2014年規制）］ 舗装幅1.4～3.0m | * | 0.0013475 | 日 | 振動ローラ（舗装用）［搭乗・コンバインド式・超低騒音型・排出ガス対策型(第３次基準値)］ 質量3～4t | * | 0.001155 | 日 | タイヤローラ［普通型・超低騒音型・排出ガス対策型（第３次基準値）］ 質量3～4t | * | 0.001155 | 日 | 普通作業員 | 0.00385 | 人 | 特殊作業員 | 0.00231 | 人 | 運転手（特殊） | 0.00231 | 人 | 土木一般世話役 | 0.00077 | 人 | -
1.4m以上3.0m以下 | 実数入力 | 各種(2.00以上2.10t/m3未満) | ﾀｯｸｺｰﾄ PK-4 | 1230.8 | アスファルトフィニッシャ［ホイール型・低騒音型・排出ガス対策型（2014年規制）］ 舗装幅1.4～3.0m | * | 0.0013475 | 日 | 振動ローラ（舗装用）［搭乗・コンバインド式・超低騒音型・排出ガス対策型(第３次基準値)］ 質量3～4t | * | 0.001155 | 日 | タイヤローラ［普通型・超低騒音型・排出ガス対策型（第３次基準値）］ 質量3～4t | * | 0.001155 | 日 | 普通作業員 | 0.00385 | 人 | 特殊作業員 | 0.00231 | 人 | 運転手（特殊） | 0.00231 | 人 | 土木一般世話役 | 0.00077 | 人 | -
1.4m以上3.0m以下 | 実数入力 | 各種(2.00以上2.10t/m3未満) | ﾌﾟﾗｲﾑｺｰﾄ PK-3 | 1306.8 | アスファルトフィニッシャ［ホイール型・低騒音型・排出ガス対策型（2014年規制）］ 舗装幅1.4～3.0m | * | 0.0013475 | 日 | 振動ローラ（舗装用）［搭乗・コンバインド式・超低騒音型・排出ガス対策型(第３次基準値)］ 質量3～4t | * | 0.001155 | 日 | タイヤローラ［普通型・超低騒音型・排出ガス対策型（第３次基準値）］ 質量3～4t | * | 0.001155 | 日 | 普通作業員 | 0.00385 | 人 | 特殊作業員 | 0.00231 | 人 | 運転手（特殊） | 0.00231 | 人 | 土木一般世話役 | 0.00077 | 人 | -
1.4m以上3.0m以下 | 実数入力 | 各種(2.00以上2.10t/m3未満) | 無し | 1171.6 | アスファルトフィニッシャ［ホイール型・低騒音型・排出ガス対策型（2014年規制）］ 舗装幅1.4～3.0m | * | 0.0013475 | 日 | 振動ローラ（舗装用）［搭乗・コンバインド式・超低騒音型・排出ガス対策型(第３次基準値)］ 質量3～4t | * | 0.001155 | 日 | タイヤローラ［普通型・超低騒音型・排出ガス対策型（第３次基準値）］ 質量3～4t | * | 0.001155 | 日 | 普通作業員 | 0.00385 | 人 | 特殊作業員 | 0.00231 | 人 | 運転手（特殊） | 0.00231 | 人 | 土木一般世話役 | 0.00077 | 人 | -
1.4m以上3.0m以下 | 実数入力 | 各種(2.10以上2.20t/m3未満) | ﾀｯｸｺｰﾄ PK-4 | 1275.2 | アスファルトフィニッシャ［ホイール型・低騒音型・排出ガス対策型（2014年規制）］ 舗装幅1.4～3.0m | * | 0.0013475 | 日 | 振動ローラ（舗装用）［搭乗・コンバインド式・超低騒音型・排出ガス対策型(第３次基準値)］ 質量3～4t | * | 0.001155 | 日 | タイヤローラ［普通型・超低騒音型・排出ガス対策型（第３次基準値）］ 質量3～4t | * | 0.001155 | 日 | 普通作業員 | 0.00385 | 人 | 特殊作業員 | 0.00231 | 人 | 運転手（特殊） | 0.00231 | 人 | 土木一般世話役 | 0.00077 | 人 | -
1.4m以上3.0m以下 | 実数入力 | 各種(2.10以上2.20t/m3未満) | ﾌﾟﾗｲﾑｺｰﾄ PK-3 | 1351.2 | アスファルトフィニッシャ［ホイール型・低騒音型・排出ガス対策型（2014年規制）］ 舗装幅1.4～3.0m | * | 0.0013475 | 日 | 振動ローラ（舗装用）［搭乗・コンバインド式・超低騒音型・排出ガス対策型(第３次基準値)］ 質量3～4t | * | 0.001155 | 日 | タイヤローラ［普通型・超低騒音型・排出ガス対策型（第３次基準値）］ 質量3～4t | * | 0.001155 | 日 | 普通作業員 | 0.00385 | 人 | 特殊作業員 | 0.00231 | 人 | 運転手（特殊） | 0.00231 | 人 | 土木一般世話役 | 0.00077 | 人 | -
1.4m以上3.0m以下 | 実数入力 | 各種(2.10以上2.20t/m3未満) | 無し | 1216 | アスファルトフィニッシャ［ホイール型・低騒音型・排出ガス対策型（2014年規制）］ 舗装幅1.4～3.0m | * | 0.0013475 | 日 | 振動ローラ（舗装用）［搭乗・コンバインド式・超低騒音型・排出ガス対策型(第３次基準値)］ 質量3～4t | * | 0.001155 | 日 | タイヤローラ［普通型・超低騒音型・排出ガス対策型（第３次基準値）］ 質量3～4t | * | 0.001155 | 日 | 普通作業員 | 0.00385 | 人 | 特殊作業員 | 0.00231 | 人 | 運転手（特殊） | 0.00231 | 人 | 土木一般世話役 | 0.00077 | 人 | -
1.4m以上3.0m以下 | 実数入力 | 各種(2.20以上2.30t/m3未満) | ﾀｯｸｺｰﾄ PK-4 | 1319.6 | アスファルトフィニッシャ［ホイール型・低騒音型・排出ガス対策型（2014年規制）］ 舗装幅1.4～3.0m | * | 0.0013475 | 日 | 振動ローラ（舗装用）［搭乗・コンバインド式・超低騒音型・排出ガス対策型(第３次基準値)］ 質量3～4t | * | 0.001155 | 日 | タイヤローラ［普通型・超低騒音型・排出ガス対策型（第３次基準値）］ 質量3～4t | * | 0.001155 | 日 | 普通作業員 | 0.00385 | 人 | 特殊作業員 | 0.00231 | 人 | 運転手（特殊） | 0.00231 | 人 | 土木一般世話役 | 0.00077 | 人 | -
1.4m以上3.0m以下 | 実数入力 | 各種(2.20以上2.30t/m3未満) | ﾌﾟﾗｲﾑｺｰﾄ PK-3 | 1395.6 | アスファルトフィニッシャ［ホイール型・低騒音型・排出ガス対策型（2014年規制）］ 舗装幅1.4～3.0m | * | 0.0013475 | 日 | 振動ローラ（舗装用）［搭乗・コンバインド式・超低騒音型・排出ガス対策型(第３次基準値)］ 質量3～4t | * | 0.001155 | 日 | タイヤローラ［普通型・超低騒音型・排出ガス対策型（第３次基準値）］ 質量3～4t | * | 0.001155 | 日 | 普通作業員 | 0.00385 | 人 | 特殊作業員 | 0.00231 | 人 | 運転手（特殊） | 0.00231 | 人 | 土木一般世話役 | 0.00077 | 人 | -
1.4m以上3.0m以下 | 実数入力 | 各種(2.20以上2.30t/m3未満) | 無し | 1260.4 | アスファルトフィニッシャ［ホイール型・低騒音型・排出ガス対策型（2014年規制）］ 舗装幅1.4～3.0m | * | 0.0013475 | 日 | 振動ローラ（舗装用）［搭乗・コンバインド式・超低騒音型・排出ガス対策型(第３次基準値)］ 質量3～4t | * | 0.001155 | 日 | タイヤローラ［普通型・超低騒音型・排出ガス対策型（第３次基準値）］ 質量3～4t | * | 0.001155 | 日 | 普通作業員 | 0.00385 | 人 | 特殊作業員 | 0.00231 | 人 | 運転手（特殊） | 0.00231 | 人 | 土木一般世話役 | 0.00077 | 人 | -
1.4m以上3.0m以下 | 実数入力 | 各種(2.30以上2.40t/m3未満) | ﾀｯｸｺｰﾄ PK-4 | 1364.1 | アスファルトフィニッシャ［ホイール型・低騒音型・排出ガス対策型（2014年規制）］ 舗装幅1.4～3.0m | * | 0.0013475 | 日 | 振動ローラ（舗装用）［搭乗・コンバインド式・超低騒音型・排出ガス対策型(第３次基準値)］ 質量3～4t | * | 0.001155 | 日 | タイヤローラ［普通型・超低騒音型・排出ガス対策型（第３次基準値）］ 質量3～4t | * | 0.001155 | 日 | 普通作業員 | 0.00385 | 人 | 特殊作業員 | 0.00231 | 人 | 運転手（特殊） | 0.00231 | 人 | 土木一般世話役 | 0.00077 | 人 | -
1.4m以上3.0m以下 | 実数入力 | 各種(2.30以上2.40t/m3未満) | ﾌﾟﾗｲﾑｺｰﾄ PK-3 | 1440 | アスファルトフィニッシャ［ホイール型・低騒音型・排出ガス対策型（2014年規制）］ 舗装幅1.4～3.0m | * | 0.0013475 | 日 | 振動ローラ（舗装用）［搭乗・コンバインド式・超低騒音型・排出ガス対策型(第３次基準値)］ 質量3～4t | * | 0.001155 | 日 | タイヤローラ［普通型・超低騒音型・排出ガス対策型（第３次基準値）］ 質量3～4t | * | 0.001155 | 日 | 普通作業員 | 0.00385 | 人 | 特殊作業員 | 0.00231 | 人 | 運転手（特殊） | 0.00231 | 人 | 土木一般世話役 | 0.00077 | 人 | -
1.4m以上3.0m以下 | 実数入力 | 各種(2.30以上2.40t/m3未満) | 無し | 1304.8 | アスファルトフィニッシャ［ホイール型・低騒音型・排出ガス対策型（2014年規制）］ 舗装幅1.4～3.0m | * | 0.0013475 | 日 | 振動ローラ（舗装用）［搭乗・コンバインド式・超低騒音型・排出ガス対策型(第３次基準値)］ 質量3～4t | * | 0.001155 | 日 | タイヤローラ［普通型・超低騒音型・排出ガス対策型（第３次基準値）］ 質量3～4t | * | 0.001155 | 日 | 普通作業員 | 0.00385 | 人 | 特殊作業員 | 0.00231 | 人 | 運転手（特殊） | 0.00231 | 人 | 土木一般世話役 | 0.00077 | 人 | -
1.4m以上3.0m以下 | 実数入力 | 各種(2.40以上2.50t/m3未満) | ﾀｯｸｺｰﾄ PK-4 | 1408.5 | アスファルトフィニッシャ［ホイール型・低騒音型・排出ガス対策型（2014年規制）］ 舗装幅1.4～3.0m | * | 0.0013475 | 日 | 振動ローラ（舗装用）［搭乗・コンバインド式・超低騒音型・排出ガス対策型(第３次基準値)］ 質量3～4t | * | 0.001155 | 日 | タイヤローラ［普通型・超低騒音型・排出ガス対策型（第３次基準値）］ 質量3～4t | * | 0.001155 | 日 | 普通作業員 | 0.00385 | 人 | 特殊作業員 | 0.00231 | 人 | 運転手（特殊） | 0.00231 | 人 | 土木一般世話役 | 0.00077 | 人 | -
1.4m以上3.0m以下 | 実数入力 | 各種(2.40以上2.50t/m3未満) | ﾌﾟﾗｲﾑｺｰﾄ PK-3 | 1484.4 | アスファルトフィニッシャ［ホイール型・低騒音型・排出ガス対策型（2014年規制）］ 舗装幅1.4～3.0m | * | 0.0013475 | 日 | 振動ローラ（舗装用）［搭乗・コンバインド式・超低騒音型・排出ガス対策型(第３次基準値)］ 質量3～4t | * | 0.001155 | 日 | タイヤローラ［普通型・超低騒音型・排出ガス対策型（第３次基準値）］ 質量3～4t | * | 0.001155 | 日 | 普通作業員 | 0.00385 | 人 | 特殊作業員 | 0.00231 | 人 | 運転手（特殊） | 0.00231 | 人 | 土木一般世話役 | 0.00077 | 人 | -
1.4m以上3.0m以下 | 実数入力 | 各種(2.40以上2.50t/m3未満) | 無し | 1349.2 | アスファルトフィニッシャ［ホイール型・低騒音型・排出ガス対策型（2014年規制）］ 舗装幅1.4～3.0m | * | 0.0013475 | 日 | 振動ローラ（舗装用）［搭乗・コンバインド式・超低騒音型・排出ガス対策型(第３次基準値)］ 質量3～4t | * | 0.001155 | 日 | タイヤローラ［普通型・超低騒音型・排出ガス対策型（第３次基準値）］ 質量3～4t | * | 0.001155 | 日 | 普通作業員 | 0.00385 | 人 | 特殊作業員 | 0.00231 | 人 | 運転手（特殊） | 0.00231 | 人 | 土木一般世話役 | 0.00077 | 人 | -
3.0m超 | 実数入力 | 再生粗粒度ｱｽｺﾝ(20) | ﾀｯｸｺｰﾄ PK-4 | 1274 | アスファルトフィニッシャ［ホイール型・低騒音型・排出ガス対策型（2014年規制）］ 舗装幅2.3～6.0m | * | 0.0005418 | 日 | タイヤローラ［普通型・超低騒音型・排出ガス対策型（2011年規制）］ 質量13t | * | 0.0005676 | 日 | ロードローラ［マカダム・超低騒音型・排出ガス対策型（第２次基準値）］ 質量10t 締固め幅2.1m | * | 0.0005633 | 日 | 普通作業員 | 0.00261 | 人 | 特殊作業員 | 0.0013 | 人 | 運転手（特殊） | 0.00129 | 人 | 土木一般世話役 | 0.00043 | 人 | -
3.0m超 | 実数入力 | 再生粗粒度ｱｽｺﾝ(20) | ﾌﾟﾗｲﾑｺｰﾄ PK-3 | 1350 | アスファルトフィニッシャ［ホイール型・低騒音型・排出ガス対策型（2014年規制）］ 舗装幅2.3～6.0m | * | 0.0005418 | 日 | タイヤローラ［普通型・超低騒音型・排出ガス対策型（2011年規制）］ 質量13t | * | 0.0005676 | 日 | ロードローラ［マカダム・超低騒音型・排出ガス対策型（第２次基準値）］ 質量10t 締固め幅2.1m | * | 0.0005633 | 日 | 普通作業員 | 0.00261 | 人 | 特殊作業員 | 0.0013 | 人 | 運転手（特殊） | 0.00129 | 人 | 土木一般世話役 | 0.00043 | 人 | -
3.0m超 | 実数入力 | 再生粗粒度ｱｽｺﾝ(20) | 無し | 1225.1 | アスファルトフィニッシャ［ホイール型・低騒音型・排出ガス対策型（2014年規制）］ 舗装幅2.3～6.0m | * | 0.0005418 | 日 | タイヤローラ［普通型・超低騒音型・排出ガス対策型（2011年規制）］ 質量13t | * | 0.0005676 | 日 | ロードローラ［マカダム・超低騒音型・排出ガス対策型（第２次基準値）］ 質量10t 締固め幅2.1m | * | 0.0005633 | 日 | 普通作業員 | 0.00261 | 人 | 特殊作業員 | 0.0013 | 人 | 運転手（特殊） | 0.00129 | 人 | 土木一般世話役 | 0.00043 | 人 | -
3.0m超 | 実数入力 | 細粒度ｱｽｺﾝ(13) | ﾀｯｸｺｰﾄ PK-4 | 1436.3 | アスファルトフィニッシャ［ホイール型・低騒音型・排出ガス対策型（2014年規制）］ 舗装幅2.3～6.0m | * | 0.0005418 | 日 | タイヤローラ［普通型・超低騒音型・排出ガス対策型（2011年規制）］ 質量13t | * | 0.0005676 | 日 | ロードローラ［マカダム・超低騒音型・排出ガス対策型（第２次基準値）］ 質量10t 締固め幅2.1m | * | 0.0005633 | 日 | 普通作業員 | 0.00261 | 人 | 特殊作業員 | 0.0013 | 人 | 運転手（特殊） | 0.00129 | 人 | 土木一般世話役 | 0.00043 | 人 | -
3.0m超 | 実数入力 | 細粒度ｱｽｺﾝ(13) | ﾌﾟﾗｲﾑｺｰﾄ PK-3 | 1512.3 | アスファルトフィニッシャ［ホイール型・低騒音型・排出ガス対策型（2014年規制）］ 舗装幅2.3～6.0m | * | 0.0005418 | 日 | タイヤローラ［普通型・超低騒音型・排出ガス対策型（2011年規制）］ 質量13t | * | 0.0005676 | 日 | ロードローラ［マカダム・超低騒音型・排出ガス対策型（第２次基準値）］ 質量10t 締固め幅2.1m | * | 0.0005633 | 日 | 普通作業員 | 0.00261 | 人 | 特殊作業員 | 0.0013 | 人 | 運転手（特殊） | 0.00129 | 人 | 土木一般世話役 | 0.00043 | 人 | -
3.0m超 | 実数入力 | 細粒度ｱｽｺﾝ(13) | 無し | 1387.4 | アスファルトフィニッシャ［ホイール型・低騒音型・排出ガス対策型（2014年規制）］ 舗装幅2.3～6.0m | * | 0.0005418 | 日 | タイヤローラ［普通型・超低騒音型・排出ガス対策型（2011年規制）］ 質量13t | * | 0.0005676 | 日 | ロードローラ［マカダム・超低騒音型・排出ガス対策型（第２次基準値）］ 質量10t 締固め幅2.1m | * | 0.0005633 | 日 | 普通作業員 | 0.00261 | 人 | 特殊作業員 | 0.0013 | 人 | 運転手（特殊） | 0.00129 | 人 | 土木一般世話役 | 0.00043 | 人 | -
3.0m超 | 実数入力 | 開粒度ｱｽｺﾝ(13) | ﾀｯｸｺｰﾄ PK-4 | 1216.5 | アスファルトフィニッシャ［ホイール型・低騒音型・排出ガス対策型（2014年規制）］ 舗装幅2.3～6.0m | * | 0.0005418 | 日 | タイヤローラ［普通型・超低騒音型・排出ガス対策型（2011年規制）］ 質量13t | * | 0.0005676 | 日 | ロードローラ［マカダム・超低騒音型・排出ガス対策型（第２次基準値）］ 質量10t 締固め幅2.1m | * | 0.0005633 | 日 | 普通作業員 | 0.00261 | 人 | 特殊作業員 | 0.0013 | 人 | 運転手（特殊） | 0.00129 | 人 | 土木一般世話役 | 0.00043 | 人 | -
3.0m超 | 実数入力 | 開粒度ｱｽｺﾝ(13) | ﾌﾟﾗｲﾑｺｰﾄ PK-3 | 1292.4 | アスファルトフィニッシャ［ホイール型・低騒音型・排出ガス対策型（2014年規制）］ 舗装幅2.3～6.0m | * | 0.0005418 | 日 | タイヤローラ［普通型・超低騒音型・排出ガス対策型（2011年規制）］ 質量13t | * | 0.0005676 | 日 | ロードローラ［マカダム・超低騒音型・排出ガス対策型（第２次基準値）］ 質量10t 締固め幅2.1m | * | 0.0005633 | 日 | 普通作業員 | 0.00261 | 人 | 特殊作業員 | 0.0013 | 人 | 運転手（特殊） | 0.00129 | 人 | 土木一般世話役 | 0.00043 | 人 | -
3.0m超 | 実数入力 | 開粒度ｱｽｺﾝ(13) | 無し | 1167.6 | アスファルトフィニッシャ［ホイール型・低騒音型・排出ガス対策型（2014年規制）］ 舗装幅2.3～6.0m | * | 0.0005418 | 日 | タイヤローラ［普通型・超低騒音型・排出ガス対策型（2011年規制）］ 質量13t | * | 0.0005676 | 日 | ロードローラ［マカダム・超低騒音型・排出ガス対策型（第２次基準値）］ 質量10t 締固め幅2.1m | * | 0.0005633 | 日 | 普通作業員 | 0.00261 | 人 | 特殊作業員 | 0.0013 | 人 | 運転手（特殊） | 0.00129 | 人 | 土木一般世話役 | 0.00043 | 人 | -
3.0m超 | 実数入力 | 各種(1.90以上2.00t/m3未満) | ﾀｯｸｺｰﾄ PK-4 | 1096.4 | アスファルトフィニッシャ［ホイール型・低騒音型・排出ガス対策型（2014年規制）］ 舗装幅2.3～6.0m | * | 0.0005418 | 日 | タイヤローラ［普通型・超低騒音型・排出ガス対策型（2011年規制）］ 質量13t | * | 0.0005676 | 日 | ロードローラ［マカダム・超低騒音型・排出ガス対策型（第２次基準値）］ 質量10t 締固め幅2.1m | * | 0.0005633 | 日 | 普通作業員 | 0.00261 | 人 | 特殊作業員 | 0.0013 | 人 | 運転手（特殊） | 0.00129 | 人 | 土木一般世話役 | 0.00043 | 人 | -
3.0m超 | 実数入力 | 各種(1.90以上2.00t/m3未満) | ﾌﾟﾗｲﾑｺｰﾄ PK-3 | 1172.3 | アスファルトフィニッシャ［ホイール型・低騒音型・排出ガス対策型（2014年規制）］ 舗装幅2.3～6.0m | * | 0.0005418 | 日 | タイヤローラ［普通型・超低騒音型・排出ガス対策型（2011年規制）］ 質量13t | * | 0.0005676 | 日 | ロードローラ［マカダム・超低騒音型・排出ガス対策型（第２次基準値）］ 質量10t 締固め幅2.1m | * | 0.0005633 | 日 | 普通作業員 | 0.00261 | 人 | 特殊作業員 | 0.0013 | 人 | 運転手（特殊） | 0.00129 | 人 | 土木一般世話役 | 0.00043 | 人 | -
3.0m超 | 実数入力 | 各種(1.90以上2.00t/m3未満) | 無し | 1047.5 | アスファルトフィニッシャ［ホイール型・低騒音型・排出ガス対策型（2014年規制）］ 舗装幅2.3～6.0m | * | 0.0005418 | 日 | タイヤローラ［普通型・超低騒音型・排出ガス対策型（2011年規制）］ 質量13t | * | 0.0005676 | 日 | ロードローラ［マカダム・超低騒音型・排出ガス対策型（第２次基準値）］ 質量10t 締固め幅2.1m | * | 0.0005633 | 日 | 普通作業員 | 0.00261 | 人 | 特殊作業員 | 0.0013 | 人 | 運転手（特殊） | 0.00129 | 人 | 土木一般世話役 | 0.00043 | 人 | -
3.0m超 | 実数入力 | 各種(2.00以上2.10t/m3未満) | ﾀｯｸｺｰﾄ PK-4 | 1140.8 | アスファルトフィニッシャ［ホイール型・低騒音型・排出ガス対策型（2014年規制）］ 舗装幅2.3～6.0m | * | 0.0005418 | 日 | タイヤローラ［普通型・超低騒音型・排出ガス対策型（2011年規制）］ 質量13t | * | 0.0005676 | 日 | ロードローラ［マカダム・超低騒音型・排出ガス対策型（第２次基準値）］ 質量10t 締固め幅2.1m | * | 0.0005633 | 日 | 普通作業員 | 0.00261 | 人 | 特殊作業員 | 0.0013 | 人 | 運転手（特殊） | 0.00129 | 人 | 土木一般世話役 | 0.00043 | 人 | -
3.0m超 | 実数入力 | 各種(2.00以上2.10t/m3未満) | ﾌﾟﾗｲﾑｺｰﾄ PK-3 | 1216.7 | アスファルトフィニッシャ［ホイール型・低騒音型・排出ガス対策型（2014年規制）］ 舗装幅2.3～6.0m | * | 0.0005418 | 日 | タイヤローラ［普通型・超低騒音型・排出ガス対策型（2011年規制）］ 質量13t | * | 0.0005676 | 日 | ロードローラ［マカダム・超低騒音型・排出ガス対策型（第２次基準値）］ 質量10t 締固め幅2.1m | * | 0.0005633 | 日 | 普通作業員 | 0.00261 | 人 | 特殊作業員 | 0.0013 | 人 | 運転手（特殊） | 0.00129 | 人 | 土木一般世話役 | 0.00043 | 人 | -
3.0m超 | 実数入力 | 各種(2.00以上2.10t/m3未満) | 無し | 1091.9 | アスファルトフィニッシャ［ホイール型・低騒音型・排出ガス対策型（2014年規制）］ 舗装幅2.3～6.0m | * | 0.0005418 | 日 | タイヤローラ［普通型・超低騒音型・排出ガス対策型（2011年規制）］ 質量13t | * | 0.0005676 | 日 | ロードローラ［マカダム・超低騒音型・排出ガス対策型（第２次基準値）］ 質量10t 締固め幅2.1m | * | 0.0005633 | 日 | 普通作業員 | 0.00261 | 人 | 特殊作業員 | 0.0013 | 人 | 運転手（特殊） | 0.00129 | 人 | 土木一般世話役 | 0.00043 | 人 | -
3.0m超 | 実数入力 | 各種(2.10以上2.20t/m3未満) | ﾀｯｸｺｰﾄ PK-4 | 1185.2 | アスファルトフィニッシャ［ホイール型・低騒音型・排出ガス対策型（2014年規制）］ 舗装幅2.3～6.0m | * | 0.0005418 | 日 | タイヤローラ［普通型・超低騒音型・排出ガス対策型（2011年規制）］ 質量13t | * | 0.0005676 | 日 | ロードローラ［マカダム・超低騒音型・排出ガス対策型（第２次基準値）］ 質量10t 締固め幅2.1m | * | 0.0005633 | 日 | 普通作業員 | 0.00261 | 人 | 特殊作業員 | 0.0013 | 人 | 運転手（特殊） | 0.00129 | 人 | 土木一般世話役 | 0.00043 | 人 | -
3.0m超 | 実数入力 | 各種(2.10以上2.20t/m3未満) | ﾌﾟﾗｲﾑｺｰﾄ PK-3 | 1261.1 | アスファルトフィニッシャ［ホイール型・低騒音型・排出ガス対策型（2014年規制）］ 舗装幅2.3～6.0m | * | 0.0005418 | 日 | タイヤローラ［普通型・超低騒音型・排出ガス対策型（2011年規制）］ 質量13t | * | 0.0005676 | 日 | ロードローラ［マカダム・超低騒音型・排出ガス対策型（第２次基準値）］ 質量10t 締固め幅2.1m | * | 0.0005633 | 日 | 普通作業員 | 0.00261 | 人 | 特殊作業員 | 0.0013 | 人 | 運転手（特殊） | 0.00129 | 人 | 土木一般世話役 | 0.00043 | 人 | -
3.0m超 | 実数入力 | 各種(2.10以上2.20t/m3未満) | 無し | 1136.3 | アスファルトフィニッシャ［ホイール型・低騒音型・排出ガス対策型（2014年規制）］ 舗装幅2.3～6.0m | * | 0.0005418 | 日 | タイヤローラ［普通型・超低騒音型・排出ガス対策型（2011年規制）］ 質量13t | * | 0.0005676 | 日 | ロードローラ［マカダム・超低騒音型・排出ガス対策型（第２次基準値）］ 質量10t 締固め幅2.1m | * | 0.0005633 | 日 | 普通作業員 | 0.00261 | 人 | 特殊作業員 | 0.0013 | 人 | 運転手（特殊） | 0.00129 | 人 | 土木一般世話役 | 0.00043 | 人 | -
3.0m超 | 実数入力 | 各種(2.20以上2.30t/m3未満) | ﾀｯｸｺｰﾄ PK-4 | 1229.6 | アスファルトフィニッシャ［ホイール型・低騒音型・排出ガス対策型（2014年規制）］ 舗装幅2.3～6.0m | * | 0.0005418 | 日 | タイヤローラ［普通型・超低騒音型・排出ガス対策型（2011年規制）］ 質量13t | * | 0.0005676 | 日 | ロードローラ［マカダム・超低騒音型・排出ガス対策型（第２次基準値）］ 質量10t 締固め幅2.1m | * | 0.0005633 | 日 | 普通作業員 | 0.00261 | 人 | 特殊作業員 | 0.0013 | 人 | 運転手（特殊） | 0.00129 | 人 | 土木一般世話役 | 0.00043 | 人 | -
3.0m超 | 実数入力 | 各種(2.20以上2.30t/m3未満) | ﾌﾟﾗｲﾑｺｰﾄ PK-3 | 1305.6 | アスファルトフィニッシャ［ホイール型・低騒音型・排出ガス対策型（2014年規制）］ 舗装幅2.3～6.0m | * | 0.0005418 | 日 | タイヤローラ［普通型・超低騒音型・排出ガス対策型（2011年規制）］ 質量13t | * | 0.0005676 | 日 | ロードローラ［マカダム・超低騒音型・排出ガス対策型（第２次基準値）］ 質量10t 締固め幅2.1m | * | 0.0005633 | 日 | 普通作業員 | 0.00261 | 人 | 特殊作業員 | 0.0013 | 人 | 運転手（特殊） | 0.00129 | 人 | 土木一般世話役 | 0.00043 | 人 | -
3.0m超 | 実数入力 | 各種(2.20以上2.30t/m3未満) | 無し | 1180.7 | アスファルトフィニッシャ［ホイール型・低騒音型・排出ガス対策型（2014年規制）］ 舗装幅2.3～6.0m | * | 0.0005418 | 日 | タイヤローラ［普通型・超低騒音型・排出ガス対策型（2011年規制）］ 質量13t | * | 0.0005676 | 日 | ロードローラ［マカダム・超低騒音型・排出ガス対策型（第２次基準値）］ 質量10t 締固め幅2.1m | * | 0.0005633 | 日 | 普通作業員 | 0.00261 | 人 | 特殊作業員 | 0.0013 | 人 | 運転手（特殊） | 0.00129 | 人 | 土木一般世話役 | 0.00043 | 人 | -
3.0m超 | 実数入力 | 各種(2.30以上2.40t/m3未満) | ﾀｯｸｺｰﾄ PK-4 | 1274 | アスファルトフィニッシャ［ホイール型・低騒音型・排出ガス対策型（2014年規制）］ 舗装幅2.3～6.0m | * | 0.0005418 | 日 | タイヤローラ［普通型・超低騒音型・排出ガス対策型（2011年規制）］ 質量13t | * | 0.0005676 | 日 | ロードローラ［マカダム・超低騒音型・排出ガス対策型（第２次基準値）］ 質量10t 締固め幅2.1m | * | 0.0005633 | 日 | 普通作業員 | 0.00261 | 人 | 特殊作業員 | 0.0013 | 人 | 運転手（特殊） | 0.00129 | 人 | 土木一般世話役 | 0.00043 | 人 | -
3.0m超 | 実数入力 | 各種(2.30以上2.40t/m3未満) | ﾌﾟﾗｲﾑｺｰﾄ PK-3 | 1350 | アスファルトフィニッシャ［ホイール型・低騒音型・排出ガス対策型（2014年規制）］ 舗装幅2.3～6.0m | * | 0.0005418 | 日 | タイヤローラ［普通型・超低騒音型・排出ガス対策型（2011年規制）］ 質量13t | * | 0.0005676 | 日 | ロードローラ［マカダム・超低騒音型・排出ガス対策型（第２次基準値）］ 質量10t 締固め幅2.1m | * | 0.0005633 | 日 | 普通作業員 | 0.00261 | 人 | 特殊作業員 | 0.0013 | 人 | 運転手（特殊） | 0.00129 | 人 | 土木一般世話役 | 0.00043 | 人 | -
3.0m超 | 実数入力 | 各種(2.30以上2.40t/m3未満) | 無し | 1225.1 | アスファルトフィニッシャ［ホイール型・低騒音型・排出ガス対策型（2014年規制）］ 舗装幅2.3～6.0m | * | 0.0005418 | 日 | タイヤローラ［普通型・超低騒音型・排出ガス対策型（2011年規制）］ 質量13t | * | 0.0005676 | 日 | ロードローラ［マカダム・超低騒音型・排出ガス対策型（第２次基準値）］ 質量10t 締固め幅2.1m | * | 0.0005633 | 日 | 普通作業員 | 0.00261 | 人 | 特殊作業員 | 0.0013 | 人 | 運転手（特殊） | 0.00129 | 人 | 土木一般世話役 | 0.00043 | 人 | -
3.0m超 | 実数入力 | 各種(2.40以上2.50t/m3未満) | ﾀｯｸｺｰﾄ PK-4 | 1318.4 | アスファルトフィニッシャ［ホイール型・低騒音型・排出ガス対策型（2014年規制）］ 舗装幅2.3～6.0m | * | 0.0005418 | 日 | タイヤローラ［普通型・超低騒音型・排出ガス対策型（2011年規制）］ 質量13t | * | 0.0005676 | 日 | ロードローラ［マカダム・超低騒音型・排出ガス対策型（第２次基準値）］ 質量10t 締固め幅2.1m | * | 0.0005633 | 日 | 普通作業員 | 0.00261 | 人 | 特殊作業員 | 0.0013 | 人 | 運転手（特殊） | 0.00129 | 人 | 土木一般世話役 | 0.00043 | 人 | -
3.0m超 | 実数入力 | 各種(2.40以上2.50t/m3未満) | ﾌﾟﾗｲﾑｺｰﾄ PK-3 | 1394.4 | アスファルトフィニッシャ［ホイール型・低騒音型・排出ガス対策型（2014年規制）］ 舗装幅2.3～6.0m | * | 0.0005418 | 日 | タイヤローラ［普通型・超低騒音型・排出ガス対策型（2011年規制）］ 質量13t | * | 0.0005676 | 日 | ロードローラ［マカダム・超低騒音型・排出ガス対策型（第２次基準値）］ 質量10t 締固め幅2.1m | * | 0.0005633 | 日 | 普通作業員 | 0.00261 | 人 | 特殊作業員 | 0.0013 | 人 | 運転手（特殊） | 0.00129 | 人 | 土木一般世話役 | 0.00043 | 人 | -
3.0m超 | 実数入力 | 各種(2.40以上2.50t/m3未満) | 無し | 1269.5 | アスファルトフィニッシャ［ホイール型・低騒音型・排出ガス対策型（2014年規制）］ 舗装幅2.3～6.0m | * | 0.0005418 | 日 | タイヤローラ［普通型・超低騒音型・排出ガス対策型（2011年規制）］ 質量13t | * | 0.0005676 | 日 | ロードローラ［マカダム・超低騒音型・排出ガス対策型（第２次基準値）］ 質量10t 締固め幅2.1m | * | 0.0005633 | 日 | 普通作業員 | 0.00261 | 人 | 特殊作業員 | 0.0013 | 人 | 運転手（特殊） | 0.00129 | 人 | 土木一般世話役 | 0.00043 | 人 | -

## 234
No.234【 中間層（車道・路肩部） 】
＜ 積算単位：ｍ２ ＞
条件区分 |  |  |  | 標準単価 | 代表機械規格・代表労務規格・参考数量（積算単位当り） | [23 empty] | 備考
平均幅員 | 1層当り平均仕上り厚 | 材料 | 瀝青材料種類 |  | K （ *印：賃料） | [11 empty] | R
[5 empty] | K1 |  |  |  | K2 |  |  |  | K3 |  |  |  | R1 |  |  | R2 |  |  | R3 |  |  | R4
1.4m未満(1層当り平均仕上り厚50mm以下) | 実数入力 | 再生粗粒度ｱｽｺﾝ(20) | ﾀｯｸｺｰﾄ PK-4 | 2202.4 | 振動ローラ（舗装用）［ハンドガイド式］ 運転質量0.5～0.6t |  | 0.00492 | 供用日 | 振動コンパクタ［前進型］ 機械質量40～60kg |  | 0.0112 | 供用日 | - |  |  |  | 特殊作業員 | 0.02 | 人 | 普通作業員 | 0.016 | 人 | 土木一般世話役 | 0.004 | 人 | - |  |  | -
1.4m未満(1層当り平均仕上り厚50mm以下) | 実数入力 | 再生粗粒度ｱｽｺﾝ(20) | ﾌﾟﾗｲﾑｺｰﾄ PK-3 | 2278.3 | 振動ローラ（舗装用）［ハンドガイド式］ 運転質量0.5～0.6t |  | 0.00492 | 供用日 | 振動コンパクタ［前進型］ 機械質量40～60kg |  | 0.0112 | 供用日 | - |  |  |  | 特殊作業員 | 0.02 | 人 | 普通作業員 | 0.016 | 人 | 土木一般世話役 | 0.004 | 人 | - |  |  | -
1.4m未満(1層当り平均仕上り厚50mm以下) | 実数入力 | 再生粗粒度ｱｽｺﾝ(20) | 無し | 2057.8 | 振動ローラ（舗装用）［ハンドガイド式］ 運転質量0.5～0.6t |  | 0.00492 | 供用日 | 振動コンパクタ［前進型］ 機械質量40～60kg |  | 0.0112 | 供用日 | - |  |  |  | 特殊作業員 | 0.02 | 人 | 普通作業員 | 0.016 | 人 | 土木一般世話役 | 0.004 | 人 | - |  |  | -
1.4m未満(1層当り平均仕上り厚50mm以下) | 実数入力 | 細粒度ｱｽｺﾝ(13) | ﾀｯｸｺｰﾄ PK-4 | 2364.7 | 振動ローラ（舗装用）［ハンドガイド式］ 運転質量0.5～0.6t |  | 0.00492 | 供用日 | 振動コンパクタ［前進型］ 機械質量40～60kg |  | 0.0112 | 供用日 | - |  |  |  | 特殊作業員 | 0.02 | 人 | 普通作業員 | 0.016 | 人 | 土木一般世話役 | 0.004 | 人 | - |  |  | -
1.4m未満(1層当り平均仕上り厚50mm以下) | 実数入力 | 細粒度ｱｽｺﾝ(13) | ﾌﾟﾗｲﾑｺｰﾄ PK-3 | 2440.6 | 振動ローラ（舗装用）［ハンドガイド式］ 運転質量0.5～0.6t |  | 0.00492 | 供用日 | 振動コンパクタ［前進型］ 機械質量40～60kg |  | 0.0112 | 供用日 | - |  |  |  | 特殊作業員 | 0.02 | 人 | 普通作業員 | 0.016 | 人 | 土木一般世話役 | 0.004 | 人 | - |  |  | -
1.4m未満(1層当り平均仕上り厚50mm以下) | 実数入力 | 細粒度ｱｽｺﾝ(13) | 無し | 2220.1 | 振動ローラ（舗装用）［ハンドガイド式］ 運転質量0.5～0.6t |  | 0.00492 | 供用日 | 振動コンパクタ［前進型］ 機械質量40～60kg |  | 0.0112 | 供用日 | - |  |  |  | 特殊作業員 | 0.02 | 人 | 普通作業員 | 0.016 | 人 | 土木一般世話役 | 0.004 | 人 | - |  |  | -
1.4m未満(1層当り平均仕上り厚50mm以下) | 実数入力 | 開粒度ｱｽｺﾝ(13) | ﾀｯｸｺｰﾄ PK-4 | 2144.8 | 振動ローラ（舗装用）［ハンドガイド式］ 運転質量0.5～0.6t |  | 0.00492 | 供用日 | 振動コンパクタ［前進型］ 機械質量40～60kg |  | 0.0112 | 供用日 | - |  |  |  | 特殊作業員 | 0.02 | 人 | 普通作業員 | 0.016 | 人 | 土木一般世話役 | 0.004 | 人 | - |  |  | -
1.4m未満(1層当り平均仕上り厚50mm以下) | 実数入力 | 開粒度ｱｽｺﾝ(13) | ﾌﾟﾗｲﾑｺｰﾄ PK-3 | 2220.8 | 振動ローラ（舗装用）［ハンドガイド式］ 運転質量0.5～0.6t |  | 0.00492 | 供用日 | 振動コンパクタ［前進型］ 機械質量40～60kg |  | 0.0112 | 供用日 | - |  |  |  | 特殊作業員 | 0.02 | 人 | 普通作業員 | 0.016 | 人 | 土木一般世話役 | 0.004 | 人 | - |  |  | -
1.4m未満(1層当り平均仕上り厚50mm以下) | 実数入力 | 開粒度ｱｽｺﾝ(13) | 無し | 2000.2 | 振動ローラ（舗装用）［ハンドガイド式］ 運転質量0.5～0.6t |  | 0.00492 | 供用日 | 振動コンパクタ［前進型］ 機械質量40～60kg |  | 0.0112 | 供用日 | - |  |  |  | 特殊作業員 | 0.02 | 人 | 普通作業員 | 0.016 | 人 | 土木一般世話役 | 0.004 | 人 | - |  |  | -
1.4m未満(1層当り平均仕上り厚50mm以下) | 実数入力 | 各種(1.90以上2.00t/m3未満) | ﾀｯｸｺｰﾄ PK-4 | 2024.7 | 振動ローラ（舗装用）［ハンドガイド式］ 運転質量0.5～0.6t |  | 0.00492 | 供用日 | 振動コンパクタ［前進型］ 機械質量40～60kg |  | 0.0112 | 供用日 | - |  |  |  | 特殊作業員 | 0.02 | 人 | 普通作業員 | 0.016 | 人 | 土木一般世話役 | 0.004 | 人 | - |  |  | -
1.4m未満(1層当り平均仕上り厚50mm以下) | 実数入力 | 各種(1.90以上2.00t/m3未満) | ﾌﾟﾗｲﾑｺｰﾄ PK-3 | 2100.7 | 振動ローラ（舗装用）［ハンドガイド式］ 運転質量0.5～0.6t |  | 0.00492 | 供用日 | 振動コンパクタ［前進型］ 機械質量40～60kg |  | 0.0112 | 供用日 | - |  |  |  | 特殊作業員 | 0.02 | 人 | 普通作業員 | 0.016 | 人 | 土木一般世話役 | 0.004 | 人 | - |  |  | -
1.4m未満(1層当り平均仕上り厚50mm以下) | 実数入力 | 各種(1.90以上2.00t/m3未満) | 無し | 1880.1 | 振動ローラ（舗装用）［ハンドガイド式］ 運転質量0.5～0.6t |  | 0.00492 | 供用日 | 振動コンパクタ［前進型］ 機械質量40～60kg |  | 0.0112 | 供用日 | - |  |  |  | 特殊作業員 | 0.02 | 人 | 普通作業員 | 0.016 | 人 | 土木一般世話役 | 0.004 | 人 | - |  |  | -
1.4m未満(1層当り平均仕上り厚50mm以下) | 実数入力 | 各種(2.00以上2.10t/m3未満) | ﾀｯｸｺｰﾄ PK-4 | 2069.1 | 振動ローラ（舗装用）［ハンドガイド式］ 運転質量0.5～0.6t |  | 0.00492 | 供用日 | 振動コンパクタ［前進型］ 機械質量40～60kg |  | 0.0112 | 供用日 | - |  |  |  | 特殊作業員 | 0.02 | 人 | 普通作業員 | 0.016 | 人 | 土木一般世話役 | 0.004 | 人 | - |  |  | -
1.4m未満(1層当り平均仕上り厚50mm以下) | 実数入力 | 各種(2.00以上2.10t/m3未満) | ﾌﾟﾗｲﾑｺｰﾄ PK-3 | 2145.1 | 振動ローラ（舗装用）［ハンドガイド式］ 運転質量0.5～0.6t |  | 0.00492 | 供用日 | 振動コンパクタ［前進型］ 機械質量40～60kg |  | 0.0112 | 供用日 | - |  |  |  | 特殊作業員 | 0.02 | 人 | 普通作業員 | 0.016 | 人 | 土木一般世話役 | 0.004 | 人 | - |  |  | -
1.4m未満(1層当り平均仕上り厚50mm以下) | 実数入力 | 各種(2.00以上2.10t/m3未満) | 無し | 1924.6 | 振動ローラ（舗装用）［ハンドガイド式］ 運転質量0.5～0.6t |  | 0.00492 | 供用日 | 振動コンパクタ［前進型］ 機械質量40～60kg |  | 0.0112 | 供用日 | - |  |  |  | 特殊作業員 | 0.02 | 人 | 普通作業員 | 0.016 | 人 | 土木一般世話役 | 0.004 | 人 | - |  |  | -
1.4m未満(1層当り平均仕上り厚50mm以下) | 実数入力 | 各種(2.10以上2.20t/m3未満) | ﾀｯｸｺｰﾄ PK-4 | 2113.6 | 振動ローラ（舗装用）［ハンドガイド式］ 運転質量0.5～0.6t |  | 0.00492 | 供用日 | 振動コンパクタ［前進型］ 機械質量40～60kg |  | 0.0112 | 供用日 | - |  |  |  | 特殊作業員 | 0.02 | 人 | 普通作業員 | 0.016 | 人 | 土木一般世話役 | 0.004 | 人 | - |  |  | -
1.4m未満(1層当り平均仕上り厚50mm以下) | 実数入力 | 各種(2.10以上2.20t/m3未満) | ﾌﾟﾗｲﾑｺｰﾄ PK-3 | 2189.5 | 振動ローラ（舗装用）［ハンドガイド式］ 運転質量0.5～0.6t |  | 0.00492 | 供用日 | 振動コンパクタ［前進型］ 機械質量40～60kg |  | 0.0112 | 供用日 | - |  |  |  | 特殊作業員 | 0.02 | 人 | 普通作業員 | 0.016 | 人 | 土木一般世話役 | 0.004 | 人 | - |  |  | -
1.4m未満(1層当り平均仕上り厚50mm以下) | 実数入力 | 各種(2.10以上2.20t/m3未満) | 無し | 1969 | 振動ローラ（舗装用）［ハンドガイド式］ 運転質量0.5～0.6t |  | 0.00492 | 供用日 | 振動コンパクタ［前進型］ 機械質量40～60kg |  | 0.0112 | 供用日 | - |  |  |  | 特殊作業員 | 0.02 | 人 | 普通作業員 | 0.016 | 人 | 土木一般世話役 | 0.004 | 人 | - |  |  | -
1.4m未満(1層当り平均仕上り厚50mm以下) | 実数入力 | 各種(2.20以上2.30t/m3未満) | ﾀｯｸｺｰﾄ PK-4 | 2158 | 振動ローラ（舗装用）［ハンドガイド式］ 運転質量0.5～0.6t |  | 0.00492 | 供用日 | 振動コンパクタ［前進型］ 機械質量40～60kg |  | 0.0112 | 供用日 | - |  |  |  | 特殊作業員 | 0.02 | 人 | 普通作業員 | 0.016 | 人 | 土木一般世話役 | 0.004 | 人 | - |  |  | -
1.4m未満(1層当り平均仕上り厚50mm以下) | 実数入力 | 各種(2.20以上2.30t/m3未満) | ﾌﾟﾗｲﾑｺｰﾄ PK-3 | 2233.9 | 振動ローラ（舗装用）［ハンドガイド式］ 運転質量0.5～0.6t |  | 0.00492 | 供用日 | 振動コンパクタ［前進型］ 機械質量40～60kg |  | 0.0112 | 供用日 | - |  |  |  | 特殊作業員 | 0.02 | 人 | 普通作業員 | 0.016 | 人 | 土木一般世話役 | 0.004 | 人 | - |  |  | -
1.4m未満(1層当り平均仕上り厚50mm以下) | 実数入力 | 各種(2.20以上2.30t/m3未満) | 無し | 2013.4 | 振動ローラ（舗装用）［ハンドガイド式］ 運転質量0.5～0.6t |  | 0.00492 | 供用日 | 振動コンパクタ［前進型］ 機械質量40～60kg |  | 0.0112 | 供用日 | - |  |  |  | 特殊作業員 | 0.02 | 人 | 普通作業員 | 0.016 | 人 | 土木一般世話役 | 0.004 | 人 | - |  |  | -
1.4m未満(1層当り平均仕上り厚50mm以下) | 実数入力 | 各種(2.30以上2.40t/m3未満) | ﾀｯｸｺｰﾄ PK-4 | 2202.4 | 振動ローラ（舗装用）［ハンドガイド式］ 運転質量0.5～0.6t |  | 0.00492 | 供用日 | 振動コンパクタ［前進型］ 機械質量40～60kg |  | 0.0112 | 供用日 | - |  |  |  | 特殊作業員 | 0.02 | 人 | 普通作業員 | 0.016 | 人 | 土木一般世話役 | 0.004 | 人 | - |  |  | -
1.4m未満(1層当り平均仕上り厚50mm以下) | 実数入力 | 各種(2.30以上2.40t/m3未満) | ﾌﾟﾗｲﾑｺｰﾄ PK-3 | 2278.3 | 振動ローラ（舗装用）［ハンドガイド式］ 運転質量0.5～0.6t |  | 0.00492 | 供用日 | 振動コンパクタ［前進型］ 機械質量40～60kg |  | 0.0112 | 供用日 | - |  |  |  | 特殊作業員 | 0.02 | 人 | 普通作業員 | 0.016 | 人 | 土木一般世話役 | 0.004 | 人 | - |  |  | -
1.4m未満(1層当り平均仕上り厚50mm以下) | 実数入力 | 各種(2.30以上2.40t/m3未満) | 無し | 2057.8 | 振動ローラ（舗装用）［ハンドガイド式］ 運転質量0.5～0.6t |  | 0.00492 | 供用日 | 振動コンパクタ［前進型］ 機械質量40～60kg |  | 0.0112 | 供用日 | - |  |  |  | 特殊作業員 | 0.02 | 人 | 普通作業員 | 0.016 | 人 | 土木一般世話役 | 0.004 | 人 | - |  |  | -
1.4m未満(1層当り平均仕上り厚50mm以下) | 実数入力 | 各種(2.40以上2.50t/m3未満) | ﾀｯｸｺｰﾄ PK-4 | 2246.8 | 振動ローラ（舗装用）［ハンドガイド式］ 運転質量0.5～0.6t |  | 0.00492 | 供用日 | 振動コンパクタ［前進型］ 機械質量40～60kg |  | 0.0112 | 供用日 | - |  |  |  | 特殊作業員 | 0.02 | 人 | 普通作業員 | 0.016 | 人 | 土木一般世話役 | 0.004 | 人 | - |  |  | -
1.4m未満(1層当り平均仕上り厚50mm以下) | 実数入力 | 各種(2.40以上2.50t/m3未満) | ﾌﾟﾗｲﾑｺｰﾄ PK-3 | 2322.7 | 振動ローラ（舗装用）［ハンドガイド式］ 運転質量0.5～0.6t |  | 0.00492 | 供用日 | 振動コンパクタ［前進型］ 機械質量40～60kg |  | 0.0112 | 供用日 | - |  |  |  | 特殊作業員 | 0.02 | 人 | 普通作業員 | 0.016 | 人 | 土木一般世話役 | 0.004 | 人 | - |  |  | -
1.4m未満(1層当り平均仕上り厚50mm以下) | 実数入力 | 各種(2.40以上2.50t/m3未満) | 無し | 2102.2 | 振動ローラ（舗装用）［ハンドガイド式］ 運転質量0.5～0.6t |  | 0.00492 | 供用日 | 振動コンパクタ［前進型］ 機械質量40～60kg |  | 0.0112 | 供用日 | - |  |  |  | 特殊作業員 | 0.02 | 人 | 普通作業員 | 0.016 | 人 | 土木一般世話役 | 0.004 | 人 | - |  |  | -
1.4m未満(1層当り平均仕上り厚50mmを超え70mm以下) | 実数入力 | 再生粗粒度ｱｽｺﾝ(20) | ﾀｯｸｺｰﾄ PK-4 | 2611.2 | 振動ローラ（舗装用）［ハンドガイド式］ 運転質量0.5～0.6t |  | 0.0053505 | 供用日 | 振動コンパクタ［前進型］ 機械質量40～60kg |  | 0.01218 | 供用日 | - |  |  |  | 特殊作業員 | 0.02609 | 人 | 普通作業員 | 0.01739 | 人 | 土木一般世話役 | 0.00435 | 人 | - |  |  | -
1.4m未満(1層当り平均仕上り厚50mmを超え70mm以下) | 実数入力 | 再生粗粒度ｱｽｺﾝ(20) | ﾌﾟﾗｲﾑｺｰﾄ PK-3 | 2687.1 | 振動ローラ（舗装用）［ハンドガイド式］ 運転質量0.5～0.6t |  | 0.0053505 | 供用日 | 振動コンパクタ［前進型］ 機械質量40～60kg |  | 0.01218 | 供用日 | - |  |  |  | 特殊作業員 | 0.02609 | 人 | 普通作業員 | 0.01739 | 人 | 土木一般世話役 | 0.00435 | 人 | - |  |  | -
1.4m未満(1層当り平均仕上り厚50mmを超え70mm以下) | 実数入力 | 再生粗粒度ｱｽｺﾝ(20) | 無し | 2468.6 | 振動ローラ（舗装用）［ハンドガイド式］ 運転質量0.5～0.6t |  | 0.0053505 | 供用日 | 振動コンパクタ［前進型］ 機械質量40～60kg |  | 0.01218 | 供用日 | - |  |  |  | 特殊作業員 | 0.02609 | 人 | 普通作業員 | 0.01739 | 人 | 土木一般世話役 | 0.00435 | 人 | - |  |  | -
1.4m未満(1層当り平均仕上り厚50mmを超え70mm以下) | 実数入力 | 細粒度ｱｽｺﾝ(13) | ﾀｯｸｺｰﾄ PK-4 | 2806 | 振動ローラ（舗装用）［ハンドガイド式］ 運転質量0.5～0.6t |  | 0.0053505 | 供用日 | 振動コンパクタ［前進型］ 機械質量40～60kg |  | 0.01218 | 供用日 | - |  |  |  | 特殊作業員 | 0.02609 | 人 | 普通作業員 | 0.01739 | 人 | 土木一般世話役 | 0.00435 | 人 | - |  |  | -
1.4m未満(1層当り平均仕上り厚50mmを超え70mm以下) | 実数入力 | 細粒度ｱｽｺﾝ(13) | ﾌﾟﾗｲﾑｺｰﾄ PK-3 | 2882 | 振動ローラ（舗装用）［ハンドガイド式］ 運転質量0.5～0.6t |  | 0.0053505 | 供用日 | 振動コンパクタ［前進型］ 機械質量40～60kg |  | 0.01218 | 供用日 | - |  |  |  | 特殊作業員 | 0.02609 | 人 | 普通作業員 | 0.01739 | 人 | 土木一般世話役 | 0.00435 | 人 | - |  |  | -
1.4m未満(1層当り平均仕上り厚50mmを超え70mm以下) | 実数入力 | 細粒度ｱｽｺﾝ(13) | 無し | 2663.4 | 振動ローラ（舗装用）［ハンドガイド式］ 運転質量0.5～0.6t |  | 0.0053505 | 供用日 | 振動コンパクタ［前進型］ 機械質量40～60kg |  | 0.01218 | 供用日 | - |  |  |  | 特殊作業員 | 0.02609 | 人 | 普通作業員 | 0.01739 | 人 | 土木一般世話役 | 0.00435 | 人 | - |  |  | -
1.4m未満(1層当り平均仕上り厚50mmを超え70mm以下) | 実数入力 | 開粒度ｱｽｺﾝ(13) | ﾀｯｸｺｰﾄ PK-4 | 2542.2 | 振動ローラ（舗装用）［ハンドガイド式］ 運転質量0.5～0.6t |  | 0.0053505 | 供用日 | 振動コンパクタ［前進型］ 機械質量40～60kg |  | 0.01218 | 供用日 | - |  |  |  | 特殊作業員 | 0.02609 | 人 | 普通作業員 | 0.01739 | 人 | 土木一般世話役 | 0.00435 | 人 | - |  |  | -
1.4m未満(1層当り平均仕上り厚50mmを超え70mm以下) | 実数入力 | 開粒度ｱｽｺﾝ(13) | ﾌﾟﾗｲﾑｺｰﾄ PK-3 | 2618.1 | 振動ローラ（舗装用）［ハンドガイド式］ 運転質量0.5～0.6t |  | 0.0053505 | 供用日 | 振動コンパクタ［前進型］ 機械質量40～60kg |  | 0.01218 | 供用日 | - |  |  |  | 特殊作業員 | 0.02609 | 人 | 普通作業員 | 0.01739 | 人 | 土木一般世話役 | 0.00435 | 人 | - |  |  | -
1.4m未満(1層当り平均仕上り厚50mmを超え70mm以下) | 実数入力 | 開粒度ｱｽｺﾝ(13) | 無し | 2399.6 | 振動ローラ（舗装用）［ハンドガイド式］ 運転質量0.5～0.6t |  | 0.0053505 | 供用日 | 振動コンパクタ［前進型］ 機械質量40～60kg |  | 0.01218 | 供用日 | - |  |  |  | 特殊作業員 | 0.02609 | 人 | 普通作業員 | 0.01739 | 人 | 土木一般世話役 | 0.00435 | 人 | - |  |  | -
1.4m未満(1層当り平均仕上り厚50mmを超え70mm以下) | 実数入力 | 各種(1.90以上2.00t/m3未満) | ﾀｯｸｺｰﾄ PK-4 | 2398.1 | 振動ローラ（舗装用）［ハンドガイド式］ 運転質量0.5～0.6t |  | 0.0053505 | 供用日 | 振動コンパクタ［前進型］ 機械質量40～60kg |  | 0.01218 | 供用日 | - |  |  |  | 特殊作業員 | 0.02609 | 人 | 普通作業員 | 0.01739 | 人 | 土木一般世話役 | 0.00435 | 人 | - |  |  | -
1.4m未満(1層当り平均仕上り厚50mmを超え70mm以下) | 実数入力 | 各種(1.90以上2.00t/m3未満) | ﾌﾟﾗｲﾑｺｰﾄ PK-3 | 2474 | 振動ローラ（舗装用）［ハンドガイド式］ 運転質量0.5～0.6t |  | 0.0053505 | 供用日 | 振動コンパクタ［前進型］ 機械質量40～60kg |  | 0.01218 | 供用日 | - |  |  |  | 特殊作業員 | 0.02609 | 人 | 普通作業員 | 0.01739 | 人 | 土木一般世話役 | 0.00435 | 人 | - |  |  | -
1.4m未満(1層当り平均仕上り厚50mmを超え70mm以下) | 実数入力 | 各種(1.90以上2.00t/m3未満) | 無し | 2255.4 | 振動ローラ（舗装用）［ハンドガイド式］ 運転質量0.5～0.6t |  | 0.0053505 | 供用日 | 振動コンパクタ［前進型］ 機械質量40～60kg |  | 0.01218 | 供用日 | - |  |  |  | 特殊作業員 | 0.02609 | 人 | 普通作業員 | 0.01739 | 人 | 土木一般世話役 | 0.00435 | 人 | - |  |  | -
1.4m未満(1層当り平均仕上り厚50mmを超え70mm以下) | 実数入力 | 各種(2.00以上2.10t/m3未満) | ﾀｯｸｺｰﾄ PK-4 | 2451.3 | 振動ローラ（舗装用）［ハンドガイド式］ 運転質量0.5～0.6t |  | 0.0053505 | 供用日 | 振動コンパクタ［前進型］ 機械質量40～60kg |  | 0.01218 | 供用日 | - |  |  |  | 特殊作業員 | 0.02609 | 人 | 普通作業員 | 0.01739 | 人 | 土木一般世話役 | 0.00435 | 人 | - |  |  | -
1.4m未満(1層当り平均仕上り厚50mmを超え70mm以下) | 実数入力 | 各種(2.00以上2.10t/m3未満) | ﾌﾟﾗｲﾑｺｰﾄ PK-3 | 2527.3 | 振動ローラ（舗装用）［ハンドガイド式］ 運転質量0.5～0.6t |  | 0.0053505 | 供用日 | 振動コンパクタ［前進型］ 機械質量40～60kg |  | 0.01218 | 供用日 | - |  |  |  | 特殊作業員 | 0.02609 | 人 | 普通作業員 | 0.01739 | 人 | 土木一般世話役 | 0.00435 | 人 | - |  |  | -
1.4m未満(1層当り平均仕上り厚50mmを超え70mm以下) | 実数入力 | 各種(2.00以上2.10t/m3未満) | 無し | 2308.7 | 振動ローラ（舗装用）［ハンドガイド式］ 運転質量0.5～0.6t |  | 0.0053505 | 供用日 | 振動コンパクタ［前進型］ 機械質量40～60kg |  | 0.01218 | 供用日 | - |  |  |  | 特殊作業員 | 0.02609 | 人 | 普通作業員 | 0.01739 | 人 | 土木一般世話役 | 0.00435 | 人 | - |  |  | -
1.4m未満(1層当り平均仕上り厚50mmを超え70mm以下) | 実数入力 | 各種(2.10以上2.20t/m3未満) | ﾀｯｸｺｰﾄ PK-4 | 2504.6 | 振動ローラ（舗装用）［ハンドガイド式］ 運転質量0.5～0.6t |  | 0.0053505 | 供用日 | 振動コンパクタ［前進型］ 機械質量40～60kg |  | 0.01218 | 供用日 | - |  |  |  | 特殊作業員 | 0.02609 | 人 | 普通作業員 | 0.01739 | 人 | 土木一般世話役 | 0.00435 | 人 | - |  |  | -
1.4m未満(1層当り平均仕上り厚50mmを超え70mm以下) | 実数入力 | 各種(2.10以上2.20t/m3未満) | ﾌﾟﾗｲﾑｺｰﾄ PK-3 | 2580.6 | 振動ローラ（舗装用）［ハンドガイド式］ 運転質量0.5～0.6t |  | 0.0053505 | 供用日 | 振動コンパクタ［前進型］ 機械質量40～60kg |  | 0.01218 | 供用日 | - |  |  |  | 特殊作業員 | 0.02609 | 人 | 普通作業員 | 0.01739 | 人 | 土木一般世話役 | 0.00435 | 人 | - |  |  | -
1.4m未満(1層当り平均仕上り厚50mmを超え70mm以下) | 実数入力 | 各種(2.10以上2.20t/m3未満) | 無し | 2362 | 振動ローラ（舗装用）［ハンドガイド式］ 運転質量0.5～0.6t |  | 0.0053505 | 供用日 | 振動コンパクタ［前進型］ 機械質量40～60kg |  | 0.01218 | 供用日 | - |  |  |  | 特殊作業員 | 0.02609 | 人 | 普通作業員 | 0.01739 | 人 | 土木一般世話役 | 0.00435 | 人 | - |  |  | -
1.4m未満(1層当り平均仕上り厚50mmを超え70mm以下) | 実数入力 | 各種(2.20以上2.30t/m3未満) | ﾀｯｸｺｰﾄ PK-4 | 2557.9 | 振動ローラ（舗装用）［ハンドガイド式］ 運転質量0.5～0.6t |  | 0.0053505 | 供用日 | 振動コンパクタ［前進型］ 機械質量40～60kg |  | 0.01218 | 供用日 | - |  |  |  | 特殊作業員 | 0.02609 | 人 | 普通作業員 | 0.01739 | 人 | 土木一般世話役 | 0.00435 | 人 | - |  |  | -
1.4m未満(1層当り平均仕上り厚50mmを超え70mm以下) | 実数入力 | 各種(2.20以上2.30t/m3未満) | ﾌﾟﾗｲﾑｺｰﾄ PK-3 | 2633.9 | 振動ローラ（舗装用）［ハンドガイド式］ 運転質量0.5～0.6t |  | 0.0053505 | 供用日 | 振動コンパクタ［前進型］ 機械質量40～60kg |  | 0.01218 | 供用日 | - |  |  |  | 特殊作業員 | 0.02609 | 人 | 普通作業員 | 0.01739 | 人 | 土木一般世話役 | 0.00435 | 人 | - |  |  | -
1.4m未満(1層当り平均仕上り厚50mmを超え70mm以下) | 実数入力 | 各種(2.20以上2.30t/m3未満) | 無し | 2415.3 | 振動ローラ（舗装用）［ハンドガイド式］ 運転質量0.5～0.6t |  | 0.0053505 | 供用日 | 振動コンパクタ［前進型］ 機械質量40～60kg |  | 0.01218 | 供用日 | - |  |  |  | 特殊作業員 | 0.02609 | 人 | 普通作業員 | 0.01739 | 人 | 土木一般世話役 | 0.00435 | 人 | - |  |  | -
1.4m未満(1層当り平均仕上り厚50mmを超え70mm以下) | 実数入力 | 各種(2.30以上2.40t/m3未満) | ﾀｯｸｺｰﾄ PK-4 | 2611.2 | 振動ローラ（舗装用）［ハンドガイド式］ 運転質量0.5～0.6t |  | 0.0053505 | 供用日 | 振動コンパクタ［前進型］ 機械質量40～60kg |  | 0.01218 | 供用日 | - |  |  |  | 特殊作業員 | 0.02609 | 人 | 普通作業員 | 0.01739 | 人 | 土木一般世話役 | 0.00435 | 人 | - |  |  | -
1.4m未満(1層当り平均仕上り厚50mmを超え70mm以下) | 実数入力 | 各種(2.30以上2.40t/m3未満) | ﾌﾟﾗｲﾑｺｰﾄ PK-3 | 2687.1 | 振動ローラ（舗装用）［ハンドガイド式］ 運転質量0.5～0.6t |  | 0.0053505 | 供用日 | 振動コンパクタ［前進型］ 機械質量40～60kg |  | 0.01218 | 供用日 | - |  |  |  | 特殊作業員 | 0.02609 | 人 | 普通作業員 | 0.01739 | 人 | 土木一般世話役 | 0.00435 | 人 | - |  |  | -
1.4m未満(1層当り平均仕上り厚50mmを超え70mm以下) | 実数入力 | 各種(2.30以上2.40t/m3未満) | 無し | 2468.6 | 振動ローラ（舗装用）［ハンドガイド式］ 運転質量0.5～0.6t |  | 0.0053505 | 供用日 | 振動コンパクタ［前進型］ 機械質量40～60kg |  | 0.01218 | 供用日 | - |  |  |  | 特殊作業員 | 0.02609 | 人 | 普通作業員 | 0.01739 | 人 | 土木一般世話役 | 0.00435 | 人 | - |  |  | -
1.4m未満(1層当り平均仕上り厚50mmを超え70mm以下) | 実数入力 | 各種(2.40以上2.50t/m3未満) | ﾀｯｸｺｰﾄ PK-4 | 2664.5 | 振動ローラ（舗装用）［ハンドガイド式］ 運転質量0.5～0.6t |  | 0.0053505 | 供用日 | 振動コンパクタ［前進型］ 機械質量40～60kg |  | 0.01218 | 供用日 | - |  |  |  | 特殊作業員 | 0.02609 | 人 | 普通作業員 | 0.01739 | 人 | 土木一般世話役 | 0.00435 | 人 | - |  |  | -
1.4m未満(1層当り平均仕上り厚50mmを超え70mm以下) | 実数入力 | 各種(2.40以上2.50t/m3未満) | ﾌﾟﾗｲﾑｺｰﾄ PK-3 | 2740.4 | 振動ローラ（舗装用）［ハンドガイド式］ 運転質量0.5～0.6t |  | 0.0053505 | 供用日 | 振動コンパクタ［前進型］ 機械質量40～60kg |  | 0.01218 | 供用日 | - |  |  |  | 特殊作業員 | 0.02609 | 人 | 普通作業員 | 0.01739 | 人 | 土木一般世話役 | 0.00435 | 人 | - |  |  | -
1.4m未満(1層当り平均仕上り厚50mmを超え70mm以下) | 実数入力 | 各種(2.40以上2.50t/m3未満) | 無し | 2521.9 | 振動ローラ（舗装用）［ハンドガイド式］ 運転質量0.5～0.6t |  | 0.0053505 | 供用日 | 振動コンパクタ［前進型］ 機械質量40～60kg |  | 0.01218 | 供用日 | - |  |  |  | 特殊作業員 | 0.02609 | 人 | 普通作業員 | 0.01739 | 人 | 土木一般世話役 | 0.00435 | 人 | - |  |  | -
1.4m以上3.0m以下 | 実数入力 | 再生粗粒度ｱｽｺﾝ(20) | ﾀｯｸｺｰﾄ PK-4 | 1364.1 | アスファルトフィニッシャ［ホイール型・低騒音型・排出ガス対策型（2014年規制）］ 舗装幅1.4～3.0m | * | 0.0013475 | 日 | 振動ローラ（舗装用）［搭乗・コンバインド式・超低騒音型・排出ガス対策型(第３次基準値)］ 質量3～4t | * | 0.001155 | 日 | タイヤローラ［普通型・超低騒音型・排出ガス対策型（第３次基準値）］ 質量3～4t | * | 0.001155 | 日 | 普通作業員 | 0.00385 | 人 | 特殊作業員 | 0.00231 | 人 | 運転手（特殊） | 0.00231 | 人 | 土木一般世話役 | 0.00077 | 人 | -
1.4m以上3.0m以下 | 実数入力 | 再生粗粒度ｱｽｺﾝ(20) | ﾌﾟﾗｲﾑｺｰﾄ PK-3 | 1440 | アスファルトフィニッシャ［ホイール型・低騒音型・排出ガス対策型（2014年規制）］ 舗装幅1.4～3.0m | * | 0.0013475 | 日 | 振動ローラ（舗装用）［搭乗・コンバインド式・超低騒音型・排出ガス対策型(第３次基準値)］ 質量3～4t | * | 0.001155 | 日 | タイヤローラ［普通型・超低騒音型・排出ガス対策型（第３次基準値）］ 質量3～4t | * | 0.001155 | 日 | 普通作業員 | 0.00385 | 人 | 特殊作業員 | 0.00231 | 人 | 運転手（特殊） | 0.00231 | 人 | 土木一般世話役 | 0.00077 | 人 | -
1.4m以上3.0m以下 | 実数入力 | 再生粗粒度ｱｽｺﾝ(20) | 無し | 1304.8 | アスファルトフィニッシャ［ホイール型・低騒音型・排出ガス対策型（2014年規制）］ 舗装幅1.4～3.0m | * | 0.0013475 | 日 | 振動ローラ（舗装用）［搭乗・コンバインド式・超低騒音型・排出ガス対策型(第３次基準値)］ 質量3～4t | * | 0.001155 | 日 | タイヤローラ［普通型・超低騒音型・排出ガス対策型（第３次基準値）］ 質量3～4t | * | 0.001155 | 日 | 普通作業員 | 0.00385 | 人 | 特殊作業員 | 0.00231 | 人 | 運転手（特殊） | 0.00231 | 人 | 土木一般世話役 | 0.00077 | 人 | -
1.4m以上3.0m以下 | 実数入力 | 細粒度ｱｽｺﾝ(13) | ﾀｯｸｺｰﾄ PK-4 | 1526.4 | アスファルトフィニッシャ［ホイール型・低騒音型・排出ガス対策型（2014年規制）］ 舗装幅1.4～3.0m | * | 0.0013475 | 日 | 振動ローラ（舗装用）［搭乗・コンバインド式・超低騒音型・排出ガス対策型(第３次基準値)］ 質量3～4t | * | 0.001155 | 日 | タイヤローラ［普通型・超低騒音型・排出ガス対策型（第３次基準値）］ 質量3～4t | * | 0.001155 | 日 | 普通作業員 | 0.00385 | 人 | 特殊作業員 | 0.00231 | 人 | 運転手（特殊） | 0.00231 | 人 | 土木一般世話役 | 0.00077 | 人 | -
1.4m以上3.0m以下 | 実数入力 | 細粒度ｱｽｺﾝ(13) | ﾌﾟﾗｲﾑｺｰﾄ PK-3 | 1602.3 | アスファルトフィニッシャ［ホイール型・低騒音型・排出ガス対策型（2014年規制）］ 舗装幅1.4～3.0m | * | 0.0013475 | 日 | 振動ローラ（舗装用）［搭乗・コンバインド式・超低騒音型・排出ガス対策型(第３次基準値)］ 質量3～4t | * | 0.001155 | 日 | タイヤローラ［普通型・超低騒音型・排出ガス対策型（第３次基準値）］ 質量3～4t | * | 0.001155 | 日 | 普通作業員 | 0.00385 | 人 | 特殊作業員 | 0.00231 | 人 | 運転手（特殊） | 0.00231 | 人 | 土木一般世話役 | 0.00077 | 人 | -
1.4m以上3.0m以下 | 実数入力 | 細粒度ｱｽｺﾝ(13) | 無し | 1467.1 | アスファルトフィニッシャ［ホイール型・低騒音型・排出ガス対策型（2014年規制）］ 舗装幅1.4～3.0m | * | 0.0013475 | 日 | 振動ローラ（舗装用）［搭乗・コンバインド式・超低騒音型・排出ガス対策型(第３次基準値)］ 質量3～4t | * | 0.001155 | 日 | タイヤローラ［普通型・超低騒音型・排出ガス対策型（第３次基準値）］ 質量3～4t | * | 0.001155 | 日 | 普通作業員 | 0.00385 | 人 | 特殊作業員 | 0.00231 | 人 | 運転手（特殊） | 0.00231 | 人 | 土木一般世話役 | 0.00077 | 人 | -
1.4m以上3.0m以下 | 実数入力 | 開粒度ｱｽｺﾝ(13) | ﾀｯｸｺｰﾄ PK-4 | 1306.5 | アスファルトフィニッシャ［ホイール型・低騒音型・排出ガス対策型（2014年規制）］ 舗装幅1.4～3.0m | * | 0.0013475 | 日 | 振動ローラ（舗装用）［搭乗・コンバインド式・超低騒音型・排出ガス対策型(第３次基準値)］ 質量3～4t | * | 0.001155 | 日 | タイヤローラ［普通型・超低騒音型・排出ガス対策型（第３次基準値）］ 質量3～4t | * | 0.001155 | 日 | 普通作業員 | 0.00385 | 人 | 特殊作業員 | 0.00231 | 人 | 運転手（特殊） | 0.00231 | 人 | 土木一般世話役 | 0.00077 | 人 | -
1.4m以上3.0m以下 | 実数入力 | 開粒度ｱｽｺﾝ(13) | ﾌﾟﾗｲﾑｺｰﾄ PK-3 | 1382.4 | アスファルトフィニッシャ［ホイール型・低騒音型・排出ガス対策型（2014年規制）］ 舗装幅1.4～3.0m | * | 0.0013475 | 日 | 振動ローラ（舗装用）［搭乗・コンバインド式・超低騒音型・排出ガス対策型(第３次基準値)］ 質量3～4t | * | 0.001155 | 日 | タイヤローラ［普通型・超低騒音型・排出ガス対策型（第３次基準値）］ 質量3～4t | * | 0.001155 | 日 | 普通作業員 | 0.00385 | 人 | 特殊作業員 | 0.00231 | 人 | 運転手（特殊） | 0.00231 | 人 | 土木一般世話役 | 0.00077 | 人 | -
1.4m以上3.0m以下 | 実数入力 | 開粒度ｱｽｺﾝ(13) | 無し | 1247.2 | アスファルトフィニッシャ［ホイール型・低騒音型・排出ガス対策型（2014年規制）］ 舗装幅1.4～3.0m | * | 0.0013475 | 日 | 振動ローラ（舗装用）［搭乗・コンバインド式・超低騒音型・排出ガス対策型(第３次基準値)］ 質量3～4t | * | 0.001155 | 日 | タイヤローラ［普通型・超低騒音型・排出ガス対策型（第３次基準値）］ 質量3～4t | * | 0.001155 | 日 | 普通作業員 | 0.00385 | 人 | 特殊作業員 | 0.00231 | 人 | 運転手（特殊） | 0.00231 | 人 | 土木一般世話役 | 0.00077 | 人 | -
1.4m以上3.0m以下 | 実数入力 | 各種(1.90以上2.00t/m3未満) | ﾀｯｸｺｰﾄ PK-4 | 1186.4 | アスファルトフィニッシャ［ホイール型・低騒音型・排出ガス対策型（2014年規制）］ 舗装幅1.4～3.0m | * | 0.0013475 | 日 | 振動ローラ（舗装用）［搭乗・コンバインド式・超低騒音型・排出ガス対策型(第３次基準値)］ 質量3～4t | * | 0.001155 | 日 | タイヤローラ［普通型・超低騒音型・排出ガス対策型（第３次基準値）］ 質量3～4t | * | 0.001155 | 日 | 普通作業員 | 0.00385 | 人 | 特殊作業員 | 0.00231 | 人 | 運転手（特殊） | 0.00231 | 人 | 土木一般世話役 | 0.00077 | 人 | -
1.4m以上3.0m以下 | 実数入力 | 各種(1.90以上2.00t/m3未満) | ﾌﾟﾗｲﾑｺｰﾄ PK-3 | 1262.4 | アスファルトフィニッシャ［ホイール型・低騒音型・排出ガス対策型（2014年規制）］ 舗装幅1.4～3.0m | * | 0.0013475 | 日 | 振動ローラ（舗装用）［搭乗・コンバインド式・超低騒音型・排出ガス対策型(第３次基準値)］ 質量3～4t | * | 0.001155 | 日 | タイヤローラ［普通型・超低騒音型・排出ガス対策型（第３次基準値）］ 質量3～4t | * | 0.001155 | 日 | 普通作業員 | 0.00385 | 人 | 特殊作業員 | 0.00231 | 人 | 運転手（特殊） | 0.00231 | 人 | 土木一般世話役 | 0.00077 | 人 | -
1.4m以上3.0m以下 | 実数入力 | 各種(1.90以上2.00t/m3未満) | 無し | 1127.2 | アスファルトフィニッシャ［ホイール型・低騒音型・排出ガス対策型（2014年規制）］ 舗装幅1.4～3.0m | * | 0.0013475 | 日 | 振動ローラ（舗装用）［搭乗・コンバインド式・超低騒音型・排出ガス対策型(第３次基準値)］ 質量3～4t | * | 0.001155 | 日 | タイヤローラ［普通型・超低騒音型・排出ガス対策型（第３次基準値）］ 質量3～4t | * | 0.001155 | 日 | 普通作業員 | 0.00385 | 人 | 特殊作業員 | 0.00231 | 人 | 運転手（特殊） | 0.00231 | 人 | 土木一般世話役 | 0.00077 | 人 | -
1.4m以上3.0m以下 | 実数入力 | 各種(2.00以上2.10t/m3未満) | ﾀｯｸｺｰﾄ PK-4 | 1230.8 | アスファルトフィニッシャ［ホイール型・低騒音型・排出ガス対策型（2014年規制）］ 舗装幅1.4～3.0m | * | 0.0013475 | 日 | 振動ローラ（舗装用）［搭乗・コンバインド式・超低騒音型・排出ガス対策型(第３次基準値)］ 質量3～4t | * | 0.001155 | 日 | タイヤローラ［普通型・超低騒音型・排出ガス対策型（第３次基準値）］ 質量3～4t | * | 0.001155 | 日 | 普通作業員 | 0.00385 | 人 | 特殊作業員 | 0.00231 | 人 | 運転手（特殊） | 0.00231 | 人 | 土木一般世話役 | 0.00077 | 人 | -
1.4m以上3.0m以下 | 実数入力 | 各種(2.00以上2.10t/m3未満) | ﾌﾟﾗｲﾑｺｰﾄ PK-3 | 1306.8 | アスファルトフィニッシャ［ホイール型・低騒音型・排出ガス対策型（2014年規制）］ 舗装幅1.4～3.0m | * | 0.0013475 | 日 | 振動ローラ（舗装用）［搭乗・コンバインド式・超低騒音型・排出ガス対策型(第３次基準値)］ 質量3～4t | * | 0.001155 | 日 | タイヤローラ［普通型・超低騒音型・排出ガス対策型（第３次基準値）］ 質量3～4t | * | 0.001155 | 日 | 普通作業員 | 0.00385 | 人 | 特殊作業員 | 0.00231 | 人 | 運転手（特殊） | 0.00231 | 人 | 土木一般世話役 | 0.00077 | 人 | -
1.4m以上3.0m以下 | 実数入力 | 各種(2.00以上2.10t/m3未満) | 無し | 1171.6 | アスファルトフィニッシャ［ホイール型・低騒音型・排出ガス対策型（2014年規制）］ 舗装幅1.4～3.0m | * | 0.0013475 | 日 | 振動ローラ（舗装用）［搭乗・コンバインド式・超低騒音型・排出ガス対策型(第３次基準値)］ 質量3～4t | * | 0.001155 | 日 | タイヤローラ［普通型・超低騒音型・排出ガス対策型（第３次基準値）］ 質量3～4t | * | 0.001155 | 日 | 普通作業員 | 0.00385 | 人 | 特殊作業員 | 0.00231 | 人 | 運転手（特殊） | 0.00231 | 人 | 土木一般世話役 | 0.00077 | 人 | -
1.4m以上3.0m以下 | 実数入力 | 各種(2.10以上2.20t/m3未満) | ﾀｯｸｺｰﾄ PK-4 | 1275.2 | アスファルトフィニッシャ［ホイール型・低騒音型・排出ガス対策型（2014年規制）］ 舗装幅1.4～3.0m | * | 0.0013475 | 日 | 振動ローラ（舗装用）［搭乗・コンバインド式・超低騒音型・排出ガス対策型(第３次基準値)］ 質量3～4t | * | 0.001155 | 日 | タイヤローラ［普通型・超低騒音型・排出ガス対策型（第３次基準値）］ 質量3～4t | * | 0.001155 | 日 | 普通作業員 | 0.00385 | 人 | 特殊作業員 | 0.00231 | 人 | 運転手（特殊） | 0.00231 | 人 | 土木一般世話役 | 0.00077 | 人 | -
1.4m以上3.0m以下 | 実数入力 | 各種(2.10以上2.20t/m3未満) | ﾌﾟﾗｲﾑｺｰﾄ PK-3 | 1351.2 | アスファルトフィニッシャ［ホイール型・低騒音型・排出ガス対策型（2014年規制）］ 舗装幅1.4～3.0m | * | 0.0013475 | 日 | 振動ローラ（舗装用）［搭乗・コンバインド式・超低騒音型・排出ガス対策型(第３次基準値)］ 質量3～4t | * | 0.001155 | 日 | タイヤローラ［普通型・超低騒音型・排出ガス対策型（第３次基準値）］ 質量3～4t | * | 0.001155 | 日 | 普通作業員 | 0.00385 | 人 | 特殊作業員 | 0.00231 | 人 | 運転手（特殊） | 0.00231 | 人 | 土木一般世話役 | 0.00077 | 人 | -
1.4m以上3.0m以下 | 実数入力 | 各種(2.10以上2.20t/m3未満) | 無し | 1216 | アスファルトフィニッシャ［ホイール型・低騒音型・排出ガス対策型（2014年規制）］ 舗装幅1.4～3.0m | * | 0.0013475 | 日 | 振動ローラ（舗装用）［搭乗・コンバインド式・超低騒音型・排出ガス対策型(第３次基準値)］ 質量3～4t | * | 0.001155 | 日 | タイヤローラ［普通型・超低騒音型・排出ガス対策型（第３次基準値）］ 質量3～4t | * | 0.001155 | 日 | 普通作業員 | 0.00385 | 人 | 特殊作業員 | 0.00231 | 人 | 運転手（特殊） | 0.00231 | 人 | 土木一般世話役 | 0.00077 | 人 | -
1.4m以上3.0m以下 | 実数入力 | 各種(2.20以上2.30t/m3未満) | ﾀｯｸｺｰﾄ PK-4 | 1319.6 | アスファルトフィニッシャ［ホイール型・低騒音型・排出ガス対策型（2014年規制）］ 舗装幅1.4～3.0m | * | 0.0013475 | 日 | 振動ローラ（舗装用）［搭乗・コンバインド式・超低騒音型・排出ガス対策型(第３次基準値)］ 質量3～4t | * | 0.001155 | 日 | タイヤローラ［普通型・超低騒音型・排出ガス対策型（第３次基準値）］ 質量3～4t | * | 0.001155 | 日 | 普通作業員 | 0.00385 | 人 | 特殊作業員 | 0.00231 | 人 | 運転手（特殊） | 0.00231 | 人 | 土木一般世話役 | 0.00077 | 人 | -
1.4m以上3.0m以下 | 実数入力 | 各種(2.20以上2.30t/m3未満) | ﾌﾟﾗｲﾑｺｰﾄ PK-3 | 1395.6 | アスファルトフィニッシャ［ホイール型・低騒音型・排出ガス対策型（2014年規制）］ 舗装幅1.4～3.0m | * | 0.0013475 | 日 | 振動ローラ（舗装用）［搭乗・コンバインド式・超低騒音型・排出ガス対策型(第３次基準値)］ 質量3～4t | * | 0.001155 | 日 | タイヤローラ［普通型・超低騒音型・排出ガス対策型（第３次基準値）］ 質量3～4t | * | 0.001155 | 日 | 普通作業員 | 0.00385 | 人 | 特殊作業員 | 0.00231 | 人 | 運転手（特殊） | 0.00231 | 人 | 土木一般世話役 | 0.00077 | 人 | -
1.4m以上3.0m以下 | 実数入力 | 各種(2.20以上2.30t/m3未満) | 無し | 1260.4 | アスファルトフィニッシャ［ホイール型・低騒音型・排出ガス対策型（2014年規制）］ 舗装幅1.4～3.0m | * | 0.0013475 | 日 | 振動ローラ（舗装用）［搭乗・コンバインド式・超低騒音型・排出ガス対策型(第３次基準値)］ 質量3～4t | * | 0.001155 | 日 | タイヤローラ［普通型・超低騒音型・排出ガス対策型（第３次基準値）］ 質量3～4t | * | 0.001155 | 日 | 普通作業員 | 0.00385 | 人 | 特殊作業員 | 0.00231 | 人 | 運転手（特殊） | 0.00231 | 人 | 土木一般世話役 | 0.00077 | 人 | -
1.4m以上3.0m以下 | 実数入力 | 各種(2.30以上2.40t/m3未満) | ﾀｯｸｺｰﾄ PK-4 | 1364.1 | アスファルトフィニッシャ［ホイール型・低騒音型・排出ガス対策型（2014年規制）］ 舗装幅1.4～3.0m | * | 0.0013475 | 日 | 振動ローラ（舗装用）［搭乗・コンバインド式・超低騒音型・排出ガス対策型(第３次基準値)］ 質量3～4t | * | 0.001155 | 日 | タイヤローラ［普通型・超低騒音型・排出ガス対策型（第３次基準値）］ 質量3～4t | * | 0.001155 | 日 | 普通作業員 | 0.00385 | 人 | 特殊作業員 | 0.00231 | 人 | 運転手（特殊） | 0.00231 | 人 | 土木一般世話役 | 0.00077 | 人 | -
1.4m以上3.0m以下 | 実数入力 | 各種(2.30以上2.40t/m3未満) | ﾌﾟﾗｲﾑｺｰﾄ PK-3 | 1440 | アスファルトフィニッシャ［ホイール型・低騒音型・排出ガス対策型（2014年規制）］ 舗装幅1.4～3.0m | * | 0.0013475 | 日 | 振動ローラ（舗装用）［搭乗・コンバインド式・超低騒音型・排出ガス対策型(第３次基準値)］ 質量3～4t | * | 0.001155 | 日 | タイヤローラ［普通型・超低騒音型・排出ガス対策型（第３次基準値）］ 質量3～4t | * | 0.001155 | 日 | 普通作業員 | 0.00385 | 人 | 特殊作業員 | 0.00231 | 人 | 運転手（特殊） | 0.00231 | 人 | 土木一般世話役 | 0.00077 | 人 | -
1.4m以上3.0m以下 | 実数入力 | 各種(2.30以上2.40t/m3未満) | 無し | 1304.8 | アスファルトフィニッシャ［ホイール型・低騒音型・排出ガス対策型（2014年規制）］ 舗装幅1.4～3.0m | * | 0.0013475 | 日 | 振動ローラ（舗装用）［搭乗・コンバインド式・超低騒音型・排出ガス対策型(第３次基準値)］ 質量3～4t | * | 0.001155 | 日 | タイヤローラ［普通型・超低騒音型・排出ガス対策型（第３次基準値）］ 質量3～4t | * | 0.001155 | 日 | 普通作業員 | 0.00385 | 人 | 特殊作業員 | 0.00231 | 人 | 運転手（特殊） | 0.00231 | 人 | 土木一般世話役 | 0.00077 | 人 | -
1.4m以上3.0m以下 | 実数入力 | 各種(2.40以上2.50t/m3未満) | ﾀｯｸｺｰﾄ PK-4 | 1408.5 | アスファルトフィニッシャ［ホイール型・低騒音型・排出ガス対策型（2014年規制）］ 舗装幅1.4～3.0m | * | 0.0013475 | 日 | 振動ローラ（舗装用）［搭乗・コンバインド式・超低騒音型・排出ガス対策型(第３次基準値)］ 質量3～4t | * | 0.001155 | 日 | タイヤローラ［普通型・超低騒音型・排出ガス対策型（第３次基準値）］ 質量3～4t | * | 0.001155 | 日 | 普通作業員 | 0.00385 | 人 | 特殊作業員 | 0.00231 | 人 | 運転手（特殊） | 0.00231 | 人 | 土木一般世話役 | 0.00077 | 人 | -
1.4m以上3.0m以下 | 実数入力 | 各種(2.40以上2.50t/m3未満) | ﾌﾟﾗｲﾑｺｰﾄ PK-3 | 1484.4 | アスファルトフィニッシャ［ホイール型・低騒音型・排出ガス対策型（2014年規制）］ 舗装幅1.4～3.0m | * | 0.0013475 | 日 | 振動ローラ（舗装用）［搭乗・コンバインド式・超低騒音型・排出ガス対策型(第３次基準値)］ 質量3～4t | * | 0.001155 | 日 | タイヤローラ［普通型・超低騒音型・排出ガス対策型（第３次基準値）］ 質量3～4t | * | 0.001155 | 日 | 普通作業員 | 0.00385 | 人 | 特殊作業員 | 0.00231 | 人 | 運転手（特殊） | 0.00231 | 人 | 土木一般世話役 | 0.00077 | 人 | -
1.4m以上3.0m以下 | 実数入力 | 各種(2.40以上2.50t/m3未満) | 無し | 1349.2 | アスファルトフィニッシャ［ホイール型・低騒音型・排出ガス対策型（2014年規制）］ 舗装幅1.4～3.0m | * | 0.0013475 | 日 | 振動ローラ（舗装用）［搭乗・コンバインド式・超低騒音型・排出ガス対策型(第３次基準値)］ 質量3～4t | * | 0.001155 | 日 | タイヤローラ［普通型・超低騒音型・排出ガス対策型（第３次基準値）］ 質量3～4t | * | 0.001155 | 日 | 普通作業員 | 0.00385 | 人 | 特殊作業員 | 0.00231 | 人 | 運転手（特殊） | 0.00231 | 人 | 土木一般世話役 | 0.00077 | 人 | -
3.0m超 | 実数入力 | 再生粗粒度ｱｽｺﾝ(20) | ﾀｯｸｺｰﾄ PK-4 | 1274 | アスファルトフィニッシャ［ホイール型・低騒音型・排出ガス対策型（2014年規制）］ 舗装幅2.3～6.0m | * | 0.0005418 | 日 | タイヤローラ［普通型・超低騒音型・排出ガス対策型（2011年規制）］ 質量13t | * | 0.0005676 | 日 | ロードローラ［マカダム・超低騒音型・排出ガス対策型（第２次基準値）］ 質量10t 締固め幅2.1m | * | 0.0005633 | 日 | 普通作業員 | 0.00261 | 人 | 特殊作業員 | 0.0013 | 人 | 運転手（特殊） | 0.00129 | 人 | 土木一般世話役 | 0.00043 | 人 | -
3.0m超 | 実数入力 | 再生粗粒度ｱｽｺﾝ(20) | ﾌﾟﾗｲﾑｺｰﾄ PK-3 | 1350 | アスファルトフィニッシャ［ホイール型・低騒音型・排出ガス対策型（2014年規制）］ 舗装幅2.3～6.0m | * | 0.0005418 | 日 | タイヤローラ［普通型・超低騒音型・排出ガス対策型（2011年規制）］ 質量13t | * | 0.0005676 | 日 | ロードローラ［マカダム・超低騒音型・排出ガス対策型（第２次基準値）］ 質量10t 締固め幅2.1m | * | 0.0005633 | 日 | 普通作業員 | 0.00261 | 人 | 特殊作業員 | 0.0013 | 人 | 運転手（特殊） | 0.00129 | 人 | 土木一般世話役 | 0.00043 | 人 | -
3.0m超 | 実数入力 | 再生粗粒度ｱｽｺﾝ(20) | 無し | 1225.1 | アスファルトフィニッシャ［ホイール型・低騒音型・排出ガス対策型（2014年規制）］ 舗装幅2.3～6.0m | * | 0.0005418 | 日 | タイヤローラ［普通型・超低騒音型・排出ガス対策型（2011年規制）］ 質量13t | * | 0.0005676 | 日 | ロードローラ［マカダム・超低騒音型・排出ガス対策型（第２次基準値）］ 質量10t 締固め幅2.1m | * | 0.0005633 | 日 | 普通作業員 | 0.00261 | 人 | 特殊作業員 | 0.0013 | 人 | 運転手（特殊） | 0.00129 | 人 | 土木一般世話役 | 0.00043 | 人 | -
3.0m超 | 実数入力 | 細粒度ｱｽｺﾝ(13) | ﾀｯｸｺｰﾄ PK-4 | 1436.3 | アスファルトフィニッシャ［ホイール型・低騒音型・排出ガス対策型（2014年規制）］ 舗装幅2.3～6.0m | * | 0.0005418 | 日 | タイヤローラ［普通型・超低騒音型・排出ガス対策型（2011年規制）］ 質量13t | * | 0.0005676 | 日 | ロードローラ［マカダム・超低騒音型・排出ガス対策型（第２次基準値）］ 質量10t 締固め幅2.1m | * | 0.0005633 | 日 | 普通作業員 | 0.00261 | 人 | 特殊作業員 | 0.0013 | 人 | 運転手（特殊） | 0.00129 | 人 | 土木一般世話役 | 0.00043 | 人 | -
3.0m超 | 実数入力 | 細粒度ｱｽｺﾝ(13) | ﾌﾟﾗｲﾑｺｰﾄ PK-3 | 1512.3 | アスファルトフィニッシャ［ホイール型・低騒音型・排出ガス対策型（2014年規制）］ 舗装幅2.3～6.0m | * | 0.0005418 | 日 | タイヤローラ［普通型・超低騒音型・排出ガス対策型（2011年規制）］ 質量13t | * | 0.0005676 | 日 | ロードローラ［マカダム・超低騒音型・排出ガス対策型（第２次基準値）］ 質量10t 締固め幅2.1m | * | 0.0005633 | 日 | 普通作業員 | 0.00261 | 人 | 特殊作業員 | 0.0013 | 人 | 運転手（特殊） | 0.00129 | 人 | 土木一般世話役 | 0.00043 | 人 | -
3.0m超 | 実数入力 | 細粒度ｱｽｺﾝ(13) | 無し | 1387.4 | アスファルトフィニッシャ［ホイール型・低騒音型・排出ガス対策型（2014年規制）］ 舗装幅2.3～6.0m | * | 0.0005418 | 日 | タイヤローラ［普通型・超低騒音型・排出ガス対策型（2011年規制）］ 質量13t | * | 0.0005676 | 日 | ロードローラ［マカダム・超低騒音型・排出ガス対策型（第２次基準値）］ 質量10t 締固め幅2.1m | * | 0.0005633 | 日 | 普通作業員 | 0.00261 | 人 | 特殊作業員 | 0.0013 | 人 | 運転手（特殊） | 0.00129 | 人 | 土木一般世話役 | 0.00043 | 人 | -
3.0m超 | 実数入力 | 開粒度ｱｽｺﾝ(13) | ﾀｯｸｺｰﾄ PK-4 | 1216.5 | アスファルトフィニッシャ［ホイール型・低騒音型・排出ガス対策型（2014年規制）］ 舗装幅2.3～6.0m | * | 0.0005418 | 日 | タイヤローラ［普通型・超低騒音型・排出ガス対策型（2011年規制）］ 質量13t | * | 0.0005676 | 日 | ロードローラ［マカダム・超低騒音型・排出ガス対策型（第２次基準値）］ 質量10t 締固め幅2.1m | * | 0.0005633 | 日 | 普通作業員 | 0.00261 | 人 | 特殊作業員 | 0.0013 | 人 | 運転手（特殊） | 0.00129 | 人 | 土木一般世話役 | 0.00043 | 人 | -
3.0m超 | 実数入力 | 開粒度ｱｽｺﾝ(13) | ﾌﾟﾗｲﾑｺｰﾄ PK-3 | 1292.4 | アスファルトフィニッシャ［ホイール型・低騒音型・排出ガス対策型（2014年規制）］ 舗装幅2.3～6.0m | * | 0.0005418 | 日 | タイヤローラ［普通型・超低騒音型・排出ガス対策型（2011年規制）］ 質量13t | * | 0.0005676 | 日 | ロードローラ［マカダム・超低騒音型・排出ガス対策型（第２次基準値）］ 質量10t 締固め幅2.1m | * | 0.0005633 | 日 | 普通作業員 | 0.00261 | 人 | 特殊作業員 | 0.0013 | 人 | 運転手（特殊） | 0.00129 | 人 | 土木一般世話役 | 0.00043 | 人 | -
3.0m超 | 実数入力 | 開粒度ｱｽｺﾝ(13) | 無し | 1167.6 | アスファルトフィニッシャ［ホイール型・低騒音型・排出ガス対策型（2014年規制）］ 舗装幅2.3～6.0m | * | 0.0005418 | 日 | タイヤローラ［普通型・超低騒音型・排出ガス対策型（2011年規制）］ 質量13t | * | 0.0005676 | 日 | ロードローラ［マカダム・超低騒音型・排出ガス対策型（第２次基準値）］ 質量10t 締固め幅2.1m | * | 0.0005633 | 日 | 普通作業員 | 0.00261 | 人 | 特殊作業員 | 0.0013 | 人 | 運転手（特殊） | 0.00129 | 人 | 土木一般世話役 | 0.00043 | 人 | -
3.0m超 | 実数入力 | 各種(1.90以上2.00t/m3未満) | ﾀｯｸｺｰﾄ PK-4 | 1096.4 | アスファルトフィニッシャ［ホイール型・低騒音型・排出ガス対策型（2014年規制）］ 舗装幅2.3～6.0m | * | 0.0005418 | 日 | タイヤローラ［普通型・超低騒音型・排出ガス対策型（2011年規制）］ 質量13t | * | 0.0005676 | 日 | ロードローラ［マカダム・超低騒音型・排出ガス対策型（第２次基準値）］ 質量10t 締固め幅2.1m | * | 0.0005633 | 日 | 普通作業員 | 0.00261 | 人 | 特殊作業員 | 0.0013 | 人 | 運転手（特殊） | 0.00129 | 人 | 土木一般世話役 | 0.00043 | 人 | -
3.0m超 | 実数入力 | 各種(1.90以上2.00t/m3未満) | ﾌﾟﾗｲﾑｺｰﾄ PK-3 | 1172.3 | アスファルトフィニッシャ［ホイール型・低騒音型・排出ガス対策型（2014年規制）］ 舗装幅2.3～6.0m | * | 0.0005418 | 日 | タイヤローラ［普通型・超低騒音型・排出ガス対策型（2011年規制）］ 質量13t | * | 0.0005676 | 日 | ロードローラ［マカダム・超低騒音型・排出ガス対策型（第２次基準値）］ 質量10t 締固め幅2.1m | * | 0.0005633 | 日 | 普通作業員 | 0.00261 | 人 | 特殊作業員 | 0.0013 | 人 | 運転手（特殊） | 0.00129 | 人 | 土木一般世話役 | 0.00043 | 人 | -
3.0m超 | 実数入力 | 各種(1.90以上2.00t/m3未満) | 無し | 1047.5 | アスファルトフィニッシャ［ホイール型・低騒音型・排出ガス対策型（2014年規制）］ 舗装幅2.3～6.0m | * | 0.0005418 | 日 | タイヤローラ［普通型・超低騒音型・排出ガス対策型（2011年規制）］ 質量13t | * | 0.0005676 | 日 | ロードローラ［マカダム・超低騒音型・排出ガス対策型（第２次基準値）］ 質量10t 締固め幅2.1m | * | 0.0005633 | 日 | 普通作業員 | 0.00261 | 人 | 特殊作業員 | 0.0013 | 人 | 運転手（特殊） | 0.00129 | 人 | 土木一般世話役 | 0.00043 | 人 | -
3.0m超 | 実数入力 | 各種(2.00以上2.10t/m3未満) | ﾀｯｸｺｰﾄ PK-4 | 1140.8 | アスファルトフィニッシャ［ホイール型・低騒音型・排出ガス対策型（2014年規制）］ 舗装幅2.3～6.0m | * | 0.0005418 | 日 | タイヤローラ［普通型・超低騒音型・排出ガス対策型（2011年規制）］ 質量13t | * | 0.0005676 | 日 | ロードローラ［マカダム・超低騒音型・排出ガス対策型（第２次基準値）］ 質量10t 締固め幅2.1m | * | 0.0005633 | 日 | 普通作業員 | 0.00261 | 人 | 特殊作業員 | 0.0013 | 人 | 運転手（特殊） | 0.00129 | 人 | 土木一般世話役 | 0.00043 | 人 | -
3.0m超 | 実数入力 | 各種(2.00以上2.10t/m3未満) | ﾌﾟﾗｲﾑｺｰﾄ PK-3 | 1216.7 | アスファルトフィニッシャ［ホイール型・低騒音型・排出ガス対策型（2014年規制）］ 舗装幅2.3～6.0m | * | 0.0005418 | 日 | タイヤローラ［普通型・超低騒音型・排出ガス対策型（2011年規制）］ 質量13t | * | 0.0005676 | 日 | ロードローラ［マカダム・超低騒音型・排出ガス対策型（第２次基準値）］ 質量10t 締固め幅2.1m | * | 0.0005633 | 日 | 普通作業員 | 0.00261 | 人 | 特殊作業員 | 0.0013 | 人 | 運転手（特殊） | 0.00129 | 人 | 土木一般世話役 | 0.00043 | 人 | -
3.0m超 | 実数入力 | 各種(2.00以上2.10t/m3未満) | 無し | 1091.9 | アスファルトフィニッシャ［ホイール型・低騒音型・排出ガス対策型（2014年規制）］ 舗装幅2.3～6.0m | * | 0.0005418 | 日 | タイヤローラ［普通型・超低騒音型・排出ガス対策型（2011年規制）］ 質量13t | * | 0.0005676 | 日 | ロードローラ［マカダム・超低騒音型・排出ガス対策型（第２次基準値）］ 質量10t 締固め幅2.1m | * | 0.0005633 | 日 | 普通作業員 | 0.00261 | 人 | 特殊作業員 | 0.0013 | 人 | 運転手（特殊） | 0.00129 | 人 | 土木一般世話役 | 0.00043 | 人 | -
3.0m超 | 実数入力 | 各種(2.10以上2.20t/m3未満) | ﾀｯｸｺｰﾄ PK-4 | 1185.2 | アスファルトフィニッシャ［ホイール型・低騒音型・排出ガス対策型（2014年規制）］ 舗装幅2.3～6.0m | * | 0.0005418 | 日 | タイヤローラ［普通型・超低騒音型・排出ガス対策型（2011年規制）］ 質量13t | * | 0.0005676 | 日 | ロードローラ［マカダム・超低騒音型・排出ガス対策型（第２次基準値）］ 質量10t 締固め幅2.1m | * | 0.0005633 | 日 | 普通作業員 | 0.00261 | 人 | 特殊作業員 | 0.0013 | 人 | 運転手（特殊） | 0.00129 | 人 | 土木一般世話役 | 0.00043 | 人 | -
3.0m超 | 実数入力 | 各種(2.10以上2.20t/m3未満) | ﾌﾟﾗｲﾑｺｰﾄ PK-3 | 1261.1 | アスファルトフィニッシャ［ホイール型・低騒音型・排出ガス対策型（2014年規制）］ 舗装幅2.3～6.0m | * | 0.0005418 | 日 | タイヤローラ［普通型・超低騒音型・排出ガス対策型（2011年規制）］ 質量13t | * | 0.0005676 | 日 | ロードローラ［マカダム・超低騒音型・排出ガス対策型（第２次基準値）］ 質量10t 締固め幅2.1m | * | 0.0005633 | 日 | 普通作業員 | 0.00261 | 人 | 特殊作業員 | 0.0013 | 人 | 運転手（特殊） | 0.00129 | 人 | 土木一般世話役 | 0.00043 | 人 | -
3.0m超 | 実数入力 | 各種(2.10以上2.20t/m3未満) | 無し | 1136.3 | アスファルトフィニッシャ［ホイール型・低騒音型・排出ガス対策型（2014年規制）］ 舗装幅2.3～6.0m | * | 0.0005418 | 日 | タイヤローラ［普通型・超低騒音型・排出ガス対策型（2011年規制）］ 質量13t | * | 0.0005676 | 日 | ロードローラ［マカダム・超低騒音型・排出ガス対策型（第２次基準値）］ 質量10t 締固め幅2.1m | * | 0.0005633 | 日 | 普通作業員 | 0.00261 | 人 | 特殊作業員 | 0.0013 | 人 | 運転手（特殊） | 0.00129 | 人 | 土木一般世話役 | 0.00043 | 人 | -
3.0m超 | 実数入力 | 各種(2.20以上2.30t/m3未満) | ﾀｯｸｺｰﾄ PK-4 | 1229.6 | アスファルトフィニッシャ［ホイール型・低騒音型・排出ガス対策型（2014年規制）］ 舗装幅2.3～6.0m | * | 0.0005418 | 日 | タイヤローラ［普通型・超低騒音型・排出ガス対策型（2011年規制）］ 質量13t | * | 0.0005676 | 日 | ロードローラ［マカダム・超低騒音型・排出ガス対策型（第２次基準値）］ 質量10t 締固め幅2.1m | * | 0.0005633 | 日 | 普通作業員 | 0.00261 | 人 | 特殊作業員 | 0.0013 | 人 | 運転手（特殊） | 0.00129 | 人 | 土木一般世話役 | 0.00043 | 人 | -
3.0m超 | 実数入力 | 各種(2.20以上2.30t/m3未満) | ﾌﾟﾗｲﾑｺｰﾄ PK-3 | 1305.6 | アスファルトフィニッシャ［ホイール型・低騒音型・排出ガス対策型（2014年規制）］ 舗装幅2.3～6.0m | * | 0.0005418 | 日 | タイヤローラ［普通型・超低騒音型・排出ガス対策型（2011年規制）］ 質量13t | * | 0.0005676 | 日 | ロードローラ［マカダム・超低騒音型・排出ガス対策型（第２次基準値）］ 質量10t 締固め幅2.1m | * | 0.0005633 | 日 | 普通作業員 | 0.00261 | 人 | 特殊作業員 | 0.0013 | 人 | 運転手（特殊） | 0.00129 | 人 | 土木一般世話役 | 0.00043 | 人 | -
3.0m超 | 実数入力 | 各種(2.20以上2.30t/m3未満) | 無し | 1180.7 | アスファルトフィニッシャ［ホイール型・低騒音型・排出ガス対策型（2014年規制）］ 舗装幅2.3～6.0m | * | 0.0005418 | 日 | タイヤローラ［普通型・超低騒音型・排出ガス対策型（2011年規制）］ 質量13t | * | 0.0005676 | 日 | ロードローラ［マカダム・超低騒音型・排出ガス対策型（第２次基準値）］ 質量10t 締固め幅2.1m | * | 0.0005633 | 日 | 普通作業員 | 0.00261 | 人 | 特殊作業員 | 0.0013 | 人 | 運転手（特殊） | 0.00129 | 人 | 土木一般世話役 | 0.00043 | 人 | -
3.0m超 | 実数入力 | 各種(2.30以上2.40t/m3未満) | ﾀｯｸｺｰﾄ PK-4 | 1274 | アスファルトフィニッシャ［ホイール型・低騒音型・排出ガス対策型（2014年規制）］ 舗装幅2.3～6.0m | * | 0.0005418 | 日 | タイヤローラ［普通型・超低騒音型・排出ガス対策型（2011年規制）］ 質量13t | * | 0.0005676 | 日 | ロードローラ［マカダム・超低騒音型・排出ガス対策型（第２次基準値）］ 質量10t 締固め幅2.1m | * | 0.0005633 | 日 | 普通作業員 | 0.00261 | 人 | 特殊作業員 | 0.0013 | 人 | 運転手（特殊） | 0.00129 | 人 | 土木一般世話役 | 0.00043 | 人 | -
3.0m超 | 実数入力 | 各種(2.30以上2.40t/m3未満) | ﾌﾟﾗｲﾑｺｰﾄ PK-3 | 1350 | アスファルトフィニッシャ［ホイール型・低騒音型・排出ガス対策型（2014年規制）］ 舗装幅2.3～6.0m | * | 0.0005418 | 日 | タイヤローラ［普通型・超低騒音型・排出ガス対策型（2011年規制）］ 質量13t | * | 0.0005676 | 日 | ロードローラ［マカダム・超低騒音型・排出ガス対策型（第２次基準値）］ 質量10t 締固め幅2.1m | * | 0.0005633 | 日 | 普通作業員 | 0.00261 | 人 | 特殊作業員 | 0.0013 | 人 | 運転手（特殊） | 0.00129 | 人 | 土木一般世話役 | 0.00043 | 人 | -
3.0m超 | 実数入力 | 各種(2.30以上2.40t/m3未満) | 無し | 1225.1 | アスファルトフィニッシャ［ホイール型・低騒音型・排出ガス対策型（2014年規制）］ 舗装幅2.3～6.0m | * | 0.0005418 | 日 | タイヤローラ［普通型・超低騒音型・排出ガス対策型（2011年規制）］ 質量13t | * | 0.0005676 | 日 | ロードローラ［マカダム・超低騒音型・排出ガス対策型（第２次基準値）］ 質量10t 締固め幅2.1m | * | 0.0005633 | 日 | 普通作業員 | 0.00261 | 人 | 特殊作業員 | 0.0013 | 人 | 運転手（特殊） | 0.00129 | 人 | 土木一般世話役 | 0.00043 | 人 | -
3.0m超 | 実数入力 | 各種(2.40以上2.50t/m3未満) | ﾀｯｸｺｰﾄ PK-4 | 1318.4 | アスファルトフィニッシャ［ホイール型・低騒音型・排出ガス対策型（2014年規制）］ 舗装幅2.3～6.0m | * | 0.0005418 | 日 | タイヤローラ［普通型・超低騒音型・排出ガス対策型（2011年規制）］ 質量13t | * | 0.0005676 | 日 | ロードローラ［マカダム・超低騒音型・排出ガス対策型（第２次基準値）］ 質量10t 締固め幅2.1m | * | 0.0005633 | 日 | 普通作業員 | 0.00261 | 人 | 特殊作業員 | 0.0013 | 人 | 運転手（特殊） | 0.00129 | 人 | 土木一般世話役 | 0.00043 | 人 | -
3.0m超 | 実数入力 | 各種(2.40以上2.50t/m3未満) | ﾌﾟﾗｲﾑｺｰﾄ PK-3 | 1394.4 | アスファルトフィニッシャ［ホイール型・低騒音型・排出ガス対策型（2014年規制）］ 舗装幅2.3～6.0m | * | 0.0005418 | 日 | タイヤローラ［普通型・超低騒音型・排出ガス対策型（2011年規制）］ 質量13t | * | 0.0005676 | 日 | ロードローラ［マカダム・超低騒音型・排出ガス対策型（第２次基準値）］ 質量10t 締固め幅2.1m | * | 0.0005633 | 日 | 普通作業員 | 0.00261 | 人 | 特殊作業員 | 0.0013 | 人 | 運転手（特殊） | 0.00129 | 人 | 土木一般世話役 | 0.00043 | 人 | -
3.0m超 | 実数入力 | 各種(2.40以上2.50t/m3未満) | 無し | 1269.5 | アスファルトフィニッシャ［ホイール型・低騒音型・排出ガス対策型（2014年規制）］ 舗装幅2.3～6.0m | * | 0.0005418 | 日 | タイヤローラ［普通型・超低騒音型・排出ガス対策型（2011年規制）］ 質量13t | * | 0.0005676 | 日 | ロードローラ［マカダム・超低騒音型・排出ガス対策型（第２次基準値）］ 質量10t 締固め幅2.1m | * | 0.0005633 | 日 | 普通作業員 | 0.00261 | 人 | 特殊作業員 | 0.0013 | 人 | 運転手（特殊） | 0.00129 | 人 | 土木一般世話役 | 0.00043 | 人 | -

## 235
No.235【 表層（車道・路肩部） 】
＜ 積算単位：ｍ２ ＞
条件区分 |  |  |  | 標準単価 | 代表機械規格・代表労務規格・参考数量（積算単位当り） | [23 empty] | 備考
平均幅員 | 1層当り平均仕上り厚 | 材料 | 瀝青材料種類 |  | K （ *印：賃料） | [11 empty] | R
[5 empty] | K1 |  |  |  | K2 |  |  |  | K3 |  |  |  | R1 |  |  | R2 |  |  | R3 |  |  | R4
1.4m未満(1層当り平均仕上り厚50mm以下) | 実数入力 | 密粒度ｱｽｺﾝ(20) | ﾀｯｸｺｰﾄ PK-4 | 2365.8 | 振動ローラ（舗装用）［ハンドガイド式］ 運転質量0.5～0.6t |  | 0.00492 | 供用日 | 振動コンパクタ［前進型］ 機械質量40～60kg |  | 0.0112 | 供用日 | - |  |  |  | 特殊作業員 | 0.02 | 人 | 普通作業員 | 0.016 | 人 | 土木一般世話役 | 0.004 | 人 | - |  |  | -
1.4m未満(1層当り平均仕上り厚50mm以下) | 実数入力 | 密粒度ｱｽｺﾝ(20) | ﾌﾟﾗｲﾑｺｰﾄ PK-3 | 2441.8 | 振動ローラ（舗装用）［ハンドガイド式］ 運転質量0.5～0.6t |  | 0.00492 | 供用日 | 振動コンパクタ［前進型］ 機械質量40～60kg |  | 0.0112 | 供用日 | - |  |  |  | 特殊作業員 | 0.02 | 人 | 普通作業員 | 0.016 | 人 | 土木一般世話役 | 0.004 | 人 | - |  |  | -
1.4m未満(1層当り平均仕上り厚50mm以下) | 実数入力 | 密粒度ｱｽｺﾝ(20) | 無し | 2221.2 | 振動ローラ（舗装用）［ハンドガイド式］ 運転質量0.5～0.6t |  | 0.00492 | 供用日 | 振動コンパクタ［前進型］ 機械質量40～60kg |  | 0.0112 | 供用日 | - |  |  |  | 特殊作業員 | 0.02 | 人 | 普通作業員 | 0.016 | 人 | 土木一般世話役 | 0.004 | 人 | - |  |  | -
1.4m未満(1層当り平均仕上り厚50mm以下) | 実数入力 | 細粒度ｱｽｺﾝ(13) | ﾀｯｸｺｰﾄ PK-4 | 2364.7 | 振動ローラ（舗装用）［ハンドガイド式］ 運転質量0.5～0.6t |  | 0.00492 | 供用日 | 振動コンパクタ［前進型］ 機械質量40～60kg |  | 0.0112 | 供用日 | - |  |  |  | 特殊作業員 | 0.02 | 人 | 普通作業員 | 0.016 | 人 | 土木一般世話役 | 0.004 | 人 | - |  |  | -
1.4m未満(1層当り平均仕上り厚50mm以下) | 実数入力 | 細粒度ｱｽｺﾝ(13) | ﾌﾟﾗｲﾑｺｰﾄ PK-3 | 2440.6 | 振動ローラ（舗装用）［ハンドガイド式］ 運転質量0.5～0.6t |  | 0.00492 | 供用日 | 振動コンパクタ［前進型］ 機械質量40～60kg |  | 0.0112 | 供用日 | - |  |  |  | 特殊作業員 | 0.02 | 人 | 普通作業員 | 0.016 | 人 | 土木一般世話役 | 0.004 | 人 | - |  |  | -
1.4m未満(1層当り平均仕上り厚50mm以下) | 実数入力 | 細粒度ｱｽｺﾝ(13) | 無し | 2220.1 | 振動ローラ（舗装用）［ハンドガイド式］ 運転質量0.5～0.6t |  | 0.00492 | 供用日 | 振動コンパクタ［前進型］ 機械質量40～60kg |  | 0.0112 | 供用日 | - |  |  |  | 特殊作業員 | 0.02 | 人 | 普通作業員 | 0.016 | 人 | 土木一般世話役 | 0.004 | 人 | - |  |  | -
1.4m未満(1層当り平均仕上り厚50mm以下) | 実数入力 | 開粒度ｱｽｺﾝ(13) | ﾀｯｸｺｰﾄ PK-4 | 2144.8 | 振動ローラ（舗装用）［ハンドガイド式］ 運転質量0.5～0.6t |  | 0.00492 | 供用日 | 振動コンパクタ［前進型］ 機械質量40～60kg |  | 0.0112 | 供用日 | - |  |  |  | 特殊作業員 | 0.02 | 人 | 普通作業員 | 0.016 | 人 | 土木一般世話役 | 0.004 | 人 | - |  |  | -
1.4m未満(1層当り平均仕上り厚50mm以下) | 実数入力 | 開粒度ｱｽｺﾝ(13) | ﾌﾟﾗｲﾑｺｰﾄ PK-3 | 2220.8 | 振動ローラ（舗装用）［ハンドガイド式］ 運転質量0.5～0.6t |  | 0.00492 | 供用日 | 振動コンパクタ［前進型］ 機械質量40～60kg |  | 0.0112 | 供用日 | - |  |  |  | 特殊作業員 | 0.02 | 人 | 普通作業員 | 0.016 | 人 | 土木一般世話役 | 0.004 | 人 | - |  |  | -
1.4m未満(1層当り平均仕上り厚50mm以下) | 実数入力 | 開粒度ｱｽｺﾝ(13) | 無し | 2000.2 | 振動ローラ（舗装用）［ハンドガイド式］ 運転質量0.5～0.6t |  | 0.00492 | 供用日 | 振動コンパクタ［前進型］ 機械質量40～60kg |  | 0.0112 | 供用日 | - |  |  |  | 特殊作業員 | 0.02 | 人 | 普通作業員 | 0.016 | 人 | 土木一般世話役 | 0.004 | 人 | - |  |  | -
1.4m未満(1層当り平均仕上り厚50mm以下) | 実数入力 | 各種(1.90以上2.00t/m3未満) | ﾀｯｸｺｰﾄ PK-4 | 2160.4 | 振動ローラ（舗装用）［ハンドガイド式］ 運転質量0.5～0.6t |  | 0.00492 | 供用日 | 振動コンパクタ［前進型］ 機械質量40～60kg |  | 0.0112 | 供用日 | - |  |  |  | 特殊作業員 | 0.02 | 人 | 普通作業員 | 0.016 | 人 | 土木一般世話役 | 0.004 | 人 | - |  |  | -
1.4m未満(1層当り平均仕上り厚50mm以下) | 実数入力 | 各種(1.90以上2.00t/m3未満) | ﾌﾟﾗｲﾑｺｰﾄ PK-3 | 2236.3 | 振動ローラ（舗装用）［ハンドガイド式］ 運転質量0.5～0.6t |  | 0.00492 | 供用日 | 振動コンパクタ［前進型］ 機械質量40～60kg |  | 0.0112 | 供用日 | - |  |  |  | 特殊作業員 | 0.02 | 人 | 普通作業員 | 0.016 | 人 | 土木一般世話役 | 0.004 | 人 | - |  |  | -
1.4m未満(1層当り平均仕上り厚50mm以下) | 実数入力 | 各種(1.90以上2.00t/m3未満) | 無し | 2015.8 | 振動ローラ（舗装用）［ハンドガイド式］ 運転質量0.5～0.6t |  | 0.00492 | 供用日 | 振動コンパクタ［前進型］ 機械質量40～60kg |  | 0.0112 | 供用日 | - |  |  |  | 特殊作業員 | 0.02 | 人 | 普通作業員 | 0.016 | 人 | 土木一般世話役 | 0.004 | 人 | - |  |  | -
1.4m未満(1層当り平均仕上り厚50mm以下) | 実数入力 | 各種(2.00以上2.10t/m3未満) | ﾀｯｸｺｰﾄ PK-4 | 2211.7 | 振動ローラ（舗装用）［ハンドガイド式］ 運転質量0.5～0.6t |  | 0.00492 | 供用日 | 振動コンパクタ［前進型］ 機械質量40～60kg |  | 0.0112 | 供用日 | - |  |  |  | 特殊作業員 | 0.02 | 人 | 普通作業員 | 0.016 | 人 | 土木一般世話役 | 0.004 | 人 | - |  |  | -
1.4m未満(1層当り平均仕上り厚50mm以下) | 実数入力 | 各種(2.00以上2.10t/m3未満) | ﾌﾟﾗｲﾑｺｰﾄ PK-3 | 2287.7 | 振動ローラ（舗装用）［ハンドガイド式］ 運転質量0.5～0.6t |  | 0.00492 | 供用日 | 振動コンパクタ［前進型］ 機械質量40～60kg |  | 0.0112 | 供用日 | - |  |  |  | 特殊作業員 | 0.02 | 人 | 普通作業員 | 0.016 | 人 | 土木一般世話役 | 0.004 | 人 | - |  |  | -
1.4m未満(1層当り平均仕上り厚50mm以下) | 実数入力 | 各種(2.00以上2.10t/m3未満) | 無し | 2067.1 | 振動ローラ（舗装用）［ハンドガイド式］ 運転質量0.5～0.6t |  | 0.00492 | 供用日 | 振動コンパクタ［前進型］ 機械質量40～60kg |  | 0.0112 | 供用日 | - |  |  |  | 特殊作業員 | 0.02 | 人 | 普通作業員 | 0.016 | 人 | 土木一般世話役 | 0.004 | 人 | - |  |  | -
1.4m未満(1層当り平均仕上り厚50mm以下) | 実数入力 | 各種(2.10以上2.20t/m3未満) | ﾀｯｸｺｰﾄ PK-4 | 2263.1 | 振動ローラ（舗装用）［ハンドガイド式］ 運転質量0.5～0.6t |  | 0.00492 | 供用日 | 振動コンパクタ［前進型］ 機械質量40～60kg |  | 0.0112 | 供用日 | - |  |  |  | 特殊作業員 | 0.02 | 人 | 普通作業員 | 0.016 | 人 | 土木一般世話役 | 0.004 | 人 | - |  |  | -
1.4m未満(1層当り平均仕上り厚50mm以下) | 実数入力 | 各種(2.10以上2.20t/m3未満) | ﾌﾟﾗｲﾑｺｰﾄ PK-3 | 2339 | 振動ローラ（舗装用）［ハンドガイド式］ 運転質量0.5～0.6t |  | 0.00492 | 供用日 | 振動コンパクタ［前進型］ 機械質量40～60kg |  | 0.0112 | 供用日 | - |  |  |  | 特殊作業員 | 0.02 | 人 | 普通作業員 | 0.016 | 人 | 土木一般世話役 | 0.004 | 人 | - |  |  | -
1.4m未満(1層当り平均仕上り厚50mm以下) | 実数入力 | 各種(2.10以上2.20t/m3未満) | 無し | 2118.5 | 振動ローラ（舗装用）［ハンドガイド式］ 運転質量0.5～0.6t |  | 0.00492 | 供用日 | 振動コンパクタ［前進型］ 機械質量40～60kg |  | 0.0112 | 供用日 | - |  |  |  | 特殊作業員 | 0.02 | 人 | 普通作業員 | 0.016 | 人 | 土木一般世話役 | 0.004 | 人 | - |  |  | -
1.4m未満(1層当り平均仕上り厚50mm以下) | 実数入力 | 各種(2.20以上2.30t/m3未満) | ﾀｯｸｺｰﾄ PK-4 | 2314.5 | 振動ローラ（舗装用）［ハンドガイド式］ 運転質量0.5～0.6t |  | 0.00492 | 供用日 | 振動コンパクタ［前進型］ 機械質量40～60kg |  | 0.0112 | 供用日 | - |  |  |  | 特殊作業員 | 0.02 | 人 | 普通作業員 | 0.016 | 人 | 土木一般世話役 | 0.004 | 人 | - |  |  | -
1.4m未満(1層当り平均仕上り厚50mm以下) | 実数入力 | 各種(2.20以上2.30t/m3未満) | ﾌﾟﾗｲﾑｺｰﾄ PK-3 | 2390.4 | 振動ローラ（舗装用）［ハンドガイド式］ 運転質量0.5～0.6t |  | 0.00492 | 供用日 | 振動コンパクタ［前進型］ 機械質量40～60kg |  | 0.0112 | 供用日 | - |  |  |  | 特殊作業員 | 0.02 | 人 | 普通作業員 | 0.016 | 人 | 土木一般世話役 | 0.004 | 人 | - |  |  | -
1.4m未満(1層当り平均仕上り厚50mm以下) | 実数入力 | 各種(2.20以上2.30t/m3未満) | 無し | 2169.9 | 振動ローラ（舗装用）［ハンドガイド式］ 運転質量0.5～0.6t |  | 0.00492 | 供用日 | 振動コンパクタ［前進型］ 機械質量40～60kg |  | 0.0112 | 供用日 | - |  |  |  | 特殊作業員 | 0.02 | 人 | 普通作業員 | 0.016 | 人 | 土木一般世話役 | 0.004 | 人 | - |  |  | -
1.4m未満(1層当り平均仕上り厚50mm以下) | 実数入力 | 各種(2.30以上2.40t/m3未満) | ﾀｯｸｺｰﾄ PK-4 | 2365.8 | 振動ローラ（舗装用）［ハンドガイド式］ 運転質量0.5～0.6t |  | 0.00492 | 供用日 | 振動コンパクタ［前進型］ 機械質量40～60kg |  | 0.0112 | 供用日 | - |  |  |  | 特殊作業員 | 0.02 | 人 | 普通作業員 | 0.016 | 人 | 土木一般世話役 | 0.004 | 人 | - |  |  | -
1.4m未満(1層当り平均仕上り厚50mm以下) | 実数入力 | 各種(2.30以上2.40t/m3未満) | ﾌﾟﾗｲﾑｺｰﾄ PK-3 | 2441.8 | 振動ローラ（舗装用）［ハンドガイド式］ 運転質量0.5～0.6t |  | 0.00492 | 供用日 | 振動コンパクタ［前進型］ 機械質量40～60kg |  | 0.0112 | 供用日 | - |  |  |  | 特殊作業員 | 0.02 | 人 | 普通作業員 | 0.016 | 人 | 土木一般世話役 | 0.004 | 人 | - |  |  | -
1.4m未満(1層当り平均仕上り厚50mm以下) | 実数入力 | 各種(2.30以上2.40t/m3未満) | 無し | 2221.2 | 振動ローラ（舗装用）［ハンドガイド式］ 運転質量0.5～0.6t |  | 0.00492 | 供用日 | 振動コンパクタ［前進型］ 機械質量40～60kg |  | 0.0112 | 供用日 | - |  |  |  | 特殊作業員 | 0.02 | 人 | 普通作業員 | 0.016 | 人 | 土木一般世話役 | 0.004 | 人 | - |  |  | -
1.4m未満(1層当り平均仕上り厚50mm以下) | 実数入力 | 各種(2.40以上2.50t/m3未満) | ﾀｯｸｺｰﾄ PK-4 | 2417.2 | 振動ローラ（舗装用）［ハンドガイド式］ 運転質量0.5～0.6t |  | 0.00492 | 供用日 | 振動コンパクタ［前進型］ 機械質量40～60kg |  | 0.0112 | 供用日 | - |  |  |  | 特殊作業員 | 0.02 | 人 | 普通作業員 | 0.016 | 人 | 土木一般世話役 | 0.004 | 人 | - |  |  | -
1.4m未満(1層当り平均仕上り厚50mm以下) | 実数入力 | 各種(2.40以上2.50t/m3未満) | ﾌﾟﾗｲﾑｺｰﾄ PK-3 | 2493.1 | 振動ローラ（舗装用）［ハンドガイド式］ 運転質量0.5～0.6t |  | 0.00492 | 供用日 | 振動コンパクタ［前進型］ 機械質量40～60kg |  | 0.0112 | 供用日 | - |  |  |  | 特殊作業員 | 0.02 | 人 | 普通作業員 | 0.016 | 人 | 土木一般世話役 | 0.004 | 人 | - |  |  | -
1.4m未満(1層当り平均仕上り厚50mm以下) | 実数入力 | 各種(2.40以上2.50t/m3未満) | 無し | 2272.6 | 振動ローラ（舗装用）［ハンドガイド式］ 運転質量0.5～0.6t |  | 0.00492 | 供用日 | 振動コンパクタ［前進型］ 機械質量40～60kg |  | 0.0112 | 供用日 | - |  |  |  | 特殊作業員 | 0.02 | 人 | 普通作業員 | 0.016 | 人 | 土木一般世話役 | 0.004 | 人 | - |  |  | -
1.4m未満(1層当り平均仕上り厚50mmを超え70mm以下) | 実数入力 | 密粒度ｱｽｺﾝ(20) | ﾀｯｸｺｰﾄ PK-4 | 2988.4 | 振動ローラ（舗装用）［ハンドガイド式］ 運転質量0.5～0.6t |  | 0.0053505 | 供用日 | 振動コンパクタ［前進型］ 機械質量40～60kg |  | 0.01218 | 供用日 | - |  |  |  | 特殊作業員 | 0.02609 | 人 | 普通作業員 | 0.01739 | 人 | 土木一般世話役 | 0.00435 | 人 | - |  |  | -
1.4m未満(1層当り平均仕上り厚50mmを超え70mm以下) | 実数入力 | 密粒度ｱｽｺﾝ(20) | ﾌﾟﾗｲﾑｺｰﾄ PK-3 | 3064.3 | 振動ローラ（舗装用）［ハンドガイド式］ 運転質量0.5～0.6t |  | 0.0053505 | 供用日 | 振動コンパクタ［前進型］ 機械質量40～60kg |  | 0.01218 | 供用日 | - |  |  |  | 特殊作業員 | 0.02609 | 人 | 普通作業員 | 0.01739 | 人 | 土木一般世話役 | 0.00435 | 人 | - |  |  | -
1.4m未満(1層当り平均仕上り厚50mmを超え70mm以下) | 実数入力 | 密粒度ｱｽｺﾝ(20) | 無し | 2845.8 | 振動ローラ（舗装用）［ハンドガイド式］ 運転質量0.5～0.6t |  | 0.0053505 | 供用日 | 振動コンパクタ［前進型］ 機械質量40～60kg |  | 0.01218 | 供用日 | - |  |  |  | 特殊作業員 | 0.02609 | 人 | 普通作業員 | 0.01739 | 人 | 土木一般世話役 | 0.00435 | 人 | - |  |  | -
1.4m未満(1層当り平均仕上り厚50mmを超え70mm以下) | 実数入力 | 細粒度ｱｽｺﾝ(13) | ﾀｯｸｺｰﾄ PK-4 | 2987 | 振動ローラ（舗装用）［ハンドガイド式］ 運転質量0.5～0.6t |  | 0.0053505 | 供用日 | 振動コンパクタ［前進型］ 機械質量40～60kg |  | 0.01218 | 供用日 | - |  |  |  | 特殊作業員 | 0.02609 | 人 | 普通作業員 | 0.01739 | 人 | 土木一般世話役 | 0.00435 | 人 | - |  |  | -
1.4m未満(1層当り平均仕上り厚50mmを超え70mm以下) | 実数入力 | 細粒度ｱｽｺﾝ(13) | ﾌﾟﾗｲﾑｺｰﾄ PK-3 | 3062.9 | 振動ローラ（舗装用）［ハンドガイド式］ 運転質量0.5～0.6t |  | 0.0053505 | 供用日 | 振動コンパクタ［前進型］ 機械質量40～60kg |  | 0.01218 | 供用日 | - |  |  |  | 特殊作業員 | 0.02609 | 人 | 普通作業員 | 0.01739 | 人 | 土木一般世話役 | 0.00435 | 人 | - |  |  | -
1.4m未満(1層当り平均仕上り厚50mmを超え70mm以下) | 実数入力 | 細粒度ｱｽｺﾝ(13) | 無し | 2844.3 | 振動ローラ（舗装用）［ハンドガイド式］ 運転質量0.5～0.6t |  | 0.0053505 | 供用日 | 振動コンパクタ［前進型］ 機械質量40～60kg |  | 0.01218 | 供用日 | - |  |  |  | 特殊作業員 | 0.02609 | 人 | 普通作業員 | 0.01739 | 人 | 土木一般世話役 | 0.00435 | 人 | - |  |  | -
1.4m未満(1層当り平均仕上り厚50mmを超え70mm以下) | 実数入力 | 開粒度ｱｽｺﾝ(13) | ﾀｯｸｺｰﾄ PK-4 | 2690.1 | 振動ローラ（舗装用）［ハンドガイド式］ 運転質量0.5～0.6t |  | 0.0053505 | 供用日 | 振動コンパクタ［前進型］ 機械質量40～60kg |  | 0.01218 | 供用日 | - |  |  |  | 特殊作業員 | 0.02609 | 人 | 普通作業員 | 0.01739 | 人 | 土木一般世話役 | 0.00435 | 人 | - |  |  | -
1.4m未満(1層当り平均仕上り厚50mmを超え70mm以下) | 実数入力 | 開粒度ｱｽｺﾝ(13) | ﾌﾟﾗｲﾑｺｰﾄ PK-3 | 2766.1 | 振動ローラ（舗装用）［ハンドガイド式］ 運転質量0.5～0.6t |  | 0.0053505 | 供用日 | 振動コンパクタ［前進型］ 機械質量40～60kg |  | 0.01218 | 供用日 | - |  |  |  | 特殊作業員 | 0.02609 | 人 | 普通作業員 | 0.01739 | 人 | 土木一般世話役 | 0.00435 | 人 | - |  |  | -
1.4m未満(1層当り平均仕上り厚50mmを超え70mm以下) | 実数入力 | 開粒度ｱｽｺﾝ(13) | 無し | 2547.5 | 振動ローラ（舗装用）［ハンドガイド式］ 運転質量0.5～0.6t |  | 0.0053505 | 供用日 | 振動コンパクタ［前進型］ 機械質量40～60kg |  | 0.01218 | 供用日 | - |  |  |  | 特殊作業員 | 0.02609 | 人 | 普通作業員 | 0.01739 | 人 | 土木一般世話役 | 0.00435 | 人 | - |  |  | -
1.4m未満(1層当り平均仕上り厚50mmを超え70mm以下) | 実数入力 | 各種(1.90以上2.00t/m3未満) | ﾀｯｸｺｰﾄ PK-4 | 2711 | 振動ローラ（舗装用）［ハンドガイド式］ 運転質量0.5～0.6t |  | 0.0053505 | 供用日 | 振動コンパクタ［前進型］ 機械質量40～60kg |  | 0.01218 | 供用日 | - |  |  |  | 特殊作業員 | 0.02609 | 人 | 普通作業員 | 0.01739 | 人 | 土木一般世話役 | 0.00435 | 人 | - |  |  | -
1.4m未満(1層当り平均仕上り厚50mmを超え70mm以下) | 実数入力 | 各種(1.90以上2.00t/m3未満) | ﾌﾟﾗｲﾑｺｰﾄ PK-3 | 2787 | 振動ローラ（舗装用）［ハンドガイド式］ 運転質量0.5～0.6t |  | 0.0053505 | 供用日 | 振動コンパクタ［前進型］ 機械質量40～60kg |  | 0.01218 | 供用日 | - |  |  |  | 特殊作業員 | 0.02609 | 人 | 普通作業員 | 0.01739 | 人 | 土木一般世話役 | 0.00435 | 人 | - |  |  | -
1.4m未満(1層当り平均仕上り厚50mmを超え70mm以下) | 実数入力 | 各種(1.90以上2.00t/m3未満) | 無し | 2568.4 | 振動ローラ（舗装用）［ハンドガイド式］ 運転質量0.5～0.6t |  | 0.0053505 | 供用日 | 振動コンパクタ［前進型］ 機械質量40～60kg |  | 0.01218 | 供用日 | - |  |  |  | 特殊作業員 | 0.02609 | 人 | 普通作業員 | 0.01739 | 人 | 土木一般世話役 | 0.00435 | 人 | - |  |  | -
1.4m未満(1層当り平均仕上り厚50mmを超え70mm以下) | 実数入力 | 各種(2.00以上2.10t/m3未満) | ﾀｯｸｺｰﾄ PK-4 | 2780.4 | 振動ローラ（舗装用）［ハンドガイド式］ 運転質量0.5～0.6t |  | 0.0053505 | 供用日 | 振動コンパクタ［前進型］ 機械質量40～60kg |  | 0.01218 | 供用日 | - |  |  |  | 特殊作業員 | 0.02609 | 人 | 普通作業員 | 0.01739 | 人 | 土木一般世話役 | 0.00435 | 人 | - |  |  | -
1.4m未満(1層当り平均仕上り厚50mmを超え70mm以下) | 実数入力 | 各種(2.00以上2.10t/m3未満) | ﾌﾟﾗｲﾑｺｰﾄ PK-3 | 2856.3 | 振動ローラ（舗装用）［ハンドガイド式］ 運転質量0.5～0.6t |  | 0.0053505 | 供用日 | 振動コンパクタ［前進型］ 機械質量40～60kg |  | 0.01218 | 供用日 | - |  |  |  | 特殊作業員 | 0.02609 | 人 | 普通作業員 | 0.01739 | 人 | 土木一般世話役 | 0.00435 | 人 | - |  |  | -
1.4m未満(1層当り平均仕上り厚50mmを超え70mm以下) | 実数入力 | 各種(2.00以上2.10t/m3未満) | 無し | 2637.7 | 振動ローラ（舗装用）［ハンドガイド式］ 運転質量0.5～0.6t |  | 0.0053505 | 供用日 | 振動コンパクタ［前進型］ 機械質量40～60kg |  | 0.01218 | 供用日 | - |  |  |  | 特殊作業員 | 0.02609 | 人 | 普通作業員 | 0.01739 | 人 | 土木一般世話役 | 0.00435 | 人 | - |  |  | -
1.4m未満(1層当り平均仕上り厚50mmを超え70mm以下) | 実数入力 | 各種(2.10以上2.20t/m3未満) | ﾀｯｸｺｰﾄ PK-4 | 2849.7 | 振動ローラ（舗装用）［ハンドガイド式］ 運転質量0.5～0.6t |  | 0.0053505 | 供用日 | 振動コンパクタ［前進型］ 機械質量40～60kg |  | 0.01218 | 供用日 | - |  |  |  | 特殊作業員 | 0.02609 | 人 | 普通作業員 | 0.01739 | 人 | 土木一般世話役 | 0.00435 | 人 | - |  |  | -
1.4m未満(1層当り平均仕上り厚50mmを超え70mm以下) | 実数入力 | 各種(2.10以上2.20t/m3未満) | ﾌﾟﾗｲﾑｺｰﾄ PK-3 | 2925.6 | 振動ローラ（舗装用）［ハンドガイド式］ 運転質量0.5～0.6t |  | 0.0053505 | 供用日 | 振動コンパクタ［前進型］ 機械質量40～60kg |  | 0.01218 | 供用日 | - |  |  |  | 特殊作業員 | 0.02609 | 人 | 普通作業員 | 0.01739 | 人 | 土木一般世話役 | 0.00435 | 人 | - |  |  | -
1.4m未満(1層当り平均仕上り厚50mmを超え70mm以下) | 実数入力 | 各種(2.10以上2.20t/m3未満) | 無し | 2707 | 振動ローラ（舗装用）［ハンドガイド式］ 運転質量0.5～0.6t |  | 0.0053505 | 供用日 | 振動コンパクタ［前進型］ 機械質量40～60kg |  | 0.01218 | 供用日 | - |  |  |  | 特殊作業員 | 0.02609 | 人 | 普通作業員 | 0.01739 | 人 | 土木一般世話役 | 0.00435 | 人 | - |  |  | -
1.4m未満(1層当り平均仕上り厚50mmを超え70mm以下) | 実数入力 | 各種(2.20以上2.30t/m3未満) | ﾀｯｸｺｰﾄ PK-4 | 2919.1 | 振動ローラ（舗装用）［ハンドガイド式］ 運転質量0.5～0.6t |  | 0.0053505 | 供用日 | 振動コンパクタ［前進型］ 機械質量40～60kg |  | 0.01218 | 供用日 | - |  |  |  | 特殊作業員 | 0.02609 | 人 | 普通作業員 | 0.01739 | 人 | 土木一般世話役 | 0.00435 | 人 | - |  |  | -
1.4m未満(1層当り平均仕上り厚50mmを超え70mm以下) | 実数入力 | 各種(2.20以上2.30t/m3未満) | ﾌﾟﾗｲﾑｺｰﾄ PK-3 | 2995 | 振動ローラ（舗装用）［ハンドガイド式］ 運転質量0.5～0.6t |  | 0.0053505 | 供用日 | 振動コンパクタ［前進型］ 機械質量40～60kg |  | 0.01218 | 供用日 | - |  |  |  | 特殊作業員 | 0.02609 | 人 | 普通作業員 | 0.01739 | 人 | 土木一般世話役 | 0.00435 | 人 | - |  |  | -
1.4m未満(1層当り平均仕上り厚50mmを超え70mm以下) | 実数入力 | 各種(2.20以上2.30t/m3未満) | 無し | 2776.5 | 振動ローラ（舗装用）［ハンドガイド式］ 運転質量0.5～0.6t |  | 0.0053505 | 供用日 | 振動コンパクタ［前進型］ 機械質量40～60kg |  | 0.01218 | 供用日 | - |  |  |  | 特殊作業員 | 0.02609 | 人 | 普通作業員 | 0.01739 | 人 | 土木一般世話役 | 0.00435 | 人 | - |  |  | -
1.4m未満(1層当り平均仕上り厚50mmを超え70mm以下) | 実数入力 | 各種(2.30以上2.40t/m3未満) | ﾀｯｸｺｰﾄ PK-4 | 2988.4 | 振動ローラ（舗装用）［ハンドガイド式］ 運転質量0.5～0.6t |  | 0.0053505 | 供用日 | 振動コンパクタ［前進型］ 機械質量40～60kg |  | 0.01218 | 供用日 | - |  |  |  | 特殊作業員 | 0.02609 | 人 | 普通作業員 | 0.01739 | 人 | 土木一般世話役 | 0.00435 | 人 | - |  |  | -
1.4m未満(1層当り平均仕上り厚50mmを超え70mm以下) | 実数入力 | 各種(2.30以上2.40t/m3未満) | ﾌﾟﾗｲﾑｺｰﾄ PK-3 | 3064.3 | 振動ローラ（舗装用）［ハンドガイド式］ 運転質量0.5～0.6t |  | 0.0053505 | 供用日 | 振動コンパクタ［前進型］ 機械質量40～60kg |  | 0.01218 | 供用日 | - |  |  |  | 特殊作業員 | 0.02609 | 人 | 普通作業員 | 0.01739 | 人 | 土木一般世話役 | 0.00435 | 人 | - |  |  | -
1.4m未満(1層当り平均仕上り厚50mmを超え70mm以下) | 実数入力 | 各種(2.30以上2.40t/m3未満) | 無し | 2845.8 | 振動ローラ（舗装用）［ハンドガイド式］ 運転質量0.5～0.6t |  | 0.0053505 | 供用日 | 振動コンパクタ［前進型］ 機械質量40～60kg |  | 0.01218 | 供用日 | - |  |  |  | 特殊作業員 | 0.02609 | 人 | 普通作業員 | 0.01739 | 人 | 土木一般世話役 | 0.00435 | 人 | - |  |  | -
1.4m未満(1層当り平均仕上り厚50mmを超え70mm以下) | 実数入力 | 各種(2.40以上2.50t/m3未満) | ﾀｯｸｺｰﾄ PK-4 | 3057.7 | 振動ローラ（舗装用）［ハンドガイド式］ 運転質量0.5～0.6t |  | 0.0053505 | 供用日 | 振動コンパクタ［前進型］ 機械質量40～60kg |  | 0.01218 | 供用日 | - |  |  |  | 特殊作業員 | 0.02609 | 人 | 普通作業員 | 0.01739 | 人 | 土木一般世話役 | 0.00435 | 人 | - |  |  | -
1.4m未満(1層当り平均仕上り厚50mmを超え70mm以下) | 実数入力 | 各種(2.40以上2.50t/m3未満) | ﾌﾟﾗｲﾑｺｰﾄ PK-3 | 3133.6 | 振動ローラ（舗装用）［ハンドガイド式］ 運転質量0.5～0.6t |  | 0.0053505 | 供用日 | 振動コンパクタ［前進型］ 機械質量40～60kg |  | 0.01218 | 供用日 | - |  |  |  | 特殊作業員 | 0.02609 | 人 | 普通作業員 | 0.01739 | 人 | 土木一般世話役 | 0.00435 | 人 | - |  |  | -
1.4m未満(1層当り平均仕上り厚50mmを超え70mm以下) | 実数入力 | 各種(2.40以上2.50t/m3未満) | 無し | 2915.1 | 振動ローラ（舗装用）［ハンドガイド式］ 運転質量0.5～0.6t |  | 0.0053505 | 供用日 | 振動コンパクタ［前進型］ 機械質量40～60kg |  | 0.01218 | 供用日 | - |  |  |  | 特殊作業員 | 0.02609 | 人 | 普通作業員 | 0.01739 | 人 | 土木一般世話役 | 0.00435 | 人 | - |  |  | -
1.4m以上3.0m以下 | 実数入力 | 密粒度ｱｽｺﾝ(20) | ﾀｯｸｺｰﾄ PK-4 | 1527.5 | アスファルトフィニッシャ［ホイール型・低騒音型・排出ガス対策型（2014年規制）］ 舗装幅1.4～3.0m | * | 0.0013475 | 日 | 振動ローラ（舗装用）［搭乗・コンバインド式・超低騒音型・排出ガス対策型(第３次基準値)］ 質量3～4t | * | 0.001155 | 日 | タイヤローラ［普通型・超低騒音型・排出ガス対策型（第３次基準値）］ 質量3～4t | * | 0.001155 | 日 | 普通作業員 | 0.00385 | 人 | 特殊作業員 | 0.00231 | 人 | 運転手（特殊） | 0.00231 | 人 | 土木一般世話役 | 0.00077 | 人 | -
1.4m以上3.0m以下 | 実数入力 | 密粒度ｱｽｺﾝ(20) | ﾌﾟﾗｲﾑｺｰﾄ PK-3 | 1603.4 | アスファルトフィニッシャ［ホイール型・低騒音型・排出ガス対策型（2014年規制）］ 舗装幅1.4～3.0m | * | 0.0013475 | 日 | 振動ローラ（舗装用）［搭乗・コンバインド式・超低騒音型・排出ガス対策型(第３次基準値)］ 質量3～4t | * | 0.001155 | 日 | タイヤローラ［普通型・超低騒音型・排出ガス対策型（第３次基準値）］ 質量3～4t | * | 0.001155 | 日 | 普通作業員 | 0.00385 | 人 | 特殊作業員 | 0.00231 | 人 | 運転手（特殊） | 0.00231 | 人 | 土木一般世話役 | 0.00077 | 人 | -
1.4m以上3.0m以下 | 実数入力 | 密粒度ｱｽｺﾝ(20) | 無し | 1468.3 | アスファルトフィニッシャ［ホイール型・低騒音型・排出ガス対策型（2014年規制）］ 舗装幅1.4～3.0m | * | 0.0013475 | 日 | 振動ローラ（舗装用）［搭乗・コンバインド式・超低騒音型・排出ガス対策型(第３次基準値)］ 質量3～4t | * | 0.001155 | 日 | タイヤローラ［普通型・超低騒音型・排出ガス対策型（第３次基準値）］ 質量3～4t | * | 0.001155 | 日 | 普通作業員 | 0.00385 | 人 | 特殊作業員 | 0.00231 | 人 | 運転手（特殊） | 0.00231 | 人 | 土木一般世話役 | 0.00077 | 人 | -
1.4m以上3.0m以下 | 実数入力 | 細粒度ｱｽｺﾝ(13) | ﾀｯｸｺｰﾄ PK-4 | 1526.4 | アスファルトフィニッシャ［ホイール型・低騒音型・排出ガス対策型（2014年規制）］ 舗装幅1.4～3.0m | * | 0.0013475 | 日 | 振動ローラ（舗装用）［搭乗・コンバインド式・超低騒音型・排出ガス対策型(第３次基準値)］ 質量3～4t | * | 0.001155 | 日 | タイヤローラ［普通型・超低騒音型・排出ガス対策型（第３次基準値）］ 質量3～4t | * | 0.001155 | 日 | 普通作業員 | 0.00385 | 人 | 特殊作業員 | 0.00231 | 人 | 運転手（特殊） | 0.00231 | 人 | 土木一般世話役 | 0.00077 | 人 | -
1.4m以上3.0m以下 | 実数入力 | 細粒度ｱｽｺﾝ(13) | ﾌﾟﾗｲﾑｺｰﾄ PK-3 | 1602.3 | アスファルトフィニッシャ［ホイール型・低騒音型・排出ガス対策型（2014年規制）］ 舗装幅1.4～3.0m | * | 0.0013475 | 日 | 振動ローラ（舗装用）［搭乗・コンバインド式・超低騒音型・排出ガス対策型(第３次基準値)］ 質量3～4t | * | 0.001155 | 日 | タイヤローラ［普通型・超低騒音型・排出ガス対策型（第３次基準値）］ 質量3～4t | * | 0.001155 | 日 | 普通作業員 | 0.00385 | 人 | 特殊作業員 | 0.00231 | 人 | 運転手（特殊） | 0.00231 | 人 | 土木一般世話役 | 0.00077 | 人 | -
1.4m以上3.0m以下 | 実数入力 | 細粒度ｱｽｺﾝ(13) | 無し | 1467.1 | アスファルトフィニッシャ［ホイール型・低騒音型・排出ガス対策型（2014年規制）］ 舗装幅1.4～3.0m | * | 0.0013475 | 日 | 振動ローラ（舗装用）［搭乗・コンバインド式・超低騒音型・排出ガス対策型(第３次基準値)］ 質量3～4t | * | 0.001155 | 日 | タイヤローラ［普通型・超低騒音型・排出ガス対策型（第３次基準値）］ 質量3～4t | * | 0.001155 | 日 | 普通作業員 | 0.00385 | 人 | 特殊作業員 | 0.00231 | 人 | 運転手（特殊） | 0.00231 | 人 | 土木一般世話役 | 0.00077 | 人 | -
1.4m以上3.0m以下 | 実数入力 | 開粒度ｱｽｺﾝ(13) | ﾀｯｸｺｰﾄ PK-4 | 1306.5 | アスファルトフィニッシャ［ホイール型・低騒音型・排出ガス対策型（2014年規制）］ 舗装幅1.4～3.0m | * | 0.0013475 | 日 | 振動ローラ（舗装用）［搭乗・コンバインド式・超低騒音型・排出ガス対策型(第３次基準値)］ 質量3～4t | * | 0.001155 | 日 | タイヤローラ［普通型・超低騒音型・排出ガス対策型（第３次基準値）］ 質量3～4t | * | 0.001155 | 日 | 普通作業員 | 0.00385 | 人 | 特殊作業員 | 0.00231 | 人 | 運転手（特殊） | 0.00231 | 人 | 土木一般世話役 | 0.00077 | 人 | -
1.4m以上3.0m以下 | 実数入力 | 開粒度ｱｽｺﾝ(13) | ﾌﾟﾗｲﾑｺｰﾄ PK-3 | 1382.4 | アスファルトフィニッシャ［ホイール型・低騒音型・排出ガス対策型（2014年規制）］ 舗装幅1.4～3.0m | * | 0.0013475 | 日 | 振動ローラ（舗装用）［搭乗・コンバインド式・超低騒音型・排出ガス対策型(第３次基準値)］ 質量3～4t | * | 0.001155 | 日 | タイヤローラ［普通型・超低騒音型・排出ガス対策型（第３次基準値）］ 質量3～4t | * | 0.001155 | 日 | 普通作業員 | 0.00385 | 人 | 特殊作業員 | 0.00231 | 人 | 運転手（特殊） | 0.00231 | 人 | 土木一般世話役 | 0.00077 | 人 | -
1.4m以上3.0m以下 | 実数入力 | 開粒度ｱｽｺﾝ(13) | 無し | 1247.2 | アスファルトフィニッシャ［ホイール型・低騒音型・排出ガス対策型（2014年規制）］ 舗装幅1.4～3.0m | * | 0.0013475 | 日 | 振動ローラ（舗装用）［搭乗・コンバインド式・超低騒音型・排出ガス対策型(第３次基準値)］ 質量3～4t | * | 0.001155 | 日 | タイヤローラ［普通型・超低騒音型・排出ガス対策型（第３次基準値）］ 質量3～4t | * | 0.001155 | 日 | 普通作業員 | 0.00385 | 人 | 特殊作業員 | 0.00231 | 人 | 運転手（特殊） | 0.00231 | 人 | 土木一般世話役 | 0.00077 | 人 | -
1.4m以上3.0m以下 | 実数入力 | 各種(1.90以上2.00t/m3未満) | ﾀｯｸｺｰﾄ PK-4 | 1322.1 | アスファルトフィニッシャ［ホイール型・低騒音型・排出ガス対策型（2014年規制）］ 舗装幅1.4～3.0m | * | 0.0013475 | 日 | 振動ローラ（舗装用）［搭乗・コンバインド式・超低騒音型・排出ガス対策型(第３次基準値)］ 質量3～4t | * | 0.001155 | 日 | タイヤローラ［普通型・超低騒音型・排出ガス対策型（第３次基準値）］ 質量3～4t | * | 0.001155 | 日 | 普通作業員 | 0.00385 | 人 | 特殊作業員 | 0.00231 | 人 | 運転手（特殊） | 0.00231 | 人 | 土木一般世話役 | 0.00077 | 人 | -
1.4m以上3.0m以下 | 実数入力 | 各種(1.90以上2.00t/m3未満) | ﾌﾟﾗｲﾑｺｰﾄ PK-3 | 1398 | アスファルトフィニッシャ［ホイール型・低騒音型・排出ガス対策型（2014年規制）］ 舗装幅1.4～3.0m | * | 0.0013475 | 日 | 振動ローラ（舗装用）［搭乗・コンバインド式・超低騒音型・排出ガス対策型(第３次基準値)］ 質量3～4t | * | 0.001155 | 日 | タイヤローラ［普通型・超低騒音型・排出ガス対策型（第３次基準値）］ 質量3～4t | * | 0.001155 | 日 | 普通作業員 | 0.00385 | 人 | 特殊作業員 | 0.00231 | 人 | 運転手（特殊） | 0.00231 | 人 | 土木一般世話役 | 0.00077 | 人 | -
1.4m以上3.0m以下 | 実数入力 | 各種(1.90以上2.00t/m3未満) | 無し | 1262.8 | アスファルトフィニッシャ［ホイール型・低騒音型・排出ガス対策型（2014年規制）］ 舗装幅1.4～3.0m | * | 0.0013475 | 日 | 振動ローラ（舗装用）［搭乗・コンバインド式・超低騒音型・排出ガス対策型(第３次基準値)］ 質量3～4t | * | 0.001155 | 日 | タイヤローラ［普通型・超低騒音型・排出ガス対策型（第３次基準値）］ 質量3～4t | * | 0.001155 | 日 | 普通作業員 | 0.00385 | 人 | 特殊作業員 | 0.00231 | 人 | 運転手（特殊） | 0.00231 | 人 | 土木一般世話役 | 0.00077 | 人 | -
1.4m以上3.0m以下 | 実数入力 | 各種(2.00以上2.10t/m3未満) | ﾀｯｸｺｰﾄ PK-4 | 1373.4 | アスファルトフィニッシャ［ホイール型・低騒音型・排出ガス対策型（2014年規制）］ 舗装幅1.4～3.0m | * | 0.0013475 | 日 | 振動ローラ（舗装用）［搭乗・コンバインド式・超低騒音型・排出ガス対策型(第３次基準値)］ 質量3～4t | * | 0.001155 | 日 | タイヤローラ［普通型・超低騒音型・排出ガス対策型（第３次基準値）］ 質量3～4t | * | 0.001155 | 日 | 普通作業員 | 0.00385 | 人 | 特殊作業員 | 0.00231 | 人 | 運転手（特殊） | 0.00231 | 人 | 土木一般世話役 | 0.00077 | 人 | -
1.4m以上3.0m以下 | 実数入力 | 各種(2.00以上2.10t/m3未満) | ﾌﾟﾗｲﾑｺｰﾄ PK-3 | 1449.4 | アスファルトフィニッシャ［ホイール型・低騒音型・排出ガス対策型（2014年規制）］ 舗装幅1.4～3.0m | * | 0.0013475 | 日 | 振動ローラ（舗装用）［搭乗・コンバインド式・超低騒音型・排出ガス対策型(第３次基準値)］ 質量3～4t | * | 0.001155 | 日 | タイヤローラ［普通型・超低騒音型・排出ガス対策型（第３次基準値）］ 質量3～4t | * | 0.001155 | 日 | 普通作業員 | 0.00385 | 人 | 特殊作業員 | 0.00231 | 人 | 運転手（特殊） | 0.00231 | 人 | 土木一般世話役 | 0.00077 | 人 | -
1.4m以上3.0m以下 | 実数入力 | 各種(2.00以上2.10t/m3未満) | 無し | 1314.2 | アスファルトフィニッシャ［ホイール型・低騒音型・排出ガス対策型（2014年規制）］ 舗装幅1.4～3.0m | * | 0.0013475 | 日 | 振動ローラ（舗装用）［搭乗・コンバインド式・超低騒音型・排出ガス対策型(第３次基準値)］ 質量3～4t | * | 0.001155 | 日 | タイヤローラ［普通型・超低騒音型・排出ガス対策型（第３次基準値）］ 質量3～4t | * | 0.001155 | 日 | 普通作業員 | 0.00385 | 人 | 特殊作業員 | 0.00231 | 人 | 運転手（特殊） | 0.00231 | 人 | 土木一般世話役 | 0.00077 | 人 | -
1.4m以上3.0m以下 | 実数入力 | 各種(2.10以上2.20t/m3未満) | ﾀｯｸｺｰﾄ PK-4 | 1424.8 | アスファルトフィニッシャ［ホイール型・低騒音型・排出ガス対策型（2014年規制）］ 舗装幅1.4～3.0m | * | 0.0013475 | 日 | 振動ローラ（舗装用）［搭乗・コンバインド式・超低騒音型・排出ガス対策型(第３次基準値)］ 質量3～4t | * | 0.001155 | 日 | タイヤローラ［普通型・超低騒音型・排出ガス対策型（第３次基準値）］ 質量3～4t | * | 0.001155 | 日 | 普通作業員 | 0.00385 | 人 | 特殊作業員 | 0.00231 | 人 | 運転手（特殊） | 0.00231 | 人 | 土木一般世話役 | 0.00077 | 人 | -
1.4m以上3.0m以下 | 実数入力 | 各種(2.10以上2.20t/m3未満) | ﾌﾟﾗｲﾑｺｰﾄ PK-3 | 1500.7 | アスファルトフィニッシャ［ホイール型・低騒音型・排出ガス対策型（2014年規制）］ 舗装幅1.4～3.0m | * | 0.0013475 | 日 | 振動ローラ（舗装用）［搭乗・コンバインド式・超低騒音型・排出ガス対策型(第３次基準値)］ 質量3～4t | * | 0.001155 | 日 | タイヤローラ［普通型・超低騒音型・排出ガス対策型（第３次基準値）］ 質量3～4t | * | 0.001155 | 日 | 普通作業員 | 0.00385 | 人 | 特殊作業員 | 0.00231 | 人 | 運転手（特殊） | 0.00231 | 人 | 土木一般世話役 | 0.00077 | 人 | -
1.4m以上3.0m以下 | 実数入力 | 各種(2.10以上2.20t/m3未満) | 無し | 1365.5 | アスファルトフィニッシャ［ホイール型・低騒音型・排出ガス対策型（2014年規制）］ 舗装幅1.4～3.0m | * | 0.0013475 | 日 | 振動ローラ（舗装用）［搭乗・コンバインド式・超低騒音型・排出ガス対策型(第３次基準値)］ 質量3～4t | * | 0.001155 | 日 | タイヤローラ［普通型・超低騒音型・排出ガス対策型（第３次基準値）］ 質量3～4t | * | 0.001155 | 日 | 普通作業員 | 0.00385 | 人 | 特殊作業員 | 0.00231 | 人 | 運転手（特殊） | 0.00231 | 人 | 土木一般世話役 | 0.00077 | 人 | -
1.4m以上3.0m以下 | 実数入力 | 各種(2.20以上2.30t/m3未満) | ﾀｯｸｺｰﾄ PK-4 | 1476.1 | アスファルトフィニッシャ［ホイール型・低騒音型・排出ガス対策型（2014年規制）］ 舗装幅1.4～3.0m | * | 0.0013475 | 日 | 振動ローラ（舗装用）［搭乗・コンバインド式・超低騒音型・排出ガス対策型(第３次基準値)］ 質量3～4t | * | 0.001155 | 日 | タイヤローラ［普通型・超低騒音型・排出ガス対策型（第３次基準値）］ 質量3～4t | * | 0.001155 | 日 | 普通作業員 | 0.00385 | 人 | 特殊作業員 | 0.00231 | 人 | 運転手（特殊） | 0.00231 | 人 | 土木一般世話役 | 0.00077 | 人 | -
1.4m以上3.0m以下 | 実数入力 | 各種(2.20以上2.30t/m3未満) | ﾌﾟﾗｲﾑｺｰﾄ PK-3 | 1552.1 | アスファルトフィニッシャ［ホイール型・低騒音型・排出ガス対策型（2014年規制）］ 舗装幅1.4～3.0m | * | 0.0013475 | 日 | 振動ローラ（舗装用）［搭乗・コンバインド式・超低騒音型・排出ガス対策型(第３次基準値)］ 質量3～4t | * | 0.001155 | 日 | タイヤローラ［普通型・超低騒音型・排出ガス対策型（第３次基準値）］ 質量3～4t | * | 0.001155 | 日 | 普通作業員 | 0.00385 | 人 | 特殊作業員 | 0.00231 | 人 | 運転手（特殊） | 0.00231 | 人 | 土木一般世話役 | 0.00077 | 人 | -
1.4m以上3.0m以下 | 実数入力 | 各種(2.20以上2.30t/m3未満) | 無し | 1416.9 | アスファルトフィニッシャ［ホイール型・低騒音型・排出ガス対策型（2014年規制）］ 舗装幅1.4～3.0m | * | 0.0013475 | 日 | 振動ローラ（舗装用）［搭乗・コンバインド式・超低騒音型・排出ガス対策型(第３次基準値)］ 質量3～4t | * | 0.001155 | 日 | タイヤローラ［普通型・超低騒音型・排出ガス対策型（第３次基準値）］ 質量3～4t | * | 0.001155 | 日 | 普通作業員 | 0.00385 | 人 | 特殊作業員 | 0.00231 | 人 | 運転手（特殊） | 0.00231 | 人 | 土木一般世話役 | 0.00077 | 人 | -
1.4m以上3.0m以下 | 実数入力 | 各種(2.30以上2.40t/m3未満) | ﾀｯｸｺｰﾄ PK-4 | 1527.5 | アスファルトフィニッシャ［ホイール型・低騒音型・排出ガス対策型（2014年規制）］ 舗装幅1.4～3.0m | * | 0.0013475 | 日 | 振動ローラ（舗装用）［搭乗・コンバインド式・超低騒音型・排出ガス対策型(第３次基準値)］ 質量3～4t | * | 0.001155 | 日 | タイヤローラ［普通型・超低騒音型・排出ガス対策型（第３次基準値）］ 質量3～4t | * | 0.001155 | 日 | 普通作業員 | 0.00385 | 人 | 特殊作業員 | 0.00231 | 人 | 運転手（特殊） | 0.00231 | 人 | 土木一般世話役 | 0.00077 | 人 | -
1.4m以上3.0m以下 | 実数入力 | 各種(2.30以上2.40t/m3未満) | ﾌﾟﾗｲﾑｺｰﾄ PK-3 | 1603.4 | アスファルトフィニッシャ［ホイール型・低騒音型・排出ガス対策型（2014年規制）］ 舗装幅1.4～3.0m | * | 0.0013475 | 日 | 振動ローラ（舗装用）［搭乗・コンバインド式・超低騒音型・排出ガス対策型(第３次基準値)］ 質量3～4t | * | 0.001155 | 日 | タイヤローラ［普通型・超低騒音型・排出ガス対策型（第３次基準値）］ 質量3～4t | * | 0.001155 | 日 | 普通作業員 | 0.00385 | 人 | 特殊作業員 | 0.00231 | 人 | 運転手（特殊） | 0.00231 | 人 | 土木一般世話役 | 0.00077 | 人 | -
1.4m以上3.0m以下 | 実数入力 | 各種(2.30以上2.40t/m3未満) | 無し | 1468.3 | アスファルトフィニッシャ［ホイール型・低騒音型・排出ガス対策型（2014年規制）］ 舗装幅1.4～3.0m | * | 0.0013475 | 日 | 振動ローラ（舗装用）［搭乗・コンバインド式・超低騒音型・排出ガス対策型(第３次基準値)］ 質量3～4t | * | 0.001155 | 日 | タイヤローラ［普通型・超低騒音型・排出ガス対策型（第３次基準値）］ 質量3～4t | * | 0.001155 | 日 | 普通作業員 | 0.00385 | 人 | 特殊作業員 | 0.00231 | 人 | 運転手（特殊） | 0.00231 | 人 | 土木一般世話役 | 0.00077 | 人 | -
1.4m以上3.0m以下 | 実数入力 | 各種(2.40以上2.50t/m3未満) | ﾀｯｸｺｰﾄ PK-4 | 1578.9 | アスファルトフィニッシャ［ホイール型・低騒音型・排出ガス対策型（2014年規制）］ 舗装幅1.4～3.0m | * | 0.0013475 | 日 | 振動ローラ（舗装用）［搭乗・コンバインド式・超低騒音型・排出ガス対策型(第３次基準値)］ 質量3～4t | * | 0.001155 | 日 | タイヤローラ［普通型・超低騒音型・排出ガス対策型（第３次基準値）］ 質量3～4t | * | 0.001155 | 日 | 普通作業員 | 0.00385 | 人 | 特殊作業員 | 0.00231 | 人 | 運転手（特殊） | 0.00231 | 人 | 土木一般世話役 | 0.00077 | 人 | -
1.4m以上3.0m以下 | 実数入力 | 各種(2.40以上2.50t/m3未満) | ﾌﾟﾗｲﾑｺｰﾄ PK-3 | 1654.8 | アスファルトフィニッシャ［ホイール型・低騒音型・排出ガス対策型（2014年規制）］ 舗装幅1.4～3.0m | * | 0.0013475 | 日 | 振動ローラ（舗装用）［搭乗・コンバインド式・超低騒音型・排出ガス対策型(第３次基準値)］ 質量3～4t | * | 0.001155 | 日 | タイヤローラ［普通型・超低騒音型・排出ガス対策型（第３次基準値）］ 質量3～4t | * | 0.001155 | 日 | 普通作業員 | 0.00385 | 人 | 特殊作業員 | 0.00231 | 人 | 運転手（特殊） | 0.00231 | 人 | 土木一般世話役 | 0.00077 | 人 | -
1.4m以上3.0m以下 | 実数入力 | 各種(2.40以上2.50t/m3未満) | 無し | 1519.6 | アスファルトフィニッシャ［ホイール型・低騒音型・排出ガス対策型（2014年規制）］ 舗装幅1.4～3.0m | * | 0.0013475 | 日 | 振動ローラ（舗装用）［搭乗・コンバインド式・超低騒音型・排出ガス対策型(第３次基準値)］ 質量3～4t | * | 0.001155 | 日 | タイヤローラ［普通型・超低騒音型・排出ガス対策型（第３次基準値）］ 質量3～4t | * | 0.001155 | 日 | 普通作業員 | 0.00385 | 人 | 特殊作業員 | 0.00231 | 人 | 運転手（特殊） | 0.00231 | 人 | 土木一般世話役 | 0.00077 | 人 | -
3.0m超 | 実数入力 | 密粒度ｱｽｺﾝ(20) | ﾀｯｸｺｰﾄ PK-4 | 1437.5 | アスファルトフィニッシャ［ホイール型・低騒音型・排出ガス対策型（2014年規制）］ 舗装幅2.3～6.0m | * | 0.0005418 | 日 | タイヤローラ［普通型・超低騒音型・排出ガス対策型（2011年規制）］ 質量13t | * | 0.0005676 | 日 | ロードローラ［マカダム・超低騒音型・排出ガス対策型（第２次基準値）］ 質量10t 締固め幅2.1m | * | 0.0005633 | 日 | 普通作業員 | 0.00261 | 人 | 特殊作業員 | 0.0013 | 人 | 運転手（特殊） | 0.00129 | 人 | 土木一般世話役 | 0.00043 | 人 | -
3.0m超 | 実数入力 | 密粒度ｱｽｺﾝ(20) | ﾌﾟﾗｲﾑｺｰﾄ PK-3 | 1513.4 | アスファルトフィニッシャ［ホイール型・低騒音型・排出ガス対策型（2014年規制）］ 舗装幅2.3～6.0m | * | 0.0005418 | 日 | タイヤローラ［普通型・超低騒音型・排出ガス対策型（2011年規制）］ 質量13t | * | 0.0005676 | 日 | ロードローラ［マカダム・超低騒音型・排出ガス対策型（第２次基準値）］ 質量10t 締固め幅2.1m | * | 0.0005633 | 日 | 普通作業員 | 0.00261 | 人 | 特殊作業員 | 0.0013 | 人 | 運転手（特殊） | 0.00129 | 人 | 土木一般世話役 | 0.00043 | 人 | -
3.0m超 | 実数入力 | 密粒度ｱｽｺﾝ(20) | 無し | 1388.6 | アスファルトフィニッシャ［ホイール型・低騒音型・排出ガス対策型（2014年規制）］ 舗装幅2.3～6.0m | * | 0.0005418 | 日 | タイヤローラ［普通型・超低騒音型・排出ガス対策型（2011年規制）］ 質量13t | * | 0.0005676 | 日 | ロードローラ［マカダム・超低騒音型・排出ガス対策型（第２次基準値）］ 質量10t 締固め幅2.1m | * | 0.0005633 | 日 | 普通作業員 | 0.00261 | 人 | 特殊作業員 | 0.0013 | 人 | 運転手（特殊） | 0.00129 | 人 | 土木一般世話役 | 0.00043 | 人 | -
3.0m超 | 実数入力 | 細粒度ｱｽｺﾝ(13) | ﾀｯｸｺｰﾄ PK-4 | 1436.3 | アスファルトフィニッシャ［ホイール型・低騒音型・排出ガス対策型（2014年規制）］ 舗装幅2.3～6.0m | * | 0.0005418 | 日 | タイヤローラ［普通型・超低騒音型・排出ガス対策型（2011年規制）］ 質量13t | * | 0.0005676 | 日 | ロードローラ［マカダム・超低騒音型・排出ガス対策型（第２次基準値）］ 質量10t 締固め幅2.1m | * | 0.0005633 | 日 | 普通作業員 | 0.00261 | 人 | 特殊作業員 | 0.0013 | 人 | 運転手（特殊） | 0.00129 | 人 | 土木一般世話役 | 0.00043 | 人 | -
3.0m超 | 実数入力 | 細粒度ｱｽｺﾝ(13) | ﾌﾟﾗｲﾑｺｰﾄ PK-3 | 1512.3 | アスファルトフィニッシャ［ホイール型・低騒音型・排出ガス対策型（2014年規制）］ 舗装幅2.3～6.0m | * | 0.0005418 | 日 | タイヤローラ［普通型・超低騒音型・排出ガス対策型（2011年規制）］ 質量13t | * | 0.0005676 | 日 | ロードローラ［マカダム・超低騒音型・排出ガス対策型（第２次基準値）］ 質量10t 締固め幅2.1m | * | 0.0005633 | 日 | 普通作業員 | 0.00261 | 人 | 特殊作業員 | 0.0013 | 人 | 運転手（特殊） | 0.00129 | 人 | 土木一般世話役 | 0.00043 | 人 | -
3.0m超 | 実数入力 | 細粒度ｱｽｺﾝ(13) | 無し | 1387.4 | アスファルトフィニッシャ［ホイール型・低騒音型・排出ガス対策型（2014年規制）］ 舗装幅2.3～6.0m | * | 0.0005418 | 日 | タイヤローラ［普通型・超低騒音型・排出ガス対策型（2011年規制）］ 質量13t | * | 0.0005676 | 日 | ロードローラ［マカダム・超低騒音型・排出ガス対策型（第２次基準値）］ 質量10t 締固め幅2.1m | * | 0.0005633 | 日 | 普通作業員 | 0.00261 | 人 | 特殊作業員 | 0.0013 | 人 | 運転手（特殊） | 0.00129 | 人 | 土木一般世話役 | 0.00043 | 人 | -
3.0m超 | 実数入力 | 開粒度ｱｽｺﾝ(13) | ﾀｯｸｺｰﾄ PK-4 | 1216.5 | アスファルトフィニッシャ［ホイール型・低騒音型・排出ガス対策型（2014年規制）］ 舗装幅2.3～6.0m | * | 0.0005418 | 日 | タイヤローラ［普通型・超低騒音型・排出ガス対策型（2011年規制）］ 質量13t | * | 0.0005676 | 日 | ロードローラ［マカダム・超低騒音型・排出ガス対策型（第２次基準値）］ 質量10t 締固め幅2.1m | * | 0.0005633 | 日 | 普通作業員 | 0.00261 | 人 | 特殊作業員 | 0.0013 | 人 | 運転手（特殊） | 0.00129 | 人 | 土木一般世話役 | 0.00043 | 人 | -
3.0m超 | 実数入力 | 開粒度ｱｽｺﾝ(13) | ﾌﾟﾗｲﾑｺｰﾄ PK-3 | 1292.4 | アスファルトフィニッシャ［ホイール型・低騒音型・排出ガス対策型（2014年規制）］ 舗装幅2.3～6.0m | * | 0.0005418 | 日 | タイヤローラ［普通型・超低騒音型・排出ガス対策型（2011年規制）］ 質量13t | * | 0.0005676 | 日 | ロードローラ［マカダム・超低騒音型・排出ガス対策型（第２次基準値）］ 質量10t 締固め幅2.1m | * | 0.0005633 | 日 | 普通作業員 | 0.00261 | 人 | 特殊作業員 | 0.0013 | 人 | 運転手（特殊） | 0.00129 | 人 | 土木一般世話役 | 0.00043 | 人 | -
3.0m超 | 実数入力 | 開粒度ｱｽｺﾝ(13) | 無し | 1167.6 | アスファルトフィニッシャ［ホイール型・低騒音型・排出ガス対策型（2014年規制）］ 舗装幅2.3～6.0m | * | 0.0005418 | 日 | タイヤローラ［普通型・超低騒音型・排出ガス対策型（2011年規制）］ 質量13t | * | 0.0005676 | 日 | ロードローラ［マカダム・超低騒音型・排出ガス対策型（第２次基準値）］ 質量10t 締固め幅2.1m | * | 0.0005633 | 日 | 普通作業員 | 0.00261 | 人 | 特殊作業員 | 0.0013 | 人 | 運転手（特殊） | 0.00129 | 人 | 土木一般世話役 | 0.00043 | 人 | -
3.0m超 | 実数入力 | 各種(1.90以上2.00t/m3未満) | ﾀｯｸｺｰﾄ PK-4 | 1232 | アスファルトフィニッシャ［ホイール型・低騒音型・排出ガス対策型（2014年規制）］ 舗装幅2.3～6.0m | * | 0.0005418 | 日 | タイヤローラ［普通型・超低騒音型・排出ガス対策型（2011年規制）］ 質量13t | * | 0.0005676 | 日 | ロードローラ［マカダム・超低騒音型・排出ガス対策型（第２次基準値）］ 質量10t 締固め幅2.1m | * | 0.0005633 | 日 | 普通作業員 | 0.00261 | 人 | 特殊作業員 | 0.0013 | 人 | 運転手（特殊） | 0.00129 | 人 | 土木一般世話役 | 0.00043 | 人 | -
3.0m超 | 実数入力 | 各種(1.90以上2.00t/m3未満) | ﾌﾟﾗｲﾑｺｰﾄ PK-3 | 1308 | アスファルトフィニッシャ［ホイール型・低騒音型・排出ガス対策型（2014年規制）］ 舗装幅2.3～6.0m | * | 0.0005418 | 日 | タイヤローラ［普通型・超低騒音型・排出ガス対策型（2011年規制）］ 質量13t | * | 0.0005676 | 日 | ロードローラ［マカダム・超低騒音型・排出ガス対策型（第２次基準値）］ 質量10t 締固め幅2.1m | * | 0.0005633 | 日 | 普通作業員 | 0.00261 | 人 | 特殊作業員 | 0.0013 | 人 | 運転手（特殊） | 0.00129 | 人 | 土木一般世話役 | 0.00043 | 人 | -
3.0m超 | 実数入力 | 各種(1.90以上2.00t/m3未満) | 無し | 1183.1 | アスファルトフィニッシャ［ホイール型・低騒音型・排出ガス対策型（2014年規制）］ 舗装幅2.3～6.0m | * | 0.0005418 | 日 | タイヤローラ［普通型・超低騒音型・排出ガス対策型（2011年規制）］ 質量13t | * | 0.0005676 | 日 | ロードローラ［マカダム・超低騒音型・排出ガス対策型（第２次基準値）］ 質量10t 締固め幅2.1m | * | 0.0005633 | 日 | 普通作業員 | 0.00261 | 人 | 特殊作業員 | 0.0013 | 人 | 運転手（特殊） | 0.00129 | 人 | 土木一般世話役 | 0.00043 | 人 | -
3.0m超 | 実数入力 | 各種(2.00以上2.10t/m3未満) | ﾀｯｸｺｰﾄ PK-4 | 1283.4 | アスファルトフィニッシャ［ホイール型・低騒音型・排出ガス対策型（2014年規制）］ 舗装幅2.3～6.0m | * | 0.0005418 | 日 | タイヤローラ［普通型・超低騒音型・排出ガス対策型（2011年規制）］ 質量13t | * | 0.0005676 | 日 | ロードローラ［マカダム・超低騒音型・排出ガス対策型（第２次基準値）］ 質量10t 締固め幅2.1m | * | 0.0005633 | 日 | 普通作業員 | 0.00261 | 人 | 特殊作業員 | 0.0013 | 人 | 運転手（特殊） | 0.00129 | 人 | 土木一般世話役 | 0.00043 | 人 | -
3.0m超 | 実数入力 | 各種(2.00以上2.10t/m3未満) | ﾌﾟﾗｲﾑｺｰﾄ PK-3 | 1359.3 | アスファルトフィニッシャ［ホイール型・低騒音型・排出ガス対策型（2014年規制）］ 舗装幅2.3～6.0m | * | 0.0005418 | 日 | タイヤローラ［普通型・超低騒音型・排出ガス対策型（2011年規制）］ 質量13t | * | 0.0005676 | 日 | ロードローラ［マカダム・超低騒音型・排出ガス対策型（第２次基準値）］ 質量10t 締固め幅2.1m | * | 0.0005633 | 日 | 普通作業員 | 0.00261 | 人 | 特殊作業員 | 0.0013 | 人 | 運転手（特殊） | 0.00129 | 人 | 土木一般世話役 | 0.00043 | 人 | -
3.0m超 | 実数入力 | 各種(2.00以上2.10t/m3未満) | 無し | 1234.5 | アスファルトフィニッシャ［ホイール型・低騒音型・排出ガス対策型（2014年規制）］ 舗装幅2.3～6.0m | * | 0.0005418 | 日 | タイヤローラ［普通型・超低騒音型・排出ガス対策型（2011年規制）］ 質量13t | * | 0.0005676 | 日 | ロードローラ［マカダム・超低騒音型・排出ガス対策型（第２次基準値）］ 質量10t 締固め幅2.1m | * | 0.0005633 | 日 | 普通作業員 | 0.00261 | 人 | 特殊作業員 | 0.0013 | 人 | 運転手（特殊） | 0.00129 | 人 | 土木一般世話役 | 0.00043 | 人 | -
3.0m超 | 実数入力 | 各種(2.10以上2.20t/m3未満) | ﾀｯｸｺｰﾄ PK-4 | 1334.7 | アスファルトフィニッシャ［ホイール型・低騒音型・排出ガス対策型（2014年規制）］ 舗装幅2.3～6.0m | * | 0.0005418 | 日 | タイヤローラ［普通型・超低騒音型・排出ガス対策型（2011年規制）］ 質量13t | * | 0.0005676 | 日 | ロードローラ［マカダム・超低騒音型・排出ガス対策型（第２次基準値）］ 質量10t 締固め幅2.1m | * | 0.0005633 | 日 | 普通作業員 | 0.00261 | 人 | 特殊作業員 | 0.0013 | 人 | 運転手（特殊） | 0.00129 | 人 | 土木一般世話役 | 0.00043 | 人 | -
3.0m超 | 実数入力 | 各種(2.10以上2.20t/m3未満) | ﾌﾟﾗｲﾑｺｰﾄ PK-3 | 1410.7 | アスファルトフィニッシャ［ホイール型・低騒音型・排出ガス対策型（2014年規制）］ 舗装幅2.3～6.0m | * | 0.0005418 | 日 | タイヤローラ［普通型・超低騒音型・排出ガス対策型（2011年規制）］ 質量13t | * | 0.0005676 | 日 | ロードローラ［マカダム・超低騒音型・排出ガス対策型（第２次基準値）］ 質量10t 締固め幅2.1m | * | 0.0005633 | 日 | 普通作業員 | 0.00261 | 人 | 特殊作業員 | 0.0013 | 人 | 運転手（特殊） | 0.00129 | 人 | 土木一般世話役 | 0.00043 | 人 | -
3.0m超 | 実数入力 | 各種(2.10以上2.20t/m3未満) | 無し | 1285.8 | アスファルトフィニッシャ［ホイール型・低騒音型・排出ガス対策型（2014年規制）］ 舗装幅2.3～6.0m | * | 0.0005418 | 日 | タイヤローラ［普通型・超低騒音型・排出ガス対策型（2011年規制）］ 質量13t | * | 0.0005676 | 日 | ロードローラ［マカダム・超低騒音型・排出ガス対策型（第２次基準値）］ 質量10t 締固め幅2.1m | * | 0.0005633 | 日 | 普通作業員 | 0.00261 | 人 | 特殊作業員 | 0.0013 | 人 | 運転手（特殊） | 0.00129 | 人 | 土木一般世話役 | 0.00043 | 人 | -
3.0m超 | 実数入力 | 各種(2.20以上2.30t/m3未満) | ﾀｯｸｺｰﾄ PK-4 | 1386.1 | アスファルトフィニッシャ［ホイール型・低騒音型・排出ガス対策型（2014年規制）］ 舗装幅2.3～6.0m | * | 0.0005418 | 日 | タイヤローラ［普通型・超低騒音型・排出ガス対策型（2011年規制）］ 質量13t | * | 0.0005676 | 日 | ロードローラ［マカダム・超低騒音型・排出ガス対策型（第２次基準値）］ 質量10t 締固め幅2.1m | * | 0.0005633 | 日 | 普通作業員 | 0.00261 | 人 | 特殊作業員 | 0.0013 | 人 | 運転手（特殊） | 0.00129 | 人 | 土木一般世話役 | 0.00043 | 人 | -
3.0m超 | 実数入力 | 各種(2.20以上2.30t/m3未満) | ﾌﾟﾗｲﾑｺｰﾄ PK-3 | 1462 | アスファルトフィニッシャ［ホイール型・低騒音型・排出ガス対策型（2014年規制）］ 舗装幅2.3～6.0m | * | 0.0005418 | 日 | タイヤローラ［普通型・超低騒音型・排出ガス対策型（2011年規制）］ 質量13t | * | 0.0005676 | 日 | ロードローラ［マカダム・超低騒音型・排出ガス対策型（第２次基準値）］ 質量10t 締固め幅2.1m | * | 0.0005633 | 日 | 普通作業員 | 0.00261 | 人 | 特殊作業員 | 0.0013 | 人 | 運転手（特殊） | 0.00129 | 人 | 土木一般世話役 | 0.00043 | 人 | -
3.0m超 | 実数入力 | 各種(2.20以上2.30t/m3未満) | 無し | 1337.2 | アスファルトフィニッシャ［ホイール型・低騒音型・排出ガス対策型（2014年規制）］ 舗装幅2.3～6.0m | * | 0.0005418 | 日 | タイヤローラ［普通型・超低騒音型・排出ガス対策型（2011年規制）］ 質量13t | * | 0.0005676 | 日 | ロードローラ［マカダム・超低騒音型・排出ガス対策型（第２次基準値）］ 質量10t 締固め幅2.1m | * | 0.0005633 | 日 | 普通作業員 | 0.00261 | 人 | 特殊作業員 | 0.0013 | 人 | 運転手（特殊） | 0.00129 | 人 | 土木一般世話役 | 0.00043 | 人 | -
3.0m超 | 実数入力 | 各種(2.30以上2.40t/m3未満) | ﾀｯｸｺｰﾄ PK-4 | 1437.5 | アスファルトフィニッシャ［ホイール型・低騒音型・排出ガス対策型（2014年規制）］ 舗装幅2.3～6.0m | * | 0.0005418 | 日 | タイヤローラ［普通型・超低騒音型・排出ガス対策型（2011年規制）］ 質量13t | * | 0.0005676 | 日 | ロードローラ［マカダム・超低騒音型・排出ガス対策型（第２次基準値）］ 質量10t 締固め幅2.1m | * | 0.0005633 | 日 | 普通作業員 | 0.00261 | 人 | 特殊作業員 | 0.0013 | 人 | 運転手（特殊） | 0.00129 | 人 | 土木一般世話役 | 0.00043 | 人 | -
3.0m超 | 実数入力 | 各種(2.30以上2.40t/m3未満) | ﾌﾟﾗｲﾑｺｰﾄ PK-3 | 1513.4 | アスファルトフィニッシャ［ホイール型・低騒音型・排出ガス対策型（2014年規制）］ 舗装幅2.3～6.0m | * | 0.0005418 | 日 | タイヤローラ［普通型・超低騒音型・排出ガス対策型（2011年規制）］ 質量13t | * | 0.0005676 | 日 | ロードローラ［マカダム・超低騒音型・排出ガス対策型（第２次基準値）］ 質量10t 締固め幅2.1m | * | 0.0005633 | 日 | 普通作業員 | 0.00261 | 人 | 特殊作業員 | 0.0013 | 人 | 運転手（特殊） | 0.00129 | 人 | 土木一般世話役 | 0.00043 | 人 | -
3.0m超 | 実数入力 | 各種(2.30以上2.40t/m3未満) | 無し | 1388.6 | アスファルトフィニッシャ［ホイール型・低騒音型・排出ガス対策型（2014年規制）］ 舗装幅2.3～6.0m | * | 0.0005418 | 日 | タイヤローラ［普通型・超低騒音型・排出ガス対策型（2011年規制）］ 質量13t | * | 0.0005676 | 日 | ロードローラ［マカダム・超低騒音型・排出ガス対策型（第２次基準値）］ 質量10t 締固め幅2.1m | * | 0.0005633 | 日 | 普通作業員 | 0.00261 | 人 | 特殊作業員 | 0.0013 | 人 | 運転手（特殊） | 0.00129 | 人 | 土木一般世話役 | 0.00043 | 人 | -
3.0m超 | 実数入力 | 各種(2.40以上2.50t/m3未満) | ﾀｯｸｺｰﾄ PK-4 | 1488.8 | アスファルトフィニッシャ［ホイール型・低騒音型・排出ガス対策型（2014年規制）］ 舗装幅2.3～6.0m | * | 0.0005418 | 日 | タイヤローラ［普通型・超低騒音型・排出ガス対策型（2011年規制）］ 質量13t | * | 0.0005676 | 日 | ロードローラ［マカダム・超低騒音型・排出ガス対策型（第２次基準値）］ 質量10t 締固め幅2.1m | * | 0.0005633 | 日 | 普通作業員 | 0.00261 | 人 | 特殊作業員 | 0.0013 | 人 | 運転手（特殊） | 0.00129 | 人 | 土木一般世話役 | 0.00043 | 人 | -
3.0m超 | 実数入力 | 各種(2.40以上2.50t/m3未満) | ﾌﾟﾗｲﾑｺｰﾄ PK-3 | 1564.8 | アスファルトフィニッシャ［ホイール型・低騒音型・排出ガス対策型（2014年規制）］ 舗装幅2.3～6.0m | * | 0.0005418 | 日 | タイヤローラ［普通型・超低騒音型・排出ガス対策型（2011年規制）］ 質量13t | * | 0.0005676 | 日 | ロードローラ［マカダム・超低騒音型・排出ガス対策型（第２次基準値）］ 質量10t 締固め幅2.1m | * | 0.0005633 | 日 | 普通作業員 | 0.00261 | 人 | 特殊作業員 | 0.0013 | 人 | 運転手（特殊） | 0.00129 | 人 | 土木一般世話役 | 0.00043 | 人 | -
3.0m超 | 実数入力 | 各種(2.40以上2.50t/m3未満) | 無し | 1439.9 | アスファルトフィニッシャ［ホイール型・低騒音型・排出ガス対策型（2014年規制）］ 舗装幅2.3～6.0m | * | 0.0005418 | 日 | タイヤローラ［普通型・超低騒音型・排出ガス対策型（2011年規制）］ 質量13t | * | 0.0005676 | 日 | ロードローラ［マカダム・超低騒音型・排出ガス対策型（第２次基準値）］ 質量10t 締固め幅2.1m | * | 0.0005633 | 日 | 普通作業員 | 0.00261 | 人 | 特殊作業員 | 0.0013 | 人 | 運転手（特殊） | 0.00129 | 人 | 土木一般世話役 | 0.00043 | 人 | -

## 236
No.236【 基層（歩道部） 】
＜ 積算単位：ｍ２ ＞
条件区分 |  |  |  | 標準単価 | 代表機械規格・代表労務規格・参考数量（積算単位当り） | [19 empty] | 備考
平均幅員 | 1層当り平均仕上り厚 | 材料 | 瀝青材料種類 |  | K （ *印：賃料） | [7 empty] | R
[5 empty] | K1 |  |  | K2 |  |  |  | K3 | R1 |  |  | R2 |  |  | R3 |  |  | R4
1.4m未満(1層当り平均仕上り厚50mm以下) | 実数入力 | 再生粗粒度ｱｽｺﾝ(20) | ﾀｯｸｺｰﾄ PK-4 | 2060.5 | 振動ローラ（舗装用）［ハンドガイド式］ 運転質量0.5～0.6t | 0.00492 | 供用日 | 振動コンパクタ［前進型］ 機械質量40～60kg |  | 0.0056 | 供用日 | - | 特殊作業員 | 0.016 | 人 | 普通作業員 | 0.016 | 人 | 土木一般世話役 | 0.004 | 人 | - |  |  | -
1.4m未満(1層当り平均仕上り厚50mm以下) | 実数入力 | 再生粗粒度ｱｽｺﾝ(20) | ﾌﾟﾗｲﾑｺｰﾄ PK-3 | 2136.5 | 振動ローラ（舗装用）［ハンドガイド式］ 運転質量0.5～0.6t | 0.00492 | 供用日 | 振動コンパクタ［前進型］ 機械質量40～60kg |  | 0.0056 | 供用日 | - | 特殊作業員 | 0.016 | 人 | 普通作業員 | 0.016 | 人 | 土木一般世話役 | 0.004 | 人 | - |  |  | -
1.4m未満(1層当り平均仕上り厚50mm以下) | 実数入力 | 再生粗粒度ｱｽｺﾝ(20) | 無し | 1918.6 | 振動ローラ（舗装用）［ハンドガイド式］ 運転質量0.5～0.6t | 0.00492 | 供用日 | 振動コンパクタ［前進型］ 機械質量40～60kg |  | 0.0056 | 供用日 | - | 特殊作業員 | 0.016 | 人 | 普通作業員 | 0.016 | 人 | 土木一般世話役 | 0.004 | 人 | - |  |  | -
1.4m未満(1層当り平均仕上り厚50mm以下) | 実数入力 | 細粒度ｱｽｺﾝ(13) | ﾀｯｸｺｰﾄ PK-4 | 2215.1 | 振動ローラ（舗装用）［ハンドガイド式］ 運転質量0.5～0.6t | 0.00492 | 供用日 | 振動コンパクタ［前進型］ 機械質量40～60kg |  | 0.0056 | 供用日 | - | 特殊作業員 | 0.016 | 人 | 普通作業員 | 0.016 | 人 | 土木一般世話役 | 0.004 | 人 | - |  |  | -
1.4m未満(1層当り平均仕上り厚50mm以下) | 実数入力 | 細粒度ｱｽｺﾝ(13) | ﾌﾟﾗｲﾑｺｰﾄ PK-3 | 2291 | 振動ローラ（舗装用）［ハンドガイド式］ 運転質量0.5～0.6t | 0.00492 | 供用日 | 振動コンパクタ［前進型］ 機械質量40～60kg |  | 0.0056 | 供用日 | - | 特殊作業員 | 0.016 | 人 | 普通作業員 | 0.016 | 人 | 土木一般世話役 | 0.004 | 人 | - |  |  | -
1.4m未満(1層当り平均仕上り厚50mm以下) | 実数入力 | 細粒度ｱｽｺﾝ(13) | 無し | 2073.2 | 振動ローラ（舗装用）［ハンドガイド式］ 運転質量0.5～0.6t | 0.00492 | 供用日 | 振動コンパクタ［前進型］ 機械質量40～60kg |  | 0.0056 | 供用日 | - | 特殊作業員 | 0.016 | 人 | 普通作業員 | 0.016 | 人 | 土木一般世話役 | 0.004 | 人 | - |  |  | -
1.4m未満(1層当り平均仕上り厚50mm以下) | 実数入力 | 各種(1.90以上2.00t/m3未満) | ﾀｯｸｺｰﾄ PK-4 | 1946.4 | 振動ローラ（舗装用）［ハンドガイド式］ 運転質量0.5～0.6t | 0.00492 | 供用日 | 振動コンパクタ［前進型］ 機械質量40～60kg |  | 0.0056 | 供用日 | - | 特殊作業員 | 0.016 | 人 | 普通作業員 | 0.016 | 人 | 土木一般世話役 | 0.004 | 人 | - |  |  | -
1.4m未満(1層当り平均仕上り厚50mm以下) | 実数入力 | 各種(1.90以上2.00t/m3未満) | ﾌﾟﾗｲﾑｺｰﾄ PK-3 | 2022.4 | 振動ローラ（舗装用）［ハンドガイド式］ 運転質量0.5～0.6t | 0.00492 | 供用日 | 振動コンパクタ［前進型］ 機械質量40～60kg |  | 0.0056 | 供用日 | - | 特殊作業員 | 0.016 | 人 | 普通作業員 | 0.016 | 人 | 土木一般世話役 | 0.004 | 人 | - |  |  | -
1.4m未満(1層当り平均仕上り厚50mm以下) | 実数入力 | 各種(1.90以上2.00t/m3未満) | 無し | 1804.5 | 振動ローラ（舗装用）［ハンドガイド式］ 運転質量0.5～0.6t | 0.00492 | 供用日 | 振動コンパクタ［前進型］ 機械質量40～60kg |  | 0.0056 | 供用日 | - | 特殊作業員 | 0.016 | 人 | 普通作業員 | 0.016 | 人 | 土木一般世話役 | 0.004 | 人 | - |  |  | -
1.4m未満(1層当り平均仕上り厚50mm以下) | 実数入力 | 各種(2.00以上2.10t/m3未満) | ﾀｯｸｺｰﾄ PK-4 | 1992.1 | 振動ローラ（舗装用）［ハンドガイド式］ 運転質量0.5～0.6t | 0.00492 | 供用日 | 振動コンパクタ［前進型］ 機械質量40～60kg |  | 0.0056 | 供用日 | - | 特殊作業員 | 0.016 | 人 | 普通作業員 | 0.016 | 人 | 土木一般世話役 | 0.004 | 人 | - |  |  | -
1.4m未満(1層当り平均仕上り厚50mm以下) | 実数入力 | 各種(2.00以上2.10t/m3未満) | ﾌﾟﾗｲﾑｺｰﾄ PK-3 | 2068 | 振動ローラ（舗装用）［ハンドガイド式］ 運転質量0.5～0.6t | 0.00492 | 供用日 | 振動コンパクタ［前進型］ 機械質量40～60kg |  | 0.0056 | 供用日 | - | 特殊作業員 | 0.016 | 人 | 普通作業員 | 0.016 | 人 | 土木一般世話役 | 0.004 | 人 | - |  |  | -
1.4m未満(1層当り平均仕上り厚50mm以下) | 実数入力 | 各種(2.00以上2.10t/m3未満) | 無し | 1850.2 | 振動ローラ（舗装用）［ハンドガイド式］ 運転質量0.5～0.6t | 0.00492 | 供用日 | 振動コンパクタ［前進型］ 機械質量40～60kg |  | 0.0056 | 供用日 | - | 特殊作業員 | 0.016 | 人 | 普通作業員 | 0.016 | 人 | 土木一般世話役 | 0.004 | 人 | - |  |  | -
1.4m未満(1層当り平均仕上り厚50mm以下) | 実数入力 | 各種(2.10以上2.20t/m3未満) | ﾀｯｸｺｰﾄ PK-4 | 2037.7 | 振動ローラ（舗装用）［ハンドガイド式］ 運転質量0.5～0.6t | 0.00492 | 供用日 | 振動コンパクタ［前進型］ 機械質量40～60kg |  | 0.0056 | 供用日 | - | 特殊作業員 | 0.016 | 人 | 普通作業員 | 0.016 | 人 | 土木一般世話役 | 0.004 | 人 | - |  |  | -
1.4m未満(1層当り平均仕上り厚50mm以下) | 実数入力 | 各種(2.10以上2.20t/m3未満) | ﾌﾟﾗｲﾑｺｰﾄ PK-3 | 2113.7 | 振動ローラ（舗装用）［ハンドガイド式］ 運転質量0.5～0.6t | 0.00492 | 供用日 | 振動コンパクタ［前進型］ 機械質量40～60kg |  | 0.0056 | 供用日 | - | 特殊作業員 | 0.016 | 人 | 普通作業員 | 0.016 | 人 | 土木一般世話役 | 0.004 | 人 | - |  |  | -
1.4m未満(1層当り平均仕上り厚50mm以下) | 実数入力 | 各種(2.10以上2.20t/m3未満) | 無し | 1895.8 | 振動ローラ（舗装用）［ハンドガイド式］ 運転質量0.5～0.6t | 0.00492 | 供用日 | 振動コンパクタ［前進型］ 機械質量40～60kg |  | 0.0056 | 供用日 | - | 特殊作業員 | 0.016 | 人 | 普通作業員 | 0.016 | 人 | 土木一般世話役 | 0.004 | 人 | - |  |  | -
1.4m未満(1層当り平均仕上り厚50mm以下) | 実数入力 | 各種(2.20以上2.30t/m3未満) | ﾀｯｸｺｰﾄ PK-4 | 2083.4 | 振動ローラ（舗装用）［ハンドガイド式］ 運転質量0.5～0.6t | 0.00492 | 供用日 | 振動コンパクタ［前進型］ 機械質量40～60kg |  | 0.0056 | 供用日 | - | 特殊作業員 | 0.016 | 人 | 普通作業員 | 0.016 | 人 | 土木一般世話役 | 0.004 | 人 | - |  |  | -
1.4m未満(1層当り平均仕上り厚50mm以下) | 実数入力 | 各種(2.20以上2.30t/m3未満) | ﾌﾟﾗｲﾑｺｰﾄ PK-3 | 2159.3 | 振動ローラ（舗装用）［ハンドガイド式］ 運転質量0.5～0.6t | 0.00492 | 供用日 | 振動コンパクタ［前進型］ 機械質量40～60kg |  | 0.0056 | 供用日 | - | 特殊作業員 | 0.016 | 人 | 普通作業員 | 0.016 | 人 | 土木一般世話役 | 0.004 | 人 | - |  |  | -
1.4m未満(1層当り平均仕上り厚50mm以下) | 実数入力 | 各種(2.20以上2.30t/m3未満) | 無し | 1941.5 | 振動ローラ（舗装用）［ハンドガイド式］ 運転質量0.5～0.6t | 0.00492 | 供用日 | 振動コンパクタ［前進型］ 機械質量40～60kg |  | 0.0056 | 供用日 | - | 特殊作業員 | 0.016 | 人 | 普通作業員 | 0.016 | 人 | 土木一般世話役 | 0.004 | 人 | - |  |  | -
1.4m未満(1層当り平均仕上り厚50mm以下) | 実数入力 | 各種(2.30以上2.40t/m3未満) | ﾀｯｸｺｰﾄ PK-4 | 2129 | 振動ローラ（舗装用）［ハンドガイド式］ 運転質量0.5～0.6t | 0.00492 | 供用日 | 振動コンパクタ［前進型］ 機械質量40～60kg |  | 0.0056 | 供用日 | - | 特殊作業員 | 0.016 | 人 | 普通作業員 | 0.016 | 人 | 土木一般世話役 | 0.004 | 人 | - |  |  | -
1.4m未満(1層当り平均仕上り厚50mm以下) | 実数入力 | 各種(2.30以上2.40t/m3未満) | ﾌﾟﾗｲﾑｺｰﾄ PK-3 | 2205 | 振動ローラ（舗装用）［ハンドガイド式］ 運転質量0.5～0.6t | 0.00492 | 供用日 | 振動コンパクタ［前進型］ 機械質量40～60kg |  | 0.0056 | 供用日 | - | 特殊作業員 | 0.016 | 人 | 普通作業員 | 0.016 | 人 | 土木一般世話役 | 0.004 | 人 | - |  |  | -
1.4m未満(1層当り平均仕上り厚50mm以下) | 実数入力 | 各種(2.30以上2.40t/m3未満) | 無し | 1987.1 | 振動ローラ（舗装用）［ハンドガイド式］ 運転質量0.5～0.6t | 0.00492 | 供用日 | 振動コンパクタ［前進型］ 機械質量40～60kg |  | 0.0056 | 供用日 | - | 特殊作業員 | 0.016 | 人 | 普通作業員 | 0.016 | 人 | 土木一般世話役 | 0.004 | 人 | - |  |  | -
1.4m未満(1層当り平均仕上り厚50mmを超え70mm以下) | 実数入力 | 再生粗粒度ｱｽｺﾝ(20) | ﾀｯｸｺｰﾄ PK-4 | 2446.6 | 振動ローラ（舗装用）［ハンドガイド式］ 運転質量0.5～0.6t | 0.0053505 | 供用日 | 振動コンパクタ［前進型］ 機械質量40～60kg |  | 0.00609 | 供用日 | - | 特殊作業員 | 0.02174 | 人 | 普通作業員 | 0.01739 | 人 | 土木一般世話役 | 0.00435 | 人 | - |  |  | -
1.4m未満(1層当り平均仕上り厚50mmを超え70mm以下) | 実数入力 | 再生粗粒度ｱｽｺﾝ(20) | ﾌﾟﾗｲﾑｺｰﾄ PK-3 | 2522.5 | 振動ローラ（舗装用）［ハンドガイド式］ 運転質量0.5～0.6t | 0.0053505 | 供用日 | 振動コンパクタ［前進型］ 機械質量40～60kg |  | 0.00609 | 供用日 | - | 特殊作業員 | 0.02174 | 人 | 普通作業員 | 0.01739 | 人 | 土木一般世話役 | 0.00435 | 人 | - |  |  | -
1.4m未満(1層当り平均仕上り厚50mmを超え70mm以下) | 実数入力 | 再生粗粒度ｱｽｺﾝ(20) | 無し | 2303.6 | 振動ローラ（舗装用）［ハンドガイド式］ 運転質量0.5～0.6t | 0.0053505 | 供用日 | 振動コンパクタ［前進型］ 機械質量40～60kg |  | 0.00609 | 供用日 | - | 特殊作業員 | 0.02174 | 人 | 普通作業員 | 0.01739 | 人 | 土木一般世話役 | 0.00435 | 人 | - |  |  | -
1.4m未満(1層当り平均仕上り厚50mmを超え70mm以下) | 実数入力 | 細粒度ｱｽｺﾝ(13) | ﾀｯｸｺｰﾄ PK-4 | 2632 | 振動ローラ（舗装用）［ハンドガイド式］ 運転質量0.5～0.6t | 0.0053505 | 供用日 | 振動コンパクタ［前進型］ 機械質量40～60kg |  | 0.00609 | 供用日 | - | 特殊作業員 | 0.02174 | 人 | 普通作業員 | 0.01739 | 人 | 土木一般世話役 | 0.00435 | 人 | - |  |  | -
1.4m未満(1層当り平均仕上り厚50mmを超え70mm以下) | 実数入力 | 細粒度ｱｽｺﾝ(13) | ﾌﾟﾗｲﾑｺｰﾄ PK-3 | 2708 | 振動ローラ（舗装用）［ハンドガイド式］ 運転質量0.5～0.6t | 0.0053505 | 供用日 | 振動コンパクタ［前進型］ 機械質量40～60kg |  | 0.00609 | 供用日 | - | 特殊作業員 | 0.02174 | 人 | 普通作業員 | 0.01739 | 人 | 土木一般世話役 | 0.00435 | 人 | - |  |  | -
1.4m未満(1層当り平均仕上り厚50mmを超え70mm以下) | 実数入力 | 細粒度ｱｽｺﾝ(13) | 無し | 2489.1 | 振動ローラ（舗装用）［ハンドガイド式］ 運転質量0.5～0.6t | 0.0053505 | 供用日 | 振動コンパクタ［前進型］ 機械質量40～60kg |  | 0.00609 | 供用日 | - | 特殊作業員 | 0.02174 | 人 | 普通作業員 | 0.01739 | 人 | 土木一般世話役 | 0.00435 | 人 | - |  |  | -
1.4m未満(1層当り平均仕上り厚50mmを超え70mm以下) | 実数入力 | 各種(1.90以上2.00t/m3未満) | ﾀｯｸｺｰﾄ PK-4 | 2309.6 | 振動ローラ（舗装用）［ハンドガイド式］ 運転質量0.5～0.6t | 0.0053505 | 供用日 | 振動コンパクタ［前進型］ 機械質量40～60kg |  | 0.00609 | 供用日 | - | 特殊作業員 | 0.02174 | 人 | 普通作業員 | 0.01739 | 人 | 土木一般世話役 | 0.00435 | 人 | - |  |  | -
1.4m未満(1層当り平均仕上り厚50mmを超え70mm以下) | 実数入力 | 各種(1.90以上2.00t/m3未満) | ﾌﾟﾗｲﾑｺｰﾄ PK-3 | 2385.6 | 振動ローラ（舗装用）［ハンドガイド式］ 運転質量0.5～0.6t | 0.0053505 | 供用日 | 振動コンパクタ［前進型］ 機械質量40～60kg |  | 0.00609 | 供用日 | - | 特殊作業員 | 0.02174 | 人 | 普通作業員 | 0.01739 | 人 | 土木一般世話役 | 0.00435 | 人 | - |  |  | -
1.4m未満(1層当り平均仕上り厚50mmを超え70mm以下) | 実数入力 | 各種(1.90以上2.00t/m3未満) | 無し | 2166.7 | 振動ローラ（舗装用）［ハンドガイド式］ 運転質量0.5～0.6t | 0.0053505 | 供用日 | 振動コンパクタ［前進型］ 機械質量40～60kg |  | 0.00609 | 供用日 | - | 特殊作業員 | 0.02174 | 人 | 普通作業員 | 0.01739 | 人 | 土木一般世話役 | 0.00435 | 人 | - |  |  | -
1.4m未満(1層当り平均仕上り厚50mmを超え70mm以下) | 実数入力 | 各種(2.00以上2.10t/m3未満) | ﾀｯｸｺｰﾄ PK-4 | 2364.4 | 振動ローラ（舗装用）［ハンドガイド式］ 運転質量0.5～0.6t | 0.0053505 | 供用日 | 振動コンパクタ［前進型］ 機械質量40～60kg |  | 0.00609 | 供用日 | - | 特殊作業員 | 0.02174 | 人 | 普通作業員 | 0.01739 | 人 | 土木一般世話役 | 0.00435 | 人 | - |  |  | -
1.4m未満(1層当り平均仕上り厚50mmを超え70mm以下) | 実数入力 | 各種(2.00以上2.10t/m3未満) | ﾌﾟﾗｲﾑｺｰﾄ PK-3 | 2440.4 | 振動ローラ（舗装用）［ハンドガイド式］ 運転質量0.5～0.6t | 0.0053505 | 供用日 | 振動コンパクタ［前進型］ 機械質量40～60kg |  | 0.00609 | 供用日 | - | 特殊作業員 | 0.02174 | 人 | 普通作業員 | 0.01739 | 人 | 土木一般世話役 | 0.00435 | 人 | - |  |  | -
1.4m未満(1層当り平均仕上り厚50mmを超え70mm以下) | 実数入力 | 各種(2.00以上2.10t/m3未満) | 無し | 2221.4 | 振動ローラ（舗装用）［ハンドガイド式］ 運転質量0.5～0.6t | 0.0053505 | 供用日 | 振動コンパクタ［前進型］ 機械質量40～60kg |  | 0.00609 | 供用日 | - | 特殊作業員 | 0.02174 | 人 | 普通作業員 | 0.01739 | 人 | 土木一般世話役 | 0.00435 | 人 | - |  |  | -
1.4m未満(1層当り平均仕上り厚50mmを超え70mm以下) | 実数入力 | 各種(2.10以上2.20t/m3未満) | ﾀｯｸｺｰﾄ PK-4 | 2419.2 | 振動ローラ（舗装用）［ハンドガイド式］ 運転質量0.5～0.6t | 0.0053505 | 供用日 | 振動コンパクタ［前進型］ 機械質量40～60kg |  | 0.00609 | 供用日 | - | 特殊作業員 | 0.02174 | 人 | 普通作業員 | 0.01739 | 人 | 土木一般世話役 | 0.00435 | 人 | - |  |  | -
1.4m未満(1層当り平均仕上り厚50mmを超え70mm以下) | 実数入力 | 各種(2.10以上2.20t/m3未満) | ﾌﾟﾗｲﾑｺｰﾄ PK-3 | 2495.1 | 振動ローラ（舗装用）［ハンドガイド式］ 運転質量0.5～0.6t | 0.0053505 | 供用日 | 振動コンパクタ［前進型］ 機械質量40～60kg |  | 0.00609 | 供用日 | - | 特殊作業員 | 0.02174 | 人 | 普通作業員 | 0.01739 | 人 | 土木一般世話役 | 0.00435 | 人 | - |  |  | -
1.4m未満(1層当り平均仕上り厚50mmを超え70mm以下) | 実数入力 | 各種(2.10以上2.20t/m3未満) | 無し | 2276.2 | 振動ローラ（舗装用）［ハンドガイド式］ 運転質量0.5～0.6t | 0.0053505 | 供用日 | 振動コンパクタ［前進型］ 機械質量40～60kg |  | 0.00609 | 供用日 | - | 特殊作業員 | 0.02174 | 人 | 普通作業員 | 0.01739 | 人 | 土木一般世話役 | 0.00435 | 人 | - |  |  | -
1.4m未満(1層当り平均仕上り厚50mmを超え70mm以下) | 実数入力 | 各種(2.20以上2.30t/m3未満) | ﾀｯｸｺｰﾄ PK-4 | 2474 | 振動ローラ（舗装用）［ハンドガイド式］ 運転質量0.5～0.6t | 0.0053505 | 供用日 | 振動コンパクタ［前進型］ 機械質量40～60kg |  | 0.00609 | 供用日 | - | 特殊作業員 | 0.02174 | 人 | 普通作業員 | 0.01739 | 人 | 土木一般世話役 | 0.00435 | 人 | - |  |  | -
1.4m未満(1層当り平均仕上り厚50mmを超え70mm以下) | 実数入力 | 各種(2.20以上2.30t/m3未満) | ﾌﾟﾗｲﾑｺｰﾄ PK-3 | 2549.9 | 振動ローラ（舗装用）［ハンドガイド式］ 運転質量0.5～0.6t | 0.0053505 | 供用日 | 振動コンパクタ［前進型］ 機械質量40～60kg |  | 0.00609 | 供用日 | - | 特殊作業員 | 0.02174 | 人 | 普通作業員 | 0.01739 | 人 | 土木一般世話役 | 0.00435 | 人 | - |  |  | -
1.4m未満(1層当り平均仕上り厚50mmを超え70mm以下) | 実数入力 | 各種(2.20以上2.30t/m3未満) | 無し | 2331 | 振動ローラ（舗装用）［ハンドガイド式］ 運転質量0.5～0.6t | 0.0053505 | 供用日 | 振動コンパクタ［前進型］ 機械質量40～60kg |  | 0.00609 | 供用日 | - | 特殊作業員 | 0.02174 | 人 | 普通作業員 | 0.01739 | 人 | 土木一般世話役 | 0.00435 | 人 | - |  |  | -
1.4m未満(1層当り平均仕上り厚50mmを超え70mm以下) | 実数入力 | 各種(2.30以上2.40t/m3未満) | ﾀｯｸｺｰﾄ PK-4 | 2528.8 | 振動ローラ（舗装用）［ハンドガイド式］ 運転質量0.5～0.6t | 0.0053505 | 供用日 | 振動コンパクタ［前進型］ 機械質量40～60kg |  | 0.00609 | 供用日 | - | 特殊作業員 | 0.02174 | 人 | 普通作業員 | 0.01739 | 人 | 土木一般世話役 | 0.00435 | 人 | - |  |  | -
1.4m未満(1層当り平均仕上り厚50mmを超え70mm以下) | 実数入力 | 各種(2.30以上2.40t/m3未満) | ﾌﾟﾗｲﾑｺｰﾄ PK-3 | 2604.7 | 振動ローラ（舗装用）［ハンドガイド式］ 運転質量0.5～0.6t | 0.0053505 | 供用日 | 振動コンパクタ［前進型］ 機械質量40～60kg |  | 0.00609 | 供用日 | - | 特殊作業員 | 0.02174 | 人 | 普通作業員 | 0.01739 | 人 | 土木一般世話役 | 0.00435 | 人 | - |  |  | -
1.4m未満(1層当り平均仕上り厚50mmを超え70mm以下) | 実数入力 | 各種(2.30以上2.40t/m3未満) | 無し | 2385.8 | 振動ローラ（舗装用）［ハンドガイド式］ 運転質量0.5～0.6t | 0.0053505 | 供用日 | 振動コンパクタ［前進型］ 機械質量40～60kg |  | 0.00609 | 供用日 | - | 特殊作業員 | 0.02174 | 人 | 普通作業員 | 0.01739 | 人 | 土木一般世話役 | 0.00435 | 人 | - |  |  | -
1.4m以上 | 実数入力 | 再生粗粒度ｱｽｺﾝ(20) | ﾀｯｸｺｰﾄ PK-4 | 1393.5 | アスファルトフィニッシャ［クローラ型］ 舗装幅1.4～3.0m | 0.001855 | 供用日 | 振動ローラ（舗装用）［搭乗・コンバインド式・超低騒音型・排出ガス対策型(第３次基準値)］ 質量3～4t | * | 0.00159 | 日 | - | 普通作業員 | 0.00532 | 人 | 特殊作業員 | 0.00319 | 人 | 運転手（特殊） | 0.00212 | 人 | 土木一般世話役 | 0.00106 | 人 | -
1.4m以上 | 実数入力 | 再生粗粒度ｱｽｺﾝ(20) | ﾌﾟﾗｲﾑｺｰﾄ PK-3 | 1469.5 | アスファルトフィニッシャ［クローラ型］ 舗装幅1.4～3.0m | 0.001855 | 供用日 | 振動ローラ（舗装用）［搭乗・コンバインド式・超低騒音型・排出ガス対策型(第３次基準値)］ 質量3～4t | * | 0.00159 | 日 | - | 普通作業員 | 0.00532 | 人 | 特殊作業員 | 0.00319 | 人 | 運転手（特殊） | 0.00212 | 人 | 土木一般世話役 | 0.00106 | 人 | -
1.4m以上 | 実数入力 | 再生粗粒度ｱｽｺﾝ(20) | 無し | 1332.3 | アスファルトフィニッシャ［クローラ型］ 舗装幅1.4～3.0m | 0.001855 | 供用日 | 振動ローラ（舗装用）［搭乗・コンバインド式・超低騒音型・排出ガス対策型(第３次基準値)］ 質量3～4t | * | 0.00159 | 日 | - | 普通作業員 | 0.00532 | 人 | 特殊作業員 | 0.00319 | 人 | 運転手（特殊） | 0.00212 | 人 | 土木一般世話役 | 0.00106 | 人 | -
1.4m以上 | 実数入力 | 細粒度ｱｽｺﾝ(13) | ﾀｯｸｺｰﾄ PK-4 | 1548.1 | アスファルトフィニッシャ［クローラ型］ 舗装幅1.4～3.0m | 0.001855 | 供用日 | 振動ローラ（舗装用）［搭乗・コンバインド式・超低騒音型・排出ガス対策型(第３次基準値)］ 質量3～4t | * | 0.00159 | 日 | - | 普通作業員 | 0.00532 | 人 | 特殊作業員 | 0.00319 | 人 | 運転手（特殊） | 0.00212 | 人 | 土木一般世話役 | 0.00106 | 人 | -
1.4m以上 | 実数入力 | 細粒度ｱｽｺﾝ(13) | ﾌﾟﾗｲﾑｺｰﾄ PK-3 | 1624 | アスファルトフィニッシャ［クローラ型］ 舗装幅1.4～3.0m | 0.001855 | 供用日 | 振動ローラ（舗装用）［搭乗・コンバインド式・超低騒音型・排出ガス対策型(第３次基準値)］ 質量3～4t | * | 0.00159 | 日 | - | 普通作業員 | 0.00532 | 人 | 特殊作業員 | 0.00319 | 人 | 運転手（特殊） | 0.00212 | 人 | 土木一般世話役 | 0.00106 | 人 | -
1.4m以上 | 実数入力 | 細粒度ｱｽｺﾝ(13) | 無し | 1486.9 | アスファルトフィニッシャ［クローラ型］ 舗装幅1.4～3.0m | 0.001855 | 供用日 | 振動ローラ（舗装用）［搭乗・コンバインド式・超低騒音型・排出ガス対策型(第３次基準値)］ 質量3～4t | * | 0.00159 | 日 | - | 普通作業員 | 0.00532 | 人 | 特殊作業員 | 0.00319 | 人 | 運転手（特殊） | 0.00212 | 人 | 土木一般世話役 | 0.00106 | 人 | -
1.4m以上 | 実数入力 | 各種(1.90以上2.00t/m3未満) | ﾀｯｸｺｰﾄ PK-4 | 1279.4 | アスファルトフィニッシャ［クローラ型］ 舗装幅1.4～3.0m | 0.001855 | 供用日 | 振動ローラ（舗装用）［搭乗・コンバインド式・超低騒音型・排出ガス対策型(第３次基準値)］ 質量3～4t | * | 0.00159 | 日 | - | 普通作業員 | 0.00532 | 人 | 特殊作業員 | 0.00319 | 人 | 運転手（特殊） | 0.00212 | 人 | 土木一般世話役 | 0.00106 | 人 | -
1.4m以上 | 実数入力 | 各種(1.90以上2.00t/m3未満) | ﾌﾟﾗｲﾑｺｰﾄ PK-3 | 1355.4 | アスファルトフィニッシャ［クローラ型］ 舗装幅1.4～3.0m | 0.001855 | 供用日 | 振動ローラ（舗装用）［搭乗・コンバインド式・超低騒音型・排出ガス対策型(第３次基準値)］ 質量3～4t | * | 0.00159 | 日 | - | 普通作業員 | 0.00532 | 人 | 特殊作業員 | 0.00319 | 人 | 運転手（特殊） | 0.00212 | 人 | 土木一般世話役 | 0.00106 | 人 | -
1.4m以上 | 実数入力 | 各種(1.90以上2.00t/m3未満) | 無し | 1218.2 | アスファルトフィニッシャ［クローラ型］ 舗装幅1.4～3.0m | 0.001855 | 供用日 | 振動ローラ（舗装用）［搭乗・コンバインド式・超低騒音型・排出ガス対策型(第３次基準値)］ 質量3～4t | * | 0.00159 | 日 | - | 普通作業員 | 0.00532 | 人 | 特殊作業員 | 0.00319 | 人 | 運転手（特殊） | 0.00212 | 人 | 土木一般世話役 | 0.00106 | 人 | -
1.4m以上 | 実数入力 | 各種(2.00以上2.10t/m3未満) | ﾀｯｸｺｰﾄ PK-4 | 1325.1 | アスファルトフィニッシャ［クローラ型］ 舗装幅1.4～3.0m | 0.001855 | 供用日 | 振動ローラ（舗装用）［搭乗・コンバインド式・超低騒音型・排出ガス対策型(第３次基準値)］ 質量3～4t | * | 0.00159 | 日 | - | 普通作業員 | 0.00532 | 人 | 特殊作業員 | 0.00319 | 人 | 運転手（特殊） | 0.00212 | 人 | 土木一般世話役 | 0.00106 | 人 | -
1.4m以上 | 実数入力 | 各種(2.00以上2.10t/m3未満) | ﾌﾟﾗｲﾑｺｰﾄ PK-3 | 1401 | アスファルトフィニッシャ［クローラ型］ 舗装幅1.4～3.0m | 0.001855 | 供用日 | 振動ローラ（舗装用）［搭乗・コンバインド式・超低騒音型・排出ガス対策型(第３次基準値)］ 質量3～4t | * | 0.00159 | 日 | - | 普通作業員 | 0.00532 | 人 | 特殊作業員 | 0.00319 | 人 | 運転手（特殊） | 0.00212 | 人 | 土木一般世話役 | 0.00106 | 人 | -
1.4m以上 | 実数入力 | 各種(2.00以上2.10t/m3未満) | 無し | 1263.8 | アスファルトフィニッシャ［クローラ型］ 舗装幅1.4～3.0m | 0.001855 | 供用日 | 振動ローラ（舗装用）［搭乗・コンバインド式・超低騒音型・排出ガス対策型(第３次基準値)］ 質量3～4t | * | 0.00159 | 日 | - | 普通作業員 | 0.00532 | 人 | 特殊作業員 | 0.00319 | 人 | 運転手（特殊） | 0.00212 | 人 | 土木一般世話役 | 0.00106 | 人 | -
1.4m以上 | 実数入力 | 各種(2.10以上2.20t/m3未満) | ﾀｯｸｺｰﾄ PK-4 | 1370.7 | アスファルトフィニッシャ［クローラ型］ 舗装幅1.4～3.0m | 0.001855 | 供用日 | 振動ローラ（舗装用）［搭乗・コンバインド式・超低騒音型・排出ガス対策型(第３次基準値)］ 質量3～4t | * | 0.00159 | 日 | - | 普通作業員 | 0.00532 | 人 | 特殊作業員 | 0.00319 | 人 | 運転手（特殊） | 0.00212 | 人 | 土木一般世話役 | 0.00106 | 人 | -
1.4m以上 | 実数入力 | 各種(2.10以上2.20t/m3未満) | ﾌﾟﾗｲﾑｺｰﾄ PK-3 | 1446.7 | アスファルトフィニッシャ［クローラ型］ 舗装幅1.4～3.0m | 0.001855 | 供用日 | 振動ローラ（舗装用）［搭乗・コンバインド式・超低騒音型・排出ガス対策型(第３次基準値)］ 質量3～4t | * | 0.00159 | 日 | - | 普通作業員 | 0.00532 | 人 | 特殊作業員 | 0.00319 | 人 | 運転手（特殊） | 0.00212 | 人 | 土木一般世話役 | 0.00106 | 人 | -
1.4m以上 | 実数入力 | 各種(2.10以上2.20t/m3未満) | 無し | 1309.5 | アスファルトフィニッシャ［クローラ型］ 舗装幅1.4～3.0m | 0.001855 | 供用日 | 振動ローラ（舗装用）［搭乗・コンバインド式・超低騒音型・排出ガス対策型(第３次基準値)］ 質量3～4t | * | 0.00159 | 日 | - | 普通作業員 | 0.00532 | 人 | 特殊作業員 | 0.00319 | 人 | 運転手（特殊） | 0.00212 | 人 | 土木一般世話役 | 0.00106 | 人 | -
1.4m以上 | 実数入力 | 各種(2.20以上2.30t/m3未満) | ﾀｯｸｺｰﾄ PK-4 | 1416.4 | アスファルトフィニッシャ［クローラ型］ 舗装幅1.4～3.0m | 0.001855 | 供用日 | 振動ローラ（舗装用）［搭乗・コンバインド式・超低騒音型・排出ガス対策型(第３次基準値)］ 質量3～4t | * | 0.00159 | 日 | - | 普通作業員 | 0.00532 | 人 | 特殊作業員 | 0.00319 | 人 | 運転手（特殊） | 0.00212 | 人 | 土木一般世話役 | 0.00106 | 人 | -
1.4m以上 | 実数入力 | 各種(2.20以上2.30t/m3未満) | ﾌﾟﾗｲﾑｺｰﾄ PK-3 | 1492.3 | アスファルトフィニッシャ［クローラ型］ 舗装幅1.4～3.0m | 0.001855 | 供用日 | 振動ローラ（舗装用）［搭乗・コンバインド式・超低騒音型・排出ガス対策型(第３次基準値)］ 質量3～4t | * | 0.00159 | 日 | - | 普通作業員 | 0.00532 | 人 | 特殊作業員 | 0.00319 | 人 | 運転手（特殊） | 0.00212 | 人 | 土木一般世話役 | 0.00106 | 人 | -
1.4m以上 | 実数入力 | 各種(2.20以上2.30t/m3未満) | 無し | 1355.1 | アスファルトフィニッシャ［クローラ型］ 舗装幅1.4～3.0m | 0.001855 | 供用日 | 振動ローラ（舗装用）［搭乗・コンバインド式・超低騒音型・排出ガス対策型(第３次基準値)］ 質量3～4t | * | 0.00159 | 日 | - | 普通作業員 | 0.00532 | 人 | 特殊作業員 | 0.00319 | 人 | 運転手（特殊） | 0.00212 | 人 | 土木一般世話役 | 0.00106 | 人 | -
1.4m以上 | 実数入力 | 各種(2.30以上2.40t/m3未満) | ﾀｯｸｺｰﾄ PK-4 | 1462 | アスファルトフィニッシャ［クローラ型］ 舗装幅1.4～3.0m | 0.001855 | 供用日 | 振動ローラ（舗装用）［搭乗・コンバインド式・超低騒音型・排出ガス対策型(第３次基準値)］ 質量3～4t | * | 0.00159 | 日 | - | 普通作業員 | 0.00532 | 人 | 特殊作業員 | 0.00319 | 人 | 運転手（特殊） | 0.00212 | 人 | 土木一般世話役 | 0.00106 | 人 | -
1.4m以上 | 実数入力 | 各種(2.30以上2.40t/m3未満) | ﾌﾟﾗｲﾑｺｰﾄ PK-3 | 1538 | アスファルトフィニッシャ［クローラ型］ 舗装幅1.4～3.0m | 0.001855 | 供用日 | 振動ローラ（舗装用）［搭乗・コンバインド式・超低騒音型・排出ガス対策型(第３次基準値)］ 質量3～4t | * | 0.00159 | 日 | - | 普通作業員 | 0.00532 | 人 | 特殊作業員 | 0.00319 | 人 | 運転手（特殊） | 0.00212 | 人 | 土木一般世話役 | 0.00106 | 人 | -
1.4m以上 | 実数入力 | 各種(2.30以上2.40t/m3未満) | 無し | 1400.8 | アスファルトフィニッシャ［クローラ型］ 舗装幅1.4～3.0m | 0.001855 | 供用日 | 振動ローラ（舗装用）［搭乗・コンバインド式・超低騒音型・排出ガス対策型(第３次基準値)］ 質量3～4t | * | 0.00159 | 日 | - | 普通作業員 | 0.00532 | 人 | 特殊作業員 | 0.00319 | 人 | 運転手（特殊） | 0.00212 | 人 | 土木一般世話役 | 0.00106 | 人 | -

## 237
No.237【 中間層（歩道部） 】
＜ 積算単位：ｍ２ ＞
条件区分 |  |  |  | 標準単価 | 代表機械規格・代表労務規格・参考数量（積算単位当り） | [19 empty] | 備考
平均幅員 | 1層当り平均仕上り厚 | 材料 | 瀝青材料種類 |  | K （ *印：賃料） | [7 empty] | R
[5 empty] | K1 |  |  | K2 |  |  |  | K3 | R1 |  |  | R2 |  |  | R3 |  |  | R4
1.4m未満(1層当り平均仕上り厚50mm以下) | 実数入力 | 再生粗粒度ｱｽｺﾝ(20) | ﾀｯｸｺｰﾄ PK-4 | 2060.5 | 振動ローラ（舗装用）［ハンドガイド式］ 運転質量0.5～0.6t | 0.00492 | 供用日 | 振動コンパクタ［前進型］ 機械質量40～60kg |  | 0.0056 | 供用日 | - | 特殊作業員 | 0.016 | 人 | 普通作業員 | 0.016 | 人 | 土木一般世話役 | 0.004 | 人 | - |  |  | -
1.4m未満(1層当り平均仕上り厚50mm以下) | 実数入力 | 再生粗粒度ｱｽｺﾝ(20) | ﾌﾟﾗｲﾑｺｰﾄ PK-3 | 2136.5 | 振動ローラ（舗装用）［ハンドガイド式］ 運転質量0.5～0.6t | 0.00492 | 供用日 | 振動コンパクタ［前進型］ 機械質量40～60kg |  | 0.0056 | 供用日 | - | 特殊作業員 | 0.016 | 人 | 普通作業員 | 0.016 | 人 | 土木一般世話役 | 0.004 | 人 | - |  |  | -
1.4m未満(1層当り平均仕上り厚50mm以下) | 実数入力 | 再生粗粒度ｱｽｺﾝ(20) | 無し | 1918.6 | 振動ローラ（舗装用）［ハンドガイド式］ 運転質量0.5～0.6t | 0.00492 | 供用日 | 振動コンパクタ［前進型］ 機械質量40～60kg |  | 0.0056 | 供用日 | - | 特殊作業員 | 0.016 | 人 | 普通作業員 | 0.016 | 人 | 土木一般世話役 | 0.004 | 人 | - |  |  | -
1.4m未満(1層当り平均仕上り厚50mm以下) | 実数入力 | 細粒度ｱｽｺﾝ(13) | ﾀｯｸｺｰﾄ PK-4 | 2215.1 | 振動ローラ（舗装用）［ハンドガイド式］ 運転質量0.5～0.6t | 0.00492 | 供用日 | 振動コンパクタ［前進型］ 機械質量40～60kg |  | 0.0056 | 供用日 | - | 特殊作業員 | 0.016 | 人 | 普通作業員 | 0.016 | 人 | 土木一般世話役 | 0.004 | 人 | - |  |  | -
1.4m未満(1層当り平均仕上り厚50mm以下) | 実数入力 | 細粒度ｱｽｺﾝ(13) | ﾌﾟﾗｲﾑｺｰﾄ PK-3 | 2291 | 振動ローラ（舗装用）［ハンドガイド式］ 運転質量0.5～0.6t | 0.00492 | 供用日 | 振動コンパクタ［前進型］ 機械質量40～60kg |  | 0.0056 | 供用日 | - | 特殊作業員 | 0.016 | 人 | 普通作業員 | 0.016 | 人 | 土木一般世話役 | 0.004 | 人 | - |  |  | -
1.4m未満(1層当り平均仕上り厚50mm以下) | 実数入力 | 細粒度ｱｽｺﾝ(13) | 無し | 2073.2 | 振動ローラ（舗装用）［ハンドガイド式］ 運転質量0.5～0.6t | 0.00492 | 供用日 | 振動コンパクタ［前進型］ 機械質量40～60kg |  | 0.0056 | 供用日 | - | 特殊作業員 | 0.016 | 人 | 普通作業員 | 0.016 | 人 | 土木一般世話役 | 0.004 | 人 | - |  |  | -
1.4m未満(1層当り平均仕上り厚50mm以下) | 実数入力 | 各種(1.90以上2.00t/m3未満) | ﾀｯｸｺｰﾄ PK-4 | 1946.4 | 振動ローラ（舗装用）［ハンドガイド式］ 運転質量0.5～0.6t | 0.00492 | 供用日 | 振動コンパクタ［前進型］ 機械質量40～60kg |  | 0.0056 | 供用日 | - | 特殊作業員 | 0.016 | 人 | 普通作業員 | 0.016 | 人 | 土木一般世話役 | 0.004 | 人 | - |  |  | -
1.4m未満(1層当り平均仕上り厚50mm以下) | 実数入力 | 各種(1.90以上2.00t/m3未満) | ﾌﾟﾗｲﾑｺｰﾄ PK-3 | 2022.4 | 振動ローラ（舗装用）［ハンドガイド式］ 運転質量0.5～0.6t | 0.00492 | 供用日 | 振動コンパクタ［前進型］ 機械質量40～60kg |  | 0.0056 | 供用日 | - | 特殊作業員 | 0.016 | 人 | 普通作業員 | 0.016 | 人 | 土木一般世話役 | 0.004 | 人 | - |  |  | -
1.4m未満(1層当り平均仕上り厚50mm以下) | 実数入力 | 各種(1.90以上2.00t/m3未満) | 無し | 1804.5 | 振動ローラ（舗装用）［ハンドガイド式］ 運転質量0.5～0.6t | 0.00492 | 供用日 | 振動コンパクタ［前進型］ 機械質量40～60kg |  | 0.0056 | 供用日 | - | 特殊作業員 | 0.016 | 人 | 普通作業員 | 0.016 | 人 | 土木一般世話役 | 0.004 | 人 | - |  |  | -
1.4m未満(1層当り平均仕上り厚50mm以下) | 実数入力 | 各種(2.00以上2.10t/m3未満) | ﾀｯｸｺｰﾄ PK-4 | 1992.1 | 振動ローラ（舗装用）［ハンドガイド式］ 運転質量0.5～0.6t | 0.00492 | 供用日 | 振動コンパクタ［前進型］ 機械質量40～60kg |  | 0.0056 | 供用日 | - | 特殊作業員 | 0.016 | 人 | 普通作業員 | 0.016 | 人 | 土木一般世話役 | 0.004 | 人 | - |  |  | -
1.4m未満(1層当り平均仕上り厚50mm以下) | 実数入力 | 各種(2.00以上2.10t/m3未満) | ﾌﾟﾗｲﾑｺｰﾄ PK-3 | 2068 | 振動ローラ（舗装用）［ハンドガイド式］ 運転質量0.5～0.6t | 0.00492 | 供用日 | 振動コンパクタ［前進型］ 機械質量40～60kg |  | 0.0056 | 供用日 | - | 特殊作業員 | 0.016 | 人 | 普通作業員 | 0.016 | 人 | 土木一般世話役 | 0.004 | 人 | - |  |  | -
1.4m未満(1層当り平均仕上り厚50mm以下) | 実数入力 | 各種(2.00以上2.10t/m3未満) | 無し | 1850.2 | 振動ローラ（舗装用）［ハンドガイド式］ 運転質量0.5～0.6t | 0.00492 | 供用日 | 振動コンパクタ［前進型］ 機械質量40～60kg |  | 0.0056 | 供用日 | - | 特殊作業員 | 0.016 | 人 | 普通作業員 | 0.016 | 人 | 土木一般世話役 | 0.004 | 人 | - |  |  | -
1.4m未満(1層当り平均仕上り厚50mm以下) | 実数入力 | 各種(2.10以上2.20t/m3未満) | ﾀｯｸｺｰﾄ PK-4 | 2037.7 | 振動ローラ（舗装用）［ハンドガイド式］ 運転質量0.5～0.6t | 0.00492 | 供用日 | 振動コンパクタ［前進型］ 機械質量40～60kg |  | 0.0056 | 供用日 | - | 特殊作業員 | 0.016 | 人 | 普通作業員 | 0.016 | 人 | 土木一般世話役 | 0.004 | 人 | - |  |  | -
1.4m未満(1層当り平均仕上り厚50mm以下) | 実数入力 | 各種(2.10以上2.20t/m3未満) | ﾌﾟﾗｲﾑｺｰﾄ PK-3 | 2113.7 | 振動ローラ（舗装用）［ハンドガイド式］ 運転質量0.5～0.6t | 0.00492 | 供用日 | 振動コンパクタ［前進型］ 機械質量40～60kg |  | 0.0056 | 供用日 | - | 特殊作業員 | 0.016 | 人 | 普通作業員 | 0.016 | 人 | 土木一般世話役 | 0.004 | 人 | - |  |  | -
1.4m未満(1層当り平均仕上り厚50mm以下) | 実数入力 | 各種(2.10以上2.20t/m3未満) | 無し | 1895.8 | 振動ローラ（舗装用）［ハンドガイド式］ 運転質量0.5～0.6t | 0.00492 | 供用日 | 振動コンパクタ［前進型］ 機械質量40～60kg |  | 0.0056 | 供用日 | - | 特殊作業員 | 0.016 | 人 | 普通作業員 | 0.016 | 人 | 土木一般世話役 | 0.004 | 人 | - |  |  | -
1.4m未満(1層当り平均仕上り厚50mm以下) | 実数入力 | 各種(2.20以上2.30t/m3未満) | ﾀｯｸｺｰﾄ PK-4 | 2083.4 | 振動ローラ（舗装用）［ハンドガイド式］ 運転質量0.5～0.6t | 0.00492 | 供用日 | 振動コンパクタ［前進型］ 機械質量40～60kg |  | 0.0056 | 供用日 | - | 特殊作業員 | 0.016 | 人 | 普通作業員 | 0.016 | 人 | 土木一般世話役 | 0.004 | 人 | - |  |  | -
1.4m未満(1層当り平均仕上り厚50mm以下) | 実数入力 | 各種(2.20以上2.30t/m3未満) | ﾌﾟﾗｲﾑｺｰﾄ PK-3 | 2159.3 | 振動ローラ（舗装用）［ハンドガイド式］ 運転質量0.5～0.6t | 0.00492 | 供用日 | 振動コンパクタ［前進型］ 機械質量40～60kg |  | 0.0056 | 供用日 | - | 特殊作業員 | 0.016 | 人 | 普通作業員 | 0.016 | 人 | 土木一般世話役 | 0.004 | 人 | - |  |  | -
1.4m未満(1層当り平均仕上り厚50mm以下) | 実数入力 | 各種(2.20以上2.30t/m3未満) | 無し | 1941.5 | 振動ローラ（舗装用）［ハンドガイド式］ 運転質量0.5～0.6t | 0.00492 | 供用日 | 振動コンパクタ［前進型］ 機械質量40～60kg |  | 0.0056 | 供用日 | - | 特殊作業員 | 0.016 | 人 | 普通作業員 | 0.016 | 人 | 土木一般世話役 | 0.004 | 人 | - |  |  | -
1.4m未満(1層当り平均仕上り厚50mm以下) | 実数入力 | 各種(2.30以上2.40t/m3未満) | ﾀｯｸｺｰﾄ PK-4 | 2129 | 振動ローラ（舗装用）［ハンドガイド式］ 運転質量0.5～0.6t | 0.00492 | 供用日 | 振動コンパクタ［前進型］ 機械質量40～60kg |  | 0.0056 | 供用日 | - | 特殊作業員 | 0.016 | 人 | 普通作業員 | 0.016 | 人 | 土木一般世話役 | 0.004 | 人 | - |  |  | -
1.4m未満(1層当り平均仕上り厚50mm以下) | 実数入力 | 各種(2.30以上2.40t/m3未満) | ﾌﾟﾗｲﾑｺｰﾄ PK-3 | 2205 | 振動ローラ（舗装用）［ハンドガイド式］ 運転質量0.5～0.6t | 0.00492 | 供用日 | 振動コンパクタ［前進型］ 機械質量40～60kg |  | 0.0056 | 供用日 | - | 特殊作業員 | 0.016 | 人 | 普通作業員 | 0.016 | 人 | 土木一般世話役 | 0.004 | 人 | - |  |  | -
1.4m未満(1層当り平均仕上り厚50mm以下) | 実数入力 | 各種(2.30以上2.40t/m3未満) | 無し | 1987.1 | 振動ローラ（舗装用）［ハンドガイド式］ 運転質量0.5～0.6t | 0.00492 | 供用日 | 振動コンパクタ［前進型］ 機械質量40～60kg |  | 0.0056 | 供用日 | - | 特殊作業員 | 0.016 | 人 | 普通作業員 | 0.016 | 人 | 土木一般世話役 | 0.004 | 人 | - |  |  | -
1.4m未満(1層当り平均仕上り厚50mmを超え70mm以下) | 実数入力 | 再生粗粒度ｱｽｺﾝ(20) | ﾀｯｸｺｰﾄ PK-4 | 2446.6 | 振動ローラ（舗装用）［ハンドガイド式］ 運転質量0.5～0.6t | 0.0053505 | 供用日 | 振動コンパクタ［前進型］ 機械質量40～60kg |  | 0.00609 | 供用日 | - | 特殊作業員 | 0.02174 | 人 | 普通作業員 | 0.01739 | 人 | 土木一般世話役 | 0.00435 | 人 | - |  |  | -
1.4m未満(1層当り平均仕上り厚50mmを超え70mm以下) | 実数入力 | 再生粗粒度ｱｽｺﾝ(20) | ﾌﾟﾗｲﾑｺｰﾄ PK-3 | 2522.5 | 振動ローラ（舗装用）［ハンドガイド式］ 運転質量0.5～0.6t | 0.0053505 | 供用日 | 振動コンパクタ［前進型］ 機械質量40～60kg |  | 0.00609 | 供用日 | - | 特殊作業員 | 0.02174 | 人 | 普通作業員 | 0.01739 | 人 | 土木一般世話役 | 0.00435 | 人 | - |  |  | -
1.4m未満(1層当り平均仕上り厚50mmを超え70mm以下) | 実数入力 | 再生粗粒度ｱｽｺﾝ(20) | 無し | 2303.6 | 振動ローラ（舗装用）［ハンドガイド式］ 運転質量0.5～0.6t | 0.0053505 | 供用日 | 振動コンパクタ［前進型］ 機械質量40～60kg |  | 0.00609 | 供用日 | - | 特殊作業員 | 0.02174 | 人 | 普通作業員 | 0.01739 | 人 | 土木一般世話役 | 0.00435 | 人 | - |  |  | -
1.4m未満(1層当り平均仕上り厚50mmを超え70mm以下) | 実数入力 | 細粒度ｱｽｺﾝ(13) | ﾀｯｸｺｰﾄ PK-4 | 2632 | 振動ローラ（舗装用）［ハンドガイド式］ 運転質量0.5～0.6t | 0.0053505 | 供用日 | 振動コンパクタ［前進型］ 機械質量40～60kg |  | 0.00609 | 供用日 | - | 特殊作業員 | 0.02174 | 人 | 普通作業員 | 0.01739 | 人 | 土木一般世話役 | 0.00435 | 人 | - |  |  | -
1.4m未満(1層当り平均仕上り厚50mmを超え70mm以下) | 実数入力 | 細粒度ｱｽｺﾝ(13) | ﾌﾟﾗｲﾑｺｰﾄ PK-3 | 2708 | 振動ローラ（舗装用）［ハンドガイド式］ 運転質量0.5～0.6t | 0.0053505 | 供用日 | 振動コンパクタ［前進型］ 機械質量40～60kg |  | 0.00609 | 供用日 | - | 特殊作業員 | 0.02174 | 人 | 普通作業員 | 0.01739 | 人 | 土木一般世話役 | 0.00435 | 人 | - |  |  | -
1.4m未満(1層当り平均仕上り厚50mmを超え70mm以下) | 実数入力 | 細粒度ｱｽｺﾝ(13) | 無し | 2489.1 | 振動ローラ（舗装用）［ハンドガイド式］ 運転質量0.5～0.6t | 0.0053505 | 供用日 | 振動コンパクタ［前進型］ 機械質量40～60kg |  | 0.00609 | 供用日 | - | 特殊作業員 | 0.02174 | 人 | 普通作業員 | 0.01739 | 人 | 土木一般世話役 | 0.00435 | 人 | - |  |  | -
1.4m未満(1層当り平均仕上り厚50mmを超え70mm以下) | 実数入力 | 各種(1.90以上2.00t/m3未満) | ﾀｯｸｺｰﾄ PK-4 | 2309.6 | 振動ローラ（舗装用）［ハンドガイド式］ 運転質量0.5～0.6t | 0.0053505 | 供用日 | 振動コンパクタ［前進型］ 機械質量40～60kg |  | 0.00609 | 供用日 | - | 特殊作業員 | 0.02174 | 人 | 普通作業員 | 0.01739 | 人 | 土木一般世話役 | 0.00435 | 人 | - |  |  | -
1.4m未満(1層当り平均仕上り厚50mmを超え70mm以下) | 実数入力 | 各種(1.90以上2.00t/m3未満) | ﾌﾟﾗｲﾑｺｰﾄ PK-3 | 2385.6 | 振動ローラ（舗装用）［ハンドガイド式］ 運転質量0.5～0.6t | 0.0053505 | 供用日 | 振動コンパクタ［前進型］ 機械質量40～60kg |  | 0.00609 | 供用日 | - | 特殊作業員 | 0.02174 | 人 | 普通作業員 | 0.01739 | 人 | 土木一般世話役 | 0.00435 | 人 | - |  |  | -
1.4m未満(1層当り平均仕上り厚50mmを超え70mm以下) | 実数入力 | 各種(1.90以上2.00t/m3未満) | 無し | 2166.7 | 振動ローラ（舗装用）［ハンドガイド式］ 運転質量0.5～0.6t | 0.0053505 | 供用日 | 振動コンパクタ［前進型］ 機械質量40～60kg |  | 0.00609 | 供用日 | - | 特殊作業員 | 0.02174 | 人 | 普通作業員 | 0.01739 | 人 | 土木一般世話役 | 0.00435 | 人 | - |  |  | -
1.4m未満(1層当り平均仕上り厚50mmを超え70mm以下) | 実数入力 | 各種(2.00以上2.10t/m3未満) | ﾀｯｸｺｰﾄ PK-4 | 2364.4 | 振動ローラ（舗装用）［ハンドガイド式］ 運転質量0.5～0.6t | 0.0053505 | 供用日 | 振動コンパクタ［前進型］ 機械質量40～60kg |  | 0.00609 | 供用日 | - | 特殊作業員 | 0.02174 | 人 | 普通作業員 | 0.01739 | 人 | 土木一般世話役 | 0.00435 | 人 | - |  |  | -
1.4m未満(1層当り平均仕上り厚50mmを超え70mm以下) | 実数入力 | 各種(2.00以上2.10t/m3未満) | ﾌﾟﾗｲﾑｺｰﾄ PK-3 | 2440.4 | 振動ローラ（舗装用）［ハンドガイド式］ 運転質量0.5～0.6t | 0.0053505 | 供用日 | 振動コンパクタ［前進型］ 機械質量40～60kg |  | 0.00609 | 供用日 | - | 特殊作業員 | 0.02174 | 人 | 普通作業員 | 0.01739 | 人 | 土木一般世話役 | 0.00435 | 人 | - |  |  | -
1.4m未満(1層当り平均仕上り厚50mmを超え70mm以下) | 実数入力 | 各種(2.00以上2.10t/m3未満) | 無し | 2221.4 | 振動ローラ（舗装用）［ハンドガイド式］ 運転質量0.5～0.6t | 0.0053505 | 供用日 | 振動コンパクタ［前進型］ 機械質量40～60kg |  | 0.00609 | 供用日 | - | 特殊作業員 | 0.02174 | 人 | 普通作業員 | 0.01739 | 人 | 土木一般世話役 | 0.00435 | 人 | - |  |  | -
1.4m未満(1層当り平均仕上り厚50mmを超え70mm以下) | 実数入力 | 各種(2.10以上2.20t/m3未満) | ﾀｯｸｺｰﾄ PK-4 | 2419.2 | 振動ローラ（舗装用）［ハンドガイド式］ 運転質量0.5～0.6t | 0.0053505 | 供用日 | 振動コンパクタ［前進型］ 機械質量40～60kg |  | 0.00609 | 供用日 | - | 特殊作業員 | 0.02174 | 人 | 普通作業員 | 0.01739 | 人 | 土木一般世話役 | 0.00435 | 人 | - |  |  | -
1.4m未満(1層当り平均仕上り厚50mmを超え70mm以下) | 実数入力 | 各種(2.10以上2.20t/m3未満) | ﾌﾟﾗｲﾑｺｰﾄ PK-3 | 2495.1 | 振動ローラ（舗装用）［ハンドガイド式］ 運転質量0.5～0.6t | 0.0053505 | 供用日 | 振動コンパクタ［前進型］ 機械質量40～60kg |  | 0.00609 | 供用日 | - | 特殊作業員 | 0.02174 | 人 | 普通作業員 | 0.01739 | 人 | 土木一般世話役 | 0.00435 | 人 | - |  |  | -
1.4m未満(1層当り平均仕上り厚50mmを超え70mm以下) | 実数入力 | 各種(2.10以上2.20t/m3未満) | 無し | 2276.2 | 振動ローラ（舗装用）［ハンドガイド式］ 運転質量0.5～0.6t | 0.0053505 | 供用日 | 振動コンパクタ［前進型］ 機械質量40～60kg |  | 0.00609 | 供用日 | - | 特殊作業員 | 0.02174 | 人 | 普通作業員 | 0.01739 | 人 | 土木一般世話役 | 0.00435 | 人 | - |  |  | -
1.4m未満(1層当り平均仕上り厚50mmを超え70mm以下) | 実数入力 | 各種(2.20以上2.30t/m3未満) | ﾀｯｸｺｰﾄ PK-4 | 2474 | 振動ローラ（舗装用）［ハンドガイド式］ 運転質量0.5～0.6t | 0.0053505 | 供用日 | 振動コンパクタ［前進型］ 機械質量40～60kg |  | 0.00609 | 供用日 | - | 特殊作業員 | 0.02174 | 人 | 普通作業員 | 0.01739 | 人 | 土木一般世話役 | 0.00435 | 人 | - |  |  | -
1.4m未満(1層当り平均仕上り厚50mmを超え70mm以下) | 実数入力 | 各種(2.20以上2.30t/m3未満) | ﾌﾟﾗｲﾑｺｰﾄ PK-3 | 2549.9 | 振動ローラ（舗装用）［ハンドガイド式］ 運転質量0.5～0.6t | 0.0053505 | 供用日 | 振動コンパクタ［前進型］ 機械質量40～60kg |  | 0.00609 | 供用日 | - | 特殊作業員 | 0.02174 | 人 | 普通作業員 | 0.01739 | 人 | 土木一般世話役 | 0.00435 | 人 | - |  |  | -
1.4m未満(1層当り平均仕上り厚50mmを超え70mm以下) | 実数入力 | 各種(2.20以上2.30t/m3未満) | 無し | 2331 | 振動ローラ（舗装用）［ハンドガイド式］ 運転質量0.5～0.6t | 0.0053505 | 供用日 | 振動コンパクタ［前進型］ 機械質量40～60kg |  | 0.00609 | 供用日 | - | 特殊作業員 | 0.02174 | 人 | 普通作業員 | 0.01739 | 人 | 土木一般世話役 | 0.00435 | 人 | - |  |  | -
1.4m未満(1層当り平均仕上り厚50mmを超え70mm以下) | 実数入力 | 各種(2.30以上2.40t/m3未満) | ﾀｯｸｺｰﾄ PK-4 | 2528.8 | 振動ローラ（舗装用）［ハンドガイド式］ 運転質量0.5～0.6t | 0.0053505 | 供用日 | 振動コンパクタ［前進型］ 機械質量40～60kg |  | 0.00609 | 供用日 | - | 特殊作業員 | 0.02174 | 人 | 普通作業員 | 0.01739 | 人 | 土木一般世話役 | 0.00435 | 人 | - |  |  | -
1.4m未満(1層当り平均仕上り厚50mmを超え70mm以下) | 実数入力 | 各種(2.30以上2.40t/m3未満) | ﾌﾟﾗｲﾑｺｰﾄ PK-3 | 2604.7 | 振動ローラ（舗装用）［ハンドガイド式］ 運転質量0.5～0.6t | 0.0053505 | 供用日 | 振動コンパクタ［前進型］ 機械質量40～60kg |  | 0.00609 | 供用日 | - | 特殊作業員 | 0.02174 | 人 | 普通作業員 | 0.01739 | 人 | 土木一般世話役 | 0.00435 | 人 | - |  |  | -
1.4m未満(1層当り平均仕上り厚50mmを超え70mm以下) | 実数入力 | 各種(2.30以上2.40t/m3未満) | 無し | 2385.8 | 振動ローラ（舗装用）［ハンドガイド式］ 運転質量0.5～0.6t | 0.0053505 | 供用日 | 振動コンパクタ［前進型］ 機械質量40～60kg |  | 0.00609 | 供用日 | - | 特殊作業員 | 0.02174 | 人 | 普通作業員 | 0.01739 | 人 | 土木一般世話役 | 0.00435 | 人 | - |  |  | -
1.4m以上 | 実数入力 | 再生粗粒度ｱｽｺﾝ(20) | ﾀｯｸｺｰﾄ PK-4 | 1393.5 | アスファルトフィニッシャ［クローラ型］ 舗装幅1.4～3.0m | 0.001855 | 供用日 | 振動ローラ（舗装用）［搭乗・コンバインド式・超低騒音型・排出ガス対策型(第３次基準値)］ 質量3～4t | * | 0.00159 | 日 | - | 普通作業員 | 0.00532 | 人 | 特殊作業員 | 0.00319 | 人 | 運転手（特殊） | 0.00212 | 人 | 土木一般世話役 | 0.00106 | 人 | -
1.4m以上 | 実数入力 | 再生粗粒度ｱｽｺﾝ(20) | ﾌﾟﾗｲﾑｺｰﾄ PK-3 | 1469.5 | アスファルトフィニッシャ［クローラ型］ 舗装幅1.4～3.0m | 0.001855 | 供用日 | 振動ローラ（舗装用）［搭乗・コンバインド式・超低騒音型・排出ガス対策型(第３次基準値)］ 質量3～4t | * | 0.00159 | 日 | - | 普通作業員 | 0.00532 | 人 | 特殊作業員 | 0.00319 | 人 | 運転手（特殊） | 0.00212 | 人 | 土木一般世話役 | 0.00106 | 人 | -
1.4m以上 | 実数入力 | 再生粗粒度ｱｽｺﾝ(20) | 無し | 1332.3 | アスファルトフィニッシャ［クローラ型］ 舗装幅1.4～3.0m | 0.001855 | 供用日 | 振動ローラ（舗装用）［搭乗・コンバインド式・超低騒音型・排出ガス対策型(第３次基準値)］ 質量3～4t | * | 0.00159 | 日 | - | 普通作業員 | 0.00532 | 人 | 特殊作業員 | 0.00319 | 人 | 運転手（特殊） | 0.00212 | 人 | 土木一般世話役 | 0.00106 | 人 | -
1.4m以上 | 実数入力 | 細粒度ｱｽｺﾝ(13) | ﾀｯｸｺｰﾄ PK-4 | 1548.1 | アスファルトフィニッシャ［クローラ型］ 舗装幅1.4～3.0m | 0.001855 | 供用日 | 振動ローラ（舗装用）［搭乗・コンバインド式・超低騒音型・排出ガス対策型(第３次基準値)］ 質量3～4t | * | 0.00159 | 日 | - | 普通作業員 | 0.00532 | 人 | 特殊作業員 | 0.00319 | 人 | 運転手（特殊） | 0.00212 | 人 | 土木一般世話役 | 0.00106 | 人 | -
1.4m以上 | 実数入力 | 細粒度ｱｽｺﾝ(13) | ﾌﾟﾗｲﾑｺｰﾄ PK-3 | 1624 | アスファルトフィニッシャ［クローラ型］ 舗装幅1.4～3.0m | 0.001855 | 供用日 | 振動ローラ（舗装用）［搭乗・コンバインド式・超低騒音型・排出ガス対策型(第３次基準値)］ 質量3～4t | * | 0.00159 | 日 | - | 普通作業員 | 0.00532 | 人 | 特殊作業員 | 0.00319 | 人 | 運転手（特殊） | 0.00212 | 人 | 土木一般世話役 | 0.00106 | 人 | -
1.4m以上 | 実数入力 | 細粒度ｱｽｺﾝ(13) | 無し | 1486.9 | アスファルトフィニッシャ［クローラ型］ 舗装幅1.4～3.0m | 0.001855 | 供用日 | 振動ローラ（舗装用）［搭乗・コンバインド式・超低騒音型・排出ガス対策型(第３次基準値)］ 質量3～4t | * | 0.00159 | 日 | - | 普通作業員 | 0.00532 | 人 | 特殊作業員 | 0.00319 | 人 | 運転手（特殊） | 0.00212 | 人 | 土木一般世話役 | 0.00106 | 人 | -
1.4m以上 | 実数入力 | 各種(1.90以上2.00t/m3未満) | ﾀｯｸｺｰﾄ PK-4 | 1279.4 | アスファルトフィニッシャ［クローラ型］ 舗装幅1.4～3.0m | 0.001855 | 供用日 | 振動ローラ（舗装用）［搭乗・コンバインド式・超低騒音型・排出ガス対策型(第３次基準値)］ 質量3～4t | * | 0.00159 | 日 | - | 普通作業員 | 0.00532 | 人 | 特殊作業員 | 0.00319 | 人 | 運転手（特殊） | 0.00212 | 人 | 土木一般世話役 | 0.00106 | 人 | -
1.4m以上 | 実数入力 | 各種(1.90以上2.00t/m3未満) | ﾌﾟﾗｲﾑｺｰﾄ PK-3 | 1355.4 | アスファルトフィニッシャ［クローラ型］ 舗装幅1.4～3.0m | 0.001855 | 供用日 | 振動ローラ（舗装用）［搭乗・コンバインド式・超低騒音型・排出ガス対策型(第３次基準値)］ 質量3～4t | * | 0.00159 | 日 | - | 普通作業員 | 0.00532 | 人 | 特殊作業員 | 0.00319 | 人 | 運転手（特殊） | 0.00212 | 人 | 土木一般世話役 | 0.00106 | 人 | -
1.4m以上 | 実数入力 | 各種(1.90以上2.00t/m3未満) | 無し | 1218.2 | アスファルトフィニッシャ［クローラ型］ 舗装幅1.4～3.0m | 0.001855 | 供用日 | 振動ローラ（舗装用）［搭乗・コンバインド式・超低騒音型・排出ガス対策型(第３次基準値)］ 質量3～4t | * | 0.00159 | 日 | - | 普通作業員 | 0.00532 | 人 | 特殊作業員 | 0.00319 | 人 | 運転手（特殊） | 0.00212 | 人 | 土木一般世話役 | 0.00106 | 人 | -
1.4m以上 | 実数入力 | 各種(2.00以上2.10t/m3未満) | ﾀｯｸｺｰﾄ PK-4 | 1325.1 | アスファルトフィニッシャ［クローラ型］ 舗装幅1.4～3.0m | 0.001855 | 供用日 | 振動ローラ（舗装用）［搭乗・コンバインド式・超低騒音型・排出ガス対策型(第３次基準値)］ 質量3～4t | * | 0.00159 | 日 | - | 普通作業員 | 0.00532 | 人 | 特殊作業員 | 0.00319 | 人 | 運転手（特殊） | 0.00212 | 人 | 土木一般世話役 | 0.00106 | 人 | -
1.4m以上 | 実数入力 | 各種(2.00以上2.10t/m3未満) | ﾌﾟﾗｲﾑｺｰﾄ PK-3 | 1401 | アスファルトフィニッシャ［クローラ型］ 舗装幅1.4～3.0m | 0.001855 | 供用日 | 振動ローラ（舗装用）［搭乗・コンバインド式・超低騒音型・排出ガス対策型(第３次基準値)］ 質量3～4t | * | 0.00159 | 日 | - | 普通作業員 | 0.00532 | 人 | 特殊作業員 | 0.00319 | 人 | 運転手（特殊） | 0.00212 | 人 | 土木一般世話役 | 0.00106 | 人 | -
1.4m以上 | 実数入力 | 各種(2.00以上2.10t/m3未満) | 無し | 1263.8 | アスファルトフィニッシャ［クローラ型］ 舗装幅1.4～3.0m | 0.001855 | 供用日 | 振動ローラ（舗装用）［搭乗・コンバインド式・超低騒音型・排出ガス対策型(第３次基準値)］ 質量3～4t | * | 0.00159 | 日 | - | 普通作業員 | 0.00532 | 人 | 特殊作業員 | 0.00319 | 人 | 運転手（特殊） | 0.00212 | 人 | 土木一般世話役 | 0.00106 | 人 | -
1.4m以上 | 実数入力 | 各種(2.10以上2.20t/m3未満) | ﾀｯｸｺｰﾄ PK-4 | 1370.7 | アスファルトフィニッシャ［クローラ型］ 舗装幅1.4～3.0m | 0.001855 | 供用日 | 振動ローラ（舗装用）［搭乗・コンバインド式・超低騒音型・排出ガス対策型(第３次基準値)］ 質量3～4t | * | 0.00159 | 日 | - | 普通作業員 | 0.00532 | 人 | 特殊作業員 | 0.00319 | 人 | 運転手（特殊） | 0.00212 | 人 | 土木一般世話役 | 0.00106 | 人 | -
1.4m以上 | 実数入力 | 各種(2.10以上2.20t/m3未満) | ﾌﾟﾗｲﾑｺｰﾄ PK-3 | 1446.7 | アスファルトフィニッシャ［クローラ型］ 舗装幅1.4～3.0m | 0.001855 | 供用日 | 振動ローラ（舗装用）［搭乗・コンバインド式・超低騒音型・排出ガス対策型(第３次基準値)］ 質量3～4t | * | 0.00159 | 日 | - | 普通作業員 | 0.00532 | 人 | 特殊作業員 | 0.00319 | 人 | 運転手（特殊） | 0.00212 | 人 | 土木一般世話役 | 0.00106 | 人 | -
1.4m以上 | 実数入力 | 各種(2.10以上2.20t/m3未満) | 無し | 1309.5 | アスファルトフィニッシャ［クローラ型］ 舗装幅1.4～3.0m | 0.001855 | 供用日 | 振動ローラ（舗装用）［搭乗・コンバインド式・超低騒音型・排出ガス対策型(第３次基準値)］ 質量3～4t | * | 0.00159 | 日 | - | 普通作業員 | 0.00532 | 人 | 特殊作業員 | 0.00319 | 人 | 運転手（特殊） | 0.00212 | 人 | 土木一般世話役 | 0.00106 | 人 | -
1.4m以上 | 実数入力 | 各種(2.20以上2.30t/m3未満) | ﾀｯｸｺｰﾄ PK-4 | 1416.4 | アスファルトフィニッシャ［クローラ型］ 舗装幅1.4～3.0m | 0.001855 | 供用日 | 振動ローラ（舗装用）［搭乗・コンバインド式・超低騒音型・排出ガス対策型(第３次基準値)］ 質量3～4t | * | 0.00159 | 日 | - | 普通作業員 | 0.00532 | 人 | 特殊作業員 | 0.00319 | 人 | 運転手（特殊） | 0.00212 | 人 | 土木一般世話役 | 0.00106 | 人 | -
1.4m以上 | 実数入力 | 各種(2.20以上2.30t/m3未満) | ﾌﾟﾗｲﾑｺｰﾄ PK-3 | 1492.3 | アスファルトフィニッシャ［クローラ型］ 舗装幅1.4～3.0m | 0.001855 | 供用日 | 振動ローラ（舗装用）［搭乗・コンバインド式・超低騒音型・排出ガス対策型(第３次基準値)］ 質量3～4t | * | 0.00159 | 日 | - | 普通作業員 | 0.00532 | 人 | 特殊作業員 | 0.00319 | 人 | 運転手（特殊） | 0.00212 | 人 | 土木一般世話役 | 0.00106 | 人 | -
1.4m以上 | 実数入力 | 各種(2.20以上2.30t/m3未満) | 無し | 1355.1 | アスファルトフィニッシャ［クローラ型］ 舗装幅1.4～3.0m | 0.001855 | 供用日 | 振動ローラ（舗装用）［搭乗・コンバインド式・超低騒音型・排出ガス対策型(第３次基準値)］ 質量3～4t | * | 0.00159 | 日 | - | 普通作業員 | 0.00532 | 人 | 特殊作業員 | 0.00319 | 人 | 運転手（特殊） | 0.00212 | 人 | 土木一般世話役 | 0.00106 | 人 | -
1.4m以上 | 実数入力 | 各種(2.30以上2.40t/m3未満) | ﾀｯｸｺｰﾄ PK-4 | 1462 | アスファルトフィニッシャ［クローラ型］ 舗装幅1.4～3.0m | 0.001855 | 供用日 | 振動ローラ（舗装用）［搭乗・コンバインド式・超低騒音型・排出ガス対策型(第３次基準値)］ 質量3～4t | * | 0.00159 | 日 | - | 普通作業員 | 0.00532 | 人 | 特殊作業員 | 0.00319 | 人 | 運転手（特殊） | 0.00212 | 人 | 土木一般世話役 | 0.00106 | 人 | -
1.4m以上 | 実数入力 | 各種(2.30以上2.40t/m3未満) | ﾌﾟﾗｲﾑｺｰﾄ PK-3 | 1538 | アスファルトフィニッシャ［クローラ型］ 舗装幅1.4～3.0m | 0.001855 | 供用日 | 振動ローラ（舗装用）［搭乗・コンバインド式・超低騒音型・排出ガス対策型(第３次基準値)］ 質量3～4t | * | 0.00159 | 日 | - | 普通作業員 | 0.00532 | 人 | 特殊作業員 | 0.00319 | 人 | 運転手（特殊） | 0.00212 | 人 | 土木一般世話役 | 0.00106 | 人 | -
1.4m以上 | 実数入力 | 各種(2.30以上2.40t/m3未満) | 無し | 1400.8 | アスファルトフィニッシャ［クローラ型］ 舗装幅1.4～3.0m | 0.001855 | 供用日 | 振動ローラ（舗装用）［搭乗・コンバインド式・超低騒音型・排出ガス対策型(第３次基準値)］ 質量3～4t | * | 0.00159 | 日 | - | 普通作業員 | 0.00532 | 人 | 特殊作業員 | 0.00319 | 人 | 運転手（特殊） | 0.00212 | 人 | 土木一般世話役 | 0.00106 | 人 | -

## 238
No.238【 表層（歩道部） 】
＜ 積算単位：ｍ２ ＞
条件区分 |  |  |  | 標準単価 | 代表機械規格・代表労務規格・参考数量（積算単位当り） | [19 empty] | 備考
平均幅員 | 1層当り平均仕上り厚 | 材料 | 瀝青材料種類 |  | K （ *印：賃料） | [7 empty] | R
[5 empty] | K1 |  |  | K2 |  |  |  | K3 | R1 |  |  | R2 |  |  | R3 |  |  | R4
1.4m未満(1層当り平均仕上り厚50mm以下) | 実数入力 | 再生密粒度ｱｽｺﾝ(13) | ﾀｯｸｺｰﾄ PK-4 | 1874.2 | 振動ローラ（舗装用）［ハンドガイド式］ 運転質量0.5～0.6t | 0.00492 | 供用日 | 振動コンパクタ［前進型］ 機械質量40～60kg |  | 0.0056 | 供用日 | - | 特殊作業員 | 0.016 | 人 | 普通作業員 | 0.016 | 人 | 土木一般世話役 | 0.004 | 人 | - |  |  | -
1.4m未満(1層当り平均仕上り厚50mm以下) | 実数入力 | 再生密粒度ｱｽｺﾝ(13) | ﾌﾟﾗｲﾑｺｰﾄ PK-3 | 1950.1 | 振動ローラ（舗装用）［ハンドガイド式］ 運転質量0.5～0.6t | 0.00492 | 供用日 | 振動コンパクタ［前進型］ 機械質量40～60kg |  | 0.0056 | 供用日 | - | 特殊作業員 | 0.016 | 人 | 普通作業員 | 0.016 | 人 | 土木一般世話役 | 0.004 | 人 | - |  |  | -
1.4m未満(1層当り平均仕上り厚50mm以下) | 実数入力 | 再生密粒度ｱｽｺﾝ(13) | 無し | 1732.3 | 振動ローラ（舗装用）［ハンドガイド式］ 運転質量0.5～0.6t | 0.00492 | 供用日 | 振動コンパクタ［前進型］ 機械質量40～60kg |  | 0.0056 | 供用日 | - | 特殊作業員 | 0.016 | 人 | 普通作業員 | 0.016 | 人 | 土木一般世話役 | 0.004 | 人 | - |  |  | -
1.4m未満(1層当り平均仕上り厚50mm以下) | 実数入力 | 細粒度ｱｽｺﾝ(13) | ﾀｯｸｺｰﾄ PK-4 | 1983.3 | 振動ローラ（舗装用）［ハンドガイド式］ 運転質量0.5～0.6t | 0.00492 | 供用日 | 振動コンパクタ［前進型］ 機械質量40～60kg |  | 0.0056 | 供用日 | - | 特殊作業員 | 0.016 | 人 | 普通作業員 | 0.016 | 人 | 土木一般世話役 | 0.004 | 人 | - |  |  | -
1.4m未満(1層当り平均仕上り厚50mm以下) | 実数入力 | 細粒度ｱｽｺﾝ(13) | ﾌﾟﾗｲﾑｺｰﾄ PK-3 | 2059.3 | 振動ローラ（舗装用）［ハンドガイド式］ 運転質量0.5～0.6t | 0.00492 | 供用日 | 振動コンパクタ［前進型］ 機械質量40～60kg |  | 0.0056 | 供用日 | - | 特殊作業員 | 0.016 | 人 | 普通作業員 | 0.016 | 人 | 土木一般世話役 | 0.004 | 人 | - |  |  | -
1.4m未満(1層当り平均仕上り厚50mm以下) | 実数入力 | 細粒度ｱｽｺﾝ(13) | 無し | 1841.4 | 振動ローラ（舗装用）［ハンドガイド式］ 運転質量0.5～0.6t | 0.00492 | 供用日 | 振動コンパクタ［前進型］ 機械質量40～60kg |  | 0.0056 | 供用日 | - | 特殊作業員 | 0.016 | 人 | 普通作業員 | 0.016 | 人 | 土木一般世話役 | 0.004 | 人 | - |  |  | -
1.4m未満(1層当り平均仕上り厚50mm以下) | 実数入力 | 各種(1.90以上2.00t/m3未満) | ﾀｯｸｺｰﾄ PK-4 | 1781.2 | 振動ローラ（舗装用）［ハンドガイド式］ 運転質量0.5～0.6t | 0.00492 | 供用日 | 振動コンパクタ［前進型］ 機械質量40～60kg |  | 0.0056 | 供用日 | - | 特殊作業員 | 0.016 | 人 | 普通作業員 | 0.016 | 人 | 土木一般世話役 | 0.004 | 人 | - |  |  | -
1.4m未満(1層当り平均仕上り厚50mm以下) | 実数入力 | 各種(1.90以上2.00t/m3未満) | ﾌﾟﾗｲﾑｺｰﾄ PK-3 | 1857.2 | 振動ローラ（舗装用）［ハンドガイド式］ 運転質量0.5～0.6t | 0.00492 | 供用日 | 振動コンパクタ［前進型］ 機械質量40～60kg |  | 0.0056 | 供用日 | - | 特殊作業員 | 0.016 | 人 | 普通作業員 | 0.016 | 人 | 土木一般世話役 | 0.004 | 人 | - |  |  | -
1.4m未満(1層当り平均仕上り厚50mm以下) | 実数入力 | 各種(1.90以上2.00t/m3未満) | 無し | 1639.4 | 振動ローラ（舗装用）［ハンドガイド式］ 運転質量0.5～0.6t | 0.00492 | 供用日 | 振動コンパクタ［前進型］ 機械質量40～60kg |  | 0.0056 | 供用日 | - | 特殊作業員 | 0.016 | 人 | 普通作業員 | 0.016 | 人 | 土木一般世話役 | 0.004 | 人 | - |  |  | -
1.4m未満(1層当り平均仕上り厚50mm以下) | 実数入力 | 各種(2.00以上2.10t/m3未満) | ﾀｯｸｺｰﾄ PK-4 | 1818.4 | 振動ローラ（舗装用）［ハンドガイド式］ 運転質量0.5～0.6t | 0.00492 | 供用日 | 振動コンパクタ［前進型］ 機械質量40～60kg |  | 0.0056 | 供用日 | - | 特殊作業員 | 0.016 | 人 | 普通作業員 | 0.016 | 人 | 土木一般世話役 | 0.004 | 人 | - |  |  | -
1.4m未満(1層当り平均仕上り厚50mm以下) | 実数入力 | 各種(2.00以上2.10t/m3未満) | ﾌﾟﾗｲﾑｺｰﾄ PK-3 | 1894.4 | 振動ローラ（舗装用）［ハンドガイド式］ 運転質量0.5～0.6t | 0.00492 | 供用日 | 振動コンパクタ［前進型］ 機械質量40～60kg |  | 0.0056 | 供用日 | - | 特殊作業員 | 0.016 | 人 | 普通作業員 | 0.016 | 人 | 土木一般世話役 | 0.004 | 人 | - |  |  | -
1.4m未満(1層当り平均仕上り厚50mm以下) | 実数入力 | 各種(2.00以上2.10t/m3未満) | 無し | 1676.5 | 振動ローラ（舗装用）［ハンドガイド式］ 運転質量0.5～0.6t | 0.00492 | 供用日 | 振動コンパクタ［前進型］ 機械質量40～60kg |  | 0.0056 | 供用日 | - | 特殊作業員 | 0.016 | 人 | 普通作業員 | 0.016 | 人 | 土木一般世話役 | 0.004 | 人 | - |  |  | -
1.4m未満(1層当り平均仕上り厚50mm以下) | 実数入力 | 各種(2.10以上2.20t/m3未満) | ﾀｯｸｺｰﾄ PK-4 | 1855.6 | 振動ローラ（舗装用）［ハンドガイド式］ 運転質量0.5～0.6t | 0.00492 | 供用日 | 振動コンパクタ［前進型］ 機械質量40～60kg |  | 0.0056 | 供用日 | - | 特殊作業員 | 0.016 | 人 | 普通作業員 | 0.016 | 人 | 土木一般世話役 | 0.004 | 人 | - |  |  | -
1.4m未満(1層当り平均仕上り厚50mm以下) | 実数入力 | 各種(2.10以上2.20t/m3未満) | ﾌﾟﾗｲﾑｺｰﾄ PK-3 | 1931.5 | 振動ローラ（舗装用）［ハンドガイド式］ 運転質量0.5～0.6t | 0.00492 | 供用日 | 振動コンパクタ［前進型］ 機械質量40～60kg |  | 0.0056 | 供用日 | - | 特殊作業員 | 0.016 | 人 | 普通作業員 | 0.016 | 人 | 土木一般世話役 | 0.004 | 人 | - |  |  | -
1.4m未満(1層当り平均仕上り厚50mm以下) | 実数入力 | 各種(2.10以上2.20t/m3未満) | 無し | 1713.7 | 振動ローラ（舗装用）［ハンドガイド式］ 運転質量0.5～0.6t | 0.00492 | 供用日 | 振動コンパクタ［前進型］ 機械質量40～60kg |  | 0.0056 | 供用日 | - | 特殊作業員 | 0.016 | 人 | 普通作業員 | 0.016 | 人 | 土木一般世話役 | 0.004 | 人 | - |  |  | -
1.4m未満(1層当り平均仕上り厚50mm以下) | 実数入力 | 各種(2.20以上2.30t/m3未満) | ﾀｯｸｺｰﾄ PK-4 | 1892.8 | 振動ローラ（舗装用）［ハンドガイド式］ 運転質量0.5～0.6t | 0.00492 | 供用日 | 振動コンパクタ［前進型］ 機械質量40～60kg |  | 0.0056 | 供用日 | - | 特殊作業員 | 0.016 | 人 | 普通作業員 | 0.016 | 人 | 土木一般世話役 | 0.004 | 人 | - |  |  | -
1.4m未満(1層当り平均仕上り厚50mm以下) | 実数入力 | 各種(2.20以上2.30t/m3未満) | ﾌﾟﾗｲﾑｺｰﾄ PK-3 | 1968.7 | 振動ローラ（舗装用）［ハンドガイド式］ 運転質量0.5～0.6t | 0.00492 | 供用日 | 振動コンパクタ［前進型］ 機械質量40～60kg |  | 0.0056 | 供用日 | - | 特殊作業員 | 0.016 | 人 | 普通作業員 | 0.016 | 人 | 土木一般世話役 | 0.004 | 人 | - |  |  | -
1.4m未満(1層当り平均仕上り厚50mm以下) | 実数入力 | 各種(2.20以上2.30t/m3未満) | 無し | 1750.9 | 振動ローラ（舗装用）［ハンドガイド式］ 運転質量0.5～0.6t | 0.00492 | 供用日 | 振動コンパクタ［前進型］ 機械質量40～60kg |  | 0.0056 | 供用日 | - | 特殊作業員 | 0.016 | 人 | 普通作業員 | 0.016 | 人 | 土木一般世話役 | 0.004 | 人 | - |  |  | -
1.4m未満(1層当り平均仕上り厚50mm以下) | 実数入力 | 各種(2.30以上2.40t/m3未満) | ﾀｯｸｺｰﾄ PK-4 | 1930 | 振動ローラ（舗装用）［ハンドガイド式］ 運転質量0.5～0.6t | 0.00492 | 供用日 | 振動コンパクタ［前進型］ 機械質量40～60kg |  | 0.0056 | 供用日 | - | 特殊作業員 | 0.016 | 人 | 普通作業員 | 0.016 | 人 | 土木一般世話役 | 0.004 | 人 | - |  |  | -
1.4m未満(1層当り平均仕上り厚50mm以下) | 実数入力 | 各種(2.30以上2.40t/m3未満) | ﾌﾟﾗｲﾑｺｰﾄ PK-3 | 2005.9 | 振動ローラ（舗装用）［ハンドガイド式］ 運転質量0.5～0.6t | 0.00492 | 供用日 | 振動コンパクタ［前進型］ 機械質量40～60kg |  | 0.0056 | 供用日 | - | 特殊作業員 | 0.016 | 人 | 普通作業員 | 0.016 | 人 | 土木一般世話役 | 0.004 | 人 | - |  |  | -
1.4m未満(1層当り平均仕上り厚50mm以下) | 実数入力 | 各種(2.30以上2.40t/m3未満) | 無し | 1788.1 | 振動ローラ（舗装用）［ハンドガイド式］ 運転質量0.5～0.6t | 0.00492 | 供用日 | 振動コンパクタ［前進型］ 機械質量40～60kg |  | 0.0056 | 供用日 | - | 特殊作業員 | 0.016 | 人 | 普通作業員 | 0.016 | 人 | 土木一般世話役 | 0.004 | 人 | - |  |  | -
1.4m未満(1層当り平均仕上り厚50mmを超え70mm以下) | 実数入力 | 再生密粒度ｱｽｺﾝ(13) | ﾀｯｸｺｰﾄ PK-4 | 2468.4 | 振動ローラ（舗装用）［ハンドガイド式］ 運転質量0.5～0.6t | 0.0053505 | 供用日 | 振動コンパクタ［前進型］ 機械質量40～60kg |  | 0.00609 | 供用日 | - | 特殊作業員 | 0.02174 | 人 | 普通作業員 | 0.01739 | 人 | 土木一般世話役 | 0.00435 | 人 | - |  |  | -
1.4m未満(1層当り平均仕上り厚50mmを超え70mm以下) | 実数入力 | 再生密粒度ｱｽｺﾝ(13) | ﾌﾟﾗｲﾑｺｰﾄ PK-3 | 2544.3 | 振動ローラ（舗装用）［ハンドガイド式］ 運転質量0.5～0.6t | 0.0053505 | 供用日 | 振動コンパクタ［前進型］ 機械質量40～60kg |  | 0.00609 | 供用日 | - | 特殊作業員 | 0.02174 | 人 | 普通作業員 | 0.01739 | 人 | 土木一般世話役 | 0.00435 | 人 | - |  |  | -
1.4m未満(1層当り平均仕上り厚50mmを超え70mm以下) | 実数入力 | 再生密粒度ｱｽｺﾝ(13) | 無し | 2325.4 | 振動ローラ（舗装用）［ハンドガイド式］ 運転質量0.5～0.6t | 0.0053505 | 供用日 | 振動コンパクタ［前進型］ 機械質量40～60kg |  | 0.00609 | 供用日 | - | 特殊作業員 | 0.02174 | 人 | 普通作業員 | 0.01739 | 人 | 土木一般世話役 | 0.00435 | 人 | - |  |  | -
1.4m未満(1層当り平均仕上り厚50mmを超え70mm以下) | 実数入力 | 細粒度ｱｽｺﾝ(13) | ﾀｯｸｺｰﾄ PK-4 | 2632 | 振動ローラ（舗装用）［ハンドガイド式］ 運転質量0.5～0.6t | 0.0053505 | 供用日 | 振動コンパクタ［前進型］ 機械質量40～60kg |  | 0.00609 | 供用日 | - | 特殊作業員 | 0.02174 | 人 | 普通作業員 | 0.01739 | 人 | 土木一般世話役 | 0.00435 | 人 | - |  |  | -
1.4m未満(1層当り平均仕上り厚50mmを超え70mm以下) | 実数入力 | 細粒度ｱｽｺﾝ(13) | ﾌﾟﾗｲﾑｺｰﾄ PK-3 | 2708 | 振動ローラ（舗装用）［ハンドガイド式］ 運転質量0.5～0.6t | 0.0053505 | 供用日 | 振動コンパクタ［前進型］ 機械質量40～60kg |  | 0.00609 | 供用日 | - | 特殊作業員 | 0.02174 | 人 | 普通作業員 | 0.01739 | 人 | 土木一般世話役 | 0.00435 | 人 | - |  |  | -
1.4m未満(1層当り平均仕上り厚50mmを超え70mm以下) | 実数入力 | 細粒度ｱｽｺﾝ(13) | 無し | 2489.1 | 振動ローラ（舗装用）［ハンドガイド式］ 運転質量0.5～0.6t | 0.0053505 | 供用日 | 振動コンパクタ［前進型］ 機械質量40～60kg |  | 0.00609 | 供用日 | - | 特殊作業員 | 0.02174 | 人 | 普通作業員 | 0.01739 | 人 | 土木一般世話役 | 0.00435 | 人 | - |  |  | -
1.4m未満(1層当り平均仕上り厚50mmを超え70mm以下) | 実数入力 | 各種(1.90以上2.00t/m3未満) | ﾀｯｸｺｰﾄ PK-4 | 2328.9 | 振動ローラ（舗装用）［ハンドガイド式］ 運転質量0.5～0.6t | 0.0053505 | 供用日 | 振動コンパクタ［前進型］ 機械質量40～60kg |  | 0.00609 | 供用日 | - | 特殊作業員 | 0.02174 | 人 | 普通作業員 | 0.01739 | 人 | 土木一般世話役 | 0.00435 | 人 | - |  |  | -
1.4m未満(1層当り平均仕上り厚50mmを超え70mm以下) | 実数入力 | 各種(1.90以上2.00t/m3未満) | ﾌﾟﾗｲﾑｺｰﾄ PK-3 | 2404.9 | 振動ローラ（舗装用）［ハンドガイド式］ 運転質量0.5～0.6t | 0.0053505 | 供用日 | 振動コンパクタ［前進型］ 機械質量40～60kg |  | 0.00609 | 供用日 | - | 特殊作業員 | 0.02174 | 人 | 普通作業員 | 0.01739 | 人 | 土木一般世話役 | 0.00435 | 人 | - |  |  | -
1.4m未満(1層当り平均仕上り厚50mmを超え70mm以下) | 実数入力 | 各種(1.90以上2.00t/m3未満) | 無し | 2186 | 振動ローラ（舗装用）［ハンドガイド式］ 運転質量0.5～0.6t | 0.0053505 | 供用日 | 振動コンパクタ［前進型］ 機械質量40～60kg |  | 0.00609 | 供用日 | - | 特殊作業員 | 0.02174 | 人 | 普通作業員 | 0.01739 | 人 | 土木一般世話役 | 0.00435 | 人 | - |  |  | -
1.4m未満(1層当り平均仕上り厚50mmを超え70mm以下) | 実数入力 | 各種(2.00以上2.10t/m3未満) | ﾀｯｸｺｰﾄ PK-4 | 2384.7 | 振動ローラ（舗装用）［ハンドガイド式］ 運転質量0.5～0.6t | 0.0053505 | 供用日 | 振動コンパクタ［前進型］ 機械質量40～60kg |  | 0.00609 | 供用日 | - | 特殊作業員 | 0.02174 | 人 | 普通作業員 | 0.01739 | 人 | 土木一般世話役 | 0.00435 | 人 | - |  |  | -
1.4m未満(1層当り平均仕上り厚50mmを超え70mm以下) | 実数入力 | 各種(2.00以上2.10t/m3未満) | ﾌﾟﾗｲﾑｺｰﾄ PK-3 | 2460.7 | 振動ローラ（舗装用）［ハンドガイド式］ 運転質量0.5～0.6t | 0.0053505 | 供用日 | 振動コンパクタ［前進型］ 機械質量40～60kg |  | 0.00609 | 供用日 | - | 特殊作業員 | 0.02174 | 人 | 普通作業員 | 0.01739 | 人 | 土木一般世話役 | 0.00435 | 人 | - |  |  | -
1.4m未満(1層当り平均仕上り厚50mmを超え70mm以下) | 実数入力 | 各種(2.00以上2.10t/m3未満) | 無し | 2241.7 | 振動ローラ（舗装用）［ハンドガイド式］ 運転質量0.5～0.6t | 0.0053505 | 供用日 | 振動コンパクタ［前進型］ 機械質量40～60kg |  | 0.00609 | 供用日 | - | 特殊作業員 | 0.02174 | 人 | 普通作業員 | 0.01739 | 人 | 土木一般世話役 | 0.00435 | 人 | - |  |  | -
1.4m未満(1層当り平均仕上り厚50mmを超え70mm以下) | 実数入力 | 各種(2.10以上2.20t/m3未満) | ﾀｯｸｺｰﾄ PK-4 | 2440.5 | 振動ローラ（舗装用）［ハンドガイド式］ 運転質量0.5～0.6t | 0.0053505 | 供用日 | 振動コンパクタ［前進型］ 機械質量40～60kg |  | 0.00609 | 供用日 | - | 特殊作業員 | 0.02174 | 人 | 普通作業員 | 0.01739 | 人 | 土木一般世話役 | 0.00435 | 人 | - |  |  | -
1.4m未満(1層当り平均仕上り厚50mmを超え70mm以下) | 実数入力 | 各種(2.10以上2.20t/m3未満) | ﾌﾟﾗｲﾑｺｰﾄ PK-3 | 2516.4 | 振動ローラ（舗装用）［ハンドガイド式］ 運転質量0.5～0.6t | 0.0053505 | 供用日 | 振動コンパクタ［前進型］ 機械質量40～60kg |  | 0.00609 | 供用日 | - | 特殊作業員 | 0.02174 | 人 | 普通作業員 | 0.01739 | 人 | 土木一般世話役 | 0.00435 | 人 | - |  |  | -
1.4m未満(1層当り平均仕上り厚50mmを超え70mm以下) | 実数入力 | 各種(2.10以上2.20t/m3未満) | 無し | 2297.5 | 振動ローラ（舗装用）［ハンドガイド式］ 運転質量0.5～0.6t | 0.0053505 | 供用日 | 振動コンパクタ［前進型］ 機械質量40～60kg |  | 0.00609 | 供用日 | - | 特殊作業員 | 0.02174 | 人 | 普通作業員 | 0.01739 | 人 | 土木一般世話役 | 0.00435 | 人 | - |  |  | -
1.4m未満(1層当り平均仕上り厚50mmを超え70mm以下) | 実数入力 | 各種(2.20以上2.30t/m3未満) | ﾀｯｸｺｰﾄ PK-4 | 2496.3 | 振動ローラ（舗装用）［ハンドガイド式］ 運転質量0.5～0.6t | 0.0053505 | 供用日 | 振動コンパクタ［前進型］ 機械質量40～60kg |  | 0.00609 | 供用日 | - | 特殊作業員 | 0.02174 | 人 | 普通作業員 | 0.01739 | 人 | 土木一般世話役 | 0.00435 | 人 | - |  |  | -
1.4m未満(1層当り平均仕上り厚50mmを超え70mm以下) | 実数入力 | 各種(2.20以上2.30t/m3未満) | ﾌﾟﾗｲﾑｺｰﾄ PK-3 | 2572.2 | 振動ローラ（舗装用）［ハンドガイド式］ 運転質量0.5～0.6t | 0.0053505 | 供用日 | 振動コンパクタ［前進型］ 機械質量40～60kg |  | 0.00609 | 供用日 | - | 特殊作業員 | 0.02174 | 人 | 普通作業員 | 0.01739 | 人 | 土木一般世話役 | 0.00435 | 人 | - |  |  | -
1.4m未満(1層当り平均仕上り厚50mmを超え70mm以下) | 実数入力 | 各種(2.20以上2.30t/m3未満) | 無し | 2353.3 | 振動ローラ（舗装用）［ハンドガイド式］ 運転質量0.5～0.6t | 0.0053505 | 供用日 | 振動コンパクタ［前進型］ 機械質量40～60kg |  | 0.00609 | 供用日 | - | 特殊作業員 | 0.02174 | 人 | 普通作業員 | 0.01739 | 人 | 土木一般世話役 | 0.00435 | 人 | - |  |  | -
1.4m未満(1層当り平均仕上り厚50mmを超え70mm以下) | 実数入力 | 各種(2.30以上2.40t/m3未満) | ﾀｯｸｺｰﾄ PK-4 | 2552 | 振動ローラ（舗装用）［ハンドガイド式］ 運転質量0.5～0.6t | 0.0053505 | 供用日 | 振動コンパクタ［前進型］ 機械質量40～60kg |  | 0.00609 | 供用日 | - | 特殊作業員 | 0.02174 | 人 | 普通作業員 | 0.01739 | 人 | 土木一般世話役 | 0.00435 | 人 | - |  |  | -
1.4m未満(1層当り平均仕上り厚50mmを超え70mm以下) | 実数入力 | 各種(2.30以上2.40t/m3未満) | ﾌﾟﾗｲﾑｺｰﾄ PK-3 | 2628 | 振動ローラ（舗装用）［ハンドガイド式］ 運転質量0.5～0.6t | 0.0053505 | 供用日 | 振動コンパクタ［前進型］ 機械質量40～60kg |  | 0.00609 | 供用日 | - | 特殊作業員 | 0.02174 | 人 | 普通作業員 | 0.01739 | 人 | 土木一般世話役 | 0.00435 | 人 | - |  |  | -
1.4m未満(1層当り平均仕上り厚50mmを超え70mm以下) | 実数入力 | 各種(2.30以上2.40t/m3未満) | 無し | 2409.1 | 振動ローラ（舗装用）［ハンドガイド式］ 運転質量0.5～0.6t | 0.0053505 | 供用日 | 振動コンパクタ［前進型］ 機械質量40～60kg |  | 0.00609 | 供用日 | - | 特殊作業員 | 0.02174 | 人 | 普通作業員 | 0.01739 | 人 | 土木一般世話役 | 0.00435 | 人 | - |  |  | -
1.4m以上 | 実数入力 | 再生密粒度ｱｽｺﾝ(13) | ﾀｯｸｺｰﾄ PK-4 | 1207.2 | アスファルトフィニッシャ［クローラ型］ 舗装幅1.4～3.0m | 0.001855 | 供用日 | 振動ローラ（舗装用）［搭乗・コンバインド式・超低騒音型・排出ガス対策型(第３次基準値)］ 質量3～4t | * | 0.00159 | 日 | - | 普通作業員 | 0.00532 | 人 | 特殊作業員 | 0.00319 | 人 | 運転手（特殊） | 0.00212 | 人 | 土木一般世話役 | 0.00106 | 人 | -
1.4m以上 | 実数入力 | 再生密粒度ｱｽｺﾝ(13) | ﾌﾟﾗｲﾑｺｰﾄ PK-3 | 1283.1 | アスファルトフィニッシャ［クローラ型］ 舗装幅1.4～3.0m | 0.001855 | 供用日 | 振動ローラ（舗装用）［搭乗・コンバインド式・超低騒音型・排出ガス対策型(第３次基準値)］ 質量3～4t | * | 0.00159 | 日 | - | 普通作業員 | 0.00532 | 人 | 特殊作業員 | 0.00319 | 人 | 運転手（特殊） | 0.00212 | 人 | 土木一般世話役 | 0.00106 | 人 | -
1.4m以上 | 実数入力 | 再生密粒度ｱｽｺﾝ(13) | 無し | 1146 | アスファルトフィニッシャ［クローラ型］ 舗装幅1.4～3.0m | 0.001855 | 供用日 | 振動ローラ（舗装用）［搭乗・コンバインド式・超低騒音型・排出ガス対策型(第３次基準値)］ 質量3～4t | * | 0.00159 | 日 | - | 普通作業員 | 0.00532 | 人 | 特殊作業員 | 0.00319 | 人 | 運転手（特殊） | 0.00212 | 人 | 土木一般世話役 | 0.00106 | 人 | -
1.4m以上 | 実数入力 | 細粒度ｱｽｺﾝ(13) | ﾀｯｸｺｰﾄ PK-4 | 1316.3 | アスファルトフィニッシャ［クローラ型］ 舗装幅1.4～3.0m | 0.001855 | 供用日 | 振動ローラ（舗装用）［搭乗・コンバインド式・超低騒音型・排出ガス対策型(第３次基準値)］ 質量3～4t | * | 0.00159 | 日 | - | 普通作業員 | 0.00532 | 人 | 特殊作業員 | 0.00319 | 人 | 運転手（特殊） | 0.00212 | 人 | 土木一般世話役 | 0.00106 | 人 | -
1.4m以上 | 実数入力 | 細粒度ｱｽｺﾝ(13) | ﾌﾟﾗｲﾑｺｰﾄ PK-3 | 1392.3 | アスファルトフィニッシャ［クローラ型］ 舗装幅1.4～3.0m | 0.001855 | 供用日 | 振動ローラ（舗装用）［搭乗・コンバインド式・超低騒音型・排出ガス対策型(第３次基準値)］ 質量3～4t | * | 0.00159 | 日 | - | 普通作業員 | 0.00532 | 人 | 特殊作業員 | 0.00319 | 人 | 運転手（特殊） | 0.00212 | 人 | 土木一般世話役 | 0.00106 | 人 | -
1.4m以上 | 実数入力 | 細粒度ｱｽｺﾝ(13) | 無し | 1255.1 | アスファルトフィニッシャ［クローラ型］ 舗装幅1.4～3.0m | 0.001855 | 供用日 | 振動ローラ（舗装用）［搭乗・コンバインド式・超低騒音型・排出ガス対策型(第３次基準値)］ 質量3～4t | * | 0.00159 | 日 | - | 普通作業員 | 0.00532 | 人 | 特殊作業員 | 0.00319 | 人 | 運転手（特殊） | 0.00212 | 人 | 土木一般世話役 | 0.00106 | 人 | -
1.4m以上 | 実数入力 | 各種(1.90以上2.00t/m3未満) | ﾀｯｸｺｰﾄ PK-4 | 1114.2 | アスファルトフィニッシャ［クローラ型］ 舗装幅1.4～3.0m | 0.001855 | 供用日 | 振動ローラ（舗装用）［搭乗・コンバインド式・超低騒音型・排出ガス対策型(第３次基準値)］ 質量3～4t | * | 0.00159 | 日 | - | 普通作業員 | 0.00532 | 人 | 特殊作業員 | 0.00319 | 人 | 運転手（特殊） | 0.00212 | 人 | 土木一般世話役 | 0.00106 | 人 | -
1.4m以上 | 実数入力 | 各種(1.90以上2.00t/m3未満) | ﾌﾟﾗｲﾑｺｰﾄ PK-3 | 1190.2 | アスファルトフィニッシャ［クローラ型］ 舗装幅1.4～3.0m | 0.001855 | 供用日 | 振動ローラ（舗装用）［搭乗・コンバインド式・超低騒音型・排出ガス対策型(第３次基準値)］ 質量3～4t | * | 0.00159 | 日 | - | 普通作業員 | 0.00532 | 人 | 特殊作業員 | 0.00319 | 人 | 運転手（特殊） | 0.00212 | 人 | 土木一般世話役 | 0.00106 | 人 | -
1.4m以上 | 実数入力 | 各種(1.90以上2.00t/m3未満) | 無し | 1053 | アスファルトフィニッシャ［クローラ型］ 舗装幅1.4～3.0m | 0.001855 | 供用日 | 振動ローラ（舗装用）［搭乗・コンバインド式・超低騒音型・排出ガス対策型(第３次基準値)］ 質量3～4t | * | 0.00159 | 日 | - | 普通作業員 | 0.00532 | 人 | 特殊作業員 | 0.00319 | 人 | 運転手（特殊） | 0.00212 | 人 | 土木一般世話役 | 0.00106 | 人 | -
1.4m以上 | 実数入力 | 各種(2.00以上2.10t/m3未満) | ﾀｯｸｺｰﾄ PK-4 | 1151.4 | アスファルトフィニッシャ［クローラ型］ 舗装幅1.4～3.0m | 0.001855 | 供用日 | 振動ローラ（舗装用）［搭乗・コンバインド式・超低騒音型・排出ガス対策型(第３次基準値)］ 質量3～4t | * | 0.00159 | 日 | - | 普通作業員 | 0.00532 | 人 | 特殊作業員 | 0.00319 | 人 | 運転手（特殊） | 0.00212 | 人 | 土木一般世話役 | 0.00106 | 人 | -
1.4m以上 | 実数入力 | 各種(2.00以上2.10t/m3未満) | ﾌﾟﾗｲﾑｺｰﾄ PK-3 | 1227.4 | アスファルトフィニッシャ［クローラ型］ 舗装幅1.4～3.0m | 0.001855 | 供用日 | 振動ローラ（舗装用）［搭乗・コンバインド式・超低騒音型・排出ガス対策型(第３次基準値)］ 質量3～4t | * | 0.00159 | 日 | - | 普通作業員 | 0.00532 | 人 | 特殊作業員 | 0.00319 | 人 | 運転手（特殊） | 0.00212 | 人 | 土木一般世話役 | 0.00106 | 人 | -
1.4m以上 | 実数入力 | 各種(2.00以上2.10t/m3未満) | 無し | 1090.2 | アスファルトフィニッシャ［クローラ型］ 舗装幅1.4～3.0m | 0.001855 | 供用日 | 振動ローラ（舗装用）［搭乗・コンバインド式・超低騒音型・排出ガス対策型(第３次基準値)］ 質量3～4t | * | 0.00159 | 日 | - | 普通作業員 | 0.00532 | 人 | 特殊作業員 | 0.00319 | 人 | 運転手（特殊） | 0.00212 | 人 | 土木一般世話役 | 0.00106 | 人 | -
1.4m以上 | 実数入力 | 各種(2.10以上2.20t/m3未満) | ﾀｯｸｺｰﾄ PK-4 | 1188.6 | アスファルトフィニッシャ［クローラ型］ 舗装幅1.4～3.0m | 0.001855 | 供用日 | 振動ローラ（舗装用）［搭乗・コンバインド式・超低騒音型・排出ガス対策型(第３次基準値)］ 質量3～4t | * | 0.00159 | 日 | - | 普通作業員 | 0.00532 | 人 | 特殊作業員 | 0.00319 | 人 | 運転手（特殊） | 0.00212 | 人 | 土木一般世話役 | 0.00106 | 人 | -
1.4m以上 | 実数入力 | 各種(2.10以上2.20t/m3未満) | ﾌﾟﾗｲﾑｺｰﾄ PK-3 | 1264.5 | アスファルトフィニッシャ［クローラ型］ 舗装幅1.4～3.0m | 0.001855 | 供用日 | 振動ローラ（舗装用）［搭乗・コンバインド式・超低騒音型・排出ガス対策型(第３次基準値)］ 質量3～4t | * | 0.00159 | 日 | - | 普通作業員 | 0.00532 | 人 | 特殊作業員 | 0.00319 | 人 | 運転手（特殊） | 0.00212 | 人 | 土木一般世話役 | 0.00106 | 人 | -
1.4m以上 | 実数入力 | 各種(2.10以上2.20t/m3未満) | 無し | 1127.4 | アスファルトフィニッシャ［クローラ型］ 舗装幅1.4～3.0m | 0.001855 | 供用日 | 振動ローラ（舗装用）［搭乗・コンバインド式・超低騒音型・排出ガス対策型(第３次基準値)］ 質量3～4t | * | 0.00159 | 日 | - | 普通作業員 | 0.00532 | 人 | 特殊作業員 | 0.00319 | 人 | 運転手（特殊） | 0.00212 | 人 | 土木一般世話役 | 0.00106 | 人 | -
1.4m以上 | 実数入力 | 各種(2.20以上2.30t/m3未満) | ﾀｯｸｺｰﾄ PK-4 | 1225.8 | アスファルトフィニッシャ［クローラ型］ 舗装幅1.4～3.0m | 0.001855 | 供用日 | 振動ローラ（舗装用）［搭乗・コンバインド式・超低騒音型・排出ガス対策型(第３次基準値)］ 質量3～4t | * | 0.00159 | 日 | - | 普通作業員 | 0.00532 | 人 | 特殊作業員 | 0.00319 | 人 | 運転手（特殊） | 0.00212 | 人 | 土木一般世話役 | 0.00106 | 人 | -
1.4m以上 | 実数入力 | 各種(2.20以上2.30t/m3未満) | ﾌﾟﾗｲﾑｺｰﾄ PK-3 | 1301.7 | アスファルトフィニッシャ［クローラ型］ 舗装幅1.4～3.0m | 0.001855 | 供用日 | 振動ローラ（舗装用）［搭乗・コンバインド式・超低騒音型・排出ガス対策型(第３次基準値)］ 質量3～4t | * | 0.00159 | 日 | - | 普通作業員 | 0.00532 | 人 | 特殊作業員 | 0.00319 | 人 | 運転手（特殊） | 0.00212 | 人 | 土木一般世話役 | 0.00106 | 人 | -
1.4m以上 | 実数入力 | 各種(2.20以上2.30t/m3未満) | 無し | 1164.6 | アスファルトフィニッシャ［クローラ型］ 舗装幅1.4～3.0m | 0.001855 | 供用日 | 振動ローラ（舗装用）［搭乗・コンバインド式・超低騒音型・排出ガス対策型(第３次基準値)］ 質量3～4t | * | 0.00159 | 日 | - | 普通作業員 | 0.00532 | 人 | 特殊作業員 | 0.00319 | 人 | 運転手（特殊） | 0.00212 | 人 | 土木一般世話役 | 0.00106 | 人 | -
1.4m以上 | 実数入力 | 各種(2.30以上2.40t/m3未満) | ﾀｯｸｺｰﾄ PK-4 | 1263 | アスファルトフィニッシャ［クローラ型］ 舗装幅1.4～3.0m | 0.001855 | 供用日 | 振動ローラ（舗装用）［搭乗・コンバインド式・超低騒音型・排出ガス対策型(第３次基準値)］ 質量3～4t | * | 0.00159 | 日 | - | 普通作業員 | 0.00532 | 人 | 特殊作業員 | 0.00319 | 人 | 運転手（特殊） | 0.00212 | 人 | 土木一般世話役 | 0.00106 | 人 | -
1.4m以上 | 実数入力 | 各種(2.30以上2.40t/m3未満) | ﾌﾟﾗｲﾑｺｰﾄ PK-3 | 1338.9 | アスファルトフィニッシャ［クローラ型］ 舗装幅1.4～3.0m | 0.001855 | 供用日 | 振動ローラ（舗装用）［搭乗・コンバインド式・超低騒音型・排出ガス対策型(第３次基準値)］ 質量3～4t | * | 0.00159 | 日 | - | 普通作業員 | 0.00532 | 人 | 特殊作業員 | 0.00319 | 人 | 運転手（特殊） | 0.00212 | 人 | 土木一般世話役 | 0.00106 | 人 | -
1.4m以上 | 実数入力 | 各種(2.30以上2.40t/m3未満) | 無し | 1201.7 | アスファルトフィニッシャ［クローラ型］ 舗装幅1.4～3.0m | 0.001855 | 供用日 | 振動ローラ（舗装用）［搭乗・コンバインド式・超低騒音型・排出ガス対策型(第３次基準値)］ 質量3～4t | * | 0.00159 | 日 | - | 普通作業員 | 0.00532 | 人 | 特殊作業員 | 0.00319 | 人 | 運転手（特殊） | 0.00212 | 人 | 土木一般世話役 | 0.00106 | 人 | -

## 239
No.239【 アスカーブ 】
＜ 積算単位：ｍ ＞
条件区分 |  | 標準単価 | 代表機械規格・代表労務規格・参考数量（積算単位当り） | [18 empty] | 備考
断面積 | 材料 |  | K （ *印：賃料） | [6 empty] | R
|  |  | K1 |  |  | K2 |  |  | K3 | R1 |  |  | R2 |  |  | R3 |  |  | R4
125cm2以上140cm2未満 | 再生細粒度ｱｽｺﾝ(13) | 870.33 | ダンプトラック［オンロード・ディーゼル］ 2t積級 （タイヤ損耗費及び補修費（良好）を含む） | 0.0049665 | 供用日 | アスファルトカーバ［ガソリンエンジン駆動式］ 能力4.0～4.5m3／h | 0.0064295 | 供用日 | - | 普通作業員 | 0.01154 | 人 | 土木一般世話役 | 0.00385 | 人 | 特殊作業員 | 0.00385 | 人 | 運転手（一般） | 0.00385 | 人 | -
140cm2以上155cm2未満 | 再生細粒度ｱｽｺﾝ(13) | 900 | ダンプトラック［オンロード・ディーゼル］ 2t積級 （タイヤ損耗費及び補修費（良好）を含む） | 0.0049665 | 供用日 | アスファルトカーバ［ガソリンエンジン駆動式］ 能力4.0～4.5m3／h | 0.0064295 | 供用日 | - | 普通作業員 | 0.01154 | 人 | 土木一般世話役 | 0.00385 | 人 | 特殊作業員 | 0.00385 | 人 | 運転手（一般） | 0.00385 | 人 | -
155cm2以上175cm2未満 | 再生細粒度ｱｽｺﾝ(13) | 934.69 | ダンプトラック［オンロード・ディーゼル］ 2t積級 （タイヤ損耗費及び補修費（良好）を含む） | 0.0049665 | 供用日 | アスファルトカーバ［ガソリンエンジン駆動式］ 能力4.0～4.5m3／h | 0.0064295 | 供用日 | - | 普通作業員 | 0.01154 | 人 | 土木一般世話役 | 0.00385 | 人 | 特殊作業員 | 0.00385 | 人 | 運転手（一般） | 0.00385 | 人 | -
175cm2以上195cm2未満 | 再生細粒度ｱｽｺﾝ(13) | 974.31 | ダンプトラック［オンロード・ディーゼル］ 2t積級 （タイヤ損耗費及び補修費（良好）を含む） | 0.0049665 | 供用日 | アスファルトカーバ［ガソリンエンジン駆動式］ 能力4.0～4.5m3／h | 0.0064295 | 供用日 | - | 普通作業員 | 0.01154 | 人 | 土木一般世話役 | 0.00385 | 人 | 特殊作業員 | 0.00385 | 人 | 運転手（一般） | 0.00385 | 人 | -
195cm2以上215cm2未満 | 再生細粒度ｱｽｺﾝ(13) | 1013.8 | ダンプトラック［オンロード・ディーゼル］ 2t積級 （タイヤ損耗費及び補修費（良好）を含む） | 0.0049665 | 供用日 | アスファルトカーバ［ガソリンエンジン駆動式］ 能力4.0～4.5m3／h | 0.0064295 | 供用日 | - | 普通作業員 | 0.01154 | 人 | 土木一般世話役 | 0.00385 | 人 | 特殊作業員 | 0.00385 | 人 | 運転手（一般） | 0.00385 | 人 | -
215cm2以上235cm2未満 | 再生細粒度ｱｽｺﾝ(13) | 1053.5 | ダンプトラック［オンロード・ディーゼル］ 2t積級 （タイヤ損耗費及び補修費（良好）を含む） | 0.0049665 | 供用日 | アスファルトカーバ［ガソリンエンジン駆動式］ 能力4.0～4.5m3／h | 0.0064295 | 供用日 | - | 普通作業員 | 0.01154 | 人 | 土木一般世話役 | 0.00385 | 人 | 特殊作業員 | 0.00385 | 人 | 運転手（一般） | 0.00385 | 人 | -
235cm2以上255cm2未満 | 再生細粒度ｱｽｺﾝ(13) | 1093.1 | ダンプトラック［オンロード・ディーゼル］ 2t積級 （タイヤ損耗費及び補修費（良好）を含む） | 0.0049665 | 供用日 | アスファルトカーバ［ガソリンエンジン駆動式］ 能力4.0～4.5m3／h | 0.0064295 | 供用日 | - | 普通作業員 | 0.01154 | 人 | 土木一般世話役 | 0.00385 | 人 | 特殊作業員 | 0.00385 | 人 | 運転手（一般） | 0.00385 | 人 | -
255cm2以上280cm2未満 | 再生細粒度ｱｽｺﾝ(13) | 1137.6 | ダンプトラック［オンロード・ディーゼル］ 2t積級 （タイヤ損耗費及び補修費（良好）を含む） | 0.0049665 | 供用日 | アスファルトカーバ［ガソリンエンジン駆動式］ 能力4.0～4.5m3／h | 0.0064295 | 供用日 | - | 普通作業員 | 0.01154 | 人 | 土木一般世話役 | 0.00385 | 人 | 特殊作業員 | 0.00385 | 人 | 運転手（一般） | 0.00385 | 人 | -
280cm2以上300cm2未満 | 再生細粒度ｱｽｺﾝ(13) | 1182.2 | ダンプトラック［オンロード・ディーゼル］ 2t積級 （タイヤ損耗費及び補修費（良好）を含む） | 0.0049665 | 供用日 | アスファルトカーバ［ガソリンエンジン駆動式］ 能力4.0～4.5m3／h | 0.0064295 | 供用日 | - | 普通作業員 | 0.01154 | 人 | 土木一般世話役 | 0.00385 | 人 | 特殊作業員 | 0.00385 | 人 | 運転手（一般） | 0.00385 | 人 | -

## 240
No.240【 セメントミルク浸透 】
＜ 積算単位：ｍ２ ＞
条件区分 |  |  | 標準単価 | 代表機械規格・代表労務規格・参考数量（積算単位当り） | [20 empty] | 備考
施工厚さ | 浸透用ｾﾒﾝﾄﾐﾙｸ種類 | 浸透用ｾﾒﾝﾄﾐﾙｸ使用量 |  | K （ *印：賃料） | [8 empty] | R
|  |  |  | K1 |  |  | K2 |  |  | K3 |  |  | R1 |  |  | R2 |  |  | R3 |  |  | R4
50mm | 超速硬型 | - | 2716.8 | トラック［クレーン装置付］ ベーストラック4～4.5t積 吊能力2.0t | 0.00095 | 供用日 | 振動ローラ（舗装用）［搭乗・コンバインド式・排出ガス対策型（第1次基準値）］ 運転質量3～4t | 0.001235 | 供用日 | 散水車［トラック架装型］ タンク容量3800L | 0.00095 | 供用日 | 普通作業員 | 0.0076 | 人 | 特殊作業員 | 0.0038 | 人 | 運転手（特殊） | 0.001805 | 人 | 土木一般世話役 | 0.00095 | 人 | -
100mm | 超速硬型 | - | 5035.2 | トラック［クレーン装置付］ ベーストラック4～4.5t積 吊能力2.0t | 0.00095 | 供用日 | 振動ローラ（舗装用）［搭乗・コンバインド式・排出ガス対策型（第1次基準値）］ 運転質量3～4t | 0.001235 | 供用日 | 散水車［トラック架装型］ タンク容量3800L | 0.00095 | 供用日 | 普通作業員 | 0.0076 | 人 | 特殊作業員 | 0.0038 | 人 | 運転手（特殊） | 0.001805 | 人 | 土木一般世話役 | 0.00095 | 人 | -
各種 | 超速硬型 | 実数入力 | 2716.8 | トラック［クレーン装置付］ ベーストラック4～4.5t積 吊能力2.0t | 0.00095 | 供用日 | 振動ローラ（舗装用）［搭乗・コンバインド式・排出ガス対策型（第1次基準値）］ 運転質量3～4t | 0.001235 | 供用日 | 散水車［トラック架装型］ タンク容量3800L | 0.00095 | 供用日 | 普通作業員 | 0.0076 | 人 | 特殊作業員 | 0.0038 | 人 | 運転手（特殊） | 0.001805 | 人 | 土木一般世話役 | 0.00095 | 人 | -

## 241
No.241【 排水性舗装・表層（車道・路肩部） 】
＜ 積算単位：ｍ２ ＞
条件区分 | [5 empty] | 標準単価 | 代表機械規格・代表労務規格・参考数量（積算単位当り） | [23 empty] | 備考
平均施工幅員 | 1層当り平均仕上り厚 | 導水ﾊﾟｲﾌﾟの設置 | 片側車線数 | 材料 | 瀝青材料の規格 |  | K （ *印：賃料） | [11 empty] | R
[7 empty] | K1 |  |  |  | K2 |  |  |  | K3 |  |  |  | R1 |  |  | R2 |  |  | R3 |  |  | R4
1.4m未満 | 実数入力 | 有り | - | ﾎﾟｰﾗｽｱｽｺﾝ(13) | ﾀｯｸｺｰﾄ PKR(ｺﾞﾑ入り) | 2657.2 | 振動ローラ（舗装用）［ハンドガイド式］ 運転質量0.5～0.6t |  | 0.0072324 | 供用日 | 振動コンパクタ［前進型］ 機械質量40～60kg |  | 0.008232 | 供用日 | - |  |  |  | 特殊作業員 | 0.02352 | 人 | 普通作業員 | 0.02353 | 人 | 土木一般世話役 | 0.00588 | 人 | - |  |  | -
1.4m未満 | 実数入力 | 有り | - | ﾎﾟｰﾗｽｱｽｺﾝ(13) | 無し | 2600.8 | 振動ローラ（舗装用）［ハンドガイド式］ 運転質量0.5～0.6t |  | 0.0072324 | 供用日 | 振動コンパクタ［前進型］ 機械質量40～60kg |  | 0.008232 | 供用日 | - |  |  |  | 特殊作業員 | 0.02352 | 人 | 普通作業員 | 0.02353 | 人 | 土木一般世話役 | 0.00588 | 人 | - |  |  | -
1.4m未満 | 実数入力 | 有り | - | 各種(1.90t/m3以上2.00t/m3未満) | ﾀｯｸｺｰﾄ PKR(ｺﾞﾑ入り) | 2625.2 | 振動ローラ（舗装用）［ハンドガイド式］ 運転質量0.5～0.6t |  | 0.0072324 | 供用日 | 振動コンパクタ［前進型］ 機械質量40～60kg |  | 0.008232 | 供用日 | - |  |  |  | 特殊作業員 | 0.02352 | 人 | 普通作業員 | 0.02353 | 人 | 土木一般世話役 | 0.00588 | 人 | - |  |  | -
1.4m未満 | 実数入力 | 有り | - | 各種(1.90t/m3以上2.00t/m3未満) | 無し | 2568.8 | 振動ローラ（舗装用）［ハンドガイド式］ 運転質量0.5～0.6t |  | 0.0072324 | 供用日 | 振動コンパクタ［前進型］ 機械質量40～60kg |  | 0.008232 | 供用日 | - |  |  |  | 特殊作業員 | 0.02352 | 人 | 普通作業員 | 0.02353 | 人 | 土木一般世話役 | 0.00588 | 人 | - |  |  | -
1.4m未満 | 実数入力 | 有り | - | 各種(2.00t/m3以上2.10t/m3未満) | ﾀｯｸｺｰﾄ PKR(ｺﾞﾑ入り) | 2689.2 | 振動ローラ（舗装用）［ハンドガイド式］ 運転質量0.5～0.6t |  | 0.0072324 | 供用日 | 振動コンパクタ［前進型］ 機械質量40～60kg |  | 0.008232 | 供用日 | - |  |  |  | 特殊作業員 | 0.02352 | 人 | 普通作業員 | 0.02353 | 人 | 土木一般世話役 | 0.00588 | 人 | - |  |  | -
1.4m未満 | 実数入力 | 有り | - | 各種(2.00t/m3以上2.10t/m3未満) | 無し | 2632.8 | 振動ローラ（舗装用）［ハンドガイド式］ 運転質量0.5～0.6t |  | 0.0072324 | 供用日 | 振動コンパクタ［前進型］ 機械質量40～60kg |  | 0.008232 | 供用日 | - |  |  |  | 特殊作業員 | 0.02352 | 人 | 普通作業員 | 0.02353 | 人 | 土木一般世話役 | 0.00588 | 人 | - |  |  | -
1.4m未満 | 実数入力 | 有り | - | 各種(2.10t/m3以上2.20t/m3未満) | ﾀｯｸｺｰﾄ PKR(ｺﾞﾑ入り) | 2753.2 | 振動ローラ（舗装用）［ハンドガイド式］ 運転質量0.5～0.6t |  | 0.0072324 | 供用日 | 振動コンパクタ［前進型］ 機械質量40～60kg |  | 0.008232 | 供用日 | - |  |  |  | 特殊作業員 | 0.02352 | 人 | 普通作業員 | 0.02353 | 人 | 土木一般世話役 | 0.00588 | 人 | - |  |  | -
1.4m未満 | 実数入力 | 有り | - | 各種(2.10t/m3以上2.20t/m3未満) | 無し | 2696.8 | 振動ローラ（舗装用）［ハンドガイド式］ 運転質量0.5～0.6t |  | 0.0072324 | 供用日 | 振動コンパクタ［前進型］ 機械質量40～60kg |  | 0.008232 | 供用日 | - |  |  |  | 特殊作業員 | 0.02352 | 人 | 普通作業員 | 0.02353 | 人 | 土木一般世話役 | 0.00588 | 人 | - |  |  | -
1.4m未満 | 実数入力 | 有り | - | 各種(2.20t/m3以上2.30t/m3未満) | ﾀｯｸｺｰﾄ PKR(ｺﾞﾑ入り) | 2817.4 | 振動ローラ（舗装用）［ハンドガイド式］ 運転質量0.5～0.6t |  | 0.0072324 | 供用日 | 振動コンパクタ［前進型］ 機械質量40～60kg |  | 0.008232 | 供用日 | - |  |  |  | 特殊作業員 | 0.02352 | 人 | 普通作業員 | 0.02353 | 人 | 土木一般世話役 | 0.00588 | 人 | - |  |  | -
1.4m未満 | 実数入力 | 有り | - | 各種(2.20t/m3以上2.30t/m3未満) | 無し | 2760.9 | 振動ローラ（舗装用）［ハンドガイド式］ 運転質量0.5～0.6t |  | 0.0072324 | 供用日 | 振動コンパクタ［前進型］ 機械質量40～60kg |  | 0.008232 | 供用日 | - |  |  |  | 特殊作業員 | 0.02352 | 人 | 普通作業員 | 0.02353 | 人 | 土木一般世話役 | 0.00588 | 人 | - |  |  | -
1.4m未満 | 実数入力 | 有り | - | 各種(2.30t/m3以上2.40t/m3未満) | ﾀｯｸｺｰﾄ PKR(ｺﾞﾑ入り) | 2881.4 | 振動ローラ（舗装用）［ハンドガイド式］ 運転質量0.5～0.6t |  | 0.0072324 | 供用日 | 振動コンパクタ［前進型］ 機械質量40～60kg |  | 0.008232 | 供用日 | - |  |  |  | 特殊作業員 | 0.02352 | 人 | 普通作業員 | 0.02353 | 人 | 土木一般世話役 | 0.00588 | 人 | - |  |  | -
1.4m未満 | 実数入力 | 有り | - | 各種(2.30t/m3以上2.40t/m3未満) | 無し | 2824.9 | 振動ローラ（舗装用）［ハンドガイド式］ 運転質量0.5～0.6t |  | 0.0072324 | 供用日 | 振動コンパクタ［前進型］ 機械質量40～60kg |  | 0.008232 | 供用日 | - |  |  |  | 特殊作業員 | 0.02352 | 人 | 普通作業員 | 0.02353 | 人 | 土木一般世話役 | 0.00588 | 人 | - |  |  | -
1.4m未満 | 実数入力 | 無し | - | ﾎﾟｰﾗｽｱｽｺﾝ(13) | ﾀｯｸｺｰﾄ PKR(ｺﾞﾑ入り) | 2517 | 振動ローラ（舗装用）［ハンドガイド式］ 運転質量0.5～0.6t |  | 0.0064698 | 供用日 | 振動コンパクタ［前進型］ 機械質量40～60kg |  | 0.007364 | 供用日 | - |  |  |  | 特殊作業員 | 0.02105 | 人 | 普通作業員 | 0.02105 | 人 | 土木一般世話役 | 0.00526 | 人 | - |  |  | -
1.4m未満 | 実数入力 | 無し | - | ﾎﾟｰﾗｽｱｽｺﾝ(13) | 無し | 2461.9 | 振動ローラ（舗装用）［ハンドガイド式］ 運転質量0.5～0.6t |  | 0.0064698 | 供用日 | 振動コンパクタ［前進型］ 機械質量40～60kg |  | 0.007364 | 供用日 | - |  |  |  | 特殊作業員 | 0.02105 | 人 | 普通作業員 | 0.02105 | 人 | 土木一般世話役 | 0.00526 | 人 | - |  |  | -
1.4m未満 | 実数入力 | 無し | - | 各種(1.90t/m3以上2.00t/m3未満) | ﾀｯｸｺｰﾄ PKR(ｺﾞﾑ入り) | 2485 | 振動ローラ（舗装用）［ハンドガイド式］ 運転質量0.5～0.6t |  | 0.0064698 | 供用日 | 振動コンパクタ［前進型］ 機械質量40～60kg |  | 0.007364 | 供用日 | - |  |  |  | 特殊作業員 | 0.02105 | 人 | 普通作業員 | 0.02105 | 人 | 土木一般世話役 | 0.00526 | 人 | - |  |  | -
1.4m未満 | 実数入力 | 無し | - | 各種(1.90t/m3以上2.00t/m3未満) | 無し | 2429.9 | 振動ローラ（舗装用）［ハンドガイド式］ 運転質量0.5～0.6t |  | 0.0064698 | 供用日 | 振動コンパクタ［前進型］ 機械質量40～60kg |  | 0.007364 | 供用日 | - |  |  |  | 特殊作業員 | 0.02105 | 人 | 普通作業員 | 0.02105 | 人 | 土木一般世話役 | 0.00526 | 人 | - |  |  | -
1.4m未満 | 実数入力 | 無し | - | 各種(2.00t/m3以上2.10t/m3未満) | ﾀｯｸｺｰﾄ PKR(ｺﾞﾑ入り) | 2549 | 振動ローラ（舗装用）［ハンドガイド式］ 運転質量0.5～0.6t |  | 0.0064698 | 供用日 | 振動コンパクタ［前進型］ 機械質量40～60kg |  | 0.007364 | 供用日 | - |  |  |  | 特殊作業員 | 0.02105 | 人 | 普通作業員 | 0.02105 | 人 | 土木一般世話役 | 0.00526 | 人 | - |  |  | -
1.4m未満 | 実数入力 | 無し | - | 各種(2.00t/m3以上2.10t/m3未満) | 無し | 2493.9 | 振動ローラ（舗装用）［ハンドガイド式］ 運転質量0.5～0.6t |  | 0.0064698 | 供用日 | 振動コンパクタ［前進型］ 機械質量40～60kg |  | 0.007364 | 供用日 | - |  |  |  | 特殊作業員 | 0.02105 | 人 | 普通作業員 | 0.02105 | 人 | 土木一般世話役 | 0.00526 | 人 | - |  |  | -
1.4m未満 | 実数入力 | 無し | - | 各種(2.10t/m3以上2.20t/m3未満) | ﾀｯｸｺｰﾄ PKR(ｺﾞﾑ入り) | 2613 | 振動ローラ（舗装用）［ハンドガイド式］ 運転質量0.5～0.6t |  | 0.0064698 | 供用日 | 振動コンパクタ［前進型］ 機械質量40～60kg |  | 0.007364 | 供用日 | - |  |  |  | 特殊作業員 | 0.02105 | 人 | 普通作業員 | 0.02105 | 人 | 土木一般世話役 | 0.00526 | 人 | - |  |  | -
1.4m未満 | 実数入力 | 無し | - | 各種(2.10t/m3以上2.20t/m3未満) | 無し | 2557.9 | 振動ローラ（舗装用）［ハンドガイド式］ 運転質量0.5～0.6t |  | 0.0064698 | 供用日 | 振動コンパクタ［前進型］ 機械質量40～60kg |  | 0.007364 | 供用日 | - |  |  |  | 特殊作業員 | 0.02105 | 人 | 普通作業員 | 0.02105 | 人 | 土木一般世話役 | 0.00526 | 人 | - |  |  | -
1.4m未満 | 実数入力 | 無し | - | 各種(2.20t/m3以上2.30t/m3未満) | ﾀｯｸｺｰﾄ PKR(ｺﾞﾑ入り) | 2677.1 | 振動ローラ（舗装用）［ハンドガイド式］ 運転質量0.5～0.6t |  | 0.0064698 | 供用日 | 振動コンパクタ［前進型］ 機械質量40～60kg |  | 0.007364 | 供用日 | - |  |  |  | 特殊作業員 | 0.02105 | 人 | 普通作業員 | 0.02105 | 人 | 土木一般世話役 | 0.00526 | 人 | - |  |  | -
1.4m未満 | 実数入力 | 無し | - | 各種(2.20t/m3以上2.30t/m3未満) | 無し | 2622 | 振動ローラ（舗装用）［ハンドガイド式］ 運転質量0.5～0.6t |  | 0.0064698 | 供用日 | 振動コンパクタ［前進型］ 機械質量40～60kg |  | 0.007364 | 供用日 | - |  |  |  | 特殊作業員 | 0.02105 | 人 | 普通作業員 | 0.02105 | 人 | 土木一般世話役 | 0.00526 | 人 | - |  |  | -
1.4m未満 | 実数入力 | 無し | - | 各種(2.30t/m3以上2.40t/m3未満) | ﾀｯｸｺｰﾄ PKR(ｺﾞﾑ入り) | 2741.2 | 振動ローラ（舗装用）［ハンドガイド式］ 運転質量0.5～0.6t |  | 0.0064698 | 供用日 | 振動コンパクタ［前進型］ 機械質量40～60kg |  | 0.007364 | 供用日 | - |  |  |  | 特殊作業員 | 0.02105 | 人 | 普通作業員 | 0.02105 | 人 | 土木一般世話役 | 0.00526 | 人 | - |  |  | -
1.4m未満 | 実数入力 | 無し | - | 各種(2.30t/m3以上2.40t/m3未満) | 無し | 2686 | 振動ローラ（舗装用）［ハンドガイド式］ 運転質量0.5～0.6t |  | 0.0064698 | 供用日 | 振動コンパクタ［前進型］ 機械質量40～60kg |  | 0.007364 | 供用日 | - |  |  |  | 特殊作業員 | 0.02105 | 人 | 普通作業員 | 0.02105 | 人 | 土木一般世話役 | 0.00526 | 人 | - |  |  | -
2.4m以上 | 実数入力 | 有り | 片側1車線 | ﾎﾟｰﾗｽｱｽｺﾝ(13) | ﾀｯｸｺｰﾄ PKR(ｺﾞﾑ入り) | 1945.2 | アスファルトフィニッシャ［ホイール型・排出ガス対策型（2011年規制）］ 舗装幅2.3～6.0m | * | 0.0008241 | 日 | ロードローラ［マカダム・排出ガス対策型（第２次基準値）］ 質量10t 締固め幅2.1m | * | 0.0008911 | 日 | タイヤローラ［普通型・排出ガス対策型（2011年規制）］ 質量13t | * | 0.0008911 | 日 | 普通作業員 | 0.004 | 人 | 運転手（特殊） | 0.00201 | 人 | 特殊作業員 | 0.002 | 人 | 土木一般世話役 | 0.00067 | 人 | -
2.4m以上 | 実数入力 | 有り | 片側1車線 | ﾎﾟｰﾗｽｱｽｺﾝ(13) | 無し | 1891.5 | アスファルトフィニッシャ［ホイール型・排出ガス対策型（2011年規制）］ 舗装幅2.3～6.0m | * | 0.0008241 | 日 | ロードローラ［マカダム・排出ガス対策型（第２次基準値）］ 質量10t 締固め幅2.1m | * | 0.0008911 | 日 | タイヤローラ［普通型・排出ガス対策型（2011年規制）］ 質量13t | * | 0.0008911 | 日 | 普通作業員 | 0.004 | 人 | 運転手（特殊） | 0.00201 | 人 | 特殊作業員 | 0.002 | 人 | 土木一般世話役 | 0.00067 | 人 | -
2.4m以上 | 実数入力 | 有り | 片側1車線 | 各種(1.90t/m3以上2.00t/m3未満) | ﾀｯｸｺｰﾄ PKR(ｺﾞﾑ入り) | 1911.6 | アスファルトフィニッシャ［ホイール型・排出ガス対策型（2011年規制）］ 舗装幅2.3～6.0m | * | 0.0008241 | 日 | ロードローラ［マカダム・排出ガス対策型（第２次基準値）］ 質量10t 締固め幅2.1m | * | 0.0008911 | 日 | タイヤローラ［普通型・排出ガス対策型（2011年規制）］ 質量13t | * | 0.0008911 | 日 | 普通作業員 | 0.004 | 人 | 運転手（特殊） | 0.00201 | 人 | 特殊作業員 | 0.002 | 人 | 土木一般世話役 | 0.00067 | 人 | -
2.4m以上 | 実数入力 | 有り | 片側1車線 | 各種(1.90t/m3以上2.00t/m3未満) | 無し | 1857.8 | アスファルトフィニッシャ［ホイール型・排出ガス対策型（2011年規制）］ 舗装幅2.3～6.0m | * | 0.0008241 | 日 | ロードローラ［マカダム・排出ガス対策型（第２次基準値）］ 質量10t 締固め幅2.1m | * | 0.0008911 | 日 | タイヤローラ［普通型・排出ガス対策型（2011年規制）］ 質量13t | * | 0.0008911 | 日 | 普通作業員 | 0.004 | 人 | 運転手（特殊） | 0.00201 | 人 | 特殊作業員 | 0.002 | 人 | 土木一般世話役 | 0.00067 | 人 | -
2.4m以上 | 実数入力 | 有り | 片側1車線 | 各種(2.00t/m3以上2.10t/m3未満) | ﾀｯｸｺｰﾄ PKR(ｺﾞﾑ入り) | 1979 | アスファルトフィニッシャ［ホイール型・排出ガス対策型（2011年規制）］ 舗装幅2.3～6.0m | * | 0.0008241 | 日 | ロードローラ［マカダム・排出ガス対策型（第２次基準値）］ 質量10t 締固め幅2.1m | * | 0.0008911 | 日 | タイヤローラ［普通型・排出ガス対策型（2011年規制）］ 質量13t | * | 0.0008911 | 日 | 普通作業員 | 0.004 | 人 | 運転手（特殊） | 0.00201 | 人 | 特殊作業員 | 0.002 | 人 | 土木一般世話役 | 0.00067 | 人 | -
2.4m以上 | 実数入力 | 有り | 片側1車線 | 各種(2.00t/m3以上2.10t/m3未満) | 無し | 1925.3 | アスファルトフィニッシャ［ホイール型・排出ガス対策型（2011年規制）］ 舗装幅2.3～6.0m | * | 0.0008241 | 日 | ロードローラ［マカダム・排出ガス対策型（第２次基準値）］ 質量10t 締固め幅2.1m | * | 0.0008911 | 日 | タイヤローラ［普通型・排出ガス対策型（2011年規制）］ 質量13t | * | 0.0008911 | 日 | 普通作業員 | 0.004 | 人 | 運転手（特殊） | 0.00201 | 人 | 特殊作業員 | 0.002 | 人 | 土木一般世話役 | 0.00067 | 人 | -
2.4m以上 | 実数入力 | 有り | 片側1車線 | 各種(2.10t/m3以上2.20t/m3未満) | ﾀｯｸｺｰﾄ PKR(ｺﾞﾑ入り) | 2046.4 | アスファルトフィニッシャ［ホイール型・排出ガス対策型（2011年規制）］ 舗装幅2.3～6.0m | * | 0.0008241 | 日 | ロードローラ［マカダム・排出ガス対策型（第２次基準値）］ 質量10t 締固め幅2.1m | * | 0.0008911 | 日 | タイヤローラ［普通型・排出ガス対策型（2011年規制）］ 質量13t | * | 0.0008911 | 日 | 普通作業員 | 0.004 | 人 | 運転手（特殊） | 0.00201 | 人 | 特殊作業員 | 0.002 | 人 | 土木一般世話役 | 0.00067 | 人 | -
2.4m以上 | 実数入力 | 有り | 片側1車線 | 各種(2.10t/m3以上2.20t/m3未満) | 無し | 1992.7 | アスファルトフィニッシャ［ホイール型・排出ガス対策型（2011年規制）］ 舗装幅2.3～6.0m | * | 0.0008241 | 日 | ロードローラ［マカダム・排出ガス対策型（第２次基準値）］ 質量10t 締固め幅2.1m | * | 0.0008911 | 日 | タイヤローラ［普通型・排出ガス対策型（2011年規制）］ 質量13t | * | 0.0008911 | 日 | 普通作業員 | 0.004 | 人 | 運転手（特殊） | 0.00201 | 人 | 特殊作業員 | 0.002 | 人 | 土木一般世話役 | 0.00067 | 人 | -
2.4m以上 | 実数入力 | 有り | 片側1車線 | 各種(2.20t/m3以上2.30t/m3未満) | ﾀｯｸｺｰﾄ PKR(ｺﾞﾑ入り) | 2113.8 | アスファルトフィニッシャ［ホイール型・排出ガス対策型（2011年規制）］ 舗装幅2.3～6.0m | * | 0.0008241 | 日 | ロードローラ［マカダム・排出ガス対策型（第２次基準値）］ 質量10t 締固め幅2.1m | * | 0.0008911 | 日 | タイヤローラ［普通型・排出ガス対策型（2011年規制）］ 質量13t | * | 0.0008911 | 日 | 普通作業員 | 0.004 | 人 | 運転手（特殊） | 0.00201 | 人 | 特殊作業員 | 0.002 | 人 | 土木一般世話役 | 0.00067 | 人 | -
2.4m以上 | 実数入力 | 有り | 片側1車線 | 各種(2.20t/m3以上2.30t/m3未満) | 無し | 2060.1 | アスファルトフィニッシャ［ホイール型・排出ガス対策型（2011年規制）］ 舗装幅2.3～6.0m | * | 0.0008241 | 日 | ロードローラ［マカダム・排出ガス対策型（第２次基準値）］ 質量10t 締固め幅2.1m | * | 0.0008911 | 日 | タイヤローラ［普通型・排出ガス対策型（2011年規制）］ 質量13t | * | 0.0008911 | 日 | 普通作業員 | 0.004 | 人 | 運転手（特殊） | 0.00201 | 人 | 特殊作業員 | 0.002 | 人 | 土木一般世話役 | 0.00067 | 人 | -
2.4m以上 | 実数入力 | 有り | 片側1車線 | 各種(2.30t/m3以上2.40t/m3未満) | ﾀｯｸｺｰﾄ PKR(ｺﾞﾑ入り) | 2181.2 | アスファルトフィニッシャ［ホイール型・排出ガス対策型（2011年規制）］ 舗装幅2.3～6.0m | * | 0.0008241 | 日 | ロードローラ［マカダム・排出ガス対策型（第２次基準値）］ 質量10t 締固め幅2.1m | * | 0.0008911 | 日 | タイヤローラ［普通型・排出ガス対策型（2011年規制）］ 質量13t | * | 0.0008911 | 日 | 普通作業員 | 0.004 | 人 | 運転手（特殊） | 0.00201 | 人 | 特殊作業員 | 0.002 | 人 | 土木一般世話役 | 0.00067 | 人 | -
2.4m以上 | 実数入力 | 有り | 片側1車線 | 各種(2.30t/m3以上2.40t/m3未満) | 無し | 2127.5 | アスファルトフィニッシャ［ホイール型・排出ガス対策型（2011年規制）］ 舗装幅2.3～6.0m | * | 0.0008241 | 日 | ロードローラ［マカダム・排出ガス対策型（第２次基準値）］ 質量10t 締固め幅2.1m | * | 0.0008911 | 日 | タイヤローラ［普通型・排出ガス対策型（2011年規制）］ 質量13t | * | 0.0008911 | 日 | 普通作業員 | 0.004 | 人 | 運転手（特殊） | 0.00201 | 人 | 特殊作業員 | 0.002 | 人 | 土木一般世話役 | 0.00067 | 人 | -
2.4m以上 | 実数入力 | 有り | 片側2車線以上 | ﾎﾟｰﾗｽｱｽｺﾝ(13) | ﾀｯｸｺｰﾄ PKR(ｺﾞﾑ入り) | 1780.2 | アスファルトフィニッシャ［ホイール型・排出ガス対策型（2011年規制）］ 舗装幅2.3～6.0m | * | 0.0008241 | 日 | ロードローラ［マカダム・排出ガス対策型（第２次基準値）］ 質量10t 締固め幅2.1m | * | 0.0008911 | 日 | タイヤローラ［普通型・排出ガス対策型（2011年規制）］ 質量13t | * | 0.0008911 | 日 | 普通作業員 | 0.004 | 人 | 運転手（特殊） | 0.00201 | 人 | 特殊作業員 | 0.002 | 人 | 土木一般世話役 | 0.00067 | 人 | -
2.4m以上 | 実数入力 | 有り | 片側2車線以上 | ﾎﾟｰﾗｽｱｽｺﾝ(13) | 無し | 1726.5 | アスファルトフィニッシャ［ホイール型・排出ガス対策型（2011年規制）］ 舗装幅2.3～6.0m | * | 0.0008241 | 日 | ロードローラ［マカダム・排出ガス対策型（第２次基準値）］ 質量10t 締固め幅2.1m | * | 0.0008911 | 日 | タイヤローラ［普通型・排出ガス対策型（2011年規制）］ 質量13t | * | 0.0008911 | 日 | 普通作業員 | 0.004 | 人 | 運転手（特殊） | 0.00201 | 人 | 特殊作業員 | 0.002 | 人 | 土木一般世話役 | 0.00067 | 人 | -
2.4m以上 | 実数入力 | 有り | 片側2車線以上 | 各種(1.90t/m3以上2.00t/m3未満) | ﾀｯｸｺｰﾄ PKR(ｺﾞﾑ入り) | 1746.6 | アスファルトフィニッシャ［ホイール型・排出ガス対策型（2011年規制）］ 舗装幅2.3～6.0m | * | 0.0008241 | 日 | ロードローラ［マカダム・排出ガス対策型（第２次基準値）］ 質量10t 締固め幅2.1m | * | 0.0008911 | 日 | タイヤローラ［普通型・排出ガス対策型（2011年規制）］ 質量13t | * | 0.0008911 | 日 | 普通作業員 | 0.004 | 人 | 運転手（特殊） | 0.00201 | 人 | 特殊作業員 | 0.002 | 人 | 土木一般世話役 | 0.00067 | 人 | -
2.4m以上 | 実数入力 | 有り | 片側2車線以上 | 各種(1.90t/m3以上2.00t/m3未満) | 無し | 1692.9 | アスファルトフィニッシャ［ホイール型・排出ガス対策型（2011年規制）］ 舗装幅2.3～6.0m | * | 0.0008241 | 日 | ロードローラ［マカダム・排出ガス対策型（第２次基準値）］ 質量10t 締固め幅2.1m | * | 0.0008911 | 日 | タイヤローラ［普通型・排出ガス対策型（2011年規制）］ 質量13t | * | 0.0008911 | 日 | 普通作業員 | 0.004 | 人 | 運転手（特殊） | 0.00201 | 人 | 特殊作業員 | 0.002 | 人 | 土木一般世話役 | 0.00067 | 人 | -
2.4m以上 | 実数入力 | 有り | 片側2車線以上 | 各種(2.00t/m3以上2.10t/m3未満) | ﾀｯｸｺｰﾄ PKR(ｺﾞﾑ入り) | 1814 | アスファルトフィニッシャ［ホイール型・排出ガス対策型（2011年規制）］ 舗装幅2.3～6.0m | * | 0.0008241 | 日 | ロードローラ［マカダム・排出ガス対策型（第２次基準値）］ 質量10t 締固め幅2.1m | * | 0.0008911 | 日 | タイヤローラ［普通型・排出ガス対策型（2011年規制）］ 質量13t | * | 0.0008911 | 日 | 普通作業員 | 0.004 | 人 | 運転手（特殊） | 0.00201 | 人 | 特殊作業員 | 0.002 | 人 | 土木一般世話役 | 0.00067 | 人 | -
2.4m以上 | 実数入力 | 有り | 片側2車線以上 | 各種(2.00t/m3以上2.10t/m3未満) | 無し | 1760.3 | アスファルトフィニッシャ［ホイール型・排出ガス対策型（2011年規制）］ 舗装幅2.3～6.0m | * | 0.0008241 | 日 | ロードローラ［マカダム・排出ガス対策型（第２次基準値）］ 質量10t 締固め幅2.1m | * | 0.0008911 | 日 | タイヤローラ［普通型・排出ガス対策型（2011年規制）］ 質量13t | * | 0.0008911 | 日 | 普通作業員 | 0.004 | 人 | 運転手（特殊） | 0.00201 | 人 | 特殊作業員 | 0.002 | 人 | 土木一般世話役 | 0.00067 | 人 | -
2.4m以上 | 実数入力 | 有り | 片側2車線以上 | 各種(2.10t/m3以上2.20t/m3未満) | ﾀｯｸｺｰﾄ PKR(ｺﾞﾑ入り) | 1881.4 | アスファルトフィニッシャ［ホイール型・排出ガス対策型（2011年規制）］ 舗装幅2.3～6.0m | * | 0.0008241 | 日 | ロードローラ［マカダム・排出ガス対策型（第２次基準値）］ 質量10t 締固め幅2.1m | * | 0.0008911 | 日 | タイヤローラ［普通型・排出ガス対策型（2011年規制）］ 質量13t | * | 0.0008911 | 日 | 普通作業員 | 0.004 | 人 | 運転手（特殊） | 0.00201 | 人 | 特殊作業員 | 0.002 | 人 | 土木一般世話役 | 0.00067 | 人 | -
2.4m以上 | 実数入力 | 有り | 片側2車線以上 | 各種(2.10t/m3以上2.20t/m3未満) | 無し | 1827.7 | アスファルトフィニッシャ［ホイール型・排出ガス対策型（2011年規制）］ 舗装幅2.3～6.0m | * | 0.0008241 | 日 | ロードローラ［マカダム・排出ガス対策型（第２次基準値）］ 質量10t 締固め幅2.1m | * | 0.0008911 | 日 | タイヤローラ［普通型・排出ガス対策型（2011年規制）］ 質量13t | * | 0.0008911 | 日 | 普通作業員 | 0.004 | 人 | 運転手（特殊） | 0.00201 | 人 | 特殊作業員 | 0.002 | 人 | 土木一般世話役 | 0.00067 | 人 | -
2.4m以上 | 実数入力 | 有り | 片側2車線以上 | 各種(2.20t/m3以上2.30t/m3未満) | ﾀｯｸｺｰﾄ PKR(ｺﾞﾑ入り) | 1948.8 | アスファルトフィニッシャ［ホイール型・排出ガス対策型（2011年規制）］ 舗装幅2.3～6.0m | * | 0.0008241 | 日 | ロードローラ［マカダム・排出ガス対策型（第２次基準値）］ 質量10t 締固め幅2.1m | * | 0.0008911 | 日 | タイヤローラ［普通型・排出ガス対策型（2011年規制）］ 質量13t | * | 0.0008911 | 日 | 普通作業員 | 0.004 | 人 | 運転手（特殊） | 0.00201 | 人 | 特殊作業員 | 0.002 | 人 | 土木一般世話役 | 0.00067 | 人 | -
2.4m以上 | 実数入力 | 有り | 片側2車線以上 | 各種(2.20t/m3以上2.30t/m3未満) | 無し | 1895.1 | アスファルトフィニッシャ［ホイール型・排出ガス対策型（2011年規制）］ 舗装幅2.3～6.0m | * | 0.0008241 | 日 | ロードローラ［マカダム・排出ガス対策型（第２次基準値）］ 質量10t 締固め幅2.1m | * | 0.0008911 | 日 | タイヤローラ［普通型・排出ガス対策型（2011年規制）］ 質量13t | * | 0.0008911 | 日 | 普通作業員 | 0.004 | 人 | 運転手（特殊） | 0.00201 | 人 | 特殊作業員 | 0.002 | 人 | 土木一般世話役 | 0.00067 | 人 | -
2.4m以上 | 実数入力 | 有り | 片側2車線以上 | 各種(2.30t/m3以上2.40t/m3未満) | ﾀｯｸｺｰﾄ PKR(ｺﾞﾑ入り) | 2016.2 | アスファルトフィニッシャ［ホイール型・排出ガス対策型（2011年規制）］ 舗装幅2.3～6.0m | * | 0.0008241 | 日 | ロードローラ［マカダム・排出ガス対策型（第２次基準値）］ 質量10t 締固め幅2.1m | * | 0.0008911 | 日 | タイヤローラ［普通型・排出ガス対策型（2011年規制）］ 質量13t | * | 0.0008911 | 日 | 普通作業員 | 0.004 | 人 | 運転手（特殊） | 0.00201 | 人 | 特殊作業員 | 0.002 | 人 | 土木一般世話役 | 0.00067 | 人 | -
2.4m以上 | 実数入力 | 有り | 片側2車線以上 | 各種(2.30t/m3以上2.40t/m3未満) | 無し | 1962.5 | アスファルトフィニッシャ［ホイール型・排出ガス対策型（2011年規制）］ 舗装幅2.3～6.0m | * | 0.0008241 | 日 | ロードローラ［マカダム・排出ガス対策型（第２次基準値）］ 質量10t 締固め幅2.1m | * | 0.0008911 | 日 | タイヤローラ［普通型・排出ガス対策型（2011年規制）］ 質量13t | * | 0.0008911 | 日 | 普通作業員 | 0.004 | 人 | 運転手（特殊） | 0.00201 | 人 | 特殊作業員 | 0.002 | 人 | 土木一般世話役 | 0.00067 | 人 | -
2.4m以上 | 実数入力 | 無し | - | ﾎﾟｰﾗｽｱｽｺﾝ(13) | ﾀｯｸｺｰﾄ PKR(ｺﾞﾑ入り) | 1637.2 | アスファルトフィニッシャ［ホイール型・排出ガス対策型（2011年規制）］ 舗装幅2.3～6.0m | * | 0.0007257 | 日 | ロードローラ［マカダム・排出ガス対策型（第２次基準値）］ 質量10t 締固め幅2.1m | * | 0.0007847 | 日 | タイヤローラ［普通型・排出ガス対策型（2011年規制）］ 質量13t | * | 0.0007847 | 日 | 普通作業員 | 0.00353 | 人 | 運転手（特殊） | 0.00177 | 人 | 特殊作業員 | 0.00176 | 人 | 土木一般世話役 | 0.00059 | 人 | -
2.4m以上 | 実数入力 | 無し | - | ﾎﾟｰﾗｽｱｽｺﾝ(13) | 無し | 1584.6 | アスファルトフィニッシャ［ホイール型・排出ガス対策型（2011年規制）］ 舗装幅2.3～6.0m | * | 0.0007257 | 日 | ロードローラ［マカダム・排出ガス対策型（第２次基準値）］ 質量10t 締固め幅2.1m | * | 0.0007847 | 日 | タイヤローラ［普通型・排出ガス対策型（2011年規制）］ 質量13t | * | 0.0007847 | 日 | 普通作業員 | 0.00353 | 人 | 運転手（特殊） | 0.00177 | 人 | 特殊作業員 | 0.00176 | 人 | 土木一般世話役 | 0.00059 | 人 | -
2.4m以上 | 実数入力 | 無し | - | 各種(1.90t/m3以上2.00t/m3未満) | ﾀｯｸｺｰﾄ PKR(ｺﾞﾑ入り) | 1603.5 | アスファルトフィニッシャ［ホイール型・排出ガス対策型（2011年規制）］ 舗装幅2.3～6.0m | * | 0.0007257 | 日 | ロードローラ［マカダム・排出ガス対策型（第２次基準値）］ 質量10t 締固め幅2.1m | * | 0.0007847 | 日 | タイヤローラ［普通型・排出ガス対策型（2011年規制）］ 質量13t | * | 0.0007847 | 日 | 普通作業員 | 0.00353 | 人 | 運転手（特殊） | 0.00177 | 人 | 特殊作業員 | 0.00176 | 人 | 土木一般世話役 | 0.00059 | 人 | -
2.4m以上 | 実数入力 | 無し | - | 各種(1.90t/m3以上2.00t/m3未満) | 無し | 1551 | アスファルトフィニッシャ［ホイール型・排出ガス対策型（2011年規制）］ 舗装幅2.3～6.0m | * | 0.0007257 | 日 | ロードローラ［マカダム・排出ガス対策型（第２次基準値）］ 質量10t 締固め幅2.1m | * | 0.0007847 | 日 | タイヤローラ［普通型・排出ガス対策型（2011年規制）］ 質量13t | * | 0.0007847 | 日 | 普通作業員 | 0.00353 | 人 | 運転手（特殊） | 0.00177 | 人 | 特殊作業員 | 0.00176 | 人 | 土木一般世話役 | 0.00059 | 人 | -
2.4m以上 | 実数入力 | 無し | - | 各種(2.00t/m3以上2.10t/m3未満) | ﾀｯｸｺｰﾄ PKR(ｺﾞﾑ入り) | 1671 | アスファルトフィニッシャ［ホイール型・排出ガス対策型（2011年規制）］ 舗装幅2.3～6.0m | * | 0.0007257 | 日 | ロードローラ［マカダム・排出ガス対策型（第２次基準値）］ 質量10t 締固め幅2.1m | * | 0.0007847 | 日 | タイヤローラ［普通型・排出ガス対策型（2011年規制）］ 質量13t | * | 0.0007847 | 日 | 普通作業員 | 0.00353 | 人 | 運転手（特殊） | 0.00177 | 人 | 特殊作業員 | 0.00176 | 人 | 土木一般世話役 | 0.00059 | 人 | -
2.4m以上 | 実数入力 | 無し | - | 各種(2.00t/m3以上2.10t/m3未満) | 無し | 1618.4 | アスファルトフィニッシャ［ホイール型・排出ガス対策型（2011年規制）］ 舗装幅2.3～6.0m | * | 0.0007257 | 日 | ロードローラ［マカダム・排出ガス対策型（第２次基準値）］ 質量10t 締固め幅2.1m | * | 0.0007847 | 日 | タイヤローラ［普通型・排出ガス対策型（2011年規制）］ 質量13t | * | 0.0007847 | 日 | 普通作業員 | 0.00353 | 人 | 運転手（特殊） | 0.00177 | 人 | 特殊作業員 | 0.00176 | 人 | 土木一般世話役 | 0.00059 | 人 | -
2.4m以上 | 実数入力 | 無し | - | 各種(2.10t/m3以上2.20t/m3未満) | ﾀｯｸｺｰﾄ PKR(ｺﾞﾑ入り) | 1738.4 | アスファルトフィニッシャ［ホイール型・排出ガス対策型（2011年規制）］ 舗装幅2.3～6.0m | * | 0.0007257 | 日 | ロードローラ［マカダム・排出ガス対策型（第２次基準値）］ 質量10t 締固め幅2.1m | * | 0.0007847 | 日 | タイヤローラ［普通型・排出ガス対策型（2011年規制）］ 質量13t | * | 0.0007847 | 日 | 普通作業員 | 0.00353 | 人 | 運転手（特殊） | 0.00177 | 人 | 特殊作業員 | 0.00176 | 人 | 土木一般世話役 | 0.00059 | 人 | -
2.4m以上 | 実数入力 | 無し | - | 各種(2.10t/m3以上2.20t/m3未満) | 無し | 1685.8 | アスファルトフィニッシャ［ホイール型・排出ガス対策型（2011年規制）］ 舗装幅2.3～6.0m | * | 0.0007257 | 日 | ロードローラ［マカダム・排出ガス対策型（第２次基準値）］ 質量10t 締固め幅2.1m | * | 0.0007847 | 日 | タイヤローラ［普通型・排出ガス対策型（2011年規制）］ 質量13t | * | 0.0007847 | 日 | 普通作業員 | 0.00353 | 人 | 運転手（特殊） | 0.00177 | 人 | 特殊作業員 | 0.00176 | 人 | 土木一般世話役 | 0.00059 | 人 | -
2.4m以上 | 実数入力 | 無し | - | 各種(2.20t/m3以上2.30t/m3未満) | ﾀｯｸｺｰﾄ PKR(ｺﾞﾑ入り) | 1805.8 | アスファルトフィニッシャ［ホイール型・排出ガス対策型（2011年規制）］ 舗装幅2.3～6.0m | * | 0.0007257 | 日 | ロードローラ［マカダム・排出ガス対策型（第２次基準値）］ 質量10t 締固め幅2.1m | * | 0.0007847 | 日 | タイヤローラ［普通型・排出ガス対策型（2011年規制）］ 質量13t | * | 0.0007847 | 日 | 普通作業員 | 0.00353 | 人 | 運転手（特殊） | 0.00177 | 人 | 特殊作業員 | 0.00176 | 人 | 土木一般世話役 | 0.00059 | 人 | -
2.4m以上 | 実数入力 | 無し | - | 各種(2.20t/m3以上2.30t/m3未満) | 無し | 1753.2 | アスファルトフィニッシャ［ホイール型・排出ガス対策型（2011年規制）］ 舗装幅2.3～6.0m | * | 0.0007257 | 日 | ロードローラ［マカダム・排出ガス対策型（第２次基準値）］ 質量10t 締固め幅2.1m | * | 0.0007847 | 日 | タイヤローラ［普通型・排出ガス対策型（2011年規制）］ 質量13t | * | 0.0007847 | 日 | 普通作業員 | 0.00353 | 人 | 運転手（特殊） | 0.00177 | 人 | 特殊作業員 | 0.00176 | 人 | 土木一般世話役 | 0.00059 | 人 | -
2.4m以上 | 実数入力 | 無し | - | 各種(2.30t/m3以上2.40t/m3未満) | ﾀｯｸｺｰﾄ PKR(ｺﾞﾑ入り) | 1873.2 | アスファルトフィニッシャ［ホイール型・排出ガス対策型（2011年規制）］ 舗装幅2.3～6.0m | * | 0.0007257 | 日 | ロードローラ［マカダム・排出ガス対策型（第２次基準値）］ 質量10t 締固め幅2.1m | * | 0.0007847 | 日 | タイヤローラ［普通型・排出ガス対策型（2011年規制）］ 質量13t | * | 0.0007847 | 日 | 普通作業員 | 0.00353 | 人 | 運転手（特殊） | 0.00177 | 人 | 特殊作業員 | 0.00176 | 人 | 土木一般世話役 | 0.00059 | 人 | -
2.4m以上 | 実数入力 | 無し | - | 各種(2.30t/m3以上2.40t/m3未満) | 無し | 1820.6 | アスファルトフィニッシャ［ホイール型・排出ガス対策型（2011年規制）］ 舗装幅2.3～6.0m | * | 0.0007257 | 日 | ロードローラ［マカダム・排出ガス対策型（第２次基準値）］ 質量10t 締固め幅2.1m | * | 0.0007847 | 日 | タイヤローラ［普通型・排出ガス対策型（2011年規制）］ 質量13t | * | 0.0007847 | 日 | 普通作業員 | 0.00353 | 人 | 運転手（特殊） | 0.00177 | 人 | 特殊作業員 | 0.00176 | 人 | 土木一般世話役 | 0.00059 | 人 | -

## 242
No.242【 フィルター層 】
＜ 積算単位：ｍ２ ＞
条件区分 | 標準単価 | 代表機械規格・代表労務規格・参考数量（積算単位当り） | [20 empty] | 備考
平均厚さ |  | K （ *印：賃料） | [8 empty] | R
|  | K1 |  |  |  | K2 |  |  |  | K3 | R1 |  |  | R2 |  |  | R3 |  |  | R4
40mm以上60mm未満 | 743.62 | バックホウ（クローラ型）［後方超小旋回型・超低騒音型・排出ガス対策型（第２次基準値）］ 山積0.28m3（平積0.2m3） | * | 0.004284 | 日 | 振動ローラ（舗装用）［搭乗・コンバインド式・排出ガス対策型(第３次基準値)］ 質量3～4t | * | 0.003927 | 日 | - | 特殊作業員 | 0.00714 | 人 | 運転手（特殊） | 0.006783 | 人 | 普通作業員 | 0.00714 | 人 | 土木一般世話役 | 0.00357 | 人 | -
60mm以上80mm未満 | 775.54 | バックホウ（クローラ型）［後方超小旋回型・超低騒音型・排出ガス対策型（第２次基準値）］ 山積0.28m3（平積0.2m3） | * | 0.004284 | 日 | 振動ローラ（舗装用）［搭乗・コンバインド式・排出ガス対策型(第３次基準値)］ 質量3～4t | * | 0.003927 | 日 | - | 特殊作業員 | 0.00714 | 人 | 運転手（特殊） | 0.006783 | 人 | 普通作業員 | 0.00714 | 人 | 土木一般世話役 | 0.00357 | 人 | -
80mm以上100mm未満 | 807.46 | バックホウ（クローラ型）［後方超小旋回型・超低騒音型・排出ガス対策型（第２次基準値）］ 山積0.28m3（平積0.2m3） | * | 0.004284 | 日 | 振動ローラ（舗装用）［搭乗・コンバインド式・排出ガス対策型(第３次基準値)］ 質量3～4t | * | 0.003927 | 日 | - | 特殊作業員 | 0.00714 | 人 | 運転手（特殊） | 0.006783 | 人 | 普通作業員 | 0.00714 | 人 | 土木一般世話役 | 0.00357 | 人 | -
100mm以上120mm未満 | 839.38 | バックホウ（クローラ型）［後方超小旋回型・超低騒音型・排出ガス対策型（第２次基準値）］ 山積0.28m3（平積0.2m3） | * | 0.004284 | 日 | 振動ローラ（舗装用）［搭乗・コンバインド式・排出ガス対策型(第３次基準値)］ 質量3～4t | * | 0.003927 | 日 | - | 特殊作業員 | 0.00714 | 人 | 運転手（特殊） | 0.006783 | 人 | 普通作業員 | 0.00714 | 人 | 土木一般世話役 | 0.00357 | 人 | -
120mm以上140mm未満 | 871.3 | バックホウ（クローラ型）［後方超小旋回型・超低騒音型・排出ガス対策型（第２次基準値）］ 山積0.28m3（平積0.2m3） | * | 0.004284 | 日 | 振動ローラ（舗装用）［搭乗・コンバインド式・排出ガス対策型(第３次基準値)］ 質量3～4t | * | 0.003927 | 日 | - | 特殊作業員 | 0.00714 | 人 | 運転手（特殊） | 0.006783 | 人 | 普通作業員 | 0.00714 | 人 | 土木一般世話役 | 0.00357 | 人 | -
140mm以上160mm未満 | 903.22 | バックホウ（クローラ型）［後方超小旋回型・超低騒音型・排出ガス対策型（第２次基準値）］ 山積0.28m3（平積0.2m3） | * | 0.004284 | 日 | 振動ローラ（舗装用）［搭乗・コンバインド式・排出ガス対策型(第３次基準値)］ 質量3～4t | * | 0.003927 | 日 | - | 特殊作業員 | 0.00714 | 人 | 運転手（特殊） | 0.006783 | 人 | 普通作業員 | 0.00714 | 人 | 土木一般世話役 | 0.00357 | 人 | -
160mm以上180mm未満 | 935.14 | バックホウ（クローラ型）［後方超小旋回型・超低騒音型・排出ガス対策型（第２次基準値）］ 山積0.28m3（平積0.2m3） | * | 0.004284 | 日 | 振動ローラ（舗装用）［搭乗・コンバインド式・排出ガス対策型(第３次基準値)］ 質量3～4t | * | 0.003927 | 日 | - | 特殊作業員 | 0.00714 | 人 | 運転手（特殊） | 0.006783 | 人 | 普通作業員 | 0.00714 | 人 | 土木一般世話役 | 0.00357 | 人 | -
180mm以上200mm未満 | 967.06 | バックホウ（クローラ型）［後方超小旋回型・超低騒音型・排出ガス対策型（第２次基準値）］ 山積0.28m3（平積0.2m3） | * | 0.004284 | 日 | 振動ローラ（舗装用）［搭乗・コンバインド式・排出ガス対策型(第３次基準値)］ 質量3～4t | * | 0.003927 | 日 | - | 特殊作業員 | 0.00714 | 人 | 運転手（特殊） | 0.006783 | 人 | 普通作業員 | 0.00714 | 人 | 土木一般世話役 | 0.00357 | 人 | -
200mm以上220mm以下 | 998.98 | バックホウ（クローラ型）［後方超小旋回型・超低騒音型・排出ガス対策型（第２次基準値）］ 山積0.28m3（平積0.2m3） | * | 0.004284 | 日 | 振動ローラ（舗装用）［搭乗・コンバインド式・排出ガス対策型(第３次基準値)］ 質量3～4t | * | 0.003927 | 日 | - | 特殊作業員 | 0.00714 | 人 | 運転手（特殊） | 0.006783 | 人 | 普通作業員 | 0.00714 | 人 | 土木一般世話役 | 0.00357 | 人 | -

## 243
No.243【 透水性アスファルト舗装 】
＜ 積算単位：ｍ２ ＞
条件区分 |  |  | 標準単価 | 代表機械規格・代表労務規格・参考数量（積算単位当り） | [22 empty] | 備考
平均幅員 | 1層当り平均仕上り厚 | 材料 |  | K （ *印：賃料） | [10 empty] | R
|  |  |  | K1 |  |  | K2 |  |  |  | K3 |  |  |  | R1 |  |  | R2 |  |  | R3 |  |  | R4
1.4m未満 | 実数入力 | 開粒度ｱｽｺﾝ(13) | 2024.2 | 振動ローラ（舗装用）［ハンドガイド式］ 運転質量0.5～0.6t | 0.0072 | 供用日 | 振動コンパクタ［前進型］ 機械質量40～60kg |  | 0.007 | 供用日 | - |  |  |  | 特殊作業員 | 0.02 | 人 | 普通作業員 | 0.02 | 人 | 土木一般世話役 | 0.005 | 人 | - |  |  | -
1.4m未満 | 実数入力 | 各種(1.90以上2.00t/m3未満) | 1982.4 | 振動ローラ（舗装用）［ハンドガイド式］ 運転質量0.5～0.6t | 0.0072 | 供用日 | 振動コンパクタ［前進型］ 機械質量40～60kg |  | 0.007 | 供用日 | - |  |  |  | 特殊作業員 | 0.02 | 人 | 普通作業員 | 0.02 | 人 | 土木一般世話役 | 0.005 | 人 | - |  |  | -
1.4m未満 | 実数入力 | 各種(2.00以上2.10t/m3未満) | 2024.2 | 振動ローラ（舗装用）［ハンドガイド式］ 運転質量0.5～0.6t | 0.0072 | 供用日 | 振動コンパクタ［前進型］ 機械質量40～60kg |  | 0.007 | 供用日 | - |  |  |  | 特殊作業員 | 0.02 | 人 | 普通作業員 | 0.02 | 人 | 土木一般世話役 | 0.005 | 人 | - |  |  | -
1.4m以上2.4m未満 | 実数入力 | 開粒度ｱｽｺﾝ(13) | 1428.9 | アスファルトフィニッシャ［ホイール型・排出ガス対策型（第３次基準値）］ 舗装幅1.4～3.0m | 0.003006 | 供用日 | 振動ローラ（舗装用）［搭乗・コンバインド式・排出ガス対策型（第1次基準値）］ 運転質量3～4t |  | 0.002505 | 供用日 | - |  |  |  | 普通作業員 | 0.00833 | 人 | 特殊作業員 | 0.005 | 人 | 運転手（特殊） | 0.00334 | 人 | 土木一般世話役 | 0.00167 | 人 | -
1.4m以上2.4m未満 | 実数入力 | 各種(1.90以上2.00t/m3未満) | 1387.1 | アスファルトフィニッシャ［ホイール型・排出ガス対策型（第３次基準値）］ 舗装幅1.4～3.0m | 0.003006 | 供用日 | 振動ローラ（舗装用）［搭乗・コンバインド式・排出ガス対策型（第1次基準値）］ 運転質量3～4t |  | 0.002505 | 供用日 | - |  |  |  | 普通作業員 | 0.00833 | 人 | 特殊作業員 | 0.005 | 人 | 運転手（特殊） | 0.00334 | 人 | 土木一般世話役 | 0.00167 | 人 | -
1.4m以上2.4m未満 | 実数入力 | 各種(2.00以上2.10t/m3未満) | 1428.9 | アスファルトフィニッシャ［ホイール型・排出ガス対策型（第３次基準値）］ 舗装幅1.4～3.0m | 0.003006 | 供用日 | 振動ローラ（舗装用）［搭乗・コンバインド式・排出ガス対策型（第1次基準値）］ 運転質量3～4t |  | 0.002505 | 供用日 | - |  |  |  | 普通作業員 | 0.00833 | 人 | 特殊作業員 | 0.005 | 人 | 運転手（特殊） | 0.00334 | 人 | 土木一般世話役 | 0.00167 | 人 | -
2.4m以上 | 実数入力 | 開粒度ｱｽｺﾝ(13) | 1471.6 | アスファルトフィニッシャ［ホイール型・排出ガス対策型（第３次基準値）］ 舗装幅2.4～6.0m | 0.002254 | 供用日 | バックホウ（クローラ型）［後方超小旋回型・超低騒音型・排出ガス対策型（第２次基準値）］ 山積0.28m3（平積0.2m3） | * | 0.002093 | 日 | 振動ローラ（舗装用）［搭乗・コンバインド式・排出ガス対策型(第３次基準値)］ 質量3～4t | * | 0.002093 | 日 | 普通作業員 | 0.00645 | 人 | 特殊作業員 | 0.00484 | 人 | 運転手（特殊） | 0.00483 | 人 | 土木一般世話役 | 0.00161 | 人 | -
2.4m以上 | 実数入力 | 各種(1.90以上2.00t/m3未満) | 1429.8 | アスファルトフィニッシャ［ホイール型・排出ガス対策型（第３次基準値）］ 舗装幅2.4～6.0m | 0.002254 | 供用日 | バックホウ（クローラ型）［後方超小旋回型・超低騒音型・排出ガス対策型（第２次基準値）］ 山積0.28m3（平積0.2m3） | * | 0.002093 | 日 | 振動ローラ（舗装用）［搭乗・コンバインド式・排出ガス対策型(第３次基準値)］ 質量3～4t | * | 0.002093 | 日 | 普通作業員 | 0.00645 | 人 | 特殊作業員 | 0.00484 | 人 | 運転手（特殊） | 0.00483 | 人 | 土木一般世話役 | 0.00161 | 人 | -
2.4m以上 | 実数入力 | 各種(2.00以上2.10t/m3未満) | 1471.6 | アスファルトフィニッシャ［ホイール型・排出ガス対策型（第３次基準値）］ 舗装幅2.4～6.0m | 0.002254 | 供用日 | バックホウ（クローラ型）［後方超小旋回型・超低騒音型・排出ガス対策型（第２次基準値）］ 山積0.28m3（平積0.2m3） | * | 0.002093 | 日 | 振動ローラ（舗装用）［搭乗・コンバインド式・排出ガス対策型(第３次基準値)］ 質量3～4t | * | 0.002093 | 日 | 普通作業員 | 0.00645 | 人 | 特殊作業員 | 0.00484 | 人 | 運転手（特殊） | 0.00483 | 人 | 土木一般世話役 | 0.00161 | 人 | -

## 244
No.244【 踏掛版 】
＜ 積算単位：ｍ３ ＞
条件区分 |  |  |  | 標準単価 | 代表機械規格・代表労務規格・参考数量（積算単位当り） | [16 empty] | 備考
ｺﾝｸﾘｰﾄ規格 | 鉄筋量 | ｺﾞﾑ支承の有無 | 鉄筋材料規格･径 |  | K （ *印：賃料） |  |  |  |  | R
[5 empty] | K1 |  |  | K2 | K3 | R1 |  |  | R2 |  |  | R3 |  |  | R4
24-12-25(20)(高炉) | 0.08t/m3以上0.10t/m3未満 | 有り | SD345 D13 | 41582 | コンクリートポンプ車［トラック架装・ブーム式］ 圧送能力90～110m3／h | 0.12 | 時間 | - | - | 普通作業員 | 0.14195 | 人 | 型わく工 | 0.07065 | 人 | 土木一般世話役 | 0.0397 | 人 | 特殊作業員 | 0.027 | 人 | -
24-12-25(20)(高炉) | 0.08t/m3以上0.10t/m3未満 | 無し | SD345 D13 | 40152 | コンクリートポンプ車［トラック架装・ブーム式］ 圧送能力90～110m3／h | 0.12 | 時間 | - | - | 普通作業員 | 0.14195 | 人 | 型わく工 | 0.07065 | 人 | 土木一般世話役 | 0.0397 | 人 | 特殊作業員 | 0.027 | 人 | -
24-12-25(20)(高炉) | 0.10t/m3以上0.12t/m3未満 | 有り | SD345 D13 | 44582 | コンクリートポンプ車［トラック架装・ブーム式］ 圧送能力90～110m3／h | 0.12 | 時間 | - | - | 普通作業員 | 0.14195 | 人 | 型わく工 | 0.07065 | 人 | 土木一般世話役 | 0.0397 | 人 | 特殊作業員 | 0.027 | 人 | -
24-12-25(20)(高炉) | 0.10t/m3以上0.12t/m3未満 | 無し | SD345 D13 | 43152 | コンクリートポンプ車［トラック架装・ブーム式］ 圧送能力90～110m3／h | 0.12 | 時間 | - | - | 普通作業員 | 0.14195 | 人 | 型わく工 | 0.07065 | 人 | 土木一般世話役 | 0.0397 | 人 | 特殊作業員 | 0.027 | 人 | -
24-12-25(20)(高炉) | 0.12t/m3以上0.14t/m3未満 | 有り | SD345 D13 | 47582 | コンクリートポンプ車［トラック架装・ブーム式］ 圧送能力90～110m3／h | 0.12 | 時間 | - | - | 普通作業員 | 0.14195 | 人 | 型わく工 | 0.07065 | 人 | 土木一般世話役 | 0.0397 | 人 | 特殊作業員 | 0.027 | 人 | -
24-12-25(20)(高炉) | 0.12t/m3以上0.14t/m3未満 | 無し | SD345 D13 | 46152 | コンクリートポンプ車［トラック架装・ブーム式］ 圧送能力90～110m3／h | 0.12 | 時間 | - | - | 普通作業員 | 0.14195 | 人 | 型わく工 | 0.07065 | 人 | 土木一般世話役 | 0.0397 | 人 | 特殊作業員 | 0.027 | 人 | -
24-12-25(20)(高炉) | 0.14t/m3以上0.16t/m3未満 | 有り | SD345 D13 | 50582 | コンクリートポンプ車［トラック架装・ブーム式］ 圧送能力90～110m3／h | 0.12 | 時間 | - | - | 普通作業員 | 0.14195 | 人 | 型わく工 | 0.07065 | 人 | 土木一般世話役 | 0.0397 | 人 | 特殊作業員 | 0.027 | 人 | -
24-12-25(20)(高炉) | 0.14t/m3以上0.16t/m3未満 | 無し | SD345 D13 | 49152 | コンクリートポンプ車［トラック架装・ブーム式］ 圧送能力90～110m3／h | 0.12 | 時間 | - | - | 普通作業員 | 0.14195 | 人 | 型わく工 | 0.07065 | 人 | 土木一般世話役 | 0.0397 | 人 | 特殊作業員 | 0.027 | 人 | -
24-12-25(20)(高炉) | 0.16t/m3以上0.18t/m3未満 | 有り | SD345 D13 | 53582 | コンクリートポンプ車［トラック架装・ブーム式］ 圧送能力90～110m3／h | 0.12 | 時間 | - | - | 普通作業員 | 0.14195 | 人 | 型わく工 | 0.07065 | 人 | 土木一般世話役 | 0.0397 | 人 | 特殊作業員 | 0.027 | 人 | -
24-12-25(20)(高炉) | 0.16t/m3以上0.18t/m3未満 | 無し | SD345 D13 | 52152 | コンクリートポンプ車［トラック架装・ブーム式］ 圧送能力90～110m3／h | 0.12 | 時間 | - | - | 普通作業員 | 0.14195 | 人 | 型わく工 | 0.07065 | 人 | 土木一般世話役 | 0.0397 | 人 | 特殊作業員 | 0.027 | 人 | -
24-12-25(20)(高炉) | 0.18t/m3以上0.20t/m3未満 | 有り | SD345 D13 | 56582 | コンクリートポンプ車［トラック架装・ブーム式］ 圧送能力90～110m3／h | 0.12 | 時間 | - | - | 普通作業員 | 0.14195 | 人 | 型わく工 | 0.07065 | 人 | 土木一般世話役 | 0.0397 | 人 | 特殊作業員 | 0.027 | 人 | -
24-12-25(20)(高炉) | 0.18t/m3以上0.20t/m3未満 | 無し | SD345 D13 | 55152 | コンクリートポンプ車［トラック架装・ブーム式］ 圧送能力90～110m3／h | 0.12 | 時間 | - | - | 普通作業員 | 0.14195 | 人 | 型わく工 | 0.07065 | 人 | 土木一般世話役 | 0.0397 | 人 | 特殊作業員 | 0.027 | 人 | -
24-12-25(20)(高炉) | 0.20t/m3以上0.22t/m3未満 | 有り | SD345 D13 | 59582 | コンクリートポンプ車［トラック架装・ブーム式］ 圧送能力90～110m3／h | 0.12 | 時間 | - | - | 普通作業員 | 0.14195 | 人 | 型わく工 | 0.07065 | 人 | 土木一般世話役 | 0.0397 | 人 | 特殊作業員 | 0.027 | 人 | -
24-12-25(20)(高炉) | 0.20t/m3以上0.22t/m3未満 | 無し | SD345 D13 | 58152 | コンクリートポンプ車［トラック架装・ブーム式］ 圧送能力90～110m3／h | 0.12 | 時間 | - | - | 普通作業員 | 0.14195 | 人 | 型わく工 | 0.07065 | 人 | 土木一般世話役 | 0.0397 | 人 | 特殊作業員 | 0.027 | 人 | -
24-12-25(20)(高炉) | 0.22t/m3以上0.24t/m3未満 | 有り | SD345 D13 | 62582 | コンクリートポンプ車［トラック架装・ブーム式］ 圧送能力90～110m3／h | 0.12 | 時間 | - | - | 普通作業員 | 0.14195 | 人 | 型わく工 | 0.07065 | 人 | 土木一般世話役 | 0.0397 | 人 | 特殊作業員 | 0.027 | 人 | -
24-12-25(20)(高炉) | 0.22t/m3以上0.24t/m3未満 | 無し | SD345 D13 | 61152 | コンクリートポンプ車［トラック架装・ブーム式］ 圧送能力90～110m3／h | 0.12 | 時間 | - | - | 普通作業員 | 0.14195 | 人 | 型わく工 | 0.07065 | 人 | 土木一般世話役 | 0.0397 | 人 | 特殊作業員 | 0.027 | 人 | -
24-12-25(20)(高炉) | 0.24t/m3以上0.26t/m3未満 | 有り | SD345 D13 | 65582 | コンクリートポンプ車［トラック架装・ブーム式］ 圧送能力90～110m3／h | 0.12 | 時間 | - | - | 普通作業員 | 0.14195 | 人 | 型わく工 | 0.07065 | 人 | 土木一般世話役 | 0.0397 | 人 | 特殊作業員 | 0.027 | 人 | -
24-12-25(20)(高炉) | 0.24t/m3以上0.26t/m3未満 | 無し | SD345 D13 | 64152 | コンクリートポンプ車［トラック架装・ブーム式］ 圧送能力90～110m3／h | 0.12 | 時間 | - | - | 普通作業員 | 0.14195 | 人 | 型わく工 | 0.07065 | 人 | 土木一般世話役 | 0.0397 | 人 | 特殊作業員 | 0.027 | 人 | -
24-12-25(20)(高炉) | 0.26t/m3以上0.28t/m3未満 | 有り | SD345 D13 | 68583 | コンクリートポンプ車［トラック架装・ブーム式］ 圧送能力90～110m3／h | 0.12 | 時間 | - | - | 普通作業員 | 0.14195 | 人 | 型わく工 | 0.07065 | 人 | 土木一般世話役 | 0.0397 | 人 | 特殊作業員 | 0.027 | 人 | -
24-12-25(20)(高炉) | 0.26t/m3以上0.28t/m3未満 | 無し | SD345 D13 | 67153 | コンクリートポンプ車［トラック架装・ブーム式］ 圧送能力90～110m3／h | 0.12 | 時間 | - | - | 普通作業員 | 0.14195 | 人 | 型わく工 | 0.07065 | 人 | 土木一般世話役 | 0.0397 | 人 | 特殊作業員 | 0.027 | 人 | -
24-12-25(20)(高炉) | 0.28t/m3以上0.30t/m3未満 | 有り | SD345 D13 | 71583 | コンクリートポンプ車［トラック架装・ブーム式］ 圧送能力90～110m3／h | 0.12 | 時間 | - | - | 普通作業員 | 0.14195 | 人 | 型わく工 | 0.07065 | 人 | 土木一般世話役 | 0.0397 | 人 | 特殊作業員 | 0.027 | 人 | -
24-12-25(20)(高炉) | 0.28t/m3以上0.30t/m3未満 | 無し | SD345 D13 | 70153 | コンクリートポンプ車［トラック架装・ブーム式］ 圧送能力90～110m3／h | 0.12 | 時間 | - | - | 普通作業員 | 0.14195 | 人 | 型わく工 | 0.07065 | 人 | 土木一般世話役 | 0.0397 | 人 | 特殊作業員 | 0.027 | 人 | -
24-12-25(20)(高炉) | 0.30t/m3以上0.32t/m3未満 | 有り | SD345 D13 | 74583 | コンクリートポンプ車［トラック架装・ブーム式］ 圧送能力90～110m3／h | 0.12 | 時間 | - | - | 普通作業員 | 0.14195 | 人 | 型わく工 | 0.07065 | 人 | 土木一般世話役 | 0.0397 | 人 | 特殊作業員 | 0.027 | 人 | -
24-12-25(20)(高炉) | 0.30t/m3以上0.32t/m3未満 | 無し | SD345 D13 | 73153 | コンクリートポンプ車［トラック架装・ブーム式］ 圧送能力90～110m3／h | 0.12 | 時間 | - | - | 普通作業員 | 0.14195 | 人 | 型わく工 | 0.07065 | 人 | 土木一般世話役 | 0.0397 | 人 | 特殊作業員 | 0.027 | 人 | -
24-12-25(20)(高炉) | 0.32t/m3以上0.34t/m3未満 | 有り | SD345 D13 | 77583 | コンクリートポンプ車［トラック架装・ブーム式］ 圧送能力90～110m3／h | 0.12 | 時間 | - | - | 普通作業員 | 0.14195 | 人 | 型わく工 | 0.07065 | 人 | 土木一般世話役 | 0.0397 | 人 | 特殊作業員 | 0.027 | 人 | -
24-12-25(20)(高炉) | 0.32t/m3以上0.34t/m3未満 | 無し | SD345 D13 | 76153 | コンクリートポンプ車［トラック架装・ブーム式］ 圧送能力90～110m3／h | 0.12 | 時間 | - | - | 普通作業員 | 0.14195 | 人 | 型わく工 | 0.07065 | 人 | 土木一般世話役 | 0.0397 | 人 | 特殊作業員 | 0.027 | 人 | -

## 245
No.245【 基礎ブロック，鋼管基礎 】
＜ 積算単位：基 ＞
条件区分 |  |  |  | 標準単価 | 代表機械規格・代表労務規格・参考数量（積算単位当り） | [17 empty] | 備考
基礎種別 | 構造物種別 | 支柱柵高･門柱高 | 基礎砕石 |  | K （ *印：賃料） | [5 empty] | R
[5 empty] | K1 |  |  |  | K2 | K3 | R1 |  |  | R2 |  |  | R3 |  |  | R4
基礎ﾌﾞﾛｯｸ | 金網柵 | - | 無し | 3544.3 | - |  |  |  | - | - | 普通作業員 | 0.118 | 人 | 土木一般世話役 | 0.011 | 人 | - |  |  | - |  |  | -
基礎ﾌﾞﾛｯｸ | 金網柵 | - | 有り(t=10cm) | 3659.9 | - |  |  |  | - | - | 普通作業員 | 0.122 | 人 | 土木一般世話役 | 0.011 | 人 | - |  |  | - |  |  | -
基礎ﾌﾞﾛｯｸ | 門扉 | - | 無し | 7028.7 | 小型バックホウ（クローラ型）［標準型・ｸﾚｰﾝ機能付・排出ガス対策型（第2次基準値）］ 山積0.11m3（平積0.08m3）吊能力0.8t |  | 0.16198 | 供用日 | - | - | 普通作業員 | 0.106 | 人 | 運転手（特殊） | 0.091 | 人 | 土木一般世話役 | 0.023 | 人 | - |  |  | -
基礎ﾌﾞﾛｯｸ | 門扉 | - | 有り(t=10cm) | 7248.5 | 小型バックホウ（クローラ型）［標準型・ｸﾚｰﾝ機能付・排出ガス対策型（第2次基準値）］ 山積0.11m3（平積0.08m3）吊能力0.8t |  | 0.16198 | 供用日 | - | - | 普通作業員 | 0.112 | 人 | 運転手（特殊） | 0.091 | 人 | 土木一般世話役 | 0.023 | 人 | - |  |  | -
基礎ﾌﾞﾛｯｸ | 門扉 | - | 有り(t=20cm) | 7398.8 | 小型バックホウ（クローラ型）［標準型・ｸﾚｰﾝ機能付・排出ガス対策型（第2次基準値）］ 山積0.11m3（平積0.08m3）吊能力0.8t |  | 0.16198 | 供用日 | - | - | 普通作業員 | 0.112 | 人 | 運転手（特殊） | 0.091 | 人 | 土木一般世話役 | 0.023 | 人 | - |  |  | -
鋼管基礎 | - | 2m以下 | - | 4141.6 | - |  |  |  | - | - | 普通作業員 | 0.092 | 人 | 特殊作業員 | 0.0091 | 人 | 土木一般世話役 | 0.0085 | 人 | - |  |  | -
鋼管基礎 | - | 2mを超え2.5m以下 | - | 5557.2 | 油圧ブレーカ バケット容量0.1m3対応（ベースマシン含む） | * | 0.01958 | 日 | - | - | 普通作業員 | 0.085 | 人 | 運転手（特殊） | 0.011 | 人 | 土木一般世話役 | 0.0084 | 人 | 特殊作業員 | 0.0055 | 人 | -

## 246
No.246【 金網・支柱（立入防止柵） 】
＜ 積算単位：ｍ ＞
条件区分 |  |  | 標準単価 | 代表機械規格・代表労務規格・参考数量（積算単位当り） | [10 empty] | 備考
基礎種別 | 支柱柵高 | 支柱間隔 |  | K （ *印：賃料） |  |  | R
|  |  |  | K1 | K2 | K3 | R1 |  |  | R2 |  |  | R3 | R4
基礎ﾌﾞﾛｯｸ | - | 1.5m | 3235.3 | - | - | - | 普通作業員 | 0.13468 | 人 | 土木一般世話役 | 0.011536 | 人 | - | - | -
基礎ﾌﾞﾛｯｸ | - | 2m | 2957.4 | - | - | - | 普通作業員 | 0.124 | 人 | 土木一般世話役 | 0.01 | 人 | - | - | -
鋼管基礎 | 2m以下 | 1.5m | 3227.3 | - | - | - | 普通作業員 | 0.13468 | 人 | 土木一般世話役 | 0.011536 | 人 | - | - | -
鋼管基礎 | 2m以下 | 2m | 2951.4 | - | - | - | 普通作業員 | 0.124 | 人 | 土木一般世話役 | 0.01 | 人 | - | - | -
鋼管基礎 | 2mを超え2.5m以下 | 1.5m | 3581.7 | - | - | - | 普通作業員 | 0.14968 | 人 | 土木一般世話役 | 0.01267 | 人 | - | - | -
鋼管基礎 | 2mを超え2.5m以下 | 2m | 3292.5 | - | - | - | 普通作業員 | 0.1385 | 人 | 土木一般世話役 | 0.01105 | 人 | - | - | -

## 248
No.248【 支柱（立入防止柵） 】
＜ 積算単位：本 ＞
条件区分 |  | 標準単価 | 代表機械規格・代表労務規格・参考数量（積算単位当り） | [10 empty] | 備考
基礎種別 | 支柱柵高 |  | K （ *印：賃料） |  |  | R
|  |  | K1 | K2 | K3 | R1 |  |  | R2 |  |  | R3 | R4
基礎ﾌﾞﾛｯｸ | - | 1245.5 | - | - | - | 普通作業員 | 0.046 | 人 | 土木一般世話役 | 0.008 | 人 | - | - | -
鋼管基礎 | 2m以下 | 1233.5 | - | - | - | 普通作業員 | 0.046 | 人 | 土木一般世話役 | 0.008 | 人 | - | - | -
鋼管基礎 | 2mを超え2.5m以下 | 1313.4 | - | - | - | 普通作業員 | 0.049 | 人 | 土木一般世話役 | 0.0085 | 人 | - | - | -

## 250
No.250【 門扉 】
＜ 積算単位：基 ＞
条件区分 |  | 標準単価 | 代表機械規格・代表労務規格・参考数量（積算単位当り） | [10 empty] | 備考
門扉種別 | 門柱高 |  | K （ *印：賃料） |  |  | R
|  |  | K1 | K2 | K3 | R1 |  |  | R2 |  |  | R3 | R4
片開き | 2m以下 | 13957 | - | - | - | 普通作業員 | 0.48 | 人 | 土木一般世話役 | 0.13 | 人 | - | - | -
片開き | 2mを超え2.5m以下 | 16259 | - | - | - | 普通作業員 | 0.58 | 人 | 土木一般世話役 | 0.14 | 人 | - | - | -
両開き | - | 33527 | - | - | - | 普通作業員 | 1.2 | 人 | 土木一般世話役 | 0.26 | 人 | - | - | -

## 252
No.252【 箱抜き 】
＜ 積算単位：ｍ ＞
条件区分 | 標準単価 | 代表機械規格・代表労務規格・参考数量（積算単位当り） | [8 empty] | 備考
型枠の規格 |  | K （ *印：賃料） |  |  | R
|  | K1 | K2 | K3 | R1 |  |  | R2 | R3 | R4
D100 | 694.5 | - | - | - | 普通作業員 | 0.02 | 人 | - | - | - | -

## 253
No.253【 車止めポスト設置 】
＜ 積算単位：本 ＞
条件区分 | 標準単価 | 代表機械規格・代表労務規格・参考数量（積算単位当り） | [8 empty] | 備考
- |  | K （ *印：賃料） |  |  | R
|  | K1 | K2 | K3 | R1 |  |  | R2 | R3 | R4
- | 18484 | - | - | - | 普通作業員 | 0.136 | 人 | - | - | - | -

## 254
No.254【 防雪柵 】
＜ 積算単位：ｍ ＞
条件区分 |  |  |  | 標準単価 | 代表機械規格・代表労務規格・参考数量（積算単位当り） | [14 empty] | 備考
作業区分 | 形式 | 取付方式 | 柵高 |  | K （ *印：賃料） |  |  |  |  | R
[5 empty] | K1 |  |  | K2 | K3 | R1 |  |  | R2 |  |  | R3 |  |  | R4
設置 | 吹溜式 | 仮設式(支柱+張立材) | 3.5m以下 | 2379.6 | トラック［クレーン装置付］ ベーストラック4～4.5t積 吊能力2.9t | 0.012179 | 供用日 | - | - | 普通作業員 | 0.08046 | 人 | 土木一般世話役 | 0.01149 | 人 | 運転手（特殊） | 0.008043 | 人 | - | -
設置 | 吹溜式 | 仮設式(支柱+張立材) | 3.5m超え6.0m以下 | 3697.4 | トラック［クレーン装置付］ ベーストラック4～4.5t積 吊能力2.9t | 0.018932 | 供用日 | - | - | 普通作業員 | 0.125 | 人 | 土木一般世話役 | 0.01786 | 人 | 運転手（特殊） | 0.012502 | 人 | - | -
設置 | 吹溜式 | 仮設式(張立材のみ) | 3.5m以下 | 1030.4 | トラック［クレーン装置付］ ベーストラック4～4.5t積 吊能力2.9t | 0.0052788 | 供用日 | - | - | 普通作業員 | 0.03483 | 人 | 土木一般世話役 | 0.00498 | 人 | 運転手（特殊） | 0.003486 | 人 | - | -
設置 | 吹溜式 | 仮設式(張立材のみ) | 3.5m超え6.0m以下 | 1617.4 | トラック［クレーン装置付］ ベーストラック4～4.5t積 吊能力2.9t | 0.0082786 | 供用日 | - | - | 普通作業員 | 0.05469 | 人 | 土木一般世話役 | 0.00781 | 人 | 運転手（特殊） | 0.005467 | 人 | - | -
設置 | 吹溜式 | 固定式(支柱+張立材) | 5.0m以下 | 5640.6 | トラック［クレーン装置付］ ベーストラック4～4.5t積 吊能力2.9t | 0.036549 | 供用日 | - | - | 普通作業員 | 0.17241 | 人 | 土木一般世話役 | 0.03448 | 人 | 運転手（特殊） | 0.024136 | 人 | - | -
設置 | 吹溜式 | 固定式(張立材のみ) | 5.0m以下 | 2405.9 | トラック［クレーン装置付］ ベーストラック4～4.5t積 吊能力2.9t | 0.015593 | 供用日 | - | - | 普通作業員 | 0.07353 | 人 | 土木一般世話役 | 0.01471 | 人 | 運転手（特殊） | 0.010297 | 人 | - | -
設置 | 吹払式 | 仮設式(支柱+張立材) | 4.0m以下 | 3090.5 | トラック［クレーン装置付］ ベーストラック4～4.5t積 吊能力2.9t | 0.015826 | 供用日 | - | - | 普通作業員 | 0.10448 | 人 | 土木一般世話役 | 0.01493 | 人 | 運転手（特殊） | 0.010451 | 人 | - | -
設置 | 吹払式 | 仮設式(張立材のみ) | 4.0m以下 | 1335.6 | トラック［クレーン装置付］ ベーストラック4～4.5t積 吊能力2.9t | 0.006837 | 供用日 | - | - | 普通作業員 | 0.04516 | 人 | 土木一般世話役 | 0.00645 | 人 | 運転手（特殊） | 0.004515 | 人 | - | -
設置 | 吹払式 | 固定式(支柱+張立材) | 4.0m以下 | 4194.5 | トラック［クレーン装置付］ ベーストラック4～4.5t積 吊能力2.9t | 0.027178 | 供用日 | - | - | 普通作業員 | 0.12821 | 人 | 土木一般世話役 | 0.02564 | 人 | 運転手（特殊） | 0.017948 | 人 | - | -
設置 | 吹払式 | 固定式(張立材のみ) | 4.0m以下 | 1817.6 | トラック［クレーン装置付］ ベーストラック4～4.5t積 吊能力2.9t | 0.011777 | 供用日 | - | - | 普通作業員 | 0.05556 | 人 | 土木一般世話役 | 0.01111 | 人 | 運転手（特殊） | 0.007777 | 人 | - | -
撤去 | 吹溜式 | 仮設式(支柱+張立材) | 3.5m以下 | 1816 | トラック［クレーン装置付］ ベーストラック4～4.5t積 吊能力2.9t | 0.0092962 | 供用日 | - | - | 普通作業員 | 0.0614 | 人 | 土木一般世話役 | 0.00877 | 人 | 運転手（特殊） | 0.006139 | 人 | - | -
撤去 | 吹溜式 | 仮設式(支柱+張立材) | 3.5m超え6.0m以下 | 2836.3 | トラック［クレーン装置付］ ベーストラック4～4.5t積 吊能力2.9t | 0.014522 | 供用日 | - | - | 普通作業員 | 0.09589 | 人 | 土木一般世話役 | 0.0137 | 人 | 運転手（特殊） | 0.00959 | 人 | - | -
撤去 | 吹溜式 | 仮設式(張立材のみ) | 3.5m以下 | 784.48 | トラック［クレーン装置付］ ベーストラック4～4.5t積 吊能力2.9t | 0.0040174 | 供用日 | - | - | 普通作業員 | 0.02652 | 人 | 土木一般世話役 | 0.00379 | 人 | 運転手（特殊） | 0.002653 | 人 | - | -
撤去 | 吹溜式 | 仮設式(張立材のみ) | 3.5m超え6.0m以下 | 1217.9 | トラック［クレーン装置付］ ベーストラック4～4.5t積 吊能力2.9t | 0.0062328 | 供用日 | - | - | 普通作業員 | 0.04118 | 人 | 土木一般世話役 | 0.00588 | 人 | 運転手（特殊） | 0.004116 | 人 | - | -
撤去 | 吹溜式 | 固定式(支柱+張立材) | 5.0m以下 | 4305.1 | トラック［クレーン装置付］ ベーストラック4～4.5t積 吊能力2.9t | 0.027899 | 供用日 | - | - | 普通作業員 | 0.13158 | 人 | 土木一般世話役 | 0.02632 | 人 | 運転手（特殊） | 0.018424 | 人 | - | -
撤去 | 吹溜式 | 固定式(張立材のみ) | 5.0m以下 | 1858.8 | トラック［クレーン装置付］ ベーストラック4～4.5t積 吊能力2.9t | 0.012042 | 供用日 | - | - | 普通作業員 | 0.05682 | 人 | 土木一般世話役 | 0.01136 | 人 | 運転手（特殊） | 0.007952 | 人 | - | -
撤去 | 吹払式 | 仮設式(支柱+張立材) | 4.0m以下 | 2352.7 | トラック［クレーン装置付］ ベーストラック4～4.5t積 吊能力2.9t | 0.012042 | 供用日 | - | - | 普通作業員 | 0.07955 | 人 | 土木一般世話役 | 0.01136 | 人 | 運転手（特殊） | 0.007952 | 人 | - | -
撤去 | 吹払式 | 仮設式(張立材のみ) | 4.0m以下 | 1020.1 | トラック［クレーン装置付］ ベーストラック4～4.5t積 吊能力2.9t | 0.0052258 | 供用日 | - | - | 普通作業員 | 0.03448 | 人 | 土木一般世話役 | 0.00493 | 人 | 運転手（特殊） | 0.003451 | 人 | - | -
撤去 | 吹払式 | 固定式(支柱+張立材) | 4.0m以下 | 3207.7 | トラック［クレーン装置付］ ベーストラック4～4.5t積 吊能力2.9t | 0.020787 | 供用日 | - | - | 普通作業員 | 0.09804 | 人 | 土木一般世話役 | 0.01961 | 人 | 運転手（特殊） | 0.013727 | 人 | - | -
撤去 | 吹払式 | 固定式(張立材のみ) | 4.0m以下 | 1386 | トラック［クレーン装置付］ ベーストラック4～4.5t積 吊能力2.9t | 0.0089782 | 供用日 | - | - | 普通作業員 | 0.04237 | 人 | 土木一般世話役 | 0.00847 | 人 | 運転手（特殊） | 0.005929 | 人 | - | -

## 256
No.256【 防雪柵現地張出し・収納 】
＜ 積算単位：ｍ ＞
条件区分 |  | 標準単価 | 代表機械規格・代表労務規格・参考数量（積算単位当り） | [10 empty] | 備考
作業区分 | 防雪柵高さ （種類） |  | K （ *印：賃料） |  |  | R
|  |  | K1 | K2 | K3 | R1 |  |  | R2 |  |  | R3 | R4
張出し | 4.3m以下（吹払式・吹止式） | 604.21 | - | - | - | 普通作業員 | 0.02151 | 人 | 土木一般世話役 | 0.00538 | 人 | - | - | -
張出し | 4.3mを超え5.5m以下（吹止式） | 706.67 | - | - | - | 普通作業員 | 0.02516 | 人 | 土木一般世話役 | 0.00629 | 人 | - | - | -
収納 | 4.3m以下（吹払式・吹止式） | 524.88 | - | - | - | 普通作業員 | 0.01869 | 人 | 土木一般世話役 | 0.00467 | 人 | - | - | -
収納 | 4.3mを超え5.5m以下（吹止式） | 657.02 | - | - | - | 普通作業員 | 0.02339 | 人 | 土木一般世話役 | 0.00585 | 人 | - | - | -

## 257
No.257【 雪崩予防柵 】
＜ 積算単位：基 ＞
条件区分 |  |  | 標準単価 | 代表機械規格・代表労務規格・参考数量（積算単位当り） | [17 empty] | 備考
柵種類 | ｸﾚｰﾝ機種 | 持上範囲 |  | K （ *印：賃料） | [5 empty] | R
|  |  |  | K1 |  |  |  | K2 | K3 | R1 |  |  | R2 |  |  | R3 |  |  | R4
固定柵 | ﾄﾗｯｸｸﾚｰﾝ | 15m未満 | 68710 | トラッククレーン［油圧伸縮ジブ型］ 4.9t吊 | * | 0.4 | 日 | - | - | 法面工 | 1.4 | 人 | 普通作業員 | 0.5 | 人 | 土木一般世話役 | 0.3 | 人 | - |  |  | -
固定柵 | ﾗﾌﾃﾚｰﾝｸﾚｰﾝ | 15m以上20m未満 | 71750 | ラフテレーンクレーン［油圧伸縮ジブ型・排出ガス対策型(第１次基準値)］ 20t吊 | * | 0.4 | 日 | - | - | 法面工 | 1.4 | 人 | 普通作業員 | 0.5 | 人 | 土木一般世話役 | 0.3 | 人 | - |  |  | -
固定柵 | ﾗﾌﾃﾚｰﾝｸﾚｰﾝ | 20m以上45m以下 | 79270 | ラフテレーンクレーン［油圧伸縮ジブ型・排出ガス対策型(第１次基準値)］ 35t吊 | * | 0.4 | 日 | - | - | 法面工 | 1.4 | 人 | 普通作業員 | 0.5 | 人 | 土木一般世話役 | 0.3 | 人 | - |  |  | -
固定柵 | 簡易ｹｰﾌﾞﾙｸﾚｰﾝ | 130m以下 | 67996 | ケーブルクレーン［両端固定・ディーゼル駆動式］（簡易ケーブルクレーン） 定格荷重１．０ｔ |  | 0.612 | 供用日 | - | - | 法面工 | 1.4 | 人 | 普通作業員 | 0.5 | 人 | 特殊作業員 | 0.4 | 人 | 土木一般世話役 | 0.3 | 人 | -
吊柵 | ﾄﾗｯｸｸﾚｰﾝ | 15m未満 | 56030 | トラッククレーン［油圧伸縮ジブ型］ 4.9t吊 | * | 0.2 | 日 | - | - | 法面工 | 1 | 人 | 普通作業員 | 0.7 | 人 | 土木一般世話役 | 0.3 | 人 | - |  |  | -
吊柵 | ﾗﾌﾃﾚｰﾝｸﾚｰﾝ | 15m以上20m未満 | 57550 | ラフテレーンクレーン［油圧伸縮ジブ型・排出ガス対策型(第１次基準値)］ 20t吊 | * | 0.2 | 日 | - | - | 法面工 | 1 | 人 | 普通作業員 | 0.7 | 人 | 土木一般世話役 | 0.3 | 人 | - |  |  | -
吊柵 | ﾗﾌﾃﾚｰﾝｸﾚｰﾝ | 20m以上45m以下 | 61310 | ラフテレーンクレーン［油圧伸縮ジブ型・排出ガス対策型(第１次基準値)］ 35t吊 | * | 0.2 | 日 | - | - | 法面工 | 1 | 人 | 普通作業員 | 0.7 | 人 | 土木一般世話役 | 0.3 | 人 | - |  |  | -
吊柵 | 簡易ｹｰﾌﾞﾙｸﾚｰﾝ | 130m以下 | 61476 | ケーブルクレーン［両端固定・ディーゼル駆動式］（簡易ケーブルクレーン） 定格荷重１．０ｔ |  | 0.612 | 供用日 | - | - | 法面工 | 1 | 人 | 普通作業員 | 0.7 | 人 | 特殊作業員 | 0.4 | 人 | 土木一般世話役 | 0.3 | 人 | -

## 259
No.259【 吊柵アンカー 】
＜ 積算単位：本 ＞
条件区分 | 標準単価 | 代表機械規格・代表労務規格・参考数量（積算単位当り） | [10 empty] | 備考
吊柵アンカー規格 |  | K （ *印：賃料） |  |  | R
|  | K1 | K2 | K3 | R1 |  |  | R2 |  |  | R3 | R4
パイプアンカー | 19932 | - | - | - | 法面工 | 0.5 | 人 | 土木一般世話役 | 0.12 | 人 | - | - | -
樹脂アンカー | 16781 | - | - | - | 法面工 | 0.45 | 人 | 土木一般世話役 | 0.12 | 人 | - | - | -

## 262
No.262【 簡易ケーブルクレーン（１ｔ吊）設置・撤去 】
＜ 積算単位：基 ＞
条件区分 | 標準単価 | 代表機械規格・代表労務規格・参考数量（積算単位当り） | [10 empty] | 備考
- |  | K （ *印：賃料） |  |  | R
|  | K1 | K2 | K3 | R1 |  |  | R2 |  |  | R3 | R4
- | 1069200 | - | - | - | とび工 | 20 | 人 | 普通作業員 | 20 | 人 | - | - | -

## 263
No.263【 ボックスビーム 】
＜ 積算単位：ｍ ＞
条件区分 |  |  | 標準単価 | 代表機械規格・代表労務規格・参考数量（積算単位当り） | [8 empty] | 備考
作業区分 | 施工内容 | 規格･仕様 |  | K （ *印：賃料） |  |  | R
|  |  |  | K1 | K2 | K3 | R1 |  |  | R2 | R3 | R4
設置 | 支柱及びレール | 土中建込 Gb-Am-2E メッキ | 21408 | - | - | - | 普通作業員 | 0.13 | 人 | - | - | - | -
設置 | 支柱のみ | 土中建込 Am-2E メッキ | 7964 | - | - | - | 普通作業員 | 0.09 | 人 | - | - | - | -
設置 | レールのみ | Am メッキ | 11364 | - | - | - | 普通作業員 | 0.04 | 人 | - | - | - | -
再利用設置 | 支柱及びレール | - | 2808 | - | - | - | 普通作業員 | 0.13 | 人 | - | - | - | -
再利用設置 | 支柱のみ | - | 1944 | - | - | - | 普通作業員 | 0.09 | 人 | - | - | - | -
再利用設置 | レールのみ | - | 864 | - | - | - | 普通作業員 | 0.04 | 人 | - | - | - | -

## 264
No.264【 落下物等防止柵 】
＜ 積算単位：ｍ ＞
条件区分 | 標準単価 | 代表機械規格・代表労務規格・参考数量（積算単位当り） | [12 empty] | 備考
アンカーボルト 設置の有無 |  | K （ *印：賃料） |  |  | R
|  | K1 | K2 | K3 | R1 |  |  | R2 |  |  | R3 |  |  | R4
有り | 3841.7 | - | - | - | 普通作業員 | 0.109 | 人 | 土木一般世話役 | 0.036 | 人 | 特殊作業員 | 0.02 | 人 | - | -
無し | 2916.7 | - | - | - | 普通作業員 | 0.103 | 人 | 土木一般世話役 | 0.026 | 人 | - |  |  | - | -

## 266
No.266【 支柱アンカー 】
＜ 積算単位：ｍ ＞
条件区分 |  |  | 標準単価 | 代表機械規格・代表労務規格・参考数量（積算単位当り） | [12 empty] | 備考
形式 | 支柱間隔 | 設置高さ |  | K （ *印：賃料） |  |  | R
|  |  |  | K1 | K2 | K3 | R1 |  |  | R2 |  |  | R3 |  |  | R4
A型(埋設ｱﾝｶｰ方式) | 2m | 4m以下 | 551.55 | - | - | - | 鉄筋工 | 0.011 | 人 | 普通作業員 | 0.009 | 人 | 土木一般世話役 | 0.0021 | 人 | - | -
A型(埋設ｱﾝｶｰ方式) | 2m | 4mを超え8m以下 | 1740.8 | - | - | - | 鉄筋工 | 0.034 | 人 | 普通作業員 | 0.029 | 人 | 土木一般世話役 | 0.0069 | 人 | - | -
A型(埋設ｱﾝｶｰ方式) | 4m | 4m以下 | 266.22 | - | - | - | 鉄筋工 | 0.0052 | 人 | 普通作業員 | 0.0045 | 人 | 土木一般世話役 | 0.001 | 人 | - | -
A型(埋設ｱﾝｶｰ方式) | 4m | 4mを超え8m以下 | 877.35 | - | - | - | 鉄筋工 | 0.017 | 人 | 普通作業員 | 0.015 | 人 | 土木一般世話役 | 0.0033 | 人 | - | -
B型(穿孔ｱﾝｶｰ方式) | 2m | 4m以下 | 5439.5 | - | - | - | 特殊作業員 | 0.1 | 人 | 普通作業員 | 0.07 | 人 | 土木一般世話役 | 0.047 | 人 | - | -
B型(穿孔ｱﾝｶｰ方式) | 4m | 4m以下 | 2401.9 | - | - | - | 特殊作業員 | 0.044 | 人 | 普通作業員 | 0.03 | 人 | 土木一般世話役 | 0.02 | 人 | - | -

## 268
No.268【 支柱建込 】
＜ 積算単位：ｍ ＞
条件区分 |  |  | 標準単価 | 代表機械規格・代表労務規格・参考数量（積算単位当り） | [16 empty] | 備考
形式 | 支柱間隔 | 設置高さ |  | K （ *印：賃料） |  |  |  |  | R
|  |  |  | K1 |  |  | K2 | K3 | R1 |  |  | R2 |  |  | R3 |  |  | R4
A型(埋設ｱﾝｶｰ方式) | 2m | 4m以下 | 2142.4 | トラック［クレーン装置付］ ベーストラック4～4.5t積 吊能力2.9t | 0.111 | 時間 | - | - | 鉄骨工 | 0.02 | 人 | 運転手（特殊） | 0.01887 | 人 | 普通作業員 | 0.019 | 人 | 土木一般世話役 | 0.014 | 人 | -
A型(埋設ｱﾝｶｰ方式) | 2m | 4mを超え8m以下 | 5144.8 | トラック［クレーン装置付］ ベーストラック4～4.5t積 吊能力2.9t | 0.239 | 時間 | - | - | 鉄骨工 | 0.052 | 人 | 普通作業員 | 0.049 | 人 | 運転手（特殊） | 0.04063 | 人 | 土木一般世話役 | 0.036 | 人 | -
A型(埋設ｱﾝｶｰ方式) | 4m | 4m以下 | 1057.8 | トラック［クレーン装置付］ ベーストラック4～4.5t積 吊能力2.9t | 0.053 | 時間 | - | - | 鉄骨工 | 0.01 | 人 | 運転手（特殊） | 0.00901 | 人 | 普通作業員 | 0.0097 | 人 | 土木一般世話役 | 0.007 | 人 | -
A型(埋設ｱﾝｶｰ方式) | 4m | 4mを超え8m以下 | 2601.4 | トラック［クレーン装置付］ ベーストラック4～4.5t積 吊能力2.9t | 0.122 | 時間 | - | - | 鉄骨工 | 0.026 | 人 | 普通作業員 | 0.025 | 人 | 運転手（特殊） | 0.02074 | 人 | 土木一般世話役 | 0.018 | 人 | -
B型(穿孔ｱﾝｶｰ方式) | 2m | 4m以下 | 3797.6 | トラック［クレーン装置付］ ベーストラック4～4.5t積 吊能力2.9t | 0.191 | 時間 | - | - | 鉄骨工 | 0.038 | 人 | 運転手（特殊） | 0.03247 | 人 | 普通作業員 | 0.036 | 人 | 土木一般世話役 | 0.026 | 人 | -
B型(穿孔ｱﾝｶｰ方式) | 4m | 4m以下 | 1895.3 | トラック［クレーン装置付］ ベーストラック4～4.5t積 吊能力2.9t | 0.095 | 時間 | - | - | 鉄骨工 | 0.019 | 人 | 運転手（特殊） | 0.01615 | 人 | 普通作業員 | 0.018 | 人 | 土木一般世話役 | 0.013 | 人 | -

## 270
No.270【 土留板取付 】
＜ 積算単位：ｍ２ ＞
条件区分 | 標準単価 | 代表機械規格・代表労務規格・参考数量（積算単位当り） | [18 empty] | 備考
設置高さ |  | K （ *印：賃料） | [6 empty] | R
|  | K1 |  |  | K2 |  |  | K3 | R1 |  |  | R2 |  |  | R3 |  |  | R4
4m以下 | 2064.3 | トラック［クレーン装置付］ ベーストラック4～4.5t積 吊能力2.9t | 0.043 | 時間 | - |  |  | - | とび工 | 0.029 | 人 | 普通作業員 | 0.026 | 人 | 土木一般世話役 | 0.013 | 人 | 運転手（特殊） | 0.00731 | 人 | -
4mを超え8m以下 | 3813.2 | 高所作業車［トラック架装・垂直昇降・プラットフォーム型］ 作業床高13.2m 積載荷重1000kg | 0.058 | 時間 | トラック［クレーン装置付］ ベーストラック4～4.5t積 吊能力2.9t | 0.058 | 時間 | - | とび工 | 0.043 | 人 | 普通作業員 | 0.038 | 人 | 運転手（特殊） | 0.02088 | 人 | 土木一般世話役 | 0.019 | 人 | -

## 272
No.272【 しゃ音板・透光板取付 】
＜ 積算単位：ｍ２ ＞
条件区分 |  | 標準単価 | 代表機械規格・代表労務規格・参考数量（積算単位当り） | [18 empty] | 備考
施工区分 | 設置高さ |  | K （ *印：賃料） | [6 empty] | R
|  |  | K1 |  |  | K2 |  |  | K3 | R1 |  |  | R2 |  |  | R3 |  |  | R4
しゃ音板 | 4m以下 | 1140.4 | トラック［クレーン装置付］ ベーストラック4～4.5t積 吊能力2.9t | 0.048 | 時間 | - |  |  | - | とび工 | 0.015 | 人 | 運転手（特殊） | 0.00816 | 人 | 普通作業員 | 0.0091 | 人 | 土木一般世話役 | 0.0056 | 人 | -
しゃ音板 | 4mを超え8m以下 | 2183.7 | 高所作業車［トラック架装・垂直昇降・プラットフォーム型］ 作業床高13.2m 積載荷重1000kg | 0.066 | 時間 | トラック［クレーン装置付］ ベーストラック4～4.5t積 吊能力2.9t | 0.064 | 時間 | - | 運転手（特殊） | 0.02342 | 人 | とび工 | 0.018 | 人 | 普通作業員 | 0.011 | 人 | 土木一般世話役 | 0.007 | 人 | -
透光板 | 4m以下 | 941.14 | トラック［クレーン装置付］ ベーストラック4～4.5t積 吊能力2.9t | 0.039 | 時間 | - |  |  | - | とび工 | 0.013 | 人 | 普通作業員 | 0.0081 | 人 | 運転手（特殊） | 0.00663 | 人 | 土木一般世話役 | 0.005 | 人 | -
透光板 | 4mを超え8m以下 | 1592.7 | 高所作業車［トラック架装・垂直昇降・プラットフォーム型］ 作業床高13.2m 積載荷重1000kg | 0.046 | 時間 | トラック［クレーン装置付］ ベーストラック4～4.5t積 吊能力2.9t | 0.045 | 時間 | - | とび工 | 0.015 | 人 | 運転手（特殊） | 0.01639 | 人 | 普通作業員 | 0.0093 | 人 | 土木一般世話役 | 0.0057 | 人 | -

## 276
No.276【 笠木取付 】
＜ 積算単位：ｍ ＞
条件区分 | 標準単価 | 代表機械規格・代表労務規格・参考数量（積算単位当り） | [16 empty] | 備考
設置高さ |  | K （ *印：賃料） |  |  |  |  | R
|  | K1 |  |  | K2 | K3 | R1 |  |  | R2 |  |  | R3 |  |  | R4
4m以下 | 80.985 | - |  |  | - | - | 普通作業員 | 0.0021 | 人 | 特殊作業員 | 0.0008 | 人 | 土木一般世話役 | 0.0005 | 人 | - |  |  | -
4mを超え8m以下 | 135.82 | 高所作業車［トラック架装・垂直昇降・プラットフォーム型］ 作業床高13.2m 積載荷重1000kg | 0.005 | 時間 | - | - | 普通作業員 | 0.0021 | 人 | 運転手（特殊） | 0.00095 | 人 | 特殊作業員 | 0.0008 | 人 | 土木一般世話役 | 0.0005 | 人 | -

## 278
No.278【 外装板取付 】
＜ 積算単位：ｍ２ ＞
条件区分 | 標準単価 | 代表機械規格・代表労務規格・参考数量（積算単位当り） | [18 empty] | 備考
設置高さ |  | K （ *印：賃料） | [6 empty] | R
|  | K1 |  |  | K2 |  |  | K3 | R1 |  |  | R2 |  |  | R3 |  |  | R4
4m以下 | 1861.1 | トラック［クレーン装置付］ ベーストラック4～4.5t積 吊能力2.9t | 0.08 | 時間 | - |  |  | - | とび工 | 0.023 | 人 | 普通作業員 | 0.021 | 人 | 運転手（特殊） | 0.0136 | 人 | 土木一般世話役 | 0.0066 | 人 | -
4mを超え8m以下 | 2705.6 | 高所作業車［トラック架装・垂直昇降・プラットフォーム型］ 作業床高13.2m 積載荷重1000kg | 0.077 | 時間 | トラック［クレーン装置付］ ベーストラック4～4.5t積 吊能力2.9t | 0.08 | 時間 | - | 運転手（特殊） | 0.02823 | 人 | とび工 | 0.023 | 人 | 普通作業員 | 0.021 | 人 | 土木一般世話役 | 0.0066 | 人 | -

## 280
No.280【 水切板取付 】
＜ 積算単位：ｍ ＞
条件区分 | 標準単価 | 代表機械規格・代表労務規格・参考数量（積算単位当り） | [16 empty] | 備考
設置高さ |  | K （ *印：賃料） |  |  |  |  | R
|  | K1 |  |  | K2 | K3 | R1 |  |  | R2 |  |  | R3 |  |  | R4
4m以下 | 651.97 | - |  |  | - | - | 普通作業員 | 0.017 | 人 | 特殊作業員 | 0.005 | 人 | 土木一般世話役 | 0.004 | 人 | - |  |  | -
4mを超え8m以下 | 1858.3 | 高所作業車［トラック架装・垂直昇降・プラットフォーム型］ 作業床高13.2m 積載荷重1000kg | 0.11 | 時間 | - | - | 運転手（特殊） | 0.0209 | 人 | 普通作業員 | 0.017 | 人 | 特殊作業員 | 0.005 | 人 | 土木一般世話役 | 0.004 | 人 | -

## 282
No.282【 歩車道境界ブロック 】
＜ 積算単位：ｍ ＞
条件区分 |  |  |  |  | 標準単価 | 代表機械規格・代表労務規格・参考数量（積算単位当り） | [20 empty] | 備考
作業区分 | ﾌﾞﾛｯｸ規格 | 基礎砕石規格 | 均し基礎ｺﾝｸﾘｰﾄ規格 | 養生工の有無 |  | K （ *印：賃料） | [8 empty] | R
[6 empty] | K1 |  |  |  | K2 |  |  |  | K3 | R1 |  |  | R2 |  |  | R3 |  |  | R4
設置 | A種(150/170×200×600) | 再生ｸﾗｯｼｬﾗﾝ RC-40 | 18-8-25(高炉) | 無し | 6322.5 | バックホウ（クローラ型）［標準型・排出ガス対策型 （2011年規制）］ 山積0.8m3（平積0.6m3） | * | 0.0028161 | 日 | - |  |  |  | - | 普通作業員 | 0.075923 | 人 | 土木一般世話役 | 0.033057 | 人 | 特殊作業員 | 0.032422 | 人 | 型わく工 | 0.026 | 人 | -
設置 | A種(150/170×200×600) | 再生ｸﾗｯｼｬﾗﾝ RC-40 | 18-8-25(高炉) | 有り | 6351.1 | バックホウ（クローラ型）［標準型・排出ガス対策型 （2011年規制）］ 山積0.8m3（平積0.6m3） | * | 0.0028161 | 日 | - |  |  |  | - | 普通作業員 | 0.076798 | 人 | 土木一般世話役 | 0.033337 | 人 | 特殊作業員 | 0.032422 | 人 | 型わく工 | 0.026 | 人 | -
設置 | A種(150/170×200×600) | 再生ｸﾗｯｼｬﾗﾝ RC-40 | 無し | - | 4396.6 | バックホウ（クローラ型）［標準型・排出ガス対策型 （2011年規制）］ 山積0.8m3（平積0.6m3） | * | 0.0028161 | 日 | - |  |  |  | - | 普通作業員 | 0.060973 | 人 | 特殊作業員 | 0.029657 | 人 | 土木一般世話役 | 0.028462 | 人 | 運転手（特殊） | 0.0023865 | 人 | -
設置 | A種(150/170×200×600) | 無し | 18-8-25(高炉) | 無し | 5912 | - |  |  |  | - |  |  |  | - | 普通作業員 | 0.069 | 人 | 土木一般世話役 | 0.031625 | 人 | 特殊作業員 | 0.029795 | 人 | 型わく工 | 0.026 | 人 | -
設置 | A種(150/170×200×600) | 無し | 18-8-25(高炉) | 有り | 5940.6 | - |  |  |  | - |  |  |  | - | 普通作業員 | 0.069875 | 人 | 土木一般世話役 | 0.031905 | 人 | 特殊作業員 | 0.029795 | 人 | 型わく工 | 0.026 | 人 | -
設置 | A種(150/170×200×600) | 無し | 無し | - | 3986.1 | - |  |  |  | - |  |  |  | - | 普通作業員 | 0.05405 | 人 | 土木一般世話役 | 0.02703 | 人 | 特殊作業員 | 0.02703 | 人 | - |  |  | -
設置 | B種(180/205×250×600) | 再生ｸﾗｯｼｬﾗﾝ RC-40 | 18-8-25(高炉) | 無し | 7486.3 | 小型ﾊﾞｯｸﾎｳ(ｸﾛｰﾗ型)[後方超小旋回型・超低騒音型・ｸﾚｰﾝ機能付・排出ｶﾞｽ対策型(第3次基準値)]山積0.09m3(平積0.07m3)吊能力0.9t | * | 0.033494 | 日 | バックホウ（クローラ型）［標準型・排出ガス対策型 （2011年規制）］ 山積0.8m3（平積0.6m3） | * | 0.0030825 | 日 | - | 普通作業員 | 0.069688 | 人 | 特殊作業員 | 0.052555 | 人 | 土木一般世話役 | 0.029707 | 人 | 型わく工 | 0.026 | 人 | -
設置 | B種(180/205×250×600) | 再生ｸﾗｯｼｬﾗﾝ RC-40 | 18-8-25(高炉) | 有り | 7519 | 小型ﾊﾞｯｸﾎｳ(ｸﾛｰﾗ型)[後方超小旋回型・超低騒音型・ｸﾚｰﾝ機能付・排出ｶﾞｽ対策型(第3次基準値)]山積0.09m3(平積0.07m3)吊能力0.9t | * | 0.033494 | 日 | バックホウ（クローラ型）［標準型・排出ガス対策型 （2011年規制）］ 山積0.8m3（平積0.6m3） | * | 0.0030825 | 日 | - | 普通作業員 | 0.070688 | 人 | 特殊作業員 | 0.052555 | 人 | 土木一般世話役 | 0.030027 | 人 | 型わく工 | 0.026 | 人 | -
設置 | B種(180/205×250×600) | 再生ｸﾗｯｼｬﾗﾝ RC-40 | 無し | - | 5449.6 | 小型ﾊﾞｯｸﾎｳ(ｸﾛｰﾗ型)[後方超小旋回型・超低騒音型・ｸﾚｰﾝ機能付・排出ｶﾞｽ対策型(第3次基準値)]山積0.09m3(平積0.07m3)吊能力0.9t | * | 0.033494 | 日 | バックホウ（クローラ型）［標準型・排出ガス対策型 （2011年規制）］ 山積0.8m3（平積0.6m3） | * | 0.0030825 | 日 | - | 特殊作業員 | 0.049396 | 人 | 普通作業員 | 0.054088 | 人 | 土木一般世話役 | 0.024827 | 人 | 運転手（特殊） | 0.0026122 | 人 | -
設置 | B種(180/205×250×600) | 無し | 18-8-25(高炉) | 無し | 7037 | 小型ﾊﾞｯｸﾎｳ(ｸﾛｰﾗ型)[後方超小旋回型・超低騒音型・ｸﾚｰﾝ機能付・排出ｶﾞｽ対策型(第3次基準値)]山積0.09m3(平積0.07m3)吊能力0.9t | * | 0.033494 | 日 | - |  |  |  | - | 普通作業員 | 0.06211 | 人 | 特殊作業員 | 0.04968 | 人 | 土木一般世話役 | 0.02814 | 人 | 型わく工 | 0.026 | 人 | -
設置 | B種(180/205×250×600) | 無し | 18-8-25(高炉) | 有り | 7069.7 | 小型ﾊﾞｯｸﾎｳ(ｸﾛｰﾗ型)[後方超小旋回型・超低騒音型・ｸﾚｰﾝ機能付・排出ｶﾞｽ対策型(第3次基準値)]山積0.09m3(平積0.07m3)吊能力0.9t | * | 0.033494 | 日 | - |  |  |  | - | 普通作業員 | 0.06311 | 人 | 特殊作業員 | 0.04968 | 人 | 土木一般世話役 | 0.02846 | 人 | 型わく工 | 0.026 | 人 | -
設置 | B種(180/205×250×600) | 無し | 無し | - | 5000.3 | 小型ﾊﾞｯｸﾎｳ(ｸﾛｰﾗ型)[後方超小旋回型・超低騒音型・ｸﾚｰﾝ機能付・排出ｶﾞｽ対策型(第3次基準値)]山積0.09m3(平積0.07m3)吊能力0.9t | * | 0.033494 | 日 | - |  |  |  | - | 特殊作業員 | 0.04652 | 人 | 普通作業員 | 0.04651 | 人 | 土木一般世話役 | 0.02326 | 人 | - |  |  | -
設置 | C種(180/210×300×600) | 再生ｸﾗｯｼｬﾗﾝ RC-40 | 18-8-25(高炉) | 無し | 7887.8 | 小型ﾊﾞｯｸﾎｳ(ｸﾛｰﾗ型)[後方超小旋回型・超低騒音型・ｸﾚｰﾝ機能付・排出ｶﾞｽ対策型(第3次基準値)]山積0.09m3(平積0.07m3)吊能力0.9t | * | 0.033494 | 日 | バックホウ（クローラ型）［標準型・排出ガス対策型 （2011年規制）］ 山積0.8m3（平積0.6m3） | * | 0.0031205 | 日 | - | 普通作業員 | 0.069781 | 人 | 特殊作業員 | 0.052591 | 人 | 土木一般世話役 | 0.029727 | 人 | 型わく工 | 0.026 | 人 | -
設置 | C種(180/210×300×600) | 再生ｸﾗｯｼｬﾗﾝ RC-40 | 18-8-25(高炉) | 有り | 7920.6 | 小型ﾊﾞｯｸﾎｳ(ｸﾛｰﾗ型)[後方超小旋回型・超低騒音型・ｸﾚｰﾝ機能付・排出ｶﾞｽ対策型(第3次基準値)]山積0.09m3(平積0.07m3)吊能力0.9t | * | 0.033494 | 日 | バックホウ（クローラ型）［標準型・排出ガス対策型 （2011年規制）］ 山積0.8m3（平積0.6m3） | * | 0.0031205 | 日 | - | 普通作業員 | 0.070781 | 人 | 特殊作業員 | 0.052591 | 人 | 土木一般世話役 | 0.030047 | 人 | 型わく工 | 0.026 | 人 | -
設置 | C種(180/210×300×600) | 再生ｸﾗｯｼｬﾗﾝ RC-40 | 無し | - | 5851.1 | 小型ﾊﾞｯｸﾎｳ(ｸﾛｰﾗ型)[後方超小旋回型・超低騒音型・ｸﾚｰﾝ機能付・排出ｶﾞｽ対策型(第3次基準値)]山積0.09m3(平積0.07m3)吊能力0.9t | * | 0.033494 | 日 | バックホウ（クローラ型）［標準型・排出ガス対策型 （2011年規制）］ 山積0.8m3（平積0.6m3） | * | 0.0031205 | 日 | - | 特殊作業員 | 0.049431 | 人 | 普通作業員 | 0.054181 | 人 | 土木一般世話役 | 0.024847 | 人 | 運転手（特殊） | 0.0026445 | 人 | -
設置 | C種(180/210×300×600) | 無し | 18-8-25(高炉) | 無し | 7433 | 小型ﾊﾞｯｸﾎｳ(ｸﾛｰﾗ型)[後方超小旋回型・超低騒音型・ｸﾚｰﾝ機能付・排出ｶﾞｽ対策型(第3次基準値)]山積0.09m3(平積0.07m3)吊能力0.9t | * | 0.033494 | 日 | - |  |  |  | - | 普通作業員 | 0.06211 | 人 | 特殊作業員 | 0.04968 | 人 | 土木一般世話役 | 0.02814 | 人 | 型わく工 | 0.026 | 人 | -
設置 | C種(180/210×300×600) | 無し | 18-8-25(高炉) | 有り | 7465.7 | 小型ﾊﾞｯｸﾎｳ(ｸﾛｰﾗ型)[後方超小旋回型・超低騒音型・ｸﾚｰﾝ機能付・排出ｶﾞｽ対策型(第3次基準値)]山積0.09m3(平積0.07m3)吊能力0.9t | * | 0.033494 | 日 | - |  |  |  | - | 普通作業員 | 0.06311 | 人 | 特殊作業員 | 0.04968 | 人 | 土木一般世話役 | 0.02846 | 人 | 型わく工 | 0.026 | 人 | -
設置 | C種(180/210×300×600) | 無し | 無し | - | 5396.3 | 小型ﾊﾞｯｸﾎｳ(ｸﾛｰﾗ型)[後方超小旋回型・超低騒音型・ｸﾚｰﾝ機能付・排出ｶﾞｽ対策型(第3次基準値)]山積0.09m3(平積0.07m3)吊能力0.9t | * | 0.033494 | 日 | - |  |  |  | - | 特殊作業員 | 0.04652 | 人 | 普通作業員 | 0.04651 | 人 | 土木一般世話役 | 0.02326 | 人 | - |  |  | -
設置 | 各種(600mm以下､50kg未満) | 再生ｸﾗｯｼｬﾗﾝ RC-40 | 18-8-25(高炉) | 無し | 6322.5 | バックホウ（クローラ型）［標準型・排出ガス対策型 （2011年規制）］ 山積0.8m3（平積0.6m3） | * | 0.0028161 | 日 | - |  |  |  | - | 普通作業員 | 0.075923 | 人 | 土木一般世話役 | 0.033057 | 人 | 特殊作業員 | 0.032422 | 人 | 型わく工 | 0.026 | 人 | -
設置 | 各種(600mm以下､50kg未満) | 再生ｸﾗｯｼｬﾗﾝ RC-40 | 18-8-25(高炉) | 有り | 6351.1 | バックホウ（クローラ型）［標準型・排出ガス対策型 （2011年規制）］ 山積0.8m3（平積0.6m3） | * | 0.0028161 | 日 | - |  |  |  | - | 普通作業員 | 0.076798 | 人 | 土木一般世話役 | 0.033337 | 人 | 特殊作業員 | 0.032422 | 人 | 型わく工 | 0.026 | 人 | -
設置 | 各種(600mm以下､50kg未満) | 再生ｸﾗｯｼｬﾗﾝ RC-40 | 無し | - | 4396.6 | バックホウ（クローラ型）［標準型・排出ガス対策型 （2011年規制）］ 山積0.8m3（平積0.6m3） | * | 0.0028161 | 日 | - |  |  |  | - | 普通作業員 | 0.060973 | 人 | 特殊作業員 | 0.029657 | 人 | 土木一般世話役 | 0.028462 | 人 | 運転手（特殊） | 0.0023865 | 人 | -
設置 | 各種(600mm以下､50kg未満) | 無し | 18-8-25(高炉) | 無し | 5912 | - |  |  |  | - |  |  |  | - | 普通作業員 | 0.069 | 人 | 土木一般世話役 | 0.031625 | 人 | 特殊作業員 | 0.029795 | 人 | 型わく工 | 0.026 | 人 | -
設置 | 各種(600mm以下､50kg未満) | 無し | 18-8-25(高炉) | 有り | 5940.6 | - |  |  |  | - |  |  |  | - | 普通作業員 | 0.069875 | 人 | 土木一般世話役 | 0.031905 | 人 | 特殊作業員 | 0.029795 | 人 | 型わく工 | 0.026 | 人 | -
設置 | 各種(600mm以下､50kg未満) | 無し | 無し | - | 3986.1 | - |  |  |  | - |  |  |  | - | 普通作業員 | 0.05405 | 人 | 土木一般世話役 | 0.02703 | 人 | 特殊作業員 | 0.02703 | 人 | - |  |  | -
設置 | 各種(600mm以下､50kg以上100kg未満) | 再生ｸﾗｯｼｬﾗﾝ RC-40 | 18-8-25(高炉) | 無し | 7486.3 | 小型ﾊﾞｯｸﾎｳ(ｸﾛｰﾗ型)[後方超小旋回型・超低騒音型・ｸﾚｰﾝ機能付・排出ｶﾞｽ対策型(第3次基準値)]山積0.09m3(平積0.07m3)吊能力0.9t | * | 0.033494 | 日 | バックホウ（クローラ型）［標準型・排出ガス対策型 （2011年規制）］ 山積0.8m3（平積0.6m3） | * | 0.0030825 | 日 | - | 普通作業員 | 0.069688 | 人 | 特殊作業員 | 0.052555 | 人 | 土木一般世話役 | 0.029707 | 人 | 型わく工 | 0.026 | 人 | -
設置 | 各種(600mm以下､50kg以上100kg未満) | 再生ｸﾗｯｼｬﾗﾝ RC-40 | 18-8-25(高炉) | 有り | 7519 | 小型ﾊﾞｯｸﾎｳ(ｸﾛｰﾗ型)[後方超小旋回型・超低騒音型・ｸﾚｰﾝ機能付・排出ｶﾞｽ対策型(第3次基準値)]山積0.09m3(平積0.07m3)吊能力0.9t | * | 0.033494 | 日 | バックホウ（クローラ型）［標準型・排出ガス対策型 （2011年規制）］ 山積0.8m3（平積0.6m3） | * | 0.0030825 | 日 | - | 普通作業員 | 0.070688 | 人 | 特殊作業員 | 0.052555 | 人 | 土木一般世話役 | 0.030027 | 人 | 型わく工 | 0.026 | 人 | -
設置 | 各種(600mm以下､50kg以上100kg未満) | 再生ｸﾗｯｼｬﾗﾝ RC-40 | 無し | - | 5449.6 | 小型ﾊﾞｯｸﾎｳ(ｸﾛｰﾗ型)[後方超小旋回型・超低騒音型・ｸﾚｰﾝ機能付・排出ｶﾞｽ対策型(第3次基準値)]山積0.09m3(平積0.07m3)吊能力0.9t | * | 0.033494 | 日 | バックホウ（クローラ型）［標準型・排出ガス対策型 （2011年規制）］ 山積0.8m3（平積0.6m3） | * | 0.0030825 | 日 | - | 特殊作業員 | 0.049396 | 人 | 普通作業員 | 0.054088 | 人 | 土木一般世話役 | 0.024827 | 人 | 運転手（特殊） | 0.0026122 | 人 | -
設置 | 各種(600mm以下､50kg以上100kg未満) | 無し | 18-8-25(高炉) | 無し | 7037 | 小型ﾊﾞｯｸﾎｳ(ｸﾛｰﾗ型)[後方超小旋回型・超低騒音型・ｸﾚｰﾝ機能付・排出ｶﾞｽ対策型(第3次基準値)]山積0.09m3(平積0.07m3)吊能力0.9t | * | 0.033494 | 日 | - |  |  |  | - | 普通作業員 | 0.06211 | 人 | 特殊作業員 | 0.04968 | 人 | 土木一般世話役 | 0.02814 | 人 | 型わく工 | 0.026 | 人 | -
設置 | 各種(600mm以下､50kg以上100kg未満) | 無し | 18-8-25(高炉) | 有り | 7069.7 | 小型ﾊﾞｯｸﾎｳ(ｸﾛｰﾗ型)[後方超小旋回型・超低騒音型・ｸﾚｰﾝ機能付・排出ｶﾞｽ対策型(第3次基準値)]山積0.09m3(平積0.07m3)吊能力0.9t | * | 0.033494 | 日 | - |  |  |  | - | 普通作業員 | 0.06311 | 人 | 特殊作業員 | 0.04968 | 人 | 土木一般世話役 | 0.02846 | 人 | 型わく工 | 0.026 | 人 | -
設置 | 各種(600mm以下､50kg以上100kg未満) | 無し | 無し | - | 5000.3 | 小型ﾊﾞｯｸﾎｳ(ｸﾛｰﾗ型)[後方超小旋回型・超低騒音型・ｸﾚｰﾝ機能付・排出ｶﾞｽ対策型(第3次基準値)]山積0.09m3(平積0.07m3)吊能力0.9t | * | 0.033494 | 日 | - |  |  |  | - | 特殊作業員 | 0.04652 | 人 | 普通作業員 | 0.04651 | 人 | 土木一般世話役 | 0.02326 | 人 | - |  |  | -
設置 | 各種(600mm超1000mm以下､50kg以上150kg未満) | 再生ｸﾗｯｼｬﾗﾝ RC-40 | 18-8-25(高炉) | 無し | 7520 | 小型ﾊﾞｯｸﾎｳ(ｸﾛｰﾗ型)[後方超小旋回型・超低騒音型・ｸﾚｰﾝ機能付・排出ｶﾞｽ対策型(第3次基準値)]山積0.09m3(平積0.07m3)吊能力0.9t | * | 0.02939 | 日 | バックホウ（クローラ型）［標準型・排出ガス対策型 （2011年規制）］ 山積0.8m3（平積0.6m3） | * | 0.0031205 | 日 | - | 普通作業員 | 0.064091 | 人 | 特殊作業員 | 0.046891 | 人 | 土木一般世話役 | 0.026877 | 人 | 型わく工 | 0.026 | 人 | -
設置 | 各種(600mm超1000mm以下､50kg以上150kg未満) | 再生ｸﾗｯｼｬﾗﾝ RC-40 | 18-8-25(高炉) | 有り | 7552.7 | 小型ﾊﾞｯｸﾎｳ(ｸﾛｰﾗ型)[後方超小旋回型・超低騒音型・ｸﾚｰﾝ機能付・排出ｶﾞｽ対策型(第3次基準値)]山積0.09m3(平積0.07m3)吊能力0.9t | * | 0.02939 | 日 | バックホウ（クローラ型）［標準型・排出ガス対策型 （2011年規制）］ 山積0.8m3（平積0.6m3） | * | 0.0031205 | 日 | - | 普通作業員 | 0.065091 | 人 | 特殊作業員 | 0.046891 | 人 | 土木一般世話役 | 0.027197 | 人 | 型わく工 | 0.026 | 人 | -
設置 | 各種(600mm超1000mm以下､50kg以上150kg未満) | 再生ｸﾗｯｼｬﾗﾝ RC-40 | 無し | - | 5483.3 | 小型ﾊﾞｯｸﾎｳ(ｸﾛｰﾗ型)[後方超小旋回型・超低騒音型・ｸﾚｰﾝ機能付・排出ｶﾞｽ対策型(第3次基準値)]山積0.09m3(平積0.07m3)吊能力0.9t | * | 0.02939 | 日 | バックホウ（クローラ型）［標準型・排出ガス対策型 （2011年規制）］ 山積0.8m3（平積0.6m3） | * | 0.0031205 | 日 | - | 特殊作業員 | 0.043731 | 人 | 普通作業員 | 0.048491 | 人 | 土木一般世話役 | 0.021997 | 人 | 運転手（特殊） | 0.0026445 | 人 | -
設置 | 各種(600mm超1000mm以下､50kg以上150kg未満) | 無し | 18-8-25(高炉) | 無し | 7065.1 | 小型ﾊﾞｯｸﾎｳ(ｸﾛｰﾗ型)[後方超小旋回型・超低騒音型・ｸﾚｰﾝ機能付・排出ｶﾞｽ対策型(第3次基準値)]山積0.09m3(平積0.07m3)吊能力0.9t | * | 0.02939 | 日 | - |  |  |  | - | 普通作業員 | 0.05642 | 人 | 特殊作業員 | 0.04398 | 人 | 型わく工 | 0.026 | 人 | 土木一般世話役 | 0.02529 | 人 | -
設置 | 各種(600mm超1000mm以下､50kg以上150kg未満) | 無し | 18-8-25(高炉) | 有り | 7097.9 | 小型ﾊﾞｯｸﾎｳ(ｸﾛｰﾗ型)[後方超小旋回型・超低騒音型・ｸﾚｰﾝ機能付・排出ｶﾞｽ対策型(第3次基準値)]山積0.09m3(平積0.07m3)吊能力0.9t | * | 0.02939 | 日 | - |  |  |  | - | 普通作業員 | 0.05742 | 人 | 特殊作業員 | 0.04398 | 人 | 型わく工 | 0.026 | 人 | 土木一般世話役 | 0.02561 | 人 | -
設置 | 各種(600mm超1000mm以下､50kg以上150kg未満) | 無し | 無し | - | 5028.4 | 小型ﾊﾞｯｸﾎｳ(ｸﾛｰﾗ型)[後方超小旋回型・超低騒音型・ｸﾚｰﾝ機能付・排出ｶﾞｽ対策型(第3次基準値)]山積0.09m3(平積0.07m3)吊能力0.9t | * | 0.02939 | 日 | - |  |  |  | - | 特殊作業員 | 0.04082 | 人 | 普通作業員 | 0.04082 | 人 | 土木一般世話役 | 0.02041 | 人 | - |  |  | -
設置 | 各種(1000mm超2000mm以下､150kg以上550kg未満) | 再生ｸﾗｯｼｬﾗﾝ RC-40 | 18-8-25(高炉) | 無し | 7387.4 | バックホウ（クローラ型）［標準型・ｸﾚｰﾝ機能付・排出ガス対策型(第２次基準値)］山積0.45m3(平積0.35m3)吊能力2.9t | * | 0.02036 | 日 | バックホウ（クローラ型）［標準型・排出ガス対策型 （2011年規制）］ 山積0.8m3（平積0.6m3） | * | 0.0031205 | 日 | - | 普通作業員 | 0.058981 | 人 | 型わく工 | 0.026 | 人 | 土木一般世話役 | 0.024327 | 人 | 特殊作業員 | 0.023931 | 人 | -
設置 | 各種(1000mm超2000mm以下､150kg以上550kg未満) | 再生ｸﾗｯｼｬﾗﾝ RC-40 | 18-8-25(高炉) | 有り | 7420.1 | バックホウ（クローラ型）［標準型・ｸﾚｰﾝ機能付・排出ガス対策型(第２次基準値)］山積0.45m3(平積0.35m3)吊能力2.9t | * | 0.02036 | 日 | バックホウ（クローラ型）［標準型・排出ガス対策型 （2011年規制）］ 山積0.8m3（平積0.6m3） | * | 0.0031205 | 日 | - | 普通作業員 | 0.059981 | 人 | 型わく工 | 0.026 | 人 | 土木一般世話役 | 0.024647 | 人 | 特殊作業員 | 0.023931 | 人 | -
設置 | 各種(1000mm超2000mm以下､150kg以上550kg未満) | 再生ｸﾗｯｼｬﾗﾝ RC-40 | 無し | - | 5350.7 | バックホウ（クローラ型）［標準型・ｸﾚｰﾝ機能付・排出ガス対策型(第２次基準値)］山積0.45m3(平積0.35m3)吊能力2.9t | * | 0.02036 | 日 | バックホウ（クローラ型）［標準型・排出ガス対策型 （2011年規制）］ 山積0.8m3（平積0.6m3） | * | 0.0031205 | 日 | - | 普通作業員 | 0.043381 | 人 | 特殊作業員 | 0.020771 | 人 | 運転手（特殊） | 0.020504 | 人 | 土木一般世話役 | 0.019447 | 人 | -
設置 | 各種(1000mm超2000mm以下､150kg以上550kg未満) | 無し | 18-8-25(高炉) | 無し | 6932.5 | バックホウ（クローラ型）［標準型・ｸﾚｰﾝ機能付・排出ガス対策型(第２次基準値)］山積0.45m3(平積0.35m3)吊能力2.9t | * | 0.02036 | 日 | - |  |  |  | - | 普通作業員 | 0.05131 | 人 | 型わく工 | 0.026 | 人 | 土木一般世話役 | 0.02274 | 人 | 特殊作業員 | 0.02102 | 人 | -
設置 | 各種(1000mm超2000mm以下､150kg以上550kg未満) | 無し | 18-8-25(高炉) | 有り | 6965.2 | バックホウ（クローラ型）［標準型・ｸﾚｰﾝ機能付・排出ガス対策型(第２次基準値)］山積0.45m3(平積0.35m3)吊能力2.9t | * | 0.02036 | 日 | - |  |  |  | - | 普通作業員 | 0.05231 | 人 | 型わく工 | 0.026 | 人 | 土木一般世話役 | 0.02306 | 人 | 特殊作業員 | 0.02102 | 人 | -
設置 | 各種(1000mm超2000mm以下､150kg以上550kg未満) | 無し | 無し | - | 4895.8 | バックホウ（クローラ型）［標準型・ｸﾚｰﾝ機能付・排出ガス対策型(第２次基準値)］山積0.45m3(平積0.35m3)吊能力2.9t | * | 0.02036 | 日 | - |  |  |  | - | 普通作業員 | 0.03571 | 人 | 土木一般世話役 | 0.01786 | 人 | 特殊作業員 | 0.01786 | 人 | 運転手（特殊） | 0.01786 | 人 | -
再利用設置 | A種(150/170×200×600) | 再生ｸﾗｯｼｬﾗﾝ RC-40 | 18-8-25(高炉) | 無し | 4936.5 | バックホウ（クローラ型）［標準型・排出ガス対策型 （2011年規制）］ 山積0.8m3（平積0.6m3） | * | 0.0028161 | 日 | - |  |  |  | - | 普通作業員 | 0.075923 | 人 | 土木一般世話役 | 0.033057 | 人 | 特殊作業員 | 0.032422 | 人 | 型わく工 | 0.026 | 人 | -
再利用設置 | A種(150/170×200×600) | 再生ｸﾗｯｼｬﾗﾝ RC-40 | 18-8-25(高炉) | 有り | 4965.1 | バックホウ（クローラ型）［標準型・排出ガス対策型 （2011年規制）］ 山積0.8m3（平積0.6m3） | * | 0.0028161 | 日 | - |  |  |  | - | 普通作業員 | 0.076798 | 人 | 土木一般世話役 | 0.033337 | 人 | 特殊作業員 | 0.032422 | 人 | 型わく工 | 0.026 | 人 | -
再利用設置 | A種(150/170×200×600) | 再生ｸﾗｯｼｬﾗﾝ RC-40 | 無し | - | 3010.6 | バックホウ（クローラ型）［標準型・排出ガス対策型 （2011年規制）］ 山積0.8m3（平積0.6m3） | * | 0.0028161 | 日 | - |  |  |  | - | 普通作業員 | 0.060973 | 人 | 特殊作業員 | 0.029657 | 人 | 土木一般世話役 | 0.028462 | 人 | 運転手（特殊） | 0.0023865 | 人 | -
再利用設置 | A種(150/170×200×600) | 無し | 18-8-25(高炉) | 無し | 4526 | - |  |  |  | - |  |  |  | - | 普通作業員 | 0.069 | 人 | 土木一般世話役 | 0.031625 | 人 | 特殊作業員 | 0.029795 | 人 | 型わく工 | 0.026 | 人 | -
再利用設置 | A種(150/170×200×600) | 無し | 18-8-25(高炉) | 有り | 4554.6 | - |  |  |  | - |  |  |  | - | 普通作業員 | 0.069875 | 人 | 土木一般世話役 | 0.031905 | 人 | 特殊作業員 | 0.029795 | 人 | 型わく工 | 0.026 | 人 | -
再利用設置 | A種(150/170×200×600) | 無し | 無し | - | 2600.1 | - |  |  |  | - |  |  |  | - | 普通作業員 | 0.05405 | 人 | 土木一般世話役 | 0.02703 | 人 | 特殊作業員 | 0.02703 | 人 | - |  |  | -
再利用設置 | B種(180/205×250×600) | 再生ｸﾗｯｼｬﾗﾝ RC-40 | 18-8-25(高炉) | 無し | 5489.8 | 小型ﾊﾞｯｸﾎｳ(ｸﾛｰﾗ型)[後方超小旋回型・超低騒音型・ｸﾚｰﾝ機能付・排出ｶﾞｽ対策型(第3次基準値)]山積0.09m3(平積0.07m3)吊能力0.9t | * | 0.033494 | 日 | バックホウ（クローラ型）［標準型・排出ガス対策型 （2011年規制）］ 山積0.8m3（平積0.6m3） | * | 0.0030825 | 日 | - | 普通作業員 | 0.069688 | 人 | 特殊作業員 | 0.052555 | 人 | 土木一般世話役 | 0.029707 | 人 | 型わく工 | 0.026 | 人 | -
再利用設置 | B種(180/205×250×600) | 再生ｸﾗｯｼｬﾗﾝ RC-40 | 18-8-25(高炉) | 有り | 5522.5 | 小型ﾊﾞｯｸﾎｳ(ｸﾛｰﾗ型)[後方超小旋回型・超低騒音型・ｸﾚｰﾝ機能付・排出ｶﾞｽ対策型(第3次基準値)]山積0.09m3(平積0.07m3)吊能力0.9t | * | 0.033494 | 日 | バックホウ（クローラ型）［標準型・排出ガス対策型 （2011年規制）］ 山積0.8m3（平積0.6m3） | * | 0.0030825 | 日 | - | 普通作業員 | 0.070688 | 人 | 特殊作業員 | 0.052555 | 人 | 土木一般世話役 | 0.030027 | 人 | 型わく工 | 0.026 | 人 | -
再利用設置 | B種(180/205×250×600) | 再生ｸﾗｯｼｬﾗﾝ RC-40 | 無し | - | 3453.1 | 小型ﾊﾞｯｸﾎｳ(ｸﾛｰﾗ型)[後方超小旋回型・超低騒音型・ｸﾚｰﾝ機能付・排出ｶﾞｽ対策型(第3次基準値)]山積0.09m3(平積0.07m3)吊能力0.9t | * | 0.033494 | 日 | バックホウ（クローラ型）［標準型・排出ガス対策型 （2011年規制）］ 山積0.8m3（平積0.6m3） | * | 0.0030825 | 日 | - | 特殊作業員 | 0.049396 | 人 | 普通作業員 | 0.054088 | 人 | 土木一般世話役 | 0.024827 | 人 | 運転手（特殊） | 0.0026122 | 人 | -
再利用設置 | B種(180/205×250×600) | 無し | 18-8-25(高炉) | 無し | 5040.5 | 小型ﾊﾞｯｸﾎｳ(ｸﾛｰﾗ型)[後方超小旋回型・超低騒音型・ｸﾚｰﾝ機能付・排出ｶﾞｽ対策型(第3次基準値)]山積0.09m3(平積0.07m3)吊能力0.9t | * | 0.033494 | 日 | - |  |  |  | - | 普通作業員 | 0.06211 | 人 | 特殊作業員 | 0.04968 | 人 | 土木一般世話役 | 0.02814 | 人 | 型わく工 | 0.026 | 人 | -
再利用設置 | B種(180/205×250×600) | 無し | 18-8-25(高炉) | 有り | 5073.2 | 小型ﾊﾞｯｸﾎｳ(ｸﾛｰﾗ型)[後方超小旋回型・超低騒音型・ｸﾚｰﾝ機能付・排出ｶﾞｽ対策型(第3次基準値)]山積0.09m3(平積0.07m3)吊能力0.9t | * | 0.033494 | 日 | - |  |  |  | - | 普通作業員 | 0.06311 | 人 | 特殊作業員 | 0.04968 | 人 | 土木一般世話役 | 0.02846 | 人 | 型わく工 | 0.026 | 人 | -
再利用設置 | B種(180/205×250×600) | 無し | 無し | - | 3003.8 | 小型ﾊﾞｯｸﾎｳ(ｸﾛｰﾗ型)[後方超小旋回型・超低騒音型・ｸﾚｰﾝ機能付・排出ｶﾞｽ対策型(第3次基準値)]山積0.09m3(平積0.07m3)吊能力0.9t | * | 0.033494 | 日 | - |  |  |  | - | 特殊作業員 | 0.04652 | 人 | 普通作業員 | 0.04651 | 人 | 土木一般世話役 | 0.02326 | 人 | - |  |  | -
再利用設置 | C種(180/210×300×600) | 再生ｸﾗｯｼｬﾗﾝ RC-40 | 18-8-25(高炉) | 無し | 5495.3 | 小型ﾊﾞｯｸﾎｳ(ｸﾛｰﾗ型)[後方超小旋回型・超低騒音型・ｸﾚｰﾝ機能付・排出ｶﾞｽ対策型(第3次基準値)]山積0.09m3(平積0.07m3)吊能力0.9t | * | 0.033494 | 日 | バックホウ（クローラ型）［標準型・排出ガス対策型 （2011年規制）］ 山積0.8m3（平積0.6m3） | * | 0.0031205 | 日 | - | 普通作業員 | 0.069781 | 人 | 特殊作業員 | 0.052591 | 人 | 土木一般世話役 | 0.029727 | 人 | 型わく工 | 0.026 | 人 | -
再利用設置 | C種(180/210×300×600) | 再生ｸﾗｯｼｬﾗﾝ RC-40 | 18-8-25(高炉) | 有り | 5528.1 | 小型ﾊﾞｯｸﾎｳ(ｸﾛｰﾗ型)[後方超小旋回型・超低騒音型・ｸﾚｰﾝ機能付・排出ｶﾞｽ対策型(第3次基準値)]山積0.09m3(平積0.07m3)吊能力0.9t | * | 0.033494 | 日 | バックホウ（クローラ型）［標準型・排出ガス対策型 （2011年規制）］ 山積0.8m3（平積0.6m3） | * | 0.0031205 | 日 | - | 普通作業員 | 0.070781 | 人 | 特殊作業員 | 0.052591 | 人 | 土木一般世話役 | 0.030047 | 人 | 型わく工 | 0.026 | 人 | -
再利用設置 | C種(180/210×300×600) | 再生ｸﾗｯｼｬﾗﾝ RC-40 | 無し | - | 3458.6 | 小型ﾊﾞｯｸﾎｳ(ｸﾛｰﾗ型)[後方超小旋回型・超低騒音型・ｸﾚｰﾝ機能付・排出ｶﾞｽ対策型(第3次基準値)]山積0.09m3(平積0.07m3)吊能力0.9t | * | 0.033494 | 日 | バックホウ（クローラ型）［標準型・排出ガス対策型 （2011年規制）］ 山積0.8m3（平積0.6m3） | * | 0.0031205 | 日 | - | 特殊作業員 | 0.049431 | 人 | 普通作業員 | 0.054181 | 人 | 土木一般世話役 | 0.024847 | 人 | 運転手（特殊） | 0.0026445 | 人 | -
再利用設置 | C種(180/210×300×600) | 無し | 18-8-25(高炉) | 無し | 5040.5 | 小型ﾊﾞｯｸﾎｳ(ｸﾛｰﾗ型)[後方超小旋回型・超低騒音型・ｸﾚｰﾝ機能付・排出ｶﾞｽ対策型(第3次基準値)]山積0.09m3(平積0.07m3)吊能力0.9t | * | 0.033494 | 日 | - |  |  |  | - | 普通作業員 | 0.06211 | 人 | 特殊作業員 | 0.04968 | 人 | 土木一般世話役 | 0.02814 | 人 | 型わく工 | 0.026 | 人 | -
再利用設置 | C種(180/210×300×600) | 無し | 18-8-25(高炉) | 有り | 5073.2 | 小型ﾊﾞｯｸﾎｳ(ｸﾛｰﾗ型)[後方超小旋回型・超低騒音型・ｸﾚｰﾝ機能付・排出ｶﾞｽ対策型(第3次基準値)]山積0.09m3(平積0.07m3)吊能力0.9t | * | 0.033494 | 日 | - |  |  |  | - | 普通作業員 | 0.06311 | 人 | 特殊作業員 | 0.04968 | 人 | 土木一般世話役 | 0.02846 | 人 | 型わく工 | 0.026 | 人 | -
再利用設置 | C種(180/210×300×600) | 無し | 無し | - | 3003.8 | 小型ﾊﾞｯｸﾎｳ(ｸﾛｰﾗ型)[後方超小旋回型・超低騒音型・ｸﾚｰﾝ機能付・排出ｶﾞｽ対策型(第3次基準値)]山積0.09m3(平積0.07m3)吊能力0.9t | * | 0.033494 | 日 | - |  |  |  | - | 特殊作業員 | 0.04652 | 人 | 普通作業員 | 0.04651 | 人 | 土木一般世話役 | 0.02326 | 人 | - |  |  | -
再利用設置 | 各種(600mm以下､50kg未満) | 再生ｸﾗｯｼｬﾗﾝ RC-40 | 18-8-25(高炉) | 無し | 4936.5 | バックホウ（クローラ型）［標準型・排出ガス対策型 （2011年規制）］ 山積0.8m3（平積0.6m3） | * | 0.0028161 | 日 | - |  |  |  | - | 普通作業員 | 0.075923 | 人 | 土木一般世話役 | 0.033057 | 人 | 特殊作業員 | 0.032422 | 人 | 型わく工 | 0.026 | 人 | -
再利用設置 | 各種(600mm以下､50kg未満) | 再生ｸﾗｯｼｬﾗﾝ RC-40 | 18-8-25(高炉) | 有り | 4965.1 | バックホウ（クローラ型）［標準型・排出ガス対策型 （2011年規制）］ 山積0.8m3（平積0.6m3） | * | 0.0028161 | 日 | - |  |  |  | - | 普通作業員 | 0.076798 | 人 | 土木一般世話役 | 0.033337 | 人 | 特殊作業員 | 0.032422 | 人 | 型わく工 | 0.026 | 人 | -
再利用設置 | 各種(600mm以下､50kg未満) | 再生ｸﾗｯｼｬﾗﾝ RC-40 | 無し | - | 3010.6 | バックホウ（クローラ型）［標準型・排出ガス対策型 （2011年規制）］ 山積0.8m3（平積0.6m3） | * | 0.0028161 | 日 | - |  |  |  | - | 普通作業員 | 0.060973 | 人 | 特殊作業員 | 0.029657 | 人 | 土木一般世話役 | 0.028462 | 人 | 運転手（特殊） | 0.0023865 | 人 | -
再利用設置 | 各種(600mm以下､50kg未満) | 無し | 18-8-25(高炉) | 無し | 4526 | - |  |  |  | - |  |  |  | - | 普通作業員 | 0.069 | 人 | 土木一般世話役 | 0.031625 | 人 | 特殊作業員 | 0.029795 | 人 | 型わく工 | 0.026 | 人 | -
再利用設置 | 各種(600mm以下､50kg未満) | 無し | 18-8-25(高炉) | 有り | 4554.6 | - |  |  |  | - |  |  |  | - | 普通作業員 | 0.069875 | 人 | 土木一般世話役 | 0.031905 | 人 | 特殊作業員 | 0.029795 | 人 | 型わく工 | 0.026 | 人 | -
再利用設置 | 各種(600mm以下､50kg未満) | 無し | 無し | - | 2600.1 | - |  |  |  | - |  |  |  | - | 普通作業員 | 0.05405 | 人 | 土木一般世話役 | 0.02703 | 人 | 特殊作業員 | 0.02703 | 人 | - |  |  | -
再利用設置 | 各種(600mm以下､50kg以上100kg未満) | 再生ｸﾗｯｼｬﾗﾝ RC-40 | 18-8-25(高炉) | 無し | 5489.8 | 小型ﾊﾞｯｸﾎｳ(ｸﾛｰﾗ型)[後方超小旋回型・超低騒音型・ｸﾚｰﾝ機能付・排出ｶﾞｽ対策型(第3次基準値)]山積0.09m3(平積0.07m3)吊能力0.9t | * | 0.033494 | 日 | バックホウ（クローラ型）［標準型・排出ガス対策型 （2011年規制）］ 山積0.8m3（平積0.6m3） | * | 0.0030825 | 日 | - | 普通作業員 | 0.069688 | 人 | 特殊作業員 | 0.052555 | 人 | 土木一般世話役 | 0.029707 | 人 | 型わく工 | 0.026 | 人 | -
再利用設置 | 各種(600mm以下､50kg以上100kg未満) | 再生ｸﾗｯｼｬﾗﾝ RC-40 | 18-8-25(高炉) | 有り | 5522.5 | 小型ﾊﾞｯｸﾎｳ(ｸﾛｰﾗ型)[後方超小旋回型・超低騒音型・ｸﾚｰﾝ機能付・排出ｶﾞｽ対策型(第3次基準値)]山積0.09m3(平積0.07m3)吊能力0.9t | * | 0.033494 | 日 | バックホウ（クローラ型）［標準型・排出ガス対策型 （2011年規制）］ 山積0.8m3（平積0.6m3） | * | 0.0030825 | 日 | - | 普通作業員 | 0.070688 | 人 | 特殊作業員 | 0.052555 | 人 | 土木一般世話役 | 0.030027 | 人 | 型わく工 | 0.026 | 人 | -
再利用設置 | 各種(600mm以下､50kg以上100kg未満) | 再生ｸﾗｯｼｬﾗﾝ RC-40 | 無し | - | 3453.1 | 小型ﾊﾞｯｸﾎｳ(ｸﾛｰﾗ型)[後方超小旋回型・超低騒音型・ｸﾚｰﾝ機能付・排出ｶﾞｽ対策型(第3次基準値)]山積0.09m3(平積0.07m3)吊能力0.9t | * | 0.033494 | 日 | バックホウ（クローラ型）［標準型・排出ガス対策型 （2011年規制）］ 山積0.8m3（平積0.6m3） | * | 0.0030825 | 日 | - | 特殊作業員 | 0.049396 | 人 | 普通作業員 | 0.054088 | 人 | 土木一般世話役 | 0.024827 | 人 | 運転手（特殊） | 0.0026122 | 人 | -
再利用設置 | 各種(600mm以下､50kg以上100kg未満) | 無し | 18-8-25(高炉) | 無し | 5040.5 | 小型ﾊﾞｯｸﾎｳ(ｸﾛｰﾗ型)[後方超小旋回型・超低騒音型・ｸﾚｰﾝ機能付・排出ｶﾞｽ対策型(第3次基準値)]山積0.09m3(平積0.07m3)吊能力0.9t | * | 0.033494 | 日 | - |  |  |  | - | 普通作業員 | 0.06211 | 人 | 特殊作業員 | 0.04968 | 人 | 土木一般世話役 | 0.02814 | 人 | 型わく工 | 0.026 | 人 | -
再利用設置 | 各種(600mm以下､50kg以上100kg未満) | 無し | 18-8-25(高炉) | 有り | 5073.2 | 小型ﾊﾞｯｸﾎｳ(ｸﾛｰﾗ型)[後方超小旋回型・超低騒音型・ｸﾚｰﾝ機能付・排出ｶﾞｽ対策型(第3次基準値)]山積0.09m3(平積0.07m3)吊能力0.9t | * | 0.033494 | 日 | - |  |  |  | - | 普通作業員 | 0.06311 | 人 | 特殊作業員 | 0.04968 | 人 | 土木一般世話役 | 0.02846 | 人 | 型わく工 | 0.026 | 人 | -
再利用設置 | 各種(600mm以下､50kg以上100kg未満) | 無し | 無し | - | 3003.8 | 小型ﾊﾞｯｸﾎｳ(ｸﾛｰﾗ型)[後方超小旋回型・超低騒音型・ｸﾚｰﾝ機能付・排出ｶﾞｽ対策型(第3次基準値)]山積0.09m3(平積0.07m3)吊能力0.9t | * | 0.033494 | 日 | - |  |  |  | - | 特殊作業員 | 0.04652 | 人 | 普通作業員 | 0.04651 | 人 | 土木一般世話役 | 0.02326 | 人 | - |  |  | -
再利用設置 | 各種(600mm超1000mm以下､50kg以上150kg未満) | 再生ｸﾗｯｼｬﾗﾝ RC-40 | 18-8-25(高炉) | 無し | 5127.5 | 小型ﾊﾞｯｸﾎｳ(ｸﾛｰﾗ型)[後方超小旋回型・超低騒音型・ｸﾚｰﾝ機能付・排出ｶﾞｽ対策型(第3次基準値)]山積0.09m3(平積0.07m3)吊能力0.9t | * | 0.02939 | 日 | バックホウ（クローラ型）［標準型・排出ガス対策型 （2011年規制）］ 山積0.8m3（平積0.6m3） | * | 0.0031205 | 日 | - | 普通作業員 | 0.064091 | 人 | 特殊作業員 | 0.046891 | 人 | 土木一般世話役 | 0.026877 | 人 | 型わく工 | 0.026 | 人 | -
再利用設置 | 各種(600mm超1000mm以下､50kg以上150kg未満) | 再生ｸﾗｯｼｬﾗﾝ RC-40 | 18-8-25(高炉) | 有り | 5160.2 | 小型ﾊﾞｯｸﾎｳ(ｸﾛｰﾗ型)[後方超小旋回型・超低騒音型・ｸﾚｰﾝ機能付・排出ｶﾞｽ対策型(第3次基準値)]山積0.09m3(平積0.07m3)吊能力0.9t | * | 0.02939 | 日 | バックホウ（クローラ型）［標準型・排出ガス対策型 （2011年規制）］ 山積0.8m3（平積0.6m3） | * | 0.0031205 | 日 | - | 普通作業員 | 0.065091 | 人 | 特殊作業員 | 0.046891 | 人 | 土木一般世話役 | 0.027197 | 人 | 型わく工 | 0.026 | 人 | -
再利用設置 | 各種(600mm超1000mm以下､50kg以上150kg未満) | 再生ｸﾗｯｼｬﾗﾝ RC-40 | 無し | - | 3090.8 | 小型ﾊﾞｯｸﾎｳ(ｸﾛｰﾗ型)[後方超小旋回型・超低騒音型・ｸﾚｰﾝ機能付・排出ｶﾞｽ対策型(第3次基準値)]山積0.09m3(平積0.07m3)吊能力0.9t | * | 0.02939 | 日 | バックホウ（クローラ型）［標準型・排出ガス対策型 （2011年規制）］ 山積0.8m3（平積0.6m3） | * | 0.0031205 | 日 | - | 特殊作業員 | 0.043731 | 人 | 普通作業員 | 0.048491 | 人 | 土木一般世話役 | 0.021997 | 人 | 運転手（特殊） | 0.0026445 | 人 | -
再利用設置 | 各種(600mm超1000mm以下､50kg以上150kg未満) | 無し | 18-8-25(高炉) | 無し | 4672.6 | 小型ﾊﾞｯｸﾎｳ(ｸﾛｰﾗ型)[後方超小旋回型・超低騒音型・ｸﾚｰﾝ機能付・排出ｶﾞｽ対策型(第3次基準値)]山積0.09m3(平積0.07m3)吊能力0.9t | * | 0.02939 | 日 | - |  |  |  | - | 普通作業員 | 0.05642 | 人 | 特殊作業員 | 0.04398 | 人 | 型わく工 | 0.026 | 人 | 土木一般世話役 | 0.02529 | 人 | -
再利用設置 | 各種(600mm超1000mm以下､50kg以上150kg未満) | 無し | 18-8-25(高炉) | 有り | 4705.4 | 小型ﾊﾞｯｸﾎｳ(ｸﾛｰﾗ型)[後方超小旋回型・超低騒音型・ｸﾚｰﾝ機能付・排出ｶﾞｽ対策型(第3次基準値)]山積0.09m3(平積0.07m3)吊能力0.9t | * | 0.02939 | 日 | - |  |  |  | - | 普通作業員 | 0.05742 | 人 | 特殊作業員 | 0.04398 | 人 | 型わく工 | 0.026 | 人 | 土木一般世話役 | 0.02561 | 人 | -
再利用設置 | 各種(600mm超1000mm以下､50kg以上150kg未満) | 無し | 無し | - | 2635.9 | 小型ﾊﾞｯｸﾎｳ(ｸﾛｰﾗ型)[後方超小旋回型・超低騒音型・ｸﾚｰﾝ機能付・排出ｶﾞｽ対策型(第3次基準値)]山積0.09m3(平積0.07m3)吊能力0.9t | * | 0.02939 | 日 | - |  |  |  | - | 特殊作業員 | 0.04082 | 人 | 普通作業員 | 0.04082 | 人 | 土木一般世話役 | 0.02041 | 人 | - |  |  | -
再利用設置 | 各種(1000mm超2000mm以下､150kg以上550kg未満) | 再生ｸﾗｯｼｬﾗﾝ RC-40 | 18-8-25(高炉) | 無し | 4994.9 | バックホウ（クローラ型）［標準型・ｸﾚｰﾝ機能付・排出ガス対策型(第２次基準値)］山積0.45m3(平積0.35m3)吊能力2.9t | * | 0.02036 | 日 | バックホウ（クローラ型）［標準型・排出ガス対策型 （2011年規制）］ 山積0.8m3（平積0.6m3） | * | 0.0031205 | 日 | - | 普通作業員 | 0.058981 | 人 | 型わく工 | 0.026 | 人 | 土木一般世話役 | 0.024327 | 人 | 特殊作業員 | 0.023931 | 人 | -
再利用設置 | 各種(1000mm超2000mm以下､150kg以上550kg未満) | 再生ｸﾗｯｼｬﾗﾝ RC-40 | 18-8-25(高炉) | 有り | 5027.6 | バックホウ（クローラ型）［標準型・ｸﾚｰﾝ機能付・排出ガス対策型(第２次基準値)］山積0.45m3(平積0.35m3)吊能力2.9t | * | 0.02036 | 日 | バックホウ（クローラ型）［標準型・排出ガス対策型 （2011年規制）］ 山積0.8m3（平積0.6m3） | * | 0.0031205 | 日 | - | 普通作業員 | 0.059981 | 人 | 型わく工 | 0.026 | 人 | 土木一般世話役 | 0.024647 | 人 | 特殊作業員 | 0.023931 | 人 | -
再利用設置 | 各種(1000mm超2000mm以下､150kg以上550kg未満) | 再生ｸﾗｯｼｬﾗﾝ RC-40 | 無し | - | 2958.2 | バックホウ（クローラ型）［標準型・ｸﾚｰﾝ機能付・排出ガス対策型(第２次基準値)］山積0.45m3(平積0.35m3)吊能力2.9t | * | 0.02036 | 日 | バックホウ（クローラ型）［標準型・排出ガス対策型 （2011年規制）］ 山積0.8m3（平積0.6m3） | * | 0.0031205 | 日 | - | 普通作業員 | 0.043381 | 人 | 特殊作業員 | 0.020771 | 人 | 運転手（特殊） | 0.020504 | 人 | 土木一般世話役 | 0.019447 | 人 | -
再利用設置 | 各種(1000mm超2000mm以下､150kg以上550kg未満) | 無し | 18-8-25(高炉) | 無し | 4540 | バックホウ（クローラ型）［標準型・ｸﾚｰﾝ機能付・排出ガス対策型(第２次基準値)］山積0.45m3(平積0.35m3)吊能力2.9t | * | 0.02036 | 日 | - |  |  |  | - | 普通作業員 | 0.05131 | 人 | 型わく工 | 0.026 | 人 | 土木一般世話役 | 0.02274 | 人 | 特殊作業員 | 0.02102 | 人 | -
再利用設置 | 各種(1000mm超2000mm以下､150kg以上550kg未満) | 無し | 18-8-25(高炉) | 有り | 4572.7 | バックホウ（クローラ型）［標準型・ｸﾚｰﾝ機能付・排出ガス対策型(第２次基準値)］山積0.45m3(平積0.35m3)吊能力2.9t | * | 0.02036 | 日 | - |  |  |  | - | 普通作業員 | 0.05231 | 人 | 型わく工 | 0.026 | 人 | 土木一般世話役 | 0.02306 | 人 | 特殊作業員 | 0.02102 | 人 | -
再利用設置 | 各種(1000mm超2000mm以下､150kg以上550kg未満) | 無し | 無し | - | 2503.3 | バックホウ（クローラ型）［標準型・ｸﾚｰﾝ機能付・排出ガス対策型(第２次基準値)］山積0.45m3(平積0.35m3)吊能力2.9t | * | 0.02036 | 日 | - |  |  |  | - | 普通作業員 | 0.03571 | 人 | 土木一般世話役 | 0.01786 | 人 | 特殊作業員 | 0.01786 | 人 | 運転手（特殊） | 0.01786 | 人 | -

## 283
No.283【 地先境界ブロック 】
＜ 積算単位：ｍ ＞
条件区分 |  |  |  |  | 標準単価 | 代表機械規格・代表労務規格・参考数量（積算単位当り） | [20 empty] | 備考
作業区分 | ﾌﾞﾛｯｸ規格 | 基礎砕石規格 | 均し基礎ｺﾝｸﾘｰﾄ規格 | 養生工の有無 |  | K （ *印：賃料） | [8 empty] | R
[6 empty] | K1 |  |  |  | K2 |  |  |  | K3 | R1 |  |  | R2 |  |  | R3 |  |  | R4
設置 | A種(120×120×600) | 再生ｸﾗｯｼｬﾗﾝ RC-40 | 18-8-25(高炉) | 無し | 5441 | バックホウ（クローラ型）［標準型・排出ガス対策型 （2011年規制）］ 山積0.8m3（平積0.6m3） | * | 0.0024355 | 日 | - |  |  |  | - | 普通作業員 | 0.074207 | 人 | 土木一般世話役 | 0.032521 | 人 | 特殊作業員 | 0.031593 | 人 | 型わく工 | 0.026 | 人 | -
設置 | A種(120×120×600) | 再生ｸﾗｯｼｬﾗﾝ RC-40 | 18-8-25(高炉) | 有り | 5464.8 | バックホウ（クローラ型）［標準型・排出ガス対策型 （2011年規制）］ 山積0.8m3（平積0.6m3） | * | 0.0024355 | 日 | - |  |  |  | - | 普通作業員 | 0.074932 | 人 | 土木一般世話役 | 0.032753 | 人 | 特殊作業員 | 0.031593 | 人 | 型わく工 | 0.026 | 人 | -
設置 | A種(120×120×600) | 再生ｸﾗｯｼｬﾗﾝ RC-40 | 無し | - | 3648.1 | バックホウ（クローラ型）［標準型・排出ガス対策型 （2011年規制）］ 山積0.8m3（平積0.6m3） | * | 0.0024355 | 日 | - |  |  |  | - | 普通作業員 | 0.060037 | 人 | 特殊作業員 | 0.029302 | 人 | 土木一般世話役 | 0.028268 | 人 | 運転手（特殊） | 0.002064 | 人 | -
設置 | A種(120×120×600) | 無し | 18-8-25(高炉) | 無し | 5086 | - |  |  |  | - |  |  |  | - | 普通作業員 | 0.06822 | 人 | 土木一般世話役 | 0.031283 | 人 | 特殊作業員 | 0.029321 | 人 | 型わく工 | 0.026 | 人 | -
設置 | A種(120×120×600) | 無し | 18-8-25(高炉) | 有り | 5109.8 | - |  |  |  | - |  |  |  | - | 普通作業員 | 0.068945 | 人 | 土木一般世話役 | 0.031515 | 人 | 特殊作業員 | 0.029321 | 人 | 型わく工 | 0.026 | 人 | -
設置 | A種(120×120×600) | 無し | 無し | - | 3293.1 | - |  |  |  | - |  |  |  | - | 普通作業員 | 0.05405 | 人 | 土木一般世話役 | 0.02703 | 人 | 特殊作業員 | 0.02703 | 人 | - |  |  | -
設置 | B種(150×120×600) | 再生ｸﾗｯｼｬﾗﾝ RC-40 | 18-8-25(高炉) | 無し | 5736.2 | バックホウ（クローラ型）［標準型・排出ガス対策型 （2011年規制）］ 山積0.8m3（平積0.6m3） | * | 0.0026639 | 日 | - |  |  |  | - | 普通作業員 | 0.075288 | 人 | 土木一般世話役 | 0.032865 | 人 | 特殊作業員 | 0.032122 | 人 | 型わく工 | 0.026 | 人 | -
設置 | B種(150×120×600) | 再生ｸﾗｯｼｬﾗﾝ RC-40 | 18-8-25(高炉) | 有り | 5763.2 | バックホウ（クローラ型）［標準型・排出ガス対策型 （2011年規制）］ 山積0.8m3（平積0.6m3） | * | 0.0026639 | 日 | - |  |  |  | - | 普通作業員 | 0.076114 | 人 | 土木一般世話役 | 0.033129 | 人 | 特殊作業員 | 0.032122 | 人 | 型わく工 | 0.026 | 人 | -
設置 | B種(150×120×600) | 再生ｸﾗｯｼｬﾗﾝ RC-40 | 無し | - | 3854.7 | バックホウ（クローラ型）［標準型・排出ガス対策型 （2011年規制）］ 山積0.8m3（平積0.6m3） | * | 0.0026639 | 日 | - |  |  |  | - | 普通作業員 | 0.060598 | 人 | 特殊作業員 | 0.029515 | 人 | 土木一般世話役 | 0.028385 | 人 | 運転手（特殊） | 0.0022575 | 人 | -
設置 | B種(150×120×600) | 無し | 18-8-25(高炉) | 無し | 5347.9 | - |  |  |  | - |  |  |  | - | 普通作業員 | 0.06874 | 人 | 土木一般世話役 | 0.031511 | 人 | 特殊作業員 | 0.029637 | 人 | 型わく工 | 0.026 | 人 | -
設置 | B種(150×120×600) | 無し | 18-8-25(高炉) | 有り | 5374.9 | - |  |  |  | - |  |  |  | - | 普通作業員 | 0.069565 | 人 | 土木一般世話役 | 0.031775 | 人 | 特殊作業員 | 0.029637 | 人 | 型わく工 | 0.026 | 人 | -
設置 | B種(150×120×600) | 無し | 無し | - | 3466.4 | - |  |  |  | - |  |  |  | - | 普通作業員 | 0.05405 | 人 | 土木一般世話役 | 0.02703 | 人 | 特殊作業員 | 0.02703 | 人 | - |  |  | -
設置 | C種(150×150×600) | 再生ｸﾗｯｼｬﾗﾝ RC-40 | 18-8-25(高炉) | 無し | 5818.7 | バックホウ（クローラ型）［標準型・排出ガス対策型 （2011年規制）］ 山積0.8m3（平積0.6m3） | * | 0.0026639 | 日 | - |  |  |  | - | 普通作業員 | 0.075288 | 人 | 土木一般世話役 | 0.032865 | 人 | 特殊作業員 | 0.032122 | 人 | 型わく工 | 0.026 | 人 | -
設置 | C種(150×150×600) | 再生ｸﾗｯｼｬﾗﾝ RC-40 | 18-8-25(高炉) | 有り | 5845.7 | バックホウ（クローラ型）［標準型・排出ガス対策型 （2011年規制）］ 山積0.8m3（平積0.6m3） | * | 0.0026639 | 日 | - |  |  |  | - | 普通作業員 | 0.076114 | 人 | 土木一般世話役 | 0.033129 | 人 | 特殊作業員 | 0.032122 | 人 | 型わく工 | 0.026 | 人 | -
設置 | C種(150×150×600) | 再生ｸﾗｯｼｬﾗﾝ RC-40 | 無し | - | 3937.2 | バックホウ（クローラ型）［標準型・排出ガス対策型 （2011年規制）］ 山積0.8m3（平積0.6m3） | * | 0.0026639 | 日 | - |  |  |  | - | 普通作業員 | 0.060598 | 人 | 特殊作業員 | 0.029515 | 人 | 土木一般世話役 | 0.028385 | 人 | 運転手（特殊） | 0.0022575 | 人 | -
設置 | C種(150×150×600) | 無し | 18-8-25(高炉) | 無し | 5430.4 | - |  |  |  | - |  |  |  | - | 普通作業員 | 0.06874 | 人 | 土木一般世話役 | 0.031511 | 人 | 特殊作業員 | 0.029637 | 人 | 型わく工 | 0.026 | 人 | -
設置 | C種(150×150×600) | 無し | 18-8-25(高炉) | 有り | 5457.4 | - |  |  |  | - |  |  |  | - | 普通作業員 | 0.069565 | 人 | 土木一般世話役 | 0.031775 | 人 | 特殊作業員 | 0.029637 | 人 | 型わく工 | 0.026 | 人 | -
設置 | C種(150×150×600) | 無し | 無し | - | 3548.9 | - |  |  |  | - |  |  |  | - | 普通作業員 | 0.05405 | 人 | 土木一般世話役 | 0.02703 | 人 | 特殊作業員 | 0.02703 | 人 | - |  |  | -
設置 | 各種(600mm以下､50kg未満) | 再生ｸﾗｯｼｬﾗﾝ RC-40 | 18-8-25(高炉) | 無し | 5441 | バックホウ（クローラ型）［標準型・排出ガス対策型 （2011年規制）］ 山積0.8m3（平積0.6m3） | * | 0.0024355 | 日 | - |  |  |  | - | 普通作業員 | 0.074207 | 人 | 土木一般世話役 | 0.032521 | 人 | 特殊作業員 | 0.031593 | 人 | 型わく工 | 0.026 | 人 | -
設置 | 各種(600mm以下､50kg未満) | 再生ｸﾗｯｼｬﾗﾝ RC-40 | 18-8-25(高炉) | 有り | 5464.8 | バックホウ（クローラ型）［標準型・排出ガス対策型 （2011年規制）］ 山積0.8m3（平積0.6m3） | * | 0.0024355 | 日 | - |  |  |  | - | 普通作業員 | 0.074932 | 人 | 土木一般世話役 | 0.032753 | 人 | 特殊作業員 | 0.031593 | 人 | 型わく工 | 0.026 | 人 | -
設置 | 各種(600mm以下､50kg未満) | 再生ｸﾗｯｼｬﾗﾝ RC-40 | 無し | - | 3648.1 | バックホウ（クローラ型）［標準型・排出ガス対策型 （2011年規制）］ 山積0.8m3（平積0.6m3） | * | 0.0024355 | 日 | - |  |  |  | - | 普通作業員 | 0.060037 | 人 | 特殊作業員 | 0.029302 | 人 | 土木一般世話役 | 0.028268 | 人 | 運転手（特殊） | 0.002064 | 人 | -
設置 | 各種(600mm以下､50kg未満) | 無し | 18-8-25(高炉) | 無し | 5086 | - |  |  |  | - |  |  |  | - | 普通作業員 | 0.06822 | 人 | 土木一般世話役 | 0.031283 | 人 | 特殊作業員 | 0.029321 | 人 | 型わく工 | 0.026 | 人 | -
設置 | 各種(600mm以下､50kg未満) | 無し | 18-8-25(高炉) | 有り | 5109.8 | - |  |  |  | - |  |  |  | - | 普通作業員 | 0.068945 | 人 | 土木一般世話役 | 0.031515 | 人 | 特殊作業員 | 0.029321 | 人 | 型わく工 | 0.026 | 人 | -
設置 | 各種(600mm以下､50kg未満) | 無し | 無し | - | 3293.1 | - |  |  |  | - |  |  |  | - | 普通作業員 | 0.05405 | 人 | 土木一般世話役 | 0.02703 | 人 | 特殊作業員 | 0.02703 | 人 | - |  |  | -
設置 | 各種(600mm以下､50kg以上100kg未満) | 再生ｸﾗｯｼｬﾗﾝ RC-40 | 18-8-25(高炉) | 無し | 6222.4 | 小型ﾊﾞｯｸﾎｳ(ｸﾛｰﾗ型)[後方超小旋回型・超低騒音型・ｸﾚｰﾝ機能付・排出ｶﾞｽ対策型(第3次基準値)]山積0.09m3(平積0.07m3)吊能力0.9t | * | 0.033494 | 日 | バックホウ（クローラ型）［標準型・排出ガス対策型 （2011年規制）］ 山積0.8m3（平積0.6m3） | * | 0.0026639 | 日 | - | 普通作業員 | 0.067749 | 人 | 特殊作業員 | 0.051612 | 人 | 土木一般世話役 | 0.029095 | 人 | 型わく工 | 0.026 | 人 | -
設置 | 各種(600mm以下､50kg以上100kg未満) | 再生ｸﾗｯｼｬﾗﾝ RC-40 | 18-8-25(高炉) | 有り | 6249.4 | 小型ﾊﾞｯｸﾎｳ(ｸﾛｰﾗ型)[後方超小旋回型・超低騒音型・ｸﾚｰﾝ機能付・排出ｶﾞｽ対策型(第3次基準値)]山積0.09m3(平積0.07m3)吊能力0.9t | * | 0.033494 | 日 | バックホウ（クローラ型）［標準型・排出ガス対策型 （2011年規制）］ 山積0.8m3（平積0.6m3） | * | 0.0026639 | 日 | - | 普通作業員 | 0.068573 | 人 | 特殊作業員 | 0.051612 | 人 | 土木一般世話役 | 0.02936 | 人 | 型わく工 | 0.026 | 人 | -
設置 | 各種(600mm以下､50kg以上100kg未満) | 再生ｸﾗｯｼｬﾗﾝ RC-40 | 無し | - | 4340.8 | 小型ﾊﾞｯｸﾎｳ(ｸﾛｰﾗ型)[後方超小旋回型・超低騒音型・ｸﾚｰﾝ機能付・排出ｶﾞｽ対策型(第3次基準値)]山積0.09m3(平積0.07m3)吊能力0.9t | * | 0.033494 | 日 | バックホウ（クローラ型）［標準型・排出ガス対策型 （2011年規制）］ 山積0.8m3（平積0.6m3） | * | 0.0026639 | 日 | - | 特殊作業員 | 0.049005 | 人 | 普通作業員 | 0.053059 | 人 | 土木一般世話役 | 0.024615 | 人 | 運転手（特殊） | 0.0022575 | 人 | -
設置 | 各種(600mm以下､50kg以上100kg未満) | 無し | 18-8-25(高炉) | 無し | 5834.1 | 小型ﾊﾞｯｸﾎｳ(ｸﾛｰﾗ型)[後方超小旋回型・超低騒音型・ｸﾚｰﾝ機能付・排出ｶﾞｽ対策型(第3次基準値)]山積0.09m3(平積0.07m3)吊能力0.9t | * | 0.033494 | 日 | - |  |  |  | - | 普通作業員 | 0.0612 | 人 | 特殊作業員 | 0.049127 | 人 | 土木一般世話役 | 0.027741 | 人 | 型わく工 | 0.026 | 人 | -
設置 | 各種(600mm以下､50kg以上100kg未満) | 無し | 18-8-25(高炉) | 有り | 5861.1 | 小型ﾊﾞｯｸﾎｳ(ｸﾛｰﾗ型)[後方超小旋回型・超低騒音型・ｸﾚｰﾝ機能付・排出ｶﾞｽ対策型(第3次基準値)]山積0.09m3(平積0.07m3)吊能力0.9t | * | 0.033494 | 日 | - |  |  |  | - | 普通作業員 | 0.062025 | 人 | 特殊作業員 | 0.049127 | 人 | 土木一般世話役 | 0.028005 | 人 | 型わく工 | 0.026 | 人 | -
設置 | 各種(600mm以下､50kg以上100kg未満) | 無し | 無し | - | 3952.5 | 小型ﾊﾞｯｸﾎｳ(ｸﾛｰﾗ型)[後方超小旋回型・超低騒音型・ｸﾚｰﾝ機能付・排出ｶﾞｽ対策型(第3次基準値)]山積0.09m3(平積0.07m3)吊能力0.9t | * | 0.033494 | 日 | - |  |  |  | - | 特殊作業員 | 0.04652 | 人 | 普通作業員 | 0.04651 | 人 | 土木一般世話役 | 0.02326 | 人 | - |  |  | -
設置 | 各種(600mm超1000mm以下､50kg以上150kg未満) | 再生ｸﾗｯｼｬﾗﾝ RC-40 | 18-8-25(高炉) | 無し | 5854.5 | 小型ﾊﾞｯｸﾎｳ(ｸﾛｰﾗ型)[後方超小旋回型・超低騒音型・ｸﾚｰﾝ機能付・排出ｶﾞｽ対策型(第3次基準値)]山積0.09m3(平積0.07m3)吊能力0.9t | * | 0.02939 | 日 | バックホウ（クローラ型）［標準型・排出ガス対策型 （2011年規制）］ 山積0.8m3（平積0.6m3） | * | 0.0026639 | 日 | - | 普通作業員 | 0.062059 | 人 | 特殊作業員 | 0.045912 | 人 | 型わく工 | 0.026 | 人 | 土木一般世話役 | 0.026246 | 人 | -
設置 | 各種(600mm超1000mm以下､50kg以上150kg未満) | 再生ｸﾗｯｼｬﾗﾝ RC-40 | 18-8-25(高炉) | 有り | 5881.5 | 小型ﾊﾞｯｸﾎｳ(ｸﾛｰﾗ型)[後方超小旋回型・超低騒音型・ｸﾚｰﾝ機能付・排出ｶﾞｽ対策型(第3次基準値)]山積0.09m3(平積0.07m3)吊能力0.9t | * | 0.02939 | 日 | バックホウ（クローラ型）［標準型・排出ガス対策型 （2011年規制）］ 山積0.8m3（平積0.6m3） | * | 0.0026639 | 日 | - | 普通作業員 | 0.062883 | 人 | 特殊作業員 | 0.045912 | 人 | 型わく工 | 0.026 | 人 | 土木一般世話役 | 0.026509 | 人 | -
設置 | 各種(600mm超1000mm以下､50kg以上150kg未満) | 再生ｸﾗｯｼｬﾗﾝ RC-40 | 無し | - | 3973 | 小型ﾊﾞｯｸﾎｳ(ｸﾛｰﾗ型)[後方超小旋回型・超低騒音型・ｸﾚｰﾝ機能付・排出ｶﾞｽ対策型(第3次基準値)]山積0.09m3(平積0.07m3)吊能力0.9t | * | 0.02939 | 日 | バックホウ（クローラ型）［標準型・排出ガス対策型 （2011年規制）］ 山積0.8m3（平積0.6m3） | * | 0.0026639 | 日 | - | 特殊作業員 | 0.043305 | 人 | 普通作業員 | 0.047369 | 人 | 土木一般世話役 | 0.021764 | 人 | 運転手（特殊） | 0.0022575 | 人 | -
設置 | 各種(600mm超1000mm以下､50kg以上150kg未満) | 無し | 18-8-25(高炉) | 無し | 5466.2 | 小型ﾊﾞｯｸﾎｳ(ｸﾛｰﾗ型)[後方超小旋回型・超低騒音型・ｸﾚｰﾝ機能付・排出ｶﾞｽ対策型(第3次基準値)]山積0.09m3(平積0.07m3)吊能力0.9t | * | 0.02939 | 日 | - |  |  |  | - | 普通作業員 | 0.05551 | 人 | 特殊作業員 | 0.043427 | 人 | 型わく工 | 0.026 | 人 | 土木一般世話役 | 0.024891 | 人 | -
設置 | 各種(600mm超1000mm以下､50kg以上150kg未満) | 無し | 18-8-25(高炉) | 有り | 5493.2 | 小型ﾊﾞｯｸﾎｳ(ｸﾛｰﾗ型)[後方超小旋回型・超低騒音型・ｸﾚｰﾝ機能付・排出ｶﾞｽ対策型(第3次基準値)]山積0.09m3(平積0.07m3)吊能力0.9t | * | 0.02939 | 日 | - |  |  |  | - | 普通作業員 | 0.056335 | 人 | 特殊作業員 | 0.043427 | 人 | 型わく工 | 0.026 | 人 | 土木一般世話役 | 0.025155 | 人 | -
設置 | 各種(600mm超1000mm以下､50kg以上150kg未満) | 無し | 無し | - | 3584.7 | 小型ﾊﾞｯｸﾎｳ(ｸﾛｰﾗ型)[後方超小旋回型・超低騒音型・ｸﾚｰﾝ機能付・排出ｶﾞｽ対策型(第3次基準値)]山積0.09m3(平積0.07m3)吊能力0.9t | * | 0.02939 | 日 | - |  |  |  | - | 特殊作業員 | 0.04082 | 人 | 普通作業員 | 0.04082 | 人 | 土木一般世話役 | 0.02041 | 人 | - |  |  | -
設置 | 各種(1000mm超2000mm以下､150kg以上550kg未満) | 再生ｸﾗｯｼｬﾗﾝ RC-40 | 18-8-25(高炉) | 無し | 5721.9 | バックホウ（クローラ型）［標準型・ｸﾚｰﾝ機能付・排出ガス対策型(第２次基準値)］山積0.45m3(平積0.35m3)吊能力2.9t | * | 0.02036 | 日 | バックホウ（クローラ型）［標準型・排出ガス対策型 （2011年規制）］ 山積0.8m3（平積0.6m3） | * | 0.0026639 | 日 | - | 普通作業員 | 0.056948 | 人 | 型わく工 | 0.026 | 人 | 土木一般世話役 | 0.023696 | 人 | 特殊作業員 | 0.022952 | 人 | -
設置 | 各種(1000mm超2000mm以下､150kg以上550kg未満) | 再生ｸﾗｯｼｬﾗﾝ RC-40 | 18-8-25(高炉) | 有り | 5748.9 | バックホウ（クローラ型）［標準型・ｸﾚｰﾝ機能付・排出ガス対策型(第２次基準値)］山積0.45m3(平積0.35m3)吊能力2.9t | * | 0.02036 | 日 | バックホウ（クローラ型）［標準型・排出ガス対策型 （2011年規制）］ 山積0.8m3（平積0.6m3） | * | 0.0026639 | 日 | - | 普通作業員 | 0.057773 | 人 | 型わく工 | 0.026 | 人 | 土木一般世話役 | 0.02396 | 人 | 特殊作業員 | 0.022952 | 人 | -
設置 | 各種(1000mm超2000mm以下､150kg以上550kg未満) | 再生ｸﾗｯｼｬﾗﾝ RC-40 | 無し | - | 3840.4 | バックホウ（クローラ型）［標準型・ｸﾚｰﾝ機能付・排出ガス対策型(第２次基準値)］山積0.45m3(平積0.35m3)吊能力2.9t | * | 0.02036 | 日 | バックホウ（クローラ型）［標準型・排出ガス対策型 （2011年規制）］ 山積0.8m3（平積0.6m3） | * | 0.0026639 | 日 | - | 普通作業員 | 0.042258 | 人 | 特殊作業員 | 0.020345 | 人 | 運転手（特殊） | 0.020117 | 人 | 土木一般世話役 | 0.019214 | 人 | -
設置 | 各種(1000mm超2000mm以下､150kg以上550kg未満) | 無し | 18-8-25(高炉) | 無し | 5333.6 | バックホウ（クローラ型）［標準型・ｸﾚｰﾝ機能付・排出ガス対策型(第２次基準値)］山積0.45m3(平積0.35m3)吊能力2.9t | * | 0.02036 | 日 | - |  |  |  | - | 普通作業員 | 0.0504 | 人 | 型わく工 | 0.026 | 人 | 土木一般世話役 | 0.022341 | 人 | 特殊作業員 | 0.020467 | 人 | -
設置 | 各種(1000mm超2000mm以下､150kg以上550kg未満) | 無し | 18-8-25(高炉) | 有り | 5360.6 | バックホウ（クローラ型）［標準型・ｸﾚｰﾝ機能付・排出ガス対策型(第２次基準値)］山積0.45m3(平積0.35m3)吊能力2.9t | * | 0.02036 | 日 | - |  |  |  | - | 普通作業員 | 0.051225 | 人 | 型わく工 | 0.026 | 人 | 土木一般世話役 | 0.022605 | 人 | 特殊作業員 | 0.020467 | 人 | -
設置 | 各種(1000mm超2000mm以下､150kg以上550kg未満) | 無し | 無し | - | 3452.1 | バックホウ（クローラ型）［標準型・ｸﾚｰﾝ機能付・排出ガス対策型(第２次基準値)］山積0.45m3(平積0.35m3)吊能力2.9t | * | 0.02036 | 日 | - |  |  |  | - | 普通作業員 | 0.03571 | 人 | 土木一般世話役 | 0.01786 | 人 | 特殊作業員 | 0.01786 | 人 | 運転手（特殊） | 0.01786 | 人 | -
再利用設置 | A種(120×120×600) | 再生ｸﾗｯｼｬﾗﾝ RC-40 | 18-8-25(高炉) | 無し | 4748 | バックホウ（クローラ型）［標準型・排出ガス対策型 （2011年規制）］ 山積0.8m3（平積0.6m3） | * | 0.0024355 | 日 | - |  |  |  | - | 普通作業員 | 0.074207 | 人 | 土木一般世話役 | 0.032521 | 人 | 特殊作業員 | 0.031593 | 人 | 型わく工 | 0.026 | 人 | -
再利用設置 | A種(120×120×600) | 再生ｸﾗｯｼｬﾗﾝ RC-40 | 18-8-25(高炉) | 有り | 4771.8 | バックホウ（クローラ型）［標準型・排出ガス対策型 （2011年規制）］ 山積0.8m3（平積0.6m3） | * | 0.0024355 | 日 | - |  |  |  | - | 普通作業員 | 0.074932 | 人 | 土木一般世話役 | 0.032753 | 人 | 特殊作業員 | 0.031593 | 人 | 型わく工 | 0.026 | 人 | -
再利用設置 | A種(120×120×600) | 再生ｸﾗｯｼｬﾗﾝ RC-40 | 無し | - | 2955.1 | バックホウ（クローラ型）［標準型・排出ガス対策型 （2011年規制）］ 山積0.8m3（平積0.6m3） | * | 0.0024355 | 日 | - |  |  |  | - | 普通作業員 | 0.060037 | 人 | 特殊作業員 | 0.029302 | 人 | 土木一般世話役 | 0.028268 | 人 | 運転手（特殊） | 0.002064 | 人 | -
再利用設置 | A種(120×120×600) | 無し | 18-8-25(高炉) | 無し | 4393 | - |  |  |  | - |  |  |  | - | 普通作業員 | 0.06822 | 人 | 土木一般世話役 | 0.031283 | 人 | 特殊作業員 | 0.029321 | 人 | 型わく工 | 0.026 | 人 | -
再利用設置 | A種(120×120×600) | 無し | 18-8-25(高炉) | 有り | 4416.8 | - |  |  |  | - |  |  |  | - | 普通作業員 | 0.068945 | 人 | 土木一般世話役 | 0.031515 | 人 | 特殊作業員 | 0.029321 | 人 | 型わく工 | 0.026 | 人 | -
再利用設置 | A種(120×120×600) | 無し | 無し | - | 2600.1 | - |  |  |  | - |  |  |  | - | 普通作業員 | 0.05405 | 人 | 土木一般世話役 | 0.02703 | 人 | 特殊作業員 | 0.02703 | 人 | - |  |  | -
再利用設置 | B種(150×120×600) | 再生ｸﾗｯｼｬﾗﾝ RC-40 | 18-8-25(高炉) | 無し | 4870 | バックホウ（クローラ型）［標準型・排出ガス対策型 （2011年規制）］ 山積0.8m3（平積0.6m3） | * | 0.0026639 | 日 | - |  |  |  | - | 普通作業員 | 0.075288 | 人 | 土木一般世話役 | 0.032865 | 人 | 特殊作業員 | 0.032122 | 人 | 型わく工 | 0.026 | 人 | -
再利用設置 | B種(150×120×600) | 再生ｸﾗｯｼｬﾗﾝ RC-40 | 18-8-25(高炉) | 有り | 4897 | バックホウ（クローラ型）［標準型・排出ガス対策型 （2011年規制）］ 山積0.8m3（平積0.6m3） | * | 0.0026639 | 日 | - |  |  |  | - | 普通作業員 | 0.076114 | 人 | 土木一般世話役 | 0.033129 | 人 | 特殊作業員 | 0.032122 | 人 | 型わく工 | 0.026 | 人 | -
再利用設置 | B種(150×120×600) | 再生ｸﾗｯｼｬﾗﾝ RC-40 | 無し | - | 2988.4 | バックホウ（クローラ型）［標準型・排出ガス対策型 （2011年規制）］ 山積0.8m3（平積0.6m3） | * | 0.0026639 | 日 | - |  |  |  | - | 普通作業員 | 0.060598 | 人 | 特殊作業員 | 0.029515 | 人 | 土木一般世話役 | 0.028385 | 人 | 運転手（特殊） | 0.0022575 | 人 | -
再利用設置 | B種(150×120×600) | 無し | 18-8-25(高炉) | 無し | 4481.7 | - |  |  |  | - |  |  |  | - | 普通作業員 | 0.06874 | 人 | 土木一般世話役 | 0.031511 | 人 | 特殊作業員 | 0.029637 | 人 | 型わく工 | 0.026 | 人 | -
再利用設置 | B種(150×120×600) | 無し | 18-8-25(高炉) | 有り | 4508.7 | - |  |  |  | - |  |  |  | - | 普通作業員 | 0.069565 | 人 | 土木一般世話役 | 0.031775 | 人 | 特殊作業員 | 0.029637 | 人 | 型わく工 | 0.026 | 人 | -
再利用設置 | B種(150×120×600) | 無し | 無し | - | 2600.1 | - |  |  |  | - |  |  |  | - | 普通作業員 | 0.05405 | 人 | 土木一般世話役 | 0.02703 | 人 | 特殊作業員 | 0.02703 | 人 | - |  |  | -
再利用設置 | C種(150×150×600) | 再生ｸﾗｯｼｬﾗﾝ RC-40 | 18-8-25(高炉) | 無し | 4870 | バックホウ（クローラ型）［標準型・排出ガス対策型 （2011年規制）］ 山積0.8m3（平積0.6m3） | * | 0.0026639 | 日 | - |  |  |  | - | 普通作業員 | 0.075288 | 人 | 土木一般世話役 | 0.032865 | 人 | 特殊作業員 | 0.032122 | 人 | 型わく工 | 0.026 | 人 | -
再利用設置 | C種(150×150×600) | 再生ｸﾗｯｼｬﾗﾝ RC-40 | 18-8-25(高炉) | 有り | 4897 | バックホウ（クローラ型）［標準型・排出ガス対策型 （2011年規制）］ 山積0.8m3（平積0.6m3） | * | 0.0026639 | 日 | - |  |  |  | - | 普通作業員 | 0.076114 | 人 | 土木一般世話役 | 0.033129 | 人 | 特殊作業員 | 0.032122 | 人 | 型わく工 | 0.026 | 人 | -
再利用設置 | C種(150×150×600) | 再生ｸﾗｯｼｬﾗﾝ RC-40 | 無し | - | 2988.4 | バックホウ（クローラ型）［標準型・排出ガス対策型 （2011年規制）］ 山積0.8m3（平積0.6m3） | * | 0.0026639 | 日 | - |  |  |  | - | 普通作業員 | 0.060598 | 人 | 特殊作業員 | 0.029515 | 人 | 土木一般世話役 | 0.028385 | 人 | 運転手（特殊） | 0.0022575 | 人 | -
再利用設置 | C種(150×150×600) | 無し | 18-8-25(高炉) | 無し | 4481.7 | - |  |  |  | - |  |  |  | - | 普通作業員 | 0.06874 | 人 | 土木一般世話役 | 0.031511 | 人 | 特殊作業員 | 0.029637 | 人 | 型わく工 | 0.026 | 人 | -
再利用設置 | C種(150×150×600) | 無し | 18-8-25(高炉) | 有り | 4508.7 | - |  |  |  | - |  |  |  | - | 普通作業員 | 0.069565 | 人 | 土木一般世話役 | 0.031775 | 人 | 特殊作業員 | 0.029637 | 人 | 型わく工 | 0.026 | 人 | -
再利用設置 | C種(150×150×600) | 無し | 無し | - | 2600.1 | - |  |  |  | - |  |  |  | - | 普通作業員 | 0.05405 | 人 | 土木一般世話役 | 0.02703 | 人 | 特殊作業員 | 0.02703 | 人 | - |  |  | -
再利用設置 | 各種(600mm以下､50kg未満) | 再生ｸﾗｯｼｬﾗﾝ RC-40 | 18-8-25(高炉) | 無し | 4748 | バックホウ（クローラ型）［標準型・排出ガス対策型 （2011年規制）］ 山積0.8m3（平積0.6m3） | * | 0.0024355 | 日 | - |  |  |  | - | 普通作業員 | 0.074207 | 人 | 土木一般世話役 | 0.032521 | 人 | 特殊作業員 | 0.031593 | 人 | 型わく工 | 0.026 | 人 | -
再利用設置 | 各種(600mm以下､50kg未満) | 再生ｸﾗｯｼｬﾗﾝ RC-40 | 18-8-25(高炉) | 有り | 4771.8 | バックホウ（クローラ型）［標準型・排出ガス対策型 （2011年規制）］ 山積0.8m3（平積0.6m3） | * | 0.0024355 | 日 | - |  |  |  | - | 普通作業員 | 0.074932 | 人 | 土木一般世話役 | 0.032753 | 人 | 特殊作業員 | 0.031593 | 人 | 型わく工 | 0.026 | 人 | -
再利用設置 | 各種(600mm以下､50kg未満) | 再生ｸﾗｯｼｬﾗﾝ RC-40 | 無し | - | 2955.1 | バックホウ（クローラ型）［標準型・排出ガス対策型 （2011年規制）］ 山積0.8m3（平積0.6m3） | * | 0.0024355 | 日 | - |  |  |  | - | 普通作業員 | 0.060037 | 人 | 特殊作業員 | 0.029302 | 人 | 土木一般世話役 | 0.028268 | 人 | 運転手（特殊） | 0.002064 | 人 | -
再利用設置 | 各種(600mm以下､50kg未満) | 無し | 18-8-25(高炉) | 無し | 4393 | - |  |  |  | - |  |  |  | - | 普通作業員 | 0.06822 | 人 | 土木一般世話役 | 0.031283 | 人 | 特殊作業員 | 0.029321 | 人 | 型わく工 | 0.026 | 人 | -
再利用設置 | 各種(600mm以下､50kg未満) | 無し | 18-8-25(高炉) | 有り | 4416.8 | - |  |  |  | - |  |  |  | - | 普通作業員 | 0.068945 | 人 | 土木一般世話役 | 0.031515 | 人 | 特殊作業員 | 0.029321 | 人 | 型わく工 | 0.026 | 人 | -
再利用設置 | 各種(600mm以下､50kg未満) | 無し | 無し | - | 2600.1 | - |  |  |  | - |  |  |  | - | 普通作業員 | 0.05405 | 人 | 土木一般世話役 | 0.02703 | 人 | 特殊作業員 | 0.02703 | 人 | - |  |  | -
再利用設置 | 各種(600mm以下､50kg以上100kg未満) | 再生ｸﾗｯｼｬﾗﾝ RC-40 | 18-8-25(高炉) | 無し | 5273.6 | 小型ﾊﾞｯｸﾎｳ(ｸﾛｰﾗ型)[後方超小旋回型・超低騒音型・ｸﾚｰﾝ機能付・排出ｶﾞｽ対策型(第3次基準値)]山積0.09m3(平積0.07m3)吊能力0.9t | * | 0.033494 | 日 | バックホウ（クローラ型）［標準型・排出ガス対策型 （2011年規制）］ 山積0.8m3（平積0.6m3） | * | 0.0026639 | 日 | - | 普通作業員 | 0.067749 | 人 | 特殊作業員 | 0.051612 | 人 | 土木一般世話役 | 0.029095 | 人 | 型わく工 | 0.026 | 人 | -
再利用設置 | 各種(600mm以下､50kg以上100kg未満) | 再生ｸﾗｯｼｬﾗﾝ RC-40 | 18-8-25(高炉) | 有り | 5300.6 | 小型ﾊﾞｯｸﾎｳ(ｸﾛｰﾗ型)[後方超小旋回型・超低騒音型・ｸﾚｰﾝ機能付・排出ｶﾞｽ対策型(第3次基準値)]山積0.09m3(平積0.07m3)吊能力0.9t | * | 0.033494 | 日 | バックホウ（クローラ型）［標準型・排出ガス対策型 （2011年規制）］ 山積0.8m3（平積0.6m3） | * | 0.0026639 | 日 | - | 普通作業員 | 0.068573 | 人 | 特殊作業員 | 0.051612 | 人 | 土木一般世話役 | 0.02936 | 人 | 型わく工 | 0.026 | 人 | -
再利用設置 | 各種(600mm以下､50kg以上100kg未満) | 再生ｸﾗｯｼｬﾗﾝ RC-40 | 無し | - | 3392.1 | 小型ﾊﾞｯｸﾎｳ(ｸﾛｰﾗ型)[後方超小旋回型・超低騒音型・ｸﾚｰﾝ機能付・排出ｶﾞｽ対策型(第3次基準値)]山積0.09m3(平積0.07m3)吊能力0.9t | * | 0.033494 | 日 | バックホウ（クローラ型）［標準型・排出ガス対策型 （2011年規制）］ 山積0.8m3（平積0.6m3） | * | 0.0026639 | 日 | - | 特殊作業員 | 0.049005 | 人 | 普通作業員 | 0.053059 | 人 | 土木一般世話役 | 0.024615 | 人 | 運転手（特殊） | 0.0022575 | 人 | -
再利用設置 | 各種(600mm以下､50kg以上100kg未満) | 無し | 18-8-25(高炉) | 無し | 4885.3 | 小型ﾊﾞｯｸﾎｳ(ｸﾛｰﾗ型)[後方超小旋回型・超低騒音型・ｸﾚｰﾝ機能付・排出ｶﾞｽ対策型(第3次基準値)]山積0.09m3(平積0.07m3)吊能力0.9t | * | 0.033494 | 日 | - |  |  |  | - | 普通作業員 | 0.0612 | 人 | 特殊作業員 | 0.049127 | 人 | 土木一般世話役 | 0.027741 | 人 | 型わく工 | 0.026 | 人 | -
再利用設置 | 各種(600mm以下､50kg以上100kg未満) | 無し | 18-8-25(高炉) | 有り | 4912.3 | 小型ﾊﾞｯｸﾎｳ(ｸﾛｰﾗ型)[後方超小旋回型・超低騒音型・ｸﾚｰﾝ機能付・排出ｶﾞｽ対策型(第3次基準値)]山積0.09m3(平積0.07m3)吊能力0.9t | * | 0.033494 | 日 | - |  |  |  | - | 普通作業員 | 0.062025 | 人 | 特殊作業員 | 0.049127 | 人 | 土木一般世話役 | 0.028005 | 人 | 型わく工 | 0.026 | 人 | -
再利用設置 | 各種(600mm以下､50kg以上100kg未満) | 無し | 無し | - | 3003.8 | 小型ﾊﾞｯｸﾎｳ(ｸﾛｰﾗ型)[後方超小旋回型・超低騒音型・ｸﾚｰﾝ機能付・排出ｶﾞｽ対策型(第3次基準値)]山積0.09m3(平積0.07m3)吊能力0.9t | * | 0.033494 | 日 | - |  |  |  | - | 特殊作業員 | 0.04652 | 人 | 普通作業員 | 0.04651 | 人 | 土木一般世話役 | 0.02326 | 人 | - |  |  | -
再利用設置 | 各種(600mm超1000mm以下､50kg以上150kg未満) | 再生ｸﾗｯｼｬﾗﾝ RC-40 | 18-8-25(高炉) | 無し | 4905.8 | 小型ﾊﾞｯｸﾎｳ(ｸﾛｰﾗ型)[後方超小旋回型・超低騒音型・ｸﾚｰﾝ機能付・排出ｶﾞｽ対策型(第3次基準値)]山積0.09m3(平積0.07m3)吊能力0.9t | * | 0.02939 | 日 | バックホウ（クローラ型）［標準型・排出ガス対策型 （2011年規制）］ 山積0.8m3（平積0.6m3） | * | 0.0026639 | 日 | - | 普通作業員 | 0.062059 | 人 | 特殊作業員 | 0.045912 | 人 | 型わく工 | 0.026 | 人 | 土木一般世話役 | 0.026246 | 人 | -
再利用設置 | 各種(600mm超1000mm以下､50kg以上150kg未満) | 再生ｸﾗｯｼｬﾗﾝ RC-40 | 18-8-25(高炉) | 有り | 4932.8 | 小型ﾊﾞｯｸﾎｳ(ｸﾛｰﾗ型)[後方超小旋回型・超低騒音型・ｸﾚｰﾝ機能付・排出ｶﾞｽ対策型(第3次基準値)]山積0.09m3(平積0.07m3)吊能力0.9t | * | 0.02939 | 日 | バックホウ（クローラ型）［標準型・排出ガス対策型 （2011年規制）］ 山積0.8m3（平積0.6m3） | * | 0.0026639 | 日 | - | 普通作業員 | 0.062883 | 人 | 特殊作業員 | 0.045912 | 人 | 型わく工 | 0.026 | 人 | 土木一般世話役 | 0.026509 | 人 | -
再利用設置 | 各種(600mm超1000mm以下､50kg以上150kg未満) | 再生ｸﾗｯｼｬﾗﾝ RC-40 | 無し | - | 3024.2 | 小型ﾊﾞｯｸﾎｳ(ｸﾛｰﾗ型)[後方超小旋回型・超低騒音型・ｸﾚｰﾝ機能付・排出ｶﾞｽ対策型(第3次基準値)]山積0.09m3(平積0.07m3)吊能力0.9t | * | 0.02939 | 日 | バックホウ（クローラ型）［標準型・排出ガス対策型 （2011年規制）］ 山積0.8m3（平積0.6m3） | * | 0.0026639 | 日 | - | 特殊作業員 | 0.043305 | 人 | 普通作業員 | 0.047369 | 人 | 土木一般世話役 | 0.021764 | 人 | 運転手（特殊） | 0.0022575 | 人 | -
再利用設置 | 各種(600mm超1000mm以下､50kg以上150kg未満) | 無し | 18-8-25(高炉) | 無し | 4517.5 | 小型ﾊﾞｯｸﾎｳ(ｸﾛｰﾗ型)[後方超小旋回型・超低騒音型・ｸﾚｰﾝ機能付・排出ｶﾞｽ対策型(第3次基準値)]山積0.09m3(平積0.07m3)吊能力0.9t | * | 0.02939 | 日 | - |  |  |  | - | 普通作業員 | 0.05551 | 人 | 特殊作業員 | 0.043427 | 人 | 型わく工 | 0.026 | 人 | 土木一般世話役 | 0.024891 | 人 | -
再利用設置 | 各種(600mm超1000mm以下､50kg以上150kg未満) | 無し | 18-8-25(高炉) | 有り | 4544.5 | 小型ﾊﾞｯｸﾎｳ(ｸﾛｰﾗ型)[後方超小旋回型・超低騒音型・ｸﾚｰﾝ機能付・排出ｶﾞｽ対策型(第3次基準値)]山積0.09m3(平積0.07m3)吊能力0.9t | * | 0.02939 | 日 | - |  |  |  | - | 普通作業員 | 0.056335 | 人 | 特殊作業員 | 0.043427 | 人 | 型わく工 | 0.026 | 人 | 土木一般世話役 | 0.025155 | 人 | -
再利用設置 | 各種(600mm超1000mm以下､50kg以上150kg未満) | 無し | 無し | - | 2635.9 | 小型ﾊﾞｯｸﾎｳ(ｸﾛｰﾗ型)[後方超小旋回型・超低騒音型・ｸﾚｰﾝ機能付・排出ｶﾞｽ対策型(第3次基準値)]山積0.09m3(平積0.07m3)吊能力0.9t | * | 0.02939 | 日 | - |  |  |  | - | 特殊作業員 | 0.04082 | 人 | 普通作業員 | 0.04082 | 人 | 土木一般世話役 | 0.02041 | 人 | - |  |  | -
再利用設置 | 各種(1000mm超2000mm以下､150kg以上550kg未満) | 再生ｸﾗｯｼｬﾗﾝ RC-40 | 18-8-25(高炉) | 無し | 4773.2 | バックホウ（クローラ型）［標準型・ｸﾚｰﾝ機能付・排出ガス対策型(第２次基準値)］山積0.45m3(平積0.35m3)吊能力2.9t | * | 0.02036 | 日 | バックホウ（クローラ型）［標準型・排出ガス対策型 （2011年規制）］ 山積0.8m3（平積0.6m3） | * | 0.0026639 | 日 | - | 普通作業員 | 0.056948 | 人 | 型わく工 | 0.026 | 人 | 土木一般世話役 | 0.023696 | 人 | 特殊作業員 | 0.022952 | 人 | -
再利用設置 | 各種(1000mm超2000mm以下､150kg以上550kg未満) | 再生ｸﾗｯｼｬﾗﾝ RC-40 | 18-8-25(高炉) | 有り | 4800.2 | バックホウ（クローラ型）［標準型・ｸﾚｰﾝ機能付・排出ガス対策型(第２次基準値)］山積0.45m3(平積0.35m3)吊能力2.9t | * | 0.02036 | 日 | バックホウ（クローラ型）［標準型・排出ガス対策型 （2011年規制）］ 山積0.8m3（平積0.6m3） | * | 0.0026639 | 日 | - | 普通作業員 | 0.057773 | 人 | 型わく工 | 0.026 | 人 | 土木一般世話役 | 0.02396 | 人 | 特殊作業員 | 0.022952 | 人 | -
再利用設置 | 各種(1000mm超2000mm以下､150kg以上550kg未満) | 再生ｸﾗｯｼｬﾗﾝ RC-40 | 無し | - | 2891.6 | バックホウ（クローラ型）［標準型・ｸﾚｰﾝ機能付・排出ガス対策型(第２次基準値)］山積0.45m3(平積0.35m3)吊能力2.9t | * | 0.02036 | 日 | バックホウ（クローラ型）［標準型・排出ガス対策型 （2011年規制）］ 山積0.8m3（平積0.6m3） | * | 0.0026639 | 日 | - | 普通作業員 | 0.042258 | 人 | 特殊作業員 | 0.020345 | 人 | 運転手（特殊） | 0.020117 | 人 | 土木一般世話役 | 0.019214 | 人 | -
再利用設置 | 各種(1000mm超2000mm以下､150kg以上550kg未満) | 無し | 18-8-25(高炉) | 無し | 4384.9 | バックホウ（クローラ型）［標準型・ｸﾚｰﾝ機能付・排出ガス対策型(第２次基準値)］山積0.45m3(平積0.35m3)吊能力2.9t | * | 0.02036 | 日 | - |  |  |  | - | 普通作業員 | 0.0504 | 人 | 型わく工 | 0.026 | 人 | 土木一般世話役 | 0.022341 | 人 | 特殊作業員 | 0.020467 | 人 | -
再利用設置 | 各種(1000mm超2000mm以下､150kg以上550kg未満) | 無し | 18-8-25(高炉) | 有り | 4411.9 | バックホウ（クローラ型）［標準型・ｸﾚｰﾝ機能付・排出ガス対策型(第２次基準値)］山積0.45m3(平積0.35m3)吊能力2.9t | * | 0.02036 | 日 | - |  |  |  | - | 普通作業員 | 0.051225 | 人 | 型わく工 | 0.026 | 人 | 土木一般世話役 | 0.022605 | 人 | 特殊作業員 | 0.020467 | 人 | -
再利用設置 | 各種(1000mm超2000mm以下､150kg以上550kg未満) | 無し | 無し | - | 2503.3 | バックホウ（クローラ型）［標準型・ｸﾚｰﾝ機能付・排出ガス対策型(第２次基準値)］山積0.45m3(平積0.35m3)吊能力2.9t | * | 0.02036 | 日 | - |  |  |  | - | 普通作業員 | 0.03571 | 人 | 土木一般世話役 | 0.01786 | 人 | 特殊作業員 | 0.01786 | 人 | 運転手（特殊） | 0.01786 | 人 | -

## 284
No.284【 歩車道境界ブロック撤去 】
＜ 積算単位：ｍ ＞
条件区分 | 標準単価 | 代表機械規格・代表労務規格・参考数量（積算単位当り） | [17 empty] | 備考
再利用区分 |  | K （ *印：賃料） | [5 empty] | R
|  | K1 |  |  |  | K2 | K3 | R1 |  |  | R2 |  |  | R3 |  |  | R4
処分 | 678.2 | 小型バックホウ（クローラ型）［超小旋回型・排出ガス対策型（第２次基準値）］山積0.22m3（平積0.16m3） | * | 0.0067 | 日 | - | - | 普通作業員 | 0.015 | 人 | 土木一般世話役 | 0.005 | 人 | 運転手（特殊） | 0.005 | 人 | - |  |  | -
再利用 | 1250.9 | 小型バックホウ（クローラ型）［超小旋回型・排出ガス対策型（第２次基準値）］山積0.22m3（平積0.16m3） | * | 0.011658 | 日 | - | - | 普通作業員 | 0.01739 | 人 | 土木一般世話役 | 0.0087 | 人 | 特殊作業員 | 0.0087 | 人 | 運転手（特殊） | 0.0087 | 人 | -

## 285
No.285【 地先境界ブロック撤去 】
＜ 積算単位：ｍ ＞
条件区分 | 標準単価 | 代表機械規格・代表労務規格・参考数量（積算単位当り） | [17 empty] | 備考
再利用区分 |  | K （ *印：賃料） | [5 empty] | R
|  | K1 |  |  |  | K2 | K3 | R1 |  |  | R2 |  |  | R3 |  |  | R4
処分 | 678.2 | 小型バックホウ（クローラ型）［超小旋回型・排出ガス対策型（第２次基準値）］山積0.22m3（平積0.16m3） | * | 0.0067 | 日 | - | - | 普通作業員 | 0.015 | 人 | 土木一般世話役 | 0.005 | 人 | 運転手（特殊） | 0.005 | 人 | - |  |  | -
再利用 | 1250.9 | 小型バックホウ（クローラ型）［超小旋回型・排出ガス対策型（第２次基準値）］山積0.22m3（平積0.16m3） | * | 0.011658 | 日 | - | - | 普通作業員 | 0.01739 | 人 | 土木一般世話役 | 0.0087 | 人 | 特殊作業員 | 0.0087 | 人 | 運転手（特殊） | 0.0087 | 人 | -

## 286
No.286【 特殊ブロック舗装 】
＜ 積算単位：ｍ２ ＞
条件区分 |  | 標準単価 | 代表機械規格・代表労務規格・参考数量（積算単位当り） | [14 empty] | 備考
作業区分 | ﾌﾞﾛｯｸ規格 |  | K （ *印：賃料） |  |  | R
|  |  | K1 | K2 | K3 | R1 |  |  | R2 |  |  | R3 |  |  | R4
設置 | 30cm×30cm | 6767.3 | - | - | - | 普通作業員 | 0.031 | 人 | ブロック工 | 0.024 | 人 | 土木一般世話役 | 0.013 | 人 | 特殊作業員 | 0.005 | 人 | -
設置 | 40cm×40cm | 7140.8 | - | - | - | 普通作業員 | 0.031 | 人 | ブロック工 | 0.024 | 人 | 土木一般世話役 | 0.013 | 人 | 特殊作業員 | 0.005 | 人 | -
撤去 | - | 1125.7 | - | - | - | 普通作業員 | 0.0155 | 人 | ブロック工 | 0.012 | 人 | 土木一般世話役 | 0.0065 | 人 | 特殊作業員 | 0.0025 | 人 | -
再利用設置 | - | 2251.3 | - | - | - | 普通作業員 | 0.031 | 人 | ブロック工 | 0.024 | 人 | 土木一般世話役 | 0.013 | 人 | 特殊作業員 | 0.005 | 人 | -

## 287
No.287【 組立歩道組立据付 】
＜ 積算単位：ｍ ＞
条件区分 |  |  |  |  | 標準単価 | 代表機械規格・代表労務規格・参考数量（積算単位当り） | [16 empty] | 備考
形式区分 | 床版形式 | 支柱(受桁)間隔 | 幅員 | 作業区分 |  | K （ *印：賃料） |  |  |  |  | R
[6 empty] | K1 |  |  | K2 | K3 | R1 |  |  | R2 |  |  | R3 |  |  | R4
支柱式 | ﾌﾟﾚｷｬｽﾄｺﾝｸﾘｰﾄ製 | 3m | 1.0m | 支柱受桁 床版据付 高欄据付 | 10199 | トラック［クレーン装置付］ ベーストラック4～4.5t積 吊能力2.9t | 0.1 | 時間 | - | - | 普通作業員 | 0.18 | 人 | 特殊作業員 | 0.15 | 人 | 土木一般世話役 | 0.06 | 人 | 運転手（特殊） | 0.017 | 人 | -
支柱式 | ﾌﾟﾚｷｬｽﾄｺﾝｸﾘｰﾄ製 | 3m | 1.0m | 支柱受桁 床版据付 | 7774.8 | トラック［クレーン装置付］ ベーストラック4～4.5t積 吊能力2.9t | 0.1 | 時間 | - | - | 特殊作業員 | 0.12 | 人 | 普通作業員 | 0.13 | 人 | 土木一般世話役 | 0.04 | 人 | 運転手（特殊） | 0.017 | 人 | -
支柱式 | ﾌﾟﾚｷｬｽﾄｺﾝｸﾘｰﾄ製 | 3m | 1.0m | 高欄据付 | 2424.2 | - |  |  | - | - | 普通作業員 | 0.05 | 人 | 特殊作業員 | 0.03 | 人 | 土木一般世話役 | 0.02 | 人 | - |  |  | -
支柱式 | ﾌﾟﾚｷｬｽﾄｺﾝｸﾘｰﾄ製 | 3m | 1.5m | 支柱受桁 床版据付 高欄据付 | 11641 | トラック［クレーン装置付］ ベーストラック4～4.5t積 吊能力2.9t | 0.13 | 時間 | - | - | 普通作業員 | 0.2 | 人 | 特殊作業員 | 0.17 | 人 | 土木一般世話役 | 0.07 | 人 | 運転手（特殊） | 0.0221 | 人 | -
支柱式 | ﾌﾟﾚｷｬｽﾄｺﾝｸﾘｰﾄ製 | 3m | 1.5m | 支柱受桁 床版据付 | 9216.4 | トラック［クレーン装置付］ ベーストラック4～4.5t積 吊能力2.9t | 0.13 | 時間 | - | - | 特殊作業員 | 0.14 | 人 | 普通作業員 | 0.15 | 人 | 土木一般世話役 | 0.05 | 人 | 運転手（特殊） | 0.0221 | 人 | -
支柱式 | ﾌﾟﾚｷｬｽﾄｺﾝｸﾘｰﾄ製 | 3m | 1.5m | 高欄据付 | 2424.2 | - |  |  | - | - | 普通作業員 | 0.05 | 人 | 特殊作業員 | 0.03 | 人 | 土木一般世話役 | 0.02 | 人 | - |  |  | -
支柱式 | ﾌﾟﾚｷｬｽﾄｺﾝｸﾘｰﾄ製 | 3m | 2.0m | 支柱受桁 床版据付 高欄据付 | 13082 | トラック［クレーン装置付］ ベーストラック4～4.5t積 吊能力2.9t | 0.16 | 時間 | - | - | 普通作業員 | 0.22 | 人 | 特殊作業員 | 0.19 | 人 | 土木一般世話役 | 0.08 | 人 | 運転手（特殊） | 0.0272 | 人 | -
支柱式 | ﾌﾟﾚｷｬｽﾄｺﾝｸﾘｰﾄ製 | 3m | 2.0m | 支柱受桁 床版据付 | 10658 | トラック［クレーン装置付］ ベーストラック4～4.5t積 吊能力2.9t | 0.16 | 時間 | - | - | 特殊作業員 | 0.16 | 人 | 普通作業員 | 0.17 | 人 | 土木一般世話役 | 0.06 | 人 | 運転手（特殊） | 0.0272 | 人 | -
支柱式 | ﾌﾟﾚｷｬｽﾄｺﾝｸﾘｰﾄ製 | 3m | 2.0m | 高欄据付 | 2424.2 | - |  |  | - | - | 普通作業員 | 0.05 | 人 | 特殊作業員 | 0.03 | 人 | 土木一般世話役 | 0.02 | 人 | - |  |  | -
支柱式 | ﾌﾟﾚｷｬｽﾄｺﾝｸﾘｰﾄ製 | 3m | 2.5m | 支柱受桁 床版据付 高欄据付 | 14524 | トラック［クレーン装置付］ ベーストラック4～4.5t積 吊能力2.9t | 0.19 | 時間 | - | - | 特殊作業員 | 0.21 | 人 | 普通作業員 | 0.24 | 人 | 土木一般世話役 | 0.09 | 人 | 運転手（特殊） | 0.0323 | 人 | -
支柱式 | ﾌﾟﾚｷｬｽﾄｺﾝｸﾘｰﾄ製 | 3m | 2.5m | 支柱受桁 床版据付 | 12099 | トラック［クレーン装置付］ ベーストラック4～4.5t積 吊能力2.9t | 0.19 | 時間 | - | - | 特殊作業員 | 0.18 | 人 | 普通作業員 | 0.19 | 人 | 土木一般世話役 | 0.07 | 人 | 運転手（特殊） | 0.0323 | 人 | -
支柱式 | ﾌﾟﾚｷｬｽﾄｺﾝｸﾘｰﾄ製 | 3m | 2.5m | 高欄据付 | 2424.2 | - |  |  | - | - | 普通作業員 | 0.05 | 人 | 特殊作業員 | 0.03 | 人 | 土木一般世話役 | 0.02 | 人 | - |  |  | -
支柱式 | ﾌﾟﾚｷｬｽﾄｺﾝｸﾘｰﾄ製 | 5m | 2.0m | 支柱受桁 床版据付 高欄据付 | 12561 | トラック［クレーン装置付］ ベーストラック4～4.5t積 吊能力2.9t | 0.14 | 時間 | - | - | 普通作業員 | 0.22 | 人 | 特殊作業員 | 0.18 | 人 | 土木一般世話役 | 0.08 | 人 | 運転手（特殊） | 0.0238 | 人 | -
支柱式 | ﾌﾟﾚｷｬｽﾄｺﾝｸﾘｰﾄ製 | 5m | 2.0m | 支柱受桁 床版据付 | 10160 | トラック［クレーン装置付］ ベーストラック4～4.5t積 吊能力2.9t | 0.14 | 時間 | - | - | 特殊作業員 | 0.15 | 人 | 普通作業員 | 0.17 | 人 | 土木一般世話役 | 0.06 | 人 | 運転手（特殊） | 0.0238 | 人 | -
支柱式 | ﾌﾟﾚｷｬｽﾄｺﾝｸﾘｰﾄ製 | 5m | 2.0m | 高欄据付 | 2400.9 | - |  |  | - | - | 普通作業員 | 0.05 | 人 | 特殊作業員 | 0.03 | 人 | 土木一般世話役 | 0.02 | 人 | - |  |  | -
支柱式 | 現場打 | 3m | 1.5m | 支柱受桁 床版据付 高欄据付 | 10794 | トラック［クレーン装置付］ ベーストラック4～4.5t積 吊能力2.9t | 0.02 | 時間 | - | - | 特殊作業員 | 0.17 | 人 | 普通作業員 | 0.19 | 人 | 土木一般世話役 | 0.08 | 人 | 運転手（特殊） | 0.0034 | 人 | -
支柱式 | 現場打 | 3m | 1.5m | 支柱受桁 床版据付 | 8393.2 | トラック［クレーン装置付］ ベーストラック4～4.5t積 吊能力2.9t | 0.02 | 時間 | - | - | 特殊作業員 | 0.14 | 人 | 普通作業員 | 0.14 | 人 | 土木一般世話役 | 0.06 | 人 | 運転手（特殊） | 0.0034 | 人 | -
支柱式 | 現場打 | 3m | 1.5m | 高欄据付 | 2400.9 | - |  |  | - | - | 普通作業員 | 0.05 | 人 | 特殊作業員 | 0.03 | 人 | 土木一般世話役 | 0.02 | 人 | - |  |  | -
支柱式 | 現場打 | 3m | 2.0m | 支柱受桁 床版据付 高欄据付 | 12222 | トラック［クレーン装置付］ ベーストラック4～4.5t積 吊能力2.9t | 0.05 | 時間 | - | - | 特殊作業員 | 0.19 | 人 | 普通作業員 | 0.21 | 人 | 土木一般世話役 | 0.09 | 人 | 運転手（特殊） | 0.0085 | 人 | -
支柱式 | 現場打 | 3m | 2.0m | 支柱受桁 床版据付 | 9820.9 | トラック［クレーン装置付］ ベーストラック4～4.5t積 吊能力2.9t | 0.05 | 時間 | - | - | 特殊作業員 | 0.16 | 人 | 普通作業員 | 0.16 | 人 | 土木一般世話役 | 0.07 | 人 | 運転手（特殊） | 0.0085 | 人 | -
支柱式 | 現場打 | 3m | 2.0m | 高欄据付 | 2400.9 | - |  |  | - | - | 普通作業員 | 0.05 | 人 | 特殊作業員 | 0.03 | 人 | 土木一般世話役 | 0.02 | 人 | - |  |  | -
片持式 | ﾌﾟﾚｷｬｽﾄｺﾝｸﾘｰﾄ製 | 3m | 1.0m | 支柱受桁 床版据付 高欄据付 | 10199 | トラック［クレーン装置付］ ベーストラック4～4.5t積 吊能力2.9t | 0.1 | 時間 | - | - | 普通作業員 | 0.18 | 人 | 特殊作業員 | 0.15 | 人 | 土木一般世話役 | 0.06 | 人 | 運転手（特殊） | 0.017 | 人 | -
片持式 | ﾌﾟﾚｷｬｽﾄｺﾝｸﾘｰﾄ製 | 3m | 1.0m | 支柱受桁 床版据付 | 7774.8 | トラック［クレーン装置付］ ベーストラック4～4.5t積 吊能力2.9t | 0.1 | 時間 | - | - | 特殊作業員 | 0.12 | 人 | 普通作業員 | 0.13 | 人 | 土木一般世話役 | 0.04 | 人 | 運転手（特殊） | 0.017 | 人 | -
片持式 | ﾌﾟﾚｷｬｽﾄｺﾝｸﾘｰﾄ製 | 3m | 1.0m | 高欄据付 | 2424.2 | - |  |  | - | - | 普通作業員 | 0.05 | 人 | 特殊作業員 | 0.03 | 人 | 土木一般世話役 | 0.02 | 人 | - |  |  | -
片持式 | ﾌﾟﾚｷｬｽﾄｺﾝｸﾘｰﾄ製 | 3m | 1.5m | 支柱受桁 床版据付 高欄据付 | 11641 | トラック［クレーン装置付］ ベーストラック4～4.5t積 吊能力2.9t | 0.13 | 時間 | - | - | 普通作業員 | 0.2 | 人 | 特殊作業員 | 0.17 | 人 | 土木一般世話役 | 0.07 | 人 | 運転手（特殊） | 0.0221 | 人 | -
片持式 | ﾌﾟﾚｷｬｽﾄｺﾝｸﾘｰﾄ製 | 3m | 1.5m | 支柱受桁 床版据付 | 9216.4 | トラック［クレーン装置付］ ベーストラック4～4.5t積 吊能力2.9t | 0.13 | 時間 | - | - | 特殊作業員 | 0.14 | 人 | 普通作業員 | 0.15 | 人 | 土木一般世話役 | 0.05 | 人 | 運転手（特殊） | 0.0221 | 人 | -
片持式 | ﾌﾟﾚｷｬｽﾄｺﾝｸﾘｰﾄ製 | 3m | 1.5m | 高欄据付 | 2424.2 | - |  |  | - | - | 普通作業員 | 0.05 | 人 | 特殊作業員 | 0.03 | 人 | 土木一般世話役 | 0.02 | 人 | - |  |  | -
片持式 | ﾌﾟﾚｷｬｽﾄｺﾝｸﾘｰﾄ製 | 3m | 2.0m | 支柱受桁 床版据付 高欄据付 | 13082 | トラック［クレーン装置付］ ベーストラック4～4.5t積 吊能力2.9t | 0.16 | 時間 | - | - | 普通作業員 | 0.22 | 人 | 特殊作業員 | 0.19 | 人 | 土木一般世話役 | 0.08 | 人 | 運転手（特殊） | 0.0272 | 人 | -
片持式 | ﾌﾟﾚｷｬｽﾄｺﾝｸﾘｰﾄ製 | 3m | 2.0m | 支柱受桁 床版据付 | 10658 | トラック［クレーン装置付］ ベーストラック4～4.5t積 吊能力2.9t | 0.16 | 時間 | - | - | 特殊作業員 | 0.16 | 人 | 普通作業員 | 0.17 | 人 | 土木一般世話役 | 0.06 | 人 | 運転手（特殊） | 0.0272 | 人 | -
片持式 | ﾌﾟﾚｷｬｽﾄｺﾝｸﾘｰﾄ製 | 3m | 2.0m | 高欄据付 | 2424.2 | - |  |  | - | - | 普通作業員 | 0.05 | 人 | 特殊作業員 | 0.03 | 人 | 土木一般世話役 | 0.02 | 人 | - |  |  | -
片持式 | ﾌﾟﾚｷｬｽﾄｺﾝｸﾘｰﾄ製 | 無し | 1.5m | 支柱受桁 床版据付 高欄据付 | 7313.9 | トラック［クレーン装置付］ ベーストラック4～4.5t積 吊能力2.9t | 0.2 | 時間 | - | - | 普通作業員 | 0.11 | 人 | 特殊作業員 | 0.09 | 人 | 土木一般世話役 | 0.05 | 人 | 運転手（特殊） | 0.034 | 人 | -
片持式 | ﾌﾟﾚｷｬｽﾄｺﾝｸﾘｰﾄ製 | 無し | 1.5m | 支柱受桁 床版据付 | 4959.6 | トラック［クレーン装置付］ ベーストラック4～4.5t積 吊能力2.9t | 0.2 | 時間 | - | - | 特殊作業員 | 0.06 | 人 | 普通作業員 | 0.06 | 人 | 運転手（特殊） | 0.034 | 人 | 土木一般世話役 | 0.03 | 人 | -
片持式 | ﾌﾟﾚｷｬｽﾄｺﾝｸﾘｰﾄ製 | 無し | 1.5m | 高欄据付 | 2354.3 | - |  |  | - | - | 普通作業員 | 0.05 | 人 | 特殊作業員 | 0.03 | 人 | 土木一般世話役 | 0.02 | 人 | - |  |  | -
片持式 | ﾌﾟﾚｷｬｽﾄｺﾝｸﾘｰﾄ製 | 無し | 2.0m | 支柱受桁 床版据付 高欄据付 | 8713.9 | トラック［クレーン装置付］ ベーストラック4～4.5t積 吊能力2.9t | 0.23 | 時間 | - | - | 普通作業員 | 0.13 | 人 | 特殊作業員 | 0.11 | 人 | 土木一般世話役 | 0.06 | 人 | 運転手（特殊） | 0.0391 | 人 | -
片持式 | ﾌﾟﾚｷｬｽﾄｺﾝｸﾘｰﾄ製 | 無し | 2.0m | 支柱受桁 床版据付 | 6359.6 | トラック［クレーン装置付］ ベーストラック4～4.5t積 吊能力2.9t | 0.23 | 時間 | - | - | 特殊作業員 | 0.08 | 人 | 普通作業員 | 0.08 | 人 | 土木一般世話役 | 0.04 | 人 | 運転手（特殊） | 0.0391 | 人 | -
片持式 | ﾌﾟﾚｷｬｽﾄｺﾝｸﾘｰﾄ製 | 無し | 2.0m | 高欄据付 | 2354.3 | - |  |  | - | - | 普通作業員 | 0.05 | 人 | 特殊作業員 | 0.03 | 人 | 土木一般世話役 | 0.02 | 人 | - |  |  | -

## 289
No.289【 排水桝 】
＜ 積算単位：箇所 ＞
条件区分 | 標準単価 | 代表機械規格・代表労務規格・参考数量（積算単位当り） | [10 empty] | 備考
排水桝の種類 |  | K （ *印：賃料） |  |  | R
|  | K1 | K2 | K3 | R1 |  |  | R2 |  |  | R3 | R4
排水桝A | 6144 | - | - | - | 普通作業員 | 0.19 | 人 | 土木一般世話役 | 0.08 | 人 | - | - | -
排水桝B 20kg/個未満 | 21047 | - | - | - | 普通作業員 | 0.22 | 人 | 土木一般世話役 | 0.09 | 人 | - | - | -
排水桝B 20kg/個以上 110kg/個以下 | 95790 | - | - | - | 普通作業員 | 0.4 | 人 | 土木一般世話役 | 0.1 | 人 | - | - | -

## 291
No.291【 橋名板等取付 】
＜ 積算単位：枚 ＞
条件区分 | 標準単価 | 代表機械規格・代表労務規格・参考数量（積算単位当り） | [8 empty] | 備考
- |  | K （ *印：賃料） |  |  | R
|  | K1 | K2 | K3 | R1 |  |  | R2 | R3 | R4
- | 36970 | - | - | - | 普通作業員 | 0.15 | 人 | - | - | - | -

## 292
No.292【 橋梁用高欄 】
＜ 積算単位：ｍ ＞
条件区分 | 標準単価 | 代表機械規格・代表労務規格・参考数量（積算単位当り） | [14 empty] | 備考
設置方法 |  | K （ *印：賃料） |  |  |  |  | R
|  | K1 |  |  | K2 | K3 | R1 |  |  | R2 |  |  | R3 |  |  | R4
組立式 | 46970 | - |  |  | - | - | 普通作業員 | 0.12 | 人 | 土木一般世話役 | 0.03 | 人 | - |  |  | - | -
一体式 | 4190.9 | トラック［クレーン装置付］ ベーストラック4～4.5t積 吊能力2.9t | 0.12 | 時間 | - | - | 普通作業員 | 0.12 | 人 | 土木一般世話役 | 0.03 | 人 | 運転手（特殊） | 0.0204 | 人 | - | -

## 294
No.294【 トンネル内装板設置 】
＜ 積算単位：ｍ２ ＞
条件区分 | 標準単価 | 代表機械規格・代表労務規格・参考数量（積算単位当り） | [12 empty] | 備考
- |  | K （ *印：賃料） |  |  | R
|  | K1 | K2 | K3 | R1 |  |  | R2 |  |  | R3 |  |  | R4
- | 4228.7 | - | - | - | 特殊作業員 | 0.063 | 人 | 普通作業員 | 0.055 | 人 | 土木一般世話役 | 0.024 | 人 | - | -

## 296
No.296【 距離標 】
＜ 積算単位：枚 ＞
条件区分 |  | 標準単価 | 代表機械規格・代表労務規格・参考数量（積算単位当り） | [10 empty] | 備考
作業区分 | 形式 |  | K （ *印：賃料） |  |  | R
|  |  | K1 | K2 | K3 | R1 |  |  | R2 |  |  | R3 | R4
設置 | ﾊﾟﾈﾙ式(ｱﾝｶｰ固定) | 2414.6 | - | - | - | 普通作業員 | 0.086 | 人 | 土木一般世話役 | 0.021 | 人 | - | - | -
設置 | ﾊﾟﾈﾙ式(金具固定) | 1828.6 | - | - | - | 普通作業員 | 0.064 | 人 | 土木一般世話役 | 0.017 | 人 | - | - | -
設置 | ﾊﾟﾈﾙ式(土中埋込) | 4885.2 | - | - | - | 普通作業員 | 0.141 | 人 | 土木一般世話役 | 0.071 | 人 | - | - | -
撤去 | ﾊﾟﾈﾙ式(ｱﾝｶｰ固定) | 938.4 | - | - | - | 普通作業員 | 0.034 | 人 | 土木一般世話役 | 0.008 | 人 | - | - | -
撤去 | ﾊﾟﾈﾙ式(金具固定) | 740.1 | - | - | - | 普通作業員 | 0.026 | 人 | 土木一般世話役 | 0.007 | 人 | - | - | -
撤去 | ﾊﾟﾈﾙ式(土中埋込) | 1927.4 | - | - | - | 普通作業員 | 0.056 | 人 | 土木一般世話役 | 0.028 | 人 | - | - | -

## 298
No.298【 スノーポール設置・撤去 】
＜ 積算単位：本 ＞
条件区分 |  | 標準単価 | 代表機械規格・代表労務規格・参考数量（積算単位当り） | [12 empty] | 備考
スノーポール規格 | 作業区分 |  | K （ *印：賃料） |  |  |  |  | R
|  |  | K1 |  |  | K2 | K3 | R1 |  |  | R2 |  |  | R3 | R4
かぶせ型 | 設置 | 744.2 | トラック［普通型］ 2t積 | 0.0122 | 供用日 | - | - | 普通作業員 | 0.022 | 人 | 運転手（一般） | 0.01 | 人 | - | - | -
かぶせ型 | 撤去 | 679.4 | トラック［普通型］ 2t積 | 0.0122 | 供用日 | - | - | 普通作業員 | 0.019 | 人 | 運転手（一般） | 0.01 | 人 | - | - | -
かぶせ型 | 設置・撤去 | 1423.6 | トラック［普通型］ 2t積 | 0.0244 | 供用日 | - | - | 普通作業員 | 0.041 | 人 | 運転手（一般） | 0.02 | 人 | - | - | -
土中単柱型 | 設置 | 2429 | トラック［普通型］ 2t積 | 0.0122 | 供用日 | - | - | 普通作業員 | 0.1 | 人 | 運転手（一般） | 0.01 | 人 | - | - | -
土中単柱型 | 撤去 | 2429 | トラック［普通型］ 2t積 | 0.0122 | 供用日 | - | - | 普通作業員 | 0.1 | 人 | 運転手（一般） | 0.01 | 人 | - | - | -
土中単柱型 | 設置・撤去 | 4858 | トラック［普通型］ 2t積 | 0.0244 | 供用日 | - | - | 普通作業員 | 0.2 | 人 | 運転手（一般） | 0.02 | 人 | - | - | -
挿入単柱型 | 設置 | 657.8 | トラック［普通型］ 2t積 | 0.0122 | 供用日 | - | - | 普通作業員 | 0.018 | 人 | 運転手（一般） | 0.01 | 人 | - | - | -
挿入単柱型 | 撤去 | 657.8 | トラック［普通型］ 2t積 | 0.0122 | 供用日 | - | - | 普通作業員 | 0.018 | 人 | 運転手（一般） | 0.01 | 人 | - | - | -
挿入単柱型 | 設置・撤去 | 1315.6 | トラック［普通型］ 2t積 | 0.0244 | 供用日 | - | - | 普通作業員 | 0.036 | 人 | 運転手（一般） | 0.02 | 人 | - | - | -

## 300
No.300【 路面切削 】
＜ 積算単位：ｍ２ ＞
条件区分 |  | 標準単価 | 代表機械規格・代表労務規格・参考数量（積算単位当り） | [18 empty] | 備考
施工区分・平均切削深さ | 段差すりつけの撤去作業 |  | K （ *印：賃料） | [6 empty] | R
|  |  | K1 |  |  | K2 |  |  | K3 | R1 |  |  | R2 |  |  | R3 |  |  | R4
全面切削6cm以下(4000m2以下) | 無し | 483.62 | 路面切削機［ホイール式・廃材積込装置付・排出ガス対策型（第３次基準値）］ 切削幅2.0m×深さ23cm | 0.0010934 | 供用日 | 路面清掃車［ブラシ・四輪式］ ホッパ容量1.5m3 | 0.000994 | 供用日 | - | 普通作業員 | 0.00286 | 人 | 土木一般世話役 | 0.00071 | 人 | 特殊作業員 | 0.00071 | 人 | 運転手（特殊） | 0.00071 | 人 | -
全面切削6cm以下(4000m2以下) | 有り | 490.79 | 路面切削機［ホイール式・廃材積込装置付・排出ガス対策型（第３次基準値）］ 切削幅2.0m×深さ23cm | 0.0010934 | 供用日 | 路面清掃車［ブラシ・四輪式］ ホッパ容量1.5m3 | 0.000994 | 供用日 | - | 普通作業員 | 0.00286 | 人 | 土木一般世話役 | 0.00071 | 人 | 特殊作業員 | 0.00071 | 人 | 運転手（特殊） | 0.00071 | 人 | -
全面切削6cm以下(4000m2を超え) | 無し | 408.59 | 路面切削機［ホイール式・廃材積込装置付・排出ガス対策型（第３次基準値）］ 切削幅2.0m×深さ23cm | 0.0008624 | 供用日 | 路面清掃車［ブラシ・四輪式］ ホッパ容量1.5m3 | 0.000784 | 供用日 | - | 普通作業員 | 0.00222 | 人 | 土木一般世話役 | 0.00056 | 人 | 特殊作業員 | 0.00056 | 人 | 運転手（特殊） | 0.00056 | 人 | -
全面切削6cm以下(4000m2を超え) | 有り | 417.04 | 路面切削機［ホイール式・廃材積込装置付・排出ガス対策型（第３次基準値）］ 切削幅2.0m×深さ23cm | 0.0008624 | 供用日 | 路面清掃車［ブラシ・四輪式］ ホッパ容量1.5m3 | 0.000784 | 供用日 | - | 普通作業員 | 0.00222 | 人 | 土木一般世話役 | 0.00056 | 人 | 特殊作業員 | 0.00056 | 人 | 運転手（特殊） | 0.00056 | 人 | -
全面切削6cmを超え12cm以下 | 無し | 541.52 | 路面切削機［ホイール式・廃材積込装置付・排出ガス対策型（第３次基準値）］ 切削幅2.0m×深さ23cm | 0.0010275 | 供用日 | 路面清掃車［ブラシ・四輪式］ ホッパ容量1.5m3 | 0.00096 | 供用日 | - | 普通作業員 | 0.00299 | 人 | 土木一般世話役 | 0.00075 | 人 | 特殊作業員 | 0.00075 | 人 | 運転手（特殊） | 0.00075 | 人 | -
全面切削6cmを超え12cm以下 | 有り | 569.65 | 路面切削機［ホイール式・廃材積込装置付・排出ガス対策型（第３次基準値）］ 切削幅2.0m×深さ23cm | 0.0010275 | 供用日 | 路面清掃車［ブラシ・四輪式］ ホッパ容量1.5m3 | 0.00096 | 供用日 | - | 普通作業員 | 0.00299 | 人 | 土木一般世話役 | 0.00075 | 人 | 特殊作業員 | 0.00075 | 人 | 運転手（特殊） | 0.00075 | 人 | -
帯状切削3cm以下 | - | 346.59 | 路面切削機［ホイール式・廃材積込装置付・排出ガス対策型（第３次基準値）］ 切削幅2.0m×深さ23cm | 0.0008624 | 供用日 | 路面清掃車［ブラシ・四輪式］ ホッパ容量1.5m3 | 0.000784 | 供用日 | - | 普通作業員 | 0.00222 | 人 | 土木一般世話役 | 0.00056 | 人 | 特殊作業員 | 0.00056 | 人 | 運転手（特殊） | 0.00056 | 人 | -

## 301
No.301【 殻運搬（路面切削） 】
＜ 積算単位：ｍ３ ＞
条件区分 |  | 標準単価 | 代表機械規格・代表労務規格・参考数量（積算単位当り） | [10 empty] | 備考
DID区間の有無 | 運搬距離 |  | K （ *印：賃料） |  |  |  |  | R
|  |  | K1 |  |  | K2 | K3 | R1 |  |  | R2 | R3 | R4
無し | 0.2km以下 | 282.84 | ダンプトラック［オンロード・ディーゼル］ 10t積級 （タイヤ損耗費及び補修費（良好）を含む） | 0.006 | 供用日 | - | - | 運転手（一般） | 0.006 | 人 | - | - | - | -
無し | 0.5km以下 | 329.98 | ダンプトラック［オンロード・ディーゼル］ 10t積級 （タイヤ損耗費及び補修費（良好）を含む） | 0.007 | 供用日 | - | - | 運転手（一般） | 0.007 | 人 | - | - | - | -
無し | 1.0km以下 | 377.12 | ダンプトラック［オンロード・ディーゼル］ 10t積級 （タイヤ損耗費及び補修費（良好）を含む） | 0.008 | 供用日 | - | - | 運転手（一般） | 0.008 | 人 | - | - | - | -
無し | 1.5km以下 | 447.83 | ダンプトラック［オンロード・ディーゼル］ 10t積級 （タイヤ損耗費及び補修費（良好）を含む） | 0.0095 | 供用日 | - | - | 運転手（一般） | 0.0095 | 人 | - | - | - | -
無し | 2.0km以下 | 565.68 | ダンプトラック［オンロード・ディーゼル］ 10t積級 （タイヤ損耗費及び補修費（良好）を含む） | 0.012 | 供用日 | - | - | 運転手（一般） | 0.012 | 人 | - | - | - | -
無し | 2.5km以下 | 612.82 | ダンプトラック［オンロード・ディーゼル］ 10t積級 （タイヤ損耗費及び補修費（良好）を含む） | 0.013 | 供用日 | - | - | 運転手（一般） | 0.013 | 人 | - | - | - | -
無し | 3.0km以下 | 707.1 | ダンプトラック［オンロード・ディーゼル］ 10t積級 （タイヤ損耗費及び補修費（良好）を含む） | 0.015 | 供用日 | - | - | 運転手（一般） | 0.015 | 人 | - | - | - | -
無し | 3.5km以下 | 754.24 | ダンプトラック［オンロード・ディーゼル］ 10t積級 （タイヤ損耗費及び補修費（良好）を含む） | 0.016 | 供用日 | - | - | 運転手（一般） | 0.016 | 人 | - | - | - | -
無し | 4.0km以下 | 848.52 | ダンプトラック［オンロード・ディーゼル］ 10t積級 （タイヤ損耗費及び補修費（良好）を含む） | 0.018 | 供用日 | - | - | 運転手（一般） | 0.018 | 人 | - | - | - | -
無し | 4.5km以下 | 895.66 | ダンプトラック［オンロード・ディーゼル］ 10t積級 （タイヤ損耗費及び補修費（良好）を含む） | 0.019 | 供用日 | - | - | 運転手（一般） | 0.019 | 人 | - | - | - | -
無し | 5.0km以下 | 989.94 | ダンプトラック［オンロード・ディーゼル］ 10t積級 （タイヤ損耗費及び補修費（良好）を含む） | 0.021 | 供用日 | - | - | 運転手（一般） | 0.021 | 人 | - | - | - | -
無し | 5.5km以下 | 1084.2 | ダンプトラック［オンロード・ディーゼル］ 10t積級 （タイヤ損耗費及び補修費（良好）を含む） | 0.023 | 供用日 | - | - | 運転手（一般） | 0.023 | 人 | - | - | - | -
無し | 6.5km以下 | 1131.4 | ダンプトラック［オンロード・ディーゼル］ 10t積級 （タイヤ損耗費及び補修費（良好）を含む） | 0.024 | 供用日 | - | - | 運転手（一般） | 0.024 | 人 | - | - | - | -
無し | 7.5km以下 | 1272.8 | ダンプトラック［オンロード・ディーゼル］ 10t積級 （タイヤ損耗費及び補修費（良好）を含む） | 0.027 | 供用日 | - | - | 運転手（一般） | 0.027 | 人 | - | - | - | -
無し | 9.0km以下 | 1414.2 | ダンプトラック［オンロード・ディーゼル］ 10t積級 （タイヤ損耗費及び補修費（良好）を含む） | 0.03 | 供用日 | - | - | 運転手（一般） | 0.03 | 人 | - | - | - | -
無し | 10.5km以下 | 1602.8 | ダンプトラック［オンロード・ディーゼル］ 10t積級 （タイヤ損耗費及び補修費（良好）を含む） | 0.034 | 供用日 | - | - | 運転手（一般） | 0.034 | 人 | - | - | - | -
無し | 12.0km以下 | 1697 | ダンプトラック［オンロード・ディーゼル］ 10t積級 （タイヤ損耗費及び補修費（良好）を含む） | 0.036 | 供用日 | - | - | 運転手（一般） | 0.036 | 人 | - | - | - | -
無し | 13.5km以下 | 1979.9 | ダンプトラック［オンロード・ディーゼル］ 10t積級 （タイヤ損耗費及び補修費（良好）を含む） | 0.042 | 供用日 | - | - | 運転手（一般） | 0.042 | 人 | - | - | - | -
無し | 16.0km以下 | 2168.4 | ダンプトラック［オンロード・ディーゼル］ 10t積級 （タイヤ損耗費及び補修費（良好）を含む） | 0.046 | 供用日 | - | - | 運転手（一般） | 0.046 | 人 | - | - | - | -
無し | 18.5km以下 | 2451.3 | ダンプトラック［オンロード・ディーゼル］ 10t積級 （タイヤ損耗費及び補修費（良好）を含む） | 0.052 | 供用日 | - | - | 運転手（一般） | 0.052 | 人 | - | - | - | -
無し | 21.5km以下 | 2687 | ダンプトラック［オンロード・ディーゼル］ 10t積級 （タイヤ損耗費及び補修費（良好）を含む） | 0.057 | 供用日 | - | - | 運転手（一般） | 0.057 | 人 | - | - | - | -
無し | 26.0km以下 | 2969.8 | ダンプトラック［オンロード・ディーゼル］ 10t積級 （タイヤ損耗費及び補修費（良好）を含む） | 0.063 | 供用日 | - | - | 運転手（一般） | 0.063 | 人 | - | - | - | -
無し | 32.0km以下 | 3299.8 | ダンプトラック［オンロード・ディーゼル］ 10t積級 （タイヤ損耗費及び補修費（良好）を含む） | 0.07 | 供用日 | - | - | 運転手（一般） | 0.07 | 人 | - | - | - | -
無し | 39.5km以下 | 3676.9 | ダンプトラック［オンロード・ディーゼル］ 10t積級 （タイヤ損耗費及び補修費（良好）を含む） | 0.078 | 供用日 | - | - | 運転手（一般） | 0.078 | 人 | - | - | - | -
無し | 47.0km以下 | 4101.2 | ダンプトラック［オンロード・ディーゼル］ 10t積級 （タイヤ損耗費及び補修費（良好）を含む） | 0.087 | 供用日 | - | - | 運転手（一般） | 0.087 | 人 | - | - | - | -
無し | 55.5km以下 | 4572.6 | ダンプトラック［オンロード・ディーゼル］ 10t積級 （タイヤ損耗費及び補修費（良好）を含む） | 0.097 | 供用日 | - | - | 運転手（一般） | 0.097 | 人 | - | - | - | -
無し | 60.0km以下 | 4996.8 | ダンプトラック［オンロード・ディーゼル］ 10t積級 （タイヤ損耗費及び補修費（良好）を含む） | 0.106 | 供用日 | - | - | 運転手（一般） | 0.106 | 人 | - | - | - | -
有り | 0.2km以下 | 282.84 | ダンプトラック［オンロード・ディーゼル］ 10t積級 （タイヤ損耗費及び補修費（良好）を含む） | 0.006 | 供用日 | - | - | 運転手（一般） | 0.006 | 人 | - | - | - | -
有り | 0.5km以下 | 329.98 | ダンプトラック［オンロード・ディーゼル］ 10t積級 （タイヤ損耗費及び補修費（良好）を含む） | 0.007 | 供用日 | - | - | 運転手（一般） | 0.007 | 人 | - | - | - | -
有り | 1.0km以下 | 377.12 | ダンプトラック［オンロード・ディーゼル］ 10t積級 （タイヤ損耗費及び補修費（良好）を含む） | 0.008 | 供用日 | - | - | 運転手（一般） | 0.008 | 人 | - | - | - | -
有り | 1.5km以下 | 471.4 | ダンプトラック［オンロード・ディーゼル］ 10t積級 （タイヤ損耗費及び補修費（良好）を含む） | 0.01 | 供用日 | - | - | 運転手（一般） | 0.01 | 人 | - | - | - | -
有り | 2.0km以下 | 565.68 | ダンプトラック［オンロード・ディーゼル］ 10t積級 （タイヤ損耗費及び補修費（良好）を含む） | 0.012 | 供用日 | - | - | 運転手（一般） | 0.012 | 人 | - | - | - | -
有り | 2.5km以下 | 659.96 | ダンプトラック［オンロード・ディーゼル］ 10t積級 （タイヤ損耗費及び補修費（良好）を含む） | 0.014 | 供用日 | - | - | 運転手（一般） | 0.014 | 人 | - | - | - | -
有り | 3.0km以下 | 707.1 | ダンプトラック［オンロード・ディーゼル］ 10t積級 （タイヤ損耗費及び補修費（良好）を含む） | 0.015 | 供用日 | - | - | 運転手（一般） | 0.015 | 人 | - | - | - | -
有り | 3.5km以下 | 801.38 | ダンプトラック［オンロード・ディーゼル］ 10t積級 （タイヤ損耗費及び補修費（良好）を含む） | 0.017 | 供用日 | - | - | 運転手（一般） | 0.017 | 人 | - | - | - | -
有り | 4.0km以下 | 895.66 | ダンプトラック［オンロード・ディーゼル］ 10t積級 （タイヤ損耗費及び補修費（良好）を含む） | 0.019 | 供用日 | - | - | 運転手（一般） | 0.019 | 人 | - | - | - | -
有り | 4.5km以下 | 942.8 | ダンプトラック［オンロード・ディーゼル］ 10t積級 （タイヤ損耗費及び補修費（良好）を含む） | 0.02 | 供用日 | - | - | 運転手（一般） | 0.02 | 人 | - | - | - | -
有り | 5.0km以下 | 1037.1 | ダンプトラック［オンロード・ディーゼル］ 10t積級 （タイヤ損耗費及び補修費（良好）を含む） | 0.022 | 供用日 | - | - | 運転手（一般） | 0.022 | 人 | - | - | - | -
有り | 5.5km以下 | 1084.2 | ダンプトラック［オンロード・ディーゼル］ 10t積級 （タイヤ損耗費及び補修費（良好）を含む） | 0.023 | 供用日 | - | - | 運転手（一般） | 0.023 | 人 | - | - | - | -
有り | 6.0km以下 | 1178.5 | ダンプトラック［オンロード・ディーゼル］ 10t積級 （タイヤ損耗費及び補修費（良好）を含む） | 0.025 | 供用日 | - | - | 運転手（一般） | 0.025 | 人 | - | - | - | -
有り | 6.5km以下 | 1272.8 | ダンプトラック［オンロード・ディーゼル］ 10t積級 （タイヤ損耗費及び補修費（良好）を含む） | 0.027 | 供用日 | - | - | 運転手（一般） | 0.027 | 人 | - | - | - | -
有り | 7.5km以下 | 1319.9 | ダンプトラック［オンロード・ディーゼル］ 10t積級 （タイヤ損耗費及び補修費（良好）を含む） | 0.028 | 供用日 | - | - | 運転手（一般） | 0.028 | 人 | - | - | - | -
有り | 8.5km以下 | 1461.3 | ダンプトラック［オンロード・ディーゼル］ 10t積級 （タイヤ損耗費及び補修費（良好）を含む） | 0.031 | 供用日 | - | - | 運転手（一般） | 0.031 | 人 | - | - | - | -
有り | 9.5km以下 | 1649.9 | ダンプトラック［オンロード・ディーゼル］ 10t積級 （タイヤ損耗費及び補修費（良好）を含む） | 0.035 | 供用日 | - | - | 運転手（一般） | 0.035 | 人 | - | - | - | -
有り | 11.0km以下 | 1791.3 | ダンプトラック［オンロード・ディーゼル］ 10t積級 （タイヤ損耗費及び補修費（良好）を含む） | 0.038 | 供用日 | - | - | 運転手（一般） | 0.038 | 人 | - | - | - | -
有り | 12.5km以下 | 1979.9 | ダンプトラック［オンロード・ディーゼル］ 10t積級 （タイヤ損耗費及び補修費（良好）を含む） | 0.042 | 供用日 | - | - | 運転手（一般） | 0.042 | 人 | - | - | - | -
有り | 14.5km以下 | 2168.4 | ダンプトラック［オンロード・ディーゼル］ 10t積級 （タイヤ損耗費及び補修費（良好）を含む） | 0.046 | 供用日 | - | - | 運転手（一般） | 0.046 | 人 | - | - | - | -
有り | 16.5km以下 | 2451.3 | ダンプトラック［オンロード・ディーゼル］ 10t積級 （タイヤ損耗費及び補修費（良好）を含む） | 0.052 | 供用日 | - | - | 運転手（一般） | 0.052 | 人 | - | - | - | -
有り | 19.0km以下 | 2687 | ダンプトラック［オンロード・ディーゼル］ 10t積級 （タイヤ損耗費及び補修費（良好）を含む） | 0.057 | 供用日 | - | - | 運転手（一般） | 0.057 | 人 | - | - | - | -
有り | 22.0km以下 | 2969.8 | ダンプトラック［オンロード・ディーゼル］ 10t積級 （タイヤ損耗費及び補修費（良好）を含む） | 0.063 | 供用日 | - | - | 運転手（一般） | 0.063 | 人 | - | - | - | -
有り | 25.5km以下 | 3299.8 | ダンプトラック［オンロード・ディーゼル］ 10t積級 （タイヤ損耗費及び補修費（良好）を含む） | 0.07 | 供用日 | - | - | 運転手（一般） | 0.07 | 人 | - | - | - | -
有り | 30.0km以下 | 3676.9 | ダンプトラック［オンロード・ディーゼル］ 10t積級 （タイヤ損耗費及び補修費（良好）を含む） | 0.078 | 供用日 | - | - | 運転手（一般） | 0.078 | 人 | - | - | - | -
有り | 36.0km以下 | 4054 | ダンプトラック［オンロード・ディーゼル］ 10t積級 （タイヤ損耗費及び補修費（良好）を含む） | 0.086 | 供用日 | - | - | 運転手（一般） | 0.086 | 人 | - | - | - | -
有り | 46.0km以下 | 4525.4 | ダンプトラック［オンロード・ディーゼル］ 10t積級 （タイヤ損耗費及び補修費（良好）を含む） | 0.096 | 供用日 | - | - | 運転手（一般） | 0.096 | 人 | - | - | - | -
有り | 60.0km以下 | 4996.8 | ダンプトラック［オンロード・ディーゼル］ 10t積級 （タイヤ損耗費及び補修費（良好）を含む） | 0.106 | 供用日 | - | - | 運転手（一般） | 0.106 | 人 | - | - | - | -

## 302
No.302【 舗装版破砕 】
＜ 積算単位：ｍ２ ＞
条件区分 | [5 empty] | 標準単価 | 代表機械規格・代表労務規格・参考数量（積算単位当り） | [18 empty] | 備考
舗装版種別 | 障害等の有無 | 騒音振動対策 | 舗装版厚 | Co+As(ｶﾊﾞｰ)舗装によるｱｽﾌｧﾙﾄ舗装版厚 | 積込作業の有無 |  | K （ *印：賃料） | [8 empty] | R
[7 empty] | K1 |  |  |  | K2 |  |  |  | K3 | R1 |  |  | R2 |  |  | R3 |  |  | R4
ｱｽﾌｧﾙﾄ舗装版 | 無し | 不要 | 15cm以下 | - | 有り | 170.31 | バックホウ（クローラ型）［標準型・排出ガス対策型（第３次基準値）］ 山積0.45m3（平積0.35m3） | * | 0.0029988 | 日 | - |  |  |  | - | 土木一般世話役 | 0.00196 | 人 | 運転手（特殊） | 0.00196 | 人 | 普通作業員 | 0.00196 | 人 | - | -
ｱｽﾌｧﾙﾄ舗装版 | 無し | 不要 | 15cmを超え40cm以下 | - | 有り | 487.4 | バックホウ（クローラ型）［標準型・排出ガス対策型（第３次基準値）］ 山積0.45m3（平積0.35m3） | * | 0.0096066 | 日 | 大型ブレーカ［油圧式］（ベースマシン含まず） 質量600～800kg級 |  | 0.0060078 | 供用日 | - | 運転手（特殊） | 0.00593 | 人 | 普通作業員 | 0.00593 | 人 | 土木一般世話役 | 0.0027 | 人 | - | -
ｱｽﾌｧﾙﾄ舗装版 | 無し | 必要 | 15cm以下 | - | 有り | 541.97 | バックホウ用アタッチメント［コンクリート圧砕装置（大割機）］ 開口幅735～850mm 破砕力550～980kN |  | 0.007161 | 供用日 | バックホウ（クローラ型）［標準型・排出ガス対策型（第３次基準値）］ 山積0.45m3（平積0.35m3） | * | 0.0095418 | 日 | - | 運転手（特殊） | 0.00589 | 人 | 普通作業員 | 0.00589 | 人 | 土木一般世話役 | 0.00204 | 人 | - | -
ｱｽﾌｧﾙﾄ舗装版 | 無し | 必要 | 15cmを超え35cm以下 | - | 有り | 761.3 | バックホウ用アタッチメント［コンクリート圧砕装置（大割機）］ 開口幅735～850mm 破砕力550～980kN |  | 0.010342 | 供用日 | バックホウ（クローラ型）［標準型・排出ガス対策型（第３次基準値）］ 山積0.45m3（平積0.35m3） | * | 0.013381 | 日 | - | 運転手（特殊） | 0.00826 | 人 | 普通作業員 | 0.00826 | 人 | 土木一般世話役 | 0.0027 | 人 | - | -
ｱｽﾌｧﾙﾄ舗装版 | 有り | - | 4cm以下 | - | 有り | 2660.5 | 空気圧縮機［可搬式・エンジン駆動・スクリュ型・排出ガス対策型（第１次基準値）］ 3.5～3.7m3/min | * | 0.034 | 日 | さく岩機［コンクリートブレーカ］ 20kg級 |  | 0.04 | 日 | - | 特殊作業員 | 0.057 | 人 | 普通作業員 | 0.053 | 人 | - |  |  | - | -
ｱｽﾌｧﾙﾄ舗装版 | 有り | - | 4cm以下 | - | 無し | 2317.1 | 空気圧縮機［可搬式・エンジン駆動・スクリュ型・排出ガス対策型（第１次基準値）］ 3.5～3.7m3/min | * | 0.034 | 日 | さく岩機［コンクリートブレーカ］ 20kg級 |  | 0.04 | 日 | - | 特殊作業員 | 0.057 | 人 | 普通作業員 | 0.0371 | 人 | - |  |  | - | -
ｱｽﾌｧﾙﾄ舗装版 | 有り | - | 4cmを超え10cm以下 | - | 有り | 4547 | 空気圧縮機［可搬式・エンジン駆動・スクリュ型・排出ガス対策型（第１次基準値）］ 3.5～3.7m3/min | * | 0.0663 | 日 | さく岩機［コンクリートブレーカ］ 20kg級 |  | 0.078 | 日 | - | 特殊作業員 | 0.096 | 人 | 普通作業員 | 0.091 | 人 | - |  |  | - | -
ｱｽﾌｧﾙﾄ舗装版 | 有り | - | 4cmを超え10cm以下 | - | 無し | 3957.3 | 空気圧縮機［可搬式・エンジン駆動・スクリュ型・排出ガス対策型（第１次基準値）］ 3.5～3.7m3/min | * | 0.0663 | 日 | さく岩機［コンクリートブレーカ］ 20kg級 |  | 0.078 | 日 | - | 特殊作業員 | 0.096 | 人 | 普通作業員 | 0.0637 | 人 | - |  |  | - | -
ｱｽﾌｧﾙﾄ舗装版 | 有り | - | 10cmを超え15cm以下 | - | 有り | 6118 | 空気圧縮機［可搬式・エンジン駆動・スクリュ型・排出ガス対策型（第１次基準値）］ 3.5～3.7m3/min | * | 0.0935 | 日 | さく岩機［コンクリートブレーカ］ 20kg級 |  | 0.11 | 日 | - | 特殊作業員 | 0.129 | 人 | 普通作業員 | 0.122 | 人 | - |  |  | - | -
ｱｽﾌｧﾙﾄ舗装版 | 有り | - | 10cmを超え15cm以下 | - | 無し | 5327.4 | 空気圧縮機［可搬式・エンジン駆動・スクリュ型・排出ガス対策型（第１次基準値）］ 3.5～3.7m3/min | * | 0.0935 | 日 | さく岩機［コンクリートブレーカ］ 20kg級 |  | 0.11 | 日 | - | 特殊作業員 | 0.129 | 人 | 普通作業員 | 0.0854 | 人 | - |  |  | - | -
ｱｽﾌｧﾙﾄ舗装版 | 有り | - | 15cmを超え30cm以下 | - | 有り | 10827 | 空気圧縮機［可搬式・エンジン駆動・スクリュ型・排出ガス対策型（第１次基準値）］ 3.5～3.7m3/min | * | 0.1751 | 日 | さく岩機［コンクリートブレーカ］ 20kg級 |  | 0.205 | 日 | - | 特殊作業員 | 0.227 | 人 | 普通作業員 | 0.216 | 人 | - |  |  | - | -
ｱｽﾌｧﾙﾄ舗装版 | 有り | - | 15cmを超え30cm以下 | - | 無し | 9427.7 | 空気圧縮機［可搬式・エンジン駆動・スクリュ型・排出ガス対策型（第１次基準値）］ 3.5～3.7m3/min | * | 0.1751 | 日 | さく岩機［コンクリートブレーカ］ 20kg級 |  | 0.205 | 日 | - | 特殊作業員 | 0.227 | 人 | 普通作業員 | 0.1512 | 人 | - |  |  | - | -
ｺﾝｸﾘｰﾄ舗装版 | 無し | 不要 | 15cm以下 | - | 有り | 170.31 | バックホウ（クローラ型）［標準型・排出ガス対策型（第３次基準値）］ 山積0.45m3（平積0.35m3） | * | 0.0029988 | 日 | - |  |  |  | - | 土木一般世話役 | 0.00196 | 人 | 運転手（特殊） | 0.00196 | 人 | 普通作業員 | 0.00196 | 人 | - | -
ｺﾝｸﾘｰﾄ舗装版 | 無し | 不要 | 15cmを超え35cm以下 | - | 有り | 675.32 | バックホウ（クローラ型）［標準型・排出ガス対策型（第３次基準値）］ 山積0.45m3（平積0.35m3） | * | 0.013284 | 日 | 大型ブレーカ［油圧式］（ベースマシン含まず） 質量600～800kg級 |  | 0.008091 | 供用日 | - | 運転手（特殊） | 0.0082 | 人 | 普通作業員 | 0.00819 | 人 | 土木一般世話役 | 0.00385 | 人 | - | -
ｺﾝｸﾘｰﾄ舗装版 | 無し | 必要 | 15cm以下 | - | 有り | 770.26 | バックホウ用アタッチメント［コンクリート圧砕装置（大割機）］ 開口幅735～850mm 破砕力550～980kN |  | 0.0097836 | 供用日 | バックホウ（クローラ型）［標準型・排出ガス対策型（第３次基準値）］ 山積0.45m3（平積0.35m3） | * | 0.013592 | 日 | - | 運転手（特殊） | 0.00839 | 人 | 普通作業員 | 0.00839 | 人 | 土木一般世話役 | 0.00313 | 人 | - | -
ｺﾝｸﾘｰﾄ舗装版 | 無し | 必要 | 15cmを超え35cm以下 | - | 有り | 966.17 | バックホウ用アタッチメント［コンクリート圧砕装置（大割機）］ 開口幅735～850mm 破砕力550～980kN |  | 0.012406 | 供用日 | バックホウ（クローラ型）［標準型・排出ガス対策型（第３次基準値）］ 山積0.45m3（平積0.35m3） | * | 0.017042 | 日 | - | 運転手（特殊） | 0.01052 | 人 | 普通作業員 | 0.01051 | 人 | 土木一般世話役 | 0.00385 | 人 | - | -
ｺﾝｸﾘｰﾄ+ｱｽﾌｧﾙﾄ(ｶﾊﾞｰ)舗装版 | 無し | 不要 | 15cm以上35cm以下 | 15cm以下 | 有り | 857.96 | バックホウ（クローラ型）［標準型・排出ガス対策型（第３次基準値）］ 山積0.45m3（平積0.35m3） | * | 0.016589 | 日 | 大型ブレーカ［油圧式］（ベースマシン含まず） 質量600～800kg級 |  | 0.008091 | 供用日 | - | 運転手（特殊） | 0.01024 | 人 | 普通作業員 | 0.01023 | 人 | 土木一般世話役 | 0.00589 | 人 | - | -
ｺﾝｸﾘｰﾄ+ｱｽﾌｧﾙﾄ(ｶﾊﾞｰ)舗装版 | 無し | 不要 | 15cm以上35cm以下 | 15cmを超え22.5cm以下 | 有り | 917.27 | バックホウ（クローラ型）［標準型・排出ガス対策型（第３次基準値）］ 山積0.45m3（平積0.35m3） | * | 0.017658 | 日 | 大型ブレーカ［油圧式］（ベースマシン含まず） 質量600～800kg級 |  | 0.008091 | 供用日 | - | 運転手（特殊） | 0.0109 | 人 | 普通作業員 | 0.0109 | 人 | 土木一般世話役 | 0.00655 | 人 | - | -

## 303
No.303【 舗装版切断 】
＜ 積算単位：ｍ ＞
条件区分 |  |  |  | 標準単価 | 代表機械規格・代表労務規格・参考数量（積算単位当り） | [14 empty] | 備考
舗装版種別 | ｱｽﾌｧﾙﾄ舗装版厚 | ｺﾝｸﾘｰﾄ舗装版厚 | ｺﾝｸﾘｰﾄ+ｱｽﾌｧﾙﾄ(ｶﾊﾞｰ)舗装版の全体厚 |  | K （ *印：賃料） |  |  |  |  | R
[5 empty] | K1 |  |  | K2 | K3 | R1 |  |  | R2 |  |  | R3 |  |  | R4
ｱｽﾌｧﾙﾄ舗装版 | 15cm以下 | - | - | 565.94 | コンクリートカッタ［バキューム式・湿式］ 切削深20cm級 ブレード径φ56cm | 0.00435 | 供用日 | - | - | 特殊作業員 | 0.00435 | 人 | 土木一般世話役 | 0.00217 | 人 | 普通作業員 | 0.00217 | 人 | - | -
ｱｽﾌｧﾙﾄ舗装版 | 15cmを超え30cm以下 | - | - | 1378.5 | コンクリートカッタ［バキューム式・湿式］ 超低騒音型 切削深30cm級 ブレード径φ75cm | 0.00769 | 供用日 | - | - | 特殊作業員 | 0.00769 | 人 | 土木一般世話役 | 0.00385 | 人 | 普通作業員 | 0.00385 | 人 | - | -
ｱｽﾌｧﾙﾄ舗装版 | 30cmを超え40cm以下 | - | - | 2289.3 | コンクリートカッタ［バキューム式・湿式］ 超低騒音型 切削深40cm級 ブレード径φ96cm | 0.0125 | 供用日 | - | - | 特殊作業員 | 0.0125 | 人 | 土木一般世話役 | 0.00625 | 人 | 普通作業員 | 0.00625 | 人 | - | -
ｺﾝｸﾘｰﾄ舗装版 | - | 15cm以下 | - | 1074.1 | コンクリートカッタ［バキューム式・湿式］ 切削深20cm級 ブレード径φ56cm | 0.00667 | 供用日 | - | - | 特殊作業員 | 0.00667 | 人 | 土木一般世話役 | 0.00333 | 人 | 普通作業員 | 0.00333 | 人 | - | -
ｺﾝｸﾘｰﾄ舗装版 | - | 15cmを超え30cm以下 | - | 2989.2 | コンクリートカッタ［バキューム式・湿式］ 超低騒音型 切削深30cm級 ブレード径φ75cm | 0.01429 | 供用日 | - | - | 特殊作業員 | 0.01429 | 人 | 土木一般世話役 | 0.00714 | 人 | 普通作業員 | 0.00714 | 人 | - | -
ｺﾝｸﾘｰﾄ+ｱｽﾌｧﾙﾄ(ｶﾊﾞｰ)舗装版 | - | 15cm以下 | 15cm以下 | 1074.1 | コンクリートカッタ［バキューム式・湿式］ 切削深20cm級 ブレード径φ56cm | 0.00667 | 供用日 | - | - | 特殊作業員 | 0.00667 | 人 | 土木一般世話役 | 0.00333 | 人 | 普通作業員 | 0.00333 | 人 | - | -
ｺﾝｸﾘｰﾄ+ｱｽﾌｧﾙﾄ(ｶﾊﾞｰ)舗装版 | - | 15cm以下 | 15cmを超え30cm以下 | 2245 | コンクリートカッタ［バキューム式・湿式］ 超低騒音型 切削深30cm級 ブレード径φ75cm | 0.00667 | 供用日 | - | - | 特殊作業員 | 0.00667 | 人 | 土木一般世話役 | 0.00333 | 人 | 普通作業員 | 0.00333 | 人 | - | -
ｺﾝｸﾘｰﾄ+ｱｽﾌｧﾙﾄ(ｶﾊﾞｰ)舗装版 | - | 15cmを超え30cm以下 | 15cmを超え30cm以下 | 2989.2 | コンクリートカッタ［バキューム式・湿式］ 超低騒音型 切削深30cm級 ブレード径φ75cm | 0.01429 | 供用日 | - | - | 特殊作業員 | 0.01429 | 人 | 土木一般世話役 | 0.00714 | 人 | 普通作業員 | 0.00714 | 人 | - | -
ｺﾝｸﾘｰﾄ+ｱｽﾌｧﾙﾄ(ｶﾊﾞｰ)舗装版 | - | 15cmを超え30cm以下 | 30cmを超え40cm以下 | 4087.9 | コンクリートカッタ［バキューム式・湿式］ 超低騒音型 切削深40cm級 ブレード径φ96cm | 0.01429 | 供用日 | - | - | 特殊作業員 | 0.01429 | 人 | 土木一般世話役 | 0.00714 | 人 | 普通作業員 | 0.00714 | 人 | - | -

## 304
No.304【 クラック補修 】
＜ 積算単位：ｍ ＞
条件区分 | 標準単価 | 代表機械規格・代表労務規格・参考数量（積算単位当り） | [12 empty] | 備考
- |  | K （ *印：賃料） |  |  | R
|  | K1 | K2 | K3 | R1 |  |  | R2 |  |  | R3 |  |  | R4
- | 256.6 | - | - | - | 普通作業員 | 0.0077 | 人 | 土木一般世話役 | 0.0013 | 人 | 特殊作業員 | 0.0012 | 人 | - | -

## 306
No.306【 クラック防止シート張 】
＜ 積算単位：ｍ ＞
条件区分 | 標準単価 | 代表機械規格・代表労務規格・参考数量（積算単位当り） | [16 empty] | 備考
- |  | K （ *印：賃料） |  |  |  |  | R
|  | K1 |  |  | K2 | K3 | R1 |  |  | R2 |  |  | R3 |  |  | R4
- | 270.82 | タイヤローラ［普通型・排出ガス対策型（第１次基準値）］ 運転質量8～20t | 0.0034 | 時間 | - | - | 普通作業員 | 0.0067 | 人 | 土木一般世話役 | 0.002 | 人 | 特殊作業員 | 0.00068 | 人 | 運転手（特殊） | 0.000646 | 人 | -

## 308
No.308【 素地調整 】
＜ 積算単位：ｍ２ ＞
条件区分 |  | 標準単価 | 代表機械規格・代表労務規格・参考数量（積算単位当り） | [13 empty] | 備考
構造物区分 | 機械使用区分 |  | K （ *印：賃料） | [5 empty] | R
|  |  | K1 |  |  |  | K2 | K3 | R1 |  |  | R2 |  |  | R3 | R4
全高4m未満のﾎﾟｰﾙ類 | - | 1519 | - |  |  |  | - | - | 塗装工 | 0.051 | 人 | - |  |  | - | - | -
全高4m以上10m未満のﾎﾟｰﾙ類 | 持込 | 2049.8 | 高所作業車 トラック架装リフト・ブーム型 標準デッキタイプ 作業床高さ9.7m | * | 0.017 | 日 | - | - | 塗装工 | 0.051 | 人 | 運転手（一般） | 0.017 | 人 | - | - | -
全高4m以上10m未満のﾎﾟｰﾙ類 | 貸与 | 2010 | 高所作業車［トラック架装・伸縮ブーム・バスケット型］ 作業床高12.0m 積載荷重200kg 定員2名 |  | 0.0884 | 時間 | - | - | 塗装工 | 0.051 | 人 | 運転手（特殊） | 0.017 | 人 | - | - | -
全高10m以上12m以下のﾎﾟｰﾙ類 | 持込 | 2149.9 | 高所作業車 トラック架装リフト・ブーム型 標準デッキタイプ 作業床高さ12m | * | 0.017 | 日 | - | - | 塗装工 | 0.051 | 人 | 運転手（特殊） | 0.017 | 人 | - | - | -
全高10m以上12m以下のﾎﾟｰﾙ類 | 貸与 | 2010 | 高所作業車［トラック架装・伸縮ブーム・バスケット型］ 作業床高12.0m 積載荷重200kg 定員2名 |  | 0.0884 | 時間 | - | - | 塗装工 | 0.051 | 人 | 運転手（特殊） | 0.017 | 人 | - | - | -
防護柵類 | - | 1203 | - |  |  |  | - | - | 塗装工 | 0.04 | 人 | - |  |  | - | - | -
落石防止柵類 | - | 1638.1 | - |  |  |  | - | - | 塗装工 | 0.055 | 人 | - |  |  | - | - | -

## 309
No.309【 付属構造物塗替 】
＜ 積算単位：ｍ２ ＞
条件区分 |  |  |  |  | 標準単価 | 代表機械規格・代表労務規格・参考数量（積算単位当り） | [13 empty] | 備考
塗装種別 | 構造物区分 | ペイント使用量(kg/100m2/回) | 塗替回数 | 機械使用区分 |  | K （ *印：賃料） | [5 empty] | R
[6 empty] | K1 |  |  |  | K2 | K3 | R1 |  |  | R2 |  |  | R3 | R4
鉛・ｸﾛﾑﾌﾘｰさび止めﾍﾟｲﾝﾄ 下塗 淡彩 | 全高4m未満のポール類 | - | - | - | 1396.7 | - |  |  |  | - | - | 塗装工 | 0.045 | 人 | - |  |  | - | - | -
鉛・ｸﾛﾑﾌﾘｰさび止めﾍﾟｲﾝﾄ 下塗 淡彩 | 全高4m以上10m未満のポール類 | - | - | 持込 | 1865.1 | 高所作業車 トラック架装リフト・ブーム型 標準デッキタイプ 作業床高さ9.7m | * | 0.015 | 日 | - | - | 塗装工 | 0.045 | 人 | 運転手（一般） | 0.015 | 人 | - | - | -
鉛・ｸﾛﾑﾌﾘｰさび止めﾍﾟｲﾝﾄ 下塗 淡彩 | 全高4m以上10m未満のポール類 | - | - | 貸与 | 1830 | 高所作業車［トラック架装・伸縮ブーム・バスケット型］ 作業床高12.0m 積載荷重200kg 定員2名 |  | 0.078 | 時間 | - | - | 塗装工 | 0.045 | 人 | 運転手（特殊） | 0.015 | 人 | - | - | -
鉛・ｸﾛﾑﾌﾘｰさび止めﾍﾟｲﾝﾄ 下塗 淡彩 | 全高10m以上12m以下のポール類 | - | - | 持込 | 1953.4 | 高所作業車 トラック架装リフト・ブーム型 標準デッキタイプ 作業床高さ12m | * | 0.015 | 日 | - | - | 塗装工 | 0.045 | 人 | 運転手（特殊） | 0.015 | 人 | - | - | -
鉛・ｸﾛﾑﾌﾘｰさび止めﾍﾟｲﾝﾄ 下塗 淡彩 | 全高10m以上12m以下のポール類 | - | - | 貸与 | 1830 | 高所作業車［トラック架装・伸縮ブーム・バスケット型］ 作業床高12.0m 積載荷重200kg 定員2名 |  | 0.078 | 時間 | - | - | 塗装工 | 0.045 | 人 | 運転手（特殊） | 0.015 | 人 | - | - | -
鉛・ｸﾛﾑﾌﾘｰさび止めﾍﾟｲﾝﾄ 下塗 淡彩 | 防護柵類･落石防止柵類 | - | - | - | 1052.5 | - |  |  |  | - | - | 塗装工 | 0.033 | 人 | - |  |  | - | - | -
フェノール樹脂MIO塗装 下塗 淡彩 | 全高4m未満のポール類 | - | - | - | 1490.1 | - |  |  |  | - | - | 塗装工 | 0.045 | 人 | - |  |  | - | - | -
フェノール樹脂MIO塗装 下塗 淡彩 | 全高4m以上10m未満のポール類 | - | - | 持込 | 1958.5 | 高所作業車 トラック架装リフト・ブーム型 標準デッキタイプ 作業床高さ9.7m | * | 0.015 | 日 | - | - | 塗装工 | 0.045 | 人 | 運転手（一般） | 0.015 | 人 | - | - | -
フェノール樹脂MIO塗装 下塗 淡彩 | 全高4m以上10m未満のポール類 | - | - | 貸与 | 1923.4 | 高所作業車［トラック架装・伸縮ブーム・バスケット型］ 作業床高12.0m 積載荷重200kg 定員2名 |  | 0.078 | 時間 | - | - | 塗装工 | 0.045 | 人 | 運転手（特殊） | 0.015 | 人 | - | - | -
フェノール樹脂MIO塗装 下塗 淡彩 | 全高10m以上12m以下のポール類 | - | - | 持込 | 2046.9 | 高所作業車 トラック架装リフト・ブーム型 標準デッキタイプ 作業床高さ12m | * | 0.015 | 日 | - | - | 塗装工 | 0.045 | 人 | 運転手（特殊） | 0.015 | 人 | - | - | -
フェノール樹脂MIO塗装 下塗 淡彩 | 全高10m以上12m以下のポール類 | - | - | 貸与 | 1923.4 | 高所作業車［トラック架装・伸縮ブーム・バスケット型］ 作業床高12.0m 積載荷重200kg 定員2名 |  | 0.078 | 時間 | - | - | 塗装工 | 0.045 | 人 | 運転手（特殊） | 0.015 | 人 | - | - | -
フェノール樹脂MIO塗装 下塗 淡彩 | 防護柵類･落石防止柵類 | - | - | - | 1145.9 | - |  |  |  | - | - | 塗装工 | 0.033 | 人 | - |  |  | - | - | -
長油性フタル酸樹脂塗料 中塗 淡彩 | 全高4m未満のポール類 | - | - | - | 1386.2 | - |  |  |  | - | - | 塗装工 | 0.045 | 人 | - |  |  | - | - | -
長油性フタル酸樹脂塗料 中塗 淡彩 | 全高4m以上10m未満のポール類 | - | - | 持込 | 1854.6 | 高所作業車 トラック架装リフト・ブーム型 標準デッキタイプ 作業床高さ9.7m | * | 0.015 | 日 | - | - | 塗装工 | 0.045 | 人 | 運転手（一般） | 0.015 | 人 | - | - | -
長油性フタル酸樹脂塗料 中塗 淡彩 | 全高4m以上10m未満のポール類 | - | - | 貸与 | 1819.5 | 高所作業車［トラック架装・伸縮ブーム・バスケット型］ 作業床高12.0m 積載荷重200kg 定員2名 |  | 0.078 | 時間 | - | - | 塗装工 | 0.045 | 人 | 運転手（特殊） | 0.015 | 人 | - | - | -
長油性フタル酸樹脂塗料 中塗 淡彩 | 全高10m以上12m以下のポール類 | - | - | 持込 | 1942.9 | 高所作業車 トラック架装リフト・ブーム型 標準デッキタイプ 作業床高さ12m | * | 0.015 | 日 | - | - | 塗装工 | 0.045 | 人 | 運転手（特殊） | 0.015 | 人 | - | - | -
長油性フタル酸樹脂塗料 中塗 淡彩 | 全高10m以上12m以下のポール類 | - | - | 貸与 | 1819.5 | 高所作業車［トラック架装・伸縮ブーム・バスケット型］ 作業床高12.0m 積載荷重200kg 定員2名 |  | 0.078 | 時間 | - | - | 塗装工 | 0.045 | 人 | 運転手（特殊） | 0.015 | 人 | - | - | -
長油性フタル酸樹脂塗料 中塗 淡彩 | 防護柵類･落石防止柵類 | - | - | - | 1041.9 | - |  |  |  | - | - | 塗装工 | 0.033 | 人 | - |  |  | - | - | -
塩化ゴム系塗料 中塗 淡彩 | 全高4m未満のポール類 | - | - | - | 1448.7 | - |  |  |  | - | - | 塗装工 | 0.045 | 人 | - |  |  | - | - | -
塩化ゴム系塗料 中塗 淡彩 | 全高4m以上10m未満のポール類 | - | - | 持込 | 1917.1 | 高所作業車 トラック架装リフト・ブーム型 標準デッキタイプ 作業床高さ9.7m | * | 0.015 | 日 | - | - | 塗装工 | 0.045 | 人 | 運転手（一般） | 0.015 | 人 | - | - | -
塩化ゴム系塗料 中塗 淡彩 | 全高4m以上10m未満のポール類 | - | - | 貸与 | 1882 | 高所作業車［トラック架装・伸縮ブーム・バスケット型］ 作業床高12.0m 積載荷重200kg 定員2名 |  | 0.078 | 時間 | - | - | 塗装工 | 0.045 | 人 | 運転手（特殊） | 0.015 | 人 | - | - | -
塩化ゴム系塗料 中塗 淡彩 | 全高10m以上12m以下のポール類 | - | - | 持込 | 2005.4 | 高所作業車 トラック架装リフト・ブーム型 標準デッキタイプ 作業床高さ12m | * | 0.015 | 日 | - | - | 塗装工 | 0.045 | 人 | 運転手（特殊） | 0.015 | 人 | - | - | -
塩化ゴム系塗料 中塗 淡彩 | 全高10m以上12m以下のポール類 | - | - | 貸与 | 1882 | 高所作業車［トラック架装・伸縮ブーム・バスケット型］ 作業床高12.0m 積載荷重200kg 定員2名 |  | 0.078 | 時間 | - | - | 塗装工 | 0.045 | 人 | 運転手（特殊） | 0.015 | 人 | - | - | -
塩化ゴム系塗料 中塗 淡彩 | 防護柵類･落石防止柵類 | - | - | - | 1104.4 | - |  |  |  | - | - | 塗装工 | 0.033 | 人 | - |  |  | - | - | -
長油性フタル酸樹脂塗料 上塗 淡彩 | 全高4m未満のポール類 | - | - | - | 1386 | - |  |  |  | - | - | 塗装工 | 0.045 | 人 | - |  |  | - | - | -
長油性フタル酸樹脂塗料 上塗 淡彩 | 全高4m以上10m未満のポール類 | - | - | 持込 | 1854.4 | 高所作業車 トラック架装リフト・ブーム型 標準デッキタイプ 作業床高さ9.7m | * | 0.015 | 日 | - | - | 塗装工 | 0.045 | 人 | 運転手（一般） | 0.015 | 人 | - | - | -
長油性フタル酸樹脂塗料 上塗 淡彩 | 全高4m以上10m未満のポール類 | - | - | 貸与 | 1819.3 | 高所作業車［トラック架装・伸縮ブーム・バスケット型］ 作業床高12.0m 積載荷重200kg 定員2名 |  | 0.078 | 時間 | - | - | 塗装工 | 0.045 | 人 | 運転手（特殊） | 0.015 | 人 | - | - | -
長油性フタル酸樹脂塗料 上塗 淡彩 | 全高10m以上12m以下のポール類 | - | - | 持込 | 1942.7 | 高所作業車 トラック架装リフト・ブーム型 標準デッキタイプ 作業床高さ12m | * | 0.015 | 日 | - | - | 塗装工 | 0.045 | 人 | 運転手（特殊） | 0.015 | 人 | - | - | -
長油性フタル酸樹脂塗料 上塗 淡彩 | 全高10m以上12m以下のポール類 | - | - | 貸与 | 1819.3 | 高所作業車［トラック架装・伸縮ブーム・バスケット型］ 作業床高12.0m 積載荷重200kg 定員2名 |  | 0.078 | 時間 | - | - | 塗装工 | 0.045 | 人 | 運転手（特殊） | 0.015 | 人 | - | - | -
長油性フタル酸樹脂塗料 上塗 淡彩 | 防護柵類･落石防止柵類 | - | - | - | 1041.7 | - |  |  |  | - | - | 塗装工 | 0.033 | 人 | - |  |  | - | - | -
塩化ゴム系塗料 上塗 淡彩 | 全高4m未満のポール類 | - | - | - | 1443.7 | - |  |  |  | - | - | 塗装工 | 0.045 | 人 | - |  |  | - | - | -
塩化ゴム系塗料 上塗 淡彩 | 全高4m以上10m未満のポール類 | - | - | 持込 | 1912.1 | 高所作業車 トラック架装リフト・ブーム型 標準デッキタイプ 作業床高さ9.7m | * | 0.015 | 日 | - | - | 塗装工 | 0.045 | 人 | 運転手（一般） | 0.015 | 人 | - | - | -
塩化ゴム系塗料 上塗 淡彩 | 全高4m以上10m未満のポール類 | - | - | 貸与 | 1877 | 高所作業車［トラック架装・伸縮ブーム・バスケット型］ 作業床高12.0m 積載荷重200kg 定員2名 |  | 0.078 | 時間 | - | - | 塗装工 | 0.045 | 人 | 運転手（特殊） | 0.015 | 人 | - | - | -
塩化ゴム系塗料 上塗 淡彩 | 全高10m以上12m以下のポール類 | - | - | 持込 | 2000.4 | 高所作業車 トラック架装リフト・ブーム型 標準デッキタイプ 作業床高さ12m | * | 0.015 | 日 | - | - | 塗装工 | 0.045 | 人 | 運転手（特殊） | 0.015 | 人 | - | - | -
塩化ゴム系塗料 上塗 淡彩 | 全高10m以上12m以下のポール類 | - | - | 貸与 | 1877 | 高所作業車［トラック架装・伸縮ブーム・バスケット型］ 作業床高12.0m 積載荷重200kg 定員2名 |  | 0.078 | 時間 | - | - | 塗装工 | 0.045 | 人 | 運転手（特殊） | 0.015 | 人 | - | - | -
塩化ゴム系塗料 上塗 淡彩 | 防護柵類･落石防止柵類 | - | - | - | 1099.4 | - |  |  |  | - | - | 塗装工 | 0.033 | 人 | - |  |  | - | - | -
各種 | 全高4m未満のポール類 | 10kg以下 | １回 | - | 1353.9 | - |  |  |  | - | - | 塗装工 | 0.045 | 人 | - |  |  | - | - | -
各種 | 全高4m未満のポール類 | 10kg以下 | ２回 | - | 2707.8 | - |  |  |  | - | - | 塗装工 | 0.09 | 人 | - |  |  | - | - | -
各種 | 全高4m未満のポール類 | 10kg以下 | ３回 | - | 4061.7 | - |  |  |  | - | - | 塗装工 | 0.135 | 人 | - |  |  | - | - | -
各種 | 全高4m未満のポール類 | 10kg超20kg以下 | １回 | - | 1407.4 | - |  |  |  | - | - | 塗装工 | 0.045 | 人 | - |  |  | - | - | -
各種 | 全高4m未満のポール類 | 10kg超20kg以下 | ２回 | - | 2814.8 | - |  |  |  | - | - | 塗装工 | 0.09 | 人 | - |  |  | - | - | -
各種 | 全高4m未満のポール類 | 10kg超20kg以下 | ３回 | - | 4222.2 | - |  |  |  | - | - | 塗装工 | 0.135 | 人 | - |  |  | - | - | -
各種 | 全高4m未満のポール類 | 20kg超30kg以下 | １回 | - | 1460.9 | - |  |  |  | - | - | 塗装工 | 0.045 | 人 | - |  |  | - | - | -
各種 | 全高4m未満のポール類 | 20kg超30kg以下 | ２回 | - | 2921.8 | - |  |  |  | - | - | 塗装工 | 0.09 | 人 | - |  |  | - | - | -
各種 | 全高4m未満のポール類 | 20kg超30kg以下 | ３回 | - | 4382.7 | - |  |  |  | - | - | 塗装工 | 0.135 | 人 | - |  |  | - | - | -
各種 | 全高4m以上10m未満のポール類 | 10kg以下 | １回 | 持込 | 1822.3 | 高所作業車 トラック架装リフト・ブーム型 標準デッキタイプ 作業床高さ9.7m | * | 0.015 | 日 | - | - | 塗装工 | 0.045 | 人 | 運転手（一般） | 0.015 | 人 | - | - | -
各種 | 全高4m以上10m未満のポール類 | 10kg以下 | １回 | 貸与 | 1787.2 | 高所作業車［トラック架装・伸縮ブーム・バスケット型］ 作業床高12.0m 積載荷重200kg 定員2名 |  | 0.078 | 時間 | - | - | 塗装工 | 0.045 | 人 | 運転手（特殊） | 0.015 | 人 | - | - | -
各種 | 全高4m以上10m未満のポール類 | 10kg以下 | ２回 | 持込 | 3644.5 | 高所作業車 トラック架装リフト・ブーム型 標準デッキタイプ 作業床高さ9.7m | * | 0.03 | 日 | - | - | 塗装工 | 0.09 | 人 | 運転手（一般） | 0.03 | 人 | - | - | -
各種 | 全高4m以上10m未満のポール類 | 10kg以下 | ２回 | 貸与 | 3574.3 | 高所作業車［トラック架装・伸縮ブーム・バスケット型］ 作業床高12.0m 積載荷重200kg 定員2名 |  | 0.156 | 時間 | - | - | 塗装工 | 0.09 | 人 | 運転手（特殊） | 0.03 | 人 | - | - | -
各種 | 全高4m以上10m未満のポール類 | 10kg以下 | ３回 | 持込 | 5466.8 | 高所作業車 トラック架装リフト・ブーム型 標準デッキタイプ 作業床高さ9.7m | * | 0.045 | 日 | - | - | 塗装工 | 0.135 | 人 | 運転手（一般） | 0.045 | 人 | - | - | -
各種 | 全高4m以上10m未満のポール類 | 10kg以下 | ３回 | 貸与 | 5361.5 | 高所作業車［トラック架装・伸縮ブーム・バスケット型］ 作業床高12.0m 積載荷重200kg 定員2名 |  | 0.234 | 時間 | - | - | 塗装工 | 0.135 | 人 | 運転手（特殊） | 0.045 | 人 | - | - | -
各種 | 全高4m以上10m未満のポール類 | 10kg超20kg以下 | １回 | 持込 | 1875.8 | 高所作業車 トラック架装リフト・ブーム型 標準デッキタイプ 作業床高さ9.7m | * | 0.015 | 日 | - | - | 塗装工 | 0.045 | 人 | 運転手（一般） | 0.015 | 人 | - | - | -
各種 | 全高4m以上10m未満のポール類 | 10kg超20kg以下 | １回 | 貸与 | 1840.7 | 高所作業車［トラック架装・伸縮ブーム・バスケット型］ 作業床高12.0m 積載荷重200kg 定員2名 |  | 0.078 | 時間 | - | - | 塗装工 | 0.045 | 人 | 運転手（特殊） | 0.015 | 人 | - | - | -
各種 | 全高4m以上10m未満のポール類 | 10kg超20kg以下 | ２回 | 持込 | 3751.5 | 高所作業車 トラック架装リフト・ブーム型 標準デッキタイプ 作業床高さ9.7m | * | 0.03 | 日 | - | - | 塗装工 | 0.09 | 人 | 運転手（一般） | 0.03 | 人 | - | - | -
各種 | 全高4m以上10m未満のポール類 | 10kg超20kg以下 | ２回 | 貸与 | 3681.3 | 高所作業車［トラック架装・伸縮ブーム・バスケット型］ 作業床高12.0m 積載荷重200kg 定員2名 |  | 0.156 | 時間 | - | - | 塗装工 | 0.09 | 人 | 運転手（特殊） | 0.03 | 人 | - | - | -
各種 | 全高4m以上10m未満のポール類 | 10kg超20kg以下 | ３回 | 持込 | 5627.3 | 高所作業車 トラック架装リフト・ブーム型 標準デッキタイプ 作業床高さ9.7m | * | 0.045 | 日 | - | - | 塗装工 | 0.135 | 人 | 運転手（一般） | 0.045 | 人 | - | - | -
各種 | 全高4m以上10m未満のポール類 | 10kg超20kg以下 | ３回 | 貸与 | 5522 | 高所作業車［トラック架装・伸縮ブーム・バスケット型］ 作業床高12.0m 積載荷重200kg 定員2名 |  | 0.234 | 時間 | - | - | 塗装工 | 0.135 | 人 | 運転手（特殊） | 0.045 | 人 | - | - | -
各種 | 全高4m以上10m未満のポール類 | 20kg超30kg以下 | １回 | 持込 | 1929.3 | 高所作業車 トラック架装リフト・ブーム型 標準デッキタイプ 作業床高さ9.7m | * | 0.015 | 日 | - | - | 塗装工 | 0.045 | 人 | 運転手（一般） | 0.015 | 人 | - | - | -
各種 | 全高4m以上10m未満のポール類 | 20kg超30kg以下 | １回 | 貸与 | 1894.2 | 高所作業車［トラック架装・伸縮ブーム・バスケット型］ 作業床高12.0m 積載荷重200kg 定員2名 |  | 0.078 | 時間 | - | - | 塗装工 | 0.045 | 人 | 運転手（特殊） | 0.015 | 人 | - | - | -
各種 | 全高4m以上10m未満のポール類 | 20kg超30kg以下 | ２回 | 持込 | 3858.5 | 高所作業車 トラック架装リフト・ブーム型 標準デッキタイプ 作業床高さ9.7m | * | 0.03 | 日 | - | - | 塗装工 | 0.09 | 人 | 運転手（一般） | 0.03 | 人 | - | - | -
各種 | 全高4m以上10m未満のポール類 | 20kg超30kg以下 | ２回 | 貸与 | 3788.3 | 高所作業車［トラック架装・伸縮ブーム・バスケット型］ 作業床高12.0m 積載荷重200kg 定員2名 |  | 0.156 | 時間 | - | - | 塗装工 | 0.09 | 人 | 運転手（特殊） | 0.03 | 人 | - | - | -
各種 | 全高4m以上10m未満のポール類 | 20kg超30kg以下 | ３回 | 持込 | 5787.8 | 高所作業車 トラック架装リフト・ブーム型 標準デッキタイプ 作業床高さ9.7m | * | 0.045 | 日 | - | - | 塗装工 | 0.135 | 人 | 運転手（一般） | 0.045 | 人 | - | - | -
各種 | 全高4m以上10m未満のポール類 | 20kg超30kg以下 | ３回 | 貸与 | 5682.5 | 高所作業車［トラック架装・伸縮ブーム・バスケット型］ 作業床高12.0m 積載荷重200kg 定員2名 |  | 0.234 | 時間 | - | - | 塗装工 | 0.135 | 人 | 運転手（特殊） | 0.045 | 人 | - | - | -
各種 | 全高10m以上12m以下のポール類 | 10kg以下 | １回 | 持込 | 1910.6 | 高所作業車 トラック架装リフト・ブーム型 標準デッキタイプ 作業床高さ12m | * | 0.015 | 日 | - | - | 塗装工 | 0.045 | 人 | 運転手（特殊） | 0.015 | 人 | - | - | -
各種 | 全高10m以上12m以下のポール類 | 10kg以下 | １回 | 貸与 | 1787.2 | 高所作業車［トラック架装・伸縮ブーム・バスケット型］ 作業床高12.0m 積載荷重200kg 定員2名 |  | 0.078 | 時間 | - | - | 塗装工 | 0.045 | 人 | 運転手（特殊） | 0.015 | 人 | - | - | -
各種 | 全高10m以上12m以下のポール類 | 10kg以下 | ２回 | 持込 | 3821.2 | 高所作業車 トラック架装リフト・ブーム型 標準デッキタイプ 作業床高さ12m | * | 0.03 | 日 | - | - | 塗装工 | 0.09 | 人 | 運転手（特殊） | 0.03 | 人 | - | - | -
各種 | 全高10m以上12m以下のポール類 | 10kg以下 | ２回 | 貸与 | 3574.3 | 高所作業車［トラック架装・伸縮ブーム・バスケット型］ 作業床高12.0m 積載荷重200kg 定員2名 |  | 0.156 | 時間 | - | - | 塗装工 | 0.09 | 人 | 運転手（特殊） | 0.03 | 人 | - | - | -
各種 | 全高10m以上12m以下のポール類 | 10kg以下 | ３回 | 持込 | 5731.8 | 高所作業車 トラック架装リフト・ブーム型 標準デッキタイプ 作業床高さ12m | * | 0.045 | 日 | - | - | 塗装工 | 0.135 | 人 | 運転手（特殊） | 0.045 | 人 | - | - | -
各種 | 全高10m以上12m以下のポール類 | 10kg以下 | ３回 | 貸与 | 5361.5 | 高所作業車［トラック架装・伸縮ブーム・バスケット型］ 作業床高12.0m 積載荷重200kg 定員2名 |  | 0.234 | 時間 | - | - | 塗装工 | 0.135 | 人 | 運転手（特殊） | 0.045 | 人 | - | - | -
各種 | 全高10m以上12m以下のポール類 | 10kg超20kg以下 | １回 | 持込 | 1964.1 | 高所作業車 トラック架装リフト・ブーム型 標準デッキタイプ 作業床高さ12m | * | 0.015 | 日 | - | - | 塗装工 | 0.045 | 人 | 運転手（特殊） | 0.015 | 人 | - | - | -
各種 | 全高10m以上12m以下のポール類 | 10kg超20kg以下 | １回 | 貸与 | 1840.7 | 高所作業車［トラック架装・伸縮ブーム・バスケット型］ 作業床高12.0m 積載荷重200kg 定員2名 |  | 0.078 | 時間 | - | - | 塗装工 | 0.045 | 人 | 運転手（特殊） | 0.015 | 人 | - | - | -
各種 | 全高10m以上12m以下のポール類 | 10kg超20kg以下 | ２回 | 持込 | 3928.2 | 高所作業車 トラック架装リフト・ブーム型 標準デッキタイプ 作業床高さ12m | * | 0.03 | 日 | - | - | 塗装工 | 0.09 | 人 | 運転手（特殊） | 0.03 | 人 | - | - | -
各種 | 全高10m以上12m以下のポール類 | 10kg超20kg以下 | ２回 | 貸与 | 3681.3 | 高所作業車［トラック架装・伸縮ブーム・バスケット型］ 作業床高12.0m 積載荷重200kg 定員2名 |  | 0.156 | 時間 | - | - | 塗装工 | 0.09 | 人 | 運転手（特殊） | 0.03 | 人 | - | - | -
各種 | 全高10m以上12m以下のポール類 | 10kg超20kg以下 | ３回 | 持込 | 5892.3 | 高所作業車 トラック架装リフト・ブーム型 標準デッキタイプ 作業床高さ12m | * | 0.045 | 日 | - | - | 塗装工 | 0.135 | 人 | 運転手（特殊） | 0.045 | 人 | - | - | -
各種 | 全高10m以上12m以下のポール類 | 10kg超20kg以下 | ３回 | 貸与 | 5522 | 高所作業車［トラック架装・伸縮ブーム・バスケット型］ 作業床高12.0m 積載荷重200kg 定員2名 |  | 0.234 | 時間 | - | - | 塗装工 | 0.135 | 人 | 運転手（特殊） | 0.045 | 人 | - | - | -
各種 | 全高10m以上12m以下のポール類 | 20kg超30kg以下 | １回 | 持込 | 2017.6 | 高所作業車 トラック架装リフト・ブーム型 標準デッキタイプ 作業床高さ12m | * | 0.015 | 日 | - | - | 塗装工 | 0.045 | 人 | 運転手（特殊） | 0.015 | 人 | - | - | -
各種 | 全高10m以上12m以下のポール類 | 20kg超30kg以下 | １回 | 貸与 | 1894.2 | 高所作業車［トラック架装・伸縮ブーム・バスケット型］ 作業床高12.0m 積載荷重200kg 定員2名 |  | 0.078 | 時間 | - | - | 塗装工 | 0.045 | 人 | 運転手（特殊） | 0.015 | 人 | - | - | -
各種 | 全高10m以上12m以下のポール類 | 20kg超30kg以下 | ２回 | 持込 | 4035.2 | 高所作業車 トラック架装リフト・ブーム型 標準デッキタイプ 作業床高さ12m | * | 0.03 | 日 | - | - | 塗装工 | 0.09 | 人 | 運転手（特殊） | 0.03 | 人 | - | - | -
各種 | 全高10m以上12m以下のポール類 | 20kg超30kg以下 | ２回 | 貸与 | 3788.3 | 高所作業車［トラック架装・伸縮ブーム・バスケット型］ 作業床高12.0m 積載荷重200kg 定員2名 |  | 0.156 | 時間 | - | - | 塗装工 | 0.09 | 人 | 運転手（特殊） | 0.03 | 人 | - | - | -
各種 | 全高10m以上12m以下のポール類 | 20kg超30kg以下 | ３回 | 持込 | 6052.8 | 高所作業車 トラック架装リフト・ブーム型 標準デッキタイプ 作業床高さ12m | * | 0.045 | 日 | - | - | 塗装工 | 0.135 | 人 | 運転手（特殊） | 0.045 | 人 | - | - | -
各種 | 全高10m以上12m以下のポール類 | 20kg超30kg以下 | ３回 | 貸与 | 5682.5 | 高所作業車［トラック架装・伸縮ブーム・バスケット型］ 作業床高12.0m 積載荷重200kg 定員2名 |  | 0.234 | 時間 | - | - | 塗装工 | 0.135 | 人 | 運転手（特殊） | 0.045 | 人 | - | - | -
各種 | 防護柵類･落石防止柵類 | 10kg以下 | １回 | - | 1009.6 | - |  |  |  | - | - | 塗装工 | 0.033 | 人 | - |  |  | - | - | -
各種 | 防護柵類･落石防止柵類 | 10kg以下 | ２回 | - | 2019.2 | - |  |  |  | - | - | 塗装工 | 0.066 | 人 | - |  |  | - | - | -
各種 | 防護柵類･落石防止柵類 | 10kg以下 | ３回 | - | 3028.9 | - |  |  |  | - | - | 塗装工 | 0.099 | 人 | - |  |  | - | - | -
各種 | 防護柵類･落石防止柵類 | 10kg超20kg以下 | １回 | - | 1063.1 | - |  |  |  | - | - | 塗装工 | 0.033 | 人 | - |  |  | - | - | -
各種 | 防護柵類･落石防止柵類 | 10kg超20kg以下 | ２回 | - | 2126.2 | - |  |  |  | - | - | 塗装工 | 0.066 | 人 | - |  |  | - | - | -
各種 | 防護柵類･落石防止柵類 | 10kg超20kg以下 | ３回 | - | 3189.4 | - |  |  |  | - | - | 塗装工 | 0.099 | 人 | - |  |  | - | - | -
各種 | 防護柵類･落石防止柵類 | 20kg超30kg以下 | １回 | - | 1116.6 | - |  |  |  | - | - | 塗装工 | 0.033 | 人 | - |  |  | - | - | -
各種 | 防護柵類･落石防止柵類 | 20kg超30kg以下 | ２回 | - | 2233.2 | - |  |  |  | - | - | 塗装工 | 0.066 | 人 | - |  |  | - | - | -
各種 | 防護柵類･落石防止柵類 | 20kg超30kg以下 | ３回 | - | 3349.9 | - |  |  |  | - | - | 塗装工 | 0.099 | 人 | - |  |  | - | - | -

## 310
No.310【 張紙防止塗装 】
＜ 積算単位：ｍ２ ＞
条件区分 | 標準単価 | 代表機械規格・代表労務規格・参考数量（積算単位当り） | [8 empty] | 備考
素地調整の有無 |  | K （ *印：賃料） |  |  | R
|  | K1 | K2 | K3 | R1 |  |  | R2 | R3 | R4
有り | 2020.6 | - | - | - | 塗装工 | 0.065 | 人 | - | - | - | -
無し | 759.2 | - | - | - | 塗装工 | 0.025 | 人 | - | - | - | -

## 314
No.314【 鋼板巻立て 】
＜ 積算単位：ｍ２ ＞
条件区分 |  | 標準単価 | 代表機械規格・代表労務規格・参考数量（積算単位当り） | [14 empty] | 備考
支柱区分 | 注入材材質 |  | K （ *印：賃料） |  |  | R
|  |  | K1 | K2 | K3 | R1 |  |  | R2 |  |  | R3 |  |  | R4
A支柱 | 無収縮ﾓﾙﾀﾙ | 25624 | - | - | - | 特殊作業員 | 0.38 | 人 | 普通作業員 | 0.21 | 人 | 土木一般世話役 | 0.1 | 人 | とび工 | 0.08 | 人 | -
A支柱 | ｴﾎﾟｷｼ樹脂 | 24128 | - | - | - | 特殊作業員 | 0.38 | 人 | 普通作業員 | 0.21 | 人 | 土木一般世話役 | 0.1 | 人 | とび工 | 0.08 | 人 | -
B支柱 | 無収縮ﾓﾙﾀﾙ | 24497 | - | - | - | 特殊作業員 | 0.38 | 人 | 普通作業員 | 0.21 | 人 | 土木一般世話役 | 0.1 | 人 | とび工 | 0.06 | 人 | -
B支柱 | ｴﾎﾟｷｼ樹脂 | 23227 | - | - | - | 特殊作業員 | 0.38 | 人 | 普通作業員 | 0.21 | 人 | 土木一般世話役 | 0.1 | 人 | とび工 | 0.06 | 人 | -
C支柱 | 無収縮ﾓﾙﾀﾙ | 23311 | - | - | - | 特殊作業員 | 0.38 | 人 | 普通作業員 | 0.2 | 人 | 土木一般世話役 | 0.09 | 人 | とび工 | 0.05 | 人 | -
C支柱 | ｴﾎﾟｷｼ樹脂 | 21745 | - | - | - | 特殊作業員 | 0.38 | 人 | 普通作業員 | 0.2 | 人 | 土木一般世話役 | 0.09 | 人 | とび工 | 0.05 | 人 | -
D支柱 | 無収縮ﾓﾙﾀﾙ | 22594 | - | - | - | 特殊作業員 | 0.38 | 人 | 普通作業員 | 0.2 | 人 | 土木一般世話役 | 0.09 | 人 | とび工 | 0.04 | 人 | -
D支柱 | ｴﾎﾟｷｼ樹脂 | 21225 | - | - | - | 特殊作業員 | 0.38 | 人 | 普通作業員 | 0.2 | 人 | 土木一般世話役 | 0.09 | 人 | とび工 | 0.04 | 人 | -
E支柱 | 無収縮ﾓﾙﾀﾙ | 27626 | - | - | - | 特殊作業員 | 0.38 | 人 | 普通作業員 | 0.22 | 人 | 土木一般世話役 | 0.11 | 人 | とび工 | 0.1 | 人 | -
E支柱 | ｴﾎﾟｷｼ樹脂 | 25850 | - | - | - | 特殊作業員 | 0.38 | 人 | 普通作業員 | 0.22 | 人 | 土木一般世話役 | 0.11 | 人 | とび工 | 0.1 | 人 | -
F支柱 | 無収縮ﾓﾙﾀﾙ | 25624 | - | - | - | 特殊作業員 | 0.38 | 人 | 普通作業員 | 0.21 | 人 | 土木一般世話役 | 0.1 | 人 | とび工 | 0.08 | 人 | -
F支柱 | ｴﾎﾟｷｼ樹脂 | 24128 | - | - | - | 特殊作業員 | 0.38 | 人 | 普通作業員 | 0.21 | 人 | 土木一般世話役 | 0.1 | 人 | とび工 | 0.08 | 人 | -
G支柱 | 無収縮ﾓﾙﾀﾙ | 24497 | - | - | - | 特殊作業員 | 0.38 | 人 | 普通作業員 | 0.21 | 人 | 土木一般世話役 | 0.1 | 人 | とび工 | 0.06 | 人 | -
G支柱 | ｴﾎﾟｷｼ樹脂 | 23227 | - | - | - | 特殊作業員 | 0.38 | 人 | 普通作業員 | 0.21 | 人 | 土木一般世話役 | 0.1 | 人 | とび工 | 0.06 | 人 | -
H支柱 | 無収縮ﾓﾙﾀﾙ | 23652 | - | - | - | 特殊作業員 | 0.38 | 人 | 普通作業員 | 0.2 | 人 | 土木一般世話役 | 0.1 | 人 | とび工 | 0.05 | 人 | -
H支柱 | ｴﾎﾟｷｼ樹脂 | 22064 | - | - | - | 特殊作業員 | 0.38 | 人 | 普通作業員 | 0.2 | 人 | 土木一般世話役 | 0.1 | 人 | とび工 | 0.05 | 人 | -

## 317
No.317【 現場溶接 】
＜ 積算単位：ｍ ＞
条件区分 |  | 標準単価 | 代表機械規格・代表労務規格・参考数量（積算単位当り） | [10 empty] | 備考
溶接種別 | 板厚区分 |  | K （ *印：賃料） |  |  | R
|  |  | K1 | K2 | K3 | R1 |  |  | R2 |  |  | R3 | R4
すみ肉脚長6mm | - | 10151 | - | - | - | 溶接工 | 0.26 | 人 | 土木一般世話役 | 0.06 | 人 | - | - | -
補強鋼板部 (V型･ﾚ型) | 6mm､9mm､10mm | 27764 | - | - | - | 溶接工 | 0.69 | 人 | 土木一般世話役 | 0.19 | 人 | - | - | -
補強鋼板部 (V型･ﾚ型) | 12mm､13mm | 47945 | - | - | - | 溶接工 | 1.19 | 人 | 土木一般世話役 | 0.33 | 人 | - | - | -
補強鋼板部 (V型･ﾚ型) | 14mm､15mm | 62186 | - | - | - | 溶接工 | 1.55 | 人 | 土木一般世話役 | 0.42 | 人 | - | - | -
補強鋼板部 (V型･ﾚ型) | 16mm､19mm | 88697 | - | - | - | 溶接工 | 2.21 | 人 | 土木一般世話役 | 0.6 | 人 | - | - | -
補強鋼板部 (V型･ﾚ型) | 21mm､22mm | 129120 | - | - | - | 溶接工 | 3.22 | 人 | 土木一般世話役 | 0.87 | 人 | - | - | -

## 318
No.318【 フーチングアンカー削孔・定着 】
＜ 積算単位：箇所 ＞
条件区分 | 標準単価 | 代表機械規格・代表労務規格・参考数量（積算単位当り） | [12 empty] | 備考
削孔深 |  | K （ *印：賃料） |  |  | R
|  | K1 | K2 | K3 | R1 |  |  | R2 |  |  | R3 |  |  | R4
0.8m以上1.0m未満 | 1932.2 | - | - | - | 特殊作業員 | 0.034 | 人 | 普通作業員 | 0.025 | 人 | 土木一般世話役 | 0.008 | 人 | - | -
1.0m以上1.2m未満 | 2162.9 | - | - | - | 特殊作業員 | 0.038 | 人 | 普通作業員 | 0.028 | 人 | 土木一般世話役 | 0.009 | 人 | - | -
1.2m以上1.4m未満 | 2453.9 | - | - | - | 特殊作業員 | 0.044 | 人 | 普通作業員 | 0.031 | 人 | 土木一般世話役 | 0.01 | 人 | - | -
1.4m以上1.6m未満 | 2688.4 | - | - | - | 特殊作業員 | 0.049 | 人 | 普通作業員 | 0.033 | 人 | 土木一般世話役 | 0.011 | 人 | - | -

## 321
No.321【 鋼板取付 】
＜ 積算単位：ｍ２ ＞
条件区分 | 標準単価 | 代表機械規格・代表労務規格・参考数量（積算単位当り） | [12 empty] | 備考
注入材材質 |  | K （ *印：賃料） |  |  | R
|  | K1 | K2 | K3 | R1 |  |  | R2 |  |  | R3 |  |  | R4
無収縮ﾓﾙﾀﾙ | 19143 | - | - | - | 特殊作業員 | 0.38 | 人 | 普通作業員 | 0.18 | 人 | 土木一般世話役 | 0.08 | 人 | - | -
ｴﾎﾟｷｼ樹脂 | 18224 | - | - | - | 特殊作業員 | 0.38 | 人 | 普通作業員 | 0.18 | 人 | 土木一般世話役 | 0.08 | 人 | - | -

## 324
No.324【 コンクリート削孔 】
＜ 積算単位：箇所 ＞
条件区分 |  | 標準単価 | 代表機械規格・代表労務規格・参考数量（積算単位当り） | [12 empty] | 備考
ｱﾝｶｰ材径 | 削孔深 |  | K （ *印：賃料） |  |  | R
|  |  | K1 | K2 | K3 | R1 |  |  | R2 |  |  | R3 |  |  | R4
D16 | 200mm以上250mm未満 | 1282.4 | - | - | - | 特殊作業員 | 0.02362 | 人 | 土木一般世話役 | 0.00787 | 人 | 普通作業員 | 0.00787 | 人 | - | -
D16 | 250mm以上300mm未満 | 1334.1 | - | - | - | 特殊作業員 | 0.02362 | 人 | 土木一般世話役 | 0.00787 | 人 | 普通作業員 | 0.00787 | 人 | - | -
D16 | 300mm以上360mm以下 | 1391 | - | - | - | 特殊作業員 | 0.02362 | 人 | 土木一般世話役 | 0.00787 | 人 | 普通作業員 | 0.00787 | 人 | - | -
D19 | 200mm以上250mm未満 | 1315.6 | - | - | - | 特殊作業員 | 0.02362 | 人 | 土木一般世話役 | 0.00787 | 人 | 普通作業員 | 0.00787 | 人 | - | -
D19 | 250mm以上300mm未満 | 1374.8 | - | - | - | 特殊作業員 | 0.02362 | 人 | 土木一般世話役 | 0.00787 | 人 | 普通作業員 | 0.00787 | 人 | - | -
D19 | 300mm以上350mm未満 | 1433.9 | - | - | - | 特殊作業員 | 0.02362 | 人 | 土木一般世話役 | 0.00787 | 人 | 普通作業員 | 0.00787 | 人 | - | -
D19 | 350mm以上400mm以下 | 1510.8 | - | - | - | 特殊作業員 | 0.02362 | 人 | 土木一般世話役 | 0.00787 | 人 | 普通作業員 | 0.00787 | 人 | - | -
D22 | 300mm以上350mm未満 | 2242.7 | - | - | - | 特殊作業員 | 0.03896 | 人 | 土木一般世話役 | 0.01299 | 人 | 普通作業員 | 0.01299 | 人 | - | -
D22 | 350mm以上420mm未満 | 2322.6 | - | - | - | 特殊作業員 | 0.03896 | 人 | 土木一般世話役 | 0.01299 | 人 | 普通作業員 | 0.01299 | 人 | - | -
D22 | 420mm以上500mm未満 | 2409.1 | - | - | - | 特殊作業員 | 0.03896 | 人 | 土木一般世話役 | 0.01299 | 人 | 普通作業員 | 0.01299 | 人 | - | -
D22 | 500mm以上580mm以下 | 2528.8 | - | - | - | 特殊作業員 | 0.03896 | 人 | 土木一般世話役 | 0.01299 | 人 | 普通作業員 | 0.01299 | 人 | - | -
D25 | 320mm以上390mm未満 | 2335.1 | - | - | - | 特殊作業員 | 0.03896 | 人 | 土木一般世話役 | 0.01299 | 人 | 普通作業員 | 0.01299 | 人 | - | -
D25 | 390mm以上460mm未満 | 2438.7 | - | - | - | 特殊作業員 | 0.03896 | 人 | 土木一般世話役 | 0.01299 | 人 | 普通作業員 | 0.01299 | 人 | - | -
D25 | 460mm以上540mm未満 | 2564.3 | - | - | - | 特殊作業員 | 0.03896 | 人 | 土木一般世話役 | 0.01299 | 人 | 普通作業員 | 0.01299 | 人 | - | -
D25 | 540mm以上600mm未満 | 2653 | - | - | - | 特殊作業員 | 0.03896 | 人 | 土木一般世話役 | 0.01299 | 人 | 普通作業員 | 0.01299 | 人 | - | -
D29 | 400mm以上460mm未満 | 2530.8 | - | - | - | 特殊作業員 | 0.03896 | 人 | 土木一般世話役 | 0.01299 | 人 | 普通作業員 | 0.01299 | 人 | - | -
D29 | 460mm以上530mm未満 | 2639.7 | - | - | - | 特殊作業員 | 0.03896 | 人 | 土木一般世話役 | 0.01299 | 人 | 普通作業員 | 0.01299 | 人 | - | -
D29 | 530mm以上600mm未満 | 2798.9 | - | - | - | 特殊作業員 | 0.03896 | 人 | 土木一般世話役 | 0.01299 | 人 | 普通作業員 | 0.01299 | 人 | - | -
D29 | 600mm以上700mm以下 | 3621.5 | - | - | - | 特殊作業員 | 0.05357 | 人 | 土木一般世話役 | 0.01786 | 人 | 普通作業員 | 0.01786 | 人 | - | -
D32 | 400mm以上460mm未満 | 2594.4 | - | - | - | 特殊作業員 | 0.03896 | 人 | 土木一般世話役 | 0.01299 | 人 | 普通作業員 | 0.01299 | 人 | - | -
D32 | 460mm以上530mm未満 | 2712.9 | - | - | - | 特殊作業員 | 0.03896 | 人 | 土木一般世話役 | 0.01299 | 人 | 普通作業員 | 0.01299 | 人 | - | -
D32 | 530mm以上600mm未満 | 2840.6 | - | - | - | 特殊作業員 | 0.03896 | 人 | 土木一般世話役 | 0.01299 | 人 | 普通作業員 | 0.01299 | 人 | - | -
D32 | 600mm以上690mm以下 | 3717.6 | - | - | - | 特殊作業員 | 0.05357 | 人 | 土木一般世話役 | 0.01786 | 人 | 普通作業員 | 0.01786 | 人 | - | -
D35 | 480mm以上540mm未満 | 2815.7 | - | - | - | 特殊作業員 | 0.03896 | 人 | 土木一般世話役 | 0.01299 | 人 | 普通作業員 | 0.01299 | 人 | - | -
D35 | 540mm以上600mm未満 | 2934 | - | - | - | 特殊作業員 | 0.03896 | 人 | 土木一般世話役 | 0.01299 | 人 | 普通作業員 | 0.01299 | 人 | - | -
D35 | 600mm以上670mm未満 | 3784.2 | - | - | - | 特殊作業員 | 0.05357 | 人 | 土木一般世話役 | 0.01786 | 人 | 普通作業員 | 0.01786 | 人 | - | -
D35 | 670mm以上760mm以下 | 3932 | - | - | - | 特殊作業員 | 0.05357 | 人 | 土木一般世話役 | 0.01786 | 人 | 普通作業員 | 0.01786 | 人 | - | -

## 325
No.325【 コンクリート巻立て 】
＜ 積算単位：ｍ３ ＞
条件区分 |  |  |  | 標準単価 | 代表機械規格・代表労務規格・参考数量（積算単位当り） | [16 empty] | 備考
支柱区分 | 施工内容 | 生ｺﾝｸﾘｰﾄ規格 | 養生工の有無 |  | K （ *印：賃料） |  |  |  |  | R
[5 empty] | K1 |  |  | K2 | K3 | R1 |  |  | R2 |  |  | R3 |  |  | R4
A支柱 | a施工 | 24-12-25(20)(高炉) | 有り | 102040 | コンクリートポンプ車［トラック架装・ブーム式］ 圧送能力65～85m3／h | 0.076 | 供用日 | - | - | 型わく工 | 0.729 | 人 | とび工 | 0.434 | 人 | 普通作業員 | 0.497 | 人 | 土木一般世話役 | 0.301 | 人 | -
A支柱 | a施工 | 24-12-25(20)(高炉) | 無し | 100850 | コンクリートポンプ車［トラック架装・ブーム式］ 圧送能力65～85m3／h | 0.076 | 供用日 | - | - | 型わく工 | 0.729 | 人 | とび工 | 0.434 | 人 | 普通作業員 | 0.497 | 人 | 土木一般世話役 | 0.301 | 人 | -
A支柱 | b施工 | 24-12-25(20)(高炉) | 有り | 95977 | コンクリートポンプ車［トラック架装・ブーム式］ 圧送能力65～85m3／h | 0.076 | 供用日 | - | - | 型わく工 | 0.729 | 人 | とび工 | 0.434 | 人 | 普通作業員 | 0.398 | 人 | 土木一般世話役 | 0.239 | 人 | -
A支柱 | b施工 | 24-12-25(20)(高炉) | 無し | 94350 | コンクリートポンプ車［トラック架装・ブーム式］ 圧送能力65～85m3／h | 0.076 | 供用日 | - | - | 型わく工 | 0.729 | 人 | とび工 | 0.434 | 人 | 普通作業員 | 0.398 | 人 | 土木一般世話役 | 0.239 | 人 | -
A支柱 | c施工 | 24-12-25(20)(高炉) | 有り | 65834 | コンクリートポンプ車［トラック架装・ブーム式］ 圧送能力65～85m3／h | 0.076 | 供用日 | - | - | 型わく工 | 0.729 | 人 | 普通作業員 | 0.404 | 人 | 土木一般世話役 | 0.243 | 人 | 特殊作業員 | 0.186 | 人 | -
A支柱 | c施工 | 24-12-25(20)(高炉) | 無し | 64059 | コンクリートポンプ車［トラック架装・ブーム式］ 圧送能力65～85m3／h | 0.076 | 供用日 | - | - | 型わく工 | 0.729 | 人 | 普通作業員 | 0.404 | 人 | 土木一般世話役 | 0.243 | 人 | 特殊作業員 | 0.186 | 人 | -
A支柱 | d施工 | 24-12-25(20)(高炉) | 有り | 59370 | コンクリートポンプ車［トラック架装・ブーム式］ 圧送能力65～85m3／h | 0.076 | 供用日 | - | - | 型わく工 | 0.729 | 人 | 普通作業員 | 0.305 | 人 | 土木一般世話役 | 0.181 | 人 | 特殊作業員 | 0.105 | 人 | -
A支柱 | d施工 | 24-12-25(20)(高炉) | 無し | 57824 | コンクリートポンプ車［トラック架装・ブーム式］ 圧送能力65～85m3／h | 0.076 | 供用日 | - | - | 型わく工 | 0.729 | 人 | 普通作業員 | 0.305 | 人 | 土木一般世話役 | 0.181 | 人 | 特殊作業員 | 0.105 | 人 | -
B支柱 | a施工 | 24-12-25(20)(高炉) | 有り | 93002 | コンクリートポンプ車［トラック架装・ブーム式］ 圧送能力65～85m3／h | 0.076 | 供用日 | - | - | 型わく工 | 0.69 | 人 | 普通作業員 | 0.478 | 人 | とび工 | 0.338 | 人 | 土木一般世話役 | 0.286 | 人 | -
B支柱 | a施工 | 24-12-25(20)(高炉) | 無し | 91334 | コンクリートポンプ車［トラック架装・ブーム式］ 圧送能力65～85m3／h | 0.076 | 供用日 | - | - | 型わく工 | 0.69 | 人 | 普通作業員 | 0.478 | 人 | とび工 | 0.338 | 人 | 土木一般世話役 | 0.286 | 人 | -
B支柱 | b施工 | 24-12-25(20)(高炉) | 有り | 85942 | コンクリートポンプ車［トラック架装・ブーム式］ 圧送能力65～85m3／h | 0.076 | 供用日 | - | - | 型わく工 | 0.69 | 人 | とび工 | 0.338 | 人 | 普通作業員 | 0.372 | 人 | 土木一般世話役 | 0.219 | 人 | -
B支柱 | b施工 | 24-12-25(20)(高炉) | 無し | 84458 | コンクリートポンプ車［トラック架装・ブーム式］ 圧送能力65～85m3／h | 0.076 | 供用日 | - | - | 型わく工 | 0.69 | 人 | とび工 | 0.338 | 人 | 普通作業員 | 0.372 | 人 | 土木一般世話役 | 0.219 | 人 | -
B支柱 | c施工 | 24-12-25(20)(高炉) | 有り | 64809 | コンクリートポンプ車［トラック架装・ブーム式］ 圧送能力65～85m3／h | 0.076 | 供用日 | - | - | 型わく工 | 0.69 | 人 | 普通作業員 | 0.405 | 人 | 土木一般世話役 | 0.241 | 人 | 特殊作業員 | 0.192 | 人 | -
B支柱 | c施工 | 24-12-25(20)(高炉) | 無し | 63071 | コンクリートポンプ車［トラック架装・ブーム式］ 圧送能力65～85m3／h | 0.076 | 供用日 | - | - | 型わく工 | 0.69 | 人 | 普通作業員 | 0.405 | 人 | 土木一般世話役 | 0.241 | 人 | 特殊作業員 | 0.192 | 人 | -
B支柱 | d施工 | 24-12-25(20)(高炉) | 有り | 57863 | コンクリートポンプ車［トラック架装・ブーム式］ 圧送能力65～85m3／h | 0.076 | 供用日 | - | - | 型わく工 | 0.69 | 人 | 普通作業員 | 0.299 | 人 | 土木一般世話役 | 0.174 | 人 | 特殊作業員 | 0.105 | 人 | -
B支柱 | d施工 | 24-12-25(20)(高炉) | 無し | 56370 | コンクリートポンプ車［トラック架装・ブーム式］ 圧送能力65～85m3／h | 0.076 | 供用日 | - | - | 型わく工 | 0.69 | 人 | 普通作業員 | 0.299 | 人 | 土木一般世話役 | 0.174 | 人 | 特殊作業員 | 0.105 | 人 | -
C支柱 | a施工 | 24-12-25(20)(高炉) | 有り | 86715 | コンクリートポンプ車［トラック架装・ブーム式］ 圧送能力65～85m3／h | 0.076 | 供用日 | - | - | 型わく工 | 0.664 | 人 | 普通作業員 | 0.464 | 人 | とび工 | 0.272 | 人 | 土木一般世話役 | 0.275 | 人 | -
C支柱 | a施工 | 24-12-25(20)(高炉) | 無し | 85137 | コンクリートポンプ車［トラック架装・ブーム式］ 圧送能力65～85m3／h | 0.076 | 供用日 | - | - | 型わく工 | 0.664 | 人 | 普通作業員 | 0.464 | 人 | とび工 | 0.272 | 人 | 土木一般世話役 | 0.275 | 人 | -
C支柱 | b施工 | 24-12-25(20)(高炉) | 有り | 79419 | コンクリートポンプ車［トラック架装・ブーム式］ 圧送能力65～85m3／h | 0.076 | 供用日 | - | - | 型わく工 | 0.664 | 人 | 普通作業員 | 0.353 | 人 | とび工 | 0.272 | 人 | 土木一般世話役 | 0.205 | 人 | -
C支柱 | b施工 | 24-12-25(20)(高炉) | 無し | 78034 | コンクリートポンプ車［トラック架装・ブーム式］ 圧送能力65～85m3／h | 0.076 | 供用日 | - | - | 型わく工 | 0.664 | 人 | 普通作業員 | 0.353 | 人 | とび工 | 0.272 | 人 | 土木一般世話役 | 0.205 | 人 | -
C支柱 | c施工 | 24-12-25(20)(高炉) | 有り | 64090 | コンクリートポンプ車［トラック架装・ブーム式］ 圧送能力65～85m3／h | 0.076 | 供用日 | - | - | 型わく工 | 0.664 | 人 | 普通作業員 | 0.405 | 人 | 土木一般世話役 | 0.239 | 人 | 特殊作業員 | 0.196 | 人 | -
C支柱 | c施工 | 24-12-25(20)(高炉) | 無し | 62377 | コンクリートポンプ車［トラック架装・ブーム式］ 圧送能力65～85m3／h | 0.076 | 供用日 | - | - | 型わく工 | 0.664 | 人 | 普通作業員 | 0.405 | 人 | 土木一般世話役 | 0.239 | 人 | 特殊作業員 | 0.196 | 人 | -
C支柱 | d施工 | 24-12-25(20)(高炉) | 有り | 56824 | コンクリートポンプ車［トラック架装・ブーム式］ 圧送能力65～85m3／h | 0.076 | 供用日 | - | - | 型わく工 | 0.664 | 人 | 普通作業員 | 0.294 | 人 | 土木一般世話役 | 0.169 | 人 | 特殊作業員 | 0.105 | 人 | -
C支柱 | d施工 | 24-12-25(20)(高炉) | 無し | 55004 | コンクリートポンプ車［トラック架装・ブーム式］ 圧送能力65～85m3／h | 0.076 | 供用日 | - | - | 型わく工 | 0.664 | 人 | 普通作業員 | 0.294 | 人 | 土木一般世話役 | 0.169 | 人 | 特殊作業員 | 0.105 | 人 | -
D支柱 | a施工 | 24-12-25(20)(高炉) | 有り | 83426 | コンクリートポンプ車［トラック架装・ブーム式］ 圧送能力65～85m3／h | 0.076 | 供用日 | - | - | 型わく工 | 0.649 | 人 | 普通作業員 | 0.457 | 人 | 土木一般世話役 | 0.269 | 人 | とび工 | 0.235 | 人 | -
D支柱 | a施工 | 24-12-25(20)(高炉) | 無し | 81390 | コンクリートポンプ車［トラック架装・ブーム式］ 圧送能力65～85m3／h | 0.076 | 供用日 | - | - | 型わく工 | 0.649 | 人 | 普通作業員 | 0.457 | 人 | 土木一般世話役 | 0.269 | 人 | とび工 | 0.235 | 人 | -
D支柱 | b施工 | 24-12-25(20)(高炉) | 有り | 75984 | コンクリートポンプ車［トラック架装・ブーム式］ 圧送能力65～85m3／h | 0.076 | 供用日 | - | - | 型わく工 | 0.649 | 人 | 普通作業員 | 0.343 | 人 | とび工 | 0.235 | 人 | 土木一般世話役 | 0.197 | 人 | -
D支柱 | b施工 | 24-12-25(20)(高炉) | 無し | 74211 | コンクリートポンプ車［トラック架装・ブーム式］ 圧送能力65～85m3／h | 0.076 | 供用日 | - | - | 型わく工 | 0.649 | 人 | 普通作業員 | 0.343 | 人 | とび工 | 0.235 | 人 | 土木一般世話役 | 0.197 | 人 | -
D支柱 | c施工 | 24-12-25(20)(高炉) | 有り | 63696 | コンクリートポンプ車［トラック架装・ブーム式］ 圧送能力65～85m3／h | 0.076 | 供用日 | - | - | 型わく工 | 0.649 | 人 | 普通作業員 | 0.406 | 人 | 土木一般世話役 | 0.238 | 人 | 特殊作業員 | 0.198 | 人 | -
D支柱 | c施工 | 24-12-25(20)(高炉) | 無し | 61997 | コンクリートポンプ車［トラック架装・ブーム式］ 圧送能力65～85m3／h | 0.076 | 供用日 | - | - | 型わく工 | 0.649 | 人 | 普通作業員 | 0.406 | 人 | 土木一般世話役 | 0.238 | 人 | 特殊作業員 | 0.198 | 人 | -
D支柱 | d施工 | 24-12-25(20)(高炉) | 有り | 56243 | コンクリートポンプ車［トラック架装・ブーム式］ 圧送能力65～85m3／h | 0.076 | 供用日 | - | - | 型わく工 | 0.649 | 人 | 普通作業員 | 0.292 | 人 | 土木一般世話役 | 0.166 | 人 | 特殊作業員 | 0.105 | 人 | -
D支柱 | d施工 | 24-12-25(20)(高炉) | 無し | 54449 | コンクリートポンプ車［トラック架装・ブーム式］ 圧送能力65～85m3／h | 0.076 | 供用日 | - | - | 型わく工 | 0.649 | 人 | 普通作業員 | 0.292 | 人 | 土木一般世話役 | 0.166 | 人 | 特殊作業員 | 0.105 | 人 | -
E支柱 | a施工 | 24-12-25(20)(高炉) | 有り | 105440 | コンクリートポンプ車［トラック架装・ブーム式］ 圧送能力65～85m3／h | 0.076 | 供用日 | - | - | 型わく工 | 0.595 | 人 | とび工 | 0.468 | 人 | 普通作業員 | 0.604 | 人 | 土木一般世話役 | 0.35 | 人 | -
E支柱 | a施工 | 24-12-25(20)(高炉) | 無し | 103610 | コンクリートポンプ車［トラック架装・ブーム式］ 圧送能力65～85m3／h | 0.076 | 供用日 | - | - | 型わく工 | 0.595 | 人 | とび工 | 0.468 | 人 | 普通作業員 | 0.604 | 人 | 土木一般世話役 | 0.35 | 人 | -
E支柱 | b施工 | 24-12-25(20)(高炉) | 有り | 98775 | コンクリートポンプ車［トラック架装・ブーム式］ 圧送能力65～85m3／h | 0.076 | 供用日 | - | - | 型わく工 | 0.595 | 人 | とび工 | 0.468 | 人 | 普通作業員 | 0.5 | 人 | 土木一般世話役 | 0.284 | 人 | -
E支柱 | b施工 | 24-12-25(20)(高炉) | 無し | 97124 | コンクリートポンプ車［トラック架装・ブーム式］ 圧送能力65～85m3／h | 0.076 | 供用日 | - | - | 型わく工 | 0.595 | 人 | とび工 | 0.468 | 人 | 普通作業員 | 0.5 | 人 | 土木一般世話役 | 0.284 | 人 | -
E支柱 | c施工 | 24-12-25(20)(高炉) | 有り | 66089 | コンクリートポンプ車［トラック架装・ブーム式］ 圧送能力65～85m3／h | 0.076 | 供用日 | - | - | 型わく工 | 0.595 | 人 | 普通作業員 | 0.503 | 人 | 土木一般世話役 | 0.287 | 人 | 特殊作業員 | 0.19 | 人 | -
E支柱 | c施工 | 24-12-25(20)(高炉) | 無し | 64321 | コンクリートポンプ車［トラック架装・ブーム式］ 圧送能力65～85m3／h | 0.076 | 供用日 | - | - | 型わく工 | 0.595 | 人 | 普通作業員 | 0.503 | 人 | 土木一般世話役 | 0.287 | 人 | 特殊作業員 | 0.19 | 人 | -
E支柱 | d施工 | 24-12-25(20)(高炉) | 有り | 59216 | コンクリートポンプ車［トラック架装・ブーム式］ 圧送能力65～85m3／h | 0.076 | 供用日 | - | - | 型わく工 | 0.595 | 人 | 普通作業員 | 0.399 | 人 | 土木一般世話役 | 0.221 | 人 | 特殊作業員 | 0.105 | 人 | -
E支柱 | d施工 | 24-12-25(20)(高炉) | 無し | 57689 | コンクリートポンプ車［トラック架装・ブーム式］ 圧送能力65～85m3／h | 0.076 | 供用日 | - | - | 型わく工 | 0.595 | 人 | 普通作業員 | 0.399 | 人 | 土木一般世話役 | 0.221 | 人 | 特殊作業員 | 0.105 | 人 | -
F支柱 | a施工 | 24-12-25(20)(高炉) | 有り | 96888 | コンクリートポンプ車［トラック架装・ブーム式］ 圧送能力65～85m3／h | 0.076 | 供用日 | - | - | 型わく工 | 0.571 | 人 | 普通作業員 | 0.582 | 人 | とび工 | 0.38 | 人 | 土木一般世話役 | 0.334 | 人 | -
F支柱 | a施工 | 24-12-25(20)(高炉) | 無し | 95173 | コンクリートポンプ車［トラック架装・ブーム式］ 圧送能力65～85m3／h | 0.076 | 供用日 | - | - | 型わく工 | 0.571 | 人 | 普通作業員 | 0.582 | 人 | とび工 | 0.38 | 人 | 土木一般世話役 | 0.334 | 人 | -
F支柱 | b施工 | 24-12-25(20)(高炉) | 有り | 89959 | コンクリートポンプ車［トラック架装・ブーム式］ 圧送能力65～85m3／h | 0.076 | 供用日 | - | - | 型わく工 | 0.571 | 人 | とび工 | 0.38 | 人 | 普通作業員 | 0.473 | 人 | 土木一般世話役 | 0.265 | 人 | -
F支柱 | b施工 | 24-12-25(20)(高炉) | 無し | 88433 | コンクリートポンプ車［トラック架装・ブーム式］ 圧送能力65～85m3／h | 0.076 | 供用日 | - | - | 型わく工 | 0.571 | 人 | とび工 | 0.38 | 人 | 普通作業員 | 0.473 | 人 | 土木一般世話役 | 0.265 | 人 | -
F支柱 | c施工 | 24-12-25(20)(高炉) | 有り | 65292 | コンクリートポンプ車［トラック架装・ブーム式］ 圧送能力65～85m3／h | 0.076 | 供用日 | - | - | 型わく工 | 0.571 | 人 | 普通作業員 | 0.5 | 人 | 土木一般世話役 | 0.283 | 人 | 特殊作業員 | 0.194 | 人 | -
F支柱 | c施工 | 24-12-25(20)(高炉) | 無し | 63552 | コンクリートポンプ車［トラック架装・ブーム式］ 圧送能力65～85m3／h | 0.076 | 供用日 | - | - | 型わく工 | 0.571 | 人 | 普通作業員 | 0.5 | 人 | 土木一般世話役 | 0.283 | 人 | 特殊作業員 | 0.194 | 人 | -
F支柱 | d施工 | 24-12-25(20)(高炉) | 有り | 58096 | コンクリートポンプ車［トラック架装・ブーム式］ 圧送能力65～85m3／h | 0.076 | 供用日 | - | - | 型わく工 | 0.571 | 人 | 普通作業員 | 0.391 | 人 | 土木一般世話役 | 0.214 | 人 | 特殊作業員 | 0.105 | 人 | -
F支柱 | d施工 | 24-12-25(20)(高炉) | 無し | 56609 | コンクリートポンプ車［トラック架装・ブーム式］ 圧送能力65～85m3／h | 0.076 | 供用日 | - | - | 型わく工 | 0.571 | 人 | 普通作業員 | 0.391 | 人 | 土木一般世話役 | 0.214 | 人 | 特殊作業員 | 0.105 | 人 | -

## 326
No.326【 足場（適用範囲外コンクリート巻立て工） 】
＜ 積算単位：掛ｍ２ ＞
条件区分 | 標準単価 | 代表機械規格・代表労務規格・参考数量（積算単位当り） | [15 empty] | 備考
- |  | K （ *印：賃料） | [5 empty] | R
|  | K1 |  |  |  | K2 | K3 | R1 |  |  | R2 |  |  | R3 |  |  | R4
- | 3615.6 | ラフテレーンクレーン［油圧伸縮ジブ型・排出ガス対策型(第２次基準値)］ 25t吊 | * | 0.007 | 日 | - | - | とび工 | 0.0456 | 人 | 普通作業員 | 0.0098 | 人 | 土木一般世話役 | 0.0061 | 人 | - | -

## 327
No.327【 下地処理（適用範囲外コンクリート巻立て工） 】
＜ 積算単位：ｍ２ ＞
条件区分 | 標準単価 | 代表機械規格・代表労務規格・参考数量（積算単位当り） | [12 empty] | 備考
- |  | K （ *印：賃料） |  |  | R
|  | K1 | K2 | K3 | R1 |  |  | R2 |  |  | R3 |  |  | R4
- | 1909.2 | - | - | - | 普通作業員 | 0.0294 | 人 | 特殊作業員 | 0.0241 | 人 | 土木一般世話役 | 0.0186 | 人 | - | -

## 328
No.328【 型枠（適用範囲外コンクリート巻立て工） 】
＜ 積算単位：ｍ２ ＞
条件区分 | 標準単価 | 代表機械規格・代表労務規格・参考数量（積算単位当り） | [12 empty] | 備考
型枠種別 |  | K （ *印：賃料） |  |  | R
|  | K1 | K2 | K3 | R1 |  |  | R2 |  |  | R3 |  |  | R4
一般型枠 | 6401.4 | - | - | - | 型わく工 | 0.157 | 人 | 土木一般世話役 | 0.0293 | 人 | 普通作業員 | 0.0254 | 人 | - | -
合板円形型枠 | 6579 | - | - | - | 型わく工 | 0.133 | 人 | 普通作業員 | 0.0475 | 人 | 土木一般世話役 | 0.0394 | 人 | - | -

## 329
No.329【 コンクリート（適用範囲外コンクリート巻立て工） 】
＜ 積算単位：ｍ３ ＞
条件区分 |  | 標準単価 | 代表機械規格・代表労務規格・参考数量（積算単位当り） | [16 empty] | 備考
生ｺﾝｸﾘｰﾄ規格 | 養生工の有無 |  | K （ *印：賃料） |  |  |  |  | R
|  |  | K1 |  |  | K2 | K3 | R1 |  |  | R2 |  |  | R3 |  |  | R4
24-12-25(20)(高炉) | 有り | 29695 | コンクリートポンプ車［トラック架装・ブーム式］ 圧送能力65～85m3／h | 0.076 | 供用日 | - | - | 普通作業員 | 0.187 | 人 | 特殊作業員 | 0.105 | 人 | 運転手（特殊） | 0.076 | 人 | 土木一般世話役 | 0.045 | 人 | -
24-12-25(20)(高炉) | 無し | 28082 | コンクリートポンプ車［トラック架装・ブーム式］ 圧送能力65～85m3／h | 0.076 | 供用日 | - | - | 普通作業員 | 0.126 | 人 | 特殊作業員 | 0.105 | 人 | 運転手（特殊） | 0.076 | 人 | 土木一般世話役 | 0.045 | 人 | -

## 330
No.330【 とりこわし 】
＜ 積算単位：ｍ３ ＞
条件区分 | 標準単価 | 代表機械規格・代表労務規格・参考数量（積算単位当り） | [17 empty] | 備考
- |  | K （ *印：賃料） | [7 empty] | R
|  | K1 |  |  |  | K2 |  |  | K3 | R1 |  |  | R2 |  |  | R3 |  |  | R4
- | 82792 | 空気圧縮機［可搬式・エンジン駆動・スクリュ型・排出ガス対策型（第2次基準値）］吐出量3.5～3.7m3／min 吐出圧力0.7MPa | * | 1.122 | 日 | さく岩機［コンクリートブレーカ］ 20kg級 | 1.32 | 日 | - | 特殊作業員 | 1.45 | 人 | 普通作業員 | 1.36 | 人 | 土木一般世話役 | 0.44 | 人 | - | -

## 331
No.331【 鉄筋 】
＜ 積算単位：ｔ ＞
条件区分 | 標準単価 | 代表機械規格・代表労務規格・参考数量（積算単位当り） | [12 empty] | 備考
鉄筋規格 |  | K （ *印：賃料） |  |  | R
|  | K1 | K2 | K3 | R1 |  |  | R2 |  |  | R3 |  |  | R4
SD345 D13 | 331470 | - | - | - | 鉄筋工 | 5.2 | 人 | 普通作業員 | 3 | 人 | 土木一般世話役 | 1.3 | 人 | - | -

## 332
No.332【 コンクリート 】
＜ 積算単位：ｍ３ ＞
条件区分 |  | 標準単価 | 代表機械規格・代表労務規格・参考数量（積算単位当り） | [14 empty] | 備考
ｺﾝｸﾘｰﾄ規格 | 養生工の有無 |  | K （ *印：賃料） |  |  | R
|  |  | K1 | K2 | K3 | R1 |  |  | R2 |  |  | R3 |  |  | R4
24-12-25(20)(普通) | 有り | 57218 | - | - | - | 型わく工 | 0.56 | 人 | 普通作業員 | 0.67 | 人 | 土木一般世話役 | 0.2 | 人 | 特殊作業員 | 0.12 | 人 | -
24-12-25(20)(普通) | 無し | 55657 | - | - | - | 型わく工 | 0.56 | 人 | 普通作業員 | 0.62 | 人 | 土木一般世話役 | 0.2 | 人 | 特殊作業員 | 0.12 | 人 | -

## 333
No.333【 足場・防護 】
＜ 積算単位：ｍ２ ＞
条件区分 |  |  | 標準単価 | 代表機械規格・代表労務規格・参考数量（積算単位当り） | [8 empty] | 備考
防護種類 | 1工事での足場使用回数 | 足場を架設している総月数 |  | K （ *印：賃料） |  |  | R
|  |  |  | K1 | K2 | K3 | R1 |  |  | R2 | R3 | R4
ｼｰﾄ | 1回 | 0.5月以下 | 4863.3 | - | - | - | 橋りょう特殊工 | 0.156 | 人 | - | - | - | -
ｼｰﾄ | 1回 | 0.5月を超え1.0月以下 | 5064.8 | - | - | - | 橋りょう特殊工 | 0.156 | 人 | - | - | - | -
ｼｰﾄ | 1回 | 1.0月を超え1.5月以下 | 5266.3 | - | - | - | 橋りょう特殊工 | 0.156 | 人 | - | - | - | -
ｼｰﾄ | 1回 | 1.5月を超え2.0月以下 | 5467.8 | - | - | - | 橋りょう特殊工 | 0.156 | 人 | - | - | - | -
ｼｰﾄ | 1回 | 2.0月を超え2.5月以下 | 5669.3 | - | - | - | 橋りょう特殊工 | 0.156 | 人 | - | - | - | -
ｼｰﾄ | 1回 | 2.5月を超え3.0月以下 | 5870.8 | - | - | - | 橋りょう特殊工 | 0.156 | 人 | - | - | - | -
ｼｰﾄ | 1回 | 3.0月を超え3.5月以下 | 6072.3 | - | - | - | 橋りょう特殊工 | 0.156 | 人 | - | - | - | -
ｼｰﾄ | 1回 | 3.5月を超え4.0月以下 | 6273.8 | - | - | - | 橋りょう特殊工 | 0.156 | 人 | - | - | - | -
ｼｰﾄ | 1回 | 4.0月を超え4.5月以下 | 6475.3 | - | - | - | 橋りょう特殊工 | 0.156 | 人 | - | - | - | -
ｼｰﾄ | 1回 | 4.5月を超え5.0月以下 | 6676.8 | - | - | - | 橋りょう特殊工 | 0.156 | 人 | - | - | - | -
ｼｰﾄ | 1回 | 5.0月を超え5.5月以下 | 6878.3 | - | - | - | 橋りょう特殊工 | 0.156 | 人 | - | - | - | -
ｼｰﾄ | 1回 | 5.5月を超え6.0月以下 | 7079.8 | - | - | - | 橋りょう特殊工 | 0.156 | 人 | - | - | - | -
ｼｰﾄ | 1回 | 6.0月を超え6.5月以下 | 7281.3 | - | - | - | 橋りょう特殊工 | 0.156 | 人 | - | - | - | -
ｼｰﾄ | 2回 | 1.0月以下 | 4863.3 | - | - | - | 橋りょう特殊工 | 0.156 | 人 | - | - | - | -
ｼｰﾄ | 2回 | 1.0月を超え2.0月以下 | 5064.8 | - | - | - | 橋りょう特殊工 | 0.156 | 人 | - | - | - | -
ｼｰﾄ | 2回 | 2.0月を超え3.0月以下 | 5266.3 | - | - | - | 橋りょう特殊工 | 0.156 | 人 | - | - | - | -
ｼｰﾄ | 2回 | 3.0月を超え4.0月以下 | 5467.8 | - | - | - | 橋りょう特殊工 | 0.156 | 人 | - | - | - | -
ｼｰﾄ | 2回 | 4.0月を超え5.0月以下 | 5669.3 | - | - | - | 橋りょう特殊工 | 0.156 | 人 | - | - | - | -
ｼｰﾄ | 2回 | 5.0月を超え6.0月以下 | 5870.8 | - | - | - | 橋りょう特殊工 | 0.156 | 人 | - | - | - | -
ｼｰﾄ | 2回 | 6.0月を超え7.0月以下 | 6072.3 | - | - | - | 橋りょう特殊工 | 0.156 | 人 | - | - | - | -
ｼｰﾄ+板張 | 1回 | 0.5月以下 | 4876.8 | - | - | - | 橋りょう特殊工 | 0.156 | 人 | - | - | - | -
ｼｰﾄ+板張 | 1回 | 0.5月を超え1.0月以下 | 5100.8 | - | - | - | 橋りょう特殊工 | 0.156 | 人 | - | - | - | -
ｼｰﾄ+板張 | 1回 | 1.0月を超え1.5月以下 | 5324.8 | - | - | - | 橋りょう特殊工 | 0.156 | 人 | - | - | - | -
ｼｰﾄ+板張 | 1回 | 1.5月を超え2.0月以下 | 5548.8 | - | - | - | 橋りょう特殊工 | 0.156 | 人 | - | - | - | -
ｼｰﾄ+板張 | 1回 | 2.0月を超え2.5月以下 | 5772.8 | - | - | - | 橋りょう特殊工 | 0.156 | 人 | - | - | - | -
ｼｰﾄ+板張 | 1回 | 2.5月を超え3.0月以下 | 5996.8 | - | - | - | 橋りょう特殊工 | 0.156 | 人 | - | - | - | -
ｼｰﾄ+板張 | 1回 | 3.0月を超え3.5月以下 | 6220.8 | - | - | - | 橋りょう特殊工 | 0.156 | 人 | - | - | - | -
ｼｰﾄ+板張 | 1回 | 3.5月を超え4.0月以下 | 6444.8 | - | - | - | 橋りょう特殊工 | 0.156 | 人 | - | - | - | -
ｼｰﾄ+板張 | 1回 | 4.0月を超え4.5月以下 | 6668.8 | - | - | - | 橋りょう特殊工 | 0.156 | 人 | - | - | - | -
ｼｰﾄ+板張 | 1回 | 4.5月を超え5.0月以下 | 6892.8 | - | - | - | 橋りょう特殊工 | 0.156 | 人 | - | - | - | -
ｼｰﾄ+板張 | 1回 | 5.0月を超え5.5月以下 | 7116.8 | - | - | - | 橋りょう特殊工 | 0.156 | 人 | - | - | - | -
ｼｰﾄ+板張 | 1回 | 5.5月を超え6.0月以下 | 7340.8 | - | - | - | 橋りょう特殊工 | 0.156 | 人 | - | - | - | -
ｼｰﾄ+板張 | 1回 | 6.0月を超え6.5月以下 | 7564.8 | - | - | - | 橋りょう特殊工 | 0.156 | 人 | - | - | - | -
ｼｰﾄ+板張 | 2回 | 1.0月以下 | 4876.8 | - | - | - | 橋りょう特殊工 | 0.156 | 人 | - | - | - | -
ｼｰﾄ+板張 | 2回 | 1.0月を超え2.0月以下 | 5100.8 | - | - | - | 橋りょう特殊工 | 0.156 | 人 | - | - | - | -
ｼｰﾄ+板張 | 2回 | 2.0月を超え3.0月以下 | 5324.8 | - | - | - | 橋りょう特殊工 | 0.156 | 人 | - | - | - | -
ｼｰﾄ+板張 | 2回 | 3.0月を超え4.0月以下 | 5548.8 | - | - | - | 橋りょう特殊工 | 0.156 | 人 | - | - | - | -
ｼｰﾄ+板張 | 2回 | 4.0月を超え5.0月以下 | 5772.8 | - | - | - | 橋りょう特殊工 | 0.156 | 人 | - | - | - | -
ｼｰﾄ+板張 | 2回 | 5.0月を超え6.0月以下 | 5996.8 | - | - | - | 橋りょう特殊工 | 0.156 | 人 | - | - | - | -
ｼｰﾄ+板張 | 2回 | 6.0月を超え7.0月以下 | 6220.8 | - | - | - | 橋りょう特殊工 | 0.156 | 人 | - | - | - | -

## 334
No.334【 支承取替（鋼橋） 】
＜ 積算単位：基 ＞
条件区分 |  |  | 標準単価 | 代表機械規格・代表労務規格・参考数量（積算単位当り） | [14 empty] | 備考
支承形式 | 現場条件 | 下部工ﾌﾞﾗｹｯﾄ取付の有無 |  | K （ *印：賃料） |  |  | R
|  |  |  | K1 | K2 | K3 | R1 |  |  | R2 |  |  | R3 |  |  | R4
I | - | 無し | 616570 | - | - | - | 橋りょう特殊工 | 8 | 人 | 橋りょう世話役 | 2.7 | 人 | 特殊作業員 | 3.8 | 人 | 普通作業員 | 2.6 | 人 | -
I | - | 有り | 609630 | - | - | - | 橋りょう特殊工 | 7.9 | 人 | 橋りょう世話役 | 2.7 | 人 | 特殊作業員 | 3.7 | 人 | 普通作業員 | 2.6 | 人 | -
II | 鈑桁 | 無し | 769530 | - | - | - | 橋りょう特殊工 | 9.6 | 人 | 橋りょう世話役 | 3.3 | 人 | 特殊作業員 | 4.5 | 人 | 普通作業員 | 3.1 | 人 | -
II | 鈑桁 | 有り | 757650 | - | - | - | 橋りょう特殊工 | 9.5 | 人 | 橋りょう世話役 | 3.2 | 人 | 特殊作業員 | 4.4 | 人 | 普通作業員 | 3.1 | 人 | -
II | 1箱桁2沓 | 無し | 923440 | - | - | - | 橋りょう特殊工 | 11.52 | 人 | 橋りょう世話役 | 3.96 | 人 | 特殊作業員 | 5.4 | 人 | 普通作業員 | 3.72 | 人 | -
II | 1箱桁2沓 | 有り | 909180 | - | - | - | 橋りょう特殊工 | 11.4 | 人 | 橋りょう世話役 | 3.84 | 人 | 特殊作業員 | 5.28 | 人 | 普通作業員 | 3.72 | 人 | -
II | 1箱桁1沓 | 無し | 1231300 | - | - | - | 橋りょう特殊工 | 15.36 | 人 | 橋りょう世話役 | 5.28 | 人 | 特殊作業員 | 7.2 | 人 | 普通作業員 | 4.96 | 人 | -
II | 1箱桁1沓 | 有り | 1212200 | - | - | - | 橋りょう特殊工 | 15.2 | 人 | 橋りょう世話役 | 5.12 | 人 | 特殊作業員 | 7.04 | 人 | 普通作業員 | 4.96 | 人 | -
III | 鈑桁 | 無し | 940330 | - | - | - | 橋りょう特殊工 | 11.5 | 人 | 橋りょう世話役 | 3.9 | 人 | 特殊作業員 | 5.4 | 人 | 普通作業員 | 3.7 | 人 | -
III | 鈑桁 | 有り | 928180 | - | - | - | 橋りょう特殊工 | 11.4 | 人 | 橋りょう世話役 | 3.8 | 人 | 特殊作業員 | 5.3 | 人 | 普通作業員 | 3.7 | 人 | -
III | 1箱桁2沓 | 無し | 1128400 | - | - | - | 橋りょう特殊工 | 13.8 | 人 | 橋りょう世話役 | 4.68 | 人 | 特殊作業員 | 6.48 | 人 | 普通作業員 | 4.44 | 人 | -
III | 1箱桁2沓 | 有り | 1113800 | - | - | - | 橋りょう特殊工 | 13.68 | 人 | 橋りょう世話役 | 4.56 | 人 | 特殊作業員 | 6.36 | 人 | 普通作業員 | 4.44 | 人 | -
III | 1箱桁1沓 | 無し | 1504500 | - | - | - | 橋りょう特殊工 | 18.4 | 人 | 橋りょう世話役 | 6.24 | 人 | 特殊作業員 | 8.64 | 人 | 普通作業員 | 5.92 | 人 | -
III | 1箱桁1沓 | 有り | 1485100 | - | - | - | 橋りょう特殊工 | 18.24 | 人 | 橋りょう世話役 | 6.08 | 人 | 特殊作業員 | 8.48 | 人 | 普通作業員 | 5.92 | 人 | -
IV | - | 無し | 498650 | - | - | - | 橋りょう特殊工 | 6.3 | 人 | 橋りょう世話役 | 2.1 | 人 | 特殊作業員 | 3 | 人 | 普通作業員 | 2 | 人 | -
IV | - | 有り | 491490 | - | - | - | 橋りょう特殊工 | 6.2 | 人 | 橋りょう世話役 | 2.1 | 人 | 特殊作業員 | 2.9 | 人 | 普通作業員 | 2 | 人 | -

## 335
No.335【 支承取替（ＰＣ橋） 】
＜ 積算単位：基 ＞
条件区分 | 標準単価 | 代表機械規格・代表労務規格・参考数量（積算単位当り） | [14 empty] | 備考
- |  | K （ *印：賃料） |  |  | R
|  | K1 | K2 | K3 | R1 |  |  | R2 |  |  | R3 |  |  | R4
- | 453900 | - | - | - | 橋りょう特殊工 | 5.7 | 人 | 橋りょう世話役 | 1.9 | 人 | 特殊作業員 | 2.7 | 人 | 普通作業員 | 1.8 | 人 | -

## 338
No.338【 沓座コンクリートはつり（支承直下部以外） 】
＜ 積算単位：ｍ３ ＞
条件区分 | 標準単価 | 代表機械規格・代表労務規格・参考数量（積算単位当り） | [12 empty] | 備考
- |  | K （ *印：賃料） |  |  | R
|  | K1 | K2 | K3 | R1 |  |  | R2 |  |  | R3 |  |  | R4
- | 497090 | - | - | - | 特殊作業員 | 9.5 | 人 | 普通作業員 | 5.7 | 人 | 橋りょう世話役 | 3 | 人 | - | -

## 339
No.339【 下部工ブラケット取付 】
＜ 積算単位：基 ＞
条件区分 | 標準単価 | 代表機械規格・代表労務規格・参考数量（積算単位当り） | [12 empty] | 備考
ﾌﾞﾗｹｯﾄ単部材質量 |  | K （ *印：賃料） |  |  | R
|  | K1 | K2 | K3 | R1 |  |  | R2 |  |  | R3 |  |  | R4
600kg以下 | 87981 | - | - | - | 橋りょう特殊工 | 1.33 | 人 | 普通作業員 | 0.67 | 人 | 橋りょう世話役 | 0.33 | 人 | - | -
600kgを超え2,000kg以下 | 132260 | - | - | - | 橋りょう特殊工 | 2 | 人 | 普通作業員 | 1 | 人 | 橋りょう世話役 | 0.5 | 人 | - | -

## 341
No.341【 足場 】
＜ 積算単位：ｍ２ ＞
条件区分 | 標準単価 | 代表機械規格・代表労務規格・参考数量（積算単位当り） | [8 empty] | 備考
供用月数 |  | K （ *印：賃料） |  |  | R
|  | K1 | K2 | K3 | R1 |  |  | R2 | R3 | R4
1ヶ月以下 | 8267.5 | - | - | - | 橋りょう特殊工 | 0.25 | 人 | - | - | - | -
1ヶ月を超え2ヶ月以下 | 8618.5 | - | - | - | 橋りょう特殊工 | 0.25 | 人 | - | - | - | -
2ヶ月を超え3ヶ月以下 | 8969.5 | - | - | - | 橋りょう特殊工 | 0.25 | 人 | - | - | - | -
3ヶ月を超え4ヶ月以下 | 9320.5 | - | - | - | 橋りょう特殊工 | 0.25 | 人 | - | - | - | -
4ヶ月を超え5ヶ月以下 | 9671.5 | - | - | - | 橋りょう特殊工 | 0.25 | 人 | - | - | - | -
5ヶ月を超え6ヶ月以下 | 10023 | - | - | - | 橋りょう特殊工 | 0.25 | 人 | - | - | - | -
6ヶ月を超え7ヶ月以下 | 10374 | - | - | - | 橋りょう特殊工 | 0.25 | 人 | - | - | - | -
7ヶ月を超え8ヶ月以下 | 10725 | - | - | - | 橋りょう特殊工 | 0.25 | 人 | - | - | - | -
8ヶ月を超え9ヶ月以下 | 11076 | - | - | - | 橋りょう特殊工 | 0.25 | 人 | - | - | - | -
9ヶ月を超え10ヶ月以下 | 11427 | - | - | - | 橋りょう特殊工 | 0.25 | 人 | - | - | - | -
10ヶ月を超え11ヶ月以下 | 11778 | - | - | - | 橋りょう特殊工 | 0.25 | 人 | - | - | - | -
11ヶ月を超え12ヶ月以下 | 12129 | - | - | - | 橋りょう特殊工 | 0.25 | 人 | - | - | - | -

## 342
No.342【 現場溶接鋼桁補強 】
＜ 積算単位：ｍ ＞
条件区分 | 標準単価 | 代表機械規格・代表労務規格・参考数量（積算単位当り） | [10 empty] | 備考
- |  | K （ *印：賃料） |  |  | R
|  | K1 | K2 | K3 | R1 |  |  | R2 |  |  | R3 | R4
- | 12778 | - | - | - | 橋りょう特殊工 | 0.29 | 人 | 橋りょう世話役 | 0.07 | 人 | - | - | -

## 343
No.343【 コンクリート削孔（電動式コアボーリングマシン） 】
＜ 積算単位：孔 ＞
条件区分 |  | 標準単価 | 代表機械規格・代表労務規格・参考数量（積算単位当り） | [10 empty] | 備考
ｱﾝｶｰ材径 | 削孔深さ |  | K （ *印：賃料） |  |  | R
|  |  | K1 | K2 | K3 | R1 |  |  | R2 |  |  | R3 | R4
17mm以下 | 500mm以下 | 4763.9 | - | - | - | 土木一般世話役 | 0.06667 | 人 | 特殊作業員 | 0.06667 | 人 | - | - | -
17mm以下 | 500mmを超え1000mm以下 | 5642 | - | - | - | 土木一般世話役 | 0.08333 | 人 | 特殊作業員 | 0.08333 | 人 | - | - | -
17mmを超え23mm以下 | 500mm以下 | 4898.9 | - | - | - | 土木一般世話役 | 0.06667 | 人 | 特殊作業員 | 0.06667 | 人 | - | - | -
17mmを超え23mm以下 | 500mmを超え1000mm以下 | 5777 | - | - | - | 土木一般世話役 | 0.08333 | 人 | 特殊作業員 | 0.08333 | 人 | - | - | -
23mmを超え30mm以下 | 500mm以下 | 5038.9 | - | - | - | 土木一般世話役 | 0.06667 | 人 | 特殊作業員 | 0.06667 | 人 | - | - | -
23mmを超え30mm以下 | 500mmを超え1000mm以下 | 5917 | - | - | - | 土木一般世話役 | 0.08333 | 人 | 特殊作業員 | 0.08333 | 人 | - | - | -
30mmを超え43mm以下 | 500mm以下 | 6310.6 | - | - | - | 土木一般世話役 | 0.09091 | 人 | 特殊作業員 | 0.09091 | 人 | - | - | -
30mmを超え43mm以下 | 500mmを超え1000mm以下 | 7657 | - | - | - | 土木一般世話役 | 0.11111 | 人 | 特殊作業員 | 0.11111 | 人 | - | - | -
30mmを超え43mm以下 | 1000mmを超え1300mm以下 | 16852 | - | - | - | 土木一般世話役 | 0.25 | 人 | 特殊作業員 | 0.25 | 人 | - | - | -
43mmを超え54mm以下 | 500mm以下 | 6482.4 | - | - | - | 土木一般世話役 | 0.09091 | 人 | 特殊作業員 | 0.09091 | 人 | - | - | -
43mmを超え54mm以下 | 500mmを超え1000mm以下 | 7867 | - | - | - | 土木一般世話役 | 0.11111 | 人 | 特殊作業員 | 0.11111 | 人 | - | - | -
43mmを超え54mm以下 | 1000mmを超え1300mm以下 | 17325 | - | - | - | 土木一般世話役 | 0.25 | 人 | 特殊作業員 | 0.25 | 人 | - | - | -
54mmを超え67mm以下 | 500mm以下 | 6711.5 | - | - | - | 土木一般世話役 | 0.09091 | 人 | 特殊作業員 | 0.09091 | 人 | - | - | -
54mmを超え67mm以下 | 500mmを超え1000mm以下 | 8147 | - | - | - | 土木一般世話役 | 0.11111 | 人 | 特殊作業員 | 0.11111 | 人 | - | - | -
54mmを超え67mm以下 | 1000mmを超え1300mm以下 | 17955 | - | - | - | 土木一般世話役 | 0.25 | 人 | 特殊作業員 | 0.25 | 人 | - | - | -
67mmを超え80mm以下 | 500mm以下 | 6883.4 | - | - | - | 土木一般世話役 | 0.09091 | 人 | 特殊作業員 | 0.09091 | 人 | - | - | -
67mmを超え80mm以下 | 500mmを超え1000mm以下 | 8357 | - | - | - | 土木一般世話役 | 0.11111 | 人 | 特殊作業員 | 0.11111 | 人 | - | - | -
67mmを超え80mm以下 | 1000mmを超え1300mm以下 | 18427 | - | - | - | 土木一般世話役 | 0.25 | 人 | 特殊作業員 | 0.25 | 人 | - | - | -
80mmを超え100mm以下 | 500mm以下 | 7112.5 | - | - | - | 土木一般世話役 | 0.09091 | 人 | 特殊作業員 | 0.09091 | 人 | - | - | -
80mmを超え100mm以下 | 500mmを超え1000mm以下 | 8637 | - | - | - | 土木一般世話役 | 0.11111 | 人 | 特殊作業員 | 0.11111 | 人 | - | - | -
80mmを超え100mm以下 | 1000mmを超え1300mm以下 | 19057 | - | - | - | 土木一般世話役 | 0.25 | 人 | 特殊作業員 | 0.25 | 人 | - | - | -

## 344
No.344【 コンクリート削孔（電動ハンマドリル） 】
＜ 積算単位：孔 ＞
条件区分 | 標準単価 | 代表機械規格・代表労務規格・参考数量（積算単位当り） | [10 empty] | 備考
- |  | K （ *印：賃料） |  |  | R
|  | K1 | K2 | K3 | R1 |  |  | R2 |  |  | R3 | R4
- | 686.99 | - | - | - | 土木一般世話役 | 0.0119 | 人 | 特殊作業員 | 0.0119 | 人 | - | - | -

## 345
No.345【 コンクリート削孔（さく岩機［ハンドドリル（空圧式）］） 】
＜ 積算単位：孔 ＞
条件区分 | 標準単価 | 代表機械規格・代表労務規格・参考数量（積算単位当り） | [10 empty] | 備考
削孔深さ |  | K （ *印：賃料） |  |  | R
|  | K1 | K2 | K3 | R1 |  |  | R2 |  |  | R3 | R4
200mmを超え500mm以下 | 1856.9 | - | - | - | 特殊作業員 | 0.04167 | 人 | 土木一般世話役 | 0.02083 | 人 | - | - | -
500mmを超え800mm以下 | 2365.3 | - | - | - | 特殊作業員 | 0.05263 | 人 | 土木一般世話役 | 0.02632 | 人 | - | - | -

## 346
No.346【 アンカー 】
＜ 積算単位：本 ＞
条件区分 |  | 標準単価 | 代表機械規格・代表労務規格・参考数量（積算単位当り） | [12 empty] | 備考
適用ｱﾝｶｰ材径 | 削孔方向 |  | K （ *印：賃料） |  |  | R
|  |  | K1 | K2 | K3 | R1 |  |  | R2 |  |  | R3 |  |  | R4
25mm以下 | 横方向 | 1461.8 | - | - | - | 特殊作業員 | 0.02941 | 人 | 土木一般世話役 | 0.01471 | 人 | 普通作業員 | 0.01471 | 人 | - | -
25mm以下 | 下方向 | 1233.9 | - | - | - | 特殊作業員 | 0.02532 | 人 | 土木一般世話役 | 0.01266 | 人 | 普通作業員 | 0.01266 | 人 | - | -
25mmを超え40mm以下 | 横方向 | 1807 | - | - | - | 特殊作業員 | 0.03636 | 人 | 土木一般世話役 | 0.01818 | 人 | 普通作業員 | 0.01818 | 人 | - | -
25mmを超え40mm以下 | 下方向 | 1433.5 | - | - | - | 特殊作業員 | 0.02941 | 人 | 土木一般世話役 | 0.01471 | 人 | 普通作業員 | 0.01471 | 人 | - | -
40mmを超え55mm以下 | 横方向 | 2311.7 | - | - | - | 特殊作業員 | 0.04651 | 人 | 土木一般世話役 | 0.02326 | 人 | 普通作業員 | 0.02326 | 人 | - | -
40mmを超え55mm以下 | 下方向 | 1680.3 | - | - | - | 特殊作業員 | 0.03448 | 人 | 土木一般世話役 | 0.01724 | 人 | 普通作業員 | 0.01724 | 人 | - | -
55mmを超え70mm以下 | 横方向 | 3822.7 | - | - | - | 特殊作業員 | 0.07692 | 人 | 土木一般世話役 | 0.03846 | 人 | 普通作業員 | 0.03846 | 人 | - | -
55mmを超え70mm以下 | 下方向 | 2320.6 | - | - | - | 特殊作業員 | 0.04762 | 人 | 土木一般世話役 | 0.02381 | 人 | 普通作業員 | 0.02381 | 人 | - | -
70mmを超え85mm以下 | 横方向 | 8282.8 | - | - | - | 特殊作業員 | 0.16667 | 人 | 土木一般世話役 | 0.08333 | 人 | 普通作業員 | 0.08333 | 人 | - | -
70mmを超え85mm以下 | 下方向 | 3144.2 | - | - | - | 特殊作業員 | 0.06452 | 人 | 土木一般世話役 | 0.03226 | 人 | 普通作業員 | 0.03226 | 人 | - | -

## 349
No.349【 充填補修 】
＜ 積算単位：孔 ＞
条件区分 | 標準単価 | 代表機械規格・代表労務規格・参考数量（積算単位当り） | [10 empty] | 備考
- |  | K （ *印：賃料） |  |  | R
|  | K1 | K2 | K3 | R1 |  |  | R2 |  |  | R3 | R4
- | 784.11 | - | - | - | 普通作業員 | 0.02174 | 人 | 土木一般世話役 | 0.01087 | 人 | - | - | -

## 351
No.351【 現場孔明（鋼構造物） 】
＜ 積算単位：本 ＞
条件区分 | 標準単価 | 代表機械規格・代表労務規格・参考数量（積算単位当り） | [12 empty] | 備考
作業条件 |  | K （ *印：賃料） |  |  |  |  | R
|  | K1 |  |  | K2 | K3 | R1 |  |  | R2 |  |  | R3 | R4
10本以上/箇所 | 1168.8 | 発動発電機［ガソリンエンジン駆動］ 定格容量1kVA | 0.0125 | 日 | - | - | 橋りょう特殊工 | 0.025 | 人 | 橋りょう世話役 | 0.00625 | 人 | - | - | -
作業性の悪い箇所等 | 2160.7 | 発動発電機［ガソリンエンジン駆動］ 定格容量1kVA | 0.025 | 日 | - | - | 橋りょう特殊工 | 0.05 | 人 | 橋りょう世話役 | 0.0125 | 人 | - | - | -

## 352
No.352【 除草 】
＜ 積算単位：ｍ２ ＞
条件区分 |  | 標準単価 | 代表機械規格・代表労務規格・参考数量（積算単位当り） | [14 empty] | 備考
作業形態 | 飛び石防護の有無 |  | K （ *印：賃料） |  |  |  |  | R
|  |  | K1 |  |  | K2 | K3 | R1 |  |  | R2 |  |  | R3 |  |  | R4
肩掛け式 | 有り | 76.798 | 草刈機［肩掛式］ カッタ径255mm | 0.0018 | 日 | - | - | 特殊作業員 | 0.0018 | 人 | 普通作業員 | 0.0009 | 人 | 土木一般世話役 | 0.0004 | 人 | - | -
肩掛け式 | 無し | 65.674 | 草刈機［肩掛式］ カッタ径255mm | 0.0018 | 日 | - | - | 特殊作業員 | 0.0018 | 人 | 土木一般世話役 | 0.0004 | 人 | 普通作業員 | 0.0004 | 人 | - | -
ﾊﾝﾄﾞｶﾞｲﾄﾞ式 | - | 16.787 | 草刈機［ハンドガイド式・笹／ヨシ等用］〔簡易搭乗型〕 刈幅150cm | 0.00024 | 日 | - | - | 特殊作業員 | 0.00024 | 人 | 普通作業員 | 0.0002 | 人 | 土木一般世話役 | 5e-05 | 人 | - | -
人力除草 | - | 143.56 | - |  |  | - | - | 普通作業員 | 0.0054 | 人 | 土木一般世話役 | 0.001 | 人 | - |  |  | - | -

## 353
No.353【 集草 】
＜ 積算単位：ｍ２ ＞
条件区分 | 標準単価 | 代表機械規格・代表労務規格・参考数量（積算単位当り） | [8 empty] | 備考
- |  | K （ *印：賃料） |  |  | R
|  | K1 | K2 | K3 | R1 |  |  | R2 | R3 | R4
- | 24.948 | - | - | - | 普通作業員 | 0.0011 | 人 | - | - | - | -

## 354
No.354【 積込運搬 】
＜ 積算単位：ｍ２ ＞
条件区分 |  |  | 標準単価 | 代表機械規格・代表労務規格・参考数量（積算単位当り） | [12 empty] | 備考
運搬機械選定 | ﾀﾞﾝﾌﾟﾄﾗｯｸ運搬距離 | ﾊﾟｯｶｰ車運搬距離 |  | K （ *印：賃料） |  |  |  |  | R
|  |  |  | K1 |  |  | K2 | K3 | R1 |  |  | R2 |  |  | R3 | R4
ﾀﾞﾝﾌﾟﾄﾗｯｸ(ｵﾝﾛｰﾄﾞ･ﾃﾞｨｰｾﾞﾙ･2t積級) | 6.5km以下 | - | 27.482 | ダンプトラック［オンロード・ディーゼル］ 2t積級 （タイヤ損耗費及び補修費（良好）を含む） | 0.0012 | 時間 | - | - | 普通作業員 | 0.001 | 人 | 運転手（一般） | 0.000192 | 人 | - | - | -
ﾀﾞﾝﾌﾟﾄﾗｯｸ(ｵﾝﾛｰﾄﾞ･ﾃﾞｨｰｾﾞﾙ･2t積級) | 11.5km以下 | - | 28.427 | ダンプトラック［オンロード・ディーゼル］ 2t積級 （タイヤ損耗費及び補修費（良好）を含む） | 0.0014 | 時間 | - | - | 普通作業員 | 0.001 | 人 | 運転手（一般） | 0.000224 | 人 | - | - | -
ﾀﾞﾝﾌﾟﾄﾗｯｸ(ｵﾝﾛｰﾄﾞ･ﾃﾞｨｰｾﾞﾙ･2t積級) | 14.5km以下 | - | 29.371 | ダンプトラック［オンロード・ディーゼル］ 2t積級 （タイヤ損耗費及び補修費（良好）を含む） | 0.0016 | 時間 | - | - | 普通作業員 | 0.001 | 人 | 運転手（一般） | 0.000256 | 人 | - | - | -
ﾀﾞﾝﾌﾟﾄﾗｯｸ(ｵﾝﾛｰﾄﾞ･ﾃﾞｨｰｾﾞﾙ･2t積級) | 17.5km以下 | - | 30.316 | ダンプトラック［オンロード・ディーゼル］ 2t積級 （タイヤ損耗費及び補修費（良好）を含む） | 0.0018 | 時間 | - | - | 普通作業員 | 0.001 | 人 | 運転手（一般） | 0.000288 | 人 | - | - | -
ﾀﾞﾝﾌﾟﾄﾗｯｸ(ｵﾝﾛｰﾄﾞ･ﾃﾞｨｰｾﾞﾙ･2t積級) | 19.5km以下 | - | 31.26 | ダンプトラック［オンロード・ディーゼル］ 2t積級 （タイヤ損耗費及び補修費（良好）を含む） | 0.002 | 時間 | - | - | 普通作業員 | 0.001 | 人 | 運転手（一般） | 0.00032 | 人 | - | - | -
ﾀﾞﾝﾌﾟﾄﾗｯｸ(ｵﾝﾛｰﾄﾞ･ﾃﾞｨｰｾﾞﾙ･2t積級) | 21.5km以下 | - | 32.204 | ダンプトラック［オンロード・ディーゼル］ 2t積級 （タイヤ損耗費及び補修費（良好）を含む） | 0.0022 | 時間 | - | - | 普通作業員 | 0.001 | 人 | 運転手（一般） | 0.000352 | 人 | - | - | -
ﾀﾞﾝﾌﾟﾄﾗｯｸ(ｵﾝﾛｰﾄﾞ･ﾃﾞｨｰｾﾞﾙ･2t積級) | 23.5km以下 | - | 33.149 | ダンプトラック［オンロード・ディーゼル］ 2t積級 （タイヤ損耗費及び補修費（良好）を含む） | 0.0024 | 時間 | - | - | 普通作業員 | 0.001 | 人 | 運転手（一般） | 0.000384 | 人 | - | - | -
ﾀﾞﾝﾌﾟﾄﾗｯｸ(ｵﾝﾛｰﾄﾞ･ﾃﾞｨｰｾﾞﾙ･2t積級) | 26.0km以下 | - | 34.565 | ダンプトラック［オンロード・ディーゼル］ 2t積級 （タイヤ損耗費及び補修費（良好）を含む） | 0.0027 | 時間 | - | - | 普通作業員 | 0.001 | 人 | 運転手（一般） | 0.000432 | 人 | - | - | -
ﾀﾞﾝﾌﾟﾄﾗｯｸ(ｵﾝﾛｰﾄﾞ･ﾃﾞｨｰｾﾞﾙ･2t積級) | 28.0km以下 | - | 35.982 | ダンプトラック［オンロード・ディーゼル］ 2t積級 （タイヤ損耗費及び補修費（良好）を含む） | 0.003 | 時間 | - | - | 普通作業員 | 0.001 | 人 | 運転手（一般） | 0.00048 | 人 | - | - | -
ﾀﾞﾝﾌﾟﾄﾗｯｸ(ｵﾝﾛｰﾄﾞ･ﾃﾞｨｰｾﾞﾙ･2t積級) | 30.0km以下 | - | 37.399 | ダンプトラック［オンロード・ディーゼル］ 2t積級 （タイヤ損耗費及び補修費（良好）を含む） | 0.0033 | 時間 | - | - | 普通作業員 | 0.001 | 人 | 運転手（一般） | 0.000528 | 人 | - | - | -
ﾀﾞﾝﾌﾟﾄﾗｯｸ(ｵﾝﾛｰﾄﾞ･ﾃﾞｨｰｾﾞﾙ･2t積級) | 32.0km以下 | - | 38.815 | ダンプトラック［オンロード・ディーゼル］ 2t積級 （タイヤ損耗費及び補修費（良好）を含む） | 0.0036 | 時間 | - | - | 普通作業員 | 0.001 | 人 | 運転手（一般） | 0.000576 | 人 | - | - | -
ﾀﾞﾝﾌﾟﾄﾗｯｸ(ｵﾝﾛｰﾄﾞ･ﾃﾞｨｰｾﾞﾙ･2t積級) | 34.5km以下 | - | 40.704 | ダンプトラック［オンロード・ディーゼル］ 2t積級 （タイヤ損耗費及び補修費（良好）を含む） | 0.004 | 時間 | - | - | 普通作業員 | 0.001 | 人 | 運転手（一般） | 0.00064 | 人 | - | - | -
ﾀﾞﾝﾌﾟﾄﾗｯｸ(ｵﾝﾛｰﾄﾞ･ﾃﾞｨｰｾﾞﾙ･2t積級) | 35.0km以下 | - | 42.593 | ダンプトラック［オンロード・ディーゼル］ 2t積級 （タイヤ損耗費及び補修費（良好）を含む） | 0.0044 | 時間 | - | - | 普通作業員 | 0.001 | 人 | 運転手（一般） | 0.000704 | 人 | - | - | -
ﾊﾟｯｶｰ車(回転式･積載容量4m3) | - | 4.0km以下 | 33.851 | パッカー車［回転式］ 積載容量4.0m3 | 0.002 | 時間 | - | - | 普通作業員 | 0.001 | 人 | 運転手（一般） | 0.00026 | 人 | - | - | -
ﾊﾟｯｶｰ車(回転式･積載容量4m3) | - | 7.0km以下 | 35.055 | パッカー車［回転式］ 積載容量4.0m3 | 0.0022 | 時間 | - | - | 普通作業員 | 0.001 | 人 | 運転手（一般） | 0.000286 | 人 | - | - | -
ﾊﾟｯｶｰ車(回転式･積載容量4m3) | - | 10.0km以下 | 36.258 | パッカー車［回転式］ 積載容量4.0m3 | 0.0024 | 時間 | - | - | 普通作業員 | 0.001 | 人 | 運転手（一般） | 0.000312 | 人 | - | - | -
ﾊﾟｯｶｰ車(回転式･積載容量4m3) | - | 14.0km以下 | 38.063 | パッカー車［回転式］ 積載容量4.0m3 | 0.0027 | 時間 | - | - | 普通作業員 | 0.001 | 人 | 運転手（一般） | 0.000351 | 人 | - | - | -
ﾊﾟｯｶｰ車(回転式･積載容量4m3) | - | 17.5km以下 | 39.869 | パッカー車［回転式］ 積載容量4.0m3 | 0.003 | 時間 | - | - | 普通作業員 | 0.001 | 人 | 運転手（一般） | 0.00039 | 人 | - | - | -
ﾊﾟｯｶｰ車(回転式･積載容量4m3) | - | 21.0km以下 | 41.674 | パッカー車［回転式］ 積載容量4.0m3 | 0.0033 | 時間 | - | - | 普通作業員 | 0.001 | 人 | 運転手（一般） | 0.000429 | 人 | - | - | -
ﾊﾟｯｶｰ車(回転式･積載容量4m3) | - | 25.0km以下 | 44.081 | パッカー車［回転式］ 積載容量4.0m3 | 0.0037 | 時間 | - | - | 普通作業員 | 0.001 | 人 | 運転手（一般） | 0.000481 | 人 | - | - | -
ﾊﾟｯｶｰ車(回転式･積載容量4m3) | - | 29.0km以下 | 46.488 | パッカー車［回転式］ 積載容量4.0m3 | 0.0041 | 時間 | - | - | 普通作業員 | 0.001 | 人 | 運転手（一般） | 0.000533 | 人 | - | - | -
ﾊﾟｯｶｰ車(回転式･積載容量4m3) | - | 33.0km以下 | 49.497 | パッカー車［回転式］ 積載容量4.0m3 | 0.0046 | 時間 | - | - | 普通作業員 | 0.001 | 人 | 運転手（一般） | 0.000598 | 人 | - | - | -
ﾊﾟｯｶｰ車(回転式･積載容量4m3) | - | 35.0km以下 | 52.505 | パッカー車［回転式］ 積載容量4.0m3 | 0.0051 | 時間 | - | - | 普通作業員 | 0.001 | 人 | 運転手（一般） | 0.000663 | 人 | - | - | -

## 355
No.355【 機械除草（肩掛式）・集草・積込運搬 】
＜ 積算単位：ｍ２ ＞
条件区分 |  |  |  | 標準単価 | 代表機械規格・代表労務規格・参考数量（積算単位当り） | [18 empty] | 備考
飛び石防護の有無 | 運搬機械選定 | ﾀﾞﾝﾌﾟﾄﾗｯｸ運搬距離 | ﾊﾟｯｶｰ車運搬距離 |  | K （ *印：賃料） | [6 empty] | R
[5 empty] | K1 |  |  | K2 |  |  | K3 | R1 |  |  | R2 |  |  | R3 |  |  | R4
有り | ﾀﾞﾝﾌﾟﾄﾗｯｸ(ｵﾝﾛｰﾄﾞ･ﾃﾞｨｰｾﾞﾙ･2t積級) | 6.5km以下 | - | 129.18 | ダンプトラック［オンロード・ディーゼル］ 2t積級 （タイヤ損耗費及び補修費（良好）を含む） | 0.0012 | 時間 | 草刈機［肩掛式］ カッタ径255mm | 0.0018 | 日 | - | 普通作業員 | 0.003 | 人 | 特殊作業員 | 0.0018 | 人 | 土木一般世話役 | 0.0004 | 人 | 運転手（一般） | 0.000192 | 人 | -
有り | ﾀﾞﾝﾌﾟﾄﾗｯｸ(ｵﾝﾛｰﾄﾞ･ﾃﾞｨｰｾﾞﾙ･2t積級) | 11.5km以下 | - | 130.13 | ダンプトラック［オンロード・ディーゼル］ 2t積級 （タイヤ損耗費及び補修費（良好）を含む） | 0.0014 | 時間 | 草刈機［肩掛式］ カッタ径255mm | 0.0018 | 日 | - | 普通作業員 | 0.003 | 人 | 特殊作業員 | 0.0018 | 人 | 土木一般世話役 | 0.0004 | 人 | 運転手（一般） | 0.000224 | 人 | -
有り | ﾀﾞﾝﾌﾟﾄﾗｯｸ(ｵﾝﾛｰﾄﾞ･ﾃﾞｨｰｾﾞﾙ･2t積級) | 14.5km以下 | - | 131.07 | ダンプトラック［オンロード・ディーゼル］ 2t積級 （タイヤ損耗費及び補修費（良好）を含む） | 0.0016 | 時間 | 草刈機［肩掛式］ カッタ径255mm | 0.0018 | 日 | - | 普通作業員 | 0.003 | 人 | 特殊作業員 | 0.0018 | 人 | 土木一般世話役 | 0.0004 | 人 | 運転手（一般） | 0.000256 | 人 | -
有り | ﾀﾞﾝﾌﾟﾄﾗｯｸ(ｵﾝﾛｰﾄﾞ･ﾃﾞｨｰｾﾞﾙ･2t積級) | 17.5km以下 | - | 132.02 | ダンプトラック［オンロード・ディーゼル］ 2t積級 （タイヤ損耗費及び補修費（良好）を含む） | 0.0018 | 時間 | 草刈機［肩掛式］ カッタ径255mm | 0.0018 | 日 | - | 普通作業員 | 0.003 | 人 | 特殊作業員 | 0.0018 | 人 | 土木一般世話役 | 0.0004 | 人 | 運転手（一般） | 0.000288 | 人 | -
有り | ﾀﾞﾝﾌﾟﾄﾗｯｸ(ｵﾝﾛｰﾄﾞ･ﾃﾞｨｰｾﾞﾙ･2t積級) | 19.5km以下 | - | 132.96 | ダンプトラック［オンロード・ディーゼル］ 2t積級 （タイヤ損耗費及び補修費（良好）を含む） | 0.002 | 時間 | 草刈機［肩掛式］ カッタ径255mm | 0.0018 | 日 | - | 普通作業員 | 0.003 | 人 | 特殊作業員 | 0.0018 | 人 | 土木一般世話役 | 0.0004 | 人 | 運転手（一般） | 0.00032 | 人 | -
有り | ﾀﾞﾝﾌﾟﾄﾗｯｸ(ｵﾝﾛｰﾄﾞ･ﾃﾞｨｰｾﾞﾙ･2t積級) | 21.5km以下 | - | 133.91 | ダンプトラック［オンロード・ディーゼル］ 2t積級 （タイヤ損耗費及び補修費（良好）を含む） | 0.0022 | 時間 | 草刈機［肩掛式］ カッタ径255mm | 0.0018 | 日 | - | 普通作業員 | 0.003 | 人 | 特殊作業員 | 0.0018 | 人 | 土木一般世話役 | 0.0004 | 人 | 運転手（一般） | 0.000352 | 人 | -
有り | ﾀﾞﾝﾌﾟﾄﾗｯｸ(ｵﾝﾛｰﾄﾞ･ﾃﾞｨｰｾﾞﾙ･2t積級) | 23.5km以下 | - | 134.85 | ダンプトラック［オンロード・ディーゼル］ 2t積級 （タイヤ損耗費及び補修費（良好）を含む） | 0.0024 | 時間 | 草刈機［肩掛式］ カッタ径255mm | 0.0018 | 日 | - | 普通作業員 | 0.003 | 人 | 特殊作業員 | 0.0018 | 人 | 土木一般世話役 | 0.0004 | 人 | 運転手（一般） | 0.000384 | 人 | -
有り | ﾀﾞﾝﾌﾟﾄﾗｯｸ(ｵﾝﾛｰﾄﾞ･ﾃﾞｨｰｾﾞﾙ･2t積級) | 26.0km以下 | - | 136.27 | ダンプトラック［オンロード・ディーゼル］ 2t積級 （タイヤ損耗費及び補修費（良好）を含む） | 0.0027 | 時間 | 草刈機［肩掛式］ カッタ径255mm | 0.0018 | 日 | - | 普通作業員 | 0.003 | 人 | 特殊作業員 | 0.0018 | 人 | 土木一般世話役 | 0.0004 | 人 | 運転手（一般） | 0.000432 | 人 | -
有り | ﾀﾞﾝﾌﾟﾄﾗｯｸ(ｵﾝﾛｰﾄﾞ･ﾃﾞｨｰｾﾞﾙ･2t積級) | 28.0km以下 | - | 137.68 | ダンプトラック［オンロード・ディーゼル］ 2t積級 （タイヤ損耗費及び補修費（良好）を含む） | 0.003 | 時間 | 草刈機［肩掛式］ カッタ径255mm | 0.0018 | 日 | - | 普通作業員 | 0.003 | 人 | 特殊作業員 | 0.0018 | 人 | 土木一般世話役 | 0.0004 | 人 | 運転手（一般） | 0.00048 | 人 | -
有り | ﾀﾞﾝﾌﾟﾄﾗｯｸ(ｵﾝﾛｰﾄﾞ･ﾃﾞｨｰｾﾞﾙ･2t積級) | 30.0km以下 | - | 139.1 | ダンプトラック［オンロード・ディーゼル］ 2t積級 （タイヤ損耗費及び補修費（良好）を含む） | 0.0033 | 時間 | 草刈機［肩掛式］ カッタ径255mm | 0.0018 | 日 | - | 普通作業員 | 0.003 | 人 | 特殊作業員 | 0.0018 | 人 | 運転手（一般） | 0.000528 | 人 | 土木一般世話役 | 0.0004 | 人 | -
有り | ﾀﾞﾝﾌﾟﾄﾗｯｸ(ｵﾝﾛｰﾄﾞ･ﾃﾞｨｰｾﾞﾙ･2t積級) | 32.0km以下 | - | 140.52 | ダンプトラック［オンロード・ディーゼル］ 2t積級 （タイヤ損耗費及び補修費（良好）を含む） | 0.0036 | 時間 | 草刈機［肩掛式］ カッタ径255mm | 0.0018 | 日 | - | 普通作業員 | 0.003 | 人 | 特殊作業員 | 0.0018 | 人 | 運転手（一般） | 0.000576 | 人 | 土木一般世話役 | 0.0004 | 人 | -
有り | ﾀﾞﾝﾌﾟﾄﾗｯｸ(ｵﾝﾛｰﾄﾞ･ﾃﾞｨｰｾﾞﾙ･2t積級) | 34.5km以下 | - | 142.41 | ダンプトラック［オンロード・ディーゼル］ 2t積級 （タイヤ損耗費及び補修費（良好）を含む） | 0.004 | 時間 | 草刈機［肩掛式］ カッタ径255mm | 0.0018 | 日 | - | 普通作業員 | 0.003 | 人 | 特殊作業員 | 0.0018 | 人 | 運転手（一般） | 0.00064 | 人 | 土木一般世話役 | 0.0004 | 人 | -
有り | ﾀﾞﾝﾌﾟﾄﾗｯｸ(ｵﾝﾛｰﾄﾞ･ﾃﾞｨｰｾﾞﾙ･2t積級) | 35.0km以下 | - | 144.3 | ダンプトラック［オンロード・ディーゼル］ 2t積級 （タイヤ損耗費及び補修費（良好）を含む） | 0.0044 | 時間 | 草刈機［肩掛式］ カッタ径255mm | 0.0018 | 日 | - | 普通作業員 | 0.003 | 人 | 特殊作業員 | 0.0018 | 人 | 運転手（一般） | 0.000704 | 人 | 土木一般世話役 | 0.0004 | 人 | -
有り | ﾊﾟｯｶｰ車(回転式･積載容量4m3) | - | 4.0km以下 | 135.55 | パッカー車［回転式］ 積載容量4.0m3 | 0.002 | 時間 | 草刈機［肩掛式］ カッタ径255mm | 0.0018 | 日 | - | 普通作業員 | 0.003 | 人 | 特殊作業員 | 0.0018 | 人 | 土木一般世話役 | 0.0004 | 人 | 運転手（一般） | 0.00026 | 人 | -
有り | ﾊﾟｯｶｰ車(回転式･積載容量4m3) | - | 7.0km以下 | 136.76 | パッカー車［回転式］ 積載容量4.0m3 | 0.0022 | 時間 | 草刈機［肩掛式］ カッタ径255mm | 0.0018 | 日 | - | 普通作業員 | 0.003 | 人 | 特殊作業員 | 0.0018 | 人 | 土木一般世話役 | 0.0004 | 人 | 運転手（一般） | 0.000286 | 人 | -
有り | ﾊﾟｯｶｰ車(回転式･積載容量4m3) | - | 10.0km以下 | 137.96 | パッカー車［回転式］ 積載容量4.0m3 | 0.0024 | 時間 | 草刈機［肩掛式］ カッタ径255mm | 0.0018 | 日 | - | 普通作業員 | 0.003 | 人 | 特殊作業員 | 0.0018 | 人 | 土木一般世話役 | 0.0004 | 人 | 運転手（一般） | 0.000312 | 人 | -
有り | ﾊﾟｯｶｰ車(回転式･積載容量4m3) | - | 14.0km以下 | 139.77 | パッカー車［回転式］ 積載容量4.0m3 | 0.0027 | 時間 | 草刈機［肩掛式］ カッタ径255mm | 0.0018 | 日 | - | 普通作業員 | 0.003 | 人 | 特殊作業員 | 0.0018 | 人 | 土木一般世話役 | 0.0004 | 人 | 運転手（一般） | 0.000351 | 人 | -
有り | ﾊﾟｯｶｰ車(回転式･積載容量4m3) | - | 17.5km以下 | 141.57 | パッカー車［回転式］ 積載容量4.0m3 | 0.003 | 時間 | 草刈機［肩掛式］ カッタ径255mm | 0.0018 | 日 | - | 普通作業員 | 0.003 | 人 | 特殊作業員 | 0.0018 | 人 | 土木一般世話役 | 0.0004 | 人 | 運転手（一般） | 0.00039 | 人 | -
有り | ﾊﾟｯｶｰ車(回転式･積載容量4m3) | - | 21.0km以下 | 143.38 | パッカー車［回転式］ 積載容量4.0m3 | 0.0033 | 時間 | 草刈機［肩掛式］ カッタ径255mm | 0.0018 | 日 | - | 普通作業員 | 0.003 | 人 | 特殊作業員 | 0.0018 | 人 | 土木一般世話役 | 0.0004 | 人 | 運転手（一般） | 0.000429 | 人 | -
有り | ﾊﾟｯｶｰ車(回転式･積載容量4m3) | - | 25.0km以下 | 145.78 | パッカー車［回転式］ 積載容量4.0m3 | 0.0037 | 時間 | 草刈機［肩掛式］ カッタ径255mm | 0.0018 | 日 | - | 普通作業員 | 0.003 | 人 | 特殊作業員 | 0.0018 | 人 | 土木一般世話役 | 0.0004 | 人 | 運転手（一般） | 0.000481 | 人 | -
有り | ﾊﾟｯｶｰ車(回転式･積載容量4m3) | - | 29.0km以下 | 148.19 | パッカー車［回転式］ 積載容量4.0m3 | 0.0041 | 時間 | 草刈機［肩掛式］ カッタ径255mm | 0.0018 | 日 | - | 普通作業員 | 0.003 | 人 | 特殊作業員 | 0.0018 | 人 | 運転手（一般） | 0.000533 | 人 | 土木一般世話役 | 0.0004 | 人 | -
有り | ﾊﾟｯｶｰ車(回転式･積載容量4m3) | - | 33.0km以下 | 151.2 | パッカー車［回転式］ 積載容量4.0m3 | 0.0046 | 時間 | 草刈機［肩掛式］ カッタ径255mm | 0.0018 | 日 | - | 普通作業員 | 0.003 | 人 | 特殊作業員 | 0.0018 | 人 | 運転手（一般） | 0.000598 | 人 | 土木一般世話役 | 0.0004 | 人 | -
有り | ﾊﾟｯｶｰ車(回転式･積載容量4m3) | - | 35.0km以下 | 154.21 | パッカー車［回転式］ 積載容量4.0m3 | 0.0051 | 時間 | 草刈機［肩掛式］ カッタ径255mm | 0.0018 | 日 | - | 普通作業員 | 0.003 | 人 | 特殊作業員 | 0.0018 | 人 | 運転手（一般） | 0.000663 | 人 | 土木一般世話役 | 0.0004 | 人 | -
無し | ﾀﾞﾝﾌﾟﾄﾗｯｸ(ｵﾝﾛｰﾄﾞ･ﾃﾞｨｰｾﾞﾙ･2t積級) | 6.5km以下 | - | 118.06 | ダンプトラック［オンロード・ディーゼル］ 2t積級 （タイヤ損耗費及び補修費（良好）を含む） | 0.0012 | 時間 | 草刈機［肩掛式］ カッタ径255mm | 0.0018 | 日 | - | 普通作業員 | 0.0025 | 人 | 特殊作業員 | 0.0018 | 人 | 土木一般世話役 | 0.0004 | 人 | 運転手（一般） | 0.000192 | 人 | -
無し | ﾀﾞﾝﾌﾟﾄﾗｯｸ(ｵﾝﾛｰﾄﾞ･ﾃﾞｨｰｾﾞﾙ･2t積級) | 11.5km以下 | - | 119.01 | ダンプトラック［オンロード・ディーゼル］ 2t積級 （タイヤ損耗費及び補修費（良好）を含む） | 0.0014 | 時間 | 草刈機［肩掛式］ カッタ径255mm | 0.0018 | 日 | - | 普通作業員 | 0.0025 | 人 | 特殊作業員 | 0.0018 | 人 | 土木一般世話役 | 0.0004 | 人 | 運転手（一般） | 0.000224 | 人 | -
無し | ﾀﾞﾝﾌﾟﾄﾗｯｸ(ｵﾝﾛｰﾄﾞ･ﾃﾞｨｰｾﾞﾙ･2t積級) | 14.5km以下 | - | 119.95 | ダンプトラック［オンロード・ディーゼル］ 2t積級 （タイヤ損耗費及び補修費（良好）を含む） | 0.0016 | 時間 | 草刈機［肩掛式］ カッタ径255mm | 0.0018 | 日 | - | 普通作業員 | 0.0025 | 人 | 特殊作業員 | 0.0018 | 人 | 土木一般世話役 | 0.0004 | 人 | 運転手（一般） | 0.000256 | 人 | -
無し | ﾀﾞﾝﾌﾟﾄﾗｯｸ(ｵﾝﾛｰﾄﾞ･ﾃﾞｨｰｾﾞﾙ･2t積級) | 17.5km以下 | - | 120.89 | ダンプトラック［オンロード・ディーゼル］ 2t積級 （タイヤ損耗費及び補修費（良好）を含む） | 0.0018 | 時間 | 草刈機［肩掛式］ カッタ径255mm | 0.0018 | 日 | - | 普通作業員 | 0.0025 | 人 | 特殊作業員 | 0.0018 | 人 | 土木一般世話役 | 0.0004 | 人 | 運転手（一般） | 0.000288 | 人 | -
無し | ﾀﾞﾝﾌﾟﾄﾗｯｸ(ｵﾝﾛｰﾄﾞ･ﾃﾞｨｰｾﾞﾙ･2t積級) | 19.5km以下 | - | 121.84 | ダンプトラック［オンロード・ディーゼル］ 2t積級 （タイヤ損耗費及び補修費（良好）を含む） | 0.002 | 時間 | 草刈機［肩掛式］ カッタ径255mm | 0.0018 | 日 | - | 普通作業員 | 0.0025 | 人 | 特殊作業員 | 0.0018 | 人 | 土木一般世話役 | 0.0004 | 人 | 運転手（一般） | 0.00032 | 人 | -
無し | ﾀﾞﾝﾌﾟﾄﾗｯｸ(ｵﾝﾛｰﾄﾞ･ﾃﾞｨｰｾﾞﾙ･2t積級) | 21.5km以下 | - | 122.78 | ダンプトラック［オンロード・ディーゼル］ 2t積級 （タイヤ損耗費及び補修費（良好）を含む） | 0.0022 | 時間 | 草刈機［肩掛式］ カッタ径255mm | 0.0018 | 日 | - | 普通作業員 | 0.0025 | 人 | 特殊作業員 | 0.0018 | 人 | 土木一般世話役 | 0.0004 | 人 | 運転手（一般） | 0.000352 | 人 | -
無し | ﾀﾞﾝﾌﾟﾄﾗｯｸ(ｵﾝﾛｰﾄﾞ･ﾃﾞｨｰｾﾞﾙ･2t積級) | 23.5km以下 | - | 123.73 | ダンプトラック［オンロード・ディーゼル］ 2t積級 （タイヤ損耗費及び補修費（良好）を含む） | 0.0024 | 時間 | 草刈機［肩掛式］ カッタ径255mm | 0.0018 | 日 | - | 普通作業員 | 0.0025 | 人 | 特殊作業員 | 0.0018 | 人 | 土木一般世話役 | 0.0004 | 人 | 運転手（一般） | 0.000384 | 人 | -
無し | ﾀﾞﾝﾌﾟﾄﾗｯｸ(ｵﾝﾛｰﾄﾞ･ﾃﾞｨｰｾﾞﾙ･2t積級) | 26.0km以下 | - | 125.14 | ダンプトラック［オンロード・ディーゼル］ 2t積級 （タイヤ損耗費及び補修費（良好）を含む） | 0.0027 | 時間 | 草刈機［肩掛式］ カッタ径255mm | 0.0018 | 日 | - | 普通作業員 | 0.0025 | 人 | 特殊作業員 | 0.0018 | 人 | 土木一般世話役 | 0.0004 | 人 | 運転手（一般） | 0.000432 | 人 | -
無し | ﾀﾞﾝﾌﾟﾄﾗｯｸ(ｵﾝﾛｰﾄﾞ･ﾃﾞｨｰｾﾞﾙ･2t積級) | 28.0km以下 | - | 126.56 | ダンプトラック［オンロード・ディーゼル］ 2t積級 （タイヤ損耗費及び補修費（良好）を含む） | 0.003 | 時間 | 草刈機［肩掛式］ カッタ径255mm | 0.0018 | 日 | - | 普通作業員 | 0.0025 | 人 | 特殊作業員 | 0.0018 | 人 | 土木一般世話役 | 0.0004 | 人 | 運転手（一般） | 0.00048 | 人 | -
無し | ﾀﾞﾝﾌﾟﾄﾗｯｸ(ｵﾝﾛｰﾄﾞ･ﾃﾞｨｰｾﾞﾙ･2t積級) | 30.0km以下 | - | 127.98 | ダンプトラック［オンロード・ディーゼル］ 2t積級 （タイヤ損耗費及び補修費（良好）を含む） | 0.0033 | 時間 | 草刈機［肩掛式］ カッタ径255mm | 0.0018 | 日 | - | 普通作業員 | 0.0025 | 人 | 特殊作業員 | 0.0018 | 人 | 運転手（一般） | 0.000528 | 人 | 土木一般世話役 | 0.0004 | 人 | -
無し | ﾀﾞﾝﾌﾟﾄﾗｯｸ(ｵﾝﾛｰﾄﾞ･ﾃﾞｨｰｾﾞﾙ･2t積級) | 32.0km以下 | - | 129.39 | ダンプトラック［オンロード・ディーゼル］ 2t積級 （タイヤ損耗費及び補修費（良好）を含む） | 0.0036 | 時間 | 草刈機［肩掛式］ カッタ径255mm | 0.0018 | 日 | - | 普通作業員 | 0.0025 | 人 | 特殊作業員 | 0.0018 | 人 | 運転手（一般） | 0.000576 | 人 | 土木一般世話役 | 0.0004 | 人 | -
無し | ﾀﾞﾝﾌﾟﾄﾗｯｸ(ｵﾝﾛｰﾄﾞ･ﾃﾞｨｰｾﾞﾙ･2t積級) | 34.5km以下 | - | 131.28 | ダンプトラック［オンロード・ディーゼル］ 2t積級 （タイヤ損耗費及び補修費（良好）を含む） | 0.004 | 時間 | 草刈機［肩掛式］ カッタ径255mm | 0.0018 | 日 | - | 普通作業員 | 0.0025 | 人 | 特殊作業員 | 0.0018 | 人 | 運転手（一般） | 0.00064 | 人 | 土木一般世話役 | 0.0004 | 人 | -
無し | ﾀﾞﾝﾌﾟﾄﾗｯｸ(ｵﾝﾛｰﾄﾞ･ﾃﾞｨｰｾﾞﾙ･2t積級) | 35.0km以下 | - | 133.17 | ダンプトラック［オンロード・ディーゼル］ 2t積級 （タイヤ損耗費及び補修費（良好）を含む） | 0.0044 | 時間 | 草刈機［肩掛式］ カッタ径255mm | 0.0018 | 日 | - | 普通作業員 | 0.0025 | 人 | 特殊作業員 | 0.0018 | 人 | 運転手（一般） | 0.000704 | 人 | 土木一般世話役 | 0.0004 | 人 | -
無し | ﾊﾟｯｶｰ車(回転式･積載容量4m3) | - | 4.0km以下 | 124.43 | パッカー車［回転式］ 積載容量4.0m3 | 0.002 | 時間 | 草刈機［肩掛式］ カッタ径255mm | 0.0018 | 日 | - | 普通作業員 | 0.0025 | 人 | 特殊作業員 | 0.0018 | 人 | 土木一般世話役 | 0.0004 | 人 | 運転手（一般） | 0.00026 | 人 | -
無し | ﾊﾟｯｶｰ車(回転式･積載容量4m3) | - | 7.0km以下 | 125.63 | パッカー車［回転式］ 積載容量4.0m3 | 0.0022 | 時間 | 草刈機［肩掛式］ カッタ径255mm | 0.0018 | 日 | - | 普通作業員 | 0.0025 | 人 | 特殊作業員 | 0.0018 | 人 | 土木一般世話役 | 0.0004 | 人 | 運転手（一般） | 0.000286 | 人 | -
無し | ﾊﾟｯｶｰ車(回転式･積載容量4m3) | - | 10.0km以下 | 126.84 | パッカー車［回転式］ 積載容量4.0m3 | 0.0024 | 時間 | 草刈機［肩掛式］ カッタ径255mm | 0.0018 | 日 | - | 普通作業員 | 0.0025 | 人 | 特殊作業員 | 0.0018 | 人 | 土木一般世話役 | 0.0004 | 人 | 運転手（一般） | 0.000312 | 人 | -
無し | ﾊﾟｯｶｰ車(回転式･積載容量4m3) | - | 14.0km以下 | 128.64 | パッカー車［回転式］ 積載容量4.0m3 | 0.0027 | 時間 | 草刈機［肩掛式］ カッタ径255mm | 0.0018 | 日 | - | 普通作業員 | 0.0025 | 人 | 特殊作業員 | 0.0018 | 人 | 土木一般世話役 | 0.0004 | 人 | 運転手（一般） | 0.000351 | 人 | -
無し | ﾊﾟｯｶｰ車(回転式･積載容量4m3) | - | 17.5km以下 | 130.45 | パッカー車［回転式］ 積載容量4.0m3 | 0.003 | 時間 | 草刈機［肩掛式］ カッタ径255mm | 0.0018 | 日 | - | 普通作業員 | 0.0025 | 人 | 特殊作業員 | 0.0018 | 人 | 土木一般世話役 | 0.0004 | 人 | 運転手（一般） | 0.00039 | 人 | -
無し | ﾊﾟｯｶｰ車(回転式･積載容量4m3) | - | 21.0km以下 | 132.25 | パッカー車［回転式］ 積載容量4.0m3 | 0.0033 | 時間 | 草刈機［肩掛式］ カッタ径255mm | 0.0018 | 日 | - | 普通作業員 | 0.0025 | 人 | 特殊作業員 | 0.0018 | 人 | 土木一般世話役 | 0.0004 | 人 | 運転手（一般） | 0.000429 | 人 | -
無し | ﾊﾟｯｶｰ車(回転式･積載容量4m3) | - | 25.0km以下 | 134.66 | パッカー車［回転式］ 積載容量4.0m3 | 0.0037 | 時間 | 草刈機［肩掛式］ カッタ径255mm | 0.0018 | 日 | - | 普通作業員 | 0.0025 | 人 | 特殊作業員 | 0.0018 | 人 | 土木一般世話役 | 0.0004 | 人 | 運転手（一般） | 0.000481 | 人 | -
無し | ﾊﾟｯｶｰ車(回転式･積載容量4m3) | - | 29.0km以下 | 137.07 | パッカー車［回転式］ 積載容量4.0m3 | 0.0041 | 時間 | 草刈機［肩掛式］ カッタ径255mm | 0.0018 | 日 | - | 普通作業員 | 0.0025 | 人 | 特殊作業員 | 0.0018 | 人 | 運転手（一般） | 0.000533 | 人 | 土木一般世話役 | 0.0004 | 人 | -
無し | ﾊﾟｯｶｰ車(回転式･積載容量4m3) | - | 33.0km以下 | 140.07 | パッカー車［回転式］ 積載容量4.0m3 | 0.0046 | 時間 | 草刈機［肩掛式］ カッタ径255mm | 0.0018 | 日 | - | 普通作業員 | 0.0025 | 人 | 特殊作業員 | 0.0018 | 人 | 運転手（一般） | 0.000598 | 人 | 土木一般世話役 | 0.0004 | 人 | -
無し | ﾊﾟｯｶｰ車(回転式･積載容量4m3) | - | 35.0km以下 | 143.08 | パッカー車［回転式］ 積載容量4.0m3 | 0.0051 | 時間 | 草刈機［肩掛式］ カッタ径255mm | 0.0018 | 日 | - | 普通作業員 | 0.0025 | 人 | 特殊作業員 | 0.0018 | 人 | 運転手（一般） | 0.000663 | 人 | 土木一般世話役 | 0.0004 | 人 | -

## 356
No.356【 機械除草（肩掛式）・集草 】
＜ 積算単位：ｍ２ ＞
条件区分 | 標準単価 | 代表機械規格・代表労務規格・参考数量（積算単位当り） | [14 empty] | 備考
飛び石防護の有無 |  | K （ *印：賃料） |  |  |  |  | R
|  | K1 |  |  | K2 | K3 | R1 |  |  | R2 |  |  | R3 |  |  | R4
有り | 102.25 | 草刈機［肩掛式］ カッタ径255mm | 0.0018 | 日 | - | - | 特殊作業員 | 0.0018 | 人 | 普通作業員 | 0.002 | 人 | 土木一般世話役 | 0.0004 | 人 | - | -
無し | 91.022 | 草刈機［肩掛式］ カッタ径255mm | 0.0018 | 日 | - | - | 特殊作業員 | 0.0018 | 人 | 普通作業員 | 0.0015 | 人 | 土木一般世話役 | 0.0004 | 人 | - | -

## 357
No.357【 機械除草（ハンドガイド式）・集草・積込運搬 】
＜ 積算単位：ｍ２ ＞
条件区分 |  |  | 標準単価 | 代表機械規格・代表労務規格・参考数量（積算単位当り） | [18 empty] | 備考
運搬機械選定 | ﾀﾞﾝﾌﾟﾄﾗｯｸ運搬距離 | ﾊﾟｯｶｰ車運搬距離 |  | K （ *印：賃料） | [6 empty] | R
|  |  |  | K1 |  |  | K2 |  |  | K3 | R1 |  |  | R2 |  |  | R3 |  |  | R4
ﾀﾞﾝﾌﾟﾄﾗｯｸ(ｵﾝﾛｰﾄﾞ･ﾃﾞｨｰｾﾞﾙ･2t積級) | 6.5km以下 | - | 69.174 | 草刈機［ハンドガイド式・笹／ヨシ等用］〔簡易搭乗型〕 刈幅150cm | 0.00024 | 日 | ダンプトラック［オンロード・ディーゼル］ 2t積級 （タイヤ損耗費及び補修費（良好）を含む） | 0.0012 | 時間 | - | 普通作業員 | 0.0023 | 人 | 特殊作業員 | 0.00024 | 人 | 運転手（一般） | 0.000192 | 人 | 土木一般世話役 | 5e-05 | 人 | -
ﾀﾞﾝﾌﾟﾄﾗｯｸ(ｵﾝﾛｰﾄﾞ･ﾃﾞｨｰｾﾞﾙ･2t積級) | 11.5km以下 | - | 70.118 | 草刈機［ハンドガイド式・笹／ヨシ等用］〔簡易搭乗型〕 刈幅150cm | 0.00024 | 日 | ダンプトラック［オンロード・ディーゼル］ 2t積級 （タイヤ損耗費及び補修費（良好）を含む） | 0.0014 | 時間 | - | 普通作業員 | 0.0023 | 人 | 特殊作業員 | 0.00024 | 人 | 運転手（一般） | 0.000224 | 人 | 土木一般世話役 | 5e-05 | 人 | -
ﾀﾞﾝﾌﾟﾄﾗｯｸ(ｵﾝﾛｰﾄﾞ･ﾃﾞｨｰｾﾞﾙ･2t積級) | 14.5km以下 | - | 71.062 | 草刈機［ハンドガイド式・笹／ヨシ等用］〔簡易搭乗型〕 刈幅150cm | 0.00024 | 日 | ダンプトラック［オンロード・ディーゼル］ 2t積級 （タイヤ損耗費及び補修費（良好）を含む） | 0.0016 | 時間 | - | 普通作業員 | 0.0023 | 人 | 特殊作業員 | 0.00024 | 人 | 運転手（一般） | 0.000256 | 人 | 土木一般世話役 | 5e-05 | 人 | -
ﾀﾞﾝﾌﾟﾄﾗｯｸ(ｵﾝﾛｰﾄﾞ･ﾃﾞｨｰｾﾞﾙ･2t積級) | 17.5km以下 | - | 72.007 | 草刈機［ハンドガイド式・笹／ヨシ等用］〔簡易搭乗型〕 刈幅150cm | 0.00024 | 日 | ダンプトラック［オンロード・ディーゼル］ 2t積級 （タイヤ損耗費及び補修費（良好）を含む） | 0.0018 | 時間 | - | 普通作業員 | 0.0023 | 人 | 特殊作業員 | 0.00024 | 人 | 運転手（一般） | 0.000288 | 人 | 土木一般世話役 | 5e-05 | 人 | -
ﾀﾞﾝﾌﾟﾄﾗｯｸ(ｵﾝﾛｰﾄﾞ･ﾃﾞｨｰｾﾞﾙ･2t積級) | 19.5km以下 | - | 72.951 | 草刈機［ハンドガイド式・笹／ヨシ等用］〔簡易搭乗型〕 刈幅150cm | 0.00024 | 日 | ダンプトラック［オンロード・ディーゼル］ 2t積級 （タイヤ損耗費及び補修費（良好）を含む） | 0.002 | 時間 | - | 普通作業員 | 0.0023 | 人 | 運転手（一般） | 0.00032 | 人 | 特殊作業員 | 0.00024 | 人 | 土木一般世話役 | 5e-05 | 人 | -
ﾀﾞﾝﾌﾟﾄﾗｯｸ(ｵﾝﾛｰﾄﾞ･ﾃﾞｨｰｾﾞﾙ･2t積級) | 21.5km以下 | - | 73.896 | 草刈機［ハンドガイド式・笹／ヨシ等用］〔簡易搭乗型〕 刈幅150cm | 0.00024 | 日 | ダンプトラック［オンロード・ディーゼル］ 2t積級 （タイヤ損耗費及び補修費（良好）を含む） | 0.0022 | 時間 | - | 普通作業員 | 0.0023 | 人 | 運転手（一般） | 0.000352 | 人 | 特殊作業員 | 0.00024 | 人 | 土木一般世話役 | 5e-05 | 人 | -
ﾀﾞﾝﾌﾟﾄﾗｯｸ(ｵﾝﾛｰﾄﾞ･ﾃﾞｨｰｾﾞﾙ･2t積級) | 23.5km以下 | - | 74.84 | 草刈機［ハンドガイド式・笹／ヨシ等用］〔簡易搭乗型〕 刈幅150cm | 0.00024 | 日 | ダンプトラック［オンロード・ディーゼル］ 2t積級 （タイヤ損耗費及び補修費（良好）を含む） | 0.0024 | 時間 | - | 普通作業員 | 0.0023 | 人 | 運転手（一般） | 0.000384 | 人 | 特殊作業員 | 0.00024 | 人 | 土木一般世話役 | 5e-05 | 人 | -
ﾀﾞﾝﾌﾟﾄﾗｯｸ(ｵﾝﾛｰﾄﾞ･ﾃﾞｨｰｾﾞﾙ･2t積級) | 26.0km以下 | - | 76.257 | 草刈機［ハンドガイド式・笹／ヨシ等用］〔簡易搭乗型〕 刈幅150cm | 0.00024 | 日 | ダンプトラック［オンロード・ディーゼル］ 2t積級 （タイヤ損耗費及び補修費（良好）を含む） | 0.0027 | 時間 | - | 普通作業員 | 0.0023 | 人 | 運転手（一般） | 0.000432 | 人 | 特殊作業員 | 0.00024 | 人 | 土木一般世話役 | 5e-05 | 人 | -
ﾀﾞﾝﾌﾟﾄﾗｯｸ(ｵﾝﾛｰﾄﾞ･ﾃﾞｨｰｾﾞﾙ･2t積級) | 28.0km以下 | - | 77.673 | 草刈機［ハンドガイド式・笹／ヨシ等用］〔簡易搭乗型〕 刈幅150cm | 0.00024 | 日 | ダンプトラック［オンロード・ディーゼル］ 2t積級 （タイヤ損耗費及び補修費（良好）を含む） | 0.003 | 時間 | - | 普通作業員 | 0.0023 | 人 | 運転手（一般） | 0.00048 | 人 | 特殊作業員 | 0.00024 | 人 | 土木一般世話役 | 5e-05 | 人 | -
ﾀﾞﾝﾌﾟﾄﾗｯｸ(ｵﾝﾛｰﾄﾞ･ﾃﾞｨｰｾﾞﾙ･2t積級) | 30.0km以下 | - | 79.09 | 草刈機［ハンドガイド式・笹／ヨシ等用］〔簡易搭乗型〕 刈幅150cm | 0.00024 | 日 | ダンプトラック［オンロード・ディーゼル］ 2t積級 （タイヤ損耗費及び補修費（良好）を含む） | 0.0033 | 時間 | - | 普通作業員 | 0.0023 | 人 | 運転手（一般） | 0.000528 | 人 | 特殊作業員 | 0.00024 | 人 | 土木一般世話役 | 5e-05 | 人 | -
ﾀﾞﾝﾌﾟﾄﾗｯｸ(ｵﾝﾛｰﾄﾞ･ﾃﾞｨｰｾﾞﾙ･2t積級) | 32.0km以下 | - | 80.506 | ダンプトラック［オンロード・ディーゼル］ 2t積級 （タイヤ損耗費及び補修費（良好）を含む） | 0.0036 | 時間 | 草刈機［ハンドガイド式・笹／ヨシ等用］〔簡易搭乗型〕 刈幅150cm | 0.00024 | 日 | - | 普通作業員 | 0.0023 | 人 | 運転手（一般） | 0.000576 | 人 | 特殊作業員 | 0.00024 | 人 | 土木一般世話役 | 5e-05 | 人 | -
ﾀﾞﾝﾌﾟﾄﾗｯｸ(ｵﾝﾛｰﾄﾞ･ﾃﾞｨｰｾﾞﾙ･2t積級) | 34.5km以下 | - | 82.395 | ダンプトラック［オンロード・ディーゼル］ 2t積級 （タイヤ損耗費及び補修費（良好）を含む） | 0.004 | 時間 | 草刈機［ハンドガイド式・笹／ヨシ等用］〔簡易搭乗型〕 刈幅150cm | 0.00024 | 日 | - | 普通作業員 | 0.0023 | 人 | 運転手（一般） | 0.00064 | 人 | 特殊作業員 | 0.00024 | 人 | 土木一般世話役 | 5e-05 | 人 | -
ﾀﾞﾝﾌﾟﾄﾗｯｸ(ｵﾝﾛｰﾄﾞ･ﾃﾞｨｰｾﾞﾙ･2t積級) | 35.0km以下 | - | 84.284 | ダンプトラック［オンロード・ディーゼル］ 2t積級 （タイヤ損耗費及び補修費（良好）を含む） | 0.0044 | 時間 | 草刈機［ハンドガイド式・笹／ヨシ等用］〔簡易搭乗型〕 刈幅150cm | 0.00024 | 日 | - | 普通作業員 | 0.0023 | 人 | 運転手（一般） | 0.000704 | 人 | 特殊作業員 | 0.00024 | 人 | 土木一般世話役 | 5e-05 | 人 | -
ﾊﾟｯｶｰ車(回転式･積載容量4m3) | - | 4.0km以下 | 75.542 | パッカー車［回転式］ 積載容量4.0m3 | 0.002 | 時間 | 草刈機［ハンドガイド式・笹／ヨシ等用］〔簡易搭乗型〕 刈幅150cm | 0.00024 | 日 | - | 普通作業員 | 0.0023 | 人 | 特殊作業員 | 0.00024 | 人 | 運転手（一般） | 0.00026 | 人 | 土木一般世話役 | 5e-05 | 人 | -
ﾊﾟｯｶｰ車(回転式･積載容量4m3) | - | 7.0km以下 | 76.746 | パッカー車［回転式］ 積載容量4.0m3 | 0.0022 | 時間 | 草刈機［ハンドガイド式・笹／ヨシ等用］〔簡易搭乗型〕 刈幅150cm | 0.00024 | 日 | - | 普通作業員 | 0.0023 | 人 | 特殊作業員 | 0.00024 | 人 | 運転手（一般） | 0.000286 | 人 | 土木一般世話役 | 5e-05 | 人 | -
ﾊﾟｯｶｰ車(回転式･積載容量4m3) | - | 10.0km以下 | 77.949 | パッカー車［回転式］ 積載容量4.0m3 | 0.0024 | 時間 | 草刈機［ハンドガイド式・笹／ヨシ等用］〔簡易搭乗型〕 刈幅150cm | 0.00024 | 日 | - | 普通作業員 | 0.0023 | 人 | 運転手（一般） | 0.000312 | 人 | 特殊作業員 | 0.00024 | 人 | 土木一般世話役 | 5e-05 | 人 | -
ﾊﾟｯｶｰ車(回転式･積載容量4m3) | - | 14.0km以下 | 79.754 | パッカー車［回転式］ 積載容量4.0m3 | 0.0027 | 時間 | 草刈機［ハンドガイド式・笹／ヨシ等用］〔簡易搭乗型〕 刈幅150cm | 0.00024 | 日 | - | 普通作業員 | 0.0023 | 人 | 運転手（一般） | 0.000351 | 人 | 特殊作業員 | 0.00024 | 人 | 土木一般世話役 | 5e-05 | 人 | -
ﾊﾟｯｶｰ車(回転式･積載容量4m3) | - | 17.5km以下 | 81.56 | パッカー車［回転式］ 積載容量4.0m3 | 0.003 | 時間 | 草刈機［ハンドガイド式・笹／ヨシ等用］〔簡易搭乗型〕 刈幅150cm | 0.00024 | 日 | - | 普通作業員 | 0.0023 | 人 | 運転手（一般） | 0.00039 | 人 | 特殊作業員 | 0.00024 | 人 | 土木一般世話役 | 5e-05 | 人 | -
ﾊﾟｯｶｰ車(回転式･積載容量4m3) | - | 21.0km以下 | 83.365 | パッカー車［回転式］ 積載容量4.0m3 | 0.0033 | 時間 | 草刈機［ハンドガイド式・笹／ヨシ等用］〔簡易搭乗型〕 刈幅150cm | 0.00024 | 日 | - | 普通作業員 | 0.0023 | 人 | 運転手（一般） | 0.000429 | 人 | 特殊作業員 | 0.00024 | 人 | 土木一般世話役 | 5e-05 | 人 | -
ﾊﾟｯｶｰ車(回転式･積載容量4m3) | - | 25.0km以下 | 85.772 | パッカー車［回転式］ 積載容量4.0m3 | 0.0037 | 時間 | 草刈機［ハンドガイド式・笹／ヨシ等用］〔簡易搭乗型〕 刈幅150cm | 0.00024 | 日 | - | 普通作業員 | 0.0023 | 人 | 運転手（一般） | 0.000481 | 人 | 特殊作業員 | 0.00024 | 人 | 土木一般世話役 | 5e-05 | 人 | -
ﾊﾟｯｶｰ車(回転式･積載容量4m3) | - | 29.0km以下 | 88.179 | パッカー車［回転式］ 積載容量4.0m3 | 0.0041 | 時間 | 草刈機［ハンドガイド式・笹／ヨシ等用］〔簡易搭乗型〕 刈幅150cm | 0.00024 | 日 | - | 普通作業員 | 0.0023 | 人 | 運転手（一般） | 0.000533 | 人 | 特殊作業員 | 0.00024 | 人 | 土木一般世話役 | 5e-05 | 人 | -
ﾊﾟｯｶｰ車(回転式･積載容量4m3) | - | 33.0km以下 | 91.188 | パッカー車［回転式］ 積載容量4.0m3 | 0.0046 | 時間 | 草刈機［ハンドガイド式・笹／ヨシ等用］〔簡易搭乗型〕 刈幅150cm | 0.00024 | 日 | - | 普通作業員 | 0.0023 | 人 | 運転手（一般） | 0.000598 | 人 | 特殊作業員 | 0.00024 | 人 | 土木一般世話役 | 5e-05 | 人 | -
ﾊﾟｯｶｰ車(回転式･積載容量4m3) | - | 35.0km以下 | 94.196 | パッカー車［回転式］ 積載容量4.0m3 | 0.0051 | 時間 | 草刈機［ハンドガイド式・笹／ヨシ等用］〔簡易搭乗型〕 刈幅150cm | 0.00024 | 日 | - | 普通作業員 | 0.0023 | 人 | 運転手（一般） | 0.000663 | 人 | 特殊作業員 | 0.00024 | 人 | 土木一般世話役 | 5e-05 | 人 | -

## 358
No.358【 機械除草（ハンドガイド式）・集草 】
＜ 積算単位：ｍ２ ＞
条件区分 | 標準単価 | 代表機械規格・代表労務規格・参考数量（積算単位当り） | [14 empty] | 備考
- |  | K （ *印：賃料） |  |  |  |  | R
|  | K1 |  |  | K2 | K3 | R1 |  |  | R2 |  |  | R3 |  |  | R4
- | 41.605 | 草刈機［ハンドガイド式・笹／ヨシ等用］〔簡易搭乗型〕 刈幅150cm | 0.00024 | 日 | - | - | 普通作業員 | 0.0013 | 人 | 特殊作業員 | 0.00024 | 人 | 土木一般世話役 | 5e-05 | 人 | - | -

## 359
No.359【 路面清掃（路肩部・人力） 】
＜ 積算単位：ｋｍ ＞
条件区分 | 標準単価 | 代表機械規格・代表労務規格・参考数量（積算単位当り） | [8 empty] | 備考
塵埃量 |  | K （ *印：賃料） |  |  | R
|  | K1 | K2 | K3 | R1 |  |  | R2 | R3 | R4
少ない | 17453 | - | - | - | 普通作業員 | 0.8 | 人 | - | - | - | -
普通 | 87264 | - | - | - | 普通作業員 | 4 | 人 | - | - | - | -
多い | 139620 | - | - | - | 普通作業員 | 6.4 | 人 | - | - | - | -

## 360
No.360【 路面清掃（歩道等・人力） 】
＜ 積算単位：ｍ２ ＞
条件区分 | 標準単価 | 代表機械規格・代表労務規格・参考数量（積算単位当り） | [8 empty] | 備考
施工場所・塵埃量 |  | K （ *印：賃料） |  |  | R
|  | K1 | K2 | K3 | R1 |  |  | R2 | R3 | R4
歩道 少ない | 10.908 | - | - | - | 普通作業員 | 0.0005 | 人 | - | - | - | -
歩道 普通 | 133.08 | - | - | - | 普通作業員 | 0.0061 | 人 | - | - | - | -
歩道 多い | 200.71 | - | - | - | 普通作業員 | 0.0092 | 人 | - | - | - | -
横断歩道橋・地下道 少ない | 21.816 | - | - | - | 普通作業員 | 0.001 | 人 | - | - | - | -
横断歩道橋・地下道 普通 | 47.995 | - | - | - | 普通作業員 | 0.0022 | 人 | - | - | - | -
横断歩道橋・地下道 多い | 76.356 | - | - | - | 普通作業員 | 0.0035 | 人 | - | - | - | -
中央分離帯 普通 | 6.5448 | - | - | - | 普通作業員 | 0.0003 | 人 | - | - | - | -
中央分離帯 多い | 23.998 | - | - | - | 普通作業員 | 0.0011 | 人 | - | - | - | -
歩道(草の処理) 普通 | 346.87 | - | - | - | 普通作業員 | 0.0159 | 人 | - | - | - | -
歩道(草の処理) 多い | 414.5 | - | - | - | 普通作業員 | 0.019 | 人 | - | - | - | -

## 361
No.361【 側溝清掃（人力清掃工） 】
＜ 積算単位：ｍ ＞
条件区分 | 標準単価 | 代表機械規格・代表労務規格・参考数量（積算単位当り） | [10 empty] | 備考
側溝蓋規格 |  | K （ *印：賃料） |  |  | R
|  | K1 | K2 | K3 | R1 |  |  | R2 |  |  | R3 | R4
無蓋 | 462.9 | - | - | - | 普通作業員 | 0.016 | 人 | 土木一般世話役 | 0.0046 | 人 | - | - | -
有蓋 ｺﾝｸﾘｰﾄ蓋 | 1122.9 | - | - | - | 普通作業員 | 0.039 | 人 | 土木一般世話役 | 0.011 | 人 | - | - | -
有蓋 鋼蓋(ﾎﾞﾙﾄ締無) | 1183.8 | - | - | - | 普通作業員 | 0.043 | 人 | 土木一般世話役 | 0.01 | 人 | - | - | -
有蓋 鋼蓋(ﾎﾞﾙﾄ締有) | 1804.2 | - | - | - | 普通作業員 | 0.067 | 人 | 土木一般世話役 | 0.014 | 人 | - | - | -

## 362
No.362【 桝清掃（人力清掃工） 】
＜ 積算単位：箇所 ＞
条件区分 | 標準単価 | 代表機械規格・代表労務規格・参考数量（積算単位当り） | [8 empty] | 備考
蓋の有無及び土砂厚 |  | K （ *印：賃料） |  |  | R
|  | K1 | K2 | K3 | R1 |  |  | R2 | R3 | R4
有蓋 25cm未満 | 1679.8 | - | - | - | 普通作業員 | 0.077 | 人 | - | - | - | -
有蓋 25cm以上 | 2203.4 | - | - | - | 普通作業員 | 0.101 | 人 | - | - | - | -
無蓋 25cm未満 | 959.9 | - | - | - | 普通作業員 | 0.044 | 人 | - | - | - | -
無蓋 25cm以上 | 1832.5 | - | - | - | 普通作業員 | 0.084 | 人 | - | - | - | -

## 363
No.363【 面導水 】
＜ 積算単位：ｍ２ ＞
条件区分 | 標準単価 | 代表機械規格・代表労務規格・参考数量（積算単位当り） | [15 empty] | 備考
- |  | K （ *印：賃料） | [5 empty] | R
|  | K1 |  |  |  | K2 | K3 | R1 |  |  | R2 |  |  | R3 |  |  | R4
- | 4329.7 | 高所作業車 トラック架装リフト・垂直型 幅広デッキタイプ 作業床高さ10～12m | * | 0.038233 | 日 | - | - | 特殊作業員 | 0.05882 | 人 | 普通作業員 | 0.05882 | 人 | 土木一般世話役 | 0.02941 | 人 | - | -

## 365
No.365【 線導水 】
＜ 積算単位：ｍ ＞
条件区分 | 標準単価 | 代表機械規格・代表労務規格・参考数量（積算単位当り） | [18 empty] | 備考
- |  | K （ *印：賃料） | [8 empty] | R
|  | K1 |  |  |  | K2 |  |  |  | K3 | R1 |  |  | R2 |  |  | R3 |  |  | R4
- | 15412 | 高所作業車 トラック架装リフト・ブーム型 標準デッキタイプ 作業床高さ12m | * | 0.15 | 日 | 空気圧縮機［可搬式・エンジン駆動・スクリュ型・排出ガス対策型（第１次基準値）］ 5.0m3/min | * | 0.186 | 日 | - | 特殊作業員 | 0.3 | 人 | 土木一般世話役 | 0.1 | 人 | 普通作業員 | 0.1 | 人 | - | -

## 367
No.367【 チッピング（厚２ｃｍ以下） 】
＜ 積算単位：ｍ２ ＞
条件区分 | 標準単価 | 代表機械規格・代表労務規格・参考数量（積算単位当り） | [12 empty] | 備考
- |  | K （ *印：賃料） |  |  | R
|  | K1 | K2 | K3 | R1 |  |  | R2 |  |  | R3 |  |  | R4
- | 7548.9 | - | - | - | 特殊作業員 | 0.22 | 人 | 普通作業員 | 0.036 | 人 | 土木一般世話役 | 0.028 | 人 | - | -

## 368
No.368【 アンカー筋挿入 】
＜ 積算単位：本 ＞
条件区分 | 標準単価 | 代表機械規格・代表労務規格・参考数量（積算単位当り） | [12 empty] | 備考
- |  | K （ *印：賃料） |  |  | R
|  | K1 | K2 | K3 | R1 |  |  | R2 |  |  | R3 |  |  | R4
- | 838.19 | - | - | - | 特殊作業員 | 0.018 | 人 | 普通作業員 | 0.01 | 人 | 土木一般世話役 | 0.0057 | 人 | - | -

## 371
No.371【 鉄筋（沓座拡幅工） 】
＜ 積算単位：ｔ ＞
条件区分 | 標準単価 | 代表機械規格・代表労務規格・参考数量（積算単位当り） | [12 empty] | 備考
鉄筋規格 |  | K （ *印：賃料） |  |  | R
|  | K1 | K2 | K3 | R1 |  |  | R2 |  |  | R3 |  |  | R4
SD345 D16～25 | 207000 | - | - | - | 鉄筋工 | 2.9 | 人 | 普通作業員 | 1 | 人 | 土木一般世話役 | 0.5 | 人 | - | -

## 372
No.372【 型枠（沓座拡幅工） 】
＜ 積算単位：ｍ２ ＞
条件区分 | 標準単価 | 代表機械規格・代表労務規格・参考数量（積算単位当り） | [12 empty] | 備考
- |  | K （ *印：賃料） |  |  | R
|  | K1 | K2 | K3 | R1 |  |  | R2 |  |  | R3 |  |  | R4
- | 10609 | - | - | - | 型わく工 | 0.25 | 人 | 土木一般世話役 | 0.061 | 人 | 普通作業員 | 0.047 | 人 | - | -

## 373
No.373【 コンクリート（沓座拡幅工） 】
＜ 積算単位：ｍ３ ＞
条件区分 | 標準単価 | 代表機械規格・代表労務規格・参考数量（積算単位当り） | [16 empty] | 備考
ｺﾝｸﾘｰﾄ規格 |  | K （ *印：賃料） |  |  |  |  | R
|  | K1 |  |  | K2 | K3 | R1 |  |  | R2 |  |  | R3 |  |  | R4
24-12-25(20)(高炉) | 41852 | コンクリートポンプ車［トラック架装・ブーム式］ 圧送能力65～85m3／h | 0.14 | 供用日 | - | - | 普通作業員 | 0.35 | 人 | 特殊作業員 | 0.19 | 人 | 運転手（特殊） | 0.14 | 人 | 土木一般世話役 | 0.074 | 人 | -

## 374
No.374【 路肩整正（人力による土はね） 】
＜ 積算単位：ｍ２ ＞
条件区分 |  | 標準単価 | 代表機械規格・代表労務規格・参考数量（積算単位当り） | [12 empty] | 備考
DID区間の有無 | 運搬距離 |  | K （ *印：賃料） |  |  |  |  | R
|  |  | K1 |  |  | K2 | K3 | R1 |  |  | R2 |  |  | R3 | R4
無し | 2.0km以下 | 683.13 | ダンプトラック［オンロード・ディーゼル］ 2t積級 （タイヤ損耗費及び補修費（良好）を含む） | 0.004095 | 供用日 | - | - | 普通作業員 | 0.027 | 人 | 運転手（一般） | 0.0035 | 人 | - | - | -
無し | 3.0km以下 | 711.68 | ダンプトラック［オンロード・ディーゼル］ 2t積級 （タイヤ損耗費及び補修費（良好）を含む） | 0.005265 | 供用日 | - | - | 普通作業員 | 0.027 | 人 | 運転手（一般） | 0.0045 | 人 | - | - | -
無し | 5.0km以下 | 740.23 | ダンプトラック［オンロード・ディーゼル］ 2t積級 （タイヤ損耗費及び補修費（良好）を含む） | 0.006435 | 供用日 | - | - | 普通作業員 | 0.027 | 人 | 運転手（一般） | 0.0055 | 人 | - | - | -
無し | 6.5km以下 | 768.78 | ダンプトラック［オンロード・ディーゼル］ 2t積級 （タイヤ損耗費及び補修費（良好）を含む） | 0.007605 | 供用日 | - | - | 普通作業員 | 0.027 | 人 | 運転手（一般） | 0.0065 | 人 | - | - | -
無し | 8.5km以下 | 797.33 | ダンプトラック［オンロード・ディーゼル］ 2t積級 （タイヤ損耗費及び補修費（良好）を含む） | 0.008775 | 供用日 | - | - | 普通作業員 | 0.027 | 人 | 運転手（一般） | 0.0075 | 人 | - | - | -
無し | 11.0km以下 | 840.15 | ダンプトラック［オンロード・ディーゼル］ 2t積級 （タイヤ損耗費及び補修費（良好）を含む） | 0.01053 | 供用日 | - | - | 普通作業員 | 0.027 | 人 | 運転手（一般） | 0.009 | 人 | - | - | -
無し | 16.0km以下 | 897.26 | ダンプトラック［オンロード・ディーゼル］ 2t積級 （タイヤ損耗費及び補修費（良好）を含む） | 0.01287 | 供用日 | - | - | 普通作業員 | 0.027 | 人 | 運転手（一般） | 0.011 | 人 | - | - | -
無し | 27.5km以下 | 1011.5 | ダンプトラック［オンロード・ディーゼル］ 2t積級 （タイヤ損耗費及び補修費（良好）を含む） | 0.01755 | 供用日 | - | - | 普通作業員 | 0.027 | 人 | 運転手（一般） | 0.015 | 人 | - | - | -
無し | 60.0km以下 | 1211.3 | ダンプトラック［オンロード・ディーゼル］ 2t積級 （タイヤ損耗費及び補修費（良好）を含む） | 0.02574 | 供用日 | - | - | 普通作業員 | 0.027 | 人 | 運転手（一般） | 0.022 | 人 | - | - | -
有り | 1.5km以下 | 683.13 | ダンプトラック［オンロード・ディーゼル］ 2t積級 （タイヤ損耗費及び補修費（良好）を含む） | 0.004095 | 供用日 | - | - | 普通作業員 | 0.027 | 人 | 運転手（一般） | 0.0035 | 人 | - | - | -
有り | 2.5km以下 | 711.68 | ダンプトラック［オンロード・ディーゼル］ 2t積級 （タイヤ損耗費及び補修費（良好）を含む） | 0.005265 | 供用日 | - | - | 普通作業員 | 0.027 | 人 | 運転手（一般） | 0.0045 | 人 | - | - | -
有り | 4.5km以下 | 740.23 | ダンプトラック［オンロード・ディーゼル］ 2t積級 （タイヤ損耗費及び補修費（良好）を含む） | 0.006435 | 供用日 | - | - | 普通作業員 | 0.027 | 人 | 運転手（一般） | 0.0055 | 人 | - | - | -
有り | 6.0km以下 | 768.78 | ダンプトラック［オンロード・ディーゼル］ 2t積級 （タイヤ損耗費及び補修費（良好）を含む） | 0.007605 | 供用日 | - | - | 普通作業員 | 0.027 | 人 | 運転手（一般） | 0.0065 | 人 | - | - | -
有り | 8.0km以下 | 797.33 | ダンプトラック［オンロード・ディーゼル］ 2t積級 （タイヤ損耗費及び補修費（良好）を含む） | 0.008775 | 供用日 | - | - | 普通作業員 | 0.027 | 人 | 運転手（一般） | 0.0075 | 人 | - | - | -
有り | 10.5km以下 | 840.15 | ダンプトラック［オンロード・ディーゼル］ 2t積級 （タイヤ損耗費及び補修費（良好）を含む） | 0.01053 | 供用日 | - | - | 普通作業員 | 0.027 | 人 | 運転手（一般） | 0.009 | 人 | - | - | -
有り | 14.5km以下 | 897.26 | ダンプトラック［オンロード・ディーゼル］ 2t積級 （タイヤ損耗費及び補修費（良好）を含む） | 0.01287 | 供用日 | - | - | 普通作業員 | 0.027 | 人 | 運転手（一般） | 0.011 | 人 | - | - | -
有り | 23.0km以下 | 1011.5 | ダンプトラック［オンロード・ディーゼル］ 2t積級 （タイヤ損耗費及び補修費（良好）を含む） | 0.01755 | 供用日 | - | - | 普通作業員 | 0.027 | 人 | 運転手（一般） | 0.015 | 人 | - | - | -
有り | 60.0km以下 | 1211.3 | ダンプトラック［オンロード・ディーゼル］ 2t積級 （タイヤ損耗費及び補修費（良好）を含む） | 0.02574 | 供用日 | - | - | 普通作業員 | 0.027 | 人 | 運転手（一般） | 0.022 | 人 | - | - | -

## 375
No.375【 舗装版破砕積込 】
＜ 積算単位：ｍ２ ＞
条件区分 | 標準単価 | 代表機械規格・代表労務規格・参考数量（積算単位当り） | [15 empty] | 備考
- |  | K （ *印：賃料） | [5 empty] | R
|  | K1 |  |  |  | K2 | K3 | R1 |  |  | R2 |  |  | R3 |  |  | R4
- | 1119.6 | バックホウ（クローラ型）［超小旋回型・クレーン機能付・排出ガス対策型（第２次基準値）］ 山積0.28m3（平積0.2m3） 吊能力1.7t | * | 0.0084 | 日 | - | - | 普通作業員 | 0.028 | 人 | 土木一般世話役 | 0.01 | 人 | 運転手（特殊） | 0.007 | 人 | - | -

## 376
No.376【 床掘り 】
＜ 積算単位：ｍ３ ＞
条件区分 | 標準単価 | 代表機械規格・代表労務規格・参考数量（積算単位当り） | [15 empty] | 備考
- |  | K （ *印：賃料） | [5 empty] | R
|  | K1 |  |  |  | K2 | K3 | R1 |  |  | R2 |  |  | R3 |  |  | R4
- | 3606.6 | バックホウ（クローラ型）［超小旋回型・クレーン機能付・排出ガス対策型（第２次基準値）］ 山積0.28m3（平積0.2m3） 吊能力1.7t | * | 0.036 | 日 | - | - | 普通作業員 | 0.08 | 人 | 土木一般世話役 | 0.03 | 人 | 運転手（特殊） | 0.03 | 人 | - | -

## 377
No.377【 埋戻し・締固め 】
＜ 積算単位：ｍ３ ＞
条件区分 | 標準単価 | 代表機械規格・代表労務規格・参考数量（積算単位当り） | [17 empty] | 備考
土質 |  | K （ *印：賃料） | [5 empty] | R
|  | K1 |  |  |  | K2 | K3 | R1 |  |  | R2 |  |  | R3 |  |  | R4
土砂 | 4422.4 | バックホウ（クローラ型）［超小旋回型・クレーン機能付・排出ガス対策型（第２次基準値）］ 山積0.28m3（平積0.2m3） 吊能力1.7t | * | 0.06 | 日 | - | - | 普通作業員 | 0.07 | 人 | 運転手（特殊） | 0.05 | 人 | 土木一般世話役 | 0.02 | 人 | 特殊作業員 | 0.02 | 人 | -
中埋砂 | 6454.6 | バックホウ（クローラ型）［超小旋回型・クレーン機能付・排出ガス対策型（第２次基準値）］ 山積0.28m3（平積0.2m3） 吊能力1.7t | * | 0.06 | 日 | - | - | 普通作業員 | 0.07 | 人 | 運転手（特殊） | 0.05 | 人 | 土木一般世話役 | 0.02 | 人 | 特殊作業員 | 0.02 | 人 | -

## 378
No.378【 運搬（電線共同溝） 】
＜ 積算単位：ｍ３ ＞
条件区分 |  |  | 標準単価 | 代表機械規格・代表労務規格・参考数量（積算単位当り） | [10 empty] | 備考
積載区分 | DID区間の有無 | 運搬距離 |  | K （ *印：賃料） |  |  |  |  | R
|  |  |  | K1 |  |  | K2 | K3 | R1 |  |  | R2 | R3 | R4
土砂 | 無し | 0.5km以下 | 819.95 | ダンプトラック［オンロード・ディーゼル］ 4t積級 （タイヤ損耗費及び補修費（良好）を含む） | 0.029 | 供用日 | - | - | 運転手（一般） | 0.025 | 人 | - | - | - | -
土砂 | 無し | 2.0km以下 | 983.93 | ダンプトラック［オンロード・ディーゼル］ 4t積級 （タイヤ損耗費及び補修費（良好）を含む） | 0.0348 | 供用日 | - | - | 運転手（一般） | 0.03 | 人 | - | - | - | -
土砂 | 無し | 3.5km以下 | 1147.9 | ダンプトラック［オンロード・ディーゼル］ 4t積級 （タイヤ損耗費及び補修費（良好）を含む） | 0.0406 | 供用日 | - | - | 運転手（一般） | 0.035 | 人 | - | - | - | -
土砂 | 無し | 6.5km以下 | 1475.9 | ダンプトラック［オンロード・ディーゼル］ 4t積級 （タイヤ損耗費及び補修費（良好）を含む） | 0.0522 | 供用日 | - | - | 運転手（一般） | 0.045 | 人 | - | - | - | -
土砂 | 無し | 11.5km以下 | 1967.9 | ダンプトラック［オンロード・ディーゼル］ 4t積級 （タイヤ損耗費及び補修費（良好）を含む） | 0.0696 | 供用日 | - | - | 運転手（一般） | 0.06 | 人 | - | - | - | -
土砂 | 無し | 26.5km以下 | 2951.8 | ダンプトラック［オンロード・ディーゼル］ 4t積級 （タイヤ損耗費及び補修費（良好）を含む） | 0.1044 | 供用日 | - | - | 運転手（一般） | 0.09 | 人 | - | - | - | -
土砂 | 無し | 60.0km以下 | 5903.6 | ダンプトラック［オンロード・ディーゼル］ 4t積級 （タイヤ損耗費及び補修費（良好）を含む） | 0.2088 | 供用日 | - | - | 運転手（一般） | 0.18 | 人 | - | - | - | -
土砂 | 有り | 0.5km以下 | 819.95 | ダンプトラック［オンロード・ディーゼル］ 4t積級 （タイヤ損耗費及び補修費（良好）を含む） | 0.029 | 供用日 | - | - | 運転手（一般） | 0.025 | 人 | - | - | - | -
土砂 | 有り | 2.0km以下 | 983.93 | ダンプトラック［オンロード・ディーゼル］ 4t積級 （タイヤ損耗費及び補修費（良好）を含む） | 0.0348 | 供用日 | - | - | 運転手（一般） | 0.03 | 人 | - | - | - | -
土砂 | 有り | 3.5km以下 | 1147.9 | ダンプトラック［オンロード・ディーゼル］ 4t積級 （タイヤ損耗費及び補修費（良好）を含む） | 0.0406 | 供用日 | - | - | 運転手（一般） | 0.035 | 人 | - | - | - | -
土砂 | 有り | 6.0km以下 | 1475.9 | ダンプトラック［オンロード・ディーゼル］ 4t積級 （タイヤ損耗費及び補修費（良好）を含む） | 0.0522 | 供用日 | - | - | 運転手（一般） | 0.045 | 人 | - | - | - | -
土砂 | 有り | 10.5km以下 | 1967.9 | ダンプトラック［オンロード・ディーゼル］ 4t積級 （タイヤ損耗費及び補修費（良好）を含む） | 0.0696 | 供用日 | - | - | 運転手（一般） | 0.06 | 人 | - | - | - | -
土砂 | 有り | 22.5km以下 | 2951.8 | ダンプトラック［オンロード・ディーゼル］ 4t積級 （タイヤ損耗費及び補修費（良好）を含む） | 0.1044 | 供用日 | - | - | 運転手（一般） | 0.09 | 人 | - | - | - | -
土砂 | 有り | 60.0km以下 | 5903.6 | ダンプトラック［オンロード・ディーゼル］ 4t積級 （タイヤ損耗費及び補修費（良好）を含む） | 0.2088 | 供用日 | - | - | 運転手（一般） | 0.18 | 人 | - | - | - | -
ｱｽﾌｧﾙﾄ塊 | 無し | 0.5km以下 | 1065.9 | ダンプトラック［オンロード・ディーゼル］ 4t積級 （タイヤ損耗費及び補修費（良好）を含む） | 0.0377 | 供用日 | - | - | 運転手（一般） | 0.0325 | 人 | - | - | - | -
ｱｽﾌｧﾙﾄ塊 | 無し | 2.0km以下 | 1279.1 | ダンプトラック［オンロード・ディーゼル］ 4t積級 （タイヤ損耗費及び補修費（良好）を含む） | 0.04524 | 供用日 | - | - | 運転手（一般） | 0.039 | 人 | - | - | - | -
ｱｽﾌｧﾙﾄ塊 | 無し | 3.5km以下 | 1492.3 | ダンプトラック［オンロード・ディーゼル］ 4t積級 （タイヤ損耗費及び補修費（良好）を含む） | 0.05278 | 供用日 | - | - | 運転手（一般） | 0.0455 | 人 | - | - | - | -
ｱｽﾌｧﾙﾄ塊 | 無し | 6.5km以下 | 1918.7 | ダンプトラック［オンロード・ディーゼル］ 4t積級 （タイヤ損耗費及び補修費（良好）を含む） | 0.06786 | 供用日 | - | - | 運転手（一般） | 0.0585 | 人 | - | - | - | -
ｱｽﾌｧﾙﾄ塊 | 無し | 11.5km以下 | 2558.2 | ダンプトラック［オンロード・ディーゼル］ 4t積級 （タイヤ損耗費及び補修費（良好）を含む） | 0.09048 | 供用日 | - | - | 運転手（一般） | 0.078 | 人 | - | - | - | -
ｱｽﾌｧﾙﾄ塊 | 無し | 26.5km以下 | 3837.3 | ダンプトラック［オンロード・ディーゼル］ 4t積級 （タイヤ損耗費及び補修費（良好）を含む） | 0.13572 | 供用日 | - | - | 運転手（一般） | 0.117 | 人 | - | - | - | -
ｱｽﾌｧﾙﾄ塊 | 無し | 60.0km以下 | 7674.7 | ダンプトラック［オンロード・ディーゼル］ 4t積級 （タイヤ損耗費及び補修費（良好）を含む） | 0.27144 | 供用日 | - | - | 運転手（一般） | 0.234 | 人 | - | - | - | -
ｱｽﾌｧﾙﾄ塊 | 有り | 0.5km以下 | 1065.9 | ダンプトラック［オンロード・ディーゼル］ 4t積級 （タイヤ損耗費及び補修費（良好）を含む） | 0.0377 | 供用日 | - | - | 運転手（一般） | 0.0325 | 人 | - | - | - | -
ｱｽﾌｧﾙﾄ塊 | 有り | 2.0km以下 | 1279.1 | ダンプトラック［オンロード・ディーゼル］ 4t積級 （タイヤ損耗費及び補修費（良好）を含む） | 0.04524 | 供用日 | - | - | 運転手（一般） | 0.039 | 人 | - | - | - | -
ｱｽﾌｧﾙﾄ塊 | 有り | 3.5km以下 | 1492.3 | ダンプトラック［オンロード・ディーゼル］ 4t積級 （タイヤ損耗費及び補修費（良好）を含む） | 0.05278 | 供用日 | - | - | 運転手（一般） | 0.0455 | 人 | - | - | - | -
ｱｽﾌｧﾙﾄ塊 | 有り | 6.0km以下 | 1918.7 | ダンプトラック［オンロード・ディーゼル］ 4t積級 （タイヤ損耗費及び補修費（良好）を含む） | 0.06786 | 供用日 | - | - | 運転手（一般） | 0.0585 | 人 | - | - | - | -
ｱｽﾌｧﾙﾄ塊 | 有り | 10.5km以下 | 2558.2 | ダンプトラック［オンロード・ディーゼル］ 4t積級 （タイヤ損耗費及び補修費（良好）を含む） | 0.09048 | 供用日 | - | - | 運転手（一般） | 0.078 | 人 | - | - | - | -
ｱｽﾌｧﾙﾄ塊 | 有り | 22.5km以下 | 3837.3 | ダンプトラック［オンロード・ディーゼル］ 4t積級 （タイヤ損耗費及び補修費（良好）を含む） | 0.13572 | 供用日 | - | - | 運転手（一般） | 0.117 | 人 | - | - | - | -
ｱｽﾌｧﾙﾄ塊 | 有り | 60.0km以下 | 7674.7 | ダンプトラック［オンロード・ディーゼル］ 4t積級 （タイヤ損耗費及び補修費（良好）を含む） | 0.27144 | 供用日 | - | - | 運転手（一般） | 0.234 | 人 | - | - | - | -

## 379
No.379【 軽量鋼矢板設置・撤去 】
＜ 積算単位：ｍ ＞
条件区分 | 標準単価 | 代表機械規格・代表労務規格・参考数量（積算単位当り） | [17 empty] | 備考
- |  | K （ *印：賃料） | [5 empty] | R
|  | K1 |  |  |  | K2 | K3 | R1 |  |  | R2 |  |  | R3 |  |  | R4
- | 3282.5 | バックホウ（クローラ型）［超小旋回型・クレーン機能付・排出ガス対策型（第２次基準値）］ 山積0.28m3（平積0.2m3） 吊能力1.7t | * | 0.024 | 日 | - | - | 普通作業員 | 0.06 | 人 | 特殊作業員 | 0.03 | 人 | 土木一般世話役 | 0.02 | 人 | 運転手（特殊） | 0.02 | 人 | -

## 380
No.380【 覆工板設置・撤去 】
＜ 積算単位：ｍ２ ＞
条件区分 | 標準単価 | 代表機械規格・代表労務規格・参考数量（積算単位当り） | [17 empty] | 備考
- |  | K （ *印：賃料） | [5 empty] | R
|  | K1 |  |  |  | K2 | K3 | R1 |  |  | R2 |  |  | R3 |  |  | R4
- | 1657.9 | バックホウ（クローラ型）［超小旋回型・クレーン機能付・排出ガス対策型（第２次基準値）］ 山積0.28m3（平積0.2m3） 吊能力1.7t | * | 0.0156 | 日 | - | - | 普通作業員 | 0.031 | 人 | 運転手（特殊） | 0.013 | 人 | 特殊作業員 | 0.011 | 人 | 土木一般世話役 | 0.009 | 人 | -

## 381
No.381【 管路材設置 】
＜ 積算単位：ｍ ＞
条件区分 |  |  |  |  | 標準単価 | 代表機械規格・代表労務規格・参考数量（積算単位当り） | [17 empty] | 備考
作業区分 | 設置区分 | さや管の条数 | さや管(φ50)の条数(標準以外の組合せ) | さや管(φ30)の条数(標準以外の組合せ) |  | K （ *印：賃料） | [5 empty] | R
[6 empty] | K1 |  |  |  | K2 | K3 | R1 |  |  | R2 |  |  | R3 |  |  | R4
露出部 | 単管設置 | - | - | - | 2731.3 | - |  |  |  | - | - | 普通作業員 | 0.06 | 人 | 土木一般世話役 | 0.018 | 人 | 特殊作業員 | 0.013 | 人 | - |  |  | -
埋設部 | 単管設置 | - | - | - | 2879.2 | - |  |  |  | - | - | 普通作業員 | 0.036 | 人 | 特殊作業員 | 0.02 | 人 | 土木一般世話役 | 0.011 | 人 | - |  |  | -
埋設部 | FA管設置 | - | - | - | 3718.6 | - |  |  |  | - | - | 普通作業員 | 0.025 | 人 | 特殊作業員 | 0.016 | 人 | 土木一般世話役 | 0.01 | 人 | - |  |  | -
埋設部 | ﾎﾞﾃﾞｨ管(φ200mm)設置(さや管含む) | 標準:8条(6条(φ50)+2条(φ30)) | - | - | 7993.5 | - |  |  |  | - | - | 普通作業員 | 0.049 | 人 | 特殊作業員 | 0.022 | 人 | 土木一般世話役 | 0.015 | 人 | - |  |  | -
埋設部 | ﾎﾞﾃﾞｨ管(φ200mm)設置(さや管含む) | 標準:10条(5条(φ50)+5条(φ30)) | - | - | 8206.5 | - |  |  |  | - | - | 普通作業員 | 0.049 | 人 | 特殊作業員 | 0.022 | 人 | 土木一般世話役 | 0.015 | 人 | - |  |  | -
埋設部 | ﾎﾞﾃﾞｨ管(φ200mm)設置(さや管含む) | 標準:11条(4条(φ50)+7条(φ30)) | - | - | 8278.5 | - |  |  |  | - | - | 普通作業員 | 0.049 | 人 | 特殊作業員 | 0.022 | 人 | 土木一般世話役 | 0.015 | 人 | - |  |  | -
埋設部 | ﾎﾞﾃﾞｨ管(φ200mm)設置(さや管含む) | 標準:12条(3条(φ50)+9条(φ30)) | - | - | 8350.5 | - |  |  |  | - | - | 普通作業員 | 0.049 | 人 | 特殊作業員 | 0.022 | 人 | 土木一般世話役 | 0.015 | 人 | - |  |  | -
埋設部 | ﾎﾞﾃﾞｨ管(φ200mm)設置(さや管含む) | 標準以外の組合せ(φ50,φ30使用) | 実数入力 | 実数入力 | 8278.5 | - |  |  |  | - | - | 普通作業員 | 0.049 | 人 | 特殊作業員 | 0.022 | 人 | 土木一般世話役 | 0.015 | 人 | - |  |  | -
埋設部 | ﾎﾞﾃﾞｨ管(φ200mm)設置(さや管含む) | φ50,φ30以外の使用 | - | - | 6451.5 | - |  |  |  | - | - | 普通作業員 | 0.049 | 人 | 特殊作業員 | 0.022 | 人 | 土木一般世話役 | 0.015 | 人 | - |  |  | -
埋設部 | ﾎﾞﾃﾞｨ管(φ250mm)設置(さや管含む) | 標準:11条(9条(φ50)+2条(φ30)) | - | - | 12077 | - |  |  |  | - | - | 普通作業員 | 0.074 | 人 | 特殊作業員 | 0.034 | 人 | 土木一般世話役 | 0.023 | 人 | - |  |  | -
埋設部 | ﾎﾞﾃﾞｨ管(φ250mm)設置(さや管含む) | 標準:14条(8条(φ50)+6条(φ30)) | - | - | 12431 | - |  |  |  | - | - | 普通作業員 | 0.074 | 人 | 特殊作業員 | 0.034 | 人 | 土木一般世話役 | 0.023 | 人 | - |  |  | -
埋設部 | ﾎﾞﾃﾞｨ管(φ250mm)設置(さや管含む) | 標準:15条(7条(φ50)+8条(φ30)) | - | - | 12503 | - |  |  |  | - | - | 普通作業員 | 0.074 | 人 | 特殊作業員 | 0.034 | 人 | 土木一般世話役 | 0.023 | 人 | - |  |  | -
埋設部 | ﾎﾞﾃﾞｨ管(φ250mm)設置(さや管含む) | 標準:16条(6条(φ50)+10条(φ30)) | - | - | 12575 | - |  |  |  | - | - | 普通作業員 | 0.074 | 人 | 特殊作業員 | 0.034 | 人 | 土木一般世話役 | 0.023 | 人 | - |  |  | -
埋設部 | ﾎﾞﾃﾞｨ管(φ250mm)設置(さや管含む) | 標準:20条(5条(φ50)+15条(φ30)) | - | - | 13070 | - |  |  |  | - | - | 普通作業員 | 0.074 | 人 | 特殊作業員 | 0.034 | 人 | 土木一般世話役 | 0.023 | 人 | - |  |  | -
埋設部 | ﾎﾞﾃﾞｨ管(φ250mm)設置(さや管含む) | 標準:21条(4条(φ50)+17条(φ30)) | - | - | 13142 | - |  |  |  | - | - | 普通作業員 | 0.074 | 人 | 特殊作業員 | 0.034 | 人 | 土木一般世話役 | 0.023 | 人 | - |  |  | -
埋設部 | ﾎﾞﾃﾞｨ管(φ250mm)設置(さや管含む) | 標準以外の組合せ(φ50,φ30使用) | 実数入力 | 実数入力 | 12575 | - |  |  |  | - | - | 普通作業員 | 0.074 | 人 | 特殊作業員 | 0.034 | 人 | 土木一般世話役 | 0.023 | 人 | - |  |  | -
埋設部 | ﾎﾞﾃﾞｨ管(φ250mm)設置(さや管含む) | φ50,φ30以外の使用 | - | - | 9905.2 | - |  |  |  | - | - | 普通作業員 | 0.074 | 人 | 特殊作業員 | 0.034 | 人 | 土木一般世話役 | 0.023 | 人 | - |  |  | -
埋設部 | 多条管設置 | - | - | - | 2629.1 | バックホウ（クローラ型）［超小旋回型・クレーン機能付・排出ガス対策型（第２次基準値）］ 山積0.28m3（平積0.2m3） 吊能力1.7t | * | 0.0144 | 日 | - | - | 運転手（特殊） | 0.012 | 人 | 普通作業員 | 0.01 | 人 | 土木一般世話役 | 0.007 | 人 | 特殊作業員 | 0.007 | 人 | -

## 385
No.385【 プレキャストボックスブロック設置 】
＜ 積算単位：個 ＞
条件区分 | 標準単価 | 代表機械規格・代表労務規格・参考数量（積算単位当り） | [15 empty] | 備考
ﾎﾞｯｸｽﾌﾞﾛｯｸ1個当り質量 |  | K （ *印：賃料） | [5 empty] | R
|  | K1 |  |  |  | K2 | K3 | R1 |  |  | R2 |  |  | R3 |  |  | R4
1000kg以下 | 62841 | ラフテレーンクレーン［油圧伸縮ジブ型・排出ガス対策型(第２次基準値)］ 25t吊 | * | 0.02 | 日 | - | - | 普通作業員 | 0.15 | 人 | 土木一般世話役 | 0.04 | 人 | 特殊作業員 | 0.03 | 人 | - | -
1000kgを超え4000kg以下 | 105600 | ラフテレーンクレーン［油圧伸縮ジブ型・排出ガス対策型(第２次基準値)］ 25t吊 | * | 0.08 | 日 | - | - | 普通作業員 | 0.29 | 人 | 土木一般世話役 | 0.09 | 人 | 特殊作業員 | 0.06 | 人 | - | -
4000kgを超え11000kg以下 | 371140 | ラフテレーンクレーン［油圧伸縮ジブ型・排出ガス対策型(第２次基準値)］ 25t吊 | * | 0.13 | 日 | - | - | 普通作業員 | 0.4 | 人 | 土木一般世話役 | 0.12 | 人 | 特殊作業員 | 0.08 | 人 | - | -

## 386
No.386【 蓋設置 】
＜ 積算単位：組 ＞
条件区分 | 標準単価 | 代表機械規格・代表労務規格・参考数量（積算単位当り） | [17 empty] | 備考
蓋1組当り質量 |  | K （ *印：賃料） | [5 empty] | R
|  | K1 |  |  |  | K2 | K3 | R1 |  |  | R2 |  |  | R3 |  |  | R4
200kg以下 | 3615.8 | バックホウ（クローラ型）［超小旋回型・クレーン機能付・排出ガス対策型（第２次基準値）］ 山積0.28m3（平積0.2m3） 吊能力1.7t | * | 0.036 | 日 | - | - | 普通作業員 | 0.07 | 人 | 運転手（特殊） | 0.03 | 人 | 土木一般世話役 | 0.02 | 人 | 特殊作業員 | 0.02 | 人 | -
200kgを超え800kg以下 | 4669.4 | バックホウ（クローラ型）［超小旋回型・クレーン機能付・排出ガス対策型（第２次基準値）］ 山積0.28m3（平積0.2m3） 吊能力1.7t | * | 0.048 | 日 | - | - | 普通作業員 | 0.09 | 人 | 運転手（特殊） | 0.04 | 人 | 土木一般世話役 | 0.03 | 人 | 特殊作業員 | 0.02 | 人 | -
800kgを超え2000kg以下 | 5499.1 | バックホウ（クローラ型）［超小旋回型・クレーン機能付・排出ガス対策型（第２次基準値）］ 山積0.28m3（平積0.2m3） 吊能力1.7t | * | 0.06 | 日 | - | - | 普通作業員 | 0.1 | 人 | 運転手（特殊） | 0.05 | 人 | 土木一般世話役 | 0.03 | 人 | 特殊作業員 | 0.03 | 人 | -

## 388
No.388【 舗装版破砕 】
＜ 積算単位：ｍ２ ＞
条件区分 | 標準単価 | 代表機械規格・代表労務規格・参考数量（積算単位当り） | [15 empty] | 備考
- |  | K （ *印：賃料） | [5 empty] | R
|  | K1 |  |  |  | K2 | K3 | R1 |  |  | R2 |  |  | R3 |  |  | R4
- | 446.36 | バックホウ（クローラ型）［後方超小旋回型・超低騒音型・排出ガス対策型（第３次基準値）］ 山積0.45m3（平積0.35m3） | * | 0.0060853 | 日 | - | - | 普通作業員 | 0.00806 | 人 | 土木一般世話役 | 0.00403 | 人 | 運転手（特殊） | 0.00403 | 人 | - | -

## 389
No.389【 床掘り 】
＜ 積算単位：ｍ３ ＞
条件区分 | 標準単価 | 代表機械規格・代表労務規格・参考数量（積算単位当り） | [15 empty] | 備考
- |  | K （ *印：賃料） | [5 empty] | R
|  | K1 |  |  |  | K2 | K3 | R1 |  |  | R2 |  |  | R3 |  |  | R4
- | 2005.2 | バックホウ（クローラ型）［後方超小旋回型・超低騒音型・排出ガス対策型（第３次基準値）］ 山積0.45m3（平積0.35m3） | * | 0.022877 | 日 | - | - | 普通作業員 | 0.04545 | 人 | 土木一般世話役 | 0.01515 | 人 | 運転手（特殊） | 0.01515 | 人 | - | -

## 390
No.390【 埋戻し 】
＜ 積算単位：ｍ３ ＞
条件区分 | 標準単価 | 代表機械規格・代表労務規格・参考数量（積算単位当り） | [17 empty] | 備考
- |  | K （ *印：賃料） | [5 empty] | R
|  | K1 |  |  |  | K2 | K3 | R1 |  |  | R2 |  |  | R3 |  |  | R4
- | 3142.5 | バックホウ（クローラ型）［後方超小旋回型・超低騒音型・排出ガス対策型（第３次基準値）］ 山積0.45m3（平積0.35m3） | * | 0.034322 | 日 | - | - | 普通作業員 | 0.04545 | 人 | 土木一般世話役 | 0.02273 | 人 | 特殊作業員 | 0.02273 | 人 | 運転手（特殊） | 0.02273 | 人 | -

## 393
No.393【 基礎材 】
＜ 積算単位：ｍ２ ＞
条件区分 |  | 標準単価 | 代表機械規格・代表労務規格・参考数量（積算単位当り） | [17 empty] | 備考
砕石の厚さ | 砕石の種類 |  | K （ *印：賃料） | [5 empty] | R
|  |  | K1 |  |  |  | K2 | K3 | R1 |  |  | R2 |  |  | R3 |  |  | R4
7.5cm以下 | 再生ｸﾗｯｼｬﾗﾝ 40～0 | 985.71 | バックホウ（クローラ型）［後方超小旋回型・超低騒音型・排出ガス対策型（第３次基準値）］ 山積0.45m3（平積0.35m3） | * | 0.0099962 | 日 | - | - | 普通作業員 | 0.01325 | 人 | 土木一般世話役 | 0.00662 | 人 | 特殊作業員 | 0.00662 | 人 | 運転手（特殊） | 0.00662 | 人 | -
7.5cmを超え12.5cm以下 | 再生ｸﾗｯｼｬﾗﾝ 40～0 | 1055.9 | バックホウ（クローラ型）［後方超小旋回型・超低騒音型・排出ガス対策型（第３次基準値）］ 山積0.45m3（平積0.35m3） | * | 0.0099962 | 日 | - | - | 普通作業員 | 0.01325 | 人 | 土木一般世話役 | 0.00662 | 人 | 特殊作業員 | 0.00662 | 人 | 運転手（特殊） | 0.00662 | 人 | -
12.5cmを超え17.5cm以下 | 再生ｸﾗｯｼｬﾗﾝ 40～0 | 1126.1 | バックホウ（クローラ型）［後方超小旋回型・超低騒音型・排出ガス対策型（第３次基準値）］ 山積0.45m3（平積0.35m3） | * | 0.0099962 | 日 | - | - | 普通作業員 | 0.01325 | 人 | 土木一般世話役 | 0.00662 | 人 | 特殊作業員 | 0.00662 | 人 | 運転手（特殊） | 0.00662 | 人 | -
17.5cmを超え20.0cm以下 | 再生ｸﾗｯｼｬﾗﾝ 40～0 | 1196.3 | バックホウ（クローラ型）［後方超小旋回型・超低騒音型・排出ガス対策型（第３次基準値）］ 山積0.45m3（平積0.35m3） | * | 0.0099962 | 日 | - | - | 普通作業員 | 0.01325 | 人 | 土木一般世話役 | 0.00662 | 人 | 特殊作業員 | 0.00662 | 人 | 運転手（特殊） | 0.00662 | 人 | -

## 394
No.394【 埋設部管路材設置 】
＜ 積算単位：ｍ ＞
条件区分 |  |  |  | 標準単価 | 代表機械規格・代表労務規格・参考数量（積算単位当り） | [17 empty] | 備考
本体管の材質 | さや管の材質 | 設置区分 | さや管の条数 |  | K （ *印：賃料） | [5 empty] | R
[5 empty] | K1 |  |  |  | K2 | K3 | R1 |  |  | R2 |  |  | R3 |  |  | R4
ｺﾝｸﾘｰﾄ製 | VU･FEP管類 | 本体管設置 | - | 16036 | バックホウ(クローラ型)[後方超小旋回型･超低騒音型･ｸﾚｰﾝ機能付･排出ｶﾞｽ対策型(第３次基準値)]山積0.45m3(平積0.35m3)吊能力2.9t | * | 0.015402 | 日 | - | - | 普通作業員 | 0.02041 | 人 | 土木一般世話役 | 0.0102 | 人 | 特殊作業員 | 0.0102 | 人 | 運転手（特殊） | 0.0102 | 人 | -
ｺﾝｸﾘｰﾄ製 | VU･FEP管類 | さや管設置 | 1管 | 714.32 | - |  |  |  | - | - | 普通作業員 | 0.00917 | 人 | 土木一般世話役 | 0.00459 | 人 | 特殊作業員 | 0.00459 | 人 | - |  |  | -
ｺﾝｸﾘｰﾄ製 | VU･FEP管類 | さや管設置 | 2管 | 1000.2 | - |  |  |  | - | - | 普通作業員 | 0.00917 | 人 | 土木一般世話役 | 0.00459 | 人 | 特殊作業員 | 0.00459 | 人 | - |  |  | -
ｺﾝｸﾘｰﾄ製 | VU･FEP管類 | さや管設置 | 3管 | 1286 | - |  |  |  | - | - | 普通作業員 | 0.00917 | 人 | 土木一般世話役 | 0.00459 | 人 | 特殊作業員 | 0.00459 | 人 | - |  |  | -
ｺﾝｸﾘｰﾄ製 | VU･FEP管類 | さや管設置 | 4管 | 1571.8 | - |  |  |  | - | - | 普通作業員 | 0.00917 | 人 | 土木一般世話役 | 0.00459 | 人 | 特殊作業員 | 0.00459 | 人 | - |  |  | -
ｺﾝｸﾘｰﾄ製 | VU･FEP管類 | さや管設置 | 5管 | 1857.6 | - |  |  |  | - | - | 普通作業員 | 0.00917 | 人 | 土木一般世話役 | 0.00459 | 人 | 特殊作業員 | 0.00459 | 人 | - |  |  | -
ｺﾝｸﾘｰﾄ製 | VU･FEP管類 | さや管設置 | 6管 | 2143.5 | - |  |  |  | - | - | 普通作業員 | 0.00917 | 人 | 土木一般世話役 | 0.00459 | 人 | 特殊作業員 | 0.00459 | 人 | - |  |  | -
ｺﾝｸﾘｰﾄ製 | VU･FEP管類 | さや管設置 | 7管 | 2429.3 | - |  |  |  | - | - | 普通作業員 | 0.00917 | 人 | 土木一般世話役 | 0.00459 | 人 | 特殊作業員 | 0.00459 | 人 | - |  |  | -
ｺﾝｸﾘｰﾄ製 | VU･FEP管類 | さや管設置 | 8管 | 2715.1 | - |  |  |  | - | - | 普通作業員 | 0.00917 | 人 | 土木一般世話役 | 0.00459 | 人 | 特殊作業員 | 0.00459 | 人 | - |  |  | -
ｺﾝｸﾘｰﾄ製 | VU･FEP管類 | さや管設置 | 9管 | 3001 | - |  |  |  | - | - | 普通作業員 | 0.00917 | 人 | 土木一般世話役 | 0.00459 | 人 | 特殊作業員 | 0.00459 | 人 | - |  |  | -
ｺﾝｸﾘｰﾄ製 | VU･FEP管類 | さや管設置 | 10管 | 3286.8 | - |  |  |  | - | - | 普通作業員 | 0.00917 | 人 | 土木一般世話役 | 0.00459 | 人 | 特殊作業員 | 0.00459 | 人 | - |  |  | -
ｺﾝｸﾘｰﾄ製 | VU･FEP管類 | さや管設置 | 11管 | 3572.6 | - |  |  |  | - | - | 普通作業員 | 0.00917 | 人 | 土木一般世話役 | 0.00459 | 人 | 特殊作業員 | 0.00459 | 人 | - |  |  | -
ｺﾝｸﾘｰﾄ製 | VU･FEP管類 | さや管設置 | 12管 | 3858.5 | - |  |  |  | - | - | 普通作業員 | 0.00917 | 人 | 土木一般世話役 | 0.00459 | 人 | 特殊作業員 | 0.00459 | 人 | - |  |  | -
ｺﾝｸﾘｰﾄ製 | VU･FEP管類 | さや管設置 | 13管 | 4144.3 | - |  |  |  | - | - | 普通作業員 | 0.00917 | 人 | 土木一般世話役 | 0.00459 | 人 | 特殊作業員 | 0.00459 | 人 | - |  |  | -
ｺﾝｸﾘｰﾄ製 | VU･FEP管類 | さや管設置 | 14管 | 4430.1 | - |  |  |  | - | - | 普通作業員 | 0.00917 | 人 | 土木一般世話役 | 0.00459 | 人 | 特殊作業員 | 0.00459 | 人 | - |  |  | -
ｺﾝｸﾘｰﾄ製 | VU･FEP管類 | さや管設置 | 15管 | 4715.9 | - |  |  |  | - | - | 普通作業員 | 0.00917 | 人 | 土木一般世話役 | 0.00459 | 人 | 特殊作業員 | 0.00459 | 人 | - |  |  | -
ｺﾝｸﾘｰﾄ製 | VU･FEP管類 | さや管設置 | 16管 | 5001.8 | - |  |  |  | - | - | 普通作業員 | 0.00917 | 人 | 土木一般世話役 | 0.00459 | 人 | 特殊作業員 | 0.00459 | 人 | - |  |  | -
ｺﾝｸﾘｰﾄ製 | VU･FEP管類 | さや管設置 | 17管 | 5287.6 | - |  |  |  | - | - | 普通作業員 | 0.00917 | 人 | 土木一般世話役 | 0.00459 | 人 | 特殊作業員 | 0.00459 | 人 | - |  |  | -
ｺﾝｸﾘｰﾄ製 | VU･FEP管類 | さや管設置 | 18管 | 5573.4 | - |  |  |  | - | - | 普通作業員 | 0.00917 | 人 | 土木一般世話役 | 0.00459 | 人 | 特殊作業員 | 0.00459 | 人 | - |  |  | -
ｺﾝｸﾘｰﾄ製 | VU･FEP管類 | さや管設置 | 19管 | 5859.3 | - |  |  |  | - | - | 普通作業員 | 0.00917 | 人 | 土木一般世話役 | 0.00459 | 人 | 特殊作業員 | 0.00459 | 人 | - |  |  | -
ｺﾝｸﾘｰﾄ製 | VU･FEP管類 | さや管設置 | 20管 | 6145.1 | - |  |  |  | - | - | 普通作業員 | 0.00917 | 人 | 土木一般世話役 | 0.00459 | 人 | 特殊作業員 | 0.00459 | 人 | - |  |  | -
合成樹脂製 | VU管類 | 本体管及びさや管設置 | 1管 | 3757.3 | - |  |  |  | - | - | 普通作業員 | 0.02941 | 人 | 土木一般世話役 | 0.01471 | 人 | 特殊作業員 | 0.01471 | 人 | - |  |  | -
合成樹脂製 | VU管類 | 本体管及びさや管設置 | 2管 | 3898.7 | - |  |  |  | - | - | 普通作業員 | 0.02941 | 人 | 土木一般世話役 | 0.01471 | 人 | 特殊作業員 | 0.01471 | 人 | - |  |  | -
合成樹脂製 | VU管類 | 本体管及びさや管設置 | 3管 | 4040.1 | - |  |  |  | - | - | 普通作業員 | 0.02941 | 人 | 土木一般世話役 | 0.01471 | 人 | 特殊作業員 | 0.01471 | 人 | - |  |  | -
合成樹脂製 | VU管類 | 本体管及びさや管設置 | 4管 | 4181.5 | - |  |  |  | - | - | 普通作業員 | 0.02941 | 人 | 土木一般世話役 | 0.01471 | 人 | 特殊作業員 | 0.01471 | 人 | - |  |  | -
合成樹脂製 | VU管類 | 本体管及びさや管設置 | 5管 | 4322.9 | - |  |  |  | - | - | 普通作業員 | 0.02941 | 人 | 土木一般世話役 | 0.01471 | 人 | 特殊作業員 | 0.01471 | 人 | - |  |  | -
合成樹脂製 | VU管類 | 本体管及びさや管設置 | 6管 | 4464.3 | - |  |  |  | - | - | 普通作業員 | 0.02941 | 人 | 土木一般世話役 | 0.01471 | 人 | 特殊作業員 | 0.01471 | 人 | - |  |  | -
合成樹脂製 | VU管類 | 本体管及びさや管設置 | 7管 | 4605.7 | - |  |  |  | - | - | 普通作業員 | 0.02941 | 人 | 土木一般世話役 | 0.01471 | 人 | 特殊作業員 | 0.01471 | 人 | - |  |  | -
合成樹脂製 | VU管類 | 本体管及びさや管設置 | 8管 | 4747.1 | - |  |  |  | - | - | 普通作業員 | 0.02941 | 人 | 土木一般世話役 | 0.01471 | 人 | 特殊作業員 | 0.01471 | 人 | - |  |  | -
合成樹脂製 | VU管類 | 本体管及びさや管設置 | 9管 | 4888.5 | - |  |  |  | - | - | 普通作業員 | 0.02941 | 人 | 土木一般世話役 | 0.01471 | 人 | 特殊作業員 | 0.01471 | 人 | - |  |  | -
合成樹脂製 | VU管類 | 本体管及びさや管設置 | 10管 | 5029.9 | - |  |  |  | - | - | 普通作業員 | 0.02941 | 人 | 土木一般世話役 | 0.01471 | 人 | 特殊作業員 | 0.01471 | 人 | - |  |  | -
合成樹脂製 | VU管類 | 本体管及びさや管設置 | 11管 | 5171.3 | - |  |  |  | - | - | 普通作業員 | 0.02941 | 人 | 土木一般世話役 | 0.01471 | 人 | 特殊作業員 | 0.01471 | 人 | - |  |  | -
合成樹脂製 | VU管類 | 本体管及びさや管設置 | 12管 | 5312.7 | - |  |  |  | - | - | 普通作業員 | 0.02941 | 人 | 土木一般世話役 | 0.01471 | 人 | 特殊作業員 | 0.01471 | 人 | - |  |  | -
合成樹脂製 | VU管類 | 本体管及びさや管設置 | 13管 | 5454.1 | - |  |  |  | - | - | 普通作業員 | 0.02941 | 人 | 土木一般世話役 | 0.01471 | 人 | 特殊作業員 | 0.01471 | 人 | - |  |  | -
合成樹脂製 | VU管類 | 本体管及びさや管設置 | 14管 | 5595.5 | - |  |  |  | - | - | 普通作業員 | 0.02941 | 人 | 土木一般世話役 | 0.01471 | 人 | 特殊作業員 | 0.01471 | 人 | - |  |  | -
合成樹脂製 | VU管類 | 本体管及びさや管設置 | 15管 | 5736.9 | - |  |  |  | - | - | 普通作業員 | 0.02941 | 人 | 土木一般世話役 | 0.01471 | 人 | 特殊作業員 | 0.01471 | 人 | - |  |  | -
合成樹脂製 | VU管類 | 本体管及びさや管設置 | 16管 | 5878.3 | - |  |  |  | - | - | 普通作業員 | 0.02941 | 人 | 土木一般世話役 | 0.01471 | 人 | 特殊作業員 | 0.01471 | 人 | - |  |  | -
合成樹脂製 | VU管類 | 本体管及びさや管設置 | 17管 | 6019.7 | - |  |  |  | - | - | 普通作業員 | 0.02941 | 人 | 土木一般世話役 | 0.01471 | 人 | 特殊作業員 | 0.01471 | 人 | - |  |  | -
合成樹脂製 | VU管類 | 本体管及びさや管設置 | 18管 | 6161.1 | - |  |  |  | - | - | 普通作業員 | 0.02941 | 人 | 土木一般世話役 | 0.01471 | 人 | 特殊作業員 | 0.01471 | 人 | - |  |  | -
合成樹脂製 | VU管類 | 本体管及びさや管設置 | 19管 | 6302.5 | - |  |  |  | - | - | 普通作業員 | 0.02941 | 人 | 土木一般世話役 | 0.01471 | 人 | 特殊作業員 | 0.01471 | 人 | - |  |  | -
合成樹脂製 | VU管類 | 本体管及びさや管設置 | 20管 | 6443.9 | - |  |  |  | - | - | 普通作業員 | 0.02941 | 人 | 土木一般世話役 | 0.01471 | 人 | 特殊作業員 | 0.01471 | 人 | - |  |  | -
合成樹脂製 | FEP管類 | 本体管設置 | - | 2882 | - |  |  |  | - | - | 普通作業員 | 0.0137 | 人 | 土木一般世話役 | 0.00685 | 人 | 特殊作業員 | 0.00685 | 人 | - |  |  | -
合成樹脂製 | FEP管類 | さや管設置 | 1管 | 729.59 | - |  |  |  | - | - | 普通作業員 | 0.00833 | 人 | 土木一般世話役 | 0.00417 | 人 | 特殊作業員 | 0.00417 | 人 | - |  |  | -
合成樹脂製 | FEP管類 | さや管設置 | 2管 | 1015.4 | - |  |  |  | - | - | 普通作業員 | 0.00833 | 人 | 土木一般世話役 | 0.00417 | 人 | 特殊作業員 | 0.00417 | 人 | - |  |  | -
合成樹脂製 | FEP管類 | さや管設置 | 3管 | 1301.2 | - |  |  |  | - | - | 普通作業員 | 0.00833 | 人 | 土木一般世話役 | 0.00417 | 人 | 特殊作業員 | 0.00417 | 人 | - |  |  | -
合成樹脂製 | FEP管類 | さや管設置 | 4管 | 1587.1 | - |  |  |  | - | - | 普通作業員 | 0.00833 | 人 | 土木一般世話役 | 0.00417 | 人 | 特殊作業員 | 0.00417 | 人 | - |  |  | -
合成樹脂製 | FEP管類 | さや管設置 | 5管 | 1872.9 | - |  |  |  | - | - | 普通作業員 | 0.00833 | 人 | 土木一般世話役 | 0.00417 | 人 | 特殊作業員 | 0.00417 | 人 | - |  |  | -
合成樹脂製 | FEP管類 | さや管設置 | 6管 | 2158.7 | - |  |  |  | - | - | 普通作業員 | 0.00833 | 人 | 土木一般世話役 | 0.00417 | 人 | 特殊作業員 | 0.00417 | 人 | - |  |  | -
合成樹脂製 | FEP管類 | さや管設置 | 7管 | 2444.6 | - |  |  |  | - | - | 普通作業員 | 0.00833 | 人 | 土木一般世話役 | 0.00417 | 人 | 特殊作業員 | 0.00417 | 人 | - |  |  | -
合成樹脂製 | FEP管類 | さや管設置 | 8管 | 2730.4 | - |  |  |  | - | - | 普通作業員 | 0.00833 | 人 | 土木一般世話役 | 0.00417 | 人 | 特殊作業員 | 0.00417 | 人 | - |  |  | -
合成樹脂製 | FEP管類 | さや管設置 | 9管 | 3016.2 | - |  |  |  | - | - | 普通作業員 | 0.00833 | 人 | 土木一般世話役 | 0.00417 | 人 | 特殊作業員 | 0.00417 | 人 | - |  |  | -
合成樹脂製 | FEP管類 | さや管設置 | 10管 | 3302.1 | - |  |  |  | - | - | 普通作業員 | 0.00833 | 人 | 土木一般世話役 | 0.00417 | 人 | 特殊作業員 | 0.00417 | 人 | - |  |  | -
合成樹脂製 | FEP管類 | さや管設置 | 11管 | 3587.9 | - |  |  |  | - | - | 普通作業員 | 0.00833 | 人 | 土木一般世話役 | 0.00417 | 人 | 特殊作業員 | 0.00417 | 人 | - |  |  | -
合成樹脂製 | FEP管類 | さや管設置 | 12管 | 3873.7 | - |  |  |  | - | - | 普通作業員 | 0.00833 | 人 | 土木一般世話役 | 0.00417 | 人 | 特殊作業員 | 0.00417 | 人 | - |  |  | -
合成樹脂製 | FEP管類 | さや管設置 | 13管 | 4159.5 | - |  |  |  | - | - | 普通作業員 | 0.00833 | 人 | 土木一般世話役 | 0.00417 | 人 | 特殊作業員 | 0.00417 | 人 | - |  |  | -
合成樹脂製 | FEP管類 | さや管設置 | 14管 | 4445.4 | - |  |  |  | - | - | 普通作業員 | 0.00833 | 人 | 土木一般世話役 | 0.00417 | 人 | 特殊作業員 | 0.00417 | 人 | - |  |  | -
合成樹脂製 | FEP管類 | さや管設置 | 15管 | 4731.2 | - |  |  |  | - | - | 普通作業員 | 0.00833 | 人 | 土木一般世話役 | 0.00417 | 人 | 特殊作業員 | 0.00417 | 人 | - |  |  | -
合成樹脂製 | FEP管類 | さや管設置 | 16管 | 5017 | - |  |  |  | - | - | 普通作業員 | 0.00833 | 人 | 土木一般世話役 | 0.00417 | 人 | 特殊作業員 | 0.00417 | 人 | - |  |  | -
合成樹脂製 | FEP管類 | さや管設置 | 17管 | 5302.9 | - |  |  |  | - | - | 普通作業員 | 0.00833 | 人 | 土木一般世話役 | 0.00417 | 人 | 特殊作業員 | 0.00417 | 人 | - |  |  | -
合成樹脂製 | FEP管類 | さや管設置 | 18管 | 5588.7 | - |  |  |  | - | - | 普通作業員 | 0.00833 | 人 | 土木一般世話役 | 0.00417 | 人 | 特殊作業員 | 0.00417 | 人 | - |  |  | -
合成樹脂製 | FEP管類 | さや管設置 | 19管 | 5874.5 | - |  |  |  | - | - | 普通作業員 | 0.00833 | 人 | 土木一般世話役 | 0.00417 | 人 | 特殊作業員 | 0.00417 | 人 | - |  |  | -
合成樹脂製 | FEP管類 | さや管設置 | 20管 | 6160.4 | - |  |  |  | - | - | 普通作業員 | 0.00833 | 人 | 土木一般世話役 | 0.00417 | 人 | 特殊作業員 | 0.00417 | 人 | - |  |  | -
鋼製 | - | 本体管設置 | - | 2799.9 | - |  |  |  | - | - | 普通作業員 | 0.00394 | 人 | 土木一般世話役 | 0.00197 | 人 | 特殊作業員 | 0.00197 | 人 | - |  |  | -

## 395
No.395【 露出部管路材設置 】
＜ 積算単位：ｍ ＞
条件区分 |  | 標準単価 | 代表機械規格・代表労務規格・参考数量（積算単位当り） | [19 empty] | 備考
さや管の条数 | 高所作業車による作業 |  | K （ *印：賃料） | [7 empty] | R
|  |  | K1 |  |  |  | K2 |  |  | K3 | R1 |  |  | R2 |  |  | R3 |  |  | R4
1管以上4管以下 | 可能(標準) | 19276 | トラック［クレーン装置付］ ベーストラック4t級 吊能力2.9t | * | 0.069049 | 日 | 高所作業車［トラック架装・垂直昇降・プラットフォーム型］ 作業床高9.9m 積載荷重1000kg | 0.05143 | 供用日 | - | 普通作業員 | 0.09524 | 人 | 土木一般世話役 | 0.04762 | 人 | 特殊作業員 | 0.04762 | 人 | 運転手（特殊） | 0.04762 | 人 | -
1管以上4管以下 | 不可能 | 17875 | トラック［クレーン装置付］ ベーストラック4t級 吊能力2.9t | * | 0.069049 | 日 | - |  |  | - | 普通作業員 | 0.09524 | 人 | 土木一般世話役 | 0.04762 | 人 | 特殊作業員 | 0.04762 | 人 | 運転手（特殊） | 0.04762 | 人 | -
5管以上8管以下 | 可能(標準) | 20419 | トラック［クレーン装置付］ ベーストラック4t級 吊能力2.9t | * | 0.069049 | 日 | 高所作業車［トラック架装・垂直昇降・プラットフォーム型］ 作業床高9.9m 積載荷重1000kg | 0.05143 | 供用日 | - | 普通作業員 | 0.09524 | 人 | 土木一般世話役 | 0.04762 | 人 | 特殊作業員 | 0.04762 | 人 | 運転手（特殊） | 0.04762 | 人 | -
5管以上8管以下 | 不可能 | 19018 | トラック［クレーン装置付］ ベーストラック4t級 吊能力2.9t | * | 0.069049 | 日 | - |  |  | - | 普通作業員 | 0.09524 | 人 | 土木一般世話役 | 0.04762 | 人 | 特殊作業員 | 0.04762 | 人 | 運転手（特殊） | 0.04762 | 人 | -
9管以上12管以下 | 可能(標準) | 21277 | トラック［クレーン装置付］ ベーストラック4t級 吊能力2.9t | * | 0.069049 | 日 | 高所作業車［トラック架装・垂直昇降・プラットフォーム型］ 作業床高9.9m 積載荷重1000kg | 0.05143 | 供用日 | - | 普通作業員 | 0.09524 | 人 | 土木一般世話役 | 0.04762 | 人 | 特殊作業員 | 0.04762 | 人 | 運転手（特殊） | 0.04762 | 人 | -
9管以上12管以下 | 不可能 | 19876 | トラック［クレーン装置付］ ベーストラック4t級 吊能力2.9t | * | 0.069049 | 日 | - |  |  | - | 普通作業員 | 0.09524 | 人 | 土木一般世話役 | 0.04762 | 人 | 特殊作業員 | 0.04762 | 人 | 運転手（特殊） | 0.04762 | 人 | -

## 398
No.398【 ハンドホール 】
＜ 積算単位：個 ＞
条件区分 | 標準単価 | 代表機械規格・代表労務規格・参考数量（積算単位当り） | [17 empty] | 備考
ｸﾚｰﾝ機種 |  | K （ *印：賃料） | [5 empty] | R
|  | K1 |  |  |  | K2 | K3 | R1 |  |  | R2 |  |  | R3 |  |  | R4
ﾊﾞｯｸﾎｳ（ｸﾛｰﾗ型） | 106590 | バックホウ(クローラ型)[後方超小旋回型･超低騒音型･ｸﾚｰﾝ機能付･排出ｶﾞｽ対策型(第３次基準値)]山積0.45m3(平積0.35m3)吊能力2.9t | * | 0.3775 | 日 | - | - | 普通作業員 | 0.5 | 人 | 土木一般世話役 | 0.25 | 人 | 特殊作業員 | 0.25 | 人 | 運転手（特殊） | 0.25 | 人 | -
ﾗﾌﾃﾚｰﾝｸﾚｰﾝ 4.9t吊 | 103950 | ラフテレーンクレーン［油圧伸縮ジブ型・排出ガス対策型(第１次基準値)］ 4.9t吊 | * | 0.25 | 日 | - | - | 普通作業員 | 0.5 | 人 | 土木一般世話役 | 0.25 | 人 | 特殊作業員 | 0.25 | 人 | - |  |  | -
ﾗﾌﾃﾚｰﾝｸﾚｰﾝ 16t吊 | 105050 | ラフテレーンクレーン［油圧伸縮ジブ型・排出ガス対策型(第１次基準値)］ 16t吊 | * | 0.25 | 日 | - | - | 普通作業員 | 0.5 | 人 | 土木一般世話役 | 0.25 | 人 | 特殊作業員 | 0.25 | 人 | - |  |  | -
ﾗﾌﾃﾚｰﾝｸﾚｰﾝ 20t吊 | 105450 | ラフテレーンクレーン［油圧伸縮ジブ型・排出ガス対策型(第１次基準値)］ 20t吊 | * | 0.25 | 日 | - | - | 普通作業員 | 0.5 | 人 | 土木一般世話役 | 0.25 | 人 | 特殊作業員 | 0.25 | 人 | - |  |  | -
ﾗﾌﾃﾚｰﾝｸﾚｰﾝ 25t吊 | 106350 | ラフテレーンクレーン［油圧伸縮ジブ型・排出ガス対策型(第１次基準値)］ 25t吊 | * | 0.25 | 日 | - | - | 普通作業員 | 0.5 | 人 | 土木一般世話役 | 0.25 | 人 | 特殊作業員 | 0.25 | 人 | - |  |  | -

## 402
No.402【 型枠（鋼橋床版） 】
＜ 積算単位：ｍ２ ＞
条件区分 |  | 標準単価 | 代表機械規格・代表労務規格・参考数量（積算単位当り） | [12 empty] | 備考
型枠の補正係数(K) | 吊金具取付(材料費含む) |  | K （ *印：賃料） |  |  | R
|  |  | K1 | K2 | K3 | R1 |  |  | R2 |  |  | R3 |  |  | R4
補正なし | 工場 | 10465 | - | - | - | 型わく工 | 0.19 | 人 | 普通作業員 | 0.13 | 人 | 土木一般世話役 | 0.05 | 人 | - | -
補正なし | 現場 | 10954 | - | - | - | 型わく工 | 0.19 | 人 | 普通作業員 | 0.13 | 人 | 土木一般世話役 | 0.05 | 人 | - | -
0.05以下 | 工場 | 10988 | - | - | - | 型わく工 | 0.1995 | 人 | 普通作業員 | 0.1365 | 人 | 土木一般世話役 | 0.0525 | 人 | - | -
0.05以下 | 現場 | 11502 | - | - | - | 型わく工 | 0.1995 | 人 | 普通作業員 | 0.1365 | 人 | 土木一般世話役 | 0.0525 | 人 | - | -
0.06以上0.10以下 | 工場 | 11511 | - | - | - | 型わく工 | 0.209 | 人 | 普通作業員 | 0.143 | 人 | 土木一般世話役 | 0.055 | 人 | - | -
0.06以上0.10以下 | 現場 | 12049 | - | - | - | 型わく工 | 0.209 | 人 | 普通作業員 | 0.143 | 人 | 土木一般世話役 | 0.055 | 人 | - | -

## 403
No.403【 養生（鋼橋床版） 】
＜ 積算単位：ｍ２ ＞
条件区分 | 標準単価 | 代表機械規格・代表労務規格・参考数量（積算単位当り） | [8 empty] | 備考
- |  | K （ *印：賃料） |  |  | R
|  | K1 | K2 | K3 | R1 |  |  | R2 | R3 | R4
- | 345.6 | - | - | - | 普通作業員 | 0.016 | 人 | - | - | - | -

## 405
No.405【 コンクリートアンカーボルト設置 】
＜ 積算単位：本 ＞
条件区分 | 標準単価 | 代表機械規格・代表労務規格・参考数量（積算単位当り） | [17 empty] | 備考
足場の有無 |  | K （ *印：賃料） | [5 empty] | R
|  | K1 |  |  |  | K2 | K3 | R1 |  |  | R2 |  |  | R3 |  |  | R4
無し | 1508.7 | 高所作業車 トラック架装リフト・ブーム型・幅広デッキタイプ 作業床高さ10～12m未満 | * | 0.01573 | 日 | - | - | 特殊作業員 | 0.014 | 人 | 運転手（特殊） | 0.013 | 人 | 土木一般世話役 | 0.008 | 人 | 普通作業員 | 0.008 | 人 | -
有り | 1291.1 | - |  |  |  | - | - | 特殊作業員 | 0.025 | 人 | 普通作業員 | 0.013 | 人 | 土木一般世話役 | 0.011 | 人 | - |  |  | -

## 406
No.406【 排水管設置 】
＜ 積算単位：ｍ ＞
条件区分 | 標準単価 | 代表機械規格・代表労務規格・参考数量（積算単位当り） | [17 empty] | 備考
足場の有無 |  | K （ *印：賃料） | [5 empty] | R
|  | K1 |  |  |  | K2 | K3 | R1 |  |  | R2 |  |  | R3 |  |  | R4
無し | 5440.7 | 高所作業車 トラック架装リフト・ブーム型・幅広デッキタイプ 作業床高さ10～12m未満 | * | 0.05445 | 日 | - | - | 特殊作業員 | 0.055 | 人 | 運転手（特殊） | 0.045 | 人 | 土木一般世話役 | 0.034 | 人 | 普通作業員 | 0.04 | 人 | -
有り | 4550.7 | - |  |  |  | - | - | 特殊作業員 | 0.089 | 人 | 普通作業員 | 0.063 | 人 | 土木一般世話役 | 0.038 | 人 | - |  |  | -

## 408
No.408【 現場発生品・支給品運搬 】
＜ 積算単位：回 ＞
条件区分 |  |  | 標準単価 | 代表機械規格・代表労務規格・参考数量（積算単位当り） | [12 empty] | 備考
ﾄﾗｯｸ機種 | 片道運搬距離(km) | 1回当り平均積載質量(t) |  | K （ *印：賃料） |  |  |  |  | R
|  |  |  | K1 |  |  | K2 | K3 | R1 |  |  | R2 |  |  | R3 | R4
ｸﾚｰﾝ装置付ﾍﾞｰｽﾄﾗｯｸ2t積,吊能力2t(参考)荷台長L=3.0m 荷台幅W=1.6m | 2.0km以下 | 0.1t以下 | 792.87 | トラック［クレーン装置付］ ベーストラック2t積 吊能力2.0t | 0.079 | 時間 | - | - | 運転手（特殊） | 0.01343 | 人 | 普通作業員 | 0.015 | 人 | - | - | -
ｸﾚｰﾝ装置付ﾍﾞｰｽﾄﾗｯｸ2t積,吊能力2t(参考)荷台長L=3.0m 荷台幅W=1.6m | 2.0km以下 | 0.1t超0.2t以下 | 1049.2 | トラック［クレーン装置付］ ベーストラック2t積 吊能力2.0t | 0.104 | 時間 | - | - | 運転手（特殊） | 0.01768 | 人 | 普通作業員 | 0.02 | 人 | - | - | -
ｸﾚｰﾝ装置付ﾍﾞｰｽﾄﾗｯｸ2t積,吊能力2t(参考)荷台長L=3.0m 荷台幅W=1.6m | 2.0km以下 | 0.2t超0.3t以下 | 1284 | トラック［クレーン装置付］ ベーストラック2t積 吊能力2.0t | 0.129 | 時間 | - | - | 運転手（特殊） | 0.02193 | 人 | 普通作業員 | 0.024 | 人 | - | - | -
ｸﾚｰﾝ装置付ﾍﾞｰｽﾄﾗｯｸ2t積,吊能力2t(参考)荷台長L=3.0m 荷台幅W=1.6m | 2.0km以下 | 0.3t超0.5t以下 | 1660.7 | トラック［クレーン装置付］ ベーストラック2t積 吊能力2.0t | 0.167 | 時間 | - | - | 運転手（特殊） | 0.02839 | 人 | 普通作業員 | 0.031 | 人 | - | - | -
ｸﾚｰﾝ装置付ﾍﾞｰｽﾄﾗｯｸ2t積,吊能力2t(参考)荷台長L=3.0m 荷台幅W=1.6m | 2.0km以下 | 0.5t超0.8t以下 | 2287.9 | トラック［クレーン装置付］ ベーストラック2t積 吊能力2.0t | 0.229 | 時間 | - | - | 運転手（特殊） | 0.03893 | 人 | 普通作業員 | 0.043 | 人 | - | - | -
ｸﾚｰﾝ装置付ﾍﾞｰｽﾄﾗｯｸ2t積,吊能力2t(参考)荷台長L=3.0m 荷台幅W=1.6m | 2.0km以下 | 0.8t超1.1t以下 | 3035.4 | トラック［クレーン装置付］ ベーストラック2t積 吊能力2.0t | 0.304 | 時間 | - | - | 運転手（特殊） | 0.05168 | 人 | 普通作業員 | 0.057 | 人 | - | - | -
ｸﾚｰﾝ装置付ﾍﾞｰｽﾄﾗｯｸ2t積,吊能力2t(参考)荷台長L=3.0m 荷台幅W=1.6m | 2.0km以下 | 1.1t超1.5t以下 | 3903.3 | トラック［クレーン装置付］ ベーストラック2t積 吊能力2.0t | 0.392 | 時間 | - | - | 運転手（特殊） | 0.06664 | 人 | 普通作業員 | 0.073 | 人 | - | - | -
ｸﾚｰﾝ装置付ﾍﾞｰｽﾄﾗｯｸ2t積,吊能力2t(参考)荷台長L=3.0m 荷台幅W=1.6m | 2.0km以下 | 1.5t超2.0t以下 | 5043.2 | トラック［クレーン装置付］ ベーストラック2t積 吊能力2.0t | 0.504 | 時間 | - | - | 運転手（特殊） | 0.08568 | 人 | 普通作業員 | 0.095 | 人 | - | - | -
ｸﾚｰﾝ装置付ﾍﾞｰｽﾄﾗｯｸ2t積,吊能力2t(参考)荷台長L=3.0m 荷台幅W=1.6m | 5.0km以下 | 0.1t以下 | 2453.6 | トラック［クレーン装置付］ ベーストラック2t積 吊能力2.0t | 0.246 | 時間 | - | - | 運転手（特殊） | 0.04182 | 人 | 普通作業員 | 0.046 | 人 | - | - | -
ｸﾚｰﾝ装置付ﾍﾞｰｽﾄﾗｯｸ2t積,吊能力2t(参考)荷台長L=3.0m 荷台幅W=1.6m | 5.0km以下 | 0.1t超0.2t以下 | 2710 | トラック［クレーン装置付］ ベーストラック2t積 吊能力2.0t | 0.271 | 時間 | - | - | 運転手（特殊） | 0.04607 | 人 | 普通作業員 | 0.051 | 人 | - | - | -
ｸﾚｰﾝ装置付ﾍﾞｰｽﾄﾗｯｸ2t積,吊能力2t(参考)荷台長L=3.0m 荷台幅W=1.6m | 5.0km以下 | 0.2t超0.3t以下 | 2944.8 | トラック［クレーン装置付］ ベーストラック2t積 吊能力2.0t | 0.296 | 時間 | - | - | 運転手（特殊） | 0.05032 | 人 | 普通作業員 | 0.055 | 人 | - | - | -
ｸﾚｰﾝ装置付ﾍﾞｰｽﾄﾗｯｸ2t積,吊能力2t(参考)荷台長L=3.0m 荷台幅W=1.6m | 5.0km以下 | 0.3t超0.5t以下 | 3337.2 | トラック［クレーン装置付］ ベーストラック2t積 吊能力2.0t | 0.333 | 時間 | - | - | 運転手（特殊） | 0.05661 | 人 | 普通作業員 | 0.063 | 人 | - | - | -
ｸﾚｰﾝ装置付ﾍﾞｰｽﾄﾗｯｸ2t積,吊能力2t(参考)荷台長L=3.0m 荷台幅W=1.6m | 5.0km以下 | 0.5t超0.8t以下 | 3948.7 | トラック［クレーン装置付］ ベーストラック2t積 吊能力2.0t | 0.396 | 時間 | - | - | 運転手（特殊） | 0.06732 | 人 | 普通作業員 | 0.074 | 人 | - | - | -
ｸﾚｰﾝ装置付ﾍﾞｰｽﾄﾗｯｸ2t積,吊能力2t(参考)荷台長L=3.0m 荷台幅W=1.6m | 5.0km以下 | 0.8t超1.1t以下 | 4696.2 | トラック［クレーン装置付］ ベーストラック2t積 吊能力2.0t | 0.471 | 時間 | - | - | 運転手（特殊） | 0.08007 | 人 | 普通作業員 | 0.088 | 人 | - | - | -
ｸﾚｰﾝ装置付ﾍﾞｰｽﾄﾗｯｸ2t積,吊能力2t(参考)荷台長L=3.0m 荷台幅W=1.6m | 5.0km以下 | 1.1t超1.5t以下 | 5579.7 | トラック［クレーン装置付］ ベーストラック2t積 吊能力2.0t | 0.558 | 時間 | - | - | 運転手（特殊） | 0.09486 | 人 | 普通作業員 | 0.105 | 人 | - | - | -
ｸﾚｰﾝ装置付ﾍﾞｰｽﾄﾗｯｸ2t積,吊能力2t(参考)荷台長L=3.0m 荷台幅W=1.6m | 5.0km以下 | 1.5t超2.0t以下 | 6704 | トラック［クレーン装置付］ ベーストラック2t積 吊能力2.0t | 0.671 | 時間 | - | - | 運転手（特殊） | 0.11407 | 人 | 普通作業員 | 0.126 | 人 | - | - | -
ｸﾚｰﾝ装置付ﾍﾞｰｽﾄﾗｯｸ2t積,吊能力2t(参考)荷台長L=3.0m 荷台幅W=1.6m | 9.0km以下 | 0.1t以下 | 4786.9 | トラック［クレーン装置付］ ベーストラック2t積 吊能力2.0t | 0.479 | 時間 | - | - | 運転手（特殊） | 0.08143 | 人 | 普通作業員 | 0.09 | 人 | - | - | -
ｸﾚｰﾝ装置付ﾍﾞｰｽﾄﾗｯｸ2t積,吊能力2t(参考)荷台長L=3.0m 荷台幅W=1.6m | 9.0km以下 | 0.1t超0.2t以下 | 5043.2 | トラック［クレーン装置付］ ベーストラック2t積 吊能力2.0t | 0.504 | 時間 | - | - | 運転手（特殊） | 0.08568 | 人 | 普通作業員 | 0.095 | 人 | - | - | -
ｸﾚｰﾝ装置付ﾍﾞｰｽﾄﾗｯｸ2t積,吊能力2t(参考)荷台長L=3.0m 荷台幅W=1.6m | 9.0km以下 | 0.2t超0.3t以下 | 5278 | トラック［クレーン装置付］ ベーストラック2t積 吊能力2.0t | 0.529 | 時間 | - | - | 運転手（特殊） | 0.08993 | 人 | 普通作業員 | 0.099 | 人 | - | - | -
ｸﾚｰﾝ装置付ﾍﾞｰｽﾄﾗｯｸ2t積,吊能力2t(参考)荷台長L=3.0m 荷台幅W=1.6m | 9.0km以下 | 0.3t超0.5t以下 | 5654.7 | トラック［クレーン装置付］ ベーストラック2t積 吊能力2.0t | 0.567 | 時間 | - | - | 運転手（特殊） | 0.09639 | 人 | 普通作業員 | 0.106 | 人 | - | - | -
ｸﾚｰﾝ装置付ﾍﾞｰｽﾄﾗｯｸ2t積,吊能力2t(参考)荷台長L=3.0m 荷台幅W=1.6m | 9.0km以下 | 0.5t超0.8t以下 | 6281.9 | トラック［クレーン装置付］ ベーストラック2t積 吊能力2.0t | 0.629 | 時間 | - | - | 運転手（特殊） | 0.10693 | 人 | 普通作業員 | 0.118 | 人 | - | - | -
ｸﾚｰﾝ装置付ﾍﾞｰｽﾄﾗｯｸ2t積,吊能力2t(参考)荷台長L=3.0m 荷台幅W=1.6m | 9.0km以下 | 0.8t超1.1t以下 | 7029.4 | トラック［クレーン装置付］ ベーストラック2t積 吊能力2.0t | 0.704 | 時間 | - | - | 運転手（特殊） | 0.11968 | 人 | 普通作業員 | 0.132 | 人 | - | - | -
ｸﾚｰﾝ装置付ﾍﾞｰｽﾄﾗｯｸ2t積,吊能力2t(参考)荷台長L=3.0m 荷台幅W=1.6m | 9.0km以下 | 1.1t超1.5t以下 | 7897.3 | トラック［クレーン装置付］ ベーストラック2t積 吊能力2.0t | 0.792 | 時間 | - | - | 運転手（特殊） | 0.13464 | 人 | 普通作業員 | 0.148 | 人 | - | - | -
ｸﾚｰﾝ装置付ﾍﾞｰｽﾄﾗｯｸ2t積,吊能力2t(参考)荷台長L=3.0m 荷台幅W=1.6m | 9.0km以下 | 1.5t超2.0t以下 | 9037.2 | トラック［クレーン装置付］ ベーストラック2t積 吊能力2.0t | 0.904 | 時間 | - | - | 運転手（特殊） | 0.15368 | 人 | 普通作業員 | 0.17 | 人 | - | - | -
ｸﾚｰﾝ装置付ﾍﾞｰｽﾄﾗｯｸ2t積,吊能力2t(参考)荷台長L=3.0m 荷台幅W=1.6m | 14.0km以下 | 0.1t以下 | 7777 | トラック［クレーン装置付］ ベーストラック2t積 吊能力2.0t | 0.779 | 時間 | - | - | 運転手（特殊） | 0.13243 | 人 | 普通作業員 | 0.146 | 人 | - | - | -
ｸﾚｰﾝ装置付ﾍﾞｰｽﾄﾗｯｸ2t積,吊能力2t(参考)荷台長L=3.0m 荷台幅W=1.6m | 14.0km以下 | 0.1t超0.2t以下 | 8033.3 | トラック［クレーン装置付］ ベーストラック2t積 吊能力2.0t | 0.804 | 時間 | - | - | 運転手（特殊） | 0.13668 | 人 | 普通作業員 | 0.151 | 人 | - | - | -
ｸﾚｰﾝ装置付ﾍﾞｰｽﾄﾗｯｸ2t積,吊能力2t(参考)荷台長L=3.0m 荷台幅W=1.6m | 14.0km以下 | 0.2t超0.3t以下 | 8268.1 | トラック［クレーン装置付］ ベーストラック2t積 吊能力2.0t | 0.829 | 時間 | - | - | 運転手（特殊） | 0.14093 | 人 | 普通作業員 | 0.155 | 人 | - | - | -
ｸﾚｰﾝ装置付ﾍﾞｰｽﾄﾗｯｸ2t積,吊能力2t(参考)荷台長L=3.0m 荷台幅W=1.6m | 14.0km以下 | 0.3t超0.5t以下 | 8666.4 | トラック［クレーン装置付］ ベーストラック2t積 吊能力2.0t | 0.867 | 時間 | - | - | 運転手（特殊） | 0.14739 | 人 | 普通作業員 | 0.163 | 人 | - | - | -
ｸﾚｰﾝ装置付ﾍﾞｰｽﾄﾗｯｸ2t積,吊能力2t(参考)荷台長L=3.0m 荷台幅W=1.6m | 14.0km以下 | 0.5t超0.8t以下 | 9272 | トラック［クレーン装置付］ ベーストラック2t積 吊能力2.0t | 0.929 | 時間 | - | - | 運転手（特殊） | 0.15793 | 人 | 普通作業員 | 0.174 | 人 | - | - | -
ｸﾚｰﾝ装置付ﾍﾞｰｽﾄﾗｯｸ2t積,吊能力2t(参考)荷台長L=3.0m 荷台幅W=1.6m | 14.0km以下 | 0.8t超1.1t以下 | 10020 | トラック［クレーン装置付］ ベーストラック2t積 吊能力2.0t | 1.004 | 時間 | - | - | 運転手（特殊） | 0.17068 | 人 | 普通作業員 | 0.188 | 人 | - | - | -
ｸﾚｰﾝ装置付ﾍﾞｰｽﾄﾗｯｸ2t積,吊能力2t(参考)荷台長L=3.0m 荷台幅W=1.6m | 14.0km以下 | 1.1t超1.5t以下 | 10909 | トラック［クレーン装置付］ ベーストラック2t積 吊能力2.0t | 1.092 | 時間 | - | - | 運転手（特殊） | 0.18564 | 人 | 普通作業員 | 0.205 | 人 | - | - | -
ｸﾚｰﾝ装置付ﾍﾞｰｽﾄﾗｯｸ2t積,吊能力2t(参考)荷台長L=3.0m 荷台幅W=1.6m | 14.0km以下 | 1.5t超2.0t以下 | 12027 | トラック［クレーン装置付］ ベーストラック2t積 吊能力2.0t | 1.204 | 時間 | - | - | 運転手（特殊） | 0.20468 | 人 | 普通作業員 | 0.226 | 人 | - | - | -
ｸﾚｰﾝ装置付ﾍﾞｰｽﾄﾗｯｸ2t積,吊能力2t(参考)荷台長L=3.0m 荷台幅W=1.6m | 20.0km以下 | 0.1t以下 | 11446 | トラック［クレーン装置付］ ベーストラック2t積 吊能力2.0t | 1.146 | 時間 | - | - | 運転手（特殊） | 0.19482 | 人 | 普通作業員 | 0.215 | 人 | - | - | -
ｸﾚｰﾝ装置付ﾍﾞｰｽﾄﾗｯｸ2t積,吊能力2t(参考)荷台長L=3.0m 荷台幅W=1.6m | 20.0km以下 | 0.1t超0.2t以下 | 11702 | トラック［クレーン装置付］ ベーストラック2t積 吊能力2.0t | 1.171 | 時間 | - | - | 運転手（特殊） | 0.19907 | 人 | 普通作業員 | 0.22 | 人 | - | - | -
ｸﾚｰﾝ装置付ﾍﾞｰｽﾄﾗｯｸ2t積,吊能力2t(参考)荷台長L=3.0m 荷台幅W=1.6m | 20.0km以下 | 0.2t超0.3t以下 | 11937 | トラック［クレーン装置付］ ベーストラック2t積 吊能力2.0t | 1.196 | 時間 | - | - | 運転手（特殊） | 0.20332 | 人 | 普通作業員 | 0.224 | 人 | - | - | -
ｸﾚｰﾝ装置付ﾍﾞｰｽﾄﾗｯｸ2t積,吊能力2t(参考)荷台長L=3.0m 荷台幅W=1.6m | 20.0km以下 | 0.3t超0.5t以下 | 12307 | トラック［クレーン装置付］ ベーストラック2t積 吊能力2.0t | 1.233 | 時間 | - | - | 運転手（特殊） | 0.20961 | 人 | 普通作業員 | 0.231 | 人 | - | - | -
ｸﾚｰﾝ装置付ﾍﾞｰｽﾄﾗｯｸ2t積,吊能力2t(参考)荷台長L=3.0m 荷台幅W=1.6m | 20.0km以下 | 0.5t超0.8t以下 | 12941 | トラック［クレーン装置付］ ベーストラック2t積 吊能力2.0t | 1.296 | 時間 | - | - | 運転手（特殊） | 0.22032 | 人 | 普通作業員 | 0.243 | 人 | - | - | -
ｸﾚｰﾝ装置付ﾍﾞｰｽﾄﾗｯｸ2t積,吊能力2t(参考)荷台長L=3.0m 荷台幅W=1.6m | 20.0km以下 | 0.8t超1.1t以下 | 13688 | トラック［クレーン装置付］ ベーストラック2t積 吊能力2.0t | 1.371 | 時間 | - | - | 運転手（特殊） | 0.23307 | 人 | 普通作業員 | 0.257 | 人 | - | - | -
ｸﾚｰﾝ装置付ﾍﾞｰｽﾄﾗｯｸ2t積,吊能力2t(参考)荷台長L=3.0m 荷台幅W=1.6m | 20.0km以下 | 1.1t超1.5t以下 | 14550 | トラック［クレーン装置付］ ベーストラック2t積 吊能力2.0t | 1.458 | 時間 | - | - | 運転手（特殊） | 0.24786 | 人 | 普通作業員 | 0.273 | 人 | - | - | -
ｸﾚｰﾝ装置付ﾍﾞｰｽﾄﾗｯｸ2t積,吊能力2t(参考)荷台長L=3.0m 荷台幅W=1.6m | 20.0km以下 | 1.5t超2.0t以下 | 15696 | トラック［クレーン装置付］ ベーストラック2t積 吊能力2.0t | 1.571 | 時間 | - | - | 運転手（特殊） | 0.26707 | 人 | 普通作業員 | 0.295 | 人 | - | - | -
ｸﾚｰﾝ装置付ﾍﾞｰｽﾄﾗｯｸ2t積,吊能力2t(参考)荷台長L=3.0m 荷台幅W=1.6m | 27.0km以下 | 0.1t以下 | 15765 | トラック［クレーン装置付］ ベーストラック2t積 吊能力2.0t | 1.579 | 時間 | - | - | 運転手（特殊） | 0.26843 | 人 | 普通作業員 | 0.296 | 人 | - | - | -
ｸﾚｰﾝ装置付ﾍﾞｰｽﾄﾗｯｸ2t積,吊能力2t(参考)荷台長L=3.0m 荷台幅W=1.6m | 27.0km以下 | 0.1t超0.2t以下 | 16021 | トラック［クレーン装置付］ ベーストラック2t積 吊能力2.0t | 1.604 | 時間 | - | - | 運転手（特殊） | 0.27268 | 人 | 普通作業員 | 0.301 | 人 | - | - | -
ｸﾚｰﾝ装置付ﾍﾞｰｽﾄﾗｯｸ2t積,吊能力2t(参考)荷台長L=3.0m 荷台幅W=1.6m | 27.0km以下 | 0.2t超0.3t以下 | 16256 | トラック［クレーン装置付］ ベーストラック2t積 吊能力2.0t | 1.629 | 時間 | - | - | 運転手（特殊） | 0.27693 | 人 | 普通作業員 | 0.305 | 人 | - | - | -
ｸﾚｰﾝ装置付ﾍﾞｰｽﾄﾗｯｸ2t積,吊能力2t(参考)荷台長L=3.0m 荷台幅W=1.6m | 27.0km以下 | 0.3t超0.5t以下 | 16654 | トラック［クレーン装置付］ ベーストラック2t積 吊能力2.0t | 1.667 | 時間 | - | - | 運転手（特殊） | 0.28339 | 人 | 普通作業員 | 0.313 | 人 | - | - | -
ｸﾚｰﾝ装置付ﾍﾞｰｽﾄﾗｯｸ2t積,吊能力2t(参考)荷台長L=3.0m 荷台幅W=1.6m | 27.0km以下 | 0.5t超0.8t以下 | 17260 | トラック［クレーン装置付］ ベーストラック2t積 吊能力2.0t | 1.729 | 時間 | - | - | 運転手（特殊） | 0.29393 | 人 | 普通作業員 | 0.324 | 人 | - | - | -
ｸﾚｰﾝ装置付ﾍﾞｰｽﾄﾗｯｸ2t積,吊能力2t(参考)荷台長L=3.0m 荷台幅W=1.6m | 27.0km以下 | 0.8t超1.1t以下 | 18008 | トラック［クレーン装置付］ ベーストラック2t積 吊能力2.0t | 1.804 | 時間 | - | - | 運転手（特殊） | 0.30668 | 人 | 普通作業員 | 0.338 | 人 | - | - | -
ｸﾚｰﾝ装置付ﾍﾞｰｽﾄﾗｯｸ2t積,吊能力2t(参考)荷台長L=3.0m 荷台幅W=1.6m | 27.0km以下 | 1.1t超1.5t以下 | 18897 | トラック［クレーン装置付］ ベーストラック2t積 吊能力2.0t | 1.892 | 時間 | - | - | 運転手（特殊） | 0.32164 | 人 | 普通作業員 | 0.355 | 人 | - | - | -
ｸﾚｰﾝ装置付ﾍﾞｰｽﾄﾗｯｸ2t積,吊能力2t(参考)荷台長L=3.0m 荷台幅W=1.6m | 27.0km以下 | 1.5t超2.0t以下 | 20015 | トラック［クレーン装置付］ ベーストラック2t積 吊能力2.0t | 2.004 | 時間 | - | - | 運転手（特殊） | 0.34068 | 人 | 普通作業員 | 0.376 | 人 | - | - | -
ｸﾚｰﾝ装置付ﾍﾞｰｽﾄﾗｯｸ2t積,吊能力2t(参考)荷台長L=3.0m 荷台幅W=1.6m | 35.0km以下 | 0.1t以下 | 20763 | トラック［クレーン装置付］ ベーストラック2t積 吊能力2.0t | 2.079 | 時間 | - | - | 運転手（特殊） | 0.35343 | 人 | 普通作業員 | 0.39 | 人 | - | - | -
ｸﾚｰﾝ装置付ﾍﾞｰｽﾄﾗｯｸ2t積,吊能力2t(参考)荷台長L=3.0m 荷台幅W=1.6m | 35.0km以下 | 0.1t超0.2t以下 | 21019 | トラック［クレーン装置付］ ベーストラック2t積 吊能力2.0t | 2.104 | 時間 | - | - | 運転手（特殊） | 0.35768 | 人 | 普通作業員 | 0.395 | 人 | - | - | -
ｸﾚｰﾝ装置付ﾍﾞｰｽﾄﾗｯｸ2t積,吊能力2t(参考)荷台長L=3.0m 荷台幅W=1.6m | 35.0km以下 | 0.2t超0.3t以下 | 21254 | トラック［クレーン装置付］ ベーストラック2t積 吊能力2.0t | 2.129 | 時間 | - | - | 運転手（特殊） | 0.36193 | 人 | 普通作業員 | 0.399 | 人 | - | - | -
ｸﾚｰﾝ装置付ﾍﾞｰｽﾄﾗｯｸ2t積,吊能力2t(参考)荷台長L=3.0m 荷台幅W=1.6m | 35.0km以下 | 0.3t超0.5t以下 | 21631 | トラック［クレーン装置付］ ベーストラック2t積 吊能力2.0t | 2.167 | 時間 | - | - | 運転手（特殊） | 0.36839 | 人 | 普通作業員 | 0.406 | 人 | - | - | -
ｸﾚｰﾝ装置付ﾍﾞｰｽﾄﾗｯｸ2t積,吊能力2t(参考)荷台長L=3.0m 荷台幅W=1.6m | 35.0km以下 | 0.5t超0.8t以下 | 22258 | トラック［クレーン装置付］ ベーストラック2t積 吊能力2.0t | 2.229 | 時間 | - | - | 運転手（特殊） | 0.37893 | 人 | 普通作業員 | 0.418 | 人 | - | - | -
ｸﾚｰﾝ装置付ﾍﾞｰｽﾄﾗｯｸ2t積,吊能力2t(参考)荷台長L=3.0m 荷台幅W=1.6m | 35.0km以下 | 0.8t超1.1t以下 | 23005 | トラック［クレーン装置付］ ベーストラック2t積 吊能力2.0t | 2.304 | 時間 | - | - | 運転手（特殊） | 0.39168 | 人 | 普通作業員 | 0.432 | 人 | - | - | -
ｸﾚｰﾝ装置付ﾍﾞｰｽﾄﾗｯｸ2t積,吊能力2t(参考)荷台長L=3.0m 荷台幅W=1.6m | 35.0km以下 | 1.1t超1.5t以下 | 23873 | トラック［クレーン装置付］ ベーストラック2t積 吊能力2.0t | 2.392 | 時間 | - | - | 運転手（特殊） | 0.40664 | 人 | 普通作業員 | 0.448 | 人 | - | - | -
ｸﾚｰﾝ装置付ﾍﾞｰｽﾄﾗｯｸ2t積,吊能力2t(参考)荷台長L=3.0m 荷台幅W=1.6m | 35.0km以下 | 1.5t超2.0t以下 | 25013 | トラック［クレーン装置付］ ベーストラック2t積 吊能力2.0t | 2.504 | 時間 | - | - | 運転手（特殊） | 0.42568 | 人 | 普通作業員 | 0.47 | 人 | - | - | -
ｸﾚｰﾝ装置付ﾍﾞｰｽﾄﾗｯｸ2t積,吊能力2t(参考)荷台長L=3.0m 荷台幅W=1.6m | 46.0km以下 | 0.1t以下 | 27096 | トラック［クレーン装置付］ ベーストラック2t積 吊能力2.0t | 2.713 | 時間 | - | - | 運転手（特殊） | 0.46121 | 人 | 普通作業員 | 0.509 | 人 | - | - | -
ｸﾚｰﾝ装置付ﾍﾞｰｽﾄﾗｯｸ2t積,吊能力2t(参考)荷台長L=3.0m 荷台幅W=1.6m | 46.0km以下 | 0.1t超0.2t以下 | 27331 | トラック［クレーン装置付］ ベーストラック2t積 吊能力2.0t | 2.738 | 時間 | - | - | 運転手（特殊） | 0.46546 | 人 | 普通作業員 | 0.513 | 人 | - | - | -
ｸﾚｰﾝ装置付ﾍﾞｰｽﾄﾗｯｸ2t積,吊能力2t(参考)荷台長L=3.0m 荷台幅W=1.6m | 46.0km以下 | 0.2t超0.3t以下 | 27587 | トラック［クレーン装置付］ ベーストラック2t積 吊能力2.0t | 2.763 | 時間 | - | - | 運転手（特殊） | 0.46971 | 人 | 普通作業員 | 0.518 | 人 | - | - | -
ｸﾚｰﾝ装置付ﾍﾞｰｽﾄﾗｯｸ2t積,吊能力2t(参考)荷台長L=3.0m 荷台幅W=1.6m | 46.0km以下 | 0.3t超0.5t以下 | 27958 | トラック［クレーン装置付］ ベーストラック2t積 吊能力2.0t | 2.8 | 時間 | - | - | 運転手（特殊） | 0.476 | 人 | 普通作業員 | 0.525 | 人 | - | - | -
ｸﾚｰﾝ装置付ﾍﾞｰｽﾄﾗｯｸ2t積,吊能力2t(参考)荷台長L=3.0m 荷台幅W=1.6m | 46.0km以下 | 0.5t超0.8t以下 | 28591 | トラック［クレーン装置付］ ベーストラック2t積 吊能力2.0t | 2.863 | 時間 | - | - | 運転手（特殊） | 0.48671 | 人 | 普通作業員 | 0.537 | 人 | - | - | -
ｸﾚｰﾝ装置付ﾍﾞｰｽﾄﾗｯｸ2t積,吊能力2t(参考)荷台長L=3.0m 荷台幅W=1.6m | 46.0km以下 | 0.8t超1.1t以下 | 29339 | トラック［クレーン装置付］ ベーストラック2t積 吊能力2.0t | 2.938 | 時間 | - | - | 運転手（特殊） | 0.49946 | 人 | 普通作業員 | 0.551 | 人 | - | - | -
ｸﾚｰﾝ装置付ﾍﾞｰｽﾄﾗｯｸ2t積,吊能力2t(参考)荷台長L=3.0m 荷台幅W=1.6m | 46.0km以下 | 1.1t超1.5t以下 | 30201 | トラック［クレーン装置付］ ベーストラック2t積 吊能力2.0t | 3.025 | 時間 | - | - | 運転手（特殊） | 0.51425 | 人 | 普通作業員 | 0.567 | 人 | - | - | -
ｸﾚｰﾝ装置付ﾍﾞｰｽﾄﾗｯｸ2t積,吊能力2t(参考)荷台長L=3.0m 荷台幅W=1.6m | 46.0km以下 | 1.5t超2.0t以下 | 31325 | トラック［クレーン装置付］ ベーストラック2t積 吊能力2.0t | 3.138 | 時間 | - | - | 運転手（特殊） | 0.53346 | 人 | 普通作業員 | 0.588 | 人 | - | - | -
ｸﾚｰﾝ装置付ﾍﾞｰｽﾄﾗｯｸ2t積,吊能力2t(参考)荷台長L=3.0m 荷台幅W=1.6m | 60.0km以下 | 0.1t以下 | 35410 | トラック［クレーン装置付］ ベーストラック2t積 吊能力2.0t | 3.546 | 時間 | - | - | 運転手（特殊） | 0.60282 | 人 | 普通作業員 | 0.665 | 人 | - | - | -
ｸﾚｰﾝ装置付ﾍﾞｰｽﾄﾗｯｸ2t積,吊能力2t(参考)荷台長L=3.0m 荷台幅W=1.6m | 60.0km以下 | 0.1t超0.2t以下 | 35666 | トラック［クレーン装置付］ ベーストラック2t積 吊能力2.0t | 3.571 | 時間 | - | - | 運転手（特殊） | 0.60707 | 人 | 普通作業員 | 0.67 | 人 | - | - | -
ｸﾚｰﾝ装置付ﾍﾞｰｽﾄﾗｯｸ2t積,吊能力2t(参考)荷台長L=3.0m 荷台幅W=1.6m | 60.0km以下 | 0.2t超0.3t以下 | 35901 | トラック［クレーン装置付］ ベーストラック2t積 吊能力2.0t | 3.596 | 時間 | - | - | 運転手（特殊） | 0.61132 | 人 | 普通作業員 | 0.674 | 人 | - | - | -
ｸﾚｰﾝ装置付ﾍﾞｰｽﾄﾗｯｸ2t積,吊能力2t(参考)荷台長L=3.0m 荷台幅W=1.6m | 60.0km以下 | 0.3t超0.5t以下 | 36271 | トラック［クレーン装置付］ ベーストラック2t積 吊能力2.0t | 3.633 | 時間 | - | - | 運転手（特殊） | 0.61761 | 人 | 普通作業員 | 0.681 | 人 | - | - | -
ｸﾚｰﾝ装置付ﾍﾞｰｽﾄﾗｯｸ2t積,吊能力2t(参考)荷台長L=3.0m 荷台幅W=1.6m | 60.0km以下 | 0.5t超0.8t以下 | 36905 | トラック［クレーン装置付］ ベーストラック2t積 吊能力2.0t | 3.696 | 時間 | - | - | 運転手（特殊） | 0.62832 | 人 | 普通作業員 | 0.693 | 人 | - | - | -
ｸﾚｰﾝ装置付ﾍﾞｰｽﾄﾗｯｸ2t積,吊能力2t(参考)荷台長L=3.0m 荷台幅W=1.6m | 60.0km以下 | 0.8t超1.1t以下 | 37652 | トラック［クレーン装置付］ ベーストラック2t積 吊能力2.0t | 3.771 | 時間 | - | - | 運転手（特殊） | 0.64107 | 人 | 普通作業員 | 0.707 | 人 | - | - | -
ｸﾚｰﾝ装置付ﾍﾞｰｽﾄﾗｯｸ2t積,吊能力2t(参考)荷台長L=3.0m 荷台幅W=1.6m | 60.0km以下 | 1.1t超1.5t以下 | 38514 | トラック［クレーン装置付］ ベーストラック2t積 吊能力2.0t | 3.858 | 時間 | - | - | 運転手（特殊） | 0.65586 | 人 | 普通作業員 | 0.723 | 人 | - | - | -
ｸﾚｰﾝ装置付ﾍﾞｰｽﾄﾗｯｸ2t積,吊能力2t(参考)荷台長L=3.0m 荷台幅W=1.6m | 60.0km以下 | 1.5t超2.0t以下 | 39660 | トラック［クレーン装置付］ ベーストラック2t積 吊能力2.0t | 3.971 | 時間 | - | - | 運転手（特殊） | 0.67507 | 人 | 普通作業員 | 0.745 | 人 | - | - | -
ｸﾚｰﾝ装置付ﾍﾞｰｽﾄﾗｯｸ4～4.5t積,吊能力2.9t(参考)荷台長L=3.4m 荷台幅W=2.0m | 2.0km以下 | 0.1t以下 | 864.16 | トラック［クレーン装置付］ ベーストラック4～4.5t積 吊能力2.9t | 0.079 | 時間 | - | - | 運転手（特殊） | 0.01343 | 人 | 普通作業員 | 0.015 | 人 | - | - | -
ｸﾚｰﾝ装置付ﾍﾞｰｽﾄﾗｯｸ4～4.5t積,吊能力2.9t(参考)荷台長L=3.4m 荷台幅W=2.0m | 2.0km以下 | 0.1t超0.2t以下 | 1143.1 | トラック［クレーン装置付］ ベーストラック4～4.5t積 吊能力2.9t | 0.104 | 時間 | - | - | 運転手（特殊） | 0.01768 | 人 | 普通作業員 | 0.02 | 人 | - | - | -
ｸﾚｰﾝ装置付ﾍﾞｰｽﾄﾗｯｸ4～4.5t積,吊能力2.9t(参考)荷台長L=3.4m 荷台幅W=2.0m | 2.0km以下 | 0.2t超0.3t以下 | 1400.4 | トラック［クレーン装置付］ ベーストラック4～4.5t積 吊能力2.9t | 0.129 | 時間 | - | - | 運転手（特殊） | 0.02193 | 人 | 普通作業員 | 0.024 | 人 | - | - | -
ｸﾚｰﾝ装置付ﾍﾞｰｽﾄﾗｯｸ4～4.5t積,吊能力2.9t(参考)荷台長L=3.4m 荷台幅W=2.0m | 2.0km以下 | 0.3t超0.5t以下 | 1811.5 | トラック［クレーン装置付］ ベーストラック4～4.5t積 吊能力2.9t | 0.167 | 時間 | - | - | 運転手（特殊） | 0.02839 | 人 | 普通作業員 | 0.031 | 人 | - | - | -
ｸﾚｰﾝ装置付ﾍﾞｰｽﾄﾗｯｸ4～4.5t積,吊能力2.9t(参考)荷台長L=3.4m 荷台幅W=2.0m | 2.0km以下 | 0.5t超0.8t以下 | 2494.6 | トラック［クレーン装置付］ ベーストラック4～4.5t積 吊能力2.9t | 0.229 | 時間 | - | - | 運転手（特殊） | 0.03893 | 人 | 普通作業員 | 0.043 | 人 | - | - | -
ｸﾚｰﾝ装置付ﾍﾞｰｽﾄﾗｯｸ4～4.5t積,吊能力2.9t(参考)荷台長L=3.4m 荷台幅W=2.0m | 2.0km以下 | 0.8t超1.1t以下 | 3309.8 | トラック［クレーン装置付］ ベーストラック4～4.5t積 吊能力2.9t | 0.304 | 時間 | - | - | 運転手（特殊） | 0.05168 | 人 | 普通作業員 | 0.057 | 人 | - | - | -
ｸﾚｰﾝ装置付ﾍﾞｰｽﾄﾗｯｸ4～4.5t積,吊能力2.9t(参考)荷台長L=3.4m 荷台幅W=2.0m | 2.0km以下 | 1.1t超1.5t以下 | 4257.1 | トラック［クレーン装置付］ ベーストラック4～4.5t積 吊能力2.9t | 0.392 | 時間 | - | - | 運転手（特殊） | 0.06664 | 人 | 普通作業員 | 0.073 | 人 | - | - | -
ｸﾚｰﾝ装置付ﾍﾞｰｽﾄﾗｯｸ4～4.5t積,吊能力2.9t(参考)荷台長L=3.4m 荷台幅W=2.0m | 2.0km以下 | 1.5t超2.0t以下 | 5498.1 | トラック［クレーン装置付］ ベーストラック4～4.5t積 吊能力2.9t | 0.504 | 時間 | - | - | 運転手（特殊） | 0.08568 | 人 | 普通作業員 | 0.095 | 人 | - | - | -
ｸﾚｰﾝ装置付ﾍﾞｰｽﾄﾗｯｸ4～4.5t積,吊能力2.9t(参考)荷台長L=3.4m 荷台幅W=2.0m | 2.0km以下 | 2.0t超2.6t以下 | 6981.7 | トラック［クレーン装置付］ ベーストラック4～4.5t積 吊能力2.9t | 0.642 | 時間 | - | - | 運転手（特殊） | 0.10914 | 人 | 普通作業員 | 0.12 | 人 | - | - | -
ｸﾚｰﾝ装置付ﾍﾞｰｽﾄﾗｯｸ4～4.5t積,吊能力2.9t(参考)荷台長L=3.4m 荷台幅W=2.0m | 2.0km以下 | 2.6t超2.95t以下 | 8285.3 | トラック［クレーン装置付］ ベーストラック4～4.5t積 吊能力2.9t | 0.76 | 時間 | - | - | 運転手（特殊） | 0.1292 | 人 | 普通作業員 | 0.143 | 人 | - | - | -
ｸﾚｰﾝ装置付ﾍﾞｰｽﾄﾗｯｸ4～4.5t積,吊能力2.9t(参考)荷台長L=3.4m 荷台幅W=2.0m | 5.0km以下 | 0.1t以下 | 2675.6 | トラック［クレーン装置付］ ベーストラック4～4.5t積 吊能力2.9t | 0.246 | 時間 | - | - | 運転手（特殊） | 0.04182 | 人 | 普通作業員 | 0.046 | 人 | - | - | -
ｸﾚｰﾝ装置付ﾍﾞｰｽﾄﾗｯｸ4～4.5t積,吊能力2.9t(参考)荷台長L=3.4m 荷台幅W=2.0m | 5.0km以下 | 0.1t超0.2t以下 | 2954.6 | トラック［クレーン装置付］ ベーストラック4～4.5t積 吊能力2.9t | 0.271 | 時間 | - | - | 運転手（特殊） | 0.04607 | 人 | 普通作業員 | 0.051 | 人 | - | - | -
ｸﾚｰﾝ装置付ﾍﾞｰｽﾄﾗｯｸ4～4.5t積,吊能力2.9t(参考)荷台長L=3.4m 荷台幅W=2.0m | 5.0km以下 | 0.2t超0.3t以下 | 3211.9 | トラック［クレーン装置付］ ベーストラック4～4.5t積 吊能力2.9t | 0.296 | 時間 | - | - | 運転手（特殊） | 0.05032 | 人 | 普通作業員 | 0.055 | 人 | - | - | -
ｸﾚｰﾝ装置付ﾍﾞｰｽﾄﾗｯｸ4～4.5t積,吊能力2.9t(参考)荷台長L=3.4m 荷台幅W=2.0m | 5.0km以下 | 0.3t超0.5t以下 | 3637.7 | トラック［クレーン装置付］ ベーストラック4～4.5t積 吊能力2.9t | 0.333 | 時間 | - | - | 運転手（特殊） | 0.05661 | 人 | 普通作業員 | 0.063 | 人 | - | - | -
ｸﾚｰﾝ装置付ﾍﾞｰｽﾄﾗｯｸ4～4.5t積,吊能力2.9t(参考)荷台長L=3.4m 荷台幅W=2.0m | 5.0km以下 | 0.5t超0.8t以下 | 4306.1 | トラック［クレーン装置付］ ベーストラック4～4.5t積 吊能力2.9t | 0.396 | 時間 | - | - | 運転手（特殊） | 0.06732 | 人 | 普通作業員 | 0.074 | 人 | - | - | -
ｸﾚｰﾝ装置付ﾍﾞｰｽﾄﾗｯｸ4～4.5t積,吊能力2.9t(参考)荷台長L=3.4m 荷台幅W=2.0m | 5.0km以下 | 0.8t超1.1t以下 | 5121.3 | トラック［クレーン装置付］ ベーストラック4～4.5t積 吊能力2.9t | 0.471 | 時間 | - | - | 運転手（特殊） | 0.08007 | 人 | 普通作業員 | 0.088 | 人 | - | - | -
ｸﾚｰﾝ装置付ﾍﾞｰｽﾄﾗｯｸ4～4.5t積,吊能力2.9t(参考)荷台長L=3.4m 荷台幅W=2.0m | 5.0km以下 | 1.1t超1.5t以下 | 6083.3 | トラック［クレーン装置付］ ベーストラック4～4.5t積 吊能力2.9t | 0.558 | 時間 | - | - | 運転手（特殊） | 0.09486 | 人 | 普通作業員 | 0.105 | 人 | - | - | -
ｸﾚｰﾝ装置付ﾍﾞｰｽﾄﾗｯｸ4～4.5t積,吊能力2.9t(参考)荷台長L=3.4m 荷台幅W=2.0m | 5.0km以下 | 1.5t超2.0t以下 | 7309.6 | トラック［クレーン装置付］ ベーストラック4～4.5t積 吊能力2.9t | 0.671 | 時間 | - | - | 運転手（特殊） | 0.11407 | 人 | 普通作業員 | 0.126 | 人 | - | - | -
ｸﾚｰﾝ装置付ﾍﾞｰｽﾄﾗｯｸ4～4.5t積,吊能力2.9t(参考)荷台長L=3.4m 荷台幅W=2.0m | 5.0km以下 | 2.0t超2.6t以下 | 8807.9 | トラック［クレーン装置付］ ベーストラック4～4.5t積 吊能力2.9t | 0.808 | 時間 | - | - | 運転手（特殊） | 0.13736 | 人 | 普通作業員 | 0.152 | 人 | - | - | -
ｸﾚｰﾝ装置付ﾍﾞｰｽﾄﾗｯｸ4～4.5t積,吊能力2.9t(参考)荷台長L=3.4m 荷台幅W=2.0m | 5.0km以下 | 2.6t超2.95t以下 | 10097 | トラック［クレーン装置付］ ベーストラック4～4.5t積 吊能力2.9t | 0.927 | 時間 | - | - | 運転手（特殊） | 0.15759 | 人 | 普通作業員 | 0.174 | 人 | - | - | -
ｸﾚｰﾝ装置付ﾍﾞｰｽﾄﾗｯｸ4～4.5t積,吊能力2.9t(参考)荷台長L=3.4m 荷台幅W=2.0m | 9.0km以下 | 0.1t以下 | 5219.2 | トラック［クレーン装置付］ ベーストラック4～4.5t積 吊能力2.9t | 0.479 | 時間 | - | - | 運転手（特殊） | 0.08143 | 人 | 普通作業員 | 0.09 | 人 | - | - | -
ｸﾚｰﾝ装置付ﾍﾞｰｽﾄﾗｯｸ4～4.5t積,吊能力2.9t(参考)荷台長L=3.4m 荷台幅W=2.0m | 9.0km以下 | 0.1t超0.2t以下 | 5498.1 | トラック［クレーン装置付］ ベーストラック4～4.5t積 吊能力2.9t | 0.504 | 時間 | - | - | 運転手（特殊） | 0.08568 | 人 | 普通作業員 | 0.095 | 人 | - | - | -
ｸﾚｰﾝ装置付ﾍﾞｰｽﾄﾗｯｸ4～4.5t積,吊能力2.9t(参考)荷台長L=3.4m 荷台幅W=2.0m | 9.0km以下 | 0.2t超0.3t以下 | 5755.4 | トラック［クレーン装置付］ ベーストラック4～4.5t積 吊能力2.9t | 0.529 | 時間 | - | - | 運転手（特殊） | 0.08993 | 人 | 普通作業員 | 0.099 | 人 | - | - | -
ｸﾚｰﾝ装置付ﾍﾞｰｽﾄﾗｯｸ4～4.5t積,吊能力2.9t(参考)荷台長L=3.4m 荷台幅W=2.0m | 9.0km以下 | 0.3t超0.5t以下 | 6166.5 | トラック［クレーン装置付］ ベーストラック4～4.5t積 吊能力2.9t | 0.567 | 時間 | - | - | 運転手（特殊） | 0.09639 | 人 | 普通作業員 | 0.106 | 人 | - | - | -
ｸﾚｰﾝ装置付ﾍﾞｰｽﾄﾗｯｸ4～4.5t積,吊能力2.9t(参考)荷台長L=3.4m 荷台幅W=2.0m | 9.0km以下 | 0.5t超0.8t以下 | 6849.6 | トラック［クレーン装置付］ ベーストラック4～4.5t積 吊能力2.9t | 0.629 | 時間 | - | - | 運転手（特殊） | 0.10693 | 人 | 普通作業員 | 0.118 | 人 | - | - | -
ｸﾚｰﾝ装置付ﾍﾞｰｽﾄﾗｯｸ4～4.5t積,吊能力2.9t(参考)荷台長L=3.4m 荷台幅W=2.0m | 9.0km以下 | 0.8t超1.1t以下 | 7664.8 | トラック［クレーン装置付］ ベーストラック4～4.5t積 吊能力2.9t | 0.704 | 時間 | - | - | 運転手（特殊） | 0.11968 | 人 | 普通作業員 | 0.132 | 人 | - | - | -
ｸﾚｰﾝ装置付ﾍﾞｰｽﾄﾗｯｸ4～4.5t積,吊能力2.9t(参考)荷台長L=3.4m 荷台幅W=2.0m | 9.0km以下 | 1.1t超1.5t以下 | 8612.1 | トラック［クレーン装置付］ ベーストラック4～4.5t積 吊能力2.9t | 0.792 | 時間 | - | - | 運転手（特殊） | 0.13464 | 人 | 普通作業員 | 0.148 | 人 | - | - | -
ｸﾚｰﾝ装置付ﾍﾞｰｽﾄﾗｯｸ4～4.5t積,吊能力2.9t(参考)荷台長L=3.4m 荷台幅W=2.0m | 9.0km以下 | 1.5t超2.0t以下 | 9853.1 | トラック［クレーン装置付］ ベーストラック4～4.5t積 吊能力2.9t | 0.904 | 時間 | - | - | 運転手（特殊） | 0.15368 | 人 | 普通作業員 | 0.17 | 人 | - | - | -
ｸﾚｰﾝ装置付ﾍﾞｰｽﾄﾗｯｸ4～4.5t積,吊能力2.9t(参考)荷台長L=3.4m 荷台幅W=2.0m | 9.0km以下 | 2.0t超2.6t以下 | 11337 | トラック［クレーン装置付］ ベーストラック4～4.5t積 吊能力2.9t | 1.042 | 時間 | - | - | 運転手（特殊） | 0.17714 | 人 | 普通作業員 | 0.195 | 人 | - | - | -
ｸﾚｰﾝ装置付ﾍﾞｰｽﾄﾗｯｸ4～4.5t積,吊能力2.9t(参考)荷台長L=3.4m 荷台幅W=2.0m | 9.0km以下 | 2.6t超2.95t以下 | 12640 | トラック［クレーン装置付］ ベーストラック4～4.5t積 吊能力2.9t | 1.16 | 時間 | - | - | 運転手（特殊） | 0.1972 | 人 | 普通作業員 | 0.218 | 人 | - | - | -
ｸﾚｰﾝ装置付ﾍﾞｰｽﾄﾗｯｸ4～4.5t積,吊能力2.9t(参考)荷台長L=3.4m 荷台幅W=2.0m | 14.0km以下 | 0.1t以下 | 8480 | トラック［クレーン装置付］ ベーストラック4～4.5t積 吊能力2.9t | 0.779 | 時間 | - | - | 運転手（特殊） | 0.13243 | 人 | 普通作業員 | 0.146 | 人 | - | - | -
ｸﾚｰﾝ装置付ﾍﾞｰｽﾄﾗｯｸ4～4.5t積,吊能力2.9t(参考)荷台長L=3.4m 荷台幅W=2.0m | 14.0km以下 | 0.1t超0.2t以下 | 8759 | トラック［クレーン装置付］ ベーストラック4～4.5t積 吊能力2.9t | 0.804 | 時間 | - | - | 運転手（特殊） | 0.13668 | 人 | 普通作業員 | 0.151 | 人 | - | - | -
ｸﾚｰﾝ装置付ﾍﾞｰｽﾄﾗｯｸ4～4.5t積,吊能力2.9t(参考)荷台長L=3.4m 荷台幅W=2.0m | 14.0km以下 | 0.2t超0.3t以下 | 9016.3 | トラック［クレーン装置付］ ベーストラック4～4.5t積 吊能力2.9t | 0.829 | 時間 | - | - | 運転手（特殊） | 0.14093 | 人 | 普通作業員 | 0.155 | 人 | - | - | -
ｸﾚｰﾝ装置付ﾍﾞｰｽﾄﾗｯｸ4～4.5t積,吊能力2.9t(参考)荷台長L=3.4m 荷台幅W=2.0m | 14.0km以下 | 0.3t超0.5t以下 | 9448.9 | トラック［クレーン装置付］ ベーストラック4～4.5t積 吊能力2.9t | 0.867 | 時間 | - | - | 運転手（特殊） | 0.14739 | 人 | 普通作業員 | 0.163 | 人 | - | - | -
ｸﾚｰﾝ装置付ﾍﾞｰｽﾄﾗｯｸ4～4.5t積,吊能力2.9t(参考)荷台長L=3.4m 荷台幅W=2.0m | 14.0km以下 | 0.5t超0.8t以下 | 10110 | トラック［クレーン装置付］ ベーストラック4～4.5t積 吊能力2.9t | 0.929 | 時間 | - | - | 運転手（特殊） | 0.15793 | 人 | 普通作業員 | 0.174 | 人 | - | - | -
ｸﾚｰﾝ装置付ﾍﾞｰｽﾄﾗｯｸ4～4.5t積,吊能力2.9t(参考)荷台長L=3.4m 荷台幅W=2.0m | 14.0km以下 | 0.8t超1.1t以下 | 10926 | トラック［クレーン装置付］ ベーストラック4～4.5t積 吊能力2.9t | 1.004 | 時間 | - | - | 運転手（特殊） | 0.17068 | 人 | 普通作業員 | 0.188 | 人 | - | - | -
ｸﾚｰﾝ装置付ﾍﾞｰｽﾄﾗｯｸ4～4.5t積,吊能力2.9t(参考)荷台長L=3.4m 荷台幅W=2.0m | 14.0km以下 | 1.1t超1.5t以下 | 11895 | トラック［クレーン装置付］ ベーストラック4～4.5t積 吊能力2.9t | 1.092 | 時間 | - | - | 運転手（特殊） | 0.18564 | 人 | 普通作業員 | 0.205 | 人 | - | - | -
ｸﾚｰﾝ装置付ﾍﾞｰｽﾄﾗｯｸ4～4.5t積,吊能力2.9t(参考)荷台長L=3.4m 荷台幅W=2.0m | 14.0km以下 | 1.5t超2.0t以下 | 13114 | トラック［クレーン装置付］ ベーストラック4～4.5t積 吊能力2.9t | 1.204 | 時間 | - | - | 運転手（特殊） | 0.20468 | 人 | 普通作業員 | 0.226 | 人 | - | - | -
ｸﾚｰﾝ装置付ﾍﾞｰｽﾄﾗｯｸ4～4.5t積,吊能力2.9t(参考)荷台長L=3.4m 荷台幅W=2.0m | 14.0km以下 | 2.0t超2.6t以下 | 14619 | トラック［クレーン装置付］ ベーストラック4～4.5t積 吊能力2.9t | 1.342 | 時間 | - | - | 運転手（特殊） | 0.22814 | 人 | 普通作業員 | 0.252 | 人 | - | - | -
ｸﾚｰﾝ装置付ﾍﾞｰｽﾄﾗｯｸ4～4.5t積,吊能力2.9t(参考)荷台長L=3.4m 荷台幅W=2.0m | 14.0km以下 | 2.6t超2.95t以下 | 15901 | トラック［クレーン装置付］ ベーストラック4～4.5t積 吊能力2.9t | 1.46 | 時間 | - | - | 運転手（特殊） | 0.2482 | 人 | 普通作業員 | 0.274 | 人 | - | - | -
ｸﾚｰﾝ装置付ﾍﾞｰｽﾄﾗｯｸ4～4.5t積,吊能力2.9t(参考)荷台長L=3.4m 荷台幅W=2.0m | 20.0km以下 | 0.1t以下 | 12480 | トラック［クレーン装置付］ ベーストラック4～4.5t積 吊能力2.9t | 1.146 | 時間 | - | - | 運転手（特殊） | 0.19482 | 人 | 普通作業員 | 0.215 | 人 | - | - | -
ｸﾚｰﾝ装置付ﾍﾞｰｽﾄﾗｯｸ4～4.5t積,吊能力2.9t(参考)荷台長L=3.4m 荷台幅W=2.0m | 20.0km以下 | 0.1t超0.2t以下 | 12759 | トラック［クレーン装置付］ ベーストラック4～4.5t積 吊能力2.9t | 1.171 | 時間 | - | - | 運転手（特殊） | 0.19907 | 人 | 普通作業員 | 0.22 | 人 | - | - | -
ｸﾚｰﾝ装置付ﾍﾞｰｽﾄﾗｯｸ4～4.5t積,吊能力2.9t(参考)荷台長L=3.4m 荷台幅W=2.0m | 20.0km以下 | 0.2t超0.3t以下 | 13016 | トラック［クレーン装置付］ ベーストラック4～4.5t積 吊能力2.9t | 1.196 | 時間 | - | - | 運転手（特殊） | 0.20332 | 人 | 普通作業員 | 0.224 | 人 | - | - | -
ｸﾚｰﾝ装置付ﾍﾞｰｽﾄﾗｯｸ4～4.5t積,吊能力2.9t(参考)荷台長L=3.4m 荷台幅W=2.0m | 20.0km以下 | 0.3t超0.5t以下 | 13420 | トラック［クレーン装置付］ ベーストラック4～4.5t積 吊能力2.9t | 1.233 | 時間 | - | - | 運転手（特殊） | 0.20961 | 人 | 普通作業員 | 0.231 | 人 | - | - | -
ｸﾚｰﾝ装置付ﾍﾞｰｽﾄﾗｯｸ4～4.5t積,吊能力2.9t(参考)荷台長L=3.4m 荷台幅W=2.0m | 20.0km以下 | 0.5t超0.8t以下 | 14110 | トラック［クレーン装置付］ ベーストラック4～4.5t積 吊能力2.9t | 1.296 | 時間 | - | - | 運転手（特殊） | 0.22032 | 人 | 普通作業員 | 0.243 | 人 | - | - | -
ｸﾚｰﾝ装置付ﾍﾞｰｽﾄﾗｯｸ4～4.5t積,吊能力2.9t(参考)荷台長L=3.4m 荷台幅W=2.0m | 20.0km以下 | 0.8t超1.1t以下 | 14925 | トラック［クレーン装置付］ ベーストラック4～4.5t積 吊能力2.9t | 1.371 | 時間 | - | - | 運転手（特殊） | 0.23307 | 人 | 普通作業員 | 0.257 | 人 | - | - | -
ｸﾚｰﾝ装置付ﾍﾞｰｽﾄﾗｯｸ4～4.5t積,吊能力2.9t(参考)荷台長L=3.4m 荷台幅W=2.0m | 20.0km以下 | 1.1t超1.5t以下 | 15866 | トラック［クレーン装置付］ ベーストラック4～4.5t積 吊能力2.9t | 1.458 | 時間 | - | - | 運転手（特殊） | 0.24786 | 人 | 普通作業員 | 0.273 | 人 | - | - | -
ｸﾚｰﾝ装置付ﾍﾞｰｽﾄﾗｯｸ4～4.5t積,吊能力2.9t(参考)荷台長L=3.4m 荷台幅W=2.0m | 20.0km以下 | 1.5t超2.0t以下 | 17114 | トラック［クレーン装置付］ ベーストラック4～4.5t積 吊能力2.9t | 1.571 | 時間 | - | - | 運転手（特殊） | 0.26707 | 人 | 普通作業員 | 0.295 | 人 | - | - | -
ｸﾚｰﾝ装置付ﾍﾞｰｽﾄﾗｯｸ4～4.5t積,吊能力2.9t(参考)荷台長L=3.4m 荷台幅W=2.0m | 20.0km以下 | 2.0t超2.6t以下 | 18590 | トラック［クレーン装置付］ ベーストラック4～4.5t積 吊能力2.9t | 1.708 | 時間 | - | - | 運転手（特殊） | 0.29036 | 人 | 普通作業員 | 0.32 | 人 | - | - | -
ｸﾚｰﾝ装置付ﾍﾞｰｽﾄﾗｯｸ4～4.5t積,吊能力2.9t(参考)荷台長L=3.4m 荷台幅W=2.0m | 20.0km以下 | 2.6t超2.95t以下 | 19901 | トラック［クレーン装置付］ ベーストラック4～4.5t積 吊能力2.9t | 1.827 | 時間 | - | - | 運転手（特殊） | 0.31059 | 人 | 普通作業員 | 0.343 | 人 | - | - | -
ｸﾚｰﾝ装置付ﾍﾞｰｽﾄﾗｯｸ4～4.5t積,吊能力2.9t(参考)荷台長L=3.4m 荷台幅W=2.0m | 27.0km以下 | 0.1t以下 | 17190 | トラック［クレーン装置付］ ベーストラック4～4.5t積 吊能力2.9t | 1.579 | 時間 | - | - | 運転手（特殊） | 0.26843 | 人 | 普通作業員 | 0.296 | 人 | - | - | -
ｸﾚｰﾝ装置付ﾍﾞｰｽﾄﾗｯｸ4～4.5t積,吊能力2.9t(参考)荷台長L=3.4m 荷台幅W=2.0m | 27.0km以下 | 0.1t超0.2t以下 | 17469 | トラック［クレーン装置付］ ベーストラック4～4.5t積 吊能力2.9t | 1.604 | 時間 | - | - | 運転手（特殊） | 0.27268 | 人 | 普通作業員 | 0.301 | 人 | - | - | -
ｸﾚｰﾝ装置付ﾍﾞｰｽﾄﾗｯｸ4～4.5t積,吊能力2.9t(参考)荷台長L=3.4m 荷台幅W=2.0m | 27.0km以下 | 0.2t超0.3t以下 | 17726 | トラック［クレーン装置付］ ベーストラック4～4.5t積 吊能力2.9t | 1.629 | 時間 | - | - | 運転手（特殊） | 0.27693 | 人 | 普通作業員 | 0.305 | 人 | - | - | -
ｸﾚｰﾝ装置付ﾍﾞｰｽﾄﾗｯｸ4～4.5t積,吊能力2.9t(参考)荷台長L=3.4m 荷台幅W=2.0m | 27.0km以下 | 0.3t超0.5t以下 | 18159 | トラック［クレーン装置付］ ベーストラック4～4.5t積 吊能力2.9t | 1.667 | 時間 | - | - | 運転手（特殊） | 0.28339 | 人 | 普通作業員 | 0.313 | 人 | - | - | -
ｸﾚｰﾝ装置付ﾍﾞｰｽﾄﾗｯｸ4～4.5t積,吊能力2.9t(参考)荷台長L=3.4m 荷台幅W=2.0m | 27.0km以下 | 0.5t超0.8t以下 | 18820 | トラック［クレーン装置付］ ベーストラック4～4.5t積 吊能力2.9t | 1.729 | 時間 | - | - | 運転手（特殊） | 0.29393 | 人 | 普通作業員 | 0.324 | 人 | - | - | -
ｸﾚｰﾝ装置付ﾍﾞｰｽﾄﾗｯｸ4～4.5t積,吊能力2.9t(参考)荷台長L=3.4m 荷台幅W=2.0m | 27.0km以下 | 0.8t超1.1t以下 | 19636 | トラック［クレーン装置付］ ベーストラック4～4.5t積 吊能力2.9t | 1.804 | 時間 | - | - | 運転手（特殊） | 0.30668 | 人 | 普通作業員 | 0.338 | 人 | - | - | -
ｸﾚｰﾝ装置付ﾍﾞｰｽﾄﾗｯｸ4～4.5t積,吊能力2.9t(参考)荷台長L=3.4m 荷台幅W=2.0m | 27.0km以下 | 1.1t超1.5t以下 | 20605 | トラック［クレーン装置付］ ベーストラック4～4.5t積 吊能力2.9t | 1.892 | 時間 | - | - | 運転手（特殊） | 0.32164 | 人 | 普通作業員 | 0.355 | 人 | - | - | -
ｸﾚｰﾝ装置付ﾍﾞｰｽﾄﾗｯｸ4～4.5t積,吊能力2.9t(参考)荷台長L=3.4m 荷台幅W=2.0m | 27.0km以下 | 1.5t超2.0t以下 | 21824 | トラック［クレーン装置付］ ベーストラック4～4.5t積 吊能力2.9t | 2.004 | 時間 | - | - | 運転手（特殊） | 0.34068 | 人 | 普通作業員 | 0.376 | 人 | - | - | -
ｸﾚｰﾝ装置付ﾍﾞｰｽﾄﾗｯｸ4～4.5t積,吊能力2.9t(参考)荷台長L=3.4m 荷台幅W=2.0m | 27.0km以下 | 2.0t超2.6t以下 | 23329 | トラック［クレーン装置付］ ベーストラック4～4.5t積 吊能力2.9t | 2.142 | 時間 | - | - | 運転手（特殊） | 0.36414 | 人 | 普通作業員 | 0.402 | 人 | - | - | -
ｸﾚｰﾝ装置付ﾍﾞｰｽﾄﾗｯｸ4～4.5t積,吊能力2.9t(参考)荷台長L=3.4m 荷台幅W=2.0m | 27.0km以下 | 2.6t超2.95t以下 | 24611 | トラック［クレーン装置付］ ベーストラック4～4.5t積 吊能力2.9t | 2.26 | 時間 | - | - | 運転手（特殊） | 0.3842 | 人 | 普通作業員 | 0.424 | 人 | - | - | -
ｸﾚｰﾝ装置付ﾍﾞｰｽﾄﾗｯｸ4～4.5t積,吊能力2.9t(参考)荷台長L=3.4m 荷台幅W=2.0m | 35.0km以下 | 0.1t以下 | 22639 | トラック［クレーン装置付］ ベーストラック4～4.5t積 吊能力2.9t | 2.079 | 時間 | - | - | 運転手（特殊） | 0.35343 | 人 | 普通作業員 | 0.39 | 人 | - | - | -
ｸﾚｰﾝ装置付ﾍﾞｰｽﾄﾗｯｸ4～4.5t積,吊能力2.9t(参考)荷台長L=3.4m 荷台幅W=2.0m | 35.0km以下 | 0.1t超0.2t以下 | 22918 | トラック［クレーン装置付］ ベーストラック4～4.5t積 吊能力2.9t | 2.104 | 時間 | - | - | 運転手（特殊） | 0.35768 | 人 | 普通作業員 | 0.395 | 人 | - | - | -
ｸﾚｰﾝ装置付ﾍﾞｰｽﾄﾗｯｸ4～4.5t積,吊能力2.9t(参考)荷台長L=3.4m 荷台幅W=2.0m | 35.0km以下 | 0.2t超0.3t以下 | 23175 | トラック［クレーン装置付］ ベーストラック4～4.5t積 吊能力2.9t | 2.129 | 時間 | - | - | 運転手（特殊） | 0.36193 | 人 | 普通作業員 | 0.399 | 人 | - | - | -
ｸﾚｰﾝ装置付ﾍﾞｰｽﾄﾗｯｸ4～4.5t積,吊能力2.9t(参考)荷台長L=3.4m 荷台幅W=2.0m | 35.0km以下 | 0.3t超0.5t以下 | 23586 | トラック［クレーン装置付］ ベーストラック4～4.5t積 吊能力2.9t | 2.167 | 時間 | - | - | 運転手（特殊） | 0.36839 | 人 | 普通作業員 | 0.406 | 人 | - | - | -
ｸﾚｰﾝ装置付ﾍﾞｰｽﾄﾗｯｸ4～4.5t積,吊能力2.9t(参考)荷台長L=3.4m 荷台幅W=2.0m | 35.0km以下 | 0.5t超0.8t以下 | 24270 | トラック［クレーン装置付］ ベーストラック4～4.5t積 吊能力2.9t | 2.229 | 時間 | - | - | 運転手（特殊） | 0.37893 | 人 | 普通作業員 | 0.418 | 人 | - | - | -
ｸﾚｰﾝ装置付ﾍﾞｰｽﾄﾗｯｸ4～4.5t積,吊能力2.9t(参考)荷台長L=3.4m 荷台幅W=2.0m | 35.0km以下 | 0.8t超1.1t以下 | 25085 | トラック［クレーン装置付］ ベーストラック4～4.5t積 吊能力2.9t | 2.304 | 時間 | - | - | 運転手（特殊） | 0.39168 | 人 | 普通作業員 | 0.432 | 人 | - | - | -
ｸﾚｰﾝ装置付ﾍﾞｰｽﾄﾗｯｸ4～4.5t積,吊能力2.9t(参考)荷台長L=3.4m 荷台幅W=2.0m | 35.0km以下 | 1.1t超1.5t以下 | 26032 | トラック［クレーン装置付］ ベーストラック4～4.5t積 吊能力2.9t | 2.392 | 時間 | - | - | 運転手（特殊） | 0.40664 | 人 | 普通作業員 | 0.448 | 人 | - | - | -
ｸﾚｰﾝ装置付ﾍﾞｰｽﾄﾗｯｸ4～4.5t積,吊能力2.9t(参考)荷台長L=3.4m 荷台幅W=2.0m | 35.0km以下 | 1.5t超2.0t以下 | 27273 | トラック［クレーン装置付］ ベーストラック4～4.5t積 吊能力2.9t | 2.504 | 時間 | - | - | 運転手（特殊） | 0.42568 | 人 | 普通作業員 | 0.47 | 人 | - | - | -
ｸﾚｰﾝ装置付ﾍﾞｰｽﾄﾗｯｸ4～4.5t積,吊能力2.9t(参考)荷台長L=3.4m 荷台幅W=2.0m | 35.0km以下 | 2.0t超2.6t以下 | 28757 | トラック［クレーン装置付］ ベーストラック4～4.5t積 吊能力2.9t | 2.642 | 時間 | - | - | 運転手（特殊） | 0.44914 | 人 | 普通作業員 | 0.495 | 人 | - | - | -
ｸﾚｰﾝ装置付ﾍﾞｰｽﾄﾗｯｸ4～4.5t積,吊能力2.9t(参考)荷台長L=3.4m 荷台幅W=2.0m | 35.0km以下 | 2.6t超2.95t以下 | 30060 | トラック［クレーン装置付］ ベーストラック4～4.5t積 吊能力2.9t | 2.76 | 時間 | - | - | 運転手（特殊） | 0.4692 | 人 | 普通作業員 | 0.518 | 人 | - | - | -
ｸﾚｰﾝ装置付ﾍﾞｰｽﾄﾗｯｸ4～4.5t積,吊能力2.9t(参考)荷台長L=3.4m 荷台幅W=2.0m | 46.0km以下 | 0.1t以下 | 29545 | トラック［クレーン装置付］ ベーストラック4～4.5t積 吊能力2.9t | 2.713 | 時間 | - | - | 運転手（特殊） | 0.46121 | 人 | 普通作業員 | 0.509 | 人 | - | - | -
ｸﾚｰﾝ装置付ﾍﾞｰｽﾄﾗｯｸ4～4.5t積,吊能力2.9t(参考)荷台長L=3.4m 荷台幅W=2.0m | 46.0km以下 | 0.1t超0.2t以下 | 29802 | トラック［クレーン装置付］ ベーストラック4～4.5t積 吊能力2.9t | 2.738 | 時間 | - | - | 運転手（特殊） | 0.46546 | 人 | 普通作業員 | 0.513 | 人 | - | - | -
ｸﾚｰﾝ装置付ﾍﾞｰｽﾄﾗｯｸ4～4.5t積,吊能力2.9t(参考)荷台長L=3.4m 荷台幅W=2.0m | 46.0km以下 | 0.2t超0.3t以下 | 30081 | トラック［クレーン装置付］ ベーストラック4～4.5t積 吊能力2.9t | 2.763 | 時間 | - | - | 運転手（特殊） | 0.46971 | 人 | 普通作業員 | 0.518 | 人 | - | - | -
ｸﾚｰﾝ装置付ﾍﾞｰｽﾄﾗｯｸ4～4.5t積,吊能力2.9t(参考)荷台長L=3.4m 荷台幅W=2.0m | 46.0km以下 | 0.3t超0.5t以下 | 30485 | トラック［クレーン装置付］ ベーストラック4～4.5t積 吊能力2.9t | 2.8 | 時間 | - | - | 運転手（特殊） | 0.476 | 人 | 普通作業員 | 0.525 | 人 | - | - | -
ｸﾚｰﾝ装置付ﾍﾞｰｽﾄﾗｯｸ4～4.5t積,吊能力2.9t(参考)荷台長L=3.4m 荷台幅W=2.0m | 46.0km以下 | 0.5t超0.8t以下 | 31175 | トラック［クレーン装置付］ ベーストラック4～4.5t積 吊能力2.9t | 2.863 | 時間 | - | - | 運転手（特殊） | 0.48671 | 人 | 普通作業員 | 0.537 | 人 | - | - | -
ｸﾚｰﾝ装置付ﾍﾞｰｽﾄﾗｯｸ4～4.5t積,吊能力2.9t(参考)荷台長L=3.4m 荷台幅W=2.0m | 46.0km以下 | 0.8t超1.1t以下 | 31990 | トラック［クレーン装置付］ ベーストラック4～4.5t積 吊能力2.9t | 2.938 | 時間 | - | - | 運転手（特殊） | 0.49946 | 人 | 普通作業員 | 0.551 | 人 | - | - | -
ｸﾚｰﾝ装置付ﾍﾞｰｽﾄﾗｯｸ4～4.5t積,吊能力2.9t(参考)荷台長L=3.4m 荷台幅W=2.0m | 46.0km以下 | 1.1t超1.5t以下 | 32931 | トラック［クレーン装置付］ ベーストラック4～4.5t積 吊能力2.9t | 3.025 | 時間 | - | - | 運転手（特殊） | 0.51425 | 人 | 普通作業員 | 0.567 | 人 | - | - | -
ｸﾚｰﾝ装置付ﾍﾞｰｽﾄﾗｯｸ4～4.5t積,吊能力2.9t(参考)荷台長L=3.4m 荷台幅W=2.0m | 46.0km以下 | 1.5t超2.0t以下 | 34157 | トラック［クレーン装置付］ ベーストラック4～4.5t積 吊能力2.9t | 3.138 | 時間 | - | - | 運転手（特殊） | 0.53346 | 人 | 普通作業員 | 0.588 | 人 | - | - | -
ｸﾚｰﾝ装置付ﾍﾞｰｽﾄﾗｯｸ4～4.5t積,吊能力2.9t(参考)荷台長L=3.4m 荷台幅W=2.0m | 46.0km以下 | 2.0t超2.6t以下 | 35655 | トラック［クレーン装置付］ ベーストラック4～4.5t積 吊能力2.9t | 3.275 | 時間 | - | - | 運転手（特殊） | 0.55675 | 人 | 普通作業員 | 0.614 | 人 | - | - | -
ｸﾚｰﾝ装置付ﾍﾞｰｽﾄﾗｯｸ4～4.5t積,吊能力2.9t(参考)荷台長L=3.4m 荷台幅W=2.0m | 46.0km以下 | 2.6t超2.95t以下 | 36944 | トラック［クレーン装置付］ ベーストラック4～4.5t積 吊能力2.9t | 3.394 | 時間 | - | - | 運転手（特殊） | 0.57698 | 人 | 普通作業員 | 0.636 | 人 | - | - | -
ｸﾚｰﾝ装置付ﾍﾞｰｽﾄﾗｯｸ4～4.5t積,吊能力2.9t(参考)荷台長L=3.4m 荷台幅W=2.0m | 60.0km以下 | 0.1t以下 | 38610 | トラック［クレーン装置付］ ベーストラック4～4.5t積 吊能力2.9t | 3.546 | 時間 | - | - | 運転手（特殊） | 0.60282 | 人 | 普通作業員 | 0.665 | 人 | - | - | -
ｸﾚｰﾝ装置付ﾍﾞｰｽﾄﾗｯｸ4～4.5t積,吊能力2.9t(参考)荷台長L=3.4m 荷台幅W=2.0m | 60.0km以下 | 0.1t超0.2t以下 | 38889 | トラック［クレーン装置付］ ベーストラック4～4.5t積 吊能力2.9t | 3.571 | 時間 | - | - | 運転手（特殊） | 0.60707 | 人 | 普通作業員 | 0.67 | 人 | - | - | -
ｸﾚｰﾝ装置付ﾍﾞｰｽﾄﾗｯｸ4～4.5t積,吊能力2.9t(参考)荷台長L=3.4m 荷台幅W=2.0m | 60.0km以下 | 0.2t超0.3t以下 | 39146 | トラック［クレーン装置付］ ベーストラック4～4.5t積 吊能力2.9t | 3.596 | 時間 | - | - | 運転手（特殊） | 0.61132 | 人 | 普通作業員 | 0.674 | 人 | - | - | -
ｸﾚｰﾝ装置付ﾍﾞｰｽﾄﾗｯｸ4～4.5t積,吊能力2.9t(参考)荷台長L=3.4m 荷台幅W=2.0m | 60.0km以下 | 0.3t超0.5t以下 | 39550 | トラック［クレーン装置付］ ベーストラック4～4.5t積 吊能力2.9t | 3.633 | 時間 | - | - | 運転手（特殊） | 0.61761 | 人 | 普通作業員 | 0.681 | 人 | - | - | -
ｸﾚｰﾝ装置付ﾍﾞｰｽﾄﾗｯｸ4～4.5t積,吊能力2.9t(参考)荷台長L=3.4m 荷台幅W=2.0m | 60.0km以下 | 0.5t超0.8t以下 | 40240 | トラック［クレーン装置付］ ベーストラック4～4.5t積 吊能力2.9t | 3.696 | 時間 | - | - | 運転手（特殊） | 0.62832 | 人 | 普通作業員 | 0.693 | 人 | - | - | -
ｸﾚｰﾝ装置付ﾍﾞｰｽﾄﾗｯｸ4～4.5t積,吊能力2.9t(参考)荷台長L=3.4m 荷台幅W=2.0m | 60.0km以下 | 0.8t超1.1t以下 | 41055 | トラック［クレーン装置付］ ベーストラック4～4.5t積 吊能力2.9t | 3.771 | 時間 | - | - | 運転手（特殊） | 0.64107 | 人 | 普通作業員 | 0.707 | 人 | - | - | -
ｸﾚｰﾝ装置付ﾍﾞｰｽﾄﾗｯｸ4～4.5t積,吊能力2.9t(参考)荷台長L=3.4m 荷台幅W=2.0m | 60.0km以下 | 1.1t超1.5t以下 | 41996 | トラック［クレーン装置付］ ベーストラック4～4.5t積 吊能力2.9t | 3.858 | 時間 | - | - | 運転手（特殊） | 0.65586 | 人 | 普通作業員 | 0.723 | 人 | - | - | -
ｸﾚｰﾝ装置付ﾍﾞｰｽﾄﾗｯｸ4～4.5t積,吊能力2.9t(参考)荷台長L=3.4m 荷台幅W=2.0m | 60.0km以下 | 1.5t超2.0t以下 | 43244 | トラック［クレーン装置付］ ベーストラック4～4.5t積 吊能力2.9t | 3.971 | 時間 | - | - | 運転手（特殊） | 0.67507 | 人 | 普通作業員 | 0.745 | 人 | - | - | -
ｸﾚｰﾝ装置付ﾍﾞｰｽﾄﾗｯｸ4～4.5t積,吊能力2.9t(参考)荷台長L=3.4m 荷台幅W=2.0m | 60.0km以下 | 2.0t超2.6t以下 | 44720 | トラック［クレーン装置付］ ベーストラック4～4.5t積 吊能力2.9t | 4.108 | 時間 | - | - | 運転手（特殊） | 0.69836 | 人 | 普通作業員 | 0.77 | 人 | - | - | -
ｸﾚｰﾝ装置付ﾍﾞｰｽﾄﾗｯｸ4～4.5t積,吊能力2.9t(参考)荷台長L=3.4m 荷台幅W=2.0m | 60.0km以下 | 2.6t超2.95t以下 | 46031 | トラック［クレーン装置付］ ベーストラック4～4.5t積 吊能力2.9t | 4.227 | 時間 | - | - | 運転手（特殊） | 0.71859 | 人 | 普通作業員 | 0.793 | 人 | - | - | -