## wt2010b
細別 | 規格 | 単位 | サンプルの件数 | 二酸化炭素排出 | 循環資源最終処分 | 天然資源投入
|  | （☆） |  | (kg-CO2/☆) | (kg/☆) | (kg/☆)
A種ｺﾝｸﾘｰﾄ工 | 27N-5-40（高炉B） | m3 | 4 | 233.32 | -49.13 | 2135.23
D種ｺﾝｸﾘｰﾄ工 | 18N-5-40（高炉B） | m3 | 6 | 200.88 | -40.52 | 2127.03
E種ｺﾝｸﾘｰﾄ工 | 18N-8-40（高炉B） | m3 | 3 | 200.88 | -40.52 | 2127.03
G種ｺﾝｸﾘｰﾄ工 | 鉄材ｺﾝｸﾘｰﾄ | m3 | 3 | 688.1 | -57.83 | 2929.4
L形側溝工 |  | m | 1 | 87.33 | -30.86 | 557.45
足場工 |  | 式 | 9 | 0 | 0 | 0
ｱｽﾚﾁｯｸ遊具工-1 | 丸太ｽﾃｯﾌﾟ | 式 | 1 | 1009.78 | -203.58 | 1312.86
ｱｽﾚﾁｯｸ遊具工-2 | ﾈｯﾄｸﾗｲﾑ | 基 | 1 | 6725.24 | -171.53 | 6789.85
ｱｽﾚﾁｯｸ遊具工-3 | 平均台 | 基 | 1 | 543.93 | -109.66 | 707.19
石材縁石工 |  | m | 1 | 55.45 | -4.59 | 120.74
雨水排水管工 |  | m | 1 | 0.69 | -0.14 | 10.63
埋め戻し工 |  | m3 | 2 | 3.1 | -0.01 | 1.51
埋戻し工 | 転圧有り | 式(m3) | 4 | 2.29～3.29 | -0.01 | 1.01～1.58
埋戻し工 | 転圧無し | 式(m3) | 4 | 2.27 | -0.01 | 1.1
埋戻し工 | 発生土水締 | m3 | 2 | 5.75～44.77 | -0.04～2.50 | 3.02～2113.57
| 発生土 | m3
裏込砕石工 | C40～0 | m3 | 1 | 32.96 | 1.76 | 2465.01
上塗り塗装工 | 長油性フタル酸樹脂淡彩 | m2 | 1 | 0.2 | -0.001 | 0.16
園名板工 |  | 基 | 1 | 2178.78 | -55.57 | 2199.71
汚水桝工 |  | 箇所 | 1 | 174.59 | -74.51 | 841.56
仮橋工 |  | 式 | 2 | - | - | -
下層路盤工 | RC40～0 t=20cm | m2 | 3 | 1.74～4.61 | -642.59～0.28 | 84.35～391.03
| RC40～0 t=30cm | m2
| RC40～0 t=15cm | m2
型枠工 |  | 式(m2) | 9 | 2.2 | -0.03 | 1.61
型枠工 | 無筋 | m2 | 8 | 0 | 0 | 0
| 合板円形 | m2
| 小型構造物 | m2
仮道路工 |  | 式(式) | 2 | - | - | -
殻運搬工 | ｱｽﾌｧﾙﾄ廃材 | m3 | 1 | 2.5 | -0.01 | 1.12
殻運搬処理工 | 運搬距離2km | m3 | 2 | 2.54 | -0.01 | 1.14
幹巻型樹名板工 |  | 枚 | 1 | 7.74 | -0.45 | 5.93
管渠工 | B形管、φ900mm | 式 | 1 | - | - | -
機械器具損料工 |  | 式(式) | 3 | - | - | -
基層工 | 再生粗粒度アスコン t=5cm | m2 | 2 | 7.88～8.68 | -46.32～-46.25 | 84.69～85.87
基礎砕石工 | C40～0 t=15cm | m2 | 3 | 5.08 | 0.26 | 369.84
基面整正工 | 人力 | m3 | 1 | 0 | 0 | 0
給水管工 |  | m | 1 | 2.33 | -0.05 | 1.35
境界杭工 | 根巻基礎有り | 本 | 2 | 18.16 | -8.01 | 79.34
橋梁用高欄工 | H=750(車道用) | m | 4 | 62.15～74.58 | -0.51～-0.62 | 52.94～63.53
| H=1,000(歩道用) | m
玉石積工 |  | m2 | 1 | 4.07 | -0.06 | 2.98
筋芝工 | 野芝 | m2 | 1 | 18.08 | -3.06 | 15.79
くず入れ工 |  | 基 | 1 | 206.83 | 3.83 | 263.88
掘削工（土砂） |  | 式 | 4 | 3.77 | -0.02 | 1.83
掘削工（土砂） |  | m3 | 7 | 1.92～4.52 | -0.02～-0.01 | 0.90～2.51
| 岩魂玉石混土 | m3
| 平均運搬距離 L=50m | m3
| 平均運搬距離 L=180m | m3
| 片切掘削・砂質土 | m3
| オープンカット・砂質土 | m3
| オープンカット・砂質土 | m3
掘削工（軟岩) | リッパ掘削・軟岩Ⅰ | m3 | 1 | 5.29 | -0.02 | 2.51
掘削工（軟岩） |  | 式 | 3 | - | - | -
クラック処理工 |  | m | 1 | 0.09 | -0.001 | 0.1
クラック防止シート張工 |  | m | 1 | 0.03 | -0.01 | 0.06
車止め工 |  | 基 | 1 | 293.16 | -7.48 | 295.97
景石工 |  | 式(個) | 1 | 3924.06 | 281.82 | 386631.62
桁架設工 |  | 式（本） | 1 | 443.94 | -6.62 | 325.11
現場打側溝工 |  | m | 1 | 843.56 | -365.64 | 3935.46
工事用道路敷砂利工 | C40～0 t=20cm | m3 | 1 | 22.56 | 1.49 | 2051.77
工事用道路補修工 | C40～0 | 式(m) | 3 | 6.65 | 0.45 | 615.47
工事用道路盛土工 |  | m3 | 1 | 2.93 | -0.01 | 1.36
鋼矢板工 | Ⅱ型 L=2.0m | 式 | 2 | - | - | -
ゴム支承工工 | (固定) | 個 | 1 | 11.54 | -0.73 | 11.47
| (可動) | 個 | 1 | 15.54 | -0.84 | 14.18
ゴム支承工工 |  | 式 | 1 | - | - | -
コンクリート工 | 18N-8-40 無筋 | m3 | 7 | 299.47～314.26 | -68.44～-68.40 | 2318.16～2773.91
| 18N-8-40 小型構造物 | m3
| t=20cm | m2 | 1 | 75.95 | -15.28 | 1006.79
コンクリートブロック積工 | 30cm×45cm×35cm(控) | ㎡ | 1 | 455.3 | -100.67 | 4736.79
ｺﾝｸﾘｰﾄ舗装工 |  | m2 | 1 | 4558.57 | -99.13 | 4420.9
コンクリート擁壁工 | H=1m | m | 1 | 314.2 | -69.7 | 2360.01
散水栓工 |  | 基 | 1 | 104.39 | -2.66 | 105.4
残土処理工 | 平均運搬距離 L=180m | m3 | 2 | 2.83～15.25 | -0.03～-0.01 | 1.28～6.33
残土処理工 |  | 式 | 4 | - | - | -
シート張防護工 |  | 式(m2) | 1 | 2.96 | -0.06 | 1.64
止水栓工 |  | 個 | 1 | 52.05 | -1.33 | 53.56
止水板工 | CC300ｍｍ×7mm | 式(m) | 4 | 3.63 | 0.01 | 3.77
下塗り塗装工 | 変性エポキシ樹脂 | m2 | 2 | 0.96 | -0.01 | 0.76
芝生ﾌﾟﾛﾃｸﾀｰ工 |  | m2 | 1 | 21.08 | -1.23 | 16.14
集水桝工 |  | 式 | 1 | - | - | -
集水桝工 |  | 箇所 | 1 | 71.43 | -9.94 | 534.55
充填材工 | ｺﾞﾑ化ｱｽﾌｧﾙﾄ系自地材高弾性 | kg | 1 | 0 | 0 | 0
主桁架設工 |  | 式 | 1 | - | - | -
主桁製作工工 |  | 本 | 1 | 15515.12 | -2709.68 | 65051.55
主体足場工 |  | 式(㎡) | 1 | 11.79 | -0.46 | 13.44
上層路盤工 | 再生瀝青安定処理 t=10cm | m2 | 4 | 1.17～15.86 | -220.50～-92.57 | 43.55～169.87
| RM40～0 t=15cm | m2
| RM40～0 t=10cm | m2
上層路盤基層工 | とりこわし、安定処理10cm、基層5cm | m2 | 1 | 24.84 | -46.64 | 342.03
小舗石舗装工 |  | m2 | 1 | 50.86 | -8.48 | 659.4
植栽桝工、蓋工 |  | 基 | 1 | 877.19 | -22.37 | 885.62
植生筋工 | 人工筋芝 幅7cm | m2 | 1 | 18.08 | -3.06 | 15.79
処分費工 | 切削屑 | t | 3 | 0 | 0 | 0
| アスファルト塊 | t
| ｱｽﾌｧﾙﾄ廃材 | ｔ
吸殻入れ工 |  | 基 | 1 | 103.88 | 0.44 | 183.98
捨石工 | 300～1000kg | m3 | 1 | 5.51 | -0.03 | 2.87
水抜暗渠工 | φ600 | m | 2 | 78.36～131.25 | -24.46～-13.82 | 602.32～1064.07
| φ800 | m
水抜暗渠工 | VP-50 | 式(m) | 2 | 2.73 | -0.16 | 2.09
砂場工 |  | 箇所 | 1 | 2522.22 | 72.27 | 122626.13
ｽﾌﾟﾘﾝｸﾞ遊具工-1 | ｽﾌﾟﾘﾝｸﾞｱﾆﾏﾙA | 基 | 1 | 1391.92 | -35.5 | 1405.29
ｽﾌﾟﾘﾝｸﾞ遊具工-2 | ｽﾌﾟﾘﾝｸﾞｱﾆﾏﾙB | 基 | 1 | 2009.76 | -51.26 | 2029.07
滑り台工 | ｼﾞｬｲｱﾝﾄｽﾗｲﾀﾞｰ | 基 | 1 | 12846.2 | -367.07 | 14628.59
清掃・水洗い工 |  | m2 | 1 | 0 | 0 | 0
素地調整工 | 3種ケレンB | m2 | 1 | 0.25 | -0.002 | 0.2
側溝蓋工 | 45cm用、2種 | 枚 | 2 | 21.70～142.41 | -1.17～0.21 | 98.95～121.31
| 鋼製1000×600×25 | 枚
ﾀﾞｽﾄ舗装工 |  | m2 | 1 | 59.96 | 0.04 | 133.02
他先境界ﾌﾞﾛｯｸ工 | 120×120×600 | m | 1 | - | - | -
単管足場工 | 4m以上 | 掛m2 | 1 | 0.77 | -0.01 | 0.56
単管傾斜足場工 | 4m以上 | 掛m2 | 1 | 0.77 | -0.01 | 0.56
地下排水工 |  | m | 1 | 8.08 | -3.56 | 35.29
地先境界ブロック工 | 150×150×600mm | m | 2 | 13.71～19.00 | -6.64～-4.56 | 135.45～169.87
| 120×120×600mm | m
中段足場工 |  | 式(㎡) | 1 | 5.96 | -0.23 | 6.8
鉄筋工 | 10t以上SD295A,D13 | t | 2 | 863.06 | -0.05 | 630.7
| 10t以上SD295A,D16～25 | t
| 10t未満SD-345D13 | kg | 4 | 0.86 | -52.07 | 0.63
| 10t未満SD-345D16 | kg
電線管埋設工 |  | m | 1 | 3.32 | -0.01 | 1.72
電線ｹｰﾌﾞﾙ埋設工 |  | m | 1 | 0.56 | 0.02 | 0.48
転落防止柵工 | H=1.10m | m | 2 | 37.77～40.41 | -1.03～-0.94 | 37.63～40.80
| ｶﾞｰﾄﾞﾚｰﾙ GR-C-4E | m
透水性ｱｽﾌｧﾙﾄ舗装工 |  | m2 | 1 | 5.72 | -0.11 | 69.83
溶解式区画線工 | (中心線)波線、白W=15cm、t=1.5mm | m | 4 | 0.2 | 0.001 | 0.16
| (外側線)実線、白W=15cm、t=1.5mm | m
溶融式区画線工 | 路面標示(矢印、文字) | 式(ｍ) | 1 | 0.2 | 0.001 | 0.16
中塗り塗装工 | 長油性フタル酸樹脂淡彩 | m2 | 1 | 0.21 | -0.002 | 0.17
根固ﾌﾞﾛｯｸ製作据付工 | A型2t | 個 | 2 | 316.53～349.03 | -60.29～-55.55 | 1881.12～2030.73
| B型2t | 個
法面整形工(切土部) | レキ質土 | m2 | 2 | 2.98 | -0.01 | 1.43
ﾊﾟｲﾌﾟ柵工 |  | m |  | 20.61 | -0.57 | 24.47
張芝工 | 野芝（半土付き） | m2 | 1 | 38.23 | -6.52 | 33.46
場所打地覆工 |  | 式 | 1 | - | - | -
表層工 | 再生細粒度アスコン t=5cm | m2 | 6 | 7.73～7.88 | -46.25～-45.30 | 83.96～84.69
| 再生密粒度アスコン t=5cm | m2
| 再生密粒度ｱｽｺﾝ(13mm)厚5cm | m2
表層工（歩道） | ｔ＝4ｃｍ | m2 | 1 | 7.16 | -34.81 | 65.08
表面均し工 |  | m2 | 1 | 6.7 | -0.03 | 3.23
フィルター層工 | RC40～0 t=10cm | m2 | 1 | 0.76 | -192.27 | 37.84
ﾌｪﾝｽ工 |  | m | 1 | 53.12 | -1.35 | 53.63
ﾌﾞﾗﾝｺ工 | ﾀｲﾔﾌﾞﾗﾝｺ | 基 | 1 | 264.39 | -10.34 | 535.03
不陸整正工 | 補足材なし | m2 | 1 | 0.39 | -0.002 | 0.2
プレキャストU型側溝工 | 45cm×45cm×60cm | m | 1 | 53.8 | -22.87 | 383.73
プレキャスト法枠工 |  | ㎡ | 1 | 89.69 | -34.87 | 567.39
ﾌﾟﾚｷｬｽﾄﾊﾟｲﾌﾟ工 | B型φ600 | m | 2 | 43.84～78.36 | -13.82～-6.44 | 282.86～602.32
| B型φ400 | m
ﾌﾟﾚｷｬｽﾄﾎﾞｯｸｽ工 |  | 箇所 | 2 | 2308.46～3235.46 | -1159.65～-765.13 | 9172.58～13739.63
プレテンション桁購入工 | JISA5373BG-18 | 本 | 1 | 4081.11 | -1798.72 | 17826.39
ﾍﾞﾝﾁ工 |  | 基 | 1 | 162.48 | -33.37 | 345.34
歩車道境界ﾌﾞﾛｯｸ工 | 150×170×200×600 | m | 1 | 20.14 | -8.16 | 109.83
舗装版掘削積込み工 | ｱｽﾌｧﾙﾄ舗装 | m2 | 1 | 0.35 | -0.001 | 0.17
舗装版切断工 | 平均厚さ10cm | m | 3 | 0.18 | -0.001 | 0.11
| As ｔ＝4ｃｍ | m
| ｱｽﾌｧﾙﾄ舗装 | m
舗装版破砕工 | As ｔ＝4ｃｍ | m2 | 1 | 1.25 | -0.01 | 0.62
歩道舗装工 | 開粒度アスコン t=4cm | m2 | 1 | 5.39 | -0.14 | 92.05
ﾎﾟﾝﾌﾟ据付・撤去工 |  | 式(箇所) | 2 | 19.48 | -0.29 | 14.27
ポンプ排水工 |  | 式 | 3 | - | - | -
埋設管路工（通信） |  | 式 | 1 | - | - | -
埋設管路工（電力） |  | 式 | 1 | - | - | -
埋設表示シート工 |  | 式 | 1 | - | - | -
間詰ｺﾝｸﾘｰﾄ工 | 18N-8-40（高炉B） | 式 | 2 | - | - | -
| 18N-5-40（高炉B） | 式
水飲み場工 |  | 基 | 1 | 785.31 | -25.39 | 1034.94
目地工 | 瀝青繊維質 t=10mm | m2 | 2 | 12.6 | -0.74 | 6.09
目地材工 | 伸縮 | 箇所 | 1 | 9.33 | 0.03 | 9.71
| 施工継目 | m | 1 | 0.9 | -0.003 | 0.93
目地板設置工 | t=10mm | 式(m2) | 3 | 1.96 | -0.11 | 1.51
もたれ式擁壁工 |  | m3 | 1 | 31.18 | -6.84 | 231.71
盛土工(購入土) | 人力 | m3 | 2 | 0.54～1.02 | -0.004～-0.003 | 0.27～0.46
盛土工(購入表土) |  | m3 | 1 | 39.6 | 2.62 | 2183.04
盛土工（流用土） | 転圧有り | 式(m3) | 2 | 2.29 | -0.01 | 1.1
| 転圧無し | 式(m3) | 1 | 2.27 | -0.01 | 1.1
|  | 式(m3) | 1 | 3.29 | -0.01 | 1.58
盛土工(流用土) | 人力 | m3 | 2 | 0.54～0.85 | -0.003 | 0.27～0.39
床堀り工 |  | m3 | 3 | 1.57～5.19 | -0.03～-0.01 | 0.76～2.64
溶融式区画線工 | （中心線）破線白、W=15cm,t=1.5mm | m | 2 | 0.2 | 0.001 | 0.16
| （外側線）実線白、W=15cm,t=1.5mm | m
横組工 |  | 式 | 2 | - | - | -
流水処理工 |  | 式 | 2 | - | - | -
両面足場工 |  | 式(m2) | 1 | 4.93 | -0.19 | 5.63
ﾚﾝｶﾞ縁石工 |  | m | 1 | 118.94 | -12.12 | 209.03
ﾚﾝｶﾞ舗装工 |  | m2 | 1 | 371.48 | -40.96 | 1056.45
路床工 | 採取土・砂質土 | m3 | 1 | 6.81 | -0.03 | 3.14
路床工(発生土) | 土砂 | m3 | 1 | 1.14 | -0.005 | 0.55
路床工(流用土) | 土砂 | m3 | 3 | 1.14～1.49 | -0.01～-0.005 | 0.55～0.71
路上表層再生工 | リペーブ | m2 | 1 | 0.69 | -0.004 | 0.35
路床盛土工(採取土） | 砂質土 | 式 | 1 | - | - | -
路体工 | 採取土・砂質土 | m3 | 1 | 6.7 | -0.02 | 3.09
路体工(流用土) | 土砂 | m3 | 5 | 0.74～1.14 | -0.004～-0.003 | 0.35～0.52
| 軟岩Ⅰ | m3
| (作業残土分) | m3
路盤工（歩道） | ｔ＝10ｃｍ | m2 | 1 | 3.27 | 0.19 | 260.78
路面掘削工 | 平均切削深さ6cm | m2 | 1 | 0.66 | -0.002 | 0.3
掘削工 | 砂質土 | m3 | 1 | 6.83 | -0.02 | 3.13
凾渠工 | 21N-8-25 | m3 | 1 | 323.86 | -71.95 | 2288.98
（作業土工） |  | 式 | 5 | - | - | -
（伸縮装置工） |  | 式 | 2 | - | - | -
（排水管設置工） |  | 式 | 2 | - | - | -
（地覆工及び歩車道境界工） |  | 式 | 1 | 3.27 | 0.19 | 260.78
（A1橋台工） |  | 式 | 1 | - | - | -
（A2橋台工） |  | 式 | 1 | - | - | -
（仮締切工） |  | 式 | 2 | - | - | -
（ﾌﾞﾛｯｸ積作業土工） |  | 式 | 1 | - | - | -
（仮締切工） |  | 式 | 1 | - | - | -
（場所打擁壁工） |  | 式 | 1 | - | - | -
（高木植栽工） |  | 式(本) | 1 | 222.18 | -18.45 | 119.8
（中低木植栽工） |  | 式(本) | 1 | 21.55 | -1.99 | 12.35
（地被類植栽工） |  | 式(m2) | 1 | 31.82 | -2.59 | 15.96
（作業土工） |  | 式 | 1 | 0 | 0 | 0
（照明施設工） |  | 式 | 1 | - | - | -
（ｺﾝｸﾘｰﾄﾌﾞﾛｯｸ積工） |  | m2 | 1 | 453.39 | -99.82 | 4879.63
（ﾌﾞﾛｯｸ積基礎工） |  | m | 1 | 48.79 | -9.14 | 789.23
（天端ｺﾝｸﾘｰﾄ工） |  | m | 1 | 299.47 | -68.44 | 2773.91
（ﾊﾟｰｺﾞﾗ工） |  | 基 | 1 | 8508.09 | -242.65 | 9644.48
（便所工） |  | 基 | 1 | 0 | 0 | 0
注：■：一式計上を細分化した箇所 ■：人力である等各種理由で算定対象外とした箇所 ■：原単位の内容の一部を算定対象外としている箇所