## 北陸
作成年月日 | 地整名 | 水系名 | 河川名 | 左岸／右岸 | 距離標 | ボーリングNo. | 調査位置 | 試料No. | 採取深度(上) | 採取深度(下) | N値 | 湿潤密度(g/cm3) | 土粒子密度(g/cm3) | 間隙比 | 間隙比関数 | 礫分G(%) | 砂分S(%) | シルト分M(%) | 粘土分C(%) | 細粒分含有率(%) | 60%粒径D60(mm) | 50%粒径D50(mm) | 20%粒径D20(mm) | 10%粒径D10(mm) | 均等係数Uc | 曲率係数Uc' | 液性限界WL(%) | 塑性限界WP(%) | 塑性指数IP | 注水法(現場)(m/s) | 回復法(現場)(m/s) | 室内(m/s) | Creager提案値(m/s) | Hazen提案値(m/s) | Kozenny提案値(m/s) | 福田・宇野提案値(m/s) | 試験条件 | 粘着力cd(kN/m2) | 内部摩擦角cd(度) | 粘着力cu(kN/m2) | 内部摩擦角cu(度) | 粘着力cub(全)(kN/m2) | 内部摩擦角cub(全)(度) | 粘着力cub(有)(kN/m2) | 内部摩擦角cub(有)(度) | 粘着力uu(kN/m2) | 内部摩擦角uu(度) | 緯度 | 経度 | 座標系 | X | Y
2009-03-31 | 北陸地方整備局 | 阿賀野川 | 阿賀川 | 右岸 | 5.2 | AR5.2No.1(天端) | 天端 | B.P5 | 5.15 | 5.45 | 3 |  | 2.62 |  |  | 0 | 6 | 60.7 | 33.3 | 94 | 0.0204 | 0.0126 | 0.0016 | [9 empty] | 1.2077e-09
2009-03-31 | 北陸地方整備局 | 阿賀野川 | 阿賀川 | 右岸 | 5.2 | AR5.2No.1(天端) | 天端 | B.P8 | 8.15 | 8.45 | 8 |  | 2.618 |  |  | 0.2 | 50.1 | 33.1 | 16.6 | 49.7
2009-03-31 | 北陸地方整備局 | 阿賀野川 | 阿賀川 | 右岸 | 5.2 | AR5.2No.1(天端) | 天端 | B.P1 | 1.15 | 1.45 | 5 |  | 2.631 |  |  | 0.2 | 46.4 | 29 | 24.4 | 53.4 | 0.1457 | 0.0508 | 0.002 | [9 empty] | 2.0253e-09
2009-03-31 | 北陸地方整備局 | 阿賀野川 | 阿賀川 | 右岸 | 5.2 | AR5.2No.1(天端) | 天端 | B.P2 | 2.15 | 2.5 | 3 |  | 2.652 |  |  | 2.9 | 59.6 | 23.5 | 14 | 37.5 | 0.2287 | 0.1454 | 0.0128 | 0.0017 | 134.5294 | 4.28 | [6 empty] | 1.4942e-07 | 2.89e-08
2009-03-31 | 北陸地方整備局 | 阿賀野川 | 阿賀川 | 右岸 | 5.2 | AR5.2No.1(天端) | 天端 | B.P3 | 3.15 | 3.45 | 3 |  | 2.623 |  |  | 0 | 15.5 | 60.5 | 24 | 84.5 | 0.0358 | 0.025 | 0.0032 | [9 empty] | 6.0177e-09
2009-03-31 | 北陸地方整備局 | 阿賀野川 | 阿賀川 | 右岸 | 5.2 | AR5.2No.1(天端) | 天端 | B.P4 | 4.15 | 4.45 | 8 |  | 2.631 |  |  | 0 | 31 | 48.6 | 20.4 | 69 | 0.0546 | 0.0379 | 0.0032 | [9 empty] | 6.0177e-09
2009-03-31 | 北陸地方整備局 | 阿賀野川 | 阿賀川 | 右岸 | 5.2 | R5.2No.2(川表) | 表のり | B.P3 | 3.15 | 3.45 |  |  | 2.648 |  |  | 0 | 54.3 | 29.8 | 15.9 | 45.7 | 0.1214 | 0.0899 | 0.0106 | [9 empty] | 9.6524e-08
2009-03-31 | 北陸地方整備局 | 阿賀野川 | 阿賀川 | 右岸 | 5.2 | R5.2No.2(川表) | 表のり | B.P4 | 4.15 | 4.45 |  |  | 2.653 |  |  | 0 | 6 | 69 | 25 | 94 | 0.0263 | 0.0183 | 0.0033 |  |  |  | 53.1 | 29.9 | 23.2 |  |  |  | 6.4624e-09
2009-03-31 | 北陸地方整備局 | 阿賀野川 | 阿賀川 | 右岸 | 5.2 | R5.2No.2(川表) | 表のり | B.P5 | 5.15 | 5.45 |  |  | 2.64 |  |  | 0 | 34.6 | 48.1 | 17.3 | 65.4 | 0.0668 | 0.053 | 0.0082 |  |  |  | 42.5 | 24.8 | 17.7 |  |  |  | 5.3248e-08
2009-03-31 | 北陸地方整備局 | 阿賀野川 | 阿賀川 | 右岸 | 5.2 | R5.2No.2(川表) | 表のり | B.P6 | 6.15 | 6.45 |  |  | 2.63 |  |  | 5.2 | 35.6 | 43.6 | 15.6 | 59.2 | 0.0769 | 0.058 | 0.0086 | 0.0015 | 51.2667 | 4.27 | 44.7 | 27 | 17.7 |  |  |  | 5.9461e-08 | 2.25e-08
2009-03-31 | 北陸地方整備局 | 阿賀野川 | 阿賀川 | 右岸 | 5.2 | R5.2No.2(川表) | 表のり | B.P1 | 1.15 | 1.47 |  |  | 2.667 |  |  | 0.4 | 33.4 | 54.8 | 11.4 | 66.2 | 0.0649 | 0.051 | 0.0129 | 0.0037 | 17.5405 | 2.36 | 38.1 | 25.1 | 13 |  |  |  | 1.5214e-07 | 1.369e-07
2009-03-31 | 北陸地方整備局 | 阿賀野川 | 阿賀川 | 右岸 | 5.2 | R5.2No.2(川表) | 表のり | B.P2 | 2.15 | 2.45 |  |  | 2.648 |  |  | 0 | 19.3 | 62.1 | 18.6 | 80.7 | 0.0493 | 0.0387 | 0.0061 |  |  |  | 41.4 | 27.3 | 14.1 |  |  |  | 2.6829e-08
2009-03-31 | 北陸地方整備局 | 阿賀野川 | 阿賀川 | 右岸 | 5.2 | AR5.2No.3(川裏) | 裏のり | B.T3 | 4 | 4.65 |  | 1.796 | 2.653 | 1.023 | 0.52921 | 0 | 6.6 | 63.5 | 29.9 | 93.4 | 0.0244 | 0.0161 | 0.0023 |  |  |  | 46.2 | 28.5 | 17.7 |  |  | 3.02e-09 | 2.7998e-09 |  |  |  | UU | [8 empty] | 53.1 | 0
2009-03-31 | 北陸地方整備局 | 阿賀野川 | 阿賀川 | 右岸 | 5.2 | AR5.2No.3(川裏) | 裏のり | B.P4 | 4.15 | 4.45 | 4 |  | 2.694 |  |  | 0 | 17.2 | 63.1 | 19.7 | 82.8 | 0.0416 | 0.0305 | 0.0053 |  |  |  | 40.3 | 26 | 14.3 |  |  |  | 1.9371e-08
2009-03-31 | 北陸地方整備局 | 阿賀野川 | 阿賀川 | 右岸 | 5.2 | AR5.2No.3(川裏) | 裏のり | B.P6 | 6.15 | 6.45 | 3 |  | 2.619 |  |  | 9.4 | 13.4 | 52.4 | 24.8 | 77.2 | 0.0227 | 0.0157 | 0.0036 | 0.0012 | 18.9167 | 1.7 | 55.1 | 30.1 | 25 |  |  |  | 7.9059e-09 | 1.44e-08
2009-03-31 | 北陸地方整備局 | 阿賀野川 | 阿賀川 | 右岸 | 5.2 | AR5.2No.3(川裏) | 裏のり | B.P1 | 1.15 | 1.45 | 9 |  | 2.623 |  |  | 35.5 | 39.2 | 13.5 | 11.8 | 25.3 | 1.1854 | 0.6283 | 0.0236 | 0.0029 | 408.7586 | 8.75 | [6 empty] | 6.1665e-07 | 8.41e-08
2009-03-31 | 北陸地方整備局 | 阿賀野川 | 阿賀川 | 右岸 | 5.2 | AR5.2No.3(川裏) | 裏のり | B.T1 | 2 | 2.6 |  | 1.911 | 2.653 | 0.618 | 0.14588 | 3 | 42.5 | 39.3 | 15.2 | 54.5 | 0.0904 | 0.0638 | 0.01 |  |  |  | 36.6 | 23.7 | 12.9 |  |  | 2.45e-07 | 8.4333e-08 |  |  |  | UU | [8 empty] | 16 | 17.2
2009-03-31 | 北陸地方整備局 | 阿賀野川 | 阿賀川 | 右岸 | 5.2 | AR5.2No.3(川裏) | 裏のり | B.P2 | 2.15 | 2.45 | 5 |  | 2.64 |  |  | 1.3 | 44.3 | 35.8 | 18.6 | 54.4 | 0.1189 | 0.0512 | 0.0058 | 0.0016 | 74.3125 | 0.808 | 42.2 | 25.5 | 16.7 |  |  |  | 2.3871e-08 | 2.56e-08
2009-03-31 | 北陸地方整備局 | 阿賀野川 | 阿賀川 | 右岸 | 5.2 | AR5.2No.3(川裏) | 裏のり | B.P3 | 3.15 | 3.45 | 4 |  | 2.664 |  |  | 38.3 | 42.5 | 12 | 7.2 | 19.2 | 1.5582 | 0.6275 | 0.0861 | 0.0101 | 154.2772 | 3.97 | [6 empty] | 1.2371e-05 | 1.0201e-06
2009-03-31 | 北陸地方整備局 | 阿賀野川 | 阿賀川 | 右岸 | 6.2 | AR6.6No.1(天端) | 天端 | B.P6 | 6.15 | 6.45 | 5 |  | 2.577 |  |  | 41.8 | 15.2 | 29.7 | 13.3 | 43 | 3.1093 | 0.1046 | 0.0132 | 0.0022 | 1413.3182 | 0.177 | [6 empty] | 1.6046e-07 | 4.84e-08
2009-03-31 | 北陸地方整備局 | 阿賀野川 | 阿賀川 | 右岸 | 6.2 | AR6.6No.1(天端) | 天端 | B.P9 | 9.15 | 9.45 | 9 |  | 2.648 |  |  | 0 | 63.7 | 29.9 | 6.4 | 36.3 | 0.1271 | 0.1022 | 0.0376 | 0.01 | 12.71 | 3.15 | [6 empty] | 1.8143e-06 | 1e-06
2009-03-31 | 北陸地方整備局 | 阿賀野川 | 阿賀川 | 右岸 | 6.2 | AR6.6No.1(天端) | 天端 | B.P2 | 2.15 | 2.45 | 6 |  | 2.67 |  |  | 15.8 | 71.4 | 8.5 | 4.3 | 12.8 | 0.3209 | 0.238 | 0.114 | 0.0534 | 6.0094 | 1.31 | [6 empty] | 2.3705e-05 | 2.8516e-05
2009-03-31 | 北陸地方整備局 | 阿賀野川 | 阿賀川 | 右岸 | 6.2 | AR6.6No.1(天端) | 天端 | B.P4 | 4.15 | 4.45 | 4 |  | 2.611 |  |  | 0.7 | 29 | 52.3 | 18 | 70.3 | 0.058 | 0.0421 | 0.0066 | [9 empty] | 3.2202e-08
2009-03-31 | 北陸地方整備局 | 阿賀野川 | 阿賀川 | 右岸 | 6.2 | AR6.6No.2(川表) | 表のり | B.P5 | 5.15 | 5.45 | 4 |  | 2.615 |  |  | 0 | 22.2 | 60.1 | 17.7 | 77.8 | 0.0422 | 0.0312 | 0.0068 | 0.0013 | 32.4615 | 4.32 | 50.5 | 30.2 | 20.3 |  |  |  | 3.4508e-08 | 1.69e-08
2009-03-31 | 北陸地方整備局 | 阿賀野川 | 阿賀川 | 右岸 | 6.2 | AR6.6No.2(川表) | 表のり | B.P8 | 8.15 | 8.45 | 7 |  | 2.602 |  |  | 0 | 0.9 | 64.9 | 34.2 | 99.1 | 0.0128 | 0.0092 | 0.002 |  |  |  | 65.1 | 35.5 | 29.6 |  |  |  | 2.0253e-09
2009-03-31 | 北陸地方整備局 | 阿賀野川 | 阿賀川 | 右岸 | 6.2 | AR6.6No.2(川表) | 表のり | B.P1 | 1.15 | 1.47 | 1 |  | 2.709 |  |  | 5 | 78.7 | 13.1 | 3.2 | 16.3 | 0.2007 | 0.1685 | 0.0879 | 0.0491 | 4.0876 | 1.37 | [6 empty] | 1.2978e-05 | 2.4108e-05
2009-03-31 | 北陸地方整備局 | 阿賀野川 | 阿賀川 | 右岸 | 6.2 | AR6.6No.2(川表) | 表のり | B.P2 | 2.15 | 2.3 | 2 |  | 2.674 |  |  | 8.1 | 73.6 | 14.7 | 3.6 | 18.3 | 0.3216 | 0.2494 | 0.0831 | 0.0293 | 10.9761 | 1.84 | [6 empty] | 1.1395e-05 | 8.5849e-06
2009-03-31 | 北陸地方整備局 | 阿賀野川 | 阿賀川 | 右岸 | 6.2 | AR6.6No.2(川表) | 表のり | B.P4 | 4.15 | 4.53 | 3 |  | 2.658 |  |  | 0 | 68.7 | 26.7 | 4.6 | 31.3 | 0.1303 | 0.1117 | 0.0508 | 0.0207 | 6.2947 | 1.94 | [6 empty] | 3.6432e-06 | 4.2849e-06
2009-03-31 | 北陸地方整備局 | 阿賀野川 | 阿賀川 | 右岸 | 6.2 | AR6.6No.3(川裏) | 裏のり | B.P6 | 6.15 | 6.3 | 4 |  | 2.606 |  |  | 0 | 8.6 | 59 | 32.4 | 91.4 | 0.0214 | 0.013 | 0.002 |  |  |  | 61 | 30.1 | 30.9 |  |  |  | 2.0253e-09
2009-03-31 | 北陸地方整備局 | 阿賀野川 | 阿賀川 | 右岸 | 6.2 | AR6.6No.3(川裏) | 裏のり | B.P1 | 1.15 | 1.52 | 9 |  | 2.673 |  |  | 21.6 | 54.6 | 18.3 | 5.5 | 23.8 | 0.3349 | 0.2231 | 0.0569 | 0.018 | 18.6056 | 1.67 | [6 empty] | 4.738e-06 | 3.24e-06
2009-03-31 | 北陸地方整備局 | 阿賀野川 | 阿賀川 | 右岸 | 6.2 | AR6.6No.3(川裏) | 裏のり | B.P2 | 2.15 | 2.47 | 1 |  | 2.659 |  |  | 0 | 75.4 | 20 | 4.6 | 24.6 | 0.1554 | 0.1339 | 0.0604 | 0.0244 | 6.3689 | 2.15 | [6 empty] | 5.4408e-06 | 5.9536e-06
2009-03-31 | 北陸地方整備局 | 阿賀野川 | 阿賀川 | 右岸 | 6.2 | AR6.6No.3(川裏) | 裏のり | B.P3 | 3.15 | 3.3 | 1 |  | 2.663 |  |  | 0.3 | 67.2 | 26.5 | 6 | 32.5 | 0.1332 | 0.1101 | 0.0443 | 0.0123 | 10.8293 | 2.99 | [6 empty] | 2.6529e-06 | 1.5129e-06
2009-03-31 | 北陸地方整備局 | 阿賀野川 | 阿賀川 | 右岸 | 6.2 | AR6.6No.3(川裏) | 裏のり | B.T1 | 4 | 4.7 |  | 1.641 | 2.637 | 1.239 | 0.84949 | 0 | 23.7 | 62.3 | 14 | 76.3 | 0.0497 | 0.0383 | 0.0086 | 0.003 | 16.5667 | 2.08 | 40.7 | 29.1 | 11.6 |  |  | 1.52e-07 | 5.9461e-08 | 9e-08 |  | 4.344e-08 | UU | [8 empty] | 22.2 | 15.9
2009-03-31 | 北陸地方整備局 | 阿賀野川 | 阿賀川 | 右岸 | 6.2 | AR6.6No.3(川裏) | 裏のり | B.P4 | 4.15 | 4.48 | 3 |  | 2.631 |  |  | 0 | 31 | 56.7 | 12.3 | 69 | 0.0599 | 0.0442 | 0.0112 | 0.0029 | 20.6552 | 2.33 | 43.4 | 29.3 | 14.1 |  |  |  | 1.0966e-07 | 8.41e-08
2009-03-31 | 北陸地方整備局 | 阿賀野川 | 阿賀川 | 右岸 | 8.6 | AR8.6No.1(天端) | 天端 | B.P6 | 6.15 | 6.45 | 4 |  | 2.615 |  |  | 0 | 12.7 | 63.3 | 24 | 87.3 | 0.0265 | 0.0198 | 0.0034 |  |  |  | 57.1 | 35.4 | 21.7 |  |  |  | 6.9253e-09
2009-03-31 | 北陸地方整備局 | 阿賀野川 | 阿賀川 | 右岸 | 8.6 | AR8.6No.1(天端) | 天端 | B.P12 | 12.15 | 12.45 | 7 |  | 2.607 |  |  | 8 | 2.3 | 30.7 | 59 | 89.7 | 0.0052 | 0.0032 |  |  |  |  | 56.5 | 32.5 | 24
2009-03-31 | 北陸地方整備局 | 阿賀野川 | 阿賀川 | 右岸 | 8.6 | AR8.6No.1(天端) | 天端 | B.P15 | 15.15 | 15.45 | 17 |  | 2.603 |  |  | 0 | 15.3 | 66.8 | 17.9 | 84.7 | 0.0351 | 0.0265 | 0.0069 |  |  |  | 45 | 30.7 | 14.3 |  |  |  | 3.5695e-08
2009-03-31 | 北陸地方整備局 | 阿賀野川 | 阿賀川 | 右岸 | 8.6 | AR8.6No.1(天端) | 天端 | B.P18 | 18.15 | 18.45 | 43 |  | 2.696 |  |  | 7 | 81 | 8 | 4 | 12 | 0.4947 | 0.4129 | 0.18 | 0.0513 | 9.6433 | 2.95 | [6 empty] | 6.8307e-05 | 2.6317e-05
2009-03-31 | 北陸地方整備局 | 阿賀野川 | 阿賀川 | 右岸 | 8.6 | AR8.6No.1(天端) | 天端 | B.P20 | 20.15 | 20.45 |  |  | 2.554 |  |  | 0 | 0.5 | 37.2 | 62.3 | 99.5 | 0.0046 | 0.0032 |  |  |  |  | 86.6 | 47.4 | 39.2
2009-03-31 | 北陸地方整備局 | 阿賀野川 | 阿賀川 | 右岸 | 8.6 | AR8.6No.1(天端) | 天端 | B.P1 | 1.15 | 1.45 | 11 |  | 2.649 |  |  | 4 | 63.2 | 20.5 | 12.3 | 32.8 | 0.1715 | 0.129 | 0.0317 | [9 empty] | 1.2217e-06
2009-03-31 | 北陸地方整備局 | 阿賀野川 | 阿賀川 | 右岸 | 8.6 | AR8.6No.1(天端) | 天端 | B.P2 | 2.15 | 2.45 | 3 |  | 2.661 |  |  | 11.9 | 57.1 | 23 | 8 | 31 | 0.2578 | 0.1652 | 0.0362 | 0.009 | 28.6444 | 2.17 | [6 empty] | 1.6616e-06 | 8.1e-07
2009-03-31 | 北陸地方整備局 | 阿賀野川 | 阿賀川 | 右岸 | 8.6 | AR8.6No.1(天端) | 天端 | B.P4 | 4.15 | 4.45 | 8 |  | 2.647 |  |  | 0.5 | 43.3 | 44.1 | 12.1 | 56.2 | 0.0816 | 0.0651 | 0.0161 | 0.0029 | 28.1379 | 4.83 | 9999 | 9999 | 0 |  |  |  | 2.5422e-07 | 8.41e-08
2009-03-31 | 北陸地方整備局 | 阿賀野川 | 阿賀川 | 右岸 | 8.6 | AR8.6No.2(川表) | 表のり | B.P4 | 4.15 | 4.51 | 3 |  | 2.635 |  |  | 0 | 22.1 | 59.3 | 18.6 | 77.9 | 0.0439 | 0.0328 | 0.0059 | 0.0014 | 31.3571 | 3.86 | 44.3 | 28.7 | 15.6 |  |  |  | 2.4835e-08 | 1.96e-08
2009-03-31 | 北陸地方整備局 | 阿賀野川 | 阿賀川 | 右岸 | 8.6 | AR8.6No.2(川表) | 表のり | B.P10 | 10.15 | 10.48 |  |  | 2.654 |  |  | 0 | 0.1 | 40.7 | 59.2 | 99.9 | 0.0052 | 0.0032
2009-03-31 | 北陸地方整備局 | 阿賀野川 | 阿賀川 | 右岸 | 8.6 | AR8.6No.2(川表) | 表のり | B.P1 | 1.15 | 1.46 | 1 |  | 2.673 |  |  | 2.3 | 72.2 | 20.5 | 5 | 25.5 | 0.2055 | 0.1586 | 0.0595 | 0.0165 | 12.4545 | 2.27 | [6 empty] | 5.2548e-06 | 2.7225e-06
2009-03-31 | 北陸地方整備局 | 阿賀野川 | 阿賀川 | 右岸 | 8.6 | AR8.6No.2(川表) | 表のり | B.P2 | 2.15 | 2.48 | 3 |  | 2.676 |  |  | 27 | 45.4 | 22.3 | 5.3 | 27.6 | 0.1853 | 0.1352 | 0.0581 | 0.02 | 9.265 | 1.74 | [6 empty] | 4.9727e-06 | 4e-06
2009-03-31 | 北陸地方整備局 | 阿賀野川 | 阿賀川 | 右岸 | 8.6 | AR8.6No.3(川裏) | 裏のり | B.P5 | 5.15 | 5.51 | 3 |  | 2.659 |  |  | 0 | 11.9 | 62.9 | 25.2 | 88.1 | 0.0268 | 0.0189 | 0.0033 | 0.0011 | 24.3636 | 1.66 | 47.4 | 27.8 | 19.6 |  |  |  | 6.4624e-09 | 1.21e-08
2009-03-31 | 北陸地方整備局 | 阿賀野川 | 阿賀川 | 右岸 | 8.6 | AR8.6No.3(川裏) | 裏のり | B.P6 | 6.15 | 6.48 | 6 |  | 2.68 |  |  | 1.2 | 82.9 | 11.8 | 4.1 | 15.9 | 0.306 | 0.2531 | 0.0998 | 0.0316 | 9.6835 | 2.41 | [6 empty] | 1.7417e-05 | 9.9856e-06
2009-03-31 | 北陸地方整備局 | 阿賀野川 | 阿賀川 | 右岸 | 8.6 | AR8.6No.3(川裏) | 裏のり | B.P1 | 1.15 | 1.5 | 1 |  | 2.655 |  |  | 0.2 | 46.7 | 43.7 | 9.4 | 53.1 | 0.0894 | 0.07 | 0.0246 | 0.006 | 14.9 | 3.18 | 9999 | 9999 | 0 |  |  |  | 6.7889e-07 | 3.6e-07
2009-03-31 | 北陸地方整備局 | 阿賀野川 | 阿賀川 | 右岸 | 8.6 | AR8.6No.3(川裏) | 裏のり | B.P2 | 2.15 | 2.49 | 1 |  | 2.718 |  |  | 22.5 | 62.8 | 11.4 | 3.3 | 14.7 | 0.4993 | 0.3669 | 0.1139 | 0.042 | 11.8881 | 1.66 | [6 empty] | 2.3657e-05 | 1.764e-05
2009-03-31 | 北陸地方整備局 | 阿賀野川 | 阿賀川 | 右岸 | 8.6 | AR8.6No.3(川裏) | 裏のり | B.P3 | 3.35 | 3.45 | 2 |  | 2.661 |  |  | 0.1 | 47.4 | 41.6 | 10.9 | 52.5 | 0.0915 | 0.0694 | 0.0157 | 0.0041 | 22.3171 | 2.35 | 9999 | 9999 | 0 |  |  |  | 2.3983e-07 | 1.681e-07
2009-03-31 | 北陸地方整備局 | 阿賀野川 | 阿賀川 | 右岸 | 10.4 | 右岸10.4k天-1 | 天端 | B.P-6 | 7.15 | 7.45 | 43 |  | 2.685 |  |  | 76 | 22 | 2 |  | 2 |  | 10.5 | 1.32 |  |  | 1.9 | [6 empty] | 0.0069083
2009-03-31 | 北陸地方整備局 | 阿賀野川 | 阿賀川 | 右岸 | 10.4 | 右岸10.4k天-1 | 天端 | B.P-7 | 10.15 | 10.45 | 27 |  | 2.688 |  |  | 77 | 19 | 4 |  | 4 |  | 9.29 | 1.31 |  |  | 2.7 | [6 empty] | 0.0067876
2009-03-31 | 北陸地方整備局 | 阿賀野川 | 阿賀川 | 右岸 | 10.4 | 右岸10.4k天-1 | 天端 | B.P-8 | 14.15 | 14.45 | 29 |  | 1.88 |  |  | 21 | 10 | 69 |  | 69 | [6 empty] | 201.8 | 111.7 | 90.1
2009-03-31 | 北陸地方整備局 | 阿賀野川 | 阿賀川 | 右岸 | 10.4 | 右岸10.4k天-1 | 天端 | B.P-9 | 17.15 | 17.45 | 29 |  | 2.655 |  |  | 2 | 77 | 18 | 3 | 21 |  | 0.172 | 0.0681 |  |  | 3 | [6 empty] | 7.1846e-06
2009-03-31 | 北陸地方整備局 | 阿賀野川 | 阿賀川 | 右岸 | 10.4 | 右岸10.4k天-1 | 天端 |  | 2.15 | 2.45 | 3 |  | 2.674 |  |  | 1 | 60 | 32 | 7 | 39 |  | 0.127 | 0.0242 |  |  | 1.4 | [6 empty] | 6.5358e-07
2009-03-31 | 北陸地方整備局 | 阿賀野川 | 阿賀川 | 右岸 | 10.4 | 右岸10.4k天-1 | 天端 | B.P-2 | 3 | 3.8 | 2 | 1.652 | 2.683 | 0.972 | 0.46568 | 2 | 70 | 23 | 5 | 28 |  | 0.183 | 0.0393 |  |  | 3 | [6 empty] | 2.0101e-06 |  |  |  | CU |  |  | 15.8 | 41
2009-03-31 | 北陸地方整備局 | 阿賀野川 | 阿賀川 | 右岸 | 10.4 | 右岸10.4k天-1 | 天端 | B.P-3 | 4.15 | 4.45 | 3 |  | 2.665 |  |  | 0 | 54 | 36 | 10 | 46 |  | 0.0981 | 0.0146 |  |  | 1.4 | [6 empty] | 2.0268e-07
2009-03-31 | 北陸地方整備局 | 阿賀野川 | 阿賀川 | 右岸 | 10.4 | 右岸10.4k天-1 | 天端 | B.P-4 | 5.15 | 5.45 | 7 |  | 2.689 |  |  | 0 | 84 | 14 | 2 | 16 |  | 0.218 | 0.106 |  |  | 1.8 | [6 empty] | 2.0028e-05
2009-03-31 | 北陸地方整備局 | 阿賀野川 | 阿賀川 | 右岸 | 10.4 | 右岸10.4k天-1 | 天端 | B.P-5 | 6.15 | 6.45 | 8 |  | 2.676 |  |  | 3 | 63 | 27 | 7 | 34 |  | 0.166 | 0.0237 |  |  | 1.6 | [6 empty] | 6.2272e-07
2009-03-31 | 北陸地方整備局 | 阿賀野川 | 阿賀川 | 右岸 | 10.4 | 右岸10.4k表-3 | 表のり | B.P-3 | 5.15 | 5.45 | 36 |  | 2.697 |  |  | 70 | 26 | 4 |  | 4 |  | 7.34 | 0.773 |  |  | 1.1 | [6 empty] | 0.0019995
2009-03-31 | 北陸地方整備局 | 阿賀野川 | 阿賀川 | 右岸 | 10.4 | 右岸10.4k表-3 | 表のり | B.P-4 | 8.15 | 8.45 | 11 |  | 2.703 |  |  | 65 | 30 | 5 |  | 5 |  | 5.17 | 0.613 |  |  | 0.9 |  |  |  |  | 8.18e-05 |  | 0.0011683
2009-03-31 | 北陸地方整備局 | 阿賀野川 | 阿賀川 | 右岸 | 10.4 | 右岸10.4k表-3 | 表のり | B.P-5 | 12.15 | 12.45 | 14 |  | 2.057 |  |  | 4 | 22 | 74 |  | 74 | [6 empty] | 209 | 117 | 92
2009-03-31 | 北陸地方整備局 | 阿賀野川 | 阿賀川 | 右岸 | 10.4 | 右岸10.4k表-3 | 表のり | B.P-1 | 1.15 | 1.45 | 2 |  | 2.623 |  |  | 2 | 22 | 51 | 25 | 76 |  | 0.0212 | 0.0028 |  |  |  | 42.1 | 13.2 | 28.9 |  |  |  | 4.4164e-09
2009-03-31 | 北陸地方整備局 | 阿賀野川 | 阿賀川 | 右岸 | 10.4 | 右岸10.4k表-3 | 表のり |  | 2 | 2.86 |  | 1.664 | 2.652 | 1.077 | 0.60147 | 0 | 55 | 35 | 10 | 45 |  | 0.106 | 0.0144 |  |  | 1.5 | [6 empty] | 1.963e-07 |  |  |  | CU |  |  | 21 | 41.3
2009-03-31 | 北陸地方整備局 | 阿賀野川 | 阿賀川 | 右岸 | 10.4 | 右岸10.4k表-3 | 表のり | B.P-2 | 3.15 | 3.45 | 6 |  | 2.723 |  |  | 0 | 94 | 6 |  | 6 |  | 0.252 | 0.145 |  |  | 1.1 | [6 empty] | 4.1389e-05
2009-03-31 | 北陸地方整備局 | 阿賀野川 | 阿賀川 | 右岸 | 10.4 | 右岸10.4k裏-2 | 裏のり | B.P-3 | 4.15 | 4.45 | 26 |  | 2.673 |  |  | 84 | 14 | 2 |  | 2 |  | 16.5 | 3.45 |  |  | 4 | [6 empty] | 0.063992
2009-03-31 | 北陸地方整備局 | 阿賀野川 | 阿賀川 | 右岸 | 10.4 | 右岸10.4k裏-2 | 裏のり | B.P-4 | 7.15 | 7.45 | 17 |  | 2.666 |  |  | 69 | 27 | 4 |  | 4 |  | 7.07 | 0.973 |  |  | 0.8 |  |  |  | 3.74e-05 |  |  | 0.0034077
2009-03-31 | 北陸地方整備局 | 阿賀野川 | 阿賀川 | 右岸 | 10.4 | 右岸10.4k裏-2 | 裏のり | B.P-5 | 11.15 | 11.45 | 4 |  | 2.318 |  |  | 3 | 4 | 47 | 46 | 93 |  | 0.0055 |  |  |  |  | 222 | 91.5 | 130.5
2009-03-31 | 北陸地方整備局 | 阿賀野川 | 阿賀川 | 右岸 | 10.4 | 右岸10.4k裏-2 | 裏のり | B.P-6 | 14.15 | 14.45 | 12 |  | 2.611 |  |  | 0 | 44 | 42 | 14 | 56 |  | 0.0547 | 0.0085 |  |  | 1.6 | [6 empty] | 5.7871e-08
2009-03-31 | 北陸地方整備局 | 阿賀野川 | 阿賀川 | 右岸 | 10.4 | 右岸10.4k裏-2 | 裏のり | B.P-1 | 1.15 | 1.45 | 9 |  | 2.65 |  |  | 18 | 50 | 23 | 9 | 32 |  | 0.255 | 0.0242 |  |  | 1.9 | [6 empty] | 6.5358e-07
2009-03-31 | 北陸地方整備局 | 阿賀野川 | 阿賀川 | 右岸 | 10.4 | 右岸10.4k裏-2 | 裏のり | B.P-2 | 3.15 | 3.45 | 5 |  | 2.68 |  |  | 39 | 50 | 9 | 2 | 11 |  | 1.05 | 0.18 |  |  | 0.8 | [6 empty] | 6.8307e-05
2009-03-31 | 北陸地方整備局 | 阿賀野川 | 阿賀川 | 右岸 | 11.2 | 右岸11.2k天-1 | 天端 | B.P-3 | 6.15 | 6.45 | 5 |  | 2.641 |  |  | 0 | 1 | 46 | 53 | 99 |  | 0.0043 |  |  |  |  | 47.7 | 28.3 | 19.4
2009-03-31 | 北陸地方整備局 | 阿賀野川 | 阿賀川 | 右岸 | 11.2 | 右岸11.2k天-1 | 天端 | B.P-4 | 9.15 | 9.45 | 4 |  | 2.594 |  |  | 0 | 0 | 49 | 51 | 100 |  | 0.0046 |  |  |  |  | 62.6 | 39.1 | 23.5
2009-03-31 | 北陸地方整備局 | 阿賀野川 | 阿賀川 | 右岸 | 11.2 | 右岸11.2k天-1 | 天端 | B.P-5 | 12.15 | 12.45 | 5 |  | 2.214 |  |  | 1 | 11 | 39 | 49 | 88 |  | 0.0052 |  |  |  |  | 171.3 | 77.8 | 93.5
2009-03-31 | 北陸地方整備局 | 阿賀野川 | 阿賀川 | 右岸 | 11.2 | 右岸11.2k天-1 | 天端 | B.P-6 | 15.15 | 15.45 | 11 |  | 2.61 |  |  | 0 | 28 | 56 | 16 | 72 |  | 0.0303 | 0.0073 |  |  | 2.8 | [6 empty] | 4.0674e-08
2009-03-31 | 北陸地方整備局 | 阿賀野川 | 阿賀川 | 右岸 | 11.2 | 右岸11.2k天-1 | 天端 | B.P-1 | 1.15 | 1.45 | 4 |  | 2.604 |  |  | 3 | 18 | 43 | 36 | 79 |  | 0.011 |  |  |  |  | 54.1 | 31.6 | 22.5
2009-03-31 | 北陸地方整備局 | 阿賀野川 | 阿賀川 | 右岸 | 11.2 | 右岸11.2k天-1 | 天端 |  | 2.2 | 3 | 2 |  | 2.644 |  |  | 0 | 12 | 55 | 33 | 88 |  | 0.012 | 0.0011 |  |  |  | 47.1 | 31.2 | 15.9 |  |  |  | 5.0688e-10 |  |  |  | UU | [8 empty] | 36.9 | 0
2009-03-31 | 北陸地方整備局 | 阿賀野川 | 阿賀川 | 右岸 | 11.2 | 右岸11.2k天-1 | 天端 | B.P-2 | 3.15 | 3.45 | 3 |  | 2.586 |  |  | 1 | 29 | 45 | 25 | 70 |  | 0.0218 | 0.0028 |  |  |  | 47.9 | 31.9 | 16 |  |  |  | 4.4164e-09
2009-03-31 | 北陸地方整備局 | 阿賀野川 | 阿賀川 | 右岸 | 11.2 | 右岸11.2k表-3 | 表のり | B.P-3 | 8.15 | 8.45 | 3 |  | 2.613 |  |  | 0 | 1 | 43 | 56 | 99 |  | 0.003 |  |  |  |  | 64 | 37 | 27
2009-03-31 | 北陸地方整備局 | 阿賀野川 | 阿賀川 | 右岸 | 11.2 | 右岸11.2k表-3 | 表のり | B.P-4 | 11.15 | 11.45 | 7 |  | 2.382 |  |  | 0 | 4 | 50 | 46 | 96 |  | 0.0058 |  |  |  |  | 158.9 | 64.5 | 94.4
2009-03-31 | 北陸地方整備局 | 阿賀野川 | 阿賀川 | 右岸 | 11.2 | 右岸11.2k表-3 | 表のり | B.P-5 | 14.15 | 14.45 | 17 |  | 2.641 |  |  | 0 | 56 | 34 | 10 | 44 |  | 0.11 | 0.0165 |  |  | 1.5 | [6 empty] | 2.691e-07
2009-03-31 | 北陸地方整備局 | 阿賀野川 | 阿賀川 | 右岸 | 11.2 | 右岸11.2k表-3 | 表のり | B.P-1 | 1.5 | 2.9 | 2 |  | 2.599 |  |  | 0 | 17 | 44 | 39 | 83 |  | 0.01 |  |  |  |  | 58.4 | 36.3 | 22.1 | [7 empty] | UU | [8 empty] | 42.3 | 0
2009-03-31 | 北陸地方整備局 | 阿賀野川 | 阿賀川 | 右岸 | 11.2 | 右岸11.2k表-3 | 表のり |  | 3.15 | 3.45 | 6 |  | 2.545 |  |  | 1 | 13 | 52 | 34 | 86 |  | 0.0105 |  |  |  |  | 52.8 | 35.2 | 17.6
2009-03-31 | 北陸地方整備局 | 阿賀野川 | 阿賀川 | 右岸 | 11.2 | 右岸11.2k表-3 | 表のり | B.P-2 | 4 | 4.8 |  |  | 2.665 |  |  | 0 | 1 | 47 | 52 | 99 |  | 0.0045 |  |  |  |  | 45.9 | 28.4 | 17.5 | [7 empty] | UU | [8 empty] | 40.2 | 0
2009-03-31 | 北陸地方整備局 | 阿賀野川 | 阿賀川 | 右岸 | 11.2 | 右岸11.2k裏-2 | 裏のり | B.P-2 | 4.15 | 4.45 | 4 |  | 2.644 |  |  | 0 | 1 | 48 | 51 | 99 |  | 0.0044 |  |  |  |  | 51.7 | 29.3 | 22.4
2009-03-31 | 北陸地方整備局 | 阿賀野川 | 阿賀川 | 右岸 | 11.2 | 右岸11.2k裏-2 | 裏のり |  | 6 | 7.3 |  |  | 2.602 |  |  | 0 | 3 | 60 | 37 | 97 |  | 0.0091 |  |  |  |  | 50.7 | 37.4 | 13.3 | [7 empty] | UU | [8 empty] | 48.6 | 0
2009-03-31 | 北陸地方整備局 | 阿賀野川 | 阿賀川 | 右岸 | 11.2 | 右岸11.2k裏-2 | 裏のり | B.P-3 | 10.15 | 10.45 | 5 |  | 2.206 |  |  | 1 | 5 | 50 | 44 | 94 |  | 0.0062 |  |  |  |  | 194.8 | 79.5 | 115.3
2009-03-31 | 北陸地方整備局 | 阿賀野川 | 阿賀川 | 右岸 | 11.2 | 右岸11.2k裏-2 | 裏のり | B.P-4 | 13.15 | 13.45 | 14 |  | 2.607 |  |  | 0 | 39 | 50 | 11 | 61 |  | 0.0443 | 0.0106 |  |  | 1.2 | [6 empty] | 9.6524e-08
2009-03-31 | 北陸地方整備局 | 阿賀野川 | 阿賀川 | 右岸 | 11.2 | 右岸11.2k裏-2 | 裏のり |  | 1.2 | 2 |  |  | 2.617 |  |  | 0 | 11 | 62 | 27 | 89 |  | 0.015 | 0.002 |  |  |  | 45.5 | 29.6 | 15.9 |  |  |  | 2.0253e-09 |  |  |  | UU | [8 empty] | 48.1 | 0
2009-03-31 | 北陸地方整備局 | 阿賀野川 | 阿賀川 | 右岸 | 11.2 | 右岸11.2k裏-2 | 裏のり | B.P-1 | 2.15 | 2.45 | 5 |  | 2.626 |  |  | 1 | 11 | 47 | 41 | 88 |  | 0.0082 |  |  |  |  | 61.3 | 34.8 | 26.5
2009-03-31 | 北陸地方整備局 | 阿賀野川 | 阿賀川 | 右岸 | 12.4 | 右岸12.4k天-1 | 天端 | B.P-4 | 4.15 | 4.45 | 7 |  | 2.549 |  |  | 0 | 2.1 | 52.8 | 45.1 | 97.9 | [6 empty] | 65.6 | 34.4 | 31.2
2009-03-31 | 北陸地方整備局 | 阿賀野川 | 阿賀川 | 右岸 | 12.4 | 右岸12.4k天-1 | 天端 | B.P-5 | 6.15 | 6.47 | 2 |  | 2.613 |  |  | 0 | 18 | 51.2 | 30.8 | 82 | [6 empty] | 44.1 | 28.3 | 15.8
2009-03-31 | 北陸地方整備局 | 阿賀野川 | 阿賀川 | 右岸 | 12.4 | 右岸12.4k天-1 | 天端 | B.P-6 | 8.15 | 8.5 | 3 |  | 2.608 |  |  | 0 | 3 | 64.9 | 32.1 | 97 | [6 empty] | 47.3 | 33.7 | 13.6
2009-03-31 | 北陸地方整備局 | 阿賀野川 | 阿賀川 | 右岸 | 12.4 | 右岸12.4k天-1 | 天端 | B.P-7 | 10.15 | 10.45 | 6 |  | 2.56 |  |  | 0 | 0.5 | 59.1 | 40.4 | 99.5 | [6 empty] | 57.9 | 35 | 22.9
2009-03-31 | 北陸地方整備局 | 阿賀野川 | 阿賀川 | 右岸 | 12.4 | 右岸12.4k天-1 | 天端 | B.P-8 | 12.15 | 12.45 | 5 |  | 1.795 |  |  | 0 | 12.6 | 54.6 | 32.8 | 87.4 | [6 empty] | 379.8 | 191.9 | 187.9
2009-03-31 | 北陸地方整備局 | 阿賀野川 | 阿賀川 | 右岸 | 12.4 | 右岸12.4k天-1 | 天端 | B.P-9 | 14.15 | 14.45 | 10 |  | 2.616 |  |  | 0 | 39.7 | 49.6 | 10.7 | 60.3 | [5 empty] | 3.4
2009-03-31 | 北陸地方整備局 | 阿賀野川 | 阿賀川 | 右岸 | 12.4 | 右岸12.4k天-1 | 天端 | B.P-1 | 1.15 | 1.5 | 3 |  | 2.649 |  |  | 0 | 47.6 | 36.3 | 16.1 | 52.4
2009-03-31 | 北陸地方整備局 | 阿賀野川 | 阿賀川 | 右岸 | 12.4 | 右岸12.4k天-1 | 天端 | B.P-2 | 2.15 | 2.55 | 2 |  | 2.642 |  |  | 0 | 51.3 | 37.4 | 11.3 | 48.7 | [5 empty] | 3.2
2009-03-31 | 北陸地方整備局 | 阿賀野川 | 阿賀川 | 右岸 | 12.4 | 右岸12.4k天-1 | 天端 | B.P-3 | 3.15 | 3.55 | 2 |  | 2.66 |  |  | 0 | 61.8 | 28.3 | 9.9 | 38.2 | [5 empty] | 4.7
2009-03-31 | 北陸地方整備局 | 阿賀野川 | 阿賀川 | 右岸 | 12.4 | 右岸12.4k表-3 | 表のり |  | 3 | 3.8 |  |  | 2.648 |  |  | 0 | 10 | 49 | 41 | 90 |  | 0.0082 |  |  |  |  | 39.3 | 26.3 | 13 | [7 empty] | UU | [8 empty] | 52.7 | 0
2009-03-31 | 北陸地方整備局 | 阿賀野川 | 阿賀川 | 右岸 | 12.4 | 右岸12.4k表-3 | 表のり | B.P-1 | 5.15 | 5.47 | 3 |  | 2.669 |  |  | 0 | 1 | 48 | 51 | 99 |  | 0.0045 |  |  |  |  | 55.2 | 33.7 | 21.5
2009-03-31 | 北陸地方整備局 | 阿賀野川 | 阿賀川 | 右岸 | 12.4 | 右岸12.4k表-3 | 表のり | B.P-2 | 7.15 | 7.5 | 2 |  | 2.565 |  |  | 0 | 0 | 45 | 55 | 100 |  | 0.0033 |  |  |  |  | 70.3 | 35.5 | 34.8
2009-03-31 | 北陸地方整備局 | 阿賀野川 | 阿賀川 | 右岸 | 12.4 | 右岸12.4k表-3 | 表のり | B.P-3 | 10.15 | 10.45 | 4 |  | 2.099 |  |  | 2 | 6 | 92 |  | 92 | [6 empty] | 262.1 | 131.4 | 130.7
2009-03-31 | 北陸地方整備局 | 阿賀野川 | 阿賀川 | 右岸 | 12.4 | 右岸12.4k表-3 | 表のり | B.P-4 | 12.15 | 12.45 | 7 |  | 2.602 |  |  | 0 | 1 | 50 | 49 | 99 |  | 0.0052 |  |  |  |  | 49.4 | 35.4 | 14
2009-03-31 | 北陸地方整備局 | 阿賀野川 | 阿賀川 | 右岸 | 12.4 | 右岸12.4k表-3 | 表のり |  | 1 | 1.7 |  | 1.531 | 2.666 | 1.183 | 0.7584 | 0 | 65 | 27 | 8 | 35 |  | 0.155 | 0.0265 |  |  | 2 | [6 empty] | 8.066e-07 |  |  |  | CU |  |  | 19 | 39.1
2009-03-31 | 北陸地方整備局 | 阿賀野川 | 阿賀川 | 右岸 | 12.4 | 右岸12.4k裏-2 | 裏のり |  | 4 | 4.8 |  |  | 2.652 |  |  | 0 | 7 | 56 | 37 | 93 |  | 0.0108 |  |  |  |  | 65.6 | 34.5 | 31.1 | [7 empty] | UU | [8 empty] | 32.4 | 0
2009-03-31 | 北陸地方整備局 | 阿賀野川 | 阿賀川 | 右岸 | 12.4 | 右岸12.4k裏-2 | 裏のり | B.P-2 | 7.15 | 7.45 | 4 |  | 2.646 |  |  | 0 | 1 | 52 | 47 | 99 |  | 0.0056 |  |  |  |  | 64.5 | 33.1 | 31.4
2009-03-31 | 北陸地方整備局 | 阿賀野川 | 阿賀川 | 右岸 | 12.4 | 右岸12.4k裏-2 | 裏のり | B.P-3 | 10.15 | 10.47 | 6 |  | 2.204 |  |  | 2 | 4 | 47 | 47 | 94 |  | 0.0056 |  |  |  |  | 168.7 | 66.6 | 102.1
2009-03-31 | 北陸地方整備局 | 阿賀野川 | 阿賀川 | 右岸 | 12.4 | 右岸12.4k裏-2 | 裏のり | B.P-4 | 12.15 | 12.45 | 11 |  | 2.553 |  |  | 0 | 77 | 16 | 7 | 23 |  | 0.225 | 0.0612 |  |  | 5.4 | [6 empty] | 5.6092e-06
2009-03-31 | 北陸地方整備局 | 阿賀野川 | 阿賀川 | 右岸 | 12.8 | 右岸12.8k天-1 | 天端 | B.P-1 | 5.15 | 5.45 | 4 |  | 2.608 |  |  | 0 | 5 | 49 | 46 | 95 |  | 0.0571 |  |  |  |  | 46.9 | 34 | 12.9
2009-03-31 | 北陸地方整備局 | 阿賀野川 | 阿賀川 | 右岸 | 12.8 | 右岸12.8k天-1 | 天端 | B.P-2 | 8 | 8.45 | 1 |  | 2.596 |  |  | 0 | 0 | 49 | 51 | 100 |  | 0.0046 |  |  |  |  | 59.1 | 38.3 | 20.8
2009-03-31 | 北陸地方整備局 | 阿賀野川 | 阿賀川 | 右岸 | 12.8 | 右岸12.8k天-1 | 天端 | B.P-3 | 11.15 | 11.45 | 3 |  | 2.359 |  |  | 0 | 1 | 51 | 48 | 99 |  | 0.0053 |  |  |  |  | 99 | 54.6 | 44.4
2009-03-31 | 北陸地方整備局 | 阿賀野川 | 阿賀川 | 右岸 | 12.8 | 右岸12.8k天-1 | 天端 | B.P-4 | 14.15 | 14.45 | 5 |  | 2.49 |  |  | 0 | 1 | 52 | 47 | 99 |  | 0.0059 |  |  |  |  | 64.7 | 44.8 | 19.9
2009-03-31 | 北陸地方整備局 | 阿賀野川 | 阿賀川 | 右岸 | 12.8 | 右岸12.8k天-1 | 天端 |  | 1.1 | 1.4 | 4 | 1.702 | 2.642 | 1.043 | 0.55537 | 0 | 52 | 37 | 11 | 48 |  | 0.0839 | 0.0133 |  |  | 1.3 | [6 empty] | 1.6329e-07 |  |  |  | CU |  |  | 9.2 | 43
2009-03-31 | 北陸地方整備局 | 阿賀野川 | 阿賀川 | 右岸 | 12.8 | 右岸12.8k表-3 | 表のり | B.P-1 | 3 | 3.5 | 0 |  | 2.511 |  |  | 2 | 4 | 51 | 43 | 94 |  | 0.007 |  |  |  |  | 77.3 | 45.7 | 31.6
2009-03-31 | 北陸地方整備局 | 阿賀野川 | 阿賀川 | 右岸 | 12.8 | 右岸12.8k表-3 | 表のり |  | 3.5 | 4.3 |  |  | 2.671 |  |  | 0 | 3 | 58 | 39 | 97 |  | 0.0084 |  |  |  |  | 47.7 | 32.3 | 15.4 | [7 empty] | UU | [8 empty] | 31.9 | 0
2009-03-31 | 北陸地方整備局 | 阿賀野川 | 阿賀川 | 右岸 | 12.8 | 右岸12.8k表-3 | 表のり | B.P-2 | 6 | 6.5 | 0 |  | 2.613 |  |  | 0 | 1 | 47 | 52 | 99 |  | 0.0045 |  |  |  |  | 60.1 | 35.1 | 25
2009-03-31 | 北陸地方整備局 | 阿賀野川 | 阿賀川 | 右岸 | 12.8 | 右岸12.8k表-3 | 表のり | B.P-3 | 9.15 | 9.45 | 4 |  | 2.531 |  |  | 0 | 2 | 50 | 48 | 98 |  | 0.0054 |  |  |  |  | 95 | 51.4 | 43.6
2009-03-31 | 北陸地方整備局 | 阿賀野川 | 阿賀川 | 右岸 | 12.8 | 右岸12.8k表-3 | 表のり | B.P-4 | 12.15 | 12.45 | 4 |  | 2.239 |  |  | 0 | 16 | 48 | 36 | 84 |  | 0.0096 |  |  |  |  | 188.7 | 82.5 | 106.2
2009-03-31 | 北陸地方整備局 | 阿賀野川 | 阿賀川 | 右岸 | 12.8 | 右岸12.8k表-3 | 表のり |  | 1 | 1.8 |  | 1.751 | 2.672 | 0.915 | 0.40003 | 25 | 50 | 20 | 5 | 25 |  | 0.239 | 0.0511 |  |  | 2.3 | [6 empty] | 3.6933e-06 |  |  |  | CU |  |  | 51.5 | 34.4
2009-03-31 | 北陸地方整備局 | 阿賀野川 | 阿賀川 | 右岸 | 12.8 | 右岸12.8k裏-2 | 裏のり | B.P-1 | 3.15 | 3.45 | 0 |  | 2.524 |  |  | 1 | 4 | 52 | 43 | 95 |  | 0.0067 |  |  |  |  | 72.4 | 38.4 | 34
2009-03-31 | 北陸地方整備局 | 阿賀野川 | 阿賀川 | 右岸 | 12.8 | 右岸12.8k裏-2 | 裏のり | B.P-2 | 6 | 6.5 | 1 |  | 2.591 |  |  | 0 | 0 | 52 | 48 | 100 |  | 0.0053 |  |  |  |  | 52.4 | 37.2 | 15.2
2009-03-31 | 北陸地方整備局 | 阿賀野川 | 阿賀川 | 右岸 | 12.8 | 右岸12.8k裏-2 | 裏のり | B.P-3 | 9.15 | 9.45 | 5 |  | 2.554 |  |  | 0 | 2 | 48 | 50 | 98 |  | 0.0048 |  |  |  |  | 88.2 | 51.8 | 36.4
2009-03-31 | 北陸地方整備局 | 阿賀野川 | 阿賀川 | 右岸 | 12.8 | 右岸12.8k裏-2 | 裏のり | B.P-4 | 12.15 | 12.45 | 4 | 1.531 | 2.369 | 1.183 | 0.7584 | 0 | 65 | 27 | 8 | 35 |  | 0.0062 |  |  |  | 2 | 105.3 | 64.8 | 40.5 | [7 empty] | CU |  |  | 19 | 39.1
2009-03-31 | 北陸地方整備局 | 阿賀野川 | 阿賀川 | 右岸 | 12.8 | 右岸12.8k裏-2 | 裏のり |  | 1 | 1.8 |  | 1.859 | 2.672 | 0.913 | 0.39783 | 1 | 61 | 27 | 11 | 38 |  | 0.131 | 0.019 |  |  | 3.6 | [6 empty] | 3.7314e-07 |  |  |  | CU |  |  | 34.6 | 35.5
2009-03-31 | 北陸地方整備局 | 阿賀野川 | 阿賀川 | 右岸 | 13.5 | 右岸13.5k天-1 | 天端 | B.P-3 | 7.15 | 7.46 | 4 |  | 2.606 |  |  | 0 | 1 | 51.5 | 47.5 | 99 | [6 empty] | 45.2 | 29.6 | 15.6
2009-03-31 | 北陸地方整備局 | 阿賀野川 | 阿賀川 | 右岸 | 13.5 | 右岸13.5k天-1 | 天端 | B.T-3 | 8 | 8.9 | 3 |  | 2.502 |  |  | 0 | 2 | 40.3 | 57.7 | 98 | [6 empty] | 87.6 | 44.3 | 43.3 | [7 empty] | UU | [8 empty] | 16.9 | 6.3
2009-03-31 | 北陸地方整備局 | 阿賀野川 | 阿賀川 | 右岸 | 13.5 | 右岸13.5k天-1 | 天端 | B.P-4 | 9.15 | 9.47 | 6 |  | 2.561 |  |  | 0 | 0.6 | 60 | 39.4 | 99.4 | [6 empty] | 61.1 | 37.4 | 23.7
2009-03-31 | 北陸地方整備局 | 阿賀野川 | 阿賀川 | 右岸 | 13.5 | 右岸13.5k天-1 | 天端 | B.P-5 | 11.15 | 11.45 | 5 |  | 2.486 |  |  | 0 | 1.6 | 51.9 | 46.5 | 98.4 | [6 empty] | 98.6 | 55 | 43.6
2009-03-31 | 北陸地方整備局 | 阿賀野川 | 阿賀川 | 右岸 | 13.5 | 右岸13.5k天-1 | 天端 | B.P-6 | 13.15 | 13.46 | 4 |  | 2.315 |  |  | 0 | 1.9 | 47.1 | 51 | 98.1 | [6 empty] | 184.6 | 66.6 | 118
2009-03-31 | 北陸地方整備局 | 阿賀野川 | 阿賀川 | 右岸 | 13.5 | 右岸13.5k天-1 | 天端 | B.P-1 | 1.15 | 1.5 | 9 |  | 2.585 |  |  | 0 | 3.7 | 44.1 | 52.2 | 96.3 | [6 empty] | 61.6 | 29.6 | 32
2009-03-31 | 北陸地方整備局 | 阿賀野川 | 阿賀川 | 右岸 | 13.5 | 右岸13.5k天-1 | 天端 | B.T-1 | 2 | 2.9 | 6 |  | 2.576 |  |  | 0 | 7.4 | 45.6 | 47 | 92.6 | [6 empty] | 48.6 | 29.5 | 19.1 | [7 empty] | UU | [8 empty] | 25.9 | 13.6
2009-03-31 | 北陸地方整備局 | 阿賀野川 | 阿賀川 | 右岸 | 13.5 | 右岸13.5k天-1 | 天端 | B.P-2 | 3.15 | 3.49 | 4 |  | 2.592 |  |  | 0 | 9.3 | 53.9 | 36.8 | 90.7 | [6 empty] | 61.2 | 33.5 | 27.7
2009-03-31 | 北陸地方整備局 | 阿賀野川 | 阿賀川 | 右岸 | 13.5 | 右岸13.5k表-2 | 表のり | B.P-3 | 4.15 | 4.45 | 3 |  | 2.619 |  |  | 0 | 13 | 56.7 | 30.3 | 87 | [6 empty] | 40 | 26.1 | 13.9
2009-03-31 | 北陸地方整備局 | 阿賀野川 | 阿賀川 | 右岸 | 13.5 | 右岸13.5k表-2 | 表のり | B.P-4 | 6.15 | 6.48 | 6 |  | 2.615 |  |  | 0 | 0.9 | 48.3 | 50.8 | 99.1 | [6 empty] | 63.2 | 33.7 | 29.5
2009-03-31 | 北陸地方整備局 | 阿賀野川 | 阿賀川 | 右岸 | 13.5 | 右岸13.5k表-2 | 表のり | B.P-5 | 8.15 | 8.45 | 10 |  | 2.564 |  |  | 0 | 0.4 | 52 | 47.6 | 99.6 | [6 empty] | 51.3 | 32.5 | 18.8
2009-03-31 | 北陸地方整備局 | 阿賀野川 | 阿賀川 | 右岸 | 13.5 | 右岸13.5k表-2 | 表のり | B.P-6 | 10.15 | 10.45 | 10 |  | 2.486 |  |  | 6.1 | 4.8 | 44.3 | 44.8 | 89.1 | [6 empty] | 98.9 | 50.9 | 48
2009-03-31 | 北陸地方整備局 | 阿賀野川 | 阿賀川 | 右岸 | 13.5 | 右岸13.5k表-2 | 表のり | B.P-7 | 12.15 | 12.45 | 7 |  | 2.506 |  |  | 0 | 0 | 51.6 | 48.4 | 100 | [6 empty] | 76.3 | 41.1 | 35.2
2009-03-31 | 北陸地方整備局 | 阿賀野川 | 阿賀川 | 右岸 | 13.5 | 右岸13.5k表-2 | 表のり | B.P-1 | 1.15 | 1.45 | 6 |  | 2.589 |  |  | 0 | 16.5 | 56.6 | 26.9 | 83.5 | [6 empty] | 47.3 | 30.5 | 16.8
2009-03-31 | 北陸地方整備局 | 阿賀野川 | 阿賀川 | 右岸 | 13.5 | 右岸13.5k表-2 | 表のり | B.P-2 | 2.15 | 2.48 | 3 |  | 2.588 |  |  | 0 | 15 | 25.9 | 59.1 | 85 | [6 empty] | 57.9 | 28.4 | 29.5
2009-03-31 | 北陸地方整備局 | 阿賀野川 | 阿賀川 | 右岸 | 13.5 | 右岸13.5k裏-3 | 裏のり | B.P-3 | 4.15 | 4.45 | 4 |  | 2.615 |  |  | 0 | 21.9 | 56.1 | 22 | 78.1 | [6 empty] | 38.5 | 25.6 | 12.9
2009-03-31 | 北陸地方整備局 | 阿賀野川 | 阿賀川 | 右岸 | 13.5 | 右岸13.5k裏-3 | 裏のり | B.P-4 | 6.15 | 6.48 | 5 |  | 2.621 |  |  | 0 | 3.4 | 42.5 | 54.1 | 96.6 | [6 empty] | 59.4 | 33 | 26.4
2009-03-31 | 北陸地方整備局 | 阿賀野川 | 阿賀川 | 右岸 | 13.5 | 右岸13.5k裏-3 | 裏のり | B.P-5 | 8.15 | 8.46 | 10 |  | 2.529 |  |  | 0 | 0.3 | 56.1 | 43.6 | 99.7 | [6 empty] | 74.9 | 40 | 34.9
2009-03-31 | 北陸地方整備局 | 阿賀野川 | 阿賀川 | 右岸 | 13.5 | 右岸13.5k裏-3 | 裏のり | B.P-6 | 10.15 | 10.45 | 5 |  | 2.394 |  |  | 33 | 12.2 | 19.9 | 34.9 | 54.8 | [6 empty] | 177 | 96.4 | 80.6
2009-03-31 | 北陸地方整備局 | 阿賀野川 | 阿賀川 | 右岸 | 13.5 | 右岸13.5k裏-3 | 裏のり | B.P-7 | 12.15 | 12.47 | 5 |  | 2.37 |  |  | 0 | 1.7 | 49.3 | 49 | 98.3 | [6 empty] | 74.9 | 40 | 34.9
2009-03-31 | 北陸地方整備局 | 阿賀野川 | 阿賀川 | 右岸 | 13.5 | 右岸13.5k裏-3 | 裏のり | B.P-1 | 1.15 | 1.46 | 2 |  | 2.598 |  |  | 0 | 27.9 | 45.9 | 26.2 | 72.1 | [6 empty] | 50 | 30.9 | 19.1
2009-03-31 | 北陸地方整備局 | 阿賀野川 | 阿賀川 | 右岸 | 13.5 | 右岸13.5k裏-3 | 裏のり | B.P-2 | 2.15 | 2.45 | 2 |  | 2.579 |  |  | 0 | 6.7 | 43.8 | 49.5 | 93.3 | [6 empty] | 55.3 | 28.4 | 26.9
2009-03-31 | 北陸地方整備局 | 阿賀野川 | 阿賀川 | 右岸 | 14.3 | 右岸14.3k天-1 | 天端 | B.P-3 | 3.15 | 3.45 | 41 |  | 2.681 |  |  | 40.7 | 34.6 | 16 | 8.7 | 24.7 | [5 empty] | 1.04 | 28.7 | 21.3 | 7.4
2009-03-31 | 北陸地方整備局 | 阿賀野川 | 阿賀川 | 右岸 | 14.3 | 右岸14.3k天-1 | 天端 | B.P-4 | 5.15 | 5.45 | 19 |  | 2.677 |  |  | 74.7 | 17.2 | 4.8 | 3.3 | 8.1 | [5 empty] | 4.63
2009-03-31 | 北陸地方整備局 | 阿賀野川 | 阿賀川 | 右岸 | 14.3 | 右岸14.3k天-1 | 天端 | B.P-5 | 7.15 | 7.45 | 15 |  | 2.687 |  |  | 67.5 | 28.2 | 2.5 | 1.8 | 4.3 | [5 empty] | 0.62 |  |  |  |  | 0.000247
2009-03-31 | 北陸地方整備局 | 阿賀野川 | 阿賀川 | 右岸 | 14.3 | 右岸14.3k天-1 | 天端 | B.P-6 | 9.15 | 9.45 | 47 |  | 2.672 |  |  | 62.6 | 31 | 4.1 | 2.3 | 6.4 | [5 empty] | 0.702 |  |  |  |  | 0.000334
2009-03-31 | 北陸地方整備局 | 阿賀野川 | 阿賀川 | 右岸 | 14.3 | 右岸14.3k天-1 | 天端 | B.P-7 | 11.15 | 11.45 | 10 |  | 2.444 |  |  | 0.7 | 2.5 | 52.1 | 44.7 | 96.8 | [6 empty] | 90 | 50.9 | 39.1
2009-03-31 | 北陸地方整備局 | 阿賀野川 | 阿賀川 | 右岸 | 14.3 | 右岸14.3k天-1 | 天端 | B.P-8 | 13.15 | 13.47 | 6 |  | 2.524 |  |  | 0 | 0.6 | 48.9 | 50.5 | 99.4 | [6 empty] | 79.3 | 42.4 | 36.9
2009-03-31 | 北陸地方整備局 | 阿賀野川 | 阿賀川 | 右岸 | 14.3 | 右岸14.3k天-1 | 天端 | B.P-1 | 1.15 | 1.46 | 7 |  | 2.667 |  |  | 56.4 | 34.5 | 4.5 | 4.6 | 9.1 | [5 empty] | 0.429
2009-03-31 | 北陸地方整備局 | 阿賀野川 | 阿賀川 | 右岸 | 14.3 | 右岸14.3k天-1 | 天端 | B.P-2 | 2.15 | 2.5 | 3 |  | 2.664 |  |  | 57.1 | 33.5 | 5.3 | 4.1 | 9.4 | [5 empty] | 0.486
2009-03-31 | 北陸地方整備局 | 阿賀野川 | 阿賀川 | 右岸 | 14.3 | 右岸14.3k表-2 | 表のり | B.P-2 | 2.15 | 2.45 | 6 |  | 2.696 |  |  | 63.8 | 31.2 | 3 | 2 | 5 | [5 empty] | 0.44
2009-03-31 | 北陸地方整備局 | 阿賀野川 | 阿賀川 | 右岸 | 14.3 | 右岸14.3k表-2 | 表のり | B.P-3 | 4.15 | 4.45 | 19 |  | 2.699 |  |  | 63.2 | 30.8 | 3.5 | 2.5 | 6 | [5 empty] | 0.39
2009-03-31 | 北陸地方整備局 | 阿賀野川 | 阿賀川 | 右岸 | 14.3 | 右岸14.3k表-2 | 表のり | B.P-4 | 6.15 | 6.45 | 25 |  | 2.691 |  |  | 70.5 | 25.3 | 2.5 | 1.7 | 4.2 | [5 empty] | 0.82
2009-03-31 | 北陸地方整備局 | 阿賀野川 | 阿賀川 | 右岸 | 14.3 | 右岸14.3k表-2 | 表のり | B.P-5 | 8.15 | 8.34 | 50 |  | 2.676 |  |  | 81.1 | 13.8 | 2.8 | 2.3 | 5.1 | [5 empty] | 3.58 |  |  |  |  | 9.64e-05
2009-03-31 | 北陸地方整備局 | 阿賀野川 | 阿賀川 | 右岸 | 14.3 | 右岸14.3k表-2 | 表のり | B.P-6 | 10.15 | 10.45 | 8 |  | 2.576 |  |  | 0 | 1 | 68.9 | 30.1 | 99 | [6 empty] | 53.8 | 35.2 | 18.6
2009-03-31 | 北陸地方整備局 | 阿賀野川 | 阿賀川 | 右岸 | 14.3 | 右岸14.3k表-2 | 表のり | B.P-7 | 12.15 | 12.45 | 10 |  | 2.529 |  |  | 0 | 1.9 | 37 | 61.1 | 98.1 | [6 empty] | 90.9 | 48.6 | 42.3
2009-03-31 | 北陸地方整備局 | 阿賀野川 | 阿賀川 | 右岸 | 14.3 | 右岸14.3k表-2 | 表のり | B.P-1 | 1.15 | 1.47 | 10 |  | 2.696 |  |  | 55.8 | 30.6 | 7.6 | 6 | 13.6 | [5 empty] | 2.58
2009-03-31 | 北陸地方整備局 | 阿賀野川 | 阿賀川 | 右岸 | 14.3 | 右岸14.3k裏-3 | 裏のり | B.P-3 | 4.15 | 4.45 | 21 |  | 2.703 |  |  | 57.7 | 36 | 4.2 | 2.1 | 6.3 | [5 empty] | 0.337
2009-03-31 | 北陸地方整備局 | 阿賀野川 | 阿賀川 | 右岸 | 14.3 | 右岸14.3k裏-3 | 裏のり | B.P-4 | 6.15 | 6.45 | 15 |  | 2.702 |  |  | 75.8 | 18.9 | 2.8 | 2.5 | 5.3 | [5 empty] | 2.15 |  |  |  |  | 0.000114
2009-03-31 | 北陸地方整備局 | 阿賀野川 | 阿賀川 | 右岸 | 14.3 | 右岸14.3k裏-3 | 裏のり | B.P-5 | 7.15 | 7.45 | 8 |  | 2.599 |  |  | 0 | 0.5 | 42.9 | 56.6 | 99.5 | [6 empty] | 68.3 | 31.8 | 36.5
2009-03-31 | 北陸地方整備局 | 阿賀野川 | 阿賀川 | 右岸 | 14.3 | 右岸14.3k裏-3 | 裏のり | B.P-6 | 8.15 | 8.45 | 48 |  | 2.682 |  |  | 71 | 23.7 | 3.6 | 1.7 | 5.3 | [5 empty] | 1.65
2009-03-31 | 北陸地方整備局 | 阿賀野川 | 阿賀川 | 右岸 | 14.3 | 右岸14.3k裏-3 | 裏のり | B.P-7 | 10.15 | 10.45 | 12 |  | 2.574 |  |  | 0 | 2.2 | 79.4 | 18.4 | 97.8 | [6 empty] | 56.3 | 38 | 18.3
2009-03-31 | 北陸地方整備局 | 阿賀野川 | 阿賀川 | 右岸 | 14.3 | 右岸14.3k裏-3 | 裏のり | B.P-8 | 12.15 | 12.45 | 6 |  | 2.573 |  |  | 0 | 0.5 | 37.7 | 61.8 | 99.5 | [6 empty] | 102.3 | 47.3 | 55
2009-03-31 | 北陸地方整備局 | 阿賀野川 | 阿賀川 | 右岸 | 14.3 | 右岸14.3k裏-3 | 裏のり | B.P-1 | 1.15 | 1.45 | 3 |  | 2.663 |  |  | 0 | 37 | 33.5 | 29.5 | 63 | [6 empty] | 51.4 | 28.6 | 22.8
2009-03-31 | 北陸地方整備局 | 阿賀野川 | 阿賀川 | 右岸 | 14.3 | 右岸14.3k裏-3 | 裏のり | B.P-2 | 2.15 | 2.5 | 2 |  | 2.66 |  |  | 0 | 47.2 | 33.5 | 19.3 | 52.8 | [6 empty] | 47.4 | 28.7 | 18.7
2009-03-31 | 北陸地方整備局 | 阿賀野川 | 阿賀川 | 右岸 | 15.4 | 右岸15.4k天-1 | 天端 | B.P-3 | 4 | 4.5 | 11 |  | 2.686 |  |  | 51 | 42 | 7 |  | 7 |  | 2.25 | 0.203 |  |  | 0.3 | [6 empty] | 9.0254e-05
2009-03-31 | 北陸地方整備局 | 阿賀野川 | 阿賀川 | 右岸 | 15.4 | 右岸15.4k天-1 | 天端 | B.P-4 | 6 | 6.5 | 10 |  | 2.709 |  |  | 72 | 23 | 5 |  | 5 |  | 7.73 | 1.01 |  |  | 1.3 | [6 empty] | 0.0037155
2009-03-31 | 北陸地方整備局 | 阿賀野川 | 阿賀川 | 右岸 | 15.4 | 右岸15.4k天-1 | 天端 | B.P-5 | 7 | 7.5 | 24 |  | 2.692 |  |  | 64 | 25 | 7 | 4 | 11 |  | 6.12 | 0.411 |  |  | 2.1 | [6 empty] | 0.00046267
2009-03-31 | 北陸地方整備局 | 阿賀野川 | 阿賀川 | 右岸 | 15.4 | 右岸15.4k天-1 | 天端 | B.P-6 | 10 | 10.4 | 21 |  | 2.641 |  |  | 0 | 70 | 22 | 8 | 30 |  | 0.175 | 0.0369 |  |  | 3.4 | [6 empty] | 1.737e-06
2009-03-31 | 北陸地方整備局 | 阿賀野川 | 阿賀川 | 右岸 | 15.4 | 右岸15.4k天-1 | 天端 | B.P-7 | 11 | 11.4 | 8 |  | 2.686 |  |  | 0 | 91 | 9 |  | 9 |  | 0.266 | 0.144 |  |  | 1.2 | [6 empty] | 4.0731e-05
2009-03-31 | 北陸地方整備局 | 阿賀野川 | 阿賀川 | 右岸 | 15.4 | 右岸15.4k天-1 | 天端 | B.P-8 | 12 | 12.5 | 7 |  | 2.525 |  |  | 0 | 3 | 51 | 46 | 97 |  | 0.0059 |  |  |  |  | 62.2 | 37.3 | 24.9
2009-03-31 | 北陸地方整備局 | 阿賀野川 | 阿賀川 | 右岸 | 15.4 | 右岸15.4k天-1 | 天端 | B.P-9 | 15 | 15.5 | 11 |  | 2.519 |  |  | 0 | 1 | 51 | 48 | 99 |  | 0.0055 |  |  |  |  | 67.8 | 44.2 | 23.6
2009-03-31 | 北陸地方整備局 | 阿賀野川 | 阿賀川 | 右岸 | 15.4 | 右岸15.4k天-1 | 天端 | B.P-10 | 18 | 18.5 | 11 |  | 2.689 |  |  | 0 | 82 | 14 | 4 | 18 |  | 0.217 | 0.0945 |  |  | 3.6 | [6 empty] | 1.5349e-05
2009-03-31 | 北陸地方整備局 | 阿賀野川 | 阿賀川 | 右岸 | 15.4 | 右岸15.4k天-1 | 天端 | B.P-1 | 1 | 1.5 | 13 |  | 2.729 |  |  | 77 | 17 | 6 |  | 6 |  | 14.5 | 1.27 |  |  | 3.9 | [6 empty] | 0.006317
2009-03-31 | 北陸地方整備局 | 阿賀野川 | 阿賀川 | 右岸 | 15.4 | 右岸15.4k天-1 | 天端 | B.P-2 | 2 | 2.5 | 6 |  | 2.683 |  |  | 62 | 30 | 8 |  | 8 |  | 5.23 | 0.428 |  |  | 0.8 | [6 empty] | 0.00050822
2009-03-31 | 北陸地方整備局 | 阿賀野川 | 阿賀川 | 右岸 | 15.4 | 右岸15.4k天-1 | 天端 |  | 3.4 | 4 | 7 | 1.788 | 2.674 | 1.013 | 0.5164 | 2 | 50 | 36 | 12 | 48 |  | 0.0818 | 0.0134 |  |  | 2.1 | [6 empty] | 1.6615e-07 |  |  |  | CU |  |  | 54.1 | 27.7
2009-03-31 | 北陸地方整備局 | 阿賀野川 | 阿賀川 | 右岸 | 15.4 | 右岸15.4k表-3 | 表のり | B.P-4 | 5 | 5.5 | 15 |  | 2.702 |  |  | 76 | 20 | 4 |  | 4 |  | 8.01 | 1.49 |  |  | 1.9 |  |  |  | 0.00012 |  |  | 0.0091469
2009-03-31 | 北陸地方整備局 | 阿賀野川 | 阿賀川 | 右岸 | 15.4 | 右岸15.4k表-3 | 表のり | B.P-5 | 6 | 6.5 | 20 |  | 2.697 |  |  | 88 | 10 | 2 |  | 2 |  | 17.6 | 5.86 |  |  | 3.2 | [6 empty] | 0.21838
2009-03-31 | 北陸地方整備局 | 阿賀野川 | 阿賀川 | 右岸 | 15.4 | 右岸15.4k表-3 | 表のり | B.P-6 | 9 | 9.5 | 10 |  | 2.617 |  |  | 0 | 3 | 61 | 36 | 97 |  | 0.112 |  |  |  |  | 47.8 | 34.6 | 13.2
2009-03-31 | 北陸地方整備局 | 阿賀野川 | 阿賀川 | 右岸 | 15.4 | 右岸15.4k表-3 | 表のり | B.P-7 | 10 | 10.4 | 17 |  | 2.625 |  |  | 0 | 36 | 46 | 18 | 64 |  | 0.0439 | 0.00703 |  |  |  | 41.4 | 30.8 | 10.6 |  |  |  | 3.7273e-08
2009-03-31 | 北陸地方整備局 | 阿賀野川 | 阿賀川 | 右岸 | 15.4 | 右岸15.4k表-3 | 表のり | B.P-8 | 12 | 12.5 | 8 |  | 2.531 |  |  | 0 | 1 | 52 | 47 | 99 |  | 0.00567 |  |  |  |  | 76.5 | 44 | 32.5
2009-03-31 | 北陸地方整備局 | 阿賀野川 | 阿賀川 | 右岸 | 15.4 | 右岸15.4k表-3 | 表のり | B.P-1 | 1 | 1.5 | 5 |  | 2.69 |  |  | 63 | 30 | 7 |  | 7 |  | 6.11 | 0.514 |  |  | 0.6 | [6 empty] | 0.00077679
2009-03-31 | 北陸地方整備局 | 阿賀野川 | 阿賀川 | 右岸 | 15.4 | 右岸15.4k表-3 | 表のり | B.P-2 | 2 | 2.5 | 13 |  | 2.676 |  |  | 77 | 18 | 5 |  | 5 |  | 15.5 | 1.33 |  |  | 3 | [6 empty] | 0.0070301
2009-03-31 | 北陸地方整備局 | 阿賀野川 | 阿賀川 | 右岸 | 15.4 | 右岸15.4k表-3 | 表のり | B.P-3 | 3 | 3.5 | 26 |  | 2.695 |  |  | 70 | 23 | 7 |  | 7 |  | 8.06 | 0.735 |  |  | 1.1 | [6 empty] | 0.001779
2009-03-31 | 北陸地方整備局 | 阿賀野川 | 阿賀川 | 右岸 | 15.4 | 右岸15.4k裏-2 | 裏のり | B.P-2 | 4 | 4.5 | 30 |  | 2.686 |  |  | 73 | 24 | 3 |  | 3 |  | 7.86 | 1.04 |  |  | 1.8 | [6 empty] | 0.0039762
2009-03-31 | 北陸地方整備局 | 阿賀野川 | 阿賀川 | 右岸 | 15.4 | 右岸15.4k裏-2 | 裏のり | B.P-3 | 5 | 5.5 | 27 |  | 2.694 |  |  | 70 | 26 | 4 |  | 4 |  | 6.76 | 0.892 |  |  | 0.7 |  |  |  | 0.00462 |  |  | 0.0027861
2009-03-31 | 北陸地方整備局 | 阿賀野川 | 阿賀川 | 右岸 | 15.4 | 右岸15.4k裏-2 | 裏のり | B.P-4 | 9 | 9.3 | 8 |  | 2.592 |  |  | 0 | 13 | 52 | 35 | 87 |  | 0.0121 |  |  |  |  | 45.5 | 29.3 | 16.2
2009-03-31 | 北陸地方整備局 | 阿賀野川 | 阿賀川 | 右岸 | 15.4 | 右岸15.4k裏-2 | 裏のり | B.P-5 | 11 | 11.5 | 8 |  | 2.534 |  |  | 0 | 1 | 58 | 41 | 99 |  | 0.0079 |  |  |  |  | 71 | 38.5 | 32.5
2009-03-31 | 北陸地方整備局 | 阿賀野川 | 阿賀川 | 右岸 | 15.4 | 右岸15.4k裏-2 | 裏のり | B.P-1 | 1 | 1.5 | 3 |  | 2.726 |  |  | 53 | 30 | 12 | 5 | 17 |  | 2.62 | 0.131 |  |  | 1.8 | [6 empty] | 3.2713e-05
2009-03-31 | 北陸地方整備局 | 阿賀野川 | 阿賀川 | 右岸 | 15.4 | 右岸15.4k裏-2 | 裏のり |  | 1.9 | 2.4 | 6 | 1.729 | 2.694 | 1.149 | 0.70587 | 0 | 61 | 30 | 9 | 39 |  | 0.125 | 0.0243 |  |  | 2.3 | [6 empty] | 6.5986e-07 |  |  |  | CU |  |  | 25.4 | 38.1
2009-03-31 | 北陸地方整備局 | 阿賀野川 | 阿賀川 | 右岸 | 16 | 右岸16.0k表-1 | 表のり | B.D3 | 5.15 | 5.45 | 31 |  | 2.682 |  |  | 72.7 | 18.7 |  | 8.6 | 8.6 | 19.8 | 12.5 | 0.66 | 0.114 | 173.6842 | 5.08 | [6 empty] | 0.0013864 | 0.00012996
2009-03-31 | 北陸地方整備局 | 阿賀野川 | 阿賀川 | 右岸 | 16 | 右岸16.0k表-1 | 表のり | B.D4 | 9.15 | 9.45 | 43 |  | 2.69 |  |  | 69.1 | 22.7 |  | 8.2 | 8.2 | 12.6 | 6.55 | 0.6 | 0.131 | 96.1832 | 1.99 | [6 empty] | 0.0011117 | 0.00017161
2009-03-31 | 北陸地方整備局 | 阿賀野川 | 阿賀川 | 右岸 | 16 | 右岸16.0k表-1 | 表のり | B.D5 | 13.1 | 13.37 | 50 |  | 2.698 |  |  | 74.6 | 19.7 |  | 5.7 | 5.7 | 16.5 | 12.6 | 0.903 | 0.26 | 63.4615 | 3.15 | [6 empty] | 0.0028663 | 0.000676
2009-03-31 | 北陸地方整備局 | 阿賀野川 | 阿賀川 | 右岸 | 16 | 右岸16.0k表-1 | 表のり | B.D6 | 16.15 | 16.45 | 12 |  | 2.689 |  |  | 0 | 2.1 | 32.6 | 65.3 | 97.9 | 0.00288 | [5 empty] | 57.1 | 27.4 | 29.7
2009-03-31 | 北陸地方整備局 | 阿賀野川 | 阿賀川 | 右岸 | 16 | 右岸16.0k表-1 | 表のり | B.T1 | 1 | 1.5 | 13 | 1.9 | 2.714 | 0.598 | 0.13382 | 58 | 37 |  | 5 | 5 | 8.25 | 4.75 | 0.385 | 0.162 | 50.9259 | 0.393 | [6 empty] | 0.00039766 | 0.00026244 |  | 0.0003855 | CUB |  |  |  |  | 125 | 35.4 | 0 | 37.9
2009-03-31 | 北陸地方整備局 | 阿賀野川 | 阿賀川 | 右岸 | 16 | 右岸16.0k表-1 | 表のり | B.D1 | 2.15 | 2.45 | 13 |  | 2.691 |  |  | 59.8 | 35.7 |  | 4.5 | 4.5 | 11.5 | 7.42 | 0.416 | 0.187 | 61.4973 | 0.322 | [6 empty] | 0.00047582 | 0.00034969
2009-03-31 | 北陸地方整備局 | 阿賀野川 | 阿賀川 | 右岸 | 16 | 右岸16.0k表-1 | 表のり | B.D2 | 3.15 | 3.45 | 12 |  | 2.702 |  |  | 70.4 | 24 |  | 5.6 | 5.6 | 12 | 7.95 | 0.753 | 0.266 | 45.1128 | 1.37 | [6 empty] | 0.0018816 | 0.00070756
2009-03-31 | 北陸地方整備局 | 阿賀野川 | 阿賀川 | 右岸 | 16 | 右岸16.0k裏-2 | 裏のり | B.D1 | 2.15 | 2.45 | 10 |  | 2.684 |  |  | 54.2 | 38.5 |  | 7.3 | 7.3 | 9.19 | 3.44 | 0.254 | 0.115 | 79.913 | 0.278 |  |  |  | 0.000286 | 0.000109 |  | 0.0001517 | 0.00013225
2009-03-31 | 北陸地方整備局 | 阿賀野川 | 阿賀川 | 右岸 | 16 | 右岸16.0k裏-2 | 裏のり | B.D2 | 4.15 | 4.45 | 22 |  | 2.701 |  |  | 73.9 | 19.3 |  | 6.8 | 6.8 | 19.7 | 13.2 | 0.957 | 0.216 | 91.2037 | 2.34 |  |  |  | 0.000286 | 0.000109 |  | 0.0032792 | 0.00046656
2009-03-31 | 北陸地方整備局 | 阿賀野川 | 阿賀川 | 右岸 | 16 | 右岸16.0k裏-2 | 裏のり | B.D3 | 7.1 | 7.27 | 50 |  | 2.71 |  |  | 42.2 | 40 | 11.8 | 6 | 17.8 | 2.24 | 1.33 | 0.101 | 0.014 | 160 | 3.92 |  |  |  | 0.000286 | 0.000109 |  | 1.7907e-05 | 1.96e-06
2009-03-31 | 北陸地方整備局 | 阿賀野川 | 阿賀川 | 右岸 | 17.2 | 右岸17.2k天-1 | 天端 | B.P-2 | 4.15 | 4.45 | 15 |  | 2.674 |  |  | 65 | 28 |  | 7 | 7 | 10.2 | 7.05 | 1.21 | 0.166 | 61.4458 | 0.865 | [6 empty] | 0.0056469 | 0.00027556
2009-03-31 | 北陸地方整備局 | 阿賀野川 | 阿賀川 | 右岸 | 17.2 | 右岸17.2k天-1 | 天端 | B.SP-1 | 4.5 | 5.5 | 8 | 1.72 | 2.662 | 0.704 | 0.20476 | 0 | 93 |  | 7 | 7 | 0.312 | 0.272 | 0.197 | 0.106 | 2.9434 | 1.17 | [6 empty] | 8.4193e-05 | 0.00011236 |  | 3.4761e-05 | CU |  |  | 6.8 | 39.7
2009-03-31 | 北陸地方整備局 | 阿賀野川 | 阿賀川 | 右岸 | 17.2 | 右岸17.2k天-1 | 天端 | B.P-3 | 6.15 | 6.44 | 50 |  | 2.731 |  |  | 74 | 23 |  | 3 | 3 | 13.9 | 9.93 | 2.87 | 0.446 | 31.1659 | 1.33 | [6 empty] | 0.041775 | 0.0019892
2009-03-31 | 北陸地方整備局 | 阿賀野川 | 阿賀川 | 右岸 | 17.2 | 右岸17.2k天-1 | 天端 | B.P-4 | 8.15 | 8.45 | 16 |  | 2.69 |  |  | 92 | 8 |  | 0 | 0 | 21.7 | 15.9 | 7.14 | 2.34 | 9.2735 | 1 | [6 empty] | 0.34516 | 0.054756
2009-03-31 | 北陸地方整備局 | 阿賀野川 | 阿賀川 | 右岸 | 17.2 | 右岸17.2k天-1 | 天端 | B.P-5 | 10.15 | 10.45 | 34 |  | 2.671 |  |  | 65 | 26 |  | 9 | 9 | 9.94 | 5.87 | 0.879 | 0.116 | 85.6897 | 0.67 | [6 empty] | 0.0026929 | 0.00013456
2009-03-31 | 北陸地方整備局 | 阿賀野川 | 阿賀川 | 右岸 | 17.2 | 右岸17.2k天-1 | 天端 | B.P-1 | 2.15 | 2.45 | 4 |  | 2.702 |  |  | 88 | 10 |  | 2 | 2 | 30.3 | 27.4 | 16 | 1.08 | 28.0556 | 7.82 | [6 empty] | 2.2384 | 0.011664
2009-03-31 | 北陸地方整備局 | 阿賀野川 | 阿賀川 | 右岸 | 17.2 | 右岸17.2k表-2 | 表のり | B.P-1 | 2 | 2.5 | 4 |  | 2.672 |  |  | 45 | 33 | 16 | 6 | 22 | 3.83 | 1.14 | 0.16 | 0.0192 | 199.4792 | 0.348 |  |  |  |  | 0.00144 |  | 5.1993e-05 | 3.6864e-06
2009-03-31 | 北陸地方整備局 | 阿賀野川 | 阿賀川 | 右岸 | 17.2 | 右岸17.2k表-2 | 表のり | B.SP-2 | 4 | 5 |  | 1.808 | 2.711 | 0.693 | 0.19658 | 31 | 66 |  | 3 | 3 | 0.571 | 0.423 | 0.302 | 0.195 | 2.9282 | 0.819 |  |  |  |  | 0.00144 |  | 0.00022656 | 0.00038025 |  | 0.00011263 | CU |  |  | 17.4 | 37.1
2009-03-31 | 北陸地方整備局 | 阿賀野川 | 阿賀川 | 右岸 | 17.2 | 右岸17.2k表-2 | 表のり | B.P-2 | 5 | 5.5 | 16 |  | 2.712 |  |  | 76 | 19 |  | 5 | 5 | 24.2 | 18.8 | 3.85 | 0.287 | 84.3206 | 2.13 |  |  |  |  | 0.00144 |  | 0.082511 | 0.00082369
2009-03-31 | 北陸地方整備局 | 阿賀野川 | 阿賀川 | 右岸 | 17.2 | 右岸17.2k表-2 | 表のり | B.SP-3 | 5.5 | 7 |  |  | 2.697 |  |  | 65 | 32 |  | 3 | 3 | 14.7 | 8.27 | 1.4 | 0.28 | 52.5 | 0.476 |  |  |  |  | 0.00144 |  | 0.0079173 | 0.000784 |  |  | CU |  |  | 24.2 | 28.6
2009-03-31 | 北陸地方整備局 | 阿賀野川 | 阿賀川 | 右岸 | 17.2 | 右岸17.2k表-2 | 表のり | B.P-3 | 7 | 7.5 | 15 |  | 2.689 |  |  | 53 | 45 |  | 2 | 2 | 5.11 | 2.4 | 0.901 | 0.451 | 11.3304 | 0.352 |  |  |  |  | 0.00144 |  | 0.0028517 | 0.002034
2009-03-31 | 北陸地方整備局 | 阿賀野川 | 阿賀川 | 右岸 | 17.2 | 右岸17.2k表-2 | 表のり | B.P-4 | 8 | 8.5 | 23 |  | 2.69 |  |  | 74 | 23 |  | 3 | 3 | 12.6 | 8.15 | 2.95 | 0.318 | 39.6226 | 2.17 |  |  |  |  | 0.00144 |  | 0.044522 | 0.0010112
2009-03-31 | 北陸地方整備局 | 阿賀野川 | 阿賀川 | 右岸 | 17.2 | 右岸17.2k表-2 | 表のり | B.P-5 | 9 | 9.41 | 50 |  | 2.702 |  |  | 51 | 42 |  | 7 | 7 | 4.64 | 2.11 | 0.672 | 0.191 | 24.2932 | 0.51 |  |  |  |  | 0.00144 |  | 0.0014455 | 0.00036481
2009-03-31 | 北陸地方整備局 | 阿賀野川 | 阿賀川 | 右岸 | 17.2 | 右岸17.2k表-2 | 表のり | B.P-6 | 10 | 10.43 | 50 |  | 2.694 |  |  | 71 | 23 |  | 6 | 6 | 12.3 | 8.29 | 2.23 | 0.271 | 45.3875 | 1.49 |  |  |  |  | 0.00144 |  | 0.023282 | 0.00073441
2009-03-31 | 北陸地方整備局 | 阿賀野川 | 阿賀川 | 右岸 | 17.2 | 右岸17.2k表-2 | 表のり | B.SP-1 | 0.2 | 1.8 |  | 1.701 | 2.693 | 0.643 | 0.16181 | 77 | 21 |  | 2 | 2 | 27.6 | 23.1 | 5.65 | 0.513 | 53.8012 | 2.25 |  |  |  |  | 0.00144 |  | 0.20068 | 0.0026317 |  | 0.039435 | CU |  |  | 0 | 21.2
2009-03-31 | 北陸地方整備局 | 阿賀野川 | 阿賀川 | 右岸 | 17.2 | 右岸17.2k裏-3 | 裏のり | B.P-2 | 5.15 | 5.45 | 19 |  | 2.712 |  |  | 54 | 39 |  | 7 | 7 | 6.73 | 2.83 | 0.636 | 0.157 | 42.8662 | 0.383 |  |  |  |  | 0.0217 |  | 0.0012724 | 0.00024649
2009-03-31 | 北陸地方整備局 | 阿賀野川 | 阿賀川 | 右岸 | 17.2 | 右岸17.2k裏-3 | 裏のり | B.SP-3 | 5.5 | 7 |  |  | 2.7 |  |  | 76 | 23 |  | 1 | 1 | 27.8 | 15.4 | 4.44 | 0.541 | 51.3863 | 1.31 |  |  |  |  | 0.0217 |  | 0.11481 | 0.0029268 |  |  | CU |  |  | 4.4 | 41.7
2009-03-31 | 北陸地方整備局 | 阿賀野川 | 阿賀川 | 右岸 | 17.2 | 右岸17.2k裏-3 | 裏のり | B.P-3 | 7.15 | 7.45 |  |  | 2.734 |  |  | 49 | 34 | 12 | 5 | 17 | 4.93 | 1.87 | 0.38 | 0.0191 | 258.1152 | 1.53 | 23.2 | 17.2 | 6 |  | 0.0217 |  | 0.0003858 | 3.6481e-06
2009-03-31 | 北陸地方整備局 | 阿賀野川 | 阿賀川 | 右岸 | 17.2 | 右岸17.2k裏-3 | 裏のり | B.P-4 | 8.15 | 8.45 | 41 |  | 2.718 |  |  | 74 | 20 |  | 6 | 6 | 16.5 | 12.5 | 3.27 | 0.153 | 107.8431 | 4.24 |  |  |  |  | 0.0217 |  | 0.056521 | 0.00023409
2009-03-31 | 北陸地方整備局 | 阿賀野川 | 阿賀川 | 右岸 | 17.2 | 右岸17.2k裏-3 | 裏のり | B.P-5 | 9.15 | 9.44 | 50 |  | 2.693 |  |  | 51 | 42 |  | 7 | 7 | 7 | 2.29 | 0.572 | 0.21 | 33.3333 | 0.223 |  |  |  |  | 0.0217 |  | 0.00099515 | 0.000441
2009-03-31 | 北陸地方整備局 | 阿賀野川 | 阿賀川 | 右岸 | 17.2 | 右岸17.2k裏-3 | 裏のり | B.P-6 | 10.15 | 10.3 | 50 |  | 2.733 |  |  | 62 | 33 |  | 5 | 5 | 8.26 | 4.91 | 1.11 | 0.244 | 33.8525 | 0.611 |  |  |  |  | 0.0217 |  | 0.004624 | 0.00059536
2009-03-31 | 北陸地方整備局 | 阿賀野川 | 阿賀川 | 右岸 | 17.2 | 右岸17.2k裏-3 | 裏のり | B.SP-1 | 0.2 | 2 |  | 1.98 | 2.669 | 0.429 | 0.055251 | 72 | 27 |  | 1 | 1 | 13.5 | 10.4 | 2.69 | 0.365 | 36.9863 | 1.47 |  |  |  |  | 0.0217 |  | 0.035953 | 0.0013322 |  | 0.0032797 | CU |  |  | 5.1 | 35.7
2009-03-31 | 北陸地方整備局 | 阿賀野川 | 阿賀川 | 右岸 | 18.18 | 右岸18.18k天-1 | 天端 | B.P-3 | 6.15 | 6.45 | 47 |  | 2.73 |  |  | 73 | 24 |  | 3 | 3 | 15.5 | 11.6 | 2.95 | 0.421 | 36.8171 | 1.33 | [6 empty] | 0.044522 | 0.0017724
2009-03-31 | 北陸地方整備局 | 阿賀野川 | 阿賀川 | 右岸 | 18.18 | 右岸18.18k天-1 | 天端 | B.P-4 | 8.15 | 8.5 | 27 |  | 2.704 |  |  | 86 | 7 |  | 7 | 7 | 21.6 | 19.5 | 9.5 | 0.401 | 53.8653 | 10.4 | [6 empty] | 0.66894 | 0.001608
2009-03-31 | 北陸地方整備局 | 阿賀野川 | 阿賀川 | 右岸 | 18.18 | 右岸18.18k天-1 | 天端 | B.P-5 | 10.15 | 10.5 | 34 |  | 2.678 |  |  | 73 | 21 |  | 6 | 6 | 17.5 | 12.1 | 2.53 | 0.25 | 70 | 1.46 | [6 empty] | 0.031191 | 0.000625
2009-03-31 | 北陸地方整備局 | 阿賀野川 | 阿賀川 | 右岸 | 18.18 | 右岸18.18k天-1 | 天端 | B.T-1 | 1.7 | 2.05 |  | 1.809 | 2.66 | 0.805 | 0.28901 | 5 | 57 | 30 | 8 | 38 | 0.174 | 0.132 | 0.0587 | 0.00778 | 22.365 | 2.55 | 9999 | 9999 | 0 |  |  |  | 5.0925e-06 | 6.0528e-07 |  | 2.2944e-07 | CU |  |  | 4.2 | 27
2009-03-31 | 北陸地方整備局 | 阿賀野川 | 阿賀川 | 右岸 | 18.18 | 右岸18.18k天-1 | 天端 | B.P-1 | 2.15 | 2.5 | 2 |  | 2.633 |  |  | 0 | 51 | 38 | 11 | 49 | 0.102 | 0.0768 | 0.0331 | 0.00369 | 27.6423 | 2.91 | 9999 | 9999 | 0 |  |  |  | 1.3503e-06 | 1.3616e-07
2009-03-31 | 北陸地方整備局 | 阿賀野川 | 阿賀川 | 右岸 | 18.18 | 右岸18.18k天-1 | 天端 | B.P-2 | 4 | 4.5 | 9 |  | 2.706 |  |  | 75 | 19 |  | 6 | 6 | 19.4 | 12.7 | 4.03 | 0.219 | 88.5845 | 3.82 | [6 empty] | 0.091726 | 0.00047961
2009-03-31 | 北陸地方整備局 | 阿賀野川 | 阿賀川 | 右岸 | 18.18 | 右岸18.18k表-2 | 表のり | B.P-3 | 3.15 | 3.45 | 35 |  | 2.703 |  |  | 66 | 30 |  | 4 | 4 | 8.04 | 5.19 | 1.42 | 0.229 | 35.1092 | 1.1 |  |  |  |  | 0.00622 |  | 0.0081819 | 0.00052441
2009-03-31 | 北陸地方整備局 | 阿賀野川 | 阿賀川 | 右岸 | 18.18 | 右岸18.18k表-2 | 表のり | B.P-4 | 4.03 | 4.33 | 40 |  | 2.745 |  |  | 70 | 25 |  | 5 | 5 | 12.1 | 8.49 | 2.03 | 0.272 | 44.4853 | 1.25 |  |  |  |  | 0.00622 |  | 0.018727 | 0.00073984
2009-03-31 | 北陸地方整備局 | 阿賀野川 | 阿賀川 | 右岸 | 18.18 | 右岸18.18k表-2 | 表のり | B.SP-2 | 4.33 | 6 |  |  | 2.712 |  |  | 75 | 24 |  | 1 | 1 | 19.9 | 13.3 | 3.32 | 0.47 | 42.3404 | 1.18 |  |  |  |  | 0.00622 |  | 0.058543 | 0.002209 |  |  | CU |  |  | 23.9 | 40
2009-03-31 | 北陸地方整備局 | 阿賀野川 | 阿賀川 | 右岸 | 18.18 | 右岸18.18k表-2 | 表のり | B.P-5 | 6.15 | 6.45 | 16 |  | 2.679 |  |  | 8 | 86 |  | 6 | 6 | 0.471 | 0.402 | 0.303 | 0.165 | 2.8545 | 1.18 |  |  |  |  | 0.00622 |  | 0.0002283 | 0.00027225
2009-03-31 | 北陸地方整備局 | 阿賀野川 | 阿賀川 | 右岸 | 18.18 | 右岸18.18k表-2 | 表のり | B.P-6 | 10.15 | 10.35 | 50 |  | 2.736 |  |  | 66 | 26 |  | 8 | 8 | 8.18 | 5.08 | 1.47 | 0.17 | 48.1176 | 1.55 |  |  |  |  | 0.00622 |  | 0.0088649 | 0.000289
2009-03-31 | 北陸地方整備局 | 阿賀野川 | 阿賀川 | 右岸 | 18.18 | 右岸18.18k裏-3 | 裏のり | B.P-1 | 4 | 4.26 | 50 |  | 2.695 |  |  | 66 | 30 |  | 4 | 4 | 13.2 | 6.95 | 1.37 | 0.292 | 45.2055 | 0.487 |  |  |  |  | 0.0173 |  | 0.0075298 | 0.00085264
2009-03-31 | 北陸地方整備局 | 阿賀野川 | 阿賀川 | 右岸 | 18.18 | 右岸18.18k裏-3 | 裏のり | B.P-2 | 5 | 5.27 | 50 |  | 2.692 |  |  | 82 | 11 |  | 7 | 7 | 19.2 | 15.4 | 5.62 | 0.322 | 59.6273 | 5.11 |  |  |  |  | 0.0173 |  | 0.19822 | 0.0010368
2009-03-31 | 北陸地方整備局 | 阿賀野川 | 阿賀川 | 右岸 | 18.18 | 右岸18.18k裏-3 | 裏のり | B.SP-2 | 5.5 | 6.5 |  |  | 2.696 |  |  | 81 | 18 |  | 1 | 1 | 34.5 | 22.3 | 7.52 | 0.537 | 64.2458 | 3.05 |  |  |  |  | 0.0173 |  | 0.38922 | 0.0028837 |  |  | CU |  |  | 0 | 40.3
2009-03-31 | 北陸地方整備局 | 阿賀野川 | 阿賀川 | 右岸 | 18.18 | 右岸18.18k裏-3 | 裏のり | B.P-3 | 7.1 | 7.19 | 50 |  | 2.662 |  |  | 68 | 26 |  | 6 | 6 | 13.8 | 8.31 | 1.36 | 0.212 | 65.0943 | 0.632 |  |  |  |  | 0.0173 |  | 0.007403 | 0.00044944
2009-03-31 | 北陸地方整備局 | 阿賀野川 | 阿賀川 | 右岸 | 18.18 | 右岸18.18k裏-3 | 裏のり | B.P-4 | 8.05 | 8.33 | 50 |  | 2.69 |  |  | 55 | 38 |  | 7 | 7 | 6.95 | 3.3 | 0.608 | 0.174 | 39.9425 | 0.306 |  |  |  |  | 0.0173 |  | 0.0011463 | 0.00030276
2009-03-31 | 北陸地方整備局 | 阿賀野川 | 阿賀川 | 右岸 | 18.18 | 右岸18.18k裏-3 | 裏のり | B.P-5 | 9.15 | 9.45 | 40 |  | 2.679 |  |  | 77 | 17 |  | 6 | 6 | 11.4 | 8.12 | 3.26 | 0.342 | 33.3333 | 2.73 |  |  |  |  | 0.0173 |  | 0.056121 | 0.0011696
2009-03-31 | 北陸地方整備局 | 阿賀野川 | 阿賀川 | 右岸 | 18.18 | 右岸18.18k裏-3 | 裏のり | B.P-6 | 10.15 | 10.3 | 50 |  | 2.697 |  |  | 62 | 28 |  | 10 | 10 | 8.38 | 4.98 | 1.07 | 0.0775 | 108.129 | 1.76 |  |  |  |  | 0.0173 |  | 0.004247 | 6.0062e-05
2009-03-31 | 北陸地方整備局 | 阿賀野川 | 阿賀川 | 右岸 | 18.18 | 右岸18.18k裏-3 | 裏のり | B.P-7 | 11.15 | 11.4 | 50 |  | 2.693 |  |  | 62 | 28 |  | 10 | 10 | 8.14 | 4.61 | 1.07 | 0.0805 | 101.118 | 1.75 |  |  |  |  | 0.0173 |  | 0.004247 | 6.4803e-05
2009-03-31 | 北陸地方整備局 | 阿賀野川 | 阿賀川 | 右岸 | 18.18 | 右岸18.18k裏-3 | 裏のり | B.SP-1 | 0.5 | 2 | 7 | 1.83 | 2.676 | 0.798 | 0.28263 | 35 | 57 |  | 8 | 8 | 0.561 | 0.44 | 0.35 | 0.116 | 4.8362 | 1.88 |  |  |  |  | 0.0173 |  | 0.00031886 | 0.00013456 |  | 0.00010459 | CU |  |  | 0 | 19.9
2009-03-31 | 北陸地方整備局 | 阿賀野川 | 阿賀川 | 右岸 | 19.15 | 右岸19.15k天-1 | 天端 | B.P-3 | 4 | 4.45 | 46 |  | 2.71 |  |  | 76 | 20 |  | 4 | 4 | 20.8 | 15.4 | 4.21 | 0.35 | 59.4286 | 2.43 |  |  |  |  | 0.0194 |  | 0.1015 | 0.001225
2009-03-31 | 北陸地方整備局 | 阿賀野川 | 阿賀川 | 右岸 | 19.15 | 右岸19.15k天-1 | 天端 | B.P-4 | 6 | 6.5 | 22 |  | 2.68 |  |  | 63 | 29 |  | 8 | 8 | 7.08 | 4.42 | 1.23 | 0.132 | 53.6364 | 1.62 |  |  |  |  | 0.0194 |  | 0.0058656 | 0.00017424
2009-03-31 | 北陸地方整備局 | 阿賀野川 | 阿賀川 | 右岸 | 19.15 | 右岸19.15k天-1 | 天端 | B.P-5 | 8 | 8.39 | 50 |  | 2.683 |  |  | 73 | 21 |  | 6 | 6 | 14.3 | 8.45 | 2.52 | 0.29 | 49.3103 | 1.53 |  |  |  |  | 0.0194 |  | 0.030906 | 0.000841
2009-03-31 | 北陸地方整備局 | 阿賀野川 | 阿賀川 | 右岸 | 19.15 | 右岸19.15k天-1 | 天端 | B.P-6 | 10 | 10.45 | 48 |  | 2.68 |  |  | 64 | 28 |  | 8 | 8 | 7.22 | 4.5 | 1.21 | 0.135 | 53.4815 | 1.5 |  |  |  |  | 0.0194 |  | 0.0056469 | 0.00018225
2009-03-31 | 北陸地方整備局 | 阿賀野川 | 阿賀川 | 右岸 | 19.15 | 右岸19.15k天-1 | 天端 | B.SP-1 | 0.5 | 2.75 | 5 | 1.828 | 2.688 | 0.702 | 0.20326 | 49 | 39 | 10 | 2 | 12 | 6.48 | 1.78 | 0.302 | 0.0532 | 121.8045 | 0.265 |  |  |  |  | 0.0194 |  | 0.00022656 | 2.8302e-05 |  | 3.2834e-06 | CU |  |  | 0 | 22.6
2009-03-31 | 北陸地方整備局 | 阿賀野川 | 阿賀川 | 右岸 | 19.15 | 右岸19.15k表-2 | 表のり | B.P-2 | 3.15 | 3.45 | 12 |  | 2.667 |  |  | 54 | 42 |  | 4 | 4 | 5.96 | 2.85 | 0.644 | 0.257 | 23.1907 | 0.271 |  |  |  |  | 0.0211 |  | 0.0013098 | 0.00066049
2009-03-31 | 北陸地方整備局 | 阿賀野川 | 阿賀川 | 右岸 | 19.15 | 右岸19.15k表-2 | 表のり | B.P-3 | 4.15 | 4.45 | 16 |  | 2.679 |  |  | 67 | 26 |  | 7 | 7 | 19.3 | 12.2 | 1.54 | 0.208 | 92.7885 | 0.591 |  |  |  |  | 0.0211 |  | 0.0098738 | 0.00043264
2009-03-31 | 北陸地方整備局 | 阿賀野川 | 阿賀川 | 右岸 | 19.15 | 右岸19.15k表-2 | 表のり | B.SP-2 | 4.5 | 6 |  |  | 2.694 |  |  | 54 | 44 |  | 2 | 2 | 7.81 | 3.04 | 0.727 | 0.348 | 22.4425 | 0.194 |  |  |  |  | 0.0211 |  | 0.0017345 | 0.001211 |  |  | CU |  |  | 39 | 34.4
2009-03-31 | 北陸地方整備局 | 阿賀野川 | 阿賀川 | 右岸 | 19.15 | 右岸19.15k表-2 | 表のり | B.P-4 | 6.15 | 6.45 | 21 |  | 2.706 |  |  | 56 | 39 |  | 5 | 5 | 7.23 | 3.42 | 0.994 | 0.294 | 24.5918 | 0.465 |  |  |  |  | 0.0211 |  | 0.0035805 | 0.00086436
2009-03-31 | 北陸地方整備局 | 阿賀野川 | 阿賀川 | 右岸 | 19.15 | 右岸19.15k表-2 | 表のり | B.P-5 | 7.15 | 7.45 | 34 |  | 2.712 |  |  | 66 | 26 |  | 8 | 8 | 9.21 | 5.55 | 1.44 | 0.152 | 60.5921 | 1.48 |  |  |  |  | 0.0211 |  | 0.0084513 | 0.00023104
2009-03-31 | 北陸地方整備局 | 阿賀野川 | 阿賀川 | 右岸 | 19.15 | 右岸19.15k表-2 | 表のり | B.P-6 | 8.15 | 8.45 | 45 |  | 2.702 |  |  | 67 | 24 |  | 9 | 9 | 10.7 | 6.72 | 1.59 | 0.134 | 79.8507 | 1.76 |  |  |  |  | 0.0211 |  | 0.010633 | 0.00017956
2009-03-31 | 北陸地方整備局 | 阿賀野川 | 阿賀川 | 右岸 | 19.15 | 右岸19.15k表-2 | 表のり | B.P-7 | 9.15 | 9.41 | 50 |  | 2.702 |  |  | 61 | 31 |  | 8 | 8 | 7.33 | 4.38 | 1.03 | 0.137 | 53.5036 | 1.06 |  |  |  |  | 0.0211 |  | 0.0038882 | 0.00018769
2009-03-31 | 北陸地方整備局 | 阿賀野川 | 阿賀川 | 右岸 | 19.15 | 右岸19.15k表-2 | 表のり | B.P-8 | 10.15 | 10.38 | 50 |  | 2.705 |  |  | 63 | 29 |  | 8 | 8 | 10.7 | 5.48 | 1.28 | 0.145 | 73.7931 | 1.06 |  |  |  |  | 0.0211 |  | 0.0064329 | 0.00021025
2009-03-31 | 北陸地方整備局 | 阿賀野川 | 阿賀川 | 右岸 | 19.15 | 右岸19.15k裏-3 | 裏のり | B.P-2 | 4.15 | 4.45 | 34 |  | 2.709 |  |  | 61 | 32 |  | 7 | 7 | 12 | 6.49 | 0.53 | 0.137 | 87.5912 | 0.171 |  |  |  |  | 0.00574 |  | 0.00083396 | 0.00018769
2009-03-31 | 北陸地方整備局 | 阿賀野川 | 阿賀川 | 右岸 | 19.15 | 右岸19.15k裏-3 | 裏のり | B.P-3 | 6.15 | 6.45 | 15 |  | 2.727 |  |  | 71 | 22 |  | 7 | 7 | 12 | 8.81 | 2.26 | 0.193 | 62.1762 | 2.21 |  |  |  |  | 0.00574 |  | 0.024014 | 0.00037249
2009-03-31 | 北陸地方整備局 | 阿賀野川 | 阿賀川 | 右岸 | 19.15 | 右岸19.15k裏-3 | 裏のり | B.P-4 | 7.15 | 7.45 | 32 |  | 2.7 |  |  | 72 | 20 |  | 8 | 8 | 13.9 | 8.19 | 2.5 | 0.163 | 85.2761 | 2.76 |  |  |  |  | 0.00574 |  | 0.030341 | 0.00026569
2009-03-31 | 北陸地方整備局 | 阿賀野川 | 阿賀川 | 右岸 | 19.15 | 右岸19.15k裏-3 | 裏のり | B.P-5 | 8.15 | 8.45 | 39 |  | 2.69 |  |  | 51 | 35 | 8 | 6 | 14 | 3.99 | 2.11 | 0.531 | 0.0207 | 192.7536 | 3.41 | 30.4 | 20.3 | 10.1 |  | 0.00574 |  | 0.00083761 | 4.2849e-06
2009-03-31 | 北陸地方整備局 | 阿賀野川 | 阿賀川 | 右岸 | 19.15 | 右岸19.15k裏-3 | 裏のり | B.P-6 | 9.15 | 9.41 | 50 |  | 2.693 |  |  | 66 | 25 |  | 9 | 9 | 10.7 | 6.19 | 1.23 | 0.114 | 93.8596 | 1.24 |  |  |  |  | 0.00574 |  | 0.0058656 | 0.00012996
2009-03-31 | 北陸地方整備局 | 阿賀野川 | 阿賀川 | 右岸 | 19.15 | 右岸19.15k裏-3 | 裏のり | B.P-7 | 10.15 | 10.45 | 50 |  | 2.714 |  |  | 64 | 26 | 6 | 4 | 10 | 8.61 | 4.99 | 1.08 | 0.0616 | 139.7727 | 2.2 |  |  |  |  | 0.00574 |  | 0.0043395 | 3.7946e-05
2009-03-31 | 北陸地方整備局 | 阿賀野川 | 阿賀川 | 右岸 | 19.15 | 右岸19.15k裏-3 | 裏のり | B.SP-1 | 0.2 | 1.2 |  | 2.004 | 2.671 | 0.478 | 0.073894 | 58 | 28 | 10 | 4 | 14 | 15.1 | 6.93 | 0.382 | 0.0351 | 430.1994 | 0.275 |  |  |  |  | 0.00574 |  | 0.00039052 | 1.232e-05 |  | 8.171e-07 | CU |  |  | 0 | 41.2
2009-03-31 | 北陸地方整備局 | 阿賀野川 | 阿賀川 | 右岸 | 22 | 右岸22.0k天-1 | 天端 | B.SP-1 | 4.7 | 6 | 50 | 2.161 | 2.719 | 0.385 | 0.041203 | 75 | 18 |  | 7 | 7 | 22.7 | 15.8 | 3.48 | 0.174 | 130.4598 | 3.07 |  |  |  |  | 0.000979 |  | 0.065289 | 0.00030276 |  | 0.0002423 | CU |  |  | 0 | 42.6
2009-03-31 | 北陸地方整備局 | 阿賀野川 | 阿賀川 | 右岸 | 22 | 右岸22.0k天-1 | 天端 | B.P-3 | 6.15 | 6.45 | 22 |  | 2.688 |  |  | 74 | 23 |  | 3 | 3 | 14.1 | 10.2 | 2.71 | 0.445 | 31.6854 | 1.17 |  |  |  |  | 0.000979 |  | 0.036575 | 0.0019802
2009-03-31 | 北陸地方整備局 | 阿賀野川 | 阿賀川 | 右岸 | 22 | 右岸22.0k天-1 | 天端 | B.P-4 | 8.15 | 8.45 | 42 |  | 2.675 |  |  | 80 | 16 |  | 4 | 4 | 17.7 | 11.7 | 4.02 | 0.635 | 27.874 | 1.44 |  |  |  |  | 0.000979 |  | 0.091199 | 0.0040323
2009-03-31 | 北陸地方整備局 | 阿賀野川 | 阿賀川 | 右岸 | 22 | 右岸22.0k天-1 | 天端 | B.P-5 | 10.15 | 10.45 | 49 |  | 2.66 |  |  | 53 | 39 |  | 8 | 8 | 4.39 | 2.51 | 0.627 | 0.142 | 30.9155 | 0.631 |  |  |  |  | 0.000979 |  | 0.001231 | 0.00020164
2009-03-31 | 北陸地方整備局 | 阿賀野川 | 阿賀川 | 右岸 | 22 | 右岸22.0k天-1 | 天端 | B.P-1 | 1.15 | 1.45 | 10 |  | 2.675 |  |  | 64 | 34 |  | 2 | 2 | 9.31 | 5.61 | 1.12 | 0.333 | 27.958 | 0.405 |  |  |  |  | 0.000979 |  | 0.004721 | 0.0011089
2009-03-31 | 北陸地方整備局 | 阿賀野川 | 阿賀川 | 右岸 | 22 | 右岸22.0k表-2 | 表のり | B.P-2 | 3.15 | 3.45 | 17 |  | 2.704 |  |  | 66 | 28 |  | 6 | 6 | 13.8 | 6.61 | 1.51 | 0.257 | 53.6965 | 0.643 |  |  |  |  | 0.00576 |  | 0.0094339 | 0.00066049
2009-03-31 | 北陸地方整備局 | 阿賀野川 | 阿賀川 | 右岸 | 22 | 右岸22.0k表-2 | 表のり | B.P-3 | 4.15 | 4.45 | 48 |  | 2.735 |  |  | 67 | 25 |  | 8 | 8 | 10.6 | 6.92 | 1.58 | 0.138 | 76.8116 | 1.71 |  |  |  |  | 0.00576 |  | 0.010478 | 0.00019044
2009-03-31 | 北陸地方整備局 | 阿賀野川 | 阿賀川 | 右岸 | 22 | 右岸22.0k表-2 | 表のり | B.P-4 | 5.15 | 5.45 | 25 |  | 2.72 |  |  | 67 | 26 |  | 7 | 7 | 8.6 | 5.68 | 1.6 | 0.234 | 36.7521 | 1.27 |  |  |  |  | 0.00576 |  | 0.010788 | 0.00054756
2009-03-31 | 北陸地方整備局 | 阿賀野川 | 阿賀川 | 右岸 | 22 | 右岸22.0k表-2 | 表のり | B.P-5 | 6.15 | 6.35 | 50 |  | 2.722 |  |  | 67 | 22 | 6 | 5 | 11 | 10.4 | 6.31 | 1.57 | 0.0595 | 174.7899 | 3.98 |  |  |  |  | 0.00576 |  | 0.010325 | 3.5402e-05
2009-03-31 | 北陸地方整備局 | 阿賀野川 | 阿賀川 | 右岸 | 22 | 右岸22.0k表-2 | 表のり | B.SP-2 | 6.5 | 7.5 |  |  | 2.696 |  |  | 88 | 11 |  | 1 | 1 | 27.4 | 19.2 | 8.89 | 1.56 | 17.5641 | 1.85 |  |  |  |  | 0.00576 |  | 0.5736 | 0.024336 |  |  | CU |  |  | 118 | 31.7
2009-03-31 | 北陸地方整備局 | 阿賀野川 | 阿賀川 | 右岸 | 22 | 右岸22.0k表-2 | 表のり | B.P-6 | 8.15 | 8.45 | 39 |  | 2.696 |  |  | 60 | 29 | 7 | 4 | 11 | 6.53 | 3.52 | 0.977 | 0.0635 | 102.8346 | 2.3 |  |  |  |  | 0.00576 |  | 0.0034402 | 4.0323e-05
2009-03-31 | 北陸地方整備局 | 阿賀野川 | 阿賀川 | 右岸 | 22 | 右岸22.0k表-2 | 表のり | B.P-7 | 9.15 | 9.44 | 50 |  | 2.718 |  |  | 75 | 19 |  | 6 | 6 | 11.1 | 8.8 | 3.13 | 0.322 | 34.472 | 2.74 |  |  |  |  | 0.00576 |  | 0.051071 | 0.0010368
2009-03-31 | 北陸地方整備局 | 阿賀野川 | 阿賀川 | 右岸 | 22 | 右岸22.0k表-2 | 表のり | B.P-8 | 10.15 | 10.31 | 50 |  | 2.724 |  |  | 67 | 24 |  | 9 | 9 | 9.5 | 5.7 | 1.63 | 0.11 | 86.3636 | 2.54 |  |  |  |  | 0.00576 |  | 0.011263 | 0.000121
2009-03-31 | 北陸地方整備局 | 阿賀野川 | 阿賀川 | 右岸 | 22 | 右岸22.0k表-2 | 表のり | B.P-9 | 11.15 | 11.3 | 50 |  | 2.717 |  |  | 72 | 21 |  | 7 | 7 | 14.5 | 6.9 | 2.44 | 0.209 | 69.378 | 1.96 |  |  |  |  | 0.00576 |  | 0.02868 | 0.00043681
2009-03-31 | 北陸地方整備局 | 阿賀野川 | 阿賀川 | 右岸 | 22 | 右岸22.0k表-2 | 表のり | B.P-10 | 12.15 | 12.25 | 50 |  | 2.713 |  |  | 53 | 35 | 9 | 3 | 12 | 4.91 | 2.49 | 0.583 | 0.051 | 96.2745 | 1.36 |  |  |  |  | 0.00576 |  | 0.00104 | 2.601e-05
2009-03-31 | 北陸地方整備局 | 阿賀野川 | 阿賀川 | 右岸 | 22 | 右岸22.0k表-2 | 表のり | B.P-1 | 1.15 | 1.45 | 2 |  | 2.651 |  |  | 63 | 21 | 10 | 6 | 16 | 23 | 10.4 | 0.65 | 0.0192 | 1197.9167 | 0.957 |  |  |  |  | 0.00576 |  | 0.0013382 | 3.6864e-06
2009-03-31 | 北陸地方整備局 | 阿賀野川 | 阿賀川 | 右岸 | 22 | 右岸22.0k裏-3 | 裏のり | B.P-2 | 3.15 | 3.45 | 40 |  | 2.702 |  |  | 57 | 28 | 11 | 4 | 15 | 10.2 | 3.97 | 0.543 | 0.0302 | 337.7483 | 0.957 |  |  |  |  | 0.00721 |  | 0.00088213 | 9.1204e-06
2009-03-31 | 北陸地方整備局 | 阿賀野川 | 阿賀川 | 右岸 | 22 | 右岸22.0k裏-3 | 裏のり | B.P-3 | 4.15 | 4.45 | 31 |  | 2.731 |  |  | 70 | 26 |  | 4 | 4 | 9.8 | 6.91 | 2 | 0.339 | 28.9086 | 1.2 |  |  |  |  | 0.00721 |  | 0.018092 | 0.0011492
2009-03-31 | 北陸地方整備局 | 阿賀野川 | 阿賀川 | 右岸 | 22 | 右岸22.0k裏-3 | 裏のり | B.P-4 | 5.15 | 5.45 | 48 |  | 2.722 |  |  | 57 | 34 |  | 9 | 9 | 4.91 | 3.02 | 0.794 | 0.102 | 48.1373 | 1.26 |  |  |  |  | 0.00721 |  | 0.0021276 | 0.00010404
2009-03-31 | 北陸地方整備局 | 阿賀野川 | 阿賀川 | 右岸 | 22 | 右岸22.0k裏-3 | 裏のり | B.SP-2 | 6 | 7 |  |  | 2.695 |  |  | 81 | 14 |  | 5 | 5 | 22.2 | 18.4 | 6.35 | 0.433 | 51.2702 | 4.19 |  |  |  |  | 0.00721 |  | 0.26304 | 0.0018749 |  |  | CU |  |  | 104 | 38
2009-03-31 | 北陸地方整備局 | 阿賀野川 | 阿賀川 | 右岸 | 22 | 右岸22.0k裏-3 | 裏のり | B.P-5 | 7.15 | 7.45 | 40 |  | 2.708 |  |  | 73 | 22 |  | 5 | 5 | 10 | 6.46 | 2.46 | 0.301 | 33.2226 | 2.01 |  |  |  |  | 0.00721 |  | 0.029228 | 0.00090601
2009-03-31 | 北陸地方整備局 | 阿賀野川 | 阿賀川 | 右岸 | 22 | 右岸22.0k裏-3 | 裏のり | B.P-6 | 8.15 | 8.43 | 50 |  | 2.695 |  |  | 59 | 32 |  | 9 | 9 | 7.84 | 4.15 | 0.991 | 0.129 | 60.7752 | 0.971 |  |  |  |  | 0.00721 |  | 0.0035555 | 0.00016641
2009-03-31 | 北陸地方整備局 | 阿賀野川 | 阿賀川 | 右岸 | 22 | 右岸22.0k裏-3 | 裏のり | B.P-7 | 9.15 | 9.45 | 38 |  | 2.693 |  |  | 67 | 26 |  | 7 | 7 | 11.4 | 7.82 | 1.54 | 0.186 | 61.2903 | 1.12 |  |  |  |  | 0.00721 |  | 0.0098738 | 0.00034596
2009-03-31 | 北陸地方整備局 | 阿賀野川 | 阿賀川 | 右岸 | 22 | 右岸22.0k裏-3 | 裏のり | B.P-8 | 10.15 | 10.35 | 50 |  | 2.692 |  |  | 68 | 26 |  | 6 | 6 | 8.59 | 5.5 | 1.78 | 0.222 | 38.6937 | 1.66 |  |  |  |  | 0.00721 |  | 0.013811 | 0.00049284
2009-03-31 | 北陸地方整備局 | 阿賀野川 | 阿賀川 | 右岸 | 22 | 右岸22.0k裏-3 | 裏のり | B.P-9 | 11.15 | 11.36 | 50 |  | 2.685 |  |  | 68 | 24 |  | 8 | 8 | 6.78 | 4.91 | 1.78 | 0.187 | 36.2567 | 2.5 |  |  |  |  | 0.00721 |  | 0.013811 | 0.00034969
2009-03-31 | 北陸地方整備局 | 阿賀野川 | 阿賀川 | 右岸 | 22 | 右岸22.0k裏-3 | 裏のり | B.P-10 | 12 |  |  |  | 2.696 |  |  | 83 | 14 |  | 3 | 3 | 15 | 11.7 | 5.27 | 0.778 | 19.2802 | 2.38 |  |  |  |  | 0.00721 |  | 0.17078 | 0.0060528
2009-03-31 | 北陸地方整備局 | 阿賀野川 | 阿賀川 | 右岸 | 22 | 右岸22.0k裏-3 | 裏のり | B.SP-1 | 0.2 | 1 |  | 1.721 | 2.699 | 0.763 | 0.25195 | 39 | 47 | 9 | 5 | 14 | 1.82 | 0.781 | 0.312 | 0.0417 | 43.6451 | 1.28 |  |  |  |  | 0.00721 |  | 0.00024432 | 1.7389e-05 |  | 6.55e-06 | CU |  |  | 0 | 15.1
2009-03-31 | 北陸地方整備局 | 阿賀野川 | 阿賀川 | 右岸 | 22 | 右岸22.0k裏-3 | 裏のり | B.P-1 | 1.15 | 1.51 | 4 |  | 2.715 |  |  | 54 | 42 |  | 4 | 4 | 5.64 | 3.04 | 0.657 | 0.158 | 35.6962 | 0.484 |  |  |  |  | 0.00721 |  | 0.0013718 | 0.00024964
2009-03-31 | 北陸地方整備局 | 阿賀野川 | 阿賀川 | 右岸 | 23.42 | 右岸23.42k天-2 | 天端 | B.P-2 | 4.15 | 4.45 | 22 |  | 2.696 |  |  | 70 | 27 |  | 3 | 3 | 20.8 | 9.5 | 1.95 | 0.39 | 53.3333 | 0.469 |  |  |  |  | 0.00975 |  | 0.017061 | 0.001521
2009-03-31 | 北陸地方整備局 | 阿賀野川 | 阿賀川 | 右岸 | 23.42 | 右岸23.42k天-2 | 天端 | B.P-3 | 5.15 | 5.42 | 50 |  | 2.7 |  |  | 63 | 34 |  | 3 | 3 | 13 | 6.38 | 1.19 | 0.388 | 33.5052 | 0.281 |  |  |  |  | 0.00975 |  | 0.005433 | 0.0015054
2009-03-31 | 北陸地方整備局 | 阿賀野川 | 阿賀川 | 右岸 | 23.42 | 右岸23.42k天-2 | 天端 | B.P-4 | 6.15 | 6.45 | 36 |  | 2.679 |  |  | 51 | 29 | 11 | 9 | 20 | 4.25 | 2.11 | 0.24 | 0.00601 | 707.1547 | 2.26 |  |  |  |  | 0.00975 |  | 0.00013303 | 3.612e-07
2009-03-31 | 北陸地方整備局 | 阿賀野川 | 阿賀川 | 右岸 | 23.42 | 右岸23.42k天-2 | 天端 | B.P-5 | 7.15 | 7.45 | 49 |  | 2.691 |  |  | 67 | 30 |  | 3 | 3 | 17 | 8.69 | 1.42 | 0.322 | 52.795 | 0.368 |  |  |  |  | 0.00975 |  | 0.0081819 | 0.0010368
2009-03-31 | 北陸地方整備局 | 阿賀野川 | 阿賀川 | 右岸 | 23.42 | 右岸23.42k天-2 | 天端 | B.SP-2 | 7.5 | 9 |  |  | 2.678 |  |  | 73 | 19 |  | 8 | 8 | 20.7 | 13.4 | 2.81 | 0.151 | 137.0861 | 2.53 |  |  |  |  | 0.00975 |  | 0.039779 | 0.00022801 |  |  | CU |  |  | 0 | 29.3
2009-03-31 | 北陸地方整備局 | 阿賀野川 | 阿賀川 | 右岸 | 23.42 | 右岸23.42k天-2 | 天端 | B.P-6 | 9.15 | 9.4 | 50 |  | 2.702 |  |  | 73 | 22 |  | 5 | 5 | 7.1 | 5.1 | 2.34 | 0.302 | 23.5099 | 2.55 |  |  |  |  | 0.00975 |  | 0.02603 | 0.00091204
2009-03-31 | 北陸地方整備局 | 阿賀野川 | 阿賀川 | 右岸 | 23.42 | 右岸23.42k天-2 | 天端 | B.P-7 | 10.15 | 10.29 | 50 |  | 2.72 |  |  | 70 | 22 |  | 8 | 8 | 13.5 | 7.53 | 2.06 | 0.146 | 92.4658 | 2.15 |  |  |  |  | 0.00975 |  | 0.019374 | 0.00021316
2009-03-31 | 北陸地方整備局 | 阿賀野川 | 阿賀川 | 右岸 | 23.42 | 右岸23.42k天-2 | 天端 | B.SP-1 | 1.5 | 3 |  | 1.655 | 2.69 | 0.732 | 0.22646 | 80 | 20 |  | 0 | 0 | 26.7 | 20.9 | 5.49 | 0.78 | 34.2308 | 1.45 |  |  |  |  | 0.00975 |  | 0.18775 | 0.006084 |  | 0.13256 | CU |  |  | 5.5 | 22.2
2009-03-31 | 北陸地方整備局 | 阿賀野川 | 阿賀川 | 右岸 | 23.42 | 右岸23.42k天-2 | 天端 | B.P-1 | 3.15 | 3.45 | 28 |  | 2.701 |  |  | 68 | 29 |  | 3 | 3 | 15.7 | 7.92 | 1.77 | 0.421 | 37.2922 | 0.474 |  |  |  |  | 0.00975 |  | 0.013632 | 0.0017724
2009-03-31 | 北陸地方整備局 | 阿賀野川 | 阿賀川 | 右岸 | 23.42 | 右岸23.42k表-1 | 表のり | B.P-2 | 5.15 | 5.35 | 50 |  | 2.693 |  |  | 73 | 21 |  | 6 | 6 | 14.3 | 10.5 | 2.76 | 0.228 | 62.7193 | 2.34 |  |  |  |  | 0.00864 |  | 0.038158 | 0.00051984
2009-03-31 | 北陸地方整備局 | 阿賀野川 | 阿賀川 | 右岸 | 23.42 | 右岸23.42k表-1 | 表のり | B.P-3 | 6.15 | 6.4 | 50 |  | 2.668 |  |  | 65 | 26 |  | 9 | 9 | 12 | 6.55 | 1.3 | 0.0935 | 128.3422 | 1.51 |  |  |  |  | 0.00864 |  | 0.0066682 | 8.7423e-05
2009-03-31 | 北陸地方整備局 | 阿賀野川 | 阿賀川 | 右岸 | 23.42 | 右岸23.42k表-1 | 表のり | B.P-4 | 8.15 | 8.39 | 50 |  | 2.708 |  |  | 66 | 24 |  | 10 | 10 | 11.3 | 5.88 | 1.46 | 0.0863 | 130.9386 | 2.19 |  |  |  |  | 0.00864 |  | 0.0087258 | 7.4477e-05
2009-03-31 | 北陸地方整備局 | 阿賀野川 | 阿賀川 | 右岸 | 23.42 | 右岸23.42k表-1 | 表のり | B.P-5 | 11.15 | 11.27 | 50 |  | 2.693 |  |  | 66 | 25 |  | 9 | 9 | 14.6 | 7.43 | 1.31 | 0.106 | 137.7358 | 1.11 |  |  |  |  | 0.00864 |  | 0.0067876 | 0.00011236
2009-03-31 | 北陸地方整備局 | 阿賀野川 | 阿賀川 | 右岸 | 23.42 | 右岸23.42k表-1 | 表のり | B.SP-1 | 1 | 4 | 5 | 1.849 | 2.699 | 0.534 | 0.099266 | 81 | 16 |  | 3 | 3 | 35.4 | 23.2 | 6.34 | 0.545 | 64.9541 | 2.08 |  |  |  |  | 0.00864 |  | 0.26208 | 0.0029703 |  | 0.014134 | CU |  |  | 0 | 19.8
2009-03-31 | 北陸地方整備局 | 阿賀野川 | 阿賀川 | 右岸 | 23.42 | 右岸23.42k表-1 | 表のり | B.P-1 | 4.15 | 4.45 | 14 |  | 2.688 |  |  | 84 | 13 |  | 3 | 3 | 26.2 | 22.6 | 12.1 | 0.771 | 33.9818 | 7.25 |  |  |  |  | 0.00864 |  | 1.1717 | 0.0059444
2009-03-31 | 北陸地方整備局 | 阿賀野川 | 阿賀川 | 右岸 | 23.42 | 右岸23.42k裏-3 | 裏のり | B.P-1 | 2.15 | 2.45 | 44 |  | 2.704 |  |  | 67 | 29 |  | 4 | 4 | 9.87 | 6.64 | 1.6 | 0.348 | 28.3621 | 0.745 |  |  |  |  | 0.0161 |  | 0.010788 | 0.001211
2009-03-31 | 北陸地方整備局 | 阿賀野川 | 阿賀川 | 右岸 | 23.42 | 右岸23.42k裏-3 | 裏のり | B.P-2 | 3.15 | 3.45 | 22 |  | 2.728 |  |  | 83 | 14 |  | 3 | 3 | 19.5 | 16 | 8.07 | 0.713 | 27.3492 | 4.68 |  |  |  |  | 0.0161 |  | 0.45838 | 0.0050837
2009-03-31 | 北陸地方整備局 | 阿賀野川 | 阿賀川 | 右岸 | 23.42 | 右岸23.42k裏-3 | 裏のり | B.P-3 | 4.15 | 4.35 | 50 |  | 2.727 |  |  | 78 | 18 |  | 4 | 4 | 23.2 | 16.3 | 6.3 | 0.404 | 57.4257 | 4.23 |  |  |  |  | 0.0161 |  | 0.25827 | 0.0016322
2009-03-31 | 北陸地方整備局 | 阿賀野川 | 阿賀川 | 右岸 | 23.42 | 右岸23.42k裏-3 | 裏のり | B.SP-1 | 5 | 6.5 |  |  | 2.688 |  |  | 81 | 16 |  | 3 | 3 | 24.8 | 17.3 | 4.83 | 0.958 | 25.8873 | 0.982 |  |  |  |  | 0.0161 |  | 0.13954 | 0.0091776 |  |  | CU |  |  | 58.3 | 43.2
2009-03-31 | 北陸地方整備局 | 阿賀野川 | 阿賀川 | 右岸 | 23.42 | 右岸23.42k裏-3 | 裏のり | B.P-4 | 7.15 | 7.38 | 50 |  | 2.72 |  |  | 70 | 22 |  | 8 | 8 | 11.8 | 7.25 | 2.02 | 0.152 | 77.6316 | 2.27 |  |  |  |  | 0.0161 |  | 0.018514 | 0.00023104
2009-03-31 | 北陸地方整備局 | 阿賀野川 | 阿賀川 | 右岸 | 23.42 | 右岸23.42k裏-3 | 裏のり | B.P-5 | 8.15 | 8.38 | 50 |  | 2.68 |  |  | 80 | 16 |  | 4 | 4 | 17.3 | 13.4 | 4.72 | 0.468 | 36.9658 | 2.75 |  |  |  |  | 0.0161 |  | 0.13229 | 0.0021902
2009-03-31 | 北陸地方整備局 | 阿賀野川 | 阿賀川 | 右岸 | 23.42 | 右岸23.42k裏-3 | 裏のり | B.P-6 | 10.1 | 10.18 | 50 |  | 2.72 |  |  | 53 | 40 |  | 7 | 7 | 5.72 | 2.58 | 0.601 | 0.122 | 46.8852 | 0.518 |  |  |  |  | 0.0161 |  | 0.001116 | 0.00014884
2009-03-31 | 北陸地方整備局 | 阿賀野川 | 阿賀川 | 右岸 | 23.42 | 右岸23.42k裏-3 | 裏のり | B.P-7 | 11.15 | 11.35 | 50 |  | 2.691 |  |  | 58 | 31 | 6 | 5 | 11 | 5.24 | 3.27 | 0.703 | 0.0611 | 85.761 | 1.54 |  |  |  |  | 0.0161 |  | 0.0016047 | 3.7332e-05
2009-03-31 | 北陸地方整備局 | 阿賀野川 | 阿賀川 | 右岸 | 27.6 | 右岸27.6k天-1 | 天端 | B.P-2 | 4.15 | 4.45 | 18 |  | 2.702 |  |  | 79 | 17 |  | 4 | 4 | 18.1 | 15.5 | 5.89 | 0.412 | 43.932 | 4.65 | [6 empty] | 0.22098 | 0.0016974
2009-03-31 | 北陸地方整備局 | 阿賀野川 | 阿賀川 | 右岸 | 27.6 | 右岸27.6k天-1 | 天端 | B.P-3 | 6.15 | 6.75 | 50 |  | 2.705 |  |  | 78 | 19 |  | 3 | 3 | 15.7 | 11.2 | 3.69 | 0.517 | 30.3675 | 1.68 | [6 empty] | 0.074783 | 0.0026729
2009-03-31 | 北陸地方整備局 | 阿賀野川 | 阿賀川 | 右岸 | 27.6 | 右岸27.6k天-1 | 天端 | B.P-4 | 10.15 | 10.38 | 50 |  | 2.689 |  |  | 80 | 16 |  | 4 | 4 | 19.1 | 15 | 4.94 | 0.5 | 38.2 | 2.56 | [6 empty] | 0.14702 | 0.0025
2009-03-31 | 北陸地方整備局 | 阿賀野川 | 阿賀川 | 右岸 | 27.6 | 右岸27.6k天-1 | 天端 | B.P-1 | 2.15 | 2.45 | 15 |  | 2.698 |  |  | 43 | 31 | 14 | 12 | 26 | 2.39 | 1.03 | 0.151 | 0.00327 | 730.8869 | 2.92 | [6 empty] | 4.5466e-05 | 1.0693e-07
2009-03-31 | 北陸地方整備局 | 阿賀野川 | 阿賀川 | 右岸 | 27.6 | 右岸27.6k裏-3 | 裏のり | B.P-3 | 4.15 | 4.45 | 41 |  | 2.692 |  |  | 63 | 33 |  | 4 | 4 | 5.81 | 3.65 | 1.46 | 0.31 | 18.7419 | 1.18 |  |  |  |  | 0.00108 |  | 0.0087258 | 0.000961
2009-03-31 | 北陸地方整備局 | 阿賀野川 | 阿賀川 | 右岸 | 27.6 | 右岸27.6k裏-3 | 裏のり | B.SP-2 | 5 | 6 |  |  | 2.708 |  |  | 81 | 18 |  | 1 | 1 | 24.3 | 18.4 | 6.43 | 0.688 | 35.3198 | 2.47 |  |  |  |  | 0.00108 |  | 0.27079 | 0.0047334 |  |  | CU |  |  | 64.4 | 37.3
2009-03-31 | 北陸地方整備局 | 阿賀野川 | 阿賀川 | 右岸 | 27.6 | 右岸27.6k裏-3 | 裏のり | B.P-4 | 6.05 | 6.13 | 50 |  | 2.715 |  |  | 60 | 35 |  | 5 | 5 | 6.85 | 3.89 | 1.02 | 0.224 | 30.5804 | 0.678 |  |  |  |  | 0.00108 |  | 0.0038013 | 0.00050176
2009-03-31 | 北陸地方整備局 | 阿賀野川 | 阿賀川 | 右岸 | 27.6 | 右岸27.6k裏-3 | 裏のり | B.P-5 | 7.15 | 7.32 | 50 |  | 2.72 |  |  | 79 | 17 |  | 4 | 4 | 11.8 | 8.14 | 3.62 | 0.694 | 17.0029 | 1.6 |  |  |  |  | 0.00108 |  | 0.071537 | 0.0048164
2009-03-31 | 北陸地方整備局 | 阿賀野川 | 阿賀川 | 右岸 | 27.6 | 右岸27.6k裏-3 | 裏のり | B.P-6 | 9.15 | 9.27 | 50 |  | 2.702 |  |  | 64 | 27 |  | 9 | 9 | 10.5 | 5.7 | 1.44 | 0.115 | 91.3043 | 1.72 |  |  |  |  | 0.00108 |  | 0.0084513 | 0.00013225
2009-03-31 | 北陸地方整備局 | 阿賀野川 | 阿賀川 | 右岸 | 27.6 | 右岸27.6k裏-3 | 裏のり | B.P-7 | 10.15 | 10.42 | 50 |  | 2.675 |  |  | 54 | 38 |  | 8 | 8 | 7.18 | 2.69 | 0.684 | 0.121 | 59.3388 | 0.539 |  |  |  |  | 0.00108 |  | 0.001506 | 0.00014641
2009-03-31 | 北陸地方整備局 | 阿賀野川 | 阿賀川 | 右岸 | 27.6 | 右岸27.6k裏-3 | 裏のり | B.P-8 | 11.15 | 11.18 | 50 |  | 2.72 |  |  | 25 | 63 | 7 | 5 | 12 | 1.08 | 0.802 | 0.459 | 0.031 | 34.8387 | 6.29 |  |  |  |  | 0.00108 |  | 0.00059761 | 9.61e-06
2009-03-31 | 北陸地方整備局 | 阿賀野川 | 阿賀川 | 右岸 | 27.6 | 右岸27.6k裏-3 | 裏のり | B.P-9 | 12.15 | 12.31 | 50 |  | 2.698 |  |  | 66 | 24 |  | 10 | 10 | 9.83 | 5.98 | 1.4 | 0.0855 | 114.9708 | 2.33 |  |  |  |  | 0.00108 |  | 0.0079173 | 7.3103e-05
2009-03-31 | 北陸地方整備局 | 阿賀野川 | 阿賀川 | 右岸 | 27.6 | 右岸27.6k裏-3 | 裏のり | B.P-10 | 13.15 | 13.25 | 50 |  | 2.706 |  |  | 68 | 23 |  | 9 | 9 | 8.1 | 5.88 | 1.65 | 0.106 | 76.4151 | 3.17 |  |  |  |  | 0.00108 |  | 0.011585 | 0.00011236
2009-03-31 | 北陸地方整備局 | 阿賀野川 | 阿賀川 | 右岸 | 27.6 | 右岸27.6k裏-3 | 裏のり | B.P-1 | 1.15 | 1.45 | 6 |  | 2.691 |  |  | 55 | 39 |  | 6 | 6 | 4.63 | 2.69 | 0.827 | 0.224 | 20.6696 | 0.659 |  |  |  |  | 0.00108 |  | 0.0023381 | 0.00050176
2009-03-31 | 北陸地方整備局 | 阿賀野川 | 阿賀川 | 右岸 | 27.6 | 右岸27.6k裏-3 | 裏のり | B.SP-1 | 2 | 3 |  | 1.958 | 2.691 | 0.427 | 0.054558 | 82 | 18 |  | 0 | 0 | 24.4 | 19.7 | 7.02 | 0.712 | 34.2697 | 2.84 |  |  |  |  | 0.00108 |  | 0.33187 | 0.0050694 |  | 0.023728 | CU |  |  | 0 | 40.7
2009-03-31 | 北陸地方整備局 | 阿賀野川 | 阿賀川 | 右岸 | 27.6 | 右岸27.6k裏-3 | 裏のり | B.P-2 | 3.15 | 3.45 | 15 |  | 2.697 |  |  | 79 | 19 |  | 2 | 2 | 13 | 9.38 | 3.98 | 0.608 | 21.3816 | 2 |  |  |  |  | 0.00108 |  | 0.089111 | 0.0036966
2009-03-31 | 北陸地方整備局 | 阿賀野川 | 阿賀川 | 右岸 | 29 | 右岸29.0k天-1 | 天端 | B.P-2 | 4.15 | 4.45 | 50 |  | 2.75 |  |  | 84 | 13 |  | 3 | 3 | 22.3 | 18 | 7.54 | 0.613 | 36.3785 | 4.16 | [6 empty] | 0.39162 | 0.0037577
2009-03-31 | 北陸地方整備局 | 阿賀野川 | 阿賀川 | 右岸 | 29 | 右岸29.0k天-1 | 天端 | B.P-3 | 8.15 | 8.42 | 50 |  | 2.716 |  |  | 73 | 22 |  | 5 | 5 | 10.1 | 6.06 | 2.38 | 0.239 | 42.2594 | 2.35 | [6 empty] | 0.027073 | 0.00057121
2009-03-31 | 北陸地方整備局 | 阿賀野川 | 阿賀川 | 右岸 | 29 | 右岸29.0k天-1 | 天端 | B.P-4 | 10.15 | 10.37 | 50 |  | 2.672 |  |  | 77 | 19 |  | 4 | 4 | 16.8 | 12.4 | 3.68 | 0.383 | 43.8642 | 2.1 | [6 empty] | 0.074314 | 0.0014669
2009-03-31 | 北陸地方整備局 | 阿賀野川 | 阿賀川 | 右岸 | 29 | 右岸29.0k天-1 | 天端 | B.T-1 | 1 | 1.9 | 2 | 1.455 | 2.658 | 1.327 | 1.0042 | 1 | 53 | 37 | 9 | 46 | 0.117 | 0.0841 | 0.0518 | 0.00659 | 17.7542 | 3.48 | [6 empty] | 3.8116e-06 | 4.3428e-07 |  | 4.2965e-07 | CU |  |  | 0 | 17.7
2009-03-31 | 北陸地方整備局 | 阿賀野川 | 阿賀川 | 右岸 | 29 | 右岸29.0k天-1 | 天端 | B.P-1 | 2.15 | 2.45 | 1 |  | 2.674 |  |  | 5 | 61 | 26 | 8 | 34 | 0.179 | 0.129 | 0.0663 | 0.00749 | 23.8985 | 3.28 | [6 empty] | 6.7522e-06 | 5.61e-07
2009-03-31 | 北陸地方整備局 | 阿賀野川 | 阿賀川 | 右岸 | 29 | 右岸29.0k表-2 | 表のり | B.P-2 | 2.15 | 2.45 | 22 |  | 2.713 |  |  | 55 | 38 |  | 7 | 7 | 16.1 | 6.2 | 0.411 | 0.138 | 116.6667 | 0.076 |  |  |  |  | 0.00241 |  | 0.00046267 | 0.00019044
2009-03-31 | 北陸地方整備局 | 阿賀野川 | 阿賀川 | 右岸 | 29 | 右岸29.0k表-2 | 表のり | B.P-3 | 3.15 | 3.25 | 50 |  | 2.732 |  |  | 78 | 17 |  | 5 | 5 | 20.2 | 17.2 | 5.16 | 0.283 | 71.3781 | 4.66 |  |  |  |  | 0.00241 |  | 0.16263 | 0.00080089
2009-03-31 | 北陸地方整備局 | 阿賀野川 | 阿賀川 | 右岸 | 29 | 右岸29.0k表-2 | 表のり | B.P-4 | 10.15 | 10.39 | 50 |  | 2.729 |  |  | 72 | 20 |  | 8 | 8 | 10.2 | 7.57 | 2.52 | 0.113 | 90.2655 | 5.51 |  |  |  |  | 0.00241 |  | 0.030906 | 0.00012769
2009-03-31 | 北陸地方整備局 | 阿賀野川 | 阿賀川 | 右岸 | 29 | 右岸29.0k表-2 | 表のり | B.SP-1 | 0.8 | 2.8 | 3 | 1.85 | 2.641 | 0.751 | 0.2419 | 15 | 61 | 20 | 4 | 24 | 0.304 | 0.236 | 0.12 | 0.0241 | 12.6141 | 1.97 |  |  |  |  | 0.00241 |  | 2.6697e-05 | 5.8081e-06 |  | 3.2181e-06 | CU |  |  | 7.2 | 38.3
2009-03-31 | 北陸地方整備局 | 阿賀野川 | 阿賀川 | 右岸 | 29 | 右岸29.0k表-2 | 表のり | B.P-1 | 1.15 | 1.45 | 3 |  | 2.699 |  |  | 10 | 75 | 10 | 5 | 15 | 0.327 | 0.264 | 0.165 | 0.0323 | 10.1238 | 2.58 |  |  |  |  | 0.00241 |  | 5.5835e-05 | 1.0433e-05
2009-03-31 | 北陸地方整備局 | 阿賀野川 | 阿賀川 | 左岸 | 5.95 | 左岸5.95k天-1 | 天端 | B.P-9 | 8.15 | 8.45 | 8 |  | 2.684 |  |  | 45.9 | 34.2 | 15.4 | 4.5 | 19.9 | [5 empty] | 0.9
2009-03-31 | 北陸地方整備局 | 阿賀野川 | 阿賀川 | 左岸 | 5.95 | 左岸5.95k天-1 | 天端 | B.P-10 | 9.15 | 9.35 | 15 |  | 2.691 |  |  | 3.6 | 13.5 | 43.6 | 39.3 | 82.9 | [6 empty] | 54.1 | 30.8 | 23.3
2009-03-31 | 北陸地方整備局 | 阿賀野川 | 阿賀川 | 左岸 | 5.95 | 左岸5.95k天-1 | 天端 | B.P-11 | 11.15 | 11.45 | 33 |  | 2.672 |  |  | 69.4 | 23.9 | 6.7 |  | 6.7 | [5 empty] | 1.4
2009-03-31 | 北陸地方整備局 | 阿賀野川 | 阿賀川 | 左岸 | 5.95 | 左岸5.95k天-1 | 天端 | B.P-12 | 14.15 | 14.42 | 50 |  | 2.683 |  |  | 32.6 | 52.3 | 12.2 | 2.9 | 15.1 | [5 empty] | 2.6
2009-03-31 | 北陸地方整備局 | 阿賀野川 | 阿賀川 | 左岸 | 5.95 | 左岸5.95k天-1 | 天端 | B.P-13 | 16.15 | 16.34 | 50 |  | 2.693 |  |  | 48 | 45.6 | 6.4 |  | 6.4 | [5 empty] | 0.4
2009-03-31 | 北陸地方整備局 | 阿賀野川 | 阿賀川 | 左岸 | 5.95 | 左岸5.95k天-1 | 天端 | B.P-14 | 17.15 | 17.41 | 50 |  | 2.679 |  |  | 1.1 | 89.7 | 9.2 |  | 9.2 | [5 empty] | 1.4
2009-03-31 | 北陸地方整備局 | 阿賀野川 | 阿賀川 | 左岸 | 5.95 | 左岸5.95k天-1 | 天端 | B.P-15 | 21.15 | 21.38 | 50 |  | 2.656 |  |  | 82 | 15.8 | 2.2 |  | 2.2 | [5 empty] | 2.6
2009-03-31 | 北陸地方整備局 | 阿賀野川 | 阿賀川 | 左岸 | 5.95 | 左岸5.95k天-1 | 天端 | B.P-16 | 24.15 | 24.45 | 43 |  | 2.676 |  |  | 25.3 | 61.1 | 10.6 | 3 | 13.6 | [5 empty] | 4.4
2009-03-31 | 北陸地方整備局 | 阿賀野川 | 阿賀川 | 左岸 | 5.95 | 左岸5.95k天-1 | 天端 | B.P-17 | 26.15 | 26.45 | 44 |  | 2.677 |  |  | 30.6 | 60.9 | 8.5 |  | 8.5 | [5 empty] | 1.7
2009-03-31 | 北陸地方整備局 | 阿賀野川 | 阿賀川 | 左岸 | 5.95 | 左岸5.95k天-1 | 天端 | B.P-1 | 1 | 2.23 | 3 | 1.66 | 2.672 | 1.199 | 0.78385 | 0 | 29.6 | 46.9 | 23.5 | 70.4 | [6 empty] | 40.9 | 27.5 | 13.4 | [7 empty] | CU |  |  | 4.7 | 22.9
2009-03-31 | 北陸地方整備局 | 阿賀野川 | 阿賀川 | 左岸 | 5.95 | 左岸5.95k天-1 | 天端 | B.P-2 | 1.15 | 1.45 | 3 |  | 2.67 |  |  | 0 | 24.1 | 52 | 23.9 | 75.9 | [6 empty] | 39.7 | 27.7 | 12
2009-03-31 | 北陸地方整備局 | 阿賀野川 | 阿賀川 | 左岸 | 5.95 | 左岸5.95k天-1 | 天端 | B.P-3 | 2.15 | 2.45 | 3 |  | 2.661 |  |  | 0.9 | 30.4 | 43.2 | 25.5 | 68.7 | [6 empty] | 42.9 | 27.5 | 15.4
2009-03-31 | 北陸地方整備局 | 阿賀野川 | 阿賀川 | 左岸 | 5.95 | 左岸5.95k天-1 | 天端 | B.P-4 | 3.15 | 3.45 | 2 |  | 2.678 |  |  | 0.4 | 11.6 | 45.2 | 42.8 | 88 | [6 empty] | 53.5 | 32.4 | 21.1
2009-03-31 | 北陸地方整備局 | 阿賀野川 | 阿賀川 | 左岸 | 5.95 | 左岸5.95k天-1 | 天端 | B.P-5 | 3.7 | 4.7 | 5 | 1.789 | 2.691 | 0.983 | 0.479 | 5.6 | 40.2 | 36.1 | 18.1 | 54.2 | [5 empty] | 1.9 | 40 | 27.8 | 12.2 | [7 empty] | CU |  |  | 10.3 | 27
2009-03-31 | 北陸地方整備局 | 阿賀野川 | 阿賀川 | 左岸 | 5.95 | 左岸5.95k天-1 | 天端 | B.P-6 | 4.15 | 4.45 | 5 |  | 2.681 |  |  | 53.8 | 31 | 11.4 | 3.8 | 15.2 | [5 empty] | 0.5
2009-03-31 | 北陸地方整備局 | 阿賀野川 | 阿賀川 | 左岸 | 5.95 | 左岸5.95k天-1 | 天端 | B.P-7 | 5.15 | 5.45 | 3 |  | 2.651 |  |  | 24.6 | 37.1 | 27.8 | 10.5 | 38.3 | [5 empty] | 0.7 | 30.3 | 21.1 | 9.2
2009-03-31 | 北陸地方整備局 | 阿賀野川 | 阿賀川 | 左岸 | 5.95 | 左岸5.95k表-2 | 表のり | B.P-10 | 8.15 | 8.45 | 8 |  | 2.691 |  |  | 49.4 | 37.5 | 10.7 | 2.4 | 13.1 | [5 empty] | 0.6
2009-03-31 | 北陸地方整備局 | 阿賀野川 | 阿賀川 | 左岸 | 5.95 | 左岸5.95k表-2 | 表のり | B.P-11 | 10.15 | 10.45 | 21 |  | 2.681 |  |  | 78.9 | 17.5 | 3.6 |  | 3.6 | [5 empty] | 3.8
2009-03-31 | 北陸地方整備局 | 阿賀野川 | 阿賀川 | 左岸 | 5.95 | 左岸5.95k表-2 | 表のり | B.P-12 | 12.15 | 12.33 | 50 |  | 2.7 |  |  | 58.9 | 34.6 | 6.5 |  | 6.5 | [5 empty] | 0.9 |  |  |  | 5.4e-07
2009-03-31 | 北陸地方整備局 | 阿賀野川 | 阿賀川 | 左岸 | 5.95 | 左岸5.95k表-2 | 表のり | B.P-13 | 15.15 | 15.4 | 50 |  | 2.69 |  |  | 48.3 | 39.4 | 10 | 2.3 | 12.3 | [5 empty] | 1.2
2009-03-31 | 北陸地方整備局 | 阿賀野川 | 阿賀川 | 左岸 | 5.95 | 左岸5.95k表-2 | 表のり | B.P-1 | 1 | 2.35 | 2 | 1.681 | 2.671 | 1.239 | 0.84949 | 0 | 27.3 | 47.2 | 25.5 | 72.7 | [6 empty] | 44.4 | 30.5 | 13.9 | [7 empty] | CU |  |  | 18.8 | 14.6
2009-03-31 | 北陸地方整備局 | 阿賀野川 | 阿賀川 | 左岸 | 5.95 | 左岸5.95k表-2 | 表のり | B.P-2 | 1.15 | 1.45 | 2 |  | 2.672 |  |  | 10.3 | 29 | 37.9 | 22.8 | 60.7 | [6 empty] | 46.4 | 29.2 | 17.2
2009-03-31 | 北陸地方整備局 | 阿賀野川 | 阿賀川 | 左岸 | 5.95 | 左岸5.95k表-2 | 表のり | B.P-3 | 2.15 | 2.45 | 2 |  | 2.686 |  |  | 23.7 | 50.7 | 18.6 | 7 | 25.6 | [5 empty] | 2.1
2009-03-31 | 北陸地方整備局 | 阿賀野川 | 阿賀川 | 左岸 | 5.95 | 左岸5.95k表-2 | 表のり | B.P-4 | 3 | 3.65 | 3 | 1.661 | 2.691 | 1.007 | 0.50879 | 14.2 | 55.8 | 23.1 | 6.9 | 30 | [5 empty] | 2.8 | [10 empty] | CU |  |  | 11.7 | 11.6
2009-03-31 | 北陸地方整備局 | 阿賀野川 | 阿賀川 | 左岸 | 5.95 | 左岸5.95k表-2 | 表のり | B.P-5 | 3.15 | 3.45 | 3 |  | 2.684 |  |  | 51.1 | 35.8 | 10.8 | 2.3 | 13.1 | [5 empty] | 0.3
2009-03-31 | 北陸地方整備局 | 阿賀野川 | 阿賀川 | 左岸 | 5.95 | 左岸5.95k表-2 | 表のり | B.P-6 | 4.15 | 4.45 | 4 |  | 2.672 |  |  | 15.2 | 57.7 | 21.4 | 5.7 | 27.1 | [5 empty] | 1.5
2009-03-31 | 北陸地方整備局 | 阿賀野川 | 阿賀川 | 左岸 | 5.95 | 左岸5.95k表-2 | 表のり | B.P-7 | 5.15 | 5.45 | 4 |  | 2.672 |  |  | 45.1 | 36.5 | 16 | 2.4 | 18.4 | [5 empty] | 0.7
2009-03-31 | 北陸地方整備局 | 阿賀野川 | 阿賀川 | 左岸 | 5.95 | 左岸5.95k裏-3 | 裏のり | B.P-4 | 4 | 5.2 | 5 | 1.948 | 2.702 | 0.529 | 0.096819 | 46.8 | 38.7 | 10.9 | 3.6 | 14.5 | [5 empty] | 1.4 | [10 empty] | CU |  |  | 66.8 | 22
2009-03-31 | 北陸地方整備局 | 阿賀野川 | 阿賀川 | 左岸 | 5.95 | 左岸5.95k裏-3 | 裏のり | B.P-5 | 4.15 | 4.45 | 5 |  | 2.702 |  |  | 22.2 | 34.7 | 28.9 | 14.2 | 43.1 | [5 empty] | 1.7
2009-03-31 | 北陸地方整備局 | 阿賀野川 | 阿賀川 | 左岸 | 5.95 | 左岸5.95k裏-3 | 裏のり | B.P-6 | 5.15 | 5.5 | 4 |  | 2.7 |  |  | 1.7 | 46 | 32 | 20.3 | 52.3 | [5 empty] | 1.5
2009-03-31 | 北陸地方整備局 | 阿賀野川 | 阿賀川 | 左岸 | 5.95 | 左岸5.95k裏-3 | 裏のり | B.P-7 | 8.15 | 8.45 | 26 |  | 2.722 |  |  | 71.5 | 23.3 | 5.2 |  | 5.2 | [5 empty] | 1.9 |  |  |  | 9.29e-06
2009-03-31 | 北陸地方整備局 | 阿賀野川 | 阿賀川 | 左岸 | 5.95 | 左岸5.95k裏-3 | 裏のり | B.P-8 | 11.15 | 11.45 | 50 |  | 2.709 |  |  | 62.7 | 32.6 | 4.7 |  | 4.7 | [5 empty] | 0.8 |  |  |  |  | 0.000641
2009-03-31 | 北陸地方整備局 | 阿賀野川 | 阿賀川 | 左岸 | 5.95 | 左岸5.95k裏-3 | 裏のり | B.P-9 | 13.15 | 13.45 | 30 |  | 2.72 |  |  | 30.7 | 59.9 | 9.4 |  | 9.4 | [5 empty] | 2.4
2009-03-31 | 北陸地方整備局 | 阿賀野川 | 阿賀川 | 左岸 | 5.95 | 左岸5.95k裏-3 | 裏のり | B.P-10 | 14.15 | 14.45 | 39 |  | 2.711 |  |  | 6.3 | 84 | 9.7 |  | 9.7 | [5 empty] | 2.2
2009-03-31 | 北陸地方整備局 | 阿賀野川 | 阿賀川 | 左岸 | 5.95 | 左岸5.95k裏-3 | 裏のり | B.P-1 | 1 | 2 | 2 | 1.958 | 2.683 | 0.535 | 0.099759 | 49.6 | 36.7 | 10.1 | 3.6 | 13.7 | [5 empty] | 1.6 | [10 empty] | CU |  |  | 22.3 | 18.3
2009-03-31 | 北陸地方整備局 | 阿賀野川 | 阿賀川 | 左岸 | 5.95 | 左岸5.95k裏-3 | 裏のり | B.P-2 | 2.15 | 2.52 | 3 |  | 2.701 |  |  | 47.6 | 29.6 | 17 | 5.8 | 22.8 | [5 empty] | 1
2009-03-31 | 北陸地方整備局 | 阿賀野川 | 阿賀川 | 左岸 | 5.95 | 左岸5.95k裏-3 | 裏のり | B.P-3 | 3.15 | 3.5 | 2 |  | 2.706 |  |  | 12.9 | 48.7 | 25.2 | 13.2 | 38.4 | [5 empty] | 1.1
2009-03-31 | 北陸地方整備局 | 阿賀野川 | 阿賀川 | 左岸 | 6.8 | 左岸6.8k天-1 | 天端 | B.P-7 | 5.15 | 5.45 | 9 |  | 2.673 |  |  | 41.5 | 40.6 | 15.6 | 2.3 | 17.9 | [5 empty] | 0.4
2009-03-31 | 北陸地方整備局 | 阿賀野川 | 阿賀川 | 左岸 | 6.8 | 左岸6.8k天-1 | 天端 | B.P-8 | 6.15 | 6.45 | 10 |  | 2.689 |  |  | 53.4 | 27.9 | 13.3 | 5.4 | 18.7 | [5 empty] | 0.9
2009-03-31 | 北陸地方整備局 | 阿賀野川 | 阿賀川 | 左岸 | 6.8 | 左岸6.8k天-1 | 天端 | B.P-9 | 8.15 | 8.45 | 13 |  | 2.68 |  |  | 0.9 | 87.2 | 10.8 | 1.1 | 11.9 | [5 empty] | 2
2009-03-31 | 北陸地方整備局 | 阿賀野川 | 阿賀川 | 左岸 | 6.8 | 左岸6.8k天-1 | 天端 | B.P-10 | 9.15 | 9.45 | 24 |  | 2.703 |  |  | 49.5 | 42.9 | 7.6 |  | 7.6 | [5 empty] | 0.2
2009-03-31 | 北陸地方整備局 | 阿賀野川 | 阿賀川 | 左岸 | 6.8 | 左岸6.8k天-1 | 天端 | B.P-11 | 11.15 | 11.45 | 25 |  | 2.672 |  |  | 55.2 | 35.8 | 9 |  | 9 | [5 empty] | 1.6
2009-03-31 | 北陸地方整備局 | 阿賀野川 | 阿賀川 | 左岸 | 6.8 | 左岸6.8k天-1 | 天端 | B.P-12 | 13.15 | 13.45 | 23 |  | 2.682 |  |  | 20.9 | 69.8 | 9.3 |  | 9.3 | [5 empty] | 1
2009-03-31 | 北陸地方整備局 | 阿賀野川 | 阿賀川 | 左岸 | 6.8 | 左岸6.8k天-1 | 天端 | B.P-13 | 15.15 | 15.45 | 38 |  | 2.666 |  |  | 60.1 | 35.4 | 4.5 |  | 4.5 | [5 empty] | 0.1
2009-03-31 | 北陸地方整備局 | 阿賀野川 | 阿賀川 | 左岸 | 6.8 | 左岸6.8k天-1 | 天端 | B.P-14 | 17.15 | 17.27 | 50 |  | 2.692 |  |  | 26.1 | 60.9 | 10.5 | 2.5 | 13 | [5 empty] | 1.9
2009-03-31 | 北陸地方整備局 | 阿賀野川 | 阿賀川 | 左岸 | 6.8 | 左岸6.8k天-1 | 天端 | B.P-15 | 20.15 | 20.26 | 50 |  | 2.676 |  |  | 35 | 46.6 | 13 | 5.4 | 18.4 | [5 empty] | 3.3
2009-03-31 | 北陸地方整備局 | 阿賀野川 | 阿賀川 | 左岸 | 6.8 | 左岸6.8k天-1 | 天端 | B.P-16 | 22.15 | 22.26 | 50 |  | 2.677 |  |  | 35.8 | 51.7 | 9.3 | 3.2 | 12.5 | [5 empty] | 1.5
2009-03-31 | 北陸地方整備局 | 阿賀野川 | 阿賀川 | 左岸 | 6.8 | 左岸6.8k天-1 | 天端 | B.P-17 | 23.15 | 23.28 | 50 |  | 2.688 |  |  | 43 | 43.9 | 9.3 | 3.8 | 13.1 | [5 empty] | 1.7
2009-03-31 | 北陸地方整備局 | 阿賀野川 | 阿賀川 | 左岸 | 6.8 | 左岸6.8k天-1 | 天端 | B.P-18 | 25.15 | 25.27 | 50 |  | 2.69 |  |  | 34.7 | 43.2 | 16 | 6.1 | 22.1 | [5 empty] | 2.5
2009-03-31 | 北陸地方整備局 | 阿賀野川 | 阿賀川 | 左岸 | 6.8 | 左岸6.8k天-1 | 天端 | B.P-1 | 1 | 1.8 | 2 |  | 2.653 |  |  | 0 | 9.3 | 45.2 | 45.5 | 90.7 | [6 empty] | 52.5 | 32.5 | 20 | [7 empty] | UU | [8 empty] | 60.4 | 0
2009-03-31 | 北陸地方整備局 | 阿賀野川 | 阿賀川 | 左岸 | 6.8 | 左岸6.8k天-1 | 天端 | B.P-2 | 1.15 | 1.45 | 2 |  | 2.646 |  |  | 0 | 12 | 57.1 | 30.9 | 88 | [6 empty] | 46.9 | 29.7 | 17.2
2009-03-31 | 北陸地方整備局 | 阿賀野川 | 阿賀川 | 左岸 | 6.8 | 左岸6.8k天-1 | 天端 | B.P-3 | 2.15 | 2.45 | 3 |  | 2.669 |  |  | 0 | 7.7 | 57.6 | 34.7 | 92.3 | [6 empty] | 46.6 | 29.5 | 17.1
2009-03-31 | 北陸地方整備局 | 阿賀野川 | 阿賀川 | 左岸 | 6.8 | 左岸6.8k天-1 | 天端 | B.P-4 | 3.15 | 3.45 | 3 |  | 2.674 |  |  | 0 | 16.7 | 54.9 | 28.4 | 83.3 | [6 empty] | 41.4 | 27.6 | 13.8
2009-03-31 | 北陸地方整備局 | 阿賀野川 | 阿賀川 | 左岸 | 6.8 | 左岸6.8k天-1 | 天端 | B.P-5 | 4 | 4.5 | 4 | 1.754 | 2.677 | 0.839 | 0.32115 | 8.3 | 63.5 | 22.4 | 5.8 | 28.2 | [5 empty] | 3.3 | [10 empty] | CU |  |  | 1.9 | 12
2009-03-31 | 北陸地方整備局 | 阿賀野川 | 阿賀川 | 左岸 | 6.8 | 左岸6.8k天-1 | 天端 | B.P-6 | 4.15 | 4.45 | 4 |  | 2.678 |  |  | 2.1 | 65 | 27.7 | 5.2 | 32.9 | [5 empty] | 2.2
2009-03-31 | 北陸地方整備局 | 阿賀野川 | 阿賀川 | 左岸 | 6.8 | 左岸6.8k表-2 | 表のり | B.P-4 | 4.15 | 4.45 | 3 |  | 2.674 |  |  | 47.5 | 50 | 2.5 |  | 2.5 | [5 empty] | 0.4
2009-03-31 | 北陸地方整備局 | 阿賀野川 | 阿賀川 | 左岸 | 6.8 | 左岸6.8k表-2 | 表のり | B.P-6 | 5.15 | 5.45 | 5 |  | 2.678 |  |  | 1.4 | 11.6 | 48 | 39 | 87 | [6 empty] | 54 | 30.6 | 23.4
2009-03-31 | 北陸地方整備局 | 阿賀野川 | 阿賀川 | 左岸 | 6.8 | 左岸6.8k表-2 | 表のり | B.P-7 | 6.15 | 6.45 | 10 |  | 2.673 |  |  | 20.9 | 72.7 | 6.4 |  | 6.4 | [5 empty] | 0.8
2009-03-31 | 北陸地方整備局 | 阿賀野川 | 阿賀川 | 左岸 | 6.8 | 左岸6.8k表-2 | 表のり | B.P-8 | 7.15 | 7.45 | 13 |  | 2.689 |  |  | 0 | 74.4 | 21.5 | 4.1 | 25.6 | [5 empty] | 3.5
2009-03-31 | 北陸地方整備局 | 阿賀野川 | 阿賀川 | 左岸 | 6.8 | 左岸6.8k表-2 | 表のり | B.P-9 | 9.15 | 9.45 | 13 |  | 2.68 |  |  | 44.5 | 47.5 | 8 |  | 8 | [5 empty] | 0.6 |  |  |  |  | 1.87e-06
2009-03-31 | 北陸地方整備局 | 阿賀野川 | 阿賀川 | 左岸 | 6.8 | 左岸6.8k表-2 | 表のり | B.P-10 | 10.15 | 10.45 | 15 |  | 2.703 |  |  | 4.7 | 68.3 | 20.7 | 6.3 | 27 | [5 empty] | 3.1
2009-03-31 | 北陸地方整備局 | 阿賀野川 | 阿賀川 | 左岸 | 6.8 | 左岸6.8k表-2 | 表のり | B.P-11 | 12.15 | 12.45 | 17 |  | 2.672 |  |  | 72.4 | 25.6 | 2 |  | 2 | [5 empty] | 1.4
2009-03-31 | 北陸地方整備局 | 阿賀野川 | 阿賀川 | 左岸 | 6.8 | 左岸6.8k表-2 | 表のり | B.P-12 | 15.15 | 15.45 |  |  | 2.682 |  |  | 71.3 | 24.1 | 4.6 |  | 4.6 | [5 empty] | 1.3
2009-03-31 | 北陸地方整備局 | 阿賀野川 | 阿賀川 | 左岸 | 6.8 | 左岸6.8k表-2 | 表のり | B.P-1 | 1 | 1.82 | 1 | 1.619 | 2.653 | 1.4 | 1.1433 | 0 | 14.5 | 60.8 | 24.7 | 85.5 | [6 empty] | 51.3 | 30.9 | 20.4 | [7 empty] | CU |  |  | 11 | 15.7
2009-03-31 | 北陸地方整備局 | 阿賀野川 | 阿賀川 | 左岸 | 6.8 | 左岸6.8k表-2 | 表のり | B.P-2 | 2.15 | 2.45 | 2 |  | 2.646 |  |  | 0 | 22.8 | 56 | 21.2 | 77.2 | [6 empty] | 43.1 | 30 | 13.1
2009-03-31 | 北陸地方整備局 | 阿賀野川 | 阿賀川 | 左岸 | 6.8 | 左岸6.8k表-2 | 表のり | B.P-3 | 3.15 | 3.45 | 4 |  | 2.669 |  |  | 7.2 | 59.9 | 27.8 | 5.1 | 32.9 | [5 empty] | 1.3
2009-03-31 | 北陸地方整備局 | 阿賀野川 | 阿賀川 | 左岸 | 6.8 | 左岸6.8k裏-3 | 裏のり | B.P-5 | 4.15 | 4.45 | 4 |  | 2.693 |  |  | 15.2 | 58 | 18.8 | 8 | 26.8
2009-03-31 | 北陸地方整備局 | 阿賀野川 | 阿賀川 | 左岸 | 6.8 | 左岸6.8k裏-3 | 裏のり | B.P-6 | 5 | 5.5 | 5 |  | 2.699 |  |  | 0 | 6.4 | 57 | 36.6 | 93.6 | [6 empty] | 54 | 30.6 | 23.4 | [7 empty] | UU | [8 empty] | 56.3 | 0
2009-03-31 | 北陸地方整備局 | 阿賀野川 | 阿賀川 | 左岸 | 6.8 | 左岸6.8k裏-3 | 裏のり | B.P-7 | 6.15 | 6.45 | 6 |  | 2.699 |  |  | 0 | 23.8 | 40.1 | 36.1 | 76.2
2009-03-31 | 北陸地方整備局 | 阿賀野川 | 阿賀川 | 左岸 | 6.8 | 左岸6.8k裏-3 | 裏のり | B.P-8 | 7.15 | 7.45 | 21 |  | 2.71 |  |  | 0.2 | 76.8 | 17.9 | 5.1 | 23 | [5 empty] | 4.9 |  |  |  | 1.82e-07
2009-03-31 | 北陸地方整備局 | 阿賀野川 | 阿賀川 | 左岸 | 6.8 | 左岸6.8k裏-3 | 裏のり | B.P-9 | 8.15 | 8.45 | 19 |  | 2.702 |  |  | 40.9 | 46.4 | 10 | 2.7 | 12.7 | [5 empty] | 1.5 |  |  |  |  | 1.63e-07
2009-03-31 | 北陸地方整備局 | 阿賀野川 | 阿賀川 | 左岸 | 6.8 | 左岸6.8k裏-3 | 裏のり | B.P-10 | 11.15 | 11.45 | 31 |  | 2.697 |  |  | 65.7 | 27.3 | 7 |  | 7 | [5 empty] | 1.7
2009-03-31 | 北陸地方整備局 | 阿賀野川 | 阿賀川 | 左岸 | 6.8 | 左岸6.8k裏-3 | 裏のり | B.P-11 | 14.15 | 14.45 | 22 |  | 2.694 |  |  | 56.9 | 22.8 | 13.7 | 6.6 | 20.3 | [5 empty] | 4.4
2009-03-31 | 北陸地方整備局 | 阿賀野川 | 阿賀川 | 左岸 | 6.8 | 左岸6.8k裏-3 | 裏のり | B.P-1 | 1 | 1.85 | 2 | 1.645 | 2.704 | 1.31 | 0.9732 | 0 | 18.9 | 59.1 | 22 | 81.1 | [6 empty] | 51.3 | 30.9 | 20.4 | [7 empty] | CU |  |  | 10.8 | 22.6
2009-03-31 | 北陸地方整備局 | 阿賀野川 | 阿賀川 | 左岸 | 6.8 | 左岸6.8k裏-3 | 裏のり | B.P-2 | 2.15 | 2.45 | 3 |  | 2.686 |  |  | 4.2 | 65.7 | 24.5 | 5.6 | 30.1 | [5 empty] | 3 | 43.1 | 30 | 13.1
2009-03-31 | 北陸地方整備局 | 阿賀野川 | 阿賀川 | 左岸 | 6.8 | 左岸6.8k裏-3 | 裏のり | B.P-3 | 2.7 | 3.4 | 6 | 1.673 | 2.689 | 1.14 | 0.69231 | 0 | 45.8 | 44.1 | 10.1 | 54.2 | [5 empty] | 2.8 | [10 empty] | CU |  |  | 0 | 35
2009-03-31 | 北陸地方整備局 | 阿賀野川 | 阿賀川 | 左岸 | 6.8 | 左岸6.8k裏-3 | 裏のり | B.P-4 | 3.15 | 3.45 | 6 |  | 2.698 |  |  | 0 | 56.7 | 33.7 | 9.6 | 43.3 | [5 empty] | 3.7
2009-03-31 | 北陸地方整備局 | 阿賀野川 | 阿賀川 | 左岸 | 9 | 左岸9.0k天-1 | 天端 | B.P-6 | 4.8 | 5.42 | 5 |  | 2.661 |  |  | 0 | 7.8 | 39.5 | 52.7 | 92.2 | [6 empty] | 54.6 | 32.3 | 22.3 | [7 empty] | UU | [8 empty] | 58.5 | 0
2009-03-31 | 北陸地方整備局 | 阿賀野川 | 阿賀川 | 左岸 | 9 | 左岸9.0k天-1 | 天端 | B.P-7 | 8.15 | 8.45 | 17 |  | 2.697 |  |  | 57.5 | 38.4 | 4.1 |  | 4.1 | [5 empty] | 0.4
2009-03-31 | 北陸地方整備局 | 阿賀野川 | 阿賀川 | 左岸 | 9 | 左岸9.0k天-1 | 天端 | B.P-8 | 10.15 | 10.45 | 23 |  | 2.697 |  |  | 78.2 | 19.6 | 2.2 |  | 2.2 | [5 empty] | 3.3
2009-03-31 | 北陸地方整備局 | 阿賀野川 | 阿賀川 | 左岸 | 9 | 左岸9.0k天-1 | 天端 | B.P-9 | 13.15 | 13.45 | 26 |  | 2.711 |  |  | 71.5 | 20.8 | 7.7 |  | 7.7 | [5 empty] | 2.7
2009-03-31 | 北陸地方整備局 | 阿賀野川 | 阿賀川 | 左岸 | 9 | 左岸9.0k天-1 | 天端 | B.P-10 | 15.15 | 15.45 | 42 |  | 2.678 |  |  | 0 | 74 | 20.7 | 5.3 | 26 | [5 empty] | 3.6
2009-03-31 | 北陸地方整備局 | 阿賀野川 | 阿賀川 | 左岸 | 9 | 左岸9.0k天-1 | 天端 | B.P-11 | 18.15 | 18.45 | 44 |  | 2.682 |  |  | 64.2 | 30.2 | 5.6 |  | 5.6 | [5 empty] | 0.8
2009-03-31 | 北陸地方整備局 | 阿賀野川 | 阿賀川 | 左岸 | 9 | 左岸9.0k天-1 | 天端 | B.P-12 | 21.15 | 21.35 | 50 |  | 2.686 |  |  | 70.6 | 24.4 | 5 |  | 5 | [5 empty] | 1.4
2009-03-31 | 北陸地方整備局 | 阿賀野川 | 阿賀川 | 左岸 | 9 | 左岸9.0k天-1 | 天端 | B.P-13 | 24.15 | 24.45 | 13 |  | 2.684 |  |  | 0 | 9.2 | 32.8 | 58 | 90.8 | [6 empty] | 39.5 | 26 | 13.5
2009-03-31 | 北陸地方整備局 | 阿賀野川 | 阿賀川 | 左岸 | 9 | 左岸9.0k天-1 | 天端 | B.P-1 | 1.1 | 1.9 | 5 | 1.811 | 2.67 | 0.653 | 0.16845 | 33.7 | 52.3 | 11.7 | 2.3 | 14 | [5 empty] | 2.2 | [10 empty] | CU |  |  | 65.8 | 26.1
2009-03-31 | 北陸地方整備局 | 阿賀野川 | 阿賀川 | 左岸 | 9 | 左岸9.0k天-1 | 天端 | B.P-2 | 1.15 | 1.48 | 5 |  | 2.681 |  |  | 3 | 75.7 | 18.2 | 3.1 | 21.3 | [5 empty] | 2.3
2009-03-31 | 北陸地方整備局 | 阿賀野川 | 阿賀川 | 左岸 | 9 | 左岸9.0k天-1 | 天端 | B.P-3 | 2.15 | 2.51 | 5 |  | 2.69 |  |  | 15.4 | 74.4 | 9.2 | 1 | 10.2 | [5 empty] | 1.7
2009-03-31 | 北陸地方整備局 | 阿賀野川 | 阿賀川 | 左岸 | 9 | 左岸9.0k天-1 | 天端 | B.P-4 | 3.15 | 3.54 | 4 |  | 2.672 |  |  | 29.7 | 52.4 | 14.2 | 3.7 | 17.9 | [5 empty] | 1.4
2009-03-31 | 北陸地方整備局 | 阿賀野川 | 阿賀川 | 左岸 | 9 | 左岸9.0k天-1 | 天端 | B.P-5 | 4.15 | 4.52 | 3 |  | 2.687 |  |  | 0 | 50.1 | 42.2 | 7.7 | 49.9 | [5 empty] | 2.4
2009-03-31 | 北陸地方整備局 | 阿賀野川 | 阿賀川 | 左岸 | 10 | 左岸10.0k天-1 | 天端 | B.P-7 | 5.15 | 5.5 | 3 |  | 2.694 |  |  | 1.9 | 43.1 | 33.3 | 21.7 | 55 | [5 empty] | 1.2
2009-03-31 | 北陸地方整備局 | 阿賀野川 | 阿賀川 | 左岸 | 10 | 左岸10.0k天-1 | 天端 | B.P-8 | 6.15 | 6.45 | 5 |  | 2.693 |  |  | 0 | 39.7 | 44.1 | 16.2 | 60.3 | [5 empty] | 1.4
2009-03-31 | 北陸地方整備局 | 阿賀野川 | 阿賀川 | 左岸 | 10 | 左岸10.0k天-1 | 天端 | B.P-9 | 8.15 | 8.45 | 9 |  | 2.679 |  |  | 0 | 79.8 | 17.1 | 3.1 | 20.2 | [5 empty] | 3
2009-03-31 | 北陸地方整備局 | 阿賀野川 | 阿賀川 | 左岸 | 10 | 左岸10.0k天-1 | 天端 | B.P-10 | 11.15 | 11.45 | 18 |  | 2.712 |  |  | 77 | 17.6 | 5.4 |  | 5.4 | [5 empty] | 7
2009-03-31 | 北陸地方整備局 | 阿賀野川 | 阿賀川 | 左岸 | 10 | 左岸10.0k天-1 | 天端 | B.P-11 | 12.15 | 12.45 | 4 |  | 2.518 |  |  | 0 | 1.9 | 41.8 | 56.3 | 98.1
2009-03-31 | 北陸地方整備局 | 阿賀野川 | 阿賀川 | 左岸 | 10 | 左岸10.0k天-1 | 天端 | B.P-12 | 13.15 | 13.45 | 5 |  | 2.662 |  |  | 0 | 2.1 | 28.9 | 69 | 97.9
2009-03-31 | 北陸地方整備局 | 阿賀野川 | 阿賀川 | 左岸 | 10 | 左岸10.0k天-1 | 天端 | B.P-13 | 14.15 | 14.47 | 5 |  | 2.551 |  |  | 0 | 5.8 | 30.5 | 63.7 | 94.2 | [6 empty] | 39.5 | 26 | 13.5
2009-03-31 | 北陸地方整備局 | 阿賀野川 | 阿賀川 | 左岸 | 10 | 左岸10.0k天-1 | 天端 | B.P-14 | 16.15 | 16.45 | 27 |  | 2.682 |  |  | 0 | 79.4 | 17.7 | 2.9 | 20.6 | [5 empty] | 2
2009-03-31 | 北陸地方整備局 | 阿賀野川 | 阿賀川 | 左岸 | 10 | 左岸10.0k天-1 | 天端 | B.P-15 | 19.15 | 19.45 | 32 |  | 2.687 |  |  | 56.6 | 33.9 | 9.5 |  | 9.5 | [5 empty] | 1.3
2009-03-31 | 北陸地方整備局 | 阿賀野川 | 阿賀川 | 左岸 | 10 | 左岸10.0k天-1 | 天端 | B.P-16 | 20.15 | 20.45 | 29 |  | 2.686 |  |  | 3.6 | 80.3 | 13.5 | 2.6 | 16.1 | [5 empty] | 2.8
2009-03-31 | 北陸地方整備局 | 阿賀野川 | 阿賀川 | 左岸 | 10 | 左岸10.0k天-1 | 天端 | B.P-17 | 22.15 | 22.45 | 7 |  | 2.6 |  |  | 0 | 2.8 | 36.1 | 61.1 | 97.2
2009-03-31 | 北陸地方整備局 | 阿賀野川 | 阿賀川 | 左岸 | 10 | 左岸10.0k天-1 | 天端 | B.P-1 | 0.5 | 1.65 | 1 | 1.485 | 2.692 | 1.199 | 0.78385 | 0.3 | 67.5 | 26.3 | 5.9 | 32.2 | [5 empty] | 2.6 | [10 empty] | CU |  |  | 4.6 | 20.2
2009-03-31 | 北陸地方整備局 | 阿賀野川 | 阿賀川 | 左岸 | 10 | 左岸10.0k天-1 | 天端 | B.P-3 | 2.15 | 2.56 | 2 |  | 2.669 |  |  | 0.8 | 57.6 | 31.9 | 9.7 | 41.6 | [5 empty] | 1.7
2009-03-31 | 北陸地方整備局 | 阿賀野川 | 阿賀川 | 左岸 | 10 | 左岸10.0k天-1 | 天端 | B.P-5 | 3.15 | 3.45 | 3 |  | 2.688 |  |  | 29.1 | 46.5 | 18.3 | 6.1 | 24.4 | [5 empty] | 2.2
2009-03-31 | 北陸地方整備局 | 阿賀野川 | 阿賀川 | 左岸 | 10 | 左岸10.0k天-1 | 天端 | B.P-6 | 4.15 | 4.49 | 2 |  | 2.681 |  |  | 2.1 | 75.7 | 16.9 | 5.3 | 22.2 | [5 empty] | 3.8 | 54.6 | 32.3 | 22.3
2009-03-31 | 北陸地方整備局 | 阿賀野川 | 阿賀川 | 左岸 | 10 | 左岸10.0k表-2 | 表のり | B.P-4 | 3.15 | 3.45 | 4 |  | 2.666 |  |  | 4.2 | 55.3 | 29.2 | 11.3 | 40.5 | [5 empty] | 2.3
2009-03-31 | 北陸地方整備局 | 阿賀野川 | 阿賀川 | 左岸 | 10 | 左岸10.0k表-2 | 表のり | B.P-5 | 4 | 4.7 | 6 | 1.741 | 2.69 | 1.111 | 0.64961 | 0 | 27.1 | 44.3 | 28.6 | 72.9 | [16 empty] | CU |  |  | 15.8 | 24.6
2009-03-31 | 北陸地方整備局 | 阿賀野川 | 阿賀川 | 左岸 | 10 | 左岸10.0k表-2 | 表のり | B.P-6 | 4.15 | 4.45 | 6 |  | 2.669 |  |  | 0 | 52.6 | 28.9 | 18.5 | 47.4
2009-03-31 | 北陸地方整備局 | 阿賀野川 | 阿賀川 | 左岸 | 10 | 左岸10.0k表-2 | 表のり | B.P-7 | 5.15 | 5.46 | 3 |  | 2.677 |  |  | 0 | 46.5 | 33.4 | 20.1 | 53.5 | [6 empty] | 37.8 | 26.9 | 10.9
2009-03-31 | 北陸地方整備局 | 阿賀野川 | 阿賀川 | 左岸 | 10 | 左岸10.0k表-2 | 表のり | B.P-9 | 8.15 | 8.45 | 9 |  | 2.69 |  |  | 48.4 | 38.9 | 9.6 | 3.1 | 12.7 | [5 empty] | 1 |  |  |  | 4.4e-05
2009-03-31 | 北陸地方整備局 | 阿賀野川 | 阿賀川 | 左岸 | 10 | 左岸10.0k表-2 | 表のり | B.P-10 | 10.15 | 10.45 | 18 |  | 2.699 |  |  | 70.8 | 25.3 | 3.9 |  | 3.9 | [5 empty] | 1.5 |  |  |  |  | 2.5e-05
2009-03-31 | 北陸地方整備局 | 阿賀野川 | 阿賀川 | 左岸 | 10 | 左岸10.0k表-2 | 表のり | B.P-11 | 12.15 | 12.45 | 4 |  | 2.542 |  |  | 2.3 | 5 | 40.7 | 52 | 92.7 | [6 empty] | 225.2 | 108.1 | 117.1
2009-03-31 | 北陸地方整備局 | 阿賀野川 | 阿賀川 | 左岸 | 10 | 左岸10.0k表-2 | 表のり | B.P-12 | 13.15 | 13.45 | 5 |  | 2.58 |  |  | 0 | 3.4 | 42 | 54.6 | 96.6 | [6 empty] | 100.5 | 47 | 53.5
2009-03-31 | 北陸地方整備局 | 阿賀野川 | 阿賀川 | 左岸 | 10 | 左岸10.0k表-2 | 表のり | B.P-13 | 15.15 | 15.45 | 7 |  | 2.646 |  |  | 0 | 5.2 | 34.3 | 60.5 | 94.8 | [6 empty] | 47.1 | 29.5 | 17.6
2009-03-31 | 北陸地方整備局 | 阿賀野川 | 阿賀川 | 左岸 | 10 | 左岸10.0k表-2 | 表のり | B.P-14 | 16.15 | 16.45 | 14 |  | 2.68 |  |  | 0 | 68.5 | 25.4 | 6.1 | 31.5 | [5 empty] | 2.7
2009-03-31 | 北陸地方整備局 | 阿賀野川 | 阿賀川 | 左岸 | 10 | 左岸10.0k表-2 | 表のり | B.P-15 | 19.15 | 19.45 | 33 |  | 2.689 |  |  | 44 | 44.8 | 8.9 | 2.3 | 11.2 | [5 empty] | 1.9
2009-03-31 | 北陸地方整備局 | 阿賀野川 | 阿賀川 | 左岸 | 10 | 左岸10.0k表-2 | 表のり | B.P-16 | 21.15 | 21.45 | 12 |  | 2.595 |  |  | 0 | 0.3 | 50.8 | 48.9 | 99.7 | [6 empty] | 140.2 | 62.2 | 78
2009-03-31 | 北陸地方整備局 | 阿賀野川 | 阿賀川 | 左岸 | 10 | 左岸10.0k表-2 | 表のり | B.P-17 | 23.15 | 23.45 | 7 |  | 2.631 |  |  | 0 | 2.3 | 33.2 | 64.5 | 97.7 | [6 empty] | 101.3 | 48.4 | 52.9
2009-03-31 | 北陸地方整備局 | 阿賀野川 | 阿賀川 | 左岸 | 10 | 左岸10.0k表-2 | 表のり |  | 24.15 | 24.45 | 11 |  | 2.657 |  |  | 0 | 4.5 | 34.2 | 61.3 | 95.5 | [6 empty] | 39 | 25.9 | 13.1
2009-03-31 | 北陸地方整備局 | 阿賀野川 | 阿賀川 | 左岸 | 10 | 左岸10.0k表-2 | 表のり | B.P-1 | 1 | 1.9 | 4 | 1.785 | 2.691 | 0.943 | 0.43158 | 4.9 | 44.8 | 35.9 | 14.4 | 50.3 | [5 empty] | 3 | [10 empty] | CU |  |  | 9.9 | 34.3
2009-03-31 | 北陸地方整備局 | 阿賀野川 | 阿賀川 | 左岸 | 10 | 左岸10.0k表-2 | 表のり | B.P-2 | 1.15 | 1.46 | 4 |  | 2.682 |  |  | 16.5 | 63.1 | 16.1 | 4.3 | 20.4 | [5 empty] | 2.3
2009-03-31 | 北陸地方整備局 | 阿賀野川 | 阿賀川 | 左岸 | 10 | 左岸10.0k表-2 | 表のり | B.P-3 | 2.15 | 2.47 | 2 |  | 2.691 |  |  | 14.9 | 57.8 | 22.2 | 5.1 | 27.3 | [5 empty] | 1.7
2009-03-31 | 北陸地方整備局 | 阿賀野川 | 阿賀川 | 左岸 | 10 | 左岸10.0k裏-3 | 裏のり | B.P-5 | 4.15 | 4.46 | 2 |  | 2.659 |  |  | 1.2 | 67 | 26.4 | 5.4 | 31.8 | [5 empty] | 2.2
2009-03-31 | 北陸地方整備局 | 阿賀野川 | 阿賀川 | 左岸 | 10 | 左岸10.0k裏-3 | 裏のり | B.P-6 | 6.15 | 6.45 | 6 |  | 2.67 |  |  | 0 | 64 | 30.3 | 5.7 | 36 | [5 empty] | 2.1
2009-03-31 | 北陸地方整備局 | 阿賀野川 | 阿賀川 | 左岸 | 10 | 左岸10.0k裏-3 | 裏のり | B.P-7 | 9.15 | 9.45 | 14 |  | 2.678 |  |  | 10.6 | 74 | 13.9 | 1.5 | 15.4 | [5 empty] | 1.5
2009-03-31 | 北陸地方整備局 | 阿賀野川 | 阿賀川 | 左岸 | 10 | 左岸10.0k裏-3 | 裏のり | B.P-8 | 10.15 | 10.45 | 27 |  | 2.692 |  |  | 65 | 29.2 | 5.8 |  | 5.8 | [5 empty] | 1 |  |  |  | 1.17e-06
2009-03-31 | 北陸地方整備局 | 阿賀野川 | 阿賀川 | 左岸 | 10 | 左岸10.0k裏-3 | 裏のり | B.P-9 | 12.15 | 12.47 | 3 |  | 2.67 |  |  | 0 | 2.1 | 41 | 56.9 | 97.9 | [6 empty] | 57.3 | 32.2 | 25.1 |  | 4.63e-05
2009-03-31 | 北陸地方整備局 | 阿賀野川 | 阿賀川 | 左岸 | 10 | 左岸10.0k裏-3 | 裏のり | B.P-10 | 13.15 | 13.46 | 4 |  | 2.486 |  |  | 0 | 0.9 | 58.5 | 40.6 | 99.1 | [6 empty] | 252.8 | 104.2 | 148.6
2009-03-31 | 北陸地方整備局 | 阿賀野川 | 阿賀川 | 左岸 | 10 | 左岸10.0k裏-3 | 裏のり | B.P-11 | 15.15 | 15.45 | 14 |  | 2.681 |  |  | 0 | 72.3 | 23 | 4.7 | 27.7 | [5 empty] | 3
2009-03-31 | 北陸地方整備局 | 阿賀野川 | 阿賀川 | 左岸 | 10 | 左岸10.0k裏-3 | 裏のり | B.P-12 | 18.15 | 18.45 | 33 |  | 2.689 |  |  | 80.6 | 16.9 | 2.5 |  | 2.5 | [5 empty] | 2.8
2009-03-31 | 北陸地方整備局 | 阿賀野川 | 阿賀川 | 左岸 | 10 | 左岸10.0k裏-3 | 裏のり | B.P-13 | 21.15 | 21.45 | 7 |  | 2.53 |  |  | 0.4 | 5.4 | 52.6 | 41.6 | 94.2 | [6 empty] | 151.1 | 67.6 | 83.5
2009-03-31 | 北陸地方整備局 | 阿賀野川 | 阿賀川 | 左岸 | 10 | 左岸10.0k裏-3 | 裏のり | B.P-14 | 23.15 | 23.45 | 6 |  | 2.661 |  |  | 0 | 7.3 | 46.3 | 46.4 | 92.7 | [6 empty] | 40.9 | 28 | 12.9
2009-03-31 | 北陸地方整備局 | 阿賀野川 | 阿賀川 | 左岸 | 10 | 左岸10.0k裏-3 | 裏のり | B.P-15 | 24.15 | 24.45 | 6 |  | 2.68 |  |  | 0 | 39.1 | 48.1 | 12.8 | 60.9 | [5 empty] | 2.8 | 32.5 | 26.1 | 6.4
2009-03-31 | 北陸地方整備局 | 阿賀野川 | 阿賀川 | 左岸 | 10 | 左岸10.0k裏-3 | 裏のり | B.P-1 | 1.15 | 1.49 | 2 |  | 2.682 |  |  | 18.1 | 51.5 | 25.2 | 5.2 | 30.4 | [5 empty] | 1.7
2009-03-31 | 北陸地方整備局 | 阿賀野川 | 阿賀川 | 左岸 | 10 | 左岸10.0k裏-3 | 裏のり | B.P-2 | 1.5 | 2.6 | 3 | 1.729 | 2.702 | 0.885 | 0.36772 | 12.8 | 55.6 | 21.6 | 10 | 31.6 | [5 empty] | 3.5 | [10 empty] | CU |  |  | 1.7 | 13.5
2009-03-31 | 北陸地方整備局 | 阿賀野川 | 阿賀川 | 左岸 | 10 | 左岸10.0k裏-3 | 裏のり | B.P-3 | 2.15 | 2.47 | 3 |  | 2.667 |  |  | 10.4 | 69.8 | 17.9 | 1.9 | 19.8 | [5 empty] | 2
2009-03-31 | 北陸地方整備局 | 阿賀野川 | 阿賀川 | 左岸 | 10 | 左岸10.0k裏-3 | 裏のり | B.P-4 | 3.15 | 3.45 | 3 |  | 2.669 |  |  | 0.5 | 71.1 | 24.9 | 3.5 | 28.4 | [5 empty] | 2.5
2009-03-31 | 北陸地方整備局 | 阿賀野川 | 阿賀川 | 左岸 | 11.2 | 左岸11.2k天-1 | 天端 | B.P-6 | 5.15 | 5.45 | 3 |  | 2.65 |  |  | 0 | 27.3 | 50.2 | 22.5 | 72.7 | [6 empty] | 34.8 | 25.6 | 9.2
2009-03-31 | 北陸地方整備局 | 阿賀野川 | 阿賀川 | 左岸 | 11.2 | 左岸11.2k天-1 | 天端 | B.P-7 | 6.15 | 6.3 | 14 |  | 2.64 |  |  | 0 | 2 | 40.5 | 57.5 | 98 | [6 empty] | 57.8 | 36.2 | 21.6
2009-03-31 | 北陸地方整備局 | 阿賀野川 | 阿賀川 | 左岸 | 11.2 | 左岸11.2k天-1 | 天端 | B.P-8 | 6.3 | 6.45 | 14 |  | 2.678 |  |  | 0 | 2.3 | 49.3 | 48.4 | 97.7 | [6 empty] | 47.5 | 35.8 | 11.7
2009-03-31 | 北陸地方整備局 | 阿賀野川 | 阿賀川 | 左岸 | 11.2 | 左岸11.2k天-1 | 天端 | B.P-9 | 7.15 | 7.45 | 3 |  | 2.639 |  |  | 0 | 2.4 | 37.1 | 60.5 | 97.6 | [6 empty] | 72.5 | 36.3 | 36.2
2009-03-31 | 北陸地方整備局 | 阿賀野川 | 阿賀川 | 左岸 | 11.2 | 左岸11.2k天-1 | 天端 | B.P-10 | 10.15 | 10.48 | 5 |  | 2.662 |  |  | 0 | 1.5 | 39.8 | 58.7 | 98.5 | [6 empty] | 65.5 | 36.2 | 29.3
2009-03-31 | 北陸地方整備局 | 阿賀野川 | 阿賀川 | 左岸 | 11.2 | 左岸11.2k天-1 | 天端 | B.P-11 | 13.15 | 13.45 | 8 |  | 2.592 |  |  | 0 | 0.3 | 43.3 | 56.4 | 99.7 | [6 empty] | 103.6 | 48 | 55.6
2009-03-31 | 北陸地方整備局 | 阿賀野川 | 阿賀川 | 左岸 | 11.2 | 左岸11.2k天-1 | 天端 | B.P-12 | 16.15 | 16.45 | 7 |  | 2.55 |  |  | 0 | 0.5 | 57.3 | 42.2 | 99.5 | [6 empty] | 284 | 115.3 | 168.7
2009-03-31 | 北陸地方整備局 | 阿賀野川 | 阿賀川 | 左岸 | 11.2 | 左岸11.2k天-1 | 天端 | B.P-1 | 1.15 | 1.45 | 3 |  | 2.621 |  |  | 1.2 | 17.2 | 39.7 | 41.9 | 81.6 | [6 empty] | 51.8 | 27.6 | 24.2
2009-03-31 | 北陸地方整備局 | 阿賀野川 | 阿賀川 | 左岸 | 11.2 | 左岸11.2k天-1 | 天端 | B.P-2 | 2.15 | 2.45 | 6 |  | 2.663 |  |  | 2.7 | 48.6 | 34.7 | 14 | 48.7 | [5 empty] | 3 | 25.2 | 17.2 | 8
2009-03-31 | 北陸地方整備局 | 阿賀野川 | 阿賀川 | 左岸 | 11.2 | 左岸11.2k天-1 | 天端 | B.P-3 | 3.06 | 3.73 | 4 | 1.748 | 2.693 | 1.134 | 0.68335 | 0 | 37.4 | 43.2 | 19.4 | 62.6 | [6 empty] | 38 | 28.6 | 9.4 | [7 empty] | CU |  |  | 33.2 | 13.6
2009-03-31 | 北陸地方整備局 | 阿賀野川 | 阿賀川 | 左岸 | 11.2 | 左岸11.2k天-1 | 天端 | B.P-4 | 3.15 | 3.45 | 4 |  | 2.668 |  |  | 0.2 | 43.2 | 42.6 | 14 | 56.6 | [5 empty] | 2.4 | 31.9 | 23.4 | 8.5
2009-03-31 | 北陸地方整備局 | 阿賀野川 | 阿賀川 | 左岸 | 11.2 | 左岸11.2k天-1 | 天端 | B.P-5 | 4.15 | 4.45 | 3 |  | 2.648 |  |  | 0 | 42.2 | 39.8 | 18 | 57.8 | [6 empty] | 31.7 | 22.8 | 8.9
2009-03-31 | 北陸地方整備局 | 阿賀野川 | 阿賀川 | 左岸 | 11.2 | 左岸11.2k表-2 | 表のり | B.P-7 | 4.35 | 4.45 |  |  | 2.691 |  |  | 0 | 13.4 | 47.1 | 39.5 | 86.6 | [6 empty] | 43.1 | 26.9 | 16.2
2009-03-31 | 北陸地方整備局 | 阿賀野川 | 阿賀川 | 左岸 | 11.2 | 左岸11.2k表-2 | 表のり | B.P-8 | 5.15 | 5.35 | 5 |  | 2.642 |  |  | 0 | 9.7 | 58.5 | 31.8 | 90.3 | [6 empty] | 56.2 | 32.2 | 24
2009-03-31 | 北陸地方整備局 | 阿賀野川 | 阿賀川 | 左岸 | 11.2 | 左岸11.2k表-2 | 表のり | B.P-9 | 5.35 | 5.45 | 5 |  | 2.647 |  |  | 0 | 3.3 | 62.7 | 34 | 96.7 | [6 empty] | 52.4 | 31.3 | 21.1 | 5.14e-07
2009-03-31 | 北陸地方整備局 | 阿賀野川 | 阿賀川 | 左岸 | 11.2 | 左岸11.2k表-2 | 表のり | B.P-11 | 7 | 7.6 | 4 |  | 2.67 |  |  | 0 | 0.8 | 22.3 | 76.9 | 99.2 | [6 empty] | 49.1 | 25.2 | 23.9 | [7 empty] | UU | [8 empty] | 54.7 | 0
2009-03-31 | 北陸地方整備局 | 阿賀野川 | 阿賀川 | 左岸 | 11.2 | 左岸11.2k表-2 | 表のり | B.P-12 | 10.15 | 10.45 | 3 |  | 2.673 |  |  | 0 | 1.1 | 48.1 | 50.8 | 98.9 | [6 empty] | 84.7 | 39 | 45.7
2009-03-31 | 北陸地方整備局 | 阿賀野川 | 阿賀川 | 左岸 | 11.2 | 左岸11.2k表-2 | 表のり | B.P-13 | 13.3 | 13.45 | 4 |  | 2.641 |  |  | 0 | 1.4 | 57.1 | 41.5 | 98.6 | [6 empty] | 125.6 | 56.7 | 68.9
2009-03-31 | 北陸地方整備局 | 阿賀野川 | 阿賀川 | 左岸 | 11.2 | 左岸11.2k表-2 | 表のり | B.P-14 | 16.3 | 16.45 | 5 |  | 2.65 |  |  | 0 | 1.1 | 58 | 40.9 | 98.9 | [6 empty] | 104.5 | 47.8 | 56.7
2009-03-31 | 北陸地方整備局 | 阿賀野川 | 阿賀川 | 左岸 | 11.2 | 左岸11.2k表-2 | 表のり | B.P-1 | 1.15 | 1.45 | 3 |  | 2.672 |  |  | 1 | 35.9 | 43.7 | 19.4 | 63.1 | [5 empty] | 1.6 | 37.1 | 26.1 | 11
2009-03-31 | 北陸地方整備局 | 阿賀野川 | 阿賀川 | 左岸 | 11.2 | 左岸11.2k表-2 | 表のり | B.P-2 | 2 | 2.8 | 2 | 1.848 | 2.689 | 0.918 | 0.40335 | 17.6 | 35.4 | 30.9 | 16.1 | 47 | [5 empty] | 2.3 | 34.3 | 24 | 10.3 | [7 empty] | CU |  |  | 55.6 | 17.3
2009-03-31 | 北陸地方整備局 | 阿賀野川 | 阿賀川 | 左岸 | 11.2 | 左岸11.2k表-2 | 表のり | B.P-3 | 2.15 | 2.45 | 2 |  | 2.678 |  |  | 0 | 39.1 | 45.5 | 15.4 | 60.9 | [5 empty] | 2.3 | 32.9 | 24.1 | 8.8
2009-03-31 | 北陸地方整備局 | 阿賀野川 | 阿賀川 | 左岸 | 11.2 | 左岸11.2k表-2 | 表のり | B.P-4 | 3.15 | 3.45 | 2 |  | 2.655 |  |  | 0.4 | 29.6 | 51.2 | 18.8 | 70 | [5 empty] | 3 | 37.8 | 26.7 | 11.1
2009-03-31 | 北陸地方整備局 | 阿賀野川 | 阿賀川 | 左岸 | 11.2 | 左岸11.2k表-2 | 表のり | B.P-5 | 4 | 4.85 | 1 |  | 2.65 |  |  | 0 | 4.4 | 37.9 | 57.7 | 95.6 | [6 empty] | 67.2 | 40.1 | 27.1 | [7 empty] | UU | [8 empty] | 92.1 | 0
2009-03-31 | 北陸地方整備局 | 阿賀野川 | 阿賀川 | 左岸 | 11.2 | 左岸11.2k表-2 | 表のり | B.P-6 | 4.15 | 4.35 | 1 |  | 2.679 |  |  | 0 | 47.7 | 40.2 | 12.1 | 52.3 | [5 empty] | 2.1 | 33.3 | 24.8 | 8.5
2009-03-31 | 北陸地方整備局 | 阿賀野川 | 阿賀川 | 左岸 | 11.2 | 左岸11.2k裏-3 | 裏のり | B.P-5 | 3.35 | 3.45 |  |  | 2.611 |  |  | 0 | 16.1 | 63.5 | 20.4 | 83.9 | [6 empty] | 61.5 | 29.5 | 32
2009-03-31 | 北陸地方整備局 | 阿賀野川 | 阿賀川 | 左岸 | 11.2 | 左岸11.2k裏-3 | 裏のり | B.P-6 | 4.15 | 4.35 | 10 |  | 2.638 |  |  | 0 | 3.3 | 31.8 | 64.9 | 96.7 | [6 empty] | 57.2 | 35.1 | 22.1
2009-03-31 | 北陸地方整備局 | 阿賀野川 | 阿賀川 | 左岸 | 11.2 | 左岸11.2k裏-3 | 裏のり | B.P-7 | 4.35 | 4.45 |  |  | 2.642 |  |  | 0 | 3.7 | 47 | 49.3 | 96.3 | [6 empty] | 48.4 | 35.4 | 13 | 3.79e-06
2009-03-31 | 北陸地方整備局 | 阿賀野川 | 阿賀川 | 左岸 | 11.2 | 左岸11.2k裏-3 | 裏のり | B.P-8 | 5 | 5.8 | 2 |  | 2.593 |  |  | 0 | 0.4 | 24.8 | 74.8 | 99.6 | [6 empty] | 49.2 | 28.6 | 20.6 |  | 3.3e-05 | [5 empty] | UU | [8 empty] | 31.9 | 0
2009-03-31 | 北陸地方整備局 | 阿賀野川 | 阿賀川 | 左岸 | 11.2 | 左岸11.2k裏-3 | 裏のり | B.P-9 | 6.15 | 6.47 | 5 |  | 2.653 |  |  | 0 | 1.9 | 43.5 | 54.6 | 98.1 | [6 empty] | 50.5 | 27.9 | 22.6
2009-03-31 | 北陸地方整備局 | 阿賀野川 | 阿賀川 | 左岸 | 11.2 | 左岸11.2k裏-3 | 裏のり | B.P-10 | 9.15 | 9.45 | 3 |  | 2.654 |  |  | 0 | 0.3 | 51.5 | 48.2 | 99.7 | [6 empty] | 62.3 | 33.4 | 28.9
2009-03-31 | 北陸地方整備局 | 阿賀野川 | 阿賀川 | 左岸 | 11.2 | 左岸11.2k裏-3 | 裏のり | B.P-11 | 12.15 | 12.45 | 5 |  | 2.539 |  |  | 0 | 0.4 | 56 | 43.6 | 99.6 | [6 empty] | 145.9 | 59.8 | 86.1
2009-03-31 | 北陸地方整備局 | 阿賀野川 | 阿賀川 | 左岸 | 11.2 | 左岸11.2k裏-3 | 裏のり | B.P-12 | 15.15 | 15.45 | 5 |  | 2.548 |  |  | 0 | 1.1 | 43.5 | 55.4 | 98.9 | [6 empty] | 157.7 | 65.3 | 92.4
2009-03-31 | 北陸地方整備局 | 阿賀野川 | 阿賀川 | 左岸 | 11.2 | 左岸11.2k裏-3 | 裏のり | B.P-1 | 1.15 | 1.48 | 2 |  | 2.68 |  |  | 0 | 20.6 | 56.8 | 22.6 | 79.4 | [6 empty] | 48.8 | 27.8 | 21
2009-03-31 | 北陸地方整備局 | 阿賀野川 | 阿賀川 | 左岸 | 11.2 | 左岸11.2k裏-3 | 裏のり | B.P-2 | 1.5 | 2.9 | 1 | 1.62 | 2.688 | 1.383 | 1.11 | 0 | 14.7 | 49.8 | 35.5 | 85.3 | [6 empty] | 49.1 | 32.5 | 16.6 | [7 empty] | CU |  |  | 0 | 22.2
2009-03-31 | 北陸地方整備局 | 阿賀野川 | 阿賀川 | 左岸 | 11.2 | 左岸11.2k裏-3 | 裏のり | B.P-3 | 2.15 | 2.46 | 1 |  | 2.657 |  |  | 0 | 21.7 | 55.8 | 22.5 | 78.3 | [6 empty] | 41.9 | 28 | 13.9
2009-03-31 | 北陸地方整備局 | 阿賀野川 | 阿賀川 | 左岸 | 11.2 | 左岸11.2k裏-3 | 裏のり | B.P-4 | 3.15 | 3.35 | 6 |  | 2.669 |  |  | 0 | 35.2 | 43 | 21.8 | 64.8 | [6 empty] | 34.9 | 26.3 | 8.6
2009-03-31 | 北陸地方整備局 | 阿賀野川 | 阿賀川 | 左岸 | 11.8 | 左岸11.8k天-2 | 天端 | B.D5 | 8.15 | 8.45 | 18 |  | 2.685 |  |  | 2.5 | 80.4 | 14 | 3.1 | 17.1 | 0.288 | 0.229 | 0.0918 | 0.0328 | 8.7805 | 2.02 |  |  |  | 0.000329 | 0.000415 |  | 1.4352e-05 | 1.0758e-05
2009-03-31 | 北陸地方整備局 | 阿賀野川 | 阿賀川 | 左岸 | 11.8 | 左岸11.8k天-2 | 天端 | B.D6 | 9.15 | 9.45 | 15 |  | 2.706 |  |  | 76.5 | 19.6 |  | 3.9 | 3.9 | 12.3 | 7.31 | 1.43 | 0.454 | 27.0925 | 2.17 |  |  |  | 0.000329 | 0.000415 |  | 0.008316 | 0.0020612
2009-03-31 | 北陸地方整備局 | 阿賀野川 | 阿賀川 | 左岸 | 11.8 | 左岸11.8k天-2 | 天端 | B.D7 | 12.15 | 12.45 | 5 |  | 2.67 |  |  | 0 | 3.2 | 33 | 63.8 | 96.8 | 0.00354
2009-03-31 | 北陸地方整備局 | 阿賀野川 | 阿賀川 | 左岸 | 11.8 | 左岸11.8k天-2 | 天端 | B.D1 | 1.15 | 1.49 | 3 |  | 2.702 |  |  | 0.8 | 18.5 | 47.3 | 33.4 | 80.7 | 0.0316 | 0.0173 | [7 empty] | 0.000329 | 0.000415
2009-03-31 | 北陸地方整備局 | 阿賀野川 | 阿賀川 | 左岸 | 11.8 | 左岸11.8k天-2 | 天端 | B.D2 | 2.15 | 2.45 | 6 |  | 2.691 |  |  | 31.4 | 53.8 | 12.2 | 2.6 | 14.8 | 0.963 | 0.546 | 0.124 | 0.0414 | 23.2609 | 1.25 |  |  |  | 0.000329 | 0.000415 |  | 2.8804e-05 | 1.714e-05
2009-03-31 | 北陸地方整備局 | 阿賀野川 | 阿賀川 | 左岸 | 11.8 | 左岸11.8k天-2 | 天端 | B.D3 | 4.15 | 4.45 | 3 |  | 2.675 |  |  | 14.7 | 77.4 |  | 7.9 | 7.9 | 0.429 | 0.349 | 0.158 | 0.0916 | 4.6834 | 1.34 |  |  |  | 0.000329 | 0.000415 |  | 5.05e-05 | 8.3906e-05
2009-03-31 | 北陸地方整備局 | 阿賀野川 | 阿賀川 | 左岸 | 11.8 | 左岸11.8k表-1 | 表のり | B.D2 | 5.15 | 5.5 | 2 |  | 2.697 |  |  | 0 | 21.4 | 47.2 | 31.4 | 78.6 | 0.0389 | 0.0215 | 0.00116 |  |  |  | 50.9 | 33 | 17.9 |  |  |  | 5.7326e-10
2009-03-31 | 北陸地方整備局 | 阿賀野川 | 阿賀川 | 左岸 | 11.8 | 左岸11.8k表-1 | 表のり | B.D3 | 7.15 | 7.45 | 30 |  | 2.719 |  |  | 82.5 | 15.9 |  | 1.6 | 1.6 | 13.3 | 10.7 | 2.57 | 0.552 | 24.0942 | 3.53 | [6 empty] | 0.032346 | 0.003047
2009-03-31 | 北陸地方整備局 | 阿賀野川 | 阿賀川 | 左岸 | 11.8 | 左岸11.8k表-1 | 表のり | B.T1 | 0.5 | 1.3 | 3 |  | 2.69 |  |  | 0 | 19.5 | 51.5 | 29 | 80.5 | 0.0391 | 0.0259 | 0.00113 |  |  |  | 48.2 | 31.3 | 16.9 |  |  |  | 5.3949e-10 |  |  |  | UU | [8 empty] | 12.5 | 0
2009-03-31 | 北陸地方整備局 | 阿賀野川 | 阿賀川 | 左岸 | 11.8 | 左岸11.8k表-1 | 表のり | B.T2 | 2 | 3.3 | 3 | 1.55 | 2.679 | 0.93 | 0.41677 | 7.3 | 80.5 | 10.1 | 2.1 | 12.2 | 0.327 | 0.278 | 0.132 | 0.0576 | 5.6771 | 1.83 | [6 empty] | 3.3294e-05 | 3.3178e-05 |  | 3.4481e-05 | CUB |  |  |  |  | 2.3 | 26 | 0 | 35.6
2009-03-31 | 北陸地方整備局 | 阿賀野川 | 阿賀川 | 左岸 | 11.8 | 左岸11.8k表-1 | 表のり | B.D1 | 2.15 | 2.5 | 3 |  | 2.68 |  |  | 2 | 81.8 | 14.3 | 1.9 | 16.2 | 0.279 | 0.237 | 0.102 | 0.0411 | 6.7883 | 2.03 | [6 empty] | 1.832e-05 | 1.6892e-05
2009-03-31 | 北陸地方整備局 | 阿賀野川 | 阿賀川 | 左岸 | 11.8 | 左岸11.8k裏-3 | 裏のり | B.T2 | 2 | 2.68 | 2 |  | 2.703 |  |  | 0 | 17.3 | 52.4 | 30.3 | 82.7 | 0.0357 | 0.0221 |  |  |  |  | 47 | 31.6 | 15.4 | [7 empty] | UU | [8 empty] | 47.6 | 0
2009-03-31 | 北陸地方整備局 | 阿賀野川 | 阿賀川 | 左岸 | 11.8 | 左岸11.8k裏-3 | 裏のり | B.D2 | 3.15 | 3.45 | 2 |  | 2.698 |  |  | 0.7 | 31 | 44.4 | 23.9 | 68.3 | 0.054 | 0.0358 | 0.00299 |  |  |  | 39.7 | 28.2 | 11.5 |  |  |  | 5.142e-09
2009-03-31 | 北陸地方整備局 | 阿賀野川 | 阿賀川 | 左岸 | 11.8 | 左岸11.8k裏-3 | 裏のり | B.D3 | 6.15 | 6.45 | 17 |  | 2.713 |  |  | 64.1 | 32.5 |  | 3.4 | 3.4 | 10.3 | 5.64 | 0.653 | 0.331 | 31.1178 | 0.44 | [6 empty] | 0.0013526 | 0.0010956
2009-03-31 | 北陸地方整備局 | 阿賀野川 | 阿賀川 | 左岸 | 11.8 | 左岸11.8k裏-3 | 裏のり | B.T1 | 0.5 | 1.03 |  | 1.914 | 2.693 | 0.654 | 0.16912 | 5.2 | 66.6 | 17.5 | 10.7 | 28.2 | 0.269 | 0.204 | 0.0241 | 0.00428 | 62.8505 | 6.61 | [6 empty] | 6.4734e-07 | 1.8318e-07 |  | 3.4981e-08 | CUB |  |  |  |  | 67.4 | 26.1 | 14.5 | 34.2
2009-03-31 | 北陸地方整備局 | 阿賀野川 | 阿賀川 | 左岸 | 11.8 | 左岸11.8k裏-3 | 裏のり | B.D1 | 1.15 | 1.5 | 2 |  | 2.694 |  |  | 7.6 | 78.9 | 11.9 | 1.6 | 13.5 | 0.312 | 0.259 | 0.116 | 0.0505 | 6.1782 | 1.72 | [6 empty] | 2.468e-05 | 2.5503e-05
2009-03-31 | 北陸地方整備局 | 阿賀野川 | 阿賀川 | 左岸 | 14.8 | 左岸14.8k天-2 | 天端 | B.D4 | 6.15 | 6.45 | 14 |  | 2.695 |  |  | 69.2 | 30 |  | 0.8 | 0.8 | 19.7 | 7.68 | 0.786 | 0.419 | 47.0167 | 0.41 |  |  |  | 0.000308 | 0.000668 |  | 0.0020782 | 0.0017556
2009-03-31 | 北陸地方整備局 | 阿賀野川 | 阿賀川 | 左岸 | 14.8 | 左岸14.8k天-2 | 天端 | B.D5 | 8.15 | 8.45 | 28 |  | 2.712 |  |  | 69.6 | 27.6 |  | 2.8 | 2.8 | 10.9 | 7.04 | 0.729 | 0.403 | 27.0471 | 0.809 |  |  |  | 0.000308 | 0.000668 |  | 0.0017456 | 0.0016241
2009-03-31 | 北陸地方整備局 | 阿賀野川 | 阿賀川 | 左岸 | 14.8 | 左岸14.8k天-2 | 天端 | B.D6 | 11.15 | 11.4 | 50 |  | 2.701 |  |  | 67.3 | 26.6 |  | 6.1 | 6.1 | 5.99 | 4.45 | 0.752 | 0.218 | 27.4771 | 2.17 |  |  |  | 0.000308 | 0.000668 |  | 0.0018758 | 0.00047524
2009-03-31 | 北陸地方整備局 | 阿賀野川 | 阿賀川 | 左岸 | 14.8 | 左岸14.8k天-2 | 天端 | B.D7 | 15.15 | 15.24 | 50 |  | 2.709 |  |  | 62.6 | 28.4 |  | 9 | 9 | 8.18 | 5.39 | 0.246 | 0.0978 | 83.6401 | 0.812 |  |  |  | 0.000308 | 0.000668 |  | 0.00014086 | 9.5648e-05
2009-03-31 | 北陸地方整備局 | 阿賀野川 | 阿賀川 | 左岸 | 14.8 | 左岸14.8k天-2 | 天端 | B.D8 | 20.15 | 20.38 | 50 |  | 2.696 |  |  | 72.7 | 21.9 |  | 5.4 | 5.4 | 10.8 | 7.9 | 1.1 | 0.345 | 31.3043 | 1.54 |  |  |  | 0.000308 | 0.000668 |  | 0.004528 | 0.0011902
2009-03-31 | 北陸地方整備局 | 阿賀野川 | 阿賀川 | 左岸 | 14.8 | 左岸14.8k天-2 | 天端 | B.T1 | 0.5 | 1.08 |  | 2.05 | 2.697 | 0.525 | 0.094887 | 52.8 | 37.6 |  | 9.6 | 9.6 | 14.4 | 4.25 | 0.268 | 0.0897 | 160.5351 | 0.14 |  |  |  | 0.000308 | 0.000668 |  | 0.00017179 | 8.0461e-05 |  | 7.3271e-06 | CUB |  |  |  |  | 120 | 34.6 | 16.2 | 36.2
2009-03-31 | 北陸地方整備局 | 阿賀野川 | 阿賀川 | 左岸 | 14.8 | 左岸14.8k表-1 | 表のり | B.D2 | 5.15 | 5.45 | 6 |  | 2.719 |  |  | 52.5 | 46 |  | 1.5 | 1.5 | 5.16 | 2.67 | 0.419 | 0.291 | 17.732 | 0.242 | [6 empty] | 0.0004838 | 0.00084681
2009-03-31 | 北陸地方整備局 | 阿賀野川 | 阿賀川 | 左岸 | 14.8 | 左岸14.8k表-1 | 表のり | B.D3 | 7.15 | 7.45 | 20 |  | 2.685 |  |  | 57.3 | 26.5 | 12.4 | 3.8 | 16.2 | 8.35 | 4.22 | 0.128 | 0.0299 | 279.2642 | 0.583 | [6 empty] | 3.1003e-05 | 8.9401e-06
2009-03-31 | 北陸地方整備局 | 阿賀野川 | 阿賀川 | 左岸 | 14.8 | 左岸14.8k表-1 | 表のり | B.T1 | 1.5 | 2.15 | 3 |  | 2.638 |  |  | 0 | 21.8 | 35.7 | 42.5 | 78.2 | 0.0221 | 0.00997 |  |  |  |  | 53.6 | 28.5 | 25.1 | [7 empty] | UU | [8 empty] | 65.5 | 0
2009-03-31 | 北陸地方整備局 | 阿賀野川 | 阿賀川 | 左岸 | 14.8 | 左岸14.8k表-1 | 表のり | B.D1 | 2.15 | 2.45 | 3 |  | 2.697 |  |  | 8.5 | 45 | 24.8 | 21.7 | 46.5 | 0.176 | 0.0991 | 0.00385 |  |  |  | 33.3 | 21 | 12.3 |  |  |  | 9.2366e-09
2009-03-31 | 北陸地方整備局 | 阿賀野川 | 阿賀川 | 左岸 | 14.8 | 左岸14.8k裏-3 | 裏のり | B.D2 | 3.15 | 3.45 | 6 |  | 2.686 |  |  | 56.5 | 41.6 |  | 1.9 | 1.9 | 7.68 | 4.37 | 0.513 | 0.295 | 26.0339 | 0.298 | [6 empty] | 0.00077329 | 0.00087025
2009-03-31 | 北陸地方整備局 | 阿賀野川 | 阿賀川 | 左岸 | 14.8 | 左岸14.8k裏-3 | 裏のり | B.D3 | 5.15 | 5.45 | 21 |  | 2.703 |  |  | 69.4 | 27.7 |  | 2.9 | 2.9 | 8.66 | 5.74 | 0.747 | 0.349 | 24.8138 | 1.19 | [6 empty] | 0.0018471 | 0.001218
2009-03-31 | 北陸地方整備局 | 阿賀野川 | 阿賀川 | 左岸 | 14.8 | 左岸14.8k裏-3 | 裏のり | B.D1 | 1.15 | 1.49 | 4 |  | 2.68 |  |  | 11.6 | 76.2 | 10.1 | 2.1 | 12.2 | 0.37 | 0.304 | 0.138 | 0.0523 | 7.0746 | 1.97 | [6 empty] | 3.6906e-05 | 2.7353e-05
2009-03-31 | 北陸地方整備局 | 阿賀野川 | 阿賀川 | 左岸 | 15.4 | 左岸15.4k天-1 | 天端 | B.D2 | 4.1 | 4.15 | 50 |  | 2.687 |  |  | 64.4 | 23.1 | 8.6 | 3.9 | 12.5 | 10.5 | 7.58 | 0.232 | 0.0448 | 234.375 | 1.78 | [6 empty] | 0.00012298 | 2.007e-05
2009-03-31 | 北陸地方整備局 | 阿賀野川 | 阿賀川 | 左岸 | 15.4 | 左岸15.4k天-1 | 天端 | B.D3 | 7.15 | 7.43 | 50 |  | 2.684 |  |  | 71.5 | 22.7 |  | 5.8 | 5.8 | 8.03 | 6.07 | 0.734 | 0.205 | 39.1707 | 3.29 | [6 empty] | 0.0017734 | 0.00042025
2009-03-31 | 北陸地方整備局 | 阿賀野川 | 阿賀川 | 左岸 | 15.4 | 左岸15.4k天-1 | 天端 | B.D4 | 12.1 | 12.21 | 50 |  | 2.71 |  |  | 59 | 28.1 | 10.3 | 2.6 | 12.9 | 7 | 4.53 | 0.247 | 0.0481 | 145.5301 | 1.2 | [6 empty] | 0.00014219 | 2.3136e-05
2009-03-31 | 北陸地方整備局 | 阿賀野川 | 阿賀川 | 左岸 | 15.4 | 左岸15.4k天-1 | 天端 | B.D5 | 17.1 | 17.15 | 50 |  | 2.7 |  |  | 57.3 | 31.1 | 8.3 | 3.3 | 11.6 | 8.03 | 3.2 | 0.281 | 0.057 | 140.8772 | 0.976 | [6 empty] | 0.00019171 | 3.249e-05
2009-03-31 | 北陸地方整備局 | 阿賀野川 | 阿賀川 | 左岸 | 15.4 | 左岸15.4k天-1 | 天端 | B.D6 | 22.1 | 22.15 | 50 |  | 2.679 |  |  | 56.6 | 31.9 | 9.4 | 2.1 | 11.5 | 7.67 | 3.01 | 0.323 | 0.0557 | 137.702 | 1.5 | [6 empty] | 0.00026474 | 3.1025e-05
2009-03-31 | 北陸地方整備局 | 阿賀野川 | 阿賀川 | 左岸 | 15.4 | 左岸15.4k天-1 | 天端 | B.D1 | 1.15 | 1.5 | 3 |  | 2.698 |  |  | 35 | 26.8 | 26 | 12.2 | 38.2 | 0.748 | 0.233 | 0.0135 | 0.0031 | 241.2903 | 0.573 | [6 empty] | 1.6904e-07 | 9.61e-08
2009-03-31 | 北陸地方整備局 | 阿賀野川 | 阿賀川 | 左岸 | 15.4 | 左岸15.4k天-1 | 天端 | B.T1 | 2 | 2.7 | 3 |  | 2.666 |  |  | 0 | 21.2 | 36.1 | 42.7 | 78.8 | 0.0221 | 0.00998 |  |  |  |  | 41.6 | 20.1 | 21.5 | [7 empty] | UU | [8 empty] | 86.4 | 0
2009-03-31 | 北陸地方整備局 | 阿賀野川 | 阿賀川 | 左岸 | 15.4 | 左岸15.4k裏-2 | 裏のり | B.D2 | 4.15 | 4.45 | 34 |  | 2.703 |  |  | 78.1 | 17 |  | 4.9 | 4.9 | 14.3 | 11.6 | 1.53 | 0.368 | 38.8587 | 4.72 |  |  |  | 0.000987 | 0.000957 |  | 0.0097259 | 0.0013542
2009-03-31 | 北陸地方整備局 | 阿賀野川 | 阿賀川 | 左岸 | 15.4 | 左岸15.4k裏-2 | 裏のり | B.D3 | 7.1 | 7.18 | 50 |  | 2.677 |  |  | 60.7 | 27.9 | 9.3 | 2.1 | 11.4 | 9.42 | 4.84 | 0.322 | 0.063 | 149.5238 | 1.15 |  |  |  | 0.000987 | 0.000957 |  | 0.00026285 | 3.969e-05
2009-03-31 | 北陸地方整備局 | 阿賀野川 | 阿賀川 | 左岸 | 15.4 | 左岸15.4k裏-2 | 裏のり | B.D1 | 2.15 | 2.45 | 4 |  | 2.692 |  |  | 56.9 | 31.1 | 10.7 | 1.3 | 12 | 13.4 | 5.45 | 0.2 | 0.0615 | 217.8862 | 0.252 |  |  |  | 0.000987 | 0.000957 |  | 8.7194e-05 | 3.7822e-05
2009-03-31 | 北陸地方整備局 | 阿賀野川 | 阿賀川 | 左岸 | 16.2 | 左岸16.2k天-2 | 天端 | B.D3 | 6.15 | 6.45 | 21 |  | 2.711 |  |  | 75.5 | 22.6 |  | 1.9 | 1.9 | 16.7 | 11 | 1.08 | 0.437 | 38.2151 | 1.73 |  |  |  | 0.000218 | 0.000313 |  | 0.0043395 | 0.0019097
2009-03-31 | 北陸地方整備局 | 阿賀野川 | 阿賀川 | 左岸 | 16.2 | 左岸16.2k天-2 | 天端 | B.D4 | 8.15 | 8.45 | 6 |  | 2.696 |  |  | 81.3 | 18.7 |  | 0 | 0 | 12.2 | 9.52 | 2.22 | 0.85 | 14.3529 | 1.71 |  |  |  | 0.000218 | 0.000313 |  | 0.023041 | 0.007225
2009-03-31 | 北陸地方整備局 | 阿賀野川 | 阿賀川 | 左岸 | 16.2 | 左岸16.2k天-2 | 天端 | B.D5 | 11.15 | 11.45 | 41 |  | 2.694 |  |  | 54.4 | 28.3 | 12.7 | 4.6 | 17.3 | 5.95 | 3.77 | 0.123 | 0.0218 | 272.9358 | 0.797 |  |  |  | 0.000218 | 0.000313 |  | 2.8269e-05 | 4.7524e-06
2009-03-31 | 北陸地方整備局 | 阿賀野川 | 阿賀川 | 左岸 | 16.2 | 左岸16.2k天-2 | 天端 | B.D6 | 14.15 | 14.39 | 50 |  | 2.687 |  |  | 68.8 | 26.5 |  | 4.7 | 4.7 | 8.53 | 6.01 | 0.67 | 0.268 | 31.8284 | 1.41 |  |  |  | 0.000218 | 0.000313 |  | 0.0014355 | 0.00071824
2009-03-31 | 北陸地方整備局 | 阿賀野川 | 阿賀川 | 左岸 | 16.2 | 左岸16.2k天-2 | 天端 | B.D1 | 1.15 | 1.45 | 6 |  | 2.71 |  |  | 60.2 | 32.3 |  | 7.5 | 7.5 | 6.08 | 3.65 | 0.438 | 0.129 | 47.1318 | 1.05 |  |  |  | 0.000218 | 0.000313 |  | 0.00053616 | 0.00016641
2009-03-31 | 北陸地方整備局 | 阿賀野川 | 阿賀川 | 左岸 | 16.2 | 左岸16.2k天-2 | 天端 | B.D2 | 3.15 | 3.46 | 6 |  | 2.722 |  |  | 70 | 25.3 |  | 4.7 | 4.7 | 13.8 | 8.98 | 0.677 | 0.275 | 50.1818 | 1.05 |  |  |  | 0.000218 | 0.000313 |  | 0.0014705 | 0.00075625
2009-03-31 | 北陸地方整備局 | 阿賀野川 | 阿賀川 | 左岸 | 16.2 | 左岸16.2k表-1 | 表のり | B.D3 | 4.15 | 4.45 | 17 |  | 2.703 |  |  | 82.8 | 14.8 |  | 2.4 | 2.4 | 14.9 | 11.8 | 2.55 | 0.733 | 20.3274 | 2.61 | [6 empty] | 0.031765 | 0.0053729
2009-03-31 | 北陸地方整備局 | 阿賀野川 | 阿賀川 | 左岸 | 16.2 | 左岸16.2k表-1 | 表のり | B.D1 | 0.2 | 0.4 |  | 1.691 | 2.692 | 0.905 | 0.38909 | 41.8 | 44.2 | 11.5 | 2.5 | 14 | 2.43 | 1.01 | 0.152 | 0.0372 | 65.3226 | 1.02 | [6 empty] | 4.6167e-05 | 1.3838e-05 |  | 7.9044e-06 | CUB |  |  |  |  | 1.3 | 12 | 0.1 | 27.5
2009-03-31 | 北陸地方整備局 | 阿賀野川 | 阿賀川 | 左岸 | 16.2 | 左岸16.2k表-1 | 表のり | B.T1 | 0.5 | 0.9 |  |  | 2.688 |  |  | 0 | 49.1 | 37 | 13.9 | 50.9 | 0.101 | 0.0729 | 0.012 | 0.00248 | 40.7258 | 3.42 | 40.2 | 19.3 | 20.9 |  |  |  | 1.2867e-07 | 6.1504e-08 |  |  | UU | [8 empty] | 22.2 | 0
2009-03-31 | 北陸地方整備局 | 阿賀野川 | 阿賀川 | 左岸 | 16.2 | 左岸16.2k表-1 | 表のり | B.D-1 | 1.15 | 1.45 | 7 |  | 2.698 |  |  | 0.8 | 31.2 | 33.3 | 34.7 | 68 | 0.0444 | 0.0197
2009-03-31 | 北陸地方整備局 | 阿賀野川 | 阿賀川 | 左岸 | 16.2 | 左岸16.2k表-1 | 表のり | B.D2 | 2.15 | 2.45 | 11 |  | 2.69 |  |  | 80.4 | 16.7 |  | 2.9 | 2.9 | 16.3 | 12.8 | 2.08 | 0.542 | 30.0738 | 3.81 | [6 empty] | 0.019813 | 0.0029376
2009-03-31 | 北陸地方整備局 | 阿賀野川 | 阿賀川 | 左岸 | 16.2 | 左岸16.2k裏-3 | 裏のり | B.D2 | 3.15 | 3.45 | 14 |  | 2.702 |  |  | 46.8 | 27.1 | 14.1 | 12 | 26.1 | 6.64 | 1.18 | 0.0249 | 0.00299 | 2220.7358 | 1.02 | [6 empty] | 6.9822e-07 | 8.9401e-08
2009-03-31 | 北陸地方整備局 | 阿賀野川 | 阿賀川 | 左岸 | 16.2 | 左岸16.2k裏-3 | 裏のり | B.D3 | 4.15 | 4.45 | 10 |  | 2.699 |  |  | 83.4 | 15.3 |  | 1.3 | 1.3 | 21.5 | 15.6 | 3.71 | 0.659 | 32.6252 | 2.9 | [6 empty] | 0.075725 | 0.0043428
2009-03-31 | 北陸地方整備局 | 阿賀野川 | 阿賀川 | 左岸 | 16.2 | 左岸16.2k裏-3 | 裏のり | B.D4 | 7.15 | 7.45 | 39 |  | 2.695 |  |  | 86.6 | 12.2 |  | 1.2 | 1.2 | 14.7 | 12.1 | 4.72 | 0.958 | 15.3445 | 4.1 | [6 empty] | 0.13229 | 0.0091776
2009-03-31 | 北陸地方整備局 | 阿賀野川 | 阿賀川 | 左岸 | 16.2 | 左岸16.2k裏-3 | 裏のり | B.T1 | 0.5 | 1.05 |  | 1.897 | 2.671 | 0.762 | 0.25111 | 5.8 | 52.8 | 27.6 | 13.8 | 41.4 | 0.167 | 0.114 | 0.0119 | 0.00211 | 79.1469 | 3.09 | [6 empty] | 1.262e-07 | 4.4521e-08 |  | 5.5601e-09 | CUB |  |  |  |  | 31.8 | 17 | 12.2 | 29.6
2009-03-31 | 北陸地方整備局 | 阿賀野川 | 阿賀川 | 左岸 | 16.2 | 左岸16.2k裏-3 | 裏のり | B.D1 | 2.15 | 2.45 | 5 |  | 2.68 |  |  | 39.7 | 44.7 | 11.5 | 4.1 | 15.6 | 1.89 | 0.733 | 0.118 | 0.0271 | 69.7417 | 1.02 | [6 empty] | 2.5677e-05 | 7.3441e-06
2009-03-31 | 北陸地方整備局 | 阿賀野川 | 阿賀川 | 左岸 | 17.8 | AL17.8No.2(川裏) | 裏のり | B.P3 | 3.15 | 3.45 | 2 |  | 2.64 |  |  | 3.2 | 53.2 | 32 | 11.6 | 43.6 | 0.1225 | 0.0934 | 0.015 | 0.0039 | 31.4103 | 2.65 | [6 empty] | 2.1578e-07 | 1.521e-07
2009-03-31 | 北陸地方整備局 | 阿賀野川 | 阿賀川 | 左岸 | 17.8 | AL17.8No.2(川裏) | 裏のり | B.P1 | 1.15 | 1.45 | 2 |  | 2.63 |  |  | 0.4 | 33 | 36.8 | 29.8 | 66.6 | 0.0529 | 0.0281 |  |  |  |  | 39.8 | 24.5 | 15.3
2009-03-31 | 北陸地方整備局 | 阿賀野川 | 阿賀川 | 左岸 | 17.8 | AL17.8No.2(川裏) | 裏のり | B.P2 | 2.15 | 2.45 | 3 |  | 2.631 |  |  | 2 | 41.4 | 32.5 | 24.1 | 56.6 | 0.0973 | 0.0476 | 0.0032 |  |  |  | 37.4 | 23.3 | 14.1 |  |  |  | 6.0177e-09
2009-03-31 | 北陸地方整備局 | 阿賀野川 | 阿賀川 | 左岸 | 24.4 | AL24.4No.1(川裏) | 裏のり | B.P3 | 3.15 | 3.45 | 24 |  | 2.672 |  |  | 14.3 | 50.9 | 27.2 | 7.6 | 34.8 | 0.2278 | 0.1533 | 0.0286 | 0.0091 | 25.033 | 1.78 | [6 empty] | 9.625e-07 | 8.281e-07
2009-03-31 | 北陸地方整備局 | 阿賀野川 | 阿賀川 | 左岸 | 24.4 | AL24.4No.1(川裏) | 裏のり | B.P2 | 1.15 | 1.45 | 3 |  | 2.635 |  |  | 40.9 | 42.6 | 11 | 5.5 | 16.5 | 2.2365 | 0.6921 | 0.1214 | 0.0187 | 119.5989 | 1.15 | [6 empty] | 2.7424e-05 | 3.4969e-06
2009-03-31 | 北陸地方整備局 | 関川 | 関川 | 右岸 | 2.2 | No.1-1 | 天端 | B.C1-1-1 | 2 | 3 | 27 | 1.83 | 2.74 | 0.667 | 0.17801 | 8.2 | 78.3 | 13.5 |  | 13.5 | 0.7522 | 0.629 | 0.257 | [8 empty] | 8.46e-05 | 0.00015589 |  |  |  | CU |  |  | 13.7 | 14.4
2009-03-31 | 北陸地方整備局 | 関川 | 関川 | 右岸 | 2.2 | No.1-2 | 表のり | B.T1-2-1 | 0.3 | 0.8 |  | 1.687 | 2.684 | 1.46 | 1.2651 | 0 | 4.3 | 60.9 | 34.8 | 95.7 | 0.0167 | 0.0111 | 0.0017 | [9 empty] | 1.3898e-09 |  |  |  | UU | [8 empty] | 69.1 | 3.1
2009-03-31 | 北陸地方整備局 | 関川 | 関川 | 右岸 | 2.2 | No.1-3 | 裏のり | B.K1-3-1 | 4 | 4.5 | 18 | [18 empty] | 3.82e-05
2009-03-31 | 北陸地方整備局 | 関川 | 関川 | 右岸 | 2.2 | No.1-3 | 裏のり | B.K1-3-2 | 6.1 | 6.6 | 2 | [19 empty] | 3.78e-05
2009-03-31 | 北陸地方整備局 | 関川 | 関川 | 右岸 | 2.8 | No.5-1 | 天端 | B.P5-1-1 | 7.15 | 8.45 | 15 |  |  |  |  | 32 | 59.7 | 8.3 |  | 8.3 | 1.365 | 0.9066 | 0.3033 | 0.1108 | 12.3195 | 1.47 | [6 empty] | 0.00022882 | 0.00012277
2009-03-31 | 北陸地方整備局 | 関川 | 関川 | 右岸 | 2.8 | No.5-2 | 表のり | B.No.5-2 | 1.5 | 2 | 3 | [18 empty] | 1.4e-06
2009-03-31 | 北陸地方整備局 | 関川 | 関川 | 右岸 | 2.8 | No.5-2 | 表のり | B.T5-2-2 | 1.98 | 2.8 | 3 |  | 2.692 |  |  | 0 | 16.3 | 57.6 | 26.1 | 83.7 | 0.0307 | 0.0205 |  |  |  |  | 51.1 | 24.9 | 26.2 | [7 empty] | UU | [8 empty] | 43.2 | 0
2009-03-31 | 北陸地方整備局 | 関川 | 関川 | 右岸 | 2.8 | No.5-2 | 表のり | B.T5-2-1 | 0.35 | 1.16 | 6 |  | 2.698 |  |  | 1.6 | 49.8 | 33.9 | 14.7 | 48.6 | 0.1424 | 0.0808 |  | 0.0024 | 59.3333 | 1.84 | 44.7 | 25 | 19.7 |  |  |  |  | 5.76e-08 |  |  | UU | [8 empty] | 44.7 | 0
2009-03-31 | 北陸地方整備局 | 関川 | 関川 | 右岸 | 2.8 | No.5-1 | 表のり | B.No.5-1 | 1.5 | 2 | 26
2009-03-31 | 北陸地方整備局 | 関川 | 関川 | 右岸 | 2.8 | No.5-2 | 表のり | B.No.5-2 | 4 | 4.5 | 16 | [18 empty] | 2.98e-05
2009-03-31 | 北陸地方整備局 | 関川 | 関川 | 右岸 | 2.8 | No.5-3 | 裏のり | B.No.5-3-B |  |  | 8 | 1.85 | 2.704 | 0.685 | 0.19075 | 32.6 | 44.9 | 14.6 | 7.9 | 22.5 | 1.055 | 0.5896 |  | 0.0081 | 130.2469 | 3.27 | [5 empty] | 1.47e-05 |  | 6.561e-07 |  | 1.0302e-07 | CU |  |  | 9.9 | 16.6
2009-03-31 | 北陸地方整備局 | 関川 | 関川 | 右岸 | 4.4 | No.6-1 | 天端 | B.C6-1-1 | 2.7 | 3.6 | 13 | 1.953 | 2.722 | 0.805 | 0.28901 | 3.1 | 42.8 | 37.3 | 16.8 | 54.1 | 0.1001 | 0.0615 | 0.0077 | 0.0014 | 71.5 | 2.46 | [5 empty] | 1.26e-06 | 4.6026e-08 | 1.96e-08 |  | 1.3898e-09 | CU |  |  | 10.6 | 12.7
2009-03-31 | 北陸地方整備局 | 関川 | 関川 | 右岸 | 4.4 | No.6-3 | 裏のり | B.T6-3-1 | 1.95 | 2.7 |  | 1.796 | 2.717 | 1.106 | 0.6424 | 0 | 14.3 | 60.2 | 25.5 | 85.7 | 0.0321 | 0.0229 | 0.0032 | [9 empty] | 6.0177e-09 |  |  |  | UU | [8 empty] | 31.1 | 8.8
2009-03-31 | 北陸地方整備局 | 関川 | 関川 | 右岸 | 4.4 | No.6-3 | 裏のり | B.K6-3-1 | 5 | 5.5 | 16 | [19 empty] | 0.000143
2009-03-31 | 北陸地方整備局 | 関川 | 関川 | 右岸 | 4.4 | No.6-3 | 裏のり | B.K6-3-2 | 7 | 7.5 | 14 | [19 empty] | 8.66e-05
2009-03-31 | 北陸地方整備局 | 関川 | 関川 | 右岸 | 4.8 | No.7-1 | 天端 | B.C7-1-1 | 1.8 | 3 | 16 | 2.126 | 2.765 | 0.552 | 0.10837 | 4.8 | 62.8 | 19.1 | 13.3 | 32.4 | 0.2692 | 0.1852 | 0.0157 | 0.0027 | 99.7037 | 4.81 | [5 empty] | 1.7e-07 | 2.3983e-07 | 7.29e-08 |  | 4.1558e-09 | CU |  |  | 35.5 | 28.5
2009-03-31 | 北陸地方整備局 | 関川 | 関川 | 右岸 | 4.8 | No.7-3 | 裏のり | B.T7-3-1 | 2.7 | 3.48 |  | 1.691 | 2.719 | 1.39 | 1.1237 | 0 | 7 | 60.3 | 32.7 | 93 | 0.0175 | 0.0116 | 0.0021 | [9 empty] | 2.2677e-09 |  |  |  | UU | [8 empty] | 28.6 | 3
2009-03-31 | 北陸地方整備局 | 関川 | 関川 | 右岸 | 4.8 | No.7-3 | 裏のり | B.K7-3-1 | 6 | 6.5 | 15 | [19 empty] | 8.14e-05
2009-03-31 | 北陸地方整備局 | 関川 | 関川 | 右岸 | 5.6 | No.2-1-2 | 表のり | B.T1-2-4 | 3 | 3.5 | 8 |  | 2.691 |  |  | 11.8 | 65.7 | 15.7 | 6.8 | 22.5 | 0.409 | 0.323 | 0.0587 | 0.0136 | 30.0735 | 3.68 | [6 empty] | 5.0925e-06 | 1.8496e-06
2009-03-31 | 北陸地方整備局 | 関川 | 関川 | 右岸 | 5.6 | No.2-1-2 | 表のり | B.2 | 5 | 6 | 17 | [19 empty] | 0.00018
2009-03-31 | 北陸地方整備局 | 関川 | 関川 | 右岸 | 5.6 | No.2-1-2 | 表のり | B.T1-2-2 | 5 | 7 | 17 |  | 2.737 |  |  | 58.3 | 34.6 | 7.1 |  | 7.1 | 5.9 | 3.29 | 0.445 | 0.148 | 39.8649 | 0.851 | [6 empty] | 0.00055622 | 0.00021904
2009-03-31 | 北陸地方整備局 | 関川 | 関川 | 右岸 | 5.6 | No.2-1-2 | 表のり | B.3 | 8 | 9 | 10 | [19 empty] | 4.5e-05
2009-03-31 | 北陸地方整備局 | 関川 | 関川 | 右岸 | 5.6 | No.2-1-2 | 表のり | B.T1-2-3 | 9 | 10 | 3 |  | 2.698 |  |  | 0 | 8.1 | 46.1 | 45.8 | 91.9 | 0.00861 | 0.00597 |  |  |  |  | 61.6 | 28.9 | 32.7
2009-03-31 | 北陸地方整備局 | 関川 | 関川 | 右岸 | 5.6 | No.2-1-2 | 表のり | B.T1-2-1 | 0 | 2 | 9 | 1.85 | 2.705 | 0.764 | 0.2528 | 31.7 | 36.7 | 20.4 | 11.2 | 31.6 | 0.7 | 0.333 | 0.0263 | 0.00353 | 198.3003 | 1.76 | [5 empty] | 5.56e-05 | 7.9257e-07 | 1.2461e-07 |  | 7.252e-09 | CU |  |  | 3.4 | 22.4
2009-03-31 | 北陸地方整備局 | 関川 | 関川 | 右岸 | 5.6 | No.2-1-2 | 表のり | B.1 | 1 | 2 | 9 | [18 empty] | 2.8e-06
2009-03-31 | 北陸地方整備局 | 関川 | 関川 | 右岸 | 5.6 | No.2-1-3 | 裏のり | B.T1-3-1 | 1.3 | 2.11 | 6 | 1.775 | 2.705 | 1.127 | 0.67298 | 0 | 11.2 | 51.3 | 37.5 | 88.8 | 0.7 | 0.333 | 0.0263 | 0.00353 | 198.3003 | 1.76 | 54.1 | 25.2 | 28.9 |  |  |  | 7.9257e-07 | 1.2461e-07 |  | 2.2131e-08 | UU | [8 empty] | 42.4 | 0
2009-03-31 | 北陸地方整備局 | 関川 | 関川 | 右岸 | 6 | No.2-2-2 | 表のり | B.2 | 6 | 7 | 15 | [19 empty] | 1.2e-05
2009-03-31 | 北陸地方整備局 | 関川 | 関川 | 右岸 | 6 | No.2-2-2 | 表のり | B.T2-2-2 | 7 | 9 | 18 |  | 2.709 |  |  | 51.8 | 40.2 | 8 |  | 8 | 3.86 | 2.23 | 0.344 | 0.118 | 32.7119 | 0.928 | [6 empty] | 0.00030634 | 0.00013924
2009-03-31 | 北陸地方整備局 | 関川 | 関川 | 右岸 | 6 | No.2-2-2 | 表のり | B.3 | 10 | 11 | 17 | [19 empty] | 6.1e-05
2009-03-31 | 北陸地方整備局 | 関川 | 関川 | 右岸 | 6 | No.2-2-2 | 表のり | B.T2-2-3 | 10 | 12 | 17 |  | 2.71 |  |  | 18.2 | 68.8 | 8.4 | 4.6 | 13 | 0.72 | 0.532 | 0.169 | 0.0329 | 21.8845 | 3.43 | [6 empty] | 5.9022e-05 | 1.0824e-05
2009-03-31 | 北陸地方整備局 | 関川 | 関川 | 右岸 | 6 | No.2-2-2 | 表のり | B.T2-2-4 | 12.9 | 14 | 6 |  | 2.7 |  |  | 0 | 9.7 | 35.8 | 54.5 | 90.3 | 0.0066 | 0.00391 |  |  |  |  | 84.5 | 36.8 | 47.7
2009-03-31 | 北陸地方整備局 | 関川 | 関川 | 右岸 | 6 | No.2-2-2 | 表のり | B.1 | 1 | 2 | 5 | [18 empty] | 4.3e-06
2009-03-31 | 北陸地方整備局 | 関川 | 関川 | 右岸 | 6 | No.2-2-3 | 裏のり | B.T2-3-2 | 2.5 | 3.57 | 6 |  | 2.688 |  |  | 0 | 8.1 | 56.7 | 35.2 | 91.9 | 0.0179 | 0.0114 | 0.00126 |  |  |  | 59.3 | 24.8 | 34.5 |  |  |  | 6.9432e-10 |  |  |  | UU | [8 empty] | 57.2 | 0
2009-03-31 | 北陸地方整備局 | 関川 | 関川 | 右岸 | 6 | No.2-2-3 | 裏のり | B.4 | 1 | 2 | 4 | [18 empty] | 4.7e-06
2009-03-31 | 北陸地方整備局 | 関川 | 関川 | 右岸 | 6 | No.2-2-3 | 裏のり | B.T2-3-1 | 1.2 | 1.95 | 4 | 1.858 | 2.693 | 0.903 | 0.38692 | 11.9 | 32.3 | 41.8 | 14 | 55.8 | 0.0855 | 0.0624 | 0.0127 | 0.00273 | 31.3187 | 3.1 | 44 | 24.2 | 19.8 |  |  | 2.62e-08 | 1.4673e-07 | 7.4529e-08 |  | 1.6857e-08 | UU | [8 empty] | 43.4 | 0
2009-03-31 | 北陸地方整備局 | 関川 | 関川 | 右岸 | 7 | No.2-3-2 | 表のり | B.T3-2-2 | 4 | 6 | 18 |  | 2.728 |  |  | 57.5 | 36.6 | 5.9 |  | 5.9 | 7.79 | 3.62 | 0.409 | 0.165 | 47.2121 | 0.435 | [6 empty] | 0.00045747 | 0.00027225
2009-03-31 | 北陸地方整備局 | 関川 | 関川 | 右岸 | 7 | No.2-3-2 | 表のり | B.2 | 5 | 6 | 19 | [19 empty] | 8.9e-05
2009-03-31 | 北陸地方整備局 | 関川 | 関川 | 右岸 | 7 | No.2-3-2 | 表のり | B.T3-2-3 | 7 | 8 | 3 |  | 2.699 |  |  | 0 | 0.8 | 44.5 | 54.7 | 99.2 | 0.006 | 0.00406 |  |  |  |  | 72.2 | 34 | 38.2
2009-03-31 | 北陸地方整備局 | 関川 | 関川 | 右岸 | 7 | No.2-3-2 | 表のり | B.1 | 1 | 2 | 3 | [18 empty] | 7.2e-07
2009-03-31 | 北陸地方整備局 | 関川 | 関川 | 右岸 | 7 | No.2-3-3 | 裏のり | B.T3-3-1 | 0.97 | 1.72 | 5 | 1.784 | 2.68 | 1.095 | 0.6267 | 0 | 14.7 | 53.2 | 32.1 | 85.3 | 0.027 | 0.0174 | 0.00145 |  |  |  | 59.1 | 24.6 | 34.5 |  |  |  | 9.6137e-10 |  |  |  | UU | [8 empty] | 55.4 | 0
2009-03-31 | 北陸地方整備局 | 関川 | 関川 | 右岸 | 7 | No.2-3-3 | 裏のり | B.3 | 1.5 | 2 | 3 | [18 empty] | 0.00022
2009-03-31 | 北陸地方整備局 | 関川 | 関川 | 右岸 | 7 | No.2-3-3 | 裏のり | B.T3-3-2 | 2 | 2.5 | 3 |  | 2.713 |  |  | 13.3 | 65.2 | 14.8 | 6.7 | 21.5 | 0.562 | 0.413 | 0.0637 | 0.013 | 43.2308 | 3 | [6 empty] | 6.1545e-06 | 1.69e-06
2009-03-31 | 北陸地方整備局 | 関川 | 関川 | 右岸 | 7.4 | No.4-1 | 天端 | B.P4-1-1 | 7.15 | 7.48 | 3 |  | 2.681 |  |  | 0 | 70.4 | 18.6 | 11.2 | 29.8 | 0.1725 | 0.1455 | 0.0238 | 0.0032 | 53.9062 | 11 | [6 empty] | 6.2882e-07 | 1.024e-07
2009-03-31 | 北陸地方整備局 | 関川 | 関川 | 右岸 | 7.4 | No.4-1 | 天端 | B.No.4-1 | 2 | 2.5 | 15
2009-03-31 | 北陸地方整備局 | 関川 | 関川 | 右岸 | 7.4 | No.4-2 | 表のり | B.T4-2-1 | 3 | 3.71 | 2 | 1.646 | 2.679 | 1.491 | 1.3306 | 0 | 7 | 63.9 | 29.1 | 93 | 0.0212 | 0.0145 |  |  |  |  | 60.3 | 30.2 | 30.1 | [7 empty] | UU | [8 empty] | 30.9 | 0
2009-03-31 | 北陸地方整備局 | 関川 | 関川 | 右岸 | 7.4 | No.4-2 | 表のり | B.No.4-2 | 6.5 | 7 | 16 | [18 empty] | 5e-06
2009-03-31 | 北陸地方整備局 | 関川 | 関川 | 右岸 | 7.4 | No.4-3 | 裏のり | B.No.4-3 | 2.5 | 3 | 5 | [18 empty] | 1e-07
2009-03-31 | 北陸地方整備局 | 関川 | 関川 | 右岸 | 9 | No.2-4-2 | 表のり | B.2 | 5 | 6 | 10 | [19 empty] | 4.5e-05
2009-03-31 | 北陸地方整備局 | 関川 | 関川 | 右岸 | 9 | No.2-4-2 | 表のり | B.T4-2-1 | 0 | 2 | 22 | 1.85 | 2.721 | 0.562 | 0.11364 | 60.1 | 30.2 | 6.5 | 3.2 | 9.7 | 10.7 | 4.9 | 0.352 | 0.082 | 130.4878 | 0.735 | [5 empty] | 0.000433 | 0.0003231 | 6.724e-05 |  | 2.4851e-05 | CU |  |  | 9.1 | 20.3
2009-03-31 | 北陸地方整備局 | 関川 | 関川 | 右岸 | 9 | No.2-4-2 | 表のり | B.1 | 1.5 | 2 | 22 | [18 empty] | 1.2e-06
2009-03-31 | 北陸地方整備局 | 関川 | 関川 | 右岸 | 9 | No.2-4-3 | 裏のり | B.T4-3-2 | 3 | 4 | 6 |  | 2.725 |  |  | 27.7 | 59.2 | 8.7 | 4.4 | 13.1 | 0.85 | 0.606 | 0.173 | 0.0365 | 23.2877 | 2.96 | [6 empty] | 6.2309e-05 | 1.3322e-05
2009-03-31 | 北陸地方整備局 | 関川 | 関川 | 右岸 | 9 | No.2-4-3 | 裏のり | B.3 | 3 | 4 | 6 | [19 empty] | 4.5e-06
2009-03-31 | 北陸地方整備局 | 関川 | 関川 | 右岸 | 9 | No.2-4-3 | 裏のり | B.T4-3-3 | 5 | 6 | 26 |  | 2.73 |  |  | 51.9 | 38.8 | 6.4 | 2.9 | 9.3 | 4.78 | 2.34 | 0.31 | 0.0891 | 53.6476 | 0.747 | [6 empty] | 0.0002407 | 7.9388e-05
2009-03-31 | 北陸地方整備局 | 関川 | 関川 | 右岸 | 9 | No.2-4-3 | 裏のり | B.4 | 5 | 6 | 26 | [18 empty] | 2.3e-05
2009-03-31 | 北陸地方整備局 | 関川 | 関川 | 右岸 | 9 | No.2-4-3 | 裏のり | B.T4-3-4 | 7 | 8 | 4 |  | 2.707 |  |  | 0 | 5.8 | 52.3 | 41.9 | 94.2 | 0.0127 | 0.00798 |  |  |  |  | 57.5 | 29 | 28.5
2009-03-31 | 北陸地方整備局 | 関川 | 関川 | 右岸 | 9.6 | No.2-5-2 | 表のり | B.T5-2-2 | 4 | 6 | 19 |  | 2.749 |  |  | 65.2 | 26.4 | 8.4 |  | 8.4 | 11.4 | 6.63 | 0.588 | 0.118 | 96.6102 | 1.26 | [6 empty] | 0.0010608 | 0.00013924
2009-03-31 | 北陸地方整備局 | 関川 | 関川 | 右岸 | 9.6 | No.2-5-2 | 表のり | B.2 | 5 | 6 | 25 | [19 empty] | 1.5e-05
2009-03-31 | 北陸地方整備局 | 関川 | 関川 | 右岸 | 9.6 | No.2-5-2 | 表のり | B.T5-2-3 | 7 | 7.9 | 17 |  | 2.721 |  |  | 23.6 | 71.1 | 5.3 |  | 5.3 | 0.941 | 0.731 | 0.331 | 0.175 | 5.3771 | 1.28 | [6 empty] | 0.00028018 | 0.00030625
2009-03-31 | 北陸地方整備局 | 関川 | 関川 | 右岸 | 9.6 | No.2-5-2 | 表のり | B.T5-2-1 | 0 | 2 | 7 | 1.85 | 2.71 | 0.683 | 0.18931 | 41.1 | 36.9 | 14.3 | 7.7 | 22 | 2.3 | 0.81 | 0.0622 | 0.009 | 255.5556 | 1.19 | [5 empty] | 0.00014 | 5.8239e-06 | 8.1e-07 |  | 2.8843e-08 | CU |  |  | 3 | 18.7
2009-03-31 | 北陸地方整備局 | 関川 | 関川 | 右岸 | 9.6 | No.2-5-2 | 表のり | B.1 | 1 | 2 | 7 | [18 empty] | 3.6e-06
2009-03-31 | 北陸地方整備局 | 関川 | 関川 | 右岸 | 9.6 | No.2-5-3 | 裏のり | B.T5-3-1 | 1.3 | 2 | 7 | 1.731 | 2.689 | 1.064 | 0.5836 | 0 | 28.5 | 51 | 20.5 | 71.5 | 0.0523 | 0.0381 | 0.00463 |  |  |  | 46.3 | 23.6 | 22.7 |  |  |  | 1.4163e-08 |  |  |  | UU | [8 empty] | 65.9 | 0
2009-03-31 | 北陸地方整備局 | 関川 | 関川 | 右岸 | 9.6 | No.2-5-3 | 裏のり | B.3 | 5 | 6 | 32 | [19 empty] | 4.3e-05
2009-03-31 | 北陸地方整備局 | 関川 | 関川 | 右岸 | 9.6 | No.2-5-3 | 裏のり | B.T5-3-2 | 7 | 8 | 6 |  | 2.694 |  |  | 0 | 3.9 | 57.6 | 38.5 | 96.1 | 0.0119 | 0.00815 | 0.00146 |  |  |  | 56.1 | 29.5 | 26.6 |  |  |  | 9.768e-10
2009-03-31 | 北陸地方整備局 | 関川 | 関川 | 右岸 | 9.9 | No.3-1-1 | 天端 | B.S1 | 1 | 2 | 10 | 1.85 | 2.619 | 0.738 | 0.23127 | 25.5 | 38 | 24.8 | 11.7 | 36.5 | 0.243 | 0.143 | 0.0201 | 0.00211 | 115.1659 | 4.36 | [5 empty] | 4.44e-08 | 4.2511e-07 | 4.4521e-08 |  | 3.4771e-09 | CU |  |  | 11.8 | 18
2009-03-31 | 北陸地方整備局 | 関川 | 関川 | 右岸 | 9.9 | No.3-1-1 | 天端 | B.P2 | 2 | 2.45 | 33 |  | 2.707 |  |  | 59.8 | 32.2 | 8 |  | 8 | 8.66 | 4.17 | 0.534 | 0.15 | 57.7333 | 0.71 | [6 empty] | 0.00084862 | 0.000225
2009-03-31 | 北陸地方整備局 | 関川 | 関川 | 右岸 | 9.9 | No.3-1-1 | 天端 | B.K3-1-1-2 | 2.5 | 3 | 33 | [18 empty] | 3.68e-07
2009-03-31 | 北陸地方整備局 | 関川 | 関川 | 右岸 | 9.9 | No.3-1-2 | 表のり | B.P6 | 6.15 | 6.45 | 6 |  | 2.621 |  |  | 0 | 52 | 24.1 | 23.9 | 48 | 0.139 | 0.0934 | 0.00223 |  |  |  | 52.2 | 21.3 | 30.9 |  |  |  | 2.6063e-09
2009-03-31 | 北陸地方整備局 | 関川 | 関川 | 右岸 | 9.9 | No.3-1-2 | 表のり | B.K3-1-2-7 | 7 | 7.5 | 6 | [19 empty] | 0.000147
2009-03-31 | 北陸地方整備局 | 関川 | 関川 | 右岸 | 9.9 | No.3-1-2 | 表のり | B.P7 | 7.15 | 7.45 | 6 |  | 2.723 |  |  | 61.7 | 29.2 | 9.1 |  | 9.1 |  | 3.01 | 0.332 | [9 empty] | 0.00028215
2009-03-31 | 北陸地方整備局 | 関川 | 関川 | 右岸 | 9.9 | No.3-1-2 | 表のり | B.P9 | 9.15 | 9.45 | 5 |  | 2.655 |  |  | 0 | 13 | 59.2 | 27.8 | 87 | 0.0325 | 0.0204 | 0.00168 |  |  |  | 48.7 | 22.7 | 26 |  |  |  | 1.3522e-09
2009-03-31 | 北陸地方整備局 | 関川 | 関川 | 右岸 | 9.9 | No.3-1-3 | 裏のり | B.K3-1-3-7 | 7 | 7.5 | 15 | [18 empty] | 1.91e-05 | 0.000169
2009-03-31 | 北陸地方整備局 | 関川 | 関川 | 右岸 | 9.9 | No.3-1-3 | 裏のり | B.P7 | 7.15 | 7.45 | 15 |  | 2.733 |  |  | 70.6 | 24.8 | 4.6 |  | 4.6 | 12.6 | 8.73 | 0.958 | 0.376 | 33.5106 | 0.95 | [6 empty] | 0.0032872 | 0.0014138
2009-03-31 | 北陸地方整備局 | 関川 | 関川 | 右岸 | 9.9 | No.3-1-3 | 裏のり | B.P9 | 9.15 | 9.45 | 22 |  | 2.644 |  |  | 0 | 6.9 | 80.8 | 12.3 | 93.1 | 0.0404 | 0.0324 | 0.0123 | 0.00238 | 16.9748 | 3.6 | [6 empty] | 1.3624e-07 | 5.6644e-08
2009-03-31 | 北陸地方整備局 | 関川 | 関川 | 右岸 | 9.9 | No.3-1-3 | 裏のり | B.P2 | 2.15 | 2.45 | 5 |  | 2.633 |  |  | 11.9 | 39.2 | 29.8 | 19.1 | 48.9 |  | 0.0815 | 0.00607 |  |  |  | 52.5 | 19.7 | 32.8 |  |  |  | 2.6525e-08
2009-03-31 | 北陸地方整備局 | 関川 | 関川 | 右岸 | 9.9 | No.3-1-3 | 裏のり | B.K3-1-3-3 | 3 | 3.5 | 10 | [18 empty] | 1.86e-07
2009-03-31 | 北陸地方整備局 | 関川 | 関川 | 右岸 | 9.9 | No.3-1-3 | 裏のり | B.P3 | 3.15 | 3.45 | 10 |  | 2.65 |  |  | 10 | 36.4 | 32.8 | 20.8 | 53.6 |  | 0.06 | 0.00441 |  |  |  | 49.5 | 20.1 | 29.4 |  |  |  | 1.2652e-08
2009-03-31 | 北陸地方整備局 | 関川 | 関川 | 右岸 | 10.2 | No.3-2-1 | 天端 | B.S2 | 2 | 3 | 19 | 1.85 | 2.708 | 0.641 | 0.1605 | 31.7 | 45 | 11.6 | 11.7 | 23.3 | 0.609 | 0.311 | 0.0516 | 0.00208 | 292.7885 | 12.93 | [5 empty] | 2.03e-06 | 3.7775e-06 | 4.3264e-08 |  | 9.693e-10 | CU |  |  | 25.4 | 16.9
2009-03-31 | 北陸地方整備局 | 関川 | 関川 | 右岸 | 10.2 | No.3-2-2 | 表のり | B.S1 | 1 | 2 | 4 | 1.85 | 2.749 | 0.7 | 0.20176 | 21.6 | 53.5 | 14.5 | 10.4 | 24.9 | 0.45 | 0.316 | 0.0381 | 0.00437 | 102.9748 | 7.95 | [5 empty] | 4.6e-06 | 1.8707e-06 | 1.9097e-07 |  | 3.5234e-08 | CU |  |  | 18.6 | 13.1
2009-03-31 | 北陸地方整備局 | 関川 | 関川 | 右岸 | 10.2 | No.3-2-2 | 表のり | B.P3 | 3.15 | 3.45 | 4 |  | 2.662 |  |  | 0 | 28.7 | 55.8 | 15.5 | 71.3 | 0.06 | 0.05 | 0.00981 |  |  |  | 43 | 23.4 | 19.6 |  |  |  | 8.0667e-08
2009-03-31 | 北陸地方整備局 | 関川 | 関川 | 右岸 | 10.2 | No.3-2-2 | 表のり | B.P6 | 6.15 | 6.45 | 25 |  | 2.686 |  |  | 65.1 | 28.3 | 6.6 |  | 6.6 | 8.5 | 5.51 | 0.623 | 0.191 | 44.5026 | 1.12 | [6 empty] | 0.0012129 | 0.00036481
2009-03-31 | 北陸地方整備局 | 関川 | 関川 | 右岸 | 10.2 | No.3-2-2 | 表のり | B.K3-2-2-6 | 6.5 | 7 | 25 | [18 empty] | 5.44e-07 | 4.76e-06
2009-03-31 | 北陸地方整備局 | 関川 | 関川 | 右岸 | 10.2 | No.3-2-2 | 表のり | B.K3-2-2-1 | 1 | 1.5 | 4 | [18 empty] | 2.18e-06
2009-03-31 | 北陸地方整備局 | 関川 | 関川 | 右岸 | 10.2 | No.3-2-3 | 裏のり | B.T2 | 1.5 | 2 | 15 | 1.773 | 2.616 | 1.089 | 0.61822 | 0 | 10.6 | 54.9 | 34.5 | 89.4 | 0.0199 | 0.012 |  |  |  |  | 64.5 | 26.3 | 38.2 | [7 empty] | UU | [8 empty] | 51.3 | 8.9
2009-03-31 | 北陸地方整備局 | 関川 | 関川 | 右岸 | 10.2 | No.3-2-3 | 裏のり | B.P6 | 6.15 | 6.45 | 4 |  | 2.647 |  |  | 0.1 | 5.2 | 68 | 26.7 | 94.7 | 0.0243 | 0.0172 | 0.00198 |  |  |  | 56.8 | 25.3 | 31.5 |  |  |  | 1.9787e-09
2009-03-31 | 北陸地方整備局 | 関川 | 関川 | 右岸 | 10.2 | No.3-2-3 | 裏のり | B.K3-2-3-9 | 9 | 9.5 | 32 | [18 empty] | 1.62e-06 | 4.17e-06
2009-03-31 | 北陸地方整備局 | 関川 | 関川 | 右岸 | 10.2 | No.3-2-3 | 裏のり | B.P9 | 9.15 | 9.45 | 32 |  | 2.724 |  |  | 12.2 | 76 | 7 | 4.8 | 11.8 | 0.644 | 0.514 | 0.189 | 0.0388 | 16.5979 | 3.51 | [6 empty] | 7.6482e-05 | 1.5054e-05
2009-03-31 | 北陸地方整備局 | 関川 | 関川 | 右岸 | 10.2 | No.3-2-3 | 裏のり | B.P13 | 13.15 | 13.45 | 31 |  | 2.708 |  |  | 37.1 | 52.6 | 5.8 | 4.5 | 10.3 | 1.78 | 1.16 | 0.301 | 0.0709 | 25.1058 | 2.09 | [6 empty] | 0.00022482 | 5.0268e-05
2009-03-31 | 北陸地方整備局 | 関川 | 関川 | 右岸 | 10.2 | No.3-2-3 | 裏のり | B.P15 | 15.15 | 15.45 | 6 |  | 2.616 |  |  | 3 | 2.9 | 57.1 | 37 | 94.1 | 0.0138 | 0.00882 | 0.00135 |  |  |  | 82.4 | 26.1 | 56.3 |  |  |  | 8.1467e-10
2009-03-31 | 北陸地方整備局 | 関川 | 関川 | 右岸 | 10.8 | No.3-3-1 | 天端 | B.S2 | 2 | 3 | 26 | 1.85 | 2.689 | 0.728 | 0.22328 | 28.8 | 30.7 | 29.2 | 11.3 | 40.5 | 0.436 | 0.172 | 0.016 | 0.0036 | 121.1111 | 0.794 | [5 empty] | 6.82e-07 | 2.5058e-07 | 1.296e-07 |  | 4.5282e-09 | CU |  |  | 13.1 | 12.5
2009-03-31 | 北陸地方整備局 | 関川 | 関川 | 右岸 | 10.8 | No.3-3-1 | 天端 | B.S3 | 3 | 4 | 10 |  | 2.692 |  |  | 28.6 | 37.5 | 21.4 | 12.5 | 33.9 | 0.652 | 0.345 | 0.0138 | 0.00238 | 273.9496 | 1.479 | [6 empty] | 1.7787e-07 | 5.6644e-08
2009-03-31 | 北陸地方整備局 | 関川 | 関川 | 右岸 | 10.8 | No.3-3-2 | 表のり | B.K-3-3-2-5 | 5 | 5.5 | 21 | [19 empty] | 3.75e-05
2009-03-31 | 北陸地方整備局 | 関川 | 関川 | 右岸 | 10.8 | No.3-3-2 | 表のり | B.P7 | 7.15 | 7.45 | 31 |  | 2.694 |  |  | 0.2 | 73.5 | 19.7 | 6.6 | 26.3 | 0.213 | 0.172 | 0.0483 | 0.0126 | 16.9048 | 3.542 | [6 empty] | 3.2412e-06 | 1.5876e-06
2009-03-31 | 北陸地方整備局 | 関川 | 関川 | 右岸 | 10.8 | No.3-3-3 | 裏のり | B.T2 | 2.1 | 2.5 |  | 1.835 | 2.617 | 0.951 | 0.44084 | 0.1 | 14 | 46.8 | 39.1 | 85.9 | 0.0157 | 0.00944 |  |  |  |  | 65.5 | 22 | 43.5 | [7 empty] | UU | [8 empty] | 40.8 | 11.3
2009-03-31 | 北陸地方整備局 | 関川 | 関川 | 右岸 | 10.8 | No.3-3-3 | 裏のり | B.K3-3-3-4 | 4 | 4.5 | 46 | [18 empty] | 6.49e-06
2009-03-31 | 北陸地方整備局 | 関川 | 関川 | 右岸 | 10.8 | No.3-3-3 | 裏のり | B.P4 | 4.15 | 4.45 | 46 |  | 2.719 |  |  | 65.2 | 29.2 | 5.6 |  | 5.6 | 16 | 9.37 | 0.578 | 0.246 | 65.0407 | 0.324 | [6 empty] | 0.0010195 | 0.00060516
2009-03-31 | 北陸地方整備局 | 関川 | 関川 | 右岸 | 10.8 | No.3-3-3 | 裏のり | B.K3-3-3-7 | 7 | 7.5 | 8 | [18 empty] | 7.66e-06 | 0.000166
2009-03-31 | 北陸地方整備局 | 関川 | 関川 | 右岸 | 10.8 | No.3-3-3 | 裏のり | B.P7 | 7.15 | 7.45 | 8 |  | 2.711 |  |  | 44.5 | 47 | 8.5 |  | 8.5 |  | 1.54 | 0.419 | [9 empty] | 0.0004838
2009-03-31 | 北陸地方整備局 | 関川 | 関川 | 右岸 | 10.8 | No.3-3-3 | 裏のり | B.P9 | 9.15 | 9.45 | 7 |  | 2.603 |  |  | 0 | 0.3 | 48.8 | 50.9 | 99.7 | 0.00692 | 0.00478 |  |  |  |  | 91.5 | 27 | 64.5
2009-03-31 | 北陸地方整備局 | 関川 | 関川 | 右岸 | 10.8 | No.3-3-3 | 裏のり | B.K3-3-3-1 | 1 | 1.5 | 5 | [18 empty] | 2.73e-06
2009-03-31 | 北陸地方整備局 | 関川 | 関川 | 右岸 | 11.2 | No.3-4-1 | 天端 | B.S3 | 3 | 4 | 12 |  | 2.733 |  |  | 39.4 | 39.1 | 13.9 | 7.6 | 21.5 | 1.9 | 0.933 | 0.0601 | 0.00984 | 193.0894 | 3.505 | [6 empty] | 5.3784e-06 | 9.6826e-07
2009-03-31 | 北陸地方整備局 | 関川 | 関川 | 右岸 | 11.2 | No.3-4-2 | 表のり | B.P2 | 2.15 | 2.45 | 9 |  | 2.683 |  |  | 58.2 | 27.7 | 9.5 | 4.6 | 14.1 | 7.28 | 4.01 | 0.191 | 0.0245 | 297.1429 | 2.225 | [6 empty] | 7.8371e-05 | 6.0025e-06
2009-03-31 | 北陸地方整備局 | 関川 | 関川 | 右岸 | 11.2 | No.3-4-2 | 表のり | B.K3-4-2-1 | 1 | 1.5 | 16 | [18 empty] | 5.01e-05
2009-03-31 | 北陸地方整備局 | 関川 | 関川 | 右岸 | 11.2 | No.3-4-3 | 裏のり | B.T2 | 2 | 2.6 | 4 | 1.796 | 2.605 | 1.023 | 0.52921 | 0.6 | 9.4 | 54.5 | 35.5 | 90 | 0.0214 | 0.0123 |  |  |  |  | 63 | 19.5 | 43.5 | [7 empty] | UU | [8 empty] | 17.4 | 10.5
2009-03-31 | 北陸地方整備局 | 関川 | 関川 | 右岸 | 11.2 | No.3-4-3 | 裏のり | B.K3-4-3-3 | 2.7 | 3.2 | 20 | [18 empty] | 3.77e-06
2009-03-31 | 北陸地方整備局 | 関川 | 関川 | 右岸 | 11.2 | No.3-4-3 | 裏のり | B.P3 | 3.15 | 3.45 | 20 |  | 2.776 |  |  | 61.2 | 32.8 | 6 |  | 6 | 8.99 | 5.27 | 0.478 | 0.197 | 45.6345 | 0.415 | [6 empty] | 0.0006565 | 0.00038809
2009-03-31 | 北陸地方整備局 | 関川 | 関川 | 右岸 | 11.2 | No.3-4-3 | 裏のり | B.K3-4-3-7 | 7 | 7.5 | 42 | [18 empty] | 0.000146 | 1.52e-05
2009-03-31 | 北陸地方整備局 | 関川 | 関川 | 右岸 | 11.2 | No.3-4-3 | 裏のり | B.P7 | 7.15 | 7.45 | 42 |  | 2.73 |  |  | 0 | 76.5 | 18.6 | 4.9 | 23.5 | 0.175 | 0.148 | 0.0642 | 0.0244 | 7.1721 | 2.176 | [6 empty] | 6.267e-06 | 5.9536e-06
2009-03-31 | 北陸地方整備局 | 関川 | 関川 | 右岸 | 11.2 | No.3-4-3 | 裏のり | B.P9 | 9.15 | 9.45 | 5 |  | 2.614 |  |  | 0 | 0.4 | 31 | 68.6 | 99.6 | 0.00361 | 0.00211 |  |  |  |  | 115.5 | 25.8 | 89.7
2009-03-31 | 北陸地方整備局 | 関川 | 関川 | 右岸 | 11.8 | No.3-5-1 | 天端 | B.S2 | 3 | 4 | 9 |  | 2.742 |  |  | 48.8 | 31.6 | 13.2 | 6.4 | 19.6 | 9.76 | 1.66 | 0.0794 | 0.0145 | 673.1034 | 0.306 | [6 empty] | 1.0254e-05 | 2.1025e-06
2009-03-31 | 北陸地方整備局 | 関川 | 関川 | 右岸 | 11.8 | No.3-5-1 | 天端 | B.S3 | 3 | 4 | 11 | 1.85 | 2.735 | 0.509 | 0.08739 | 52.5 | 36.3 | 7.3 | 3.9 | 11.2 | 6.28 | 2.52 | 0.346 | 0.0491 | 127.9022 | 1.195 | [5 empty] | 1.2e-05 | 0.00031048 | 2.4108e-05 |  | 2.9047e-06 | CU |  |  | 34.1 | 25.8
2009-03-31 | 北陸地方整備局 | 関川 | 関川 | 右岸 | 11.8 | No.3-5-2 | 表のり | B.K3-5-2-5 | 5 | 5.5 | 18 | [18 empty] | 6.34e-06 | 0.000921
2009-03-31 | 北陸地方整備局 | 関川 | 関川 | 右岸 | 11.8 | No.3-5-2 | 表のり | B.P5 | 5.15 | 5.45 | 18 |  | 2.684 |  |  | 56.3 | 34.4 | 9.3 |  | 9.3 |  | 3.13 | 0.471 | [9 empty] | 0.00063444
2009-03-31 | 北陸地方整備局 | 関川 | 関川 | 右岸 | 11.8 | No.3-5-2 | 表のり | B.K3-5-2-2 | 2 | 2.5 | 9 | [18 empty] | 0.000133
2009-03-31 | 北陸地方整備局 | 関川 | 関川 | 右岸 | 11.8 | No.3-5-3 | 裏のり | B.P3 | 1.15 | 2.15 | 41 |  | 2.739 |  |  | 72.3 | 24.3 | 3.4 |  | 3.4 | 13.9 | 9.62 | 1.11 | 0.478 | 29.0795 | 0.918 | [6 empty] | 0.004624 | 0.0022848
2009-03-31 | 北陸地方整備局 | 関川 | 関川 | 右岸 | 11.8 | No.3-5-3 | 裏のり | B.K3-5-3-5 | 5 | 5.5 | 27 | [18 empty] | 0.00143 | 0.00159
2009-03-31 | 北陸地方整備局 | 関川 | 関川 | 右岸 | 11.8 | No.3-5-3 | 裏のり | B.P6 | 6.15 | 6.45 | 9 |  | 2.714 |  |  | 0 | 62.6 | 31.2 | 6.2 | 37.4 | 0.12 | 0.0996 | 0.0363 | 0.00956 | 12.5523 | 3.318 | [6 empty] | 1.6723e-06 | 9.1394e-07
2009-03-31 | 北陸地方整備局 | 関川 | 関川 | 右岸 | 11.8 | No.3-5-3 | 裏のり | B.P8 | 8.15 | 8.45 | 4 |  | 2.644 |  |  | 0 | 3.4 | 53.3 | 43.3 | 96.6 | 0.00914 | 0.00685 | 0.0015 |  |  |  | 55.8 | 20.3 | 35.5 |  |  |  | 1.0399e-09
2009-03-31 | 北陸地方整備局 | 関川 | 関川 | 右岸 | 11.8 | No.3-5-3 | 裏のり | B.S1 | 1.15 | 2.15 | 8 | 1.913 | 2.705 | 0.55 | 0.10734 | 67.9 | 31.1 | 1 |  | 1 | 22.3 | 18.3 | 0.701 | 0.441 | 50.5669 | 0.211 | [5 empty] | 4.25e-05 | 0.0015941 | 0.0019448 |  | 0.014959 | CU |  |  | 67.9 | 38.7
2009-03-31 | 北陸地方整備局 | 関川 | 関川 | 右岸 | 11.8 | No.3-5-3 | 裏のり | B.K3-5-3-2 | 2 | 2.5 | 26 | [18 empty] | 5.07e-07
2009-03-31 | 北陸地方整備局 | 関川 | 関川 | 左岸 | 1.6 | No.1-1 | 天端 | B.P1-1-2 | 5.15 | 5.45 | 8 |  | 2.734 |  |  | 12.4 | 73.9 | 7.9 | 5.8 | 13.7 | 0.3566 | 0.3081 | 0.1567 | 0.0323 | 11.0402 | 4 | [6 empty] | 4.9542e-05 | 1.0433e-05
2009-03-31 | 北陸地方整備局 | 関川 | 関川 | 左岸 | 1.6 | No.1-1 | 天端 | B.P1-1-3 | 6.15 | 6.45 | 14 |  | 2.719 |  |  | 7.6 | 81.3 | 6.6 | 4.5 | 11.1 | 0.4731 | 0.387 | 0.1811 | 0.0629 | 7.5215 | 2 | [6 empty] | 6.9278e-05 | 3.9564e-05
2009-03-31 | 北陸地方整備局 | 関川 | 関川 | 左岸 | 1.6 | No.1-1 | 天端 | B.P1-1-4 | 8.15 | 8.45 | 16 |  | 2.711 |  |  | 17.5 | 72.1 | 7 | 3.4 | 10.4 | 0.7303 | 0.5313 | 0.1923 | 0.0714 | 10.2283 | 2 | [6 empty] | 7.9612e-05 | 5.098e-05
2009-03-31 | 北陸地方整備局 | 関川 | 関川 | 左岸 | 1.6 | No.1-1 | 天端 | B.No.1-1 | 2 | 2.5 | 22 | [18 empty] | 5e-07
2009-03-31 | 北陸地方整備局 | 関川 | 関川 | 左岸 | 1.6 | No.1-1 | 天端 | B.P1-1-1 | 2.15 | 2.45 | 22 |  |  |  |  | 34.8 | 55.7 | 9.5 |  | 9.5 | 1.453 | 0.8757 | 0.2712 | 0.0836 | 17.3804 | 2 | [6 empty] | 0.00017658 | 6.989e-05
2009-03-31 | 北陸地方整備局 | 関川 | 関川 | 左岸 | 1.6 | No.1-1 | 天端 | B.No.1-1-B |  |  |  | 1.85 | 2.711 | 0.758 | 0.24774 | 19.6 | 42.2 | 22.9 | 15.3 | 38.2 | 0.4913 | 0.2396 |  | 0.0015 | 327.5333 | 1.56 | [5 empty] | 8.67e-06 |  | 2.25e-08 |  | 5.0018e-10 | CU |  |  | 1.9 | 17.8
2009-03-31 | 北陸地方整備局 | 関川 | 関川 | 左岸 | 1.6 | No.1-2 | 表のり | B.T1-2-1 | 2.05 | 2.91 | 2 | 1.665 | 2.668 | 1.529 | 1.4134 | 0 | 8.4 | 68.9 | 22.7 | 91.6 | 0.024 | 0.0184 |  |  |  |  | 55.7 | 38.3 | 17.4 | [7 empty] | UU | [8 empty] | 8.5 | 0
2009-03-31 | 北陸地方整備局 | 関川 | 関川 | 左岸 | 1.6 | No.1-2 | 表のり | B.No.1-2 | 5 | 5.5 | 13 | [19 empty] | 5.4e-06
2009-03-31 | 北陸地方整備局 | 関川 | 関川 | 左岸 | 1.6 | No.1-2 | 表のり | B.No.1-2 | 0.7 | 1.2 | 5 | [18 empty] | 5e-07
2009-03-31 | 北陸地方整備局 | 関川 | 関川 | 左岸 | 1.6 | No.1-3 | 裏のり | B.No.1-3 | 0.7 | 1.2 | 3 | [18 empty] | 2.2e-06
2009-03-31 | 北陸地方整備局 | 関川 | 関川 | 左岸 | 1.6 | No.1-3 | 裏のり | B.No.1-3 | 3 | 3.5 | 14 | [19 empty] | 1.55e-05
2009-03-31 | 北陸地方整備局 | 関川 | 関川 | 左岸 | 3.6 | No.2-1 | 天端 | B.No.2-1 | 2 | 2.5 | 2 | [18 empty] | 1e-07
2009-03-31 | 北陸地方整備局 | 関川 | 関川 | 左岸 | 3.6 | No.2-2 | 表のり | B.T2-2-1 | 1.3 | 2.1 | 2 | 1.687 | 2.663 | 1.308 | 0.96959 | 0 | 16.9 | 54.8 | 28.3 | 83.1 | 0.0297 | 0.0196 |  |  |  |  | 53.4 | 28.3 | 25.1 | [7 empty] | UU | [8 empty] | 16 | 0
2009-03-31 | 北陸地方整備局 | 関川 | 関川 | 左岸 | 3.6 | No.2-2 | 表のり | B.T2-2-2 | 2.6 | 3.34 | 1 | 1.749 | 2.68 | 0.978 | 0.47292 | 0 | 46.6 | 43.2 | 10.2 | 53.4 | 0.0861 | 0.0694 |  | 0.0048 | 17.9375 | 3.08 | [5 empty] | 1.03e-06 |  | 2.304e-07 |  | 9.8605e-08 | CU |  |  | 23.3 | 21.4
2009-03-31 | 北陸地方整備局 | 関川 | 関川 | 左岸 | 3.6 | No.2-2 | 表のり | B.No.2-2 | 5.5 | 6 | 9 | [19 empty] | 4.2e-06
2009-03-31 | 北陸地方整備局 | 関川 | 関川 | 左岸 | 3.6 | No.2-3 | 裏のり | B.No.2-3 | 3 | 3.5 | 3 | [18 empty] | 2e-07
2009-03-31 | 北陸地方整備局 | 関川 | 関川 | 左岸 | 3.6 | No.2-3 | 裏のり | B.No.2-3 | 8 | 8.5 | 9 | [19 empty] | 1.6e-06
2009-03-31 | 北陸地方整備局 | 関川 | 関川 | 左岸 | 3.6 | No.2-3 | 裏のり | B.No.2-3 | 1 | 1.5 | 5 | [18 empty] | 1.6e-06
2009-03-31 | 北陸地方整備局 | 関川 | 関川 | 左岸 | 3.8 | Bno.200201 | 表のり | B.T1-1 | 2.85 | 3.7 | 2 |  |  |  |  | 0 | 6 | 58 | 36 | 94 | [6 empty] | 55.6 | 29.1 | 26.5
2009-03-31 | 北陸地方整備局 | 関川 | 関川 | 左岸 | 3.8 | Bno.200201 | 表のり | B.S1-1 | 5 | 5.85 | 8 |  |  |  |  | 0 | 56 | 32 | 12 | 44 | [6 empty] | 39.4 | 21.5 | 17.9
2009-03-31 | 北陸地方整備局 | 関川 | 関川 | 左岸 | 4.59 | No.L46-B-1 | 天端 | B.P-1 | 4.15 | 4.47 | 2 |  | 2.673 |  |  | 0 | 37.9 | 46.5 | 15.6 | 62.1 |  |  | 0.0081 |  |  |  | 37.6 | 24.4 | 13.2 |  |  |  | 5.1756e-08
2009-03-31 | 北陸地方整備局 | 関川 | 関川 | 左岸 | 4.59 | No.L46-B-1 | 天端 | B.D1-1 | 0.8 | 1.5 | 11 | 1.931 | 2.686 | 0.536 | 0.10025 | 63.5 | 31.9 | 4.6 |  | 4.6 |  |  | 0.645 | [8 empty] | 2.2e-05 | 0.0013145 |  |  |  | CU |  |  | 7.5 | 34.2
2009-03-31 | 北陸地方整備局 | 関川 | 関川 | 左岸 | 4.59 | No.L46-B-2 | 表のり | B.P-2 | 2.15 | 2.47 | 3 |  | 2.667 |  |  | 0.3 | 26.8 | 51.7 | 21.2 | 72.9 |  |  | 0.00439 |  |  |  | 41.2 | 23.1 | 18.1 |  |  |  | 1.252e-08
2009-03-31 | 北陸地方整備局 | 関川 | 関川 | 左岸 | 4.59 | No.L46-B-2 | 表のり | B.T2-1 | 2.7 | 3.4 | 6 |  | 2.67 |  |  | 1.7 | 49.3 | 34.6 | 14.4 | 49 |  |  | 0.0101 | [9 empty] | 8.63e-08
2009-03-31 | 北陸地方整備局 | 関川 | 関川 | 左岸 | 4.59 | No.L46-B-2 | 表のり | B.1 | 2.7 | 3.5 | 6 | [18 empty] | 9.8e-07
2009-03-31 | 北陸地方整備局 | 関川 | 関川 | 左岸 | 4.59 | No.L46-B-2 | 表のり | B.P-1 | 1.15 | 1.45 | 3 |  | 2.714 |  |  | 59.6 | 29.3 | 11.1 |  | 11.1 |  |  | 0.257 | [9 empty] | 0.00015589
2009-03-31 | 北陸地方整備局 | 関川 | 関川 | 左岸 | 4.59 | No.L46-B-3 | 裏のり | B.2 | 2.5 | 3.5 | 6 | [18 empty] | 5.3e-07
2009-03-31 | 北陸地方整備局 | 関川 | 関川 | 左岸 | 4.59 | No.L46-B-3 | 裏のり | B.3 | 4 | 5 | 28 | [18 empty] | 3.9e-06
2009-03-31 | 北陸地方整備局 | 関川 | 関川 | 左岸 | 4.59 | No.L46-B-3 | 裏のり | B.Tr3-2 | 6 | 6.7 | 7 | 1.908 | 2.716 | 0.638 | 0.15854 | 50.1 | 46.3 | 3.6 |  | 3.6 |  |  | 0.475 | [9 empty] | 0.00064699 |  |  |  | CU |  |  | 4 | 32.4
2009-03-31 | 北陸地方整備局 | 関川 | 関川 | 左岸 | 4.59 | No.L46-B-3 | 裏のり | B.Tr3-3 | 9 | 9.8 | 6 | 1.659 | 2.644 | 1.485 | 1.3178 | 0 | 0.6 | 56.7 | 42.7 | 99.4 | [6 empty] | 85.8 | 31.6 | 54.2 | [7 empty] | UU | [8 empty] | 39.1 | 1.6
2009-03-31 | 北陸地方整備局 | 関川 | 関川 | 左岸 | 4.59 | No.L46-B-3 | 裏のり | B.P-1 | 1.15 | 1.45 | 6 |  | 2.742 |  |  | 3 | 44 | 39.6 | 13.4 | 53 |  |  | 0.013 |  |  |  | 42.4 | 23.4 | 19 |  |  |  | 1.5488e-07
2009-03-31 | 北陸地方整備局 | 関川 | 関川 | 左岸 | 5.58 | No.56-B-1 | 天端 | B.SP1 | 0.5 | 1.5 | 16 | 1.877 | 2.703 | 0.588 | 0.12802 | 53.8 | 39.6 | 6.6 |  | 6.6 |  |  | 0.471 | [8 empty] | 2.94e-05 | 0.00063444 |  |  |  | CU |  |  | 0 | 29.2
2009-03-31 | 北陸地方整備局 | 関川 | 関川 | 左岸 | 5.58 | No.56-B-1 | 天端 | B.P-1 | 3.15 | 3.46 | 5 |  | 2.636 |  |  | 0.2 | 20.3 | 43.9 | 35.6 | 79.5 | [6 empty] | 49.5 | 26.6 | 22.9
2009-03-31 | 北陸地方整備局 | 関川 | 関川 | 左岸 | 5.58 | No.56-B-3 | 裏のり | B.T3-2 | 3 | 3.85 | 3 | 1.648 | 2.681 | 1.357 | 1.0602 | 0 | 23.1 | 60.9 | 16 | 76.9 |  |  | 0.00803 |  |  |  | 47.8 | 26.9 | 20.9 |  |  |  | 5.0725e-08 |  |  |  | UU | [8 empty] | 7.2 | 18
2009-03-31 | 北陸地方整備局 | 関川 | 関川 | 左岸 | 5.58 | No.56-B-3 | 裏のり | B.1 | 5 | 6 | 13 | [18 empty] | 6.57e-06
2009-03-31 | 北陸地方整備局 | 関川 | 関川 | 左岸 | 5.58 | No.56-B-3 | 裏のり | B.Tr3-3 | 6 | 6.75 | 12 | 1.822 | 2.701 | 0.8 | 0.28444 | 35.9 | 54.9 | 9.2 |  | 9.2 |  |  | 0.195 | [9 empty] | 8.2226e-05 |  |  |  | CU |  |  | 2.5 | 27.5
2009-03-31 | 北陸地方整備局 | 関川 | 関川 | 左岸 | 5.58 | No.56-B-3 | 裏のり | B.T3-4 | 9 | 9.66 | 4 | 1.597 | 2.763 | 1.893 | 2.3448 | 0 | 0.5 | 61.3 | 38.2 | 99.5 | [6 empty] | 86.1 | 36.5 | 49.6 | [7 empty] | UU | [8 empty] | 39.6 | 2.8
2009-03-31 | 北陸地方整備局 | 関川 | 関川 | 左岸 | 5.58 | No.56-B-3 | 裏のり | B.T3-1 | 1 | 1.85 | 3 | 1.652 | 2.695 | 1.318 | 0.98772 | 0 | 16.6 | 61.2 | 22.2 | 83.4 |  |  | 0.00374 |  |  |  | 48.3 | 26.4 | 21.9 |  |  |  | 8.6366e-09 |  |  |  | UU | [8 empty] | 13.9 | 10.6
2009-03-31 | 北陸地方整備局 | 関川 | 関川 | 左岸 | 6.4 | No.L64-B-1 | 天端 | B.D1-1 | 2.65 | 3.4 | 9 | 1.719 | 2.702 | 0.791 | 0.27633 | 71.1 | 25.2 | 3.7 |  | 3.7 |  |  | 0.768 | [8 empty] | 8.68e-05 | 0.0019696 |  |  |  | CU |  |  | 0 | 28.9
2009-03-31 | 北陸地方整備局 | 関川 | 関川 | 左岸 | 6.4 | No.L64-B-2 | 表のり | B.P-1 | 1.15 | 1.48 | 5 |  | 2.674 |  |  | 41.1 | 42.3 | 16.6 |  | 16.6 |  |  | 0.123 | [9 empty] | 2.8269e-05
2009-03-31 | 北陸地方整備局 | 関川 | 関川 | 左岸 | 6.4 | No.L64-B-3 | 裏のり | B.T3-1 | 3 | 3.57 | 4 | 1.754 | 2.655 | 1.096 | 0.62812 | 0.1 | 21.1 | 55 | 23.8 | 78.8 |  |  | 0.00361 |  |  |  | 49.2 | 25.1 | 24.1 |  |  |  | 7.9569e-09 |  |  |  | UU | [8 empty] | 53.1 | 5.7
2009-03-31 | 北陸地方整備局 | 関川 | 関川 | 左岸 | 6.4 | No.L64-B-3 | 裏のり | B.Tr3-2 | 4.3 | 5.05 | 7 | 1.762 | 2.708 | 1.093 | 0.62387 | 0 | 80.8 | 19.2 |  | 19.2 |  |  | 0.0781 | [9 empty] | 9.869e-06 |  |  |  | CU |  |  | 8.7 | 31.9
2009-03-31 | 北陸地方整備局 | 関川 | 関川 | 左岸 | 6.4 | No.L64-B-3 | 裏のり | B.1 | 4.3 | 5.2 | 7 | [18 empty] | 1.18e-06
2009-03-31 | 北陸地方整備局 | 関川 | 関川 | 左岸 | 6.4 | No.L64-B-3 | 裏のり | B.SP3 | 5.4 | 6.05 | 18 |  | 2.737 |  |  | 64.8 | 30.8 | 4.4 |  | 4.4 |  |  | 0.581 | [9 empty] | 0.0010318 |  |  |  | CU |  |  | 1.5 | 32.3
2009-03-31 | 北陸地方整備局 | 関川 | 関川 | 左岸 | 6.4 | No.L64-B-3 | 裏のり | B.2 | 5.4 | 6.4 | 18 | [18 empty] | 4.5e-06
2009-03-31 | 北陸地方整備局 | 関川 | 関川 | 左岸 | 6.4 | No.L64-B-3 | 裏のり | B.T3-4 | 7 | 7.85 | 4 | 1.783 | 2.708 | 1.176 | 0.74742 | 0 | 6.3 | 61.4 | 32.3 | 93.7 | [6 empty] | 43.7 | 28.5 | 15.2 | [7 empty] | UU | [8 empty] | 25.6 | 10.1
2009-03-31 | 北陸地方整備局 | 関川 | 関川 | 左岸 | 7.8 | No.3-10-1 | 天端 | B.P14 | 14.15 | 14.45 | 11 |  | 2.625 |  |  | 0 | 16 | 63.4 | 20.6 | 84 | 0.0391 | 0.0264 | 0.00473 | 0.00133 | 29.3985 | 1.962 | [6 empty] | 1.4882e-08 | 1.7689e-08
2009-03-31 | 北陸地方整備局 | 関川 | 関川 | 左岸 | 7.8 | No.3-10-1 | 天端 | B.P17 | 17.15 | 17.45 | 5 |  | 2.691 |  |  | 5.1 | 86.5 | 8.4 |  | 8.4 | 0.55 | 0.449 | 0.214 | 0.108 | 5.0926 | 1.406 | [6 empty] | 0.00010199 | 0.00011664
2009-03-31 | 北陸地方整備局 | 関川 | 関川 | 左岸 | 7.8 | No.3-10-1 | 天端 | B.P20 | 20.15 | 20.45 | 4 |  | 2.592 |  |  | 0 | 0.7 | 38.6 | 60.7 | 99.3 | 0.00481 | 0.00298 |  |  |  |  | 91.2 | 28.2 | 63
2009-03-31 | 北陸地方整備局 | 関川 | 関川 | 左岸 | 7.8 | No.3-10-1 | 天端 | B.S1 | 1 | 2 | 29 |  | 2.744 |  |  | 56 | 35 | 9 |  | 9 | 14.2 | 4.44 | 0.453 | 0.12 | 118.3333 | 0.326 | [6 empty] | 0.00057967 | 0.000144
2009-03-31 | 北陸地方整備局 | 関川 | 関川 | 左岸 | 7.8 | No.3-10-1 | 天端 | B.K3-10-1-2 | 2 | 2.5 | 50 | [18 empty] | 6.4e-07
2009-03-31 | 北陸地方整備局 | 関川 | 関川 | 左岸 | 7.8 | No.3-10-1 | 天端 | B.S2 | 2 | 3 | 50 | 1.85 | 2.698 | 0.569 | 0.11741 | 53.1 | 32.2 | 9.1 | 5.6 | 14.7 | 6.36 | 2.68 | 0.233 | 0.0253 | 251.3834 | 2.127 | [5 empty] | 1.74e-05 | 0.00012421 | 6.4009e-06 |  | 5.6696e-07 | CU |  |  | 12.6 | 15.1
2009-03-31 | 北陸地方整備局 | 関川 | 関川 | 左岸 | 7.8 | No.3-10-2 | 表のり | B.K3-10-2-2 | 2 | 2.5 | 4 | [18 empty] | 7.32e-07
2009-03-31 | 北陸地方整備局 | 関川 | 関川 | 左岸 | 7.8 | No.3-10-2 | 表のり | B.P2 | 2.15 | 2.45 | 4 |  | 2.662 |  |  | 3.1 | 66.6 | 16.3 | 14 | 30.3 |  | 0.233 | 0.0168 | [9 empty] | 2.8057e-07
2009-03-31 | 北陸地方整備局 | 関川 | 関川 | 左岸 | 7.8 | No.3-10-3 | 裏のり | B.T1 | 1.2 | 2.15 | 2 | 1.736 | 2.644 | 1.123 | 0.6671 | 0 | 23.2 | 52.4 | 24.4 | 76.8 | 0.0404 | 0.0275 | 0.00163 |  |  |  | 42.6 | 25.2 | 17.4 |  |  | 1.49e-08 | 1.2608e-09 |  |  |  | UU | [8 empty] | 37.6 | 11.5
2009-03-31 | 北陸地方整備局 | 関川 | 関川 | 左岸 | 7.8 | No.3-10-3 | 裏のり | B.K3-10-3-2 | 2 | 2.5 | 6 | [18 empty] | 7.85e-07
2009-03-31 | 北陸地方整備局 | 関川 | 関川 | 左岸 | 7.8 | No.3-10-3 | 裏のり | B.P2 | 2.15 | 2.45 | 6 |  | 2.641 |  |  | 0.9 | 43.2 | 39.5 | 16.4 | 55.9 | 0.0863 | 0.0603 | 0.00779 | 0.00161 | 53.6025 | 2.937 | 9999 | 9999 | 0 |  |  |  | 4.7282e-08 | 2.5921e-08
2009-03-31 | 北陸地方整備局 | 関川 | 関川 | 左岸 | 7.8 | No.3-10-3 | 裏のり | B.K3-10-3-3 | 3 | 3.5 | 22 | [18 empty] | 6.8e-06
2009-03-31 | 北陸地方整備局 | 関川 | 関川 | 左岸 | 7.8 | No.3-10-3 | 裏のり | B.P4 | 4.15 | 4.45 | 30 |  | 2.695 |  |  | 67.9 | 27.4 | 4.7 |  | 4.7 | 16.1 | 11.1 | 0.578 | 0.247 | 65.1822 | 0.581 | [6 empty] | 0.0010195 | 0.00061009
2009-03-31 | 北陸地方整備局 | 関川 | 関川 | 左岸 | 7.8 | No.3-10-3 | 裏のり | B.P5 | 5.15 | 5.45 | 17 |  | 2.602 |  |  | 0 | 13.4 | 74.7 | 11.9 | 86.6 | 0.0478 | 0.0396 | 0.013 | 0.00311 | 15.3698 | 3.87 | [6 empty] | 1.5488e-07 | 9.6721e-08
2009-03-31 | 北陸地方整備局 | 関川 | 関川 | 左岸 | 7.8 | No.3-10-3 | 裏のり | B.P8 | 8.15 | 8.45 | 4 |  | 2.597 |  |  | 0 | 2.1 | 69 | 28.9 | 97.9 | 0.0196 | 0.0147 | 0.00171 |  |  |  | 51.1 | 23.7 | 27.4 |  |  |  | 1.4088e-09
2009-03-31 | 北陸地方整備局 | 関川 | 関川 | 左岸 | 8.6 | No.3-1 | 天端 | B.P3-1-1 | 6.15 | 6.45 | 1 |  | 2.687 |  |  | 0 | 73.6 | 17.8 | 8.6 | 26.4 | 0.1526 | 0.1238 | 0.0573 | 0.0107 | 14.2617 | 4 | [6 empty] | 4.8155e-06 | 1.1449e-06
2009-03-31 | 北陸地方整備局 | 関川 | 関川 | 左岸 | 8.6 | No.3-1 | 天端 | B.No.3-1 | 2 | 2.5 | 30 | [18 empty] | 2e-07
2009-03-31 | 北陸地方整備局 | 関川 | 関川 | 左岸 | 8.6 | No.3-2 | 表のり | B.T3-2-1 | 4.2 | 4.77 | 3 | 1.75 | 2.671 | 1.151 | 0.7089 | 0 | 52.5 | 32.8 | 14.7 | 47.5 | 0.1051 | 0.0812 | [9 empty] | 1.03e-05 |  |  |  |  | CU |  |  | 27.7 | 13.6
2009-03-31 | 北陸地方整備局 | 関川 | 関川 | 左岸 | 8.6 | No.3-2 | 表のり | B.No.3-2 | 7 | 7.5 | 38 | [19 empty] | 4.8e-06
2009-03-31 | 北陸地方整備局 | 関川 | 関川 | 左岸 | 8.6 | No.3-3 | 表のり | B.No.3-3-B |  |  |  | 1.85 | 2.723 | 0.6 | 0.135 | 50.4 | 33.2 | 9.6 | 6.8 | 16.4 | 4.6451 | 2.0742 |  | 0.0138 | 336.6014 | 2.46 | [5 empty] | 2.62e-05 |  | 1.9044e-06 |  | 1.1239e-07
2009-03-31 | 北陸地方整備局 | 関川 | 関川 | 左岸 | 8.6 | No.3-2 | 表のり | B.No.3-2 | 2.5 | 3 | 13 | [18 empty] | 9e-07
2009-03-31 | 北陸地方整備局 | 関川 | 関川 | 左岸 | 8.6 | No.3-3 | 裏のり | B.No.3-3 | 1 | 2 | 4 | [18 empty] | 1.1e-06
2009-03-31 | 北陸地方整備局 | 関川 | 関川 | 左岸 | 8.6 | No.3-3 | 裏のり | B.T3-3-1 | 4.2 | 4.59 | 5 | 1.748 | 2.671 | 1.151 | 0.7089 | 0 | 24.8 | 55 | 20.2 | 75.2 | 0.0464 | 0.0346 |  |  |  |  | 42.5 | 30.4 | 12.1 | [7 empty] | UU | [8 empty] | 34.1 | 0
2009-03-31 | 北陸地方整備局 | 関川 | 関川 | 左岸 | 9 | B12-1 | 天端 | B.P1-1 | 1.15 | 1.45 | 3 |  |  |  |  | 0 | 45 | 40 | 15 | 55 | [5 empty] | 4.74 | 42 | 26 | 16
2009-03-31 | 北陸地方整備局 | 関川 | 関川 | 左岸 | 9 | B12-1 | 天端 | B.P1-2 | 2.15 | 2.45 | 4 |  |  |  |  | 0 | 82 | 12 | 6 | 18 | [5 empty] | 2.49
2009-03-31 | 北陸地方整備局 | 関川 | 関川 | 左岸 | 9 | B12-1 | 天端 | B.P1-3 | 4.15 | 4.45 | 11 |  |  |  |  | 68 | 27 | 5 |  | 5 | [5 empty] | 1.5
2009-03-31 | 北陸地方整備局 | 関川 | 関川 | 左岸 | 9 | B12-1 | 天端 | B.T1-1 | 0.91 | 1.41 | [5 empty] | 0 | 46 | 45 | 9 | 54 | [5 empty] | 2.64 | 42.1 | 26.4 | 15.7
2009-03-31 | 北陸地方整備局 | 関川 | 関川 | 左岸 | 9 | B12-2 | 表のり | B.P2-5 | 5.15 | 5.45 | 3 |  |  |  |  | 0 | 55 | 38 | 7 | 45 | [5 empty] | 2.41
2009-03-31 | 北陸地方整備局 | 関川 | 関川 | 左岸 | 9 | B12-2 | 表のり | B.P2-6 | 7.15 | 7.45 | 8 |  |  |  |  | 5 | 77 | 12 | 6 | 18 | [5 empty] | 3.46
2009-03-31 | 北陸地方整備局 | 関川 | 関川 | 左岸 | 9 | B12-2 | 表のり | B.P2-7 | 8.15 | 8.45 | 7 |  |  |  |  | 35 | 59 | 6 |  | 6 | [5 empty] | 1.24
2009-03-31 | 北陸地方整備局 | 関川 | 関川 | 左岸 | 9 | B12-2 | 表のり | B.P2-8 | 9.15 | 9.45 | 6 |  |  |  |  | 53 | 41 | 6 |  | 6 | [5 empty] | 1.45
2009-03-31 | 北陸地方整備局 | 関川 | 関川 | 左岸 | 9 | B12-2 | 表のり | B.P2-9 | 11.15 | 11.45 | 3 |  |  |  |  | 0 | 4 | 53 | 43 | 96 | [6 empty] | 54.5 | 27 | 27.5
2009-03-31 | 北陸地方整備局 | 関川 | 関川 | 左岸 | 9 | B12-2 | 表のり | B.P2-10 | 13.15 | 13.45 | 6 |  |  |  |  | 0 | 6 | 75 | 19 | 94 | [5 empty] | 3.37 | 43.3 | 27.8 | 15.5
2009-03-31 | 北陸地方整備局 | 関川 | 関川 | 左岸 | 9 | B12-2 | 表のり | B.P2-11 | 15.15 | 15.45 | 11 |  |  |  |  | 0 | 67 | 26 | 7 | 33 | [5 empty] | 3.16
2009-03-31 | 北陸地方整備局 | 関川 | 関川 | 左岸 | 9 | B12-2 | 表のり | B.P2-12 | 16.15 | 16.45 | 8 |  |  |  |  | 9 | 83 | 8 |  | 8 | [5 empty] | 1.73
2009-03-31 | 北陸地方整備局 | 関川 | 関川 | 左岸 | 9 | B12-2 | 表のり | B.P2-13 | 17.15 | 17.45 | 4 |  |  |  |  | 1 | 1 | 29 | 69 | 98
2009-03-31 | 北陸地方整備局 | 関川 | 関川 | 左岸 | 9 | B12-2 | 表のり | B.P2-1 | 1.15 | 1.45 | 22 |  |  |  |  | 57 | 30 | 9 | 4 | 13 | [5 empty] | 1.06
2009-03-31 | 北陸地方整備局 | 関川 | 関川 | 左岸 | 9 | B12-2 | 表のり | B.P2-2 | 2.15 | 2.45 | 21 |  |  |  |  | 37 | 38 | 19 | 6 | 25 | [5 empty] | 0.58
2009-03-31 | 北陸地方整備局 | 関川 | 関川 | 左岸 | 9 | B12-2 | 表のり | B.P2-3 | 3.15 | 3.33 | 50 |  |  |  |  | 53 | 33 | 9 | 5 | 14 | [5 empty] | 1.18
2009-03-31 | 北陸地方整備局 | 関川 | 関川 | 左岸 | 9 | B12-3 | 裏のり | B.T3-1 | 1.08 | 1.52 | 3 |  |  |  |  | 0 | 58 | 37 | 5 | 42 | [5 empty] | 1.95
2009-03-31 | 北陸地方整備局 | 関川 | 関川 | 左岸 | 9 | B12-3 | 裏のり | B.P3-1 | 1.15 | 1.45 | 3 |  |  |  |  | 0 | 48 | 41 | 11 | 52 | [5 empty] | 3.7 | 38.8 | 24.8 | 14
2009-03-31 | 北陸地方整備局 | 関川 | 関川 | 左岸 | 9 | B12-3 | 裏のり | B.P3-2 | 3.15 | 3.45 | 15 |  |  |  |  | 16 | 78 | 6 | 0 | 6 | [5 empty] | 1.16
2009-03-31 | 北陸地方整備局 | 関川 | 関川 | 左岸 | 9 | B12-3 | 裏のり | B.P3-3 | 4.15 | 4.45 | 33 |  |  |  |  | 67 | 28 | 5 |  | 5 | [5 empty] | 0.91
2009-03-31 | 北陸地方整備局 | 関川 | 関川 | 左岸 | 9.6 | No.3-9-1 | 天端 | B.P19 | 19.15 | 19.45 | 11 |  | 2.664 |  |  | 1 | 59.8 | 26 | 13.2 | 39.2 | 0.164 | 0.111 | 0.013 | 0.00153 | 107.1895 | 6.76 | [6 empty] | 1.5488e-07 | 2.3409e-08
2009-03-31 | 北陸地方整備局 | 関川 | 関川 | 左岸 | 9.6 | No.3-9-1 | 天端 | B.P23 | 23.15 | 23.45 | 25 |  | 2.68 |  |  | 0.1 | 50.1 | 37 | 12.8 | 49.8 | 0.0925 | 0.0753 | 0.0135 | 0.00206 | 44.9029 | 6.88 | 9999 | 9999 | 0 |  |  |  | 1.6904e-07 | 4.2436e-08
2009-03-31 | 北陸地方整備局 | 関川 | 関川 | 左岸 | 9.6 | No.3-9-1 | 天端 | B.P25 | 25.15 | 25.45 | 13 |  | 2.623 |  |  | 0 | 33.1 | 45.1 | 21.8 | 66.9 | 0.0568 | 0.0387 | 0.00286 |  |  |  | 47.1 | 19.6 | 27.5 |  |  |  | 4.6387e-09
2009-03-31 | 北陸地方整備局 | 関川 | 関川 | 左岸 | 9.6 | No.3-9-1 | 天端 | B.S2 | 2 | 3 | 25 | 1.85 | 2.714 | 0.554 | 0.10942 | 59 | 31.9 | 9.1 |  | 9.1 | 8.99 | 4.62 | 0.485 | 0.109 | 82.4771 | 0.902 | [5 empty] | 4.07e-06 | 0.00067899 | 0.00011881 |  | 7.7947e-05 | CU |  |  | 21.6 | 12.3
2009-03-31 | 北陸地方整備局 | 関川 | 関川 | 左岸 | 9.6 | No.3-9-1 | 天端 | B.S3 | 3 | 4 | 35 |  | 2.758 |  |  | 66.9 | 26.8 | 6.3 |  | 6.3 | 17.9 | 10.1 | 0.661 | 0.226 | 79.2035 | 0.549 | [6 empty] | 0.0013913 | 0.00051076
2009-03-31 | 北陸地方整備局 | 関川 | 関川 | 左岸 | 9.6 | No.3-9-2 | 表のり | B.P2 | 2.15 | 2.45 | 23 |  | 2.633 |  |  | 30.2 | 53.3 | 11.9 | 4.6 | 16.5 | 0.661 | 0.443 | 0.135 | 0.0233 | 28.3691 | 3.866 | [6 empty] | 3.5074e-05 | 5.4289e-06
2009-03-31 | 北陸地方整備局 | 関川 | 関川 | 左岸 | 9.6 | No.3-9-2 | 表のり | B.K3-9-2-4 | 4 | 4.5 | 18 | [18 empty] | 6.66e-06
2009-03-31 | 北陸地方整備局 | 関川 | 関川 | 左岸 | 9.6 | No.3-9-2 | 表のり | B.P4 | 4.15 | 4.45 | 18 |  | 2.718 |  |  | 67.4 | 28.5 | 4.1 |  | 4.1 | 11.9 | 6.37 | 0.693 | 0.286 | 41.6084 | 0.743 | [6 empty] | 0.0015523 | 0.00081796
2009-03-31 | 北陸地方整備局 | 関川 | 関川 | 左岸 | 9.6 | No.3-9-2 | 表のり | B.K3-9-2-9 | 10 | 10.5 | 23 | [18 empty] | 1.26e-06 | 8.5e-05
2009-03-31 | 北陸地方整備局 | 関川 | 関川 | 左岸 | 9.6 | No.3-9-2 | 表のり | B.P10 | 10.15 | 10.45 | 23 |  | 2.701 |  |  | 0.9 | 87.5 | 7 | 4.6 | 11.6 | 0.431 | 0.352 | 0.147 | 0.0504 | 8.5516 | 2.188 | [6 empty] | 4.2724e-05 | 2.5402e-05
2009-03-31 | 北陸地方整備局 | 関川 | 関川 | 左岸 | 9.6 | No.3-9-3 | 裏のり | B.T2 | 1.7 | 2.25 | 3 | 1.746 | 2.662 | 1.165 | 0.73033 | 0 | 26.3 | 51 | 22.7 | 73.7 | 0.0472 | 0.0273 | 0.00366 |  |  |  | 48.3 | 21.1 | 27.2 |  |  | 5.26e-09 | 8.2146e-09 |  |  |  | UU | [8 empty] | 77 | 2.7
2009-03-31 | 北陸地方整備局 | 関川 | 関川 | 左岸 | 9.6 | No.3-9-3 | 裏のり | B.K3-9-3-3 | 3 | 3.5 | 17 | [18 empty] | 9.86e-06
2009-03-31 | 北陸地方整備局 | 関川 | 関川 | 左岸 | 9.6 | No.3-9-3 | 裏のり | B.P7 | 7.15 | 7.45 | 11 |  | 2.687 |  |  | 0.1 | 7.9 | 44.7 | 47.3 | 92 | 0.00907 | 0.00573 | 0.0012 |  |  |  | 104.2 | 43.5 | 60.7 |  |  |  | 6.201e-10
2009-03-31 | 北陸地方整備局 | 関川 | 関川 | 左岸 | 9.6 | No.3-9-3 | 裏のり | B.K3-9-3-8 | 9 | 9.5 | 50 | [18 empty] | 8.86e-06 | 6.65e-05
2009-03-31 | 北陸地方整備局 | 関川 | 関川 | 左岸 | 9.6 | No.3-9-3 | 裏のり | B.P9 | 9.15 | 9.45 | 50 |  | 2.713 |  |  | 30.5 | 56.2 | 9.4 | 3.9 | 13.3 | 1.22 | 0.811 | 0.188 | 0.0324 | 37.6543 | 4.232 | [6 empty] | 7.5548e-05 | 1.0498e-05
2009-03-31 | 北陸地方整備局 | 関川 | 関川 | 左岸 | 9.6 | No.3-9-3 | 裏のり | B.P14 | 14.15 | 14.45 | 10 |  | 2.63 |  |  | 0 | 4.5 | 44.7 | 50.8 | 95.5 | 0.00743 | 0.00466 |  |  |  |  | 54 | 20.3 | 33.7
2009-03-31 | 北陸地方整備局 | 関川 | 関川 | 左岸 | 9.6 | No.3-9-3 | 裏のり | B.K3-9-3-1 | 1 | 1.5 | 29 | [18 empty] | 2.49e-06
2009-03-31 | 北陸地方整備局 | 関川 | 関川 | 左岸 | 10.9 | No.3-8-1 | 天端 | B.S2 | 2 | 3 | 12 |  | 2.656 |  |  | 18.5 | 45.5 | 21.7 | 14.3 | 36 | 0.207 | 0.144 | 0.0132 | 0.00213 | 97.1831 | 2.842 | [6 empty] | 1.6046e-07 | 4.5369e-08
2009-03-31 | 北陸地方整備局 | 関川 | 関川 | 左岸 | 10.9 | No.3-8-1 | 天端 | B.S3 | 3 | 4 | 18 | 1.85 | 2.695 | 0.661 | 0.17387 | 47.9 | 26 | 17.7 | 8.2 | 25.9 | 9.37 | 1.33 | 0.0417 | 0.00808 | 1159.6535 | 0.172 | [5 empty] | 3.38e-06 | 2.306e-06 | 6.5286e-07 |  | 3.6827e-10 | CU |  |  | 17.9 | 11.8
2009-03-31 | 北陸地方整備局 | 関川 | 関川 | 左岸 | 10.9 | No.3-8-2 | 表のり | B.K3-8-2-1 | 1 | 1.5 | 7 | [18 empty] | 4.99e-07
2009-03-31 | 北陸地方整備局 | 関川 | 関川 | 左岸 | 10.9 | No.3-8-2 | 表のり | B.P1 | 1.15 | 1.45 | 7 |  | 2.673 |  |  | 2.4 | 51 | 29.4 | 17.2 | 46.6 |  | 0.0868 | 0.00712 | [9 empty] | 3.8388e-08
2009-03-31 | 北陸地方整備局 | 関川 | 関川 | 左岸 | 10.9 | No.3-8-2 | 表のり | B.K3-8-2-5 | 5 | 5.5 | 15 | [18 empty] | 0.000739 | 0.00119
2009-03-31 | 北陸地方整備局 | 関川 | 関川 | 左岸 | 10.9 | No.3-8-2 | 表のり | B.P5 | 5.15 | 5.45 | 15 |  | 2.699 |  |  | 65.9 | 28.4 | 5.7 |  | 5.7 |  | 5.16 | 0.694 | [9 empty] | 0.0015575
2009-03-31 | 北陸地方整備局 | 関川 | 関川 | 左岸 | 10.9 | No.3-8-2 | 表のり | B.P7 | 7.15 | 7.45 | 6 |  | 2.665 |  |  | 0 | 7.9 | 36.7 | 55.4 | 92.1 | 0.00606 | 0.00401 |  |  |  |  | 60.2 | 21.3 | 38.9
2009-03-31 | 北陸地方整備局 | 関川 | 関川 | 左岸 | 10.9 | No.3-8-3 | 裏のり | B.T3 | 3 | 3.55 | 5 | 1.645 | 2.729 | 0.944 | 0.43273 | 0 | 76.9 | 19.3 | 3.8 | 23.1 | 0.179 | 0.152 | 0.0629 | 0.0245 | 7.3061 | 2.28 | [5 empty] | 4.52e-06 | 5.9769e-06 | 6.0025e-06 |  | 4.1058e-06 | CU |  |  | 18.6 | 27.8
2009-03-31 | 北陸地方整備局 | 関川 | 関川 | 左岸 | 10.9 | No.3-8-3 | 裏のり | B.K3-8-3-4 | 4 | 4.5 | 17 | [18 empty] | 7.42e-06
2009-03-31 | 北陸地方整備局 | 関川 | 関川 | 左岸 | 10.9 | No.3-8-3 | 裏のり | B.P4 | 4.15 | 4.45 | 17 |  | 2.72 |  |  | 78.6 | 18.6 | 2.8 |  | 2.8 | 15.1 | 11.5 | 1.74 | 0.594 | 25.4209 | 2.612 | [6 empty] | 0.013102 | 0.0035284
2009-03-31 | 北陸地方整備局 | 関川 | 関川 | 左岸 | 10.9 | No.3-8-3 | 裏のり | B.K3-8-3-7 | 6.5 | 7 | 14 | [18 empty] | 0.000297 | 0.000144
2009-03-31 | 北陸地方整備局 | 関川 | 関川 | 左岸 | 10.9 | No.3-8-3 | 裏のり | B.P7 | 7.15 | 7.45 | 14 |  | 2.658 |  |  | 0 | 75.4 | 19.5 | 5.1 | 24.6 | 0.137 | 0.119 | 0.0618 | 0.0228 | 6.0088 | 2.318 | [6 empty] | 5.7375e-06 | 5.1984e-06
2009-03-31 | 北陸地方整備局 | 関川 | 関川 | 左岸 | 10.9 | No.3-8-3 | 裏のり | B.T1 | 0.85 |  | 10 |  | 2.672 |  |  | 39.9 | 31.8 | 21.3 | 7 | 28.3 | 1.93 | 0.471 | 0.0339 | 0.00764 | 252.6178 | 0.5 | [6 empty] | 1.4272e-06 | 5.837e-07
2009-03-31 | 北陸地方整備局 | 関川 | 関川 | 左岸 | 11.3 | No.3-7-1 | 天端 | B.S2 | 2 | 3 | 30 | 1.85 | 2.66 | 0.622 | 0.14836 | 43.8 | 25.6 | 21.1 | 9.5 | 30.6 | 4.75 | 0.613 | 0.0228 | 0.00559 | 849.7317 | 0.178 | [5 empty] | 4.55e-07 | 5.6929e-07 | 3.1248e-07 |  | 1.2353e-10 | CU |  |  | 7.9 | 16.1
2009-03-31 | 北陸地方整備局 | 関川 | 関川 | 左岸 | 11.3 | No.3-7-1 | 天端 | B.S3 | 3 | 4 | 39 |  | 2.745 |  |  | 38.4 | 39.7 | 14.7 | 7.2 | 21.9 | 1.66 | 0.712 | 0.062 | 0.0106 | 156.6038 | 1.882 | [6 empty] | 5.7806e-06 | 1.1236e-06
2009-03-31 | 北陸地方整備局 | 関川 | 関川 | 左岸 | 11.3 | No.3-7-2 | 表のり | B.K3-7-2-2 | 2 | 2.5 | 8 | [18 empty] | 9.04e-08
2009-03-31 | 北陸地方整備局 | 関川 | 関川 | 左岸 | 11.3 | No.3-7-2 | 表のり | B.S2 | 2 | 3 | 8 | 1.844 | 2.652 | 0.919 | 0.40446 | 0.3 | 39.6 | 42.1 | 18 | 60.1 | 0.0744 | 0.0431 | 0.00618 | 0.00143 | 52.028 | 1.56 | 9999 | 9999 | 0 |  |  |  | 2.7652e-08 | 2.0449e-08 |  | 1.8419e-09 | UU | [8 empty] | 50.4 | 13.4
2009-03-31 | 北陸地方整備局 | 関川 | 関川 | 左岸 | 11.3 | No.3-7-2 | 表のり | B.K3-7-2-5 | 5 | 5.5 | 14 | [18 empty] | 0.000611 | 0.00108
2009-03-31 | 北陸地方整備局 | 関川 | 関川 | 左岸 | 11.3 | No.3-7-2 | 表のり | B.K3-7-2-7 | 7 | 7.5 | 11 | [18 empty] | 4.22e-06 | 1.56e-05
2009-03-31 | 北陸地方整備局 | 関川 | 関川 | 左岸 | 11.3 | No.3-7-2 | 表のり | B.P7 | 7.15 | 7.45 | 11 |  | 2.693 |  |  | 0 | 66.9 | 27.2 | 5.9 | 33.1 | 0.113 | 0.0979 | 0.0449 | 0.0158 | 7.1519 | 2.659 | [6 empty] | 2.7369e-06 | 2.4964e-06
2009-03-31 | 北陸地方整備局 | 関川 | 関川 | 左岸 | 11.3 | No.3-7-2 | 表のり | B.P9 | 9.15 | 9.45 | 4 |  | 2.626 |  |  | 0 | 1.3 | 24.3 | 74.4 | 98.7 | 0.00296 | 0.00208 |  |  |  |  | 117 | 29.7 | 87.3
2009-03-31 | 北陸地方整備局 | 関川 | 関川 | 左岸 | 11.3 | No.3-7-2 | 表のり | B.P1 | 1.15 | 1.45 | 13 |  | 2.635 |  |  | 26.5 | 33.1 | 29.1 | 11.3 | 40.4 | 0.351 | 0.133 | 0.0154 | 0.00334 | 105.0898 | 1.15 | [6 empty] | 2.2934e-07 | 1.1156e-07
2009-03-31 | 北陸地方整備局 | 関川 | 関川 | 左岸 | 11.3 | No.3-7-3 | 裏のり | B.K3-7-3-1 | 2 | 2.5 | 9 | [18 empty] | 4.5e-07
2009-03-31 | 北陸地方整備局 | 関川 | 関川 | 左岸 | 11.3 | No.3-7-3 | 裏のり | B.P2 | 2.15 | 2.45 | 9 |  | 2.646 |  |  | 1.3 | 46.8 | 30.9 | 21 | 51.9 |  | 0.0693 | 0.00431 | [9 empty] | 1.1997e-08
2009-03-31 | 北陸地方整備局 | 関川 | 関川 | 左岸 | 11.3 | No.3-7-3 | 裏のり | B.K3-7-3-4 | 4 | 4.5 | 24 | [18 empty] | 5.38e-05 | 0.000164
2009-03-31 | 北陸地方整備局 | 関川 | 関川 | 左岸 | 11.3 | No.3-7-3 | 裏のり | B.P4 | 4.15 | 4.45 | 24 |  | 2.716 |  |  | 56.6 | 36.2 | 7.2 |  | 7.2 | 5.92 | 3.28 | 0.454 | 0.161 | 36.7702 | 0.677 | [6 empty] | 0.00058264 | 0.00025921
2009-03-31 | 北陸地方整備局 | 関川 | 関川 | 左岸 | 11.3 | No.3-7-3 | 裏のり | B.K3-7-3-7 | 7.5 | 8 | 29 | [18 empty] | 1.53e-07
2009-03-31 | 北陸地方整備局 | 関川 | 関川 | 左岸 | 11.8 | No.3-6-1 | 天端 | B.S1 | 1 | 2 | 12 |  | 2.668 |  |  | 29.5 | 33.2 | 26.4 | 10.9 | 37.3 | 0.446 | 0.184 | 0.0177 | 0.00324 | 137.6543 | 1.352 | [6 empty] | 3.1663e-07 | 1.0498e-07
2009-03-31 | 北陸地方整備局 | 関川 | 関川 | 左岸 | 11.8 | No.3-6-1 | 天端 | B.S2 | 2 | 3 | 10 | 1.85 | 2.64 | 0.677 | 0.18503 | 39.2 | 25.8 | 22.3 | 12.7 | 35 | 1.54 | 0.293 | 0.0151 | 0.00278 | 553.9568 | 0.311 | [5 empty] | 5.49e-06 | 2.1912e-07 | 7.7284e-08 |  | 1.022e-10 | CU |  |  | 14.8 | 11.6
2009-03-31 | 北陸地方整備局 | 関川 | 関川 | 左岸 | 11.8 | No.3-6-2 | 表のり | B.K3-6-2-3 | 3 | 3.5 | 29 | [18 empty] | 1.86e-05 | 0.000568
2009-03-31 | 北陸地方整備局 | 関川 | 関川 | 左岸 | 11.8 | No.3-6-2 | 表のり | B.P3 | 3.15 | 3.45 | 29 |  | 2.712 |  |  | 62 | 31.2 | 6.8 |  | 6.8 | 8.4 | 4.78 | 0.562 | 0.171 | 49.1228 | 0.921 | [6 empty] | 0.0009553 | 0.00029241
2009-03-31 | 北陸地方整備局 | 関川 | 関川 | 左岸 | 11.8 | No.3-6-2 | 表のり | B.P5 | 5.15 | 5.45 | 9 |  | 2.719 |  |  | 1.5 | 79.5 | 14.4 | 4.6 | 19 | 0.19 | 0.161 | 0.0788 | 0.0382 | 4.9738 | 1.728 | [6 empty] | 1.0075e-05 | 1.4592e-05
2009-03-31 | 北陸地方整備局 | 関川 | 関川 | 左岸 | 11.8 | No.3-6-3 | 裏のり | B.K3-6-3-2 | 2 | 2.5 | 23 | [18 empty] | 1.52e-05
2009-03-31 | 北陸地方整備局 | 関川 | 関川 | 左岸 | 11.8 | No.3-6-3 | 裏のり | B.P2 | 2.15 | 2.45 | 23 |  | 2.651 |  |  | 64.1 | 27 | 8.9 |  | 8.9 |  | 6.33 | 0.408 | [9 empty] | 0.00045488
2009-03-31 | 北陸地方整備局 | 関川 | 関川 | 左岸 | 11.8 | No.3-6-3 | 裏のり | B.K3-6-3-4 | 4 | 4.5 | 9 | [18 empty] | 0.000106 | 0.000523
2009-03-31 | 北陸地方整備局 | 関川 | 関川 | 左岸 | 11.8 | No.3-6-3 | 裏のり | B.P7 | 7.15 | 7.45 | 5 |  | 2.655 |  |  | 2 | 24.8 | 49.5 | 23.7 | 73.2 | 0.0379 | 0.0242 | 0.00359 |  |  |  | 63.5 | 21.8 | 41.7 |  |  |  | 7.8551e-09
2009-03-31 | 北陸地方整備局 | 関川 | 関川 | 左岸 | 11.8 | No.3-6-3 | 裏のり | B.T1 | 0.9 | 1.5 | 9 | 1.794 | 2.663 | 0.997 | 0.49626 | 7.4 | 35 | 41.9 | 15.7 | 57.6 | 0.0818 | 0.0547 | 0.00709 | 0.00185 | 44.2162 | 1.756 | 44.7 | 20.2 | 24.5 |  |  |  | 3.8014e-08 | 3.4225e-08 |  | 6.8929e-09 | UU | [8 empty] | 59 | 16.5
2009-03-31 | 北陸地方整備局 | 荒川 | 荒川 | 右岸 | 1.5 | H18-No.1 | 表のり | B.P1-2 | 7.15 | 7.45 | 17 |  | 2.661 |  |  | 56.9 | 36.9 | 6.2 |  | 6.2 | 6.04 | 3.38 | 0.51 | 0.189 | 31.9577 | 0.65 | [6 empty] | 0.00076285 | 0.00035721
2009-03-31 | 北陸地方整備局 | 荒川 | 荒川 | 右岸 | 1.5 | H18-No.1 | 表のり | B.k1-1 | 7.5 | 8 | 21 | [19 empty] | 0.000197
2009-03-31 | 北陸地方整備局 | 荒川 | 荒川 | 右岸 | 1.5 | H18-No.1 | 表のり | B.P1-3 | 17.15 | 17.45 | 13 |  | 2.653 |  |  | 0 | 74.5 | 19.9 | 5.6 | 25.5 | 0.154 | 0.135 | 0.0578 | 0.014 | 11 | 3.82 | [6 empty] | 4.9135e-06 | 1.96e-06
2009-03-31 | 北陸地方整備局 | 荒川 | 荒川 | 右岸 | 1.5 | H18-No.1 | 表のり | B.P1-4 | 19.15 | 19.45 | 16 |  | 2.649 |  |  | 19.2 | 72.7 | 8.1 |  | 8.1 | 1.08 | 0.858 | 0.367 | 0.121 | 8.9256 | 2.2 | [6 empty] | 0.0003559 | 0.00014641
2009-03-31 | 北陸地方整備局 | 荒川 | 荒川 | 右岸 | 1.5 | H18-No.1 | 表のり | B.P1-5 | 20.15 | 20.45 | 15 |  | 2.65 |  |  | 0 | 60.9 | 27.7 | 11.4 | 39.1 | 0.144 | 0.113 | 0.015 | 0.00403 | 35.732 | 3.34 | 9999 | 9999 | 0 |  |  |  | 2.1578e-07 | 1.6241e-07
2009-03-31 | 北陸地方整備局 | 荒川 | 荒川 | 右岸 | 1.5 | H18-No.1 | 表のり | B.T1-1 | 0.5 | 4.5 | 17 | 1.9 | 2.669 | 0.473 | 0.071842 | 56.4 | 30.5 | 7.7 | 5.4 | 13.1 | 9.9 | 3.79 | 0.275 | 0.0289 | 342.5606 | 1.6 | [5 empty] | 1.09e-06 | 0.00018236 | 8.3521e-06 |  | 3.1889e-07 | CUB |  |  |  |  | 10.5 | 17.2 | 5 | 30.7
2009-03-31 | 北陸地方整備局 | 荒川 | 荒川 | 右岸 | 1.5 | H18-No.1 | 表のり | B.P1-1 | 5.15 | 5.45 | 18 |  | 2.664 |  |  | 49.5 | 41.4 | 9.1 |  | 9.1 | 4.71 | 1.92 | 0.295 | 0.0906 | 51.9868 | 0.69 | [6 empty] | 0.00021457 | 8.2084e-05
2009-03-31 | 北陸地方整備局 | 荒川 | 荒川 | 右岸 | 1.5 | H18-No.2 | 裏のり | B.k2-1 | 9 | 9.5 | 8 | [19 empty] | 0.000456
2009-03-31 | 北陸地方整備局 | 荒川 | 荒川 | 右岸 | 1.5 | H18-No.2 | 裏のり | B.P2-1 | 4.15 | 4.45 | 38 |  | 2.658 |  |  | 61.2 | 30.6 | 8.2 |  | 8.2 | 10 | 5.19 | 0.528 | 0.123 | 81.3008 | 0.9 | [6 empty] | 0.00082669 | 0.00015129
2009-03-31 | 北陸地方整備局 | 荒川 | 荒川 | 右岸 | 3 | No.R1-B1 | 表のり | B.R1B1-06 | 6.15 | 6.45 | 6 |  | 2.646 |  |  | 10 | 20 | 41 | 29 | 70 | 0.043 | 0.024 | 0.0017 |  |  |  | 62.1 | 36.3 | 25.8 |  |  |  | 1.3898e-09
2009-03-31 | 北陸地方整備局 | 荒川 | 荒川 | 右岸 | 3 | No.R1-B1 | 表のり | B.R1B1-07 | 7.15 | 7.45 | 41 |  | 2.704 |  |  | 74 | 20 | 6 |  | 6 | 14 | 10 | 1 | 0.25 | 56 | 5.2 | [6 empty] | 0.0036308 | 0.000625
2009-03-31 | 北陸地方整備局 | 荒川 | 荒川 | 右岸 | 3 | No.R1-B1 | 表のり | B.R1B1-08 | 9.15 | 9.45 | 28 |  | 2.713 |  |  | 11 | 83 | 6 |  | 6 | 0.89 | 0.73 | 0.36 | 0.16 | 5.5625 | 1.6 | [6 empty] | 0.00034037 | 0.000256
2009-03-31 | 北陸地方整備局 | 荒川 | 荒川 | 右岸 | 3 | No.R1-B1 | 表のり | B.R1B1-09 | 11.15 | 11.45 | 9 |  | 2.695 |  |  | 0 | 9 | 49 | 42 | 91 | 0.016 | 0.0089 |  |  |  |  | 49.8 | 27.5 | 22.3
2009-03-31 | 北陸地方整備局 | 荒川 | 荒川 | 右岸 | 3 | No.R1-B1 | 表のり | B.k-R1B1-1 | 11.8 | 12.3 | 9 | [18 empty] | 5.21e-08
2009-03-31 | 北陸地方整備局 | 荒川 | 荒川 | 右岸 | 3 | No.R1-B1 | 表のり | B.C-R1B1 | 0 | 5 | 46 | 1.937 | 2.679 | 0.549 | 0.10682 | 28 | 46 | 15 | 11 | 26 | 0.95 | 0.48 | 0.026 | 0.0045 | 211.1111 | 2.5 | [5 empty] | 1.48e-06 | 7.7178e-07 | 2.025e-07 |  | 6.718e-09 | CUB |  |  |  |  | 0 | 16.1 | 0 | 29.1
2009-03-31 | 北陸地方整備局 | 荒川 | 荒川 | 右岸 | 3 | No.R1-B1 | 表のり | B.R1B1-01 | 1.15 | 1.45 | 14 |  | 2.682 |  |  | 57 | 26 | 12 | 5 | 17 | 11 | 3.9 | 0.12 | 0.019 | 578.9474 | 1.1 | [6 empty] | 2.6697e-05 | 3.61e-06
2009-03-31 | 北陸地方整備局 | 荒川 | 荒川 | 右岸 | 3 | No.R1-B1 | 表のり | B.R1B1-02 | 2.15 | 2.44 | 50 |  | 2.687 |  |  | 72 | 22 | 6 |  | 6 | 18 | 11 | 0.77 | 0.15 | 120 | 2.4 | [6 empty] | 0.0019815 | 0.000225
2009-03-31 | 北陸地方整備局 | 荒川 | 荒川 | 右岸 | 3 | No.R1-B1 | 表のり | B.R1B1-03 | 3.15 | 3.45 | 40 |  | 2.701 |  |  | 66 | 28 | 6 |  | 6 | 23 | 12 | 0.46 | 0.13 | 176.9231 | 0.55 | [6 empty] | 0.00060063 | 0.000169
2009-03-31 | 北陸地方整備局 | 荒川 | 荒川 | 右岸 | 3 | No.R1-B1 | 表のり | B.R1B1-04 | 4.15 | 4.35 | 50 |  | 2.708 |  |  | 61 | 33 | 6 |  | 6 | 9.3 | 5.5 | 0.42 | 0.16 | 58.125 | 0.61 | [6 empty] | 0.00048648 | 0.000256
2009-03-31 | 北陸地方整備局 | 荒川 | 荒川 | 右岸 | 3 | No.R1-B1 | 表のり | B.R1B1-05 | 5.15 | 5.45 | 21 |  | 2.696 |  |  | 73 | 22 | 5 |  | 5 | 16 | 12 | 0.93 | 0.34 | 47.0588 | 1.7 | [6 empty] | 0.0030688 | 0.001156
2009-03-31 | 北陸地方整備局 | 荒川 | 荒川 | 右岸 | 3 | No.R1-B2 | 裏のり | B.R1B2-07 | 7.15 | 7.45 | 35 |  | 2.701 |  |  | 75 | 20 | 5 |  | 5 | 16 | 10 | 1.2 | 0.35 | 45.7143 | 2.6 | [6 empty] | 0.0055394 | 0.001225
2009-03-31 | 北陸地方整備局 | 荒川 | 荒川 | 右岸 | 3 | No.R1-B2 | 裏のり | B.k-R1B2-1 | 9 | 9.5 | 15 | [18 empty] | 0.000445
2009-03-31 | 北陸地方整備局 | 荒川 | 荒川 | 右岸 | 3 | No.R1-B2 | 裏のり | B.k-R1B2-2 | 9 | 9.5 | 15 | [19 empty] | 0.000746
2009-03-31 | 北陸地方整備局 | 荒川 | 荒川 | 右岸 | 3 | No.R1-B2 | 裏のり | B.k-R1B2-3 | 9 | 9.5 | 15 | [18 empty] | 0.000488
2009-03-31 | 北陸地方整備局 | 荒川 | 荒川 | 右岸 | 3 | No.R1-B2 | 裏のり | B.k-R1B2-4 | 9 | 9.5 | 15 | [19 empty] | 0.000759
2009-03-31 | 北陸地方整備局 | 荒川 | 荒川 | 右岸 | 3 | No.R1-B2 | 裏のり | B.k-R1B2-5 | 9 | 9.5 | 15 | [18 empty] | 0.000409
2009-03-31 | 北陸地方整備局 | 荒川 | 荒川 | 右岸 | 3 | No.R1-B2 | 裏のり | B.R1B2-08 | 9.15 | 9.45 | 15 |  | 2.723 |  |  | 28 | 65 | 7 |  | 7 | 1.2 | 0.83 | 0.25 | 0.12 | 10 | 1.3 | [6 empty] | 0.00014623 | 0.000144
2009-03-31 | 北陸地方整備局 | 荒川 | 荒川 | 右岸 | 3 | No.R1-B2 | 裏のり | B.R1B2-09 | 11.15 | 11.45 | 15 |  | 2.706 |  |  | 6 | 64 | 17 | 13 | 30 | 0.46 | 0.3 | 0.018 | 0.0023 | 200 | 5.4 | [6 empty] | 3.292e-07 | 5.29e-08
2009-03-31 | 北陸地方整備局 | 荒川 | 荒川 | 右岸 | 3 | No.R1-B2 | 裏のり | B.R1B2-10 | 14.15 | 14.47 | 9 |  | 2.67 |  |  | 0 | 7 | 36 | 57 | 93 | 0.0061 | 0.003 |  |  |  |  | 59.5 | 30.7 | 28.8
2009-03-31 | 北陸地方整備局 | 荒川 | 荒川 | 右岸 | 3 | No.R1-B2 | 裏のり | B.C-R1B2 | 0.45 | 2.35 | 8 | 1.624 | 2.658 | 1.536 | 1.429 | 0 | 7 | 28 | 65 | 93 | 0.0033 | 0.0015 |  |  |  |  | 93.8 | 36.3 | 57.5 | [7 empty] | UU | [8 empty] | 39.1 | 0
2009-03-31 | 北陸地方整備局 | 荒川 | 荒川 | 右岸 | 3 | No.R1-B2 | 裏のり | B.R1B2-01 | 1.15 | 1.45 | 8 |  | 2.671 |  |  | 1 | 10 | 35 | 54 | 89 | 0.0082 | 0.0036 |  |  |  |  | 86.1 | 37.1 | 49
2009-03-31 | 北陸地方整備局 | 荒川 | 荒川 | 右岸 | 3 | No.R1-B2 | 裏のり | B.R1B2-02 | 2.15 | 2.45 | 26 |  | 2.662 |  |  | 2 | 9 | 32 | 57 | 89 | 0.0063 | 0.0026 |  |  |  |  | 84.3 | 40.5 | 43.8
2009-03-31 | 北陸地方整備局 | 荒川 | 荒川 | 右岸 | 3 | No.R1-B2 | 裏のり | B.R1B2-03 | 3.15 | 3.45 | 23 |  | 2.689 |  |  | 54 | 29 | 13 | 4 | 17 | 7.9 | 2.9 | 0.12 | 0.023 | 343.4783 | 0.8 | [6 empty] | 2.6697e-05 | 5.29e-06
2009-03-31 | 北陸地方整備局 | 荒川 | 荒川 | 右岸 | 3 | No.R1-B2 | 裏のり | B.R1B2-04 | 4.15 | 4.45 | 33 |  | 2.714 |  |  | 62 | 33 | 5 |  | 5 | 11 | 5.4 | 0.49 | 0.17 | 64.7059 | 0.6 | [6 empty] | 0.00069532 | 0.000289
2009-03-31 | 北陸地方整備局 | 荒川 | 荒川 | 右岸 | 3 | No.R1-B2 | 裏のり | B.R1B2-05 | 5.15 | 5.45 | 19 |  | 2.697 |  |  | 59 | 35 | 6 |  | 6 | 11 | 5.4 | 0.42 | 0.14 | 78.5714 | 0.43 | [6 empty] | 0.00048648 | 0.000196
2009-03-31 | 北陸地方整備局 | 荒川 | 荒川 | 右岸 | 3 | No.R1-B2 | 裏のり | B.R1B2-06 | 6.15 | 6.45 | 21 |  | 2.707 |  |  | 47 | 47 | 6 |  | 6 | 3.2 | 1.7 | 0.35 | 0.15 | 21.3333 | 0.75 | [6 empty] | 0.00031886 | 0.000225
2009-03-31 | 北陸地方整備局 | 荒川 | 荒川 | 右岸 | 4.5 | B-2 | 表のり | B.2-4 | 5.15 | 5.45 | 35 |  | 2.656 |  |  | 65 | 32 | 3 |  | 3 | 11 | 6.1 | 0.71 | 0.36 | 30.5556 | 0.43 | [6 empty] | 0.001642 | 0.001296
2009-03-31 | 北陸地方整備局 | 荒川 | 荒川 | 右岸 | 4.5 | B-2 | 表のり | B.2-5 | 8.15 | 8.45 | 24 |  | 2.657 |  |  | 50 | 40 | 10 |  | 10 | 4.7 | 2.1 | 0.37 | 0.089 | 52.809 | 1 | [6 empty] | 0.00036268 | 7.921e-05
2009-03-31 | 北陸地方整備局 | 荒川 | 荒川 | 右岸 | 4.5 | B-2 | 表のり | B.2-6 | 11.15 | 11.45 | 47 |  | 2.649 |  |  | 43 | 51 | 6 |  | 6 | 2.3 | 1.5 | 0.44 | 0.16 | 14.375 | 1.3 | [6 empty] | 0.00054185 | 0.000256
2009-03-31 | 北陸地方整備局 | 荒川 | 荒川 | 右岸 | 4.5 | B-2 | 表のり | B.2-7 | 14.15 | 14.45 | 38 |  | 2.645 |  |  | 24 | 70 | 6 |  | 6 | 0.92 | 0.69 | 0.32 | 0.17 | 5.4118 | 1.2 | [6 empty] | 0.00025908 | 0.000289
2009-03-31 | 北陸地方整備局 | 荒川 | 荒川 | 右岸 | 4.5 | B-2 | 表のり | B.2-8 | 17.15 | 17.39 | 50 |  | 2.65 |  |  | 57 | 37 | 6 |  | 6 | 4.9 | 3.1 | 0.45 | 0.18 | 27.2222 | 0.8 | [6 empty] | 0.00057081 | 0.000324
2009-03-31 | 北陸地方整備局 | 荒川 | 荒川 | 右岸 | 4.5 | B-2 | 表のり | B.2-1 | 1.15 | 1.47 | 8 |  | 2.651 |  |  | 54 | 41 | 5 |  | 5 | 9.1 | 3.4 | 0.44 | 0.22 | 41.3636 | 0.25 | [6 empty] | 0.00054185 | 0.000484
2009-03-31 | 北陸地方整備局 | 荒川 | 荒川 | 右岸 | 4.5 | B-2 | 表のり | B.2-2 | 2.15 | 2.45 | 19 |  | 2.653 |  |  | 59 | 34 | 7 |  | 7 | 9.7 | 5.8 | 0.45 | 0.15 | 64.6667 | 0.47 | [6 empty] | 0.00057081 | 0.000225
2009-03-31 | 北陸地方整備局 | 荒川 | 荒川 | 右岸 | 4.5 | B-2 | 表のり | B.2-3 | 3.15 | 3.45 | 5 |  | 2.652 |  |  | 2 | 54 | 26 | 18 | 44 | 0.11 | 0.088 | 0.0086 |  |  |  | 41.3 | 27.2 | 14.1 |  |  |  | 5.9461e-08
2009-03-31 | 北陸地方整備局 | 荒川 | 荒川 | 右岸 | 4.5 | B-3 | 裏のり | B.3-4 | 4.15 | 4.45 | 22 |  | 2.656 |  |  | 39 | 43 | 18 |  | 18 | 1.8 | 0.81 | 0.1 | [9 empty] | 1.7498e-05
2009-03-31 | 北陸地方整備局 | 荒川 | 荒川 | 右岸 | 4.5 | B-3 | 裏のり | B.3-5 | 5.15 | 5.46 | 5 |  | 2.671 |  |  | 0 | 42 | 39 | 19 | 58 | 0.08 | 0.058 | 0.006 |  |  |  | 49.4 | 28 | 21.4 |  |  |  | 2.5821e-08
2009-03-31 | 北陸地方整備局 | 荒川 | 荒川 | 右岸 | 4.5 | B-3 | 裏のり | B.3 | 11 | 11.5 | 35 | [18 empty] | 0.000209 | 0.000346
2009-03-31 | 北陸地方整備局 | 荒川 | 荒川 | 右岸 | 4.5 | B-3 | 裏のり | B.3 | 11 | 11.5 | 35 | [19 empty] | 0.000211
2009-03-31 | 北陸地方整備局 | 荒川 | 荒川 | 右岸 | 4.5 | B-3 | 裏のり | B.3-7 | 11.15 | 11.45 | 35 |  | 2.642 |  |  | 49 | 42 | 9 |  | 9 | 3.2 | 1.9 | 0.37 | 0.11 | 29.0909 | 1.3 | [6 empty] | 0.00036268 | 0.000121
2009-03-31 | 北陸地方整備局 | 荒川 | 荒川 | 右岸 | 4.5 | B-3 | 裏のり | B.3-8 | 14.15 | 14.45 | 6 |  | 2.645 |  |  | 23 | 61 | 16 |  | 16 | 0.82 | 0.55 | 0.13 | [9 empty] | 3.2137e-05
2009-03-31 | 北陸地方整備局 | 荒川 | 荒川 | 右岸 | 4.5 | B-3 | 裏のり | B.3-9 | 17.15 | 17.45 | 34 |  | 2.643 |  |  | 66 | 30 | 4 |  | 4 | 8.6 | 5.6 | 0.73 | 0.3 | 28.6667 | 0.87 | [6 empty] | 0.0017511 | 0.0009
2009-03-31 | 北陸地方整備局 | 荒川 | 荒川 | 右岸 | 4.5 | B-3 | 裏のり | B.3'-1 | 0.65 | 3.1 | 12 | 1.912 | 2.659 | 0.535 | 0.099759 | 14 | 61 | 13 | 12 | 25 | 0.67 | 0.46 | 0.044 | 0.0023 | 291.3043 | 2.659 | [5 empty] | 7e-05 | 2.6114e-06 | 5.29e-08 |  | 1.903e-09 | CUB |  |  |  |  | 0.2 | 11.3 | 0.1 | 24.7
2009-03-31 | 北陸地方整備局 | 荒川 | 荒川 | 右岸 | 4.5 | B-3 | 裏のり | B.3-1 | 1.15 | 1.52 | 3 |  | 2.648 |  |  | 16 | 62 | 11 | 11 | 22 | 0.62 | 0.44 | 0.063 | 0.0018 | 344.4444 | 18 | [6 empty] | 5.9989e-06 | 3.24e-08
2009-03-31 | 北陸地方整備局 | 荒川 | 荒川 | 右岸 | 4.5 | B-3 | 裏のり | B.3-2 | 2.15 | 2.45 | 31 |  | 2.649 |  |  | 62 | 31 | 7 |  | 7 | 14 | 6.9 | 0.47 | 0.14 | 100 | 0.62 | [6 empty] | 0.00063132 | 0.000196
2009-03-31 | 北陸地方整備局 | 荒川 | 荒川 | 右岸 | 4.5 | B-3 | 裏のり | B.3-3 | 3.15 | 3.46 | 3 |  | 2.597 |  |  | 11 | 40 | 28 | 21 | 49 | 0.12 | 0.79 | 0.0044 | [9 empty] | 1.2586e-08
2009-03-31 | 北陸地方整備局 | 荒川 | 荒川 | 右岸 | 5.8 | H18-No.3 | 表のり | B.P3-1 | 4.15 | 4.45 | 8 |  | 2.642 |  |  | 2.2 | 49.8 | 36.9 | 11.1 | 48 | 0.117 | 0.0814 | 0.0147 | 0.00442 | 26.4706 | 2.21 | 40.8 | 26.4 | 14.4 |  |  |  | 2.0591e-07 | 1.9536e-07
2009-03-31 | 北陸地方整備局 | 荒川 | 荒川 | 右岸 | 5.8 | H18-No.3 | 表のり | B.T3-2 | 5 | 5.8 | 6 | 1.759 | 2.635 | 1.075 | 0.5987 | 0 | 30.6 | 47.4 | 22 | 69.4 | 0.0493 | 0.0308 | 0.00414 |  |  |  | 43.6 | 28.3 | 15.3 |  |  |  | 1.0929e-08 |  |  |  | UU | [8 empty] | 47.2 | 0
2009-03-31 | 北陸地方整備局 | 荒川 | 荒川 | 右岸 | 5.8 | H18-No.3 | 表のり | B.P3-2 | 9.15 | 9.45 | 34 |  | 2.663 |  |  | 64.7 | 29.3 | 6 |  | 6 | 6.8 | 4.21 | 0.721 | 0.228 | 29.8246 | 1.373 | [6 empty] | 0.0017015 | 0.00051984
2009-03-31 | 北陸地方整備局 | 荒川 | 荒川 | 右岸 | 5.8 | H18-No.3 | 表のり | B.k3-1 | 10 | 10.5 | 19 | [19 empty] | 0.000657
2009-03-31 | 北陸地方整備局 | 荒川 | 荒川 | 右岸 | 5.8 | H18-No.3 | 表のり | B.P3-3 | 11.15 | 11.45 | 5 |  | 2.673 |  |  | 74.2 | 17.9 | 7.9 |  | 7.9 | 11.2 | 8.34 | 0.984 | 0.184 | 60.8696 | 4.02 | [6 empty] | 0.0034976 | 0.00033856
2009-03-31 | 北陸地方整備局 | 荒川 | 荒川 | 右岸 | 5.8 | H18-No.3 | 表のり | B.T3-1 | 0.3 | 3.9 | 31 |  | 2.662 |  |  | 51.8 | 34.9 | 8.5 | 4.8 | 13.3 | 6.26 | 2.36 | 0.217 | 0.0366 | 171.0383 | 1.33 | [5 empty] | 7.77e-05 | 0.00010534 | 1.3396e-05 |  |  | CUB |  |  |  |  | 4.2 | 19.3 | 3 | 30.1
2009-03-31 | 北陸地方整備局 | 荒川 | 荒川 | 右岸 | 5.8 | H18-No.4 | 裏のり | B.P4-2 | 4.15 | 4.45 | 8 |  | 2.652 |  |  | 1 | 92.3 | 6.7 |  | 6.7 | 0.402 | 0.345 | 0.201 | 0.127 | 3.1654 | 1.24 | [6 empty] | 8.8207e-05 | 0.00016129
2009-03-31 | 北陸地方整備局 | 荒川 | 荒川 | 右岸 | 5.8 | H18-No.4 | 裏のり | B.k4-1 | 9 | 9.5 | 31 | [19 empty] | 0.00154
2009-03-31 | 北陸地方整備局 | 荒川 | 荒川 | 右岸 | 5.8 | H18-No.4 | 裏のり | B.P4-1 | 1.15 | 1.45 | 11 |  | 2.658 |  |  | 66.9 | 25.9 | 7.2 |  | 7.2 | 13.8 | 9.41 | 0.579 | 0.146 | 94.5205 | 1.06 | [6 empty] | 0.0010236 | 0.00021316
2009-03-31 | 北陸地方整備局 | 荒川 | 荒川 | 右岸 | 10.5 | H18-No.5 | 表のり | B.P5-2 | 5.15 | 5.45 | 11 |  | 2.65 |  |  | 28.6 | 63.5 | 7.9 |  | 7.9 | 1.24 | 0.903 | 0.266 | 0.113 | 10.9735 | 1.69 | [6 empty] | 0.00016883 | 0.00012769
2009-03-31 | 北陸地方整備局 | 荒川 | 荒川 | 右岸 | 10.5 | H18-No.5 | 表のり | B.k5-1 | 8 | 8.5 | 50 | [18 empty] | 0.000139
2009-03-31 | 北陸地方整備局 | 荒川 | 荒川 | 右岸 | 10.5 | H18-No.5 | 表のり | B.P5-3 | 9.15 | 9.35 | 50 |  | 2.655 |  |  | 64.9 | 31.3 | 3.8 |  | 3.8 | 8.52 | 5.26 | 0.706 | 0.321 | 26.5421 | 0.73 | [6 empty] | 0.0016206 | 0.0010304
2009-03-31 | 北陸地方整備局 | 荒川 | 荒川 | 右岸 | 10.5 | H18-No.5 | 表のり | B.P5-1 | 1.15 | 1.45 | 40 |  | 2.673 |  |  | 46.7 | 35.2 | 12.9 | 5.2 | 18.1 | 4.32 | 1.49 | 0.935 | 0.0207 | 208.6957 | 0.58 | [6 empty] | 0.0031072 | 4.2849e-06
2009-03-31 | 北陸地方整備局 | 荒川 | 荒川 | 右岸 | 10.5 | H18-No.5 | 表のり | B.T5-1 | 1.5 | 5 | 50 | 1.9 | 2.669 | 0.517 | 0.091093 | 60.7 | 28.9 | 6.3 | 4.1 | 10.4 | 9.39 | 4.82 | 0.425 | 0.0659 | 142.4886 | 1.61 | [5 empty] | 0.000301 | 0.00050001 | 4.3428e-05 |  | 1.5048e-05 | CUB |  |  |  |  | 6.4 | 20.9 | 4 | 30.3
2009-03-31 | 北陸地方整備局 | 荒川 | 荒川 | 右岸 | 10.5 | H18-No.6 | 裏のり | B.k6-1 | 7 | 7.5 | 50 | [18 empty] | 3.37e-05
2009-03-31 | 北陸地方整備局 | 荒川 | 荒川 | 右岸 | 10.5 | H18-No.6 | 裏のり | B.P6-1 | 1.15 | 1.45 | 12 |  | 2.655 |  |  | 42.7 | 42.5 | 10 | 4.8 | 14.8 | 2.43 | 1.26 | 0.125 | 0.0323 | 75.2322 | 1.3 | [6 empty] | 2.9345e-05 | 1.0433e-05
2009-03-31 | 北陸地方整備局 | 荒川 | 荒川 | 右岸 | 11.13 | H17-No.15 | 表のり | B.T15-1 | 5.5 | 5.92 | 4 | 1.772 | 2.64 | 1.02 | 0.52535 | 0.2 | 41.3 | 39.5 | 19 | 58.5 | 0.0791 | 0.0503 | 0.00561 | 0.00127 | 62.2835 | 2.05 | 44.9 | 26.1 | 18.8 |  |  |  | 2.2098e-08 | 1.6129e-08 |  | 2.4433e-09 | UU | [8 empty] | 66.4 | 0
2009-03-31 | 北陸地方整備局 | 荒川 | 荒川 | 右岸 | 11.13 | H17-No.15 | 表のり | B.P15-2 | 6.15 | 6.45 | 22 |  | 2.654 |  |  | 14.7 | 66.9 | 18.4 |  | 18.4 | 0.626 | 0.397 | 0.0934 | [9 empty] | 1.4938e-05
2009-03-31 | 北陸地方整備局 | 荒川 | 荒川 | 右岸 | 11.13 | H17-No.15 | 表のり | B.P15-3 | 7.15 | 7.45 | 23 |  | 2.668 |  |  | 70.7 | 23.9 | 5.4 |  | 5.4 | 13.6 | 10.3 | 0.8 | 0.295 | 46.1017 | 1.14 | [6 empty] | 0.002165 | 0.00087025
2009-03-31 | 北陸地方整備局 | 荒川 | 荒川 | 右岸 | 11.13 | H17-No.15 | 表のり | B.K15-1 | 9 | 9.2 | 50 | [18 empty] | 0.000759 | 0.0008
2009-03-31 | 北陸地方整備局 | 荒川 | 荒川 | 右岸 | 11.13 | H17-No.15 | 表のり | B.P15-4 | 11.15 | 11.42 | 50 |  | 2.677 |  |  | 87.8 | 11.5 | 0.7 |  | 0.7 | 13.6 | 11.9 | 4.04 | 1.52 | 8.9474 | 3.2 | [6 empty] | 0.092254 | 0.023104
2009-03-31 | 北陸地方整備局 | 荒川 | 荒川 | 右岸 | 11.13 | H17-No.15 | 表のり | B.P15-1 | 1.15 | 1.44 | 50 |  | 2.659 |  |  | 46.7 | 40.1 | 13.2 |  | 13.2 | 3.93 | 1.5 | 0.174 | [9 empty] | 6.3147e-05
2009-03-31 | 北陸地方整備局 | 荒川 | 荒川 | 右岸 | 11.13 | H17-No.16 | 裏のり | B.T16-1 | 2.9 | 3.65 |  | 1.719 | 2.648 | 1.25 | 0.86806 | 0 | 50.1 | 35.6 | 14.3 | 49.9 | 0.0988 | 0.0752 | 0.0113 | 0.00201 | 49.1542 | 3.62 | 47.3 | 26.1 | 21.2 |  |  |  | 1.1194e-07 | 4.0401e-08 |  | 2.5573e-08 | UU | [8 empty] | 28 | 0
2009-03-31 | 北陸地方整備局 | 荒川 | 荒川 | 右岸 | 11.13 | H17-No.16 | 裏のり | B.P16-2 | 6.15 | 6.41 | 50 |  | 2.698 |  |  | 76.9 | 18.4 | 4.7 |  | 4.7 | 20.6 | 13.3 | 1.41 | 0.36 | 57.2222 | 2.32 | [6 empty] | 0.008049 | 0.001296
2009-03-31 | 北陸地方整備局 | 荒川 | 荒川 | 右岸 | 11.13 | H17-No.16 | 裏のり | B.K16-1 | 6.9 | 7.1 | 50 | [19 empty] | 0.00294
2009-03-31 | 北陸地方整備局 | 荒川 | 荒川 | 右岸 | 11.13 | H17-No.16 | 裏のり | B.K16-2 | 6.9 | 7.1 | 50 | [19 empty] | 0.002
2009-03-31 | 北陸地方整備局 | 荒川 | 荒川 | 右岸 | 11.13 | H17-No.16 | 裏のり | B.P16-1 | 1.1 | 1.4 | 50 |  | 2.69 |  |  | 55.6 | 35.6 | 8.8 |  | 8.8 | 7.79 | 2.9 | 0.469 | 0.108 | 72.1296 | 1.09 | [6 empty] | 0.00062821 | 0.00011664
2009-03-31 | 北陸地方整備局 | 荒川 | 荒川 | 右岸 | 12.36 | No.14-2-1 | 表のり | B.P2-1-5 | 5.15 | 5.45 | 4 |  | 2.68 |  |  | 13.3 | 61.5 | 11.5 | 13.7 | 25.2 | 0.488 | 0.306 | 0.044 | [9 empty] | 2.6114e-06
2009-03-31 | 北陸地方整備局 | 荒川 | 荒川 | 右岸 | 12.36 | No.14-2-1 | 表のり | B.P2-1-7 | 7.05 | 7.24 | 50 |  | 2.71 |  |  | 72 | 17.8 | 10.2 |  | 10.2 | 13.916 | 8.975 | 0.5956 | [9 empty] | 0.0010929
2009-03-31 | 北陸地方整備局 | 荒川 | 荒川 | 右岸 | 12.36 | No.14-2-1 | 表のり | 資料番号なし | 8.3 | 8.8 | 36 | [18 empty] | 1.75e-06
2009-03-31 | 北陸地方整備局 | 荒川 | 荒川 | 右岸 | 12.36 | No.14-2-1 | 表のり | B.P2-1-9 | 9.15 | 9.45 | 22 |  | 2.67 |  |  | 74.4 | 20.2 | 5.4 |  | 5.4 | 22.956 | 14.574 | 0.8629 | 0.343 | 66.9271 | 1.3 | [6 empty] | 0.00258 | 0.0011765
2009-03-31 | 北陸地方整備局 | 荒川 | 荒川 | 右岸 | 12.36 | No.14-2-1 | 表のり | B.P2-1-11 | 11.15 | 11.33 | 50 |  | 2.73 |  |  | 90.5 | 8.4 | 1.1 |  | 1.1 | 22.886 | 19.361 | 5.0198 | 2.179 | 10.503 | 1.4 | [6 empty] | 0.15258 | 0.04748
2009-03-31 | 北陸地方整備局 | 荒川 | 荒川 | 右岸 | 12.36 | No.14-2-1 | 表のり | 資料番号なし | 12 | 12.5 | 50 | [18 empty] | 5.96e-06 | 0.000197
2009-03-31 | 北陸地方整備局 | 荒川 | 荒川 | 右岸 | 12.36 | No.14-2-1 | 表のり | B.P2-1-14 | 14.15 | 14.29 | 50 |  | 2.68 |  |  | 80 | 15.1 | 4.9 |  | 4.9 | 21.483 | 18.432 | 2 | 0.351 | 61.2051 | 6.4 | [6 empty] | 0.018092 | 0.001232
2009-03-31 | 北陸地方整備局 | 荒川 | 荒川 | 右岸 | 12.36 | No.14-2-1 | 表のり | B.P2-1-17 | 17.15 | 17.29 | 50 |  | 2.68 |  |  | 66.8 | 16.9 | 10.5 | 5.8 | 16.3 | 14.964 | 8.207 | 0.1726 | 0.016 | 935.25 | 2.68 | [6 empty] | 6.1976e-05 | 2.56e-06
2009-03-31 | 北陸地方整備局 | 荒川 | 荒川 | 右岸 | 12.36 | No.14-2-1 | 表のり | B.P2-1-20 | 20.05 | 20.15 | 50 |  | 2.72 |  |  | 91.9 | 6.5 | 1.6 |  | 1.6 | 19.74 | 17.794 | 8.7765 | 2.748 | 7.1834 | 3.1 | [6 empty] | 0.55677 | 0.075515
2009-03-31 | 北陸地方整備局 | 荒川 | 荒川 | 右岸 | 12.36 | No.14-2-1 | 表のり | B.P2-1-23 | 23.05 | 23.21 | 50 |  | 2.67 |  |  | 69 | 30.2 | 0.8 |  | 0.8 | 14.433 | 8.765 | 0.8258 | 0.386 | 37.3912 | 0.6 | [6 empty] | 0.0023302 | 0.00149
2009-03-31 | 北陸地方整備局 | 荒川 | 荒川 | 右岸 | 12.36 | No.14-2-1 | 表のり | B.P2-1-1 | 1.15 | 1.45 | 50 |  | 2.69 |  |  | 67 | 24 | 9 |  | 9 | 10.43 | 7.047 | 0.5499 | 0.137 | 76.1314 | 1.5 | [6 empty] | 0.00090832 | 0.00018769
2009-03-31 | 北陸地方整備局 | 荒川 | 荒川 | 右岸 | 12.36 | No.14-2-1 | 表のり | B.P2-1-2 | 2.15 | 2.4 | 50 |  | 2.73 |  |  | 67 | 28.2 | 4.8 |  | 4.8 | 13.789 | 9.079 | 0.8185 | 0.288 | 47.8785 | 1.2 | [6 empty] | 0.0022828 | 0.00082944
2009-03-31 | 北陸地方整備局 | 荒川 | 荒川 | 右岸 | 12.36 | No.14-2-1 | 表のり | B.P2-1-3 | 3.15 | 3.24 | 50 |  | 2.76 |  |  | 78.2 | 15.5 | 6.3 |  | 6.3 | 25.592 | 19.724 | 1.5264 | 0.431 | 59.3782 | 2.4 | [6 empty] | 0.009673 | 0.0018576
2009-03-31 | 北陸地方整備局 | 荒川 | 荒川 | 右岸 | 12.36 | No.14-2-1 | 表のり | B.P2-1-4 | 4.15 | 4.45 | 39 |  | 2.67 |  |  | 71.2 | 24.8 | 4 |  | 4 | 14.719 | 7.284 | 0.6518 | 0.279 | 52.7563 | 1.3 | [6 empty] | 0.0013468 | 0.00077841
2009-03-31 | 北陸地方整備局 | 荒川 | 荒川 | 右岸 | 12.36 | No.14-2-2 | 裏のり | 資料番号なし | 3 | 3.5 | 7 | [18 empty] | 9.43e-07
2009-03-31 | 北陸地方整備局 | 荒川 | 荒川 | 右岸 | 12.36 | No.14-2-2 | 裏のり | B.P2-2-3 | 3.15 | 3.45 | 7 |  | 2.66 |  |  | 11.2 | 51.6 | 11.7 | 25.5 | 37.2 | 0.181 | 0.129
2009-03-31 | 北陸地方整備局 | 荒川 | 荒川 | 右岸 | 12.36 | No.14-2-2 | 裏のり | B.P2-2-4 | 4.15 | 4.45 | 9 |  | 2.64 |  |  | 56.6 | 35.9 | 1.4 | 6.1 | 7.5 | 6.909 | 3.439 | 0.5073 | 0.231 | 29.9091 | 0.4 | [6 empty] | 0.00075353 | 0.00053361
2009-03-31 | 北陸地方整備局 | 荒川 | 荒川 | 右岸 | 12.36 | No.14-2-2 | 裏のり | B.P2-2-6 | 6.15 | 6.45 | 9 |  | 2.66 |  |  | 89 | 8.2 | 1.6 | 1.2 | 2.8 | 16.967 | 12.282 | 3.657 | 1.664 | 10.1965 | 1.3 | [6 empty] | 0.073242 | 0.027689
2009-03-31 | 北陸地方整備局 | 荒川 | 荒川 | 右岸 | 12.36 | No.14-2-2 | 裏のり | 資料番号なし | 8 | 8.5 | 42 | [18 empty] | 6.32e-06 | 0.000223
2009-03-31 | 北陸地方整備局 | 荒川 | 荒川 | 右岸 | 12.36 | No.14-2-2 | 裏のり | B.P2-2-8 | 8.15 | 8.45 | 42 |  | 2.69 |  |  | 71.2 | 24.2 | 3.1 | 1.5 | 4.6 | 11.963 | 7.118 | 0.6956 | 0.254 | 47.0984 | 1.7 | [6 empty] | 0.0015658 | 0.00064516
2009-03-31 | 北陸地方整備局 | 荒川 | 荒川 | 右岸 | 12.36 | No.14-2-2 | 裏のり | B.P2-2-11 | 11.15 | 11.33 | 50 |  | 2.65 |  |  | 76.1 | 19.1 | 3.1 | 1.7 | 4.8 | 12.217 | 9.127 | 1.1776 | 0.296 | 41.2736 | 2.8 | [6 empty] | 0.0053028 | 0.00087616
2009-03-31 | 北陸地方整備局 | 荒川 | 荒川 | 右岸 | 12.36 | No.14-2-2 | 裏のり | B.P2-2-14 | 14.15 | 14.38 | 50 |  | 2.72 |  |  | 87.2 | 8.6 | 4.2 |  | 4.2 | 23.201 | 18.861 | 4.3564 | 0.718 | 32.3134 | 4.5 | [6 empty] | 0.10986 | 0.0051552
2009-03-31 | 北陸地方整備局 | 荒川 | 荒川 | 右岸 | 12.36 | No.14-2-2 | 裏のり | B.P2-2-17 | 17.15 | 17.39 | 50 |  | 2.63 |  |  | 69 | 24.1 | 4.2 | 2.7 | 6.9 | 13.217 | 8.674 | 0.5734 | 0.15 | 88.1133 | 1.6 | [6 empty] | 0.0010008 | 0.000225
2009-03-31 | 北陸地方整備局 | 荒川 | 荒川 | 右岸 | 12.36 | No.14-2-2 | 裏のり | B.P2-2-2 | 2.15 | 2.45 | 16 |  | 2.68 |  |  | 33 | 45.4 | 14.7 | 6.9 | 21.6 | 1.257 | 0.716 | 0.0659 | 0.014 | 89.7857 | 1.1 | [6 empty] | 6.6582e-06 | 1.96e-06
2009-03-31 | 北陸地方整備局 | 荒川 | 荒川 | 右岸 | 13.38 | No.14-2-5 | 表のり | B.P2-5-5 | 5.15 | 5.45 | 18 |  | 2.66 |  |  | 19.1 | 41.6 | 24.5 | 14.8 | 39.3 | 0.17 | 0.116 | 0.0115 | [9 empty] | 1.1658e-07
2009-03-31 | 北陸地方整備局 | 荒川 | 荒川 | 右岸 | 13.38 | No.14-2-5 | 表のり | B.P2-5-7 | 7 | 7.05 | 50 |  | 2.67 |  |  | 82.3 | 13.7 | 4 |  | 4 | 20.299 | 17.321 | 2.5568 | 0.458 | 44.321 | 5.9 | [6 empty] | 0.031962 | 0.0020976
2009-03-31 | 北陸地方整備局 | 荒川 | 荒川 | 右岸 | 13.38 | No.14-2-5 | 表のり | B.P2-5-9 | 9.15 | 9.33 | 50 |  | 2.68 |  |  | 64.2 | 21.9 | 9.1 | 4.8 | 13.9 | 10.935 | 6.787 | 0.1618 | 0.04 | 273.375 | 0.8 | [6 empty] | 5.3358e-05 | 1.6e-05
2009-03-31 | 北陸地方整備局 | 荒川 | 荒川 | 右岸 | 13.38 | No.14-2-5 | 表のり | 資料番号なし | 10 | 10.5 | 50 | [18 empty] | 0.000207 | 0.00164
2009-03-31 | 北陸地方整備局 | 荒川 | 荒川 | 右岸 | 13.38 | No.14-2-5 | 表のり | B.P2-5-12 | 12.05 | 12.13 | 50 |  | 2.68 |  |  | 71.7 | 22.7 | 5.6 |  | 5.6 | 11.457 | 8.857 | 0.7007 | 0.193 | 59.3627 | 2.5 | [6 empty] | 0.0015926 | 0.00037249
2009-03-31 | 北陸地方整備局 | 荒川 | 荒川 | 右岸 | 13.38 | No.14-2-5 | 表のり | B.P2-5-15 | 15 | 15.03 | 50 |  | 2.68 |  |  | 70.4 | 21.6 | 8 |  | 8 | 11.308 | 7.204 | 0.6809 | 0.122 | 92.6885 | 3.1 | [6 empty] | 0.0014902 | 0.00014884
2009-03-31 | 北陸地方整備局 | 荒川 | 荒川 | 右岸 | 13.38 | No.14-2-5 | 表のり | B.P2-5-18 | 18 | 18.03 | 50 |  | 2.73 |  |  | 62.1 | 30.4 | 7.5 |  | 7.5 | 9.404 | 4.249 | 0.5257 | 0.132 | 71.2424 | 1.2 | [6 empty] | 0.00081837 | 0.00017424
2009-03-31 | 北陸地方整備局 | 荒川 | 荒川 | 右岸 | 13.38 | No.14-2-5 | 表のり | B.P2-5-21 | 21 | 21.03 | 50 |  | 2.71 |  |  | 84.3 | 12.7 | 3 |  | 3 | 16.533 | 12.044 | 2.7062 | 1.033 | 16.0048 | 1.6 | [6 empty] | 0.036457 | 0.010671
2009-03-31 | 北陸地方整備局 | 荒川 | 荒川 | 右岸 | 13.38 | No.14-2-5 | 表のり | B.P2-5-1 | 1.15 | 1.45 | 13 |  | 2.67 |  |  | 30.1 | 46.1 | 17 | 6.8 | 23.8 | 0.969 | 0.581 | 0.0359 | 0.0094 | 103.0851 | 2 | [6 empty] | 1.6299e-06 | 8.836e-07
2009-03-31 | 北陸地方整備局 | 荒川 | 荒川 | 右岸 | 13.38 | No.14-2-5 | 表のり | B.P2-5-2 | 2.05 | 2.1 | 50 |  | 2.69 |  |  | 41.4 | 36.6 | 13.8 | 8.2 | 22 | 2.201 | 1.109 | 0.0397 | 0.0073 | 301.5068 | 3.3 | [6 empty] | 2.0578e-06 | 5.329e-07
2009-03-31 | 北陸地方整備局 | 荒川 | 荒川 | 右岸 | 13.38 | No.14-2-5 | 表のり | B.P2-5-3 | 3 | 3 | 50 |  | 2.7 |  |  | 61.7 | 20.9 | 10.5 | 6.9 | 17.4 | 10.428 | 5.058 | 0.1094 | 0.011 | 948 | 3 | [6 empty] | 2.1548e-05 | 1.21e-06
2009-03-31 | 北陸地方整備局 | 荒川 | 荒川 | 右岸 | 13.38 | No.14-2-5 | 表のり | B.P2-5-4 | 4 | 4.02 | 50 |  | 2.69 |  |  | 55 | 26.8 | 10 | 8.2 | 18.2 | 8.078 | 3.093 | 0.1024 | 0.0072 | 1121.9444 | 3.2 | [6 empty] | 1.8487e-05 | 5.184e-07
2009-03-31 | 北陸地方整備局 | 荒川 | 荒川 | 右岸 | 13.38 | No.14-2-6 | 裏のり | B.P2-6-3 | 3.15 | 3.45 | 7 |  | 2.66 |  |  | 32.4 | 62.6 | 5 |  | 5 | 1.097 | 0.614 | 0.1452 | 0.096 | 11.4271 | 0.4 | [6 empty] | 4.1522e-05 | 9.216e-05
2009-03-31 | 北陸地方整備局 | 荒川 | 荒川 | 右岸 | 13.38 | No.14-2-6 | 裏のり | 資料番号なし | 3.5 | 4 | 29 | [18 empty] | 4.52e-05
2009-03-31 | 北陸地方整備局 | 荒川 | 荒川 | 右岸 | 13.38 | No.14-2-6 | 裏のり | B.P2-6-5 | 5.15 | 5.33 | 50 |  | 2.65 |  |  | 61.3 | 26 | 12.6 |  | 12.6 | 8.718 | 5.075 | 0.2681 | [9 empty] | 0.00017193
2009-03-31 | 北陸地方整備局 | 荒川 | 荒川 | 右岸 | 13.38 | No.14-2-6 | 裏のり | B.P2-6-7 | 7.15 | 7.5 | 18 |  | 2.71 |  |  | 93.2 | 4.2 | 2.6 |  | 2.6 | 28.139 | 25.425 | 11.8225 | 6.791 | 4.1436 | 1.5 | [6 empty] | 1.1104 | 0.46118
2009-03-31 | 北陸地方整備局 | 荒川 | 荒川 | 右岸 | 13.38 | No.14-2-6 | 裏のり | B.P2-6-9 | 9.15 | 9.5 | 24 |  | 2.72 |  |  | 83.4 | 12.8 | 3.8 |  | 3.8 | 21.286 | 16.503 | 2.676 | 0.721 | 29.5229 | 3.3 | [6 empty] | 0.035521 | 0.0051984
2009-03-31 | 北陸地方整備局 | 荒川 | 荒川 | 右岸 | 13.38 | No.14-2-6 | 裏のり | 資料番号なし | 10 | 10.5 | 50 | [18 empty] | 2.96e-06 | 0.00098
2009-03-31 | 北陸地方整備局 | 荒川 | 荒川 | 右岸 | 13.38 | No.14-2-6 | 裏のり | B.P2-6-12 | 12.15 | 12.21 | 50 |  | 2.67 |  |  | 88.8 | 9.9 | 1.3 |  | 1.3 | 20.917 | 18.591 | 6.5193 | 1.486 | 14.076 | 4.9 | [6 empty] | 0.27958 | 0.022082
2009-03-31 | 北陸地方整備局 | 荒川 | 荒川 | 右岸 | 13.38 | No.14-2-6 | 裏のり | B.P2-6-15 | 15 | 15.03 | 50 |  | 2.66 |  |  | 93.9 | 5.2 | 0.9 |  | 0.9 | 30.585 | 28.698 | 15.1313 | 8.642 | 3.5391 | 1.9 | [6 empty] | 1.9669 | 0.74684
2009-03-31 | 北陸地方整備局 | 荒川 | 荒川 | 右岸 | 13.38 | No.14-2-6 | 裏のり | B.P2-6-18 | 18 | 18.06 | 50 |  | 2.7 |  |  | 65.5 | 25.4 | 9.1 |  | 9.1 | 9.276 | 6.126 | 0.5268 | 0.1 | 92.76 | 2 | [6 empty] | 0.00082234 | 0.0001
2009-03-31 | 北陸地方整備局 | 荒川 | 荒川 | 右岸 | 13.38 | No.14-2-6 | 裏のり | B.P2-6-2 | 2.15 | 2.45 | 3 |  | 2.67 |  |  | 56.6 | 14.3 | 10.7 | 18.4 | 29.1 | 6.517 | 3.77 | 0.0085 | [9 empty] | 5.7871e-08
2009-03-31 | 北陸地方整備局 | 荒川 | 荒川 | 右岸 | 13.61 | H17-No.13 | 表のり | B.P13-3 | 7.15 | 7.45 | 17 |  | 2.695 |  |  | 62.3 | 26.8 | 6.9 | 4 | 10.9 | 7.43 | 4.62 | 0.373 | 0.0433 | 171.5935 | 2.95 | [6 empty] | 0.00036953 | 1.8749e-05
2009-03-31 | 北陸地方整備局 | 荒川 | 荒川 | 右岸 | 13.61 | H17-No.13 | 表のり | 資料番号なし | 8 | 8.5 | 41 | [18 empty] | 0.000175
2009-03-31 | 北陸地方整備局 | 荒川 | 荒川 | 右岸 | 13.61 | H17-No.13 | 表のり | B.P13-4 | 11.15 | 11.42 | 50 |  | 2.705 |  |  | 79.8 | 15.3 | 4.9 |  | 4.9 | 16.6 | 12.1 | 1.94 | 0.299 | 55.5184 | 3.52 | [6 empty] | 0.016859 | 0.00089401
2009-03-31 | 北陸地方整備局 | 荒川 | 荒川 | 右岸 | 13.61 | H17-No.13 | 表のり | B.T13-1 | 0 | 4 | 31 | 2.064 | 2.675 | 0.374 | 0.038074 | 50.2 | 30.4 | 11.7 | 7.7 | 19.4 | 6.4 | 2.06 | 0.0844 | 0.00886 | 722.3476 | 1.74 | [5 empty] | 2.3e-08 | 1.1812e-05 | 7.85e-07 |  | 1.7403e-09 | CUB |  |  |  |  | 35 | 29.7 | 29.7 | 37
2009-03-31 | 北陸地方整備局 | 荒川 | 荒川 | 右岸 | 13.61 | H17-No.13 | 表のり | 資料番号なし | 3 | 3.5 | 17 | [18 empty] | 4.33e-05
2009-03-31 | 北陸地方整備局 | 荒川 | 荒川 | 右岸 | 13.61 | H17-No.13 | 表のり | B.P13-1 | 3.15 | 3.45 | 17 |  | 2.67 |  |  | 41.6 | 45.8 | 7.5 | 5.1 | 12.6 | 2.36 | 1.05 | 0.241 | 0.0317 | 74.4479 | 2.87 | [6 empty] | 0.00013432 | 1.0049e-05
2009-03-31 | 北陸地方整備局 | 荒川 | 荒川 | 右岸 | 13.61 | H17-No.13 | 表のり | B.P13-2 | 5.15 | 5.45 | 46 |  | 2.679 |  |  | 55.4 | 34.4 | 6.5 | 3.7 | 10.2 | 9.34 | 3.79 | 0.352 | 0.0657 | 142.1613 | 0.79 | [6 empty] | 0.0003231 | 4.3165e-05
2009-03-31 | 北陸地方整備局 | 荒川 | 荒川 | 右岸 | 13.61 | H17-No.14 | 裏のり | 資料番号なし | 7 | 7.5 | 50 | [19 empty] | 0.000155
2009-03-31 | 北陸地方整備局 | 荒川 | 荒川 | 右岸 | 13.61 | H17-No.14 | 裏のり | B.P14-2 | 13.15 | 13.45 | 37 |  | 2.676 |  |  | 66.1 | 24.3 | 9.6 |  | 9.6 | 12.6 | 8.31 | 0.522 | 0.0876 | 143.8356 | 1.58 | [6 empty] | 0.00080509 | 7.6738e-05
2009-03-31 | 北陸地方整備局 | 荒川 | 荒川 | 右岸 | 13.61 | H17-No.14 | 裏のり | B.P14-1 | 1.15 | 1.45 | 11 |  | 2.665 |  |  | 48.1 | 35.4 | 11.1 | 5.4 | 16.5 | 3.87 | 1.74 | 0.118 | 0.0188 | 205.8511 | 1.79 | [6 empty] | 2.5677e-05 | 3.5344e-06
2009-03-31 | 北陸地方整備局 | 荒川 | 荒川 | 右岸 | 16.25 | H19 R1-1 | 表のり | B.PR1-1-1 | 4.15 | 4.45 | 6 |  | 2.6 |  |  | 15.9 | 50.5 | 24 | 9.6 | 33.6 | 0.2666 | 0.1803 | 0.0258 | 0.0057 | 46.7719 | 2.18 | [6 empty] | 7.5809e-07 | 3.249e-07
2009-03-31 | 北陸地方整備局 | 荒川 | 荒川 | 右岸 | 16.25 | H19 R1-1 | 表のり | 資料番号なし | 9 | 9.5 | 50 | [18 empty] | 0.000396
2009-03-31 | 北陸地方整備局 | 荒川 | 荒川 | 右岸 | 16.25 | H19 R1-1 | 表のり | B.PR1-1-2 | 9.15 | 9.45 | 50 |  | 2.65 |  |  | 76.8 | 19.9 | 1.7 | 1.6 | 3.3 | 23.5127 | 16.4751 | 1.2204 | 0.4049 | 58.0704 | 2.09 | [6 empty] | 0.00576 | 0.0016394
2009-03-31 | 北陸地方整備局 | 荒川 | 荒川 | 右岸 | 16.25 | H19 R1-1 | 表のり | B.CR1-1 | 1.5 | 4.2 | 35 | 1.7 | 2.65 | 0.76 | 0.24942 | 54.6 | 37.9 | 3.9 | 3.6 | 7.5 | 4.9977 | 2.7201 | 0.395 | 0.1473 | 33.9287 | 0.64 | [5 empty] | 4.97e-06 | 0.000422 | 0.00021697 |  | 0.00045231 | CUB |  |  |  |  | 25.3 | 22.2 | 7.5 | 35.4
2009-03-31 | 北陸地方整備局 | 荒川 | 荒川 | 右岸 | 16.25 | H19 R1-2 | 裏のり | B.PR1-2-1 | 4.15 | 4.45 | 13 |  | 2.62 |  |  | 58.6 | 29.4 | 7.1 | 4.9 | 12 | 8.7685 | 4.4278 | 0.2391 | 0.0411 | 213.3455 | 1.04 | [6 empty] | 0.00013188 | 1.6892e-05
2009-03-31 | 北陸地方整備局 | 荒川 | 荒川 | 右岸 | 16.25 | H19 R1-2 | 裏のり | B.PR1-2-2 | 8.15 | 8.45 | 50 |  | 2.64 |  |  | 72.8 | 22.2 | 3 | 2 | 5 | 12.8022 | 8.706 | 1.0397 | 0.3104 | 41.2442 | 1.67 | [6 empty] | 0.0039735 | 0.00096348
2009-03-31 | 北陸地方整備局 | 荒川 | 荒川 | 右岸 | 16.25 | H19 R1-2 | 裏のり | 資料番号なし | 12 | 12.5 | 50 | [18 empty] | 0.000324
2009-03-31 | 北陸地方整備局 | 荒川 | 荒川 | 右岸 | 16.25 | H19 R1-2 | 裏のり | B.CR1-2 | 0.3 | 1 | 12 | 1.91 | 2.63 | 0.58 | 0.12349 | 25 | 58.6 | 9.7 | 6.7 | 16.4 | 0.9292 | 0.6608 | 0.1163 | 0.0184 | 50.5 | 4.04 | [5 empty] | 1.34e-07 | 2.4828e-05 | 3.3856e-06 |  | 1.374e-06 | CUB |  |  |  |  | 25.6 | 24 | 7.3 | 35.7
2009-03-31 | 北陸地方整備局 | 荒川 | 荒川 | 右岸 | 16.87 | No.14-2-7 | 表のり | B.P2-7-6 | 6.15 | 6.45 | 8 |  | 2.65 |  |  | 6.1 | 76.7 | 10.3 | 6.9 | 17.2 | 0.294 | 0.244 | 0.0922 | 0.019 | 15.4737 | 4 | [6 empty] | 1.4497e-05 | 3.61e-06
2009-03-31 | 北陸地方整備局 | 荒川 | 荒川 | 右岸 | 16.87 | No.14-2-7 | 表のり | B.P2-7-8 | 8.15 | 8.27 | 50 |  | 2.66 |  |  | 65.6 | 27.9 | 4.2 | 2.3 | 6.5 | 11.295 | 6.63 | 0.6036 | 0.178 | 63.4551 | 0.9 | [6 empty] | 0.0011272 | 0.00031684
2009-03-31 | 北陸地方整備局 | 荒川 | 荒川 | 右岸 | 16.87 | No.14-2-7 | 表のり | 資料番号なし | 9 | 9.5 | 41 | [18 empty] | 0.000225 | 0.000112
2009-03-31 | 北陸地方整備局 | 荒川 | 荒川 | 右岸 | 16.87 | No.14-2-7 | 表のり | B.P2-7-14 | 14.15 | 14.33 | 50 |  | 2.66 |  |  | 52.6 | 25.2 | 12.1 | 10.1 | 22.2 | 5.267 | 2.627 | 0.0519 | 0.0049 | 1074.898 | 3.5 | [6 empty] | 3.8286e-06 | 2.401e-07
2009-03-31 | 北陸地方整備局 | 荒川 | 荒川 | 右岸 | 16.87 | No.14-2-7 | 表のり | B.P2-7-1 | 1.15 | 1.39 | 50 |  | 2.66 |  |  | 66.7 | 28.1 | 2.9 | 2.3 | 5.2 | 11.656 | 6.131 | 0.6084 | 0.23 | 50.6783 | 0.8 | [6 empty] | 0.0011481 | 0.000529
2009-03-31 | 北陸地方整備局 | 荒川 | 荒川 | 右岸 | 16.87 | No.14-2-7 | 表のり | B.P2-7-2 | 2.15 | 2.39 | 50 |  | 2.67 |  |  | 66 | 26.1 | 4.6 | 3.3 | 7.9 | 10.749 | 5.991 | 0.5106 | 0.125 | 85.992 | 1.5 | [6 empty] | 0.00076493 | 0.00015625
2009-03-31 | 北陸地方整備局 | 荒川 | 荒川 | 右岸 | 16.87 | No.14-2-7 | 表のり | B.P2-7-3 | 3.15 | 3.38 | 50 |  | 2.68 |  |  | 53.3 | 36.7 | 6.9 | 3.1 | 10 | 9.227 | 3.087 | 0.171 | 0.075 | 123.0267 | 0.2 | [6 empty] | 6.0653e-05 | 5.625e-05
2009-03-31 | 北陸地方整備局 | 荒川 | 荒川 | 右岸 | 16.87 | No.14-2-7 | 表のり | B.P2-7-4 | 4.15 | 4.45 | 6 |  | 2.65 |  |  | 24.9 | 60 | 9.8 | 5.3 | 15.1 | 0.752 | 0.525 | 0.123 | 0.018 | 41.7778 | 4.4 | [6 empty] | 2.8269e-05 | 3.24e-06
2009-03-31 | 北陸地方整備局 | 荒川 | 荒川 | 右岸 | 16.87 | No.14-2-8 | 裏のり | B.P2-8-2 | 2.15 | 2.45 | 13 |  | 2.65 |  |  | 22 | 62.9 | 7.3 | 7.8 | 15.1 | 0.549 | 0.373 | 0.1108 | 0.016 | 34.3125 | 3.9 | [6 empty] | 2.2192e-05 | 2.56e-06
2009-03-31 | 北陸地方整備局 | 荒川 | 荒川 | 右岸 | 16.87 | No.14-2-8 | 裏のり | 資料番号なし | 2.5 | 3 | 24 | [18 empty] | 8.53e-06
2009-03-31 | 北陸地方整備局 | 荒川 | 荒川 | 右岸 | 16.87 | No.14-2-8 | 裏のり | B.P2-8-4 | 4.15 | 4.45 | 34 |  | 2.65 |  |  | 72.7 | 16.3 | 7.2 | 3.8 | 11 | 15.419 | 10.139 | 0.1423 | 0.065 | 237.2154 | 6.4 | [6 empty] | 3.9626e-05 | 4.225e-05
2009-03-31 | 北陸地方整備局 | 荒川 | 荒川 | 右岸 | 16.87 | No.14-2-8 | 裏のり | B.P2-8-6 | 6.15 | 6.32 | 50 |  | 2.69 |  |  | 63.5 | 27 | 5 | 4.5 | 9.5 | 7.032 | 4.195 | 0.4923 | 0.086 | 81.7674 | 2.7 | [6 empty] | 0.0007029 | 7.396e-05
2009-03-31 | 北陸地方整備局 | 荒川 | 荒川 | 右岸 | 16.87 | No.14-2-8 | 裏のり | B.P2-8-8 | 8.15 | 8.2 | 50 |  | 2.68 |  |  | 65.6 | 31.4 | 3 |  | 3 | 5.471 | 3.652 | 0.9348 | 0.462 | 11.842 | 1.1 | [6 empty] | 0.0031057 | 0.0021344
2009-03-31 | 北陸地方整備局 | 荒川 | 荒川 | 右岸 | 16.87 | No.14-2-8 | 裏のり | 資料番号なし | 9 | 9.5 | 50 | [18 empty] | 9.41e-06 | 0.000133
2009-03-31 | 北陸地方整備局 | 荒川 | 荒川 | 右岸 | 16.87 | No.14-2-8 | 裏のり | B.P2-8-10 | 10.1 | 10.27 | 50 |  | 2.71 |  |  | 59.2 | 24.5 | 11 | 5.3 | 16.3 | 7.284 | 4.067 | 0.1341 | 0.022 | 331.0909 | 1.3 | [6 empty] | 3.4534e-05 | 4.84e-06
2009-03-31 | 北陸地方整備局 | 荒川 | 荒川 | 右岸 | 16.87 | No.14-2-8 | 裏のり | B.P2-8-12 | 12.15 | 12.45 | 19 |  | 2.66 |  |  | 74 | 19.7 | 3.7 | 2.6 | 6.3 | 14.729 | 10.205 | 1.0356 | 0.262 | 56.2176 | 2.1 | [6 empty] | 0.0039373 | 0.00068644
2009-03-31 | 北陸地方整備局 | 荒川 | 荒川 | 右岸 | 16.87 | No.14-2-8 | 裏のり | B.No.14-2-8 | 0 | 2 | 14 |  | 2.58 |  |  | 31.8 | 58 | 8.1 | 2.1 | 10.2 | 0.68 | 0.457 | 0.1444 | 0.073 | 9.3151 | 2.58 | [5 empty] | 2.7e-07 | 4.0994e-05 | 5.329e-05 |  |  | CUB |  |  |  |  | 15 | 16 | 0 | 36
2009-03-31 | 北陸地方整備局 | 荒川 | 荒川 | 右岸 | 17.6 | H17-No.11 | 表のり | B.P11-2 | 7.15 | 7.31 | 50 |  | 2.692 |  |  | 59.1 | 26.9 | 9.1 | 4.9 | 14 | 7.88 | 4.13 | 0.193 | 0.0282 | 279.4326 | 2.04 | [6 empty] | 8.0285e-05 | 7.9524e-06
2009-03-31 | 北陸地方整備局 | 荒川 | 荒川 | 右岸 | 17.6 | H17-No.11 | 表のり | 資料番号なし | 10 | 10.5 | 50 | [18 empty] | 0.000516
2009-03-31 | 北陸地方整備局 | 荒川 | 荒川 | 右岸 | 17.6 | H17-No.11 | 表のり | B.T11-1 | 0 | 4 | 37 | 2.221 | 2.671 | 0.352 | 0.032259 | 51.6 | 31.7 | 10.9 | 5.8 | 16.7 | 6.89 | 2.38 | 0.117 | 0.0179 | 384.9162 | 0.91 | [5 empty] | 6.11e-09 | 2.5176e-05 | 3.2041e-06 |  | 2.3653e-08 | CUB |  |  |  |  | 124.9 | 35.5 | 5.8 | 38.8
2009-03-31 | 北陸地方整備局 | 荒川 | 荒川 | 右岸 | 17.6 | H17-No.11 | 表のり | 資料番号なし | 3 | 3.5 | 43 | [18 empty] | 0.000153
2009-03-31 | 北陸地方整備局 | 荒川 | 荒川 | 右岸 | 17.6 | H17-No.11 | 表のり | B.P11-1 | 4.15 | 4.45 | 10 |  | 2.691 |  |  | 63.6 | 23.9 | 8.1 | 4.4 | 12.5 | 7.95 | 4.7 | 0.311 | 0.0406 | 195.8128 | 3.75 | [6 empty] | 0.00024251 | 1.6484e-05
2009-03-31 | 北陸地方整備局 | 荒川 | 荒川 | 右岸 | 17.6 | H17-No.12 | 裏のり | 資料番号なし | 8 | 8.5 | 50 | [18 empty] | 0.000929
2009-03-31 | 北陸地方整備局 | 荒川 | 荒川 | 右岸 | 17.6 | H17-No.12 | 裏のり | B.P12-1 | 2.15 | 2.45 | 34 |  | 2.665 |  |  | 44.3 | 40.8 | 8.4 | 6.5 | 14.9 | 2.86 | 1.19 | 0.13 | 0.0162 | 176.5432 | 1.67 | [6 empty] | 3.2137e-05 | 2.6244e-06
2009-03-31 | 北陸地方整備局 | 荒川 | 荒川 | 左岸 | 0.35 | H19 L1-1 | 表のり | 資料番号なし | 10 | 10.5 | 19 | [18 empty] | 1.18e-05 | 1.2e-05
2009-03-31 | 北陸地方整備局 | 荒川 | 荒川 | 左岸 | 0.35 | H19 L1-1 | 表のり | B.PL1-1-1 | 10.15 | 10.45 | 19 |  | 2.64 |  |  | 69.8 | 24.3 | 3.6 | 2.3 | 5.9 | 12.0367 | 8.6222 | 0.9645 | 0.2801 | 42.9729 | 1.16 | [6 empty] | 0.0033391 | 0.00078456
2009-03-31 | 北陸地方整備局 | 荒川 | 荒川 | 左岸 | 0.35 | H19 L1-1 | 表のり | B.PL1-1-2 | 14.15 | 14.45 | 8 |  | 2.6 |  |  | 0 | 28.8 | 52.5 | 18.7 | 71.2 | 0.0532 | 0.0359 | 0.0059 |  |  |  | 50.8 | 24.3 | 26.5 |  |  |  | 2.4835e-08
2009-03-31 | 北陸地方整備局 | 荒川 | 荒川 | 左岸 | 0.35 | H19 L1-1 | 表のり | B.PL1-1-3 | 15.15 | 15.45 | 13 |  | 2.59 |  |  | 0 | 59.2 | 27 | 13.8 | 40.8 | 0.1283 | 0.1043 | 0.0166 | 0.0011 | 116.6364 | 12.56 | [6 empty] | 2.7289e-07 | 1.21e-08
2009-03-31 | 北陸地方整備局 | 荒川 | 荒川 | 左岸 | 0.35 | H19 L1-1 | 表のり | B.PL1-1-4 | 17.15 | 17.45 | 23 |  | 2.64 |  |  | 0.4 | 86.2 | 8.6 | 4.8 | 13.4 | 0.2998 | 0.2563 | 0.1251 | 0.0349 | 8.5903 | 2.83 | [6 empty] | 2.94e-05 | 1.218e-05
2009-03-31 | 北陸地方整備局 | 荒川 | 荒川 | 左岸 | 0.35 | H19 L1-1 | 表のり | B.PL1-1-5 | 21.15 | 21.45 | 10 |  | 2.65 |  |  | 0 | 3.2 | 60.9 | 35.9 | 96.8 | 0.0156 | 0.0112 |  |  |  |  | 60.8 | 30.6 | 30.2
2009-03-31 | 北陸地方整備局 | 荒川 | 荒川 | 左岸 | 0.35 | H19 L1-1 | 表のり | B.CL1-1-1 | 0.4 | 2.45 | 4 | 2 | 2.64 | 0.46 | 0.066668 | 62.1 | 31.4 | 3.7 | 2.8 | 6.5 | 9.2786 | 4.4065 | 0.5629 | 0.1606 | 57.7746 | 1 | [5 empty] | 1.68e-05 | 0.00095885 | 0.00025792 |  | 0.00011406 | CUB |  |  |  |  | 50.4 | 23.6 | 6 | 35.6
2009-03-31 | 北陸地方整備局 | 荒川 | 荒川 | 左岸 | 0.35 | H19 L1-1 | 表のり | B.CL1-1-2 | 2.8 | 4.8 | 12 | 1.98 | 2.64 | 0.49 | 0.078959 | 58.6 | 36.2 | 3.2 | 2 | 5.2 | 5.7699 | 3.3213 | 0.5499 | 0.2647 | 21.7979 | 0.62 | [5 empty] | 1.31e-05 | 0.00090832 | 0.00070066 |  | 0.00062431 | CUB |  |  |  |  | 75.6 | 37.7 | 13.7 | 38.6
2009-03-31 | 北陸地方整備局 | 荒川 | 荒川 | 左岸 | 0.35 | H19 L1-2 | 裏のり | B.PL1-2-2 | 6.15 | 6.68 | 1 |  | 2.56 |  |  | 4.6 | 76.4 | 13.3 | 5.7 | 19 | 0.2061 | 0.1704 | 0.0786 | 0.0269 | 7.6617 | 2.23 | [6 empty] | 1.0016e-05 | 7.2361e-06
2009-03-31 | 北陸地方整備局 | 荒川 | 荒川 | 左岸 | 0.35 | H19 L1-2 | 裏のり | B.PL1-2-3 | 11.15 | 11.45 | 28 |  | 2.64 |  |  | 68.9 | 26.3 | 2.9 | 1.9 | 4.8 | 12.0362 | 6.9707 | 0.9429 | 0.3236 | 37.1947 | 0.89 | [6 empty] | 0.0031684 | 0.0010472
2009-03-31 | 北陸地方整備局 | 荒川 | 荒川 | 左岸 | 0.35 | H19 L1-2 | 裏のり | 資料番号なし | 12 | 12.5 | 50 | [18 empty] | 4.41e-06 | 2.29e-05
2009-03-31 | 北陸地方整備局 | 荒川 | 荒川 | 左岸 | 0.35 | H19 L1-2 | 裏のり | B.PL1-2-4 | 13.15 | 13.45 | 5 |  | 2.6 |  |  | 1.1 | 12.4 | 46.6 | 39.9 | 86.5 | 0.0141 | 0.0086 | 0.0015 |  |  |  | 71.1 | 29.8 | 41.3 |  |  |  | 1.0399e-09
2009-03-31 | 北陸地方整備局 | 荒川 | 荒川 | 左岸 | 0.35 | H19 L1-2 | 裏のり | B.PL1-2-5 | 14.15 | 14.45 | 9 |  | 2.62 |  |  | 0 | 68.6 | 20.8 | 10.6 | 31.4 | 0.1382 | 0.119 | 0.0209 | 0.004 | 34.55 | 8.41 | [6 empty] | 4.6535e-07 | 1.6e-07
2009-03-31 | 北陸地方整備局 | 荒川 | 荒川 | 左岸 | 0.35 | H19 L1-2 | 裏のり | B.PL1-2-6 | 17.15 | 17.45 | 13 |  | 2.63 |  |  | 4.7 | 88.1 | 3.6 | 3.6 | 7.2 | 0.5853 | 0.473 | 0.2301 | 0.1278 | 4.5798 | 1.24 | [6 empty] | 0.00012066 | 0.00016333
2009-03-31 | 北陸地方整備局 | 荒川 | 荒川 | 左岸 | 0.35 | H19 L1-2 | 裏のり | B.PL1-2-7 | 20.15 | 20.45 | 9 |  | 2.55 |  |  | 0 | 2.1 | 52.3 | 45.6 | 97.9 | 0.0086 | 0.006 | 0.0015 |  |  |  | 71.3 | 33.7 | 37.6 |  |  |  | 1.0399e-09
2009-03-31 | 北陸地方整備局 | 荒川 | 荒川 | 左岸 | 0.35 | H19 L1-2 | 裏のり | B.CL1-2 | 0.4 | 1 | 3 | 1.53 | 2.63 | 0.84 | 0.32212 | 0.2 | 90.2 | 4.8 | 4.8 | 9.6 | 0.3389 | 0.3053 | 0.2008 | 0.106 | 3.1972 | 1.61 | [5 empty] | 1.19e-05 | 8.8004e-05 | 0.00011236 |  | 7.5671e-05 | CUB |  |  |  |  | 4.1 | 15.6 | 3.3 | 37.2
2009-03-31 | 北陸地方整備局 | 荒川 | 荒川 | 左岸 | 1.6 | H19 L2-1 | 表のり | B.PL2-1-2 | 6.15 | 6.45 | 15 |  | 2.61 |  |  | 27.6 | 37.1 | 21.2 | 14.1 | 35.3 | 0.5722 | 0.2828 | 0.0126 | 0.002 | 286.1 | 2.06 | 41.9 | 23.3 | 18.6 |  |  |  | 1.4407e-07 | 4e-08
2009-03-31 | 北陸地方整備局 | 荒川 | 荒川 | 左岸 | 1.6 | H19 L2-1 | 表のり | 資料番号なし | 10 | 10.5 | 22 | [18 empty] | 3.66e-06 | 2.79e-05
2009-03-31 | 北陸地方整備局 | 荒川 | 荒川 | 左岸 | 1.6 | H19 L2-1 | 表のり | B.PL2-1-3 | 10.15 | 10.45 | 22 |  | 2.63 |  |  | 77.1 | 20.3 | 1.5 | 1.1 | 2.6 | 14.8775 | 11.0087 | 1.5987 | 0.6374 | 23.3409 | 1.39 | [6 empty] | 0.010768 | 0.0040628
2009-03-31 | 北陸地方整備局 | 荒川 | 荒川 | 左岸 | 1.6 | H19 L2-1 | 表のり | B.PL2-1-4 | 15.15 | 15.45 | 5 |  | 2.58 |  |  | 1.7 | 6.1 | 46 | 46.2 | 92.2 | 0.0089 | 0.0059 |  |  |  |  | 79.6 | 34.7 | 44.9
2009-03-31 | 北陸地方整備局 | 荒川 | 荒川 | 左岸 | 1.6 | H19 L2-1 | 表のり | B.PL2-1-5 | 17.15 | 17.45 | 24 |  | 2.64 |  |  | 26.8 | 67.6 | 2.8 | 2.8 | 5.6 | 1.1729 | 0.8478 | 0.3451 | 0.1905 | 6.157 | 1.06 | [6 empty] | 0.00030862 | 0.0003629
2009-03-31 | 北陸地方整備局 | 荒川 | 荒川 | 左岸 | 1.6 | H19 L2-1 | 表のり | B.PL2-1-6 | 19.15 | 19.45 | 6 |  | 2.61 |  |  | 2.5 | 12.4 | 55.8 | 29.3 | 85.1 | 0.0248 | 0.0166 | 0.0019 |  |  |  | 76.2 | 28.3 | 47.9 |  |  |  | 1.7983e-09
2009-03-31 | 北陸地方整備局 | 荒川 | 荒川 | 左岸 | 1.6 | H19 L2-1 | 表のり | B.PL2-1-1 | 1.15 | 1.45 | 6 |  | 2.62 |  |  | 46.1 | 46.5 | 4.9 | 2.5 | 7.4 | 3.9049 | 1.4406 | 0.3047 | 0.1251 | 31.2142 | 0.54 | [6 empty] | 0.00023128 | 0.0001565
2009-03-31 | 北陸地方整備局 | 荒川 | 荒川 | 左岸 | 1.6 | H19 L2-1 | 表のり | B.CL2-1 | 2.8 | 5 | 5 | 2.09 | 2.64 | 0.36 | 0.034306 | 31.3 | 49.1 | 13.3 | 6.3 | 19.6 | 1.0163 | 0.5789 | 0.0786 | 0.0146 | 69.6096 | 1.84 | [5 empty] | 1.23e-07 | 1.0016e-05 | 2.1316e-06 |  | 1.0104e-07 | CUB |  |  |  |  | 76.4 | 35.1 | 18.9 | 36
2009-03-31 | 北陸地方整備局 | 荒川 | 荒川 | 左岸 | 1.6 | H19 L2-2 | 裏のり | B.PL2-2-2 | 5.15 | 5.45 | 8 |  | 2.58 |  |  | 50.8 | 26.2 | 14.1 | 8.9 | 23 | 9.8156 | 2.262 | 0.043 | 0.0083 | 1182.6024 | 0.58 | 55.1 | 32.9 | 22.2 |  |  |  | 2.476e-06 | 6.889e-07
2009-03-31 | 北陸地方整備局 | 荒川 | 荒川 | 左岸 | 1.6 | H19 L2-2 | 裏のり | 資料番号なし | 10 | 10.5 | 10 | [18 empty] | 0.00049 | 0.000263
2009-03-31 | 北陸地方整備局 | 荒川 | 荒川 | 左岸 | 1.6 | H19 L2-2 | 裏のり | B.PL2-2-3 | 10.15 | 10.45 | 10 |  | 2.63 |  |  | 82.4 | 15.4 | 1 | 1.2 | 2.2 | 12.7025 | 9.9165 | 2.3381 | 1.0635 | 11.9441 | 1.29 | [6 empty] | 0.025981 | 0.01131
2009-03-31 | 北陸地方整備局 | 荒川 | 荒川 | 左岸 | 1.6 | H19 L2-2 | 裏のり | B.PL2-2-4 | 15.15 | 15.45 | 4 |  | 2.59 |  |  | 0 | 2.1 | 42.5 | 55.4 | 97.9 | 0.0063 | 0.0037 |  |  |  |  | 80.3 | 29.7 | 50.6
2009-03-31 | 北陸地方整備局 | 荒川 | 荒川 | 左岸 | 1.6 | H19 L2-2 | 裏のり | B.PL2-2-5 | 16.15 | 16.45 | 26 |  | 2.63 |  |  | 15.1 | 80.2 | 2.3 | 2.4 | 4.7 | 0.8106 | 0.6732 | 0.3695 | 0.2438 | 3.3249 | 1.12 | [6 empty] | 0.00036155 | 0.00059438
2009-03-31 | 北陸地方整備局 | 荒川 | 荒川 | 左岸 | 1.6 | H19 L2-2 | 裏のり | B.PL2-2-6 | 18.15 | 18.45 | 6 |  | 2.63 |  |  | 0 | 15.2 | 52.2 | 32.6 | 84.8 | 0.0228 | 0.0146 |  |  |  |  | 39 | 21.4 | 17.6
2009-03-31 | 北陸地方整備局 | 荒川 | 荒川 | 左岸 | 1.6 | H19 L2-2 | 裏のり | B.CL2-2 | 0.5 | 1.15 | 19 | 1.87 | 2.64 | 0.5 | 0.083333 | 59.7 | 36.1 | 1.9 | 2.3 | 4.2 | 7.2313 | 3.7538 | 0.6928 | 0.355 | 20.3699 | 0.53 | [5 empty] | 1.17e-05 | 0.0015513 | 0.0012603 |  | 0.0010858 | CUB |  |  |  |  | 23.1 | 18.5 | 1 | 35.4
2009-03-31 | 北陸地方整備局 | 荒川 | 荒川 | 左岸 | 1.6 | H19 L2-2 | 裏のり | B.PL2-2-1 | 3.15 | 3.45 | 22 |  | 2.62 |  |  | 55.2 | 34.3 | 6.3 | 4.2 | 10.5 | 7.1471 | 3.3161 | 0.3315 | 0.0621 | 115.0902 | 1.19 | [6 empty] | 0.00028116 | 3.8564e-05
2009-03-31 | 北陸地方整備局 | 荒川 | 荒川 | 左岸 | 1.97 | No.L1-B1 | 表のり | B.L1B1-05 | 6.15 | 6.45 | 33 |  | 2.707 |  |  | 75 | 19 | 6 |  | 6 | 12 | 10 | 1 | 0.2 | 60 | 4.7 | [6 empty] | 0.0036308 | 0.0004
2009-03-31 | 北陸地方整備局 | 荒川 | 荒川 | 左岸 | 1.97 | No.L1-B1 | 表のり | B.K-L1B1-1 | 10 | 10.5 | 12 | [18 empty] | 0.000246
2009-03-31 | 北陸地方整備局 | 荒川 | 荒川 | 左岸 | 1.97 | No.L1-B1 | 表のり | B.K-L1B1-2 | 10 | 10.5 | 12 | [19 empty] | 0.000802
2009-03-31 | 北陸地方整備局 | 荒川 | 荒川 | 左岸 | 1.97 | No.L1-B1 | 表のり | B.L1B1-06 | 10.15 | 10.45 | 12 |  | 2.715 |  |  | 77 | 19 | 4 |  | 4 | 19 | 15 | 1.3 | 0.4 | 47.5 | 3.5 | [6 empty] | 0.0066682 | 0.0016
2009-03-31 | 北陸地方整備局 | 荒川 | 荒川 | 左岸 | 1.97 | No.L1-B1 | 表のり | B.L1B1-07 | 13.15 | 13.45 | 21 |  | 2.713 |  |  | 66 | 28 | 6 |  | 6 | 12 | 7 | 0.5 | 0.15 | 80 | 1.1 | [6 empty] | 0.00072864 | 0.000225
2009-03-31 | 北陸地方整備局 | 荒川 | 荒川 | 左岸 | 1.97 | No.L1-B1 | 表のり | B.L1B1-08 | 16.15 | 16.45 | 4 |  | 2.661 |  |  | 0 | 3 | 34 | 63 | 97 | 0.004 | 0.0021 |  |  |  |  | 67.9 | 30.9 | 37
2009-03-31 | 北陸地方整備局 | 荒川 | 荒川 | 左岸 | 1.97 | No.L1-B1 | 表のり | B.C-L1B1-1 | 0.4 | 2.7 | 32 | 1.932 | 2.686 | 0.501 | 0.083778 | 39 | 42 | 13 | 6 | 19 | 1.9 | 1.1 | 0.087 | 0.015 | 126.6667 | 1.8 | [5 empty] | 2.68e-05 | 1.2673e-05 | 2.25e-06 |  | 2.7892e-07 | CUB |  |  |  |  | 8.8 | 15.7 | 0 | 33.5
2009-03-31 | 北陸地方整備局 | 荒川 | 荒川 | 左岸 | 1.97 | No.L1-B1 | 表のり | B.L1B1-01 | 1.15 | 1.45 | 23 |  | 2.682 |  |  | 38 | 44 | 14 | 4 | 18 | 1.6 | 0.82 | 0.1 | 0.023 | 69.5652 | 1.5 | [6 empty] | 1.7498e-05 | 5.29e-06
2009-03-31 | 北陸地方整備局 | 荒川 | 荒川 | 左岸 | 1.97 | No.L1-B1 | 表のり | B.L1B1-02 | 2.15 | 2.45 | 40 |  | 2.699 |  |  | 66 | 28 | 6 |  | 6 | 12 | 8.3 | 0.53 | 0.15 | 80 | 1 | [6 empty] | 0.00083396 | 0.000225
2009-03-31 | 北陸地方整備局 | 荒川 | 荒川 | 左岸 | 1.97 | No.L1-B1 | 表のり | B.C-L1B1-2 | 2.7 | 4.3 | 22 | 1.936 | 2.691 | 0.564 | 0.11471 | 22 | 51 | 18 | 9 | 27 | 0.77 | 0.45 | 0.031 | 0.006 | 128.3333 | 2.7 | [5 empty] | 1.42e-06 | 1.1601e-06 | 3.6e-07 |  | 2.8805e-08 | CUB |  |  |  |  | 14.4 | 6.7 | 0 | 29.9
2009-03-31 | 北陸地方整備局 | 荒川 | 荒川 | 左岸 | 1.97 | No.L1-B1 | 表のり | B.L1B1-03 | 3.15 | 3.45 | 27 |  | 2.69 |  |  | 71 | 24 | 5 |  | 5 | 24 | 21 | 0.67 | 0.24 | 100 | 0.97 | [6 empty] | 0.0014355 | 0.000576
2009-03-31 | 北陸地方整備局 | 荒川 | 荒川 | 左岸 | 1.97 | No.L1-B1 | 表のり | B.L1B1-04 | 4.15 | 4.45 | 16 |  | 2.703 |  |  | 40 | 43 | 12 | 5 | 17 | 2 | 1 | 0.098 | 0.022 | 90.9091 | 1.2 | [6 empty] | 1.6698e-05 | 4.84e-06
2009-03-31 | 北陸地方整備局 | 荒川 | 荒川 | 左岸 | 1.97 | No.L1-B2 | 裏のり | B.L1B2-03 | 4.15 | 4.45 | 21 |  | 2.689 |  |  | 86 | 12 | 2 |  | 2 | 19 | 18 | 4.2 | 1 | 19 | 4.7 | [6 empty] | 0.10094 | 0.01
2009-03-31 | 北陸地方整備局 | 荒川 | 荒川 | 左岸 | 1.97 | No.L1-B2 | 裏のり | B.L1B2-04 | 6.15 | 6.45 | 16 |  | 2.683 |  |  | 68 | 29 | 3 |  | 3 | 9.7 | 6.3 | 0.86 | 0.33 | 29.3939 | 0.93 | [6 empty] | 0.00256 | 0.001089
2009-03-31 | 北陸地方整備局 | 荒川 | 荒川 | 左岸 | 1.97 | No.L1-B2 | 裏のり | B.K-L1B2-1 | 7 | 7.5 | 22 | [18 empty] | 0.000102
2009-03-31 | 北陸地方整備局 | 荒川 | 荒川 | 左岸 | 1.97 | No.L1-B2 | 裏のり | B.K-L1B2-2 | 7 | 7.5 | 22 | [19 empty] | 0.000117
2009-03-31 | 北陸地方整備局 | 荒川 | 荒川 | 左岸 | 1.97 | No.L1-B2 | 裏のり | B.K-L1B2-3 | 7 | 7.5 | 22
2009-03-31 | 北陸地方整備局 | 荒川 | 荒川 | 左岸 | 1.97 | No.L1-B2 | 裏のり | B.L1B2-05 | 9.15 | 9.45 | 24 |  | 2.705 |  |  | 64 | 31 | 5 |  | 5 | 7.9 | 4.5 | 0.81 | 0.32 | 24.6875 | 0.86 | [6 empty] | 0.0022282 | 0.001024
2009-03-31 | 北陸地方整備局 | 荒川 | 荒川 | 左岸 | 1.97 | No.L1-B2 | 裏のり | B.L1B2-06 | 12.15 | 12.45 | 14 |  | 2.669 |  |  | 53 | 23 | 13 | 11 | 24 | 4.6 | 2.5 | 0.035 | 0.0042 | 1095.2381 | 3.9 | 43.6 | 22.8 | 20.8 |  |  |  | 1.5368e-06 | 1.764e-07
2009-03-31 | 北陸地方整備局 | 荒川 | 荒川 | 左岸 | 1.97 | No.L1-B2 | 裏のり | B.L1B2-07 | 14.15 | 14.45 | 5 |  | 2.651 |  |  | 0 | 0 | 25 | 75 | 100 | 0.002 | [5 empty] | 61 | 29.2 | 31.8
2009-03-31 | 北陸地方整備局 | 荒川 | 荒川 | 左岸 | 1.97 | No.L1-B2 | 裏のり | B.L1B2-01 | 1.15 | 1.45 | 7 |  | 2.687 |  |  | 52 | 31 | 13 | 4 | 17 | 8.3 | 2.4 | 0.11 | 0.023 | 360.8696 | 0.66 | 25.6 | 15.3 | 10.3 |  |  |  | 2.1823e-05 | 5.29e-06
2009-03-31 | 北陸地方整備局 | 荒川 | 荒川 | 左岸 | 1.97 | No.L1-B2 | 裏のり | B.L1B2-02 | 2.15 | 2.45 | 7 |  | 2.684 |  |  | 30 | 48 | 15 | 7 | 22 | 1.1 | 0.65 | 0.06 | 0.011 | 100 | 2.8 | 29 | 19.1 | 9.9 |  |  |  | 5.3577e-06 | 1.21e-06
2009-03-31 | 北陸地方整備局 | 荒川 | 荒川 | 左岸 | 4.02 | H17-No.1 | 表のり | 資料番号なし | 3 | 3.5 | 12 | [18 empty] | 1.96e-05
2009-03-31 | 北陸地方整備局 | 荒川 | 荒川 | 左岸 | 4.02 | H17-No.1 | 表のり | B.P1-2 | 6.15 | 6.45 | 33 |  | 2.659 |  |  | 63.9 | 31.2 | 4.9 |  | 4.9 | 11.2 | 5.98 | 0.722 | 0.326 | 34.3558 | 0.477 | [6 empty] | 0.001707 | 0.0010628
2009-03-31 | 北陸地方整備局 | 荒川 | 荒川 | 左岸 | 4.02 | H17-No.1 | 表のり | 資料番号なし | 9 | 9.5 | 12 | [18 empty] | 0.000103
2009-03-31 | 北陸地方整備局 | 荒川 | 荒川 | 左岸 | 4.02 | H17-No.1 | 表のり | B.P1-3 | 9.15 | 9.45 | 12 |  | 2.653 |  |  | 46.1 | 50.5 | 3.4 |  | 3.4 | 3.12 | 1.61 | 0.551 | 0.366 | 8.5246 | 0.49 | [6 empty] | 0.00091253 | 0.0013396
2009-03-31 | 北陸地方整備局 | 荒川 | 荒川 | 左岸 | 4.02 | H17-No.1 | 表のり | B.P1-4 | 14.15 | 14.45 | 21 |  | 2.645 |  |  | 8.4 | 74.4 | 9 | 8.2 | 17.2 | 0.761 | 0.618 | 0.127 | 0.00946 | 80.444 | 16.5 | [6 empty] | 3.0445e-05 | 8.9492e-07
2009-03-31 | 北陸地方整備局 | 荒川 | 荒川 | 左岸 | 4.02 | H17-No.1 | 表のり | B.T1-1 | 0 | 0.85 |  |  | 2.646 |  |  | 1.7 | 58.4 | 26.8 | 13.1 | 39.9 | 0.154 | 0.115 | 0.0122 | 0.00248 | 62.0968 | 2.96 | 30 | 22.1 | 7.9 |  |  |  | 1.3369e-07 | 6.1504e-08
2009-03-31 | 北陸地方整備局 | 荒川 | 荒川 | 左岸 | 4.02 | H17-No.1 | 表のり | B.T1-2 | 0.85 | 4 | 18 | 2.176 | 2.665 | 0.344 | 0.030288 | 37.3 | 42.1 | 12.7 | 7.9 | 20.6 | 1.55 | 0.729 | 0.0696 | 0.0112 | 138.3929 | 1.87 | [5 empty] | 8.16e-09 | 7.5566e-06 | 1.2544e-06 |  | 2.2716e-08 | CUB |  |  |  |  | 143.5 | 33 | 29.5 | 36.9
2009-03-31 | 北陸地方整備局 | 荒川 | 荒川 | 左岸 | 4.02 | H17-No.1 | 表のり | B.P1-1 | 4.15 | 4.45 | 15 |  | 2.668 |  |  | 59.3 | 34.6 | 6.1 |  | 6.1 | 12.1 | 5.54 | 0.529 | 0.202 | 59.901 | 0.341 | [6 empty] | 0.00083032 | 0.00040804
2009-03-31 | 北陸地方整備局 | 荒川 | 荒川 | 左岸 | 4.02 | H17-No.2 | 裏のり | 資料番号なし | 7 | 7.5 | 12 | [18 empty] | 0.00157 | 0.00228
2009-03-31 | 北陸地方整備局 | 荒川 | 荒川 | 左岸 | 4.02 | H17-No.2 | 裏のり | B.P2-1 | 2.15 | 2.45 | 12 |  | 2.661 |  |  | 55 | 29.8 | 9.5 | 5.7 | 15.2 | 10.2 | 3.81 | 0.163 | 0.0198 | 515.1515 | 1.23 | [6 empty] | 5.428e-05 | 3.9204e-06
2009-03-31 | 北陸地方整備局 | 荒川 | 荒川 | 左岸 | 4.57 | No.L2-B1 | 表のり | B.T-L2B1 | 5.1 | 5.86 | 4 | 1.828 | 2.691 | 0.981 | 0.47657 | 0 | 32 | 38 | 30 | 68 | 0.047 | 0.025 |  |  |  |  | 42 | 22.7 | 19.3 | [7 empty] | UU | [8 empty] | 39 | 2.9
2009-03-31 | 北陸地方整備局 | 荒川 | 荒川 | 左岸 | 4.57 | No.L2-B1 | 表のり | B.L2B1-05 | 8.15 | 8.45 | 32 |  | 2.709 |  |  | 73 | 24 | 3 |  | 3 | 13 | 11 | 0.85 | 0.39 | 33.3333 | 1.5 | [6 empty] | 0.0024915 | 0.001521
2009-03-31 | 北陸地方整備局 | 荒川 | 荒川 | 左岸 | 4.57 | No.L2-B1 | 表のり | B.K-L2B1-1 | 10 | 10.5 | 9 | [18 empty] | 0.00157
2009-03-31 | 北陸地方整備局 | 荒川 | 荒川 | 左岸 | 4.57 | No.L2-B1 | 表のり | B.K-L2B1-2 | 10 | 10.5 | 9 | [19 empty] | 0.00359
2009-03-31 | 北陸地方整備局 | 荒川 | 荒川 | 左岸 | 4.57 | No.L2-B1 | 表のり | B.L2B1-06 | 10.15 | 10.45 | 9 |  | 2.731 |  |  | 59 | 38 | 3 |  | 3 | 5.4 | 3.4 | 0.78 | 0.43 | 12.5581 | 0.64 | [6 empty] | 0.0020417 | 0.001849
2009-03-31 | 北陸地方整備局 | 荒川 | 荒川 | 左岸 | 4.57 | No.L2-B1 | 表のり | B.L2B1-07 | 11.15 | 11.45 | 20 |  | 2.698 |  |  | 91 | 7 | 2 |  | 2 | 16 | 13 | 4.6 | 2.4 | 6.6667 | 1.2 | [6 empty] | 0.12463 | 0.0576
2009-03-31 | 北陸地方整備局 | 荒川 | 荒川 | 左岸 | 4.57 | No.L2-B1 | 表のり | B.L2B1-08 | 13.15 | 13.45 | 23 |  | 2.694 |  |  | 50 | 44 | 6 |  | 6 | 7.2 | 2.1 | 0.34 | 0.15 | 48 | 0.29 | [6 empty] | 0.00029815 | 0.000225
2009-03-31 | 北陸地方整備局 | 荒川 | 荒川 | 左岸 | 4.57 | No.L2-B1 | 表のり | B.L2B1-09 | 16.15 | 16.45 | 48 |  | 2.706 |  |  | 69 | 24 | 7 |  | 7 | 12 | 9.5 | 0.59 | 0.16 | 75 | 1.7 | [6 empty] | 0.0010692 | 0.000256
2009-03-31 | 北陸地方整備局 | 荒川 | 荒川 | 左岸 | 4.57 | No.L2-B1 | 表のり | B.L2B1-10 | 18.15 | 18.45 | 38 |  | 2.69 |  |  | 44 | 50 | 6 |  | 6 | 2.8 | 1.2 | 0.36 | 0.15 | 18.6667 | 0.67 | [6 empty] | 0.00034037 | 0.000225
2009-03-31 | 北陸地方整備局 | 荒川 | 荒川 | 左岸 | 4.57 | No.L2-B1 | 表のり | B.L2B1-11 | 21.15 | 21.33 | 50 |  | 2.719 |  |  | 71 | 23 | 6 |  | 6 | 11 | 8.5 | 0.74 | 0.18 | 61.1111 | 2.2 | [6 empty] | 0.0018072 | 0.000324
2009-03-31 | 北陸地方整備局 | 荒川 | 荒川 | 左岸 | 4.57 | No.L2-B1 | 表のり | B.L2B1-12 | 24.15 | 24.45 | 47 |  | 2.685 |  |  | 19 | 66 | 11 | 4 | 15 | 0.69 | 0.52 | 0.15 | 0.032 | 21.5625 | 3.5 | [6 empty] | 4.4772e-05 | 1.024e-05
2009-03-31 | 北陸地方整備局 | 荒川 | 荒川 | 左岸 | 4.57 | No.L2-B1 | 表のり | B.C-L2B1 | 1.1 | 4.7 | 35 |  | 2.699 |  |  | 21 | 48 | 19 | 12 | 31 | 0.53 | 0.26 | 0.018 | 0.0033 | 160.6061 | 2.8 | [5 empty] | 2.71e-05 | 3.292e-07 | 1.089e-07 |  |  | CUB |  |  |  |  | 4.4 | 10 | 4.3 | 18.8
2009-03-31 | 北陸地方整備局 | 荒川 | 荒川 | 左岸 | 4.57 | No.L2-B1 | 表のり | B.L2B1-01 | 1.15 | 1.45 | 18 |  | 2.703 |  |  | 58 | 30 | 8 | 4 | 12 | 9.7 | 4.5 | 0.29 | 0.054 | 179.6296 | 1.2 | [6 empty] | 0.00020624 | 2.916e-05
2009-03-31 | 北陸地方整備局 | 荒川 | 荒川 | 左岸 | 4.57 | No.L2-B1 | 表のり | B.L2B1-02 | 2.15 | 2.4 | 50 |  | 2.707 |  |  | 55 | 32 | 10 | 3 | 13 | 7.2 | 3.4 | 0.25 | 0.044 | 163.6364 | 1.2 | [6 empty] | 0.00014623 | 1.936e-05
2009-03-31 | 北陸地方整備局 | 荒川 | 荒川 | 左岸 | 4.57 | No.L2-B1 | 表のり | B.L2B1-03 | 3.15 | 3.43 | 50 |  | 2.722 |  |  | 57 | 38 | 5 |  | 5 | 7 | 3.4 | 0.45 | 0.22 | 31.8182 | 0.43 | [6 empty] | 0.00057081 | 0.000484
2009-03-31 | 北陸地方整備局 | 荒川 | 荒川 | 左岸 | 4.57 | No.L2-B1 | 表のり | B.L2B1-04 | 4.15 | 4.45 | 21 |  | 2.702 |  |  | 68 | 25 | 7 |  | 7 | 13 | 7.1 | 0.66 | 0.16 | 81.25 | 1.4 | [6 empty] | 0.0013864 | 0.000256
2009-03-31 | 北陸地方整備局 | 荒川 | 荒川 | 左岸 | 4.57 | No.L2-B2 | 裏のり | B.C-L2B2 | 2 | 3 | 3 |  | 2.671 |  |  | 2 | 52 | 27 | 19 | 46 | 0.19 | 0.1 | 0.0059 |  |  |  | 37.5 | 21.3 | 16.2 |  |  |  | 2.4835e-08 |  |  |  | CUB |  |  |  |  | 14.6 | 21.5 | 8.6 | 33.3
2009-03-31 | 北陸地方整備局 | 荒川 | 荒川 | 左岸 | 4.57 | No.L2-B2 | 裏のり | B.L2B2-02 | 2.15 | 2.52 | 3 |  | 2.659 |  |  | 0 | 30 | 45 | 25 | 70 | 0.046 | 0.028 | 0.003 |  |  |  | 35.9 | 21 | 14.9 |  |  |  | 5.1819e-09
2009-03-31 | 北陸地方整備局 | 荒川 | 荒川 | 左岸 | 4.57 | No.L2-B2 | 裏のり | B.T-L2B2 | 3 | 3.8 | 1 | 1.874 | 2.68 | 0.909 | 0.39345 | 0 | 30 | 44 | 26 | 70 | 0.043 | 0.027 | 0.0025 |  |  |  | 36.1 | 20.6 | 15.5 |  |  |  | 3.3965e-09 |  |  |  | UU | [8 empty] | 18.6 | 2.7
2009-03-31 | 北陸地方整備局 | 荒川 | 荒川 | 左岸 | 4.57 | No.L2-B2 | 裏のり | B.L2B2-03 | 5.15 | 5.45 | 43 |  | 2.704 |  |  | 75 | 22 | 3 |  | 3 | 18 | 14 | 1.3 | 0.52 | 34.6154 | 1.3 | [6 empty] | 0.0066682 | 0.002704
2009-03-31 | 北陸地方整備局 | 荒川 | 荒川 | 左岸 | 4.57 | No.L2-B2 | 裏のり | B.L2B2-04 | 8.15 | 8.45 | 28 |  | 2.705 |  |  | 56 | 38 | 6 |  | 6 | 7.3 | 3.4 | 0.61 | 0.31 | 23.5484 | 0.45 | [6 empty] | 0.0011551 | 0.000961
2009-03-31 | 北陸地方整備局 | 荒川 | 荒川 | 左岸 | 4.57 | No.L2-B2 | 裏のり | B.K-L2B2-1 | 8.65 | 9.15 | 28 | [18 empty] | 0.000343
2009-03-31 | 北陸地方整備局 | 荒川 | 荒川 | 左岸 | 4.57 | No.L2-B2 | 裏のり | B.K-L2B2-2 | 8.65 | 9.15 | 28 | [19 empty] | 0.000271
2009-03-31 | 北陸地方整備局 | 荒川 | 荒川 | 左岸 | 4.57 | No.L2-B2 | 裏のり | B.K-L2B2-3 | 8.65 | 9.15 | 28 | [18 empty] | 0.000228
2009-03-31 | 北陸地方整備局 | 荒川 | 荒川 | 左岸 | 4.57 | No.L2-B2 | 裏のり | B.K-L2B2-4 | 8.65 | 9.15 | 28 | [19 empty] | 0.000283
2009-03-31 | 北陸地方整備局 | 荒川 | 荒川 | 左岸 | 4.57 | No.L2-B2 | 裏のり | B.L2B2-05 | 11.15 | 11.45 | 22 |  | 2.688 |  |  | 46 | 48 | 6 |  | 6 | 3.3 | 1.5 | 0.36 | 0.17 | 19.4118 | 0.57 | [6 empty] | 0.00034037 | 0.000289
2009-03-31 | 北陸地方整備局 | 荒川 | 荒川 | 左岸 | 4.57 | No.L2-B2 | 裏のり | B.L2B2-06 | 14.15 | 14.43 | 50 |  | 2.697 |  |  | 76 | 20 | 4 |  | 4 | 13 | 11 | 1.2 | 0.36 | 36.1111 | 3 | [6 empty] | 0.0055394 | 0.001296
2009-03-31 | 北陸地方整備局 | 荒川 | 荒川 | 左岸 | 4.57 | No.L2-B2 | 裏のり | B.L2B2-07 | 16.15 | 16.45 | 22 |  | 2.712 |  |  | 20 | 61 | 14 | 5 | 19 | 0.65 | 0.46 | 0.083 | 0.019 | 34.2105 | 3.9 | [6 empty] | 1.1363e-05 | 3.61e-06
2009-03-31 | 北陸地方整備局 | 荒川 | 荒川 | 左岸 | 4.57 | No.L2-B2 | 裏のり | B.L2B2-08 | 17.15 | 17.45 | 12 |  | 2.651 |  |  | 5 | 19 | 31 | 45 | 76 | 0.019 | 0.0086 |  |  |  |  | 61.8 | 27.3 | 34.5
2009-03-31 | 北陸地方整備局 | 荒川 | 荒川 | 左岸 | 4.57 | No.L2-B2 | 裏のり | B.L2B2-09 | 19.15 | 19.31 | 50 |  | 2.724 |  |  | 60 | 28 | 9 | 3 | 12 | 7.6 | 4.1 | 0.33 | 0.049 | 155.102 | 2 | [6 empty] | 0.00027823 | 2.401e-05
2009-03-31 | 北陸地方整備局 | 荒川 | 荒川 | 左岸 | 4.57 | No.L2-B2 | 裏のり | B.L2B2-10 | 21.15 | 21.45 | 44 |  | 2.71 |  |  | 56 | 38 | 6 |  | 6 | 8.2 | 4.3 | 0.45 | 0.23 | 35.6522 | 0.27 | [6 empty] | 0.00057081 | 0.000529
2009-03-31 | 北陸地方整備局 | 荒川 | 荒川 | 左岸 | 4.57 | No.L2-B2 | 裏のり | B.L2B2-11 | 23.15 | 23.45 | 31 |  | 2.717 |  |  | 66 | 21 | 9 | 4 | 13 | 6.9 | 4.8 | 0.39 | 0.032 | 215.625 | 10 | [6 empty] | 0.00040973 | 1.024e-05
2009-03-31 | 北陸地方整備局 | 荒川 | 荒川 | 左岸 | 4.57 | No.L2-B2 | 裏のり | B.L2B2-01 | 1.15 | 1.45 | 21 |  | 2.693 |  |  | 48 | 38 | 10 | 4 | 14 | 5.3 | 1.5 | 0.16 | 0.041 | 129.2683 | 0.65 | [6 empty] | 5.1993e-05 | 1.681e-05
2009-03-31 | 北陸地方整備局 | 荒川 | 荒川 | 左岸 | 5.57 | L3-B1 | 表のり | B.L3B1-05 | 7.15 | 7.45 | 15 |  | 2.695 |  |  | 55 | 39 | 6 |  | 6 | 7.6 | 2.8 | 0.49 | 0.18 | 42.2222 | 0.53 | [6 empty] | 0.00069532 | 0.000324
2009-03-31 | 北陸地方整備局 | 荒川 | 荒川 | 左岸 | 5.57 | L3-B1 | 表のり | B.L3B1-06 | 10.15 | 10.45 | 30 |  | 2.71 |  |  | 4 | 79 | 13 | 4 | 17 | 0.68 | 0.54 | 0.11 | 0.024 | 28.3333 | 4.4 | [6 empty] | 2.1823e-05 | 5.76e-06
2009-03-31 | 北陸地方整備局 | 荒川 | 荒川 | 左岸 | 5.57 | L3-B1 | 表のり | B.K-L3B1-1 | 10.5 | 11 | 50 | [18 empty] | 2.6e-06
2009-03-31 | 北陸地方整備局 | 荒川 | 荒川 | 左岸 | 5.57 | L3-B1 | 表のり | B.K-L3B1-2 | 10.5 | 11 | 50 | [19 empty] | 3.04e-06
2009-03-31 | 北陸地方整備局 | 荒川 | 荒川 | 左岸 | 5.57 | L3-B1 | 表のり | B.L3B1-07 | 12.15 | 12.45 | 47 |  | 2.694 |  |  | 71 | 25 | 4 |  | 4 | 17 | 11 | 1 | 0.43 | 39.5349 | 0.7 | [6 empty] | 0.0036308 | 0.001849
2009-03-31 | 北陸地方整備局 | 荒川 | 荒川 | 左岸 | 5.57 | L3-B1 | 表のり | B.L3B1-08 | 15.15 | 15.45 | 35 |  | 2.691 |  |  | 70 | 24 | 6 |  | 6 | 15 | 9.1 | 0.73 | 0.21 | 71.4286 | 1.3 | [6 empty] | 0.0017511 | 0.000441
2009-03-31 | 北陸地方整備局 | 荒川 | 荒川 | 左岸 | 5.57 | L3-B1 | 表のり | B.L3B1-09 | 18.15 | 18.45 | 32 |  | 2.7 |  |  | 18 | 68 | 11 | 3 | 14 | 0.99 | 0.73 | 0.16 | 0.034 | 29.1176 | 3.2 | [6 empty] | 5.1993e-05 | 1.156e-05
2009-03-31 | 北陸地方整備局 | 荒川 | 荒川 | 左岸 | 5.57 | L3-B1 | 表のり | B.L3B1-10 | 20.15 | 20.45 | 30 |  | 2.688 |  |  | 65 | 29 | 6 |  | 6 | 7.7 | 4.6 | 0.61 | 0.019 | 405.2632 | 1.4 | [6 empty] | 0.0011551 | 3.61e-06
2009-03-31 | 北陸地方整備局 | 荒川 | 荒川 | 左岸 | 5.57 | L3-B1 | 表のり | B.C-L3B1 | 0.8 | 4 | 50 | 1.932 | 2.689 | 0.465 | 0.068631 | 36 | 46 | 13 | 5 | 18 | 1.5 | 0.89 | 0.1 | 0.019 | 78.9474 | 2.6 | [6 empty] | 1.7498e-05 | 3.61e-06 |  | 4.8483e-07 | CUB |  |  |  |  | 30.9 | 27.2 | 5.6 | 36.5
2009-03-31 | 北陸地方整備局 | 荒川 | 荒川 | 左岸 | 5.57 | L3-B1 | 表のり | B.L3B1-01 | 1.15 | 1.45 | 13 |  | 2.703 |  |  | 65 | 32 | 3 |  | 3 | 15 | 11 | 0.56 | 0.27 | 55.5556 | 0.36 | [6 empty] | 0.00094744 | 0.000729
2009-03-31 | 北陸地方整備局 | 荒川 | 荒川 | 左岸 | 5.57 | L3-B1 | 表のり | B.L3B1-02 | 1.8 | 2 | 50 |  | 2.712 |  |  | 55 | 40 | 5 |  | 5 | 8.2 | 3.1 | 0.35 | 0.16 | 51.25 | 0.29 | [6 empty] | 0.00031886 | 0.000256
2009-03-31 | 北陸地方整備局 | 荒川 | 荒川 | 左岸 | 5.57 | L3-B1 | 表のり | B.L3B1-03 | 3.05 | 3.11 | 50 |  | 2.711 |  |  | 48 | 45 | 7 |  | 7 | 3.9 | 1.8 | 0.38 | 0.14 | 27.8571 | 0.71 | [6 empty] | 0.0003858 | 0.000196
2009-03-31 | 北陸地方整備局 | 荒川 | 荒川 | 左岸 | 5.57 | L3-B1 | 表のり | B.L3B1-04 | 3.8 | 4 | 50 |  | 2.719 |  |  | 65 | 29 | 6 |  | 6 | 15 | 9.3 | 0.5 | 0.16 | 93.75 | 0.63 | [6 empty] | 0.00072864 | 0.000256
2009-03-31 | 北陸地方整備局 | 荒川 | 荒川 | 左岸 | 5.57 | L3-B2 | 裏のり | B.L3B2-03 | 3.15 | 3.45 | 3 |  | 2.648 |  |  | 0 | 25 | 42 | 33 | 75 | 0.029 | 0.017 |  |  |  |  | 47.5 | 24.5 | 23
2009-03-31 | 北陸地方整備局 | 荒川 | 荒川 | 左岸 | 5.57 | L3-B2 | 裏のり | B.T-L3B2 | 3.8 | 4.69 | 3 | 1.813 | 2.657 | 1.03 | 0.53829 | 5 | 17 | 37 | 41 | 78 | 0.021 | 0.0099 |  |  |  |  | 48.7 | 22.3 | 26.4 | [7 empty] | UU | [8 empty] | 25.6 | 4.3
2009-03-31 | 北陸地方整備局 | 荒川 | 荒川 | 左岸 | 5.57 | L3-B2 | 裏のり | B.L3B2-04 | 5.15 | 5.45 | 24 |  | 2.692 |  |  | 4 | 64 | 23 | 9 | 32 | 0.26 | 0.21 | 0.026 | 0.0066 | 39.3939 | 2.4 | [6 empty] | 7.7178e-07 | 4.356e-07
2009-03-31 | 北陸地方整備局 | 荒川 | 荒川 | 左岸 | 5.57 | L3-B2 | 裏のり | B.L3B2-05 | 7.15 | 7.45 | 24 |  | 2.72 |  |  | 65 | 30 | 5 |  | 5 | 5.8 | 4.1 | 0.87 | 0.36 | 16.1111 | 1.2 | [6 empty] | 0.0026295 | 0.001296
2009-03-31 | 北陸地方整備局 | 荒川 | 荒川 | 左岸 | 5.57 | L3-B2 | 裏のり | B.K-L3B2-1 | 8.3 | 8.8 | 31 | [18 empty] | 0.000411
2009-03-31 | 北陸地方整備局 | 荒川 | 荒川 | 左岸 | 5.57 | L3-B2 | 裏のり | B.K-L3B2-2 | 8.3 | 8.8 | 31 | [19 empty] | 0.000251
2009-03-31 | 北陸地方整備局 | 荒川 | 荒川 | 左岸 | 5.57 | L3-B2 | 裏のり | B.K-L3B2-3 | 8.3 | 8.8 | 31 | [18 empty] | 0.000256
2009-03-31 | 北陸地方整備局 | 荒川 | 荒川 | 左岸 | 5.57 | L3-B2 | 裏のり | B.K-L3B2-4 | 8.3 | 8.8 | 31 | [19 empty] | 0.000465
2009-03-31 | 北陸地方整備局 | 荒川 | 荒川 | 左岸 | 5.57 | L3-B2 | 裏のり | B.L3B2-06 | 9.15 | 9.34 | 50 |  | 2.711 |  |  | 82 | 14 | 4 |  | 4 | 27 | 23 | 2.6 | 0.48 | 56.25 | 4.8 | [6 empty] | 0.033227 | 0.002304
2009-03-31 | 北陸地方整備局 | 荒川 | 荒川 | 左岸 | 5.57 | L3-B2 | 裏のり | B.L3B2-07 | 11.15 | 11.45 | 31 |  | 2.695 |  |  | 49 | 44 | 7 |  | 7 | 4 | 1.9 | 0.35 | 0.16 | 25 | 0.52 | [6 empty] | 0.00031886 | 0.000256
2009-03-31 | 北陸地方整備局 | 荒川 | 荒川 | 左岸 | 5.57 | L3-B2 | 裏のり | B.L3B2-08 | 13.15 | 13.45 | 36 |  | 2.697 |  |  | 48 | 47 | 5 |  | 5 | 3.4 | 1.8 | 0.42 | 0.18 | 18.8889 | 0.84 | [6 empty] | 0.00048648 | 0.000324
2009-03-31 | 北陸地方整備局 | 荒川 | 荒川 | 左岸 | 5.57 | L3-B2 | 裏のり | B.L3B2-09 | 14.15 | 14.31 | 50 |  | 2.694 |  |  | 74 | 20 | 6 |  | 6 | 22 | 18 | 0.93 | 0.32 | 68.75 | 2 | [6 empty] | 0.0030688 | 0.001024
2009-03-31 | 北陸地方整備局 | 荒川 | 荒川 | 左岸 | 5.57 | L3-B2 | 裏のり | B.L3B2-10 | 16.15 | 16.45 | 28 |  | 2.698 |  |  | 25 | 68 | 7 |  | 7 | 0.89 | 0.7 | 0.36 | 0.18 | 4.9444 | 1.3 | [6 empty] | 0.00034037 | 0.000324
2009-03-31 | 北陸地方整備局 | 荒川 | 荒川 | 左岸 | 5.57 | L3-B2 | 裏のり | B.L3B2-11 | 19.15 | 19.45 | 33 |  | 2.713 |  |  | 65 | 28 | 7 |  | 7 | 8.7 | 5.6 | 0.49 | 0.15 | 58 | 1.4 | [6 empty] | 0.00069532 | 0.000225
2009-03-31 | 北陸地方整備局 | 荒川 | 荒川 | 左岸 | 5.57 | L3-B2 | 裏のり | B.L3B2-01 | 1.15 | 1.45 | 22 |  | 2.681 |  |  | 54 | 34 | 9 | 3 | 12 | 4.5 | 2.6 | 0.25 | 0.05 | 90 | 1.9 | [6 empty] | 0.00014623 | 2.5e-05
2009-03-31 | 北陸地方整備局 | 荒川 | 荒川 | 左岸 | 5.57 | L3-B2 | 裏のり | B.L3B2-02 | 2.15 | 2.45 | 13 |  | 2.713 |  |  | 42 | 46 | 9 | 3 | 12 | 2.2 | 1.3 | 0.23 | 0.058 | 37.931 | 1.6 | [6 empty] | 0.00012054 | 3.364e-05
2009-03-31 | 北陸地方整備局 | 荒川 | 荒川 | 左岸 | 7 | H17-No.3 | 表のり | B.P3-2 | 5.15 | 5.45 | 7 |  | 2.659 |  |  | 1.9 | 40.4 | 43 | 14.7 | 57.7 | 0.0803 | 0.0599 | 0.0107 | 0.00242 | 33.1818 | 3.59 | 41.1 | 25.6 | 15.5 |  |  |  | 9.8647e-08 | 5.8564e-08
2009-03-31 | 北陸地方整備局 | 荒川 | 荒川 | 左岸 | 7 | H17-No.3 | 表のり | B.P3-3 | 6.15 | 6.45 | 36 |  | 2.66 |  |  | 69.2 | 20.6 | 10.2 |  | 10.2 | 15.2 | 8.71 | 0.565 | 0.0698 | 217.765 | 3.23 | [6 empty] | 0.00096716 | 4.872e-05
2009-03-31 | 北陸地方整備局 | 荒川 | 荒川 | 左岸 | 7 | H17-No.3 | 表のり | B.P3-4 | 9.15 | 9.32 | 50 |  | 2.677 |  |  | 69.9 | 21.6 | 8.5 |  | 8.5 | 11.4 | 7.87 | 0.814 | 0.124 | 91.9355 | 2.77 | [6 empty] | 0.0022538 | 0.00015376
2009-03-31 | 北陸地方整備局 | 荒川 | 荒川 | 左岸 | 7 | H17-No.3 | 表のり | 資料番号なし | 13 | 13.5 | 38 | [18 empty] | 0.00023
2009-03-31 | 北陸地方整備局 | 荒川 | 荒川 | 左岸 | 7 | H17-No.3 | 表のり | B.T3-1 | 0 | 4 | 15 | 2.153 | 2.667 | 0.427 | 0.054558 | 40.5 | 40.1 | 11.4 | 8 | 19.4 | 2.11 | 0.946 | 0.082 | 0.00929 | 227.1259 | 2.38 | [5 empty] | 6.36e-09 | 1.1049e-05 | 8.6304e-07 |  | 1.82e-08 | CUB |  |  |  |  | 109.2 | 30.3 | 21.6 | 36.2
2009-03-31 | 北陸地方整備局 | 荒川 | 荒川 | 左岸 | 7 | H17-No.3 | 表のり | 資料番号なし | 3 | 3.5 | 20 | [18 empty] | 3.22e-05
2009-03-31 | 北陸地方整備局 | 荒川 | 荒川 | 左岸 | 7 | H17-No.4 | 裏のり | B.P4-2 | 3.15 | 3.45 | 4 |  | 2.642 |  |  | 0.8 | 46.9 | 37.6 | 14.7 | 52.3 | 0.099 | 0.0678 | 0.00847 | 0.00225 | 44 | 2.29 | 38.6 | 26.3 | 12.3 |  |  |  | 5.7399e-08 | 5.0625e-08
2009-03-31 | 北陸地方整備局 | 荒川 | 荒川 | 左岸 | 7 | H17-No.4 | 裏のり | 資料番号なし | 10 | 10.5 | 50 | [18 empty] | 0.00159
2009-03-31 | 北陸地方整備局 | 荒川 | 荒川 | 左岸 | 7 | H17-No.4 | 裏のり | B.P4-1 | 2.15 | 2.45 | 36 |  | 2.658 |  |  | 66.5 | 25.8 | 7.7 |  | 7.7 | 7.5 | 5.99 | 0.403 | 0.129 | 58.1395 | 1.69 | [6 empty] | 0.00044207 | 0.00016641
2009-03-31 | 北陸地方整備局 | 荒川 | 荒川 | 左岸 | 10.51 | No.14-2-3 | 表のり | B.P2-3-5 | 5.15 | 5.45 | 7 |  | 2.69 |  |  | 14.8 | 67.2 | 12.8 | 5.2 | 18 | 0.344 | 0.251 | 0.0839 | 0.016 | 21.5 | 3.2 | [6 empty] | 1.1651e-05 | 2.56e-06
2009-03-31 | 北陸地方整備局 | 荒川 | 荒川 | 左岸 | 10.51 | No.14-2-3 | 表のり | B.P2-3-6 | 6.15 | 6.45 | 22 |  | 2.67 |  |  | 40.1 | 54.4 | 3.5 | 2 | 5.5 | 2.056 | 0.775 | 0.3102 | 0.194 | 10.5979 | 0.5 | [6 empty] | 0.00024106 | 0.00037636
2009-03-31 | 北陸地方整備局 | 荒川 | 荒川 | 左岸 | 10.51 | No.14-2-3 | 表のり | B.P2-3-8 | 8.15 | 8.45 | 26 |  | 2.65 |  |  | 75.7 | 24.2 | 0.1 |  | 0.1 | 18.869 | 14.312 | 1.2906 | 0.494 | 38.1964 | 1.5 | [6 empty] | 0.006557 | 0.0024404
2009-03-31 | 北陸地方整備局 | 荒川 | 荒川 | 左岸 | 10.51 | No.14-2-3 | 表のり | 資料番号なし | 10 | 10.5 | 50 | [18 empty] | 4.16e-05 | 7.81e-05
2009-03-31 | 北陸地方整備局 | 荒川 | 荒川 | 左岸 | 10.51 | No.14-2-3 | 表のり | B.P2-3-10 | 10.05 | 10.28 | 50 |  | 2.66 |  |  | 65.6 | 21.3 | 7.4 | 5.7 | 13.1 | 11.289 | 6.588 | 0.4092 | 0.019 | 594.1579 | 8.4 | [6 empty] | 0.00045799 | 3.61e-06
2009-03-31 | 北陸地方整備局 | 荒川 | 荒川 | 左岸 | 10.51 | No.14-2-3 | 表のり | B.P2-3-13 | 13.15 | 13.27 | 50 |  | 2.72 |  |  | 67.3 | 20.4 | 7.6 | 4.7 | 12.3 | 10.756 | 6.639 | 0.4306 | 0.046 | 233.8261 | 4.5 | [6 empty] | 0.00051541 | 2.116e-05
2009-03-31 | 北陸地方整備局 | 荒川 | 荒川 | 左岸 | 10.51 | No.14-2-3 | 表のり | B.P2-3-16 | 16.05 | 16.14 | 50 |  | 2.75 |  |  | 65.5 | 27.4 | 4.5 | 2.6 | 7.1 | 16.602 | 10.641 | 0.5949 | 0.202 | 82.1881 | 0.5 | [6 empty] | 0.0010899 | 0.00040804
2009-03-31 | 北陸地方整備局 | 荒川 | 荒川 | 左岸 | 10.51 | No.14-2-3 | 表のり | B.P2-3-19 | 19.05 | 19.26 | 50 |  | 2.66 |  |  | 79.9 | 17.4 | 2.7 |  | 2.7 | 15.307 | 12.627 | 1.9742 | 0.52 | 29.4365 | 2.4 | [6 empty] | 0.017556 | 0.002704
2009-03-31 | 北陸地方整備局 | 荒川 | 荒川 | 左岸 | 10.51 | No.14-2-3 | 表のり | B.P2-3-1 | 1.15 | 1.45 | 9 |  | 2.64 |  |  | 23.4 | 55.3 | 13.3 | 8 | 21.3 | 0.358 | 0.23 | 0.0607 | 0.01 | 35.8 | 3.5 | [6 empty] | 5.5036e-06 | 1e-06
2009-03-31 | 北陸地方整備局 | 荒川 | 荒川 | 左岸 | 10.51 | No.14-2-3 | 表のり | B.P2-3-2 | 2.15 | 2.45 | 28 |  | 2.67 |  |  | 58.9 | 35.3 | 3 | 2.8 | 5.8 | 9.048 | 4.431 | 0.5656 | 0.214 | 42.2804 | 0.5 | [6 empty] | 0.00096954 | 0.00045796
2009-03-31 | 北陸地方整備局 | 荒川 | 荒川 | 左岸 | 10.51 | No.14-2-3 | 表のり | B.P2-3-3 | 3.15 | 3.45 | 19 |  | 2.66 |  |  | 55.6 | 33.1 | 8.9 | 2.4 | 11.3 | 8.238 | 3.882 | 0.2135 | 0.055 | 149.7818 | 0.7 | [6 empty] | 0.00010144 | 3.025e-05
2009-03-31 | 北陸地方整備局 | 荒川 | 荒川 | 左岸 | 10.51 | No.14-2-3 | 表のり | B.P2-3-4 | 4.15 | 4.45 | 17 |  | 2.65 |  |  | 36.2 | 45.6 | 10.8 | 7.4 | 18.2 | 1.211 | 0.611 | 0.0845 | 0.0093 | 130.2151 | 2.2 | [6 empty] | 1.1845e-05 | 8.649e-07
2009-03-31 | 北陸地方整備局 | 荒川 | 荒川 | 左岸 | 10.51 | No.14-2-4 | 裏のり | B.P2-4-2 | 2.15 | 2.5 | 6 |  | 2.52 |  |  | 0.1 | 36.5 | 56.9 | 6.5 | 63.4 | 0.06 | 0.047 | 0.0136 | 0.0077 | 7.7922 | 1.5 | [6 empty] | 1.7195e-07 | 5.929e-07
2009-03-31 | 北陸地方整備局 | 荒川 | 荒川 | 左岸 | 10.51 | No.14-2-4 | 裏のり | B.P2-4-3 | 3.15 | 3.45 | 16 |  | 2.68 |  |  | 18.1 | 68.3 | 10.4 | 3.2 | 13.6 | 0.403 | 0.331 | 0.1224 | 0.036 | 11.1944 | 3.1 | [6 empty] | 2.795e-05 | 1.296e-05
2009-03-31 | 北陸地方整備局 | 荒川 | 荒川 | 左岸 | 10.51 | No.14-2-4 | 裏のり | 資料番号なし | 4 | 4.5 | 18 | [18 empty] | 1.72e-06
2009-03-31 | 北陸地方整備局 | 荒川 | 荒川 | 左岸 | 10.51 | No.14-2-4 | 裏のり | B.P2-4-4 | 4.15 | 4.45 | 18 |  | 2.59 |  |  | 41.2 | 54.8 | 4 |  | 4 | 2.166 | 1.301 | 0.4419 | 0.243 | 8.9136 | 0.8 | [6 empty] | 0.00054729 | 0.00059049
2009-03-31 | 北陸地方整備局 | 荒川 | 荒川 | 左岸 | 10.51 | No.14-2-4 | 裏のり | B.P2-4-5 | 5.15 | 5.4 | 50 |  | 2.65 |  |  | 67.1 | 25.8 | 7.1 |  | 7.1 | 13.975 | 9.546 | 0.4685 | 0.129 | 108.3333 | 1.2 | [6 empty] | 0.00062666 | 0.00016641
2009-03-31 | 北陸地方整備局 | 荒川 | 荒川 | 左岸 | 10.51 | No.14-2-4 | 裏のり | B.P2-4-7 | 7.15 | 7.45 | 15 |  | 2.64 |  |  | 50.1 | 43.8 | 6.1 |  | 6.1 | 3.642 | 2.013 | 0.4136 | 0.186 | 19.5806 | 0.6 | [6 empty] | 0.00046948 | 0.00034596
2009-03-31 | 北陸地方整備局 | 荒川 | 荒川 | 左岸 | 10.51 | No.14-2-4 | 裏のり | 資料番号なし | 9 | 9.5 | 50 | [18 empty] | 0.0015 | 0.00328
2009-03-31 | 北陸地方整備局 | 荒川 | 荒川 | 左岸 | 10.51 | No.14-2-4 | 裏のり | B.P2-4-9 | 9.15 | 9.32 | 50 |  | 2.68 |  |  | 56.3 | 36.4 | 7.3 |  | 7.3 | 6.678 | 3.141 | 0.4127 | 0.124 | 53.8548 | 0.8 | [6 empty] | 0.00046712 | 0.00015376
2009-03-31 | 北陸地方整備局 | 荒川 | 荒川 | 左岸 | 10.51 | No.14-2-4 | 裏のり | B.P2-4-12 | 12.15 | 12.35 | 50 |  | 2.65 |  |  | 62.3 | 32.1 | 4.1 | 1.5 | 5.6 | 6.459 | 3.665 | 0.8436 | 0.373 | 17.3164 | 0.8 | [6 empty] | 0.0024483 | 0.0013913
2009-03-31 | 北陸地方整備局 | 荒川 | 荒川 | 左岸 | 10.51 | No.14-2-4 | 裏のり | B.P2-4-15 | 15.15 | 15.24 | 50 |  | 2.69 |  |  | 60.2 | 32.7 | 4.9 | 2.2 | 7.1 | 10.656 | 4.933 | 0.6264 | 0.222 | 48 | 0.5 | [6 empty] | 0.0012283 | 0.00049284
2009-03-31 | 北陸地方整備局 | 荒川 | 荒川 | 左岸 | 11.35 | H17-No.17 | 表のり | B.P17-2 | 5.15 | 5.45 | 6 |  | 2.714 |  |  | 15.7 | 66.9 | 17.4 |  | 17.4 | 0.51 | 0.382 | 0.108 | [9 empty] | 2.0914e-05
2009-03-31 | 北陸地方整備局 | 荒川 | 荒川 | 左岸 | 11.35 | H17-No.17 | 表のり | B.P17-3 | 6.15 | 6.45 | 12 |  | 2.689 |  |  | 5.9 | 80.1 | 14 |  | 14 | 0.617 | 0.497 | 0.167 | [9 empty] | 5.7416e-05
2009-03-31 | 北陸地方整備局 | 荒川 | 荒川 | 左岸 | 11.35 | H17-No.17 | 表のり | B.P17-4 | 7.15 | 7.45 | 12 |  | 2.702 |  |  | 35.7 | 58.2 | 6.1 |  | 6.1 | 1.72 | 1.3 | 0.531 | 0.23 | 7.4783 | 1.49 | [6 empty] | 0.00083761 | 0.000529
2009-03-31 | 北陸地方整備局 | 荒川 | 荒川 | 左岸 | 11.35 | H17-No.17 | 表のり | B.P17-5 | 8.15 | 8.38 | 50 |  | 2.699 |  |  | 73.5 | 21.4 | 5.1 |  | 5.1 | 16.2 | 11.4 | 0.734 | 0.231 | 70.1299 | 2.65 | [6 empty] | 0.0017734 | 0.00053361
2009-03-31 | 北陸地方整備局 | 荒川 | 荒川 | 左岸 | 11.35 | H17-No.17 | 表のり | B.P17-6 | 10.05 | 10.31 | 50 |  | 2.693 |  |  | 68.8 | 23.1 | 8.1 |  | 8.1 | 13.5 | 9.17 | 0.588 | 0.118 | 114.4068 | 2.07 | [6 empty] | 0.0010608 | 0.00013924
2009-03-31 | 北陸地方整備局 | 荒川 | 荒川 | 左岸 | 11.35 | H17-No.17 | 表のり | B.K17-1 | 11 | 11.5 | 50 | [19 empty] | 0.000104
2009-03-31 | 北陸地方整備局 | 荒川 | 荒川 | 左岸 | 11.35 | H17-No.17 | 表のり | B.K17-2 | 11 | 11.5 | 50 | [19 empty] | 0.000186
2009-03-31 | 北陸地方整備局 | 荒川 | 荒川 | 左岸 | 11.35 | H17-No.17 | 表のり | B.C17-1 | 0.5 | 2.4 | 40 |  | 2.673 |  |  | 52 | 39.8 | 8.2 |  | 8.2 | 5.55 | 2.35 | 0.339 | 0.119 | 46.6387 | 0.557 | [5 empty] | 9.4e-07 | 0.00029612 | 0.00014161 |  |  | CUB |  |  |  |  | 37.1 | 29.1 | 0 | 39.4
2009-03-31 | 北陸地方整備局 | 荒川 | 荒川 | 左岸 | 11.35 | H17-No.17 | 表のり | B.P17-1 | 4.15 | 4.45 | 25 |  | 2.365 |  |  | 75 | 23.6 | 1.4 |  | 1.4 | 16.9 | 12.5 | 1.24 | 0.524 | 32.2519 | 1.38 | [6 empty] | 0.0059767 | 0.0027458
2009-03-31 | 北陸地方整備局 | 荒川 | 荒川 | 左岸 | 11.35 | H17-No.18 | 裏のり | B.T18-1 | 3.5 | 4.3 |  | 1.734 | 2.672 | 0.985 | 0.48145 | 0 | 65.4 | 28.2 | 6.4 | 34.6 | 0.416 | 0.12 | 0.0296 | 0.0102 | 40.7843 | 2.44 | 37.5 | 27.2 | 10.3 |  |  |  | 1.0423e-06 | 1.0404e-06 |  | 7.6805e-08 | CUB |  |  |  |  | 8.4 | 41.1 | 2 | 38.2
2009-03-31 | 北陸地方整備局 | 荒川 | 荒川 | 左岸 | 11.35 | H17-No.18 | 裏のり | B.P18-2 | 6.05 | 6.24 | 50 |  | 2.692 |  |  | 85 | 12.2 | 2.8 |  | 2.8 | 24.1 | 20.7 | 3.8 | 0.778 | 30.9769 | 3.45 | [6 empty] | 0.080049 | 0.0060528
2009-03-31 | 北陸地方整備局 | 荒川 | 荒川 | 左岸 | 11.35 | H17-No.18 | 裏のり | B.K18-1 | 8.5 | 9 | 50 | [19 empty] | 0.00037
2009-03-31 | 北陸地方整備局 | 荒川 | 荒川 | 左岸 | 11.35 | H17-No.18 | 裏のり | B.K18-2 | 8.5 | 9 | 50 | [19 empty] | 0.000358
2009-03-31 | 北陸地方整備局 | 荒川 | 荒川 | 左岸 | 11.35 | H17-No.18 | 裏のり | B.P18-3 | 9 | 9.15 | 50 |  | 2.672 |  |  | 58.2 | 33.2 | 8.6 |  | 8.6 | 8.15 | 5.26 | 0.329 | 0.103 | 79.1262 | 0.536 | [6 empty] | 0.00027628 | 0.00010609
2009-03-31 | 北陸地方整備局 | 荒川 | 荒川 | 左岸 | 11.35 | H17-No.18 | 裏のり | B.P18-1 | 2.15 | 2.45 | 17 |  | 2.684 |  |  | 62 | 32.3 | 5.7 |  | 5.7 | 9.83 | 6.62 | 0.586 | 0.23 | 42.7391 | 0.574 | [6 empty] | 0.0010525 | 0.000529
2009-03-31 | 北陸地方整備局 | 荒川 | 荒川 | 左岸 | 12.28 | No.14-2-9 | 表のり | B.P2-9-5 | 5.15 | 5.45 | 13 |  | 2.65 |  |  | 16.7 | 51 | 21.8 | 10.5 | 32.3 | 0.286 | 0.179 | 0.0265 | 0.0038 | 75.2632 | 3.6 | [6 empty] | 8.066e-07 | 1.444e-07
2009-03-31 | 北陸地方整備局 | 荒川 | 荒川 | 左岸 | 12.28 | No.14-2-9 | 表のり | B.P2-9-7 | 7.15 | 7.45 | 24 |  | 2.64 |  |  | 39.2 | 54.1 | 3.1 | 3.6 | 6.7 | 1.849 | 0.955 | 0.3722 | 0.163 | 11.3436 | 1 | [6 empty] | 0.0003677 | 0.00026569
2009-03-31 | 北陸地方整備局 | 荒川 | 荒川 | 左岸 | 12.28 | No.14-2-9 | 表のり | B.P2-9-9 | 9.15 | 9.45 | 11 |  | 2.66 |  |  | 52.3 | 43.1 | 2.2 | 2.4 | 4.6 | 4.551 | 2.324 | 0.5236 | 0.304 | 14.9704 | 0.4 | [6 empty] | 0.00081082 | 0.00092416
2009-03-31 | 北陸地方整備局 | 荒川 | 荒川 | 左岸 | 12.28 | No.14-2-9 | 表のり | 資料番号なし | 9.6 | 10.1 | 13 | [18 empty] | 0.00166 | 0.00126
2009-03-31 | 北陸地方整備局 | 荒川 | 荒川 | 左岸 | 12.28 | No.14-2-9 | 表のり | B.P2-9-1 | 1.15 | 1.45 | 27 |  | 2.65 |  |  | 57.1 | 28.2 | 8.1 | 6.6 | 14.7 | 10.951 | 5.687 | 0.1302 | 0.026 | 421.1923 | 0.4 | [6 empty] | 3.2252e-05 | 6.76e-06
2009-03-31 | 北陸地方整備局 | 荒川 | 荒川 | 左岸 | 12.28 | No.14-2-9 | 表のり | B.P2-9-2 | 2.15 | 2.38 | 50 |  | 2.66 |  |  | 54.3 | 29.5 | 11 | 5.2 | 16.2 | 7.027 | 3.12 | 0.1322 | 0.021 | 334.619 | 1 | [6 empty] | 3.3411e-05 | 4.41e-06
2009-03-31 | 北陸地方整備局 | 荒川 | 荒川 | 左岸 | 12.28 | No.14-2-9 | 表のり | B.P2-9-3 | 3.15 | 3.45 | 50 |  | 2.68 |  |  | 64 | 26.6 | 6.7 | 2.7 | 9.4 | 8.056 | 4.59 | 0.4754 | 0.086 | 93.6744 | 2.3 | [6 empty] | 0.00064826 | 7.396e-05
2009-03-31 | 北陸地方整備局 | 荒川 | 荒川 | 左岸 | 12.28 | No.14-2-9 | 表のり | B.P2-9-4 | 4.15 | 4.45 | 24 |  | 2.67 |  |  | 64.5 | 25.5 | 6.2 | 3.8 | 10 | 8.419 | 5.189 | 0.4526 | 0.075 | 112.2533 | 2.4 | [6 empty] | 0.00057848 | 5.625e-05
2009-03-31 | 北陸地方整備局 | 荒川 | 荒川 | 左岸 | 12.28 | No.14-2-10 | 裏のり | B.P2-10-4 | 4.15 | 4.45 | 7 |  | 2.68 |  |  | 35.3 | 50.1 | 9.8 | 4.8 | 14.6 | 1.463 | 0.761 | 0.1171 | 0.04 | 36.575 | 0.7 | [6 empty] | 2.5226e-05 | 1.6e-05
2009-03-31 | 北陸地方整備局 | 荒川 | 荒川 | 左岸 | 12.28 | No.14-2-10 | 裏のり | B.P2-10-6 | 6.15 | 6.45 | 16 |  | 2.68 |  |  | 57.1 | 34.3 | 5.5 | 3.1 | 8.6 | 5.4 | 3.187 | 0.3009 | 0.102 | 52.9412 | 0.6 | [6 empty] | 0.00022465 | 0.00010404
2009-03-31 | 北陸地方整備局 | 荒川 | 荒川 | 左岸 | 12.28 | No.14-2-10 | 裏のり | B.P2-10-7 | 7.15 | 7.45 | 5 |  | 2.63 |  |  | 0.2 | 57.4 | 28.5 | 13.9 | 42.4 | 0.311 | 0.177 | 0.0123 | 0.0011 | 282.7273 | 3.1 | [6 empty] | 1.3624e-07 | 1.21e-08
2009-03-31 | 北陸地方整備局 | 荒川 | 荒川 | 左岸 | 12.28 | No.14-2-10 | 裏のり | 資料番号なし | 7.6 | 8 | 50 | [18 empty] | 0.00011 | 0.000545
2009-03-31 | 北陸地方整備局 | 荒川 | 荒川 | 左岸 | 12.28 | No.14-2-10 | 裏のり | B.P2-10-8 | 8.05 | 8.18 | 50 |  | 2.75 |  |  | 98.1 | 1.6 | 0.3 |  | 0.3 | 21.353 | 18.824 | 10.2169 | 7.157 | 2.9835 | 1.2 | [6 empty] | 0.79176 | 0.51223
2009-03-31 | 北陸地方整備局 | 荒川 | 荒川 | 左岸 | 12.28 | No.14-2-10 | 裏のり | B.P2-10-2 | 2.15 | 2.45 | 19 |  | 2.68 |  |  | 49 | 39.8 | 8.3 | 2.9 | 11.2 | 4.008 | 1.845 | 0.2717 | 0.061 | 65.7049 | 1.1 | [6 empty] | 0.00017733 | 3.721e-05
2009-03-31 | 北陸地方整備局 | 荒川 | 荒川 | 左岸 | 13.31 | H17-No.5 | 表のり | B.P5-3 | 6.15 | 6.45 | 11 |  | 2.66 |  |  | 45.4 | 38.5 | 11.4 | 4.7 | 16.1 | 3.69 | 1.26 | 0.114 | 0.0269 | 137.1747 | 0.59 | [6 empty] | 2.3705e-05 | 7.2361e-06
2009-03-31 | 北陸地方整備局 | 荒川 | 荒川 | 左岸 | 13.31 | H17-No.5 | 表のり | B.P5-4 | 8.15 | 8.45 | 34 |  | 2.657 |  |  | 1.1 | 71.4 | 16.6 | 10.9 | 27.5 | 0.174 | 0.145 | 0.0364 | 0.00422 | 41.2322 | 10.1 | [6 empty] | 1.683e-06 | 1.7808e-07
2009-03-31 | 北陸地方整備局 | 荒川 | 荒川 | 左岸 | 13.31 | H17-No.5 | 表のり | B.P5-5 | 10 | 10.1 | 50 |  | 2.665 |  |  | 61.7 | 29.8 | 8.5 |  | 8.5 | 10.1 | 5.01 | 0.527 | 0.115 | 87.8261 | 1.04 | [6 empty] | 0.00082307 | 0.00013225
2009-03-31 | 北陸地方整備局 | 荒川 | 荒川 | 左岸 | 13.31 | H17-No.5 | 表のり | 資料番号なし | 10 | 10.5 | 50 | [18 empty] | 9.89e-05
2009-03-31 | 北陸地方整備局 | 荒川 | 荒川 | 左岸 | 13.31 | H17-No.5 | 表のり | B.T5-1 | 0 | 5 | 50 | 2.091 | 2.658 | 0.357 | 0.033529 | 49 | 31.9 | 10.8 | 8.3 | 19.1 | 4.94 | 1.8 | 0.0903 | 0.00791 | 624.5259 | 2.29 | [5 empty] | 1.81e-08 | 1.3814e-05 | 6.2568e-07 |  | 1.8517e-09 | CUB |  |  |  |  | 55.8 | 30.2 | 10.4 | 35.9
2009-03-31 | 北陸地方整備局 | 荒川 | 荒川 | 左岸 | 13.31 | H17-No.5 | 表のり | B.P5-1 | 1.15 | 1.45 | 50 |  | 2.648 |  |  | 55 | 33.5 | 7.8 | 3.7 | 11.5 | 5.68 | 2.89 | 0.279 | 0.0531 | 106.968 | 1.48 | [6 empty] | 0.00018857 | 2.8196e-05
2009-03-31 | 北陸地方整備局 | 荒川 | 荒川 | 左岸 | 13.31 | H17-No.5 | 表のり | 資料番号なし | 3 | 3.5 | 50 | [18 empty] | 3.69e-05
2009-03-31 | 北陸地方整備局 | 荒川 | 荒川 | 左岸 | 13.31 | H17-No.5 | 表のり | B.P5-2 | 4.15 | 4.45 | 50 |  | 2.676 |  |  | 39.6 | 37.9 | 13.3 | 9.2 | 22.5 | 1.92 | 0.0743 | 0.052 | 0.00598 | 321.0702 | 2.55 | [6 empty] | 3.8457e-06 | 3.576e-07
2009-03-31 | 北陸地方整備局 | 荒川 | 荒川 | 左岸 | 13.31 | H17-No.6 | 裏のり | 資料番号なし | 12.5 | 13 | 49 | [19 empty] | 0.000373
2009-03-31 | 北陸地方整備局 | 荒川 | 荒川 | 左岸 | 13.31 | H17-No.6 | 裏のり | B.P6-1 | 2.15 | 2.45 | 12 |  | 2.659 |  |  | 23.9 | 56.9 | 12.9 | 6.3 | 19.2 | 0.672 | 0.418 | 0.0806 | 0.0163 | 41.227 | 2.28 | [6 empty] | 1.0616e-05 | 2.6569e-06
2009-03-31 | 北陸地方整備局 | 荒川 | 荒川 | 左岸 | 14.41 | H17-No.7 | 表のり | B.P7-2 | 4.15 | 4.45 | 9 |  | 2.609 |  |  | 4.2 | 62.1 | 21.3 | 12.4 | 33.7 | 0.199 | 0.149 | 0.0202 | 0.00327 | 60.8563 | 4.11 | [6 empty] | 4.3003e-07 | 1.0693e-07
2009-03-31 | 北陸地方整備局 | 荒川 | 荒川 | 左岸 | 14.41 | H17-No.7 | 表のり | B.P7-3 | 5.15 | 5.45 | 42 |  | 2.664 |  |  | 64.2 | 24 | 5.6 | 6.2 | 11.8 | 12.3 | 7.15 | 0.32 | 0.0334 | 368.2635 | 2.68 | [6 empty] | 0.00025908 | 1.1156e-05
2009-03-31 | 北陸地方整備局 | 荒川 | 荒川 | 左岸 | 14.41 | H17-No.7 | 表のり | 資料番号なし | 9 | 9.5 | 50 | [18 empty] | 1.07e-05
2009-03-31 | 北陸地方整備局 | 荒川 | 荒川 | 左岸 | 14.41 | H17-No.7 | 表のり | B.P7-4 | 9.15 | 9.4 | 50 |  | 2.664 |  |  | 61.2 | 29 | 9.8 |  | 9.8 | 6.78 | 4.23 | 0.478 | 0.0787 | 86.1499 | 2.19 | [6 empty] | 0.0006565 | 6.1937e-05
2009-03-31 | 北陸地方整備局 | 荒川 | 荒川 | 左岸 | 14.41 | H17-No.7 | 表のり | 資料番号なし | 3 | 3.5 | 23 | [18 empty] | 2.12e-05
2009-03-31 | 北陸地方整備局 | 荒川 | 荒川 | 左岸 | 14.41 | H17-No.7 | 表のり | B.P7-1 | 3.15 | 3.45 | 23 |  | 2.632 |  |  | 24.7 | 51.1 | 15.6 | 8.6 | 24.2 | 0.544 | 0.338 | 0.0475 | 0.00633 | 85.94 | 5.06 | [6 empty] | 3.1182e-06 | 4.0069e-07
2009-03-31 | 北陸地方整備局 | 荒川 | 荒川 | 左岸 | 14.41 | H17-No.8 | 裏のり | 資料番号なし | 10 | 10.5 | 50 | [19 empty] | 0.000448
2009-03-31 | 北陸地方整備局 | 荒川 | 荒川 | 左岸 | 14.41 | H17-No.8 | 裏のり | B.P8-1 | 1.15 | 1.45 | 25 |  | 2.655 |  |  | 43.1 | 43.3 | 7.9 | 5.7 | 13.6 | 2.47 | 1.39 | 0.154 | 0.0197 | 125.3807 | 2.89 | [6 empty] | 4.7587e-05 | 3.8809e-06
2009-03-31 | 北陸地方整備局 | 荒川 | 荒川 | 左岸 | 16.2 | H17-No.9 | 表のり | B.P9-2 | 6.15 | 6.45 | 50 |  | 2.674 |  |  | 58.1 | 30.3 | 7.7 | 3.9 | 11.6 | 8.41 | 4.06 | 0.267 | 0.0486 | 173.0453 | 1.16 | [6 empty] | 0.0001703 | 2.362e-05
2009-03-31 | 北陸地方整備局 | 荒川 | 荒川 | 左岸 | 16.2 | H17-No.9 | 表のり | B.P9-3 | 8.15 | 8.3 | 50 |  | 2.676 |  |  | 54 | 31.5 | 9 | 5.5 | 14.5 | 5.24 | 2.72 | 0.167 | 0.002 | 2620 | 2.27 | [6 empty] | 5.7416e-05 | 4e-08
2009-03-31 | 北陸地方整備局 | 荒川 | 荒川 | 左岸 | 16.2 | H17-No.9 | 表のり | 資料番号なし | 9 | 9.5 | 50 | [18 empty] | 0.00176
2009-03-31 | 北陸地方整備局 | 荒川 | 荒川 | 左岸 | 16.2 | H17-No.9 | 表のり | 資料番号なし | 3 | 3.5 | 7 | [18 empty] | 3.79e-05
2009-03-31 | 北陸地方整備局 | 荒川 | 荒川 | 左岸 | 16.2 | H17-No.9 | 表のり | B.P9-1 | 3.15 | 3.45 | 7 |  | 2.664 |  |  | 31.4 | 58.1 | 10.5 |  | 10.5 | 1.02 | 0.681 | 0.219 | 0.0683 | 14.9341 | 1.78 | [6 empty] | 0.0001076 | 4.6649e-05
2009-03-31 | 北陸地方整備局 | 荒川 | 荒川 | 左岸 | 16.2 | H17-No.10 | 裏のり | 資料番号なし | 10 | 10.5 | 50 | [18 empty] | 0.00103
2009-03-31 | 北陸地方整備局 | 荒川 | 荒川 | 左岸 | 16.2 | H17-No.10 | 裏のり | B.P10-2 | 2.15 | 2.45 | 6 |  | 2.657 |  |  | 8.6 | 59 | 24.7 | 7.7 | 32.4 | 0.205 | 0.153 | 0.0294 | 0.00733 | 27.9673 | 2.98 | [6 empty] | 1.026e-06 | 5.3729e-07
2009-03-31 | 北陸地方整備局 | 荒川 | 荒川 | 左岸 | 17.15 | No.H16-B1 | 表のり | B.B1-P04 | 4.15 | 4.45 | 7 |  | 2.673 |  |  | 24 | 57 | 15 | 4 | 19 | 0.81 | 0.57 | 0.088 | 0.019 | 42.6316 | 3 | [6 empty] | 1.3013e-05 | 3.61e-06
2009-03-31 | 北陸地方整備局 | 荒川 | 荒川 | 左岸 | 17.15 | No.H16-B1 | 表のり | B.B1-P07 | 7.15 | 7.45 | 48 |  | 2.678 |  |  | 61 | 32 | 7 |  | 7 | 10 | 6.2 | 0.36 | 0.13 | 76.9231 | 0.59 | [6 empty] | 0.00034037 | 0.000169
2009-03-31 | 北陸地方整備局 | 荒川 | 荒川 | 左岸 | 17.15 | No.H16-B1 | 表のり | B.k-H16B1 | 9 | 10 | 50 | [19 empty] | 0.00375
2009-03-31 | 北陸地方整備局 | 荒川 | 荒川 | 左岸 | 17.15 | No.H16-B1 | 表のり | B.B1-C01 | 1 | 2.05 | 33 | 1.903 | 2.671 | 0.555 | 0.10994 | 66 | 26 | 8 |  | 8 | 13 | 9.7 | 0.51 | 0.14 | 92.8571 | 0.79 | [5 empty] | 1.38e-05 | 0.00076285 | 0.000196 |  | 0.0004919
2009-03-31 | 北陸地方整備局 | 荒川 | 荒川 | 左岸 | 17.15 | No.H16-B1 | 表のり | B.B1-C02 | 2.7 | 3.1 |  |  | 2.662 |  |  | 23 | 38 | 23 | 16 | 39 | 0.32 | 0.19 | 0.0087 |  |  |  | 28.4 | 18.4 | 10 |  |  |  | 6.1075e-08
2009-03-31 | 北陸地方整備局 | 荒川 | 荒川 | 左岸 | 17.15 | No.H16-B1 | 表のり | B.B1-C03 | 3.1 | 3.7 | 6 | 1.904 | 2.681 | 0.574 | 0.12015 | 51 | 37 | 9 | 3 | 12 | 8.4 | 3 | 0.21 | 0.056 | 150 | 0.33 | [6 empty] | 9.763e-05 | 3.136e-05 |  | 4.3845e-06 | CUB |  |  |  |  | 3.2 | 14.9 | 1.4 | 25.4
2009-03-31 | 北陸地方整備局 | 荒川 | 荒川 | 左岸 | 17.15 | No.H16-B2 | 裏のり | B.B2-P04 | 3.9 | 4.45 | 7 |  | 2.663 |  |  | 1 | 52 | 28 | 19 | 47 | 0.17 | 0.096 | 0.0063 |  |  |  | 37.1 | 20 | 17.1 |  |  |  | 2.8912e-08
2009-03-31 | 北陸地方整備局 | 荒川 | 荒川 | 左岸 | 17.15 | No.H16-B2 | 裏のり | B.B2-P05 | 5.15 | 5.45 | 6 |  | 2.677 |  |  | 23 | 64 | 11 | 2 | 13 | 0.76 | 0.56 | 0.16 | 0.051 | 14.902 | 1.7 | [6 empty] | 5.1993e-05 | 2.601e-05
2009-03-31 | 北陸地方整備局 | 荒川 | 荒川 | 左岸 | 17.15 | No.H16-B2 | 裏のり | B.B2-P06 | 6.15 | 6.38 | 50 |  | 2.688 |  |  | 54 | 39 | 7 |  | 7 | 7.2 | 2.9 | 0.44 | 0.12 | 60 | 0.75 | [6 empty] | 0.00054185 | 0.000144
2009-03-31 | 北陸地方整備局 | 荒川 | 荒川 | 左岸 | 17.15 | No.H16-B2 | 裏のり | B.B2-P10 | 10.15 | 10.45 | 24 |  | 2.69 |  |  | 59 | 37 | 4 |  | 4 | 9.4 | 4.6 | 0.6 | 0.31 | 30.3226 | 0.35 | [6 empty] | 0.0011117 | 0.000961
2009-03-31 | 北陸地方整備局 | 荒川 | 荒川 | 左岸 | 17.15 | No.H16-B2 | 裏のり | B.k-H16B2 | 13 | 13.5 | 50 | [19 empty] | 1.36e-05
2009-03-31 | 北陸地方整備局 | 荒川 | 荒川 | 左岸 | 17.15 | No.H16-B2 | 裏のり | B.B2-C01 | 0.5 | 2 | 9 | 1.853 | 2.659 | 0.777 | 0.26398 | 18 | 53 | 21 | 8 | 29 | 0.34 | 0.24 | 0.035 | 0.0081 | 41.9753 | 2.5 | [5 empty] | 1.1e-06 | 1.5368e-06 | 6.561e-07 |  | 2.6848e-07 | CUB |  |  |  |  | 31.2 | 18.2 | 9.4 | 33
2009-03-31 | 北陸地方整備局 | 荒川 | 荒川 | 左岸 | 17.15 | No.H16-B2 | 裏のり | B.B2-P02 | 2.15 | 2.45 | 3 |  | 2.666 |  |  | 18 | 58 | 18 | 6 | 24 | 0.5 | 0.34 | 0.052 | 0.01 | 50 | 3.2 | [6 empty] | 3.8457e-06 | 1e-06
2009-03-31 | 北陸地方整備局 | 荒川 | 荒川 | 左岸 | 17.85 | H19 L3-1 | 表のり | 資料番号なし | 8 | 8.5 | 29 | [18 empty] | 0.000263
2009-03-31 | 北陸地方整備局 | 荒川 | 荒川 | 左岸 | 17.85 | H19 L3-1 | 表のり | B.PL3-1-1 | 8.15 | 8.45 | 29 |  | 2.65 |  |  | 70.7 | 25.5 | 2.6 | 1.2 | 3.8 | 21.696 | 15.9979 | 0.5999 | 0.2591 | 83.736 | 0.91 | [6 empty] | 0.0011112 | 0.00067133
2009-03-31 | 北陸地方整備局 | 荒川 | 荒川 | 左岸 | 17.85 | H19 L3-1 | 表のり | B.CL3-1 | 1.8 | 5 | 23 | 1.98 | 2.66 | 0.55 | 0.10734 | 60.5 | 27.1 | 7.8 | 4.6 | 12.4 | 10.6221 | 4.6793 | 0.3224 | 0.036 | 295.0583 | 2.12 | [5 empty] | 8.53e-06 | 0.0002636 | 1.296e-05 |  | 1.5328e-06 | CUB |  |  |  |  | 24.6 | 21 | 4 | 35.8
2009-03-31 | 北陸地方整備局 | 荒川 | 荒川 | 左岸 | 17.85 | H19 L3-2 | 裏のり | 資料番号なし | 8 | 8.5 | 29 | [18 empty] | 0.000274
2009-03-31 | 北陸地方整備局 | 荒川 | 荒川 | 左岸 | 17.85 | H19 L3-2 | 裏のり | B.PL3-2-1 | 8.15 | 8.45 | 29 |  | 2.62 |  |  | 61.9 | 32.6 | 3.8 | 1.7 | 5.5 | 7.0438 | 4.1355 | 0.736 | 0.2355 | 29.91 | 1.04 | [6 empty] | 0.0017847 | 0.0005546
2009-03-31 | 北陸地方整備局 | 荒川 | 荒川 | 左岸 | 17.85 | H19 L3-2 | 裏のり | B.CL3-2 | 0.3 | 1 | 39 | 1.99 | 2.64 | 0.52 | 0.092505 | 57.2 | 33.6 | 5.8 | 3.4 | 9.2 | 7.0951 | 3.4662 | 0.3135 | 0.0903 | 78.5725 | 0.66 | [5 empty] | 1.12e-06 | 0.00024705 | 8.1541e-05 |  | 3.5339e-05 | CUB |  |  |  |  | 25.9 | 21.9 | 4.2 | 36.9
2009-03-31 | 北陸地方整備局 | 荒川 | 荒川 | 左岸 | 17.85 | H19 L3-3 | 裏のり | B.CL3-3 | 0.6 | 1 |  | 1.9 | 2.64 | 0.6 | 0.135 | 61 | 26.9 | 6.7 | 5.4 | 12.1 | 7.871 | 3.8217 | 0.4609 | 0.0269 | 292.6022 | 5.69 | [5 empty] | 1.96e-05 | 0.00060336 | 7.2361e-06 |  | 1.1577e-06 | CUB |  |  |  |  | 20.1 | 20.6 | 2.7 | 35.4
2009-03-31 | 北陸地方整備局 | 信濃川 | 高瀬川 | 右岸 | 0.7 | 右岸0.70k表 | 表のり | B.P-2 | 3.15 | 3.45 | 11 |  | 2.642 |  |  | 24 | 63 | 13 |  | 13 | 0.995 | 0.725 | 0.16 | [9 empty] | 5.1993e-05
2009-03-31 | 北陸地方整備局 | 信濃川 | 高瀬川 | 右岸 | 0.7 | 右岸0.70k表 | 表のり | B.P-3 | 5.15 | 5.24 | 50 |  | 2.647 |  |  | 58 | 35 | 7 |  | 7 | 5.5 | 3.05 | 0.52 | 0.135 | 40.7407 | 1.63 | [6 empty] | 0.00079796 | 0.00018225
2009-03-31 | 北陸地方整備局 | 信濃川 | 高瀬川 | 右岸 | 0.7 | 右岸0.70k表 | 表のり | B.P-4 | 11.15 | 11.45 | 47 |  | 2.637 |  |  | 47 | 44 | 9 |  | 9 | 3.35 | 1.7 | 0.275 | 0.0915 | 36.612 | 1.04 |  |  |  |  | 3.8e-05 |  | 0.00018236 | 8.3723e-05
2009-03-31 | 北陸地方整備局 | 信濃川 | 高瀬川 | 右岸 | 0.7 | 右岸0.70k表 | 表のり | B.P-1 | 2.15 | 2.45 | 10 |  | 2.655 |  |  | 71 | 23 | 6 |  | 6 | 16 | 13 | 0.845 | 0.27 | 59.2593 | 1.28 |  |  |  | 1.93e-05 |  |  | 0.0024577 | 0.000729
2009-03-31 | 北陸地方整備局 | 信濃川 | 高瀬川 | 右岸 | 0.7 | 右岸0.70k裏 | 裏のり | B.P-2 | 5.15 | 5.45 | 33 |  | 2.663 |  |  | 55 | 37 | 8 |  | 8 | 12 | 4.25 | 0.4 | 0.11 | 109.0909 | 0.35 | [6 empty] | 0.00043448 | 0.000121
2009-03-31 | 北陸地方整備局 | 信濃川 | 高瀬川 | 右岸 | 0.7 | 右岸0.70k裏 | 裏のり | B.P-1 | 2.15 | 2.45 | 50 |  | 2.636 |  |  | 56 | 33 | 11 |  | 11 | 8 | 3.25 | 0.285 | [6 empty] | 2.16e-05 |  |  | 0.0001981
2009-03-31 | 北陸地方整備局 | 信濃川 | 高瀬川 | 左岸 | 0 | 左岸0.00k表 | 表のり | B.P-2 | 6.15 | 6.38 | 50 |  | 2.642 |  |  | 66 | 32 | 2 |  | 2 | 5.1 | 3.65 | 0.97 | 0.47 | 10.8511 | 1.21 | [6 empty] | 0.0033834 | 0.002209
2009-03-31 | 北陸地方整備局 | 信濃川 | 高瀬川 | 左岸 | 0 | 左岸0.00k表 | 表のり | B.P-1 | 2.15 | 2.45 | 28 |  | 2.658 |  |  | 43 | 40 | 17 |  | 17 | 2.35 | 1.2 | 0.12 | [6 empty] | 4.5e-05 |  |  | 2.6697e-05
2009-03-31 | 北陸地方整備局 | 信濃川 | 高瀬川 | 左岸 | 0 | 左岸0.00k裏 | 裏のり | B.P-2 | 6.15 | 6.45 | 15 |  | 2.661 |  |  | 38 | 51 | 11 |  | 11 | 1.6 | 0.855 | 0.15 | [9 empty] | 4.4772e-05
2009-03-31 | 北陸地方整備局 | 信濃川 | 高瀬川 | 左岸 | 0 | 左岸0.00k裏 | 裏のり | B.P-1 | 2.15 | 2.45 | 36 |  | 2.653 |  |  | 55 | 42 | 3 |  | 3 | 6 | 3.2 | 0.46 | 0.205 | 29.2683 | 0.49 |  |  |  | 0.000127 |  |  | 0.00060063 | 0.00042025
2009-03-31 | 北陸地方整備局 | 黒部川 | 黒部川 | 右岸 | 1 | 右岸1.0k表-1 | 表のり | B.P1-7 | 7.15 | 7.45 |  |  | 2.694 |  |  | 36.7 | 54.2 | 9.1 |  | 9.1 | 1.03 | 0.699 | 0.278 | 0.0987 | 10.4357 | 1.69 |  |  |  | 0.00352 | 0.00467 |  | 0.000187 | 9.7417e-05
2009-03-31 | 北陸地方整備局 | 黒部川 | 黒部川 | 右岸 | 1 | 右岸1.0k表-1 | 表のり | B.C1-1 | 0 | 4 |  | 2.001 | 2.671 | 0.466 | 0.069028 | 14.9 | 73.2 | 11.2 | 0.7 | 11.9 | 0.658 | 0.499 | 0.174 | 0.0604 | 10.894 | 1.93 | [6 empty] | 6.3147e-05 | 3.6482e-05 |  | 8.8813e-06 | CD | 8.6 | 42.3
2009-03-31 | 北陸地方整備局 | 黒部川 | 黒部川 | 右岸 | 1 | 右岸1.0k表-1 | 表のり | B.P1-1 | 1.15 | 1.45 |  |  | 2.692 |  |  | 20.7 | 69.6 | 9.7 |  | 9.7 | 0.83 | 0.628 | 0.191 | 0.084 | 9.881 | 1.56 |  |  |  | 0.00352 | 0.00467 |  | 7.8371e-05 | 7.056e-05
2009-03-31 | 北陸地方整備局 | 黒部川 | 黒部川 | 右岸 | 1 | 右岸1.0k表-1 | 表のり | B.P1-2 | 2.15 | 2.48 |  |  | 2.69 |  |  | 30 | 62.7 | 7.3 |  | 7.3 | 0.629 | 0.402 | 0.159 | 0.101 | 6.2277 | 0.777 |  |  |  | 0.00352 | 0.00467 |  | 5.1243e-05 | 0.00010201
2009-03-31 | 北陸地方整備局 | 黒部川 | 黒部川 | 右岸 | 1 | 右岸1.0k表-1 | 表のり | B.P1-3 | 3.15 | 3.46 |  |  | 2.678 |  |  | 52.1 | 36 | 9.4 | 2.5 | 11.9 | 5.39 | 2.56 | 0.215 | 0.0502 | 107.3705 | 0.781 |  |  |  | 0.00352 | 0.00467 |  | 0.0001031 | 2.52e-05
2009-03-31 | 北陸地方整備局 | 黒部川 | 黒部川 | 右岸 | 1 | 右岸1.0k裏-2 | 裏のり | B.C2-1 | 0 | 3 |  | 2.004 | 2.682 | 0.514 | 0.089694 | 15.6 | 66.8 | 14.2 | 3.4 | 17.6 | 0.633 | 0.478 | 0.0953 | 0.0282 | 22.4468 | 2.85 |  |  |  | 0.000189 |  |  | 1.5652e-05 | 7.9524e-06 |  | 2.4645e-06 | CD | 2.2 | 38.6
2009-03-31 | 北陸地方整備局 | 黒部川 | 黒部川 | 右岸 | 2.21 | 右岸2.21k表-1 | 表のり | B.P1-12 | 12.15 | 12.45 |  |  | 2.667 |  |  | 72.3 | 21.8 | 5.9 |  | 5.9 | 13.8 | 10.5 | 0.811 | 0.192 | 71.875 | 2.65 |  |  |  | 1.04e-05 | 1.5e-05 |  | 0.0022346 | 0.00036864
2009-03-31 | 北陸地方整備局 | 黒部川 | 黒部川 | 右岸 | 2.21 | 右岸2.21k表-1 | 表のり | B.P1-23 | 23.15 | 23.45 |  |  | 2.702 |  |  | 0.5 | 19.4 | 44.1 | 36 | 80.1 | 0.0232 | 0.0123
2009-03-31 | 北陸地方整備局 | 黒部川 | 黒部川 | 右岸 | 2.21 | 右岸2.21k表-1 | 表のり | B.C1-1 | 0 | 5 |  | 2 | 2.67 | 0.449 | 0.06247 | 26.7 | 53 | 15.6 | 4.7 | 20.3 | 0.884 | 0.56 | 0.0728 | 0.0167 | 52.9341 | 2.22 |  |  |  | 1.04e-05 | 0.000792 |  | 8.3861e-06 | 2.7889e-06 |  | 3.4755e-07 | CD | 0 | 39.1
2009-03-31 | 北陸地方整備局 | 黒部川 | 黒部川 | 右岸 | 2.21 | 右岸2.21k表-1 | 表のり | B.P1-1 | 1.15 | 1.39 |  |  | 2.682 |  |  | 63.8 | 26.4 | 9.8 |  | 9.8 | 13.5 | 7.06 | 0.37 | 0.0833 | 162.0648 | 0.753 |  |  |  | 1.04e-05 | 1.5e-05 |  | 0.00036268 | 6.9389e-05
2009-03-31 | 北陸地方整備局 | 黒部川 | 黒部川 | 右岸 | 2.21 | 右岸2.21k表-1 | 表のり | B.P1-2 | 2.15 | 2.45 |  |  | 2.698 |  |  | 42.3 | 42.6 | 11.7 | 3.4 | 15.1 | 2.55 | 1.14 | 0.125 | 0.0285 | 89.4737 | 1.43 |  |  |  | 1.04e-05 | 1.5e-05 |  | 2.9345e-05 | 8.1225e-06
2009-03-31 | 北陸地方整備局 | 黒部川 | 黒部川 | 右岸 | 2.21 | 右岸2.21k表-1 | 表のり | B.P1-3 | 3.15 | 3.45 |  |  | 2.703 |  |  | 55.6 | 30.1 | 12.5 | 1.8 | 14.3 | 4.89 | 2.76 | 0.194 | 0.0429 | 113.986 | 1.47 |  |  |  | 1.04e-05 | 1.5e-05 |  | 8.1252e-05 | 1.8404e-05
2009-03-31 | 北陸地方整備局 | 黒部川 | 黒部川 | 右岸 | 2.21 | 右岸2.21k表-1 | 表のり | B.P1-4 | 4.15 | 4.45 |  |  | 2.691 |  |  | 44.2 | 49 | 6.8 |  | 6.8 | 2.69 | 1.26 | 0.339 | 0.156 | 17.2436 | 0.616 |  |  |  | 1.04e-05 | 1.5e-05 |  | 0.00029612 | 0.00024336
2009-03-31 | 北陸地方整備局 | 黒部川 | 黒部川 | 右岸 | 2.21 | 右岸2.21k表-1 | 表のり | B.P1-5 | 5.15 | 5.45 |  |  | 2.684 |  |  | 39.1 | 36 | 20.6 | 4.3 | 24.9 | 1.82 | 0.73 | 0.0443 | 0.0139 | 130.9353 | 0.469 |  |  |  | 1.04e-05 | 1.5e-05 |  | 2.6529e-06 | 1.9321e-06
2009-03-31 | 北陸地方整備局 | 黒部川 | 黒部川 | 右岸 | 2.21 | 右岸2.21k裏-2 | 裏のり | B.C2-1 | 0 | 4 |  | 2.001 | 2.678 | 0.448 | 0.062096 | 44 | 38.9 | 13.4 | 3.7 | 17.1 | 2.5 | 1.35 | 0.121 | 0.0237 | 105.4852 | 1.57 | [6 empty] | 2.7215e-05 | 5.6169e-06 |  | 6.3469e-07 | CD | 0 | 39.1
2009-03-31 | 北陸地方整備局 | 黒部川 | 黒部川 | 右岸 | 3.6 | 右岸3.6k天-1 | 天端 | B.R3.6k-1-P11 | 11.15 | 11.45 |  |  | 2.7 |  |  | 47.9 | 46.7 | 3.6 | 1.8 | 5.4 | 2.977 | 1.801 | 0.388 | 0.191 | 15.5864 | 0.7 |  |  |  | 0.00246 |  |  | 0.00040488 | 0.00036481
2009-03-31 | 北陸地方整備局 | 黒部川 | 黒部川 | 右岸 | 3.6 | 右岸3.6k天-1 | 天端 | B.R3.6k-1-P26 | 26.15 | 26.41 |  |  | 2.68 |  |  | 67.3 | 27.3 | 3.2 | 2.2 | 5.4 | 12.042 | 8.962 | 0.667 | 0.256 | 47.0391 | 0.7 |  |  |  | 0.00367 |  |  | 0.0014207 | 0.00065536
2009-03-31 | 北陸地方整備局 | 黒部川 | 黒部川 | 右岸 | 3.6 | 右岸3.6k裏-2 | 裏小段 | B.R3.6k-2-P10 | 10.15 | 10.45 |  |  | 2.68 |  |  | 71.9 | 24.6 | 2.1 | 1.4 | 3.5 | 15.807 | 11.238 | 0.82 | 0.322 | 49.0901 | 1.1 |  |  |  | 2.54e-05 |  |  | 0.0022925 | 0.0010368
2009-03-31 | 北陸地方整備局 | 黒部川 | 黒部川 | 右岸 | 3.6 | 右岸3.6k裏-2 | 裏小段 | B.R3.6k-2-P15 | 15.15 | 15.33 |  |  | 2.67 |  |  | 9.8 | 77.6 | 7.4 | 5.2 | 12.6 | 0.561 | 0.459 | 0.176 | 0.048 | 11.6875 | 2.8 |  |  |  | 0.00551 |  |  | 6.4841e-05 | 2.304e-05
2009-03-31 | 北陸地方整備局 | 黒部川 | 黒部川 | 右岸 | 5.4 | 右岸5.4k天-1 | 天端 | B.R5.4-1-2 | 5.1 | 5.26 |  |  | 2.704 |  |  | 92.4 | 5.6 | 2 |  | 2 | 18.3 | 16.6 | 6.47 | 2.98 | 6.1409 | 2.29 |  |  |  | 0.000146 | 0.00017 |  | 0.2747 | 0.088804
2009-03-31 | 北陸地方整備局 | 黒部川 | 黒部川 | 右岸 | 5.4 | 右岸5.4k天-1 | 天端 | B.R5.4-1-3 | 8.05 | 8.19 |  |  | 2.699 |  |  | 71.4 | 20.8 | 7.8 |  | 7.8 | 11.1 | 8.76 | 0.669 | 0.133 | 83.4586 | 3.73 |  |  |  | 0.000146 | 0.00017 |  | 0.0014306 | 0.00017689
2009-03-31 | 北陸地方整備局 | 黒部川 | 黒部川 | 右岸 | 5.4 | 右岸5.4k天-1 | 天端 | B.R5.4-1-4 | 11.03 | 11.05 |  |  | 2.69 |  |  | 21.5 | 75 | 3.5 |  | 3.5 | 0.769 | 0.6 | 0.307 | 0.217 | 3.5438 | 0.901 |  |  |  | 0.000146 | 0.00017 |  | 0.00023534 | 0.00047089
2009-03-31 | 北陸地方整備局 | 黒部川 | 黒部川 | 右岸 | 5.4 | 右岸5.4k天-1 | 天端 | B.R5.4-1-5 | 15 | 15.02 |  |  | 2.713 |  |  | 57 | 33.8 | 9.2 |  | 9.2 | 4.72 | 2.76 | 0.407 | 0.0929 | 50.8073 | 2.04 |  |  |  | 0.000146 | 0.00017 |  | 0.0004523 | 8.6304e-05
2009-03-31 | 北陸地方整備局 | 黒部川 | 黒部川 | 右岸 | 5.4 | 右岸5.4k天-1 | 天端 | B.R5.4-1-6 | 19.03 | 19.11 |  |  | 2.702 |  |  | 50.7 | 37.8 | 8.5 | 3 | 11.5 | 4.02 | 2.1 | 0.242 | 0.058 | 69.3103 | 1.31 |  |  |  | 0.000146 | 0.00017 |  | 0.00013561 | 3.364e-05
2009-03-31 | 北陸地方整備局 | 黒部川 | 黒部川 | 右岸 | 5.4 | 右岸5.4k天-1 | 天端 | B.R5.4-1-1 | 1 | 5 |  | 2 | 2.686 | 0.429 | 0.055251 | 63.6 | 26.9 | 9.5 |  | 9.5 | 11.7 | 6.65 | 0.296 | 0.0909 | 128.7129 | 0.597 |  |  |  | 0.000146 | 0.00017 |  | 0.00021626 | 8.2628e-05 |  | 2.9761e-05 | CD | 6.7 | 40.1
2009-03-31 | 北陸地方整備局 | 黒部川 | 黒部川 | 右岸 | 5.4 | 右岸5.4k裏-2 | 裏小段 | B.R5.4-2-1 | 1 | 4 |  | 2 | 2.691 | 0.429 | 0.055251 | 69.9 | 23.2 | 6.9 |  | 6.9 | 12.1 | 7.94 | 0.592 | 0.172 | 70.3488 | 1.87 | [6 empty] | 0.0010776 | 0.00029584 |  | 0.00028215
2009-03-31 | 北陸地方整備局 | 黒部川 | 黒部川 | 右岸 | 6 | 右岸6.0k表-1 | 表のり | B.R6.0-1-3 | 7.15 | 7.21 |  |  | 2.688 |  |  | 61 | 29.3 | 9.7 |  | 9.7 | 10.2 | 6.07 | 0.403 | 0.0834 | 122.3022 | 0.962 |  |  |  | 7.34e-05 | 3.33e-05 |  | 0.00044207 | 6.9556e-05
2009-03-31 | 北陸地方整備局 | 黒部川 | 黒部川 | 右岸 | 6 | 右岸6.0k表-1 | 表のり | B.R6.0-1-4 | 10.05 | 10.12 |  |  | 2.697 |  |  | 3.4 | 75.6 | 14.9 | 6.1 | 21 | 0.413 | 0.335 | 0.0674 | 0.014 | 29.5 | 4.69 |  |  |  | 7.34e-05 | 3.33e-05 |  | 7.0146e-06 | 1.96e-06
2009-03-31 | 北陸地方整備局 | 黒部川 | 黒部川 | 右岸 | 6 | 右岸6.0k表-1 | 表のり | B.R6.0-1-5 | 14.15 | 14.25 |  |  | 2.714 |  |  | 71.5 | 21.5 | 7 |  | 7 | 14.4 | 11.3 | 0.634 | 0.171 | 84.2105 | 2.37 |  |  |  | 7.34e-05 | 3.33e-05 |  | 0.0012631 | 0.00029241
2009-03-31 | 北陸地方整備局 | 黒部川 | 黒部川 | 右岸 | 6 | 右岸6.0k表-1 | 表のり | B.R6.0-1-6 | 18 | 18.08 |  |  | 2.701 |  |  | 80.5 | 17.1 | 2.4 |  | 2.4 | 10.7 | 9.52 | 2.1 | 0.545 | 19.633 | 4.59 |  |  |  | 7.34e-05 | 3.33e-05 |  | 0.020257 | 0.0029703
2009-03-31 | 北陸地方整備局 | 黒部川 | 黒部川 | 右岸 | 6 | 右岸6.0k表-1 | 表のり | B.R6.0-1-1 | 2 | 5 |  | 2 | 2.7 | 0.458 | 0.065893 | 57.5 | 30.6 | 9.6 | 2.3 | 11.9 | 11.2 | 5.28 | 0.232 | 0.053 | 211.3208 | 0.45 |  |  |  | 7.34e-05 | 3.33e-05 |  | 0.00012298 | 2.809e-05 |  | 3.7931e-06 | CD | 0 | 38.1
2009-03-31 | 北陸地方整備局 | 黒部川 | 黒部川 | 右岸 | 6 | 右岸6.0k表-1 | 表のり | B.R6.0-1-2 | 5.15 | 5.45 |  |  | 2.709 |  |  | 73.4 | 24.6 | 2 |  | 2 | 12.7 | 9.96 | 1.05 | 0.411 | 30.9002 | 1.32 |  |  |  | 7.34e-05 | 3.33e-05 |  | 0.0040653 | 0.0016892
2009-03-31 | 北陸地方整備局 | 黒部川 | 黒部川 | 右岸 | 6 | 右岸6.0k裏-2 | 裏小段 | B.R6.0-2-1 | 2 | 4 |  | 2 | 2.698 | 0.492 | 0.079823 | 56.4 | 34.2 | 9.4 |  | 9.4 | 10.4 | 4.67 | 0.204 | 0.0867 | 119.9539 | 0.166 | [6 empty] | 9.1288e-05 | 7.5169e-05 |  | 1.9539e-05
2009-03-31 | 北陸地方整備局 | 黒部川 | 黒部川 | 右岸 | 8 | 右岸8.0k表-1 | 表小段 | B.R8.0-1-2 | 7.4 | 7.7 |  |  | 2.689 |  |  | 68.1 | 30.9 | 1 |  | 1 | 19.1 | 11.4 | 1.03 | 0.611 | 31.2602 | 0.267 |  |  |  | 0.00621 | 0.00232 |  | 0.0038882 | 0.0037332
2009-03-31 | 北陸地方整備局 | 黒部川 | 黒部川 | 右岸 | 8 | 右岸8.0k表-1 | 表小段 | B.R8.0-1-3 | 8.3 | 8.4 |  |  | 2.681 |  |  | 69.6 | 26 | 4.4 |  | 4.4 | 10.4 | 7.87 | 0.88 | 0.425 | 24.4706 | 0.841 |  |  |  | 0.00621 | 0.00232 |  | 0.0027 | 0.0018062
2009-03-31 | 北陸地方整備局 | 黒部川 | 黒部川 | 右岸 | 8 | 右岸8.0k表-1 | 表小段 | B.R8.0-1-4 | 9.03 | 9.16 |  |  | 2.702 |  |  | 51.6 | 40.1 | 8.3 |  | 8.3 | 6.22 | 2.85 | 0.248 | 0.111 | 56.036 | 0.18 |  |  |  | 0.00621 | 0.00232 |  | 0.00014353 | 0.00012321
2009-03-31 | 北陸地方整備局 | 黒部川 | 黒部川 | 右岸 | 8 | 右岸8.0k表-1 | 表小段 | B.R8.0-1-5 | 13.5 | 13.65 |  |  | 2.694 |  |  | 84.1 | 12.9 | 3 |  | 3 | 12.4 | 9.91 | 2.74 | 0.985 | 12.5888 | 0.194 |  |  |  | 0.00621 | 0.00232 |  | 0.03752 | 0.0097023
2009-03-31 | 北陸地方整備局 | 黒部川 | 黒部川 | 右岸 | 8 | 右岸8.0k表-1 | 表小段 | B.R8.0-1-6 | 19.4 | 19.6 |  |  | 2.685 |  |  | 78.8 | 19.1 | 2.1 |  | 2.1 | 11.2 | 10.1 | 1.66 | 0.366 | 30.6011 | 10.9 |  |  |  | 0.00621 | 0.00232 |  | 0.011749 | 0.0013396
2009-03-31 | 北陸地方整備局 | 黒部川 | 黒部川 | 右岸 | 8 | 右岸8.0k表-1 | 表小段 | B.R8.0-1-1 | 0.3 | 4 |  | 2 | 2.7 | 0.452 | 0.063599 | 78.1 | 18.7 | 3.2 |  | 3.2 | 17.3 | 13.2 | 1.41 | 0.398 | 43.4673 | 5.44 |  |  |  | 0.00621 | 0.00232 |  | 0.008049 | 0.001584 |  | 0.0049175 | CD | 7.9 | 40.7
2009-03-31 | 北陸地方整備局 | 黒部川 | 黒部川 | 右岸 | 8 | 右岸8.0k裏-2 | 裏小段 | B.R8.0-2-1 | 0.5 | 3 |  | 2 | 2.692 | 0.465 | 0.068631 | 61.6 | 26.1 | 10.2 | 2.1 | 12.3 | 14.8 | 5.95 | 0.284 | 0.0566 | 261.4841 | 0.742 | [6 empty] | 0.00019649 | 3.2036e-05 |  | 2.7596e-06 | CD | 0 | 38.3
2009-03-31 | 北陸地方整備局 | 黒部川 | 黒部川 | 右岸 | 9 | 右岸9.0k表-1 | 表のり | B.R9.0-1-4 | 6.5 | 6.7 |  |  | 2.683 |  |  | 69.7 | 28.6 | 1.7 |  | 1.7 | 16.4 | 12.2 | 0.824 | 0.455 | 36.044 | 0.5 |  |  |  | 0.00142 | 0.000783 |  | 0.0023185 | 0.0020703
2009-03-31 | 北陸地方整備局 | 黒部川 | 黒部川 | 右岸 | 9 | 右岸9.0k表-1 | 表のり | B.R9.0-1-5 | 9.2 | 9.5 |  |  | 2.691 |  |  | 79.4 | 19.9 | 0.7 |  | 0.7 | 17.8 | 15.6 | 1.85 | 0.629 | 28.2989 | 2.02 |  |  |  | 0.00142 | 0.000783 |  | 0.015102 | 0.0039564
2009-03-31 | 北陸地方整備局 | 黒部川 | 黒部川 | 右岸 | 9 | 右岸9.0k表-1 | 表のり | B.R9.0-1-6 | 16.8 | 17.09 |  |  | 2.7 |  |  | 80.5 | 18.4 | 1.1 |  | 1.1 | 17.4 | 14.9 | 2.21 | 0.616 | 28.2468 | 2.92 |  |  |  | 0.00142 | 0.000783 |  | 0.022801 | 0.0037946
2009-03-31 | 北陸地方整備局 | 黒部川 | 黒部川 | 右岸 | 9 | 右岸9.0k表-1 | 表のり | B.R9.0-1-1 | 0 | 4.9 |  | 2 | 2.672 |  |  | 64.2 | 32.2 | 3.6 |  | 3.6 | 7.28 | 5.66 | 0.502 | 0.276 | 26.3768 | 0.627 |  |  |  | 0.00142 | 0.000783 |  | 0.00073541 | 0.00076176 |  |  | CD | 12.7 | 41.6
2009-03-31 | 北陸地方整備局 | 黒部川 | 黒部川 | 右岸 | 9 | 右岸9.0k表-1 | 表のり | B.R9.0-1-2 | 0.5 | 1 |  |  | 2.688 |  |  | 65.3 | 29.9 | 4.8 |  | 4.8 | 8.29 | 5.95 | 0.493 | 0.254 | 32.6378 | 0.474 |  |  |  | 0.00142 | 0.000783 |  | 0.00070522 | 0.00064516
2009-03-31 | 北陸地方整備局 | 黒部川 | 黒部川 | 右岸 | 9 | 右岸9.0k表-1 | 表のり | B.R9.0-1-3 | 1.7 | 2 |  |  | 2.679 |  |  | 73.5 | 17.1 | 9.4 |  | 9.4 | 13.9 | 8.56 | 0.637 | 0.0915 | 151.9126 | 9.15 |  |  |  | 0.00142 | 0.000783 |  | 0.001277 | 8.3723e-05
2009-03-31 | 北陸地方整備局 | 黒部川 | 黒部川 | 右岸 | 9 | 右岸9.0k裏-2 | 裏小段 | B.R9.0-2 | 0 | 2.5 |  | 2 | 2.69 |  |  | 36.9 | 56.4 | 6.7 |  | 6.7 | 1.6 | 0.967 | 0.369 | 0.159 | 10.0629 | 1.08 | [6 empty] | 0.00036041 | 0.00025281 |  |  | CD | 17.1 | 43.8
2009-03-31 | 北陸地方整備局 | 黒部川 | 黒部川 | 右岸 | 15.9 | 右岸15.9k表-1 | 表小段 | B.R15.9-1-3 | 7.15 | 7.41 |  |  | 2.691 |  |  | 70 | 24.8 | 5.2 |  | 5.2 | 18.6 | 12.4 | 0.737 | 0.241 | 77.1784 | 0.893 |  |  |  | 0.00423 | 0.0021 |  | 0.0017903 | 0.00058081
2009-03-31 | 北陸地方整備局 | 黒部川 | 黒部川 | 右岸 | 15.9 | 右岸15.9k表-1 | 表小段 | B.R15.9-1-4 | 10.15 | 10.45 |  |  | 2.697 |  |  | 86.2 | 12.7 | 1.1 |  | 1.1 | 22.3 | 20.2 | 5.63 | 0.901 | 24.7503 | 10.1 |  |  |  | 0.00423 | 0.0021 |  | 0.19903 | 0.008118
2009-03-31 | 北陸地方整備局 | 黒部川 | 黒部川 | 右岸 | 15.9 | 右岸15.9k表-1 | 表小段 | B.R15.9-1-1 | 0.7 | 4 |  | 2 | 2.698 | 0.495 | 0.081129 | 55 | 32 | 9.8 | 3.2 | 13 | 11.6 | 4.84 | 0.203 | 0.0463 | 250.54 | 0.435 |  |  |  | 0.00423 | 0.0021 |  | 9.0254e-05 | 2.1437e-05 |  | 2.097e-06 | CD | 0 | 37.8
2009-03-31 | 北陸地方整備局 | 黒部川 | 黒部川 | 右岸 | 15.9 | 右岸15.9k表-1 | 表小段 | B.R15.9-1-2 | 5.15 | 5.45 |  |  | 2.69 |  |  | 18.8 | 72.4 | 8.8 |  | 8.8 | 0.568 | 0.443 | 0.226 | 0.0983 | 5.7782 | 1.55 |  |  |  | 0.00423 | 0.0021 |  | 0.00011574 | 9.6629e-05
2009-03-31 | 北陸地方整備局 | 黒部川 | 黒部川 | 左岸 | 0.8 | 左岸0.8k天-1 | 天端 | B.L0.8k-1-P9 | 9.15 | 9.45 |  |  | 2.69 |  |  | 33.3 | 63.1 | 1.4 | 2.2 | 3.6 | 1.27 | 0.839 | 0.36 | 0.23 | 5.5217 | 0.8 |  |  |  |  | 5.91e-05 |  | 0.00034037 | 0.000529
2009-03-31 | 北陸地方整備局 | 黒部川 | 黒部川 | 左岸 | 0.8 | 左岸0.8k天-1 | 天端 | B.L0.8k-1-P14 | 14.15 | 14.45 |  |  | 2.66 |  |  | 11.7 | 78.1 | 6.2 | 4 | 10.2 | 0.437 | 0.353 | 0.174 | 0.072 | 6.0694 | 1.7 |  |  |  |  | 0.000153 |  | 6.3147e-05 | 5.184e-05
2009-03-31 | 北陸地方整備局 | 黒部川 | 黒部川 | 左岸 | 0.8 | 左岸0.8k天-1 | 天端 | B.L0.8k-1-P20 | 20.15 | 20.45 |  |  | 2.66 |  |  | 12.2 | 83.1 | 2.8 | 1.9 | 4.7 | 0.629 | 0.493 | 0.225 | 0.142 | 4.4296 | 1 | [6 empty] | 0.00011455 | 0.00020164
2009-03-31 | 北陸地方整備局 | 黒部川 | 黒部川 | 左岸 | 0.8 | 左岸0.8裏-2 | 裏のり | B.L0.8k-2-P7 | 7.15 | 7.45 |  |  | 2.68 |  |  | 10.1 | 87 | 0 | 2.9 | 2.9 | 0.809 | 0.687 | 0.424 | 0.324 | 2.4969 | 1 |  |  |  | 0.00113 |  |  | 0.00049729 | 0.0010498
2009-03-31 | 北陸地方整備局 | 黒部川 | 黒部川 | 左岸 | 0.8 | 左岸0.8裏-2 | 裏のり | B.L0.8k-2-P12 | 12.15 | 12.45 |  |  | 2.68 |  |  | 68.5 | 28.1 | 2.5 | 0.9 | 3.4 | 11.54 | 8.689 | 0.53 | 0.299 | 38.5953 | 0.6 |  |  |  |  | 0.000803 |  | 0.00083396 | 0.00089401
2009-03-31 | 北陸地方整備局 | 黒部川 | 黒部川 | 左岸 | 0.8 | 左岸0.8裏-2 | 裏のり | B.L0.8k-2-P22 | 22.15 | 22.45 |  |  | 2.66 |  |  | 59.8 | 36.2 | 3 | 1 | 4 | 24.396 | 11.569 | 0.464 | 0.257 | 94.9261 | 0.1 |  |  |  | 0.00108 |  |  | 0.0006128 | 0.00066049
2009-03-31 | 北陸地方整備局 | 黒部川 | 黒部川 | 左岸 | 1.4 | 左岸1.4k天-1 | 天端 | B.L1.4k-1-P10 | 10.15 | 10.43 |  |  | 2.7 |  |  | 35.2 | 56.8 | 4.4 | 3.6 | 8 | 0.901 | 0.55 | 0.211 | 0.103 | 8.7476 | 1 |  |  |  |  | 0.000571 |  | 9.871e-05 | 0.00010609
2009-03-31 | 北陸地方整備局 | 黒部川 | 黒部川 | 左岸 | 1.4 | 左岸1.4k天-1 | 天端 | B.L1.4k-1-P20 | 20 | 20.49 |  |  | 2.65 |  |  | 3.1 | 83.8 | 7.4 | 5.7 | 13.1 | 0.313 | 0.258 | 0.101 | 0.03 | 10.4333 | 2 |  |  |  |  | 0.000134 |  | 1.7907e-05 | 9e-06
2009-03-31 | 北陸地方整備局 | 黒部川 | 黒部川 | 左岸 | 1.4 | 左岸1.4k天-1 | 天端 | B.L1.4k-1-P22 | 22.15 | 22.45 |  |  | 2.65 |  |  | 1.1 | 84.4 | 8 | 6.5 | 14.5 | 0.343 | 0.236 | 0.101 | 0.023 | 14.913 | 2.5 | [6 empty] | 1.7907e-05 | 5.29e-06
2009-03-31 | 北陸地方整備局 | 黒部川 | 黒部川 | 左岸 | 1.4 | 左岸1.4k裏-2 | 裏のり | B.L1.4k-2-P14 | 14.15 | 14.45 |  |  | 2.67 |  |  | 65.5 | 28.6 | 3.4 | 2.5 | 5.9 | 15.874 | 8.901 | 0.541 | 0.19 | 83.5474 | 0.5 |  |  |  | 1.97e-05 |  |  | 0.00087462 | 0.000361
2009-03-31 | 北陸地方整備局 | 黒部川 | 黒部川 | 左岸 | 1.4 | 左岸1.4k裏-2 | 裏のり | B.L1.4k-2P-17 | 17.15 | 17.45 |  |  | 2.65 |  |  | 4.9 | 91.3 | 1.9 | 1.9 | 3.8 | 0.464 | 0.403 | 0.259 | 0.189 | 2.455 | 1.1 |  |  |  |  | 0.000182 |  | 0.00015871 | 0.00035721
2009-03-31 | 北陸地方整備局 | 黒部川 | 黒部川 | 左岸 | 1.4 | 左岸1.4k裏-2 | 裏のり | B.L1.4k-2-P20 | 20.15 | 20.45 |  |  | 2.65 |  |  | 0 | 88.7 | 7.6 | 3.7 | 11.3 | 0.289 | 0.247 | 0.126 | 0.066 | 4.3788 | 1.5 | [6 empty] | 2.9892e-05 | 4.356e-05
2009-03-31 | 北陸地方整備局 | 黒部川 | 黒部川 | 左岸 | 3 | 左岸3.0k天-1 | 天端 | B.L3.0k-1-P12 | 12.15 | 12.27 |  |  | 2.69 |  |  | 0.3 | 94.8 | 3.5 | 1.4 | 4.9 | 0.374 | 0.339 | 0.244 | 0.183 | 2.0437 | 1.1 |  |  |  |  | 0.000129 |  | 0.00013822 | 0.00033489
2009-03-31 | 北陸地方整備局 | 黒部川 | 黒部川 | 左岸 | 3 | 左岸3.0k天-1 | 天端 | B.L3.0k-1-P15 | 15.15 | 15.38 |  |  | 2.69 |  |  | 75.8 | 22.9 | 0.6 | 0.7 | 1.3 | 14.899 | 9.412 | 1.395 | 0.655 | 22.7466 | 1.1 |  |  |  |  | 0.00194 |  | 0.007852 | 0.0042903
2009-03-31 | 北陸地方整備局 | 黒部川 | 黒部川 | 左岸 | 3 | 左岸3.0k天-1 | 天端 | B.L3.0k-1-P25 | 25.15 | 25.45 |  |  | 2.67 |  |  | 6.6 | 88.2 | 2.8 | 2.4 | 5.2 | 0.502 | 0.424 | 0.255 | 0.162 | 3.0988 | 1.2 | [6 empty] | 0.00015309 | 0.00026244
2009-03-31 | 北陸地方整備局 | 黒部川 | 黒部川 | 左岸 | 3 | 左岸3.0k天-1 | 天端 | B.L3.0k-1 | 0 | 0.5 |  | 1.921 | 2.65 | 0.379 | 0.039478 | 65.2 | 23.7 | 6.3 | 4.8 | 11.1 | 22.27 | 12.81 | 0.25 | 0.06 | 371.1667 | 0.8 |  |  |  |  | 0.000187 | 7.93e-07 | 0.00014623 | 3.6e-05 |  | 4.2698e-06 | CU |  |  | 43.3 | 29.3
2009-03-31 | 北陸地方整備局 | 黒部川 | 黒部川 | 左岸 | 3 | 左岸3.0k裏-2 | 裏のり | B.L3.0k-2-P9 | 9.15 | 9.3 |  |  | 2.69 |  |  | 59.1 | 34.9 | 4 | 2 | 6 | 6.682 | 3.769 | 0.457 | 0.176 | 37.9659 | 0.8 |  |  |  | 0.00214 |  |  | 0.0005916 | 0.00030976
2009-03-31 | 北陸地方整備局 | 黒部川 | 黒部川 | 左岸 | 3 | 左岸3.0k裏-2 | 裏のり | B.L3.0k-2-P17 | 17.15 | 17.34 |  |  | 2.68 |  |  | 38.9 | 57.4 | 2.3 | 1.4 | 3.7 | 1.828 | 0.962 | 0.359 | 0.21 | 8.7048 | 0.7 |  |  |  | 2.57e-05 |  |  | 0.00033818 | 0.000441
2009-03-31 | 北陸地方整備局 | 黒部川 | 黒部川 | 左岸 | 4.6 | 左岸4.6k表-1 | 表のり | B.P1-13 | 13.15 | 13.37 |  |  | 2.688 |  |  | 72.6 | 19.5 | 7.9 |  | 7.9 | 17.7 | 15.4 | 0.822 | 0.139 | 127.3381 | 3.96 |  |  |  | 0.00242 | 0.00104 |  | 0.0023055 | 0.00019321
2009-03-31 | 北陸地方整備局 | 黒部川 | 黒部川 | 左岸 | 4.6 | 左岸4.6k表-1 | 表のり | B.C1-1 | 0 | 5 |  | 2.004 | 2.657 | 0.417 | 0.051173 | 36.9 | 53.2 | 9.9 |  | 9.9 | 0.658 | 0.499 | 0.174 | 0.0604 | 10.894 | 1.93 | [6 empty] | 6.3147e-05 | 3.6482e-05 |  | 6.5547e-06 | CD | 2.5 | 38.7
2009-03-31 | 北陸地方整備局 | 黒部川 | 黒部川 | 左岸 | 4.6 | 左岸4.6k表-1 | 表のり | B.P1-2 | 2.15 | 2.45 |  |  | 2.691 |  |  | 70 | 24.5 | 5.5 |  | 5.5 | 20 | 14.5 | 0.743 | 0.231 | 86.5801 | 0.866 |  |  |  | 0.00242 | 0.00104 |  | 0.0018242 | 0.00053361
2009-03-31 | 北陸地方整備局 | 黒部川 | 黒部川 | 左岸 | 4.6 | 左岸4.6k表-1 | 表のり | B.P1-3 | 3.15 | 3.45 |  |  | 2.676 |  |  | 74.9 | 21.8 | 3.3 |  | 3.3 | 18.4 | 16.6 | 1.11 | 0.425 | 43.2941 | 2.56 |  |  |  | 0.00242 | 0.00104 |  | 0.004624 | 0.0018062
2009-03-31 | 北陸地方整備局 | 黒部川 | 黒部川 | 左岸 | 4.6 | 左岸4.6k表-1 | 表のり | B.P1-4 | 4.15 | 4.45 |  |  | 2.682 |  |  | 76.6 | 21.3 | 2.1 |  | 2.1 | 13.4 | 11.5 | 1.39 | 0.38 | 35.2632 | 3.68 |  |  |  | 0.00242 | 0.00104 |  | 0.0077869 | 0.001444
2009-03-31 | 北陸地方整備局 | 黒部川 | 黒部川 | 左岸 | 4.6 | 左岸4.6k表-1 | 表のり | B.P1-5 | 5.15 | 5.45 |  |  | 2.685 |  |  | 39 | 48.7 | 9.6 | 2.7 | 12.3 | 1.89 | 1.11 | 0.238 | 0.045 | 42 | 2.56 |  |  |  | 0.00242 | 0.00104 |  | 0.00013048 | 2.025e-05
2009-03-31 | 北陸地方整備局 | 黒部川 | 黒部川 | 左岸 | 4.6 | 左岸4.6k裏-2 | 裏のり | B.C2-1 | 0 | 4 |  | 1.997 | 2.669 | 0.469 | 0.070226 | 26.5 | 52.4 | 17 | 4.1 | 21.1 | 0.991 | 0.597 | 0.0664 | 0.0151 | 65.6291 | 2.2 | [6 empty] | 6.7758e-06 | 2.2801e-06 |  | 2.6816e-07 | CD | 1.4 | 38.8
2009-03-31 | 北陸地方整備局 | 黒部川 | 黒部川 | 左岸 | 6.8 | 左岸6.8k表-1 | 表のり | B.L6.8-1-4 | 6.4 | 6.6 |  |  | 2.697 |  |  | 71.9 | 25.7 | 2.4 |  | 2.4 | 14.4 | 11.3 | 0.774 | 0.387 | 37.2093 | 1.15 |  |  |  | 0.000254 |  |  | 0.0020055 | 0.0014977
2009-03-31 | 北陸地方整備局 | 黒部川 | 黒部川 | 左岸 | 6.8 | 左岸6.8k表-1 | 表のり | B.L6.8-1-5 | 9.1 | 9.38 |  |  | 2.684 |  |  | 45.2 | 45.8 | 9 |  | 9 | 3.62 | 1.19 | 0.149 | 0.0905 | 40 | 0.147 |  |  |  | 0.000254 |  |  | 4.4083e-05 | 8.1902e-05
2009-03-31 | 北陸地方整備局 | 黒部川 | 黒部川 | 左岸 | 6.8 | 左岸6.8k表-1 | 表のり | B.L6.8-1-6 | 24.7 | 25 |  |  | 2.68 |  |  | 79.5 | 18.3 | 2.2 |  | 2.2 | 20.8 | 15.8 | 1.84 | 0.565 | 36.8142 | 3.67 |  |  |  | 0.000254 |  |  | 0.014914 | 0.0031922
2009-03-31 | 北陸地方整備局 | 黒部川 | 黒部川 | 左岸 | 6.8 | 左岸6.8k表-1 | 表のり | B.L6.8-1-1 | 0 | 5.45 |  | 2 | 2.681 |  |  | 55.7 | 40.3 | 4 |  | 4 | 5.24 | 2.94 | 0.464 | 0.225 | 23.2889 | 0.546 |  |  |  | 0.000254 |  |  | 0.0006128 | 0.00050625 |  |  | CD | 16.4 | 40.7
2009-03-31 | 北陸地方整備局 | 黒部川 | 黒部川 | 左岸 | 6.8 | 左岸6.8k表-1 | 表のり | B.L6.8-1-2 | 2.15 | 2.45 |  |  | 2.666 |  |  | 61 | 29.3 | 9.7 |  | 9.7 | 7.74 | 4.09 | 0.293 | 0.0833 | 92.9172 | 0.91 |  |  |  | 0.000254 |  |  | 0.00021122 | 6.9389e-05
2009-03-31 | 北陸地方整備局 | 黒部川 | 黒部川 | 左岸 | 6.8 | 左岸6.8k表-1 | 表のり | B.L6.8-1-3 | 3.15 | 3.45 |  |  | 2.689 |  |  | 58.3 | 37.8 | 3.9 |  | 3.9 | 7.48 | 3.64 | 0.486 | 0.25 | 29.92 | 0.29 |  |  |  | 0.000254 |  |  | 0.00068224 | 0.000625
2009-03-31 | 北陸地方整備局 | 黒部川 | 黒部川 | 左岸 | 6.8 | 左岸6.8k裏-2 | 裏のり | B.L6.8-2-1 | 0 | 2.9 |  | 2 | 2.683 |  |  | 54.7 | 37.3 | 8 |  | 8 | 9.87 | 3.96 | 0.233 | 0.102 | 96.7647 | 0.21 | [6 empty] | 0.00012421 | 0.00010404 |  |  | CD | 17.2 | 37.5
2009-03-31 | 北陸地方整備局 | 黒部川 | 黒部川 | 左岸 | 10.35 | 左岸10.35k表-1 | 表のり | B.L10.35-1-4 | 8.1 | 8.39 |  |  | 2.702 |  |  | 59.8 | 32.5 | 7.7 |  | 7.7 | 12.1 | 5.37 | 0.255 | 0.108 | 112.037 | 0.322 |  |  |  | 0.000567 | 0.000402 |  | 0.00015309 | 0.00011664
2009-03-31 | 北陸地方整備局 | 黒部川 | 黒部川 | 左岸 | 10.35 | 左岸10.35k表-1 | 表のり | B.L10.35-1-5 | 16.05 | 16.18 |  |  | 2.682 |  |  | 57.3 | 31.3 | 8 | 3.4 | 11.4 | 5.97 | 3.4 | 0.241 | 0.0592 | 100.8446 | 1.2 |  |  |  | 0.000567 | 0.000402 |  | 0.00013432 | 3.5046e-05
2009-03-31 | 北陸地方整備局 | 黒部川 | 黒部川 | 左岸 | 10.35 | 左岸10.35k表-1 | 表のり | B.L10.35-1-1 | 0 | 5.6 |  | 2 | 2.689 |  |  | 76.2 | 20.2 | 3.6 |  | 3.6 | 16.1 | 14.2 | 0.907 | 0.315 | 51.1111 | 16.2 |  |  |  | 0.000567 | 0.000402 |  | 0.0028959 | 0.00099225 |  |  | CD | 9.1 | 39.2
2009-03-31 | 北陸地方整備局 | 黒部川 | 黒部川 | 左岸 | 10.35 | 左岸10.35k表-1 | 表のり | B.L10.35-1-2 | 2.19 | 2.49 |  |  | 2.694 |  |  | 54.1 | 30.2 | 12.6 | 3.1 | 15.7 | 11.2 | 3.44 | 0.134 | 0.0299 | 374.5819 | 0.279 |  |  |  | 0.000567 | 0.000402 |  | 3.4475e-05 | 8.9401e-06
2009-03-31 | 北陸地方整備局 | 黒部川 | 黒部川 | 左岸 | 10.35 | 左岸10.35k表-1 | 表のり | B.L10.35-1-3 | 5.15 | 5.6 |  |  | 2.681 |  |  | 62.1 | 28.2 | 9.7 |  | 9.7 | 15.4 | 6.85 | 0.288 | 0.0842 | 182.8979 | 0.354 |  |  |  | 0.000567 | 0.000402 |  | 0.00020296 | 7.0896e-05
2009-03-31 | 北陸地方整備局 | 黒部川 | 黒部川 | 左岸 | 10.35 | 左岸10.35k裏-2 | 裏のり | B.L10.35-2-1 | 0 | 4 |  | 2 | 2.677 |  |  | 52.8 | 39.9 | 7.3 |  | 7.3 | 6.04 | 2.58 | 0.325 | 0.132 | 45.7576 | 0.385 | [6 empty] | 0.00026856 | 0.00017424
2009-03-31 | 北陸地方整備局 | 黒部川 | 黒部川 | 左岸 | 10.35 | 左岸10.35k裏-2 | 裏のり | B.L10.35-2-2 | 4.15 | 4.45 |  |  | 2.69 |  |  | 46.4 | 41.7 | 8.8 | 3.1 | 11.9 | 5.39 | 1.05 | 0.152 | 0.0553 | 97.4684 | 0.206 | [6 empty] | 4.6167e-05 | 3.0581e-05
2009-03-31 | 北陸地方整備局 | 黒部川 | 黒部川 | 左岸 | 12 | 左岸12.0k表-1 | 表のり | B.P1-4 | 4.15 | 4.45 |  |  | 2.703 |  |  | 78.7 | 20.3 | 1 |  | 1 | 8.28 | 6.64 | 1.79 | 0.48 | 17.25 | 2.89 |  |  |  | 0.00102 | 0.00165 |  | 0.013991 | 0.002304
2009-03-31 | 北陸地方整備局 | 黒部川 | 黒部川 | 左岸 | 12 | 左岸12.0k表-1 | 表のり | B.P1-7 | 7.15 | 7.29 |  |  | 2.717 |  |  | 52.7 | 38.4 | 8.9 |  | 8.9 | 4.29 | 2.39 | 0.317 | 0.0925 | 46.3784 | 0.949 |  |  |  | 0.00102 | 0.00165 |  | 0.00025349 | 8.5562e-05
2009-03-31 | 北陸地方整備局 | 黒部川 | 黒部川 | 左岸 | 12 | 左岸12.0k表-1 | 表のり | B.C1-1 | 0 | 4 |  | 1.997 | 2.732 | 0.484 | 0.076402 | 25.8 | 59.1 | 11.4 | 3.7 | 15.1 | 0.92 | 0.608 | 0.128 | 0.032 | 28.75 | 2.22 |  |  |  | 0.00013 | 0.000112 |  | 3.1003e-05 | 1.024e-05 |  | 2.2639e-06 | CD | 2.4 | 40.1
2009-03-31 | 北陸地方整備局 | 黒部川 | 黒部川 | 左岸 | 12 | 左岸12.0k表-1 | 表のり | B.P1-1 | 1.15 | 1.45 |  |  | 2.71 |  |  | 71.8 | 22.3 | 5.9 |  | 5.9 | 10.5 | 9.29 | 0.588 | 0.185 | 56.7568 | 3.07 |  |  |  | 0.00102 | 0.00165 |  | 0.0010608 | 0.00034225
2009-03-31 | 北陸地方整備局 | 黒部川 | 黒部川 | 左岸 | 12 | 左岸12.0k表-1 | 表のり | B.P1-3 | 3.15 | 3.45 |  |  | 2.719 |  |  | 66.7 | 25.5 | 7.8 |  | 7.8 | 11.5 | 6.74 | 0.626 | 0.138 | 83.3333 | 1.43 |  |  |  | 0.00102 | 0.00165 |  | 0.0012265 | 0.00019044
2009-03-31 | 北陸地方整備局 | 黒部川 | 黒部川 | 左岸 | 12 | 左岸12.0k裏-2 | 裏小段 | B.C2-1 | 0 | 1 |  | 2.001 | 2.716 | 0.456 | 0.065123 | 33.8 | 54.1 | 9.2 | 2.9 | 12.1 | 1.29 | 0.762 | 0.184 | 0.0559 | 23.0769 | 1.51 | [6 empty] | 7.1876e-05 | 3.1248e-05 |  | 6.0535e-06 | CD | 3.6 | 37.6
2009-03-31 | 北陸地方整備局 | 黒部川 | 黒部川 | 左岸 | 13.3 | 左岸13.3k天-1 | 天端 | B.P1-4 | 4.15 | 4.45 |  |  | 2.68 |  |  | 89.6 | 8.2 | 2.2 |  | 2.2 | 15.7 | 13.4 | 5.36 | 1.82 | 8.6264 | 2.36 |  |  |  | 0.000298 | 0.000401 |  | 0.17761 | 0.033124
2009-03-31 | 北陸地方整備局 | 黒部川 | 黒部川 | 左岸 | 13.3 | 左岸13.3k天-1 | 天端 | B.P1-6 | 6.15 | 6.29 |  |  | 2.691 |  |  | 56 | 33.4 | 8.4 | 2.2 | 10.6 | 5.96 | 3.33 | 0.303 | 0.0665 | 89.6241 | 1.19 |  |  |  | 0.000298 | 0.000401 |  | 0.0002283 | 4.4223e-05
2009-03-31 | 北陸地方整備局 | 黒部川 | 黒部川 | 左岸 | 13.3 | 左岸13.3k天-1 | 天端 | B.P1-10 | 10.15 | 10.45 |  |  | 2.687 |  |  | 75.9 | 15.5 | 8.6 |  | 8.6 | 15.2 | 13.1 | 0.699 | 0.116 | 131.0345 | 28.5 |  |  |  | 0.000298 | 0.000401 |  | 0.0015836 | 0.00013456
2009-03-31 | 北陸地方整備局 | 黒部川 | 黒部川 | 左岸 | 13.3 | 左岸13.3k天-1 | 天端 | B.P1-19 | 19.15 | 19.45 |  |  | 2.672 |  |  | 0 | 86 | 12.3 | 1.7 | 14 | 0.238 | 0.206 | 0.114 | 0.0491 | 4.8473 | 1.85 |  |  |  | 0.000298 | 0.000401 |  | 2.3705e-05 | 2.4108e-05
2009-03-31 | 北陸地方整備局 | 黒部川 | 黒部川 | 左岸 | 13.3 | 左岸13.3k天-1 | 天端 | B.C1-1 | 0 | 4 |  | 2.001 | 2.707 | 0.438 | 0.058434 | 40.4 | 42.8 | 10.9 | 5.9 | 16.8 | 2.04 | 1.25 | 0.131 | 0.0168 | 121.4286 | 4.52 | [6 empty] | 3.2713e-05 | 2.8224e-06 |  | 3.0413e-07 | CD | 1.5 | 39
2009-03-31 | 北陸地方整備局 | 黒部川 | 黒部川 | 左岸 | 13.3 | 左岸13.3k天-1 | 天端 | B.P1-1 | 1.15 | 1.3 |  |  | 2.668 |  |  | 55.1 | 36.3 | 8.6 |  | 8.6 | 4.5 | 2.62 | 0.527 | 0.122 | 36.8852 | 1.84 |  |  |  | 0.000298 | 0.000401 |  | 0.00082307 | 0.00014884
2009-03-31 | 北陸地方整備局 | 黒部川 | 黒部川 | 左岸 | 13.3 | 左岸13.3k天-1 | 天端 | B.P1-2 | 2.15 | 2.4 |  |  | 2.697 |  |  | 53.9 | 33.2 | 10.1 | 2.8 | 12.9 | 7.83 | 2.81 | 0.221 | 0.0479 | 163.4656 | 0.696 |  |  |  | 0.000298 | 0.000401 |  | 0.00010989 | 2.2944e-05
2009-03-31 | 北陸地方整備局 | 信濃川 | 犀川 | 右岸 | 0.98 | R0.75k+230（表） | 表のり | B.2 | 2.2 | 2.7 | [19 empty] | 0.00389
2009-03-31 | 北陸地方整備局 | 信濃川 | 犀川 | 右岸 | 0.98 | R0.75k+230（表） | 表のり | B.R0.75k+230（表） | 2.5 | 3.5 |  | 1.781 | 2.68 | 0.901 | 0.38476 | 3 | 50 | 41 | 6 | 47 | 0.101 | 0.081 | 0.029 | 0.0108 | 9.3519 | 1.94 | [5 empty] | 4.12e-06 | 9.9398e-07 | 1.1664e-06 |  | 4.1319e-07 | CU |  |  | 21.8 | 35.3
2009-03-31 | 北陸地方整備局 | 信濃川 | 犀川 | 右岸 | 0.98 | R0.75k+230（表） | 表のり | B.R0.75k+230（表） | 11.15 | 11.45 | 29 |  | 2.642 |  |  | 50 | 42 | 8 |  | 8 | 5.05 | 2 | 0.313 | 0.101 | 50 | 0.52 | [6 empty] | 0.00024614 | 0.00010201
2009-03-31 | 北陸地方整備局 | 信濃川 | 犀川 | 右岸 | 0.98 | R0.75k+230（表） | 表のり | B.3 | 11.4 | 12 | [19 empty] | 0.017
2009-03-31 | 北陸地方整備局 | 信濃川 | 犀川 | 右岸 | 0.98 | R0.75k+230（表） | 表のり | B.1 | 1.4 | 2 | [19 empty] | 0.00693
2009-03-31 | 北陸地方整備局 | 信濃川 | 犀川 | 右岸 | 0.98 | R0.75k+230（裏） | 裏のり | B.R0.75k+230（裏） | 3.45 | 4.25 |  | 1.85 | 2.671 | 0.753 | 0.24356 | 1 | 86 | 13 |  | 13 | 0.19 | 0.168 | 0.11 | [8 empty] | 5.9e-05 | 2.1823e-05 |  |  |  | CU |  |  | 4.8 | 27.5
2009-03-31 | 北陸地方整備局 | 信濃川 | 犀川 | 右岸 | 0.98 | R0.75k+230（裏） | 裏のり | B.2 | 4.25 | 4.85 | [19 empty] | 0.000663
2009-03-31 | 北陸地方整備局 | 信濃川 | 犀川 | 右岸 | 0.98 | R0.75k+230（裏） | 裏のり | B.R0.75k+230（裏） | 8.15 | 8.45 | 17 |  | 2.634 |  |  | 55 | 37 | 8 |  | 8 | 5.56 | 2.91 | 0.331 | 0.109 | 51.0092 | 0.62 | [6 empty] | 0.00028018 | 0.00011881
2009-03-31 | 北陸地方整備局 | 信濃川 | 犀川 | 右岸 | 0.98 | R0.75k+230（裏） | 裏のり | B.3 | 8.35 | 9 | [19 empty] | 0.000496
2009-03-31 | 北陸地方整備局 | 信濃川 | 犀川 | 右岸 | 0.98 | R0.75k+230（裏） | 裏のり | B.R0.75k+230（裏） | 0.3 | 1.15 |  | 1.878 | 2.67 | 0.669 | 0.1794 | 25 | 59 | 16 |  | 16 | 0.407 | 0.301 | 0.107 | [8 empty] | 5.53e-05 | 2.0468e-05 |  |  |  | CU |  |  | 11 | 28
2009-03-31 | 北陸地方整備局 | 信濃川 | 犀川 | 右岸 | 0.98 | R0.75k+230（裏） | 裏のり | B.1 | 1.5 | 2 | [19 empty] | 0.00473
2009-03-31 | 北陸地方整備局 | 信濃川 | 犀川 | 右岸 | 1.99 | R1.75k+240（表） | 表のり | B.2 | 5 | 5.65 | [19 empty] | 0.00311
2009-03-31 | 北陸地方整備局 | 信濃川 | 犀川 | 右岸 | 1.99 | R1.75k+240（表） | 表のり | B.R1.75k+240（表） | 5.15 | 5.45 | 30 |  | 2.629 |  |  | 63 | 32 | 5 |  | 5 | 7.62 | 5.09 | 0.414 | 0.172 | 44.3023 | 0.793 | [6 empty] | 0.00047053 | 0.00029584
2009-03-31 | 北陸地方整備局 | 信濃川 | 犀川 | 右岸 | 1.99 | R1.75k+240（表） | 表のり | B.1 | 1 | 2 | [19 empty] | 8.04e-05
2009-03-31 | 北陸地方整備局 | 信濃川 | 犀川 | 右岸 | 1.99 | R1.75k+240（表） | 表のり | B.R1.75k+240（表） | 2 | 2.8 |  | 1.901 | 2.667 | 0.771 | 0.25879 | 13 | 24 | 53 | 10 | 63 | 0.0666 | 0.0469 | 0.0155 | 0.00471 | 14.1401 | 1.79 | 34 | 20.7 | 13.3 |  |  | 1.27e-05 | 2.3281e-07 | 2.2184e-07 |  | 2.6311e-08 | UU | [8 empty] | 25.1 | 15.5
2009-03-31 | 北陸地方整備局 | 信濃川 | 犀川 | 右岸 | 1.99 | R1.75k+240（裏） | 裏のり | B.3 | 9 | 9.5 | [20 empty] | 0.102
2009-03-31 | 北陸地方整備局 | 信濃川 | 犀川 | 右岸 | 1.99 | R1.75k+240（裏） | 裏のり | B.4 | 9 | 9.5 | [19 empty] | 0.00115
2009-03-31 | 北陸地方整備局 | 信濃川 | 犀川 | 右岸 | 1.99 | R1.75k+240（裏） | 裏のり | B.R1.75k+240（裏） | 9.15 | 9.41 | 50 |  | 2.656 |  |  | 61 | 33 | 6 |  | 6 | 9.48 | 4.73 | 0.445 | 0.187 | 50.6952 | 0.457 | [6 empty] | 0.00055622 | 0.00034969
2009-03-31 | 北陸地方整備局 | 信濃川 | 犀川 | 右岸 | 1.99 | R1.75k+240（裏） | 裏のり | B.R1.75k+240（裏） | 0.5 | 1.3 |  | 1.802 | 2.641 | 0.64 | 0.15984 | 59 | 28 | 13 |  | 13 | 14.4 | 6.82 | 0.117 | [8 empty] | 0.000744 | 2.5176e-05 |  |  |  | CU |  |  | 10.3 | 14.5
2009-03-31 | 北陸地方整備局 | 信濃川 | 犀川 | 右岸 | 1.99 | R1.75k+240（裏） | 裏のり | B.1 | 0.7 | 1 | [19 empty] | 0.00116
2009-03-31 | 北陸地方整備局 | 信濃川 | 犀川 | 右岸 | 1.99 | R1.75k+240（裏） | 裏のり | B.R1.75k+240（裏） | 2.05 | 3 |  | 1.878 | 2.669 | 0.85 | 0.33196 | 0 | 17 | 73 | 10 | 83 | 0.0419 | 0.0353 | 0.0179 | 0.00442 | 9.4796 | 3.31 | 35.9 | 20.5 | 15.4 |  |  | 6.55e-06 | 3.2498e-07 | 1.9536e-07 |  | 3.1862e-08 | UU | [8 empty] | 32.9 | 8.6
2009-03-31 | 北陸地方整備局 | 信濃川 | 犀川 | 右岸 | 1.99 | R1.75k+240（裏） | 裏のり | B.2 | 2.5 | 3 | [19 empty] | 5.48e-05
2009-03-31 | 北陸地方整備局 | 信濃川 | 犀川 | 右岸 | 2.99 | R2.75k+240（表） | 表のり | B.R2.75k+240（表） | 8.15 | 8.45 | 21 |  | 2.626 |  |  | 37 | 54 | 9 |  | 9 | 1.41 | 0.688 | 0.216 | 0.0818 | 17.2372 | 0.899 | [6 empty] | 0.00010421 | 6.6912e-05
2009-03-31 | 北陸地方整備局 | 信濃川 | 犀川 | 右岸 | 2.99 | R2.75k+240（表） | 表のり | B.2 | 8.5 | 9 | [19 empty] | 0.000124
2009-03-31 | 北陸地方整備局 | 信濃川 | 犀川 | 右岸 | 2.99 | R2.75k+240（表） | 表のり | B.1 | 1 | 2 | [19 empty] | 0.000635
2009-03-31 | 北陸地方整備局 | 信濃川 | 犀川 | 右岸 | 2.99 | R2.75k+240（裏） | 裏のり | B.1 | 5 | 6 | [19 empty] | 0.000556
2009-03-31 | 北陸地方整備局 | 信濃川 | 犀川 | 右岸 | 2.99 | R2.75k+240（裏） | 裏のり | B.R2.75k+240（裏） | 5.15 | 5.3 | 50 |  | 2.661 |  |  | 52 | 44 | 4 |  | 4 | 3.73 | 2.22 | 0.523 | 0.265 | 14.0755 | 0.651 | [6 empty] | 0.00080866 | 0.00070225
2009-03-31 | 北陸地方整備局 | 信濃川 | 犀川 | 右岸 | 2.99 | R2.75k+240（裏） | 裏のり | B.2 | 9 | 10 | [19 empty] | 0.00129
2009-03-31 | 北陸地方整備局 | 信濃川 | 犀川 | 右岸 | 2.99 | R2.75k+240（裏） | 裏のり | B.R2.75k+240（裏） | 9.15 | 9.38 | 50 |  | 2.635 |  |  | 69 | 26 | 5 |  | 5 | 9.42 | 5.74 | 0.793 | 0.228 | 41.3158 | 1.66 | [6 empty] | 0.0021214 | 0.00051984
2009-03-31 | 北陸地方整備局 | 信濃川 | 犀川 | 右岸 | 2.99 | R2.75k+240（裏） | 裏のり | B.R2.75k+240（裏） | 1 | 1.9 |  | 1.826 | 2.653 | 0.564 | 0.11471 | 50 | 39 | 11 |  | 11 | 5.04 | 1.9 | 0.225 | [8 empty] | 0.00702 | 0.00011455 |  |  |  | CU |  |  | 1.3 | 20.8
2009-03-31 | 北陸地方整備局 | 信濃川 | 犀川 | 右岸 | 4.1 | R4.00k+100（表） | 表のり | B.2 | 6 | 7 | [19 empty] | 0.00524
2009-03-31 | 北陸地方整備局 | 信濃川 | 犀川 | 右岸 | 4.1 | R4.00k+100（表） | 表のり | B.R4.00k+100（表） | 6.15 | 6.45 | 35 |  | 2.645 |  |  | 60 | 32 | 8 |  | 8 | 6.95 | 4.03 | 0.424 | 0.107 | 64.9533 | 1.33 | [6 empty] | 0.00049729 | 0.00011449
2009-03-31 | 北陸地方整備局 | 信濃川 | 犀川 | 右岸 | 4.1 | R4.00k+100（表） | 表のり | B.1 | 2 | 2.85 | [19 empty] | 0.00329
2009-03-31 | 北陸地方整備局 | 信濃川 | 犀川 | 右岸 | 4.1 | R4.00k+100（裏） | 裏のり | B.2 | 10 | 11 | [20 empty] | 0.0206
2009-03-31 | 北陸地方整備局 | 信濃川 | 犀川 | 右岸 | 4.1 | R4.00k+100（裏） | 裏のり | B.3 | 10 | 11 | [19 empty] | 0.00273
2009-03-31 | 北陸地方整備局 | 信濃川 | 犀川 | 右岸 | 4.1 | R4.00k+100（裏） | 裏のり | B.R4.00k+100（裏） | 10.15 | 10.45 | 26 |  | 2.624 |  |  | 51 | 35 | 14 |  | 14 | 4.03 | 2.18 | 0.17 | [9 empty] | 5.9834e-05
2009-03-31 | 北陸地方整備局 | 信濃川 | 犀川 | 右岸 | 4.1 | R4.00k+100（裏） | 裏のり | B.1 | 1.2 | 2.2 | [19 empty] | 0.00243
2009-03-31 | 北陸地方整備局 | 信濃川 | 犀川 | 右岸 | 4.94 | R4.75k+190（表） | 表のり | B.1 | 8.8 | 9 | [19 empty] | 0.00636
2009-03-31 | 北陸地方整備局 | 信濃川 | 犀川 | 右岸 | 4.94 | R4.75k+190（表） | 表のり | B.R4.75k+190（表） | 9.15 | 9.45 | 50 |  | 2.642 |  |  | 53 | 40 | 7 |  | 7 | 4.32 | 2.42 | 0.47 | 0.153 | 28.2353 | 0.984 | [6 empty] | 0.00063132 | 0.00023409
2009-03-31 | 北陸地方整備局 | 信濃川 | 犀川 | 右岸 | 4.94 | R4.75k+190（裏） | 裏のり | B.2 | 3.8 | 4.5 | [19 empty] | 0.00709
2009-03-31 | 北陸地方整備局 | 信濃川 | 犀川 | 右岸 | 4.94 | R4.75k+190（裏） | 裏のり | B.R4.75k+190（裏） | 4.15 | 4.45 | 31 |  | 2.651 |  |  | 57 | 34 | 9 |  | 9 | 5.46 | 3.24 | 0.301 | 0.086 | 63.4884 | 1.17 | [6 empty] | 0.00022482 | 7.396e-05
2009-03-31 | 北陸地方整備局 | 信濃川 | 犀川 | 右岸 | 4.94 | R4.75k+190（裏） | 裏のり | B.1 | 1.5 | 2.5 | [19 empty] | 0.000659
2009-03-31 | 北陸地方整備局 | 信濃川 | 犀川 | 右岸 | 5.96 | R5.75k+210（表） | 表のり | B.R5.75k+210（表） | 4.15 | 4.45 | 31 |  | 2.708 |  |  | 73 | 19 | 8 |  | 8 | 10.1 | 7.11 | 0.787 | 0.122 | 82.7869 | 4.84 | [6 empty] | 0.0020844 | 0.00014884
2009-03-31 | 北陸地方整備局 | 信濃川 | 犀川 | 右岸 | 5.96 | R5.75k+210（表） | 表のり | B.R5.75k+210（表） | 8.15 | 8.41 | 50 |  | 2.672 |  |  | 71 | 22 | 7 |  | 7 | 9.92 | 6.56 | 0.746 | 0.17 | 58.3529 | 2.74 | [6 empty] | 0.0018413 | 0.000289
2009-03-31 | 北陸地方整備局 | 信濃川 | 犀川 | 右岸 | 5.96 | R5.75k+210（表） | 表のり | B.3 | 8.5 | 9 | [19 empty] | 0.00145
2009-03-31 | 北陸地方整備局 | 信濃川 | 犀川 | 右岸 | 5.96 | R5.75k+210（表） | 表のり | B.R5.75k+210（表） | 0.2 | 0.5 |  | 2.07 | 2.671 | 0.477 | 0.073481 | 49 | 36 | 15 |  | 15 | 6 | 1.7 | 0.142 | [8 empty] | 0.000301 | 3.9432e-05 |  |  |  | CU |  |  | 44.7 | 42.6
2009-03-31 | 北陸地方整備局 | 信濃川 | 犀川 | 右岸 | 5.96 | R5.75k+210（表） | 表のり | B.1 | 0.6 | 0.65 | [19 empty] | 0.00153
2009-03-31 | 北陸地方整備局 | 信濃川 | 犀川 | 右岸 | 5.96 | R5.75k+210（表） | 表のり | B.2 | 1 | 2 | [19 empty] | 1.07e-05
2009-03-31 | 北陸地方整備局 | 信濃川 | 犀川 | 右岸 | 5.96 | R5.75k+210（裏） | 裏のり | B.2 | 3.7 | 4 | [19 empty] | 0.000555
2009-03-31 | 北陸地方整備局 | 信濃川 | 犀川 | 右岸 | 5.96 | R5.75k+210（裏） | 裏のり | B.3 | 4.8 | 5.2 | [19 empty] | 9.4e-05
2009-03-31 | 北陸地方整備局 | 信濃川 | 犀川 | 右岸 | 5.96 | R5.75k+210（裏） | 裏のり | B.R5.75k+210（裏） | 5 | 5.15 | 50 |  | 2.682 |  |  | 68 | 25 | 7 |  | 7 | 8.21 | 5.38 | 0.637 | 0.144 | 57.0139 | 2.41 | [6 empty] | 0.001277 | 0.00020736
2009-03-31 | 北陸地方整備局 | 信濃川 | 犀川 | 右岸 | 5.96 | R5.75k+210（裏） | 裏のり | B.R5.75k+210（裏） | 11 | 11.15 | 50 |  | 2.663 |  |  | 65 | 26 | 9 |  | 9 | 8.61 | 6.02 | 0.339 | 0.101 | 85.2475 | 1.09 | [6 empty] | 0.00029612 | 0.00010201
2009-03-31 | 北陸地方整備局 | 信濃川 | 犀川 | 右岸 | 5.96 | R5.75k+210（裏） | 裏のり | B.4 | 12.5 | 13 | [19 empty] | 0.0835
2009-03-31 | 北陸地方整備局 | 信濃川 | 犀川 | 右岸 | 5.96 | R5.75k+210（裏） | 裏のり | B.1 | 1.5 | 2 | [19 empty] | 0.0012
2009-03-31 | 北陸地方整備局 | 信濃川 | 犀川 | 右岸 | 7.93 | R7.75k+180（表） | 表のり | B.2 | 2.2 | 3 | [19 empty] | 0.000375
2009-03-31 | 北陸地方整備局 | 信濃川 | 犀川 | 右岸 | 7.93 | R7.75k+180（表） | 表のり | B.R7.75k+180（表） | 2.4 | 2.8 |  | 1.867 | 2.645 | 0.575 | 0.1207 | 34 | 56 | 10 |  | 10 | 1.5 | 1.01 | 0.296 | 0.0821 | 18.2704 | 2.1 | [5 empty] | 6.26e-06 | 0.00021626 | 6.7404e-05 |  | 4.6729e-05 | CU |  |  | 2.9 | 22.8
2009-03-31 | 北陸地方整備局 | 信濃川 | 犀川 | 右岸 | 7.93 | R7.75k+180（表） | 表のり | B.3 | 11 | 12 | [19 empty] | 9.19e-05
2009-03-31 | 北陸地方整備局 | 信濃川 | 犀川 | 右岸 | 7.93 | R7.75k+180（表） | 表のり | B.R7.75k+180（表） | 12.15 | 12.4 | 50 |  | 2.642 |  |  | 27 | 64 | 9 |  | 9 | 0.636 | 0.462 | 0.219 | 0.0876 | 7.2603 | 1.53 | [6 empty] | 0.0001076 | 7.6738e-05
2009-03-31 | 北陸地方整備局 | 信濃川 | 犀川 | 右岸 | 7.93 | R7.75k+180（表） | 表のり | B.R7.75k+180（表） | 0.5 | 1.4 |  | 1.628 | 2.64 | 0.878 | 0.3604 | 1 | 88 | 11 |  | 11 | 0.23 | 0.195 | 0.108 | [8 empty] | 0.00119 | 2.0914e-05 |  |  |  | CU |  |  | 2.6 | 26
2009-03-31 | 北陸地方整備局 | 信濃川 | 犀川 | 右岸 | 7.93 | R7.75k+180（表） | 表のり | B.1 | 0.5 | 1.4 | [19 empty] | 0.000884
2009-03-31 | 北陸地方整備局 | 信濃川 | 犀川 | 右岸 | 7.93 | R7.75k+180（裏） | 裏のり | B.2 | 1.9 | 2.4 | [19 empty] | 2.05e-05
2009-03-31 | 北陸地方整備局 | 信濃川 | 犀川 | 右岸 | 7.93 | R7.75k+180（裏） | 裏のり | B.3 | 3 | 3.7 | [19 empty] | 0.000172
2009-03-31 | 北陸地方整備局 | 信濃川 | 犀川 | 右岸 | 7.93 | R7.75k+180（裏） | 裏のり | B.R7.75k+180（裏） | 3.15 | 3.26 | 50 |  | 2.669 |  |  | 42 | 51 | 7 |  | 7 | 2.71 | 1.09 | 0.309 | 0.147 | 18.4354 | 0.519 | [6 empty] | 0.00023891 | 0.00021609
2009-03-31 | 北陸地方整備局 | 信濃川 | 犀川 | 右岸 | 7.93 | R7.75k+180（裏） | 裏のり | B.R7.75k+180（裏） | 10.15 | 10.36 | 50 |  | 2.689 |  |  | 68 | 25 | 7 |  | 7 | 15 | 9.22 | 0.401 | 0.124 | 120.9677 | 1.25 | [6 empty] | 0.000437 | 0.00015376
2009-03-31 | 北陸地方整備局 | 信濃川 | 犀川 | 右岸 | 7.93 | R7.75k+180（裏） | 裏のり | B.4 | 11.5 | 12 | [19 empty] | 0.0571
2009-03-31 | 北陸地方整備局 | 信濃川 | 犀川 | 右岸 | 7.93 | R7.75k+180（裏） | 裏のり | B.1 | 0.5 | 1.4 | 50 | [18 empty] | 0.00166
2009-03-31 | 北陸地方整備局 | 信濃川 | 犀川 | 右岸 | 9.18 | R9.00k+180（天） | 天端 | B.R9.00k+180（天） | 4.15 | 4.35 | 5 |  | 2.659 |  |  | 0 | 21 | 69 | 10 | 79 | 0.0433 | 0.0365 | 0.0167 | 0.00553 | 7.83 | 2.45 | 31 | 20 | 11 |  |  |  | 2.7672e-07 | 3.0581e-07
2009-03-31 | 北陸地方整備局 | 信濃川 | 犀川 | 右岸 | 9.18 | R9.00k+180（表） | 表のり | B.2 | 4.3 | 5.3 | [19 empty] | 0.00121
2009-03-31 | 北陸地方整備局 | 信濃川 | 犀川 | 右岸 | 9.18 | R9.00k+180（表） | 表のり | B.R9.00k+180（表） | 12.05 | 12.13 | 50 |  | 2.656 |  |  | 62 | 26 | 12 |  | 12 | 6.49 | 4.43 | 0.268 | [9 empty] | 0.00017179
2009-03-31 | 北陸地方整備局 | 信濃川 | 犀川 | 右岸 | 9.18 | R9.00k+180（表） | 表のり | B.3 | 12.3 | 13 | [19 empty] | 0.00816
2009-03-31 | 北陸地方整備局 | 信濃川 | 犀川 | 右岸 | 9.18 | R9.00k+180（表） | 表のり | B.4 | 12.4 | 13 | [19 empty] | 0.00055
2009-03-31 | 北陸地方整備局 | 信濃川 | 犀川 | 右岸 | 9.18 | R9.00k+180（表） | 表のり | B.1 | 0.7 | 0.8 | [19 empty] | 1.36e-05
2009-03-31 | 北陸地方整備局 | 信濃川 | 犀川 | 右岸 | 58.39 | 右岸58.39k表 | 表のり | B.P-3 | 7.05 | 7.35 | 41 |  | 2.679 |  |  | 63 | 31 | 6 |  | 6 | 7.6 | 4.35 | 0.53 | 0.155 | 49.0323 | 1.43 | [6 empty] | 0.00083396 | 0.00024025
2009-03-31 | 北陸地方整備局 | 信濃川 | 犀川 | 右岸 | 58.39 | 右岸58.39k表 | 表のり | B.P-1 | 2.15 | 2.45 | 18 |  | 2.707 |  |  | 19 | 23 | 35 | 23 | 58 | 0.0835 | 0.041 | 0.0031 | [6 empty] | 3.38e-07 |  |  | 5.5909e-09
2009-03-31 | 北陸地方整備局 | 信濃川 | 犀川 | 右岸 | 58.39 | 右岸58.39k表 | 表のり | B.P-2 | 5.15 | 5.45 | 17 |  | 2.687 |  |  | 36 | 61 | 3 |  | 3 | 1.3 | 0.855 | 0.445 | 0.29 | 4.4828 | 0.82 |  |  |  | 4.18e-06 |  |  | 0.00055622 | 0.000841
2009-03-31 | 北陸地方整備局 | 信濃川 | 犀川 | 右岸 | 58.39 | 右岸58.39km裏 | 裏のり | B.P-1 | 5.15 | 5.45 | 35 |  | 2.684 |  |  | 59 | 33 | 8 |  | 8 | 7.15 | 4.15 | 0.44 | 0.12 | 59.5833 | 0.91 |  |  |  | 0.000122 |  |  | 0.00054185 | 0.000144
2009-03-31 | 北陸地方整備局 | 信濃川 | 犀川 | 右岸 | 58.39 | 右岸58.39km裏 | 裏のり | B.T-1 | 1 | 1.8 |  | 2.033 | 2.701 | 0.566 | 0.11579 | 37 | 16 | 27 | 20 | 47 | 1.2 | 0.11 | 0.0048 |  |  |  | 48.7 | 18.2 | 30.5 |  |  |  | 1.5397e-08 |  |  |  | UU | [8 empty] | 98.8 | 0
2009-03-31 | 北陸地方整備局 | 信濃川 | 犀川 | 右岸 | 59.93 | R59.930k No.1 | 表のり | B.R59.930k-P-1-3 | 3.15 | 3.45 | 18 |  | 2.686 |  |  | 52.8 | 38.7 | 8.5 |  | 8.5 | 5.26 | 2.33 | 0.589 | 0.131 | 40.1527 | 1.55 | [6 empty] | 0.001065 | 0.00017161
2009-03-31 | 北陸地方整備局 | 信濃川 | 犀川 | 右岸 | 59.93 | R59.930k No.1 | 表のり | B.R59.930k-P-1-4 | 6.15 | 6.45 | 46 |  | 2.691 |  |  | 45.3 | 46.2 | 8.5 |  | 8.5 | 3.07 | 1.56 | 0.317 | 0.103 | 29.8058 | 1.18 | [6 empty] | 0.00025349 | 0.00010609
2009-03-31 | 北陸地方整備局 | 信濃川 | 犀川 | 右岸 | 59.93 | R59.930k No.1 | 表のり | B.R59.930k-P-1-1 | 1.15 | 1.45 | 16 |  | 2.704 |  |  | 70.8 | 20.2 | 9 |  | 9 | 16.1 | 13.3 | 0.717 | 0.109 | 147.7064 | 2.71 | [6 empty] | 0.0016797 | 0.00011881
2009-03-31 | 北陸地方整備局 | 信濃川 | 犀川 | 右岸 | 59.93 | R59.930k No.1 | 表のり | B.R59.930k-P-1-2 | 2.15 | 2.45 | 15 |  | 2.678 |  |  | 47.9 | 43.4 | 8.7 |  | 8.7 | 3.77 | 1.69 | 0.255 | 0.0976 | 38.627 | 0.581 | [6 empty] | 0.00015309 | 9.5258e-05
2009-03-31 | 北陸地方整備局 | 信濃川 | 犀川 | 右岸 | 59.93 | R59.930k No.2 | 裏のり | B.R59.930k-P-2-1 | 4.15 | 4.45 | 48 |  | 2.68 |  |  | 64.9 | 26.4 | 8.7 |  | 8.7 | 9.99 | 8.21 | 0.474 | 0.106 | 94.2453 | 1.57 | [6 empty] | 0.00064384 | 0.00011236
2009-03-31 | 北陸地方整備局 | 信濃川 | 犀川 | 右岸 | 59.93 | R59.930k No.2 | 裏のり | B.R59.930k | 5.5 | 6 | 40 | [18 empty] | 0.0015 | 0.00221
2009-03-31 | 北陸地方整備局 | 信濃川 | 犀川 | 右岸 | 59.93 | R59.930k No.2 | 裏のり | B.R59.930k-P-2-2 | 6.15 | 6.45 | 29 |  | 2.679 |  |  | 35.7 | 46.4 | 13.1 | 4.8 | 17.9 | 1.54 | 0.926 | 0.101 | 0.0227 | 67.8414 | 2.42 | [6 empty] | 1.7907e-05 | 5.1529e-06
2009-03-31 | 北陸地方整備局 | 信濃川 | 犀川 | 右岸 | 59.93 | R59.930k No.2 | 裏のり | B.R59.930k-1 | 1.5 | 2.5 |  |  | 2.678 |  |  | 79.6 | 16.8 | 3.6 |  | 3.6 | 20.1 | 17.1 | 1.87 | 0.401 | 50.1247 | 10.2 | [5 empty] | 2.17e-05 | 0.015483 | 0.001608 |  |  | CD | 0 | 36.7
2009-03-31 | 北陸地方整備局 | 信濃川 | 犀川 | 右岸 | 60.31 | R60.310k No.1 | 表のり | B.R60.310k-P-1-4 | 4.15 | 4.45 | 38 |  | 2.678 |  |  | 2.4 | 91.7 | 5.9 |  | 5.9 | 1.02 | 0.871 | 0.46 | 0.2 | 5.1 | 1.78 | [6 empty] | 0.00060063 | 0.0004
2009-03-31 | 北陸地方整備局 | 信濃川 | 犀川 | 右岸 | 60.31 | R60.310k No.1 | 表のり | B.R60.310k-P-1-5 | 7.15 | 7.45 | 45 |  | 2.699 |  |  | 55.3 | 40 | 4.7 |  | 4.7 | 13.1 | 3.59 | 0.617 | 0.377 | 34.748 | 0.162 | [6 empty] | 0.001186 | 0.0014213
2009-03-31 | 北陸地方整備局 | 信濃川 | 犀川 | 右岸 | 60.31 | R60.310k No.1 | 表のり | B.R60.310k-P-1-6 | 8.15 | 8.45 | 46 |  | 2.681 |  |  | 2.7 | 37.7 | 23.8 | 35.8 | 59.6 | 0.0781 | 0.0265
2009-03-31 | 北陸地方整備局 | 信濃川 | 犀川 | 右岸 | 60.31 | R60.310k No.1 | 表のり | B.R60.310k-P-1-1 | 1.15 | 1.45 | 28 |  | 2.688 |  |  | 63 | 29.7 | 7.3 |  | 7.3 | 11.6 | 6.41 | 0.435 | 0.176 | 65.9091 | 0.549 | [6 empty] | 0.00052769 | 0.00030976
2009-03-31 | 北陸地方整備局 | 信濃川 | 犀川 | 右岸 | 60.31 | R60.310k No.1 | 表のり | B.R60.310k-P-1-2 | 2.15 | 2.45 | 31 |  | 2.666 |  |  | 59.1 | 34.1 | 6.8 |  | 6.8 | 7.03 | 3.86 | 0.386 | 0.177 | 39.7175 | 0.497 | [6 empty] | 0.00040006 | 0.00031329
2009-03-31 | 北陸地方整備局 | 信濃川 | 犀川 | 右岸 | 60.31 | R60.310k No.1 | 表のり | B.R60.310k-P-1-3 | 3.15 | 3.45 | 6 |  | 2.682 |  |  | 57.4 | 33.5 | 9.1 |  | 9.1 | 8.33 | 3.79 | 0.286 | 0.0924 | 90.1515 | 0.449 | [6 empty] | 0.00019971 | 8.5378e-05
2009-03-31 | 北陸地方整備局 | 信濃川 | 犀川 | 右岸 | 60.31 | R60.310k No.2 | 裏のり | B.R60.310k-2 | 4 | 5 |  |  | 2.692 |  |  | 70.2 | 25.6 | 3.4 | 0.8 | 4.2 | 14.1 | 10.2 | 0.777 | 0.296 | 47.6351 | 1 | [6 empty] | 0.0020235 | 0.00087616
2009-03-31 | 北陸地方整備局 | 信濃川 | 犀川 | 右岸 | 60.31 | R60.310k No.2 | 裏のり | B.R60.310k | 6 | 6.5 | 40 | [18 empty] | 0.00432 | 0.000621
2009-03-31 | 北陸地方整備局 | 信濃川 | 犀川 | 右岸 | 60.31 | R60.310k No.2 | 裏のり | B.R60.310k-P-2-1 | 7.15 | 7.45 | 44 |  | 2.691 |  |  | 81.6 | 14.3 | 4.1 |  | 4.1 | 23 | 19.6 | 2.64 | 0.586 | 39.2491 | 6.39 | [6 empty] | 0.034424 | 0.003434
2009-03-31 | 北陸地方整備局 | 信濃川 | 犀川 | 右岸 | 60.31 | R60.310k No.2 | 裏のり | B.R60.310k-1 | 1 | 2 |  |  | 2.688 |  |  | 67.8 | 24.8 | 6.5 | 0.9 | 7.4 | 12.6 | 9.87 | 0.469 | 0.134 | 94.0299 | 1.3 | [5 empty] | 1.75e-05 | 0.00062821 | 0.00017956 |  |  | CD | 0 | 36.8
2009-03-31 | 北陸地方整備局 | 信濃川 | 犀川 | 右岸 | 61.44 | R61.440k No.1 | 表のり | B.R61.440k-P-1-5 | 6.15 | 6.41 | 50 |  | 2.678 |  |  | 75.8 | 21.3 | 2.9 |  | 2.9 | 9.35 | 7.45 | 1.47 | 0.545 | 17.156 | 1.47 | [6 empty] | 0.0088649 | 0.0029703
2009-03-31 | 北陸地方整備局 | 信濃川 | 犀川 | 右岸 | 61.44 | R61.440k No.1 | 表のり | B.R61.440k-P-1-6 | 7.15 | 7.37 | 50 |  | 2.687 |  |  | 74.7 | 23 | 2.3 |  | 2.3 | 5.99 | 4.75 | 1.47 | 0.617 | 9.7083 | 1.68 | [6 empty] | 0.0088649 | 0.0038069
2009-03-31 | 北陸地方整備局 | 信濃川 | 犀川 | 右岸 | 61.44 | R61.440k No.1 | 表のり | B.R61.440k-P-1-7 | 10.15 | 10.42 | 50 |  | 2.701 |  |  | 63.2 | 31.2 | 5.6 |  | 5.6 | 12.4 | 5.88 | 0.466 | 0.171 | 72.5146 | 0.459 | [6 empty] | 0.00061894 | 0.00029241
2009-03-31 | 北陸地方整備局 | 信濃川 | 犀川 | 右岸 | 61.44 | R61.440k No.1 | 表のり | B.R61.440k-P-1-1 | 1.15 | 1.45 | 26 |  | 2.682 |  |  | 62.6 | 31.6 | 5.8 |  | 5.8 | 8.3 | 5.13 | 0.399 | 0.139 | 59.7122 | 0.948 | [6 empty] | 0.00043197 | 0.00019321
2009-03-31 | 北陸地方整備局 | 信濃川 | 犀川 | 右岸 | 61.44 | R61.440k No.1 | 表のり | B.R61.440k-P-1-2 | 2.15 | 2.45 | 13 |  | 2.689 |  |  | 94.5 | 4.3 | 1.2 |  | 1.2 | 13.4 | 11.7 | 6.46 | 3.9 | 3.4359 | 1.35 | [6 empty] | 0.27372 | 0.1521
2009-03-31 | 北陸地方整備局 | 信濃川 | 犀川 | 右岸 | 61.44 | R61.440k No.1 | 表のり | B.R61.440k-P-1-3 | 3.15 | 3.45 | 33 |  | 2.693 |  |  | 77.2 | 17.8 | 5 |  | 5 | 14.3 | 11.2 | 1.39 | 0.286 | 50 | 3.6 | [6 empty] | 0.0077869 | 0.00081796
2009-03-31 | 北陸地方整備局 | 信濃川 | 犀川 | 右岸 | 61.44 | R61.440k No.1 | 表のり | B.R61.440k-P-1-4 | 4.15 | 4.29 | 50 |  | 2.67 |  |  | 77.9 | 17.9 | 4.2 |  | 4.2 | 13.1 | 10.2 | 1.59 | 0.44 | 29.7727 | 3.35 | [6 empty] | 0.010633 | 0.001936
2009-03-31 | 北陸地方整備局 | 信濃川 | 犀川 | 右岸 | 61.44 | R61.440k No.2 | 裏のり | B.R61.440k-P-2-3 | 8.15 | 8.34 | 50 |  | 2.687 |  |  | 79 | 17.6 | 3.4 |  | 3.4 | 11.5 | 9.03 | 1.84 | 0.511 | 22.5049 | 2.03 | [6 empty] | 0.014914 | 0.0026112
2009-03-31 | 北陸地方整備局 | 信濃川 | 犀川 | 右岸 | 61.44 | R61.440k No.2 | 裏のり | B.R61.440k | 9 | 9.5 | 50 | [18 empty] | 0.000462 | 0.000905
2009-03-31 | 北陸地方整備局 | 信濃川 | 犀川 | 右岸 | 61.44 | R61.440k No.2 | 裏のり | B.R61.440k-1 | 0.5 | 1.5 |  |  | 2.692 |  |  | 55.1 | 21.6 | 13.3 | 10 | 23.3 | 6.55 | 3.36 | 0.0376 | 0.00499 | 1312.6253 | 1.1 | [5 empty] | 3.89e-06 | 1.8143e-06 | 2.49e-07 |  |  | CUB |  |  |  |  | 0 | 14.3 | 0 | 33.8
2009-03-31 | 北陸地方整備局 | 信濃川 | 犀川 | 右岸 | 61.44 | R61.440k No.2 | 裏のり | B.R61.440k-P-2-1 | 3.15 | 3.4 | 50 |  | 2.668 |  |  | 35.5 | 26 | 25.7 | 12.8 | 38.5 | 1.36 | 0.431 | 0.012 | 0.0032 | 425 | 0.214 | [6 empty] | 1.2867e-07 | 1.024e-07
2009-03-31 | 北陸地方整備局 | 信濃川 | 犀川 | 右岸 | 61.44 | R61.440k No.2 | 裏のり | B.R61.440k-P-2-2 | 5.15 | 5.45 | 13 |  | 2.7 |  |  | 78.9 | 13.9 | 7.2 |  | 7.2 | 18.4 | 16.6 | 1.59 | 0.228 | 80.7018 | 8.46 | [6 empty] | 0.010633 | 0.00051984
2009-03-31 | 北陸地方整備局 | 信濃川 | 犀川 | 右岸 | 62.255 | R62.255k No.1 | 表のり | B.R62.255k-P-1-6 | 7.15 | 7.45 | 41 |  | 2.688 |  |  | 53.9 | 39.1 | 7 |  | 7 | 5.07 | 2.59 | 0.519 | 0.203 | 24.9754 | 0.669 | [6 empty] | 0.00079441 | 0.00041209
2009-03-31 | 北陸地方整備局 | 信濃川 | 犀川 | 右岸 | 62.255 | R62.255k No.1 | 表のり | B.R62.255k-P-1-7 | 10 | 10.15 | 50 |  | 2.684 |  |  | 82.6 | 14.4 | 3 |  | 3 | 16.7 | 13.7 | 3.83 | 0.525 | 31.8095 | 10.4 | [6 empty] | 0.081521 | 0.0027563
2009-03-31 | 北陸地方整備局 | 信濃川 | 犀川 | 右岸 | 62.255 | R62.255k No.1 | 表のり | B.R62.255k-P-1-1 | 1.15 | 1.45 | 12 |  | 2.689 |  |  | 83.8 | 10.4 | 5.8 |  | 5.8 | 11 | 9.89 | 2.83 | 0.388 | 28.3505 | 10.2 | [6 empty] | 0.040438 | 0.0015054
2009-03-31 | 北陸地方整備局 | 信濃川 | 犀川 | 右岸 | 62.255 | R62.255k No.1 | 表のり | B.R62.255k-P-1-2 | 2.15 | 2.45 | 3 |  | 2.687 |  |  | 81.1 | 14.2 | 4.7 |  | 4.7 | 17.3 | 14.2 | 2.29 | 0.527 | 32.8273 | 2.37 | [6 empty] | 0.024759 | 0.0027773
2009-03-31 | 北陸地方整備局 | 信濃川 | 犀川 | 右岸 | 62.255 | R62.255k No.1 | 表のり | B.R62.255k-P-1-3 | 3.15 | 3.45 | 9 |  | 2.683 |  |  | 53.8 | 37.3 | 8.9 |  | 8.9 | 6.48 | 3.02 | 0.302 | 0.0957 | 67.7116 | 0.638 | [6 empty] | 0.00022656 | 9.1585e-05
2009-03-31 | 北陸地方整備局 | 信濃川 | 犀川 | 右岸 | 62.255 | R62.255k No.1 | 表のり | B.R62.255k-P-1-4 | 4.15 | 4.41 | 19 |  | 2.69 |  |  | 55.8 | 37.6 | 6.6 |  | 6.6 | 6.97 | 2.55 | 0.709 | 0.23 | 30.3043 | 0.831 | [6 empty] | 0.0016366 | 0.000529
2009-03-31 | 北陸地方整備局 | 信濃川 | 犀川 | 右岸 | 62.255 | R62.255k No.1 | 表のり | B.R62.255k-P-1-5 | 5.15 | 5.44 | 50 |  | 2.701 |  |  | 39.1 | 52.1 | 8.8 |  | 8.8 | 1.9 | 1.2 | 0.346 | 0.106 | 17.9245 | 1.59 | [6 empty] | 0.00031048 | 0.00011236
2009-03-31 | 北陸地方整備局 | 信濃川 | 犀川 | 右岸 | 62.255 | R62.255k No.2 | 裏のり | B.R62.255k-2 | 6 | 7 |  |  | 2.687 |  |  | 48.5 | 44.5 | 7 |  | 7 | 5.37 | 1.8 | 0.453 | 0.129 | 41.6279 | 0.728 | [6 empty] | 0.00057967 | 0.00016641
2009-03-31 | 北陸地方整備局 | 信濃川 | 犀川 | 右岸 | 62.255 | R62.255k No.2 | 裏のり | B.R62.255k-P-2-1 | 7.15 | 7.43 | 50 |  | 2.692 |  |  | 72.7 | 20 | 7.3 |  | 7.3 | 17.6 | 15.2 | 0.785 | 0.182 | 96.7033 | 2.96 | [6 empty] | 0.0020721 | 0.00033124
2009-03-31 | 北陸地方整備局 | 信濃川 | 犀川 | 右岸 | 62.255 | R62.255k No.2 | 裏のり | B.R62.255k | 9 | 9.5 | 48 | [18 empty] | 0.0042 | 0.00652
2009-03-31 | 北陸地方整備局 | 信濃川 | 犀川 | 右岸 | 62.255 | R62.255k No.2 | 裏のり | B.R62.255k-P-2-2 | 9.15 | 9.45 |  |  | 2.699 |  |  | 51.2 | 41.5 | 7.3 |  | 7.3 | 9.19 | 2.18 | 0.46 | 0.139 | 66.1151 | 0.505 | [6 empty] | 0.00060063 | 0.00019321
2009-03-31 | 北陸地方整備局 | 信濃川 | 犀川 | 右岸 | 62.255 | R62.255k No.2 | 裏のり | B.R62.255k-1 | 3 | 4 |  |  | 2.712 |  |  | 75.5 | 17.2 | 7.3 |  | 7.3 | 19.9 | 13.7 | 0.835 | 0.138 | 144.2029 | 6.54 | [5 empty] | 0.000198 | 0.0023908 | 0.00019044 |  |  | CD | 0 | 40.4
2009-03-31 | 北陸地方整備局 | 信濃川 | 犀川 | 右岸 | 63.59 | R63.590k No.1 | 表のり | B.R63.590k-P-1-2 | 2.15 | 2.45 | 6 |  | 2.69 |  |  | 60.2 | 31.5 | 8.3 |  | 8.3 | 8.76 | 5.05 | 0.493 | 0.11 | 79.6364 | 1.13 | [6 empty] | 0.00070522 | 0.000121
2009-03-31 | 北陸地方整備局 | 信濃川 | 犀川 | 右岸 | 63.59 | R63.590k No.1 | 表のり | B.R63.590k-P-1-3 | 3.15 | 3.45 | 20 |  | 2.694 |  |  | 73.6 | 19.4 | 7 |  | 7 | 9.48 | 7.7 | 0.992 | 0.146 | 64.9315 | 4.82 | [6 empty] | 0.0035638 | 0.00021316
2009-03-31 | 北陸地方整備局 | 信濃川 | 犀川 | 右岸 | 63.59 | R63.590k No.1 | 表のり | B.R63.590k-P-1-4 | 4.15 | 4.45 | 22 |  | 2.682 |  |  | 73.2 | 24.1 | 2.7 |  | 2.7 | 11.1 | 8.64 | 1.06 | 0.438 | 25.3425 | 1.41 | [6 empty] | 0.0041556 | 0.0019184
2009-03-31 | 北陸地方整備局 | 信濃川 | 犀川 | 右岸 | 63.59 | R63.590k No.1 | 表のり | B.R63.590k-P-1-5 | 5.15 | 5.45 | 25 |  | 2.669 |  |  | 62.9 | 35.6 | 1.5 |  | 1.5 | 13.1 | 11 | 0.815 | 0.52 | 25.1923 | 0.239 | [6 empty] | 0.0022602 | 0.002704
2009-03-31 | 北陸地方整備局 | 信濃川 | 犀川 | 右岸 | 63.59 | R63.590k No.1 | 表のり | B.R63.590k-P-1-6 | 6 | 6.25 | 50 |  | 2.687 |  |  | 95.4 | 4.2 | 0.4 |  | 0.4 | 17.8 | 16.2 | 10.6 | 7.26 | 2.4518 | 1.26 | [6 empty] | 0.86225 | 0.52708
2009-03-31 | 北陸地方整備局 | 信濃川 | 犀川 | 右岸 | 63.59 | R63.590k No.1 | 表のり | B.R63.590k-P-1-7 | 7 | 7.2 | 50 |  | 2.678 |  |  | 74.3 | 22.9 | 2.8 |  | 2.8 | 15 | 12.7 | 1.3 | 0.533 | 28.1426 | 1.39 | [6 empty] | 0.0066682 | 0.0028409
2009-03-31 | 北陸地方整備局 | 信濃川 | 犀川 | 右岸 | 63.59 | R63.590k No.1 | 表のり | B.R63.590k-P-1-8 | 9 | 9.22 | 50 |  | 2.67 |  |  | 59.4 | 35.5 | 5.1 |  | 5.1 | 13.5 | 8.44 | 0.458 | 0.176 | 76.7045 | 0.335 | [6 empty] | 0.0005946 | 0.00030976
2009-03-31 | 北陸地方整備局 | 信濃川 | 犀川 | 右岸 | 63.59 | R63.590k No.1 | 表のり | B.R63.590k-P-1-1 | 1.15 | 1.45 | 7 |  | 2.671 |  |  | 45.3 | 27.2 | 19.2 | 8.3 | 27.5 | 2.78 | 1.1 | 0.0347 | 0.00764 | 363.8743 | 0.452 | [6 empty] | 1.5064e-06 | 5.837e-07
2009-03-31 | 北陸地方整備局 | 信濃川 | 犀川 | 右岸 | 63.59 | R63.590k No.2 | 裏のり | B.R63.590k-2 | 4 | 5 |  |  | 2.686 |  |  | 62.3 | 29.9 | 7.8 |  | 7.8 | 9.7 | 4.62 | 0.467 | 0.111 | 87.3874 | 0.994 | [6 empty] | 0.00062202 | 0.00012321
2009-03-31 | 北陸地方整備局 | 信濃川 | 犀川 | 右岸 | 63.59 | R63.590k No.2 | 裏のり | B.R63.590k-P-2-1 | 7.15 | 7.45 | 31 |  | 2.693 |  |  | 65.7 | 27.3 | 7 |  | 7 | 15 | 11.4 | 0.585 | 0.172 | 87.2093 | 0.659 | [6 empty] | 0.0010483 | 0.00029584
2009-03-31 | 北陸地方整備局 | 信濃川 | 犀川 | 右岸 | 63.59 | R63.590k No.2 | 裏のり | B.R63.590k-P-2-2 | 8.15 | 8.45 | 26 |  | 2.672 |  |  | 68.1 | 26.3 | 5.6 |  | 5.6 | 9.41 | 7.33 | 0.677 | 0.179 | 52.5698 | 1.77 | [6 empty] | 0.0014705 | 0.00032041
2009-03-31 | 北陸地方整備局 | 信濃川 | 犀川 | 右岸 | 63.59 | R63.590k No.2 | 裏のり | B.R63.590k | 9 | 9.5 | 26 | [18 empty] | 0.00117 | 0.00118
2009-03-31 | 北陸地方整備局 | 信濃川 | 犀川 | 右岸 | 63.59 | R63.590k No.2 | 裏のり | B.R63.590k-1 | 1 | 2 |  |  | 2.69 |  |  | 64.9 | 26.3 | 8.8 |  | 8.8 | 11.8 | 7.18 | 0.432 | 0.111 | 106.3063 | 0.722 | [5 empty] | 2.03e-05 | 0.0005193 | 0.00012321 |  |  | CD | 0 | 39.9
2009-03-31 | 北陸地方整備局 | 信濃川 | 犀川 | 右岸 | 66.2 | R66.200k No.1 | 表のり | B.R66.200k-P-1-3 | 4.15 | 4.42 | 50 |  | 2.697 |  |  | 65.6 | 27.1 | 7.3 |  | 7.3 | 8.79 | 5.97 | 0.557 | 0.154 | 57.0779 | 1.26 | [6 empty] | 0.00093572 | 0.00023716
2009-03-31 | 北陸地方整備局 | 信濃川 | 犀川 | 右岸 | 66.2 | R66.200k No.1 | 表のり | B.R66.200k-P-1-1 | 1.15 | 1.45 | 6 |  | 2.688 |  |  | 67.9 | 24 | 8.1 |  | 8.1 | 10.9 | 8.32 | 0.38 | 0.117 | 93.1624 | 1.92 | [6 empty] | 0.0003858 | 0.00013689
2009-03-31 | 北陸地方整備局 | 信濃川 | 犀川 | 右岸 | 66.2 | R66.200k No.1 | 表のり | B.R66.200k-P-1-2 | 2.15 | 2.45 | 15 |  | 2.691 |  |  | 50.7 | 31 | 14.5 | 3.8 | 18.3 | 24.6 | 2.77 | 0.0895 | 0.0282 | 872.3404 | 0.0432 | [6 empty] | 1.3532e-05 | 7.9524e-06
2009-03-31 | 北陸地方整備局 | 信濃川 | 犀川 | 右岸 | 66.2 | R66.200k No.2 | 裏のり | B.R66.200k-P-2-1 | 3.15 | 3.45 | 46 |  | 2.68 |  |  | 78.9 | 14.8 | 6.3 |  | 6.3 | 24.4 | 17.2 | 1.64 | 0.196 | 124.4898 | 15.5 | [6 empty] | 0.011423 | 0.00038416
2009-03-31 | 北陸地方整備局 | 信濃川 | 犀川 | 右岸 | 66.2 | R66.200k No.2 | 裏のり | B.R66.200k-P-2-2 | 4.15 | 4.43 | 50 |  | 2.685 |  |  | 68.1 | 25.5 | 6.4 |  | 6.4 | 10.4 | 8.89 | 0.442 | 0.128 | 81.25 | 2.12 | [6 empty] | 0.00054757 | 0.00016384
2009-03-31 | 北陸地方整備局 | 信濃川 | 犀川 | 右岸 | 66.2 | R66.200k No.2 | 裏のり | B.R66.200k | 5 | 5.5 | 45 | [18 empty] | 0.000409 | 0.000558
2009-03-31 | 北陸地方整備局 | 信濃川 | 犀川 | 右岸 | 66.2 | R66.200k No.2 | 裏のり | B.R66.200k-1 | 0.5 | 1.5 |  |  | 2.676 |  |  | 64 | 21.1 | 11.7 | 3.2 | 14.9 | 5.2 | 3.78 | 0.19 | 0.0317 | 164.0379 | 5.32 | [5 empty] | 2.2e-05 | 7.7423e-05 | 1.0049e-05 |  |  | CUB |  |  |  |  | 1.5 | 10.4 | 1.9 | 20.3
2009-03-31 | 北陸地方整備局 | 信濃川 | 犀川 | 右岸 | 70.025 | R70.025k No.1 | 表のり | B.R70.025k-P-1-3 | 3.15 | 3.36 | 50 |  | 2.683 |  |  | 81.4 | 14.7 | 3.9 |  | 3.9 | 25.9 | 22.6 | 2.49 | 0.499 | 51.9038 | 3.98 | [6 empty] | 0.03006 | 0.00249
2009-03-31 | 北陸地方整備局 | 信濃川 | 犀川 | 右岸 | 70.025 | R70.025k No.1 | 表のり | B.R70.025k-P-1-4 | 5.15 | 5.45 | 25 |  | 2.699 |  |  | 80.3 | 16.3 | 3.4 |  | 3.4 | 16.9 | 13.4 | 2.07 | 0.508 | 33.2677 | 4.82 | [6 empty] | 0.019593 | 0.0025806
2009-03-31 | 北陸地方整備局 | 信濃川 | 犀川 | 右岸 | 70.025 | R70.025k No.1 | 表のり | B.R70.025k-P-1-5 | 8.15 | 8.42 | 50 |  | 2.692 |  |  | 73.8 | 21.7 | 4.5 |  | 4.5 | 16.7 | 8.47 | 1.15 | 0.385 | 43.3766 | 1.06 | [6 empty] | 0.0050192 | 0.0014823
2009-03-31 | 北陸地方整備局 | 信濃川 | 犀川 | 右岸 | 70.025 | R70.025k No.1 | 表のり | B.R70.025k-P-1-1 | 1.15 | 1.45 | 19 |  | 2.702 |  |  | 72.4 | 22 | 5.6 |  | 5.6 | 12.7 | 9.19 | 0.89 | 0.236 | 53.8136 | 1.97 | [6 empty] | 0.0027716 | 0.00055696
2009-03-31 | 北陸地方整備局 | 信濃川 | 犀川 | 右岸 | 70.025 | R70.025k No.1 | 表のり | B.R70.025k-P-1-2 | 2.5 | 2.65 | 50 |  | 2.678 |  |  | 87.1 | 8.1 | 4.8 |  | 4.8 | 16 | 13.8 | 7.8 | 0.673 | 23.7741 | 9.68 | [6 empty] | 0.42363 | 0.0045293
2009-03-31 | 北陸地方整備局 | 信濃川 | 犀川 | 右岸 | 70.025 | R70.025k No.2 | 裏のり | B.R70.025k-P-2-1 | 3.15 | 3.37 | 50 |  | 2.682 |  |  | 84.6 | 12.8 | 2.6 |  | 2.6 | 22.4 | 20 | 4.24 | 0.669 | 33.4828 | 8.38 | [6 empty] | 0.10318 | 0.0044756
2009-03-31 | 北陸地方整備局 | 信濃川 | 犀川 | 右岸 | 70.025 | R70.025k No.2 | 裏のり | B.R70.025k-P-2-2 | 5.15 | 5.42 | 50 |  | 2.676 |  |  | 78.4 | 18 | 3.6 |  | 3.6 | 12.4 | 10.8 | 1.75 | 0.527 | 23.5294 | 2.4 | [6 empty] | 0.013278 | 0.0027773
2009-03-31 | 北陸地方整備局 | 信濃川 | 犀川 | 右岸 | 70.025 | R70.025k No.2 | 裏のり | B.R70.025k-P-2-3 | 6.15 | 6.45 | 22 |  | 2.693 |  |  | 58.5 | 36 | 5.5 |  | 5.5 | 4.5 | 3.03 | 0.618 | 0.235 | 19.1489 | 1.17 | [6 empty] | 0.0011905 | 0.00055225
2009-03-31 | 北陸地方整備局 | 信濃川 | 犀川 | 右岸 | 70.025 | R70.025k No.2 | 裏のり | B.R70.025k | 7 | 7.5 | 22 | [18 empty] | 0.0092 | 0.00227
2009-03-31 | 北陸地方整備局 | 信濃川 | 犀川 | 右岸 | 70.025 | R70.025k No.2 | 裏のり | B.R70.025k-1 | 0.5 | 1.5 |  |  | 2.69 |  |  | 59.1 | 27.8 | 10.7 | 2.4 | 13.1 | 6.92 | 4.19 | 0.173 | 0.046 | 150.4348 | 1.35 | [5 empty] | 0.000451 | 6.2309e-05 | 2.116e-05 |  |  | CD | 0 | 37.6
2009-03-31 | 北陸地方整備局 | 信濃川 | 犀川 | 右岸 | 72.78 | 右岸72.78k表 | 表のり | B.P-1 | 5.15 | 5.36 | 50 |  | 2.707 |  |  | 68 | 25 | 7 |  | 7 | 11 | 6.1 | 0.48 | 0.135 | 81.4815 | 1.72 | [6 empty] | 0.00066288 | 0.00018225
2009-03-31 | 北陸地方整備局 | 信濃川 | 犀川 | 右岸 | 72.78 | 右岸72.78k表 | 表のり | B.P-2 | 10.15 | 10.4 | 50 |  | 2.701 |  |  | 77 | 18 | 5 |  | 5 | 9.45 | 7.5 | 1.5 | 0.385 | 24.5455 | 3.18 | [6 empty] | 0.0092897 | 0.0014823
2009-03-31 | 北陸地方整備局 | 信濃川 | 犀川 | 右岸 | 77.45 | 右岸77.45k表 | 表のり | B.P-1 | 3.15 | 3.38 | 50 |  | 2.705 |  |  | 64 | 29 | 7 |  | 7 | 6.7 | 4.15 | 0.655 | 0.19 | 35.2632 | 1.43 |  |  |  | 4.56e-05 |  |  | 0.0013622 | 0.000361
2009-03-31 | 北陸地方整備局 | 信濃川 | 犀川 | 右岸 | 77.45 | 右岸77.45k表 | 表のり | B.P-2 | 7.15 | 7.45 | 35 |  | 2.683 |  |  | 61 | 25 | 14 |  | 14 | 6.75 | 3.85 | 0.245 | [9 empty] | 0.00013954
2009-03-31 | 北陸地方整備局 | 信濃川 | 犀川 | 右岸 | 77.45 | 右岸77.45k表 | 表のり | B.P-3 | 12.15 | 12.22 | 50 |  | 2.695 |  |  | 50 | 28 | 14 | 8 | 22 | 4.05 | 2 | 0.0565 | 0.0098 | 413.2653 | 1.4 | [6 empty] | 4.6612e-06 | 9.604e-07
2009-03-31 | 北陸地方整備局 | 信濃川 | 犀川 | 右岸 | 84.7 | 右岸84.70k裏 | 裏のり | B.P-2 | 3.15 | 3.45 | 7 |  | 2.686 |  |  | 0 | 71 | 23 | 6 | 29 | 0.155 | 0.13 | 0.0485 | 0.015 | 10.3333 | 2.62 | [6 empty] | 3.2724e-06 | 2.25e-06
2009-03-31 | 北陸地方整備局 | 信濃川 | 犀川 | 右岸 | 84.7 | 右岸84.70k裏 | 裏のり | B.P-3 | 6.15 | 6.45 | 48 |  | 2.669 |  |  | 78 | 18 | 4 |  | 4 | 14 | 11.5 | 1.65 | 0.395 | 35.443 | 3.66 | [6 empty] | 0.011585 | 0.0015603
2009-03-31 | 北陸地方整備局 | 信濃川 | 犀川 | 右岸 | 84.7 | 右岸84.70k裏 | 裏のり | B.P-4 | 9.15 | 9.41 | 50 |  | 2.695 |  |  | 75 | 19 | 6 |  | 6 | 17.5 | 9.45 | 1.35 | 0.365 | 47.9452 | 1.27 | [6 empty] | 0.0072775 | 0.0013322
2009-03-31 | 北陸地方整備局 | 信濃川 | 犀川 | 右岸 | 84.7 | 右岸84.70k裏 | 裏のり | B.P-1 | 2.15 | 2.45 | 8 |  | 2.722 |  |  | 74 | 20 | 6 |  | 6 | 22 | 14.5 | 1.05 | 0.22 | 100 | 2.12 |  |  |  | 0.000124 |  |  | 0.0040653 | 0.000484
2009-03-31 | 北陸地方整備局 | 信濃川 | 犀川 | 左岸 | 0.5 | L0.50k+000（表） | 表のり | B.P-1 | 4.15 | 4.15 | 6 |  | 2.611 |  |  | 0.7 | 34.6 | 50.2 | 14.5 | 64.7 | 0.068 | 0.054 | 0.008 | 0.002 | 34 | 2.65 | [6 empty] | 5.0287e-08 | 4e-08
2009-03-31 | 北陸地方整備局 | 信濃川 | 犀川 | 左岸 | 0.5 | L0.50k+000（表） | 表のり | B.P-2 | 13.15 | 13.45 | 34 |  | 2.645 |  |  | 84.7 | 13.3 | 2 |  | 2 | 16.664 | 12.628 | 3.245 | 0.719 | 23.1766 | 2.48 | [6 empty] | 0.055524 | 0.0051696
2009-03-31 | 北陸地方整備局 | 信濃川 | 犀川 | 左岸 | 0.5 | L0.50k+000（表） | 表のり | B.1 | 13.15 | 13.45 | [19 empty] | 0.11
2009-03-31 | 北陸地方整備局 | 信濃川 | 犀川 | 左岸 | 0.5 | L0.50k+000（表） | 表のり | B.2 | 13.15 | 13.45 | [19 empty] | 0.0191
2009-03-31 | 北陸地方整備局 | 信濃川 | 犀川 | 左岸 | 0.5 | L0.50k+000（裏） | 裏のり | B.4 | 9 | 9.5 | [19 empty] | 0.147
2009-03-31 | 北陸地方整備局 | 信濃川 | 犀川 | 左岸 | 0.5 | L0.50k+000（裏） | 裏のり | B.5 | 9 | 9.5 | [19 empty] | 0.021
2009-03-31 | 北陸地方整備局 | 信濃川 | 犀川 | 左岸 | 0.5 | L0.50k+000（裏） | 裏のり | B.P-2 | 9.15 | 9.45 |  |  | 2.627 |  |  | 53.8 | 38.7 | 7.5 |  | 7.5 | 6.482 | 2.946 | 0.412 | 0.148 | 43.7973 | 0.44 | [6 empty] | 0.00046528 | 0.00021904
2009-03-31 | 北陸地方整備局 | 信濃川 | 犀川 | 左岸 | 0.5 | L0.50k+000（裏） | 裏のり | B.B-1 | 0.5 | 1 |  |  | 2.633 |  |  | 50.8 | 48.5 | 0.7 |  | 0.7 | 8.868 | 2.516 | 0.551 | 0.413 | 21.4722 | 0.13 | [5 empty] | 0.025 | 0.00091253 | 0.0017057 |  |  | CD | 1.2 | 31.8
2009-03-31 | 北陸地方整備局 | 信濃川 | 犀川 | 左岸 | 0.5 | L0.50k+000（裏） | 裏のり | B.3 | 2 | 2.5 | [19 empty] | 0.0012
2009-03-31 | 北陸地方整備局 | 信濃川 | 犀川 | 左岸 | 0.5 | L0.50k+000（裏） | 裏のり | B.P-1 | 2.15 | 2.45 |  |  | 2.642 |  |  | 37.6 | 54.5 | 7.9 |  | 7.9 | 1.569 | 0.827 | 0.273 | 0.131 | 11.9771 | 0.81 | [6 empty] | 0.0001793 | 0.00017161
2009-03-31 | 北陸地方整備局 | 信濃川 | 犀川 | 左岸 | 1.5 | L1.50k+000（表） | 表のり | B.P-2 | 3.15 | 3.45 | 6 |  | 2.615 |  |  | 33.5 | 48.4 | 11.3 | 6.8 | 18.1 | 0.516 | 0.265 | 0.089 | 0.018 | 28.6667 | 2.08 | [6 empty] | 1.3358e-05 | 3.24e-06
2009-03-31 | 北陸地方整備局 | 信濃川 | 犀川 | 左岸 | 1.5 | L1.50k+000（表） | 表のり | B.2 | 8 | 8.5 | [19 empty] | 0.117
2009-03-31 | 北陸地方整備局 | 信濃川 | 犀川 | 左岸 | 1.5 | L1.50k+000（表） | 表のり | B.3 | 8 | 8.5 | [19 empty] | 0.052
2009-03-31 | 北陸地方整備局 | 信濃川 | 犀川 | 左岸 | 1.5 | L1.50k+000（表） | 表のり | B.P-3 | 8.15 | 8.45 | 18 |  | 2.622 |  |  | 73.1 | 23.1 | 3.8 |  | 3.8 | 16.127 | 9.682 | 1.012 | 0.405 | 39.8198 | 1.08 | [6 empty] | 0.0037325 | 0.0016402
2009-03-31 | 北陸地方整備局 | 信濃川 | 犀川 | 左岸 | 1.5 | L1.50k+000（表） | 表のり | B.B-1 | 0.5 | 1 |  |  | 2.645 |  |  | 53.5 | 41 | 5.5 |  | 5.5 | 11.584 | 3.831 | 0.376 | 0.176 | 65.8182 | 0.15 | [5 empty] | 0.00546 | 0.00037645 | 0.00030976 |  |  | CD | 0.9 | 31.6
2009-03-31 | 北陸地方整備局 | 信濃川 | 犀川 | 左岸 | 1.5 | L1.50k+000（表） | 表のり | B.B-1 | 0.5 | 1 | [21 empty] | 0.0052 |  |  |  |  | CD | 1 | 32.5
2009-03-31 | 北陸地方整備局 | 信濃川 | 犀川 | 左岸 | 1.5 | L1.50k+000（表） | 表のり | B.1 | 1 | 1.5 | [19 empty] | 0.019
2009-03-31 | 北陸地方整備局 | 信濃川 | 犀川 | 左岸 | 1.5 | L1.50k+000（表） | 表のり | B.P-1 | 1.15 | 1.45 | 6 |  | 2.628 |  |  | 54.8 | 39.3 | 5.9 |  | 5.9 | 10.168 | 4.132 | 0.369 | 0.18 | 56.4889 | 0.19 | [6 empty] | 0.00036041 | 0.000324
2009-03-31 | 北陸地方整備局 | 信濃川 | 犀川 | 左岸 | 1.5 | L1.50k+000（裏） | 裏のり | B.P-1 | 1.15 | 1.45 | 4 |  | 2.596 |  |  | 0.3 | 39.1 | 41.5 | 19.1 | 60.6 | 0.072 | 0.034 | 0.005 | 0.002 | 36 | 0.84 | [6 empty] | 1.6924e-08 | 4e-08
2009-03-31 | 北陸地方整備局 | 信濃川 | 犀川 | 左岸 | 1.5 | L1.50k+000（裏） | 裏のり | B.4 | 10 | 10.5 | [19 empty] | 0.11
2009-03-31 | 北陸地方整備局 | 信濃川 | 犀川 | 左岸 | 1.5 | L1.50k+000（裏） | 裏のり | B.5 | 10 | 10.5 | [19 empty] | 0.071
2009-03-31 | 北陸地方整備局 | 信濃川 | 犀川 | 左岸 | 1.5 | L1.50k+000（裏） | 裏のり | B.P-2 | 10.15 | 10.45 | 19 |  | 2.631 |  |  | 71 | 26 | 3 |  | 3 | 11.641 | 8.149 | 1.093 | 0.542 | 21.4779 | 0.73 | [6 empty] | 0.0044615 | 0.0029376
2009-03-31 | 北陸地方整備局 | 信濃川 | 犀川 | 左岸 | 2.3 | L2.25k+050（表） | 表のり | B.S-1 | 2.3 | 3.1 |  | 1.912 | 2.662 | 0.768 | 0.25621 | 15.2 | 59.8 | 16.2 | 8.8 | 25 | 0.295 | 0.216 | 0.04 | 0.007 | 42.1429 | 5.86 | [5 empty] | 8.44e-07 | 2.094e-06 | 4.9e-07 |  | 1.894e-07 | CU |  |  | 1 | 32.1
2009-03-31 | 北陸地方整備局 | 信濃川 | 犀川 | 左岸 | 2.3 | L2.25k+050（表） | 表のり | B.1 | 9 | 9.5 | [19 empty] | 0.176
2009-03-31 | 北陸地方整備局 | 信濃川 | 犀川 | 左岸 | 2.3 | L2.25k+050（表） | 表のり | B.2 | 9 | 9.5 | [20 empty] | 0.0068
2009-03-31 | 北陸地方整備局 | 信濃川 | 犀川 | 左岸 | 2.3 | L2.25k+050（表） | 表のり | B.P-1 | 9.15 | 9.45 | 15 |  | 2.613 |  |  | 25.8 | 69.5 | 4.7 |  | 4.7 | 0.981 | 0.782 | 0.44 | 0.24 | 4.0875 | 1.26 | [6 empty] | 0.00054185 | 0.000576
2009-03-31 | 北陸地方整備局 | 信濃川 | 犀川 | 左岸 | 2.3 | L2.25k+050（裏） | 裏のり | B.P-2 | 2.15 | 2.45 | 5 |  | 2.613 |  |  | 20 | 19.3 | 45.3 | 15.4 | 60.7 | 0.074 | 0.056 | 0.009 | 0.002 | 37 | 3.27 | [6 empty] | 6.6066e-08 | 4e-08
2009-03-31 | 北陸地方整備局 | 信濃川 | 犀川 | 左岸 | 2.3 | L2.25k+050（裏） | 裏のり | B.4 | 11 | 11.5 | [19 empty] | 0.00043
2009-03-31 | 北陸地方整備局 | 信濃川 | 犀川 | 左岸 | 2.3 | L2.25k+050（裏） | 裏のり | B.5 | 11 | 11.5 | [20 empty] | 0.0091
2009-03-31 | 北陸地方整備局 | 信濃川 | 犀川 | 左岸 | 2.3 | L2.25k+050（裏） | 裏のり | B.P-3 | 11.15 | 11.45 | 32 |  | 2.651 |  |  | 59.5 | 35.1 | 5.4 |  | 5.4 | 9.165 | 5.526 | 0.321 | 0.163 | 56.227 | 0.22 | [6 empty] | 0.00026096 | 0.00026569
2009-03-31 | 北陸地方整備局 | 信濃川 | 犀川 | 左岸 | 2.3 | L2.25k+050（裏） | 裏のり | B.B-1 | 0.5 | 1 |  |  | 2.657 |  |  | 15.8 | 64.9 | 15 | 4.3 | 19.3 | 0.33 | 0.246 | 0.078 | 0.031 | 10.6452 | 1.65 | [5 empty] | 0.000845 | 9.8397e-06 | 9.61e-06 |  |  | CU |  |  | 0.5 | 25.4
2009-03-31 | 北陸地方整備局 | 信濃川 | 犀川 | 左岸 | 2.3 | L2.25k+050（裏） | 裏のり | B.3 | 1 | 1.5 | [19 empty] | 0.0048
2009-03-31 | 北陸地方整備局 | 信濃川 | 犀川 | 左岸 | 2.3 | L2.25k+050（裏） | 裏のり | B.P-1 | 1.15 | 1.4 | 2 |  | 2.662 |  |  | 2.4 | 83.5 | 8.3 | 5.8 | 14.1 | 0.303 | 0.252 | 0.114 | 0.031 | 9.7742 | 2.76 | [6 empty] | 2.3705e-05 | 9.61e-06
2009-03-31 | 北陸地方整備局 | 信濃川 | 犀川 | 左岸 | 3.5 | L3.50k+000（表） | 表のり | B.P-1 | 2.15 | 2.45 | 2 |  | 2.638 |  |  | 2.4 | 81.5 | 10.1 | 6 | 16.1 | 0.231 | 0.192 | 0.098 | 0.031 | 7.4516 | 2.4 | [6 empty] | 1.6698e-05 | 9.61e-06
2009-03-31 | 北陸地方整備局 | 信濃川 | 犀川 | 左岸 | 3.5 | L3.50k+000（表） | 表のり | B.1 | 3 | 3.5 | [19 empty] | 0.0028
2009-03-31 | 北陸地方整備局 | 信濃川 | 犀川 | 左岸 | 3.5 | L3.50k+000（表） | 表のり | B.P-2 | 3.15 | 3.45 | 7 |  | 2.617 |  |  | 36.2 | 50.8 | 7.6 | 5.4 | 13 | 1.39 | 0.78 | 0.157 | 0.043 | 32.3256 | 1.65 | [6 empty] | 4.9762e-05 | 1.849e-05
2009-03-31 | 北陸地方整備局 | 信濃川 | 犀川 | 左岸 | 3.5 | L3.50k+000（表） | 表のり | B.2 | 9 | 9.5 | [19 empty] | 0.00044
2009-03-31 | 北陸地方整備局 | 信濃川 | 犀川 | 左岸 | 3.5 | L3.50k+000（表） | 表のり | B.P-3 | 9.15 | 9.45 | 16 |  | 2.62 |  |  | 75.5 | 20.4 | 4.1 |  | 4.1 | 10.351 | 8.379 | 1.177 | 0.408 | 25.3701 | 2.44 | [6 empty] | 0.0052965 | 0.0016646
2009-03-31 | 北陸地方整備局 | 信濃川 | 犀川 | 左岸 | 3.5 | L3.50k+000（表） | 表のり | B.3 | 13.15 | 13.46 | [20 empty] | 0.011
2009-03-31 | 北陸地方整備局 | 信濃川 | 犀川 | 左岸 | 3.5 | L3.50k+000（裏） | 裏のり | B.S-1 | 2.5 | 2.95 | [26 empty] | CU |  |  | 2.2 | 23.5
2009-03-31 | 北陸地方整備局 | 信濃川 | 犀川 | 左岸 | 3.5 | L3.50k+000（裏） | 裏のり | B.5 | 9 | 9.5 | [19 empty] | 0.0011
2009-03-31 | 北陸地方整備局 | 信濃川 | 犀川 | 左岸 | 3.5 | L3.50k+000（裏） | 裏のり | B.6 | 9 | 9.5 | [20 empty] | 0.012
2009-03-31 | 北陸地方整備局 | 信濃川 | 犀川 | 左岸 | 3.5 | L3.50k+000（裏） | 裏のり | B.P-2 | 9.15 | 9.35 | 50 |  | 2.555 |  |  | 67.1 | 28.4 | 4.5 |  | 4.5 | 13.333 | 9.368 | 0.475 | 0.205 | 65.039 | 0.59 | [6 empty] | 0.00064699 | 0.00042025
2009-03-31 | 北陸地方整備局 | 信濃川 | 犀川 | 左岸 | 3.5 | L3.50k+000（表） | 裏のり | B.B-1 | 0.5 | 1 |  |  | 2.665 |  |  | 21.4 | 56.1 | 16.8 | 5.7 | 22.5 | 0.447 | 0.274 | 0.063 | 0.022 | 20.3182 | 1.44 | [5 empty] | 0.000133 | 5.9989e-06 | 4.84e-06 |  |  | CU |  |  | 1.9 | 22.3
2009-03-31 | 北陸地方整備局 | 信濃川 | 犀川 | 左岸 | 3.5 | L3.50k+000（裏） | 裏のり | B.4 | 0.5 | 1 | [19 empty] | 0.00099
2009-03-31 | 北陸地方整備局 | 信濃川 | 犀川 | 左岸 | 3.5 | L3.50k+000（裏） | 裏のり | B.P-1 | 1.15 | 1.45 | 4 |  | 2.634 |  |  | 43.8 | 46.9 | 9.3 |  | 9.3 | 3.278 | 0.978 | 0.192 | 0.082 | 39.9756 | 0.48 | [6 empty] | 7.9325e-05 | 6.724e-05
2009-03-31 | 北陸地方整備局 | 信濃川 | 犀川 | 左岸 | 4.5 | L4.50k+000（表） | 表のり | B.P-2 | 4 | 4.5 | 17 |  | 2.64 |  |  | 39.4 | 51.1 | 9.5 |  | 9.5 | 1.69 | 0.471 | 0.147 | 0.078 | 21.6667 | 0.36 | [6 empty] | 4.2724e-05 | 6.084e-05
2009-03-31 | 北陸地方整備局 | 信濃川 | 犀川 | 左岸 | 4.5 | L4.50k+000（表） | 表のり | B.2 | 4 | 4.5 | [19 empty] | 0.22
2009-03-31 | 北陸地方整備局 | 信濃川 | 犀川 | 左岸 | 4.5 | L4.50k+000（表） | 表のり | B.3 | 4 | 4.5 | [19 empty] | 0.006
2009-03-31 | 北陸地方整備局 | 信濃川 | 犀川 | 左岸 | 4.5 | L4.50k+000（表） | 表のり | B.4 | 10 | 10.5 | [19 empty] | 0.24
2009-03-31 | 北陸地方整備局 | 信濃川 | 犀川 | 左岸 | 4.5 | L4.50k+000（表） | 表のり | B.5 | 10 | 10.5 | [19 empty] | 0.028
2009-03-31 | 北陸地方整備局 | 信濃川 | 犀川 | 左岸 | 4.5 | L4.50k+000（表） | 表のり | B.6 | 10 | 10.5 | [20 empty] | 0.026
2009-03-31 | 北陸地方整備局 | 信濃川 | 犀川 | 左岸 | 4.5 | L4.50k+000（表） | 表のり | B.B-1 | 0.5 | 1 |  |  | 2.699 |  |  | 48.2 | 41.5 | 6.1 | 4.2 | 10.3 | 7.597 | 1.576 | 0.204 | 0.067 | 113.3881 | 0.27 | [5 empty] | 2.69e-05 | 9.1288e-05 | 4.489e-05 |  |  | CU |  |  | 5.3 | 33.1
2009-03-31 | 北陸地方整備局 | 信濃川 | 犀川 | 左岸 | 4.5 | L4.50k+000（表） | 表のり | B.1 | 1 | 1.5 | [19 empty] | 0.00055
2009-03-31 | 北陸地方整備局 | 信濃川 | 犀川 | 左岸 | 4.5 | L4.50k+000（表） | 表のり | B.P-1 | 1.15 | 1.45 | 10 |  | 2.686 |  |  | 24.4 | 54.8 | 14.9 | 5.9 | 20.8 | 0.333 | 0.229 | 0.07 | 0.019 | 17.5263 | 2.31 | [6 empty] | 7.6576e-06 | 3.61e-06
2009-03-31 | 北陸地方整備局 | 信濃川 | 犀川 | 左岸 | 4.5 | L4.50k+000（裏） | 裏のり | B.P-2 | 5 | 5.5 | 50 |  | 2.626 |  |  | 58.4 | 37.7 | 3.9 |  | 3.9 | 7.81 | 3.795 | 0.531 | 0.25 | 31.24 | 0.41 | [6 empty] | 0.00083761 | 0.000625
2009-03-31 | 北陸地方整備局 | 信濃川 | 犀川 | 左岸 | 4.5 | L4.50k+000（裏） | 裏のり | B.8 | 5 | 5.5 | [19 empty] | 0.0013
2009-03-31 | 北陸地方整備局 | 信濃川 | 犀川 | 左岸 | 4.5 | L4.50k+000（裏） | 裏のり | B.P-3 | 10 | 10.5 | 49 |  | 2.641 |  |  | 57.7 | 34.7 | 7.6 |  | 7.6 | 7.062 | 4.019 | 0.243 | 0.123 | 57.4146 | 0.2 | [6 empty] | 0.00013691 | 0.00015129
2009-03-31 | 北陸地方整備局 | 信濃川 | 犀川 | 左岸 | 4.5 | L4.50k+000（裏） | 裏のり | B.9 | 10 | 10.5 | [19 empty] | 0.0014
2009-03-31 | 北陸地方整備局 | 信濃川 | 犀川 | 左岸 | 4.5 | L4.50k+000（裏） | 裏のり | B.10 | 10 | 10.5 | [20 empty] | 0.0084
2009-03-31 | 北陸地方整備局 | 信濃川 | 犀川 | 左岸 | 4.5 | L4.50k+000（裏） | 裏のり | B.B-2 | 0.5 | 1 |  |  | 2.648 |  |  | 41.9 | 48.5 | 9.6 |  | 9.6 | 2.755 | 0.914 | 0.213 | 0.081 | 34.0123 | 0.51 | [5 empty] | 5.83e-05 | 0.00010089 | 6.561e-05 |  |  | CD | 1.6 | 29.6
2009-03-31 | 北陸地方整備局 | 信濃川 | 犀川 | 左岸 | 4.5 | L4.50k+000（裏） | 裏のり | B.7 | 1 | 1.5 | [19 empty] | 0.0053
2009-03-31 | 北陸地方整備局 | 信濃川 | 犀川 | 左岸 | 4.5 | L4.50k+000（裏） | 裏のり | B.P-1 | 1.15 | 1.45 | 3 |  | 2.621 |  |  | 39.7 | 37.6 | 14.8 | 7.9 | 22.7 | 1.924 | 0.728 | 0.057 | 0.009 | 213.7778 | 1.93 | [6 empty] | 4.7573e-06 | 8.1e-07
2009-03-31 | 北陸地方整備局 | 信濃川 | 犀川 | 左岸 | 5.81 | L5.75k+060（表） | 表のり | B.P-1 | 1.5 | 1.7 |  |  | 2.59 |  |  | 11 | 18.6 | 43.3 | 27.1 | 70.4 | 0.045 | 0.025
2009-03-31 | 北陸地方整備局 | 信濃川 | 犀川 | 左岸 | 5.81 | L5.75k+060（表） | 表のり | B.P-2 | 3.15 | 3.45 | 25 |  | 2.643 |  |  | 63.6 | 32.7 | 3.7 |  | 3.7 | 7.043 | 4.537 | 0.789 | 0.386 | 18.2461 | 0.71 | [6 empty] | 0.0020967 | 0.00149
2009-03-31 | 北陸地方整備局 | 信濃川 | 犀川 | 左岸 | 5.81 | L5.75k+060（表） | 表のり | B.1 | 9 | 9.5 | [19 empty] | 0.145
2009-03-31 | 北陸地方整備局 | 信濃川 | 犀川 | 左岸 | 5.81 | L5.75k+060（表） | 表のり | B.2 | 9 | 9.5 | [20 empty] | 0.01
2009-03-31 | 北陸地方整備局 | 信濃川 | 犀川 | 左岸 | 5.81 | L5.75k+060（表） | 表のり | B.P-3 | 9.15 | 9.45 | 38 |  | 2.622 |  |  | 67.9 | 26.2 | 5.9 |  | 5.9 | 8.433 | 5.578 | 0.668 | 0.231 | 36.5065 | 1.47 | [6 empty] | 0.0014256 | 0.00053361
2009-03-31 | 北陸地方整備局 | 信濃川 | 犀川 | 左岸 | 5.81 | L5.75k+060（表） | 表のり | B.B-1 | 0.5 | 1 |  |  | 2.593 |  |  | 52.8 | 32 | 10.5 | 4.7 | 15.2 | 11.608 | 3.49 | 0.124 | 0.032 | 362.75 | 0.22 | [5 empty] | 2.75e-07 | 2.8804e-05 | 1.024e-05 |  |  | CU |  |  | 1.1 | 30.7
2009-03-31 | 北陸地方整備局 | 信濃川 | 犀川 | 左岸 | 5.81 | L5.75k+060（裏） | 裏のり | B.P-2 | 5.15 | 5.45 | 19 |  | 2.569 |  |  | 59.2 | 35.2 | 5.6 |  | 5.6 | 9.429 | 4.093 | 0.576 | 0.244 | 38.6434 | 0.42 | [6 empty] | 0.0010113 | 0.00059536
2009-03-31 | 北陸地方整備局 | 信濃川 | 犀川 | 左岸 | 5.81 | L5.75k+060（裏） | 裏のり | B.4 | 11 | 11.5 | [19 empty] | 0.0434
2009-03-31 | 北陸地方整備局 | 信濃川 | 犀川 | 左岸 | 5.81 | L5.75k+060（裏） | 裏のり | B.5 | 11 | 11.5 | [19 empty] | 0.0013
2009-03-31 | 北陸地方整備局 | 信濃川 | 犀川 | 左岸 | 5.81 | L5.75k+060（裏） | 裏のり | B.6 | 11 | 11.5 | [20 empty] | 0.003
2009-03-31 | 北陸地方整備局 | 信濃川 | 犀川 | 左岸 | 5.81 | L5.75k+060（裏） | 裏のり | B.P-3 | 11.15 | 11.25 | 50 |  | 2.646 |  |  | 64.4 | 28.6 | 7 |  | 7 | 7.921 | 5.344 | 0.547 | 0.173 | 45.7861 | 1.12 | [6 empty] | 0.00089726 | 0.00029929
2009-03-31 | 北陸地方整備局 | 信濃川 | 犀川 | 左岸 | 5.81 | L5.75k+060（裏） | 裏のり | B.3 | 1 | 1.5 | [19 empty] | 0.003
2009-03-31 | 北陸地方整備局 | 信濃川 | 犀川 | 左岸 | 5.81 | L5.75k+060（裏） | 裏のり | B.P-1 | 1.15 | 1.45 | 6 |  | 2.63 |  |  | 30 | 48.7 | 14.6 | 6.7 | 21.3 | 0.764 | 0.469 | 0.067 | 0.016 | 47.75 | 1.65 | [6 empty] | 6.9186e-06 | 2.56e-06
2009-03-31 | 北陸地方整備局 | 信濃川 | 犀川 | 左岸 | 6.5 | L6.50k+000（表） | 表のり | B.P-1 | 2.15 | 2.45 | 3 |  | 2.617 |  |  | 1.9 | 40.8 | 41.8 | 15.5 | 57.3 | 0.081 | 0.06 | 0.012 | [9 empty] | 1.2867e-07
2009-03-31 | 北陸地方整備局 | 信濃川 | 犀川 | 左岸 | 6.5 | L6.50k+000（表） | 表のり | B.1 | 3 | 3.5 | [19 empty] | 0.012
2009-03-31 | 北陸地方整備局 | 信濃川 | 犀川 | 左岸 | 6.5 | L6.50k+000（表） | 表のり | B.P-2 | 3.15 | 3.45 | 5 |  | 2.631 |  |  | 58.4 | 32.5 | 9.1 |  | 9.1 | 13.866 | 6.88 | 0.322 | 0.089 | 155.7978 | 0.34 | [6 empty] | 0.00026285 | 7.921e-05
2009-03-31 | 北陸地方整備局 | 信濃川 | 犀川 | 左岸 | 6.5 | L6.50k+000（表） | 表のり | B.2 | 10 | 10.5 | [19 empty] | 0.0013
2009-03-31 | 北陸地方整備局 | 信濃川 | 犀川 | 左岸 | 6.5 | L6.50k+000（表） | 表のり | B.P-3 | 10.15 | 10.45 | 50 |  | 2.631 |  |  | 73.6 | 21.2 | 5.2 |  | 5.2 | 12.693 | 8.237 | 0.85 | 0.234 | 54.2436 | 2.63 | [6 empty] | 0.0024915 | 0.00054756
2009-03-31 | 北陸地方整備局 | 信濃川 | 犀川 | 左岸 | 6.5 | L6.50k+000（裏） | 裏のり | B.P-2 | 2.15 | 2.45 | 4 |  | 2.617 |  |  | 0 | 21.2 | 64 | 14.8 | 78.8 | 0.046 | 0.034 | 0.009 | 0.002 | 23 | 3.14 | [6 empty] | 6.6066e-08 | 4e-08
2009-03-31 | 北陸地方整備局 | 信濃川 | 犀川 | 左岸 | 6.5 | L6.50k+000（裏） | 裏のり | B.4 | 5 | 5.5 | [19 empty] | 0.0039
2009-03-31 | 北陸地方整備局 | 信濃川 | 犀川 | 左岸 | 6.5 | L6.50k+000（裏） | 裏のり | B.P-3 | 5.15 | 5.45 | 36 |  | 2.625 |  |  | 52.9 | 44.3 | 2.8 |  | 2.8 | 6.178 | 2.571 | 0.584 | 0.373 | 16.563 | 0.29 | [6 empty] | 0.0010442 | 0.0013913
2009-03-31 | 北陸地方整備局 | 信濃川 | 犀川 | 左岸 | 6.5 | L6.50k+000（裏） | 裏のり | B.5 | 11 | 11.5 | [19 empty] | 0.00034
2009-03-31 | 北陸地方整備局 | 信濃川 | 犀川 | 左岸 | 6.5 | L6.50k+000（裏） | 裏のり | B.6 | 11 | 11.5 | [20 empty] | 0.0098
2009-03-31 | 北陸地方整備局 | 信濃川 | 犀川 | 左岸 | 6.5 | L6.50k+000（裏） | 裏のり | B.P-4 | 11.15 | 11.23 | 50 |  | 2.659 |  |  | 73.5 | 22.8 | 3.7 |  | 3.7 | 13.884 | 8.362 | 0.931 | 0.31 | 44.7871 | 1.71 | [6 empty] | 0.0030765 | 0.000961
2009-03-31 | 北陸地方整備局 | 信濃川 | 犀川 | 左岸 | 6.5 | L6.50k+000（裏） | 裏のり | B.B-1 | 0.5 | 1 |  |  | 2.569 |  |  | 25.7 | 33.6 | 24.8 | 15.9 | 40.7 | 0.34 | 0.156 | 0.009 | 0.002 | 170 | 1.24 | [5 empty] | 9.65e-08 | 6.6066e-08 | 4e-08 |  |  | CU |  |  | 4.7 | 18.9
2009-03-31 | 北陸地方整備局 | 信濃川 | 犀川 | 左岸 | 6.5 | L6.50k+000（裏） | 裏のり | B.3 | 1 | 1.5 | [19 empty] | 0.00051
2009-03-31 | 北陸地方整備局 | 信濃川 | 犀川 | 左岸 | 6.5 | L6.50k+000（裏） | 裏のり | B.P-1 | 1.15 | 1.45 | 21 |  | 2.623 |  |  | 52.7 | 32.9 | 8.8 | 5.6 | 14.4 | 7.343 | 2.661 | 0.178 | 0.041 | 179.0976 | 0.64 | [6 empty] | 6.6562e-05 | 1.681e-05
2009-03-31 | 北陸地方整備局 | 信濃川 | 犀川 | 左岸 | 7.5 | L7.50k+000（表） | 表のり | B.P-2 | 3.15 | 3.45 | 12 |  | 2.601 |  |  | 47.4 | 48.5 | 4.1 |  | 4.1 | 3.977 | 1.646 | 0.521 | 0.267 | 14.8951 | 0.47 | [6 empty] | 0.00080152 | 0.00071289
2009-03-31 | 北陸地方整備局 | 信濃川 | 犀川 | 左岸 | 7.5 | L7.50k+000（表） | 表のり | B.2 | 3.5 | 4 | [19 empty] | 0.147
2009-03-31 | 北陸地方整備局 | 信濃川 | 犀川 | 左岸 | 7.5 | L7.50k+000（表） | 表のり | B.3 | 10.5 | 11 | [19 empty] | 0.183
2009-03-31 | 北陸地方整備局 | 信濃川 | 犀川 | 左岸 | 7.5 | L7.50k+000（表） | 表のり | B.P-3 | 11.15 | 11.45 | 22 |  | 2.616 |  |  | 58.6 | 35.7 | 5.7 |  | 5.7 | 6.931 | 3.815 | 0.386 | 0.202 | 34.3119 | 0.31 | [6 empty] | 0.00040006 | 0.00040804
2009-03-31 | 北陸地方整備局 | 信濃川 | 犀川 | 左岸 | 7.5 | L7.50k+000（表） | 表のり | B.B-1 | 0.5 | 1 |  |  | 2.645 |  |  | 27.8 | 46.9 | 15.6 | 9.7 | 25.3 | 0.647 | 0.369 | 0.042 | 0.005 | 129.4 | 3.88 | [5 empty] | 1.29e-07 | 2.3446e-06 | 2.5e-07 |  |  | CU |  |  | 3.8 | 16.1
2009-03-31 | 北陸地方整備局 | 信濃川 | 犀川 | 左岸 | 7.5 | L7.50k+000（表） | 表のり | B.1 | 1 | 1.5 | [19 empty] | 0.00015
2009-03-31 | 北陸地方整備局 | 信濃川 | 犀川 | 左岸 | 7.5 | L7.50k+000（表） | 表のり | B.P-1 | 1.15 | 1.45 | 25 |  | 2.623 |  |  | 37.1 | 39.6 | 13.1 | 10.2 | 23.3 | 1.312 | 0.534 | 0.046 | 0.005 | 262.4 | 3.12 | [6 empty] | 2.8947e-06 | 2.5e-07
2009-03-31 | 北陸地方整備局 | 信濃川 | 犀川 | 左岸 | 7.5 | L7.50k+000（裏） | 裏のり | B.P-2 | 5.15 | 5.38 | 50 |  | 2.604 |  |  | 59.9 | 33.9 | 6.2 |  | 6.2 | 7.269 | 4.186 | 0.505 | 0.195 | 37.2769 | 0.59 | [6 empty] | 0.00074563 | 0.00038025
2009-03-31 | 北陸地方整備局 | 信濃川 | 犀川 | 左岸 | 7.5 | L7.50k+000（裏） | 裏のり | B.5 | 5.5 | 6 | [19 empty] | 0.00014
2009-03-31 | 北陸地方整備局 | 信濃川 | 犀川 | 左岸 | 7.5 | L7.50k+000（裏） | 裏のり | B.6 | 9 | 9.5 | [20 empty] | 0.0035
2009-03-31 | 北陸地方整備局 | 信濃川 | 犀川 | 左岸 | 7.5 | L7.50k+000（裏） | 裏のり | B.P-3 | 12 | 12.09 | 50 |  | 2.58 |  |  | 73.2 | 21.6 | 5.2 |  | 5.2 | 17.423 | 13.901 | 0.737 | 0.212 | 82.184 | 2.5 | [6 empty] | 0.0017903 | 0.00044944
2009-03-31 | 北陸地方整備局 | 信濃川 | 犀川 | 左岸 | 7.5 | L7.50k+000（裏） | 裏のり | B.4 | 0.5 | 1 | [19 empty] | 0.00035
2009-03-31 | 北陸地方整備局 | 信濃川 | 犀川 | 左岸 | 7.5 | L7.50k+000（裏） | 裏のり | B.P-1 | 1.15 | 1.45 | 12 |  | 2.626 |  |  | 25.3 | 35.7 | 22.4 | 16.6 | 39 | 0.452 | 0.25 | 0.01 | [9 empty] | 8.4333e-08
2009-03-31 | 北陸地方整備局 | 信濃川 | 犀川 | 左岸 | 59.5 | L59.500k No.1 | 表のり | B.L59.500k-P-1-4 | 6.15 | 6.45 | 32 |  | 2.703 |  |  | 54.3 | 36.4 | 9.3 |  | 9.3 | 7.75 | 3.47 | 0.33 | 0.0905 | 85.6354 | 0.663 | [6 empty] | 0.00027823 | 8.1902e-05
2009-03-31 | 北陸地方整備局 | 信濃川 | 犀川 | 左岸 | 59.5 | L59.500k No.1 | 表のり | B.L59.500k-P-1-1 | 0.7 | 1 |  |  | 2.677 |  |  | 82.1 | 13.2 | 4.7 |  | 4.7 | 24.7 | 22.2 | 3.85 | 0.33 | 74.8485 | 24 | [6 empty] | 0.082511 | 0.001089
2009-03-31 | 北陸地方整備局 | 信濃川 | 犀川 | 左岸 | 59.5 | L59.500k No.1 | 表のり | B.L59.500k-P-1-2 | 2.15 | 2.45 | 7 |  | 2.681 |  |  | 73 | 22.4 | 4.6 |  | 4.6 | 14.3 | 11.9 | 0.772 | 0.265 | 53.9623 | 2.93 | [6 empty] | 0.0019935 | 0.00070225
2009-03-31 | 北陸地方整備局 | 信濃川 | 犀川 | 左岸 | 59.5 | L59.500k No.1 | 表のり | B.L59.500k-P-1-5 | 3.15 | 3.45 | 11 |  | 2.683 |  |  | 74.1 | 21 | 4.9 |  | 4.9 | 22.6 | 15.6 | 0.773 | 0.242 | 93.3884 | 7.01 | [6 empty] | 0.0019995 | 0.00058564
2009-03-31 | 北陸地方整備局 | 信濃川 | 犀川 | 左岸 | 59.5 | L59.500k No.1 | 表のり | B.L59.500k-P-1-3 | 4.15 | 4.45 | 9 |  | 2.668 |  |  | 43.1 | 50.4 | 6.5 |  | 6.5 | 3.22 | 1.11 | 0.41 | 0.174 | 18.5057 | 0.574 | [6 empty] | 0.00046007 | 0.00030276
2009-03-31 | 北陸地方整備局 | 信濃川 | 犀川 | 左岸 | 59.5 | L59.500k No.2 | 裏のり | B.L59.500k-P-2-1 | 3.15 | 3.45 | 35 |  | 2.698 |  |  | 84.4 | 13.4 | 2.2 |  | 2.2 | 18.3 | 16.6 | 5 | 0.67 | 27.3134 | 9.16 | [6 empty] | 0.15119 | 0.004489
2009-03-31 | 北陸地方整備局 | 信濃川 | 犀川 | 左岸 | 59.5 | L59.500k No.2 | 裏のり | B.L59.500k-P-2-2 | 5.05 | 5.35 | 37 |  | 2.691 |  |  | 71.2 | 26.5 | 2.3 |  | 2.3 | 15.6 | 11.5 | 0.827 | 0.421 | 37.0546 | 0.88 | [6 empty] | 0.0023381 | 0.0017724
2009-03-31 | 北陸地方整備局 | 信濃川 | 犀川 | 左岸 | 59.5 | L59.500k No.2 | 裏のり | B.L59.500k | 6 | 6.5 | 37 | [18 empty] | 0.00189 | 0.00261
2009-03-31 | 北陸地方整備局 | 信濃川 | 犀川 | 左岸 | 59.5 | L59.500k No.2 | 裏のり | B.L59.500k-1 | 0.5 | 1.5 |  |  | 2.691 |  |  | 66.4 | 26.4 | 7.2 |  | 7.2 | 14 | 11.1 | 0.474 | 0.143 | 97.9021 | 0.683 | [5 empty] | 2.14e-05 | 0.00064384 | 0.00020449 |  |  | CD | 0 | 36.6
2009-03-31 | 北陸地方整備局 | 信濃川 | 犀川 | 左岸 | 60 | L60k-1 | 裏のり | B.L60k-1-P-1 | 3.15 | 3.7 | 11 |  | 2.701 |  |  | 56.8 | 33.4 | 7.3 | 2.5 | 9.8 | 11.6 | 6.86 | 0.274 | 0.0799 | 145.1815 | 0.46 | [6 empty] | 0.00018083 | 6.384e-05
2009-03-31 | 北陸地方整備局 | 信濃川 | 犀川 | 左岸 | 61.455 | L61.455k No.1 | 表のり | B.L61.455k-P-1-4 | 4.15 | 4.46 | 5 |  | 2.691 |  |  | 63.2 | 30.7 | 6.1 |  | 6.1 | 9.64 | 6.95 | 0.355 | 0.122 | 79.0164 | 0.692 | [6 empty] | 0.00032952 | 0.00014884
2009-03-31 | 北陸地方整備局 | 信濃川 | 犀川 | 左岸 | 61.455 | L61.455k No.1 | 表のり | B.L61.455k-P-1-5 | 7.15 | 7.45 | 38 |  | 2.67 |  |  | 54.7 | 37.5 | 7.8 |  | 7.8 | 6.68 | 2.79 | 0.295 | 0.107 | 62.4299 | 0.444 | [6 empty] | 0.00021457 | 0.00011449
2009-03-31 | 北陸地方整備局 | 信濃川 | 犀川 | 左岸 | 61.455 | L61.455k No.1 | 表のり | B.L61.455k-P-1-6 | 10.15 | 10.45 | 20 |  | 2.683 |  |  | 51.5 | 40.9 | 7.6 |  | 7.6 | 4.75 | 2.2 | 0.341 | 0.115 | 41.3043 | 0.821 | [6 empty] | 0.00030019 | 0.00013225
2009-03-31 | 北陸地方整備局 | 信濃川 | 犀川 | 左岸 | 61.455 | L61.455k No.1 | 表のり | B.L61.455k-P-1-7 | 12.15 | 12.45 | 37 |  | 2.676 |  |  | 33.7 | 59.4 | 6.9 |  | 6.9 | 0.945 | 0.566 | 0.259 | 0.135 | 7 | 0.87 | [6 empty] | 0.00015871 | 0.00018225
2009-03-31 | 北陸地方整備局 | 信濃川 | 犀川 | 左岸 | 61.455 | L61.455k No.1 | 表のり | B.L61.455k-P-1-1 | 1.15 | 1.45 | 36 |  | 2.688 |  |  | 67.9 | 26.5 | 5.6 |  | 5.6 | 9.55 | 6.81 | 0.547 | 0.205 | 46.5854 | 1.23 | [6 empty] | 0.00089726 | 0.00042025
2009-03-31 | 北陸地方整備局 | 信濃川 | 犀川 | 左岸 | 61.455 | L61.455k No.1 | 表のり | B.L61.455k-P-1-2 | 2.15 | 2.45 | 17 |  | 2.667 |  |  | 68.9 | 25.9 | 5.2 |  | 5.2 | 9.42 | 7.36 | 0.649 | 0.221 | 42.6244 | 1.61 | [6 empty] | 0.0013334 | 0.00048841
2009-03-31 | 北陸地方整備局 | 信濃川 | 犀川 | 左岸 | 61.455 | L61.455k No.1 | 表のり | B.L61.455k-P-1-3 | 3.15 | 3.45 | 10 |  | 2.679 |  |  | 68.7 | 23.2 | 8.1 |  | 8.1 | 9.92 | 8.23 | 0.405 | 0.0971 | 102.1627 | 3.1 | [6 empty] | 0.00044717 | 9.4284e-05
2009-03-31 | 北陸地方整備局 | 信濃川 | 犀川 | 左岸 | 61.455 | L61.455k No.2 | 裏のり | B.L61.455k-P-2-1 | 5.15 | 5.45 | 13 |  | 2.69 |  |  | 43.5 | 48.1 | 8.4 |  | 8.4 | 2.93 | 1.07 | 0.219 | 0.0961 | 30.4891 | 0.479 | [6 empty] | 0.0001076 | 9.2352e-05
2009-03-31 | 北陸地方整備局 | 信濃川 | 犀川 | 左岸 | 61.455 | L61.455k No.2 | 裏のり | B.L61.455k-P-2-2 | 7.15 | 7.45 | 49 |  | 2.677 |  |  | 77.3 | 20.6 | 2.1 |  | 2.1 | 13 | 6.19 | 1.72 | 0.866 | 15.0115 | 0.74 | [6 empty] | 0.012756 | 0.0074996
2009-03-31 | 北陸地方整備局 | 信濃川 | 犀川 | 左岸 | 61.455 | L61.455k No.2 | 裏のり | B.L61.455k-P-2-3 | 10.15 | 10.45 | 41 |  | 2.703 |  |  | 81.9 | 14.1 | 4 |  | 4 | 16.2 | 14.2 | 2.57 | 0.522 | 31.0345 | 10.4 | [6 empty] | 0.032346 | 0.0027248
2009-03-31 | 北陸地方整備局 | 信濃川 | 犀川 | 左岸 | 61.455 | L61.455k No.2 | 裏のり | B.L61.455k | 11 | 11.5 | 41 | [19 empty] | 0.00108
2009-03-31 | 北陸地方整備局 | 信濃川 | 犀川 | 左岸 | 61.455 | L61.455k No.2 | 裏のり | B.L61.455k-1 | 1 | 2 |  |  | 2.677 |  |  | 83.2 | 15.6 | 1.2 |  | 1.2 | 22.3 | 19.8 | 3.01 | 0.777 | 28.7001 | 4.42 | [5 empty] | 0.000759 | 0.046649 | 0.0060373 |  |  | CD | 0 | 38.6
2009-03-31 | 北陸地方整備局 | 信濃川 | 犀川 | 左岸 | 62.755 | L62.755k No.1 | 表のり | B.L62.755k-P-1-4 | 4.15 | 4.41 | 50 |  | 2.702 |  |  | 72.2 | 21.4 | 6.4 |  | 6.4 | 15 | 10.7 | 0.737 | 0.174 | 86.2069 | 2.6 | [6 empty] | 0.0017903 | 0.00030276
2009-03-31 | 北陸地方整備局 | 信濃川 | 犀川 | 左岸 | 62.755 | L62.755k No.1 | 表のり | B.L62.755k-P-1-5 | 5.15 | 5.32 | 50 |  | 2.679 |  |  | 65.7 | 26 | 8.3 |  | 8.3 | 8.59 | 5.67 | 0.481 | 0.112 | 76.6964 | 2.09 | [6 empty] | 0.00066609 | 0.00012544
2009-03-31 | 北陸地方整備局 | 信濃川 | 犀川 | 左岸 | 62.755 | L62.755k No.1 | 表のり | B.L62.755k-P-1-6 | 6.15 | 6.35 | 50 |  | 2.688 |  |  | 75.7 | 15.4 | 8.9 |  | 8.9 | 13.4 | 10.1 | 0.981 | 0.106 | 126.4151 | 9.39 | [6 empty] | 0.0034729 | 0.00011236
2009-03-31 | 北陸地方整備局 | 信濃川 | 犀川 | 左岸 | 62.755 | L62.755k No.1 | 表のり | B.L62.755k-P-1-7 | 8.15 | 8.44 | 50 |  | 2.677 |  |  | 56.8 | 33.8 | 9.4 |  | 9.4 | 6.22 | 2.98 | 0.374 | 0.0913 | 68.1271 | 1.09 | [6 empty] | 0.00037183 | 8.3357e-05
2009-03-31 | 北陸地方整備局 | 信濃川 | 犀川 | 左岸 | 62.755 | L62.755k No.1 | 表のり | B.L62.755k-P-1-8 | 12.15 | 12.45 | 39 |  | 2.685 |  |  | 76.1 | 17.9 | 6 |  | 6 | 17.8 | 15.7 | 1.16 | 0.256 | 69.5312 | 5.35 | [6 empty] | 0.0051209 | 0.00065536
2009-03-31 | 北陸地方整備局 | 信濃川 | 犀川 | 左岸 | 62.755 | L62.755k No.1 | 表のり | B.L62.755k-P-1-1 | 1.15 | 1.45 | 11 |  | 2.681 |  |  | 30 | 31.9 | 21.1 | 17 | 38.1 | 0.645 | 0.252 | 0.00857 | [9 empty] | 5.8982e-08
2009-03-31 | 北陸地方整備局 | 信濃川 | 犀川 | 左岸 | 62.755 | L62.755k No.1 | 表のり | B.L62.755k-P-1-2 | 2.15 | 2.45 | 48 |  | 2.689 |  |  | 80.4 | 15.3 | 4.3 |  | 4.3 | 20 | 16.6 | 2.12 | 0.434 | 46.0829 | 3.92 | [6 empty] | 0.020707 | 0.0018836
2009-03-31 | 北陸地方整備局 | 信濃川 | 犀川 | 左岸 | 62.755 | L62.755k No.1 | 表のり | B.L62.755k-P-1-3 | 3.15 | 3.45 | 10 |  | 2.686 |  |  | 76.2 | 18.6 | 5.2 |  | 5.2 | 15.6 | 12.6 | 1.2 | 0.261 | 59.7701 | 4.04 | [6 empty] | 0.0055394 | 0.00068121
2009-03-31 | 北陸地方整備局 | 信濃川 | 犀川 | 左岸 | 62.755 | L62.755k No.2 | 裏のり | B.L62.755k-2 | 6 | 7 |  |  | 2.699 |  |  | 73.4 | 17.3 | 9.3 |  | 9.3 | 9.83 | 8.24 | 0.782 | 0.0986 | 99.6957 | 7.38 | [6 empty] | 0.0020538 | 9.722e-05
2009-03-31 | 北陸地方整備局 | 信濃川 | 犀川 | 左岸 | 62.755 | L62.755k No.2 | 裏のり | B.L62.755k-P-2-1 | 8.15 | 8.34 | 50 |  | 2.68 |  |  | 84.6 | 12.4 | 3 |  | 3 | 20.3 | 17 | 3.71 | 0.77 | 26.3636 | 4.21 | [6 empty] | 0.075725 | 0.005929
2009-03-31 | 北陸地方整備局 | 信濃川 | 犀川 | 左岸 | 62.755 | L62.755k No.2 | 裏のり | B.L62.755k-P-2-2 | 10.15 | 10.43 | 50 |  | 2.684 |  |  | 71.8 | 22.6 | 5.6 |  | 5.6 | 12.5 | 9.93 | 1.01 | 0.256 | 48.8281 | 1.59 | [6 empty] | 0.0037155 | 0.00065536
2009-03-31 | 北陸地方整備局 | 信濃川 | 犀川 | 左岸 | 62.755 | L62.755k No.2 | 裏のり | B.L62.755k | 11 | 11.5 | 50 | [18 empty] | 0.00655 | 0.00722
2009-03-31 | 北陸地方整備局 | 信濃川 | 犀川 | 左岸 | 63.62 | L63.620k No.1 | 表のり | B.L63.620k-P-1-4 | 5.15 | 5.45 | 31 |  | 2.674 |  |  | 76.7 | 18.7 | 4.6 |  | 4.6 | 10.8 | 8.09 | 1.46 | 0.432 | 25 | 2.48 | [6 empty] | 0.0087258 | 0.0018662
2009-03-31 | 北陸地方整備局 | 信濃川 | 犀川 | 左岸 | 63.62 | L63.620k No.1 | 表のり | B.L63.620k-P-1-5 | 6.15 | 6.45 | 10 |  | 2.678 |  |  | 84.1 | 12.6 | 3.3 |  | 3.3 | 11.2 | 10.2 | 2.69 | 0.85 | 13.1765 | 5.2 | [6 empty] | 0.035953 | 0.007225
2009-03-31 | 北陸地方整備局 | 信濃川 | 犀川 | 左岸 | 63.62 | L63.620k No.1 | 表のり | B.L63.620k-P-1-6 | 8.15 | 8.45 | 24 |  | 2.692 |  |  | 78.5 | 18.1 | 3.4 |  | 3.4 | 9.03 | 6.93 | 1.77 | 0.579 | 15.5959 | 2.16 | [6 empty] | 0.013632 | 0.0033524
2009-03-31 | 北陸地方整備局 | 信濃川 | 犀川 | 左岸 | 63.62 | L63.620k No.1 | 表のり | B.L63.620k-P-1-7 | 10.15 | 10.4 | 50 |  | 2.676 |  |  | 77.9 | 16.7 | 5.4 |  | 5.4 | 14 | 10.6 | 1.59 | 0.409 | 34.2298 | 2.9 | [6 empty] | 0.010633 | 0.0016728
2009-03-31 | 北陸地方整備局 | 信濃川 | 犀川 | 左岸 | 63.62 | L63.620k No.1 | 表のり | B.L63.620k-P-1-1 | 1.15 | 1.45 | 10 |  | 2.678 |  |  | 73.5 | 18.2 | 8.3 |  | 8.3 | 14.2 | 9.25 | 0.77 | 0.13 | 109.2308 | 4.7 | [6 empty] | 0.0019815 | 0.000169
2009-03-31 | 北陸地方整備局 | 信濃川 | 犀川 | 左岸 | 63.62 | L63.620k No.1 | 表のり | B.L63.620k-P-1-2 | 2.15 | 2.45 | 14 |  | 2.691 |  |  | 56.3 | 34.6 | 9.1 |  | 9.1 | 6.16 | 3.62 | 0.276 | 0.0926 | 66.5227 | 0.701 | [6 empty] | 0.0001839 | 8.5748e-05
2009-03-31 | 北陸地方整備局 | 信濃川 | 犀川 | 左岸 | 63.62 | L63.620k No.1 | 表のり | B.L63.620k-P-1-3 | 3.15 | 3.45 | 11 |  | 2.687 |  |  | 77.6 | 19.1 | 3.3 |  | 3.3 | 10.8 | 8.75 | 1.53 | 0.305 | 35.4098 | 3.54 | [6 empty] | 0.0097259 | 0.00093025
2009-03-31 | 北陸地方整備局 | 信濃川 | 犀川 | 左岸 | 63.62 | L63.620k No.2 | 裏のり | B.L63.620k-P-2-1 | 4.15 | 4.45 | 46 |  | 2.671 |  |  | 57.8 | 33.7 | 8.5 |  | 8.5 | 5.88 | 3.8 | 0.308 | 0.0998 | 58.9178 | 0.714 | [6 empty] | 0.00023712 | 9.96e-05
2009-03-31 | 北陸地方整備局 | 信濃川 | 犀川 | 左岸 | 63.62 | L63.620k No.2 | 裏のり | B.L63.620k-2 | 5 | 6 |  |  | 2.69 |  |  | 72.3 | 22.9 | 4.1 | 0.7 | 4.8 | 16 | 12.1 | 1 | 0.295 | 54.2373 | 1.48 | [6 empty] | 0.0036308 | 0.00087025
2009-03-31 | 北陸地方整備局 | 信濃川 | 犀川 | 左岸 | 63.62 | L63.620k No.2 | 裏のり | B.L63.620k-P-2-2 | 8.15 | 8.45 | 36 |  | 2.689 |  |  | 73.5 | 18.7 | 7.8 |  | 7.8 | 24.9 | 13.4 | 0.956 | 0.163 | 152.7607 | 2.46 | [6 empty] | 0.0032713 | 0.00026569
2009-03-31 | 北陸地方整備局 | 信濃川 | 犀川 | 左岸 | 63.62 | L63.620k No.2 | 裏のり | B.L63.620k | 9 | 9.5 | 36 | [18 empty] | 0.00107 | 0.0305
2009-03-31 | 北陸地方整備局 | 信濃川 | 犀川 | 左岸 | 63.62 | L63.620k No.2 | 裏のり | B.L63.620k-1 | 2.5 | 3.5 |  |  | 2.684 |  |  | 70.5 | 22.1 | 5.9 | 1.5 | 7.4 | 12 | 10 | 0.582 | 0.12 | 100 | 3.12 | [5 empty] | 2.9e-05 | 0.0010359 | 0.000144 |  |  | CD | 0 | 36.7
2009-03-31 | 北陸地方整備局 | 信濃川 | 犀川 | 左岸 | 64.92 | L64.920k No.1 | 表のり | B.L64.920k-P-1-3 | 3.15 | 3.45 | 31 |  | 2.687 |  |  | 80.4 | 14.9 | 4.7 |  | 4.7 | 9.25 | 7.67 | 2.07 | 0.479 | 19.3111 | 3.38 | [6 empty] | 0.019593 | 0.0022944
2009-03-31 | 北陸地方整備局 | 信濃川 | 犀川 | 左岸 | 64.92 | L64.920k No.1 | 表のり | B.L64.920k-P-1-4 | 4.15 | 4.47 | 4 |  | 2.701 |  |  | 88 | 9.6 | 2.4 |  | 2.4 | 11.4 | 10.3 | 5.36 | 1.32 | 8.6364 | 4.2 | [6 empty] | 0.17761 | 0.017424
2009-03-31 | 北陸地方整備局 | 信濃川 | 犀川 | 左岸 | 64.92 | L64.920k No.1 | 表のり | B.L64.920k-P-1-5 | 6.15 | 6.44 | 50 |  | 2.675 |  |  | 66.1 | 27 | 6.9 |  | 6.9 | 8.61 | 5.37 | 0.646 | 0.166 | 51.8675 | 1.64 | [6 empty] | 0.0013192 | 0.00027556
2009-03-31 | 北陸地方整備局 | 信濃川 | 犀川 | 左岸 | 64.92 | L64.920k No.1 | 表のり | B.L64.920k-P-1-1 | 1.3 | 1.45 | 9 |  | 2.702 |  |  | 68.1 | 22.5 | 9.4 |  | 9.4 | 8.88 | 6.17 | 0.494 | 0.0919 | 96.6268 | 3.36 | [6 empty] | 0.00070854 | 8.4456e-05
2009-03-31 | 北陸地方整備局 | 信濃川 | 犀川 | 左岸 | 64.92 | L64.920k No.1 | 表のり | B.L64.920k-P-1-2 | 2.15 | 2.45 | 27 |  | 2.682 |  |  | 69.3 | 25.9 | 4.8 |  | 4.8 | 9.91 | 6.93 | 0.779 | 0.272 | 36.4338 | 1.32 | [6 empty] | 0.0020356 | 0.00073984
2009-03-31 | 北陸地方整備局 | 信濃川 | 犀川 | 左岸 | 64.92 | L64.920k No.2 | 裏のり | B.L64.920k-P-2-2 | 5.15 | 5.45 | 41 |  | 2.683 |  |  | 81.9 | 16.5 | 1.6 |  | 1.6 | 10.5 | 9.18 | 2.25 | 0.951 | 11.041 | 1.62 | [6 empty] | 0.023769 | 0.009044
2009-03-31 | 北陸地方整備局 | 信濃川 | 犀川 | 左岸 | 64.92 | L64.920k No.2 | 裏のり | B.L64.920k | 6 | 6.5 | 41 | [18 empty] | 6.14e-05 | 0.000131
2009-03-31 | 北陸地方整備局 | 信濃川 | 犀川 | 左岸 | 64.92 | L64.920k No.2 | 裏のり | B.L64.920k-P-2-1 | 1.15 | 1.45 | 11 |  | 2.676 |  |  | 32 | 31.5 | 21.8 | 14.7 | 36.5 | 1.1 | 0.425 | 0.0113 | 0.0021 | 523.8095 | 0.489 | [6 empty] | 1.1194e-07 | 4.41e-08
2009-03-31 | 北陸地方整備局 | 信濃川 | 犀川 | 左岸 | 64.92 | L64.920k No.2 | 裏のり | B.L64.920k-1 | 2 | 3 |  |  | 2.697 |  |  | 73.4 | 16.9 | 9.7 |  | 9.7 | 12.7 | 6.59 | 0.688 | 0.0852 | 149.061 | 6.18 | [5 empty] | 1.19e-05 | 0.0015265 | 7.259e-05 |  |  | CD | 0 | 38.5
2009-03-31 | 北陸地方整備局 | 信濃川 | 犀川 | 左岸 | 66.24 | L66.240k No.1 | 表のり | B.L66.240k-P-1-3 | 4.15 | 4.45 | 26 |  | 2.701 |  |  | 77.6 | 15.7 | 6.7 |  | 6.7 | 15.4 | 10.8 | 1.31 | 0.22 | 70 | 6.13 | [6 empty] | 0.0067876 | 0.000484
2009-03-31 | 北陸地方整備局 | 信濃川 | 犀川 | 左岸 | 66.24 | L66.240k No.1 | 表のり | B.L66.240k-P-1-1 | 1.15 | 1.45 | 17 |  | 2.686 |  |  | 83.5 | 11.5 | 5 |  | 5 | 20.4 | 17.9 | 3.55 | 0.362 | 56.3536 | 9.79 | [6 empty] | 0.068372 | 0.0013104
2009-03-31 | 北陸地方整備局 | 信濃川 | 犀川 | 左岸 | 66.24 | L66.240k No.1 | 表のり | B.L66.240k-P-1-2 | 2.15 | 2.45 | 7 |  | 2.689 |  |  | 76.5 | 16.7 | 6.8 |  | 6.8 | 17.9 | 15.7 | 1.1 | 0.199 | 89.9497 | 5.8 | [6 empty] | 0.004528 | 0.00039601
2009-03-31 | 北陸地方整備局 | 信濃川 | 犀川 | 左岸 | 66.24 | L66.240k No.2 | 裏のり | B.L66.240k-P-2-1 | 5.05 | 5.27 | 50 |  | 2.688 |  |  | 63.9 | 29.8 | 6.3 |  | 6.3 | 8.33 | 4.65 | 0.593 | 0.177 | 47.0621 | 1.15 | [6 empty] | 0.0010819 | 0.00031329
2009-03-31 | 北陸地方整備局 | 信濃川 | 犀川 | 左岸 | 66.24 | L66.240k No.2 | 裏のり | B.L66.240k | 5.5 | 6 | 50 | [18 empty] | 0.000237 | 0.00036
2009-03-31 | 北陸地方整備局 | 信濃川 | 犀川 | 左岸 | 66.24 | L66.240k No.2 | 裏のり | B.L66.240k-1 | 1 | 2 |  |  | 2.693 |  |  | 89.4 | 7.9 | 2.7 |  | 2.7 | 25.7 | 21.6 | 8.88 | 1.65 | 15.5758 | 3.43 | [5 empty] | 3.58e-05 | 0.5721 | 0.027225 |  |  | CD | 0 | 40.8
2009-03-31 | 北陸地方整備局 | 信濃川 | 犀川 | 左岸 | 68.79 | L68.790k No.1 | 表のり | B.L68.790k-P-1-2 | 2.15 | 2.45 | 5 |  | 2.69 |  |  | 15.9 | 43.9 | 29.9 | 10.3 | 40.2 | 0.143 | 0.102 | 0.0184 | 0.00476 | 30.042 | 3.15 | [6 empty] | 3.464e-07 | 2.2658e-07
2009-03-31 | 北陸地方整備局 | 信濃川 | 犀川 | 左岸 | 68.79 | L68.790k No.1 | 表のり | B.L68.790k-P-1-3 | 3.15 | 3.45 | 31 |  | 2.669 |  |  | 75.2 | 21.3 | 3.5 |  | 3.5 | 8.56 | 6.8 | 1.18 | 0.339 | 25.2507 | 2.94 | [6 empty] | 0.0053278 | 0.0011492
2009-03-31 | 北陸地方整備局 | 信濃川 | 犀川 | 左岸 | 68.79 | L68.790k No.1 | 表のり | B.L68.790k-P-1-4 | 5.15 | 5.37 | 50 |  | 2.693 |  |  | 52.4 | 44.1 | 3.5 |  | 3.5 | 7.99 | 2.32 | 0.558 | 0.284 | 28.1338 | 0.363 | [6 empty] | 0.00093962 | 0.00080656
2009-03-31 | 北陸地方整備局 | 信濃川 | 犀川 | 左岸 | 68.79 | L68.790k No.1 | 表のり | B.L68.790k-P-1-1 | 1.15 | 1.45 | 3 |  | 2.684 |  |  | 19.3 | 64.2 | 13.7 | 2.8 | 16.5 | 0.278 | 0.211 | 0.0933 | 0.0378 | 7.3545 | 1.65 | [6 empty] | 1.4901e-05 | 1.4288e-05
2009-03-31 | 北陸地方整備局 | 信濃川 | 犀川 | 左岸 | 68.79 | L68.790k No.2 | 裏のり | B.L68.790k-P-2-1 | 2.15 | 2.45 | 5 |  | 2.671 |  |  | 13.7 | 45.5 | 28.8 | 12 | 40.8 | 0.193 | 0.128 | 0.0152 | 0.00317 | 60.8833 | 2.49 | [6 empty] | 2.225e-07 | 1.0049e-07
2009-03-31 | 北陸地方整備局 | 信濃川 | 犀川 | 左岸 | 68.79 | L68.790k No.2 | 裏のり | B.L68.790k-2 | 3 | 4 |  |  | 2.677 |  |  | 73.8 | 21.3 | 4.6 | 0.3 | 4.9 | 17.6 | 15 | 1.02 | 0.322 | 54.6584 | 2.19 | [6 empty] | 0.0038013 | 0.0010368 |  |  | CD | 0 | 40.5
2009-03-31 | 北陸地方整備局 | 信濃川 | 犀川 | 左岸 | 68.79 | L68.790k No.2 | 裏のり | B.L68.790k | 5.5 | 6 | 50 | [18 empty] | 0.000691 | 0.00108
2009-03-31 | 北陸地方整備局 | 信濃川 | 犀川 | 左岸 | 68.79 | L68.790k No.2 | 裏のり | B.L68.790k-1 | 0.5 | 1.5 |  |  | 2.669 |  |  | 53.6 | 35.8 | 8.2 | 2.4 | 10.6 | 8.22 | 2.75 | 0.207 | 0.0633 | 129.8578 | 0.382 | [5 empty] | 1.6e-05 | 9.4429e-05 | 4.0069e-05 |  |  | CD | 7.9 | 35.3
2009-03-31 | 北陸地方整備局 | 信濃川 | 犀川 | 左岸 | 70.155 | L70.155k No.1 | 表のり | B.L70.155k-P-1-3 | 4.15 | 4.45 | 33 |  | 2.67 |  |  | 57.6 | 39.9 | 2.5 |  | 2.5 | 12.4 | 8.73 | 0.364 | 0.225 | 55.1111 | 0.137 | [6 empty] | 0.0003492 | 0.00050625
2009-03-31 | 北陸地方整備局 | 信濃川 | 犀川 | 左岸 | 70.155 | L70.155k No.1 | 表のり | B.L70.155k-P-1-4 | 7.15 | 7.45 | 39 |  | 2.698 |  |  | 69.7 | 26.8 | 3.5 |  | 3.5 | 20 | 16.3 | 0.542 | 0.267 | 74.9064 | 0.607 | [6 empty] | 0.00087837 | 0.00071289
2009-03-31 | 北陸地方整備局 | 信濃川 | 犀川 | 左岸 | 70.155 | L70.155k No.1 | 表のり | B.L70.155k-P-1-5 | 10.15 | 10.45 | 38 |  | 2.692 |  |  | 48.3 | 42.6 | 9.1 |  | 9.1 | 4.21 | 1.76 | 0.196 | 0.0956 | 44.0377 | 0.549 | [6 empty] | 8.3207e-05 | 9.1394e-05
2009-03-31 | 北陸地方整備局 | 信濃川 | 犀川 | 左岸 | 70.155 | L70.155k No.1 | 表のり | B.L70.155k-P-1-1 | 1.15 | 1.45 | 14 |  | 2.683 |  |  | 69.9 | 23 | 7.1 |  | 7.1 | 6.47 | 5.34 | 0.57 | 0.125 | 51.76 | 4.83 | [6 empty] | 0.0009871 | 0.00015625
2009-03-31 | 北陸地方整備局 | 信濃川 | 犀川 | 左岸 | 70.155 | L70.155k No.1 | 表のり | B.L70.155k-P-1-2 | 2.15 | 2.45 | 17 |  | 2.667 |  |  | 67.6 | 25.9 | 6.5 |  | 6.5 | 7.2 | 5.29 | 0.398 | 0.133 | 54.1353 | 2.23 | [6 empty] | 0.00042947 | 0.00017689
2009-03-31 | 北陸地方整備局 | 信濃川 | 犀川 | 左岸 | 70.155 | L70.155k No.2 | 裏のり | B.L70.155k-P-2-1 | 4.15 | 4.45 | 48 |  | 2.686 |  |  | 73.6 | 19 | 7.4 |  | 7.4 | 19.8 | 16.7 | 0.796 | 0.167 | 118.5629 | 2.98 | [6 empty] | 0.00214 | 0.00027889
2009-03-31 | 北陸地方整備局 | 信濃川 | 犀川 | 左岸 | 70.155 | L70.155k No.2 | 裏のり | B.L70.155k-P-2-2 | 6.15 | 6.36 | 50 |  | 2.693 |  |  | 59.8 | 31.2 | 9 |  | 9 | 6.94 | 3.81 | 0.46 | 0.104 | 66.7308 | 1.5 | [6 empty] | 0.00060063 | 0.00010816
2009-03-31 | 北陸地方整備局 | 信濃川 | 犀川 | 左岸 | 70.155 | L70.155k No.2 | 裏のり | B.L70.155k-P-2-3 | 8.15 | 8.43 | 50 |  | 2.678 |  |  | 67.6 | 23.7 | 8.7 |  | 8.7 | 8.33 | 5.78 | 0.661 | 0.118 | 70.5932 | 2.64 | [6 empty] | 0.0013913 | 0.00013924
2009-03-31 | 北陸地方整備局 | 信濃川 | 犀川 | 左岸 | 70.155 | L70.155k No.2 | 裏のり | B.L70.155k | 9 | 9.5 | 50 | [18 empty] | 0.00171 | 0.00319
2009-03-31 | 北陸地方整備局 | 信濃川 | 犀川 | 左岸 | 70.155 | L70.155k No.2 | 裏のり | B.L70.155k-1 | 2 | 3 |  |  | 2.679 |  |  | 83.1 | 15.4 | 1.5 |  | 1.5 | 25.7 | 21.6 | 3.19 | 0.625 | 41.12 | 6.34 | [5 empty] | 0.000357 | 0.053368 | 0.0039062 |  |  | CD | 0 | 37.8
2009-03-31 | 北陸地方整備局 | 信濃川 | 犀川 | 左岸 | 77.25 | 左岸77.25k表 | 表のり | B.P-1 | 4.15 | 4.37 | 50 |  | 2.695 |  |  | 57 | 27 | 16 |  | 16 | 6.15 | 3.3 | 0.145 | [6 empty] | 0.000103 |  |  | 4.1389e-05
2009-03-31 | 北陸地方整備局 | 信濃川 | 犀川 | 左岸 | 77.25 | 左岸77.25k表 | 表のり | B.P-2 | 9.15 | 9.43 | 50 |  | 2.679 |  |  | 61 | 25 | 14 |  | 14 | 6.1 | 4.1 | 0.225 | [9 empty] | 0.00011455
2009-03-31 | 北陸地方整備局 | 信濃川 | 犀川 | 左岸 | 79.08 | 左岸79.08k表 | 表のり | B.P-2 | 7.15 | 7.3 | 50 |  | 2.689 |  |  | 66 | 25 | 9 |  | 9 | 9.95 | 5.25 | 0.49 | 0.0995 | 100 | 2.12 | [6 empty] | 0.00069532 | 9.9003e-05
2009-03-31 | 北陸地方整備局 | 信濃川 | 犀川 | 左岸 | 79.08 | 左岸79.08k表 | 表のり | B.P-3 | 12.15 | 12.32 | 50 |  | 2.684 |  |  | 66 | 18 | 16 |  | 16 | 7.75 | 4.95 | 0.295 | [9 empty] | 0.00021457
2009-03-31 | 北陸地方整備局 | 信濃川 | 犀川 | 左岸 | 79.08 | 左岸79.08k表 | 表のり | B.P-1 | 3.15 | 3.45 | 41 |  | 2.695 |  |  | 74 | 20 | 6 |  | 6 | 18 | 11 | 0.995 | 0.24 | 75 | 1.88 | [6 empty] | 0.0035889 | 0.000576
2009-03-31 | 北陸地方整備局 | 信濃川 | 犀川 | 左岸 | 81 | 左岸81.00k表 | 表のり | B.P-2 | 3.15 | 3.45 | 9 |  | 2.687 |  |  | 24 | 71 | 5 |  | 5 | 0.795 | 0.605 | 0.29 | 0.17 | 4.6765 | 1.07 | [6 empty] | 0.00020624 | 0.000289
2009-03-31 | 北陸地方整備局 | 信濃川 | 犀川 | 左岸 | 81 | 左岸81.00k表 | 表のり | B.P-3 | 11.15 | 11.43 | 50 |  | 2.681 |  |  | 63 | 22 | 15 |  | 15 | 7.65 | 4.65 | 0.26 | [9 empty] | 0.00016014
2009-03-31 | 北陸地方整備局 | 信濃川 | 犀川 | 左岸 | 81 | 左岸81.00k表 | 表のり | B.P-1 | 2.15 | 2.45 | 6 |  | 2.683 |  |  | 83 | 14 | 3 |  | 3 | 12 | 10.5 | 2.7 | 0.48 | 25 | 4.25 |  |  |  | 1.52e-05 |  |  | 0.036264 | 0.002304
2009-03-31 | 北陸地方整備局 | 手取川 | 手取川 | 右岸 | 1 | 手取川 R1.0k No.2 | 表のり |  | 7 | 7.5 | 50 | [18 empty] | 3.6e-06
2009-03-31 | 北陸地方整備局 | 手取川 | 手取川 | 右岸 | 1 | 手取川 R1.0k No.2 | 表のり | B.P02 | 9 | 10 | 31 |  |  |  |  | 64 | 29 | 7 | 0 | 7 | 16.8 | 8.86 | 0.47 | 0.161 | 104.3478 | 0.408 |  |  |  |  | 0.000592 |  | 0.00063132 | 0.00025921
2009-03-31 | 北陸地方整備局 | 手取川 | 手取川 | 右岸 | 1 | 手取川 R1.0k No.2 | 表のり | B.P03 | 13 | 13.5 | 4 |  | 2.688 |  |  | 0 | 40 | 47 | 13 | 60 | 0.0753 | 0.062 | 0.0138 | 0.00276 | 27.2826 | 3.94 | [6 empty] | 1.7787e-07 | 7.6176e-08
2009-03-31 | 北陸地方整備局 | 手取川 | 手取川 | 右岸 | 1 | 手取川 R1.0k No.2 | 表のり | B.P04 | 14 | 14.5 | 15 |  | 2.673 |  |  | 0 | 30 | 59 | 11 | 70 | 0.061 | 0.0497 | 0.0163 | 0.00409 | 14.9144 | 2.92 | [6 empty] | 2.616e-07 | 1.6728e-07
2009-03-31 | 北陸地方整備局 | 手取川 | 手取川 | 右岸 | 1 | 手取川 R1.0k No.2 | 表のり |  | 14.5 | 15 | 11 | [19 empty] | 3.8e-06
2009-03-31 | 北陸地方整備局 | 手取川 | 手取川 | 右岸 | 1 | 手取川 R1.0k No.2 | 表のり | B.P05 | 15 | 15.5 | 11 |  | 2.636 |  |  | 0 | 9 | 55 | 36 | 91 | 0.0143 | 0.00953 | 0.00183 | [9 empty] | 1.6485e-09
2009-03-31 | 北陸地方整備局 | 手取川 | 手取川 | 右岸 | 1 | 手取川 R1.0k No.2 | 表のり |  | 17.5 | 18 | 44 | [19 empty] | 6.4e-06
2009-03-31 | 北陸地方整備局 | 手取川 | 手取川 | 右岸 | 1 | 手取川 R1.0k No.2 | 表のり | B.P06 | 18 | 18.5 | 44 |  | 2.686 |  |  | 0 | 81 | 13 | 6 | 19 | 0.423 | 0.339 | 0.0798 | 0.0158 | 26.7722 | 3.37 | [6 empty] | 1.0374e-05 | 2.4964e-06
2009-03-31 | 北陸地方整備局 | 手取川 | 手取川 | 右岸 | 1 | 手取川 R1.0k No.2 | 表のり | B.P07 | 21 | 22 | 50 |  | 2.699 |  |  | 58 | 27 | 10 | 5 | 15 | 15.1 | 4.86 | 0.172 | 0.0175 | 862.8571 | 0.857 |  |  |  |  | 2.79e-05 |  | 6.1478e-05 | 3.0625e-06
2009-03-31 | 北陸地方整備局 | 手取川 | 手取川 | 右岸 | 1 | 手取川 R1.0k No.2 | 表のり | B.P08 | 23 | 23.5 | 16 |  | 2.693 |  |  | 0 | 58 | 29 | 13 | 42 | 0.129 | 0.103 | 0.015 | 0.00299 | 43.1438 | 4.21 | [6 empty] | 2.1578e-07 | 8.9401e-08
2009-03-31 | 北陸地方整備局 | 手取川 | 手取川 | 右岸 | 1 | 手取川 R1.0k No.2 | 表のり |  | 24 | 24.5 | 50 | [19 empty] | 0.000149
2009-03-31 | 北陸地方整備局 | 手取川 | 手取川 | 右岸 | 1 | 手取川 R1.0k No.2 | 表のり | B.P09 | 25 | 26 | 50 |  | 2.677 |  |  | 71 | 17 | 7 | 5 | 12 | 23.1 | 14.1 | 0.456 | 0.0422 | 547.3934 | 6.72 | [6 empty] | 0.0005886 | 1.7808e-05
2009-03-31 | 北陸地方整備局 | 手取川 | 手取川 | 右岸 | 1 | 手取川 R1.0k No.2 | 表のり |  | 1.5 | 2 | 6 | [18 empty] | 1.72e-05
2009-03-31 | 北陸地方整備局 | 手取川 | 手取川 | 右岸 | 1 | 手取川 R1.0k No.2 | 表のり | B.P01 | 2 | 3 | 4 |  |  |  |  | 53 | 45 | 2 | 0 | 2 | 7.41 | 2.91 | 0.516 | 0.323 | 22.9412 | 0.229 | [6 empty] | 0.00078381 | 0.0010433
2009-03-31 | 北陸地方整備局 | 手取川 | 手取川 | 右岸 | 1 | 手取川 R1.0k No.2 | 表のり |  | 4.5 | 5 | 15 | [18 empty] | 0.000564
2009-03-31 | 北陸地方整備局 | 手取川 | 手取川 | 右岸 | 1 | 手取川 R1.0k No.1 | 裏のり | B.P02 | 8 | 9 | 17 |  |  |  |  | 59 | 31 | 10 | 0 | 10 | 11.9 | 5.55 | 0.411 | 0.106 | 112.2642 | 0.551 | [6 empty] | 0.00046267 | 0.00011236
2009-03-31 | 北陸地方整備局 | 手取川 | 手取川 | 右岸 | 1 | 手取川 R1.0k No.1 | 裏のり | B.P03 | 12 | 12.5 | 8 |  | 2.68 |  |  | 0 | 35 | 57 | 8 | 65 | 0.0693 | 0.0585 | 0.0218 | 0.00716 | 9.6788 | 2.79 | [6 empty] | 5.131e-07 | 5.1266e-07
2009-03-31 | 北陸地方整備局 | 手取川 | 手取川 | 右岸 | 1 | 手取川 R1.0k No.1 | 裏のり | B.P04 | 13 | 13.5 | 33 |  |  |  |  | 0 | 93 | 7 | 0 | 7 | 0.547 | 0.474 | 0.267 | 0.16 | 3.4188 | 1.31 | [6 empty] | 0.0001703 | 0.000256
2009-03-31 | 北陸地方整備局 | 手取川 | 手取川 | 右岸 | 1 | 手取川 R1.0k No.1 | 裏のり | B.P05 | 15 | 15.5 | 11 |  | 2.655 |  |  | 0 | 4 | 73 | 23 | 96 | 0.0227 | 0.0166 | 0.00368 | [9 empty] | 8.319e-09
2009-03-31 | 北陸地方整備局 | 手取川 | 手取川 | 右岸 | 1 | 手取川 R1.0k No.1 | 裏のり | B.P06 | 18 | 18.5 | 45 |  |  |  |  | 1 | 90 | 9 | 0 | 9 | 0.465 | 0.4 | 0.225 | 0.0994 | 4.6781 | [7 empty] | 0.00011455 | 9.8804e-05
2009-03-31 | 北陸地方整備局 | 手取川 | 手取川 | 右岸 | 1 | 手取川 R1.0k No.1 | 裏のり | B.P07 | 20.7 | 21.8 | 14 |  | 2.694 |  |  | 55 | 29 | 9 | 7 | 16 | 7.91 | 3.28 | 0.202 | 0.0138 | 573.1884 | 2.65 | [6 empty] | 8.9228e-05 | 1.9044e-06
2009-03-31 | 北陸地方整備局 | 手取川 | 手取川 | 右岸 | 1 | 手取川 R1.0k No.1 | 裏のり | B.P08 | 23 | 23.5 | 19 |  | 2.697 |  |  | 0 | 71 | 22 | 7 | 29 | 0.225 | 0.181 | 0.0417 | 0.00931 | 24.1676 | 3.24 | [6 empty] | 2.306e-06 | 8.6676e-07
2009-03-31 | 北陸地方整備局 | 手取川 | 手取川 | 右岸 | 1 | 手取川 R1.0k No.1 | 裏のり | B.P09 | 25 | 26 | 50 |  |  |  |  | 72 | 24 | 4 | 0 | 4 | 18.7 | 9.19 | 0.775 | 0.352 | 53.125 | 0.839 | [6 empty] | 0.0020115 | 0.001239
2009-03-31 | 北陸地方整備局 | 手取川 | 手取川 | 右岸 | 1 | 手取川 R1.0k No.1 | 裏のり |  | 2 | 2.5 | 6 | [18 empty] | 8.4e-06
2009-03-31 | 北陸地方整備局 | 手取川 | 手取川 | 右岸 | 1 | 手取川 R1.0k No.1 | 裏のり | B.P01 | 4 | 5 | 6 |  |  |  |  | 63 | 34 | 3 | 0 | 3 | 11.1 | 6.82 | 0.659 | 0.367 | 30.2452 | 0.308 | [6 empty] | 0.0013815 | 0.0013469
2009-03-31 | 北陸地方整備局 | 手取川 | 手取川 | 右岸 | 1 | 手取川 R1.0k No.1 | 裏のり |  | 5 | 5.5 | 13 | [18 empty] | 0.000137
2009-03-31 | 北陸地方整備局 | 手取川 | 手取川 | 右岸 | 3 | 手取川 R3.0k No.2 | 表のり |  | 6 | 6.5 | 12 | [18 empty] | 0.000181
2009-03-31 | 北陸地方整備局 | 手取川 | 手取川 | 右岸 | 3 | 手取川 R3.0k No.1 | 裏のり |  | 9 | 9.5 | 41 | [18 empty] | 1.7e-06
2009-03-31 | 北陸地方整備局 | 手取川 | 手取川 | 右岸 | 3 | 手取川 R3.0k No.1 | 裏のり |  | 17 | 17.5 | 32 | [19 empty] | 4.94e-05
2009-03-31 | 北陸地方整備局 | 手取川 | 手取川 | 右岸 | 3 | 手取川 R3.0k No.1 | 裏のり |  | 27 | 27.5 | 50 | [19 empty] | 0.000389
2009-03-31 | 北陸地方整備局 | 手取川 | 手取川 | 右岸 | 3 | 手取川 R3.0k No.1 | 裏のり |  | 1 | 1.5 | 16 | [18 empty] | 0.0001
2009-03-31 | 北陸地方整備局 | 手取川 | 手取川 | 右岸 | 3 | 手取川 R3.0k No.1 | 裏のり |  | 4.5 | 5 | 11 | [18 empty] | 0.000195
2009-03-31 | 北陸地方整備局 | 手取川 | 手取川 | 右岸 | 5 | 手取川 R5.0k No.2 | 表のり |  | 1 | 1.5 | 5 | [18 empty] | 0.000178
2009-03-31 | 北陸地方整備局 | 手取川 | 手取川 | 右岸 | 5 | 手取川 R5.0k No.1 | 裏のり |  | 9.5 | 10 | 50 | [18 empty] | 0.00171
2009-03-31 | 北陸地方整備局 | 手取川 | 手取川 | 右岸 | 5 | 手取川 R5.0k No.1 | 裏のり |  | 17 | 17.5 | 50 | [18 empty] | 0.000668
2009-03-31 | 北陸地方整備局 | 手取川 | 手取川 | 右岸 | 5 | 手取川 R5.0k No.1 | 裏のり |  | 27.5 | 28 | 50 | [19 empty] | 0.000492
2009-03-31 | 北陸地方整備局 | 手取川 | 手取川 | 右岸 | 5 | 手取川 R5.0k No.1 | 裏のり |  | 2 | 2.5 | 5 | [18 empty] | 0.000534
2009-03-31 | 北陸地方整備局 | 手取川 | 手取川 | 右岸 | 5 | 手取川 R5.0k No.1 | 裏のり |  | 5.5 | 6 | 13 | [18 empty] | 0.000119
2009-03-31 | 北陸地方整備局 | 手取川 | 手取川 | 右岸 | 7.6 | H19-TR7.6-O | 表のり |  | 7.15 | 7.45 | 50 |  | 2.688 |  |  | 84 | 13 | 3 | 0 | 3 |  |  | 3.59 | 0.729 | 0 | [7 empty] | 0.07017 | 0.0053144
2009-03-31 | 北陸地方整備局 | 手取川 | 手取川 | 右岸 | 7.6 | H19-TR7.6-O | 表のり |  | 12.05 | 12.35 | 46 |  | 2.682 |  |  | 94 | 5 | 1 | 0 | 1 |  |  | 8.58 | 3.67 | 0 | [7 empty] | 0.52831 | 0.13469
2009-03-31 | 北陸地方整備局 | 手取川 | 手取川 | 右岸 | 7.6 | H19-TR7.6-O | 表のり |  | 16.05 | 16.35 | 45 |  | 2.674 |  |  | 91 | 8 | 1 | 0 | 1 |  |  | 5.26 | 2.49 | 0 | [7 empty] | 0.17003 | 0.062001
2009-03-31 | 北陸地方整備局 | 手取川 | 手取川 | 右岸 | 7.6 | H19-TR7.6-O | 表のり |  | 19 | 19.3 | 50 | [18 empty] | 0.0328
2009-03-31 | 北陸地方整備局 | 手取川 | 手取川 | 右岸 | 7.6 | H19-TR7.6-O | 表のり |  | 25.05 | 25.28 | 50 |  | 2.674 |  |  | 66 | 25 | 9 | 0 | 9 |  |  | 0.558 | 0.118 | 0 | [7 empty] | 0.00093962 | 0.00013924
2009-03-31 | 北陸地方整備局 | 手取川 | 手取川 | 右岸 | 7.6 | H19-TR7.6-O | 表のり |  | 26.05 | 26.35 | 49 |  | 2.66 |  |  | 62 | 26 | 12 | 0 | 12 |  |  | 0.33 | [9 empty] | 0.00027823
2009-03-31 | 北陸地方整備局 | 手取川 | 手取川 | 右岸 | 7.6 | H19-TR7.6-O | 表のり |  | 3.15 | 3.45 | 8 |  | 2.674 |  |  | 77 | 21 | 2 | 0 | 2 |  |  | 1.34 | 0.472 | 0 | [7 empty] | 0.0071532 | 0.0022278
2009-03-31 | 北陸地方整備局 | 手取川 | 手取川 | 右岸 | 7.6 | H19-TR7.6-O | 表のり |  | 4.15 | 4.45 | 11 |  | 2.678 |  |  | 64 | 33 | 3 | 0 | 3 |  |  | 0.577 | 0.308 | 0 | [7 empty] | 0.0010154 | 0.00094864
2009-03-31 | 北陸地方整備局 | 手取川 | 手取川 | 右岸 | 7.6 | H19-TR7.6-O | 表のり |  | 5.15 | 5.45 | 9 |  | 2.659 |  |  | 76 | 23 | 1 | 0 | 1 |  |  | 1.3 | 0.572 | 0 | [7 empty] | 0.0066682 | 0.0032718
2009-03-31 | 北陸地方整備局 | 手取川 | 手取川 | 右岸 | 7.6 | H19-TR7.6-U | 裏のり |  | 4 | 4.22 | 50 |  | 2.687 |  |  | 65 | 27 | 8 | 0 | 8 |  |  | 0.429 | 0.145 | 0 | [7 empty] | 0.00051098 | 0.00021025
2009-03-31 | 北陸地方整備局 | 手取川 | 手取川 | 右岸 | 7.6 | H19-TR7.6-U | 裏のり |  | 7 | 7.5 | 31 |  | 2.693 |  |  | 76 | 20 | 4 | 0 | 4 |  |  | 1.38 | 0.411 | 0 | [7 empty] | 0.0076577 | 0.0016892
2009-03-31 | 北陸地方整備局 | 手取川 | 手取川 | 右岸 | 7.6 | H19-TR7.6-U | 裏のり |  | 11 | 11.14 | 50 |  | 2.688 |  |  | 36 | 48 | 16 | 0 | 16 |  |  | 0.155 | [9 empty] | 4.8306e-05
2009-03-31 | 北陸地方整備局 | 手取川 | 手取川 | 右岸 | 7.6 | H19-TR7.6-U | 裏のり |  | 3 | 3.5 | 6 |  | 2.702 |  |  | 32 | 51 | 17 | 0 | 17 |  |  | 0.146 | [9 empty] | 4.2054e-05
2009-03-31 | 北陸地方整備局 | 手取川 | 手取川 | 右岸 | 9 | No.5 | 表のり | B.2 | 11 | 11.5 | 50 | [18 empty] | 3.04e-05
2009-03-31 | 北陸地方整備局 | 手取川 | 手取川 | 右岸 | 9 | No.5 | 表のり | B.3 | 17 | 17.5 | 50 | [19 empty] | 0.000601
2009-03-31 | 北陸地方整備局 | 手取川 | 手取川 | 右岸 | 9 | No.5 | 表のり | B.4 | 23 | 23.5 | 50 | [19 empty] | 1.72e-05
2009-03-31 | 北陸地方整備局 | 手取川 | 手取川 | 右岸 | 9 | No.5 | 表のり | B.1 | 5 | 5.5 | 8 | [18 empty] | 0.000137
2009-03-31 | 北陸地方整備局 | 手取川 | 手取川 | 右岸 | 9 | No.6 | 裏のり | B.1 | 1 | 1.45 | 3 | [18 empty] | 0.000102
2009-03-31 | 北陸地方整備局 | 手取川 | 手取川 | 右岸 | 9 | No.6 | 裏のり | B.2 | 4 | 4.5 | 6 | [18 empty] | 0.000163
2009-03-31 | 北陸地方整備局 | 手取川 | 手取川 | 右岸 | 11 | No.9 | 表のり | B.2 | 13.5 | 14 | 50 | [19 empty] | 0.00447
2009-03-31 | 北陸地方整備局 | 手取川 | 手取川 | 右岸 | 11 | No.9 | 表のり | B.3 | 18.5 | 19 | 50 | [19 empty] | 0.000233
2009-03-31 | 北陸地方整備局 | 手取川 | 手取川 | 右岸 | 11 | No.9 | 表のり | B.4 | 23.5 | 24 | 50 | [19 empty] | 4.31e-05
2009-03-31 | 北陸地方整備局 | 手取川 | 手取川 | 右岸 | 11 | No.9 | 表のり | B.1 | 3.5 | 4 | 50 | [18 empty] | 7.59e-05
2009-03-31 | 北陸地方整備局 | 手取川 | 手取川 | 右岸 | 11 | No.10 | 裏のり | B.1 | 1 | 1.5 | 50 | [18 empty] | 0.000142
2009-03-31 | 北陸地方整備局 | 手取川 | 手取川 | 右岸 | 11 | No.10 | 裏のり | B.2 | 3.5 | 4 | 9 | [18 empty] | 5.25e-05
2009-03-31 | 北陸地方整備局 | 手取川 | 手取川 | 右岸 | 13 | H19-TR13.0-O | 表のり |  | 12 | 12.28 | 50 |  | 2.716 |  |  | 58 | 33 | 9 | 0 | 9 |  |  | 0.35 | 0.104 | 0 | [7 empty] | 0.00031886 | 0.00010816
2009-03-31 | 北陸地方整備局 | 手取川 | 手取川 | 右岸 | 13 | H19-TR13.0-O | 表のり |  | 15 | 15.45 | 49 |  | 2.693 |  |  | 70 | 20 | 10 | 0 | 10 |  |  | 0.545 | 0.0805 | 0 | [5 empty] | 0.000825 |  | 0.00088967 | 6.4803e-05
2009-03-31 | 北陸地方整備局 | 手取川 | 手取川 | 右岸 | 13 | H19-TR13.0-O | 表のり |  | 21 | 21.37 | 50 |  | 2.675 |  |  | 45 | 35 | 12 | 8 | 20 |  |  | 0.0725 | 0.00865 | 0 | [7 empty] | 8.3062e-06 | 7.4822e-07
2009-03-31 | 北陸地方整備局 | 手取川 | 手取川 | 右岸 | 13 | H19-TR13.0-O | 表のり |  | 3 | 3.5 | 15 |  | 2.681 |  |  | 57 | 40 | 3 | 0 | 3 |  |  | 0.493 | 0.295 | 0 | [7 empty] | 0.00070522 | 0.00087025
2009-03-31 | 北陸地方整備局 | 手取川 | 手取川 | 右岸 | 13 | H19-TR13.0-O | 表のり |  | 6 | 6.5 | 23 |  | 2.749 |  |  | 86 | 12 | 2 | 0 | 2 |  |  | 5.14 | 1.26 | 0 | [7 empty] | 0.16118 | 0.015876
2009-03-31 | 北陸地方整備局 | 手取川 | 手取川 | 右岸 | 13 | H19-TR13.0-O | 表のり |  | 8 | 8.5 | 19 |  | 2.68 |  |  | 84 | 7 | 9 | 0 | 9 |  |  | 4.55 | 0.12 | 0 | [7 empty] | 0.12151 | 0.000144
2009-03-31 | 北陸地方整備局 | 手取川 | 手取川 | 右岸 | 13 | H19-TR13.0-U | 裏のり |  | 7 | 7.28 | 50 |  | 2.698 |  |  | 81 | 15 | 4 | 0 | 4 |  |  | 2.51 | 0.298 | 0 | [7 empty] | 0.030623 | 0.00088804
2009-03-31 | 北陸地方整備局 | 手取川 | 手取川 | 右岸 | 13 | H19-TR13.0-U | 裏のり |  | 1 | 1.5 | 6 |  | 2.669 |  |  | 60 | 36 | 4 | 0 | 4 |  |  | 0.479 | 0.268 | 0 | [7 empty] | 0.00065969 | 0.00071824
2009-03-31 | 北陸地方整備局 | 手取川 | 手取川 | 右岸 | 13 | H19-TR13.0-U | 裏のり |  | 3 | 3.5 | 9 |  | 2.687 |  |  | 29 | 56 | 15 | 0 | 15 |  |  | 0.137 | [9 empty] | 3.629e-05
2009-03-31 | 北陸地方整備局 | 手取川 | 手取川 | 右岸 | 13 | H19-TR13.0-U | 裏のり |  | 4 | 4.5 | 22 |  | 2.68 |  |  | 75 | 21 | 4 | 0 | 4 |  |  | 1.39 | 0.456 | 0 | [7 empty] | 0.0077869 | 0.0020794
2009-03-31 | 北陸地方整備局 | 手取川 | 手取川 | 右岸 | 15.3 | H19-TR15.26-O | 表のり |  | 6 | 6.22 | 50 |  | 2.7 |  |  | 66 | 30 | 4 | 0 | 4 |  |  | 0.798 | 0.348 | 0 | [7 empty] | 0.0021525 | 0.001211
2009-03-31 | 北陸地方整備局 | 手取川 | 手取川 | 右岸 | 15.3 | H19-TR15.26-O | 表のり |  | 11 | 11.11 | 50 |  | 2.676 |  |  | 66 | 27 | 7 | 0 | 7 |  |  | 0.417 | 0.15 | 0 | [7 empty] | 0.00047847 | 0.000225
2009-03-31 | 北陸地方整備局 | 手取川 | 手取川 | 右岸 | 15.3 | H19-TR15.26-O | 表のり |  | 11 | 12 | 50 | [19 empty] | 0.000499
2009-03-31 | 北陸地方整備局 | 手取川 | 手取川 | 右岸 | 15.3 | H19-TR15.26-U | 裏のり |  | 5 | 5.35 | 50 |  | 2.696 |  |  | 65 | 29 | 6 | 0 | 6 |  |  | 0.648 | 0.212 | 0 | [7 empty] | 0.0013287 | 0.00044944
2009-03-31 | 北陸地方整備局 | 手取川 | 手取川 | 右岸 | 15.3 | H19-TR15.26-U | 裏のり |  | 6 | 6.5 | 27 |  | 2.717 |  |  | 81 | 15 | 4 | 0 | 4 |  |  | 2.46 | 0.582 | 0 | [7 empty] | 0.029228 | 0.0033872
2009-03-31 | 北陸地方整備局 | 手取川 | 手取川 | 右岸 | 15.3 | H19-TR15.26-U | 裏のり |  | 10 | 10.33 | 50 |  | 2.696 |  |  | 73 | 19 | 8 | 0 | 8 |  |  | 0.874 | 0.168 | 0 | [7 empty] | 0.0026576 | 0.00028224
2009-03-31 | 北陸地方整備局 | 手取川 | 手取川 | 右岸 | 15.3 | H19-TR15.26-U | 裏のり |  | 12 | 12.32 | 5 |  | 2.708 |  |  | 67 | 23 | 10 | 0 | 10 |  |  | 0.46 | [9 empty] | 0.00060063
2009-03-31 | 北陸地方整備局 | 手取川 | 手取川 | 左岸 | 0.9 | No.1 | 表のり | B.2 | 7.5 | 8 | 14 | [19 empty] | 6.14e-05
2009-03-31 | 北陸地方整備局 | 手取川 | 手取川 | 左岸 | 0.9 | No.1 | 表のり | B.3 | 11 | 11.5 | 18 | [19 empty] | 0.00041
2009-03-31 | 北陸地方整備局 | 手取川 | 手取川 | 左岸 | 0.9 | No.1 | 表のり | B.4 | 16.5 | 17 | 50 | [19 empty] | 4.67e-05
2009-03-31 | 北陸地方整備局 | 手取川 | 手取川 | 左岸 | 0.9 | No.1 | 表のり | B.1 | 2 | 2.5 | 10 | [18 empty] | 0.00021
2009-03-31 | 北陸地方整備局 | 手取川 | 手取川 | 左岸 | 0.9 | No.2 | 裏のり | B.1 | 1 | 1.5 | 7 | [18 empty] | 8.84e-05
2009-03-31 | 北陸地方整備局 | 手取川 | 手取川 | 左岸 | 0.9 | No.2別孔 | 裏のり | B.T2-1 | 4.3 | 5.1 |  | 1.825 | 2.711 | 0.994 | 0.49253 | 0.1 | 25.3 | 43.7 | 30.9 | 74.6 | [6 empty] | 43 | 22.2 | 20.8 | [7 empty] | UU | [8 empty] | 54.5 | 0
2009-03-31 | 北陸地方整備局 | 手取川 | 手取川 | 左岸 | 3.1 | B1-1-1 | 表のり | B.3 | 7 | 7.5 | 10 | [18 empty] | 0.000367
2009-03-31 | 北陸地方整備局 | 手取川 | 手取川 | 左岸 | 3.1 | B1-1-1 | 表のり | B.4 | 10 | 10.5 | 35 | [19 empty] | 0.000414
2009-03-31 | 北陸地方整備局 | 手取川 | 手取川 | 左岸 | 3.1 | B1-1-1 | 表のり | B.5 | 14 | 14.5 | 46 | [18 empty] | 0.000505
2009-03-31 | 北陸地方整備局 | 手取川 | 手取川 | 左岸 | 3.1 | B1-1-1 | 表のり | B.1 | 1.5 | 2 | 10 | [18 empty] | 0.000236
2009-03-31 | 北陸地方整備局 | 手取川 | 手取川 | 左岸 | 3.1 | B1-1-1 | 表のり | B.2 | 4.5 | 5 | 7 | [18 empty] | 0.000596
2009-03-31 | 北陸地方整備局 | 手取川 | 手取川 | 左岸 | 3.1 | B1-1-2 | 裏のり | B.2 | 6 | 6.5 | 23 | [18 empty] | 6.7e-05
2009-03-31 | 北陸地方整備局 | 手取川 | 手取川 | 左岸 | 3.1 | B1-1-2 | 裏のり | B.3 | 9 | 9.5 | 33 | [19 empty] | 0.000326
2009-03-31 | 北陸地方整備局 | 手取川 | 手取川 | 左岸 | 3.1 | B1-1-2 | 裏のり | B.4 | 13 | 13.5 | 50 | [19 empty] | 0.000268
2009-03-31 | 北陸地方整備局 | 手取川 | 手取川 | 左岸 | 3.1 | B1-1-2 | 裏のり | B.1 | 3 | 3.5 | 9 | [18 empty] | 0.000142
2009-03-31 | 北陸地方整備局 | 手取川 | 手取川 | 左岸 | 5 | B1-2-1 | 表のり | B.3 | 10 | 10.5 | 50 | [18 empty] | 0.000214
2009-03-31 | 北陸地方整備局 | 手取川 | 手取川 | 左岸 | 5 | B1-2-1 | 表のり | B.4 | 13 | 13.5 | 16 | [19 empty] | 0.000674
2009-03-31 | 北陸地方整備局 | 手取川 | 手取川 | 左岸 | 5 | B1-2-1 | 表のり | B.5 | 16 | 16.5 | 50 | [19 empty] | 0.000599
2009-03-31 | 北陸地方整備局 | 手取川 | 手取川 | 左岸 | 5 | B1-2-1 | 表のり | B.1 | 1.5 | 2 | 9 | [18 empty] | 0.000116
2009-03-31 | 北陸地方整備局 | 手取川 | 手取川 | 左岸 | 5 | B1-2-1 | 表のり | B.2 | 5 | 5.5 | 4 | [18 empty] | 0.0078
2009-03-31 | 北陸地方整備局 | 手取川 | 手取川 | 左岸 | 5 | B1-2-2 | 裏のり | B.2 | 7 | 7.5 | 50 | [18 empty] | 0.000221
2009-03-31 | 北陸地方整備局 | 手取川 | 手取川 | 左岸 | 5 | B1-2-2 | 裏のり | B.3 | 10 | 10.5 | 50 | [19 empty] | 0.000157
2009-03-31 | 北陸地方整備局 | 手取川 | 手取川 | 左岸 | 5 | B1-2-2 | 裏のり | B.4 | 14 | 14.5 | 50 | [19 empty] | 8.22e-05
2009-03-31 | 北陸地方整備局 | 手取川 | 手取川 | 左岸 | 5 | B1-2-2 | 裏のり | B.1 | 4 | 4.5 | 50 | [18 empty] | 1.29e-05
2009-03-31 | 北陸地方整備局 | 手取川 | 手取川 | 左岸 | 7 | B1-3-3 | 表のり | B.1 | 1.5 | 2 | 10 | [18 empty] | 0.000245
2009-03-31 | 北陸地方整備局 | 手取川 | 手取川 | 左岸 | 7 | B1-3-2 | 表のり | B.1 | 2 | 2.5 | 39 | [18 empty] | 0.000221
2009-03-31 | 北陸地方整備局 | 手取川 | 手取川 | 左岸 | 7 | B1-3-2 | 表のり | B.2 | 2 | 2.5 | 39 | [18 empty] | 0.000589
2009-03-31 | 北陸地方整備局 | 手取川 | 手取川 | 左岸 | 7 | B1-3-1 | 裏のり | B.2 | 9 | 9.5 | 50 | [18 empty] | 6e-07
2009-03-31 | 北陸地方整備局 | 手取川 | 手取川 | 左岸 | 7 | B1-3-1 | 裏のり | B.3 | 11 | 11.5 | 49 | [18 empty] | 0.00232
2009-03-31 | 北陸地方整備局 | 手取川 | 手取川 | 左岸 | 7 | B1-3-1 | 裏のり | B.4 | 13 | 13.5 | 50 | [19 empty] | 5.21e-05
2009-03-31 | 北陸地方整備局 | 手取川 | 手取川 | 左岸 | 7 | B1-3-1 | 裏のり | B.5 | 15 | 15.5 | 50 | [19 empty] | 0.00043
2009-03-31 | 北陸地方整備局 | 手取川 | 手取川 | 左岸 | 7 | B1-3-1 | 裏のり | B.6 | 16.5 | 17 | 50 | [19 empty] | 0.000317
2009-03-31 | 北陸地方整備局 | 手取川 | 手取川 | 左岸 | 7 | B1-3-1 | 裏のり | B.1 | 5 | 5.5 | 12 | [18 empty] | 0.00083
2009-03-31 | 北陸地方整備局 | 手取川 | 手取川 | 左岸 | 9 | No.3 | 表のり | B.3 | 11 | 11.5 | 42 | [18 empty] | 6.48e-05
2009-03-31 | 北陸地方整備局 | 手取川 | 手取川 | 左岸 | 9 | No.3 | 表のり | B.4 | 17.5 | 18 | 48 | [19 empty] | 0.00101
2009-03-31 | 北陸地方整備局 | 手取川 | 手取川 | 左岸 | 9 | No.3 | 表のり | B.5 | 24 | 24.5 | 50 | [19 empty] | 7.07e-05
2009-03-31 | 北陸地方整備局 | 手取川 | 手取川 | 左岸 | 9 | No.3 | 表のり | B.1 | 1.5 | 2 | 16 | [18 empty] | 0.000352
2009-03-31 | 北陸地方整備局 | 手取川 | 手取川 | 左岸 | 9 | No.3 | 表のり | B.2 | 5 | 5.5 | 6 | [18 empty] | 0.000467
2009-03-31 | 北陸地方整備局 | 手取川 | 手取川 | 左岸 | 9 | No.4 | 裏のり | B.1 | 2 | 2.5 | 3 | [18 empty] | 0.000109
2009-03-31 | 北陸地方整備局 | 手取川 | 手取川 | 左岸 | 9 | No.4 | 裏のり | B.2 | 5 | 5.5 | 10 | [18 empty] | 0.000151
2009-03-31 | 北陸地方整備局 | 手取川 | 手取川 | 左岸 | 11 | No.7 | 表のり | B.2 | 15 | 16 | 50 | [19 empty] | 0.00171
2009-03-31 | 北陸地方整備局 | 手取川 | 手取川 | 左岸 | 11 | No.7 | 表のり | B.3 | 21 | 22 | 50 | [19 empty] | 8.61e-05
2009-03-31 | 北陸地方整備局 | 手取川 | 手取川 | 左岸 | 11 | No.7 | 表のり | B.4 | 26 | 26.5 | 34 | [19 empty] | 8.32e-05
2009-03-31 | 北陸地方整備局 | 手取川 | 手取川 | 左岸 | 11 | No.7 | 表のり | B.1 | 5 | 5.5 | 9 | [18 empty] | 0.000593
2009-03-31 | 北陸地方整備局 | 手取川 | 手取川 | 左岸 | 11 | No.8 | 裏のり | B.1 | 2 | 2.5 | 5 | [18 empty] | 0.000132
2009-03-31 | 北陸地方整備局 | 手取川 | 手取川 | 左岸 | 11 | No.8 | 裏のり | B.2 | 5.5 | 6 | 18 | [18 empty] | 4.62e-05
2009-03-31 | 北陸地方整備局 | 手取川 | 手取川 | 左岸 | 13 | H19-TL13.0-O | 表のり |  | 9 | 9.16 | 50 |  | 2.679 |  |  | 79 | 17 | 4 | 0 | 4 |  |  | 1.82 | 0.496 | 0 | [7 empty] | 0.014541 | 0.0024602
2009-03-31 | 北陸地方整備局 | 手取川 | 手取川 | 左岸 | 13 | H19-TL13.0-O | 表のり |  | 12 | 12.08 | 50 |  | 2.716 |  |  | 78 | 14 | 8 | 0 | 8 |  |  | 1.09 | 0.144 | 0 | [7 empty] | 0.0044332 | 0.00020736
2009-03-31 | 北陸地方整備局 | 手取川 | 手取川 | 左岸 | 13 | H19-TL13.0-O | 表のり |  | 17 | 17.38 | 50 |  | 2.711 |  |  | 47 | 29 | 18 | 6 | 24 |  |  | 0.0467 | 0.00911 | 0 | [7 empty] | 2.9978e-06 | 8.2992e-07
2009-03-31 | 北陸地方整備局 | 手取川 | 手取川 | 左岸 | 13 | H19-TL13.0-O | 表のり |  | 20 | 20.43 | 50 |  | 2.671 |  |  | 28 | 43 | 17 | 12 | 29 |  |  | 0.0167 | 0.0034 | 0 | [7 empty] | 2.7672e-07 | 1.156e-07
2009-03-31 | 北陸地方整備局 | 手取川 | 手取川 | 左岸 | 13 | H19-TL13.0-O | 表のり |  | 22 | 22.22 | 50 |  | 2.673 |  |  | 63 | 23 | 14 | 0 | 14 |  |  | 0.227 | [9 empty] | 0.00011693
2009-03-31 | 北陸地方整備局 | 手取川 | 手取川 | 左岸 | 13 | H19-TL13.0-O | 表のり |  | 1 | 1.5 | 12 |  | 2.699 |  |  | 63 | 18 | 19 | 0 | 19 |  |  | 0.114 | [9 empty] | 2.3705e-05
2009-03-31 | 北陸地方整備局 | 手取川 | 手取川 | 左岸 | 13 | H19-TL13.0-O | 表のり |  | 3 | 3.5 | 8 |  | 2.71 |  |  | 52 | 44 | 4 | 0 | 4 |  |  | 0.393 | 0.231 | 0 | [7 empty] | 0.00041707 | 0.00053361
2009-03-31 | 北陸地方整備局 | 手取川 | 手取川 | 左岸 | 13 | H19-TL13.0-O | 表のり |  | 5 | 5.5 | 11 |  | 2.715 |  |  | 80 | 17 | 3 | 0 | 3 |  |  | 1.89 | 0.474 | 0 | [7 empty] | 0.015869 | 0.0022468
2009-03-31 | 北陸地方整備局 | 手取川 | 手取川 | 左岸 | 13 | H19-TL13.0-U | 裏のり |  | 5 | 5.5 | 39 |  | 2.705 |  |  | 70 | 25 | 5 | 0 | 5 |  |  | 0.785 | 0.329 | 0 | [7 empty] | 0.0020721 | 0.0010824
2009-03-31 | 北陸地方整備局 | 手取川 | 手取川 | 左岸 | 13 | H19-TL13.0-U | 裏のり |  | 11.5 | 13 | 50 | [18 empty] | 0.000131
2009-03-31 | 北陸地方整備局 | 手取川 | 手取川 | 左岸 | 13 | H19-TL13.0-U | 裏のり |  | 1 | 1.5 | 10 |  | 2.696 |  |  | 54 | 23 | 14 | 9 | 23 |  |  | 0.0488 | 0.00067 | 0 | [7 empty] | 3.3195e-06 | 4.489e-09
2009-03-31 | 北陸地方整備局 | 手取川 | 手取川 | 左岸 | 13 | H19-TL13.0-U | 裏のり |  | 3 | 3.23 | 50 |  | 2.689 |  |  | 66 | 28 | 6 | 0 | 6 |  |  | 0.62 | 0.229 | 0 | [7 empty] | 0.0011994 | 0.00052441
2009-03-31 | 北陸地方整備局 | 手取川 | 手取川 | 左岸 | 13 | H19-TL13.0-U | 裏のり |  | 4 | 4.5 | 19 |  | 2.696 |  |  | 79 | 16 | 5 | 0 | 5 |  |  | 1.63 | 0.358 | 0 | [7 empty] | 0.011263 | 0.0012816
2009-03-31 | 北陸地方整備局 | 小矢部川 | 渋江川 | 右岸 | 0.7 | B-OS-R-0.7-T | 天端 | B.B-OS-R-0.7-T-3 | 3.15 | 3.47 | 50 |  | 2.654 |  |  | 64.4 | 29.6 | 6 |  | 6 | 9.504 | 5.095 |  | 0.209 | 45.4737 | 0.8 | [7 empty] | 0.00043681
2009-03-31 | 北陸地方整備局 | 小矢部川 | 渋江川 | 右岸 | 0.7 | B-OS-R-0.7-T | 天端 | B.B-OS-R-0.7-T-4 | 4.15 | 4.47 | 8 |  | 2.643 |  |  | 1.2 | 85.1 | 13.7 |  | 13.7 | 0.307 | 0.275
2009-03-31 | 北陸地方整備局 | 小矢部川 | 渋江川 | 右岸 | 0.7 | B-OS-R-0.7-T | 天端 | B.B-OS-R-0.7-T-6 | 6.15 | 6.45 | 34 |  | 2.662 |  |  | 76.7 | 19.8 | 3.5 |  | 3.5 | 14.902 | 9.999 |  | 0.503 | 29.6262 | 1.5 | [7 empty] | 0.0025301
2009-03-31 | 北陸地方整備局 | 小矢部川 | 渋江川 | 右岸 | 0.7 | B-OS-R-0.7-T | 天端 | B.B-OS-R-0.7-T-7 | 7.15 | 7.45 | 32 |  | 2.625 |  |  | 64.5 | 19.1 | 7 | 9.4 | 16.4 |  | 9.556 |  | 0.007 | 0 | [8 empty] | 4.9e-07
2009-03-31 | 北陸地方整備局 | 小矢部川 | 渋江川 | 右岸 | 0.7 | B-OS-R-0.7-T | 天端 | B.B-OS-R-0.7-T-8 | 8.15 | 8.45 | 9 |  | 2.578 |  |  | 0 | 13.3 | 36.6 | 50.1 | 86.7 | 0.009 | 0.005 |  |  |  |  | 83.1 | 30 | 53.1
2009-03-31 | 北陸地方整備局 | 小矢部川 | 渋江川 | 右岸 | 0.7 | B-OS-R-0.7-T | 天端 | B.B-OS-R-0.7-T-9 | 9.15 | 9.35 | 50 |  | 2.66 |  |  | 68.7 | 25.7 | 5.6 |  | 5.6 | 11.523 | 7.44 |  | 0.272 | 42.364 | 1 | [7 empty] | 0.00073984
2009-03-31 | 北陸地方整備局 | 小矢部川 | 渋江川 | 右岸 | 0.7 | B-OS-R-0.7-T | 天端 | B.B-OS-R-0.7-T-12 | 12.15 | 12.4 | 50 |  | 2.655 |  |  | 27.8 | 65.1 | 7.1 |  | 7.1 | 0.848 | 0.672 |  | 0.137 | 6.1898 | 1.7 | [7 empty] | 0.00018769
2009-03-31 | 北陸地方整備局 | 小矢部川 | 渋江川 | 右岸 | 0.7 | B-OS-R-0.7-T | 天端 | B.B-OS-R-0.7-T-13 | 13.15 | 13.37 | 50 |  | 2.654 |  |  | 38.6 | 52.7 | 8.7 |  | 8.7 | 1.482 | 0.696 |  | 0.132 | 11.2273 | 0.7 | [7 empty] | 0.00017424
2009-03-31 | 北陸地方整備局 | 小矢部川 | 渋江川 | 右岸 | 0.7 | B-OS-R-0.7-T | 天端 | B.B-OS-R-0.7-T-15 | 15.15 | 15.25 | 50 |  | 2.674 |  |  | 74.7 | 19.8 | 5.5 |  | 5.5 | 11.64 | 7.921 |  | 0.309 | 37.6699 | 2.2 | [7 empty] | 0.00095481
2009-03-31 | 北陸地方整備局 | 小矢部川 | 渋江川 | 右岸 | 0.7 | B-OS-R-0.7-T | 天端 | B.B-OS-R-0.7-T-19 | 19.15 | 19.45 | 39 |  | 2.654 |  |  | 0 | 20.6 | 48.9 | 30.5 | 79.4 | 0.023 | 0.014
2009-03-31 | 北陸地方整備局 | 小矢部川 | 渋江川 | 右岸 | 0.7 | B-OS-R-0.7-T | 天端 | B.B-OS-R-0.7-T-21 | 21.15 | 21.41 | 50 |  | 2.647 |  |  | 0 | 20.6 | 56.1 | 23.3 | 79.4 | 0.035 | 0.026
2009-03-31 | 北陸地方整備局 | 小矢部川 | 渋江川 | 右岸 | 0.7 | B-OS-R-0.7-T | 天端 | B.B-OS-R-0.7-T-22 | 22.15 | 22.45 | 26 |  | 2.644 |  |  | 0 | 9.1 | 39.3 | 51.6 | 90.9 | 0.007 | 0.005 |  |  |  |  | 56.1 | 29.1 | 27
2009-03-31 | 北陸地方整備局 | 小矢部川 | 渋江川 | 右岸 | 0.7 | B-OS-R-0.7-T | 天端 | B.B-OS-R-0.7-T-23 | 23.15 | 23.45 | 40 |  | 2.625 |  |  | 29 | 52.6 | 18.4 |  | 18.4 | 0.875 | 0.617 | [8 empty] | 5.25e-07
2009-03-31 | 北陸地方整備局 | 小矢部川 | 渋江川 | 右岸 | 0.7 | B-OS-R-0.7-T | 天端 | B.B-OS-R-0.7-T-1 | 1.15 | 1.45 | 12 |  | 2.62 |  |  | 40.6 | 24.5 | 19.2 | 15.7 | 34.9 | 2.315 | 0.351 |  | 0.002 | 1157.5 | 0.5 | [7 empty] | 4e-08
2009-03-31 | 北陸地方整備局 | 小矢部川 | 渋江川 | 右岸 | 0.7 | B-OS-R-0.7-T' | 天端 | B.B-OS-R-0.7-T'-1 | 1.5 | 2 |  | 1.757 | 2.604 | 1.07 | 0.59181 | 0.6 | 28.8 | 39 | 31.6 | 70.6 | 0.041 | 0.022 |  |  |  |  | 55 | 29.7 | 25.3 |  | 2.55e-10 | [5 empty] | UU | [8 empty] | 21.2 | 8.7
2009-03-31 | 北陸地方整備局 | 小矢部川 | 渋江川 | 右岸 | 0.7 | B-OS-R-0.7-T | 天端 | B.B-OS-R-0.7-T-2 | 2.15 | 2.47 | 5 |  | 2.614 |  |  | 0 | 29.4 | 42.1 | 28.5 | 70.6 | 0.046 | 0.028 |  |  |  |  | 48.1 | 23.4 | 24.7
2009-03-31 | 北陸地方整備局 | 小矢部川 | 渋江川 | 右岸 | 0.7 | B-OS-R-0.7-N | 裏のり | B.B-OS-R-0.7-N-3 | 3.15 | 3.42 | 50 |  | 2.619 |  |  | 79.6 | 16.5 | 3.9 |  | 3.9 | 26.433 | 22.813 |  | 0.417 | 63.3885 | 4.8 | [7 empty] | 0.0017389
2009-03-31 | 北陸地方整備局 | 小矢部川 | 渋江川 | 右岸 | 0.7 | B-OS-R-0.7-N | 裏のり | B.B-OS-R-0.7-N-4 | 4 | 4.15 | 37 |  | 2.672 |  |  | 11.4 | 32.4 | 31.6 | 24.6 | 56.2 | 0.088 | 0.047 |  |  |  |  | 52.3 | 25.9 | 26.4
2009-03-31 | 北陸地方整備局 | 小矢部川 | 渋江川 | 右岸 | 0.7 | B-OS-R-0.7-N | 裏のり | B.B-OS-R-0.7-N-5 | 4.15 | 4.45 | 37 |  | 2.648 |  |  | 68 | 24.2 | 7.8 |  | 7.8 |  | 16.118 |  | 0.177 | 0 | [8 empty] | 0.00031329
2009-03-31 | 北陸地方整備局 | 小矢部川 | 渋江川 | 右岸 | 0.7 | B-OS-R-0.7-N | 裏のり | B.B-OS-R-0.7-N-6 | 6.15 | 6.45 | 19 |  | 2.628 |  |  | 68.4 | 26.1 | 5.5 |  | 5.5 | 17.474 | 11.226 |  | 0.264 | 66.1894 | 0.6 | [7 empty] | 0.00069696
2009-03-31 | 北陸地方整備局 | 小矢部川 | 渋江川 | 右岸 | 0.7 | B-OS-R-0.7-N | 裏のり | B.B-OS-R-0.7-N-7 | 7.15 | 7.45 | 40 |  | 2.618 |  |  | 63.5 | 31.4 | 5.1 |  | 5.1 | 7.806 | 5.21 |  | 0.243 | 32.1235 | 0.7 | [7 empty] | 0.00059049
2009-03-31 | 北陸地方整備局 | 小矢部川 | 渋江川 | 右岸 | 0.7 | B-OS-R-0.7-N | 裏のり | B.B-OS-R-0.7-N-10 | 10.15 | 10.45 | 35 |  | 2.618 |  |  | 64 | 29.5 | 6.5 |  | 6.5 | 10.038 | 6.756 |  | 0.212 | 47.3491 | 0.5 | [7 empty] | 0.00044944
2009-03-31 | 北陸地方整備局 | 小矢部川 | 渋江川 | 右岸 | 0.7 | B-OS-R-0.7-N | 裏のり | B.B-OS-R-0.7-N-12 | 12.15 | 12.45 | 43 |  | 2.654 |  |  | 70.2 | 24.6 | 5.2 |  | 5.2 | 10.348 | 7.394 |  | 0.254 | 40.7402 | 1.6 | [7 empty] | 0.00064516
2009-03-31 | 北陸地方整備局 | 小矢部川 | 渋江川 | 右岸 | 0.7 | B-OS-R-0.7-N | 裏のり | B.B-OS-R-0.7-N-15 | 15.15 | 15.38 | 50 |  | 2.63 |  |  | 65 | 27.3 | 7.7 |  | 7.7 | 11.599 | 6.934 |  | 0.153 | 75.8105 | 0.5 |  |  |  |  | 6.92e-05 |  |  | 0.00023409
2009-03-31 | 北陸地方整備局 | 小矢部川 | 渋江川 | 右岸 | 0.7 | B-OS-R-0.7-N | 裏のり | B.B-OS-R-0.7-N-18 | 18.15 | 18.37 | 50 |  | 2.612 |  |  | 3.4 | 71 | 25.6 |  | 25.6 | 0.553 | 0.367 | [8 empty] | 4.03e-06
2009-03-31 | 北陸地方整備局 | 小矢部川 | 渋江川 | 右岸 | 0.7 | B-OS-R-0.7-N | 裏のり | B.B-OS-R-0.7-N-21 | 21.15 | 21.45 | 34 |  | 2.683 |  |  | 0 | 51 | 36.6 | 12.4 | 49 | 0.099 | 0.077 |  | 0.003 | 33 | 3 |  |  |  |  | 2.86e-06 |  |  | 9e-08
2009-03-31 | 北陸地方整備局 | 小矢部川 | 渋江川 | 右岸 | 0.7 | B-OS-R-0.7-N | 裏のり | B.B-OS-R-0.7-N-23 | 23.15 | 23.45 | 13 |  | 2.672 |  |  | 0 | 2.7 | 46.3 | 51 | 97.3 | 0.007 | 0.005 |  |  |  |  | 76.4 | 27.5 | 48.9
2009-03-31 | 北陸地方整備局 | 小矢部川 | 渋江川 | 右岸 | 0.7 | B-OS-R-0.7-N | 裏のり | B.B-OS-R-0.7-N-1 | 1.15 | 1.45 | 4 |  | 2.628 |  |  | 0 | 26.6 | 43.6 | 29.8 | 73.4 | 0.035 | 0.019 |  |  |  |  | 64.7 | 29.7 | 35
2009-03-31 | 北陸地方整備局 | 小矢部川 | 渋江川 | 右岸 | 0.7 | B-OS-R-0.7-N' | 裏のり | B.B-OS-R-0.7-N'-1 | 1.5 | 2.5 |  | 1.783 | 2.63 | 1.041 | 0.55273 | 0 | 31 | 37.3 | 31.7 | 69 | 0.046 | 0.025 |  |  |  |  | 51.7 | 26.8 | 24.9 |  | 3.79e-10 | [5 empty] | UU | [8 empty] | 25 | 4.9
2009-03-31 | 北陸地方整備局 | 小矢部川 | 渋江川 | 右岸 | 0.7 | B-OS-R-0.7-N | 裏のり | B.B-OS-R-0.7-N-2 | 2 | 2.45 | 1 |  | 2.656 |  |  | 0 | 31.2 | 38.5 | 30.3 | 68.8 | 0.045 | 0.022 |  |  |  |  | 55.2 | 30.5 | 24.7
2009-03-31 | 北陸地方整備局 | 小矢部川 | 渋江川 | 右岸 | 1.7 | B-OS-R-1.7-T' | 天端 | B.B-OS-R-1.7-T'-2 | 2.7 | 3.5 |  | 1.816 | 2.595 | 0.964 | 0.45613 | 0 | 31 | 43.4 | 25.6 | 69 | 0.047 | 0.031 |  |  |  |  | 55.3 | 32.8 | 22.5 |  | 7.65e-10 | [5 empty] | UU | [8 empty] | 35.3 | 16.1
2009-03-31 | 北陸地方整備局 | 小矢部川 | 渋江川 | 右岸 | 1.7 | B-OS-R-1.7-T | 天端 | B.B-OS-R-1.7-T-3 | 3.15 | 3.45 | 3 |  | 2.641 |  |  | 0 | 37.3 | 39.6 | 23.1 | 62.7 | 0.068 | 0.046
2009-03-31 | 北陸地方整備局 | 小矢部川 | 渋江川 | 右岸 | 1.7 | B-OS-R-1.7-T | 天端 | B.B-OS-R-1.7-T-4 | 4.15 | 4.45 | 28 |  | 2.668 |  |  | 36.9 | 55 | 8.1 |  | 8.1 | 1.074 | 0.692 |  | 0.134 | 8.0149 | 1.1 | [7 empty] | 0.00017956
2009-03-31 | 北陸地方整備局 | 小矢部川 | 渋江川 | 右岸 | 1.7 | B-OS-R-1.7-T | 天端 | B.B-OS-R-1.7-T-5 | 5.15 | 5.45 | 15 |  | 2.645 |  |  | 81.3 | 14.5 | 4.2 |  | 4.2 | 19.666 | 17.376 |  | 0.472 | 41.6653 | 8.1 | [7 empty] | 0.0022278
2009-03-31 | 北陸地方整備局 | 小矢部川 | 渋江川 | 右岸 | 1.7 | B-OS-R-1.7-T | 天端 | B.B-OS-R-1.7-T-6 | 6.25 | 6.45 | 12 |  | 2.645 |  |  | 28.8 | 62.3 | 8.9 |  | 8.9 | 0.756 | 0.588 |  | 0.094 | 8.0426 | 1.9 | [7 empty] | 8.836e-05
2009-03-31 | 北陸地方整備局 | 小矢部川 | 渋江川 | 右岸 | 1.7 | B-OS-R-1.7-T | 天端 | B.B-OS-R-1.7-T-7 | 7.15 | 7.45 | 14 |  | 2.626 |  |  | 53.9 | 36.5 | 9.6 |  | 9.6 | 4.034 | 2.454 |  | 0.08 | 50.425 | 1.9 | [7 empty] | 6.4e-05
2009-03-31 | 北陸地方整備局 | 小矢部川 | 渋江川 | 右岸 | 1.7 | B-OS-R-1.7-T | 天端 | B.B-OS-R-1.7-T-8 | 9.15 | 9.45 | 50 |  | 2.647 |  |  | 74.9 | 20.8 | 4.3 |  | 4.3 | 18.862 | 14.692 |  | 0.412 | 45.7816 | 1.2 | [7 empty] | 0.0016974
2009-03-31 | 北陸地方整備局 | 小矢部川 | 渋江川 | 右岸 | 1.7 | B-OS-R-1.7-T | 天端 | B.B-OS-R-1.7-T-9 | 11.15 | 11.33 | 50 |  | 2.63 |  |  | 64.3 | 30.2 | 5.5 |  | 5.5 | 8.024 | 5.024 |  | 0.214 | 37.4953 | 0.9 | [7 empty] | 0.00045796
2009-03-31 | 北陸地方整備局 | 小矢部川 | 渋江川 | 右岸 | 1.7 | B-OS-R-1.7-T | 天端 | B.B-OS-R-1.7-T-10 | 12.15 | 12.44 | 50 |  | 2.633 |  |  | 71.2 | 24.1 | 4.7 |  | 4.7 | 18.048 | 14.041 |  | 0.225 | 80.2133 | 1.6 | [7 empty] | 0.00050625
2009-03-31 | 北陸地方整備局 | 小矢部川 | 渋江川 | 右岸 | 1.7 | B-OS-R-1.7-T | 天端 | B.B-OS-R-1.7-T-11 | 14.15 | 14.45 | 48 |  | 2.643 |  |  | 70.9 | 24.6 | 4.5 |  | 4.5 | 13.98 | 7.78 |  | 0.3 | 46.6 | 1.1 | [7 empty] | 0.0009
2009-03-31 | 北陸地方整備局 | 小矢部川 | 渋江川 | 右岸 | 1.7 | B-OS-R-1.7-T | 天端 | B.B-OS-R-1.7-T-12 | 18.15 | 18.43 | 50 |  | 2.623 |  |  | 77.4 | 20.3 | 2.3 |  | 2.3 | 18.344 | 14.775 |  | 0.548 | 33.4745 | 1.3 | [7 empty] | 0.003003
2009-03-31 | 北陸地方整備局 | 小矢部川 | 渋江川 | 右岸 | 1.7 | B-OS-R-1.7-T | 天端 | B.B-OS-R-1.7-T-13 | 21.15 | 21.45 | 11 |  | 2.576 |  |  | 0 | 7.1 | 42.3 | 50.6 | 92.9 | 0.007 | 0.005 |  |  |  |  | 71.4 | 25.5 | 45.9
2009-03-31 | 北陸地方整備局 | 小矢部川 | 渋江川 | 右岸 | 1.7 | B-OS-R-1.7-T | 天端 | B.B-OS-R-1.7-T-22 | 22.15 | 22.45 | 13 |  | 2.689 |  |  | 0 | 6 | 40.2 | 53.8 | 94 | 0.007 | 0.004 |  |  |  |  | 60.5 | 22.7 | 37.8
2009-03-31 | 北陸地方整備局 | 小矢部川 | 渋江川 | 右岸 | 1.7 | B-OS-R-1.7-T | 天端 | B.B-OS-R-1.7-T-24 | 24.15 | 24.45 | 18 |  | 2.633 |  |  | 0 | 29.9 | 48.3 | 21.8 | 70.1 | 0.066 | 0.058 | [8 empty] | 1.45e-07
2009-03-31 | 北陸地方整備局 | 小矢部川 | 渋江川 | 右岸 | 1.7 | B-OS-R-1.7-T | 天端 | B.B-OS-R-1.7-T-1 | 1.15 | 1.45 | 3 |  | 2.636 |  |  | 0 | 40.9 | 39.4 | 19.7 | 59.1 | 0.078 | 0.053
2009-03-31 | 北陸地方整備局 | 小矢部川 | 渋江川 | 右岸 | 1.7 | B-OS-R-1.7-N | 裏のり | B.B-OS-R-1.7-N-3 | 3.15 | 3.45 | 2 |  | 2.608 |  |  | 0 | 33.3 | 33 | 33.7 | 66.7 | 0.045 | 0.018 |  |  |  |  | 77.2 | 32 | 45.2
2009-03-31 | 北陸地方整備局 | 小矢部川 | 渋江川 | 右岸 | 1.7 | B-OS-R-1.7-N | 裏のり | B.B-OS-R-1.7-N-4 | 5.15 | 5.45 | 21 |  | 2.646 |  |  | 55.6 | 39.5 | 4.9 |  | 4.9 | 6.425 | 3.481 |  | 0.264 | 24.3371 | 0.3 |  |  |  |  | 0.000249 |  |  | 0.00069696
2009-03-31 | 北陸地方整備局 | 小矢部川 | 渋江川 | 右岸 | 1.7 | B-OS-R-1.7-N | 裏のり | B.B-OS-R-1.7-N-5 | 6.15 | 6.45 | 8 |  | 2.614 |  |  | 13.9 | 65.5 | 20.6 |  | 20.6 | 0.471 | 0.371 | [8 empty] | 7.64e-05
2009-03-31 | 北陸地方整備局 | 小矢部川 | 渋江川 | 右岸 | 1.7 | B-OS-R-1.7-N | 裏のり | B.B-OS-R-1.7-N-6 | 7.15 | 7.45 | 10 |  | 2.613 |  |  | 70.8 | 22.9 | 6.3 |  | 6.3 | 10.159 | 7.178 |  | 0.198 | 51.3081 | 2.3 | [7 empty] | 0.00039204
2009-03-31 | 北陸地方整備局 | 小矢部川 | 渋江川 | 右岸 | 1.7 | B-OS-R-1.7-N | 裏のり | B.B-OS-R-1.7-N-7 | 11.15 | 11.37 | 50 |  | 2.657 |  |  | 65.6 | 25.9 | 8.5 |  | 8.5 | 8.361 | 5.653 |  | 0.124 | 67.4274 | 2 | [7 empty] | 0.00015376
2009-03-31 | 北陸地方整備局 | 小矢部川 | 渋江川 | 右岸 | 1.7 | B-OS-R-1.7-N | 裏のり | B.B-OS-R-1.7-N-8 | 13.15 | 13.45 | 40 |  | 2.628 |  |  | 70.1 | 14.8 | 15.1 |  | 15.1 | 10.255 | 7.09 | [8 empty] | 0.000157
2009-03-31 | 北陸地方整備局 | 小矢部川 | 渋江川 | 右岸 | 1.7 | B-OS-R-1.7-N | 裏のり | B.B-OS-R-1.7-N-9 | 16.15 | 16.31 | 50 |  | 2.607 |  |  | 82.9 | 11.8 | 5.3 |  | 5.3 | 26.367 | 20.034 |  | 0.512 | 51.498 | 4.9 | [7 empty] | 0.0026214
2009-03-31 | 北陸地方整備局 | 小矢部川 | 渋江川 | 右岸 | 1.7 | B-OS-R-1.7-N | 裏のり | B.B-OS-R-1.7-N-10 | 19.15 | 19.36 | 21 |  | 2.684 |  |  | 0 | 1.8 | 66.6 | 31.6 | 98.2 | 0.016 | 0.011 |  |  |  |  | 44.7 | 27.1 | 17.6
2009-03-31 | 北陸地方整備局 | 小矢部川 | 渋江川 | 右岸 | 1.7 | B-OS-R-1.7-N | 裏のり | B.B-OS-R-1.7-N-11 | 20.15 | 20.35 | 20 |  | 2.639 |  |  | 0.1 | 90.1 | 9.8 |  | 9.8 | 0.284 | 0.243 |  | 0.083 | 3.4217 | 1.2 |  |  |  |  | 3.28e-06 |  |  | 6.889e-05
2009-03-31 | 北陸地方整備局 | 小矢部川 | 渋江川 | 右岸 | 1.7 | B-OS-R-1.7-N | 裏のり | B.B-OS-R-1.7-N-12 | 21.15 | 21.45 | 20 |  | 2.53 |  |  | 0 | 22.8 | 44.8 | 32.4 | 77.2 | 0.025 | 0.013 |  |  |  |  | 50.6 | 21.5 | 29.1
2009-03-31 | 北陸地方整備局 | 小矢部川 | 渋江川 | 右岸 | 1.7 | B-OS-R-1.7-N | 裏のり | B.B-OS-R-1.7-N-13 | 22.15 | 22.45 | 16 |  | 2.679 |  |  | 0 | 8.3 | 41 | 50.7 | 91.7 | 0.01 | 0.005 |  |  |  |  | 58.9 | 26.5 | 32.4 |  | 3.17e-06
2009-03-31 | 北陸地方整備局 | 小矢部川 | 渋江川 | 右岸 | 1.7 | B-OS-R-1.7-N | 裏のり | B.B-OS-R-1.7-N-14 | 24.15 | 24.45 | 16 |  | 2.649 |  |  | 0 | 53.1 | 25 | 21.9 | 46.9 | 0.116 | 0.085 | [8 empty] | 2.63e-05
2009-03-31 | 北陸地方整備局 | 小矢部川 | 渋江川 | 右岸 | 1.7 | B-OS-R-1.7-N | 裏のり | B.B-OS-R-1.7-N-1 | 1.15 | 1.45 | 4 |  | 2.608 |  |  | 1.7 | 71.3 | 27 |  | 27 | 0.137 | 0.117
2009-03-31 | 北陸地方整備局 | 小矢部川 | 渋江川 | 右岸 | 1.7 | B-OS-R-1.7-N' | 裏のり | B.B-OS-R-1.7-N'-1 | 1.3 | 2 |  | 1.674 | 2.643 | 1.18 | 0.75368 | 1.3 | 56.2 | 25.9 | 16.6 | 42.5 | 0.131 | 0.104 | [8 empty] | 1.63e-08 | [5 empty] | CU |  |  | 41.5 | 15.5
2009-03-31 | 北陸地方整備局 | 小矢部川 | 渋江川 | 右岸 | 1.7 | B-OS-R-1.7-N | 裏のり | B.B-OS-R-1.7-N-2 | 2.15 | 2.45 | 3 |  | 2.647 |  |  | 0 | 42.6 | 38.2 | 19.2 | 57.4 | 0.083 | 0.047
2009-03-31 | 北陸地方整備局 | 小矢部川 | 渋江川 | 右岸 | 1.7 | B-OS-R-1.7-N' | 裏のり | B.B-OS-R-1.7-N'-2 | 2.65 | 3.45 |  | 1.588 | 2.541 | 1.826 | 2.1544 | 0 | 15.2 | 41.1 | 43.7 | 84.8 | 0.015 | 0.008 |  |  |  |  | 75.5 | 38.7 | 36.8 |  | 5.26e-10 | [5 empty] | UU | [8 empty] | 29 | 6.4
2009-03-31 | 北陸地方整備局 | 小矢部川 | 渋江川 | 左岸 | 0.8 | B-OS-L-0.8-T' | 天端 | B.B-OS-L-0.8-T'-2 | 3.9 | 4.54 |  | 1.732 | 2.588 | 1.153 | 0.71194 | 0 | 49 | 32 | 19 | 51 | 0.11 | 0.074 | 0.0062 |  |  |  | 52.4 | 31.2 | 21.2 |  | 1.04e-06 |  | 2.7859e-08 |  |  |  | UU | [8 empty] | 7 | 17.7
2009-03-31 | 北陸地方整備局 | 小矢部川 | 渋江川 | 左岸 | 0.8 | B-OS-L-0.8-T | 天端 | B.B-OS-L-0.8-T-4 | 4.15 | 4.45 | 1 |  | 2.592 |  |  | 0 | 49 | 33 | 18 | 51 | 0.1 | 0.072 | 0.007 |  |  |  | 66.4 | 30.1 | 36.3 |  |  |  | 3.6906e-08
2009-03-31 | 北陸地方整備局 | 小矢部川 | 渋江川 | 左岸 | 0.8 | B-OS-L-0.8-T | 天端 | B.B-OS-L-0.8-T-5 | 7.15 | 7.45 | 24 |  | 2.62 |  |  | 77 | 20 | 3 |  | 3 | 13.579 | 10.009 | 1.469 | 0.53 | 25.6208 | 1.72 | [6 empty] | 0.0088509 | 0.002809
2009-03-31 | 北陸地方整備局 | 小矢部川 | 渋江川 | 左岸 | 0.8 | B-OS-L-0.8-T | 天端 | B.B-OS-L-0.8-T-6 | 10.15 | 10.45 | 49 |  | 2.623 |  |  | 77 | 18 | 5 |  | 5 | 17.247 | 13.536 | 1.435 | 0.315 | 54.7524 | 3.1 | [6 empty] | 0.0083835 | 0.00099225
2009-03-31 | 北陸地方整備局 | 小矢部川 | 渋江川 | 左岸 | 0.8 | B-OS-L-0.8-T | 天端 | B.B-OS-L-0.8-T-7 | 13 | 13.1 | 48 |  | 2.65 |  |  | 66 | 27 | 7 |  | 7 | 9.748 | 6.653 | 0.629 | 0.168 | 58.0238 | 1.4 | [6 empty] | 0.0012401 | 0.00028224
2009-03-31 | 北陸地方整備局 | 小矢部川 | 渋江川 | 左岸 | 0.8 | B-OS-L-0.8-T | 天端 | B.B-OS-L-0.8-T-8 | 16 | 16.03 | 17 |  | 2.594 |  |  | 44 | 12 | 25 | 19 | 44 | 4.052 | 0.143 | 0.006 |  |  |  | 115.6 | 23.1 | 92.5 |  |  |  | 2.5821e-08
2009-03-31 | 北陸地方整備局 | 小矢部川 | 渋江川 | 左岸 | 0.8 | B-OS-L-0.8-T | 天端 | B.B-OS-L-0.8-T-9 | 18 | 18.14 | 10 |  | 2.632 |  |  | 0 | 55 | 36 | 9 | 45 | 0.106 | 0.085 | 0.029 | 0.006 | 17.6667 | 3.18 | 41.5 | 28.6 | 12.9 |  |  |  | 9.9398e-07 | 3.6e-07
2009-03-31 | 北陸地方整備局 | 小矢部川 | 渋江川 | 左岸 | 0.8 | B-OS-L-0.8-T | 天端 | B.B-OS-L-0.8-T-10 | 20.15 | 20.43 | 40 |  | 2.628 |  |  | 0 | 76 | 17 | 7 | 24 | 0.166 | 0.138 | 0.055 | 0.015 | 11.0667 | 3.25 | [6 empty] | 4.3795e-06 | 2.25e-06
2009-03-31 | 北陸地方整備局 | 小矢部川 | 渋江川 | 左岸 | 0.8 | B-OS-L-0.8-T | 天端 | B.B-OS-L-0.8-T-11 | 22.15 | 22.33 | 26 |  | 2.63 |  |  | 0 | 23 | 52 | 25 | 77 | 0.04 | 0.026 | 0.003 | 0.001 | 40 | 1.6 | 52.6 | 22.9 | 29.7 |  |  |  | 5.1819e-09 | 1e-08
2009-03-31 | 北陸地方整備局 | 小矢部川 | 渋江川 | 左岸 | 0.8 | B-OS-L-0.8-T | 天端 | B.B-OS-L-0.8-T-1 | 1.15 | 1.45 | 50 |  | 2.626 |  |  | 68 | 20 | 7 | 5 | 12 | 13.43 | 10.494 | 0.281 | 0.03 | 447.6667 | 4.43 | [6 empty] | 0.00019171 | 9e-06
2009-03-31 | 北陸地方整備局 | 小矢部川 | 渋江川 | 左岸 | 0.8 | B-OS-L-0.8-T | 天端 | B.B-OS-L-0.8-T-2 | 2.15 | 2.45 | 32 |  | 2.649 |  |  | 62 | 30 | 8 |  | 8 | 9.038 | 4.75 | 0.542 | 0.146 | 61.9041 | 1.06 | [6 empty] | 0.00087837 | 0.00021316
2009-03-31 | 北陸地方整備局 | 小矢部川 | 渋江川 | 左岸 | 0.8 | B-OS-L-0.8-T | 天端 | B.B-OS-L-0.8-T-3 | 3.15 | 3.45 | 5 |  | 2.614 |  |  | 14 | 44 | 26 | 16 | 42 | 0.179 | 0.119 | 0.009 |  |  |  | 46.6 | 22.8 | 23.8 |  |  |  | 6.6066e-08
2009-03-31 | 北陸地方整備局 | 小矢部川 | 渋江川 | 左岸 | 0.8 | B-OS-L-0.8-N | 裏のり | B.B-OS-L-0.8-N-4 | 4.15 | 4.45 | 13 |  | 2.645 |  |  | 63 | 33 | 4 |  | 4 | 8.111 | 4.75 | 0.701 | 0.33 | 24.5788 | 0.62 | [6 empty] | 0.0015941 | 0.001089
2009-03-31 | 北陸地方整備局 | 小矢部川 | 渋江川 | 左岸 | 0.8 | B-OS-L-0.8-N | 裏のり | B.B-OS-L-0.8-N-5 | 5.15 | 5.3 | 14 |  | 2.655 |  |  | 68 | 26 | 6 |  | 6 | 13.034 | 7.819 | 0.498 | 0.215 | 60.6233 | 0.79 | [6 empty] | 0.00072191 | 0.00046225
2009-03-31 | 北陸地方整備局 | 小矢部川 | 渋江川 | 左岸 | 0.8 | B-OS-L-0.8-N' | 裏のり | B.B-OS-L-0.8-N'-1 | 5.6 | 6.3 |  | 1.757 | 2.667 | 1.206 | 0.79513 | 0 | 8 | 43 | 49 | 92 | 0.0097 | 0.0056 |  |  |  |  | 64.3 | 38.4 | 25.9 |  | 3.65e-09 | [5 empty] | UU | [8 empty] | 40 | 0
2009-03-31 | 北陸地方整備局 | 小矢部川 | 渋江川 | 左岸 | 0.8 | B-OS-L-0.8-N | 裏のり | B.B-OS-L-0.8-N-6 | 6.15 | 6.49 | 4 |  | 2.64 |  |  | 10 | 6 | 45 | 39 | 84 | 0.016 | 0.01 |  |  |  |  | 68.2 | 28.6 | 39.6 |  | 5.64e-09
2009-03-31 | 北陸地方整備局 | 小矢部川 | 渋江川 | 左岸 | 0.8 | B-OS-L-0.8-N | 裏のり | B.B-OS-L-0.8-N-7 | 7.15 | 7.45 | 12 |  | 2.642 |  |  | 1 | 71 | 15 | 13 | 28 | 0.246 | 0.2 | 0.013 | [7 empty] | 1.72e-06 |  | 1.5488e-07
2009-03-31 | 北陸地方整備局 | 小矢部川 | 渋江川 | 左岸 | 0.8 | B-OS-L-0.8-N | 裏のり | B.B-OS-L-0.8-N-8 | 10.15 | 10.45 | 50 |  | 2.662 |  |  | 67 | 27 | 6 |  | 6 | 14.498 | 7.306 | 0.58 | 0.191 | 75.9058 | 0.77 | [6 empty] | 0.0010277 | 0.00036481
2009-03-31 | 北陸地方整備局 | 小矢部川 | 渋江川 | 左岸 | 0.8 | B-OS-L-0.8-N | 裏のり | B.B-OS-L-0.8-N-9 | 13.15 | 13.45 | 50 |  | 2.68 |  |  | 80 | 15 | 5 |  | 5 | 17.753 | 14.516 | 2.143 | 0.372 | 47.7231 | 3.9 | [6 empty] | 0.021231 | 0.0013838
2009-03-31 | 北陸地方整備局 | 小矢部川 | 渋江川 | 左岸 | 0.8 | B-OS-L-0.8-N | 裏のり | B.B-OS-L-0.8-N-10 | 15.15 | 15.45 | 9 |  | 2.628 |  |  | 0 | 3 | 46 | 51 | 97 | 0.007 | 0.005 |  |  |  |  | 99.3 | 27.9 | 71.4 |  | 7.85e-09
2009-03-31 | 北陸地方整備局 | 小矢部川 | 渋江川 | 左岸 | 0.8 | B-OS-L-0.8-N | 裏のり | B.B-OS-L-0.8-N-11 | 17.15 | 17.45 | 24 |  | 2.66 |  |  | 0 | 66 | 25 | 9 | 34 | 0.131 | 0.111 | 0.031 | 0.006 | 21.8333 | 5.38 | [6 empty] | 1.1601e-06 | 3.6e-07
2009-03-31 | 北陸地方整備局 | 小矢部川 | 渋江川 | 左岸 | 0.8 | B-OS-L-0.8-N | 裏のり | B.B-OS-L-0.8-N-12 | 19.15 | 19.45 | 29 |  | 2.632 |  |  | 0 | 74 | 17 | 9 | 26 | 0.13 | 0.113 | 0.05 | 0.006 | 21.6667 | 8.83 |  |  |  |  | 2.11e-06 |  | 3.5117e-06 | 3.6e-07
2009-03-31 | 北陸地方整備局 | 小矢部川 | 渋江川 | 左岸 | 0.8 | B-OS-L-0.8-N | 裏のり | B.B-OS-L-0.8-N-13 | 21.15 | 21.46 | 12 |  | 2.685 |  |  | 0 | 2 | 49 | 49 | 98 | 0.009 | 0.005 |  |  |  |  | 91.8 | 32.3 | 59.5
2009-03-31 | 北陸地方整備局 | 小矢部川 | 渋江川 | 左岸 | 0.8 | B-OS-L-0.8-N | 裏のり | B.B-OS-L-0.8-N-1 | 1.15 | 1.45 | 13 |  | 2.623 |  |  | 63 | 29 | 8 |  | 8 | 10.189 | 6.927 | 0.444 | 0.116 | 87.8362 | 1.1 | [6 empty] | 0.00055333 | 0.00013456
2009-03-31 | 北陸地方整備局 | 小矢部川 | 渋江川 | 左岸 | 0.8 | B-OS-L-0.8-N | 裏のり | B.B-OS-L-0.8-N-2 | 2.15 | 2.45 | 9 |  | 2.661 |  |  | 65 | 30 | 5 |  | 5 | 10.483 | 6.426 | 0.529 | 0.215 | 48.7581 | 0.56 | [6 empty] | 0.00083032 | 0.00046225
2009-03-31 | 北陸地方整備局 | 小矢部川 | 渋江川 | 左岸 | 0.8 | B-OS-L-0.8-N | 裏のり | B.B-OS-L-0.8-N-3 | 3.15 | 3.45 | 24 |  | 2.666 |  |  | 45 | 51 | 4 |  | 4 | 5.065 | 1.129 | 0.379 | 0.2 | 25.325 | 0.28 | [6 empty] | 0.00038345 | 0.0004
2009-03-31 | 北陸地方整備局 | 小矢部川 | 渋江川 | 左岸 | 1.5 | B-OS-L-1.5-T' | 天端 | B.B-OS-L-1.5-T'-2 | 3.5 | 4.3 |  | 1.73 | 2.576 | 1.16 | 0.72264 | 0 | 42 | 43 | 15 | 58 | 0.083 | 0.057 | 0.0091 | 0.002 | 41.5 | 2.66 | 55.6 | 33.5 | 22.1 |  | 7.37e-07 |  | 6.778e-08 | 4e-08 |  | 1.5428e-08 | UU | [8 empty] | 33 | 0
2009-03-31 | 北陸地方整備局 | 小矢部川 | 渋江川 | 左岸 | 1.5 | B-OS-L-1.5-T | 天端 | B.B-OS-L-1.5-T-1 | 5.15 | 5.45 | 24 |  | 2.67 |  |  | 79 | 18 | 3 |  | 3 | 18.294 | 15.702 | 1.624 | 0.484 | 37.7975 | 2.75 | [6 empty] | 0.011167 | 0.0023426
2009-03-31 | 北陸地方整備局 | 小矢部川 | 渋江川 | 左岸 | 1.5 | B-OS-L-1.5-T | 天端 | B.B-OS-L-1.5-T-2 | 6.15 | 6.45 | 31 |  | 2.683 |  |  | 58 | 38 | 4 |  | 4 | 7.544 | 4.008 | 0.438 | 0.258 | 29.2403 | 0.23 | [6 empty] | 0.00053616 | 0.00066564
2009-03-31 | 北陸地方整備局 | 小矢部川 | 渋江川 | 左岸 | 1.5 | B-OS-L-1.5-T | 天端 | B.B-OS-L-1.5-T-3 | 7.15 | 7.35 | 15 |  | 2.662 |  |  | 60 | 33 | 7 |  | 7 | 8.065 | 4.75 | 0.415 | 0.166 | 48.5843 | 0.41 | [6 empty] | 0.00047317 | 0.00027556
2009-03-31 | 北陸地方整備局 | 小矢部川 | 渋江川 | 左岸 | 1.5 | B-OS-L-1.5-T | 天端 | B.B-OS-L-1.5-T-4 | 7.35 | 7.45 | 15 |  | 2.689 |  |  | 5 | 23 | 37 | 35 | 72 | 0.02 | 0.11 | 0.002 |  |  |  | 60.7 | 24 | 36.7 |  |  |  | 2.0253e-09
2009-03-31 | 北陸地方整備局 | 小矢部川 | 渋江川 | 左岸 | 1.5 | B-OS-L-1.5-T | 天端 | B.B-OS-L-1.5-T-5 | 9.15 | 9.45 | 46 |  | 2.676 |  |  | 71 | 22 | 7 |  | 7 | 17.864 | 15.004 | 0.57 | 0.151 | 118.3046 | 2.28 | [6 empty] | 0.0009871 | 0.00022801
2009-03-31 | 北陸地方整備局 | 小矢部川 | 渋江川 | 左岸 | 1.5 | B-OS-L-1.5-T | 天端 | B.B-OS-L-1.5-T-6 | 11.15 | 11.4 | 50 |  | 2.664 |  |  | 66 | 26 | 8 |  | 8 | 14.772 | 9.308 | 0.454 | 0.154 | 95.9221 | 0.86 | [6 empty] | 0.00058264 | 0.00023716
2009-03-31 | 北陸地方整備局 | 小矢部川 | 渋江川 | 左岸 | 1.5 | B-OS-L-1.5-T | 天端 | B.B-OS-L-1.5-T-7 | 12.15 | 12.45 | 50 |  | 2.667 |  |  | 47 | 47 | 6 |  | 6 | 7.853 | 1.121 | 0.388 | 0.189 | 41.5503 | 0.19 | [6 empty] | 0.00040488 | 0.00035721
2009-03-31 | 北陸地方整備局 | 小矢部川 | 渋江川 | 左岸 | 1.5 | B-OS-L-1.5-T | 天端 | B.B-OS-L-1.5-T-8 | 14.15 | 14.45 | 43 |  | 2.659 |  |  | 86 | 11 | 3 |  | 3 | 19.572 | 17.65 | 4.75 | 1.099 | 17.8089 | 6.1 | [6 empty] | 0.13425 | 0.012078
2009-03-31 | 北陸地方整備局 | 小矢部川 | 渋江川 | 左岸 | 1.5 | B-OS-L-1.5-T | 天端 | B.B-OS-L-1.5-T-9 | 16.15 | 16.38 | 50 |  | 2.667 |  |  | 72 | 21 | 7 |  | 7 | 15.587 | 11.534 | 0.751 | 0.173 | 90.0983 | 2.58 | [6 empty] | 0.0018701 | 0.00029929
2009-03-31 | 北陸地方整備局 | 小矢部川 | 渋江川 | 左岸 | 1.5 | B-OS-L-1.5-T | 天端 | B.B-OS-L-1.5-T-10 | 17.15 | 17.45 | 13 |  | 2.05 |  |  | 6 | 57 | 24 | 13 | 37 | 0.211 | 0.142 | 0.013 | 0.002 | 105.5 | 7.7 | 191.5 | 130.1 | 61.4 |  |  |  | 1.5488e-07 | 4e-08
2009-03-31 | 北陸地方整備局 | 小矢部川 | 渋江川 | 左岸 | 1.5 | B-OS-L-1.5-T | 天端 | B.B-OS-L-1.5-T-11 | 18.15 | 18.45 | 14 |  | 2.698 |  |  | 0 | 10 | 52 | 38 | 90 | 0.011 | 0.008 | 0.002 |  |  |  | 74.5 | 26.4 | 48.1 |  |  |  | 2.0253e-09
2009-03-31 | 北陸地方整備局 | 小矢部川 | 渋江川 | 左岸 | 1.5 | B-OS-L-1.5-T | 天端 | B.B-OS-L-1.5-T-12 | 20.15 | 20.45 | 28 |  | 2.671 |  |  | 0 | 41 | 48 | 11 | 59 | 0.078 | 0.06 | 0.016 | 0.004 | 19.5 | 3.08 | 36.9 | 30.7 | 6.2 |  |  |  | 2.5058e-07 | 1.6e-07
2009-03-31 | 北陸地方整備局 | 小矢部川 | 渋江川 | 左岸 | 1.5 | B-OS-L-1.5-T | 天端 | B.B-OS-L-1.5-T-13 | 22.15 | 22.45 | 15 |  | 2.757 |  |  | 0 | 3 | 50 | 47 | 97 | 0.008 | 0.006 |  |  |  |  | 66.7 | 26.9 | 39.8
2009-03-31 | 北陸地方整備局 | 小矢部川 | 渋江川 | 左岸 | 1.5 | B-OS-L-1.5-T | 天端 | B.B-OS-L-1.5-T-14 | 23.15 | 23.45 | 15 |  | 2.704 |  |  | 0 | 19 | 52 | 29 | 81 | 0.03 | 0.018 | 0.003 |  |  |  | 49 | 22.2 | 26.8 |  |  |  | 5.1819e-09
2009-03-31 | 北陸地方整備局 | 小矢部川 | 渋江川 | 左岸 | 1.5 | B-OS-L-1.5-T' | 天端 | B.B-OS-L-1.5-T'-1 | 1.5 | 2.1 |  | 1.804 | 2.577 | 0.96 | 0.4514 | 0 | 50 | 33 | 17 | 50 | 0.11 | 0.076 | 0.0087 | 0.0011 | 100 | 5.59 | 49.3 | 28 | 21.3 |  | 1.87e-06 |  | 6.1075e-08 | 1.21e-08 |  | 1.9152e-09 | UU | [8 empty] | 58 | 0
2009-03-31 | 北陸地方整備局 | 小矢部川 | 渋江川 | 左岸 | 1.5 | B-OS-L-1.5-N' | 裏のり | B.B-OS-L-1.5-N'-2 | 1.9 | 2.51 |  | 1.786 | 2.598 | 1.037 | 0.54745 | 0 | 48 | 33 | 19 | 52 | 0.1 | 0.069 | 0.0058 | 0.0011 | 90.9091 | 4.81 | 48 | 26.2 | 21.8 |  | 8.16e-07 |  | 2.3871e-08 | 1.21e-08 |  | 2.3307e-09 | UU | [8 empty] | 61 | 0
2009-03-31 | 北陸地方整備局 | 小矢部川 | 渋江川 | 左岸 | 1.5 | B-OS-L-1.5-N | 裏のり | B.B-OS-L-1.5-N-1 | 3.15 | 3.46 | 17 |  | 2.671 |  |  | 64 | 31 | 5 |  | 5 | 8.952 | 5.556 | 0.544 | 0.232 | 38.5862 | 0.65 | [6 empty] | 0.0008859 | 0.00053824
2009-03-31 | 北陸地方整備局 | 小矢部川 | 渋江川 | 左岸 | 1.5 | B-OS-L-1.5-N | 裏のり | B.B-OS-L-1.5-N-2 | 4.15 | 4.45 | 16 |  | 2.677 |  |  | 69 | 27 | 4 |  | 4 | 11.708 | 8.863 | 0.517 | 0.273 | 42.8864 | 0.9 | [6 empty] | 0.00078733 | 0.00074529
2009-03-31 | 北陸地方整備局 | 小矢部川 | 渋江川 | 左岸 | 1.5 | B-OS-L-1.5-N | 裏のり | B.B-OS-L-1.5-N-3 | 5.15 | 5.45 | 31 |  | 2.673 |  |  | 64 | 31 | 5 |  | 5 | 8.948 | 6.01 | 0.633 | 0.285 | 31.3965 | 0.6 | [6 empty] | 0.0012585 | 0.00081225
2009-03-31 | 北陸地方整備局 | 小矢部川 | 渋江川 | 左岸 | 1.5 | B-OS-L-1.5-N | 裏のり | B.B-OS-L-1.5-N-4 | 6.15 | 6.45 | 20 |  | 2.665 |  |  | 35 | 60 | 5 |  | 5 | 1.234 | 0.87 | 0.489 | 0.325 | 3.7969 | 0.88 | [6 empty] | 0.00069204 | 0.0010563
2009-03-31 | 北陸地方整備局 | 小矢部川 | 渋江川 | 左岸 | 1.5 | B-OS-L-1.5-N | 裏のり | B.B-OS-L-1.5-N-6 | 8.15 | 8.45 | 50 |  | 2.663 |  |  | 72 | 24 | 4 |  | 4 | 14.922 | 9.5 | 1.056 | 0.431 | 34.6218 | 0.78 | [6 empty] | 0.0041194 | 0.0018576
2009-03-31 | 北陸地方整備局 | 小矢部川 | 渋江川 | 左岸 | 1.5 | B-OS-L-1.5-N | 裏のり | B.B-OS-L-1.5-N-7 | 11.15 | 11.38 | 50 |  | 2.669 |  |  | 74 | 21 | 5 |  | 5 | 17.967 | 14.496 | 0.832 | 0.277 | 64.8628 | 2.35 | [6 empty] | 0.002371 | 0.00076729
2009-03-31 | 北陸地方整備局 | 小矢部川 | 渋江川 | 左岸 | 1.5 | B-OS-L-1.5-N | 裏のり | B.B-OS-L-1.5-N-9 | 14.15 | 14.36 | 50 |  | 2.676 |  |  | 70 | 21 | 9 |  | 9 | 10.708 | 8.07 | 0.506 | 0.122 | 87.7705 | 2.47 | [6 empty] | 0.00074906 | 0.00014884
2009-03-31 | 北陸地方整備局 | 小矢部川 | 渋江川 | 左岸 | 1.5 | B-OS-L-1.5-N | 裏のり | B.B-OS-L-1.5-N-9 | 15.15 | 15.47 | 15 |  | 2.072 |  |  | 2 | 52 | 24 | 22 | 46 | 0.186 | 0.099 | 0.002 |  |  |  | 165.5 | 88.1 | 77.4 |  |  |  | 2.0253e-09
2009-03-31 | 北陸地方整備局 | 小矢部川 | 渋江川 | 左岸 | 1.5 | B-OS-L-1.5-N | 裏のり | B.B-OS-L-1.5-N-10 | 19.15 | 19.45 | 23 |  | 2.686 |  |  | 0 | 62 | 28 | 10 | 38 | 0.111 | 0.095 | 0.02 | 0.005 | 22.2 | 4.33 | 29.3 | 19.2 | 10.1 |  |  |  | 4.2023e-07 | 2.5e-07
2009-03-31 | 北陸地方整備局 | 小矢部川 | 渋江川 | 左岸 | 1.5 | B-OS-L-1.5-N | 裏のり | B.B-OS-L-1.5-N-11 | 20.15 | 20.33 | 50 |  | 2.648 |  |  | 47 | 43 | 7 | 3 | 10 | 2.924 | 1.654 | 0.203 | 0.074 | 39.5135 | 0.59 |  |  |  |  | 7.43e-06 |  | 9.0254e-05 | 5.476e-05
2009-03-31 | 北陸地方整備局 | 小矢部川 | 渋江川 | 左岸 | 1.5 | B-OS-L-1.5-N | 裏のり | B.B-OS-L-1.5-N-12 | 21.15 | 21.45 | 30 |  | 2.693 |  |  | 0 | 2 | 56 | 42 | 98 | 0.008 | 0.006 | 0.002 |  |  |  | 54.1 | 26.1 | 28 |  | 1.98e-07 |  | 2.0253e-09
2009-03-31 | 北陸地方整備局 | 小矢部川 | 渋江川 | 左岸 | 1.5 | B-OS-L-1.5-N | 裏のり | B.B-OS-L-1.5-N-13 | 23.15 | 23.45 | 26 |  | 2.677 |  |  | 0 | 45 | 33 | 22 | 55 | 0.095 | 0.055 | 0.004 |  |  |  | 31.2 | 16.7 | 14.5 |  |  |  | 1.0092e-08
2009-03-31 | 北陸地方整備局 | 小矢部川 | 渋江川 | 左岸 | 1.5 | B-OS-L-1.5-N' | 裏のり | B.B-OS-L-1.5-N'-1 | 1.1 | 1.5 |  |  | 2.561 |  |  | 17 | 46 | 24 | 13 | 37 | 0.18 | 0.13 | 0.017 | 0.0024 | 75 | 4.9 | 45.8 | 29 | 16.8 |  |  |  | 2.8837e-07 | 5.76e-08
2009-03-31 | 北陸地方整備局 | 小矢部川 | 小矢部川 | 左岸 | 17.9 | B-O-L-17.9-T | 天端 | B.B-O-L-17.9-T-4 | 3.4 | 3.45 | 2 |  | 2.679 |  |  | 4 | 32 | 43 | 21 | 64 | 0.058 | 0.036 | 0.005 | 0.001 | 58 | 1.4 | 47.5 | 23.1 | 24.4 |  |  |  | 1.6924e-08 | 1e-08
2009-03-31 | 北陸地方整備局 | 小矢部川 | 小矢部川 | 左岸 | 17.9 | B-O-L-17.9-T | 天端 | B.B-O-L-17.9-T-14 | 4.15 | 4.3 | 21 |  | 2.682 |  |  | 6 | 72 | 13 | 9 | 22 | 0.289 | 0.234 | 0.056 | 0.009 | 32.1111 | 6.5 | [6 empty] | 4.5662e-06 | 8.1e-07
2009-03-31 | 北陸地方整備局 | 小矢部川 | 小矢部川 | 左岸 | 17.9 | B-O-L-17.9-T | 天端 | B.B-O-L-17.9-T-5 | 4.3 | 4.45 | 21 |  | 2.665 |  |  | 84 | 14 | 2 |  | 2 | 23.691 | 16.939 | 3.774 | 0.541 | 43.7911 | 5.91 | [6 empty] | 0.078786 | 0.0029268
2009-03-31 | 北陸地方整備局 | 小矢部川 | 小矢部川 | 左岸 | 17.9 | B-O-L-17.9-T | 天端 | B.B-O-L-17.9-T-6 | 6.15 | 6.45 | 26 |  | 2.665 |  |  | 79 | 18 | 3 |  | 3 | 19.118 | 15.722 | 1.786 | 0.398 | 48.0352 | 3.8 | [6 empty] | 0.013919 | 0.001584
2009-03-31 | 北陸地方整備局 | 小矢部川 | 小矢部川 | 左岸 | 17.9 | B-O-L-17.9-T | 天端 | B.B-O-L-17.9-T-7 | 9.15 | 9.45 | 42 |  | 2.662 |  |  | 63 | 33 | 4 |  | 4 | 6.277 | 4.066 | 0.699 | 0.256 | 24.5195 | 1.2 | [6 empty] | 0.0015836 | 0.00065536
2009-03-31 | 北陸地方整備局 | 小矢部川 | 小矢部川 | 左岸 | 17.9 | B-O-L-17.9-T | 天端 | B.B-O-L-17.9-T-8 | 12.15 | 12.35 | 50 |  | 2.668 |  |  | 68 | 26 | 6 |  | 6 | 12.833 | 6.303 | 0.595 | 0.191 | 67.1885 | 1.15 | [6 empty] | 0.0010903 | 0.00036481
2009-03-31 | 北陸地方整備局 | 小矢部川 | 小矢部川 | 左岸 | 17.9 | B-O-L-17.9-T | 天端 | B.B-O-L-17.9-T-9 | 14.15 | 14.28 | 50 |  | 2.67 |  |  | 61 | 31 | 8 |  | 8 | 13.559 | 7.911 | 0.307 | 0.105 | 129.1333 | 0.46 | [6 empty] | 0.00023534 | 0.00011025
2009-03-31 | 北陸地方整備局 | 小矢部川 | 小矢部川 | 左岸 | 17.9 | B-O-L-17.9-T | 天端 | B.B-O-L-17.9-T-10 | 16 | 16.03 | 45 |  | 2.663 |  |  | 0 | 22 | 56 | 22 | 78 | 0.035 | 0.021 | 0.004 | 0.001 | 35 | 1.83 | 47.8 | 25 | 22.8 |  |  |  | 1.0092e-08 | 1e-08
2009-03-31 | 北陸地方整備局 | 小矢部川 | 小矢部川 | 左岸 | 17.9 | B-O-L-17.9-T | 天端 | B.B-O-L-17.9-T-11 | 19.15 | 19.45 | 50 |  | 2.695 |  |  | 84 | 13 | 3 |  | 3 | 23.868 | 22.029 | 4.849 | 0.567 | 42.0952 | 15.14 | [6 empty] | 0.14082 | 0.0032149
2009-03-31 | 北陸地方整備局 | 小矢部川 | 小矢部川 | 左岸 | 17.9 | B-O-L-17.9-T | 天端 | B.B-O-L-17.9-T-12 | 22.15 | 22.33 | 50 |  | 2.683 |  |  | 68 | 24 | 8 |  | 8 | 17.521 | 8.565 | 0.553 | 0.128 | 136.8828 | 1.15 | [6 empty] | 0.00092023 | 0.00016384
2009-03-31 | 北陸地方整備局 | 小矢部川 | 小矢部川 | 左岸 | 17.9 | B-O-L-17.9-T | 天端 | B.B-O-L-17.9-T-13 | 24.15 | 24.31 | 50 |  | 2.724 |  |  | 1 | 31 | 51 | 17 | 68 | 0.055 | 0.037 | 0.007 | 0.002 | 27.5 | 1.78 | 51.8 | 26.6 | 25.2 |  | 1.12e-06 |  | 3.6906e-08 | 4e-08
2009-03-31 | 北陸地方整備局 | 小矢部川 | 小矢部川 | 左岸 | 17.9 | B-O-L-17.9-T | 天端 | B.B-O-L-17.9-T-1 | 1.15 | 1.45 | 4 |  | 2.682 |  |  | 47 | 36 | 10 | 7 | 17 | 3.476 | 1.546 | 0.124 | 0.014 | 248.2857 | 1.12 | [6 empty] | 2.8804e-05 | 1.96e-06
2009-03-31 | 北陸地方整備局 | 小矢部川 | 小矢部川 | 左岸 | 17.9 | B-O-L-17.9-T | 天端 | B.B-O-L-17.9-T-2 | 2.15 | 2.45 | 3 |  | 2.701 |  |  | 86 | 11 | 3 |  | 3 | 20.335 | 18.771 | 11 | 0.739 | 27.5169 | 14.56 |  |  |  |  | 0.000181 |  | 0.93952 | 0.0054612
2009-03-31 | 北陸地方整備局 | 小矢部川 | 小矢部川 | 左岸 | 17.9 | B-O-L-17.9-T | 天端 | B.B-O-L-17.9-T-3 | 3.15 | 3.4 | 2 |  | 2.665 |  |  | 61 | 29 | 4 | 6 | 10 | 10.525 | 6.438 | 0.348 | 0.072 | 146.1806 | 0.68 | [6 empty] | 0.00031466 | 5.184e-05
2009-03-31 | 北陸地方整備局 | 小矢部川 | 小矢部川 | 左岸 | 17.9 | B-O-L-17.9-N | 裏のり | B.B-O-L-17.9-N-3 | 3.15 | 3.45 | 8 |  | 2.663 |  |  | 53 | 28 | 11 | 8 | 19 | 5.841 | 2.636 | 0.086 | 0.008 | 730.125 | 2.06 |  |  |  |  | 9.34e-05 |  | 1.2338e-05 | 6.4e-07
2009-03-31 | 北陸地方整備局 | 小矢部川 | 小矢部川 | 左岸 | 17.9 | B-O-L-17.9-N | 裏のり | B.B-O-L-17.9-N-4 | 5.15 | 5.45 | 38 |  | 2.658 |  |  | 76 | 19 | 5 |  | 5 | 26.153 | 20.727 | 1.296 | 0.311 | 84.0932 | 2.71 | [6 empty] | 0.0066207 | 0.00096721
2009-03-31 | 北陸地方整備局 | 小矢部川 | 小矢部川 | 左岸 | 17.9 | B-O-L-17.9-N | 裏のり | B.B-O-L-17.9-N-5 | 8.15 | 8.43 | 50 |  | 2.661 |  |  | 68 | 28 | 4 |  | 4 | 10.282 | 6.429 | 0.728 | 0.332 | 30.9699 | 0.82 | [6 empty] | 0.00174 | 0.0011022
2009-03-31 | 北陸地方整備局 | 小矢部川 | 小矢部川 | 左岸 | 17.9 | B-O-L-17.9-N | 裏のり | B.B-O-L-17.9-N-6 | 11.15 | 11.4 | 50 |  | 2.66 |  |  | 65 | 29 | 6 |  | 6 | 10.814 | 7.635 | 0.429 | 0.171 | 63.2398 | 0.56 | [6 empty] | 0.00051098 | 0.00029241
2009-03-31 | 北陸地方整備局 | 小矢部川 | 小矢部川 | 左岸 | 17.9 | B-O-L-17.9-N | 裏のり | B.B-O-L-17.9-N-7 | 14 | 14.18 | 50 |  | 2.662 |  |  | 68 | 26 | 6 |  | 6 | 7.588 | 5.681 | 0.539 | 0.19 | 39.9368 | 1.49 | [6 empty] | 0.00086714 | 0.000361
2009-03-31 | 北陸地方整備局 | 小矢部川 | 小矢部川 | 左岸 | 17.9 | B-O-L-17.9-N | 裏のり | B.B-O-L-17.9-N-8 | 15.15 | 15.45 | 9 |  | 2.66 |  |  | 0 | 1 | 56 | 43 | 99 | 0.01 | 0.007 | 0.002 |  |  |  | 56.5 | 26.3 | 30.2 |  |  |  | 2.0253e-09
2009-03-31 | 北陸地方整備局 | 小矢部川 | 小矢部川 | 左岸 | 17.9 | B-O-L-17.9-N | 裏のり | B.B-O-L-17.9-N-9 | 18 | 18.16 | 50 |  | 2.681 |  |  | 60 | 27 | 8 | 5 | 13 | 8.908 | 4.851 | 0.215 | 0.027 | 329.9259 | 1.28 | [6 empty] | 0.0001031 | 7.29e-06
2009-03-31 | 北陸地方整備局 | 小矢部川 | 小矢部川 | 左岸 | 17.9 | B-O-L-17.9-N | 裏のり | B.B-O-L-17.9-N-10 | 21 | 21.04 | 50 |  | 2.675 |  |  | 89 | 8 | 3 |  | 3 | 30.529 | 28.756 | 16.686 | 1.495 | 20.4207 | 12.51 | [6 empty] | 2.4671 | 0.02235
2009-03-31 | 北陸地方整備局 | 小矢部川 | 小矢部川 | 左岸 | 17.9 | B-O-L-17.9-N | 裏のり | B.B-O-L-17.9-N-11 | 23 | 23.2 | 50 |  | 2.715 |  |  | 3 | 28 | 54 | 15 | 69 | 0.053 | 0.04 | 0.009 | 0.002 | 26.5 | 2.73 | 44.6 | 27.2 | 17.4 |  |  |  | 6.6066e-08 | 4e-08
2009-03-31 | 北陸地方整備局 | 小矢部川 | 小矢部川 | 左岸 | 17.9 | B-O-L-17.9-N | 裏のり | B.B-O-L-17.9-N-12 | 23.2 | 23.27 | 50 |  | 2.711 |  |  | 0 | 14 | 66 | 20 | 86 | 0.031 | 0.022 | 0.005 | 0.001 | 31 | 2.61 | 54.3 | 24.5 | 29.8 |  |  |  | 1.6924e-08 | 1e-08
2009-03-31 | 北陸地方整備局 | 小矢部川 | 小矢部川 | 左岸 | 17.9 | B-O-L-17.9-N | 裏のり | B.B-O-L-17.9-N-13 | 24 | 24.3 | 50 |  | 2.705 |  |  | 0 | 28 | 59 | 13 | 72 | 0.049 | 0.037 | 0.009 | 0.002 | 24.5 | 2.61 | 44.5 | 30.1 | 14.4 |  |  |  | 6.6066e-08 | 4e-08
2009-03-31 | 北陸地方整備局 | 小矢部川 | 小矢部川 | 左岸 | 17.9 | B-O-L-17.9-N | 裏のり | B.B-O-L-17.9-N-2 | 2.15 | 2.45 | 9 |  | 2.671 |  |  | 73 | 21 | 6 |  | 6 | 15.823 | 10.186 | 0.837 | 0.202 | 78.3317 | 2.77 | [6 empty] | 0.0024041 | 0.00040804
2009-03-31 | 北陸地方整備局 | 小矢部川 | 小矢部川 | 左岸 | 20.5 | B-O-L-20.5-T | 天端 | B.B-O-L-20.5-T-4 | 6.15 | 6.45 | 24 |  | 2.665 |  |  | 70 | 26 | 4 |  | 4 | 14.896 | 9.405 | 0.858 | 0.294 | 50.6667 | 0.99 | [6 empty] | 0.0025462 | 0.00086436
2009-03-31 | 北陸地方整備局 | 小矢部川 | 小矢部川 | 左岸 | 20.5 | B-O-L-20.5-T | 天端 | B.B-O-L-20.5-T-5 | 9.15 | 9.45 | 27 |  | 2.665 |  |  | 42 | 40 | 10 | 8 | 18 | 2.512 | 1.056 | 0.132 | 0.009 | 279.1111 | 4.01 | [6 empty] | 3.3294e-05 | 8.1e-07
2009-03-31 | 北陸地方整備局 | 小矢部川 | 小矢部川 | 左岸 | 20.5 | B-O-L-20.5-T | 天端 | B.B-O-L-20.5-T-6 | 11.15 | 11.45 | 19 |  | 2.558 |  |  | 56 | 20 | 14 | 10 | 24 | 10.082 | 4.395 | 0.041 | 0.005 | 2016.4 | 1.21 | [6 empty] | 2.2173e-06 | 2.5e-07
2009-03-31 | 北陸地方整備局 | 小矢部川 | 小矢部川 | 左岸 | 20.5 | B-O-L-20.5-T | 天端 | B.B-O-L-20.5-T-7 | 13 | 13.1 | 50 |  | 2.679 |  |  | 72 | 23 | 5 |  | 5 | 13.611 | 7.859 | 0.767 | 0.267 | 50.9775 | 1.57 | [6 empty] | 0.0019637 | 0.00071289
2009-03-31 | 北陸地方整備局 | 小矢部川 | 小矢部川 | 左岸 | 20.5 | B-O-L-20.5-T | 天端 | B.B-O-L-20.5-T-8 | 16 | 16.03 | 50 |  | 2.685 |  |  | 76 | 17 | 7 |  | 7 | 21.773 | 20.416 | 0.883 | 0.174 | 125.1322 | 25.87 | [6 empty] | 0.0027214 | 0.00030276
2009-03-31 | 北陸地方整備局 | 小矢部川 | 小矢部川 | 左岸 | 20.5 | B-O-L-20.5-T | 天端 | B.B-O-L-20.5-T-9 | 19.15 | 19.45 | 42 |  | 2.66 |  |  | 53 | 42 | 5 |  | 5 | 4.553 | 2.312 | 0.431 | 0.222 | 20.509 | 0.43 | [6 empty] | 0.00051652 | 0.00049284
2009-03-31 | 北陸地方整備局 | 小矢部川 | 小矢部川 | 左岸 | 20.5 | B-O-L-20.5-T | 天端 | B.B-O-L-20.5-T-10 | 22.15 | 22.33 | 50 |  | 2.691 |  |  | 0 | 24 | 66 | 10 | 76 | 0.059 | 0.05 | 0.013 | 0.005 | 11.8 | 1.79 | 39.9 | 27.9 | 12 |  |  |  | 1.5488e-07 | 2.5e-07
2009-03-31 | 北陸地方整備局 | 小矢部川 | 小矢部川 | 左岸 | 20.5 | B-O-L-20.5-T | 天端 | B.B-O-L-20.5-T-11 | 24.15 | 24.31 | 50 |  | 2.681 |  |  | 0 | 32 | 56 | 12 | 68 | 0.064 | 0.053 | 0.012 | 0.003 | 21.3333 | 3.26 | 35.9 | 26.5 | 9.4 |  | 2.97e-06 |  | 1.2867e-07 | 9e-08
2009-03-31 | 北陸地方整備局 | 小矢部川 | 小矢部川 | 左岸 | 20.5 | B-O-L-20.5-T | 天端 | B.B-O-L-20.5-T-1 | 1.15 | 1.45 | 4 |  | 2.66 |  |  | 75 | 20 | 5 |  | 5 | 13.1 | 9.18 | 1.163 | 0.309 | 42.3948 | 2.73 | [6 empty] | 0.0051517 | 0.00095481
2009-03-31 | 北陸地方整備局 | 小矢部川 | 小矢部川 | 左岸 | 20.5 | B-O-L-20.5-T | 天端 | B.B-O-L-20.5-T-2 | 2.15 | 2.45 | 8 |  | 2.667 |  |  | 70 | 22 | 8 |  | 8 | 17.964 | 10.544 | 0.542 | 0.127 | 141.4488 | 1.64 | [6 empty] | 0.00087837 | 0.00016129
2009-03-31 | 北陸地方整備局 | 小矢部川 | 小矢部川 | 左岸 | 20.5 | B-O-L-20.5-N | 裏のり | B.B-O-L-20.5-N-2 | 2.15 | 2.45 | 5 |  | 2.666 |  |  | 58 | 29 | 8 | 5 | 13 | 10.271 | 4.87 | 0.207 | 0.034 | 302.0882 | 1.07 | [6 empty] | 9.4429e-05 | 1.156e-05
2009-03-31 | 北陸地方整備局 | 小矢部川 | 小矢部川 | 左岸 | 20.5 | B-O-L-20.5-N | 裏のり | B.B-O-L-20.5-N-3 | 3.15 | 3.45 | 8 |  | 2.662 |  |  | 85 | 11 | 4 |  | 4 | 14.471 | 11.87 | 3.684 | 0.659 | 21.959 | 4.69 |  |  |  |  | 0.000745 |  | 0.074501 | 0.0043428
2009-03-31 | 北陸地方整備局 | 小矢部川 | 小矢部川 | 左岸 | 20.5 | B-O-L-20.5-N | 裏のり | B.B-O-L-20.5-N-4 | 4.15 | 4.45 | 11 |  | 2.669 |  |  | 83 | 12 | 5 |  | 5 | 18.43 | 14.928 | 3.449 | 0.35 | 52.6571 | 7.91 | [6 empty] | 0.063949 | 0.001225
2009-03-31 | 北陸地方整備局 | 小矢部川 | 小矢部川 | 左岸 | 20.5 | B-O-L-20.5-N | 裏のり | B.B-O-L-20.5-N-5 | 7.15 | 7.45 | 21 |  | 2.665 |  |  | 67 | 24 | 9 |  | 9 | 16.522 | 10.396 | 0.425 | 0.116 | 142.431 | 1.01 |  |  |  |  | 0.000379 |  | 0.00050001 | 0.00013456
2009-03-31 | 北陸地方整備局 | 小矢部川 | 小矢部川 | 左岸 | 20.5 | B-O-L-20.5-N | 裏のり | B.B-O-L-20.5-N-6 | 9.15 | 9.45 | 6 |  | 2.573 |  |  | 9 | 43 | 30 | 18 | 48 | 0.195 | 0.095 | 0.006 | 0.002 | 97.5 | 0.37 | 63.7 | 35.1 | 28.6 |  | 1.92e-07 |  | 2.5821e-08 | 4e-08
2009-03-31 | 北陸地方整備局 | 小矢部川 | 小矢部川 | 左岸 | 20.5 | B-O-L-20.5-N | 裏のり | B.B-O-L-20.5-N-7 | 11.15 | 11.29 | 50 |  | 2.657 |  |  | 51 | 41 | 8 |  | 8 | 18.251 | 5.531 | 0.259 | 0.144 | 126.7431 | 0.05 | [6 empty] | 0.00015871 | 0.00020736
2009-03-31 | 北陸地方整備局 | 小矢部川 | 小矢部川 | 左岸 | 20.5 | B-O-L-20.5-N | 裏のり | B.B-O-L-20.5-N-8 | 13.15 | 13.28 | 50 |  | 2.671 |  |  | 70 | 21 | 9 |  | 9 | 17.039 | 13.208 | 0.421 | 0.096 | 177.4896 | 2.12 | [6 empty] | 0.00048917 | 9.216e-05
2009-03-31 | 北陸地方整備局 | 小矢部川 | 小矢部川 | 左岸 | 20.5 | B-O-L-20.5-N | 裏のり | B.B-O-L-20.5-N-9 | 15.15 | 15.45 | 45 |  | 2.67 |  |  | 7 | 83 | 10 |  | 10 | 0.469 | 0.396 | 0.224 | 0.077 | 6.0909 | 2.22 | [6 empty] | 0.00011338 | 5.929e-05
2009-03-31 | 北陸地方整備局 | 小矢部川 | 小矢部川 | 左岸 | 20.5 | B-O-L-20.5-N | 裏のり | B.B-O-L-20.5-N-10 | 17.15 | 17.38 | 50 |  | 2.666 |  |  | 10 | 81 | 9 |  | 9 | 0.624 | 0.527 | 0.256 | 0.09 | 6.9333 | 2.23 |  |  |  |  | 3.27e-06 |  | 0.00015449 | 8.1e-05
2009-03-31 | 北陸地方整備局 | 小矢部川 | 小矢部川 | 左岸 | 20.5 | B-O-L-20.5-N | 裏のり | B.B-O-L-20.5-N-11 | 19.1 | 19.18 | 50 |  | 2.678 |  |  | 66 | 25 | 9 |  | 9 | 9.802 | 7.065 | 0.326 | 0.103 | 95.165 | 1.07 |  |  |  |  | 0.000127 |  | 0.00027047 | 0.00010609
2009-03-31 | 北陸地方整備局 | 小矢部川 | 小矢部川 | 左岸 | 20.5 | B-O-L-20.5-N | 裏のり | B.B-O-L-20.5-N-12 | 21.15 | 21.38 | 50 |  | 2.684 |  |  | 0 | 7 | 78 | 15 | 93 | 0.041 | 0.028 | 0.007 | 0.003 | 13.6667 | 1.17 | 40.6 | 31.3 | 9.3 |  |  |  | 3.6906e-08 | 9e-08
2009-03-31 | 北陸地方整備局 | 小矢部川 | 小矢部川 | 左岸 | 20.5 | B-O-L-20.5-N | 裏のり | B.B-O-L-20.5-N-1 | 1.15 | 1.45 | 10 |  | 2.657 |  |  | 70 | 24 | 6 |  | 6 | 12.565 | 7.727 | 0.741 | 0.225 | 55.8444 | 1.34 | [6 empty] | 0.0018129 | 0.00050625
2009-03-31 | 北陸地方整備局 | 小矢部川 | 小矢部川 | 左岸 | 22.4 | B-O-L-22.4-T | 天端 | B.B-O-L-22.4-T-4 | 4.15 | 4.45 | 30 |  | 2.652 |  |  | 59.6 | 32.9 | 7.5 |  | 7.5 | 9.065 | 4.747 |  | 0.157 | 57.7389 | 0.7 | [7 empty] | 0.00024649
2009-03-31 | 北陸地方整備局 | 小矢部川 | 小矢部川 | 左岸 | 22.4 | B-O-L-22.4-T | 天端 | B.B-O-L-22.4-T-5 | 5.15 | 5.36 | 50 |  | 2.656 |  |  | 68.4 | 25.2 | 6.4 |  | 6.4 | 8.143 | 5.432 |  | 0.303 | 26.8746 | 1.3 | [7 empty] | 0.00091809
2009-03-31 | 北陸地方整備局 | 小矢部川 | 小矢部川 | 左岸 | 22.4 | B-O-L-22.4-T | 天端 | B.B-O-L-22.4-T-6 | 6.15 | 6.27 | 50 |  | 2.688 |  |  | 63.4 | 27.7 | 8.9 |  | 8.9 | 7.488 | 4.913 |  | 0.106 | 70.6415 | 1.4 | [7 empty] | 0.00011236
2009-03-31 | 北陸地方整備局 | 小矢部川 | 小矢部川 | 左岸 | 22.4 | B-O-L-22.4-T | 天端 | B.B-O-L-22.4-T-7 | 7.15 | 7.44 | 50 |  | 2.662 |  |  | 62.3 | 30.6 | 7.1 |  | 7.1 | 11.003 | 5.838 |  | 0.169 | 65.1065 | 0.4 | [7 empty] | 0.00028561
2009-03-31 | 北陸地方整備局 | 小矢部川 | 小矢部川 | 左岸 | 22.4 | B-O-L-22.4-T | 天端 | B.B-O-L-22.4-T-8 | 10.15 | 10.45 | 40 |  | 2.667 |  |  | 69.6 | 23.4 | 7 |  | 7 | 15.355 | 8.722 |  | 0.221 | 69.4796 | 1.1 | [7 empty] | 0.00048841
2009-03-31 | 北陸地方整備局 | 小矢部川 | 小矢部川 | 左岸 | 22.4 | B-O-L-22.4-T | 天端 | B.B-O-L-22.4-T-9 | 12.15 | 12.45 | 18 |  | 2.625 |  |  | 67.6 | 27.3 | 5.1 |  | 5.1 | 15.742 | 8.445 |  | 0.246 | 63.9919 | 0.6 | [7 empty] | 0.00060516
2009-03-31 | 北陸地方整備局 | 小矢部川 | 小矢部川 | 左岸 | 22.4 | B-O-L-22.4-T | 天端 | B.B-O-L-22.4-T-10 | 15.15 | 15.42 | 50 |  | 2.663 |  |  | 46.2 | 38 | 15.8 |  | 15.8 | 3.135 | 1.582
2009-03-31 | 北陸地方整備局 | 小矢部川 | 小矢部川 | 左岸 | 22.4 | B-O-L-22.4-T | 天端 | B.B-O-L-22.4-T-11 | 17.15 | 17.43 | 50 |  | 2.672 |  |  | 52.6 | 31.5 | 15.9 |  | 15.9 | 4.588 | 2.384
2009-03-31 | 北陸地方整備局 | 小矢部川 | 小矢部川 | 左岸 | 22.4 | B-O-L-22.4-T | 天端 | B.B-O-L-22.4-T-12 | 19.05 | 19.12 | 50 |  | 2.683 |  |  | 62.5 | 28.4 | 9.1 |  | 9.1 | 7.829 | 5.004 |  | 0.098 | 79.8878 | 1.3 | [7 empty] | 9.604e-05
2009-03-31 | 北陸地方整備局 | 小矢部川 | 小矢部川 | 左岸 | 22.4 | B-O-L-22.4-T | 天端 | B.B-O-L-22.4-T-13 | 20.05 | 20.2 | 50 |  | 2.692 |  |  | 56.9 | 26.9 | 16.2 |  | 16.2 | 9.636 | 5.378
2009-03-31 | 北陸地方整備局 | 小矢部川 | 小矢部川 | 左岸 | 22.4 | B-O-L-22.4-T | 天端 | B.B-O-L-22.4-T-14 | 23.15 | 23.4 | 50 |  | 2.671 |  |  | 74.8 | 20.1 | 5.1 |  | 5.1 | 13.252 | 9.386 |  | 0.312 | 42.4744 | 2 | [7 empty] | 0.00097344
2009-03-31 | 北陸地方整備局 | 小矢部川 | 小矢部川 | 左岸 | 22.4 | B-O-L-22.4-T | 天端 | B.B-O-L-22.4-T-15 | 25.05 | 25.2 | 50 |  | 2.692 |  |  | 0 | 77.4 | 18 | 4.6 | 22.6 | 0.109 | 0.099 |  | 0.034 | 3.2059 | 1.8 |  |  |  |  | 1.07e-05 |  |  | 1.156e-05
2009-03-31 | 北陸地方整備局 | 小矢部川 | 小矢部川 | 左岸 | 22.4 | B-O-L-22.4-T | 天端 | B.B-O-L-22.4-T-1 | 1.15 | 1.45 | 14 |  | 2.642 |  |  | 39 | 51.5 | 9.5 |  | 9.5 | 1.703 | 0.841 |  | 0.082 | 20.7683 | 1.6 | [7 empty] | 6.724e-05
2009-03-31 | 北陸地方整備局 | 小矢部川 | 小矢部川 | 左岸 | 22.4 | B-O-L-22.4-T | 天端 | B.B-O-L-22.4-T-2 | 2.15 | 2.45 | 13 |  | 2.654 |  |  | 33.2 | 58.3 | 8.5 |  | 8.5 | 1.195 | 0.836 |  | 0.106 | 11.2736 | 2.2 | [7 empty] | 0.00011236
2009-03-31 | 北陸地方整備局 | 小矢部川 | 小矢部川 | 左岸 | 22.4 | B-O-L-22.4-T | 天端 | B.B-O-L-22.4-T-3 | 3.15 | 3.45 | 14 |  | 2.67 |  |  | 59 | 34.1 | 6.9 |  | 6.9 | 8.867 | 4.631 |  | 0.198 | 44.7828 | 0.5 |  |  |  |  | 8.27e-06 |  |  | 0.00039204
2009-03-31 | 北陸地方整備局 | 小矢部川 | 小矢部川 | 左岸 | 22.4 | B-O-L-22.4-N | 裏のり | B.B-O-L-22.4-N-5 | 5.15 | 5.45 | 16 |  | 2.647 |  |  | 65.1 | 27.9 | 7 |  | 7 | 11.397 | 6.643 |  | 0.191 | 59.6702 | 0.8 | [7 empty] | 0.00036481
2009-03-31 | 北陸地方整備局 | 小矢部川 | 小矢部川 | 左岸 | 22.4 | B-O-L-22.4-N | 裏のり | B.B-O-L-22.4-N-6 | 6.15 | 6.45 | 38 |  | 2.645 |  |  | 66.8 | 26.2 | 7 |  | 7 | 10.176 | 6.267 |  | 0.172 | 59.1628 | 1.2 |  |  |  |  | 5.21e-06 |  |  | 0.00029584
2009-03-31 | 北陸地方整備局 | 小矢部川 | 小矢部川 | 左岸 | 22.4 | B-O-L-22.4-N | 裏のり | B.B-O-L-22.4-N-7 | 7.15 | 7.45 | 28 |  | 2.642 |  |  | 11.3 | 77.5 | 11.2 |  | 11.2 | 0.384 | 0.34 | [8 empty] | 3.12e-06
2009-03-31 | 北陸地方整備局 | 小矢部川 | 小矢部川 | 左岸 | 22.4 | B-O-L-22.4-N | 裏のり | B.B-O-L-22.4-N-8 | 8.15 | 8.45 | 33 |  | 2.649 |  |  | 73.8 | 22.6 | 3.6 |  | 3.6 | 19.616 | 15.781 |  | 0.42 | 46.7048 | 1.3 | [7 empty] | 0.001764
2009-03-31 | 北陸地方整備局 | 小矢部川 | 小矢部川 | 左岸 | 22.4 | B-O-L-22.4-N | 裏のり | B.B-O-L-22.4-N-9 | 11.15 | 11.39 | 50 |  | 2.667 |  |  | 64.3 | 26.5 | 9.2 |  | 9.2 | 12.358 | 8.479 |  | 0.094 | 131.4681 | 1.2 | [7 empty] | 8.836e-05
2009-03-31 | 北陸地方整備局 | 小矢部川 | 小矢部川 | 左岸 | 22.4 | B-O-L-22.4-N | 裏のり | B.B-O-L-22.4-N-10 | 13.15 | 13.29 | 50 |  | 2.649 |  |  | 44.2 | 50.1 | 5.7 |  | 5.7 | 2.819 | 1.306 |  | 0.21 | 13.4238 | 0.5 | [7 empty] | 0.000441
2009-03-31 | 北陸地方整備局 | 小矢部川 | 小矢部川 | 左岸 | 22.4 | B-O-L-22.4-N | 裏のり | B.B-O-L-22.4-N-11 | 15.15 | 15.38 | 50 |  | 2.642 |  |  | 94.8 | 4 | 1.2 |  | 1.2 |  |  |  | 7.009 | 0 | [8 empty] | 0.49126
2009-03-31 | 北陸地方整備局 | 小矢部川 | 小矢部川 | 左岸 | 22.4 | B-O-L-22.4-N | 裏のり | B.B-O-L-22.4-N-1 | 1.15 | 1.45 | 27 |  | 2.64 |  |  | 72.8 | 21.2 | 6 |  | 6 | 20.009 | 17.357 |  | 0.275 | 72.76 | 2.9 | [7 empty] | 0.00075625
2009-03-31 | 北陸地方整備局 | 小矢部川 | 小矢部川 | 左岸 | 22.4 | B-O-L-22.4-N | 裏のり | B.B-O-L-22.4-N-2 | 2.15 | 2.45 | 7 |  | 2.64 |  |  | 65.3 | 26.5 | 8.2 |  | 8.2 | 17.648 | 12.073 |  | 0.143 | 123.4126 | 0.5 | [7 empty] | 0.00020449
2009-03-31 | 北陸地方整備局 | 小矢部川 | 小矢部川 | 左岸 | 22.4 | B-O-L-22.4-N | 裏のり | B.B-O-L-22.4-N-3 | 3.15 | 3.45 | 5 |  | 2.644 |  |  | 47.8 | 37 | 15.2 |  | 15.2 | 5.122 | 1.505 | [8 empty] | 1.12e-05
2009-03-31 | 北陸地方整備局 | 小矢部川 | 小矢部川 | 左岸 | 22.4 | B-O-L-22.4-N | 裏のり | B.B-O-L-22.4-N-4 | 4.15 | 4.45 | 4 |  | 2.633 |  |  | 13.5 | 35.2 | 23.5 | 27.8 | 51.3 | 0.146 | 0.067 |  |  |  |  | 58.6 | 28.9 | 29.7
2009-03-31 | 北陸地方整備局 | 小矢部川 | 小矢部川 | 左岸 | 24.6 | B-O-L-24.6-T | 天端 | B.B-O-L-24.6-T-4 | 4.15 | 4.45 | 5 |  | 2.667 |  |  | 30.2 | 29.4 | 18.5 | 21.9 | 40.4 | 0.482 | 0.179
2009-03-31 | 北陸地方整備局 | 小矢部川 | 小矢部川 | 左岸 | 24.6 | B-O-L-24.6-T | 天端 | B.B-O-L-24.6-T-5 | 5.15 | 5.45 | 19 |  | 2.666 |  |  | 42 | 36.5 | 10.3 | 11.2 | 21.5 | 2.555 | 0.914 |  | 0.003 | 851.6667 | 7.7 | [7 empty] | 9e-08
2009-03-31 | 北陸地方整備局 | 小矢部川 | 小矢部川 | 左岸 | 24.6 | B-O-L-24.6-T | 天端 | B.B-O-L-24.6-T-6 | 6.15 | 6.45 | 50 |  | 2.67 |  |  | 76.2 | 19.3 | 4.5 |  | 4.5 | 16.751 | 11.129 |  | 0.479 | 34.9708 | 1.5 | [7 empty] | 0.0022944
2009-03-31 | 北陸地方整備局 | 小矢部川 | 小矢部川 | 左岸 | 24.6 | B-O-L-24.6-T | 天端 | B.B-O-L-24.6-T-7 | 8.15 | 8.33 | 50 |  | 2.67 |  |  | 79.9 | 14.9 | 5.2 |  | 5.2 | 11.945 | 8.835 |  | 0.373 | 32.0241 | 4.4 | [7 empty] | 0.0013913
2009-03-31 | 北陸地方整備局 | 小矢部川 | 小矢部川 | 左岸 | 24.6 | B-O-L-24.6-T | 天端 | B.B-O-L-24.6-T-25 | 9.15 | 9.35 | 50 |  | 2.677 |  |  | 26.3 | 34 | 23.7 | 16 | 39.7 | 0.235 | 0.151
2009-03-31 | 北陸地方整備局 | 小矢部川 | 小矢部川 | 左岸 | 24.6 | B-O-L-24.6-T | 天端 | B.B-O-L-24.6-T-11 | 11.15 | 11.45 | 50 |  | 2.663 |  |  | 41.3 | 51.3 | 7.4 |  | 7.4 | 2.179 | 1.23 |  | 0.18 | 12.1056 | 0.6 | [7 empty] | 0.000324
2009-03-31 | 北陸地方整備局 | 小矢部川 | 小矢部川 | 左岸 | 24.6 | B-O-L-24.6-T | 天端 | B.B-O-L-24.6-T-14 | 14.15 | 14.44 | 50 |  | 2.651 |  |  | 52.8 | 29.1 | 18.1 |  | 18.1 | 3.325 | 2.254
2009-03-31 | 北陸地方整備局 | 小矢部川 | 小矢部川 | 左岸 | 24.6 | B-O-L-24.6-T | 天端 | B.B-O-L-24.6-T-15 | 15.15 | 15.42 | 50 |  | 2.612 |  |  | 25.4 | 46.3 | 28.3 |  | 28.3 | 1.03 | 0.652
2009-03-31 | 北陸地方整備局 | 小矢部川 | 小矢部川 | 左岸 | 24.6 | B-O-L-24.6-T | 天端 | B.B-O-L-24.6-T-17 | 17.15 | 17.3 | 50 |  | 2.667 |  |  | 24.3 | 65 | 10.7 |  | 10.7 | 1.117 | 0.825
2009-03-31 | 北陸地方整備局 | 小矢部川 | 小矢部川 | 左岸 | 24.6 | B-O-L-24.6-T | 天端 | B.B-O-L-24.6-T-21 | 21.15 | 21.29 | 50 |  | 2.68 |  |  | 57.9 | 30.9 | 11.2 |  | 11.2 | 7.284 | 3.908
2009-03-31 | 北陸地方整備局 | 小矢部川 | 小矢部川 | 左岸 | 24.6 | B-O-L-24.6-T | 天端 | B.B-O-L-24.6-T-22 | 22.1 | 22.15 | 50 |  | 2.66 |  |  | 52.1 | 35.9 | 12 |  | 12 | 5.03 | 2.407
2009-03-31 | 北陸地方整備局 | 小矢部川 | 小矢部川 | 左岸 | 24.6 | B-O-L-24.6-T | 天端 | B.B-O-L-24.6-T-24 | 24.05 | 24.1 | 50 |  | 2.657 |  |  | 66.2 | 33.4 | 0.4 |  | 0.4 | 16.698 | 13.775 |  | 0.428 | 39.014 | 0.1 | [7 empty] | 0.0018318
2009-03-31 | 北陸地方整備局 | 小矢部川 | 小矢部川 | 左岸 | 24.6 | B-O-L-24.6-T | 天端 | B.B-O-L-24.6-T-1 | 1.15 | 1.45 | 12 |  | 2.727 |  |  | 30.9 | 40.5 | 28.6 |  | 28.6 | 0.53 | 0.232
2009-03-31 | 北陸地方整備局 | 小矢部川 | 小矢部川 | 左岸 | 24.6 | B-O-L-24.6-T | 天端 | B.B-O-L-24.6-T-2 | 2.15 | 2.45 | 8 |  | 2.655 |  |  | 66.5 | 26.8 | 6.7 |  | 6.7 | 15.732 | 9.305 |  | 0.212 | 74.2075 | 0.5 |  |  |  |  | 3.49e-07 |  |  | 0.00044944
2009-03-31 | 北陸地方整備局 | 小矢部川 | 小矢部川 | 左岸 | 24.6 | B-O-L-24.6-T | 天端 | B.B-O-L-24.6-T-3 | 3.15 | 3.45 | 10 |  | 2.659 |  |  | 50.3 | 29.6 | 8.8 | 11.3 | 20.1 | 5.878 | 2.083 |  | 0.003 | 1959.3333 | 9.1 | [7 empty] | 9e-08
2009-03-31 | 北陸地方整備局 | 小矢部川 | 小矢部川 | 左岸 | 24.6 | B-O-L-24.6-N | 裏のり | B.B-O-L-24.6-N-4 | 4.15 | 4.45 | 3 |  | 2.68 |  |  | 13.7 | 14.2 | 34.1 | 38 | 72.1 | 0.029 | 0.013 |  |  |  |  | 59.4 | 28.4 | 31
2009-03-31 | 北陸地方整備局 | 小矢部川 | 小矢部川 | 左岸 | 24.6 | B-O-L-24.6-N' | 裏のり | B.B-O-L-24.6-N'-1 | 4.7 | 5.5 | 3 | 1.763 | 2.638 | 1.137 | 0.68782 |  | 27.8 | 42.7 | 29.5 | 72.2 | 0.038 | 0.024 |  |  |  |  | 58.1 | 30.3 | 27.8 |  | 3.58e-10 | [5 empty] | UU | [8 empty] | 54 | 5.1
2009-03-31 | 北陸地方整備局 | 小矢部川 | 小矢部川 | 左岸 | 24.6 | B-O-L-24.6-N | 裏のり | B.B-O-L-24.6-N-5 | 5.15 | 5.45 | 3 |  | 2.687 |  |  | 0 | 33.2 | 34.8 | 32 | 66.8 | 0.05 | 0.022 |  |  |  |  | 48.4 | 25.5 | 22.9
2009-03-31 | 北陸地方整備局 | 小矢部川 | 小矢部川 | 左岸 | 24.6 | B-O-L-24.6-N | 裏のり | B.B-O-L-24.6-N-6 | 6.15 | 6.45 | 21 |  | 2.676 |  |  | 75.4 | 21 | 3.6 |  | 3.6 | 19.169 | 15.978 |  | 0.484 | 39.6054 | 2 | [7 empty] | 0.0023426
2009-03-31 | 北陸地方整備局 | 小矢部川 | 小矢部川 | 左岸 | 24.6 | B-O-L-24.6-N | 裏のり | B.B-O-L-24.6-N-8 | 8.15 | 8.45 | 38 |  | 2.669 |  |  | 82.1 | 15.1 | 2.8 |  | 2.8 | 22.294 | 19.373 |  | 0.371 | 60.0916 | 10.9 | [7 empty] | 0.0013764
2009-03-31 | 北陸地方整備局 | 小矢部川 | 小矢部川 | 左岸 | 24.6 | B-O-L-24.6-N | 裏のり | B.B-O-L-24.6-N-9 | 9.15 | 9.45 | 33 |  | 2.634 |  |  | 72.9 | 22.4 | 4.7 |  | 4.7 | 16.38 | 7.467 |  | 0.395 | 41.4684 | 1 | [7 empty] | 0.0015603
2009-03-31 | 北陸地方整備局 | 小矢部川 | 小矢部川 | 左岸 | 24.6 | B-O-L-24.6-N | 裏のり | B.B-O-L-24.6-N-10 | 10.15 | 10.45 | 15 |  | 2.677 |  |  | 0 | 10.1 | 43.6 | 46.3 | 89.9 | 0.013 | 0.006 |  |  |  |  | 63.3 | 25.1 | 38.2 |  | 0.000125
2009-03-31 | 北陸地方整備局 | 小矢部川 | 小矢部川 | 左岸 | 24.6 | B-O-L-24.6-N | 裏のり | B.B-O-L-24.6-N-13 | 13.15 | 13.45 | 29 |  | 2.648 |  |  | 16.2 | 73.1 | 10.7 |  | 10.7 | 0.587 | 0.453
2009-03-31 | 北陸地方整備局 | 小矢部川 | 小矢部川 | 左岸 | 24.6 | B-O-L-24.6-N | 裏のり | B.B-O-L-24.6-N-15 | 15.15 | 15.45 | 36 |  | 2.66 |  |  | 39.4 | 50.2 | 10.4 |  | 10.4 | 1.699 | 0.692 | [8 empty] | 0.000142
2009-03-31 | 北陸地方整備局 | 小矢部川 | 小矢部川 | 左岸 | 24.6 | B-O-L-24.6-N | 裏のり | B.B-O-L-24.6-N-17 | 17.15 | 17.27 | 50 |  | 2.653 |  |  | 80.8 | 5.2 | 14 |  | 14 | 21.348 | 19.569
2009-03-31 | 北陸地方整備局 | 小矢部川 | 小矢部川 | 左岸 | 24.6 | B-O-L-24.6-N | 裏のり | B.B-O-L-24.6-N-19 | 19.15 | 19.41 | 50 |  | 2.667 |  |  | 52.2 | 41.1 | 6.7 |  | 6.7 | 8.6 | 2.618 |  | 0.167 | 51.497 | 0.2 | [7 empty] | 0.00027889
2009-03-31 | 北陸地方整備局 | 小矢部川 | 小矢部川 | 左岸 | 24.6 | B-O-L-24.6-N | 裏のり | B.B-O-L-24.6-N-1 | 1.15 | 1.45 | 8 |  | 2.669 |  |  | 24.2 | 50.2 | 25.6 |  | 25.6 | 0.28 | 0.192
2009-03-31 | 北陸地方整備局 | 小矢部川 | 小矢部川 | 左岸 | 24.6 | B-O-L-24.6-N | 裏のり | B.B-O-L-24.6-N-2 | 2.15 | 2.45 | 7 |  | 2.685 |  |  | 29.6 | 45.4 | 25 |  | 25 | 0.368 | 0.245
2009-03-31 | 北陸地方整備局 | 小矢部川 | 小矢部川 | 左岸 | 24.6 | B-O-L-24.6-N | 裏のり | B.B-O-L-24.6-N-3 | 3.15 | 3.45 | 6 |  | 2.665 |  |  | 78.1 | 4.5 | 17.4 |  | 17.4 | 20.493 | 18.537 | [8 empty] | 7.4e-07
2009-03-31 | 北陸地方整備局 | 庄川 | 庄川 | 右岸 | 15.8 | B-S-R15.8-T | 天端 | B.B-S-R15.8-T-P4 | 6.15 | 6.45 | 37 |  | 2.671 |  |  | 40.3 | 53.4 | 6.3 |  | 6.3 | 2.076 | 1.2393 | 0.381 | 0.1615 | 12.8545 | 1.1 | [6 empty] | 0.00038815 | 0.00026082
2009-03-31 | 北陸地方整備局 | 庄川 | 庄川 | 右岸 | 15.8 | B-S-R15.8-T | 天端 | B.B-S-R15.8-T-P5 | 7.15 | 7.45 | 38 |  | 2.658 |  |  | 64.7 | 28.9 | 6.4 |  | 6.4 | 12.3022 | 8.2151 | 0.3714 | 0.1541 | 79.8326 | 0.3 | [6 empty] | 0.00036587 | 0.00023747
2009-03-31 | 北陸地方整備局 | 庄川 | 庄川 | 右岸 | 15.8 | B-S-R15.8-T | 天端 | B.B-S-R15.8-T-P6 | 9.15 | 9.43 | 50 |  | 2.66 |  |  | 68.1 | 25.8 | 6.1 |  | 6.1 | 10.8255 | 8.1312 | 0.6165 | 0.1902 | 56.9164 | 1.4 | [6 empty] | 0.0011838 | 0.00036176
2009-03-31 | 北陸地方整備局 | 庄川 | 庄川 | 右岸 | 15.8 | B-S-R15.8-T | 天端 | B.B-S-R15.8-T-P7 | 11.15 | 11.45 | 7 |  | 2.662 |  |  | 37.5 | 57.4 | 5.1 |  | 5.1 | 1.4946 | 0.8057 | 0.3324 | 0.209 | 7.1512 | 0.6 | [6 empty] | 0.00028294 | 0.00043681
2009-03-31 | 北陸地方整備局 | 庄川 | 庄川 | 右岸 | 15.8 | B-S-R15.8-T | 天端 | B.B-S-R15.8-T-P8 | 13.1 | 13.3 | 50 |  | 2.659 |  |  | 65.1 | 29.2 | 5.7 |  | 5.7 | 9.7787 | 5.4845 | 0.5014 | 0.2032 | 48.1235 | 0.7 | [6 empty] | 0.00073338 | 0.0004129
2009-03-31 | 北陸地方整備局 | 庄川 | 庄川 | 右岸 | 15.8 | B-S-R15.8-T | 天端 | B.B-S-R15.8-T-P9 | 15.15 | 15.33 | 50 |  | 2.672 |  |  | 69.2 | 24.4 | 6.4 |  | 6.4 | 12.2208 | 7.3932 | 0.5952 | 0.2153 | 56.7617 | 1.2 | [6 empty] | 0.0010912 | 0.00046354
2009-03-31 | 北陸地方整備局 | 庄川 | 庄川 | 右岸 | 15.8 | B-S-R15.8-T | 天端 | B.B-S-R15.8-T-P10 | 18.15 | 18.35 | 50 |  | 2.663 |  |  | 64 | 28.5 | 7.5 |  | 7.5 | 8.1441 | 5.0844 | 0.5009 | 0.1513 | 53.8275 | 1.1 | [6 empty] | 0.00073168 | 0.00022892
2009-03-31 | 北陸地方整備局 | 庄川 | 庄川 | 右岸 | 15.8 | B-S-R15.8-T | 天端 | B.B-S-R15.8-T-P11 | 20.15 | 20.41 | 50 |  | 2.678 |  |  | 58 | 35.4 | 6.6 |  | 6.6 | 7.7058 | 4.1216 | 0.3075 | 0.1725 | 44.6713 | 0.2 |  |  |  |  | 0.0023 |  | 0.00023623 | 0.00029756
2009-03-31 | 北陸地方整備局 | 庄川 | 庄川 | 右岸 | 15.8 | B-S-R15.8-T | 天端 | B.B-S-R15.8-T-P12 | 22.15 | 22.45 | 49 |  | 2.666 |  |  | 50.6 | 35.4 | 7.6 | 6.4 | 14 | 4.8311 | 2.1193 | 0.1825 | 0.0201 | 240.3532 | 2.2 | [6 empty] | 7.0525e-05 | 4.0401e-06
2009-03-31 | 北陸地方整備局 | 庄川 | 庄川 | 右岸 | 15.8 | B-S-R15.8-T | 天端 | B.B-S-R15.8-T-P13 | 24.1 | 24.2 | 50 |  | 2.668 |  |  | 68.8 | 19.9 | 7.1 | 4.2 | 11.3 | 9.0402 | 7.1348 | 0.4548 | 0.0518 | 174.5212 | 5.9 | [6 empty] | 0.00058502 | 2.6832e-05
2009-03-31 | 北陸地方整備局 | 庄川 | 庄川 | 右岸 | 15.8 | B-S-R15.8-T | 天端 | B.B-S-R15.8-T-P14 | 25.1 | 25.22 | 50 |  | 2.674 |  |  | 44.2 | 38.9 | 10.8 | 6.1 | 16.9 | 2.8089 | 1.1301 | 0.1203 | 0.0164 | 171.2744 | 2.1 |  |  |  |  | 0.00014 |  | 2.6852e-05 | 2.6896e-06
2009-03-31 | 北陸地方整備局 | 庄川 | 庄川 | 右岸 | 15.8 | B-S-R15.8-T | 天端 | B.B-S-R15.8-T-P1 | 1.15 | 1.45 | 28 |  | 2.688 |  |  | 60.9 | 31.2 | 7.9 |  | 7.9 | 14.702 | 5.9395 | 0.5222 | 0.1508 | 97.4934 | 0.4 | [6 empty] | 0.0008058 | 0.00022741
2009-03-31 | 北陸地方整備局 | 庄川 | 庄川 | 右岸 | 15.8 | B-S-R15.8-T | 天端 | B.B-S-R15.8-T-P2 | 2.15 | 2.45 | 22 |  | 2.663 |  |  | 36.7 | 56 | 7.3 |  | 7.3 | 1.2653 | 0.7099 | 0.2601 | 0.1238 | 10.2205 | 0.9 | [6 empty] | 0.00016028 | 0.00015326
2009-03-31 | 北陸地方整備局 | 庄川 | 庄川 | 右岸 | 15.8 | B-S-R15.8-T | 天端 | B.B-S-R15.8-T-P3 | 5.15 | 5.45 | 10 |  | 2.684 |  |  | 74.4 | 20.1 | 5.5 |  | 5.5 | 15.2072 | 11.2626 | 1.0797 | 0.2902 | 52.4025 | 2.4 | [6 empty] | 0.0043367 | 0.00084216
2009-03-31 | 北陸地方整備局 | 庄川 | 庄川 | 右岸 | 15.8 | B-S-R15.8-N | 裏のり | B.B-S-R15.8-N-P3 | 5.15 | 5.45 | 42 |  | 2.663 |  |  | 60.5 | 32.8 | 6.7 |  | 6.7 | 8.3571 | 5.174 | 0.4695 | 0.1845 | 45.2959 | 0.4 |  |  |  | 1e-05 |  |  | 0.00062977 | 0.0003404
2009-03-31 | 北陸地方整備局 | 庄川 | 庄川 | 右岸 | 15.8 | B-S-R15.8-N | 裏のり | B.B-S-R15.8-N-P4 | 7.1 | 7.26 | 50 |  | 2.665 |  |  | 70.6 | 23.5 | 5.9 |  | 5.9 | 9.729 | 6.1872 | 0.8584 | 0.25 | 38.916 | 1.8 | [6 empty] | 0.0025489 | 0.000625
2009-03-31 | 北陸地方整備局 | 庄川 | 庄川 | 右岸 | 15.8 | B-S-R15.8-N | 裏のり | B.B-S-R15.8-N-P5 | 9.15 | 9.3 | 50 |  | 2.658 |  |  | 63.9 | 28.8 | 7.3 |  | 7.3 | 8.952 | 6.0142 | 0.4615 | 0.1456 | 61.4835 | 0.8 | [6 empty] | 0.00060518 | 0.00021199
2009-03-31 | 北陸地方整備局 | 庄川 | 庄川 | 右岸 | 15.8 | B-S-R15.8-N | 裏のり | B.B-S-R15.8-N-P6 | 11.15 | 11.45 | 48 |  | 2.656 |  |  | 58.4 | 31.4 | 6.1 | 4.1 | 10.2 | 8.9641 | 4.988 | 0.3086 | 0.0692 | 129.539 | 0.7 | [6 empty] | 0.00023819 | 4.7886e-05
2009-03-31 | 北陸地方整備局 | 庄川 | 庄川 | 右岸 | 15.8 | B-S-R15.8-N | 裏のり | B.B-S-R15.8-N-P7 | 14.15 | 14.45 | 24 |  | 2.661 |  |  | 52.6 | 34.6 | 7 | 5.8 | 12.8 | 5.0988 | 2.5225 | 0.2372 | 0.029 | 175.8207 | 1.9 |  |  |  |  | 0.0018 |  | 0.00012946 | 8.41e-06
2009-03-31 | 北陸地方整備局 | 庄川 | 庄川 | 右岸 | 15.8 | B-S-R15.8-N | 裏のり | B.B-S-R15.8-N-P8 | 15.05 | 15.13 | 50 |  | 2.668 |  |  | 68.6 | 26 | 5.4 |  | 5.4 | 9.3904 | 6.7051 | 0.5738 | 0.2332 | 40.2676 | 1.3 | [6 empty] | 0.0010024 | 0.00054382
2009-03-31 | 北陸地方整備局 | 庄川 | 庄川 | 右岸 | 15.8 | B-S-R15.8-N | 裏のり | B.B-S-R15.8-N-P1 | 3.15 | 3.45 | 9 |  | 2.673 |  |  | 65.3 | 28.1 | 6.6 |  | 6.6 | 8.51 | 5.8384 | 0.6214 | 0.2009 | 42.3594 | 1.1 | [6 empty] | 0.0012057 | 0.00040361
2009-03-31 | 北陸地方整備局 | 庄川 | 庄川 | 右岸 | 15.8 | B-S-R15.8-N | 裏のり | B.B-S-R15.8-N-P2 | 4.15 | 4.45 | 9 |  | 2.672 |  |  | 55.7 | 39.5 | 4.8 |  | 4.8 | 6.2532 | 3.4646 | 0.6058 | 0.2342 | 26.7003 | 0.7 | [6 empty] | 0.0011367 | 0.0005485
2009-03-31 | 北陸地方整備局 | 庄川 | 庄川 | 右岸 | 16.8 | B-S-R16.8-T | 天端 | B.B-S-R16.8-T-P3 | 6.15 | 6.32 | 50 |  | 2.663 |  |  | 66.4 | 27.7 | 5.9 |  | 5.9 | 9.6945 | 6.5937 | 0.432 | 0.1838 | 52.7448 | 0.9 | [6 empty] | 0.0005193 | 0.00033782
2009-03-31 | 北陸地方整備局 | 庄川 | 庄川 | 右岸 | 16.8 | B-S-R16.8-T | 天端 | B.B-S-R16.8-T-P4 | 8.15 | 8.45 | 18 |  | 2.674 |  |  | 68.9 | 22.8 | 8.3 |  | 8.3 | 16.3355 | 12.2236 | 0.3962 | 0.1041 | 156.9212 | 1.6 | [6 empty] | 0.00042498 | 0.00010837
2009-03-31 | 北陸地方整備局 | 庄川 | 庄川 | 右岸 | 16.8 | B-S-R16.8-T | 天端 | B.B-S-R16.8-T-P5 | 10.15 | 10.45 | 12 |  | 2.676 |  |  | 68.9 | 20.4 | 5.9 | 4.8 | 10.7 | 12.1203 | 8.5297 | 0.3762 | 0.0612 | 198.0441 | 3.8 | [6 empty] | 0.00037692 | 3.7454e-05
2009-03-31 | 北陸地方整備局 | 庄川 | 庄川 | 右岸 | 16.8 | B-S-R16.8-T | 天端 | B.B-S-R16.8-T-P6 | 13.15 | 13.45 | 41 |  | 2.659 |  |  | 67.1 | 28.7 | 4.2 |  | 4.2 | 7.0283 | 4.5695 | 0.8375 | 0.345 | 20.3719 | 1.2 | [6 empty] | 0.0024074 | 0.0011902
2009-03-31 | 北陸地方整備局 | 庄川 | 庄川 | 右岸 | 16.8 | B-S-R16.8-T | 天端 | B.B-S-R16.8-T-P7 | 16 | 16.2 | 50 |  | 2.64 |  |  | 58.1 | 31.1 | 4.6 | 6.2 | 10.8 | 7.2333 | 4.4106 | 0.3274 | 0.033 | 219.1909 | 2.1 | [6 empty] | 0.00027317 | 1.089e-05
2009-03-31 | 北陸地方整備局 | 庄川 | 庄川 | 右岸 | 16.8 | B-S-R16.8-T | 天端 | B.B-S-R16.8-T-P9 | 24 | 24.12 | 50 |  | 2.681 |  |  | 58.7 | 26.8 | 7.3 | 7.2 | 14.5 | 5.3454 | 3.5105 | 0.1634 | 0.0144 | 371.2083 | 3.5 | [6 empty] | 5.4589e-05 | 2.0736e-06
2009-03-31 | 北陸地方整備局 | 庄川 | 庄川 | 右岸 | 16.8 | B-S-R16.8-T | 天端 | B.B-S-R16.8-T-P10 | 26 | 26.15 | 50 |  | 2.681 |  |  | 46.1 | 31.2 | 14.6 | 8.1 | 22.7 | 3.987 | 1.293 | 0.0505 | 0.0081 | 492.2222 | 1.2 | [6 empty] | 3.5936e-06 | 6.561e-07
2009-03-31 | 北陸地方整備局 | 庄川 | 庄川 | 右岸 | 16.8 | B-S-R16.8-T | 天端 | B.B-S-R16.8-T-P1 | 3.15 | 3.45 | 9 |  | 2.671 |  |  | 55.3 | 36.9 | 7.8 |  | 7.8 | 8.2735 | 4.9063 | 0.4024 | 0.1313 | 63.0122 | 0.4 | [6 empty] | 0.00044055 | 0.0001724
2009-03-31 | 北陸地方整備局 | 庄川 | 庄川 | 右岸 | 16.8 | B-S-R16.8-T | 天端 | B.B-S-R16.8-T-P2 | 5.15 | 5.45 | 10 |  | 2.668 |  |  | 58.8 | 34.2 | 7 |  | 7 | 8.189 | 4.7841 | 0.4314 | 0.1485 | 55.1448 | 0.6 | [6 empty] | 0.00051763 | 0.00022052
2009-03-31 | 北陸地方整備局 | 庄川 | 庄川 | 右岸 | 16.8 | B-S-R16.8-N | 裏のり | B.B-S-R16.8-N-P3 | 5.15 | 5.45 | 47 |  | 2.661 |  |  | 48.4 | 42.1 | 9.5 |  | 9.5 | 5.5336 | 1.6871 | 0.3102 | 0.0858 | 64.4942 | 0.6 |  |  |  | 0.0001 |  |  | 0.00024106 | 7.3616e-05
2009-03-31 | 北陸地方整備局 | 庄川 | 庄川 | 右岸 | 16.8 | B-S-R16.8-N | 裏のり | B.B-S-R16.8-N-P4 | 6.15 | 6.45 | 32 |  | 2.677 |  |  | 56.5 | 35.6 | 7.9 |  | 7.9 | 5.5771 | 3.2221 | 0.4552 | 0.1321 | 42.2188 | 1 | [6 empty] | 0.00058621 | 0.0001745
2009-03-31 | 北陸地方整備局 | 庄川 | 庄川 | 右岸 | 16.8 | B-S-R16.8-N | 裏のり | B.B-S-R16.8-N-P5 | 9.15 | 9.45 | 30 |  | 2.658 |  |  | 83.3 | 14.5 | 2.2 |  | 2.2 | 15.381 | 9.242 | 3.0979 | 0.7578 | 20.2969 | 2.3 | [6 empty] | 0.049866 | 0.0057426
2009-03-31 | 北陸地方整備局 | 庄川 | 庄川 | 右岸 | 16.8 | B-S-R16.8-N | 裏のり | B.B-S-R16.8-N-P6 | 12.15 | 12.41 | 50 |  | 2.656 |  |  | 66.4 | 25.6 | 8 |  | 8 | 10.1045 | 6.5319 | 0.4426 | 0.1298 | 77.8467 | 1.5 | [6 empty] | 0.0005493 | 0.00016848
2009-03-31 | 北陸地方整備局 | 庄川 | 庄川 | 右岸 | 16.8 | B-S-R16.8-N | 裏のり | B.B-S-R16.8-N-P1 | 1.15 | 1.45 | 19 |  | 2.666 |  |  | 59.8 | 26.3 | 9.8 | 4.1 | 13.9 | 9.78 | 5.5982 | 0.1689 | 0.0357 | 273.9496 | 1 | [6 empty] | 5.8941e-05 | 1.2745e-05
2009-03-31 | 北陸地方整備局 | 庄川 | 庄川 | 右岸 | 16.8 | B-S-R16.8-N | 裏のり | B.B-S-R16.8-N-P2 | 3.15 | 3.51 | 8 |  | 2.671 |  |  | 53.5 | 33.2 | 7 | 6.3 | 13.3 | 8.3052 | 3.3722 | 0.2576 | 0.0298 | 278.698 | 1.4 | [6 empty] | 0.00015673 | 8.8804e-06
2009-03-31 | 北陸地方整備局 | 庄川 | 庄川 | 右岸 | 17.6 | B-S-R17.6-T | 天端 | B.B-S-R17.6-T-P4 | 6.1 | 6.15 | 50 |  | 2.663 |  |  | 82 | 14.9 | 3.1 |  | 3.1 | 20.0478 | 18.2058 | 3.5133 | 0.4824 | 41.5585 | 17.8 | [6 empty] | 0.066746 | 0.0023271
2009-03-31 | 北陸地方整備局 | 庄川 | 庄川 | 右岸 | 17.6 | B-S-R17.6-T | 天端 | B.B-S-R17.6-T-P5 | 8.15 | 8.37 | 50 |  | 2.669 |  |  | 62 | 31.2 | 6.8 |  | 6.8 | 7.2536 | 4.158 | 0.3906 | 0.1566 | 46.3193 | 0.8 | [6 empty] | 0.00041119 | 0.00024524
2009-03-31 | 北陸地方整備局 | 庄川 | 庄川 | 右岸 | 17.6 | B-S-R17.6-T | 天端 | B.B-S-R17.6-T-P6 | 11.15 | 11.45 | 40 |  | 2.657 |  |  | 70.7 | 24.8 | 4.5 |  | 4.5 | 8.4913 | 5.9648 | 0.9405 | 0.2997 | 28.3327 | 1.7 | [6 empty] | 0.0031497 | 0.0008982
2009-03-31 | 北陸地方整備局 | 庄川 | 庄川 | 右岸 | 17.6 | B-S-R17.6-T | 天端 | B.B-S-R17.6-T-P7 | 14.1 | 14.4 | 42 |  | 2.657 |  |  | 85 | 12.6 | 2.4 |  | 2.4 | 25.5893 | 20.8582 | 3.4504 | 0.997 | 25.6663 | 1.6 | [6 empty] | 0.064009 | 0.0099401
2009-03-31 | 北陸地方整備局 | 庄川 | 庄川 | 右岸 | 17.6 | B-S-R17.6-T | 天端 | B.B-S-R17.6-T-P8 | 16.1 | 16.4 | 48 |  | 2.655 |  |  | 60.3 | 31.5 | 8.2 |  | 8.2 | 6.6708 | 3.9208 | 0.4407 | 0.1197 | 55.7293 | 1.2 | [6 empty] | 0.00054385 | 0.00014328
2009-03-31 | 北陸地方整備局 | 庄川 | 庄川 | 右岸 | 17.6 | B-S-R17.6-T | 天端 | B.B-S-R17.6-T-P9 | 23.05 | 23.2 | 50 |  | 2.682 |  |  | 66.7 | 25.5 | 7.8 |  | 7.8 | 6.5797 | 5.0401 | 0.5942 | 0.148 | 44.4574 | 2.3 | [6 empty] | 0.0010869 | 0.00021904
2009-03-31 | 北陸地方整備局 | 庄川 | 庄川 | 右岸 | 17.6 | B-S-R17.6-T | 天端 | B.B-S-R17.6-T-P10 | 25 | 25.05 | 50 |  | 2.681 |  |  | 67.1 | 20.3 | 5 | 7.6 | 12.6 | 7.089 | 5.5482 | 0.269 | 0.0197 | 359.8477 | 9 |  |  |  |  | 0.0011 |  | 0.00017328 | 3.8809e-06
2009-03-31 | 北陸地方整備局 | 庄川 | 庄川 | 右岸 | 17.6 | B-S-R17.6-T | 天端 | B.B-S-R17.6-T-P1 | 2.15 | 2.45 | 16 |  | 2.674 |  |  | 44.9 | 34.8 | 11.2 | 9.1 | 20.3 | 2.9558 | 1.3506 | 0.0705 | 0.0071 | 416.3099 | 4.1 |  |  |  | 1.1e-05 |  |  | 7.7849e-06 | 5.041e-07
2009-03-31 | 北陸地方整備局 | 庄川 | 庄川 | 右岸 | 17.6 | B-S-R17.6-T | 天端 | B.B-S-R17.6-T-P2 | 3.15 | 3.45 | 7 |  | 2.668 |  |  | 16.2 | 75.8 | 8 |  | 8 | 0.693 | 0.5779 | 0.3021 | 0.1314 | 5.274 | 1.7 |  |  |  | 1.1e-05 |  |  | 0.00022673 | 0.00017266
2009-03-31 | 北陸地方整備局 | 庄川 | 庄川 | 右岸 | 17.6 | B-S-R17.6-T | 天端 | B.B-S-R17.6-T-P3 | 5.15 | 5.47 | 8 |  | 2.663 |  |  | 28.1 | 65.9 | 6 |  | 6 | 0.885 | 0.6136 | 0.2803 | 0.1686 | 5.2491 | 0.9 | [6 empty] | 0.00019061 | 0.00028426
2009-03-31 | 北陸地方整備局 | 庄川 | 庄川 | 右岸 | 17.6 | B-S-R17.6-N | 裏のり | B.B-S-R17.6-N-P3 | 4.15 | 4.45 | 17 |  | 2.669 |  |  | 62.4 | 25.4 | 6.1 | 6.1 | 12.2 | 14.3329 | 7.2882 | 0.3269 | 0.0323 | 443.743 | 1.5 | [6 empty] | 0.00027221 | 1.0433e-05
2009-03-31 | 北陸地方整備局 | 庄川 | 庄川 | 右岸 | 17.6 | B-S-R17.6-N | 裏のり | B.B-S-R17.6-N-P4 | 6.1 | 6.36 | 50 |  | 2.669 |  |  | 70.7 | 22.6 | 6.7 |  | 6.7 | 10.3335 | 7.496 | 0.6422 | 0.1806 | 57.2176 | 2.5 | [6 empty] | 0.0013013 | 0.00032616
2009-03-31 | 北陸地方整備局 | 庄川 | 庄川 | 右岸 | 17.6 | B-S-R17.6-N | 裏のり | B.B-S-R17.6-N-P5 | 8.15 | 8.45 | 25 |  | 2.665 |  |  | 62.6 | 32.5 | 4.9 |  | 4.9 | 8.4618 | 4.5851 | 0.4411 | 0.2017 | 41.9524 | 0.6 | [6 empty] | 0.00054499 | 0.00040683
2009-03-31 | 北陸地方整備局 | 庄川 | 庄川 | 右岸 | 17.6 | B-S-R17.6-N | 裏のり | B.B-S-R17.6-N-P6 | 10.12 | 10.33 | 50 |  | 2.666 |  |  | 68 | 25.3 | 6.7 |  | 6.7 | 9.6691 | 6.5776 | 0.7351 | 0.1921 | 50.3337 | 1.6 | [6 empty] | 0.0017796 | 0.00036902
2009-03-31 | 北陸地方整備局 | 庄川 | 庄川 | 右岸 | 17.6 | B-S-R17.6-N | 裏のり | B.B-S-R17.6-N-P7 | 12.15 | 12.45 | 32 |  | 2.653 |  |  | 66.5 | 28.6 | 4.9 |  | 4.9 | 7.2979 | 4.9283 | 0.667 | 0.2834 | 25.7512 | 1.2 | [6 empty] | 0.0014207 | 0.00080316
2009-03-31 | 北陸地方整備局 | 庄川 | 庄川 | 右岸 | 17.6 | B-S-R17.6-N | 裏のり | B.B-S-R17.6-N-P8 | 14.05 | 14.31 | 50 |  | 2.703 |  |  | 75.4 | 20.7 | 3.9 |  | 3.9 | 10.8005 | 7.5051 | 1.3435 | 0.3901 | 27.6865 | 2.1 | [6 empty] | 0.0071966 | 0.0015218
2009-03-31 | 北陸地方整備局 | 庄川 | 庄川 | 右岸 | 17.6 | B-S-R17.6-N | 裏のり | B.B-S-R17.6-N-P1 | 1.15 | 1.45 | 12 |  | 2.657 |  |  | 71.9 | 23.1 | 5 |  | 5 | 14.2579 | 11.5149 | 0.8426 | 0.3346 | 42.6118 | 1.3 | [6 empty] | 0.0024415 | 0.0011196
2009-03-31 | 北陸地方整備局 | 庄川 | 庄川 | 右岸 | 17.6 | B-S-R17.6-N | 裏のり | B.B-S-R17.6-N-P2 | 2.15 | 2.45 | 10 |  | 2.666 |  |  | 76.2 | 18.3 | 5.5 |  | 5.5 | 14.9782 | 12.3311 | 1.2055 | 0.3511 | 42.6608 | 4.4 | [6 empty] | 0.0055984 | 0.0012327
2009-03-31 | 北陸地方整備局 | 庄川 | 庄川 | 右岸 | 19.2 | B-S-R19.2-T | 天端 | B.B-S-R19.2-T-P4 | 7.15 | 7.45 | 50 |  | 2.662 |  |  | 63.1 | 30.4 | 6.5 |  | 6.5 | 10.4306 | 7.0296 | 0.463 | 0.1653 | 63.101 | 0.6 | [6 empty] | 0.00060975 | 0.00027324
2009-03-31 | 北陸地方整備局 | 庄川 | 庄川 | 右岸 | 19.2 | B-S-R19.2-T | 天端 | B.B-S-R19.2-T-P5 | 10 | 10.19 | 50 |  | 2.667 |  |  | 58.8 | 34.3 | 6.9 |  | 6.9 | 6.6473 | 3.8068 | 0.4545 | 0.1689 | 39.3564 | 0.7 | [6 empty] | 0.00058413 | 0.00028527
2009-03-31 | 北陸地方整備局 | 庄川 | 庄川 | 右岸 | 19.2 | B-S-R19.2-T | 天端 | B.B-S-R19.2-T-P6 | 11.15 | 11.41 | 50 |  | 2.657 |  |  | 66.4 | 22.8 | 7.3 | 3.5 | 10.8 | 14.5339 | 8.2179 | 0.336 | 0.0676 | 214.9985 | 1.4 | [6 empty] | 0.00029009 | 4.5698e-05
2009-03-31 | 北陸地方整備局 | 庄川 | 庄川 | 右岸 | 19.2 | B-S-R19.2-T | 天端 | B.B-S-R19.2-T-P7 | 13.15 | 13.43 | 50 |  | 2.657 |  |  | 70.6 | 25.4 | 4 |  | 4 | 9.2741 | 6.6102 | 0.7371 | 0.2884 | 32.1571 | 1.7 | [6 empty] | 0.0017908 | 0.00083175
2009-03-31 | 北陸地方整備局 | 庄川 | 庄川 | 右岸 | 19.2 | B-S-R19.2-T | 天端 | B.B-S-R19.2-T-P8 | 15 | 15.15 | 50 |  | 2.667 |  |  | 70.7 | 21.5 | 7.8 |  | 7.8 | 14.2147 | 7.8368 | 0.7507 | 0.1422 | 99.9627 | 2.2 |  |  |  |  | 0.00018 |  | 0.0018683 | 0.00020221
2009-03-31 | 北陸地方整備局 | 庄川 | 庄川 | 右岸 | 19.2 | B-S-R19.2-T | 天端 | B.B-S-R19.2-T-P9 | 18 | 18.14 | 50 |  | 2.677 |  |  | 67.4 | 25 | 7.6 |  | 7.6 | 13.9224 | 11.4254 | 0.2026 | 0.1194 | 116.603 | 0.6 | [6 empty] | 8.9843e-05 | 0.00014256
2009-03-31 | 北陸地方整備局 | 庄川 | 庄川 | 右岸 | 19.2 | B-S-R19.2-T | 天端 | B.B-S-R19.2-T-P10 | 21 | 21.07 | 50 |  | 2.667 |  |  | 77.3 | 14.3 | 8.4 |  | 8.4 | 18.6745 | 15.4949 | 1.1492 | 0.1188 | 157.1928 | 11.3 | [6 empty] | 0.0050111 | 0.00014113
2009-03-31 | 北陸地方整備局 | 庄川 | 庄川 | 右岸 | 19.2 | B-S-R19.2-T | 天端 | B.B-S-R19.2-T-P11 | 24 | 24.19 | 50 |  | 2.689 |  |  | 60.3 | 23.5 | 8.3 | 7.9 | 16.2 | 8.3803 | 5.0668 | 0.1622 | 0.011 | 761.8455 | 3.1 |  |  |  |  | 0.001 |  | 5.3665e-05 | 1.21e-06
2009-03-31 | 北陸地方整備局 | 庄川 | 庄川 | 右岸 | 19.2 | B-S-R19.2-T | 天端 | B.B-S-R19.2-T-P1 | 1.15 | 1.45 | 22 |  | 2.668 |  |  | 45.6 | 40 | 6.2 | 8.2 | 14.4 | 3.1304 | 1.518 | 0.2591 | 0.0128 | 244.5625 | 7.8 | [6 empty] | 0.00015886 | 1.6384e-06
2009-03-31 | 北陸地方整備局 | 庄川 | 庄川 | 右岸 | 19.2 | B-S-R19.2-T | 天端 | B.B-S-R19.2-T-P2 | 3.15 | 3.45 | 13 |  | 2.664 |  |  | 60.2 | 30.8 | 9 |  | 9 | 7.6461 | 5.0535 | 0.3079 | 0.0936 | 81.6891 | 0.7 | [6 empty] | 0.00023694 | 8.761e-05
2009-03-31 | 北陸地方整備局 | 庄川 | 庄川 | 右岸 | 19.2 | B-S-R19.2-T | 天端 | B.B-S-R19.2-T-P3 | 5 | 5.15 | 50 |  | 2.692 |  |  | 62 | 25.3 | 8 | 4.7 | 12.7 | 14.6167 | 7.0037 | 0.268 | 0.0344 | 424.9041 | 1 | [6 empty] | 0.00017179 | 1.1834e-05
2009-03-31 | 北陸地方整備局 | 庄川 | 庄川 | 右岸 | 19.2 | B-S-R19.2-N | 裏のり | B.B-S-R19.2-N-P3 | 4.15 | 4.45 | 49 |  | 2.659 |  |  | 67.5 | 29.1 | 3.4 |  | 3.4 | 10.5186 | 7.3152 | 0.7317 | 0.3884 | 27.0819 | 0.6 | [6 empty] | 0.0017606 | 0.0015085
2009-03-31 | 北陸地方整備局 | 庄川 | 庄川 | 右岸 | 19.2 | B-S-R19.2-N | 裏のり | B.B-S-R19.2-N-P4 | 6.15 | 6.45 | 36 |  | 2.668 |  |  | 52.9 | 40.9 | 6.2 |  | 6.2 | 5.6223 | 2.4626 | 0.4654 | 0.1779 | 31.6037 | 0.5 | [6 empty] | 0.0006171 | 0.00031648
2009-03-31 | 北陸地方整備局 | 庄川 | 庄川 | 右岸 | 19.2 | B-S-R19.2-N | 裏のり | B.B-S-R19.2-N-P5 | 8.05 | 8.15 | 50 |  | 2.677 |  |  | 56.7 | 37.5 | 5.8 |  | 5.8 | 5.1685 | 3.0813 | 0.5359 | 0.2045 | 25.2738 | 0.8 | [6 empty] | 0.00085563 | 0.0004182
2009-03-31 | 北陸地方整備局 | 庄川 | 庄川 | 右岸 | 19.2 | B-S-R19.2-N | 裏のり | B.B-S-R19.2-N-P6 | 10.05 | 10.24 | 50 |  | 2.679 |  |  | 65.9 | 27.1 | 7 |  | 7 | 10.1017 | 6.3217 | 0.6143 | 0.1777 | 56.8469 | 1.2 | [6 empty] | 0.001174 | 0.00031577
2009-03-31 | 北陸地方整備局 | 庄川 | 庄川 | 右岸 | 19.2 | B-S-R19.2-N | 裏のり | B.B-S-R19.2-N-P7 | 13.05 | 13.17 | 50 |  | 2.676 |  |  | 70.1 | 23.1 | 6.8 |  | 6.8 | 8.9789 | 6.4825 | 0.7596 | 0.1943 | 46.2115 | 2.3 |  |  |  |  | 0.00073 |  | 0.0019201 | 0.00037752
2009-03-31 | 北陸地方整備局 | 庄川 | 庄川 | 右岸 | 19.2 | B-S-R19.2-N | 裏のり | B.B-S-R19.2-N-P1 | 2.15 | 2.48 | 3 |  | 2.659 |  |  | 60.9 | 27.1 | 6.2 | 5.8 | 12 | 18.5266 | 9.2345 | 0.2381 | 0.0365 | 507.5781 | 0.5 | [6 empty] | 0.0001306 | 1.3322e-05
2009-03-31 | 北陸地方整備局 | 庄川 | 庄川 | 右岸 | 19.2 | B-S-R19.2-N | 裏のり | B.B-S-R19.2-N-P2 | 3.15 | 3.45 | 25 |  | 2.677 |  |  | 55 | 29.1 | 10.9 | 5 | 15.9 | 8.0954 | 3.766 | 0.1287 | 0.0286 | 283.0559 | 0.7 | [6 empty] | 3.1397e-05 | 8.1796e-06
2009-03-31 | 北陸地方整備局 | 庄川 | 庄川 | 右岸 | 20.6 | B-S-R20.6-T | 天端 | B.B-S-R20.6-T-P4 | 5.15 | 5.45 | 50 |  | 2.677 |  |  | 65.3 | 28.2 | 6.5 |  | 6.5 | 11.8127 | 7.6726 | 0.4592 | 0.177 | 66.7384 | 0.5 | [6 empty] | 0.00059822 | 0.00031329
2009-03-31 | 北陸地方整備局 | 庄川 | 庄川 | 右岸 | 20.6 | B-S-R20.6-T | 天端 | B.B-S-R20.6-T-P5 | 7 | 7.3 | 50 |  | 2.669 |  |  | 64.2 | 28.2 | 7.6 |  | 7.6 | 9.7661 | 6.1276 | 0.433 | 0.1241 | 78.6954 | 1 | [6 empty] | 0.00052209 | 0.00015401
2009-03-31 | 北陸地方整備局 | 庄川 | 庄川 | 右岸 | 20.6 | B-S-R20.6-T | 天端 | B.B-S-R20.6-T-P6 | 12 | 12.17 | 50 |  | 2.668 |  |  | 70.8 | 19.8 | 9.4 |  | 9.4 | 10.2038 | 7.9341 | 0.43 | 0.0893 | 114.2643 | 6.1 | [6 empty] | 0.00051374 | 7.9745e-05
2009-03-31 | 北陸地方整備局 | 庄川 | 庄川 | 右岸 | 20.6 | B-S-R20.6-T | 天端 | B.B-S-R20.6-T-P7 | 22 | 22.08 | 50 |  | 2.725 |  |  | 47.8 | 30 | 12.8 | 9.4 | 22.2 | 3.8302 | 1.5203 | 0.0576 | 0.0058 | 660.3793 | 1 | [6 empty] | 4.8742e-06 | 3.364e-07
2009-03-31 | 北陸地方整備局 | 庄川 | 庄川 | 右岸 | 20.6 | B-S-R20.6-T | 天端 | B.B-S-R20.6-T-P8 | 23 | 23.17 | 50 |  | 2.701 |  |  | 61.5 | 21.2 | 9.5 | 7.8 | 17.3 | 7.5118 | 5.1755 | 0.106 | 0.0108 | 695.537 | 2.6 | [6 empty] | 2.0028e-05 | 1.1664e-06
2009-03-31 | 北陸地方整備局 | 庄川 | 庄川 | 右岸 | 20.6 | B-S-R20.6-T | 天端 | B.B-S-R20.6-T-P9 | 24 | 24.14 | 50 |  | 2.728 |  |  | 44.6 | 29.2 | 14.9 | 11.3 | 26.2 | 3.0838 | 0.9912 | 0.0271 | 0.0029 | 1063.3793 | 1.2 |  |  |  |  | 2.2e-08 |  | 8.4955e-07 | 8.41e-08
2009-03-31 | 北陸地方整備局 | 庄川 | 庄川 | 右岸 | 20.6 | B-S-R20.6-T | 天端 | B.B-S-R20.6-T-P1 | 2.15 | 2.47 | 4 |  | 2.671 |  |  | 55.3 | 42.3 | 2.4 |  | 2.4 | 6.086 | 3.0218 | 0.4858 | 0.3288 | 18.5097 | 0.2 | [6 empty] | 0.00068159 | 0.0010811
2009-03-31 | 北陸地方整備局 | 庄川 | 庄川 | 右岸 | 20.6 | B-S-R20.6-T | 天端 | B.B-S-R20.6-T-P2 | 3.15 | 3.45 | 8 |  | 2.7 |  |  | 52.5 | 40.5 | 7 |  | 7 | 7.4395 | 2.5281 | 0.4358 | 0.2265 | 32.8455 | 0.2 | [6 empty] | 0.00052994 | 0.00051302
2009-03-31 | 北陸地方整備局 | 庄川 | 庄川 | 右岸 | 20.6 | B-S-R20.6-T | 天端 | B.B-S-R20.6-T-P3 | 4.15 | 4.45 | 27 |  | 2.697 |  |  | 56.8 | 28.3 | 9.9 | 5 | 14.9 | 8.5174 | 4.4288 | 0.1652 | 0.0229 | 371.9389 | 1.2 | [6 empty] | 5.5992e-05 | 5.2441e-06
2009-03-31 | 北陸地方整備局 | 庄川 | 庄川 | 右岸 | 20.6 | B-S-R20.6-N | 裏のり | B.B-S-R20.6-N-P2 | 4.05 | 4.27 | 50 |  | 2.682 |  |  | 63.7 | 29.5 | 6.8 |  | 6.8 | 9.7335 | 6.2959 | 0.501 | 0.1725 | 56.4261 | 0.7 | [6 empty] | 0.00073202 | 0.00029756
2009-03-31 | 北陸地方整備局 | 庄川 | 庄川 | 右岸 | 20.6 | B-S-R20.6-N | 裏のり | B.B-S-R20.6-N-P3 | 6.15 | 6.45 | 32 |  | 2.672 |  |  | 70.6 | 22.8 | 6.6 |  | 6.6 | 10.3927 | 7.0306 | 0.7533 | 0.1898 | 54.7561 | 2.2 | [6 empty] | 0.0018834 | 0.00036024
2009-03-31 | 北陸地方整備局 | 庄川 | 庄川 | 右岸 | 20.6 | B-S-R20.6-N | 裏のり | B.B-S-R20.6-N-P4 | 7.1 | 7.3 | 50 |  | 2.675 |  |  | 70.6 | 21.4 | 8 |  | 8 | 16.2142 | 10.717 | 0.6005 | 0.1302 | 124.533 | 2.3 |  |  |  | 3.8e-05 |  |  | 0.0011138 | 0.00016952
2009-03-31 | 北陸地方整備局 | 庄川 | 庄川 | 右岸 | 20.6 | B-S-R20.6-N | 裏のり | B.B-S-R20.6-N-P5 | 9.05 | 9.25 | 50 |  | 2.668 |  |  | 67.3 | 25.4 | 7.3 |  | 7.3 | 11.0096 | 7.5118 | 0.5667 | 0.1541 | 71.4445 | 1.4 | [6 empty] | 0.00097391 | 0.00023747
2009-03-31 | 北陸地方整備局 | 庄川 | 庄川 | 右岸 | 20.6 | B-S-R20.6-N | 裏のり | B.B-S-R20.6-N-P1 | 2.15 | 2.45 | 50 |  | 2.698 |  |  | 44 | 36.7 | 14.5 | 4.8 | 19.3 | 2.6884 | 1.2802 | 0.0831 | 0.0178 | 151.0337 | 1.8 | [6 empty] | 1.1395e-05 | 3.1684e-06
2009-03-31 | 北陸地方整備局 | 庄川 | 庄川 | 右岸 | 22.2 | B-S-R22.2-T | 天端 | B.B-S-R22.2-T-P2 | 4.15 | 4.4 | 50 |  | 2.676 |  |  | 69.4 | 26.3 | 4.3 |  | 4.3 | 12.8828 | 9.091 | 0.5308 | 0.2452 | 52.54 | 1.1 | [6 empty] | 0.00083688 | 0.00060123
2009-03-31 | 北陸地方整備局 | 庄川 | 庄川 | 右岸 | 22.2 | B-S-R22.2-T | 天端 | B.B-S-R22.2-T-P3 | 7.15 | 7.45 | 21 |  | 2.675 |  |  | 56.4 | 33.4 | 5.1 | 5.1 | 10.2 | 5.0595 | 3.0315 | 0.275 | 0.0668 | 75.741 | 0.9 | [6 empty] | 0.00018236 | 4.4622e-05
2009-03-31 | 北陸地方整備局 | 庄川 | 庄川 | 右岸 | 22.2 | B-S-R22.2-T | 天端 | B.B-S-R22.2-T-P4 | 8.15 | 8.4 | 50 |  | 2.675 |  |  | 73.8 | 20.5 | 5.7 |  | 5.7 | 16.9302 | 11.6411 | 0.8364 | 0.1901 | 89.0594 | 3 | [6 empty] | 0.0024001 | 0.00036138
2009-03-31 | 北陸地方整備局 | 庄川 | 庄川 | 右岸 | 22.2 | B-S-R22.2-T | 天端 | B.B-S-R22.2-T-P5 | 9.1 | 9.22 | 50 |  | 2.696 |  |  | 63.1 | 27.8 | 9.1 |  | 9.1 | 9.5523 | 6.4188 | 0.3124 | 0.0937 | 101.9456 | 0.7 | [6 empty] | 0.00024504 | 8.7797e-05
2009-03-31 | 北陸地方整備局 | 庄川 | 庄川 | 右岸 | 22.2 | B-S-R22.2-T | 天端 | B.B-S-R22.2-T-P6 | 10.1 | 10.3 | 50 |  | 2.671 |  |  | 69.3 | 24.3 | 6.4 |  | 6.4 | 12.4292 | 7.0966 | 0.6538 | 0.2254 | 55.1429 | 1.3 | [6 empty] | 0.0013564 | 0.00050805
2009-03-31 | 北陸地方整備局 | 庄川 | 庄川 | 右岸 | 22.2 | B-S-R22.2-T | 天端 | B.B-S-R22.2-T-P1 | 3.15 | 3.45 | 7 |  | 2.677 |  |  | 78.9 | 19.7 | 1.4 |  | 1.4 | 20.5858 | 17.9246 | 1.5935 | 0.5069 | 40.6112 | 3.5 | [6 empty] | 0.010687 | 0.0025695
2009-03-31 | 北陸地方整備局 | 庄川 | 庄川 | 右岸 | 22.2 | B-S-R22.2-N | 裏のり | B.B-S-R22.2-N-P3 | 4.15 | 4.32 | 50 |  | 2.675 |  |  | 60 | 35.9 | 4.1 |  | 4.1 | 8.4028 | 4.1699 | 0.4737 | 0.2625 | 32.0107 | 0.3 | [6 empty] | 0.0006429 | 0.00068906
2009-03-31 | 北陸地方整備局 | 庄川 | 庄川 | 右岸 | 22.2 | B-S-R22.2-N | 裏のり | B.B-S-R22.2-N-P4 | 7.1 | 7.18 | 50 |  | 2.68 |  |  | 62.6 | 26.3 | 6.5 | 4.6 | 11.1 | 7.6923 | 5.2758 | 0.2661 | 0.0426 | 180.5704 | 2 |  |  |  | 1.4e-06 |  |  | 0.00016898 | 1.8148e-05
2009-03-31 | 北陸地方整備局 | 庄川 | 庄川 | 右岸 | 22.2 | B-S-R22.2-N | 裏のり | B.B-S-R22.2-N-P5 | 10.1 | 10.28 | 50 |  | 2.681 |  |  | 75.3 | 20.6 | 4.1 |  | 4.1 | 16.8608 | 10.4992 | 1.2017 | 0.3828 | 44.046 | 1.8 | [6 empty] | 0.0055576 | 0.0014654
2009-03-31 | 北陸地方整備局 | 庄川 | 庄川 | 右岸 | 22.2 | B-S-R22.2-N | 裏のり | B.B-S-R22.2-N-P6 | 12.15 | 12.43 | 50 |  | 2.679 |  |  | 64.7 | 26.5 | 8.8 |  | 8.8 | 5.8823 | 3.9238 | 0.5728 | 0.1094 | 53.7687 | 3.2 | [6 empty] | 0.00099837 | 0.00011968
2009-03-31 | 北陸地方整備局 | 庄川 | 庄川 | 右岸 | 22.2 | B-S-R22.2-N | 裏のり | B.B-S-R22.2-N-P7 | 15.05 | 15.09 | 50 |  | 2.675 |  |  | 39.8 | 54.8 | 5.4 |  | 5.4 | 1.9811 | 1.2446 | 0.362 | 0.1898 | 10.4378 | 0.8 | [6 empty] | 0.00034477 | 0.00036024
2009-03-31 | 北陸地方整備局 | 庄川 | 庄川 | 右岸 | 22.2 | B-S-R22.2-N | 裏のり | B.B-S-R22.2-N-P1 | 2.15 | 2.44 | 50 |  | 2.671 |  |  | 71.5 | 22.6 | 5.9 |  | 5.9 | 13.6053 | 9.6216 | 0.7667 | 0.1895 | 71.7958 | 2.1 | [6 empty] | 0.0019619 | 0.0003591
2009-03-31 | 北陸地方整備局 | 庄川 | 庄川 | 右岸 | 22.2 | B-S-R22.2-N | 裏のり | B.B-S-R22.2-N-P2 | 3.15 | 3.4 | 50 |  | 2.683 |  |  | 65.1 | 28.7 | 6.2 |  | 6.2 | 9.9164 | 6.4905 | 0.4909 | 0.1763 | 56.2473 | 0.8 | [6 empty] | 0.00069828 | 0.00031082
2009-03-31 | 北陸地方整備局 | 庄川 | 庄川 | 左岸 | 21.4 | B-S-L21.4-T | 天端 | B.B-S-L21.4-T-P3 | 5.05 | 5.2 | 50 |  | 2.682 |  |  | 66.3 | 26 | 7.7 |  | 7.7 | 8.2836 | 5.4224 | 0.5071 | 0.1313 | 63.0891 | 1.9 | [6 empty] | 0.00075284 | 0.0001724
2009-03-31 | 北陸地方整備局 | 庄川 | 庄川 | 左岸 | 21.4 | B-S-L21.4-T | 天端 | B.B-S-L21.4-T-P4 | 6.05 | 6.21 | 50 |  | 2.677 |  |  | 66.6 | 24 | 9.4 |  | 9.4 | 11.9713 | 6.9849 | 0.446 | 0.0872 | 137.2856 | 1.8 | [6 empty] | 0.00055912 | 7.6038e-05
2009-03-31 | 北陸地方整備局 | 庄川 | 庄川 | 左岸 | 21.4 | B-S-L21.4-T | 天端 | B.B-S-L21.4-T-P5 | 11.05 | 11.2 | 50 |  | 2.672 |  |  | 62.5 | 32.1 | 5.4 |  | 5.4 | 10.4815 | 6.5596 | 0.5053 | 0.25 | 41.926 | 0.3 | [6 empty] | 0.00074666 | 0.000625
2009-03-31 | 北陸地方整備局 | 庄川 | 庄川 | 左岸 | 21.4 | B-S-L21.4-T | 天端 | B.B-S-L21.4-T-P6 | 12.15 | 12.45 | 39 |  | 2.664 |  |  | 67.3 | 26.8 | 5.9 |  | 5.9 | 8.8652 | 5.7297 | 0.6919 | 0.22 | 40.2964 | 1.4 | [6 empty] | 0.0015466 | 0.000484
2009-03-31 | 北陸地方整備局 | 庄川 | 庄川 | 左岸 | 21.4 | B-S-L21.4-T | 天端 | B.B-S-L21.4-T-P7 | 14.15 | 14.45 | 44 |  | 2.67 |  |  | 62.6 | 28.6 | 8.8 |  | 8.8 | 8.8939 | 4.8838 | 0.421 | 0.0992 | 89.6562 | 1.2 | [6 empty] | 0.00048917 | 9.8406e-05
2009-03-31 | 北陸地方整備局 | 庄川 | 庄川 | 左岸 | 21.4 | B-S-L21.4-T | 天端 | B.B-S-L21.4-T-P8 | 22.05 | 22.33 | 50 |  | 2.674 |  |  | 57.9 | 28.7 | 4.8 | 8.6 | 13.4 | 5.3257 | 3.3155 | 0.2369 | 0.0106 | 502.4245 | 8.1 | [6 empty] | 0.00012908 | 1.1236e-06
2009-03-31 | 北陸地方整備局 | 庄川 | 庄川 | 左岸 | 21.4 | B-S-L21.4-T | 天端 | B.B-S-L21.4-T-P9 | 23.05 | 23.3 | 50 |  | 2.677 |  |  | 57.4 | 29.6 | 6.1 | 6.9 | 13 | 6.1309 | 3.6176 | 0.27 | 0.0298 | 205.7349 | 2.2 | [6 empty] | 0.00017477 | 8.8804e-06
2009-03-31 | 北陸地方整備局 | 庄川 | 庄川 | 左岸 | 21.4 | B-S-L21.4-T | 天端 | B.B-S-L21.4-T-P10 | 24.05 | 24.13 | 50 |  | 2.674 |  |  | 67.5 | 24.5 | 8 |  | 8 | 7.4144 | 5.6774 | 0.4953 | 0.1469 | 50.4724 | 1.7 |  |  |  |  | 1.7e-05 |  | 0.00071287 | 0.0002158
2009-03-31 | 北陸地方整備局 | 庄川 | 庄川 | 左岸 | 21.4 | B-S-L21.4-T | 天端 | B.B-S-L21.4-T-P1 | 3 | 3.5 | 1 |  | 2.674 |  |  | 0.3 | 58.4 | 29.8 | 11.5 | 41.3 | 0.1306 | 0.1012 | 0.0206 | 0.0032 | 40.8125 | 5.2 | [6 empty] | 4.5002e-07 | 1.024e-07
2009-03-31 | 北陸地方整備局 | 庄川 | 庄川 | 左岸 | 21.4 | B-S-L21.4-T | 天端 | B.B-S-L21.4-T-P2 | 4.03 | 4.14 | 50 |  | 2.69 |  |  | 76.4 | 22.4 | 1.2 |  | 1.2 | 28.4006 | 25.5505 | 0.6545 | 0.3023 | 93.9484 | 4.7 | [6 empty] | 0.0013598 | 0.00091385
2009-03-31 | 北陸地方整備局 | 庄川 | 庄川 | 左岸 | 21.4 | B-S-L21.4-N | 裏のり | B.B-S-L21.4-N-P3 | 4.1 | 4.3 | 50 |  | 2.68 |  |  | 87.8 | 10.1 | 2.1 |  | 2.1 | 11.2233 | 7.4009 | 2.8943 | 0.9557 | 11.7435 | 1.3 | [6 empty] | 0.042599 | 0.0091336
2009-03-31 | 北陸地方整備局 | 庄川 | 庄川 | 左岸 | 21.4 | B-S-L21.4-N | 裏のり | B.B-S-L21.4-N-P4 | 5.07 | 5.2 | 50 |  | 2.665 |  |  | 70.9 | 21 | 8.1 |  | 8.1 | 11.6947 | 7.574 | 0.5977 | 0.1266 | 92.3752 | 3.2 | [6 empty] | 0.0011018 | 0.00016028
2009-03-31 | 北陸地方整備局 | 庄川 | 庄川 | 左岸 | 21.4 | B-S-L21.4-N | 裏のり | B.B-S-L21.4-N-P5 | 6.1 | 6.35 | 50 |  | 2.667 |  |  | 56.4 | 37.2 | 6.4 |  | 6.4 | 5.8244 | 2.9607 | 0.5859 | 0.2031 | 28.6775 | 0.9 |  |  |  | 1.6e-07 |  |  | 0.0010521 | 0.0004125
2009-03-31 | 北陸地方整備局 | 庄川 | 庄川 | 左岸 | 21.4 | B-S-L21.4-N | 裏のり | B.B-S-L21.4-N-P6 | 11.1 | 11.33 | 50 |  | 2.668 |  |  | 68.8 | 23.8 | 7.4 |  | 7.4 | 9.1373 | 5.7864 | 0.6424 | 0.1566 | 58.348 | 2.3 | [6 empty] | 0.0013022 | 0.00024524
2009-03-31 | 北陸地方整備局 | 庄川 | 庄川 | 左岸 | 21.4 | B-S-L21.4-N | 裏のり | B.B-S-L21.4-N-P7 | 12.1 | 12.34 | 50 |  | 2.664 |  |  | 54.8 | 38.3 | 6.9 |  | 6.9 | 4.3782 | 2.593 | 0.5033 | 0.1614 | 27.1264 | 1.2 | [6 empty] | 0.00073983 | 0.0002605
2009-03-31 | 北陸地方整備局 | 庄川 | 庄川 | 左岸 | 21.4 | B-S-L21.4-N | 裏のり | B.B-S-L21.4-N-P8 | 13.1 | 13.35 | 50 |  | 2.68 |  |  | 62.6 | 29.6 | 7.8 |  | 7.8 | 16.3915 | 6.3901 | 0.4768 | 0.1408 | 116.4169 | 0.5 |  |  |  |  | 0.00014 |  | 0.00065269 | 0.00019825
2009-03-31 | 北陸地方整備局 | 庄川 | 庄川 | 左岸 | 21.4 | B-S-L21.4-N | 裏のり | B.B-S-L21.4-N-P1 | 1.15 | 1.45 | 5 |  | 2.66 |  |  | 34.1 | 33.3 | 16 | 16.6 | 32.6 | 0.6557 | 0.304 | 0.01 | [6 empty] | 1.9e-06 |  |  | 8.4333e-08
2009-03-31 | 北陸地方整備局 | 庄川 | 庄川 | 左岸 | 21.4 | B-S-L21.4-N | 裏のり | B.B-S-L21.4-N-P2 | 3.1 | 3.4 | 50 |  | 2.664 |  |  | 66.2 | 27.4 | 6.4 |  | 6.4 | 10.862 | 6.1306 | 0.6183 | 0.2153 | 50.4505 | 0.9 | [6 empty] | 0.0011918 | 0.00046354
2009-03-31 | 北陸地方整備局 | 庄川 | 庄川 | 左岸 | 22.8 | B-S-L22.8-T | 天端 | B.B-S-L22.8-T-P1 | 5.15 | 5.44 | 50 |  | 2.669 |  |  | 69.8 | 24.5 | 5.7 |  | 5.7 | 12.6177 | 8.3562 | 0.5518 | 0.2049 | 61.5798 | 1.5 | [6 empty] | 0.00091561 | 0.00041984
2009-03-31 | 北陸地方整備局 | 庄川 | 庄川 | 左岸 | 22.8 | B-S-L22.8-T | 天端 | B.B-S-L22.8-T-P2 | 15.15 | 15.33 | 50 |  | 2.709 |  |  | 68.7 | 23.3 | 8 |  | 8 | 8.5522 | 5.4649 | 0.6392 | 0.1473 | 58.0597 | 2.6 |  |  |  |  | 0.0034 |  | 0.0012872 | 0.00021697
2009-03-31 | 北陸地方整備局 | 庄川 | 庄川 | 左岸 | 22.8 | B-S-L22.8-N | 裏のり | B.B-S-L22.8-N-P2 | 4.1 | 4.26 | 50 |  | 2.676 |  |  | 66.6 | 26.3 | 7.1 |  | 7.1 | 7.0651 | 4.9287 | 0.4742 | 0.1453 | 48.6242 | 2.1 | [6 empty] | 0.00064447 | 0.00021112
2009-03-31 | 北陸地方整備局 | 庄川 | 庄川 | 左岸 | 22.8 | B-S-L22.8-N | 裏のり | B.B-S-L22.8-N-P3 | 5.1 | 5.38 | 50 |  | 2.669 |  |  | 69.1 | 25.1 | 5.8 |  | 5.8 | 10.8618 | 7.2285 | 0.7158 | 0.2038 | 53.2964 | 1.6 | [6 empty] | 0.0016732 | 0.00041534
2009-03-31 | 北陸地方整備局 | 庄川 | 庄川 | 左岸 | 22.8 | B-S-L22.8-N | 裏のり | B.B-S-L22.8-N-P4 | 6.1 | 6.19 | 50 |  | 2.678 |  |  | 65.4 | 27.4 | 7.2 |  | 7.2 | 7.3796 | 4.4135 | 0.4611 | 0.1368 | 53.9444 | 1.9 |  |  |  | 1.4e-05 |  |  | 0.00060397 | 0.00018714
2009-03-31 | 北陸地方整備局 | 庄川 | 庄川 | 左岸 | 22.8 | B-S-L22.8-N | 裏のり | B.B-S-L22.8-N-P5 | 7.05 | 7.17 | 50 |  | 2.691 |  |  | 64.5 | 27.9 | 7.6 |  | 7.6 | 6.7489 | 4.8051 | 0.4806 | 0.1404 | 48.0691 | 1.6 | [6 empty] | 0.0006648 | 0.00019712
2009-03-31 | 北陸地方整備局 | 庄川 | 庄川 | 左岸 | 22.8 | B-S-L22.8-N | 裏のり | B.B-S-L22.8-N-P6 | 11.05 | 11.35 | 50 |  | 2.661 |  |  | 58 | 32.7 | 9.3 |  | 9.3 | 6.1513 | 3.6847 | 0.3748 | 0.0894 | 68.8065 | 0.9 | [6 empty] | 0.00037367 | 7.9924e-05
2009-03-31 | 北陸地方整備局 | 庄川 | 庄川 | 左岸 | 22.8 | B-S-L22.8-N | 裏のり | B.B-S-L22.8-N-P1 | 3.15 | 3.46 | 10 |  | 2.671 |  |  | 98 | 1.8 | 0.2 |  | 0.2 | 14.6609 | 13.3718 | 9.4515 | 5.957 | 2.4611 | 1.4 | [6 empty] | 0.66105 | 0.35486
2009-03-31 | 北陸地方整備局 | 庄川 | 庄川 | 左岸 | 23.6 | B-S-L23.6-T | 天端 | B.B-S-L23.6-T-P4 | 8.15 | 8.45 | 44 |  | 2.701 |  |  | 68.4 | 26.5 | 5.1 |  | 5.1 | 10.0505 | 6.9804 | 0.6315 | 0.2244 | 44.7883 | 1.3 | [6 empty] | 0.0012516 | 0.00050355
2009-03-31 | 北陸地方整備局 | 庄川 | 庄川 | 左岸 | 23.6 | B-S-L23.6-T | 天端 | B.B-S-L23.6-T-P5 | 10 | 10.24 | 50 |  | 2.687 |  |  | 70.3 | 24.3 | 5.4 |  | 5.4 | 12.4732 | 8.3259 | 0.9119 | 0.2823 | 44.1842 | 1.2 | [6 empty] | 0.0029322 | 0.00079693
2009-03-31 | 北陸地方整備局 | 庄川 | 庄川 | 左岸 | 23.6 | B-S-L23.6-T | 天端 | B.B-S-L23.6-T-P6 | 11 | 11.12 | 50 |  | 2.691 |  |  | 68.6 | 24.6 | 6.8 |  | 6.8 | 10.0208 | 6.4767 | 0.4623 | 0.1785 | 56.1389 | 1.7 | [6 empty] | 0.00060762 | 0.00031862
2009-03-31 | 北陸地方整備局 | 庄川 | 庄川 | 左岸 | 23.6 | B-S-L23.6-T | 天端 | B.B-S-L23.6-T-P7 | 13 | 13.19 | 50 |  | 2.683 |  |  | 65.1 | 28.3 | 6.6 |  | 6.6 | 7.7087 | 4.7034 | 0.5693 | 0.1721 | 44.792 | 1.4 | [6 empty] | 0.0009843 | 0.00029618
2009-03-31 | 北陸地方整備局 | 庄川 | 庄川 | 左岸 | 23.6 | B-S-L23.6-T | 天端 | B.B-S-L23.6-T-P8 | 15 | 15.25 | 50 |  | 2.675 |  |  | 75.7 | 19.9 | 4.4 |  | 4.4 | 13.0093 | 9.787 | 1.3165 | 0.3816 | 34.0915 | 2.6 | [6 empty] | 0.0068659 | 0.0014562
2009-03-31 | 北陸地方整備局 | 庄川 | 庄川 | 左岸 | 23.6 | B-S-L23.6-T | 天端 | B.B-S-L23.6-T-P9 | 23 | 23.29 | 50 |  | 2.674 |  |  | 25.9 | 58.4 | 11.7 | 4 | 15.7 | 0.8368 | 0.6049 | 0.1522 | 0.0285 | 29.3614 | 3.9 |  |  |  | 2.6e-05 |  |  | 4.6308e-05 | 8.1225e-06
2009-03-31 | 北陸地方整備局 | 庄川 | 庄川 | 左岸 | 23.6 | B-S-L23.6-T | 天端 | B.B-S-L23.6-T-P1 | 1.15 | 1.45 | 10 |  | 2.696 |  |  | 73.2 | 18.6 | 8.2 |  | 8.2 | 11.4264 | 9.266 | 0.6644 | 0.1295 | 88.2347 | 6.1 | [6 empty] | 0.0014079 | 0.0001677
2009-03-31 | 北陸地方整備局 | 庄川 | 庄川 | 左岸 | 23.6 | B-S-L23.6-T | 天端 | B.B-S-L23.6-T-P2 | 3.15 | 3.45 | 22 |  | 2.673 |  |  | 69.5 | 29.2 | 1.3 |  | 1.3 | 10.1185 | 5.7677 | 1.195 | 0.6918 | 14.6263 | 0.5 | [6 empty] | 0.0054861 | 0.0047859
2009-03-31 | 北陸地方整備局 | 庄川 | 庄川 | 左岸 | 23.6 | B-S-L23.6-T | 天端 | B.B-S-L23.6-T-P3 | 5.15 | 5.45 | 14 |  | 2.669 |  |  | 62.8 | 35.6 | 1.6 |  | 1.6 | 5.1393 | 3.5575 | 0.8678 | 0.5018 | 10.2417 | 0.8 | [6 empty] | 0.0026141 | 0.002518
2009-03-31 | 北陸地方整備局 | 庄川 | 庄川 | 左岸 | 23.6 | B-S-L23.6-N | 裏のり | B.B-S-L23.6-N-P3 | 4.15 | 4.42 | 50 |  | 2.697 |  |  | 63.1 | 26.2 | 6.5 | 4.2 | 10.7 | 9.424 | 5.4489 | 0.3158 | 0.0515 | 182.9903 | 1.6 | [6 empty] | 0.00025127 | 2.6523e-05
2009-03-31 | 北陸地方整備局 | 庄川 | 庄川 | 左岸 | 23.6 | B-S-L23.6-N | 裏のり | B.B-S-L23.6-N-P4 | 6 | 6.25 | 50 |  | 2.719 |  |  | 55.3 | 34.8 | 9.9 |  | 9.9 | 5.0162 | 2.8811 | 0.283 | 0.0765 | 65.5712 | 1 |  |  |  | 8.8e-05 |  |  | 0.00019489 | 5.8523e-05
2009-03-31 | 北陸地方整備局 | 庄川 | 庄川 | 左岸 | 23.6 | B-S-L23.6-N | 裏のり | B.B-S-L23.6-N-P5 | 7 | 7.19 | 50 |  | 2.688 |  |  | 64.5 | 26.4 | 9.1 |  | 9.1 | 8.1212 | 5.228 | 0.3781 | 0.0904 | 89.8363 | 1.7 | [6 empty] | 0.00038134 | 8.1722e-05
2009-03-31 | 北陸地方整備局 | 庄川 | 庄川 | 左岸 | 23.6 | B-S-L23.6-N | 裏のり | B.B-S-L23.6-N-P6 | 9 | 9.2 | 50 |  | 2.679 |  |  | 58.6 | 32 | 9.4 |  | 9.4 | 6.8479 | 4.299 | 0.3559 | 0.0873 | 78.441 | 1.1 | [6 empty] | 0.00033146 | 7.6213e-05
2009-03-31 | 北陸地方整備局 | 庄川 | 庄川 | 左岸 | 23.6 | B-S-L23.6-N | 裏のり | B.B-S-L23.6-N-P7 | 10 | 10.1 | 50 |  | 2.667 |  |  | 49.9 | 37.5 | 6.8 | 5.8 | 12.6 | 8.1827 | 1.972 | 0.2055 | 0.0288 | 284.1215 | 0.9 | [6 empty] | 9.2851e-05 | 8.2944e-06
2009-03-31 | 北陸地方整備局 | 庄川 | 庄川 | 左岸 | 23.6 | B-S-L23.6-N | 裏のり | B.B-S-L23.6-N-P8 | 13 | 13.03 | 50 |  | 2.671 |  |  | 60.1 | 31 | 8.9 |  | 8.9 | 7.8219 | 4.4394 | 0.3731 | 0.097 | 80.6381 | 0.9 | [6 empty] | 0.00036976 | 9.409e-05
2009-03-31 | 北陸地方整備局 | 庄川 | 庄川 | 左岸 | 23.6 | B-S-L23.6-N | 裏のり | B.B-S-L23.6-N-P9 | 14 | 14.14 | 50 |  | 2.725 |  |  | 47.5 | 35.8 | 10.1 | 6.6 | 16.7 | 4.249 | 1.4545 | 0.0982 | 0.0169 | 251.4201 | 0.8 |  |  |  |  | 6.2e-05 |  | 1.6777e-05 | 2.8561e-06
2009-03-31 | 北陸地方整備局 | 庄川 | 庄川 | 左岸 | 23.6 | B-S-L23.6-N | 裏のり | B.B-S-L23.6-N-P1 | 2.15 | 2.45 | 7 |  | 2.672 |  |  | 68.4 | 27.7 | 3.9 |  | 3.9 | 9.0609 | 6.5679 | 0.7174 | 0.3183 | 28.4665 | 1 | [6 empty] | 0.0016819 | 0.0010131
2009-03-31 | 北陸地方整備局 | 庄川 | 庄川 | 左岸 | 23.6 | B-S-L23.6-N | 裏のり | B.B-S-L23.6-N-P2 | 3.15 | 3.47 | 4 |  | 2.673 |  |  | 68.5 | 30 | 1.5 |  | 1.5 | 7.7998 | 4.7744 | 1.1608 | 0.6246 | 12.4877 | 0.7 | [6 empty] | 0.0051291 | 0.0039013
2009-03-31 | 北陸地方整備局 | 庄川 | 庄川 | 左岸 | 25.2 | B-S-L25.2-T | 天端 | B.B-S-L25.2T-P3 | 5.15 | 5.3 | 50 |  | 2.662 |  |  | 56.1 | 32.8 | 6.9 | 4.2 | 11.1 | 8.5383 | 5.0771 | 0.1987 | 0.0548 | 155.8084 | 0.3 | [6 empty] | 8.5886e-05 | 3.003e-05
2009-03-31 | 北陸地方整備局 | 庄川 | 庄川 | 左岸 | 25.2 | B-S-L25.2-T | 天端 | B.B-S-L25.2T-P4 | 18.15 | 18.43 | 50 |  | 2.69 |  |  | 69.3 | 22.6 | 8.1 |  | 8.1 | 11.478 | 6.7692 | 0.5583 | 0.122 | 94.082 | 2.4 | [6 empty] | 0.00094079 | 0.00014884
2009-03-31 | 北陸地方整備局 | 庄川 | 庄川 | 左岸 | 25.2 | B-S-L25.2-T | 天端 | B.B-S-L25.2T-P1 | 3.15 | 3.45 | 14 |  | 2.687 |  |  | 65.6 | 21.8 | 8.6 | 4 | 12.6 | 17.9199 | 13.7876 | 0.3235 | 0.0432 | 414.8125 | 1.1 | [6 empty] | 0.00026569 | 1.8662e-05
2009-03-31 | 北陸地方整備局 | 庄川 | 庄川 | 左岸 | 25.2 | B-S-L25.2-T | 天端 | B.B-S-L25.2T-P2 | 4.15 | 4.45 | 8 |  | 2.681 |  |  | 50.3 | 42.1 | 7.6 |  | 7.6 | 7.3311 | 2.0651 | 0.3622 | 0.1272 | 57.6344 | 0.4 | [6 empty] | 0.00034521 | 0.0001618
2009-03-31 | 北陸地方整備局 | 庄川 | 庄川 | 左岸 | 25.2 | B-S-L25.2-N | 裏のり | B.B-S-L25.2-N-P1 | 4.1 | 4.26 | 50 |  | 2.68 |  |  | 58.8 | 32.4 | 8.8 |  | 8.8 | 8.8302 | 4.1785 | 0.3788 | 0.0974 | 90.6591 | 0.6 | [6 empty] | 0.00038298 | 9.4868e-05
2009-03-31 | 北陸地方整備局 | 庄川 | 庄川 | 左岸 | 25.2 | B-S-L25.2-N | 裏のり | B.B-S-L25.2-N-P2 | 6.15 | 6.35 | 50 |  | 2.68 |  |  | 72.4 | 22.1 | 5.5 |  | 5.5 | 10.4955 | 7.9794 | 0.8336 | 0.2803 | 37.4438 | 2.5 | [6 empty] | 0.0023815 | 0.00078568
2009-03-31 | 北陸地方整備局 | 庄川 | 庄川 | 左岸 | 25.2 | B-S-L25.2-N | 裏のり | B.B-S-L25.2-N-P3 | 7.1 | 7.26 | 50 |  | 2.676 |  |  | 62.9 | 30.8 | 6.3 |  | 6.3 | 11.6498 | 6.7277 | 0.3845 | 0.1512 | 77.0489 | 0.4 | [6 empty] | 0.00039646 | 0.00022861
2009-03-31 | 北陸地方整備局 | 庄川 | 庄川 | 左岸 | 25.2 | B-S-L25.2-N | 裏のり | B.B-S-L25.2-N-P4 | 9.05 | 9.22 | 50 |  | 2.696 |  |  | 59.8 | 34.4 | 5.8 |  | 5.8 | 5.6748 | 3.476 | 0.5337 | 0.1847 | 30.7244 | 1.1 |  |  |  |  | 0.0032 |  | 0.00084752 | 0.00034114
2009-03-31 | 北陸地方整備局 | 庄川 | 庄川 | 左岸 | 25.2 | B-S-L25.2-N | 裏のり | B.B-S-L25.2-N-P5 | 11.1 | 11.32 | 50 |  | 2.675 |  |  | 67.9 | 26 | 6.1 |  | 6.1 | 10.319 | 6.7512 | 0.5247 | 0.2034 | 50.7325 | 1.1 | [6 empty] | 0.00081477 | 0.00041372
2009-03-31 | 北陸地方整備局 | 信濃川 | 信濃川下流 | 右岸 | 2.4 | H11R1B-2 | 表のり | B.1-2-D4 | 5.15 | 5.45 | 9 |  | 2.699 |  |  | 0 | 85 | 15 | 0 | 15 | 0.26 | 0.22 | 0.1 | [9 empty] | 1.7498e-05
2009-03-31 | 北陸地方整備局 | 信濃川 | 信濃川下流 | 右岸 | 2.4 | H11R1B-2 | 表のり | B.1-2-D5 | 6.15 | 6.45 | 4 |  | 2.703 |  |  | 0 | 89 | 11 | 0 | 11 | 0.29 | 0.26 | 0.15 | [9 empty] | 4.4772e-05
2009-03-31 | 北陸地方整備局 | 信濃川 | 信濃川下流 | 右岸 | 2.4 | H11R1B-2 | 表のり | B.1-2-D6 | 8.15 | 8.45 | 13 |  | 2.708 |  |  | 0 | 65 | 29 | 6 | 35 | 0.17 | 0.12 | 0.036 | 0.011 | 15.4545 | 2.1 | [6 empty] | 1.6404e-06 | 1.21e-06
2009-03-31 | 北陸地方整備局 | 信濃川 | 信濃川下流 | 右岸 | 2.4 | H11R1B-2 | 表のり | B.1-2-D7 | 9.15 | 9.45 | 11 |  | 2.679 |  |  | 1 | 93 | 6 | 0 | 6 | 0.47 | 0.41 | 0.25 | 0.16 | 2.9375 | 1.2 | [6 empty] | 0.00014623 | 0.000256
2009-03-31 | 北陸地方整備局 | 信濃川 | 信濃川下流 | 右岸 | 2.4 | H11R1B-2 | 表のり | B.1-2-D8 | 11.15 | 11.45 | 13 |  | 2.675 |  |  | 0 | 87 | 13 | 0 | 13 | 0.3 | 0.27 | 0.17 | [9 empty] | 5.9834e-05
2009-03-31 | 北陸地方整備局 | 信濃川 | 信濃川下流 | 右岸 | 2.4 | H11R1B-2 | 表のり | B.1-2-D9 | 14.15 | 14.45 | 16 |  | 2.657 |  |  | 1 | 94 | 5 | 0 | 5 | 0.4 | 0.35 | 0.24 | 0.17 | 2.3529 | 1.2 | [6 empty] | 0.00013303 | 0.000289
2009-03-31 | 北陸地方整備局 | 信濃川 | 信濃川下流 | 右岸 | 2.4 | H11R1B-2 | 表のり | B.1-2-D11 | 20.15 | 20.45 | 19 |  | 2.693 |  |  | 0 | 94 | 6 | 0 | 6 | 0.31 | 0.28 | 0.16 | 0.11 | 2.8182 | 1.3 | [6 empty] | 5.1993e-05 | 0.000121
2009-03-31 | 北陸地方整備局 | 信濃川 | 信濃川下流 | 右岸 | 2.4 | H11R1B-2 | 表のり | B.1-2-D12 | 23.15 | 23.45 | 34 |  | 2.692 |  |  | 0 | 91 | 9 | 0 | 9 | 0.33 | 0.3 | 0.17 | 0.086 | 3.8372 | 2 | [6 empty] | 5.9834e-05 | 7.396e-05
2009-03-31 | 北陸地方整備局 | 信濃川 | 信濃川下流 | 右岸 | 2.4 | H11R1B-2 | 表のり | B.1-2-D1 | 1.15 | 1.45 | 15 |  | 2.677 |  |  | 1 | 96 | 3 | 0 | 3 | 0.45 | 0.39 | 0.25 | 0.18 | 2.5 | 1.1 | [6 empty] | 0.00014623 | 0.000324
2009-03-31 | 北陸地方整備局 | 信濃川 | 信濃川下流 | 右岸 | 2.4 | H11R1B-2 | 表のり | B.1-2-D2 | 3.15 | 3.45 | 20 |  | 2.699 |  |  | 1 | 96 | 3 | 0 | 3 | 0.47 | 0.41 | 0.24 | 0.17 | 2.7647 | 1.1 | [6 empty] | 0.00013303 | 0.000289
2009-03-31 | 北陸地方整備局 | 信濃川 | 信濃川下流 | 右岸 | 2.4 | H11R1B-2 | 表のり | B.1-2-D3 | 4.15 | 4.46 | 9 |  | 2.686 |  |  | 2 | 91 | 7 | 0 | 7 | 0.41 | 0.34 | 0.17 | 0.11 | 3.7273 | 1.1 | [6 empty] | 5.9834e-05 | 0.000121
2009-03-31 | 北陸地方整備局 | 信濃川 | 信濃川下流 | 右岸 | 2.4 | 既N0.17 | 裏のり | B.P17-7 | 7.15 | 7.45 | 10 |  | 2.708 |  |  | 0 | 91 | 8 | 1 | 9 | 0.36 | 0.31 | 0.175 | 0.083 | 4.3373 | 1.8 | [6 empty] | 6.3991e-05 | 6.889e-05
2009-03-31 | 北陸地方整備局 | 信濃川 | 信濃川下流 | 右岸 | 2.4 | 既N0.17 | 裏のり | B.P17-8 | 8.15 | 8.45 | 7 |  | 2.692 |  |  | 1 | 85 | 11 | 3 | 14 | 0.34 | 0.3 | 0.133 | 0.038 | 8.9474 | 3.4 | [6 empty] | 3.3882e-05 | 1.444e-05
2009-03-31 | 北陸地方整備局 | 信濃川 | 信濃川下流 | 右岸 | 2.4 | 既N0.17 | 裏のり | B.P17-9 | 9.15 | 9.45 | 10 |  | 2.699 |  |  | 1 | 86 | 11 | 2 | 13 | 0.33 | 0.29 | 0.15 | 0.049 | 6.7347 | 2.7 | [6 empty] | 4.4772e-05 | 2.401e-05
2009-03-31 | 北陸地方整備局 | 信濃川 | 信濃川下流 | 右岸 | 2.4 | 既N0.17 | 裏のり | B.P17-10 | 10.15 | 10.45 | 12 |  | 2.725 |  |  | 4 | 90 | 6 | 0 | 6 | 0.57 | 0.49 | 0.28 | 0.17 | 3.3529 | 1.3 | [6 empty] | 0.00019014 | 0.000289
2009-03-31 | 北陸地方整備局 | 信濃川 | 信濃川下流 | 右岸 | 2.4 | 既N0.17 | 裏のり | B.P17-15 | 15.15 | 15.45 | 16 |  | 2.672 |  |  | 0 | 91 | 8 | 1 | 9 | 0.38 | 0.34 | 0.185 | 0.079 | 4.8101 | 2.3 | [6 empty] | 7.2784e-05 | 6.241e-05
2009-03-31 | 北陸地方整備局 | 信濃川 | 信濃川下流 | 右岸 | 2.4 | 既N0.17 | 裏のり | B.P17-16 | 16.15 | 16.45 | 15 |  | 2.689 |  |  | 0 | 90 | 8 | 2 | 10 | 0.33 | 0.3 | 0.17 | 0.072 | 4.5833 | 2 | [6 empty] | 5.9834e-05 | 5.184e-05
2009-03-31 | 北陸地方整備局 | 信濃川 | 信濃川下流 | 右岸 | 2.4 | 既N0.17 | 裏のり | B.P17-17 | 17.15 | 17.45 | 21 |  | 2.676 |  |  | 3 | 87 | 8 | 2 | 10 | 0.41 | 0.35 | 0.19 | 0.075 | 5.4667 | 2 | [6 empty] | 7.7423e-05 | 5.625e-05
2009-03-31 | 北陸地方整備局 | 信濃川 | 信濃川下流 | 右岸 | 2.4 | 既N0.17 | 裏のり | B.P17-18 | 18.15 | 18.45 | 26 |  | 2.686 |  |  | 0 | 92 | 7 | 1 | 8 | 0.46 | 0.4 | 0.23 | 0.099 | 4.6465 | 1.8 | [6 empty] | 0.00012054 | 9.801e-05
2009-03-31 | 北陸地方整備局 | 信濃川 | 信濃川下流 | 右岸 | 2.4 | 既N0.17 | 裏のり | B.P17-19 | 19.15 | 19.45 | 38 |  | 2.684 |  |  | 0 | 90 | 9 | 1 | 10 | 0.27 | 0.24 | 0.14 | 0.082 | 3.2927 | 1.5 | [6 empty] | 3.8157e-05 | 6.724e-05
2009-03-31 | 北陸地方整備局 | 信濃川 | 信濃川下流 | 右岸 | 2.4 | 既N0.17 | 裏のり | B.P17-20 | 20.15 | 20.45 | 19 |  | 2.703 |  |  | 0 | 88 | 10 | 2 | 12 | 0.29 | 0.26 | 0.143 | 0.061 | 4.7541 | 2 | [6 empty] | 4.0079e-05 | 3.721e-05
2009-03-31 | 北陸地方整備局 | 信濃川 | 信濃川下流 | 右岸 | 2.4 | 既N0.17 | 裏のり | B.P17-21 | 21.15 | 21.45 | 24 |  | 2.71 |  |  | 0 | 86 | 12 | 2 | 14 | 0.27 | 0.24 | 0.12 | 0.05 | 5.4 | 1.9 | [6 empty] | 2.6697e-05 | 2.5e-05
2009-03-31 | 北陸地方整備局 | 信濃川 | 信濃川下流 | 右岸 | 2.4 | 既N0.17 | 裏のり | B.P17-22 | 22.15 | 22.45 | 28 |  | 2.677 |  |  | 0 | 89 | 10 | 1 | 11 | 0.31 | 0.26 | 0.137 | 0.07 | 4.4286 | 1.5 | [6 empty] | 3.629e-05 | 4.9e-05
2009-03-31 | 北陸地方整備局 | 信濃川 | 信濃川下流 | 右岸 | 2.4 | 既N0.17 | 裏のり | B.P17-23 | 23.15 | 23.45 | 31 |  | 2.691 |  |  | 0 | 90 | 9 | 1 | 10 | 0.31 | 0.28 | 0.17 | 0.08 | 3.875 | 2 | [6 empty] | 5.9834e-05 | 6.4e-05
2009-03-31 | 北陸地方整備局 | 信濃川 | 信濃川下流 | 右岸 | 2.4 | 既N0.17 | 裏のり | B.P17-24 | 24.15 | 24.45 | 25 |  | 2.697 |  |  | 0 | 90 | 9 | 1 | 10 | 0.32 | 0.29 | 0.163 | 0.071 | 4.507 | 1.9 | [6 empty] | 5.428e-05 | 5.041e-05
2009-03-31 | 北陸地方整備局 | 信濃川 | 信濃川下流 | 右岸 | 2.4 | 既N0.17 | 裏のり | B.P17-25 | 25.15 | 25.45 | 28 |  | 2.701 |  |  | 0 | 88 | 10 | 2 | 12 | 0.29 | 0.25 | 0.13 | 0.057 | 5.0877 | 1.7 | [6 empty] | 3.2137e-05 | 3.249e-05
2009-03-31 | 北陸地方整備局 | 信濃川 | 信濃川下流 | 右岸 | 2.4 | 既N0.17 | 裏のり | B.P17-1 | 1.15 | 1.45 | 9 |  | 2.711 |  |  | 4 | 88 | 8 | 0 | 8 | 0.53 | 0.45 | 0.175 | 0.11 | 4.8182 | 1.2 | [6 empty] | 6.3991e-05 | 0.000121
2009-03-31 | 北陸地方整備局 | 信濃川 | 信濃川下流 | 右岸 | 2.4 | 既N0.17 | 裏のり | B.P17-2 | 2.15 | 2.45 | 20 |  | 2.696 |  |  | 2 | 88 | 10 | 0 | 10 | 0.43 | 0.37 | 0.19 | 0.086 | 5 | 1.7 | [6 empty] | 7.7423e-05 | 7.396e-05
2009-03-31 | 北陸地方整備局 | 信濃川 | 信濃川下流 | 右岸 | 2.4 | 既N0.17 | 裏のり | B.P17-3 | 3.15 | 3.45 | 20 |  | 2.687 |  |  | 0 | 83 | 15 | 2 | 17 | 0.18 | 0.16 | 0.092 | 0.035 | 5.1429 | 2.3 | [6 empty] | 1.4424e-05 | 1.225e-05
2009-03-31 | 北陸地方整備局 | 信濃川 | 信濃川下流 | 右岸 | 2.4 | 既N0.17 | 裏のり | B.P17-4 | 4.15 | 4.45 | 18 |  | 2.723 |  |  | 0 | 92 | 7 | 1 | 8 | 0.38 | 0.33 | 0.172 | 0.098 | 3.8776 | 1.4 | [6 empty] | 6.1478e-05 | 9.604e-05
2009-03-31 | 北陸地方整備局 | 信濃川 | 信濃川下流 | 右岸 | 2.4 | 既N0.17 | 裏のり | B.P17-5 | 5.15 | 5.45 | 12 |  | 2.704 |  |  | 3 | 85 | 9 | 3 | 12 | 0.39 | 0.3 | 0.13 | 0.059 | 6.6102 | 1.4 | [6 empty] | 3.2137e-05 | 3.481e-05
2009-03-31 | 北陸地方整備局 | 信濃川 | 信濃川下流 | 右岸 | 2.4 | 既N0.17 | 裏のり | B.P17-6 | 6.15 | 6.45 | 11 |  | 2.69 |  |  | 38 | 46 | 12 | 4 | 16 | 0.88 | 0.51 | 0.116 | 0.028 | 31.4286 | 2.1 | [6 empty] | 2.468e-05 | 7.84e-06
2009-03-31 | 北陸地方整備局 | 信濃川 | 信濃川下流 | 右岸 | 2.8 | H11R2B-2 | 表のり | B.2-2-D4 | 6.15 | 6.47 | 3 |  | 2.689 |  |  | 0 | 95 | 5 | 0 | 5 | 0.45 | 0.39 | 0.24 | 0.15 | 3 | 1.2 | [6 empty] | 0.00013303 | 0.000225
2009-03-31 | 北陸地方整備局 | 信濃川 | 信濃川下流 | 右岸 | 2.8 | H11R2B-2 | 表のり | B.2-2-D5 | 9.15 | 9.45 | 5 |  | 2.677 |  |  | 0 | 94 | 6 | 0 | 6 | 0.6 | 0.55 | 0.4 | 0.18 | 3.3333 | 2 | [6 empty] | 0.00043448 | 0.000324
2009-03-31 | 北陸地方整備局 | 信濃川 | 信濃川下流 | 右岸 | 2.8 | H11R2B-2 | 表のり | B.2-2-D6 | 11.15 | 11.45 | 8 |  | 2.674 |  |  | 0 | 2 | 53 | 45 | 98 | 0.01 | 0.0064 |  |  |  |  | 76.8 | 34 | 42.8
2009-03-31 | 北陸地方整備局 | 信濃川 | 信濃川下流 | 右岸 | 2.8 | H11R2B-2 | 表のり | B.2-2-D1 | 1.15 | 1.45 | 6 |  | 2.681 |  |  | 9 | 69 | 16 | 6 | 22 | 0.52 | 0.39 | 0.059 | 0.011 | 47.2727 | 4 | [6 empty] | 5.153e-06 | 1.21e-06
2009-03-31 | 北陸地方整備局 | 信濃川 | 信濃川下流 | 右岸 | 2.8 | H11R2B-2 | 表のり | B.2-2-D2 | 3.15 | 3.45 | 18 |  | 2.666 |  |  | 6 | 91 | 3 | 0 | 3 | 0.63 | 0.55 | 0.35 | 0.26 | 2.4231 | 1 | [6 empty] | 0.00031886 | 0.000676
2009-03-31 | 北陸地方整備局 | 信濃川 | 信濃川下流 | 右岸 | 2.8 | H11R2B-3 | 裏のり | B.2-3-D4 | 6.15 | 6.45 | 4 |  | 2.685 |  |  | 1 | 78 | 14 | 7 | 21 | 0.4 | 0.34 | 0.067 | 0.011 | 36.3636 | 10 | [6 empty] | 6.9186e-06 | 1.21e-06
2009-03-31 | 北陸地方整備局 | 信濃川 | 信濃川下流 | 右岸 | 2.8 | H11R2B-3 | 裏のり | B.2-3-D5 | 9.15 | 9.45 | 19 |  | 2.676 |  |  | 0 | 84 | 16 | 0 | 16 | 0.35 | 0.3 | 0.11 | [9 empty] | 2.1823e-05
2009-03-31 | 北陸地方整備局 | 信濃川 | 信濃川下流 | 右岸 | 2.8 | H11R2B-3 | 裏のり | B.2-3-D6 | 11.15 | 11.45 | 3 |  | 2.68 |  |  | 0 | 44 | 47 | 9 | 56 | 0.086 | 0.062 | 0.015 | 0.0056 | 15.3571 | 1.6 | 9999 | 9999 | 0 |  |  |  | 2.1578e-07 | 3.136e-07
2009-03-31 | 北陸地方整備局 | 信濃川 | 信濃川下流 | 右岸 | 2.8 | H11R2B-3 | 裏のり | B.2-3-D7 | 13.15 | 13.45 | 2 |  | 2.674 |  |  | 0 | 5 | 54 | 41 | 95 | 0.015 | 0.009 |  |  |  |  | 66.5 | 31.9 | 34.6
2009-03-31 | 北陸地方整備局 | 信濃川 | 信濃川下流 | 右岸 | 2.8 | H11R2B-3 | 裏のり | B.2-3-D1 | 1.15 | 1.45 | 21 |  | 2.693 |  |  | 15 | 70 | 15 | 0 | 15 | 0.64 | 0.48 | 0.14 | [9 empty] | 3.8157e-05
2009-03-31 | 北陸地方整備局 | 信濃川 | 信濃川下流 | 右岸 | 2.8 | H11R2B-3 | 裏のり | B.2-3-D2 | 2.15 | 2.45 | 7 |  | 2.679 |  |  | 1 | 91 | 8 | 0 | 8 | 0.41 | 0.36 | 0.22 | 0.095 | 4.3158 | 1.9 | [6 empty] | 0.00010874 | 9.025e-05
2009-03-31 | 北陸地方整備局 | 信濃川 | 信濃川下流 | 右岸 | 2.8 | H11R2B-3 | 裏のり | B.2-3-D3 | 4.15 | 4.47 | 3 |  | 2.692 |  |  | 1 | 75 | 15 | 9 | 24 | 0.39 | 0.33 | 0.046 | 0.0067 | 58.209 | 12 | [6 empty] | 2.8947e-06 | 4.489e-07
2009-03-31 | 北陸地方整備局 | 信濃川 | 信濃川下流 | 右岸 | 4.4 | H11R3B-2 | 表のり | B.3-2-D2 | 4.15 | 4.45 | 6 |  | 2.667 |  |  | 0 | 35 | 45 | 20 | 65 | 0.064 | 0.045 | 0.0048 | [9 empty] | 1.5397e-08
2009-03-31 | 北陸地方整備局 | 信濃川 | 信濃川下流 | 右岸 | 4.4 | H11R3B-2 | 表のり | B.3-2-D3 | 6.15 | 6.45 | 5 |  | 2.643 |  |  | 0 | 48 | 42 | 10 | 52 | 0.1 | 0.07 | 0.015 | 0.0049 | 20.4082 | 1.8 | 9999 | 9999 | 0 |  |  |  | 2.1578e-07 | 2.401e-07
2009-03-31 | 北陸地方整備局 | 信濃川 | 信濃川下流 | 右岸 | 4.4 | H11R3B-2 | 表のり | B.3-2-D4 | 8.15 | 8.45 | 5 |  | 2.559 |  |  | 0 | 1 | 34 | 65 | 99 | 0.0037 | 0.0021 |  |  |  |  | 120.8 | 51.8 | 69
2009-03-31 | 北陸地方整備局 | 信濃川 | 信濃川下流 | 右岸 | 4.4 | H11R3B-2 | 表のり | B.3-2-D5 | 10.15 | 10.45 | 7 |  | 2.651 |  |  | 0 | 7 | 53 | 40 | 93 | 0.015 | 0.0096
2009-03-31 | 北陸地方整備局 | 信濃川 | 信濃川下流 | 右岸 | 4.4 | H11R3B-2 | 表のり | B.3-2-D6 | 13.15 | 13.45 | 32 |  | 2.71 |  |  | 0 | 79 | 16 | 5 | 21 | 0.23 | 0.2 | 0.069 | 0.017 | 13.5294 | 3.9 | [6 empty] | 7.4065e-06 | 2.89e-06
2009-03-31 | 北陸地方整備局 | 信濃川 | 信濃川下流 | 右岸 | 4.4 | H11R3B-2 | 表のり | B.3-2-D1 | 1.15 | 1.45 | 15 |  | 2.695 |  |  | 0 | 85 | 15 | 0 | 15 | 0.35 | 0.31 | 0.12 | [9 empty] | 2.6697e-05
2009-03-31 | 北陸地方整備局 | 信濃川 | 信濃川下流 | 右岸 | 4.4 | H11R3B-3 | 裏のり | B.3-3-D1 | 2.15 | 2.45 | 3 |  | 2.661 |  |  | 0 | 22 | 53 | 25 | 78 | 0.037 | 0.024 | 0.0028 | [9 empty] | 4.4164e-09
2009-03-31 | 北陸地方整備局 | 信濃川 | 信濃川下流 | 右岸 | 4.4 | H11R3B-3 | 裏のり | B.3-3-D2 | 4.15 | 4.45 | 3 |  | 2.665 |  |  | 0 | 44 | 43 | 13 | 56 | 0.089 | 0.058 | 0.01 | 0.0032 | 27.8125 | 1.4 | [6 empty] | 8.4333e-08 | 1.024e-07
2009-03-31 | 北陸地方整備局 | 信濃川 | 信濃川下流 | 右岸 | 4.4 | H11R3B-3 | 裏のり | B.3-3-D3 | 6.15 | 6.45 | 5 |  | 2.594 |  |  | 0 | 1 | 37 | 62 | 99 | 0.0046 | 0.0029
2009-03-31 | 北陸地方整備局 | 信濃川 | 信濃川下流 | 右岸 | 4.4 | H11R3B-3 | 裏のり | B.3-3-D4 | 8.15 | 8.45 | 6 |  | 2.618 |  |  | 0 | 12 | 61 | 27 | 88 | 0.027 | 0.018 | 0.0028 |  |  |  | 139.8 | 61 | 78.8 |  |  |  | 4.4164e-09
2009-03-31 | 北陸地方整備局 | 信濃川 | 信濃川下流 | 右岸 | 6 | H11R4B-2 | 表のり | B.4-2-D4 | 7.15 | 7.45 | 5 |  | 2.648 |  |  | 0 | 9 | 54 | 37 | 91 | 0.017 | 0.011 | 0.001 |  |  |  | 55.4 | 26 | 29.4 |  |  |  | 4.0644e-10
2009-03-31 | 北陸地方整備局 | 信濃川 | 信濃川下流 | 右岸 | 6 | H11R4B-2 | 表のり | B.4-2-D5 | 9.15 | 9.45 | 6 |  | 2.658 |  |  | 0 | 16 | 64 | 20 | 84 | 0.04 | 0.029 | 0.005 | 0.001 | 40 | 3.9 | [6 empty] | 1.6924e-08 | 1e-08
2009-03-31 | 北陸地方整備局 | 信濃川 | 信濃川下流 | 右岸 | 6 | H11R4B-2 | 表のり | B.4-2-D6 | 11.15 | 11.45 | 36 |  | 2.67 |  |  | 0 | 78 | 15 | 7 | 22 | 0.3 | 0.26 | 0.061 | 0.011 | 27.2727 | 6.9 | [6 empty] | 5.5668e-06 | 1.21e-06
2009-03-31 | 北陸地方整備局 | 信濃川 | 信濃川下流 | 右岸 | 6 | H11R4B-2 | 表のり | B.4-2-D7 | 13.15 | 13.45 | 7 |  | 1.962 |  |  | 0 | 9 | 91 | 0 | 91 | [6 empty] | 253 | 130.9 | 122.1
2009-03-31 | 北陸地方整備局 | 信濃川 | 信濃川下流 | 右岸 | 6 | H11R4B-2 | 表のり | B.4-2-D1 | 1.15 | 1.45 | 9 |  | 2.687 |  |  | 0 | 65 | 21 | 14 | 35 | 0.25 | 0.17 | 0.014 | 0.0023 | 108.6957 | 3.7 | [6 empty] | 1.839e-07 | 5.29e-08
2009-03-31 | 北陸地方整備局 | 信濃川 | 信濃川下流 | 右岸 | 6 | H11R4B-2 | 表のり | B.4-2-D2 | 3.15 | 3.45 | 10 |  | 2.685 |  |  | 0 | 73 | 18 | 9 | 27 | 0.31 | 0.24 | 0.032 | 0.0071 | 43.662 | 4.1 | [6 empty] | 1.2486e-06 | 5.041e-07
2009-03-31 | 北陸地方整備局 | 信濃川 | 信濃川下流 | 右岸 | 6 | H11R4B-2 | 表のり | B.4-2-D3 | 5.15 | 5.45 | 9 |  | 2.672 |  |  | 0 | 44 | 37 | 19 | 56 | 0.09 | 0.058 | 0.0055 | [9 empty] | 2.1107e-08
2009-03-31 | 北陸地方整備局 | 信濃川 | 信濃川下流 | 右岸 | 6 | H11R4B-3 | 裏のり | B.4-3-T2 | 2.05 | 2.42 | 5 | 1.824 | 2.663 | 0.981 | 0.47657 | 0 | 16 | 41 | 43 | 84 | 0.013 | 0.0073 |  |  |  |  | 54.9 | 22.9 | 32 | [7 empty] | UU | [8 empty] | 44 | 9.9
2009-03-31 | 北陸地方整備局 | 信濃川 | 信濃川下流 | 右岸 | 6 | H11R4B-3 | 裏のり | B.4-3-T3 | 2.85 | 3.58 | 2 | 1.897 | 2.673 | 0.792 | 0.27723 | 0 | 67 | 22 | 11 | 33 | 0.25 | 0.19 | 0.022 | 0.0039 | 64.1026 | 3.7 | [5 empty] | 4.3e-08 | 5.2407e-07 | 1.521e-07 |  | 4.7878e-08 | CUB |  |  |  |  | 57 | 23.2 | 16 | 31.6
2009-03-31 | 北陸地方整備局 | 信濃川 | 信濃川下流 | 右岸 | 6 | H11R4B-3 | 裏のり | B.4-3-D3 | 5.15 | 5.5 | 4 |  | 2.654 |  |  | 0 | 5 | 49 | 46 | 95 | 0.0094 | 0.006 |  |  |  |  | 54.1 | 25.8 | 28.3
2009-03-31 | 北陸地方整備局 | 信濃川 | 信濃川下流 | 右岸 | 6 | H11R4B-3 | 裏のり | B.4-3-D4 | 8.15 | 8.45 | 24 |  | 2.671 |  |  | 0 | 86 | 14 | 0 | 14 | 0.29 | 0.26 | 0.14 | [9 empty] | 3.8157e-05
2009-03-31 | 北陸地方整備局 | 信濃川 | 信濃川下流 | 右岸 | 6 | H11R4B-3 | 裏のり | B.4-3-D5 | 11.15 | 11.46 | 3 |  | 2.651 |  |  | 0 | 1 | 63 | 36 | 99 | 0.015 | 0.01 |  |  |  |  | 51.5 | 25.4 | 26.1
2009-03-31 | 北陸地方整備局 | 信濃川 | 信濃川下流 | 右岸 | 6 | H11R4B-3 | 裏のり | B.4-3-D1 | 1.15 | 1.5 | 5 |  | 2.679 |  |  | 1 | 77 | 15 | 7 | 22 | 0.36 | 0.27 | 0.057 | 0.0098 | 36.7347 | 4.5 | [6 empty] | 4.7573e-06 | 9.604e-07
2009-03-31 | 北陸地方整備局 | 信濃川 | 信濃川下流 | 右岸 | 6 | H11R4B-3 | 裏のり | B.4-3-D2 | 2.15 | 2.45 | 5 |  | 2.667 |  |  | 0 | 43 | 31 | 26 | 57 | 0.088 | 0.048 | 0.0021 | [9 empty] | 2.2677e-09
2009-03-31 | 北陸地方整備局 | 信濃川 | 信濃川下流 | 右岸 | 6.4 | H10R1B-2 | 表のり | B.1-2-D4 | 6.15 | 6.45 | 7 |  | 2.676 |  |  | 8 | 67 | 17 | 8 | 25 | 0.32 | 0.24 | 0.041 | 0.0078 | 41.0256 | 4 | [6 empty] | 2.2173e-06 | 6.084e-07
2009-03-31 | 北陸地方整備局 | 信濃川 | 信濃川下流 | 右岸 | 6.4 | H10R1B-2 | 表のり | B.1-2-D6 | 8.15 | 8.45 | 11 |  | 2.661 |  |  | 0 | 50 | 34 | 16 | 50 | 0.13 | 0.077 | 0.0078 | 0.0024 | 54.1667 | 1.2 | [6 empty] | 4.7422e-08 | 5.76e-08
2009-03-31 | 北陸地方整備局 | 信濃川 | 信濃川下流 | 右岸 | 6.4 | H10R1B-2 | 表のり | B.1-2-D7 | 11.15 | 11.45 | 8 |  | 2.695 |  |  | 0 | 80 | 14 | 6 | 20 | 0.3 | 0.26 | 0.075 | 0.0014 | 214.2857 | 5.1 | [6 empty] | 8.985e-06 | 1.96e-08
2009-03-31 | 北陸地方整備局 | 信濃川 | 信濃川下流 | 右岸 | 6.4 | H10R1B-2 | 表のり | B.1-2-D8 | 13.15 | 13.45 | 7 |  | 1.929 |  |  | 0 | 1 | 99 | 0 | 99
2009-03-31 | 北陸地方整備局 | 信濃川 | 信濃川下流 | 右岸 | 6.4 | H10R1B-2 | 表のり | B.1-2-D9 | 14.15 | 14.45 | 4 |  | 2.464 |  |  | 0 | 1 | 28 | 71 | 99 | 0.0029 | 0.0017 |  |  |  |  | 313.6 | 138.7 | 174.9
2009-03-31 | 北陸地方整備局 | 信濃川 | 信濃川下流 | 右岸 | 6.4 | H10R1B-2 | 表のり | B.1-2-D10 | 15.15 | 15.45 | 40 |  | 2.708 |  |  | 0 | 83 | 12 | 5 | 17 | 0.29 | 0.27 | 0.097 | 0.025 | 11.6 | 5.4 | 117.2 | 48.2 | 69 |  |  |  | 1.6306e-05 | 6.25e-06
2009-03-31 | 北陸地方整備局 | 信濃川 | 信濃川下流 | 右岸 | 6.4 | H10R1B-2 | 表のり | B.1-2-D1 | 1.15 | 1.45 | 9 |  | 2.653 |  |  | 0 | 51 | 34 | 15 | 49 | 0.12 | 0.079 | 0.009 | 0.0021 | 57.1429 | 1.8 | [6 empty] | 6.6066e-08 | 4.41e-08
2009-03-31 | 北陸地方整備局 | 信濃川 | 信濃川下流 | 右岸 | 6.4 | H10R1B-2 | 表のり | B.1-2,2'-T2 | 2.45 | 3.69 | 9 | 1.871 | 2.658 | 0.679 | 0.18645 | 0 | 70 | 19 | 11 | 30 | 0.24 | 0.19 | 0.026 | 0.0036 | 66.6667 | 7 |  |  |  | 2.32e-06 |  | 6.3e-05 | 7.7178e-07 | 1.296e-07 |  | 2.8138e-08 | CUB |  |  |  |  | 0.9 | 24 | 0 | 36.4
2009-03-31 | 北陸地方整備局 | 信濃川 | 信濃川下流 | 右岸 | 6.4 | H10R1B-2 | 表のり | B.1-2-D2 | 3.2 | 3.5 | 15 |  | 2.67 |  |  | 2 | 74 | 17 | 7 | 24 | 0.3 | 0.25 | 0.052 | 0.01 | 30 | 4.5 | [6 empty] | 3.8457e-06 | 1e-06
2009-03-31 | 北陸地方整備局 | 信濃川 | 信濃川下流 | 右岸 | 6.4 | H10R1B-2 | 表のり | B.1-2-D3 | 4.15 | 4.45 | 15 |  | 2.662 |  |  | 2 | 59 | 23 | 16 | 39 | 0.23 | 0.15 | 0.0085 | 0.0015 | 153.3333 | 2.7 | [6 empty] | 5.7871e-08 | 2.25e-08
2009-03-31 | 北陸地方整備局 | 信濃川 | 信濃川下流 | 右岸 | 6.4 | H10R1B-3 | 裏のり | B.1-3-D4 | 6.15 | 6.45 | 4 |  | 2.651 |  |  | 0 | 12 | 48 | 40 | 88 | 0.015 | 0.0096 |  |  |  |  | 44.9 | 25 | 19.9
2009-03-31 | 北陸地方整備局 | 信濃川 | 信濃川下流 | 右岸 | 6.4 | H10R1B-3 | 裏のり | B.1-3-D5 | 8.15 | 8.46 | 2 |  | 2.665 |  |  | 0 | 33 | 44 | 23 | 67 | 0.054 | 0.032 | 0.0039 | 0.0012 | 45 | 1.3 | 46 | 26.9 | 19.1 |  |  |  | 9.5169e-09 | 1.44e-08
2009-03-31 | 北陸地方整備局 | 信濃川 | 信濃川下流 | 右岸 | 6.4 | H10R1B-3 | 裏のり | B.1-3-D7 | 12.15 | 12.48 | 4 |  | 2.642 |  |  | 0 | 6 | 57 | 37 | 94 | 0.014 | 0.0091 | 0.001 |  |  |  | 62.8 | 29.5 | 33.3 |  |  |  | 4.0644e-10
2009-03-31 | 北陸地方整備局 | 信濃川 | 信濃川下流 | 右岸 | 6.4 | H10R1B-3 | 裏のり | B.1-3-D8 | 13.15 | 13.47 | 6 |  | 2.508 |  |  | 0 | 1 | 30 | 69 | 99 | 0.0032 | 0.0018 |  |  |  |  | 211 | 91.3 | 119.7
2009-03-31 | 北陸地方整備局 | 信濃川 | 信濃川下流 | 右岸 | 6.4 | H10R1B-3 | 裏のり | B.1-3-D9 | 15.15 | 15.4 | 50 |  | 2.71 |  |  | 0 | 83 | 12 | 5 | 17 | 0.26 | 0.23 | 0.094 | 0.025 | 10.4 | 3.6 | [6 empty] | 1.5161e-05 | 6.25e-06
2009-03-31 | 北陸地方整備局 | 信濃川 | 信濃川下流 | 右岸 | 6.4 | H10R1B-3 | 裏のり | B.1-3-D1 | 1.15 | 1.45 | 10 |  | 2.623 |  |  | 6 | 55 | 28 | 11 | 39 | 0.2 | 0.13 | 0.017 | 0.0046 | 43.4783 | 2 | [6 empty] | 2.8837e-07 | 2.116e-07
2009-03-31 | 北陸地方整備局 | 信濃川 | 信濃川下流 | 右岸 | 6.4 | H10R1B-3 | 裏のり | B.1-3-T1,T2 | 2 | 2.92 | 10 | 1.95 | 2.687 | 0.607 | 0.13917 | 5 | 72 | 16 | 7 | 23 | 0.36 | 0.26 | 0.057 | 0.011 | 32.7273 | 3.5 |  |  |  | 4.31e-05 |  | 1.5e-05 | 4.7573e-06 | 1.21e-06 |  | 2.9418e-07 | CUB |  |  |  |  | 0.9 | 30.8 | 0 | 38
2009-03-31 | 北陸地方整備局 | 信濃川 | 信濃川下流 | 右岸 | 6.4 | H10R1B-3 | 裏のり | B.1-3'-T1,T2 | 3 | 4 | 21 | 1.783 | 2.692 | 0.782 | 0.26836 | 0 | 70 | 18 | 12 | 30 | 0.24 | 0.18 | 0.024 | 0.0032 | 75 | 7.4 | [5 empty] | 5.3e-05 | 6.4113e-07 | 1.024e-07 |  | 2.5233e-08 | CUB |  |  |  |  | 0.4 | 13.4 | 0 | 33.9
2009-03-31 | 北陸地方整備局 | 信濃川 | 信濃川下流 | 右岸 | 6.4 | H10R1B-3 | 裏のり | B.1-3-D2 | 3.15 | 3.45 | 21 |  | 2.656 |  |  | 0 | 70 | 21 | 9 | 30 | 0.26 | 0.19 | 0.03 | 0.0059 | 44.0678 | 3.7 | [6 empty] | 1.0752e-06 | 3.481e-07
2009-03-31 | 北陸地方整備局 | 信濃川 | 信濃川下流 | 右岸 | 6.4 | H10R1B-3 | 裏のり | B.1-3-D3 | 4.15 | 4.45 | 13 |  | 2.617 |  |  | 0 | 73 | 18 | 9 | 27 | 0.29 | 0.23 | 0.03 | 0.006 | 48.3333 | 4.9 | [6 empty] | 1.0752e-06 | 3.6e-07
2009-03-31 | 北陸地方整備局 | 信濃川 | 信濃川下流 | 右岸 | 8 | H10R2B-2 | 表のり | B.2-2-D5 | 10.15 | 10.5 | 3 |  | 2.599 |  |  | 0 | 0 | 34 | 66 | 100 | 0.0037 | 0.0023 |  |  |  |  | 85.5 | 36.6 | 48.9
2009-03-31 | 北陸地方整備局 | 信濃川 | 信濃川下流 | 右岸 | 8 | H10R2B-2 | 表のり | B.2-2-D7 | 15.15 | 25.45 | 23 |  | 2.687 |  |  | 0 | 73 | 21 | 6 | 27 | 0.15 | 0.13 | 0.046 | 0.011 | 13.6364 | 5 | [6 empty] | 2.8947e-06 | 1.21e-06
2009-03-31 | 北陸地方整備局 | 信濃川 | 信濃川下流 | 右岸 | 8 | H10R2B-2 | 表のり | B.2-2-D1 | 1.15 | 1.45 | 1 |  | 2.69 |  |  | 1 | 41 | 31 | 27 | 58 | 0.086 | 0.039 | 0.0022 |  |  |  | 65.8 | 26 | 39.8 |  |  |  | 2.5258e-09
2009-03-31 | 北陸地方整備局 | 信濃川 | 信濃川下流 | 右岸 | 8 | H10R2B-2 | 表のり | B.2-2-T1,T2 | 2 | 2.9 | 1 | 2.003 | 2.691 | 0.591 | 0.12975 | 0 | 74 | 18 | 8 | 26 | 0.24 | 0.19 | 0.047 | 0.0092 | 26.087 | 4.1 | [5 empty] | 1.5e-06 | 3.0426e-06 | 8.464e-07 |  | 1.8546e-07 | CUB |  |  |  |  | 1 | 16.8 | 0.2 | 34.2
2009-03-31 | 北陸地方整備局 | 信濃川 | 信濃川下流 | 右岸 | 8 | H10R2B-2 | 表のり | B.2-2-D2 | 3.15 | 3.45 | 17 |  | 2.664 |  |  | 0 | 59 | 27 | 14 | 41 | 0.19 | 0.12 | 0.011 | 0.0025 | 76 | 2 | [6 empty] | 1.0517e-07 | 6.25e-08
2009-03-31 | 北陸地方整備局 | 信濃川 | 信濃川下流 | 右岸 | 8 | H10R2B-2 | 表のり | B.2-2-D3 | 4.15 | 4.45 | 12 |  | 2.651 |  |  | 0 | 52 | 26 | 22 | 48 | 0.15 | 0.09 | 0.0038 | [9 empty] | 8.961e-09
2009-03-31 | 北陸地方整備局 | 信濃川 | 信濃川下流 | 右岸 | 8 | H10R2B-3 | 裏のり | B.2-3-D2 | 3.45 | 3.75 | 4 |  | 2.643 |  |  | 0 | 19 | 52 | 29 | 81 | 0.027 | 0.018 | 0.002 |  |  |  | 45 | 22 | 23 |  |  |  | 2.0253e-09
2009-03-31 | 北陸地方整備局 | 信濃川 | 信濃川下流 | 右岸 | 8 | H10R2B-3 | 裏のり | B.2-3-D3 | 4.15 | 4.46 | 4 |  | 2.621 |  |  | 0 | 19 | 46 | 35 | 81 | 0.022 | 0.013 | 0.0014 |  |  |  | 40.2 | 21.4 | 18.8 |  |  |  | 8.863e-10
2009-03-31 | 北陸地方整備局 | 信濃川 | 信濃川下流 | 右岸 | 8 | H10R2B-3 | 裏のり | B.2-3-D4 | 6.15 | 6.46 | 3 |  | 2.625 |  |  | 0 | 11 | 58 | 31 | 89 | 0.018 | 0.013 | 0.0019 |  |  |  | 44.5 | 20.6 | 23.9 |  |  |  | 1.7983e-09
2009-03-31 | 北陸地方整備局 | 信濃川 | 信濃川下流 | 右岸 | 8 | H10R2B-3 | 裏のり | B.2-3-D5 | 8.15 | 8.47 | 3 |  | 2.67 |  |  | 0 | 19 | 46 | 35 | 81 | 0.023 | 0.013 | 0.0012 |  |  |  | 55.8 | 23.5 | 32.3 |  |  |  | 6.201e-10
2009-03-31 | 北陸地方整備局 | 信濃川 | 信濃川下流 | 右岸 | 8 | H10R2B-3 | 裏のり | B.2-3-D6 | 10.15 | 10.45 | 4 |  | 2.636 |  |  | 0 | 0 | 32 | 68 | 100 | 0.0033 | 0.002 |  |  |  |  | 95.5 | 38.6 | 56.9
2009-03-31 | 北陸地方整備局 | 信濃川 | 信濃川下流 | 右岸 | 8 | H10R2B-3 | 裏のり | B.2-3-D7 | 13.15 | 13.45 | 6 |  | 1.996 |  |  | 0 | 1 | 99 | 0 | 99 | [6 empty] | 388 | 157.3 | 230.7
2009-03-31 | 北陸地方整備局 | 信濃川 | 信濃川下流 | 右岸 | 8 | H10R2B-3 | 裏のり | B.2-3-D8 | 15.15 | 15.45 | 12 |  | 2.683 |  |  | 0 | 82 | 14 | 4 | 18 | 0.16 | 0.15 | 0.093 | 0.031 | 5.1613 | 2.7 | [6 empty] | 1.479e-05 | 9.61e-06
2009-03-31 | 北陸地方整備局 | 信濃川 | 信濃川下流 | 右岸 | 8 | H10R2B-3 | 裏のり | B.2-3-T1 | 1 | 1.65 | 11 | 1.819 | 2.634 | 0.735 | 0.22886 | 16 | 72 | 9 | 3 | 12 | 0.79 | 0.57 | 0.16 | 0.055 | 14.3636 | 1.7 | [5 empty] | 2.3e-05 | 5.1993e-05 | 3.025e-05 |  | 2.9924e-05 | CUB |  |  |  |  | 0.9 | 40.5 | 0 | 39.4
2009-03-31 | 北陸地方整備局 | 信濃川 | 信濃川下流 | 右岸 | 8 | H10R2B-3 | 裏のり | B.2-3-D1 | 2.15 | 2.45 | 11 |  | 2.628 |  |  | 21 | 45 | 24 | 10 | 34 | 0.44 | 0.23 | 0.02 | 0.0052 | 84.6154 | 1.4 | [6 empty] | 4.2023e-07 | 2.704e-07
2009-03-31 | 北陸地方整備局 | 信濃川 | 信濃川下流 | 右岸 | 9.2 | H10R3B-2 | 表のり | B.3-2-D4 | 6.15 | 6.47 | 5 |  | 2.623 |  |  | 0 | 6 | 59 | 35 | 94 | 0.019 | 0.012 |  |  |  |  | 57.3 | 28.3 | 29
2009-03-31 | 北陸地方整備局 | 信濃川 | 信濃川下流 | 右岸 | 9.2 | H10R3B-2 | 表のり | B.3-2-D5 | 8.15 | 8.45 | 19 |  | 2.679 |  |  | 0 | 66 | 23 | 11 | 34 | 0.15 | 0.13 | 0.02 | 0.004 | 37.5 | 5.2 | [6 empty] | 4.2023e-07 | 1.6e-07
2009-03-31 | 北陸地方整備局 | 信濃川 | 信濃川下流 | 右岸 | 9.2 | H10R3B-2 | 表のり | B.3-2-D6 | 10.15 | 10.47 | 6 |  | 2.661 |  |  | 0 | 10 | 64 | 26 | 90 | 0.028 | 0.02 | 0.0025 |  |  |  | 47.3 | 24.6 | 22.7 |  |  |  | 3.3965e-09
2009-03-31 | 北陸地方整備局 | 信濃川 | 信濃川下流 | 右岸 | 9.2 | H10R3B-2 | 表のり | B.3-2-D7 | 12.15 | 12.46 | 4 |  | 2.128 |  |  | 0 | 0 | 27 | 73 | 100 | 0.0022 | 0.0012 |  |  |  |  | 214.4 | 94.5 | 119.9
2009-03-31 | 北陸地方整備局 | 信濃川 | 信濃川下流 | 右岸 | 9.2 | H10R3B-2 | 表のり | B.3-2-D8 | 13.15 | 13.45 | 4 |  | 2.651 |  |  | 0 | 4 | 47 | 49 | 96 | 0.0086 | 0.0053 |  |  |  |  | 68.9 | 31.4 | 37.5
2009-03-31 | 北陸地方整備局 | 信濃川 | 信濃川下流 | 右岸 | 9.2 | H10R3B-2 | 表のり | B.3-2-D9 | 14.15 | 14.45 | 7 |  | 2.658 |  |  | 0 | 30 | 51 | 19 | 70 | 0.053 | 0.036 | 0.0057 | 0.001 | 53 | 3.3 | 42.7 | 22.7 | 20 |  |  |  | 2.2928e-08 | 1e-08
2009-03-31 | 北陸地方整備局 | 信濃川 | 信濃川下流 | 右岸 | 9.2 | H10R3B-2 | 表のり | B.3-2-D1 | 2.15 | 2.45 | 24 |  | 2.633 |  |  | 1 | 76 | 17 | 6 | 23 | 0.37 | 0.27 | 0.062 | 0.014 | 26.4286 | 3 | [6 empty] | 5.7806e-06 | 1.96e-06
2009-03-31 | 北陸地方整備局 | 信濃川 | 信濃川下流 | 右岸 | 9.2 | H10R3B-2 | 表のり | B.3-2-D2 | 3.15 | 3.45 | 18 |  | 2.589 |  |  | 1 | 72 | 20 | 7 | 27 | 0.28 | 0.2 | 0.042 | 0.01 | 28 | 2.8 | [6 empty] | 2.3446e-06 | 1e-06
2009-03-31 | 北陸地方整備局 | 信濃川 | 信濃川下流 | 右岸 | 9.2 | H10R3B-2 | 表のり | B.3-2-D3 | 4.15 | 4.45 | 23 |  | 2.599 |  |  | 3 | 72 | 19 | 6 | 25 | 0.33 | 0.24 | 0.045 | 0.011 | 30 | 3.1 | [6 empty] | 2.751e-06 | 1.21e-06
2009-03-31 | 北陸地方整備局 | 信濃川 | 信濃川下流 | 右岸 | 9.2 | H10R3B-3 | 裏のり | B.3-3-D3 | 5.15 | 5.49 | 3 |  | 2.662 |  |  | 0 | 37 | 39 | 24 | 63 | 0.064 | 0.037 | 0.0033 |  |  |  | 33.2 | 17.8 | 15.4 |  |  |  | 6.4624e-09
2009-03-31 | 北陸地方整備局 | 信濃川 | 信濃川下流 | 右岸 | 9.2 | H10R3B-3 | 裏のり | B.3-3-D4 | 7.15 | 7.5 | 4 |  | 2.674 |  |  | 0 | 33 | 38 | 29 | 67 | 0.049 | 0.027 | 0.0017 |  |  |  | 34 | 18.6 | 15.4 |  |  |  | 1.3898e-09
2009-03-31 | 北陸地方整備局 | 信濃川 | 信濃川下流 | 右岸 | 9.2 | H10R3B-3 | 裏のり | B.3-3-D5 | 9.15 | 9.45 | 4 |  | 2.606 |  |  | 0 | 1 | 47 | 52 | 99 | 0.0074 | 0.0044 |  |  |  |  | 79.4 | 35.9 | 43.5
2009-03-31 | 北陸地方整備局 | 信濃川 | 信濃川下流 | 右岸 | 9.2 | H10R3B-3 | 裏のり | B.3-3-D6 | 10.15 | 10.46 | 5 |  | 2.656 |  |  | 0 | 22 | 48 | 30 | 78 | 0.03 | 0.017 | 0.0019 |  |  |  | 41.7 | 23.3 | 18.4 |  |  |  | 1.7983e-09
2009-03-31 | 北陸地方整備局 | 信濃川 | 信濃川下流 | 右岸 | 9.2 | H10R3B-3 | 裏のり | B.3-3-D7 | 12.15 | 12.45 | 6 |  | 1.984 |  |  | 0 | 0 | 100 | 0 | 100 | [6 empty] | 335 | 131.6 | 203.4
2009-03-31 | 北陸地方整備局 | 信濃川 | 信濃川下流 | 右岸 | 9.2 | H10R3B-3 | 裏のり | B.3-3-D8 | 13.15 | 13.46 | 6 |  | 2.652 |  |  | 0 | 6 | 61 | 33 | 94 | 0.018 | 0.012 | 0.0014 |  |  |  | 50.6 | 23.4 | 27.2 |  |  |  | 8.863e-10
2009-03-31 | 北陸地方整備局 | 信濃川 | 信濃川下流 | 右岸 | 9.2 | H10R3B-3 | 裏のり | B.3-3-D9 | 16.15 | 16.45 | 7 |  | 2.688 |  |  | 0 | 64 | 23 | 13 | 36 | 0.15 | 0.12 | 0.016 | 0.003 | 50 | 5.9 | [6 empty] | 2.5058e-07 | 9e-08
2009-03-31 | 北陸地方整備局 | 信濃川 | 信濃川下流 | 右岸 | 9.2 | H10R3B-3 | 裏のり | B.3-3-D1 | 2.4 | 2.71 | 12 |  | 2.67 |  |  | 47 | 32 | 15 | 6 | 21 | 4 | 1.6 | 0.071 | 0.014 | 285.7143 | 0.91 | [6 empty] | 7.9134e-06 | 1.96e-06
2009-03-31 | 北陸地方整備局 | 信濃川 | 信濃川下流 | 右岸 | 10.2 | H7-No22 | 表のり | B.P22-5② | 5.3 | 5.45 | 19 |  | 2.6 |  |  | 2 | 25 | 49 | 24 | 73 | 0.04 | 0.025 | 0.0016 | [9 empty] | 1.2077e-09
2009-03-31 | 北陸地方整備局 | 信濃川 | 信濃川下流 | 右岸 | 10.2 | H7-No22 | 表のり | B.P22-6 | 6.15 | 6.45 | 5 |  | 2.593 |  |  | 0 | 20 | 53 | 27 | 80 | 0.0245 | 0.016 | 0.0018 | [9 empty] | 1.5866e-09
2009-03-31 | 北陸地方整備局 | 信濃川 | 信濃川下流 | 右岸 | 10.2 | H7-No22 | 表のり | B.P22-7 | 7.15 | 7.45 | 7 |  | 2.649 |  |  | 0 | 48 | 36 | 16 | 52 | 0.12 | 0.065 | 0.0085 | [9 empty] | 5.7871e-08
2009-03-31 | 北陸地方整備局 | 信濃川 | 信濃川下流 | 右岸 | 10.2 | H7-No22 | 表のり | B.T22-1 | 9.2 | 9.65 | 4 | 1.641 | 2.607 | 1.441 | 1.2258 | 0 | 3 | 65 | 32 | 97 | 0.02 | 0.014 | 0.0019 |  |  |  | 59.5 | 38.4 | 21.1 |  |  |  | 1.7983e-09
2009-03-31 | 北陸地方整備局 | 信濃川 | 信濃川下流 | 右岸 | 10.2 | H7-No22 | 表のり | B.P22-9 | 10.15 | 10.45 | 7 |  | 2.614 |  |  | 0 | 1 | 62 | 37 | 99 | 0.012 | 0.009
2009-03-31 | 北陸地方整備局 | 信濃川 | 信濃川下流 | 右岸 | 10.2 | H7-No22 | 表のり | B.P22-10 | 11.15 | 11.45 | 7 |  | 2.62 |  |  | 0 | 0 | 64 | 36 | 100 | 0.012 | 0.0084
2009-03-31 | 北陸地方整備局 | 信濃川 | 信濃川下流 | 右岸 | 10.2 | H7-No22 | 表のり | B.P22-11① | 12.15 | 12.4 | 10 |  | 2.552 |  |  | 0 | 0 | 56 | 44 | 100 | 0.0085 | 0.0063
2009-03-31 | 北陸地方整備局 | 信濃川 | 信濃川下流 | 右岸 | 10.2 | H7-No22 | 表のり | B.P22-11② | 12.4 | 12.45 | 10
2009-03-31 | 北陸地方整備局 | 信濃川 | 信濃川下流 | 右岸 | 10.2 | H7-No22 | 表のり | B.P22-12 | 13.15 | 13.45 | 9 |  | 1.97 |  |  | 0 | 0 | 39 | 61 | 100 | 0.0043 | 0.001
2009-03-31 | 北陸地方整備局 | 信濃川 | 信濃川下流 | 右岸 | 10.2 | H7-No22 | 表のり | B.P22-13① | 14.15 | 14.3 | 18 |  | 2.209 |  |  | 0 | 15 | 39 | 46 | 85 | 0.015 | 0.0077
2009-03-31 | 北陸地方整備局 | 信濃川 | 信濃川下流 | 右岸 | 10.2 | H7-No22 | 表のり | B.P22-13② | 14.3 | 14.45 | 18 |  | 2.607 |  |  | 0 | 52 | 48 | 0 | 48 | 0.1 | 0.082
2009-03-31 | 北陸地方整備局 | 信濃川 | 信濃川下流 | 右岸 | 10.2 | H7-No22 | 表のり | B.P22-14① | 15.15 | 15.3 | 14 |  | 2.539 |  |  | 0 | 14 | 61 | 25 | 86 | 0.031 | 0.023 | 0.0016 | [9 empty] | 1.2077e-09
2009-03-31 | 北陸地方整備局 | 信濃川 | 信濃川下流 | 右岸 | 10.2 | H7-No22 | 表のり | B.P22-14② | 15.3 | 15.45 | 14 |  | 2.626 |  |  | 0 | 54 | 46 | 0 | 46 | 0.13 | 0.105
2009-03-31 | 北陸地方整備局 | 信濃川 | 信濃川下流 | 右岸 | 10.2 | H7-No22 | 表のり | B.P22-15 | 16.15 | 16.45 | 33 |  | 2.668 |  |  | 0 | 74 | 26 | 0 | 26 | 0.185 | 0.17
2009-03-31 | 北陸地方整備局 | 信濃川 | 信濃川下流 | 右岸 | 10.2 | H7-No22 | 表のり | B.P22-16 | 17.15 | 17.45 | 17 |  | 2.652 |  |  | 0 | 41 | 42 | 17 | 59 | 0.09 | 0.051 | 0.007 | [9 empty] | 3.6906e-08
2009-03-31 | 北陸地方整備局 | 信濃川 | 信濃川下流 | 右岸 | 10.2 | H7-No22 | 表のり | B.P22-17 | 18.15 | 18.45 | 23 |  | 2.648 |  |  | 0 | 18 | 62 | 20 | 82 | 0.033 | 0.022 | 0.0036 | [9 empty] | 7.9059e-09
2009-03-31 | 北陸地方整備局 | 信濃川 | 信濃川下流 | 右岸 | 10.2 | H7-No22 | 表のり | B.P22-18 | 19.15 | 19.45 | 6 |  | 2.65 |  |  | 0 | 0 | 52 | 48 | 100 | 0.0081 | 0.0055
2009-03-31 | 北陸地方整備局 | 信濃川 | 信濃川下流 | 右岸 | 10.2 | H7-No22 | 表のり | B.P22-19① | 20.15 | 20.4 | 15
2009-03-31 | 北陸地方整備局 | 信濃川 | 信濃川下流 | 右岸 | 10.2 | H7-No22 | 表のり | B.P22-19② | 20.4 | 20.45 | 15 |  | 2.45 |  |  | 0 | 49 | 30 | 21 | 51 | 0.18 | 0.07 | 0.004 | [9 empty] | 1.0092e-08
2009-03-31 | 北陸地方整備局 | 信濃川 | 信濃川下流 | 右岸 | 10.2 | H7-No22 | 表のり | B.P22-20 | 21.15 | 21.33 | 50 |  | 2.646 |  |  | 0 | 82 | 18 | 0 | 18 | 0.215 | 0.19 | 0.11 | [9 empty] | 2.1823e-05
2009-03-31 | 北陸地方整備局 | 信濃川 | 信濃川下流 | 右岸 | 10.2 | H7-No22 | 表のり | B.P22-21 | 22.15 | 22.26 | 50 |  | 2.654 |  |  | 0 | 82 | 18 | 0 | 18 | 0.2 | 0.18 | 0.1 | [9 empty] | 1.7498e-05
2009-03-31 | 北陸地方整備局 | 信濃川 | 信濃川下流 | 右岸 | 10.2 | H7-No22 | 表のり | B.P22-22 | 23.15 | 23.28 | 50 |  | 2.652 |  |  | 0 | 84 | 16 | 0 | 16 | 0.22 | 0.2 | 0.12 | [9 empty] | 2.6697e-05
2009-03-31 | 北陸地方整備局 | 信濃川 | 信濃川下流 | 右岸 | 10.2 | H7-No22 | 表のり | B.P22-24 | 25.15 | 25.27 | 50 |  | 2.766 |  |  | 0 | 90 | 10 | 0 | 10 | 0.24 | 0.21 | 0.14 | 0.08 | 3 | 1.51 | [6 empty] | 3.8157e-05 | 6.4e-05
2009-03-31 | 北陸地方整備局 | 信濃川 | 信濃川下流 | 右岸 | 10.2 | H7-No22 | 表のり | B.P22-1 | 1.15 | 1.45 | 25 |  | 2.599 |  |  | 0 | 80 | 20 | 0 | 20 | 0.56 | 0.44 | 0.0175 | [9 empty] | 3.084e-07
2009-03-31 | 北陸地方整備局 | 信濃川 | 信濃川下流 | 右岸 | 10.2 | H7-No22 | 表のり | B.P22-2 | 2.15 | 2.37 | 50 |  | 2.636 |  |  | 0 | 68 | 32 | 0 | 32 | 0.335 | 0.245
2009-03-31 | 北陸地方整備局 | 信濃川 | 信濃川下流 | 右岸 | 10.2 | H7-No22 | 表のり | B.P22-3 | 3.15 | 3.45 | 14 |  | 2.653 |  |  | 0 | 75 | 25 | 0 | 25 | 0.34 | 0.27
2009-03-31 | 北陸地方整備局 | 信濃川 | 信濃川下流 | 右岸 | 10.2 | H7-No22 | 表のり | B.P22-4 | 4.15 | 4.45 | 15 |  | 2.662 |  |  | 0 | 78 | 22 | 0 | 22 | 0.34 | 0.27
2009-03-31 | 北陸地方整備局 | 信濃川 | 信濃川下流 | 右岸 | 10.2 | H7-No22 | 表のり | B.P22-5① | 5.15 | 5.3 | 19 |  | 2.623 |  |  | 0 | 84 | 16 | 0 | 16 | 0.5 | 0.39 | 0.12 | [9 empty] | 2.6697e-05
2009-03-31 | 北陸地方整備局 | 信濃川 | 信濃川下流 | 右岸 | 10.2 | H10R4B-3 | 裏のり | B.4-3-D2 | 6.15 | 6.48 | 2 |  | 2.689 |  |  | 0 | 72 | 21 | 7 | 28 | 0.21 | 0.17 | 0.039 | 0.0098 | 21.4286 | 3.4 | [6 empty] | 1.9747e-06 | 9.604e-07
2009-03-31 | 北陸地方整備局 | 信濃川 | 信濃川下流 | 右岸 | 10.2 | H10R4B-3 | 裏のり | B.4-3-D3 | 8.15 | 8.45 | 5 |  | 2.671 |  |  | 0 | 57 | 30 | 13 | 43 | 0.12 | 0.093 | 0.013 | 0.0033 | 36.3636 | 2.9 | [6 empty] | 1.5488e-07 | 1.089e-07
2009-03-31 | 北陸地方整備局 | 信濃川 | 信濃川下流 | 右岸 | 10.2 | H10R4B-3 | 裏のり | B.4-3-D4 | 10.15 | 10.47 | 4 |  | 2.585 |  |  | 0 | 1 | 32 | 67 | 99 | 0.036 | 0.0021 |  |  |  |  | 68.9 | 29.9 | 39
2009-03-31 | 北陸地方整備局 | 信濃川 | 信濃川下流 | 右岸 | 10.2 | H10R4B-3 | 裏のり | B.4-3-D5 | 12.15 | 12.45 | 8 |  | 1.837 |  |  | 0 | 0 | 100 | 0 | 100 | [6 empty] | 336.8 | 139.3 | 197.5
2009-03-31 | 北陸地方整備局 | 信濃川 | 信濃川下流 | 右岸 | 10.2 | H10R4B-3 | 裏のり | B.4-3-D6 | 13.15 | 13.45 | 7 |  | 2.644 |  |  | 0 | 38 | 40 | 22 | 62 | 0.068 | 0.039 | 0.0039 | 0.001 | 68 | 1.3 | 45.7 | 25.9 | 19.8 |  |  |  | 9.5169e-09 | 1e-08
2009-03-31 | 北陸地方整備局 | 信濃川 | 信濃川下流 | 右岸 | 10.2 | H10R4B-3 | 裏のり | B.4-3-D7 | 15.15 | 15.45 | 14 |  | 2.678 |  |  | 0 | 69 | 23 | 8 | 31 | 0.15 | 0.13 | 0.03 | 0.0074 | 20.2703 | 4.7 | [6 empty] | 1.0752e-06 | 5.476e-07
2009-03-31 | 北陸地方整備局 | 信濃川 | 信濃川下流 | 右岸 | 11 | H10R5B-2 | 表のり | B.5-2-D4 | 8.15 | 8.45 | 13 |  | 2.674 |  |  | 0 | 60 | 28 | 12 | 40 | 0.15 | 0.11 | 0.018 | 0.0036 | 41.6667 | 3.5 | [6 empty] | 3.292e-07 | 1.296e-07
2009-03-31 | 北陸地方整備局 | 信濃川 | 信濃川下流 | 右岸 | 11 | H10R5B-2 | 表のり | B.5-2-D5 | 10.15 | 10.47 | 6 |  | 2.641 |  |  | 0 | 1 | 41 | 58 | 99 | 0.0054 | 0.0034 |  |  |  |  | 70.3 | 32 | 38.3
2009-03-31 | 北陸地方整備局 | 信濃川 | 信濃川下流 | 右岸 | 11 | H10R5B-2 | 表のり | B.5-2-D6 | 11.15 | 11.46 | 5 |  | 2.652 |  |  | 0 | 12 | 51 | 37 | 88 | 0.017 | 0.01 |  |  |  |  | 59.5 | 26 | 33.5
2009-03-31 | 北陸地方整備局 | 信濃川 | 信濃川下流 | 右岸 | 11 | H10R5B-2 | 表のり | B.5-2-D7 | 13.15 | 13.45 | 8 |  | 1.892 |  |  | 0 | 2 | 98 | 0 | 98 | [6 empty] | 341 | 149.7 | 191.3
2009-03-31 | 北陸地方整備局 | 信濃川 | 信濃川下流 | 右岸 | 11 | H10R5B-2 | 表のり | B.5-2-D8 | 15.15 | 15.45 | 20 |  | 2.695 |  |  | 0 | 86 | 10 | 4 | 14 | 0.28 | 0.26 | 0.13 | 0.043 | 6.5116 | 3 | [6 empty] | 3.2137e-05 | 1.849e-05
2009-03-31 | 北陸地方整備局 | 信濃川 | 信濃川下流 | 右岸 | 11 | H10R5B-2 | 表のり | B.5-2-T2,T3 | 1.8 | 2.7 | 10 | 1.731 | 2.658 | 0.817 | 0.30013 | 0 | 86 | 10 | 4 | 14 | 0.31 | 0.27 | 0.11 | 0.041 | 7.561 | 2.3 |  |  |  | 1.71e-06 |  | 2.5e-05 | 2.1823e-05 | 1.681e-05 |  | 1.4404e-05 | CUB |  |  |  |  | 0.7 | 16.4 | 0 | 36.1
2009-03-31 | 北陸地方整備局 | 信濃川 | 信濃川下流 | 右岸 | 11 | H10R5B-2 | 表のり | B.5-2-D1 | 3.15 | 3.45 | 10 |  | 2.697 |  |  | 3 | 84 | 10 | 3 | 13 | 0.44 | 0.35 | 0.13 | 0.051 | 8.6275 | 1.7 | [6 empty] | 3.2137e-05 | 2.601e-05
2009-03-31 | 北陸地方整備局 | 信濃川 | 信濃川下流 | 右岸 | 11 | H10R5B-2 | 表のり | B.5-2-D2 | 4.15 | 4.45 | 6 |  | 2.693 |  |  | 2 | 65 | 21 | 12 | 33 | 0.26 | 0.18 | 0.019 | 0.0035 | 74.2857 | 3.7 | [6 empty] | 3.7314e-07 | 1.225e-07
2009-03-31 | 北陸地方整備局 | 信濃川 | 信濃川下流 | 右岸 | 11 | H10R5B-2 | 表のり | B.5-2-D3 | 5.15 | 5.35 | 50 |  | 2.669 |  |  | 1 | 57 | 25 | 17 | 42 | 0.2 | 0.12 | 0.0084 | 0.001 | 200 | 4.5 | [6 empty] | 5.6306e-08 | 1e-08
2009-03-31 | 北陸地方整備局 | 信濃川 | 信濃川下流 | 右岸 | 11 | H10R5B-3 | 裏のり | B.5-3-D1 | 5.15 | 5.47 | 3 |  | 2.649 |  |  | 0 | 4 | 57 | 39 | 96 | 0.013 | 0.009 |  |  |  |  | 55.5 | 23.3 | 32.2
2009-03-31 | 北陸地方整備局 | 信濃川 | 信濃川下流 | 右岸 | 11 | H10R5B-3 | 裏のり | B.5-3-D2 | 7.15 | 7.45 | 4 |  | 2.644 |  |  | 0 | 8 | 54 | 38 | 92 | 0.016 | 0.01 |  |  |  |  | 53.8 | 26.8 | 27
2009-03-31 | 北陸地方整備局 | 信濃川 | 信濃川下流 | 右岸 | 11 | H10R5B-3 | 裏のり | B.5-3-D3 | 10.15 | 10.46 | 5 |  | 2.579 |  |  | 0 | 8 | 56 | 36 | 92 | 0.018 | 0.011 | 0.001 |  |  |  | 70.8 | 33.8 | 37 |  |  |  | 4.0644e-10
2009-03-31 | 北陸地方整備局 | 信濃川 | 信濃川下流 | 右岸 | 11 | H10R5B-3 | 裏のり | B.5-3-D4 | 11.15 | 11.46 | 5 |  | 1.91 |  |  | 0 | 0 | 100 | 0 | 100 | [6 empty] | 316 | 136.2 | 179.8
2009-03-31 | 北陸地方整備局 | 信濃川 | 信濃川下流 | 右岸 | 11 | H10R5B-3 | 裏のり | B.5-3-D5 | 14.15 | 14.45 | 18 |  | 2.693 |  |  | 0 | 74 | 19 | 7 | 26 | 0.17 | 0.15 | 0.048 | 0.011 | 15.4545 | 5.2 | [6 empty] | 3.1947e-06 | 1.21e-06
2009-03-31 | 北陸地方整備局 | 信濃川 | 信濃川下流 | 右岸 | 11 | H10R5B-3 | 裏のり | B.5-3-T1,T2 | 1 | 2.7 | 2 | 1.533 | 2.668 | 0.965 | 0.45732 | 1 | 88 | 8 | 3 | 11 | 0.37 | 0.32 | 0.14 | 0.066 | 5.6061 | 2.1 |  |  |  | 3.23e-05 |  | 9e-05 | 3.8157e-05 | 4.356e-05 |  | 5.917e-05 | CUB |  |  |  |  | 0.2 | 10.8 | 0.1 | 26.3
2009-03-31 | 北陸地方整備局 | 信濃川 | 信濃川下流 | 右岸 | 12.4 | BNO.200302 | 表のり | B.BNO.200302 2T-1 | 4 | 4.6 | 3 | 1.689 | 2.666 | 1.388 | 1.1198 | 0 | 1 | 74 | 25 | 99 | 0.015 | 0.012 | 0.0035 |  |  |  | 58 | 25 | 33 |  |  |  | 7.4064e-09 |  |  |  | UU | [8 empty] | 36.8 | 0.2
2009-03-31 | 北陸地方整備局 | 信濃川 | 信濃川下流 | 右岸 | 12.4 | BNO.200302 | 表のり | B.BNO.200302 2T-3 | 8 | 8.8 | 1 | 1.524 | 2.627 | 2.055 | 2.8407 | 0 | 1 | 47 | 52 | 99 | 0.0072 | 0.0043 |  |  |  |  | 84.5 | 30.4 | 54.1 | [7 empty] | UU | [8 empty] | 24.7 | 0.4
2009-03-31 | 北陸地方整備局 | 信濃川 | 信濃川下流 | 右岸 | 12.4 | BNO.200302 | 表のり | B.BNO.200302 2D-4 | 13 | 13.85 | 11 | 1.675 | 2.64 | 1.351 | 1.0489 | 0 | 15 | 63 | 22 | 85 | 0.0335 | 0.026 | 0.00136 |  |  |  | 45.1 | 23.6 | 21.5 |  |  |  | 8.2872e-10 |  |  |  | UU | [8 empty] | 32.9 | 4.3
2009-03-31 | 北陸地方整備局 | 信濃川 | 信濃川下流 | 右岸 | 12.4 | BNO.200303 | 裏のり | B.BNO.200303 3T-1 | 2 | 2.7 | 3 | 1.799 | 2.652 | 1.015 | 0.51895 | 0 | 14 | 53 | 33 | 86 | 0.0175 | 0.012 | 0.0022 |  |  |  | 48.7 | 22.5 | 26.2 |  |  |  | 2.5258e-09 |  |  |  | UU | [8 empty] | 23.4 | 3.6
2009-03-31 | 北陸地方整備局 | 信濃川 | 信濃川下流 | 右岸 | 13.1 | BNO.200306 | 表のり | B.BNO.200306 6T-1 | 1.5 | 2 | 5 | 1.684 | 2.635 | 1.419 | 1.1812 | 0 | 1 | 66 | 33 | 99 | 0.0135 | 0.0105 |  |  |  |  | 54.6 | 26.7 | 27.9 | [7 empty] | UU | [8 empty] | 21.4 | 0
2009-03-31 | 北陸地方整備局 | 信濃川 | 信濃川下流 | 右岸 | 13.1 | BNO.200306 | 表のり | B.BNO.200306 6T-3 | 7.5 | 8.3 | 2 | 1.675 | 2.642 | 1.428 | 1.1993 | 0 | 2 | 60 | 38 | 98 | 0.013 | 0.0096 |  |  |  |  | 54.3 | 26.5 | 27.8 | [7 empty] | UU | [8 empty] | 40.5 | 0
2009-03-31 | 北陸地方整備局 | 信濃川 | 信濃川下流 | 右岸 | 13.1 | BNO.200306 | 表のり | B.BNO.200306 6CP-1 | 9.5 | 10.25 | 7 | 1.814 | 2.656 | 0.891 | 0.37406 | 0 | 87 | 11 | 2 | 13 | 0.165 | 0.15 | 0.122 | 0.0585 | 2.8205 | 1.62 |  |  |  |  | 3.3e-05 |  | 2.7739e-05 | 3.4222e-05 |  | 1.3074e-05 | CU |  |  | 111.1 | 24.6
2009-03-31 | 北陸地方整備局 | 信濃川 | 信濃川下流 | 右岸 | 13.1 | BNO.200306 | 表のり | B.BNO.200306 6T-4 | 10.6 | 11.45 | 4 | 1.607 | 2.638 | 1.69 | 1.7944 | 0 | 1 | 63 | 36 | 99 | 0.0098 | 0.0075 |  |  |  |  | 59.9 | 28.7 | 31.2 | [7 empty] | UU | [8 empty] | 43.2 | 0
2009-03-31 | 北陸地方整備局 | 信濃川 | 信濃川下流 | 右岸 | 13.1 | BNO.200306 | 表のり | B.BNO.200306 6CP-2 | 13.6 | 14.25 | 8 | 1.576 | 2.487 | 1.272 | 0.90584 | 0 | 44 | 47 | 9 | 56 | 0.084 | 0.061 | 0.016 | 0.0066 | 12.7273 | 1.37 | [6 empty] | 2.5058e-07 | 4.356e-07 |  | 3.5129e-07 | CU |  |  | 101 | 17.6
2009-03-31 | 北陸地方整備局 | 信濃川 | 信濃川下流 | 右岸 | 13.1 | BNO.200307 | 裏のり | B.BNO.200307 7D-1 | 2 | 2.7 | 4 | 1.697 | 2.703 | 1.368 | 1.0811 | 0 | 10 | 39 | 51 | 90 | 0.0077 | 0.0048 |  |  |  |  | 78.4 | 30.2 | 48.2 | [7 empty] | UU | [8 empty] | 49 | 0
2009-03-31 | 北陸地方整備局 | 信濃川 | 信濃川下流 | 右岸 | 14.1 | BNO.200320 | 表のり | B.BNO.200320 20T-2 | 3.6 | 4.5 | 3 | 1.624 | 2.636 | 1.67 | 1.7444 | 0 | 5 | 56 | 39 | 95 | 0.014 | 0.0091 |  |  |  |  | 71.9 | 36.3 | 35.6 | [7 empty] | UU | [8 empty] | 32.4 | 0
2009-03-31 | 北陸地方整備局 | 信濃川 | 信濃川下流 | 右岸 | 14.1 | BNO.200320 | 表のり | B.BNO.200320 20T-3 | 5 | 5.9 | 2 | 1.162 | 2.183 | 5.29 | 23.5351 | 0 | 0 | 74 | 26 | 100 | 0.0225 | 0.016 | 0.0034 | 0.0015 | 15 | 1.18 | 288.9 | 120.2 | 168.7 |  |  |  | 6.9253e-09 | 2.25e-08 |  | 4.7868e-07 | UU | [8 empty] | 46.4 | 0
2009-03-31 | 北陸地方整備局 | 信濃川 | 信濃川下流 | 右岸 | 14.1 | BNO.200320 | 表のり | B.BNO.200320 20T-4 | 7 | 7.9 | 1 | 1.742 | 2.646 | 1.224 | 0.82454 | 0 | 3 | 77 | 20 | 97 | 0.022 | 0.0165 | 0.005 | 0.0016 | 13.75 | 2.3 | 51 | 29.7 | 21.3 |  |  |  | 1.6924e-08 | 2.56e-08 |  | 5.3369e-09 | UU | [8 empty] | 37.2 | 0.9
2009-03-31 | 北陸地方整備局 | 信濃川 | 信濃川下流 | 右岸 | 14.1 | BNO.200320 | 表のり | B.BNO.200320 20CP-1 | 13.5 | 14.5 | 22 | 1.641 | 2.637 | 1.046 | 0.55936 | 0 | 95 | 3 | 2 | 5 | 0.305 | 0.28 | 0.185 | 0.125 | 2.44 | 1.39 | [6 empty] | 7.2784e-05 | 0.00015625 |  | 0.00014814 | CU |  |  | 122.7 | 9.5
2009-03-31 | 北陸地方整備局 | 信濃川 | 信濃川下流 | 右岸 | 14.1 | BNO.200320 | 表のり | B.BNO.200320 20T-1 | 0.8 | 1.7 | 0 | 1.71 | 2.65 | 1.371 | 1.0869 | 0 | 1 | 64 | 35 | 99 | 0.01 | 0.0095 |  |  |  |  | 53.7 | 31 | 22.7 |  | 5.2e-05 | [5 empty] | UU | [8 empty] | 27.9 | 0
2009-03-31 | 北陸地方整備局 | 信濃川 | 信濃川下流 | 右岸 | 14.1 | BNO.200321 | 裏のり | B.BNO.200321 21T-1 | 2.5 | 3.2 | 2 | 1.79 | 2.647 | 1.088 | 0.61682 | 0 | 11 | 60 | 29 | 89 | 0.0295 | 0.0225 | 0.0015 |  |  |  | 50.3 | 26.8 | 23.5 |  |  |  | 1.0399e-09 |  |  |  | UU | [8 empty] | 35.2 | 3.3
2009-03-31 | 北陸地方整備局 | 信濃川 | 信濃川下流 | 右岸 | 15.53 | BNO.200322 | 表のり | B.BNO.200322 22T-1 | 7.5 | 8.3 | 2 | 1.769 | 2.637 | 1.152 | 0.71042 | 0 | 8 | 73 | 19 | 92 | 0.029 | 0.021 | 0.0052 | 0.0017 | 17.0588 | 1.77 | 49.7 | 30.4 | 19.3 |  |  |  | 1.8534e-08 | 2.89e-08 |  | 5.9232e-09 | UU | [8 empty] | 38.9 | 4.5
2009-03-31 | 北陸地方整備局 | 信濃川 | 信濃川下流 | 右岸 | 15.53 | BNO.200322 | 表のり | B.BNO.200322 22T-2 | 8.6 | 9.45 | 2 | 1.393 | 2.502 | 2.785 | 5.707 | 0 | 15 | 54 | 31 | 85 | 0.0235 | 0.016 | 0.0016 |  |  |  | 144.8 | 48.2 | 96.6 |  |  |  | 1.2077e-09 |  |  |  | UU | [8 empty] | 91.2 | 0
2009-03-31 | 北陸地方整備局 | 信濃川 | 信濃川下流 | 右岸 | 15.53 | BNO.200322 | 表のり | B.BNO.200322 22CP-2 | 12 | 13 | 9 | 1.774 | 2.655 | 0.881 | 0.36353 | 0 | 78 | 14 | 8 | 22 | 0.16 | 0.14 | 0.069 | 0.01 | 16 | 6.26 |  |  |  |  | 3.1e-05 |  | 7.4065e-06 | 1e-06 |  | 7.082e-07 | CU |  |  | 90.9 | 23.1
2009-03-31 | 北陸地方整備局 | 信濃川 | 信濃川下流 | 右岸 | 15.53 | BNO.200322 | 表のり | B.BNO.200322 22CP-1 | 2 | 3 | 7 | 1.684 | 2.637 | 0.739 | 0.23208 | 2 | 83 | 10 | 5 | 15 | 0.385 | 0.34 | 0.153 | 0.036 | 10.6944 | 4.16 | [5 empty] | 0.00015 | 4.6874e-05 | 1.296e-05 |  | 1.1894e-05 | CU |  |  | 101 | 23.1
2009-03-31 | 北陸地方整備局 | 信濃川 | 信濃川下流 | 右岸 | 18 | BNO.200324 | 表のり | B.BNO.200324 24T-1 | 5 | 5.7 | 8 | 1.781 | 2.658 | 1.142 | 0.69531 | 0 | 2 | 76 | 22 | 98 | 0.0205 | 0.016 | 0.0046 |  |  |  | 50.9 | 30.2 | 20.7 |  |  |  | 1.3951e-08 |  |  |  | UU | [8 empty] | 37.9 | 4.7
2009-03-31 | 北陸地方整備局 | 信濃川 | 信濃川下流 | 右岸 | 18 | BNO.200324 | 表のり | B.BNO.200324 24T-2 | 9 | 10.35 | 5 | 1.696 | 2.65 | 1.393 | 1.1296 | 0 | 1 | 57 | 42 | 99 | 0.0094 | 0.007 |  |  |  |  | 65.8 | 34.5 | 31.3 | [7 empty] | UU | [8 empty] | 32 | 3.5
2009-03-31 | 北陸地方整備局 | 信濃川 | 信濃川下流 | 右岸 | 18 | BNO.200324 | 表のり | B.BNO.200324 24CP-2 | 12.8 | 13.8 | 24 | 1.607 | 2.639 | 1.263 | 0.89028 | 0 | 84 | 13 | 3 | 16 | 0.16 | 0.145 | 0.09 | 0.0495 | 3.2323 | 1.67 |  |  |  |  | 2.1e-06 |  | 1.3708e-05 | 2.4503e-05 |  | 2.8145e-05 | CU |  |  | 70.3 | 20.2
2009-03-31 | 北陸地方整備局 | 信濃川 | 信濃川下流 | 右岸 | 18 | BNO.200324 | 表のり | B.BNO.200324 24T-3 | 15 | 15.7 | 4 | 1.276 | 2.105 | 3.051 | 7.0107 | 0 | 0 | 83 | 17 | 100 | 0.0295 | 0.024 | 0.007 |  |  |  | 195.1 | 81.4 | 113.7 |  |  |  | 3.6906e-08 |  |  |  | UU | [8 empty] | 79.5 | 0
2009-03-31 | 北陸地方整備局 | 信濃川 | 信濃川下流 | 右岸 | 18 | BNO.200324 | 表のり | B.BNO.200324 24CP-1 | 1 | 2 | 13 | 1.76 | 2.555 | 0.739 | 0.23208 | 6 | 75 | 14 | 5 | 19 | 0.465 | 0.325 | 0.082 | 0.034 | 13.6765 | 1.52 | [5 empty] | 5.2e-07 | 1.1049e-05 | 1.156e-05 |  | 7.2671e-06 | CU |  |  | 73.2 | 19.6
2009-03-31 | 北陸地方整備局 | 信濃川 | 信濃川下流 | 右岸 | 18 | BNO.200325 | 裏のり | B.BNO.200325 25T-1 | 2 | 2.7 | 2 | 1.75 | 2.658 | 1.148 | 0.70435 | 0 | 11 | 61 | 28 | 89 | 0.019 | 0.0145 | 0.0022 |  |  |  | 45.8 | 27.4 | 18.4 |  |  |  | 2.5258e-09 |  |  |  | UU | [8 empty] | 23 | 7.5
2009-03-31 | 北陸地方整備局 | 信濃川 | 信濃川下流 | 右岸 | 19.6 | No.196-B-1 | 表のり | B.R196S-1 | 2.7 | 3.9 | 17 | 1.833 | 2.672 | 0.743 | 0.23533 | 0.4 | 90 | 6.1 | 3.5 | 9.6 | 0.414 | 0.364 | 0.226 | 0.0871 | 4.7532 | 2.13 | 9999 | 9999 | 0 |  | 6.9e-05 | 2.25e-05 | 0.00011574 | 7.5864e-05 |  | 5.0855e-05 | CU |  |  | 43 | 37.8
2009-03-31 | 北陸地方整備局 | 信濃川 | 信濃川下流 | 右岸 | 20.8 | No.200401 | 表のり | B.P1-7 | 7.15 | 7.45 | 25 |  | 2.66 |  |  | 9.5 | 60 | 21.2 | 9.3 | 30.5 | 0.23 | 0.173 | 0.038 | 0.00571 | 40.2802 | 4.08 | [6 empty] | 1.8593e-06 | 3.2604e-07
2009-03-31 | 北陸地方整備局 | 信濃川 | 信濃川下流 | 右岸 | 20.8 | No.200401 | 表のり | B.P1-8 | 8.15 | 8.45 | 10 |  | 2.664 |  |  | 0 | 46.6 | 44.7 | 8.7 | 53.4 | 0.0981 | 0.0677 | 0.0204 | 0.00609 | 16.1084 | 2.11 | [6 empty] | 4.3996e-07 | 3.7088e-07
2009-03-31 | 北陸地方整備局 | 信濃川 | 信濃川下流 | 右岸 | 20.8 | No.200401 | 表のり | B.P1-9 | 10.15 | 10.45 | 25 |  | 2.672 |  |  | 0 | 84.3 | 15.7 | 0 | 15.7 | 0.278 | 0.243 | 0.116 | [7 empty] | 2.4e-05 |  | 2.468e-05
2009-03-31 | 北陸地方整備局 | 信濃川 | 信濃川下流 | 右岸 | 20.8 | No.200401 | 表のり | B.P1-10 | 12.15 | 12.45 | 7 |  | 2.669 |  |  | 0 | 28 | 55.5 | 16.5 | 72 | 0.0558 | 0.0427 | 0.00763 | 0.00208 | 26.8269 | 2.61 | [6 empty] | 4.5062e-08 | 4.3264e-08
2009-03-31 | 北陸地方整備局 | 信濃川 | 信濃川下流 | 右岸 | 20.8 | No.200401 | 表のり | B.P1-1 | 1.15 | 1.45 | 3 |  | 2.673 |  |  | 0 | 86.1 | 13.9 | 0 | 13.9 | 0.386 | 0.333 | 0.169 | [9 empty] | 5.9022e-05
2009-03-31 | 北陸地方整備局 | 信濃川 | 信濃川下流 | 右岸 | 20.8 | No.200401 | 表のり | B.C1-1 | 1.5 | 2.5 | 9 | [20 empty] | 0.00025 |  |  |  |  | CU |  |  | 19.5 | 32.5
2009-03-31 | 北陸地方整備局 | 信濃川 | 信濃川下流 | 右岸 | 20.8 | No.200401 | 表のり | B.P1-2 | 2 | 2.4 | 9 | 1.608 | 2.676 | 0.845 | 0.32702 | 0.3 | 96.7 | 3 | 0 | 3 | 0.419 | 0.372 | 0.25 | 0.198 | 2.1162 | 1.01 |  |  |  | 9.2e-05 |  |  | 0.00014623 | 0.00039204 |  | 0.00020058
2009-03-31 | 北陸地方整備局 | 信濃川 | 信濃川下流 | 右岸 | 20.8 | No.200401 | 表のり | B.P1-3 | 3.15 | 3.45 | 8 |  | 2.677 |  |  | 0.6 | 94.7 | 4.7 | 0 | 4.7 | 0.393 | 0.348 | 0.229 | 0.171 | 2.2982 | 1.08 | [6 empty] | 0.00011933 | 0.00029241
2009-03-31 | 北陸地方整備局 | 信濃川 | 信濃川下流 | 右岸 | 20.8 | No.200401 | 表のり | B.P1-4 | 4.15 | 4.45 | 3 |  | 2.677 |  |  | 0.7 | 93.1 | 6.2 | 0 | 6.2 | 0.409 | 0.358 | 0.228 | 0.16 | 2.5562 | 1.14 | [6 empty] | 0.00011812 | 0.000256
2009-03-31 | 北陸地方整備局 | 信濃川 | 信濃川下流 | 右岸 | 20.8 | No.200401 | 表のり | B.P1-5 | 5.15 | 5.45 | 3 |  | 2.664 |  |  | 40.9 | 40.1 | 19 | 0 | 19 | 2.2 | 0.829 | 0.0961 | [9 empty] | 1.5958e-05
2009-03-31 | 北陸地方整備局 | 信濃川 | 信濃川下流 | 右岸 | 20.8 | No.200402 | 裏のり | B.T2-2 | 5 | 5.84 | 2 | 1.846 | 2.669 | 0.974 | 0.46809 | 0 | 39.7 | 43 | 17.3 | 60.3 | 0.0743 | 0.0505 | 0.0085 |  |  |  | 37 | 24 | 13 |  |  |  | 5.7871e-08 |  |  |  | UU | [8 empty] | 42.1 | 0
2009-03-31 | 北陸地方整備局 | 信濃川 | 信濃川下流 | 右岸 | 20.8 | No.200402 | 裏のり | B.P2-4 | 7.9 | 8.15 | 3 |  | 2.674 |  |  | 0 | 59.1 | 33.6 | 7.3 | 40.9 | 0.104 | 0.0883 | 0.0356 | 0.0093 | 11.1828 | 3.18 | 9999 | 9999 | 0 |  |  |  | 1.5985e-06 | 8.649e-07
2009-03-31 | 北陸地方整備局 | 信濃川 | 信濃川下流 | 右岸 | 20.8 | No.200402 | 裏のり | B.T2-3 | 8.9 | 9.72 | 5 | 1.221 | 2.153 | 2.693 | 5.2885 | 2.3 | 3.9 | 32.4 | 61.4 | 93.8 | 0.0045 | 0.0014 |  |  |  |  | 258.6 | 106.3 | 152.3 | [7 empty] | UU | [8 empty] | 71.2 | 0
2009-03-31 | 北陸地方整備局 | 信濃川 | 信濃川下流 | 右岸 | 20.8 | No.200402 | 裏のり | B.P2-5 | 10.15 | 10.45 | 4 |  | 2.656 |  |  | 0 | 23.7 | 58.2 | 18.1 | 76.3 | 0.047 | 0.0357 | 0.00604 | 0.00174 | 27.0115 | 2.4 | [6 empty] | 2.6222e-08 | 3.0276e-08
2009-03-31 | 北陸地方整備局 | 信濃川 | 信濃川下流 | 右岸 | 20.8 | No.200402 | 裏のり | B.P2-6 | 13.15 | 13.45 | 28 |  | 2.695 |  |  | 1.4 | 87.8 | 10.8 | 0 | 10.8 | 0.284 | 0.245 | 0.136 | [9 empty] | 3.5679e-05
2009-03-31 | 北陸地方整備局 | 信濃川 | 信濃川下流 | 右岸 | 20.8 | No.200402 | 裏のり | B.P2-7 | 16.15 | 16.45 | 4 |  | 2.675 |  |  | 0 | 17.7 | 54.9 | 27.4 | 82.3 | 0.0262 | 0.0165 | 0.00303 | [9 empty] | 5.3028e-09
2009-03-31 | 北陸地方整備局 | 信濃川 | 信濃川下流 | 右岸 | 20.8 | No.200402 | 裏のり | B.P2-8 | 18.15 | 18.45 | 21 |  | 2.693 |  |  | 0 | 59.2 | 32.6 | 8.2 | 40.8 | 0.119 | 0.0994 | 0.0261 | 0.00747 | 15.9304 | 2.58 | 9999 | 9999 | 0 |  |  |  | 7.7867e-07 | 5.5801e-07
2009-03-31 | 北陸地方整備局 | 信濃川 | 信濃川下流 | 右岸 | 20.8 | No.200402 | 裏のり | B.P2-1 | 1.15 | 1.45 | 5 |  | 2.691 |  |  | 1.7 | 18.4 | 48.3 | 31.6 | 79.9 | 0.0234 | 0.0138 | 0.002 | [9 empty] | 2.0253e-09
2009-03-31 | 北陸地方整備局 | 信濃川 | 信濃川下流 | 右岸 | 20.8 | No.200402 | 裏のり | B.P2-2 | 2.15 | 2.45 | 4 |  | 2.696 |  |  | 0 | 29.4 | 46.8 | 23.8 | 70.6 | 0.0421 | 0.0284 | 0.00347 | [9 empty] | 7.2601e-09
2009-03-31 | 北陸地方整備局 | 信濃川 | 信濃川下流 | 右岸 | 20.8 | No.200402 | 裏のり | B.P2-3 | 3.15 | 3.45 | 3 |  | 2.674 |  |  | 0.5 | 29.5 | 47.1 | 22.9 | 70 | 0.0525 | 0.0312 | 0.00347 | [9 empty] | 7.2601e-09
2009-03-31 | 北陸地方整備局 | 信濃川 | 信濃川下流 | 右岸 | 21.2 | No.200403 | 表のり | B.T3-1 | 3.5 | 4.3 | 5 | 1.751 | 2.698 | 1.294 | 0.94452 | 0 | 3.6 | 53.8 | 42.6 | 96.4 | 0.0109 | 0.0074 |  |  |  |  | 63.1 | 33.5 | 29.6 | [7 empty] | UU | [8 empty] | 37.2 | 0
2009-03-31 | 北陸地方整備局 | 信濃川 | 信濃川下流 | 右岸 | 21.2 | No.200403 | 表のり | B.P3-2 | 5.15 | 5.45 | 27 |  | 2.687 |  |  | 0 | 72.1 | 20.8 | 7.1 | 27.9 | 0.151 | 0.13 | 0.0472 | 0.0104 | 14.5192 | 4.25 |  |  |  |  | 4e-05 |  | 3.0727e-06 | 1.0816e-06
2009-03-31 | 北陸地方整備局 | 信濃川 | 信濃川下流 | 右岸 | 21.2 | No.200403 | 表のり | B.P3-3 | 7.15 | 7.45 | 11 |  | 2.685 |  |  | 0 | 67.3 | 24.3 | 8.4 | 32.7 | 0.138 | 0.118 | 0.0345 | 0.00831 | 16.6065 | 3.76 | [6 empty] | 1.4864e-06 | 6.9056e-07
2009-03-31 | 北陸地方整備局 | 信濃川 | 信濃川下流 | 右岸 | 21.2 | No.200403 | 表のり | B.P3-4 | 12.15 | 12.45 | 8 |  | 1.916 |  |  | 0 | 0.6 | 38.3 | 61.1 | 99.4 | 0.00475 | 0.00302
2009-03-31 | 北陸地方整備局 | 信濃川 | 信濃川下流 | 右岸 | 21.2 | No.200403 | 表のり | B.P3-5 | 17.15 | 17.45 | 6 |  | 2.685 |  |  | 0 | 0.3 | 61.1 | 38.6 | 99.7 | 0.0118 | 0.00813 | 0.00114 | [9 empty] | 5.5062e-10
2009-03-31 | 北陸地方整備局 | 信濃川 | 信濃川下流 | 右岸 | 21.2 | No.200403 | 表のり | B.P3-1 | 1.15 | 1.45 | 5 |  | 2.692 |  |  | 0 | 15.4 | 55.1 | 29.5 | 84.6 | 0.0257 | 0.0158 | 0.00213 | [9 empty] | 2.3434e-09
2009-03-31 | 北陸地方整備局 | 信濃川 | 信濃川下流 | 右岸 | 21.2 | No.200404 | 裏のり | B.P4-4 | 4.15 | 4.45 | 3 |  | 2.672 |  |  | 0 | 34.9 | 39.1 | 26 | 65.1 | 0.0563 | 0.0291 | 0.00308 | [9 empty] | 5.5077e-09
2009-03-31 | 北陸地方整備局 | 信濃川 | 信濃川下流 | 右岸 | 21.2 | No.200404 | 裏のり | B.P4-5 | 6.15 | 6.45 | 13 |  | 2.663 |  |  | 0 | 72.3 | 15.2 | 12.5 | 27.7 | 0.204 | 0.172 | 0.0206 | 0.00345 | 59.1304 | 13.7 |  |  |  |  | 6.4e-06 |  | 4.5002e-07 | 1.1902e-07
2009-03-31 | 北陸地方整備局 | 信濃川 | 信濃川下流 | 右岸 | 21.2 | No.200404 | 裏のり | B.P4-6 | 8.15 | 8.45 | 5 |  | 2.683 |  |  | 0 | 27.7 | 44.3 | 28 | 72.3 | 0.036 | 0.0184 | 0.00283 | [9 empty] | 4.5268e-09
2009-03-31 | 北陸地方整備局 | 信濃川 | 信濃川下流 | 右岸 | 21.2 | No.200404 | 裏のり | B.P4-7 | 11.15 | 11.45 | 22 |  | 2.672 |  |  | 0 | 82.4 | 17.6 | 0 | 17.6 | 0.162 | 0.0146 | 0.0875 | [9 empty] | 1.2842e-05
2009-03-31 | 北陸地方整備局 | 信濃川 | 信濃川下流 | 右岸 | 21.2 | No.200404 | 裏のり | B.P4-8 | 14.15 | 14.45 | 5 |  | 2.091 |  |  | 0 | 0.5 | 37.3 | 62.2 | 99.5 | 0.00453 | 0.00282
2009-03-31 | 北陸地方整備局 | 信濃川 | 信濃川下流 | 右岸 | 21.2 | No.200404 | 裏のり | B.P4-9 | 15.15 | 15.45 | 23 |  | 2.681 |  |  | 0 | 74.5 | 17.4 | 8.1 | 25.5 | 0.158 | 0.139 | 0.0454 | 0.00745 | 21.2081 | 7.83 | [6 empty] | 2.808e-06 | 5.5503e-07
2009-03-31 | 北陸地方整備局 | 信濃川 | 信濃川下流 | 右岸 | 21.2 | No.200404 | 裏のり | B.P4-10 | 17.15 | 17.45 | 3 |  | 2.695 |  |  | 0 | 0.5 | 61.4 | 38.1 | 99.5 | 0.0115 | 0.00822 | 0.00141 | [9 empty] | 9.0103e-10
2009-03-31 | 北陸地方整備局 | 信濃川 | 信濃川下流 | 右岸 | 21.2 | No.200404 | 裏のり | B.P4-1 | 1.15 | 1.45 | 3 |  | 2.691 |  |  | 0 | 16.6 | 49.8 | 33.6 | 83.4 | 0.018 | 0.0112 | 0.00209 | [9 empty] | 2.2427e-09
2009-03-31 | 北陸地方整備局 | 信濃川 | 信濃川下流 | 右岸 | 21.2 | No.200404 | 裏のり | B.P4-2 | 2.15 | 2.45 | 6 |  | 2.695 |  |  | 0 | 18.3 | 52.3 | 29.4 | 81.7 | 0.0253 | 0.0146 | 0.00243 | [9 empty] | 3.1802e-09
2009-03-31 | 北陸地方整備局 | 信濃川 | 信濃川下流 | 右岸 | 21.2 | No.200404 | 裏のり | B.P4-3 | 3.15 | 3.45 | 5 |  | 2.704 |  |  | 0 | 8.1 | 58.3 | 33.6 | 91.9 | 0.014 | 0.00981 | 0.00221 | [9 empty] | 2.5524e-09
2009-03-31 | 北陸地方整備局 | 信濃川 | 信濃川下流 | 右岸 | 22 | No.200405 | 表のり | B.P5-3 | 6.15 | 6.45 | 32 |  | 2.697 |  |  | 0 | 83 | 17 | 0 | 17 | 0.18 | 0.159 | 0.0889 | [7 empty] | 3e-06 |  | 1.3323e-05
2009-03-31 | 北陸地方整備局 | 信濃川 | 信濃川下流 | 右岸 | 22 | No.200405 | 表のり | B.P5-4 | 9.15 | 9.45 | 45 |  | 2.669 |  |  | 0 | 84.2 | 15.8 | 0 | 15.8 | 0.191 | 0.168 | 0.0979 | [9 empty] | 1.6659e-05
2009-03-31 | 北陸地方整備局 | 信濃川 | 信濃川下流 | 右岸 | 22 | No.200405 | 表のり | B.P5-2 | 2.15 | 2.45 | 3 |  | 2.694 |  |  | 0 | 5.8 | 59.1 | 35.1 | 94.2 | 0.0137 | 0.00954 | 0.00182 | [9 empty] | 1.6277e-09
2009-03-31 | 北陸地方整備局 | 信濃川 | 信濃川下流 | 右岸 | 22 | No.200405 | 表のり | B.T5-1 | 2.9 | 3.7 | 2 | 1.712 | 2.688 | 1.374 | 1.0926 | 0 | 3.3 | 54.9 | 41.8 | 96.7 | 0.0102 | 0.0072 |  |  |  |  | 55.6 | 31.4 | 24.2 | [7 empty] | UU | [8 empty] | 17.8 | 0
2009-03-31 | 北陸地方整備局 | 信濃川 | 信濃川下流 | 右岸 | 22 | No.200406 | 裏のり | B.P6-4 | 5.15 | 5.45 | 5 |  | 2.68 |  |  | 0 | 53.7 | 35.4 | 10.9 | 46.3 | 0.0968 | 0.0809 | 0.02 | 0.00419 | 23.1026 |  | 37.6 | 27.4 | 10.2 |  |  |  | 4.2023e-07 | 1.7556e-07
2009-03-31 | 北陸地方整備局 | 信濃川 | 信濃川下流 | 右岸 | 22 | No.200406 | 裏のり | B.P6-5 | 7.15 | 7.45 | 7 |  | 2.676 |  |  | 0 | 57.3 | 36.5 | 6.2 | 42.7 | 0.107 | 0.0885 | 0.0296 | 0.0099 | 10.8081 | 2.38 | 31.7 | 28.1 | 3.6 |  | 2.9e-06 |  | 1.0423e-06 | 9.801e-07
2009-03-31 | 北陸地方整備局 | 信濃川 | 信濃川下流 | 右岸 | 22 | No.200406 | 裏のり | B.P6-6 | 11.15 | 11.45 | 15 |  | 2.663 |  |  | 0 | 68.7 | 23.6 | 7.7 | 31.3 | 0.134 | 0.118 | 0.0391 | 0.00858 | 15.6177 | 4.35 | [6 empty] | 1.9864e-06 | 7.3616e-07
2009-03-31 | 北陸地方整備局 | 信濃川 | 信濃川下流 | 右岸 | 22 | No.200406 | 裏のり | B.P6-7 | 12.15 | 12.45 | 11 |  | 1.698
2009-03-31 | 北陸地方整備局 | 信濃川 | 信濃川下流 | 右岸 | 22 | No.200406 | 裏のり | B.P6-9 | 15.15 | 15.45 | 15 |  | 2.65 |  |  | 0 | 38 | 50 | 12 | 62 | 0.0713 | 0.0543 | 0.0121 | 0.00356 | 20.0281 | 2.1 | [6 empty] | 1.3116e-07 | 1.2674e-07
2009-03-31 | 北陸地方整備局 | 信濃川 | 信濃川下流 | 右岸 | 22 | No.200406 | 裏のり | B.P6-10 | 18.15 | 18.45 | 4 |  | 2.701 |  |  | 0 | 0.2 | 71.6 | 28.2 | 99.8 | 0.0152 | 0.0117 | 0.0029 | [9 empty] | 4.7904e-09
2009-03-31 | 北陸地方整備局 | 信濃川 | 信濃川下流 | 右岸 | 22 | No.200406 | 裏のり | B.P6-1 | 1.15 | 1.45 | 4 |  | 2.698 |  |  | 0 | 7.8 | 64 | 28.2 | 92.2 | 0.0222 | 0.0156 | 0.00232 | [9 empty] | 2.8565e-09
2009-03-31 | 北陸地方整備局 | 信濃川 | 信濃川下流 | 右岸 | 22 | No.200406 | 裏のり | B.P6-2 | 2.15 | 2.45 | 5 |  | 2.703 |  |  | 0 | 4.2 | 67.2 | 28.4 | 95.6 | 0.0193 | 0.0135 | 0.00272 | [9 empty] | 4.1295e-09
2009-03-31 | 北陸地方整備局 | 信濃川 | 信濃川下流 | 右岸 | 22 | No.200406 | 裏のり | B.P6-3 | 3.15 | 3.45 | 4 |  | 2.7 |  |  | 0 | 8.3 | 60.2 | 31.5 | 91.7 | 0.0192 | 0.0125 | 0.00231 | [9 empty] | 2.8281e-09
2009-03-31 | 北陸地方整備局 | 信濃川 | 信濃川下流 | 右岸 | 22.4 | No.200409 | 表のり | B.P9-2 | 4.15 | 4.45 | 6 |  | 2.682 |  |  | 0 | 69.5 | 24.3 | 6.2 | 30.5 | 0.122 | 0.106 | 0.0515 | 0.016 | 7.625 | 2.81 |  |  |  |  | 1e-05 |  | 3.7606e-06 | 2.56e-06
2009-03-31 | 北陸地方整備局 | 信濃川 | 信濃川下流 | 右岸 | 22.4 | No.200409 | 表のり | B.P9-3 | 9.15 | 9.45 | 5 |  | 1.785 |  |  | 0 | 0.3 | 34.2 | 65.5 | 99.7 | 0.00381 | 0.00223
2009-03-31 | 北陸地方整備局 | 信濃川 | 信濃川下流 | 右岸 | 22.4 | No.200409 | 表のり | B.P9-4 | 12.15 | 12.45 | 13 |  | 2.688 |  |  | 0 | 56.9 | 36.1 | 7 | 43.1 | 0.113 | 0.0901 | 0.0265 | 0.00825 | 13.697 | 2.32 | 9999 | 9999 | 0 |  |  |  | 8.066e-07 | 6.8062e-07
2009-03-31 | 北陸地方整備局 | 信濃川 | 信濃川下流 | 右岸 | 22.4 | No.200409 | 表のり | B.P9-1 | 1.15 | 1.45 | 3 |  | 2.692 |  |  | 0 | 9 | 54.4 | 36.6 | 91 | 0.0163 | 0.0103 | 0.00156 | [9 empty] | 1.1389e-09
2009-03-31 | 北陸地方整備局 | 信濃川 | 信濃川下流 | 右岸 | 22.4 | No.200409 | 表のり | B.T9-1 | 2.5 | 3.3 | 3 | 1.701 | 2.635 | 1.386 | 1.1159 | 0 | 3.6 | 67.4 | 29 | 96.4 | 0.0206 | 0.0158 | 0.002 |  |  |  | 56.7 | 32.5 | 24.2 |  |  |  | 2.0253e-09 |  |  |  | UU | [8 empty] | 20.5 | 0
2009-03-31 | 北陸地方整備局 | 信濃川 | 信濃川下流 | 右岸 | 22.4 | No.200410 | 裏のり | B.P10-4 | 4.15 | 4.45 | 6 |  | 2.689 |  |  | 0 | 73.5 | 18.5 | 8 | 26.5 | 0.159 | 0.14 | 0.0413 | 0.00723 | 21.9917 | 7.54 | [6 empty] | 2.2551e-06 | 5.2273e-07
2009-03-31 | 北陸地方整備局 | 信濃川 | 信濃川下流 | 右岸 | 22.4 | No.200410 | 裏のり | B.P10-5 | 6.15 | 6.45 | 8 |  | 2.672 |  |  | 0 | 36 | 50.6 | 13.4 | 64 | 0.0627 | 0.0413 | 0.00964 | 0.00332 | 18.8855 | 1.54 |  |  |  |  | 6.7e-06 |  | 7.7465e-08 | 1.1022e-07
2009-03-31 | 北陸地方整備局 | 信濃川 | 信濃川下流 | 右岸 | 22.4 | No.200410 | 裏のり | B.P10-6 | 7.15 | 7.45 | 6 |  | 2.679 |  |  | 0 | 6.3 | 74.5 | 19.2 | 93.7 | 0.0315 | 0.0248 | 0.00537 | 0.00151 | 20.8609 | 2.68 | [6 empty] | 1.9969e-08 | 2.2801e-08
2009-03-31 | 北陸地方整備局 | 信濃川 | 信濃川下流 | 右岸 | 22.4 | No.200410 | 裏のり | B.P10-7 | 10.15 | 10.45 | 8 |  | 2.666 |  |  | 0 | 37.4 | 52.8 | 9.8 | 62.6 | 0.0714 | 0.0572 | 0.0162 | 0.00514 | 13.8911 | 2.81 | [6 empty] | 2.579e-07 | 2.642e-07
2009-03-31 | 北陸地方整備局 | 信濃川 | 信濃川下流 | 右岸 | 22.4 | No.200410 | 裏のり | B.P10-8 | 14.15 | 14.45 | 6 |  | 2.657 |  |  | 0 | 0.3 | 51.3 | 48.4 | 99.7 | 0.00694 | 0.00525 | 0.00122 | [9 empty] | 6.4431e-10
2009-03-31 | 北陸地方整備局 | 信濃川 | 信濃川下流 | 右岸 | 22.4 | No.200410 | 裏のり | B.P10-9 | 15.15 | 15.45 | 12 |  | 2.689 |  |  | 0 | 61.4 | 29.9 | 8.7 | 38.6 | 0.149 | 0.119 | 0.0243 | 0.00625 | 23.84 | 2.58 | 9999 | 9999 | 0 |  |  |  | 6.5986e-07 | 3.9063e-07
2009-03-31 | 北陸地方整備局 | 信濃川 | 信濃川下流 | 右岸 | 22.4 | No.200410 | 裏のり | B.P10-10 | 18.15 | 18.45 | 4 |  | 2.692 |  |  | 0 | 0.1 | 65.4 | 34.5 | 99.9 | 0.0104 | 0.00838 | 0.00231 | [9 empty] | 2.8281e-09
2009-03-31 | 北陸地方整備局 | 信濃川 | 信濃川下流 | 右岸 | 22.4 | No.200410 | 裏のり | B.P10-1 | 1.15 | 1.45 | 3 |  | 2.686 |  |  | 0 | 12.6 | 62.6 | 24.8 | 87.4 | 0.0315 | 0.0212 | 0.00318 | [9 empty] | 5.9309e-09
2009-03-31 | 北陸地方整備局 | 信濃川 | 信濃川下流 | 右岸 | 22.4 | No.200410 | 裏のり | B.P10-2 | 2.15 | 2.45 | 4 |  | 2.672 |  |  | 0 | 7.8 | 62.3 | 29.9 | 92.2 | 0.0169 | 0.0121 | 0.00273 | [9 empty] | 4.1647e-09
2009-03-31 | 北陸地方整備局 | 信濃川 | 信濃川下流 | 右岸 | 22.4 | No.200410 | 裏のり | B.P10-3 | 3.15 | 3.45 | 3 |  | 2.676 |  |  | 0 | 0.6 | 70.1 | 29.3 | 99.4 | 0.0149 | 0.011 | 0.00283 | [9 empty] | 4.5268e-09
2009-03-31 | 北陸地方整備局 | 信濃川 | 信濃川下流 | 右岸 | 23.2 | No.200413 | 表のり | B.P13-1 | 3.15 | 3.45 | 4 |  | 2.673 |  |  | 0 | 65 | 27.7 | 7.3 | 35 | 0.119 | 0.101 | 0.0378 | 0.0113 | 10.531 | 2 | 9999 | 9999 | 0 |  | 1.1e-05 |  | 1.8367e-06 | 1.2769e-06
2009-03-31 | 北陸地方整備局 | 信濃川 | 信濃川下流 | 右岸 | 23.2 | No.200413 | 表のり | B.P13-2 | 5.15 | 5.45 | 3 |  | 1.956 |  |  | 0 | 0.6 | 50.1 | 49.3 | 99.4 | 0.00696 | 0.00512
2009-03-31 | 北陸地方整備局 | 信濃川 | 信濃川下流 | 右岸 | 23.2 | No.200413 | 表のり | B.P13-3 | 6.15 | 6.45 | 5 |  | 2.669 |  |  | 0 | 51 | 37.7 | 11.3 | 49 | 0.0945 | 0.0768 | 0.0176 | 0.00394 | 23.9848 | 3.68 | 9999 | 9999 | 0 |  |  |  | 3.125e-07 | 1.5524e-07
2009-03-31 | 北陸地方整備局 | 信濃川 | 信濃川下流 | 右岸 | 23.2 | No.200413 | 表のり | B.P13-4 | 9.15 | 9.45 | 18 |  | 2.643 |  |  | 0 | 91 | 9 | 0 | 9 | 0.175 | 0.159 | 0.116 | 0.0827 | 2.1161 | 1.19 | [6 empty] | 2.468e-05 | 6.8393e-05
2009-03-31 | 北陸地方整備局 | 信濃川 | 信濃川下流 | 右岸 | 23.2 | No.200413 | 表のり | B.P13-5 | 12.15 | 12.45 | 17 |  | 2.685 |  |  | 0 | 90.2 | 9.8 | 0 | 9.8 | 0.244 | 0.217 | 0.14 | 0.0771 | 3.1647 | 1.46 | [6 empty] | 3.8157e-05 | 5.9444e-05
2009-03-31 | 北陸地方整備局 | 信濃川 | 信濃川下流 | 右岸 | 23.2 | No.200413 | 表のり | B.T13-1 | 1.4 | 2.2 | 2 | 1.751 | 2.653 | 1.218 | 0.81467 | 0 | 5.8 | 49 | 45.2 | 94.2 | 0.0101 | 0.0067 |  |  |  |  | 62.7 | 31 | 31.7 | [7 empty] | UU | [8 empty] | 31.7 | 0
2009-03-31 | 北陸地方整備局 | 信濃川 | 信濃川下流 | 右岸 | 23.2 | No.200414 | 裏のり | B.T14-2 | 5.1 | 5.9 | 5 | 1.695 | 2.659 | 1.41 | 1.1632 | 0 | 2.8 | 50.1 | 47.1 | 97.2 | 0.009 | 0.0058 |  |  |  |  | 61.1 | 33.1 | 28 | [7 empty] | UU | [8 empty] | 26.6 | 0
2009-03-31 | 北陸地方整備局 | 信濃川 | 信濃川下流 | 右岸 | 23.2 | No.200414 | 裏のり | B.P14-4 | 7.15 | 7.45 | 9 |  | 2.677 |  |  | 0 | 71.3 | 22.9 | 5.8 | 28.7 | 0.129 | 0.113 | 0.0548 | 0.0178 | 7.2472 | 2.62 |  |  |  |  | 1.3e-05 |  | 4.3426e-06 | 3.1684e-06
2009-03-31 | 北陸地方整備局 | 信濃川 | 信濃川下流 | 右岸 | 23.2 | No.200414 | 裏のり | B.P14-5 | 8.15 | 8.45 | 6 |  | 1.916 |  |  | 0 | 0.3 | 51.8 | 47.9 | 99.7 | 0.00872 | 0.0055
2009-03-31 | 北陸地方整備局 | 信濃川 | 信濃川下流 | 右岸 | 23.2 | No.200414 | 裏のり | B.P14-6 | 10.15 | 10.45 | 3 |  | 2.673 |  |  | 0 | 0.2 | 62.1 | 37.7 | 99.8 | 0.0106 | 0.00795 | 0.00148 | [9 empty] | 1.0081e-09
2009-03-31 | 北陸地方整備局 | 信濃川 | 信濃川下流 | 右岸 | 23.2 | No.200414 | 裏のり | B.P14-7 | 13.15 | 13.45 | 5 |  | 2.643 |  |  | 0 | 7.5 | 55.6 | 36.9 | 92.5 | 0.0153 | 0.01
2009-03-31 | 北陸地方整備局 | 信濃川 | 信濃川下流 | 右岸 | 23.2 | No.200414 | 裏のり | B.P14-8 | 16.15 | 16.45 | 30 |  | 2.702 |  |  | 0 | 90.1 | 9.9 | 0 | 9.9 | 0.233 | 0.207 | 0.135 | 0.0759 | 3.0698 | 1.45 | [6 empty] | 3.5074e-05 | 5.7608e-05
2009-03-31 | 北陸地方整備局 | 信濃川 | 信濃川下流 | 右岸 | 23.2 | No.200414 | 裏のり | B.P14-9 | 18.15 | 18.45 | 2 |  | 2.696 |  |  | 0 | 4 | 61.7 | 34.4 | 96.1 | 0.0178 | 0.0114 | 0.00103 | [9 empty] | 4.3526e-10
2009-03-31 | 北陸地方整備局 | 信濃川 | 信濃川下流 | 右岸 | 23.2 | No.200414 | 裏のり | B.P14-1 | 1.15 | 1.47 | 3 |  | 2.693 |  |  | 0 | 28.3 | 50.1 | 21.6 | 71.7 | 0.0516 | 0.0363 | 0.00391 | [9 empty] | 9.5736e-09
2009-03-31 | 北陸地方整備局 | 信濃川 | 信濃川下流 | 右岸 | 23.2 | No.200414 | 裏のり | B.C14-1 | 1.6 | 2.7 | 2 | [20 empty] | 7.5e-08 |  |  |  |  | CU |  |  | 11.9 | 23.7
2009-03-31 | 北陸地方整備局 | 信濃川 | 信濃川下流 | 右岸 | 23.2 | No.200414 | 裏のり | B.P14-2 | 2.15 | 2.45 | 2 |  | 2.69 |  |  | 0 | 45.1 | 42.8 | 12.1 | 54.9 | 0.0843 | 0.0666 | 0.014 | 0.00324 | 26.0185 | 3.56 |  |  |  | 1.3e-05 |  |  | 1.839e-07 | 1.0498e-07
2009-03-31 | 北陸地方整備局 | 信濃川 | 信濃川下流 | 右岸 | 23.2 | No.200414 | 裏のり | B.P14-3 | 3.15 | 3.45 | 2 |  | 2.68 |  |  | 0 | 41.9 | 41.9 | 16.2 | 58.1 | 0.0788 | 0.0574 | 0.00808 | 0.00192 | 41.0417 | 2.46 | [6 empty] | 5.146e-08 | 3.6864e-08
2009-03-31 | 北陸地方整備局 | 信濃川 | 信濃川下流 | 右岸 | 25.2 | No.200419 | 表のり | B.T19-1 | 3 | 3.85 | 5 | 1.729 | 2.674 | 1.28 | 0.9198 | 0 | 2.6 | 55.9 | 41.5 | 97.4 | 0.00111 | 0.0069 |  |  |  |  | 48.9 | 31.4 | 17.5 | [7 empty] | UU | [8 empty] | 27.9 | 0
2009-03-31 | 北陸地方整備局 | 信濃川 | 信濃川下流 | 右岸 | 25.2 | No.200419 | 表のり | B.P19-2 | 6.15 | 6.45 | 5 |  | 2.684 |  |  | 0 | 70 | 24.6 | 5.4 | 30 | 0.131 | 0.115 | 0.0505 | 0.0156 | 8.3974 | 2.75 |  |  |  |  | 5.1e-05 |  | 3.5936e-06 | 2.4336e-06
2009-03-31 | 北陸地方整備局 | 信濃川 | 信濃川下流 | 右岸 | 25.2 | No.200419 | 表のり | B.P19-3 | 8.15 | 8.45 | 13 |  | 2.675 |  |  | 0 | 89.4 | 10.6 | 0 | 10.6 | 0.18 | 0.163 | 0.114 | [9 empty] | 2.3705e-05
2009-03-31 | 北陸地方整備局 | 信濃川 | 信濃川下流 | 右岸 | 25.2 | No.200419 | 表のり | B.T19-2 | 11 | 11.8 | 7 | 1.681 | 2.638 | 1.39 | 1.1237 | 0 | 0.2 | 55.2 | 44.6 | 99.8 | 0.0094 | 0.0064 |  |  |  |  | 55.2 | 34.7 | 20.5 | [7 empty] | UU | [8 empty] | 48.8 | 0
2009-03-31 | 北陸地方整備局 | 信濃川 | 信濃川下流 | 右岸 | 25.2 | No.200419 | 表のり | B.P19-4 | 16.15 | 16.45 | 4 |  | 2.686 |  |  | 0 | 5.8 | 61.1 | 33.1 | 94.2 | 0.0126 | 0.00957 | 0.00204 | [9 empty] | 2.1204e-09
2009-03-31 | 北陸地方整備局 | 信濃川 | 信濃川下流 | 右岸 | 25.2 | No.200419 | 表のり | B.P19-1 | 1.15 | 1.45 | 3 |  | 2.69 |  |  | 0 | 20.7 | 62 | 17.3 | 79.3 | 0.0388 | 0.029 | 0.0064 | 0.00186 | 20.8602 | 2 | [6 empty] | 2.9986e-08 | 3.4596e-08
2009-03-31 | 北陸地方整備局 | 信濃川 | 信濃川下流 | 右岸 | 25.2 | No.200420 | 裏のり | B.P20-2 | 2.15 | 2.45 | 6 |  | 2.652 |  |  | 0 | 9.1 | 59.4 | 31.5 | 90.9 | 0.0179 | 0.0104 | 0.00149 | [9 empty] | 1.0239e-09
2009-03-31 | 北陸地方整備局 | 信濃川 | 信濃川下流 | 右岸 | 25.2 | No.200420 | 裏のり | B.P20-3 | 3.15 | 3.45 | 3 |  | 2.681 |  |  | 0 | 14.3 | 54.6 | 31.1 | 85.7 | 0.0173 | 0.0118 | 0.00162 | [9 empty] | 1.2429e-09
2009-03-31 | 北陸地方整備局 | 信濃川 | 信濃川下流 | 右岸 | 25.2 | No.200420 | 裏のり | B.P20-4 | 5.15 | 5.45 | 3 |  | 2.68 |  |  | 0 | 3.7 | 65.8 | 30.5 | 96.3 | 0.0128 | 0.00967 | 0.00179 | [9 empty] | 1.5662e-09
2009-03-31 | 北陸地方整備局 | 信濃川 | 信濃川下流 | 右岸 | 25.2 | No.200420 | 裏のり | B.P20-5 | 7.15 | 7.45 | 21 |  | 2.661 |  |  | 0 | 71.7 | 20.7 | 7.6 | 28.3 | 0.279 | 0.237 | 0.0412 | 0.00909 | 30.6931 | 2.98 |  |  |  |  | 2.7e-05 |  | 2.2424e-06 | 8.2628e-07
2009-03-31 | 北陸地方整備局 | 信濃川 | 信濃川下流 | 右岸 | 25.2 | No.200420 | 裏のり | B.P20-6 | 10.15 | 10.45 | 20 |  | 2.676 |  |  | 0 | 86.8 | 13.2 | 0 | 13.2 | 0.362 | 0.137 | 0.162 | [9 empty] | 5.3511e-05
2009-03-31 | 北陸地方整備局 | 信濃川 | 信濃川下流 | 右岸 | 25.2 | No.200420 | 裏のり | B.P20-7 | 12.15 | 12.45 | 4 |  | 2.666 |  |  | 0 | 1.4 | 62.6 | 36 | 98.6 | 0.0102 | 0.00803 | 0.00164 | [9 empty] | 1.2788e-09
2009-03-31 | 北陸地方整備局 | 信濃川 | 信濃川下流 | 右岸 | 25.2 | No.200420 | 裏のり | B.P20-8 | 14.15 | 14.45 | 5 |  | 2.294 |  |  | 0 | 4.9 | 40.8 | 54.3 | 95.1 | 0.0072 | 0.0026
2009-03-31 | 北陸地方整備局 | 信濃川 | 信濃川下流 | 右岸 | 25.2 | No.200420 | 裏のり | B.P20-9 | 16.15 | 16.45 | 31 |  | 2.675 |  |  | 0 | 43.3 | 48.9 | 7.8 | 56.7 | 0.0787 | 0.0696 | 0.0349 | 0.00871 | 9.0356 | 4.01 | [6 empty] | 1.5266e-06 | 7.5864e-07
2009-03-31 | 北陸地方整備局 | 信濃川 | 信濃川下流 | 右岸 | 25.2 | No.200420 | 裏のり | B.P20-10 | 18.15 | 18.45 | 13 |  | 2.653 |  |  | 0 | 58.1 | 36.4 | 5.5 | 41.9 | 0.1 | 0.0846 | 0.0455 | 0.0117 | 8.547 | 3.47 | 9999 | 9999 | 0 |  |  |  | 2.8224e-06 | 1.3689e-06
2009-03-31 | 北陸地方整備局 | 信濃川 | 信濃川下流 | 右岸 | 25.2 | No.200420 | 裏のり | B.P20-1 | 1.15 | 1.45 | 6 |  | 2.65 |  |  | 0 | 6.3 | 58.3 | 35.4 | 93.7 | 0.0119 | 0.00896
2009-03-31 | 北陸地方整備局 | 信濃川 | 信濃川下流 | 右岸 | 26.1 | No.200423 | 表のり | B.P23-2 | 5.15 | 5.45 | 3 |  | 2.681 |  |  | 0 | 8 | 62.4 | 29.6 | 92 | 0.0153 | 0.011 | 0.0025 | [9 empty] | 3.3965e-09
2009-03-31 | 北陸地方整備局 | 信濃川 | 信濃川下流 | 右岸 | 26.1 | No.200423 | 表のり | B.T23-2 | 8.5 | 9.2 | 4 | 1.69 | 2.649 | 1.417 | 1.1772 | 0 | 0.9 | 59.5 | 39.6 | 99.1 | 0.0107 | 0.0075 |  |  |  |  | 57.2 | 34.1 | 23.1 | [7 empty] | UU | [8 empty] | 43.6 | 0
2009-03-31 | 北陸地方整備局 | 信濃川 | 信濃川下流 | 右岸 | 26.1 | No.200423 | 表のり | B.P23-4 | 12.15 | 12.45 | 5 |  | 2.043 |  |  | 0 | 0.2 | 19.4 | 80.4 | 99.8 | 0.00215 | 0.00115
2009-03-31 | 北陸地方整備局 | 信濃川 | 信濃川下流 | 右岸 | 26.1 | No.200423 | 表のり | B.P23-1 | 1.15 | 1.45 | 4 |  | 2.699 |  |  | 0 | 8 | 60.3 | 31.7 | 92 | 0.0197 | 0.0126 | 0.00185 | [9 empty] | 1.6906e-09
2009-03-31 | 北陸地方整備局 | 信濃川 | 信濃川下流 | 右岸 | 26.1 | No.200423 | 表のり | B.T23-1 | 2.5 | 3.38 | 4 | 1.754 | 2.674 | 1.164 | 0.72879 | 0 | 13.6 | 59 | 27.4 | 86.4 | 0.0251 | 0.0166 | 0.0016 |  |  |  | 46.7 | 25.6 | 21.1 |  |  |  | 1.2077e-09 |  |  |  | UU | [8 empty] | 31.7 | 0
2009-03-31 | 北陸地方整備局 | 信濃川 | 信濃川下流 | 右岸 | 26.1 | No.200424 | 裏のり | B.P24-4 | 5.15 | 5.45 | 2 |  | 2.698 |  |  | 0 | 4.8 | 52.5 | 42.7 | 95.2 | 0.0098 | 0.00659 | 0.00153 | [9 empty] | 1.0888e-09
2009-03-31 | 北陸地方整備局 | 信濃川 | 信濃川下流 | 右岸 | 26.1 | No.200424 | 裏のり | B.P24-5 | 7.15 | 7.45 | 3 |  | 2.675 |  |  | 0 | 67.1 | 23.1 | 9.8 | 32.9 | 0.128 | 0.112 | 0.029 | 0.00531 | 24.1055 | 5.95 |  |  |  |  | 8.5e-05 |  | 9.9398e-07 | 2.8196e-07
2009-03-31 | 北陸地方整備局 | 信濃川 | 信濃川下流 | 右岸 | 26.1 | No.200424 | 裏のり | B.P24-6 | 9.15 | 9.45 | 2 |  | 2.743 |  |  | 0 | 5.3 | 54.1 | 40.6 | 94.7 | 0.0111 | 0.00838
2009-03-31 | 北陸地方整備局 | 信濃川 | 信濃川下流 | 右岸 | 26.1 | No.200424 | 裏のり | B.P24-7 | 11.15 | 11.45 | 3 |  | 2.658 |  |  | 0 | 10.3 | 68.9 | 20.8 | 89.7 | 0.035 | 0.0232 | 0.00476 | 0.00185 | 18.9189 | 2.08 | [6 empty] | 1.5101e-08 | 3.4225e-08
2009-03-31 | 北陸地方整備局 | 信濃川 | 信濃川下流 | 右岸 | 26.1 | No.200424 | 裏のり | B.P24-8 | 15.15 | 15.45 | 14 |  | 2.667 |  |  | 0 | 67.5 | 25.8 | 6.7 | 32.5 | 0.101 | 0.0912 | 0.0492 | 0.0103 | 9.8058 | 4.96 | [6 empty] | 3.3829e-06 | 1.0609e-06
2009-03-31 | 北陸地方整備局 | 信濃川 | 信濃川下流 | 右岸 | 26.1 | No.200424 | 裏のり | B.P24-9 | 16.15 | 16.45 | 4 |  | 2.656 |  |  | 0 | 0.9 | 50.3 | 48.8 | 99.1 | 0.00711 | 0.00519
2009-03-31 | 北陸地方整備局 | 信濃川 | 信濃川下流 | 右岸 | 26.1 | No.200424 | 裏のり | B.P24-10 | 17.15 | 17.45 | 11 |  | 2.673 |  |  | 0 | 67.9 | 24.6 | 7.5 | 32.1 | 0.157 | 0.137 | 0.0247 | 0.00729 | 21.5364 | 3.49 | [6 empty] | 6.853e-07 | 5.3144e-07
2009-03-31 | 北陸地方整備局 | 信濃川 | 信濃川下流 | 右岸 | 26.1 | No.200424 | 裏のり | B.P24-1 | 1.15 | 1.45 | 2 |  | 2.664 |  |  | 12.6 | 17.9 | 41.3 | 28.2 | 69.5 | 0.0391 | 0.0141 | 0.00268 | [9 empty] | 3.9901e-09
2009-03-31 | 北陸地方整備局 | 信濃川 | 信濃川下流 | 右岸 | 26.1 | No.200424 | 裏のり | B.P24-2 | 2.15 | 2.45 | 5 |  | 2.705 |  |  | 0 | 13.2 | 56.7 | 30.1 | 86.8 | 0.0326 | 0.0213 | 0.00131 | [9 empty] | 7.5983e-10
2009-03-31 | 北陸地方整備局 | 信濃川 | 信濃川下流 | 右岸 | 26.1 | No.200424 | 裏のり | B.P24-3 | 3.15 | 3.45 | 4 |  | 2.702 |  |  | 0 | 6.8 | 57.1 | 36.1 | 93.2 | 0.0143 | 0.00946
2009-03-31 | 北陸地方整備局 | 信濃川 | 信濃川下流 | 右岸 | 27.6 | No.200427 | 表のり | B.T27-1 | 3.6 | 4.45 | 2 | 1.653 | 2.621 | 1.479 | 1.3051 | 0 | 2 | 51.3 | 46.7 | 98 | 0.0083 | 0.0058 |  |  |  |  | 98.9 | 67.9 | 31 | [7 empty] | UU | [8 empty] | 32.6 | 0
2009-03-31 | 北陸地方整備局 | 信濃川 | 信濃川下流 | 右岸 | 27.6 | No.200427 | 表のり | B.P27-3 | 5.95 | 6.3 | 4 |  | 2.24 |  |  | 0 | 0 | 39.8 | 60.2 | 100 | 0.00497 | 0.00347
2009-03-31 | 北陸地方整備局 | 信濃川 | 信濃川下流 | 右岸 | 27.6 | No.200427 | 表のり | B.T27-2 | 6.9 | 7.74 | 2 | 1.663 | 2.643 | 1.529 | 1.4134 | 0 | 1.4 | 56.8 | 41.8 | 98.6 | 0.0108 | 0.0074 |  |  |  |  | 99.6 | 61.4 | 38.2 | [7 empty] | UU | [8 empty] | 43.8 | 0
2009-03-31 | 北陸地方整備局 | 信濃川 | 信濃川下流 | 右岸 | 27.6 | No.200427 | 表のり | B.P27-4 | 10.15 | 10.45 | 24 |  | 2.685 |  |  | 0 | 87.3 | 12.7 | 0 | 12.7 | 0.158 | 0.145 | 0.107 | [7 empty] | 4.7e-05 |  | 2.0468e-05
2009-03-31 | 北陸地方整備局 | 信濃川 | 信濃川下流 | 右岸 | 27.6 | No.200427 | 表のり | B.P27-1 | 1.15 | 1.45 | 4 |  | 2.683 |  |  | 0 | 14.1 | 55.5 | 30.4 | 85.9 | 0.0221 | 0.0139 | 0.00211 | [9 empty] | 2.2928e-09
2009-03-31 | 北陸地方整備局 | 信濃川 | 信濃川下流 | 右岸 | 27.6 | No.200427 | 表のり | B.P27-2 | 2.15 | 2.45 | 3 |  | 2.696 |  |  | 0 | 3.8 | 53.4 | 42.8 | 96.2 | 0.0104 | 0.00705
2009-03-31 | 北陸地方整備局 | 信濃川 | 信濃川下流 | 右岸 | 27.6 | No.200428 | 裏のり | B.P28-6 | 6.15 | 6.45 | 2 |  | 2.675 |  |  | 0 | 0 | 54.4 | 45.6 | 100 | 0.00921 | 0.00704
2009-03-31 | 北陸地方整備局 | 信濃川 | 信濃川下流 | 右岸 | 27.6 | No.200428 | 裏のり | B.P28-7 | 9.15 | 9.45 | 3 |  | 2.705 |  |  | 0 | 0.9 | 37.1 | 62 | 99.1 | 0.00467 | 0.00295
2009-03-31 | 北陸地方整備局 | 信濃川 | 信濃川下流 | 右岸 | 27.6 | No.200428 | 裏のり | B.P28-8 | 10.15 | 10.45 | 5 |  | 2.667 |  |  | 0 | 39.8 | 50.1 | 10.1 | 60.2 | 0.0745 | 0.0562 | 0.0199 | 0.00492 | 15.1423 | 3.15 |  |  |  |  | 3.7e-06 |  | 4.1538e-07 | 2.4206e-07
2009-03-31 | 北陸地方整備局 | 信濃川 | 信濃川下流 | 右岸 | 27.6 | No.200428 | 裏のり | B.P28-9 | 15.15 | 15.45 | 4 |  | 2.415 |  |  | 0 | 4.8 | 29.9 | 65.3 | 95.2 | 0.00342 | 0.00137
2009-03-31 | 北陸地方整備局 | 信濃川 | 信濃川下流 | 右岸 | 27.6 | No.200428 | 裏のり | B.P28-10 | 17.15 | 17.45 | 27 |  | 2.669 |  |  | 0 | 50.6 | 42.8 | 6.6 | 49.4 | 0.122 | 0.0791 | 0.0172 | 0.00729 | 16.7353 | 1.56 | 9999 | 9999 | 0 |  |  |  | 2.9629e-07 | 5.3144e-07
2009-03-31 | 北陸地方整備局 | 信濃川 | 信濃川下流 | 右岸 | 27.6 | No.200428 | 裏のり | B.P28-1 | 1.25 | 1.58 | 3 |  | 2.691 |  |  | 0 | 3.6 | 26.2 | 70.2 | 96.4 | 0.00255 | 0.0018
2009-03-31 | 北陸地方整備局 | 信濃川 | 信濃川下流 | 右岸 | 27.6 | No.200428 | 裏のり | B.P28-2 | 2.15 | 2.45 | 2 |  | 2.683 |  |  | 0 | 4 | 41.9 | 54.1 | 96 | 0.00615 | 0.00419
2009-03-31 | 北陸地方整備局 | 信濃川 | 信濃川下流 | 右岸 | 27.6 | No.200428 | 裏のり | B.P28-3 | 3.15 | 3.45 | 2 |  | 2.694 |  |  | 0 | 0.7 | 55.9 | 43.4 | 99.3 | 0.00679 | 0.00576
2009-03-31 | 北陸地方整備局 | 信濃川 | 信濃川下流 | 右岸 | 27.6 | No.200428 | 裏のり | B.P28-4 | 4.15 | 4.45 | 2 |  | 2.702 |  |  | 0 | 5.7 | 48.1 | 46.2 | 94.3 | 0.00874 | 0.006
2009-03-31 | 北陸地方整備局 | 信濃川 | 信濃川下流 | 右岸 | 27.6 | No.200428 | 裏のり | B.P28-5 | 5.15 | 5.45 | 2 |  | 2.631 |  |  | 13.1 | 15.1 | 55.9 | 15.9 | 71.8 | 0.0525 | 0.0396 | 0.00732 | 0.00206 | 25.4854 | 1.44 | [6 empty] | 4.0933e-08 | 4.2436e-08
2009-03-31 | 北陸地方整備局 | 信濃川 | 信濃川下流 | 右岸 | 28.4 | No.200431 | 表のり | B.P31-2 | 3.15 | 3.45 | 4 |  | 2.686 |  |  | 0 | 37.6 | 49.3 | 13.1 | 62.4 | 0.07 | 0.0507 | 0.0119 | 0.00294 | 23.8095 | 2.89 |  |  |  |  | 2.8e-06 |  | 1.262e-07 | 8.6436e-08
2009-03-31 | 北陸地方整備局 | 信濃川 | 信濃川下流 | 右岸 | 28.4 | No.200431 | 表のり | B.T31-1 | 5 | 5.83 | 2 | 1.548 | 2.617 | 1.893 | 2.3448 | 0 | 0.3 | 55.4 | 44.3 | 99.7 | 0.00889 | 0.0063 |  |  |  |  | 82.2 | 39.5 | 42.7 | [7 empty] | UU | [8 empty] | 36.5 | 0
2009-03-31 | 北陸地方整備局 | 信濃川 | 信濃川下流 | 右岸 | 28.4 | No.200431 | 表のり | B.P31-3 | 10.15 | 10.45 | 10 |  | 2.656 |  |  | 0 | 58.7 | 31.5 | 9.8 | 41.3 | 0.114 | 0.0933 | 0.025 | 0.00528 | 21.5909 | 4.6 | 9999 | 9999 | 0 |  |  |  | 7.0474e-07 | 2.7878e-07
2009-03-31 | 北陸地方整備局 | 信濃川 | 信濃川下流 | 右岸 | 28.4 | No.200431 | 表のり | B.P31-4 | 15.15 | 15.45 | 8 |  | 2.363 |  |  | 0 | 0.2 | 32.5 | 67.3 | 99.8 | 0.0037 | 0.00255
2009-03-31 | 北陸地方整備局 | 信濃川 | 信濃川下流 | 右岸 | 28.4 | No.200431 | 表のり | B.P31-5 | 16.15 | 16.45 | 18 |  | 2.693 |  |  | 0 | 69.8 | 24.2 | 6 | 30.2 | 0.12 | 0.104 | 0.0506 | 0.00199 | 60.3015 | 2.33 | [6 empty] | 3.6101e-06 | 3.9601e-08
2009-03-31 | 北陸地方整備局 | 信濃川 | 信濃川下流 | 右岸 | 28.4 | No.200431 | 表のり | B.P31-1 | 1.15 | 1.45 | 1 |  | 2.682 |  |  | 0 | 44.3 | 45.1 | 10.5 | 55.6 | 0.0848 | 0.0638 | 0.0167 | 0.00452 | 18.7611 | 2.93 | [6 empty] | 2.7672e-07 | 2.043e-07
2009-03-31 | 北陸地方整備局 | 信濃川 | 信濃川下流 | 右岸 | 28.4 | No.200432 | 裏のり | B.T32-2 | 6.5 | 7.33 | 3 | 1.595 | 2.604 | 1.783 | 2.0368 | 0 | 0.7 | 60.4 | 38.9 | 99.3 | 0.0117 | 0.0088 |  |  |  |  | 80.7 | 45 | 35.7 | [7 empty] | UU | [8 empty] | 46.9 | 0
2009-03-31 | 北陸地方整備局 | 信濃川 | 信濃川下流 | 右岸 | 28.4 | No.200432 | 裏のり | B.P32-5 | 8.15 | 8.45 | 4 |  | 2.376 |  |  | 0 | 0.5 | 40.8 | 58.7 | 99.5 | 0.00526 | 0.00354
2009-03-31 | 北陸地方整備局 | 信濃川 | 信濃川下流 | 右岸 | 28.4 | No.200432 | 裏のり | B.P32-7 | 14.15 | 14.45 | 3 |  | 2.619 |  |  | 0 | 9.5 | 52.9 | 37.6 | 90.5 | 0.017 | 0.0102
2009-03-31 | 北陸地方整備局 | 信濃川 | 信濃川下流 | 右岸 | 28.4 | No.200432 | 裏のり | B.P32-8 | 17.15 | 17.45 | 27 |  | 2.691 |  |  | 0 | 45.5 | 44.9 | 9.6 | 54.5 | 0.0848 | 0.0672 | 0.0209 | 0.00538 | 15.7621 | 3.05 | [6 empty] | 4.6535e-07 | 2.8944e-07
2009-03-31 | 北陸地方整備局 | 信濃川 | 信濃川下流 | 右岸 | 28.4 | No.200432 | 裏のり | B.P32-9 | 19.15 | 19.45 | 8 |  | 2.68 |  |  | 0 | 16.6 | 68.7 | 14.7 | 83.4 | 0.0399 | 0.0307 | 0.00773 | 0.00231 | 17.2727 | 2.34 | [6 empty] | 4.6442e-08 | 5.3361e-08
2009-03-31 | 北陸地方整備局 | 信濃川 | 信濃川下流 | 右岸 | 28.4 | No.200432 | 裏のり | B.P32-1 | 1.25 | 1.55 | 2 |  | 2.685 |  |  | 0 | 28.9 | 49 | 22.1 | 71.1 | 0.049 | 0.0338 | 0.00401 | [9 empty] | 1.015e-08
2009-03-31 | 北陸地方整備局 | 信濃川 | 信濃川下流 | 右岸 | 28.4 | No.200432 | 裏のり | B.P32-2 | 2.15 | 2.45 | 3 |  | 2.692 |  |  | 0 | 39.4 | 48.1 | 12.5 | 60.6 | 0.0738 | 0.054 | 0.0126 | 0.0033 | 22.3636 | 2.59 | [6 empty] | 1.4407e-07 | 1.089e-07
2009-03-31 | 北陸地方整備局 | 信濃川 | 信濃川下流 | 右岸 | 28.4 | No.200432 | 裏のり | B.P32-3 | 3.15 | 3.45 | 2 |  | 2.692 |  |  | 0 | 44 | 45.4 | 10.6 | 56 | 0.0844 | 0.0632 | 0.0169 | 0.00459 | 18.3878 | 2.55 | [6 empty] | 2.8445e-07 | 2.1068e-07
2009-03-31 | 北陸地方整備局 | 信濃川 | 信濃川下流 | 右岸 | 29.1 | No.R200521 | 表のり | B.21-T5 | 7 | 7.8 | 4 | 1.758 | 2.702 | 1.243 | 0.85622 | 0 | 0.6 | 56.7 | 42.7 | 99.4 | 0.0094 | 0.0067 | [14 empty] | UU | [8 empty] | 42.8 | 2.1
2009-03-31 | 北陸地方整備局 | 信濃川 | 信濃川下流 | 右岸 | 29.1 | No.R200521 | 表のり | B.21-P6 | 9.15 | 9.45 | 5 |  | 2.662 |  |  | 0.6 | 46.7 | 33.8 | 18.9 | 52.7 | 0.0966 | 0.0672 | 0.0061 | [9 empty] | 2.6829e-08
2009-03-31 | 北陸地方整備局 | 信濃川 | 信濃川下流 | 右岸 | 29.1 | No.R200521 | 表のり | B.21-P7 | 11.15 | 11.45 | 32 |  | 2.663 |  |  | 0.4 | 91.7 | 7.9 | 0 | 7.9 | 0.468 | 0.402 | 0.231 | 0.114 | 4.1053 | 1.55 | [6 empty] | 0.00012176 | 0.00012996
2009-03-31 | 北陸地方整備局 | 信濃川 | 信濃川下流 | 右岸 | 29.1 | No.R200521 | 表のり | B.21-P8 | 14.15 | 14.45 | 26 |  | 2.668 |  |  | 0.2 | 91.5 | 8.3 | 0 | 8.3 | 0.357 | 0.316 | 0.191 | 0.107 | 3.3364 | 1.58 |  |  |  |  | 1.31e-05 |  | 7.8371e-05 | 0.00011449
2009-03-31 | 北陸地方整備局 | 信濃川 | 信濃川下流 | 右岸 | 29.1 | No.R200521 | 表のり | B.21-P9 | 17.15 | 17.4 | 5 |  | 2.565 |  |  | 0.4 | 33.7 | 38.4 | 27.5 | 65.9 | 0.0485 | 0.0284
2009-03-31 | 北陸地方整備局 | 信濃川 | 信濃川下流 | 右岸 | 29.1 | No.R200521 | 表のり | B.21-P10 | 19.15 | 19.4 | 5 |  | 2.633 |  |  | 0 | 0.7 | 63.9 | 35.4 | 99.3 | 0.0116 | 0.00911 | 0.0013 | [9 empty] | 7.4646e-10
2009-03-31 | 北陸地方整備局 | 信濃川 | 信濃川下流 | 右岸 | 29.1 | No.R200521 | 表のり | B.21-P11 | 20.15 | 20.45 | 15 |  | 2.672 |  |  | 0 | 85 | 10.1 | 4.9 | 15 | 0.173 | 0.155 | 0.103 | 0.0312 | 5.5449 | 2.78 | [6 empty] | 1.8739e-05 | 9.7344e-06
2009-03-31 | 北陸地方整備局 | 信濃川 | 信濃川下流 | 右岸 | 29.1 | No.R200521 | 表のり | B.21-P12 | 22.15 | 22.45 | 23 |  | 2.665 |  |  | 0 | 83.6 | 10.7 | 5.7 | 16.4 | 0.167 | 0.15 | 0.093 | 0.0204 | 8.1863 | 4.06 | [6 empty] | 1.479e-05 | 4.1616e-06
2009-03-31 | 北陸地方整備局 | 信濃川 | 信濃川下流 | 右岸 | 29.1 | No.R200521 | 表のり | B.21-P1 | 1.15 | 1.45 | 16 |  | 2.586 |  |  | 3.7 | 50.5 | 33.9 | 11.9 | 45.8 | 0.224 | 0.108 | 0.015 | 0.00265 | 84.5283 | 1.44 | [6 empty] | 2.1578e-07 | 7.0225e-08
2009-03-31 | 北陸地方整備局 | 信濃川 | 信濃川下流 | 右岸 | 29.1 | No.R200521 | 表のり | B.21-S2 | 2.5 | 3.3 | 31 | 1.875 | 2.659 | 0.608 | 0.13977 | 10.3 | 79 | 5.8 | 4.9 | 10.7 | 0.825 | 0.654 | 0.213 | 0.0566 | 14.576 | 2.95 | [5 empty] | 1.19e-06 | 0.00010089 | 3.2036e-05 |  | 2.4367e-05 | CU |  |  | 51.7 | 26.4
2009-03-31 | 北陸地方整備局 | 信濃川 | 信濃川下流 | 右岸 | 29.1 | No.R200521 | 表のり | B.21-P3 | 4.15 | 4.45 | 21 |  | 2.623 |  |  | 13.4 | 68.4 | 12.1 | 6.1 | 18.2 | 0.662 | 0.506 | 0.0981 | 0.0233 | 28.412 | 2.98 | [6 empty] | 1.6738e-05 | 5.4289e-06
2009-03-31 | 北陸地方整備局 | 信濃川 | 信濃川下流 | 右岸 | 29.1 | No.R200521 | 表のり | B.21-P4 | 5.15 | 5.45 | 14 |  | 2.585 |  |  | 21.4 | 54 | 16.6 | 8 | 24.6 | 0.624 | 0.416 | 0.0365 | 0.0076 | 82.1053 | 3.96 | [6 empty] | 1.6937e-06 | 5.776e-07
2009-03-31 | 北陸地方整備局 | 信濃川 | 信濃川下流 | 右岸 | 29.1 | No.R200522 | 裏のり | B.22-T3 | 5 | 5.8 | 5 | 1.776 | 2.649 | 1.127 | 0.67298 | 0 | 0.4 | 63.2 | 36.4 | 99.6 | 0.0164 | 0.0121 | [14 empty] | UU | [8 empty] | 26.6 | 4.2
2009-03-31 | 北陸地方整備局 | 信濃川 | 信濃川下流 | 右岸 | 29.1 | No.R200522 | 裏のり | B.22-P4 | 7.15 | 7.45 | 2 |  | 2.615 |  |  | 0 | 9.1 | 46.1 | 44.8 | 90.9 | 0.011 | 0.00699
2009-03-31 | 北陸地方整備局 | 信濃川 | 信濃川下流 | 右岸 | 29.1 | No.R200522 | 裏のり | B.22-P5 | 9.15 | 9.45 | 21 |  | 2.661 |  |  | 0 | 91.4 | 8.3 | 0 | 8.3 | 0.528 | 0.464 | 0.24 | 0.11 | 4.8 | 1.78 |  |  |  |  | 2.5e-05 |  | 0.00013303 | 0.000121
2009-03-31 | 北陸地方整備局 | 信濃川 | 信濃川下流 | 右岸 | 29.1 | No.R200522 | 裏のり | B.22-P7 | 16.15 | 16.45 | 6 |  | 2.271 |  |  | 0 | 2.1 | 44.6 | 53.3 | 97.9 | 0.00638 | 0.00439
2009-03-31 | 北陸地方整備局 | 信濃川 | 信濃川下流 | 右岸 | 29.1 | No.R200522 | 裏のり | B.22-P8 | 18.15 | 18.45 | 5 |  | 2.671 |  |  | 0 | 52.5 | 37.1 | 10.4 | 47.5 | 0.1 | 0.0795 | 0.0187 | 0.00438 | 22.8311 | 5.04 | [6 empty] | 3.5963e-07 | 1.9184e-07
2009-03-31 | 北陸地方整備局 | 信濃川 | 信濃川下流 | 右岸 | 29.1 | No.R200522 | 裏のり | B.22-P9 | 20.15 | 20.45 | 24 |  | 2.675 |  |  | 0 | 76.5 | 15.8 | 7.7 | 23.5 | 0.188 | 0.156 | 0.0617 | 0.00865 | 21.7341 | 5.9 | [6 empty] | 5.716e-06 | 7.4822e-07
2009-03-31 | 北陸地方整備局 | 信濃川 | 信濃川下流 | 右岸 | 29.1 | No.R200522 | 裏のり | B.22-P10 | 22.15 | 22.45 | 7 |  | 2.669 |  |  | 0 | 13.8 | 66 | 20.2 | 86.2 | 0.00337 | 0.0259 | 0.0049 | [9 empty] | 1.615e-08
2009-03-31 | 北陸地方整備局 | 信濃川 | 信濃川下流 | 右岸 | 29.1 | No.R200522 | 裏のり | B.22-P11 | 24.15 | 24.45 | 20 |  | 2.648 |  |  | 0 | 27.6 | 51.2 | 21.2 | 72.4 | 0.05 | 0.0294 | 0.0041 | [9 empty] | 1.0686e-08
2009-03-31 | 北陸地方整備局 | 信濃川 | 信濃川下流 | 右岸 | 29.1 | No.R200522 | 裏のり | B.22-P1 | 1.15 | 1.45 | 7 |  | 2.644 |  |  | 1.6 | 8.3 | 48.8 | 41.3 | 90.1 | 0.0137 | 0.00815 | 0.0013 | [9 empty] | 7.4646e-10
2009-03-31 | 北陸地方整備局 | 信濃川 | 信濃川下流 | 右岸 | 29.1 | No.R200522 | 裏のり | B.22-T2 | 2 | 2.8 | 5 | 1.76 | 2.631 | 1.1 | 0.63381 | 0 | 5.3 | 50.8 | 43.9 | 94.7 | 0.0105 | 0.00702 | [14 empty] | UU | [8 empty] | 20.1 | 19.6
2009-03-31 | 北陸地方整備局 | 信濃川 | 信濃川下流 | 右岸 | 30.34 | No.R200523 | 表のり | B.23-T2 | 2.5 | 3.3 | 1 | 1.746 | 2.691 | 1.238 | 0.84782 | 0 | 2.2 | 66.4 | 31.4 | 97.8 | 0.0182 | 0.013 | 0.0014 |  |  |  | 52.4 | 28 | 24.4 |  |  |  | 8.863e-10 |  |  |  | UU | [8 empty] | 32.7 | 2.4
2009-03-31 | 北陸地方整備局 | 信濃川 | 信濃川下流 | 右岸 | 30.34 | No.R200523 | 表のり | B.23-P3 | 4.15 | 4.45 | 1 |  | 2.649 |  |  | 0 | 15.7 | 59.1 | 25.2 | 84.3 | 0.291 | 0.019 | 0.00203 |  |  |  | 45.3 | 21.7 | 23.6 |  |  |  | 2.0964e-09
2009-03-31 | 北陸地方整備局 | 信濃川 | 信濃川下流 | 右岸 | 30.34 | No.R200523 | 表のり | B.23-P4 | 6.15 | 6.45 | 7 |  | 2.647 |  |  | 0 | 91 | 9 | 0 | 9 | 0.193 | 0.172 | 0.115 | 0.0808 | 2.3886 | 1.15 |  |  |  |  | 3.16e-05 |  | 2.419e-05 | 6.5286e-05
2009-03-31 | 北陸地方整備局 | 信濃川 | 信濃川下流 | 右岸 | 30.34 | No.R200523 | 表のり | B.23-P5 | 8.15 | 8.45 | 10 |  | 2.69 |  |  | 0 | 93.8 | 6.2 | 0 | 6.2 | 0.201 | 0.179 | 0.122 | 0.0981 | 2.0489 | 1.01 | [6 empty] | 2.7739e-05 | 9.6236e-05
2009-03-31 | 北陸地方整備局 | 信濃川 | 信濃川下流 | 右岸 | 30.34 | No.R200523 | 表のり | B.23-T6 | 11.5 | 12.3 | 4 | 1.621 | 2.64 | 1.624 | 1.6323 | 0 | 0.3 | 48.5 | 51.2 | 99.7 | 0.00681 | 0.0048 | 0.0014 |  |  |  | 67.1 | 34.6 | 32.5 |  |  |  | 8.863e-10 |  |  |  | UU | [8 empty] | 43.7 | 3.1
2009-03-31 | 北陸地方整備局 | 信濃川 | 信濃川下流 | 右岸 | 30.34 | No.R200523 | 表のり | B.23-T7 | 14 | 14.8 | 5 | 1.372 | 2.482 | 3.164 | 7.6067 | 0 | 0.2 | 53.2 | 46.6 | 99.8 | 0.00788 | 0.00585 | 0.001 |  |  |  | 155.3 | 50 | 105.3 |  |  |  | 4.0644e-10 |  |  |  | UU | [8 empty] | 82.2 | 0
2009-03-31 | 北陸地方整備局 | 信濃川 | 信濃川下流 | 右岸 | 30.34 | No.R200523 | 表のり | B.23-P8 | 17.15 | 17.45 | 7 |  | 2.637 |  |  | 0 | 33.1 | 45.6 | 21.3 | 66.9 | 0.05 | 0.0358 | 0.0032 |  |  |  | 48.4 | 25.4 | 23 |  |  |  | 6.0177e-09
2009-03-31 | 北陸地方整備局 | 信濃川 | 信濃川下流 | 右岸 | 30.34 | No.R200523 | 表のり | B.23-P9 | 18.15 | 18.45 | 4 |  | 2.649 |  |  | 0 | 2.9 | 62.3 | 34.8 | 97.1 | 0.0144 | 0.0102 | 0.0018 |  |  |  | 61.1 | 28.4 | 32.7 |  |  |  | 1.5866e-09
2009-03-31 | 北陸地方整備局 | 信濃川 | 信濃川下流 | 右岸 | 30.34 | No.R200523 | 表のり | B.23-P10 | 20.15 | 20.45 | 14 |  | 2.685 |  |  | 0 | 90.8 | 9.2 | 0 | 9.2 | 0.205 | 0.183 | 0.124 | 0.0916 | 2.238 | 1.09 | [6 empty] | 2.8804e-05 | 8.3906e-05
2009-03-31 | 北陸地方整備局 | 信濃川 | 信濃川下流 | 右岸 | 30.34 | No.R200523 | 表のり | B.23-P1 | 1.15 | 1.5 | 4 |  | 2.666 |  |  | 0 | 9 | 61.6 | 29.4 | 91 | 0.0204 | 0.0152 | 0.0016 |  |  |  | 49.5 | 25.5 | 24 |  |  |  | 1.2077e-09
2009-03-31 | 北陸地方整備局 | 信濃川 | 信濃川下流 | 右岸 | 30.34 | No.R200524 | 裏のり | B.24-T2 | 4 | 4.8 | 3 | 1.748 | 2.708 | 1.224 | 0.82454 | 0 | 3.3 | 64.6 | 32.1 | 96.7 | 0.0171 | 0.0111 | 0.0019 | [9 empty] | 1.7983e-09 |  |  |  | UU | [8 empty] | 28.9 | 3
2009-03-31 | 北陸地方整備局 | 信濃川 | 信濃川下流 | 右岸 | 30.34 | No.R200524 | 裏のり | B.24-P3 | 5.15 | 5.45 | 3 |  | 2.651 |  |  | 0 | 22.9 | 60.1 | 17 | 77.1 | 0.0397 | 0.0285 | 0.0065 | 0.00196 | 20.2551 | 2.18 | [6 empty] | 3.1083e-08 | 3.8416e-08
2009-03-31 | 北陸地方整備局 | 信濃川 | 信濃川下流 | 右岸 | 30.34 | No.R200524 | 裏のり | B.24-P4 | 7.15 | 7.45 | 3 |  | 2.622 |  |  | 0 | 6.4 | 66.8 | 26.8 | 93.6 | 0.0213 | 0.016 | 0.002 | [9 empty] | 2.0253e-09
2009-03-31 | 北陸地方整備局 | 信濃川 | 信濃川下流 | 右岸 | 30.34 | No.R200524 | 裏のり | B.24-P5 | 10.15 | 10.45 | 15 |  | 2.664 |  |  | 0 | 92.7 | 7.3 | 0 | 7.3 | 0.264 | 0.167 | 0.137 | 0.102 | 2.5882 | 1.04 |  |  |  |  | 1.57e-05 |  | 3.629e-05 | 0.00010404
2009-03-31 | 北陸地方整備局 | 信濃川 | 信濃川下流 | 右岸 | 30.34 | No.R200524 | 裏のり | B.24-P6 | 13.15 | 13.45 | 4 |  | 2.555 |  |  | 0 | 0.6 | 47.5 | 51.9 | 99.4 | 0.00673 | 0.00462 | 0.0013 | [9 empty] | 7.4646e-10
2009-03-31 | 北陸地方整備局 | 信濃川 | 信濃川下流 | 右岸 | 30.34 | No.R200524 | 裏のり | B.24-T1 | 1 | 1.8 | 6 | 1.798 | 2.697 | 1.045 | 0.55803 | 0 | 7.7 | 62.6 | 29.7 | 92.3 | 0.0197 | 0.0139 | 0.0023 | [9 empty] | 2.7998e-09 |  |  |  | UU | [8 empty] | 24.9 | 17.4
2009-03-31 | 北陸地方整備局 | 信濃川 | 信濃川下流 | 右岸 | 31.5 | No.R200501 | 表のり | B.1-P1 | 1.15 | 1.51 | 2 |  | 2.666 |  |  | 0 | 8.3 | 68.2 | 23.5 | 91.7 | 0.0219 | 0.0161 | 0.0031 |  |  |  | 49.7 | 26.5 | 23.2 |  |  |  | 5.5909e-09
2009-03-31 | 北陸地方整備局 | 信濃川 | 信濃川下流 | 右岸 | 31.5 | No.R200501 | 表のり | B.1-T2 | 2 | 2.8 | 0 | 1.783 | 2.61 | 1.047 | 0.56069 | 0 | 11.6 | 55.6 | 32.8 | 88.4 | 0.0171 | 0.012 | 0.0015 |  |  |  | 46.9 | 23.2 | 23.7 |  |  |  | 1.0399e-09 |  |  |  | UU | [8 empty] | 13.3 | 8.9
2009-03-31 | 北陸地方整備局 | 信濃川 | 信濃川下流 | 右岸 | 31.5 | No.R200501 | 表のり | B.1-P3 | 5.15 | 5.45 | 9 |  | 2.67 |  |  | 0 | 65 | 25.3 | 9.7 | 35 | 0.131 | 0.111 | 0.035 | 0.00547 | 23.9488 | 5.63 |  |  |  |  | 3.89e-05 |  | 1.5368e-06 | 2.9921e-07
2009-03-31 | 北陸地方整備局 | 信濃川 | 信濃川下流 | 右岸 | 31.5 | No.R200501 | 表のり | B.1-P4 | 6.15 | 6.45 | 6 |  | 2.674 |  |  | 0 | 80.5 | 13.7 | 5.8 | 19.5 | 0.202 | 0.171 | 0.0772 | 0.0206 | 9.8058 | 3.28 | [6 empty] | 9.6075e-06 | 4.2436e-06
2009-03-31 | 北陸地方整備局 | 信濃川 | 信濃川下流 | 右岸 | 31.5 | No.R200501 | 表のり | B.1-P5 | 8.15 | 8.45 | 15 |  | 2.657 |  |  | 0 | 93.6 | 6.4 | 0 | 6.4 | 0.344 | 0.311 | 0.207 | 0.137 | 2.5109 | 1.34 | [6 empty] | 9.4429e-05 | 0.00018769
2009-03-31 | 北陸地方整備局 | 信濃川 | 信濃川下流 | 右岸 | 31.5 | No.R200501 | 表のり | B.1-P6 | 10.15 | 10.45 | 15 |  | 2.668 |  |  | 0 | 94.9 | 5.1 | 0 | 5.1 | 0.329 | 0.301 | 0.213 | 0.157 | 2.0955 | 1.23 | [6 empty] | 0.00010089 | 0.00024649
2009-03-31 | 北陸地方整備局 | 信濃川 | 信濃川下流 | 右岸 | 31.5 | No.R200501 | 表のり | B.1-P7 | 12.15 | 12.45 | 33 |  | 2.675 |  |  | 0 | 93.6 | 6.4 | 0 | 6.4 | 0.371 | 0.325 | 0.192 | 0.12 | 3.0917 | 1.35 | [6 empty] | 7.9325e-05 | 0.000144
2009-03-31 | 北陸地方整備局 | 信濃川 | 信濃川下流 | 右岸 | 31.5 | No.R200501 | 表のり | B.1-T8 | 14.5 | 15.3 | 25 | 1.668 | 2.562 | 1.362 | 1.0697 | 0 | 0.2 | 51.8 | 48 | 99.8 | 0.00782 | 0.00548 |  |  |  |  | 66.6 | 31.5 | 35.1 | [7 empty] | UU | [8 empty] | 52.3 | 10.2
2009-03-31 | 北陸地方整備局 | 信濃川 | 信濃川下流 | 右岸 | 31.5 | No.R200501 | 表のり | B.1-P9 | 17.15 | 17.45 | 13 |  | 2.678 |  |  | 3.3 | 93.2 | 3.5 | 0 | 3.5 | 0.552 | 0.47 | 0.267 | 0.188 | 2.9362 | 1.04 | [6 empty] | 0.0001703 | 0.00035344
2009-03-31 | 北陸地方整備局 | 信濃川 | 信濃川下流 | 右岸 | 31.5 | No.R200501 | 表のり | B.1-P10 | 20.15 | 20.45 | 24 |  | 2.654 |  |  | 0 | 71.9 | 18.2 | 9.9 | 28.1 | 0.138 | 0.119 | 0.0373 | 0.00514 | 26.8482 | 8.97 | [6 empty] | 1.7809e-06 | 2.642e-07
2009-03-31 | 北陸地方整備局 | 信濃川 | 信濃川下流 | 右岸 | 31.5 | No.R200502 | 裏のり | B.2-T2 | 4 | 4.8 | 4 | 1.778 | 2.631 | 1.101 | 0.63524 | 0 | 3.6 | 56.2 | 40.2 | 96.4 | 0.0124 | 0.00865 | 0.0015 | [9 empty] | 1.0399e-09 |  |  |  | UU | [8 empty] | 28.4 | 0
2009-03-31 | 北陸地方整備局 | 信濃川 | 信濃川下流 | 右岸 | 31.5 | No.R200502 | 裏のり | B.2-P3 | 7.15 | 7.45 | 7 |  | 2.66 |  |  | 0 | 93.9 | 6.1 | 0 | 6.1 | 0.349 | 0.315 | 0.203 | 0.134 | 2.6045 | 1.34 | [6 empty] | 9.0254e-05 | 0.00017956
2009-03-31 | 北陸地方整備局 | 信濃川 | 信濃川下流 | 右岸 | 31.5 | No.R200502 | 裏のり | B.2-P4 | 9.15 | 9.45 | 28 |  | 2.667 |  |  | 0 | 85.8 | 9.8 | 4.4 | 14.2 | 0.333 | 0.291 | 0.136 | 0.0346 | 9.6243 | 3.56 |  |  |  |  | 8.9e-06 |  | 3.5679e-05 | 1.1972e-05
2009-03-31 | 北陸地方整備局 | 信濃川 | 信濃川下流 | 右岸 | 31.5 | No.R200502 | 裏のり | B.2-P5 | 11.15 | 12.45 | 16 |  | 2.665 |  |  | 0 | 92.6 | 7.4 | 0 | 7.4 | 0.289 | 0.253 | 0.146 | 0.106 | 2.7264 | 1.06 | [6 empty] | 4.2054e-05 | 0.00011236
2009-03-31 | 北陸地方整備局 | 信濃川 | 信濃川下流 | 右岸 | 31.5 | No.R200502 | 裏のり | B.2-P6 | 14.15 | 14.45 | 34 |  | 2.687 |  |  | 0.3 | 90.6 | 9.1 | 0 | 9.1 | 0.296 | 0.262 | 0.145 | 0.0856 | 3.4579 | 1.37 | [6 empty] | 4.1389e-05 | 7.3274e-05
2009-03-31 | 北陸地方整備局 | 信濃川 | 信濃川下流 | 右岸 | 31.5 | No.R200502 | 裏のり | B.2-P7 | 17.14 | 17.45 | 8 |  | 2.595 |  |  | 0 | 5.8 | 33.1 | 61.1 | 94.2 | 0.00468 | 0.00276
2009-03-31 | 北陸地方整備局 | 信濃川 | 信濃川下流 | 右岸 | 31.5 | No.R200502 | 裏のり | B.2-P8 | 18.15 | 18.45 | 11 |  | 2.625 |  |  | 0 | 68.7 | 22.1 | 9.2 | 31.3 | 0.14 | 0.117 | 0.0314 | 0.00611 | 22.9133 | 5.74 | [6 empty] | 1.195e-06 | 3.7332e-07
2009-03-31 | 北陸地方整備局 | 信濃川 | 信濃川下流 | 右岸 | 31.5 | No.R200502 | 裏のり | B.2-P9 | 19.15 | 19.45 | 15 |  | 2.641 |  |  | 24.3 | 73.4 | 2.3 | 0 | 2.3 | 1.33 | 1.06 | 0.549 | 0.4 | 3.325 | 0.891 | [6 empty] | 0.00090488 | 0.0016
2009-03-31 | 北陸地方整備局 | 信濃川 | 信濃川下流 | 右岸 | 31.5 | No.R200502 | 裏のり | B.2-P10 | 22.15 | 22.45 | 4 |  | 2.683 |  |  | 0 | 94.1 | 5.9 | 0 | 5.9 | 0.203 | 0.182 | 0.127 | 0.107 | 1.8972 | 0.963 | [6 empty] | 3.0445e-05 | 0.00011449
2009-03-31 | 北陸地方整備局 | 信濃川 | 信濃川下流 | 右岸 | 31.5 | No.R200502 | 裏のり | B.2-T1 | 1 | 1.8 | 2 | 1.787 | 2.641 | 1.077 | 0.60147 | 0 | 5.2 | 61.6 | 33.2 | 94.8 | 0.0198 | 0.0133 | 0.0013 | [9 empty] | 7.4646e-10 |  |  |  | UU | [8 empty] | 21.2 | 18
2009-03-31 | 北陸地方整備局 | 信濃川 | 信濃川下流 | 右岸 | 32.69 | No.R200503 | 表のり | B.3-T2 | 1.6 | 2.4 | 1 | 1.642 | 2.594 | 1.493 | 1.3349 | 0 | 5.8 | 62.4 | 31.8 | 94.2 | 0.0186 | 0.0127 | 0.0017 |  |  |  | 63.5 | 29.5 | 34 |  |  |  | 1.3898e-09 |  |  |  | UU | [8 empty] | 26.6 | 0
2009-03-31 | 北陸地方整備局 | 信濃川 | 信濃川下流 | 右岸 | 32.69 | No.R200503 | 表のり | B.3-P3 | 5.15 | 5.45 | 5 |  | 2.653 |  |  | 3.6 | 93.5 | 2.9 | 0 | 2.9 | 0.747 | 0.655 | 0.421 | 0.28 | 2.6679 | 1.19 |  |  |  |  | 2.63e-05 |  | 0.00048917 | 0.000784
2009-03-31 | 北陸地方整備局 | 信濃川 | 信濃川下流 | 右岸 | 32.69 | No.R200503 | 表のり | B.3-T4 | 7 | 7.8 | 7 | 1.613 | 2.59 | 1.635 | 1.6587 | 0 | 0.4 | 42.1 | 57.5 | 99.6 | 0.00559 | 0.00338 |  |  |  |  | 75.7 | 32.7 | 43 | [7 empty] | UU | [8 empty] | 21.3 | 8.4
2009-03-31 | 北陸地方整備局 | 信濃川 | 信濃川下流 | 右岸 | 32.69 | No.R200503 | 表のり | B.3-P5 | 8.15 | 8.45 | 7 |  | 2.616 |  |  | 0 | 50.2 | 35.9 | 13.9 | 49.8 | 0.0958 | 0.0754 | 0.0131 | 0.0013 | 73.6923 | 8.94 | [6 empty] | 1.5766e-07 | 1.69e-08
2009-03-31 | 北陸地方整備局 | 信濃川 | 信濃川下流 | 右岸 | 32.69 | No.R200503 | 表のり | B.3-P6 | 10.15 | 10.45 | 12 |  | 2.637 |  |  | 0 | 55.1 | 26.3 | 18.6 | 44.9 | 0.113 | 0.0891 | 0.0067 |  |  |  | 38.7 | 23.2 | 15.5 |  |  |  | 3.3344e-08
2009-03-31 | 北陸地方整備局 | 信濃川 | 信濃川下流 | 右岸 | 32.69 | No.R200503 | 表のり | B.3-P7 | 12.15 | 12.45 | 5 |  | 2.658 |  |  | 0 | 92.2 | 7.8 | 0 | 7.8 | 0.221 | 0.195 | 0.129 | 0.102 | 2.1667 | 0.999 | [6 empty] | 3.1567e-05 | 0.00010404
2009-03-31 | 北陸地方整備局 | 信濃川 | 信濃川下流 | 右岸 | 32.69 | No.R200503 | 表のり | B.3-T8 | 14 | 14.8 | 4 | 1.656 | 2.555 | 1.406 | 1.1552 | 0 | 0.2 | 68.5 | 31.3 | 99.8 | 0.0131 | 0.0108 | 0.002 |  |  |  | 70.3 | 30.5 | 39.8 |  |  |  | 2.0253e-09 |  |  |  | UU | [8 empty] | 89 | 0
2009-03-31 | 北陸地方整備局 | 信濃川 | 信濃川下流 | 右岸 | 32.69 | No.R200503 | 表のり | B.3-P9 | 16.15 | 16.48 | 6 |  | 2.587 |  |  | 0 | 11.9 | 39 | 49.1 | 88.1 | 0.0077 | 0.00521 |  |  |  |  | 123.6 | 45.8 | 77.8
2009-03-31 | 北陸地方整備局 | 信濃川 | 信濃川下流 | 右岸 | 32.69 | No.R200503 | 表のり | B.3-P10 | 18.15 | 18.45 | 23 |  | 2.67 |  |  | 0 | 78.9 | 13.9 | 7.2 | 21.1 | 0.158 | 0.14 | 0.0666 | 0.00899 | 17.5751 | 8.08 | [6 empty] | 6.8232e-06 | 8.082e-07
2009-03-31 | 北陸地方整備局 | 信濃川 | 信濃川下流 | 右岸 | 32.69 | No.R200503 | 表のり | B.3-P11 | 20.15 | 20.45 | 12 |  | 2.644 |  |  | 0 | 44.1 | 37.7 | 18.2 | 55.9 | 0.0821 | 0.0643 | 0.0071 |  |  |  | 40.1 | 19.3 | 20.8 |  |  |  | 3.8139e-08
2009-03-31 | 北陸地方整備局 | 信濃川 | 信濃川下流 | 右岸 | 32.69 | No.R200504 | 裏のり | B.4-T3 | 5 | 5.8 | 2 | 1.734 | 2.614 | 1.174 | 0.74429 | 0 | 2.6 | 56.3 | 41.1 | 97.4 | 0.0118 | 0.00813 | [14 empty] | UU | [8 empty] | 33.7 | 0.5
2009-03-31 | 北陸地方整備局 | 信濃川 | 信濃川下流 | 右岸 | 32.69 | No.R200504 | 裏のり | B.4-P4 | 9 | 9.45 | 3 |  | 2.656 |  |  | 0 | 19.4 | 57.2 | 23.4 | 80.6 | 0.0398 | 0.0279 | 0.0028 | [9 empty] | 4.4164e-09
2009-03-31 | 北陸地方整備局 | 信濃川 | 信濃川下流 | 右岸 | 32.69 | No.R200504 | 裏のり | B.4-P5 | 13.15 | 13.45 | 7 |  | 2.646 |  |  | 0 | 22.6 | 55.1 | 22.3 | 77.4 | 0.0495 | 0.0354 | 0.0037 | [9 empty] | 8.4241e-09
2009-03-31 | 北陸地方整備局 | 信濃川 | 信濃川下流 | 右岸 | 32.69 | No.R200504 | 裏のり | B.4-P1 | 1.15 | 1.45 | 5 |  | 2.631 |  |  | 0.3 | 16 | 57 | 26.7 | 83.7 | 0.0284 | 0.0185 | 0.0021 | [9 empty] | 2.2677e-09
2009-03-31 | 北陸地方整備局 | 信濃川 | 信濃川下流 | 右岸 | 32.69 | No.R200504 | 裏のり | B.4-T2 | 2 | 2.8 | 4 | 1.667 | 2.6 | 1.365 | 1.0754 | 0 | 1.4 | 70.6 | 28 | 98.6 | 0.0178 | 0.0136 | 0.0025 | [9 empty] | 3.3965e-09 |  |  |  | UU | [8 empty] | 38 | 2
2009-03-31 | 北陸地方整備局 | 信濃川 | 信濃川下流 | 右岸 | 34 | NO.R200505 | 表のり | B.5-T1 | 2 | 2.8 | 2 | 1.716 | 2.629 | 1.301 | 0.95701 | 0 | 3.8 | 46.7 | 49.5 | 96.2 | 0.00869 | 0.00514 |  |  |  |  | 64.6 | 28.2 | 36.4 | [7 empty] | UU | [8 empty] | 29.3 | 0.9
2009-03-31 | 北陸地方整備局 | 信濃川 | 信濃川下流 | 右岸 | 34 | NO.R200505 | 表のり | B.5-T2 | 5.5 | 6.3 | 6 | 1.779 | 2.643 | 1.118 | 0.65978 | 0 | 2.5 | 45.9 | 51.6 | 97.5 | 0.00734 | 0.00457 |  |  |  |  | 48.4 | 26.6 | 21.8 | [7 empty] | UU | [8 empty] | 20.9 | 8.3
2009-03-31 | 北陸地方整備局 | 信濃川 | 信濃川下流 | 右岸 | 34 | NO.R200505 | 表のり | B.5-T3 | 8 | 8.8 | 5 | 1.686 | 2.624 | 1.38 | 1.1042 | 0 | 0.2 | 45.6 | 54.2 | 99.8 | 0.00688 | 0.00387 |  |  |  |  | 63.1 | 32.8 | 30.3 | [7 empty] | UU | [8 empty] | 39.9 | 0
2009-03-31 | 北陸地方整備局 | 信濃川 | 信濃川下流 | 右岸 | 34 | NO.R200505 | 表のり | B.5-P4 | 9.15 | 9.45 | 3 |  | 2.663 |  |  | 0.8 | 93.6 | 5.6 | 0 | 5.6 | 0.45 | 0.367 | 0.171 | 0.111 | 4.0541 | 1.08 | [6 empty] | 6.0653e-05 | 0.00012321
2009-03-31 | 北陸地方整備局 | 信濃川 | 信濃川下流 | 右岸 | 34 | NO.R200505 | 表のり | B.5-T5 | 11 | 11.8 | 5 | 1.645 | 2.61 | 1.517 | 1.387 | 0 | 2.7 | 51.1 | 46.2 | 97.3 | 0.0084 | 0.0061 |  |  |  |  | 66.8 | 34.1 | 32.7 | [7 empty] | UU | [8 empty] | 41.2 | 3.2
2009-03-31 | 北陸地方整備局 | 信濃川 | 信濃川下流 | 右岸 | 34 | NO.R200505 | 表のり | B.5-P6 | 14.15 | 14.48 | 6 |  | 2.622 |  |  | 0 | 42 | 42.1 | 15.9 | 58 | 0.0789 | 0.0589 | 0.0101 | [7 empty] | 4.1e-06 |  | 8.63e-08
2009-03-31 | 北陸地方整備局 | 信濃川 | 信濃川下流 | 右岸 | 34 | NO.R200505 | 表のり | B.5-P7 | 15.15 | 15.4 | 5 |  | 2.585 |  |  | 0 | 43.6 | 35.2 | 21.2 | 56.4 | 0.0846 | 0.0544 | 0.00357 |  |  |  | 46.9 | 22.2 | 24.7 |  |  |  | 7.7541e-09
2009-03-31 | 北陸地方整備局 | 信濃川 | 信濃川下流 | 右岸 | 34 | NO.R200505 | 表のり | B.5-T8 | 16.5 | 17.2 | 4 | 1.735 | 2.609 | 1.167 | 0.73342 | 0 | 40.2 | 30.5 | 29.3 | 59.8 | 0.0764 | 0.0349 | 0.00139 |  |  |  | 52.8 | 29.4 | 23.4 |  |  |  | 8.717e-10 |  |  |  | UU | [8 empty] | 71.7 | 11.2
2009-03-31 | 北陸地方整備局 | 信濃川 | 信濃川下流 | 右岸 | 34 | NO.R200505 | 表のり | B.5-P9 | 18.15 | 18.45 | 4 |  | 2.357 |  |  | 0 | 0.6 | 47.5 | 51.9 | 99.4 | 0.00657 | 0.00466 | 0.00101 |  |  |  | 149 | 39.3 | 109.7 |  |  |  | 4.1592e-10
2009-03-31 | 北陸地方整備局 | 信濃川 | 信濃川下流 | 右岸 | 34 | NO.R200505 | 表のり | B.5-P10 | 20.15 | 20.45 | 44 |  | 2.67 |  |  | 0 | 88.6 | 7.8 | 3.6 | 11.4 | 0.275 | 0.244 | 0.132 | 0.0614 | 4.4788 | 1.72 | [6 empty] | 3.3294e-05 | 3.77e-05
2009-03-31 | 北陸地方整備局 | 信濃川 | 信濃川下流 | 右岸 | 34 | NO.R200506 | 裏のり | B.6-P2 | 3.15 | 3.45 | 4 |  | 2.61 |  |  | 0 | 8.3 | 57 | 34.7 | 91.7 | 0.0147 | 0.0107 | 0.00155 | [9 empty] | 1.122e-09
2009-03-31 | 北陸地方整備局 | 信濃川 | 信濃川下流 | 右岸 | 34 | NO.R200506 | 裏のり | B.6-T3 | 4.8 | 5.6 | 4 | 1.626 | 2.603 | 1.593 | 1.559 | 0 | 0.1 | 36.2 | 63.7 | 99.9 | 0.00431 | 0.00285 | [14 empty] | UU | [8 empty] | 23.7 | 1.2
2009-03-31 | 北陸地方整備局 | 信濃川 | 信濃川下流 | 右岸 | 34 | NO.R200506 | 裏のり | B.6-P4 | 7.15 | 7.52 | 2 |  | 2.641 |  |  | 0 | 2.7 | 61.4 | 35.9 | 97.3 | 0.0138 | 0.00949 | 0.00133 | [9 empty] | 7.8698e-10
2009-03-31 | 北陸地方整備局 | 信濃川 | 信濃川下流 | 右岸 | 34 | NO.R200506 | 裏のり | B.6-P5 | 9.15 | 9.45 | 12 |  | 2.618 |  |  | 0 | 66.9 | 21.2 | 11.9 | 33.1 | 0.143 | 0.123 | 0.0213 | 0.00287 | 49.8258 | 6.66 | [6 empty] | 4.8625e-07 | 8.2369e-08
2009-03-31 | 北陸地方整備局 | 信濃川 | 信濃川下流 | 右岸 | 34 | NO.R200506 | 裏のり | B.6-P6 | 11.15 | 11.45 | 4 |  | 2.62 |  |  | 0 | 18.9 | 53.9 | 27.2 | 81.1 | 0.035 | 0.0197 | 0.00247 | [9 empty] | 3.3028e-09
2009-03-31 | 北陸地方整備局 | 信濃川 | 信濃川下流 | 右岸 | 34 | NO.R200506 | 裏のり | B.6-T1 | 1 | 1.8 | 4 | 1.758 | 2.65 | 1.163 | 0.72725 | 0 | 2.6 | 59 | 38.4 | 97.4 | 0.0127 | 0.00889 | 0.00142 | [9 empty] | 9.1591e-10 |  |  |  | UU | [8 empty] | 55.5 | 9.1
2009-03-31 | 北陸地方整備局 | 信濃川 | 信濃川下流 | 右岸 | 35.6 | NO.R200507 | 表のり | B.７-T2 | 2 | 2.8 | 3 | 1.721 | 2.599 | 1.231 | 0.83613 | 0 | 3.3 | 47.7 | 49 | 96.7 | 0.00759 | 0.00526 |  |  |  |  | 63.3 | 26.9 | 36.4 | [7 empty] | UU | [8 empty] | 31.3 | 0
2009-03-31 | 北陸地方整備局 | 信濃川 | 信濃川下流 | 右岸 | 35.6 | NO.R200507 | 表のり | B.７-P4 | 6.15 | 6.5 | 5 |  | 2.655 |  |  | 0 | 26.1 | 53.4 | 20.5 | 73.9 | 0.0514 | 0.0366 | 0.00453 |  |  |  | 36.3 | 23.3 | 13 |  |  |  | 1.3464e-08
2009-03-31 | 北陸地方整備局 | 信濃川 | 信濃川下流 | 右岸 | 35.6 | NO.R200507 | 表のり | B.７-T5 | 8 | 8.8 | 5 | 1.883 | 2.626 | 0.85 | 0.33196 | 0 | 11.4 | 67.6 | 21 | 88.6 | 0.0316 | 0.0245 | 0.00445 | 0.00115 | 27.4783 | 2.24 | 39.5 | 25.9 | 13.6 |  |  |  | 1.292e-08 | 1.3225e-08 |  | 1.4056e-09 | UU | [8 empty] | 94.3 | 7.1
2009-03-31 | 北陸地方整備局 | 信濃川 | 信濃川下流 | 右岸 | 35.6 | NO.R200507 | 表のり | B.７-P6 | 11.15 | 11.45 | 34 |  | 2.685 |  |  | 1.3 | 85.9 | 6.4 | 6.4 | 12.8 | 0.456 | 0.368 | 0.139 | 0.0151 | 30.1987 | 7.21 |  |  |  | 1e-05 |  |  | 3.7529e-05 | 2.2801e-06
2009-03-31 | 北陸地方整備局 | 信濃川 | 信濃川下流 | 右岸 | 35.6 | NO.R200507 | 表のり | B.７-P7 | 14.15 | 14.45 | 39 |  | 2.677 |  |  | 0.4 | 84.2 | 9.2 | 6.2 | 15.4 | 0.287 | 0.223 | 0.1 | 0.0145 | 19.7931 | 4.63 | [6 empty] | 1.7498e-05 | 2.1025e-06
2009-03-31 | 北陸地方整備局 | 信濃川 | 信濃川下流 | 右岸 | 35.6 | NO.R200507 | 表のり | B.７-P1 | 1.15 | 1.47 | 3 |  | 2.668 |  |  | 0 | 11.7 | 56.2 | 32.1 | 88.3 | 0.0263 | 0.0142 | 0.0016 |  |  |  | 43.7 | 23.7 | 20 |  |  |  | 1.2077e-09
2009-03-31 | 北陸地方整備局 | 信濃川 | 信濃川下流 | 右岸 | 35.6 | NO.R200508 | 裏のり | B.8-T2 | 4 | 4.8 | 3 | 1.665 | 2.616 | 1.448 | 1.2402 | 0 | 2.4 | 44.4 | 53.2 | 97.6 | 0.00688 | 0.00417 | [14 empty] | UU | [8 empty] | 19.4 | 5.4
2009-03-31 | 北陸地方整備局 | 信濃川 | 信濃川下流 | 右岸 | 35.6 | NO.R200508 | 裏のり | B.8-P3 | 6.15 | 6.49 | 3 |  | 2.505 |  |  | 0 | 0.6 | 42.4 | 57 | 99.4 | 0.00577 | 0.00377 | 0.00106 | [9 empty] | 4.6519e-10
2009-03-31 | 北陸地方整備局 | 信濃川 | 信濃川下流 | 右岸 | 35.6 | NO.R200508 | 裏のり | B.8-P4 | 8.15 | 8.4 | 3 |  | 2.647 |  |  | 0 | 18.2 | 62.1 | 19.7 | 81.8 | 0.0452 | 0.0351 | 0.00523 | 0.00135 | 33.4815 | 3.11 | [6 empty] | 1.8783e-08 | 1.8225e-08
2009-03-31 | 北陸地方整備局 | 信濃川 | 信濃川下流 | 右岸 | 35.6 | NO.R200508 | 裏のり | B.8-P5 | 10.15 | 10.45 | 8 |  | 2.656 |  |  | 0 | 40.2 | 45.2 | 14.6 | 59.8 | 0.0753 | 0.0594 | 0.00936 | 0.00125 | 60.24 | 7.27 | [6 empty] | 7.2351e-08 | 1.5625e-08
2009-03-31 | 北陸地方整備局 | 信濃川 | 信濃川下流 | 右岸 | 35.6 | NO.R200508 | 裏のり | B.8-P6 | 12.15 | 12.45 | 27 |  | 2.666 |  |  | 1.1 | 79.1 | 13.4 | 6.4 | 19.8 | 0.548 | 0.441 | 0.0762 | 0.0181 | 30.2762 | 3.95 |  |  |  |  | 1.46e-05 |  | 9.3216e-06 | 3.2761e-06
2009-03-31 | 北陸地方整備局 | 信濃川 | 信濃川下流 | 右岸 | 35.6 | NO.R200508 | 裏のり | B.8-P1 | 1 | 1.8 | 3 | 1.774 | 2.657 | 1.133 | 0.68187 | 0 | 1.4 | 43 | 55.6 | 98.6 | 0.00605 | 0.0038 | [14 empty] | UU | [8 empty] | 57.3 | 4.4
2009-03-31 | 北陸地方整備局 | 信濃川 | 信濃川下流 | 右岸 | 37.2 | NO.R200509 | 表のり | B.9-T2 | 2 | 2.8 | 2 | 1.747 | 2.63 | 1.153 | 0.71194 | 0 | 11.7 | 64.3 | 24 | 88.3 | 0.0274 | 0.0189 | 0.00285 |  |  |  | 43.3 | 21.9 | 21.4 |  |  |  | 4.6012e-09 |  |  |  | UU | [8 empty] | 21.6 | 2.4
2009-03-31 | 北陸地方整備局 | 信濃川 | 信濃川下流 | 右岸 | 37.2 | NO.R200509 | 表のり | B.9-T3 | 5 | 5.8 | 5 | 1.763 | 2.696 | 1.182 | 0.75683 | 0 | 7.6 | 66.8 | 25.6 | 92.4 | 0.0251 | 0.0191 | 0.00279 | 0.00111 | 22.6126 | 2.17 | 45.9 | 23.6 | 22.3 |  |  |  | 4.3799e-09 | 1.2321e-08 |  | 2.5286e-09 | UU | [8 empty] | 20.8 | 17.4
2009-03-31 | 北陸地方整備局 | 信濃川 | 信濃川下流 | 右岸 | 37.2 | NO.R200509 | 表のり | B.9-T4 | 8 | 8.8 | 8 | 1.573 | 2.58 | 1.759 | 1.9726 | 0 | 0.1 | 51.8 | 48.1 | 99.9 | 0.0069 | 0.0053 | 0.00152 |  |  |  | 89.9 | 36.6 | 53.3 |  |  |  | 1.0723e-09 |  |  |  | UU | [8 empty] | 56.6 | 2.3
2009-03-31 | 北陸地方整備局 | 信濃川 | 信濃川下流 | 右岸 | 37.2 | NO.R200509 | 表のり | B.9-P5 | 10.15 | 10.45 | 8 |  | 2.627 |  |  | 0 | 12.8 | 63.4 | 23.8 | 87.2 | 0.0318 | 0.0209 | 0.00316 | 0.0011 | 28.9091 | 1.77 | 46.3 | 24.4 | 21.9 |  |  |  | 5.8449e-09 | 1.21e-08
2009-03-31 | 北陸地方整備局 | 信濃川 | 信濃川下流 | 右岸 | 37.2 | NO.R200509 | 表のり | B.9-T6 | 11 | 11.8 | 12 | 1.701 | 2.637 | 1.354 | 1.0545 | 0 | 0.7 | 43.6 | 55.7 | 99.3 | 0.00572 | 0.00423 | 0.00107 |  |  |  | 73.6 | 33.2 | 40.4 |  |  |  | 4.7543e-10 |  |  |  | UU | [8 empty] | 53.5 | 4
2009-03-31 | 北陸地方整備局 | 信濃川 | 信濃川下流 | 右岸 | 37.2 | NO.R200509 | 表のり | B.9-P7 | 12.15 | 12.45 | 12 |  | 2.654 |  |  | 0 | 48.5 | 39.9 | 11.6 | 51.5 | 0.0931 | 0.0721 | 0.0205 | 0.00221 | 42.1267 | 7.53 | 9999 | 9999 | 0 |  |  |  | 4.4497e-07 | 4.8841e-08
2009-03-31 | 北陸地方整備局 | 信濃川 | 信濃川下流 | 右岸 | 37.2 | NO.R200509 | 表のり | B.9-P8 | 14.15 | 14.4 | 9 |  | 2.654 |  |  | 0 | 81.8 | 12.7 | 5.5 | 18.2 | 0.216 | 0.184 | 0.091 | 0.0129 | 16.7442 | 5.96 |  |  |  |  | 1.75e-05 |  | 1.4064e-05 | 1.6641e-06
2009-03-31 | 北陸地方整備局 | 信濃川 | 信濃川下流 | 右岸 | 37.2 | NO.R200509 | 表のり | B.9-P1 | 1.15 | 1.46 | 2 |  | 2.631 |  |  | 0.5 | 12.1 | 62.2 | 25.2 | 87.4 | 0.0294 | 0.0918 | 0.00203 |  |  |  | 66.5 | 28.4 | 38.1 |  |  |  | 2.0964e-09
2009-03-31 | 北陸地方整備局 | 信濃川 | 信濃川下流 | 右岸 | 37.2 | NO.R200510 | 裏のり | B.10-T4 | 6 | 6.8 | 3 | 1.728 | 2.677 | 1.305 | 0.96419 | 0 | 0.5 | 64.7 | 34.8 | 99.5 | 0.0133 | 0.00977 | 0.00174 | [9 empty] | 1.4667e-09 |  |  |  | UU | [8 empty] | 24.9 | 7.8
2009-03-31 | 北陸地方整備局 | 信濃川 | 信濃川下流 | 右岸 | 37.2 | NO.R200510 | 裏のり | B.10-P5 | 10.15 | 10.46 | 3 |  | 2.612 |  |  | 0 | 0.1 | 61.8 | 38.1 | 99.9 | 0.0101 | 0.00773 | 0.00185 | [9 empty] | 1.6906e-09
2009-03-31 | 北陸地方整備局 | 信濃川 | 信濃川下流 | 右岸 | 37.2 | NO.R200510 | 裏のり | B.10-P6 | 13.15 | 13.45 | 14 |  | 2.622 |  |  | 0 | 61.9 | 28.6 | 9.5 | 38.1 | 0.106 | 0.0915 | 0.0297 | 0.00588 | 18.0272 | 5.98 | [6 empty] | 1.0505e-06 | 3.4574e-07
2009-03-31 | 北陸地方整備局 | 信濃川 | 信濃川下流 | 右岸 | 37.2 | NO.R200510 | 裏のり | B.10-P1 | 1.15 | 1.45 | 6 |  | 2.634 |  |  | 0 | 2.8 | 61.6 | 35.6 | 97.2 | 0.0128 | 0.00902 | 0.00159 | [9 empty] | 1.1902e-09
2009-03-31 | 北陸地方整備局 | 信濃川 | 信濃川下流 | 右岸 | 37.2 | NO.R200510 | 裏のり | B.10-T2 | 2.5 | 3.3 | 3 | 1.725 | 2.652 | 1.147 | 0.70284 | 0 | 10.8 | 68.5 | 20.7 | 89.2 | 0.03 | 0.0233 | 0.00462 | [9 empty] | 1.4092e-08 |  |  |  | UU | [8 empty] | 16.1 | 17.8
2009-03-31 | 北陸地方整備局 | 信濃川 | 信濃川下流 | 右岸 | 37.2 | NO.R200510 | 裏のり | B.10-P3 | 4.15 | 4.45 | 2 |  | 2.66 |  |  | 0 | 15.1 | 63.3 | 21.6 | 84.9 | 0.0368 | 0.0274 | 0.00388 | [9 empty] | 9.4042e-09
2009-03-31 | 北陸地方整備局 | 信濃川 | 信濃川下流 | 右岸 | 38.8 | NO.R200511 | 表のり | B.11-T1 | 3 | 3.8 | 2 | 1.683 | 2.605 | 1.353 | 1.0526 | 0 | 0.3 | 55.9 | 43.8 | 99.7 | 0.00939 | 0.00675 | [14 empty] | UU | [8 empty] | 28.7 | 0
2009-03-31 | 北陸地方整備局 | 信濃川 | 信濃川下流 | 右岸 | 38.8 | NO.R200511 | 表のり | B.11-P2 | 5.15 | 5.45 | 6 |  | 2.649 |  |  | 0 | 2 | 63.9 | 34.1 | 98 | 0.0141 | 0.0104 | 0.00126 | [9 empty] | 6.9432e-10
2009-03-31 | 北陸地方整備局 | 信濃川 | 信濃川下流 | 右岸 | 38.8 | NO.R200511 | 表のり | B.11-T3 | 6 | 6.8 | 4 | 1.712 | 2.647 | 1.329 | 1.0079 | 0 | 0.2 | 63.9 | 35.9 | 99.8 | 0.0111 | 0.00857 | 0.00176 | [9 empty] | 1.5061e-09 |  |  |  | UU | [8 empty] | 43.9 | 5.4
2009-03-31 | 北陸地方整備局 | 信濃川 | 信濃川下流 | 右岸 | 38.8 | NO.R200511 | 表のり | B.11-P4 | 9.15 | 9.45 | 10 |  | 2.643 |  |  | 0 | 79.5 | 14 | 6.5 | 20.5 | 0.181 | 0.158 | 0.0717 | 0.00991 | 18.2644 | 7.31 |  |  |  |  | 3.02e-05 |  | 8.0954e-06 | 9.8208e-07
2009-03-31 | 北陸地方整備局 | 信濃川 | 信濃川下流 | 右岸 | 38.8 | NO.R200511 | 表のり | B.11-T5 | 11 | 11.8 | 6 | 1.581 | 2.498 | 1.584 | 1.5381 | 0 | 0.1 | 76.4 | 23.5 | 99.9 | 0.0154 | 0.012 | 0.00377 | 0.00116 | 13.2759 | 2.67 | [6 empty] | 8.798e-09 | 1.3456e-08 |  | 5.6552e-09 | UU | [8 empty] | 62.8 | 0.5
2009-03-31 | 北陸地方整備局 | 信濃川 | 信濃川下流 | 右岸 | 38.8 | NO.R200511 | 表のり | B.11-T6 | 16 | 16.8 | 6 | 1.676 | 2.619 | 1.385 | 1.1139 | 0 | 0.1 | 49 | 50.9 | 99.9 | 0.00712 | 0.00482 | 0.00129 | [9 empty] | 7.3322e-10 |  |  |  | UU | [8 empty] | 78.4 | 0.8
2009-03-31 | 北陸地方整備局 | 信濃川 | 信濃川下流 | 右岸 | 38.8 | NO.R200511 | 表のり | B.11-P7 | 19.15 | 19.45 | 10 |  | 2.634 |  |  | 0 | 7.8 | 62.6 | 29.6 | 92.2 | 0.0192 | 0.0141 | 0.00189 | [9 empty] | 1.7765e-09
2009-03-31 | 北陸地方整備局 | 信濃川 | 信濃川下流 | 右岸 | 38.8 | NO.R200511 | 表のり | B.11-P8 | 21.15 | 21.45 | 13 |  | 2.655 |  |  | 0.5 | 27.7 | 51.4 | 20.4 | 71.8 | 0.0599 | 0.0404 | 0.00463 | [9 empty] | 1.4163e-08
2009-03-31 | 北陸地方整備局 | 信濃川 | 信濃川下流 | 右岸 | 38.8 | NO.R200511 | 表のり | B.11-P9 | 22.15 | 22.45 | 21 |  | 2.626 |  |  | 1 | 71.8 | 14.3 | 12.9 | 27.2 | 0.222 | 0.177 | 0.0146 | 0.00182 | 121.978 | 21.3 | [6 empty] | 2.0268e-07 | 3.3124e-08
2009-03-31 | 北陸地方整備局 | 信濃川 | 信濃川下流 | 右岸 | 38.8 | NO.R200512 | 裏のり | B.12-P4 | 4.15 | 4.4 | 3 |  | 2.643 |  |  | 0 | 53.9 | 26.7 | 19.4 | 46.1 | 0.129 | 0.089 | 0.00587 | [9 empty] | 2.4543e-08
2009-03-31 | 北陸地方整備局 | 信濃川 | 信濃川下流 | 右岸 | 38.8 | NO.R200512 | 裏のり | B.12-T5 | 5 | 5.8 | 4 |  | 2.644 |  |  | 0 | 21.6 | 47.7 | 30.7 | 78.4 | 0.0319 | 0.0173 | 0.00175 | [9 empty] | 1.4863e-09 |  |  |  | UU | [8 empty] | 41.1 | 0
2009-03-31 | 北陸地方整備局 | 信濃川 | 信濃川下流 | 右岸 | 38.8 | NO.R200512 | 裏のり | B.12-P6 | 8.15 | 8.45 | 3 |  | 2.593 |  |  | 0 | 3.6 | 42.1 | 54.3 | 96.4 | 0.00641 | 0.00408
2009-03-31 | 北陸地方整備局 | 信濃川 | 信濃川下流 | 右岸 | 38.8 | NO.R200512 | 裏のり | B.12-T7 | 9.15 | 9.45 | 3 |  | 2.641 |  |  | 0.2 | 14.5 | 59.7 | 25.6 | 85.3 | 0.03 | 0.0201 | 0.00282 | [9 empty] | 4.4898e-09
2009-03-31 | 北陸地方整備局 | 信濃川 | 信濃川下流 | 右岸 | 38.8 | NO.R200512 | 裏のり | B.12-T8 | 11.15 | 11.45 | 3 |  | 2.577 |  |  | 0 | 0.6 | 70.2 | 29.2 | 99.4 | 0.0155 | 0.00911 | 0.00215 | [9 empty] | 2.3947e-09
2009-03-31 | 北陸地方整備局 | 信濃川 | 信濃川下流 | 右岸 | 38.8 | NO.R200512 | 裏のり | B.12-P9 | 14 | 14.1 | 7 |  | 2.585 |  |  | 0 | 59 | 28.7 | 12.3 | 41 | 0.12 | 0.0954 | 0.0244 | 0.00278 | 43.1655 | 9.45 | [6 empty] | 6.6617e-07 | 7.7284e-08
2009-03-31 | 北陸地方整備局 | 信濃川 | 信濃川下流 | 右岸 | 38.8 | NO.R200512 | 裏のり | B.12-P2 | 2.15 | 2.45 | 6 |  | 2.657 |  |  | 0.1 | 29 | 54.3 | 16.6 | 70.9 | 0.0583 | 0.0445 | 0.00711 | [9 empty] | 3.8263e-08
2009-03-31 | 北陸地方整備局 | 信濃川 | 信濃川下流 | 右岸 | 38.8 | NO.R200512 | 裏のり | B.12-T3 | 3 | 3.8 | 3 |  | 2.651 |  |  | 0 | 11.6 | 50 | 38.4 | 88.4 | 0.0159 | 0.0102 | 0.00108 | [9 empty] | 4.8578e-10 |  |  |  | UU | [8 empty] | 46.9 | 0
2009-03-31 | 北陸地方整備局 | 信濃川 | 信濃川下流 | 右岸 | 39.53 | NO.R200513 | 表のり | B.13-P1 | 1.15 | 1.48 | 2 |  | 2.632 |  |  | 0.3 | 4.3 | 64.8 | 30.6 | 95.4 | 0.0163 | 0.0117 | 0.00147 |  |  |  | 54.8 | 24.5 | 30.3 |  |  |  | 9.9237e-10
2009-03-31 | 北陸地方整備局 | 信濃川 | 信濃川下流 | 右岸 | 39.53 | NO.R200513 | 表のり | B.13-T2 | 3 | 3.8 | 4 | 1.735 | 2.609 | 1.179 | 0.75211 | 0 | 30.8 | 42.3 | 26.9 | 69.2 | 0.0506 | 0.0306 | 0.00173 |  |  |  | 50.1 | 25.2 | 24.9 |  |  |  | 1.4473e-09 |  |  |  | UU | [8 empty] | 23.8 | 0
2009-03-31 | 北陸地方整備局 | 信濃川 | 信濃川下流 | 右岸 | 39.53 | NO.R200513 | 表のり | B.13-P3 | 5.15 | 5.45 | 3 |  | 2.57 |  |  | 0 | 33.1 | 43.5 | 23.4 | 66.9 | 0.0616 | 0.041 | 0.00248 |  |  |  | 49 | 26.8 | 22.2 |  |  |  | 3.3338e-09
2009-03-31 | 北陸地方整備局 | 信濃川 | 信濃川下流 | 右岸 | 39.53 | NO.R200513 | 表のり | B.13-P4 | 6.15 | 6.48 | 6 |  | 2.635 |  |  | 0 | 79.3 | 13.6 | 7.1 | 20.7 | 0.166 | 0.147 | 0.0715 | 0.00865 | 19.1908 | 8.29 |  |  |  |  | 1.46e-05 |  | 8.0432e-06 | 7.4822e-07
2009-03-31 | 北陸地方整備局 | 信濃川 | 信濃川下流 | 右岸 | 39.53 | NO.R200513 | 表のり | B.13-P5 | 8.15 | 8.45 | 5 |  | 2.578 |  |  | 0 | 61 | 22 | 17 | 39 | 0.135 | 0.111 | 0.0107 | [9 empty] | 9.8647e-08
2009-03-31 | 北陸地方整備局 | 信濃川 | 信濃川下流 | 右岸 | 39.53 | NO.R200513 | 表のり | B.13-P6 | 9.15 | 9.45 | 15 |  | 2.617 |  |  | 0.8 | 93.1 | 6.1 | 0 | 6.1 | 0.588 | 0.514 | 0.276 | 0.163 | 3.6074 | 1.4 | [6 empty] | 0.0001839 | 0.00026569
2009-03-31 | 北陸地方整備局 | 信濃川 | 信濃川下流 | 右岸 | 39.53 | NO.R200513 | 表のり | B.13-T7 | 11 | 11.8 | 4 | 1.685 | 2.587 | 1.321 | 0.99319 | 0 | 1.7 | 63.2 | 35.1 | 98.3 | 0.0131 | 0.00997 | 0.00121 |  |  |  | 66 | 30.4 | 35.6 |  |  |  | 6.3214e-10 |  |  |  | UU | [8 empty] | 60.6 | 4.8
2009-03-31 | 北陸地方整備局 | 信濃川 | 信濃川下流 | 右岸 | 39.53 | NO.R200513 | 表のり | B.13-T9 | 15 | 15.8 | 6 | 1.761 | 2.634 | 1.163 | 0.72725 | 0 | 0.3 | 66.2 | 33.5 | 99.7 | 0.85 | 0.0105 | 0.00144 |  |  |  | 52.4 | 27.2 | 25.2 |  |  |  | 9.4608e-10 |  |  |  | UU | [8 empty] | 87.1 | 0.5
2009-03-31 | 北陸地方整備局 | 信濃川 | 信濃川下流 | 右岸 | 39.53 | NO.R200513 | 表のり | B.13-P10 | 20.15 | 20.45 | 16 |  | 2.646 |  |  | 0 | 52.9 | 35.9 | 11.2 | 47.1 | 0.85 | 0.0818 | 0.0183 | 0.00317 | 268.1388 | 5.1 | [6 empty] | 3.4206e-07 | 1.0049e-07
2009-03-31 | 北陸地方整備局 | 信濃川 | 信濃川下流 | 右岸 | 39.53 | NO.R200514 | 裏のり | B.14-T3 | 4.5 | 5.3 | 6 | 1.796 | 2.598 | 1.008 | 0.51006 | 0 | 35.8 | 34.3 | 29.9 | 64.2 | 0.0519 | 0.0313 | 0.00126 | [9 empty] | 6.9432e-10 |  |  |  | UU | [8 empty] | 41 | 0
2009-03-31 | 北陸地方整備局 | 信濃川 | 信濃川下流 | 右岸 | 39.53 | NO.R200514 | 裏のり | B.14-P4 | 6.15 | 6.45 | 6 |  | 2.569 |  |  | 0 | 29.2 | 46.5 | 24.3 | 70.8 | 0.0454 | 0.031 | 0.00254 | [9 empty] | 3.5237e-09
2009-03-31 | 北陸地方整備局 | 信濃川 | 信濃川下流 | 右岸 | 39.53 | NO.R200514 | 裏のり | B.14-P5 | 8.15 | 8.45 | 3 |  | 2.625 |  |  | 0 | 1.4 | 73.6 | 25 | 98.6 | 0.0198 | 0.0153 | 0.00227 | [9 empty] | 2.7159e-09
2009-03-31 | 北陸地方整備局 | 信濃川 | 信濃川下流 | 右岸 | 39.53 | NO.R200514 | 裏のり | B.14-P6 | 11.15 | 11.45 | 9 |  | 2.634 |  |  | 0 | 52 | 32.9 | 15.1 | 48 | 0.104 | 0.0803 | 0.0101 | 0.00117 | 88.8889 | 5.68 | [6 empty] | 8.63e-08 | 1.3689e-08
2009-03-31 | 北陸地方整備局 | 信濃川 | 信濃川下流 | 右岸 | 39.53 | NO.R200514 | 裏のり | B.14-P1 | 1.15 | 1.45 | 7 |  | 2.626 |  |  | 0 | 3 | 63.1 | 33.9 | 97 | 0.0127 | 0.00969 | 0.00151 | [9 empty] | 1.0561e-09
2009-03-31 | 北陸地方整備局 | 信濃川 | 信濃川下流 | 右岸 | 39.53 | NO.R200514 | 裏のり | B.14-T2 | 1.5 | 2.3 | 2 | 1.768 | 2.64 | 1.08 | 0.60563 | 0 | 5.2 | 59.3 | 35.5 | 94.8 | 0.01555 | 0.0106 | 0.00146 | [9 empty] | 9.768e-10 |  |  |  | UU | [8 empty] | 39.6 | 12
2009-03-31 | 北陸地方整備局 | 信濃川 | 信濃川下流 | 右岸 | 40.666 | B-7 | 表のり | B.7T-3 | 10.7 | 12.78 | 6 | 1.625 | 2.636 | 1.59 | 1.552 | 0 | 0.1 | 52.8 | 47.1 | 99.9 | 0.00782 | 0.00556 |  |  |  |  | 71.9 | 37.1 | 34.8 | [7 empty] | UU | [8 empty] | 61.5 | 0
2009-03-31 | 北陸地方整備局 | 信濃川 | 信濃川下流 | 右岸 | 40.666 | B-7 | 表のり | B.7P-1 | 17.15 | 17.45 | 5 |  | 2.67 |  |  | 0 | 0.4 | 55.9 | 43.7 | 99.6 | 0.00887 | 0.00623 | 0.00138 |  |  |  | 65.3 | 33.3 | 32 |  |  |  | 8.5723e-10
2009-03-31 | 北陸地方整備局 | 信濃川 | 信濃川下流 | 右岸 | 40.666 | B-7 | 表のり | B.7T-1 | 1.3 | 1.57 | 4 | 1.644 | 2.668 | 1.321 | 0.99319 | 1.2 | 39.9 | 42.5 | 16.4 | 58.9 | 0.0778 | 0.0534 | 0.00794 | 0.00205 | 37.9512 | 2.56 | 54 | 31.9 | 22.1 |  |  |  | 4.9418e-08 | 4.2025e-08 |  | 2.0905e-08 | UU | [8 empty] | 69.4 | 0
2009-03-31 | 北陸地方整備局 | 信濃川 | 信濃川下流 | 右岸 | 40.666 | B-8 | 裏のり | B.8T-2 | 5 | 6.83 | 2 | 1.657 | 2.65 | 1.493 | 1.3349 | 0 | 1 | 49 | 50 | 99 | 0.00769 | 0.005 |  |  |  |  | 72.2 | 34 | 38.2 | 0.00011 | [6 empty] | UU | [8 empty] | 31.2 | 0
2009-03-31 | 北陸地方整備局 | 信濃川 | 信濃川下流 | 右岸 | 40.666 | B-8 | 裏のり | B.8T-3 | 11.5 | 12.26 | 7 | 1.559 | 2.582 | 1.802 | 2.0883 | 0 | 10.3 | 36 | 53.7 | 89.7 | 0.00778 | 0.00405 |  |  |  |  | 93.9 | 36.7 | 57.2 | [7 empty] | UU | [8 empty] | 49.4 | 0
2009-03-31 | 北陸地方整備局 | 信濃川 | 信濃川下流 | 右岸 | 40.666 | B-8 | 裏のり | B.8T-4 | 19 | 19.85 | 5 | 1.641 | 2.667 | 1.569 | 1.5035 | 0 | 0 | 41.9 | 58.1 | 100 | 0.00533 | 0.00376 |  |  |  |  | 74.2 | 35.1 | 39.1 | [7 empty] | UU | [8 empty] | 69.9 | 0
2009-03-31 | 北陸地方整備局 | 信濃川 | 信濃川下流 | 右岸 | 40.666 | B-8 | 裏のり | B.8T-6 | 41.2 | 42.05 | 11 | 1.683 | 2.616 | 1.277 | 0.91455 | 0 | 18.7 | 51.7 | 29.6 | 81.3 | 0.0319 | 0.0187 | 0.00233 |  |  |  | 57.5 | 30.8 | 26.7 |  |  |  | 2.8851e-09 |  |  |  | UU | [8 empty] | 76.8 | 0
2009-03-31 | 北陸地方整備局 | 信濃川 | 信濃川下流 | 右岸 | 40.666 | B-8 | 裏のり | B.8T-1 | 1 | 2.9 | 3 | 1.825 | 2.69 | 1.003 | 0.50376 | 24.1 | 20.2 | 38.8 | 16.9 | 55.7 | 0.1 | 0.0523 | 0.0073 | 0.00165 | 60.6061 |  | 48.7 | 27.8 | 20.9 | 4e-07 |  | 1.5e-08 | 4.0674e-08 | 2.7225e-08 |  | 2.6539e-09 | UU | [8 empty] | 31.8 | 0
2009-03-31 | 北陸地方整備局 | 信濃川 | 信濃川下流 | 右岸 | 41.4 | No.R200525C | 天端 | B.25C-P1 | 1.15 | 1.49 | 3 |  | 2.673 |  |  | 0 | 7.3 | 70.8 | 21.9 | 92.7 | 0.0341 | 0.0258 | 0.0041 | 0.00117 | 29.1453 | 2.87 | [6 empty] | 1.0686e-08 | 1.3689e-08
2009-03-31 | 北陸地方整備局 | 信濃川 | 信濃川下流 | 右岸 | 41.4 | No.R200525C | 天端 | B.25C-P2 | 2.15 | 2.45 | 2 |  | 2.678 |  |  | 0 | 29 | 58.5 | 12.5 | 71 | 0.064 | 0.0552 | 0.0129 | 0.00243 | 26.3374 | 5.03 | [6 empty] | 1.5214e-07 | 5.9049e-08
2009-03-31 | 北陸地方整備局 | 信濃川 | 信濃川下流 | 右岸 | 41.4 | No.R200525C | 天端 | B.25C-T3 | 2.5 | 3.3 | 2 | 1.694 | 2.702 | 1.39 | 1.1237 | 0 | 10.6 | 67.1 | 22.3 | 89.4 | 0.0318 | 0.0246 | 0.0037 |  |  |  | 50.2 | 26.7 | 23.5 |  |  |  | 8.4241e-09 |  |  |  | UU | [8 empty] | 14.6 | 11.4
2009-03-31 | 北陸地方整備局 | 信濃川 | 信濃川下流 | 右岸 | 41.4 | No.R200525C | 天端 | B.25C-P4 | 6.15 | 6.45 | 11 |  | 2.679 |  |  | 0.1 | 84.2 | 10 | 5.7 | 15.7 | 0.395 | 0.329 | 0.107 | 0.015 | 26.3333 | 6.95 | [6 empty] | 2.0468e-05 | 2.25e-06
2009-03-31 | 北陸地方整備局 | 信濃川 | 信濃川下流 | 右岸 | 41.4 | No.R200525C | 天端 | B.25C-P5 | 8.15 | 8.45 | 10 |  | 2.673 |  |  | 0 | 88.3 | 7.6 | 4.1 | 11.7 | 0.409 | 0.356 | 0.206 | 0.0445 | 9.191 | 3.86 |  |  |  |  | 8.76e-06 |  | 9.3375e-05 | 1.9802e-05
2009-03-31 | 北陸地方整備局 | 信濃川 | 信濃川下流 | 右岸 | 41.4 | No.R200525C | 天端 | B.25C-P6 | 10.15 | 10.45 | 15 |  | 2.673 |  |  | 2.2 | 89.8 | 8 | 0 | 8 | 0.584 | 0.513 | 0.288 | 0.157 | 3.7197 | 1.51 | [6 empty] | 0.00020296 | 0.00024649
2009-03-31 | 北陸地方整備局 | 信濃川 | 信濃川下流 | 右岸 | 41.4 | No.R200525C | 天端 | B.25C-T8 | 16 | 16.8 | 5 | 1.542 | 2.601 | 1.973 | 2.5834 | 0 | 0.2 | 28.7 | 71.1 | 99.8 | 0.00296 | 0.00178 |  |  |  |  | 110.7 | 41.1 | 69.6 | [7 empty] | UU | [8 empty] | 71.3 | 2
2009-03-31 | 北陸地方整備局 | 信濃川 | 信濃川下流 | 右岸 | 41.4 | No.R200525C | 天端 | B.25C-P9 | 21.15 | 21.35 | 9 |  | 2.648 |  |  | 0.6 | 3.4 | 33.5 | 62.5 | 96 | 0.00447 | 0.00293
2009-03-31 | 北陸地方整備局 | 信濃川 | 信濃川下流 | 右岸 | 41.4 | No.R200525C | 天端 | B.25C-P10 | 22.15 | 22.45 | 20 |  | 2.671 |  |  | 0 | 56.2 | 30.8 | 13 | 43.8 | 0.114 | 0.0892 | 0.0181 | 0.00181 | 62.9834 | 10.1 | [6 empty] | 3.3346e-07 | 3.2761e-08
2009-03-31 | 北陸地方整備局 | 信濃川 | 信濃川下流 | 右岸 | 42.4 | NO.R200516 | 裏のり | B.16-P8 | 8.15 | 8.45 | 7 |  | 2.523 |  |  | 0 | 8 | 53.1 | 38.9 | 92 | 0.0145 | 0.00915 | 0.0018 | [9 empty] | 1.5866e-09
2009-03-31 | 北陸地方整備局 | 信濃川 | 信濃川下流 | 右岸 | 42.4 | NO.R200516 | 裏のり | B.16-P9 | 9.15 | 9.45 | 36 |  | 2.657 |  |  | 0.4 | 83.9 | 10.8 | 4.9 | 15.7 | 0.517 | 0.449 | 0.151 | 0.0167 | 30.9581 | 8.5 |  |  |  |  | 3e-05 |  | 4.5466e-05 | 2.7889e-06
2009-03-31 | 北陸地方整備局 | 信濃川 | 信濃川下流 | 右岸 | 42.4 | NO.R200516 | 裏のり | B.16-P10 | 11.15 | 11.45 | 14 |  | 2.636 |  |  | 1.2 | 91.7 | 7.1 | 0 | 7.1 | 0.422 | 0.361 | 0.206 | 0.131 | 3.2214 | 1.24 | [6 empty] | 9.3375e-05 | 0.00017161
2009-03-31 | 北陸地方整備局 | 信濃川 | 信濃川下流 | 右岸 | 42.4 | NO.R200516 | 裏のり | B.16-P11 | 13.15 | 13.45 | 36 |  | 2.653 |  |  | 3.8 | 88 | 8.2 | 0 | 8.2 | 0.538 | 0.461 | 0.224 | 0.11 | 4.8909 | 1.58 | [6 empty] | 0.00011338 | 0.000121
2009-03-31 | 北陸地方整備局 | 信濃川 | 信濃川下流 | 右岸 | 42.4 | NO.R200516 | 裏のり | B.16-P12 | 15.15 | 15.45 | 28 |  | 2.654 |  |  | 0.2 | 83.3 | 9.5 | 7 | 16.5 | 0.541 | 0.479 | 0.2 | 0.00967 | 55.9462 | 20.4 | [6 empty] | 8.7194e-05 | 9.3509e-07
2009-03-31 | 北陸地方整備局 | 信濃川 | 信濃川下流 | 右岸 | 42.4 | NO.R200516 | 裏のり | B.16-P13 | 17.15 | 17.45 | 9 |  | 2.607 |  |  | 0 | 0.9 | 44.8 | 54.3 | 99.1 | 0.00626 | 0.0042 | 0.0011 | [9 empty] | 5.0688e-10
2009-03-31 | 北陸地方整備局 | 信濃川 | 信濃川下流 | 右岸 | 42.4 | NO.R200516 | 裏のり | B.16-S1 | 1.5 | 2.1 | 12 | 1.603 | 2.701 | 0.857 | 0.33895 | 1.3 | 90.6 | 8.1 | 0 | 8.1 | 0.401 | 0.343 | 0.189 | 0.112 | 3.5804 | 1.36 | [5 empty] | 2.12e-06 | 7.6482e-05 | 0.00012544 |  | 9.0534e-05 | CU |  |  | 35 | 38
2009-03-31 | 北陸地方整備局 | 信濃川 | 信濃川下流 | 右岸 | 42.4 | NO.R200516 | 裏のり | B.16-P2 | 2.15 | 2.45 | 6 |  | 2.645 |  |  | 1.3 | 64.4 | 20.2 | 14.1 | 34.3 | 0.295 | 0.226 | 0.0156 | 0.00191 | 154.4503 | 3.34 | [6 empty] | 2.363e-07 | 3.6481e-08
2009-03-31 | 北陸地方整備局 | 信濃川 | 信濃川下流 | 右岸 | 42.4 | NO.R200516 | 裏のり | B.16-P3 | 3.2 | 3.45 | 4 |  | 2.636 |  |  | 0 | 9.7 | 62 | 28.3 | 90.3 | 0.018 | 0.0129 | 0.0023 | [9 empty] | 2.7998e-09
2009-03-31 | 北陸地方整備局 | 信濃川 | 信濃川下流 | 右岸 | 42.4 | NO.R200516 | 裏のり | B.16-T4 | 4 | 4.8 | 6 | 1.772 | 2.65 | 1.09 | 0.61963 | 0 | 12 | 60 | 28 | 88 | 0.0326 | 0.0225 | 0.0021 | [9 empty] | 2.2677e-09 |  |  |  | UU | [8 empty] | 15.9 | 15.8
2009-03-31 | 北陸地方整備局 | 信濃川 | 信濃川下流 | 右岸 | 42.4 | NO.R200516 | 裏のり | B.16-P5 | 5.15 | 5.45 | 2 |  | 2.629 |  |  | 0.2 | 34.2 | 46.8 | 18.8 | 65.6 | 0.0621 | 0.0417 | 0.006 | 0.00132 | 47.0455 | 2.15 | [6 empty] | 2.5821e-08 | 1.7424e-08
2009-03-31 | 北陸地方整備局 | 信濃川 | 信濃川下流 | 右岸 | 42.4 | NO.R200516 | 裏のり | B.16-P6 | 6.15 | 6.35 | 29 |  | 2.594 |  |  | 0 | 13.6 | 63 | 23.4 | 86.4 | 0.0294 | 0.0195 | 0.0041 | 0.00121 | 24.2975 | 1.45 | [6 empty] | 1.0686e-08 | 1.4641e-08
2009-03-31 | 北陸地方整備局 | 信濃川 | 信濃川下流 | 右岸 | 42.4 | NO.R200516 | 裏のり | B.16-S7 | 7 | 7.8 | 10 | 1.555 | 2.679 | 0.996 | 0.49501 | 0 | 85.3 | 7.3 | 7.4 | 14.7 | 0.235 | 0.202 | 0.116 | 0.0114 | 20.614 | 7.83 | [5 empty] | 1.72e-06 | 2.468e-05 | 1.2996e-06 |  | 1.6715e-06 | CU |  |  | 27.4 | 28.8
2009-03-31 | 北陸地方整備局 | 信濃川 | 信濃川下流 | 右岸 | 44 | NO.R200517 | 表のり | B.17-T5 | 6 | 6.8 | 4 | 1.713 | 2.617 | 1.251 | 0.86975 | 0 | 14.6 | 61.2 | 24.2 | 85.4 | 0.027 | 0.0181 | 0.0032 | [9 empty] | 6.0177e-09 |  |  |  | UU | [8 empty] | 39.1 | 3.6
2009-03-31 | 北陸地方整備局 | 信濃川 | 信濃川下流 | 右岸 | 44 | NO.R200517 | 表のり | B.17-P6 | 7.15 | 7.45 | 12 |  | 2.691 |  |  | 0 | 91.2 | 8.8 | 0 | 8.8 | 0.468 | 0.404 | 0.222 | 0.104 | 4.5 | 1.67 | [6 empty] | 0.00011105 | 0.00010816
2009-03-31 | 北陸地方整備局 | 信濃川 | 信濃川下流 | 右岸 | 44 | NO.R200517 | 表のり | B.17-P7 | 9.15 | 9.45 | 11 |  | 2.675 |  |  | 0.2 | 89.6 | 4.7 | 5.5 | 10.2 | 0.402 | 0.336 | 0.163 | 0.0679 | 5.9205 | 1.83 | [6 empty] | 5.428e-05 | 4.6104e-05
2009-03-31 | 北陸地方整備局 | 信濃川 | 信濃川下流 | 右岸 | 44 | NO.R200517 | 表のり | B.17-P8 | 10.15 | 10.45 | 10 |  | 2.676 |  |  | 1.4 | 93.5 | 5.1 | 0 | 5.1 | 0.491 | 0.423 | 0.248 | 0.166 | 2.9578 | 1.12 |  |  |  |  | 1.61e-05 |  | 0.00014353 | 0.00027556
2009-03-31 | 北陸地方整備局 | 信濃川 | 信濃川下流 | 右岸 | 44 | NO.R200517 | 表のり | B.17-P9 | 12.15 | 12.45 | 7 |  | 2.641 |  |  | 0 | 36.3 | 43.1 | 20.6 | 63.7 | 0.0666 | 0.047 | 0.0043 | [9 empty] | 1.1933e-08
2009-03-31 | 北陸地方整備局 | 信濃川 | 信濃川下流 | 右岸 | 44 | NO.R200517 | 表のり | B.17-P11 | 15.15 | 15.45 | 50 |  | 2.682 |  |  | 0 | 74.4 | 18.1 | 7.5 | 25.6 | 0.212 | 0.171 | 0.0476 | 0.00846 | 25.0591 | 5.14 |  |  |  | 3.23e-05 |  |  | 3.1334e-06 | 7.1572e-07
2009-03-31 | 北陸地方整備局 | 信濃川 | 信濃川下流 | 右岸 | 44 | NO.R200517 | 表のり | B.17-P12 | 19.15 | 19.45 | 28 |  | 2.656 |  |  | 0 | 92 | 8 | 0 | 8 | 0.256 | 0.223 | 0.136 | 0.0993 | 2.578 | 1.06 | [6 empty] | 3.5679e-05 | 9.8605e-05
2009-03-31 | 北陸地方整備局 | 信濃川 | 信濃川下流 | 右岸 | 44 | NO.R200517 | 表のり | B.17-P13 | 22.15 | 22.45 | 7 |  | 2.658 |  |  | 0 | 1.1 | 42.8 | 56.1 | 98.9 | 0.00576 | 0.00385
2009-03-31 | 北陸地方整備局 | 信濃川 | 信濃川下流 | 右岸 | 44 | NO.R200517 | 表のり | B.17-P14 | 24.15 | 24.42 | 46 |  | 2.691 |  |  | 0.1 | 83.9 | 8.9 | 7.1 | 16 | 0.272 | 0.238 | 0.111 | 0.0141 | 19.2908 | 6.52 | [6 empty] | 2.2285e-05 | 1.9881e-06
2009-03-31 | 北陸地方整備局 | 信濃川 | 信濃川下流 | 右岸 | 44 | NO.R200517 | 表のり | B.17-P1 | 1.15 | 1.45 | 12 |  | 2.682 |  |  | 4.9 | 67.9 | 17.1 | 10.1 | 27.2 | 0.307 | 0.258 | 0.0252 | 0.00477 | 64.3606 | 9.13 | [6 empty] | 7.1787e-07 | 2.2753e-07
2009-03-31 | 北陸地方整備局 | 信濃川 | 信濃川下流 | 右岸 | 44 | NO.R200517 | 表のり | B.17-S2 | 2.5 | 3.3 | 13 | 1.847 | 2.742 | 0.737 | 0.23046 | 1.2 | 82.8 | 10.1 | 5.9 | 16 | 0.326 | 0.283 | 0.122 | 0.0112 | 29.1071 | 9.73 | [5 empty] | 1.1e-06 | 2.7739e-05 | 1.2544e-06 |  | 8.1094e-07 | CU |  |  | 1 | 40.7
2009-03-31 | 北陸地方整備局 | 信濃川 | 信濃川下流 | 右岸 | 44 | NO.R200517 | 表のり | B.17-P3 | 4.15 | 4.45 | 24 |  | 2.648 |  |  | 2.4 | 67.4 | 15.8 | 14.4 | 30.2 | 0.32 | 0.258 | 0.0135 | [9 empty] | 1.6904e-07
2009-03-31 | 北陸地方整備局 | 信濃川 | 信濃川下流 | 右岸 | 44 | NO.R200517 | 表のり | B.17-S4 | 4.8 | 5.6 | 14 | 1.713 | 2.702 | 0.856 | 0.33794 | 0.4 | 87.4 | 6.1 | 6.1 | 12.2 | 0.327 | 0.286 | 0.149 | 0.0358 | 9.1341 | 3.48 | [5 empty] | 5.25e-06 | 4.4083e-05 | 1.2816e-05 |  | 1.3552e-05 | CU |  |  | 1 | 43.2
2009-03-31 | 北陸地方整備局 | 信濃川 | 信濃川下流 | 右岸 | 44 | NO.R200518 | 裏のり | B.18-T4 | 4 | 4.8 | 0 | 1.683 | 2.635 | 1.413 | 1.1691 | 0 | 0.2 | 43.7 | 56.1 | 99.8 | 0.00595 | 0.00361 | [14 empty] | UU | [8 empty] | 18.8 | 10.4
2009-03-31 | 北陸地方整備局 | 信濃川 | 信濃川下流 | 右岸 | 44 | NO.R200518 | 裏のり | B.18-P5 | 7.15 | 7.45 | 3 |  | 2.493 |  |  | 0 | 1.8 | 28.6 | 69.6 | 98.2 | 0.00304 | 0.00178
2009-03-31 | 北陸地方整備局 | 信濃川 | 信濃川下流 | 右岸 | 44 | NO.R200518 | 裏のり | B.18-P6 | 11.15 | 11.45 | 7 |  | 2.643 |  |  | 0 | 16.1 | 63.3 | 20.6 | 83.9 | 0.0394 | 0.0292 | 0.0046 | [9 empty] | 1.3951e-08
2009-03-31 | 北陸地方整備局 | 信濃川 | 信濃川下流 | 右岸 | 44 | NO.R200518 | 裏のり | B.18-P3 | 2.15 | 2.45 | 3 |  | 2.602 |  |  | 14.8 | 54.8 | 17.7 | 12.7 | 30.4 | 0.36 | 0.254 | 0.0139 | 0.00216 | 166.6667 | 6.19 | [6 empty] | 1.8087e-07 | 4.6656e-08
2009-03-31 | 北陸地方整備局 | 信濃川 | 信濃川下流 | 右岸 | 44.77 | NO.R200527 | 表のり | B.27-P1 | 1.15 | 1.45 | 16 |  | 2.736 |  |  | 2.4 | 84.1 | 7.5 | 6 | 13.5 | 0.361 | 0.313 | 0.155 | 0.0262 | 13.7786 | 5.21 | [6 empty] | 4.8306e-05 | 6.8644e-06
2009-03-31 | 北陸地方整備局 | 信濃川 | 信濃川下流 | 右岸 | 44.77 | NO.R200527 | 表のり | B.27-P2 | 2 | 2.2 | 3 |  | 2.666 |  |  | 0.5 | 66.5 | 14 | 19 | 33 | 0.18 | 0.148 | 0.006 | [9 empty] | 2.5821e-08
2009-03-31 | 北陸地方整備局 | 信濃川 | 信濃川下流 | 右岸 | 44.77 | NO.R200527 | 表のり | B.27-T3 | 3 | 3.8 | 1 | 1.704 | 2.664 | 1.381 | 1.1062 | 0 | 4.3 | 66.3 | 29.4 | 95.7 | 0.0201 | 0.0145 | 0.0015 |  |  |  | 57.4 | 29.6 | 27.8 |  |  |  | 1.0399e-09 |  |  |  | UU | [8 empty] | 23.9 | 3
2009-03-31 | 北陸地方整備局 | 信濃川 | 信濃川下流 | 右岸 | 44.77 | NO.R200527 | 表のり | B.27-P4 | 4.15 | 4.47 | 2 |  | 2.694 |  |  | 0.7 | 90.1 | 9.2 | 0 | 9.2 | 0.476 | 0.411 | 0.223 | 0.0891 | 5.3423 | 1.96 |  |  |  |  | 4.93e-05 |  | 0.00011221 | 7.9388e-05
2009-03-31 | 北陸地方整備局 | 信濃川 | 信濃川下流 | 右岸 | 44.77 | NO.R200527 | 表のり | B.27-T5 | 6 | 6.8 | 3 | 1.789 | 2.681 | 1.129 | 0.67594 | 0 | 8.1 | 67.2 | 24.7 | 91.9 | 0.0273 | 0.02 | 0.003 |  |  |  | 49.2 | 25.5 | 23.7 |  |  |  | 5.1819e-09 |  |  |  | UU | [8 empty] | 40.7 | 11.2
2009-03-31 | 北陸地方整備局 | 信濃川 | 信濃川下流 | 右岸 | 44.77 | NO.R200527 | 表のり | B.27-P6 | 8.15 | 8.45 | 15 |  | 2.614 |  |  | 0 | 9.3 | 63.3 | 27.4 | 90.7 | 0.0275 | 0.0188 | 0.0018 | [9 empty] | 1.5866e-09
2009-03-31 | 北陸地方整備局 | 信濃川 | 信濃川下流 | 右岸 | 44.77 | NO.R200527 | 表のり | B.27-P7 | 10.15 | 10.44 | 50 |  | 2.672 |  |  | 0 | 84.9 | 8.2 | 6.9 | 15.1 | 0.347 | 0.301 | 0.133 | 0.0145 | 23.931 | 8.61 | [6 empty] | 3.3882e-05 | 2.1025e-06
2009-03-31 | 北陸地方整備局 | 信濃川 | 信濃川下流 | 右岸 | 44.77 | NO.R200527 | 表のり | B.27-P8 | 12.15 | 12.45 | 30 |  | 2.656 |  |  | 0 | 90.4 | 9.6 | 0 | 9.6 | 0.272 | 0.238 | 0.136 | 0.0817 | 3.3293 | 1.29 | [6 empty] | 3.5679e-05 | 6.6749e-05
2009-03-31 | 北陸地方整備局 | 信濃川 | 信濃川下流 | 右岸 | 44.77 | NO.R200528 | 裏のり | B.28-P2 | 2.15 | 2.45 | 2 |  | 2.634 |  |  | 0 | 31.3 | 41.1 | 27.6 | 68.7 | 0.0465 | 0.027 | 0.0019 | [9 empty] | 1.7983e-09
2009-03-31 | 北陸地方整備局 | 信濃川 | 信濃川下流 | 右岸 | 44.77 | NO.R200528 | 裏のり | B.28-P3 | 4.15 | 4.45 | 3 |  | 2.632 |  |  | 0 | 10.6 | 54.5 | 34.9 | 89.4 | 0.0184 | 0.0103 | 0.0011 | [9 empty] | 5.0688e-10
2009-03-31 | 北陸地方整備局 | 信濃川 | 信濃川下流 | 右岸 | 44.77 | NO.R200528 | 裏のり | B.28-T4 | 5.6 | 6.4 | 5 | 1.754 | 2.695 | 1.189 | 0.76789 | 0 | 12.6 | 68.7 | 18.7 | 87.4 | 0.0391 | 0.0301 | 0.0058 | [9 empty] | 2.3871e-08 |  |  |  | UU | [8 empty] | 41.3 | 1.8
2009-03-31 | 北陸地方整備局 | 信濃川 | 信濃川下流 | 右岸 | 44.77 | NO.R200528 | 裏のり | B.28-P5 | 8.15 | 8.45 | 4 |  | 2.639 |  |  | 0 | 3.2 | 41.7 | 55.1 | 96.8 | 0.00594 | 0.00413
2009-03-31 | 北陸地方整備局 | 信濃川 | 信濃川下流 | 右岸 | 44.77 | NO.R200528 | 裏のり | B.28-P6 | 9.15 | 9.45 | 17 |  | 2.659 |  |  | 0 | 82.4 | 10.4 | 7.2 | 17.6 | 0.219 | 0.183 | 0.0872 | 0.00999 | 21.9219 | 6.94 | [6 empty] | 1.274e-05 | 9.98e-07
2009-03-31 | 北陸地方整備局 | 信濃川 | 信濃川下流 | 右岸 | 44.77 | NO.R200528 | 裏のり | B.28-P7 | 10.15 | 10.45 | 21 |  | 2.67 |  |  | 0 | 85.1 | 9.5 | 5.4 | 14.9 | 0.243 | 0.203 | 0.102 | 0.0278 | 8.741 | 2.74 |  |  |  | 1.22e-05 |  |  | 1.832e-05 | 7.7284e-06
2009-03-31 | 北陸地方整備局 | 信濃川 | 信濃川下流 | 右岸 | 44.77 | NO.R200528 | 裏のり | B.28-P8 | 11.15 | 11.45 | 4 |  | 2.612 |  |  | 0 | 3.7 | 70.8 | 25.5 | 96.3 | 0.0226 | 0.0154 | 0.0025 | [9 empty] | 3.3965e-09
2009-03-31 | 北陸地方整備局 | 信濃川 | 信濃川下流 | 右岸 | 44.77 | NO.R200528 | 裏のり | B.28-T1 | 1 | 1.8 | 2 | 1.817 | 2.675 | 0.958 | 0.44904 | 0 | 22.1 | 53.7 | 24.2 | 77.9 | 0.0304 | 0.0206 | 0.0029 | [9 empty] | 4.7904e-09 |  |  |  | UU | [8 empty] | 37.2 | 19.7
2009-03-31 | 北陸地方整備局 | 信濃川 | 信濃川下流 | 右岸 | 45.06 | NO.R200529C | 天端 | B.29C-P1 | 1.15 | 1.45 | 3 |  | 2.628 |  |  | 5.6 | 91.2 | 3.2 | 0 | 3.2 | 0.663 | 0.589 | 0.376 | 0.247 | 2.6842 | 1.28 | [6 empty] | 0.00037645 | 0.00061009
2009-03-31 | 北陸地方整備局 | 信濃川 | 信濃川下流 | 右岸 | 45.06 | NO.R200529C | 天端 | B.29C-P2 | 2.2 | 2.5 | 1 |  | 2.612 |  |  | 0 | 5.5 | 63.2 | 31.3 | 94.5 | 0.0179 | 0.0119 | 0.0023 |  |  |  | 79.5 | 35.1 | 44.4 |  |  |  | 2.7998e-09
2009-03-31 | 北陸地方整備局 | 信濃川 | 信濃川下流 | 右岸 | 45.06 | NO.R200529C | 天端 | B.29C-P3 | 3.15 | 3.53 | 3 |  | 2.681 |  |  | 1.4 | 91.1 | 7.5 | 0 | 7.5 | 0.512 | 0.442 | 0.26 | 0.165 | 3.103 | 1.19 |  |  |  | 2.59e-06 |  |  | 0.00016014 | 0.00027225
2009-03-31 | 北陸地方整備局 | 信濃川 | 信濃川下流 | 右岸 | 45.06 | NO.R200529C | 天端 | B.29C-P4 | 5.15 | 5.47 | 6 |  | 2.684 |  |  | 0.3 | 98.2 | 1.5 | 0 | 1.5 | 0.514 | 0.449 | 0.26 | 0.19 | 2.7053 | 1.06 | [6 empty] | 0.00016014 | 0.000361
2009-03-31 | 北陸地方整備局 | 信濃川 | 信濃川下流 | 右岸 | 45.06 | NO.R200529C | 天端 | B.29C-P5 | 6.15 | 6.45 | 8 |  | 2.676 |  |  | 0 | 96.2 | 3.8 | 0 | 3.8 | 0.314 | 0.286 | 0.192 | 0.146 | 2.1507 | 1.16 | [6 empty] | 7.9325e-05 | 0.00021316
2009-03-31 | 北陸地方整備局 | 信濃川 | 信濃川下流 | 右岸 | 45.06 | NO.R200529C | 天端 | B.29C-P7 | 11.15 | 11.45 | 20 |  | 2.678 |  |  | 0 | 91.1 | 8.9 | 0 | 8.9 | 0.348 | 0.301 | 0.166 | 0.1 | 3.48 | 1.33 | [6 empty] | 5.6623e-05 | 0.0001
2009-03-31 | 北陸地方整備局 | 信濃川 | 信濃川下流 | 右岸 | 45.06 | NO.R200529C | 天端 | B.29C-P8 | 13.15 | 13.45 | 21 |  | 2.699 |  |  | 0.1 | 93.1 | 6.8 | 0 | 6.8 | 0.315 | 0.274 | 0.157 | 0.113 | 2.7876 | 1.08 | [6 empty] | 4.9762e-05 | 0.00012769
2009-03-31 | 北陸地方整備局 | 信濃川 | 信濃川下流 | 右岸 | 45.06 | NO.R200529C | 天端 | B.29C-P9 | 15.15 | 15.45 | 30 |  | 2.689 |  |  | 1.3 | 90.4 | 8.3 | 0 | 8.3 | 0.493 | 0.428 | 0.225 | 0.116 | 4.25 | 1.51 | [6 empty] | 0.00011455 | 0.00013456
2009-03-31 | 北陸地方整備局 | 信濃川 | 信濃川下流 | 右岸 | 45.06 | NO.R200529C | 天端 | B.29C-P10 | 17.15 | 17.45 | 50 |  | 2.676 |  |  | 2.2 | 90.1 | 7.7 | 0 | 7.7 | 0.524 | 0.445 | 0.262 | 0.162 | 3.2346 | 1.19 | [6 empty] | 0.00016301 | 0.00026244
2009-03-31 | 北陸地方整備局 | 信濃川 | 信濃川下流 | 右岸 | 45.06 | NO.R200529C | 天端 | B.29C-P11 | 19.15 | 19.47 | 9 |  | 2.625 |  |  | 0 | 17.8 | 62.8 | 19.4 | 82.2 | 0.0439 | 0.0294 | 0.0053 | 0.00116 | 37.8448 | 2.24 | 45.8 | 26.1 | 19.7 |  |  |  | 1.9371e-08 | 1.3456e-08
2009-03-31 | 北陸地方整備局 | 信濃川 | 信濃川下流 | 右岸 | 45.6 | NO.R200519 | 表のり | B.19-P5 | 7.15 | 7.45 | 13 |  | 2.676 |  |  | 1.7 | 91 | 7.3 | 0 | 7.3 | 0.557 | 0.492 | 0.287 | 0.182 | 3.0604 | 1.27 |  |  |  |  | 9.89e-05 |  | 0.00020133 | 0.00033124
2009-03-31 | 北陸地方整備局 | 信濃川 | 信濃川下流 | 右岸 | 45.6 | NO.R200519 | 表のり | B.19-P6 | 9.15 | 9.45 | 17 |  | 2.672 |  |  | 4.3 | 88.4 | 7.3 | 0 | 7.3 | 0.648 | 0.565 | 0.303 | 0.147 | 4.4082 | 1.8 | [6 empty] | 0.0002283 | 0.00021609
2009-03-31 | 北陸地方整備局 | 信濃川 | 信濃川下流 | 右岸 | 45.6 | NO.R200519 | 表のり | B.19-P7 | 11.15 | 11.45 | 25 |  | 2.679 |  |  | 8.9 | 84.9 | 6.2 | 0 | 6.2 | 0.683 | 0.596 | 0.344 | 0.194 | 3.5206 | 1.49 | [6 empty] | 0.00030634 | 0.00037636
2009-03-31 | 北陸地方整備局 | 信濃川 | 信濃川下流 | 右岸 | 45.6 | NO.R200519 | 表のり | B.19-P8 | 14.15 | 14.45 | 48 |  | 2.662 |  |  | 0 | 90.8 | 9.2 | 0 | 9.2 | 0.394 | 0.335 | 0.171 | 0.0898 | 4.3875 | 1.5 | [6 empty] | 6.0653e-05 | 8.064e-05
2009-03-31 | 北陸地方整備局 | 信濃川 | 信濃川下流 | 右岸 | 45.6 | NO.R200519 | 表のり | B.19-P9 | 18.15 | 18.45 | 48 |  | 2.664 |  |  | 0.4 | 91 | 8.6 | 0 | 8.6 | 0.527 | 0.464 | 0.264 | 0.113 | 4.6637 | 1.86 | [6 empty] | 0.0001659 | 0.00012769
2009-03-31 | 北陸地方整備局 | 信濃川 | 信濃川下流 | 右岸 | 45.6 | NO.R200519 | 表のり | B.19-P11 | 24.15 | 24.45 | 50 |  | 2.681 |  |  | 0 | 87.3 | 7.7 | 5 | 12.7 | 0.283 | 0.235 | 0.123 | 0.0452 | 6.2611 | 1.96 | [6 empty] | 2.8269e-05 | 2.043e-05
2009-03-31 | 北陸地方整備局 | 信濃川 | 信濃川下流 | 右岸 | 45.6 | NO.R200519 | 表のり | B.19-P1 | 1.15 | 1.45 | 12 |  | 2.673 |  |  | 8.9 | 78 | 7.5 | 5.6 | 13.1 | 0.405 | 0.343 | 0.166 | 0.0356 | 11.3764 | 3.97 | [6 empty] | 5.6623e-05 | 1.2674e-05
2009-03-31 | 北陸地方整備局 | 信濃川 | 信濃川下流 | 右岸 | 45.6 | NO.R200519 | 表のり | B.19-S2 | 2.5 | 3.3 | 10 | 1.871 | 2.686 | 0.665 | 0.17662 | 0.3 | 79.3 | 12 | 8.4 | 20.4 | 0.326 | 0.277 | 0.0711 | 0.00771 | 42.2827 | 10.3 | [5 empty] | 1.86e-06 | 7.9393e-06 | 5.9444e-07 |  | 2.4727e-07 | CU |  |  | 87.8 | 27.1
2009-03-31 | 北陸地方整備局 | 信濃川 | 信濃川下流 | 右岸 | 45.6 | NO.R200519 | 表のり | B.19-P3 | 4.15 | 4.45 | 18 |  | 2.683 |  |  | 0.4 | 71.9 | 13.8 | 13.9 | 27.7 | 0.338 | 0.272 | 0.0172 | 0.00105 | 321.9048 | 27 | [6 empty] | 2.9629e-07 | 1.1025e-08
2009-03-31 | 北陸地方整備局 | 信濃川 | 信濃川下流 | 右岸 | 45.6 | NO.R200520 | 裏のり | B.20-P2 | 2.25 | 2.45 | 5 |  | 2.63 |  |  | 0 | 16.1 | 50.8 | 33.1 | 83.9 | 0.0197 | 0.0126 | 0.0016 | [9 empty] | 1.2077e-09
2009-03-31 | 北陸地方整備局 | 信濃川 | 信濃川下流 | 右岸 | 45.6 | NO.R200520 | 裏のり | B.20-P3 | 3.15 | 3.45 | 5 |  | 2.654 |  |  | 0.3 | 63.1 | 23.9 | 12.7 | 36.6 | 0.138 | 0.115 | 0.0137 | 0.00212 | 65.0943 | 6.74 | [6 empty] | 1.749e-07 | 4.4944e-08
2009-03-31 | 北陸地方整備局 | 信濃川 | 信濃川下流 | 右岸 | 45.6 | NO.R200520 | 裏のり | B.20-P4 | 5.15 | 5.45 | 14 |  | 2.685 |  |  | 0.5 | 86.9 | 7.6 | 5 | 12.6 | 0.326 | 0.253 | 0.117 | 0.0382 | 8.534 | 2 | [6 empty] | 2.5176e-05 | 1.4592e-05
2009-03-31 | 北陸地方整備局 | 信濃川 | 信濃川下流 | 右岸 | 45.6 | NO.R200520 | 裏のり | B.20-P5 | 7.15 | 7.45 | 12 |  | 2.669 |  |  | 0.3 | 92.7 | 7 | 0 | 7 | 0.485 | 0.418 | 0.238 | 0.144 | 3.3681 | 1.26 | [6 empty] | 0.00013048 | 0.00020736
2009-03-31 | 北陸地方整備局 | 信濃川 | 信濃川下流 | 右岸 | 45.6 | NO.R200520 | 裏のり | B.20-P6 | 9.15 | 9.45 | 25 |  | 2.67 |  |  | 3.7 | 88.1 | 8.2 | 0 | 8.2 | 0.52 | 0.439 | 0.212 | 0.106 | 4.9057 | 1.51 | [6 empty] | 9.9798e-05 | 0.00011236
2009-03-31 | 北陸地方整備局 | 信濃川 | 信濃川下流 | 右岸 | 45.6 | NO.R200520 | 裏のり | B.20-P7 | 11.15 | 11.45 | 41 |  | 2.677 |  |  | 0.3 | 81.6 | 11 | 7.1 | 18.1 | 0.361 | 0.308 | 0.101 | 0.00926 | 38.9849 | 12 | [6 empty] | 1.7907e-05 | 8.5748e-07
2009-03-31 | 北陸地方整備局 | 信濃川 | 信濃川下流 | 右岸 | 45.6 | NO.R200520 | 裏のり | B.20-P8 | 12.15 | 12.45 | 48 |  | 2.663 |  |  | 0 | 88.5 | 6.1 | 5.4 | 11.5 | 0.346 | 0.305 | 0.165 | 0.0609 | 5.6814 | 2.41 |  |  |  |  | 1.3e-05 |  | 5.5835e-05 | 3.7088e-05
2009-03-31 | 北陸地方整備局 | 信濃川 | 信濃川下流 | 右岸 | 45.6 | NO.R200520 | 裏のり | B.20-P9 | 16.15 | 16.45 | 48 |  | 2.659 |  |  | 0 | 92.9 | 7.1 | 0 | 7.1 | 0.483 | 0.424 | 0.266 | 0.183 | 2.6393 | 1.13 | [6 empty] | 0.00016883 | 0.00033489
2009-03-31 | 北陸地方整備局 | 信濃川 | 信濃川下流 | 右岸 | 45.6 | NO.R200520 | 裏のり | B.20-P10 | 18.15 | 18.45 | 45 |  | 2.669 |  |  | 0.9 | 92.1 | 7 | 0 | 7 | 0.593 | 0.513 | 0.279 | 0.166 | 3.5723 | 1.32 | [6 empty] | 0.00018857 | 0.00027556
2009-03-31 | 北陸地方整備局 | 信濃川 | 信濃川下流 | 右岸 | 45.6 | NO.R200520 | 裏のり | B.20-P11 | 21.15 | 21.4 | 50 |  | 2.675 |  |  | 0 | 91.9 | 8.1 | 0 | 8.1 | 0.346 | 0.315 | 0.222 | 0.134 | 2.5821 | 1.47 | [6 empty] | 0.00011105 | 0.00017956
2009-03-31 | 北陸地方整備局 | 信濃川 | 信濃川下流 | 右岸 | 45.6 | NO.R200520 | 裏のり | B.20-P1 | 1.15 | 1.45 | 8 |  | 2.673 |  |  | 1.3 | 87.1 | 6.4 | 5.2 | 11.6 | 0.389 | 0.335 | 0.178 | 0.0453 | 8.5872 | 3.37 | [6 empty] | 6.6562e-05 | 2.0521e-05
2009-03-31 | 北陸地方整備局 | 信濃川 | 信濃川下流 | 左岸 | 1.2 | 1.2k-No.1 | 表のり | B.P-5 | 9.15 | 9.45 | 4 |  | 2.591 |  |  | 0 | 40 | 34 | 26 | 60 | 0.0794 | 0.542 | 0.00169 | [9 empty] | 1.3709e-09
2009-03-31 | 北陸地方整備局 | 信濃川 | 信濃川下流 | 左岸 | 1.2 | 1.2k-No.1 | 表のり | B.P-6 | 10.15 | 10.45 | 15 |  | 2.648 |  |  | 0 | 52 | 31 | 17 | 48 | 0.151 | 0.291 | 0.00687 | [9 empty] | 3.5337e-08
2009-03-31 | 北陸地方整備局 | 信濃川 | 信濃川下流 | 左岸 | 1.2 | 1.2k-No.1 | 表のり | B.P-7 | 11.15 | 11.45 | 3 |  | 2.652 |  |  | 0 | 3 | 58 | 39 | 97 | 0.0122 | 0.158
2009-03-31 | 北陸地方整備局 | 信濃川 | 信濃川下流 | 左岸 | 1.2 | 1.2k-No.1 | 表のり | B.P-8 | 12.15 | 12.45 | 7 |  | 2.654 |  |  | 0 | 29 | 40 | 31 | 71 | 0.0334 | 0.0276
2009-03-31 | 北陸地方整備局 | 信濃川 | 信濃川下流 | 左岸 | 1.2 | 1.2k-No.1 | 表のり | B.P-9 | 13.15 | 13.45 | 24 |  | 2.673 |  |  | 0 | 93 | 7 | 0 | 7 | 0.311 | 0.308 | 0.167 | 0.116 | 2.681 | 1.22 |  |  |  |  | 4.81e-05 |  | 5.7416e-05 | 0.00013456
2009-03-31 | 北陸地方整備局 | 信濃川 | 信濃川下流 | 左岸 | 1.2 | 1.2k-No.1 | 表のり | B.P-11 | 17.15 | 17.45 | 5 |  | 2.631 |  |  | 0 | 12 | 51 | 37 | 88 | 0.0131 | 0.295
2009-03-31 | 北陸地方整備局 | 信濃川 | 信濃川下流 | 左岸 | 1.2 | 1.2k-No.1 | 表のり | B.P-1 | 1.15 | 1.45 | 1 |  | 2.638 |  |  | 5 | 25 | 36 | 34 | 70 | 0.0214 | 0.00837
2009-03-31 | 北陸地方整備局 | 信濃川 | 信濃川下流 | 左岸 | 1.2 | 1.2k-No.1 | 表のり | B.P-2 | 2.15 | 2.45 | 2 |  | 2.677 |  |  | 6 | 46 | 27 | 21 | 48 | 0.231 | 0.0187 | 0.00442 | [9 empty] | 1.2719e-08
2009-03-31 | 北陸地方整備局 | 信濃川 | 信濃川下流 | 左岸 | 1.2 | 1.2k-No.1 | 表のり | B.P-3 | 4.15 | 4.45 | 15 |  | 2.723 |  |  | 0 | 90 | 10 | 0 | 10 | 0.344 | 0.253 | 0.188 | 0.0941 | 3.6557 | 1.79 | [6 empty] | 7.5548e-05 | 8.8548e-05
2009-03-31 | 北陸地方整備局 | 信濃川 | 信濃川下流 | 左岸 | 1.2 | 1.2k-No.2 | 裏のり | B.T-2 | 7 | 7.95 | 24 | 1.82 | 2.698 | 0.7 | 0.20176 | 2 | 93 | 5 | 0 | 5 | 0.341 | 0.308 | 0.206 | 0.147 | 2.3197 | 1.24 |  |  |  |  | 0.000169 | 1.32e-05 | 9.3375e-05 | 0.00021609 |  | 6.0644e-05 | CU |  |  | 118.8 | 35.7
2009-03-31 | 北陸地方整備局 | 信濃川 | 信濃川下流 | 左岸 | 1.2 | 1.2k-No.2 | 裏のり | B.P-5 | 10.15 | 10.45 | 8 |  | 2.405 |  |  | 0 | 15 | 45 | 40 | 85 | 0.0101 | 0.0073
2009-03-31 | 北陸地方整備局 | 信濃川 | 信濃川下流 | 左岸 | 1.2 | 1.2k-No.2 | 裏のり | B.P-6 | 12.15 | 12.45 | 9 |  | 2.622 |  |  | 0 | 8 | 56 | 36 | 92 | 0.0124 | 0.00866 | 0.0016 | [9 empty] | 1.2077e-09
2009-03-31 | 北陸地方整備局 | 信濃川 | 信濃川下流 | 左岸 | 1.2 | 1.2k-No.2 | 裏のり | B.P-7 | 13.15 | 13.45 | 5 |  | 2.652 |  |  | 0 | 8 | 54 | 38 | 92 | 0.0122 | 0.0083
2009-03-31 | 北陸地方整備局 | 信濃川 | 信濃川下流 | 左岸 | 1.2 | 1.2k-No.2 | 裏のり | B.P-8 | 15.15 | 15.45 | 38 |  | 2.666 |  |  | 0 | 88 | 9 | 3 | 12 | 0.345 | 0.307 | 0.173 | 0.0544 | 6.3419 | 3 | [6 empty] | 6.2309e-05 | 2.9594e-05
2009-03-31 | 北陸地方整備局 | 信濃川 | 信濃川下流 | 左岸 | 1.2 | 1.2k-No.2 | 裏のり | B.P-9 | 18.15 | 18.45 | 4 |  | 2.64 |  |  | 0 | 14 | 50 | 36 | 86 | 0.0209 | 0.0125
2009-03-31 | 北陸地方整備局 | 信濃川 | 信濃川下流 | 左岸 | 1.2 | 1.2k-No.2 | 裏のり | B.P-10 | 20.15 | 20.45 | 12 |  | 2.663 |  |  | 0 | 12 | 51 | 37 | 88 | 0.0128 | 0.00881 | 0.00122 | [9 empty] | 6.4431e-10
2009-03-31 | 北陸地方整備局 | 信濃川 | 信濃川下流 | 左岸 | 1.2 | 1.2k-No.2 | 裏のり | B.P-11 | 23.15 | 23.45 | 35 |  | 2.675 |  |  | 0 | 89 | 8 | 3 | 11 | 0.33 | 0.296 | 0.17 | 0.0554 | 5.9567 | 2.86 | [6 empty] | 5.9834e-05 | 3.0692e-05
2009-03-31 | 北陸地方整備局 | 信濃川 | 信濃川下流 | 左岸 | 1.2 | 1.2k-No.2 | 裏のり | B.P-12 | 26.15 | 26.45 | 32 |  | 2.664 |  |  | 0 | 84 | 12 | 4 | 16 | 0.246 | 0.207 | 0.11 | 0.0289 | 8.5121 | 2.87 | [6 empty] | 2.1823e-05 | 8.3521e-06
2009-03-31 | 北陸地方整備局 | 信濃川 | 信濃川下流 | 左岸 | 1.2 | 1.2k-No.2 | 裏のり | B.P-1 | 1.15 | 1.45 | 4 |  | 2.661 |  |  | 7 | 52 | 25 | 16 | 41 | 0.23 | 0.158 | 0.00746 | 0.0012 | 191.6667 | 1.26 | [6 empty] | 4.277e-08 | 1.44e-08
2009-03-31 | 北陸地方整備局 | 信濃川 | 信濃川下流 | 左岸 | 1.2 | 1.2k-No.2 | 裏のり | B.P-2 | 2.15 | 2.45 | 3 |  | 2.653 |  |  | 8 | 34 | 31 | 27 | 58 | 0.108 | 0.0276 | 0.00128 | [9 empty] | 7.2012e-10
2009-03-31 | 北陸地方整備局 | 信濃川 | 信濃川下流 | 左岸 | 1.2 | 1.2k-No.2 | 裏のり | B.T-1 | 3.1 | 4 | 17 | 1.53 | 2.704 | 0.92 | 0.40557 | 0 | 94 | 6 | 0 | 6 | 0.344 | 0.308 | 0.2 | 0.139 | 2.4748 | 1.27 | [5 empty] | 8.87e-06 | 8.7194e-05 | 0.00019321 |  | 0.00012355 | CU |  |  | 6.5 | 40.4
2009-03-31 | 北陸地方整備局 | 信濃川 | 信濃川下流 | 左岸 | 1.2 | 1.2k-No.2 | 裏のり | B.P-3 | 4.15 | 4.45 | 17 |  | 2.714 |  |  | 0 | 92 | 8 | 0 | 8 | 0.326 | 0.296 | 0.192 | 0.12 | 2.7167 | 1.45 | [6 empty] | 7.9325e-05 | 0.000144
2009-03-31 | 北陸地方整備局 | 信濃川 | 信濃川下流 | 左岸 | 1.2 | 1.2k-No.2 | 裏のり | B.P-4 | 5.15 | 5.45 | 26 |  | 2.714 |  |  | 0 | 92 | 8 | 0 | 8 | 0.325 | 0.295 | 0.189 | 0.106 | 3.066 | 1.65 | [6 empty] | 7.6482e-05 | 0.00011236
2009-03-31 | 北陸地方整備局 | 信濃川 | 信濃川下流 | 左岸 | 2.2 | 2.2k-No.1 | 表のり | B.P-5 | 8.15 | 8.45 | 10 |  | 2.663 |  |  | 0 | 92 | 8 | 0 | 8 | 0.252 | 0.217 | 0.133 | 0.102 | 2.4706 | 0.993 | [6 empty] | 3.3882e-05 | 0.00010404
2009-03-31 | 北陸地方整備局 | 信濃川 | 信濃川下流 | 左岸 | 2.2 | 2.2k-No.1 | 表のり | B.P-6 | 10.15 | 10.45 | 18 |  | 2.65 |  |  | 1 | 97 | 2 | 0 | 2 | 0.564 | 0.494 | 0.237 | 0.16 | 3.525 | 1.25 | [6 empty] | 0.00012921 | 0.000256
2009-03-31 | 北陸地方整備局 | 信濃川 | 信濃川下流 | 左岸 | 2.2 | 2.2k-No.1 | 表のり | B.P-7 | 13.15 | 13.45 | 21 |  | 2.612 |  |  | 0 | 87 | 9 | 4 | 13 | 0.245 | 0.212 | 0.123 | 0.0344 | 7.1221 | 2.76 | [6 empty] | 2.8269e-05 | 1.1834e-05
2009-03-31 | 北陸地方整備局 | 信濃川 | 信濃川下流 | 左岸 | 2.2 | 2.2k-No.1 | 表のり | B.P-8 | 16.15 | 16.45 | 48 |  | 2.679 |  |  | 0 | 92 | 8 | 0 | 8 | 0.308 | 0.273 | 0.155 | 0.101 | 3.0495 | 1.26 | [6 empty] | 4.8306e-05 | 0.00010201
2009-03-31 | 北陸地方整備局 | 信濃川 | 信濃川下流 | 左岸 | 2.2 | 2.2k-No.1 | 表のり | B.P-9 | 19.15 | 19.45 | 21 |  | 2.724 |  |  | 0 | 94 | 6 | 0 | 6 | 0.408 | 0.354 | 0.208 | 0.127 | 3.2126 | 1.32 | [6 empty] | 9.5489e-05 | 0.00016129
2009-03-31 | 北陸地方整備局 | 信濃川 | 信濃川下流 | 左岸 | 2.2 | 2.2k-No.1 | 表のり | B.P-10 | 21.15 | 21.45 | 18 |  | 2.632 |  |  | 0 | 11 | 50 | 39 | 89 | 0.0137 | 0.00901
2009-03-31 | 北陸地方整備局 | 信濃川 | 信濃川下流 | 左岸 | 2.2 | 2.2k-No.1 | 表のり | B.P-11 | 23.15 | 23.39 | 50 |  | 2.574 |  |  | 1 | 97 | 2 | 0 | 2 | 0.601 | 0.523 | 0.283 | 0.187 | 3.2139 | 1.23 | [6 empty] | 0.00019489 | 0.00034969
2009-03-31 | 北陸地方整備局 | 信濃川 | 信濃川下流 | 左岸 | 2.2 | 2.2k-No.1 | 表のり | B.P-12 | 25.15 | 25.45 | 45 |  | 2.636 |  |  | 0 | 96 | 4 | 0 | 4 | 0.423 | 0.368 | 0.231 | 0.165 | 2.5636 | 1.09 | [6 empty] | 0.00012176 | 0.00027225
2009-03-31 | 北陸地方整備局 | 信濃川 | 信濃川下流 | 左岸 | 2.2 | 2.2k-No.1 | 表のり | B.P-1 | 1.15 | 1.45 | 13 |  | 2.623 |  |  | 1 | 61 | 27 | 11 | 38 | 0.273 | 0.19 | 0.0146 | 0.004 | 68.25 | 0.948 | [6 empty] | 2.0268e-07 | 1.6e-07
2009-03-31 | 北陸地方整備局 | 信濃川 | 信濃川下流 | 左岸 | 2.2 | 2.2k-No.1 | 表のり | B.P-2 | 2.15 | 2.45 | 11 |  | 2.622 |  |  | 2 | 87 | 8 | 3 | 11 | 0.389 | 0.313 | 0.145 | 0.0598 | 6.505 | 1.64 | [6 empty] | 4.1389e-05 | 3.576e-05
2009-03-31 | 北陸地方整備局 | 信濃川 | 信濃川下流 | 左岸 | 2.2 | 2.2k-No.1 | 表のり | B.P-3 | 4.15 | 4.45 | 18 |  | 2.674 |  |  | 3 | 91 | 6 | 0 | 6 | 0.482 | 0.4 | 0.198 | 0.123 | 3.9187 | 1.18 | [6 empty] | 8.5187e-05 | 0.00015129
2009-03-31 | 北陸地方整備局 | 信濃川 | 信濃川下流 | 左岸 | 2.2 | 2.2k-No.1 | 表のり | B.P-4 | 5.15 | 5.45 | 12 |  | 2.667 |  |  | 1 | 89 | 7 | 3 | 10 | 0.267 | 0.226 | 0.132 | 0.0682 | 3.915 | 1.43 | [6 empty] | 3.3294e-05 | 4.6512e-05
2009-03-31 | 北陸地方整備局 | 信濃川 | 信濃川下流 | 左岸 | 2.2 | 2.2k-No.2 | 裏のり | B.P-4 | 6.15 | 6.45 | 13 |  | 2.673 |  |  | 0 | 98 | 2 | 0 | 2 | 0.33 | 0.302 | 0.219 | 0.169 | 1.9527 | 1.14 | [6 empty] | 0.0001076 | 0.00028561
2009-03-31 | 北陸地方整備局 | 信濃川 | 信濃川下流 | 左岸 | 2.2 | 2.2k-No.2 | 裏のり | B.P-5 | 9.15 | 9.45 | 19 |  | 2.664 |  |  | 0 | 92 | 8 | 0 | 8 | 0.42 | 0.35 | 0.168 | 0.0972 | 4.321 | 1.29 | [6 empty] | 5.8216e-05 | 9.4478e-05
2009-03-31 | 北陸地方整備局 | 信濃川 | 信濃川下流 | 左岸 | 2.2 | 2.2k-No.2 | 裏のり | B.P-6 | 11.15 | 11.45 | 21 |  | 2.663 |  |  | 0 | 86 | 11 | 3 | 14 | 0.213 | 0.184 | 0.11 | 0.0443 | 4.8081 | 1.92 | [6 empty] | 2.1823e-05 | 1.9625e-05
2009-03-31 | 北陸地方整備局 | 信濃川 | 信濃川下流 | 左岸 | 2.2 | 2.2k-No.2 | 裏のり | B.P-7 | 12.15 | 12.45 | 13 |  | 2.656 |  |  | 0 | 59 | 25 | 16 | 41 | 0.169 | 0.128 | 0.0109 | [9 empty] | 1.0297e-07
2009-03-31 | 北陸地方整備局 | 信濃川 | 信濃川下流 | 左岸 | 2.2 | 2.2k-No.2 | 裏のり | B.P-8 | 14.15 | 14.45 | 22 |  | 2.666 |  |  | 0 | 46 | 33 | 21 | 54 | 0.121 | 0.0526 | 0.00386 | [9 empty] | 9.2923e-09
2009-03-31 | 北陸地方整備局 | 信濃川 | 信濃川下流 | 左岸 | 2.2 | 2.2k-No.2 | 裏のり | B.P-9 | 17.15 | 17.45 | 37 |  | 2.666 |  |  | 0 | 95 | 5 | 0 | 5 | 0.4 | 0.355 | 0.242 | 0.173 | 2.3121 | 1.12 | [6 empty] | 0.00013561 | 0.00029929
2009-03-31 | 北陸地方整備局 | 信濃川 | 信濃川下流 | 左岸 | 2.2 | 2.2k-No.2 | 裏のり | B.P-10 | 20.15 | 20.45 | 25 |  | 2.642 |  |  | 0 | 95 | 5 | 0 | 5 | 0.334 | 0.291 | 0.173 | 0.128 | 2.6094 | 1.07 | [6 empty] | 6.2309e-05 | 0.00016384
2009-03-31 | 北陸地方整備局 | 信濃川 | 信濃川下流 | 左岸 | 2.2 | 2.2k-No.2 | 裏のり | B.P-12 | 23.15 | 23.39 | 50 |  | 2.665 |  |  | 0 | 97 | 3 | 0 | 3 | 0.557 | 0.503 | 0.319 | 0.235 | 2.3702 | 1.17 | [6 empty] | 0.00025721 | 0.00055225
2009-03-31 | 北陸地方整備局 | 信濃川 | 信濃川下流 | 左岸 | 2.2 | 2.2k-No.2 | 裏のり | B.P-13 | 25.15 | 25.45 | 20 |  | 2.678 |  |  | 0 | 30 | 43 | 27 | 70 | 0.0332 | 0.0192 | 0.00225 | [9 empty] | 2.6608e-09
2009-03-31 | 北陸地方整備局 | 信濃川 | 信濃川下流 | 左岸 | 2.2 | 2.2k-No.2 | 裏のり | B.P-1 | 1.15 | 1.45 | 12 |  | 2.657 |  |  | 1 | 82 | 13 | 4 | 17 | 0.288 | 0.229 | 0.106 | 0.0221 | 13.0317 | 3.33 | [6 empty] | 2.0028e-05 | 4.8841e-06
2009-03-31 | 北陸地方整備局 | 信濃川 | 信濃川下流 | 左岸 | 2.2 | 2.2k-No.2 | 裏のり | B.P-2 | 4.15 | 4.45 | 21 |  | 2.644 |  |  | 1 | 82 | 13 | 4 | 17 | 0.349 | 0.278 | 0.11 | 0.0231 | 15.1082 | 3.34 | [6 empty] | 2.1823e-05 | 5.3361e-06
2009-03-31 | 北陸地方整備局 | 信濃川 | 信濃川下流 | 左岸 | 2.2 | 2.2k-No.2 | 裏のり | B.P-3 | 5.15 | 5.45 | 17 |  | 2.678 |  |  | 0 | 94 | 6 | 0 | 6 | 0.31 | 0.28 | 0.176 | 0.127 | 2.4409 | 1.2 | [6 empty] | 6.4841e-05 | 0.00016129
2009-03-31 | 北陸地方整備局 | 信濃川 | 信濃川下流 | 左岸 | 4.8 | 4.8k-No.1 | 表のり | B.P-5 | 7.15 | 7.45 | 3 |  | 2.635 |  |  | 0 | 37 | 41 | 22 | 63 | 0.0659 | 0.0406 | 0.00354 | [9 empty] | 7.604e-09
2009-03-31 | 北陸地方整備局 | 信濃川 | 信濃川下流 | 左岸 | 4.8 | 4.8k-No.1 | 表のり | B.P-6 | 10.15 | 10.45 | 18 |  | 2.657 |  |  | 0 | 97 | 3 | 0 | 3 | 0.591 | 0.535 | 0.356 | 0.263 | 2.2471 | 1.2 |  |  |  |  | 1.46e-05 |  | 0.00033167 | 0.00069169
2009-03-31 | 北陸地方整備局 | 信濃川 | 信濃川下流 | 左岸 | 4.8 | 4.8k-No.1 | 表のり | B.P-7 | 11.15 | 11.45 | 19 |  | 2.646 |  |  | 1 | 95 | 4 | 0 | 4 | 0.383 | 0.342 | 0.237 | 0.176 | 2.1761 | 1.1 | [6 empty] | 0.00012921 | 0.00030976
2009-03-31 | 北陸地方整備局 | 信濃川 | 信濃川下流 | 左岸 | 4.8 | 4.8k-No.1 | 表のり | B.P-8 | 13.15 | 13.45 | 16 |  | 2.671 |  |  | 0 | 68 | 21 | 11 | 32 | 0.276 | 0.223 | 0.0185 | 0.0024 | 115 | 4.35 | [6 empty] | 3.5078e-07 | 5.76e-08
2009-03-31 | 北陸地方整備局 | 信濃川 | 信濃川下流 | 左岸 | 4.8 | 4.8k-No.1 | 表のり | B.P-9 | 16.15 | 16.42 | 50 |  | 2.681 |  |  | 0 | 89 | 8 | 3 | 11 | 0.3 | 0.268 | 0.148 | 0.0594 | 5.0505 | 2.07 | [6 empty] | 4.3401e-05 | 3.5284e-05
2009-03-31 | 北陸地方整備局 | 信濃川 | 信濃川下流 | 左岸 | 4.8 | 4.8k-No.1 | 表のり | B.P-10 | 19.15 | 19.36 | 50 |  | 2.676 |  |  | 0 | 98 | 2 | 0 | 2 | 0.363 | 0.327 | 0.232 | 0.178 | 2.0393 | 1.09 | [6 empty] | 0.00012298 | 0.00031684
2009-03-31 | 北陸地方整備局 | 信濃川 | 信濃川下流 | 左岸 | 4.8 | 4.8k-No.1 | 表のり | B.P-11 | 22.15 | 22.35 | 50 |  | 2.67 |  |  | 0 | 99 | 1 | 0 | 1 | 0.312 | 0.288 | 0.208 | 0.165 | 1.8909 | 1.13 | [6 empty] | 9.5489e-05 | 0.00027225
2009-03-31 | 北陸地方整備局 | 信濃川 | 信濃川下流 | 左岸 | 4.8 | 4.8k-No.1 | 表のり | B.P-12 | 25.15 | 25.38 | 50 |  | 2.658 |  |  | 0 | 98 | 2 | 0 | 2 | 0.43 | 0.38 | 0.258 | 0.206 | 2.0874 | 0.987 | [6 empty] | 0.0001573 | 0.00042436
2009-03-31 | 北陸地方整備局 | 信濃川 | 信濃川下流 | 左岸 | 4.8 | 4.8k-No.1 | 表のり | B.P-1 | 1.15 | 1.45 | 15 |  | 2.69 |  |  | 9 | 82 | 9 | 0 | 9 | 0.502 | 0.416 | 0.195 | 0.0924 | 5.4329 | 1.57 | [6 empty] | 8.2226e-05 | 8.5378e-05
2009-03-31 | 北陸地方整備局 | 信濃川 | 信濃川下流 | 左岸 | 4.8 | 4.8k-No.1 | 表のり | B.P-2 | 3.15 | 3.45 | 6 |  | 2.711 |  |  | 0 | 95 | 5 | 0 | 5 | 0.345 | 0.312 | 0.217 | 0.158 | 2.1835 | 1.19 | [6 empty] | 0.00010534 | 0.00024964
2009-03-31 | 北陸地方整備局 | 信濃川 | 信濃川下流 | 左岸 | 4.8 | 4.8k-No.1 | 表のり | B.P-3 | 4.15 | 4.45 | 17 |  | 2.663 |  |  | 8 | 57 | 23 | 12 | 35 | 0.262 | 0.193 | 0.0155 | 0.0028 | 93.5714 | 3.15 | [6 empty] | 2.3281e-07 | 7.84e-08
2009-03-31 | 北陸地方整備局 | 信濃川 | 信濃川下流 | 左岸 | 4.8 | 4.8k-No.1 | 表のり | B.P-4 | 5.15 | 5.45 | 7 |  | 2.702 |  |  | 0 | 93 | 7 | 0 | 7 | 0.288 | 0.254 | 0.148 | 0.109 | 2.6422 | 1.07 | [6 empty] | 4.3401e-05 | 0.00011881
2009-03-31 | 北陸地方整備局 | 信濃川 | 信濃川下流 | 左岸 | 4.8 | 4.8k-No.2 | 裏のり | B.P-5 | 7.15 | 7.45 | 7 |  | 2.659 |  |  | 1 | 56 | 25 | 18 | 43 | 0.198 | 0.117 | 0.00656 | [9 empty] | 3.1752e-08
2009-03-31 | 北陸地方整備局 | 信濃川 | 信濃川下流 | 左岸 | 4.8 | 4.8k-No.2 | 裏のり | B.P-6 | 9.15 | 9.45 | 11 |  | 2.705 |  |  | 0 | 97 | 3 | 0 | 3 | 0.375 | 0.334 | 0.224 | 0.165 | 2.2727 | 1.12 |  |  |  |  | 0.000148 |  | 0.00011338 | 0.00027225
2009-03-31 | 北陸地方整備局 | 信濃川 | 信濃川下流 | 左岸 | 4.8 | 4.8k-No.2 | 裏のり | B.P-7 | 10.15 | 10.45 | 10 |  | 2.67 |  |  | 0 | 89 | 9 | 2 | 11 | 0.331 | 0.297 | 0.178 | 0.0672 | 4.9256 | 2.44 | [6 empty] | 6.6562e-05 | 4.5158e-05
2009-03-31 | 北陸地方整備局 | 信濃川 | 信濃川下流 | 左岸 | 4.8 | 4.8k-No.2 | 裏のり | B.P-8 | 12.15 | 12.45 | 9 |  | 2.691 |  |  | 0 | 96 | 4 | 0 | 4 | 0.487 | 0.426 | 0.261 | 0.189 | 2.5767 | 1.06 | [6 empty] | 0.00016157 | 0.00035721
2009-03-31 | 北陸地方整備局 | 信濃川 | 信濃川下流 | 左岸 | 4.8 | 4.8k-No.2 | 裏のり | B.P-9 | 15.15 | 15.45 | 20 |  | 2.693 |  |  | 0 | 96 | 4 | 0 | 4 | 0.318 | 0.291 | 0.201 | 0.151 | 2.106 | 1.2 | [6 empty] | 8.8207e-05 | 0.00022801
2009-03-31 | 北陸地方整備局 | 信濃川 | 信濃川下流 | 左岸 | 4.8 | 4.8k-No.2 | 裏のり | B.P-10 | 18.15 | 18.37 | 50 |  | 2.695 |  |  | 0 | 97 | 3 | 0 | 3 | 0.337 | 0.304 | 0.205 | 0.155 | 2.1742 | 1.16 | [6 empty] | 9.2328e-05 | 0.00024025
2009-03-31 | 北陸地方整備局 | 信濃川 | 信濃川下流 | 左岸 | 4.8 | 4.8k-No.2 | 裏のり | B.P-11 | 21.15 | 21.45 | 50 |  | 2.685 |  |  | 0 | 94 | 6 | 0 | 6 | 0.31 | 0.28 | 0.179 | 0.131 | 2.3664 | 1.19 | [6 empty] | 6.7431e-05 | 0.00017161
2009-03-31 | 北陸地方整備局 | 信濃川 | 信濃川下流 | 左岸 | 4.8 | 4.8k-No.2 | 裏のり | B.P-12 | 24.15 | 24.34 | 50 |  | 2.674 |  |  | 0 | 97 | 3 | 0 | 3 | 0.312 | 0.283 | 0.188 | 0.148 | 2.1081 | 1.11 | [6 empty] | 7.5548e-05 | 0.00021904
2009-03-31 | 北陸地方整備局 | 信濃川 | 信濃川下流 | 左岸 | 4.8 | 4.8k-No.2 | 裏のり | B.P-2 | 3.15 | 3.45 | 7 |  | 2.727 |  |  | 0 | 99 | 1 | 0 | 1 | 0.346 | 0.317 | 0.237 | 0.188 | 1.8404 | 1.08 | [6 empty] | 0.00012921 | 0.00035344
2009-03-31 | 北陸地方整備局 | 信濃川 | 信濃川下流 | 左岸 | 4.8 | 4.8k-No.2 | 裏のり | B.P-3 | 4.15 | 4.45 | 26 |  | 2.666 |  |  | 12 | 58 | 18 | 12 | 30 | 0.265 | 0.202 | 0.0192 | 0.0024 | 110.4167 | 7.99 | [6 empty] | 3.823e-07 | 5.76e-08
2009-03-31 | 北陸地方整備局 | 信濃川 | 信濃川下流 | 左岸 | 4.8 | 4.8k-No.2 | 裏のり | B.P-4 | 5.15 | 5.45 | 12 |  | 2.698 |  |  | 1 | 91 | 8 | 0 | 8 | 0.342 | 0.285 | 0.163 | 0.105 | 3.2571 | 1.29 | [6 empty] | 5.428e-05 | 0.00011025
2009-03-31 | 北陸地方整備局 | 信濃川 | 信濃川下流 | 左岸 | 6 | 6.0k-No.1 | 表のり | B.P-5 | 6.15 | 6.45 | 2 |  | 2.592 |  |  | 2 | 17 | 45 | 36 | 81 | 0.0125 | 0.00881 | 0.00143 | [9 empty] | 9.3092e-10
2009-03-31 | 北陸地方整備局 | 信濃川 | 信濃川下流 | 左岸 | 6 | 6.0k-No.1 | 表のり | B.P-6 | 7.15 | 7.45 | 5 |  | 2.648 |  |  | 1 | 34 | 38 | 27 | 65 | 0.0512 | 0.0287 | 0.0013 | [9 empty] | 7.4646e-10
2009-03-31 | 北陸地方整備局 | 信濃川 | 信濃川下流 | 左岸 | 6 | 6.0k-No.1 | 表のり | B.TWS-1 | 8 | 8.85 | 2 | 1.64 | 2.613 | 1.55 | 1.4603 | 0 | 1 | 54 | 45 | 99 | 0.0089 | 0.00618 | [14 empty] | UU | [8 empty] | 52.4 | 0
2009-03-31 | 北陸地方整備局 | 信濃川 | 信濃川下流 | 左岸 | 6 | 6.0k-No.1 | 表のり | B.P-7 | 11.15 | 11.5 | 2 |  | 2.615 |  |  | 0 | 20 | 42 | 38 | 80 | 0.0163 | 0.00984
2009-03-31 | 北陸地方整備局 | 信濃川 | 信濃川下流 | 左岸 | 6 | 6.0k-No.1 | 表のり | B.P-8 | 14.15 | 14.45 | 9 |  | 2.557 |  |  | 0 | 5 | 57 | 38 | 95 | 0.0109 | 0.00787 | 0.00139 | [9 empty] | 8.717e-10
2009-03-31 | 北陸地方整備局 | 信濃川 | 信濃川下流 | 左岸 | 6 | 6.0k-No.1 | 表のり | B.P-9 | 15.15 | 15.45 | 4 |  | 1.882 |  |  | 3 | 14 | 83 | 0 | 83
2009-03-31 | 北陸地方整備局 | 信濃川 | 信濃川下流 | 左岸 | 6 | 6.0k-No.1 | 表のり | B.P-11 | 18.15 | 18.45 | 3 |  | 2.651 |  |  | 0 | 5 | 53 | 42 | 95 | 0.0104 | 0.00707
2009-03-31 | 北陸地方整備局 | 信濃川 | 信濃川下流 | 左岸 | 6 | 6.0k-No.1 | 表のり | B.P-12 | 19.15 | 19.45 | 23 |  | 2.652 |  |  | 0 | 85 | 11 | 4 | 15 | 0.298 | 0.267 | 0.135 | 0.0215 | 13.8605 | 5.53 | [6 empty] | 3.5074e-05 | 4.6225e-06
2009-03-31 | 北陸地方整備局 | 信濃川 | 信濃川下流 | 左岸 | 6 | 6.0k-No.1 | 表のり | B.P-13 | 22.15 | 22.43 | 50 |  | 2.704 |  |  | 0 | 96 | 4 | 0 | 4 | 0.329 | 0.301 | 0.215 | 0.163 | 2.0184 | 1.17 | [6 empty] | 0.0001031 | 0.00026569
2009-03-31 | 北陸地方整備局 | 信濃川 | 信濃川下流 | 左岸 | 6 | 6.0k-No.1 | 表のり | B.P-14 | 25.15 | 25.38 | 46 |  | 2.647 |  |  | 0 | 91 | 9 | 0 | 9 | 0.42 | 0.355 | 0.182 | 0.101 | 4.1584 | 1.41 | [6 empty] | 7.0079e-05 | 0.00010201
2009-03-31 | 北陸地方整備局 | 信濃川 | 信濃川下流 | 左岸 | 6 | 6.0k-No.1 | 表のり | B.P-1 | 1.15 | 1.45 | 12 |  | 2.656 |  |  | 1 | 91 | 8 | 0 | 8 | 0.427 | 0.362 | 0.195 | 0.114 | 3.7456 | 1.34 | [6 empty] | 8.2226e-05 | 0.00012996
2009-03-31 | 北陸地方整備局 | 信濃川 | 信濃川下流 | 左岸 | 6 | 6.0k-No.1 | 表のり | B.P-2 | 2.15 | 2.45 | 13 |  | 2.665 |  |  | 3 | 91 | 6 | 0 | 6 | 0.487 | 0.416 | 0.205 | 0.132 | 3.6894 | 1.16 | [6 empty] | 9.2328e-05 | 0.00017424
2009-03-31 | 北陸地方整備局 | 信濃川 | 信濃川下流 | 左岸 | 6 | 6.0k-No.1 | 表のり | B.P-3 | 4.15 | 4.45 | 7 |  | 2.679 |  |  | 1 | 82 | 11 | 6 | 17 | 0.413 | 0.336 | 0.12 | 0.02 | 20.65 | 4.87 | [6 empty] | 2.6697e-05 | 4e-06
2009-03-31 | 北陸地方整備局 | 信濃川 | 信濃川下流 | 左岸 | 6 | 6.0k-No.1 | 表のり | B.P-4 | 5.15 | 5.45 | 7 |  | 2.664 |  |  | 0 | 86 | 10 | 4 | 14 | 0.394 | 0.33 | 0.148 | 0.0335 | 11.7612 | 3.56 | [6 empty] | 4.3401e-05 | 1.1223e-05
2009-03-31 | 北陸地方整備局 | 信濃川 | 信濃川下流 | 左岸 | 6 | 6.0k-No.2 | 裏のり | B.P-4 | 5.15 | 5.45 | 6 |  | 2.676 |  |  | 0 | 14 | 48 | 38 | 86 | 0.0159 | 0.0095
2009-03-31 | 北陸地方整備局 | 信濃川 | 信濃川下流 | 左岸 | 6 | 6.0k-No.2 | 裏のり | B.TWS-1 | 7 | 7.85 | 3 | 1.83 | 2.655 | 1.01 | 0.51259 | 0 | 7 | 54 | 39 | 93 | 0.0112 | 0.00799 | [14 empty] | UU | [8 empty] | 49.3 | 0
2009-03-31 | 北陸地方整備局 | 信濃川 | 信濃川下流 | 左岸 | 6 | 6.0k-No.2 | 裏のり | B.P-5 | 10.15 | 10.45 | 5 |  | 2.638 |  |  | 2 | 10 | 50 | 38 | 88 | 0.0138 | 0.0088
2009-03-31 | 北陸地方整備局 | 信濃川 | 信濃川下流 | 左岸 | 6 | 6.0k-No.2 | 裏のり | B.P-6 | 13.15 | 13.45 | 6 |  | 2.625 |  |  | 0 | 49 | 40 | 11 | 51 | 0.105 | 0.0709 | 0.015 | 0.0035 | 30 | 2.26 | [6 empty] | 2.1578e-07 | 1.225e-07
2009-03-31 | 北陸地方整備局 | 信濃川 | 信濃川下流 | 左岸 | 6 | 6.0k-No.2 | 裏のり | B.P-7 | 15.15 | 15.45 | 8 |  | 1.902 |  |  | 7 | 9 | 84 | 0 | 84
2009-03-31 | 北陸地方整備局 | 信濃川 | 信濃川下流 | 左岸 | 6 | 6.0k-No.2 | 裏のり | B.P-8 | 16.15 | 16.45 | 7 |  | 2.609 |  |  | 1 | 23 | 49 | 27 | 76 | 0.0327 | 0.0206 | 0.00186 | [9 empty] | 1.7118e-09
2009-03-31 | 北陸地方整備局 | 信濃川 | 信濃川下流 | 左岸 | 6 | 6.0k-No.2 | 裏のり | B.P-9 | 17.15 | 17.45 | 14 |  | 2.595 |  |  | 3 | 86 | 8 | 3 | 11 | 0.287 | 0.252 | 0.136 | 0.00646 | 44.4272 | 1.66 | [6 empty] | 3.5679e-05 | 4.1732e-07
2009-03-31 | 北陸地方整備局 | 信濃川 | 信濃川下流 | 左岸 | 6 | 6.0k-No.2 | 裏のり | B.P-10 | 18.15 | 18.45 | 6 |  | 2.661 |  |  | 0 | 9 | 52 | 39 | 91 | 0.0131 | 0.00897
2009-03-31 | 北陸地方整備局 | 信濃川 | 信濃川下流 | 左岸 | 6 | 6.0k-No.2 | 裏のり | B.P-11 | 20.15 | 20.45 | 50 |  | 2.73 |  |  | 0 | 95 | 5 | 0 | 5 | 0.325 | 0.295 | 0.197 | 0.145 | 2.2414 | 1.22 | [6 empty] | 8.4193e-05 | 0.00021025
2009-03-31 | 北陸地方整備局 | 信濃川 | 信濃川下流 | 左岸 | 6 | 6.0k-No.2 | 裏のり | B.P-1 | 1.15 | 1.45 | 7 |  | 2.674 |  |  | 1 | 94 | 5 | 0 | 5 | 0.538 | 0.475 | 0.25 | 0.158 | 3.4051 | 1.29 | [6 empty] | 0.00014623 | 0.00024964
2009-03-31 | 北陸地方整備局 | 信濃川 | 信濃川下流 | 左岸 | 6 | 6.0k-No.2 | 裏のり | B.P-2 | 2.15 | 2.45 | 13 |  | 2.673 |  |  | 1 | 94 | 5 | 0 | 5 | 0.444 | 0.377 | 0.208 | 0.139 | 3.1942 | 1.14 | [6 empty] | 9.5489e-05 | 0.00019321
2009-03-31 | 北陸地方整備局 | 信濃川 | 信濃川下流 | 左岸 | 6 | 6.0k-No.2 | 裏のり | B.P-3 | 4.15 | 4.45 | 14 |  | 2.687 |  |  | 2 | 83 | 9 | 6 | 15 | 0.476 | 0.4 | 0.151 | 0.0228 | 20.8772 | 5.52 | [6 empty] | 4.5466e-05 | 5.1984e-06
2009-03-31 | 北陸地方整備局 | 信濃川 | 信濃川下流 | 左岸 | 6.4 | 6.4k-No.1 | 表のり | B.P-5 | 8.15 | 8.45 | 4 |  | 2.66 |  |  | 0 | 58 | 26 | 16 | 42 | 0.15 | 0.112 | 0.0093 | [9 empty] | 7.1281e-08
2009-03-31 | 北陸地方整備局 | 信濃川 | 信濃川下流 | 左岸 | 6.4 | 6.4k-No.1 | 表のり | B.P-6 | 9.15 | 9.45 | 14 |  | 2.701 |  |  | 0 | 95 | 5 | 0 | 5 | 0.333 | 0.307 | 0.231 | 0.176 | 1.892 | 1.15 | [6 empty] | 0.00012176 | 0.00030976
2009-03-31 | 北陸地方整備局 | 信濃川 | 信濃川下流 | 左岸 | 6.4 | 6.4k-No.1 | 表のり | B.P-7 | 10.15 | 10.45 | 12 |  | 2.66 |  |  | 2 | 94 | 4 | 0 | 4 | 0.598 | 0.535 | 0.343 | 0.256 | 2.3359 | 1.15 |  |  |  |  | 8.52e-05 |  | 0.00030428 | 0.00065536
2009-03-31 | 北陸地方整備局 | 信濃川 | 信濃川下流 | 左岸 | 6.4 | 6.4k-No.1 | 表のり | B.P-8 | 13.15 | 13.45 | 5 |  | 2.485 |  |  | 0 | 3 | 56 | 41 | 97 | 0.0099 | 0.00715 | 0.00119 | [9 empty] | 6.0819e-10
2009-03-31 | 北陸地方整備局 | 信濃川 | 信濃川下流 | 左岸 | 6.4 | 6.4k-No.1 | 表のり | B.P-9 | 14.15 | 14.45 | 7 |  | 2.254 |  |  | 4 | 10 | 47 | 39 | 86 | 0.0099 | 0.00712
2009-03-31 | 北陸地方整備局 | 信濃川 | 信濃川下流 | 左岸 | 6.4 | 6.4k-No.1 | 表のり | B.P-10 | 16.15 | 16.45 | 40 |  | 2.736 |  |  | 0 | 95 | 5 | 0 | 5 | 0.326 | 0.3 | 0.222 | 0.166 | 1.9639 | 1.2 | [6 empty] | 0.00011105 | 0.00027556
2009-03-31 | 北陸地方整備局 | 信濃川 | 信濃川下流 | 左岸 | 6.4 | 6.4k-No.1 | 表のり | B.P-11 | 19.15 | 19.44 | 50 |  | 2.753 |  |  | 0 | 97 | 3 | 0 | 3 | 0.33 | 0.305 | 0.232 | 0.179 | 1.8436 | 1.14 | [6 empty] | 0.00012298 | 0.00032041
2009-03-31 | 北陸地方整備局 | 信濃川 | 信濃川下流 | 左岸 | 6.4 | 6.4k-No.1 | 表のり | B.P-12 | 22.15 | 22.45 | 36 |  | 2.761 |  |  | 0 | 95 | 5 | 0 | 5 | 0.335 | 0.306 | 0.223 | 0.164 | 2.0427 | 1.2 | [6 empty] | 0.00011221 | 0.00026896
2009-03-31 | 北陸地方整備局 | 信濃川 | 信濃川下流 | 左岸 | 6.4 | 6.4k-No.1 | 表のり | B.P-13 | 25.15 | 25.36 | 50 |  | 2.758 |  |  | 1 | 91 | 8 | 0 | 8 | 0.349 | 0.316 | 0.222 | 0.127 | 2.748 | 1.52 | [6 empty] | 0.00011105 | 0.00016129
2009-03-31 | 北陸地方整備局 | 信濃川 | 信濃川下流 | 左岸 | 6.4 | 6.4k-No.1 | 表のり | B.P-1 | 1.15 | 1.45 | 13 |  | 2.575 |  |  | 14 | 71 | 10 | 5 | 15 | 0.51 | 0.351 | 0.114 | 0.0335 | 15.2239 | 1.73 | [6 empty] | 2.3705e-05 | 1.1223e-05
2009-03-31 | 北陸地方整備局 | 信濃川 | 信濃川下流 | 左岸 | 6.4 | 6.4k-No.1 | 表のり | B.P-2 | 3.15 | 3.45 | 13 |  | 2.666 |  |  | 8 | 84 | 8 | 0 | 8 | 0.4 | 0.347 | 0.207 | 0.121 | 3.3058 | 1.39 | [6 empty] | 9.4429e-05 | 0.00014641
2009-03-31 | 北陸地方整備局 | 信濃川 | 信濃川下流 | 左岸 | 6.4 | 6.4k-No.1 | 表のり | B.P-3 | 4.15 | 4.45 | 4 |  | 2.661 |  |  | 11 | 80 | 9 | 0 | 9 | 0.478 | 0.397 | 0.209 | 0.105 | 4.5524 | 1.49 | [6 empty] | 9.6556e-05 | 0.00011025
2009-03-31 | 北陸地方整備局 | 信濃川 | 信濃川下流 | 左岸 | 6.4 | 6.4k-No.1 | 表のり | B.P-4 | 5.15 | 5.45 | 29 |  | 2.583 |  |  | 55 | 41 | 4 | 0 | 4 | 4.52 | 2.68 | 0.422 | 0.252 | 17.9365 | 0.413 | [6 empty] | 0.00049187 | 0.00063504
2009-03-31 | 北陸地方整備局 | 信濃川 | 信濃川下流 | 左岸 | 6.4 | 6.4k-No.2 | 裏のり | B.TWS-1 | 5.85 | 6.65 | 3 | 1.81 | 2.676 | 0.91 | 0.39454 | 0 | 6 | 58 | 36 | 94 | 0.0119 | 0.00923 | 0.00108 | [9 empty] | 4.8578e-10 |  |  |  | UU | [8 empty] | 46.7 | 0
2009-03-31 | 北陸地方整備局 | 信濃川 | 信濃川下流 | 左岸 | 6.4 | 6.4k-No.2 | 裏のり | B.P-5 | 9.15 | 9.45 | 14 |  | 2.671 |  |  | 1 | 93 | 6 | 0 | 6 | 0.409 | 0.354 | 0.211 | 0.133 | 3.0752 | 1.27 |  |  |  |  | 0.000147 |  | 9.871e-05 | 0.00017689
2009-03-31 | 北陸地方整備局 | 信濃川 | 信濃川下流 | 左岸 | 6.4 | 6.4k-No.2 | 裏のり | B.P-6 | 12.15 | 12.45 | 5 |  | 2.555 |  |  | 0 | 2 | 64 | 34 | 98 | 0.0134 | 0.0097 | 0.00161 | [9 empty] | 1.2252e-09
2009-03-31 | 北陸地方整備局 | 信濃川 | 信濃川下流 | 左岸 | 6.4 | 6.4k-No.2 | 裏のり | B.P-7 | 14.15 | 14.45 | 7 |  | 2.12 |  |  | 0 | 8 | 52 | 40 | 92 | 0.0095 | 0.00688
2009-03-31 | 北陸地方整備局 | 信濃川 | 信濃川下流 | 左岸 | 6.4 | 6.4k-No.2 | 裏のり | B.P-9 | 19.15 | 19.45 | 46 |  | 2.738 |  |  | 0 | 95 | 5 | 0 | 5 | 0.358 | 0.323 | 0.228 | 0.164 | 2.1829 | 1.17 | [6 empty] | 0.00011812 | 0.00026896
2009-03-31 | 北陸地方整備局 | 信濃川 | 信濃川下流 | 左岸 | 6.4 | 6.4k-No.2 | 裏のり | B.P-10 | 22.15 | 22.45 | 44 |  | 2.758 |  |  | 0 | 96 | 4 | 0 | 4 | 0.352 | 0.319 | 0.226 | 0.169 | 2.0828 | 1.14 | [6 empty] | 0.00011574 | 0.00028561
2009-03-31 | 北陸地方整備局 | 信濃川 | 信濃川下流 | 左岸 | 6.4 | 6.4k-No.2 | 裏のり | B.P-11 | 25.15 | 25.45 | 38 |  | 2.741 |  |  | 0 | 89 | 8 | 3 | 11 | 0.316 | 0.286 | 0.167 | 0.0601 | 5.2579 | 2.58 | [6 empty] | 5.7416e-05 | 3.612e-05
2009-03-31 | 北陸地方整備局 | 信濃川 | 信濃川下流 | 左岸 | 6.4 | 6.4k-No.2 | 裏のり | B.P-1 | 1.15 | 1.45 | 14 |  | 2.856 |  |  | 1 | 88 | 8 | 3 | 11 | 0.527 | 0.425 | 0.169 | 0.0661 | 7.9728 | 1.78 | [6 empty] | 5.9022e-05 | 4.3692e-05
2009-03-31 | 北陸地方整備局 | 信濃川 | 信濃川下流 | 左岸 | 6.4 | 6.4k-No.2 | 裏のり | B.P-2 | 2.15 | 2.45 | 14 |  | 2.637 |  |  | 6 | 82 | 9 | 3 | 12 | 0.458 | 0.377 | 0.177 | 0.0528 | 8.6742 | 2.64 | [6 empty] | 6.5698e-05 | 2.7878e-05
2009-03-31 | 北陸地方整備局 | 信濃川 | 信濃川下流 | 左岸 | 6.4 | 6.4k-No.2 | 裏のり | B.P-3 | 3.15 | 3.45 | 17 |  | 2.658 |  |  | 1 | 85 | 10 | 4 | 14 | 0.377 | 0.325 | 0.163 | 0.0277 | 13.6101 | 5.2 | [6 empty] | 5.428e-05 | 7.6729e-06
2009-03-31 | 北陸地方整備局 | 信濃川 | 信濃川下流 | 左岸 | 6.4 | 6.4k-No.2 | 裏のり | B.P-4 | 5.15 | 5.45 | 7 |  | 2.652 |  |  | 6 | 79 | 10 | 5 | 15 | 0.467 | 0.388 | 0.159 | 0.0338 | 13.8166 | 4.03 | [6 empty] | 5.1243e-05 | 1.1424e-05
2009-03-31 | 北陸地方整備局 | 信濃川 | 信濃川下流 | 左岸 | 6.6 | 6.6k-No.1 | 表のり | B.P-5 | 8.15 | 8.45 | 10 |  | 2.643 |  |  | 3 | 54 | 28 | 15 | 43 | 0.189 | 0.128 | 0.0102 | 0.0012 | 157.5 | 3.4 | [6 empty] | 8.8293e-08 | 1.44e-08
2009-03-31 | 北陸地方整備局 | 信濃川 | 信濃川下流 | 左岸 | 6.6 | 6.6k-No.1 | 表のり | B.P-7 | 11.15 | 11.45 | 25 |  | 2.663 |  |  | 2 | 95 | 3 | 0 | 3 | 0.514 | 0.437 | 0.257 | 0.183 | 2.8087 | 1.03 | [6 empty] | 0.00015589 | 0.00033489
2009-03-31 | 北陸地方整備局 | 信濃川 | 信濃川下流 | 左岸 | 6.6 | 6.6k-No.1 | 表のり | B.P-8 | 13.15 | 13.45 | 14 |  | 2.671 |  |  | 1 | 83 | 15 | 1 | 16 | 0.181 | 0.162 | 0.108 | 0.0363 | 4.9862 | 2.45 | [6 empty] | 2.0914e-05 | 1.3177e-05
2009-03-31 | 北陸地方整備局 | 信濃川 | 信濃川下流 | 左岸 | 6.6 | 6.6k-No.1 | 表のり | B.P-9 | 16.15 | 16.45 | 8 |  | 2.651 |  |  | 0 | 91 | 9 | 0 | 9 | 0.395 | 0.334 | 0.172 | 0.0966 | 4.089 | 1.4 | [6 empty] | 6.1478e-05 | 9.3316e-05
2009-03-31 | 北陸地方整備局 | 信濃川 | 信濃川下流 | 左岸 | 6.6 | 6.6k-No.1 | 表のり | B.P-10 | 18.15 | 18.45 | 14 |  | 2.654 |  |  | 0 | 95 | 5 | 0 | 5 | 0.489 | 0.424 | 0.243 | 0.0966 | 5.0621 | 1.15 | [6 empty] | 0.00013691 | 9.3316e-05
2009-03-31 | 北陸地方整備局 | 信濃川 | 信濃川下流 | 左岸 | 6.6 | 6.6k-No.1 | 表のり | B.P-11 | 21.15 | 21.45 | 15 |  | 2.688 |  |  | 0 | 93 | 7 | 0 | 7 | 0.464 | 0.4 | 0.235 | 0.138 | 3.3623 | 1.3 | [6 empty] | 0.0001267 | 0.00019044
2009-03-31 | 北陸地方整備局 | 信濃川 | 信濃川下流 | 左岸 | 6.6 | 6.6k-No.1 | 表のり | B.P-12 | 24.15 | 24.45 | 14 |  | 2.685 |  |  | 1 | 94 | 5 | 0 | 5 | 0.578 | 0.501 | 0.271 | 0.173 | 3.341 | 1.23 | [6 empty] | 0.00017627 | 0.00029929
2009-03-31 | 北陸地方整備局 | 信濃川 | 信濃川下流 | 左岸 | 6.6 | 6.6k-No.1 | 表のり | B.P-13 | 25.15 | 25.45 | 13 |  | 2.592 |  |  | 1 | 86 | 8 | 5 | 13 | 0.34 | 0.307 | 0.194 | 0.0256 | 13.2812 | 7.09 | [6 empty] | 8.1252e-05 | 6.5536e-06
2009-03-31 | 北陸地方整備局 | 信濃川 | 信濃川下流 | 左岸 | 6.6 | 6.6k-No.1 | 表のり | B.P-1 | 1.15 | 1.45 | 12 |  | 2.612 |  |  | 27 | 60 | 10 | 3 | 13 | 0.735 | 0.516 | 0.157 | 0.0447 | 16.443 | 2.04 | [6 empty] | 4.9762e-05 | 1.9981e-05
2009-03-31 | 北陸地方整備局 | 信濃川 | 信濃川下流 | 左岸 | 6.6 | 6.6k-No.1 | 表のり | B.P-2 | 2.15 | 2.45 | 23 |  | 2.608 |  |  | 3 | 75 | 16 | 6 | 22 | 0.362 | 0.274 | 0.0583 | 0.0125 | 28.96 | 4.19 | [6 empty] | 5.0125e-06 | 1.5625e-06
2009-03-31 | 北陸地方整備局 | 信濃川 | 信濃川下流 | 左岸 | 6.6 | 6.6k-No.1 | 表のり | B.P-3 | 4.15 | 4.45 | 33 |  | 2.57 |  |  | 18 | 63 | 13 | 6 | 19 | 0.717 | 0.488 | 0.0988 | 0.0157 | 45.6688 | 3.65 | [6 empty] | 1.7016e-05 | 2.4649e-06
2009-03-31 | 北陸地方整備局 | 信濃川 | 信濃川下流 | 左岸 | 6.6 | 6.6k-No.1 | 表のり | B.P-4 | 5.15 | 5.45 | 16 |  | 2.653 |  |  | 35 | 57 | 8 | 0 | 8 | 0.773 | 0.531 | 0.233 | 0.114 | 6.7807 | 1.09 | [6 empty] | 0.00012421 | 0.00012996
2009-03-31 | 北陸地方整備局 | 信濃川 | 信濃川下流 | 左岸 | 6.6 | 6.6k-No.2 | 裏のり | B.TWS-1 | 6 | 6.5 | 4 | 1.71 | 2.66 | 1.04 | 0.5514 | 0 | 6 | 47 | 47 | 94 | 0.0095 | 0.00597 | [14 empty] | UU | [8 empty] | 71.9 | 0
2009-03-31 | 北陸地方整備局 | 信濃川 | 信濃川下流 | 左岸 | 6.6 | 6.6k-No.2 | 裏のり | B.P-5 | 9.15 | 9.45 | 11 |  | 2.679 |  |  | 0 | 96 | 4 | 0 | 4 | 0.338 | 0.309 | 0.224 | 0.167 | 2.024 | 1.17 | [6 empty] | 0.00011338 | 0.00027889
2009-03-31 | 北陸地方整備局 | 信濃川 | 信濃川下流 | 左岸 | 6.6 | 6.6k-No.2 | 裏のり | B.P-6 | 10.15 | 10.45 | 9 |  | 2.69 |  |  | 2 | 92 | 6 | 0 | 6 | 0.527 | 0.45 | 0.232 | 0.141 | 3.7376 | 1.22 |  |  |  |  | 5.72e-05 |  | 0.00012298 | 0.00019881
2009-03-31 | 北陸地方整備局 | 信濃川 | 信濃川下流 | 左岸 | 6.6 | 6.6k-No.2 | 裏のり | B.P-7 | 12.15 | 12.45 | 10 |  | 2.643 |  |  | 0 | 97 | 3 | 0 | 3 | 0.649 | 0.594 | 0.445 | 0.359 | 1.8078 | 1.05 | [6 empty] | 0.00055622 | 0.0012888
2009-03-31 | 北陸地方整備局 | 信濃川 | 信濃川下流 | 左岸 | 6.6 | 6.6k-No.2 | 裏のり | B.P-8 | 15.15 | 15.45 | 11 |  | 2.676 |  |  | 0 | 95 | 5 | 0 | 5 | 0.345 | 0.314 | 0.226 | 0.163 | 2.1166 | 1.2 | [6 empty] | 0.00011574 | 0.00026569
2009-03-31 | 北陸地方整備局 | 信濃川 | 信濃川下流 | 左岸 | 6.6 | 6.6k-No.2 | 裏のり | B.P-9 | 17.15 | 17.45 | 12 |  | 2.682 |  |  | 0 | 95 | 5 | 0 | 5 | 0.373 | 0.327 | 0.197 | 0.136 | 2.7426 | 1.21 | [6 empty] | 8.4193e-05 | 0.00018496
2009-03-31 | 北陸地方整備局 | 信濃川 | 信濃川下流 | 左岸 | 6.6 | 6.6k-No.2 | 裏のり | B.P-10 | 20.15 | 20.45 | 13 |  | 2.681 |  |  | 0 | 94 | 6 | 0 | 6 | 0.392 | 0.348 | 0.232 | 0.157 | 2.4968 | 1.2 | [6 empty] | 0.00012298 | 0.00024649
2009-03-31 | 北陸地方整備局 | 信濃川 | 信濃川下流 | 左岸 | 6.6 | 6.6k-No.2 | 裏のり | B.P-11 | 23.15 | 23.45 | 11 |  | 2.671 |  |  | 1 | 95 | 4 | 0 | 4 | 0.513 | 0.44 | 0.259 | 0.182 | 2.8187 | 1.05 | [6 empty] | 0.00015871 | 0.00033124
2009-03-31 | 北陸地方整備局 | 信濃川 | 信濃川下流 | 左岸 | 6.6 | 6.6k-No.2 | 裏のり | B.P-12 | 25.15 | 25.45 | 10 |  | 2.191 |  |  | 5 | 21 | 74 | 0 | 74
2009-03-31 | 北陸地方整備局 | 信濃川 | 信濃川下流 | 左岸 | 6.6 | 6.6k-No.2 | 裏のり | B.P-1 | 1.15 | 1.45 | 12 |  | 2.544 |  |  | 10 | 72 | 12 | 6 | 18 | 0.346 | 0.271 | 0.0994 | 0.0197 | 17.5635 | 3.6 | [6 empty] | 1.7256e-05 | 3.8809e-06
2009-03-31 | 北陸地方整備局 | 信濃川 | 信濃川下流 | 左岸 | 6.6 | 6.6k-No.2 | 裏のり | B.P-2 | 3.15 | 3.45 | 14 |  | 2.651 |  |  | 7 | 63 | 20 | 10 | 30 | 0.338 | 0.262 | 0.0193 | 0.0044 | 76.8182 | 4.01 | [6 empty] | 3.8693e-07 | 1.936e-07
2009-03-31 | 北陸地方整備局 | 信濃川 | 信濃川下流 | 左岸 | 6.6 | 6.6k-No.2 | 裏のり | B.P-3 | 4.15 | 4.45 | 9 |  | 2.635 |  |  | 18 | 66 | 11 | 5 | 16 | 0.547 | 0.42 | 0.147 | 0.0254 | 21.5354 | 4.59 | [6 empty] | 4.2724e-05 | 6.4516e-06
2009-03-31 | 北陸地方整備局 | 信濃川 | 信濃川下流 | 左岸 | 6.6 | 6.6k-No.2 | 裏のり | B.P-4 | 5.15 | 5.45 | 19 |  | 2.67 |  |  | 17 | 77 | 6 | 0 | 6 | 0.59 | 0.486 | 0.257 | 0.161 | 3.6646 | 1.11 | [6 empty] | 0.00015589 | 0.00025921
2009-03-31 | 北陸地方整備局 | 信濃川 | 信濃川下流 | 左岸 | 7.6 | 7.6k-No.1 | 表のり | B.TWS-1 | 5 | 5.8 | 3 | 1.82 | 2.666 | 0.99 | 0.48759 | 0 | 16 | 48 | 36 | 84 | 0.0177 | 0.0116 | [14 empty] | UU | [8 empty] | 38.8 | 10.1
2009-03-31 | 北陸地方整備局 | 信濃川 | 信濃川下流 | 左岸 | 7.6 | 7.6k-No.1 | 表のり | B.P-4 | 7.15 | 7.45 | 6 |  | 2.679 |  |  | 0 | 32 | 43 | 25 | 68 | 0.0407 | 0.0218 | 0.00269 | [9 empty] | 4.0247e-09
2009-03-31 | 北陸地方整備局 | 信濃川 | 信濃川下流 | 左岸 | 7.6 | 7.6k-No.1 | 表のり | B.P-5 | 9.15 | 9.45 | 8 |  | 2.685 |  |  | 0 | 90 | 5 | 5 | 10 | 0.333 | 0.283 | 0.144 | 0.0654 | 5.0917 | 1.67 |  |  |  |  | 2.2e-05 |  | 4.0731e-05 | 4.2772e-05
2009-03-31 | 北陸地方整備局 | 信濃川 | 信濃川下流 | 左岸 | 7.6 | 7.6k-No.1 | 表のり | B.P-6 | 13.15 | 13.45 | 6 |  | 1.883 |  |  | 14 | 18 | 68 | 0 | 68
2009-03-31 | 北陸地方整備局 | 信濃川 | 信濃川下流 | 左岸 | 7.6 | 7.6k-No.1 | 表のり | B.P-7 | 15.15 | 15.45 | 11 |  | 2.649 |  |  | 0 | 1 | 50 | 49 | 99 | 0.0083 | 0.00528
2009-03-31 | 北陸地方整備局 | 信濃川 | 信濃川下流 | 左岸 | 7.6 | 7.6k-No.1 | 表のり | B.P-8 | 16.15 | 16.45 | 9 |  | 2.609 |  |  | 0 | 59 | 32 | 9 | 41 | 0.151 | 0.123 | 0.0186 | 0.005 | 30.2 | 1.63 | [6 empty] | 3.5519e-07 | 2.5e-07
2009-03-31 | 北陸地方整備局 | 信濃川 | 信濃川下流 | 左岸 | 7.6 | 7.6k-No.1 | 表のり | B.P-9 | 18.15 | 18.46 | 6 |  | 2.694 |  |  | 0 | 21 | 48 | 31 | 79 | 0.0228 | 0.014 | 0.00176 | [9 empty] | 1.5061e-09
2009-03-31 | 北陸地方整備局 | 信濃川 | 信濃川下流 | 左岸 | 7.6 | 7.6k-No.1 | 表のり | B.P-1 | 1.15 | 1.45 | 10 |  | 2.664 |  |  | 2 | 68 | 18 | 12 | 30 | 0.313 | 0.236 | 0.017 | 0.0026 | 120.3846 | 7.17 | [6 empty] | 2.8837e-07 | 6.76e-08
2009-03-31 | 北陸地方整備局 | 信濃川 | 信濃川下流 | 左岸 | 7.6 | 7.6k-No.1 | 表のり | B.P-2 | 2.15 | 2.45 | 12 |  | 2.668 |  |  | 5 | 64 | 19 | 12 | 31 | 0.31 | 0.236 | 0.0184 | 0.0025 | 124 | 5.97 | [6 empty] | 3.464e-07 | 6.25e-08
2009-03-31 | 北陸地方整備局 | 信濃川 | 信濃川下流 | 左岸 | 7.6 | 7.6k-No.1 | 表のり | B.P-3 | 3.15 | 3.45 | 23 |  | 2.656 |  |  | 46 | 30 | 15 | 9 | 24 | 4.06 | 1.15 | 0.0332 | 0.0059 | 688.1356 | 1.5 | [6 empty] | 1.3598e-06 | 3.481e-07
2009-03-31 | 北陸地方整備局 | 信濃川 | 信濃川下流 | 左岸 | 7.6 | 7.6k-No.2 | 裏のり | B.P-4 | 7.15 | 7.46 | 3 |  | 2.524 |  |  | 0 | 10 | 49 | 41 | 90 | 0.0172 | 0.00912
2009-03-31 | 北陸地方整備局 | 信濃川 | 信濃川下流 | 左岸 | 7.6 | 7.6k-No.2 | 裏のり | B.P-6 | 11.15 | 11.45 | 20 |  | 2.697 |  |  | 0 | 89 | 9 | 2 | 11 | 0.407 | 0.35 | 0.191 | 0.0665 | 6.1203 | 2.41 |  |  |  |  | 6.14e-06 |  | 7.8371e-05 | 4.4223e-05
2009-03-31 | 北陸地方整備局 | 信濃川 | 信濃川下流 | 左岸 | 7.6 | 7.6k-No.2 | 裏のり | B.P-7 | 13.15 | 13.45 | 6 |  | 1.785 |  |  | 32 | 18 | 50 | 0 | 50 | 0.792
2009-03-31 | 北陸地方整備局 | 信濃川 | 信濃川下流 | 左岸 | 7.6 | 7.6k-No.2 | 裏のり | B.P-8 | 15.15 | 15.45 | 10 |  | 2.465 |  |  | 0 | 3 | 56 | 41 | 97 | 0.0114 | 0.00791
2009-03-31 | 北陸地方整備局 | 信濃川 | 信濃川下流 | 左岸 | 7.6 | 7.6k-No.2 | 裏のり | B.P-9 | 16.15 | 16.45 | 12 |  | 2.581 |  |  | 1 | 39 | 37 | 23 | 60 | 0.0765 | 0.0468 | 0.00163 | [9 empty] | 1.2608e-09
2009-03-31 | 北陸地方整備局 | 信濃川 | 信濃川下流 | 左岸 | 7.6 | 7.6k-No.2 | 裏のり | B.P-10 | 18.15 | 18.45 | 5 |  | 2.669 |  |  | 0 | 1 | 61 | 38 | 99 | 0.0092 | 0.00725
2009-03-31 | 北陸地方整備局 | 信濃川 | 信濃川下流 | 左岸 | 7.6 | 7.6k-No.2 | 裏のり | B.P-1 | 1.15 | 1.45 | 9 |  | 2.668 |  |  | 3 | 70 | 19 | 8 | 27 | 0.31 | 0.239 | 0.0357 | 0.0085 | 36.4706 | 3.88 | [6 empty] | 1.6089e-06 | 7.225e-07
2009-03-31 | 北陸地方整備局 | 信濃川 | 信濃川下流 | 左岸 | 7.6 | 7.6k-No.2 | 裏のり | B.D-1 | 2 | 2.65 | 14 | 1.72 | 2.639 | 1.3 | 0.95522 | 0 | 8 | 51 | 41 | 92 | 0.01 | 0.00715 | [14 empty] | UU | [8 empty] | 57.9 | 0
2009-03-31 | 北陸地方整備局 | 信濃川 | 信濃川下流 | 左岸 | 7.6 | 7.6k-No.2 | 裏のり | B.P-2 | 3.15 | 3.45 | 9 |  | 2.654 |  |  | 4 | 24 | 43 | 29 | 72 | 0.0307 | 0.0186 | 0.00184 | [9 empty] | 1.6695e-09
2009-03-31 | 北陸地方整備局 | 信濃川 | 信濃川下流 | 左岸 | 7.6 | 7.6k-No.2 | 裏のり | B.P-3 | 4.15 | 4.45 | 3 |  | 2.654 |  |  | 1 | 29 | 40 | 30 | 70 | 0.036 | 0.0194 | 0.00158 | [9 empty] | 1.173e-09
2009-03-31 | 北陸地方整備局 | 信濃川 | 信濃川下流 | 左岸 | 8.6 | 8.6k-No.1 | 表のり | B.TWS-1 | 7 | 7.7 | 2 | 1.71 | 2.67 | 1.29 | 0.93742 | 0 | 0 | 56 | 44 | 100 | 0.0091 | 0.00635 | [14 empty] | UU | [8 empty] | 76.3 | 0
2009-03-31 | 北陸地方整備局 | 信濃川 | 信濃川下流 | 左岸 | 8.6 | 8.6k-No.1 | 表のり | B.P-5 | 8.15 | 8.45 | 3 |  | 2.659 |  |  | 0 | 42 | 34 | 24 | 58 | 0.0898 | 0.041 | 0.00258 | [9 empty] | 3.6536e-09
2009-03-31 | 北陸地方整備局 | 信濃川 | 信濃川下流 | 左岸 | 8.6 | 8.6k-No.1 | 表のり | B.P-6 | 9.15 | 9.45 | 4 |  | 2.645 |  |  | 0 | 54 | 28 | 18 | 46 | 0.137 | 0.104 | 0.00618 | [9 empty] | 2.7652e-08
2009-03-31 | 北陸地方整備局 | 信濃川 | 信濃川下流 | 左岸 | 8.6 | 8.6k-No.1 | 表のり | B.P-7 | 11.15 | 11.47 | 3 |  | 2.615 |  |  | 0 | 2 | 56 | 42 | 98 | 0.0103 | 0.00723
2009-03-31 | 北陸地方整備局 | 信濃川 | 信濃川下流 | 左岸 | 8.6 | 8.6k-No.1 | 表のり | B.P-8 | 13.15 | 13.45 | 3 |  | 1.832 |  |  | 12 | 8 | 80 | 0 | 80
2009-03-31 | 北陸地方整備局 | 信濃川 | 信濃川下流 | 左岸 | 8.6 | 8.6k-No.1 | 表のり | B.P-9 | 15.15 | 15.45 | 7 |  | 2.619 |  |  | 0 | 20 | 47 | 33 | 80 | 0.0218 | 0.0128 | 0.00115 | [9 empty] | 5.6187e-10
2009-03-31 | 北陸地方整備局 | 信濃川 | 信濃川下流 | 左岸 | 8.6 | 8.6k-No.1 | 表のり | B.P-10 | 16.15 | 16.45 | 11 |  | 2.66 |  |  | 0 | 84 | 13 | 3 | 16 | 0.266 | 0.234 | 0.111 | 0.0307 | 8.6645 | 2.97 |  |  |  |  | 3.22e-05 |  | 2.2285e-05 | 9.4249e-06
2009-03-31 | 北陸地方整備局 | 信濃川 | 信濃川下流 | 左岸 | 8.6 | 8.6k-No.1 | 表のり | B.P-11 | 18.15 | 18.45 | 7 |  | 2.647 |  |  | 1 | 18 | 55 | 26 | 81 | 0.0246 | 0.00162 | 0.00264 | [9 empty] | 3.8535e-09
2009-03-31 | 北陸地方整備局 | 信濃川 | 信濃川下流 | 左岸 | 8.6 | 8.6k-No.1 | 表のり | B.P-12 | 19 | 19.45 | 2 |  | 2.653 |  |  | 0 | 1 | 51 | 48 | 99 | 0.0075 | 0.00531
2009-03-31 | 北陸地方整備局 | 信濃川 | 信濃川下流 | 左岸 | 8.6 | 8.6k-No.1 | 表のり | B.P-1 | 1.15 | 1.45 | 16 |  | 2.562 |  |  | 3 | 57 | 25 | 15 | 40 | 0.0092 | 0.145 | 0.00898 | [9 empty] | 6.5727e-08
2009-03-31 | 北陸地方整備局 | 信濃川 | 信濃川下流 | 左岸 | 8.6 | 8.6k-No.1 | 表のり | B.P-2 | 2.15 | 2.45 | 29 |  | 2.609 |  |  | 7 | 75 | 14 | 4 | 18 | 0.554 | 0.413 | 0.113 | 0.0161 | 34.4099 | 4.94 | [6 empty] | 2.3226e-05 | 2.5921e-06
2009-03-31 | 北陸地方整備局 | 信濃川 | 信濃川下流 | 左岸 | 8.6 | 8.6k-No.1 | 表のり | B.P-3 | 4.15 | 4.45 | 6 |  | 2.707 |  |  | 0 | 2 | 57 | 41 | 98 | 0.0096 | 0.00701 | 0.00107 | [9 empty] | 4.7543e-10
2009-03-31 | 北陸地方整備局 | 信濃川 | 信濃川下流 | 左岸 | 8.6 | 8.6k-No.1 | 表のり | B.P-4 | 5.15 | 5.45 | 3 |  | 2.674 |  |  | 0 | 2 | 56 | 42 | 98 | 0.009 | 0.00656
2009-03-31 | 北陸地方整備局 | 信濃川 | 信濃川下流 | 左岸 | 8.6 | 8.6k-No.2 | 裏のり | B.P-4 | 6.15 | 6.45 | 2 |  | 2.67 |  |  | 0 | 6 | 52 | 42 | 94 | 0.0126 | 0.0081
2009-03-31 | 北陸地方整備局 | 信濃川 | 信濃川下流 | 左岸 | 8.6 | 8.6k-No.2 | 裏のり | B.TWS-2 | 7 | 7.65 | 2 | 1.69 | 2.616 | 1.33 | 1.0097 | 0 | 0 | 58 | 42 | 100 | 0.0087 | 0.00666 | [14 empty] | CU |  |  | 64 | 0
2009-03-31 | 北陸地方整備局 | 信濃川 | 信濃川下流 | 左岸 | 8.6 | 8.6k-No.2 | 裏のり | B.P-5 | 9.15 | 9.45 | 4 |  | 2.637 |  |  | 1 | 2 | 57 | 40 | 97 | 0.0102 | 0.00741 | [8 empty] | 9.16e-06
2009-03-31 | 北陸地方整備局 | 信濃川 | 信濃川下流 | 左岸 | 8.6 | 8.6k-No.2 | 裏のり | B.P-6 | 13.15 | 13.45 | 5 |  | 1.741 |  |  | 47 | 9 | 44 | 0 | 44 | 4.28 | 1.18
2009-03-31 | 北陸地方整備局 | 信濃川 | 信濃川下流 | 左岸 | 8.6 | 8.6k-No.2 | 裏のり | B.P-7 | 15.15 | 15.45 | 6 |  | 2.621 |  |  | 0 | 4 | 55 | 41 | 96 | 0.0116 | 0.00766
2009-03-31 | 北陸地方整備局 | 信濃川 | 信濃川下流 | 左岸 | 8.6 | 8.6k-No.2 | 裏のり | B.P-9 | 17.15 | 17.45 | 9 |  | 2.682 |  |  | 0 | 60 | 30 | 10 | 40 | 0.135 | 0.113 | 0.004 | 0.004 | 33.75 | 4.71 | [6 empty] | 1.0092e-08 | 1.6e-07
2009-03-31 | 北陸地方整備局 | 信濃川 | 信濃川下流 | 左岸 | 8.6 | 8.6k-No.2 | 裏のり | B.P-11 | 20.15 | 20.45 | 4 |  | 2.255 |  |  | 22 | 36 | 25 | 17 | 42 | 0.309 | 0.194 | 0.00615 | 0.00233 | 132.618 | 0.227 | [6 empty] | 2.7342e-08 | 5.4289e-08
2009-03-31 | 北陸地方整備局 | 信濃川 | 信濃川下流 | 左岸 | 8.6 | 8.6k-No.2 | 裏のり | B.P-12 | 21.15 | 21.45 | 38 |  | 2.669 |  |  | 0 | 91 | 9 | 0 | 9 | 0.287 | 0.259 | 0.105 | 0.105 | 2.7333 | 1.21 | [6 empty] | 1.9593e-05 | 0.00011025
2009-03-31 | 北陸地方整備局 | 信濃川 | 信濃川下流 | 左岸 | 8.6 | 8.6k-No.2 | 裏のり | B.P-13 | 24.15 | 24.39 | 50 |  | 2.666 |  |  | 0 | 95 | 5 | 0 | 5 | 0.316 | 0.271 | 0.121 | 0.121 | 2.6116 | 0.979 | [6 empty] | 2.7215e-05 | 0.00014641
2009-03-31 | 北陸地方整備局 | 信濃川 | 信濃川下流 | 左岸 | 8.6 | 8.6k-No.2 | 裏のり | B.P-1 | 1.15 | 1.45 | 8 |  | 2.577 |  |  | 3 | 76 | 16 | 5 | 21 | 0.358 | 0.281 | 0.0657 | 0.0189 | 18.9418 | 3.3 | [6 empty] | 6.6115e-06 | 3.5721e-06
2009-03-31 | 北陸地方整備局 | 信濃川 | 信濃川下流 | 左岸 | 8.6 | 8.6k-No.2 | 裏のり | B.P-2 | 3.15 | 3.45 | 4 |  | 2.636 |  |  | 4 | 38 | 33 | 25 | 58 | 0.105 | 0.0371 | 0.00262 | [9 empty] | 3.7862e-09
2009-03-31 | 北陸地方整備局 | 信濃川 | 信濃川下流 | 左岸 | 8.6 | 8.6k-No.2 | 裏のり | B.P-3 | 4.15 | 4.45 | 3 |  | 2.659 |  |  | 0 | 4 | 53 | 43 | 96 | 0.0105 | 0.00703
2009-03-31 | 北陸地方整備局 | 信濃川 | 信濃川下流 | 左岸 | 11 | 11.0-No.1 | 表のり | B.P-5 | 6.15 | 6.45 | 2 |  | 2.628 |  |  | 2 | 16 | 45 | 37 | 82 | 0.0219 | 0.0122
2009-03-31 | 北陸地方整備局 | 信濃川 | 信濃川下流 | 左岸 | 11 | 11.0-No.1 | 表のり | B.P-6 | 7.15 | 7.45 | 3 |  | 2.675 |  |  | 13 | 12 | 43 | 32 | 75 | 0.0311 | 0.0173 | 0.00131 | [9 empty] | 7.5983e-10
2009-03-31 | 北陸地方整備局 | 信濃川 | 信濃川下流 | 左岸 | 11 | 11.0-No.1 | 表のり | B.TWS-1 | 7.4 | 8.25 | 3 | 1.74 | 2.619 | 1.1 | 0.63381 | 0 | 25 | 47 | 28 | 75 | 0.0329 | 0.0197 | 0.00173 | [9 empty] | 1.4473e-09 |  |  |  | UU | [8 empty] | 37.4 | 6.1
2009-03-31 | 北陸地方整備局 | 信濃川 | 信濃川下流 | 左岸 | 11 | 11.0-No.1 | 表のり | B.P-7 | 9.15 | 9.45 | 10 |  | 2.633 |  |  | 5 | 63 | 24 | 8 | 32 | 0.151 | 0.128 | 0.031 | 0.0069 | 21.8841 | 4.58 | [6 empty] | 1.1601e-06 | 4.761e-07
2009-03-31 | 北陸地方整備局 | 信濃川 | 信濃川下流 | 左岸 | 11 | 11.0-No.1 | 表のり | B.P-8 | 12.15 | 12.45 | 3 |  | 2.186 |  |  | 3 | 5 | 51 | 41 | 92 | 0.009 | 0.00658
2009-03-31 | 北陸地方整備局 | 信濃川 | 信濃川下流 | 左岸 | 11 | 11.0-No.1 | 表のり | B.P-9 | 15.15 | 15.45 | 20 |  | 2.675 |  |  | 0 | 91 | 9 | 0 | 9 | 0.282 | 0.252 | 0.149 | 0.106 | 2.6604 | 1.14 |  |  |  |  | 4.63e-05 |  | 4.4083e-05 | 0.00011236
2009-03-31 | 北陸地方整備局 | 信濃川 | 信濃川下流 | 左岸 | 11 | 11.0-No.1 | 表のり | B.P-10 | 16.15 | 16.48 | 4 |  | 2.634 |  |  | 0 | 2 | 57 | 41 | 98 | 0.0103 | 0.00717 | 0.00123 | [9 empty] | 6.5661e-10
2009-03-31 | 北陸地方整備局 | 信濃川 | 信濃川下流 | 左岸 | 11 | 11.0-No.1 | 表のり | B.P-11 | 18.15 | 18.45 | 9 |  | 2.624 |  |  | 1 | 79 | 15 | 5 | 20 | 0.302 | 0.262 | 0.0755 | 0.0202 | 14.9505 | 4.28 | [6 empty] | 9.1244e-06 | 4.0804e-06
2009-03-31 | 北陸地方整備局 | 信濃川 | 信濃川下流 | 左岸 | 11 | 11.0-No.1 | 表のり | B.P-12 | 20.15 | 20.45 | 15 |  | 2.57 |  |  | 5 | 88 | 7 | 0 | 7 | 0.619 | 0.511 | 0.278 | 0.181 | 3.4199 | 1.07 | [6 empty] | 0.000187 | 0.00032761
2009-03-31 | 北陸地方整備局 | 信濃川 | 信濃川下流 | 左岸 | 11 | 11.0-No.1 | 表のり | B.P-13 | 22.15 | 22.45 | 4 |  | 2.594 |  |  | 0 | 2 | 56 | 42 | 98 | 0.01 | 0.007
2009-03-31 | 北陸地方整備局 | 信濃川 | 信濃川下流 | 左岸 | 11 | 11.0-No.1 | 表のり | B.P-14 | 23.15 | 23.45 | 13 |  | 2.633 |  |  | 4 | 74 | 15 | 7 | 22 | 0.454 | 0.355 | 0.045 | 0.0118 | 38.4746 | 6.34 | [6 empty] | 2.751e-06 | 1.3924e-06
2009-03-31 | 北陸地方整備局 | 信濃川 | 信濃川下流 | 左岸 | 11 | 11.0-No.1 | 表のり | B.P-15 | 24.15 | 24.45 | 4 |  | 2.632 |  |  | 0 | 66 | 24 | 10 | 34 | 0.205 | 0.165 | 0.0223 | 0.0042 | 48.8095 | 2.3 | [6 empty] | 5.4078e-07 | 1.764e-07
2009-03-31 | 北陸地方整備局 | 信濃川 | 信濃川下流 | 左岸 | 11 | 11.0-No.1 | 表のり | B.P-1 | 1.15 | 1.45 | 3 |  | 2.634 |  |  | 16 | 59 | 14 | 11 | 25 | 0.701 | 0.484 | 0.0358 | 0.0036 | 194.7222 | 8.09 | [6 empty] | 1.6194e-06 | 1.296e-07
2009-03-31 | 北陸地方整備局 | 信濃川 | 信濃川下流 | 左岸 | 11 | 11.0-No.1 | 表のり | B.P-2 | 3.15 | 3.45 | 7 |  | 2.624 |  |  | 12 | 34 | 34 | 20 | 54 | 0.143 | 0.0451 | 0.00475 | [9 empty] | 1.5028e-08
2009-03-31 | 北陸地方整備局 | 信濃川 | 信濃川下流 | 左岸 | 11 | 11.0-No.1 | 表のり | B.P-3 | 4.15 | 4.45 | 8 |  | 2.637 |  |  | 20 | 27 | 35 | 18 | 53 | 0.154 | 0.0514 | 0.00567 | 0.0015 | 102.6667 | 0.734 | [6 empty] | 2.2649e-08 | 2.25e-08
2009-03-31 | 北陸地方整備局 | 信濃川 | 信濃川下流 | 左岸 | 11 | 11.0-No.1 | 表のり | B.P-4 | 5.15 | 5.45 | 15 |  | 2.621 |  |  | 17 | 33 | 29 | 21 | 50 | 0.188 | 0.0727 | 0.0043 | [9 empty] | 1.1933e-08
2009-03-31 | 北陸地方整備局 | 信濃川 | 信濃川下流 | 左岸 | 11 | 11.0-No.2 | 裏のり | B.P-4 | 4.15 | 4.45 | 9 |  | 2.652 |  |  | 0 | 7 | 51 | 42 | 93 | 0.0086 | 0.00648 | 0.00129 | [9 empty] | 7.3322e-10
2009-03-31 | 北陸地方整備局 | 信濃川 | 信濃川下流 | 左岸 | 11 | 11.0-No.2 | 裏のり | B.TWS-1 | 5 | 5.7 | 1 | 1.77 | 2.683 | 1.2 | 0.78545 | 0 | 7 | 53 | 40 | 93 | 0.0107 | 0.00739 | 0.00112 | [9 empty] | 5.2849e-10 |  |  |  | UU | [8 empty] | 37.8 | 0
2009-03-31 | 北陸地方整備局 | 信濃川 | 信濃川下流 | 左岸 | 11 | 11.0-No.2 | 裏のり | B.TWS-2 | 7 | 7.85 | 3 | 1.77 | 2.664 | 1.19 | 0.76948 | 0 | 6 | 53 | 41 | 94 | 0.0098 | 0.00686 | 0.00106 | [9 empty] | 4.6519e-10 |  |  |  | UU | [8 empty] | 44.8 | 0
2009-03-31 | 北陸地方整備局 | 信濃川 | 信濃川下流 | 左岸 | 11 | 11.0-No.2 | 裏のり | B.P-5 | 9.15 | 9.46 | 9 |  | 2.662 |  |  | 0 | 76 | 18 | 6 | 24 | 0.17 | 0.148 | 0.0579 | 0.0166 | 10.241 | 3.9 |  |  |  |  | 2.41e-05 |  | 4.9332e-06 | 2.7556e-06
2009-03-31 | 北陸地方整備局 | 信濃川 | 信濃川下流 | 左岸 | 11 | 11.0-No.2 | 裏のり | B.P-6 | 11.15 | 11.5 | 3 |  | 2.631 |  |  | 0 | 2 | 58 | 40 | 98 | 0.0088 | 0.00669 | 0.00718 | [9 empty] | 3.9142e-08
2009-03-31 | 北陸地方整備局 | 信濃川 | 信濃川下流 | 左岸 | 11 | 11.0-No.2 | 裏のり | B.P-7 | 13.15 | 13.45 | 3 |  | 2.611 |  |  | 0 | 1 | 57 | 42 | 99 | 0.0099 | 0.00717
2009-03-31 | 北陸地方整備局 | 信濃川 | 信濃川下流 | 左岸 | 11 | 11.0-No.2 | 裏のり | B.P-8 | 15.15 | 15.45 | 18 |  | 2.666 |  |  | 0 | 89 | 6 | 5 | 11 | 0.292 | 0.253 | 0.139 | 0.0576 | 5.0694 | 1.85 | [6 empty] | 3.7529e-05 | 3.3178e-05
2009-03-31 | 北陸地方整備局 | 信濃川 | 信濃川下流 | 左岸 | 11 | 11.0-No.2 | 裏のり | B.P-9 | 17.15 | 17.45 | 3 |  | 2.633 |  |  | 0 | 1 | 57 | 42 | 99 | 0.0088 | 0.00646
2009-03-31 | 北陸地方整備局 | 信濃川 | 信濃川下流 | 左岸 | 11 | 11.0-No.2 | 裏のり | B.P-10 | 18.15 | 18.45 | 11 |  | 2.643 |  |  | 1 | 90 | 9 | 0 | 9 | 0.427 | 0.363 | 0.2 | 0.107 | 3.9907 | 1.48 | [6 empty] | 8.7194e-05 | 0.00011449
2009-03-31 | 北陸地方整備局 | 信濃川 | 信濃川下流 | 左岸 | 11 | 11.0-No.2 | 裏のり | B.P-11 | 19.15 | 19.45 | 5 |  | 2.565 |  |  | 0 | 5 | 54 | 41 | 95 | 0.0088 | 0.00658
2009-03-31 | 北陸地方整備局 | 信濃川 | 信濃川下流 | 左岸 | 11 | 11.0-No.2 | 裏のり | B.P-1 | 1.15 | 1.45 | 10 |  | 2.606 |  |  | 40 | 40 | 14 | 6 | 20 | 1.86 | 0.771 | 0.0822 | 0.0117 | 158.9744 | 3.55 | [6 empty] | 1.1111e-05 | 1.3689e-06
2009-03-31 | 北陸地方整備局 | 信濃川 | 信濃川下流 | 左岸 | 11 | 11.0-No.2 | 裏のり | B.P-2 | 2.15 | 2.45 | 14 |  | 2.616 |  |  | 21 | 60 | 13 | 6 | 19 | 0.527 | 0.388 | 0.0998 | 0.0123 | 42.8455 | 6.57 | [6 empty] | 1.7417e-05 | 1.5129e-06
2009-03-31 | 北陸地方整備局 | 信濃川 | 信濃川下流 | 左岸 | 11 | 11.0-No.2 | 裏のり | B.P-3 | 3.15 | 3.45 | 16 |  | 2.551 |  |  | 43 | 40 | 12 | 5 | 17 | 3.16 | 1.07 | 0.113 | 0.0202 | 156.4356 | 0.842 | [6 empty] | 2.3226e-05 | 4.0804e-06
2009-03-31 | 北陸地方整備局 | 信濃川 | 信濃川下流 | 左岸 | 12.2 | 12.2-No.1 | 表のり | B.P-4 | 6.15 | 6.45 | 3 |  | 2.656 |  |  | 2 | 87 | 8 | 3 | 11 | 0.374 | 0.32 | 0.162 | 0.0602 | 6.2126 | 2.22 | [6 empty] | 5.3511e-05 | 3.624e-05
2009-03-31 | 北陸地方整備局 | 信濃川 | 信濃川下流 | 左岸 | 12.2 | 12.2-No.1 | 表のり | B.TWS-1 | 7 | 7.8 | 2 | 1.8 | 2.645 | 1.07 | 0.59181 | 0 | 27 | 50 | 23 | 73 | 0.038 | 0.0253 | 0.00341 | 0.001 | 38 | 1.89 | [6 empty] | 6.9726e-09 | 1e-08 |  | 1.3676e-09 | UU | [8 empty] | 67.8 | 11.7
2009-03-31 | 北陸地方整備局 | 信濃川 | 信濃川下流 | 左岸 | 12.2 | 12.2-No.1 | 表のり | B.P-5 | 8.15 | 8.45 | 3 |  | 2.654 |  |  | 0 | 26 | 42 | 32 | 74 | 0.0391 | 0.0222
2009-03-31 | 北陸地方整備局 | 信濃川 | 信濃川下流 | 左岸 | 12.2 | 12.2-No.1 | 表のり | B.P-6 | 10.15 | 10.45 | 3 |  | 2.64 |  |  | 0 | 7 | 52 | 41 | 93 | 0.0123 | 0.00796
2009-03-31 | 北陸地方整備局 | 信濃川 | 信濃川下流 | 左岸 | 12.2 | 12.2-No.1 | 表のり | B.P-7 | 12.15 | 12.45 | 3 |  | 1.941 |  |  | 0 | 3 | 97 | 0 | 97
2009-03-31 | 北陸地方整備局 | 信濃川 | 信濃川下流 | 左岸 | 12.2 | 12.2-No.1 | 表のり | B.P-8 | 14.15 | 14.46 | 3 |  | 2.59 |  |  | 0 | 1 | 55 | 44 | 99 | 0.009 | 0.00624
2009-03-31 | 北陸地方整備局 | 信濃川 | 信濃川下流 | 左岸 | 12.2 | 12.2-No.1 | 表のり | B.P-9 | 15.15 | 15.45 | 3 |  | 2.024 |  |  | 1 | 4 | 95 | 0 | 95
2009-03-31 | 北陸地方整備局 | 信濃川 | 信濃川下流 | 左岸 | 12.2 | 12.2-No.1 | 表のり | B.P-10 | 16.15 | 16.45 | 10 |  | 2.643 |  |  | 0 | 76 | 18 | 6 | 24 | 0.194 | 0.166 | 0.0518 | 0.0167 | 11.6168 | 4.1 |  |  |  |  | 4.05e-05 |  | 3.8116e-06 | 2.7889e-06
2009-03-31 | 北陸地方整備局 | 信濃川 | 信濃川下流 | 左岸 | 12.2 | 12.2-No.1 | 表のり | B.P-11 | 18.15 | 18.45 | 3 |  | 2.683 |  |  | 0 | 2 | 57 | 41 | 98 | 0.00741 | 0.00741
2009-03-31 | 北陸地方整備局 | 信濃川 | 信濃川下流 | 左岸 | 12.2 | 12.2-No.1 | 表のり | B.P-12 | 19.15 | 19.45 | 14 |  | 2.645 |  |  | 1 | 73 | 20 | 6 | 26 | 0.203 | 0.203 | 0.036 | 0.0108 | 18.7963 | 4.8 | [6 empty] | 1.6404e-06 | 1.1664e-06
2009-03-31 | 北陸地方整備局 | 信濃川 | 信濃川下流 | 左岸 | 12.2 | 12.2-No.1 | 表のり | B.P-13 | 21.15 | 21.54 | 4 |  | 2.615 |  |  | 0 | 15 | 46 | 39 | 85 | 0.00921 | 0.00921
2009-03-31 | 北陸地方整備局 | 信濃川 | 信濃川下流 | 左岸 | 12.2 | 12.2-No.1 | 表のり | B.P-14 | 23.15 | 23.45 | 15 |  | 2.652 |  |  | 0 | 87 | 11 | 2 | 13 | 0.208 | 0.208 | 0.12 | 0.0442 | 4.7059 | 2.1 | [6 empty] | 2.6697e-05 | 1.9536e-05
2009-03-31 | 北陸地方整備局 | 信濃川 | 信濃川下流 | 左岸 | 12.2 | 12.2-No.1 | 表のり | B.P-15 | 24.15 | 24.46 | 3 |  | 2.633 |  |  | 0 | 8 | 55 | 37 | 92 | 0.0114 | 0.0084 | 0.00128 | [9 empty] | 7.2012e-10
2009-03-31 | 北陸地方整備局 | 信濃川 | 信濃川下流 | 左岸 | 12.2 | 12.2-No.1 | 表のり | B.P-16 | 26.15 | 26.45 | 3 |  | 2.621 |  |  | 2 | 52 | 30 | 16 | 46 | 0.207 | 0.124 | 0.00808 | [9 empty] | 5.146e-08
2009-03-31 | 北陸地方整備局 | 信濃川 | 信濃川下流 | 左岸 | 12.2 | 12.2-No.1 | 表のり | B.P-1 | 1.15 | 1.45 | 3 |  | 2.601 |  |  | 8 | 73 | 12 | 7 | 19 | 0.548 | 0.395 | 0.0809 | 0.0136 | 40.2941 | 3.8 | [6 empty] | 1.0708e-05 | 1.8496e-06
2009-03-31 | 北陸地方整備局 | 信濃川 | 信濃川下流 | 左岸 | 12.2 | 12.2-No.1 | 表のり | B.T-1 | 2 | 2.6 | 8 | 1.72 | 2.627 | 0.92 | 0.40557 | 20 | 27 | 31 | 22 | 53 | 0.177 | 0.0509 | 0.00387 | [9 empty] | 9.3482e-09 |  |  |  | UU | [8 empty] | 23.3 | 14.9
2009-03-31 | 北陸地方整備局 | 信濃川 | 信濃川下流 | 左岸 | 12.2 | 12.2-No.1 | 表のり | B.P-2 | 3.15 | 3.45 | 8 |  | 2.549 |  |  | 6 | 37 | 34 | 23 | 57 | 0.111 | 0.0421 | 0.00298 | [9 empty] | 5.1022e-09
2009-03-31 | 北陸地方整備局 | 信濃川 | 信濃川下流 | 左岸 | 12.2 | 12.2-No.1 | 表のり | B.P-3 | 4.15 | 4.45 | 3 |  | 2.632 |  |  | 3 | 37 | 36 | 24 | 60 | 0.0756 | 0.0386 | 0.00265 | [9 empty] | 3.8874e-09
2009-03-31 | 北陸地方整備局 | 信濃川 | 信濃川下流 | 左岸 | 12.2 | 12.2-No.2 | 裏のり | B.TWS-1 | 5 | 5.7 | 3 | 1.6 | 2.664 | 1.61 | 1.599 | 0 | 0 | 56 | 44 | 100 | 0.00738 | 0.0058 | [14 empty] | UU | [8 empty] | 38.7 | 0
2009-03-31 | 北陸地方整備局 | 信濃川 | 信濃川下流 | 左岸 | 12.2 | 12.2-No.2 | 裏のり | B.P-3 | 7.15 | 7.45 | 2 |  | 2.649 |  |  | 0 | 26 | 40 | 34 | 74 | 0.0337 | 0.018
2009-03-31 | 北陸地方整備局 | 信濃川 | 信濃川下流 | 左岸 | 12.2 | 12.2-No.2 | 裏のり | B.P-4 | 9.15 | 9.45 | 3 |  | 2.576 |  |  | 0 | 1 | 59 | 40 | 99 | 0.0083 | 0.00661
2009-03-31 | 北陸地方整備局 | 信濃川 | 信濃川下流 | 左岸 | 12.2 | 12.2-No.2 | 裏のり | B.P-6 | 11.15 | 11.45 | 3 |  | 2.656 |  |  | 0 | 5 | 62 | 33 | 95 | 0.012 | 0.00901 | 0.00208 | [9 empty] | 2.218e-09
2009-03-31 | 北陸地方整備局 | 信濃川 | 信濃川下流 | 左岸 | 12.2 | 12.2-No.2 | 裏のり | B.P-7 | 12.15 | 12.45 | 3 |  | 2.215 |  |  | 5 | 8 | 50 | 37 | 87 | 0.0126 | 0.00918
2009-03-31 | 北陸地方整備局 | 信濃川 | 信濃川下流 | 左岸 | 12.2 | 12.2-No.2 | 裏のり | B.P-8 | 13.15 | 13.45 | 4 |  | 2.547 |  |  | 0 | 0 | 61 | 39 | 100 | 0.00895 | 0.007
2009-03-31 | 北陸地方整備局 | 信濃川 | 信濃川下流 | 左岸 | 12.2 | 12.2-No.2 | 裏のり | B.P-9 | 14.15 | 14.45 | 3 |  | 2.664 |  |  | 0 | 0 | 65 | 35 | 100 | 0.0114 | 0.00888
2009-03-31 | 北陸地方整備局 | 信濃川 | 信濃川下流 | 左岸 | 12.2 | 12.2-No.2 | 裏のり | B.P-10 | 16.15 | 16.45 | 15 |  | 2.656 |  |  | 0 | 83 | 13 | 4 | 17 | 0.168 | 0.149 | 0.0855 | 0.0319 | 5.2665 | 2.41 | [6 empty] | 1.2172e-05 | 1.0176e-05
2009-03-31 | 北陸地方整備局 | 信濃川 | 信濃川下流 | 左岸 | 12.2 | 12.2-No.2 | 裏のり | B.P-11 | 18.15 | 18.45 | 3 |  | 2.654 |  |  | 0 | 2 | 54 | 44 | 98 | 0.00857 | 0.0061
2009-03-31 | 北陸地方整備局 | 信濃川 | 信濃川下流 | 左岸 | 12.2 | 12.2-No.2 | 裏のり | B.P-12 | 19.15 | 19.45 | 11 |  | 2.615 |  |  | 1 | 70 | 20 | 9 | 29 | 0.189 | 0.154 | 0.0362 | 0.00617 | 30.6321 | 5.18 | [6 empty] | 1.6616e-06 | 3.8069e-07
2009-03-31 | 北陸地方整備局 | 信濃川 | 信濃川下流 | 左岸 | 12.2 | 12.2-No.2 | 裏のり | B.P-13 | 21.15 | 21.45 | 5 |  | 2.623 |  |  | 0 | 59 | 27 | 14 | 41 | 0.14 | 0.113 | 0.0147 | [9 empty] | 2.0591e-07
2009-03-31 | 北陸地方整備局 | 信濃川 | 信濃川下流 | 左岸 | 12.2 | 12.2-No.2 | 裏のり | B.P-14 | 24.15 | 24.45 | 4 |  | 2.623 |  |  | 0 | 4 | 58 | 38 | 96 | 0.0109 | 0.00798 | 0.00122 | [9 empty] | 6.4431e-10
2009-03-31 | 北陸地方整備局 | 信濃川 | 信濃川下流 | 左岸 | 12.2 | 12.2-No.2 | 裏のり | B.P-1 | 1.15 | 1.45 | 4 |  | 2.618 |  |  | 13 | 54 | 22 | 11 | 33 | 0.394 | 0.237 | 0.0165 | 0.00387 | 101.8088 | 2.02 | [6 empty] | 2.691e-07 | 1.4977e-07
2009-03-31 | 北陸地方整備局 | 信濃川 | 信濃川下流 | 左岸 | 12.2 | 12.2-No.2 | 裏のり | B.T-1 | 2 | 2.7 | 4 | 1.84 | 2.657 | 0.94 | 0.42814 | 20 | 29 | 31 | 20 | 51 | 0.244 | 0.0659 | 0.00482 | 0.00122 | 200 | 0.406 | [6 empty] | 1.5546e-08 | 1.4884e-08 |  | 1.2878e-10 | UU | [8 empty] | 38.4 | 11.5
2009-03-31 | 北陸地方整備局 | 信濃川 | 信濃川下流 | 左岸 | 12.2 | 12.2-No.2 | 裏のり | B.P-2 | 3.15 | 3.45 | 3 |  | 2.645 |  |  | 16 | 41 | 25 | 18 | 43 | 0.267 | 0.148 | 0.00642 | [9 empty] | 3.0204e-08
2009-03-31 | 北陸地方整備局 | 信濃川 | 信濃川下流 | 左岸 | 12.8 | BNO.200304 | 表のり | B.BNO.200304 4T-1 | 2 | 2.8 | 3 | 1.733 | 2.669 | 1.213 | 0.80649 | 0 | 16 | 53 | 31 | 84 | 0.021 | 0.015 | 0.0018 |  |  |  | 44.5 | 22.6 | 21.9 |  |  |  | 1.5866e-09 |  |  |  | UU | [8 empty] | 39.1 | 3.6
2009-03-31 | 北陸地方整備局 | 信濃川 | 信濃川下流 | 左岸 | 12.8 | BNO.200304 | 表のり | B.BNO.200304 4D-2 | 11 | 11.8 | 5 | 1.683 | 2.671 | 1.441 | 1.2258 | 0 | 2 | 62 | 36 | 98 | 0.0105 | 0.0083 | 0.002 |  |  |  | 54.9 | 28.5 | 26.4 |  |  |  | 2.0253e-09 |  |  |  | UU | [8 empty] | 68 | 0.6
2009-03-31 | 北陸地方整備局 | 信濃川 | 信濃川下流 | 左岸 | 12.8 | BNO.200305 | 裏のり | B.BNO.200305 5D-1 | 1 | 1.95 | 5 | 1.854 | 2.656 | 0.91 | 0.39454 | 0 | 24 | 48 | 28 | 76 | 0.0305 | 0.0185 | 0.0026 |  |  |  | 42.3 | 22.7 | 19.6 |  |  |  | 3.7196e-09 |  |  |  | UU | [8 empty] | 48 | 4.6
2009-03-31 | 北陸地方整備局 | 信濃川 | 信濃川下流 | 左岸 | 14.3 | BNO.200308 | 表のり | B.BNO.200308 8T-1 | 4.2 | 5 | 1 | 1.748 | 2.654 | 1.227 | 0.82949 | 0 | 8 | 68 | 24 | 92 | 0.0255 | 0.018 | 0.0035 |  |  |  | 51 | 22.6 | 28.4 |  |  |  | 7.4064e-09 |  |  |  | UU | [8 empty] | 39.4 | 2.4
2009-03-31 | 北陸地方整備局 | 信濃川 | 信濃川下流 | 左岸 | 14.3 | BNO.200308 | 表のり | B.BNO.200308 8T-2 | 6 | 6.8 | 5 | 1.65 | 2.648 | 1.476 | 1.2987 | 0 | 1 | 65 | 34 | 99 | 0.01 | 0.008 | 0.002 |  |  |  | 64.5 | 28.5 | 36 |  |  |  | 2.0253e-09 |  |  |  | UU | [8 empty] | 45.7 | 0
2009-03-31 | 北陸地方整備局 | 信濃川 | 信濃川下流 | 左岸 | 14.3 | BNO.200308 | 表のり | B.BNO.200308 8T-4 | 9 | 9.75 | 3 | 1.717 | 2.658 | 1.311 | 0.97501 | 0 | 1 | 72 | 27 | 99 | 0.013 | 0.011 | 0.0028 |  |  |  | 56.8 | 27 | 29.8 |  |  |  | 4.4164e-09 |  |  |  | UU | [8 empty] | 53.9 | 2
2009-03-31 | 北陸地方整備局 | 信濃川 | 信濃川下流 | 左岸 | 14.3 | BNO.200309 | 裏のり | B.BNO.200309 9CP-1 | 0.2 | 1.05 | 9 | 1.841 | 2.65 | 0.894 | 0.37725 | 17 | 55 | 18 | 10 | 28 | 0.295 | 0.225 | 0.038 | 0.0043 | 68.6047 | 5.76 | [5 empty] | 1.1e-08 | 1.8593e-06 | 1.849e-07 |  | 9.3941e-08 | CU |  |  | 75.8 | 15.9
2009-03-31 | 北陸地方整備局 | 信濃川 | 信濃川下流 | 左岸 | 14.3 | BNO.200309 | 裏のり | B.BNO.200309 9CP-2 | 1.05 | 1.7 | 9 | 1.718 | 2.642 | 0.756 | 0.24606 | 9 | 77 | 11 | 3 | 14 | 0.415 | 0.36 | 0.13 | 0.049 | 8.4694 | 2.27 | [5 empty] | 4.6e-05 | 3.2137e-05 | 2.401e-05 |  | 2.2245e-05 | CU |  |  | 103.5 | 21.7
2009-03-31 | 北陸地方整備局 | 信濃川 | 信濃川下流 | 左岸 | 15.6 | BNO.200310 | 表のり | B.BNO.200310 10CP-1 | 1.5 | 2.4 | 7 | 1.865 | 2.633 | 0.76 | 0.24942 | 0 | 90 | 8 | 2 | 10 | 0.325 | 0.3 | 0.2 | 0.078 | 4.1667 | 2.37 |  |  |  |  | 7.4e-05 |  | 8.7194e-05 | 6.084e-05 |  | 3.8764e-05 | CU |  |  | 116.1 | 25.4
2009-03-31 | 北陸地方整備局 | 信濃川 | 信濃川下流 | 左岸 | 15.6 | BNO.200310 | 表のり | B.BNO.200310 10T-1 | 3 | 3.8 | 1 | 1.579 | 2.624 | 1.836 | 2.1823 | 0 | 1 | 61 | 38 | 99 | 0.0105 | 0.0077 | 0.002 |  |  |  | 67.2 | 27.7 | 39.5 |  |  |  | 2.0253e-09 |  |  |  | UU | [8 empty] | 29.8 | 0.6
2009-03-31 | 北陸地方整備局 | 信濃川 | 信濃川下流 | 左岸 | 15.6 | BNO.200310 | 表のり | B.BNO.200310 10CP-2 | 8.5 | 9.5 | 23 | 1.751 | 2.664 | 0.926 | 0.41227 | 0 | 96 | 2 | 2 | 4 | 0.235 | 0.21 | 0.145 | 0.125 | 1.88 | 0.98 | [6 empty] | 4.1389e-05 | 0.00015625 |  | 5.7181e-05 | CU |  |  | 131.3 | 21.2
2009-03-31 | 北陸地方整備局 | 信濃川 | 信濃川下流 | 左岸 | 15.6 | BNO.200311 | 裏のり | B.BNO.200311 11CP-1 | 1 | 2 | 3 | 1.916 | 2.651 | 0.696 | 0.19879 | 0 | 62 | 32 | 6 | 38 | 0.185 | 0.14 | 0.03 | 0.0135 | 13.7037 | 1.1 | [5 empty] | 5e-07 | 1.0752e-06 | 1.8225e-06 |  | 4.8899e-07 | CU |  |  | 74.5 | 13.4
2009-03-31 | 北陸地方整備局 | 信濃川 | 信濃川下流 | 左岸 | 16.7 | BNO.200312 | 表のり | B.BNO.200312 12T-1 | 4.1 | 5 | 2 | 1.684 | 2.703 | 1.469 | 1.2839 | 0 | 1 | 63 | 36 | 99 | 0.012 | 0.0095 | 0.0013 |  |  |  | 66 | 29.6 | 36.4 |  |  |  | 7.4646e-10 |  |  |  | UU | [8 empty] | 42.9 | 0
2009-03-31 | 北陸地方整備局 | 信濃川 | 信濃川下流 | 左岸 | 16.7 | BNO.200312 | 表のり | B.BNO.200312 12CP-1 | 6.4 | 7.4 | 9 | 1.805 | 2.661 | 0.818 | 0.30107 | 0 | 96 | 3 | 1 | 4 | 0.38 | 0.335 | 0.208 | 0.15 | 2.5333 | 1.14 |  |  |  |  | 5e-05 |  | 9.5489e-05 | 0.000225 |  | 0.00011467 | CU |  |  | 139 | 21.6
2009-03-31 | 北陸地方整備局 | 信濃川 | 信濃川下流 | 左岸 | 16.7 | BNO.200312 | 表のり | B.BNO.200312 12T-2 | 8.1 | 9 | 5 | 1.465 | 2.621 | 2.613 | 4.938 | 0 | 1 | 52 | 47 | 99 | 0.0081 | 0.0057 |  |  |  |  | 89.9 | 36.5 | 53.4 | [7 empty] | UU | [8 empty] | 35.3 | 13.7
2009-03-31 | 北陸地方整備局 | 信濃川 | 信濃川下流 | 左岸 | 16.7 | BNO.200312 | 表のり | B.BNO.200312 12T-3 | 9.5 | 10.35 | 12 | 1.684 | 2.644 | 1.391 | 1.1256 | 0 | 1 | 34 | 65 | 99 | 0.0037 | 0.0022 |  |  |  |  | 67.8 | 30.5 | 37.3 | [7 empty] | UU | [8 empty] | 58.6 | 0.7
2009-03-31 | 北陸地方整備局 | 信濃川 | 信濃川下流 | 左岸 | 16.7 | BNO.200312 | 表のり | B.BNO.200312 12CP-2 | 11.2 | 12.2 | 24 | 1.76 | 2.604 | 0.904 | 0.38801 | 0 | 90 | 8 | 2 | 10 | 0.215 | 0.2 | 0.13 | 0.0735 | 2.9252 | 1.62 | [6 empty] | 3.2137e-05 | 5.4022e-05 |  | 3.1623e-05 | CU |  |  | 101 | 22.4
2009-03-31 | 北陸地方整備局 | 信濃川 | 信濃川下流 | 左岸 | 16.7 | BNO.200313 | 裏のり | B.BNO.200313 13T-1 | 1 | 1.8 | 6 | 1.823 | 2.667 | 0.973 | 0.46689 | 0 | 27 | 43 | 30 | 73 | 0.033 | 0.0205 | 0.0022 |  |  |  | 42.2 | 21.8 | 20.4 |  |  |  | 2.5258e-09 |  |  |  | UU | [8 empty] | 65.6 | 6.6
2009-03-31 | 北陸地方整備局 | 信濃川 | 信濃川下流 | 左岸 | 18 | BNO.200314 | 表のり | B.BNO.200314 14CP-1 | 5 | 6 | 10 | 1.708 | 2.646 | 0.762 | 0.25111 | 1 | 94 | 3 | 2 | 5 | 0.4 | 0.355 | 0.2 | 0.13 | 3.0769 | 1.25 |  |  |  |  | 5.8e-05 |  | 8.7194e-05 | 0.000169 |  | 9.0622e-05 | CU |  |  | 121.3 | 21.4
2009-03-31 | 北陸地方整備局 | 信濃川 | 信濃川下流 | 左岸 | 18 | BNO.200315 | 裏のり | B.BNO.200315 15T-1 | 2 | 2.8 | 2 | 1.79 | 2.66 | 0.948 | 0.43736 | 0 | 29 | 47 | 24 | 71 | 0.0465 | 0.0305 | 0.003 |  |  |  | 40.5 | 25.8 | 14.7 |  |  |  | 5.1819e-09 |  |  |  | UU | [8 empty] | 41.6 | 5.8
2009-03-31 | 北陸地方整備局 | 信濃川 | 信濃川下流 | 左岸 | 19.6 | BNO.200316 | 表のり | B.BNO.200316 16T-1 | 1.5 | 2.4 | 2 | 1.698 | 2.66 | 1.356 | 1.0583 | 0 | 2 | 69 | 29 | 98 | 0.0135 | 0.011 | 0.0032 |  |  |  | 53.3 | 32.7 | 20.6 |  |  |  | 6.0177e-09 |  |  |  | UU | [8 empty] | 23 | 4.8
2009-03-31 | 北陸地方整備局 | 信濃川 | 信濃川下流 | 左岸 | 19.6 | BNO.200316 | 表のり | B.BNO.200316 16T-2 | 7 | 7.9 | 3 | 1.545 | 2.625 | 2.023 | 2.7387 | 0 | 1 | 48 | 51 | 99 | 0.0085 | 0.0044 |  |  |  |  | 83 | 38.1 | 44.9 | [7 empty] | UU | [8 empty] | 36.1 | 4.6
2009-03-31 | 北陸地方整備局 | 信濃川 | 信濃川下流 | 左岸 | 19.6 | BNO.200316 | 表のり | B.BNO.200316 16T-3 | 8.5 | 9.4 | 3 | 1.668 | 2.69 | 1.494 | 1.3371 | 0 | 1 | 64 | 35 | 99 | 0.0115 | 0.0089 | 0.0022 |  |  |  | 60.2 | 33.8 | 26.4 |  |  |  | 2.5258e-09 |  |  |  | UU | [8 empty] | 48 | 0.6
2009-03-31 | 北陸地方整備局 | 信濃川 | 信濃川下流 | 左岸 | 19.6 | BNO.200317 | 裏のり | B.BNO.200317 17-T1 | 1.5 | 2.65 | 7 | 1.818 | 2.674 | 0.915 | 0.40003 | 0 | 31 | 46 | 23 | 69 | 0.0515 | 0.0365 | 0.003 |  |  |  | 39.1 | 25.9 | 13.2 |  |  |  | 5.1819e-09 |  |  |  | UU | [8 empty] | 79 | 4.6
2009-03-31 | 北陸地方整備局 | 信濃川 | 信濃川下流 | 左岸 | 19.6 | BNO.200317 | 裏のり | B.BNO.200317 17-T2 | 3 | 4.1 | 3 | 1.743 | 2.632 | 1.215 | 0.80976 | 0 | 2 | 65 | 33 | 98 | 0.0145 | 0.0105 | 0.002 |  |  |  | 53 | 31 | 22 |  |  |  | 2.0253e-09 |  |  |  | UU | [8 empty] | 33.3 | 0
2009-03-31 | 北陸地方整備局 | 信濃川 | 信濃川下流 | 左岸 | 20.617 | BNO.200318 | 表のり | B.BNO.200318 18T-1 | 2 | 2.9 | 0 | 1.765 | 2.644 | 1.081 | 0.60702 | 0 | 23 | 49 | 28 | 77 | 0.032 | 0.0215 | 0.0014 |  |  |  | 43.8 | 27 | 16.8 |  |  |  | 8.863e-10 |  |  |  | UU | [8 empty] | 25.6 | 0
2009-03-31 | 北陸地方整備局 | 信濃川 | 信濃川下流 | 左岸 | 20.617 | BNO.200318 | 表のり | B.BNO.200318 18T-2 | 6 | 6.9 | 3 | 1.685 | 2.659 | 1.446 | 1.2361 | 0 | 1 | 68 | 31 | 99 | 0.0145 | 0.011 | 0.0014 |  |  |  | 63.4 | 37.2 | 26.2 |  |  |  | 8.863e-10 |  |  |  | UU | [8 empty] | 45.9 | 0
2009-03-31 | 北陸地方整備局 | 信濃川 | 信濃川下流 | 左岸 | 20.617 | BNO.200318 | 表のり | B.BNO.200318 18T-4 | 13 | 13.9 | 3 | 1.505 | 2.581 | 2.106 | 3.0073 | 0 | 5 | 65 | 30 | 95 | 0.015 | 0.012 | 0.0024 |  |  |  | 101.7 | 42.5 | 59.2 |  |  |  | 3.0899e-09 |  |  |  | UU | [8 empty] | 74.1 | 1.4
2009-03-31 | 北陸地方整備局 | 信濃川 | 信濃川下流 | 左岸 | 20.617 | BNO.200319 | 裏のり | B.BNO.200319 19T-1 | 1 | 1.9 | 4 | 1.746 | 2.621 | 1.086 | 0.61401 | 0 | 27 | 51 | 22 | 73 | 0.0465 | 0.033 | 0.0038 |  |  |  | 43.3 | 28.3 | 15 |  |  |  | 8.961e-09 |  |  |  | UU | [8 empty] | 56.9 | 1.8
2009-03-31 | 北陸地方整備局 | 信濃川 | 信濃川下流 | 左岸 | 22.1 | BNO.200407 | 表のり | B.P7-2 | 5.15 | 5.45 | 7 |  | 2.682 |  |  | 0 | 67.8 | 25 | 7.2 | 32.2 | 0.149 | 0.125 | 0.0398 | 0.00964 | 15.4564 | 3.26 |  |  |  |  | 6.4e-05 |  | 2.0698e-06 | 9.293e-07
2009-03-31 | 北陸地方整備局 | 信濃川 | 信濃川下流 | 左岸 | 22.1 | BNO.200407 | 表のり | B.T7-2 | 8.9 | 9.6 | 4 | 1.669 | 2.638 | 1.453 | 1.2505 | 0 | 0.3 | 56 | 43.7 | 99.7 | 0.0085 | 0.0062 |  |  |  |  | 57.5 | 30.7 | 26.8 | [7 empty] | UU | [8 empty] | 39.8 | 0
2009-03-31 | 北陸地方整備局 | 信濃川 | 信濃川下流 | 左岸 | 22.1 | BNO.200407 | 表のり | B.P7-3 | 10.15 | 10.45 | 6 |  | 2.644 |  |  | 0 | 0.2 | 58.1 | 41.7 | 99.8 | 0.0093 | 0.00676 | 0.00139 | [9 empty] | 8.717e-10
2009-03-31 | 北陸地方整備局 | 信濃川 | 信濃川下流 | 左岸 | 22.1 | BNO.200407 | 表のり | B.P7-4 | 16.15 | 16.45 | 13 |  | 2.683 |  |  | 0 | 80.9 | 19.1 | 0 | 19.1 | 0.173 | 0.155 | 0.803 | [9 empty] | 0.0021839
2009-03-31 | 北陸地方整備局 | 信濃川 | 信濃川下流 | 左岸 | 22.1 | BNO.200407 | 表のり | B.P7-1 | 1.15 | 1.45 | 4 |  | 2.685 |  |  | 0 | 52 | 36 | 12 | 48 | 0.105 | 0.0799 | 0.014 | 0.00347 | 30.2594 | 3.03 | 37.7 | 23.6 | 14.1 |  |  |  | 1.839e-07 | 1.2041e-07
2009-03-31 | 北陸地方整備局 | 信濃川 | 信濃川下流 | 左岸 | 22.1 | BNO.200408 | 裏のり | B.P8-4 | 5 | 5.5 | 0 |  | 2.655 |  |  | 0.5 | 44.3 | 41 | 14.2 | 55.2 | 0.0898 | 0.0617 | 0.0098 | 0.00284 | 31.6197 | 1.88 | [6 empty] | 8.0477e-08 | 8.0656e-08
2009-03-31 | 北陸地方整備局 | 信濃川 | 信濃川下流 | 左岸 | 22.1 | BNO.200408 | 裏のり | B.P8-5 | 7.15 | 7.45 | 7 |  | 2.66 |  |  | 0 | 60.8 | 29.8 | 9.4 | 39.2 | 0.123 | 0.101 | 0.0272 | 0.0065 | 18.9231 | 3.8 | 9999 | 9999 | 0 |  | 1.6e-05 |  | 8.5683e-07 | 4.225e-07
2009-03-31 | 北陸地方整備局 | 信濃川 | 信濃川下流 | 左岸 | 22.1 | BNO.200408 | 裏のり | B.T8-2 | 8 | 8.8 | 5 | 1.672 | 2.647 | 1.441 | 1.2258 | 0 | 1.1 | 58.8 | 40.1 | 98.9 | 0.0103 | 0.0076 |  |  |  |  | 61 | 33 | 28 | [7 empty] | UU | [8 empty] | 41.1 | 0
2009-03-31 | 北陸地方整備局 | 信濃川 | 信濃川下流 | 左岸 | 22.1 | BNO.200408 | 裏のり | B.P8-6 | 9.15 | 9.45 | 7 |  | 2.029 |  |  | 0 | 0.3 | 34.1 | 65.6 | 99.7 | 0.00389 | 0.00251
2009-03-31 | 北陸地方整備局 | 信濃川 | 信濃川下流 | 左岸 | 22.1 | BNO.200408 | 裏のり | B.P8-7 | 12.15 | 12.45 | 15 |  | 2.594 |  |  | 0 | 86.4 | 13.6 | 0 | 13.6 | 0.16 | 0.142 | 0.0887 | [9 empty] | 1.3254e-05
2009-03-31 | 北陸地方整備局 | 信濃川 | 信濃川下流 | 左岸 | 22.1 | BNO.200408 | 裏のり | B.P8-8 | 14.15 | 14.45 | 6 |  | 2.659 |  |  | 0 | 4.7 | 67.2 | 28.1 | 95.3 | 0.0192 | 0.0134 | 0.00255 | [9 empty] | 3.5559e-09
2009-03-31 | 北陸地方整備局 | 信濃川 | 信濃川下流 | 左岸 | 22.1 | BNO.200408 | 裏のり | B.P8-9 | 18.15 | 18.45 | 18 |  | 2.69 |  |  | 0.2 | 81.8 | 18 | 0 | 18 | 0.171 | 0.155 | 0.0899 | [9 empty] | 1.3673e-05
2009-03-31 | 北陸地方整備局 | 信濃川 | 信濃川下流 | 左岸 | 22.1 | BNO.200408 | 裏のり | B.P8-1 | 1.15 | 1.45 | 37 |  | 2.62 |  |  | 13.6 | 74.6 | 11.8 | 0 | 11.8 | 0.684 | 0.464 | 0.138 | [9 empty] | 3.6906e-05
2009-03-31 | 北陸地方整備局 | 信濃川 | 信濃川下流 | 左岸 | 22.1 | BNO.200408 | 裏のり | B.P8-2 | 3 | 3.65 | 0 |  | 2.662 |  |  | 0 | 44.4 | 39.8 | 15.8 | 55.6 | 0.0925 | 0.0589 | 0.00807 | 0.00216 | 42.8241 | 2 | [6 empty] | 5.1313e-08 | 4.6656e-08
2009-03-31 | 北陸地方整備局 | 信濃川 | 信濃川下流 | 左岸 | 22.1 | BNO.200408 | 裏のり | B.P8-3 | 4 | 4.5 | 0 |  | 2.667 |  |  | 0 | 58.6 | 32.4 | 9 | 41.4 | 0.144 | 0.108 | 0.0238 | 0.00588 | 24.4898 | 2.62 | 9999 | 9999 | 0 |  |  |  | 6.2882e-07 | 3.4574e-07
2009-03-31 | 北陸地方整備局 | 信濃川 | 信濃川下流 | 左岸 | 23.6 | BNO.200415 | 表のり | B.T15-1 | 1.8 | 2.5 | 0 | 1.787 | 2.668 | 1.141 | 0.69381 | 0 | 12.3 | 60 | 27.7 | 87.7 | 0.026 | 0.0166 | 0.002 |  |  |  | 45.9 | 27.3 | 18.6 |  |  |  | 2.0253e-09 |  |  |  | UU | [8 empty] | 14.1 | 0
2009-03-31 | 北陸地方整備局 | 信濃川 | 信濃川下流 | 左岸 | 23.6 | BNO.200415 | 表のり | B.T15-2 | 7.7 | 8.5 | 4 | 1.503 | 2.552 | 2.075 | 2.9054 | 0 | 0.8 | 26.9 | 72.3 | 99.2 | 0.002 | [5 empty] | 105.6 | 44.1 | 61.5 | [7 empty] | UU | [8 empty] | 35.7 | 0
2009-03-31 | 北陸地方整備局 | 信濃川 | 信濃川下流 | 左岸 | 23.6 | BNO.200415 | 表のり | B.P15-2 | 9.3 | 9.6 | 7 |  | 2.67 |  |  | 0 | 61.8 | 26.4 | 11.8 | 38.2 | 0.128 | 0.108 | 0.0167 | 0.00347 | 36.8876 | 5.1 | 9999 | 9999 | 0 |  | 1.2e-05 |  | 2.7672e-07 | 1.2041e-07
2009-03-31 | 北陸地方整備局 | 信濃川 | 信濃川下流 | 左岸 | 23.6 | BNO.200415 | 表のり | B.P15-3 | 14.15 | 14.45 | 4 |  | 2.661 |  |  | 0 | 21.6 | 51 | 27.4 | 78.4 | 0.0359 | 0.0192 | 0.00323 | [9 empty] | 6.1493e-09
2009-03-31 | 北陸地方整備局 | 信濃川 | 信濃川下流 | 左岸 | 23.6 | BNO.200415 | 表のり | B.P15-4 | 15.15 | 15.45 | 28 |  | 2.688 |  |  | 0 | 82.6 | 17.4 | 0 | 17.4 | 0.2 | 0.0175 | 0.0935 | [9 empty] | 1.4975e-05
2009-03-31 | 北陸地方整備局 | 信濃川 | 信濃川下流 | 左岸 | 23.6 | BNO.200416 | 裏のり | B.P16-2 | 3.15 | 3.45 | 3 |  | 2.697 |  |  | 0 | 7.8 | 66.5 | 25.7 | 92.2 | 0.0226 | 0.0154 | 0.00327 | [9 empty] | 6.3271e-09
2009-03-31 | 北陸地方整備局 | 信濃川 | 信濃川下流 | 左岸 | 23.6 | BNO.200416 | 裏のり | B.T16-2 | 6 | 6.85 | 0 | 1.76 | 2.677 | 1.186 | 0.76314 | 0 | 4.2 | 60.3 | 35.5 | 95.8 | 0.0168 | 0.0103 |  |  |  |  | 45.8 | 27.2 | 18.6 | [7 empty] | UU | [8 empty] | 31.5 | 0
2009-03-31 | 北陸地方整備局 | 信濃川 | 信濃川下流 | 左岸 | 23.6 | BNO.200416 | 裏のり | B.P16-3 | 7.15 | 7.45 | 5 |  | 2.676 |  |  | 0 | 50.6 | 38.9 | 10.5 | 49.4 | 0.0926 | 0.076 | 0.0203 | 0.0046 | 20.1304 | 3.76 | 34.3 | 26.5 | 7.8 |  | 8.4e-06 |  | 4.3498e-07 | 2.116e-07
2009-03-31 | 北陸地方整備局 | 信濃川 | 信濃川下流 | 左岸 | 23.6 | BNO.200416 | 裏のり | B.P16-4 | 8.15 | 8.45 | 3 |  | 2.678 |  |  | 0 | 17 | 60.8 | 22.2 | 83 | 0.0345 | 0.023 | 0.00424 | 0.00143 | 24.1259 | 1.59 | [6 empty] | 1.1551e-08 | 2.0449e-08
2009-03-31 | 北陸地方整備局 | 信濃川 | 信濃川下流 | 左岸 | 23.6 | BNO.200416 | 裏のり | B.P16-5 | 10.15 | 10.45 | 5 |  | 2.395 |  |  | 0 | 4 | 57.5 | 38.5 | 96 | 0.0134 | 0.00844 | 0.00158 | [9 empty] | 1.173e-09
2009-03-31 | 北陸地方整備局 | 信濃川 | 信濃川下流 | 左岸 | 23.6 | BNO.200416 | 裏のり | B.P16-6 | 12.15 | 12.45 | 3 |  | 2.676 |  |  | 0 | 2.8 | 73.2 | 24 | 97.2 | 0.0208 | 0.0158 | 0.00344 | [9 empty] | 7.1155e-09
2009-03-31 | 北陸地方整備局 | 信濃川 | 信濃川下流 | 左岸 | 23.6 | BNO.200416 | 裏のり | B.P16-7 | 15.15 | 15.45 | 5 |  | 2.109 |  |  | 0 | 1 | 35.5 | 63.5 | 99 | 0.00426 | 0.00274
2009-03-31 | 北陸地方整備局 | 信濃川 | 信濃川下流 | 左岸 | 23.6 | BNO.200416 | 裏のり | B.P16-8 | 17.15 | 17.45 | 13 |  | 2.687 |  |  | 0 | 87.3 | 12.7 | 0 | 12.7 | 0.188 | 0.167 | 0.109 | [9 empty] | 2.1366e-05
2009-03-31 | 北陸地方整備局 | 信濃川 | 信濃川下流 | 左岸 | 23.6 | BNO.200415 | 裏のり | B.P15-1 | 1 | 1.45 | 0 |  | 2.697 |  |  | 0 | 5.8 | 60.2 | 34 | 94.2 | 0.0152 | 0.0105 | 0.00166 | [9 empty] | 1.3152e-09
2009-03-31 | 北陸地方整備局 | 信濃川 | 信濃川下流 | 左岸 | 23.6 | BNO.200416 | 裏のり | B.P16-1 | 1.15 | 1.45 | 4 |  | 2.694 |  |  | 0 | 9 | 55.9 | 35.1 | 91 | 0.0149 | 0.0102 | 0.00185 | [9 empty] | 1.6906e-09
2009-03-31 | 北陸地方整備局 | 信濃川 | 信濃川下流 | 左岸 | 24.8 | BNO.200417 | 表のり | B.T17-1 | 2.8 | 3.65 | 2 | 1.781 | 2.671 | 1.121 | 0.66417 | 0 | 11.8 | 58.6 | 29.6 | 88.2 | 0.0271 | 0.0174 | 0.0019 |  |  |  | 45.2 | 27.2 | 18 |  |  |  | 1.7983e-09 |  |  |  | UU | [8 empty] | 25.3 | 0
2009-03-31 | 北陸地方整備局 | 信濃川 | 信濃川下流 | 左岸 | 24.8 | BNO.200417 | 表のり | B.T17-2 | 7 | 7.85 | 5 | 1.579 | 2.602 | 1.769 | 1.9992 | 0 | 0.6 | 41 | 58.4 | 99.4 | 0.0054 | 0.0033 |  |  |  |  | 84 | 43 | 41 | [7 empty] | UU | [8 empty] | 47.5 | 0
2009-03-31 | 北陸地方整備局 | 信濃川 | 信濃川下流 | 左岸 | 24.8 | BNO.200417 | 表のり | B.P17-3 | 11.15 | 11.45 | 12 |  | 2.68 |  |  | 0 | 58.8 | 32.2 | 9 | 41.2 | 0.116 | 0.0965 | 0.0212 | 0.00585 | 19.8291 | 2.83 | 30.2 | 24 | 6.2 |  |  |  | 4.8097e-07 | 3.4223e-07
2009-03-31 | 北陸地方整備局 | 信濃川 | 信濃川下流 | 左岸 | 24.8 | BNO.200417 | 表のり | B.P17-4 | 13.15 | 13.45 | 7 |  | 2.394 |  |  | 0 | 3.1 | 39.8 | 57.1 | 96.9 | 0.00574 | 0.00352
2009-03-31 | 北陸地方整備局 | 信濃川 | 信濃川下流 | 左岸 | 24.8 | BNO.200417 | 表のり | B.P17-1 | 1.15 | 1.45 | 4 |  | 2.694 |  |  | 0 | 17.1 | 59.9 | 23 | 82.9 | 0.0328 | 0.0219 | 0.004 | [9 empty] | 1.0092e-08
2009-03-31 | 北陸地方整備局 | 信濃川 | 信濃川下流 | 左岸 | 24.8 | BNO.200417 | 表のり | B.P17-2 | 2.15 | 2.45 | 4 |  | 2.692 |  |  | 0 | 24.7 | 57.2 | 18.1 | 75.3 | 0.0445 | 0.0317 | 0.00602 | 0.00164 | 27.1341 | 1.94 | [6 empty] | 2.6021e-08 | 2.6896e-08
2009-03-31 | 北陸地方整備局 | 信濃川 | 信濃川下流 | 左岸 | 24.8 | BNO.200418 | 裏のり | B.P18-3 | 4.15 | 4.45 | 4 |  | 2.677 |  |  | 0 | 7.8 | 59.7 | 32.5 | 92.2 | 0.0145 | 0.0113 | 0.00156 | [9 empty] | 1.1389e-09
2009-03-31 | 北陸地方整備局 | 信濃川 | 信濃川下流 | 左岸 | 24.8 | BNO.200418 | 裏のり | B.P18-4 | 6.15 | 6.45 | 3 |  | 2.617 |  |  | 0 | 10.8 | 55.2 | 34 | 89.2 | 0.0167 | 0.0115 | 0.00138 | [9 empty] | 8.5723e-10
2009-03-31 | 北陸地方整備局 | 信濃川 | 信濃川下流 | 左岸 | 24.8 | BNO.200418 | 裏のり | B.P18-5 | 8.15 | 8.45 | 3 |  | 2.641 |  |  | 0 | 5 | 45.9 | 49.1 | 95 | 0.00882 | 0.00518
2009-03-31 | 北陸地方整備局 | 信濃川 | 信濃川下流 | 左岸 | 24.8 | BNO.200418 | 裏のり | B.P18-6 | 10.15 | 10.45 | 3 |  | 2.508 |  |  | 0 | 1.7 | 26.1 | 72.2 | 98.3 | 0.00322 | 0.00211
2009-03-31 | 北陸地方整備局 | 信濃川 | 信濃川下流 | 左岸 | 24.8 | BNO.200418 | 裏のり | B.P18-7 | 12.15 | 12.45 | 18 |  | 2.677 |  |  | 0 | 22.1 | 63.4 | 14.5 | 77.9 | 0.0497 | 0.0386 | 0.00922 | 0.00243 | 20.4527 | 2.2 | [6 empty] | 6.9869e-08 | 5.9049e-08
2009-03-31 | 北陸地方整備局 | 信濃川 | 信濃川下流 | 左岸 | 24.8 | BNO.200418 | 裏のり | B.P18-8 | 14.15 | 14.45 | 5 |  | 2.663 |  |  | 0 | 19.9 | 36.7 | 43.4 | 80.1 | 0.0281 | 0.0088 | 0.00117 | [9 empty] | 5.8477e-10
2009-03-31 | 北陸地方整備局 | 信濃川 | 信濃川下流 | 左岸 | 24.8 | BNO.200418 | 裏のり | B.P18-9 | 17.15 | 17.45 | 17 |  | 2.677 |  |  | 0 | 30.6 | 53.4 | 16 | 69.4 | 0.0562 | 0.0371 | 0.0086 | 0.00208 | 27.0192 | 1.72 | [6 empty] | 5.9461e-08 | 4.3264e-08
2009-03-31 | 北陸地方整備局 | 信濃川 | 信濃川下流 | 左岸 | 24.8 | BNO.200418 | 裏のり | B.P18-10 | 18.15 | 18.45 | 13 |  | 2.686 |  |  | 0 | 4.2 | 76.7 | 19.1 | 95.8 | 0.0276 | 0.0228 | 0.00587 | [9 empty] | 2.4543e-08
2009-03-31 | 北陸地方整備局 | 信濃川 | 信濃川下流 | 左岸 | 24.8 | BNO.200418 | 裏のり | B.P18-1 | 1.15 | 1.45 | 2 |  | 2.657 |  |  | 0 | 39.7 | 35.6 | 24.7 | 60.3 | 0.074 | 0.0487 | 0.00233 | [9 empty] | 2.8851e-09
2009-03-31 | 北陸地方整備局 | 信濃川 | 信濃川下流 | 左岸 | 24.8 | BNO.200418 | 裏のり | B.P18-2 | 2.15 | 2.45 | 3 |  | 2.659 |  |  | 0 | 15.3 | 40.2 | 44.5 | 84.7 | 0.0128 | 0.0072
2009-03-31 | 北陸地方整備局 | 信濃川 | 信濃川下流 | 左岸 | 26 | BNO.200421 | 表のり | B.P21-2 | 7.15 | 7.45 | 10 |  | 2.682 |  |  | 0 | 62 | 29 | 9 | 38 | 0.113 | 0.0961 | 0.0302 | 0.00609 | 18.555 | 4.28 | 9999 | 9999 | 0 |  |  |  | 1.0919e-06 | 3.7088e-07
2009-03-31 | 北陸地方整備局 | 信濃川 | 信濃川下流 | 左岸 | 26 | BNO.200421 | 表のり | B.P21-3 | 10.15 | 10.45 | 22 |  | 2.668 |  |  | 0 | 91.9 | 8.1 | 0 | 8.1 | 0.398 | 0.338 | 0.177 | 0.106 | 3.7547 | 1.25 |  |  |  |  | 9.7e-05 |  | 6.5698e-05 | 0.00011236
2009-03-31 | 北陸地方整備局 | 信濃川 | 信濃川下流 | 左岸 | 26 | BNO.200421 | 表のり | B.P21-4 | 13.15 | 13.45 | 3 |  | 2.073 |  |  | 0 | 8.8 | 43.8 | 47.4 | 91.2 | 0.0139 | 0.00624
2009-03-31 | 北陸地方整備局 | 信濃川 | 信濃川下流 | 左岸 | 26 | BNO.200421 | 表のり | B.P21-1 | 1.15 | 1.45 | 3 |  | 2.689 |  |  | 0 | 15.8 | 59.7 | 24.5 | 84.2 | 0.0291 | 0.0192 | 0.0034 | [9 empty] | 6.9253e-09
2009-03-31 | 北陸地方整備局 | 信濃川 | 信濃川下流 | 左岸 | 26 | BNO.200421 | 表のり | B.T21-1 | 1.48 | 2.3 | 2 | 1.751 | 2.669 | 1.218 | 0.81467 | 0 | 3.4 | 65.5 | 31.1 | 96.6 | 0.018 | 0.012 |  |  |  |  | 99.5 | 47.4 | 52.1 | [7 empty] | UU | [8 empty] | 27.5 | 0
2009-03-31 | 北陸地方整備局 | 信濃川 | 信濃川下流 | 左岸 | 26 | BNO.200422 | 裏のり | B.T22-3 | 5 | 5.8 | 3 | 1.766 | 2.676 | 1.15 | 0.70738 | 0 | 4.7 | 67.1 | 28.2 | 95.3 | 0.0219 | 0.0155 | 0.0018 |  |  |  | 97.4 | 42.1 | 55.3 |  |  |  | 1.5866e-09 |  |  |  | UU | [8 empty] | 31.8 | 0
2009-03-31 | 北陸地方整備局 | 信濃川 | 信濃川下流 | 左岸 | 26 | BNO.200422 | 裏のり | B.P22-3 | 7.15 | 7.45 | 10 |  | 2.67 |  |  | 0 | 52 | 39.1 | 8.9 | 48 | 0.0934 | 0.0781 | 0.0222 | 0.00618 | 15.1133 | 3.26 | 33.5 | 24.8 | 8.7 |  |  |  | 5.3518e-07 | 3.8192e-07
2009-03-31 | 北陸地方整備局 | 信濃川 | 信濃川下流 | 左岸 | 26 | BNO.200422 | 裏のり | B.P22-4 | 8.15 | 8.45 | 3 |  | 2.666 |  |  | 0 | 34.2 | 54.4 | 11.4 | 65.8 | 0.0667 | 0.0521 | 0.0132 | 0.00391 | 17.0588 | 2.88 | [6 empty] | 1.6046e-07 | 1.5288e-07
2009-03-31 | 北陸地方整備局 | 信濃川 | 信濃川下流 | 左岸 | 26 | BNO.200422 | 裏のり | B.P22-5 | 9.15 | 9.45 | 25 |  | 2.675 |  |  | 0 | 65.8 | 26.3 | 7.9 | 34.2 | 0.199 | 0.145 | 0.0342 | 0.00866 | 22.9792 | 2.18 |  |  |  |  | 0.00011 |  | 1.4566e-06 | 7.4996e-07
2009-03-31 | 北陸地方整備局 | 信濃川 | 信濃川下流 | 左岸 | 26 | BNO.200422 | 裏のり | B.P22-6 | 13.15 | 13.45 | 7 |  | 2.671 |  |  | 0 | 4.2 | 50.8 | 45 | 95.8 | 0.00864 | 0.00605 | 0.00104 | [9 empty] | 4.4511e-10
2009-03-31 | 北陸地方整備局 | 信濃川 | 信濃川下流 | 左岸 | 26 | BNO.200422 | 裏のり | B.P22-7 | 15.15 | 15.45 | 6 |  | 2.569 |  |  | 0 | 0.5 | 36.3 | 63.2 | 99.5 | 0.00436 | 0.00289
2009-03-31 | 北陸地方整備局 | 信濃川 | 信濃川下流 | 左岸 | 26 | BNO.200422 | 裏のり | B.P22-8 | 17.15 | 17.45 | 22 |  | 2.678 |  |  | 0 | 74.3 | 19.8 | 5.9 | 25.7 | 0.144 | 0.125 | 0.0532 | 0.0127 | 11.3386 | 4.08 | [6 empty] | 4.0545e-06 | 1.6129e-06
2009-03-31 | 北陸地方整備局 | 信濃川 | 信濃川下流 | 左岸 | 26 | BNO.200422 | 裏のり | B.P22-9 | 18.15 | 18.45 | 7 |  | 2.672 |  |  | 0 | 2.7 | 77.3 | 20 | 97.3 | 0.3 | 0.0221 | 0.00501 | 0.00148 | 202.7027 | 2.06 | [6 empty] | 1.7003e-08 | 2.1904e-08
2009-03-31 | 北陸地方整備局 | 信濃川 | 信濃川下流 | 左岸 | 26 | BNO.200422 | 裏のり | B.P22-1 | 1.15 | 1.45 | 3 |  | 2.691 |  |  | 0 | 11.1 | 65.3 | 23.6 | 88.9 | 0.0291 | 0.193 | 0.00343 | [9 empty] | 7.0677e-09
2009-03-31 | 北陸地方整備局 | 信濃川 | 信濃川下流 | 左岸 | 26 | BNO.200422 | 裏のり | B.C22-1 | 1.9 | 3 | 3 | [20 empty] | 1.9e-06 |  |  |  |  | CU |  |  | 15.9 | 25
2009-03-31 | 北陸地方整備局 | 信濃川 | 信濃川下流 | 左岸 | 26 | BNO.200422 | 裏のり | B.T22-2 | 2 | 2.8 | 4 | 1.778
2009-03-31 | 北陸地方整備局 | 信濃川 | 信濃川下流 | 左岸 | 26 | BNO.200422 | 裏のり | B.P22-2 | 2.15 | 2.45 | 4 |  | 2.693 |  |  | 0 | 38 | 51.9 | 10.1 | 62 | 0.0715 | 0.055 | 0.0159 | 0.00487 | 14.6817 | 2.27 | [6 empty] | 2.4697e-07 | 2.3717e-07
2009-03-31 | 北陸地方整備局 | 信濃川 | 信濃川下流 | 左岸 | 26.8 | BNO.200425 | 表のり | B.T25-1 | 3 | 3.85 | 3 | 1.795 | 2.681 | 1.111 | 0.64961 | 0 | 6.3 | 50.2 | 43.5 | 93.7 | 0.0111 | 0.007 |  |  |  |  | 47.3 | 28.6 | 18.7 | [7 empty] | UU | [8 empty] | 19.7 | 0
2009-03-31 | 北陸地方整備局 | 信濃川 | 信濃川下流 | 左岸 | 26.8 | BNO.200425 | 表のり | B.P25-3 | 6.15 | 6.45 | 25 |  | 2.659 |  |  | 0.4 | 92.4 | 7.2 | 0 | 7.2 | 0.444 | 0.387 | 0.234 | 0.14 | 3.1714 | 1.33 |  |  |  |  | 0.00035 |  | 0.00012545 | 0.000196
2009-03-31 | 北陸地方整備局 | 信濃川 | 信濃川下流 | 左岸 | 26.8 | BNO.200425 | 表のり | B.P25-4 | 9.15 | 9.45 | 18 |  | 2.68 |  |  | 0 | 79.6 | 16.9 | 3.5 | 20.4 | 0.159 | 0.142 | 0.0733 | 0.0234 | 6.7949 | 3.13 | [6 empty] | 8.5201e-06 | 5.4756e-06
2009-03-31 | 北陸地方整備局 | 信濃川 | 信濃川下流 | 左岸 | 26.8 | BNO.200425 | 表のり | B.P25-5 | 14.15 | 14.45 | 21 |  | 2.642 |  |  | 0 | 60.4 | 27.8 | 11.8 | 39.6 | 0.115 | 0.0961 | 0.0194 | 0.0034 | 33.8235 | 5.6 | 9999 | 9999 | 0 |  |  |  | 3.9159e-07 | 1.156e-07
2009-03-31 | 北陸地方整備局 | 信濃川 | 信濃川下流 | 左岸 | 26.8 | BNO.200425 | 表のり | B.P25-1 | 1.15 | 1.45 | 6 |  | 2.695 |  |  | 0 | 13.9 | 55 | 31.1 | 86.1 | 0.024 | 0.0146 | 0.00217 | [9 empty] | 2.4467e-09
2009-03-31 | 北陸地方整備局 | 信濃川 | 信濃川下流 | 左岸 | 26.8 | BNO.200425 | 表のり | B.P25-2 | 2.15 | 2.45 | 5 |  | 2.699 |  |  | 0 | 9.5 | 65.3 | 25.2 | 90.5 | 0.0288 | 0.0198 | 0.00326 | [9 empty] | 6.2824e-09
2009-03-31 | 北陸地方整備局 | 信濃川 | 信濃川下流 | 左岸 | 26.8 | BNO.200426 | 裏のり | B.P26-3 | 4.15 | 4.45 | 3 |  | 2.693 |  |  | 0 | 10.9 | 58.8 | 30.3 | 89.1 | 0.0273 | 0.018 | 0.00204 | [9 empty] | 2.1204e-09
2009-03-31 | 北陸地方整備局 | 信濃川 | 信濃川下流 | 左岸 | 26.8 | BNO.200426 | 裏のり | B.T26-2 | 7 | 7.8 | 4 | 1.842 | 2.662 | 0.992 | 0.49006 | 0 | 33.3 | 49.4 | 17.3 | 66.7 | 0.0537 | 0.0375 | 0.0072 |  |  |  | 37.7 | 23 | 14.7 |  |  |  | 3.9395e-08 |  |  |  | UU | [8 empty] | 82.4 | 0
2009-03-31 | 北陸地方整備局 | 信濃川 | 信濃川下流 | 左岸 | 26.8 | BNO.200426 | 裏のり | B.P26-4 | 8.7 | 9 | 5 |  | 2.666 |  |  | 0.6 | 85.5 | 13.9 | 0 | 13.9 | 0.474 | 0.405 | 0.162 | [6 empty] | 9.5e-05 |  |  | 5.3511e-05
2009-03-31 | 北陸地方整備局 | 信濃川 | 信濃川下流 | 左岸 | 26.8 | BNO.200426 | 裏のり | B.P26-5 | 9.15 | 9.45 | 5 |  | 1.892 |  |  | 0 | 0.6 | 40.3 | 59.1 | 99.4 | 0.00515 | 0.00346
2009-03-31 | 北陸地方整備局 | 信濃川 | 信濃川下流 | 左岸 | 26.8 | BNO.200426 | 裏のり | B.P26-6 | 12.15 | 12.45 | 18 |  | 2.663 |  |  | 0 | 76.7 | 19.7 | 3.6 | 23.3 | 0.144 | 0.128 | 0.0638 | 0.0235 | 6.1277 | 2.59 | [6 empty] | 6.1769e-06 | 5.5225e-06
2009-03-31 | 北陸地方整備局 | 信濃川 | 信濃川下流 | 左岸 | 26.8 | BNO.200426 | 裏のり | B.P26-7 | 14.15 | 14.45 | 2 |  | 2.659 |  |  | 0 | 19.3 | 58.5 | 22.2 | 80.7 | 0.0327 | 0.0224 | 0.0041 | [9 empty] | 1.0686e-08
2009-03-31 | 北陸地方整備局 | 信濃川 | 信濃川下流 | 左岸 | 26.8 | BNO.200426 | 裏のり | B.P26-8 | 16.15 | 16.45 | 3 |  | 2.558 |  |  | 0 | 63.8 | 19.6 | 16.6 | 36.2 | 0.13 | 0.113 | 0.00821 |  |  |  | 9999 | 9999 | 0 |  |  |  | 5.3399e-08
2009-03-31 | 北陸地方整備局 | 信濃川 | 信濃川下流 | 左岸 | 26.8 | BNO.200426 | 裏のり | B.P26-9 | 19.15 | 19.45 | 19 |  | 2.674 |  |  | 0 | 68.2 | 23.2 | 8.6 | 31.8 | 0.13 | 0.114 | 0.035 | 0.00648 | 20.0617 | 5.7 | [6 empty] | 1.5368e-06 | 4.199e-07
2009-03-31 | 北陸地方整備局 | 信濃川 | 信濃川下流 | 左岸 | 26.8 | BNO.200426 | 裏のり | B.P26-1 | 1.15 | 1.45 | 3 |  | 2.691 |  |  | 15.6 | 19.7 | 42.3 | 22.4 | 64.7 | 0.062 | 0.0409 | 0.00366 | [9 empty] | 8.2146e-09
2009-03-31 | 北陸地方整備局 | 信濃川 | 信濃川下流 | 左岸 | 26.8 | BNO.200426 | 裏のり | B.P26-2 | 2.15 | 2.45 | 4 |  | 2.693 |  |  | 0 | 15.4 | 64.6 | 20 | 84.6 | 0.0374 | 0.0281 | 0.00498 | [9 empty] | 1.6768e-08
2009-03-31 | 北陸地方整備局 | 信濃川 | 信濃川下流 | 左岸 | 28 | BNO.200429 | 表のり | B.T29-1 | 2 | 2.8 | 2 | 1.823 | 2.662 | 1.006 | 0.50753 | 0 | 14.6 | 57.7 | 27.7 | 85.4 | 0.0337 | 0.02 |  |  |  |  | 44.1 | 24.8 | 19.3 | [7 empty] | UU | [8 empty] | 27.3 | 0
2009-03-31 | 北陸地方整備局 | 信濃川 | 信濃川下流 | 左岸 | 28 | BNO.200429 | 表のり | B.P29-2 | 5.15 | 5.45 | 18 |  | 2.69 |  |  | 0 | 93 | 7 | 0 | 7 | 0.33 | 0.288 | 0.163 | 0.102 | 3.2353 | 1.3 |  |  |  |  | 0.00056 |  | 5.428e-05 | 0.00010404
2009-03-31 | 北陸地方整備局 | 信濃川 | 信濃川下流 | 左岸 | 28 | BNO.200429 | 表のり | B.P29-3 | 13.15 | 13.45 | 17 |  | 2.658 |  |  | 0 | 62.8 | 23.9 | 13.3 | 37.2 | 0.193 | 0.138 | 0.0142 | 0.00266 | 72.5564 | 3.64 | 9999 | 9999 | 0 |  |  |  | 1.9004e-07 | 7.0756e-08
2009-03-31 | 北陸地方整備局 | 信濃川 | 信濃川下流 | 左岸 | 28 | BNO.200429 | 表のり | B.P29-4 | 16.15 | 16.45 | 6 |  | 2.38 |  |  | 0 | 0.9 | 16.5 | 82.6 | 99.1 | 0.00181
2009-03-31 | 北陸地方整備局 | 信濃川 | 信濃川下流 | 左岸 | 28 | BNO.200429 | 表のり | B.P29-5 | 18.15 | 18.45 | 19 |  | 2.679 |  |  | 0 | 53.6 | 33 | 13.4 | 46.4 | 0.116 | 0.0863 | 0.0145 | 0.00244 | 47.541 | 5.68 | 9999 | 9999 | 0 |  |  |  | 1.9948e-07 | 5.9536e-08
2009-03-31 | 北陸地方整備局 | 信濃川 | 信濃川下流 | 左岸 | 28 | BNO.200429 | 表のり | B.P29-1 | 1.15 | 1.45 | 2 |  | 2.688 |  |  | 0 | 17 | 53.7 | 29.3 | 83 | 0.0329 | 0.0216 | 0.00157 | [9 empty] | 1.1558e-09
2009-03-31 | 北陸地方整備局 | 信濃川 | 信濃川下流 | 左岸 | 28 | BNO.200430 | 裏のり | B.T30-2 | 5 | 5.8 | 2 | 1.848 | 2.672 | 0.993 | 0.49129 | 0 | 35.1 | 48.1 | 16.8 | 64.9 | 0.0661 | 0.0478 | 0.0099 |  |  |  | 37.4 | 24.1 | 13.3 |  |  |  | 8.2392e-08 |  |  |  | UU | [8 empty] | 29.9 | 0
2009-03-31 | 北陸地方整備局 | 信濃川 | 信濃川下流 | 左岸 | 28 | BNO.200430 | 裏のり | B.P30-5 | 10.15 | 10.45 | 28 |  | 2.658 |  |  | 0 | 79.4 | 20.6 | 0 | 20.6 | 0.204 | 0.175 | 0.07 | [9 empty] | 7.6576e-06
2009-03-31 | 北陸地方整備局 | 信濃川 | 信濃川下流 | 左岸 | 28 | BNO.200430 | 裏のり | B.P30-6 | 12.15 | 12.45 | 9 |  | 2.663 |  |  | 0 | 10.8 | 60.8 | 28.4 | 89.2 | 0.0223 | 0.0147 | 0.00262 | [9 empty] | 3.7862e-09
2009-03-31 | 北陸地方整備局 | 信濃川 | 信濃川下流 | 左岸 | 28 | BNO.200430 | 裏のり | B.P30-7 | 14.15 | 14.45 | 45 |  | 2.682 |  |  | 0 | 86.3 | 13.7 | 0 | 13.7 | 0.23 | 0.204 | 0.124 | [9 empty] | 2.8804e-05
2009-03-31 | 北陸地方整備局 | 信濃川 | 信濃川下流 | 左岸 | 28 | BNO.200430 | 裏のり | B.P30-8 | 18.15 | 18.45 | 4 |  | 2.544 |  |  | 0 | 1 | 14.2 | 84.8 | 99 | 0.00188 | 0.00108
2009-03-31 | 北陸地方整備局 | 信濃川 | 信濃川下流 | 左岸 | 28 | BNO.200430 | 裏のり | B.P30-9 | 19.15 | 19.45 | 4 |  | 2.682 |  |  | 0 | 58 | 32.4 | 9.6 | 42 | 0.107 | 0.0896 | 0.0243 | 0.00551 | 19.4192 | 3.64 | 9999 | 9999 | 0 |  |  |  | 6.5986e-07 | 3.036e-07
2009-03-31 | 北陸地方整備局 | 信濃川 | 信濃川下流 | 左岸 | 28 | BNO.200430 | 裏のり | B.P30-1 | 1.25 | 1.45 | 4 |  | 2.686 |  |  | 0 | 22.5 | 57.9 | 19.6 | 77.5 | 0.0438 | 0.0333 | 0.00533 | [9 empty] | 1.9626e-08
2009-03-31 | 北陸地方整備局 | 信濃川 | 信濃川下流 | 左岸 | 28 | BNO.200430 | 裏のり | B.P30-2 | 2.15 | 2.45 | 3 |  | 2.675 |  |  | 0 | 20 | 53.6 | 26.4 | 80 | 0.0299 | 0.0188 | 0.00296 | [9 empty] | 5.0232e-09
2009-03-31 | 北陸地方整備局 | 信濃川 | 信濃川下流 | 左岸 | 29.1 | 29.1kNo.2 | 表のり | B.29.1k-P2-4 | 6.15 | 6.3 | 4 |  | 2.6 |  |  | 0.9 | 24.8 | 28.9 | 45.4 | 74.3 | 0.0178 | 0.007 |  |  |  |  | 51 | 27.6 | 23.4
2009-03-31 | 北陸地方整備局 | 信濃川 | 信濃川下流 | 左岸 | 29.1 | 29.1kNo.2 | 表のり | B.29.1k-S2-3 | 6.5 | 7.3 | 6 | 1.74 | 2.649 | 0.92 | 0.40557 | 4.7 | 80.4 | 7.9 | 7 | 14.9 | 0.2727 | 0.2395 | 0.1253 | 0.0201 | 13.5672 | 5.38 |  |  |  |  | 1.17e-05 |  | 2.9509e-05 | 4.0401e-06 |  | 5.1943e-06 | CU |  |  | 36.6 | 33.2
2009-03-31 | 北陸地方整備局 | 信濃川 | 信濃川下流 | 左岸 | 29.1 | 29.1kNo.2 | 表のり | B.29.1k-T2-4 | 8 | 8.8 | 3 | 1.733 | 2.599 | 1.179 | 0.75211 | 0 | 5 | 67.6 | 27.4 | 95 | 0.0223 | 0.0173 | 0.0023 |  |  |  | 48.5 | 29 | 19.5 |  |  |  | 2.7998e-09 |  |  |  | UU | [8 empty] | 22.9 | 5.6
2009-03-31 | 北陸地方整備局 | 信濃川 | 信濃川下流 | 左岸 | 29.1 | 29.1kNo.2 | 表のり | B.29.1k-T2-5 | 9.5 | 10.3 | 5 | 1.727 | 2.619 | 1.234 | 0.84113 | 0 | 4.4 | 65.5 | 30.1 | 95.6 | 0.0279 | 0.0174 | 0.0017 |  |  |  | 46.7 | 29.2 | 17.5 |  |  |  | 1.3898e-09 |  |  |  | UU | [8 empty] | 23 | 10.9
2009-03-31 | 北陸地方整備局 | 信濃川 | 信濃川下流 | 左岸 | 29.1 | 29.1kNo.2 | 表のり | B.29.1k-T2-6 | 11 | 11.8 | 5 | 1.71 | 2.656 | 1.326 | 1.0024 | 0 | 0 | 42.8 | 57.2 | 100 | 0.0054 | 0.0039 |  |  |  |  | 61.3 | 35.8 | 25.5 | [7 empty] | UU | [8 empty] | 46.2 | 4.1
2009-03-31 | 北陸地方整備局 | 信濃川 | 信濃川下流 | 左岸 | 29.1 | 29.1kNo.2 | 表のり | B.29.1k-P2-5 | 12.15 | 12.3 | 9 |  | 2.625 |  |  | 0 | 39.8 | 42.8 | 17.4 | 60.2 | 0.0747 | 0.0553 | 0.0068 |  |  |  | 33.5 | 30.1 | 3.4 |  |  |  | 3.4508e-08
2009-03-31 | 北陸地方整備局 | 信濃川 | 信濃川下流 | 左岸 | 29.1 | 29.1kNo.2 | 表のり | B.29.1k-T2-8 | 16 | 16.8 | 4 | 1.7 | 2.612 |  |  | 0 | 6.3 | 46.7 | 47 | 93.7 | 0.011 | 0.006 |  |  |  |  | 57.5 | 31.6 | 25.9 | [7 empty] | UU | [8 empty] | 45.4 | 1.1
2009-03-31 | 北陸地方整備局 | 信濃川 | 信濃川下流 | 左岸 | 29.1 | 29.1kNo.2 | 表のり | B.29.1k-P2-7 | 18.2 | 18.45 | 8 |  | 2.58 |  |  | 0 | 46.4 | 34.2 | 19.4 | 53.6 | 0.0883 | 0.064 | 0.0057 |  |  |  | 45.9 | 32.5 | 13.4 |  |  |  | 2.2928e-08
2009-03-31 | 北陸地方整備局 | 信濃川 | 信濃川下流 | 左岸 | 29.1 | 29.1kNo.2 | 表のり | B.29.1k-P2-8 | 19.15 | 19.45 | 6 |  | 2.291 |  |  | 0 | 1.2 | 35.5 | 63.3 | 98.8 | 0.0042 | 0.0023 |  |  |  |  | 157 | 67.8 | 89.2
2009-03-31 | 北陸地方整備局 | 信濃川 | 信濃川下流 | 左岸 | 29.1 | 29.1kNo.2 | 表のり | B.29.1k-P2-9 | 21.15 | 21.45 | 14 |  | 2.652 |  |  | 0.5 | 71.9 | 18.9 | 8.7 | 27.6 | 0.1275 | 0.1124 | 0.0485 | 0.0086 | 14.8256 | 5.79 | [6 empty] | 3.2724e-06 | 7.396e-07
2009-03-31 | 北陸地方整備局 | 信濃川 | 信濃川下流 | 左岸 | 29.1 | 29.1kNo.2 | 表のり | B.29.1k-P2-10 | 24.15 | 24.45 | 11 |  | 2.6 |  |  | 0 | 5 | 69.1 | 25.9 | 95 | 0.0273 | 0.0193 | 0.0016 |  |  |  | 52.6 | 32.2 | 20.4 |  |  |  | 1.2077e-09
2009-03-31 | 北陸地方整備局 | 信濃川 | 信濃川下流 | 左岸 | 29.1 | 29.1kNo.2 | 表のり | B.29.1k-P2-11 | 26.15 | 26.45 | 9 |  | 2.63 |  |  | 0 | 17.6 | 60.5 | 21.9 | 82.4 | 0.0424 | 0.0309 | 0.0037 |  |  |  | 42.3 | 29.2 | 13.1 |  |  |  | 8.4241e-09
2009-03-31 | 北陸地方整備局 | 信濃川 | 信濃川下流 | 左岸 | 29.1 | 29.1kNo.2 | 表のり | B.29.1k-P2-1 | 1.15 | 1.45 | 13 |  | 2.545 |  |  | 13 | 64.3 | 12.1 | 10.7 | 22.8 | 0.5565 | 0.4109 | 0.0402 | 0.004 | 139.125 | 11 | 34.9 | 27 | 7.9 |  |  |  | 2.1183e-06 | 1.6e-07
2009-03-31 | 北陸地方整備局 | 信濃川 | 信濃川下流 | 左岸 | 29.1 | 29.1kNo.2 | 表のり | B.29.1k-S2-1 | 2 | 2.9 | 21 | 1.829 | 2.578 | 0.754 | 0.24439 | 21.3 | 61.3 | 12.3 | 5.1 | 17.4 | 0.6545 | 0.4998 | 0.1075 | 0.0286 | 22.8846 | 3.27 | [5 empty] | 8.24e-05 | 2.0691e-05 | 8.1796e-06 |  | 9.0375e-06 | CU |  |  | 47.7 | 34
2009-03-31 | 北陸地方整備局 | 信濃川 | 信濃川下流 | 左岸 | 29.1 | 29.1kNo.2 | 表のり | B.29.1k-P2-2 | 3.15 | 3.45 | 11 |  | 2.514 |  |  | 13.5 | 58 | 15.6 | 12.9 | 28.5 | 0.414 | 0.2992 | 0.0211 | 0.0016 | 258.75 | 11.3 | 34.7 | 30.5 | 4.2 |  |  |  | 4.7573e-07 | 2.56e-08
2009-03-31 | 北陸地方整備局 | 信濃川 | 信濃川下流 | 左岸 | 29.1 | 29.1kNo.2 | 表のり | B.29.1k-T2-2 | 4 | 4.6 | 6 | 1.871 | 2.59 | 0.751 | 0.2419 | 8.8 | 34.9 | 31.3 | 25 | 56.3 | 0.0963 | 0.0442 | 0.002 |  |  |  | 49.5 | 29.4 | 20.1 |  |  |  | 2.0253e-09
2009-03-31 | 北陸地方整備局 | 信濃川 | 信濃川下流 | 左岸 | 29.1 | 29.1kNo.1 | 裏のり | B.29.1k-P1-4 | 6.15 | 6.45 | 5 |  | 2.596 |  |  | 0 | 9.2 | 52.8 | 38 | 90.8 | 0.0139 | 0.0091 |  |  |  |  | 49.4 | 27.1 | 22.3
2009-03-31 | 北陸地方整備局 | 信濃川 | 信濃川下流 | 左岸 | 29.1 | 29.1kNo.1 | 裏のり | B.29.1k-P1-5 | 8.15 | 8.52 | 6 |  | 2.57 |  |  | 0 | 15.5 | 57.6 | 26.9 | 84.5 | 0.0289 | 0.0185 | 0.0025 |  |  |  | 47.4 | 28.6 | 18.8 |  |  |  | 3.3965e-09
2009-03-31 | 北陸地方整備局 | 信濃川 | 信濃川下流 | 左岸 | 29.1 | 29.1kNo.1 | 裏のり | B.29.1k-P1-6 | 10.15 | 10.45 | 4 |  | 2.6 |  |  | 0 | 0.4 | 46.7 | 52.9 | 99.6 | 0.0064 | 0.0046 |  |  |  |  | 60.4 | 35 | 25.4
2009-03-31 | 北陸地方整備局 | 信濃川 | 信濃川下流 | 左岸 | 29.1 | 29.1kNo.1 | 裏のり | B.29.1k-P1-7 | 11.15 | 11.45 | 8 |  | 2.632 |  |  | 0 | 27.3 | 56.8 | 15.9 | 72.7 | 0.052 | 0.0424 | 0.0085 | [9 empty] | 5.7871e-08
2009-03-31 | 北陸地方整備局 | 信濃川 | 信濃川下流 | 左岸 | 29.1 | 29.1kNo.1 | 裏のり | B.29.1k-P1-8 | 12.15 | 12.45 | 15 |  | 2.633 |  |  | 0 | 72 | 18.7 | 9.3 | 28 | 0.1305 | 0.1154 | 0.0388 | 0.006 | 21.75 | 8.15 | [6 empty] | 1.9513e-06 | 3.6e-07
2009-03-31 | 北陸地方整備局 | 信濃川 | 信濃川下流 | 左岸 | 29.1 | 29.1kNo.1 | 裏のり | B.29.1k-P1-9 | 13.15 | 13.45 | 10 |  | 2.607 |  |  | 0 | 53.5 | 30.6 | 15.9 | 46.5 | 0.101 | 0.0823 | 0.0104 | [9 empty] | 9.2356e-08
2009-03-31 | 北陸地方整備局 | 信濃川 | 信濃川下流 | 左岸 | 29.1 | 29.1kNo.1 | 裏のり | B.29.1k-P1-10 | 14.15 | 14.45 | 34 |  | 2.706 |  |  | 0 | 91.5 | 8.5 | 0 | 8.5 | 0.2464 | 0.2172 | 0.1307 | 0.0847 | 2.9091 | 1.24 | [6 empty] | 3.2539e-05 | 7.1741e-05
2009-03-31 | 北陸地方整備局 | 信濃川 | 信濃川下流 | 左岸 | 29.1 | 29.1kNo.1 | 裏のり | B.29.1k-P1-11 | 16.15 | 16.45 | 6 |  | 2.462 |  |  | 0 | 3.7 | 34.6 | 61.7 | 96.3 | 0.0045 | 0.0025 |  |  |  |  | 145 | 65.3 | 79.7
2009-03-31 | 北陸地方整備局 | 信濃川 | 信濃川下流 | 左岸 | 29.1 | 29.1kNo.1 | 裏のり | B.29.1k-P1-12 | 18 | 18.2 | 7 |  | 2.515 |  |  | 0 | 9.9 | 59.6 | 30.5 | 90.1 | 0.0282 | 0.019 | 0.0019 |  |  |  | 63.2 | 35.6 | 27.6 |  |  |  | 1.7983e-09
2009-03-31 | 北陸地方整備局 | 信濃川 | 信濃川下流 | 左岸 | 29.1 | 29.1kNo.1 | 裏のり | B.29.1k-P1-13 | 19.15 | 19.45 | 7 |  | 2.612 |  |  | 0 | 11.7 | 54.3 | 34 | 88.3 | 0.0189 | 0.0121 |  |  |  |  | 43.4 | 26 | 17.4
2009-03-31 | 北陸地方整備局 | 信濃川 | 信濃川下流 | 左岸 | 29.1 | 29.1kNo.1 | 裏のり | B.29.1k-P1-14 | 20.15 | 20.45 | 11 |  | 2.629 |  |  | 0 | 62.6 | 25.3 | 12.1 | 37.4 | 0.116 | 0.0957 | 0.0256 | 0.002 | 58 | 13.9 | [6 empty] | 7.4455e-07 | 4e-08
2009-03-31 | 北陸地方整備局 | 信濃川 | 信濃川下流 | 左岸 | 29.1 | 29.1kNo.1 | 裏のり | B.29.1k-P1-15 | 22.15 | 22.45 | 5 |  | 2.628 |  |  | 0 | 13.8 | 70.5 | 15.7 | 86.2 | 0.0485 | 0.0397 | 0.0072 | 0.0011 | 44.0909 | 4.27 | 52.3 | 35 | 17.3 |  |  |  | 3.9395e-08 | 1.21e-08
2009-03-31 | 北陸地方整備局 | 信濃川 | 信濃川下流 | 左岸 | 29.1 | 29.1kNo.1 | 裏のり | B.29.1k-P1-16 | 23.15 | 23.45 | 6 |  | 2.614 |  |  | 0 | 8 | 71.2 | 20.8 | 92 | 0.0273 | 0.022 | 0.0045 |  |  |  | 42.5 | 29.5 | 13 |  |  |  | 1.3258e-08
2009-03-31 | 北陸地方整備局 | 信濃川 | 信濃川下流 | 左岸 | 29.1 | 29.1kNo.1 | 裏のり | B.29.1k-P1-17 | 26.15 | 26.45 | 8 |  | 2.61 |  |  | 0 | 27.2 | 49.9 | 22.9 | 72.8 | 0.0445 | 0.0294 | 0.0035 |  |  |  | 33.2 | 28.5 | 4.7 |  |  |  | 7.4064e-09
2009-03-31 | 北陸地方整備局 | 信濃川 | 信濃川下流 | 左岸 | 29.1 | 29.1kNo.1 | 裏のり | B.29.1k-P1-1 | 1.15 | 1.45 | 19 |  | 2.531 |  |  | 3.3 | 77.6 | 9.1 | 10 | 19.1 | 0.2786 | 0.226 | 0.081 | 0.0051 | 54.6275 | 12.3 | [6 empty] | 1.0739e-05 | 2.601e-07
2009-03-31 | 北陸地方整備局 | 信濃川 | 信濃川下流 | 左岸 | 29.1 | 29.1kNo.1 | 裏のり | B.29.1k-P1-2 | 4.15 | 4.45 | 5 |  | 2.628 |  |  | 12.7 | 54.4 | 16.5 | 16.4 | 32.9 | 0.3432 | 0.255 | 0.0132 |  |  |  | 32.6 | 21 | 11.6 |  |  |  | 1.6046e-07
2009-03-31 | 北陸地方整備局 | 信濃川 | 信濃川下流 | 左岸 | 29.1 | 29.1kNo.1 | 裏のり | B.29.1k-P1-3 | 5.15 | 5.47 | 3 |  | 2.63 |  |  | 24.4 | 53.1 | 13.1 | 9.4 | 22.5 | 0.4502 | 0.3331 | 0.0518 | 0.0059 | 76.3051 | 10.5 | 28.3 | 19.7 | 8.6 |  |  |  | 3.8116e-06 | 3.481e-07
2009-03-31 | 北陸地方整備局 | 信濃川 | 信濃川下流 | 左岸 | 29.6 | 29.6kNo.2 | 表のり | B.29.6k-T2-1 | 2 | 2.6 | 5 | 1.773 | 2.631 | 1.108 | 0.64528 | 0 | 18.9 | 43.7 | 37.4 | 81.1 | 0.0147 | 0.0095 |  |  |  |  | 58.7 | 30.6 | 28.1 | [7 empty] | UU | [8 empty] | 26.9 | 3.6
2009-03-31 | 北陸地方整備局 | 信濃川 | 信濃川下流 | 左岸 | 29.6 | 29.6kNo.2 | 表のり | B.29.6k-P2-2 | 3.6 | 3.8 | 2 |  | 2.651 |  |  | 0 | 81.3 | 10.7 | 8 | 18.7 | 0.2747 | 0.2391 | 0.086 | 0.0093 | 29.5376 | 8.83 | [6 empty] | 1.2338e-05 | 8.649e-07
2009-03-31 | 北陸地方整備局 | 信濃川 | 信濃川下流 | 左岸 | 29.6 | 29.6kNo.2 | 表のり | B.29.6k-P2-3 | 4.15 | 4.5 | 2 |  | 2.6 |  |  | 0 | 20.9 | 41.2 | 37.9 | 79.1 | 0.0185 | 0.0109 |  |  |  |  | 55.7 | 26.9 | 28.8
2009-03-31 | 北陸地方整備局 | 信濃川 | 信濃川下流 | 左岸 | 29.6 | 29.6kNo.2 | 表のり | B.29.6k-T2-2 | 4.5 | 5.35 | 2 | 1.573 | 2.599 | 1.792 | 2.0611 | 0 | 0 | 36.3 | 63.7 | 100 | 0.0043 | 0.0029 |  |  |  |  | 87.1 | 36.9 | 50.2 | [7 empty] | UU | [8 empty] | 29.7 | 1.9
2009-03-31 | 北陸地方整備局 | 信濃川 | 信濃川下流 | 左岸 | 29.6 | 29.6kNo.2 | 表のり | B.29.6k-P2-4 | 6.15 | 6.47 | 4 |  | 2.58 |  |  | 0 | 27.5 | 30.8 | 41.7 | 72.5 | 0.0269 | 0.0111 |  |  |  |  | 119.2 | 60 | 59.2
2009-03-31 | 北陸地方整備局 | 信濃川 | 信濃川下流 | 左岸 | 29.6 | 29.6kNo.2 | 表のり | B.29.6k-P2-5 | 8.15 | 8.45 | 5 |  | 2.609 |  |  | 0 | 16.5 | 45.3 | 38.2 | 83.5 | 0.0175 | 0.0098 |  |  |  |  | 98.6 | 42 | 56.6
2009-03-31 | 北陸地方整備局 | 信濃川 | 信濃川下流 | 左岸 | 29.6 | 29.6kNo.2 | 表のり | B.29.6k-P2-6 | 9.15 | 9.45 | 16 |  | 2.652 |  |  | 0 | 54.2 | 33.4 | 12.4 | 45.8 | 0.099 | 0.0823 | 0.02 | [7 empty] | 1.83e-06 |  | 4.2023e-07
2009-03-31 | 北陸地方整備局 | 信濃川 | 信濃川下流 | 左岸 | 29.6 | 29.6kNo.2 | 表のり | B.29.6k-P2-7 | 11.15 | 11.45 | 5 |  | 2.577 |  |  | 0 | 4.4 | 61.7 | 33.9 | 95.6 | 0.0221 | 0.0159 |  |  |  |  | 55.2 | 33.7 | 21.5
2009-03-31 | 北陸地方整備局 | 信濃川 | 信濃川下流 | 左岸 | 29.6 | 29.6kNo.2 | 表のり | B.29.6k-P2-8 | 13.15 | 13.45 | 5 |  | 2.486 |  |  | 0 | 2.7 | 36.6 | 60.7 | 97.3 | 0.0047 | 0.0021 |  |  |  |  | 132.9 | 49.7 | 83.2
2009-03-31 | 北陸地方整備局 | 信濃川 | 信濃川下流 | 左岸 | 29.6 | 29.6kNo.2 | 表のり | B.29.6k-P2-9 | 14.15 | 14.45 | 5 |  | 2.602 |  |  | 0 | 19.9 | 56.4 | 23.7 | 80.1 | 0.0409 | 0.0279 | 0.0026 |  |  |  | 45.4 | 28.7 | 16.7 |  |  |  | 3.7196e-09
2009-03-31 | 北陸地方整備局 | 信濃川 | 信濃川下流 | 左岸 | 29.6 | 29.6kNo.2 | 表のり | B.29.6k-P2-10 | 15.15 | 15.45 | 8 |  | 2.589 |  |  | 0 | 25.3 | 55.8 | 18.9 | 74.7 | 0.0569 | 0.0415 | 0.0058 |  |  |  | 46.5 | 30.6 | 15.9 |  |  |  | 2.3871e-08
2009-03-31 | 北陸地方整備局 | 信濃川 | 信濃川下流 | 左岸 | 29.6 | 29.6kNo.2 | 表のり | B.29.6k-P2-11 | 16.15 | 16.45 | 42 |  | 2.642 |  |  | 2.4 | 87.8 | 4.9 | 4.9 | 9.8 | 0.6246 | 0.5216 | 0.216 | 0.0787 | 7.9365 | 2.2 | [6 empty] | 0.00010421 | 6.1937e-05
2009-03-31 | 北陸地方整備局 | 信濃川 | 信濃川下流 | 左岸 | 29.6 | 29.6kNo.2 | 表のり | B.29.6k-P2-12 | 18.15 | 18.45 | 30 |  | 2.632 |  |  | 0 | 88.9 | 5.2 | 5.9 | 11.1 | 0.5869 | 0.5109 | 0.2159 | 0.0503 | 11.668 | 4.09 | [6 empty] | 0.0001041 | 2.5301e-05
2009-03-31 | 北陸地方整備局 | 信濃川 | 信濃川下流 | 左岸 | 29.6 | 29.6kNo.2 | 表のり | B.29.6k-P2-13 | 21.15 | 21.45 | 11 |  | 2.637 |  |  | 0 | 41.4 | 39.8 | 18.8 | 58.6 | 0.082 | 0.0485 | 0.0061 |  |  |  | 29.3 | 25.5 | 3.8 |  |  |  | 2.6829e-08
2009-03-31 | 北陸地方整備局 | 信濃川 | 信濃川下流 | 左岸 | 29.6 | 29.6kNo.2 | 表のり | B.29.6k-P2-1 | 1.15 | 1.45 | 5 |  | 2.668 |  |  | 0 | 9.5 | 50.9 | 39.6 | 90.5 | 0.0124 | 0.0081 |  |  |  |  | 52.3 | 28.8 | 23.5
2009-03-31 | 北陸地方整備局 | 信濃川 | 信濃川下流 | 左岸 | 29.6 | 29.6kNo.1 | 裏のり | B.29.6k-P1-3 | 4.15 | 4.46 | 5 |  | 2.601 |  |  | 24.4 | 53.1 | 13.1 | 9.4 | 22.5 | 0.0083 | 0.006 |  |  |  |  | 69.9 | 33.6 | 36.3
2009-03-31 | 北陸地方整備局 | 信濃川 | 信濃川下流 | 左岸 | 29.6 | 29.6kNo.1 | 裏のり | B.29.6k-P1-4 | 6 | 6.25 | 6 |  | 2.669 |  |  | 0 | 9.2 | 52.8 | 38 | 90.8 | 0.3251 | 0.2925 | 0.1865 | 0.1018 | 3.1935 | 1.57 |  |  |  | 3.7e-07 |  |  | 7.4159e-05 | 0.00010363
2009-03-31 | 北陸地方整備局 | 信濃川 | 信濃川下流 | 左岸 | 29.6 | 29.6kNo.1 | 裏のり | B.29.6k-P1-5 | 7.15 | 7.45 | 3 |  | 2.608 |  |  | 0 | 15.5 | 57.6 | 26.9 | 84.5 | 0.083 | 0.0059 |  |  |  |  | 68.6 | 35.9 | 32.7
2009-03-31 | 北陸地方整備局 | 信濃川 | 信濃川下流 | 左岸 | 29.6 | 29.6kNo.1 | 裏のり | B.29.6k-P1-6 | 9.15 | 9.48 | 3 |  | 2.631 |  |  | 0 | 0.3 | 40.3 | 59.4 | 99.7 | 0.0051 | 0.0034 |  |  |  |  | 60.6 | 31.8 | 28.8
2009-03-31 | 北陸地方整備局 | 信濃川 | 信濃川下流 | 左岸 | 29.6 | 29.6kNo.1 | 裏のり | B.29.6k-P1-7 | 11.15 | 11.45 | 10 |  | 2.644 |  |  | 0 | 39.6 | 47.6 | 12.8 | 60.4 | 0.0743 | 0.0577 | 0.0127 | 0.0019 | 39.1053 | 5.4 | 34.3 | 25.4 | 8.9 |  |  |  | 1.4673e-07 | 3.61e-08
2009-03-31 | 北陸地方整備局 | 信濃川 | 信濃川下流 | 左岸 | 29.6 | 29.6kNo.1 | 裏のり | B.29.6k-P1-8 | 12.15 | 12.45 | 21 |  | 2.625 |  |  | 0 | 49.5 | 41.3 | 9.2 | 50.5 | 0.0903 | 0.0744 | 0.0286 | 0.0076 | 11.8816 | 3.64 | [6 empty] | 9.625e-07 | 5.776e-07
2009-03-31 | 北陸地方整備局 | 信濃川 | 信濃川下流 | 左岸 | 29.6 | 29.6kNo.1 | 裏のり | B.29.6k-P1-9 | 13.15 | 13.45 | 31 |  | 2.657 |  |  | 0 | 86.4 | 8.4 | 5.2 | 13.6 | 0.2075 | 0.1811 | 0.1119 | 0.0357 | 5.8123 | 2.51 | [6 empty] | 2.2706e-05 | 1.2745e-05
2009-03-31 | 北陸地方整備局 | 信濃川 | 信濃川下流 | 左岸 | 29.6 | 29.6kNo.1 | 裏のり | B.29.6k-P1-10 | 14.15 | 14.45 | 5 |  | 2.477 |  |  | 0 | 3.1 | 41.2 | 55.7 | 96.9 | 0.0059 | 0.0039 |  |  |  |  | 105.4 | 48.5 | 56.9
2009-03-31 | 北陸地方整備局 | 信濃川 | 信濃川下流 | 左岸 | 29.6 | 29.6kNo.1 | 裏のり | B.29.6k-P1-11 | 16.15 | 16.45 | 5 |  | 2.441 |  |  | 0 | 12.8 | 47.4 | 39.8 | 87.2 | 0.0163 | 0.0095 |  |  |  |  | 108.5 | 53.7 | 54.8
2009-03-31 | 北陸地方整備局 | 信濃川 | 信濃川下流 | 左岸 | 29.6 | 29.6kNo.1 | 裏のり | B.29.6k-P1-12 | 17.15 | 17.45 | 8 |  | 2.583 |  |  | 0 | 24.8 | 55.4 | 19.8 | 75.2 | [6 empty] | 48.8 | 30.1 | 18.7
2009-03-31 | 北陸地方整備局 | 信濃川 | 信濃川下流 | 左岸 | 29.6 | 29.6kNo.1 | 裏のり | B.29.6k-P1-13 | 19.15 | 19.45 | 33 |  | 2.62 |  |  | 4.6 | 87.8 | 7.6 | 0 | 7.6 | 0.6744 | 0.563 | 0.2628 | 0.1232 | 5.474 | 1.64 | [6 empty] | 0.00016416 | 0.00015178
2009-03-31 | 北陸地方整備局 | 信濃川 | 信濃川下流 | 左岸 | 29.6 | 29.6kNo.1 | 裏のり | B.29.6k-P1-14 | 21.15 | 21.45 | 30 |  | 2.613 |  |  | 0 | 90 | 10 | 0 | 10 | 0.425 | 0.3763 | 0.2282 | 0.075 | 5.6667 | 2.59 | [6 empty] | 0.00011836 | 5.625e-05
2009-03-31 | 北陸地方整備局 | 信濃川 | 信濃川下流 | 左岸 | 29.6 | 29.6kNo.1 | 裏のり | B.29.6k-P1-15 | 24.15 | 24.45 | 9 |  | 2.607 |  |  | 0 | 3.1 | 72.8 | 24.1 | 96.9 | 0.0198 | 0.0152 | 0.0033 |  |  |  | 51.4 | 30.4 | 21 |  |  |  | 6.4624e-09
2009-03-31 | 北陸地方整備局 | 信濃川 | 信濃川下流 | 左岸 | 29.6 | 29.6kNo.1 | 裏のり | B.29.6k-P1-1 | 2.15 | 2.47 | 3 |  | 2.599 |  |  | 22.2 | 58.7 | 12 | 7.1 | 19.1 | 0.025 | 0.0166 | 0.0031 |  |  |  | 51.7 | 27.7 | 24 | 2.03e-07 |  |  | 5.5909e-09
2009-03-31 | 北陸地方整備局 | 信濃川 | 信濃川下流 | 左岸 | 29.6 | 29.6kNo.1 | 裏のり | B.29.6k-P1-2 | 3.15 | 3.45 | 4 |  | 2.578 |  |  | 12.7 | 54.4 | 16.5 | 16.4 | 32.9 | 0.0094 | 0.006 |  |  |  |  | 73.4 | 35 | 38.4
2009-03-31 | 北陸地方整備局 | 信濃川 | 信濃川下流 | 左岸 | 31 | 31.0kNo.2 | 表のり | B.31.0k-P2-3 | 3.15 | 3.2 | 4 |  | 2.632 |  |  | 0 | 21.6 | 55.2 | 23.2 | 78.4 | 0.0363 | 0.0248 | 0.002 |  |  |  | 38.6 | 23.6 | 15 |  |  |  | 2.0253e-09
2009-03-31 | 北陸地方整備局 | 信濃川 | 信濃川下流 | 左岸 | 31 | 31.0kNo.2 | 表のり | B.31.0k-P2-4 | 4.15 | 4.45 | 3 |  | 2.633 |  |  | 0 | 17.2 | 48.5 | 34.3 | 82.8 | 0.016 | 0.0106 |  |  |  |  | 42.5 | 25.3 | 17.2
2009-03-31 | 北陸地方整備局 | 信濃川 | 信濃川下流 | 左岸 | 31 | 31.0kNo.2 | 表のり | B.31.0k-T2-1 | 5 | 5.8 | 4 | 1.8 | 2.643 | 1.055 | 0.57141 | 0 | 19.9 | 61.5 | 18.6 | 80.1 | 0.0438 | 0.0345 | 0.0066 |  |  |  | 40.6 | 26.8 | 13.8 |  |  |  | 3.2202e-08 |  |  |  | UU | [8 empty] | 45.6 | 2.9
2009-03-31 | 北陸地方整備局 | 信濃川 | 信濃川下流 | 左岸 | 31 | 31.0kNo.2 | 表のり | B.31.0k-P2-5 | 6.15 | 6.45 | 4 |  | 2.659 |  |  | 0 | 48.9 | 36.8 | 14.3 | 51.1 | 0.0859 | 0.0733 | 0.0123 |  |  |  | 32.1 | 24.4 | 7.7 |  |  |  | 1.3624e-07
2009-03-31 | 北陸地方整備局 | 信濃川 | 信濃川下流 | 左岸 | 31 | 31.0kNo.2 | 表のり | B.31.0k-P2-6 | 7.15 | 7.45 | 12 |  | 2.756 |  |  | 0 | 82.3 | 10.9 | 6.8 | 17.7 | 0.1439 | 0.1303 | 0.0843 | 0.0188 | 7.6543 | 3.94 | [6 empty] | 1.178e-05 | 3.5344e-06
2009-03-31 | 北陸地方整備局 | 信濃川 | 信濃川下流 | 左岸 | 31 | 31.0kNo.2 | 表のり | B.31.0k-P2-7 | 9.15 | 9.47 | 7 |  | 2.348 |  |  | 0 | 11 | 55.4 | 33.6 | 89 | 0.0275 | 0.0171 |  |  |  |  | 41.7 | 28.4 | 13.3
2009-03-31 | 北陸地方整備局 | 信濃川 | 信濃川下流 | 左岸 | 31 | 31.0kNo.2 | 表のり | B.31.0k-T2-2 | 9.5 | 10.3 | 6 | 1.789 | 2.629 | 1.068 | 0.58907 | 0 | 19.3 | 44.1 | 36.6 | 80.7 | 0.0229 | 0.0128 |  |  |  |  | 50.1 | 27.3 | 22.8 | [7 empty] | UU | [8 empty] | 47.2 | 2
2009-03-31 | 北陸地方整備局 | 信濃川 | 信濃川下流 | 左岸 | 31 | 31.0kNo.2 | 表のり | B.31.0k-P2-8 | 11.15 | 11.4 | 12 |  | 2.66 |  |  | 0 | 72.7 | 16.5 | 10.8 | 27.3 | 0.1456 | 0.1283 | 0.0364 | 0.0029 | 50.2069 | 17.2 | [6 empty] | 1.683e-06 | 8.41e-08
2009-03-31 | 北陸地方整備局 | 信濃川 | 信濃川下流 | 左岸 | 31 | 31.0kNo.2 | 表のり | B.31.0k-P2-9 | 13.15 | 13.45 | 8 |  | 2.633 |  |  | 0 | 39 | 43.9 | 17.1 | 61 | 0.0719 | 0.0476 | 0.0085 |  |  |  | 38.8 | 23.2 | 15.6 |  |  |  | 5.7871e-08
2009-03-31 | 北陸地方整備局 | 信濃川 | 信濃川下流 | 左岸 | 31 | 31.0kNo.2 | 表のり | B.31.0k-P2-10 | 15.15 | 15.45 | 9 |  | 2.555 |  |  | 0 | 4 | 57.6 | 38.4 | 96 | 0.0137 | 0.0084 |  |  |  |  | 56.1 | 25 | 31.1
2009-03-31 | 北陸地方整備局 | 信濃川 | 信濃川下流 | 左岸 | 31 | 31.0kNo.2 | 表のり | B.31.0k-P2-11 | 16 | 16.3 | 7 |  | 2.63 |  |  | 0 | 69.1 | 18.7 | 12.2 | 30.9 | 0.1628 | 0.1391 | 0.018 | 0.0024 | 67.8333 | 11.3 | [6 empty] | 3.292e-07 | 5.76e-08
2009-03-31 | 北陸地方整備局 | 信濃川 | 信濃川下流 | 左岸 | 31 | 31.0kNo.2 | 表のり | B.31.0k-P2-12 | 18.15 | 18.45 | 9 |  | 2.318 |  |  | 0 | 2.7 | 20.1 | 77.2 | 97.3 | 0.0018 | [5 empty] | 136.4 | 60.7 | 75.7
2009-03-31 | 北陸地方整備局 | 信濃川 | 信濃川下流 | 左岸 | 31 | 31.0kNo.2 | 表のり | B.31.0k-P2-13 | 20.15 | 20.45 | 23 |  | 2.656 |  |  | 0 | 78.7 | 13.1 | 8.2 | 21.3 | 0.1489 | 0.1351 | 0.0604 | 0.0095 | 15.6737 | 8 | [6 empty] | 5.4408e-06 | 9.025e-07
2009-03-31 | 北陸地方整備局 | 信濃川 | 信濃川下流 | 左岸 | 31 | 31.0kNo.2 | 表のり | B.31.0k-P2-14 | 22.15 | 22.45 | 19 |  | 2.663 |  |  | 0 | 83.3 | 9.4 | 7.3 | 16.7 | 0.1633 | 0.148 | 0.0952 | 0.0159 | 10.2704 | 5.34 | [6 empty] | 1.5614e-05 | 2.5281e-06
2009-03-31 | 北陸地方整備局 | 信濃川 | 信濃川下流 | 左岸 | 31 | 31.0kNo.2 | 表のり | B.31.0k-P2-15 | 25.15 | 25.45 | 13 |  | 2.64 |  |  | 0 | 1.1 | 74.1 | 24.8 | 98.9 | 0.0147 | 0.012 | 0.0018 |  |  |  | 50.1 | 25.7 | 24.4 |  |  |  | 1.5866e-09
2009-03-31 | 北陸地方整備局 | 信濃川 | 信濃川下流 | 左岸 | 31 | 31.0kNo.2 | 表のり | B.31.0k-P2-16 | 27.15 | 27.45 | 10 |  | 2.651 |  |  | 0 | 45.2 | 37 | 17.8 | 54.8 | 0.0832 | 0.00634 | 0.0085 | [9 empty] | 5.7871e-08
2009-03-31 | 北陸地方整備局 | 信濃川 | 信濃川下流 | 左岸 | 31 | 31.0kNo.2 | 表のり | B.31.0k-P2-1 | 1.15 | 1.46 | 2 |  | 2.64 |  |  | 0 | 16.6 | 58.4 | 25 | 83.4 | 0.0381 | 0.0291 | 0.0016 |  |  |  | 41.3 | 24.4 | 16.9 |  |  |  | 1.2077e-09
2009-03-31 | 北陸地方整備局 | 信濃川 | 信濃川下流 | 左岸 | 31 | 31.0kNo.2 | 表のり | B.31.0k-P2-2 | 2.15 | 2.5 | 4 |  | 2.637 |  |  | 0 | 22.8 | 50.8 | 26.4 | 77.2 | 0.0293 | 0.0191 |  |  |  |  | 40.8 | 23.1 | 17.7
2009-03-31 | 北陸地方整備局 | 信濃川 | 信濃川下流 | 左岸 | 31 | 31.0kNo.1 | 裏のり | B.31.0k-T1-2 | 5 | 5.8 | 3 | 1.86 | 2.664 | 0.921 | 0.40668 | 0 | 22.4 | 51.1 | 26.5 | 77.6 | 0.0358 | 0.0203 | 0.0026 |  |  |  | 38 | 25.4 | 12.6 |  |  |  | 3.7196e-09 |  |  |  | UU | [8 empty] | 20.5 | 1.6
2009-03-31 | 北陸地方整備局 | 信濃川 | 信濃川下流 | 左岸 | 31 | 31.0kNo.1 | 裏のり | B.31.0k-P1-4 | 7.15 | 7.45 | 2 |  | 2.636 |  |  | 0 | 17.2 | 41.5 | 41.3 | 82.8 | 0.0134 | 0.0086 |  |  |  |  | 53.7 | 27.5 | 26.2
2009-03-31 | 北陸地方整備局 | 信濃川 | 信濃川下流 | 左岸 | 31 | 31.0kNo.1 | 裏のり | B.31.0k-T1-3 | 9 | 9.75 | 8 | 1.761 | 2.645 | 1.017 | 0.5215 | 0 | 77.8 | 14.4 | 7.8 | 22.2 | 0.1324 | 0.1187 | 0.0557 | 0.0096 | 13.7917 | 6.72 |  |  |  |  | 2.66e-05 |  | 4.5097e-06 | 9.216e-07 |  | 8.9913e-07 | CU |  |  | 20 | 43.1
2009-03-31 | 北陸地方整備局 | 信濃川 | 信濃川下流 | 左岸 | 31 | 31.0kNo.1 | 裏のり | B.31.0k-T1-4 | 11 | 11.85 | 6 | 1.597 | 2.578 | 1.595 | 1.5637 | 0 | 4.1 | 49.6 | 46.3 | 95.9 | 0.0136 | 0.0067 |  |  |  |  | 78.8 | 42.5 | 36.3 | [7 empty] | UU | [8 empty] | 11.2 | 8.5
2009-03-31 | 北陸地方整備局 | 信濃川 | 信濃川下流 | 左岸 | 31 | 31.0kNo.1 | 裏のり | B.31.0k-P1-6 | 14.15 | 14.45 | 6 |  | 2.6 |  |  | 0 | 37.3 | 48.1 | 14.6 | 62.7 | 0.0677 | 0.0508 | 0.02 | [9 empty] | 4.2023e-07
2009-03-31 | 北陸地方整備局 | 信濃川 | 信濃川下流 | 左岸 | 31 | 31.0kNo.1 | 裏のり | B.31.0k-P1-7 | 16.15 | 16.45 | 6 |  | 2.614 |  |  | 0 | 10.2 | 68.2 | 21.6 | 89.8 | 0.038 | 0.0305 | 0.0036 |  |  |  | 42.9 | 30.7 | 12.2 |  |  |  | 7.9059e-09
2009-03-31 | 北陸地方整備局 | 信濃川 | 信濃川下流 | 左岸 | 31 | 31.0kNo.1 | 裏のり | B.31.0k-P1-8 | 18.15 | 18.45 | 15 |  | 2.631 |  |  | 0 | 77.9 | 12.5 | 9.6 | 22.1 | 0.1675 | 0.1494 | 0.0523 | 0.0066 | 25.3788 | 11.4 | [6 empty] | 3.8973e-06 | 4.356e-07
2009-03-31 | 北陸地方整備局 | 信濃川 | 信濃川下流 | 左岸 | 31 | 31.0kNo.1 | 裏のり | B.31.0k-P1-9 | 21.15 | 21.45 | 5 |  | 2.512 |  |  | 0 | 2.1 | 20.4 | 77.5 | 97.9 | [6 empty] | 92.9 | 45.2 | 47.7
2009-03-31 | 北陸地方整備局 | 信濃川 | 信濃川下流 | 左岸 | 31 | 31.0kNo.1 | 裏のり | B.31.0k-P1-10 | 23.15 | 23.45 | 32 |  | 2.669 |  |  | 0 | 76.8 | 14.7 | 8.5 | 23.2 | 0.1652 | 0.1481 | 0.0507 | 0.0097 | 17.0309 | 7.91 | [6 empty] | 3.6266e-06 | 9.409e-07
2009-03-31 | 北陸地方整備局 | 信濃川 | 信濃川下流 | 左岸 | 31 | 31.0kNo.1 | 裏のり | B.31.0k-P1-11 | 25.15 | 25.45 | 39 |  | 2.639 |  |  | 0 | 71.8 | 18.9 | 9.3 | 28.2 | 0.1579 | 0.1381 | 0.0329 | 0.0065 | 24.2923 | 2.639 | [6 empty] | 1.3315e-06 | 4.225e-07
2009-03-31 | 北陸地方整備局 | 信濃川 | 信濃川下流 | 左岸 | 31 | 31.0kNo.1 | 裏のり | B.31.0k-P1-1 | 1.15 | 1.45 | 3 |  | 2.662 |  |  | 0 | 28.4 | 45.3 | 26.3 | 71.6 | 0.0469 | 0.0333 |  |  |  |  | 38.8 | 23.1 | 15.7
2009-03-31 | 北陸地方整備局 | 信濃川 | 信濃川下流 | 左岸 | 31 | 31.0kNo.1 | 裏のり | B.31.0k-P1-2 | 3.15 | 3.45 | 3 |  | 2.633 |  |  | 0 | 44.8 | 38.3 | 16.9 | 55.2 | 0.0858 | 0.0621 | 0.0087 |  |  |  | 31.8 | 22.8 | 9 |  |  |  | 6.1075e-08
2009-03-31 | 北陸地方整備局 | 信濃川 | 信濃川下流 | 左岸 | 31 | 31.0kNo.1 | 裏のり | B.31.0k-P1-3 | 4.15 | 4.49 | 3 |  | 2.638 |  |  | 0 | 28.3 | 49.4 | 22.3 | 71.7 | 0.0527 | 0.0403 | 0.0032 |  |  |  | 37.6 | 25.2 | 12.4 |  |  |  | 6.0177e-09
2009-03-31 | 北陸地方整備局 | 信濃川 | 信濃川下流 | 左岸 | 32.2 | 32.2kNo.2 | 表のり | B.32.2k-P2-2 | 2.15 | 2.47 | 11 |  | 2.627 |  |  | 12.8 | 62 | 17 | 8.2 | 25.2 | 0.4206 | 0.2745 | 0.0475 | 0.0083 | 50.6747 | 2.73 | [6 empty] | 3.1182e-06 | 6.889e-07
2009-03-31 | 北陸地方整備局 | 信濃川 | 信濃川下流 | 左岸 | 32.2 | 32.2kNo.2 | 表のり | B.32.2k-T2-1 | 3 | 3.4 | 8 | 1.599 | 2.669 | 1.419 | 1.1812 | 0 | 90.5 | 9.5 | 0 | 9.5 | 0.1793 | 0.1607 | 0.1078 | 0.0765 | 2.3438 | 1.17 | [6 empty] | 2.0825e-05 | 5.8523e-05 |  | 7.2712e-05 | CU |  |  | 14.9 | 31.1
2009-03-31 | 北陸地方整備局 | 信濃川 | 信濃川下流 | 左岸 | 32.2 | 32.2kNo.2 | 表のり | B.32.2k-T2-2 | 6.2 | 7.05 | 10 | 1.442 | 2.655 | 0.97 | 0.46329 | 0.7 | 96.7 | 2.6 | 0 | 2.6 | 0.3565 | 0.3173 | 0.2108 | 0.1652 | 2.158 | 1.04 | [6 empty] | 9.8494e-05 | 0.00027291 |  | 0.0001895 | CU |  |  | 30 | 35.5
2009-03-31 | 北陸地方整備局 | 信濃川 | 信濃川下流 | 左岸 | 32.2 | 32.2kNo.2 | 表のり | B.32.2k-P2-3 | 8.15 | 8.45 | 8 |  | 2.651 |  |  | 0 | 96.3 | 3.7 | 0 | 3.7 | 0.4054 | 0.3671 | 0.267 | 0.2201 | 1.8419 | 1.01 |  |  |  |  | 1.99e-05 |  | 0.0001703 | 0.00048444
2009-03-31 | 北陸地方整備局 | 信濃川 | 信濃川下流 | 左岸 | 32.2 | 32.2kNo.2 | 表のり | B.32.2k-P2-4 | 10.15 | 10.48 | 13 |  | 2.636 |  |  | 0 | 77.6 | 14.8 | 7.6 | 22.4 | 0.1421 | 0.128 | 0.062 | 0.0136 | 10.4485 | 4.87 | [6 empty] | 5.7806e-06 | 1.8496e-06
2009-03-31 | 北陸地方整備局 | 信濃川 | 信濃川下流 | 左岸 | 32.2 | 32.2kNo.2 | 表のり | B.32.2k-T2-3 | 11 | 11.9 | 5 | 1.74 | 2.629 | 1.204 | 0.7919 | 0 | 4.3 | 48.1 | 47.6 | 95.7 | 0.0092 | 0.0057 |  |  |  |  | 57.9 | 30 | 27.9 | [7 empty] | UU | [8 empty] | 45.8 | 1.4
2009-03-31 | 北陸地方整備局 | 信濃川 | 信濃川下流 | 左岸 | 32.2 | 32.2kNo.2 | 表のり | B.32.2k-P2-5 | 12.3 | 12.45 | 7 |  | 2.62 |  |  | 0 | 59.8 | 29.1 | 11.1 | 40.2 | 0.1334 | 0.1051 | 0.0281 | 0.0036 | 37.0556 | 5.85 | [6 empty] | 9.2396e-07 | 1.296e-07
2009-03-31 | 北陸地方整備局 | 信濃川 | 信濃川下流 | 左岸 | 32.2 | 32.2kNo.2 | 表のり | B.32.2k-P2-6 | 14.15 | 14.45 | 6 |  | 2.547 |  |  | 0 | 12.8 | 63.1 | 24.1 | 87.2 | 0.0253 | 0.016 | 0.0031 |  |  |  | 45.1 | 33 | 12.1 |  |  |  | 5.5909e-09
2009-03-31 | 北陸地方整備局 | 信濃川 | 信濃川下流 | 左岸 | 32.2 | 32.2kNo.2 | 表のり | B.32.2k-P2-7 | 16 | 16.2 | 7 |  | 2.562 |  |  | 0 | 79.2 | 11.9 | 8.9 | 20.8 | 0.2178 | 0.19 | 0.0618 | 0.0066 | 33 | 13 | [6 empty] | 5.7375e-06 | 4.356e-07
2009-03-31 | 北陸地方整備局 | 信濃川 | 信濃川下流 | 左岸 | 32.2 | 32.2kNo.2 | 表のり | B.32.2k-T2-4 | 16.5 | 17.4 | 7 | 1.308 | 2.292 | 3 | 6.75 | 0 | 2 | 24.2 | 73.8 | 98 | [6 empty] | 170 | 52.6 | 117.4 | [7 empty] | UU | [8 empty] | 57.6 | 14.4
2009-03-31 | 北陸地方整備局 | 信濃川 | 信濃川下流 | 左岸 | 32.2 | 32.2kNo.2 | 表のり | B.32.2k-P2-9 | 19.15 | 19.45 | 42 |  | 2.658 |  |  | 0 | 88 | 6 | 6 | 12 | 0.2586 | 0.2319 | 0.1317 | 0.0451 | 5.7339 | 2.52 | [6 empty] | 3.3119e-05 | 2.034e-05
2009-03-31 | 北陸地方整備局 | 信濃川 | 信濃川下流 | 左岸 | 32.2 | 32.2kNo.2 | 表のり | B.32.2k-P2-10 | 20.15 | 20.47 | 14 |  | 2.588 |  |  | 0 | 1.5 | 48.8 | 49.7 | 98.5 | 0.009 | 0.0051 |  |  |  |  | 108.5 | 42.8 | 65.7
2009-03-31 | 北陸地方整備局 | 信濃川 | 信濃川下流 | 左岸 | 32.2 | 32.2kNo.2 | 表のり | B.32.2k-P2-11 | 22.15 | 22.45 | 11 |  | 2.626 |  |  | 0 | 3.7 | 69.9 | 26.4 | 96.3 | 0.0213 | 0.0165 | 0.0022 |  |  |  | 52.3 | 30.8 | 21.5 |  |  |  | 2.5258e-09
2009-03-31 | 北陸地方整備局 | 信濃川 | 信濃川下流 | 左岸 | 32.2 | 32.2kNo.2 | 表のり | B.32.2k-P2-12 | 25.15 | 25.45 | 24 |  | 2.673 |  |  | 0 | 82 | 10.7 | 7.3 | 18 | 0.159 | 0.1443 | 0.0902 | 0.0211 | 7.5355 | 3.95 | [6 empty] | 1.3779e-05 | 4.4521e-06
2009-03-31 | 北陸地方整備局 | 信濃川 | 信濃川下流 | 左岸 | 32.2 | 32.2kNo.2 | 表のり | B.32.2k-P2-1 | 1.15 | 1.5 | 5 |  | 2.632 |  |  | 1.7 | 81.1 | 9 | 8.2 | 17.2 | 0.258 | 0.2179 | 0.0976 | 0.0125 | 20.64 | 6.26 | [6 empty] | 1.6541e-05 | 1.5625e-06
2009-03-31 | 北陸地方整備局 | 信濃川 | 信濃川下流 | 左岸 | 32.2 | 32.2kNo.1 | 裏のり | B.32.2k-P1-4 | 5.15 | 5.45 | 1 |  | 2.635 |  |  | 0 | 27.5 | 47.1 | 25.4 | 72.5 | 0.0492 | 0.0327 | 0.0021 |  |  |  | 38.6 | 23.6 | 15 |  |  |  | 2.2677e-09
2009-03-31 | 北陸地方整備局 | 信濃川 | 信濃川下流 | 左岸 | 32.2 | 32.2kNo.1 | 裏のり | B.32.2k-T1-2 | 5.5 | 6.35 | 3 | 1.785 | 2.645 | 1.093 | 0.62387 | 0 | 10.6 | 55.2 | 34.2 | 89.4 | 0.0166 | 0.011 |  |  |  |  | 54.2 | 28.5 | 25.7 | [7 empty] | UU | [8 empty] | 21.2 | 9.8
2009-03-31 | 北陸地方整備局 | 信濃川 | 信濃川下流 | 左岸 | 32.2 | 32.2kNo.1 | 裏のり | B.32.2k-P1-5 | 7.15 | 7.5 | 3 |  | 2.589 |  |  | 0 | 0.6 | 25.6 | 73.8 | 99.4 | 0.0031 | 0.0021 |  |  |  |  | 66.4 | 29.9 | 36.5
2009-03-31 | 北陸地方整備局 | 信濃川 | 信濃川下流 | 左岸 | 32.2 | 32.2kNo.1 | 裏のり | B.32.2k-P1-6 | 8 | 8.2 | 6 |  | 2.648 |  |  | 0 | 88.2 | 6.5 | 5.3 | 11.8 | 0.2828 | 0.2497 | 0.1352 | 0.0473 | 5.9789 | 2.39 | [6 empty] | 3.5194e-05 | 2.2373e-05
2009-03-31 | 北陸地方整備局 | 信濃川 | 信濃川下流 | 左岸 | 32.2 | 32.2kNo.1 | 裏のり | B.32.2k-P1-7 | 10.15 | 10.48 | 6 |  | 2.604 |  |  | 0 | 0.3 | 42.7 | 57 | 99.7 | 0.0059 | 0.0033 |  |  |  |  | 65.2 | 31.4 | 33.8
2009-03-31 | 北陸地方整備局 | 信濃川 | 信濃川下流 | 左岸 | 32.2 | 32.2kNo.1 | 裏のり | B.32.2k-P1-8 | 11.15 | 11.45 | 5 |  | 2.662 |  |  | 0 | 57.8 | 27.5 | 14.7 | 42.2 | 0.1213 | 0.1005 | 0.0123 | [9 empty] | 1.3624e-07
2009-03-31 | 北陸地方整備局 | 信濃川 | 信濃川下流 | 左岸 | 32.2 | 32.2kNo.1 | 裏のり | B.32.2k-P1-9 | 12.15 | 12.45 | 18 |  | 2.697 |  |  | 0 | 69.4 | 21.1 | 9.5 | 30.6 | 0.1319 | 0.116 | 0.0381 | 0.0074 | 17.8243 | 5.44 | [6 empty] | 1.8707e-06 | 5.476e-07
2009-03-31 | 北陸地方整備局 | 信濃川 | 信濃川下流 | 左岸 | 32.2 | 32.2kNo.1 | 裏のり | B.32.2k-P1-10 | 13.15 | 13.45 | 11 |  | 2.652 |  |  | 0 | 39.3 | 46.1 | 14.6 | 60.7 | 0.0734 | 0.0547 | 0.0125 | [7 empty] | 1.16e-05 |  | 1.4143e-07
2009-03-31 | 北陸地方整備局 | 信濃川 | 信濃川下流 | 左岸 | 32.2 | 32.2kNo.1 | 裏のり | B.32.2k-P1-11 | 15.15 | 15.45 | 12 |  | 2.696 |  |  | 0 | 87.7 | 5.4 | 6.9 | 12.3 | 0.1753 | 0.1574 | 0.1074 | 0.0273 | 6.4212 | 3.28 | [6 empty] | 2.0646e-05 | 7.4529e-06
2009-03-31 | 北陸地方整備局 | 信濃川 | 信濃川下流 | 左岸 | 32.2 | 32.2kNo.1 | 裏のり | B.32.2k-P1-12 | 16.15 | 16.45 | 6 |  | 2.665 |  |  | 0 | 26.1 | 54.6 | 19.3 | 73.9 | 0.0539 | 0.0418 | 0.0056 |  |  |  | 33 | 24.7 | 8.3 |  |  |  | 2.2007e-08
2009-03-31 | 北陸地方整備局 | 信濃川 | 信濃川下流 | 左岸 | 32.2 | 32.2kNo.1 | 裏のり | B.32.2k-P1-13 | 18.15 | 18.46 | 8 |  | 2.605 |  |  | 0 | 37.3 | 42.1 | 20.6 | 62.7 | 0.0686 | 0.0438 | 0.0045 |  |  |  | 44.4 | 27 | 17.4 |  |  |  | 1.3258e-08
2009-03-31 | 北陸地方整備局 | 信濃川 | 信濃川下流 | 左岸 | 32.2 | 32.2kNo.1 | 裏のり | B.32.2k-P1-14 | 20 | 20.4 | 6 |  | 2.577 |  |  | 0 | 31.8 | 44.8 | 23.4 | 68.2 | 0.0506 | 0.03 | 0.0025 |  |  |  | 44.8 | 27.5 | 17.3 |  |  |  | 3.3965e-09
2009-03-31 | 北陸地方整備局 | 信濃川 | 信濃川下流 | 左岸 | 32.2 | 32.2kNo.1 | 裏のり | B.32.2k-P1-15 | 22.15 | 22.45 | 11 |  | 2.623 |  |  | 0 | 17.6 | 58.8 | 23.6 | 82.4 | 0.0357 | 0.0246 | 0.0035 |  |  |  | 43.9 | 23.8 | 20.1 |  |  |  | 7.4064e-09
2009-03-31 | 北陸地方整備局 | 信濃川 | 信濃川下流 | 左岸 | 32.2 | 32.2kNo.1 | 裏のり | B.32.2k-P1-16 | 23.15 | 23.45 | 23 |  | 2.656 |  |  | 0 | 60.8 | 29.4 | 9.8 | 39.2 | 0.1146 | 0.0955 | 0.0245 | 0.0053 | 21.6226 | 3.73 | [6 empty] | 6.7251e-07 | 2.809e-07
2009-03-31 | 北陸地方整備局 | 信濃川 | 信濃川下流 | 左岸 | 32.2 | 32.2kNo.1 | 裏のり | B.32.2k-P1-17 | 25.15 | 25.45 | 9 |  | 2.604 |  |  | 0 | 9.9 | 54.4 | 35.7 | 90.1 | 0.0163 | 0.011 |  |  |  |  | 58 | 30.1 | 27.9
2009-03-31 | 北陸地方整備局 | 信濃川 | 信濃川下流 | 左岸 | 32.2 | 32.2kNo.1 | 裏のり | B.32.2k-P1-1 | 1.15 | 1.5 | 4 |  | 2.628 |  |  | 0 | 17.8 | 51.6 | 30.6 | 82.2 | 0.03 | 0.0198 | 0.0012 |  |  |  | 43.6 | 25.6 | 18 |  |  |  | 6.201e-10
2009-03-31 | 北陸地方整備局 | 信濃川 | 信濃川下流 | 左岸 | 32.2 | 32.2kNo.1 | 裏のり | B.32.2k-P1-2 | 2.15 | 2.5 | 4 |  | 2.645 |  |  | 0 | 15.2 | 57.3 | 27.5 | 84.8 | 0.0273 | 0.0196 | 0.0023 |  |  |  | 42.5 | 23.4 | 19.1 |  |  |  | 2.7998e-09
2009-03-31 | 北陸地方整備局 | 信濃川 | 信濃川下流 | 左岸 | 32.2 | 32.2kNo.1 | 裏のり | B.32.2k-T1-1 | 3 | 3.8 | 4 | 1.777 | 2.659 | 1.042 | 0.55405 | 0 | 26.8 | 52.9 | 20.3 | 73.2 | 0.0414 | 0.0248 | 0.0049 |  |  |  | 40.3 | 26.2 | 14.1 | 4.86e-07 |  |  | 1.615e-08 |  |  |  | UU | [8 empty] | 29.3 | 5.9
2009-03-31 | 北陸地方整備局 | 信濃川 | 信濃川下流 | 左岸 | 32.2 | 32.2kNo.1 | 裏のり | B.32.2k-P1-3 | 4.15 | 4.45 | 4 |  | 2.664 |  |  | 0 | 24.8 | 44.4 | 30.8 | 75.2 | 0.0327 | 0.0215 |  |  |  |  | 38.9 | 20.2 | 18.7
2009-03-31 | 北陸地方整備局 | 信濃川 | 信濃川下流 | 左岸 | 33 | 33.0kNo.2 | 表のり | B.33.0k-T2-1 | 3 | 3.85 | 2 | 1.553 | 2.609 | 1.861 | 2.2528 | 0 | 0 | 21.9 | 78.1 | 100 | 0.0028 | 0.0016 |  |  |  |  | 87.5 | 45.8 | 41.7 | [7 empty] | UU | [8 empty] | 17.7 | 6.1
2009-03-31 | 北陸地方整備局 | 信濃川 | 信濃川下流 | 左岸 | 33 | 33.0kNo.2 | 表のり | B.33.0k-P2-3 | 4.15 | 4.45 | 2 |  | 2.6 |  |  | 0 | 0.3 | 54.8 | 44.9 | 99.7 | 0.0123 | 0.008 |  |  |  |  | 75.3 | 39.1 | 36.2
2009-03-31 | 北陸地方整備局 | 信濃川 | 信濃川下流 | 左岸 | 33 | 33.0kNo.2 | 表のり | B.33.0k-P2-4 | 6.15 | 6.45 | 6 |  | 2.636 |  |  | 0 | 44 | 42.8 | 13.2 | 56 | 0.0803 | 0.0661 | 0.0149 |  |  |  | 31.7 | 23.6 | 8.1 |  |  |  | 2.1246e-07
2009-03-31 | 北陸地方整備局 | 信濃川 | 信濃川下流 | 左岸 | 33 | 33.0kNo.2 | 表のり | B.33.0k-P2-5 | 7.15 | 7.45 | 10 |  | 2.641 |  |  | 0 | 24.2 | 55.8 | 20 | 75.8 | 0.0457 | 0.037 | 0.005 |  |  |  | 33.8 | 23.2 | 10.6 |  |  |  | 1.6924e-08
2009-03-31 | 北陸地方整備局 | 信濃川 | 信濃川下流 | 左岸 | 33 | 33.0kNo.2 | 表のり | B.33.0k-T2-2 | 8 | 8.75 | 7 | 1.825 | 2.638 | 0.986 | 0.48267 | 0 | 5.8 | 70.4 | 23.8 | 94.2 | 0.0238 | 0.0167 | 0.002 |  |  |  | 40.4 | 25.5 | 14.9 |  |  |  | 2.0253e-09 |  |  |  | UU | [8 empty] | 53.9 | 16.2
2009-03-31 | 北陸地方整備局 | 信濃川 | 信濃川下流 | 左岸 | 33 | 33.0kNo.2 | 表のり | B.33.0k-P2-6 | 9.15 | 9.45 | 17 |  | 2.624 |  |  | 0 | 28.9 | 53.9 | 17.2 | 71.1 | 0.0498 | 0.0398 | 0.0085 |  |  |  | 36.5 | 26.5 | 10 |  |  |  | 5.7871e-08
2009-03-31 | 北陸地方整備局 | 信濃川 | 信濃川下流 | 左岸 | 33 | 33.0kNo.2 | 表のり | B.33.0k-P2-7 | 10.15 | 10.47 | 5 |  | 2.608 |  |  | 0 | 2.8 | 57.9 | 39.3 | 97.2 | 0.016 | 0.0111 | 0.0012 |  |  |  | 63.9 | 35.2 | 28.7 |  |  |  | 6.201e-10
2009-03-31 | 北陸地方整備局 | 信濃川 | 信濃川下流 | 左岸 | 33 | 33.0kNo.2 | 表のり | B.33.0k-P2-8 | 12.15 | 12.32 | 24 |  | 2.644 |  |  | 0 | 55.6 | 31.6 | 12.8 | 44.4 | 0.1118 | 0.0906 | 0.0137 | 0.0024 | 46.5833 | 2.96 | 30.4 | 21.7 | 8.7 |  |  |  | 1.749e-07 | 5.76e-08
2009-03-31 | 北陸地方整備局 | 信濃川 | 信濃川下流 | 左岸 | 33 | 33.0kNo.2 | 表のり | B.33.0k-P2-9 | 13.15 | 13.45 | 38 |  | 2.685 |  |  | 0 | 89.8 | 5.4 | 4.8 | 10.2 | 0.2017 | 0.1798 | 0.1201 | 0.0718 | 2.8092 | 1.37 | [6 empty] | 2.6749e-05 | 5.1552e-05
2009-03-31 | 北陸地方整備局 | 信濃川 | 信濃川下流 | 左岸 | 33 | 33.0kNo.2 | 表のり | B.33.0k-P2-10 | 14.15 | 14.45 | 4 |  | 2.308 |  |  | 0 | 0 | 23.9 | 76.1 | 100 | [6 empty] | 160.3 | 60.6 | 99.7
2009-03-31 | 北陸地方整備局 | 信濃川 | 信濃川下流 | 左岸 | 33 | 33.0kNo.2 | 表のり | B.33.0k-P2-11 | 16.15 | 16.45 | 6 |  | 2.575 |  |  | 0 | 30 | 48.5 | 21.5 | 70 | 0.0485 | 0.0335 | 0.0037 |  |  |  | 47.2 | 29.1 | 18.1 |  |  |  | 8.4241e-09
2009-03-31 | 北陸地方整備局 | 信濃川 | 信濃川下流 | 左岸 | 33 | 33.0kNo.2 | 表のり | B.33.0k-P2-12 | 18.15 | 18.45 | 7 |  | 2.548 |  |  | 0 | 0 | 51.7 | 48.3 | 100 | 0.0078 | 0.0053 |  |  |  |  | 75 | 36.5 | 38.5
2009-03-31 | 北陸地方整備局 | 信濃川 | 信濃川下流 | 左岸 | 33 | 33.0kNo.2 | 表のり | B.33.0k-P2-13 | 20.15 | 20.45 | 31 |  | 2.675 |  |  | 0 | 81.6 | 11.9 | 6.5 | 18.4 | 0.1464 | 0.1311 | 0.0814 | 0.0213 | 6.8732 | 3.32 | [6 empty] | 1.0862e-05 | 4.5369e-06
2009-03-31 | 北陸地方整備局 | 信濃川 | 信濃川下流 | 左岸 | 33 | 33.0kNo.2 | 表のり | B.33.0k-P2-14 | 22.15 | 22.45 | 14 |  | 2.621 |  |  | 0 | 28.9 | 49.8 | 21.3 | 71.1 | 0.0417 | 0.0258 | 0.0044 |  |  |  | 38.4 | 24.1 | 14.3 |  |  |  | 1.2586e-08
2009-03-31 | 北陸地方整備局 | 信濃川 | 信濃川下流 | 左岸 | 33 | 33.0kNo.2 | 表のり | B.33.0k-P2-1 | 1.15 | 1.45 | 3 |  | 2.64 |  |  | 0 | 12.4 | 44.9 | 42.7 | 87.6 | 0.0174 | 0.0086 |  |  |  |  | 46.5 | 26.8 | 19.7
2009-03-31 | 北陸地方整備局 | 信濃川 | 信濃川下流 | 左岸 | 33 | 33.0kNo.2 | 表のり | B.33.0k-P2-2 | 2.15 | 2.52 | 3 |  | 2.606 |  |  | 0 | 27.6 | 52.9 | 19.5 | 72.4 | 0.0501 | 0.0397 | 0.0056 |  |  |  | 41 | 25.7 | 15.3 |  |  |  | 2.2007e-08
2009-03-31 | 北陸地方整備局 | 信濃川 | 信濃川下流 | 左岸 | 33 | 33.0kNo.1 | 裏のり | B.33.0k-P1-4 | 5.15 | 5.45 | 5 |  | 2.619 |  |  | 0 | 30.1 | 33.5 | 36.4 | 69.9 | 0.0408 | 0.0198 |  |  |  |  | 48.8 | 26.4 | 22.4
2009-03-31 | 北陸地方整備局 | 信濃川 | 信濃川下流 | 左岸 | 33 | 33.0kNo.1 | 裏のり | B.33.0k-P1-5 | 7.15 | 7.5 | 3 |  | 2.612 |  |  | 0 | 2 | 65.7 | 32.3 | 98 | 0.0157 | 0.0114 | 0.0023 |  |  |  | 58.6 | 32.7 | 25.9 |  |  |  | 2.7998e-09
2009-03-31 | 北陸地方整備局 | 信濃川 | 信濃川下流 | 左岸 | 33 | 33.0kNo.1 | 裏のり | B.33.0k-P1-6 | 9.3 | 9.45 | 5 |  | 2.652 |  |  | 0 | 34.7 | 49.9 | 15.4 | 65.3 | 0.0654 | 0.05 | 0.0081 |  |  |  | 32.7 | 24.7 | 8 |  |  |  | 5.1756e-08
2009-03-31 | 北陸地方整備局 | 信濃川 | 信濃川下流 | 左岸 | 33 | 33.0kNo.1 | 裏のり | B.33.0k-P1-7 | 10.15 | 10.45 | 5 |  | 2.63 |  |  | 0 | 9.8 | 61 | 29.2 | 90.2 | 0.0237 | 0.0147 | 0.0011 |  |  |  | 40.6 | 29 | 11.6 |  |  |  | 5.0688e-10
2009-03-31 | 北陸地方整備局 | 信濃川 | 信濃川下流 | 左岸 | 33 | 33.0kNo.1 | 裏のり | B.33.0k-P1-8 | 12.15 | 12.45 | 3 |  | 2.59 |  |  | 0 | 1.2 | 53.4 | 45.4 | 98.8 | 0.0086 | 0.0059 |  |  |  |  | 64.5 | 37.4 | 27.1
2009-03-31 | 北陸地方整備局 | 信濃川 | 信濃川下流 | 左岸 | 33 | 33.0kNo.1 | 裏のり | B.33.0k-S1-2 | 15 | 15.7 | 33 | 1.892 | 2.657 | 0.747 | 0.2386 | 0 | 77.6 | 12.3 | 10.1 | 22.4 | 0.1886 | 0.1597 | 0.0565 | 0.0048 | 39.2917 | 12.6 | [6 empty] | 4.6612e-06 | 2.304e-07 |  | 8.7822e-08 | CU |  |  | 72.7 | 37.1
2009-03-31 | 北陸地方整備局 | 信濃川 | 信濃川下流 | 左岸 | 33 | 33.0kNo.1 | 裏のり | B.33.0k-P1-10 | 17.15 | 17.45 | 8 |  | 2.602 |  |  | 0 | 35.9 | 42.8 | 21.3 | 64.1 | 0.0625 | 0.0378 | 0.0041 |  |  |  | 48.1 | 33.4 | 14.7 |  |  |  | 1.0686e-08
2009-03-31 | 北陸地方整備局 | 信濃川 | 信濃川下流 | 左岸 | 33 | 33.0kNo.1 | 裏のり | B.33.0k-P1-11 | 19.15 | 19.45 | 10 |  | 2.638 |  |  | 0 | 54.5 | 30.4 | 15.1 | 45.5 | 0.1671 | 0.0949 | 0.01 |  |  |  | 42.3 | 28.2 | 14.1 |  |  |  | 8.4333e-08
2009-03-31 | 北陸地方整備局 | 信濃川 | 信濃川下流 | 左岸 | 33 | 33.0kNo.1 | 裏のり | B.33.0k-P1-12 | 21.15 | 21.45 | 6 |  | 2.32 |  |  | 0 | 3 | 29.2 | 67.8 | 97 | 0.0037 | 0.0024 |  |  |  |  | 184.7 | 61.2 | 123.5
2009-03-31 | 北陸地方整備局 | 信濃川 | 信濃川下流 | 左岸 | 33 | 33.0kNo.1 | 裏のり | B.33.0k-P1-13 | 23.15 | 23.45 | 16 |  | 2.658 |  |  | 0 | 76.4 | 13.7 | 9.9 | 23.6 | 0.1626 | 0.1449 | 0.0424 | 0.0051 | 31.8824 | 14.1 | [6 empty] | 2.3967e-06 | 2.601e-07
2009-03-31 | 北陸地方整備局 | 信濃川 | 信濃川下流 | 左岸 | 33 | 33.0kNo.1 | 裏のり | B.33.0k-P1-14 | 25.15 | 25.45 | 7 |  | 2.595 |  |  | 0 | 7.6 | 50.9 | 41.5 | 92.4 | 0.0116 | 0.0074 |  |  |  |  | 63.6 | 33 | 30.6
2009-03-31 | 北陸地方整備局 | 信濃川 | 信濃川下流 | 左岸 | 33 | 33.0kNo.1 | 裏のり | B.33.0k-P1-1 | 1.15 | 1.53 | 3 |  | 2.642 |  |  | 0 | 15.6 | 53.2 | 31.2 | 84.4 | 0.0238 | 0.0157 | 0.0014 |  |  |  | 49.7 | 25.4 | 24.3 |  |  |  | 8.863e-10
2009-03-31 | 北陸地方整備局 | 信濃川 | 信濃川下流 | 左岸 | 33 | 33.0kNo.1 | 裏のり | B.33.0k-T1-1 | 2 | 2.8 | 3 | 1.699 | 2.647 | 1.351 | 1.0489 | 0 | 1 | 44.5 | 54.5 | 99 | 0.0063 | 0.0042 |  |  |  |  | 71.2 | 34.2 | 37 | [7 empty] | UU | [8 empty] | 31.7 | 0.1
2009-03-31 | 北陸地方整備局 | 信濃川 | 信濃川下流 | 左岸 | 33 | 33.0kNo.1 | 裏のり | B.33.0k-P1-2 | 3.15 | 3.45 | 4 |  | 2.565 |  |  | 0 | 5.3 | 65 | 29.7 | 94.7 | 0.0205 | 0.0153 |  |  |  |  | 51.3 | 31 | 20.3
2009-03-31 | 北陸地方整備局 | 信濃川 | 信濃川下流 | 左岸 | 33 | 33.0kNo.1 | 裏のり | B.33.0k-P1-3 | 4.15 | 4.46 | 5 |  | 2.597 |  |  | 0 | 18.8 | 49.4 | 31.8 | 81.2 | 0.0364 | 0.0215 |  |  |  |  | 57.4 | 32.8 | 24.6
2009-03-31 | 北陸地方整備局 | 信濃川 | 信濃川下流 | 左岸 | 34.8 | 34.8kNo.2 | 表のり | B.34.8k-P2-2 | 3.15 | 3.46 | 1 |  | 2.603 |  |  | 0 | 16.1 | 56.8 | 27.1 | 83.9 | 0.0286 | 0.0179 | 0.0019 |  |  |  | 53 | 27.2 | 25.8 |  |  |  | 1.7983e-09
2009-03-31 | 北陸地方整備局 | 信濃川 | 信濃川下流 | 左岸 | 34.8 | 34.8kNo.2 | 表のり | B.34.8k-T2-1 | 3.5 | 4.4 | 1 | 1.653 | 2.619 | 1.478 | 1.3029 | 0 | 0 | 56.6 | 43.4 | 100 | 0.0083 | 0.0065 |  |  |  |  | 70.2 | 32.4 | 37.8 | [7 empty] | UU | [8 empty] | 21.9 | 0
2009-03-31 | 北陸地方整備局 | 信濃川 | 信濃川下流 | 左岸 | 34.8 | 34.8kNo.2 | 表のり | B.34.8k-P2-3 | 6.15 | 6.47 | 8 |  | 2.628 |  |  | 0 | 35.4 | 47.2 | 17.4 | 64.6 | 0.0665 | 0.0505 | 0.009 | 0.0016 | 41.5625 | 7.37 | [6 empty] | 6.6066e-08 | 2.56e-08
2009-03-31 | 北陸地方整備局 | 信濃川 | 信濃川下流 | 左岸 | 34.8 | 34.8kNo.2 | 表のり | B.34.8k-P2-4 | 9.15 | 9.48 | 3 |  | 2.521 |  |  | 0 | 0.6 | 47.5 | 51.9 | 99.4 | 0.007 | 0.0044 |  |  |  |  | 100.5 | 44.7 | 55.8
2009-03-31 | 北陸地方整備局 | 信濃川 | 信濃川下流 | 左岸 | 34.8 | 34.8kNo.2 | 表のり | B.34.8k-P2-5 | 11.15 | 11.46 | 10 |  | 2.634 |  |  | 0 | 53.3 | 31.9 | 14.8 | 46.7 | 0.0958 | 0.0805 | 0.0122 |  |  |  | 28 | 21.2 | 6.8 |  |  |  | 1.3369e-07
2009-03-31 | 北陸地方整備局 | 信濃川 | 信濃川下流 | 左岸 | 34.8 | 34.8kNo.2 | 表のり | B.34.8k-P2-6 | 12.15 | 12.45 | 26 |  | 2.743 |  |  | 0 | 89.3 | 5.4 | 5.3 | 10.7 | 0.1972 | 0.1749 | 0.1142 | 0.0562 | 3.5089 | 1.64 |  |  |  |  | 1.57e-05 |  | 2.3802e-05 | 3.1584e-05
2009-03-31 | 北陸地方整備局 | 信濃川 | 信濃川下流 | 左岸 | 34.8 | 34.8kNo.2 | 表のり | B.34.8k-P2-7 | 15.15 | 15.49 | 5 |  | 2.509 |  |  | 0 | 0.6 | 58.4 | 41 | 99.4 | 0.0087 | 0.0069 |  |  |  |  | 80.3 | 38.4 | 41.9
2009-03-31 | 北陸地方整備局 | 信濃川 | 信濃川下流 | 左岸 | 34.8 | 34.8kNo.2 | 表のり | B.34.8k-P2-8 | 16.15 | 16.49 | 6 |  | 2.58 |  |  | 0 | 12.4 | 60.6 | 27 | 87.6 | 0.0314 | 0.023 | 0.0027 |  |  |  | 54.2 | 32.2 | 22 |  |  |  | 4.0595e-09
2009-03-31 | 北陸地方整備局 | 信濃川 | 信濃川下流 | 左岸 | 34.8 | 34.8kNo.2 | 表のり | B.34.8k-P2-9 | 18.15 | 18.45 | 4 |  | 2.579 |  |  | 0 | 1.3 | 46.5 | 52.2 | 98.7 | 0.0076 | 0.0045 |  |  |  |  | 83.4 | 33.3 | 50.1
2009-03-31 | 北陸地方整備局 | 信濃川 | 信濃川下流 | 左岸 | 34.8 | 34.8kNo.2 | 表のり | B.34.8k-P2-10 | 20.15 | 20.47 | 10 |  | 2.662 |  |  | 0 | 21 | 59.7 | 19.3 | 79 | 0.0469 | 0.0381 | 0.0058 |  |  |  | 39.5 | 22.4 | 17.1 |  |  |  | 2.3871e-08
2009-03-31 | 北陸地方整備局 | 信濃川 | 信濃川下流 | 左岸 | 34.8 | 34.8kNo.2 | 表のり | B.34.8k-P2-11 | 22.15 | 22.48 | 7 |  | 2.467 |  |  | 0 | 0.3 | 46.4 | 53.3 | 99.7 | 0.0064 | 0.0044 |  |  |  |  | 145.6 | 59.2 | 86.4
2009-03-31 | 北陸地方整備局 | 信濃川 | 信濃川下流 | 左岸 | 34.8 | 34.8kNo.2 | 表のり | B.34.8k-P2-1 | 1.15 | 1.46 | 1 |  | 2.615 |  |  | 0 | 0 | 64 | 36 | 100 | 0.0212 | 0.0125 | 0.0011 |  |  |  | 51.4 | 26.5 | 24.9 |  |  |  | 5.0688e-10
2009-03-31 | 北陸地方整備局 | 信濃川 | 信濃川下流 | 左岸 | 34.8 | 34.8kNo.1 | 裏のり | B.34.8k-P1-3 | 6.15 | 6.46 | 3 |  | 2.626 |  |  | 0 | 16.3 | 57.7 | 26 | 83.7 | 0.0268 | 0.0175 |  |  |  |  | 52.8 | 30.5 | 22.3
2009-03-31 | 北陸地方整備局 | 信濃川 | 信濃川下流 | 左岸 | 34.8 | 34.8kNo.1 | 裏のり | B.34.8k-P1-4 | 8.15 | 8.45 | 3 |  | 2.62 |  |  | 0 | 5.3 | 63.8 | 30.9 | 94.7 | 0.019 | 0.0138 | 0.0015 |  |  |  | 48.7 | 26.8 | 21.9 |  |  |  | 1.0399e-09
2009-03-31 | 北陸地方整備局 | 信濃川 | 信濃川下流 | 左岸 | 34.8 | 34.8kNo.1 | 裏のり | B.34.8k-P1-5 | 10.15 | 10.45 | 5 |  | 2.541 |  |  | 0 | 36.4 | 38.2 | 25.4 | 63.6 | 0.0641 | 0.0359 |  |  |  |  | 53.1 | 31.8 | 21.3
2009-03-31 | 北陸地方整備局 | 信濃川 | 信濃川下流 | 左岸 | 34.8 | 34.8kNo.1 | 裏のり | B.34.8k-P1-6 | 12.15 | 12.47 | 4 |  | 2.627 |  |  | 0 | 0.8 | 46.1 | 53.1 | 99.2 | 0.0065 | 0.0043 |  |  |  |  | 63.9 | 37.1 | 26.8
2009-03-31 | 北陸地方整備局 | 信濃川 | 信濃川下流 | 左岸 | 34.8 | 34.8kNo.1 | 裏のり | B.34.8k-S1-3 | 13.5 | 14.5 | 8 | 1.638 | 2.624 | 1.606 | 1.5895 | 0 | 0.5 | 46.4 | 53.1 | 99.5 | 0.0063 | 0.0044 |  |  |  |  | 98.2 | 44.8 | 53.4 | [7 empty] | UU | [8 empty] | 19.6 | 1
2009-03-31 | 北陸地方整備局 | 信濃川 | 信濃川下流 | 左岸 | 34.8 | 34.8kNo.1 | 裏のり | B.34.8k-P1-7 | 15.15 | 15.45 | 27 |  | 2.707 |  |  | 0 | 89.5 | 5.8 | 4.7 | 10.5 | 0.2696 | 0.2431 | 0.1428 | 0.00711 | 37.9184 | 1.75 | [6 empty] | 3.9949e-05 | 5.0552e-07
2009-03-31 | 北陸地方整備局 | 信濃川 | 信濃川下流 | 左岸 | 34.8 | 34.8kNo.1 | 裏のり | B.34.8k-P1-8 | 17.15 | 17.45 | 4 |  | 2.555 |  |  | 0 | 17.6 | 57.9 | 24.5 | 82.4 | 0.0261 | 0.0187 | 0.0022 |  |  |  | 56.3 | 29.3 | 27 |  |  |  | 2.5258e-09
2009-03-31 | 北陸地方整備局 | 信濃川 | 信濃川下流 | 左岸 | 34.8 | 34.8kNo.1 | 裏のり | B.34.8k-P1-10 | 21.15 | 21.45 | 4 |  | 2.646 |  |  | 0 | 4.8 | 63.8 | 31.4 | 95.2 | 0.0157 | 0.012 |  |  |  |  | 54.9 | 30.6 | 24.3
2009-03-31 | 北陸地方整備局 | 信濃川 | 信濃川下流 | 左岸 | 34.8 | 34.8kNo.1 | 裏のり | B.34.8k-P1-11 | 22.15 | 22.45 | 9 |  | 2.627 |  |  | 0 | 49 | 38.9 | 12.1 | 51 | 0.0868 | 0.0733 | 0.00209 |  |  |  | 32.2 | 26.2 | 6 |  |  |  | 2.2427e-09
2009-03-31 | 北陸地方整備局 | 信濃川 | 信濃川下流 | 左岸 | 34.8 | 34.8kNo.1 | 裏のり | B.34.8k-P1-12 | 24.15 | 24.45 | 7 |  | 2.641 |  |  | 0 | 2.6 | 70.2 | 27.2 | 97.4 | 0.013 | 0.0109 | 0.0018 |  |  |  | 54 | 30 | 24 |  |  |  | 1.5866e-09
2009-03-31 | 北陸地方整備局 | 信濃川 | 信濃川下流 | 左岸 | 34.8 | 34.8kNo.1 | 裏のり | B.34.8k-T1-1 | 1 | 1.6 | 5 | 1.819 | 2.625 | 0.945 | 0.43389 | 0 | 17.2 | 45.6 | 37.2 | 82.8 | 0.0169 | 0.0112 | 0.001 |  |  |  | 52.9 | 24.9 | 28 |  |  |  | 4.0644e-10 |  |  |  | UU | [8 empty] | 41.5 | 4.1
2009-03-31 | 北陸地方整備局 | 信濃川 | 信濃川下流 | 左岸 | 34.8 | 34.8kNo.1 | 裏のり | B.34.8k-P1-1 | 2.15 | 2.48 | 4 |  | 2.65 |  |  | 0 | 21.8 | 44.7 | 33.5 | 78.2 | 0.0256 | 0.0137 |  |  |  |  | 42.2 | 23.9 | 18.3
2009-03-31 | 北陸地方整備局 | 信濃川 | 信濃川下流 | 左岸 | 34.8 | 34.8kNo.1 | 裏のり | B.34.8k-P1-2 | 4.15 | 4.45 | 2 |  | 2.645 |  |  | 0 | 41.8 | 36 | 22.2 | 58.2 | 0.0807 | 0.0493 | 0.0039 |  |  |  | 31.2 | 20.2 | 11 |  |  |  | 9.5169e-09
2009-03-31 | 北陸地方整備局 | 信濃川 | 信濃川下流 | 左岸 | 36 | 36.0kNo.2 | 表のり | B.36.0k-T2-1 | 4 | 4.85 | 4 | 1.834 | 2.662 | 0.996 | 0.49501 | 0 | 8 | 62.3 | 29.7 | 92 | 0.0209 | 0.0147 | 0.0012 |  |  |  | 43.1 | 26.1 | 17 |  |  |  | 6.201e-10 |  |  |  | UU | [8 empty] | 17.9 | 11.8
2009-03-31 | 北陸地方整備局 | 信濃川 | 信濃川下流 | 左岸 | 36 | 36.0kNo.2 | 表のり | B.36.0k-P2-3 | 5.15 | 5.49 | 4 |  | 2.571 |  |  | 0 | 2.6 | 52.3 | 45.1 | 97.4 | 0.0109 | 0.0064 |  |  |  |  | 71.9 | 36.6 | 35.3
2009-03-31 | 北陸地方整備局 | 信濃川 | 信濃川下流 | 左岸 | 36 | 36.0kNo.2 | 表のり | B.36.0k-P2-4 | 7.15 | 7.48 | 5 |  | 2.522 |  |  | 0 | 38.6 | 37.2 | 24.2 | 61.4 | 0.0671 | 0.0356 | 0.003 |  |  |  | 64.6 | 38.2 | 26.4 |  |  |  | 5.1819e-09
2009-03-31 | 北陸地方整備局 | 信濃川 | 信濃川下流 | 左岸 | 36 | 36.0kNo.2 | 表のり | B.36.0k-P2-5 | 8.15 | 8.3 | 2 |  | 2.561 |  |  | 0 | 56.4 | 27.7 | 15.9 | 43.6 | 0.1361 | 0.1011 | 0.0119 |  |  |  | 36 | 32.5 | 3.5 |  |  |  | 1.262e-07
2009-03-31 | 北陸地方整備局 | 信濃川 | 信濃川下流 | 左岸 | 36 | 36.0kNo.2 | 表のり | B.36.0k-T2-2 | 8.5 | 9.3 | 6 | 1.745 | 2.685 | 1.255 | 0.87657 | 0 | 0.3 | 32.3 | 67.4 | 99.7 | 0.0038 | 0.0025 |  |  |  |  | 74 | 34.4 | 39.6 | [7 empty] | UU | [8 empty] | 57.6 | 1.2
2009-03-31 | 北陸地方整備局 | 信濃川 | 信濃川下流 | 左岸 | 36 | 36.0kNo.2 | 表のり | B.36.0k-P2-6 | 9.15 | 9.45 | 6 |  | 2.609 |  |  | 0 | 22 | 37.8 | 40.2 | 78 | 0.0159 | 0.0086 |  |  |  |  | 49.2 | 26.4 | 22.8
2009-03-31 | 北陸地方整備局 | 信濃川 | 信濃川下流 | 左岸 | 36 | 36.0kNo.2 | 表のり | B.36.0k-P2-7 | 11.15 | 11.45 | 6 |  | 2.592 |  |  | 0 | 3.9 | 63.8 | 32.3 | 96.1 | 0.0203 | 0.0132 | 0.002 |  |  |  | 56.1 | 33.1 | 23 |  |  |  | 2.0253e-09
2009-03-31 | 北陸地方整備局 | 信濃川 | 信濃川下流 | 左岸 | 36 | 36.0kNo.2 | 表のり | B.36.0k-P2-8 | 13.15 | 13.45 | 12 |  | 2.656 |  |  | 0 | 81.8 | 11.6 | 6.6 | 18.2 | 0.157 | 0.1398 | 0.081 | 0.0231 | 6.7965 | 3.11 | [6 empty] | 1.0739e-05 | 5.3361e-06
2009-03-31 | 北陸地方整備局 | 信濃川 | 信濃川下流 | 左岸 | 36 | 36.0kNo.2 | 表のり | B.36.0k-P2-9 | 14.15 | 14.45 | 5 |  | 2.546 |  |  | 0 | 10.7 | 57.1 | 32.2 | 89.3 | 0.0291 | 0.0189 |  |  |  |  | 60.8 | 37.1 | 23.7
2009-03-31 | 北陸地方整備局 | 信濃川 | 信濃川下流 | 左岸 | 36 | 36.0kNo.2 | 表のり | B.36.0k-P2-10 | 16.15 | 16.45 | 6 |  | 2.525 |  |  | 0 | 5.9 | 39.2 | 54.9 | 94.1 | 0.0067 | 0.0039 |  |  |  |  | 71.5 | 39.5 | 32
2009-03-31 | 北陸地方整備局 | 信濃川 | 信濃川下流 | 左岸 | 36 | 36.0kNo.2 | 表のり | B.36.0k-P2-11 | 18.15 | 18.45 | 7 |  | 2.523 |  |  | 0 | 1.2 | 19.8 | 79 | 98.8 | 0.0021 | 0.0013 |  |  |  |  | 116.6 | 44.9 | 71.7
2009-03-31 | 北陸地方整備局 | 信濃川 | 信濃川下流 | 左岸 | 36 | 36.0kNo.2 | 表のり | B.36.0k-P2-12 | 19.15 | 19.45 | 11 |  | 2.613 |  |  | 0 | 38.6 | 42.8 | 18.6 | 61.4 | 0.072 | 0.0517 | 0.0063 | 0.0011 | 65.4545 | 6.28 | 33.6 | 24.3 | 9.3 |  |  |  | 2.8912e-08 | 1.21e-08
2009-03-31 | 北陸地方整備局 | 信濃川 | 信濃川下流 | 左岸 | 36 | 36.0kNo.2 | 表のり | B.36.0k-P2-13 | 20.15 | 20.45 | 15 |  | 2.622 |  |  | 0 | 62.1 | 22.7 | 15.2 | 37.9 | 0.1095 | 0.0934 | 0.0169 | [9 empty] | 2.8445e-07
2009-03-31 | 北陸地方整備局 | 信濃川 | 信濃川下流 | 左岸 | 36 | 36.0kNo.2 | 表のり | B.36.0k-P2-14 | 22.15 | 22.45 | 6 |  | 2.568 |  |  | 0 | 2.4 | 47.5 | 50.1 | 97.6 | 0.0068 | 0.005 |  |  |  |  | 88.7 | 41.7 | 47
2009-03-31 | 北陸地方整備局 | 信濃川 | 信濃川下流 | 左岸 | 36 | 36.0kNo.2 | 表のり | B.36.0k-P2-1 | 1.15 | 1.45 | 2 |  | 2.6 |  |  | 0 | 9 | 62 | 29 | 91 | 0.0276 | 0.0165 | 0.0023 |  |  |  | 48.4 | 28.2 | 20.2 |  |  |  | 2.7998e-09
2009-03-31 | 北陸地方整備局 | 信濃川 | 信濃川下流 | 左岸 | 36 | 36.0kNo.2 | 表のり | B.36.0k-P2-2 | 2.15 | 2.45 | 1 |  | 2.611 |  |  | 0 | 17.2 | 58 | 24.8 | 82.8 | 0.0387 | 0.0275 | 0.0029 |  |  |  | 40.4 | 27.4 | 13 |  |  |  | 4.7904e-09
2009-03-31 | 北陸地方整備局 | 信濃川 | 信濃川下流 | 左岸 | 36 | 36.0kNo.1 | 裏のり | B.36.0k-P1-3 | 4.15 | 4.47 | 1 |  | 2.619 |  |  | 0 | 9.5 | 62.6 | 27.9 | 90.5 | 0.0281 | 0.0179 | 0.0017 |  |  |  | 45.7 | 28.7 | 17 |  |  |  | 1.3898e-09
2009-03-31 | 北陸地方整備局 | 信濃川 | 信濃川下流 | 左岸 | 36 | 36.0kNo.1 | 裏のり | B.36.0k-P1-4 | 5.15 | 5.48 | 3 |  | 2.614 |  |  | 0 | 10.5 | 60.4 | 29.1 | 89.5 | 0.0274 | 0.0165 | 0.0022 |  |  |  | 43.1 | 28.3 | 14.8 |  |  |  | 2.5258e-09
2009-03-31 | 北陸地方整備局 | 信濃川 | 信濃川下流 | 左岸 | 36 | 36.0kNo.1 | 裏のり | B.36.0k-P1-5 | 6.15 | 6.48 | 5 |  | 2.544 |  |  | 0 | 1.5 | 24.5 | 74 | 98.5 | 0.0026 | 0.0013 |  |  |  |  | 97.3 | 38.5 | 58.8
2009-03-31 | 北陸地方整備局 | 信濃川 | 信濃川下流 | 左岸 | 36 | 36.0kNo.1 | 裏のり | B.36.0k-P1-6 | 7.15 | 7.45 | 4 |  | 2.615 |  |  | 0 | 14.4 | 68.5 | 17.1 | 85.6 | 0.045 | 0.0408 | 0.0081 |  |  |  | 31.5 | 26.5 | 5 |  |  |  | 5.1756e-08
2009-03-31 | 北陸地方整備局 | 信濃川 | 信濃川下流 | 左岸 | 36 | 36.0kNo.1 | 裏のり | B.36.0k-P1-7 | 9.15 | 9.52 | 3 |  | 2.577 |  |  | 0 | 0.9 | 29 | 70.1 | 99.1 | 0.0028 | 0.001 |  |  |  |  | 77 | 36.5 | 40.5
2009-03-31 | 北陸地方整備局 | 信濃川 | 信濃川下流 | 左岸 | 36 | 36.0kNo.1 | 裏のり | B.36.0k-P1-8 | 11.15 | 11.3 | 10 |  | 2.611 |  |  | 0 | 28.4 | 48.2 | 23.4 | 71.6 | 0.05 | 0.04 | 0.0026 |  |  |  | 36.8 | 25.5 | 11.3 |  |  |  | 3.7196e-09
2009-03-31 | 北陸地方整備局 | 信濃川 | 信濃川下流 | 左岸 | 36 | 36.0kNo.1 | 裏のり | B.36.0k-P1-9 | 13.3 | 13.45 | 22 |  | 2.646 |  |  | 0 | 66.3 | 24.3 | 9.4 | 33.7 | 0.14 | 0.1121 | 0.0377 | 0.0074 | 18.9189 | 4.07 |  |  |  |  | 1.04e-05 |  | 1.8255e-06 | 5.476e-07
2009-03-31 | 北陸地方整備局 | 信濃川 | 信濃川下流 | 左岸 | 36 | 36.0kNo.1 | 裏のり | B.36.0k-P1-10 | 14.15 | 14.47 | 11 |  | 2.645 |  |  | 0 | 84.1 | 9.3 | 6.6 | 15.9 | 0.1595 | 0.1428 | 0.0927 | 0.0274 | 5.8212 | 2.85 | [6 empty] | 1.468e-05 | 7.5076e-06
2009-03-31 | 北陸地方整備局 | 信濃川 | 信濃川下流 | 左岸 | 36 | 36.0kNo.1 | 裏のり | B.36.0k-P1-11 | 16.15 | 16.46 | 7 |  | 2.504 |  |  | 0 | 37.9 | 40 | 22.1 | 62.1 | 0.0685 | 0.0439 | 0.0035 |  |  |  | 45.6 | 39.8 | 5.8 |  |  |  | 7.4064e-09
2009-03-31 | 北陸地方整備局 | 信濃川 | 信濃川下流 | 左岸 | 36 | 36.0kNo.1 | 裏のり | B.36.0k-P1-13 | 20.15 | 20.46 | 5 |  | 2.59 |  |  | 0 | 4.9 | 65.8 | 29.3 | 95.1 | 0.0218 | 0.0142 | 0.0028 |  |  |  | 49.1 | 29.4 | 19.7 |  |  |  | 4.4164e-09
2009-03-31 | 北陸地方整備局 | 信濃川 | 信濃川下流 | 左岸 | 36 | 36.0kNo.1 | 裏のり | B.36.0k-P1-14 | 22.15 | 22.45 | 7 |  | 2.582 |  |  | 0 | 1.5 | 67.9 | 30.6 | 98.5 | 0.02 | 0.0132 | 0.0014 |  |  |  | 48.6 | 28.6 | 20 |  |  |  | 8.863e-10
2009-03-31 | 北陸地方整備局 | 信濃川 | 信濃川下流 | 左岸 | 36 | 36.0kNo.1 | 裏のり | B.36.0k-P1-15 | 23.15 | 23.47 | 5 |  | 2.539 |  |  | 2.6 | 1.8 | 55.4 | 40.2 | 95.6 | 0.0115 | 0.008 | 0.0011 |  |  |  | 67.6 | 34.9 | 32.7 |  |  |  | 5.0688e-10
2009-03-31 | 北陸地方整備局 | 信濃川 | 信濃川下流 | 左岸 | 36 | 36.0kNo.1 | 裏のり | B.36.0k-P1-16 | 25.15 | 25.45 | 5 |  | 2.571 |  |  | 0 | 0.5 | 45.2 | 54.3 | 99.5 | 0.0063 | 0.0041 |  |  |  |  | 65.2 | 34.3 | 30.9
2009-03-31 | 北陸地方整備局 | 信濃川 | 信濃川下流 | 左岸 | 36 | 36.0kNo.1 | 裏のり | B.36.0k-P1-1 | 1.15 | 1.51 | 3 |  | 2.606 |  |  | 0 | 14.5 | 60.7 | 24.8 | 85.5 | 0.0364 | 0.0212 | 0.0021 |  |  |  | 44.3 | 27 | 17.3 |  |  |  | 2.2677e-09
2009-03-31 | 北陸地方整備局 | 信濃川 | 信濃川下流 | 左岸 | 36 | 36.0kNo.1 | 裏のり | B.36.0k-P1-2 | 2.15 | 2.45 | 3 |  | 2.615 |  |  | 0 | 22.6 | 58.4 | 19 | 77.4 | 0.0448 | 0.0332 | 0.0058 |  |  |  | 37.3 | 25.4 | 11.9 |  |  |  | 2.3871e-08
2009-03-31 | 北陸地方整備局 | 信濃川 | 信濃川下流 | 左岸 | 36 | 36.0kNo.1 | 裏のり | B.36.0k-T1-1 | 3 | 3.9 | 1 | 1.807 | 2.649 | 1.044 | 0.5567 | 0 | 18.1 | 60.5 | 21.4 | 81.9 | 0.0342 | 0.0247 | 0.0042 |  |  |  | 41.6 | 26.3 | 15.3 |  |  |  | 1.13e-08 |  |  |  | UU | [8 empty] | 25.6 | 0.5
2009-03-31 | 北陸地方整備局 | 信濃川 | 信濃川下流 | 左岸 | 37.6 | 37.6kNo.2 | 表のり | B.37.6k-P2-1 | 2.15 | 2.49 | 2 |  | 2.638 |  |  | 1.7 | 93.5 | 4.8 | 0 | 4.8 | 0.5782 | 0.5267 | 0.3673 | 0.2459 | 2.3514 | 1.29 | [6 empty] | 0.00035658 | 0.00060467
2009-03-31 | 北陸地方整備局 | 信濃川 | 信濃川下流 | 左岸 | 37.6 | 37.6kNo.2 | 表のり | B.37.6k-P2-2 | 3.2 | 3.4 | 5 | 1.842 | [18 empty] | 6.1e-05
2009-03-31 | 北陸地方整備局 | 信濃川 | 信濃川下流 | 左岸 | 37.6 | 37.6kNo.2 | 表のり | B.37.6k-T2-1 | 4 | 4.8 | 6 | 1.82 | 2.63 | 0.726 | 0.2217 | 3 | 74.3 | 9.9 | 12.8 | 22.7 | 0.4182 | 0.3329 | 0.0404 | 0.0011 | 380.1818 | 41.6 | [6 empty] | 2.1428e-06 | 1.21e-08 |  | 7.2956e-10 | CU |  |  | 10.1 | 34.4
2009-03-31 | 北陸地方整備局 | 信濃川 | 信濃川下流 | 左岸 | 37.6 | 37.6kNo.2 | 表のり | B.37.6k-P2-3 | 5.2 | 5.4 | 4 | 2.031
2009-03-31 | 北陸地方整備局 | 信濃川 | 信濃川下流 | 左岸 | 37.6 | 37.6kNo.2 | 表のり | B.37.6k-P2-4 | 6.15 | 6.45 | 15 |  | 2.669 |  |  | 0 | 90.4 | 9.6 | 0 | 9.6 | 0.2203 | 0.1871 | 0.1152 | 0.0766 | 2.876 | 1.14 | [6 empty] | 2.4288e-05 | 5.8676e-05
2009-03-31 | 北陸地方整備局 | 信濃川 | 信濃川下流 | 左岸 | 37.6 | 37.6kNo.2 | 表のり | B.37.6k-P2-5 | 8.15 | 8.45 | 40 |  | 2.662 |  |  | 0 | 93.9 | 6.1 | 0 | 6.1 | 0.4209 | 0.3714 | 0.2296 | 0.1523 | 2.7636 | 1.22 | [6 empty] | 0.00012005 | 0.00023195
2009-03-31 | 北陸地方整備局 | 信濃川 | 信濃川下流 | 左岸 | 37.6 | 37.6kNo.2 | 表のり | B.37.6k-P2-6 | 10.15 | 10.45 | 38 |  | 2.639 |  |  | 0 | 88.1 | 6.3 | 5.6 | 11.9 | 0.3589 | 0.3128 | 0.1661 | 0.0447 | 8.0291 | 3.14 | [6 empty] | 5.6702e-05 | 1.9981e-05
2009-03-31 | 北陸地方整備局 | 信濃川 | 信濃川下流 | 左岸 | 37.6 | 37.6kNo.2 | 表のり | B.37.6k-P2-7 | 12.15 | 12.45 | 4 |  | 2.489 |  |  | 0 | 1.9 | 53.2 | 44.9 | 98.1 | 0.0091 | 0.0064 | 0.001 |  |  |  | 88 | 44.2 | 43.8 |  |  |  | 4.0644e-10
2009-03-31 | 北陸地方整備局 | 信濃川 | 信濃川下流 | 左岸 | 37.6 | 37.6kNo.2 | 表のり | B.37.6k-T2-4 | 12.7 | 13.3 | 6 | 1.584 | 2.571 | 1.745 | 1.9357 | 0 | 0.7 | 21.3 | 78 | 99.3 | 0.0019 | [5 empty] | 107 | 45.2 | 61.8 | [7 empty] | UU | [8 empty] | 57 | 0
2009-03-31 | 北陸地方整備局 | 信濃川 | 信濃川下流 | 左岸 | 37.6 | 37.6kNo.2 | 表のり | B.37.6k-P2-8 | 14.15 | 14.45 | 6 |  | 2.545 |  |  | 0 | 8.1 | 62.8 | 29.1 | 91.9 | 0.0176 | 0.0134 | 0.0016 |  |  |  | 59.7 | 35.7 | 24 |  |  |  | 1.2077e-09 |  |  |  | UU | [8 empty] | 48.5 | 8.3
2009-03-31 | 北陸地方整備局 | 信濃川 | 信濃川下流 | 左岸 | 37.6 | 37.6kNo.2 | 表のり | B.37.6k-P2-9 | 16.15 | 16.45 | 7 |  | 2.561 |  |  | 0 | 3.5 | 38.2 | 58.3 | 96.5 | 0.0054 | 0.0034 | 0.001 |  |  |  | 78.7 | 37.3 | 41.4 |  |  |  | 4.0644e-10
2009-03-31 | 北陸地方整備局 | 信濃川 | 信濃川下流 | 左岸 | 37.6 | 37.6kNo.2 | 表のり | B.37.6k-T2-5 | 17 | 17.8 | 8 | 1.643 | 2.643 | 1.558 | 1.4784 | 0 | 0.3 | 49.2 | 50.5 | 99.7 | 0.0077 | 0.0049 |  |  |  |  | 72.7 | 37.6 | 35.1
2009-03-31 | 北陸地方整備局 | 信濃川 | 信濃川下流 | 左岸 | 37.6 | 37.6kNo.2 | 表のり | B.37.6k-P2-10 | 19.15 | 19.45 | 15 |  | 2.662 |  |  | 1.2 | 76.9 | 13.7 | 8.2 | 21.9 | 0.1412 | 0.1268 | 0.0659 | 0.0103 | 13.7087 | 6.28 | [6 empty] | 6.6582e-06 | 1.0609e-06
2009-03-31 | 北陸地方整備局 | 信濃川 | 信濃川下流 | 左岸 | 37.6 | 37.6kNo.2 | 表のり | B.37.6k-P2-11 | 21.15 | 21.45 | 19 |  | 2.605 |  |  | 8.2 | 64.1 | 18.2 | 9.5 | 27.7 | 0.2566 | 0.1836 | 0.0268 | 0.0056 | 45.8214 | 5.19 | 27.8 | 21.2 | 6.6 |  |  |  | 8.2792e-07 | 3.136e-07
2009-03-31 | 北陸地方整備局 | 信濃川 | 信濃川下流 | 左岸 | 37.6 | 37.6kNo.2 | 表のり | B.37.6k-P2-12 | 23.15 | 23.45 | 16 |  | 2.649 |  |  | 19 | 72.8 | 3.1 | 5.1 | 8.2 | 0.2319 | 0.197 | 0.124 | 0.0923 | 2.5125 | 1.01 | [6 empty] | 2.8804e-05 | 8.5193e-05
2009-03-31 | 北陸地方整備局 | 信濃川 | 信濃川下流 | 左岸 | 37.6 | 37.6kNo.2 | 表のり | B.37.6k-P2-13 | 25.15 | 25.45 | 10 |  | 2.55 |  |  | 0 | 2.6 | 58.1 | 39.3 | 97.4 | 0.0136 | 0.0086 |  |  |  |  | 56 | 32.7 | 23.3
2009-03-31 | 北陸地方整備局 | 信濃川 | 信濃川下流 | 左岸 | 37.6 | 37.6kNo.1 | 裏のり | B.37.6k-P1-4 | 5.15 | 5.46 | 8 |  | 2.613 |  |  | 0 | 3.5 | 58.8 | 37.7 | 96.5 | 0.0158 | 0.0107 | 0.001 |  |  |  | 50.7 | 30.6 | 20.1 |  |  |  | 4.0644e-10
2009-03-31 | 北陸地方整備局 | 信濃川 | 信濃川下流 | 左岸 | 37.6 | 37.6kNo.1 | 裏のり | B.37.6k-T1-2 | 6 | 6.8 | 5 | 1.692 | 2.674 | 1.418 | 1.1792 | 0 | 0.6 | 63.1 | 36.3 | 99.4 | 0.0125 | 0.009 |  |  |  |  | 63.6 | 33.7 | 29.9 | [7 empty] | UU | [8 empty] | 44.8 | 1.7
2009-03-31 | 北陸地方整備局 | 信濃川 | 信濃川下流 | 左岸 | 37.6 | 37.6kNo.1 | 裏のり | B.37.6k-P1-5 | 7.6 | 7.8 | 5 |  | 2.649 |  |  | 0 | 86.5 | 8.4 | 5.1 | 13.5 | 0.228 | 0.1983 | 0.1099 | 0.0511 | 4.4618 | 1.72 | [6 empty] | 2.1777e-05 | 2.6112e-05
2009-03-31 | 北陸地方整備局 | 信濃川 | 信濃川下流 | 左岸 | 37.6 | 37.6kNo.1 | 裏のり | B.37.6k-P1-6 | 9.15 | 9.47 | 6 |  | 2.651 |  |  | 0 | 20.7 | 57.3 | 22 | 79.3 | 0.0435 | 0.0315 | 0.0038 |  |  |  | 35.8 | 26.4 | 9.4 |  |  |  | 8.961e-09
2009-03-31 | 北陸地方整備局 | 信濃川 | 信濃川下流 | 左岸 | 37.6 | 37.6kNo.1 | 裏のり | B.37.6k-S1-3 | 10 | 10.8 | 13 | 1.881 | 2.668 | 0.876 | 0.35833 | 0 | 55.4 | 35 | 9.6 | 44.6 | 0.0924 | 0.0812 | 0.0267 | 0.0064 | 14.4375 | 3.8 | [6 empty] | 8.2078e-07 | 4.096e-07 |  | 1.7601e-07 | CU |  |  | 51.5 | 39
2009-03-31 | 北陸地方整備局 | 信濃川 | 信濃川下流 | 左岸 | 37.6 | 37.6kNo.1 | 裏のり | B.37.6k-P1-7 | 11.15 | 11.35 | 18 |  | 2.666 |  |  | 0 | 80.8 | 13.5 | 5.7 | 19.2 | 0.2992 | 0.2532 | 0.082 | 0.028 | 10.6857 | 2.82 |  |  |  |  | 3.55e-05 |  | 1.1049e-05 | 7.84e-06
2009-03-31 | 北陸地方整備局 | 信濃川 | 信濃川下流 | 左岸 | 37.6 | 37.6kNo.1 | 裏のり | B.37.6k-P1-8 | 13.15 | 13.45 | 49 |  | 2.659 |  |  | 0 | 89.5 | 5.2 | 5.3 | 10.5 | 0.3769 | 0.3337 | 0.2015 | 0.0679 | 5.5508 | 2.51 | [6 empty] | 8.8717e-05 | 4.6104e-05
2009-03-31 | 北陸地方整備局 | 信濃川 | 信濃川下流 | 左岸 | 37.6 | 37.6kNo.1 | 裏のり | B.37.6k-P1-9 | 15.15 | 15.42 | 50 |  | 2.663 |  |  | 0 | 87 | 7.8 | 5.2 | 13 | 0.3331 | 0.2963 | 0.169 | 0.0376 | 8.859 | 3.95 | [6 empty] | 5.9022e-05 | 1.4138e-05
2009-03-31 | 北陸地方整備局 | 信濃川 | 信濃川下流 | 左岸 | 37.6 | 37.6kNo.1 | 裏のり | B.37.6k-P1-10 | 17.15 | 17.45 | 9 |  | 2.427 |  |  | 0 | 21.9 | 57.5 | 20.6 | 78.1 | 0.0459 | 0.0318 | 0.0046 |  |  |  | 79.8 | 49.3 | 30.5 |  |  |  | 1.3951e-08
2009-03-31 | 北陸地方整備局 | 信濃川 | 信濃川下流 | 左岸 | 37.6 | 37.6kNo.1 | 裏のり | B.37.6k-P1-11 | 19.15 | 19.45 | 9 |  | 2.582 |  |  | 0 | 8.9 | 65.8 | 25.3 | 91.1 | 0.0177 | 0.0134 | 0.0022 |  |  |  | 60.4 | 36.5 | 23.9 |  |  |  | 2.5258e-09
2009-03-31 | 北陸地方整備局 | 信濃川 | 信濃川下流 | 左岸 | 37.6 | 37.6kNo.1 | 裏のり | B.37.6k-P1-12 | 21.15 | 21.45 | 7 |  | 2.613 |  |  | 0 | 0.6 | 54 | 45.4 | 99.4 | 0.0098 | 0.0063 |  |  |  |  | 64.2 | 35.9 | 28.3
2009-03-31 | 北陸地方整備局 | 信濃川 | 信濃川下流 | 左岸 | 37.6 | 37.6kNo.1 | 裏のり | B.37.6k-P1-14 | 25.15 | 25.45 | 20 |  | 2.605 |  |  | 0 | 2.3 | 70.3 | 27.4 | 97.7 | 0.0171 | 0.0133 | 0.0023 |  |  |  | 72.5 | 37.7 | 34.8 |  |  |  | 2.7998e-09
2009-03-31 | 北陸地方整備局 | 信濃川 | 信濃川下流 | 左岸 | 37.6 | 37.6kNo.1 | 裏のり | B.37.6k-P1-1 | 1.15 | 1.45 | 3 |  | 2.611 |  |  | 0 | 11.5 | 56.2 | 32.3 | 88.5 | 0.0262 | 0.0168 | 0.0016 |  |  |  | 45.2 | 27.9 | 17.3 |  |  |  | 1.2077e-09
2009-03-31 | 北陸地方整備局 | 信濃川 | 信濃川下流 | 左岸 | 37.6 | 37.6kNo.1 | 裏のり | B.37.6k-T1-1 | 2 | 2.6 | 5 | 1.795 | 2.695 | 1.103 | 0.6381 | 0 | 6.4 | 51.3 | 42.3 | 93.6 | 0.0119 | 0.0075 |  |  |  |  | 53.4 | 29.9 | 23.5 | [7 empty] | UU | [8 empty] | 40.8 | 3.3
2009-03-31 | 北陸地方整備局 | 信濃川 | 信濃川下流 | 左岸 | 37.6 | 37.6kNo.1 | 裏のり | B.37.6k-P1-2 | 3.15 | 3.45 | 5 |  | 2.621 |  |  | 0 | 12.4 | 52.6 | 35 | 87.6 | 0.0259 | 0.0177 | 0.0011 |  |  |  | 47.6 | 29 | 18.6 |  |  |  | 5.0688e-10
2009-03-31 | 北陸地方整備局 | 信濃川 | 信濃川下流 | 左岸 | 37.6 | 37.6kNo.1 | 裏のり | B.37.6k-P1-3 | 4.15 | 4.45 | 5 |  | 2.64 |  |  | 0 | 9 | 63.8 | 27.2 | 91 | 0.0317 | 0.0202 |  |  |  |  | 42.8 | 26.6 | 16.2
2009-03-31 | 北陸地方整備局 | 信濃川 | 信濃川下流 | 左岸 | 38 | 38.0kNo.2 | 表のり | B.38.0k-P2-2 | 3.15 | 3.4 | 2 |  | 2.613 |  |  | 0 | 11.7 | 64.6 | 23.7 | 88.3 | 0.0373 | 0.0276 | 0.0032 |  |  |  | 46.2 | 27.1 | 19.1 |  |  |  | 6.0177e-09
2009-03-31 | 北陸地方整備局 | 信濃川 | 信濃川下流 | 左岸 | 38 | 38.0kNo.2 | 表のり | B.38.0k-P2-3 | 4.15 | 4.45 | 1 |  | 2.632 |  |  | 0 | 34.6 | 50.8 | 14.6 | 65.4 | 0.0657 | 0.0491 | 0.0122 | 0.001 | 65.7 | 9.7 | 36.1 | 25 | 11.1 |  | 5.6e-06 |  | 1.3369e-07 | 1e-08
2009-03-31 | 北陸地方整備局 | 信濃川 | 信濃川下流 | 左岸 | 38 | 38.0kNo.2 | 表のり | B.38.0k-P2-4 | 6.15 | 6.45 | 6 |  | 2.62 |  |  | 0 | 20 | 60.3 | 19.7 | 80 | 0.0382 | 0.025 | 0.0051 |  |  |  | 43.5 | 27.5 | 16 |  |  |  | 1.7719e-08
2009-03-31 | 北陸地方整備局 | 信濃川 | 信濃川下流 | 左岸 | 38 | 38.0kNo.2 | 表のり | B.38.0k-T2-2 | 8 | 8.8 | 2 | 1.775 | 2.617 | 1.086 | 0.61401 | 0 | 10.7 | 64.2 | 25.1 | 89.3 | 0.0293 | 0.0202 | 0.0026 |  |  |  | 46.2 | 29.2 | 17 |  |  |  | 3.7196e-09 |  |  |  | UU | [8 empty] | 38.2 | 5
2009-03-31 | 北陸地方整備局 | 信濃川 | 信濃川下流 | 左岸 | 38 | 38.0kNo.2 | 表のり | B.38.0k-T2-3 | 10 | 10.8 | 2 | 1.705 | 2.626 | 1.304 | 0.96239 | 0 | 1.8 | 49.4 | 48.8 | 98.2 | 0.0081 | 0.0053 | 0.001 |  |  |  | 61.2 | 36.2 | 25 |  |  |  | 4.0644e-10 |  |  |  | UU | [8 empty] | 45.3 | 0
2009-03-31 | 北陸地方整備局 | 信濃川 | 信濃川下流 | 左岸 | 38 | 38.0kNo.2 | 表のり | B.38.0k-P2-5 | 11.15 | 11.45 | 11 |  | 2.623 |  |  | 0 | 53.2 | 30.2 | 16.6 | 46.8 | 0.1114 | 0.0848 | 0.0075 |  |  |  | 39.6 | 24.7 | 14.9 |  |  |  | 4.3303e-08
2009-03-31 | 北陸地方整備局 | 信濃川 | 信濃川下流 | 左岸 | 38 | 38.0kNo.2 | 表のり | B.38.0k-T2-4 | 11.5 | 12 | 5 | 1.708 | 2.589 | 1.235 | 0.8428 | 0 | 0.9 | 62.3 | 36.8 | 99.1 | 0.0124 | 0.0089 | 0.0014 |  |  |  | 58.9 | 36.3 | 22.6 |  |  |  | 8.863e-10 |  |  |  | UU | [8 empty] | 57.1 | 4.6
2009-03-31 | 北陸地方整備局 | 信濃川 | 信濃川下流 | 左岸 | 38 | 38.0kNo.2 | 表のり | B.38.0k-P2-6 | 13.15 | 13.45 | 10 |  | 2.566 |  |  | 0 | 35.9 | 44.9 | 19.2 | 64.1 | 0.065 | 0.0404 | 0.0061 |  |  |  | 48.2 | 28.8 | 19.4 |  |  |  | 2.6829e-08
2009-03-31 | 北陸地方整備局 | 信濃川 | 信濃川下流 | 左岸 | 38 | 38.0kNo.2 | 表のり | B.38.0k-P2-7 | 14.15 | 14.45 | 5 |  | 2.513 |  |  | 0 | 0.5 | 37.4 | 62.1 | 99.5 | 0.0046 | 0.003 |  |  |  |  | 143.9 | 58.6 | 85.3
2009-03-31 | 北陸地方整備局 | 信濃川 | 信濃川下流 | 左岸 | 38 | 38.0kNo.2 | 表のり | B.38.0k-P2-8 | 16.15 | 16.45 | 12 |  | 2.574 |  |  | 0 | 74.3 | 16.3 | 9.4 | 25.7 | 0.1565 | 0.1384 | 0.0289 | 0.0059 | 26.5254 | 10.1 | [6 empty] | 9.8605e-07 | 3.481e-07
2009-03-31 | 北陸地方整備局 | 信濃川 | 信濃川下流 | 左岸 | 38 | 38.0kNo.2 | 表のり | B.38.0k-T2-5 | 18 | 18.85 | 6 | 1.719 | 2.604 | 1.206 | 0.79513 | 0 | 3.2 | 56.4 | 40.4 | 96.8 | 0.0131 | 0.0081 | 0.001 |  |  |  | 54.9 | 28.3 | 26.6 |  |  |  | 4.0644e-10 |  |  |  | UU | [8 empty] | 68.1 | 2.8
2009-03-31 | 北陸地方整備局 | 信濃川 | 信濃川下流 | 左岸 | 38 | 38.0kNo.2 | 表のり | B.38.0k-P2-9 | 20.15 | 20.45 | 11 |  | 2.628 |  |  | 0 | 26.1 | 54 | 19.9 | 73.9 | 0.0448 | 0.0306 | 0.005 | 0.0012 | 37.3333 | 2.56 | 41.6 | 26.2 | 15.4 |  |  |  | 1.6924e-08 | 1.44e-08
2009-03-31 | 北陸地方整備局 | 信濃川 | 信濃川下流 | 左岸 | 38 | 38.0kNo.2 | 表のり | B.38.0k-P2-11 | 23.15 | 23.45 | 9 |  | 2.626 |  |  | 0 | 16.3 | 57 | 26.7 | 83.7 | 0.0223 | 0.0168 | 0.002 |  |  |  | 43.6 | 25.8 | 17.8 |  |  |  | 2.0253e-09
2009-03-31 | 北陸地方整備局 | 信濃川 | 信濃川下流 | 左岸 | 38 | 38.0kNo.2 | 表のり | B.38.0k-T2-1 | 1 | 1.85 | 3 | 1.792 | 2.647 | 1.074 | 0.59732 | 0 | 14 | 68.3 | 17.7 | 86 | 0.042 | 0.0355 | 0.008 |  |  |  | 40.7 | 26.6 | 14.1 |  | 1.17e-07 |  | 5.0287e-08 |  |  |  | UU | [8 empty] | 30.1 | 5.1
2009-03-31 | 北陸地方整備局 | 信濃川 | 信濃川下流 | 左岸 | 38 | 38.0kNo.2 | 表のり | B.38.0k-P2-1 | 2.15 | 2.47 | 4 |  | 2.621 |  |  | 0 | 11.6 | 63.6 | 24.8 | 88.4 | 0.0258 | 0.0199 | 0.0018 |  |  |  | 42.9 | 25.1 | 17.8 |  |  |  | 1.5866e-09
2009-03-31 | 北陸地方整備局 | 信濃川 | 信濃川下流 | 左岸 | 38 | 38.0kNo.1 | 裏のり | B.38.0k-P1-2 | 3.15 | 3.5 | 4 |  | 2.617 |  |  | 0 | 19.2 | 62.2 | 18.6 | 80.8 | 0.0446 | 0.034 | 0.0061 |  |  |  | 42.2 | 27.8 | 14.4 |  |  |  | 2.6829e-08
2009-03-31 | 北陸地方整備局 | 信濃川 | 信濃川下流 | 左岸 | 38 | 38.0kNo.1 | 裏のり | B.38.0k-P1-3 | 5.15 | 5.45 | 3 |  | 2.609 |  |  | 0 | 12.8 | 62.8 | 24.4 | 87.2 | 0.0353 | 0.0255 | 0.0025 |  |  |  | 41.1 | 25 | 16.1 |  |  |  | 3.3965e-09
2009-03-31 | 北陸地方整備局 | 信濃川 | 信濃川下流 | 左岸 | 38 | 38.0kNo.1 | 裏のり | B.38.0k-T1-2 | 6 | 6.85 | 1 | 1.715 | 2.627 | 1.265 | 0.89372 | 0 | 0.2 | 59.8 | 40 | 99.8 | 0.0094 | 0.0073 | 0.0011 |  |  |  | 58.2 | 33.2 | 25 |  |  |  | 5.0688e-10 |  |  |  | UU | [8 empty] | 27.2 | 6.2
2009-03-31 | 北陸地方整備局 | 信濃川 | 信濃川下流 | 左岸 | 38 | 38.0kNo.1 | 裏のり | B.38.0k-P1-4 | 7.15 | 7.45 | 5 |  | 2.608 |  |  | 0 | 31.5 | 51.8 | 16.7 | 68.5 | 0.0625 | 0.0494 | 0.0087 |  |  |  | 36.4 | 23.2 | 13.2 |  |  |  | 6.1075e-08
2009-03-31 | 北陸地方整備局 | 信濃川 | 信濃川下流 | 左岸 | 38 | 38.0kNo.1 | 裏のり | B.38.0k-P1-6 | 9.15 | 9.48 | 3 |  | 2.544 |  |  | 0 | 0.8 | 23.5 | 75.7 | 99.2 | 0.0018 | [5 empty] | 100.3 | 38.7 | 61.6
2009-03-31 | 北陸地方整備局 | 信濃川 | 信濃川下流 | 左岸 | 38 | 38.0kNo.1 | 裏のり | B.38.0k-P1-7 | 10.15 | 10.45 | 7 |  | 2.628 |  |  | 0 | 84.9 | 9.2 | 5.9 | 15.1 | 0.3252 | 0.2839 | 0.1192 | 0.0228 | 14.2632 | 5.08 | [6 empty] | 2.6286e-05 | 5.1984e-06
2009-03-31 | 北陸地方整備局 | 信濃川 | 信濃川下流 | 左岸 | 38 | 38.0kNo.1 | 裏のり | B.38.0k-P1-8 | 12.15 | 12.45 | 4 |  | 2.616 |  |  | 0 | 0.9 | 49.3 | 49.8 | 99.1 | 0.0095 | 0.0051 |  |  |  |  | 67.6 | 31.4 | 36.2
2009-03-31 | 北陸地方整備局 | 信濃川 | 信濃川下流 | 左岸 | 38 | 38.0kNo.1 | 裏のり | B.38.0k-P1-9 | 13.15 | 13.3 | 7 |  | 2.632 |  |  | 0 | 77.4 | 11.4 | 11.2 | 22.6 | 0.2289 | 0.1958 | 0.0585 | 0.0027 | 84.7778 | 24.6 | [6 empty] | 5.0524e-06 | 7.29e-08
2009-03-31 | 北陸地方整備局 | 信濃川 | 信濃川下流 | 左岸 | 38 | 38.0kNo.1 | 裏のり | B.38.0k-P1-10 | 14.15 | 14.47 | 5 |  | 2.572 |  |  | 0 | 0.7 | 60 | 39.3 | 99.3 | 0.0136 | 0.0086 |  |  |  |  | 62.9 | 37.3 | 25.6
2009-03-31 | 北陸地方整備局 | 信濃川 | 信濃川下流 | 左岸 | 38 | 38.0kNo.1 | 裏のり | B.38.0k-P1-11 | 15.15 | 15.45 | 8 |  | 2.572 |  |  | 0 | 14.5 | 37.8 | 47.7 | 85.5 | 0.0142 | 0.0061 |  |  |  |  | 48.4 | 31.3 | 17.1
2009-03-31 | 北陸地方整備局 | 信濃川 | 信濃川下流 | 左岸 | 38 | 38.0kNo.1 | 裏のり | B.38.0k-P1-12 | 16.15 | 16.45 | 6 |  | 2.523 |  |  | 0 | 8.9 | 47.9 | 43.2 | 91.1 | 0.012 | 0.0075 |  |  |  |  | 90 | 46.1 | 43.9
2009-03-31 | 北陸地方整備局 | 信濃川 | 信濃川下流 | 左岸 | 38 | 38.0kNo.1 | 裏のり | B.38.0k-P1-13 | 18.15 | 18.45 | 9 |  | 2.596 |  |  | 0 | 54.7 | 32.1 | 13.2 | 45.3 | 0.1102 | 0.0873 | 0.0154 |  |  |  | 37.1 | 30.2 | 6.9 |  |  |  | 2.2934e-07
2009-03-31 | 北陸地方整備局 | 信濃川 | 信濃川下流 | 左岸 | 38 | 38.0kNo.1 | 裏のり | B.38.0k-P1-14 | 20.15 | 20.45 | 5 |  | 2.615 |  |  | 0 | 0 | 52.3 | 47.7 | 100 | 0.0082 | 0.0055 |  |  |  |  | 58 | 58 | 0
2009-03-31 | 北陸地方整備局 | 信濃川 | 信濃川下流 | 左岸 | 38 | 38.0kNo.1 | 裏のり | B.38.0k-P1-15 | 23.15 | 23.45 | 9 |  | 2.621 |  |  | 0 | 41.9 | 44.3 | 13.8 | 58.1 | 0.0782 | 0.0593 | 0.0118 |  |  |  | 38.4 | 38.4 | 0 |  |  |  | 1.2375e-07
2009-03-31 | 北陸地方整備局 | 信濃川 | 信濃川下流 | 左岸 | 38 | 38.0kNo.1 | 裏のり | B.38.0k-P1-1 | 1.15 | 1.5 | 2 |  | 2.615 |  |  | 12.4 | 28.5 | 42.2 | 16.9 | 59.1 | 0.0801 | 0.0466 | 0.0075 |  |  |  | 31 | 20.8 | 10.2 |  |  |  | 4.3303e-08
2009-03-31 | 北陸地方整備局 | 信濃川 | 信濃川下流 | 左岸 | 38 | 38.0kNo.1 | 裏のり | B.38.0k-T1-1 | 1.5 | 2.35 | 5 | 1.789 | 2.631 | 0.975 | 0.4693 | 0 | 9.9 | 62.4 | 27.7 | 90.1 | 0.0237 | 0.017 | 0.0018 |  |  |  | 44.6 | 29.6 | 15 |  |  |  | 1.5866e-09 |  |  |  | UU | [8 empty] | 57 | 0.2
2009-03-31 | 北陸地方整備局 | 信濃川 | 信濃川下流 | 左岸 | 39.5 | 39.5kNo.2 | 表のり | B.39.5k-T2-1 | 2.95 | 3.75 | 7 | 1.881 | 2.669 | 0.819 | 0.30201 | 0 | 42.6 | 44.6 | 12.8 | 57.4 | 0.802 | 0.0618 | 0.0146 | 0.002 | 401 | 4.38 | 27.9 | 20.9 | 7 |  |  |  | 2.0268e-07 | 4e-08 |  | 6.4952e-12 | UU | [8 empty] | 57.9 | 3.7
2009-03-31 | 北陸地方整備局 | 信濃川 | 信濃川下流 | 左岸 | 39.5 | 39.5kNo.2 | 表のり | B.39.5k-P2-3 | 4.15 | 4.45 | 4 |  | 2.629 |  |  | 1 | 26.9 | 48.6 | 23.5 | 72.1 | 0.048 | 0.0356 | 0.0028 |  |  |  | 37.4 | 22 | 15.4 |  |  |  | 4.4164e-09
2009-03-31 | 北陸地方整備局 | 信濃川 | 信濃川下流 | 左岸 | 39.5 | 39.5kNo.2 | 表のり | B.39.5k-P2-4 | 5.15 | 5.5 | 4 |  | 2.64 |  |  | 0 | 27.4 | 44.9 | 27.7 | 72.6 | 0.0481 | 0.0321 | 0.0018 |  |  |  | 40.3 | 23.1 | 17.2 |  |  |  | 1.5866e-09
2009-03-31 | 北陸地方整備局 | 信濃川 | 信濃川下流 | 左岸 | 39.5 | 39.5kNo.2 | 表のり | B.39.5k-T2-2 | 6 | 6.85 | 3 | 1.84 | 2.621 | 0.912 | 0.39673 | 0 | 24.4 | 46.1 | 29.5 | 75.6 | 0.0344 | 0.0211 | 0.0016 |  |  |  | 38.4 | 24.3 | 14.1 |  |  |  | 1.2077e-09 |  |  |  | UU | [8 empty] | 40.7 | 2
2009-03-31 | 北陸地方整備局 | 信濃川 | 信濃川下流 | 左岸 | 39.5 | 39.5kNo.2 | 表のり | B.39.5k-P2-5 | 8.15 | 8.45 | 2 |  | 2.653 |  |  | 0 | 0.5 | 30.2 | 69.3 | 99.5 | 0.0039 | 0.0029 |  |  |  |  | 92.3 | 41.5 | 50.8
2009-03-31 | 北陸地方整備局 | 信濃川 | 信濃川下流 | 左岸 | 39.5 | 39.5kNo.2 | 表のり | B.39.5k-T2-3 | 9 | 9.7 | 4 | 1.629 | 2.646 | 1.618 | 1.618 | 0 | 0 | 38.5 | 61.3 | 99.8 | 0.0047 | 0.0031 |  |  |  |  | 98.7 | 38.5 | 60.2 | [7 empty] | UU | [8 empty] | 35.6 | 3.5
2009-03-31 | 北陸地方整備局 | 信濃川 | 信濃川下流 | 左岸 | 39.5 | 39.5kNo.2 | 表のり | B.39.5k-P2-6 | 11.15 | 11.45 | 8 |  | 2.563 |  |  | 0 | 5.1 | 66.6 | 28.3 | 94.9 | 0.0223 | 0.0165 | 0.002 |  |  |  | 50.1 | 30.2 | 19.9 |  |  |  | 2.0253e-09
2009-03-31 | 北陸地方整備局 | 信濃川 | 信濃川下流 | 左岸 | 39.5 | 39.5kNo.2 | 表のり | B.39.5k-P2-7 | 12.15 | 12.45 | 8 |  | 2.6 |  |  | 0 | 12.6 | 64.9 | 22.5 | 87.4 | 0.0345 | 0.0247 | 0.004 |  |  |  | 49.9 | 32.7 | 17.2 |  |  |  | 1.0092e-08
2009-03-31 | 北陸地方整備局 | 信濃川 | 信濃川下流 | 左岸 | 39.5 | 39.5kNo.2 | 表のり | B.39.5k-P2-8 | 13.15 | 13.45 | 11 |  | 2.634 |  |  | 0 | 29.7 | 51.5 | 18.8 | 70.3 | 0.0559 | 0.0448 | 0.0063 |  |  |  | 32.8 | 26.9 | 5.9 |  |  |  | 2.8912e-08
2009-03-31 | 北陸地方整備局 | 信濃川 | 信濃川下流 | 左岸 | 39.5 | 39.5kNo.2 | 表のり | B.39.5k-P2-9 | 14.15 | 14.45 | 11 |  | 2.645 |  |  | 0 | 76.9 | 14.2 | 8.9 | 23.1 | 0.1794 | 0.1522 | 0.0597 | 0.0088 | 20.3864 | 6.32 |  |  |  |  | 1.93e-06 |  | 5.2958e-06 | 7.744e-07
2009-03-31 | 北陸地方整備局 | 信濃川 | 信濃川下流 | 左岸 | 39.5 | 39.5kNo.2 | 表のり | B.39.5k-P2-10 | 15.15 | 15.45 | 10 |  | 2.553 |  |  | 0 | 33.7 | 34.9 | 31.4 | 66.3 | 0.0481 | 0.0267 |  |  |  |  | 49.7 | 30.1 | 19.6
2009-03-31 | 北陸地方整備局 | 信濃川 | 信濃川下流 | 左岸 | 39.5 | 39.5kNo.2 | 表のり | B.39.5k-P2-11 | 17.15 | 17.45 | 6 |  | 2.626 |  |  | 0 | 0.5 | 39.8 | 59.7 | 99.5 | 0.0051 | 0.0033 |  |  |  |  | 70.2 | 40.4 | 29.8
2009-03-31 | 北陸地方整備局 | 信濃川 | 信濃川下流 | 左岸 | 39.5 | 39.5kNo.2 | 表のり | B.39.5k-P2-12 | 19.15 | 19.45 | 6 |  | 2.6 |  |  | 0 | 19.6 | 57.7 | 22.7 | 80.4 | 0.0328 | 0.0242 | 0.0037 |  |  |  | 41.6 | 24.7 | 16.9 |  |  |  | 8.4241e-09
2009-03-31 | 北陸地方整備局 | 信濃川 | 信濃川下流 | 左岸 | 39.5 | 39.5kNo.2 | 表のり | B.39.5k-P2-13 | 20.15 | 20.45 | 15 |  | 2.612 |  |  | 0 | 41.1 | 40.9 | 18 | 58.9 | 0.0775 | 0.0549 | 0.0079 |  |  |  | 40.7 | 24.7 | 16 |  |  |  | 4.8843e-08
2009-03-31 | 北陸地方整備局 | 信濃川 | 信濃川下流 | 左岸 | 39.5 | 39.5kNo.2 | 表のり | B.39.5k-P2-14 | 21.15 | 21.45 | 13 |  | 2.637 |  |  | 0 | 52.7 | 34.5 | 12.8 | 47.3 | 0.0973 | 0.0798 | 0.0227 | 0.0022 | 44.2273 | 8.88 | [6 empty] | 5.6352e-07 | 4.84e-08
2009-03-31 | 北陸地方整備局 | 信濃川 | 信濃川下流 | 左岸 | 39.5 | 39.5kNo.2 | 表のり | B.39.5k-P2-15 | 23.15 | 23.35 | 50 |  | 2.675 |  |  | 0 | 80 | 13.7 | 6.3 | 20 | 0.2935 | 0.2508 | 0.075 | 0.0145 | 20.2414 | 5.38 | [6 empty] | 8.985e-06 | 2.1025e-06
2009-03-31 | 北陸地方整備局 | 信濃川 | 信濃川下流 | 左岸 | 39.5 | 39.5kNo.2 | 表のり | B.39.5k-P2-16 | 25.15 | 25.45 | 16 |  | 2.614 |  |  | 0 | 24.5 | 53.5 | 22 | 75.5 | 0.0456 | 0.033 | 0.0036 |  |  |  | 39.1 | 24.3 | 14.8 |  |  |  | 7.9059e-09
2009-03-31 | 北陸地方整備局 | 信濃川 | 信濃川下流 | 左岸 | 39.5 | 39.5kNo.2 | 表のり | B.39.5k-P2-1 | 1.15 | 1.45 | 6 |  | 2.625 |  |  | 44.1 | 37.6 | 11 | 7.3 | 18.3 | 3.3491 | 0.9696 | 0.0966 | 0.0108 | 310.1019 | 2.54 | 32.2 | 18.4 | 13.8 |  |  |  | 1.6151e-05 | 1.1664e-06
2009-03-31 | 北陸地方整備局 | 信濃川 | 信濃川下流 | 左岸 | 39.5 | 39.5kNo.2 | 表のり | B.39.5k-S2-1 | 1.5 | 2 | 6 | 2.094 | 2.641 | 0.466 | 0.069028 | 17.2 | 69.7 | 8.1 | 5 | 13.1 | 0.6955 | 0.56 | 0.1916 | 0.0304 | 22.8783 | 5.14 | [5 empty] | 8.95e-06 | 7.8942e-05 | 9.2416e-06 |  | 2.9389e-06 | CU |  |  | 31.3 | 37.7
2009-03-31 | 北陸地方整備局 | 信濃川 | 信濃川下流 | 左岸 | 39.5 | 39.5kNo.2 | 表のり | B.39.5k-P2-2 | 2.15 | 2.45 | 13 |  | 2.63 |  |  | 33.4 | 53.5 | 6.1 | 7 | 13.1 | 1.192 | 0.7713 | 0.2145 | 0.0205 | 58.1463 | 6.02 | [6 empty] | 0.00010255 | 4.2025e-06
2009-03-31 | 北陸地方整備局 | 信濃川 | 信濃川下流 | 左岸 | 39.5 | 39.5kNo.1 | 裏のり | B.39.5k-P1-2 | 4.15 | 4.45 | 3 |  | 2.612 |  |  | 0 | 30 | 43 | 27 | 70 | 0.0424 | 0.0213 |  |  |  |  | 46.8 | 27.5 | 19.3
2009-03-31 | 北陸地方整備局 | 信濃川 | 信濃川下流 | 左岸 | 39.5 | 39.5kNo.1 | 裏のり | B.39.5k-P1-3 | 6.15 | 6.46 | 2 |  | 2.632 |  |  | 0 | 3.4 | 50.1 | 46.5 | 96.6 | 0.0099 | 0.0063 |  |  |  |  | 93.6 | 34.1 | 59.5
2009-03-31 | 北陸地方整備局 | 信濃川 | 信濃川下流 | 左岸 | 39.5 | 39.5kNo.1 | 裏のり | B.39.5k-P1-4 | 8.15 | 8.45 | 2 |  | 2.652 |  |  | 0 | 6.3 | 59.8 | 33.9 | 93.7 | 0.0209 | 0.0124 |  |  |  |  | 45 | 27.5 | 17.5
2009-03-31 | 北陸地方整備局 | 信濃川 | 信濃川下流 | 左岸 | 39.5 | 39.5kNo.1 | 裏のり | B.39.5k-P1-5 | 9.15 | 9.45 | 7 |  | 2.624 |  |  | 0 | 26.3 | 54.1 | 19.6 | 73.7 | 0.0562 | 0.0458 | 0.0055 |  |  |  | 36.8 | 27.3 | 9.5 |  |  |  | 2.1107e-08
2009-03-31 | 北陸地方整備局 | 信濃川 | 信濃川下流 | 左岸 | 39.5 | 39.5kNo.1 | 裏のり | B.39.5k-P1-6 | 11.15 | 11.45 | 7 |  | 2.639 |  |  | 0 | 21.7 | 60.1 | 18.2 | 78.3 | 0.0512 | 0.0409 | 0.0077 |  |  |  | 30.2 | 25.4 | 4.8 |  |  |  | 4.6026e-08
2009-03-31 | 北陸地方整備局 | 信濃川 | 信濃川下流 | 左岸 | 39.5 | 39.5kNo.1 | 裏のり | B.39.5k-P1-7 | 12.15 | 12.45 | 21 |  | 2.631 |  |  | 0 | 56.3 | 29.4 | 14.3 | 43.7 | 0.1034 | 0.086 | 0.0182 | [9 empty] | 3.3774e-07
2009-03-31 | 北陸地方整備局 | 信濃川 | 信濃川下流 | 左岸 | 39.5 | 39.5kNo.1 | 裏のり | B.39.5k-P1-8 | 13.15 | 13.45 | 4 |  | 2.536 |  |  | 0 | 5.6 | 43.1 | 51.3 | 94.4 | 0.0082 | 0.0046 |  |  |  |  | 101.1 | 35.3 | 65.8
2009-03-31 | 北陸地方整備局 | 信濃川 | 信濃川下流 | 左岸 | 39.5 | 39.5kNo.1 | 裏のり | B.39.5k-P1-9 | 15.15 | 15.45 | 7 |  | 2.499 |  |  | 0 | 1.1 | 47.5 | 51.4 | 98.9 | 0.0069 | 0.0047 |  |  |  |  | 99.3 | 44.6 | 54.7
2009-03-31 | 北陸地方整備局 | 信濃川 | 信濃川下流 | 左岸 | 39.5 | 39.5kNo.1 | 裏のり | B.39.5k-P1-10 | 17.15 | 17.45 | 8 |  | 2.639 |  |  | 0 | 24.9 | 52.1 | 23 | 75.1 | 0.0546 | 0.0431 | 0.0023 |  |  |  | 41.5 | 22.9 | 18.6 |  |  |  | 2.7998e-09
2009-03-31 | 北陸地方整備局 | 信濃川 | 信濃川下流 | 左岸 | 39.5 | 39.5kNo.1 | 裏のり | B.39.5k-P1-11 | 19.15 | 19.45 | 11 |  | 2.63 |  |  | 0 | 28.3 | 51.6 | 20.1 | 71.7 | [6 empty] | 38.6 | 24.1 | 14.5
2009-03-31 | 北陸地方整備局 | 信濃川 | 信濃川下流 | 左岸 | 39.5 | 39.5kNo.1 | 裏のり | B.39.5k-P1-12 | 20.15 | 20.39 | 50 |  | 2.663 |  |  | 0.9 | 91.1 | 8 | 0 | 8 | 0.3488 | 0.3076 | 0.1829 | 0.099 | 3.5232 | 1.53 | [6 empty] | 7.0884e-05 | 9.801e-05
2009-03-31 | 北陸地方整備局 | 信濃川 | 信濃川下流 | 左岸 | 39.5 | 39.5kNo.1 | 裏のり | B.39.5k-P1-13 | 22.15 | 22.45 | 34 |  | 2.657 |  |  | 0 | 81 | 9.9 | 9.1 | 19 | 0.2588 | 0.2184 | 0.0877 | 0.0074 | 34.973 | 10.4 | [6 empty] | 1.291e-05 | 5.476e-07
2009-03-31 | 北陸地方整備局 | 信濃川 | 信濃川下流 | 左岸 | 39.5 | 39.5kNo.1 | 裏のり | B.39.5k-P1-14 | 24.15 | 24.45 | 7 |  | 2.633 |  |  | 0 | 1.8 | 58.3 | 39.9 | 98.2 | 0.0101 | 0.0074 | 0.0012 |  |  |  | 62.8 | 29.3 | 33.5 |  |  |  | 6.201e-10
2009-03-31 | 北陸地方整備局 | 信濃川 | 信濃川下流 | 左岸 | 39.5 | 39.5kNo.1 | 裏のり | B.39.5k-T1-1 | 1.3 | 1.8 | 5 | 1.701 | 2.637 | 1.293 | 0.94274 | 0 | 1.3 | 37.8 | 60.9 | 98.7 | 0.0047 | 0.0023 |  |  |  |  | 75 | 30.6 | 44.4 | [7 empty] | UU | [8 empty] | 24.7 | 0
2009-03-31 | 北陸地方整備局 | 信濃川 | 信濃川下流 | 左岸 | 39.5 | 39.5kNo.1 | 裏のり | B.39.5k-P1-1 | 2.15 | 2.45 | 4 |  | 2.626 |  |  | 0 | 9 | 33.2 | 57.8 | 91 | 0.0058 | 0.0027 |  |  |  |  | 50.3 | 24.4 | 25.9
2009-03-31 | 北陸地方整備局 | 信濃川 | 信濃川下流 | 左岸 | 39.5 | 39.5kNo.1 | 裏のり | B.39.5k-T1-2 | 3 | 3.4 | 3 | 1.665 | 2.65 | 1.482 | 1.3114 | 0 | 2.2 | 36.4 | 61.4 | 97.8 | 0.0047 | 0.003 |  |  |  |  | 69.5 | 31.2 | 38.3 | [7 empty] | UU | [8 empty] | 16.8 | 3.7
2009-03-31 | 北陸地方整備局 | 信濃川 | 信濃川下流 | 左岸 | 40 | 40.0kNo.2 | 表のり | B.40.0k-P2-4 | 8.15 | 8.45 | 5 |  | 2.653 |  |  | 0 | 70.4 | 18.1 | 11.5 | 29.6 | 0.1346 | 0.1174 | 0.0273 | 0.0031 | 43.4194 | 13.9 | [6 empty] | 8.6415e-07 | 9.61e-08
2009-03-31 | 北陸地方整備局 | 信濃川 | 信濃川下流 | 左岸 | 40 | 40.0kNo.2 | 表のり | B.40.0k-T2-3 | 8.5 | 9.4 | 3 | 1.771 | 2.66 | 1.002 | 0.5025 | 0 | 63.3 | 27.5 | 9.2 | 36.7 | 0.1202 | 0.0989 | 0.0474 | 0.0078 | 15.4103 | 4.42 | [6 empty] | 3.103e-06 | 6.084e-07 |  | 4.0485e-07 | CU |  |  | 19.7 | 33.1
2009-03-31 | 北陸地方整備局 | 信濃川 | 信濃川下流 | 左岸 | 40 | 40.0kNo.2 | 表のり | B.40.0k No.2SPT | 10.15 | 10.45 | 6 |  | 2.661 |  |  | 0.1 | 76.4 | 15.6 | 7.9 | 23.5 | 0.1759 | 0.1436 | 0.0654 | 0.0113 | 15.5664 | 4.23 |  |  |  |  | 1.06e-05 |  | 6.5417e-06 | 1.2769e-06
2009-03-31 | 北陸地方整備局 | 信濃川 | 信濃川下流 | 左岸 | 40 | 40.0kNo.2 | 表のり | B.40.0k-P2-5 | 11.15 | 11.45 | 5 |  | 2.627 |  |  | 0 | 78.5 | 14.5 | 7 | 21.5 | 0.1557 | 0.1381 | 0.0652 | 0.0178 | 8.7472 | 3.75 | [6 empty] | 6.4955e-06 | 3.1684e-06
2009-03-31 | 北陸地方整備局 | 信濃川 | 信濃川下流 | 左岸 | 40 | 40.0kNo.2 | 表のり | B.40.0k-P2-6 | 13.15 | 13.45 | 7 |  | 2.624 |  |  | 0 | 4.9 | 73.9 | 21.2 | 95.1 | 0.0181 | 0.015 | 0.0039 |  |  |  | 55.3 | 29.7 | 25.6 |  |  |  | 9.5169e-09
2009-03-31 | 北陸地方整備局 | 信濃川 | 信濃川下流 | 左岸 | 40 | 40.0kNo.2 | 表のり | B.40.0k-P2-7 | 15.15 | 15.45 | 9 |  | 2.639 |  |  | 0 | 32.1 | 51.2 | 16.7 | 67.9 | 0.0612 | 0.0469 | 0.0097 |  |  |  | 37.9 | 26.3 | 11.6 |  |  |  | 7.8587e-08
2009-03-31 | 北陸地方整備局 | 信濃川 | 信濃川下流 | 左岸 | 40 | 40.0kNo.2 | 表のり | B.40.0k-P2-8 | 17.15 | 17.45 | 5 |  | 2.592 |  |  | 0 | 0.7 | 20.8 | 78.5 | 99.3 | 0.0024 | 0.0018 |  |  |  |  | 93.8 | 34.9 | 58.9
2009-03-31 | 北陸地方整備局 | 信濃川 | 信濃川下流 | 左岸 | 40 | 40.0kNo.2 | 表のり | B.40.0k-P2-9 | 20.15 | 20.3 | 11 |  | 2.652 |  |  | 0 | 85.2 | 8.3 | 6.5 | 14.8 | 0.2052 | 0.1785 | 0.1069 | 0.0216 | 9.5 | 3.94 | [6 empty] | 2.0424e-05 | 4.6656e-06
2009-03-31 | 北陸地方整備局 | 信濃川 | 信濃川下流 | 左岸 | 40 | 40.0kNo.2 | 表のり | B.40.0k-P2-10 | 22.15 | 22.45 | 7 |  | 2.624 |  |  | 0 | 0.7 | 57.4 | 41.9 | 99.3 | 0.0105 | 0.007 | 0.0015 |  |  |  | 68.1 | 31.3 | 36.8 |  |  |  | 1.0399e-09
2009-03-31 | 北陸地方整備局 | 信濃川 | 信濃川下流 | 左岸 | 40 | 40.0kNo.2 | 表のり | B.40.0k-P2-11 | 24.15 | 24.3 | 12 |  | 2.647 |  |  | 0 | 56.8 | 35.1 | 8.1 | 43.2 | 0.0986 | 0.0843 | 0.0333 | 0.008 | 12.325 | 3.89 | [6 empty] | 1.3693e-06 | 6.4e-07
2009-03-31 | 北陸地方整備局 | 信濃川 | 信濃川下流 | 左岸 | 40 | 40.0kNo.2 | 表のり | B.40.0k-S2-1 | 1 | 1.7 | 17 | 1.738 | 2.656 | 0.768 | 0.25621 | 7.9 | 85.1 | 7 | 0 | 7 | 0.4004 | 0.3363 | 0.1856 | 0.1249 | 3.2058 | 1.1 | [5 empty] | 0.000126 | 7.3332e-05 | 0.000156 |  | 7.4842e-05 | CU |  |  | 13.2 | 39
2009-03-31 | 北陸地方整備局 | 信濃川 | 信濃川下流 | 左岸 | 40 | 40.0kNo.2 | 表のり | B.40.0k-P2-1 | 2.15 | 2.45 | 21 |  | 2.656 |  |  | 8.7 | 85.5 | 5.8 | 0 | 5.8 | 0.3958 | 0.3332 | 0.1869 | 0.1302 | 3.0399 | 1.07 | [6 empty] | 7.4528e-05 | 0.00016952
2009-03-31 | 北陸地方整備局 | 信濃川 | 信濃川下流 | 左岸 | 40 | 40.0kNo.2 | 表のり | B.40.0k-P2-2 | 3.15 | 3.45 | 11 |  | 2.655 |  |  | 7.2 | 88.8 | 4 | 0 | 4 | 0.4152 | 0.361 | 0.229 | 0.1689 | 2.4583 | 1.07 | [6 empty] | 0.00011933 | 0.00028527
2009-03-31 | 北陸地方整備局 | 信濃川 | 信濃川下流 | 左岸 | 40 | 40.0kNo.2 | 表のり | B.40.0k-P2-3 | 4.15 | 4.4 | 14 |  | 2.613 |  |  | 0 | 14.6 | 49.3 | 36.1 | 85.4 | 0.0212 | 0.0128 | 0.0012 |  |  |  | 46.7 | 23.3 | 23.4 |  |  |  | 6.201e-10
2009-03-31 | 北陸地方整備局 | 信濃川 | 信濃川下流 | 左岸 | 40 | 40.0kNo.1 | 裏のり | B.40.0k-P1-3 | 4.15 | 4.5 | 1 |  | 2.654 |  |  | 0 | 42.4 | 45.8 | 11.8 | 57.6 | 0.079 | 0.0632 | 0.0144 | 0.0036 | 21.9444 | 4.02 | 36.3 | 21.8 | 14.5 |  |  |  | 1.963e-07 | 1.296e-07
2009-03-31 | 北陸地方整備局 | 信濃川 | 信濃川下流 | 左岸 | 40 | 40.0kNo.1 | 裏のり | B.40.0k-T1-2 | 6 | 6.9 | 2 | 1.496 | 2.512 | 2.031 | 2.764 | 0 | 0.5 | 29.2 | 70.3 | 99.5 | 0.003 | 0.0016 |  |  |  |  | 117.9 | 50.1 | 67.8 | [7 empty] | UU | [8 empty] | 40.5 | 4.1
2009-03-31 | 北陸地方整備局 | 信濃川 | 信濃川下流 | 左岸 | 40 | 40.0kNo.1 | 裏のり | B.40.0k-P1-4 | 8.15 | 8.45 | 2 |  | 2.69 |  |  | 0 | 33 | 53.4 | 13.6 | 67 | 0.0648 | 0.0515 | 0.0099 | 0.0023 | 28.1739 | 4.68 | 40.6 | 27 | 13.6 |  |  |  | 8.2392e-08 | 5.29e-08
2009-03-31 | 北陸地方整備局 | 信濃川 | 信濃川下流 | 左岸 | 40 | 40.0kNo.1 | 裏のり | B.40.0k-T1-3 | 11 | 11.65 | 3 | 1.75 | 2.634 | 1.178 | 0.75055 | 0 | 0.4 | 71.6 | 28 | 99.6 | 0.0163 | 0.0123 | 0.0021 |  |  |  | 48.5 | 29.1 | 19.4 |  |  |  | 2.2677e-09 |  |  |  | UU | [8 empty] | 55.4 | 0
2009-03-31 | 北陸地方整備局 | 信濃川 | 信濃川下流 | 左岸 | 40 | 40.0kNo.1 | 裏のり | B.40.0k-P1-5 | 12.15 | 12.46 | 5 |  | 2.643 |  |  | 0 | 10.4 | 64.4 | 25.2 | 89.6 | 0.0313 | 0.0218 | 0.0033 |  |  |  | 55.5 | 26.3 | 29.2 |  |  |  | 6.4624e-09
2009-03-31 | 北陸地方整備局 | 信濃川 | 信濃川下流 | 左岸 | 40 | 40.0kNo.1 | 裏のり | B.40.0k-P1-6 | 13.15 | 13.45 | 5 |  | 2.645 |  |  | 0 | 44.8 | 38.8 | 16.4 | 55.2 | 0.083 | 0.0663 | 0.0098 |  |  |  | 37.9 | 21.3 | 16.6 |  |  |  | 8.0477e-08
2009-03-31 | 北陸地方整備局 | 信濃川 | 信濃川下流 | 左岸 | 40 | 40.0kNo.1 | 裏のり | B.40.0k-P1-7 | 15.15 | 15.46 | 3 |  | 2.579 |  |  | 0 | 1.6 | 62.7 | 35.7 | 98.4 | 0.0138 | 0.0093 | 0.0019 |  |  |  | 74.2 | 39.6 | 34.6 |  |  |  | 1.7983e-09
2009-03-31 | 北陸地方整備局 | 信濃川 | 信濃川下流 | 左岸 | 40 | 40.0kNo.1 | 裏のり | B.40.0k-P1-8 | 18.15 | 18.45 | 12 |  | 2.665 |  |  | 0 | 53.5 | 26.9 | 19.6 | 46.5 | 0.1944 | 0.0914 | 0.0054 |  |  |  | 24.8 | 18.3 | 6.5 |  |  |  | 2.0228e-08
2009-03-31 | 北陸地方整備局 | 信濃川 | 信濃川下流 | 左岸 | 40 | 40.0kNo.1 | 裏のり | B.40.0k-P1-9 | 20.15 | 20.46 | 3 |  | 2.625 |  |  | 0 | 1.3 | 66.3 | 32.4 | 98.7 | 0.0139 | 0.0099 | 0.0015 |  |  |  | 63.5 | 30.7 | 32.8 |  |  |  | 1.0399e-09
2009-03-31 | 北陸地方整備局 | 信濃川 | 信濃川下流 | 左岸 | 40 | 40.0kNo.1 | 裏のり | B.40.0k-P1-10 | 22.2 | 22.45 | 19 |  | 2.668 |  |  | 0 | 77.1 | 14.3 | 8.6 | 22.9 | 0.1473 | 0.1326 | 0.0585 | 0.0085 | 17.3294 | 7.99 | [6 empty] | 5.0524e-06 | 7.225e-07
2009-03-31 | 北陸地方整備局 | 信濃川 | 信濃川下流 | 左岸 | 40 | 40.0kNo.1 | 裏のり | B.40.0k-P1-11 | 24.15 | 24.45 | 17 |  | 2.67 |  |  | 0 | 89.7 | 5.2 | 5.1 | 10.3 | 0.218 | 0.1925 | 0.1216 | 0.0662 | 3.2931 | 1.48 | [6 empty] | 2.7529e-05 | 4.3824e-05
2009-03-31 | 北陸地方整備局 | 信濃川 | 信濃川下流 | 左岸 | 40 | 40.0kNo.1 | 裏のり | B.40.0k-P1-1 | 1.15 | 1.45 | 1 |  | 2.639 |  |  | 0 | 33.5 | 52.4 | 14.1 | 66.5 | 0.0643 | 0.0495 | 0.0114 | 0.0019 | 33.8421 | 4.79 | 41.7 | 22.3 | 19.4 |  |  |  | 1.1425e-07 | 3.61e-08
2009-03-31 | 北陸地方整備局 | 信濃川 | 信濃川下流 | 左岸 | 40 | 40.0kNo.1 | 裏のり | B.40.0k-T1-1 | 2 | 2.8 | 2 | 1.76 | 2.666 | 1.11 | 0.64817 | 0 | 6.3 | 66.6 | 27.1 | 93.7 | 0.0239 | 0.0161 | 0.0019 |  |  |  | 45.7 | 27.3 | 18.4 |  |  |  | 1.7983e-09 |  |  |  | UU | [8 empty] | 29.8 | 0
2009-03-31 | 北陸地方整備局 | 信濃川 | 信濃川下流 | 左岸 | 40 | 40.0kNo.1 | 裏のり | B.40.0k-P1-2 | 3.15 | 3.61 | 0 |  | 2.651 |  |  | 0 | 11.2 | 62.9 | 25.9 | 88.8 | 0.0295 | 0.0205 | 0.0015 |  |  |  | 50.3 | 27.1 | 23.2 |  |  |  | 1.0399e-09
2009-03-31 | 北陸地方整備局 | 信濃川 | 信濃川下流 | 左岸 | 42 | 42.0kNo.2 | 表のり | B.42.0k-T2-1 | 2 | 2.7 | 2 | 1.698 | 2.631 | 1.333 | 1.0153 | 0 | 1.3 | 69.9 | 28.8 | 98.7 | 0.0175 | 0.0134 | 0.0023 |  |  |  | 53.9 | 33.5 | 20.4 |  |  |  | 2.7998e-09 |  |  |  | UU | [8 empty] | 23.1 | 3.1
2009-03-31 | 北陸地方整備局 | 信濃川 | 信濃川下流 | 左岸 | 42 | 42.0kNo.2 | 表のり | B.42.0k-P2-1 | 3.15 | 3.45 | 6 |  | 2.622 |  |  | 0 | 28.9 | 48.9 | 22.2 | 71.1 | 0.0464 | 0.0317 | 0.0037 |  |  |  | 33.5 | 20.9 | 12.6 |  |  |  | 8.4241e-09
2009-03-31 | 北陸地方整備局 | 信濃川 | 信濃川下流 | 左岸 | 42 | 42.0kNo.2 | 表のり | B.42.0k-S2-2 | 4.5 | 5 | 11 | 1.74 | 2.647 | 0.85 | 0.33196 | 0.1 | 84.2 | 10.4 | 5.3 | 15.7 | 0.2684 | 0.23 | 0.1126 | [9 empty] | 2.3036e-05 |  |  |  | CU |  |  | 9.6 | 38.7
2009-03-31 | 北陸地方整備局 | 信濃川 | 信濃川下流 | 左岸 | 42 | 42.0kNo.2 | 表のり | B.42.0k-P2-3 | 7.15 | 7.45 | 9 |  | 2.653 |  |  | 0.5 | 96.9 | 2.6 | 0 | 2.6 | 0.4172 | 0.38 | 0.2827 | 0.2273 | 1.8355 | 1.05 |  |  |  |  | 9.62e-06 |  | 0.00019441 | 0.00051665
2009-03-31 | 北陸地方整備局 | 信濃川 | 信濃川下流 | 左岸 | 42 | 42.0kNo.2 | 表のり | B.42.0k-T2-3 | 9 | 9.8 | 5 | 1.697 | 2.59 | 1.282 | 0.92331 | 0 | 6.2 | 61.8 | 32 | 93.8 | 0.0204 | 0.0145 | 0.0012 |  |  |  | 59 | 32.9 | 26.1 |  |  |  | 6.201e-10 |  |  |  | UU | [8 empty] | 56.6 | 0
2009-03-31 | 北陸地方整備局 | 信濃川 | 信濃川下流 | 左岸 | 42 | 42.0kNo.2 | 表のり | B.42.0k-P2-4 | 9.15 | 9.45 | 5 |  | 2.602 |  |  | 0 | 0.4 | 62.5 | 37.1 | 99.6 | 0.0111 | 0.0088 |  |  |  |  | 56.3 | 32.8 | 23.5
2009-03-31 | 北陸地方整備局 | 信濃川 | 信濃川下流 | 左岸 | 42 | 42.0kNo.2 | 表のり | B.42.0k-P2-5 | 11.15 | 11.45 | 6 |  | 2.6 |  |  | 0 | 6.3 | 72.6 | 21.1 | 93.7 | 0.0277 | 0.0192 | 0.0044 |  |  |  | 55.5 | 30.8 | 24.7 |  |  |  | 1.2586e-08
2009-03-31 | 北陸地方整備局 | 信濃川 | 信濃川下流 | 左岸 | 42 | 42.0kNo.2 | 表のり | B.42.0k-P2-6 | 13.15 | 13.45 | 5 |  | 2.621 |  |  | 0 | 16.3 | 62 | 21.7 | 83.7 | 0.042 | 0.0335 | 0.0042 |  |  |  | 44 | 27.5 | 16.5 |  |  |  | 1.13e-08
2009-03-31 | 北陸地方整備局 | 信濃川 | 信濃川下流 | 左岸 | 42 | 42.0kNo.2 | 表のり | B.42.0k-P2-7 | 14.15 | 14.45 | 6 |  | 2.615 |  |  | 0 | 13.7 | 53.6 | 32.7 | 86.3 | 0.0271 | 0.0172 |  |  |  |  | 55.7 | 32.5 | 23.2
2009-03-31 | 北陸地方整備局 | 信濃川 | 信濃川下流 | 左岸 | 42 | 42.0kNo.2 | 表のり | B.42.0k-P2-8 | 16.15 | 16.4 | 7 |  | 2.58 |  |  | 0 | 1.3 | 46.7 | 52 | 98.7 | 0.0075 | 0.0044 |  |  |  |  | 73.5 | 33.3 | 40.2
2009-03-31 | 北陸地方整備局 | 信濃川 | 信濃川下流 | 左岸 | 42 | 42.0kNo.2 | 表のり | B.42.0k-P2-9 | 18.15 | 18.45 | 7 |  | 2.604 |  |  | 0 | 3 | 65.3 | 31.7 | 97 | 0.0229 | 0.0161 | 0.0019 |  |  |  | 58 | 33.3 | 24.7 |  |  |  | 1.7983e-09
2009-03-31 | 北陸地方整備局 | 信濃川 | 信濃川下流 | 左岸 | 42 | 42.0kNo.2 | 表のり | B.42.0k-P2-10 | 20.15 | 20.45 | 12 |  | 2.582 |  |  | 0 | 43.4 | 42.1 | 14.5 | 56.6 | 0.0813 | 0.0623 | 0.0154 |  |  |  | 45.3 | 27.6 | 17.7 |  |  |  | 2.2934e-07
2009-03-31 | 北陸地方整備局 | 信濃川 | 信濃川下流 | 左岸 | 42 | 42.0kNo.1 | 裏のり | B.42.0k-P1-2 | 4.15 | 4.45 | 3 |  | 2.656 |  |  | 0 | 8.9 | 65.4 | 25.7 | 91.1 | 0.0257 | 0.0185 | 0.0028 |  |  |  | 45.5 | 27 | 18.5 |  |  |  | 4.4164e-09
2009-03-31 | 北陸地方整備局 | 信濃川 | 信濃川下流 | 左岸 | 42 | 42.0kNo.1 | 裏のり | B.42.0k-P1-3 | 6.15 | 6.47 | 3 |  | 2.628 |  |  | 0 | 5.3 | 67.3 | 27.4 | 94.7 | [6 empty] | 48.4 | 30 | 18.4
2009-03-31 | 北陸地方整備局 | 信濃川 | 信濃川下流 | 左岸 | 42 | 42.0kNo.1 | 裏のり | B.42.0k-P1-4 | 8.15 | 8.45 | 7 |  | 2.625 |  |  | 0.7 | 93.5 | 5.8 | 0 | 5.8 | 0.3363 | 0.2996 | 0.193 | 0.1414 | 2.3784 | 1.13 | [6 empty] | 8.0285e-05 | 0.00019994
2009-03-31 | 北陸地方整備局 | 信濃川 | 信濃川下流 | 左岸 | 42 | 42.0kNo.1 | 裏のり | B.42.0k-P1-5 | 10.15 | 10.5 | 7 |  | 2.66 |  |  | 1.9 | 93.7 | 4.4 | 0 | 4.4 | 0.4231 | 0.3641 | 0.2177 | 0.1578 | 2.6812 | 1.06 | [6 empty] | 0.00010613 | 0.00024901
2009-03-31 | 北陸地方整備局 | 信濃川 | 信濃川下流 | 左岸 | 42 | 42.0kNo.1 | 裏のり | B.42.0k-P1-6 | 12.15 | 12.47 | 5 |  | 2.618 |  |  | 0 | 4.1 | 62.1 | 33.8 | 95.9 | 0.0154 | 0.011 | 0.0019 |  |  |  | 59.6 | 34.8 | 24.8 |  |  |  | 1.7983e-09
2009-03-31 | 北陸地方整備局 | 信濃川 | 信濃川下流 | 左岸 | 42 | 42.0kNo.1 | 裏のり | B.42.0k-P1-7 | 14.15 | 14.45 | 6 |  | 2.611 |  |  | 0 | 2 | 61.8 | 36.2 | 98 | 0.016 | 0.0119 | 0.0013 |  |  |  | 59.2 | 33 | 26.2 |  |  |  | 7.4646e-10
2009-03-31 | 北陸地方整備局 | 信濃川 | 信濃川下流 | 左岸 | 42 | 42.0kNo.1 | 裏のり | B.42.0k-P1-8 | 16.15 | 16.45 | 12 |  | 2.624 |  |  | 0 | 17.7 | 55.8 | 26.5 | 82.3 | 0.0413 | 0.0327 | 0.0023 |  |  |  | 47.3 | 27.1 | 20.2 |  |  |  | 2.7998e-09
2009-03-31 | 北陸地方整備局 | 信濃川 | 信濃川下流 | 左岸 | 42 | 42.0kNo.1 | 裏のり | B.42.0k-P1-9 | 18.15 | 18.45 | 7 |  | 2.478 |  |  | 0 | 1.9 | 26 | 72.1 | 98.1 | 0.003 | 0.002 |  |  |  |  | 126.3 | 54.2 | 72.1
2009-03-31 | 北陸地方整備局 | 信濃川 | 信濃川下流 | 左岸 | 42 | 42.0kNo.1 | 裏のり | B.42.0k-P1-10 | 19.15 | 19.45 | 9 |  | 2.621 |  |  | 0 | 8.7 | 64.2 | 27.1 | 91.3 | 0.0309 | 0.0201 | 0.0023 |  |  |  | 48.3 | 29.5 | 18.8 |  |  |  | 2.7998e-09
2009-03-31 | 北陸地方整備局 | 信濃川 | 信濃川下流 | 左岸 | 42 | 42.0kNo.1 | 裏のり | B.42.0k-P1-11 | 20.15 | 20.3 | 10 |  | 2.618 |  |  | 0 | 16 | 62.9 | 21.1 | 84 | 0.0436 | 0.0341 | 0.0043 |  |  |  | 47.9 | 28.8 | 19.1 |  |  |  | 1.1933e-08
2009-03-31 | 北陸地方整備局 | 信濃川 | 信濃川下流 | 左岸 | 42 | 42.0kNo.1 | 裏のり | B.42.0k-P1-12 | 21.15 | 21.45 | 6 |  | 2.587 |  |  | 0 | 2.2 | 30.2 | 67.6 | 97.8 | 0.0036 | 0.0024 |  |  |  |  | 103.5 | 43.3 | 60.2
2009-03-31 | 北陸地方整備局 | 信濃川 | 信濃川下流 | 左岸 | 42 | 42.0kNo.1 | 裏のり | B.42.0k-P1-13 | 23.15 | 23.45 | 9 |  | 2.564 |  |  | 0 | 4.3 | 65.1 | 30.6 | 95.7 | 0.0231 | 0.0157 | 0.0018 |  |  |  | 63.2 | 33.9 | 29.3 |  |  |  | 1.5866e-09
2009-03-31 | 北陸地方整備局 | 信濃川 | 信濃川下流 | 左岸 | 42 | 42.0kNo.1 | 裏のり | B.42.0k-P1-14 | 24.15 | 24.45 | 18 |  | 2.635 |  |  | 0 | 45 | 41.8 | 13.2 | 55 | 0.0831 | 0.0652 | 0.0157 | 0.0018 | 46.1667 | 7.82 | [6 empty] | 2.3983e-07 | 3.24e-08
2009-03-31 | 北陸地方整備局 | 信濃川 | 信濃川下流 | 左岸 | 42 | 42.0kNo.1 | 裏のり | B.42.0k-S1-1 | 1 | 2 | 10 | 1.968 | 2.627 | 0.665 | 0.17662 | 7.5 | 29 | 40.1 | 23.4 | 63.5 | 0.0605 | 0.0384 | 0.0033 |  |  |  | 41.3 | 23 | 18.3 |  |  |  | 6.4624e-09 |  |  |  | UU | [8 empty] | 73.8 | 5.8
2009-03-31 | 北陸地方整備局 | 信濃川 | 信濃川下流 | 左岸 | 42 | 42.0kNo.1 | 裏のり | B.42.0k-P1-1 | 2.15 | 2.45 | 44 |  | 2.659 |  |  | 1.1 | 83.8 | 8.9 | 6.2 | 15.1 | 0.4122 | 0.3491 | 0.1407 | 0.0216 | 19.0833 | 5.93 | [6 empty] | 3.8601e-05 | 4.6656e-06
2009-03-31 | 北陸地方整備局 | 信濃川 | 信濃川下流 | 左岸 | 42.6 | 42.6kNo.2 | 表のり | B.42.6k-P2-1 | 1.15 | 1.45 | 5 |  | 2.629 |  |  | 0.5 | 69.8 | 21.3 | 8.4 | 29.7 | 0.1319 | 0.1129
2009-03-31 | 北陸地方整備局 | 信濃川 | 信濃川下流 | 左岸 | 42.6 | 42.6kNo.2 | 表のり | B.42.6k-T2-1 | 3 | 3.8 | 6 | 1.51 | 2.664 | 1.011 | 0.51386 | 0.2 | 93.7 | 6.1 | 0 | 6.1 | 0.3746 | 0.3308 | 0.2092 | 0.1383 | 2.7086 | 1.24 | [6 empty] | 9.677e-05 | 0.00019127 |  | 0.00018846 | CU |  |  | 2.5 | 38.3
2009-03-31 | 北陸地方整備局 | 信濃川 | 信濃川下流 | 左岸 | 42.6 | 42.6kNo.2 | 表のり | B.42.6k-P2-2 | 4 | 4.5 | 9 |  | 2.674 |  |  | 1.9 | 95.7 | 2.4 | 0 | 2.4 | 0.4576 | 0.389 | 0.2241 | 0.1694 | 2.7013 | 0.982 |  |  |  |  | 1.03e-05 |  | 0.00011349 | 0.00028696
2009-03-31 | 北陸地方整備局 | 信濃川 | 信濃川下流 | 左岸 | 42.6 | 42.6kNo.2 | 表のり | B.42.6k-P2-3 | 6 | 6.5 | 10 |  | 2.681 |  |  | 2.9 | 92.6 | 4.5 | 0 | 4.5 | 0.3747 | 0.3271 | 0.2016 | 0.1459 | 2.5682 | 1.1 | [6 empty] | 8.8819e-05 | 0.00021287
2009-03-31 | 北陸地方整備局 | 信濃川 | 信濃川下流 | 左岸 | 42.6 | 42.6kNo.2 | 表のり | B.42.6k-S2-2 | 6.5 | 7.1 | 13 | 1.664 | 2.666 | 0.994 | 0.49253 | 2.1 | 91 | 6.9 | 0 | 6.9 | 0.239 | 0.2082 | 0.141 | 0.1103 | 2.1668 | 1 |  |  |  |  | 2.09e-05 |  | 3.8792e-05 | 0.00012166 |  | 5.9705e-05 | CU |  |  | 47.9 | 29.4
2009-03-31 | 北陸地方整備局 | 信濃川 | 信濃川下流 | 左岸 | 42.6 | 42.6kNo.2 | 表のり | B.42.6k-P2-4 | 8.5 | 9 | 10 |  | 2.672 |  |  | 1.3 | 93.1 | 5.6 | 0 | 5.6 | 0.3811 | 0.3334 | 0.207 | 0.147 | 2.5925 | 1.13 | [6 empty] | 9.4429e-05 | 0.00021609
2009-03-31 | 北陸地方整備局 | 信濃川 | 信濃川下流 | 左岸 | 42.6 | 42.6kNo.2 | 表のり | B.42.6k-P2-5 | 9.15 | 9.45 | 10 |  | 2.664 |  |  | 0 | 93 | 7 | 0 | 7 | 0.3094 | 0.2664 | 0.1513 | 0.1037 | 2.9836 | 1.12 | [6 empty] | 4.5676e-05 | 0.00010754
2009-03-31 | 北陸地方整備局 | 信濃川 | 信濃川下流 | 左岸 | 42.6 | 42.6kNo.2 | 表のり | B.42.6k-P2-6 | 11.15 | 11.45 | 30 |  | 2.662 |  |  | 0.2 | 94.2 | 5.6 | 0 | 5.6 | 0.4271 | 0.38 | 0.2537 | 0.1908 | 2.2385 | 1.08 | [6 empty] | 0.00015129 | 0.00036405
2009-03-31 | 北陸地方整備局 | 信濃川 | 信濃川下流 | 左岸 | 42.6 | 42.6kNo.2 | 表のり | B.42.6k-P2-7 | 12.15 | 12.45 | 5 |  | 2.545 |  |  | 0 | 0.9 | 57.7 | 41.1 | 98.8 | 0.0115 | 0.0077 |  |  |  |  | 78.4 | 39.1 | 39.3
2009-03-31 | 北陸地方整備局 | 信濃川 | 信濃川下流 | 左岸 | 42.6 | 42.6kNo.2 | 表のり | B.42.6k-P2-8 | 13 | 13.2 | 4 |  | 2.545 |  |  | 2.2 | 63.4 | 21 | 13.4 | 34.4 | 0.1513 | 0.1269 | 0.0147 |  |  |  | 40.5 | 26.1 | 14.4 |  |  |  | 2.0591e-07
2009-03-31 | 北陸地方整備局 | 信濃川 | 信濃川下流 | 左岸 | 42.6 | 42.6kNo.2 | 表のり | B.42.6k-P2-9 | 14.2 | 14.8 | 6 |  | 2.573 |  |  | 0 | 12.7 | 61.5 | 25.8 | 87.3 | 0.0223 | 0.0157 | 0.0019 |  |  |  | 63.2 | 31 | 32.2 |  |  |  | 1.7983e-09
2009-03-31 | 北陸地方整備局 | 信濃川 | 信濃川下流 | 左岸 | 42.6 | 42.6kNo.2 | 表のり | B.42.6k-P2-10 | 17.15 | 17.47 | 4 |  | 2.618 |  |  | 0 | 0.3 | 54.8 | 44.9 | 99.7 | 0.0079 | 0.0059 |  |  |  |  | 46.5 | 27.2 | 19.3
2009-03-31 | 北陸地方整備局 | 信濃川 | 信濃川下流 | 左岸 | 42.6 | 42.6kNo.2 | 表のり | B.42.6k-P2-11 | 18.15 | 18.45 | 17 |  | 2.643 |  |  | 0 | 44.5 | 42.5 | 13 | 55.5 | 0.0836 | 0.0637 | 0.0158 | 0.0019 | 44 | 5.26 | 28.5 | 23.2 | 5.3 |  |  |  | 2.4338e-07 | 3.61e-08
2009-03-31 | 北陸地方整備局 | 信濃川 | 信濃川下流 | 左岸 | 42.6 | 42.6kNo.2 | 表のり | B.42.6k-P2-12 | 19.15 | 19.45 | 5 |  | 2.632 |  |  | 0 | 0.3 | 46.8 | 52.9 | 99.7 | 0.0065 | 0.0045 |  |  |  |  | 70.7 | 35.7 | 35
2009-03-31 | 北陸地方整備局 | 信濃川 | 信濃川下流 | 左岸 | 42.6 | 42.6kNo.2 | 表のり | B.42.6k-P2-13 | 20.15 | 20.45 | 17 |  | 2.603 |  |  | 0 | 74.6 | 16.5 | 8.9 | 25.4 | 0.2024 | 0.1629 | 0.0423 | 0.0084 | 24.0952 | 5.19 | [6 empty] | 2.3836e-06 | 7.056e-07
2009-03-31 | 北陸地方整備局 | 信濃川 | 信濃川下流 | 左岸 | 42.6 | 42.6kNo.1 | 裏のり | B.42.6k-P1-2 | 4.15 | 4.45 | 2 |  | 2.632 |  |  | 0 | 43 | 41.5 | 15.5 | 57 | 0.0846 | 0.0534 | 0.0087 |  |  |  | 32.2 | 18.8 | 13.4 |  |  |  | 6.1075e-08
2009-03-31 | 北陸地方整備局 | 信濃川 | 信濃川下流 | 左岸 | 42.6 | 42.6kNo.1 | 裏のり | B.42.6k-T1-3 | 4.8 | 5.7 | 2 | 1.747 | 2.637 | 1.135 | 0.68484 | 0 | 9.9 | 65 | 25.1 | 90.1 | [6 empty] | 45.8 | 26.8 | 19 | [7 empty] | UU | [8 empty] | 24.3 | 8.8
2009-03-31 | 北陸地方整備局 | 信濃川 | 信濃川下流 | 左岸 | 42.6 | 42.6kNo.1 | 裏のり | B.42.6k-P1-3 | 7.15 | 7.45 | 8 |  | 2.635 |  |  | 0 | 93.9 | 6.1 | 0 | 6.1 | 0.3385 | 0.2994 | 0.1851 | 0.1281 | 2.6425 | 1.18 | [6 empty] | 7.2875e-05 | 0.0001641
2009-03-31 | 北陸地方整備局 | 信濃川 | 信濃川下流 | 左岸 | 42.6 | 42.6kNo.1 | 裏のり | B.42.6k-P1-4 | 9.15 | 9.45 | 8 |  | 2.664 |  |  | 0.3 | 93.6 | 6.1 | 0 | 6.1 | 0.545 | 0.4829 | 0.2552 | 0.1505 | 3.6213 | 1.48 | [6 empty] | 0.00015337 | 0.0002265
2009-03-31 | 北陸地方整備局 | 信濃川 | 信濃川下流 | 左岸 | 42.6 | 42.6kNo.1 | 裏のり | B.42.6k-P1-5 | 11.15 | 11.45 | 13 |  | 2.645 |  |  | 0.7 | 90.9 | 8.4 | 0 | 8.4 | 0.4032 | 0.3462 | 0.1949 | 0.0976 | 4.1311 | 1.58 | [6 empty] | 8.2129e-05 | 9.5258e-05
2009-03-31 | 北陸地方整備局 | 信濃川 | 信濃川下流 | 左岸 | 42.6 | 42.6kNo.1 | 裏のり | B.42.6k-P1-6 | 14.15 | 14.45 | 35 |  | 2.648 |  |  | 0.4 | 87.2 | 7.8 | 4.6 | 12.4 | 0.3977 | 0.3368 | 0.1525 | 0.0546 | 7.2839 | 2.3 | [6 empty] | 4.652e-05 | 2.9812e-05
2009-03-31 | 北陸地方整備局 | 信濃川 | 信濃川下流 | 左岸 | 42.6 | 42.6kNo.1 | 裏のり | B.42.6k-P1-7 | 16.3 | 16.45 | 6 |  | 2.535 |  |  | 0 | 63.6 | 18.5 | 17.9 | 36.4 | 0.1867 | 0.1451 | 0.0079 |  |  |  | 34.4 | 24.9 | 9.5 |  |  |  | 4.8843e-08
2009-03-31 | 北陸地方整備局 | 信濃川 | 信濃川下流 | 左岸 | 42.6 | 42.6kNo.1 | 裏のり | B.42.6k-P1-8 | 18.15 | 18.45 | 4 |  | 2.585 |  |  | 0 | 5.7 | 68.9 | 25.4 | 94.3 | 0.0221 | 0.0171 | 0.0031 |  |  |  | 53.6 | 28.2 | 25.4 |  |  |  | 5.5909e-09
2009-03-31 | 北陸地方整備局 | 信濃川 | 信濃川下流 | 左岸 | 42.6 | 42.6kNo.1 | 裏のり | B.42.6k-P1-9 | 20.15 | 20.48 | 5 |  | 2.584 |  |  | 0 | 0.8 | 64.6 | 34.6 | 99.2 | 0.0125 | 0.0096 | 0.0011 |  |  |  | 69.5 | 33.9 | 35.6 |  |  |  | 5.0688e-10
2009-03-31 | 北陸地方整備局 | 信濃川 | 信濃川下流 | 左岸 | 42.6 | 42.6kNo.1 | 裏のり | B.42.6k-P1-10 | 22.15 | 22.45 | 12 |  | 2.629 |  |  | 0 | 54.4 | 34.2 | 11.4 | 45.6 | 0.1068 | 0.0853 | 0.0173 | 0.0019 | 56.2105 | 7.5 | 26.3 | 23.9 | 2.4 |  |  |  | 3.003e-07 | 3.61e-08
2009-03-31 | 北陸地方整備局 | 信濃川 | 信濃川下流 | 左岸 | 42.6 | 42.6kNo.1 | 裏のり | B.42.6k-P1-11 | 24.15 | 24.49 | 4 |  | 2.545 |  |  | 0 | 5.6 | 53 | 41.4 | 94.4 | 0.012 | 0.0079 |  |  |  |  | 81.8 | 41.8 | 40
2009-03-31 | 北陸地方整備局 | 信濃川 | 信濃川下流 | 左岸 | 42.6 | 42.6kNo.1 | 裏のり | B.42.6k-T1-1 | 0.6 | 1.3 | 4 | 1.627 | 2.655 | 0.838 | 0.32017 | 0.7 | 76.6 | 14.1 | 8.6 | 22.7 | 0.3209 | 0.2584 | [9 empty] | 7.94e-06 |  |  |  |  | CU |  |  | 44.1 | 23.6
2009-03-31 | 北陸地方整備局 | 信濃川 | 信濃川下流 | 左岸 | 42.6 | 42.6kNo.1 | 裏のり | B.42.6k-P1-1 | 2.15 | 2.45 | 18 |  | 2.658 |  |  | 2.8 | 89.8 | 7.4 | 0 | 7.4 | 0.4629 | 0.401 | 0.2355 | 0.1379 | 3.3568 | 1.34 | [6 empty] | 0.00012732 | 0.00019016
2009-03-31 | 北陸地方整備局 | 信濃川 | 信濃川下流 | 左岸 | 42.6 | 42.6kNo.1 | 裏のり | B.42.6k-T1-2 | 2.85 | 3.45 | 4 | 1.826 | 2.634 | 0.914 | 0.39893 | 0 | 2.5 | 62 | 35.5 | 97.5 | 0.0151 | 0.0104 | 0.0012 |  |  |  | 48.8 | 30.3 | 18.5 |  |  |  | 6.201e-10 |  |  |  | UU | [8 empty] | 47.8 | 12.8
2009-03-31 | 北陸地方整備局 | 信濃川 | 信濃川下流 | 左岸 | 44.4 | 44.4kNo.2 | 表のり | B.44.4k-P2-1 | 2.15 | 2.45 | 6 |  | 2.66 |  |  | 0 | 94.3 | 5.7 | 0 | 5.7 | 0.3829 | 0.3375 | 0.2113 | 0.1475 | 2.5959 | 1.16 | [6 empty] | 9.9036e-05 | 0.00021756
2009-03-31 | 北陸地方整備局 | 信濃川 | 信濃川下流 | 左岸 | 44.4 | 44.4kNo.2 | 表のり | B.44.4k-S2-1 | 3 | 3.8 | 10 | 1.794 | 2.644 | 0.768 | 0.25621 | 0 | 94.5 | 5.5 | 0 | 5.5 | 0.4125 | 0.3641 | 0.2346 | 0.1676 | 2.4612 | 1.13 | [6 empty] | 0.0001262 | 0.0002809 |  | 0.00012758 | CU |  |  | 28.5 | 39.8
2009-03-31 | 北陸地方整備局 | 信濃川 | 信濃川下流 | 左岸 | 44.4 | 44.4kNo.2 | 表のり | B.44.4k-P2-2 | 4 | 4.5 | 6 |  | 2.667 |  |  | 1.5 | 94.1 | 4.4 | 0 | 4.4 | 0.4272 | 0.3766 | 0.2455 | 0.1854 | 2.3042 | 1.06 | [6 empty] | 0.0001402 | 0.00034373
2009-03-31 | 北陸地方整備局 | 信濃川 | 信濃川下流 | 左岸 | 44.4 | 44.4kNo.2 | 表のり | B.44.4k-P2-3 | 5.15 | 5.45 | 12 |  | 2.658 |  |  | 0 | 96.9 | 3.1 | 0 | 3.1 | 0.2004 | 0.1745 | 0.1114 | 0.0894 | 2.2416 | 0.965 |  |  |  |  | 2.92e-05 |  | 2.2472e-05 | 7.9924e-05
2009-03-31 | 北陸地方整備局 | 信濃川 | 信濃川下流 | 左岸 | 44.4 | 44.4kNo.2 | 表のり | B.44.4k-P2-4 | 6 | 6.5 | 16 |  | 2.666 |  |  | 1.7 | 93.8 | 4.5 | 0 | 4.5 | 0.2938 | 0.2668 | 0.1802 | 0.1376 | 2.1352 | 1.11 | [6 empty] | 6.8483e-05 | 0.00018934
2009-03-31 | 北陸地方整備局 | 信濃川 | 信濃川下流 | 左岸 | 44.4 | 44.4kNo.2 | 表のり | B.44.4k-S2-2 | 6.5 | 7.3 | 24 | 1.814 | 2.641 | 0.792 | 0.27723 | 1.3 | 96.2 | 2.5 | 0 | 2.5 | 0.4619 | 0.404 | 0.2715 | 0.2215 | 2.0853 | 0.96 | [6 empty] | 0.00017703 | 0.00049062 |  | 0.0002223 | CU |  |  | 69.1 | 26.3
2009-03-31 | 北陸地方整備局 | 信濃川 | 信濃川下流 | 左岸 | 44.4 | 44.4kNo.2 | 表のり | B.44.4k-P2-5 | 7.5 | 8 | 20 |  | 2.666 |  |  | 1.1 | 94.2 | 4.7 | 0 | 4.7 | 0.364 | 0.3207 | 0.2037 | 0.1498 | 2.4299 | 1.1 | [6 empty] | 9.0977e-05 | 0.0002244
2009-03-31 | 北陸地方整備局 | 信濃川 | 信濃川下流 | 左岸 | 44.4 | 44.4kNo.2 | 表のり | B.44.4k-P2-6 | 8.15 | 8.45 | 20 |  | 2.662 |  |  | 0 | 95.9 | 4.1 | 0 | 4.1 | 0.3194 | 0.2938 | 0.2125 | 0.1679 | 1.9023 | 1.1 |  |  |  |  | 2.84e-05 |  | 0.00010034 | 0.0002819
2009-03-31 | 北陸地方整備局 | 信濃川 | 信濃川下流 | 左岸 | 44.4 | 44.4kNo.2 | 表のり | B.44.4k-P2-7 | 10.15 | 10.44 | 50 |  | 2.662 |  |  | 0 | 95.4 | 4.6 | 0 | 4.6 | 0.4538 | 0.4025 | 0.2565 | 0.1876 | 2.419 | 1.1 | [6 empty] | 0.00015519 | 0.00035194
2009-03-31 | 北陸地方整備局 | 信濃川 | 信濃川下流 | 左岸 | 44.4 | 44.4kNo.2 | 表のり | B.44.4k-P2-8 | 12.15 | 12.45 | 41 |  | 2.635 |  |  | 0 | 96.4 | 3.6 | 0 | 3.6 | 0.329 | 0.3091 | 0.2483 | 0.2071 | 1.5886 | 1.07 | [6 empty] | 0.00014393 | 0.0004289
2009-03-31 | 北陸地方整備局 | 信濃川 | 信濃川下流 | 左岸 | 44.4 | 44.4kNo.2 | 表のり | B.44.4k-P2-9 | 14.15 | 14.45 | 9 |  | 2.613 |  |  | 0 | 3.6 | 49.3 | 47.1 | 96.4 | 0.0103 | 0.006 |  |  |  |  | 83.4 | 36.4 | 47
2009-03-31 | 北陸地方整備局 | 信濃川 | 信濃川下流 | 左岸 | 44.4 | 44.4kNo.2 | 表のり | B.44.4k-P2-11 | 18.15 | 18.45 | 9 |  | 2.619 |  |  | 0 | 20.1 | 60.6 | 19.3 | 79.9 | 0.0433 | 0.0325 | 0.0055 |  |  |  | 44.3 | 28.2 | 16.1 |  |  |  | 2.1107e-08
2009-03-31 | 北陸地方整備局 | 信濃川 | 信濃川下流 | 左岸 | 44.4 | 44.4kNo.2 | 表のり | B.44.4k-P2-12 | 19.15 | 19.45 | 6 |  | 2.583 |  |  | 0 | 0 | 27.5 | 72.5 | 100 | 0.003 | 0.0022 |  |  |  |  | 82 | 44.1 | 37.9
2009-03-31 | 北陸地方整備局 | 信濃川 | 信濃川下流 | 左岸 | 44.4 | 44.4kNo.2 | 表のり | B.44.4k-P2-13 | 20.15 | 20.45 | 9 |  | 2.608 |  |  | 1.2 | 4.8 | 72.1 | 21.9 | 94 | 0.0287 | 0.0182 | 0.0039 |  |  |  | 53.2 | 32.5 | 20.7 |  |  |  | 9.5169e-09
2009-03-31 | 北陸地方整備局 | 信濃川 | 信濃川下流 | 左岸 | 44.4 | 44.4kNo.1 | 裏のり | B.44.4k-P1-2 | 4.15 | 4.45 | 26 |  | 2.662 |  |  | 2.1 | 87.6 | 5.5 | 4.8 | 10.3 | 0.3781 | 0.3261 | 0.1759 | 0.00697 | 54.2468 | 2.02 | [6 empty] | 6.4756e-05 | 4.8581e-07
2009-03-31 | 北陸地方整備局 | 信濃川 | 信濃川下流 | 左岸 | 44.4 | 44.4kNo.1 | 裏のり | B.44.4k-S1-3 | 5 | 5 | 12 | 1.849 | 2.823 | 0.846 | 0.328 | 2.5 | 63.2 | 17.1 | 17.2 | 34.3 | 0.2925 | 0.2411 |  |  |  |  | 35.6 | 18.4 | 17.2 | [7 empty] | CU |  |  | 1.7 | 37.7
2009-03-31 | 北陸地方整備局 | 信濃川 | 信濃川下流 | 左岸 | 44.4 | 44.4kNo.1 | 裏のり | B.44.4k-P1-3 | 6.15 | 6.45 | 12 |  | 2.665 |  |  | 3.2 | 90.6 | 6.2 | 0 | 6.2 | 0.3918 | 0.3264 | 0.1782 | 0.1278 | 3.0657 | 0.995 | [6 empty] | 6.6735e-05 | 0.00016333
2009-03-31 | 北陸地方整備局 | 信濃川 | 信濃川下流 | 左岸 | 44.4 | 44.4kNo.1 | 裏のり | B.44.4k-P1-10 | 21.15 | 21.45 | 7 |  | 2.621 |  |  | 0 | 8 | 57.5 | 34.5 | 92 | 0.017 | 0.0106 |  |  |  |  | 55.8 | 30.3 | 25.5
2009-03-31 | 北陸地方整備局 | 信濃川 | 信濃川下流 | 左岸 | 44.4 | 44.4kNo.1 | 裏のり | B.44.4k-P1-11 | 22.15 | 22.45 | 6 |  | 2.494 |  |  | 0 | 1.8 | 24.2 | 74 | 98.2 | 0.0025 | 0.0013 |  |  |  |  | 135.5 | 65.6 | 69.9
2009-03-31 | 北陸地方整備局 | 信濃川 | 信濃川下流 | 左岸 | 44.4 | 44.4kNo.1 | 裏のり | B.44.4k-P1-12 | 24.2 | 24.45 | 12 |  | 2.625 |  |  | 0 | 25.4 | 55 | 19.6 | 74.6 | 0.0482 | 0.0386 | 0.0053 |  |  |  | 38.6 | 27 | 11.6 |  |  |  | 1.9371e-08
2009-03-31 | 北陸地方整備局 | 信濃川 | 信濃川下流 | 左岸 | 44.4 | 44.4kNo.1 | 裏のり | B.44.4k-S1-1 | 0.6 | 1.4 | 11 | 1.708 | 2.598 | 0.992 | 0.49006 | 0 | 92 | 8 | 0 | 8 | 0.1971 | 0.1735 | 0.1145 | 0.0825 | 2.3891 | 1.11 | [5 empty] | 5.17e-05 | 2.3947e-05 | 6.8063e-05 |  | 3.4361e-05 | CU |  |  | 12.7 | 36.5
2009-03-31 | 北陸地方整備局 | 信濃川 | 信濃川下流 | 左岸 | 44.4 | 44.4kNo.1 | 裏のり | B.44.4k-P1-1 | 2.15 | 2.45 | 7 |  | 2.638 |  |  | 0 | 8.4 | 39.7 | 51.9 | 91.6 | 0.007 | 0.0047 |  |  |  |  | 77.3 | 35.3 | 42
2009-03-31 | 北陸地方整備局 | 信濃川 | 信濃川下流 | 左岸 | 44.4 | 44.4kNo.1 | 裏のり | B.44.4k-T1-2 | 2.5 | 3.15 | 3 | 1.612 | 2.58 | 1.592 | 1.5567 | 0 | 6.4 | 38.9 | 54.7 | 93.6 | 0.0065 | 0.0037 |  |  |  |  | 85.4 | 39.4 | 46 | [7 empty] | UU | [8 empty] | 29.8 | 0.9
2009-03-31 | 北陸地方整備局 | 信濃川 | 信濃川下流 | 左岸 | 45.6 | LNO.456-B-1 | 表のり | B.L456-T1 | 1.65 | 2.45 | 3 | 1.762 | 2.652 | 1.154 | 0.71346 | 0 | 9.7 | 73.4 | 16.9 | 90.3 | 0.0381 | 0.0294 | 0.00674 | 0.00231 | 16.4935 | 2.36 | 43.8 | 25.8 | 18 |  |  |  | 3.3807e-08 | 5.3361e-08 |  | 1.6461e-08 | UU | [8 empty] | 53.2 | 0
2009-03-31 | 北陸地方整備局 | 信濃川 | 信濃川下流 | 左岸 | 45.6 | LNO.456-B-1 | 表のり | B.L456S-1 | 0.13 | 1.65 | 1 | 1.783 | 2.678 | 0.789 | 0.27455 | 7.6 | 71.4 | 13.6 | 7.4 | 21 | 0.264 | 0.212 | 0.0655 | 0.00919 | 28.7269 | 6.97 | 9999 | 9999 | 0 |  | 3.4e-06 | 1.08e-05 | 6.5649e-06 | 8.4456e-07 |  | 4.747e-07 | CU |  |  | 0.4 | 25.9
2009-03-31 | 北陸地方整備局 | 信濃川 | 信濃川下流 | 左岸 | 46.8 | 46.8kNo.2 | 表のり | B.46.8k-P2-1 | 1.15 | 1.45 | 16 |  | 2.659 |  |  | 0 | 96.1 | 3.9 | 0 | 3.9 | 0.3664 | 0.334 | 0.2395 | 0.1712 | 2.1402 | 1.2 | [6 empty] | 0.00013239 | 0.00029309
2009-03-31 | 北陸地方整備局 | 信濃川 | 信濃川下流 | 左岸 | 46.8 | 46.8kNo.2 | 表のり | B.46.8k-P2-2 | 3 | 3.5 | 11 |  | 2.664 |  |  | 9.6 | 85.9 | 4.5 | 0 | 4.5 | 0.4354 | 0.3762 | 0.2291 | 0.1623 | 2.6827 | 1.1 | [6 empty] | 0.00011945 | 0.00026341
2009-03-31 | 北陸地方整備局 | 信濃川 | 信濃川下流 | 左岸 | 46.8 | 46.8kNo.2 | 表のり | B.46.8k-T2-1 | 3.5 | 3.8 | 6 | 1.774 | 2.658 | 0.784 | 0.27012 | 4.7 | 91.2 | 4.1 | 0 | 4.1 | 0.3778 | 0.3356 | 0.2219 | 0.1657 | 2.28 | 1.09 | [6 empty] | 0.00011093 | 0.00027456 |  | 0.00011407 | CU |  |  | 38.6 | 28.7
2009-03-31 | 北陸地方整備局 | 信濃川 | 信濃川下流 | 左岸 | 46.8 | 46.8kNo.2 | 表のり | B.46.8k-P2-3 | 5.15 | 5.45 | 6 |  | 2.65 |  |  | 7.4 | 90.7 | 1.9 | 0 | 1.9 | 0.6467 | 0.5774 | 0.393 | 0.296 | 2.1848 | 1.1 |  |  |  |  | 2.98e-05 |  | 0.00041707 | 0.00087616
2009-03-31 | 北陸地方整備局 | 信濃川 | 信濃川下流 | 左岸 | 46.8 | 46.8kNo.2 | 表のり | B.46.8k-P2-4 | 7.15 | 7.45 | 11 |  | 2.663 |  |  | 0 | 89.1 | 6.7 | 4.2 | 10.9 | 0.215 | 0.1924 | 0.131 | [9 empty] | 3.2713e-05
2009-03-31 | 北陸地方整備局 | 信濃川 | 信濃川下流 | 左岸 | 46.8 | 46.8kNo.2 | 表のり | B.46.8k-P2-5 | 8 | 8.5 | 25 |  | 2.669 |  |  | 8.4 | 86.9 | 4.7 | 0 | 4.7 | 0.6059 | 0.5479 | 0.3675 | 0.2048 | 2.9585 | 1.56 | [6 empty] | 0.00035703 | 0.00041943
2009-03-31 | 北陸地方整備局 | 信濃川 | 信濃川下流 | 左岸 | 46.8 | 46.8kNo.2 | 表のり | B.46.8k-S2-2 | 8.5 | 9.35 | 32 | 1.83 | 2.667 | 0.794 | 0.27902 | 2.6 | 92.2 | 5.2 | 0 | 5.2 | 0.5395 | 0.4665 | 0.2248 | 0.1484 | 3.6354 | 1.2 | [6 empty] | 0.00011432 | 0.00022023 |  | 0.00017888 | CU |  |  | 44.9 | 33.5
2009-03-31 | 北陸地方整備局 | 信濃川 | 信濃川下流 | 左岸 | 46.8 | 46.8kNo.2 | 表のり | B.46.8k-P2-6 | 10.15 | 10.45 | 31 |  | 2.644 |  |  | 0.5 | 94.8 | 4.7 | 0 | 4.7 | 0.4684 | 0.4097 | 0.2426 | 0.1684 | 2.7815 | 1.14 |  |  |  |  | 1.04e-05 |  | 0.00013639 | 0.00028359
2009-03-31 | 北陸地方整備局 | 信濃川 | 信濃川下流 | 左岸 | 46.8 | 46.8kNo.2 | 表のり | B.46.8k-P2-7 | 12.15 | 12.45 | 41 |  | 2.666 |  |  | 0.7 | 93.3 | 6 | 0 | 6 | 0.5961 | 0.5467 | 0.333 | 0.1541 | 3.8683 | 2.15 | [6 empty] | 0.00028412 | 0.00023747
2009-03-31 | 北陸地方整備局 | 信濃川 | 信濃川下流 | 左岸 | 46.8 | 46.8kNo.2 | 表のり | B.46.8k-P2-8 | 14.25 | 14.45 | 13 |  | 2.682 |  |  | 0.2 | 90.7 | 9.1 | 0 | 9.1 | 0.4854 | 0.4222 | 0.1619 | 0.0817 | 5.9412 | 1.59 | [6 empty] | 5.3435e-05 | 6.6749e-05
2009-03-31 | 北陸地方整備局 | 信濃川 | 信濃川下流 | 左岸 | 46.8 | 46.8kNo.2 | 表のり | B.46.8k-P2-9 | 15.15 | 15.45 | 36 |  | 2.663 |  |  | 0 | 93.2 | 6.8 | 0 | 6.8 | 0.3967 | 0.3492 | 0.2159 | 0.1315 | 3.0167 | 1.34 | [6 empty] | 0.0001041 | 0.00017292
2009-03-31 | 北陸地方整備局 | 信濃川 | 信濃川下流 | 左岸 | 46.8 | 46.8kNo.2 | 表のり | B.46.8k-P2-10 | 17.15 | 17.45 | 31 |  | 2.662 |  |  | 0 | 92.4 | 7.6 | 0 | 7.6 | 0.3664 | 0.3235 | 0.1973 | 0.1112 | 3.295 | 1.47 | [6 empty] | 8.4491e-05 | 0.00012365
2009-03-31 | 北陸地方整備局 | 信濃川 | 信濃川下流 | 左岸 | 46.8 | 46.8kNo.2 | 表のり | B.46.8k-P2-11 | 19.15 | 19.45 | 39 |  | 2.653 |  |  | 0 | 94.1 | 5.9 | 0 | 5.9 | 0.4371 | 0.3826 | 0.2353 | 0.1589 | 2.7508 | 1.18 | [6 empty] | 0.00012707 | 0.00025249
2009-03-31 | 北陸地方整備局 | 信濃川 | 信濃川下流 | 左岸 | 46.8 | 46.8kNo.1 | 裏のり | B.46.8k-S1-3 | 4 | 4.5 | 45 | 1.668 | 2.667 | 0.819 | 0.30201 | 1.9 | 87.6 | 5.6 | 4.9 | 10.5 | 0.4081 | 0.3568 | 0.2186 | 0.0596 | 6.8473 | 2.98 | [6 empty] | 0.00010714 | 3.5522e-05 |  | 3.7402e-05
2009-03-31 | 北陸地方整備局 | 信濃川 | 信濃川下流 | 左岸 | 46.8 | 46.8kNo.1 | 裏のり | B.46.8k-P1-2 | 5.15 | 5.45 | 19 |  | 2.666 |  |  | 0.5 | 82.8 | 10.7 | 6 | 16.7 | 0.2544 | 0.2176 | 0.1101 | [9 empty] | 2.1869e-05
2009-03-31 | 北陸地方整備局 | 信濃川 | 信濃川下流 | 左岸 | 46.8 | 46.8kNo.1 | 裏のり | B.46.8k-P1-3 | 7.15 | 7.45 | 15 |  | 2.662 |  |  | 4.5 | 90.5 | 5 | 0 | 5 | 0.3794 | 0.3364 | 0.2223 | 0.165 | 2.2994 | 1.1 | [6 empty] | 0.00011139 | 0.00027225
2009-03-31 | 北陸地方整備局 | 信濃川 | 信濃川下流 | 左岸 | 46.8 | 46.8kNo.1 | 裏のり | B.46.8k-P1-4 | 9.15 | 9.45 | 15 |  | 2.679 |  |  | 4.9 | 90.8 | 4.3 | 0 | 4.3 | 0.5607 | 0.49 | 0.2851 | 0.1935 | 2.8977 | 1.18 | [6 empty] | 0.00019826 | 0.00037442
2009-03-31 | 北陸地方整備局 | 信濃川 | 信濃川下流 | 左岸 | 46.8 | 46.8kNo.1 | 裏のり | B.46.8k-P1-5 | 11.15 | 11.45 | 20 |  | 2.669 |  |  | 10.8 | 83.8 | 5.4 | 0 | 5.4 | 0.5948 | 0.5034 | 0.2344 | 0.1445 | 4.1163 | 1.26 | [6 empty] | 0.00012595 | 0.0002088
2009-03-31 | 北陸地方整備局 | 信濃川 | 信濃川下流 | 左岸 | 46.8 | 46.8kNo.1 | 裏のり | B.46.8k-P1-6 | 13.15 | 13.45 | 47 |  | 2.668 |  |  | 0 | 91.2 | 8.8 | 0 | 8.8 | 0.4096 | 0.3552 | 0.1942 | 0.0923 | 4.4377 | 1.69 | [6 empty] | 8.1447e-05 | 8.5193e-05
2009-03-31 | 北陸地方整備局 | 信濃川 | 信濃川下流 | 左岸 | 46.8 | 46.8kNo.1 | 裏のり | B.46.8k-P1-10 | 21.15 | 21.45 | 46 |  | 2.655 |  |  | 0.2 | 92.9 | 6.9 | 0 | 6.9 | 0.3406 | 0.2969 | 0.1773 | 0.1217 | 2.7987 | 1.15 | [6 empty] | 6.5957e-05 | 0.00014811
2009-03-31 | 北陸地方整備局 | 信濃川 | 信濃川下流 | 左岸 | 46.8 | 46.8kNo.1 | 裏のり | B.46.8k-P1-11 | 22.15 | 22.45 | 36 |  | 2.666 |  |  | 0.2 | 93.3 | 6.5 | 0 | 6.5 | 0.4286 | 0.3825 | 0.2527 | 0.1415 | 3.029 | 1.5 | [6 empty] | 0.00014991 | 0.00020022
2009-03-31 | 北陸地方整備局 | 信濃川 | 信濃川下流 | 左岸 | 46.8 | 46.8kNo.1 | 裏のり | B.46.8k-P1-12 | 24.15 | 24.45 | 31 |  | 2.667 |  |  | 8 | 84.5 | 7.5 | 0 | 7.5 | 0.4391 | 0.3751 | 0.2326 | 0.1428 | 3.0749 | 1.25 | [6 empty] | 0.00012372 | 0.00020392
2009-03-31 | 北陸地方整備局 | 信濃川 | 信濃川下流 | 左岸 | 46.8 | 46.8kNo.1 | 裏のり | B.46.8k-S1-1 | 0.5 | 1.38 | 8 | 1.771 | 2.632 | 0.989 | 0.48636 | 0 | 46.9 | 36.4 | 16.7 | 53.1 | 0.1008 | 0.0664 | 0.0079 | 0.0013 | 77.5385 | 3.93 | 43.8 | 26.2 | 17.6 | 1.13e-08 |  |  | 4.8843e-08 | 1.69e-08 |  | 2.7518e-09 | UU | [8 empty] | 80.5 | 0.5
2009-03-31 | 北陸地方整備局 | 信濃川 | 信濃川下流 | 左岸 | 46.8 | 46.8kNo.1 | 裏のり | B.46.8k-S1-2 | 2 | 2.9 | 6 | 1.911 | 2.627 | 0.768 | 0.25621 | 0 | 37.7 | 35.7 | 26.6 | 62.3 | 0.064 | 0.0309 | 0.0021 |  |  |  | 44 | 22 | 22 |  |  |  | 2.2677e-09 |  |  |  | UU | [8 empty] | 35.9 | 7.8
2009-03-31 | 北陸地方整備局 | 信濃川 | 信濃川下流 | 左岸 | 46.8 | 46.8kNo.1 | 裏のり | B.46.8k-P1-1 | 3.15 | 3.45 | 12 |  | 2.626 |  |  | 0.9 | 33.9 | 36.1 | 29.1 | 65.2 | 0.0495 | 0.0245 |  |  |  |  | 49.9 | 24.7 | 25.2
2009-03-31 | 北陸地方整備局 | 信濃川 | 信濃川本川下流 | 右岸 | 4.9 | R4.9k-No.1 | 表のり | B.R4.9-C1-1 | 0.5 | 0.8 | 19 |  | 2.688 |  |  | 9.5 | 70.9 | 13.3 | 6.3 | 19.6 | 0.328 | 0.28 | 0.0786 | 0.0133 | 24.6617 | 6.81 | [6 empty] | 1.0016e-05 | 1.7689e-06
2009-03-31 | 北陸地方整備局 | 信濃川 | 信濃川本川下流 | 右岸 | 4.9 | R4.9k-No.1 | 表のり | B.R4.9-P1-1 | 1.15 | 1.45 | 19 |  | 2.674 |  |  | 17.5 | 68.7 | 10.4 | 3.4 | 13.8 | 0.495 | 0.378 | 0.159 | 0.0403 | 12.2829 | 2.88 | [6 empty] | 5.1243e-05 | 1.6241e-05
2009-03-31 | 北陸地方整備局 | 信濃川 | 信濃川本川下流 | 右岸 | 4.9 | R4.9k-No.1 | 表のり | B.R4.9-S1-1 | 1.5 | 2.48 | 2 | 1.853 | 2.667 | 0.746 | 0.23778 | 6 | 87.4 | 6.6 | 0 | 6.6 | 0.431 | 0.367 | 0.229 | 0.143 | 3.014 | 1.24 |  |  |  | 3.01e-05 | 4.07e-05 |  | 0.00011933 | 0.00020449 |  | 9.39e-05 | CUB |  |  |  |  | 3.4 | 39.7 | 2.2 | 39.1
2009-03-31 | 北陸地方整備局 | 信濃川 | 信濃川本川下流 | 右岸 | 4.9 | R4.9k-No.2 | 裏のり | B.R4.9-C2-2 | 4.1 | 5 | 9 |  | 2.701 |  |  | 25.1 | 63.8 | 8.2 | 2.9 | 11.1 | 0.607 | 0.397 | 0.15 | 0.055 | 11.0364 | 1.34 | [6 empty] | 4.4772e-05 | 3.025e-05 |  |  | CUB |  |  |  |  | 37.3 | 22.1 | 3.5 | 34.6
2009-03-31 | 北陸地方整備局 | 信濃川 | 信濃川本川下流 | 右岸 | 4.9 | R4.9k-No.2 | 裏のり | B.R4.9-P2-2 | 6.15 | 6.45 | 5 |  | 2.689 |  |  | 76 | 16 | 8 | 0 | 8 | 17.9 | 15.8 | 0.756 | 0.122 | 146.7213 | 11.1 |  |  |  | 4.03e-05 | 9.08e-05 |  | 0.001899 | 0.00014884
2009-03-31 | 北陸地方整備局 | 信濃川 | 信濃川本川下流 | 右岸 | 4.9 | R4.9k-No.2 | 裏のり | B.R4.9-S2-1 | 1 | 1.74 | 15 | 1.835 | 2.664 | 0.765 | 0.25365 | 0 | 94 | 6 | 0 | 6 | 0.469 | 0.412 | 0.252 | 0.162 | 2.8951 | 1.25 | [5 empty] | 4.88e-05 | 0.00014895 | 0.00026244 |  | 0.00014769 | CUB |  |  |  |  | 25 | 30.1 | 0 | 39.5
2009-03-31 | 北陸地方整備局 | 信濃川 | 信濃川本川下流 | 右岸 | 4.9 | R4.9k-No.2 | 裏のり | B.R4.9-P2-1 | 2.15 | 2.45 | 15 |  | 2.693 |  |  | 15.4 | 49.4 | 20.4 | 14.8 | 35.2 | 0.316 | 0.214 | 0.0113 | 0.00166 | 190.3614 | 3.71 | 34.1 | 20 | 14.1 |  |  |  | 1.1194e-07 | 2.7556e-08
2009-03-31 | 北陸地方整備局 | 信濃川 | 信濃川本川下流 | 右岸 | 4.9 | R4.9k-No.2 | 裏のり | B.R4.9-C2-1 | 3.1 | 4 | 6 |  | 2.677 |  |  | 42.1 | 51.4 | 6.5 | 0 | 6.5 | 2.56 | 1.01 | 0.209 | 0.125 | 20.48 | 0.374 | [5 empty] | 5.14e-06 | 9.6556e-05 | 0.00015625 |  |  | CUB |  |  |  |  | 96.2 | 32.4 | 0 | 36.5
2009-03-31 | 北陸地方整備局 | 信濃川 | 信濃川本川下流 | 左岸 | 4.35 | L4.35k-No.1 | 表のり | B.L4.35-T1-1 | 5.5 | 6.3 | 7 | 1.76 | 2.679 | 1.154 | 0.71346 | 0 | 49.7 | 37.5 | 12.8 | 50.3 | 0.0924 | 0.0743 | 0.013 | 0.00234 | 39.4872 | 4.51 | 38.4 | 23.6 | 14.8 |  |  |  | 1.5488e-07 | 5.4756e-08 |  | 3.2841e-08 | UU | [8 empty] | 57.5 | 0
2009-03-31 | 北陸地方整備局 | 信濃川 | 信濃川本川下流 | 左岸 | 4.35 | L4.35k-No.1 | 表のり | B.L4.35-S1-1 | 1 | 1.57 | 37 | 1.719 | 2.603 | 0.965 | 0.45732 | 1.4 | 64.6 | 22.9 | 11.1 | 34 | 0.284 | 0.197 | 0.0203 | 0.00409 | 69.4377 | 2.35 | [6 empty] | 4.3498e-07 | 1.6728e-07 |  | 8.1372e-08
2009-03-31 | 北陸地方整備局 | 信濃川 | 信濃川本川下流 | 左岸 | 4.35 | L4.35k-No.1 | 表のり | B.L4.35-P1-1 | 2.15 | 2.45 | 37 |  | 2.684 |  |  | 7.7 | 71.6 | 14.8 | 5.9 | 20.7 | 0.316 | 0.249 | 0.0711 | 0.015 | 21.0667 | 3.18 | [6 empty] | 7.9393e-06 | 2.25e-06
2009-03-31 | 北陸地方整備局 | 信濃川 | 信濃川本川下流 | 左岸 | 4.35 | L4.35k-No.1 | 表のり | B.L4.35-S1-2 | 3 | 3.7 | 4 | 1.834 | 2.672 | 0.74 | 0.23289 | 1 | 88.6 | 7.8 | 2.6 | 10.4 | 0.334 | 0.292 | 0.158 | 0.0707 | 4.7242 | 1.88 | [6 empty] | 5.05e-05 | 4.9985e-05 |  | 2.6929e-05 | CUB |  |  |  |  | 24.8 | 27.5 | 5.3 | 38.9
2009-03-31 | 北陸地方整備局 | 信濃川 | 信濃川本川下流 | 左岸 | 4.35 | L4.35k-No.1 | 表のり | B.L4.35-P1-2 | 4.15 | 4.45 | 4 |  | 2.688 |  |  | 2.8 | 91.3 | 5.9 | 0 | 5.9 | 0.388 | 0.336 | 0.202 | 0.131 | 2.9618 | 1.23 |  |  |  |  | 6.75e-05 | 0.000113 | 8.9228e-05 | 0.00017161
2009-03-31 | 北陸地方整備局 | 信濃川 | 信濃川本川下流 | 左岸 | 4.35 | L4.35k-No.2 | 裏のり | B.L4.35-S2-2 | 5 | 5.9 | 6 | 1.822 | 2.662 | 0.845 | 0.32702 | 0.2 | 88.2 | 7.9 | 3.7 | 11.6 | 0.377 | 0.325 | 0.162 | 0.0549 | 6.867 | 2.5 |  |  |  |  | 2.68e-05 |  | 5.3511e-05 | 3.014e-05 |  | 3.1325e-05 | CUB |  |  |  |  | 49.6 | 37.6 | 0.6 | 40.6
2009-03-31 | 北陸地方整備局 | 信濃川 | 信濃川本川下流 | 左岸 | 4.35 | L4.35k-No.2 | 裏のり | B.L4.35-C2-0 | 0.1 | 1.1 | 8 |  | 2.679 |  |  | 0 | 90.5 | 9.5 | 0 | 9.5 | 0.223 | 0.197 | 0.129 | 0.0931 | 2.3953 | 1.11 | [5 empty] | 5.49e-05 | 3.1567e-05 | 8.6676e-05 |  |  | CUB |  |  |  |  | 41.6 | 35.8 | 10.5 | 36.9
2009-03-31 | 北陸地方整備局 | 信濃川 | 信濃川本川下流 | 左岸 | 4.35 | L4.35k-No.2 | 裏のり | B.L4.35-C2-1 | 1.1 | 1.5 | 8 |  | 2.675 |  |  | 38.5 | 45.9 | 11.1 | 4.5 | 15.6 | 1.67 | 0.604 | 0.132 | 0.03 | 55.6667 | 1.24 | [6 empty] | 3.3294e-05 | 9e-06
2009-03-31 | 北陸地方整備局 | 信濃川 | 信濃川本川下流 | 左岸 | 4.35 | L4.35k-No.2 | 裏のり | B.L4.35-S2-1 | 2 | 2.77 | 8 | 1.552 | 2.679 | 0.845 | 0.32702 | 0 | 92 | 8 | 0 | 8 | 0.284 | 0.256 | 0.155 | 0.0971 | 2.9248 | 1.38 | [5 empty] | 5.7e-05 | 4.8306e-05 | 9.4284e-05 |  | 4.878e-05 | CUB |  |  |  |  | 5.7 | 39.4 | 6.7 | 34.7
2009-03-31 | 北陸地方整備局 | 信濃川 | 信濃川本川下流 | 左岸 | 4.35 | L4.35k-No.2 | 裏のり | B.L4.35-P2-1 | 3.15 | 3.45 | 9 |  | 2.691 |  |  | 0 | 91.9 | 8.1 | 0 | 8.1 | 0.299 | 0.269 | 0.164 | 0.103 | 2.9029 | 1.35 | [6 empty] | 5.5055e-05 | 0.00010609
2009-03-31 | 北陸地方整備局 | 信濃川 | 信濃川本川下流 | 左岸 | 5.55 | L5.55k-No.1 | 表のり | B.L5.55-S1-1 | 1 | 1.92 | 11 | 1.848 | 2.69 | 0.667 | 0.17801 | 0 | 82.9 | 14.8 | 2.3 | 17.1 | 0.339 | 0.291 | 0.0976 | 0.0329 | 10.304 | 3.1 | [5 empty] | 4.36e-05 | 1.6541e-05 | 1.0824e-05 |  | 5.7207e-06 | CUB |  |  |  |  | 15.9 | 43.3 | 5.5 | 42
2009-03-31 | 北陸地方整備局 | 信濃川 | 信濃川本川下流 | 左岸 | 5.55 | L5.55k-No.1 | 表のり | B.L5.55-P1-1 | 2.15 | 2.45 | 11 |  | 2.702 |  |  | 0.2 | 91.3 | 8.5 | 0 | 8.5 | 0.347 | 0.31 | 0.191 | 0.0944 | 3.6758 | 1.73 | [6 empty] | 7.8371e-05 | 8.9114e-05
2009-03-31 | 北陸地方整備局 | 信濃川 | 信濃川本川下流 | 左岸 | 5.55 | L5.55k-No.2 | 裏のり | B.L5.55-S2-1 | 5 | 5.7 | 4 | 1.842 | 2.687 | 0.701 | 0.20251 | 2.1 | 88.8 | 9.1 | 0 | 9.1 | 0.341 | 0.301 | 0.175 | 0.0914 | 3.7309 | 1.62 |  |  |  |  | 1.32e-05 |  | 6.3991e-05 | 8.354e-05 |  | 3.3719e-05 | CUB |  |  |  |  | 70.1 | 32.3 | 13.5 | 37.5
2009-03-31 | 北陸地方整備局 | 信濃川 | 信濃川本川下流 | 左岸 | 5.55 | L5.55k-No.2 | 裏のり | B.L5.55-C2-0 | 0.5 | 0.8 | 5 |  | 2.693 |  |  | 14.3 | 71.5 | 12.1 | 2.1 | 14.2 | 0.384 | 0.313 | 0.122 | 0.0424 | 9.0566 | 2.32 | [6 empty] | 2.7739e-05 | 1.7978e-05
2009-03-31 | 北陸地方整備局 | 信濃川 | 信濃川本川下流 | 左岸 | 5.55 | L5.55k-No.2 | 裏のり | B.L5.55-C2-1 | 1 | 1.5 | 5 |  | 2.676 |  |  | 13.4 | 69.1 | 13.5 | 4 | 17.5 | 0.354 | 0.3 | 0.1 | 0.0257 | 13.7743 | 4.16 | [6 empty] | 1.7498e-05 | 6.6049e-06
2009-03-31 | 北陸地方整備局 | 信濃川 | 信濃川本川下流 | 左岸 | 5.55 | L5.55k-No.2 | 裏のり | B.L5.55-C2-2 | 2 | 3 | 5 |  | 2.668 |  |  | 19 | 60.7 | 13.2 | 7.1 | 20.3 | 0.396 | 0.282 | 0.0716 | 0.0107 | 37.0093 | 5.3 | [5 empty] | 4.87e-07 | 8.0693e-06 | 1.1449e-06 |  |  | CUB |  |  |  |  | 9.4 | 16.4 | 7.4 | 30.4
2009-03-31 | 北陸地方整備局 | 信濃川 | 信濃川本川下流 | 左岸 | 5.55 | L5.55k-No.2 | 裏のり | B.L5.55-P2-1 | 3.15 | 3.45 | 6 |  | 2.694 |  |  | 23.2 | 57.9 | 12.4 | 6.5 | 18.9 | 0.407 | 0.315 | 0.0895 | 0.0136 | 29.9265 | 5.66 | [6 empty] | 1.3532e-05 | 1.8496e-06
2009-03-31 | 北陸地方整備局 | 神通川 | 神通川 | 右岸 | 8.8 | B-Z-R8.8-T | 天端 | B.R088T-P4 | 4.15 | 4.45 | 23 |  | 2.694 |  |  | 66 | 24 | 10 |  | 10 | 20.4282 | 11.0481 | 0.3635 | 0.0781 | 261.5647 | 0.66 | [6 empty] | 0.00034809 | 6.0996e-05
2009-03-31 | 北陸地方整備局 | 神通川 | 神通川 | 右岸 | 8.8 | B-Z-R8.8-T | 天端 | B.R088T-P5 | 5.15 | 5.45 | 29 |  | 2.712 |  |  | 74 | 21 | 5 |  | 5 | 17.6281 | 14.3016 | 0.7656 | 0.2321 | 75.9505 | 3.33 | [6 empty] | 0.0019554 | 0.0005387
2009-03-31 | 北陸地方整備局 | 神通川 | 神通川 | 右岸 | 8.8 | B-Z-R8.8-T | 天端 | B.R088T-P6 | 6.15 | 6.45 | 37 |  | 2.704 |  |  | 81 | 16 | 3 |  | 3 | 16.2212 | 11.4422 | 2.172 | 0.5788 | 28.0256 | 2.1 | [6 empty] | 0.021903 | 0.0033501
2009-03-31 | 北陸地方整備局 | 神通川 | 神通川 | 右岸 | 8.8 | B-Z-R8.8-T | 天端 | B.R088T-P7 | 7.15 | 7.47 | 9 |  |  |  |  | 77 | 19 | 4 |  | 4 | 19.1126 | 16.8676 | 1.4596 | 0.189 | 101.1249 | 11.72 | [6 empty] | 0.0087203 | 0.00035721
2009-03-31 | 北陸地方整備局 | 神通川 | 神通川 | 右岸 | 8.8 | B-Z-R8.8-T | 天端 | B.R088T-P8 | 8.15 | 8.47 | 6 |  | 2.687 |  |  | 80 | 19 | 1 |  | 1 | 17.0117 | 13.9212 | 1.892 | 0.9465 | 17.9733 | 3.48 | [6 empty] | 0.015908 | 0.0089586
2009-03-31 | 北陸地方整備局 | 神通川 | 神通川 | 右岸 | 8.8 | B-Z-R8.8-T | 天端 | B.R088T-P9 | 9.15 | 9.45 | 33 |  | 2.685 |  |  | 76 | 21 | 3 |  | 3 | 23.1079 | 17.4387 | 1.3638 | 0.5351 | 43.1843 | 1.11 | [6 empty] | 0.007451 | 0.0028633
2009-03-31 | 北陸地方整備局 | 神通川 | 神通川 | 右岸 | 8.8 | B-Z-R8.8-T | 天端 | B.R088T-P12 | 12.15 | 12.45 | 29 |  | 2.679 |  |  | 54 | 40 | 6 |  | 6 | 6.7443 | 3.1888 | 0.3992 | 0.1721 | 39.1883 | 0.31 | [6 empty] | 0.00043247 | 0.00029618
2009-03-31 | 北陸地方整備局 | 神通川 | 神通川 | 右岸 | 8.8 | B-Z-R8.8-T | 天端 | B.R088T-P13 | 13.15 | 13.35 | 50 |  | 2.69 |  |  | 58 | 32 | 4 | 6 | 10 | 9.4201 | 4.6613 | 0.2764 | 0.0699 | 134.7654 | 0.58 | [6 empty] | 0.00018452 | 4.886e-05
2009-03-31 | 北陸地方整備局 | 神通川 | 神通川 | 右岸 | 8.8 | B-Z-R8.8-T | 天端 | B.R088T-P14 | 14.15 | 14.45 | 41 |  | 2.688 |  |  | 62 | 32 | 6 |  | 6 | 7.7887 | 4.5639 | 0.4395 | 0.1625 | 47.9305 | 0.5 | [6 empty] | 0.00054043 | 0.00026406
2009-03-31 | 北陸地方整備局 | 神通川 | 神通川 | 右岸 | 8.8 | B-Z-R8.8-T | 天端 | B.R088T-P15 | 15.15 | 15.45 | 42 |  | 2.672 |  |  | 17 | 79 | 4 |  | 4 | 1.1998 | 1.003 | 0.5808 | 0.3374 | 3.556 | 1.25 | [6 empty] | 0.001031 | 0.0011384
2009-03-31 | 北陸地方整備局 | 神通川 | 神通川 | 右岸 | 8.8 | B-Z-R8.8-T | 天端 | B.R088T-P16 | 16.15 | 16.45 | 50 |  | 2.692 |  |  | 37 | 50 | 6 | 7 | 13 | 1.1778 | 0.4559 | 0.1303 | 0.0151 | 78 | 2.43 | [6 empty] | 3.2309e-05 | 2.2801e-06
2009-03-31 | 北陸地方整備局 | 神通川 | 神通川 | 右岸 | 8.8 | B-Z-R8.8-T | 天端 | B.R088T-P17 | 17.15 | 17.41 | 50 |  | 2.692 |  |  | 67 | 26 | 7 |  | 7 | 13.5539 | 9.9436 | 0.5287 | 0.17 | 79.7288 | 0.83 | [6 empty] | 0.00082923 | 0.000289
2009-03-31 | 北陸地方整備局 | 神通川 | 神通川 | 右岸 | 8.8 | B-Z-R8.8-T | 天端 | B.R088T-P18 | 18.15 | 18.45 | 33 |  | 2.669 |  |  | 17 | 70 | 3 | 10 | 13 | 0.7324 | 0.5442 | 0.1524 | 0.0055 | 133.1636 | 18.52 | [6 empty] | 4.6449e-05 | 3.025e-07
2009-03-31 | 北陸地方整備局 | 神通川 | 神通川 | 右岸 | 8.8 | B-Z-R8.8-T | 天端 | B.R088T-P19 | 19.15 | 19.45 | 6 |  | 2.688 |  |  | 0 | 51 | 26 | 23 | 49 | 0.0942 | 0.0771 | 0.0024 |  |  |  | 9999 | 9999 | 0 |  |  |  | 3.0899e-09
2009-03-31 | 北陸地方整備局 | 神通川 | 神通川 | 右岸 | 8.8 | B-Z-R8.8-T | 天端 | B.R088T-P20 | 20.15 | 20.45 | 17 |  | 2.681 |  |  | 0 | 63 | 25 | 12 | 37 | 0.1207 | 0.1005 | 0.0249 | 0.0036 | 33.5278 | 7.48 | 9999 | 9999 | 0 |  |  |  | 6.9822e-07 | 1.296e-07
2009-03-31 | 北陸地方整備局 | 神通川 | 神通川 | 右岸 | 8.8 | B-Z-R8.8-T | 天端 | B.R088T-P21 | 21.15 | 21.45 | 24 |  | 2.662 |  |  | 0 | 79 | 10 | 11 | 21 | 0.1579 | 0.1403 | 0.0615 | 0.0038 | 41.5526 | 18.3 | [6 empty] | 5.6731e-06 | 1.444e-07
2009-03-31 | 北陸地方整備局 | 神通川 | 神通川 | 右岸 | 8.8 | B-Z-R8.8-T | 天端 | B.R088T-P22 | 22.15 | 22.45 | 31 |  | 2.686 |  |  | 0 | 88 | 4 | 8 | 12 | 0.3425 | 0.2929 | 0.1394 | 0.0126 | 27.1825 | 9.08 | [6 empty] | 3.778e-05 | 1.5876e-06
2009-03-31 | 北陸地方整備局 | 神通川 | 神通川 | 右岸 | 8.8 | B-Z-R8.8-T | 天端 | B.R088T-P23 | 23.15 | 23.43 | 50 |  |  |  |  | 65 | 27 | 8 |  | 8 | 10.5403 | 8.1057 | 0.268 | 0.1158 | 91.0216 | 0.41 | [6 empty] | 0.00017179 | 0.0001341
2009-03-31 | 北陸地方整備局 | 神通川 | 神通川 | 右岸 | 8.8 | B-Z-R8.8-T | 天端 | B.R088T-P24 | 24.15 | 24.2 | 50 |  | 2.735 |  |  | 41 | 43 | 7 | 9 | 16 | 2.13 | 0.765 | 0.1205 | 0.0063 | 338.0952 | 5.34 | [5 empty] | 6.61e-05 | 2.6955e-05 | 3.969e-07
2009-03-31 | 北陸地方整備局 | 神通川 | 神通川 | 右岸 | 8.8 | B-Z-R8.8-T | 天端 | B.R088T-P25 | 25.1 | 25.19 | 50 |  | 2.695 |  |  | 76 | 17 | 7 |  | 7 | 13.8209 | 9.4275 | 0.8287 | 0.1636 | 84.4798 | 6.84 | [6 empty] | 0.0023492 | 0.00026765
2009-03-31 | 北陸地方整備局 | 神通川 | 神通川 | 右岸 | 8.8 | B-Z-R8.8-T | 天端 | B.R088T-P1 | 1.15 | 1.47 | 9 |  | 2.688 |  |  | 2 | 40 | 35 | 23 | 58 | 0.08 | 0.0541 | 0.0037 |  |  |  | 34.9 | 23.9 | 11 |  |  |  | 8.4241e-09
2009-03-31 | 北陸地方整備局 | 神通川 | 神通川 | 右岸 | 8.8 | B-Z-R8.8-T | 天端 | B.R088T-P2 | 2.15 | 2.46 | 7 |  | 2.699 |  |  | 84 | 13 | 3 |  | 3 | 20.7646 | 17.3353 | 3.3864 | 0.6487 | 32.0096 | 8.69 | [6 empty] | 0.061292 | 0.0042081
2009-03-31 | 北陸地方整備局 | 神通川 | 神通川 | 右岸 | 8.8 | B-Z-R8.8-T | 天端 | B.R088T-P3 | 3.15 | 3.45 | 9 |  | 2.698 |  |  | 78 | 19 | 3 |  | 3
2009-03-31 | 北陸地方整備局 | 神通川 | 神通川 | 右岸 | 8.8 | B-Z-R8.8-N | 裏のり | B.R088N-P2 | 2.15 | 2.46 | 5 |  | 2.698 |  |  | 23 | 55 | 11 | 11 | 22 | 0.3773 | 0.2329 | 0.0565 | 0.0038 | 99.2895 | 9.13 | [6 empty] | 4.6612e-06 | 1.444e-07
2009-03-31 | 北陸地方整備局 | 神通川 | 神通川 | 右岸 | 8.8 | B-Z-R8.8-N | 裏のり | B.R088N-P3 | 3.15 | 3.45 | 7 |  | 2.705 |  |  | 42 | 40 | 11 | 7 | 18 | 2.6268 | 0.5376 | 0.0838 | 0.0151 | 173.9603 | 0.62 |  |  |  | 0.000116 |  |  | 1.1619e-05 | 2.2801e-06
2009-03-31 | 北陸地方整備局 | 神通川 | 神通川 | 右岸 | 8.8 | B-Z-R8.8-N | 裏のり | B.R088N-P4 | 4.15 | 4.45 | 18 |  | 2.689 |  |  | 43 | 48 | 9 |  | 9 | 2.6632 | 1.3362 | 0.2318 | 0.0899 | 29.624 | 1.17 | [6 empty] | 0.00012273 | 8.082e-05
2009-03-31 | 北陸地方整備局 | 神通川 | 神通川 | 右岸 | 8.8 | B-Z-R8.8-N | 裏のり | B.R088N-P5 | 5.15 | 5.4 | 50 |  | 2.698 |  |  | 78 | 17 | 5 |  | 5 | 12.1427 | 8.2246 | 1.8259 | 0.3498 | 34.7133 | 2.98 | [6 empty] | 0.01465 | 0.0012236
2009-03-31 | 北陸地方整備局 | 神通川 | 神通川 | 右岸 | 8.8 | B-Z-R8.8-N | 裏のり | B.R088N-P7 | 7.15 | 7.45 | 24 |  | 2.682 |  |  | 38 | 44 | 10 | 8 | 18 | 0.8045 | 0.425 | 0.0915 | 0.0093 | 86.5054 | 3.91 |  |  |  | 3.2e-05 |  |  | 1.4243e-05 | 8.649e-07
2009-03-31 | 北陸地方整備局 | 神通川 | 神通川 | 右岸 | 8.8 | B-Z-R8.8-N | 裏のり | B.R088N-P8 | 8.15 | 8.45 | 46 |  | 2.697 |  |  | 10 | 69 | 12 | 9 | 21 | 0.2628 | 0.2057 | 0.0526 | 0.0057 | 46.1053 | 9.71 | [6 empty] | 3.9493e-06 | 3.249e-07
2009-03-31 | 北陸地方整備局 | 神通川 | 神通川 | 右岸 | 8.8 | B-Z-R8.8-N | 裏のり | B.R088N-P9 | 9.15 | 9.36 | 50 |  | 2.71 |  |  | 60 | 28 | 6 | 6 | 12 | 9.908 | 6.1877 | 0.153 | 0.0437 | 226.7277 | 0.2 |  |  |  | 0.000196 |  |  | 4.6874e-05 | 1.9097e-05
2009-03-31 | 北陸地方整備局 | 神通川 | 神通川 | 右岸 | 8.8 | B-Z-R8.8-N | 裏のり | B.R088N-P10 | 10.15 | 10.3 | 50 |  | 2.694 |  |  | 65 | 28 | 7 |  | 7 | 8.4848 | 4.8064 | 0.4487 | 0.1486 | 57.0983 | 1.19 | [6 empty] | 0.000567 | 0.00022082
2009-03-31 | 北陸地方整備局 | 神通川 | 神通川 | 右岸 | 8.8 | B-Z-R8.8-N | 裏のり | B.R088N-P11 | 11.15 | 11.31 | 50 |  | 2.703 |  |  | 45 | 39 | 9 | 7 | 16 | 3.4056 | 0.8263 | 0.1119 | 0.0138 | 246.7826 | 1.11 | [6 empty] | 2.2706e-05 | 1.9044e-06
2009-03-31 | 北陸地方整備局 | 神通川 | 神通川 | 右岸 | 8.8 | B-Z-R8.8-N | 裏のり | B.R088N-P12 | 12.15 | 12.29 | 50 |  | 2.687 |  |  | 73 | 22 | 5 |  | 5 | 10.9193 | 7.9685 | 0.8592 | 0.2672 | 40.8656 | 1.97 | [6 empty] | 0.0025544 | 0.00071396
2009-03-31 | 北陸地方整備局 | 神通川 | 神通川 | 右岸 | 8.8 | B-Z-R8.8-N | 裏のり | B.R088N-P13 | 13.15 | 13.45 | 44 |  | 2.676 |  |  | 42 | 44 | 7 | 7 | 14 | 2.6133 | 0.5558 | 0.1324 | 0.0223 | 117.1883 | 1 | [6 empty] | 3.3529e-05 | 4.9729e-06
2009-03-31 | 北陸地方整備局 | 神通川 | 神通川 | 右岸 | 8.8 | B-Z-R8.8-N | 裏のり | B.R088N-P14 | 14.15 | 14.4 | 50 |  | 2.671 |  |  | 75 | 24 | 1 |  | 1 | 13.3549 | 9.2994 | 1.2071 | 0.3867 | 34.5356 | 1.67 |  |  |  |  | 5.34e-05 |  | 0.0056156 | 0.0014954
2009-03-31 | 北陸地方整備局 | 神通川 | 神通川 | 右岸 | 8.8 | B-Z-R8.8-N | 裏のり | B.R088N-P15 | 15.15 | 15.45 | 36 |  | 2.682 |  |  | 72 | 22 | 6 |  | 6 | 14.4785 | 10.8954 | 0.7443 | 0.2131 | 67.9423 | 2.07 | [6 empty] | 0.0018316 | 0.00045412
2009-03-31 | 北陸地方整備局 | 神通川 | 神通川 | 右岸 | 8.8 | B-Z-R8.8-N | 裏のり | B.R088N-P16 | 16.15 | 16.45 | 44 |  | 2.694 |  |  | 46 | 40 | 7 | 7 | 14 | 4.109 | 0.7675 | 0.1444 | 0.026 | 158.0385 | 0.62 | [6 empty] | 4.0994e-05 | 6.76e-06
2009-03-31 | 北陸地方整備局 | 神通川 | 神通川 | 右岸 | 8.8 | B-Z-R8.8-N | 裏のり | B.R088N-P17 | 17.15 | 17.45 | 39 |  | 2.676 |  |  | 36 | 49 | 7 | 8 | 15 | 1.0556 | 0.6244 | 0.1339 | 0.0136 | 77.6176 | 4.78 | [6 empty] | 3.4415e-05 | 1.8496e-06
2009-03-31 | 北陸地方整備局 | 神通川 | 神通川 | 右岸 | 8.8 | B-Z-R8.8-N | 裏のり | B.R088N-P18 | 18.15 | 18.45 | 20 |  | 2.715 |  |  | 0 | 38 | 46 | 16 | 62 | 0.0705 | 0.0515 | 0.0081 |  |  |  | 9999 | 9999 | 0 |  |  |  | 5.1756e-08
2009-03-31 | 北陸地方整備局 | 神通川 | 神通川 | 右岸 | 8.8 | B-Z-R8.8-N | 裏のり | B.R088N-P19-1 | 19.15 | 19.35 | 14 |  | 2.682 |  |  | 0 | 18 | 62 | 20 | 82 | 0.0327 | 0.0232 | 0.0052 |  |  |  | 29.7 | 23.5 | 6.2 |  |  |  | 1.8534e-08
2009-03-31 | 北陸地方整備局 | 神通川 | 神通川 | 右岸 | 8.8 | B-Z-R8.8-N | 裏のり | B.R088N-P19-2 | 19.35 | 19.45 | 14 |  | 2.685 |  |  | 0 | 50 | 36 | 14 | 50 | 0.0964 | 0.0756 | 0.0135 | 0.0017 | 56.7059 | 5.83 | 9999 | 9999 | 0 |  |  |  | 1.6904e-07 | 2.89e-08
2009-03-31 | 北陸地方整備局 | 神通川 | 神通川 | 右岸 | 8.8 | B-Z-R8.8-N | 裏のり | B.R088N-P21 | 21.15 | 21.45 | 29 |  | 2.678 |  |  | 2 | 77 | 10 | 11 | 21 | 0.3024 | 0.2563 | 0.0653 | 0.0038 | 79.5789 | 19.01 | [6 empty] | 6.5186e-06 | 1.444e-07
2009-03-31 | 北陸地方整備局 | 神通川 | 神通川 | 右岸 | 8.8 | B-Z-R8.8-N | 裏のり | B.R088N-P22 | 22.15 | 22.45 | 40 |  | 2.696 |  |  | 16 | 64 | 10 | 10 | 20 | 0.3625 | 0.2894 | 0.0782 | 0.0049 | 73.9796 | 13.21 | [6 empty] | 9.8983e-06 | 2.401e-07
2009-03-31 | 北陸地方整備局 | 神通川 | 神通川 | 右岸 | 8.8 | B-Z-R8.8-N | 裏のり | B.R088N-P23 | 23.15 | 23.3 | 50 |  | 2.694 |  |  | 15 | 61 | 12 | 12 | 24 | 0.4559 | 0.3168 | 0.0372 | 0.0024 | 189.9583 | 12.79 | [6 empty] | 1.7699e-06 | 5.76e-08
2009-03-31 | 北陸地方整備局 | 神通川 | 神通川 | 右岸 | 8.8 | B-Z-R8.8-N | 裏のり | B.R088N-P24 | 24.1 | 24.23 | 50 |  | 2.727 |  |  | 68 | 28 | 4 |  | 4 | 7.4823 | 5.315 | 0.8651 | 0.4453 | 16.8028 | 0.91 | [6 empty] | 0.0025953 | 0.0019829
2009-03-31 | 北陸地方整備局 | 神通川 | 神通川 | 右岸 | 8.8 | B-Z-R8.8-N | 裏のり | B.R088N-P1 | 1.15 | 1.47 | 6 |  | 2.691 |  |  | 59 | 33 | 2 | 6 | 8 | 22.387 | 10.5479 | 0.2344 | 0.105 | 213.2095 | 0.08 |  |  |  | 5.3e-05 |  |  | 0.00012595 | 0.00011025
2009-03-31 | 北陸地方整備局 | 神通川 | 神通川 | 右岸 | 10 | B-Z-R10.0-T | 天端 | B.R100T-P4 | 4.15 | 4.45 | 6 |  | 2.705 |  |  | 34 | 35 | 17 | 14 | 31 | 0.4061 | 0.1995 | 0.0154 | 0.0011 | 369.1818 | 10.11 | [6 empty] | 2.2934e-07 | 1.21e-08
2009-03-31 | 北陸地方整備局 | 神通川 | 神通川 | 右岸 | 10 | B-Z-R10.0-T | 天端 | B.R100T-P5 | 5.15 | 5.48 | 6 |  | 2.657 |  |  | 2 | 40 | 32 | 26 | 58 | 0.08 | 0.0469 | 0.0018 |  |  |  | 35 | 25.2 | 9.8 |  |  |  | 1.5866e-09
2009-03-31 | 北陸地方整備局 | 神通川 | 神通川 | 右岸 | 10 | B-Z-R10.0-T | 天端 | B.R100T-P6 | 6.15 | 6.33 | 50 |  | 2.725 |  |  | 62 | 25 | 9 | 4 | 13 | 17.1824 | 9.3135 | 0.1815 | 0.0402 | 427.4229 | 0.26 | [6 empty] | 6.9633e-05 | 1.616e-05
2009-03-31 | 北陸地方整備局 | 神通川 | 神通川 | 右岸 | 10 | B-Z-R10.0-T | 天端 | B.R100T-P7 | 7.05 | 7.22 | 50 |  | 2.677 |  |  | 10 | 46 | 25 | 19 | 44 | 12.1424 | 10.5756 | 1.3853 | 0.4921 | 24.6747 | 4.32 | 9999 | 9999 | 0 |  |  |  | 0.007726 | 0.0024216
2009-03-31 | 北陸地方整備局 | 神通川 | 神通川 | 右岸 | 10 | B-Z-R10.0-T | 天端 | B.R100T-P8 | 8.05 | 8.09 | 50 |  |  |  |  | 69 | 28 | 3 |  | 3 | 9.3318 | 6.6956 | 0.8067 | 0.425 | 21.9572 | 0.98 | [6 empty] | 0.0022073 | 0.0018062
2009-03-31 | 北陸地方整備局 | 神通川 | 神通川 | 右岸 | 10 | B-Z-R10.0-T | 天端 | B.R100T-P10 | 10.15 | 10.45 | 30 |  | 2.686 |  |  | 75 | 20 | 5 |  | 5 | 13.7319 | 9.2217 | 1.1581 | 0.3241 | 42.3693 | 1.81 | [6 empty] | 0.0051015 | 0.0010504
2009-03-31 | 北陸地方整備局 | 神通川 | 神通川 | 右岸 | 10 | B-Z-R10.0-T | 天端 | B.R100T-P11 | 11.15 | 11.45 | 41 |  | 2.677 |  |  | 65 | 27 | 8 |  | 8 | 7.9662 | 4.8846 | 0.4323 | 0.125 | 63.7296 | 1.06 | [6 empty] | 0.00052013 | 0.00015625
2009-03-31 | 北陸地方整備局 | 神通川 | 神通川 | 右岸 | 10 | B-Z-R10.0-T | 天端 | B.R100T-P12 | 12.05 | 12.13 | 50 |  |  |  |  | 50 | 40 | 10 |  | 10 | 8.1934 | 2.083 | 0.2257 | 0.079 | 103.7139 | 0.18 | [6 empty] | 0.00011538 | 6.241e-05
2009-03-31 | 北陸地方整備局 | 神通川 | 神通川 | 右岸 | 10 | B-Z-R10.0-T | 天端 | B.R100T-P13 | 13.15 | 13.45 | 17 |  | 2.7 |  |  | 0 | 78 | 10 | 12 | 22 | 0.1567 | 0.1384 | 0.048 | [9 empty] | 3.1947e-06
2009-03-31 | 北陸地方整備局 | 神通川 | 神通川 | 右岸 | 10 | B-Z-R10.0-T | 天端 | B.R100T-P14 | 14.05 | 14.15 | 50 |  | 2.687 |  |  | 82 | 15 | 3 |  | 3 | 19.3791 | 17.2898 | 3.2617 | 0.3907 | 49.601 | 6.84 | [6 empty] | 0.056189 | 0.0015265
2009-03-31 | 北陸地方整備局 | 神通川 | 神通川 | 右岸 | 10 | B-Z-R10.0-T | 天端 | B.R100T-P15 | 15.05 | 15.1 | 50 |  |  |  |  | 82 | 17 | 1 |  | 1 | 8.6155 | 6.2926 | 2.1881 | 0.7109 | 12.1191 | 1.78 | [6 empty] | 0.022281 | 0.0050538
2009-03-31 | 北陸地方整備局 | 神通川 | 神通川 | 右岸 | 10 | B-Z-R10.0-T | 天端 | B.R100T-P16 | 16.05 | 16.19 | 50 |  | 2.672 |  |  | 51 | 38 | 3 | 8 | 11 | 10.4029 | 3.43 | 0.2187 | 0.0393 | 264.7048 | 0.39 | [6 empty] | 0.00010726 | 1.5445e-05
2009-03-31 | 北陸地方整備局 | 神通川 | 神通川 | 右岸 | 10 | B-Z-R10.0-T | 天端 | B.R100T-P17 | 17.05 | 17.2 | 50 |  |  |  |  | 63 | 27 | 10 |  | 10 | 15.0407 | 12.2121 | 0.148 | 0.0772 | 194.8277 | 0.35 | [6 empty] | 4.3401e-05 | 5.9598e-05
2009-03-31 | 北陸地方整備局 | 神通川 | 神通川 | 右岸 | 10 | B-Z-R10.0-T | 天端 | B.R100T-P18 | 18 | 18.05 | 50 |  |  |  |  | 89 | 9 | 2 |  | 2 | 18.0178 | 15.0963 | 5.526 | 1.7671 | 10.1963 | 1.76 | [6 empty] | 0.19062 | 0.031226
2009-03-31 | 北陸地方整備局 | 神通川 | 神通川 | 右岸 | 10 | B-Z-R10.0-T | 天端 | B.R100T-P19 | 19 | 19.07 | 50 |  |  |  |  | 76 | 19 | 5 |  | 5 | 12.7472 | 10.496 | 1.066 | 0.1925 | 66.2192 | 6.79 | [6 empty] | 0.0042103 | 0.00037056
2009-03-31 | 北陸地方整備局 | 神通川 | 神通川 | 右岸 | 10 | B-Z-R10.0-T | 天端 | B.R100T-P20 | 20 | 20.05 | 50 |  |  |  |  | 68 | 25 | 7 |  | 7 | 16.4476 | 14.0943 | 0.6974 | 0.259 | 63.5042 | 0.38 | [6 empty] | 0.0015752 | 0.00067081
2009-03-31 | 北陸地方整備局 | 神通川 | 神通川 | 右岸 | 10 | B-Z-R10.0-T | 天端 | B.R100T-P21 | 21 | 21.06 | 50 |  |  |  |  | 40 | 39 | 21 |  | 21 | 2.1584 | 0.9977
2009-03-31 | 北陸地方整備局 | 神通川 | 神通川 | 右岸 | 10 | B-Z-R10.0-T | 天端 | B.R100T-P22 | 22.15 | 22.45 | 15 |  | 2.685 |  |  | 0 | 82 | 5 | 13 | 18 | 0.2773 | 0.2381 | 0.0941 | [9 empty] | 1.5199e-05
2009-03-31 | 北陸地方整備局 | 神通川 | 神通川 | 右岸 | 10 | B-Z-R10.0-T | 天端 | B.R100T-P24 | 24 | 24.06 | 50 |  |  |  |  | 87 | 11 | 2 |  | 2 | 13.038 | 11.7612 | 7.0645 | 0.9389 | 13.8865 | 6.86 | [6 empty] | 0.33676 | 0.0088153
2009-03-31 | 北陸地方整備局 | 神通川 | 神通川 | 右岸 | 10 | B-Z-R10.0-T | 天端 | B.R100T-P1 | 1.15 | 1.49 | 3 |  | 2.699 |  |  | 0 | 61 | 21 | 18 | 39 | 0.1385 | 0.1075 | 0.0079 |  |  |  | 9999 | 9999 | 0 |  |  |  | 4.8843e-08
2009-03-31 | 北陸地方整備局 | 神通川 | 神通川 | 右岸 | 10 | B-Z-R10.0-T | 天端 | B.R100T-T1 | 1.4 | 2.1 |  |  | 2.72 |  |  | 0.6 | 55.2 | 33.8 | 10.4 | 44.2 | 0.1212 | 0.0912 | 0.0167 | 0.0046 | 26.3478 | 2.2 |  |  |  |  | 6.1e-06 |  | 2.7672e-07 | 2.116e-07 |  |  | CU |  |  | 0 | 28.4
2009-03-31 | 北陸地方整備局 | 神通川 | 神通川 | 右岸 | 10 | B-Z-R10.0-T | 天端 | B.R100T-P2 | 2.15 | 2.48 | 3 |  | 2.706 |  |  | 3 | 49 | 29 | 19 | 48 | 0.1133 | 0.0803 | 0.0054 |  |  |  | 9999 | 9999 | 0 |  |  |  | 2.0228e-08
2009-03-31 | 北陸地方整備局 | 神通川 | 神通川 | 右岸 | 10 | B-Z-R10.0-T | 天端 | B.R100T-P3 | 3.15 | 3.47 | 6 |  | 2.7 |  |  | 26 | 42 | 15 | 17 | 32 | 0.2513 | 0.1663 | 0.0104 | [9 empty] | 9.2356e-08
2009-03-31 | 北陸地方整備局 | 神通川 | 神通川 | 右岸 | 10 | B-Z-R10.0-N | 裏のり | B.R100N-P4 | 4.1 | 4.2 | 50 |  | 2.709 |  |  | 34 | 47 | 9 | 10 | 19 | 1.0148 | 0.6004 | 0.0838 | 0.0045 | 225.5111 | 8.96 | [6 empty] | 1.1619e-05 | 2.025e-07
2009-03-31 | 北陸地方整備局 | 神通川 | 神通川 | 右岸 | 10 | B-Z-R10.0-N | 裏のり | B.R100N-P5 | 5.05 | 5.11 | 50 |  | 2.693 |  |  | 62 | 31 | 1 | 6 | 7 | 15.4346 | 9.3914 | 0.4451 | 0.17 | 90.7918 | 0.21 | [6 empty] | 0.00055651 | 0.000289
2009-03-31 | 北陸地方整備局 | 神通川 | 神通川 | 右岸 | 10 | B-Z-R10.0-N | 裏のり | B.R100N-P8 | 8.15 | 8.45 | 38 |  | 2.677 |  |  | 72 | 21 | 7 |  | 7 | 14.4464 | 8.9072 | 0.6985 | 0.1669 | 86.5572 | 2.69 | [5 empty] | 0.0013 | 0.001581 | 0.00027856
2009-03-31 | 北陸地方整備局 | 神通川 | 神通川 | 右岸 | 10 | B-Z-R10.0-N | 裏のり | B.R100N-P9 | 9.15 | 9.45 | 41 |  | 2.691 |  |  | 73 | 21 | 6 |  | 6 | 11.2558 | 8.2711 | 0.9986 | 0.2122 | 53.0434 | 2.85 | [6 empty] | 0.003619 | 0.00045029
2009-03-31 | 北陸地方整備局 | 神通川 | 神通川 | 右岸 | 10 | B-Z-R10.0-N | 裏のり | B.R100N-P10 | 10.15 | 10.32 | 50 |  | 2.694 |  |  | 52 | 37 | 5 | 6 | 11 | 5.3677 | 2.4852 | 0.2427 | 0.0503 | 106.7137 | 1.15 | [6 empty] | 0.00013652 | 2.5301e-05
2009-03-31 | 北陸地方整備局 | 神通川 | 神通川 | 右岸 | 10 | B-Z-R10.0-N | 裏のり | B.R100N-P11 | 11.25 | 11.46 | 11 |  | 2.64 |  |  | 2 | 7 | 59 | 32 | 91 | 0.0161 | 0.0123 |  |  |  |  | 53.3 | 33.3 | 20
2009-03-31 | 北陸地方整備局 | 神通川 | 神通川 | 右岸 | 10 | B-Z-R10.0-N | 裏のり | B.R100N-P12-1 | 12.15 | 12.35 | 28 |  | 2.674 |  |  | 2 | 86 | 4 | 8 | 12 | 0.5092 | 0.4153 | 0.1762 | 0.0196 | 25.9796 | 6.95 | [5 empty] | 9.56e-07 | 6.5012e-05 | 3.8416e-06
2009-03-31 | 北陸地方整備局 | 神通川 | 神通川 | 右岸 | 10 | B-Z-R10.0-N | 裏のり | B.R100N-P12-2 | 12.35 | 12.45 | 28 |  | 2.693 |  |  | 16 | 69 | 6 | 9 | 15 | 0.6104 | 0.4657 | 0.1331 | 0.0093 | 65.6344 | 10 | [5 empty] | 9.56e-07 | 3.3941e-05 | 8.649e-07
2009-03-31 | 北陸地方整備局 | 神通川 | 神通川 | 右岸 | 10 | B-Z-R10.0-N | 裏のり | B.R100N-P13 | 13.15 | 13.37 | 50 |  | 2.709 |  |  | 67 | 25 | 4 | 4 | 8 | 16.0085 | 7.2034 | 0.3452 | 0.0978 | 163.6861 | 1.23 | [6 empty] | 0.00030882 | 9.5648e-05
2009-03-31 | 北陸地方整備局 | 神通川 | 神通川 | 右岸 | 10 | B-Z-R10.0-N | 裏のり | B.R100N-P14 | 14.1 | 14.28 | 50 |  | 2.696 |  |  | 45 | 41 | 6 | 8 | 14 | 2.6819 | 1.5347 | 0.1583 | 0.0171 | 156.8363 | 3.35 | [5 empty] | 2.21e-05 | 5.0722e-05 | 2.9241e-06
2009-03-31 | 北陸地方整備局 | 神通川 | 神通川 | 右岸 | 10 | B-Z-R10.0-N | 裏のり | B.R100N-P15 | 15.15 | 15.45 | 22 |  | 2.678 |  |  | 0 | 85 | 5 | 10 | 15 | 0.3651 | 0.3034 | 0.1169 | 0.0046 | 79.3696 | 20.89 | [6 empty] | 2.5126e-05 | 2.116e-07
2009-03-31 | 北陸地方整備局 | 神通川 | 神通川 | 右岸 | 10 | B-Z-R10.0-N | 裏のり | B.R100N-P1 | 1.15 | 1.47 | 3 |  | 2.705 |  |  | 0 | 47 | 34 | 19 | 53 | 0.0899 | 0.0653 | 0.0054 |  |  |  | 9999 | 9999 | 0 |  |  |  | 2.0228e-08
2009-03-31 | 北陸地方整備局 | 神通川 | 神通川 | 右岸 | 10 | B-Z-R10.0-N | 裏のり | B.R100N-P3 | 3.15 | 3.46 | 16 |  | 2.68 |  |  | 0 | 83 | 6 | 11 | 17 | 0.2398 | 0.1968 | 0.0959 | 0.0039 | 61.4872 | 17.82 | [6 empty] | 1.5881e-05 | 1.521e-07
2009-03-31 | 北陸地方整備局 | 神通川 | 神通川 | 右岸 | 11.2 | B-Z-R11.2-T | 天端 | B.R112T-P4 | 4.15 | 4.45 | 27 |  | 2.707 |  |  | 67 | 22 | 8 | 3 | 11 | 16.7588 | 11.0839 | 0.1922 | 0.0524 | 319.8244 | 1.71 | [6 empty] | 7.9516e-05 | 2.7458e-05
2009-03-31 | 北陸地方整備局 | 神通川 | 神通川 | 右岸 | 11.2 | B-Z-R11.2-T | 天端 | B.R112T-P5 | 5.15 | 5.27 | 50 |  | 2.674 |  |  | 62 | 28 | 10 |  | 10 | 14.1162 | 6.3484 | 0.2854 | 0.0765 | 184.5255 | 0.48 | [6 empty] | 0.00019874 | 5.8523e-05
2009-03-31 | 北陸地方整備局 | 神通川 | 神通川 | 右岸 | 11.2 | B-Z-R11.2-T | 天端 | B.R112T-P6 | 6 | 6.2 | 50 |  | 2.7 |  |  | 85 | 12 | 3 |  | 3 | 17.5347 | 13.3451 | 3.273 | 0.576 | 30.4422 | 2.56 | [6 empty] | 0.056641 | 0.0033178
2009-03-31 | 北陸地方整備局 | 神通川 | 神通川 | 右岸 | 11.2 | B-Z-R11.2-T | 天端 | B.R112T-P7 | 7 | 7.5 | 4 |  | 2.661 |  |  | 10 | 46 | 25 | 19 | 44 | 0.1537 | 0.1005 | 0.0053 |  |  |  | 9999 | 9999 | 0 |  |  |  | 1.9371e-08
2009-03-31 | 北陸地方整備局 | 神通川 | 神通川 | 右岸 | 11.2 | B-Z-R11.2-T | 天端 | B.R112T-P8 | 8.15 | 8.45 | 40 |  | 2.676 |  |  | 18 | 65 | 8 | 9 | 17 | 0.3862 | 0.2747 | 0.094 | 0.0078 | 49.5128 | 6.25 | [6 empty] | 1.5161e-05 | 6.084e-07
2009-03-31 | 北陸地方整備局 | 神通川 | 神通川 | 右岸 | 11.2 | B-Z-R11.2-T | 天端 | B.R112T-P9 | 9 | 9.2 | 50 |  | 2.694 |  |  | 77 | 17 | 6 |  | 6 | 11.7306 | 7.8114 | 1.4943 | 0.2172 | 54.0083 | 4.4 | [6 empty] | 0.0092081 | 0.00047176
2009-03-31 | 北陸地方整備局 | 神通川 | 神通川 | 右岸 | 11.2 | B-Z-R11.2-T | 天端 | B.R112T-P10 | 10 | 10.09 | 50 |  | 2.7 |  |  | 64 | 30 | 6 |  | 6 | 9.0988 | 5.6625 | 0.442 | 0.1535 | 59.2756 | 0.85 | [6 empty] | 0.00054757 | 0.00023562
2009-03-31 | 北陸地方整備局 | 神通川 | 神通川 | 右岸 | 11.2 | B-Z-R11.2-T | 天端 | B.R112T-P11 | 11.1 | 11.19 | 50 |  | 2.722 |  |  | 64 | 27 | 9 |  | 9 | 7.2938 | 4.3843 | 0.4684 | 0.106 | 68.8094 | 2.34 | [6 empty] | 0.00062635 | 0.00011236
2009-03-31 | 北陸地方整備局 | 神通川 | 神通川 | 右岸 | 11.2 | B-Z-R11.2-T | 天端 | B.R112T-P12 | 12.15 | 12.24 | 50 |  | 2.688 |  |  | 17 | 72 | 4 | 7 | 11 | 0.825 | 0.6466 | 0.1794 | 0.0254 | 32.4803 | 6.17 | [6 empty] | 6.7781e-05 | 6.4516e-06
2009-03-31 | 北陸地方整備局 | 神通川 | 神通川 | 右岸 | 11.2 | B-Z-R11.2-T | 天端 | B.R112T-P13 | 13.05 | 13.35 | 40 |  | 2.696 |  |  | 57 | 32 | 1 | 10 | 11 | 8.686 | 4.3593 | 0.2577 | 0.0098 | 886.3265 | 2.45 | [6 empty] | 0.00015687 | 9.604e-07
2009-03-31 | 北陸地方整備局 | 神通川 | 神通川 | 右岸 | 11.2 | B-Z-R11.2-T | 天端 | B.R112T-P14 | 14.2 | 14.31 | 50 |  | 2.68 |  |  | 59 | 35 | 6 |  | 6 | 8.8037 | 5.9888 | 0.4213 | 0.1819 | 48.3986 | 0.29 | [6 empty] | 0.00048998 | 0.00033088
2009-03-31 | 北陸地方整備局 | 神通川 | 神通川 | 右岸 | 11.2 | B-Z-R11.2-T | 天端 | B.R112T-P15 | 15 | 15.11 | 50 |  | 2.666 |  |  | 75 | 20 | 5 |  | 5 | 11.9065 | 8.3223 | 1.3391 | 0.3074 | 38.7329 | 2.17 | [6 empty] | 0.0071421 | 0.00094495
2009-03-31 | 北陸地方整備局 | 神通川 | 神通川 | 右岸 | 11.2 | B-Z-R11.2-T | 天端 | B.R112T-P16 | 16 | 16.11 | 50 |  | 2.706 |  |  | 54 | 37 | 9 |  | 9 | 10.977 | 4.662 | 0.3058 | 0.0946 | 116.0359 | 0.4 | [6 empty] | 0.00023322 | 8.9492e-05
2009-03-31 | 北陸地方整備局 | 神通川 | 神通川 | 右岸 | 11.2 | B-Z-R11.2-T | 天端 | B.R112T-P18 | 18 | 18.08 | 50 |  | 2.689 |  |  | 70 | 22 | 8 |  | 8 | 14.3511 | 6.5798 | 0.52 | 0.126 | 113.8976 | 2.37 | [6 empty] | 0.00079796 | 0.00015876
2009-03-31 | 北陸地方整備局 | 神通川 | 神通川 | 右岸 | 11.2 | B-Z-R11.2-T | 天端 | B.R112T-P22 | 22 | 22.09 | 50 |  | 2.687 |  |  | 71 | 23 | 6 |  | 6 | 7.3423 | 5.4199 | 0.722 | 0.1735 | 42.3187 | 3.53 | [6 empty] | 0.001707 | 0.00030102
2009-03-31 | 北陸地方整備局 | 神通川 | 神通川 | 右岸 | 11.2 | B-Z-R11.2-T | 天端 | B.R112T-P23 | 23 | 23.25 | 50 |  | 2.721 |  |  | 33 | 50 | 8 | 9 | 17 | 1.0788 | 0.6109 | 0.114 | 0.0067 | 161.0149 | 6.64 |  |  |  |  | 0.000102 |  | 2.3705e-05 | 4.489e-07
2009-03-31 | 北陸地方整備局 | 神通川 | 神通川 | 右岸 | 11.2 | B-Z-R11.2-T | 天端 | B.R112T-P24 | 24 | 24.09 | 50 |  | 2.695 |  |  | 42 | 47 | 4 | 7 | 11 | 2.4563 | 0.8099 | 0.2056 | 0.0293 | 83.8328 | 1.48 | [6 empty] | 9.2955e-05 | 8.5849e-06
2009-03-31 | 北陸地方整備局 | 神通川 | 神通川 | 右岸 | 11.2 | B-Z-R11.2-T | 天端 | B.R112T-P1 | 1.15 | 1.45 | 38 |  | 2.697 |  |  | 64 | 19 | 6 | 11 | 17 | 19.3285 | 13.5269 | 0.1223 | 0.0038 | 5086.4474 | 7.65 | [6 empty] | 2.7898e-05 | 1.444e-07
2009-03-31 | 北陸地方整備局 | 神通川 | 神通川 | 右岸 | 11.2 | B-Z-R11.2-T | 天端 | B.R112T-P2 | 2.15 | 2.41 | 6 |  | 2.72 |  |  | 87 | 12 | 1 |  | 1 | 18.6118 | 15.1929 | 6.7528 | 1.0541 | 17.6566 | 5.39 | [6 empty] | 0.30333 | 0.011111
2009-03-31 | 北陸地方整備局 | 神通川 | 神通川 | 右岸 | 11.2 | B-Z-R11.2-T | 天端 | B.R112T-P3 | 3.15 | 3.47 | 8 |  | 2.702 |  |  | 1 | 63 | 23 | 13 | 36 | 0.137 | 0.1105 | 0.0134 | 0.0015 | 91.3333 | 14.67 | 9999 | 9999 | 0 |  |  |  | 1.6615e-07 | 2.25e-08
2009-03-31 | 北陸地方整備局 | 神通川 | 神通川 | 右岸 | 11.2 | B-Z-R11.2-N | 裏のり | B.R112N-P3 | 3.15 | 3.25 | 50 |  | 2.692 |  |  | 83 | 13 | 4 |  | 4 | 26.8037 | 23.4221 | 3.3473 | 0.4926 | 54.4127 | 8.77 | [6 empty] | 0.059665 | 0.0024265
2009-03-31 | 北陸地方整備局 | 神通川 | 神通川 | 右岸 | 11.2 | B-Z-R11.2-N | 裏のり | B.R112N-P4 | 4 | 4.18 | 50 |  | 2.712 |  |  | 72 | 19 | 9 |  | 9 | 14.476 | 10.0493 | 0.7011 | 0.1233 | 117.4047 | 3.32 | [6 empty] | 0.0015947 | 0.00015203
2009-03-31 | 北陸地方整備局 | 神通川 | 神通川 | 右岸 | 11.2 | B-Z-R11.2-N | 裏のり | B.R112N-P5 | 5 | 5.21 | 50 |  | 2.715 |  |  | 69 | 24 | 7 |  | 7 | 8.7392 | 5.5883 | 0.6123 | 0.1479 | 59.0886 | 2.7 |  |  |  |  | 8.43e-08 |  | 0.0011652 | 0.00021874
2009-03-31 | 北陸地方整備局 | 神通川 | 神通川 | 右岸 | 11.2 | B-Z-R11.2-N | 裏のり | B.R112N-P6 | 6 | 6.3 | 49 |  | 2.683 |  |  | 84 | 14 | 2 |  | 2 | 17.6385 | 13.7779 | 3.0199 | 0.636 | 27.7335 | 2.87 | [6 empty] | 0.047005 | 0.004045
2009-03-31 | 北陸地方整備局 | 神通川 | 神通川 | 右岸 | 11.2 | B-Z-R11.2-N | 裏のり | B.R112N-P7 | 7 | 7.21 | 50 |  | 2.689 |  |  | 71 | 23 | 6 |  | 6 | 15.0231 | 8.7704 | 0.5861 | 0.1797 | 83.601 | 1.96 | [6 empty] | 0.0010529 | 0.00032292
2009-03-31 | 北陸地方整備局 | 神通川 | 神通川 | 右岸 | 11.2 | B-Z-R11.2-N | 裏のり | B.R112N-P8 | 8.15 | 8.45 | 37 |  | 2.693 |  |  | 78 | 17 | 5 |  | 5 | 18.4464 | 13.2483 | 1.6794 | 0.3023 | 61.0202 | 2.75 |  |  |  | 2.31e-05 |  |  | 0.012069 | 0.00091385
2009-03-31 | 北陸地方整備局 | 神通川 | 神通川 | 右岸 | 11.2 | B-Z-R11.2-N | 裏のり | B.R112N-P9 | 9 | 9.21 | 50 |  | 2.69 |  |  | 83 | 14 | 3 |  | 3 | 16.0239 | 12.5166 | 2.5852 | 0.5484 | 29.2194 | 2.05 | [6 empty] | 0.032791 | 0.0030074
2009-03-31 | 北陸地方整備局 | 神通川 | 神通川 | 右岸 | 11.2 | B-Z-R11.2-N | 裏のり | B.R112N-P11 | 11.15 | 11.45 | 44 |  | 2.69 |  |  | 66 | 27 | 3 | 4 | 7 | 11.413 | 6.4808 | 0.591 | 0.1475 | 77.3763 | 1.22 | [6 empty] | 0.0010734 | 0.00021756
2009-03-31 | 北陸地方整備局 | 神通川 | 神通川 | 右岸 | 11.2 | B-Z-R11.2-N | 裏のり | B.R112N-P13 | 13 | 13.14 | 50 |  | 2.691 |  |  | 73 | 21 | 6 |  | 6 | 8.978 | 6.4626 | 0.6799 | 0.2216 | 40.5144 | 3.81 | [6 empty] | 0.0014852 | 0.00049107
2009-03-31 | 北陸地方整備局 | 神通川 | 神通川 | 右岸 | 11.2 | B-Z-R11.2-N | 裏のり | B.R112N-P1 | 1.15 | 1.45 | 11 |  | 2.693 |  |  | 41 | 47 | 6 | 6 | 12 | 2.6131 | 0.7846 | 0.1368 | 0.0327 | 79.9113 | 0.63 | [6 empty] | 3.6167e-05 | 1.0693e-05
2009-03-31 | 北陸地方整備局 | 神通川 | 神通川 | 右岸 | 11.2 | B-Z-R11.2-N | 裏のり | B.R112N-P2 | 2.15 | 2.45 | 6 |  | 2.705 |  |  | 59 | 37 | 1 | 3 | 4 | 10.4844 | 5.914 | 0.5649 | 0.25 | 41.9376 | 0.37 | [6 empty] | 0.00096676 | 0.000625
2009-03-31 | 北陸地方整備局 | 神通川 | 神通川 | 右岸 | 15 | B-Z-R15.0-T | 天端 | B.R150T-P4 | 4.15 | 4.45 | 15 |  | 2.696 |  |  | 79 | 17 | 4 |  | 4 | 25.1291 | 18.6284 | 1.5442 | 0.3168 | 79.3217 | 2.33 | [6 empty] | 0.0099363 | 0.0010036
2009-03-31 | 北陸地方整備局 | 神通川 | 神通川 | 右岸 | 15 | B-Z-R15.0-T | 天端 | B.R150T-P5 | 5.15 | 5.45 | 26 |  | 2.711 |  |  | 46 | 34 | 11 | 9 | 20 | 12.206 | 0.5049 | 0.0674 | 0.0066 | 1849.3939 | 0.21 | [6 empty] | 7.0146e-06 | 4.356e-07
2009-03-31 | 北陸地方整備局 | 神通川 | 神通川 | 右岸 | 15 | B-Z-R15.0-T | 天端 | B.R150T-P6 | 6.15 | 6.45 | 11 |  | 2.703 |  |  | 12 | 51 | 24 | 13 | 37 | 0.1304 | 0.1023 | 0.0239 | 0.0018 | 72.4444 | 13.31 | 9999 | 9999 | 0 |  |  |  | 6.3496e-07 | 3.24e-08
2009-03-31 | 北陸地方整備局 | 神通川 | 神通川 | 右岸 | 15 | B-Z-R15.0-T | 天端 | B.R150T-P7 | 7.15 | 7.34 | 50 |  | 2.694 |  |  | 64 | 28 | 8 |  | 8
2009-03-31 | 北陸地方整備局 | 神通川 | 神通川 | 右岸 | 15 | B-Z-R15.0-T | 天端 | B.R150T-P8 | 8.1 | 8.18 | 50 |  | 2.694 |  |  | 68 | 22 | 10 |  | 10 | 19 | 16.6293 | 0.2745 | 0.0815 | 233.1288 | 1.65 | [6 empty] | 0.00018159 | 6.6423e-05
2009-03-31 | 北陸地方整備局 | 神通川 | 神通川 | 右岸 | 15 | B-Z-R15.0-T | 天端 | B.R150T-P9 | 9 | 9.14 | 50 |  |  |  |  | 93 | 6 | 1 |  | 1 | 20.8261 | 19.3768 | 11.9396 | 4.8457 | 4.2979 | 2.42 | [6 empty] | 1.136 | 0.23481
2009-03-31 | 北陸地方整備局 | 神通川 | 神通川 | 右岸 | 15 | B-Z-R15.0-T | 天端 | B.R150T-P12 | 12 | 12.08 | 50 |  |  |  |  | 80 | 18 | 2 |  | 2 | 7.2194 | 6.1499 | 2.1422 | 0.5598 | 12.8964 | 4.13 | [6 empty] | 0.021213 | 0.0031338
2009-03-31 | 北陸地方整備局 | 神通川 | 神通川 | 右岸 | 15 | B-Z-R15.0-T | 天端 | B.R150T-P15 | 15 | 15.12 | 50 |  |  |  |  | 87 | 11 | 2 |  | 2 | 23.4836 | 19.8621 | 6.7984 | 0.85 | 27.6278 | 6.68 | [6 empty] | 0.3081 | 0.007225
2009-03-31 | 北陸地方整備局 | 神通川 | 神通川 | 右岸 | 15 | B-Z-R15.0-T | 天端 | B.R150T-P17 | 17 | 17.09 | 50 |  |  |  |  | 68 | 29 | 3 |  | 3 | 10.3082 | 8.3871 | 0.664 | 0.3248 | 31.7371 | 0.68 | [6 empty] | 0.0014059 | 0.001055
2009-03-31 | 北陸地方整備局 | 神通川 | 神通川 | 右岸 | 15 | B-Z-R15.0-T | 天端 | B.R150T-P18 | 18 | 18.15 | 50 |  | 2.697 |  |  | 63 | 32 | 5 |  | 5 | 14.7984 | 7.6911 | 0.4618 | 0.205 | 72.1873 | 0.28 | [6 empty] | 0.00060609 | 0.00042025
2009-03-31 | 北陸地方整備局 | 神通川 | 神通川 | 右岸 | 15 | B-Z-R15.0-T | 天端 | B.R150T-P20 | 20 | 20.06 | 50 |  | 2.683 |  |  | 73 | 23 | 4 |  | 4 | 12.4059 | 10.0688 | 0.5687 | 0.2209 | 56.1607 | 2.8 | [6 empty] | 0.00098189 | 0.00048797
2009-03-31 | 北陸地方整備局 | 神通川 | 神通川 | 右岸 | 15 | B-Z-R15.0-T | 天端 | B.R150T-P21 | 21 | 21.08 | 50 |  | 2.683 |  |  | 77 | 18 | 5 |  | 5 | 12.9011 | 8.908 | 1.2729 | 0.2415 | 53.4207 | 5.89 | [6 empty] | 0.0063505 | 0.00058322
2009-03-31 | 北陸地方整備局 | 神通川 | 神通川 | 右岸 | 15 | B-Z-R15.0-T | 天端 | B.R150T-P22 | 22 | 22.16 | 50 |  | 2.77 |  |  | 58 | 36 | 6 |  | 6 | 13.9485 | 7.3659 | 0.3041 | 0.1349 | 103.3988 | 0.23 | [6 empty] | 0.00023022 | 0.00018198
2009-03-31 | 北陸地方整備局 | 神通川 | 神通川 | 右岸 | 15 | B-Z-R15.0-T | 天端 | B.R150T-P2 | 2.15 | 2.45 | 15 |  | 2.696 |  |  | 86 | 9 | 5 |  | 5 | 17.7692 | 14.1741 | 3.5461 | 0.458 | 38.7974 | 4.11 | [6 empty] | 0.068198 | 0.0020976
2009-03-31 | 北陸地方整備局 | 神通川 | 神通川 | 右岸 | 15 | B-Z-R15.0-T | 天端 | B.R150T-P3 | 3.15 | 3.45 | 14 |  | 2.702 |  |  | 53 | 33 | 7 | 7 | 14 | 5.0082 | 2.5311 | 0.1354 | 0.0144 | 347.7917 | 1.39 | [6 empty] | 3.5315e-05 | 2.0736e-06
2009-03-31 | 北陸地方整備局 | 神通川 | 神通川 | 右岸 | 15 | B-Z-R15.0-N | 裏のり | B.R150N-P3 | 3.15 | 3.45 | 8 |  | 2.708 |  |  | 33 | 47 | 10 | 10 | 20 | 1.3079 | 0.711 | 0.079 | 0.0052 | 251.5192 | 2.67 | [6 empty] | 1.0134e-05 | 2.704e-07
2009-03-31 | 北陸地方整備局 | 神通川 | 神通川 | 右岸 | 15 | B-Z-R15.0-N | 裏のり | B.R150N-P4 | 4.15 | 4.45 | 29 |  | 2.715 |  |  | 88 | 9 | 3 |  | 3 | 22.0706 | 19.0616 | 5.0693 | 0.9851 | 22.4044 | 3.08 |  |  |  | 1.66e-05 |  |  | 0.15609 | 0.0097042
2009-03-31 | 北陸地方整備局 | 神通川 | 神通川 | 右岸 | 15 | B-Z-R15.0-N | 裏のり | B.R150N-P5 | 5.15 | 5.45 | 41 |  | 2.697 |  |  | 60 | 21 | 12 | 7 | 19 | 13.6273 | 7.5716 | 0.0813 | 0.0155 | 879.1806 | 0.19 | [6 empty] | 1.0831e-05 | 2.4025e-06
2009-03-31 | 北陸地方整備局 | 神通川 | 神通川 | 右岸 | 15 | B-Z-R15.0-N | 裏のり | B.R150N-P6 | 6 | 6.23 | 50 |  | 2.694 |  |  | 72 | 19 | 4 | 5 | 9 | 17.506 | 14.1339 | 0.4185 | 0.089 | 196.6966 | 4.34 | [6 empty] | 0.00048247 | 7.921e-05
2009-03-31 | 北陸地方整備局 | 神通川 | 神通川 | 右岸 | 15 | B-Z-R15.0-N | 裏のり | B.R150N-P7 | 7 | 7.17 | 50 |  |  |  |  | 92 | 4 | 4 |  | 4 | 12.938 | 11.6333 | 7.7478 | 5.5503 | 2.331 | 1.17 |  |  |  |  | 0.000217 |  | 0.41709 | 0.30806
2009-03-31 | 北陸地方整備局 | 神通川 | 神通川 | 右岸 | 15 | B-Z-R15.0-N | 裏のり | B.R150N-P9 | 9 | 9.08 | 50 |  |  |  |  | 89 | 10 | 1 |  | 1 | 11.8657 | 10.3576 | 5.2281 | 1.8594 | 6.3815 | 2.33 | [6 empty] | 0.16765 | 0.034574
2009-03-31 | 北陸地方整備局 | 神通川 | 神通川 | 右岸 | 15 | B-Z-R15.0-N | 裏のり | B.R150N-P2 | 2.15 | 2.45 | 11 |  | 2.695 |  |  | 40 | 40 | 7 | 13 | 20 | 1.9275 | 0.5629 | 0.0724 | 0.003 | 642.5 | 3.98 |  |  |  | 0.000199 |  |  | 8.2797e-06 | 9e-08
2009-03-31 | 北陸地方整備局 | 神通川 | 神通川 | 右岸 | 16.4 | B-Z-R16.4-T | 天端 | B.R164T-P6 | 6.05 | 6.17 | 50 |  |  |  |  | 82 | 18 | 0 |  | 0 | 9.0749 | 7.9503 | 2.8251 | 0.9578 | 9.4747 | 4.02 | [6 empty] | 0.040276 | 0.0091738
2009-03-31 | 北陸地方整備局 | 神通川 | 神通川 | 右岸 | 16.4 | B-Z-R16.4-T | 天端 | B.R164T-P10 | 10.15 | 10.28 | 50 |  | 2.682 |  |  | 80 | 18 | 2 |  | 2 | 7.9 | 5.7309 | 2.0388 | 0.9772 | 8.0843 | 1.18 | [6 empty] | 0.018916 | 0.0095492
2009-03-31 | 北陸地方整備局 | 神通川 | 神通川 | 右岸 | 16.4 | B-Z-R16.4-T | 天端 | B.R164T-P11 | 11.11 | 11.3 | 50 |  | 2.688 |  |  | 73 | 25 | 2 |  | 2 | 4.8623 | 3.7213 | 1.5935 | 0.9249 | 5.2571 | 1.1 | [6 empty] | 0.010687 | 0.0085544
2009-03-31 | 北陸地方整備局 | 神通川 | 神通川 | 右岸 | 16.4 | B-Z-R16.4-T | 天端 | B.R164T-P14 | 14.05 | 14.13 | 50 |  |  |  |  | 61 | 36 | 3 |  | 3 | 4.5003 | 3.0291 | 0.934 | 0.5626 | 7.9991 | 0.8 | [6 empty] | 0.0030995 | 0.0031652
2009-03-31 | 北陸地方整備局 | 神通川 | 神通川 | 右岸 | 16.4 | B-Z-R16.4-T | 天端 | B.R164T-P16 | 16.1 | 16.14 | 50 |  |  |  |  | 67 | 30 | 3 |  | 3 | 13.2521 | 11.7464 | 0.4593 | 0.229 | 57.8694 | 0.52 | [6 empty] | 0.00059852 | 0.00052441
2009-03-31 | 北陸地方整備局 | 神通川 | 神通川 | 右岸 | 16.4 | B-Z-R16.4-T | 天端 | B.R164T-P19 | 19.1 | 19.24 | 50 |  | 2.681 |  |  | 93 | 5 | 2 |  | 2 | 18.8701 | 16.6667 | 7.1585 | 3.1876 | 5.9198 | 1.68 | [6 empty] | 0.34723 | 0.10161
2009-03-31 | 北陸地方整備局 | 神通川 | 神通川 | 右岸 | 16.4 | B-Z-R16.4-T | 天端 | B.R164T-P20 | 20.07 | 20.13 | 50 |  |  |  |  | 79 | 16 | 5 |  | 5 | 13.7269 | 11.479 | 1.8914 | 0.404 | 33.9775 | 5.34 | [6 empty] | 0.015897 | 0.0016322
2009-03-31 | 北陸地方整備局 | 神通川 | 神通川 | 右岸 | 16.4 | B-Z-R16.4-T | 天端 | B.R164T-P21 | 21.04 | 21.08 | 50 |  |  |  |  | 80 | 15 | 5 |  | 5 | 19.1856 | 16.9906 | 1.8265 | 0.4199 | 45.6909 | 4.58 | [6 empty] | 0.014661 | 0.0017632
2009-03-31 | 北陸地方整備局 | 神通川 | 神通川 | 右岸 | 16.4 | B-Z-R16.4-T | 天端 | B.R164T-P23 | 23.03 | 23.1 | 50 |  | 2.684 |  |  | 78 | 19 | 3 |  | 3 | 8.2229 | 5.3373 | 1.8514 | 0.6745 | 12.1911 | 1.37 | [6 empty] | 0.015129 | 0.0045495
2009-03-31 | 北陸地方整備局 | 神通川 | 神通川 | 右岸 | 16.4 | B-Z-R16.4-T | 天端 | B.R164T-P3 | 3.1 | 3.19 | 50 |  | 2.694 |  |  | 79 | 16 | 5 |  | 5 | 4.9597 | 3.8817 | 1.9493 | 0.5916 | 8.3835 | 2.22 | [6 empty] | 0.017047 | 0.0034999
2009-03-31 | 北陸地方整備局 | 神通川 | 神通川 | 右岸 | 16.4 | B-Z-R16.4-N | 裏のり | B.R164N-P2 | 2.15 | 2.45 | 8 |  | 2.671 |  |  | 6 | 26 | 50 | 18 | 68 | 0.0603 | 0.0435 | 0.0065 |  |  |  | 9999 | 9999 | 0 |  |  |  | 3.1083e-08
2009-03-31 | 北陸地方整備局 | 神通川 | 神通川 | 右岸 | 16.4 | B-Z-R16.4-N | 裏のり | B.R164N-P8 | 8.05 | 8.12 | 50 |  | 2.68 |  |  | 85 | 14 | 1 |  | 1 | 10.6339 | 8.8131 | 3.1253 | 0.85 | 12.5105 | 2.62 | [6 empty] | 0.050894 | 0.007225
2009-03-31 | 北陸地方整備局 | 神通川 | 神通川 | 右岸 | 16.4 | B-Z-R16.4-N | 裏のり | B.R164N-P9 | 9.04 | 9.06 | 50 |  | 2.686 |  |  | 45 | 53 | 2 |  | 2 | 4.677 | 1.3961 | 0.5391 | 0.3671 | 12.7404 | 0.3 |  |  |  | 7.22e-05 |  |  | 0.00086752 | 0.0013476
2009-03-31 | 北陸地方整備局 | 神通川 | 神通川 | 右岸 | 16.4 | B-Z-R16.4-N | 裏のり | B.R164N-P12 | 12.1 | 12.24 | 50 |  | 2.701 |  |  | 45 | 36 | 8 | 11 | 19 | 3.4303 | 1.1273 | 0.0894 | 0.0044 | 779.6136 | 1.78 | [6 empty] | 1.3497e-05 | 1.936e-07
2009-03-31 | 北陸地方整備局 | 神通川 | 神通川 | 右岸 | 16.4 | B-Z-R16.4-N | 裏のり | B.R164N-P13 | 13.1 | 13.26 | 50 |  | 2.672 |  |  | 85 | 13 | 2 |  | 2 | 19.2436 | 16.7479 | 3.3686 | 0.7692 | 25.0177 | 3.26 |  |  |  |  | 0.00253 |  | 0.060548 | 0.0059167
2009-03-31 | 北陸地方整備局 | 神通川 | 神通川 | 右岸 | 16.4 | B-Z-R16.4-N | 裏のり | B.R164N-P1 | 1.15 | 1.22 | 50 |  | 2.693 |  |  | 34 | 46 | 9 | 11 | 20 | 0.7936 | 0.3951 | 0.0609 | 0.0028 | 283.4286 | 7.98 | [6 empty] | 5.5457e-06 | 7.84e-08
2009-03-31 | 北陸地方整備局 | 神通川 | 神通川 | 右岸 | 18.6 | B-Z-R18.6-T | 天端 | B.R186T-P6 | 6.05 | 6.23 | 50 |  | 2.699 |  |  | 70 | 27 | 3 |  | 3 | 6.9777 | 5.3344 | 0.7805 | 0.3284 | 21.2476 | 1.84 | [6 empty] | 0.0020447 | 0.0010785
2009-03-31 | 北陸地方整備局 | 神通川 | 神通川 | 右岸 | 18.6 | B-Z-R18.6-T | 天端 | B.R186T-P7 | 7.05 | 7.13 | 50 |  | 2.702 |  |  | 96 | 3 | 1 |  | 1 | 29.7155 | 27.6597 | 15.1035 | 5.9871 | 4.9633 | 2.65 | [6 empty] | 1.9585 | 0.35845
2009-03-31 | 北陸地方整備局 | 神通川 | 神通川 | 右岸 | 18.6 | B-Z-R18.6-T | 天端 | B.R186T-P8 | 8.05 | 8.18 | 50 |  | 2.715 |  |  | 98 | 1 | 1 |  | 1 | 6.4173 | 5.6741 | 3.711 | 3.0052 | 2.1354 | 0.99 | [6 empty] | 0.075772 | 0.090312
2009-03-31 | 北陸地方整備局 | 神通川 | 神通川 | 右岸 | 18.6 | B-Z-R18.6-T | 天端 | B.R186T-P10 | 10.05 | 10.2 | 50 |  | 2.699 |  |  | 58 | 31 | 4 | 7 | 11 | 11.9803 | 4.5981 | 0.2115 | 0.0446 | 268.6166 | 0.57 | [6 empty] | 9.9253e-05 | 1.9892e-05
2009-03-31 | 北陸地方整備局 | 神通川 | 神通川 | 右岸 | 18.6 | B-Z-R18.6-T | 天端 | B.R186T-P11 | 11.05 | 11.25 | 50 |  | 2.698 |  |  | 78 | 17 | 5 |  | 5 | 7.1488 | 5.591 | 1.5691 | 0.3508 | 20.3786 | 3.95 | [6 empty] | 0.010312 | 0.0012306
2009-03-31 | 北陸地方整備局 | 神通川 | 神通川 | 右岸 | 18.6 | B-Z-R18.6-T | 天端 | B.R186T-P12 | 12.05 | 12.19 | 50 |  | 2.698 |  |  | 12 | 56 | 12 | 20 | 32 | 0.3091 | 0.206 | 0.005 | [9 empty] | 1.6924e-08
2009-03-31 | 北陸地方整備局 | 神通川 | 神通川 | 右岸 | 18.6 | B-Z-R18.6-T | 天端 | B.R186T-P13 | 13.05 | 13.3 | 50 |  | 2.683 |  |  | 50 | 26 | 11 | 13 | 24 | 4.0769 | 2.0563 | 0.0237 | 0.0016 | 2548.0625 | 2.62 | [6 empty] | 6.2272e-07 | 2.56e-08
2009-03-31 | 北陸地方整備局 | 神通川 | 神通川 | 右岸 | 18.6 | B-Z-R18.6-T | 天端 | B.R186T-P14 | 14.05 | 14.24 | 50 |  | 2.692 |  |  | 4 | 54 | 17 | 25 | 42 | 0.1655 | 0.1146 | 0.0032 |  |  |  | 9999 | 9999 | 0 |  |  |  | 6.0177e-09
2009-03-31 | 北陸地方整備局 | 神通川 | 神通川 | 右岸 | 18.6 | B-Z-R18.6-T | 天端 | B.R186T-P15 | 15.1 | 15.29 | 50 |  | 2.707 |  |  | 38 | 23 | 25 | 14 | 39 | 0.634 | 0.1882 | 0.0091 | 0.0024 | 264.1667 | 0.34 | 9999 | 9999 | 0 |  |  |  | 6.778e-08 | 5.76e-08
2009-03-31 | 北陸地方整備局 | 神通川 | 神通川 | 右岸 | 18.6 | B-Z-R18.6-T | 天端 | B.R186T-P16 | 16.05 | 16.11 | 50 |  | 2.693 |  |  | 10 | 52 | 16 | 22 | 38 | 0.2098 | 0.14 | 0.0039 |  |  |  | 9999 | 9999 | 0 |  |  |  | 9.5169e-09
2009-03-31 | 北陸地方整備局 | 神通川 | 神通川 | 右岸 | 18.6 | B-Z-R18.6-T | 天端 | B.R186T-P17 | 17.1 | 17.17 | 50 |  | 2.701 |  |  | 44 | 32 | 10 | 14 | 24 | 3.4634 | 0.4823 | 0.0191 | 0.0014 | 2473.8571 | 2.85 | [6 empty] | 3.7771e-07 | 1.96e-08
2009-03-31 | 北陸地方整備局 | 神通川 | 神通川 | 右岸 | 18.6 | B-Z-R18.6-T | 天端 | B.R186T-P18 | 18.05 | 18.25 | 50 |  | 2.724 |  |  | 85 | 12 | 3 |  | 3 | 18.2985 | 15.4025 | 3.0621 | 0.7197 | 25.4252 | 1.93 | [6 empty] | 0.048541 | 0.0051797
2009-03-31 | 北陸地方整備局 | 神通川 | 神通川 | 右岸 | 18.6 | B-Z-R18.6-T | 天端 | B.R186T-P19 | 19.1 | 19.29 | 50 |  | 2.667 |  |  | 43 | 28 | 15 | 14 | 29 | 3.2802 | 0.665 | 0.0151 | 0.0014 | 2343 | 1.42 | [6 empty] | 2.1912e-07 | 1.96e-08
2009-03-31 | 北陸地方整備局 | 神通川 | 神通川 | 右岸 | 18.6 | B-Z-R18.6-T | 天端 | B.R186T-P20 | 20.05 | 20.2 | 50 |  | 2.673 |  |  | 44 | 32 | 10 | 14 | 24 | 3.4595 | 0.6756 | 0.0227 | 0.0017 | 2035 | 3.36 | [6 empty] | 5.6352e-07 | 2.89e-08
2009-03-31 | 北陸地方整備局 | 神通川 | 神通川 | 右岸 | 18.6 | B-Z-R18.6-T | 天端 | B.R186T-P1 | 1.15 | 1.45 | 7 |  | 2.706 |  |  | 72 | 22 | 6 |  | 6 | 11.1036 | 9.0643 | 0.66 | 0.1716 | 64.7063 | 2.97 | [6 empty] | 0.0013864 | 0.00029447
2009-03-31 | 北陸地方整備局 | 神通川 | 神通川 | 右岸 | 18.6 | B-Z-R18.6-T | 天端 | B.R186T-P2 | 2.15 | 2.45 | 11 |  | 2.705 |  |  | 41 | 36 | 13 | 10 | 23 | 2.3395 | 0.4903 | 0.051 | 0.0056 | 417.7679 | 1.14 | [6 empty] | 3.6765e-06 | 3.136e-07
2009-03-31 | 北陸地方整備局 | 神通川 | 神通川 | 右岸 | 18.6 | B-Z-R18.6-T | 天端 | B.R186T-P3 | 3.15 | 3.45 | 6 |  | 2.708 |  |  | 48 | 45 | 7 |  | 7 | 3.7375 | 1.8082 | 0.3194 | 0.1293 | 28.9056 | 0.75 | [6 empty] | 0.00025796 | 0.00016718
2009-03-31 | 北陸地方整備局 | 神通川 | 神通川 | 右岸 | 18.6 | B-Z-R18.6-T | 天端 | B.R186T-P4 | 4.15 | 4.45 | 21 |  | 2.714 |  |  | 81 | 15 | 4 |  | 4 | 10.5175 | 8.6803 | 2.5358 | 0.2114 | 49.7517 | 9.72 |  |  |  |  | 5.8e-07 |  | 0.031357 | 0.0004469
2009-03-31 | 北陸地方整備局 | 神通川 | 神通川 | 右岸 | 18.6 | B-Z-R18.6-N | 裏のり | B.R186N-P2 | 2.15 | 2.45 | 5 |  | 2.685 |  |  | 6 | 64 | 17 | 13 | 30 | 0.184 | 0.1403 | 0.011 | 0.0013 | 141.5385 | 20.19 | [6 empty] | 1.0517e-07 | 1.69e-08
2009-03-31 | 北陸地方整備局 | 神通川 | 神通川 | 右岸 | 18.6 | B-Z-R18.6-N | 裏のり | B.R186N-P3 | 3.15 | 3.45 | 31 |  | 2.697 |  |  | 65 | 23 | 5 | 7 | 12 | 12.0993 | 7.997 | 0.1953 | 0.0382 | 316.7356 | 1.45 | [6 empty] | 8.252e-05 | 1.4592e-05
2009-03-31 | 北陸地方整備局 | 神通川 | 神通川 | 右岸 | 18.6 | B-Z-R18.6-N | 裏のり | B.R186N-P4 | 4.05 | 4.19 | 50 |  | 2.701 |  |  | 87 | 11 | 2 |  | 2 | 20.6996 | 17.4875 | 3.2379 | 1.2065 | 17.1567 | 1.36 | [6 empty] | 0.055243 | 0.014556
2009-03-31 | 北陸地方整備局 | 神通川 | 神通川 | 右岸 | 18.6 | B-Z-R18.6-N | 裏のり | B.R186N-P5 | 5 | 5.13 | 50 |  | 2.702 |  |  | 80 | 16 | 4 |  | 4 | 22.3465 | 19.2268 | 2.3559 | 0.3949 | 56.5877 | 4.19 |  |  |  | 5.8e-07 |  |  | 0.026442 | 0.0015595
2009-03-31 | 北陸地方整備局 | 神通川 | 神通川 | 右岸 | 18.6 | B-Z-R18.6-N | 裏のり | B.R186N-P7 | 7.05 | 7.17 | 50 |  | 2.683 |  |  | 35 | 50 | 5 | 10 | 15 | 1.1667 | 0.6671 | 0.1413 | 0.0062 | 188.1774 | 10.41 | [6 empty] | 3.8983e-05 | 3.844e-07
2009-03-31 | 北陸地方整備局 | 神通川 | 神通川 | 右岸 | 18.6 | B-Z-R18.6-N | 裏のり | B.R186N-P8 | 8.05 | 8.14 | 50 |  | 2.714 |  |  | 68 | 27 | 5 |  | 5 | 27.9455 | 24.7616 | 0.4736 | 0.1973 | 141.6396 | 0.27 | [6 empty] | 0.00064258 | 0.00038927
2009-03-31 | 北陸地方整備局 | 神通川 | 神通川 | 右岸 | 18.6 | B-Z-R18.6-N | 裏のり | B.R186N-P10 | 10.05 | 10.08 | 50 |  |  |  |  | 51 | 39 | 10 |  | 10 | 3.9181 | 2.2951 | 0.2458 | 0.0822 | 47.6655 | 0.97 |  |  |  |  | 2.12e-05 |  | 0.0001406 | 6.7568e-05
2009-03-31 | 北陸地方整備局 | 神通川 | 神通川 | 右岸 | 18.6 | B-Z-R18.6-N | 裏のり | B.R186N-P11 | 11.05 | 11.07 | 50 |  |  |  |  | 57 | 37 | 6 |  | 6 | 6.548 | 4.2765 | 0.4073 | 0.162 | 40.4198 | 0.43 | [6 empty] | 0.00045308 | 0.00026244
2009-03-31 | 北陸地方整備局 | 神通川 | 神通川 | 右岸 | 18.6 | B-Z-R18.6-N | 裏のり | B.R186N-P1 | 1.15 | 1.45 | 15 |  | 2.696 |  |  | 43 | 36 | 10 | 11 | 21 | 3.995 | 0.505 | 0.0725 | 0.004 | 998.75 | 1.09 |  |  |  | 3.7e-06 |  |  | 8.3062e-06 | 1.6e-07
2009-03-31 | 北陸地方整備局 | 神通川 | 神通川 | 右岸 | 21.8 | B-Z-R21.8-T | 天端 | B.R218T-P4 | 4.1 | 4.34 | 50 |  | 2.726 |  |  | 88 | 9 | 3 |  | 3 | 14.2765 | 11.9958 | 4.3263 | 1.4748 | 9.6803 | 2.79 | [6 empty] | 0.10811 | 0.02175
2009-03-31 | 北陸地方整備局 | 神通川 | 神通川 | 右岸 | 21.8 | B-Z-R21.8-T | 天端 | B.R218T-P9 | 9.15 | 9.45 | 35 |  | 2.72 |  |  | 4 | 84 | 4 | 8 | 12 | 0.5371 | 0.4481 | 0.1525 | 0.0208 | 25.8221 | 6.16 | [6 empty] | 4.652e-05 | 4.3264e-06
2009-03-31 | 北陸地方整備局 | 神通川 | 神通川 | 右岸 | 21.8 | B-Z-R21.8-T | 天端 | B.R218T-P12 | 12.1 | 12.17 | 50 |  |  |  |  | 27 | 65 | 8 |  | 8 | 1.2214 | 0.8855 | 0.295 | 0.1234 | 9.8979 | 1.45 | [6 empty] | 0.00021457 | 0.00015228
2009-03-31 | 北陸地方整備局 | 神通川 | 神通川 | 右岸 | 21.8 | B-Z-R21.8-T | 天端 | B.R218T-P1 | 1.15 | 1.45 | 7 |  | 2.693 |  |  | 6 | 69 | 15 | 10 | 25 | 0.2849 | 0.2046 | 0.0366 | 0.0047 | 60.617 | 6.85 | [6 empty] | 1.7045e-06 | 2.209e-07
2009-03-31 | 北陸地方整備局 | 神通川 | 神通川 | 右岸 | 21.8 | B-Z-R21.8-N | 裏のり | B.R218N-P2-2 | 2.35 | 2.45 | 34 |  | 2.715 |  |  | 92 | 5 | 3 |  | 3 | 29.1905 | 26.9852 | 12.701 | 3.3048 | 8.8328 | 4.3 |  |  |  | 0.000519 |  |  | 1.311 | 0.10922
2009-03-31 | 北陸地方整備局 | 神通川 | 神通川 | 右岸 | 21.8 | B-Z-R21.8-N | 裏のり | B.R218N-P3 | 3.1 | 3.39 | 50 |  | 2.725 |  |  | 69 | 23 | 4 | 4 | 8 | 14.9788 | 11.141 | 0.3164 | 0.1116 | 134.2186 | 1.47 | [6 empty] | 0.00025238 | 0.00012455
2009-03-31 | 北陸地方整備局 | 神通川 | 神通川 | 右岸 | 21.8 | B-Z-R21.8-N | 裏のり | B.R218N-P4 | 4.1 | 4.16 | 50 |  |  |  |  | 75 | 17 | 8 |  | 8 | 16.4056 | 11.7992 | 0.8642 | 0.1372 | 119.5743 | 6.39 | [6 empty] | 0.002589 | 0.00018824
2009-03-31 | 北陸地方整備局 | 神通川 | 神通川 | 右岸 | 21.8 | B-Z-R21.8-N | 裏のり | B.R218N-P8 | 8.15 | 8.45 | 22 |  | 2.708 |  |  | 7 | 75 | 8 | 10 | 18 | 0.5426 | 0.439 | 0.1012 | 0.0057 | 95.193 | 14.92 |  |  |  |  | 0.000169 |  | 1.7989e-05 | 3.249e-07
2009-03-31 | 北陸地方整備局 | 神通川 | 神通川 | 右岸 | 21.8 | B-Z-R21.8-N | 裏のり | B.R218N-P9 | 9.15 | 9.45 | 22 |  | 2.717 |  |  | 1 | 81 | 10 | 8 | 18 | 0.4159 | 0.341 | 0.0996 | 0.0078 | 53.3205 | 11.72 | [6 empty] | 1.7337e-05 | 6.084e-07
2009-03-31 | 北陸地方整備局 | 神通川 | 神通川 | 右岸 | 21.8 | B-Z-R21.8-N | 裏のり | B.R218N-P10 | 10.15 | 10.45 | 21 |  | 2.722 |  |  | 0 | 79 | 9 | 12 | 21 | 0.3797 | 0.3093 | 0.0506 | 0.0028 | 135.6071 | 25.95 | [6 empty] | 3.6101e-06 | 7.84e-08
2009-03-31 | 北陸地方整備局 | 神通川 | 神通川 | 右岸 | 21.8 | B-Z-R21.8-N | 裏のり | B.R218N-P11 | 11.15 | 11.45 | 10 |  | 2.689 |  |  | 0 | 79 | 10 | 11 | 21 | 0.4475 | 0.3551 | 0.0479 | 0.0028 | 159.8214 | 18.93 |  |  |  |  | 1.28e-06 |  | 3.1793e-06 | 7.84e-08
2009-03-31 | 北陸地方整備局 | 神通川 | 神通川 | 右岸 | 23.6 | B-Z-R23.6-T | 天端 | B.R236T-P4 | 4.15 | 4.44 | 50 |  | 2.71 |  |  | 29 | 58 | 4 | 9 | 13 | 0.67 | 0.423 | 0.1238 | 0.0076 | 88.1579 | 6.2 | [6 empty] | 2.8697e-05 | 5.776e-07
2009-03-31 | 北陸地方整備局 | 神通川 | 神通川 | 右岸 | 23.6 | B-Z-R23.6-T | 天端 | B.R236T-P6 | 6.08 | 6.22 | 50 |  | 2.71 |  |  | 33 | 56 | 4 | 7 | 11 | 0.4156 | 0.33 | 0.1524 | 0.0481 | 8.6403 | 2.3 | [6 empty] | 4.6449e-05 | 2.3136e-05
2009-03-31 | 北陸地方整備局 | 神通川 | 神通川 | 右岸 | 23.6 | B-Z-R23.6-T | 天端 | B.R236T-P1 | 1 | 1.12 | 50 |  | 2.632 |  |  | 11 | 52 | 25 | 12 | 37 | 0.1436 | 0.111 | 0.0257 | 0.0032 | 44.875 | 6.65 | 9999 | 9999 | 0 |  |  |  | 7.513e-07 | 1.024e-07
2009-03-31 | 北陸地方整備局 | 神通川 | 神通川 | 右岸 | 23.6 | B-Z-R23.6-N | 裏のり | B.R236N-P3 | 3.15 | 3.45 | 23 |  | 2.715 |  |  | 58 | 32 | 3 | 7 | 10 | 7.6038 | 4.8047 | 0.1855 | 0.0708 | 107.3983 | 0.25 | [6 empty] | 7.3241e-05 | 5.0126e-05
2009-03-31 | 北陸地方整備局 | 神通川 | 神通川 | 右岸 | 23.6 | B-Z-R23.6-N | 裏のり | B.R236N-P6 | 6.15 | 6.37 | 50 |  | 2.7 |  |  | 85 | 12 | 3 |  | 3 | 18.2786 | 13.9691 | 3.3905 | 0.484 | 37.7657 | 7.45 | [6 empty] | 0.061464 | 0.0023426
2009-03-31 | 北陸地方整備局 | 神通川 | 神通川 | 右岸 | 23.6 | B-Z-R23.6-N | 裏のり | B.R236N-P7 | 7.05 | 7.19 | 50 |  | 2.691 |  |  | 78 | 20 | 2 |  | 2 | 15.3329 | 11.2545 | 1.2809 | 0.4208 | 36.4375 | 2.49 | [6 empty] | 0.0064434 | 0.0017707
2009-03-31 | 北陸地方整備局 | 神通川 | 神通川 | 左岸 | 11.8 | B-Z-L11.8-T | 天端 | B.L118T-P4 | 4.15 | 4.4 | 50 |  | 2.964 |  |  | 78 | 17 | 5 |  | 5 | 11.48 | 9.0719 | 1.4385 | 0.1812 | 63.3554 | 8.95 | [6 empty] | 0.008431 | 0.00032833
2009-03-31 | 北陸地方整備局 | 神通川 | 神通川 | 左岸 | 11.8 | B-Z-L11.8-T | 天端 | B.L118T-P5 | 5 | 5.03 | 50 |  |  |  |  | 91 | 6 | 3 |  | 3 | 14.9625 | 13.277 | 8.3722 | 2.7188 | 5.5033 | 2.54 | [6 empty] | 0.49914 | 0.073919
2009-03-31 | 北陸地方整備局 | 神通川 | 神通川 | 左岸 | 11.8 | B-Z-L11.8-T | 天端 | B.L118T-P6 | 6.05 | 6.1 | 50 |  | 2.678 |  |  | 34 | 50 | 7 | 9 | 16 | 1.2893 | 0.7465 | 0.1178 | 0.0067 | 192.4328 | 7.59 | [6 empty] | 2.5577e-05 | 4.489e-07
2009-03-31 | 北陸地方整備局 | 神通川 | 神通川 | 左岸 | 11.8 | B-Z-L11.8-T | 天端 | B.L118T-P7 | 7.05 | 7.19 | 50 |  | 2.701 |  |  | 88 | 10 | 2 |  | 2 | 29.6316 | 27.503 | 11.8299 | 1.2065 | 24.56 | 11.58 | [6 empty] | 1.112 | 0.014556
2009-03-31 | 北陸地方整備局 | 神通川 | 神通川 | 左岸 | 11.8 | B-Z-L11.8-T | 天端 | B.L118T-P8 | 8 | 8.13 | 50 |  | 2.706 |  |  | 51 | 34 | 7 | 8 | 15 | 4.4569 | 2.1058 | 0.1332 | 0.008 | 557.1125 | 3.74 | [6 empty] | 3.4e-05 | 6.4e-07
2009-03-31 | 北陸地方整備局 | 神通川 | 神通川 | 左岸 | 11.8 | B-Z-L11.8-T | 天端 | B.L118T-P9 | 9 | 9.1 | 50 |  | 2.697 |  |  | 77 | 19 | 4 |  | 4 | 9.8068 | 7.886 | 1.1049 | 0.2806 | 34.9494 | 5.4 | [6 empty] | 0.0045749 | 0.00078736
2009-03-31 | 北陸地方整備局 | 神通川 | 神通川 | 左岸 | 11.8 | B-Z-L11.8-T | 天端 | B.L118T-P10 | 10.05 | 10.17 | 50 |  |  |  |  | 79 | 15 | 6 |  | 6 | 9.0976 | 7.3503 | 2.2123 | 0.2367 | 38.4351 | 8.07 | [6 empty] | 0.022856 | 0.00056027
2009-03-31 | 北陸地方整備局 | 神通川 | 神通川 | 左岸 | 11.8 | B-Z-L11.8-T | 天端 | B.L118T-P12 | 12.05 | 12.2 | 50 |  | 2.679 |  |  | 51 | 31 | 18 |  | 18 | 3.2678 | 2.0468 | 0.1043 | [9 empty] | 1.9291e-05
2009-03-31 | 北陸地方整備局 | 神通川 | 神通川 | 左岸 | 11.8 | B-Z-L11.8-T | 天端 | B.L118T-P13 | 13.05 | 13.18 | 50 |  |  |  |  | 79 | 17 | 4 |  | 4 | 19.6476 | 17.6558 | 2.0491 | 0.4716 | 41.6616 | 5.23 | [6 empty] | 0.019138 | 0.0022241
2009-03-31 | 北陸地方整備局 | 神通川 | 神通川 | 左岸 | 11.8 | B-Z-L11.8-T | 天端 | B.L118T-P15 | 15.05 | 15.13 | 50 |  | 2.712 |  |  | 63 | 29 | 8 |  | 8 | 14.2645 | 11.5938 | 0.5435 | 0.1605 | 88.8754 | 0.46 | [6 empty] | 0.00088401 | 0.0002576
2009-03-31 | 北陸地方整備局 | 神通川 | 神通川 | 左岸 | 11.8 | B-Z-L11.8-T | 天端 | B.L118T-P16 | 16 | 16.08 | 50 |  | 2.685 |  |  | 60 | 29 | 3 | 8 | 11 | 8.8229 | 4.4852 | 0.3357 | 0.0134 | 658.4254 | 6.67 | [6 empty] | 0.00028949 | 1.7956e-06
2009-03-31 | 北陸地方整備局 | 神通川 | 神通川 | 左岸 | 11.8 | B-Z-L11.8-T | 天端 | B.L118T-P17 | 17 | 17.11 | 50 |  | 2.698 |  |  | 82 | 14 | 4 |  | 4 | 17.4293 | 15.2415 | 4.497 | 0.4916 | 35.4542 | 12.4 | [6 empty] | 0.11826 | 0.0024167
2009-03-31 | 北陸地方整備局 | 神通川 | 神通川 | 左岸 | 11.8 | B-Z-L11.8-T | 天端 | B.L118T-P18 | 18 | 18.09 | 50 |  | 2.702 |  |  | 83 | 14 | 3 |  | 3 | 12.5132 | 11.0568 | 2.6754 | 0.5625 | 22.2457 | 7.28 | [6 empty] | 0.035503 | 0.0031641
2009-03-31 | 北陸地方整備局 | 神通川 | 神通川 | 左岸 | 11.8 | B-Z-L11.8-T | 天端 | B.L118T-P19 | 19 | 19.03 | 50 |  |  |  |  | 86 | 13 | 1 |  | 1 | 14.8883 | 12.7428 | 5.3575 | 1.3558 | 10.9812 | 3.57 | [6 empty] | 0.17742 | 0.018382
2009-03-31 | 北陸地方整備局 | 神通川 | 神通川 | 左岸 | 11.8 | B-Z-L11.8-T | 天端 | B.L118T-P24 | 24 | 24.04 | 50 |  |  |  |  | 68 | 25 | 7 |  | 7 | 9.3928 | 6.0844 | 0.4585 | 0.1413 | 66.4742 | 2.01 |  |  |  |  | 5.42e-05 |  | 0.00059611 | 0.00019966
2009-03-31 | 北陸地方整備局 | 神通川 | 神通川 | 左岸 | 11.8 | B-Z-L11.8-T | 天端 | B.L118T-P3 | 3.15 | 3.45 | 7 |  | 2.695 |  |  | 81 | 13 | 6 |  | 6 | 28.3379 | 25.7956 | 1.9699 | 0.2182 | 129.8712 | 14.6 | [6 empty] | 0.017467 | 0.00047611
2009-03-31 | 北陸地方整備局 | 神通川 | 神通川 | 左岸 | 11.8 | B-Z-L11.8-N | 裏のり | B.L118N-P4 | 4.1 | 4.33 | 50 |  | 2.722 |  |  | 57 | 27 | 9 | 7 | 16 | 6.7789 | 3.4259 | 0.1366 | 0.0095 | 713.5684 | 3.43 | [6 empty] | 3.6045e-05 | 9.025e-07
2009-03-31 | 北陸地方整備局 | 神通川 | 神通川 | 左岸 | 11.8 | B-Z-L11.8-N | 裏のり | B.L118N-P5 | 5.1 | 5.36 | 50 |  | 2.728 |  |  | 59 | 29 | 6 | 6 | 12 | 7.9529 | 4.2316 | 0.2048 | 0.0391 | 203.399 | 0.76 |  |  |  | 1.17e-05 |  |  | 9.2119e-05 | 1.5288e-05
2009-03-31 | 北陸地方整備局 | 神通川 | 神通川 | 左岸 | 11.8 | B-Z-L11.8-N | 裏のり | B.L118N-P7 | 7 | 7.16 | 50 |  | 2.698 |  |  | 68 | 27 | 5 |  | 5 | 10.0415 | 7.4434 | 0.6359 | 0.2812 | 35.7095 | 1.09 | [6 empty] | 0.0012719 | 0.00079073
2009-03-31 | 北陸地方整備局 | 神通川 | 神通川 | 左岸 | 11.8 | B-Z-L11.8-N | 裏のり | B.L118N-P8 | 8 | 8.09 | 50 |  | 2.7 |  |  | 88 | 10 | 2 |  | 2 | 10.6455 | 8.9422 | 3.7949 | 1.463 | 7.2765 | 1.98 |  |  |  |  | 3.26e-07 |  | 0.079801 | 0.021404
2009-03-31 | 北陸地方整備局 | 神通川 | 神通川 | 左岸 | 11.8 | B-Z-L11.8-N | 裏のり | B.L118N-P10 | 10 | 10.06 | 50 |  | 2.692 |  |  | 63 | 34 | 3 |  | 3 | 9.989 | 4.7804 | 0.5839 | 0.294 | 33.9762 | 0.4 | [6 empty] | 0.0010438 | 0.00086436
2009-03-31 | 北陸地方整備局 | 神通川 | 神通川 | 左岸 | 11.8 | B-Z-L11.8-N | 裏のり | B.L118N-P14 | 14 | 14.06 | 50 |  |  |  |  | 78 | 20 | 2 |  | 2 | 14.1724 | 13.019 | 1.5202 | 0.4469 | 31.7127 | 14.91 | [6 empty] | 0.0095822 | 0.0019972
2009-03-31 | 北陸地方整備局 | 神通川 | 神通川 | 左岸 | 11.8 | B-Z-L11.8-N | 裏のり | B.L118N-P1 | 1.15 | 1.42 | 50 |  |  |  |  | 79 | 13 | 8 |  | 8 | 20.1779 | 18.4718 | 0.7777 | 0.1041 | 193.8319 | 79.39 |  |  |  | 0.0013 |  |  | 0.0020277 | 0.00010837
2009-03-31 | 北陸地方整備局 | 神通川 | 神通川 | 左岸 | 14 | B-Z-L14.0-T | 天端 | B.L140T-P4 | 4.15 | 4.25 | 41 |  | 2.699 |  |  | 0 | 38 | 37 | 25 | 62 | 0.0722 | 0.0496 | 0.0031 |  |  |  | 30.4 | 24.4 | 6 |  |  |  | 5.5909e-09
2009-03-31 | 北陸地方整備局 | 神通川 | 神通川 | 左岸 | 14 | B-Z-L14.0-T | 天端 | B.L140T-P6 | 6.18 | 6.36 | 50 |  | 2.698 |  |  | 28 | 59 | 5 | 8 | 13 | 1.1193 | 0.8373 | 0.2072 | 0.0099 | 113.0606 | 18.84 | [6 empty] | 9.464e-05 | 9.801e-07
2009-03-31 | 北陸地方整備局 | 神通川 | 神通川 | 左岸 | 14 | B-Z-L14.0-T | 天端 | B.L140T-P7 | 7.05 | 7.1 | 50 |  |  |  |  | 51 | 47 | 2 |  | 2 | 4.3108 | 2.2659 | 0.4686 | 0.3085 | 13.9734 | 0.35 | [6 empty] | 0.00062697 | 0.00095172
2009-03-31 | 北陸地方整備局 | 神通川 | 神通川 | 左岸 | 14 | B-Z-L14.0-T | 天端 | B.L140T-P11 | 11 | 11.07 | 50 |  |  |  |  | 59 | 38 | 3 |  | 3 | 6.304 | 4.2784 | 0.4866 | 0.2345 | 26.8827 | 0.48 | [6 empty] | 0.00068419 | 0.0005499
2009-03-31 | 北陸地方整備局 | 神通川 | 神通川 | 左岸 | 14 | B-Z-L14.0-T | 天端 | B.L140T-P15 | 15 | 15.05 | 50 |  |  |  |  | 62 | 33 | 5 |  | 5 | 6.7167 | 5.1758 | 0.4959 | 0.2261 | 29.7068 | 0.59 | [6 empty] | 0.00071487 | 0.00051121
2009-03-31 | 北陸地方整備局 | 神通川 | 神通川 | 左岸 | 14 | B-Z-L14.0-T | 天端 | B.L140T-P2 | 2.15 | 2.45 | 10 |  | 2.713 |  |  | 18 | 74 | 8 |  | 8 | 0.6977 | 0.5404 | 0.2187 | 0.1111 | 6.2799 | 1.28 | [6 empty] | 0.00010726 | 0.00012343
2009-03-31 | 北陸地方整備局 | 神通川 | 神通川 | 左岸 | 14 | B-Z-L14.0-T | 天端 | B.L140T-P3 | 3.15 | 3.45 | 6 |  | 2.704 |  |  | 22 | 60 | 11 | 7 | 18 | 0.2994 | 0.1919 | 0.0825 | 0.0161 | 18.5963 | 2.51 | [6 empty] | 1.1205e-05 | 2.5921e-06
2009-03-31 | 北陸地方整備局 | 神通川 | 神通川 | 左岸 | 14 | B-Z-L14.0-N | 裏のり | B.L140N-P4 | 4.15 | 4.45 | 6 |  | 2.731 |  |  | 18 | 53 | 20 | 9 | 29 | 0.2819 | 0.1736 | 0.0273 | 0.0064 | 44.0469 | 3.26 | [6 empty] | 8.6415e-07 | 4.096e-07
2009-03-31 | 北陸地方整備局 | 神通川 | 神通川 | 左岸 | 14 | B-Z-L14.0-N | 裏のり | B.L140N-P5 | 5.05 | 5.21 | 50 |  | 2.702 |  |  | 55 | 32 | 6 | 7 | 13 | 5.6869 | 3.1625 | 0.1485 | 0.0185 | 307.4 | 1.17 |  |  |  | 9.79e-06 |  |  | 4.3741e-05 | 3.4225e-06
2009-03-31 | 北陸地方整備局 | 神通川 | 神通川 | 左岸 | 14 | B-Z-L14.0-N | 裏のり | B.L140N-P13 | 13.15 | 13.4 | 50 |  | 2.746 |  |  | 4 | 78 | 10 | 8 | 18 | 0.333 | 0.2725 | 0.0927 | 0.0093 | 35.8065 | 8 | [6 empty] | 1.468e-05 | 8.649e-07
2009-03-31 | 北陸地方整備局 | 神通川 | 神通川 | 左岸 | 14 | B-Z-L14.0-N | 裏のり | B.L140N-P1 | 1.15 | 1.45 | 4 |  | 2.679 |  |  | 87 | 12 | 1 |  | 1 | 12.2478 | 10.7475 | 3.7651 | 1.2589 | 9.729 | 3.15 |  |  |  | 2.93e-06 |  |  | 0.078356 | 0.015848
2009-03-31 | 北陸地方整備局 | 神通川 | 神通川 | 左岸 | 14 | B-Z-L14.0-N | 裏のり | B.L140N-P3 | 3.15 | 3.45 | 4 |  | 2.714 |  |  | 48 | 38 | 9 | 5 | 14 | 6.0852 | 1.2698 | 0.1224 | 0.0303 | 200.8317 | 0.31 | [6 empty] | 2.795e-05 | 9.1809e-06
2009-03-31 | 北陸地方整備局 | 神通川 | 神通川 | 左岸 | 16 | B-Z-L16.0-T | 天端 | B.L160T-P3 | 3.15 | 3.45 | 13 |  | 2.708 |  |  | 20 | 46 | 19 | 15 | 34 | 0.2233 | 0.1492 | 0.0159 | [9 empty] | 2.4697e-07
2009-03-31 | 北陸地方整備局 | 神通川 | 神通川 | 左岸 | 16 | B-Z-L16.0-T | 天端 | B.L160T-P4 | 4.15 | 4.45 | 35 |  | 2.72 |  |  | 2 | 37 | 47 | 14 | 61 | 0.0737 | 0.0566 | 0.0121 | 0.0023 | 32.0435 | 4.27 | 9999 | 9999 | 0 |  |  |  | 1.3116e-07 | 5.29e-08
2009-03-31 | 北陸地方整備局 | 神通川 | 神通川 | 左岸 | 16 | B-Z-L16.0-T | 天端 | B.L160T-P5 | 5.15 | 5.45 | 24 |  | 2.717 |  |  | 0 | 42 | 43 | 15 | 58 | 0.0781 | 0.0655 | 0.0118 |  |  |  | 9999 | 9999 | 0 |  |  |  | 1.2375e-07
2009-03-31 | 北陸地方整備局 | 神通川 | 神通川 | 左岸 | 16 | B-Z-L16.0-T | 天端 | B.L160T-P13 | 13 | 13.1 | 50 |  |  |  |  | 77 | 20 | 3 |  | 3 | 14.4613 | 12.0308 | 1.276 | 0.4828 | 29.953 | 3.65 | [6 empty] | 0.0063864 | 0.002331
2009-03-31 | 北陸地方整備局 | 神通川 | 神通川 | 左岸 | 16 | B-Z-L16.0-T | 天端 | B.L160T-P1 | 1.15 | 1.45 | 4 |  | 2.708 |  |  | 26 | 54 | 11 | 9 | 20 | 0.3968 | 0.2205 | 0.0699 | 0.007 | 56.6857 | 4.31 | [6 empty] | 7.6323e-06 | 4.9e-07
2009-03-31 | 北陸地方整備局 | 神通川 | 神通川 | 左岸 | 16 | B-Z-L16.0-T | 天端 | B.L160T-P2 | 2.15 | 2.45 | 3 |  | 2.699 |  |  | 0 | 67 | 21 | 12 | 33 | 0.1353 | 0.1112 | 0.0307 | 0.0021 | 64.4286 | 15.01 | [6 empty] | 1.1342e-06 | 4.41e-08
2009-03-31 | 北陸地方整備局 | 神通川 | 神通川 | 左岸 | 16 | B-Z-L16.0-N | 裏のり | B.L160N-P3 | 3 | 3.28 | 50 |  | 2.725 |  |  | 23 | 64 | 7 | 6 | 13 | 0.567 | 0.421 | 0.1465 | 0.0165 | 34.3636 | 6.4 | [6 empty] | 4.2388e-05 | 2.7225e-06
2009-03-31 | 北陸地方整備局 | 神通川 | 神通川 | 左岸 | 16 | B-Z-L16.0-N | 裏のり | B.L160N-P7 | 7 | 7.07 | 50 |  | 2.7 |  |  | 55 | 39 | 6 |  | 6 | 6.1045 | 3.1985 | 0.3368 | 0.1599 | 38.177 | 0.34 | [6 empty] | 0.00029169 | 0.00025568
2009-03-31 | 北陸地方整備局 | 神通川 | 神通川 | 左岸 | 16 | B-Z-L16.0-N | 裏のり | B.L160N-P1 | 1.15 | 1.45 | 3 |  | 2.688 |  |  | 17 | 48 | 21 | 14 | 35 | 0.1702 | 0.1275 | 0.0268 | 0.0016 | 106.375 | 13.35 | 9999 | 9999 | 0 |  | 1.31e-05 |  | 8.2792e-07 | 2.56e-08
2009-03-31 | 北陸地方整備局 | 神通川 | 神通川 | 左岸 | 16 | B-Z-L16.0-N | 裏のり | B.L160N-P2 | 2.15 | 2.45 | 5 |  | 2.71 |  |  | 25 | 51 | 15 | 9 | 24 | 0.4391 | 0.2526 | 0.0507 | 0.0073 | 60.1507 | 3.62 | [6 empty] | 3.6266e-06 | 5.329e-07
2009-03-31 | 北陸地方整備局 | 信濃川 | 千曲川 | 右岸 | 25.5 | 右岸25.50k表 | 表のり | B.T-3 | 8.5 | 9.2 |  | 1.692 | 2.544 | 1.194 | 0.77585 | 0 | 21.8 | 51.5 | 26.7 | 78.2 | 0.0357 | 0.0216 | 0.0028 |  |  |  | 64.8 | 30.3 | 34.5 |  |  |  | 4.4164e-09 |  |  |  | UU | [8 empty] | 57.9 | 0.4
2009-03-31 | 北陸地方整備局 | 信濃川 | 千曲川 | 右岸 | 25.5 | 右岸25.50k表 | 表のり | B.T-1 | 3 | 3.8 |  |  | 2.692 |  |  | 0 | 17.7 | 48.8 | 33.5 | 82.3 | 0.0239 | 0.0147 | 0.0011 |  |  |  | 49.9 | 23 | 26.9 |  |  |  | 5.0688e-10
2009-03-31 | 北陸地方整備局 | 信濃川 | 千曲川 | 右岸 | 25.5 | 右岸25.50k表 | 表のり | B.T-2 | 5 | 5.8 |  | 1.814 | 2.652 | 0.993 | 0.49129 | 0.6 | 11.9 | 55.1 | 32.4 | 87.5 | 0.0242 | 0.0148 | 0.0018 |  |  |  | 54.4 | 26.5 | 27.9 |  |  |  | 1.5866e-09 |  |  |  | UU | [8 empty] | 30 | 0
2009-03-31 | 北陸地方整備局 | 信濃川 | 千曲川 | 右岸 | 25.5 | 右岸25.50k裏 | 裏のり | B.T-3 | 7 | 7.8 |  | 1.639 | 2.52 | 1.34 | 1.0282 | 0 | 24.2 | 46.3 | 29.5 | 75.8 | 0.0339 | 0.0195 | 0.0022 |  |  |  | 69.8 | 31.8 | 38 |  |  |  | 2.5258e-09 |  |  |  | UU | [8 empty] | 48.6 | 0
2009-03-31 | 北陸地方整備局 | 信濃川 | 千曲川 | 右岸 | 25.5 | 右岸25.50k裏 | 裏のり | B.T-1 | 1 | 1.6 |  | 1.762 | 2.627 | 1.081 | 0.60702 | 5.1 | 8.9 | 51.8 | 34.2 | 86 | 0.0179 | 0.0112 | 0.0017 |  |  |  | 61.8 | 26.6 | 35.2 |  |  |  | 1.3898e-09 |  |  |  | UU | [8 empty] | 32.9 | 0
2009-03-31 | 北陸地方整備局 | 信濃川 | 千曲川 | 右岸 | 25.5 | 右岸25.50k裏 | 裏のり | B.T-2 | 4 | 4.8 |  |  | 2.693 |  |  | 5 | 10.8 | 54.9 | 29.3 | 84.2 | 0.023 | 0.0154 | 0.0026 |  |  |  | 62.3 | 25.4 | 36.9 |  |  |  | 3.7196e-09
2009-03-31 | 北陸地方整備局 | 信濃川 | 千曲川 | 右岸 | 25.55 | 柏尾No.1-1 | 天端 | B.kashi1-1-9 | 9.15 | 9.45 | 5 |  | 2.662 |  |  | 7 | 28 | 35 | 30 | 65 | 0.0467 | 0.0208 | 0.0013 |  |  |  | 50.6 | 26.6 | 24 |  |  |  | 7.4646e-10
2009-03-31 | 北陸地方整備局 | 信濃川 | 千曲川 | 右岸 | 25.55 | 柏尾No.1-1 | 天端 | B.kashi1-1-10 | 10.15 | 10.45 | 4 |  | 2.512 |  |  | 0 | 22 | 44 | 34 | 78 | 0.00228 | 0.0128 |  |  |  |  | 72.4 | 39.6 | 32.8
2009-03-31 | 北陸地方整備局 | 信濃川 | 千曲川 | 右岸 | 25.55 | 柏尾No.1-1 | 天端 | B.kashi1-1-12 | 12.15 | 12.45 | 6 |  | 2.645 |  |  | 0 | 11 | 51 | 38 | 89 | 0.0173 | 0.01 |  |  |  |  | 51.5 | 23.8 | 27.7
2009-03-31 | 北陸地方整備局 | 信濃川 | 千曲川 | 右岸 | 25.55 | 柏尾No.1-1 | 天端 | B.kashi1-1-14 | 14.15 | 14.45 | 8 |  | 2.664 |  |  | 0 | 22 | 45 | 33 | 78 | 0.0271 | 0.0151 |  |  |  |  | 33.2 | 20 | 13.2
2009-03-31 | 北陸地方整備局 | 信濃川 | 千曲川 | 右岸 | 25.55 | 柏尾No.1-1 | 天端 | B.kashi1-1-16 | 16.15 | 16.45 | 8 |  | 2.693 |  |  | 1 | 14 | 46 | 39 | 85 | 0.0153 | 0.00904 |  |  |  |  | 43.7 | 24.5 | 19.2
2009-03-31 | 北陸地方整備局 | 信濃川 | 千曲川 | 右岸 | 25.55 | 柏尾No.1-1 | 天端 | B.kashi1-1-18 | 18.15 | 18.45 | 8 |  | 2.574 |  |  | 0 | 9 | 44 | 47 | 91 | 0.0108 | 0.00613 |  |  |  |  | 50.7 | 24.8 | 25.9
2009-03-31 | 北陸地方整備局 | 信濃川 | 千曲川 | 右岸 | 25.55 | 柏尾No.1-1 | 天端 | B.kashi1-1-20 | 20.15 | 20.45 | 9 |  | 2.651 |  |  | 0 | 1 | 43 | 56 | 99 | 0.00594 | 0.00316 |  |  |  |  | 53.7 | 24.3 | 29.4
2009-03-31 | 北陸地方整備局 | 信濃川 | 千曲川 | 右岸 | 25.55 | 柏尾No.1-1 | 天端 | B.kashi1-1-1 | 1.15 | 1.45 | 6 |  | 2.664 |  |  | 8 | 15 | 39 | 38 | 77 | 0.0171 | 0.0102 | 0.00139 |  |  |  | 107.5 | 53.6 | 53.9 |  |  |  | 8.717e-10
2009-03-31 | 北陸地方整備局 | 信濃川 | 千曲川 | 右岸 | 25.55 | 柏尾No.1-1 | 天端 | B.kashi1-1-2 | 2.15 | 2.45 | 27 |  | 2.66 |  |  | 35 | 18 | 26 | 21 | 47 | 0.668 | 0.145 | 0.00402 | [9 empty] | 1.0209e-08
2009-03-31 | 北陸地方整備局 | 信濃川 | 千曲川 | 右岸 | 25.55 | 柏尾No.1-1 | 天端 | B.kashi1-1-3 | 3 | 3 | 50
2009-03-31 | 北陸地方整備局 | 信濃川 | 千曲川 | 右岸 | 25.55 | 柏尾No.1-1 | 天端 | B.kashi1-1-4 | 4.15 | 4.45 | 4 |  | 2.654 |  |  | 25 | 21 | 28 | 26 | 54 | 0.226 | 0.0462 | 0.00177 |  |  |  | 87.7 | 49.3 | 38.4 |  |  |  | 1.526e-09
2009-03-31 | 北陸地方整備局 | 信濃川 | 千曲川 | 右岸 | 25.55 | 柏尾No.1-1 | 天端 | B.kashi1-1-5 | 5.15 | 5.45 | 3 |  | 2.642 |  |  | 28 | 18 | 27 | 27 | 54 | 0.26 | 0.0445 | 0.00226 |  |  |  | 77.2 | 40.4 | 36.8 |  |  |  | 2.6882e-09
2009-03-31 | 北陸地方整備局 | 信濃川 | 千曲川 | 右岸 | 25.55 | 柏尾No.1-1 | 天端 | B.kashi1-1-6 | 6.15 | 6.45 | 7 |  | 2.674 |  |  | 18 | 17 | 32 | 33 | 65 | 0.0434 | 0.017 |  |  |  |  | 76.2 | 39 | 37.2
2009-03-31 | 北陸地方整備局 | 信濃川 | 千曲川 | 右岸 | 25.55 | 柏尾No.1-1 | 天端 | B.kashi1-1-7 | 7.15 | 7.45 | 3 |  | 2.666 |  |  | 18 | 24 | 26 | 32 | 58 | 0.114 | 0.0301 |  |  |  |  | 74.4 | 41.1 | 33.3
2009-03-31 | 北陸地方整備局 | 信濃川 | 千曲川 | 右岸 | 25.55 | 柏尾No.1-1 | 天端 | B.kashi1-1-8 | 8.15 | 8.45 | 4 |  | 2.639 |  |  | 15 | 22 | 29 | 34 | 63 | 0.0534 | 0.0183 |  |  |  |  | 66.7 | 35.9 | 30.8
2009-03-31 | 北陸地方整備局 | 信濃川 | 千曲川 | 右岸 | 29.1 | 木島No.1-1 | 天端 | B.kiji1-1-9 | 9.15 | 9.35 | 50 |  | 2.671 |  |  | 38 | 36 | 17 | 9 | 26 | 1.58 | 0.637 | 0.0333 | 0.00618 | 255.6634 | 1.91 | [6 empty] | 1.3693e-06 | 3.8192e-07
2009-03-31 | 北陸地方整備局 | 信濃川 | 千曲川 | 右岸 | 29.1 | 木島No.1-1 | 天端 | B.kiji1-1-10 | 10.15 | 10.45 | 18 |  | 2.663 |  |  | 0 | 34 | 39 | 27 | 66 | 0.0478 | 0.0267 | 0.00197 |  |  |  | 35.2 | 20.3 | 14.9 |  |  |  | 1.9556e-09
2009-03-31 | 北陸地方整備局 | 信濃川 | 千曲川 | 右岸 | 29.1 | 木島No.1-1 | 天端 | B.kiji1-1-11 | 11.15 | 11.45 | 18 |  | 2.661 |  |  | 7 | 63 | 21 | 9 | 30 | 0.341 | 0.269 | 0.0249 | 0.00529 | 64.4612 | 3.05 | [6 empty] | 6.9822e-07 | 2.7984e-07
2009-03-31 | 北陸地方整備局 | 信濃川 | 千曲川 | 右岸 | 29.1 | 木島No.1-1 | 天端 | B.kiji1-1-13 | 13.15 | 13.45 | 20 |  | 2.673 |  |  | 36 | 54 | 10 |  | 10 | 1.37 | 0.771 | 0.206 | [9 empty] | 9.3375e-05
2009-03-31 | 北陸地方整備局 | 信濃川 | 千曲川 | 右岸 | 29.1 | 木島No.1-1 | 天端 | B.kiji1-1-15 | 15.15 | 15.45 | 19 |  | 2.652 |  |  | 38 | 44 | 18 |  | 18 | 1.64 | 0.808 | 0.121 | [9 empty] | 2.7215e-05
2009-03-31 | 北陸地方整備局 | 信濃川 | 千曲川 | 右岸 | 29.1 | 木島No.1-1 | 天端 | B.kiji1-1-18 | 18.15 | 18.45 | 20 |  | 2.644 |  |  | 28 | 65 | 7 |  | 7 | 0.914 | 0.667 | 0.289 | 0.162 | 5.642 | 1.02 | [6 empty] | 0.0002046 | 0.00026244
2009-03-31 | 北陸地方整備局 | 信濃川 | 千曲川 | 右岸 | 29.1 | 木島No.1-1 | 天端 | B.kiji1-1-20 | 20.15 | 20.4 | 50 |  | 2.66 |  |  | 60 | 28 | 12 |  | 12 | 10.5 | 4.91 | 0.264 | [9 empty] | 0.0001659
2009-03-31 | 北陸地方整備局 | 信濃川 | 千曲川 | 右岸 | 29.1 | 木島No.1-1 | 天端 | B.kiji1-1-22 | 22.15 | 22.45 | 41 |  | 2.674 |  |  | 52 | 31 | 17 |  | 17 | 8.83 | 2.55 | 0.127 | [9 empty] | 3.0445e-05
2009-03-31 | 北陸地方整備局 | 信濃川 | 千曲川 | 右岸 | 29.1 | 木島No.1-1 | 天端 | B.kiji1-1-25 | 25.15 | 25.45 | 48 |  | 2.676 |  |  | 36 | 35 | 20 | 9 | 29 | 1.38 | 0.484 | 0.0252 | 0.00545 | 253.211 | 1.03 | [6 empty] | 7.1787e-07 | 2.9703e-07
2009-03-31 | 北陸地方整備局 | 信濃川 | 千曲川 | 右岸 | 29.1 | 木島No.1-1 | 天端 | B.kiji1-1-27 | 27.15 | 27.45 | 39 |  | 2.671 |  |  | 61 | 26 | 13 |  | 13 | 8.73 | 5.06 | 0.27 | [9 empty] | 0.00017477
2009-03-31 | 北陸地方整備局 | 信濃川 | 千曲川 | 右岸 | 29.1 | 木島No.1-1 | 天端 | B.kiji1-1-30 | 30.15 | 30.39 | 50 |  | 2.678 |  |  | 60 | 30 | 10 |  | 10 | 13.1 | 6.84 | 0.367 | 0.0863 | 151.7961 | 0.401 | [6 empty] | 0.0003559 | 7.4477e-05
2009-03-31 | 北陸地方整備局 | 信濃川 | 千曲川 | 右岸 | 29.1 | 木島No.1-1 | 天端 | B.kiji1-1-1 | 1.15 | 1.45 | 18 |  | 2.703 |  |  | 15 | 27 | 32 | 26 | 58 | 0.0997 | 0.0361 | 0.00204 |  |  |  | 58.9 | 27.5 | 31.4 |  |  |  | 2.1204e-09
2009-03-31 | 北陸地方整備局 | 信濃川 | 千曲川 | 右岸 | 29.1 | 木島No.1-1 | 天端 | B.kiji1-1-2 | 2.15 | 2.45 | 13 |  | 2.725 |  |  | 36 | 25 | 26 | 13 | 39 | 1.09 | 0.243 | 0.0127 | 0.00136 | 801.4706 | 0.742 | [6 empty] | 1.4673e-07 | 1.8496e-08
2009-03-31 | 北陸地方整備局 | 信濃川 | 千曲川 | 右岸 | 29.1 | 木島No.1-1 | 天端 | B.kiji1-1-3 | 3.15 | 3.45 | 10 |  | 2.679 |  |  | 56 | 18 | 16 | 10 | 26 | 8.36 | 4.88 | 0.0283 | 0.004 | 2090 | 0.713 | [6 empty] | 9.3927e-07 | 1.6e-07
2009-03-31 | 北陸地方整備局 | 信濃川 | 千曲川 | 右岸 | 29.1 | 木島No.1-1 | 天端 | B.kiji1-1-4 | 4.15 | 4.45 | 9 |  | 2.677 |  |  | 0 | 51 | 29 | 20 | 49 | 0.136 | 0.0801 | 0.0044 | [9 empty] | 1.2586e-08
2009-03-31 | 北陸地方整備局 | 信濃川 | 千曲川 | 右岸 | 29.1 | 木島No.1-1 | 天端 | B.kiji1-1-5 | 5.15 | 5.45 | 2 |  | 2.758 |  |  | 11 | 50 | 24 | 15 | 39 | 0.25 | 0.159 | 0.0104 | 0.00119 | 210.084 | 3.2 | [6 empty] | 9.2356e-08 | 1.4161e-08
2009-03-31 | 北陸地方整備局 | 信濃川 | 千曲川 | 右岸 | 29.1 | 木島No.1-1 | 天端 | B.kiji1-1-6 | 6.15 | 6.45 | 2 |  | 2.669 |  |  | 0 | 43 | 38 | 19 | 57 | 0.0904 | 0.0458 | 0.00533 |  |  |  | 9999 | [5 empty] | 1.9626e-08
2009-03-31 | 北陸地方整備局 | 信濃川 | 千曲川 | 右岸 | 29.1 | 木島No.1-1 | 天端 | B.kiji1-1-7 | 7.15 | 7.45 | 3 |  | 2.693 |  |  | 30 | 33 | 24 | 13 | 37 | 0.336 | 0.178 | 0.0149 | 0.00182 | 184.6154 | 2.56 | [6 empty] | 2.1246e-07 | 3.3124e-08
2009-03-31 | 北陸地方整備局 | 信濃川 | 千曲川 | 右岸 | 29.1 | 木島No.1-1 | 天端 | B.kiji1-1-8 | 8.15 | 8.45 | 6 |  | 2.673 |  |  | 0 | 51 | 33 | 16 | 49 | 0.123 | 0.0826 | 0.00802 | 0.00107 | 114.9533 | 3.15 | [6 empty] | 5.0579e-08 | 1.1449e-08
2009-03-31 | 北陸地方整備局 | 信濃川 | 千曲川 | 右岸 | 29.1 | 木島No.1-3 | 表のり | B.P-5 | 6.15 | 6.45 | 23 |  | 2.652 |  |  | 4 | 94 | 2 |  | 2 | 0.65 | 0.581 | 0.383 | 0.271 | 2.3985 | 1.19 | [6 empty] | 0.00039289 | 0.00073441
2009-03-31 | 北陸地方整備局 | 信濃川 | 千曲川 | 右岸 | 29.1 | 木島No.1-3 | 表のり | B.P-6 | 7.15 | 7.45 | 50 |  | 2.655 |  |  | 34 | 58 | 8 |  | 8 | 0.921 | 0.689 | 0.267 | 0.117 | 7.8718 | 1.64 | [6 empty] | 0.0001703 | 0.00013689
2009-03-31 | 北陸地方整備局 | 信濃川 | 千曲川 | 右岸 | 29.1 | 木島No.1-3 | 表のり | B.P-7 | 8.15 | 8.45 | 16 |  | 2.669 |  |  | 28 | 64 | 8 |  | 8 | 0.807 | 0.656 | 0.29 | 0.137 | 5.8905 | 1.67 | [6 empty] | 0.00020624 | 0.00018769
2009-03-31 | 北陸地方整備局 | 信濃川 | 千曲川 | 右岸 | 29.1 | 木島No.1-3 | 表のり | B.P-8 | 11.15 | 11.45 | 28 |  | 2.633 |  |  | 56 | 41 | 3 |  | 3 | 8.47 | 4.64 | 0.475 | 0.266 | 31.8421 | 0.21 | [6 empty] | 0.00064699 | 0.00070756
2009-03-31 | 北陸地方整備局 | 信濃川 | 千曲川 | 右岸 | 29.1 | 木島No.1-3 | 表のり | B.1 | 12 | 13 | [20 empty] | 0.0018
2009-03-31 | 北陸地方整備局 | 信濃川 | 千曲川 | 右岸 | 29.1 | 木島No.1-3 | 表のり | B.P-9 | 14.15 | 14.44 | 50 |  | 2.664 |  |  | 80 | 17 | 3 |  | 3 | 19.9 | 15.2 | 2.07 | 0.377 | 52.7851 | 4.42 | [6 empty] | 0.019593 | 0.0014213
2009-03-31 | 北陸地方整備局 | 信濃川 | 千曲川 | 右岸 | 29.1 | 木島No.1-3 | 表のり | B.P-10 | 16.15 | 16.37 | 50 |  | 2.663 |  |  | 75 | 23 | 2 |  | 2 | 17.3 | 9.15 | 0.959 | 0.411 | 42.0925 | 1.74 | [6 empty] | 0.0032951 | 0.0016892
2009-03-31 | 北陸地方整備局 | 信濃川 | 千曲川 | 右岸 | 29.1 | 木島No.1-3 | 表のり | B.P-1 | 1.15 | 1.45 | 2 |  | 2.7 |  |  | 7 | 31 | 35 | 27 | 62 | 0.0636 | 0.0318 | 0.00174 |  |  |  | 68.3 | 31.6 | 36.7 |  |  |  | 1.4667e-09
2009-03-31 | 北陸地方整備局 | 信濃川 | 千曲川 | 右岸 | 29.1 | 木島No.1-3 | 表のり | B.P-2 | 2.15 | 2.45 | 4 |  | 2.651 |  |  | 2 | 87 | 8 | 3 | 11 | 0.346 | 0.289 | 0.14 | 0.0633 | 5.466 | 1.64 | [6 empty] | 3.8157e-05 | 4.0069e-05
2009-03-31 | 北陸地方整備局 | 信濃川 | 千曲川 | 右岸 | 29.1 | 木島No.1-3 | 表のり | B.P-3 | 4.15 | 4.45 | 7 |  | 2.669 |  |  | 0 | 39 | 35 | 26 | 61 | 0.0699 | 0.0303 | 0.0021 |  |  |  | 31 | 21.6 | 9.4 |  |  |  | 2.2677e-09
2009-03-31 | 北陸地方整備局 | 信濃川 | 千曲川 | 右岸 | 29.1 | 木島No.1-3 | 表のり | B.P-4 | 5.15 | 5.45 | 6 |  | 2.657 |  |  | 3 | 65 | 17 | 15 | 32 | 0.385 | 0.302 | 0.0107 | 0.00159 | 242.1384 | 4.94 | [6 empty] | 9.8647e-08 | 2.5281e-08
2009-03-31 | 北陸地方整備局 | 信濃川 | 千曲川 | 右岸 | 29.1 | 木島No.1-2 | 裏のり | B.S-2 | 1.5 | 4 |  | 1.889 | 2.646 | 0.714 | 0.21237 | 15 | 33 | 28 | 24 | 52 | 0.204 | 0.0622 | 0.00245 |  |  |  | 36.1 | 21.9 | 14.2 |  |  |  | 3.2411e-09 |  |  |  | UU | [8 empty] | 9.6 | 14.1
2009-03-31 | 北陸地方整備局 | 信濃川 | 千曲川 | 右岸 | 29.1 | 木島No.1-2 | 裏のり | B.P-2 | 4.15 | 4.45 | 8 |  | 2.663 |  |  | 1 | 54 | 32 | 13 | 45 | 0.132 | 0.106 | 0.0111 | 0.00215 | 61.3953 | 2.91 | [6 empty] | 1.074e-07 | 4.6225e-08
2009-03-31 | 北陸地方整備局 | 信濃川 | 千曲川 | 右岸 | 29.1 | 木島No.1-2 | 裏のり | B.S-3 | 4.2 | 4.8 |  | 1.791 | 2.665 | 1 | 0.5 | 0 | 28 | 46 | 26 | 72 | 0.0382 | 0.0225 | 0.0019 |  |  |  | 39.2 | 23.3 | 15.9 |  |  |  | 1.7983e-09 |  |  |  | UU | [8 empty] | 13.5 | 6.5
2009-03-31 | 北陸地方整備局 | 信濃川 | 千曲川 | 右岸 | 29.1 | 木島No.1-2 | 裏のり | B.P-3 | 7.15 | 7.45 | 6 |  | 2.654 |  |  | 23 | 66 | 8 | 3 | 11 | 0.666 | 0.527 | 0.233 | 0.0589 | 11.3073 | 2.65 | [6 empty] | 0.00012421 | 3.4692e-05
2009-03-31 | 北陸地方整備局 | 信濃川 | 千曲川 | 右岸 | 29.1 | 木島No.1-2 | 裏のり | B.P-4 | 9.15 | 9.45 | 23 |  | 2.664 |  |  | 52 | 38 | 8 | 2 | 10 | 4.88 | 2.35 | 0.313 | 0.0709 | 68.8293 | 0.96 | [6 empty] | 0.00024614 | 5.0268e-05
2009-03-31 | 北陸地方整備局 | 信濃川 | 千曲川 | 右岸 | 29.1 | 木島No.1-2 | 裏のり | B.P-5 | 11.15 | 11.45 | 23 |  | 2.654 |  |  | 32 | 57 | 9 | 2 | 11 | 1.11 | 0.77 | 0.278 | 0.0593 | 18.7184 | 3.27 | [6 empty] | 0.000187 | 3.5165e-05
2009-03-31 | 北陸地方整備局 | 信濃川 | 千曲川 | 右岸 | 29.1 | 木島No.1-2 | 裏のり | B.P-6 | 12.15 | 12.45 | 39 |  | 2.665 |  |  | 49 | 42 | 9 |  | 9 | 4.7 | 1.77 | 0.321 | 0.101 | 46.5347 | 0.682 | [6 empty] | 0.00026096 | 0.00010201
2009-03-31 | 北陸地方整備局 | 信濃川 | 千曲川 | 右岸 | 29.1 | 木島No.1-2 | 裏のり | B.P-7 | 13.15 | 13.45 | 26 |  | 2.671 |  |  | 54 | 35 | 9 | 2 | 11 | 5.13 | 2.68 | 0.312 | 0.0621 | 82.6087 | 1.28 | [6 empty] | 0.00024432 | 3.8564e-05
2009-03-31 | 北陸地方整備局 | 信濃川 | 千曲川 | 右岸 | 29.1 | 木島No.1-2 | 裏のり | B.P-8 | 15.15 | 15.45 | 31 |  | 2.666 |  |  | 64 | 31 | 5 |  | 5 | 12 | 7.41 | 0.268 | 0.146 | 82.1918 | 0.211 | [6 empty] | 0.00017179 | 0.00021316
2009-03-31 | 北陸地方整備局 | 信濃川 | 千曲川 | 右岸 | 29.1 | 木島No.1-2 | 裏のり | B.S-1 | 0.5 | 1.2 |  | 1.772 | 2.709 | 1.13 | 0.67742 | 23 | 26 | 26 | 25 | 51 | 0.281 | 0.0601 | 0.00228 |  |  |  | 58.1 | 33.2 | 24.9 |  |  |  | 2.7437e-09 |  |  |  | UU | [8 empty] | 18.3 | 8.3
2009-03-31 | 北陸地方整備局 | 信濃川 | 千曲川 | 右岸 | 29.1 | 木島No.1-2 | 裏のり | B.P-1 | 2.15 | 2.45 | 5 |  | 2.687 |  |  | 20 | 39 | 24 | 17 | 41 | 0.311 | 0.171 | 0.00684 | 0.00122 | 254.918 | 1.49 | [6 empty] | 3.498e-08 | 1.4884e-08
2009-03-31 | 北陸地方整備局 | 信濃川 | 千曲川 | 右岸 | 30.5 | 木島No.2-1 | 天端 | B.kiji2-1-9 | 9.15 | 9.45 | 5 |  | 2.701 |  |  | 21 | 21 | 35 | 23 | 58 | 0.0912 | 0.0384 | 0.00328 |  |  |  | 37.7 | 25.1 | 12.6 |  |  |  | 6.3721e-09
2009-03-31 | 北陸地方整備局 | 信濃川 | 千曲川 | 右岸 | 30.5 | 木島No.2-1 | 天端 | B.kiji2-1-11 | 11.15 | 11.45 | 13 |  | 2.661 |  |  | 12 | 81 | 7 |  | 7 | 0.568 | 0.467 | 0.204 | 0.12 | 4.7333 | 1.19 | [6 empty] | 9.1288e-05 | 0.000144
2009-03-31 | 北陸地方整備局 | 信濃川 | 千曲川 | 右岸 | 30.5 | 木島No.2-1 | 天端 | B.kiji2-1-13 | 13.15 | 13.45 | 30 |  | 2.659 |  |  | 45 | 48 | 7 |  | 7 | 3.74 | 1.14 | 0.344 | 0.131 | 28.5496 | 0.566 | [6 empty] | 0.00030634 | 0.00017161
2009-03-31 | 北陸地方整備局 | 信濃川 | 千曲川 | 右岸 | 30.5 | 木島No.2-1 | 天端 | B.kiji2-1-15 | 15.15 | 15.45 | 32 |  | 2.654 |  |  | 21 | 69 | 10 |  | 10 | 0.401 | 0.328 | 0.158 | [9 empty] | 5.05e-05
2009-03-31 | 北陸地方整備局 | 信濃川 | 千曲川 | 右岸 | 30.5 | 木島No.2-1 | 天端 | B.kiji2-1-17 | 17.15 | 17.4 | 50 |  | 2.656 |  |  | 50 | 43 | 7 |  | 7 | 5.37 | 1.99 | 0.457 | 0.162 | 33.1481 | 0.515 | [6 empty] | 0.0005916 | 0.00026244
2009-03-31 | 北陸地方整備局 | 信濃川 | 千曲川 | 右岸 | 30.5 | 木島No.2-1 | 天端 | B.kiji2-1-19 | 19.15 | 19.41 | 50 |  | 2.664 |  |  | 56 | 38 | 6 |  | 6 | 8.57 | 3.93 | 0.432 | 0.195 | 43.9487 | 0.234 | [6 empty] | 0.0005193 | 0.00038025
2009-03-31 | 北陸地方整備局 | 信濃川 | 千曲川 | 右岸 | 30.5 | 木島No.2-1 | 天端 | B.kiji2-1-21 | 21.15 | 21.4 | 50 |  | 2.623 |  |  | 64 | 30 | 6 |  | 6 | 6.85 | 4.48 | 0.555 | 0.178 | 38.4831 | 1.3 | [6 empty] | 0.00092795 | 0.00031684
2009-03-31 | 北陸地方整備局 | 信濃川 | 千曲川 | 右岸 | 30.5 | 木島No.2-1 | 天端 | B.kiji2-1-22 | 22.15 | 22.37 | 50 |  | 2.653 |  |  | 24 | 68 | 8 |  | 8 | 0.677 | 0.543 | 0.244 | 0.105 | 6.4476 | 1.59 | [6 empty] | 0.00013822 | 0.00011025
2009-03-31 | 北陸地方整備局 | 信濃川 | 千曲川 | 右岸 | 30.5 | 木島No.2-1 | 天端 | B.kiji2-1-24 | 24.15 | 24.31 | 50 |  | 2.675 |  |  | 73 | 21 | 6 |  | 6 | 10.9 | 7.88 | 0.825 | 0.179 | 60.8939 | 3.94 | [6 empty] | 0.002325 | 0.00032041
2009-03-31 | 北陸地方整備局 | 信濃川 | 千曲川 | 右岸 | 30.5 | 木島No.2-1 | 天端 | B.kiji2-1-27 | 27.15 | 27.3 | 50 |  | 2.651 |  |  | 79 | 16 | 5 |  | 5 | 11.7 | 8.05 | 1.87 | 0.371 | 31.5364 | 3.17 | [6 empty] | 0.015483 | 0.0013764
2009-03-31 | 北陸地方整備局 | 信濃川 | 千曲川 | 右岸 | 30.5 | 木島No.2-1 | 天端 | B.kiji2-1-1 | 1.15 | 1.45 | 9 |  | 2.707 |  |  | 23 | 34 | 27 | 16 | 43 | 0.375 | 0.164 | 0.00763 | 0.0012 | 312.5 | 0.76 | [6 empty] | 4.5062e-08 | 1.44e-08
2009-03-31 | 北陸地方整備局 | 信濃川 | 千曲川 | 右岸 | 30.5 | 木島No.2-1 | 天端 | B.kiji2-1-2 | 2.15 | 2.45 | 28 |  | 2.752 |  |  | 45 | 31 | 16 | 8 | 24 | 3.01 | 1.45 | 0.0422 | 0.00658 | 457.4468 | 2.37 | [6 empty] | 2.3705e-06 | 4.3296e-07
2009-03-31 | 北陸地方整備局 | 信濃川 | 千曲川 | 右岸 | 30.5 | 木島No.2-1 | 天端 | B.kiji2-1-3 | 3.15 | 3.45 | 4 |  | 2.772 |  |  | 43 | 30 | 17 | 10 | 27 | 2.55 | 1.15 | 0.0278 | 0.00492 | 518.2927 | 1.39 | [6 empty] | 9.0126e-07 | 2.4206e-07
2009-03-31 | 北陸地方整備局 | 信濃川 | 千曲川 | 右岸 | 30.5 | 木島No.2-1 | 天端 | B.kiji2-1-4 | 4.15 | 4.5 | 3 |  | 2.768 |  |  | 58 | 26 | 16 |  | 16 | 12.6 | 6.16 | 0.158 | [9 empty] | 5.05e-05
2009-03-31 | 北陸地方整備局 | 信濃川 | 千曲川 | 右岸 | 30.5 | 木島No.2-1 | 天端 | B.kiji2-1-5 | 5.15 | 5.45 | 5 |  | 2.666 |  |  | 2 | 52 | 31 | 15 | 46 | 0.138 | 0.0975 | 0.00983 | 0.00132 | 104.5455 | 2.9 | [6 empty] | 8.1049e-08 | 1.7424e-08
2009-03-31 | 北陸地方整備局 | 信濃川 | 千曲川 | 右岸 | 30.5 | 木島No.2-1 | 天端 | B.kiji2-1-6 | 6.15 | 6.45 | 6 |  | 2.669 |  |  | 26 | 57 | 17 |  | 17 | 0.666 | 0.496 | 0.114 | [9 empty] | 2.3705e-05
2009-03-31 | 北陸地方整備局 | 信濃川 | 千曲川 | 右岸 | 30.5 | 木島No.2-1 | 天端 | B.kiji2-1-7 | 7.15 | 7.45 | 14 |  | 2.665 |  |  | 16 | 69 | 15 |  | 15 | 0.606 | 0.489 | 0.146 | [9 empty] | 4.2054e-05
2009-03-31 | 北陸地方整備局 | 信濃川 | 千曲川 | 右岸 | 30.5 | 木島No.2-1 | 天端 | B.kiji2-1-8 | 8.15 | 8.45 | 8 |  | 2.665 |  |  | 42 | 47 | 11 |  | 11 | 3.49 | 0.662 | 0.2 | [9 empty] | 8.7194e-05
2009-03-31 | 北陸地方整備局 | 信濃川 | 千曲川 | 右岸 | 31.43 | 木島No.5-1 | 天端 | B.kiji5-1-8 | 8.15 | 8.45 | 6 |  | 2.659 |  |  | 1 | 12 | 55 | 32 |  | 0.021 | 0.0143 | 0.00109 |  |  |  | 36.8 | 22.1 | 14.7 |  |  |  | 4.9627e-10
2009-03-31 | 北陸地方整備局 | 信濃川 | 千曲川 | 右岸 | 31.43 | 木島No.5-1 | 天端 | B.kiji5-1-9 | 9.15 | 9.45 | 14 |  | 2.662 |  |  | 0 | 90 | 10 |  | 10 | 0.292 | 0.243 | 0.129 | [9 empty] | 3.1567e-05
2009-03-31 | 北陸地方整備局 | 信濃川 | 千曲川 | 右岸 | 31.43 | 木島No.5-1 | 天端 | B.kiji5-1-11 | 11.15 | 11.45 | 9 |  | 2.658 |  |  | 49 | 49 | 2 |  | 2 | 9.19 | 1.68 | 0.502 | 0.338 | 27.1893 | 0.138 | [6 empty] | 0.00073541 | 0.0011424
2009-03-31 | 北陸地方整備局 | 信濃川 | 千曲川 | 右岸 | 31.43 | 木島No.5-1 | 天端 | B.kiji5-1-13 | 13.15 | 13.45 | 22 |  | 2.666 |  |  | 45 | 52 | 3 |  | 3 | 5.38 | 0.894 | 0.437 | 0.288 | 18.6806 | 0.197 | [6 empty] | 0.00053333 | 0.00082944
2009-03-31 | 北陸地方整備局 | 信濃川 | 千曲川 | 右岸 | 31.43 | 木島No.5-1 | 天端 | B.kiji5-1-15 | 15.15 | 15.45 | 33 |  | 2.677 |  |  | 46 | 53 | 1 |  | 1 | 8.16 | 1.21 | 0.444 | 0.264 | 30.9091 | 0.159 | [6 empty] | 0.00055333 | 0.00069696
2009-03-31 | 北陸地方整備局 | 信濃川 | 千曲川 | 右岸 | 31.43 | 木島No.5-1 | 天端 | B.kiji5-1-17 | 17.15 | 17.45 | 28 |  | 2.663 |  |  | 71 | 28 | 1 |  | 1 | 11.7 | 8.35 | 0.821 | 0.346 | 33.815 | 1.19 | [6 empty] | 0.002299 | 0.0011972
2009-03-31 | 北陸地方整備局 | 信濃川 | 千曲川 | 右岸 | 31.43 | 木島No.5-1 | 天端 | B.kiji5-1-19 | 19.15 | 19.42 | 50 |  | 2.656 |  |  | 77 | 19 | 4 |  | 4 | 17.9 | 13.3 | 1.26 | 0.353 | 50.7082 | 3.42 | [6 empty] | 0.0062024 | 0.0012461
2009-03-31 | 北陸地方整備局 | 信濃川 | 千曲川 | 右岸 | 31.43 | 木島No.5-1 | 天端 | B.kiji5-1-21 | 21.15 | 21.45 | 45 |  | 2.657 |  |  | 70 | 25 | 5 |  | 5 | 9.73 | 7.64 | 0.491 | 0.183 | 53.1694 | 2.4 | [6 empty] | 0.00069861 | 0.00033489
2009-03-31 | 北陸地方整備局 | 信濃川 | 千曲川 | 右岸 | 31.43 | 木島No.5-1 | 天端 | B.kiji5-1-23 | 23.15 | 23.37 | 50 |  | 2.673 |  |  | 72 | 24 | 4 |  | 4 | 9.77 | 7.86 | 0.488 | 0.228 | 42.8509 | 5.21 | [6 empty] | 0.00068876 | 0.00051984
2009-03-31 | 北陸地方整備局 | 信濃川 | 千曲川 | 右岸 | 31.43 | 木島No.5-1 | 天端 | B.kiji5-1-25 | 25.15 | 25.34 | 50 |  | 2.665 |  |  | 33 | 59 | 8 |  | 8 | 0.916 | 0.687 | 0.28 | 0.112 | 8.1786 | 1.71 | [6 empty] | 0.00019014 | 0.00012544
2009-03-31 | 北陸地方整備局 | 信濃川 | 千曲川 | 右岸 | 31.43 | 木島No.5-1 | 天端 | B.kiji5-1-28 | 28.15 | 28.45 | 40 |  | 2.676 |  |  | 75 | 20 | 5 |  | 5 | 13.8 | 9.19 | 1.13 | 0.38 | 36.3158 | 2.22 | [6 empty] | 0.0048193 | 0.001444
2009-03-31 | 北陸地方整備局 | 信濃川 | 千曲川 | 右岸 | 31.43 | 木島No.5-1 | 天端 | B.kiji5-1-1 | 1.15 | 1.45 | 14 |  | 2.742 |  |  | 53 | 24 | 16 | 7 | 23 | 7.61 | 3.41 | 0.0471 | 0.0081 | 939.5062 | 0.681 | [6 empty] | 3.0577e-06 | 6.561e-07
2009-03-31 | 北陸地方整備局 | 信濃川 | 千曲川 | 右岸 | 31.43 | 木島No.5-1 | 天端 | B.kiji5-1-2 | 2.15 | 2.45 | 14 |  | 2.72 |  |  | 38 | 28 | 20 | 14 | 34 | 1.4 | 0.384 | 0.0118 | 0.0021 | 666.6667 | 0.675 | [6 empty] | 1.2375e-07 | 4.41e-08
2009-03-31 | 北陸地方整備局 | 信濃川 | 千曲川 | 右岸 | 31.43 | 木島No.5-1 | 天端 | B.kiji5-1-3 | 3.15 | 3.45 | 14 |  | 2.683 |  |  | 25 | 37 | 24 | 14 | 38 | 0.366 | 0.187 | 0.0103 | 0.00207 | 176.8116 | 1.2 | [6 empty] | 9.0312e-08 | 4.2849e-08
2009-03-31 | 北陸地方整備局 | 信濃川 | 千曲川 | 右岸 | 31.43 | 木島No.5-1 | 天端 | B.kiji5-1-4 | 4.15 | 4.45 | 10 |  | 2.697 |  |  | 34 | 35 | 20 | 11 | 31 | 0.888 | 0.356 | 0.0206 | 0.00347 | 255.9078 | 1.4 | [6 empty] | 4.5002e-07 | 1.2041e-07
2009-03-31 | 北陸地方整備局 | 信濃川 | 千曲川 | 右岸 | 31.43 | 木島No.5-1 | 天端 | B.kiji5-1-5 | 5.15 | 5.45 | 5 |  | 2.704 |  |  | 41 | 18 | 24 | 17 | 41 | 2.49 | 0.252 | 0.00695 | 0.00145 | 1717.2414 | 0.109 | [6 empty] | 3.6298e-08 | 2.1025e-08
2009-03-31 | 北陸地方整備局 | 信濃川 | 千曲川 | 右岸 | 31.43 | 木島No.5-1 | 天端 | B.kiji5-1-6 | 6.15 | 6.45 | 6 |  | 2.681 |  |  | 13 | 78 | 9 |  | 9 | 0.63 | 0.532 | 0.247 | 0.0899 | 7.0078 | 2.16 | [6 empty] | 0.00014219 | 8.082e-05
2009-03-31 | 北陸地方整備局 | 信濃川 | 千曲川 | 右岸 | 31.43 | 木島No.5-1 | 天端 | B.kiji5-1-7 | 7.15 | 7.45 | 5 |  | 2.67 |  |  | 1 | 72 | 19 | 8 | 27 | 0.3 | 0.229 | 0.0303 | 0.00697 | 43.0416 | 5.16 | [6 empty] | 1.1003e-06 | 4.8581e-07
2009-03-31 | 北陸地方整備局 | 信濃川 | 千曲川 | 右岸 | 31.43 | 木島No.5-3 | 表のり | B.P-2 | 4.15 | 4.45 | 13 |  | 2.664 |  |  | 0 | 57 | 30 | 13 | 43 | 0.133 | 0.108 | 0.0148 | 0.00217 | 61.2903 | 4.16 | [6 empty] | 2.0917e-07 | 4.7089e-08
2009-03-31 | 北陸地方整備局 | 信濃川 | 千曲川 | 右岸 | 31.43 | 木島No.5-3 | 表のり | B.P-3 | 5.15 | 5.45 | 13 |  | 2.666 |  |  | 3 | 78 | 14 | 5 | 19 | 0.315 | 0.258 | 0.0787 | 0.0174 | 18.1034 | 3.86 | [6 empty] | 1.0046e-05 | 3.0276e-06
2009-03-31 | 北陸地方整備局 | 信濃川 | 千曲川 | 右岸 | 31.43 | 木島No.5-3 | 表のり | B.P-4 | 8.15 | 8.45 | 11 |  | 2.648 |  |  | 43 | 49 | 8 |  | 8 | 2.6 | 1.05 | 0.335 | 0.134 | 19.403 | 0.746 | [6 empty] | 0.00028809 | 0.00017956
2009-03-31 | 北陸地方整備局 | 信濃川 | 千曲川 | 右岸 | 31.43 | 木島No.5-3 | 表のり | B.1 | 9 | 10 | [20 empty] | 0.0037
2009-03-31 | 北陸地方整備局 | 信濃川 | 千曲川 | 右岸 | 31.43 | 木島No.5-3 | 表のり | B.P-5 | 9.15 | 9.45 | 37 |  | 2.66 |  |  | 50 | 46 | 4 |  | 4 | 4.24 | 2.07 | 0.45 | 0.232 | 18.2759 | 0.452 | [6 empty] | 0.00057081 | 0.00053824
2009-03-31 | 北陸地方整備局 | 信濃川 | 千曲川 | 右岸 | 31.43 | 木島No.5-3 | 表のり | B.P-6 | 11.15 | 11.45 | 26 |  | 2.646 |  |  | 20 | 76 | 4 |  | 4 | 0.956 | 0.752 | 0.364 | 0.212 | 4.5094 | 1.18 | [6 empty] | 0.0003492 | 0.00044944
2009-03-31 | 北陸地方整備局 | 信濃川 | 千曲川 | 右岸 | 31.43 | 木島No.5-3 | 表のり | B.P-7 | 12.15 | 12.45 | 36 |  | 2.65 |  |  | 55 | 43 | 2 |  | 2 | 8.17 | 3.13 | 0.638 | 0.434 | 18.8249 | 0.232 | [6 empty] | 0.0012817 | 0.0018836
2009-03-31 | 北陸地方整備局 | 信濃川 | 千曲川 | 右岸 | 31.43 | 木島No.5-3 | 表のり | B.S-2 | 2 | 3 |  | 1.964 | 2.666 | 0.563 | 0.11417 | 28 | 61 | 9 | 2 | 11 | 0.737 | 0.554 | 0.212 | 0.0663 | 11.1161 | 2 | [5 empty] | 0.00723 | 9.9798e-05 | 4.3957e-05 |  | 2.0002e-05 | CU |  |  | 18.2 | 34.7
2009-03-31 | 北陸地方整備局 | 信濃川 | 千曲川 | 右岸 | 31.43 | 木島No.5-3 | 表のり | B.P-1 | 3.15 | 3.45 | 7 |  | 2.653 |  |  | 24 | 67 | 9 |  | 9 | 0.673 | 0.537 | 0.259 | 0.0921 | 7.3073 | 1.87 | [6 empty] | 0.00015871 | 8.4824e-05
2009-03-31 | 北陸地方整備局 | 信濃川 | 千曲川 | 右岸 | 31.43 | 木島No.5-2 | 裏のり | B.P-3 | 5.15 | 5.45 | 12 |  | 2.75 |  |  | 4 | 89 | 7 |  | 7 | 0.405 | 0.34 | 0.176 | 0.11 | 3.6818 | 1.23 | [6 empty] | 6.4841e-05 | 0.000121
2009-03-31 | 北陸地方整備局 | 信濃川 | 千曲川 | 右岸 | 31.43 | 木島No.5-2 | 裏のり | B.P-4 | 8.15 | 8.45 | 17 |  | 2.641 |  |  | 40 | 53 | 7 |  | 7 | 2.08 | 0.942 | 0.301 | 0.15 | 13.8667 | 0.621 | [6 empty] | 0.00022482 | 0.000225
2009-03-31 | 北陸地方整備局 | 信濃川 | 千曲川 | 右岸 | 31.43 | 木島No.5-2 | 裏のり | B.P-5 | 10.15 | 10.45 | 11 |  | 2.668 |  |  | 36 | 56 | 8 |  | 8 | 1.47 | 0.917 | 0.365 | 0.124 | 11.8548 | 1.52 | [6 empty] | 0.00035142 | 0.00015376
2009-03-31 | 北陸地方整備局 | 信濃川 | 千曲川 | 右岸 | 31.43 | 木島No.5-2 | 裏のり | B.P-6 | 11.15 | 11.45 | 31 |  | 2.662 |  |  | 79 | 18 | 3 |  | 3 | 11.2 | 7.85 | 1.88 | 0.628 | 17.8344 | 1.84 | [6 empty] | 0.015676 | 0.0039438
2009-03-31 | 北陸地方整備局 | 信濃川 | 千曲川 | 右岸 | 31.43 | 木島No.5-2 | 裏のり | B.S-1 | 0.5 | 1.25 |  | 1.732 | 2.691 | 1.261 | 0.88684 | 6 | 21 | 43 | 30 | 73 | 0.0298 | 0.0176 | 0.00139 |  |  |  | 71.3 | 33.7 | 37.6 |  |  |  | 8.717e-10 |  |  |  | UU | [8 empty] | 47.5 | 0
2009-03-31 | 北陸地方整備局 | 信濃川 | 千曲川 | 右岸 | 31.43 | 木島No.5-2 | 裏のり | B.P-1 | 2.15 | 2.45 | 3 |  | 2.66 |  |  | 18 | 36 | 29 | 17 | 46 | 0.234 | 0.114 | 0.00694 | 0.00125 | 187.2 | 1.28 | [6 empty] | 3.6177e-08 | 1.5625e-08
2009-03-31 | 北陸地方整備局 | 信濃川 | 千曲川 | 右岸 | 31.43 | 木島No.5-2 | 裏のり | B.T-1 | 2.5 | 3.4 |  | 1.726 | 2.687 | 1.228 | 0.83115 | 26 | 23 | 27 | 24 | 51 | 0.285 | 0.0613 | 0.00283 |  |  |  | 81.8 | 41.5 | 40.3 |  |  |  | 4.5268e-09 |  |  |  | UU | [8 empty] | 29.9 | 11.9
2009-03-31 | 北陸地方整備局 | 信濃川 | 千曲川 | 右岸 | 32.25 | 木島No.3-1 | 天端 | B.kiji3-1-8 | 8.15 | 8.46 | 15 |  | 2.643 |  |  | 17 | 75 | 8 |  | 8 | 0.525 | 0.419 | 0.217 | 0.111 | 4.7297 | 1.36 | [6 empty] | 0.00010534 | 0.00012321
2009-03-31 | 北陸地方整備局 | 信濃川 | 千曲川 | 右岸 | 32.25 | 木島No.3-1 | 天端 | B.kiji3-1-9 | 9.15 | 9.46 | 14 |  | 2.637 |  |  | 0 | 94 | 6 |  | 6 | 0.424 | 0.345 | 0.17 | 0.12 | 3.5333 | 0.946 | [6 empty] | 5.9834e-05 | 0.000144
2009-03-31 | 北陸地方整備局 | 信濃川 | 千曲川 | 右岸 | 32.25 | 木島No.3-1 | 天端 | B.kiji3-1-11 | 11.15 | 11.46 | 17 |  | 2.651 |  |  | 58 | 38 | 4 |  | 4 | 8.35 | 4.8 | 0.437 | 0.234 | 35.6838 | 0.27 | [6 empty] | 0.00053333 | 0.00054756
2009-03-31 | 北陸地方整備局 | 信濃川 | 千曲川 | 右岸 | 32.25 | 木島No.3-1 | 天端 | B.kiji3-1-13 | 13.15 | 13.45 | 32 |  | 2.658 |  |  | 55 | 39 | 6 |  | 6 | 14.7 | 6.1 | 0.417 | 0.225 | 65.3333 | 0.105 | [6 empty] | 0.00047847 | 0.00050625
2009-03-31 | 北陸地方整備局 | 信濃川 | 千曲川 | 右岸 | 32.25 | 木島No.3-1 | 天端 | B.kiji3-1-15 | 15.15 | 15.45 | 48 |  | 2.639 |  |  | 13 | 81 | 6 |  | 6 | 0.433 | 0.369 | 0.222 | 0.139 | 3.1151 | 1.23 | [6 empty] | 0.00011105 | 0.00019321
2009-03-31 | 北陸地方整備局 | 信濃川 | 千曲川 | 右岸 | 32.25 | 木島No.3-1 | 天端 | B.kiji3-1-17 | 17.15 | 17.39 | 50 |  | 2.656 |  |  | 42 | 51 | 7 |  | 7 | 2.72 | 0.826 | 0.364 | 0.151 | 18.0132 | 0.631 | [6 empty] | 0.0003492 | 0.00022801
2009-03-31 | 北陸地方整備局 | 信濃川 | 千曲川 | 右岸 | 32.25 | 木島No.3-1 | 天端 | B.kiji3-1-19 | 19.15 | 19.29 | 50 |  | 2.665 |  |  | 79 | 18 | 3 |  | 3 | 12.5 | 11 | 1.77 | 0.365 | 34.2466 | 9.48 | [6 empty] | 0.013632 | 0.0013322
2009-03-31 | 北陸地方整備局 | 信濃川 | 千曲川 | 右岸 | 32.25 | 木島No.3-1 | 天端 | B.kiji3-1-21 | 21.15 | 21.45 | 10 |  | 2.637 |  |  | 14 | 18 | 37 | 31 | 68 | 0.0334 | 0.0169 | 0.00149 |  |  |  | 40.5 | 25.2 | 15.3 |  |  |  | 1.0239e-09
2009-03-31 | 北陸地方整備局 | 信濃川 | 千曲川 | 右岸 | 32.25 | 木島No.3-1 | 天端 | B.kiji3-1-23 | 23.15 | 23.25 | 50 |  | 2.666 |  |  | 53 | 37 | 10 |  | 10 | 6.14 | 3.28 | 0.301 | 0.0749 | 81.976 | 0.517 | [6 empty] | 0.00022482 | 5.61e-05
2009-03-31 | 北陸地方整備局 | 信濃川 | 千曲川 | 右岸 | 32.25 | 木島No.3-1 | 天端 | B.kiji3-1-25 | 25.15 | 25.44 | 50 |  | 2.66 |  |  | 79 | 17 | 4 |  | 4 | 12.8 | 8.77 | 1.77 | 0.376 | 34.0426 | 4.55 | [6 empty] | 0.013632 | 0.0014138
2009-03-31 | 北陸地方整備局 | 信濃川 | 千曲川 | 右岸 | 32.25 | 木島No.3-1 | 天端 | B.kiji3-1-28 | 28.15 | 28.45 | 44 |  | 2.75 |  |  | 74 | 23 | 3 |  | 3 | 12.9 | 8.49 | 1.19 | 0.437 | 29.5195 | 1.45 | [6 empty] | 0.005433 | 0.0019097
2009-03-31 | 北陸地方整備局 | 信濃川 | 千曲川 | 右岸 | 32.25 | 木島No.3-1 | 天端 | B.kiji3-1-1 | 1.15 | 1.5 | 6 |  | 2.7 |  |  | 36 | 30 | 23 | 11 | 34 | 1.07 | 0.326 | 0.0159 | 0.00318 | 336.478 | 0.614 | [6 empty] | 2.4697e-07 | 1.0112e-07
2009-03-31 | 北陸地方整備局 | 信濃川 | 千曲川 | 右岸 | 32.25 | 木島No.3-1 | 天端 | B.kiji3-1-2 | 2.15 | 2.46 | 8 |  | 2.758 |  |  | 30 | 39 | 21 | 10 | 31 | 0.749 | 0.338 | 0.0233 | 0.00461 | 162.4729 | 1.28 | [6 empty] | 5.9864e-07 | 2.1252e-07
2009-03-31 | 北陸地方整備局 | 信濃川 | 千曲川 | 右岸 | 32.25 | 木島No.3-1 | 天端 | B.kiji3-1-3 | 3.15 | 3.48 | 5 |  | 2.722 |  |  | 15 | 35 | 27 | 23 | 50 | 0.181 | 0.072 | 0.00296 |  |  |  | 51.9 | 28.2 | 23.7 |  |  |  | 5.0232e-09
2009-03-31 | 北陸地方整備局 | 信濃川 | 千曲川 | 右岸 | 32.25 | 木島No.3-1 | 天端 | B.kiji3-1-4 | 4.15 | 4.46 | 5 |  | 2.666 |  |  | 20 | 33 | 29 | 18 | 47 | 0.231 | 0.0959 | 0.00636 | [9 empty] | 2.9554e-08
2009-03-31 | 北陸地方整備局 | 信濃川 | 千曲川 | 右岸 | 32.25 | 木島No.3-1 | 天端 | B.kiji3-1-5 | 5.15 | 5.49 | 7 |  | 2.655 |  |  | 27 | 68 | 5 |  | 5 | 0.767 | 0.622 | 0.31 | 0.201 | 3.8159 | 1.09 | [6 empty] | 0.0002407 | 0.00040401
2009-03-31 | 北陸地方整備局 | 信濃川 | 千曲川 | 右岸 | 32.25 | 木島No.3-1 | 天端 | B.kiji3-1-6 | 6.15 | 6.48 | 7 |  | 2.646 |  |  | 36 | 57 | 7 |  | 7 | 1.05 | 0.637 | 0.263 | 0.145 | 7.2414 | 0.789 | [6 empty] | 0.00016445 | 0.00021025
2009-03-31 | 北陸地方整備局 | 信濃川 | 千曲川 | 右岸 | 32.25 | 木島No.3-1 | 天端 | B.kiji3-1-7 | 7.15 | 7.47 | 6 |  | 2.66 |  |  | 0 | 26 | 49 | 25 | 74 | 0.0385 | 0.0251 | 0.00265 |  |  |  | 36.1 | 24.6 | 11.5 |  |  |  | 3.8874e-09
2009-03-31 | 北陸地方整備局 | 信濃川 | 千曲川 | 右岸 | 33.75 | 木島No.4-1 | 天端 | B.kiji4-1-8 | 8.15 | 8.45 | 6 |  | 2.642 |  |  | 11 | 76 | 13 |  | 13 | 0.525 | 0.438 | 0.154 | [9 empty] | 4.7587e-05
2009-03-31 | 北陸地方整備局 | 信濃川 | 千曲川 | 右岸 | 33.75 | 木島No.4-1 | 天端 | B.kiji4-1-9 | 9.15 | 9.45 | 4 |  | 2.648 |  |  | 0 | 20 | 51 | 29 | 80 | 0.0294 | 0.0189 | 0.00115 |  |  |  | 42.5 | 22.9 | 19.6 |  |  |  | 5.6187e-10
2009-03-31 | 北陸地方整備局 | 信濃川 | 千曲川 | 右岸 | 33.75 | 木島No.4-1 | 天端 | B.kiji4-1-11 | 11.15 | 11.45 | 3 |  | 2.642 |  |  | 1 | 9 | 52 | 38 | 90 | 0.0144 | 0.00956 |  |  |  |  | 54.7 | 31.7 | 23
2009-03-31 | 北陸地方整備局 | 信濃川 | 千曲川 | 右岸 | 33.75 | 木島No.4-1 | 天端 | B.kiji4-1-14 | 14.15 | 14.45 | 9 |  | 2.654 |  |  | 0 | 1 | 54 | 45 | 99 | 0.00851 | 0.00611 |  |  |  |  | 44.3 | 25.6 | 18.7
2009-03-31 | 北陸地方整備局 | 信濃川 | 千曲川 | 右岸 | 33.75 | 木島No.4-1 | 天端 | B.kiji4-1-16 | 16.15 | 16.45 | 14 |  | 2.655 |  |  | 0 | 37 | 43 | 20 | 63 | 0.065 | 0.0385 | 0.00462 | [9 empty] | 1.4092e-08
2009-03-31 | 北陸地方整備局 | 信濃川 | 千曲川 | 右岸 | 33.75 | 木島No.4-1 | 天端 | B.kiji4-1-1 | 1.15 | 1.45 | 26 |  | 2.655 |  |  | 52 | 35 | 13 |  | 13 | 10.1 | 3.28 | 0.213 | [9 empty] | 0.00010089
2009-03-31 | 北陸地方整備局 | 信濃川 | 千曲川 | 右岸 | 33.75 | 木島No.4-1 | 天端 | B.kiji4-1-2 | 2.15 | 2.45 | 17 |  | 2.657 |  |  | 14 | 52 | 24 | 10 | 34 | 0.289 | 0.196 | 0.0211 | 0.00471 | 61.3588 | 2.15 | [6 empty] | 4.7573e-07 | 2.2184e-07
2009-03-31 | 北陸地方整備局 | 信濃川 | 千曲川 | 右岸 | 33.75 | 木島No.4-1 | 天端 | B.kiji4-1-3 | 3.15 | 3.45 | 28 |  | 2.664 |  |  | 48 | 40 | 12 |  | 12 | 5.92 | 1.42 | 0.228 | [9 empty] | 0.00011812
2009-03-31 | 北陸地方整備局 | 信濃川 | 千曲川 | 右岸 | 33.75 | 木島No.4-1 | 天端 | B.kiji4-1-4 | 4.15 | 4.45 | 16 |  | 2.657 |  |  | 20 | 49 | 21 | 10 | 31 | 0.391 | 0.256 | 0.0267 | 0.00344 | 113.6628 | 3.69 | [6 empty] | 8.2078e-07 | 1.1834e-07
2009-03-31 | 北陸地方整備局 | 信濃川 | 千曲川 | 右岸 | 33.75 | 木島No.4-1 | 天端 | B.kiji4-1-5 | 5.15 | 5.45 | 12 |  | 2.663 |  |  | 42 | 52 | 6 |  | 6 | 2.88 | 0.85 | 0.332 | 0.176 | 16.3636 | 0.443 | [6 empty] | 0.00028215 | 0.00030976
2009-03-31 | 北陸地方整備局 | 信濃川 | 千曲川 | 右岸 | 33.75 | 木島No.4-1 | 天端 | B.kiji4-1-6 | 6.15 | 6.45 | 5 |  | 2.64 |  |  | 6 | 62 | 21 | 11 | 32 | 0.442 | 0.321 | 0.0169 | 0.003 | 147.3333 | 2.75 | [6 empty] | 2.8445e-07 | 9e-08
2009-03-31 | 北陸地方整備局 | 信濃川 | 千曲川 | 右岸 | 33.75 | 木島No.4-1 | 天端 | B.kiji4-1-7 | 7.15 | 7.45 | 4 |  | 2.644 |  |  | 1 | 29 | 41 | 29 | 70 | 0.0335 | 0.0185 | 0.0017 |  |  |  | 44.5 | 22.9 | 21.6 |  |  |  | 1.3898e-09
2009-03-31 | 北陸地方整備局 | 信濃川 | 千曲川 | 右岸 | 34.58 | 岩井No.1-2 | 表のり | B.P-3 | 9.15 | 9.45 | 3 |  | 2.664 |  |  | 0 | 33 | 46 | 21 | 67 | 0.0544 | 0.0342 | 0.0038 |  |  |  | 35.4 | 23.7 | 11.7 |  |  |  | 8.961e-09
2009-03-31 | 北陸地方整備局 | 信濃川 | 千曲川 | 右岸 | 34.58 | 岩井No.1-2 | 表のり | B.P-4 | 11.15 | 11.45 | 12 |  | 2.663 |  |  | 0 | 54 | 31 | 15 | 46 | 0.138 | 0.0978 | 0.00955 | 0.00147 | 93.8776 | 3.49 | [6 empty] | 7.58e-08 | 2.1609e-08
2009-03-31 | 北陸地方整備局 | 信濃川 | 千曲川 | 右岸 | 34.58 | 岩井No.1-2 | 表のり | B.P-5 | 13.15 | 13.45 | 19 |  | 2.662 |  |  | 0 | 53 | 31 | 16 | 47 | 0.131 | 0.0965 | 0.00833 | 0.00135 | 97.037 | 2.64 | [6 empty] | 5.5225e-08 | 1.8225e-08
2009-03-31 | 北陸地方整備局 | 信濃川 | 千曲川 | 右岸 | 34.58 | 岩井No.1-2 | 表のり | B.P-6 | 15.15 | 15.45 | 25 |  | 2.661 |  |  | 0 | 53 | 31 | 16 | 47 | 0.125 | 0.0894 | 0.0073 | 0.00128 | 97.6562 | 2.22 | [6 empty] | 4.0674e-08 | 1.6384e-08
2009-03-31 | 北陸地方整備局 | 信濃川 | 千曲川 | 右岸 | 34.58 | 岩井No.1-2 | 表のり | B.P-7 | 17.15 | 17.45 | 30 |  | 2.642 |  |  | 0 | 51 | 34 | 15 | 49 | 0.121 | 0.0805 | 0.0087 | 0.00161 | 75.1553 | 2.42 | [6 empty] | 6.1075e-08 | 2.5921e-08
2009-03-31 | 北陸地方整備局 | 信濃川 | 千曲川 | 右岸 | 34.58 | 岩井No.1-2 | 表のり | B.P-8 | 19.15 | 19.45 | 13 |  | 2.681 |  |  | 0 | 38 | 39 | 23 | 62 | 0.0678 | 0.0379 | 0.00271 |  |  |  | 32.6 | 21.8 | 10.8 |  |  |  | 4.0944e-09
2009-03-31 | 北陸地方整備局 | 信濃川 | 千曲川 | 右岸 | 34.58 | 岩井No.1-2 | 表のり | B.P-1 | 1.15 | 1.45 | 10 |  | 2.652 |  |  | 13 | 59 | 20 | 8 | 28 | 0.456 | 0.308 | 0.0349 | 0.00699 | 65.2361 | 2.81 | [6 empty] | 1.5266e-06 | 4.886e-07
2009-03-31 | 北陸地方整備局 | 信濃川 | 千曲川 | 右岸 | 34.58 | 岩井No.1-2 | 表のり | B.S-1 | 2 | 3 |  | 1.583 | 2.71 | 1.691 | 1.7969 | 2 | 18 | 44 | 36 | 80 | 0.0166 | 0.0106 |  |  |  |  | 71.7 | 43.1 | 28.6 | [7 empty] | UU | [8 empty] | 59.6 | 0
2009-03-31 | 北陸地方整備局 | 信濃川 | 千曲川 | 右岸 | 34.58 | 岩井No.1-2 | 表のり | B.P-2 | 4.15 | 4.45 | 2 |  | 2.692 |  |  | 6 | 20 | 39 | 35 | 74 | 0.0237 | 0.0132 | 0.00111 |  |  |  | 71.7 | 46.2 | 25.5 |  |  |  | 5.1762e-10
2009-03-31 | 北陸地方整備局 | 信濃川 | 千曲川 | 右岸 | 34.58 | 岩井No.1-2 | 表のり | B.T-1 | 5 | 5.9 |  | 1.593 | 2.685 | 1.627 | 1.6395 | 1 | 13 | 46 | 40 | 86 | 0.0129 | 0.00816 |  |  |  |  | 72.5 | 44 | 28.5 | [7 empty] | UU | [8 empty] | 77.1 | 0
2009-03-31 | 北陸地方整備局 | 信濃川 | 千曲川 | 右岸 | 34.58 | 岩井No.1-2 | 表のり | B.S-2 | 6.5 | 7.5 |  | 1.825 | 2.65 | 0.974 | 0.46809 | 0 | 3 | 60 | 37 | 97 | 0.0135 | 0.00993 |  |  |  |  | 45.5 | 26.1 | 19.4 | [7 empty] | UU | [8 empty] | 56.8 | 0
2009-03-31 | 北陸地方整備局 | 信濃川 | 千曲川 | 右岸 | 34.58 | 岩井No.1-1 | 裏のり | B.iwai1-1-8 | 8.15 | 8.45 | 6 |  | 2.655 |  |  | 1 | 59 | 28 | 12 | 40 | 0.139 | 0.116 | 0.0149 | 0.00284 | 48.9437 | 4.05 | [6 empty] | 2.1246e-07 | 8.0656e-08
2009-03-31 | 北陸地方整備局 | 信濃川 | 千曲川 | 右岸 | 34.58 | 岩井No.1-1 | 裏のり | B.iwai1-1-9 | 9.15 | 9.45 | 3 |  | 2.652 |  |  | 0 | 28 | 47 | 25 | 72 | 0.0412 | 0.0238 | 0.00215 |  |  |  | 34.1 | 25.1 | 9 |  |  |  | 2.3947e-09
2009-03-31 | 北陸地方整備局 | 信濃川 | 千曲川 | 右岸 | 34.58 | 岩井No.1-1 | 裏のり | B.iwai1-1-10 | 10.15 | 10.45 | 24 |  | 2.662 |  |  | 0 | 76 | 18 | 6 | 24 | 0.206 | 0.172 | 0.0538 | 0.0124 | 16.6129 | 4.84 | [6 empty] | 4.1612e-06 | 1.5376e-06
2009-03-31 | 北陸地方整備局 | 信濃川 | 千曲川 | 右岸 | 34.58 | 岩井No.1-1 | 裏のり | B.iwai1-1-11 | 11.15 | 11.45 | 10 |  | 2.652 |  |  | 0 | 51 | 33 | 16 | 49 | 0.103 | 0.0776 | 0.00796 | 0.00167 | 61.6766 | 2.93 | [6 empty] | 4.9707e-08 | 2.7889e-08
2009-03-31 | 北陸地方整備局 | 信濃川 | 千曲川 | 右岸 | 34.58 | 岩井No.1-1 | 裏のり | B.iwai1-1-13 | 13.15 | 13.45 | 14 |  | 2.659 |  |  | 0 | 51 | 33 | 16 | 49 | 0.118 | 0.0774 | 0.00748 | 0.00132 | 89.3939 | 2.09 | [6 empty] | 4.3036e-08 | 1.7424e-08
2009-03-31 | 北陸地方整備局 | 信濃川 | 千曲川 | 右岸 | 34.58 | 岩井No.1-1 | 裏のり | B.iwai1-1-16 | 16.15 | 16.45 | 16 |  | 2.707 |  |  | 0 | 79 | 15 | 6 | 21 | 0.22 | 0.185 | 0.0698 | 0.0143 | 15.3846 | 4.91 | [6 empty] | 7.607e-06 | 2.0449e-06
2009-03-31 | 北陸地方整備局 | 信濃川 | 千曲川 | 右岸 | 34.58 | 岩井No.1-1 | 裏のり | B.iwai1-1-18 | 18.15 | 18.45 | 9 |  | 2.663 |  |  | 0 | 22 | 54 | 24 | 78 | 0.037 | 0.0243 | 0.00279 |  |  |  | 34.5 | 21.9 | 12.6 |  |  |  | 4.3799e-09
2009-03-31 | 北陸地方整備局 | 信濃川 | 千曲川 | 右岸 | 34.58 | 岩井No.1-1 | 裏のり | B.iwai1-1-20 | 20.15 | 20.45 | 10 |  | 2.666 |  |  | 0 | 52 | 32 | 16 | 48 | 0.11 | 0.0808 | 0.00834 | 0.00124 | 88.7097 | 3.77 | [6 empty] | 5.5379e-08 | 1.5376e-08
2009-03-31 | 北陸地方整備局 | 信濃川 | 千曲川 | 右岸 | 34.58 | 岩井No.1-1 | 裏のり | B.iwai1-1-21 | 21.15 | 21.45 | 14 |  | 2.663 |  |  | 0 | 40 | 41 | 19 | 60 | 0.0754 | 0.0474 | 0.0055 |  |  |  | 30.1 | 18.8 | 11.3 |  |  |  | 2.1107e-08
2009-03-31 | 北陸地方整備局 | 信濃川 | 千曲川 | 右岸 | 34.58 | 岩井No.1-1 | 裏のり | B.iwai1-1-23 | 23.15 | 23.45 | 13 |  | 2.664 |  |  | 0 | 44 | 38 | 18 | 56 | 0.0846 | 0.0556 | 0.00643 |  |  |  | 37.8 | 21.9 | 15.9 |  |  |  | 3.0313e-08
2009-03-31 | 北陸地方整備局 | 信濃川 | 千曲川 | 右岸 | 34.58 | 岩井No.1-1 | 裏のり | B.iwai1-1-24 | 24.15 | 24.45 | 16 |  | 2.656 |  |  | 7 | 35 | 36 | 22 | 58 | 0.0882 | 0.042 | 0.00332 |  |  |  | 31.7 | 19 | 12.7 |  |  |  | 6.5536e-09
2009-03-31 | 北陸地方整備局 | 信濃川 | 千曲川 | 右岸 | 34.58 | 岩井No.1-1 | 裏のり | B.iwai1-1-25 | 25.15 | 25.45 | 16 |  | 2.674 |  |  | 0 | 11 | 58 | 31 | 89 | 0.0252 | 0.0162 |  |  |  |  | 35.9 | 22 | 13.9
2009-03-31 | 北陸地方整備局 | 信濃川 | 千曲川 | 右岸 | 34.58 | 岩井No.1-1 | 裏のり | B.iwai1-1-26 | 26.15 | 26.45 | 15 |  | 2.633 |  |  | 0 | 23 | 49 | 28 | 77 | 0.0375 | 0.0227 | 0.00119 |  |  |  | 38.9 | 22.3 | 16.6 |  |  |  | 6.0819e-10
2009-03-31 | 北陸地方整備局 | 信濃川 | 千曲川 | 右岸 | 34.58 | 岩井No.1-1 | 裏のり | B.iwai1-1-27 | 27.15 | 27.3 | 50 |  | 2.653 |  |  | 41 | 48 | 11 |  | 11 | 2.12 | 1.42 | 0.314 | [9 empty] | 0.00024796
2009-03-31 | 北陸地方整備局 | 信濃川 | 千曲川 | 右岸 | 34.58 | 岩井No.1-1 | 裏のり | B.iwai1-1-1 | 1.15 | 1.45 | 6 |  | 2.683 |  |  | 14 | 44 | 25 | 17 | 42 | 0.226 | 0.138 | 0.00753 | 0.00122 | 185.2459 | 1.94 | [6 empty] | 4.3705e-08 | 1.4884e-08
2009-03-31 | 北陸地方整備局 | 信濃川 | 千曲川 | 右岸 | 34.58 | 岩井No.1-1 | 裏のり | B.iwai1-1-2 | 2.15 | 2.45 | 13 |  | 2.667 |  |  | 17 | 49 | 22 | 12 | 34 | 0.327 | 0.204 | 0.0161 | 0.00295 | 110.8475 | 2.9 | [6 empty] | 2.5422e-07 | 8.7025e-08
2009-03-31 | 北陸地方整備局 | 信濃川 | 千曲川 | 右岸 | 34.58 | 岩井No.1-1 | 裏のり | B.iwai1-1-3 | 3.15 | 3.45 | 23 |  | 2.666 |  |  | 15 | 55 | 20 | 10 | 30 | 0.436 | 0.275 | 0.0226 | 0.00416 | 104.8077 | 3.17 | [6 empty] | 5.5779e-07 | 1.7306e-07
2009-03-31 | 北陸地方整備局 | 信濃川 | 千曲川 | 右岸 | 34.58 | 岩井No.1-1 | 裏のり | B.iwai1-1-4 | 4.15 | 4.45 | 7 |  | 2.642 |  |  | 4 | 48 | 30 | 18 | 48 | 0.137 | 0.0828 | 0.00617 | 0.00102 | 134.3137 | 2.52 | [6 empty] | 2.7548e-08 | 1.0404e-08
2009-03-31 | 北陸地方整備局 | 信濃川 | 千曲川 | 右岸 | 34.58 | 岩井No.1-1 | 裏のり | B.iwai1-1-5 | 5.15 | 5.45 | 12 |  | 2.651 |  |  | 26 | 45 | 20 | 9 | 29 | 0.527 | 0.314 | 0.0279 | 0.0053 | 99.434 | 2.47 | [6 empty] | 9.0879e-07 | 2.809e-07
2009-03-31 | 北陸地方整備局 | 信濃川 | 千曲川 | 右岸 | 34.58 | 岩井No.1-1 | 裏のり | B.iwai1-1-6 | 6.15 | 6.45 | 17 |  | 2.665 |  |  | 4 | 58 | 26 | 12 | 38 | 0.2 | 0.144 | 0.0159 | 0.00253 | 79.0514 | 3.45 | [6 empty] | 2.4697e-07 | 6.4009e-08
2009-03-31 | 北陸地方整備局 | 信濃川 | 千曲川 | 右岸 | 34.58 | 岩井No.1-1 | 裏のり | B.iwai1-1-7 | 7.15 | 7.45 | 17 |  | 2.774 |  |  | 15 | 52 | 22 | 11 | 33 | 0.491 | 0.27 | 0.0196 | 0.00372 | 131.9892 | 1.74 | [6 empty] | 4.0101e-07 | 1.3838e-07
2009-03-31 | 北陸地方整備局 | 信濃川 | 千曲川 | 右岸 | 35.65 | 岩井No.2-2 | 表のり | B.P-3 | 5.15 | 5.45 | 4 |  | 2.668 |  |  | 0 | 56 | 33 | 11 | 44 | 0.133 | 0.106 | 0.0159 | 0.00339 | 39.233 | 3.37 | [6 empty] | 2.4697e-07 | 1.1492e-07
2009-03-31 | 北陸地方整備局 | 信濃川 | 千曲川 | 右岸 | 35.65 | 岩井No.2-2 | 表のり | B.P-4 | 7.15 | 7.45 | 19 |  | 2.655 |  |  | 20 | 73 | 7 |  | 7 | 0.655 | 0.527 | 0.26 | 0.139 | 4.7122 | 1.26 | [6 empty] | 0.00016014 | 0.00019321
2009-03-31 | 北陸地方整備局 | 信濃川 | 千曲川 | 右岸 | 35.65 | 岩井No.2-2 | 表のり | B.P-5 | 9.15 | 9.45 | 20 |  | 2.66 |  |  | 26 | 64 | 10 |  | 10 | 0.658 | 0.493 | 0.177 | 0.0825 | 7.9758 | 1.27 | [6 empty] | 6.5698e-05 | 6.8063e-05
2009-03-31 | 北陸地方整備局 | 信濃川 | 千曲川 | 右岸 | 35.65 | 岩井No.2-2 | 表のり | B.1 | 9.5 | 10 | [19 empty] | 2.14e-05
2009-03-31 | 北陸地方整備局 | 信濃川 | 千曲川 | 右岸 | 35.65 | 岩井No.2-2 | 表のり | B.P-6 | 10.15 | 10.45 | 30 |  | 2.642 |  |  | 29 | 59 | 9 | 3 | 12 | 0.794 | 0.617 | 0.197 | 0.0502 | 15.8167 | 2.94 | [6 empty] | 8.4193e-05 | 2.52e-05
2009-03-31 | 北陸地方整備局 | 信濃川 | 千曲川 | 右岸 | 35.65 | 岩井No.2-2 | 表のり | B.P-7 | 12.15 | 12.45 | 50 |  | 2.641 |  |  | 58 | 34 | 8 |  | 8 | 5.43 | 3.24 | 0.497 | 0.148 | 36.6892 | 1.01 | [6 empty] | 0.00071855 | 0.00021904
2009-03-31 | 北陸地方整備局 | 信濃川 | 千曲川 | 右岸 | 35.65 | 岩井No.2-2 | 表のり | B.P-1 | 1.15 | 1.45 | 3 |  | 2.638 |  |  | 17 | 76 | 7 |  | 7 | 0.69 | 0.587 | 0.306 | 0.169 | 4.0828 | 1.46 | [6 empty] | 0.00023357 | 0.00028561
2009-03-31 | 北陸地方整備局 | 信濃川 | 千曲川 | 右岸 | 35.65 | 岩井No.2-2 | 表のり | B.P-2 | 3.15 | 3.45 | 10 |  | 2.636 |  |  | 34 | 59 | 7 |  | 7 | 1 | 0.729 | 0.331 | 0.145 | 6.8966 | 1.5 | [6 empty] | 0.00028018 | 0.00021025
2009-03-31 | 北陸地方整備局 | 信濃川 | 千曲川 | 右岸 | 35.65 | 岩井No.2-1 | 裏のり | B.iwai2-1-6 | 6.15 | 6.45 | 9 |  | 2.658 |  |  | 19 | 39 | 26 | 16 | 42 | 0.248 | 0.12 | 0.00928 | 0.00129 | 192.2481 | 2.93 | [6 empty] | 7.0927e-08 | 1.6641e-08
2009-03-31 | 北陸地方整備局 | 信濃川 | 千曲川 | 右岸 | 35.65 | 岩井No.2-1 | 裏のり | B.iwai2-1-8 | 8.15 | 8.45 | 9 |  | 2.649 |  |  | 13 | 78 | 9 |  | 9 | 0.607 | 0.512 | 0.248 | 0.0952 | 6.3761 | 1.97 | [6 empty] | 0.00014353 | 9.063e-05
2009-03-31 | 北陸地方整備局 | 信濃川 | 千曲川 | 右岸 | 35.65 | 岩井No.2-1 | 裏のり | B.iwai2-1-9 | 9.15 | 9.45 | 22 |  | 2.663 |  |  | 56 | 37 | 7 |  | 7 | 6.39 | 3.67 | 0.439 | 0.173 | 36.9364 | 0.496 | [6 empty] | 0.000539 | 0.00029929
2009-03-31 | 北陸地方整備局 | 信濃川 | 千曲川 | 右岸 | 35.65 | 岩井No.2-1 | 裏のり | B.iwai2-1-11 | 11.15 | 11.45 | 37 |  | 2.658 |  |  | 59 | 35 | 6 |  | 6 | 7.26 | 4.68 | 0.464 | 0.192 | 37.8125 | 0.392 | [6 empty] | 0.0006128 | 0.00036864
2009-03-31 | 北陸地方整備局 | 信濃川 | 千曲川 | 右岸 | 35.65 | 岩井No.2-1 | 裏のり | B.iwai2-1-13 | 13.15 | 13.43 | 50 |  | 2.653 |  |  | 47 | 40 | 13 |  | 13 | 3.12 | 1.64 | 0.244 | [9 empty] | 0.00013822
2009-03-31 | 北陸地方整備局 | 信濃川 | 千曲川 | 右岸 | 35.65 | 岩井No.2-1 | 裏のり | B.iwai2-1-15 | 15.15 | 15.43 | 50 |  | 2.668 |  |  | 76 | 19 | 5 |  | 5 | 8.77 | 6.61 | 1.55 | 0.453 | 19.3598 | 2.23 | [6 empty] | 0.010023 | 0.0020521
2009-03-31 | 北陸地方整備局 | 信濃川 | 千曲川 | 右岸 | 35.65 | 岩井No.2-1 | 裏のり | B.iwai2-1-17 | 17.15 | 17.43 | 50 |  | 2.671 |  |  | 57 | 37 | 6 |  | 6 | 10.2 | 5.3 | 0.4 | 0.168 | 60.7143 | 0.22 | [6 empty] | 0.00043448 | 0.00028224
2009-03-31 | 北陸地方整備局 | 信濃川 | 千曲川 | 右岸 | 35.65 | 岩井No.2-1 | 裏のり | B.iwai2-1-19 | 19.15 | 19.36 | 50 |  | 2.637 |  |  | 14 | 69 | 17 |  | 17 | 0.442 | 0.349 | 0.106 | [9 empty] | 2.0028e-05
2009-03-31 | 北陸地方整備局 | 信濃川 | 千曲川 | 右岸 | 35.65 | 岩井No.2-1 | 裏のり | B.iwai2-1-20 | 20.15 | 20.33 | 50 |  | 2.677 |  |  | 63 | 24 | 13 |  | 13 | 8.62 | 5.66 | 0.254 | [9 empty] | 0.0001517
2009-03-31 | 北陸地方整備局 | 信濃川 | 千曲川 | 右岸 | 35.65 | 岩井No.2-1 | 裏のり | B.iwai2-1-23 | 23.15 | 23.36 | 50 |  | 2.664 |  |  | 61 | 31 | 8 |  | 8 | 12.1 | 9.51 | 0.319 | 0.123 | 98.374 | 0.215 | [6 empty] | 0.00025721 | 0.00015129
2009-03-31 | 北陸地方整備局 | 信濃川 | 千曲川 | 右岸 | 35.65 | 岩井No.2-1 | 裏のり | B.iwai2-1-25 | 25.15 | 25.45 | 49 |  | 2.665 |  |  | 46 | 47 | 7 |  | 7 | 3.15 | 1.47 | 0.416 | 0.153 | 20.5882 | 0.747 | [6 empty] | 0.00047582 | 0.00023409
2009-03-31 | 北陸地方整備局 | 信濃川 | 千曲川 | 右岸 | 35.65 | 岩井No.2-1 | 裏のり | B.iwai2-1-1 | 1.15 | 1.45 | 22 |  | 2.572 |  |  | 37 | 29 | 25 | 9 | 34 | 1.18 | 0.296 | 0.0199 | 0.00505 | 233.6634 | 0.467 | [6 empty] | 4.1538e-07 | 2.5503e-07
2009-03-31 | 北陸地方整備局 | 信濃川 | 千曲川 | 右岸 | 35.65 | 岩井No.2-1 | 裏のり | B.iwai2-1-2 | 2.15 | 2.45 | 37 |  | 2.538 |  |  | 43 | 31 | 19 | 7 | 26 | 3.04 | 0.602 | 0.0437 | 0.00985 | 308.6294 | 0.481 | [6 empty] | 2.5704e-06 | 9.7022e-07
2009-03-31 | 北陸地方整備局 | 信濃川 | 千曲川 | 右岸 | 35.65 | 岩井No.2-1 | 裏のり | B.iwai2-1-3 | 3.15 | 3.45 | 30 |  | 2.523 |  |  | 31 | 35 | 24 | 10 | 34 | 0.446 | 0.195 | 0.0182 | 0.0045 | 99.1111 | 1.36 | [6 empty] | 3.3774e-07 | 2.025e-07
2009-03-31 | 北陸地方整備局 | 信濃川 | 千曲川 | 右岸 | 35.65 | 岩井No.2-1 | 裏のり | B.iwai2-1-4 | 4.15 | 4.15 | 8 |  | 2.628 |  |  | 5 | 58 | 26 | 11 | 37 | 0.164 | 0.122 | 0.0183 | 0.00364 | 45.0549 | 3.7 | [6 empty] | 3.4206e-07 | 1.325e-07
2009-03-31 | 北陸地方整備局 | 信濃川 | 千曲川 | 右岸 | 35.65 | 岩井No.2-1 | 裏のり | B.iwai2-1-5 | 5.15 | 5.45 | 5 |  | 2.668 |  |  | 37 | 47 | 16 |  | 16 | 1.4 | 0.743 | 0.136 | [9 empty] | 3.5679e-05
2009-03-31 | 北陸地方整備局 | 信濃川 | 千曲川 | 右岸 | 36.15 | 岩井No.3-1 | 天端 | B.iwai3-1-4 | 4.15 | 4.45 | 4 |  | 2.665 |  |  | 0 | 59 | 29 | 12 | 41 | 0.249 | 0.154 | 0.0133 | 0.00262 | 95.0382 | 1.69 | [6 empty] | 1.6329e-07 | 6.8644e-08
2009-03-31 | 北陸地方整備局 | 信濃川 | 千曲川 | 右岸 | 36.15 | 岩井No.3-1 | 天端 | B.iwai3-1-6 | 6.15 | 6.45 | 10 |  | 2.662 |  |  | 3 | 94 | 3 |  | 3 | 0.524 | 0.459 | 0.274 | 0.201 | 2.607 | 1.06 | [6 empty] | 0.00018083 | 0.00040401
2009-03-31 | 北陸地方整備局 | 信濃川 | 千曲川 | 右岸 | 36.15 | 岩井No.3-1 | 天端 | B.iwai3-1-7 | 7.15 | 7.45 | 38 |  | 2.662 |  |  | 64 | 33 | 3 |  | 3 | 13.1 | 8.54 | 0.619 | 0.351 | 37.3219 | 0.264 | [6 empty] | 0.0011949 | 0.001232
2009-03-31 | 北陸地方整備局 | 信濃川 | 千曲川 | 右岸 | 36.15 | 岩井No.3-1 | 天端 | B.iwai3-1-9 | 9.15 | 9.45 | 25 |  | 2.656 |  |  | 38 | 59 | 3 |  | 3 | 1.38 | 0.828 | 0.442 | 0.275 | 5.0182 | 0.798 | [6 empty] | 0.00054757 | 0.00075625
2009-03-31 | 北陸地方整備局 | 信濃川 | 千曲川 | 右岸 | 36.15 | 岩井No.3-1 | 天端 | B.iwai3-1-10 | 10.15 | 10.45 | 29 |  | 2.66 |  |  | 1 | 90 | 9 |  | 9 | 0.527 | 0.463 | 0.244 | 0.102 | 5.1667 | 1.92 | [6 empty] | 0.00013822 | 0.00010404
2009-03-31 | 北陸地方整備局 | 信濃川 | 千曲川 | 右岸 | 36.15 | 岩井No.3-1 | 天端 | B.iwai3-1-12 | 12.15 | 12.28 | 50 |  | 2.679 |  |  | 81 | 15 | 4 |  | 4 | 11.4 | 9.02 | 2.29 | 0.495 | 23.0303 | 3.33 | [6 empty] | 0.024759 | 0.0024503
2009-03-31 | 北陸地方整備局 | 信濃川 | 千曲川 | 右岸 | 36.15 | 岩井No.3-1 | 天端 | B.iwai3-1-14 | 14.15 | 14.3 | 50 |  | 2.61 |  |  | 83 | 12 | 5 |  | 5 | 22.5 | 17.8 | 2.98 | 0.576 | 39.0625 | 3.5 | [6 empty] | 0.045578 | 0.0033178
2009-03-31 | 北陸地方整備局 | 信濃川 | 千曲川 | 右岸 | 36.15 | 岩井No.3-1 | 天端 | B.iwai3-1-17 | 17.15 | 17.35 | 50 |  | 2.657 |  |  | 81 | 17 | 2 |  | 2 | 18.2 | 14.9 | 2.47 | 0.72 | 25.2778 | 4.59 | [6 empty] | 0.029504 | 0.005184
2009-03-31 | 北陸地方整備局 | 信濃川 | 千曲川 | 右岸 | 36.15 | 岩井No.3-1 | 天端 | B.iwai3-1-20 | 20.15 | 20.33 | 50 |  | 2.667 |  |  | 44 | 46 | 10 |  | 10 | 4.21 | 0.92 | 0.307 | 0.0809 | 52.0396 | 0.739 | [6 empty] | 0.00023534 | 6.5448e-05
2009-03-31 | 北陸地方整備局 | 信濃川 | 千曲川 | 右岸 | 36.15 | 岩井No.3-1 | 天端 | B.iwai3-1-23 | 23.15 | 23.35 | 50 |  | 2.651 |  |  | 49 | 43 | 8 |  | 8 | 6.7 | 1.42 | 0.266 | 0.107 | 62.6168 | 0.22 | [6 empty] | 0.00016883 | 0.00011449
2009-03-31 | 北陸地方整備局 | 信濃川 | 千曲川 | 右岸 | 36.15 | 岩井No.3-1 | 天端 | B.iwai3-1-1 | 1.15 | 1.45 | 13 |  | 2.64 |  |  | 48 | 24 | 20 | 8 | 28 | 5.21 | 1.58 | 0.0291 | 0.00716 | 727.6536 | 0.29 | [6 empty] | 1.0019e-06 | 5.1266e-07
2009-03-31 | 北陸地方整備局 | 信濃川 | 千曲川 | 右岸 | 36.15 | 岩井No.3-1 | 天端 | B.iwai3-1-2 | 2.15 | 2.47 | 6 |  | 2.664 |  |  | 40 | 39 | 15 | 6 | 21 | 1.9 | 0.405 | 0.0699 | 0.0123 | 154.4715 | 1.02 | [6 empty] | 7.6323e-06 | 1.5129e-06
2009-03-31 | 北陸地方整備局 | 信濃川 | 千曲川 | 右岸 | 36.15 | 岩井No.3-1 | 天端 | B.iwai3-1-3 | 3.15 | 3.45 | 5 |  | 2.685 |  |  | 38 | 37 | 17 | 8 | 25 | 1.63 | 0.505 | 0.0409 | 0.00686 | 237.6093 | 1.28 | [6 empty] | 2.2048e-06 | 4.706e-07
2009-03-31 | 北陸地方整備局 | 信濃川 | 千曲川 | 右岸 | 37.2 | 田上No.1-1 | 天端 | B.taga1-1-7 | 7.15 | 7.45 | 24 |  | 2.654 |  |  | 58 | 39 | 3 |  | 3 | 10.7 | 4.12 | 0.664 | 0.416 | 25.7212 | 0.229 | [6 empty] | 0.0014059 | 0.0017306
2009-03-31 | 北陸地方整備局 | 信濃川 | 千曲川 | 右岸 | 37.2 | 田上No.1-1 | 天端 | B.taga1-1-9 | 9.15 | 9.45 | 48 |  | 2.641 |  |  | 34 | 56 | 10 |  | 10 | 0.835 | 0.625 | 0.215 | [9 empty] | 0.0001031
2009-03-31 | 北陸地方整備局 | 信濃川 | 千曲川 | 右岸 | 37.2 | 田上No.1-1 | 天端 | B.taga1-1-11 | 11.15 | 11.45 | 46 |  | 2.655 |  |  | 40 | 55 | 5 |  | 5 | 1.93 | 1 | 0.426 | 0.206 | 9.3689 | 0.805 | [6 empty] | 0.00050274 | 0.00042436
2009-03-31 | 北陸地方整備局 | 信濃川 | 千曲川 | 右岸 | 37.2 | 田上No.1-1 | 天端 | B.taga1-1-13 | 13.15 | 13.44 | 50 |  | 2.676 |  |  | 71 | 24 | 5 |  | 5 | 18.2 | 9.55 | 1.02 | 0.401 | 45.3865 | 0.654 | [6 empty] | 0.0038013 | 0.001608
2009-03-31 | 北陸地方整備局 | 信濃川 | 千曲川 | 右岸 | 37.2 | 田上No.1-1 | 天端 | B.taga1-1-17 | 17.15 | 17.27 | 50 |  | 2.667 |  |  | 80 | 16 | 4 |  | 4 | 21.6 | 18.8 | 2.02 | 0.511 | 42.2701 | 3.5 | [6 empty] | 0.018514 | 0.0026112
2009-03-31 | 北陸地方整備局 | 信濃川 | 千曲川 | 右岸 | 37.2 | 田上No.1-1 | 天端 | B.taga1-1-19 | 19.15 | 19.4 | 50 |  | 2.698 |  |  | 70 | 24 | 6 |  | 6 | 11.3 | 8.16 | 0.767 | 0.223 | 50.6726 | 1.47 | [6 empty] | 0.0019637 | 0.00049729
2009-03-31 | 北陸地方整備局 | 信濃川 | 千曲川 | 右岸 | 37.2 | 田上No.1-1 | 天端 | B.taga1-1-22 | 22.15 | 22.25 | 50 |  | 2.692 |  |  | 70 | 24 | 6 |  | 6 | 13.4 | 8.05 | 0.674 | 0.212 | 63.2075 | 1.5 | [6 empty] | 0.0014555 | 0.00044944
2009-03-31 | 北陸地方整備局 | 信濃川 | 千曲川 | 右岸 | 37.2 | 田上No.1-1 | 天端 | B.taga1-1-23 | 23.15 | 23.16 | 50 |  | 2.646 |  |  | 41 | 48 | 11 |  | 11 | 2.35 | 0.778 | 0.228 | [9 empty] | 0.00011812
2009-03-31 | 北陸地方整備局 | 信濃川 | 千曲川 | 右岸 | 37.2 | 田上No.1-1 | 天端 | B.taga1-1-26 | 26.15 | 26.21 | 50 |  | 2.697 |  |  | 65 | 27 | 8 |  | 8 | 11.6 | 6.87 | 0.555 | 0.142 | 81.6901 | 0.783 | [6 empty] | 0.00092795 | 0.00020164
2009-03-31 | 北陸地方整備局 | 信濃川 | 千曲川 | 右岸 | 37.2 | 田上No.1-1 | 天端 | B.taga1-1-1 | 1.15 | 1.47 | 3 |  | 2.691 |  |  | 12 | 26 | 34 | 28 | 62 | 0.0574 | 0.0254 | 0.00225 |  |  |  | 80.4 | 43.1 | 37.3 |  |  |  | 2.6608e-09
2009-03-31 | 北陸地方整備局 | 信濃川 | 千曲川 | 右岸 | 37.2 | 田上No.1-1 | 天端 | B.taga1-1-2 | 2.15 | 2.45 | 6 |  | 2.663 |  |  | 18 | 32 | 27 | 23 | 50 | 0.195 | 0.0707 | 0.00317 |  |  |  | 83.2 | 41.2 | 42 |  |  |  | 5.8878e-09
2009-03-31 | 北陸地方整備局 | 信濃川 | 千曲川 | 右岸 | 37.2 | 田上No.1-1 | 天端 | B.taga1-1-3 | 3.15 | 3.45 | 4 |  | 2.696 |  |  | 5 | 22 | 38 | 35 | 73 | 0.0248 | 0.0129 |  |  |  |  | 73.2 | 32.8 | 40.4
2009-03-31 | 北陸地方整備局 | 信濃川 | 千曲川 | 右岸 | 37.2 | 田上No.1-1 | 天端 | B.taga1-1-4 | 4.15 | 4.45 | 8 |  | 2.667 |  |  | 0 | 51 | 32 | 17 | 49 | 0.122 | 0.0809 | 0.00719 | 0.0012 | 101.6667 | 2.08 | [6 empty] | 3.9268e-08 | 1.44e-08
2009-03-31 | 北陸地方整備局 | 信濃川 | 千曲川 | 右岸 | 37.2 | 田上No.1-1 | 天端 | B.taga1-1-5 | 5.15 | 5.47 | 6 |  | 2.676 |  |  | 0 | 52 | 31 | 17 | 48 | 0.117 | 0.0813 | 0.00763 | [9 empty] | 4.5062e-08
2009-03-31 | 北陸地方整備局 | 信濃川 | 千曲川 | 右岸 | 37.2 | 田上No.1-2 | 裏のり | B.P-4 | 5.15 | 5.45 | 37 |  | 2.673 |  |  | 63 | 32 | 5 |  | 5 | 9.8 | 6.27 | 0.697 | 0.349 | 28.0802 | 0.454 | [6 empty] | 0.0015732 | 0.001218
2009-03-31 | 北陸地方整備局 | 信濃川 | 千曲川 | 右岸 | 37.2 | 田上No.1-2 | 裏のり | B.P-5 | 7.15 | 7.45 | 37 |  | 2.642 |  |  | 17 | 76 | 7 |  | 7 | 0.86 | 0.698 | 0.314 | 0.143 | 6.014 | 1.67 | [6 empty] | 0.00024796 | 0.00020449
2009-03-31 | 北陸地方整備局 | 信濃川 | 千曲川 | 右岸 | 37.2 | 田上No.1-2 | 裏のり | B.P-6 | 9.15 | 9.45 | 24 |  | 2.666 |  |  | 51 | 44 | 5 |  | 5 | 5.23 | 2.12 | 0.533 | 0.281 | 18.6121 | 0.368 | [6 empty] | 0.00084494 | 0.00078961
2009-03-31 | 北陸地方整備局 | 信濃川 | 千曲川 | 右岸 | 37.2 | 田上No.1-2 | 裏のり | B.1.0 | 11.1 | 11.5 | [20 empty] | 0.00639
2009-03-31 | 北陸地方整備局 | 信濃川 | 千曲川 | 右岸 | 37.2 | 田上No.1-2 | 裏のり | B.P-7 | 11.15 | 11.45 | 40 |  | 2.663 |  |  | 68 | 26 | 6 |  | 6 | 10.8 | 7.41 | 0.707 | 0.226 | 47.7876 | 1.13 | [6 empty] | 0.0016259 | 0.00051076
2009-03-31 | 北陸地方整備局 | 信濃川 | 千曲川 | 右岸 | 37.2 | 田上No.1-2 | 裏のり | B.T-1 | 0.5 | 1.5 |  | 1.769 | 2.709 | 1.026 | 0.53309 | 26 | 22 | 28 | 24 | 52 | 0.296 | 0.0581 | 0.00316 |  |  |  | 72 | 34.6 | 37.4 |  |  |  | 5.8449e-09 |  |  |  | UU | [8 empty] | 28.7 | 16.9
2009-03-31 | 北陸地方整備局 | 信濃川 | 千曲川 | 右岸 | 37.2 | 田上No.1-2 | 裏のり | B.P-1 | 1.65 | 1.95 | 7 |  | 2.716 |  |  | 37 | 28 | 25 | 10 | 35 | 0.98 | 0.303 | 0.02 | 0.00458 | 213.9738 | 0.555 | [6 empty] | 4.2023e-07 | 2.0976e-07
2009-03-31 | 北陸地方整備局 | 信濃川 | 千曲川 | 右岸 | 37.2 | 田上No.1-2 | 裏のり | B.P-2 | 2.15 | 2.45 | 8 |  | 2.657 |  |  | 10 | 41 | 32 | 17 | 49 | 0.152 | 0.0848 | 0.0075 | 0.00113 | 134.5133 | 2.33 | [6 empty] | 4.3303e-08 | 1.2769e-08
2009-03-31 | 北陸地方整備局 | 信濃川 | 千曲川 | 右岸 | 37.2 | 田上No.1-2 | 裏のり | B.S-1 | 2.5 | 3.5 |  | 1.736 | 2.665 | 0.906 | 0.39018 | 0 | 53 | 33 | 14 | 47 | 0.119 | 0.0863 | 0.0089 | 0.0019 | 62.6316 | 2.45 | [5 empty] | 3.8e-06 | 6.4378e-08 | 3.61e-08 |  | 7.8502e-09 | CU |  |  | 36.3 | 34.3
2009-03-31 | 北陸地方整備局 | 信濃川 | 千曲川 | 右岸 | 37.2 | 田上No.1-2 | 裏のり | B.P-3 | 4.15 | 4.45 | 28 |  | 2.673 |  |  | 2 | 79 | 14 | 5 | 19 | 0.308 | 0.235 | 0.0797 | 0.0248 | 12.4194 | 2.4 | [6 empty] | 1.0344e-05 | 6.1504e-06
2009-03-31 | 北陸地方整備局 | 信濃川 | 千曲川 | 右岸 | 38.08 | 田上No.2-1 | 天端 | B.taga2-1-8 | 8.15 | 8.3 | 50 |  | 2.687 |  |  | 68 | 26 | 6 |  | 6 | 8.82 | 6.31 | 0.541 | 0.196 | 45 | 1.57 | [6 empty] | 0.00087462 | 0.00038416
2009-03-31 | 北陸地方整備局 | 信濃川 | 千曲川 | 右岸 | 38.08 | 田上No.2-1 | 天端 | B.taga2-1-9 | 9.15 | 9.45 | 48 |  | 2.703 |  |  | 86 | 11 | 3 |  | 3 | 15.2 | 12.4 | 4.08 | 0.814 | 18.6732 | 3.89 | [6 empty] | 0.094384 | 0.006626
2009-03-31 | 北陸地方整備局 | 信濃川 | 千曲川 | 右岸 | 38.08 | 田上No.2-1 | 天端 | B.taga2-1-11 | 11.15 | 11.45 | 38 |  | 2.653 |  |  | 80 | 19 | 1 |  | 1 | 14.2 | 12 | 1.95 | 0.555 | 25.5856 | 4.81 | [6 empty] | 0.017061 | 0.0030803
2009-03-31 | 北陸地方整備局 | 信濃川 | 千曲川 | 右岸 | 38.08 | 田上No.2-1 | 天端 | B.taga2-1-13 | 13.15 | 13.43 | 50 |  | 2.711 |  |  | 64 | 22 | 14 |  | 14 | 8.87 | 5.24 | 0.286 | [9 empty] | 0.00019971
2009-03-31 | 北陸地方整備局 | 信濃川 | 千曲川 | 右岸 | 38.08 | 田上No.2-1 | 天端 | B.taga2-1-14 | 14.15 | 14.45 | 38 |  | 2.733 |  |  | 40 | 25 | 21 | 14 |  | 2.04 | 0.401 | 0.013 | 0.00136 | 1500 | 0.474 | [6 empty] | 1.5488e-07 | 1.8496e-08
2009-03-31 | 北陸地方整備局 | 信濃川 | 千曲川 | 右岸 | 38.08 | 田上No.2-1 | 天端 | B.taga2-1-16 | 16.15 | 16.45 | 44 |  | 2.732 |  |  | 33 | 25 | 25 | 17 | 42 | 0.549 | 0.179 | 0.00695 | [9 empty] | 3.6298e-08
2009-03-31 | 北陸地方整備局 | 信濃川 | 千曲川 | 右岸 | 38.08 | 田上No.2-1 | 天端 | B.taga2-1-18 | 18.15 | 18.45 | 5 |  | 2.755 |  |  | 11 | 42 | 27 | 20 | 47 | 0.209 | 0.102 | 0.00449 | [9 empty] | 1.319e-08
2009-03-31 | 北陸地方整備局 | 信濃川 | 千曲川 | 右岸 | 38.08 | 田上No.2-1 | 天端 | B.taga2-1-1 | 1.15 | 1.45 | 3 |  | 2.664 |  |  | 9 | 42 | 32 | 17 | 49 | 0.132 | 0.0799 | 0.00648 | [9 empty] | 3.0862e-08
2009-03-31 | 北陸地方整備局 | 信濃川 | 千曲川 | 右岸 | 38.08 | 田上No.2-1 | 天端 | B.taga2-1-3 | 3.15 | 3.45 | 4 |  | 2.718 |  |  | 26 | 36 | 22 | 16 | 38 | 0.458 | 0.206 | 0.009 | 0.00156 | 293.5897 | 1.44 | [6 empty] | 6.6066e-08 | 2.4336e-08
2009-03-31 | 北陸地方整備局 | 信濃川 | 千曲川 | 右岸 | 38.08 | 田上No.2-1 | 天端 | B.taga2-1-4 | 4.15 | 4.45 | 3 |  | 2.667 |  |  | 30 | 34 | 26 | 10 | 36 | 0.457 | 0.191 | 0.0228 | 0.00422 | 108.2938 | 1.39 | [6 empty] | 5.6929e-07 | 1.7808e-07
2009-03-31 | 北陸地方整備局 | 信濃川 | 千曲川 | 右岸 | 38.08 | 田上No.2-1 | 天端 | B.taga2-1-5 | 5.15 | 5.45 | 5 |  | 2.664 |  |  | 13 | 39 | 31 | 17 | 48 | 0.129 | 0.0835 | 0.00757 | 0.00115 | 112.1739 | 2.69 | [6 empty] | 4.4245e-08 | 1.3225e-08
2009-03-31 | 北陸地方整備局 | 信濃川 | 千曲川 | 右岸 | 38.08 | 田上No.2-1 | 天端 | B.taga2-1-6 | 6.15 | 6.45 | 6 |  | 2.616 |  |  | 0 | 36 | 43 | 21 | 64 | 0.0624 | 0.0365 | 0.00404 |  |  |  | 33.3 | 20.2 | 13.1 |  |  |  | 1.0327e-08
2009-03-31 | 北陸地方整備局 | 信濃川 | 千曲川 | 右岸 | 47.931 | 大俣 | 天端 | B.P-4 | 9.15 | 9.45 | 8 |  | 2.65 |  |  | 0 | 16 | 59 | 25 | 84 | 0.0357 | 0.023 | 0.0029 | 0.001 | 35.7 | 2.17 | 39.1 | 25.4 | 13.7 |  |  |  | 4.7904e-09 | 1e-08
2009-03-31 | 北陸地方整備局 | 信濃川 | 千曲川 | 右岸 | 47.931 | 大俣 | 天端 | B.P-5 | 11.15 | 11.45 | 6 |  | 2.645 |  |  | 0 | 10 | 71 | 19 | 90 | 0.032 | 0.0234 | 0.0055 | 0.0013 | 24.6154 | 2.92 | 43.5 | 26.7 | 16.8 |  |  |  | 2.1107e-08 | 1.69e-08
2009-03-31 | 北陸地方整備局 | 信濃川 | 千曲川 | 右岸 | 47.931 | 大俣 | 天端 | B.P-6 | 13.15 | 13.45 | 13 |  | 2.655 |  |  | 0 | 88 | 12 |  | 12 | 0.285 | 0.257 | 0.1348 | [9 empty] | 3.4954e-05
2009-03-31 | 北陸地方整備局 | 信濃川 | 千曲川 | 右岸 | 47.931 | 大俣 | 天端 | B.P-7 | 17.5 | 18 | 50 |  | 2.705 |  |  | 59 | 28 | 13 |  | 13 | 7.9325 | 3.925 | 0.2212 | [9 empty] | 0.00011012
2009-03-31 | 北陸地方整備局 | 信濃川 | 千曲川 | 右岸 | 47.931 | 大俣 | 天端 | B.P-1 | 1.15 | 1.45 | 8 |  | 2.687 |  |  | 25 | 44 | 31 |  | 31 | 0.51 | 0.2832
2009-03-31 | 北陸地方整備局 | 信濃川 | 千曲川 | 右岸 | 47.931 | 大俣 | 天端 | B.1 | 5 | 6 | [19 empty] | 8.31e-05
2009-03-31 | 北陸地方整備局 | 信濃川 | 千曲川 | 右岸 | 47.931 | 大俣 | 天端 | B.P-2 | 5.15 | 5.45 | 8 |  | 2.646 |  |  | 12 | 39 | 49 |  | 49 | 0.2198 | 0.088
2009-03-31 | 北陸地方整備局 | 信濃川 | 千曲川 | 右岸 | 47.931 | 大俣 | 天端 | B.P-3 | 8.15 | 8.45 | 10 |  | 2.619 |  |  | 2 | 20 | 38 | 40 | 78 | 0.0211 | 0.0122 | 0.001 | 0.001 | 21.1 | 0.05 | 52.9 | 20.8 | 32.1 |  |  |  | 4.0644e-10 | 1e-08
2009-03-31 | 北陸地方整備局 | 信濃川 | 千曲川 | 右岸 | 47.931 | 大俣 | 表のり | B.1 | 4.5 | 5.5 | [19 empty] | 6.41e-05
2009-03-31 | 北陸地方整備局 | 信濃川 | 千曲川 | 右岸 | 47.931 | 大俣 | 表のり | B.P-2 | 6.15 | 6.45 | 3 |  | 2.638 |  |  | 0 | 9 | 72 | 19 | 91 | 0.032 | 0.0233 | 0.0055 | 0.0013 | 24.6154 | 2.93 | 45.8 | 28.8 | 17 |  |  |  | 2.1107e-08 | 1.69e-08
2009-03-31 | 北陸地方整備局 | 信濃川 | 千曲川 | 右岸 | 47.931 | 大俣 | 表のり | B.P-3 | 8.15 | 8.45 | 10 |  | 2.699 |  |  | 0 | 27 | 48 | 25 | 73 | 0.0414 | 0.0275 | 0.0019 | 0.001 | 41.4 | 1.98 | 46.8 | 28.4 | 18.4 |  |  |  | 1.7983e-09 | 1e-08
2009-03-31 | 北陸地方整備局 | 信濃川 | 千曲川 | 右岸 | 47.931 | 大俣 | 表のり | B.P-4 | 9.15 | 9.45 | 14 |  | 2.676 |  |  | 0 | 87 | 13 |  | 13 | 0.2068 | 0.1809 | 0.1089 | [9 empty] | 2.132e-05
2009-03-31 | 北陸地方整備局 | 信濃川 | 千曲川 | 右岸 | 47.931 | 大俣 | 表のり | B.2 | 11 | 12 | [19 empty] | 3.49e-06
2009-03-31 | 北陸地方整備局 | 信濃川 | 千曲川 | 右岸 | 47.931 | 大俣 | 表のり | B.P-5 | 12 | 12.1 | 50 |  | 2.677 |  |  | 71 | 18 | 11 |  | 11 | 12.54 | 7.6475 | 0.5695 | [9 empty] | 0.0009851
2009-03-31 | 北陸地方整備局 | 信濃川 | 千曲川 | 右岸 | 47.931 | 大俣 | 表のり | B.T-1 | 1 | 1.6 |  | 1.951 | 2.698 | 0.69 | 0.19438 | 45 | 19 | 36 |  | 36 | 4.6675 | 0.6035 | [9 empty] | 5.73e-07 |  |  |  |  | CU |  |  | 86.6 | 25.9
2009-03-31 | 北陸地方整備局 | 信濃川 | 千曲川 | 右岸 | 47.931 | 大俣 | 表のり | B.P-1 | 2.15 | 2.45 | 4 |  | 2.591 |  |  | 34 | 30 | 36 |  | 36 | 0.988 | 0.3392
2009-03-31 | 北陸地方整備局 | 信濃川 | 千曲川 | 右岸 | 47.931 | 大俣 | 裏のり | B.P-3 | 5.15 | 5.45 | 6 |  | 2.63 |  |  | 0 | 7 | 65 | 28 | 93 | 0.0177 | 0.0134 | 0.0023 | 0.001 | 17.7 | 1.8 | 50.3 | 28.4 | 21.9 |  |  |  | 2.7998e-09 | 1e-08
2009-03-31 | 北陸地方整備局 | 信濃川 | 千曲川 | 右岸 | 47.931 | 大俣 | 裏のり | B.P-4 | 9.15 | 9.45 | 7 |  | 2.649 |  |  | 0 | 23 | 51 | 26 | 77 | 0.0341 | 0.0201 | 0.0018 | 0.001 | 34.1 | 1.71 | 47.4 | 28.3 | 19.1 |  |  |  | 1.5866e-09 | 1e-08
2009-03-31 | 北陸地方整備局 | 信濃川 | 千曲川 | 右岸 | 47.931 | 大俣 | 裏のり | B.P-5 | 11 | 11.18 | 50 |  | 2.695 |  |  | 56 | 27 | 17 |  | 17 | 10.735 | 3.925 | 0.1233 | [9 empty] | 2.8429e-05
2009-03-31 | 北陸地方整備局 | 信濃川 | 千曲川 | 右岸 | 47.931 | 大俣 | 裏のり | B.2 | 11 | 12 | [19 empty] | 0.00375
2009-03-31 | 北陸地方整備局 | 信濃川 | 千曲川 | 右岸 | 47.931 | 大俣 | 裏のり | B.3 | 12 | 13 | [19 empty] | 0.00553
2009-03-31 | 北陸地方整備局 | 信濃川 | 千曲川 | 右岸 | 47.931 | 大俣 | 裏のり | B.P-1 | 1.15 | 1.45 | 9 |  | 2.693 |  |  | 39 | 47 | 14 |  | 14 | 1.747 | 0.4232 | 0.1391 | [9 empty] | 3.7591e-05
2009-03-31 | 北陸地方整備局 | 信濃川 | 千曲川 | 右岸 | 47.931 | 大俣 | 裏のり | B.P-2 | 3.15 | 3.45 | 9 |  | 2.684 |  |  | 9 | 41 | 29 | 21 | 50 | 0.1406 | 0.0747 | 0.0038 | 0.001 | 140.6 | 1.2 | 48.2 | 21 | 27.2 |  |  |  | 8.961e-09 | 1e-08
2009-03-31 | 北陸地方整備局 | 信濃川 | 千曲川 | 右岸 | 47.931 | 大俣 | 裏のり | B.1 | 4 | 5 | [19 empty] | 3.69e-05
2009-03-31 | 北陸地方整備局 | 信濃川 | 千曲川 | 右岸 | 49 | 右岸49.00k表 | 表のり | B.T-1 | 7 | 7.7 |  | 1.784 | 2.682 | 1.035 | 0.54482 | 0 | 3.4 | 65.6 | 31 | 96.6 | 0.0208 | 0.0135 | 0.0022 |  |  |  | 49.1 | 27.9 | 21.2 |  |  |  | 2.5258e-09 |  |  |  | UU | [8 empty] | 72 | 5.5
2009-03-31 | 北陸地方整備局 | 信濃川 | 千曲川 | 右岸 | 49 | 右岸49.00k表 | 表のり | B.P-2 | 10.15 | 10.45 | 16 |  | 2.657 |  |  | 14.4 | 75.9 | 9.7 |  | 9.7 | 0.3777 | 0.3216 | 0.1679 | 0.0781 | 4.8361 | 1.71 |  |  |  |  | 3.01e-05 |  | 5.8136e-05 | 6.0996e-05
2009-03-31 | 北陸地方整備局 | 信濃川 | 千曲川 | 右岸 | 49 | 右岸49.00k表 | 表のり | B.P-1 | 3.15 | 3.45 | 36 |  | 2.676 |  |  | 58.2 | 31 | 6.9 | 3.9 | 10.8 | 16.442 | 8.6648 | 0.2477 | 0.0636 | 258.522 | 0.258 |  |  |  | 2.56e-08 |  |  | 0.00014313 | 4.045e-05
2009-03-31 | 北陸地方整備局 | 信濃川 | 千曲川 | 右岸 | 49 | 右岸49.00k裏 | 裏のり | B.P-2 | 6.15 | 6.45 | 37 |  | 2.683 |  |  | 49.2 | 39.9 | 7.4 | 3.5 | 10.9 | 7.8783 | 1.7877 | 0.1945 | 0.064 | 123.0984 | 0.341 |  |  |  |  | 2.94e-07 |  | 8.1739e-05 | 4.096e-05
2009-03-31 | 北陸地方整備局 | 信濃川 | 千曲川 | 右岸 | 49 | 右岸49.00k裏 | 裏のり | B.P-3 | 11.15 | 11.45 | 15 |  | 2.653 |  |  | 1.6 | 88.7 | 9.7 |  | 9.7 | 0.3758 | 0.3246 | 0.1722 | 0.0783 | 4.7995 | 1.82 | [6 empty] | 6.1644e-05 | 6.1309e-05
2009-03-31 | 北陸地方整備局 | 信濃川 | 千曲川 | 右岸 | 49 | 右岸49.00k裏 | 裏のり | B.P-1 | 2.15 | 2.45 | 40 |  | 2.676 |  |  | 64.1 | 21.2 | 10.9 | 3.8 | 14.7 | 17.893 | 14.2393 | 0.1603 | 0.0352 | 508.3239 | 0.504 |  |  |  | 2.9e-07 |  |  | 5.2219e-05 | 1.239e-05
2009-03-31 | 北陸地方整備局 | 信濃川 | 千曲川 | 右岸 | 50.556 | 牛出 | 天端 | B.P-2 | 4.15 | 4.15 | 8 |  | 2.642 |  |  | 0 | 8 | 52 | 40 | 92 | 0.0171 | 0.0112 | 0.001 | 0.001 | 17.1 | 0.07 | 46.3 | 22.2 | 24.1 |  |  |  | 4.0644e-10 | 1e-08
2009-03-31 | 北陸地方整備局 | 信濃川 | 千曲川 | 右岸 | 50.556 | 牛出 | 天端 | B.P-3 | 5.15 | 5.45 | 7 |  | 2.628 |  |  | 3 | 14 | 48 | 35 | 83 | 0.0255 | 0.0134 | 0.001 | 0.001 | 25.5 | 0.28 | 49.4 | 22.4 | 27 |  |  |  | 4.0644e-10 | 1e-08
2009-03-31 | 北陸地方整備局 | 信濃川 | 千曲川 | 右岸 | 50.556 | 牛出 | 天端 | B.P-4 | 6.15 | 6.45 | 5 |  | 2.655 |  |  | 0 | 15 | 47 | 38 | 85 | 0.0192 | 0.0119 | 0.001 | 0.001 | 19.2 | 0.15 | 45.8 | 20.2 | 25.6 |  |  |  | 4.0644e-10 | 1e-08
2009-03-31 | 北陸地方整備局 | 信濃川 | 千曲川 | 右岸 | 50.556 | 牛出 | 天端 | B.P-5 | 8.15 | 8.45 | 23 |  | 2.665 |  |  | 0 | 54 | 46 |  | 46 | 0.1463 | 0.0939
2009-03-31 | 北陸地方整備局 | 信濃川 | 千曲川 | 右岸 | 50.556 | 牛出 | 天端 | B.P-6 | 11 | 11.12 | 50 |  | 2.723 |  |  | 68 | 23 | 9 |  | 9 | 18.24 | 9.88 | 0.3935 | 0.0905 | 201.547 | 1.13 | [6 empty] | 0.0004183 | 8.1902e-05
2009-03-31 | 北陸地方整備局 | 信濃川 | 千曲川 | 右岸 | 50.556 | 牛出 | 天端 | B.P-7 | 14.15 | 14.45 | 18 |  | 2.635 |  |  | 0 | 1 | 25 | 74 | 99 | 0.001 | 0.001 | 0.001 | 0.001 | 1 | 1 | 65.5 | 29.6 | 35.9 |  |  |  | 4.0644e-10 | 1e-08
2009-03-31 | 北陸地方整備局 | 信濃川 | 千曲川 | 右岸 | 50.556 | 牛出 | 天端 | B.P-1 | 1.15 | 1.45 | 7 |  | 2.6 |  |  | 16 | 35 | 49 |  | 49 | 0.191 | 0.0883
2009-03-31 | 北陸地方整備局 | 信濃川 | 千曲川 | 右岸 | 50.556 | 牛出 | 天端 | B.2 | 3 | 4 | [19 empty] | 9.39e-05
2009-03-31 | 北陸地方整備局 | 信濃川 | 千曲川 | 右岸 | 50.556 | 牛出 | 表のり | B.1 | 3 | 4 | [19 empty] | 6.59e-06
2009-03-31 | 北陸地方整備局 | 信濃川 | 千曲川 | 右岸 | 50.556 | 牛出 | 表のり | B.P-2 | 4.5 | 5 |  |  | 2.666 |  |  | 1 | 27 | 41 | 31 | 72 | 0.0408 | 0.0219 | 0.001 | 0.001 | 40.8 | 0.45 | 43.2 | 26.3 | 16.9 |  |  |  | 4.0644e-10 | 1e-08
2009-03-31 | 北陸地方整備局 | 信濃川 | 千曲川 | 右岸 | 50.556 | 牛出 | 表のり | B.P-3 | 5.15 | 5.45 | 6 |  | 2.671 |  |  | 1 | 23 | 42 | 34 | 76 | 0.0419 | 0.0297 | 0.001 | 0.001 | 41.9 | 0.15 | 40.4 | 23.8 | 16.6 |  |  |  | 4.0644e-10 | 1e-08
2009-03-31 | 北陸地方整備局 | 信濃川 | 千曲川 | 右岸 | 50.556 | 牛出 | 表のり | B.2 | 5.2 | 6.3 | [19 empty] | 1.38e-06
2009-03-31 | 北陸地方整備局 | 信濃川 | 千曲川 | 右岸 | 50.556 | 牛出 | 表のり | B.T-3 | 5.5 | 6.75 |  | 1.91 | 2.679 | 0.841 | 0.3231 | 0 | 7 | 62 | 31 | 93 | 0.0252 | 0.0162 | 0.0015 | 0.001 | 25.2 | 0.79 | 45.5 | 27.3 | 18.2 |  |  | 9.46e-08 | 1.0399e-09 | 1e-08 |  | 4.767e-10 | UU | [8 empty] | 54.7 | 1.4
2009-03-31 | 北陸地方整備局 | 信濃川 | 千曲川 | 右岸 | 50.556 | 牛出 | 表のり | B.3 | 6 | 7 | [19 empty] | 5.97e-06
2009-03-31 | 北陸地方整備局 | 信濃川 | 千曲川 | 右岸 | 50.556 | 牛出 | 表のり | B.P-4 | 9 | 9.22 | 50 |  | 2.679 |  |  | 68 | 28 | 4 |  | 4 | 12.065 | 6.6025 | 0.5992 | 0.2832 | 42.6024 | 0.87 | [6 empty] | 0.0011082 | 0.00080202
2009-03-31 | 北陸地方整備局 | 信濃川 | 千曲川 | 右岸 | 50.556 | 牛出 | 表のり | B.P-5 | 13.15 | 13.45 | 21 |  | 2.649 |  |  | 0 | 1 | 24 | 75 | 99 | 0.001 | 0.001 | 0.001 | 0.001 | 1 | 1 | 68.4 | 30.3 | 38.1 |  |  |  | 4.0644e-10 | 1e-08
2009-03-31 | 北陸地方整備局 | 信濃川 | 千曲川 | 右岸 | 50.556 | 牛出 | 表のり | B.P-1 | 0.25 | 0.75 |  |  | 2.635 |  |  | 5 | 25 | 28 | 42 | 70 | 0.0225 | 0.0108 | 0.001 | 0.001 | 22.5 | 0.04 | 44.6 | 22.1 | 22.5 |  |  |  | 4.0644e-10 | 1e-08
2009-03-31 | 北陸地方整備局 | 信濃川 | 千曲川 | 右岸 | 50.556 | 牛出 | 裏のり | B.2 | 3 | 4 | [19 empty] | 0.000631
2009-03-31 | 北陸地方整備局 | 信濃川 | 千曲川 | 右岸 | 50.556 | 牛出 | 裏のり | B.P-1 | 5.15 | 5.45 | 5 |  | 2.583 |  |  | 0 | 17 | 50 | 33 | 83 | 0.0265 | 0.014 | 0.001 | 0.001 | 26.5 | 0.46 | 48.7 | 22 | 26.7 |  |  |  | 4.0644e-10 | 1e-08
2009-03-31 | 北陸地方整備局 | 信濃川 | 千曲川 | 右岸 | 50.556 | 牛出 | 裏のり | B.3 | 5.5 | 6.5 | [19 empty] | 1.09e-05
2009-03-31 | 北陸地方整備局 | 信濃川 | 千曲川 | 右岸 | 50.556 | 牛出 | 裏のり | B.P-2 | 9 | 9.08 | 50 |  | 2.65 |  |  | 34 | 58 | 8 |  | 8 | 0.8287 | 0.5907 | 0.2815 | 0.1391 | 5.9576 | 1.09 | [6 empty] | 0.0001925 | 0.00019349
2009-03-31 | 北陸地方整備局 | 信濃川 | 千曲川 | 右岸 | 50.556 | 牛出 | 裏のり | B.P-3 | 13.15 | 13.45 | 19 |  | 2.649 |  |  | 0 | 1 | 19 | 80 | 99 | 0.001 | 0.001 | 0.001 | 0.001 | 1 | 1 | 65.2 | 29.2 | 36 |  |  |  | 4.0644e-10 | 1e-08
2009-03-31 | 北陸地方整備局 | 信濃川 | 千曲川 | 右岸 | 50.556 | 牛出 | 裏のり | B.1 | 0.5 | 1.8 | [19 empty] | 0.00018
2009-03-31 | 北陸地方整備局 | 信濃川 | 千曲川 | 右岸 | 51.73 | 右岸51.73k表 | 表のり | B.T-2 | 5 | 5.8 |  | 1.813 | 2.708 | 0.987 | 0.4839 | 0 | 11.3 | 68.9 | 19.8 | 88.7 | 0.0395 | 0.0314 | 0.0051 | 0.001 | 39.5 | 3.59 | 41 | 21.3 | 19.7 |  |  |  | 1.7719e-08 | 1e-08 |  | 1.715e-09 | UU | [8 empty] | 52.1 | 13.3
2009-03-31 | 北陸地方整備局 | 信濃川 | 千曲川 | 右岸 | 51.73 | 右岸51.73k表 | 表のり | B.P-1 | 8.15 | 8.45 | 6 |  | 2.685 |  |  | 0 | 51.5 | 38.8 | 9.7 | 48.5 | 0.0915 | 0.0772 | 0.022 | 0.0055 | 16.6364 | 3.37 |  |  |  | 4.85e-08 |  |  | 5.2407e-07 | 3.025e-07
2009-03-31 | 北陸地方整備局 | 信濃川 | 千曲川 | 右岸 | 51.73 | 右岸51.73k表 | 表のり | B.P-2 | 10.15 | 10.32 | 50 |  | 2.664 |  |  | 71 | 24 | 5 |  | 5 | 25.6734 | 18.8497 | 0.5095 | 0.2446 | 104.9608 | 0.897 |  |  |  |  | 2.88e-05 |  | 0.00076112 | 0.00059829
2009-03-31 | 北陸地方整備局 | 信濃川 | 千曲川 | 右岸 | 51.73 | 右岸51.73k表 | 表のり | B.T-1 | 1 | 1.8 |  | 1.901 | 2.69 | 0.791 | 0.27633 | 8.4 | 35.2 | 38.1 | 18.3 | 56.4 | 0.0953 | 0.052 | 0.0059 | 0.0023 | 41.4348 | 0.869 | 53.6 | 25.2 | 28.4 |  |  |  | 2.4835e-08 | 5.29e-08 |  | 3.5024e-09 | UU | [8 empty] | 42.9 | 12.7
2009-03-31 | 北陸地方整備局 | 信濃川 | 千曲川 | 右岸 | 52.6 | Ｒ52.6k-NO.1 | 天端 | B.R52.6k-1-P5 | 6.15 | 6.45 | 8 |  | 2.611 |  |  | 0 | 25.6 | 49.6 | 24.8 | 74.4 | 0.0437 | 0.0339 | 0.0022 |  |  |  | 34.4 | 29.1 | 5.3 |  |  |  | 2.5258e-09
2009-03-31 | 北陸地方整備局 | 信濃川 | 千曲川 | 右岸 | 52.6 | Ｒ52.6k-NO.1 | 天端 | B.R52.6k-1-P6 | 8.15 | 8.45 | 5 |  | 2.609 |  |  | 0 | 12.2 | 64 | 23.8 | 87.8 | 0.0336 | 0.0204 | 0.0025 |  |  |  | 41.4 | 26 | 15.4 |  |  |  | 3.3965e-09
2009-03-31 | 北陸地方整備局 | 信濃川 | 千曲川 | 右岸 | 52.6 | Ｒ52.6k-NO.1 | 天端 | B.R52.6k-1-P7 | 9.15 | 9.45 | 5 |  | 2.623 |  |  | 0 | 16.6 | 60.3 | 23.1 | 83.4 | 0.0345 | 0.0224 | 0.0028 |  |  |  | 40.5 | 25.5 | 15 |  |  |  | 4.4164e-09
2009-03-31 | 北陸地方整備局 | 信濃川 | 千曲川 | 右岸 | 52.6 | Ｒ52.6k-NO.1 | 天端 | B.R52.6k-1-P8 | 11.15 | 11.45 | 6 |  | 2.587 |  |  | 8 | 22.4 | 45.8 | 23.8 | 69.6 | 0.049 | 0.0346 | 0.0026 |  |  |  | 44.2 | 24.1 | 20.1 |  |  |  | 3.7196e-09
2009-03-31 | 北陸地方整備局 | 信濃川 | 千曲川 | 右岸 | 52.6 | Ｒ52.6k-NO.1 | 天端 | B.R52.6k-1-P9 | 12.15 | 12.45 | 20 |  | 2.637 |  |  | 7.8 | 68.6 | 13.3 | 10.3 | 23.6 | 0.3414 | 0.2231 | 0.0581 | 0.0043 | 79.3953 | 7.27 | [6 empty] | 4.9727e-06 | 1.849e-07
2009-03-31 | 北陸地方整備局 | 信濃川 | 千曲川 | 右岸 | 52.6 | Ｒ52.6k-NO.1 | 天端 | B.R52.6k-1-P10 | 13.15 | 13.45 | 45 |  | 2.633 |  |  | 60.9 | 33.4 | 5.7 |  | 5.7 | 7.5722 | 4.619 | 0.4825 | 0.188 | 40.2777 | 0.415 | [6 empty] | 0.00067091 | 0.00035344
2009-03-31 | 北陸地方整備局 | 信濃川 | 千曲川 | 右岸 | 52.6 | Ｒ52.6k-NO.1 | 天端 | B.R52.6k-1-P11 | 16.15 | 16.45 | 23 |  | 2.646 |  |  | 65.8 | 27.7 | 6.5 |  | 6.5 | 10.0455 | 3.4752 | 0.4912 | 0.1841 | 54.5655 | 1.13 | [6 empty] | 0.00069927 | 0.00033893
2009-03-31 | 北陸地方整備局 | 信濃川 | 千曲川 | 右岸 | 52.6 | Ｒ52.6k-NO.1 | 天端 | B.R52.6k-1-P12 | 19.15 | 19.39 | 50 |  | 2.641 |  |  | 61 | 30.8 | 8.2 |  | 8.2 | 9.9789 | 5.3431 | 0.4052 | 0.1279 | 78.0211 | 0.41 | [6 empty] | 0.00044768 | 0.00016358
2009-03-31 | 北陸地方整備局 | 信濃川 | 千曲川 | 右岸 | 52.6 | Ｒ52.6k-NO.1 | 天端 | B.R52.6k-1-P13 | 22.15 | 22.31 | 50 |  | 2.67 |  |  | 60.1 | 30.9 | 9 |  | 9 | 9.8749 | 5.5095 | 0.1939 | 0.087 | 113.5046 | 0.133 | [6 empty] | 8.1155e-05 | 7.569e-05
2009-03-31 | 北陸地方整備局 | 信濃川 | 千曲川 | 右岸 | 52.6 | Ｒ52.6k-NO.1 | 天端 | B.R52.6k-1-P14 | 25.15 | 25.22 | 50 |  | 2.677 |  |  | 66.5 | 23.6 | 9.9 |  | 9.9 | 12.0342 | 6.8529 | 0.3149 | 0.0771 | 156.0856 | 1.91 | [6 empty] | 0.00024961 | 5.9444e-05
2009-03-31 | 北陸地方整備局 | 信濃川 | 千曲川 | 右岸 | 52.6 | Ｒ52.6k-NO.1 | 天端 | B.R52.6k-1-P15 | 28.15 | 28.2 | 50 |  | 2.664 |  |  | 38.5 | 37.5 | 14.3 | 9.7 | 24 | 1.8104 | 0.8757 | 0.0366 | 0.0053 | 341.5849 | 2.66 | [6 empty] | 1.7045e-06 | 2.809e-07
2009-03-31 | 北陸地方整備局 | 信濃川 | 千曲川 | 右岸 | 52.6 | Ｒ52.6k-NO.1 | 天端 | B.R52.6k-1-P1 | 1.15 | 1.45 | 3 |  | 2.616 |  |  | 7.1 | 53.8 | 28.3 | 10.8 | 39.1 | 0.1236 | 0.0994 | 0.029 | 0.0042 | 29.4286 | 4.82 | 9999 | 9999 | 0 |  |  |  | 9.9398e-07 | 1.764e-07
2009-03-31 | 北陸地方整備局 | 信濃川 | 千曲川 | 右岸 | 52.6 | Ｒ52.6k-NO.1 | 天端 | B.R52.6k-1-P2 | 2.15 | 2.35 | 19 |  | 2.614 |  |  | 25 | 42.4 | 17 | 15.6 | 32.6 | 0.5032 | 0.2725 | 0.0176 | [9 empty] | 3.125e-07
2009-03-31 | 北陸地方整備局 | 信濃川 | 千曲川 | 右岸 | 52.6 | Ｒ52.6k-NO.1 | 天端 | B.R52.6k-1-P3 | 4.15 | 4.45 | 7 |  | 2.602 |  |  | 65.8 | 18.1 | 9.6 | 6.5 | 16.1 | 22.1899 | 17.1079 | 0.1232 | 0.0187 | 1186.6257 | 1.56 | [6 empty] | 2.8376e-05 | 3.4969e-06
2009-03-31 | 北陸地方整備局 | 信濃川 | 千曲川 | 右岸 | 52.6 | Ｒ52.6k-NO.1 | 天端 | B.R52.6k-1-P4 | 5.15 | 5.45 | 8 |  | 2.585 |  |  | 60.2 | 17.1 | 11 | 11.7 | 22.7 | 18.8152 | 11.2465 | 0.0509 | 0.0021 | 8959.619 | 0.884 | [6 empty] | 3.6599e-06 | 4.41e-08
2009-03-31 | 北陸地方整備局 | 信濃川 | 千曲川 | 右岸 | 52.6 | 右岸52.6k-川表 | 表のり | B.P-1 | 1.15 | 1.45 | 2 |  | 2.653 |  |  | 0 | 11.3 | 62.2 | 26.5 | 88.7 | 0.0241 | 0.0164 | 0.00239 |  |  |  | 46.5 | 25.7 | 20.8 |  |  |  | 3.0602e-09
2009-03-31 | 北陸地方整備局 | 信濃川 | 千曲川 | 右岸 | 52.6 | 右岸52.6k-川表 | 表のり | B.P-2 | 2.15 | 2.45 | 2 |  | 2.642 |  |  | 0 | 43.3 | 39.2 | 17.5 | 56.7 | 0.0848 | 0.0598 | 0.00722 |  |  |  | 35.4 | 21.9 | 13.5 |  |  |  | 3.9649e-08
2009-03-31 | 北陸地方整備局 | 信濃川 | 千曲川 | 右岸 | 52.6 | Ｒ52.6k-NO.2 | 表のり | B.R52.6k-2-P2 | 3.15 | 3.45 | 5 |  | 2.655 |  |  | 14 | 20 | 45.7 | 20.3 | 66 | 0.0578 | 0.0417 | 0.0047 |  |  |  | 40 | 25.4 | 14.6 |  |  |  | 1.4664e-08
2009-03-31 | 北陸地方整備局 | 信濃川 | 千曲川 | 右岸 | 52.6 | 右岸52.6k-川表 | 表のり | B.P-3 | 3.15 | 3.45 | 4 |  | 2.656 |  |  | 0 | 26.7 | 57 | 16.3 | 73.3 | 0.0526 | 0.0401 | 0.00785 |  |  |  | 9999 | [5 empty] | 4.813e-08
2009-03-31 | 北陸地方整備局 | 信濃川 | 千曲川 | 右岸 | 52.6 | 右岸52.6k-川表 | 表のり | B.P-4 | 4.15 | 4.45 | 4 |  | 2.656 |  |  | 0 | 51.1 | 35.4 | 13.5 | 48.9 | 0.094 | 0.0768 | 0.012 | 0.00178 | 52.809 | 8.33 | 29.4 | 18 | 11.4 |  |  |  | 1.2867e-07 | 3.1684e-08
2009-03-31 | 北陸地方整備局 | 信濃川 | 千曲川 | 右岸 | 52.6 | Ｒ52.6k-NO.2 | 表のり | B.1 | 5 | 5.5 | [19 empty] | 7.5e-05
2009-03-31 | 北陸地方整備局 | 信濃川 | 千曲川 | 右岸 | 52.6 | 右岸52.6k-川表 | 表のり | B.P-5 | 5.15 | 5.45 | 12 |  | 2.653 |  |  | 0 | 18.1 | 60.7 | 21.2 | 81.9 | 0.0462 | 0.0362 | 0.00425 | 0.0013 | 35.5385 | 2.25 | [6 empty] | 1.1614e-08 | 1.69e-08
2009-03-31 | 北陸地方整備局 | 信濃川 | 千曲川 | 右岸 | 52.6 | 右岸52.6k-川表 | 表のり | B.P-6 | 6.15 | 6.45 | 22 |  |  |  |  | 25.9 | 65.8 | 8.3 |  | 8.3 | 0.967 | 0.717 | 0.306 | 0.142 | 6.8099 | 1.35 | [6 empty] | 0.00023357 | 0.00020164
2009-03-31 | 北陸地方整備局 | 信濃川 | 千曲川 | 右岸 | 52.6 | Ｒ52.6k-NO.2 | 表のり | B.R52.6k-2-P3 | 6.15 | 6.46 | 2 |  | 2.668 |  |  | 0 | 4 | 72 | 24 | 96 | 0.0285 | 0.02 | 0.0033 |  |  |  | 46.1 | 30.3 | 15.8 |  |  |  | 6.4624e-09
2009-03-31 | 北陸地方整備局 | 信濃川 | 千曲川 | 右岸 | 52.6 | 右岸52.6k-川表 | 表のり | B.P-7 | 8.15 | 8.45 | 28 |  |  |  |  | 38 | 52.5 | 9.5 |  | 9.5 | 1.75 | 0.991 | 0.268 | 0.0855 | 20.4678 | 1.4 | [6 empty] | 0.00017179 | 7.3103e-05
2009-03-31 | 北陸地方整備局 | 信濃川 | 千曲川 | 右岸 | 52.6 | Ｒ52.6k-NO.2 | 表のり | B.R52.6k-2-P4 | 9.15 | 9.45 | 16 |  | 2.657 |  |  | 0 | 44 | 41.2 | 14.8 | 56 | 0.0851 | 0.063 | 0.0104 | 0.0018 | 47.2778 | 5.8 | 28.6 | 22.4 | 6.2 |  |  |  | 9.2356e-08 | 3.24e-08
2009-03-31 | 北陸地方整備局 | 信濃川 | 千曲川 | 右岸 | 52.6 | Ｒ52.6k-NO.2 | 表のり | B.R52.6k-2-P5 | 11.15 | 11.45 | 39 |  | 2.656 |  |  | 61.5 | 31.7 | 6.8 |  | 6.8 | 9.1037 | 5.6689 | 0.4083 | 0.1609 | 56.5799 | 0.458 | [6 empty] | 0.00045566 | 0.00025889
2009-03-31 | 北陸地方整備局 | 信濃川 | 千曲川 | 右岸 | 52.6 | Ｒ52.6k-NO.2 | 表のり | B.R52.6k-2-P6 | 15.15 | 15.4 | 50 |  | 2.658 |  |  | 56.4 | 35.5 | 8.1 |  | 8.1 | 6.2491 | 3.4289 | 0.3388 | 0.1257 | 49.7144 | 0.491 | [6 empty] | 0.00029572 | 0.000158
2009-03-31 | 北陸地方整備局 | 信濃川 | 千曲川 | 右岸 | 52.6 | Ｒ52.6k-NO.2 | 表のり | B.R52.6k-2-P7 | 19.15 | 19.34 | 50 |  | 2.66 |  |  | 34.8 | 58.2 | 7 |  | 7 | 1.1605 | 0.6847 | 0.3197 | 0.1445 | 8.0311 | 0.96 | [6 empty] | 0.00025852 | 0.0002088
2009-03-31 | 北陸地方整備局 | 信濃川 | 千曲川 | 右岸 | 52.6 | Ｒ52.6k-NO.2 | 表のり | B.R52.6k-2-P8 | 21.15 | 21.21 | 50 |  | 2.672 |  |  | 63.6 | 28.8 | 7.6 |  | 7.6 | 7.7057 | 4.8899 | 0.3682 | 0.1392 | 55.357 | 0.707 | [6 empty] | 0.0003586 | 0.00019377
2009-03-31 | 北陸地方整備局 | 信濃川 | 千曲川 | 右岸 | 52.6 | Ｒ52.6k-NO.2 | 表のり | B.R52.6k-2-P1 | 2.15 | 2.45 | 7 |  | 2.647 |  |  | 51.4 | 19.7 | 18.4 | 10.5 | 28.9 | 15.4185 | 2.7318 | 0.035 | 0.0041 | 3760.6098 | 0.104 | [6 empty] | 1.5368e-06 | 1.681e-07
2009-03-31 | 北陸地方整備局 | 信濃川 | 千曲川 | 右岸 | 52.6 | 右岸52.6k-川裏 | 裏のり | B.P-1 | 1.15 | 1.45 | 2 |  | 2.635 |  |  | 0 | 5.5 | 66.6 | 27.9 | 94.5 | 0.0207 | 0.0142 | 0.00253 |  |  |  | 46.6 | 26.9 | 19.7 |  |  |  | 3.4916e-09
2009-03-31 | 北陸地方整備局 | 信濃川 | 千曲川 | 右岸 | 52.6 | 右岸52.6k-川裏 | 裏のり | B.UD-1 | 1.5 | 2.5 |  | 1.79 | 2.656 | 1.066 | 0.58633 | 0 | 3.5 | 67.5 | 29 | 96.5 | 0.0235 | 0.0164 | 0.00249 |  |  |  | 45.2 | 26.3 | 18.9 |  |  |  | 3.3651e-09 |  |  |  | UU | [8 empty] | 36.2 | 6
2009-03-31 | 北陸地方整備局 | 信濃川 | 千曲川 | 右岸 | 52.6 | 右岸52.6k-川裏 | 裏のり | B.P-2 | 3.15 | 3.45 | 4 |  | 2.68 |  |  | 0 | 0.4 | 63.8 | 35.8 | 99.6 | 0.0118 | 0.00903 | 0.00154 |  |  |  | 56.4 | 29.3 | 27.1 |  |  |  | 1.1053e-09
2009-03-31 | 北陸地方整備局 | 信濃川 | 千曲川 | 右岸 | 52.6 | Ｒ52.6k-NO.3 | 裏のり | B.R52.6k-3-P3 | 4.15 | 4.45 | 38 |  | 2.658 |  |  | 53.5 | 39.8 | 6.7 |  | 6.7 | 5.6868 | 2.9452 | 0.3632 | 0.1539 | 36.9513 | 0.38 | [6 empty] | 0.00034742 | 0.00023685
2009-03-31 | 北陸地方整備局 | 信濃川 | 千曲川 | 右岸 | 52.6 | 右岸52.6k-川裏 | 裏のり | B.P-3 | 4.15 | 4.45 | 8 |  |  |  |  | 4.3 | 79.5 | 16.2 |  | 16.2 | 0.453 | 0.359 | 0.116 | [9 empty] | 2.468e-05
2009-03-31 | 北陸地方整備局 | 信濃川 | 千曲川 | 右岸 | 52.6 | Ｒ52.6k-NO.3 | 裏のり | B.R52.6k-3-P4 | 6.15 | 6.46 | 5 |  | 2.662 |  |  | 2.1 | 15.7 | 52.3 | 29.9 | 82.2 | [6 empty] | 41.4 | 26 | 15.4
2009-03-31 | 北陸地方整備局 | 信濃川 | 千曲川 | 右岸 | 52.6 | 右岸52.6k-川裏 | 裏のり | B.P-4 | 7.15 | 7.45 | 29 |  |  |  |  | 42.7 | 49.5 | 7.8 |  | 7.8 | 2.83 | 1.11 | 0.365 | 0.137 | 20.6569 | 0.7473 | [6 empty] | 0.00035142 | 0.00018769
2009-03-31 | 北陸地方整備局 | 信濃川 | 千曲川 | 右岸 | 52.6 | Ｒ52.6k-NO.3 | 裏のり | B.R52.6k-3-P5 | 9.15 | 9.45 | 7 |  | 2.654 |  |  | 0 | 7.3 | 65.5 | 27.2 | 92.7 | [6 empty] | 53.3 | 31.2 | 22.1
2009-03-31 | 北陸地方整備局 | 信濃川 | 千曲川 | 右岸 | 52.6 | Ｒ52.6k-NO.3 | 裏のり | B.R52.6k-3-P6 | 11.15 | 11.45 | 24 |  | 2.632 |  |  | 34.8 | 58.9 | 6.3 |  | 6.3 | 1.3905 | 0.8994 | 0.3854 | 0.1872 | 7.4279 | 1 | [6 empty] | 0.00039862 | 0.00035044
2009-03-31 | 北陸地方整備局 | 信濃川 | 千曲川 | 右岸 | 52.6 | Ｒ52.6k-NO.3 | 裏のり | B.R52.6k-3-P1 | 1.15 | 1.45 | 5 |  | 2.689 |  |  | 28.3 | 44.5 | 15.1 | 12.1 | 27.2 | 0.7788 | 0.4887
2009-03-31 | 北陸地方整備局 | 信濃川 | 千曲川 | 右岸 | 52.6 | Ｒ52.6k-NO.3 | 裏のり | B.R52.6k-3-P2 | 2.15 | 2.46 | 5 |  | 2.645 |  |  | 6.9 | 88.9 | 4.2 |  | 4.2 | 0.389 | 0.3403 | 0.2176 | 0.1597 | 2.4358 | 1.09 | [6 empty] | 0.00010601 | 0.00025504
2009-03-31 | 北陸地方整備局 | 信濃川 | 千曲川 | 右岸 | 52.6 | 右岸52.6k-川裏 | 裏のり |  | 7 | 7.45 | [20 empty] | 0.000231
2009-03-31 | 北陸地方整備局 | 信濃川 | 千曲川 | 右岸 | 52.67 | 右岸52.5k+170川裏 | 裏のり | B.P-1 | 1.15 | 1.45 | 3 |  | 2.617 |  |  | 2.9 | 21.4 | 56.6 | 19.1 | 75.7 | 0.044 | 0.031 | 0.00558 | 0.00114 | 38.5965 | 3.23 | 43.8 | 25.6 | 18.2 |  |  |  | 2.1825e-08 | 1.2996e-08
2009-03-31 | 北陸地方整備局 | 信濃川 | 千曲川 | 右岸 | 52.67 | 右岸52.5k+170川裏 | 裏のり | B.UD-1 | 2 | 2.55 |  | 1.764 | 2.653 | 1.171 | 0.73962 | 0 | 1.5 | 75.4 | 23.1 | 98.5 | 0.0213 | 0.0149 | 0.00404 |  |  |  | 51.5 | 28.5 | 23 |  |  |  | 1.0327e-08 |  |  |  | UU | [8 empty] | 31.1 | 7.2
2009-03-31 | 北陸地方整備局 | 信濃川 | 千曲川 | 右岸 | 52.67 | 右岸52.5k+170川裏 | 裏のり | B.P-2 | 3.15 | 3.45 | 2 |  | 2.606 |  |  | 0 | 0.2 | 66 | 33.8 | 99.8 | 0.0129 | 0.0106 | 0.00191 |  |  |  | 56.5 | 32.5 | 24 |  |  |  | 1.8203e-09
2009-03-31 | 北陸地方整備局 | 信濃川 | 千曲川 | 右岸 | 52.67 | 右岸52.5k+170川裏 | 裏のり | B.P-3 | 4.15 | 4.45 | 7 |  | 2.613 |  |  | 0.5 | 8 | 73.1 | 18.4 | 91.5 | 0.0392 | 0.0315 | 0.00616 | 0.00173 | 22.659 | 2.25 | 41.9 | 24 | 17.9 |  |  |  | 2.7445e-08 | 2.9929e-08
2009-03-31 | 北陸地方整備局 | 信濃川 | 千曲川 | 右岸 | 52.67 | 右岸52.5k+170川裏 | 裏のり | B.P-4 | 6.15 | 6.45 | 26 |  |  |  |  | 52.8 | 36 | 11.2 |  | 11.2 | 5.25 | 2.58 | 0.232 | [9 empty] | 0.00012298
2009-03-31 | 北陸地方整備局 | 信濃川 | 千曲川 | 右岸 | 52.67 | 右岸52.5k+170川裏 | 裏のり |  | 6 | 7 | [20 empty] | 0.000223
2009-03-31 | 北陸地方整備局 | 信濃川 | 千曲川 | 右岸 | 53.83 | 山王島 | 天端 | B.(天)1 | 2 | 2.5 | [19 empty] | 1e-05
2009-03-31 | 北陸地方整備局 | 信濃川 | 千曲川 | 右岸 | 53.83 | 山王島 | 天端 | B.P-1 | 2.15 | 2.45 | 5 |  | 2.663 |  |  | 1.1 | 37.9 | 50.5 | 10.5 | 61 | 0.0773 | 0.0563 | 0.0161 | 0.00455 | 16.989 | 2.57 | [6 empty] | 2.5422e-07 | 2.0703e-07
2009-03-31 | 北陸地方整備局 | 信濃川 | 千曲川 | 右岸 | 53.83 | 山王島 | 天端 | B.(天)2 | 4 | 4.5 | [19 empty] | 3e-05
2009-03-31 | 北陸地方整備局 | 信濃川 | 千曲川 | 右岸 | 53.83 | 山王島 | 天端 | B.P-2 | 4.15 | 4.45 | 5 |  | 2.659 |  |  | 10.2 | 60.2 | 24.6 | 5 | 29.6 | 0.162 | 0.13 | 0.0507 | 0.0186 | 8.7097 | 1.92 | [6 empty] | 3.6266e-06 | 3.4596e-06
2009-03-31 | 北陸地方整備局 | 信濃川 | 千曲川 | 右岸 | 53.83 | 山王島 | 天端 | B.(天)3 | 6 | 6.5 | [19 empty] | 0.001
2009-03-31 | 北陸地方整備局 | 信濃川 | 千曲川 | 右岸 | 53.83 | 山王島 | 天端 | B.P-3 | 6.15 | 6.45 | 12 |  | 2.676 |  |  | 33 | 54.3 | 9.9 | 2.8 | 12.7 | 0.772 | 0.425 | 0.116 | 0.0627 | 12.3126 | 0.64 | [6 empty] | 2.468e-05 | 3.9313e-05
2009-03-31 | 北陸地方整備局 | 信濃川 | 千曲川 | 右岸 | 53.83 | 山王島 | 表のり | B.T-3 | 7.1 | 7.9 | 5 | 1.751 | 2.692 | 1.214 | 0.80812 | 0 | 3.7 | 65.4 | 30.9 | 96.3 | 0.0172 | 0.0119 | 0.00222 |  |  |  | 50.9 | 29.1 | 21.8 |  |  |  | 2.5793e-09 |  |  |  | UU | [8 empty] | 50.2 | 0
2009-03-31 | 北陸地方整備局 | 信濃川 | 千曲川 | 右岸 | 53.83 | 山王島 | 表のり | B.P-2 | 9.15 | 9.45 | 5 |  | 2.662 |  |  | 0 | 30 | 59.7 | 10.3 | 70 | 0.0599 | 0.0473 | 0.0146 | 0.00478 | 12.5314 | 2.56 | [6 empty] | 2.0268e-07 | 2.2848e-07
2009-03-31 | 北陸地方整備局 | 信濃川 | 千曲川 | 右岸 | 53.83 | 山王島 | 表のり | B.(表)3 | 10 | 10.5 | [19 empty] | 0.00011
2009-03-31 | 北陸地方整備局 | 信濃川 | 千曲川 | 右岸 | 53.83 | 山王島 | 表のり | B.P-3 | 10.15 | 10.45 | 15 |  | 2.651 |  |  | 52.4 | 42.9 | 4.7 |  | 4.7 | 7.46 | 2.77 | 0.485 | 0.278 | 26.8345 | 0.194 | [6 empty] | 0.00067899 | 0.00077284
2009-03-31 | 北陸地方整備局 | 信濃川 | 千曲川 | 右岸 | 53.83 | 山王島 | 表のり | B.(表)4 | 13 | 13.5 | [19 empty] | 1e-05
2009-03-31 | 北陸地方整備局 | 信濃川 | 千曲川 | 右岸 | 53.83 | 山王島 | 表のり | B.T-1 | 1.3 | 2.1 | 3 | 2.036 | 2.654 | 0.442 | 0.059883 | 36.4 | 57 | 6.6 |  | 6.6 | 1.15 | 0.583 | 0.202 | 0.115 | 10 | 0.694 | [5 empty] | 0.000232 | 8.9228e-05 | 0.00013225 |  | 1.4135e-05 | CU |  |  | 49 | 34.8
2009-03-31 | 北陸地方整備局 | 信濃川 | 千曲川 | 右岸 | 53.83 | 山王島 | 表のり | B.(表)1 | 2 | 2.5 | [19 empty] | 0.00038
2009-03-31 | 北陸地方整備局 | 信濃川 | 千曲川 | 右岸 | 53.83 | 山王島 | 表のり | B.(表)2 | 5 | 5.5 | [19 empty] | 0.00012
2009-03-31 | 北陸地方整備局 | 信濃川 | 千曲川 | 右岸 | 53.83 | 山王島 | 表のり | B.P-1 | 5.15 | 5.45 | 8 |  | 2.677 |  |  | 21 | 67 | 7.6 | 4.4 | 12 | 0.425 | 0.324 | 0.131 | 0.0507 | 8.3826 | 1.59 | [6 empty] | 3.2713e-05 | 2.5705e-05
2009-03-31 | 北陸地方整備局 | 信濃川 | 千曲川 | 右岸 | 53.83 | 山王島 | 裏のり | B.(裏)3 | 6.9 | 7.45 | [19 empty] | 0.00021
2009-03-31 | 北陸地方整備局 | 信濃川 | 千曲川 | 右岸 | 53.83 | 山王島 | 裏のり | B.T-3 | 7.1 | 7.9 | 6 | 1.804 | 2.698 | 1.098 | 0.63096 | 0 | 7.3 | 69.1 | 23.6 | 92.7 | 0.0321 | 0.0237 | 0.00345 |  |  |  | 45.4 | 27.1 | 18.3 |  |  |  | 7.1635e-09 |  |  |  | UU | [8 empty] | 63.2 | 0
2009-03-31 | 北陸地方整備局 | 信濃川 | 千曲川 | 右岸 | 53.83 | 山王島 | 裏のり | B.(裏)4 | 9 | 9.5 | [20 empty] | 0.00021
2009-03-31 | 北陸地方整備局 | 信濃川 | 千曲川 | 右岸 | 53.83 | 山王島 | 裏のり | B.P-2 | 9.15 | 9.45 | 29 |  | 2.653 |  |  | 32.9 | 59.7 | 7.4 |  | 7.4 | 1.03 | 0.739 | 0.337 | 0.13 | 7.9231 | 1.67 | [6 empty] | 0.00029209 | 0.000169
2009-03-31 | 北陸地方整備局 | 信濃川 | 千曲川 | 右岸 | 53.83 | 山王島 | 裏のり | B.(裏)5 | 11 | 11.5 | [20 empty] | 0.0159
2009-03-31 | 北陸地方整備局 | 信濃川 | 千曲川 | 右岸 | 53.83 | 山王島 | 裏のり | B.(裏)1 | 3 | 3.5 | [19 empty] | 0.0009
2009-03-31 | 北陸地方整備局 | 信濃川 | 千曲川 | 右岸 | 53.83 | 山王島 | 裏のり | B.T-2 | 3.1 | 3.9 | 10 | 2.103 | 2.672 | 0.48 | 0.074724 | 24 | 60 | 11.5 | 4.5 | 16 | 0.512 | 0.367 | 0.101 | 0.0311 | 16.463 | 1.9 | [5 empty] | 2.64e-05 | 1.7907e-05 | 9.6721e-06 |  | 1.8272e-06 | CU |  |  | 15.6 | 36.1
2009-03-31 | 北陸地方整備局 | 信濃川 | 千曲川 | 右岸 | 53.83 | 山王島 | 裏のり | B.(裏)2 | 5 | 5.5 | [19 empty] | 0.00011
2009-03-31 | 北陸地方整備局 | 信濃川 | 千曲川 | 右岸 | 53.83 | 山王島 | 裏のり | B.P-1 | 5.15 | 5.26 | 50 |  | 2.677 |  |  | 55.6 | 34.4 | 10 |  | 10 | 4.78 | 2.75 | 0.345 | 0.075 | 63.7333 | 2.04 | [6 empty] | 0.00030841 | 5.625e-05
2009-03-31 | 北陸地方整備局 | 信濃川 | 千曲川 | 右岸 | 54 | R54.0k-NO.1 | 天端 | B.R54.0k-1-P5 | 6.15 | 6.45 | 6 |  | 2.636 |  |  | 41.5 | 50.6 | 7.9 |  | 7.9 | 3.2961 | 0.6348 | 0.1766 | 0.1004 | 32.8297 | 0.208 | [6 empty] | 6.5355e-05 | 0.0001008
2009-03-31 | 北陸地方整備局 | 信濃川 | 千曲川 | 右岸 | 54 | R54.0k-NO.1 | 天端 | B.R54.0k-1-P6 | 7.15 | 7.45 | 7 |  | 2.638 |  |  | 26.7 | 63.5 | 9.8 |  | 9.8 | 0.4013 | 0.3111 | 0.1441 | 0.0767 | 5.2321 | 1.23 | [6 empty] | 4.0797e-05 | 5.8829e-05
2009-03-31 | 北陸地方整備局 | 信濃川 | 千曲川 | 右岸 | 54 | R54.0k-NO.1 | 天端 | B.R54.0k-1-P7 | 8.15 | 8.45 | 5 |  | 2.628 |  |  | 0.4 | 87.5 | 6.9 | 5.2 | 12.1 | 0.2489 | 0.2132 | 0.1195 | 0.0482 | 5.1639 | 1.91 | [6 empty] | 2.644e-05 | 2.3232e-05
2009-03-31 | 北陸地方整備局 | 信濃川 | 千曲川 | 右岸 | 54 | R54.0k-NO.1 | 天端 | B.R54.0k-1-P8 | 9.15 | 9.45 | 4 |  | 2.587 |  |  | 0 | 18.1 | 64.1 | 17.8 | 81.9 | 0.0427 | 0.0344 | 0.0066 |  |  |  | 31.8 | 24.8 | 7 |  |  |  | 3.2202e-08
2009-03-31 | 北陸地方整備局 | 信濃川 | 千曲川 | 右岸 | 54 | R54.0k-NO.1 | 天端 | B.R54.0k-1-P9 | 11.15 | 11.45 | 18 |  | 2.58 |  |  | 0 | 15 | 62.7 | 22.3 | 85 | 0.0333 | 0.0234 | 0.003 |  |  |  | 38.3 | 26.6 | 11.7 |  |  |  | 5.1819e-09
2009-03-31 | 北陸地方整備局 | 信濃川 | 千曲川 | 右岸 | 54 | R54.0k-NO.1 | 天端 | B.R54.0k-1-P10 | 12.15 | 12.35 | 17 |  | 2.632 |  |  | 9 | 82.5 | 8.5 |  | 8.5 | 0.4292 | 0.3595 | 0.1903 | 0.0924 | 4.645 | 1.58 | [6 empty] | 7.7707e-05 | 8.5378e-05
2009-03-31 | 北陸地方整備局 | 信濃川 | 千曲川 | 右岸 | 54 | R54.0k-NO.1 | 天端 | B.R54.0k-1-P11 | 13.15 | 13.45 | 16 |  | 2.607 |  |  | 42.8 | 16.3 | 23.8 | 17.1 | 40.9 | 3.9206 | 0.57 | 0.008 | 0.0012 | 3267.1667 | 0.0673 | 55.6 | 30 | 25.6 |  |  |  | 5.0287e-08 | 1.44e-08
2009-03-31 | 北陸地方整備局 | 信濃川 | 千曲川 | 右岸 | 54 | R54.0k-NO.1 | 天端 | B.R54.0k-1-P12 | 16.15 | 16.35 | 50 |  | 2.624 |  |  | 69 | 25.7 | 5.3 |  | 5.3 | 11.6771 | 7.0616 | 0.6393 | 0.2685 | 43.4901 | 0.889 | [6 empty] | 0.0012877 | 0.00072092
2009-03-31 | 北陸地方整備局 | 信濃川 | 千曲川 | 右岸 | 54 | R54.0k-NO.1 | 天端 | B.R54.0k-1-P13 | 19.15 | 19.45 | 45 |  | 2.628 |  |  | 66.2 | 27.8 | 6 |  | 6 | 12.2092 | 6.8759 | 0.4745 | 0.1792 | 68.1317 | 0.711 | [6 empty] | 0.00064542 | 0.00032113
2009-03-31 | 北陸地方整備局 | 信濃川 | 千曲川 | 右岸 | 54 | R54.0k-NO.1 | 天端 | B.R54.0k-1-P14 | 22.15 | 22.45 | 38 |  | 2.65 |  |  | 51.9 | 32.4 | 9.9 | 5.8 | 15.7 | 4.7199 | 2.3293 | 0.1639 | 0.0222 | 212.6081 | 1.84 | [6 empty] | 5.4977e-05 | 4.9284e-06
2009-03-31 | 北陸地方整備局 | 信濃川 | 千曲川 | 右岸 | 54 | R54.0k-NO.1 | 天端 | B.R54.0k-1-P15 | 24.15 | 24.44 | 50 |  | 2.667 |  |  | 50.1 | 32 | 11.7 | 6.2 | 17.9 | 3.8329 | 2.0146 | 0.1226 | 0.0151 | 253.8344 | 2.36 | [6 empty] | 2.8056e-05 | 2.2801e-06
2009-03-31 | 北陸地方整備局 | 信濃川 | 千曲川 | 右岸 | 54 | R54.0k-NO.1 | 天端 | B.R54.0k-1-P16 | 26.2 | 26.4 | 18 |  | 2.682 |  |  | 1.1 | 18.1 | 57 | 23.8 | 80.8 | 0.0358 | 0.0272 | 0.0031 |  |  |  | 37.5 | 22.8 | 14.7 |  |  |  | 5.5909e-09
2009-03-31 | 北陸地方整備局 | 信濃川 | 千曲川 | 右岸 | 54 | R54.0k-NO.1 | 天端 | B.R54.0k-1-P17 | 27.15 | 27.45 | 24 |  | 2.624 |  |  | 12.2 | 60.4 | 15.6 | 11.8 | 27.4 | 0.2917 | 0.204 | 0.0333 | 0.0029 | 100.5862 | 9.96 | [6 empty] | 1.3693e-06 | 8.41e-08
2009-03-31 | 北陸地方整備局 | 信濃川 | 千曲川 | 右岸 | 54 | R54.0k-NO.1 | 天端 | B.R54.0k-1-P18 | 29.15 | 29.3 | 50 |  | 2.624 |  |  | 87.5 | 9.1 | 3.4 |  | 3.4 | 30.4675 | 28.6363 | 7.3609 | 1.0561 | 28.8491 | 15.8 | [6 empty] | 0.37041 | 0.011153
2009-03-31 | 北陸地方整備局 | 信濃川 | 千曲川 | 右岸 | 54 | R54.0k-NO.1 | 天端 | B.R54.0k-1-P1 | 1.15 | 1.45 | 10 |  | 2.621 |  |  | 16.5 | 60.2 | 16.3 | 7 | 23.3 | 0.2794 | 0.1823 | 0.0601 | 0.015 | 18.6267 | 2.19 | [6 empty] | 5.3784e-06 | 2.25e-06
2009-03-31 | 北陸地方整備局 | 信濃川 | 千曲川 | 右岸 | 54 | R54.0k-NO.1 | 天端 | B.R54.0k-1-P2 | 2.15 | 2.35 | 8 |  | 2.629 |  |  | 4.4 | 72.4 | 17 | 6.2 | 23.2 | 0.269 | 0.2058 | 0.0622 | 0.0162 | 16.6049 | 2.45 | [6 empty] | 5.8239e-06 | 2.6244e-06
2009-03-31 | 北陸地方整備局 | 信濃川 | 千曲川 | 右岸 | 54 | R54.0k-NO.1 | 天端 | B.R54.0k-1-1 | 3 | 3.8 |  | 1.621 | 2.629 | 0.762 | 0.25111 | 21.4 | 60.9 | 13 | 4.7 | 17.7 | 0.4343 | 0.3238 | 0.0921 | 0.0225 | 19.3022 | 2.69 | [5 empty] | 0.000619 | 1.4461e-05 | 5.0625e-06 |  | 3.638e-06 | CU |  |  | 4.6 | 15.6
2009-03-31 | 北陸地方整備局 | 信濃川 | 千曲川 | 右岸 | 54 | R54.0k-NO.1 | 天端 | B.R54.0k-1-P3 | 4.15 | 4.45 | 14 |  | 2.632 |  |  | 32.3 | 45.7 | 15.1 | 6.9 | 22 | 0.6571 | 0.3671 | 0.0627 | 0.0126 | 52.1508 | 1.62 | [6 empty] | 5.9329e-06 | 1.5876e-06
2009-03-31 | 北陸地方整備局 | 信濃川 | 千曲川 | 右岸 | 54 | R54.0k-NO.1 | 天端 | B.R54.0k-1-P4 | 5.15 | 5.45 | 19 |  | 2.629 |  |  | 43.9 | 46.8 | 9.3 |  | 9.3 | 6.3854 | 0.7607 | 0.1695 | 0.0831 | 76.84 | 0.14 | [6 empty] | 5.9427e-05 | 6.9056e-05
2009-03-31 | 北陸地方整備局 | 信濃川 | 千曲川 | 右岸 | 55 | R55.0k-NO.1 | 天端 | B.R55.0k-1-1 | 3 | 3.8 |  | 1.748 | 2.662 | 0.674 | 0.1829 | 28.5 | 53.5 | 13.7 | 4.3 | 18 | 0.5063 | 0.3557 | 0.0898 | 0.0315 | 16.073 | 1.78 | [5 empty] | 0.00136 | 1.3638e-05 | 9.9225e-06 |  | 4.6918e-06 | CU |  |  | 12.5 | 20.2
2009-03-31 | 北陸地方整備局 | 信濃川 | 千曲川 | 右岸 | 55 | R55.0k-NO.1 | 天端 | B.R55.0k-1-P3 | 4.15 | 4.47 | 5 |  | 2.664 |  |  | 18 | 71.7 | 6.1 | 4.2 | 10.3 | 0.4654 | 0.3732 | 0.1602 | 0.0722 | 6.446 | 1.54 | [6 empty] | 5.2144e-05 | 5.2128e-05
2009-03-31 | 北陸地方整備局 | 信濃川 | 千曲川 | 右岸 | 55 | R55.0k-NO.1 | 天端 | B.R55.0k-1-P4 | 5.15 | 5.45 | 7 |  | 2.648 |  |  | 44.8 | 45.9 | 9.3 |  | 9.3 | 7.8282 | 0.7253 | 0.2075 | 0.0836 | 93.6388 | 0.151 | [6 empty] | 9.4958e-05 | 6.989e-05
2009-03-31 | 北陸地方整備局 | 信濃川 | 千曲川 | 右岸 | 55 | R55.0k-NO.1 | 天端 | B.R55.0k-1-P5 | 6.15 | 6.45 | 6 |  | 2.615 |  |  | 34.5 | 55.9 | 9.6 |  | 9.6 | 0.808 | 0.4896 | 0.1761 | 0.0789 | 10.2408 | 1.08 | [6 empty] | 6.4927e-05 | 6.2252e-05
2009-03-31 | 北陸地方整備局 | 信濃川 | 千曲川 | 右岸 | 55 | R55.0k-NO.1 | 天端 | B.R55.0k-1-P6 | 7.15 | 7.48 | 3 |  | 2.621 |  |  | 0 | 35.6 | 46.6 | 17.8 | 64.4 | 0.0624 | 0.0437 | 0.008 |  |  |  | 38.8 | 28 | 10.8 |  |  |  | 5.0287e-08
2009-03-31 | 北陸地方整備局 | 信濃川 | 千曲川 | 右岸 | 55 | R55.0k-NO.1 | 天端 | B.R55.0k-1-P7 | 8.15 | 8.45 | 7 |  | 2.653 |  |  | 0 | 15.7 | 57.2 | 27.1 | 84.3 | 0.0319 | 0.0205 | 0.0011 |  |  |  | 53.8 | 34.3 | 19.5 |  |  |  | 5.0688e-10
2009-03-31 | 北陸地方整備局 | 信濃川 | 千曲川 | 右岸 | 55 | R55.0k-NO.1 | 天端 | B.R55.0k-1-P8 | 11.15 | 11.45 | 7 |  | 2.645 |  |  | 0 | 21.4 | 60.6 | 18 | 78.6 | 0.0474 | 0.0348 | 0.0064 |  |  |  | 35.8 | 26.6 | 9.2 |  |  |  | 2.9986e-08
2009-03-31 | 北陸地方整備局 | 信濃川 | 千曲川 | 右岸 | 55 | R55.0k-NO.1 | 天端 | B.R55.0k-1-P9 | 12.15 | 12.3 | 50 |  | 2.685 |  |  | 73.5 | 18.1 | 8.4 |  | 8.4 | 19.4334 | 14.3383 | 0.8043 | 0.1357 | 143.2085 | 3.88 | [6 empty] | 0.0021921 | 0.00018414
2009-03-31 | 北陸地方整備局 | 信濃川 | 千曲川 | 右岸 | 55 | R55.0k-NO.1 | 天端 | B.R55.0k-1-P10 | 14.15 | 14.45 | 46 |  | 2.622 |  |  | 21.6 | 74.2 | 4.2 |  | 4.2 | 0.9032 | 0.7426 | 0.4281 | 0.224 | 4.0321 | 1.38 | [6 empty] | 0.0005085 | 0.00050176
2009-03-31 | 北陸地方整備局 | 信濃川 | 千曲川 | 右岸 | 55 | R55.0k-NO.1 | 天端 | B.R55.0k-1-P11 | 16.15 | 16.45 | 20 |  | 2.637 |  |  | 2.2 | 89.6 | 8.2 |  | 8.2 | 0.337 | 0.2778 | 0.1446 | 0.0916 | 3.679 | 1.11 | [6 empty] | 4.1125e-05 | 8.3906e-05
2009-03-31 | 北陸地方整備局 | 信濃川 | 千曲川 | 右岸 | 55 | R55.0k-NO.1 | 天端 | B.R55.0k-1-P12 | 17.15 | 17.35 | 50 |  | 2.652 |  |  | 68.2 | 26.9 | 4.9 |  | 4.9 | 9.7246 | 5.9977 | 0.7028 | 0.2227 | 43.6668 | 1.35 | [6 empty] | 0.0016036 | 0.00049595
2009-03-31 | 北陸地方整備局 | 信濃川 | 千曲川 | 右岸 | 55 | R55.0k-NO.1 | 天端 | B.R55.0k-1-P13 | 20.15 | 20.34 | 50 |  | 2.651 |  |  | 47.5 | 45.7 | 6.8 |  | 6.8 | 3.3125 | 1.5795 | 0.2879 | 0.1405 | 23.5765 | 0.435 | [6 empty] | 0.0002028 | 0.0001974
2009-03-31 | 北陸地方整備局 | 信濃川 | 千曲川 | 右岸 | 55 | R55.0k-NO.1 | 天端 | B.R55.0k-1-P14 | 23.15 | 23.24 | 50 |  | 2.656 |  |  | 65 | 28.8 | 6.2 |  | 6.2 | 5.3619 | 4.3243 | 0.6104 | 0.1903 | 28.176 | 1.76 | [6 empty] | 0.0011568 | 0.00036214
2009-03-31 | 北陸地方整備局 | 信濃川 | 千曲川 | 右岸 | 55 | R55.0k-NO.1 | 天端 | B.R55.0k-1-P15 | 26.15 | 26.42 | 50 |  | 2.616 |  |  | 3.6 | 82.6 | 6.9 | 6.9 | 13.8 | 0.2317 | 0.1985 | 0.1137 | 0.0186 | 12.457 | 4.73 | [6 empty] | 2.3561e-05 | 3.4596e-06
2009-03-31 | 北陸地方整備局 | 信濃川 | 千曲川 | 右岸 | 55 | R55.0k-NO.1 | 天端 | B.R55.0k-1-P16 | 28.15 | 28.23 | 50 |  | 2.64 |  |  | 75.2 | 20.3 | 4.5 |  | 4.5 | 10.3598 | 7.3121 | 0.9043 | 0.2168 | 47.7851 | 4.43 | [6 empty] | 0.0028759 | 0.00047002
2009-03-31 | 北陸地方整備局 | 信濃川 | 千曲川 | 右岸 | 55 | R55.0k-NO.1 | 天端 | B.R55.0k-1-P1 | 1.15 | 1.45 | 13 |  | 2.636 |  |  | 32.6 | 45.6 | 16.6 | 5.2 | 21.8 | 0.4663 | 0.2426 | 0.0638 | 0.0172 | 27.1105 | 1.93 | [6 empty] | 6.1769e-06 | 2.9584e-06
2009-03-31 | 北陸地方整備局 | 信濃川 | 千曲川 | 右岸 | 55 | R55.0k-NO.1 | 天端 | B.R55.0k-1-P2 | 2.15 | 2.45 | 21 |  | 2.681 |  |  | 66.9 | 22.6 | 6.8 | 3.7 | 10.5 | 16.7066 | 11.9329 | 0.2902 | 0.063 | 265.1841 | 1.16 | [6 empty] | 0.00020657 | 3.969e-05
2009-03-31 | 北陸地方整備局 | 信濃川 | 千曲川 | 右岸 | 56 | R56.0k-NO.1 | 天端 | B.R56.0ｋ-1-P2 | 2.15 | 2.47 | 6 |  | 2.647 |  |  | 16.6 | 72.6 | 6.3 | 4.5 | 10.8 | 0.4663 | 0.3824 | 0.1772 | 0.0607 | 7.682 | 2.14 | [6 empty] | 6.587e-05 | 3.6845e-05
2009-03-31 | 北陸地方整備局 | 信濃川 | 千曲川 | 右岸 | 56 | R56.0k-NO.1 | 天端 | B.R56.0ｋ-1-P3 | 4.15 | 4.45 | 12 |  | 2.637 |  |  | 27.7 | 63.6 | 8.7 |  | 8.7 | 0.6034 | 0.471 | 0.2068 | 0.093 | 6.4882 | 1.5 | [6 empty] | 9.4217e-05 | 8.649e-05
2009-03-31 | 北陸地方整備局 | 信濃川 | 千曲川 | 右岸 | 56 | R56.0k-NO.1 | 天端 | B.R56.0ｋ-1-P4 | 5.15 | 5.45 | 10 |  | 2.628 |  |  | 32.7 | 56.8 | 6.4 | 4.1 | 10.5 | 0.721 | 0.5255 | 0.2064 | 0.0533 | 13.5272 | 2.4 | [6 empty] | 9.3796e-05 | 2.8409e-05
2009-03-31 | 北陸地方整備局 | 信濃川 | 千曲川 | 右岸 | 56 | R56.0k-NO.1 | 天端 | B.R56.0ｋ-1-P5 | 6.15 | 6.45 | 4 |  | 2.635 |  |  | 32.1 | 62.3 | 5.6 |  | 5.6 | 0.748 | 0.5757 | 0.2864 | 0.1704 | 4.3897 | 1.13 | [6 empty] | 0.00020036 | 0.00029036
2009-03-31 | 北陸地方整備局 | 信濃川 | 千曲川 | 右岸 | 56 | R56.0k-NO.1 | 天端 | B.R56.0ｋ-1-P6 | 7.15 | 7.45 | 31 |  | 2.719 |  |  | 71.1 | 23.2 | 5.7 |  | 5.7 | 17.1959 | 10.7667 | 0.7368 | 0.2316 | 74.2483 | 1.27 | [6 empty] | 0.0017892 | 0.00053639
2009-03-31 | 北陸地方整備局 | 信濃川 | 千曲川 | 右岸 | 56 | R56.0k-NO.1 | 天端 | B.R56.0ｋ-1-P7 | 10.15 | 10.45 | 25 |  | 2.651 |  |  | 47 | 45.5 | 7.5 |  | 7.5 | 4.1005 | 1.3132 | 0.3137 | 0.139 | 29.5 | 0.391 | [6 empty] | 0.00024741 | 0.00019321
2009-03-31 | 北陸地方整備局 | 信濃川 | 千曲川 | 右岸 | 56 | R56.0k-NO.1 | 天端 | B.R56.0ｋ-1-P8 | 13.15 | 13.45 | 22 |  | 2.653 |  |  | 65.7 | 30.5 | 3.8 |  | 3.8 | 13.5745 | 6.2925 | 0.5551 | 0.2876 | 47.1992 | 0.293 | [6 empty] | 0.00092834 | 0.00082714
2009-03-31 | 北陸地方整備局 | 信濃川 | 千曲川 | 右岸 | 56 | R56.0k-NO.1 | 天端 | B.R56.0ｋ-1-P9 | 14.15 | 14.45 | 16 |  | 2.633 |  |  | 16.6 | 77.1 | 6.3 |  | 6.3 | 0.6953 | 0.5762 | 0.2758 | 0.1455 | 4.7787 | 1.45 | [6 empty] | 0.00018359 | 0.0002117
2009-03-31 | 北陸地方整備局 | 信濃川 | 千曲川 | 右岸 | 56 | R56.0k-NO.1 | 天端 | B.R56.0ｋ-1-P10 | 16.15 | 16.45 | 38 |  | 2.658 |  |  | 71.4 | 23.7 | 4.9 |  | 4.9 | 14.309 | 6.8174 | 0.842 | 0.2995 | 47.7763 | 1.17 | [6 empty] | 0.0024375 | 0.000897
2009-03-31 | 北陸地方整備局 | 信濃川 | 千曲川 | 右岸 | 56 | R56.0k-NO.1 | 天端 | B.R56.0ｋ-1-P11 | 19.15 | 19.32 | 50 |  | 2.667 |  |  | 59 | 32.8 | 8.2 |  | 8.2 | 6.3097 | 3.8304 | 0.2983 | 0.106 | 59.5255 | 0.483 | [6 empty] | 0.00022018 | 0.00011236
2009-03-31 | 北陸地方整備局 | 信濃川 | 千曲川 | 右岸 | 56 | R56.0k-NO.1 | 天端 | B.R56.0ｋ-1-P12 | 21.15 | 21.45 | 38 |  | 2.656 |  |  | 66.2 | 26.5 | 7.3 |  | 7.3 | 7.6502 | 5.0564 | 0.4582 | 0.1436 | 53.2744 | 1.8 | [6 empty] | 0.0005952 | 0.00020621
2009-03-31 | 北陸地方整備局 | 信濃川 | 千曲川 | 右岸 | 56 | R56.0k-NO.1 | 天端 | B.R56.0ｋ-1-P13 | 24.15 | 24.45 | 43 |  | 2.643 |  |  | 77.3 | 15.1 | 7.6 |  | 7.6 | 9.6834 | 5.1872 | 1.3335 | 0.2956 | 32.7585 | 2.79 | [6 empty] | 0.0070731 | 0.00087379
2009-03-31 | 北陸地方整備局 | 信濃川 | 千曲川 | 右岸 | 56 | R56.0k-NO.1 | 天端 | B.R56.0ｋ-1-P14 | 27.15 | 27.45 | 48 |  | 2.647 |  |  | 64.9 | 28.9 | 6.2 |  | 6.2 | 6.8904 | 5.1057 | 0.5043 | 0.1843 | 37.3869 | 1.01 | [6 empty] | 0.00074324 | 0.00033966
2009-03-31 | 北陸地方整備局 | 信濃川 | 千曲川 | 右岸 | 56 | R56.0k-NO.1 | 天端 | B.R56.0ｋ-1-P1 | 1.15 | 1.45 | 17 |  | 2.658 |  |  | 51.9 | 29.6 | 12.6 | 5.9 | 18.5 | 11.1085 | 3.2598 | 0.0862 | 0.019 | 584.6579 | 0.124 | [6 empty] | 1.2404e-05 | 3.61e-06
2009-03-31 | 北陸地方整備局 | 信濃川 | 千曲川 | 右岸 | 56.75 | H16百々川B-2 | 表のり | B.D-1-1 | 1 | 1.4 | 2 | 1.686 | 2.725 | 1.232 | 0.8378 | 0 | 36.9 | 48.2 | 14.9 | 63.1 | 0.0658 | 0.0446 | 0.01 | 0.00138 | 47.6812 | 3.46 | 37.6 | 27.4 | 10.2 |  |  |  | 8.4333e-08 | 1.9044e-08 |  | 5.4511e-09
2009-03-31 | 北陸地方整備局 | 信濃川 | 千曲川 | 右岸 | 56.75 | H16百々川B-1 | 表のり | B.P-1 | 2.15 | 2.45 | 8 |  | 2.694 |  |  | 65.9 | 24.3 | 9.8 |  | 9.8 | 10.5 | 8.92 | 0.336 | 0.0787 | 133.418 | 0.814 | [6 empty] | 0.00029009 | 6.1937e-05
2009-03-31 | 北陸地方整備局 | 信濃川 | 千曲川 | 右岸 | 56.75 | H16百々川B-1 | 表のり | B.P-2 | 3.15 | 3.45 | 15 |  | 2.656 |  |  | 41.7 | 54.9 | 3.4 |  | 3.4 | 2.92 | 0.852 | 0.41 | 0.234 | 12.4786 | 0.416 | [6 empty] | 0.00046007 | 0.00054756
2009-03-31 | 北陸地方整備局 | 信濃川 | 千曲川 | 右岸 | 56.75 | H16百々川B-1 | 表のり | B.P-3 | 4.15 | 4.45 | 18 |  | 2.643 |  |  | 44 | 48.1 | 7.9 |  | 7.9 | 4.08 | 0.91 | 0.284 | 0.118 | 34.5763 | 0.427 | [6 empty] | 0.00019649 | 0.00013924
2009-03-31 | 北陸地方整備局 | 信濃川 | 千曲川 | 右岸 | 56.75 | H16百々川B-2 | 表のり | B.P-2 | 4.15 | 4.45 | 14 |  | 2.655 |  |  | 50.4 | 45.4 | 4.2 |  | 4.2 | 5.06 | 2.12 | 0.423 | 0.22 | 23 | 0.313 | [6 empty] | 0.00049457 | 0.000484
2009-03-31 | 北陸地方整備局 | 信濃川 | 千曲川 | 右岸 | 56.75 | H16百々川B-1 | 表のり | B.P-4 | 5.15 | 5.45 | 19 |  | 2.664 |  |  | 83.6 | 14.5 | 1.9 |  | 1.9 | 15.9 | 11.8 | 2.88 | 0.778 | 20.437 | 2.29 | [6 empty] | 0.042113 | 0.0060528
2009-03-31 | 北陸地方整備局 | 信濃川 | 千曲川 | 右岸 | 56.75 | H16百々川B-1 | 表のり | B.P-5 | 6.15 | 6.45 | 12 |  | 2.642 |  |  | 17.5 | 74.5 | 8 |  | 8 | 0.413 | 0.332 | 0.16 | 0.102 | 4.049 | 1.08 | [6 empty] | 5.1993e-05 | 0.00010404
2009-03-31 | 北陸地方整備局 | 信濃川 | 千曲川 | 右岸 | 56.75 | H16百々川B-4 | 裏のり | B.P-1 | 2.15 | 2.45 | 19 |  | 2.655 |  |  | 51.3 | 42.2 | 6.5 |  | 6.5 | 5.51 | 2.26 | 0.478 | 0.195 | 28.2564 | 0.405 | [6 empty] | 0.0006565 | 0.00038025
2009-03-31 | 北陸地方整備局 | 信濃川 | 千曲川 | 右岸 | 56.75 | H16百々川B-4 | 裏のり | B.P-2 | 3.15 | 3.45 | 9 |  | 2.629 |  |  | 20.9 | 69.6 | 9.5 |  | 9.5 | 0.524 | 0.416 | 0.229 | 0.0877 | 5.9749 | 1.82 | [6 empty] | 0.00011933 | 7.6913e-05
2009-03-31 | 北陸地方整備局 | 信濃川 | 千曲川 | 右岸 | 56.75 | H16百々川B-4 | 裏のり | B.P-3 | 4.15 | 4.45 | 11 |  | 2.643 |  |  | 27.4 | 70.2 | 2.4 |  | 2.4 | 0.899 | 0.719 | 0.387 | 0.267 | 3.367 | 0.999 | [6 empty] | 0.00040246 | 0.00071289
2009-03-31 | 北陸地方整備局 | 信濃川 | 千曲川 | 右岸 | 56.75 | H16百々川B-4 | 裏のり | B.P-4 | 6.15 | 6.45 | 20 |  | 2.639 |  |  | 44.9 | 53.9 | 1.2 |  | 1.2 | 4.65 | 1.31 | 0.501 | 0.344 | 13.5174 | 0.261 | [6 empty] | 0.00073202 | 0.0011834
2009-03-31 | 北陸地方整備局 | 信濃川 | 千曲川 | 右岸 | 56.75 | H16百々川B-4 | 裏のり | B.P-5 | 7.15 | 7.45 | 24 |  | 2.666 |  |  | 49.2 | 36.1 | 14.7 |  | 14.7 | 4.54 | 1.86 | 0.197 | [9 empty] | 8.4193e-05
2009-03-31 | 北陸地方整備局 | 信濃川 | 千曲川 | 右岸 | 56.75 | H16百々川B-4 | 裏のり | B.P-6 | 8.15 | 8.51 | 9 |  | 2.654 |  |  | 64.4 | 31.6 | 4 |  | 4 | 8.42 | 5.23 | 0.724 | 0.367 | 22.9428 | 0.596 | [6 empty] | 0.001718 | 0.0013469
2009-03-31 | 北陸地方整備局 | 信濃川 | 千曲川 | 右岸 | 56.75 | H16百々川B-4 | 裏のり | B.P-7 | 9.15 | 9.45 | 29 |  | 2.678 |  |  | 62.9 | 28.5 | 8.6 |  | 8.6 | 7.96 | 5 | 0.425 | 0.118 | 67.4576 | 1.02 | [6 empty] | 0.00050001 | 0.00013924
2009-03-31 | 北陸地方整備局 | 信濃川 | 千曲川 | 右岸 | 56.75 | H16百々川B-4 | 裏のり | B.P-8 | 10.15 | 10.45 | 21 |  | 2.64 |  |  | 12.5 | 67.2 | 20.3 |  | 20.3 | 0.582 | 0.475
2009-03-31 | 北陸地方整備局 | 信濃川 | 千曲川 | 右岸 | 56.75 | H16百々川B-4 | 裏のり | B.P-9 | 11.15 | 11.45 | 17 |  | 2.664 |  |  | 67.5 | 28.6 | 3.9 |  | 3.9 | 9.03 | 6.37 | 0.591 | 0.308 | 29.3182 | 0.582 | [6 empty] | 0.0010734 | 0.00094864
2009-03-31 | 北陸地方整備局 | 信濃川 | 千曲川 | 右岸 | 56.75 | H16百々川B-4 | 裏のり | B.P-10 | 12.15 | 12.45 | 25 |  | 2.661 |  |  | 33.4 | 59.2 | 7.4 |  | 7.4 | 0.778 | 0.596 | 0.241 | 0.125 | 6.224 | 1.25 | [6 empty] | 0.00013432 | 0.00015625
2009-03-31 | 北陸地方整備局 | 信濃川 | 千曲川 | 右岸 | 56.75 | H16百々川B-4 | 裏のり | B.P-11 | 13.15 | 13.45 | 21 |  | 2.658 |  |  | 60.2 | 33.8 | 6 |  | 6 | 6.63 | 4.2 | 0.254 | 0.137 | 48.3942 | 0.258 | [6 empty] | 0.0001517 | 0.00018769
2009-03-31 | 北陸地方整備局 | 信濃川 | 千曲川 | 右岸 | 56.75 | H16百々川B-4 | 裏のり | B.P-12 | 14.15 | 14.45 | 15 |  | 2.659 |  |  | 57.7 | 34.9 | 7.4 |  | 7.4 | 4.76 | 3.11 | 0.239 | 0.118 | 40.339 | 0.636 | [6 empty] | 0.00013175 | 0.00013924
2009-03-31 | 北陸地方整備局 | 信濃川 | 千曲川 | 右岸 | 56.75 | H16百々川B-4 | 裏のり | B.P-13 | 15.15 | 15.45 | 32 |  | 2.646 |  |  | 54.9 | 39.1 | 6 |  | 6 | 5.69 | 2.77 | 0.6 | 0.2 | 28.45 | 0.876 | [6 empty] | 0.0011117 | 0.0004
2009-03-31 | 北陸地方整備局 | 信濃川 | 千曲川 | 右岸 | 56.75 | H16百々川B-3 | 天端 | B.P-1 | 8.15 | 8.45 | 23 |  | 2.669 |  |  | 61.8 | 32.7 | 5.5 |  | 5.5 | 6.15 | 4.06 | 0.558 | 0.22 | 27.9545 | 0.71 | [6 empty] | 0.00093962 | 0.000484
2009-03-31 | 北陸地方整備局 | 信濃川 | 千曲川 | 右岸 | 56.75 | H16百々川B-3 | 天端 | B.P-2 | 9.15 | 9.45 | 20 |  | 2.656 |  |  | 73.4 | 24 | 2.6 |  | 2.6 | 12 | 8.21 | 0.965 | 0.453 | 26.4901 | 1.59 | [6 empty] | 0.0033431 | 0.0020521
2009-03-31 | 北陸地方整備局 | 信濃川 | 千曲川 | 右岸 | 56.75 | H16百々川B-3 | 天端 | B.P-3 | 10.15 | 10.45 | 24 |  | 2.606 |  |  | 40.2 | 53.2 | 6.6 |  | 6.6 | 2.06 | 0.69 | 0.272 | 0.147 | 14.0136 | 0.457 | [6 empty] | 0.00017779 | 0.00021609
2009-03-31 | 北陸地方整備局 | 信濃川 | 千曲川 | 右岸 | 56.75 | H16百々川B-3 | 天端 | B.P-4 | 11.15 | 11.45 | 20 |  | 2.629 |  |  | 72.2 | 23.5 | 4.3 |  | 4.3 | 13.9 | 9.71 | 0.82 | 0.381 | 36.4829 | 1.06 | [6 empty] | 0.0022925 | 0.0014516
2009-03-31 | 北陸地方整備局 | 信濃川 | 千曲川 | 右岸 | 56.75 | H16百々川B-3 | 天端 | B.P-5 | 12.15 | 14.45 | 29 |  | 2.656 |  |  | 85.6 | 13.2 | 1.2 |  | 1.2 | 24.8 | 19 | 5.24 | 0.754 | 32.8912 | 5.38 | [6 empty] | 0.16854 | 0.0056852
2009-03-31 | 北陸地方整備局 | 信濃川 | 千曲川 | 右岸 | 57.6 | Ｒ57.6k-NO.1 | 天端 | B.R57.6k-1-P6 | 8.15 | 8.45 | 19 |  | 2.653 |  |  | 5.7 | 91.4 | 2.9 |  | 2.9 | 0.6242 | 0.5555 | 0.3609 | 0.2225 | 2.8054 | 1.34 | [6 empty] | 0.00034235 | 0.00049506
2009-03-31 | 北陸地方整備局 | 信濃川 | 千曲川 | 右岸 | 57.6 | Ｒ57.6k-NO.1 | 天端 | B.R57.6k-1-P7 | 12.15 | 12.45 | 24 |  | 2.667 |  |  | 70.3 | 25.4 | 4.3 |  | 4.3 | 13.2409 | 8.7162 | 0.7135 | 0.3019 | 43.8586 | 1.07 | [6 empty] | 0.0016608 | 0.00091144
2009-03-31 | 北陸地方整備局 | 信濃川 | 千曲川 | 右岸 | 57.6 | Ｒ57.6k-NO.1 | 天端 | B.R57.6k-1-P8 | 17.15 | 17.45 | 47 |  | 2.654 |  |  | 51.1 | 44.3 | 4.6 |  | 4.6 | 4.8887 | 2.2312 | 0.4676 | 0.2748 | 17.79 | 0.312 | [6 empty] | 0.00062388 | 0.00075515
2009-03-31 | 北陸地方整備局 | 信濃川 | 千曲川 | 右岸 | 57.6 | Ｒ57.6k-NO.1 | 天端 | B.R57.6k-1-P9 | 21.15 | 21.45 | 39 |  | 2.657 |  |  | 53.4 | 41.6 | 5 |  | 5 | 4.1292 | 2.4875 | 0.4693 | 0.2249 | 18.3602 | 0.544 | [6 empty] | 0.00062915 | 0.0005058
2009-03-31 | 北陸地方整備局 | 信濃川 | 千曲川 | 右岸 | 57.6 | Ｒ57.6k-NO.1 | 天端 | B.R57.6k-1-P10 | 25.15 | 25.45 | 49 |  | 2.652 |  |  | 53.9 | 38 | 8.1 |  | 8.1 | 5.0545 | 2.6915 | 0.4068 | 0.1288 | 39.243 | 0.698 | [6 empty] | 0.00045179 | 0.00016589
2009-03-31 | 北陸地方整備局 | 信濃川 | 千曲川 | 右岸 | 57.6 | Ｒ57.6k-NO.1 | 天端 | B.R57.6k-1-P1 | 1.15 | 1.25 | 50 |  | 2.688 |  |  | 16.9 | 58.8 | 16.5 | 7.8 | 24.3 | 0.5183 | 0.3392 | 0.0565 | 0.0098 | 52.8878 | 2.7 | [6 empty] | 4.6612e-06 | 9.604e-07
2009-03-31 | 北陸地方整備局 | 信濃川 | 千曲川 | 右岸 | 57.6 | Ｒ57.6k-NO.1 | 天端 | B.R57.6k-1-P2 | 2.15 | 2.45 | 8 |  | 2.712 |  |  | 49.4 | 39 | 5.5 | 6.1 | 11.6 | 5.4149 | 1.9056 | 0.206 | 0.04202 | 128.8648 | 1.09 | [6 empty] | 9.3375e-05 | 1.7657e-05
2009-03-31 | 北陸地方整備局 | 信濃川 | 千曲川 | 右岸 | 57.6 | Ｒ57.6k-NO.1 | 天端 | B.R57.6k-1-P3 | 3.15 | 3.45 | 4 |  | 2.666 |  |  | 3.4 | 63.9 | 17.8 | 14.9 | 32.7 | 0.1727 | 0.131 | 0.0302 | [9 empty] | 1.0919e-06
2009-03-31 | 北陸地方整備局 | 信濃川 | 千曲川 | 右岸 | 57.6 | Ｒ57.6k-NO.1 | 天端 | B.R57.6k-1-1 | 4 | 4.85 |  | 1.806 | 2.715 | 0.64 | 0.15984 | 26.3 | 68 | 5.7 |  | 5.7 | 1.148 | 0.846 | 0.3889 | 0.165 | 6.9576 | 1.43 | 9999 | 9999 | 0 |  |  | 0.000623 | 0.00040706 | 0.00027225 |  | 0.00020349 | CU |  |  | 30.4 | 37.2
2009-03-31 | 北陸地方整備局 | 信濃川 | 千曲川 | 右岸 | 57.6 | Ｒ57.6k-NO.1 | 天端 | B.R57.6k-1-P4 | 5.15 | 5.45 | 7 |  | 2.682 |  |  | 1.4 | 62.5 | 17.4 | 18.7 | 36.1 | 0.1307 | 0.1086 | 0.0084 |  |  |  | 9999 | 9999 | 0 |  |  |  | 5.6306e-08
2009-03-31 | 北陸地方整備局 | 信濃川 | 千曲川 | 右岸 | 57.6 | Ｒ57.6k-NO.1 | 天端 | B.R57.6k-1-P5 | 6.15 | 6.45 | 9 |  | 2.667 |  |  | 1.8 | 84.6 | 8.3 | 5.3 | 13.6 | 0.2411 | 0.1953 | 0.1005 | 0.0279 | 8.6416 | 2.48 | [6 empty] | 1.7702e-05 | 7.7841e-06
2009-03-31 | 北陸地方整備局 | 信濃川 | 千曲川 | 右岸 | 57.6 | 右岸57.6k-川表 | 表のり | B.P-1 | 1.15 | 1.45 | 2 |  | 2.672 |  |  | 0 | 47.2 | 36.8 | 16 | 52.8 | 0.117 | 0.0571 | 0.00793 | 0.00226 | 51.7699 | 1.06 | [6 empty] | 4.9274e-08 | 5.1076e-08
2009-03-31 | 北陸地方整備局 | 信濃川 | 千曲川 | 右岸 | 57.6 | 右岸57.6k-川表 | 表のり | B.P-2 | 2.15 | 2.45 | 2 |  | 2.665 |  |  | 0 | 23.1 | 58.1 | 18.8 | 76.9 | 0.0342 | 0.0256 | 0.00566 | 0.00169 | 20.2367 | 1.7 | 44.3 | 25.3 | 19 |  |  |  | 2.2557e-08 | 2.8561e-08
2009-03-31 | 北陸地方整備局 | 信濃川 | 千曲川 | 右岸 | 57.6 | 右岸57.6k-川表 | 表のり | B.P-3 | 3.15 | 3.45 | 5 |  |  |  |  | 6.2 | 82.6 | 11.2 |  | 11.2 | 0.509 | 0.421 | 0.181 | [9 empty] | 6.919e-05
2009-03-31 | 北陸地方整備局 | 信濃川 | 千曲川 | 右岸 | 57.6 | 右岸57.6k-川表 | 表のり | B.P-4 | 5.15 | 5.45 | 17 |  |  |  |  | 46.7 | 40.7 | 12.6 |  | 12.6 | 3.43 | 1.57 | 0.274 | [9 empty] | 0.00018083
2009-03-31 | 北陸地方整備局 | 信濃川 | 千曲川 | 右岸 | 57.6 | Ｒ57.6k-NO.2 | 表のり | B.1 | 6 | 6.3 | [19 empty] | 0.000139
2009-03-31 | 北陸地方整備局 | 信濃川 | 千曲川 | 右岸 | 57.6 | Ｒ57.6k-NO.2 | 表のり | B.R57.6k-2-P4 | 10.15 | 10.45 | 10 |  | 2.66 |  |  | 52.8 | 36.2 | 5.6 | 5.4 | 11 | 4.6016 | 2.4668 | 0.2824 | 0.0533 | 86.334 | 1.37 | [6 empty] | 0.00019393 | 2.8409e-05
2009-03-31 | 北陸地方整備局 | 信濃川 | 千曲川 | 右岸 | 57.6 | Ｒ57.6k-NO.2 | 表のり | B.R57.6k-2-P5 | 14.15 | 14.36 | 50 |  | 2.663 |  |  | 70.4 | 23.9 | 5.7 |  | 5.7 | 11.345 | 8.4761 | 0.6225 | 0.2088 | 54.3343 | 1.83 | [6 empty] | 0.0012107 | 0.00043597
2009-03-31 | 北陸地方整備局 | 信濃川 | 千曲川 | 右岸 | 57.6 | Ｒ57.6k-NO.2 | 表のり | B.R57.6k-2-P6 | 18.15 | 18.45 | 15 |  | 2.648 |  |  | 0 | 89.3 | 3.6 | 7.1 | 10.7 | 0.2852 | 0.2513 | 0.1491 | 0.0543 | 5.2523 | 2.24 | [6 empty] | 4.4152e-05 | 2.9485e-05
2009-03-31 | 北陸地方整備局 | 信濃川 | 千曲川 | 右岸 | 57.6 | Ｒ57.6k-NO.2 | 表のり | B.R57.6k-2-P7 | 22.15 | 22.45 | 41 |  | 2.655 |  |  | 66.6 | 28.5 | 4.9 |  | 4.9 | 14.2934 | 10.0152 | 0.6276 | 0.2955 | 48.3702 | 0.407 | [6 empty] | 0.0012338 | 0.0008732
2009-03-31 | 北陸地方整備局 | 信濃川 | 千曲川 | 右岸 | 57.6 | Ｒ57.6k-NO.2 | 表のり | B.R57.6k-2-P1 | 1.15 | 1.45 | 3 |  | 2.671 |  |  | 12.6 | 48.6 | 26.5 | 12.3 | 38.8 | 0.1762 | 0.1231 | 0.0159 | 0.0031 | 56.8387 | 3.28 | 29.2 | 23.4 | 5.8 |  |  |  | 2.4697e-07 | 9.61e-08
2009-03-31 | 北陸地方整備局 | 信濃川 | 千曲川 | 右岸 | 57.6 | Ｒ57.6k-NO.2 | 表のり | B.R57.6k-2-P2 | 3.15 | 3.45 | 6 |  | 2.67 |  |  | 0 | 39.4 | 37.9 | 22.7 | 60.6 | 0.0738 | 0.0553 | 0.002 |  |  |  | 31.5 | 24.5 | 7 |  |  |  | 2.0253e-09
2009-03-31 | 北陸地方整備局 | 信濃川 | 千曲川 | 右岸 | 57.6 | Ｒ57.6k-NO.2 | 表のり | B.R57.6k-2-P3 | 4.15 | 4.45 | 6 |  | 2.68 |  |  | 8.8 | 70.2 | 14.3 | 6.7 | 21 | 0.325 | 0.2319 | 0.0701 | 0.0203 | 16.0099 | 2.32 | [6 empty] | 7.683e-06 | 4.1209e-06
2009-03-31 | 北陸地方整備局 | 信濃川 | 千曲川 | 右岸 | 57.6 | 右岸57.6k-川表 | 表のり |  | 5.5 | 6 | [20 empty] | 0.000221
2009-03-31 | 北陸地方整備局 | 信濃川 | 千曲川 | 右岸 | 57.6 | 右岸57.6k-NO.2 | 表のり |  | 6 | 6.5 | [19 empty] | 1.39e-06
2009-03-31 | 北陸地方整備局 | 信濃川 | 千曲川 | 右岸 | 57.6 | 右岸57.6k-川裏 | 裏のり | B.P-1 | 1.15 | 1.45 | 3 |  |  |  |  | 8.8 | 81.7 | 9.5 |  | 9.5 | 0.275 | 0.234 | 0.129 | 0.0796 | 3.4548 | 1.2 | [6 empty] | 3.1567e-05 | 6.3362e-05
2009-03-31 | 北陸地方整備局 | 信濃川 | 千曲川 | 右岸 | 57.6 | 右岸57.6k-川裏 | 裏のり | B.P-2 | 2.15 | 2.45 | 4 |  | 2.664 |  |  | 1.1 | 56.4 | 26.7 | 15.8 | 42.5 | 0.156 | 0.113 | 0.00864 | 0.00134 | 116.4179 | 2.6 | [6 empty] | 6.0104e-08 | 1.7956e-08
2009-03-31 | 北陸地方整備局 | 信濃川 | 千曲川 | 右岸 | 57.6 | 右岸57.6k-川裏 | 裏のり | B.P-3 | 3.15 | 3.45 | 8 |  |  |  |  | 3.6 | 89.8 | 6.6 |  | 6.6 | 0.554 | 0.474 | 0.249 | 0.144 | 3.8472 | 1.31 | [6 empty] | 0.00014488 | 0.00020736
2009-03-31 | 北陸地方整備局 | 信濃川 | 千曲川 | 右岸 | 57.6 | 右岸57.6k-川裏 | 裏のり | B.P-4 | 4.15 | 4.45 | 13 |  |  |  |  | 35.7 | 59.4 | 4.9 |  | 4.9 | 1.29 | 0.8 | 0.369 | 0.226 | 5.708 | 0.841 | [6 empty] | 0.00036041 | 0.00051076
2009-03-31 | 北陸地方整備局 | 信濃川 | 千曲川 | 右岸 | 57.6 | Ｒ57.6k-NO.3 | 裏のり | B.R57.6k-3-P4 | 6.15 | 6.45 | 20 |  | 2.647 |  |  | 9.8 | 83.9 | 6.3 |  | 6.3 | 0.647 | 0.5448 | 0.2683 | 0.1488 | 4.3481 | 1.4 | [6 empty] | 0.00017223 | 0.00022141
2009-03-31 | 北陸地方整備局 | 信濃川 | 千曲川 | 右岸 | 57.6 | 右岸57.6k-川裏 | 裏のり | B.P-5 | 6.15 | 6.45 | 24 |  |  |  |  | 49.1 | 49 | 1.9 |  | 1.9 | 8.17 | 1.68 | 0.501 | 0.341 | 23.9589 | 0.15 | [6 empty] | 0.00073202 | 0.0011628
2009-03-31 | 北陸地方整備局 | 信濃川 | 千曲川 | 右岸 | 57.6 | Ｒ57.6k-NO.3 | 裏のり | B.R57.6k-3-P5 | 8.15 | 8.45 | 31 |  | 2.65 |  |  | 64.1 | 30.6 | 5.3 |  | 5.3 | 13.695 | 7.7545 | 0.529 | 0.2201 | 62.2217 | 0.34 | [6 empty] | 0.00083032 | 0.00048444
2009-03-31 | 北陸地方整備局 | 信濃川 | 千曲川 | 右岸 | 57.6 | Ｒ57.6k-NO.3 | 裏のり | B.R57.6k-3-P6 | 12.15 | 12.45 | 32 |  | 2.65 |  |  | 45.5 | 48.6 | 5.9 |  | 5.9 | 2.6481 | 1.5968 | 0.4821 | 0.1835 | 14.4311 | 1.01 | [6 empty] | 0.00066962 | 0.00033672
2009-03-31 | 北陸地方整備局 | 信濃川 | 千曲川 | 右岸 | 57.6 | Ｒ57.6k-NO.3 | 裏のり | B.R57.6k-3-P1 | 1.15 | 1.45 | 6 |  | 2.721 |  |  | 14.3 | 41.7 | 23.8 | 20.2 | 44 | 0.1921 | 0.1173 | 0.0047 |  |  |  | 36.7 | 20.3 | 16.4 |  |  |  | 1.4664e-08
2009-03-31 | 北陸地方整備局 | 信濃川 | 千曲川 | 右岸 | 57.6 | Ｒ57.6k-NO.3 | 裏のり | B.R57.6k-3-P2 | 2.15 | 2.45 | 42 |  | 2.745 |  |  | 56.7 | 33.1 | 4.7 | 5.5 | 10.2 | 10.1899 | 4.3351 | 0.3032 | 0.0726 | 140.3567 | 0.573 | [6 empty] | 0.00022865 | 5.2708e-05
2009-03-31 | 北陸地方整備局 | 信濃川 | 千曲川 | 右岸 | 57.6 | Ｒ57.6k-NO.3 | 裏のり | B.R57.6k-3-1 | 3 | 3.85 |  | 1.728 | 2.678 | 0.991 | 0.48882 | 0.2 | 77.4 | 15.3 | 7.1 | 22.4 | 0.1753 | 0.1502 | 0.0697 | 0.0151 | 11.6093 | 3.79 | 9999 | 9999 | 0 |  |  | 0.000144 | 7.5818e-06 | 2.2801e-06 |  | 2.1839e-06 | CU |  |  | 7.8 | 36.8
2009-03-31 | 北陸地方整備局 | 信濃川 | 千曲川 | 右岸 | 57.6 | Ｒ57.6k-NO.3 | 裏のり | B.R57.6k-3-P3 | 4.15 | 4.45 | 5 |  | 2.678 |  |  | 20.3 | 71.3 | 8.4 |  | 8.4 | 0.4267 | 0.2956 | 0.14 | 0.0911 | 4.6839 | 0.817 | [6 empty] | 3.8157e-05 | 8.2992e-05
2009-03-31 | 北陸地方整備局 | 信濃川 | 千曲川 | 右岸 | 57.6 | 右岸57.6k-川裏 | 裏のり |  | 6 | 6.45 | [20 empty] | 0.00024
2009-03-31 | 北陸地方整備局 | 信濃川 | 千曲川 | 右岸 | 57.695 | 右岸57.5k+195川裏 | 裏のり | B.P-1 | 1.15 | 1.45 | 1 |  | 2.654 |  |  | 0 | 51.3 | 36.8 | 11.9 | 48.7 | 0.115 | 0.0787 | 0.0185 | 0.00304 | 37.8289 | 4.29 | [6 empty] | 3.5078e-07 | 9.2416e-08
2009-03-31 | 北陸地方整備局 | 信濃川 | 千曲川 | 右岸 | 57.695 | 右岸57.5k+195川裏 | 裏のり | B.P-2 | 2.15 | 2.45 | 5 |  | 2.665 |  |  | 0.4 | 50.4 | 35.7 | 13.5 | 49.2 | 0.154 | 0.0804 | 0.0127 | 0.00221 | 69.6833 | 2.19 | [6 empty] | 1.4673e-07 | 4.8841e-08
2009-03-31 | 北陸地方整備局 | 信濃川 | 千曲川 | 右岸 | 57.695 | 右岸57.5k+195川裏 | 裏のり | B.P-3 | 4.15 | 4.45 | 12 |  |  |  |  | 73.9 | 21.7 | 4.4 |  | 4.4 | 13.9 | 9.88 | 0.901 | 0.312 | 44.5513 | 2.42 | [6 empty] | 0.0028517 | 0.00097344
2009-03-31 | 北陸地方整備局 | 信濃川 | 千曲川 | 右岸 | 58.06 | H16相之島B-4 | 天端 | B.P-7 | 7.15 | 7.45 | 6 |  | 2.655 |  |  | 1.4 | 59.2 | 39.4 |  | 39.4 | 0.285 | 0.172
2009-03-31 | 北陸地方整備局 | 信濃川 | 千曲川 | 右岸 | 58.06 | H16相之島B-4 | 天端 | B.P-8 | 9.15 | 9.45 | 30 |  | 2.647 |  |  | 17 | 77.5 | 5.5 |  | 5.5 | 0.686 | 0.575 | 0.269 | 0.152 | 4.5132 | 1.39 | [6 empty] | 0.00017328 | 0.00023104
2009-03-31 | 北陸地方整備局 | 信濃川 | 千曲川 | 右岸 | 58.06 | H16相之島B-4 | 天端 | B.P-9 | 11.15 | 11.45 | 32 |  | 2.704 |  |  | 60.8 | 33.1 | 6.1 |  | 6.1 | 7.17 | 4.15 | 0.549 | 0.177 | 40.5085 | 0.817 | [6 empty] | 0.00090488 | 0.00031329
2009-03-31 | 北陸地方整備局 | 信濃川 | 千曲川 | 右岸 | 58.06 | H16相之島B-4 | 天端 | B.P-10 | 13.15 | 13.45 | 24 |  | 2.65 |  |  | 52.1 | 44.1 | 3.8 |  | 3.8 | 6.73 | 2.5 | 0.529 | 0.294 | 22.8912 | 0.278 | [6 empty] | 0.00083032 | 0.00086436
2009-03-31 | 北陸地方整備局 | 信濃川 | 千曲川 | 右岸 | 58.06 | H16相之島B-4 | 天端 | B.P-11 | 15.15 | 15.45 | 23 |  | 2.65 |  |  | 68.6 | 26 | 5.4 |  | 5.4 | 14.6 | 10.2 | 0.711 | 0.306 | 47.7124 | 0.66 | [6 empty] | 0.0016473 | 0.00093636
2009-03-31 | 北陸地方整備局 | 信濃川 | 千曲川 | 右岸 | 58.06 | H16相之島B-4 | 天端 | B.P-12 | 17.15 | 17.45 | 14 |  | 2.66 |  |  | 87.7 | 10.7 | 1.6 |  | 1.6 | 21.9 | 19.5 | 9.6 | 1.14 | 19.2105 | 7.45 | [6 empty] | 0.68537 | 0.012996
2009-03-31 | 北陸地方整備局 | 信濃川 | 千曲川 | 右岸 | 58.06 | H16相之島B-4 | 天端 | B.P-13 | 19.15 | 19.45 | 48 |  | 2.673 |  |  | 82.2 | 14.5 | 3.3 |  | 3.3 | 17.2 | 14 | 2.83 | 0.511 | 33.6595 | 5.64 | [6 empty] | 0.040438 | 0.0026112
2009-03-31 | 北陸地方整備局 | 信濃川 | 千曲川 | 右岸 | 58.06 | H16相之島B-4 | 天端 | B.P-14 | 21.15 | 21.45 | 45 |  | 2.675 |  |  | 81.6 | 15.3 | 3.1 |  | 3.1 | 16.3 | 12.3 | 2.43 | 0.597 | 27.3032 | 2.96 | [6 empty] | 0.028409 | 0.0035641
2009-03-31 | 北陸地方整備局 | 信濃川 | 千曲川 | 右岸 | 58.06 | H16相之島B-4 | 天端 | B.P-15 | 23.15 | 23.45 | 40 |  | 2.668 |  |  | 71.7 | 23 | 5.3 |  | 5.3 | 12.1 | 8.47 | 0.79 | 0.267 | 45.3184 | 1.82 | [6 empty] | 0.0021028 | 0.00071289
2009-03-31 | 北陸地方整備局 | 信濃川 | 千曲川 | 右岸 | 58.06 | H16相之島B-4 | 天端 | B.P-16 | 25.15 | 25.37 | 50 |  | 2.654 |  |  | 61.6 | 30.1 | 8.3 |  | 8.3 | 8.27 | 4.92 | 0.407 | 0.119 | 69.4958 | 0.754 | [6 empty] | 0.0004523 | 0.00014161
2009-03-31 | 北陸地方整備局 | 信濃川 | 千曲川 | 右岸 | 58.06 | H16相之島B-4 | 天端 | B.P-17 | 27.15 | 27.45 | 43 |  | 2.659 |  |  | 69.5 | 25.8 | 4.7 |  | 4.7 | 9.84 | 6.7 | 0.817 | 0.335 | 29.3731 | 1.11 | [6 empty] | 0.0022731 | 0.0011223
2009-03-31 | 北陸地方整備局 | 信濃川 | 千曲川 | 右岸 | 58.06 | H16相之島B-4 | 天端 | B.P-1 | 1.15 | 1.45 | 13 |  | 2.678 |  |  | 0.5 | 58.8 | 40.7 |  | 40.7 | 0.138 | 0.104
2009-03-31 | 北陸地方整備局 | 信濃川 | 千曲川 | 右岸 | 58.06 | H16相之島B-4 | 天端 | B.P-2 | 2.15 | 2.45 | 2 |  | 2.658 |  |  | 1.7 | 74.3 | 24 |  | 24 | 0.318 | 0.226
2009-03-31 | 北陸地方整備局 | 信濃川 | 千曲川 | 右岸 | 58.06 | H16相之島B-4 | 天端 | B.P-3 | 3.15 | 3.45 | 3 |  | 2.671 |  |  | 2.7 | 67.8 | 29.5 |  | 29.5 | 0.256 | 0.183
2009-03-31 | 北陸地方整備局 | 信濃川 | 千曲川 | 右岸 | 58.06 | H16相之島B-4 | 天端 | B.P-4 | 4.15 | 4.45 | 3 |  | 2.673 |  |  | 0.4 | 56.6 | 43 |  | 43 | 0.144 | 0.1
2009-03-31 | 北陸地方整備局 | 信濃川 | 千曲川 | 右岸 | 58.06 | H16相之島B-4 | 天端 | B.P-5 | 5.15 | 5.45 | 6 |  | 2.659 |  |  | 14.5 | 63.5 | 22 |  | 22 | 0.341 | 0.241
2009-03-31 | 北陸地方整備局 | 信濃川 | 千曲川 | 右岸 | 58.06 | H16相之島B-4 | 天端 | B.P-6 | 6.15 | 6.45 | 6 |  | 2.673 |  |  | 0.4 | 51.1 | 48.5 |  | 48.5 | 0.118 | 0.0805
2009-03-31 | 北陸地方整備局 | 信濃川 | 千曲川 | 右岸 | 58.41 | H16相之島B-5 | 天端 | B.P-7 | 7.15 | 7.47 | 7 |  | 2.672 |  |  | 0 | 55.3 | 44.7 |  | 44.7 | 0.125 | 0.0942
2009-03-31 | 北陸地方整備局 | 信濃川 | 千曲川 | 右岸 | 58.41 | H16相之島B-5 | 天端 | B.P-8 | 8.15 | 8.47 | 12 |  | 2.659 |  |  | 19.2 | 77.1 | 3.7 |  | 3.7 | 0.841 | 0.693 | 0.343 | 0.195 | 4.3128 | 1.33 | [6 empty] | 0.00030428 | 0.00038025
2009-03-31 | 北陸地方整備局 | 信濃川 | 千曲川 | 右岸 | 58.41 | H16相之島B-5 | 天端 | B.P-9 | 10.15 | 10.45 | 22 |  | 2.666 |  |  | 60.8 | 32.3 | 6.9 |  | 6.9 | 25.2 | 12.1 | 0.469 | 0.188 | 134.0426 | 0.112 | [6 empty] | 0.00062821 | 0.00035344
2009-03-31 | 北陸地方整備局 | 信濃川 | 千曲川 | 右岸 | 58.41 | H16相之島B-5 | 天端 | B.P-10 | 12.15 | 12.45 | 23 |  | 2.66 |  |  | 51 | 40.2 | 8.8 |  | 8.8 | 5.11 | 2.17 | 0.37 | 0.103 | 49.6117 | 0.727 | [6 empty] | 0.00036268 | 0.00010609
2009-03-31 | 北陸地方整備局 | 信濃川 | 千曲川 | 右岸 | 58.41 | H16相之島B-5 | 天端 | B.P-11 | 14.15 | 14.45 | 24 |  | 2.653 |  |  | 38.9 | 53.2 | 7.9 |  | 7.9 | 1.79 | 0.905 | 0.324 | 0.132 | 13.5606 | 1.01 | [6 empty] | 0.00026664 | 0.00017424
2009-03-31 | 北陸地方整備局 | 信濃川 | 千曲川 | 右岸 | 58.41 | H16相之島B-5 | 天端 | B.P-12 | 16.15 | 16.45 | 22 |  | 2.678 |  |  | 72.5 | 22.7 | 4.8 |  | 4.8 | 22.4 | 13.8 | 0.758 | 0.338 | 66.2722 | 1.07 | [6 empty] | 0.0019107 | 0.0011424
2009-03-31 | 北陸地方整備局 | 信濃川 | 千曲川 | 右岸 | 58.41 | H16相之島B-5 | 天端 | B.P-13 | 18.15 | 18.45 | 35 |  | 2.655 |  |  | 37.2 | 53 | 9.8 |  | 9.8 | 1.31 | 0.774 | 0.304 | 0.079 | 16.5823 | 2.16 | [6 empty] | 0.00023005 | 6.241e-05
2009-03-31 | 北陸地方整備局 | 信濃川 | 千曲川 | 右岸 | 58.41 | H16相之島B-5 | 天端 | B.P-14 | 20.15 | 20.35 | 50 |  | 2.667 |  |  | 51.2 | 38.2 | 10.6 |  | 10.6 | 5.01 | 2.22 | 0.259 | [9 empty] | 0.00015871
2009-03-31 | 北陸地方整備局 | 信濃川 | 千曲川 | 右岸 | 58.41 | H16相之島B-5 | 天端 | B.P-15 | 22.15 | 22.45 | 29 |  | 2.675 |  |  | 74.2 | 21.5 | 4.3 |  | 4.3 | 11.1 | 8.23 | 0.99 | 0.304 | 36.5132 | 2.66 | [6 empty] | 0.0035472 | 0.00092416
2009-03-31 | 北陸地方整備局 | 信濃川 | 千曲川 | 右岸 | 58.41 | H16相之島B-5 | 天端 | B.P-16 | 24.15 | 24.39 | 50 |  | 2.665 |  |  | 60.7 | 31 | 8.3 |  | 8.3 | 5.33 | 3.23 | 0.373 | 0.122 | 43.6885 | 1.04 | [6 empty] | 0.00036953 | 0.00014884
2009-03-31 | 北陸地方整備局 | 信濃川 | 千曲川 | 右岸 | 58.41 | H16相之島B-5 | 天端 | B.P-17 | 26.15 | 26.45 | 26 |  | 2.678 |  |  | 47.7 | 42.2 | 10.1 |  | 10.1 | 3.35 | 1.85 | 0.42 | 0.0694 | 48.2709 | 3.99 | [6 empty] | 0.00048648 | 4.8164e-05
2009-03-31 | 北陸地方整備局 | 信濃川 | 千曲川 | 右岸 | 58.41 | H16相之島B-5 | 天端 | B.P-1 | 1.15 | 1.45 | 7 |  | 2.651 |  |  | 0.3 | 50.8 | 48.9 |  | 48.9 | 0.129 | 0.0802
2009-03-31 | 北陸地方整備局 | 信濃川 | 千曲川 | 右岸 | 58.41 | H16相之島B-5 | 天端 | B.P-2 | 2.15 | 2.46 | 1 |  | 2.626 |  |  | 0 | 17.9 | 61.8 | 20.3 | 82.1 | 0.0357 | 0.0274 | 0.00477 | 0.00153 | 23.3333 | 2.37 | [6 empty] | 1.5175e-08 | 2.3409e-08
2009-03-31 | 北陸地方整備局 | 信濃川 | 千曲川 | 右岸 | 58.41 | H16相之島B-5 | 天端 | B.P-3 | 3.15 | 3.47 | 4 |  | 2.651 |  |  | 29.8 | 37.8 | 32.4 |  | 32.4 | 0.718 | 0.315
2009-03-31 | 北陸地方整備局 | 信濃川 | 千曲川 | 右岸 | 58.41 | H16相之島B-5 | 天端 | B.P-4 | 4.15 | 4.47 | 4 |  | 2.662 |  |  | 1.4 | 52.7 | 45.9 |  | 45.9 | 0.138 | 0.0912
2009-03-31 | 北陸地方整備局 | 信濃川 | 千曲川 | 右岸 | 58.41 | H16相之島B-5 | 天端 | B.P-5 | 5.15 | 5.5 | 5 |  | 2.635 |  |  | 0.8 | 23.5 | 59.5 | 16.2 | 75.7 | 0.0468 | 0.0338 | 0.00758 | [9 empty] | 4.4381e-08
2009-03-31 | 北陸地方整備局 | 信濃川 | 千曲川 | 右岸 | 58.41 | H16相之島B-5 | 天端 | B.P-6 | 6.15 | 6.49 | 3 |  | 2.655 |  |  | 0.1 | 59.7 | 40.2 |  | 40.2 | 0.148 | 0.104
2009-03-31 | 北陸地方整備局 | 信濃川 | 千曲川 | 右岸 | 58.71 | H16相之島B-1 | 天端 | B.P-7 | 7.15 | 7.45 | 18 |  | 2.64 |  |  | 63.3 | 32.5 | 4.2 |  | 4.2 | 13 | 7.3 | 0.55 | 0.239 | 54.3933 | 0.307 | [6 empty] | 0.0009087 | 0.00057121
2009-03-31 | 北陸地方整備局 | 信濃川 | 千曲川 | 右岸 | 58.71 | H16相之島B-1 | 天端 | B.P-8 | 9.15 | 9.45 | 32 |  | 2.642 |  |  | 34.7 | 60.5 | 4.8 |  | 4.8 | 1.28 | 0.804 | 0.329 | 0.178 | 7.191 | 0.984 | [6 empty] | 0.00027628 | 0.00031684
2009-03-31 | 北陸地方整備局 | 信濃川 | 千曲川 | 右岸 | 58.71 | H16相之島B-1 | 天端 | B.P-9 | 11.15 | 11.45 | 37 |  | 2.679 |  |  | 88.3 | 8.8 | 2.9 |  | 2.9 | 17.2 | 14.6 | 5.32 | 1.46 | 11.7808 | 3.12 | [6 empty] | 0.17456 | 0.021316
2009-03-31 | 北陸地方整備局 | 信濃川 | 千曲川 | 右岸 | 58.71 | H16相之島B-1 | 天端 | B.P-10 | 13.15 | 13.45 | 23 |  | 2.661 |  |  | 72.6 | 26.1 | 1.3 |  | 1.3 | 9.09 | 4.65 | 1.45 | 0.842 | 10.7957 | 0.633 | [6 empty] | 0.008588 | 0.0070896
2009-03-31 | 北陸地方整備局 | 信濃川 | 千曲川 | 右岸 | 58.71 | H16相之島B-1 | 天端 | B.P-11 | 15.15 | 15.45 | 31 |  | 2.656 |  |  | 34.8 | 60.6 | 4.6 |  | 4.6 | 1.28 | 0.822 | 0.404 | 0.232 | 5.5172 | 0.932 | [6 empty] | 0.00044462 | 0.00053824
2009-03-31 | 北陸地方整備局 | 信濃川 | 千曲川 | 右岸 | 58.71 | H16相之島B-1 | 天端 | B.P-12 | 17.15 | 17.45 | 43 |  | 2.682 |  |  | 53 | 43.5 | 3.5 |  | 3.5 | 7.3 | 2.96 | 0.331 | 0.214 | 34.1121 | 0.144 | [6 empty] | 0.00028018 | 0.00045796
2009-03-31 | 北陸地方整備局 | 信濃川 | 千曲川 | 右岸 | 58.71 | H16相之島B-1 | 天端 | B.P-13 | 19.15 | 19.45 | 33 |  | 2.676 |  |  | 60.5 | 30.5 | 9 |  | 9 | 7.78 | 4.76 | 0.414 | 0.102 | 76.2745 | 0.716 | [6 empty] | 0.00047053 | 0.00010404
2009-03-31 | 北陸地方整備局 | 信濃川 | 千曲川 | 右岸 | 58.71 | H16相之島B-1 | 天端 | B.P-14 | 21.15 | 21.45 | 4 |  | 2.677 |  |  | 68.8 | 25.6 | 5.6 |  | 5.6 | 6.21 | 4.62 | 0.707 | 0.214 | 29.0187 | 2.53 | [6 empty] | 0.0016259 | 0.00045796
2009-03-31 | 北陸地方整備局 | 信濃川 | 千曲川 | 右岸 | 58.71 | H16相之島B-1 | 天端 | B.P-15 | 23.15 | 23.45 | 28 |  | 2.695 |  |  | 52 | 41.2 | 6.8 |  | 6.8 | 5.3 | 2.43 | 0.356 | 0.159 | 33.3333 | 0.387 | [6 empty] | 0.00033167 | 0.00025281
2009-03-31 | 北陸地方整備局 | 信濃川 | 千曲川 | 右岸 | 58.71 | H16相之島B-1 | 天端 | B.P-16 | 25.15 | 25.45 | 42 |  | 2.672 |  |  | 67.6 | 27.6 | 4.8 |  | 4.8 | 14.5 | 10.2 | 0.733 | 0.251 | 57.7689 | 0.744 | [6 empty] | 0.0017679 | 0.00063001
2009-03-31 | 北陸地方整備局 | 信濃川 | 千曲川 | 右岸 | 58.71 | H16相之島B-1 | 天端 | B.P-17 | 27.15 | 27.3 | 50 |  | 2.668 |  |  | 41.8 | 54.9 | 3.3 |  | 3.3 | 2.17 | 1.44 | 0.535 | 0.321 | 6.7601 | 0.763 | [6 empty] | 0.00085231 | 0.0010304
2009-03-31 | 北陸地方整備局 | 信濃川 | 千曲川 | 右岸 | 58.71 | H16相之島B-1 | 天端 | B.P-1 | 1.15 | 1.45 | 5 |  | 2.657 |  |  | 0.1 | 36.2 | 49.7 | 14 | 63.7 | 0.0667 | 0.0495 | 0.00983 | 0.00261 | 25.5556 | 2.19 | [6 empty] | 8.1049e-08 | 6.8121e-08
2009-03-31 | 北陸地方整備局 | 信濃川 | 千曲川 | 右岸 | 58.71 | H16相之島B-1 | 天端 | B.P-2 | 2.15 | 2.45 | 4 |  | 2.673 |  |  | 0.6 | 43.9 | 44.9 | 10.6 | 55.5 | 0.0916 | 0.0649 | 0.0143 | 0.00428 | 21.4019 | 1.72 | [6 empty] | 1.9316e-07 | 1.8318e-07
2009-03-31 | 北陸地方整備局 | 信濃川 | 千曲川 | 右岸 | 58.71 | H16相之島B-1 | 天端 | B.P-3 | 3.15 | 3.45 | 3 |  | 2.678 |  |  | 0.1 | 31.5 | 43.1 | 25.3 | 68.4 | 0.0392 | 0.0252 | 0.00301 | [9 empty] | 5.222e-09
2009-03-31 | 北陸地方整備局 | 信濃川 | 千曲川 | 右岸 | 58.71 | H16相之島B-1 | 天端 | B.P-4 | 4.15 | 4.45 | 6 |  | 2.695 |  |  | 0 | 24.4 | 52.2 | 23.4 | 75.6 | 0.0396 | 0.0268 | 0.00371 | [9 empty] | 8.4769e-09
2009-03-31 | 北陸地方整備局 | 信濃川 | 千曲川 | 右岸 | 58.71 | H16相之島B-1 | 天端 | B.P-5 | 5.15 | 5.45 | 5 |  | 2.707 |  |  | 0 | 69.3 | 30.7 |  | 30.7 | 0.174 | 0.141
2009-03-31 | 北陸地方整備局 | 信濃川 | 千曲川 | 右岸 | 58.71 | H16相之島B-1 | 天端 | B.P-6 | 6.15 | 6.45 | 5 |  | 2.689 |  |  | 0 | 51.4 | 48.6 |  | 48.6 | 0.107 | 0.0789
2009-03-31 | 北陸地方整備局 | 信濃川 | 千曲川 | 右岸 | 58.71 | H16相之島B-2 | 裏のり | B.S-2 | 4 | 4.85 |  | 1.855 | 2.657 | 0.8 | 0.28444 | 2.1 | 84.2 | 13.7 |  | 13.7 | 0.517 | 0.433 | 0.174 | [8 empty] | 0.000521 | 6.3147e-05 |  |  |  | CU |  |  | 21.7 | 40.2
2009-03-31 | 北陸地方整備局 | 信濃川 | 千曲川 | 右岸 | 58.71 | H16相之島B-2 | 裏のり | B.P-3 | 6.15 | 6.45 | 6 |  | 2.631 |  |  | 29.9 | 68.2 | 1.9 |  | 1.9 | 1.18 | 0.849 | 0.468 | 0.327 | 3.6086 | 0.86 | [6 empty] | 0.00062511 | 0.0010693
2009-03-31 | 北陸地方整備局 | 信濃川 | 千曲川 | 右岸 | 58.71 | H16相之島B-2 | 裏のり | B.1 | 8 | 8.5 | [20 empty] | 0.0515
2009-03-31 | 北陸地方整備局 | 信濃川 | 千曲川 | 右岸 | 58.71 | H16相之島B-2 | 裏のり | B.P-4 | 8.15 | 8.45 | 15 |  | 2.643 |  |  | 66 | 32.4 | 1.6 |  | 1.6 | 9.05 | 6.16 | 0.722 | 0.427 | 21.1944 | 0.508 | [6 empty] | 0.001707 | 0.0018233
2009-03-31 | 北陸地方整備局 | 信濃川 | 千曲川 | 右岸 | 58.71 | H16相之島B-2 | 裏のり | B.P-5 | 10.15 | 10.45 | 20 |  | 2.653 |  |  | 80.5 | 16.6 | 2.9 |  | 2.9 | 16.9 | 13.7 | 2.15 | 0.537 | 31.4711 | 3.35 | [6 empty] | 0.021392 | 0.0028837
2009-03-31 | 北陸地方整備局 | 信濃川 | 千曲川 | 右岸 | 58.71 | H16相之島B-2 | 裏のり | B.P-6 | 12.15 | 12.45 | 21 |  | 2.651 |  |  | 68.6 | 25.7 | 5.7 |  | 5.7 | 10.2 | 7.74 | 0.576 | 0.206 | 49.5146 | 1.29 | [6 empty] | 0.0010113 | 0.00042436
2009-03-31 | 北陸地方整備局 | 信濃川 | 千曲川 | 右岸 | 58.71 | H16相之島B-2 | 裏のり | B.P-7 | 14.15 | 14.45 | 19 |  | 2.658 |  |  | 75.9 | 18.6 | 5.5 |  | 5.5 | 12.4 | 9.18 | 1.16 | 0.238 | 52.1008 | 4.72 | [6 empty] | 0.0051209 | 0.00056644
2009-03-31 | 北陸地方整備局 | 信濃川 | 千曲川 | 右岸 | 58.71 | H16相之島B-2 | 裏のり | B.P-8 | 16.15 | 16.45 | 31 |  | 2.681 |  |  | 57.5 | 37.8 | 4.7 |  | 4.7 | 8.11 | 4.15 | 0.482 | 0.253 | 32.0553 | 0.246 | [6 empty] | 0.0006693 | 0.00064009
2009-03-31 | 北陸地方整備局 | 信濃川 | 千曲川 | 右岸 | 58.71 | H16相之島B-2 | 裏のり | B.P-9 | 18.15 | 18.45 | 31 |  | 2.681 |  |  | 71.3 | 24.9 | 3.8 |  | 3.8 | 11.9 | 7.7 | 0.855 | 0.388 | 30.6701 | 1.08 | [6 empty] | 0.0025256 | 0.0015054
2009-03-31 | 北陸地方整備局 | 信濃川 | 千曲川 | 右岸 | 58.71 | H16相之島B-2 | 裏のり | B.P-10 | 20.15 | 20.45 | 20 |  | 2.656 |  |  | 37.7 | 58.1 | 4.2 |  | 4.2 | 1.19 | 0.753 | 0.369 | 0.248 | 4.7984 | 0.788 | [6 empty] | 0.00036041 | 0.00061504
2009-03-31 | 北陸地方整備局 | 信濃川 | 千曲川 | 右岸 | 58.71 | H16相之島B-2 | 裏のり | B.P-11 | 22.15 | 22.45 | 50 |  | 2.65 |  |  | 52.9 | 42.3 | 4.8 |  | 4.8 | 6.76 | 3.01 | 0.385 | 0.201 | 33.6318 | 0.26 | [6 empty] | 0.00039766 | 0.00040401
2009-03-31 | 北陸地方整備局 | 信濃川 | 千曲川 | 右岸 | 58.71 | H16相之島B-2 | 裏のり | B.P-12 | 24.15 | 24.45 | 29 |  | 2.671 |  |  | 58.3 | 33.9 | 7.8 |  | 7.8 | 8.17 | 3.91 | 0.383 | 0.14 | 58.3571 | 0.435 | [6 empty] | 0.00039289 | 0.000196
2009-03-31 | 北陸地方整備局 | 信濃川 | 千曲川 | 右岸 | 58.71 | H16相之島B-2 | 裏のり | B.P-1 | 1.15 | 1.45 | 3 |  | 2.667 |  |  | 8.1 | 36.6 | 43.9 | 11.4 | 55.3 | 0.0902 | 0.0631 | 0.0142 | 0.0035 | 25.7714 | 2.48 | [6 empty] | 1.9004e-07 | 1.225e-07
2009-03-31 | 北陸地方整備局 | 信濃川 | 千曲川 | 右岸 | 58.71 | H16相之島B-2 | 裏のり | B.P-2 | 2.15 | 2.45 | 15 |  | 2.667 |  |  | 0.9 | 25.5 | 53.8 | 19.8 | 73.6 | 0.0432 | 0.0282 | 0.00518 | [9 empty] | 1.837e-08
2009-03-31 | 北陸地方整備局 | 信濃川 | 千曲川 | 右岸 | 58.875 | H16相之島B-3 | 天端 | B.P-7 | 7.15 | 7.45 | 24 |  | 2.642 |  |  | 6.6 | 83 | 10.4 |  | 10.4 | 0.671 | 0.572 | 0.228 | 0.0654 | 10.2599 | 3.3 | [6 empty] | 0.00011812 | 4.2772e-05
2009-03-31 | 北陸地方整備局 | 信濃川 | 千曲川 | 右岸 | 58.875 | H16相之島B-3 | 天端 | B.P-8 | 8.15 | 8.45 | 19 |  | 2.624 |  |  | 37.4 | 57.1 | 5.5 |  | 5.5 | 1.62 | 0.937 | 0.428 | 0.205 | 7.9024 | 0.942 | [6 empty] | 0.00050822 | 0.00042025
2009-03-31 | 北陸地方整備局 | 信濃川 | 千曲川 | 右岸 | 58.875 | H16相之島B-3 | 天端 | B.P-9 | 9.15 | 9.45 | 20 |  | 2.645 |  |  | 16.5 | 78.6 | 4.9 |  | 4.9 | 0.731 | 0.605 | 0.312 | 0.202 | 3.6188 | 1.14 | [6 empty] | 0.00024432 | 0.00040804
2009-03-31 | 北陸地方整備局 | 信濃川 | 千曲川 | 右岸 | 58.875 | H16相之島B-3 | 天端 | B.P-10 | 11.15 | 11.45 | 22 |  | 2.651 |  |  | 68.4 | 27.8 | 3.8 |  | 3.8 | 17.3 | 8.81 | 0.752 | 0.381 | 45.4068 | 0.446 | [6 empty] | 0.0018758 | 0.0014516
2009-03-31 | 北陸地方整備局 | 信濃川 | 千曲川 | 右岸 | 58.875 | H16相之島B-3 | 天端 | B.P-11 | 13.15 | 13.45 | 41 |  | 2.649 |  |  | 64.6 | 32.8 | 2.6 |  | 2.6 | 7.99 | 5.21 | 0.692 | 0.418 | 19.1148 | 0.48 | [6 empty] | 0.0015471 | 0.0017472
2009-03-31 | 北陸地方整備局 | 信濃川 | 千曲川 | 右岸 | 58.875 | H16相之島B-3 | 天端 | B.P-12 | 15.15 | 15.45 | 44 |  | 2.65 |  |  | 61.6 | 35 | 3.4 |  | 3.4 | 5.04 | 3.53 | 0.623 | 0.359 | 14.039 | 0.613 | [6 empty] | 0.0012129 | 0.0012888
2009-03-31 | 北陸地方整備局 | 信濃川 | 千曲川 | 右岸 | 58.875 | H16相之島B-3 | 天端 | B.P-13 | 17.15 | 17.45 | 34 |  | 2.651 |  |  | 51 | 41.1 | 7.9 |  | 7.9 | 5.84 | 2.28 | 0.275 | 0.125 | 46.72 | 0.219 | [6 empty] | 0.00018236 | 0.00015625
2009-03-31 | 北陸地方整備局 | 信濃川 | 千曲川 | 右岸 | 58.875 | H16相之島B-3 | 天端 | B.P-14 | 19.15 | 19.45 | 39 |  | 2.624 |  |  | 15.3 | 76.1 | 8.6 |  | 8.6 | 0.677 | 0.576 | 0.281 | 0.105 | 6.4476 | 2.21 | [6 empty] | 0.00019171 | 0.00011025
2009-03-31 | 北陸地方整備局 | 信濃川 | 千曲川 | 右岸 | 58.875 | H16相之島B-3 | 天端 | B.P-15 | 21.15 | 21.45 | 50 |  | 2.626 |  |  | 73.9 | 19.5 | 6.6 |  | 6.6 | 20.8 | 13.2 | 0.921 | 0.207 | 100.4831 | 2.15 | [6 empty] | 0.0030005 | 0.00042849
2009-03-31 | 北陸地方整備局 | 信濃川 | 千曲川 | 右岸 | 58.875 | H16相之島B-3 | 天端 | B.P-16 | 23.15 | 23.45 | 39 |  | 2.602 |  |  | 69.1 | 25.1 | 5.8 |  | 5.8 | 15.2 | 9.1 | 0.696 | 0.25 | 60.8 | 0.868 | [6 empty] | 0.0015679 | 0.000625
2009-03-31 | 北陸地方整備局 | 信濃川 | 千曲川 | 右岸 | 58.875 | H16相之島B-3 | 天端 | B.P-17 | 25.15 | 25.45 | 50 |  | 2.635 |  |  | 70.5 | 24.1 | 5.4 |  | 5.4 | 11.1 | 8.14 | 0.62 | 0.235 | 47.234 | 1.78 | [6 empty] | 0.0011994 | 0.00055225
2009-03-31 | 北陸地方整備局 | 信濃川 | 千曲川 | 右岸 | 58.875 | H16相之島B-3 | 天端 | B.P-18 | 27.15 | 27.45 | 34 |  | 2.636 |  |  | 77.2 | 19.1 | 3.7 |  | 3.7 | 19.5 | 16.5 | 1.23 | 0.494 | 39.4737 | 5.2 | [6 empty] | 0.0058656 | 0.0024404
2009-03-31 | 北陸地方整備局 | 信濃川 | 千曲川 | 右岸 | 58.875 | H16相之島B-3 | 天端 | B.P-1 | 1.15 | 1.45 | 16 |  | 2.618 |  |  | 0.6 | 37.7 | 44.4 | 17.3 | 61.7 | 0.0704 | 0.0506 | 0.00801 | [9 empty] | 5.0433e-08
2009-03-31 | 北陸地方整備局 | 信濃川 | 千曲川 | 右岸 | 58.875 | H16相之島B-3 | 天端 | B.P-2 | 2.15 | 2.45 | 3 |  | 2.636 |  |  | 0.2 | 47.5 | 41.1 | 11.2 | 52.3 | 0.0923 | 0.0706 | 0.0195 | 0.00396 | 23.3081 | 3.79 | [6 empty] | 3.9629e-07 | 1.5682e-07
2009-03-31 | 北陸地方整備局 | 信濃川 | 千曲川 | 右岸 | 58.875 | H16相之島B-3 | 天端 | B.P-3 | 3.15 | 3.45 | 3 |  | 2.592 |  |  | 7.6 | 74.8 | 17.6 |  | 17.6 | 0.69 | 0.575 | 0.108 | [9 empty] | 2.0914e-05
2009-03-31 | 北陸地方整備局 | 信濃川 | 千曲川 | 右岸 | 58.875 | H16相之島B-3 | 天端 | B.P-4 | 4.15 | 4.45 | 4 |  | 2.612 |  |  | 10.5 | 59.8 | 29.7 |  | 29.7 | 0.315 | 0.215
2009-03-31 | 北陸地方整備局 | 信濃川 | 千曲川 | 右岸 | 58.875 | H16相之島B-3 | 天端 | B.P-5 | 5.15 | 5.45 | 5 |  | 2.622 |  |  | 20.1 | 64.3 | 15.6 |  | 15.6 | 0.4 | 0.242 | 0.0905 | [9 empty] | 1.3885e-05
2009-03-31 | 北陸地方整備局 | 信濃川 | 千曲川 | 右岸 | 58.875 | H16相之島B-3 | 天端 | B.P-6 | 6.15 | 6.45 | 10 |  | 2.638 |  |  | 2.2 | 44 | 39.2 | 14.6 | 53.8 | 0.107 | 0.0623 | 0.011 | 0.0022 | 48.6364 | 2.4 | [6 empty] | 1.0517e-07 | 4.84e-08
2009-03-31 | 北陸地方整備局 | 信濃川 | 千曲川 | 右岸 | 59.038 | 右岸58.5k+538天端 | 天端 | B.P-6 | 6.15 | 6.45 | 6 |  | 2.668 |  |  | 6.4 | 53.7 | 27.6 | 12.3 | 39.9 | 0.179 | 0.119 | 0.0178 | 0.00291 | 61.512 | 3.66 | [6 empty] | 3.2079e-07 | 8.4681e-08
2009-03-31 | 北陸地方整備局 | 信濃川 | 千曲川 | 右岸 | 59.038 | 右岸58.5k+538天端 | 天端 | B.P-7 | 7.15 | 7.45 | 10 |  | 2.66 |  |  | 0.6 | 46.1 | 34.9 | 18.4 | 53.3 | 0.11 | 0.0643 | 0.00688 | 0.00103 | 106.7961 | 2.31 | [6 empty] | 3.5456e-08 | 1.0609e-08
2009-03-31 | 北陸地方整備局 | 信濃川 | 千曲川 | 右岸 | 59.038 | 右岸58.5k+538天端 | 天端 | B.P-8 | 9.15 | 9.45 | 32 |  |  |  |  | 30.4 | 64.4 | 5.2 |  | 5.2 | 1.26 | 0.86 | 0.355 | 0.179 | 7.0391 | 1.14 | [6 empty] | 0.00032952 | 0.00032041
2009-03-31 | 北陸地方整備局 | 信濃川 | 千曲川 | 右岸 | 59.038 | 右岸58.5k+538天端 | 天端 | B.P-9 | 12.15 | 12.45 | 30 |  |  |  |  | 53.1 | 38.1 | 8.8 |  | 8.8 | 6.6 | 2.86 | 0.359 | 0.108 | 61.1111 | 0.486 | [6 empty] | 0.00033818 | 0.00011664
2009-03-31 | 北陸地方整備局 | 信濃川 | 千曲川 | 右岸 | 59.038 | 右岸58.5k+538天端 | 天端 | B.P-10 | 15.15 | 15.45 | 29 |  |  |  |  | 59 | 35.4 | 5.6 |  | 5.6 | 8.98 | 4.4 | 0.522 | 0.211 | 42.5592 | 0.439 | [6 empty] | 0.00080509 | 0.00044521
2009-03-31 | 北陸地方整備局 | 信濃川 | 千曲川 | 右岸 | 59.038 | 右岸58.5k+538天端 | 天端 | B.P-1 | 1.15 | 1.45 | 18 |  |  |  |  | 54.2 | 34 | 11.8 |  | 11.8 | 14.3 | 4.48 | 0.224 | [9 empty] | 0.00011338
2009-03-31 | 北陸地方整備局 | 信濃川 | 千曲川 | 右岸 | 59.038 | 右岸58.5k+538天端 | 天端 | B.P-2 | 2.15 | 2.45 | 6 |  | 2.668 |  |  | 0.7 | 47.1 | 36.9 | 15.3 | 52.2 | 0.0982 | 0.0697 | 0.00956 | [9 empty] | 7.5984e-08
2009-03-31 | 北陸地方整備局 | 信濃川 | 千曲川 | 右岸 | 59.038 | 右岸58.5k+538天端 | 天端 | B.P-3 | 3.15 | 3.45 | 3 |  | 2.666 |  |  | 0.3 | 36.3 | 48.1 | 15.3 | 63.4 | 0.066 | 0.0457 | 0.00878 | 0.00239 | 27.6151 | 2.24 | [6 empty] | 6.2385e-08 | 5.7121e-08
2009-03-31 | 北陸地方整備局 | 信濃川 | 千曲川 | 右岸 | 59.038 | 右岸58.5k+538天端 | 天端 | B.P-4 | 4.15 | 4.45 | 4 |  | 2.659 |  |  | 0.1 | 28.6 | 52.4 | 18.9 | 71.3 | 0.0525 | 0.0372 | 0.00596 | 0.00122 | 43.0328 | 3.5 | [6 empty] | 2.5424e-08 | 1.4884e-08
2009-03-31 | 北陸地方整備局 | 信濃川 | 千曲川 | 右岸 | 59.038 | 右岸58.5k+538天端 | 天端 | B.P-5 | 5.15 | 5.45 | 3 |  | 2.679 |  |  | 2.8 | 50.4 | 37.1 | 9.7 | 46.8 | 0.119 | 0.084 | 0.0186 | 0.00529 | 22.4953 | 2.38 | [6 empty] | 3.5519e-07 | 2.7984e-07
2009-03-31 | 北陸地方整備局 | 信濃川 | 千曲川 | 右岸 | 59.038 | 右岸58.5k+538川表 | 表のり | B.P-2 | 4.15 | 4.45 | 11 |  | 2.681 |  |  | 0.9 | 67.4 | 21.3 | 10.4 | 31.7 | 0.221 | 0.168 | 0.0224 | 0.0043 | 51.3953 | 4.68 | [6 empty] | 5.4642e-07 | 1.849e-07
2009-03-31 | 北陸地方整備局 | 信濃川 | 千曲川 | 右岸 | 59.038 | 右岸58.5k+538川表 | 表のり | B.P-3 | 5.15 | 5.45 | 21 |  |  |  |  | 58.8 | 33.5 | 7.7 |  | 7.7 | 7.96 | 5.59 | 0.491 | 0.172 | 46.2791 | 0.448 | [6 empty] | 0.00069861 | 0.00029584
2009-03-31 | 北陸地方整備局 | 信濃川 | 千曲川 | 右岸 | 59.038 | 右岸58.5k+538川表 | 表のり | B.P-4 | 8.15 | 8.45 | 22 |  |  |  |  | 55.1 | 37.9 | 7 |  | 7 | 8.34 | 3.77 | 0.334 | 0.161 | 51.8012 | 0.222 | [6 empty] | 0.0002861 | 0.00025921
2009-03-31 | 北陸地方整備局 | 信濃川 | 千曲川 | 右岸 | 59.038 | 右岸58.5k+538川表 | 表のり | B.P-5 | 11.15 | 11.45 | 31 |  |  |  |  | 50.6 | 40.1 | 9.3 |  | 9.3 | 6.72 | 2.13 | 0.278 | 0.099 | 67.8788 | 0.414 | [6 empty] | 0.000187 | 9.801e-05
2009-03-31 | 北陸地方整備局 | 信濃川 | 千曲川 | 右岸 | 59.038 | 右岸58.5k+538川表 | 表のり | B.P-1 | 1.25 | 1.55 | 6 |  | 2.668 |  |  | 25 | 24 | 39.7 | 11.3 | 51 | 0.182 | 0.0694 | 0.0123 | 0.0031 | 58.7097 | 0.973 | [6 empty] | 1.3624e-07 | 9.61e-08
2009-03-31 | 北陸地方整備局 | 信濃川 | 千曲川 | 右岸 | 59.038 | 右岸58.5k+538川表 | 表のり |  | 7.5 | 8.5 | [20 empty] | 0.000131
2009-03-31 | 北陸地方整備局 | 信濃川 | 千曲川 | 右岸 | 59.038 | 右岸58.5k+538川裏 | 裏のり | B.P-1 | 1.15 | 1.45 | 2 |  | 2.689 |  |  | 0 | 51.3 | 33.9 | 14.8 | 48.7 | 0.118 | 0.0793 | 0.0102 | 0.00141 | 83.6879 | 5.59 | [6 empty] | 8.8293e-08 | 1.9881e-08
2009-03-31 | 北陸地方整備局 | 信濃川 | 千曲川 | 右岸 | 59.038 | 右岸58.5k+538川裏 | 裏のり | B.P-2 | 2.15 | 2.45 | 6 |  |  |  |  | 4.6 | 83.6 | 11.8 |  | 11.8 | 0.381 | 0.324 | 0.158 | [9 empty] | 5.05e-05
2009-03-31 | 北陸地方整備局 | 信濃川 | 千曲川 | 右岸 | 59.038 | 右岸58.5k+538川裏小段 | 裏のり | B.P-3 | 3.15 | 3.45 | 5 |  | 2.658 |  |  | 0.2 | 28.3 | 49.9 | 21.6 | 71.5 | 0.0538 | 0.0359 | 0.00393 | [9 empty] | 9.6874e-09
2009-03-31 | 北陸地方整備局 | 信濃川 | 千曲川 | 右岸 | 59.038 | 右岸58.5k+538川裏小段 | 裏のり | B.P-4 | 4.15 | 4.45 | 4 |  | 2.669 |  |  | 3 | 56.3 | 30.1 | 10.6 | 40.7 | 0.13 | 0.0996 | 0.0211 | 0.00401 | 32.419 | 4.65 | [6 empty] | 4.7573e-07 | 1.608e-07
2009-03-31 | 北陸地方整備局 | 信濃川 | 千曲川 | 右岸 | 59.038 | 右岸58.5k+538川裏 | 裏のり | B.P-3 | 4.15 | 4.45 | 22 |  |  |  |  | 15.3 | 79.6 | 5.1 |  | 5.1 | 0.815 | 0.699 | 0.422 | 0.207 | 3.9372 | 1.55 | [6 empty] | 0.00049187 | 0.00042849
2009-03-31 | 北陸地方整備局 | 信濃川 | 千曲川 | 右岸 | 59.038 | 右岸58.5k+538川裏小段 | 裏のり | B.P-5 | 5.15 | 5.5 | 2 |  | 2.701 |  |  | 1.2 | 58 | 29.2 | 11.6 | 40.8 | 0.152 | 0.11 | 0.01713 | 0.00293 | 51.8771 | 3.95 | [6 empty] | 2.9351e-07 | 8.5849e-08
2009-03-31 | 北陸地方整備局 | 信濃川 | 千曲川 | 右岸 | 59.038 | 右岸58.5k+538川裏小段 | 裏のり | B.C-3 | 5.6 | 5.8 |  |  | 2.623 |  |  | 5.1 | 42.6 | 31.2 | 21.1 | 52.3 | 0.128 | 0.0627 | 0.00373 |  |  |  | 49 | 28.3 | 20.7 |  |  |  | 8.5832e-09
2009-03-31 | 北陸地方整備局 | 信濃川 | 千曲川 | 右岸 | 59.038 | 右岸58.5k+538川裏小段 | 裏のり | B.P-6 | 8.15 | 8.45 | 19 |  |  |  |  | 62.9 | 34.2 | 2.9 |  | 2.9 | 8.89 | 5.61 | 0.628 | 0.346 | 25.6936 | 0.393 | [6 empty] | 0.0012356 | 0.0011972
2009-03-31 | 北陸地方整備局 | 信濃川 | 千曲川 | 右岸 | 59.038 | 右岸58.5k+538川裏小段 | 裏のり | B.P-7 | 11.15 | 11.45 | 38 |  |  |  |  | 62.6 | 31.5 | 5.9 |  | 5.9 | 10.6 | 5.49 | 0.685 | 0.231 | 45.8874 | 0.665 | [6 empty] | 0.0015111 | 0.00053361
2009-03-31 | 北陸地方整備局 | 信濃川 | 千曲川 | 右岸 | 59.038 | 右岸58.5k+538川裏小段 | 裏のり | B.P-8 | 14.15 | 14.45 | 40 |  |  |  |  | 48.8 | 45.5 | 5.7 |  | 5.7 | 3.47 | 1.86 | 0.468 | 0.206 | 16.8447 | 0.66 | [6 empty] | 0.00062511 | 0.00042436
2009-03-31 | 北陸地方整備局 | 信濃川 | 千曲川 | 右岸 | 59.038 | 右岸58.5k+538川裏小段 | 裏のり | B.P-1 | 1.15 | 1.45 | 12 |  |  |  |  | 44.7 | 46.6 | 8.7 |  | 8.7 | 4.33 | 1.05 | 0.295 | 0.109 | 39.7248 | 0.459 | [6 empty] | 0.00021457 | 0.00011881
2009-03-31 | 北陸地方整備局 | 信濃川 | 千曲川 | 右岸 | 59.038 | 右岸58.5k+538川裏小段 | 裏のり | B.C-1 | 1.6 | 1.8 | [5 empty] | 63.4 | 29.5 | 7.1 |  | 7.1 | 18.6 | 14.2 | 0.436 | 0.163 | 114.1104 | 0.209 | [6 empty] | 0.00053051 | 0.00026569
2009-03-31 | 北陸地方整備局 | 信濃川 | 千曲川 | 右岸 | 59.038 | 右岸58.5k+538川裏小段 | 裏のり | B.P-2 | 2.15 | 2.45 | 38 |  |  |  |  | 55.8 | 31.9 | 12.3 |  | 12.3 | 7.47 | 3.81 | 0.252 | [9 empty] | 0.00014895
2009-03-31 | 北陸地方整備局 | 信濃川 | 千曲川 | 右岸 | 59.038 | 右岸58.5k+538川裏小段 | 裏のり | B.C-2 | 2.6 | 2.8 |  |  | 2.675 |  |  | 35.9 | 39.8 | 17.5 | 6.8 | 24.3 | 1.28 | 0.653 | 0.0377 | 0.0108 | 118.5185 | 1.66 | [6 empty] | 1.8255e-06 | 1.1664e-06
2009-03-31 | 北陸地方整備局 | 信濃川 | 千曲川 | 右岸 | 59.038 | 右岸58.5k+538川裏小段 | 裏のり |  | 7.5 | 8.5 | [20 empty] | 0.000159
2009-03-31 | 北陸地方整備局 | 信濃川 | 千曲川 | 右岸 | 59.05 | H16相之島B-6 | 天端 | B.P-7 | 7.15 | 7.45 | 8 |  | 2.677 |  |  | 1.2 | 60.5 | 38.3 |  | 38.3 | 0.187 | 0.13
2009-03-31 | 北陸地方整備局 | 信濃川 | 千曲川 | 右岸 | 59.05 | H16相之島B-6 | 天端 | B.P-8 | 9.15 | 9.45 | 14 |  | 2.637 |  |  | 32.7 | 64.4 | 2.9 |  | 2.9 | 1.07 | 0.78 | 0.431 | 0.26 | 4.1154 | 1.02 | [6 empty] | 0.00051652 | 0.000676
2009-03-31 | 北陸地方整備局 | 信濃川 | 千曲川 | 右岸 | 59.05 | H16相之島B-6 | 天端 | B.P-9 | 11.15 | 11.45 | 19 |  | 2.643 |  |  | 18.1 | 74.7 | 7.2 |  | 7.2 | 0.812 | 0.671 | 0.326 | 0.157 | 5.172 | 1.6 | [6 empty] | 0.00027047 | 0.00024649
2009-03-31 | 北陸地方整備局 | 信濃川 | 千曲川 | 右岸 | 59.05 | H16相之島B-6 | 天端 | B.P-10 | 13.15 | 13.45 | 15 |  | 2.65 |  |  | 76.7 | 20.4 | 2.9 |  | 2.9 | 14.3 | 11.5 | 1.35 | 0.489 | 29.2434 | 2.19 | [6 empty] | 0.0072775 | 0.0023912
2009-03-31 | 北陸地方整備局 | 信濃川 | 千曲川 | 右岸 | 59.05 | H16相之島B-6 | 天端 | B.P-11 | 15.15 | 15.45 | 20 |  | 2.634 |  |  | 37.7 | 56.2 | 6.1 |  | 6.1 | 1.12 | 0.581 | 0.246 | 0.146 | 7.6712 | 0.624 | [6 empty] | 0.00014086 | 0.00021316
2009-03-31 | 北陸地方整備局 | 信濃川 | 千曲川 | 右岸 | 59.05 | H16相之島B-6 | 天端 | B.P-12 | 17.15 | 17.45 | 26 |  | 2.641 |  |  | 26.9 | 65.1 | 8 |  | 8 | 1.06 | 0.788 | 0.362 | 0.133 | 7.9699 | 1.8 | [6 empty] | 0.00034477 | 0.00017689
2009-03-31 | 北陸地方整備局 | 信濃川 | 千曲川 | 右岸 | 59.05 | H16相之島B-6 | 天端 | B.P-13 | 19.15 | 19.45 | 18 |  | 2.668 |  |  | 71.7 | 23.7 | 4.6 |  |  | 10 | 6.69 | 0.82 | 0.281 | 35.5872 | 1.88 | [6 empty] | 0.0022925 | 0.00078961
2009-03-31 | 北陸地方整備局 | 信濃川 | 千曲川 | 右岸 | 59.05 | H16相之島B-6 | 天端 | B.P-14 | 21.15 | 21.45 | 27 |  | 2.655 |  |  | 72.4 | 22.3 | 5.3 |  | 5.3 | 13.1 | 8.59 | 0.98 | 0.294 | 44.5578 | 1.55 | [6 empty] | 0.0034647 | 0.00086436
2009-03-31 | 北陸地方整備局 | 信濃川 | 千曲川 | 右岸 | 59.05 | H16相之島B-6 | 天端 | B.P-15 | 23.15 | 23.45 | 45 |  | 2.61 |  |  | 65.6 | 27.6 | 6.8 |  | 6.8 | 9.93 | 5.3 | 0.552 | 0.172 | 57.7326 | 1.05 | [6 empty] | 0.00091637 | 0.00029584
2009-03-31 | 北陸地方整備局 | 信濃川 | 千曲川 | 右岸 | 59.05 | H16相之島B-6 | 天端 | B.P-16 | 25.15 | 25.45 | 36 |  | 2.642 |  |  | 57 | 37.5 | 5.5 |  | 5.5 | 10.8 | 5.52 | 0.392 | 0.224 | 48.2143 | 0.148 | [6 empty] | 0.00041461 | 0.00050176
2009-03-31 | 北陸地方整備局 | 信濃川 | 千曲川 | 右岸 | 59.05 | H16相之島B-6 | 天端 | B.P-17 | 27.15 | 27.45 | 34 |  | 2.654 |  |  | 49.7 | 43.6 | 6.7 |  | 6.7 | 3.4 | 1.96 | 0.291 | 0.139 | 24.4604 | 0.535 | [6 empty] | 0.00020789 | 0.00019321
2009-03-31 | 北陸地方整備局 | 信濃川 | 千曲川 | 右岸 | 59.05 | H16相之島B-6 | 天端 | B.P-1 | 1.15 | 1.45 | 26 |  | 2.655 |  |  | 55.3 | 32.3 | 12.4 |  | 12.4 | 15.8 | 5.5 | 0.192 | [9 empty] | 7.9325e-05
2009-03-31 | 北陸地方整備局 | 信濃川 | 千曲川 | 右岸 | 59.05 | H16相之島B-6 | 天端 | B.P-2 | 2.15 | 2.45 | 3 |  | 2.651 |  |  | 1.1 | 46.1 | 40.3 | 12.5 | 52.8 | 0.116 | 0.0649 | 0.0101 | 0.003 | 38.6667 | 1.79 | [6 empty] | 8.63e-08 | 9e-08
2009-03-31 | 北陸地方整備局 | 信濃川 | 千曲川 | 右岸 | 59.05 | H16相之島B-6 | 天端 | B.P-3 | 3.15 | 3.45 | 3 |  | 2.645 |  |  | 0.3 | 44.6 | 43.7 | 11.4 | 55.1 | 0.0891 | 0.0666 | 0.0195 | 0.00274 | 32.5182 | 5.16 | [6 empty] | 3.9629e-07 | 7.5076e-08
2009-03-31 | 北陸地方整備局 | 信濃川 | 千曲川 | 右岸 | 59.05 | H16相之島B-6 | 天端 | B.P-4 | 4.15 | 4.45 | 4 |  | 2.65 |  |  | 12.4 | 53.3 | 34.3 |  | 34.3 | 0.185 | 0.139
2009-03-31 | 北陸地方整備局 | 信濃川 | 千曲川 | 右岸 | 59.05 | H16相之島B-6 | 天端 | B.P-5 | 5.15 | 5.45 | 4 |  | 2.656 |  |  | 0.8 | 62 | 26.8 | 10.4 | 37.2 | 0.14 | 0.113 | 0.0244 | 0.00425 | 32.9412 | 5.49 | 9999 | [5 empty] | 6.6617e-07 | 1.8063e-07
2009-03-31 | 北陸地方整備局 | 信濃川 | 千曲川 | 右岸 | 59.05 | H16相之島B-6 | 天端 | B.P-6 | 6.15 | 6.45 | 4 |  | 2.65 |  |  | 1.1 | 46.7 | 37.4 | 14.8 | 52.2 | 0.0994 | 0.0698 | 0.0145 | 0.0015 | 66.2667 | 5.18 | 9999 | [5 empty] | 1.9948e-07 | 2.25e-08
2009-03-31 | 北陸地方整備局 | 信濃川 | 千曲川 | 右岸 | 59.664 | 村山上 | 天端 | B.P-3 | 6.15 | 6.45 | 5 |  | 2.668 |  |  | 1.7 | 59.4 | 29.1 | 9.8 | 38.9 | 0.279 | 0.153 | 0.0228 | 0.00535 | 52.1495 | 1.6 | [6 empty] | 5.6929e-07 | 2.8623e-07
2009-03-31 | 北陸地方整備局 | 信濃川 | 千曲川 | 右岸 | 59.664 | 村山上 | 天端 | B.(天)1 | 2 | 2.5 | [19 empty] | 7e-05
2009-03-31 | 北陸地方整備局 | 信濃川 | 千曲川 | 右岸 | 59.664 | 村山上 | 天端 | B.P-1 | 2.15 | 2.45 | 16 |  | 2.666 |  |  | 20.1 | 58.5 | 15.3 | 6.1 | 21.4 | 0.323 | 0.216 | 0.0695 | 0.021 | 15.381 | 1.85 | [6 empty] | 7.5315e-06 | 4.41e-06
2009-03-31 | 北陸地方整備局 | 信濃川 | 千曲川 | 右岸 | 59.664 | 村山上 | 天端 | B.(天)2 | 4 | 4.5 | [19 empty] | 0.00131
2009-03-31 | 北陸地方整備局 | 信濃川 | 千曲川 | 右岸 | 59.664 | 村山上 | 天端 | B.P-2 | 4.15 | 4.45 | 3 |  | 2.675 |  |  | 8.8 | 48.6 | 33.5 | 9.1 | 42.6 | 0.16 | 0.105 | 0.0212 | 0.00596 | 26.8456 | 1.75 | [6 empty] | 4.8097e-07 | 3.5522e-07
2009-03-31 | 北陸地方整備局 | 信濃川 | 千曲川 | 右岸 | 59.664 | 村山上 | 表のり | B.T-3 | 4.8 | 5.59 |  | 1.841 | 2.685 | 0.933 | 0.42016 | 0 | 13.5 | 63.7 | 22.8 | 86.5 | 0.0293 | 0.0208 | 0.00391 |  |  |  | 37.4 | 23 | 14.4 |  |  |  | 9.5736e-09 |  |  |  | UU | [8 empty] | 49.8 | 0
2009-03-31 | 北陸地方整備局 | 信濃川 | 千曲川 | 右岸 | 59.664 | 村山上 | 表のり | B.(表)2 | 6 | 6.5 | [19 empty] | 0.00095
2009-03-31 | 北陸地方整備局 | 信濃川 | 千曲川 | 右岸 | 59.664 | 村山上 | 表のり | B.(表)3 | 8 | 8.5 | [19 empty] | 0.00063
2009-03-31 | 北陸地方整備局 | 信濃川 | 千曲川 | 右岸 | 59.664 | 村山上 | 表のり | B.P-1 | 8.15 | 8.45 | 20 |  | 2.653 |  |  | 38 | 53.1 | 8.9 |  | 8.9 | 1.42 | 0.727 | 0.283 | 0.0986 | 14.4016 | 1.3 | [6 empty] | 0.00019489 | 9.722e-05
2009-03-31 | 北陸地方整備局 | 信濃川 | 千曲川 | 右岸 | 59.664 | 村山上 | 表のり | B.(表)4 | 10 | 10.5 | [20 empty] | 0.0497
2009-03-31 | 北陸地方整備局 | 信濃川 | 千曲川 | 右岸 | 59.664 | 村山上 | 表のり | B.P-2 | 10.15 | 10.45 | 23 |  | 2.656 |  |  | 66 | 30.6 | 3.4 |  | 3.4 | 9.94 | 6.06 | 0.776 | 0.382 | 26.0209 | 0.593 | [6 empty] | 0.0020175 | 0.0014592
2009-03-31 | 北陸地方整備局 | 信濃川 | 千曲川 | 右岸 | 59.664 | 村山上 | 表のり | B.(表)5 | 14 | 14.5 | [20 empty] | 0.00485
2009-03-31 | 北陸地方整備局 | 信濃川 | 千曲川 | 右岸 | 59.664 | 村山上 | 表のり | B.(表)1 | 2 | 2.5 | [19 empty] | 3e-05
2009-03-31 | 北陸地方整備局 | 信濃川 | 千曲川 | 右岸 | 59.664 | 村山上 | 裏のり | B.(裏)2 | 4 | 4.5 | [19 empty] | 0.00015
2009-03-31 | 北陸地方整備局 | 信濃川 | 千曲川 | 右岸 | 59.664 | 村山上 | 裏のり | B.(裏)3 | 6 | 6.5 | [19 empty] | 0.0003
2009-03-31 | 北陸地方整備局 | 信濃川 | 千曲川 | 右岸 | 59.664 | 村山上 | 裏のり | B.P-1 | 6.15 | 6.45 | 13 |  | 2.66 |  |  | 9.9 | 70.3 | 12.4 | 7.4 | 19.8 | 0.494 | 0.387 | 0.0766 | 0.0134 | 36.8657 | 4.06 | [6 empty] | 9.4354e-06 | 1.7956e-06
2009-03-31 | 北陸地方整備局 | 信濃川 | 千曲川 | 右岸 | 59.664 | 村山上 | 裏のり | B.(裏)4 | 8 | 8.5 | [20 empty] | 0.0182
2009-03-31 | 北陸地方整備局 | 信濃川 | 千曲川 | 右岸 | 59.664 | 村山上 | 裏のり | B.(裏)5 | 10 | 10.5 | [20 empty] | 0.0057
2009-03-31 | 北陸地方整備局 | 信濃川 | 千曲川 | 右岸 | 59.664 | 村山上 | 裏のり | B.P-2 | 10.15 | 10.45 | 17 |  | 2.654 |  |  | 33 | 55.7 | 8.3 | 3 | 11.3 | 1.05 | 0.69 | 0.215 | 0.0617 | 17.0178 | 2.02 | [6 empty] | 0.0001031 | 3.8069e-05
2009-03-31 | 北陸地方整備局 | 信濃川 | 千曲川 | 右岸 | 59.664 | 村山上 | 裏のり | B.(裏)6 | 12.5 | 13.5 | [20 empty] | 0.00475
2009-03-31 | 北陸地方整備局 | 信濃川 | 千曲川 | 右岸 | 59.664 | 村山上 | 裏のり | B.(裏)1 | 1 | 1.5 | [19 empty] | 0.00015
2009-03-31 | 北陸地方整備局 | 信濃川 | 千曲川 | 右岸 | 60.7 | Ｒ60.7k-NO.1 | 天端 | B.R60.7k-1-P5 | 5.15 | 5.45 | 5 |  | 2.663 |  |  | 15.3 | 32.9 | 34.9 | 16.9 | 51.8 | 0.1007 | [5 empty] | 29.3 | 25.1 | 4.2
2009-03-31 | 北陸地方整備局 | 信濃川 | 千曲川 | 右岸 | 60.7 | Ｒ60.7k-NO.1 | 天端 | B.R60.7k-1-P6 | 9.15 | 9.45 | 24 |  | 2.644 |  |  | 55.7 | 38.4 | 5.9 |  | 5.9 | 6.3175 | 3.4342 | 0.4 | 0.1677 | 37.6714 | 0.419 | [6 empty] | 0.00043448 | 0.00028123
2009-03-31 | 北陸地方整備局 | 信濃川 | 千曲川 | 右岸 | 60.7 | Ｒ60.7k-NO.1 | 天端 | B.R60.7k-1-P7 | 13.15 | 13.45 | 23 |  | 2.627 |  |  | 9.5 | 78.5 | 7.2 | 4.8 | 12 | 0.4586 | 0.3666 | 0.1476 | [9 empty] | 4.3129e-05
2009-03-31 | 北陸地方整備局 | 信濃川 | 千曲川 | 右岸 | 60.7 | Ｒ60.7k-NO.1 | 天端 | B.R60.7k-1-P8 | 16.15 | 16.44 | 50 |  | 2.66 |  |  | 60.6 | 30.1 | 9.3 |  | 9.3 | 7.8147 | 4.3296 | 0.2999 | 0.0905 | 86.3503 | 0.757 | [6 empty] | 0.00022292 | 8.1902e-05
2009-03-31 | 北陸地方整備局 | 信濃川 | 千曲川 | 右岸 | 60.7 | Ｒ60.7k-NO.1 | 天端 | B.R60.7k-1-P9 | 20.15 | 20.4 | 50 |  | 2.661 |  |  | 56.5 | 33.4 | 5.3 | 4.8 | 10.1 | 5.5295 | 3.4159 | 0.2677 | 0.0733 | 75.4366 | 0.723 | [6 empty] | 0.00017134 | 5.3729e-05
2009-03-31 | 北陸地方整備局 | 信濃川 | 千曲川 | 右岸 | 60.7 | Ｒ60.7k-NO.1 | 天端 | B.R60.7k-1-P10 | 24.15 | 24.32 | 50 |  | 2.656 |  |  | 41.7 | 47.8 | 6.3 | 4.2 | 10.5 | 2.2696 | 1.0756 | 0.2677 | 0.0613 | 37.0245 | 1.28 | [6 empty] | 0.00017134 | 3.7577e-05
2009-03-31 | 北陸地方整備局 | 信濃川 | 千曲川 | 右岸 | 60.7 | Ｒ60.7k-NO.1 | 天端 | B.R60.7k-1-P1 | 1.15 | 1.47 | 3 |  | 2.654 |  |  | 26.3 | 30.2 | 28.5 | 15 | 43.5 | 0.3033 | 0.1235 |  |  |  |  | 35.1 | 21.7 | 13.4
2009-03-31 | 北陸地方整備局 | 信濃川 | 千曲川 | 右岸 | 60.7 | Ｒ60.7k-NO.1 | 天端 | B.R60.7k-1-P2 | 2.15 | 2.45 | 4 |  | 2.653 |  |  | 52.3 | 45.9 | 1.8 |  | 1.8 | 7.2349 | 2.8876 | 0.3902 | 0.2634 | 27.4674 | 0.147 | [6 empty] | 0.00041022 | 0.0006938
2009-03-31 | 北陸地方整備局 | 信濃川 | 千曲川 | 右岸 | 60.7 | Ｒ60.7k-NO.1 | 天端 | B.R60.7k-1-P3 | 3.15 | 3.45 | 6 |  | 2.654 |  |  | 49.3 | 38.3 | 7 | 5.4 | 12.4 | 6.4239 | 1.7654 | 0.248 | [9 empty] | 0.00014353
2009-03-31 | 北陸地方整備局 | 信濃川 | 千曲川 | 右岸 | 60.7 | Ｒ60.7k-NO.1 | 天端 | B.R60.7k-1-P4 | 4.15 | 4.45 | 11 |  | 2.648 |  |  | 45.6 | 46.3 | 8.1 |  | 8.1 | 5.7052 | 1.0526 | 0.3045 | 0.1294 | 44.0896 | 0.265 | [6 empty] | 0.00023093 | 0.00016744
2009-03-31 | 北陸地方整備局 | 信濃川 | 千曲川 | 右岸 | 60.7 | Ｒ60.7k-NO.2 | 表のり | B.R60.7k-2-P2 | 3.15 | 3.45 | 7 |  | 2.667 |  |  | 0 | 33.8 | 44.9 | 21.3 | 66.2 | 0.0614 | 0.0456 | 0.0043 |  |  |  | 30.1 | 26.3 | 3.8 |  |  |  | 1.1933e-08
2009-03-31 | 北陸地方整備局 | 信濃川 | 千曲川 | 右岸 | 60.7 | Ｒ60.7k-NO.2 | 表のり | B.1 | 4 | 4.27 | [20 empty] | 0.000143
2009-03-31 | 北陸地方整備局 | 信濃川 | 千曲川 | 右岸 | 60.7 | Ｒ60.7k-NO.2 | 表のり | B.R60.7k-2-P3 | 5.15 | 5.45 | 37 |  | 2.663 |  |  | 69.3 | 25.2 | 5.5 |  | 5.5 | 12.8843 | 7.8289 | 0.6764 | 0.2176 | 59.2109 | 1.21 | [6 empty] | 0.0014675 | 0.0004735
2009-03-31 | 北陸地方整備局 | 信濃川 | 千曲川 | 右岸 | 60.7 | Ｒ60.7k-NO.2 | 表のり | B.R60.7k-2-P4 | 8.15 | 8.45 | 42 |  | 2.66 |  |  | 61.6 | 32.9 | 5.5 |  | 5.5 | 9.1062 | 5.3507 | 0.4889 | 0.2025 | 44.9689 | 0.46 | [6 empty] | 0.00069171 | 0.00041006
2009-03-31 | 北陸地方整備局 | 信濃川 | 千曲川 | 右岸 | 60.7 | Ｒ60.7k-NO.2 | 表のり | B.R60.7k-2-P5 | 11.15 | 11.45 | 29 |  | 2.619 |  |  | 22 | 69.7 | 8.3 |  | 8.3 | 0.7425 | 0.5916 | 0.2365 | 0.106 | 7.0047 | 1.65 | [6 empty] | 0.00012858 | 0.00011236
2009-03-31 | 北陸地方整備局 | 信濃川 | 千曲川 | 右岸 | 60.7 | Ｒ60.7k-NO.2 | 表のり | B.R60.7k-2-P6 | 14.15 | 14.45 | 33 |  | 2.653 |  |  | 78.7 | 17.4 | 3.9 |  | 3.9 | 18.5251 | 14.0302 | 1.71 | 0.3674 | 50.4222 | 2.69 | [6 empty] | 0.012585 | 0.0013498
2009-03-31 | 北陸地方整備局 | 信濃川 | 千曲川 | 右岸 | 60.7 | Ｒ60.7k-NO.2 | 表のり | B.R60.7k-2-P7 | 18.15 | 18.45 | 35 |  | 2.643 |  |  | 2.3 | 86.1 | 6.3 | 5.3 | 11.6 | 0.3423 | 0.3051 | 0.1819 | 0.0503 | 6.8052 | 3.11 | [6 empty] | 6.9989e-05 | 2.5301e-05
2009-03-31 | 北陸地方整備局 | 信濃川 | 千曲川 | 右岸 | 60.7 | Ｒ60.7k-NO.2 | 表のり | B.R60.7k-2-P8 | 21.15 | 21.45 | 45 |  | 2.682 |  |  | 53.2 | 32.7 | 8.4 | 5.7 | 14.1 | 4.3054 | 2.5008 | 0.2 | 0.0259 | 166.2317 | 2.78 | [6 empty] | 8.7194e-05 | 6.7081e-06
2009-03-31 | 北陸地方整備局 | 信濃川 | 千曲川 | 右岸 | 60.7 | Ｒ60.7k-NO.2 | 表のり | B.R60.7k-2-1 | 1 | 1.85 |  | 1.736 | 2.648 | 0.597 | 0.13323 | 37.3 | 51.7 | 6.1 | 4.9 | 11 | 1.3794 | 0.7254 | 0.2387 |  |  |  | 9999 | 9999 | 0 |  |  | 0.000463 | 0.00013137 |  |  |  | CU |  |  | 3.6 | 18.9
2009-03-31 | 北陸地方整備局 | 信濃川 | 千曲川 | 右岸 | 60.7 | Ｒ60.7k-NO.2 | 表のり | B.R60.7k-2-P1 | 2.15 | 2.45 | 18 |  | 2.66 |  |  | 36.3 | 55.7 | 8 |  | 8 | 1.198 | 0.7412 | 0.2881 | 0.1363 | 8.7894 | 1.08 | [6 empty] | 0.00020312 | 0.00018578
2009-03-31 | 北陸地方整備局 | 信濃川 | 千曲川 | 右岸 | 60.7 | Ｒ60.7k-NO.3 | 裏のり | B.R60.7k-3-P2 | 3.15 | 3.35 | 2 |  | 2.651 |  |  | 19.1 | 42.4 | 28.3 | 10.2 | 38.5 | 0.1369 | 0.1051 |  |  |  |  | 28 | 24.7 | 3.3
2009-03-31 | 北陸地方整備局 | 信濃川 | 千曲川 | 右岸 | 60.7 | Ｒ60.7k-NO.3 | 裏のり | B.R60.7k-3-P3 | 4.15 | 4.45 | 18 |  | 2.641 |  |  | 51.3 | 43.4 | 5.3 |  | 5.3 | 5.6133 | 2.4171 | 0.4339 | 0.2074 | 27.0651 | 0.327 | [6 empty] | 0.0005246 | 0.00043015
2009-03-31 | 北陸地方整備局 | 信濃川 | 千曲川 | 右岸 | 60.7 | Ｒ60.7k-NO.3 | 裏のり | B.R60.7k-3-P4 | 8.15 | 8.45 | 9 |  | 2.647 |  |  | 36.3 | 59 | 4.7 |  | 4.7 | 1.3728 | 0.8654 | 0.421 | 0.2156 | 6.3673 | 0.991 | [6 empty] | 0.00048917 | 0.00046483
2009-03-31 | 北陸地方整備局 | 信濃川 | 千曲川 | 右岸 | 60.7 | Ｒ60.7k-NO.3 | 裏のり | B.R60.7k-3-P5 | 10.15 | 10.45 | 17 |  | 2.636 |  |  | 16 | 76 | 8 |  | 8 | 0.4674 | 0.3801 | 0.1888 | 0.1113 | 4.1995 | 1.19 | [6 empty] | 7.6295e-05 | 0.00012388
2009-03-31 | 北陸地方整備局 | 信濃川 | 千曲川 | 右岸 | 60.7 | Ｒ60.7k-NO.3 | 裏のり | B.R60.7k-3-P6 | 12.15 | 12.45 | 25 |  | 2.642 |  |  | 72.1 | 22.7 | 5.2 |  | 5.2 | 8.4148 | 6.2246 | 0.7264 | 0.2016 | 41.7401 | 3.57 | [6 empty] | 0.0017312 | 0.00040643
2009-03-31 | 北陸地方整備局 | 信濃川 | 千曲川 | 右岸 | 60.7 | Ｒ60.7k-NO.3 | 裏のり | B.R60.7k-3-1 | 1 | 1.85 |  | 1.825 | 2.658 | 0.539 | 0.10175 | 46 | 47.4 | 6.6 |  | 6.6 | 4.9293 | 1.1079 | 0.3113 | 0.1681 | 29.3236 | 0.23 | 9999 | 9999 | 0 |  |  | 0.000879 | 0.00024305 | 0.00028258 |  | 1.7845e-05 | CU |  |  | 0.5 | 26.2
2009-03-31 | 北陸地方整備局 | 信濃川 | 千曲川 | 右岸 | 60.7 | Ｒ60.7k-NO.3 | 裏のり | B.R60.7k-3-P1 | 2.15 | 2.45 | 7 |  | 2.648 |  |  | 30.3 | 65.3 | 4.4 |  | 4.4 | 0.8389 | 0.6243 | 0.297 | 0.1989 | 4.2177 | 0.899 | [6 empty] | 0.00021796 | 0.00039561
2009-03-31 | 北陸地方整備局 | 信濃川 | 千曲川 | 右岸 | 61 | R61.0k-NO.1 | 天端 | B.R61.0k-1-P5 | 5.15 | 5.45 | 9 |  | 2.662 |  |  | 9.5 | 81.5 | 9 |  | 9 | 0.3443 | 0.2833 | 0.1434 | 0.0837 | 4.1135 | 1.21 | [6 empty] | 4.0339e-05 | 7.0057e-05
2009-03-31 | 北陸地方整備局 | 信濃川 | 千曲川 | 右岸 | 61 | R61.0k-NO.1 | 天端 | B.R61.0k-1-P6 | 6.15 | 6.45 | 4 |  | 2.662 |  |  | 0 | 12.3 | 57.2 | 30.5 | 87.7 | 0.0187 | 0.0139 |  |  |  |  | 40.1 | 22.3 | 17.8
2009-03-31 | 北陸地方整備局 | 信濃川 | 千曲川 | 右岸 | 61 | R61.0k-NO.1 | 天端 | B.R61.0k-1-P7 | 7.15 | 7.45 | 23 |  | 2.664 |  |  | 61.2 | 33.9 | 4.9 |  | 4.9 | 9.9794 | 5.318 | 0.5497 | 0.2561 | 38.9668 | 0.333 | [6 empty] | 0.00090755 | 0.00065587
2009-03-31 | 北陸地方整備局 | 信濃川 | 千曲川 | 右岸 | 61 | R61.0k-NO.1 | 天端 | B.R61.0k-1-P8 | 10.15 | 10.45 | 26 |  | 2.672 |  |  | 56.3 | 37.2 | 6.5 |  | 6.5 | 6.4691 | 3.3795 | 0.4142 | 0.1582 | 40.8919 | 0.474 | [6 empty] | 0.00047106 | 0.00025027
2009-03-31 | 北陸地方整備局 | 信濃川 | 千曲川 | 右岸 | 61 | R61.0k-NO.1 | 天端 | B.R61.0k-1-P9 | 13.15 | 13.45 | 41 |  | 2.662 |  |  | 40.8 | 44.1 | 9.7 | 5.4 | 15.1 | 2.2373 | 0.8117 | 0.1571 | 0.02 | 111.865 | 2.7 | [6 empty] | 4.9836e-05 | 4e-06
2009-03-31 | 北陸地方整備局 | 信濃川 | 千曲川 | 右岸 | 61 | R61.0k-NO.1 | 天端 | B.R61.0k-1-P10 | 16.15 | 16.45 | 27 |  | 2.68 |  |  | 59.8 | 33.5 | 6.7 |  | 6.7 | 7.4249 | 4.4102 | 0.4187 | 0.1606 | 46.2323 | 0.457 | [6 empty] | 0.000483 | 0.00025792
2009-03-31 | 北陸地方整備局 | 信濃川 | 千曲川 | 右岸 | 61 | R61.0k-NO.1 | 天端 | B.R61.0k-1-P11 | 19.15 | 19.45 | 26 |  | 2.674 |  |  | 50.1 | 41.3 | 8.6 |  | 8.6 | 4.2038 | 2.0226 | 0.3163 | 0.1123 | 37.4337 | 0.527 | [6 empty] | 0.00025219 | 0.00012611
2009-03-31 | 北陸地方整備局 | 信濃川 | 千曲川 | 右岸 | 61 | R61.0k-NO.1 | 天端 | B.R61.0k-1-P12 | 22.15 | 22.45 | 30 |  | 2.661 |  |  | 52.5 | 40.9 | 6.6 |  | 6.6 | 6.1377 | 2.5746 | 0.356 | 0.1495 | 41.0548 | 0.307 | [6 empty] | 0.00033167 | 0.0002235
2009-03-31 | 北陸地方整備局 | 信濃川 | 千曲川 | 右岸 | 61 | R61.0k-NO.1 | 天端 | B.R61.0k-1-P13 | 25.15 | 25.45 | 29 |  | 2.664 |  |  | 47.4 | 46.4 | 6.2 |  | 6.2 | 3.4499 | 1.5961 | 0.3275 | 0.1737 | 19.8613 | 0.41 | [6 empty] | 0.00027337 | 0.00030172
2009-03-31 | 北陸地方整備局 | 信濃川 | 千曲川 | 右岸 | 61 | R61.0k-NO.1 | 天端 | B.R61.0k-1-P1 | 1.15 | 1.49 | 3 |  | 2.63 |  |  | 3.5 | 17.9 | 53.5 | 25.1 | 78.6 | 0.0341 | 0.0235 | 0.0015 |  |  |  | 36.7 | 21.8 | 14.9 |  |  |  | 1.0399e-09
2009-03-31 | 北陸地方整備局 | 信濃川 | 千曲川 | 右岸 | 61 | R61.0k-NO.1 | 天端 | B.R61.0k-1-P2 | 2.15 | 2.45 | 7 |  | 2.67 |  |  | 62.8 | 22.5 | 7.4 | 7.3 | 14.7 | 21.8576 | 14.7465 | 0.1996 | 0.0131 | 1668.5191 | 1.3 | [6 empty] | 8.679e-05 | 1.7161e-06
2009-03-31 | 北陸地方整備局 | 信濃川 | 千曲川 | 右岸 | 61 | R61.0k-NO.1 | 天端 | B.R61.0k-1-P3 | 3.15 | 3.45 | 6 |  | 2.656 |  |  | 69.7 | 21.1 | 9.2 |  | 9.2 | 19.7049 | 15.0353 | 0.4493 | 0.0945 | 208.5175 | 1.9 | [6 empty] | 0.00056876 | 8.9303e-05
2009-03-31 | 北陸地方整備局 | 信濃川 | 千曲川 | 右岸 | 61 | R61.0k-NO.1 | 天端 | B.R61.0k-1-P4 | 4.15 | 4.45 | 8 |  | 2.684 |  |  | 57.3 | 40 | 2.7 |  | 2.7 | 9.9057 | 5.5292 | 0.4814 | 0.3012 | 32.8875 | 0.158 | [6 empty] | 0.00066737 | 0.00090721
2009-03-31 | 北陸地方整備局 | 信濃川 | 千曲川 | 右岸 | 61.43 | 福島上 | 天端 | B.(天)2 | 6 | 6.5 | [19 empty] | 0.0116
2009-03-31 | 北陸地方整備局 | 信濃川 | 千曲川 | 右岸 | 61.43 | 福島上 | 天端 | B.P-3 | 6.15 | 6.45 | 10 |  | 2.689 |  |  | 0.9 | 59.4 | 29.1 | 10.6 | 39.7 | 0.178 | 0.117 | 0.0177 | 0.00442 | 40.2715 | 2.68 | [6 empty] | 3.1663e-07 | 1.9536e-07
2009-03-31 | 北陸地方整備局 | 信濃川 | 千曲川 | 右岸 | 61.43 | 福島上 | 天端 | B.P-4 | 8.15 | 8.45 | 26 |  | 2.665 |  |  | 8.1 | 83.3 | 8.6 |  | 8.6 | 0.559 | 0.472 | 0.197 | 0.0956 | 5.8473 | 1.57 | [6 empty] | 8.4193e-05 | 9.1394e-05
2009-03-31 | 北陸地方整備局 | 信濃川 | 千曲川 | 右岸 | 61.43 | 福島上 | 天端 | B.P-1 | 0.5 | 0.7 |  |  | 2.679 |  |  | 16.7 | 18.8 | 46.4 | 18.1 | 64.5 | 0.0577 | 0.036 | 0.0062 | 0.0014 | 41.2143 | 2.32 | [6 empty] | 2.7859e-08 | 1.96e-08
2009-03-31 | 北陸地方整備局 | 信濃川 | 千曲川 | 右岸 | 61.43 | 福島上 | 天端 | B.(天)1 | 3 | 3.5 | [19 empty] | 0.00576
2009-03-31 | 北陸地方整備局 | 信濃川 | 千曲川 | 右岸 | 61.43 | 福島上 | 天端 | B.P-2 | 3.15 | 3.7 | 5 |  | 2.676 |  |  | 54.4 | 40.5 | 5.1 |  | 5.1 | 4.54 | 2.46 | 0.68 | 0.265 | 17.1321 | 0.882 | [6 empty] | 0.0014857 | 0.00070225
2009-03-31 | 北陸地方整備局 | 信濃川 | 千曲川 | 右岸 | 61.43 | 福島上 | 表のり | B.(表)3 | 5 | 5.5 | [19 empty] | 0.0111
2009-03-31 | 北陸地方整備局 | 信濃川 | 千曲川 | 右岸 | 61.43 | 福島上 | 表のり | B.P-1 | 7.15 | 7.45 | 2 |  | 2.672 |  |  | 0.3 | 5.2 | 61.7 | 32.8 | 94.5 | 0.0136 | 0.0094 | 0.00261 | [9 empty] | 3.7528e-09
2009-03-31 | 北陸地方整備局 | 信濃川 | 千曲川 | 右岸 | 61.43 | 福島上 | 表のり | B.(表)4 | 8 | 8.5 | [19 empty] | 0.0053
2009-03-31 | 北陸地方整備局 | 信濃川 | 千曲川 | 右岸 | 61.43 | 福島上 | 表のり | B.(表)5 | 9 | 9.5 | [19 empty] | 0.00032
2009-03-31 | 北陸地方整備局 | 信濃川 | 千曲川 | 右岸 | 61.43 | 福島上 | 表のり | B.P-2 | 9.15 | 9.45 | 50 |  | 2.688 |  |  | 61.7 | 29.1 | 9.2 |  | 9.2 | 10.6 | 6.1 | 0.379 | 0.0928 | 114.2241 | 0.679 | [6 empty] | 0.00038345 | 8.6118e-05
2009-03-31 | 北陸地方整備局 | 信濃川 | 千曲川 | 右岸 | 61.43 | 福島上 | 表のり | B.(表)6 | 12 | 12.5 | [20 empty] | 0.00015
2009-03-31 | 北陸地方整備局 | 信濃川 | 千曲川 | 右岸 | 61.43 | 福島上 | 表のり | B.(表)1 | 2 | 2.5 | [19 empty] | 0.00335
2009-03-31 | 北陸地方整備局 | 信濃川 | 千曲川 | 右岸 | 61.43 | 福島上 | 表のり | B.(表)2 | 4 | 4.5 | [19 empty] | 0.00131
2009-03-31 | 北陸地方整備局 | 信濃川 | 千曲川 | 右岸 | 61.43 | 福島上 | 裏のり | B.T-2 | 2.7 | 3.49 | 4 | 1.814 | 2.68 | 1.023 | 0.52921 | 3 | 26.8 | 44.3 | 25.9 | 70.2 | 5.85 | 2.61 | 0.326 | 0.146 | 40.0685 | 0.371 | 49 | 28.2 | 20.8 |  |  |  | 0.00027047 | 0.00021316 |  | 0.00061128 | UU | [8 empty] | 42.5 | 0
2009-03-31 | 北陸地方整備局 | 信濃川 | 千曲川 | 右岸 | 61.43 | 福島上 | 裏のり | B.(裏)2 | 3 | 3.5 | [19 empty] | 0.00069
2009-03-31 | 北陸地方整備局 | 信濃川 | 千曲川 | 右岸 | 61.43 | 福島上 | 裏のり | B.(裏)3 | 5 | 5.5 | [19 empty] | 0.00157
2009-03-31 | 北陸地方整備局 | 信濃川 | 千曲川 | 右岸 | 61.43 | 福島上 | 裏のり | B.P-1 | 6.15 | 6.45 | 27 |  | 2.64 |  |  | 20.6 | 70.3 | 9.1 |  | 9.1 | 0.0136 | 0.0094 | 0.00261 | [9 empty] | 3.7528e-09
2009-03-31 | 北陸地方整備局 | 信濃川 | 千曲川 | 右岸 | 61.43 | 福島上 | 裏のり | B.(裏)4 | 7 | 7.5 | [19 empty] | 0.0006
2009-03-31 | 北陸地方整備局 | 信濃川 | 千曲川 | 右岸 | 61.43 | 福島上 | 裏のり | B.(裏)1 | 1 | 1.5 | [19 empty] | 0.00026
2009-03-31 | 北陸地方整備局 | 信濃川 | 千曲川 | 右岸 | 62 | R62.0k-NO.1 | 天端 | B.R62.0k-1-P6 | 7.15 | 7.45 | 6 |  | 2.64 |  |  | 0.9 | 28.5 | 51.7 | 18.9 | 70.6 | [6 empty] | 39.6 | 27.2 | 12.4
2009-03-31 | 北陸地方整備局 | 信濃川 | 千曲川 | 右岸 | 62 | R62.0k-NO.1 | 天端 | B.R62.0k-1-P7 | 9.15 | 9.45 | 39 |  | 2.682 |  |  | 64.3 | 31.6 | 4.1 |  | 4.1
2009-03-31 | 北陸地方整備局 | 信濃川 | 千曲川 | 右岸 | 62 | R62.0k-NO.1 | 天端 | B.R62.0k-1-P8 | 12.15 | 12.45 | 25 |  | 2.661 |  |  | 40.5 | 38.4 | 11.3 | 9.8 | 21.1
2009-03-31 | 北陸地方整備局 | 信濃川 | 千曲川 | 右岸 | 62 | R62.0k-NO.1 | 天端 | B.R62.0k-1-P9 | 15.15 | 15.45 | 45 |  | 2.68 |  |  | 76.7 | 19.2 | 4.1 |  | 4.1
2009-03-31 | 北陸地方整備局 | 信濃川 | 千曲川 | 右岸 | 62 | R62.0k-NO.1 | 天端 | B.R62.0k-1-P10 | 18.15 | 18.45 | 33 |  | 2.674 |  |  | 75.6 | 20.6 | 3.8 |  | 3.8
2009-03-31 | 北陸地方整備局 | 信濃川 | 千曲川 | 右岸 | 62 | R62.0k-NO.1 | 天端 | B.R62.0k-1-P11 | 21.15 | 21.45 | 27 |  | 2.659 |  |  | 62.4 | 28.4 | 9.2 |  | 9.2
2009-03-31 | 北陸地方整備局 | 信濃川 | 千曲川 | 右岸 | 62 | R62.0k-NO.1 | 天端 | B.R62.0k-1-P12 | 24.15 | 24.45 | 25 |  | 2.658 |  |  | 35 | 46.9 | 8.3 | 9.8 | 18.1
2009-03-31 | 北陸地方整備局 | 信濃川 | 千曲川 | 右岸 | 62 | R62.0k-NO.1 | 天端 | B.R62.0k-1-P13 | 27.15 | 27.45 | 38 |  | 2.678 |  |  | 75.9 | 21 | 3.1 |  | 3.1
2009-03-31 | 北陸地方整備局 | 信濃川 | 千曲川 | 右岸 | 62 | R62.0k-NO.1 | 天端 | B.R62.0k-1-P1 | 1.15 | 1.45 | 4 |  | 2.64 |  |  | 8.5 | 31.2 | 41.9 | 18.4 | 60.3 | [6 empty] | 38.6 | 25.6 | 13
2009-03-31 | 北陸地方整備局 | 信濃川 | 千曲川 | 右岸 | 62 | R62.0k-NO.1 | 天端 | B.R62.0k-1-1 | 2 | 2.75 |  | 1.768 | 2.65 | 1.063 | 0.58224 | 2.6 | 31.1 | 52 | 14.3 | 66.3 | [6 empty] | 30.9 | 21.8 | 9.1 |  |  | 0.000341 |  |  |  |  | CU |  |  | 54 | 2.8
2009-03-31 | 北陸地方整備局 | 信濃川 | 千曲川 | 右岸 | 62 | R62.0k-NO.1 | 天端 | B.R62.0k-1-P2 | 3.15 | 3.45 | 9 |  | 2.665 |  |  | 69.6 | 23.1 | 7.3 |  | 7.3
2009-03-31 | 北陸地方整備局 | 信濃川 | 千曲川 | 右岸 | 62 | R62.0k-NO.1 | 天端 | B.R62.0k-1-P3 | 4.15 | 4.45 | 6 |  | 2.681 |  |  | 59.7 | 33 | 7.3 |  | 7.3
2009-03-31 | 北陸地方整備局 | 信濃川 | 千曲川 | 右岸 | 62 | R62.0k-NO.1 | 天端 | B.R62.0k-1-P4 | 5.15 | 5.45 | 14 |  | 2.665 |  |  | 69.1 | 23.7 | 7.2 |  | 7.2
2009-03-31 | 北陸地方整備局 | 信濃川 | 千曲川 | 右岸 | 62 | R62.0k-NO.1 | 天端 | B.R62.0k-1-P5 | 6.15 | 6.45 | 15 |  | 2.677 |  |  | 61.5 | 32.5 | 6 |  | 6
2009-03-31 | 北陸地方整備局 | 信濃川 | 千曲川 | 右岸 | 63 | R63.0k-NO.1 | 天端 | B.R63.0k-1-P5 | 6.15 | 6.49 | 3 |  | 2.614 |  |  | 0.5 | 51.8 | 24 | 23.7 | 47.7 | 0.1734 | 0.0895 | 0.0015 |  |  |  | 31.8 | 19.7 | 12.1 |  |  |  | 1.0399e-09
2009-03-31 | 北陸地方整備局 | 信濃川 | 千曲川 | 右岸 | 63 | R63.0k-NO.1 | 天端 | B.R63.0k-1-P6 | 7.15 | 7.45 | 3 |  | 2.601 |  |  | 0 | 9 | 59.8 | 31.2 | 91 | 0.0163 | 0.0118 |  |  |  |  | 56.4 | 28.1 | 28.3
2009-03-31 | 北陸地方整備局 | 信濃川 | 千曲川 | 右岸 | 63 | R63.0k-NO.1 | 天端 | B.R63.0k-1-P7 | 8.15 | 8.3 | 18 |  | 2.572 |  |  | 6.2 | 35.7 | 36.1 | 22 | 58.1 | 0.0829 | 0.051 | 0.0033 |  |  |  | 38 | 23.8 | 14.2 |  |  |  | 6.4624e-09
2009-03-31 | 北陸地方整備局 | 信濃川 | 千曲川 | 右岸 | 63 | R63.0k-NO.1 | 天端 | B.R63.0k-1-P8 | 8.3 | 8.45 | 18 |  | 2.625 |  |  | 41.8 | 43.1 | 9.5 | 5.6 | 15.1 | 3.0996 | 0.6201 | 0.1247 | 0.0206 | 150.466 | 0.804 | [6 empty] | 2.9183e-05 | 4.2436e-06
2009-03-31 | 北陸地方整備局 | 信濃川 | 千曲川 | 右岸 | 63 | R63.0k-NO.1 | 天端 | B.R63.0k-1-P9 | 11.15 | 11.45 | 11 |  | 2.624 |  |  | 36.3 | 42.4 | 11.6 | 9.7 | 21.3 | 1.6031 | 0.8812 | 0.0593 | 0.0056 | 286.2679 | 4.52 | [6 empty] | 5.214e-06 | 3.136e-07
2009-03-31 | 北陸地方整備局 | 信濃川 | 千曲川 | 右岸 | 63 | R63.0k-NO.1 | 天端 | B.R63.0k-1-P10 | 14.15 | 14.45 | 24 |  | 2.627 |  |  | 64.1 | 28 | 7.9 |  | 7.9 | 8.9543 | 5.3643 | 0.3746 | 0.1129 | 79.3118 | 1.3 | [6 empty] | 0.00037321 | 0.00012746
2009-03-31 | 北陸地方整備局 | 信濃川 | 千曲川 | 右岸 | 63 | R63.0k-NO.1 | 天端 | B.R63.0k-1-P11 | 17.15 | 17.45 | 50 |  | 2.641 |  |  | 68.5 | 27 | 4.5 |  | 4.5 | 9.5365 | 6.6029 | 0.5676 | 0.2718 | 35.0865 | 1.06 | [6 empty] | 0.0009775 | 0.00073875
2009-03-31 | 北陸地方整備局 | 信濃川 | 千曲川 | 右岸 | 63 | R63.0k-NO.1 | 天端 | B.R63.0k-1-P12 | 20.15 | 20.45 | 23 |  | 2.641 |  |  | 22.7 | 70.4 | 6.9 |  | 6.9 | 0.6741 | 0.5084 | 0.26 | 0.156 | 4.3212 | 1.03 | [6 empty] | 0.00016014 | 0.00024336
2009-03-31 | 北陸地方整備局 | 信濃川 | 千曲川 | 右岸 | 63 | R63.0k-NO.1 | 天端 | B.R63.0k-1-P13 | 23.15 | 23.45 | 19 |  | 2.634 |  |  | 0.2 | 90 | 9.8 |  | 9.8 | 0.2315 | 0.2028 | 0.1258 | 0.0764 | 3.0301 | 1.3 | [6 empty] | 2.9782e-05 | 5.837e-05
2009-03-31 | 北陸地方整備局 | 信濃川 | 千曲川 | 右岸 | 63 | R63.0k-NO.1 | 天端 | B.R63.0k-1-P14 | 26.15 | 26.45 | 30 |  | 2.642 |  |  | 73.3 | 20.9 | 5.8 |  | 5.8 | 14.1492 | 8.6329 | 0.9449 | 0.2556 | 55.3568 | 2.4 | [6 empty] | 0.003184 | 0.00065331
2009-03-31 | 北陸地方整備局 | 信濃川 | 千曲川 | 右岸 | 63 | R63.0k-NO.1 | 天端 | B.R63.0k-1-P1 | 1.15 | 1.45 | 4 |  | 2.633 |  |  | 38.7 | 36.1 | 16.1 | 9.1 | 25.2 | 1.4366 | 0.5823 | 0.0427 | 0.0062 | 231.7097 | 1.65 | [6 empty] | 2.4361e-06 | 3.844e-07
2009-03-31 | 北陸地方整備局 | 信濃川 | 千曲川 | 右岸 | 63 | R63.0k-NO.1 | 天端 | B.R63.0k-1-P2 | 2.15 | 2.45 | 7 |  | 2.658 |  |  | 39.6 | 47.6 | 5.9 | 6.9 | 12.8 | 1.8564 | 0.79 | 0.1863 | 0.0239 | 77.6736 | 3.04 | [6 empty] | 7.3975e-05 | 5.7121e-06
2009-03-31 | 北陸地方整備局 | 信濃川 | 千曲川 | 右岸 | 63 | R63.0k-NO.1 | 天端 | B.R63.0k-1-1 | 3 | 3.8 |  | 1.889 | 2.641 | 0.63 | 0.1534 | 21.2 | 60.3 | 13 | 5.5 | 18.5 | 0.3971 | 0.2781 | 0.0852 | 0.0195 | 20.3641 | 2.54 | [5 empty] | 0.000886 | 1.2073e-05 | 3.8025e-06 |  | 1.2015e-06 | CU |  |  | 52.5 | 26.8
2009-03-31 | 北陸地方整備局 | 信濃川 | 千曲川 | 右岸 | 63 | R63.0k-NO.1 | 天端 | B.R63.0k-1-P3 | 4.15 | 4.47 | 6 |  | 2.638 |  |  | 9.4 | 83.2 | 7.4 |  | 7.4 | 0.3697 | 0.2998 | 0.1502 | 0.0969 | 3.8153 | 1.06 | [6 empty] | 4.491e-05 | 9.3896e-05
2009-03-31 | 北陸地方整備局 | 信濃川 | 千曲川 | 右岸 | 63 | R63.0k-NO.1 | 天端 | B.R63.0k-1-P4 | 5.15 | 5.45 | 8 |  | 2.628 |  |  | 11.2 | 82 | 6.8 |  | 6.8 | 0.4733 | 0.3822 | 0.1884 | 0.1174 | 4.0315 | 1.11 | [6 empty] | 7.5921e-05 | 0.00013783
2009-03-31 | 北陸地方整備局 | 信濃川 | 千曲川 | 右岸 | 63.27 | R63.25k+20（表） | 表のり | B.2 | 7 | 7.5 | [19 empty] | 0.00827
2009-03-31 | 北陸地方整備局 | 信濃川 | 千曲川 | 右岸 | 63.27 | R63.25k+20（表） | 表のり | B.2P-7 | 7.15 | 7.45 | 20 |  | 2.656 |  |  | 31 | 66 | 3 |  | 3 | 0.585 | 0.465 | 0.28 | 0.22 | 2.6591 | 0.85 | [6 empty] | 0.00019014 | 0.000484
2009-03-31 | 北陸地方整備局 | 信濃川 | 千曲川 | 右岸 | 63.27 | R63.25k+20（表） | 表のり | B.3 | 14 | 15 | [20 empty] | 0.0935
2009-03-31 | 北陸地方整備局 | 信濃川 | 千曲川 | 右岸 | 63.27 | R63.25k+20（表） | 表のり | B.2P-14 | 14.15 | 14.45 | 22 |  | 2.695 |  |  | 80 | 17 | 3 |  | 3 | 18.5 | 15 | 2.1 | 0.42 | 44.0476 | 4.95 | [6 empty] | 0.020257 | 0.001764
2009-03-31 | 北陸地方整備局 | 信濃川 | 千曲川 | 右岸 | 63.27 | R63.25k+20（表） | 表のり | B.1 | 2 | 3 | [19 empty] | 0.00401
2009-03-31 | 北陸地方整備局 | 信濃川 | 千曲川 | 右岸 | 63.27 | R63.25k+20（裏） | 裏のり | B.3 | 2 | 3 | [19 empty] | 0.00202
2009-03-31 | 北陸地方整備局 | 信濃川 | 千曲川 | 右岸 | 63.27 | R63.25k+20（裏） | 裏のり | B.3S-2 | 2.6 | 3.3 |  | 1.874 | 2.666 | 0.897 | 0.38046 | 0 | 17 | 45 | 38 | 83 | 0.021 | 0.012 |  |  |  |  | 40.3 | 23.3 | 17 |  |  | 8.62e-06 |  |  |  |  | UU | [8 empty] | 28.2 | 0
2009-03-31 | 北陸地方整備局 | 信濃川 | 千曲川 | 右岸 | 63.27 | R63.25k+20（裏） | 裏のり | B.4 | 7 | 8 | [20 empty] | 0.0378
2009-03-31 | 北陸地方整備局 | 信濃川 | 千曲川 | 右岸 | 63.27 | R63.25k+20（裏） | 裏のり | B.3P-7 | 7.15 | 7.45 | 29 |  | 2.72 |  |  | 2 | 92 | 6 |  | 6 | 0.335 | 0.305 | 0.18 | 0.115 | 2.913 | 1.43 | [6 empty] | 6.8307e-05 | 0.00013225
2009-03-31 | 北陸地方整備局 | 信濃川 | 千曲川 | 右岸 | 63.27 | R63.25k+20（裏） | 裏のり | B.1 | 0.3 | 0.8 | [19 empty] | 0.000171
2009-03-31 | 北陸地方整備局 | 信濃川 | 千曲川 | 右岸 | 63.27 | R63.25k+20（裏） | 裏のり | B.2 | 1 | 2 | [19 empty] | 0.00813
2009-03-31 | 北陸地方整備局 | 信濃川 | 千曲川 | 右岸 | 64 | R64.0k-NO.1 | 天端 | B.R64.0k-1-P6 | 6.15 | 6.45 | 11 |  | 2.593 |  |  | 0 | 31.7 | 43.8 | 24.5 | 68.3 | 0.0515 | 0.0337 | 0.0021 |  |  |  | 33.4 | 20.4 | 13 |  |  |  | 2.2677e-09
2009-03-31 | 北陸地方整備局 | 信濃川 | 千曲川 | 右岸 | 64 | R64.0k-NO.1 | 天端 | B.R64.0k-1-P7 | 8.15 | 8.45 | 14 |  | 2.637 |  |  | 0.2 | 92.2 | 7.6 |  | 7.6 | 0.4187 | 0.3684 | 0.2349 | 0.1319 | 3.1744 | 1.44 | [6 empty] | 0.00012657 | 0.00017398
2009-03-31 | 北陸地方整備局 | 信濃川 | 千曲川 | 右岸 | 64 | R64.0k-NO.1 | 天端 | B.R64.0k-1-P8 | 9.15 | 9.45 | 38 |  | 2.658 |  |  | 70.7 | 25 | 4.3 |  | 4.3 | 16.38 | 9.323 | 0.6525 | 0.2418 | 67.7419 | 1.33 | [6 empty] | 0.0013502 | 0.00058467
2009-03-31 | 北陸地方整備局 | 信濃川 | 千曲川 | 右岸 | 64 | R64.0k-NO.1 | 天端 | B.R64.0k-1-P9 | 12.15 | 12.45 | 50 |  | 2.65 |  |  | 60.3 | 34.3 | 5.4 |  | 5.4 | 6.9362 | 4.2553 | 0.4813 | 0.1977 | 35.0845 | 0.459 | [6 empty] | 0.00066705 | 0.00039085
2009-03-31 | 北陸地方整備局 | 信濃川 | 千曲川 | 右岸 | 64 | R64.0k-NO.1 | 天端 | B.R64.0k-1-P10 | 15.15 | 15.45 | 39 |  | 2.654 |  |  | 70.5 | 24.1 | 5.4 |  | 5.4 | 13.1757 | 8.2203 | 0.75 | 0.2268 | 58.0939 | 1.46 | [6 empty] | 0.0018643 | 0.00051438
2009-03-31 | 北陸地方整備局 | 信濃川 | 千曲川 | 右岸 | 64 | R64.0k-NO.1 | 天端 | B.R64.0k-1-P11 | 18.15 | 18.34 | 50 |  | 2.65 |  |  | 68.4 | 26.7 | 4.9 |  | 4.9 | 10.322 | 6.5452 | 0.629 | 0.2758 | 37.4257 | 1.01 | [6 empty] | 0.0012401 | 0.00076066
2009-03-31 | 北陸地方整備局 | 信濃川 | 千曲川 | 右岸 | 64 | R64.0k-NO.1 | 天端 | B.R64.0k-1-P12 | 21.15 | 21.45 | 20 |  | 2.65 |  |  | 68.8 | 27.4 | 3.8 |  | 3.8 | 16.6135 | 9.9452 | 0.5415 | 0.2964 | 56.0509 | 0.508 | [6 empty] | 0.00087649 | 0.00087853
2009-03-31 | 北陸地方整備局 | 信濃川 | 千曲川 | 右岸 | 64 | R64.0k-NO.1 | 天端 | B.R64.0k-1-P13 | 24.15 | 24.45 | 33 |  | 2.648 |  |  | 65.7 | 26.7 | 7.6 |  | 7.6 | 8.0377 | 4.9899 | 0.5865 | 0.1446 | 55.5858 | 1.84 | [6 empty] | 0.0010546 | 0.00020909
2009-03-31 | 北陸地方整備局 | 信濃川 | 千曲川 | 右岸 | 64 | R64.0k-NO.1 | 天端 | B.R64.0k-1-P1 | 1.15 | 1.45 | 16 |  | 2.626 |  |  | 45.6 | 42.2 | 8.9 | 3.3 | 12.2 | 3.8316 | 1.2274 | 0.1583 | 0.05 | 76.632 | 0.659 | [6 empty] | 5.0722e-05 | 2.5e-05
2009-03-31 | 北陸地方整備局 | 信濃川 | 千曲川 | 右岸 | 64 | R64.0k-NO.1 | 天端 | B.R64.0k-1-P2 | 2.15 | 2.47 | 6 |  | 2.633 |  |  | 56.5 | 31.2 | 7.9 | 4.4 | 12.3 | 13.7972 | 6.6936 | 0.1746 | 0.0595 | 231.8857 | 0.226 | [6 empty] | 6.3653e-05 | 3.5402e-05
2009-03-31 | 北陸地方整備局 | 信濃川 | 千曲川 | 右岸 | 64 | R64.0k-NO.1 | 天端 | B.R64.0k-1-P3 | 3.15 | 3.45 | 11 |  | 2.66 |  |  | 54.8 | 35.6 | 9.6 |  | 9.6 | 11.4667 | 3.7659 | 0.2987 | 0.0808 | 141.9146 | 0.325 | [6 empty] | 0.00022086 | 6.5286e-05
2009-03-31 | 北陸地方整備局 | 信濃川 | 千曲川 | 右岸 | 64 | R64.0k-NO.1 | 天端 | B.R64.0k-1-P4 | 4.15 | 4.45 | 7 |  | 2.659 |  |  | 57.5 | 31.5 | 5.5 | 5.5 | 11 | 10.5972 | 4.9801 | 0.2682 | 0.0521 | 203.4012 | 0.623 | [6 empty] | 0.00017208 | 2.7144e-05
2009-03-31 | 北陸地方整備局 | 信濃川 | 千曲川 | 右岸 | 64 | R64.0k-NO.1 | 天端 | B.R64.0k-1-P5 | 5.15 | 5.45 | 11 |  | 2.66 |  |  | 56.9 | 33.7 | 9.4 |  | 9.4 | 10.8452 | 7.2148 | 0.2926 | 0.0829 | 130.8227 | 0.364 | [6 empty] | 0.00021055 | 6.8724e-05
2009-03-31 | 北陸地方整備局 | 信濃川 | 千曲川 | 右岸 | 64.25 | R64.25k+00（表） | 表のり | B.2T-5 | 5.3 | 5.9 |  | 1.887 | 2.642 | 0.792 | 0.27723 | 0 | 17 | 51 | 32 | 83 | 0.025 | 0.015 | 0.0013 |  |  |  | 32.5 | 20.2 | 12.3 |  |  |  | 7.4646e-10 |  |  |  | UU | [8 empty] | 22.6 | 0
2009-03-31 | 北陸地方整備局 | 信濃川 | 千曲川 | 右岸 | 64.25 | R64.25k+00（表） | 表のり | B.3 | 8.5 | 9 | [19 empty] | 0.00108
2009-03-31 | 北陸地方整備局 | 信濃川 | 千曲川 | 右岸 | 64.25 | R64.25k+00（表） | 表のり | B.4 | 14 | 15 | [20 empty] | 0.11
2009-03-31 | 北陸地方整備局 | 信濃川 | 千曲川 | 右岸 | 64.25 | R64.25k+00（表） | 表のり | B.2P-14 | 14.15 | 14.45 | 50 |  | 2.714 |  |  | 74 | 22 | 4 |  | 4 | 13.5 | 10.5 | 0.74 | 0.28 | 48.2143 | 2.88 | [6 empty] | 0.0018072 | 0.000784
2009-03-31 | 北陸地方整備局 | 信濃川 | 千曲川 | 右岸 | 64.25 | R64.25k+00（表） | 表のり | B.2S-1 | 1 | 1.65 | 5 | 1.72 | 2.697 | 0.689 | 0.19365 | 78 | 20 | 2 |  | 2 | 19 | 15 | 1.3 | 0.455 | 41.7582 | 3.76 | [5 empty] | 0.495 | 0.0066682 | 0.0020703 |  | 0.026373 | CD | 0 | 32.5
2009-03-31 | 北陸地方整備局 | 信濃川 | 千曲川 | 右岸 | 64.25 | R64.25k+00（表） | 表のり | B.1 | 2 | 3 | [19 empty] | 0.00502
2009-03-31 | 北陸地方整備局 | 信濃川 | 千曲川 | 右岸 | 64.25 | R64.25k+00（表） | 表のり | B.2 | 4.65 | 5.1 | [19 empty] | 0.00183
2009-03-31 | 北陸地方整備局 | 信濃川 | 千曲川 | 右岸 | 64.25 | R64.25k+00（裏） | 裏のり | B.3 | 5.6 | 6.6 | [19 empty] | 0.0123
2009-03-31 | 北陸地方整備局 | 信濃川 | 千曲川 | 右岸 | 64.25 | R64.25k+00（裏） | 裏のり | B.4 | 9 | 10 | [20 empty] | 0.0987
2009-03-31 | 北陸地方整備局 | 信濃川 | 千曲川 | 右岸 | 64.25 | R64.25k+00（裏） | 裏のり | B.3P-9 | 9.15 | 9.45 | 24 |  | 2.681 |  |  | 77 | 18 | 5 |  | 5 | 7.95 | 6.9 | 1.4 | 0.35 | 22.7143 | 6.19 | [6 empty] | 0.0079173 | 0.001225
2009-03-31 | 北陸地方整備局 | 信濃川 | 千曲川 | 右岸 | 64.25 | R64.25k+00（裏） | 裏のり | B.1 | 0.6 | 1.6 | [19 empty] | 0.00102
2009-03-31 | 北陸地方整備局 | 信濃川 | 千曲川 | 右岸 | 64.25 | R64.25k+00（裏） | 裏のり | B.2 | 3 | 4 | [19 empty] | 0.0139
2009-03-31 | 北陸地方整備局 | 信濃川 | 千曲川 | 右岸 | 64.25 | R64.25k+00（裏） | 裏のり | B.3T-4 | 4 | 4.5 | 3 | 1.865 | 2.625 | 0.832 | 0.31437 | 0 | 13 | 52 | 35 | 87 | 0.0205 | 0.012 |  |  |  |  | 35.7 | 20.2 | 15.5 | [7 empty] | UU | [8 empty] | 40.2 | 0
2009-03-31 | 北陸地方整備局 | 信濃川 | 千曲川 | 右岸 | 65.27 | R65.25k+20（表） | 表のり | B.3 | 6 | 7 | [19 empty] | 0.00108
2009-03-31 | 北陸地方整備局 | 信濃川 | 千曲川 | 右岸 | 65.27 | R65.25k+20（表） | 表のり | B.2P-6 | 6.15 | 6.45 | 12 |  | 2.668 |  |  | 45 | 51 | 4 |  | 4 | 3.5 | 1.25 | 0.455 | 0.27 | 12.963 | 0.36 | [6 empty] | 0.00058562 | 0.000729
2009-03-31 | 北陸地方整備局 | 信濃川 | 千曲川 | 右岸 | 65.27 | R65.25k+20（表） | 表のり | B.4 | 14 | 15 | [20 empty] | 0.0693
2009-03-31 | 北陸地方整備局 | 信濃川 | 千曲川 | 右岸 | 65.27 | R65.25k+20（表） | 表のり | B.2P-14 | 14.15 | 14.31 | 50 |  | 2.675 |  |  | 69 | 25 | 6 |  | 6 | 11.5 | 1.45 | 0.53 | 0.195 | 58.9744 | 0.94 | [6 empty] | 0.00083396 | 0.00038025
2009-03-31 | 北陸地方整備局 | 信濃川 | 千曲川 | 右岸 | 65.27 | R65.25k+20（表） | 表のり | B.1 | 1 | 2 | [19 empty] | 0.0013
2009-03-31 | 北陸地方整備局 | 信濃川 | 千曲川 | 右岸 | 65.27 | R65.25k+20（表） | 表のり | B.2 | 3 | 4 | [19 empty] | 0.00112
2009-03-31 | 北陸地方整備局 | 信濃川 | 千曲川 | 右岸 | 65.27 | R65.25k+20（裏） | 裏のり | B.3 | 2.5 | 3 | [19 empty] | 0.018
2009-03-31 | 北陸地方整備局 | 信濃川 | 千曲川 | 右岸 | 65.27 | R65.25k+20（裏） | 裏のり | B.4 | 7 | 8 | [20 empty] | 0.0135
2009-03-31 | 北陸地方整備局 | 信濃川 | 千曲川 | 右岸 | 65.27 | R65.25k+20（裏） | 裏のり | B.3P-7 | 7.15 | 7.45 | 42 |  | 2.655 |  |  | 64 | 30 | 6 |  | 6 | 8.2 | 5.3 | 0.45 | 0.16 | 51.25 | 0.92 | [6 empty] | 0.00057081 | 0.000256
2009-03-31 | 北陸地方整備局 | 信濃川 | 千曲川 | 右岸 | 65.27 | R65.25k+20（裏） | 裏のり | B.1 | 0.5 | 1 | [19 empty] | 0.00489
2009-03-31 | 北陸地方整備局 | 信濃川 | 千曲川 | 右岸 | 65.27 | R65.25k+20（裏） | 裏のり | B.2 | 1.5 | 2 | [19 empty] | 0.00153
2009-03-31 | 北陸地方整備局 | 信濃川 | 千曲川 | 右岸 | 66.25 | R66.25k+00（表） | 表のり | B.2 | 4 | 5 | [19 empty] | 0.000439
2009-03-31 | 北陸地方整備局 | 信濃川 | 千曲川 | 右岸 | 66.25 | R66.25k+00（表） | 表のり | B.3 | 13 | 14 | [19 empty] | 0.0104
2009-03-31 | 北陸地方整備局 | 信濃川 | 千曲川 | 右岸 | 66.25 | R66.25k+00（表） | 表のり | B.2P-13 | 13.15 | 13.45 | 35 |  | 2.683 |  |  | 75 | 21 | 4 |  | 4 | 14.5 | 11.5 | 1.05 | 0.32 | 45.3125 | 2.72 | [6 empty] | 0.0040653 | 0.001024
2009-03-31 | 北陸地方整備局 | 信濃川 | 千曲川 | 右岸 | 66.25 | R66.25k+00（表） | 表のり | B.1 | 1.5 | 2 | [19 empty] | 0.00433
2009-03-31 | 北陸地方整備局 | 信濃川 | 千曲川 | 右岸 | 66.25 | R66.25k+00（裏） | 裏のり | B.2 | 2 | 3 | [19 empty] | 0.00181
2009-03-31 | 北陸地方整備局 | 信濃川 | 千曲川 | 右岸 | 66.25 | R66.25k+00（裏） | 裏のり | B.3 | 9 | 10 | [19 empty] | 0.0129
2009-03-31 | 北陸地方整備局 | 信濃川 | 千曲川 | 右岸 | 66.25 | R66.25k+00（裏） | 裏のり | B.3P-9 | 9.15 | 9.45 | 47 |  | 2.703 |  |  | 66 | 29 | 5 |  | 5 | 12 | 9.4 | 0.32 | 0.17 | 70.5882 | 0.37 | [6 empty] | 0.00025908 | 0.000289
2009-03-31 | 北陸地方整備局 | 信濃川 | 千曲川 | 右岸 | 66.25 | R66.25k+00（裏） | 裏のり | B.1 | 1 | 1.5 | [19 empty] | 0.0193
2009-03-31 | 北陸地方整備局 | 信濃川 | 千曲川 | 右岸 | 67.25 | R67.25k+00（表） | 表のり | B.3 | 5 | 6 | [19 empty] | 0.00314
2009-03-31 | 北陸地方整備局 | 信濃川 | 千曲川 | 右岸 | 67.25 | R67.25k+00（表） | 表のり | B.4 | 14 | 15 | [20 empty] | 0.0144
2009-03-31 | 北陸地方整備局 | 信濃川 | 千曲川 | 右岸 | 67.25 | R67.25k+00（表） | 表のり | B.2P-14 | 14.15 | 14.45 | 29 |  | 2.695 |  |  | 82 | 14 | 4 |  | 4 | 12.5 | 10.5 | 2.5 | 0.33 | 37.8788 | 6.94 | [6 empty] | 0.030341 | 0.001089
2009-03-31 | 北陸地方整備局 | 信濃川 | 千曲川 | 右岸 | 67.25 | R67.25k+00（表） | 表のり | B.2S-1 | 0.5 | 1 |  | 1.836 | 2.687 | 0.876 | 0.35833 | 14 | 53 | 25 | 8 | 33 | 0.255 | 0.18 | 0.025 | 0.0073 | 34.9315 | 1.98 | 58.5 | 18.7 | 39.8 |  |  | 7.03e-06 | 7.0474e-07 | 5.329e-07 |  | 2.515e-07 | CU |  |  | 15 | 7.8
2009-03-31 | 北陸地方整備局 | 信濃川 | 千曲川 | 右岸 | 67.25 | R67.25k+00（表） | 表のり | B.1 | 0.5 | 1.5 | [19 empty] | 0.00672
2009-03-31 | 北陸地方整備局 | 信濃川 | 千曲川 | 右岸 | 67.25 | R67.25k+00（表） | 表のり | B.2 | 2.5 | 3.5 | [19 empty] | 0.00139
2009-03-31 | 北陸地方整備局 | 信濃川 | 千曲川 | 右岸 | 67.25 | R67.25k+00（裏） | 裏のり | B.4 | 5 | 6 | [19 empty] | 0.00298
2009-03-31 | 北陸地方整備局 | 信濃川 | 千曲川 | 右岸 | 67.25 | R67.25k+00（裏） | 裏のり | B.3P-6 | 6.15 | 6.45 | 6 |  | 2.694 |  |  | 26 | 52 | 16 | 6 | 22 | 0.66 | 0.4 | 0.062 | 0.0125 | 52.8 | 1.89 | [6 empty] | 5.7806e-06 | 1.5625e-06
2009-03-31 | 北陸地方整備局 | 信濃川 | 千曲川 | 右岸 | 67.25 | R67.25k+00（裏） | 裏のり | B.5 | 10 | 11 | [20 empty] | 0.0828
2009-03-31 | 北陸地方整備局 | 信濃川 | 千曲川 | 右岸 | 67.25 | R67.25k+00（裏） | 裏のり | B.3P-11 | 11.15 | 11.45 | 29 |  | 2.664 |  |  | 76 | 20 | 4 |  | 4 | 19.5 | 15 | 1.15 | 0.39 | 50 | 2.1 | [6 empty] | 0.0050192 | 0.001521
2009-03-31 | 北陸地方整備局 | 信濃川 | 千曲川 | 右岸 | 67.25 | R67.25k+00（裏） | 裏のり | B.3S-1 | 1 | 1.6 | 12 | 1.888 | 2.702 | 0.677 | 0.18503 | 28 | 56 | 12 | 4 | 16 | 0.65 | 0.505 | 0.11 | 0.0255 | 25.4902 | 2.66 | [5 empty] | 0.000414 | 2.1823e-05 | 6.5025e-06 |  | 4.7132e-06 | CU |  |  | 8.7 | 26.8
2009-03-31 | 北陸地方整備局 | 信濃川 | 千曲川 | 右岸 | 67.25 | R67.25k+00（裏） | 裏のり | B.1 | 2 | 3 | [19 empty] | 0.00112
2009-03-31 | 北陸地方整備局 | 信濃川 | 千曲川 | 右岸 | 67.25 | R67.25k+00（裏） | 裏のり | B.3S-2 | 2.1 | 2.6 | 17 | 1.876 | 2.661 | 0.646 | 0.16378 | 25 | 55 | 16 | 4 | 20 | 0.625 | 0.425 | 0.0775 | 0.019 | 32.8947 | 2.16 | [5 empty] | 0.000118 | 9.6942e-06 | 3.61e-06 |  | 1.4643e-06 | CU |  |  | 6.1 | 23.2
2009-03-31 | 北陸地方整備局 | 信濃川 | 千曲川 | 右岸 | 67.25 | R67.25k+00（裏） | 裏のり | B.2 | 3 | 4 | [19 empty] | 0.00106
2009-03-31 | 北陸地方整備局 | 信濃川 | 千曲川 | 右岸 | 67.25 | R67.25k+00（裏） | 裏のり | B.3S-3 | 3.4 | 4 |  | 1.848 | 2.695 | 0.635 | 0.1566 | 34 | 48 | 14 | 4 | 18 | 0.93 | 0.545 | 0.092 | 0.029 | 32.069 | 1.27 | [5 empty] | 0.000415 | 1.4424e-05 | 8.41e-06 |  | 2.9127e-06 | CU |  |  | 0 | 9
2009-03-31 | 北陸地方整備局 | 信濃川 | 千曲川 | 右岸 | 67.25 | R67.25k+00（裏） | 裏のり | B.3S-4 | 4 | 4.5 | 5 | 1.802 | 2.659 | 0.743 | 0.23533 | 41 | 38 | 14 | 7 | 21 | 2.7 | 0.645 | 0.0645 | 0.0155 | 174.1935 | 0.61 | [5 empty] | 0.000581 | 6.335e-06 | 2.4025e-06 |  | 7.1263e-08 | CU |  |  | 7.5 | 9
2009-03-31 | 北陸地方整備局 | 信濃川 | 千曲川 | 右岸 | 67.25 | R67.25k+00（裏） | 裏のり | B.3 | 4 | 5 | [19 empty] | 0.00059
2009-03-31 | 北陸地方整備局 | 信濃川 | 千曲川 | 右岸 | 68.1 | R68.0k+100（表） | 表のり | B.2 | 4.5 | 5.5 | [19 empty] | 0.00072
2009-03-31 | 北陸地方整備局 | 信濃川 | 千曲川 | 右岸 | 68.1 | R68.0k+100（表） | 表のり | B.2T-6 | 6 | 7 | 4 | 1.685 | 2.652 | 1.418 | 1.1792 | 0 | 6 | 63 | 31 | 94 | 0.015 | 0.011 | 0.0019 |  |  |  | 67.3 | 32.5 | 34.8 |  |  |  | 1.7983e-09 |  |  |  | UU | [8 empty] | 22.4 | 0
2009-03-31 | 北陸地方整備局 | 信濃川 | 千曲川 | 右岸 | 68.1 | R68.0k+100（表） | 表のり | B.3 | 14 | 16 | [20 empty] | 0.011
2009-03-31 | 北陸地方整備局 | 信濃川 | 千曲川 | 右岸 | 68.1 | R68.0k+100（表） | 表のり | B.2P-14 | 14.15 | 14.45 | 20 |  | 2.676 |  |  | 42 | 53 | 5 |  | 5 | 2.7 | 0.76 | 0.33 | 0.19 | 14.2105 | 0.34 | [6 empty] | 0.00027823 | 0.000361
2009-03-31 | 北陸地方整備局 | 信濃川 | 千曲川 | 右岸 | 68.1 | R68.0k+100（表） | 表のり | B.2S-2 | 2 | 2.8 | 2 | 1.821 | 2.685 | 0.717 | 0.21468 | 1 | 76 | 18 | 5 | 23 | 0.335 | 0.275 | 0.059 | 0.018 | 18.6111 | 2.8 | [5 empty] | 0.000142 | 5.153e-06 | 3.24e-06 |  | 1.9406e-06 | CU |  |  | 0 | 8.5
2009-03-31 | 北陸地方整備局 | 信濃川 | 千曲川 | 右岸 | 68.1 | R68.0k+100（表） | 表のり | B.1 | 2 | 3 | [19 empty] | 0.00277
2009-03-31 | 北陸地方整備局 | 信濃川 | 千曲川 | 右岸 | 68.1 | R68.0k+100（裏） | 裏のり | B.3T-4 | 4.5 | 5.2 |  | 1.734 | 2.66 | 1.146 | 0.70133 | 0 | 18 | 54 | 28 | 82 | 0.0255 | 0.0175 | 0.0023 |  |  |  | 38.1 | 25.2 | 12.9 |  |  |  | 2.7998e-09 |  |  |  | UU | [8 empty] | 29.6 | 0
2009-03-31 | 北陸地方整備局 | 信濃川 | 千曲川 | 右岸 | 68.1 | R68.0k+100（裏） | 裏のり | B.3 | 8 | 9 | [20 empty] | 0.0297
2009-03-31 | 北陸地方整備局 | 信濃川 | 千曲川 | 右岸 | 68.1 | R68.0k+100（裏） | 裏のり | B.3P-8 | 8.15 | 8.45 | 28 |  | 2.66 |  |  | 63 | 34 | 3 |  | 3 | 8.8 | 0.75 | 0.49 | 0.275 | 32 | 0.15 | [6 empty] | 0.00069532 | 0.00075625
2009-03-31 | 北陸地方整備局 | 信濃川 | 千曲川 | 右岸 | 68.1 | R68.0k+100（裏） | 裏のり | B.1 | 1 | 1.5 | [19 empty] | 0.00573
2009-03-31 | 北陸地方整備局 | 信濃川 | 千曲川 | 右岸 | 68.1 | R68.0k+100（裏） | 裏のり | B.2 | 3 | 3.5 | [19 empty] | 0.000756
2009-03-31 | 北陸地方整備局 | 信濃川 | 千曲川 | 右岸 | 69 | R69.0k+00（表） | 表のり | B.K1-B-1 | 0.5 | 1 | [19 empty] | 3.77e-05
2009-03-31 | 北陸地方整備局 | 信濃川 | 千曲川 | 右岸 | 69 | R69.0k+00（表） | 表のり | B.K1-B-2 | 2.5 | 2.95 | [19 empty] | 0.000604
2009-03-31 | 北陸地方整備局 | 信濃川 | 千曲川 | 右岸 | 69 | R69.0k+00（表） | 表のり | B.K1-B-3 | 6.5 | 7 | [19 empty] | 0.00026
2009-03-31 | 北陸地方整備局 | 信濃川 | 千曲川 | 右岸 | 69 | R69.0k+00（表） | 表のり | B.P1-B-7 | 7.15 | 7.47 | 10 |  | 2.708 |  |  | 41.9 | 48.5 | 9.6 |  | 9.6 | 2.33 | 1.2755 | 0.3217 | 0.0843 | 27.6394 | 1.53 | [6 empty] | 0.00026228 | 7.1065e-05
2009-03-31 | 北陸地方整備局 | 信濃川 | 千曲川 | 右岸 | 69 | R69.0k+00（表） | 表のり | B.P1-B-10 | 10.15 | 10.45 | 16 |  | 2.668 |  |  | 59 | 36.5 | 4.5 |  | 4.5 | 7.0775 | 4.695 | 0.476 | 0.2486 | 28.4694 | 0.32 | [6 empty] | 0.00065015 | 0.00061802
2009-03-31 | 北陸地方整備局 | 信濃川 | 千曲川 | 右岸 | 69 | R69.0k+00（表） | 表のり | B.K1-B-4 | 10.5 | 11 | [19 empty] | 0.0019
2009-03-31 | 北陸地方整備局 | 信濃川 | 千曲川 | 右岸 | 69 | R69.0k+00（表） | 表のり | B.C1-B-2 | 1.5 | 3 |  |  | 2.817 |  |  | 55.6 | 38.6 | 5.8 |  | 5.8 | 16.91 | 7.6 | 0.3235 | 0.1348 | 125.4451 | 0.14 | [5 empty] | 0.00244 | 0.00026569 | 0.00018171 |  |  | CD | 2.4 | 31.3
2009-03-31 | 北陸地方整備局 | 信濃川 | 千曲川 | 右岸 | 69 | R69.0k+00（裏） | 裏のり | B.C1-C-2 | 4.5 | 5.5 |  |  | 2.67 |  |  | 0 | 34.6 | 50.7 | 14.7 | 65.4 | 0.0658 | 0.0504 | 0.0106 | 0.002 | 32.9 | 4.04 | 33.9 | 21.3 | 12.6 |  |  |  | 9.6524e-08 | 4e-08 |  |  | UU | [8 empty] | 19.5 | 11
2009-03-31 | 北陸地方整備局 | 信濃川 | 千曲川 | 右岸 | 69 | R69.0k+00（裏） | 裏のり | B.K1-C-2 | 5.5 | 6 | [19 empty] | 0.000373
2009-03-31 | 北陸地方整備局 | 信濃川 | 千曲川 | 右岸 | 69 | R69.0k+00（裏） | 裏のり | B.K1-C-3 | 6.5 | 7 | [19 empty] | 0.000453
2009-03-31 | 北陸地方整備局 | 信濃川 | 千曲川 | 右岸 | 69 | R69.0k+00（裏） | 裏のり | B.P1-C-7 | 7.15 | 7.42 | 50 |  | 2.671 |  |  | 60.8 | 30.9 | 8.3 |  | 8.3 | 8.265 | 4.7975 | 0.493 | 0.1161 | 71.1886 | 0.86 | [6 empty] | 0.00070522 | 0.00013479
2009-03-31 | 北陸地方整備局 | 信濃川 | 千曲川 | 右岸 | 69 | R69.0k+00（裏） | 裏のり | B.P1-C12 | 12.15 | 12.45 | 50 |  | 2.663 |  |  | 66.8 | 27.7 | 5.5 |  | 5.5 | 11.685 | 7.6 | 0.383 | 0.1737 | 67.2712 | 0.83 | [6 empty] | 0.00039289 | 0.00030172
2009-03-31 | 北陸地方整備局 | 信濃川 | 千曲川 | 右岸 | 69 | R69.0k+00（裏） | 裏のり | B.K1-C-1 | 2 | 2.5 | [19 empty] | 4.56e-05
2009-03-31 | 北陸地方整備局 | 信濃川 | 千曲川 | 右岸 | 69.65 | R69.5k+150（表） | 表のり | B.T2-B-2 | 3.6 | 4.16 |  | 1.673 | 2.705 | 0.858 | 0.33995 | 0 | 63.6 | 26.9 | 9.5 | 36.4 | 0.1766 | 0.1319 | 0.0203 | 0.0053 | 33.3208 | 2.62 | [6 empty] | 4.3498e-07 | 2.809e-07 |  | 1.0651e-07 | CU |  |  | 0.672 | 20.1
2009-03-31 | 北陸地方整備局 | 信濃川 | 千曲川 | 右岸 | 69.65 | R69.5k+150（表） | 表のり | B.K2-B-2 | 5 | 5.5 | [19 empty] | 5.53e-05
2009-03-31 | 北陸地方整備局 | 信濃川 | 千曲川 | 右岸 | 69.65 | R69.5k+150（表） | 表のり | B.P2-B-11 | 11.15 | 11.45 | 38 |  | 2.671 |  |  | 74.9 | 22.2 | 2.9 |  | 2.9 | 13.965 | 10.355 | 1.1605 | 0.4335 | 32.2145 | 1.64 | [6 empty] | 0.005126 | 0.0018792
2009-03-31 | 北陸地方整備局 | 信濃川 | 千曲川 | 右岸 | 69.65 | R69.5k+150（表） | 表のり | B.K2-B-3 | 11.5 | 11.8 | [19 empty] | 0.000699
2009-03-31 | 北陸地方整備局 | 信濃川 | 千曲川 | 右岸 | 69.65 | R69.5k+150（表） | 表のり | B.T2-B-1 | 1.05 | 1.58 | 5 | 1.634 | 2.682 | 0.818 | 0.30107 | 27.2 | 66 | 6.8 |  | 6.8 | 0.4675 | 0.3515 | 0.1679 | 0.1175 | 3.9787 | 0.88 | [5 empty] | 0.00202 | 5.8136e-05 | 0.00013806 |  | 7.595e-05 | CD | 8.1 | 32.9
2009-03-31 | 北陸地方整備局 | 信濃川 | 千曲川 | 右岸 | 69.65 | R69.5k+150（表） | 表のり | B.K2-B-1 | 2 | 2.5 | [19 empty] | 4.29e-05
2009-03-31 | 北陸地方整備局 | 信濃川 | 千曲川 | 右岸 | 69.65 | R69.5k+150（裏） | 裏のり | B.T2-C-2 | 4.5 | 5.29 |  | 1.518 | 2.663 | 1.185 | 0.76156 | 0 | 53.4 | 36.4 | 10.2 | 46.6 | 0.1161 | 0.0837 | 0.0194 | 0.0048 | 24.1875 | 2.69 | [6 empty] | 3.9159e-07 | 2.304e-07 |  | 1.5825e-07 | CU |  |  | 0.5 | 17.2
2009-03-31 | 北陸地方整備局 | 信濃川 | 千曲川 | 右岸 | 69.65 | R69.5k+150（裏） | 裏のり | B.K2-C-2 | 6.5 | 7 | [19 empty] | 0.000259
2009-03-31 | 北陸地方整備局 | 信濃川 | 千曲川 | 右岸 | 69.65 | R69.5k+150（裏） | 裏のり | B.P2-C-7 | 7.15 | 7.45 | 18 |  | 2.727 |  |  | 51.3 | 42.5 | 6.2 |  | 6.2 | 7.79 | 2.4125 | 0.2972 | 0.1506 | 51.7264 | 0.17 | [6 empty] | 0.0002183 | 0.0002268
2009-03-31 | 北陸地方整備局 | 信濃川 | 千曲川 | 右岸 | 69.65 | R69.5k+150（裏） | 裏のり | B.P2-C-9 | 9.15 | 9.45 | 49 |  | 2.67 |  |  | 74.6 | 22.8 | 2.6 |  | 2.6 | 19.225 | 14.82 | 1.103 | 0.4632 | 41.5047 | 1.61 | [6 empty] | 0.0045567 | 0.0021455
2009-03-31 | 北陸地方整備局 | 信濃川 | 千曲川 | 右岸 | 69.65 | R69.5k+150（裏） | 裏のり | B.K2-C-3 | 9.5 | 10 | [19 empty] | 0.000219
2009-03-31 | 北陸地方整備局 | 信濃川 | 千曲川 | 右岸 | 69.65 | R69.5k+150（裏） | 裏のり | B.C2-C1 | 0.5 | 1.5 | 3 |  | 2.679 |  |  | 50.9 | 27.8 | 14.3 | 7 | 21.3 | 7.6475 | 2.385 | 0.0641 | 0.0121 | 632.0248 | 0.37 | [5 empty] | 0.000401 | 6.2444e-06 | 1.4641e-06 |  |  | CU |  |  | 0.006 | 7.3
2009-03-31 | 北陸地方整備局 | 信濃川 | 千曲川 | 右岸 | 69.65 | R69.5k+150（裏） | 裏のり | B.K2-C-1 | 1 | 1.5 | [19 empty] | 0.000211
2009-03-31 | 北陸地方整備局 | 信濃川 | 千曲川 | 右岸 | 71.05 | R71.0k+50（表） | 表のり | B.T3-B-2 | 3 | 3.3 | 5 |  | 2.643 |  |  | 0 | 70.2 | 22.2 | 7.6 | 29.8 | 0.1794 | 0.1434 | 0.0383 | 0.0091 | 19.7143 | 3.55 | [6 empty] | 1.8935e-06 | 8.281e-07 |  |  | CU |  |  | 0.234 | 12.3
2009-03-31 | 北陸地方整備局 | 信濃川 | 千曲川 | 右岸 | 71.05 | R71.0k+50（表） | 表のり | B.K3-B-2 | 4 | 4.5 | [19 empty] | 0.000184
2009-03-31 | 北陸地方整備局 | 信濃川 | 千曲川 | 右岸 | 71.05 | R71.0k+50（表） | 表のり | B.P3-B-11 | 11.15 | 11.45 | 20 |  | 2.666 |  |  | 47.5 | 46.9 | 5.6 |  | 5.6 | 6.2225 | 1.7125 | 0.5142 | 0.2399 | 25.9379 | 0.35 | [6 empty] | 0.00077749 | 0.00057552
2009-03-31 | 北陸地方整備局 | 信濃川 | 千曲川 | 右岸 | 71.05 | R71.0k+50（表） | 表のり | B.K3-B-3 | 11.5 | 12 | [19 empty] | 0.0702
2009-03-31 | 北陸地方整備局 | 信濃川 | 千曲川 | 右岸 | 71.05 | R71.0k+50（表） | 表のり | B.K3-B-1 | 1.6 | 2.1 | [19 empty] | 0.0004963
2009-03-31 | 北陸地方整備局 | 信濃川 | 千曲川 | 右岸 | 71.05 | R71.0k+50（裏） | 裏のり | B.T3-C-2 | 2 | 2.33 |  | 1.851 | 2.622 | 0.787 | 0.27277 | 0 | 36 | 45.6 | 18.4 | 64 | 0.0661 | 0.0469 | 0.006 | 0.0011 | 60.0909 | 3.96 | 32.6 | 23.1 | 9.5 |  |  |  | 2.5821e-08 | 1.21e-08 |  | 1.0654e-09 | UU | [8 empty] | 27.5 | 12.6
2009-03-31 | 北陸地方整備局 | 信濃川 | 千曲川 | 右岸 | 71.05 | R71.0k+50（裏） | 裏のり | B.T3-C-3 | 3 | 3.3 |  |  | 2.642 |  |  | 0 | 64.7 | 28.6 | 6.7 | 35.3 | 0.155 | 0.1218 | 0.031 | 0.0096 | 16.1458 | 2.3 | [6 empty] | 1.1601e-06 | 9.216e-07 |  |  | CU |  |  | 13.3 | 12.1
2009-03-31 | 北陸地方整備局 | 信濃川 | 千曲川 | 右岸 | 71.05 | R71.0k+50（裏） | 裏のり | B.K3-C-2 | 4 | 4.5 | [19 empty] | 0.000114
2009-03-31 | 北陸地方整備局 | 信濃川 | 千曲川 | 右岸 | 71.05 | R71.0k+50（裏） | 裏のり | B.T3-C-4 | 4.8 | 5.35 |  | 1.83 | 2.646 | 0.912 | 0.39673 | 0 | 26.1 | 55.6 | 18.3 | 73.9 | 0.0472 | 0.0336 | 0.0061 | 0.0014 | 33.7143 | 3.19 | 33.4 | 23.7 | 9.7 |  |  |  | 2.6829e-08 | 1.96e-08 |  | 2.5967e-09 | UU | [8 empty] | 38 | 10.4
2009-03-31 | 北陸地方整備局 | 信濃川 | 千曲川 | 右岸 | 71.05 | R71.0k+50（裏） | 裏のり | B.P3-C-9 | 9.15 | 9.45 | 26 |  | 2.654 |  |  | 69 | 28.1 | 2.9 |  | 2.9 | 12.45 | 9.12 | 0.816 | 0.4057 | 30.6877 | 0.65 | [6 empty] | 0.0022667 | 0.0016459
2009-03-31 | 北陸地方整備局 | 信濃川 | 千曲川 | 右岸 | 71.05 | R71.0k+50（裏） | 裏のり | B.C3-C-1 | 0.1 | 1 |  |  | 2.734 |  |  | 66.7 | 30.6 | 2.7 |  | 2.7 | 22.75 | 13.87 | 0.7012 | 0.4377 | 51.9762 | 0.2 | [5 empty] | 0.00153 | 0.0015952 | 0.0019158 |  |  | CD | 17.4 | 36.3
2009-03-31 | 北陸地方整備局 | 信濃川 | 千曲川 | 右岸 | 71.05 | R71.0k+50（裏） | 裏のり | B.K3-C-1 | 1 | 1.5 | [19 empty] | 0.000395
2009-03-31 | 北陸地方整備局 | 信濃川 | 千曲川 | 右岸 | 71.825 | R71.75k+75（表） | 表のり | B.P4-B-3 | 3.15 | 3.45 | 15 |  | 2.663 |  |  | 60.3 | 26.3 | 7.7 | 5.7 | 13.4 | 6.5075 | 3.8975 | 0.1766 | 0.0387 | 168.1525 | 1.27 | [6 empty] | 6.5355e-05 | 1.4977e-05
2009-03-31 | 北陸地方整備局 | 信濃川 | 千曲川 | 右岸 | 71.825 | R71.75k+75（表） | 表のり | B.P4-B-5 | 5.15 | 5.45 | 13 |  | 2.643 |  |  | 68.1 | 14.8 | 9.8 | 7.3 | 17.1 | 16.34 | 11.59 | 0.142 | 0.0124 | 1317.7419 | 5.42 | [6 empty] | 3.9432e-05 | 1.5376e-06
2009-03-31 | 北陸地方整備局 | 信濃川 | 千曲川 | 右岸 | 71.825 | R71.75k+75（表） | 表のり | B.P4-B-9 | 9.15 | 9.34 | 50 |  | 2.67 |  |  | 70.6 | 25.2 | 4.2 |  | 4.2 | 13.68 | 10.355 | 0.7862 | 0.3497 | 39.1192 | 0.95 | [6 empty] | 0.0020795 | 0.0012229
2009-03-31 | 北陸地方整備局 | 信濃川 | 千曲川 | 右岸 | 71.825 | R71.75k+75（表） | 表のり | B.K4-B-4 | 9.5 | 10 | [19 empty] | 0.00753
2009-03-31 | 北陸地方整備局 | 信濃川 | 千曲川 | 右岸 | 71.825 | R71.75k+75（表） | 表のり | B.K4-B-1 | 1 | 1.5 | [19 empty] | 0.000626
2009-03-31 | 北陸地方整備局 | 信濃川 | 千曲川 | 右岸 | 71.825 | R71.75k+75（裏） | 裏のり | B.T4-C-2 | 6 | 6.4 | 6 | 1.783 | 2.638 | 0.95 | 0.43968 | 0 | 21 | 61.7 | 17.3 | 79 | 0.0446 | 0.0331 | 0.0067 | 0.0017 | 26.2353 | 2.76 | 39.6 | 25.6 | 14 |  |  |  | 3.3344e-08 | 2.89e-08 |  | 5.0237e-09 | UU | [8 empty] | 52.3 | 13.5
2009-03-31 | 北陸地方整備局 | 信濃川 | 千曲川 | 右岸 | 71.825 | R71.75k+75（裏） | 裏のり | B.P4-C-12 | 12.15 | 12.45 | 38 |  | 2.706 |  |  | 61.2 | 33.9 | 4.9 |  | 4.9 | 7.41 | 5.1775 | 0.4292 | 0.201 | 36.8657 | 0.4 | [6 empty] | 0.00051153 | 0.00040401
2009-03-31 | 北陸地方整備局 | 信濃川 | 千曲川 | 右岸 | 71.825 | R71.75k+75（裏） | 裏のり | B.K4-C-2 | 12.5 | 13 | [19 empty] | 0.0019
2009-03-31 | 北陸地方整備局 | 信濃川 | 千曲川 | 右岸 | 71.825 | R71.75k+75（裏） | 裏のり | B.K4-C-1 | 3 | 3.5 | [19 empty] | 0.001
2009-03-31 | 北陸地方整備局 | 信濃川 | 千曲川 | 右岸 | 72.6 | R72.5k+100（表） | 表のり | B.T5-B-2 | 6 | 6.3 |  | 1.69 | 2.639 | 0.925 | 0.41114 | 0 | 50.6 | 41.3 | 8.1 | 49.4 | 0.0874 | 0.0756 | 0.0354 | 0.0082 | 10.6585 | 3.62 | [6 empty] | 1.5778e-06 | 6.724e-07 |  | 3.0397e-07 | CU |  |  | 56.6 | 18.7
2009-03-31 | 北陸地方整備局 | 信濃川 | 千曲川 | 右岸 | 72.6 | R72.5k+100（表） | 表のり | B.K5-B-2 | 6.5 | 7 | [19 empty] | 0.00406
2009-03-31 | 北陸地方整備局 | 信濃川 | 千曲川 | 右岸 | 72.6 | R72.5k+100（表） | 表のり | B.P5-B-9 | 9.15 | 9.45 | 11 |  | 2.658 |  |  | 66.7 | 29.7 | 3.6 |  | 3.6 | 12.54 | 8.17 | 0.6842 | 0.3847 | 32.5968 | 0.43 | [6 empty] | 0.001507 | 0.0014799
2009-03-31 | 北陸地方整備局 | 信濃川 | 千曲川 | 右岸 | 72.6 | R72.5k+100（表） | 表のり | B.K5-B-3 | 9.5 | 10 | [19 empty] | 0.00465
2009-03-31 | 北陸地方整備局 | 信濃川 | 千曲川 | 右岸 | 72.6 | R72.5k+100（表） | 表のり | B.K5-B-1 | 1.2 | 1.7 | [19 empty] | 7.22e-05
2009-03-31 | 北陸地方整備局 | 信濃川 | 千曲川 | 右岸 | 72.6 | R72.5k+100（裏） | 裏のり | B.T5-C-2 | 2.7 | 3.5 |  | 1.85 | 2.631 | 0.857 | 0.33895 | 0 | 16.4 | 52.6 | 31 | 83.6 | 0.0272 | 0.0169 | 0.0017 |  |  |  | 34.6 | 22.1 | 12.5 |  |  |  | 1.3898e-09 |  |  |  | UU | [8 empty] | 22.4 | 4.7
2009-03-31 | 北陸地方整備局 | 信濃川 | 千曲川 | 右岸 | 72.6 | R72.5k+100（裏） | 裏のり | B.P5-C-4 | 4.15 | 4.45 | 5 |  | 2.639 |  |  | 1 | 49 | 38.5 | 11.5 | 50 | 0.097 | 0.0746 | 0.0196 | 0.0035 | 27.7143 | 4.03 | [6 empty] | 4.0101e-07 | 1.225e-07
2009-03-31 | 北陸地方整備局 | 信濃川 | 千曲川 | 右岸 | 72.6 | R72.5k+100（裏） | 裏のり | B.K5-C-2 | 4.5 | 5 | [19 empty] | 1.31e-05
2009-03-31 | 北陸地方整備局 | 信濃川 | 千曲川 | 右岸 | 72.6 | R72.5k+100（裏） | 裏のり | B.P5-C-11 | 11.15 | 11.45 | 33 |  | 2.664 |  |  | 57.6 | 37 | 5.4 |  | 5.4 | 8.5975 | 4.1045 | 0.4377 | 0.1938 | 44.3627 | 0.28 | [6 empty] | 0.00053531 | 0.00037558
2009-03-31 | 北陸地方整備局 | 信濃川 | 千曲川 | 右岸 | 72.6 | R72.5k+100（裏） | 裏のり | B.K5-C-3 | 11.5 | 12 | [19 empty] | 7.01e-05
2009-03-31 | 北陸地方整備局 | 信濃川 | 千曲川 | 右岸 | 72.6 | R72.5k+100（裏） | 裏のり | B.C5-C-1 | 1 | 1.9 | 20 |  | 2.746 |  |  | 45.3 | 46.3 | 8.4 |  | 8.4 | 6.6025 | 0.896 | 0.1679 | 0.0902 | 73.1984 | 0.12 | [5 empty] | 0.00178 | 5.8136e-05 | 8.136e-05 |  |  | CD | 4.4 | 32.4
2009-03-31 | 北陸地方整備局 | 信濃川 | 千曲川 | 右岸 | 72.6 | R72.5k+100（裏） | 裏のり | B.K5-C-1 | 1.3 | 1.8 | [19 empty] | 2.4e-05
2009-03-31 | 北陸地方整備局 | 信濃川 | 千曲川 | 右岸 | 73.5 | R73.5k+00（表） | 表のり | B.C6-B-4 | 4.8 | 5.55 | 4 |  | 2.762 |  |  | 0 | 35.1 | 50.3 | 14.6 | 64.9 | 0.0678 | 0.0534 | 0.0102 | 0.0022 | 30.8182 | 4.81 | 25.4 | 19.5 | 5.9 |  |  |  | 8.8293e-08 | 4.84e-08 |  |  | UU | [8 empty] | 11.1 | 10.4
2009-03-31 | 北陸地方整備局 | 信濃川 | 千曲川 | 右岸 | 73.5 | R73.5k+00（表） | 表のり | B.K6-B-4 | 8.5 | 9 | [19 empty] | 1.38e-05
2009-03-31 | 北陸地方整備局 | 信濃川 | 千曲川 | 右岸 | 73.5 | R73.5k+00（表） | 表のり | B.P6-B-9 | 9.15 | 9.45 | 33 |  | 2.705 |  |  | 56.7 | 37.1 | 6.2 |  | 6.2 | 8.55 | 4.365 | 0.3217 | 0.1463 | 58.4416 | 0.29 | [6 empty] | 0.00026228 | 0.00021404
2009-03-31 | 北陸地方整備局 | 信濃川 | 千曲川 | 右岸 | 73.5 | R73.5k+00（表） | 表のり | B.P6-B-12 | 12.15 | 12.45 | 23 |  | 2.708 |  |  | 37.5 | 57.6 | 4.9 |  | 4.9 | 0.965 | 0.6757 | 0.327 | 0.1953 | 4.9411 | 1.02 | [6 empty] | 0.0002724 | 0.00038142
2009-03-31 | 北陸地方整備局 | 信濃川 | 千曲川 | 右岸 | 73.5 | R73.5k+00（表） | 表のり | B.K6-B-5 | 12.5 | 13 | [19 empty] | 0.00049
2009-03-31 | 北陸地方整備局 | 信濃川 | 千曲川 | 右岸 | 73.5 | R73.5k+00（表） | 表のり | B.K6-B-1 | 2 | 2.5 | [19 empty] | 4.1e-06
2009-03-31 | 北陸地方整備局 | 信濃川 | 千曲川 | 右岸 | 73.5 | R73.5k+00（表） | 表のり | B.K6-B-2 | 3 | 3.5 | [19 empty] | 1.54e-05
2009-03-31 | 北陸地方整備局 | 信濃川 | 千曲川 | 右岸 | 73.5 | R73.5k+00（表） | 表のり | B.C6-B-3 | 3.5 | 4.7 |  |  | 2.75 |  |  | 24.7 | 46.2 | 22.7 | 6.4 | 29.1 | 2.605 | 0.1694 | 0.0476 | 0.014 | 186.0714 | 1.66 | [6 empty] | 3.1334e-06 | 1.96e-06 |  |  | CU |  |  | 57.2 | 15.7
2009-03-31 | 北陸地方整備局 | 信濃川 | 千曲川 | 右岸 | 73.5 | R73.5k+00（表） | 表のり | B.K6-B-3 | 4 | 4.5 | [19 empty] | 6.16e-06
2009-03-31 | 北陸地方整備局 | 信濃川 | 千曲川 | 右岸 | 73.5 | R73.5k+00（裏） | 裏のり | B.T6-C-2 | 2.5 | 3.43 |  |  | 2.676 |  |  | 0.7 | 36.8 | 48.1 | 14.4 | 62.5 | 0.0704 | 0.0531 | 0.0095 | 0.0016 | 44 | 4.67 | 25.6 | 19.9 | 5.7 |  |  |  | 7.4883e-08 | 2.56e-08 |  |  | UU | [8 empty] | 8.7 | 18.3
2009-03-31 | 北陸地方整備局 | 信濃川 | 千曲川 | 右岸 | 73.5 | R73.5k+00（裏） | 裏のり | B.K6-C-2 | 3 | 3.5 | [19 empty] | 3.2e-06
2009-03-31 | 北陸地方整備局 | 信濃川 | 千曲川 | 右岸 | 73.5 | R73.5k+00（裏） | 裏のり | B.T6-C-3 | 3.5 | 4.07 |  | 1.627 | 2.63 | 1.131 | 0.6789 | 0 | 22.4 | 55.2 | 22.4 | 77.6 | 0.0366 | 0.0246 | 0.004 |  |  |  | 37.7 | 23.6 | 14.1 |  |  |  | 1.0092e-08 |  |  |  | UU | [8 empty] | 29.1 | 8.6
2009-03-31 | 北陸地方整備局 | 信濃川 | 千曲川 | 右岸 | 73.5 | R73.5k+00（裏） | 裏のり | B.P6-C-7 | 7.15 | 7.45 | 26 |  | 2.728 |  |  | 50.1 | 46.3 | 3.6 |  | 3.6 | 8.835 | 2.0275 | 0.3532 | 0.2284 | 38.6821 | 0.12 | [6 empty] | 0.00032566 | 0.00052167
2009-03-31 | 北陸地方整備局 | 信濃川 | 千曲川 | 右岸 | 73.5 | R73.5k+00（裏） | 裏のり | B.K6-C-3 | 7.5 | 8 | [19 empty] | 0.00131
2009-03-31 | 北陸地方整備局 | 信濃川 | 千曲川 | 右岸 | 73.5 | R73.5k+00（裏） | 裏のり | B.P6-C-10 | 10.15 | 10.45 | 22 |  | 2.729 |  |  | 57.6 | 35.7 | 6.7 |  | 6.7 | 6.8875 | 3.815 | 0.4505 | 0.1578 | 43.647 | 0.66 | [6 empty] | 0.00057228 | 0.00024901
2009-03-31 | 北陸地方整備局 | 信濃川 | 千曲川 | 右岸 | 73.5 | R73.5k+00（裏） | 裏のり | B.K6-C-4 | 10.5 | 11 | [19 empty] | 0.000871
2009-03-31 | 北陸地方整備局 | 信濃川 | 千曲川 | 右岸 | 73.5 | R73.5k+00（裏） | 裏のり | B.K6-C-1 | 2 | 2.5 | [19 empty] | 4.48e-06
2009-03-31 | 北陸地方整備局 | 信濃川 | 千曲川 | 右岸 | 74.6 | R74.5k+100（表） | 表のり | B.D7-B-2 | 5 | 5.8 |  | 1.696 | 2.688 | 1.072 | 0.59456 | 0 | 60.6 | 32.1 | 7.3 | 39.4 | 0.1319 | 0.1001 | 0.0373 | 0.0134 | 9.8433 | 1.77 | [6 empty] | 1.7809e-06 | 1.7956e-06 |  | 1.1337e-06 | CU |  |  | 34.7 | 19.8
2009-03-31 | 北陸地方整備局 | 信濃川 | 千曲川 | 右岸 | 74.6 | R74.5k+100（表） | 表のり | B.P7-B-8 | 8.15 | 8.45 | 28 |  | 2.726 |  |  | 6.4 | 84.1 | 9.5 |  | 9.5 | 0.4462 | 0.3585 | 0.1636 | 0.0834 | 5.3501 | 1.37 | [6 empty] | 5.4744e-05 | 6.9556e-05
2009-03-31 | 北陸地方整備局 | 信濃川 | 千曲川 | 右岸 | 74.6 | R74.5k+100（表） | 表のり | B.K7-B-2 | 8.5 | 9 | [19 empty] | 0.00117
2009-03-31 | 北陸地方整備局 | 信濃川 | 千曲川 | 右岸 | 74.6 | R74.5k+100（表） | 表のり | B.K7-B-3 | 13.5 | 14 | [19 empty] | 0.0077
2009-03-31 | 北陸地方整備局 | 信濃川 | 千曲川 | 右岸 | 74.6 | R74.5k+100（表） | 表のり | B.K7-B-1 | 2 | 2.5 | [19 empty] | 2.92e-06
2009-03-31 | 北陸地方整備局 | 信濃川 | 千曲川 | 右岸 | 74.6 | R74.5k+100（裏） | 裏のり | B.D7-C-2 | 3.5 | 4.25 |  | 1.847 | 2.683 | 0.82 | 0.30295 | 0 | 60.1 | 30.2 | 9.7 | 39.9 | 0.1449 | 0.1118 | 0.02 | 0.0055 | 26.3455 | 2.37 | [6 empty] | 4.2023e-07 | 3.025e-07 |  | 1.0223e-07 | CU |  |  | 57.5 | 18.9
2009-03-31 | 北陸地方整備局 | 信濃川 | 千曲川 | 右岸 | 74.6 | R74.5k+100（裏） | 裏のり | B.K7-C-2 | 4.5 | 5 | [19 empty] | 2.75e-05
2009-03-31 | 北陸地方整備局 | 信濃川 | 千曲川 | 右岸 | 74.6 | R74.5k+100（裏） | 裏のり | B.P7-C-10 | 10.15 | 10.45 | 35 |  | 2.697 |  |  | 56.5 | 35.1 | 8.4 |  | 8.4 | 6.27 | 3.32 | 0.257 | 0.0908 | 69.0529 | 0.63 | [6 empty] | 0.00015589 | 8.2446e-05
2009-03-31 | 北陸地方整備局 | 信濃川 | 千曲川 | 右岸 | 74.6 | R74.5k+100（裏） | 裏のり | B.K7-C-3 | 10.5 | 11 | [19 empty] | 0.000239
2009-03-31 | 北陸地方整備局 | 信濃川 | 千曲川 | 右岸 | 74.6 | R74.5k+100（裏） | 裏のり | B.K7-C-1 | 2 | 2.5 | [19 empty] | 0.000155
2009-03-31 | 北陸地方整備局 | 信濃川 | 千曲川 | 右岸 | 75.6 | R75.5k+100（表） | 表のり | B.P8-B-5 | 5.15 | 5.45 | 12 |  | 2.715 |  |  | 25.4 | 67.3 | 7.3 |  | 7.3 | 0.6417 | 0.5185 | 0.2399 | 0.1247 | 5.146 | 1.32 | [6 empty] | 0.0001329 | 0.0001555
2009-03-31 | 北陸地方整備局 | 信濃川 | 千曲川 | 右岸 | 75.6 | R75.5k+100（表） | 表のり | B.K8-B-3 | 5.5 | 6 | [19 empty] | 0.000189
2009-03-31 | 北陸地方整備局 | 信濃川 | 千曲川 | 右岸 | 75.6 | R75.5k+100（表） | 表のり | B.P8-B-10 | 10.15 | 10.45 | 28 |  | 2.714 |  |  | 60.5 | 33.1 | 6.4 |  | 6.4 | 13.68 | 6.4125 | 0.442 | 0.1607 | 85.1276 | 0.32 | [6 empty] | 0.00054757 | 0.00025824
2009-03-31 | 北陸地方整備局 | 信濃川 | 千曲川 | 右岸 | 75.6 | R75.5k+100（表） | 表のり | B.K8-B-4 | 10.5 | 11 | [19 empty] | 0.000148
2009-03-31 | 北陸地方整備局 | 信濃川 | 千曲川 | 右岸 | 75.6 | R75.5k+100（表） | 表のり | B.P8-B-12 | 12.15 | 12.44 | 50 |  | 2.668 |  |  | 47.8 | 45.2 | 7 |  | 7 | 4.7225 | 1.4135 | 0.3095 | 0.0917 | 51.4995 | 0.42 | [6 empty] | 0.00023981 | 8.4089e-05
2009-03-31 | 北陸地方整備局 | 信濃川 | 千曲川 | 右岸 | 75.6 | R75.5k+100（表） | 表のり | B.K8-B-5 | 12.5 | 13 | [19 empty] | 0.00025
2009-03-31 | 北陸地方整備局 | 信濃川 | 千曲川 | 右岸 | 75.6 | R75.5k+100（表） | 表のり | B.K8-B-1 | 1 | 1.5 | [19 empty] | 6.37e-05
2009-03-31 | 北陸地方整備局 | 信濃川 | 千曲川 | 右岸 | 75.6 | R75.5k+100（表） | 表のり | B.T8-B-1 | 1.5 | 2.12 |  |  | 2.726 |  |  | 10.7 | 80.7 | 8.6 |  | 8.6 | 0.4972 | 0.404 | 0.1809 | 0.0902 | 5.5122 | 1.53 | [5 empty] | 0.00225 | 6.9101e-05 | 8.136e-05 |  |  | CD | 15.2 | 33.8
2009-03-31 | 北陸地方整備局 | 信濃川 | 千曲川 | 右岸 | 75.6 | R75.5k+100（表） | 表のり | B.K8-B-2 | 4 | 4.5 | [19 empty] | 2.92e-05
2009-03-31 | 北陸地方整備局 | 信濃川 | 千曲川 | 右岸 | 75.6 | R75.5k+100（裏） | 裏のり | B.C8-C-2 | 3.5 | 4.5 |  |  | 2.687 |  |  | 26.5 | 64.1 | 9.4 |  | 9.4 | 0.6035 | 0.425 | 0.1607 | 0.0859 | 7.0256 | 0.92 | [6 empty] | 5.2522e-05 | 7.3788e-05 |  |  | CD | 0.9 | 33.1
2009-03-31 | 北陸地方整備局 | 信濃川 | 千曲川 | 右岸 | 75.6 | R75.5k+100（裏） | 裏のり | B.K8-C-2 | 5.5 | 6 | [19 empty] | 0.000108
2009-03-31 | 北陸地方整備局 | 信濃川 | 千曲川 | 右岸 | 75.6 | R75.5k+100（裏） | 裏のり | B.C8-C-1 | 0.5 | 1.5 | 27 |  | 2.704 |  |  | 53.7 | 37.7 | 8.6 |  | 8.6 | 20.575 | 5.5575 | 0.2025 | 0.0924 | 222.6732 | 0.07 | [5 empty] | 0.00175 | 8.974e-05 | 8.5378e-05 |  |  | CD | 4.9 | 31.2
2009-03-31 | 北陸地方整備局 | 信濃川 | 千曲川 | 右岸 | 75.6 | R75.5k+100（裏） | 裏のり | B.K8-C-1 | 1.5 | 2 | [19 empty] | 0.000145
2009-03-31 | 北陸地方整備局 | 信濃川 | 千曲川 | 右岸 | 76.58 | R76.5k+80（表） | 表のり | B.K9-B-2 | 4 | 4.5 | [19 empty] | 2.05e-05
2009-03-31 | 北陸地方整備局 | 信濃川 | 千曲川 | 右岸 | 76.58 | R76.5k+80（表） | 表のり | B.T9-B-3 | 5.5 | 6.1 |  | 1.73 | 2.628 | 1.099 | 0.63238 | 0 | 12.2 | 67.4 | 20.4 | 87.8 | 0.0394 | 0.0302 | 0.0048 |  |  |  | 39.9 | 26.2 | 13.7 |  |  |  | 1.5397e-08 |  |  |  | UU | [8 empty] | 20.3 | 10.1
2009-03-31 | 北陸地方整備局 | 信濃川 | 千曲川 | 右岸 | 76.58 | R76.5k+80（表） | 表のり | B.K9-B-3 | 6.2 | 6.7 | [19 empty] | 1.03e-05
2009-03-31 | 北陸地方整備局 | 信濃川 | 千曲川 | 右岸 | 76.58 | R76.5k+80（表） | 表のり | B.P9-B-7 | 7.15 | 7.45 | 9 |  | 2.747 |  |  | 11.6 | 86 | 2.4 |  | 2.4 | 0.4717 | 0.3987 | 0.2727 | 0.2082 | 2.2656 | 1 | [6 empty] | 0.00017885 | 0.00043347
2009-03-31 | 北陸地方整備局 | 信濃川 | 千曲川 | 右岸 | 76.58 | R76.5k+80（表） | 表のり | B.K9-B-4 | 7.5 | 8 | [19 empty] | 0.00303
2009-03-31 | 北陸地方整備局 | 信濃川 | 千曲川 | 右岸 | 76.58 | R76.5k+80（表） | 表のり | B.P9-B-13 | 13.15 | 13.45 | 20 |  | 2.66 |  |  | 39.5 | 51 | 9.5 |  | 9.5 | 2.55 | 1.2295 | 0.1924 | 0.0824 | 30.9466 | 0.61 | [6 empty] | 7.9708e-05 | 6.7898e-05
2009-03-31 | 北陸地方整備局 | 信濃川 | 千曲川 | 右岸 | 76.58 | R76.5k+80（表） | 表のり | B.K9-B-5 | 13.5 | 14 | [19 empty] | 0.000174
2009-03-31 | 北陸地方整備局 | 信濃川 | 千曲川 | 右岸 | 76.58 | R76.5k+80（表） | 表のり | B.K9-B-1 | 1.5 | 2 | [19 empty] | 1.54e-05
2009-03-31 | 北陸地方整備局 | 信濃川 | 千曲川 | 右岸 | 76.58 | R76.5k+80（裏） | 裏のり | B.T9-C-3 | 3.7 | 4.41 |  | 1.686 | 2.627 | 1.077 | 0.60147 | 0 | 14.2 | 62.2 | 23.6 | 85.8 | 0.0279 | 0.0192 | 0.0036 |  |  |  | 42.7 | 25.9 | 16.8 |  |  |  | 7.9059e-09 |  |  |  | UU | [8 empty] | 48.6 | 8.1
2009-03-31 | 北陸地方整備局 | 信濃川 | 千曲川 | 右岸 | 76.58 | R76.5k+80（裏） | 裏のり | B.P9-C-6 | 6.15 | 6.45 | 11 |  | 2.7 |  |  | 6.6 | 91.3 | 2.1 |  | 2.1 | 0.4075 | 0.362 | 0.2587 | 0.1967 | 2.0717 | 1.09 | [6 empty] | 0.00015829 | 0.00038691
2009-03-31 | 北陸地方整備局 | 信濃川 | 千曲川 | 右岸 | 76.58 | R76.5k+80（裏） | 裏のり | B.K9-C-3 | 6.5 | 7 | [19 empty] | 6.68e-05
2009-03-31 | 北陸地方整備局 | 信濃川 | 千曲川 | 右岸 | 76.58 | R76.5k+80（裏） | 裏のり | B.P9-C-9 | 9.15 | 9.45 | 44 |  | 2.65 |  |  | 57.1 | 39.7 | 3.2 |  | 3.2 | 9.4525 | 4.585 | 0.527 | 0.3445 | 27.4383 | 0.15 | [6 empty] | 0.00082307 | 0.0011868
2009-03-31 | 北陸地方整備局 | 信濃川 | 千曲川 | 右岸 | 76.58 | R76.5k+80（裏） | 裏のり | B.K9-C-4 | 9.5 | 10 | [19 empty] | 6.37e-05
2009-03-31 | 北陸地方整備局 | 信濃川 | 千曲川 | 右岸 | 76.58 | R76.5k+80（裏） | 裏のり | B.H9-C-1 | 0 | 1 |  |  | 2.668 |  |  | 45.5 | 31.7 | 17.7 | 5.1 | 22.8 | 5.035 | 0.9765 | 0.0603 | 0.0175 | 287.7143 | 0.21 | [5 empty] | 3.12e-05 | 5.4199e-06 | 3.0625e-06 |  |  | CU |  |  | 87.3 | 15.2
2009-03-31 | 北陸地方整備局 | 信濃川 | 千曲川 | 右岸 | 76.58 | R76.5k+80（裏） | 裏のり | B.K9-C-1 | 0.5 | 0.9 | [19 empty] | 1.76e-05
2009-03-31 | 北陸地方整備局 | 信濃川 | 千曲川 | 右岸 | 76.58 | R76.5k+80（裏） | 裏のり | B.T9-C-2 | 1.6 | 1.84 |  |  | 2.745 |  |  | 25.6 | 57.9 | 10.2 | 6.3 | 16.5 | 0.6375 | 0.4972 | 0.1041 | 0.0258 | 24.7093 | 2.68 | [5 empty] | 0.00105 | 1.9206e-05 | 6.6564e-06 |  |  | CU |  |  | 1.58 | 9.9
2009-03-31 | 北陸地方整備局 | 信濃川 | 千曲川 | 右岸 | 76.58 | R76.5k+80（裏） | 裏のり | B.K9-C-2 | 2.3 | 2.8 | [19 empty] | 1.41e-05
2009-03-31 | 北陸地方整備局 | 信濃川 | 千曲川 | 右岸 | 77.24 | R77.0k+240m（天） | 天端 | B.01-P4 | 4.15 | 4.45 | 4 |  | 2.645 |  |  | 0 | 14 | 65.8 | 20.2 | 86 | 0.0348 | 0.0269 | 0.005 |  |  |  | 44.8 | 24.7 | 20.1 |  |  |  | 1.6924e-08
2009-03-31 | 北陸地方整備局 | 信濃川 | 千曲川 | 右岸 | 77.24 | R77.0k+240m（表） | 表のり | B.2 | 7 | 7.5 | [19 empty] | 0.00522
2009-03-31 | 北陸地方整備局 | 信濃川 | 千曲川 | 右岸 | 77.24 | R77.0k+240m（表） | 表のり | B.03-P7 | 7.15 | 7.45 | 4 |  | 2.638 |  |  | 0 | 56.4 | 29.7 | 13.9 |  | 0.128 | 0.102 | 0.011 | 0.00261 | 49.0421 | 2.27 | [6 empty] | 1.0517e-07 | 6.8121e-08
2009-03-31 | 北陸地方整備局 | 信濃川 | 千曲川 | 右岸 | 77.24 | R77.0k+240m（表） | 表のり | B.04-P9 | 9.15 | 9.45 | 14 |  | 2.693 |  |  | 40.8 | 54.7 | 4.5 |  | 4.5 | 2.15 | 1.01 | 0.43 | 0.239 | 8.9958 | 0.593 | [6 empty] | 0.00051374 | 0.00057121
2009-03-31 | 北陸地方整備局 | 信濃川 | 千曲川 | 右岸 | 77.24 | R77.0k+240m（表） | 表のり | B.3 | 13 | 13.5 | [19 empty] | 0.000239 | 0.00562
2009-03-31 | 北陸地方整備局 | 信濃川 | 千曲川 | 右岸 | 77.24 | R77.0k+240m（表） | 表のり | B.06-P15 | 15.15 | 15.45 | 15 |  | 2.738 |  |  | 51.2 | 24.4 | 16.4 | 8 | 24.4 | 5.35 | 2.33 | 0.14 | 0.00833 | 642.2569 | 0.581 | [6 empty] | 3.8157e-05 | 6.9389e-07
2009-03-31 | 北陸地方整備局 | 信濃川 | 千曲川 | 右岸 | 77.24 | R77.0k+240m（表） | 表のり | B.01-1 | 0 | 1.6 | 9 | 1.828 | 2.788 | 0.883 | 0.36562 | 60.5 | 27.2 | 7.7 | 4.6 | 12.3 | 20.9 | 11.1 | 0.32 | 0.0395 | 529.1139 | 0.454 | [5 empty] | 0.00015 | 0.00025908 | 1.5603e-05 |  | 7.5487e-06 | CU |  |  | 26.3 | 31.3
2009-03-31 | 北陸地方整備局 | 信濃川 | 千曲川 | 右岸 | 77.24 | R77.0k+240m（表） | 表のり | B.1 | 5.5 | 6 | [19 empty] | 4.34e-05
2009-03-31 | 北陸地方整備局 | 信濃川 | 千曲川 | 右岸 | 77.24 | R77.0k+240m（裏） | 裏のり | B.04-P9 | 9.15 | 9.45 | 11 |  | 2.732 |  |  | 31.1 | 66.7 | 2.2 |  | 2.2 | 0.945 | 0.697 | 0.35 | 0.229 | 4.1266 | 0.993 | [6 empty] | 0.00031886 | 0.00052441
2009-03-31 | 北陸地方整備局 | 信濃川 | 千曲川 | 右岸 | 77.24 | R77.0k+240m（裏） | 裏のり | B.3 | 9.5 | 10 | [19 empty] | 0.000162 | 0.00209
2009-03-31 | 北陸地方整備局 | 信濃川 | 千曲川 | 右岸 | 77.24 | R77.0k+240m（裏） | 裏のり | B.05-4 | 11 | 12.5 |  | 1.835 | 2.754 | 1.035 | 0.54482 | 0 | 98.5 | 1.5 |  | 1.5 | 0.477 | 0.411 | 0.27 | 0.209 | 2.2823 | 1.01 | [6 empty] | 0.00017477 | 0.00043681 |  | 0.00040862 | CD | 7.9 | 40.9
2009-03-31 | 北陸地方整備局 | 信濃川 | 千曲川 | 右岸 | 77.24 | R77.0k+240m（裏） | 裏のり | B.4 | 12.5 | 13 | [20 empty] | 0.000921
2009-03-31 | 北陸地方整備局 | 信濃川 | 千曲川 | 右岸 | 77.24 | R77.0k+240m（裏） | 裏のり | B.5 | 15 | 15.5 | [19 empty] | 0.000111 | 0.00142
2009-03-31 | 北陸地方整備局 | 信濃川 | 千曲川 | 右岸 | 77.24 | R77.0k+240m（裏） | 裏のり | B.06-P15 | 15.15 | 15.45 | 28 |  | 2.714 |  |  | 56.9 | 39.6 | 3.5 |  | 3.5 | 6.83 | 3.8 | 0.48 | 0.232 | 29.4397 | 0.332 | [6 empty] | 0.00066288 | 0.00053824
2009-03-31 | 北陸地方整備局 | 信濃川 | 千曲川 | 右岸 | 77.24 | R77.0k+240m（裏） | 裏のり | B.1 | 2 | 2.5 | [19 empty] | 0.000643
2009-03-31 | 北陸地方整備局 | 信濃川 | 千曲川 | 右岸 | 77.24 | R77.0k+240m（裏） | 裏のり | B.02-2 | 4.2 | 5.3 |  | 1.7 | 2.684 | 1.158 | 0.71957 | 0 | 50.5 | 41.1 | 8.4 | 49.5 | 0.0998 | 0.076 | 0.028 | 0.00834 | 11.9664 | 2.07 | 37.1 | 24.5 | 12.6 |  |  | 3.03e-06 | 9.1636e-07 | 6.9556e-07 |  | 4.5429e-07 | CU |  |  | 44.7 | 20.3
2009-03-31 | 北陸地方整備局 | 信濃川 | 千曲川 | 右岸 | 77.24 | R77.0k+240m（裏） | 裏のり | B.2 | 4.5 | 5 | [19 empty] | 0.00129
2009-03-31 | 北陸地方整備局 | 信濃川 | 千曲川 | 右岸 | 77.24 | R77.0k+240m（裏） | 裏のり | B.03-3 | 6.3 | 7 |  | 1.652 | 2.647 | 1.212 | 0.80486 | 0 | 79.1 | 17 | 3.9 | 20.9 | 0.163 | 0.144 | 0.07 | 0.0196 | 8.3163 | 3.67 | [5 empty] | 4.33e-05 | 7.6576e-06 | 3.8416e-06 |  | 6.3714e-06 | CU |  |  | 0.9 | 37.5
2009-03-31 | 北陸地方整備局 | 信濃川 | 千曲川 | 右岸 | 78.01 | R78.0k+10m（表） | 表のり | B.02-P5 | 5.15 | 5.45 | 16 |  | 2.717 |  |  | 30.1 | 63.4 | 3.6 | 2.9 | 6.5 | 1.16 | 0.753 | 0.265 | 0.131 | 8.855 | 0.947 | [6 empty] | 0.00016736 | 0.00017161
2009-03-31 | 北陸地方整備局 | 信濃川 | 千曲川 | 右岸 | 78.01 | R78.0k+10m（表） | 表のり | B.2 | 5.2 | 5.6 | [19 empty] | 0.000408
2009-03-31 | 北陸地方整備局 | 信濃川 | 千曲川 | 右岸 | 78.01 | R78.0k+10m（表） | 表のり | B.03-P7 | 7.15 | 7.45 | 34 |  | 2.707 |  |  | 59.3 | 35.3 | 3.2 | 2.2 | 5.4 | 6.42 | 4.21 | 0.45 | 0.198 | 32.4242 | 0.507 | [6 empty] | 0.00057081 | 0.00039204
2009-03-31 | 北陸地方整備局 | 信濃川 | 千曲川 | 右岸 | 78.01 | R78.0k+10m（表） | 表のり | B.3 | 14 | 14.5 | [19 empty] | 0.000642 | 0.0117
2009-03-31 | 北陸地方整備局 | 信濃川 | 千曲川 | 右岸 | 78.01 | R78.0k+10m（表） | 表のり | B.05-P14 | 14.15 | 14.45 | 49 |  | 2.752 |  |  | 67.9 | 31.2 | 0.9 |  | 0.9 | 19.6 | 15.2 | 0.65 | 0.341 | 57.478 | 0.364 | [6 empty] | 0.0013382 | 0.0011628
2009-03-31 | 北陸地方整備局 | 信濃川 | 千曲川 | 右岸 | 78.01 | R78.0k+10m（表） | 表のり | B.1 | 3 | 3.5 | [19 empty] | 7.5e-05
2009-03-31 | 北陸地方整備局 | 信濃川 | 千曲川 | 右岸 | 78.01 | R78.0k+10m（裏） | 裏のり | B.02-P6 | 6.15 | 6.45 | 21 |  | 2.714 |  |  | 39.5 | 53.2 | 5.3 | 2 | 7.3 | 1.91 | 0.888 | 0.29 | 0.125 | 15.28 | 0.817 | [6 empty] | 0.00020624 | 0.00015625
2009-03-31 | 北陸地方整備局 | 信濃川 | 千曲川 | 右岸 | 78.01 | R78.0k+10m（裏） | 裏のり | B.2 | 7 | 7.5 | [19 empty] | 9.9e-05 | 0.0135
2009-03-31 | 北陸地方整備局 | 信濃川 | 千曲川 | 右岸 | 78.01 | R78.0k+10m（裏） | 裏のり | B.03-P7 | 7.15 | 7.45 | 15 |  | 2.72 |  |  | 65.1 | 31.9 | 3 |  | 3 | 12 | 9.49 | 0.5 | 0.277 | 43.3213 | 0.278 | [6 empty] | 0.00072864 | 0.00076729
2009-03-31 | 北陸地方整備局 | 信濃川 | 千曲川 | 右岸 | 78.01 | R78.0k+10m（裏） | 裏のり | B.3 | 10 | 10.5 | [19 empty] | 0.000226 | 0.00113
2009-03-31 | 北陸地方整備局 | 信濃川 | 千曲川 | 右岸 | 78.01 | R78.0k+10m（裏） | 裏のり | B.05-P14 | 14.15 | 14.45 | 38 |  | 2.704 |  |  | 60.6 | 34.5 | 4 | 0.9 | 4.9 | 10.9 | 7.76 | 0.6 | 0.329 | 33.1307 | 0.281 | [6 empty] | 0.0011117 | 0.0010824
2009-03-31 | 北陸地方整備局 | 信濃川 | 千曲川 | 右岸 | 78.01 | R78.0k+10m（裏） | 裏のり | B.1 | 3 | 3.5 | [19 empty] | 9.11e-05
2009-03-31 | 北陸地方整備局 | 信濃川 | 千曲川 | 右岸 | 79.02 | R79.0k+20m（天） | 天端 | B.01-P1 | 1.15 | 1.48 | 3 |  | 2.707 |  |  | 1.9 | 31.4 | 48 | 18.7 | 66.7 | 0.0557 | 0.0384 | 0.054 |  |  |  | 41.2 | 23.2 | 18 |  |  |  | 4.1972e-06
2009-03-31 | 北陸地方整備局 | 信濃川 | 千曲川 | 右岸 | 79.02 | R79.0k+20m（表） | 表のり | B.02-P8 | 8.15 | 8.45 | 21 |  | 2.781 |  |  | 76.7 | 20.2 | 3.1 |  | 3.1 | 25.2 | 17.4 | 1.2 | 0.342 | 73.6842 | 2.08 | [6 empty] | 0.0055394 | 0.0011696
2009-03-31 | 北陸地方整備局 | 信濃川 | 千曲川 | 右岸 | 79.02 | R79.0k+20m（表） | 表のり | B.03-P10 | 10.15 | 10.45 | 46 |  | 2.752 |  |  | 78.1 | 21.1 | 0.8 |  | 0.8 | 26.1 | 20.2 | 1.4 | 0.373 | 69.9732 | 3.48 | [6 empty] | 0.0079173 | 0.0013913
2009-03-31 | 北陸地方整備局 | 信濃川 | 千曲川 | 右岸 | 79.02 | R79.0k+20m（表） | 表のり | B.2 | 10.2 | 10.5 | [19 empty] | 0.000448 | 0.0318
2009-03-31 | 北陸地方整備局 | 信濃川 | 千曲川 | 右岸 | 79.02 | R79.0k+20m（表） | 表のり | B.04-P14 | 14.15 | 14.45 | 17 |  | 2.717 |  |  | 0 | 84.7 | 9.3 | 6 | 15.3 | 0.216 | 0.182 | 0.105 | 0.0167 | 12.9341 | 4.55 | [6 empty] | 1.9593e-05 | 2.7889e-06
2009-03-31 | 北陸地方整備局 | 信濃川 | 千曲川 | 右岸 | 79.02 | R79.0k+20m（表） | 表のり | B.3 | 14.2 | 14.6 | [19 empty] | 0.000137 | 0.000634
2009-03-31 | 北陸地方整備局 | 信濃川 | 千曲川 | 右岸 | 79.02 | R79.0k+20m（表） | 表のり | B.4 | 15.05 | 15.5 | [19 empty] | 0.000377 | 0.00243
2009-03-31 | 北陸地方整備局 | 信濃川 | 千曲川 | 右岸 | 79.02 | R79.0k+20m（表） | 表のり | B.05-P15 | 15.15 | 15.45 | 40 |  | 2.724 |  |  | 59 | 27.8 | 9.8 | 3.4 | 13.2 | 8.38 | 4.4 | 0.15 | 0.0459 | 182.5708 | 0.5 | [6 empty] | 4.4772e-05 | 2.1068e-05
2009-03-31 | 北陸地方整備局 | 信濃川 | 千曲川 | 右岸 | 79.02 | R79.0k+20m（表） | 表のり | B.01-1 | 1.8 | 2.6 |  | 1.94 | 2.744 | 0.67 | 0.1801 | 17.3 | 59.3 | 16.4 | 7 | 23.4 | 0.402 | 0.233 | 0.046 | 0.00907 | 44.3219 | 3.73 | [5 empty] | 6.39e-05 | 2.8947e-06 | 8.2265e-07 |  | 1.2862e-07 | CU |  |  | 4.4 | 34.9
2009-03-31 | 北陸地方整備局 | 信濃川 | 千曲川 | 右岸 | 79.02 | R79.0k+20m（表） | 表のり | B.1 | 3.3 | 3.6 | [19 empty] | 0.000158
2009-03-31 | 北陸地方整備局 | 信濃川 | 千曲川 | 右岸 | 79.02 | R79.0k+20m（裏） | 裏のり | B.3 | 7 | 7.3 | [20 empty] | 7.31e-06
2009-03-31 | 北陸地方整備局 | 信濃川 | 千曲川 | 右岸 | 79.02 | R79.0k+20m（裏） | 裏のり | B.03-P7 | 7.15 | 7.45 | 20 |  | 2.729 |  |  | 76.5 | 20.9 | 2.6 |  | 2.6 | 16 | 11.5 | 1.2 | 0.38 | 42.1053 | 2.46 | [6 empty] | 0.0055394 | 0.001444
2009-03-31 | 北陸地方整備局 | 信濃川 | 千曲川 | 右岸 | 79.02 | R79.0k+21m（裏） | 裏のり | B.4 | 13 | 13.3 | [19 empty] | 0.00189 | 0.0312
2009-03-31 | 北陸地方整備局 | 信濃川 | 千曲川 | 右岸 | 79.02 | R79.0k+20m（裏） | 裏のり | B.04-P13 | 13.15 | 13.45 | 24 |  | 2.703 |  |  | 80.7 | 14.6 | 3.4 | 1.3 | 4.7 | 13 | 11.1 | 2.1 | 0.464 | 28.0172 | 5.29 | [6 empty] | 0.020257 | 0.002153
2009-03-31 | 北陸地方整備局 | 信濃川 | 千曲川 | 右岸 | 79.02 | R79.0k+20m（裏） | 裏のり | B.01-1 | 0.5 | 1.5 | 9 | 1.93 | 2.726 | 0.609 | 0.14038 | 5.9 | 84.8 | 6.8 | 2.5 |  | 0.571 | 0.438 | 0.14 | 0.083 | 6.8795 | 0.802 | [5 empty] | 2.15e-05 | 3.8157e-05 | 6.889e-05 |  | 2.6838e-05 | CD | 26.3 | 38
2009-03-31 | 北陸地方整備局 | 信濃川 | 千曲川 | 右岸 | 79.02 | R79.0k+20m（裏） | 裏のり | B.1 | 1 | 1.3 | [19 empty] | 0.000146
2009-03-31 | 北陸地方整備局 | 信濃川 | 千曲川 | 右岸 | 79.02 | R79.0k+20m（裏） | 裏のり | B.2 | 3 | 3.3 | [19 empty] | 0.0006
2009-03-31 | 北陸地方整備局 | 信濃川 | 千曲川 | 右岸 | 80 | R80.0k（表） | 表のり | B.03-P8 | 8.15 | 8.45 | 12 |  | 2.765 |  |  | 73.8 | 24.6 | 1.6 |  | 1.6 | 14.4 | 11.5 | 0.9 | 0.333 | 43.2432 | 1.78 | [6 empty] | 0.0028443 | 0.0011089
2009-03-31 | 北陸地方整備局 | 信濃川 | 千曲川 | 右岸 | 80 | R80.0k（表） | 表のり | B.4 | 12 | 12.5 | [19 empty] | 0.000435 | 0.00555
2009-03-31 | 北陸地方整備局 | 信濃川 | 千曲川 | 右岸 | 80 | R80.0k（表） | 表のり | B.04-P12 | 12.15 | 12.45 | 10 |  | 2.711 |  |  | 14.5 | 72.8 | 8.6 | 4.1 | 12.7 | 0.597 | 0.469 | 0.135 | 0.0437 | 13.6613 | 2.03 | [6 empty] | 3.5074e-05 | 1.9097e-05
2009-03-31 | 北陸地方整備局 | 信濃川 | 千曲川 | 右岸 | 80 | R80.0k（表） | 表のり | B.05-P15 | 15.15 | 15.45 | 9 |  | 2.721 |  |  | 2.4 | 81.9 | 11 | 4.7 | 15.7 | 0.49 | 0.4 | 0.12 | 0.0277 | 17.6895 | 4.09 | [6 empty] | 2.6697e-05 | 7.6729e-06
2009-03-31 | 北陸地方整備局 | 信濃川 | 千曲川 | 右岸 | 80 | R80.0k（表） | 表のり | B.5 | 15.4 | 15.7 | [19 empty] | 0.00144 | 0.00815
2009-03-31 | 北陸地方整備局 | 信濃川 | 千曲川 | 右岸 | 80 | R80.0k（表） | 表のり | B.06-P17 | 17.15 | 17.45 | 44 |  | 2.74 |  |  | 78.7 | 19.2 | 2.1 |  | 2.1 | 25 | 21.2 | 1.5 | 0.385 | 64.9351 | 6.46 | [6 empty] | 0.0092897 | 0.0014823
2009-03-31 | 北陸地方整備局 | 信濃川 | 千曲川 | 右岸 | 80 | R80.0k（表） | 表のり | B.1 | 1 | 1.5 | [19 empty] | 0.00023
2009-03-31 | 北陸地方整備局 | 信濃川 | 千曲川 | 右岸 | 80 | R80.0k（表） | 表のり | B.01-1 | 1 | 2 |  | 1.658 | 2.75 | 0.991 | 0.48882 | 83.6 | 11.6 | 3.5 | 1.3 | 4.8 | 13.2 | 9.99 | 2.6 | 0.288 | 45.8333 | 5.47 | [5 empty] | 2.55e-05 | 0.033227 | 0.00082944 |  | 0.017473 | CD | 3.4 | 29.4
2009-03-31 | 北陸地方整備局 | 信濃川 | 千曲川 | 右岸 | 80 | R80.0k（表） | 表のり | B.2 | 2 | 2.5 | [19 empty] | 2.86e-05
2009-03-31 | 北陸地方整備局 | 信濃川 | 千曲川 | 右岸 | 80 | R80.0k（表） | 表のり | B.02-2 | 3 | 3.7 | 2 | 1.586 | 2.722 | 1.274 | 0.90932 | 0 | 73.2 | 22.9 | 3.9 | 26.8 | 0.158 | 0.134 | 0.052 | 0.0239 | 6.6109 | 1.96 | [5 empty] | 0.000168 | 3.8457e-06 | 5.7121e-06 |  | 7.964e-06 | CU |  |  | 18.4 | 29.3
2009-03-31 | 北陸地方整備局 | 信濃川 | 千曲川 | 右岸 | 80 | R80.0k（表） | 表のり | B.3 | 5 | 5.5 | [19 empty] | 0.000102
2009-03-31 | 北陸地方整備局 | 信濃川 | 千曲川 | 右岸 | 80 | R80.0k（裏） | 裏のり | B.2 | 5.5 | 6 | [19 empty] | 0.000104
2009-03-31 | 北陸地方整備局 | 信濃川 | 千曲川 | 右岸 | 80 | R80.0k（裏） | 裏のり | B.3 | 7 | 7.5 | [19 empty] | 0.00533 | 0.00666
2009-03-31 | 北陸地方整備局 | 信濃川 | 千曲川 | 右岸 | 80 | R80.0k（裏） | 裏のり | B.03-P7 | 7.15 | 7.41 | 50 |  | 2.744 |  |  | 48.5 | 32.1 | 10.3 | 9.1 | 19.4 | 3.85 | 1.76 | 0.09 | 0.00676 | 569.5266 | 4.18 | [6 empty] | 1.3708e-05 | 4.5698e-07
2009-03-31 | 北陸地方整備局 | 信濃川 | 千曲川 | 右岸 | 80 | R80.0k（裏） | 裏のり | B.4 | 11 | 11.5 | [19 empty] | 0.00192 | 0.00301
2009-03-31 | 北陸地方整備局 | 信濃川 | 千曲川 | 右岸 | 80 | R80.0k（裏） | 裏のり | B.04-P11 | 11.15 | 11.44 | 50 |  | 2.775 |  |  | 61.9 | 31.5 | 5.4 | 1.2 | 6.6 | 8.49 | 4.57 | 0.4 | 0.15 | 56.6 | 0.683 | [6 empty] | 0.00043448 | 0.000225
2009-03-31 | 北陸地方整備局 | 信濃川 | 千曲川 | 右岸 | 80 | R80.0k（裏） | 裏のり | B.5 | 15.1 | 15.5 | [20 empty] | 0.000754
2009-03-31 | 北陸地方整備局 | 信濃川 | 千曲川 | 右岸 | 80 | R80.0k（裏） | 裏のり | B.05-P15 | 15.15 | 15.25 | 50 |  | 2.717 |  |  | 62.8 | 29.8 | 5.4 | 2 | 7.4 | 6.31 | 3.53 | 0.28 | 0.127 | 49.685 | 0.669 | [6 empty] | 0.00019014 | 0.00016129
2009-03-31 | 北陸地方整備局 | 信濃川 | 千曲川 | 右岸 | 80 | R80.0k（裏） | 裏のり | B.1 | 4 | 4.5 | [19 empty] | 0.000111
2009-03-31 | 北陸地方整備局 | 信濃川 | 千曲川 | 右岸 | 81 | R81.0k（表） | 表のり | B.3 | 14 | 14.5 | [19 empty] | 0.000715 | 0.00809
2009-03-31 | 北陸地方整備局 | 信濃川 | 千曲川 | 右岸 | 81 | R81.0k（表） | 表のり | B.04-P14 | 14.15 | 14.45 | 34 |  | 2.782 |  |  | 75.7 | 19.3 | 5 |  | 5 | 21.4 | 14.4 | 8.5 | 0.252 | 84.9206 | 3.5 | [6 empty] | 0.51697 | 0.00063504
2009-03-31 | 北陸地方整備局 | 信濃川 | 千曲川 | 右岸 | 81 | R81.0k（表） | 表のり | B.01-1 | 1 | 2 | 7 | 1.696 | 2.736 | 0.768 | 0.25621 | 19.2 | 73.4 | 5.1 | 2.3 | 7.4 | 0.541 | 0.406 | 0.16 | 0.106 | 5.1038 | 0.879 | [5 empty] | 0.000612 | 5.1993e-05 | 0.00011236 |  | 6.4745e-05 | CD | 25.7 | 31.3
2009-03-31 | 北陸地方整備局 | 信濃川 | 千曲川 | 右岸 | 81 | R81.0k（表） | 表のり | B.1 | 2 | 2.5 | [19 empty] | 0.0018
2009-03-31 | 北陸地方整備局 | 信濃川 | 千曲川 | 右岸 | 81 | R81.0k（表） | 表のり | B.02-2 | 3 | 4 | 6 | 1.878 | 2.748 | 0.644 | 0.16246 | 45.2 | 47.9 | 5.1 | 1.8 | 6.9 | 4.33 | 1.3 | 0.32 | 0.153 | 28.3007 | 0.336 | [5 empty] | 9.89e-05 | 0.00025908 | 0.00023409 |  | 4.6386e-05 | CD | 23.9 | 41.4
2009-03-31 | 北陸地方整備局 | 信濃川 | 千曲川 | 右岸 | 81 | R81.0k（表） | 表のり | B.2 | 4 | 4.5 | [19 empty] | 0.000682
2009-03-31 | 北陸地方整備局 | 信濃川 | 千曲川 | 右岸 | 81 | R81.0k（裏） | 裏のり | B.2 | 6 | 6.3 | [19 empty] | 0.00084
2009-03-31 | 北陸地方整備局 | 信濃川 | 千曲川 | 右岸 | 81 | R81.0k（裏） | 裏のり | B.03-P6 | 6.15 | 6.45 | 22 |  | 2.759 |  |  | 43.3 | 54.9 | 1.8 |  | 1.8 | 7.64 | 0.663 | 0.23 | 0.172 | 44.4186 | 0.0815 | [6 empty] | 0.00012054 | 0.00029584
2009-03-31 | 北陸地方整備局 | 信濃川 | 千曲川 | 右岸 | 81 | R81.0k（裏） | 裏のり | B.3 | 11 | 11.5 | [19 empty] | 0.000754 | 0.0354
2009-03-31 | 北陸地方整備局 | 信濃川 | 千曲川 | 右岸 | 81 | R81.0k（裏） | 裏のり | B.04-P11 | 11.15 | 11.45 | 21 |  | 2.752 |  |  | 51.4 | 44.5 | 4.1 |  | 4.1 | 12.3 | 2.3 | 0.45 | 0.217 | 56.682 | 0.169 | [6 empty] | 0.00057081 | 0.00047089
2009-03-31 | 北陸地方整備局 | 信濃川 | 千曲川 | 右岸 | 81 | R81.0k（裏） | 裏のり | B.01-1 | 1 | 2 | 9 | 2.036 | 2.73 | 0.456 | 0.065123 | 22.6 | 67.9 | 7 | 2.5 | 9.5 | 1.14 | 0.815 | 0.21 | 0.082 | 13.9024 | 1.45 | [5 empty] | 0.000287 | 9.763e-05 | 6.724e-05 |  | 2.0385e-05 | CD | 25.2 | 44.4
2009-03-31 | 北陸地方整備局 | 信濃川 | 千曲川 | 右岸 | 81 | R81.0k（裏） | 裏のり | B.02-2 | 3.7 | 4.45 | 12 | 1.673 | 2.742 | 0.839 | 0.32115 | 1.5 | 89.4 | 6.4 | 2.7 | 9.1 | 0.268 | 0.225 | 0.135 | 0.083 | 3.2289 | 1.22 | [5 empty] | 0.00109 | 3.5074e-05 | 6.889e-05 |  | 2.7544e-05 | CD | 10.6 | 35.1
2009-03-31 | 北陸地方整備局 | 信濃川 | 千曲川 | 右岸 | 81 | R81.0k（裏） | 裏のり | B.1 | 4 | 4.3 | [19 empty] | 0.000528
2009-03-31 | 北陸地方整備局 | 信濃川 | 千曲川 | 右岸 | 83.5 | R83.5k（表） | 表のり | B.2 | 4 | 4.5 | [19 empty] | 9.72e-05
2009-03-31 | 北陸地方整備局 | 信濃川 | 千曲川 | 右岸 | 83.5 | R83.5k（表） | 表のり | B.02-P4 | 4.15 | 4.45 | 25 |  | 2.791 |  |  | 54.5 | 36.7 | 6.5 | 2.3 | 8.8 | 6.35 | 3.15 | 0.32 | 0.101 | 62.8713 | 0.525 | [6 empty] | 0.00025908 | 0.00010201
2009-03-31 | 北陸地方整備局 | 信濃川 | 千曲川 | 右岸 | 83.5 | R83.5k（表） | 表のり | B.03-P6-1 | 6.15 | 6.3 | 27 |  | 2.739 |  |  | 75.6 | 21 | 3.4 |  | 3.4 | 23.6 | 21.1 | 0.8 | 0.298 | 79.1946 | 4.07 | [6 empty] | 0.002165 | 0.00088804
2009-03-31 | 北陸地方整備局 | 信濃川 | 千曲川 | 右岸 | 83.5 | R83.5k（表） | 表のり | B.3 | 7 | 7.3 | [19 empty] | 0.0107
2009-03-31 | 北陸地方整備局 | 信濃川 | 千曲川 | 右岸 | 83.5 | R83.5k（表） | 表のり | B.04-P7 | 7.45 | 7.75 | 49 |  | 2.779 |  |  | 77.8 | 18.7 | 3.5 |  | 3.5 | 16.6 | 13.4 | 1.3 | 0.312 | 53.2051 | 4.91 | [6 empty] | 0.0066682 | 0.00097344
2009-03-31 | 北陸地方整備局 | 信濃川 | 千曲川 | 右岸 | 83.5 | R83.5k（表） | 表のり | B.04-P10 | 10.15 | 10.45 | 37 |  | 2.768 |  |  | 68.9 | 23.2 | 5.4 | 2.5 | 7.9 | 10.1 | 7.34 | 0.55 | 0.135 | 74.8148 | 2.38 | [6 empty] | 0.0009087 | 0.00018225
2009-03-31 | 北陸地方整備局 | 信濃川 | 千曲川 | 右岸 | 83.5 | R83.5k（表） | 表のり | B.1 | 1 | 1.3 | [19 empty] | 0.000407
2009-03-31 | 北陸地方整備局 | 信濃川 | 千曲川 | 右岸 | 83.5 | R83.5k（裏） | 裏のり | B.02-P3 | 3.15 | 3.45 | 34 |  | 2.809 |  |  | 36 | 49.5 | 11 | 3.5 | 14.5 | 1.39 | 0.678 | 0.13 | 0.0373 | 37.2654 | 1.41 | [6 empty] | 3.2137e-05 | 1.3913e-05
2009-03-31 | 北陸地方整備局 | 信濃川 | 千曲川 | 右岸 | 83.5 | R83.5k（裏） | 裏のり | B.2 | 6 | 6.3 | [19 empty] | 0.000155
2009-03-31 | 北陸地方整備局 | 信濃川 | 千曲川 | 右岸 | 83.5 | R83.5k（裏） | 裏のり | B.03-P6-1 | 6.15 | 6.45 | 23 |  | 2.719 |  |  | 24.9 | 57.4 | 11.8 | 5.9 | 17.7 | 0.833 | 0.579 | 0.1 | 0.0187 | 44.5455 | 3.66 | [6 empty] | 1.7498e-05 | 3.4969e-06
2009-03-31 | 北陸地方整備局 | 信濃川 | 千曲川 | 右岸 | 83.5 | R83.5k（裏） | 裏のり | B.04-P8 | 8.15 | 8.45 | 10 |  | 2.745 |  |  | 84.7 | 11.6 | 3.7 |  | 3.7 | 11.6 | 8.93 | 3.5 | 0.814 | 14.2506 | 2.87 | [6 empty] | 0.066162 | 0.006626
2009-03-31 | 北陸地方整備局 | 信濃川 | 千曲川 | 右岸 | 83.5 | R83.5k（裏） | 裏のり | B.3 | 10 | 10.3 | [19 empty] | 0.0488
2009-03-31 | 北陸地方整備局 | 信濃川 | 千曲川 | 右岸 | 83.5 | R83.5k（裏） | 裏のり | B.05-P10 | 10.15 | 10.44 | 50 |  | 2.725 |  |  | 86.1 | 12.9 | 1 |  | 1 | 17.6 | 13.2 | 3.4 | 1.2 | 14.6667 | 1.96 | [6 empty] | 0.061864 | 0.0144
2009-03-31 | 北陸地方整備局 | 信濃川 | 千曲川 | 右岸 | 83.5 | R83.5k（裏） | 裏のり | B.01-1 | 1 | 2 | 10 | 1.888 | 2.833 | 0.605 | 0.13797 | 64.9 | 20.7 | 8.8 | 5.6 | 14.4 | 15.3 | 9.33 | 0.22 | 0.0286 | 534.965 | 1.54 | [5 empty] | 0.00039 | 0.00010874 | 8.1796e-06 |  | 1.4196e-06 | CU |  |  | 23.8 | 44.5
2009-03-31 | 北陸地方整備局 | 信濃川 | 千曲川 | 右岸 | 83.5 | R83.5k（裏） | 裏のり | B.1 | 2 | 2.3 | [19 empty] | 0.000618
2009-03-31 | 北陸地方整備局 | 信濃川 | 千曲川 | 右岸 | 85.27 | R82.25k+20m（表） | 表のり | B.2 | 5 | 5.3 | [19 empty] | 0.0033
2009-03-31 | 北陸地方整備局 | 信濃川 | 千曲川 | 右岸 | 85.27 | R82.25k+20m（表） | 表のり | B.02-P5 | 5.45 | 5.75 | 33 |  | 2.75 |  |  | 56.1 | 37 | 5.7 | 1.2 | 6.9 | 6.21 | 3.34 | 0.34 | 0.14 | 44.3571 | 0.411 | [6 empty] | 0.00029815 | 0.000196
2009-03-31 | 北陸地方整備局 | 信濃川 | 千曲川 | 右岸 | 85.27 | R82.25k+20m（表） | 表のり | B.03-P9 | 9.15 | 9.45 | 19 |  | 2.753 |  |  | 67.3 | 26.2 | 5.3 | 1.2 | 6.5 | 9.75 | 7 | 0.55 | 0.167 | 58.3832 | 1.45 | [6 empty] | 0.0009087 | 0.00027889
2009-03-31 | 北陸地方整備局 | 信濃川 | 千曲川 | 右岸 | 85.27 | R82.25k+20m（表） | 表のり | B.3 | 12 | 12.3 | [19 empty] | 0.00168 | 0.00213
2009-03-31 | 北陸地方整備局 | 信濃川 | 千曲川 | 右岸 | 85.27 | R82.25k+20m（表） | 表のり | B.04-P12 | 12.45 | 12.75 | 39 |  | 2.773 |  |  | 67.8 | 24.8 | 5.4 | 2 | 7.4 | 15.2 | 9.1 | 0.49 | 0.144 | 105.5556 | 1.06 | [6 empty] | 0.00069532 | 0.00020736
2009-03-31 | 北陸地方整備局 | 信濃川 | 千曲川 | 右岸 | 85.27 | R82.25k+20m（表） | 表のり | B.1 | 2 | 2.5 | [19 empty] | 0.000126
2009-03-31 | 北陸地方整備局 | 信濃川 | 千曲川 | 右岸 | 85.27 | R82.25k+20m（裏） | 裏のり | B.03-P7 | 7.15 | 7.45 | 47 |  | 2.75 |  |  | 76.5 | 19.5 | 4 |  | 4 | 19.6 | 15.8 | 1.1 | 0.242 | 80.9917 | 3.8 | [6 empty] | 0.004528 | 0.00058564
2009-03-31 | 北陸地方整備局 | 信濃川 | 千曲川 | 右岸 | 85.27 | R82.25k+20m（裏） | 裏のり | B.1 | 7.5 | 7.8 | [19 empty] | 0.00239 | 0.0285
2009-03-31 | 北陸地方整備局 | 信濃川 | 千曲川 | 右岸 | 85.27 | R82.25k+20m（裏） | 裏のり | B.2 | 10 | 10.3 | [19 empty] | 0.00155 | 0.00693
2009-03-31 | 北陸地方整備局 | 信濃川 | 千曲川 | 右岸 | 85.27 | R82.25k+20m（裏） | 裏のり | B.04-P10 | 10.15 | 10.35 | 50 |  | 2.755 |  |  | 49.3 | 39.8 | 7.4 | 3.5 | 10.9 | 3.37 | 1.89 | 0.21 | 0.0632 | 53.3228 | 0.592 | [6 empty] | 9.763e-05 | 3.9942e-05
2009-03-31 | 北陸地方整備局 | 信濃川 | 千曲川 | 右岸 | 85.27 | R82.25k+20m（裏） | 裏のり | B.01-1 | 0.1 | 0.8 |  |  | 2.721 |  |  | 2.6 | 24.8 | 42.1 | 30.5 | 72.6 | 0.0506 | 0.0366 | 0.001 | [9 empty] | 4.0644e-10
2009-03-31 | 北陸地方整備局 | 信濃川 | 千曲川 | 右岸 | 85.27 | R82.25k+20m（裏） | 裏のり | B.02-2 | 1 | 2 | 15 | 2.063 | 2.738 | 0.462 | 0.067449 | 64.4 | 24.6 | 6.8 | 4.2 | 11 | 11.4 | 8.99 | 0.33 | 0.0513 | 222.2222 | 1.53 | [5 empty] | 7.42e-05 | 0.00027823 | 2.6317e-05 |  | 1.4572e-05 | CU |  |  | 45.9 | 27.6
2009-03-31 | 北陸地方整備局 | 信濃川 | 千曲川 | 右岸 | 86.02 | R86.0k+20m（表） | 表のり | B.1 | 5 | 5.5 | [19 empty] | 0.000617
2009-03-31 | 北陸地方整備局 | 信濃川 | 千曲川 | 右岸 | 86.02 | R86.0k+20m（表） | 表のり | B.02-P5 | 5.15 | 5.45 | 50 |  | 2.754 |  |  | 71.2 | 21 | 5.9 | 1.9 | 7.8 | 14.3 | 11 | 0.6 | 0.136 | 105.1471 | 2.89 | [6 empty] | 0.0011117 | 0.00018496
2009-03-31 | 北陸地方整備局 | 信濃川 | 千曲川 | 右岸 | 86.02 | R86.0k+20m（表） | 表のり | B.03-P10 | 10.15 | 10.45 | 27 |  | 2.745 |  |  | 61.8 | 34.8 | 3.4 |  | 3.4 | 18.4 | 11.6 | 0.45 | 0.214 | 85.9813 | 0.167 | [6 empty] | 0.00057081 | 0.00045796
2009-03-31 | 北陸地方整備局 | 信濃川 | 千曲川 | 右岸 | 86.02 | R86.0k+20m（表） | 表のり | B.2 | 11 | 11.5 | [19 empty] | 0.00198 | 0.0144
2009-03-31 | 北陸地方整備局 | 信濃川 | 千曲川 | 右岸 | 86.02 | R86.0k+20m（表） | 表のり | B.04-P11 | 11.15 | 11.34 | 50 |  | 2.773 |  |  | 76.5 | 19.6 | 3.9 |  | 3.9 | 23.5 | 18.7 | 1 | 0.326 | 72.0859 | 4.24 | [6 empty] | 0.0036308 | 0.0010628
2009-03-31 | 北陸地方整備局 | 信濃川 | 千曲川 | 右岸 | 86.02 | R86.0k+20m（裏） | 裏のり | B.3 | 5 | 5.2 | [19 empty] | 0.00303
2009-03-31 | 北陸地方整備局 | 信濃川 | 千曲川 | 右岸 | 86.02 | R86.0k+20m（裏） | 裏のり | B.03-P5 | 5.35 | 5.65 | 24 |  | 2.747 |  |  | 84 | 14 | 2 |  | 2 | 16.1 | 13.5 | 3.5 | 0.715 | 22.5175 | 6.34 | [6 empty] | 0.066162 | 0.0051122
2009-03-31 | 北陸地方整備局 | 信濃川 | 千曲川 | 右岸 | 86.02 | R86.0k+20m（裏） | 裏のり | B.4 | 12 | 12.4 | [19 empty] | 0.00188 | 0.0156
2009-03-31 | 北陸地方整備局 | 信濃川 | 千曲川 | 右岸 | 86.02 | R86.0k+20m（裏） | 裏のり | B.04-P12 | 12.15 | 12.36 | 50 |  | 2.778 |  |  | 79.8 | 15.3 | 4.1 | 0.8 | 4.9 | 23 | 15.9 | 1.9 | 0.255 | 90.1961 | 11.5 | [6 empty] | 0.016065 | 0.00065025
2009-03-31 | 北陸地方整備局 | 信濃川 | 千曲川 | 右岸 | 86.02 | R86.0k+20m（裏） | 裏のり | B.01-1 | 0.3 | 1 |  | 1.555 | 2.753 | 0.974 | 0.46809 | 12.7 | 77.7 | 7.1 | 2.5 | 9.6 | 0.407 | 0.336 | 0.15 | 0.0813 | 5.0062 | 1.38 | [5 empty] | 4.07e-05 | 4.4772e-05 | 6.6097e-05 |  | 7.5087e-05 | CD | 10.7 | 32.1
2009-03-31 | 北陸地方整備局 | 信濃川 | 千曲川 | 右岸 | 86.02 | R86.0k+20m（裏） | 裏のり | B.1 | 0.9 | 1.25 | [19 empty] | 0.000225
2009-03-31 | 北陸地方整備局 | 信濃川 | 千曲川 | 右岸 | 86.02 | R86.0k+20m（裏） | 裏のり | B.2 | 2 | 2.2 | [19 empty] | 0.00138
2009-03-31 | 北陸地方整備局 | 信濃川 | 千曲川 | 右岸 | 86.02 | R86.0k+20m（裏） | 裏のり | B.02-P2 | 2.55 | 2.85 | 15 |  | 2.716 |  |  | 16.6 | 45.8 | 26.3 | 11.3 | 37.6 | 0.199 | 0.14 | 0.017 | 0.00388 | 51.2887 | 2.41 | [6 empty] | 2.8837e-07 | 1.5054e-07
2009-03-31 | 北陸地方整備局 | 信濃川 | 千曲川 | 右岸 | 87.8 | R87.75k+50（表） | 表のり | B.C-2 | 4.5 | 5 |  |  | 2.707 |  |  | 57.2 | 24.5 | 13.3 | 5 | 18.3 | 11.0636 | 4.1905 | 0.096 | 0.0205 | 539.6878 | 0.6 | [6 empty] | 1.5919e-05 | 4.2025e-06
2009-03-31 | 北陸地方整備局 | 信濃川 | 千曲川 | 右岸 | 87.8 | R87.75k+50（表） | 表のり | B.2 | 4.5 | 5 | [19 empty] | 0.0151
2009-03-31 | 北陸地方整備局 | 信濃川 | 千曲川 | 右岸 | 87.8 | R87.75k+50（表） | 表のり | B.C-3 | 9.5 | 10 |  |  | 2.741 |  |  | 62.1 | 24.3 | 9.1 | 4.5 | 13.6 | 11.1103 | 5.9443 | 0.22 | 0.0417 | 266.4341 | 1 | [6 empty] | 0.00010874 | 1.7389e-05
2009-03-31 | 北陸地方整備局 | 信濃川 | 千曲川 | 右岸 | 87.8 | R87.75k+50（表） | 表のり | B.3 | 9.5 | 10 | [20 empty] | 0.00185
2009-03-31 | 北陸地方整備局 | 信濃川 | 千曲川 | 右岸 | 87.8 | R87.75k+50（表） | 表のり | B.C-1 | 0 | 2.5 | 14 | 1.752 | 2.74 | 0.649 | 0.16577 | 65.6 | 25.8 | 8.6 |  | 8.6 | 17.7532 | 11.1068 | 0.38 | 0.1056 | 168.1174 | 0.59 | [5 empty] | 0.00493 | 0.0003858 | 0.00011151 |  | 0.00017515 | CD | 0.2 | 41.8
2009-03-31 | 北陸地方整備局 | 信濃川 | 千曲川 | 右岸 | 87.8 | R87.75k+50（表） | 表のり | B.1 | 1.5 | 2 | [19 empty] | 0.045
2009-03-31 | 北陸地方整備局 | 信濃川 | 千曲川 | 右岸 | 87.8 | R87.75k+50（裏） | 裏のり | B.C-2 | 7.5 | 8 |  |  | 2.719 |  |  | 56.6 | 28.7 | 9.6 | 5.1 | 14.7 | 10.498 | 4.2518 | 0.19 | 0.0342 | 306.9591 | 0.67 | [6 empty] | 7.7423e-05 | 1.1696e-05
2009-03-31 | 北陸地方整備局 | 信濃川 | 千曲川 | 右岸 | 87.8 | R87.75k+50（裏） | 裏のり | B.2 | 7.5 | 8 | [20 empty] | 0.178
2009-03-31 | 北陸地方整備局 | 信濃川 | 千曲川 | 右岸 | 87.8 | R87.75k+50（裏） | 裏のり | B.C-3 | 11.5 | 12 |  |  | 2.745 |  |  | 59.7 | 27.4 | 8.6 | 4.3 | 12.9 | 10.9985 | 5.4183 | 0.28 | 0.041 | 268.2561 | 1.25 | [6 empty] | 0.00019014 | 1.681e-05
2009-03-31 | 北陸地方整備局 | 信濃川 | 千曲川 | 右岸 | 87.8 | R87.75k+50（裏） | 裏のり | B.3 | 11.5 | 12 | [20 empty] | 0.0113
2009-03-31 | 北陸地方整備局 | 信濃川 | 千曲川 | 右岸 | 87.8 | R87.75k+50（裏） | 裏のり | B.1 | 1 | 1.5 | [19 empty] | 0.0442
2009-03-31 | 北陸地方整備局 | 信濃川 | 千曲川 | 右岸 | 88.7 | R88.5k+200（表） | 表のり | B.C-2 | 2.3 | 3 | 6 | 1.683 | 2.722 | 0.841 | 0.3231 | 35.4 | 46 | 13.2 | 5.4 | 18.6 | 1.1222 | 0.4177 | 0.083 | 0.0255 | 44.0078 | 0.79 | [5 empty] | 0.000435 | 1.1363e-05 | 6.5025e-06 |  | 1.374e-06 | CU |  |  | 0.2 | 15.9
2009-03-31 | 北陸地方整備局 | 信濃川 | 千曲川 | 右岸 | 88.7 | R88.5k+200（表） | 表のり | B.2 | 2.5 | 3 | [19 empty] | 0.000286
2009-03-31 | 北陸地方整備局 | 信濃川 | 千曲川 | 右岸 | 88.7 | R88.5k+200（表） | 表のり | B.C-3 | 4.5 | 5 |  |  | 2.721 |  |  | 56.5 | 35.1 | 8.4 |  | 8.4 | 12.9746 | 4.7442 | 0.23 | 0.0912 | 142.2654 | 0.19 | [6 empty] | 0.00012054 | 8.3174e-05
2009-03-31 | 北陸地方整備局 | 信濃川 | 千曲川 | 右岸 | 88.7 | R88.5k+200（表） | 表のり | B.3 | 4.5 | 5 | [19 empty] | 5.7e-05
2009-03-31 | 北陸地方整備局 | 信濃川 | 千曲川 | 右岸 | 88.7 | R88.5k+200（表） | 表のり | B.C-4 | 11.5 | 12 |  |  | 2.72 |  |  | 64.3 | 26.5 | 9.2 |  | 9.2 | 13.5125 | 7.3676 | 0.43 | 0.0968 | 139.5919 | 1.05 | [6 empty] | 0.00051374 | 9.3702e-05
2009-03-31 | 北陸地方整備局 | 信濃川 | 千曲川 | 右岸 | 88.7 | R88.5k+200（表） | 表のり | B.4 | 11.5 | 12 | [20 empty] | 0.0516
2009-03-31 | 北陸地方整備局 | 信濃川 | 千曲川 | 右岸 | 88.7 | R88.5k+200（表） | 表のり | B.C-1 | 0 | 2.3 |  | 1.737 | 2.707 | 0.715 | 0.21313 | 50.7 | 35.5 | 9.6 | 4.2 | 13.8 | 10.583 | 2.48 | 0.13 | 0.0399 | 265.2381 | 0.13 | [5 empty] | 0.00197 | 3.2137e-05 | 1.592e-05 |  | 7.2163e-07 | CU |  |  | 0.7 | 13.9
2009-03-31 | 北陸地方整備局 | 信濃川 | 千曲川 | 右岸 | 88.7 | R88.5k+200（表） | 表のり | B.1 | 1.5 | 2 | [19 empty] | 0.00807
2009-03-31 | 北陸地方整備局 | 信濃川 | 千曲川 | 右岸 | 88.7 | R88.5k+200（裏） | 裏のり | B.C-2 | 2 | 3 | 12 | 1.733 | 2.74 | 0.683 | 0.18931 | 62.7 | 28.3 | 9 |  | 9 | 16.7938 | 9.5228 | 0.24 | 0.0888 | 189.1194 | 0.3 | [5 empty] | 0.00156 | 0.00013303 | 7.8854e-05 |  | 8.9389e-05 | CU |  |  | 0.1 | 11.2
2009-03-31 | 北陸地方整備局 | 信濃川 | 千曲川 | 右岸 | 88.7 | R88.5k+200（裏） | 裏のり | B.2 | 2.5 | 3 | [19 empty] | 0.00021
2009-03-31 | 北陸地方整備局 | 信濃川 | 千曲川 | 右岸 | 88.7 | R88.5k+200（裏） | 裏のり | B.C-3 | 6.5 | 7 |  |  | 2.736 |  |  | 62.6 | 27.2 | 6.8 | 3.4 | 10.2 | 13.1676 | 6.9971 | 0.32 | 0.0704 | 187.0398 | 0.73 | [6 empty] | 0.00025908 | 4.9562e-05
2009-03-31 | 北陸地方整備局 | 信濃川 | 千曲川 | 右岸 | 88.7 | R88.5k+200（裏） | 裏のり | B.3 | 6.5 | 7 | [19 empty] | 3.15e-05
2009-03-31 | 北陸地方整備局 | 信濃川 | 千曲川 | 右岸 | 88.7 | R88.5k+200（裏） | 裏のり | B.C-4 | 10.5 | 11 |  |  | 2.728 |  |  | 68.6 | 20.5 | 6.5 | 4.4 | 10.9 | 15.5365 | 9.7435 | 0.41 | 0.0655 | 237.1985 | 2.79 | [6 empty] | 0.00046007 | 4.2903e-05
2009-03-31 | 北陸地方整備局 | 信濃川 | 千曲川 | 右岸 | 88.7 | R88.5k+200（裏） | 裏のり | B.4 | 11.5 | 12 | [20 empty] | 0.0051
2009-03-31 | 北陸地方整備局 | 信濃川 | 千曲川 | 右岸 | 88.7 | R88.5k+200（裏） | 裏のり | B.1 | 0.5 | 1 | [19 empty] | 0.00168
2009-03-31 | 北陸地方整備局 | 信濃川 | 千曲川 | 右岸 | 89.55 | R89.5k+50（表） | 表のり | B.C-2 | 6.5 | 7 |  |  | 2.754 |  |  | 65.9 | 25 | 9.1 |  | 9.1 | 15.1468 | 8.6975 | 0.4 | 0.1023 | 148.0626 | 0.97 | [6 empty] | 0.00043448 | 0.00010465
2009-03-31 | 北陸地方整備局 | 信濃川 | 千曲川 | 右岸 | 89.55 | R89.5k+50（表） | 表のり | B.2 | 6.5 | 7 | [19 empty] | 9.3e-05
2009-03-31 | 北陸地方整備局 | 信濃川 | 千曲川 | 右岸 | 89.55 | R89.5k+50（表） | 表のり | B.C-3 | 11.5 | 12 |  |  | 2.747 |  |  | 56.4 | 31.3 | 7.1 | 5.2 | 12.3 | 8.2134 | 3.8625 | 0.19 | 0.0531 | 154.678 | 0.6 | [6 empty] | 7.7423e-05 | 2.8196e-05
2009-03-31 | 北陸地方整備局 | 信濃川 | 千曲川 | 右岸 | 89.55 | R89.5k+50（表） | 表のり | B.3 | 11.5 | 12 | [20 empty] | 0.176
2009-03-31 | 北陸地方整備局 | 信濃川 | 千曲川 | 右岸 | 89.55 | R89.5k+50（表） | 表のり | B.1 | 1.5 | 2 | [19 empty] | 0.00326
2009-03-31 | 北陸地方整備局 | 信濃川 | 千曲川 | 右岸 | 89.55 | R89.5k+50（裏） | 裏のり | B.C-2 | 4.5 | 5 |  |  | 2.738 |  |  | 77.2 | 18.2 | 4.6 |  | 4.6 | 34.3592 | 25.0405 | 1.3 | 0.3118 | 110.1963 | 3.72 | [6 empty] | 0.0066682 | 0.00097219
2009-03-31 | 北陸地方整備局 | 信濃川 | 千曲川 | 右岸 | 89.55 | R89.5k+50（裏） | 裏のり | B.2 | 4.5 | 5 | [19 empty] | 7.85e-05
2009-03-31 | 北陸地方整備局 | 信濃川 | 千曲川 | 右岸 | 89.55 | R89.5k+50（裏） | 裏のり | B.C-3 | 9.5 | 10 |  |  | 2.739 |  |  | 75.8 | 18.5 | 5.7 |  | 5.7 | 23.744 | 14.9894 | 1.2 | 0.2548 | 93.1868 | 2.3 | [6 empty] | 0.0055394 | 0.00064923
2009-03-31 | 北陸地方整備局 | 信濃川 | 千曲川 | 右岸 | 89.55 | R89.5k+50（裏） | 裏のり | B.3 | 9.5 | 10 | [20 empty] | 0.0436
2009-03-31 | 北陸地方整備局 | 信濃川 | 千曲川 | 右岸 | 89.55 | R89.5k+50（裏） | 裏のり | B.1 | 1 | 1.5 | [19 empty] | 0.00533
2009-03-31 | 北陸地方整備局 | 信濃川 | 千曲川 | 右岸 | 91.5 | R91.5k（表） | 表のり | B.C-2 | 3.5 | 4 |  |  | 2.753 |  |  | 69.9 | 25.9 | 4.2 |  | 4.2 | 21.3061 | 15.4877 | 0.76 | 0.2965 | 71.8587 | 0.62 | [6 empty] | 0.0019224 | 0.00087912
2009-03-31 | 北陸地方整備局 | 信濃川 | 千曲川 | 右岸 | 91.5 | R91.5k（表） | 表のり | B.2 | 3.5 | 4 | [19 empty] | 0.0541
2009-03-31 | 北陸地方整備局 | 信濃川 | 千曲川 | 右岸 | 91.5 | R91.5k（表） | 表のり | B.C-3 | 10.5 | 11 |  |  | 2.741 |  |  | 80.3 | 14.2 | 5.5 |  | 5.5 | 38.2996 | 29.3156 | 2.1 | 0.3334 | 114.8758 | 8.61 | [6 empty] | 0.020257 | 0.0011116
2009-03-31 | 北陸地方整備局 | 信濃川 | 千曲川 | 右岸 | 91.5 | R91.5k（表） | 表のり | B.3 | 10.5 | 11 | [20 empty] | 0.0135
2009-03-31 | 北陸地方整備局 | 信濃川 | 千曲川 | 右岸 | 91.5 | R91.5k（表） | 表のり | B.C-1 | 1 | 1.5 | 12 | 1.739 | 2.708 | 0.675 | 0.18361 | 61.1 | 28.3 | 8 | 2.6 | 10.6 | 16.5647 | 8.6338 | 0.26 | 0.0663 | 249.8446 | 0.45 | [5 empty] | 0.000959 | 0.00016014 | 4.3957e-05 |  | 2.6856e-05 | CU |  |  | 1 | 12.8
2009-03-31 | 北陸地方整備局 | 信濃川 | 千曲川 | 右岸 | 91.5 | R91.5k（表） | 表のり | B.1 | 1 | 1.5 | [19 empty] | 0.0271
2009-03-31 | 北陸地方整備局 | 信濃川 | 千曲川 | 右岸 | 91.5 | R91.5k（裏） | 裏のり | B.C-2 | 6.5 | 7 |  |  | 2.747 |  |  | 83.2 | 13.7 | 3.1 |  | 3.1 | 27.8454 | 23.5724 | 3.1 | 0.7124 | 39.0867 | 5.81 | [6 empty] | 0.049944 | 0.0050751
2009-03-31 | 北陸地方整備局 | 信濃川 | 千曲川 | 右岸 | 91.5 | R91.5k（裏） | 裏のり | B.2 | 6.5 | 7 | [20 empty] | 0.00156
2009-03-31 | 北陸地方整備局 | 信濃川 | 千曲川 | 右岸 | 91.5 | R91.5k（裏） | 裏のり | B.C-3 | 10.5 | 11 |  |  | 2.713 |  |  | 73.8 | 19 | 7.2 |  | 7.2 | 20.4339 | 13.3695 | 1.2 | 0.1909 | 107.0398 | 2.05 | [6 empty] | 0.0055394 | 0.00036443
2009-03-31 | 北陸地方整備局 | 信濃川 | 千曲川 | 右岸 | 91.5 | R91.5k（裏） | 裏のり | B.3 | 10.5 | 11 | [20 empty] | 0.208
2009-03-31 | 北陸地方整備局 | 信濃川 | 千曲川 | 右岸 | 91.5 | R91.5k（裏） | 裏のり | B.1 | 1 | 1.5 | [19 empty] | 0.0326
2009-03-31 | 北陸地方整備局 | 信濃川 | 千曲川 | 右岸 | 94.75 | R94.75k（表） | 表のり | B.C-2 | 6.5 | 7 |  |  | 2.746 |  |  | 54.1 | 33.6 | 8 | 4.3 | 12.3 | 8.4299 | 3.1636 | 0.23 | 0.0437 | 192.9039 | 0.73 | [6 empty] | 0.00012054 | 1.9097e-05
2009-03-31 | 北陸地方整備局 | 信濃川 | 千曲川 | 右岸 | 94.75 | R94.75k（表） | 表のり | B.2 | 6.5 | 7 | [20 empty] | 0.185
2009-03-31 | 北陸地方整備局 | 信濃川 | 千曲川 | 右岸 | 94.75 | R94.75k（表） | 表のり | B.C-3 | 10.5 | 11 |  |  | 2.739 |  |  | 63.8 | 23.9 | 8.6 | 3.7 | 12.3 | 12.8553 | 6.4545 | 0.31 | 0.0425 | 302.4776 | 1.96 | [6 empty] | 0.0002407 | 1.8063e-05
2009-03-31 | 北陸地方整備局 | 信濃川 | 千曲川 | 右岸 | 94.75 | R94.75k（表） | 表のり | B.3 | 10.5 | 11 | [20 empty] | 0.0392
2009-03-31 | 北陸地方整備局 | 信濃川 | 千曲川 | 右岸 | 94.75 | R94.75k（表） | 表のり | B.1 | 1.5 | 2 | [19 empty] | 0.000183
2009-03-31 | 北陸地方整備局 | 信濃川 | 千曲川 | 右岸 | 94.75 | R94.75k（裏） | 裏のり | B.3 | 3.6 | 4 | [19 empty] | 0.00051
2009-03-31 | 北陸地方整備局 | 信濃川 | 千曲川 | 右岸 | 94.75 | R94.75k（裏） | 裏のり | B.P-1 | 4 | 4.2 | 38 |  | 2.73 |  |  | 55.1 | 35.4 | 9.5 |  | 9.5 | 4.9668 | 2.8149 | 0.25 | 0.0808 | 61.4703 | 0.83 | [6 empty] | 0.00014623 | 6.5286e-05
2009-03-31 | 北陸地方整備局 | 信濃川 | 千曲川 | 右岸 | 94.75 | R94.75k（裏） | 裏のり | B.C-3 | 5.5 | 6 |  |  | 2.742 |  |  | 57.3 | 28 | 9.7 | 5 | 14.7 | 7.7741 | 3.9339 | 0.17 | 0.0337 | 230.6855 | 1.04 | [6 empty] | 5.9834e-05 | 1.1357e-05
2009-03-31 | 北陸地方整備局 | 信濃川 | 千曲川 | 右岸 | 94.75 | R94.75k（裏） | 裏のり | B.4 | 5.5 | 6 | [20 empty] | 0.0225
2009-03-31 | 北陸地方整備局 | 信濃川 | 千曲川 | 右岸 | 94.75 | R94.75k（裏） | 裏のり | B.C-4 | 11.5 | 12 |  |  | 2.74 |  |  | 59.7 | 25.2 | 10.4 | 4.7 | 15.1 | 11.1988 | 5.4428 | 0.17 | 0.0293 | 382.2116 | 0.92 | [6 empty] | 5.9834e-05 | 8.5849e-06
2009-03-31 | 北陸地方整備局 | 信濃川 | 千曲川 | 右岸 | 94.75 | R94.75k（裏） | 裏のり | B.5 | 11.5 | 12 | [20 empty] | 0.0224
2009-03-31 | 北陸地方整備局 | 信濃川 | 千曲川 | 右岸 | 94.75 | R94.75k（裏） | 裏のり | B.1 | 1 | 1.5 | [19 empty] | 0.000278
2009-03-31 | 北陸地方整備局 | 信濃川 | 千曲川 | 右岸 | 94.75 | R94.75k（裏） | 裏のり | B.2 | 2.5 | 3 | [19 empty] | 0.000644
2009-03-31 | 北陸地方整備局 | 信濃川 | 千曲川 | 右岸 | 96 | R96.0k（表） | 表のり | B.C-2 | 5.5 | 6 |  |  | 2.758 |  |  | 60.7 | 24.9 | 9.7 | 4.7 | 14.4 | 19.8731 | 8.8524 | 0.19 | 0.0323 | 615.2663 | 0.66 | [6 empty] | 7.7423e-05 | 1.0433e-05
2009-03-31 | 北陸地方整備局 | 信濃川 | 千曲川 | 右岸 | 96 | R96.0k（表） | 表のり | B.2 | 5.5 | 6 | [20 empty] | 0.00878
2009-03-31 | 北陸地方整備局 | 信濃川 | 千曲川 | 右岸 | 96 | R96.0k（表） | 表のり | B.C-3 | 10.5 | 11 |  |  | 2.753 |  |  | 69.8 | 18.7 | 7.9 | 3.6 | 11.5 | 25.1698 | 14.4628 | 0.45 | 0.0614 | 409.9316 | 2.45 | [6 empty] | 0.00057081 | 3.77e-05
2009-03-31 | 北陸地方整備局 | 信濃川 | 千曲川 | 右岸 | 96 | R96.0k（表） | 表のり | B.3 | 10.5 | 11 | [20 empty] | 0.00515
2009-03-31 | 北陸地方整備局 | 信濃川 | 千曲川 | 右岸 | 96 | R96.0k（表） | 表のり | B.C-1 | 0 | 4 |  | 1.689 | 2.766 | 0.743 | 0.23533 | 71.7 | 18.7 | 9.6 |  | 9.6 | 30.3561 | 20.0309 | 0.43 | 0.0878 | 345.7415 | 2.73 | [5 empty] | 0.00125 | 0.00051374 | 7.7088e-05 |  | 0.00012106 | CD | 0.2 | 41.3
2009-03-31 | 北陸地方整備局 | 信濃川 | 千曲川 | 右岸 | 96 | R96.0k（表） | 表のり | B.1 | 1.5 | 2 | [19 empty] | 0.0181
2009-03-31 | 北陸地方整備局 | 信濃川 | 千曲川 | 右岸 | 96 | R96.0k（裏） | 裏のり | B.C-3 | 5.5 | 6 |  |  | 2.731 |  |  | 66.2 | 24.4 | 9.4 |  | 9.4 | 22.3475 | 16.2295 | 0.42 | 0.0951 | 234.9895 | 0.56 | [6 empty] | 0.00048648 | 9.044e-05
2009-03-31 | 北陸地方整備局 | 信濃川 | 千曲川 | 右岸 | 96 | R96.0k（裏） | 裏のり | B.3 | 5.5 | 6 | [20 empty] | 0.0236
2009-03-31 | 北陸地方整備局 | 信濃川 | 千曲川 | 右岸 | 96 | R96.0k（裏） | 裏のり | B.4 | 10.5 | 11 | [20 empty] | 0.00584
2009-03-31 | 北陸地方整備局 | 信濃川 | 千曲川 | 右岸 | 96 | R96.0k（裏） | 裏のり | B.C-4 | 11.5 | 12 |  |  | 2.729 |  |  | 64.9 | 21.9 | 9.2 | 4 | 13.2 | 20.6193 | 10.986 | 0.3 | 0.0356 | 579.1938 | 1.55 | [6 empty] | 0.0002231 | 1.2674e-05
2009-03-31 | 北陸地方整備局 | 信濃川 | 千曲川 | 右岸 | 96 | R96.0k（裏） | 裏のり | B.1 | 1 | 1.5 | [19 empty] | 0.00149
2009-03-31 | 北陸地方整備局 | 信濃川 | 千曲川 | 右岸 | 96 | R96.0k（裏） | 裏のり | B.C-2 | 2 | 3.5 |  | 1.821 | 2.751 | 0.613 | 0.14281 | 59.6 | 28.8 | 7.3 | 4.3 | 11.6 | 9.813 | 5.013 | 0.28 | 0.052 | 188.7115 | 0.96 | [5 empty] | 0.00612 | 0.00019014 | 2.704e-05 |  | 1.0346e-05 | CU |  |  | 0.5 | 13.1
2009-03-31 | 北陸地方整備局 | 信濃川 | 千曲川 | 右岸 | 96 | R96.0k（裏） | 裏のり | B.2 | 2.5 | 3 | [19 empty] | 0.0271
2009-03-31 | 北陸地方整備局 | 信濃川 | 千曲川 | 右岸 | 97.51 | R97.5k+10（表） | 表のり | B.C-2 | 5.5 | 6 |  |  | 2.729 |  |  | 58.9 | 30.1 | 7.2 | 3.8 | 11 | 17.9266 | 7.3275 | 0.3 | 0.0595 | 301.2874 | 0.4 | [6 empty] | 0.0002231 | 3.5402e-05
2009-03-31 | 北陸地方整備局 | 信濃川 | 千曲川 | 右岸 | 97.51 | R97.5k+10（表） | 表のり | B.2 | 5.5 | 6 | [19 empty] | 0.00419
2009-03-31 | 北陸地方整備局 | 信濃川 | 千曲川 | 右岸 | 97.51 | R97.5k+10（表） | 表のり | B.C-3 | 11.5 | 12 |  |  | 2.724 |  |  | 43.5 | 40.4 | 11.1 | 5 | 16.1 | 2.9848 | 1.1105 | 0.13 | 0.0202 | 147.7624 | 1.51 | [6 empty] | 3.2137e-05 | 4.0804e-06
2009-03-31 | 北陸地方整備局 | 信濃川 | 千曲川 | 右岸 | 97.51 | R97.5k+10（表） | 表のり | B.3 | 11.5 | 12 | [20 empty] | 0.00604
2009-03-31 | 北陸地方整備局 | 信濃川 | 千曲川 | 右岸 | 97.51 | R97.5k+10（表） | 表のり | B.4 | 16.5 | 17 | [20 empty] | 0.0122
2009-03-31 | 北陸地方整備局 | 信濃川 | 千曲川 | 右岸 | 97.51 | R97.5k+10（表） | 表のり | B.P-1 | 17.15 | 17.45 | 14 |  | 2.706 |  |  | 28.2 | 50.3 | 14.8 | 6.7 | 21.5 | 1.1073 | 0.712 | 0.06 | 0.011 | 100.6636 | 3.48 | [6 empty] | 5.3577e-06 | 1.21e-06
2009-03-31 | 北陸地方整備局 | 信濃川 | 千曲川 | 右岸 | 97.51 | R97.5k+10（表） | 表のり | B.C-1 | 0 | 4 |  | 1.847 | 2.705 | 0.559 | 0.11204 | 71.3 | 19.9 | 8.8 |  | 8.8 | 17.0647 | 12.4612 | 0.41 | 0.1031 | 165.516 | 4.73 | [5 empty] | 0.00431 | 0.00046007 | 0.0001063 |  | 0.00017309 | CU |  |  | 4.5 | 11.3
2009-03-31 | 北陸地方整備局 | 信濃川 | 千曲川 | 右岸 | 97.51 | R97.5k+10（表） | 表のり | B.1 | 1.5 | 2 | [19 empty] | 0.00552
2009-03-31 | 北陸地方整備局 | 信濃川 | 千曲川 | 右岸 | 97.51 | R97.5k+10（裏） | 裏のり | B.C-2 | 7.5 | 8 |  |  | 2.732 |  |  | 34.4 | 53.4 | 7.9 | 4.3 | 12.2 | 1.4447 | 0.9202 | 0.27 | 0.0419 | 34.4797 | 3.61 | [6 empty] | 0.00017477 | 1.7556e-05
2009-03-31 | 北陸地方整備局 | 信濃川 | 千曲川 | 右岸 | 97.51 | R97.5k+10（裏） | 裏のり | B.2 | 7.5 | 8 | [19 empty] | 0.00878
2009-03-31 | 北陸地方整備局 | 信濃川 | 千曲川 | 右岸 | 97.51 | R97.5k+10（裏） | 裏のり | B.C-3 | 13.5 | 14 |  |  | 2.72 |  |  | 36.6 | 54.9 | 8.5 |  | 8.5 | 1.6869 | 1.0714 | 0.33 | 0.1253 | 13.4629 | 1.21 | [6 empty] | 0.00027823 | 0.000157
2009-03-31 | 北陸地方整備局 | 信濃川 | 千曲川 | 右岸 | 97.51 | R97.5k+10（裏） | 裏のり | B.3 | 13.5 | 14 | [20 empty] | 0.00559
2009-03-31 | 北陸地方整備局 | 信濃川 | 千曲川 | 右岸 | 97.51 | R97.5k+10（裏） | 裏のり | B.4 | 16.5 | 17 | [20 empty] | 0.00156
2009-03-31 | 北陸地方整備局 | 信濃川 | 千曲川 | 右岸 | 97.51 | R97.5k+10（裏） | 裏のり | B.P-1 | 17.15 | 17.45 | 33 |  | 2.766 |  |  | 20.3 | 70.1 | 9.6 |  | 9.6 | 0.8547 | 0.6239 | 0.23 | 0.0828 | 10.3225 | 1.72 | [6 empty] | 0.00012054 | 6.8558e-05
2009-03-31 | 北陸地方整備局 | 信濃川 | 千曲川 | 右岸 | 97.51 | R97.5k+10（裏） | 裏のり | B.1 | 1.5 | 2 | [19 empty] | 0.00245
2009-03-31 | 北陸地方整備局 | 信濃川 | 千曲川 | 右岸 | 100 | R100.0k（表） | 表のり | B.C-2 | 7.5 | 8 |  |  | 2.725 |  |  | 57.9 | 32.8 | 9.3 |  | 9.3 | 16.8961 | 6.4572 | 0.36 | 0.0905 | 186.6972 | 0.36 | [6 empty] | 0.00034037 | 8.1902e-05
2009-03-31 | 北陸地方整備局 | 信濃川 | 千曲川 | 右岸 | 100 | R100.0k（表） | 表のり | B.2 | 7.5 | 8 | [19 empty] | 0.0013
2009-03-31 | 北陸地方整備局 | 信濃川 | 千曲川 | 右岸 | 100 | R100.0k（表） | 表のり | B.3 | 10.5 | 11 | [20 empty] | 0.00149
2009-03-31 | 北陸地方整備局 | 信濃川 | 千曲川 | 右岸 | 100 | R100.0k（表） | 表のり | B.P-1 | 11.15 | 11.45 | 29 |  | 2.73 |  |  | 27 | 60.9 | 6.1 | 6 | 12.1 | 1.2982 | 1.0217 | 0.28 | 0.0412 | 31.5097 | 5.71 | [6 empty] | 0.00019014 | 1.6974e-05
2009-03-31 | 北陸地方整備局 | 信濃川 | 千曲川 | 右岸 | 100 | R100.0k（表） | 表のり | B.C-1 | 0 | 2 |  | 1.742 | 2.743 | 0.679 | 0.18645 | 61.1 | 36.4 | 2.5 |  | 2.5 | 7.6998 | 4.6959 | 0.44 | 0.2459 | 31.3127 | 0.4 | [5 empty] | 0.0144 | 0.00054185 | 0.00060467 |  | 0.0017153 | CD | 5.6 | 36
2009-03-31 | 北陸地方整備局 | 信濃川 | 千曲川 | 右岸 | 100 | R100.0k（表） | 表のり | B.1 | 1 | 1.5 | [19 empty] | 0.0489
2009-03-31 | 北陸地方整備局 | 信濃川 | 千曲川 | 右岸 | 100 | R100.0k（裏） | 裏のり | B.C-2 | 3.5 | 4 |  |  | 2.727 |  |  | 40.7 | 50.3 | 9 |  | 9 | 2.4532 | 0.7933 | 0.2 | 0.0901 | 27.2275 | 0.46 | [6 empty] | 8.7194e-05 | 8.118e-05
2009-03-31 | 北陸地方整備局 | 信濃川 | 千曲川 | 右岸 | 100 | R100.0k（裏） | 裏のり | B.2 | 3.5 | 4 | [19 empty] | 0.000764
2009-03-31 | 北陸地方整備局 | 信濃川 | 千曲川 | 右岸 | 100 | R100.0k（裏） | 裏のり | B.3 | 10.5 | 11 | [20 empty] | 0.0122
2009-03-31 | 北陸地方整備局 | 信濃川 | 千曲川 | 右岸 | 100 | R100.0k（裏） | 裏のり | B.P-1 | 11.15 | 11.45 | 33 |  | 2.729 |  |  | 30.2 | 57.2 | 7.9 | 4.7 | 12.6 | 1.3251 | 0.9794 | 0.25 | 0.0455 | 29.1231 | 4.24 | [6 empty] | 0.00014623 | 2.0703e-05
2009-03-31 | 北陸地方整備局 | 信濃川 | 千曲川 | 右岸 | 100 | R100.0k（裏） | 裏のり | B.1 | 1 | 1.5 | [19 empty] | 0.0115
2009-03-31 | 北陸地方整備局 | 信濃川 | 千曲川 | 右岸 | 101.5 | R101.50k（天） | 天端 | B.P1 | 16.15 | 16.45 | 14 |  | 2.742 |  |  | 0 | 3.9 | 52 | 44.1 | 96.1 | 0.02 | 0.01 |  |  |  |  | 36.9 | 29 | 7.9
2009-03-31 | 北陸地方整備局 | 信濃川 | 千曲川 | 右岸 | 101.5 | R101.50k（天） | 天端 | B.P2 | 17.15 | 17.3 | 28 |  | 2.745 |  |  | 0 | 25.7 | 46.7 | 27.6 | 74.3 | 0.024 | 0.016 | 0.0025 |  |  |  | 49.6 | 33.2 | 16.4 |  |  |  | 3.3965e-09
2009-03-31 | 北陸地方整備局 | 信濃川 | 千曲川 | 右岸 | 101.5 | R101.50k（天） | 天端 | B.P3 | 18.15 | 18.45 | 29 |  | 2.782 |  |  | 2.1 | 67.6 | 17.3 | 13 | 30.3 | 0.15 | 0.13 | 0.027 | [9 empty] | 8.4231e-07
2009-03-31 | 北陸地方整備局 | 信濃川 | 千曲川 | 右岸 | 101.5 | R101.50k（天） | 天端 | B.P4 | 19.15 | 19.45 | 37 |  | 2.822 |  |  | 5 | 82.1 | 4.8 | 8.1 | 12.9 | 0.4 | 0.31 | 0.14 | 0.022 | 18.1818 | 4.1 | [6 empty] | 3.8157e-05 | 4.84e-06
2009-03-31 | 北陸地方整備局 | 信濃川 | 千曲川 | 右岸 | 101.5 | R101.50k（表） | 表のり | B.1 | 5 | 5.5 | [19 empty] | 0.0124
2009-03-31 | 北陸地方整備局 | 信濃川 | 千曲川 | 右岸 | 101.5 | R101.50k（表） | 表のり | B.P1 | 5.15 | 5.4 | 50 |  | 2.791 |  |  | 67.7 | 24.3 | 8 |  | 8 | 8.7 | 6 | 0.48 | 0.12 | 72.5 | 2.45 | [6 empty] | 0.00066288 | 0.000144
2009-03-31 | 北陸地方整備局 | 信濃川 | 千曲川 | 右岸 | 101.5 | R101.50k（表） | 表のり | B.2 | 9 | 9.5 | [19 empty] | 0.000493
2009-03-31 | 北陸地方整備局 | 信濃川 | 千曲川 | 右岸 | 101.5 | R101.50k（表） | 表のり | B.P2 | 9.15 | 9.3 | 50 |  | 2.792 |  |  | 62.8 | 27.2 | 10 |  | 10 | 6.6 | 3.6 | 0.41 | 0.075 | 88 | 2.91 | [6 empty] | 0.00046007 | 5.625e-05
2009-03-31 | 北陸地方整備局 | 信濃川 | 千曲川 | 右岸 | 101.5 | R101.50k（裏） | 裏のり | B.2 | 2 | 2.5 | [19 empty] | 0.00181
2009-03-31 | 北陸地方整備局 | 信濃川 | 千曲川 | 右岸 | 101.5 | R101.50k（裏） | 裏のり | B.P1 | 2.15 | 2.45 | 12 |  | 2.811 |  |  | 1.9 | 90.5 | 7.6 |  | 7.6 | 0.37 | 0.33 | 0.19 | 0.11 | 3.3636 | 1.42 | [6 empty] | 7.7423e-05 | 0.000121
2009-03-31 | 北陸地方整備局 | 信濃川 | 千曲川 | 右岸 | 101.5 | R101.50k（裏） | 裏のり | B.3 | 6 | 6.5 | [20 empty] | 0.0407
2009-03-31 | 北陸地方整備局 | 信濃川 | 千曲川 | 右岸 | 101.5 | R101.50k（裏） | 裏のり | B.P2 | 6.15 | 6.27 | 50 |  | 2.778 |  |  | 52.4 | 35.6 | 12 |  | 12 | 4.9 | 2.4 | 0.24 | [9 empty] | 0.00013303
2009-03-31 | 北陸地方整備局 | 信濃川 | 千曲川 | 右岸 | 101.5 | R101.50k（裏） | 裏のり | B.4 | 10 | 10.5 | [19 empty] | 0.000997
2009-03-31 | 北陸地方整備局 | 信濃川 | 千曲川 | 右岸 | 101.5 | R101.50k（裏） | 裏のり | B.P3 | 10.15 | 10.31 | 50 |  | 2.795 |  |  | 64.6 | 25 | 10.4 |  | 10.4 | 15 | 10 | 0.42 | [9 empty] | 0.00048648
2009-03-31 | 北陸地方整備局 | 信濃川 | 千曲川 | 右岸 | 101.5 | R101.50k（裏） | 裏のり | B.A1 | 0.2 | 2 | 15 | 2.1 | 2.801 | 0.43 | 0.055599 | 59.6 | 29.9 | 10.5 |  | 10.5 | 14 | 5.5 | 0.26 | [8 empty] | 0.000628 | 0.00016014 |  |  |  | CU |  |  | 96.3 | 37.6
2009-03-31 | 北陸地方整備局 | 信濃川 | 千曲川 | 右岸 | 101.5 | R101.50k（裏） | 裏のり | B.1 | 0.5 | 1 | [19 empty] | 0.00222
2009-03-31 | 北陸地方整備局 | 信濃川 | 千曲川 | 右岸 | 103.25 | R103.25k（天） | 天端 | B.P1 | 18.15 | 18.45 | 27 |  | 2.868 |  |  | 38 | 45.4 | 16.6 |  | 16.6 | 1.6 | 0.75 | 0.13 | [9 empty] | 3.2137e-05
2009-03-31 | 北陸地方整備局 | 信濃川 | 千曲川 | 右岸 | 103.25 | R103.25k（表） | 表のり | B.P1 | 3.15 | 3.23 | 50 |  | 2.787 |  |  | 62.3 | 29.6 | 8.1 |  | 8.1 | 11 | 5.6 | 0.38 | 0.11 | 100 | 0.746 | [6 empty] | 0.0003858 | 0.000121
2009-03-31 | 北陸地方整備局 | 信濃川 | 千曲川 | 右岸 | 103.25 | R103.25k（表） | 表のり | B.1 | 4 | 4.5 | [19 empty] | 0.00112
2009-03-31 | 北陸地方整備局 | 信濃川 | 千曲川 | 右岸 | 103.25 | R103.25k（表） | 表のり | B.2 | 6 | 6.5 | [20 empty] | 0.00351
2009-03-31 | 北陸地方整備局 | 信濃川 | 千曲川 | 右岸 | 103.25 | R103.25k（表） | 表のり | B.P2 | 6.15 | 6.45 | 21 |  | 2.864 |  |  | 12.8 | 69.9 | 17.3 |  | 17.3 | 0.45 | 0.35 | 0.11 | [9 empty] | 2.1823e-05
2009-03-31 | 北陸地方整備局 | 信濃川 | 千曲川 | 右岸 | 103.25 | R103.25k（表） | 表のり | B.3 | 9 | 9.5 | [20 empty] | 0.00771
2009-03-31 | 北陸地方整備局 | 信濃川 | 千曲川 | 右岸 | 103.25 | R103.25k（表） | 表のり | B.P3 | 9.15 | 9.45 | 23 |  | 2.887 |  |  | 48.8 | 38.6 | 12.6 |  | 12.6 | 3.8 | 1.8 | 0.25 | [9 empty] | 0.00014623
2009-03-31 | 北陸地方整備局 | 信濃川 | 千曲川 | 右岸 | 103.25 | R103.25k（表） | 表のり | B.4 | 10 | 10.5 | [20 empty] | 0.00235
2009-03-31 | 北陸地方整備局 | 信濃川 | 千曲川 | 右岸 | 103.25 | R103.25k（表） | 表のり | B.P4 | 10.15 | 10.45 | 21 |  | 2.868 |  |  | 24.3 | 59.4 | 16.3 |  | 16.3 | 0.91 | 0.61 | 0.12 | [9 empty] | 2.6697e-05
2009-03-31 | 北陸地方整備局 | 信濃川 | 千曲川 | 右岸 | 103.25 | R103.25k（裏） | 裏のり | B.2 | 7 | 7.5 | [19 empty] | 0.00133
2009-03-31 | 北陸地方整備局 | 信濃川 | 千曲川 | 右岸 | 103.25 | R103.25k（裏） | 裏のり | B.P1 | 7.15 | 7.29 | 50 |  | 2.808 |  |  | 48.2 | 38 | 13.8 |  | 13.8 | 3.5 | 1.8 | 0.19 | [9 empty] | 7.7423e-05
2009-03-31 | 北陸地方整備局 | 信濃川 | 千曲川 | 右岸 | 103.25 | R103.25k（裏） | 裏のり | B.3 | 10 | 10.5 | [19 empty] | 0.000706
2009-03-31 | 北陸地方整備局 | 信濃川 | 千曲川 | 右岸 | 103.25 | R103.25k（裏） | 裏のり | B.P2 | 10.15 | 10.45 | 15 |  | 2.886 |  |  | 12.8 | 71.1 | 16.1 |  | 16.1 | 0.61 | 0.47 | 0.14 | [9 empty] | 3.8157e-05
2009-03-31 | 北陸地方整備局 | 信濃川 | 千曲川 | 右岸 | 103.25 | R103.25k（裏） | 裏のり | B.4 | 12 | 12.5 | [19 empty] | 0.00107
2009-03-31 | 北陸地方整備局 | 信濃川 | 千曲川 | 右岸 | 103.25 | R103.25k（裏） | 裏のり | B.P3 | 12.15 | 12.45 | 21 |  | 2.869 |  |  | 57.4 | 32.1 | 10.5 |  | 10.5 | 6.4 | 3.4 | 0.4 | [9 empty] | 0.00043448
2009-03-31 | 北陸地方整備局 | 信濃川 | 千曲川 | 右岸 | 103.25 | R103.25k（裏） | 裏のり | B.5 | 13 | 13.5 | [19 empty] | 4.99e-05
2009-03-31 | 北陸地方整備局 | 信濃川 | 千曲川 | 右岸 | 103.25 | R103.25k（裏） | 裏のり | B.P4 | 13.15 | 13.45 | 16 |  | 2.852 |  |  | 19.7 | 62.8 | 17.5 |  | 17.5 | 0.63 | 0.46 | 0.12 | [9 empty] | 2.6697e-05
2009-03-31 | 北陸地方整備局 | 信濃川 | 千曲川 | 右岸 | 103.25 | R103.25k（裏） | 裏のり | B.A1 | 0.3 | 2 |  | 2.031 | 2.788 | 0.454 | 0.064358 | 51 | 35.9 | 13.1 |  | 13.1 | 8.1 | 2.3 | 0.17 | [8 empty] | 0.00169 | 5.9834e-05 |  |  |  | CU |  |  | 106.2 | 33.2
2009-03-31 | 北陸地方整備局 | 信濃川 | 千曲川 | 右岸 | 103.25 | R103.25k（裏） | 裏のり | B.1 | 2 | 2.5 | [19 empty] | 0.147
2009-03-31 | 北陸地方整備局 | 信濃川 | 千曲川 | 右岸 | 106.75 | R106.75k（天） | 天端 | B.A1 | 1.5 | 5 |  | 2.119 | 2.76 | 0.406 | 0.047598 | 69.1 | 21.9 | 9 |  | 9 | 27 | 16 | 0.43 | 0.1 | 270 | 1.07 | [5 empty] | 0.000715 | 0.00051374 | 0.0001 |  | 2.6677e-05 | CU |  |  | 64 | 34.6
2009-03-31 | 北陸地方整備局 | 信濃川 | 千曲川 | 右岸 | 106.75 | R106.75k（表） | 表のり | B.2 | 5 | 5.5 | [19 empty] | 0.00793
2009-03-31 | 北陸地方整備局 | 信濃川 | 千曲川 | 右岸 | 106.75 | R106.75k（表） | 表のり | B.P1 | 5.15 | 5.35 | 50 |  | 2.8 |  |  | 69.7 | 28.4 | 1.9 |  | 1.9 | 8 | 5.3 | 1.1 | 0.49 | 16.3265 | 1.02 | [6 empty] | 0.004528 | 0.002401
2009-03-31 | 北陸地方整備局 | 信濃川 | 千曲川 | 右岸 | 106.75 | R106.75k（表） | 表のり | B.A1 | 0.2 | 2 |  | 2.041 | 2.804 | 0.447 | 0.061724 | 61.6 | 24.5 | 13.9 |  | 13.9 | 15 | 7.2 | 0.25 | [8 empty] | 0.00263 | 0.00014623 |  |  |  | CU |  |  | 47 | 28.1
2009-03-31 | 北陸地方整備局 | 信濃川 | 千曲川 | 右岸 | 106.75 | R106.75k（表） | 表のり | B.1 | 1 | 1.5 | [19 empty] | 0.862
2009-03-31 | 北陸地方整備局 | 信濃川 | 千曲川 | 右岸 | 106.75 | R106.75k（裏） | 裏のり | B.1 | 6 | 6.5 | [19 empty] | 0.00109
2009-03-31 | 北陸地方整備局 | 信濃川 | 千曲川 | 右岸 | 108.75 | R108.75k（天） | 天端 | B.P1 | 16.15 | 16.23 | 50 |  | 2.664 |  |  | 51.6 | 18.6 | 15.6 | 14.2 | 29.8 | 13 | 2.8 | 0.014 | [9 empty] | 1.839e-07
2009-03-31 | 北陸地方整備局 | 信濃川 | 千曲川 | 右岸 | 108.75 | R108.75k（天） | 天端 | B.P2 | 18.15 | 18.2 | 50 |  | 2.693 |  |  | 7.5 | 25.4 | 47 | 20.1 | 67.1 | 0.05 | 0.03 | 0.0049 |  |  |  | 42.7 | 29.3 | 13.4 |  |  |  | 1.615e-08
2009-03-31 | 北陸地方整備局 | 信濃川 | 千曲川 | 右岸 | 108.75 | R108.75k（天） | 天端 | B.P3 | 19.15 | 19.35 | 50 |  | 2.672 |  |  | 56 | 19.7 | 16 | 8.3 | 24.3 | 15 | 6.7 | 0.042 | 0.0083 | 1807.2289 | 0.425 | [6 empty] | 2.3446e-06 | 6.889e-07
2009-03-31 | 北陸地方整備局 | 信濃川 | 千曲川 | 右岸 | 108.75 | R108.75k（表） | 表のり | B.2 | 8 | 8.5 | [19 empty] | 0.00572
2009-03-31 | 北陸地方整備局 | 信濃川 | 千曲川 | 右岸 | 108.75 | R108.75k（表） | 表のり | B.P1 | 8.15 | 8.38 | 50 |  | 2.802 |  |  | 69.6 | 21.1 | 9.3 |  | 9.3 | 16 | 10 | 0.4 | 0.09 | 177.7778 | 2.51 | [6 empty] | 0.00043448 | 8.1e-05
2009-03-31 | 北陸地方整備局 | 信濃川 | 千曲川 | 右岸 | 108.75 | R108.75k（表） | 表のり | B.3 | 10 | 10.5 | [19 empty] | 3.44e-05
2009-03-31 | 北陸地方整備局 | 信濃川 | 千曲川 | 右岸 | 108.75 | R108.75k（表） | 表のり | B.P2 | 10.05 | 10.1 | 50 |  | 2.732 |  |  | 31.3 | 31.3 | 24.5 | 12.9 | 37.4 | 0.8 | 0.33 | 0.014 | 0.0014 | 571.4286 | 1.09 | [6 empty] | 1.839e-07 | 1.96e-08
2009-03-31 | 北陸地方整備局 | 信濃川 | 千曲川 | 右岸 | 108.75 | R108.75k（表） | 表のり | B.A1 | 0.2 | 3.25 |  | 1.919 | 2.738 | 0.543 | 0.10376 | 26.6 | 24.6 | 22.4 | 26.4 | 48.8 | 0.28 | 0.088 | [9 empty] | 0.00017 |  |  |  |  | CU |  |  | 1 | 16.6
2009-03-31 | 北陸地方整備局 | 信濃川 | 千曲川 | 右岸 | 108.75 | R108.75k（表） | 表のり | B.1 | 1 | 1.5 | [19 empty] | 8.94e-05
2009-03-31 | 北陸地方整備局 | 信濃川 | 千曲川 | 右岸 | 108.75 | R108.75k（裏） | 裏のり | B.P1 | 4.15 | 4.41 | 50 |  | 2.805 |  |  | 69.4 | 23.2 | 7.4 |  | 7.4 | 17 | 11 | 0.58 | 0.14 | 121.4286 | 1.52 | [6 empty] | 0.0010277 | 0.000196
2009-03-31 | 北陸地方整備局 | 信濃川 | 千曲川 | 右岸 | 108.75 | R108.75k（裏） | 裏のり | B.1 | 7 | 7.5 | [19 empty] | 0.00391
2009-03-31 | 北陸地方整備局 | 信濃川 | 千曲川 | 右岸 | 108.75 | R108.75k（裏） | 裏のり | B.2 | 9 | 9.5 | [19 empty] | 0.0005
2009-03-31 | 北陸地方整備局 | 信濃川 | 千曲川 | 右岸 | 108.75 | R108.75k（裏） | 裏のり | B.P2 | 9.15 | 9.28 | 50 |  | 2.784 |  |  | 65.3 | 23.7 | 11 |  | 11 | 13 | 7.3 | 0.36 | [9 empty] | 0.00034037
2009-03-31 | 北陸地方整備局 | 信濃川 | 千曲川 | 左岸 | 25.2 | 左岸25.20k裏 | 裏のり | B.T-2 | 3 | 3.8 |  | 1.89 | 2.624 | 0.77 | 0.25793 | 9.9 | 39.2 | 35.8 | 15.1 | 50.9 | 0.1009 | 0.0725 | 0.0105 | 0.0021 | 48.0476 | 3.02 | 37.9 | 22.6 | 15.3 |  |  |  | 9.4427e-08 | 4.41e-08 |  | 6.2354e-09 | UU | [8 empty] | 57.7 | 10.3
2009-03-31 | 北陸地方整備局 | 信濃川 | 千曲川 | 左岸 | 25.2 | 左岸25.20k裏 | 裏のり | B.P-1 | 6.15 | 6.45 | 12 |  | 2.712 |  |  | 3.1 | 23.9 | 53.6 | 19.4 | 73 | 0.0462 | 0.0316 | 0.0053 |  |  |  | 40.5 | 23.8 | 16.7 |  |  |  | 1.9371e-08
2009-03-31 | 北陸地方整備局 | 信濃川 | 千曲川 | 左岸 | 25.2 | 左岸25.20k裏 | 裏のり | B.P-2 | 9.15 | 9.45 | 6 |  | 2.645 |  |  | 24.6 | 50.4 | 17.4 | 7.6 | 25 | 0.3221 | 0.2146 | 0.0552 | 0.0111 | 29.018 | 2.63 | [6 empty] | 4.4164e-06 | 1.2321e-06
2009-03-31 | 北陸地方整備局 | 信濃川 | 千曲川 | 左岸 | 25.2 | 左岸25.20k裏 | 裏のり | B.T-1 | 1.1 | 1.9 |  | 2.016 | 2.66 | 0.591 | 0.12975 | 4.5 | 63 | 21.5 | 11 | 32.5 | 0.2257 | 0.1609 | 0.0233 | 0.0039 | 57.8718 | 4.41 | [5 empty] | 2.58e-07 | 5.9864e-07 | 1.521e-07 |  | 1.7077e-08 | CUB |  |  |  |  | 47.8 | 25.1 | 3.9 | 34.7
2009-03-31 | 北陸地方整備局 | 信濃川 | 千曲川 | 左岸 | 25.35 | 戸狩No.1-1 | 天端 | B.toka1-1-7 | 7.15 | 7.45 | 6 |  | 2.647 |  |  | 3 | 15 | 52 | 30 | 82 | 0.0216 | 0.0144 | 0.00189 |  |  |  | 34.2 | 21.8 | 12.4 |  |  |  | 1.7765e-09
2009-03-31 | 北陸地方整備局 | 信濃川 | 千曲川 | 左岸 | 25.35 | 戸狩No.1-1 | 天端 | B.toka1-1-8 | 8.15 | 8.45 | 6 |  | 2.663 |  |  | 0 | 2 | 48 | 50 | 98 | 0.00846 | 0.00477 |  |  |  |  | 52.3 | 27.2 | 25.1
2009-03-31 | 北陸地方整備局 | 信濃川 | 千曲川 | 左岸 | 25.35 | 戸狩No.1-1 | 天端 | B.toka1-1-10 | 10.15 | 10.45 | 21 |  | 2.737 |  |  | 40 | 32 | 18 | 10 | 28 | 2.03 | 0.995 | 0.0272 | 0.00431 | 470.9977 | 1.29 | [6 empty] | 8.5683e-07 | 1.8576e-07
2009-03-31 | 北陸地方整備局 | 信濃川 | 千曲川 | 左岸 | 25.35 | 戸狩No.1-1 | 天端 | B.toka1-1-12 | 12.15 | 12.45 | 11 |  | 2.707 |  |  | 3 | 20 | 41 | 36 | 77 | 0.0194 | 0.0113 |  |  |  |  | 118.6 | 64.4 | 54.2
2009-03-31 | 北陸地方整備局 | 信濃川 | 千曲川 | 左岸 | 25.35 | 戸狩No.1-1 | 天端 | B.toka1-1-14 | 14.15 | 14.45 | 20 |  | 2.741 |  |  | 25 | 40 | 24 | 11 | 35 | 0.559 | 0.254 | 0.0181 | 0.00403 | 138.7097 | 1.13 | [6 empty] | 3.3346e-07 | 1.6241e-07
2009-03-31 | 北陸地方整備局 | 信濃川 | 千曲川 | 左岸 | 25.35 | 戸狩No.1-1 | 天端 | B.toka1-1-16 | 16.15 | 16.45 | 23 |  | 2.63 |  |  | 1 | 8 | 48 | 43 | 91 | 0.0113 | 0.00711 |  |  |  |  | 35.4 | 24.3 | 11.1
2009-03-31 | 北陸地方整備局 | 信濃川 | 千曲川 | 左岸 | 25.35 | 戸狩No.1-1 | 天端 | B.toka1-1-18 | 18.15 | 18.3 | 50 |  | 2.732 |  |  | 50 | 21 | 17 | 12 | 29 | 5.37 | 1.96 | 0.0177 | 0.00243 | 2209.8765 | 0.579 | [6 empty] | 3.1663e-07 | 5.9049e-08
2009-03-31 | 北陸地方整備局 | 信濃川 | 千曲川 | 左岸 | 25.35 | 戸狩No.1-1 | 天端 | B.toka1-1-21 | 21.15 | 21.15 | 50 |  | 2.699 |  |  | 48 | 36 | 16 |  | 16 | 3.43 | 1.81 | 0.142 | [9 empty] | 3.9432e-05
2009-03-31 | 北陸地方整備局 | 信濃川 | 千曲川 | 左岸 | 25.35 | 戸狩No.1-1 | 天端 | B.toka1-1-24 | 24.15 | 24.37 | 50 |  | 2.73 |  |  | 20 | 73 | 7 |  | 7 | 0.882 | 0.71 | 0.326 | 0.148 | 5.9595 | 1.64 | [6 empty] | 0.00027047 | 0.00021904
2009-03-31 | 北陸地方整備局 | 信濃川 | 千曲川 | 左岸 | 25.35 | 戸狩No.1-1 | 天端 | B.toka1-1-25 | 25.15 | 25.4 | 50 |  | 2.71 |  |  | 25 | 53 | 15 | 7 | 22 | 0.876 | 0.608 | 0.0533 | 0.00916 | 95.6332 | 6.73 | [6 empty] | 4.0722e-06 | 8.3906e-07
2009-03-31 | 北陸地方整備局 | 信濃川 | 千曲川 | 左岸 | 25.35 | 戸狩No.1-1 | 天端 | B.toka1-1-27 | 27.15 | 27.28 | 50 |  | 2.665 |  |  | 33 | 50 | 17 |  | 17 | 0.928 | 0.443 | 0.111 | [9 empty] | 2.2285e-05
2009-03-31 | 北陸地方整備局 | 信濃川 | 千曲川 | 左岸 | 25.35 | 戸狩No.1-1 | 天端 | B.toka1-1-1 | 1.15 | 1.45 | 3 |  | 2.665 |  |  | 39 | 30 | 20 | 11 | 31 | 1.41 | 0.305 | 0.0221 | 0.0037 | 381.0811 | 0.922 | [6 empty] | 5.2961e-07 | 1.369e-07
2009-03-31 | 北陸地方整備局 | 信濃川 | 千曲川 | 左岸 | 25.35 | 戸狩No.1-1 | 天端 | B.toka1-1-2 | 2.15 | 2.45 | 2 |  | 2.652 |  |  | 23 | 35 | 25 | 17 | 42 | 0.299 | 0.144 | 0.00716 | 0.00102 | 293.1373 | 2 | [6 empty] | 3.889e-08 | 1.0404e-08
2009-03-31 | 北陸地方整備局 | 信濃川 | 千曲川 | 左岸 | 25.35 | 戸狩No.1-1 | 天端 | B.toka1-1-3 | 3.15 | 3.45 | 4 |  | 2.669 |  |  | 37 | 32 | 19 | 12 | 31 | 1.46 | 0.505 | 0.0186 | 0.00268 | 544.7761 | 1.11 | [6 empty] | 3.5519e-07 | 7.1824e-08
2009-03-31 | 北陸地方整備局 | 信濃川 | 千曲川 | 左岸 | 25.35 | 戸狩No.1-1 | 天端 | B.toka1-1-4 | 4.15 | 4.45 | 14 |  | 2.643 |  |  | 26 | 20 | 24 | 30 | 54 | 0.228 | 0.0401 | 0.00106 |  |  |  | 78.7 | 40.6 | 38.1 |  |  |  | 4.6519e-10
2009-03-31 | 北陸地方整備局 | 信濃川 | 千曲川 | 左岸 | 25.35 | 戸狩No.1-1 | 天端 | B.toka1-1-5 | 5.15 | 5.45 | 12 |  | 2.665 |  |  | 37 | 24 | 20 | 19 | 39 | 1.39 | 0.395 | 0.00522 | [9 empty] | 1.87e-08
2009-03-31 | 北陸地方整備局 | 信濃川 | 千曲川 | 左岸 | 25.35 | 戸狩No.1-1 | 天端 | B.toka1-1-6 | 6.15 | 6.45 | 13 |  | 2.686 |  |  | 34 | 35 | 18 | 13 | 31 | 1.05 | 0.507 | 0.0133 | 0.00204 | 514.7059 | 1.8 | [6 empty] | 1.6329e-07 | 4.1616e-08
2009-03-31 | 北陸地方整備局 | 信濃川 | 千曲川 | 左岸 | 25.35 | 戸狩No.1-2 | 表のり | B.P-3 | 5.15 | 5.45 | 5 |  | 2.666 |  |  | 0 | 8 | 55 | 37 | 92 | 0.0184 | 0.0117 |  |  |  |  | 52.6 | 28 | 24.6
2009-03-31 | 北陸地方整備局 | 信濃川 | 千曲川 | 左岸 | 25.35 | 戸狩No.1-2 | 表のり | B.P-4 | 6.15 | 6.45 | 4 |  | 2.66 |  |  | 0 | 9 | 55 | 36 | 91 | 0.0159 | 0.0113 |  |  |  |  | 55.8 | 29.7 | 26.1
2009-03-31 | 北陸地方整備局 | 信濃川 | 千曲川 | 左岸 | 25.35 | 戸狩No.1-2 | 表のり | B.P-5 | 8.15 | 8.45 | 8 |  | 2.663 |  |  | 0 | 3 | 50 | 47 | 97 | 0.00988 | 0.00587 |  |  |  |  | 52.5 | 28.2 | 24.3
2009-03-31 | 北陸地方整備局 | 信濃川 | 千曲川 | 左岸 | 25.35 | 戸狩No.1-2 | 表のり | B.P-6 | 10.15 | 10.45 | 9 |  | 2.679 |  |  | 0 | 1 | 58 | 41 | 99 | 0.0103 | 0.00738 |  |  |  |  | 47.3 | 30.8 | 16.5
2009-03-31 | 北陸地方整備局 | 信濃川 | 千曲川 | 左岸 | 25.35 | 戸狩No.1-2 | 表のり | B.P-7 | 11.15 | 11.45 | 10 |  | 2.606 |  |  | 0 | 1 | 47 | 52 | 99 | 0.00705 | 0.0044 |  |  |  |  | 65.2 | 36.5 | 28.7
2009-03-31 | 北陸地方整備局 | 信濃川 | 千曲川 | 左岸 | 25.35 | 戸狩No.1-2 | 表のり | B.P-8 | 13.15 | 13.45 | 6 |  | 2.651 |  |  | 3 | 17 | 43 | 37 | 80 | 0.0183 | 0.0109 |  |  |  |  | 107.1 | 53.3 | 53.8
2009-03-31 | 北陸地方整備局 | 信濃川 | 千曲川 | 左岸 | 25.35 | 戸狩No.1-2 | 表のり | B.P-9 | 15.15 | 15.45 | 18 |  | 2.695 |  |  | 39 | 26 | 19 | 16 | 35 | 1.74 | 0.509 | 0.00964 | 0.00148 | 1175.6757 | 0.47 | [6 empty] | 7.7465e-08 | 2.1904e-08
2009-03-31 | 北陸地方整備局 | 信濃川 | 千曲川 | 左岸 | 25.35 | 戸狩No.1-2 | 表のり | B.P-10 | 16.15 | 16.45 | 50 |  | 2.736 |  |  | 51 | 34 | 12 | 3 | 15 | 3.89 | 2.08 | 0.17 | 0.029 | 134.1379 | 2.36 | [6 empty] | 5.9834e-05 | 8.41e-06
2009-03-31 | 北陸地方整備局 | 信濃川 | 千曲川 | 左岸 | 25.35 | 戸狩No.1-2 | 表のり | B.S-1 | 1.2 | 2 |  | 1.739 | 2.677 | 1.235 | 0.8428 | 28 | 20 | 25 | 27 | 52 | 0.403 | 0.0586 | 0.00194 |  |  |  | 72.5 | 43 | 29.5 |  |  |  | 1.8873e-09 |  |  |  | UU | [8 empty] | 26.4 | 0
2009-03-31 | 北陸地方整備局 | 信濃川 | 千曲川 | 左岸 | 25.35 | 戸狩No.1-2 | 表のり | B.P-1 | 2.15 | 2.45 | 11 |  | 2.694 |  |  | 41 | 17 | 21 | 21 | 42 | 2.22 | 0.347 | 0.0041 | [9 empty] | 1.0686e-08
2009-03-31 | 北陸地方整備局 | 信濃川 | 千曲川 | 左岸 | 25.35 | 戸狩No.1-2 | 表のり | B.S-2 | 2.5 | 3.5 |  | 1.831 | 2.663 | 0.98 | 0.47535 | 1 | 5 | 51 | 43 | 94 | 0.0116 | 0.0076 |  |  |  |  | 43.7 | 28.1 | 15.6 | [7 empty] | UU | [8 empty] | 58.6 | 0
2009-03-31 | 北陸地方整備局 | 信濃川 | 千曲川 | 左岸 | 25.35 | 戸狩No.1-2 | 表のり | B.P-2 | 4.15 | 4.45 | 4 |  | 2.705 |  |  | 21 | 17 | 35 | 27 | 62 | 0.0542 | 0.0224 | 0.00264 |  |  |  | 49 | 36.3 | 12.7 |  |  |  | 3.8535e-09
2009-03-31 | 北陸地方整備局 | 信濃川 | 千曲川 | 左岸 | 25.35 | 戸狩No.1-3 | 裏のり | B.T-1 | 7 | 7.85 |  | 1.77 | 2.645 | 1.102 | 0.63667 | 0 | 4 | 50 | 46 | 96 | 0.0105 | 0.00622 |  |  |  |  | 58.9 | 26.4 | 32.5 | [7 empty] | UU | [8 empty] | 54.7 | 0
2009-03-31 | 北陸地方整備局 | 信濃川 | 千曲川 | 左岸 | 25.35 | 戸狩No.1-3 | 裏のり | B.P-5 | 9.15 | 9.45 | 6 |  | 2.651 |  |  | 0 | 5 | 52 | 43 | 95 | 0.0118 | 0.00731 |  |  |  |  | 50.3 | 27.2 | 23.1
2009-03-31 | 北陸地方整備局 | 信濃川 | 千曲川 | 左岸 | 25.35 | 戸狩No.1-3 | 裏のり | B.P-6 | 11.15 | 11.45 | 24 |  | 2.699 |  |  | 18 | 68 | 14 |  | 14 | 0.49 | 0.381 | 0.152 | [9 empty] | 4.6167e-05
2009-03-31 | 北陸地方整備局 | 信濃川 | 千曲川 | 左岸 | 25.35 | 戸狩No.1-3 | 裏のり | B.P-7 | 13.15 | 13.4 | 19 |  | 2.664 |  |  | 15 | 36 | 29 | 20 | 49 | 0.202 | 0.0883 | 0.00453 | [9 empty] | 1.3464e-08
2009-03-31 | 北陸地方整備局 | 信濃川 | 千曲川 | 左岸 | 25.35 | 戸狩No.1-3 | 裏のり | B.P-8 | 14.15 | 14.38 | 50 |  | 2.621 |  |  | 2 | 80 | 18 |  | 18 | 0.31 | 0.267 | 0.0965 | [9 empty] | 1.6112e-05
2009-03-31 | 北陸地方整備局 | 信濃川 | 千曲川 | 左岸 | 25.35 | 戸狩No.1-3 | 裏のり | B.P-9 | 17.15 | 17.3 | 50 |  | 2.765 |  |  | 81 | 16 | 3 |  | 3 | 17.8 | 14.5 | 2.23 | 0.458 | 38.8646 | 4.57 | [6 empty] | 0.023282 | 0.0020976
2009-03-31 | 北陸地方整備局 | 信濃川 | 千曲川 | 左岸 | 25.35 | 戸狩No.1-3 | 裏のり | B.P-1 | 1.15 | 1.47 | 8 |  | 2.655 |  |  | 28 | 42 | 23 | 7 | 30 | 0.701 | 0.442 | 0.03 | 0.00795 | 88.1761 | 1.09 | [6 empty] | 1.0752e-06 | 6.3202e-07
2009-03-31 | 北陸地方整備局 | 信濃川 | 千曲川 | 左岸 | 25.35 | 戸狩No.1-3 | 裏のり | B.P-2 | 3.3 | 3.6 | 10 |  | 2.681 |  |  | 29 | 38 | 22 | 11 | 33 | 1.03 | 0.435 | 0.017 | 0.0038 | 271.0526 | 0.818 | [6 empty] | 2.8837e-07 | 1.444e-07
2009-03-31 | 北陸地方整備局 | 信濃川 | 千曲川 | 左岸 | 25.35 | 戸狩No.1-3 | 裏のり | B.P-3 | 4.15 | 4.48 | 4 |  | 2.673 |  |  | 19 | 50 | 19 | 12 | 31 | 0.729 | 0.502 | 0.0197 | 0.00258 | 282.5581 | 2.44 | [6 empty] | 4.0577e-07 | 6.6564e-08
2009-03-31 | 北陸地方整備局 | 信濃川 | 千曲川 | 左岸 | 25.35 | 戸狩No.1-3 | 裏のり | B.S-2 | 4.5 | 5.3 |  | 1.989 | 2.683 | 0.662 | 0.17456 | 29 | 44 | 19 | 8 | 27 | 0.872 | 0.542 | 0.0321 | 0.00743 | 117.362 | 1.97 | [5 empty] | 5.24e-05 | 1.2577e-06 | 5.5205e-07 |  | 1.0277e-07 | CU |  |  | 27.1 | 30.3
2009-03-31 | 北陸地方整備局 | 信濃川 | 千曲川 | 左岸 | 25.35 | 戸狩No.1-3 | 裏のり | B.P-4 | 6.15 | 6.45 | 9 |  | 2.635 |  |  | 9 | 18 | 34 | 39 | 73 | 0.0203 | 0.0106 |  |  |  |  | 59.5 | 31.5 | 28
2009-03-31 | 北陸地方整備局 | 信濃川 | 千曲川 | 左岸 | 26.06 | 常盤 | 天端 | B.P-4 | 7.15 | 7.45 | 5 |  | 2.634 |  |  | 3 | 17 | 39 | 41 | 80 | 0.0148 | 0.0102 | 0.001 | 0.001 | 14.8 | 0.07 | 57.1 | 27.4 | 29.7 |  |  |  | 4.0644e-10 | 1e-08
2009-03-31 | 北陸地方整備局 | 信濃川 | 千曲川 | 左岸 | 26.06 | 常盤 | 天端 | B.P-5 | 13.15 | 13.45 | 8 |  | 2.629 |  |  | 0 | 0 | 51 | 49 | 100 | 0.0093 | 0.0052 | 0.001 | 0.001 | 9.3 | 0.11 | 59.4 | 29.7 | 29.7 |  |  |  | 4.0644e-10 | 1e-08
2009-03-31 | 北陸地方整備局 | 信濃川 | 千曲川 | 左岸 | 26.06 | 常盤 | 天端 | B.P-1 | 2.15 | 2.45 | 11 |  | 2.618 |  |  | 42 | 31 | 27 |  | 27 | 2.3025 | 0.8615
2009-03-31 | 北陸地方整備局 | 信濃川 | 千曲川 | 左岸 | 26.06 | 常盤 | 天端 | B.1 | 3 | 4.45 | [19 empty] | 9.48e-06
2009-03-31 | 北陸地方整備局 | 信濃川 | 千曲川 | 左岸 | 26.06 | 常盤 | 天端 | B.P-2 | 3.15 | 3.25 | 50 |  | 2.654 |  |  | 58 | 23 | 19 |  | 19 | 11.59 | 5.225 | 0.1048 | [9 empty] | 1.9506e-05
2009-03-31 | 北陸地方整備局 | 信濃川 | 千曲川 | 左岸 | 26.06 | 常盤 | 天端 | B.2 | 6 | 7.45 | [19 empty] | 0.000126
2009-03-31 | 北陸地方整備局 | 信濃川 | 千曲川 | 左岸 | 26.06 | 常盤 | 天端 | B.P-3 | 6.15 | 6.45 | 5 |  | 2.66 |  |  | 17 | 12 | 22 | 49 | 71 | 0.0142 | 0.0062 | 0.001 | 0.001 | 14.2 | 0.07 | 61.2 | 30.6 | 30.6 |  |  |  | 4.0644e-10 | 1e-08
2009-03-31 | 北陸地方整備局 | 信濃川 | 千曲川 | 左岸 | 26.06 | 常盤 | 表のり | B.P-4 | 6.15 | 6.45 | 3 |  | 2.66 |  |  | 26 | 49 | 25 |  | 25 | 0.2675 | 0.178
2009-03-31 | 北陸地方整備局 | 信濃川 | 千曲川 | 左岸 | 26.06 | 常盤 | 表のり | B.2 | 7 | 8 | [19 empty] | 0.00284
2009-03-31 | 北陸地方整備局 | 信濃川 | 千曲川 | 左岸 | 26.06 | 常盤 | 表のり | B.P-5 | 7.15 | 7.45 | 4 |  | 2.659 |  |  | 0 | 10 | 50 | 40 | 90 | 0.0233 | 0.0143 | 0.001 | 0.001 | 23.3 | 0.04 | 40 | 24.2 | 15.8 |  |  |  | 4.0644e-10 | 1e-08
2009-03-31 | 北陸地方整備局 | 信濃川 | 千曲川 | 左岸 | 26.06 | 常盤 | 表のり | B.P-6 | 9.15 | 9.45 | 5 |  | 2.628 |  |  | 0 | 1 | 55 | 44 | 99 | 0.0115 | 0.0078 | 0.001 | 0.001 | 11.5 | 0.11 | 58.8 | 29.8 | 29 |  |  |  | 4.0644e-10 | 1e-08
2009-03-31 | 北陸地方整備局 | 信濃川 | 千曲川 | 左岸 | 26.06 | 常盤 | 表のり | B.P-7 | 11.15 | 11.45 | 8 |  | 2.65 |  |  | 0 | 10 | 59 | 31 | 90 | 0.024 | 0.0178 | 0.001 | 0.001 | 24 | 0.62 | 39.3 | 25.6 | 13.7 |  |  |  | 4.0644e-10 | 1e-08
2009-03-31 | 北陸地方整備局 | 信濃川 | 千曲川 | 左岸 | 26.06 | 常盤 | 表のり | B.P-8 | 13.15 | 13.45 | 7 |  | 2.629 |  |  | 0 | 5 | 71 | 24 | 95 | 0.0257 | 0.0193 | 0.0028 | 0.001 | 25.7 | 2.97 | 44.4 | 28.7 | 15.7 |  |  |  | 4.4164e-09 | 1e-08
2009-03-31 | 北陸地方整備局 | 信濃川 | 千曲川 | 左岸 | 26.06 | 常盤 | 表のり | B.P-9 | 15.15 | 15.45 | 9 |  | 2.674 |  |  | 0 | 0 | 52 | 48 | 100 | 0.0103 | 0.0058 | 0.001 | 0.001 | 10.3 | 0.1 | 39.8 | 23.1 | 16.7 |  |  |  | 4.0644e-10 | 1e-08
2009-03-31 | 北陸地方整備局 | 信濃川 | 千曲川 | 左岸 | 26.06 | 常盤 | 表のり | B.T-1 | 2 | 2.5 |  | 1.946 | 2.76 | 0.67 | 0.1801 | 37 | 45 | 18 |  | 18 | 1.7125 | 0.8845 | 0.0976 | [8 empty] | 0.00103 | 1.6541e-05 |  |  |  | CU |  |  | 33.3 | 37
2009-03-31 | 北陸地方整備局 | 信濃川 | 千曲川 | 左岸 | 26.06 | 常盤 | 表のり | B.P-1 | 2.15 | 2.45 | 7 |  | 2.686 |  |  | 50 | 20 | 30 |  | 30 | 11.59 | 2.0825
2009-03-31 | 北陸地方整備局 | 信濃川 | 千曲川 | 左岸 | 26.06 | 常盤 | 表のり | B.P-2 | 3.15 | 3.45 | 13 |  | 2.707 |  |  | 34 | 33 | 33 |  | 33 | 1.103 | 0.425
2009-03-31 | 北陸地方整備局 | 信濃川 | 千曲川 | 左岸 | 26.06 | 常盤 | 表のり | B.P-3 | 5.15 | 5.45 | 6 |  | 2.719 |  |  | 29 | 38 | 33 |  | 33 | 0.7182 | 0.3165
2009-03-31 | 北陸地方整備局 | 信濃川 | 千曲川 | 左岸 | 26.06 | 常盤 | 表のり | B.1 | 5.5 | 6.5 | [19 empty] | 0.00713
2009-03-31 | 北陸地方整備局 | 信濃川 | 千曲川 | 左岸 | 26.06 | 常盤 | 裏のり | B.2 | 7 | 8 | [19 empty] | 0.000189
2009-03-31 | 北陸地方整備局 | 信濃川 | 千曲川 | 左岸 | 26.06 | 常盤 | 裏のり | B.P-4 | 8.15 | 8.45 | 6 |  | 2.644 |  |  | 0 | 6 | 53 | 41 | 94 | 0.0181 | 0.0107 | 0.001 | 0.001 | 18.1 | 0.06 | 38.3 | 22.8 | 15.5 |  |  |  | 4.0644e-10 | 1e-08
2009-03-31 | 北陸地方整備局 | 信濃川 | 千曲川 | 左岸 | 26.06 | 常盤 | 裏のり | B.3 | 8.45 | 9 | [19 empty] | 0.000192
2009-03-31 | 北陸地方整備局 | 信濃川 | 千曲川 | 左岸 | 26.06 | 常盤 | 裏のり | B.P-5 | 9.15 | 9.45 | 8 |  | 2.693 |  |  | 0 | 5 | 63 | 32 | 95 | 0.0223 | 0.0153 | 0.0013 | 0.001 | 22.3 | 0.79 | 43.4 | 26.5 | 16.9 |  |  |  | 7.4646e-10 | 1e-08
2009-03-31 | 北陸地方整備局 | 信濃川 | 千曲川 | 左岸 | 26.06 | 常盤 | 裏のり | B.P-6 | 11.15 | 11.45 | 5 |  | 2.711 |  |  | 0 | 0 | 40 | 60 | 100 | 0.005 | 0.0029 | 0.001 | 0.001 | 5 | 0.2 | 54.8 | 28 | 26.8 |  |  |  | 4.0644e-10 | 1e-08
2009-03-31 | 北陸地方整備局 | 信濃川 | 千曲川 | 左岸 | 26.06 | 常盤 | 裏のり | B.P-7 | 14.15 | 14.45 | 8 |  | 2.654 |  |  | 0 | 0 | 47 | 53 | 100 | 0.0076 | 0.004 | 0.001 | 0.001 | 7.6 | 0.13 | 48.3 | 26.3 | 22 |  |  |  | 4.0644e-10 | 1e-08
2009-03-31 | 北陸地方整備局 | 信濃川 | 千曲川 | 左岸 | 26.06 | 常盤 | 裏のり | B.P-1 | 1.15 | 1.45 | 5 |  | 2.651 |  |  | 41 | 49 | 10 |  | 10 | 2.22 | 0.873 | 0.2885 | 0.0818 | 27.1394 | 1.08 | [6 empty] | 0.00020378 | 6.6912e-05
2009-03-31 | 北陸地方整備局 | 信濃川 | 千曲川 | 左岸 | 26.06 | 常盤 | 裏のり | B.P-2 | 3.15 | 3.45 | 3 |  | 2.645 |  |  | 0 | 21 | 33 | 46 | 79 | 0.0196 | 0.0082 | 0.001 | 0.001 | 19.6 | 0.05 | 91.3 | 53.2 | 38.1 |  |  |  | 4.0644e-10 | 1e-08
2009-03-31 | 北陸地方整備局 | 信濃川 | 千曲川 | 左岸 | 26.06 | 常盤 | 裏のり | B.1 | 4 | 5 | [19 empty] | 0.000269
2009-03-31 | 北陸地方整備局 | 信濃川 | 千曲川 | 左岸 | 26.06 | 常盤 | 裏のり | B.P-3 | 5.15 | 5.45 | 4 |  | 2.643 |  |  | 1 | 17 | 36 | 46 | 82 | 0.0125 | 0.0074 | 0.001 | 0.001 | 12.5 | 0.08 | 63 | 31 | 32 |  |  |  | 4.0644e-10 | 1e-08
2009-03-31 | 北陸地方整備局 | 信濃川 | 千曲川 | 左岸 | 26.38 | 戸狩No.2-1 | 天端 | B.toka2-1-8 | 8.15 | 8.45 | 4 |  | 2.674 |  |  | 3 | 6 | 46 | 45 | 91 | 0.0118 | 0.00652 |  |  |  |  | 40.6 | 21.8 | 18.8
2009-03-31 | 北陸地方整備局 | 信濃川 | 千曲川 | 左岸 | 26.38 | 戸狩No.2-1 | 天端 | B.toka2-1-11 | 11.15 | 11.5 | 3 |  | 2.689 |  |  | 0 | 2 | 44 | 54 | 98 | 0.00672 | 0.00385 |  |  |  |  | 61.4 | 28.7 | 32.7
2009-03-31 | 北陸地方整備局 | 信濃川 | 千曲川 | 左岸 | 26.38 | 戸狩No.2-1 | 天端 | B.toka2-1-14 | 14.15 | 14.45 | 6 |  | 2.663 |  |  | 0 | 1 | 42 | 57 | 99 | 0.00584 | 0.00312 |  |  |  |  | 57.1 | 26.9 | 30.2
2009-03-31 | 北陸地方整備局 | 信濃川 | 千曲川 | 左岸 | 26.38 | 戸狩No.2-1 | 天端 | B.toka2-1-17 | 17.15 | 17.45 | 6 |  | 2.701 |  |  | 1 | 6 | 46 | 47 | 93 | 0.00975 | 0.00595 |  |  |  |  | 43.4 | 22.5 | 20.9
2009-03-31 | 北陸地方整備局 | 信濃川 | 千曲川 | 左岸 | 26.38 | 戸狩No.2-1 | 天端 | B.toka2-1-20 | 20.15 | 20.45 | 4 |  | 2.684 |  |  | 0 | 8 | 51 | 41 | 92 | 0.0148 | 0.00877 |  |  |  |  | 39.6 | 21.7 | 17.9
2009-03-31 | 北陸地方整備局 | 信濃川 | 千曲川 | 左岸 | 26.38 | 戸狩No.2-1 | 天端 | B.toka2-1-21 | 21.15 | 21.3 | 50 |  | 2.679 |  |  | 3 | 61 | 24 | 12 | 36 | 0.163 | 0.134 | 0.0141 | 0.00287 | 56.7944 | 4.47 | [6 empty] | 1.8696e-07 | 8.2369e-08
2009-03-31 | 北陸地方整備局 | 信濃川 | 千曲川 | 左岸 | 26.38 | 戸狩No.2-1 | 天端 | B.toka2-1-1 | 1.15 | 1.45 | 3 |  | 2.656 |  |  | 43 | 51 | 6 |  | 6 | 3.22 | 0.894 | 0.363 | 0.183 | 17.5956 | 0.441 | [6 empty] | 0.00034698 | 0.00033489
2009-03-31 | 北陸地方整備局 | 信濃川 | 千曲川 | 左岸 | 26.38 | 戸狩No.2-1 | 天端 | B.toka2-1-2 | 2.15 | 2.45 | 8 |  | 2.663 |  |  | 44 | 48 | 8 |  | 8 | 4.04 | 0.986 | 0.328 | 0.139 | 29.0647 | 0.43 | [6 empty] | 0.00027433 | 0.00019321
2009-03-31 | 北陸地方整備局 | 信濃川 | 千曲川 | 左岸 | 26.38 | 戸狩No.2-1 | 天端 | B.toka2-1-3 | 3.15 | 3.45 | 4 |  | 2.665 |  |  | 7 | 15 | 36 | 42 | 78 | 0.0145 | 0.00789 |  |  |  |  | 70.7 | 41.2 | 29.5
2009-03-31 | 北陸地方整備局 | 信濃川 | 千曲川 | 左岸 | 26.38 | 戸狩No.2-1 | 天端 | B.toka2-1-4 | 4.15 | 4.45 | 5 |  | 2.679 |  |  | 9 | 14 | 39 | 38 | 77 | 0.016 | 0.0091 | 0.00135 |  |  |  | 62.6 | 33.9 | 28.7 |  |  |  | 8.1467e-10
2009-03-31 | 北陸地方整備局 | 信濃川 | 千曲川 | 左岸 | 26.38 | 戸狩No.2-1 | 天端 | B.toka2-1-5 | 5.15 | 5.45 | 3 |  | 2.621 |  |  | 6 | 18 | 38 | 38 | 76 | 0.0169 | 0.00961 |  |  |  |  | 55.3 | 31.3 | 24
2009-03-31 | 北陸地方整備局 | 信濃川 | 千曲川 | 左岸 | 26.38 | 戸狩No.2-1 | 天端 | B.toka2-1-6 | 6.15 | 6.5 | 2 |  | 2.653 |  |  | 1 | 11 | 45 | 43 | 88 | 0.0114 | 0.00709 |  |  |  |  | 52 | 28 | 24
2009-03-31 | 北陸地方整備局 | 信濃川 | 千曲川 | 左岸 | 26.38 | 戸狩No.2-1 | 天端 | B.toka2-1-7 | 7.15 | 7.5 | 2 |  | 2.674 |  |  | 0 | 22 | 43 | 35 | 78 | 0.0209 | 0.0114 | 0.00102 |  |  |  | 39.1 | 21.9 | 17.2 |  |  |  | 4.2553e-10
2009-03-31 | 北陸地方整備局 | 信濃川 | 千曲川 | 左岸 | 27.36 | 戸狩No.3-1 | 天端 | B.toka3-1-7 | 7.15 | 7.45 | 11 |  | 2.752 |  |  | 38 | 38 | 17 | 7 | 24 | 1.48 | 0.549 | 0.0461 | 0.00868 | 170.5069 | 1.41 | [6 empty] | 2.9093e-06 | 7.5342e-07
2009-03-31 | 北陸地方整備局 | 信濃川 | 千曲川 | 左岸 | 27.36 | 戸狩No.3-1 | 天端 | B.toka3-1-8 | 8.15 | 8.45 | 11 |  | 2.636 |  |  | 0 | 6 | 49 | 45 | 94 | 0.0101 | 0.0063 |  |  |  |  | 58.8 | 33.8 | 25
2009-03-31 | 北陸地方整備局 | 信濃川 | 千曲川 | 左岸 | 27.36 | 戸狩No.3-1 | 天端 | B.toka3-1-10 | 10.15 | 10.45 | 7 |  | 2.67 |  |  | 0 | 9 | 44 | 47 | 91 | 0.00979 | 0.0058 |  |  |  |  | 53.3 | 23.7 | 29.6
2009-03-31 | 北陸地方整備局 | 信濃川 | 千曲川 | 左岸 | 27.36 | 戸狩No.3-1 | 天端 | B.toka3-1-12 | 12.15 | 12.45 | 17 |  | 2.656 |  |  | 0 | 35 | 38 | 27 | 65 | 0.0582 | 0.0326 | 0.00149 |  |  |  | 37.9 | 21.7 | 16.2 |  |  |  | 1.0239e-09
2009-03-31 | 北陸地方整備局 | 信濃川 | 千曲川 | 左岸 | 27.36 | 戸狩No.3-1 | 天端 | B.toka3-1-13 | 13.15 | 13.22 | 50 |  | 2.683 |  |  | 58 | 33 | 9 |  | 9 | 9.31 | 4.57 | 0.331 | 0.0886 | 105.079 | 0.442 | [6 empty] | 0.00028018 | 7.85e-05
2009-03-31 | 北陸地方整備局 | 信濃川 | 千曲川 | 左岸 | 27.36 | 戸狩No.3-1 | 天端 | B.toka3-1-15 | 15.15 | 15.25 | 50 |  | 2.675 |  |  | 67 | 25 | 8 |  | 8 | 6.75 | 4.6 | 0.659 | 0.141 | 47.8723 | 2.78 | [6 empty] | 0.0013815 | 0.00019881
2009-03-31 | 北陸地方整備局 | 信濃川 | 千曲川 | 左岸 | 27.36 | 戸狩No.3-1 | 天端 | B.toka3-1-17 | 17.15 | 17.35 | 50 |  | 2.692 |  |  | 60 | 22 | 18 |  | 18 | 11.9 | 5.45 | 0.115 | [9 empty] | 2.419e-05
2009-03-31 | 北陸地方整備局 | 信濃川 | 千曲川 | 左岸 | 27.36 | 戸狩No.3-1 | 天端 | B.toka3-1-1 | 1.15 | 1.45 | 3 |  | 2.713 |  |  | 12 | 44 | 26 | 18 | 44 | 0.243 | 0.132 | 0.00617 | 0.00118 | 205.9322 | 1.25 | [6 empty] | 2.7548e-08 | 1.3924e-08
2009-03-31 | 北陸地方整備局 | 信濃川 | 千曲川 | 左岸 | 27.36 | 戸狩No.3-1 | 天端 | B.toka3-1-2 | 2.15 | 2.15 | 5 |  | 2.687 |  |  | 33 | 28 | 22 | 17 | 39 | 0.645 | 0.262 | 0.00723 | [9 empty] | 3.9776e-08
2009-03-31 | 北陸地方整備局 | 信濃川 | 千曲川 | 左岸 | 27.36 | 戸狩No.3-1 | 天端 | B.toka3-1-3 | 3.15 | 3.45 | 16 |  | 2.748 |  |  | 6 | 34 | 30 | 30 | 60 | 0.00782 | 0.036 |  |  |  |  | 48.3 | 22.2 | 26.1
2009-03-31 | 北陸地方整備局 | 信濃川 | 千曲川 | 左岸 | 27.36 | 戸狩No.3-1 | 天端 | B.toka3-1-4 | 4.15 | 4.45 | 11 |  | 2.748 |  |  | 42 | 23 | 20 | 15 | 35 | 2.67 | 0.719 | 0.00994 | 0.00141 | 1893.617 | 0.402 | [6 empty] | 8.3166e-08 | 1.9881e-08
2009-03-31 | 北陸地方整備局 | 信濃川 | 千曲川 | 左岸 | 27.36 | 戸狩No.3-1 | 天端 | B.toka3-1-5 | 5.15 | 5.45 | 14 |  | 2.719 |  |  | 27 | 31 | 23 | 19 | 42 | 0.412 | 0.174 | 0.00551 | [9 empty] | 2.1196e-08
2009-03-31 | 北陸地方整備局 | 信濃川 | 千曲川 | 左岸 | 27.36 | 戸狩No.3-1 | 天端 | B.toka3-1-6 | 6.15 | 6.45 | 15 |  | 2.771 |  |  | 37 | 31 | 18 | 14 | 32 | 1.19 | 0.44 | 0.0121 | 0.00201 | 592.0398 | 1.2 | [6 empty] | 1.3116e-07 | 4.0401e-08
2009-03-31 | 北陸地方整備局 | 信濃川 | 千曲川 | 左岸 | 27.52 | 左岸27.52k表 | 表のり | B.T-2 | 9 | 9.8 |  | 1.649 | 2.55 | 1.372 | 1.0888 | 0 | 1.6 | 47.4 | 51 | 98.4 | 0.0072 | 0.0048 |  |  |  |  | 78.6 | 38.2 | 40.4 | [7 empty] | UU | [8 empty] | 53.7 | 1.2
2009-03-31 | 北陸地方整備局 | 信濃川 | 千曲川 | 左岸 | 27.52 | 左岸27.52k表 | 表のり | B.T-1 | 2 | 2.8 |  | 1.569 | 2.636 | 1.791 | 2.0584 | 8.7 | 12.4 | 37.5 | 41.4 | 78.9 | 0.0161 | 0.0086 |  |  |  |  | 101 | 48.8 | 52.2 | [7 empty] | UU | [8 empty] | 46.5 | 4.4
2009-03-31 | 北陸地方整備局 | 信濃川 | 千曲川 | 左岸 | 27.52 | 左岸27.52k裏 | 裏のり | B.T-2 | 8.5 | 9.3 |  | 1.757 | 2.632 | 1.153 | 0.71194 | 0 | 5 | 38.4 | 56.6 | 95 | 0.0061 | 0.0033 |  |  |  |  | 76.2 | 32.4 | 43.8 | [7 empty] | UU | [8 empty] | 48.8 | 3.6
2009-03-31 | 北陸地方整備局 | 信濃川 | 千曲川 | 左岸 | 27.52 | 左岸27.52k裏 | 裏のり | B.P-1 | 11.15 | 11.45 | 20 |  | 2.637 |  |  | 26.9 | 47.9 | 18.5 | 6.7 | 25.2 | 0.4162 | 0.27 | 0.0478 | 0.011 | 37.8364 | 2.39 |  |  |  |  | 1.84e-07 |  | 3.164e-06 | 1.21e-06
2009-03-31 | 北陸地方整備局 | 信濃川 | 千曲川 | 左岸 | 27.52 | 左岸27.52k裏 | 裏のり | B.P-2 | 15.15 | 15.45 | 12 |  | 2.635 |  |  | 0 | 73.4 | 19.9 | 6.7 | 26.6 | 0.1291 | 0.1142 | 0.057 | 0.02 | 6.455 | 2.6 | [6 empty] | 4.7573e-06 | 4e-06
2009-03-31 | 北陸地方整備局 | 信濃川 | 千曲川 | 左岸 | 28.21 | 常盤No.1-1 | 天端 | B.toki1-1-6 | 6.15 | 6.45 | 14 |  | 2.665 |  |  | 7 | 39 | 37 | 17 | 54 | 0.111 | 0.0603 | 0.00643 | 0.0013 | 85.3846 | 1.84 | 9999 | [5 empty] | 3.0313e-08 | 1.69e-08
2009-03-31 | 北陸地方整備局 | 信濃川 | 千曲川 | 左岸 | 28.21 | 常盤No.1-1 | 天端 | B.toki1-1-7 | 7.15 | 7.45 | 15 |  | 2.663 |  |  | 0 | 35 | 42 | 23 | 65 | 0.0556 | 0.0323 | 0.00278 |  |  |  | 34.3 | 24.8 | 9.5 |  |  |  | 4.3436e-09
2009-03-31 | 北陸地方整備局 | 信濃川 | 千曲川 | 左岸 | 28.21 | 常盤No.1-1 | 天端 | B.toki1-1-8 | 8.15 | 8.45 | 10 |  | 2.67 |  |  | 3 | 45 | 37 | 15 | 52 | 0.119 | 0.064 | 0.00876 | 0.00165 | 72.1212 | 1.67 | 9999 | [5 empty] | 6.2056e-08 | 2.7225e-08
2009-03-31 | 北陸地方整備局 | 信濃川 | 千曲川 | 左岸 | 28.21 | 常盤No.1-1 | 天端 | B.toki1-1-9 | 9.15 | 9.45 | 6 |  | 2.652 |  |  | 10 | 39 | 38 | 13 | 51 | 0.11 | 0.0729 | 0.0107 | 0.00253 | 43.4783 | 2.03 | 9999 | [5 empty] | 9.8647e-08 | 6.4009e-08
2009-03-31 | 北陸地方整備局 | 信濃川 | 千曲川 | 左岸 | 28.21 | 常盤No.1-1 | 天端 | B.toki1-1-11 | 11.15 | 11.45 | 5 |  | 2.649 |  |  | 0 | 3 | 52 | 45 | 97 | 0.0113 | 0.00662 |  |  |  |  | 60 | 30.9 | 29.1
2009-03-31 | 北陸地方整備局 | 信濃川 | 千曲川 | 左岸 | 28.21 | 常盤No.1-1 | 天端 | B.toki1-1-13 | 13.15 | 13.45 | 7 |  | 2.692 |  |  | 0 | 1 | 48 | 51 | 99 | 0.0073 | 0.00453 |  |  |  |  | 50.4 | 26.5 | 23.9
2009-03-31 | 北陸地方整備局 | 信濃川 | 千曲川 | 左岸 | 28.21 | 常盤No.1-1 | 天端 | B.toki1-1-15 | 15.15 | 15.45 | 7 |  | 2.642 |  |  | 0 | 2 | 49 | 49 | 98 | 0.00718 | 0.0051 |  |  |  |  | 72.1 | 28.1 | 44
2009-03-31 | 北陸地方整備局 | 信濃川 | 千曲川 | 左岸 | 28.21 | 常盤No.1-1 | 天端 | B.toki1-1-17 | 17.15 | 17.45 | 15 |  | 2.684 |  |  | 1 | 51 | 32 | 16 | 48 | 0.128 | 0.0837 | 0.00808 | 0.00118 | 108.4746 | 3.03 | [6 empty] | 5.146e-08 | 1.3924e-08
2009-03-31 | 北陸地方整備局 | 信濃川 | 千曲川 | 左岸 | 28.21 | 常盤No.1-1 | 天端 | B.toki1-1-18 | 18.15 | 18.45 | 40 |  | 2.692 |  |  | 35 | 52 | 13 |  | 13 | 0.13 | 0.719 | 0.179 | [9 empty] | 6.7431e-05
2009-03-31 | 北陸地方整備局 | 信濃川 | 千曲川 | 左岸 | 28.21 | 常盤No.1-1 | 天端 | B.toki1-1-20 | 20.15 | 20.45 | 18 |  | 2.677 |  |  | 6 | 18 | 42 | 34 | 76 | 0.0212 | 0.0124 |  |  |  |  | 65.9 | 29.6 | 36.3
2009-03-31 | 北陸地方整備局 | 信濃川 | 千曲川 | 左岸 | 28.21 | 常盤No.1-1 | 天端 | B.toki1-1-22 | 22.1 | 22.2 | 50 |  | 2.746 |  |  | 46 | 37 | 17 |  | 17 | 3.75 | 1.41 | 0.109 | [9 empty] | 2.1366e-05
2009-03-31 | 北陸地方整備局 | 信濃川 | 千曲川 | 左岸 | 28.21 | 常盤No.1-1 | 天端 | B.toki1-1-23 | 23.15 | 23.25 | 50 |  | 2.753 |  |  | 28 | 43 | 19 | 10 | 29 | 0.887 | 0.462 | 0.0295 | 0.00452 | 196.2389 | 1.9 | [6 empty] | 1.0341e-06 | 2.043e-07
2009-03-31 | 北陸地方整備局 | 信濃川 | 千曲川 | 左岸 | 28.21 | 常盤No.1-1 | 天端 | B.toki1-1-25 | 25.05 | 25.11 | 50 |  | 2.737 |  |  | 43 | 30 | 18 | 9 | 27 | 3.21 | 0.673 | 0.318 | 0.00588 | 545.9184 | 0.723 | [6 empty] | 0.00025534 | 3.4574e-07
2009-03-31 | 北陸地方整備局 | 信濃川 | 千曲川 | 左岸 | 28.21 | 常盤No.1-1 | 天端 | B.toki1-1-1 | 1.15 | 1.45 | 5 |  | 2.665 |  |  | 21 | 32 | 32 | 15 | 47 | 0.154 | 0.0908 | 0.00931 | 0.00156 | 98.7179 | 2.52 | [6 empty] | 7.1459e-08 | 2.4336e-08
2009-03-31 | 北陸地方整備局 | 信濃川 | 千曲川 | 左岸 | 28.21 | 常盤No.1-1 | 天端 | B.toki1-1-2 | 2.15 | 2.45 | 11 |  | 2.696 |  |  | 41 | 29 | 20 | 10 | 30 | 2.45 | 0.643 | 0.0235 | 0.00374 | 655.0802 | 0.612 | [6 empty] | 6.1061e-07 | 1.3988e-07
2009-03-31 | 北陸地方整備局 | 信濃川 | 千曲川 | 左岸 | 28.21 | 常盤No.1-1 | 天端 | B.toki1-1-3 | 3.15 | 3.45 | 9 |  | 2.693 |  |  | 38 | 26 | 22 | 14 | 36 | 1.18 | 0.299 | 0.012 | 0.00186 | 634.4086 | 0.77 | [6 empty] | 1.2867e-07 | 3.4596e-08
2009-03-31 | 北陸地方整備局 | 信濃川 | 千曲川 | 左岸 | 28.21 | 常盤No.1-1 | 天端 | B.toki1-1-4 | 4.15 | 4.45 | 7 |  | 2.654 |  |  | 19 | 30 | 30 | 21 | 51 | 0.194 | 0.066 | 0.00424 |  |  |  | 56.9 | 27.6 | 29.3 |  |  |  | 1.1551e-08
2009-03-31 | 北陸地方整備局 | 信濃川 | 千曲川 | 左岸 | 28.21 | 常盤No.1-1 | 天端 | B.toki1-1-5 | 5.15 | 5.45 | 10 |  | 2.6 |  |  | 2 | 18 | 42 | 38 | 80 | 0.018 | 0.111 |  |  |  |  | 51.1 | 27.2 | 23.9
2009-03-31 | 北陸地方整備局 | 信濃川 | 千曲川 | 左岸 | 29.5 | H16常盤B-1 | 天端 | B.P-8 | 9.15 | 9.45 | 7 |  | 2.659 |  |  | 0 | 10.4 | 58.2 | 31.4 | 89.6 | 0.0161 | 0.0118 | 0.00214 |  |  |  | 41.9 | 22.4 | 19.5 |  |  |  | 2.369e-09
2009-03-31 | 北陸地方整備局 | 信濃川 | 千曲川 | 左岸 | 29.5 | H16常盤B-1 | 天端 | B.P-9 | 11.15 | 11.45 | 22 |  | 2.648 |  |  | 15.2 | 76.6 | 8.2 |  | 8.2 | 0.585 | 0.479 | 0.177 | 0.0968 | 6.0434 | 1.22 | [6 empty] | 6.5698e-05 | 9.3702e-05
2009-03-31 | 北陸地方整備局 | 信濃川 | 千曲川 | 左岸 | 29.5 | H16常盤B-1 | 天端 | B.P-10 | 13.15 | 13.45 | 9 |  | 2.64 |  |  | 17.6 | 76.3 | 6.1 |  | 6.1 | 0.706 | 0.572 | 0.254 | 0.146 | 4.8356 | 1.24 | [6 empty] | 0.0001517 | 0.00021316
2009-03-31 | 北陸地方整備局 | 信濃川 | 千曲川 | 左岸 | 29.5 | H16常盤B-1 | 天端 | B.P-11 | 15.15 | 15.45 | 28 |  | 2.643 |  |  | 11.6 | 82.3 | 6.1 |  | 6.1 | 0.745 | 0.639 | 0.351 | 0.181 | 4.116 | 1.58 | [6 empty] | 0.00032098 | 0.00032761
2009-03-31 | 北陸地方整備局 | 信濃川 | 千曲川 | 左岸 | 29.5 | H16常盤B-1 | 天端 | B.P-12 | 17.15 | 17.27 | 50 |  | 2.632 |  |  | 44.1 | 46.4 | 9.5 |  | 9.5 | 2.65 | 1.18 | 0.323 | 0.0864 | 30.6713 | 1.2 | [6 empty] | 0.00026474 | 7.465e-05
2009-03-31 | 北陸地方整備局 | 信濃川 | 千曲川 | 左岸 | 29.5 | H16常盤B-1 | 天端 | B.P-13 | 19.15 | 19.43 | 50 |  | 2.627 |  |  | 35.3 | 53.3 | 11.4 |  | 11.4 | 1.19 | 0.75 | 0.23 | [9 empty] | 0.00012054
2009-03-31 | 北陸地方整備局 | 信濃川 | 千曲川 | 左岸 | 29.5 | H16常盤B-1 | 天端 | B.P-14 | 21.15 | 21.45 | 31 |  | 2.653 |  |  | 55.8 | 33.2 | 11 |  | 11 | 6.03 | 3.17 | 0.327 | [9 empty] | 0.0002724
2009-03-31 | 北陸地方整備局 | 信濃川 | 千曲川 | 左岸 | 29.5 | H16常盤B-1 | 天端 | B.P-15 | 23.15 | 23.45 | 49 |  | 2.634 |  |  | 35.1 | 51.6 | 13.3 |  | 13.3 | 1.28 | 0.691 | 0.182 | [9 empty] | 7.0079e-05
2009-03-31 | 北陸地方整備局 | 信濃川 | 千曲川 | 左岸 | 29.5 | H16常盤B-1 | 天端 | B.P-16 | 25.15 | 25.45 | 33 |  | 2.65 |  |  | 47.7 | 43.5 | 8.8 |  | 8.8 | 3.1 | 1.67 | 0.324 | 0.108 | 28.7037 | 0.874 | [6 empty] | 0.00026664 | 0.00011664
2009-03-31 | 北陸地方整備局 | 信濃川 | 千曲川 | 左岸 | 29.5 | H16常盤B-1 | 天端 | B.P-17 | 26.15 | 26.45 | 34 |  | 2.652 |  |  | 0 | 50.9 | 49.1 |  | 49.1 | 0.116 | 0.0784
2009-03-31 | 北陸地方整備局 | 信濃川 | 千曲川 | 左岸 | 29.5 | H16常盤B-1 | 天端 | B.P-18 | 28.15 | 28.31 | 50 |  | 2.661 |  |  | 27.7 | 63.6 | 8.7 |  | 8.7 | 0.88 | 0.72 | 0.36 | 0.107 | 8.2243 | 2.61 | [6 empty] | 0.00034037 | 0.00011449
2009-03-31 | 北陸地方整備局 | 信濃川 | 千曲川 | 左岸 | 29.5 | H16常盤B-1 | 天端 | B.D-1-1 | 1 | 1.9 |  | 1.522 | 2.692 | 1.973 | 2.5834 | 5.2 | 16.8 | 30.9 | 47.1 | 78 | 0.015 | 0.00622 |  |  |  |  | 109.1 | 65.2 | 43.9 | [7 empty] | UU | [8 empty] | 70.9 | 7.8
2009-03-31 | 北陸地方整備局 | 信濃川 | 千曲川 | 左岸 | 29.5 | H16常盤B-1 | 天端 | B.P-1 | 2.15 | 2.45 | 5 |  | 2.688 |  |  | 3.7 | 13.8 | 40.7 | 41.8 | 82.5 | 0.0127 | 0.00781 |  |  |  |  | 108.1 | 58.7 | 49.4
2009-03-31 | 北陸地方整備局 | 信濃川 | 千曲川 | 左岸 | 29.5 | H16常盤B-1 | 天端 | B.P-2 | 3.15 | 3.45 | 9 |  | 2.669 |  |  | 6.4 | 58.4 | 35.2 |  | 35.2 | 0.231 | 0.167
2009-03-31 | 北陸地方整備局 | 信濃川 | 千曲川 | 左岸 | 29.5 | H16常盤B-1 | 天端 | B.P-3 | 4.15 | 4.45 | 5 |  | 2.659 |  |  | 0 | 79.7 | 20.3 |  | 20.3 | 0.271 | 0.222
2009-03-31 | 北陸地方整備局 | 信濃川 | 千曲川 | 左岸 | 29.5 | H16常盤B-1 | 天端 | B.P-4 | 5.15 | 5.45 | 5 |  | 2.668 |  |  | 0.1 | 50.6 | 49.3 |  | 49.3 | 0.115 | 0.0775
2009-03-31 | 北陸地方整備局 | 信濃川 | 千曲川 | 左岸 | 29.5 | H16常盤B-1 | 天端 | B.P-5 | 6.15 | 6.45 | 6 |  | 2.67 |  |  | 0.1 | 47.2 | 41.1 | 11.6 | 52.7 | 0.117 | 0.0628 | 0.0106 | 0.00327 | 35.7798 | 1.09 | [6 empty] | 9.6524e-08 | 1.0693e-07
2009-03-31 | 北陸地方整備局 | 信濃川 | 千曲川 | 左岸 | 29.5 | H16常盤B-1 | 天端 | B.P-6 | 7.15 | 7.45 | 7 |  | 2.654 |  |  | 0 | 78.3 | 21.7 |  | 21.7 | 0.319 | 0.278
2009-03-31 | 北陸地方整備局 | 信濃川 | 千曲川 | 左岸 | 29.5 | H16常盤B-1 | 天端 | B.P-7 | 8.15 | 8.45 | 11 |  | 2.653 |  |  | 0.1 | 59.3 | 40.6 |  | 40.6 | 0.252 | 0.168
2009-03-31 | 北陸地方整備局 | 信濃川 | 千曲川 | 左岸 | 29.5 | H16常盤B-2 | 表のり | B.D-1-1 | 5 | 5.5 |  | 1.785 | 2.688 | 1.078 | 0.60285 | 0 | 15.4 | 61.2 | 23.4 | 84.6 | 0.0388 | 0.0287 | 0.00329 |  |  |  | 38.4 | 26.3 | 12.1 |  |  |  | 6.4172e-09 |  |  |  | UU | [8 empty] | 19.4 | 15
2009-03-31 | 北陸地方整備局 | 信濃川 | 千曲川 | 左岸 | 29.5 | H16常盤B-2 | 表のり | B.P-3 | 8.15 | 8.45 | 21 |  | 2.626 |  |  | 48.3 | 45 | 6.7 |  | 6.7 | 3.44 | 1.81 | 0.497 | 0.22 | 15.6364 | 0.673 | [6 empty] | 0.00071855 | 0.000484
2009-03-31 | 北陸地方整備局 | 信濃川 | 千曲川 | 左岸 | 29.5 | H16常盤B-2 | 表のり | B.1 | 9 | 9.5 | [20 empty] | 0.00721
2009-03-31 | 北陸地方整備局 | 信濃川 | 千曲川 | 左岸 | 29.5 | H16常盤B-2 | 表のり | B.P-4 | 9.15 | 9.45 | 11 |  | 2.598 |  |  | 7.8 | 84.9 | 7.3 |  | 7.3 | 0.623 | 0.539 | 0.287 | 0.151 | 4.1258 | 1.55 | [6 empty] | 0.00020133 | 0.00022801
2009-03-31 | 北陸地方整備局 | 信濃川 | 千曲川 | 左岸 | 29.5 | H16常盤B-2 | 表のり | B.P-5 | 10.15 | 10.45 | 9 |  | 2.644 |  |  | 7.3 | 82.1 | 10.6 |  | 10.6 | 0.265 | 0.219 | 0.115 | [9 empty] | 2.419e-05
2009-03-31 | 北陸地方整備局 | 信濃川 | 千曲川 | 左岸 | 29.5 | H16常盤B-2 | 表のり | B.2 | 12 | 12.5 | [20 empty] | 0.0106
2009-03-31 | 北陸地方整備局 | 信濃川 | 千曲川 | 左岸 | 29.5 | H16常盤B-2 | 表のり | B.P-6 | 13.15 | 13.38 | 50 |  | 2.677 |  |  | 70.3 | 24.2 | 5.5 |  | 5.5 | 10.1 | 6.72 | 0.723 | 0.25 | 40.4 | 1.66 | [6 empty] | 0.0017125 | 0.000625
2009-03-31 | 北陸地方整備局 | 信濃川 | 千曲川 | 左岸 | 29.5 | H16常盤B-2 | 表のり | B.P-7 | 15.15 | 15.45 | 25 |  | 2.617 |  |  | 42.1 | 46.5 | 11.4 |  | 11.4 | 2.23 | 1.37 | 0.353 | [9 empty] | 0.00032523
2009-03-31 | 北陸地方整備局 | 信濃川 | 千曲川 | 左岸 | 29.5 | H16常盤B-2 | 表のり | B.P-8 | 17.15 | 17.45 | 43 |  | 2.625 |  |  | 68.4 | 23.1 | 8.5 |  | 8.5 | 7.85 | 5.72 | 0.525 | 0.122 | 64.3443 | 2.94 | [6 empty] | 0.00081585 | 0.00014884
2009-03-31 | 北陸地方整備局 | 信濃川 | 千曲川 | 左岸 | 29.5 | H16常盤B-2 | 表のり | B.P-9 | 19.15 | 19.39 | 50 |  | 2.662 |  |  | 56.4 | 34.5 | 9.1 |  | 9.1 | 6.5 | 3.39 | 0.3 | 0.0946 | 68.7104 | 0.556 | [6 empty] | 0.0002231 | 8.9492e-05
2009-03-31 | 北陸地方整備局 | 信濃川 | 千曲川 | 左岸 | 29.5 | H16常盤B-2 | 表のり | B.P-10 | 21.15 | 21.45 | 7 |  | 2.621 |  |  | 0 | 0.5 | 69.2 | 30.3 | 99.5 | 0.0138 | 0.0106 | 0.00243 |  |  |  | 49.9 | 25.5 | 24.4 |  |  |  | 3.1802e-09
2009-03-31 | 北陸地方整備局 | 信濃川 | 千曲川 | 左岸 | 29.5 | H16常盤B-2 | 表のり | B.P-11 | 22.15 | 22.45 | 25 |  | 2.645 |  |  | 0.4 | 84.2 | 15.4 |  | 15.4 | 0.261 | 0.218 | 0.103 | [9 empty] | 1.8739e-05
2009-03-31 | 北陸地方整備局 | 信濃川 | 千曲川 | 左岸 | 29.5 | H16常盤B-2 | 表のり | B.P-12 | 24.15 | 24.3 | 50 |  | 2.651 |  |  | 51.3 | 40 | 8.7 |  | 8.7 | 5.21 | 2.3 | 0.332 | 0.105 | 49.619 | 0.547 | [6 empty] | 0.00028215 | 0.00011025
2009-03-31 | 北陸地方整備局 | 信濃川 | 千曲川 | 左岸 | 29.5 | H16常盤B-2 | 表のり | B.S-1-1 | 1.5 | 2.4 |  | 1.731 | 2.694 | 1.189 | 0.76789 | 27.2 | 53.5 | 19.3 |  | 19.3 | 0.737 | 0.436 | 0.0795 | [9 empty] | 1.0284e-05 |  |  |  | CU |  |  | 19.4 | 20.3
2009-03-31 | 北陸地方整備局 | 信濃川 | 千曲川 | 左岸 | 29.5 | H16常盤B-2 | 表のり | B.P-1 | 2.65 | 2.95 | 4 |  | 2.635 |  |  | 32.9 | 36 | 31.1 |  | 31.1 | 0.963 | 0.429
2009-03-31 | 北陸地方整備局 | 信濃川 | 千曲川 | 左岸 | 29.5 | H16常盤B-2 | 表のり | B.S-1-2 | 3 | 3.9 |  |  | 2.701 |  |  | 35.9 | 30.3 | 33.8 |  | 33.8 | 1.15 | 0.409 | [9 empty] | 2.15e-06
2009-03-31 | 北陸地方整備局 | 信濃川 | 千曲川 | 左岸 | 29.5 | H16常盤B-2 | 表のり | B.P-2 | 4.15 | 4.45 | 7 |  | 2.604 |  |  | 43.2 | 18 | 27.3 | 11.5 | 38.8 | 5.12 | 0.389 | 0.0119 | 0.00369 | 1387.5339 | 0.0293 | 41.3 | 24.2 | 17.1 |  |  |  | 1.262e-07 | 1.3616e-07
2009-03-31 | 北陸地方整備局 | 信濃川 | 千曲川 | 左岸 | 29.5 | H16常盤B-3 | 裏のり | B.P-4 | 6.15 | 6.45 | 6 |  | 2.574 |  |  | 0 | 0.4 | 70 | 29.6 | 99.6 | 0.0145 | 0.0109 | 0.00136 |  |  |  | 51.5 | 25.7 | 25.8 |  |  |  | 8.2872e-10
2009-03-31 | 北陸地方整備局 | 信濃川 | 千曲川 | 左岸 | 29.5 | H16常盤B-3 | 裏のり | B.1 | 9 | 9.5 | [20 empty] | 0.00644
2009-03-31 | 北陸地方整備局 | 信濃川 | 千曲川 | 左岸 | 29.5 | H16常盤B-3 | 裏のり | B.P-5 | 9.15 | 9.45 | 15 |  | 2.629 |  |  | 7.5 | 86.6 | 5.9 |  | 5.9 | 0.728 | 0.634 | 0.381 | 0.235 | 3.0979 | 1.3 | [6 empty] | 0.00038815 | 0.00055225
2009-03-31 | 北陸地方整備局 | 信濃川 | 千曲川 | 左岸 | 29.5 | H16常盤B-3 | 裏のり | B.2 | 12 | 12.5 | [20 empty] | 0.00859
2009-03-31 | 北陸地方整備局 | 信濃川 | 千曲川 | 左岸 | 29.5 | H16常盤B-3 | 裏のり | B.P-6 | 12.15 | 12.45 | 17 |  | 2.637 |  |  | 57.3 | 39.7 | 3 |  | 3 | 9.85 | 3.99 | 0.619 | 0.358 | 27.514 | 0.255 | [6 empty] | 0.0011949 | 0.0012816
2009-03-31 | 北陸地方整備局 | 信濃川 | 千曲川 | 左岸 | 29.5 | H16常盤B-3 | 裏のり | B.P-7 | 14.15 | 14.45 | 29 |  | 2.638 |  |  | 63.1 | 33.6 | 3.3 |  | 3.3 | 8.19 | 5.94 | 0.533 | 0.307 | 26.6775 | 0.272 | [6 empty] | 0.00084494 | 0.00094249
2009-03-31 | 北陸地方整備局 | 信濃川 | 千曲川 | 左岸 | 29.5 | H16常盤B-3 | 裏のり | B.P-8 | 16.15 | 16.45 | 16 |  | 2.608 |  |  | 0.1 | 88 | 11.9 |  | 11.9 | 0.438 | 0.364 | 0.16 | [9 empty] | 5.1993e-05
2009-03-31 | 北陸地方整備局 | 信濃川 | 千曲川 | 左岸 | 29.5 | H16常盤B-3 | 裏のり | B.P-9 | 18.15 | 18.32 | 50 |  | 2.618 |  |  | 60.7 | 31.7 | 7.6 |  | 7.6 | 6.04 | 3.95 | 0.454 | 0.146 | 41.3699 | 0.9 | [6 empty] | 0.00058264 | 0.00021316
2009-03-31 | 北陸地方整備局 | 信濃川 | 千曲川 | 左岸 | 29.5 | H16常盤B-3 | 裏のり | B.P-10 | 20.15 | 20.33 | 50 |  | 2.647 |  |  | 76.8 | 18.1 | 5.1 |  | 5.1 | 10.7 | 8.57 | 1.23 | 0.19 | 56.3158 | 7.1 | [6 empty] | 0.0058656 | 0.000361
2009-03-31 | 北陸地方整備局 | 信濃川 | 千曲川 | 左岸 | 29.5 | H16常盤B-3 | 裏のり | B.P-11 | 22.15 | 22.45 | 7 |  | 2.571 |  |  | 0.7 | 3.5 | 54.6 | 41.2 | 95.8 | 0.0107 | 0.00714 | 0.00135 | [9 empty] | 8.1467e-10
2009-03-31 | 北陸地方整備局 | 信濃川 | 千曲川 | 左岸 | 29.5 | H16常盤B-3 | 裏のり | B.P-12 | 24.15 | 24.45 | 50 |  | 2.638 |  |  | 0.7 | 83 | 16.3 |  | 16.3 | 0.338 | 0.294 | 0.111 | [9 empty] | 2.2285e-05
2009-03-31 | 北陸地方整備局 | 信濃川 | 千曲川 | 左岸 | 29.5 | H16常盤B-3 | 裏のり | B.D-1-1 | 1 | 1.9 |  | 1.731 | 2.574 | 1.074 | 0.59732 | 9.4 | 30.4 | 42.4 | 17.8 | 60.2 | 0.0733 | 0.04 | 0.00636 | 0.00121 | 60.5785 | 2.12 | 59.6 | 28.9 | 30.7 |  |  |  | 2.9554e-08 | 1.4641e-08 |  | 1.6998e-09 | UU | [8 empty] | 18.4 | 11.4
2009-03-31 | 北陸地方整備局 | 信濃川 | 千曲川 | 左岸 | 29.5 | H16常盤B-3 | 裏のり | B.P-1 | 2.15 | 2.45 | 3 |  | 2.599 |  |  | 5.4 | 25.8 | 42 | 26.8 | 68.8 | 0.0346 | 0.022 | 0.00244 |  |  |  | 60.3 | 33.2 | 27.1 |  |  |  | 3.2106e-09
2009-03-31 | 北陸地方整備局 | 信濃川 | 千曲川 | 左岸 | 29.5 | H16常盤B-3 | 裏のり | B.P-2 | 3.15 | 3.45 | 7 |  | 2.66 |  |  | 35.1 | 16.8 | 33.7 | 14.4 | 48.1 | 0.625 | 0.114 | 0.00934 | 0.00257 | 243.1907 | 0.3 | 66.5 | 31.8 | 34.7 |  |  |  | 7.1994e-08 | 6.6049e-08
2009-03-31 | 北陸地方整備局 | 信濃川 | 千曲川 | 左岸 | 29.5 | H16常盤B-3 | 裏のり | B.P-3 | 4.15 | 4.45 | 18 |  | 2.619 |  |  | 10.2 | 26.7 | 41.9 | 21.2 | 63.1 | 0.0591 | 0.0303 | 0.00449 |  |  |  | 64.9 | 33.1 | 31.8 |  |  |  | 1.319e-08
2009-03-31 | 北陸地方整備局 | 信濃川 | 千曲川 | 左岸 | 30.5 | 常盤No.2-1 | 天端 | B.toki2-1-10 | 10.15 | 10.45 | 37 |  | 2.684 |  |  | 0 | 51 | 34 | 15 | 49 | 0.119 | 0.0779 | 0.0102 | 0.00108 | 110.1852 | 5.87 | [6 empty] | 8.8293e-08 | 1.1664e-08
2009-03-31 | 北陸地方整備局 | 信濃川 | 千曲川 | 左岸 | 30.5 | 常盤No.2-1 | 天端 | B.toki2-1-11 | 11.15 | 11.45 | 27 |  | 2.678 |  |  | 60 | 36 | 4 |  | 4 | 10.7 | 7.72 | 0.558 | 0.351 | 30.4843 | 0.157 | [6 empty] | 0.00093962 | 0.001232
2009-03-31 | 北陸地方整備局 | 信濃川 | 千曲川 | 左岸 | 30.5 | 常盤No.2-1 | 天端 | B.toki2-1-14 | 14.15 | 14.47 | 9 |  | 2.681 |  |  | 2 | 77 | 13 | 8 | 21 | 0.4 | 0.317 | 0.0613 | 0.0091 | 43.956 | 7.61 | [6 empty] | 5.6305e-06 | 8.281e-07
2009-03-31 | 北陸地方整備局 | 信濃川 | 千曲川 | 左岸 | 30.5 | 常盤No.2-1 | 天端 | B.toki2-1-16 | 16.15 | 16.38 | 50 |  | 2.686 |  |  | 68 | 25 | 7 |  | 7 | 12.8 | 7.91 | 0.467 | 0.167 | 76.6467 | 0.831 | [6 empty] | 0.00062202 | 0.00027889
2009-03-31 | 北陸地方整備局 | 信濃川 | 千曲川 | 左岸 | 30.5 | 常盤No.2-1 | 天端 | B.toki2-1-18 | 18.15 | 18.25 | 50 |  | 2.685 |  |  | 75 | 18 | 7 |  | 7 | 17.9 | 14.9 | 0.736 | 0.189 | 94.709 | 4.4 | [6 empty] | 0.0017847 | 0.00035721
2009-03-31 | 北陸地方整備局 | 信濃川 | 千曲川 | 左岸 | 30.5 | 常盤No.2-1 | 天端 | B.toki2-1-20 | 20.15 | 20.43 | 50 |  | 2.665 |  |  | 11 | 76 | 13 |  | 13 | 0.887 | 0.729 | 0.284 | [9 empty] | 0.00019649
2009-03-31 | 北陸地方整備局 | 信濃川 | 千曲川 | 左岸 | 30.5 | 常盤No.2-1 | 天端 | B.toki2-1-23 | 23.15 | 23.39 | 50 |  | 2.663 |  |  | 76 | 20 | 4 |  | 4 | 10.6 | 8.2 | 1.26 | 0.32 | 33.125 | 3.76 | [6 empty] | 0.0062024 | 0.001024
2009-03-31 | 北陸地方整備局 | 信濃川 | 千曲川 | 左岸 | 30.5 | 常盤No.2-1 | 天端 | B.toki2-1-26 | 26.15 | 26.36 | 50 |  | 2.695 |  |  | 69 | 23 | 8 |  | 8 | 12.7 | 8.26 | 0.607 | 0.154 | 82.4675 | 1.76 | [6 empty] | 0.001142 | 0.00023716
2009-03-31 | 北陸地方整備局 | 信濃川 | 千曲川 | 左岸 | 30.5 | 常盤No.2-1 | 天端 | B.toki2-1-28 | 28.15 | 28.44 | 50 |  | 2.687 |  |  | 72 | 21 | 7 |  | 7 | 6.68 | 5.04 | 0.998 | 0.174 | 38.3908 | 4.35 | [6 empty] | 0.003614 | 0.00030276
2009-03-31 | 北陸地方整備局 | 信濃川 | 千曲川 | 左岸 | 30.5 | 常盤No.2-1 | 天端 | B.toki2-1-1 | 1.15 | 1.46 | 7 |  | 2.733 |  |  | 6 | 29 | 33 | 32 | 65 | 0.0503 | 0.0228 |  |  |  |  | 82.4 | 46.8 | 35.6
2009-03-31 | 北陸地方整備局 | 信濃川 | 千曲川 | 左岸 | 30.5 | 常盤No.2-1 | 天端 | B.toki2-1-2 | 2.15 | 2.45 | 5 |  | 2.677 |  |  | 14 | 45 | 25 | 16 | 41 | 0.317 | 0.163 | 0.00731 | 0.00124 | 255.6452 | 1.34 | [6 empty] | 4.0803e-08 | 1.5376e-08
2009-03-31 | 北陸地方整備局 | 信濃川 | 千曲川 | 左岸 | 30.5 | 常盤No.2-1 | 天端 | B.toki2-1-3 | 3.15 | 3.45 | 22 |  | 2.74 |  |  | 44 | 33 | 14 | 9 | 23 | 4.34 | 0.914 | 0.0401 | 0.0057 | 761.4035 | 1.03 | [6 empty] | 2.1061e-06 | 3.249e-07
2009-03-31 | 北陸地方整備局 | 信濃川 | 千曲川 | 左岸 | 30.5 | 常盤No.2-1 | 天端 | B.toki2-1-4 | 4.15 | 4.45 | 6 |  | 2.738 |  |  | 51 | 27 | 14 | 8 | 22 | 9.12 | 2.33 | 0.0519 | 0.00737 | 1237.4491 | 0.834 | [6 empty] | 3.8286e-06 | 5.4317e-07
2009-03-31 | 北陸地方整備局 | 信濃川 | 千曲川 | 左岸 | 30.5 | 常盤No.2-1 | 天端 | B.toki2-1-5 | 5.15 | 5.49 | 6 |  | 2.7 |  |  | 29 | 33 | 24 | 14 | 38 | 0.439 | 0.204 | 0.0105 | 0.00213 | 206.1033 | 1.45 | [6 empty] | 9.4427e-08 | 4.5369e-08
2009-03-31 | 北陸地方整備局 | 信濃川 | 千曲川 | 左岸 | 30.5 | 常盤No.2-1 | 天端 | B.toki2-1-6 | 6.15 | 6.45 | 12 |  | 2.702 |  |  | 19 | 33 | 29 | 19 | 48 | 0.145 | 0.0844 | 0.00536 | [9 empty] | 1.9883e-08
2009-03-31 | 北陸地方整備局 | 信濃川 | 千曲川 | 左岸 | 30.5 | 常盤No.2-1 | 天端 | B.toki2-1-7 | 7.15 | 7.45 | 11 |  | 2.692 |  |  | 20 | 31 | 29 | 20 | 49 | 0.137 | 0.0796 | 0.00457 | 0.00101 | 135.6436 | 1.46 | [6 empty] | 1.3741e-08 | 1.0201e-08
2009-03-31 | 北陸地方整備局 | 信濃川 | 千曲川 | 左岸 | 30.5 | 常盤No.2-1 | 天端 | B.toki2-1-8 | 8.15 | 8.45 | 8 |  | 2.68 |  |  | 0 | 16 | 53 | 31 | 84 | 0.0254 | 0.0154 | 0.00128 |  |  |  | 38 | 25.9 | 12.1 |  |  |  | 7.2012e-10
2009-03-31 | 北陸地方整備局 | 信濃川 | 千曲川 | 左岸 | 30.5 | 常盤No.2-1 | 天端 | B.toki2-1-9 | 9.15 | 9.45 | 7 |  | 2.692 |  |  | 1 | 23 | 49 | 27 | 76 | 0.0341 | 0.0218 | 0.00175 |  |  |  | 39.6 | 24 | 15.6 |  |  |  | 1.4863e-09
2009-03-31 | 北陸地方整備局 | 信濃川 | 千曲川 | 左岸 | 30.5 | 常盤No.2-2 | 表のり | B.T-1 | 7 | 8 |  | 1.679 | 2.644 | 1.301 | 0.95701 | 0 | 4 | 58 | 38 | 96 | 0.0153 | 0.01 |  |  |  |  | 54.9 | 30.9 | 24 | [7 empty] | UU | [8 empty] | 64.4 | 0
2009-03-31 | 北陸地方整備局 | 信濃川 | 千曲川 | 左岸 | 30.5 | 常盤No.2-2 | 表のり | B.P-4 | 8.15 | 8.45 | 3 |  | 2.663 |  |  | 0 | 8 | 55 | 37 | 92 | 0.0159 | 0.0106 |  |  |  |  | 51.1 | 24.6 | 26.5
2009-03-31 | 北陸地方整備局 | 信濃川 | 千曲川 | 左岸 | 30.5 | 常盤No.2-2 | 表のり | B.P-5 | 9.15 | 9.45 | 27 |  | 2.685 |  |  | 1 | 70 | 21 | 8 | 29 | 0.219 | 0.175 | 0.0315 | 0.00644 | 34.0062 | 5.07 | [6 empty] | 1.2039e-06 | 4.1474e-07
2009-03-31 | 北陸地方整備局 | 信濃川 | 千曲川 | 左岸 | 30.5 | 常盤No.2-2 | 表のり | B.1 | 9.5 | 10 | [19 empty] | 7.13e-05
2009-03-31 | 北陸地方整備局 | 信濃川 | 千曲川 | 左岸 | 30.5 | 常盤No.2-2 | 表のり | B.P-6 | 11.15 | 11.45 | 18 |  | 2.654 |  |  | 50 | 43 | 7 |  | 7 | 5.23 | 2.09 | 0.346 | 0.143 | 36.5734 | 0.462 | [6 empty] | 0.00031048 | 0.00020449
2009-03-31 | 北陸地方整備局 | 信濃川 | 千曲川 | 左岸 | 30.5 | 常盤No.2-2 | 表のり | B.2 | 12 | 12.5 | [20 empty] | 0.000354
2009-03-31 | 北陸地方整備局 | 信濃川 | 千曲川 | 左岸 | 30.5 | 常盤No.2-2 | 表のり | B.P-7 | 13.15 | 13.45 | 10 |  | 2.652 |  |  | 25 | 70 | 5 |  | 5 | 1.19 | 0.884 | 0.435 | 0.216 | 5.5093 | 1.24 | [6 empty] | 0.00052769 | 0.00046656
2009-03-31 | 北陸地方整備局 | 信濃川 | 千曲川 | 左岸 | 30.5 | 常盤No.2-2 | 表のり | B.P-8 | 16.15 | 16.45 | 39 |  | 2.659 |  |  | 72 | 24 | 4 |  | 4 | 9.42 | 6.83 | 0.809 | 0.293 | 32.1502 | 2.07 | [6 empty] | 0.0022219 | 0.00085849
2009-03-31 | 北陸地方整備局 | 信濃川 | 千曲川 | 左岸 | 30.5 | 常盤No.2-2 | 表のり | B.P-1 | 1.15 | 1.45 | 9 |  | 2.663 |  |  | 34 | 41 | 16 | 9 | 25 | 1.15 | 0.574 | 0.034 | 0.00525 | 219.0476 | 3.13 | [6 empty] | 1.4369e-06 | 2.7563e-07
2009-03-31 | 北陸地方整備局 | 信濃川 | 千曲川 | 左岸 | 30.5 | 常盤No.2-2 | 表のり | B.S-1 | 1.5 | 2.5 |  | 1.472 | 2.694 | 2.149 | 3.1516 | 25 | 23 | 25 | 27 | 52 | 0.249 | 0.0589 | 0.00141 |  |  |  | 107 | 51.1 | 55.9 |  |  |  | 9.0103e-10 |  |  |  | UU | [8 empty] | 12 | 12.2
2009-03-31 | 北陸地方整備局 | 信濃川 | 千曲川 | 左岸 | 30.5 | 常盤No.2-2 | 表のり | B.P-2 | 3.15 | 3.45 | 5 |  | 2.687 |  |  | 5 | 46 | 32 | 17 | 49 | 0.13 | 0.0819 | 0.00679 | [9 empty] | 3.4391e-08
2009-03-31 | 北陸地方整備局 | 信濃川 | 千曲川 | 左岸 | 30.5 | 常盤No.2-2 | 表のり | B.P-3 | 4.15 | 4.45 | 4 |  | 2.66 |  |  | 0 | 35 | 42 | 23 | 65 | 0.0553 | 0.0311 | 0.00281 |  |  |  | 33.4 | 20.9 | 12.5 |  |  |  | 4.453e-09
2009-03-31 | 北陸地方整備局 | 信濃川 | 千曲川 | 左岸 | 30.5 | 常盤No.2-3 | 裏のり | B.P-8 | 10.15 | 10.45 | 23 |  | 2.675 |  |  | 48 | 43 | 9 |  | 9 | 4.99 | 1.65 | 0.302 | 0.0969 | 51.4964 | 0.484 | [6 empty] | 0.00022656 | 9.3896e-05
2009-03-31 | 北陸地方整備局 | 信濃川 | 千曲川 | 左岸 | 30.5 | 常盤No.2-3 | 裏のり | B.S-2 | 12 | 12.8 |  | 1.867 | 2.66 | 0.75 | 0.24107 | 2 | 91 | 7 |  | 7 | 0.388 | 0.345 | 0.232 | 0.143 | 2.7133 | 1.32 | [5 empty] | 0.00932 | 0.00012298 | 0.00020449 |  | 9.0462e-05 | CU |  |  | 23.6 | 36.7
2009-03-31 | 北陸地方整備局 | 信濃川 | 千曲川 | 左岸 | 30.5 | 常盤No.2-3 | 裏のり | B.P-9 | 14.15 | 14.45 | 32 |  | 2.657 |  |  | 57 | 39 | 4 |  | 4 | 5.72 | 3.13 | 0.591 | 0.288 | 19.8611 | 0.54 | [6 empty] | 0.0010734 | 0.00082944
2009-03-31 | 北陸地方整備局 | 信濃川 | 千曲川 | 左岸 | 30.5 | 常盤No.2-3 | 裏のり | B.P-1 | 1.15 | 1.45 | 15 |  | 2.708 |  |  | 50 | 33 | 13 | 4 | 17 | 5.29 | 1.96 | 0.117 | 0.0296 | 178.7162 | 0.519 | [6 empty] | 2.5176e-05 | 8.7616e-06
2009-03-31 | 北陸地方整備局 | 信濃川 | 千曲川 | 左岸 | 30.5 | 常盤No.2-3 | 裏のり | B.P-2 | 3.15 | 3.45 | 12 |  | 2.697 |  |  | 48 | 37 | 12 | 3 | 15 | 3.93 | 1.74 | 0.15 | 0.0326 | 120.5521 | 0.93 | [6 empty] | 4.4772e-05 | 1.0628e-05
2009-03-31 | 北陸地方整備局 | 信濃川 | 千曲川 | 左岸 | 30.5 | 常盤No.2-3 | 裏のり | B.P-3 | 4.15 | 4.45 | 13 |  | 2.692 |  |  | 34 | 38 | 21 | 7 | 28 | 1.16 | 0.539 | 0.0317 | 0.00814 | 142.5061 | 1.05 | [6 empty] | 1.2217e-06 | 6.626e-07
2009-03-31 | 北陸地方整備局 | 信濃川 | 千曲川 | 左岸 | 30.5 | 常盤No.2-3 | 裏のり | B.P-4 | 5.15 | 5.45 | 12 |  | 2.695 |  |  | 44 | 27 | 18 | 11 | 29 | 2.79 | 1.33 | 0.0211 | 0.00369 | 756.0976 | 0.806 | [6 empty] | 4.7573e-07 | 1.3616e-07
2009-03-31 | 北陸地方整備局 | 信濃川 | 千曲川 | 左岸 | 30.5 | 常盤No.2-3 | 裏のり | B.P-5 | 6.15 | 6.45 | 9 |  | 2.725 |  |  | 45 | 33 | 16 | 6 | 22 | 4.06 | 1.1 | 0.0508 | 0.0116 | 350 | 0.635 | [6 empty] | 3.6432e-06 | 1.3456e-06
2009-03-31 | 北陸地方整備局 | 信濃川 | 千曲川 | 左岸 | 30.5 | 常盤No.2-3 | 裏のり | B.P-6 | 7.15 | 7.45 | 4 |  | 2.695 |  |  | 26 | 28 | 29 | 17 | 46 | 0.308 | 0.119 | 0.00685 | 0.00144 | 213.8889 | 0.643 | [6 empty] | 3.5099e-08 | 2.0736e-08
2009-03-31 | 北陸地方整備局 | 信濃川 | 千曲川 | 左岸 | 30.5 | 常盤No.2-3 | 裏のり | B.P-7 | 8.15 | 8.45 | 7 |  | 2.669 |  |  | 1 | 50 | 34 | 15 | 49 | 0.114 | 0.0777 | 0.0088 | 0.00114 | 100 | 4.08 | [6 empty] | 6.2714e-08 | 1.2996e-08
2009-03-31 | 北陸地方整備局 | 信濃川 | 千曲川 | 左岸 | 31 | 常盤No.3-1 | 天端 | B.toki3-1-8 | 8.15 | 8.45 | 6 |  | 2.661 |  |  | 0 | 24 | 42 | 34 | 76 | 0.0317 | 0.0166 |  |  |  |  | 38.2 | 24.2 | 14
2009-03-31 | 北陸地方整備局 | 信濃川 | 千曲川 | 左岸 | 31 | 常盤No.3-1 | 天端 | B.toki3-1-9 | 9.15 | 9.45 | 3 |  | 2.661 |  |  | 1 | 20 | 46 | 33 | 79 | 0.0233 | 0.0144 | 0.00113 |  |  |  | 41.2 | 29.1 | 12.1 |  |  |  | 5.3949e-10
2009-03-31 | 北陸地方整備局 | 信濃川 | 千曲川 | 左岸 | 31 | 常盤No.3-1 | 天端 | B.toki3-1-10 | 10.15 | 10.45 | 15 |  | 2.666 |  |  | 0 | 74 | 19 | 7 | 26 | 0.218 | 0.177 | 0.0476 | 0.0108 | 20.1852 | 4.36 | [6 empty] | 3.1334e-06 | 1.1664e-06
2009-03-31 | 北陸地方整備局 | 信濃川 | 千曲川 | 左岸 | 31 | 常盤No.3-1 | 天端 | B.toki3-1-12 | 12.15 | 12.45 | 17 |  | 2.682 |  |  | 2 | 72 | 19 | 7 | 26 | 0.17 | 0.146 | 0.0461 | 0.0106 | 16.0377 | 4.8 | [6 empty] | 2.9093e-06 | 1.1236e-06
2009-03-31 | 北陸地方整備局 | 信濃川 | 千曲川 | 左岸 | 31 | 常盤No.3-1 | 天端 | B.toki3-1-13 | 13.15 | 13.45 | 16 |  | 2.652 |  |  | 41 | 52 | 7 |  | 7 | 2.14 | 1.06 | 0.351 | 0.152 | 14.0789 | 0.827 | [6 empty] | 0.00032098 | 0.00023104
2009-03-31 | 北陸地方整備局 | 信濃川 | 千曲川 | 左岸 | 31 | 常盤No.3-1 | 天端 | B.toki3-1-16 | 16.15 | 16.45 | 50 |  | 2.665 |  |  | 38 | 49 | 13 |  | 13 | 1.67 | 0.908 | 0.191 | [9 empty] | 7.8371e-05
2009-03-31 | 北陸地方整備局 | 信濃川 | 千曲川 | 左岸 | 31 | 常盤No.3-1 | 天端 | B.toki3-1-19 | 19.15 | 19.34 | 50 |  | 2.666 |  |  | 62 | 31 | 7 |  | 7 | 9.81 | 6.67 | 0.483 | 0.181 | 54.1989 | 0.479 | [6 empty] | 0.00067252 | 0.00032761
2009-03-31 | 北陸地方整備局 | 信濃川 | 千曲川 | 左岸 | 31 | 常盤No.3-1 | 天端 | B.toki3-1-22 | 22.15 | 22.35 | 50 |  | 2.646 |  |  | 3 | 61 | 25 | 11 | 36 | 0.357 | 0.249 | 0.016 | 0.00361 | 98.892 | 1.4 | [6 empty] | 2.5058e-07 | 1.3032e-07
2009-03-31 | 北陸地方整備局 | 信濃川 | 千曲川 | 左岸 | 31 | 常盤No.3-1 | 天端 | B.toki3-1-23 | 23.15 | 23.4 | 50 |  | 2.653 |  |  | 12 | 72 | 16 |  | 16 | 0.458 | 0.343 | 0.117 | [9 empty] | 2.5176e-05
2009-03-31 | 北陸地方整備局 | 信濃川 | 千曲川 | 左岸 | 31 | 常盤No.3-1 | 天端 | B.toki3-1-25 | 25.15 | 25.31 | 50 |  | 2.672 |  |  | 74 | 19 | 7 |  | 7 | 11.4 | 8.97 | 0.654 | 0.144 | 79.1667 | 6.39 | [6 empty] | 0.0013574 | 0.00020736
2009-03-31 | 北陸地方整備局 | 信濃川 | 千曲川 | 左岸 | 31 | 常盤No.3-1 | 天端 | B.toki3-1-28 | 28.15 | 28.31 | 50 |  | 2.66 |  |  | 67 | 24 | 9 |  | 9 | 9.13 | 6.21 | 0.532 | 0.109 | 83.7615 | 2.35 | [6 empty] | 0.00084127 | 0.00011881
2009-03-31 | 北陸地方整備局 | 信濃川 | 千曲川 | 左岸 | 31 | 常盤No.3-1 | 天端 | B.toki3-1-1 | 1.15 | 1.45 | 6 |  | 2.665 |  |  | 40 | 25 | 20 | 15 | 35 | 2.09 | 0.38 | 0.00972 | 0.00144 | 1451.3889 | 0.564 | [6 empty] | 7.8963e-08 | 2.0736e-08
2009-03-31 | 北陸地方整備局 | 信濃川 | 千曲川 | 左岸 | 31 | 常盤No.3-1 | 天端 | B.toki3-1-2 | 2.15 | 2.45 | 4 |  | 2.641 |  |  | 1 | 9 | 49 | 41 | 90 | 0.0121 | 0.00766 |  |  |  |  | 121.5 | 63.7 | 57.8
2009-03-31 | 北陸地方整備局 | 信濃川 | 千曲川 | 左岸 | 31 | 常盤No.3-1 | 天端 | B.toki3-1-3 | 3.15 | 3.45 | 11 |  | 2.693 |  |  | 3 | 34 | 30 | 33 | 63 | 0.0596 | 0.0235 |  |  |  |  | 43.7 | 24.7 | 19
2009-03-31 | 北陸地方整備局 | 信濃川 | 千曲川 | 左岸 | 31 | 常盤No.3-1 | 天端 | B.toki3-1-4 | 4.15 | 4.45 | 7 |  | 2.757 |  |  | 21 | 40 | 22 | 17 | 39 | 0.385 | 0.19 | 0.00701 | 0.0012 | 320.8333 | 1.32 | [6 empty] | 3.7028e-08 | 1.44e-08
2009-03-31 | 北陸地方整備局 | 信濃川 | 千曲川 | 左岸 | 31 | 常盤No.3-1 | 天端 | B.toki3-1-5 | 5.15 | 5.45 | 8 |  | 2.649 |  |  | 0 | 35 | 45 | 20 | 65 | 0.0616 | 0.0401 | 0.00485 |  |  |  | 44.8 | 28.2 | 16.6 |  |  |  | 1.5771e-08
2009-03-31 | 北陸地方整備局 | 信濃川 | 千曲川 | 左岸 | 31 | 常盤No.3-1 | 天端 | B.toki3-1-6 | 6.15 | 6.45 | 11 |  | 2.639 |  |  | 1 | 41 | 37 | 21 | 58 | 0.0809 | 0.0519 | 0.00407 |  |  |  | 43.7 | 28.2 | 15.5 |  |  |  | 1.0506e-08
2009-03-31 | 北陸地方整備局 | 信濃川 | 千曲川 | 左岸 | 31 | 常盤No.3-1 | 天端 | B.toki3-1-7 | 7.15 | 7.45 | 22 |  | 2.654 |  |  | 49 | 20 | 19 | 12 | 31 | 9.46 | 1.7 | 0.0155 | 0.00284 | 3330.9859 | 0.16 | [6 empty] | 2.3281e-07 | 8.0656e-08
2009-03-31 | 北陸地方整備局 | 信濃川 | 千曲川 | 左岸 | 31 | 常盤No.3-2 | 表のり | B.S-2 | 6 | 7 |  | 1.833 | 2.674 | 0.931 | 0.41789 | 0 | 52 | 33 | 15 | 48 | 0.126 | 0.0854 | 0.00888 | 0.00135 | 93.3333 | 3.21 | [5 empty] | 2.68e-06 | 6.4043e-08 | 1.8225e-08 |  | 2.6922e-09 | CU |  |  | 21.1 | 39.3
2009-03-31 | 北陸地方整備局 | 信濃川 | 千曲川 | 左岸 | 31 | 常盤No.3-2 | 表のり | B.P-5 | 8.15 | 8.45 | 3 |  | 2.673 |  |  | 0 | 16 | 53 | 31 | 84 | 0.0202 | 0.0134 | 0.00122 |  |  |  | 39.4 | 24.8 | 14.6 |  |  |  | 6.4431e-10
2009-03-31 | 北陸地方整備局 | 信濃川 | 千曲川 | 左岸 | 31 | 常盤No.3-2 | 表のり | B.P-6 | 10.15 | 10.45 | 12 |  | 2.664 |  |  | 0 | 83 | 13 | 4 | 17 | 0.207 | 0.179 | 0.099 | 0.0292 | 7.089 | 2.79 | [6 empty] | 1.7096e-05 | 8.5264e-06
2009-03-31 | 北陸地方整備局 | 信濃川 | 千曲川 | 左岸 | 31 | 常盤No.3-2 | 表のり | B.1 | 12 | 13 | [20 empty] | 0.000106
2009-03-31 | 北陸地方整備局 | 信濃川 | 千曲川 | 左岸 | 31 | 常盤No.3-2 | 表のり | B.P-7 | 13.15 | 13.45 | 30 |  | 2.677 |  |  | 48 | 43 | 9 |  | 9 | 3.93 | 1.54 | 0.254 | 0.0932 | 42.1674 | 0.472 | [6 empty] | 0.0001517 | 8.6862e-05
2009-03-31 | 北陸地方整備局 | 信濃川 | 千曲川 | 左岸 | 31 | 常盤No.3-2 | 表のり | B.P-1 | 1.15 | 1.45 | 13 |  | 2.674 |  |  | 53 | 30 | 12 | 5 | 17 | 6.93 | 2.82 | 0.134 | 0.0198 | 350 | 1.32 | [6 empty] | 3.4475e-05 | 3.9204e-06
2009-03-31 | 北陸地方整備局 | 信濃川 | 千曲川 | 左岸 | 31 | 常盤No.3-2 | 表のり | B.S-1 | 2 | 3 |  | 1.793 | 2.679 | 0.961 | 0.45258 | 2 | 38 | 41 | 19 | 60 | 0.074 | 0.042 | 0.00544 |  |  |  | 34.3 | 23.3 | 11 |  |  |  | 2.0577e-08 |  |  |  | UU | [8 empty] | 17.4 | 19.7
2009-03-31 | 北陸地方整備局 | 信濃川 | 千曲川 | 左岸 | 31 | 常盤No.3-2 | 表のり | B.P-2 | 3.15 | 3.48 | 4 |  | 2.676 |  |  | 0 | 17 | 49 | 34 | 83 | 0.0195 | 0.0118 | 0.00102 |  |  |  | 45.2 | 25.1 | 20.1 |  |  |  | 4.2553e-10
2009-03-31 | 北陸地方整備局 | 信濃川 | 千曲川 | 左岸 | 31 | 常盤No.3-2 | 表のり | B.P-3 | 4.15 | 4.45 | 2 |  | 2.673 |  |  | 0 | 17 | 47 | 36 | 83 | 0.0168 | 0.0107 |  |  |  |  | 42.4 | 26 | 16.4
2009-03-31 | 北陸地方整備局 | 信濃川 | 千曲川 | 左岸 | 31 | 常盤No.3-2 | 表のり | B.P-4 | 5.15 | 5.48 | 5 |  | 2.69 |  |  | 0 | 16 | 48 | 36 | 84 | 0.0169 | 0.0107 | 0.00102 |  |  |  | 46.6 | 25.1 | 21.5 |  |  |  | 4.2553e-10
2009-03-31 | 北陸地方整備局 | 信濃川 | 千曲川 | 左岸 | 31 | 常盤No.3-3 | 裏のり | B.T-1 | 7 | 8 |  | 1.744 | 2.654 | 0.918 | 0.40335 | 0 | 17 | 55 | 28 | 83 | 0.0269 | 0.0182 | 0.0012 |  |  |  | 37.7 | 28.9 | 8.8 |  |  |  | 6.201e-10 |  |  |  | UU | [8 empty] | 47.5 | 12.4
2009-03-31 | 北陸地方整備局 | 信濃川 | 千曲川 | 左岸 | 31 | 常盤No.3-3 | 裏のり | B.P-6 | 7.15 | 7.45 | 6 |  | 2.678 |  |  | 0 | 19 | 52 | 29 | 81 | 0.0264 | 0.0171 | 0.00121 |  |  |  | 35.6 | 29 | 6.6 |  |  |  | 6.3214e-10
2009-03-31 | 北陸地方整備局 | 信濃川 | 千曲川 | 左岸 | 31 | 常盤No.3-3 | 裏のり | B.P-7 | 11.15 | 11.45 | 19 |  | 2.689 |  |  | 27 | 50 | 18 | 5 | 23 | 0.462 | 0.287 | 0.0593 | 0.0156 | 29.6154 | 2.36 | [6 empty] | 5.214e-06 | 2.4336e-06
2009-03-31 | 北陸地方整備局 | 信濃川 | 千曲川 | 左岸 | 31 | 常盤No.3-3 | 裏のり | B.P-1 | 1.15 | 1.45 | 13 |  | 2.662 |  |  | 57 | 21 | 14 | 8 | 22 | 5.88 | 4.11 | 0.0466 | 0.00664 | 885.5422 | 1.43 | [6 empty] | 2.983e-06 | 4.409e-07
2009-03-31 | 北陸地方整備局 | 信濃川 | 千曲川 | 左岸 | 31 | 常盤No.3-3 | 裏のり | B.S-1 | 2 | 3 |  | 1.794 | 2.681 | 0.887 | 0.36983 | 64 | 24 | 10 | 2 | 12 | 15.1 | 8.2 | 0.217 | 0.0515 | 293.2039 | 0.759 | [5 empty] | 0.00354 | 0.00010534 | 2.6523e-05 |  | 3.0206e-05 | CU |  |  | 4.7 | 28.7
2009-03-31 | 北陸地方整備局 | 信濃川 | 千曲川 | 左岸 | 31 | 常盤No.3-3 | 裏のり | B.P-2 | 3.15 | 3.45 | 7 |  | 2.615 |  |  | 43 | 40 | 12 | 5 | 17 | 2.71 | 1.04 | 0.11 | 0.0187 | 144.9198 | 0.938 | [6 empty] | 2.1823e-05 | 3.4969e-06
2009-03-31 | 北陸地方整備局 | 信濃川 | 千曲川 | 左岸 | 31 | 常盤No.3-3 | 裏のり | B.P-3 | 4.15 | 4.45 | 4 |  | 2.609 |  |  | 27 | 22 | 28 | 23 | 51 | 0.289 | 0.0674 | 0.00302 |  |  |  | 85.6 | 42.5 | 43.1 |  |  |  | 5.2623e-09
2009-03-31 | 北陸地方整備局 | 信濃川 | 千曲川 | 左岸 | 31 | 常盤No.3-3 | 裏のり | B.P-4 | 5.15 | 5.45 | 4 |  | 2.645 |  |  | 7 | 9 | 41 | 43 | 84 | 0.0123 | 0.00724 |  |  |  |  | 85.6 | 44.3 | 41.3
2009-03-31 | 北陸地方整備局 | 信濃川 | 千曲川 | 左岸 | 31 | 常盤No.3-3 | 裏のり | B.P-5 | 6.15 | 6.45 | 20 |  | 2.748 |  |  | 61 | 27 | 9 | 3 | 12 | 14 | 9.76 | 0.217 | 0.0496 | 282.2581 | 0.602 | [6 empty] | 0.00010534 | 2.4602e-05
2009-03-31 | 北陸地方整備局 | 信濃川 | 千曲川 | 左岸 | 32.35 | 左岸32.35k表 | 表のり | B.T-1 | 6 | 6.8 |  | 1.668 | 2.571 | 1.32 | 0.99137 | 0 | 11.1 | 48.9 | 40 | 88.9 | 0.0181 | 0.0097 |  |  |  |  | 67.1 | 28.8 | 38.3 | [7 empty] | UU | [8 empty] | 5.2 | 10
2009-03-31 | 北陸地方整備局 | 信濃川 | 千曲川 | 左岸 | 32.35 | 左岸32.35k表 | 表のり | B.P-1 | 10.15 | 10.45 | 4 |  | 2.681 |  |  | 0 | 1.3 | 45.4 | 53.3 | 98.7 | 0.0067 | 0.0043 | 0.0014 | [9 empty] | 8.863e-10
2009-03-31 | 北陸地方整備局 | 信濃川 | 千曲川 | 左岸 | 32.35 | 左岸32.35k表 | 表のり | B.P-2 | 13.15 | 13.45 | 49 |  | 2.641 |  |  | 73.3 | 22.1 | 4.6 |  | 4.6 | 12.1286 | 9.7704 | 0.684 | 0.302 | 40.1609 | 2.29 | [6 empty] | 0.001506 | 0.00091204
2009-03-31 | 北陸地方整備局 | 信濃川 | 千曲川 | 左岸 | 32.35 | 左岸32.35k表 | 表のり | B.S-1 | 3 | 3.8 |  | 1.872 | 2.697 | 0.559 | 0.11204 | 32.8 | 57.7 | 9.5 |  | 9.5 | 0.9917 | 0.6863 | 0.2411 | 0.0831 | 11.9338 | 1.83 | [5 empty] | 0.0027 | 0.00013445 | 6.9056e-05 |  | 3.0802e-05 | CUB |  |  |  |  | 50.7 | 23.4 | 19.7 | 32.8
2009-03-31 | 北陸地方整備局 | 信濃川 | 千曲川 | 左岸 | 32.35 | 左岸32.35k裏 | 裏のり | B.T-2 | 6 | 6.8 |  | 1.706 | 2.614 | 1.252 | 0.87145 | 0 | 9.5 | 56.3 | 34.2 | 90.5 | 0.02 | 0.0123 |  |  |  |  | 61.1 | 30.3 | 30.8 | [7 empty] | UU | [8 empty] | 24.6 | 2.8
2009-03-31 | 北陸地方整備局 | 信濃川 | 千曲川 | 左岸 | 32.35 | 左岸32.35k裏 | 裏のり | B.P-3 | 13.15 | 13.45 | 45 |  | 2.656 |  |  | 74.5 | 21.7 | 3.8 |  | 3.8 | 13.8448 | 9.6226 | 1.0158 | 0.3514 | 39.399 | 1.8 |  |  |  |  | 1.36e-06 |  | 0.0037651 | 0.0012348
2009-03-31 | 北陸地方整備局 | 信濃川 | 千曲川 | 左岸 | 32.35 | 左岸32.35k裏 | 裏のり | B.P-1 | 2.15 | 2.45 | 8 |  | 2.748 |  |  | 46.7 | 37.6 | 11.1 | 4.6 | 15.7 | 3.4688 | 1.4264 | 0.1213 | 0.027 | 128.4741 | 0.758 |  |  |  | 2.5e-05 |  |  | 2.7372e-05 | 7.29e-06
2009-03-31 | 北陸地方整備局 | 信濃川 | 千曲川 | 左岸 | 32.35 | 左岸32.35k裏 | 裏のり | B.T-1 | 3 | 3.8 |  | 1.773 | 2.573 | 1.009 | 0.51132 | 0 | 19.1 | 49.3 | 31.6 | 80.9 | 0.0309 | 0.0187 | 0.0014 |  |  |  | 56.3 | 27.9 | 28.4 |  |  |  | 8.863e-10 |  |  |  | UU | [8 empty] | 16.5 | 4.4
2009-03-31 | 北陸地方整備局 | 信濃川 | 千曲川 | 左岸 | 33.147 | 城山 | 天端 | B.P-3 | 5.15 | 5.45 | 5 |  | 2.656 |  |  | 15 | 79 | 6 |  | 6 | 0.6077 | 0.5015 | 0.2745 | 0.1535 | 3.959 | 1.23 | [6 empty] | 0.00018159 | 0.00023562
2009-03-31 | 北陸地方整備局 | 信濃川 | 千曲川 | 左岸 | 33.147 | 城山 | 天端 | B.P-4 | 8.15 | 8.45 | 16 |  | 2.665 |  |  | 1 | 96 | 3 |  | 3 | 0.4022 | 0.362 | 0.2692 | 0.214 | 1.8794 | 1.05 | [6 empty] | 0.00017357 | 0.00045796
2009-03-31 | 北陸地方整備局 | 信濃川 | 千曲川 | 左岸 | 33.147 | 城山 | 天端 | B.P-5 | 12.15 | 12.45 | 27 |  | 2.652 |  |  | 70 | 29 | 1 |  | 1 | 14.915 | 9.975 | 0.7097 | 0.4232 | 35.2434 | 0.65 | [6 empty] | 0.0016404 | 0.001791
2009-03-31 | 北陸地方整備局 | 信濃川 | 千曲川 | 左岸 | 33.147 | 城山 | 天端 | B.P-6 | 13.15 | 13.45 | 30 |  | 2.655 |  |  | 25 | 68 | 7 |  | 7 | 0.8845 | 0.6927 | 0.369 | 0.1809 | 4.8894 | 1.44 | [6 empty] | 0.00036041 | 0.00032725
2009-03-31 | 北陸地方整備局 | 信濃川 | 千曲川 | 左岸 | 33.147 | 城山 | 天端 | B.P-7 | 15.15 | 15.45 | 46 |  | 2.651 |  |  | 23 | 73 | 4 |  | 4 | 0.7055 | 0.5737 | 0.2902 | 0.1737 | 4.0616 | 1.13 | [6 empty] | 0.00020657 | 0.00030172
2009-03-31 | 北陸地方整備局 | 信濃川 | 千曲川 | 左岸 | 33.147 | 城山 | 天端 | B.P-8 | 16.15 | 16.45 | 42 |  | 2.68 |  |  | 47 | 32 | 21 |  | 21 | 3.815 | 1.057
2009-03-31 | 北陸地方整備局 | 信濃川 | 千曲川 | 左岸 | 33.147 | 城山 | 天端 | B.2 | 18 | 18 | [19 empty] | 0.000333
2009-03-31 | 北陸地方整備局 | 信濃川 | 千曲川 | 左岸 | 33.147 | 城山 | 天端 | B.P-1 | 1.15 | 1.45 | 13 |  | 2.646 |  |  | 40 | 27 | 33 |  | 33 | 1.839 | 0.4675
2009-03-31 | 北陸地方整備局 | 信濃川 | 千曲川 | 左岸 | 33.147 | 城山 | 天端 | B.1 | 3 | 4 | [19 empty] | 8.85e-05
2009-03-31 | 北陸地方整備局 | 信濃川 | 千曲川 | 左岸 | 33.147 | 城山 | 天端 | B.P-2 | 3.15 | 3.45 | 9 |  | 2.661 |  |  | 0 | 52 | 48 |  | 48 | 0.1017 | 0.0815
2009-03-31 | 北陸地方整備局 | 信濃川 | 千曲川 | 左岸 | 33.147 | 城山 | 表のり | B.P-2 | 7.15 | 7.45 | 31 |  | 2.64 |  |  | 62 | 36 | 2 |  | 2 | 9.88 | 5.985 | 0.544 | 0.3305 | 29.8941 | 0.24 | [6 empty] | 0.0008859 | 0.0010923
2009-03-31 | 北陸地方整備局 | 信濃川 | 千曲川 | 左岸 | 33.147 | 城山 | 表のり | B.P-3 | 9.15 | 9.45 | 24 |  | 2.652 |  |  | 57 | 41 | 2 |  | 2 | 12.065 | 5.13 | 0.4717 | 0.2972 | 40.5956 | 0.12 | [6 empty] | 0.00063663 | 0.00088328
2009-03-31 | 北陸地方整備局 | 信濃川 | 千曲川 | 左岸 | 33.147 | 城山 | 表のり | B.P-4 | 10.15 | 10.45 | 18 |  | 2.653 |  |  | 77 | 22 | 1 |  | 1 | 16.53 | 12.73 | 1.1605 | 0.493 | 33.5294 | 2.61 | [6 empty] | 0.005126 | 0.0024305
2009-03-31 | 北陸地方整備局 | 信濃川 | 千曲川 | 左岸 | 33.147 | 城山 | 表のり | B.P-5 | 13.15 | 13.45 | 10 |  | 2.635 |  |  | 0 | 20 | 55 | 25 | 80 | 0.0425 | 0.0306 | 0.0019 | 0.001 | 42.5 | 1.99 | 42.7 | 28.5 | 14.2 |  |  |  | 1.7983e-09 | 1e-08
2009-03-31 | 北陸地方整備局 | 信濃川 | 千曲川 | 左岸 | 33.147 | 城山 | 表のり | B.T-1 | 0.7 | 1 |  | 1.823 | 2.688 | 0.827 | 0.30958 | 0 | 56 | 44 |  | 44 | 0.1305 | 0.0955 | [9 empty] | 7.73e-05 |  |  |  |  | CU |  |  | 16.8 | 32.5
2009-03-31 | 北陸地方整備局 | 信濃川 | 千曲川 | 左岸 | 33.147 | 城山 | 表のり | B.P-1 | 2.15 | 2.45 |  |  | 2.655 |  |  | 10 | 49 | 41 |  | 41 | 0.165 | 0.1103
2009-03-31 | 北陸地方整備局 | 信濃川 | 千曲川 | 左岸 | 33.147 | 城山 | 表のり | B.T-4 | 3 | 4 |  | 1.878 | 2.685 | 0.71 | 0.2093 | 7 | 63 | 30 |  | 30 | 0.1938 | 0.1492 | [9 empty] | 3.55e-05 |  |  |  |  | CU |  |  | 14.8 | 36.6
2009-03-31 | 北陸地方整備局 | 信濃川 | 千曲川 | 左岸 | 33.147 | 城山 | 裏のり | B.P-2 | 4.15 | 4.45 | 17 |  | 2.657 |  |  | 37 | 34 | 29 |  | 29 | 0.6885 | 0.2385
2009-03-31 | 北陸地方整備局 | 信濃川 | 千曲川 | 左岸 | 33.147 | 城山 | 裏のり | B.P-3 | 5.15 | 5.45 | 10 |  | 2.627 |  |  | 3 | 9 | 50 | 38 | 88 | 0.0205 | 0.0144 | 0.001 | 0.001 | 20.5 | 0.17 | 46.5 | 26.1 | 20.4 |  |  |  | 4.0644e-10 | 1e-08
2009-03-31 | 北陸地方整備局 | 信濃川 | 千曲川 | 左岸 | 33.147 | 城山 | 裏のり | B.1 | 5.5 | 6.5 | [19 empty] | 0.000114
2009-03-31 | 北陸地方整備局 | 信濃川 | 千曲川 | 左岸 | 33.147 | 城山 | 裏のり | B.P-4 | 8.15 | 8.45 | 39 |  | 2.646 |  |  | 20 | 73 | 7 |  | 7 | 0.442 | 0.3655 | 0.2068 | 0.1146 | 3.8569 | 1.49 | [6 empty] | 9.4217e-05 | 0.00013133
2009-03-31 | 北陸地方整備局 | 信濃川 | 千曲川 | 左岸 | 33.147 | 城山 | 裏のり | B.P-5 | 12 | 12.16 | 50 |  | 2.658 |  |  | 58 | 33 | 9 |  | 9 | 5.225 | 3.1825 | 0.4022 | 0.1051 | 49.7146 | 1.02 | [6 empty] | 0.00044004 | 0.00011046
2009-03-31 | 北陸地方整備局 | 信濃川 | 千曲川 | 左岸 | 33.147 | 城山 | 裏のり | B.P-6 | 14.15 | 14.45 | 30 |  | 2.652 |  |  | 46 | 53 | 1 |  | 1 | 8.17 | 1.333 | 0.5015 | 0.3655 | 22.3529 | 0.13 | [6 empty] | 0.00073372 | 0.0013359
2009-03-31 | 北陸地方整備局 | 信濃川 | 千曲川 | 左岸 | 33.147 | 城山 | 裏のり | B.P-7 | 16 | 16.25 | 50 |  | 2.689 |  |  | 53 | 40 | 7 |  | 7 | 9.88 | 3.7875 | 0.201 | 0.1204 | 82.0598 | 0.07 | [6 empty] | 8.8207e-05 | 0.00014496
2009-03-31 | 北陸地方整備局 | 信濃川 | 千曲川 | 左岸 | 33.147 | 城山 | 裏のり | B.T-1 | 1 | 1.3 |  | 1.815 | 2.739 | 0.978 | 0.47292 | 26 | 41 | 33 |  | 33 | 0.5992 | 0.306 | [7 empty] | 0.0036 |  | 1.54e-05 |  |  |  |  | CU |  |  | 13.5 | 32.6
2009-03-31 | 北陸地方整備局 | 信濃川 | 千曲川 | 左岸 | 33.147 | 城山 | 裏のり | B.P-1 | 2.15 | 2.45 | 16 |  | 2.671 |  |  | 10 | 41 | 49 |  | 49 | 0.1578 | 0.0828
2009-03-31 | 北陸地方整備局 | 信濃川 | 千曲川 | 左岸 | 33.147 | 城山 | 裏のり | B.T-2 | 3.2 | 4 |  | 1.972 | 2.676 | 0.615 | 0.14403 | 16 | 41 | 43 |  | 43 | 0.1578 | 0.1045 | [9 empty] | 1.77e-05 |  |  |  |  | CU |  |  | 26.4 | 35.3
2009-03-31 | 北陸地方整備局 | 信濃川 | 千曲川 | 左岸 | 35.1 | 飯山No.2-1 | 天端 | B.iiya2-1-7 | 7.15 | 7.45 | 2 |  | 2.633 |  |  | 0 | 12 | 45 | 43 | 88 | 0.0118 | 0.00719 |  |  |  |  | 63.8 | 30.4 | 33.4
2009-03-31 | 北陸地方整備局 | 信濃川 | 千曲川 | 左岸 | 35.1 | 飯山No.2-1 | 天端 | B.iiya2-1-9 | 9.15 | 9.41 | 50 |  | 2.643 |  |  | 0 | 90 | 10 |  | 10 | 0.487 | 0.419 | 0.216 | 0.0779 | 6.2516 | 2.16 | [6 empty] | 0.00010421 | 6.0684e-05
2009-03-31 | 北陸地方整備局 | 信濃川 | 千曲川 | 左岸 | 35.1 | 飯山No.2-1 | 天端 | B.iiya2-1-12 | 12.15 | 12.4 | 50 |  | 2.649 |  |  | 53 | 40 | 7 |  | 7 | 5.42 | 2.62 | 0.465 | 0.151 | 35.894 | 0.7 | [6 empty] | 0.00061587 | 0.00022801
2009-03-31 | 北陸地方整備局 | 信濃川 | 千曲川 | 左岸 | 35.1 | 飯山No.2-1 | 天端 | B.iiya2-1-14 | 14.15 | 14.35 | 50 |  | 2.665 |  |  | 67 | 27 | 6 |  | 6 | 11.1 | 6.82 | 0.675 | 0.211 | 52.6066 | 1.08 | [6 empty] | 0.0014605 | 0.00044521
2009-03-31 | 北陸地方整備局 | 信濃川 | 千曲川 | 左岸 | 35.1 | 飯山No.2-1 | 天端 | B.iiya2-1-16 | 16 | 16.25 | 50 |  | 2.674 |  |  | 64 | 27 | 9 |  | 9 | 10.9 | 7.71 | 0.374 | 0.11 | 99.0909 | 0.735 | [6 empty] | 0.00037183 | 0.000121
2009-03-31 | 北陸地方整備局 | 信濃川 | 千曲川 | 左岸 | 35.1 | 飯山No.2-1 | 天端 | B.iiya2-1-18 | 18.15 | 18.42 | 50 |  | 2.683 |  |  | 67 | 27 | 6 |  | 6 | 8.06 | 5.75 | 0.583 | 0.176 | 45.7955 | 1.6 | [6 empty] | 0.00104 | 0.00030976
2009-03-31 | 北陸地方整備局 | 信濃川 | 千曲川 | 左岸 | 35.1 | 飯山No.2-1 | 天端 | B.iiya2-1-21 | 21 | 21.1 | 50 |  | 2.684 |  |  | 65 | 22 | 13 |  | 13 | 10.5 | 8.67 | 0.195 | [9 empty] | 8.2226e-05
2009-03-31 | 北陸地方整備局 | 信濃川 | 千曲川 | 左岸 | 35.1 | 飯山No.2-1 | 天端 | B.iiya2-1-1 | 1.15 | 1.45 | 11 |  | 2.645 |  |  | 72 | 22 | 6 |  | 6 | 14.8 | 10.9 | 0.658 | 0.201 | 73.6318 | 3.5 | [6 empty] | 0.0013767 | 0.00040401
2009-03-31 | 北陸地方整備局 | 信濃川 | 千曲川 | 左岸 | 35.1 | 飯山No.2-1 | 天端 | B.iiya2-1-2 | 2.15 | 2.45 | 30 |  | 2.661 |  |  | 43 | 35 | 17 | 5 | 22 | 3.77 | 0.696 | 0.0593 | 0.0151 | 249.6689 | 0.451 | [6 empty] | 5.214e-06 | 2.2801e-06
2009-03-31 | 北陸地方整備局 | 信濃川 | 千曲川 | 左岸 | 35.1 | 飯山No.2-1 | 天端 | B.iiya2-1-3 | 3.15 | 3.45 | 20 |  | 2.651 |  |  | 67 | 26 | 7 |  | 7 | 10.1 | 6.88 | 0.579 | 0.163 | 61.9632 | 1.24 | [6 empty] | 0.0010236 | 0.00026569
2009-03-31 | 北陸地方整備局 | 信濃川 | 千曲川 | 左岸 | 35.1 | 飯山No.2-1 | 天端 | B.iiya2-1-4 | 4.15 | 4.45 | 11 |  | 2.673 |  |  | 45 | 50 | 5 |  | 5 | 4.02 | 1.18 | 0.293 | 0.149 | 26.9799 | 0.362 | [6 empty] | 0.00021122 | 0.00022201
2009-03-31 | 北陸地方整備局 | 信濃川 | 千曲川 | 左岸 | 35.1 | 飯山No.2-1 | 天端 | B.iiya2-1-5 | 5.15 | 5.45 | 4 |  | 2.637 |  |  | 60 | 18 | 16 | 6 | 22 | 12.4 | 7.25 | 0.055 | 0.0108 | 1148.1481 | 1.44 | [6 empty] | 4.3795e-06 | 1.1664e-06
2009-03-31 | 北陸地方整備局 | 信濃川 | 千曲川 | 左岸 | 35.3 | 左岸35.30k表 | 表のり | B.T-2 | 3.2 | 4 |  | 1.767 | 2.646 | 1.071 | 0.59318 | 0 | 18.3 | 45.6 | 36.1 | 81.7 | 0.0216 | 0.0127 |  |  |  |  | 72.5 | 26.9 | 45.6 | [7 empty] | UU | [8 empty] | 76.2 | 0
2009-03-31 | 北陸地方整備局 | 信濃川 | 千曲川 | 左岸 | 35.3 | 左岸35.30k表 | 表のり | B.P-1 | 10.15 | 10.45 | 50 |  | 2.627 |  |  | 27.7 | 66.5 | 5.8 |  | 5.8 | 0.8931 | 0.6928 | 0.3458 | 0.1718 | 5.1985 | 1.39 |  |  |  | 2.38e-06 |  |  | 0.00031007 | 0.00029515
2009-03-31 | 北陸地方整備局 | 信濃川 | 千曲川 | 左岸 | 35.3 | 左岸35.30k表 | 表のり | B.P-2 | 14.15 | 14.45 | 50 |  | 2.642 |  |  | 70.7 | 24.8 | 4.5 |  | 4.5 | 17.5999 | 14.3095 | 0.6514 | 0.3124 | 56.3377 | 0.901 |  |  |  |  | 8.42e-06 |  | 0.0013449 | 0.00097594
2009-03-31 | 北陸地方整備局 | 信濃川 | 千曲川 | 左岸 | 35.3 | 左岸35.30k表 | 表のり | B.T-1 | 0.5 | 1.3 |  | 1.899 | 2.664 | 0.659 | 0.17251 | 28.5 | 53.8 | 14.4 | 3.3 | 17.7 | 0.3607 | 0.2299 | 0.0863 | 0.0367 | 9.8283 | 1.26 | [5 empty] | 0.000143 | 1.2438e-05 | 1.3469e-05 |  | 3.1385e-06 | CUB |  |  |  |  | 50.1 | 19.5 | 1.6 | 34.5
2009-03-31 | 北陸地方整備局 | 信濃川 | 千曲川 | 左岸 | 35.3 | 左岸35.30k裏 | 裏のり | B.T-2 | 4 | 4.8 |  | 1.711 | 2.676 | 1.158 | 0.71957 | 0 | 49.6 | 32 | 18.4 | 50.4 | 0.1046 | 0.0737 | 0.0064 |  |  |  | 54.3 | 26 | 28.3 |  |  |  | 2.9986e-08 |  |  |  | UU | [8 empty] | 16.2 | 18.5
2009-03-31 | 北陸地方整備局 | 信濃川 | 千曲川 | 左岸 | 35.3 | 左岸35.30k裏 | 裏のり | B.P-1 | 8.15 | 8.45 | 37 |  | 2.638 |  |  | 23.5 | 69.9 | 6.6 |  | 6.6 | 0.637 | 0.5143 | 0.2517 | 0.1369 | 4.653 | 1.29 |  |  |  | 2.03e-06 |  |  | 0.00014854 | 0.00018742
2009-03-31 | 北陸地方整備局 | 信濃川 | 千曲川 | 左岸 | 35.3 | 左岸35.30k裏 | 裏のり | B.P-2 | 14.15 | 14.45 | 50 |  | 2.643 |  |  | 65.2 | 30.7 | 4.1 |  | 4.1 | 14.611 | 9.1714 | 0.5639 | 0.2885 | 50.6447 | 0.257 |  |  |  |  | 7.49e-06 |  | 0.0009628 | 0.00083232
2009-03-31 | 北陸地方整備局 | 信濃川 | 千曲川 | 左岸 | 35.3 | 左岸35.30k裏 | 裏のり | B.T-1 | 0.5 | 1.3 |  | 1.543 | 2.75 | 1.879 | 2.3043 | 1.3 | 17 | 48.7 | 33 | 81.7 | 0.0213 | 0.013 | 0.0014 |  |  |  | 80.6 | 36.5 | 44.1 |  |  |  | 8.863e-10 |  |  |  | UU | [8 empty] | 57.5 | 0.3
2009-03-31 | 北陸地方整備局 | 信濃川 | 千曲川 | 左岸 | 37.3 | H16蓮B-4 | 天端 | B.P-8 | 8.15 | 8.45 | 15 |  | 2.635 |  |  | 0 | 35.4 | 45.6 | 19 | 64.6 | 0.067 | 0.0514 | 0.00648 |  |  |  | 34.3 | 16.1 | 18.2 |  |  |  | 3.0862e-08
2009-03-31 | 北陸地方整備局 | 信濃川 | 千曲川 | 左岸 | 37.3 | H16蓮B-4 | 天端 | B.P-9 | 10.15 | 10.45 | 31 |  | 2.638 |  |  | 39.6 | 54.5 | 5.9 |  | 5.9 | 1.83 | 0.789 | 0.306 | 0.173 | 10.578 | 0.585 | [6 empty] | 0.00023357 | 0.00029929
2009-03-31 | 北陸地方整備局 | 信濃川 | 千曲川 | 左岸 | 37.3 | H16蓮B-4 | 天端 | B.P-10 | 12.15 | 12.45 | 15 |  | 2.636 |  |  | 13.5 | 82.9 | 3.6 |  | 3.6 | 0.644 | 0.547 | 0.304 | 0.216 | 2.9815 | 1.06 | [6 empty] | 0.00023005 | 0.00046656
2009-03-31 | 北陸地方整備局 | 信濃川 | 千曲川 | 左岸 | 37.3 | H16蓮B-4 | 天端 | B.P-11 | 14.15 | 14.45 | 22 |  | 2.648 |  |  | 5.9 | 72.8 | 21.3 |  | 21.3 | 0.526 | 0.433
2009-03-31 | 北陸地方整備局 | 信濃川 | 千曲川 | 左岸 | 37.3 | H16蓮B-4 | 天端 | B.P-12 | 16.15 | 16.45 | 50 |  | 2.643 |  |  | 38.5 | 56.4 | 5.1 |  | 5.1 | 1.03 | 0.694 | 0.319 | 0.207 | 4.9758 | 0.852 | [6 empty] | 0.00025721 | 0.00042849
2009-03-31 | 北陸地方整備局 | 信濃川 | 千曲川 | 左岸 | 37.3 | H16蓮B-4 | 天端 | B.P-13 | 18.15 | 18.45 | 31 |  | 2.704 |  |  | 54.7 | 22.4 | 22.9 |  | 22.9 | 14.2 | 5.02
2009-03-31 | 北陸地方整備局 | 信濃川 | 千曲川 | 左岸 | 37.3 | H16蓮B-4 | 天端 | B.P-14 | 20.15 | 20.31 | 50 |  | 2.696 |  |  | 24.5 | 41.2 | 34.3 |  | 34.3 | 0.456 | 0.227
2009-03-31 | 北陸地方整備局 | 信濃川 | 千曲川 | 左岸 | 37.3 | H16蓮B-4 | 天端 | B.P-15 | 22.15 | 22.45 | 29 |  | 2.728 |  |  | 36.6 | 36.9 | 26.5 |  | 26.5 | 1.39 | 0.549
2009-03-31 | 北陸地方整備局 | 信濃川 | 千曲川 | 左岸 | 37.3 | H16蓮B-4 | 天端 | B.P-16 | 24.15 | 24.32 | 50 |  | 2.673 |  |  | 66.5 | 20.9 | 12.6 |  | 12.6 | 11.7 | 6.77 | 0.27 | [9 empty] | 0.00017477
2009-03-31 | 北陸地方整備局 | 信濃川 | 千曲川 | 左岸 | 37.3 | H16蓮B-4 | 天端 | B.P-17 | 26.15 | 26.45 | 31 |  | 2.765 |  |  | 33.2 | 39.7 | 27.1 |  | 27.1 | 1.01 | 0.455
2009-03-31 | 北陸地方整備局 | 信濃川 | 千曲川 | 左岸 | 37.3 | H16蓮B-4 | 天端 | B.P-18 | 28.15 | 28.41 | 50 |  | 2.74 |  |  | 65.5 | 23.9 | 10.6 |  | 10.6 | 19.1 | 9.27 | 0.321 | [9 empty] | 0.00026096
2009-03-31 | 北陸地方整備局 | 信濃川 | 千曲川 | 左岸 | 37.3 | H16蓮B-4 | 天端 | B.P-1 | 1.15 | 1.45 | 6 |  | 2.64 |  |  | 21.5 | 61.3 | 17.2 |  | 17.2 | 0.651 | 0.523 | 0.104 | [9 empty] | 1.9163e-05
2009-03-31 | 北陸地方整備局 | 信濃川 | 千曲川 | 左岸 | 37.3 | H16蓮B-4 | 天端 | B.P-2 | 2.15 | 2.45 | 14 |  | 2.637 |  |  | 27.9 | 54.8 | 17.3 |  | 17.3 | 0.744 | 0.574 | 0.104 | [9 empty] | 1.9163e-05
2009-03-31 | 北陸地方整備局 | 信濃川 | 千曲川 | 左岸 | 37.3 | H16蓮B-4 | 天端 | B.P-3 | 3.15 | 3.45 | 13 |  | 2.652 |  |  | 21.2 | 57.6 | 21.2 |  | 21.2 | 0.412 | 0.307
2009-03-31 | 北陸地方整備局 | 信濃川 | 千曲川 | 左岸 | 37.3 | H16蓮B-4 | 天端 | B.P-4 | 4.15 | 4.45 | 18 |  | 2.652 |  |  | 0 | 62.8 | 37.2 |  | 37.2 | 0.153 | 0.119
2009-03-31 | 北陸地方整備局 | 信濃川 | 千曲川 | 左岸 | 37.3 | H16蓮B-4 | 天端 | B.P-5 | 5.15 | 5.45 | 16 |  | 2.654 |  |  | 3.1 | 55.8 | 41.1 |  | 41.1 | 0.243 | 0.131
2009-03-31 | 北陸地方整備局 | 信濃川 | 千曲川 | 左岸 | 37.3 | H16蓮B-4 | 天端 | B.P-6 | 6.15 | 6.45 | 12 |  | 2.641 |  |  | 3.8 | 39 | 38.3 | 18.9 | 57.2 | 0.0889 | 0.0549 | 0.00631 | [9 empty] | 2.9018e-08
2009-03-31 | 北陸地方整備局 | 信濃川 | 千曲川 | 左岸 | 37.3 | H16蓮B-4 | 天端 | B.P-7 | 7.15 | 7.45 | 16 |  | 2.643 |  |  | 24.5 | 31.7 | 43.8 |  | 43.8 | 0.291 | 0.133
2009-03-31 | 北陸地方整備局 | 信濃川 | 千曲川 | 左岸 | 37.35 | H16蓮B-1 | 天端 | B.P-5 | 6.15 | 6.45 | 5 |  | 2.63 |  |  | 0 | 16.9 | 55 | 28.1 | 83.1 | 0.0274 | 0.0185 | 0.00196 |  |  |  | 37.8 | 19.3 | 18.5 |  |  |  | 1.9327e-09
2009-03-31 | 北陸地方整備局 | 信濃川 | 千曲川 | 左岸 | 37.35 | H16蓮B-1 | 天端 | B.P-6 | 7.15 | 7.45 | 15 |  | 2.658 |  |  | 0 | 80.6 | 19.4 |  | 19.4 | 0.234 | 0.192 | 0.079 | [9 empty] | 1.0134e-05
2009-03-31 | 北陸地方整備局 | 信濃川 | 千曲川 | 左岸 | 37.35 | H16蓮B-1 | 天端 | B.P-7 | 9.15 | 9.45 | 25 |  | 2.638 |  |  | 0 | 71.6 | 28.4 |  | 28.4 | 0.132 | 0.114
2009-03-31 | 北陸地方整備局 | 信濃川 | 千曲川 | 左岸 | 37.35 | H16蓮B-1 | 天端 | B.P-8 | 11.15 | 11.45 | 25 |  | 2.654 |  |  | 69.6 | 23.7 | 6.7 |  | 6.7 | 16.2 | 8.58 | 0.65 | 0.183 | 88.5246 | 1.22 | [6 empty] | 0.0013382 | 0.00033489
2009-03-31 | 北陸地方整備局 | 信濃川 | 千曲川 | 左岸 | 37.35 | H16蓮B-1 | 天端 | B.P-9 | 13.15 | 13.45 | 18 |  | 2.65 |  |  | 13.6 | 80.3 | 6.1 |  | 6.1 | 0.523 | 0.414 | 0.178 | 0.119 | 4.395 | 0.918 | [6 empty] | 6.6562e-05 | 0.00014161
2009-03-31 | 北陸地方整備局 | 信濃川 | 千曲川 | 左岸 | 37.35 | H16蓮B-1 | 天端 | B.P-10 | 15.15 | 15.45 | 24 |  | 2.651 |  |  | 72.8 | 22.5 | 4.7 |  | 4.7 | 17.7 | 12.3 | 0.782 | 0.361 | 49.0305 | 1.62 | [6 empty] | 0.0020538 | 0.0013032
2009-03-31 | 北陸地方整備局 | 信濃川 | 千曲川 | 左岸 | 37.35 | H16蓮B-1 | 天端 | B.P-11 | 17.15 | 17.45 | 36 |  | 2.651 |  |  | 70.7 | 22.7 | 6.6 |  | 6.6 | 19.5 | 15.6 | 0.737 | 0.224 | 87.0536 | 1.12 | [6 empty] | 0.0017903 | 0.00050176
2009-03-31 | 北陸地方整備局 | 信濃川 | 千曲川 | 左岸 | 37.35 | H16蓮B-1 | 天端 | B.P-12 | 19.15 | 19.38 | 50 |  | 2.653 |  |  | 0.3 | 88.1 | 11.6 |  | 11.6 | 0.341 | 0.304 | 0.175 | [9 empty] | 6.3991e-05
2009-03-31 | 北陸地方整備局 | 信濃川 | 千曲川 | 左岸 | 37.35 | H16蓮B-1 | 天端 | B.P-13 | 21.15 | 21.25 | 50 |  | 2.653 |  |  | 81.6 | 16.2 | 2.2 |  | 2.2 | 26.4 | 23.5 | 3.54 | 0.34 | 77.6471 | 31.4 | [6 empty] | 0.067927 | 0.001156
2009-03-31 | 北陸地方整備局 | 信濃川 | 千曲川 | 左岸 | 37.35 | H16蓮B-1 | 天端 | B.P-14 | 23.15 | 23.25 | 50 |  | 2.775 |  |  | 14.8 | 60.5 | 24.7 |  | 24.7 | 0.354 | 0.246
2009-03-31 | 北陸地方整備局 | 信濃川 | 千曲川 | 左岸 | 37.35 | H16蓮B-1 | 天端 | B.P-15 | 25.15 | 25.3 | 50 |  | 2.688 |  |  | 41.2 | 43.3 | 15.5 |  | 15.5 | 2.14 | 1.22 | 0.137 | [9 empty] | 3.629e-05
2009-03-31 | 北陸地方整備局 | 信濃川 | 千曲川 | 左岸 | 37.35 | H16蓮B-1 | 天端 | B.S-1 | 1 | 1.9 |  | 1.91 | 2.666 | 0.666 | 0.17732 | 1.8 | 86.6 | 11.6 |  | 11.6 | 0.414 | 0.331 | 0.137 | [8 empty] | 0.000484 | 3.629e-05 |  |  |  | CU |  |  | 10.8 | 43.3
2009-03-31 | 北陸地方整備局 | 信濃川 | 千曲川 | 左岸 | 37.35 | H16蓮B-1 | 天端 | B.P-1 | 2.15 | 2.45 | 15 |  | 2.656 |  |  | 21.3 | 57.4 | 21.3 |  | 21.3 | 0.448 | 0.274
2009-03-31 | 北陸地方整備局 | 信濃川 | 千曲川 | 左岸 | 37.35 | H16蓮B-1 | 天端 | B.P-2 | 3.15 | 3.45 | 7 |  | 2.655 |  |  | 5.5 | 54.2 | 40.3 |  | 40.3 | 0.229 | 0.141
2009-03-31 | 北陸地方整備局 | 信濃川 | 千曲川 | 左岸 | 37.35 | H16蓮B-1 | 天端 | B.P-3 | 4.15 | 4.45 | 15 |  | 2.659 |  |  | 1.8 | 55.1 | 43.1 |  | 43.1 | 0.18 | 0.109
2009-03-31 | 北陸地方整備局 | 信濃川 | 千曲川 | 左岸 | 37.35 | H16蓮B-1 | 天端 | B.P-4 | 5.15 | 5.45 | 15 |  | 2.642 |  |  | 1.8 | 55.7 | 42.5 |  | 42.5 | 0.183 | 0.112
2009-03-31 | 北陸地方整備局 | 信濃川 | 千曲川 | 左岸 | 37.35 | H16蓮B-2 | 表のり | B.D-1-1 | 3.2 | 3.8 |  | 1.915 | 2.658 | 0.751 | 0.2419 | 0 | 25.5 | 48.5 | 26 | 74.5 | 0.0335 | 0.0221 | 0.00248 |  |  |  | 35.8 | 22.3 | 13.5 |  |  |  | 3.3338e-09 |  |  |  | UU | [8 empty] | 17.8 | 10.9
2009-03-31 | 北陸地方整備局 | 信濃川 | 千曲川 | 左岸 | 37.35 | H16蓮B-2 | 表のり | B.S-1 | 5 | 5.6 |  | 1.854 | 2.653 | 0.785 | 0.271 | 0.1 | 78.8 | 21.1 |  | 21.1 | 0.182 | 0.158 | [9 empty] | 8.67e-05 |  |  |  |  | CU |  |  | 125 | 19.3
2009-03-31 | 北陸地方整備局 | 信濃川 | 千曲川 | 左岸 | 37.35 | H16蓮B-2 | 表のり | B.P-3 | 6.15 | 6.45 | 8 |  | 2.623 |  |  | 0.2 | 44.4 | 35.5 | 19.9 | 55.4 | 0.107 | 0.0516 | 0.00505 | 0.00115 | 93.0435 | 1.16 | [6 empty] | 1.7319e-08 | 1.3225e-08
2009-03-31 | 北陸地方整備局 | 信濃川 | 千曲川 | 左岸 | 37.35 | H16蓮B-2 | 表のり | B.1 | 8 | 8.5 | [20 empty] | 0.00808
2009-03-31 | 北陸地方整備局 | 信濃川 | 千曲川 | 左岸 | 37.35 | H16蓮B-2 | 表のり | B.P-4 | 8.15 | 8.45 | 26 |  | 2.648 |  |  | 62.8 | 31.7 | 5.5 |  | 5.5 | 8.64 | 5.6 | 0.415 | 0.202 | 42.7723 | 0.343 | [6 empty] | 0.00047317 | 0.00040804
2009-03-31 | 北陸地方整備局 | 信濃川 | 千曲川 | 左岸 | 37.35 | H16蓮B-2 | 表のり | B.P-5 | 10.15 | 10.45 | 25 |  | 2.638 |  |  | 6.7 | 84.2 | 9.1 |  | 9.1 | 0.521 | 0.438 | 0.207 | 0.101 | 5.1584 | 1.53 | [6 empty] | 9.4429e-05 | 0.00010201
2009-03-31 | 北陸地方整備局 | 信濃川 | 千曲川 | 左岸 | 37.35 | H16蓮B-2 | 表のり | B.P-6 | 12.15 | 12.45 | 28 |  | 2.604 |  |  | 64.3 | 32.7 | 3 |  | 3 | 10.3 | 7.62 | 0.644 | 0.359 | 28.6908 | 0.366 | [6 empty] | 0.0013098 | 0.0012888
2009-03-31 | 北陸地方整備局 | 信濃川 | 千曲川 | 左岸 | 37.35 | H16蓮B-2 | 表のり | B.P-7 | 14.15 | 14.45 | 30 |  | 2.629 |  |  | 78.9 | 18.3 | 2.8 |  | 2.8 | 14 | 11 | 1.73 | 0.572 | 24.4755 | 3.17 | [6 empty] | 0.012929 | 0.0032718
2009-03-31 | 北陸地方整備局 | 信濃川 | 千曲川 | 左岸 | 37.35 | H16蓮B-2 | 表のり | B.P-8 | 16.15 | 16.32 | 50 |  | 2.638 |  |  | 51.3 | 40.8 | 7.9 |  | 7.9 | 6.94 | 2.54 | 0.354 | 0.127 | 54.6457 | 0.345 | [6 empty] | 0.00032737 | 0.00016129
2009-03-31 | 北陸地方整備局 | 信濃川 | 千曲川 | 左岸 | 37.35 | H16蓮B-2 | 表のり | B.P-9 | 18.15 | 18.31 | 50 |  | 2.655 |  |  | 83.3 | 14.2 | 2.5 |  | 2.5 | 13.8 | 10.7 | 2.4 | 0.814 | 16.9533 | 1.32 | [6 empty] | 0.027603 | 0.006626
2009-03-31 | 北陸地方整備局 | 信濃川 | 千曲川 | 左岸 | 37.35 | H16蓮B-2 | 表のり | B.P-10 | 20.15 | 20.32 | 50 |  | 2.697 |  |  | 38 | 37.5 | 24.5 |  | 24.5 | 1.67 | 0.645
2009-03-31 | 北陸地方整備局 | 信濃川 | 千曲川 | 左岸 | 37.35 | H16蓮B-2 | 表のり | B.P-11 | 22.15 | 22.35 | 50 |  | 2.725 |  |  | 64 | 22.1 | 13.9 |  | 13.9 | 17.9 | 12.8 | 0.193 | [9 empty] | 8.0285e-05
2009-03-31 | 北陸地方整備局 | 信濃川 | 千曲川 | 左岸 | 37.35 | H16蓮B-2 | 表のり | B.P-1 | 1.15 | 1.45 | 14 |  | 2.627 |  |  | 1.9 | 49 | 49.1 |  | 49.1 | 0.136 | 0.0794
2009-03-31 | 北陸地方整備局 | 信濃川 | 千曲川 | 左岸 | 37.35 | H16蓮B-2 | 表のり | B.P-2 | 2.15 | 2.45 | 13 |  | 2.637 |  |  | 1.3 | 70.3 | 28.4 |  | 28.4 | 0.272 | 0.204
2009-03-31 | 北陸地方整備局 | 信濃川 | 千曲川 | 左岸 | 37.35 | H16蓮B-3 | 裏のり | B.P-3 | 3.15 | 3.45 | 12 |  | 2.615 |  |  | 0.5 | 7.7 | 47.8 | 44 | 91.8 | 0.0106 | 0.00696 | 0.00103 | [9 empty] | 4.3526e-10
2009-03-31 | 北陸地方整備局 | 信濃川 | 千曲川 | 左岸 | 37.35 | H16蓮B-3 | 裏のり | B.P-4 | 5.15 | 5.45 | 18 |  | 2.615 |  |  | 0.8 | 84.6 | 14.6 |  | 14.6 | 0.268 | 0.222 | 0.109 | [9 empty] | 2.1366e-05
2009-03-31 | 北陸地方整備局 | 信濃川 | 千曲川 | 左岸 | 37.35 | H16蓮B-3 | 裏のり | B.P-5 | 6.25 | 6.45 | 28 |  | 2.609 |  |  | 32.9 | 58.4 | 8.7 |  | 8.7 | 0.918 | 0.652 | 0.249 | 0.0968 | 9.4835 | 1.49 | [6 empty] | 0.00014488 | 9.3702e-05
2009-03-31 | 北陸地方整備局 | 信濃川 | 千曲川 | 左岸 | 37.35 | H16蓮B-3 | 裏のり | B.P-6 | 8.15 | 8.45 | 28 |  | 2.666 |  |  | 66.7 | 28.6 | 4.7 |  | 4.7 | 10.5 | 6.52 | 0.491 | 0.219 | 47.9452 | 0.635 | [6 empty] | 0.00069861 | 0.00047961
2009-03-31 | 北陸地方整備局 | 信濃川 | 千曲川 | 左岸 | 37.35 | H16蓮B-3 | 裏のり | B.1 | 8.5 | 9 | [20 empty] | 0.00732
2009-03-31 | 北陸地方整備局 | 信濃川 | 千曲川 | 左岸 | 37.35 | H16蓮B-3 | 裏のり | B.P-7 | 10.15 | 10.45 | 24 |  | 2.639 |  |  | 7.7 | 85.9 | 6.4 |  | 6.4 | 0.656 | 0.579 | 0.317 | 0.145 | 4.5241 | 2.03 | [6 empty] | 0.00025349 | 0.00021025
2009-03-31 | 北陸地方整備局 | 信濃川 | 千曲川 | 左岸 | 37.35 | H16蓮B-3 | 裏のり | B.2 | 12 | 12.5 | [20 empty] | 0.00324
2009-03-31 | 北陸地方整備局 | 信濃川 | 千曲川 | 左岸 | 37.35 | H16蓮B-3 | 裏のり | B.P-8 | 12.15 | 12.45 | 26 |  | 2.642 |  |  | 1.2 | 83.9 | 14.9 |  | 14.9 | 0.393 | 0.311 | 0.12 | [9 empty] | 2.6697e-05
2009-03-31 | 北陸地方整備局 | 信濃川 | 千曲川 | 左岸 | 37.35 | H16蓮B-3 | 裏のり | B.P-9 | 14.15 | 14.35 | 50 |  | 2.637 |  |  | 40.6 | 53.6 | 5.8 |  | 5.8 | 2.25 | 0.728 | 0.316 | 0.199 | 11.3065 | 0.404 | [6 empty] | 0.00025164 | 0.00039601
2009-03-31 | 北陸地方整備局 | 信濃川 | 千曲川 | 左岸 | 37.35 | H16蓮B-3 | 裏のり | B.P-10 | 16.15 | 16.45 | 46 |  | 2.663 |  |  | 53.7 | 38 | 8.3 |  | 8.3 | 3.56 | 2.36 | 0.385 | 0.115 | 30.9565 | 1.48 | [6 empty] | 0.00039766 | 0.00013225
2009-03-31 | 北陸地方整備局 | 信濃川 | 千曲川 | 左岸 | 37.35 | H16蓮B-3 | 裏のり | B.P-11 | 18.15 | 18.45 | 50 |  | 2.671 |  |  | 62.3 | 34.2 | 3.5 |  | 3.5 | 14 | 9.04 | 0.455 | 0.275 | 50.9091 | 0.127 | [6 empty] | 0.00058562 | 0.00075625
2009-03-31 | 北陸地方整備局 | 信濃川 | 千曲川 | 左岸 | 37.35 | H16蓮B-3 | 裏のり | B.P-12 | 20.45 | 20.75 | 39 |  | 2.728 |  |  | 16.7 | 52.6 | 30.7 |  | 30.7 | 0.417 | 0.236
2009-03-31 | 北陸地方整備局 | 信濃川 | 千曲川 | 左岸 | 37.35 | H16蓮B-3 | 裏のり | B.P-13 | 22.15 | 22.4 | 50 |  | 2.724 |  |  | 38.5 | 37.9 | 23.6 |  | 23.6 | 1.71 | 0.671
2009-03-31 | 北陸地方整備局 | 信濃川 | 千曲川 | 左岸 | 37.35 | H16蓮B-3 | 裏のり | B.P-1 | 1.15 | 1.45 | 12 |  | 2.652 |  |  | 12.1 | 44.5 | 43.4 |  | 43.4 | 0.215 | 0.12
2009-03-31 | 北陸地方整備局 | 信濃川 | 千曲川 | 左岸 | 37.35 | H16蓮B-3 | 裏のり | B.P-2 | 2.15 | 2.45 | 16 |  | 2.631 |  |  | 17.4 | 46.3 | 36.3 |  | 36.3 | 0.337 | 0.222
2009-03-31 | 北陸地方整備局 | 信濃川 | 千曲川 | 左岸 | 37.57 | H16蓮B-5 | 天端 | B.P-6 | 6.15 | 6.45 | 11 |  | 2.656 |  |  | 1.3 | 80.2 | 18.5 |  | 18.5 | 0.506 | 0.433 | 0.0901 | [9 empty] | 1.3743e-05
2009-03-31 | 北陸地方整備局 | 信濃川 | 千曲川 | 左岸 | 37.57 | H16蓮B-5 | 天端 | B.P-7 | 8.15 | 8.45 | 30 |  | 2.641 |  |  | 31.2 | 61.6 | 7.2 |  | 7.2 | 0.973 | 0.757 | 0.429 | 0.157 | 6.1975 | 1.84 | [6 empty] | 0.00051098 | 0.00024649
2009-03-31 | 北陸地方整備局 | 信濃川 | 千曲川 | 左岸 | 37.57 | H16蓮B-5 | 天端 | B.P-8 | 10.15 | 10.35 | 50 |  | 2.658 |  |  | 52.5 | 40.6 | 6.9 |  | 6.9 | 5.12 | 2.45 | 0.398 | 0.161 | 31.8012 | 0.462 | [6 empty] | 0.00042947 | 0.00025921
2009-03-31 | 北陸地方整備局 | 信濃川 | 千曲川 | 左岸 | 37.57 | H16蓮B-5 | 天端 | B.P-9 | 12.15 | 12.45 | 33 |  | 2.655 |  |  | 39.8 | 54.2 | 6 |  | 6 | 1.42 | 0.77 | 0.372 | 0.181 | 7.8453 | 0.965 | [6 empty] | 0.00036724 | 0.00032761
2009-03-31 | 北陸地方整備局 | 信濃川 | 千曲川 | 左岸 | 37.57 | H16蓮B-5 | 天端 | B.P-10 | 14.15 | 14.45 | 31 |  | 2.647 |  |  | 39.5 | 52.7 | 7.8 |  | 7.8 | 1.93 | 1.05 | 0.335 | 0.125 | 15.44 | 1.13 | [6 empty] | 0.00028809 | 0.00015625
2009-03-31 | 北陸地方整備局 | 信濃川 | 千曲川 | 左岸 | 37.57 | H16蓮B-5 | 天端 | B.P-11 | 16.15 | 16.35 | 50 |  | 2.664 |  |  | 67.4 | 24.4 | 8.2 |  | 8.2 | 10.8 | 7.44 | 0.537 | 0.123 | 87.8049 | 1.82 | [6 empty] | 0.00085971 | 0.00015129
2009-03-31 | 北陸地方整備局 | 信濃川 | 千曲川 | 左岸 | 37.57 | H16蓮B-5 | 天端 | B.P-12 | 18.05 | 18.09 | 50 |  | 2.666 |  |  | 51.7 | 35.2 | 13.1 |  | 13.1 | 6.88 | 2.6 | 0.213 | [9 empty] | 0.00010089
2009-03-31 | 北陸地方整備局 | 信濃川 | 千曲川 | 左岸 | 37.57 | H16蓮B-5 | 天端 | B.P-13 | 20.15 | 20.28 | 50 |  | 2.702 |  |  | 75.6 | 19.7 | 4.7 |  | 4.7 | 16.6 | 11 | 1.04 | 0.324 | 51.2346 | 2.36 | [6 empty] | 0.0039762 | 0.0010498
2009-03-31 | 北陸地方整備局 | 信濃川 | 千曲川 | 左岸 | 37.57 | H16蓮B-5 | 天端 | B.P-14 | 22.15 | 22.27 | 50 |  | 2.668 |  |  | 79.2 | 16.9 | 3.9 |  | 3.9 | 14 | 11.2 | 1.72 | 0.283 | 49.47 | 6.83 | [6 empty] | 0.012756 | 0.00080089
2009-03-31 | 北陸地方整備局 | 信濃川 | 千曲川 | 左岸 | 37.57 | H16蓮B-5 | 天端 | B.P-15 | 24.15 | 24.18 | 50 |  | 2.685 |  |  | 73.1 | 20.7 | 6.2 |  | 6.2 | 16.3 | 12.7 | 0.695 | 0.183 | 89.071 | 3.78 | [6 empty] | 0.0015627 | 0.00033489
2009-03-31 | 北陸地方整備局 | 信濃川 | 千曲川 | 左岸 | 37.57 | H16蓮B-5 | 天端 | B.P-16 | 26.05 | 26.1 | 50 |  | 2.685 |  |  | 54.3 | 30.5 | 15.2 |  | 15.2 | 5.52 | 2.73 | 0.143 | [9 empty] | 4.0079e-05
2009-03-31 | 北陸地方整備局 | 信濃川 | 千曲川 | 左岸 | 37.57 | H16蓮B-5 | 天端 | B.P-1 | 1.15 | 1.45 | 27 |  | 2.681 |  |  | 77.4 | 14.6 | 8 |  | 8 | 28 | 25.4 | 1.25 | 0.136 | 205.8824 | 11.7 | [6 empty] | 0.0060889 | 0.00018496
2009-03-31 | 北陸地方整備局 | 信濃川 | 千曲川 | 左岸 | 37.57 | H16蓮B-5 | 天端 | B.P-2 | 2.15 | 2.45 | 7 |  | 2.673 |  |  | 7.7 | 56 | 36.3 |  | 36.3 | 0.162 | 0.124
2009-03-31 | 北陸地方整備局 | 信濃川 | 千曲川 | 左岸 | 37.57 | H16蓮B-5 | 天端 | B.P-3 | 3.15 | 3.5 | 2 |  | 2.668 |  |  | 5.8 | 59.8 | 34.4 |  | 34.4 | 0.168 | 0.131
2009-03-31 | 北陸地方整備局 | 信濃川 | 千曲川 | 左岸 | 37.57 | H16蓮B-5 | 天端 | B.P-4 | 4.15 | 4.45 | 14 |  | 2.709 |  |  | 48.7 | 30 | 21.3 |  | 21.3 | 10.1 | 1.35
2009-03-31 | 北陸地方整備局 | 信濃川 | 千曲川 | 左岸 | 37.57 | H16蓮B-5 | 天端 | B.P-5 | 5.15 | 5.55 | 2 |  | 2.68 |  |  | 0.5 | 49 | 35.1 | 15.4 | 50.5 | 0.114 | 0.0735 | 0.0113 | 0.00143 | 79.7203 | 4.44 | 25.3 | 17.7 | 7.6 |  |  |  | 1.1194e-07 | 2.0449e-08
2009-03-31 | 北陸地方整備局 | 信濃川 | 千曲川 | 左岸 | 38.73 | 蓮No.1-1 | 天端 | B.hachi1-1-5 | 5.15 | 5.5 | 3 |  | 2.667 |  |  | 0 | 66 | 21 | 13 | 34 | 0.18 | 0.145 | 0.0134 | 0.00167 | 107.7844 | 9.03 | [6 empty] | 1.6615e-07 | 2.7889e-08
2009-03-31 | 北陸地方整備局 | 信濃川 | 千曲川 | 左岸 | 38.73 | 蓮No.1-1 | 天端 | B.hachi1-1-7 | 7.15 | 7.45 | 4 |  | 2.652 |  |  | 0 | 8 | 53 | 39 | 92 | 0.0169 | 0.0102 |  |  |  |  | 41.4 | 22.1 | 19.3
2009-03-31 | 北陸地方整備局 | 信濃川 | 千曲川 | 左岸 | 38.73 | 蓮No.1-1 | 天端 | B.hachi1-1-9 | 9.15 | 9.45 | 7 |  | 2.67 |  |  | 0 | 55 | 28 | 17 | 45 | 0.151 | 0.112 | 0.00839 | 0.00116 | 130.1724 | 3.66 | [6 empty] | 5.6151e-08 | 1.3456e-08
2009-03-31 | 北陸地方整備局 | 信濃川 | 千曲川 | 左岸 | 38.73 | 蓮No.1-1 | 天端 | B.hachi1-1-11 | 11.15 | 11.45 | 8 |  | 2.655 |  |  | 0 | 43 | 35 | 22 | 57 | 0.0926 | 0.0482 | 0.00301 |  |  |  | 31.5 | 22 | 9.5 |  |  |  | 5.222e-09
2009-03-31 | 北陸地方整備局 | 信濃川 | 千曲川 | 左岸 | 38.73 | 蓮No.1-1 | 天端 | B.hachi1-1-12 | 12.15 | 12.45 | 10 |  | 2.675 |  |  | 0 | 56 | 28 | 16 | 44 | 0.163 | 0.118 | 0.00849 | 0.0011 | 148.1818 | 2.78 | [6 empty] | 5.7714e-08 | 1.21e-08
2009-03-31 | 北陸地方整備局 | 信濃川 | 千曲川 | 左岸 | 38.73 | 蓮No.1-1 | 天端 | B.hachi1-1-13 | 13.15 | 13.45 | 12 |  | 2.674 |  |  | 0 | 56 | 27 | 17 | 44 | 0.148 | 0.106 | 0.00699 | [9 empty] | 3.6784e-08
2009-03-31 | 北陸地方整備局 | 信濃川 | 千曲川 | 左岸 | 38.73 | 蓮No.1-1 | 天端 | B.hachi1-1-14 | 14.15 | 14.45 | 27 |  | 2.664 |  |  | 0 | 32 | 43 | 25 | 68 | 0.0499 | 0.0265 | 0.00179 |  |  |  | 30.7 | 23.7 | 7 |  |  |  | 1.5662e-09
2009-03-31 | 北陸地方整備局 | 信濃川 | 千曲川 | 左岸 | 38.73 | 蓮No.1-1 | 天端 | B.hachi1-1-18 | 18.15 | 18.33 | 50 |  | 2.666 |  |  | 67 | 25 | 8 |  | 8 | 9.82 | 6.24 | 0.637 | 0.135 | 72.7407 | 1.94 | [6 empty] | 0.001277 | 0.00018225
2009-03-31 | 北陸地方整備局 | 信濃川 | 千曲川 | 左岸 | 38.73 | 蓮No.1-1 | 天端 | B.hachi1-1-1 | 1.15 | 1.46 | 3 |  | 2.691 |  |  | 4 | 54 | 27 | 15 | 42 | 0.156 | 0.111 | 0.0123 | 0.0014 | 111.4286 | 4.31 | [6 empty] | 1.3624e-07 | 1.96e-08
2009-03-31 | 北陸地方整備局 | 信濃川 | 千曲川 | 左岸 | 38.73 | 蓮No.1-1 | 天端 | B.hachi1-1-2 | 2.15 | 2.45 | 4 |  | 2.66 |  |  | 1 | 62 | 26 | 11 | 37 | 0.193 | 0.145 | 0.02 | 0.00285 | 67.7193 | 4.64 | [6 empty] | 4.2023e-07 | 8.1225e-08
2009-03-31 | 北陸地方整備局 | 信濃川 | 千曲川 | 左岸 | 38.73 | 蓮No.1-1 | 天端 | B.hachi1-1-3 | 3.15 | 3.45 | 4 |  | 2.663 |  |  | 1 | 71 | 18 | 10 | 28 | 0.234 | 0.182 | 0.033 | 0.0048 | 48.75 | 7.74 | [6 empty] | 1.3409e-06 | 2.304e-07
2009-03-31 | 北陸地方整備局 | 信濃川 | 千曲川 | 左岸 | 38.73 | 蓮No.1-1 | 天端 | B.hachi1-1-4 | 4.15 | 4.45 | 19 |  | 2.645 |  |  | 18 | 47 | 22 | 13 | 35 | 0.81 | 0.341 | 0.0147 | 0.00232 | 349.1379 | 1.17 | [6 empty] | 2.0591e-07 | 5.3824e-08
2009-03-31 | 北陸地方整備局 | 信濃川 | 千曲川 | 左岸 | 46.6 | 左岸46.60k表 | 表のり | B.S-1 | 5 | 5.8 |  | 1.627 | 2.591 | 1.281 | 0.92156 | 1.2 | 65.4 | 21.8 | 11.6 | 33.4 | 0.2094 | 0.1601 | 0.0191 | 0.0039 | 53.6923 | 4.23 |  |  |  | 8.75e-07 |  | 2.84e-06 | 3.7771e-07 | 1.521e-07 |  | 2.0344e-07 | CUB |  |  |  |  | 34.7 | 30 | 0 | 38.1
2009-03-31 | 北陸地方整備局 | 信濃川 | 千曲川 | 左岸 | 46.6 | 左岸46.60k表 | 表のり | B.P-2 | 9.15 | 9.45 | 37 |  | 2.643 |  |  | 67.3 | 22 | 6.3 | 4.4 | 10.7 | 14.4286 | 10.1329 | 1.1812 | 0.0634 | 227.5804 | 1.53 |  |  |  | 2.32e-06 |  |  | 0.0053404 | 4.0196e-05
2009-03-31 | 北陸地方整備局 | 信濃川 | 千曲川 | 左岸 | 46.6 | 左岸46.60k表 | 表のり | B.T-1 | 1 | 1.8 |  | 2.006 | 2.691 | 0.652 | 0.16778 | 9.6 | 40.3 | 33.4 | 16.7 | 50.1 | 0.1773 | 0.0744 | 0.0075 | 0.0022 | 80.5909 | 0.812 | 50.7 | 25 | 25.7 |  |  |  | 4.3303e-08 | 4.84e-08 |  | 9.7178e-10 | UU | [8 empty] | 39.1 | 0
2009-03-31 | 北陸地方整備局 | 信濃川 | 千曲川 | 左岸 | 46.6 | 左岸46.60k表 | 表のり | B.P-1 | 4.15 | 4.45 | 8 |  | 2.669 |  |  | 13.7 | 20.6 | 47.5 | 18.2 | 65.7 | 0.0573 | 0.037 | 0.0061 | 0.0019 | 30.1579 | 1.44 | 39.4 | 23 | 16.4 |  |  |  | 2.6829e-08 | 3.61e-08
2009-03-31 | 北陸地方整備局 | 信濃川 | 千曲川 | 左岸 | 46.6 | 左岸46.60k裏 | 裏のり | B.P-2 | 8.15 | 8.45 | 11 |  | 2.596 |  |  | 0 | 36.6 | 48.8 | 14.6 | 63.4 | 0.0673 | 0.0493 | 0.0103 | 0.0023 | 29.2609 | 2.96 | 42.9 | 28.7 | 14.2 |  |  |  | 9.0312e-08 | 5.29e-08
2009-03-31 | 北陸地方整備局 | 信濃川 | 千曲川 | 左岸 | 46.6 | 左岸46.60k裏 | 裏のり | B.P-3 | 9.15 | 9.45 | 30 |  | 2.732 |  |  | 78 | 17.4 | 4.6 |  | 4.6 | 18.5356 | 14.2039 | 1.5344 | 0.3372 | 54.9692 | 3.32 |  |  |  |  | 2.68e-05 |  | 0.0097908 | 0.001137
2009-03-31 | 北陸地方整備局 | 信濃川 | 千曲川 | 左岸 | 46.6 | 左岸46.60k裏 | 裏のり | B.T-1 | 1 | 1.8 |  | 1.965 | 2.693 | 0.694 | 0.19732 | 17.8 | 31.5 | 28.8 | 21.9 | 50.7 | 0.1799 | 0.0707 | 0.0041 | 0.0011 | 163.5455 | 0.68 | 55.7 | 22.4 | 33.3 |  |  |  | 1.0686e-08 | 1.21e-08 |  | 1.212e-10 | UU | [8 empty] | 7 | 15.7
2009-03-31 | 北陸地方整備局 | 信濃川 | 千曲川 | 左岸 | 46.6 | 左岸46.60k裏 | 裏のり | B.P-1 | 4.15 | 4.45 | 9 |  | 2.64 |  |  | 0 | 5.8 | 64.1 | 30.1 | 94.2 | 0.0189 | 0.0137 | 0.0015 |  |  |  | 39 | 21.7 | 17.3 |  |  |  | 1.0399e-09
2009-03-31 | 北陸地方整備局 | 信濃川 | 千曲川 | 左岸 | 47.11 | 上今井下 | 表のり | B.P-1 | 7.1 | 7.16 | 50 |  |  |  |  | 43 | 42 | 15 |  | 15 | 3.155 | 0.663 | 0.142 | [9 empty] | 3.9432e-05
2009-03-31 | 北陸地方整備局 | 信濃川 | 千曲川 | 左岸 | 47.11 | 上今井下 | 表のり | B.P-2 | 9.15 | 9.45 | 22 |  |  |  |  | 13 | 51 | 36 |  | 36 | 0.2972 | 0.1751
2009-03-31 | 北陸地方整備局 | 信濃川 | 千曲川 | 左岸 | 47.215 | 上今井下 | 表のり | B.P-3 | 6.15 | 6.45 | 14 |  |  |  |  | 23 | 66 | 11 |  | 11 | 0.2342 | 0.1967 | 0.1146 | [9 empty] | 2.3996e-05
2009-03-31 | 北陸地方整備局 | 信濃川 | 千曲川 | 左岸 | 47.215 | 上今井下 | 表のり | B.P-4 | 7.15 | 7.36 | 50 |  |  |  |  | 46 | 10 | 44 |  | 44 | 8.3125 | 0.237
2009-03-31 | 北陸地方整備局 | 信濃川 | 千曲川 | 左岸 | 47.215 | 上今井下 | 表のり | B.P-5 | 9.15 | 9.45 | 20 |  |  |  |  | 21 | 39 | 40 |  | 40 | 0.227 | 0.1406
2009-03-31 | 北陸地方整備局 | 信濃川 | 千曲川 | 左岸 | 47.215 | 上今井下 | 表のり | B.P-6 | 12.15 | 12.45 | 33 |  |  |  |  | 3 | 81 | 16 |  | 16 | 0.1924 | 0.1679 | 0.0911 | [9 empty] | 1.41e-05
2009-03-31 | 北陸地方整備局 | 信濃川 | 千曲川 | 左岸 | 49.5 | 左岸49.50k表 | 表のり | B.T-1 | 4 | 4.8 |  | 1.901 | 2.68 | 0.825 | 0.30768 | 0 | 3.2 | 67.3 | 29.5 | 96.8 | 0.0217 | 0.0146 | 0.0022 |  |  |  | 43.7 | 20.6 | 23.1 |  |  |  | 2.5258e-09 |  |  |  | UU | [8 empty] | 78.3 | 5.4
2009-03-31 | 北陸地方整備局 | 信濃川 | 千曲川 | 左岸 | 49.5 | 左岸49.50k表 | 表のり | B.P-1 | 8.15 | 8.45 | 50 |  | 2.666 |  |  | 69 | 21.6 | 9.4 |  | 9.4 | 8.1966 | 5.701 | 0.4969 | 0.0833 | 98.3986 | 4.88 | [6 empty] | 0.00071822 | 6.9389e-05
2009-03-31 | 北陸地方整備局 | 信濃川 | 千曲川 | 左岸 | 49.5 | 左岸49.50k表 | 表のり | B.S-1 | 0.5 | 1 |  | 1.756 | 2.737 | 0.964 | 0.45613 | 33.1 | 31.2 | 24.8 | 10.9 | 35.7 | 0.5364 | 0.2408 | 0.0151 | 0.0044 | 121.9091 | 0.787 | [5 empty] | 2.09e-06 | 2.1912e-07 | 1.936e-07 |  | 2.4811e-08 | CUB |  |  |  |  | 11.6 | 19.2 | 0 | 34.6
2009-03-31 | 北陸地方整備局 | 信濃川 | 千曲川 | 左岸 | 49.5 | 左岸49.50k裏 | 裏のり | B.T-1 | 4 | 4.8 |  | 1.833 | 2.705 | 1.008 | 0.51006 | 0 | 8.8 | 65.3 | 25.9 | 91.2 | 0.0239 | 0.0169 | 0.0027 |  |  |  | 46.7 | 24 | 22.7 |  |  |  | 4.0595e-09 |  |  |  | UU | [8 empty] | 37.9 | 0
2009-03-31 | 北陸地方整備局 | 信濃川 | 千曲川 | 左岸 | 49.5 | 左岸49.50k裏 | 裏のり | B.P-2 | 8.15 | 8.45 | 50 |  | 2.714 |  |  | 76.6 | 19.1 | 4.3 |  | 4.3 | 27.6952 | 15.592 | 0.9433 | 0.3398 | 81.5044 | 2.53 |  |  |  |  | 3.19e-06 |  | 0.0031715 | 0.0011546
2009-03-31 | 北陸地方整備局 | 信濃川 | 千曲川 | 左岸 | 49.5 | 左岸49.50k裏 | 裏のり | B.P-1 | 1.15 | 1.45 | 41 |  | 2.737 |  |  | 75 | 17.8 | 7.2 |  | 7.2 | 18.2011 | 14.2656 | 0.9943 | 0.1765 | 103.1224 | 3.78 |  |  |  | 4.82e-06 |  |  | 0.003583 | 0.00031152
2009-03-31 | 北陸地方整備局 | 信濃川 | 千曲川 | 左岸 | 49.51 | 上今井上 | 表のり | B.P-1 | 6.1 | 6.3 | 50 |  |  |  |  | 57 | 30 | 13 |  | 13 | 6.365 | 3.7325 | 0.3445 | [9 empty] | 0.00030737
2009-03-31 | 北陸地方整備局 | 信濃川 | 千曲川 | 左岸 | 49.51 | 上今井上 | 表のり | B.P-2 | 9.15 | 9.45 | 29 |  | 2.617 |  |  | 0 | 2 | 37 | 61 | 98 | 0.0046 | 0.001 | 0.001 | 0.001 | 4.6 | 0.22 | [6 empty] | 4.0644e-10 | 1e-08
2009-03-31 | 北陸地方整備局 | 信濃川 | 千曲川 | 左岸 | 53 | Ｌ53.0k-NO.1 | 天端 | B.Ｌ53.0k-1-P7 | 8.15 | 8.45 | 7 |  | 2.652 |  |  | 1.5 | 26 | 38.9 | 33.6 | 72.5 | 0.0289 | 0.0141 |  |  |  |  | 46.2 | 26.5 | 19.7
2009-03-31 | 北陸地方整備局 | 信濃川 | 千曲川 | 左岸 | 53 | Ｌ53.0k-NO.1 | 天端 | B.Ｌ53.0k-1-P8 | 9.3 | 9.45 | 11 |  | 2.741 |  |  | 13.9 | 57.1 | 13.4 | 15.6 | 29 | 0.4584 | 0.2882 | 0.0119 | [9 empty] | 1.262e-07
2009-03-31 | 北陸地方整備局 | 信濃川 | 千曲川 | 左岸 | 53 | Ｌ53.0k-NO.1 | 天端 | B.Ｌ53.0k-1-P9 | 10.15 | 10.45 | 5 |  | 2.676 |  |  | 8 | 20.2 | 51.7 | 20.1 | 71.8 | 0.0473 | 0.0352 | 0.0049 |  |  |  | 48.9 | 29.3 | 19.6 |  |  |  | 1.615e-08
2009-03-31 | 北陸地方整備局 | 信濃川 | 千曲川 | 左岸 | 53 | Ｌ53.0k-NO.1 | 天端 | B.Ｌ53.0k-1-P10 | 11.15 | 11.25 | 50 |  | 2.808 |  |  | 42.7 | 40.6 | 8.3 | 8.4 | 16.7 | 2.4443 | 1.1064 | 0.123 | 0.0091 | 268.6044 | 4.18 | [6 empty] | 2.8269e-05 | 8.281e-07
2009-03-31 | 北陸地方整備局 | 信濃川 | 千曲川 | 左岸 | 53 | Ｌ53.0k-NO.1 | 天端 | B.Ｌ53.0k-1-P11 | 13.15 | 13.45 | 50 |  | 2.8 |  |  | 71.9 | 20.5 | 7.6 |  | 7.6 | 19.3505 | 13.7742 | 0.6369 | 0.134 | 144.4067 | 2.55 | [6 empty] | 0.0012765 | 0.00017956
2009-03-31 | 北陸地方整備局 | 信濃川 | 千曲川 | 左岸 | 53 | Ｌ53.0k-NO.1 | 天端 | B.Ｌ53.0k-1-P12 | 14.15 | 14.45 | 45 |  | 2.823 |  |  | 59.6 | 28 | 7.4 | 5 | 12.4 | 8.2226 | 4.5917 | 0.2031 | 0.0516 | 159.3527 | 0.84 | [6 empty] | 9.0357e-05 | 2.6626e-05
2009-03-31 | 北陸地方整備局 | 信濃川 | 千曲川 | 左岸 | 53 | Ｌ53.0k-NO.1 | 天端 | B.Ｌ53.0k-1-P13 | 15.15 | 15.22 | 50 |  | 2.785 |  |  | 76.7 | 16.7 | 6.6 |  | 6.6 | 30.09 | 27.5616 | 1.1644 | 0.1651 | 182.2532 | 7.87 | [6 empty] | 0.0051661 | 0.00027258
2009-03-31 | 北陸地方整備局 | 信濃川 | 千曲川 | 左岸 | 53 | Ｌ53.0k-NO.1 | 天端 | B.Ｌ53.0k-1-P14 | 18.15 | 18.31 | 50 |  | 2.788 |  |  | 63.2 | 25.6 | 6.6 | 4.6 | 11.2 | 11.6841 | 5.4335 | 0.3062 | 0.0472 | 247.5445 | 2.12 | [6 empty] | 0.00023392 | 2.2278e-05
2009-03-31 | 北陸地方整備局 | 信濃川 | 千曲川 | 左岸 | 53 | Ｌ53.0k-NO.1 | 天端 | B.Ｌ53.0k-1-P15 | 19.15 | 19.45 | 33 |  | 2.816 |  |  | 61.6 | 26 | 7.5 | 4.9 | 12.4 | 25.4798 | 15.9368 | 0.2158 | 0.0382 | 667.0105 | 0.452 | [6 empty] | 0.00010399 | 1.4592e-05
2009-03-31 | 北陸地方整備局 | 信濃川 | 千曲川 | 左岸 | 53 | Ｌ53.0k-NO.1 | 天端 | B.Ｌ53.0k-1-P16 | 22.15 | 22.42 | 50 |  | 2.794 |  |  | 61.5 | 25.6 | 8 | 4.9 | 12.9 | 11.3659 | 5.4527 | 0.2157 | 0.0282 | 403.0461 | 2.02 | [6 empty] | 0.00010388 | 7.9524e-06
2009-03-31 | 北陸地方整備局 | 信濃川 | 千曲川 | 左岸 | 53 | Ｌ53.0k-NO.1 | 天端 | B.Ｌ53.0k-1-P17 | 23.35 | 23.5 | 10 |  | 2.81 |  |  | 11.9 | 70.9 | 7.3 | 9.9 | 17.2 | 0.5679 | 0.4377 | 0.1229 | 0.0054 | 105.1667 | 19.1 | [6 empty] | 2.8216e-05 | 2.916e-07
2009-03-31 | 北陸地方整備局 | 信濃川 | 千曲川 | 左岸 | 53 | Ｌ53.0k-NO.1 | 天端 | B.Ｌ53.0k-1-P18 | 24.15 | 24.4 | 11 |  | 2.667 |  |  | 4.4 | 16.6 | 50.9 | 28.1 | 79 | 0.0331 | 0.0194 | 0.0018 |  |  |  | 46.3 | 28.3 | 18 |  |  |  | 1.5866e-09
2009-03-31 | 北陸地方整備局 | 信濃川 | 千曲川 | 左岸 | 53 | Ｌ53.0k-NO.1 | 天端 | B.Ｌ53.0k-1-P19 | 25.15 | 25.37 | 50 |  | 2.821 |  |  | 53.6 | 31.9 | 8.6 | 5.9 | 14.5 | 4.8618 | 2.8006 | 0.1583 | 0.0301 | 161.5216 | 1.17 | [6 empty] | 5.0722e-05 | 9.0601e-06
2009-03-31 | 北陸地方整備局 | 信濃川 | 千曲川 | 左岸 | 53 | Ｌ53.0k-NO.1 | 天端 | B.Ｌ53.0k-1-P20 | 27.15 | 27.45 | 21 |  | 2.745 |  |  | 0 | 76.6 | 12.4 | 11 | 23.4 | 0.1841 | 0.159 | 0.0553 | 0.0027 | 68.1852 | 24.2 | [6 empty] | 4.435e-06 | 7.29e-08
2009-03-31 | 北陸地方整備局 | 信濃川 | 千曲川 | 左岸 | 53 | Ｌ53.0k-NO.1 | 天端 | B.Ｌ53.0k-1-P21 | 28.15 | 28.45 | 50 |  | 2.794 |  |  | 61 | 28.7 | 6.3 | 4 | 10.3 | 8.4326 | 4.75 | 0.2933 | 0.0706 | 119.4419 | 1.24 | [6 empty] | 0.00021172 | 4.9844e-05
2009-03-31 | 北陸地方整備局 | 信濃川 | 千曲川 | 左岸 | 53 | Ｌ53.0k-NO.1 | 天端 | B.Ｌ53.0k-1-P1 | 1.15 | 1.35 | 44 |  | 2.705 |  |  | 6.7 | 25.5 | 24.8 | 43 | 67.8 | 0.029 | 0.0096 |  |  |  |  | 52.8 | 30 | 22.8
2009-03-31 | 北陸地方整備局 | 信濃川 | 千曲川 | 左岸 | 53 | Ｌ53.0k-NO.1 | 天端 | B.Ｌ53.0k-1-P2 | 2.15 | 2.45 | 8 |  | 2.643 |  |  | 4.8 | 87.9 | 7.3 |  | 7.3 | 0.4329 | 0.3584 | 0.176 | 0.1097 | 3.9462 | 1.12 | [6 empty] | 6.4841e-05 | 0.00012034
2009-03-31 | 北陸地方整備局 | 信濃川 | 千曲川 | 左岸 | 53 | Ｌ53.0k-NO.1 | 天端 | B.Ｌ53.0k-1-P3 | 4.15 | 4.45 | 3 |  | 2.647 |  |  | 6 | 87.5 | 6.5 |  | 6.5 | 0.278 | 0.2352 | 0.1472 | 0.1116 | 2.491 | 0.977 | [6 empty] | 4.2859e-05 | 0.00012455
2009-03-31 | 北陸地方整備局 | 信濃川 | 千曲川 | 左岸 | 53 | Ｌ53.0k-NO.1 | 天端 | B.Ｌ53.0k-1-P4 | 5.15 | 5.45 | 10 |  | 2.66 |  |  | 39.2 | 54.9 | 5.9 |  | 5.9 | 1.7829 | 0.67 | 0.2341 | 0.1323 | 13.4762 | 0.608 | [6 empty] | 0.00012557 | 0.00017503
2009-03-31 | 北陸地方整備局 | 信濃川 | 千曲川 | 左岸 | 53 | Ｌ53.0k-NO.1 | 天端 | B.Ｌ53.0k-1-P5 | 6.15 | 6.45 | 6 |  | 2.647 |  |  | 41.8 | 50.6 | 7.6 |  | 7.6 | 2.6128 | 0.6546 | 0.2132 | 0.1072 | 24.3731 | 0.408 | [6 empty] | 0.00010111 | 0.00011492
2009-03-31 | 北陸地方整備局 | 信濃川 | 千曲川 | 左岸 | 53 | Ｌ53.0k-NO.1 | 天端 | B.Ｌ53.0k-1-P6 | 7.15 | 7.45 | 16 |  | 2.657 |  |  | 29.5 | 61.6 | 8.9 |  | 8.9 | 0.7252 | 0.5221 | 0.171 | 0.0876 | 8.2785 | 1.04 | [6 empty] | 6.0653e-05 | 7.6738e-05
2009-03-31 | 北陸地方整備局 | 信濃川 | 千曲川 | 左岸 | 53 | 左岸53.0k-NO.2 | 天端 |  | 11 | 11.5 | [19 empty] | 5.68e-05
2009-03-31 | 北陸地方整備局 | 信濃川 | 千曲川 | 左岸 | 53 | Ｌ53.0k-NO.2 | 表のり | B.Ｌ53.0k-2-2 | 5 | 5.8 | 9 | 1.773 | 2.747 | 1.199 | 0.78385 | 0 | 23.8 | 46.2 | 30 | 76.2 | [6 empty] | 55.4 | 29.3 | 26.1 | [7 empty] | UU | [8 empty] | 26.8 | 10.2
2009-03-31 | 北陸地方整備局 | 信濃川 | 千曲川 | 左岸 | 53 | Ｌ53.0k-NO.2 | 表のり | B.Ｌ53.0k-2-P3 | 7.15 | 7.45 | 3 |  | 2.68 |  |  | 0 | 7.9 | 58.9 | 33.2 | 92.1 | [6 empty] | 62.9 | 44 | 18.9
2009-03-31 | 北陸地方整備局 | 信濃川 | 千曲川 | 左岸 | 53 | Ｌ53.0k-NO.2 | 表のり | B.Ｌ53.0k-2-P4 | 9.15 | 9.25 | 50 |  | 2.761 |  |  | 74.9 | 20.1 | 5 |  | 5 | 20.0454 | 17.6946 | 0.8146 | 0.1672 | 119.8888 | 37.4 | [6 empty] | 0.0022577 | 0.00027956
2009-03-31 | 北陸地方整備局 | 信濃川 | 千曲川 | 左岸 | 53 | Ｌ53.0k-NO.2 | 表のり | B.1 | 11 | 11.5 | [19 empty] | 0.00556
2009-03-31 | 北陸地方整備局 | 信濃川 | 千曲川 | 左岸 | 53 | Ｌ53.0k-NO.2 | 表のり | B.Ｌ53.0k-2-P5 | 12.15 | 12.45 | 41 |  | 2.807 |  |  | 84.6 | 11.8 | 3.6 |  | 3.6 | 27.8731 | 24.2752 | 4.0024 | 0.7115 | 39.1751 | 4.1 | [6 empty] | 0.090277 | 0.0050623
2009-03-31 | 北陸地方整備局 | 信濃川 | 千曲川 | 左岸 | 53 | Ｌ53.0k-NO.2 | 表のり | B.Ｌ53.0k-2-P6 | 16.15 | 16.29 | 50 |  | 2.921 |  |  | 51.7 | 36.1 | 9.7 | 2.5 | 12.2 | 4.0509 | 2.2465 | 0.21 | [9 empty] | 9.763e-05
2009-03-31 | 北陸地方整備局 | 信濃川 | 千曲川 | 左岸 | 53 | Ｌ53.0k-NO.2 | 表のり | B.Ｌ53.0k-2-P7 | 20.15 | 20.34 | 50 |  | 2.804 |  |  | 51.1 | 35.2 | 8 | 5.7 | 13.7 | 5.0776 | 2.1873 | 0.1953 | 0.0351 | 144.661 | 1.25 | [6 empty] | 8.252e-05 | 1.232e-05
2009-03-31 | 北陸地方整備局 | 信濃川 | 千曲川 | 左岸 | 53 | Ｌ53.0k-NO.2 | 表のり | B.Ｌ53.0k-2-P1 | 1.15 | 1.49 | 4 |  | 2.643 |  |  | 0 | 26.7 | 51.5 | 21.8 | 73.3 | 0.0503 | 0.0346 | 0.0032 |  |  |  | 35.2 | 24.3 | 10.9 |  |  |  | 6.0177e-09
2009-03-31 | 北陸地方整備局 | 信濃川 | 千曲川 | 左岸 | 53 | Ｌ53.0k-NO.2 | 表のり | B.Ｌ53.0k-2-1 | 2.5 | 3.4 | 4 | 1.834 | 2.662 | 0.625 | 0.15024 | 25.6 | 52.9 | 15.8 | 5.7 | 21.5 | 0.4929 | 0.3311 | 0.0694 | 0.0221 | 22.3032 | 1.57 | 9999 | 9999 | 0 |  |  | 0.000103 | 7.5064e-06 | 4.8841e-06 |  | 1.5599e-06 | CU |  |  | 31.4 | 23.6
2009-03-31 | 北陸地方整備局 | 信濃川 | 千曲川 | 左岸 | 53 | Ｌ53.0k-NO.2 | 表のり | B.Ｌ53.0k-2-P2 | 4.15 | 4.45 | 13 |  | 2.661 |  |  | 54 | 38 | 8 |  | 8 | 9.1786 | 3.7845 | 0.2232 | 0.1007 | 91.148 | 0.198 | [6 empty] | 0.00011244 | 0.0001014
2009-03-31 | 北陸地方整備局 | 信濃川 | 千曲川 | 左岸 | 53 | 左岸53.0k-川裏 | 裏のり | B.C-1 | 0.6 | 0.8 |  |  | 2.779 |  |  | 2.8 | 50.6 | 24.6 | 22 | 46.6 | 0.147 | 0.094 | 0.00272 |  |  |  | 27.2 | 19.2 | 8 |  |  |  | 4.1295e-09
2009-03-31 | 北陸地方整備局 | 信濃川 | 千曲川 | 左岸 | 53 | 左岸53.0k-川裏 | 裏のり | B.P-1 | 1.15 | 1.45 | 5 |  | 2.68 |  |  | 2.6 | 31.3 | 46.4 | 19.7 | 66.1 | 0.0604 | 0.0385 | 0.00515 | 0.00147 | 41.0884 | 1.89 | 55 | 32.9 | 22.1 |  |  |  | 1.8124e-08 | 2.1609e-08
2009-03-31 | 北陸地方整備局 | 信濃川 | 千曲川 | 左岸 | 53 | 左岸53.0k-川裏 | 裏のり | B.P-2 | 2.15 | 2.45 | 4 |  |  |  |  | 0.4 | 80.3 | 19.3 |  | 19.3 | 0.255 | 0.203 | 0.0783 | [9 empty] | 9.9276e-06
2009-03-31 | 北陸地方整備局 | 信濃川 | 千曲川 | 左岸 | 53 | 左岸53.0k-川裏 | 裏のり | B.P-3 | 4.15 | 4.45 | [5 empty] | 71.6 | 21.3 | 7.1 |  | 7.1 | 14.5 | 9.76 | 0.759 | 0.177 | 81.9209 | 2.15 | [6 empty] | 0.0019166 | 0.00031329
2009-03-31 | 北陸地方整備局 | 信濃川 | 千曲川 | 左岸 | 53.25 | 左岸53.25k裏 | 裏のり | B.T-1 | 8.1 | 8.9 |  | 1.707 | 2.663 | 1.154 | 0.71346 | 0 | 23.5 | 49 | 27.5 | 76.5 | 0.0395 | 0.0248 | 0.0019 |  |  |  | 53.1 | 30.3 | 22.8 |  |  |  | 1.7983e-09 |  |  |  | UU | [8 empty] | 25.3 | 14.4
2009-03-31 | 北陸地方整備局 | 信濃川 | 千曲川 | 左岸 | 53.25 | 左岸53.25k裏 | 裏のり | B.P-2 | 10.15 | 10.42 | 50 |  | 2.829 |  |  | 73.3 | 21.2 | 5.5 |  | 5.5 | 17.1064 | 11.8668 | 0.7773 | 0.1911 | 89.5154 | 2.38 |  |  |  | 1.76e-06 |  |  | 0.0020253 | 0.00036519
2009-03-31 | 北陸地方整備局 | 信濃川 | 千曲川 | 左岸 | 53.25 | 左岸53.25k裏 | 裏のり | B.P-1 | 1.15 | 1.45 | 4 |  | 2.804 |  |  | 27.5 | 54.8 | 13.1 | 4.6 | 17.7 | 0.5914 | 0.3565 | 0.0883 | 0.0297 | 19.9125 | 1.32 | [6 empty] | 1.3116e-05 | 8.8209e-06
2009-03-31 | 北陸地方整備局 | 信濃川 | 千曲川 | 左岸 | 53.25 | 左岸53.25k裏 | 裏のり | B.S-1 | 3.5 | 4.3 |  | 1.649 | 2.656 | 0.836 | 0.31823 | 7.2 | 65.1 | 22.5 | 5.2 | 27.7 | 0.1792 | 0.1438 | 0.052 | 0.0198 | 9.0505 | 1.92 | [5 empty] | 6.06e-05 | 3.8457e-06 | 3.9204e-06 |  | 1.8781e-06 | CUB |  |  |  |  | 15.8 | 22 | 2.6 | 32
2009-03-31 | 北陸地方整備局 | 信濃川 | 千曲川 | 左岸 | 54.05 | H16吉島B-1 | 天端 | B.P-7 | 7.15 | 7.45 | 7 |  | 2.63 |  |  | 0 | 1.7 | 70 | 28.3 | 98.3 | 0.0204 | 0.0151 | 0.00266 | 0.00102 | 20 | 1.59 | 44 | 21.4 | 22.6 |  |  |  | 3.9215e-09 | 1.0404e-08
2009-03-31 | 北陸地方整備局 | 信濃川 | 千曲川 | 左岸 | 54.05 | H16吉島B-1 | 天端 | B.P-8 | 9.15 | 9.45 | 9 |  | 2.645 |  |  | 0.9 | 75.6 | 23.5 |  | 23.5 | 0.166 | 0.141
2009-03-31 | 北陸地方整備局 | 信濃川 | 千曲川 | 左岸 | 54.05 | H16吉島B-1 | 天端 | B.P-9 | 11.15 | 11.45 | 10 |  | 2.667 |  |  | 3.9 | 90.1 | 6 |  | 6 | 0.428 | 0.374 | 0.246 | 0.17 | 2.5176 | 1.13 | [6 empty] | 0.00014086 | 0.000289
2009-03-31 | 北陸地方整備局 | 信濃川 | 千曲川 | 左岸 | 54.05 | H16吉島B-1 | 天端 | B.P-10 | 13.15 | 13.45 | 26 |  | 2.642 |  |  | 66.6 | 29.5 | 3.9 |  | 3.9 | 13.3 | 8.04 | 0.677 | 0.317 | 41.9558 | 0.498 | [6 empty] | 0.0014705 | 0.0010049
2009-03-31 | 北陸地方整備局 | 信濃川 | 千曲川 | 左岸 | 54.05 | H16吉島B-1 | 天端 | B.P-11 | 15.15 | 15.45 | 29 |  | 2.661 |  |  | 81.9 | 15.5 | 2.6 |  | 2.6 | 8.51 | 6.72 | 2.27 | 0.653 | 13.0322 | 2.45 | [6 empty] | 0.024261 | 0.0042641
2009-03-31 | 北陸地方整備局 | 信濃川 | 千曲川 | 左岸 | 54.05 | H16吉島B-1 | 天端 | B.P-12 | 17.15 | 17.45 | 21 |  | 2.664 |  |  | 75.2 | 20.3 | 4.5 |  | 4.5 | 8.62 | 6.31 | 1.14 | 0.297 | 29.0236 | 3.02 | [6 empty] | 0.0049187 | 0.00088209
2009-03-31 | 北陸地方整備局 | 信濃川 | 千曲川 | 左岸 | 54.05 | H16吉島B-1 | 天端 | B.P-13 | 19.15 | 19.45 | 29 |  | 2.656 |  |  | 52.2 | 43.8 | 4 |  | 4 | 3.03 | 2.17 | 0.42 | 0.196 | 15.4592 | 0.934 | [6 empty] | 0.00048648 | 0.00038416
2009-03-31 | 北陸地方整備局 | 信濃川 | 千曲川 | 左岸 | 54.05 | H16吉島B-1 | 天端 | B.P-14 | 21.15 | 21.45 | 29 |  | 2.66 |  |  | 88.1 | 8.6 | 3.3 |  |  | 21.4 | 16.7 | 4.36 | 1.35 | 15.8519 | 1.64 | [6 empty] | 0.11008 | 0.018225
2009-03-31 | 北陸地方整備局 | 信濃川 | 千曲川 | 左岸 | 54.05 | H16吉島B-1 | 天端 | B.P-15 | 23.15 | 23.45 | 46 |  | 2.661 |  |  | 78 | 17.9 | 4.1 |  | 4.1 | 17.1 | 11.5 | 1.58 | 0.439 | 38.9522 | 2.06 | [6 empty] | 0.010478 | 0.0019272
2009-03-31 | 北陸地方整備局 | 信濃川 | 千曲川 | 左岸 | 54.05 | H16吉島B-1 | 天端 | B.P-16 | 25.15 | 25.45 | 34 |  | 2.652 |  |  | 77.1 | 18.7 | 4.2 |  | 4.2 | 23.5 | 17.5 | 1.43 | 0.439 | 53.5308 | 1.39 | [6 empty] | 0.008316 | 0.0019272
2009-03-31 | 北陸地方整備局 | 信濃川 | 千曲川 | 左岸 | 54.05 | H16吉島B-1 | 天端 | B.P-17 | 27.15 | 27.45 | 31 |  | 2.64 |  |  | 61.8 | 32.8 | 5.4 |  | 5.4 | 5.71 | 3.72 | 0.552 | 0.219 | 26.0731 | 0.977 | [6 empty] | 0.00091637 | 0.00047961
2009-03-31 | 北陸地方整備局 | 信濃川 | 千曲川 | 左岸 | 54.05 | H16吉島B-1 | 天端 | B.P-1 | 1.15 | 1.34 | 50 |  | 2.725 |  |  | 71 | 17 | 12 |  | 12 | 12.5 | 8.84 | 0.561 | [9 empty] | 0.00095136
2009-03-31 | 北陸地方整備局 | 信濃川 | 千曲川 | 左岸 | 54.05 | H16吉島B-1 | 天端 | B.P-2 | 2.15 | 2.45 | 13 |  | 2.652 |  |  | 33.4 | 56.9 | 9.7 |  | 9.7 | 0.814 | 0.58 | 0.167 | 0.0789 | 10.3169 | 1.11 | [6 empty] | 5.7416e-05 | 6.2252e-05
2009-03-31 | 北陸地方整備局 | 信濃川 | 千曲川 | 左岸 | 54.05 | H16吉島B-1 | 天端 | B.P-3 | 3.15 | 3.45 | 5 |  | 2.636 |  |  | 20.1 | 76.9 | 3 |  | 3 | 0.713 | 0.606 | 0.345 | 0.251 | 2.8406 | 1.06 | [6 empty] | 0.00030841 | 0.00063001
2009-03-31 | 北陸地方整備局 | 信濃川 | 千曲川 | 左岸 | 54.05 | H16吉島B-1 | 天端 | B.P-4 | 4.15 | 4.45 | 10 |  | 2.643 |  |  | 35.2 | 62.5 | 2.3 |  | 2.3 | 0.988 | 0.728 | 0.376 | 0.261 | 3.7854 | 0.901 | [6 empty] | 0.00037645 | 0.00068121
2009-03-31 | 北陸地方整備局 | 信濃川 | 千曲川 | 左岸 | 54.05 | H16吉島B-1 | 天端 | B.P-5 | 5.15 | 5.45 | 8 |  | 2.588 |  |  | 15.5 | 79.1 | 5.4 |  | 5.4 | 0.598 | 0.487 | 0.237 | 0.144 | 4.1528 | 1.14 | [6 empty] | 0.00012921 | 0.00020736
2009-03-31 | 北陸地方整備局 | 信濃川 | 千曲川 | 左岸 | 54.05 | H16吉島B-1 | 天端 | B.P-6 | 6.15 | 6.45 | 11 |  | 2.649 |  |  | 26.7 | 62.6 | 10.7 |  | 10.7 | 0.73 | 0.561 | 0.205 | [9 empty] | 9.2328e-05
2009-03-31 | 北陸地方整備局 | 信濃川 | 千曲川 | 左岸 | 54.05 | H16吉島B-2 | 表のり | B.D-1-1 | 4.1 | 4.6 |  |  | 2.656 |  |  | 0 | 2.7 | 72.9 | 24.4 | 97.3 | 0.026 | 0.0197 | 0.00339 |  |  |  | 43.3 | 21.9 | 21.4 |  |  |  | 6.8782e-09
2009-03-31 | 北陸地方整備局 | 信濃川 | 千曲川 | 左岸 | 54.05 | H16吉島B-2 | 表のり | B.P-2 | 5.15 | 5.45 | 13 |  | 2.677 |  |  | 0 | 90.2 | 9.8 |  | 9.8 | 0.221 | 0.193 | 0.121 | 0.0768 | 2.8776 | 1.23 | [6 empty] | 2.7215e-05 | 5.8982e-05
2009-03-31 | 北陸地方整備局 | 信濃川 | 千曲川 | 左岸 | 54.05 | H16吉島B-2 | 表のり | B.P-3 | 7.15 | 7.45 | 14 |  | 2.647 |  |  | 1.7 | 93.7 | 4.6 |  | 4.6 | 0.547 | 0.48 | 0.269 | 0.17 | 3.2176 | 1.27 | [6 empty] | 0.00017328 | 0.000289
2009-03-31 | 北陸地方整備局 | 信濃川 | 千曲川 | 左岸 | 54.05 | H16吉島B-2 | 表のり | B.1 | 9 | 9.5 | [20 empty] | 0.0153
2009-03-31 | 北陸地方整備局 | 信濃川 | 千曲川 | 左岸 | 54.05 | H16吉島B-2 | 表のり | B.P-4 | 9.15 | 9.46 | 10 |  | 2.641 |  |  | 23 | 73.6 | 3.4 |  | 3.4 | 0.794 | 0.651 | 0.337 | 0.229 | 3.4672 | 1.06 | [6 empty] | 0.00029209 | 0.00052441
2009-03-31 | 北陸地方整備局 | 信濃川 | 千曲川 | 左岸 | 54.05 | H16吉島B-2 | 表のり | B.2 | 11 | 11.5 | [20 empty] | 0.00541
2009-03-31 | 北陸地方整備局 | 信濃川 | 千曲川 | 左岸 | 54.05 | H16吉島B-2 | 表のり | B.P-5 | 11.15 | 11.45 | 17 |  | 2.628 |  |  | 46.7 | 51.4 | 1.9 |  | 1.9 | 11.3 | 1.09 | 0.399 | 0.278 | 40.6475 | 0.0899 | [6 empty] | 0.00043197 | 0.00077284
2009-03-31 | 北陸地方整備局 | 信濃川 | 千曲川 | 左岸 | 54.05 | H16吉島B-2 | 表のり | B.P-6 | 13.15 | 13.45 | 35 |  | 2.661 |  |  | 51.9 | 40.2 | 7.9 |  | 7.9 | 5.5 | 2.53 | 0.441 | 0.136 | 40.4412 | 0.552 | [6 empty] | 0.00054471 | 0.00018496
2009-03-31 | 北陸地方整備局 | 信濃川 | 千曲川 | 左岸 | 54.05 | H16吉島B-2 | 表のり | B.P-7 | 15.15 | 15.45 | 35 |  | 2.649 |  |  | 56.5 | 31.5 | 12 |  | 12 | 6.19 | 3.32 | 0.274 | [9 empty] | 0.00018083
2009-03-31 | 北陸地方整備局 | 信濃川 | 千曲川 | 左岸 | 54.05 | H16吉島B-2 | 表のり | B.P-8 | 17.15 | 17.45 | 37 |  | 2.652 |  |  | 66.7 | 26.6 | 6.7 |  | 6.7 | 13.4 | 7.4 | 0.534 | 0.161 | 83.2298 | 0.96 | [6 empty] | 0.00084862 | 0.00025921
2009-03-31 | 北陸地方整備局 | 信濃川 | 千曲川 | 左岸 | 54.05 | H16吉島B-2 | 表のり | B.P-9 | 19.15 | 19.45 | 45 |  | 2.659 |  |  | 32.2 | 61.1 | 6.7 |  | 6.7 | 0.999 | 0.712 | 0.297 | 0.151 | 6.6159 | 1.21 | [6 empty] | 0.00021796 | 0.00022801
2009-03-31 | 北陸地方整備局 | 信濃川 | 千曲川 | 左岸 | 54.05 | H16吉島B-2 | 表のり | B.P-10 | 21.15 | 21.45 | 31 |  | 2.683 |  |  | 65.2 | 23.8 | 11 |  | 11 | 9.87 | 7.05 | 0.362 | [9 empty] | 0.00034477
2009-03-31 | 北陸地方整備局 | 信濃川 | 千曲川 | 左岸 | 54.05 | H16吉島B-2 | 表のり | B.P-11 | 23.15 | 23.45 | 50 |  | 2.653 |  |  | 72.9 | 21.2 | 5.9 |  | 5.9 | 12.7 | 8.57 | 0.881 | 0.279 | 45.5197 | 1.78 | [6 empty] | 0.0027071 | 0.00077841
2009-03-31 | 北陸地方整備局 | 信濃川 | 千曲川 | 左岸 | 54.05 | H16吉島B-2 | 表のり | B.P-1 | 1.15 | 1.45 | 10 |  | 2.662 |  |  | 22.6 | 40 | 26.2 | 11.2 | 37.4 | 0.268 | 0.158 | 0.0186 | 0.00389 | 68.8946 | 2.21 | [6 empty] | 3.5519e-07 | 1.5132e-07
2009-03-31 | 北陸地方整備局 | 信濃川 | 千曲川 | 左岸 | 54.05 | H16吉島B-2 | 表のり | B.S-1 | 2.5 | 3.4 |  |  | 2.667 |  |  | 65.9 | 32.2 | 1.9 |  | 1.9 | 18.1 | 11.8 | 0.57 | 0.343 | 52.7697 | 0.121 | [6 empty] | 0.0009871 | 0.0011765
2009-03-31 | 北陸地方整備局 | 信濃川 | 千曲川 | 左岸 | 54.05 | H16吉島B-3 | 裏のり | B.D-1-1 | 5.05 | 5.45 |  | 1.925 | 2.665 | 0.797 | 0.28173 | 0 | 1.4 | 74.1 | 24.5 | 98.6 | 0.0204 | 0.0162 | 0.0034 | 0.0012 | 17 | 2.13 | 47.3 | 24 | 23.3 |  |  |  | 6.9253e-09 | 1.44e-08 |  | 9.5449e-10 | UU | [8 empty] | 53.9 | 5.5
2009-03-31 | 北陸地方整備局 | 信濃川 | 千曲川 | 左岸 | 54.05 | H16吉島B-3 | 裏のり | B.1 | 10 | 10.5 | [20 empty] | 0.00621
2009-03-31 | 北陸地方整備局 | 信濃川 | 千曲川 | 左岸 | 54.05 | H16吉島B-3 | 裏のり | B.P-3 | 10.15 | 10.45 | 5 |  | 2.644 |  |  | 32.2 | 61.6 | 6.2 |  | 6.2 | 1.13 | 0.781 | 0.361 | 0.195 | 5.7949 | 1.1 | [6 empty] | 0.00034257 | 0.00038025
2009-03-31 | 北陸地方整備局 | 信濃川 | 千曲川 | 左岸 | 54.05 | H16吉島B-3 | 裏のり | B.2 | 12 | 12.5 | [20 empty] | 0.00981
2009-03-31 | 北陸地方整備局 | 信濃川 | 千曲川 | 左岸 | 54.05 | H16吉島B-3 | 裏のり | B.P-4 | 12.15 | 12.45 | 24 |  | 2.639 |  |  | 32.6 | 61.5 | 5.9 |  | 5.9 | 1.39 | 0.956 | 0.458 | 0.235 | 5.9149 | 1.06 | [6 empty] | 0.0005946 | 0.00055225
2009-03-31 | 北陸地方整備局 | 信濃川 | 千曲川 | 左岸 | 54.05 | H16吉島B-3 | 裏のり | B.P-5 | 14.15 | 14.45 | 37 |  | 2.623 |  |  | 56.7 | 30.1 | 13.2 |  | 13.2 | 5.88 | 3.31 | 0.268 | [9 empty] | 0.00017179
2009-03-31 | 北陸地方整備局 | 信濃川 | 千曲川 | 左岸 | 54.05 | H16吉島B-3 | 裏のり | B.P-6 | 16.15 | 16.45 | 20 |  | 2.653 |  |  | 81.5 | 15.1 | 3.4 |  | 3.4 | 12.2 | 9.89 | 2.43 | 0.425 | 28.7059 | 4.82 | [6 empty] | 0.028409 | 0.0018062
2009-03-31 | 北陸地方整備局 | 信濃川 | 千曲川 | 左岸 | 54.05 | H16吉島B-3 | 裏のり | B.P-7 | 18.15 | 18.45 | 17 |  | 2.665 |  |  | 68.4 | 24.2 | 7.4 |  | 7.4 | 11 | 7.02 | 0.602 | 0.151 | 72.8477 | 1.77 | [6 empty] | 0.0011203 | 0.00022801
2009-03-31 | 北陸地方整備局 | 信濃川 | 千曲川 | 左岸 | 54.05 | H16吉島B-3 | 裏のり | B.P-8 | 20.15 | 20.45 | 32 |  | 2.658 |  |  | 37.3 | 55.1 | 7.6 |  | 7.6 | 1.04 | 0.674 | 0.272 | 0.129 | 8.062 | 1.09 | [6 empty] | 0.00017779 | 0.00016641
2009-03-31 | 北陸地方整備局 | 信濃川 | 千曲川 | 左岸 | 54.05 | H16吉島B-3 | 裏のり | B.P-9 | 22.15 | 22.45 | 39 |  | 2.746 |  |  | 60.2 | 30.6 | 9.2 |  | 9.2 | 7.25 | 4.16 | 0.361 | 0.0962 | 75.3638 | 0.799 | [6 empty] | 0.00034257 | 9.2544e-05
2009-03-31 | 北陸地方整備局 | 信濃川 | 千曲川 | 左岸 | 54.05 | H16吉島B-3 | 裏のり | B.P-10 | 24.15 | 24.45 | 30 |  | 2.665 |  |  | 71.1 | 23.6 | 5.3 |  | 5.3 | 11.2 | 8.21 | 0.816 | 0.276 | 40.5797 | 1.56 | [6 empty] | 0.0022667 | 0.00076176
2009-03-31 | 北陸地方整備局 | 信濃川 | 千曲川 | 左岸 | 54.05 | H16吉島B-3 | 裏のり | B.P-1 | 1.15 | 1.45 | 14 |  | 2.659 |  |  | 34.6 | 44.9 | 20.5 |  | 20.5 | 0.738 | 0.438
2009-03-31 | 北陸地方整備局 | 信濃川 | 千曲川 | 左岸 | 54.05 | H16吉島B-3 | 裏のり | B.P-2 | 2.15 | 2.45 | 28 |  | 2.614 |  |  | 45.7 | 38.7 | 15.6 |  | 15.6 | 5.07 | 0.952 | 0.129 | [9 empty] | 3.1567e-05
2009-03-31 | 北陸地方整備局 | 信濃川 | 千曲川 | 左岸 | 54.05 | H16吉島B-3 | 裏のり | B.S-1-1 | 3 | 3.45 |  | 1.893 | 2.652 | 0.589 | 0.12859 | 57.4 | 30.5 | 9.4 | 2.7 | 12.1 | 13.5 | 7.7 | 0.157 | 0.0571 | 236.4273 | 0.17 | [5 empty] | 6.52e-05 | 4.9762e-05 | 3.2604e-05 |  | 1.6719e-05 | CU |  |  | 43.7 | 25.3
2009-03-31 | 北陸地方整備局 | 信濃川 | 千曲川 | 左岸 | 54.3 | H16吉島B-4 | 天端 | B.P-7 | 7.15 | 7.49 | 6 |  | 2.669 |  |  | 0 | 46.5 | 42 | 11.5 | 53.5 | 0.0856 | 0.07 | 0.0199 | 0.00295 | 29.0169 | 5.3 | [6 empty] | 4.1538e-07 | 8.7025e-08
2009-03-31 | 北陸地方整備局 | 信濃川 | 千曲川 | 左岸 | 54.3 | H16吉島B-4 | 天端 | B.P-8 | 9.15 | 9.46 | 9 |  | 2.636 |  |  | 30.8 | 65.8 | 3.4 |  | 3.4 | 0.864 | 0.678 | 0.335 | 0.229 | 3.7729 | 0.976 | [6 empty] | 0.00028809 | 0.00052441
2009-03-31 | 北陸地方整備局 | 信濃川 | 千曲川 | 左岸 | 54.3 | H16吉島B-4 | 天端 | B.P-9 | 11.15 | 11.47 | 8 |  | 2.624 |  |  | 56.3 | 41.1 | 2.6 |  | 2.6 | 9.25 | 4.09 | 0.547 | 0.316 | 29.2722 | 0.205 | [6 empty] | 0.00089726 | 0.00099856
2009-03-31 | 北陸地方整備局 | 信濃川 | 千曲川 | 左岸 | 54.3 | H16吉島B-4 | 天端 | B.P-10 | 13.15 | 13.45 | 24 |  | 2.632 |  |  | 24.4 | 66.5 | 9.1 |  | 9.1 | 0.696 | 0.551 | 0.239 | 0.091 | 7.6484 | 1.77 | [6 empty] | 0.00013175 | 8.281e-05
2009-03-31 | 北陸地方整備局 | 信濃川 | 千曲川 | 左岸 | 54.3 | H16吉島B-4 | 天端 | B.P-11 | 15.15 | 15.45 | 32 |  | 2.651 |  |  | 65.3 | 29.1 | 5.6 |  | 5.6 | 11 | 6.13 | 0.583 | 0.221 | 49.7738 | 0.589 | [6 empty] | 0.00104 | 0.00048841
2009-03-31 | 北陸地方整備局 | 信濃川 | 千曲川 | 左岸 | 54.3 | H16吉島B-4 | 天端 | B.P-12 | 17.15 | 17.45 | 28 |  | 2.661 |  |  | 58 | 36.7 | 5.3 |  | 5.3 | 6.61 | 3.61 | 0.345 | 0.161 | 41.0559 | 0.446 | [6 empty] | 0.00030841 | 0.00025921
2009-03-31 | 北陸地方整備局 | 信濃川 | 千曲川 | 左岸 | 54.3 | H16吉島B-4 | 天端 | B.P-13 | 19.15 | 19.26 | 50 |  | 2.636 |  |  | 70.8 | 23.2 | 6 |  | 6 | 16.7 | 11.8 | 0.323 | 0.129 | 129.4574 | 2.25 | [6 empty] | 0.00026474 | 0.00016641
2009-03-31 | 北陸地方整備局 | 信濃川 | 千曲川 | 左岸 | 54.3 | H16吉島B-4 | 天端 | B.P-14 | 21.15 | 21.45 | 40 |  | 2.66 |  |  | 61.7 | 31.2 | 7.1 |  | 7.1 | 10.4 | 5.59 | 0.347 | 0.139 | 74.8201 | 0.403 | [6 empty] | 0.00031257 | 0.00019321
2009-03-31 | 北陸地方整備局 | 信濃川 | 千曲川 | 左岸 | 54.3 | H16吉島B-4 | 天端 | B.P-15 | 23.15 | 23.35 | 50 |  | 2.668 |  |  | 67.3 | 24.4 | 8.3 |  | 8.3 | 8.2 | 6.08 | 0.364 | 0.114 | 71.9298 | 2.1 | [6 empty] | 0.0003492 | 0.00012996
2009-03-31 | 北陸地方整備局 | 信濃川 | 千曲川 | 左岸 | 54.3 | H16吉島B-4 | 天端 | B.P-16 | 25.15 | 25.45 | 40 |  | 2.655 |  |  | 73.7 | 18.9 | 7.4 |  | 7.4 | 11.5 | 8.98 | 0.793 | 0.168 | 68.4524 | 4.49 | [6 empty] | 0.0021214 | 0.00028224
2009-03-31 | 北陸地方整備局 | 信濃川 | 千曲川 | 左岸 | 54.3 | H16吉島B-4 | 天端 | B.P-17 | 27.15 | 27.4 | 27 |  | 2.638 |  |  | 59.4 | 32.3 | 8.3 |  | 8.3 | 5.35 | 3.48 | 0.389 | 0.114 | 46.9298 | 1.09 | [6 empty] | 0.0004073 | 0.00012996
2009-03-31 | 北陸地方整備局 | 信濃川 | 千曲川 | 左岸 | 54.3 | H16吉島B-4 | 天端 | B.P-1 | 1.15 | 1.4 | 50 |  | 2.652 |  |  | 58.3 | 27.5 | 14.2 |  | 14.2 | 9.87 | 4.92 | 0.217 | [9 empty] | 0.00010534
2009-03-31 | 北陸地方整備局 | 信濃川 | 千曲川 | 左岸 | 54.3 | H16吉島B-4 | 天端 | B.P-2 | 2.15 | 2.45 | 8 |  | 2.635 |  |  | 9.3 | 73.5 | 17.2 |  | 17.2 | 0.323 | 0.24 | 0.0973 | [9 empty] | 1.6423e-05
2009-03-31 | 北陸地方整備局 | 信濃川 | 千曲川 | 左岸 | 54.3 | H16吉島B-4 | 天端 | B.P-3 | 3.15 | 3.45 | 13 |  | 2.643 |  |  | 43.9 | 45 | 11.1 |  | 11.1 | 8.68 | 0.729 | 0.151 | [9 empty] | 4.5466e-05
2009-03-31 | 北陸地方整備局 | 信濃川 | 千曲川 | 左岸 | 54.3 | H16吉島B-4 | 天端 | B.P-4 | 4.15 | 4.45 | 8 |  | 2.63 |  |  | 6.7 | 85 | 8.3 |  | 8.3 | 0.294 | 0.236 | 0.129 | 0.0871 | 3.3754 | 1.01 | [6 empty] | 3.1567e-05 | 7.5864e-05
2009-03-31 | 北陸地方整備局 | 信濃川 | 千曲川 | 左岸 | 54.3 | H16吉島B-4 | 天端 | B.P-5 | 5.15 | 5.46 | 8 |  | 2.674 |  |  | 32.3 | 59.7 | 8 |  | 8 | 0.826 | 0.603 | 0.233 | 0.113 | 7.3097 | 1.21 | [6 empty] | 0.00012421 | 0.00012769
2009-03-31 | 北陸地方整備局 | 信濃川 | 千曲川 | 左岸 | 54.3 | H16吉島B-4 | 天端 | B.P-6 | 6.15 | 6.48 | 6 |  | 2.657 |  |  | 34.5 | 60.9 | 4.6 |  | 4.6 | 0.831 | 0.569 | 0.242 | 0.149 | 5.5772 | 0.842 | [6 empty] | 0.00013561 | 0.00022201
2009-03-31 | 北陸地方整備局 | 信濃川 | 千曲川 | 左岸 | 54.77 | 飯田 | 表のり | B.(表)2 | 4 | 4.5 | [19 empty] | 0.0001
2009-03-31 | 北陸地方整備局 | 信濃川 | 千曲川 | 左岸 | 54.77 | 飯田 | 表のり | B.P-2 | 9.15 | 9.45 | 8 |  | 2.67 |  |  | 0 | 58.9 | 35.2 | 5.9 | 41.1 | 0.106 | 0.0898 | 0.0413 | 0.0135 | 7.8519 | 2.35 | [6 empty] | 2.2551e-06 | 1.8225e-06
2009-03-31 | 北陸地方整備局 | 信濃川 | 千曲川 | 左岸 | 54.77 | 飯田 | 表のり | B.P-3 | 11.15 | 11.45 | 17 |  | 2.669 |  |  | 57 | 33.9 | 9.1 |  | 9.1 | 7.11 | 3.41 | 0.379 | 0.0954 | 74.5283 | 0.754 | [6 empty] | 0.00038345 | 9.1012e-05
2009-03-31 | 北陸地方整備局 | 信濃川 | 千曲川 | 左岸 | 54.77 | 飯田 | 表のり | B.(表)3 | 11.5 | 12 | [19 empty] | 0.019
2009-03-31 | 北陸地方整備局 | 信濃川 | 千曲川 | 左岸 | 54.77 | 飯田 | 表のり | B.(表)1 | 2 | 2.5 | [19 empty] | 0.0001
2009-03-31 | 北陸地方整備局 | 信濃川 | 千曲川 | 左岸 | 54.77 | 飯田 | 表のり | B.T-1 | 2 | 3.9 | 8 | 1.719 | 2.66 | 0.627 | 0.1515 | 39.3 | 55.2 | 5.5 |  | 5.5 | 1.77 | 0.705 | 0.286 | 0.155 | 11.4194 | 0.628 | [5 empty] | 0.0159 | 0.00019971 | 0.00024025 |  | 5.2163e-05 | CU |  |  | 10.8 | 27.9
2009-03-31 | 北陸地方整備局 | 信濃川 | 千曲川 | 左岸 | 54.77 | 飯田 | 表のり | B.P-1 | 5.6 | 5.75 | 4 |  | 2.669 |  |  | 7.1 | 66.5 | 17.3 | 9.1 | 26.4 | 0.256 | 0.196 | 0.0447 | 0.00587 | 43.6116 | 6.11 | [6 empty] | 2.7087e-06 | 3.4457e-07
2009-03-31 | 北陸地方整備局 | 信濃川 | 千曲川 | 左岸 | 54.77 | 飯田 | 裏のり | B.(裏)3 | 4 | 4.5 | [19 empty] | 4e-05
2009-03-31 | 北陸地方整備局 | 信濃川 | 千曲川 | 左岸 | 54.77 | 飯田 | 裏のり | B.P-2 | 4.15 | 4.45 | 9 |  | 2.68 |  |  | 36.2 | 57.3 | 6.5 |  | 6.5 | 1.29 | 0.711 | 0.223 | 0.124 | 10.4032 | 0.731 | [6 empty] | 0.00011221 | 0.00015376
2009-03-31 | 北陸地方整備局 | 信濃川 | 千曲川 | 左岸 | 54.77 | 飯田 | 裏のり | B.(裏)4 | 5 | 5.5 | [19 empty] | 0.00539
2009-03-31 | 北陸地方整備局 | 信濃川 | 千曲川 | 左岸 | 54.77 | 飯田 | 裏のり | B.T-2 | 5.5 | 6.27 | 3 | 1.76 | 2.706 | 1.197 | 0.78064 | 0 | 0.7 | 69.4 | 29.9 | 99.3 | 0.0141 | 0.0108 | 0.00272 |  |  |  | 47.2 | 25 | 22.2 |  |  |  | 4.1295e-09 |  |  |  | UU | [8 empty] | 45.2 | 0
2009-03-31 | 北陸地方整備局 | 信濃川 | 千曲川 | 左岸 | 54.77 | 飯田 | 裏のり | B.(裏)5 | 8 | 8.5 | [19 empty] | 3e-05
2009-03-31 | 北陸地方整備局 | 信濃川 | 千曲川 | 左岸 | 54.77 | 飯田 | 裏のり | B.P-3 | 8.15 | 8.45 | 8 |  | 2.649 |  |  | 0 | 93.6 | 6.4 |  | 6.4 | 0.257 | 0.234 | 0.16 | 0.122 | 2.1066 | 1.12 | [6 empty] | 5.1993e-05 | 0.00014884
2009-03-31 | 北陸地方整備局 | 信濃川 | 千曲川 | 左岸 | 54.77 | 飯田 | 裏のり | B.P-4 | 9.5 | 9.7 | 25 |  | 2.649 |  |  | 2.6 | 82.8 | 9.6 | 5 | 14.6 | 0.357 | 0.282 | 0.105 | 0.028 | 12.75 | 2.43 | [6 empty] | 1.9593e-05 | 7.84e-06
2009-03-31 | 北陸地方整備局 | 信濃川 | 千曲川 | 左岸 | 54.77 | 飯田 | 裏のり | B.(裏)6 | 9.5 | 10 | [19 empty] | 0.00543
2009-03-31 | 北陸地方整備局 | 信濃川 | 千曲川 | 左岸 | 54.77 | 飯田 | 裏のり | B.P-5 | 11.15 | 11.45 | 24 |  | 2.637 |  |  | 24.1 | 69.5 | 6.4 |  | 6.4 | 0.854 | 0.69 | 0.336 | 0.153 | 5.5817 | 1.63 | [6 empty] | 0.00029009 | 0.00023409
2009-03-31 | 北陸地方整備局 | 信濃川 | 千曲川 | 左岸 | 54.77 | 飯田 | 裏のり | B.(裏)1 | 2 | 2.5 | [19 empty] | 1e-05
2009-03-31 | 北陸地方整備局 | 信濃川 | 千曲川 | 左岸 | 54.77 | 飯田 | 裏のり | B.(裏)2 | 3 | 3.5 | [19 empty] | 1e-05
2009-03-31 | 北陸地方整備局 | 信濃川 | 千曲川 | 左岸 | 54.77 | 飯田 | 裏のり | B.P-1 | 3.15 | 3.45 | 34 |  | 2.778 |  |  | 60.9 | 25.3 | 8.7 | 5.1 | 13.8 | 7.5 | 4.4 | 0.2 | 0.026 | 288.4615 | 2.96 | [6 empty] | 8.7194e-05 | 6.76e-06
2009-03-31 | 北陸地方整備局 | 信濃川 | 千曲川 | 左岸 | 55 | L55.0k-NO.1 | 天端 | B.L55.0k-1-P7 | 7.15 | 7.45 | 3 |  | 2.656 |  |  | 0 | 1.5 | 68.4 | 30.1 | 98.5 | 0.0179 | 0.0138 | 0.002 |  |  |  | 40.4 | 24.2 | 16.2 |  |  |  | 2.0253e-09
2009-03-31 | 北陸地方整備局 | 信濃川 | 千曲川 | 左岸 | 55 | L55.0k-NO.1 | 天端 | B.L55.0k-1-P8 | 10.15 | 10.45 | 21 |  | 2.62 |  |  | 40.8 | 53.1 | 6.1 |  | 6.1 | 2.2262 | 0.7024 | 0.2628 | 0.1472 | 15.1236 | 0.424 | [6 empty] | 0.00016416 | 0.00021668
2009-03-31 | 北陸地方整備局 | 信濃川 | 千曲川 | 左岸 | 55 | L55.0k-NO.1 | 天端 | B.L55.0k-1-P9 | 12.15 | 12.45 | 21 |  | 2.632 |  |  | 18.1 | 63.6 | 9.3 | 9 | 18.3 | 0.616 | 0.4825 | 0.0995 | 0.007 | 88 | 15.2 | [6 empty] | 1.7296e-05 | 4.9e-07
2009-03-31 | 北陸地方整備局 | 信濃川 | 千曲川 | 左岸 | 55 | L55.0k-NO.1 | 天端 | B.L55.0k-1-P10 | 14.15 | 14.45 | 27 |  | 2.646 |  |  | 53.1 | 37.1 | 9.8 |  | 9.8 | 8.3307 | 3.0963 | 0.3988 | 0.0795 | 104.7887 | 0.67 | [6 empty] | 0.00043147 | 6.3203e-05
2009-03-31 | 北陸地方整備局 | 信濃川 | 千曲川 | 左岸 | 55 | L55.0k-NO.1 | 天端 | B.L55.0k-1-P11 | 17.15 | 17.45 | 20 |  | 2.659 |  |  | 42.1 | 37.3 | 12.4 | 8.2 | 20.6 | 2.403 | 1.0149 | 0.0625 | 0.0094 | 255.6383 | 1.87 | [6 empty] | 5.8892e-06 | 8.836e-07
2009-03-31 | 北陸地方整備局 | 信濃川 | 千曲川 | 左岸 | 55 | L55.0k-NO.1 | 天端 | B.L55.0k-1-P12 | 20.15 | 20.35 | 50 |  | 2.671 |  |  | 63.1 | 29.3 | 7.6 |  | 7.6 | 8.4904 | 5.5181 | 0.3626 | 0.1392 | 60.9943 | 0.382 | [6 empty] | 0.00034609 | 0.00019377
2009-03-31 | 北陸地方整備局 | 信濃川 | 千曲川 | 左岸 | 55 | L55.0k-NO.1 | 天端 | B.L55.0k-1-P13 | 23.15 | 23.45 | 48 |  | 2.629 |  |  | 34.7 | 50.7 | 8.1 | 6.5 | 14.6 | 1.0401 | 0.6516 | 0.145 | 0.0193 | 53.8912 | 4.45 | [6 empty] | 4.1389e-05 | 3.7249e-06
2009-03-31 | 北陸地方整備局 | 信濃川 | 千曲川 | 左岸 | 55 | L55.0k-NO.1 | 天端 | B.L55.0k-1-P14 | 26.15 | 26.45 | 32 |  | 2.655 |  |  | 71.1 | 24.3 | 4.6 |  | 4.6 | 13.4672 | 9.6126 | 0.7604 | 0.2696 | 49.9525 | 1.41 | [6 empty] | 0.0019248 | 0.00072684
2009-03-31 | 北陸地方整備局 | 信濃川 | 千曲川 | 左岸 | 55 | L55.0k-NO.1 | 天端 | B.L55.0k-1-P1 | 1.15 | 1.45 | 10 |  | 2.713 |  |  | 42.5 | 33.5 | 15.5 | 8.5 | 24 | 2.7576 | 0.6638 | 0.0405 | 0.0064 | 430.875 | 1.06 | [6 empty] | 2.1551e-06 | 4.096e-07
2009-03-31 | 北陸地方整備局 | 信濃川 | 千曲川 | 左岸 | 55 | L55.0k-NO.1 | 天端 | B.L55.0k-1-P2 | 2.15 | 2.45 | 6 |  | 2.693 |  |  | 33.9 | 35.6 | 18.6 | 11.9 | 30.5 | 0.7597 | 0.3203 | 0.0134 | 0.0033 | 230.2121 | 1.9 | [6 empty] | 1.6615e-07 | 1.089e-07
2009-03-31 | 北陸地方整備局 | 信濃川 | 千曲川 | 左岸 | 55 | L55.0k-NO.1 | 天端 | B.L55.0k-1-P3 | 3.15 | 3.45 | 4 |  | 2.659 |  |  | 38.9 | 38.4 | 13.8 | 8.9 | 22.7 | 1.7479 | 0.8649 | 0.055 | 0.0075 | 233.0533 | 3.43 | [6 empty] | 4.3795e-06 | 5.625e-07
2009-03-31 | 北陸地方整備局 | 信濃川 | 千曲川 | 左岸 | 55 | L55.0k-NO.1 | 天端 | B.L55.0k-1-P4 | 4.15 | 4.45 | 12 |  | 2.655 |  |  | 52.4 | 33.2 | 8.2 | 6.2 | 14.4 | 10.948 | 3.5236 | 0.1507 | 0.0333 | 328.7688 | 0.355 | [6 empty] | 4.5257e-05 | 1.1089e-05
2009-03-31 | 北陸地方整備局 | 信濃川 | 千曲川 | 左岸 | 55 | L55.0k-NO.1 | 天端 | B.L55.0k-1-P5 | 5.15 | 5.45 | 6 |  | 2.666 |  |  | 51.1 | 42 | 6.9 |  | 6.9 | 13.6331 | 2.5843 | 0.2367 | 0.1221 | 111.6552 | 0.0977 | [6 empty] | 0.00012883 | 0.00014908
2009-03-31 | 北陸地方整備局 | 信濃川 | 千曲川 | 左岸 | 55 | L55.0k-NO.1 | 天端 | B.L55.0k-1-P6 | 6.15 | 6.45 | 7 |  | 2.654 |  |  | 62.2 | 31.1 | 6.7 |  | 6.7 | 18.9513 | 11.9252 | 0.3876 | 0.1463 | 129.5373 | 0.163 | [6 empty] | 0.00040391 | 0.00021404
2009-03-31 | 北陸地方整備局 | 信濃川 | 千曲川 | 左岸 | 55.75 | L55.75k-NO.1 | 天端 | B.1-P7 | 8.15 | 8.45 | 12 |  | 2.66 |  |  | 0 | 72.3 | 19 | 8.7 | 27.7 | 0.172 | 0.1403 | 0.045 | 0.0089 | 19.3258 | 4.47 | [6 empty] | 2.751e-06 | 7.921e-07
2009-03-31 | 北陸地方整備局 | 信濃川 | 千曲川 | 左岸 | 55.75 | L55.75k-NO.1 | 天端 | B.1-P8 | 10.15 | 10.45 | 21 |  | 2.646 |  |  | 66.3 | 28.9 | 4.8 |  | 4.8 | 12.3974 | 6.8863 | 0.4462 | 0.2073 | 59.8041 | 0.395 | [6 empty] | 0.00055971 | 0.00042973
2009-03-31 | 北陸地方整備局 | 信濃川 | 千曲川 | 左岸 | 55.75 | L55.75k-NO.1 | 天端 | B.1-P9 | 13.15 | 13.45 | 23 |  | 2.659 |  |  | 62.6 | 31 | 6.4 |  | 6.4 | 7.8437 | 5.0292 | 0.5365 | 0.1643 | 47.7401 | 0.787 | [6 empty] | 0.00085785 | 0.00026994
2009-03-31 | 北陸地方整備局 | 信濃川 | 千曲川 | 左岸 | 55.75 | L55.75k-NO.1 | 天端 | B.1-P10 | 16.15 | 16.45 | 29 |  | 2.653 |  |  | 60.9 | 35.9 | 3.2 |  | 3.2 | 8.5469 | 5.2203 | 0.5159 | 0.3122 | 27.3764 | 0.271 | [6 empty] | 0.00078346 | 0.00097469
2009-03-31 | 北陸地方整備局 | 信濃川 | 千曲川 | 左岸 | 55.75 | L55.75k-NO.1 | 天端 | B.1-P11 | 19.15 | 19.45 | 37 |  | 2.655 |  |  | 42.2 | 49.5 | 8.3 |  | 8.3 | 2.7224 | 0.8462 | 0.2713 | 0.106 | 25.683 | 0.569 | [6 empty] | 0.00017673 | 0.00011236
2009-03-31 | 北陸地方整備局 | 信濃川 | 千曲川 | 左岸 | 55.75 | L55.75k-NO.1 | 天端 | B.1-P12 | 22.15 | 22.45 | 50 |  | 2.64 |  |  | 49.3 | 44.1 | 6.6 |  | 6.6 | 4.7105 | 1.8158 | 0.3627 | 0.1482 | 31.7848 | 0.384 | [6 empty] | 0.00034632 | 0.00021963
2009-03-31 | 北陸地方整備局 | 信濃川 | 千曲川 | 左岸 | 55.75 | L55.75k-NO.1 | 天端 | B.1-P13 | 25.15 | 25.39 | 50 |  | 2.661 |  |  | 72.9 | 22.3 | 4.8 |  | 4.8 | 16.4722 | 11.5419 | 0.7863 | 0.2568 | 64.1441 | 2.12 | [6 empty] | 0.0020801 | 0.00065946
2009-03-31 | 北陸地方整備局 | 信濃川 | 千曲川 | 左岸 | 55.75 | L55.75k-NO.1 | 天端 | B.1-P14 | 28.15 | 28.3 | 50 |  | 2.662 |  |  | 79.4 | 18.3 | 2.3 |  | 2.3 | 15.861 | 11.0142 | 1.8548 | 0.6071 | 26.1258 | 1.94 | [6 empty] | 0.015193 | 0.0036857
2009-03-31 | 北陸地方整備局 | 信濃川 | 千曲川 | 左岸 | 55.75 | L55.75k-NO.1 | 天端 | B.1-P1 | 1.15 | 1.45 | 4 |  | 2.63 |  |  | 0 | 30.2 | 47.4 | 22.4 | 69.8 | 0.0508 | 0.0314 | 0.0036 |  |  |  | 64 | 34.2 | 29.8 |  |  |  | 7.9059e-09
2009-03-31 | 北陸地方整備局 | 信濃川 | 千曲川 | 左岸 | 55.75 | L55.75k-NO.1 | 天端 | B.1-P2 | 2.15 | 2.45 | 6 |  | 2.64 |  |  | 0 | 40.3 | 45.2 | 14.5 | 59.7 | 0.0755 | 0.0559 | 0.0115 | 0.0016 | 47.1875 | 5.9 | 27.4 | 22.4 | 5 |  |  |  | 1.1658e-07 | 2.56e-08
2009-03-31 | 北陸地方整備局 | 信濃川 | 千曲川 | 左岸 | 55.75 | L55.75k-NO.1 | 天端 | B.1-1 | 3 | 3.8 |  | 1.849 | 2.652 | 0.76 | 0.24942 | 7.1 | 70 | 18 | 4.9 | 22.9 | 0.5242 | 0.3961 | 0.0606 | 0.0216 | 24.2685 | 1.05 | [5 empty] | 1.11e-05 | 5.4826e-06 | 4.6656e-06 |  | 3.8472e-06 | CU |  |  | 36.8 | 25.8
2009-03-31 | 北陸地方整備局 | 信濃川 | 千曲川 | 左岸 | 55.75 | L55.75k-NO.1 | 天端 | B.1-P3 | 4.15 | 4.5 | 2 |  | 2.633 |  |  | 0 | 54.4 | 33 | 12.6 | 45.6 | 0.1075 | 0.0849 | 0.0165 | 0.0024 | 44.7917 | 4.69 | 9999 | 9999 | 0 |  |  |  | 2.691e-07 | 5.76e-08
2009-03-31 | 北陸地方整備局 | 信濃川 | 千曲川 | 左岸 | 55.75 | L55.75k-NO.1 | 天端 | B.1-P4 | 5.15 | 5.45 | 3 |  | 2.642 |  |  | 0 | 54 | 33.5 | 12.5 | 46 | 0.1048 | 0.0841 | 0.0165 | 0.0022 | 47.6364 | 5.56 | 9999 | 9999 | 0 |  |  |  | 2.691e-07 | 4.84e-08
2009-03-31 | 北陸地方整備局 | 信濃川 | 千曲川 | 左岸 | 55.75 | L55.75k-NO.1 | 天端 | B.1-P5 | 6.15 | 6.45 | 4 |  | 2.645 |  |  | 0 | 30 | 47.7 | 22.3 | 70 | 0.0491 | 0.0332 | 0.0033 |  |  |  | 32.1 | 21.2 | 10.9 |  |  |  | 6.4624e-09
2009-03-31 | 北陸地方整備局 | 信濃川 | 千曲川 | 左岸 | 55.75 | L55.75k-NO.1 | 天端 | B.1-P6 | 7.15 | 7.45 | 4 |  | 2.647 |  |  | 0 | 13.4 | 59.9 | 26.7 | 86.6 | 0.0249 | 0.017 | 0.0022 |  |  |  | 37.2 | 22.6 | 14.6 |  |  |  | 2.5258e-09
2009-03-31 | 北陸地方整備局 | 信濃川 | 千曲川 | 左岸 | 55.75 | L55.75k-NO.2 | 表のり | B.2-1 | 5.5 | 6 | [19 empty] | 0.000824
2009-03-31 | 北陸地方整備局 | 信濃川 | 千曲川 | 左岸 | 55.75 | L55.75k-NO.2 | 表のり | B.2-P6 | 6.15 | 6.45 | 13 |  | 2.65 |  |  | 1.8 | 76.5 | 15.7 | 6 | 21.7 | 0.143 | 0.124 | 0.069 | 0.0178 | 8.0337 | 3.46 | [6 empty] | 7.4065e-06 | 3.1684e-06
2009-03-31 | 北陸地方整備局 | 信濃川 | 千曲川 | 左岸 | 55.75 | L55.75k-NO.2 | 表のり | B.2-P8 | 8.15 | 8.45 | 15 |  | 2.632 |  |  | 37.7 | 57.4 | 4.9 |  | 4.9 | 1.79 | 1.19 | 0.39 | 0.206 | 8.6893 | 0.98 | [6 empty] | 0.00040973 | 0.00042436
2009-03-31 | 北陸地方整備局 | 信濃川 | 千曲川 | 左岸 | 55.75 | L55.75k-NO.2 | 表のり | B.2-P11 | 11.15 | 11.45 | 24 |  | 2.652 |  |  | 27.3 | 64.3 | 8.4 |  | 8.4 | 0.987 | 0.716 | 0.31 | 0.112 | 8.8125 | 1.77 | [6 empty] | 0.0002407 | 0.00012544
2009-03-31 | 北陸地方整備局 | 信濃川 | 千曲川 | 左岸 | 55.75 | L55.75k-NO.2 | 表のり | B.2-P14 | 14.15 | 14.45 | 25 |  | 2.665 |  |  | 71 | 23.3 | 5.7 |  | 5.7 | 13.2 | 8.69 | 0.92 | 0.29 | 45.5172 | 1.33 | [6 empty] | 0.0029929 | 0.000841
2009-03-31 | 北陸地方整備局 | 信濃川 | 千曲川 | 左岸 | 55.75 | L55.75k-NO.2 | 表のり | B.2-P17 | 17.15 | 17.45 | 42 |  | 2.648 |  |  | 48.5 | 44.2 | 7.3 |  | 7.3 | 4.58 | 1.65 | 0.4 | 0.164 | 27.9268 | 0.44 | [6 empty] | 0.00043448 | 0.00026896
2009-03-31 | 北陸地方整備局 | 信濃川 | 千曲川 | 左岸 | 55.75 | L55.75k-NO.2 | 表のり | B.2-P19 | 19.15 | 19.45 | 30 |  | 2.649 |  |  | 55.6 | 35.3 | 9.1 |  | 9.1 | 5.6 | 3.15 | 0.38 | 0.0941 | 59.5112 | 0.83 | [6 empty] | 0.0003858 | 8.8548e-05
2009-03-31 | 北陸地方整備局 | 信濃川 | 千曲川 | 左岸 | 55.75 | L55.75k-NO.2 | 表のり | B.2-P21 | 21.15 | 21.45 | 14 |  | 2.626 |  |  | 66 | 11.6 | 11.5 | 10.9 | 22.4 | 11.9 | 7.34 | 0.038 | 0.0033 | 3606.0606 | 17.36 | [6 empty] | 1.8593e-06 | 1.089e-07
2009-03-31 | 北陸地方整備局 | 信濃川 | 千曲川 | 左岸 | 55.75 | L55.75k-NO.2 | 表のり | B.2-P24 | 24.15 | 24.45 | 36 |  | 2.662 |  |  | 62 | 28.6 | 9.4 |  | 9.4 | 6.34 | 3.98 | 0.3 | 0.0821 | 77.2229 | 1.26 | [6 empty] | 0.0002231 | 6.7404e-05
2009-03-31 | 北陸地方整備局 | 信濃川 | 千曲川 | 左岸 | 55.75 | L55.75k-NO.2 | 表のり | B.2-P0 | 0.65 | 0.95 | 6 |  | 2.634 |  |  | 13.1 | 35.3 | 33.3 | 18.3 | 51.6 | 0.116 | 0.0694 | 0.0062 |  |  |  | 51.5 | 29.9 | 21.6 |  |  |  | 2.7859e-08
2009-03-31 | 北陸地方整備局 | 信濃川 | 千曲川 | 左岸 | 55.75 | L55.75k-NO.2 | 表のり | B.2-P2 | 2.15 | 2.45 | 12 |  | 2.633 |  |  | 2.8 | 36.5 | 45.7 | 15 | 60.7 | 0.0738 | 0.0594 | 0.012 | 0.00141 | 52.3404 | 8.71 | 30.3 | 21.2 | 9.1 |  |  |  | 1.2867e-07 | 1.9881e-08
2009-03-31 | 北陸地方整備局 | 信濃川 | 千曲川 | 左岸 | 55.75 | L55.75k-NO.2 | 表のり | B.2-P4 | 4.15 | 4.45 | 3 |  | 2.639 |  |  | 1.5 | 49.8 | 32.9 | 15.8 | 48.7 | 0.0971 | 0.0771 | 0.012 | [9 empty] | 1.2867e-07
2009-03-31 | 北陸地方整備局 | 信濃川 | 千曲川 | 左岸 | 55.75 | L55.75k-NO.3 | 裏のり | B.3-2 | 6 | 7 |  | 1.413 | 2.676 | 0.999 | 0.49875 | 0.7 | 94.6 | 4.7 |  | 4.7 | 0.318 | 0.273 | 0.16 | 0.12 | 2.65 | 1.04 | [5 empty] | 0.00425 | 5.1993e-05 | 0.000144 |  | 0.00010609 | CU |  |  | 20 | 25
2009-03-31 | 北陸地方整備局 | 信濃川 | 千曲川 | 左岸 | 55.75 | L55.75k-NO.3 | 裏のり | B.3-P7 | 7.15 | 7.45 | 19 |  | 2.651 |  |  | 17.6 | 76.2 | 6.2 |  | 6.2 | 0.752 | 0.567 | 0.22 | 0.123 | 6.1138 | 1.02 | [6 empty] | 0.00010874 | 0.00015129
2009-03-31 | 北陸地方整備局 | 信濃川 | 千曲川 | 左岸 | 55.75 | L55.75k-NO.3 | 裏のり | B.3-1 | 8.5 | 9 | [19 empty] | 0.00114
2009-03-31 | 北陸地方整備局 | 信濃川 | 千曲川 | 左岸 | 55.75 | L55.75k-NO.3 | 裏のり | B.3-P9 | 9.15 | 9.45 | 22 |  | 2.653 |  |  | 53.9 | 41.4 | 4.7 |  | 4.7 | 6.59 | 3.42 | 0.46 | 0.252 | 26.1508 | 0.32 | [6 empty] | 0.00060063 | 0.00063504
2009-03-31 | 北陸地方整備局 | 信濃川 | 千曲川 | 左岸 | 55.75 | L55.75k-NO.3 | 裏のり | B.3-P11 | 11.15 | 11.45 | 22 |  | 2.631 |  |  | 37.5 | 53 | 9.5 |  | 9.5 | 1.58 | 0.817 | 0.27 | 0.088 | 17.9545 | 1.18 | [6 empty] | 0.00017477 | 7.744e-05
2009-03-31 | 北陸地方整備局 | 信濃川 | 千曲川 | 左岸 | 55.75 | L55.75k-NO.3 | 裏のり | B.3-P13 | 13.15 | 13.45 | 45 |  | 2.654 |  |  | 59.3 | 34.3 | 6.4 |  | 6.4 | 7.34 | 4.2 | 0.44 | 0.172 | 42.6744 | 0.54 | [6 empty] | 0.00054185 | 0.00029584
2009-03-31 | 北陸地方整備局 | 信濃川 | 千曲川 | 左岸 | 55.75 | L55.75k-NO.3 | 裏のり | B.3-P16 | 16.15 | 16.45 | 28 |  | 2.665 |  |  | 54.6 | 35.6 | 9.8 |  | 9.8 | 4.62 | 2.64 | 0.31 | 0.0815 | 56.6871 | 1.25 | [6 empty] | 0.0002407 | 6.6423e-05
2009-03-31 | 北陸地方整備局 | 信濃川 | 千曲川 | 左岸 | 55.75 | L55.75k-NO.3 | 裏のり | B.3-P0 | 0.65 | 0.95 | 8 |  | 2.638 |  |  | 0.3 | 38.4 | 48.4 | 12.9 | 61.3 | 0.0724 | 0.0528 | 0.012 | 0.00143 | 50.6294 | 5.28 | 36.6 | 23.2 | 13.4 |  |  |  | 1.2867e-07 | 2.0449e-08
2009-03-31 | 北陸地方整備局 | 信濃川 | 千曲川 | 左岸 | 55.75 | L55.75k-NO.3 | 裏のり | B.3-1 | 1 | 2 |  | 1.738 | 2.606 | 1.084 | 0.61121 | 9.2 | 40.4 | 34.2 | 16.2 | 50.4 | 0.122 | 0.0731 | 0.0087 |  |  |  | 68.1 | 29.9 | 38.2 |  |  |  | 6.1075e-08 |  |  |  | UU | [8 empty] | 38.6 | 19.5
2009-03-31 | 北陸地方整備局 | 信濃川 | 千曲川 | 左岸 | 55.75 | L55.75k-NO.3 | 裏のり | B.3-P2 | 2.15 | 2.45 | 6 |  | 2.615 |  |  | 1 | 35.4 | 36.3 | 27.3 | 63.6 | 0.0635 | 0.0389 | 0.001 |  |  |  | 57 | 26 | 31 |  |  |  | 4.0644e-10
2009-03-31 | 北陸地方整備局 | 信濃川 | 千曲川 | 左岸 | 55.75 | L55.75k-NO.3 | 裏のり | B.3-P3 | 3.15 | 3.45 | 6 |  | 2.656 |  |  | 0 | 18.4 | 60.2 | 21.4 | 81.6 | 0.0396 | 0.0286 | 0.0041 |  |  |  | 40.4 | 23.8 | 16.6 |  |  |  | 1.0686e-08
2009-03-31 | 北陸地方整備局 | 信濃川 | 千曲川 | 左岸 | 55.75 | L55.75k-NO.3 | 裏のり | B.3-P4 | 4.15 | 4.45 | 5 |  | 2.654 |  |  | 0 | 26.3 | 57 | 16.7 | 73.7 | 0.0556 | 0.0437 | 0.0082 |  |  |  | 36.5 | 23.2 | 13.3 |  |  |  | 5.3248e-08
2009-03-31 | 北陸地方整備局 | 信濃川 | 千曲川 | 左岸 | 55.75 | L55.75k-NO.3 | 裏のり | B.3-P5 | 5.15 | 5.45 | 6 |  | 2.644 |  |  | 0 | 57.2 | 33.1 | 9.7 | 42.8 | 0.104 | 0.0865 | 0.028 | 0.00537 | 19.3669 | 4.76 | [6 empty] | 9.1636e-07 | 2.8837e-07
2009-03-31 | 北陸地方整備局 | 信濃川 | 千曲川 | 左岸 | 56.375 | 赤沼 | 天端 | B.P-1 | 1.15 | 1.45 | 11 |  | 2.705 |  |  | 13.4 | 41.7 | 28.4 | 16.5 | 44.9 | 0.205 | 0.11 | 0.0078 | 0.00184 | 111.413 | 1.21 | [6 empty] | 4.7422e-08 | 3.3856e-08
2009-03-31 | 北陸地方整備局 | 信濃川 | 千曲川 | 左岸 | 56.375 | 赤沼 | 天端 | B.P-2 | 3.15 | 3.45 | 4 |  | 2.682 |  |  | 1.9 | 49.2 | 40.9 | 8 | 48.9 | 0.0971 | 0.0771 | 0.0259 | 0.00788 | 12.3223 | 2.47 | [6 empty] | 7.6492e-07 | 6.2094e-07
2009-03-31 | 北陸地方整備局 | 信濃川 | 千曲川 | 左岸 | 56.375 | 赤沼 | 表のり | B.P-1 | 8.15 | 8.45 | 16 |  | 2.658 |  |  | 15 | 82 | 3 |  | 3 | 0.802 | 0.686 | 0.422 | 0.274 | 2.927 | 1.18 | [6 empty] | 0.00049187 | 0.00075076
2009-03-31 | 北陸地方整備局 | 信濃川 | 千曲川 | 左岸 | 56.375 | 赤沼 | 表のり | B.(表)4 | 10 | 10.5 | [20 empty] | 0.0289
2009-03-31 | 北陸地方整備局 | 信濃川 | 千曲川 | 左岸 | 56.375 | 赤沼 | 表のり | B.P-2 | 10.15 | 10.45 | 13 |  | 2.652 |  |  | 53.1 | 43.8 | 3.1 |  | 3.1 | 7.46 | 2.91 | 0.515 | 0.337 | 22.1365 | 0.188 | [6 empty] | 0.00078029 | 0.0011357
2009-03-31 | 北陸地方整備局 | 信濃川 | 千曲川 | 左岸 | 56.375 | 赤沼 | 表のり | B.(表)5 | 12 | 12.5 | [20 empty] | 0.0165
2009-03-31 | 北陸地方整備局 | 信濃川 | 千曲川 | 左岸 | 56.375 | 赤沼 | 表のり | B.(表)1 | 2 | 2.5 | [19 empty] | 3e-05
2009-03-31 | 北陸地方整備局 | 信濃川 | 千曲川 | 左岸 | 56.375 | 赤沼 | 裏のり | B.(裏)3 | 5 | 5.5 | [19 empty] | 1e-05
2009-03-31 | 北陸地方整備局 | 信濃川 | 千曲川 | 左岸 | 56.375 | 赤沼 | 裏のり | B.(裏)4 | 9 | 9.5 | [19 empty] | 0.00814
2009-03-31 | 北陸地方整備局 | 信濃川 | 千曲川 | 左岸 | 56.375 | 赤沼 | 裏のり | B.P-2 | 9.15 | 9.45 | 20 |  | 2.66 |  |  | 39.7 | 54.6 | 5.7 |  | 5.7 | 1.94 | 0.98 | 0.405 | 0.201 | 9.6517 | 0.781 | [6 empty] | 0.00044717 | 0.00040401
2009-03-31 | 北陸地方整備局 | 信濃川 | 千曲川 | 左岸 | 56.375 | 赤沼 | 裏のり | B.(裏)5 | 11 | 11.5 | [20 empty] | 0.0275
2009-03-31 | 北陸地方整備局 | 信濃川 | 千曲川 | 左岸 | 56.375 | 赤沼 | 裏のり | B.P-3 | 11.15 | 11.45 | 21 |  | 2.648 |  |  | 53 | 40.1 | 6.9 |  | 6.9 | 5.12 | 2.55 | 0.444 | 0.153 | 33.4641 | 0.575 | [6 empty] | 0.00055333 | 0.00023409
2009-03-31 | 北陸地方整備局 | 信濃川 | 千曲川 | 左岸 | 56.375 | 赤沼 | 裏のり | B.(裏)6 | 13 | 13.5 | [20 empty] | 0.0282
2009-03-31 | 北陸地方整備局 | 信濃川 | 千曲川 | 左岸 | 56.375 | 赤沼 | 裏のり | B.P-1 | 1.15 | 1.45 | 11 |  | 2.734 |  |  | 41 | 29.1 | 16.9 | 13 | 29.9 | 2.21 | 0.645 | 0.0169 | 0.00305 | 724.5902 | 0.855 | [6 empty] | 2.8445e-07 | 9.3025e-08
2009-03-31 | 北陸地方整備局 | 信濃川 | 千曲川 | 左岸 | 57.4 | L57.4k-NO.1 | 天端 | B.1-P7 | 8.15 | 8.5 | 2 |  | 2.621 |  |  | 0 | 28.4 | 54.6 | 17 | 71.6 | 0.0546 | 0.0376 | 0.0083 |  |  |  | 34.3 | 25.9 | 8.4 |  |  |  | 5.4765e-08
2009-03-31 | 北陸地方整備局 | 信濃川 | 千曲川 | 左岸 | 57.4 | L57.4k-NO.1 | 天端 | B.1-P8 | 10.15 | 10.45 | 4 |  | 2.637 |  |  | 0 | 2.4 | 76 | 21.6 | 97.6 | 0.0255 | 0.019 | 0.0041 |  |  |  | 38.5 | 25.1 | 13.4 |  |  |  | 1.0686e-08
2009-03-31 | 北陸地方整備局 | 信濃川 | 千曲川 | 左岸 | 57.4 | L57.4k-NO.1 | 天端 | B.1-P9 | 12.15 | 12.45 | 6 |  | 2.615 |  |  | 0 | 0.6 | 38.9 | 60.5 | 99.4 | 0.0049 | 0.0029 |  |  |  |  | 67.7 | 27.5 | 40.2
2009-03-31 | 北陸地方整備局 | 信濃川 | 千曲川 | 左岸 | 57.4 | L57.4k-NO.1 | 天端 | B.1-P10 | 15.15 | 15.45 | 4 |  | 2.673 |  |  | 0 | 0.5 | 47.2 | 52.3 | 99.5 | 0.0079 | 0.0043 |  |  |  |  | 70.4 | 29.8 | 40.6
2009-03-31 | 北陸地方整備局 | 信濃川 | 千曲川 | 左岸 | 57.4 | L57.4k-NO.1 | 天端 | B.1-P11 | 18.15 | 18.45 | 5 |  | 2.637 |  |  | 0 | 0 | 59.4 | 40.6 | 100 | 0.0102 | 0.0074 |  |  |  |  | 54 | 26.6 | 27.4
2009-03-31 | 北陸地方整備局 | 信濃川 | 千曲川 | 左岸 | 57.4 | L57.4k-NO.1 | 天端 | B.1-P1 | 1.15 | 1.45 | 20 |  | 2.631 |  |  | 34.6 | 43.5 | 13.8 | 8.1 | 21.9 | 1.114 | 0.6009 | 0.0579 | 0.0099 | 112.5253 | 2.36 | [6 empty] | 4.9332e-06 | 9.801e-07
2009-03-31 | 北陸地方整備局 | 信濃川 | 千曲川 | 左岸 | 57.4 | L57.4k-NO.1 | 天端 | B.1-P2 | 2.15 | 2.45 | 6 |  | 2.646 |  |  | 17 | 60.4 | 15.8 | 6.8 | 22.6 | 0.3315 | 0.231 | 0.0635 | 0.0152 | 21.8092 | 2.42 | [6 empty] | 6.1098e-06 | 2.3104e-06
2009-03-31 | 北陸地方整備局 | 信濃川 | 千曲川 | 左岸 | 57.4 | L57.4k-NO.1 | 天端 | B.1-P3 | 3.15 | 3.45 | 7 |  | 2.644 |  |  | 29.9 | 54.5 | 9.5 | 6.1 | 15.6 | 0.6906 | 0.502 | 0.1152 | 0.0227 | 30.4229 | 2.72 | [6 empty] | 2.4288e-05 | 5.1529e-06
2009-03-31 | 北陸地方整備局 | 信濃川 | 千曲川 | 左岸 | 57.4 | L57.4k-NO.1 | 天端 | B.1-P4 | 4.2 | 4.45 | 8 |  | 2.645 |  |  | 11.4 | 62.5 | 18.8 | 7.3 | 26.1 | 0.2491 | 0.1771 | 0.0515 | 0.012 | 20.7583 | 2.76 | [6 empty] | 3.7606e-06 | 1.44e-06
2009-03-31 | 北陸地方整備局 | 信濃川 | 千曲川 | 左岸 | 57.4 | L57.4k-NO.1 | 天端 | B.1-P5 | 5.45 | 5.75 | 7 |  | 2.641 |  |  | 10.9 | 57.7 | 23.9 | 7.5 | 31.4 | 0.2218 | 0.1568 | 0.0361 | 0.0091 | 24.3736 | 2.43 | [6 empty] | 1.651e-06 | 8.281e-07
2009-03-31 | 北陸地方整備局 | 信濃川 | 千曲川 | 左岸 | 57.4 | L57.4k-NO.1 | 天端 | B.1-P6 | 6.15 | 6.45 | 6 |  | 2.656 |  |  | 26.1 | 62 | 7.1 | 4.8 | 11.9 | 0.574 | 0.396 | 0.1305 | 0.0498 | 11.5261 | 1.19 | [6 empty] | 3.2424e-05 | 2.48e-05
2009-03-31 | 北陸地方整備局 | 信濃川 | 千曲川 | 左岸 | 57.4 | L57.4k-NO.2 | 表のり | B.2-P6 | 6.15 | 6.45 | 3 |  | 2.655 |  |  | 0 | 2.4 | 60.9 | 36.7 | 97.6 | 0.0167 | 0.011 |  |  |  |  | 47.5 | 23.3 | 24.2
2009-03-31 | 北陸地方整備局 | 信濃川 | 千曲川 | 左岸 | 57.4 | L57.4k-NO.2 | 表のり | B.2-P8 | 8.15 | 8.45 | 4 |  | 2.674 |  |  | 0 | 1.1 | 47.6 | 51.3 | 98.9 | 0.00807 | 0.00465 |  |  |  |  | 55.5 | 25.5 | 30
2009-03-31 | 北陸地方整備局 | 信濃川 | 千曲川 | 左岸 | 57.4 | L57.4k-NO.2 | 表のり | B.2-P10 | 10.15 | 10.45 | 4 |  | 2.653 |  |  | 0.8 | 1.8 | 49.2 | 48.2 | 97.4 | 0.0112 | 0.00581 |  |  |  |  | 65.7 | 29 | 36.7
2009-03-31 | 北陸地方整備局 | 信濃川 | 千曲川 | 左岸 | 57.4 | L57.4k-NO.2 | 表のり | B.2-P12 | 12.15 | 12.45 | 4 |  | 2.694 |  |  | 0.1 | 1.2 | 57.1 | 41.6 | 98.7 | 0.0109 | 0.0072 |  |  |  |  | 61.3 | 29 | 32.3
2009-03-31 | 北陸地方整備局 | 信濃川 | 千曲川 | 左岸 | 57.4 | L57.4k-NO.2 | 表のり | B.2-P14 | 14.15 | 14.45 | 5 |  | 2.663 |  |  | 2 | 2.4 | 43.9 | 51.7 | 95.6 | 0.00809 | 0.00452 |  |  |  |  | 65.6 | 30.8 | 34.8
2009-03-31 | 北陸地方整備局 | 信濃川 | 千曲川 | 左岸 | 57.4 | L57.4k-NO.2 | 表のり | B.2-P0 | 0.65 | 0.95 | 2 |  | 2.647 |  |  | 12.4 | 34.2 | 29.2 | 24.2 | 53.4 | 0.133 | 0.0594 | 0.003 |  |  |  | 46 | 21.1 | 24.9 |  |  |  | 5.1819e-09
2009-03-31 | 北陸地方整備局 | 信濃川 | 千曲川 | 左岸 | 57.4 | L57.4k-NO.2 | 表のり | B.2-1 | 1 | 2 |  | 1.777 | 2.652 | 1.102 | 0.63667 | 18.4 | 30.1 | 28.1 | 23.4 | 51.5 | 0.188 | 0.0658 | 0.0032 |  |  |  | 57.3 | 24.1 | 33.2 |  |  |  | 6.0177e-09 |  |  |  | UU | [8 empty] | 57.5 | 10.4
2009-03-31 | 北陸地方整備局 | 信濃川 | 千曲川 | 左岸 | 57.4 | L57.4k-NO.2 | 表のり | B.2-P2 | 2.15 | 2.45 | 6 |  | 2.648 |  |  | 11 | 25.2 | 25.8 | 38 | 63.8 | 0.0475 | 0.0162 |  |  |  |  | 51.9 | 22.4 | 29.5
2009-03-31 | 北陸地方整備局 | 信濃川 | 千曲川 | 左岸 | 57.4 | L57.4k-NO.2 | 表のり | B.2-2 | 3 | 4 | 7 | 1.841 | 2.649 | 0.914 | 0.39893 | 0 | 7.6 | 68.3 | 24.1 | 92.4 | 0.0306 | 0.0229 | 0.0023 |  |  |  | 40.5 | 22.6 | 17.9 |  |  |  | 2.7998e-09 |  |  |  | UU | [8 empty] | 43.1 | 0
2009-03-31 | 北陸地方整備局 | 信濃川 | 千曲川 | 左岸 | 57.4 | L57.4k-NO.2 | 表のり | B.2-P4 | 4.15 | 4.45 | 6 |  | 2.646 |  |  | 0.2 | 12.5 | 58.1 | 29.2 | 87.3 | 0.0343 | 0.024 |  |  |  |  | 37.9 | 21.9 | 16
2009-03-31 | 北陸地方整備局 | 信濃川 | 千曲川 | 左岸 | 57.4 | L57.4k-NO.3 | 裏のり | B.3-2 | 5 | 6 |  | 1.742 | 2.64 | 1.202 | 0.78867 | 0 | 14.5 | 65 | 20.5 | 85.5 | 0.0453 | 0.035 | 0.0044 |  |  |  | 44.9 | 23.9 | 21 |  |  |  | 1.2586e-08 |  |  |  | UU | [8 empty] | 37.3 | 0
2009-03-31 | 北陸地方整備局 | 信濃川 | 千曲川 | 左岸 | 57.4 | L57.4k-NO.3 | 裏のり | B.3-3 | 7 | 8 |  | 1.802 | 2.642 | 1.045 | 0.55803 | 0 | 1.7 | 76.1 | 22.2 | 98.3 | 0.0298 | 0.0227 | 0.0037 |  |  |  | 48.7 | 24.3 | 24.4 |  |  |  | 8.4241e-09 |  |  |  | UU | [8 empty] | 53.3 | 0
2009-03-31 | 北陸地方整備局 | 信濃川 | 千曲川 | 左岸 | 57.4 | L57.4k-NO.3 | 裏のり | B.3-4 | 10 | 11 |  | 1.721 | 2.663 | 1.321 | 0.99319 | 0 | 0.6 | 35.8 | 63.6 | 99.4 | 0.00425 | 0.00253 |  |  |  |  | 83.4 | 35.6 | 47.8 | [7 empty] | UU | [8 empty] | 43.9 | 0
2009-03-31 | 北陸地方整備局 | 信濃川 | 千曲川 | 左岸 | 57.4 | L57.4k-NO.3 | 裏のり | B.3-5 | 13 | 14 |  | 1.831 | 2.639 | 0.969 | 0.46209 | 0 | 5.4 | 53.8 | 40.8 | 94.6 | 0.0135 | 0.00835 |  |  |  |  | 48.8 | 24 | 24.8 | [7 empty] | UU | [8 empty] | 45.3 | 0
2009-03-31 | 北陸地方整備局 | 信濃川 | 千曲川 | 左岸 | 57.4 | L57.4k-NO.3 | 裏のり | B.3-P15 | 15.15 | 15.45 | 4 |  | 2.719 |  |  | 0 | 1.4 | 47.8 | 50.8 | 98.6 | 0.00724 | 0.00481 |  |  |  |  | 62.3 | 28.2 | 34.1
2009-03-31 | 北陸地方整備局 | 信濃川 | 千曲川 | 左岸 | 57.4 | L57.4k-NO.3 | 裏のり | B.3-P0 | 0.65 | 0.95 | 7 |  | 2.634 |  |  | 3.6 | 35.4 | 30.6 | 30.4 | 61 | 0.0704 | 0.0343 |  |  |  |  | 48.1 | 22.4 | 25.7
2009-03-31 | 北陸地方整備局 | 信濃川 | 千曲川 | 左岸 | 57.4 | L57.4k-NO.3 | 裏のり | B.3-P2 | 2.15 | 2.45 | 9 |  | 2.639 |  |  | 10.8 | 64.8 | 19.6 | 4.8 | 24.4 | 0.276 | 0.2 | 0.055 | 0.0161 | 17.1429 | 2.13 | [6 empty] | 4.3795e-06 | 2.5921e-06
2009-03-31 | 北陸地方整備局 | 信濃川 | 千曲川 | 左岸 | 57.4 | L57.4k-NO.3 | 裏のり | B.3-P3 | 3.15 | 3.45 | 3 |  | 2.652 |  |  | 8.7 | 70.3 | 16.3 | 4.7 | 21 | 0.229 | 0.187 | 0.07 | 0.0238 | 9.6218 | 2.22 | [6 empty] | 7.6576e-06 | 5.6644e-06
2009-03-31 | 北陸地方整備局 | 信濃川 | 千曲川 | 左岸 | 57.4 | L57.4k-NO.3 | 裏のり | B.3-P4 | 4.15 | 4.65 | 1 |  | 2.641 |  |  | 4.7 | 59.7 | 25.6 | 10 | 35.6 | 0.149 | 0.112 | 0.028 | 0.00508 | 29.3307 | 4.57 | [6 empty] | 9.1636e-07 | 2.5806e-07
2009-03-31 | 北陸地方整備局 | 信濃川 | 千曲川 | 左岸 | 58.25 | L58.25k-NO.1 | 天端 | B.L58.25k-1-P8 | 8.15 | 8.45 | 4 |  | 2.635 |  |  | 0 | 5.1 | 56.9 | 38 | 94.9 | 0.0203 | 0.0123 |  |  |  |  | 45 | 23.3 | 21.7
2009-03-31 | 北陸地方整備局 | 信濃川 | 千曲川 | 左岸 | 58.25 | L58.25k-NO.1 | 天端 | B.L58.25k-1-P9 | 9.15 | 9.45 | 4 |  | 2.651 |  |  | 0 | 3.7 | 59.7 | 36.6 | 96.3 | 0.0135 | 0.0097 |  |  |  |  | 45.5 | 24.3 | 21.2
2009-03-31 | 北陸地方整備局 | 信濃川 | 千曲川 | 左岸 | 58.25 | L58.25k-NO.1 | 天端 | B.L58.25k-1-P10 | 12.15 | 12.45 | 4 |  | 2.644 |  |  | 0 | 0.5 | 37.8 | 61.7 | 99.5 | 0.0045 | 0.0027 |  |  |  |  | 77.8 | 27.8 | 50
2009-03-31 | 北陸地方整備局 | 信濃川 | 千曲川 | 左岸 | 58.25 | L58.25k-NO.1 | 天端 | B.L58.25k-1-P11 | 15.15 | 15.45 | 5 |  | 2.634 |  |  | 0 | 0.5 | 33.1 | 66.4 | 99.5 | 0.0036 | 0.0022 |  |  |  |  | 65 | 26.7 | 38.3
2009-03-31 | 北陸地方整備局 | 信濃川 | 千曲川 | 左岸 | 58.25 | L58.25k-NO.1 | 天端 | B.L58.25k-1-P12 | 18.15 | 18.45 | 5 |  | 2.628 |  |  | 0 | 0.6 | 43.4 | 56 | 99.4 | 0.006 | 0.0036 |  |  |  |  | 60 | 22.3 | 37.7
2009-03-31 | 北陸地方整備局 | 信濃川 | 千曲川 | 左岸 | 58.25 | L58.25k-NO.1 | 天端 | B.L58.25k-1-P1 | 1.15 | 1.45 | 10 |  | 2.646 |  |  | 0 | 22.7 | 49 | 28.3 | 77.3 | 0.0371 | 0.0193 | 0.0027 |  |  |  | 40.5 | 27.8 | 12.7 |  |  |  | 4.0595e-09
2009-03-31 | 北陸地方整備局 | 信濃川 | 千曲川 | 左岸 | 58.25 | L58.25k-NO.1 | 天端 | B.L58.25k-1-P2 | 2.15 | 2.45 | 15 |  | 2.665 |  |  | 17.6 | 32.9 | 28.5 | 21 | 49.5 | 0.1739 | 0.0787 | 0.0045 |  |  |  | 46.5 | 19.5 | 27 |  |  |  | 1.3258e-08
2009-03-31 | 北陸地方整備局 | 信濃川 | 千曲川 | 左岸 | 58.25 | L58.25k-NO.1 | 天端 | B.L58.25k-1-P3 | 3.15 | 3.45 | 15 |  | 2.64 |  |  | 63.4 | 25.8 | 5.4 | 5.4 | 10.8 | 10.5653 | 7.8555 | 0.4031 | 0.0555 | 190.3658 | 1.69 | [6 empty] | 0.00044232 | 3.0803e-05
2009-03-31 | 北陸地方整備局 | 信濃川 | 千曲川 | 左岸 | 58.25 | L58.25k-NO.1 | 天端 | B.L58.25k-1-P4 | 4.15 | 4.45 | 15 |  | 2.657 |  |  | 30.5 | 57 | 8.1 | 4.4 | 12.5 | 0.7555 | 0.5512 | 0.1588 | 0.0403 | 18.7469 | 2.79 | [6 empty] | 5.1094e-05 | 1.6241e-05
2009-03-31 | 北陸地方整備局 | 信濃川 | 千曲川 | 左岸 | 58.25 | L58.25k-NO.1 | 天端 | B.L58.25k-1-P5 | 5.15 | 5.45 | 4 |  | 2.654 |  |  | 11.5 | 13.5 | 54.1 | 20.9 | 75 | 0.0477 | 0.0336 | 0.0045 |  |  |  | 40.1 | 22.7 | 17.4 |  |  |  | 1.3258e-08
2009-03-31 | 北陸地方整備局 | 信濃川 | 千曲川 | 左岸 | 58.25 | L58.25k-NO.1 | 天端 | B.L58.25k-1-P6 | 6.35 | 6.65 | 4 |  | 2.641 |  |  | 0 | 28.3 | 53.9 | 17.8 | 71.7 | 0.0586 | 0.041 | 0.0083 |  |  |  | 31.7 | 21.3 | 10.4 |  |  |  | 5.4765e-08
2009-03-31 | 北陸地方整備局 | 信濃川 | 千曲川 | 左岸 | 58.25 | L58.25k-NO.1 | 天端 | B.L58.25k-1-P7 | 7.15 | 7.45 | 4 |  | 2.636 |  |  | 0 | 22.4 | 58.4 | 19.2 | 77.6 | 0.0441 | 0.0319 | 0.0058 |  |  |  | 33.9 | 22.4 | 11.5 |  |  |  | 2.3871e-08
2009-03-31 | 北陸地方整備局 | 信濃川 | 千曲川 | 左岸 | 59 | L59.0k-NO.1 | 天端 | B.L59.0k-1-P5 | 6.15 | 6.45 | 3 |  | 2.611 |  |  | 0 | 38.1 | 35.4 | 26.5 | 61.9 | 0.0698 | 0.0468 | 0.0017 |  |  |  | 38.5 | 20.4 | 18.1 |  |  |  | 1.3898e-09
2009-03-31 | 北陸地方整備局 | 信濃川 | 千曲川 | 左岸 | 59 | L59.0k-NO.1 | 天端 | B.L59.0k-1-P6 | 8.15 | 8.45 | 4 |  | 2.609 |  |  | 0 | 32.2 | 47.3 | 20.5 | 67.8 | 0.0515 | 0.0362 | 0.0047 |  |  |  | 35.4 | 17.6 | 17.8 |  |  |  | 1.4664e-08
2009-03-31 | 北陸地方整備局 | 信濃川 | 千曲川 | 左岸 | 59 | L59.0k-NO.1 | 天端 | B.L59.0k-1-P7 | 10.15 | 10.45 | 4 |  | 2.634 |  |  | 0 | 0.6 | 64 | 35.4 | 99.4 | 0.0132 | 0.0092 | 0.0015 |  |  |  | 47.7 | 25 | 22.7 |  |  |  | 1.0399e-09
2009-03-31 | 北陸地方整備局 | 信濃川 | 千曲川 | 左岸 | 59 | L59.0k-NO.1 | 天端 | B.L59.0k-1-P8 | 13.15 | 13.45 | 6 |  | 2.606 |  |  | 0 | 5.6 | 33.5 | 60.9 | 94.4 | 0.0048 | 0.0029 |  |  |  |  | 76.8 | 31.5 | 45.3
2009-03-31 | 北陸地方整備局 | 信濃川 | 千曲川 | 左岸 | 59 | L59.0k-NO.1 | 天端 | B.L59.0k-1-P9 | 16.15 | 16.45 | 5 |  | 2.619 |  |  | 0 | 0.9 | 45.5 | 53.6 | 99.1 | 0.007 | 0.004 |  |  |  |  | 55.7 | 20.6 | 35.1
2009-03-31 | 北陸地方整備局 | 信濃川 | 千曲川 | 左岸 | 59 | L59.0k-NO.1 | 天端 | B.L59.0k-1-P1 | 1.15 | 1.45 | 16 |  | 2.613 |  |  | 6.7 | 48.4 | 30.4 | 14.5 | 44.9 | 0.1523 | 0.0985 | 0.0136 |  |  |  | 26 | 19.7 | 6.3 |  |  |  | 1.7195e-07
2009-03-31 | 北陸地方整備局 | 信濃川 | 千曲川 | 左岸 | 59 | L59.0k-NO.1 | 天端 | B.L59.0k-1-P2 | 2.15 | 2.45 | 7 |  | 2.625 |  |  | 11.3 | 49.1 | 24.4 | 15.2 | 39.6 | 0.1605 | 0.1195 | 0.014 |  |  |  | 9999 | 9999 | 0 |  |  |  | 1.839e-07
2009-03-31 | 北陸地方整備局 | 信濃川 | 千曲川 | 左岸 | 59 | L59.0k-NO.1 | 天端 | B.L59.0k-1-1 | 3 | 3.8 |  | 1.556 | 2.653 | 1.017 | 0.5215 | 1 | 54.9 | 31.5 | 12.6 | 44.1 | 0.1108 | 0.0886 | 0.0188 | 0.0026 | 42.6154 | 6.6 | 9999 | 9999 | 0 |  |  | 2.72e-05 | 3.641e-07 | 6.76e-08 |  | 3.2275e-08 | CU |  |  | 12.3 | 32.5
2009-03-31 | 北陸地方整備局 | 信濃川 | 千曲川 | 左岸 | 59 | L59.0k-NO.1 | 天端 | B.L59.0k-1-P3 | 4.15 | 4.45 | 2 |  | 2.633 |  |  | 7.9 | 71.1 | 14.4 | 6.6 | 21 | 0.3496 | 0.25 | 0.0693 | 0.0204 | 17.1373 | 1.79 | [6 empty] | 7.4813e-06 | 4.1616e-06
2009-03-31 | 北陸地方整備局 | 信濃川 | 千曲川 | 左岸 | 59 | L59.0k-NO.1 | 天端 | B.L59.0k-1-P4 | 5.15 | 5.45 | 3 |  | 2.613 |  |  | 0.6 | 51.3 | 32.2 | 15.9 | 48.1 | 0.1185 | 0.0833 | 0.0097 |  |  |  | 27.3 | 18 | 9.3 |  |  |  | 7.8587e-08
2009-03-31 | 北陸地方整備局 | 信濃川 | 千曲川 | 左岸 | 59.75 | L59.75k-NO.1 | 天端 | B.1-P7 | 7.3 | 7.47 | 4 |  | 2.599 |  |  | 0 | 57.5 | 21 | 21.5 | 42.5 | 0.145 | 0.1075 | 0.0035 |  |  |  | 23.5 | 15.4 | 8.1 |  |  |  | 7.4064e-09
2009-03-31 | 北陸地方整備局 | 信濃川 | 千曲川 | 左岸 | 59.75 | L59.75k-NO.1 | 天端 | B.1-P8 | 8.15 | 8.47 | 4 |  | 2.603 |  |  | 0 | 14.4 | 55.5 | 30.1 | 85.6 | 0.0302 | 0.0199 | 0.0012 |  |  |  | 35.9 | 20.7 | 15.2 |  |  |  | 6.201e-10
2009-03-31 | 北陸地方整備局 | 信濃川 | 千曲川 | 左岸 | 59.75 | L59.75k-NO.1 | 天端 | B.1-P9 | 11.15 | 11.45 | 4 |  | 2.632 |  |  | 0 | 0 | 26.4 | 73.6 | 100 | 0.0034 | 0.0023 |  |  |  |  | 81.4 | 28.2 | 53.2
2009-03-31 | 北陸地方整備局 | 信濃川 | 千曲川 | 左岸 | 59.75 | L59.75k-NO.1 | 天端 | B.1-P10 | 14.15 | 14.45 | 5 |  | 2.588 |  |  | 0 | 0.2 | 51.1 | 48.7 | 99.8 | 0.0075 | 0.0053 |  |  |  |  | 69.2 | 29.6 | 39.6
2009-03-31 | 北陸地方整備局 | 信濃川 | 千曲川 | 左岸 | 59.75 | L59.75k-NO.1 | 天端 | B.1-P11 | 17.15 | 17.45 | 8 |  | 2.63 |  |  | 0 | 5.3 | 42.6 | 52.1 | 94.7 | 0.0078 | 0.0045 |  |  |  |  | 70.7 | 29.1 | 41.6
2009-03-31 | 北陸地方整備局 | 信濃川 | 千曲川 | 左岸 | 59.75 | L59.75k-NO.1 | 天端 | B.1-P1 | 1.15 | 1.45 | 27 |  | 2.634 |  |  | 0.8 | 60.1 | 28.1 | 11 | 39.1 | 0.1342 | 0.1047 | 0.0222 | 0.0039 | 34.4103 | 3.72 | 9999 | 9999 | 0 |  |  |  | 5.3518e-07 | 1.521e-07
2009-03-31 | 北陸地方整備局 | 信濃川 | 千曲川 | 左岸 | 59.75 | L59.75k-NO.1 | 天端 | B.1-P2 | 2.15 | 2.45 | 7 |  | 2.624 |  |  | 0.3 | 39 | 48.5 | 12.2 | 60.7 | 0.0738 | 0.0564 | 0.012 | 0.0025 | 29.52 | 4.28 | 29.6 | 23.1 | 6.5 |  |  |  | 1.2867e-07 | 6.25e-08
2009-03-31 | 北陸地方整備局 | 信濃川 | 千曲川 | 左岸 | 59.75 | L59.75k-NO.1 | 天端 | B.1-P3 | 3.15 | 3.45 | 19 |  | 2.629 |  |  | 47.8 | 37 | 10.6 | 4.6 | 15.2 | 10.1209 | 1.2603 | 0.1124 | 0.0414 | 244.4662 | 0.141 | [6 empty] | 2.2942e-05 | 1.714e-05
2009-03-31 | 北陸地方整備局 | 信濃川 | 千曲川 | 左岸 | 59.75 | L59.75k-NO.1 | 天端 | B.1-P4 | 4.15 | 4.45 | 16 |  | 2.643 |  |  | 25.3 | 56.5 | 12.7 | 5.5 | 18.2 | 0.4326 | 0.2419 | 0.0831 | 0.0302 | 14.3245 | 1.15 | [6 empty] | 1.1395e-05 | 9.1204e-06
2009-03-31 | 北陸地方整備局 | 信濃川 | 千曲川 | 左岸 | 59.75 | L59.75k-NO.1 | 天端 | B.1-P5 | 5.15 | 5.45 | 16 |  | 2.614 |  |  | 40.6 | 30.7 | 19 | 9.7 | 28.7 | 2.5188 | 0.2249 | 0.0361 | 0.0058 | 434.2759 | 0.451 | [6 empty] | 1.651e-06 | 3.364e-07
2009-03-31 | 北陸地方整備局 | 信濃川 | 千曲川 | 左岸 | 59.75 | L59.75k-NO.1 | 天端 | B.1-P6 | 6.15 | 6.47 | 6 |  | 2.622 |  |  | 40.3 | 31.8 | 18.8 | 9.1 | 27.9 | 2.2366 | 0.2387 | 0.0427 | 0.0077 | 290.4675 | 0.422 | [6 empty] | 2.4361e-06 | 5.929e-07
2009-03-31 | 北陸地方整備局 | 信濃川 | 千曲川 | 左岸 | 59.75 | L59.75k-NO.2 | 表のり | B.2-P6 | 6.15 | 6.47 | 7 |  | 2.645 |  |  | 0 | 7.6 | 55 | 37.4 | 92.4 | 0.0195 | 0.0124 |  |  |  |  | 51.8 | 24.8 | 27
2009-03-31 | 北陸地方整備局 | 信濃川 | 千曲川 | 左岸 | 59.75 | L59.75k-NO.2 | 表のり | B.2-P8 | 8.15 | 8.5 | 3 |  | 2.64 |  |  | 0.1 | 3.1 | 63 | 33.8 | 96.8 | 0.0188 | 0.0122 |  |  |  |  | 49.8 | 25.3 | 24.5
2009-03-31 | 北陸地方整備局 | 信濃川 | 千曲川 | 左岸 | 59.75 | L59.75k-NO.2 | 表のり | B.2-P10 | 10.15 | 10.5 | 3 |  | 2.652 |  |  | 0 | 1.4 | 35 | 63.6 | 98.6 | 0.00403 | 0.00216 |  |  |  |  | 76.5 | 33.1 | 43.4
2009-03-31 | 北陸地方整備局 | 信濃川 | 千曲川 | 左岸 | 59.75 | L59.75k-NO.2 | 表のり | B.2-P13 | 13.15 | 13.5 | 4 |  | 2.604 |  |  | 0 | 3.1 | 44.4 | 52.5 | 96.9 | 0.00754 | 0.00428 |  |  |  |  | 96.5 | 40 | 56.5
2009-03-31 | 北陸地方整備局 | 信濃川 | 千曲川 | 左岸 | 59.75 | L59.75k-NO.2 | 表のり | B.2-P15 | 15.15 | 15.45 | 19 |  | 2.628 |  |  | 0.1 | 20.7 | 51.6 | 27.6 | 79.2 | 0.0386 | 0.0025 | 0.0019 |  |  |  | 73.7 | 32.2 | 41.5 |  |  |  | 1.7983e-09
2009-03-31 | 北陸地方整備局 | 信濃川 | 千曲川 | 左岸 | 59.75 | L59.75k-NO.2 | 表のり | B.2-P0 | 0.65 | 0.97 | 4 |  | 2.646 |  |  | 0.6 | 60 | 29.4 | 10 | 39.4 | 0.122 | 0.0956 | 0.032 | 0.00499 | 24.4489 | 5.02 | [6 empty] | 1.2486e-06 | 2.49e-07
2009-03-31 | 北陸地方整備局 | 信濃川 | 千曲川 | 左岸 | 59.75 | L59.75k-NO.2 | 表のり | B.2-P2 | 2.15 | 2.45 | 11 |  | 2.655 |  |  | 0.2 | 42.4 | 42.6 | 14.8 | 57.4 | 0.0817 | 0.0578 | 0.011 | 0.00109 | 74.9541 | 6.38 | 9999 | 9999 | 0 |  |  |  | 1.0517e-07 | 1.1881e-08
2009-03-31 | 北陸地方整備局 | 信濃川 | 千曲川 | 左岸 | 59.75 | L59.75k-NO.2 | 表のり | B.2-P4 | 4.15 | 4.5 | 3 |  | 2.648 |  |  | 0.3 | 51.5 | 37.5 | 10.7 | 48.2 | 0.0994 | 0.0783 | 0.022 | 0.00352 | 28.2386 | 4.36 | [6 empty] | 5.2407e-07 | 1.239e-07
2009-03-31 | 北陸地方整備局 | 信濃川 | 千曲川 | 左岸 | 59.75 | L59.75k-NO.3 | 裏のり | B.3-2 | 5 | 6 |  | 1.925 | 2.654 | 0.783 | 0.26924 | 0 | 4.4 | 55.2 | 40.4 | 95.6 | 0.0164 | 0.00945 |  |  |  |  | 43.5 | 20.2 | 23.3 | [7 empty] | UU | [8 empty] | 46 | 0.1
2009-03-31 | 北陸地方整備局 | 信濃川 | 千曲川 | 左岸 | 59.75 | L59.75k-NO.3 | 裏のり | B.3-3 | 8 | 9 |  | 1.712 | 2.666 | 1.329 | 1.0079 | 0 | 0.3 | 37.5 | 62.2 | 99.7 | 0.00446 | 0.00256 |  |  |  |  | 81.2 | 32.3 | 48.9 | [7 empty] | UU | [8 empty] | 32.6 | 1.3
2009-03-31 | 北陸地方整備局 | 信濃川 | 千曲川 | 左岸 | 59.75 | L59.75k-NO.3 | 裏のり | B.3-P11 | 11.15 | 11.45 | 3 |  | 2.616 |  |  | 0 | 1.6 | 39.5 | 58.9 | 98.4 | 0.00529 | 0.00286 |  |  |  |  | 94.2 | 38 | 56.2
2009-03-31 | 北陸地方整備局 | 信濃川 | 千曲川 | 左岸 | 59.75 | L59.75k-NO.3 | 裏のり | B.3-4 | 13 | 14 |  | 1.878 | 2.647 | 0.876 | 0.35833 | 0 | 1.6 | 66 | 32.4 | 98.4 | 0.0168 | 0.0123 | 0.0013 |  |  |  | 37.1 | 21.8 | 15.3 |  |  |  | 7.4646e-10 |  |  |  | UU | [8 empty] | 76.6 | 0
2009-03-31 | 北陸地方整備局 | 信濃川 | 千曲川 | 左岸 | 59.75 | L59.75k-NO.3 | 裏のり | B.3-P0 | 0.65 | 0.95 | 13 |  | 2.636 |  |  | 34.4 | 56.1 | 9.5 |  | 9.5 | 1.14 | 0.666 | 0.24 | 0.0804 | 14.1791 | 1.65 | [6 empty] | 0.00013303 | 6.4642e-05
2009-03-31 | 北陸地方整備局 | 信濃川 | 千曲川 | 左岸 | 59.75 | L59.75k-NO.3 | 裏のり | B.3-P2 | 2.15 | 2.45 | 30 |  | 2.632 |  |  | 5.6 | 42.1 | 37.1 | 15.2 | 52.3 | 0.0963 | 0.0694 | 0.011 |  |  |  | 9999 | 9999 | 0 |  |  |  | 1.0517e-07
2009-03-31 | 北陸地方整備局 | 信濃川 | 千曲川 | 左岸 | 59.75 | L59.75k-NO.3 | 裏のり | B.3-P3 | 3.15 | 3.45 | 10 |  | 2.653 |  |  | 42.8 | 49 | 8.2 |  | 8.2 | 2.58 | 1.14 | 0.32 | 0.12 | 21.5 | 0.79 | [6 empty] | 0.00025908 | 0.000144
2009-03-31 | 北陸地方整備局 | 信濃川 | 千曲川 | 左岸 | 60.4 | Ｌ60.4k-NO.1 | 天端 | B.Ｌ60.4k-1-P4 | 5.15 | 5.48 | 4 |  | 2.657 |  |  | 11.4 | 22.9 | 47.4 | 18.3 | 65.7 | 0.0615 | 0.0396 | 0.0065 |  |  |  | 33.2 | 22.3 | 10.9 |  |  |  | 3.1083e-08
2009-03-31 | 北陸地方整備局 | 信濃川 | 千曲川 | 左岸 | 60.4 | Ｌ60.4k-NO.1 | 天端 | B.Ｌ60.4k-1-P5 | 6.15 | 6.47 | 8 |  | 2.646 |  |  | 0 | 16.2 | 55.6 | 28.2 | 83.8 | 0.0311 | 0.0196 |  |  |  |  | 38 | 24.4 | 13.6
2009-03-31 | 北陸地方整備局 | 信濃川 | 千曲川 | 左岸 | 60.4 | Ｌ60.4k-NO.1 | 天端 | B.Ｌ60.4k-1-P6 | 7.15 | 7.47 | 3 |  | 2.675 |  |  | 0 | 10.4 | 52.3 | 37.3 | 89.6 | 0.0217 | 0.0132 |  |  |  |  | 51 | 24.4 | 26.6
2009-03-31 | 北陸地方整備局 | 信濃川 | 千曲川 | 左岸 | 60.4 | Ｌ60.4k-NO.1 | 天端 | B.Ｌ60.4k-1-P7 | 11.15 | 11.48 | 4 |  | 2.675 |  |  | 0 | 0.9 | 36.3 | 62.8 | 99.1 | 0.0041 | 0.0017 |  |  |  |  | 106.8 | 40 | 66.8
2009-03-31 | 北陸地方整備局 | 信濃川 | 千曲川 | 左岸 | 60.4 | Ｌ60.4k-NO.1 | 天端 | B.Ｌ60.4k-1-P8 | 15.15 | 15.35 | 50 |  | 2.65 |  |  | 63.1 | 29.5 | 7.4 |  | 7.4 | 9.8681 | 6.2069 | 0.3426 | 0.134 | 73.6425 | 0.461 | [6 empty] | 0.00030346 | 0.00017956
2009-03-31 | 北陸地方整備局 | 信濃川 | 千曲川 | 左岸 | 60.4 | Ｌ60.4k-NO.1 | 天端 | B.Ｌ60.4k-1-P1 | 1.15 | 1.45 | 11 |  | 2.628 |  |  | 25.9 | 48.4 | 14.2 | 11.5 | 25.7 | 0.6051 | 0.3603 | 0.0305 | 0.003 | 201.7 | 6.67 | [6 empty] | 1.1172e-06 | 9e-08
2009-03-31 | 北陸地方整備局 | 信濃川 | 千曲川 | 左岸 | 60.4 | Ｌ60.4k-NO.1 | 天端 | B.Ｌ60.4k-1-P2 | 2.15 | 2.45 | 5 |  | 2.666 |  |  | 18.7 | 53.7 | 18.1 | 9.5 | 27.6 | 0.3727 | 0.2325 | 0.0443 | 0.0074 | 50.3649 | 2.75 | [6 empty] | 2.6529e-06 | 5.476e-07
2009-03-31 | 北陸地方整備局 | 信濃川 | 千曲川 | 左岸 | 60.4 | Ｌ60.4k-NO.1 | 天端 | B.Ｌ60.4k-1-1 | 3 | 3.85 | 4 | 1.712 | 2.669 | 0.812 | 0.29547 | 6.6 | 64.9 | 20.6 | 7.9 | 28.5 | 0.157 | 0.1347 | 0.0431 | 0.0136 | 11.5441 | 3.07 | 9999 | 9999 | 0 |  |  | 0.000109 | 2.4893e-06 | 1.8496e-06 |  | 9.2006e-07 | CU |  |  | 4 | 39.6
2009-03-31 | 北陸地方整備局 | 信濃川 | 千曲川 | 左岸 | 60.4 | Ｌ60.4k-NO.1 | 天端 | B.Ｌ60.4k-1-P3 | 4.15 | 4.45 | 8 |  | 2.66 |  |  | 8.9 | 55.7 | 20.4 | 15 | 35.4 | 0.2739 | 0.1706 | 0.0186 |  |  |  | 24.8 | 15.7 | 9.1 |  |  |  | 3.5519e-07
2009-03-31 | 北陸地方整備局 | 信濃川 | 千曲川 | 左岸 | 60.4 | Ｌ60.4k-NO.2 | 表のり | B.Ｌ60.4k-2-2 | 5 | 5.85 |  | 1.872 | 2.716 | 0.942 | 0.43043 | 0 | 9.1 | 53.9 | 37 | 90.9 | 0.0228 | 0.0133 |  |  |  |  | 52.4 | 22.4 | 30 | [7 empty] | UU | [8 empty] | 21.3 | 2.3
2009-03-31 | 北陸地方整備局 | 信濃川 | 千曲川 | 左岸 | 60.4 | Ｌ60.4k-NO.2 | 表のり | B.Ｌ60.4k-2-P3 | 7.15 | 7.45 | 3 |  | 2.654 |  |  | 0 | 3.1 | 53.3 | 43.6 | 96.9 | 0.014 | 0.0083 |  |  |  |  | 56.5 | 28.7 | 27.8
2009-03-31 | 北陸地方整備局 | 信濃川 | 千曲川 | 左岸 | 60.4 | Ｌ60.4k-NO.2 | 表のり | B.Ｌ60.4k-2-P4 | 8.15 | 8.46 | 4 |  | 2.734 |  |  | 0 | 3.9 | 41.2 | 54.9 | 96.1 | 0.0071 | 0.0034 |  |  |  |  | 86 | 32.9 | 53.1
2009-03-31 | 北陸地方整備局 | 信濃川 | 千曲川 | 左岸 | 60.4 | Ｌ60.4k-NO.2 | 表のり | B.Ｌ60.4k-2-3 | 10 | 10.85 |  | 1.671 | 2.721 | 1.529 | 1.4134 | 0 | 0.3 | 31.6 | 68.1 | 99.7 | [6 empty] | 86.8 | 29.2 | 57.6 | [7 empty] | UU | [8 empty] | 25.9 | 0
2009-03-31 | 北陸地方整備局 | 信濃川 | 千曲川 | 左岸 | 60.4 | Ｌ60.4k-NO.2 | 表のり | B.Ｌ60.4k-2-P5 | 13.15 | 13.45 | 22 |  | 2.658 |  |  | 48.8 | 44.8 | 6.4 |  | 6.4 | 3.0958 | 1.8883 | 0.5043 | 0.208 | 14.8837 | 0.897 | [6 empty] | 0.00074324 | 0.00043264
2009-03-31 | 北陸地方整備局 | 信濃川 | 千曲川 | 左岸 | 60.4 | Ｌ60.4k-NO.2 | 表のり | B.Ｌ60.4k-2-P1 | 1.15 | 1.45 | 5 |  | 2.652 |  |  | 34.9 | 8.6 | 33.8 | 22.7 | 56.5 | 0.128 | 0.0514 | 0.0024 | [9 empty] | 3.0899e-09
2009-03-31 | 北陸地方整備局 | 信濃川 | 千曲川 | 左岸 | 60.4 | Ｌ60.4k-NO.2 | 表のり | B.Ｌ60.4k-2-P2 | 3.15 | 3.45 | 3 |  | 2.648 |  |  | 0 | 40.2 | 45.4 | 14.4 | 59.8 | 0.0753 | 0.0607 | 0.0165 |  |  |  | 28.6 | 23.7 | 4.9 |  |  |  | 2.691e-07
2009-03-31 | 北陸地方整備局 | 信濃川 | 千曲川 | 左岸 | 60.4 | Ｌ60.4k-NO.3 | 裏のり | B.Ｌ60.4k-3-P3 | 4.15 | 4.45 | 1 |  | 2.672 |  |  | 0 | 20.8 | 59.8 | 19.4 | 79.2 | 0.0379 | 0.0263 | 0.0055 |  |  |  | 35.6 | 21 | 14.6 |  |  |  | 2.1107e-08
2009-03-31 | 北陸地方整備局 | 信濃川 | 千曲川 | 左岸 | 60.4 | Ｌ60.4k-NO.3 | 裏のり | B.Ｌ60.4k-3-P4 | 6.15 | 6.47 | 3 |  | 2.689 |  |  | 0 | 5.6 | 66.2 | 28.2 | 94.4 | 0.0212 | 0.0165 |  |  |  |  | 48.6 | 24.7 | 23.9
2009-03-31 | 北陸地方整備局 | 信濃川 | 千曲川 | 左岸 | 60.4 | Ｌ60.4k-NO.3 | 裏のり | B.Ｌ60.4k-3-P5 | 10.15 | 10.45 | 3 |  | 2.643 |  |  | 0 | 0.7 | 40.3 | 59 | 99.3 | 0.0052 | 0.0031 |  |  |  |  | 86.4 | 36.5 | 49.9
2009-03-31 | 北陸地方整備局 | 信濃川 | 千曲川 | 左岸 | 60.4 | Ｌ60.4k-NO.3 | 裏のり | B.Ｌ60.4k-3-P6 | 14.15 | 14.42 | 50 |  | 2.666 |  |  | 44.9 | 44.8 | 6.4 | 3.9 | 10.3 | 4.8319 | 1.1531 | 0.2611 | 0.0697 | 69.3242 | 0.546 | [6 empty] | 0.00016171 | 4.8581e-05
2009-03-31 | 北陸地方整備局 | 信濃川 | 千曲川 | 左岸 | 60.4 | Ｌ60.4k-NO.3 | 裏のり | B.Ｌ60.4k-3-P1 | 1.15 | 1.45 | 9 |  | 2.626 |  |  | 30.4 | 36.5 | 19.8 | 13.3 | 33.1 | 0.3565 | 0.1731 | 0.0255 | [9 empty] | 7.3783e-07
2009-03-31 | 北陸地方整備局 | 信濃川 | 千曲川 | 左岸 | 60.4 | Ｌ60.4k-NO.3 | 裏のり | B.Ｌ60.4k-3-P2 | 3.15 | 3.46 | 3 |  | 2.659 |  |  | 2.1 | 67.7 | 22.1 | 8.1 | 30.2 | 0.1972 | 0.1507 | 0.0389 | 0.0097 | 20.3299 | 2.87 | [6 empty] | 1.963e-06 | 9.409e-07
2009-03-31 | 北陸地方整備局 | 信濃川 | 千曲川 | 左岸 | 61.06 | L61.06k-NO.1 | 天端 | B.L61.06k-1-P4 | 5.15 | 5.45 | 7 |  | 2.592 |  |  | 0 | 42.4 | 44.9 | 12.7 | 57.6 | 0.0779 | 0.0646 | 0.0121 | 0.0016 | 48.6875 | 6.61 | 28.8 | 21.7 | 7.1 |  |  |  | 1.3116e-07 | 2.56e-08
2009-03-31 | 北陸地方整備局 | 信濃川 | 千曲川 | 左岸 | 61.06 | L61.06k-NO.1 | 天端 | B.L61.06k-1-P5 | 6.15 | 6.53 | 2 |  | 2.601 |  |  | 6.6 | 8.9 | 60.4 | 24.1 | 84.5 | 0.0365 | 0.0241 | 0.0018 |  |  |  | 41.5 | 23.3 | 18.2 |  |  |  | 1.5866e-09
2009-03-31 | 北陸地方整備局 | 信濃川 | 千曲川 | 左岸 | 61.06 | L61.06k-NO.1 | 天端 | B.L61.06k-1-P6 | 8.15 | 8.45 | 33 |  | 2.632 |  |  | 35 | 56.8 | 8.2 |  | 8.2 | 1.1215 | 0.6523 | 0.2438 | 0.1081 | 10.3747 | 0.969 | [6 empty] | 0.00013796 | 0.00011686
2009-03-31 | 北陸地方整備局 | 信濃川 | 千曲川 | 左岸 | 61.06 | L61.06k-NO.1 | 天端 | B.L61.06k-1-P7 | 9.15 | 9.45 | 20 |  | 2.636 |  |  | 62.9 | 33.8 | 3.3 |  | 3.3 | 8.0511 | 5.2213 | 0.6105 | 0.3796 | 21.2094 | 0.317 | [6 empty] | 0.0011573 | 0.001441
2009-03-31 | 北陸地方整備局 | 信濃川 | 千曲川 | 左岸 | 61.06 | L61.06k-NO.1 | 天端 | B.L61.06k-1-P8 | 11.15 | 11.45 | 23 |  | 2.636 |  |  | 46.8 | 49.5 | 3.7 |  | 3.7 | 4.6072 | 1.1249 | 0.425 | 0.2586 | 17.8159 | 0.262 | [6 empty] | 0.00050001 | 0.00066874
2009-03-31 | 北陸地方整備局 | 信濃川 | 千曲川 | 左岸 | 61.06 | L61.06k-NO.1 | 天端 | B.L61.06k-1-P9 | 13.15 | 13.45 | 34 |  | 2.604 |  |  | 70.8 | 24.4 | 4.8 |  | 4.8 | 13.6302 | 7.3986 | 0.7485 | 0.2776 | 49.1001 | 1.28 | [6 empty] | 0.0018557 | 0.00077062
2009-03-31 | 北陸地方整備局 | 信濃川 | 千曲川 | 左岸 | 61.06 | L61.06k-NO.1 | 天端 | B.L61.06k-1-P10 | 16.15 | 16.45 | 28 |  | 2.652 |  |  | 57.6 | 35.2 | 7.2 |  | 7.2 | 6.1534 | 3.4705 | 0.3486 | 0.1413 | 43.5485 | 0.446 | [6 empty] | 0.00031592 | 0.00019966
2009-03-31 | 北陸地方整備局 | 信濃川 | 千曲川 | 左岸 | 61.06 | L61.06k-NO.1 | 天端 | B.L61.06k-1-P11 | 19.15 | 19.45 | 19 |  | 2.645 |  |  | 40.5 | 50.6 | 8.9 |  | 8.9 | 2.0987 | 0.8288 | 0.25 | 0.0927 | 22.6397 | 0.719 | [6 empty] | 0.00014623 | 8.5933e-05
2009-03-31 | 北陸地方整備局 | 信濃川 | 千曲川 | 左岸 | 61.06 | L61.06k-NO.1 | 天端 | B.L61.06k-1-P12 | 22.15 | 22.45 | 48 |  | 2.633 |  |  | 43.7 | 48.2 | 8.1 |  | 8.1 | 2.8655 | 0.8407 | 0.2544 | 0.1081 | 26.5079 | 0.432 | [6 empty] | 0.00015226 | 0.00011686
2009-03-31 | 北陸地方整備局 | 信濃川 | 千曲川 | 左岸 | 61.06 | L61.06k-NO.1 | 天端 | B.L61.06k-1-P13 | 25.15 | 25.45 | 48 |  | 2.657 |  |  | 56.2 | 35.2 | 8.6 |  | 8.6 | 7.3109 | 3.5321 | 0.3329 | 0.1122 | 65.1595 | 0.385 | [6 empty] | 0.00028392 | 0.00012589
2009-03-31 | 北陸地方整備局 | 信濃川 | 千曲川 | 左岸 | 61.06 | L61.06k-NO.1 | 天端 | B.L61.06k-1-P1 | 1.15 | 1.45 | 11 |  | 2.606 |  |  | 28.1 | 37 | 21.3 | 13.6 | 34.9 | 0.286 | 0.1631 | 0.0146 | 0.0016 | 178.75 | 5.1 | [6 empty] | 2.0268e-07 | 2.56e-08
2009-03-31 | 北陸地方整備局 | 信濃川 | 千曲川 | 左岸 | 61.06 | L61.06k-NO.1 | 天端 | B.L61.06k-1-P2 | 2.15 | 2.45 | 7 |  | 2.63 |  |  | 37.1 | 44.3 | 12.7 | 5.9 | 18.6 | 1.2094 | 0.5391 | 0.0946 | 0.0134 | 90.2537 | 2.57 | [6 empty] | 1.5386e-05 | 1.7956e-06
2009-03-31 | 北陸地方整備局 | 信濃川 | 千曲川 | 左岸 | 61.06 | L61.06k-NO.1 | 天端 | B.L61.06k-1-1 | 3 | 3.8 |  | 1.786 | 2.645 | 0.647 | 0.16444 | 23.3 | 71.3 | 5.4 |  | 5.4 | 0.6716 | 0.5291 | 0.223 | 0.1278 | 5.2551 | 1.17 | [5 empty] | 0.00641 | 0.00011221 | 0.00016333 |  | 8.9494e-05 | CU |  |  | 0 | 36.9
2009-03-31 | 北陸地方整備局 | 信濃川 | 千曲川 | 左岸 | 61.06 | L61.06k-NO.1 | 天端 | B.L61.06k-1-P3 | 4.15 | 4.45 | 3 |  | 2.648 |  |  | 49.1 | 46.4 | 4.5 |  | 4.5 | 5.586 | 1.6892 | 0.362 | 0.1881 | 29.697 | 0.273 | [6 empty] | 0.00034477 | 0.00035382
2009-03-31 | 北陸地方整備局 | 信濃川 | 千曲川 | 左岸 | 62 | L62.0k-NO.1 | 天端 | B.L62.0k-1-P5 | 6.15 | 6.45 | 7 |  | 2.629 |  |  | 0 | 36.6 | 45.9 | 17.5 | 63.4 | 0.0688 | 0.0535 | 0.0079 |  |  |  | 27.5 | 19 | 8.5 |  |  |  | 4.8843e-08
2009-03-31 | 北陸地方整備局 | 信濃川 | 千曲川 | 左岸 | 62 | L62.0k-NO.1 | 天端 | B.L62.0k-1-P6 | 7.15 | 7.45 | 8 |  | 2.638 |  |  | 0 | 76.6 | 15.4 | 8 | 23.4 | 0.1964 | 0.1599 | 0.0586 | 0.0127 | 15.4646 | 3.88 | [6 empty] | 5.0725e-06 | 1.6129e-06
2009-03-31 | 北陸地方整備局 | 信濃川 | 千曲川 | 左岸 | 62 | L62.0k-NO.1 | 天端 | B.L62.0k-1-P7 | 9.15 | 9.45 | 9 |  | 2.632 |  |  | 41.6 | 54.6 | 3.8 |  | 3.8 | 2.3594 | 1.0838 | 0.3973 | 0.269 | 8.771 | 0.439 | [6 empty] | 0.00042772 | 0.00072361
2009-03-31 | 北陸地方整備局 | 信濃川 | 千曲川 | 左岸 | 62 | L62.0k-NO.1 | 天端 | B.L62.0k-1-P8 | 12.15 | 12.45 | 28 |  | 2.65 |  |  | 45.1 | 50.4 | 4.5 |  | 4.5 | 3.2564 | 1.2864 | 0.47 | 0.2915 | 11.1712 | 0.403 | [6 empty] | 0.00063132 | 0.00084972
2009-03-31 | 北陸地方整備局 | 信濃川 | 千曲川 | 左岸 | 62 | L62.0k-NO.1 | 天端 | B.L62.0k-1-P9 | 15.15 | 15.45 | 6 |  | 2.656 |  |  | 74.6 | 21.4 | 4 |  | 4 | 12.9078 | 9.6627 | 0.9426 | 0.3455 | 37.3598 | 2.39 | [6 empty] | 0.003166 | 0.0011937
2009-03-31 | 北陸地方整備局 | 信濃川 | 千曲川 | 左岸 | 62 | L62.0k-NO.1 | 天端 | B.L62.0k-1-P10 | 18.15 | 18.45 | 17 |  | 2.647 |  |  | 70 | 25.2 | 4.8 |  | 4.8 | 10.4278 | 7.6548 | 0.9012 | 0.2611 | 39.938 | 1.47 | [6 empty] | 0.0028531 | 0.00068173
2009-03-31 | 北陸地方整備局 | 信濃川 | 千曲川 | 左岸 | 62 | L62.0k-NO.1 | 天端 | B.L62.0k-1-P11 | 21.15 | 21.45 | 42 |  | 2.668 |  |  | 79 | 17.5 | 3.5 |  | 3.5 | 14.5458 | 10.7278 | 1.7657 | 0.4547 | 31.9899 | 3.05 | [6 empty] | 0.013555 | 0.0020675
2009-03-31 | 北陸地方整備局 | 信濃川 | 千曲川 | 左岸 | 62 | L62.0k-NO.1 | 天端 | B.L62.0k-1-P12 | 24.15 | 24.45 | 48 |  | 2.657 |  |  | 77.7 | 18.8 | 3.5 |  | 3.5 | 20.222 | 14.2039 | 1.2538 | 0.4121 | 49.0706 | 2.03 | [6 empty] | 0.0061319 | 0.0016983
2009-03-31 | 北陸地方整備局 | 信濃川 | 千曲川 | 左岸 | 62 | L62.0k-NO.1 | 天端 | B.L62.0k-1-P1 | 1.15 | 1.45 | 2 |  | 2.633 |  |  | 64.3 | 20.7 | 7 | 8 | 15 | 17.2415 | 13.2144 | 0.2021 | 0.0112 | 1539.4196 | 1.87 | [6 empty] | 8.933e-05 | 1.2544e-06
2009-03-31 | 北陸地方整備局 | 信濃川 | 千曲川 | 左岸 | 62 | L62.0k-NO.1 | 天端 | B.L62.0k-1-P2 | 2.15 | 2.45 | 6 |  | 2.651 |  |  | 51.8 | 43.7 | 4.5 |  | 4.5 | 13.3751 | 2.8946 | 0.3471 | 0.1959 | 68.2751 | 0.0957 | [6 empty] | 0.00031278 | 0.00038377
2009-03-31 | 北陸地方整備局 | 信濃川 | 千曲川 | 左岸 | 62 | L62.0k-NO.1 | 天端 | B.L62.0k-1-1 | 3 | 3.8 |  | 1.942 | 2.645 | 0.7 | 0.20176 | 0 | 31.5 | 50.1 | 18.4 | 68.5 | 0.0486 | 0.0347 | 0.0076 |  |  |  | 28.9 | 18.7 | 10.2 |  |  | 4.02e-06 | 4.4652e-08 |  |  |  | UU | [8 empty] | 23.1 | 14
2009-03-31 | 北陸地方整備局 | 信濃川 | 千曲川 | 左岸 | 62 | L62.0k-NO.1 | 天端 | B.L62.0k-1-P3 | 4.15 | 4.45 | 4 |  | 2.622 |  |  | 0 | 40.3 | 40.2 | 19.5 | 59.7 | 0.0758 | 0.0554 | 0.0054 |  |  |  | 30.8 | 19.1 | 11.7 |  |  |  | 2.0228e-08
2009-03-31 | 北陸地方整備局 | 信濃川 | 千曲川 | 左岸 | 62 | L62.0k-NO.1 | 天端 | B.L62.0k-1-P4 | 5.15 | 5.45 | 3 |  | 2.623 |  |  | 0 | 37.5 | 39.9 | 22.6 | 62.5 | 0.7 | 0.0503 | 0.0031 |  |  |  | 30.7 | 19.1 | 11.6 |  |  |  | 5.5909e-09
2009-03-31 | 北陸地方整備局 | 信濃川 | 千曲川 | 左岸 | 63 | L63.0k-NO.1 | 天端 | B.L63.0k-1-P4 | 4.15 | 4.45 | 3 |  | 2.6 |  |  | 0 | 15.6 | 57.9 | 26.5 | 84.4 | 0.0313 | 0.0234 | 0.0018 |  |  |  | 39.9 | 25.7 | 14.2 |  |  |  | 1.5866e-09
2009-03-31 | 北陸地方整備局 | 信濃川 | 千曲川 | 左岸 | 63 | L63.0k-NO.1 | 天端 | B.L63.0k-1-P5 | 5.15 | 5.45 | 3 |  | 2.615 |  |  | 0 | 27.3 | 47.3 | 25.4 | 72.7 | 0.0331 | 0.0178 | 0.003 |  |  |  | 36 | 19.1 | 16.9 |  |  |  | 5.1819e-09
2009-03-31 | 北陸地方整備局 | 信濃川 | 千曲川 | 左岸 | 63 | L63.0k-NO.1 | 天端 | B.L63.0k-1-P6 | 6.15 | 6.4 | 50 |  | 2.665 |  |  | 66.8 | 25.5 | 7.7 |  | 7.7 | 14.6263 | 7.157 | 0.4629 | 0.1377 | 106.2186 | 0.875 | [6 empty] | 0.00060944 | 0.00018961
2009-03-31 | 北陸地方整備局 | 信濃川 | 千曲川 | 左岸 | 63 | L63.0k-NO.1 | 天端 | B.L63.0k-1-P7 | 9.15 | 9.45 | 35 |  | 2.653 |  |  | 59.3 | 34.8 | 5.9 |  | 5.9 | 8.6126 | 4.6334 | 0.4971 | 0.1917 | 44.9275 | 0.471 | [6 empty] | 0.00071889 | 0.00036749
2009-03-31 | 北陸地方整備局 | 信濃川 | 千曲川 | 左岸 | 63 | L63.0k-NO.1 | 天端 | B.L63.0k-1-P8 | 11.15 | 11.45 | 27 |  | 2.675 |  |  | 7.7 | 85.6 | 6.7 |  | 6.7 | 0.37 | 0.3227 | 0.1924 | 0.1197 | 3.0911 | 1.3 | [6 empty] | 7.9708e-05 | 0.00014328
2009-03-31 | 北陸地方整備局 | 信濃川 | 千曲川 | 左岸 | 63 | L63.0k-NO.1 | 天端 | B.L63.0k-1-P9 | 14.15 | 14.45 | 50 |  | 2.645 |  |  | 58.9 | 28.1 | 8.2 | 4.8 | 13 | 10.231 | 5.3273 | 0.2551 | 0.0468 | 218.6111 | 0.691 | [6 empty] | 0.00015323 | 2.1902e-05
2009-03-31 | 北陸地方整備局 | 信濃川 | 千曲川 | 左岸 | 63 | L63.0k-NO.1 | 天端 | B.L63.0k-1-P10 | 17.15 | 17.45 | 39 |  | 2.647 |  |  | 61.6 | 30.9 | 7.5 |  | 7.5 | 6.8095 | 4.3375 | 0.2982 | 0.1272 | 53.5338 | 0.535 | [6 empty] | 0.00022001 | 0.0001618
2009-03-31 | 北陸地方整備局 | 信濃川 | 千曲川 | 左岸 | 63 | L63.0k-NO.1 | 天端 | B.L63.0k-1-P11 | 20.15 | 20.45 | 31 |  | 2.636 |  |  | 7.4 | 85.1 | 7.5 |  | 7.5 | 0.4166 | 0.3633 | 0.2253 | 0.1142 | 3.648 | 1.58 | [6 empty] | 0.00011491 | 0.00013042
2009-03-31 | 北陸地方整備局 | 信濃川 | 千曲川 | 左岸 | 63 | L63.0k-NO.1 | 天端 | B.L63.0k-1-P12 | 23.15 | 23.4 | 50 |  | 2.636 |  |  | 63.7 | 29.9 | 6.4 |  | 6.4 | 6.6109 | 3.365 | 0.698 | 0.2036 | 32.47 | 1.63 | [6 empty] | 0.0015784 | 0.00041453
2009-03-31 | 北陸地方整備局 | 信濃川 | 千曲川 | 左岸 | 63 | L63.0k-NO.1 | 天端 | B.L63.0k-1-P1 | 1.15 | 1.5 | 3 |  | 2.585 |  |  | 56.7 | 22.6 | 12.9 | 7.8 | 20.7 | 20.1666 | 7.2229 | 0.0686 | 0.0103 | 1957.9223 | 0.261 | [6 empty] | 7.3074e-06 | 1.0609e-06
2009-03-31 | 北陸地方整備局 | 信濃川 | 千曲川 | 左岸 | 63 | L63.0k-NO.1 | 天端 | B.L63.0k-1-P2 | 2.15 | 2.45 | 5 |  | 2.64 |  |  | 51.9 | 31.8 | 9.8 | 6.5 | 16.3 | 10.0289 | 2.8661 | 0.1313 | 0.0215 | 466.4605 | 0.593 | [6 empty] | 3.2887e-05 | 4.6225e-06
2009-03-31 | 北陸地方整備局 | 信濃川 | 千曲川 | 左岸 | 63 | L63.0k-NO.1 | 天端 | B.L63.0k-1-P3 | 3.15 | 3.45 | 5 |  | 2.658 |  |  | 56.9 | 35.9 | 7.2 |  | 7.2 | 9.6225 | 4.0949 | 0.4191 | 0.1477 | 65.149 | 0.381 | [6 empty] | 0.00048407 | 0.00021815
2009-03-31 | 北陸地方整備局 | 信濃川 | 千曲川 | 左岸 | 63.75 | L63.75k+00（表） | 表のり | B.2 | 5 | 5.5 | [19 empty] | 0.000597
2009-03-31 | 北陸地方整備局 | 信濃川 | 千曲川 | 左岸 | 63.75 | L63.75k+00（表） | 表のり | B.2T-5 | 5.5 | 6.25 |  | 1.722 | 2.68 | 1.323 | 0.99685 | 0 | 1 | 73 | 26 | 99 | 0.0145 | 0.0115 | 0.0034 |  |  |  | 67.1 | 26.8 | 40.3 |  |  |  | 6.9253e-09 |  |  |  | UU | [8 empty] | 12.7 | 0
2009-03-31 | 北陸地方整備局 | 信濃川 | 千曲川 | 左岸 | 63.75 | L63.75k+00（表） | 表のり | B.3 | 8.5 | 9 | [20 empty] | 0.215
2009-03-31 | 北陸地方整備局 | 信濃川 | 千曲川 | 左岸 | 63.75 | L63.75k+00（表） | 表のり | B.2P-9 | 9.15 | 9.45 | 15 |  | 2.701 |  |  | 76 | 20 | 4 |  | 4 | 12 | 10.5 | 1.05 | 0.295 | 40.678 | 4.63 | [6 empty] | 0.0040653 | 0.00087025
2009-03-31 | 北陸地方整備局 | 信濃川 | 千曲川 | 左岸 | 63.75 | L63.75k+00（表） | 表のり | B.2P-12 | 12.15 | 12.45 | 17 |  | 2.654 |  |  | 69 | 24 | 7 |  | 7 | 9.3 | 6.9 | 0.445 | 0.135 | 68.8889 | 2.73 | [6 empty] | 0.00055622 | 0.00018225
2009-03-31 | 北陸地方整備局 | 信濃川 | 千曲川 | 左岸 | 63.75 | L63.75k+00（表） | 表のり | B.4 | 13 | 14 | [20 empty] | 0.132
2009-03-31 | 北陸地方整備局 | 信濃川 | 千曲川 | 左岸 | 63.75 | L63.75k+00（表） | 表のり | B.1 | 2 | 2.5 | [19 empty] | 0.000209
2009-03-31 | 北陸地方整備局 | 信濃川 | 千曲川 | 左岸 | 63.75 | L63.75k+00（裏） | 裏のり | B.3 | 4.5 | 5.5 | [19 empty] | 8.8e-05
2009-03-31 | 北陸地方整備局 | 信濃川 | 千曲川 | 左岸 | 63.75 | L63.75k+00（裏） | 裏のり | B.4 | 10 | 11 | [20 empty] | 0.0947
2009-03-31 | 北陸地方整備局 | 信濃川 | 千曲川 | 左岸 | 63.75 | L63.75k+00（裏） | 裏のり | B.3P-10 | 10.15 | 10.45 | 22 |  | 2.662 |  |  | 84 | 14 | 2 |  | 2 | 14 | 12.5 | 3.45 | 0.72 | 19.4444 | 6.35 | [6 empty] | 0.063992 | 0.005184
2009-03-31 | 北陸地方整備局 | 信濃川 | 千曲川 | 左岸 | 63.75 | L63.75k+00（裏） | 裏のり | B.3S-1 | 0.5 | 1.5 |  | 1.679 | 2.663 | 0.95 | 0.43968 | 58 | 38 | 4 |  | 4 | 7.1 | 4.2 | 0.545 | 0.26 | 27.3077 | 0.37 | [5 empty] | 0.00726 | 0.00088967 | 0.000676 |  | 0.0048638 | CD | 0 | 30.9
2009-03-31 | 北陸地方整備局 | 信濃川 | 千曲川 | 左岸 | 63.75 | L63.75k+00（裏） | 裏のり | B.1 | 1 | 1.5 | [19 empty] | 0.000313
2009-03-31 | 北陸地方整備局 | 信濃川 | 千曲川 | 左岸 | 63.75 | L63.75k+00（裏） | 裏のり | B.2 | 2.5 | 3 | [19 empty] | 0.00103
2009-03-31 | 北陸地方整備局 | 信濃川 | 千曲川 | 左岸 | 64.97 | L64.75k+220（表） | 表のり | B.2T-4 | 4 | 4.5 | 4 | 1.947 | 2.667 | 0.699 | 0.20102 | 0 | 48 | 31 | 21 | 52 | 0.115 | 0.066 | 0.0042 |  |  |  | 32.4 | 17.6 | 14.8 |  |  |  | 1.13e-08 |  |  |  | UU | [8 empty] | 57.7 | 0
2009-03-31 | 北陸地方整備局 | 信濃川 | 千曲川 | 左岸 | 64.97 | L64.75k+220（表） | 表のり | B.2 | 13 | 14 | [20 empty] | 0.218
2009-03-31 | 北陸地方整備局 | 信濃川 | 千曲川 | 左岸 | 64.97 | L64.75k+220（表） | 表のり | B.2P-14 | 14.15 | 14.45 | 26 |  | 2.654 |  |  | 79 | 19 | 2 |  | 2 | 15 | 12.5 | 1.8 | 0.5 | 30 | 3.47 | [6 empty] | 0.014173 | 0.0025
2009-03-31 | 北陸地方整備局 | 信濃川 | 千曲川 | 左岸 | 64.97 | L64.75k+220（表） | 表のり | B.2S-1 | 1.5 | 2.5 |  | 1.655 | 2.661 | 0.706 | 0.20627 | 38 | 56 | 6 |  | 6 | 1.2 | 0.715 | 0.275 | 0.145 | 8.2759 | 0.85 | [5 empty] | 0.0136 | 0.00018236 | 0.00021025 |  | 0.00013333 | CD | 0 | 32.2
2009-03-31 | 北陸地方整備局 | 信濃川 | 千曲川 | 左岸 | 64.97 | L64.75k+220（表） | 表のり | B.1 | 2 | 2.5 | [19 empty] | 0.00224
2009-03-31 | 北陸地方整備局 | 信濃川 | 千曲川 | 左岸 | 64.97 | L64.75k+220（裏） | 裏のり | B.3T-4 | 4 | 4.5 |  | 1.895 | 2.674 | 0.784 | 0.27012 | 0 | 32 | 42 | 26 | 68 | 0.049 | 0.0295 | 0.0021 |  |  |  | 35.6 | 19.2 | 16.4 |  |  |  | 2.2677e-09 |  |  |  | UU | [8 empty] | 38.2 | 0
2009-03-31 | 北陸地方整備局 | 信濃川 | 千曲川 | 左岸 | 64.97 | L64.75k+220（裏） | 裏のり | B.4 | 7 | 8 | [20 empty] | 0.121
2009-03-31 | 北陸地方整備局 | 信濃川 | 千曲川 | 左岸 | 64.97 | L64.75k+220（裏） | 裏のり | B.3P-7 | 7.15 | 7.45 | 11 |  | 2.648 |  |  | 60 | 31 | 9 |  | 9 | 7.9 | 5.45 | 0.32 | 0.098 | 80.6122 | 0.66 | [6 empty] | 0.00025908 | 9.604e-05
2009-03-31 | 北陸地方整備局 | 信濃川 | 千曲川 | 左岸 | 64.97 | L64.75k+220（裏） | 裏のり | B.1 | 1 | 1.5 | [19 empty] | 0.000925
2009-03-31 | 北陸地方整備局 | 信濃川 | 千曲川 | 左岸 | 64.97 | L64.75k+220（裏） | 裏のり | B.3S-2 | 1.5 | 2.5 |  | 1.864 | 2.681 | 0.775 | 0.26224 | 3 | 52 | 32 | 13 | 45 | 0.14 | 0.0945 | 0.013 | 0.0029 | 48.2759 | 2.56 | 44.1 | 23.6 | 20.5 |  |  | 4.9e-06 | 1.5488e-07 | 8.41e-08 |  | 1.2625e-08 | CU |  |  | 10.1 | 34.9
2009-03-31 | 北陸地方整備局 | 信濃川 | 千曲川 | 左岸 | 64.97 | L64.75k+220（裏） | 裏のり | B.2 | 2 | 2.5 | [19 empty] | 0.000522
2009-03-31 | 北陸地方整備局 | 信濃川 | 千曲川 | 左岸 | 64.97 | L64.75k+220（裏） | 裏のり | B.3 | 3 | 3.5 | [19 empty] | 0.00113
2009-03-31 | 北陸地方整備局 | 信濃川 | 千曲川 | 左岸 | 67.979 | NO.2 堤防天端 | 天端 | B.D2-4 | 4.15 | 4.45 | 2 |  | 2.591 |  |  | 0 | 17.7 | 66.1 | 16.2 | 82.3 | 0.0314 | 0.0232 | 0.0067 | 0.0023 | 13.6522 | 1.65 | [6 empty] | 3.3344e-08 | 5.29e-08
2009-03-31 | 北陸地方整備局 | 信濃川 | 千曲川 | 左岸 | 67.979 | NO.2 堤防天端 | 天端 | B.D2-5 | 5.15 | 5.45 | 3 |  | 2.654 |  |  | 0 | 43.1 | 48.3 | 8.6 | 56.9 | 0.079 | 0.068 | 0.029 | 0.007 | 11.2857 | 4.18 | [6 empty] | 9.9398e-07 | 4.9e-07
2009-03-31 | 北陸地方整備局 | 信濃川 | 千曲川 | 左岸 | 67.979 | NO.2 堤防天端 | 天端 | B.D2-6 | 6.15 | 6.45 | 17 |  | 2.739 |  |  | 40.6 | 38.5 | 16.9 | 4 | 20.9 | 2.167 | 0.5888 | 0.0714 | 0.0341 | 63.5484 | 0.18 | [6 empty] | 8.0171e-06 | 1.1628e-05
2009-03-31 | 北陸地方整備局 | 信濃川 | 千曲川 | 左岸 | 67.979 | NO.2 堤防天端 | 天端 | B.D2-7 | 7.15 | 7.45 | 50 |  | 2.68 |  |  | 63.3 | 26.4 | 7.2 | 3.1 | 10.3 | 22.077 | 16.3938 | 0.3775 | 0.0723 | 305.3527 | 0.47 | [6 empty] | 0.00037994 | 5.2273e-05
2009-03-31 | 北陸地方整備局 | 信濃川 | 千曲川 | 左岸 | 67.979 | NO.2 堤防天端 | 天端 | B.D2-8 | 8.15 | 8.45 | 23 |  | 2.681 |  |  | 63.8 | 26.4 | 9.8 |  | 9.8 | 9.5492 | 5.9837 | 0.5094 | 0.08 | 119.365 | 2.14 | [6 empty] | 0.00076077 | 6.4e-05
2009-03-31 | 北陸地方整備局 | 信濃川 | 千曲川 | 左岸 | 67.979 | NO.2 堤防天端 | 天端 | B.D2-1 | 1.15 | 1.45 | 17 |  | 2.721 |  |  | 49.5 | 32.7 | 14 | 3.8 | 17.8 | 7.1364 | 1.8442 | 0.0919 | 0.0318 | 224.4151 | 0.19 | [6 empty] | 1.4388e-05 | 1.0112e-05
2009-03-31 | 北陸地方整備局 | 信濃川 | 千曲川 | 左岸 | 67.979 | NO.2 堤防天端 | 天端 | B.D2-2 | 2.15 | 2.45 | 3 |  | 2.644 |  |  | 0.2 | 58.4 | 32 | 9.4 | 41.4 | 0.1173 | 0.0938 | 0.0278 | 0.0058 | 20.2241 | 4.45 | [6 empty] | 9.0126e-07 | 3.364e-07
2009-03-31 | 北陸地方整備局 | 信濃川 | 千曲川 | 左岸 | 67.979 | NO.2 堤防天端 | 天端 | B.D2-3 | 3.15 | 3.45 | 3 |  | 2.654 |  |  | 0 | 61.6 | 31.6 | 6.8 | 38.4 | 0.1212 | 0.0993 | 0.0324 | 0.01 | 12.12 | 2.56 | [6 empty] | 1.2851e-06 | 1e-06
2009-03-31 | 北陸地方整備局 | 信濃川 | 千曲川 | 左岸 | 67.979 | NO.2-R 表法面 | 表のり | B.D2-R-2 | 2.15 | 2.46 | 4 |  | 2.62 |  |  | 0 | 33.1 | 55.3 | 11.6 | 66.9 | 0.0618 | 0.0453 | 0.0109 | 0.0041 | 15.0732 | 1.38 | [6 empty] | 1.0297e-07 | 1.681e-07
2009-03-31 | 北陸地方整備局 | 信濃川 | 千曲川 | 左岸 | 67.979 | NO.2-R 表法面 | 表のり | B.D2-R-3 | 3.15 | 3.45 | 4 |  | 2.638 |  |  | 4.2 | 31 | 54.2 | 10.6 | 64.8 | 0.0646 | 0.0476 | 0.0134 | 0.0046 | 14.0435 | 1.99 | [6 empty] | 1.6615e-07 | 2.116e-07
2009-03-31 | 北陸地方整備局 | 信濃川 | 千曲川 | 左岸 | 67.979 | NO.2-R 表法面 | 表のり | B.D2-R-4 | 4.15 | 5.35 | 9 |  | 2.66 |  |  | 5.4 | 49.3 | 38.6 | 6.7 | 45.3 | 0.107 | 0.0849 | 0.0253 | 0.0099 | 10.8081 | 1.77 | [6 empty] | 7.2449e-07 | 9.801e-07
2009-03-31 | 北陸地方整備局 | 信濃川 | 千曲川 | 左岸 | 67.979 | NO.2-R 表法面 | 表のり | B.D2-R-5 | 5.15 | 5.45 | 19 |  | 2.697 |  |  | 4.8 | 84.3 | 6.3 | 4.6 | 10.9 | 0.3747 | 0.3222 | 0.1683 | 0.0613 | 6.1126 | 2.26 | [6 empty] | 5.8457e-05 | 3.7577e-05
2009-03-31 | 北陸地方整備局 | 信濃川 | 千曲川 | 左岸 | 67.979 | NO.2-R 表法面 | 表のり | B.D2-R-6 | 6.15 | 6.45 | 44 |  | 2.668 |  |  | 58.2 | 35.7 | 6.1 |  | 6.1 | 8.7452 | 4.6096 | 0.3342 | 0.1504 | 58.1463 | 0.31 | [6 empty] | 0.0002865 | 0.0002262
2009-03-31 | 北陸地方整備局 | 信濃川 | 千曲川 | 左岸 | 67.979 | NO.2-R 表法面 | 表のり | B.D2-R-7 | 7.15 | 7.45 | 12 |  | 2.692 |  |  | 53.9 | 36.6 | 9.5 |  | 9.5 | 7.0123 | 2.7821 | 0.259 | 0.0849 | 82.5948 | 0.43 | [6 empty] | 0.00015871 | 7.208e-05
2009-03-31 | 北陸地方整備局 | 信濃川 | 千曲川 | 左岸 | 67.979 | NO.2-R 表法面 | 表のり | B.D2-R-8 | 8.15 | 8.46 | 7 |  | 2.661 |  |  | 86.8 | 12.2 | 1 |  | 1 | 15.461 | 12.0617 | 3.5834 | 1.3898 | 11.1246 | 1.62 | [6 empty] | 0.069872 | 0.019315
2009-03-31 | 北陸地方整備局 | 信濃川 | 千曲川 | 左岸 | 67.979 | NO.2-R 表法面 | 表のり | B.D2-R-9 | 9.15 | 9.46 | 15 |  | 2.656 |  |  | 87.4 | 12.5 | 0.1 |  | 0.1 | 10.7805 | 9.0133 | 3.2615 | 1.5558 | 6.9292 | 1.58 | [6 empty] | 0.056181 | 0.024205
2009-03-31 | 北陸地方整備局 | 信濃川 | 千曲川 | 左岸 | 67.979 | NO.2-R 表法面 | 表のり | B.NO.2-R | 9.5 | 10 | [20 empty] | 0.0047
2009-03-31 | 北陸地方整備局 | 信濃川 | 千曲川 | 左岸 | 67.979 | NO.2-R 表法面 | 表のり | B.D2-R-10 | 10 | 10.05 | 50 |  | 2.655 |  |  | 44.1 | 47.3 | 8.6 |  | 8.6 | 2.3783 | 1.5911 | 0.4092 | 0.1189 | 20.0025 | 1.85 | [6 empty] | 0.00045799 | 0.00014137
2009-03-31 | 北陸地方整備局 | 信濃川 | 千曲川 | 左岸 | 67.979 | NO.2-R 表法面 | 表のり | B.NO.2-R | 10 | 11 | [19 empty] | 0.000815
2009-03-31 | 北陸地方整備局 | 信濃川 | 千曲川 | 左岸 | 67.979 | NO.2-R 表法面 | 表のり | B.D2-R-11 | 11.15 | 11.45 | 34 |  | 2.664 |  |  | 78.6 | 18.6 | 2.8 |  | 2.8 | 15.0397 | 10.0588 | 1.7132 | 0.3652 | 41.1821 | 3.15 | [6 empty] | 0.01264 | 0.0013337
2009-03-31 | 北陸地方整備局 | 信濃川 | 千曲川 | 左岸 | 67.979 | NO.2-R 表法面 | 表のり | B.D2-R-12 | 12.15 | 12.45 | 17 |  | 2.657 |  |  | 68.1 | 28.4 | 3.5 |  | 3.5 | 5.6685 | 4.0163 | 0.9724 | 0.3773 | 15.0239 | 1.56 | [6 empty] | 0.0034028 | 0.0014236
2009-03-31 | 北陸地方整備局 | 信濃川 | 千曲川 | 左岸 | 67.979 | NO.2-R 表法面 | 表のり | B.D2-R-13 | 13.15 | 13.45 | 25 |  | 2.658 |  |  | 74.4 | 19.5 | 6.1 |  | 6.1 | 15.5922 | 10.3526 | 0.9407 | 0.1969 | 79.1884 | 3.2 | [6 empty] | 0.0031513 | 0.0003877
2009-03-31 | 北陸地方整備局 | 信濃川 | 千曲川 | 左岸 | 67.979 | NO.2-R 表法面 | 表のり | B.D2-R-14 | 14.15 | 14.45 | 38 |  | 2.652 |  |  | 81.7 | 15.4 | 2.9 |  | 2.9 | 13.4042 | 10.2302 | 2.4552 | 0.6006 | 22.318 | 3.12 | [6 empty] | 0.029096 | 0.0036072
2009-03-31 | 北陸地方整備局 | 信濃川 | 千曲川 | 左岸 | 67.979 | NO.2-R 表法面 | 表のり | B.D2-R-15 | 15.15 | 15.45 | 38 |  | 2.657 |  |  | 70.7 | 24.8 | 4.5 |  | 4.5 | 8.2234 | 6.0297 | 0.8679 | 0.2805 | 29.3169 | 1.93 | [6 empty] | 0.0026148 | 0.0007868
2009-03-31 | 北陸地方整備局 | 信濃川 | 千曲川 | 左岸 | 67.979 | NO.2-R 表法面 | 表のり | B.D2-R-16 | 16.15 | 16.35 | 50 |  | 2.637 |  |  | 83.4 | 12.7 | 3.9 |  | 3.9 | 15.0687 | 11.953 | 2.9801 | 0.6408 | 23.5154 | 3.87 | [6 empty] | 0.045582 | 0.0041062
2009-03-31 | 北陸地方整備局 | 信濃川 | 千曲川 | 左岸 | 67.979 | NO.2-R 表法面 | 表のり | B.D2-R-17 | 17.15 | 17.45 | 39 |  | 2.669 |  |  | 76.2 | 17.7 | 6.1 |  | 6.1 | 9.3585 | 7.073 | 1.3668 | 0.2552 | 36.6712 | 4 | [6 empty] | 0.0074891 | 0.00065127
2009-03-31 | 北陸地方整備局 | 信濃川 | 千曲川 | 左岸 | 67.979 | NO.2-R 表法面 | 表のり | B.D2-R-18 | 18.15 | 18.45 | 46 |  | 2.625 |  |  | 72.7 | 22.3 | 5 |  | 5 | 7.5025 | 5.7596 | 0.9338 | 0.2144 | 34.993 | 3.75 | [6 empty] | 0.003098 | 0.00045967
2009-03-31 | 北陸地方整備局 | 信濃川 | 千曲川 | 左岸 | 67.979 | NO.2-R 表法面 | 表のり | B.D2-R-19 | 19.15 | 19.38 | 50 |  | 2.655 |  |  | 69.9 | 25.1 | 5.3 |  | 5.3 | 10.0092 | 7.0142 | 0.5983 | 0.195 | 51.3292 | 1.86 | [6 empty] | 0.0011044 | 0.00038025
2009-03-31 | 北陸地方整備局 | 信濃川 | 千曲川 | 左岸 | 67.979 | NO.2-R 表法面 | 表のり | B.D2-R-20 | 20.15 | 20.39 | 50 |  | 2.653 |  |  | 84.4 | 12.2 | 3.4 |  | 3.4 | 26.4029 | 23.1105 | 3.7673 | 0.7712 | 34.2361 | 5.29 | [6 empty] | 0.078462 | 0.0059475
2009-03-31 | 北陸地方整備局 | 信濃川 | 千曲川 | 左岸 | 67.979 | NO.2-R 表法面 | 表のり | B.D2-R-21 | 21.15 | 21.43 | 50 |  | 2.636 |  |  | 81.7 | 15.2 | 3.1 |  | 3.1 | 20.3048 | 16.1718 | 2.4167 | 0.5573 | 36.4342 | 2.79 | [6 empty] | 0.02805 | 0.0031058
2009-03-31 | 北陸地方整備局 | 信濃川 | 千曲川 | 左岸 | 67.979 | NO.2-R 表法面 | 表のり | B.D2-R-22 | 22.15 | 22.44 | 50 |  | 2.67 |  |  | 73.7 | 22.8 | 3.5 |  | 3.5 | 11.262 | 8.7686 | 1.0257 | 0.3527 | 31.9308 | 1.76 | [6 empty] | 0.0038507 | 0.001244
2009-03-31 | 北陸地方整備局 | 信濃川 | 千曲川 | 左岸 | 67.979 | NO.2-R 表法面 | 表のり | B.D2-R-1 | 1.15 | 1.45 | 3 |  | 2.658 |  |  | 0 | 59 | 34.2 | 6.8 | 41 | 0.1315 | 0.1 | 0.0271 | 0.0097 | 13.5567 | 1.64 | [6 empty] | 8.4955e-07 | 9.409e-07
2009-03-31 | 北陸地方整備局 | 信濃川 | 千曲川 | 左岸 | 67.979 | NO.2-L 裏法面 | 裏のり | B.D2-L-2 | 2.15 | 2.45 | 3 |  | 2.663 |  |  | 13.9 | 36.7 | 34.1 | 15.3 | 49.4 | 0.1262 | 0.0772 | 0.0108 | 0.0014 | 90.1429 | 4.69 | 25.6 | 20.5 | 5.1 |  |  |  | 1.008e-07 | 1.96e-08
2009-03-31 | 北陸地方整備局 | 信濃川 | 千曲川 | 左岸 | 67.979 | NO.2-L 裏法面 | 裏のり | B.T2-L-1,2 | 2.2 | 3.3 |  | 1.722 | 2.658 | 1.201 | 0.78706 | 0 | 16 | 54 | 30 | 84 | 0.023 | 0.015 | 0.0017 |  |  |  | 46.2 | 28.6 | 17.6 |  |  |  | 1.3898e-09 |  |  |  | UU | [8 empty] | 32 | 7.8
2009-03-31 | 北陸地方整備局 | 信濃川 | 千曲川 | 左岸 | 67.979 | NO.2-L 裏法面 | 裏のり | B.D2-L-3 | 3.15 | 3.45 | 3 |  | 2.656 |  |  | 52 | 27.2 | 15.5 | 5.3 | 20.8 | 8.1822 | 2.6895 | 0.0676 | 0.0167 | 489.9521 | 0.43 | [6 empty] | 7.063e-06 | 2.7889e-06
2009-03-31 | 北陸地方整備局 | 信濃川 | 千曲川 | 左岸 | 67.979 | NO.2-L 裏法面 | 裏のり | B.D2-L-4 | 4.15 | 4.45 | 22 |  | 2.667 |  |  | 72.8 | 20.9 | 6.3 |  | 6.3 | 12.4147 | 9.7195 | 0.9485 | 0.2658 | 46.7069 | 1.96 | [6 empty] | 0.0032121 | 0.0007065
2009-03-31 | 北陸地方整備局 | 信濃川 | 千曲川 | 左岸 | 67.979 | NO.2-L 裏法面 | 裏のり | B.D2-L-5 | 5.15 | 5.45 | 31 |  | 2.671 |  |  | 42.7 | 43.4 | 9.7 | 4.2 | 13.9 | 3.1066 | 0.9462 | 0.1776 | 0.039 | 79.6564 | 1.32 | [6 empty] | 6.6215e-05 | 1.521e-05
2009-03-31 | 北陸地方整備局 | 信濃川 | 千曲川 | 左岸 | 67.979 | NO.2-L 裏法面 | 裏のり | B.D2-L-6 | 6.15 | 6.45 | 29 |  | 2.669 |  |  | 66.5 | 30.3 | 3.2 |  | 3.2 | 7.6544 | 5.6536 | 0.6359 | 0.3505 | 21.8385 | 0.58 | [6 empty] | 0.0012719 | 0.0012285
2009-03-31 | 北陸地方整備局 | 信濃川 | 千曲川 | 左岸 | 67.979 | NO.2-L 裏法面 | 裏のり | B.D2-L-7 | 7.15 | 7.45 | 25 |  | 2.677 |  |  | 66.4 | 27 | 6.6 |  | 6.6 | 7.9135 | 5.678 | 0.5132 | 0.1528 | 51.7899 | 1.62 | [6 empty] | 0.00077399 | 0.00023348
2009-03-31 | 北陸地方整備局 | 信濃川 | 千曲川 | 左岸 | 67.979 | NO.2-L 裏法面 | 裏のり | B.D2-L-8 | 8.15 | 8.45 | 22 |  | 2.683 |  |  | 64.5 | 33.1 | 2.4 |  | 2.4 | 6.4421 | 3.9968 | 0.6914 | 0.3018 | 21.3456 | 1.07 | [6 empty] | 0.001544 | 0.00091083
2009-03-31 | 北陸地方整備局 | 信濃川 | 千曲川 | 左岸 | 67.979 | NO.2-L 裏法面 | 裏のり | B.NO.2-L | 8.5 | 9 | [19 empty] | 0.00115
2009-03-31 | 北陸地方整備局 | 信濃川 | 千曲川 | 左岸 | 67.979 | NO.2-L 裏法面 | 裏のり | B.NO.2-L | 8.5 | 9 | [20 empty] | 0.00172
2009-03-31 | 北陸地方整備局 | 信濃川 | 千曲川 | 左岸 | 67.979 | NO.2-L 裏法面 | 裏のり | B.D2-L-9 | 9.15 | 9.45 | 31 |  | 2.665 |  |  | 69.1 | 27.6 | 3.3 |  | 3.3 | 7.8828 | 5.4611 | 0.7618 | 0.2442 | 32.2801 | 1.82 | [6 empty] | 0.001933 | 0.00059634
2009-03-31 | 北陸地方整備局 | 信濃川 | 千曲川 | 左岸 | 67.979 | NO.2-L 裏法面 | 裏のり | B.D2-L-10 | 10.15 | 10.45 | 35 |  | 2.682 |  |  | 41.7 | 51.5 | 6.8 |  | 6.8 | 2.1738 | 1.4404 | 0.4887 | 0.1779 | 12.2192 | 1.36 | [6 empty] | 0.00069105 | 0.00031648
2009-03-31 | 北陸地方整備局 | 信濃川 | 千曲川 | 左岸 | 67.979 | NO.2-L 裏法面 | 裏のり | B.D2-L-11 | 11.15 | 11.45 | 15 |  | 2.671 |  |  | 49.6 | 46.5 | 3.9 |  | 3.9 | 5.9793 | 1.9204 | 0.5135 | 0.336 | 17.7955 | 0.24 | [6 empty] | 0.00077504 | 0.001129
2009-03-31 | 北陸地方整備局 | 信濃川 | 千曲川 | 左岸 | 67.979 | NO.2-L 裏法面 | 裏のり | B.D2-L-12 | 12.15 | 12.45 | 50 |  | 2.658 |  |  | 60.4 | 37.8 | 1.8 |  | 1.8 | 5.5898 | 3.3563 | 0.7374 | 0.4278 | 13.0664 | 0.62 | [6 empty] | 0.0017925 | 0.0018301
2009-03-31 | 北陸地方整備局 | 信濃川 | 千曲川 | 左岸 | 67.979 | NO.2-L 裏法面 | 裏のり | B.D2-L-13 | 13.15 | 13.45 | 32 |  | 2.656 |  |  | 51.7 | 43.2 | 5.1 |  | 5.1 | 5.7166 | 2.4103 | 0.3745 | 0.2059 | 27.764 | 0.26 | [6 empty] | 0.00037298 | 0.00042395
2009-03-31 | 北陸地方整備局 | 信濃川 | 千曲川 | 左岸 | 67.979 | NO.2-L 裏法面 | 裏のり | B.D2-L-14 | 14.15 | 14.45 | 33 |  | 2.655 |  |  | 50.9 | 44.7 | 4.4 |  | 4.4 | 6.2634 | 2.2732 | 0.4805 | 0.2687 | 23.31 | 0.26 | [6 empty] | 0.00066448 | 0.000722
2009-03-31 | 北陸地方整備局 | 信濃川 | 千曲川 | 左岸 | 67.979 | NO.2-L 裏法面 | 裏のり | B.D2-L-15 | 15.15 | 15.45 | 38 |  | 2.662 |  |  | 49.6 | 41.1 | 9.3 |  | 9.3 | 4.0958 | 1.9455 | 0.3139 | 0.0935 | 43.8053 | 0.87 | [6 empty] | 0.00024778 | 8.7423e-05
2009-03-31 | 北陸地方整備局 | 信濃川 | 千曲川 | 左岸 | 67.979 | NO.2-L 裏法面 | 裏のり | B.D2-L-16 | 16.15 | 16.45 | 49 |  | 2.678 |  |  | 70.1 | 27.3 | 2.6 |  | 2.6 | 10.3051 | 6.7969 | 0.7373 | 0.425 | 24.2473 | 0.93 | [6 empty] | 0.001792 | 0.0018062
2009-03-31 | 北陸地方整備局 | 信濃川 | 千曲川 | 左岸 | 67.979 | NO.2-L 裏法面 | 裏のり | B.D2-L-17 | 17.15 | 17.45 | 42 |  | 2.657 |  |  | 70.5 | 25 | 4.5 |  | 4.5 | 13.7375 | 7.6772 | 0.9213 | 0.3336 | 41.1796 | 0.95 | [6 empty] | 0.0030027 | 0.0011129
2009-03-31 | 北陸地方整備局 | 信濃川 | 千曲川 | 左岸 | 67.979 | NO.2-L 裏法面 | 裏のり | B.D2-L-18 | 18.15 | 18.45 | 48 |  | 2.666 |  |  | 62.8 | 32 | 5.2 |  | 5.2 | 7.484 | 4.75 | 0.5382 | 0.2217 | 33.7573 | 0.69 | [6 empty] | 0.00086416 | 0.00049151
2009-03-31 | 北陸地方整備局 | 信濃川 | 千曲川 | 左岸 | 67.979 | NO.2-L 裏法面 | 裏のり | B.D2-L-19 | 19.15 | 19.45 | 46 |  | 2.664 |  |  | 61.5 | 31.1 | 7.5 |  | 7.5 | 7.1663 | 4.4506 | 0.4806 | 0.1557 | 46.0263 | 0.99 | [6 empty] | 0.0006648 | 0.00024242
2009-03-31 | 北陸地方整備局 | 信濃川 | 千曲川 | 左岸 | 67.979 | NO.2-L 裏法面 | 裏のり | B.D2-L-20 | 20.15 | 20.45 | 48 |  | 2.634 |  |  | 60.3 | 33.4 | 6.3 |  | 6.3 | 7.524 | 4.5407 | 0.5234 | 0.1789 | 42.057 | 0.63 | [6 empty] | 0.0008101 | 0.00032005
2009-03-31 | 北陸地方整備局 | 信濃川 | 千曲川 | 左岸 | 67.979 | NO.2-L 裏法面 | 裏のり | B.D2-L-21 | 21.15 | 21.45 | 42 |  | 2.659 |  |  | 47.3 | 46.2 | 6.5 |  | 6.5 | 2.9144 | 1.7496 | 0.4014 | 0.1639 | 17.7816 | 0.97 | [6 empty] | 0.00043801 | 0.00026863
2009-03-31 | 北陸地方整備局 | 信濃川 | 千曲川 | 左岸 | 67.979 | NO.2-L 裏法面 | 裏のり | B.D2-L-22 | 22.15 | 22.45 | 41 |  | 2.683 |  |  | 46.7 | 44.3 | 9 |  | 9 | 3.9997 | 1.3488 | 0.2333 | 0.091 | 43.9527 | 0.43 | [6 empty] | 0.00012458 | 8.281e-05
2009-03-31 | 北陸地方整備局 | 信濃川 | 千曲川 | 左岸 | 67.979 | NO.2-L 裏法面 | 裏のり | B.D2-L-1 | 1.15 | 1.45 | 2 |  | 2.659 |  |  | 34.1 | 21.5 | 33 | 11.4 | 44.4 | 0.7374 | 0.1591 | 0.0114 | 0.0035 | 210.6857 | 0.19 | 28.3 | 21.3 | 7 |  |  |  | 1.1425e-07 | 1.225e-07
2009-03-31 | 北陸地方整備局 | 信濃川 | 千曲川 | 左岸 | 69 | 69.0k B-1 | 天端 | B.P-5 | 5.15 | 5.45 | 6 |  | 2.634 |  |  | 0 | 16.8 | 49.9 | 33.3 | 83.2 | 0.0238 | 0.0128 | 0.00108 |  |  |  | 41.2 | 17.4 | 23.8 |  |  |  | 4.8578e-10
2009-03-31 | 北陸地方整備局 | 信濃川 | 千曲川 | 左岸 | 69 | 69.0k B-1 | 天端 | B.P-6 | 7.15 | 7.45 | 27 |  | 2.636 |  |  | 43 | 47.4 | 9.6 |  | 9.6 | 2.62 | 1.2 | 0.349 | 0.0852 | 30.7512 | 1.36 | [6 empty] | 0.00031676 | 7.259e-05
2009-03-31 | 北陸地方整備局 | 信濃川 | 千曲川 | 左岸 | 69 | 69.0k B-1 | 天端 | B.P-7 | 9.15 | 9.45 | 30 |  | 2.678 |  |  | 88 | 9.3 | 2.7 |  | 2.7 | 24.6 | 21.5 | 10.5 | 0.746 | 32.9759 | 12.1 | [6 empty] | 0.84352 | 0.0055652
2009-03-31 | 北陸地方整備局 | 信濃川 | 千曲川 | 左岸 | 69 | 69.0k B-1 | 天端 | B.P-8 | 11.15 | 11.45 | 32 |  | 2.62 |  |  | 83.3 | 13.9 | 2.8 |  | 2.8 | 24.6 | 18.8 | 3.08 | 0.632 | 38.9241 | 3.87 | [6 empty] | 0.049201 | 0.0039942
2009-03-31 | 北陸地方整備局 | 信濃川 | 千曲川 | 左岸 | 69 | 69.0k B-1 | 天端 | B.P-9 | 13.15 | 13.45 | 44 |  | 2.676 |  |  | 69.3 | 23.6 | 7.1 |  | 7.1 | 14.5 | 10.1 | 0.616 | 0.187 | 77.5401 | 1.21 | [6 empty] | 0.0011816 | 0.00034969
2009-03-31 | 北陸地方整備局 | 信濃川 | 千曲川 | 左岸 | 69 | 69.0k B-1 | 天端 | B.P-10 | 15.15 | 15.45 | 28 |  | 2.669 |  |  | 72.4 | 23.9 | 3.7 |  | 3.7 | 9.13 | 6.85 | 0.924 | 0.367 | 24.8774 | 1.94 | [6 empty] | 0.0030232 | 0.0013469
2009-03-31 | 北陸地方整備局 | 信濃川 | 千曲川 | 左岸 | 69 | 69.0k B-1 | 天端 | B.P-11 | 17.15 | 17.43 | 50 |  | 2.657 |  |  | 76.2 | 19.7 | 4.1 |  | 4.1 | 13.2 | 9.56 | 1.25 | 0.345 | 38.2609 | 2.51 | [6 empty] | 0.0060889 | 0.0011902
2009-03-31 | 北陸地方整備局 | 信濃川 | 千曲川 | 左岸 | 69 | 69.0k B-1 | 天端 | B.P-12 | 19.15 | 19.35 | 50 |  | 2.654 |  |  | 77.1 | 17.7 | 5.2 |  | 5.2 | 14.8 | 11.1 | 1.26 | 0.282 | 52.4823 | 4.22 | [6 empty] | 0.0062024 | 0.00079524
2009-03-31 | 北陸地方整備局 | 信濃川 | 千曲川 | 左岸 | 69 | 69.0k B-1 | 天端 | B.P-13 | 21.15 | 21.45 | 23 |  | 2.634 |  |  | 65.6 | 25.3 | 9.1 |  | 9.1 | 11 | 6.56 | 0.471 | 0.103 | 106.7961 | 1.44 | [6 empty] | 0.00063444 | 0.00010609
2009-03-31 | 北陸地方整備局 | 信濃川 | 千曲川 | 左岸 | 69 | 69.0k B-1 | 天端 | B.P-14 | 23.15 | 23.35 | 50 |  | 2.65 |  |  | 69.8 | 23.4 | 6.8 |  | 6.8 | 10.9 | 7.63 | 0.442 | 0.152 | 71.7105 | 2.29 | [6 empty] | 0.00054757 | 0.00023104
2009-03-31 | 北陸地方整備局 | 信濃川 | 千曲川 | 左岸 | 69 | 69.0k B-1 | 天端 | B.P-1 | 1.15 | 1.45 | 11 |  | 2.692 |  |  | 2.9 | 56.7 | 40.4 |  | 40.4 | 0.15 | 0.111
2009-03-31 | 北陸地方整備局 | 信濃川 | 千曲川 | 左岸 | 69 | 69.0k B-1 | 天端 | B.P-2 | 2.15 | 2.45 | 6 |  | 2.622 |  |  | 0 | 31.4 | 42.5 | 26.1 | 68.6 | 0.0351 | 0.0194 | 0.00227 | [9 empty] | 2.7159e-09
2009-03-31 | 北陸地方整備局 | 信濃川 | 千曲川 | 左岸 | 69 | 69.0k B-1 | 天端 | B.P-3 | 3.15 | 3.49 | 4 |  | 2.622 |  |  | 0 | 22.2 | 42.6 | 35.2 | 77.8 | 0.0238 | 0.0128 | 0.00134 |  |  |  | 47.1 | 18.6 | 28.5 |  |  |  | 8.0076e-10
2009-03-31 | 北陸地方整備局 | 信濃川 | 千曲川 | 左岸 | 69 | 69.0k B-1 | 天端 | B.P-4 | 4.15 | 4.49 | 4 |  | 2.681 |  |  | 0.8 | 48.5 | 34.4 | 16.3 | 50.7 | 0.11 | 0.0727 | 0.00839 | 0.00124 | 88.7097 | 4.6 | [6 empty] | 5.6151e-08 | 1.5376e-08
2009-03-31 | 北陸地方整備局 | 信濃川 | 千曲川 | 左岸 | 70.31 | 70k+310m B-1 | 天端 | B.P-4 | 4.15 | 4.45 | 6 |  | 2.639 |  |  | 0 | 11.1 | 49.4 | 39.5 | 88.9 | 0.0147 | 0.00972 |  |  |  |  | 43.4 | 23 | 20.4
2009-03-31 | 北陸地方整備局 | 信濃川 | 千曲川 | 左岸 | 70.31 | 70k+310m B-1 | 天端 | B.P-5 | 6.15 | 6.45 | 32 |  | 2.625 |  |  | 73.8 | 22.6 | 3.6 |  | 3.6 | 17.4 | 13.7 | 0.567 | 0.236 | 73.7288 | 3.51 | [6 empty] | 0.00097511 | 0.00055696
2009-03-31 | 北陸地方整備局 | 信濃川 | 千曲川 | 左岸 | 70.31 | 70k+310m B-1 | 天端 | B.P-6 | 8.15 | 8.45 | 50 |  | 2.639 |  |  | 71.9 | 24.7 | 3.4 |  | 3.4 | 12.5 | 9.12 | 0.849 | 0.462 | 27.0563 | 1.11 | [6 empty] | 0.0024847 | 0.0021344
2009-03-31 | 北陸地方整備局 | 信濃川 | 千曲川 | 左岸 | 70.31 | 70k+310m B-1 | 天端 | B.P-7 | 10.15 | 10.45 | 30 |  | 2.637 |  |  | 47.8 | 46.4 | 5.8 |  | 5.8 | 6.46 | 1.49 | 0.379 | 0.161 | 40.1242 | 0.302 | [6 empty] | 0.00038345 | 0.00025921
2009-03-31 | 北陸地方整備局 | 信濃川 | 千曲川 | 左岸 | 70.31 | 70k+310m B-1 | 天端 | B.P-8 | 12.15 | 12.45 | 32 |  | 2.632 |  |  | 62.9 | 31.9 | 5.2 |  | 5.2 | 11 | 6.47 | 0.509 | 0.249 | 44.1767 | 0.269 | [6 empty] | 0.00075939 | 0.00062001
2009-03-31 | 北陸地方整備局 | 信濃川 | 千曲川 | 左岸 | 70.31 | 70k+310m B-1 | 天端 | B.P-9 | 14.15 | 14.45 | 34 |  | 2.656 |  |  | 70.2 | 25.3 | 4.5 |  | 4.5 | 15.7 | 9.78 | 0.6 | 0.282 | 55.6738 | 0.959 | [6 empty] | 0.0011117 | 0.00079524
2009-03-31 | 北陸地方整備局 | 信濃川 | 千曲川 | 左岸 | 70.31 | 70k+310m B-1 | 天端 | B.P-10 | 16.15 | 16.45 | 50 |  | 2.647 |  |  | 66.3 | 25.9 | 7.8 |  | 7.8 | 12.4 | 7.73 | 0.478 | 0.151 | 82.1192 | 0.885 | [6 empty] | 0.0006565 | 0.00022801
2009-03-31 | 北陸地方整備局 | 信濃川 | 千曲川 | 左岸 | 70.31 | 70k+310m B-1 | 天端 | B.P-11 | 18.15 | 18.25 | 50 |  | 2.617 |  |  | 60.6 | 26.4 | 13 |  | 13 | 15.9 | 11.6 | 0.234 | [9 empty] | 0.00012545
2009-03-31 | 北陸地方整備局 | 信濃川 | 千曲川 | 左岸 | 70.31 | 70k+310m B-1 | 天端 | B.P-12 | 20.15 | 20.45 | 41 |  | 2.625 |  |  | 37.7 | 55.5 | 6.8 |  | 6.8 | 1.14 | 0.655 | 0.276 | 0.161 | 7.0807 | 0.712 | [6 empty] | 0.0001839 | 0.00025921
2009-03-31 | 北陸地方整備局 | 信濃川 | 千曲川 | 左岸 | 70.31 | 70k+310m B-1 | 天端 | B.P-13 | 22.15 | 22.35 | 50 |  | 2.664 |  |  | 63.7 | 29.5 | 6.8 |  | 6.8 | 8.17 | 5.06 | 0.467 | 0.144 | 56.7361 | 1.09 | [6 empty] | 0.00062202 | 0.00020736
2009-03-31 | 北陸地方整備局 | 信濃川 | 千曲川 | 左岸 | 70.31 | 70k+310m B-1 | 天端 | B.P-14 | 24.15 | 24.45 | 35 |  | 2.647 |  |  | 47.8 | 44.9 | 7.3 |  | 7.3 | 3.67 | 1.72 | 0.424 | 0.16 | 22.9375 | 0.684 | [6 empty] | 0.00049729 | 0.000256
2009-03-31 | 北陸地方整備局 | 信濃川 | 千曲川 | 左岸 | 70.31 | 70k+310m B-1 | 天端 | B.P-1 | 1.15 | 1.45 | 38 |  | 2.682 |  |  | 69.4 | 22.9 | 7.7 |  | 7.7 | 14.7 | 9.14 | 0.614 | 0.159 | 92.4528 | 1.44 | [6 empty] | 0.0011727 | 0.00025281
2009-03-31 | 北陸地方整備局 | 信濃川 | 千曲川 | 左岸 | 70.31 | 70k+310m B-1 | 天端 | B.P-2 | 2.15 | 2.45 | 50 |  | 2.669 |  |  | 44 | 38.3 | 17.7 |  | 17.7 | 4.36 | 0.819 | 0.102 | [9 empty] | 1.832e-05
2009-03-31 | 北陸地方整備局 | 信濃川 | 千曲川 | 左岸 | 70.31 | 70k+310m B-1 | 天端 | B.P-3 | 3.15 | 3.45 | 12 |  | 2.703 |  |  | 19.2 | 57.6 | 23.2 |  | 23.2 | 0.573 | 0.393
2009-03-31 | 北陸地方整備局 | 信濃川 | 千曲川 | 左岸 | 70.31 | 70k+310m B-2 | 表のり | B.D-1 | 2 | 2.9 |  | 1.805 | 2.652 | 0.94 | 0.42814 | 0.8 | 27.3 | 49.1 | 22.8 | 71.9 | 0.0475 | 0.0335 | 0.00296 |  |  |  | 34.5 | 19 | 15.5 |  |  |  | 5.0232e-09 |  |  |  | UU | [8 empty] | 12.1 | 7.4
2009-03-31 | 北陸地方整備局 | 信濃川 | 千曲川 | 左岸 | 70.31 | 70k+310m B-2 | 表のり | B.P-2 | 5.15 | 5.35 | 50 |  | 2.664 |  |  | 44.5 | 34.5 | 21 |  | 21 | 3.25 | 1.06
2009-03-31 | 北陸地方整備局 | 信濃川 | 千曲川 | 左岸 | 70.31 | 70k+310m B-2 | 表のり | B.P-3 | 7.15 | 7.45 | 20 |  | 2.677 |  |  | 91 | 7.8 | 1.2 |  | 1.2 | 17.9 | 15.2 | 4.47 | 2.2 | 8.1364 | 1.58 | [6 empty] | 0.11662 | 0.0484
2009-03-31 | 北陸地方整備局 | 信濃川 | 千曲川 | 左岸 | 70.31 | 70k+310m B-3 | 表のり | B.1 | 9 | 9.5 | [20 empty] | 0.0166
2009-03-31 | 北陸地方整備局 | 信濃川 | 千曲川 | 左岸 | 70.31 | 70k+310m B-2 | 表のり | B.P-4 | 9.15 | 9.45 | 32 |  | 2.66 |  |  | 75.9 | 22.3 | 1.8 |  | 1.8 | 16.3 | 13.6 | 0.874 | 0.478 | 34.1004 | 5.52 | [6 empty] | 0.0026576 | 0.0022848
2009-03-31 | 北陸地方整備局 | 信濃川 | 千曲川 | 左岸 | 70.31 | 70k+310m B-2 | 表のり | B.P-5 | 11.15 | 11.39 | 50 |  | 2.68 |  |  | 77 | 17.5 | 5.5 |  | 5.5 | 14.2 | 11.2 | 1.25 | 0.247 | 57.4899 | 5.44 | [6 empty] | 0.0060889 | 0.00061009
2009-03-31 | 北陸地方整備局 | 信濃川 | 千曲川 | 左岸 | 70.31 | 70k+310m B-2 | 表のり | B.P-6 | 13.15 | 13.45 | 46 |  | 2.653 |  |  | 89.1 | 9.9 | 1 |  | 1 | 12.2 | 11.2 | 6.1 | 1.73 | 7.052 | 3.79 | [6 empty] | 0.23967 | 0.029929
2009-03-31 | 北陸地方整備局 | 信濃川 | 千曲川 | 左岸 | 70.31 | 70k+310m B-2 | 表のり | B.P-7 | 15.15 | 15.45 | 25 |  | 2.641 |  |  | 63.5 | 29.7 | 6.8 |  | 6.8 | 14.2 | 8.16 | 0.365 | 0.173 | 82.0809 | 0.178 | [6 empty] | 0.00035142 | 0.00029929
2009-03-31 | 北陸地方整備局 | 信濃川 | 千曲川 | 左岸 | 70.31 | 70k+310m B-2 | 表のり | B.P-8 | 17.15 | 17.45 | 46 |  | 2.672 |  |  | 64.6 | 28.4 | 7 |  | 7 | 7.67 | 5.03 | 0.513 | 0.166 | 46.2048 | 1.2 | [6 empty] | 0.00077329 | 0.00027556
2009-03-31 | 北陸地方整備局 | 信濃川 | 千曲川 | 左岸 | 70.31 | 70k+310m B-2 | 表のり | B.P-9 | 19.15 | 19.45 | 44 |  | 2.676 |  |  | 65.3 | 25.4 | 9.3 |  | 9.3 | 15.1 | 7.99 | 0.361 | 0.0959 | 157.4557 | 0.733 | [6 empty] | 0.00034257 | 9.1968e-05
2009-03-31 | 北陸地方整備局 | 信濃川 | 千曲川 | 左岸 | 70.31 | 70k+310m B-2 | 表のり | B.P-10 | 21.15 | 21.45 | 24 |  | 2.662 |  |  | 50.5 | 40.4 | 9.1 |  | 9.1 | 6.25 | 2.1 | 0.45 | 0.0992 | 63.004 | 0.875 | [6 empty] | 0.00057081 | 9.8406e-05
2009-03-31 | 北陸地方整備局 | 信濃川 | 千曲川 | 左岸 | 70.31 | 70k+310m B-2 | 表のり | B.P-1 | 1.15 | 1.45 | 11 |  | 2.663 |  |  | 92 | 5.6 | 2.4 |  | 2.4 | 27.1 | 24.1 | 9.78 | 4.91 | 5.5193 | 1.86 | [6 empty] | 0.71551 | 0.24108
2009-03-31 | 北陸地方整備局 | 信濃川 | 千曲川 | 左岸 | 70.31 | 70k+310m B-3 | 裏のり | B.P-1 | 1.15 | 1.45 | 7 |  | 2.671 |  |  | 0 | 17.5 | 48.9 | 33.6 | 82.5 | 0.0243 | 0.0135
2009-03-31 | 北陸地方整備局 | 信濃川 | 千曲川 | 左岸 | 70.31 | 70k+310m B-3 | 裏のり | B.P-2 | 2.15 | 2.45 | 41 |  | 2.672 |  |  | 69.1 | 25.3 | 5.6 |  | 5.6 | 12.7 | 7.32 | 0.652 | 0.231 | 54.9784 | 1.11 | [6 empty] | 0.0013478 | 0.00053361
2009-03-31 | 北陸地方整備局 | 信濃川 | 千曲川 | 左岸 | 70.31 | 70k+310m B-3 | 裏のり | B.P-3 | 4.15 | 4.3 | 50 |  | 2.691 |  |  | 67.6 | 26.8 | 5.6 |  | 5.6 | 9.24 | 6.25 | 0.609 | 0.249 | 37.1084 | 0.961 | [6 empty] | 0.0011507 | 0.00062001
2009-03-31 | 北陸地方整備局 | 信濃川 | 千曲川 | 左岸 | 70.31 | 70k+310m B-3 | 裏のり | B.P-4 | 6.15 | 6.45 | 28 |  | 2.682 |  |  | 51 | 42.5 | 6.5 |  | 6.5 | 3.84 | 2.14 | 0.428 | 0.176 | 21.8182 | 0.64 | [6 empty] | 0.00050822 | 0.00030976
2009-03-31 | 北陸地方整備局 | 信濃川 | 千曲川 | 左岸 | 70.31 | 70k+310m B-3 | 裏のり | B.1 | 8 | 8.5 | [20 empty] | 0.0174
2009-03-31 | 北陸地方整備局 | 信濃川 | 千曲川 | 左岸 | 70.31 | 70k+310m B-3 | 裏のり | B.P-5 | 8.15 | 8.45 | 28 |  | 2.661 |  |  | 55.7 | 39.1 | 5.2 |  | 5.2 | 5.61 | 3.05 | 0.462 | 0.233 | 24.0773 | 0.371 | [6 empty] | 0.0006067 | 0.00054289
2009-03-31 | 北陸地方整備局 | 信濃川 | 千曲川 | 左岸 | 70.31 | 70k+310m B-3 | 裏のり | B.P-6 | 10.15 | 10.45 | 25 |  | 2.685 |  |  | 86.7 | 9.5 | 3.8 |  | 3.8 | 19.8 | 18.2 | 4.99 | 0.888 | 22.2973 | 7.47 | [6 empty] | 0.15049 | 0.0078854
2009-03-31 | 北陸地方整備局 | 信濃川 | 千曲川 | 左岸 | 70.31 | 70k+310m B-3 | 裏のり | B.P-7 | 12.15 | 12.35 | 50 |  | 2.682 |  |  | 64.1 | 29.9 | 6 |  | 6 | 8.97 | 5.47 | 0.499 | 0.2 | 44.85 | 0.638 | [6 empty] | 0.00072527 | 0.0004
2009-03-31 | 北陸地方整備局 | 信濃川 | 千曲川 | 左岸 | 70.31 | 70k+310m B-3 | 裏のり | B.P-8 | 14.15 | 14.45 | 32 |  | 2.689 |  |  | 54.3 | 32.4 | 13.3 |  | 13.3 | 4.5 | 2.58 | 0.272 | [9 empty] | 0.00017779
2009-03-31 | 北陸地方整備局 | 信濃川 | 千曲川 | 左岸 | 70.31 | 70k+310m B-3 | 裏のり | B.P-9 | 16.15 | 16.35 | 50 |  | 2.675 |  |  | 58.6 | 36 | 5.4 |  | 5.4 | 9.59 | 5.23 | 0.407 | 0.173 | 55.4335 | 0.274 | [6 empty] | 0.0004523 | 0.00029929
2009-03-31 | 北陸地方整備局 | 信濃川 | 千曲川 | 左岸 | 70.31 | 70k+310m B-3 | 裏のり | B.P-10 | 18.15 | 18.3 | 50 |  | 2.653 |  |  | 52.6 | 36.3 | 11.1 |  | 11.1 | 4.18 | 2.38 | 0.245 | [9 empty] | 0.00013954
2009-03-31 | 北陸地方整備局 | 信濃川 | 千曲川 | 左岸 | 70.31 | 70k+310m B-3 | 裏のり | B.P-11 | 20.15 | 20.45 | 45 |  | 2.97 |  |  | 62.2 | 30.1 | 7.7 |  | 7.7 | 12.4 | 4.69 | 0.401 | 0.12 | 103.3333 | 0.636 | [6 empty] | 0.000437 | 0.000144
2009-03-31 | 北陸地方整備局 | 信濃川 | 千曲川 | 左岸 | 71.5 | 71.5k B-1 | 天端 | B.P-4 | 4.15 | 4.47 | 11 |  | 2.618 |  |  | 0.4 | 21.6 | 49.1 | 28.9 | 78 | 0.0248 | 0.0155 | 0.00233 |  |  |  | 38.4 | 16.5 | 21.9 |  |  |  | 2.8851e-09
2009-03-31 | 北陸地方整備局 | 信濃川 | 千曲川 | 左岸 | 71.5 | 71.5k B-1 | 天端 | B.P-5 | 5.15 | 5.45 | 12 |  | 2.672 |  |  | 0.5 | 49.2 | 34.4 | 15.9 | 50.3 | 0.097 | 0.0744 | 0.0117 | 0.00141 | 68.7943 | 7.46 | [6 empty] | 1.2134e-07 | 1.9881e-08
2009-03-31 | 北陸地方整備局 | 信濃川 | 千曲川 | 左岸 | 71.5 | 71.5k B-1 | 天端 | B.P-6 | 7.15 | 7.45 | 19 |  | 2.643 |  |  | 2.1 | 92.3 | 5.6 |  | 5.6 | 0.576 | 0.498 | 0.257 | 0.156 | 3.6923 | 1.3 | [6 empty] | 0.00015589 | 0.00024336
2009-03-31 | 北陸地方整備局 | 信濃川 | 千曲川 | 左岸 | 71.5 | 71.5k B-1 | 天端 | B.P-7 | 9.15 | 9.4 | 50 |  | 2.666 |  |  | 89.5 | 8.8 | 1.7 |  | 1.7 | 16.8 | 12.9 | 4.16 | 1.89 | 8.8889 | 1.36 | [6 empty] | 0.098728 | 0.035721
2009-03-31 | 北陸地方整備局 | 信濃川 | 千曲川 | 左岸 | 71.5 | 71.5k B-1 | 天端 | B.P-8 | 11.15 | 11.4 | 50 |  | 2.659 |  |  | 77.6 | 17.5 | 4.9 |  | 4.9 | 13.5 | 9.85 | 1.5 | 0.405 | 33.3333 | 2.49 | [6 empty] | 0.0092897 | 0.0016402
2009-03-31 | 北陸地方整備局 | 信濃川 | 千曲川 | 左岸 | 71.5 | 71.5k B-1 | 天端 | B.P-9 | 13.15 | 13.45 | 21 |  | 2.657 |  |  | 28.7 | 53 | 18.3 |  | 18.3 | 0.676 | 0.474 | 0.0964 | [9 empty] | 1.6073e-05
2009-03-31 | 北陸地方整備局 | 信濃川 | 千曲川 | 左岸 | 71.5 | 71.5k B-1 | 天端 | B.P-10 | 15.15 | 15.45 | 47 |  | 2.654 |  |  | 40.5 | 49.8 | 9.7 |  | 9.7 | 2.21 | 0.624 | 0.205 | 0.0871 | 25.3731 | 0.45 | [6 empty] | 9.2328e-05 | 7.5864e-05
2009-03-31 | 北陸地方整備局 | 信濃川 | 千曲川 | 左岸 | 71.5 | 71.5k B-1 | 天端 | B.P-11 | 17.15 | 17.28 | 50 |  | 2.649 |  |  | 58.4 | 35.3 | 6.3 |  | 6.3 | 6.56 | 3.66 | 0.534 | 0.186 | 35.2688 | 0.59 | [6 empty] | 0.00084862 | 0.00034596
2009-03-31 | 北陸地方整備局 | 信濃川 | 千曲川 | 左岸 | 71.5 | 71.5k B-1 | 天端 | B.P-12 | 19.15 | 19.45 | 35 |  | 2.643 |  |  | 56.4 | 33.5 | 10.1 |  | 10.1 | 14.8 | 4.88 | 0.385 | [9 empty] | 0.00039766
2009-03-31 | 北陸地方整備局 | 信濃川 | 千曲川 | 左岸 | 71.5 | 71.5k B-1 | 天端 | B.P-13 | 21.15 | 21.36 | 50 |  | 2.644 |  |  | 59.7 | 29.7 | 10.6 |  | 10.6 | 12 | 5.91 | 0.272 | [9 empty] | 0.00017779
2009-03-31 | 北陸地方整備局 | 信濃川 | 千曲川 | 左岸 | 71.5 | 71.5k B-1 | 天端 | B.P-14 | 23.15 | 23.45 | 18 |  | 2.746 |  |  | 0 | 88.2 | 11.8 |  | 11.8 | 0.322 | 0.285 | 0.153 | [9 empty] | 4.6874e-05
2009-03-31 | 北陸地方整備局 | 信濃川 | 千曲川 | 左岸 | 71.5 | 71.5k B-1 | 天端 | B.P-1 | 1.15 | 1.48 | 5 |  | 2.703 |  |  | 51.5 | 39.5 | 9 |  | 9 | 7.97 | 2.39 | 0.264 | 0.0933 | 85.4234 | 0.355 | [6 empty] | 0.0001659 | 8.7049e-05
2009-03-31 | 北陸地方整備局 | 信濃川 | 千曲川 | 左岸 | 71.5 | 71.5k B-1 | 天端 | B.P-2 | 2.15 | 2.5 | 5 |  | 2.698 |  |  | 30.5 | 63.9 | 5.6 |  | 5.6 | 1.11 | 0.783 | 0.327 | 0.155 | 7.1613 | 1.34 | [6 empty] | 0.0002724 | 0.00024025
2009-03-31 | 北陸地方整備局 | 信濃川 | 千曲川 | 左岸 | 71.5 | 71.5k B-1 | 天端 | B.P-3 | 3.15 | 3.47 | 7 |  | 2.707 |  |  | 50 | 43.9 | 6.1 |  | 6.1 | 13.9 | 2.01 | 0.367 | 0.169 | 82.2485 | 0.131 | [6 empty] | 0.0003559 | 0.00028561
2009-03-31 | 北陸地方整備局 | 信濃川 | 千曲川 | 左岸 | 71.5 | 71.5k B-2 | 表のり | B.S-1-2 | 4.7 | 5.6 |  | 1.729 | 2.656 | 0.929 | 0.41564 | 0 | 79.9 | 20.1 |  | 20.1 | 0.172 | 0.151 | [9 empty] | 9.99e-05 |  |  |  |  | CU |  |  | 57.7 | 29.5
2009-03-31 | 北陸地方整備局 | 信濃川 | 千曲川 | 左岸 | 71.5 | 71.5k B-2 | 表のり | B.P-4 | 6.15 | 6.43 | 50 |  | 2.649 |  |  | 50.2 | 46.8 | 3 |  | 3 | 6.88 | 2.07 | 0.448 | 0.286 | 24.0559 | 0.19 | [6 empty] | 0.00056495 | 0.00081796
2009-03-31 | 北陸地方整備局 | 信濃川 | 千曲川 | 左岸 | 71.5 | 71.5k B-2 | 表のり | B.P-5 | 9.15 | 9.45 | 41 |  | 2.616 |  |  | 76.3 | 18 | 5.7 |  | 5.7 | 15.8 | 11 | 1.24 | 0.376 | 42.0213 | 3.26 | [6 empty] | 0.0059767 | 0.0014138
2009-03-31 | 北陸地方整備局 | 信濃川 | 千曲川 | 左岸 | 71.5 | 71.5k B-2 | 表のり | B.P-6 | 11.15 | 11.45 | 30 |  | 2.644 |  |  | 13.7 | 79.2 | 7.1 |  | 7.1 | 0.768 | 0.606 | 0.2073 | 0.116 | 6.6207 | 1.25 | [6 empty] | 9.4746e-05 | 0.00013456
2009-03-31 | 北陸地方整備局 | 信濃川 | 千曲川 | 左岸 | 71.5 | 71.5k B-2 | 表のり | B.P-7 | 13.15 | 13.45 | 46 |  | 2.638 |  |  | 60.7 | 23.5 | 15.8 |  | 15.8 | 12 | 7.58 | 0.155 | [9 empty] | 4.8306e-05
2009-03-31 | 北陸地方整備局 | 信濃川 | 千曲川 | 左岸 | 71.5 | 71.5k B-2 | 表のり | B.P-8 | 15.15 | 15.3 | 50 |  | 2.68 |  |  | 78.6 | 18.6 | 2.8 |  | 2.8 | 17.8 | 14.6 | 1.35 | 0.346 | 51.4451 | 5.6 | [6 empty] | 0.0072775 | 0.0011972
2009-03-31 | 北陸地方整備局 | 信濃川 | 千曲川 | 左岸 | 71.5 | 71.5k B-2 | 表のり | B.P-9 | 17.15 | 17.45 | 42 |  | 2.649 |  |  | 89.2 | 6.7 | 4.1 |  | 4.1 | 23.4 | 21 | 10.7 | 1.45 | 16.1379 | 6.87 | [6 empty] | 0.88122 | 0.021025
2009-03-31 | 北陸地方整備局 | 信濃川 | 千曲川 | 左岸 | 71.5 | 71.5k B-2 | 表のり | B.P-10 | 19.15 | 19.45 | 46 |  | 2.647 |  |  | 62 | 32.4 | 5.6 |  | 5.6 | 10 | 5.91 | 0.541 | 0.232 | 43.1034 | 0.361 | [6 empty] | 0.00087462 | 0.00053824
2009-03-31 | 北陸地方整備局 | 信濃川 | 千曲川 | 左岸 | 71.5 | 71.5k B-2 | 表のり | B.P-11 | 21.15 | 21.38 | 44 |  | 2.664 |  |  | 47.2 | 47.3 | 5.5 |  | 5.5 | 4.47 | 1.42 | 0.458 | 0.226 | 19.7788 | 0.37 | [6 empty] | 0.0005946 | 0.00051076
2009-03-31 | 北陸地方整備局 | 信濃川 | 千曲川 | 左岸 | 71.5 | 71.5k B-2 | 表のり | B.P-12 | 23.15 | 23.3 | 50 |  | 2.664 |  |  | 69 | 26.7 | 4.3 |  | 4.3 | 12.7 | 7.88 | 0.764 | 0.296 | 42.9054 | 0.891 | [6 empty] | 0.0019459 | 0.00087616
2009-03-31 | 北陸地方整備局 | 信濃川 | 千曲川 | 左岸 | 71.5 | 71.5k B-2 | 表のり | B.P-1 | 1.15 | 1.47 | 7 |  | 2.695 |  |  | 61.6 | 30.7 | 7.7 |  | 7.7 | 18.1 | 12.7 | 0.361 | 0.122 | 148.3607 | 0.236 | [6 empty] | 0.00034257 | 0.00014884
2009-03-31 | 北陸地方整備局 | 信濃川 | 千曲川 | 左岸 | 71.5 | 71.5k B-2 | 表のり | B.P-2 | 2.15 | 2.45 | 8 |  | 2.702 |  |  | 44.8 | 51.2 | 4 |  | 4 | 4.03 | 1.37 | 0.474 | 0.26 | 15.5 | 0.388 | [6 empty] | 0.00064384 | 0.000676
2009-03-31 | 北陸地方整備局 | 信濃川 | 千曲川 | 左岸 | 71.5 | 71.5k B-2 | 表のり | B.P-3 | 3.15 | 3.45 | 10 |  | 2.704 |  |  | 40.2 | 54.4 | 5.4 |  | 5.4 | 2.05 | 0.93 | 0.334 | 0.152 | 13.4868 | 0.831 | [6 empty] | 0.0002861 | 0.00023104
2009-03-31 | 北陸地方整備局 | 信濃川 | 千曲川 | 左岸 | 71.5 | 71.5k B-3 | 裏のり | B.D-1 | 1 | 1.55 |  | 1.807 | 2.636 | 0.963 | 0.45494 | 0 | 12 | 51.6 | 36.4 | 88 | 0.0175 | 0.0105 | 0.00117 |  |  |  | 48.8 | 19.2 | 29.6 |  |  |  | 5.8477e-10 |  |  |  | UU | [8 empty] | 30.6 | 13.6
2009-03-31 | 北陸地方整備局 | 信濃川 | 千曲川 | 左岸 | 71.5 | 71.5k B-3 | 裏のり | B.P-1 | 3.15 | 3.45 | 11 |  | 2.671 |  |  | 0.3 | 92.8 | 6.9 |  | 6.9 | 0.274 | 0.234 | 0.142 | 0.11 | 2.4909 | 0.958 | [6 empty] | 3.9432e-05 | 0.000121
2009-03-31 | 北陸地方整備局 | 信濃川 | 千曲川 | 左岸 | 71.5 | 71.5k B-3 | 裏のり | B.P-2 | 5.15 | 5.45 | 30 |  | 2.656 |  |  | 57.2 | 35.1 | 7.7 |  | 7.7 | 8.14 | 4.24 | 0.279 | 0.121 | 67.2727 | 0.336 | [6 empty] | 0.00018857 | 0.00014641
2009-03-31 | 北陸地方整備局 | 信濃川 | 千曲川 | 左岸 | 71.5 | 71.5k B-3 | 裏のり | B.1 | 7 | 7.5 | [20 empty] | 0.0173
2009-03-31 | 北陸地方整備局 | 信濃川 | 千曲川 | 左岸 | 71.5 | 71.5k B-3 | 裏のり | B.P-3 | 7.15 | 7.45 | 26 |  | 2.708 |  |  | 87.7 | 11.9 | 0.4 |  | 0.4 | 27.8 | 25.4 | 11.3 | 0.992 | 28.0242 | 11.2 | [6 empty] | 0.99996 | 0.0098406
2009-03-31 | 北陸地方整備局 | 信濃川 | 千曲川 | 左岸 | 71.5 | 71.5k B-3 | 裏のり | B.P-4 | 9.15 | 9.45 | 49 |  | 2.669 |  |  | 76.7 | 18.3 | 5 |  | 5 | 15.1 | 10.4 | 1.29 | 0.274 | 55.1095 | 3.35 | [6 empty] | 0.0065499 | 0.00075076
2009-03-31 | 北陸地方整備局 | 信濃川 | 千曲川 | 左岸 | 71.5 | 71.5k B-3 | 裏のり | B.P-5 | 11.15 | 11.36 | 40 |  | 2.678 |  |  | 71.8 | 23.6 | 4.6 |  | 4.6 | 13.7 | 10.7 | 0.537 | 0.236 | 58.0508 | 2.12 | [6 empty] | 0.00085971 | 0.00055696
2009-03-31 | 北陸地方整備局 | 信濃川 | 千曲川 | 左岸 | 71.5 | 71.5k B-3 | 裏のり | B.P-6 | 13.15 | 13.45 | 27 |  | 2.646 |  |  | 30.5 | 61.8 | 7.7 |  | 7.7 | 0.738 | 0.524 | 0.236 | 0.118 | 6.2542 | 1.11 | [6 empty] | 0.00012795 | 0.00013924
2009-03-31 | 北陸地方整備局 | 信濃川 | 千曲川 | 左岸 | 71.5 | 71.5k B-3 | 裏のり | B.P-7 | 15.15 | 15.45 | 37 |  | 2.665 |  |  | 57.2 | 34.3 | 8.5 |  | 8.5 | 7.12 | 3.64 | 0.431 | 0.122 | 58.3607 | 0.79 | [6 empty] | 0.00051652 | 0.00014884
2009-03-31 | 北陸地方整備局 | 信濃川 | 千曲川 | 左岸 | 71.5 | 71.5k B-3 | 裏のり | B.P-8 | 17.15 | 17.45 | 23 |  | 2.637 |  |  | 1.3 | 87.1 | 11.6 |  | 11.6 | 0.282 | 0.243 | 0.127 | [9 empty] | 3.0445e-05
2009-03-31 | 北陸地方整備局 | 信濃川 | 千曲川 | 左岸 | 71.5 | 71.5k B-3 | 裏のり | B.P-9 | 19.15 | 19.45 | 31 |  | 2.654 |  |  | 68.6 | 27.8 | 3.6 |  | 3.6 | 13.5 | 10.3 | 0.672 | 0.38 | 35.5263 | 0.469 | [6 empty] | 0.0014455 | 0.001444
2009-03-31 | 北陸地方整備局 | 信濃川 | 千曲川 | 左岸 | 71.5 | 71.5k B-3 | 裏のり | B.P-10 | 21.15 | 21.45 | 23 |  | 2.716 |  |  | 6.3 | 80.6 | 13.1 |  | 13.1 | 0.397 | 0.327 | 0.145 | [9 empty] | 4.1389e-05
2009-03-31 | 北陸地方整備局 | 信濃川 | 千曲川 | 左岸 | 71.55 | 左岸71.5k-B-2 | 表のり |  | 9 | 9.5 | [20 empty] | 0.000104
2009-03-31 | 北陸地方整備局 | 信濃川 | 千曲川 | 左岸 | 71.55 | 左岸71.55k-川裏 | 裏のり | B.C-1 | 0.6 | 0.8 |  |  | 2.682 |  |  | 0.5 | 12.7 | 46.3 | 40.5 | 86.8 | 0.0171 | 0.00956 |  |  |  |  | 51.2 | 25.9 | 25.3
2009-03-31 | 北陸地方整備局 | 信濃川 | 千曲川 | 左岸 | 71.55 | 左岸71.55k-川裏 | 裏のり | B.C-2 | 0.7 | 1.9 |  |  | 2.698 |  |  | 6 | 23.8 | 42.4 | 27.8 | 70.2 | 0.0418 | 0.0256 | 0.00223 |  |  |  | 53.1 | 23.3 | 29.8 |  |  |  | 2.6063e-09
2009-03-31 | 北陸地方整備局 | 信濃川 | 千曲川 | 左岸 | 71.55 | 左岸71.55k-川裏 | 裏のり | B.P-1 | 1.15 | 1.45 | 8 |  | 2.676 |  |  | 19.8 | 12 | 34.6 | 33.6 | 68.2 | 0.0402 | 0.0204 |  |  |  |  | 51.7 | 22.9 | 28.8
2009-03-31 | 北陸地方整備局 | 信濃川 | 千曲川 | 左岸 | 71.55 | 左岸71.55k-川裏 | 裏のり | B.P-2 | 2.15 | 2.45 | 10 |  |  |  |  | 0 | 90.1 | 9.9 |  | 9.9 | 0.272 | 0.233 | 0.13 | [9 empty] | 3.2137e-05
2009-03-31 | 北陸地方整備局 | 信濃川 | 千曲川 | 左岸 | 71.55 | 左岸71.55k-川裏のり | 裏のり | B.C-1 | 2.6 | 2.8 |  |  | 2.677 |  |  | 0 | 13.2 | 49.2 | 37.6 | 86.8 | 0.0173 | 0.0107 |  |  |  |  | 52.2 | 24.8 | 27.4
2009-03-31 | 北陸地方整備局 | 信濃川 | 千曲川 | 左岸 | 71.55 | 左岸71.55k-川裏のり | 裏のり | B.P-3 | 3.15 | 3.45 | 6 |  |  |  |  | 0.3 | 94.4 | 5.3 |  | 5.3 | 0.24 | 0.209 | 0.134 | 0.108 | 2.2222 | 0.954 | [6 empty] | 3.4475e-05 | 0.00011664
2009-03-31 | 北陸地方整備局 | 信濃川 | 千曲川 | 左岸 | 71.55 | 左岸71.55k-川裏 | 裏のり | B.P-3 | 3.15 | 3.45 | 8 |  | 2.666 |  |  | 0 | 79.6 | 12.2 | 8.2 | 20.4 | 0.174 | 0.153 | 0.0733 | 0.0085 | 20.4706 | 8.75 | [6 empty] | 8.5201e-06 | 7.225e-07
2009-03-31 | 北陸地方整備局 | 信濃川 | 千曲川 | 左岸 | 71.55 | 左岸71.55k-川裏 | 裏のり | B.P-4 | 4.15 | 4.45 | 13 |  |  |  |  | 2 | 94.8 | 3.2 |  | 3.2 | 0.554 | 0.477 | 0.287 | 0.22 | 2.5182 | 0.98 | [6 empty] | 0.00020133 | 0.000484
2009-03-31 | 北陸地方整備局 | 信濃川 | 千曲川 | 左岸 | 71.55 | 左岸71.55k-川裏 | 裏のり | B.P-5 | 7.15 | 7.45 | 21 |  |  |  |  | 57.1 | 32.9 | 10 |  | 10 | 5.72 | 3.17 | 0.333 | [9 empty] | 0.00028412
2009-03-31 | 北陸地方整備局 | 信濃川 | 千曲川 | 左岸 | 71.55 | 左岸71.55k-川裏のり | 裏のり | B.D-1 | 1 | 2.5 |  |  | 2.708 |  |  | 33.2 | 60.2 | 6.6 |  | 6.6 | 1.12 | 0.761 | 0.312 | 0.149 | 7.5168 | 1.25 | [5 empty] | 0.000681 | 0.00024432 | 0.00022201 |  |  | CU |  |  | 21.8 | 36.3
2009-03-31 | 北陸地方整備局 | 信濃川 | 千曲川 | 左岸 | 71.55 | 左岸71.55k-川裏のり | 裏のり | B.P-1 | 1.15 | 1.45 | 5 |  |  |  |  | 30.5 | 63.5 | 6 |  | 6 | 0.868 | 0.639 | 0.261 | 0.147 | 5.9048 | 1.04 | [6 empty] | 0.00016157 | 0.00021609
2009-03-31 | 北陸地方整備局 | 信濃川 | 千曲川 | 左岸 | 71.55 | 左岸71.55k-川裏のり | 裏のり | B.P-2 | 2.15 | 2.45 | 4 |  |  |  |  | 22.5 | 71.9 | 5.6 |  | 5.6 | 0.774 | 0.628 | 0.272 | 0.144 | 5.375 | 1.45 | [6 empty] | 0.00017779 | 0.00020736
2009-03-31 | 北陸地方整備局 | 信濃川 | 千曲川 | 左岸 | 71.55 | 左岸71.5k-B-3 | 裏のり |  | 7 | 7.5 | [20 empty] | 0.000173
2009-03-31 | 北陸地方整備局 | 信濃川 | 千曲川 | 左岸 | 72.75 | 72.75km+46m天端 | 天端 | B.天端D-6 | 6.15 | 6.4 | 50 |  | 2.703 |  |  | 83 | 10 | 7 |  | 7 | 23 | 18 | 4.2 |  |  | 21 | [6 empty] | 0.10094
2009-03-31 | 北陸地方整備局 | 信濃川 | 千曲川 | 左岸 | 72.75 | 72.75km+46m天端 | 天端 | B.天端D-7 | 7.12 | 7.28 | 50 |  | 2.664 |  |  | 51 | 38 | 8 | 3 | 11 | 6.4 | 2.3 | 0.25 |  |  | 0.77 | [6 empty] | 0.00014623
2009-03-31 | 北陸地方整備局 | 信濃川 | 千曲川 | 左岸 | 72.75 | 72.75km+46m天端 | 天端 | B.天端D-8 | 8.04 | 8.27 | 50 |  | 2.653 |  |  | 73 | 20 | 7 |  | 7 | 13 | 10 | 0.73 |  |  | 2.9 | [6 empty] | 0.0017511
2009-03-31 | 北陸地方整備局 | 信濃川 | 千曲川 | 左岸 | 72.75 | 72.75km+46m天端 | 天端 | B.天端D-1 | 1.5 | 1.6 | 3 |  | 2.712 |  |  | 68 | 21 | 7 | 4 | 11 | 17 | 11 | 0.36 | 0.061 | 278.6885 | 2.1 | [6 empty] | 0.00034037 | 3.721e-05
2009-03-31 | 北陸地方整備局 | 信濃川 | 千曲川 | 左岸 | 72.75 | 72.75km+46m天端 | 天端 | B.天端D-2 | 2.15 | 2.45 | 4 |  | 2.685 |  |  | 0 | 47 | 40 | 13 | 53 | 0.094 | 0.068 | 0.012 | 0.003 | 31.3333 | 2.7 | [6 empty] | 1.2867e-07 | 9e-08
2009-03-31 | 北陸地方整備局 | 信濃川 | 千曲川 | 左岸 | 72.75 | 72.75km+46m天端 | 天端 | B.天端D-3 | 3.15 | 3.45 | 4 |  | 2.688 |  |  | 2 | 50 | 37 | 11 | 48 | 0.1 | 0.037 | 0.016 | 0.0045 | 22.2222 | 2.7 | [6 empty] | 2.5058e-07 | 2.025e-07
2009-03-31 | 北陸地方整備局 | 信濃川 | 千曲川 | 左岸 | 72.75 | 72.75km+46m天端 | 天端 | B.天端D-4 | 4.15 | 4.4 | 2 |  | 2.681 |  |  | 0 | 19 | 59 | 22 | 81 | 0.079 | 0.025 | 0.0042 | 0.001 | 79 | 2.2 | [6 empty] | 1.13e-08 | 1e-08
2009-03-31 | 北陸地方整備局 | 信濃川 | 千曲川 | 左岸 | 72.75 | 72.75km+46m天端 | 天端 | B.天端D-5 | 5.15 | 5.45 | 6 |  | 2.662 |  |  | 0 | 8 | 55 | 37 | 92 | 0.016 | 0.011 | 0.001 |  |  |  | 53.8 | 23.8 | 30 |  |  |  | 4.0644e-10
2009-03-31 | 北陸地方整備局 | 信濃川 | 千曲川 | 左岸 | 72.75 | 72.75km+46m表法面 | 表のり | B.表D-5 | 5.15 | 5.45 | 46 |  | 2.673 |  |  | 74 | 19 | 7 |  | 7 | 18 | 15 | 0.7 | 0.041 | 439.0244 | 8 | [6 empty] | 0.0015889 | 1.681e-05
2009-03-31 | 北陸地方整備局 | 信濃川 | 千曲川 | 左岸 | 72.75 | 72.75km+46m表法面 | 表のり | B.表D-6 | 6.15 | 6.38 | 50 |  | 2.677 |  |  | 61 | 26 | 9 | 4 | 13 | 9.1 | 5.1 | 0.26 |  |  | 2.4 | [6 empty] | 0.00016014
2009-03-31 | 北陸地方整備局 | 信濃川 | 千曲川 | 左岸 | 72.75 | 72.75km+46m表法面 | 表のり | B.表D-7 | 7.15 | 7.45 | 14 |  | 2.685 |  |  | 10 | 71 | 13 | 6 | 19 | 0.23 | 0.19 | 0.083 | 0.016 | 14.375 | 4.2 | [6 empty] | 1.1363e-05 | 2.56e-06
2009-03-31 | 北陸地方整備局 | 信濃川 | 千曲川 | 左岸 | 72.75 | 72.75km+46m表法面 | 表のり | B.表D-8 | 8.15 | 8.45 | 19 |  | 2.687 |  |  | 2 | 75 | 16 | 7 | 23 | 0.17 | 0.15 | 0.06 | 0.011 | 15.4545 | 6.4 | [6 empty] | 5.3577e-06 | 1.21e-06
2009-03-31 | 北陸地方整備局 | 信濃川 | 千曲川 | 左岸 | 72.75 | 72.75km+46m表法面 | 表のり | B.表D-9 | 9.15 | 9.45 | 35 |  | 2.669 |  |  | 66 | 26 | 8 |  | 8 | 17 | 14 | 0.35 | 0.11 | 154.5455 | 0.62 | [6 empty] | 0.00031886 | 0.000121
2009-03-31 | 北陸地方整備局 | 信濃川 | 千曲川 | 左岸 | 72.75 | 72.75km+46m表法面 | 表のり | B.表D-10 | 10.15 | 10.28 | 50 |  | 2.651 |  |  | 57 | 34 | 9 |  | 9 | 6.1 | 3.4 | 0.32 | 0.098 | 62.2449 | 0.95 | [6 empty] | 0.00025908 | 9.604e-05
2009-03-31 | 北陸地方整備局 | 信濃川 | 千曲川 | 左岸 | 72.75 | 72.75km+46m表法面 | 表のり | B.表D-11 | 11.15 | 11.45 | 39 |  | 2.656 |  |  | 63 | 28 | 9 |  | 9 | 13 | 7.4 | 0.42 | 0.098 | 132.6531 | 0.81 | [6 empty] | 0.00048648 | 9.604e-05
2009-03-31 | 北陸地方整備局 | 信濃川 | 千曲川 | 左岸 | 72.75 | 72.75km+46m表法面 | 表のり | B.表D-12 | 12.15 | 12.38 | 50 |  | 2.673 |  |  | 35 | 53 | 8 | 4 | 12 | 1.4 | 0.77 | 0.2 | 0.051 | 27.451 | 1.7 | [6 empty] | 8.7194e-05 | 2.601e-05
2009-03-31 | 北陸地方整備局 | 信濃川 | 千曲川 | 左岸 | 72.75 | 72.75km+46m表法面 | 表のり | B.表D-13 | 13.15 | 13.45 | 38 |  | 2.688 |  |  | 82 | 12 | 6 |  | 6 | 10 | 7.7 | 2.3 | 0.49 | 20.4082 | 3.3 | [6 empty] | 0.025011 | 0.002401
2009-03-31 | 北陸地方整備局 | 信濃川 | 千曲川 | 左岸 | 72.75 | 72.75km+46m表法面 | 表のり | B.表D-14 | 14.15 | 14.45 | 29 |  | 2.697 |  |  | 82 | 9 | 9 |  | 9 | 25 | 20 | 2.4 | 0.13 | 192.3077 | 27 | [6 empty] | 0.027603 | 0.000169
2009-03-31 | 北陸地方整備局 | 信濃川 | 千曲川 | 左岸 | 72.75 | 72.75km+46m表法面 | 表のり | B.表D-15 | 15.15 | 15.45 | 40 |  | 2.681 |  |  | 35 | 53 | 8 | 4 | 12 | 1.5 | 0.88 | 0.22 | 0.055 | 27.2727 | 2 | [6 empty] | 0.00010874 | 3.025e-05
2009-03-31 | 北陸地方整備局 | 信濃川 | 千曲川 | 左岸 | 72.75 | 72.75km+46m表法面 | 表のり | B.表D-16 | 16.15 | 16.45 | 23 |  | 2.679 |  |  | 18 | 56 | 18 | 8 | 26 | 0.36 | 0.24 | 0.04 | 0.0079 | 45.5696 | 3.9 | [6 empty] | 2.094e-06 | 6.241e-07
2009-03-31 | 北陸地方整備局 | 信濃川 | 千曲川 | 左岸 | 72.75 | 72.75km+46m表法面 | 表のり | B.表D-17 | 17.15 | 17.41 | 50 |  | 2.672 |  |  | 50 | 37 | 9 | 4 | 13 | 4.4 | 2 | 0.25 | 0.044 | 100 | 1.6 | [6 empty] | 0.00014623 | 1.936e-05
2009-03-31 | 北陸地方整備局 | 信濃川 | 千曲川 | 左岸 | 72.75 | 72.75km+46m表法面 | 表のり | B.表D-18 | 18.15 | 18.45 | 44 |  | 2.682 |  |  | 15 | 59 | 16 | 10 | 26 | 0.55 | 0.4 | 0.03 | 0.005 | 110 | 5.7 | [6 empty] | 1.0752e-06 | 2.5e-07
2009-03-31 | 北陸地方整備局 | 信濃川 | 千曲川 | 左岸 | 72.75 | 72.75km+46m表法面 | 表のり | B.表D-19 | 19.15 | 19.45 | 43 |  | 2.674 |  |  | 63 | 26 | 8 | 3 | 11 | 11 | 6.6 | 0.32 | 0.068 | 161.7647 | 0.87 | [6 empty] | 0.00025908 | 4.624e-05
2009-03-31 | 北陸地方整備局 | 信濃川 | 千曲川 | 左岸 | 72.75 | 72.75km+46m表法面 | 表のり | B.表D-20 | 20.15 | 20.45 | 42 |  | 2.666 |  |  | 51 | 37 | 8 | 4 | 12 | 3.9 | 2.1 | 0.25 | 0.049 | 79.5918 | 1.3 | [6 empty] | 0.00014623 | 2.401e-05
2009-03-31 | 北陸地方整備局 | 信濃川 | 千曲川 | 左岸 | 72.75 | 72.75km+46m表法面 | 表のり | B.表D-21 | 21.15 | 21.45 | 42 |  | 2.686 |  |  | 54 | 34 | 8 | 4 | 12 | 4.8 | 2.7 | 0.25 | 0.047 | 102.1277 | 1.4 | [6 empty] | 0.00014623 | 2.209e-05
2009-03-31 | 北陸地方整備局 | 信濃川 | 千曲川 | 左岸 | 72.75 | 72.75km+46m表法面 | 表のり | B.表D-22 | 22.15 | 22.45 | 36 |  | 2.665 |  |  | 41 | 46 | 9 | 4 | 13 | 2.2 | 1.2 | 0.19 | 0.039 | 56.4103 | 2.2 | [6 empty] | 7.7423e-05 | 1.521e-05
2009-03-31 | 北陸地方整備局 | 信濃川 | 千曲川 | 左岸 | 72.75 | 72.75km+46m表法面 | 表のり | B.表D-1 | 1.15 | 1.45 | 4 |  | 2.696 |  |  | 0 | 48 | 34 | 18 | 52 | 0.11 | 0.07 | 0.006 | 0.0013 | 84.6154 | 2.5 | [6 empty] | 2.5821e-08 | 1.69e-08
2009-03-31 | 北陸地方整備局 | 信濃川 | 千曲川 | 左岸 | 72.75 | 72.75km+46m表法面 | 表のり | B.表D-2 | 2.15 | 2.47 | 2 |  | 2.694 |  |  | 0 | 16 | 65 | 19 | 84 | 0.041 | 0.032 | 0.0055 | 0.0015 | 27.3333 | 2.7 | [6 empty] | 2.1107e-08 | 2.25e-08
2009-03-31 | 北陸地方整備局 | 信濃川 | 千曲川 | 左岸 | 72.75 | 72.75km+46m表法面 | 表のり | B.表D-3 | 3.15 | 3.45 | 3 |  | 2.648 |  |  | 0 | 12 | 64 | 24 | 88 | 0.025 | 0.017 | 0.0038 | 0.0011 | 22.7273 | 2.1 | 40.5 | 27.5 | 13 |  |  |  | 8.961e-09 | 1.21e-08
2009-03-31 | 北陸地方整備局 | 信濃川 | 千曲川 | 左岸 | 72.75 | 72.75km+46m表法面 | 表のり | B.DSO-1 | 0 | 2 |  | 1.562 | 2.703 | 1.048 | 0.56202 | [16 empty] | 0.00117
2009-03-31 | 北陸地方整備局 | 信濃川 | 千曲川 | 左岸 | 72.75 | 72.75km+46m表法面 | 表のり | B.表DSO-1 | 0.5 | 2 |  |  | 2.703 |  |  | 0 | 48 | 36 | 16 | 52 | 0.099 | 0.069 |  | 0.0024 | 41.25 | 2.2 | [7 empty] | 5.76e-08 |  |  | CU |  |  | 0.1 | 15.69
2009-03-31 | 北陸地方整備局 | 信濃川 | 千曲川 | 左岸 | 72.75 | 72.75km+46m表法面 | 表のり | B.omote | 9.5 | 10 | [19 empty] | 7.95e-05
2009-03-31 | 北陸地方整備局 | 信濃川 | 千曲川 | 左岸 | 72.75 | 72.75km+46m表法面 | 表のり | B.omote | 9.5 | 10 | [20 empty] | 0.0121
2009-03-31 | 北陸地方整備局 | 信濃川 | 千曲川 | 左岸 | 72.75 | 72.75km+46m裏法面 | 裏のり | B.裏D-3 | 3.5 | 3.6 | 2 |  | 2.697 |  |  | 0 | 48 | 37 | 15 | 52 | 0.11 | 0.07 | 0.01 | 0.0022 | 50 | 2.3 | [6 empty] | 8.4333e-08 | 4.84e-08
2009-03-31 | 北陸地方整備局 | 信濃川 | 千曲川 | 左岸 | 72.75 | 72.75km+46m裏法面 | 裏のり | B.裏D-4 | 4.15 | 4.4 | 22 |  | 2.671 |  |  | 0 | 4 | 40 | 56 | 96 | 0.006 | 0.0036 | 0.001 |  |  |  | 51.5 | 23 | 28.5 |  |  |  | 4.0644e-10
2009-03-31 | 北陸地方整備局 | 信濃川 | 千曲川 | 左岸 | 72.75 | 72.75km+46m裏法面 | 裏のり | B.裏D-5 | 5.15 | 5.4 | 50 |  | 2.677 |  |  | 74 | 21 | 5 |  | 5 | 13 | 9.5 | 1 | 0.24 | 54.1667 | 2.6 | [6 empty] | 0.0036308 | 0.000576
2009-03-31 | 北陸地方整備局 | 信濃川 | 千曲川 | 左岸 | 72.75 | 72.75km+46m裏法面 | 裏のり | B.裏D-6 | 6.15 | 6.31 | 50 |  | 2.701 |  |  | 60 | 29 | 8 | 3 | 11 | 6.1 | 4 | 0.34 | 0.063 | 96.8254 | 2.4 | [6 empty] | 0.00029815 | 3.969e-05
2009-03-31 | 北陸地方整備局 | 信濃川 | 千曲川 | 左岸 | 72.75 | 72.75km+46m裏法面 | 裏のり | B.裏D-9 | 9.15 | 9.45 | 34 |  | 2.702 |  |  | 81 | 17 | 2 |  | 2 | 15 | 10 | 2.2 | 0.91 | 16.4835 | 1.1 | [6 empty] | 0.022563 | 0.008281
2009-03-31 | 北陸地方整備局 | 信濃川 | 千曲川 | 左岸 | 72.75 | 72.75km+46m裏法面 | 裏のり | B.裏D-10 | 10.15 | 10.45 | 15 |  | 2.691 |  |  | 52 | 37 | 9 | 2 | 11 | 4.2 | 2.3 | 0.25 | 0.068 | 61.7647 | 1.2 | [6 empty] | 0.00014623 | 4.624e-05
2009-03-31 | 北陸地方整備局 | 信濃川 | 千曲川 | 左岸 | 72.75 | 72.75km+46m裏法面 | 裏のり | B.裏D-11 | 11.15 | 11.45 | 48 |  | 2.683 |  |  | 67 | 27 | 6 |  | 6 | 12 | 7 | 0.7 | 0.19 | 63.1579 | 1.1 | [6 empty] | 0.0015889 | 0.000361
2009-03-31 | 北陸地方整備局 | 信濃川 | 千曲川 | 左岸 | 72.75 | 72.75km+46m裏法面 | 裏のり | B.裏D-12 | 12.15 | 12.45 | 37 |  | 2.668 |  |  | 76 | 19 | 5 |  | 5 | 14 | 11 | 1.22 | 0.3 | 46.6667 | 2.9 | [6 empty] | 0.0057557 | 0.0009
2009-03-31 | 北陸地方整備局 | 信濃川 | 千曲川 | 左岸 | 72.75 | 72.75km+46m裏法面 | 裏のり | B.裏D-14 | 14.15 | 14.45 | 28 |  | 2.698 |  |  | 76 | 17 | 7 |  | 7 | 13 | 10 | 1.2 | 0.22 | 59.0909 | 4.4 | [6 empty] | 0.0055394 | 0.000484
2009-03-31 | 北陸地方整備局 | 信濃川 | 千曲川 | 左岸 | 72.75 | 72.75km+46m裏法面 | 裏のり | B.裏D-15 | 15.15 | 15.45 | 25 |  | 2.703 |  |  | 29 | 54 | 13 | 4 | 17 | 1.1 | 0.63 | 0.106 | 0.031 | 35.4839 | 1.3 | [6 empty] | 2.0028e-05 | 9.61e-06
2009-03-31 | 北陸地方整備局 | 信濃川 | 千曲川 | 左岸 | 72.75 | 72.75km+46m裏法面 | 裏のり | B.裏D-16 | 16.15 | 16.45 | 13 |  | 2.678 |  |  | 41 | 46 | 9 | 4 | 13 | 2.1 | 1.1 | 0.145 | 0.044 | 47.7273 | 1.1 | [6 empty] | 4.1389e-05 | 1.936e-05
2009-03-31 | 北陸地方整備局 | 信濃川 | 千曲川 | 左岸 | 72.75 | 72.75km+46m裏法面 | 裏のり | B.裏D-17 | 17.15 | 17.36 | 50 |  | 2.667 |  |  | 84 | 12 | 4 |  | 4 | 20 | 18 | 3 | 0.52 | 38.4615 | 6.9 | [6 empty] | 0.04629 | 0.002704
2009-03-31 | 北陸地方整備局 | 信濃川 | 千曲川 | 左岸 | 72.75 | 72.75km+46m裏法面 | 裏のり | B.裏D-18 | 18.15 | 18.45 | 34 |  | 2.679 |  |  | 46 | 41 | 10 | 3 | 13 | 3 | 1.6 | 0.22 | 0.05 | 60 | 1.5 | [6 empty] | 0.00010874 | 2.5e-05
2009-03-31 | 北陸地方整備局 | 信濃川 | 千曲川 | 左岸 | 72.75 | 72.75km+46m裏法面 | 裏のり | B.裏D-19 | 19.15 | 19.45 | 40 |  | 2.694 |  |  | 68 | 26 | 6 |  | 6 | 9.8 | 7.4 | 0.64 | 0.15 | 65.3333 | 2.1 | [6 empty] | 0.001291 | 0.000225
2009-03-31 | 北陸地方整備局 | 信濃川 | 千曲川 | 左岸 | 72.75 | 72.75km+46m裏法面 | 裏のり | B.裏D-20 | 20.15 | 20.41 | 50 |  | 2.68 |  |  | 68 | 25 | 7 |  | 7 | 8.7 | 5.8 | 0.68 | 0.17 | 51.1765 | 2.2 | [6 empty] | 0.0014857 | 0.000289
2009-03-31 | 北陸地方整備局 | 信濃川 | 千曲川 | 左岸 | 72.75 | 72.75km+46m裏法面 | 裏のり | B.裏D-21 | 21.15 | 21.45 | 31 |  | 2.662 |  |  | 16 | 66 | 15 | 3 | 18 | 0.59 | 0.39 | 0.086 | 0.03 | 19.6667 | 1.5 | [6 empty] | 1.2338e-05 | 9e-06
2009-03-31 | 北陸地方整備局 | 信濃川 | 千曲川 | 左岸 | 72.75 | 72.75km+46m裏法面 | 裏のり | B.裏D-22 | 22.15 | 22.37 | 50 |  | 2.67 |  |  | 60 | 33 | 7 |  | 7 | 9.5 | 4.7 | 0.3 | 0.12 | 79.1667 | 0.74 | [6 empty] | 0.0002231 | 0.000144
2009-03-31 | 北陸地方整備局 | 信濃川 | 千曲川 | 左岸 | 72.75 | 72.75km+46m裏法面 | 裏のり | B.裏D-1 | 1.15 | 1.45 | 4 |  | 2.689 |  |  | 54 | 31 | 12 | 3 | 15 | 6 | 3 | 0.16 | 0.038 | 157.8947 | 1.1 | [6 empty] | 5.1993e-05 | 1.444e-05
2009-03-31 | 北陸地方整備局 | 信濃川 | 千曲川 | 左岸 | 72.75 | 72.75km+46m裏法面 | 裏のり | B.裏D-2 | 2.15 | 2.49 | 3 |  | 2.693 |  |  | 1 | 58 | 29 | 12 | 41 | 0.15 | 0.11 | 0.018 | 0.0032 | 46.875 | 4.1 | [6 empty] | 3.292e-07 | 1.024e-07
2009-03-31 | 北陸地方整備局 | 信濃川 | 千曲川 | 左岸 | 72.75 | 72.75km+46m裏法面 | 裏のり | B.裏DSU-1 | 0.7 | 1.7 |  |  | 2.696 |  |  | 40 | 40 | 14 | 6 | 20 | 2 | 1 |  | 0.016 | 125 | 1.3 | [7 empty] | 2.56e-06 |  |  | CU |  |  | 0 | 13.58
2009-03-31 | 北陸地方整備局 | 信濃川 | 千曲川 | 左岸 | 72.75 | 72.75km+46m裏法面 | 裏のり | B.DSU-1 | 0.7 | 1.7 |  | 1.484 | 2.696 | 1.042 | 0.55405 | [16 empty] | 0.0019
2009-03-31 | 北陸地方整備局 | 信濃川 | 千曲川 | 左岸 | 72.75 | 72.75km+46m裏法面 | 裏のり | B.ura | 11.5 | 12 | [19 empty] | 2.12e-05
2009-03-31 | 北陸地方整備局 | 信濃川 | 千曲川 | 左岸 | 72.75 | 72.75km+46m裏法面 | 裏のり | B.ura | 11.5 | 12 | [20 empty] | 0.0056
2009-03-31 | 北陸地方整備局 | 信濃川 | 千曲川 | 左岸 | 75.07 | 左岸75.07k表 | 表のり | B.T-2 | 6 | 6.75 | 6 | 1.779 | 2.64 | 1.08 | 0.60563 | 0 | 6.6 | 62.2 | 31.2 | 93.4 | 0.0189 | 0.0128 | 0.0019 |  |  |  | 56 | 31.3 | 24.7 |  |  |  | 1.7983e-09 |  |  |  | UU | [8 empty] | 24.9 | 19.1
2009-03-31 | 北陸地方整備局 | 信濃川 | 千曲川 | 左岸 | 75.07 | 左岸75.07k表 | 表のり | B.P-1 | 8.15 | 8.45 | 12 |  | 2.702 |  |  | 4 | 88 | 8 |  | 8 | 0.505 | 0.415 | 0.185 | 0.11 | 4.5909 | 1.22 | [6 empty] | 7.2784e-05 | 0.000121
2009-03-31 | 北陸地方整備局 | 信濃川 | 千曲川 | 左岸 | 75.07 | 左岸75.07k表 | 表のり | B.P-2 | 10.15 | 10.45 | 19 |  | 2.675 |  |  | 59 | 35 | 6 |  | 6 | 6.55 | 4.1 | 0.36 | 0.155 | 42.2581 | 0.35 |  |  |  | 3.8e-05 |  |  | 0.00034037 | 0.00024025
2009-03-31 | 北陸地方整備局 | 信濃川 | 千曲川 | 左岸 | 75.07 | 左岸75.07k表 | 表のり | B.T-1 | 2 | 2.8 |  | 1.679 | 2.718 | 0.824 | 0.30673 | 6.8 | 60.9 | 25.7 | 6.6 | 32.3 | 0.234 | 0.1521 | 0.0395 | 0.0119 | 19.6639 | 1.68 | [5 empty] | 0.000156 | 2.0338e-06 | 1.4161e-06 |  | 4.5526e-07 | CUB |  |  |  |  | 11.8 | 32.6 | 4.7 | 35.6
2009-03-31 | 北陸地方整備局 | 信濃川 | 千曲川 | 左岸 | 75.07 | 左岸75.07k裏 | 裏のり | B.T-1 | 4.95 | 5.45 | 7 | 1.864 | 2.664 | 0.83 | 0.31245 | 0 | 31.3 | 47.5 | 21.2 | 68.7 | 0.0527 | 0.032 | 0.0044 |  |  |  | 9999 | 9999 | 0 |  |  |  | 1.2586e-08 |  |  |  | UU | [8 empty] | 29.6 | 12.6
2009-03-31 | 北陸地方整備局 | 信濃川 | 千曲川 | 左岸 | 75.07 | 左岸75.07k裏 | 裏のり | B.P-1 | 8.15 | 8.45 | 12 |  | 2.713 |  |  | 1 | 96 | 3 |  | 3 | 0.455 | 0.415 | 0.285 | 0.215 | 2.1163 | 1.15 |  |  |  | 8.39e-05 |  |  | 0.0001981 | 0.00046225
2009-03-31 | 北陸地方整備局 | 信濃川 | 千曲川 | 左岸 | 75.07 | 左岸75.07k裏 | 裏のり | B.P-2 | 10.15 | 10.45 | 47 |  | 2.673 |  |  | 71 | 21 | 8 |  | 8 | 18 | 11.5 | 0.5 | 0.12 | 150 | 2.56 |  |  |  |  | 1.35e-07 |  | 0.00072864 | 0.000144
2009-03-31 | 北陸地方整備局 | 信濃川 | 千曲川 | 左岸 | 76.05 | 左岸76.05k表 | 表のり | B.T-2 | 3.5 | 4.3 |  | 1.797 | 2.663 | 1.011 | 0.51386 | 0 | 4.8 | 61.5 | 33.7 | 95.2 | 0.018 | 0.0121 | 0.0015 |  |  |  | 46.2 | 28.2 | 18 |  |  |  | 1.0399e-09 |  |  |  | UU | [8 empty] | 47.6 | 4.9
2009-03-31 | 北陸地方整備局 | 信濃川 | 千曲川 | 左岸 | 76.05 | 左岸76.05k表 | 表のり | B.P-1 | 6.15 | 6.45 | 9 |  | 2.677 |  |  | 0 | 88 | 12 |  | 12 | 0.35 | 0.295 | 0.11 | [6 empty] | 1.74e-07 |  |  | 2.1823e-05
2009-03-31 | 北陸地方整備局 | 信濃川 | 千曲川 | 左岸 | 76.05 | 左岸76.05k表 | 表のり | B.P-2 | 8.15 | 8.45 | 20 |  | 2.715 |  |  | 65 | 32 | 3 |  | 3 | 11 | 5.45 | 0.81 | 0.39 | 28.2051 | 0.49 |  |  |  |  | 0.000108 |  | 0.0022282 | 0.001521
2009-03-31 | 北陸地方整備局 | 信濃川 | 千曲川 | 左岸 | 76.05 | 左岸76.05k裏 | 裏のり | B.T-2 | 3.5 | 4.25 |  | 1.737 | 2.641 | 1.186 | 0.76314 | 0 | 2.4 | 70.4 | 27.2 | 97.6 | 0.018 | 0.0136 | 0.0032 | 0.0011 | 16.3636 | 1.7 | 50.7 | 36 | 14.7 |  |  |  | 6.0177e-09 | 1.21e-08 |  | 2.0031e-09 | UU | [8 empty] | 52.1 | 1.2
2009-03-31 | 北陸地方整備局 | 信濃川 | 千曲川 | 左岸 | 76.05 | 左岸76.05k裏 | 裏のり | B.P-1 | 6.15 | 6.45 | 16 |  | 2.744 |  |  | 10 | 80 | 10 |  | 10 | 0.535 | 0.435 | 0.16 | 0.075 | 7.1333 | 1.38 |  |  |  |  | 1.43e-06 |  | 5.1993e-05 | 5.625e-05
2009-03-31 | 北陸地方整備局 | 信濃川 | 千曲川 | 左岸 | 76.05 | 左岸76.05k裏 | 裏のり | B.P-2 | 10.15 | 10.45 | 37 |  | 2.675 |  |  | 61 | 31 | 8 |  | 8 | 12 | 6.7 | 0.36 | 0.12 | 100 | 0.3 |  |  |  |  | 2.56e-05 |  | 0.00034037 | 0.000144
2009-03-31 | 北陸地方整備局 | 信濃川 | 千曲川 | 左岸 | 76.05 | 左岸76.05k裏 | 裏のり | B.T-1 | 0.5 | 1.15 |  | 1.302 | 2.745 | 1.308 | 0.96959 | 0 | 89.8 | 10.2 |  | 10.2 | 0.1783 | 0.1595 | 0.106 | [8 empty] | 0.000706 | 2.0028e-05 |  |  |  | CUB |  |  |  |  | 0 | 23.9 | 0 | 31.7
2009-03-31 | 北陸地方整備局 | 信濃川 | 千曲川 | 左岸 | 77.5 | 77.5km+500m天端 | 天端 | B.DT-4 | 4.15 | 4.45 | 4 |  | 2.701 |  |  | 0 | 7 | 67 | 26 |  | 0.022 | 0.016 | 0.0033 | 0.0012 | 18.3333 | 1.6 | 53.5 | 27.6 | 25.9 |  |  |  | 6.4624e-09 | 1.44e-08
2009-03-31 | 北陸地方整備局 | 信濃川 | 千曲川 | 左岸 | 77.5 | 77.5km+500m天端 | 天端 | B.DT-5 | 5.15 | 5.45 | 3 |  | 2.713 |  |  | 0 | 35 | 45 | 20 | 65 | 0.064 | 0.064 | 0.0052 | 0.0015 | 42.6667 | 1.5 | [6 empty] | 1.8534e-08 | 2.25e-08
2009-03-31 | 北陸地方整備局 | 信濃川 | 千曲川 | 左岸 | 77.5 | 77.5km+500m天端 | 天端 | B.DT-8 | 8.15 | 8.45 | 10 |  | 2.712 |  |  | 0 | 65 | 28 | 7 | 35 | 0.12 | 0.11 | 0.031 | 0.0097 | 12.3711 | 3.2 | [6 empty] | 1.1601e-06 | 9.409e-07
2009-03-31 | 北陸地方整備局 | 信濃川 | 千曲川 | 左岸 | 77.5 | 77.5km+500m天端 | 天端 | B.DT-9 | 10.15 | 10.45 | 20 |  | 2.718 |  |  | 57 | 31 | 9 | 3 | 12 | 5.6 | 3.1 | 0.24 | 0.05 | 112 | 1 | [6 empty] | 0.00013303 | 2.5e-05
2009-03-31 | 北陸地方整備局 | 信濃川 | 千曲川 | 左岸 | 77.5 | 77.5km+500m天端 | 天端 | B.DT-10 | 11.15 | 11.45 | 5 |  | 2.661 |  |  | 4 | 22 | 50 | 24 | 74 | 0.035 | 0.022 | 0.0037 | 0.0012 | 29.1667 | 1.4 | 58.7 | 28.6 | 30.1 |  |  |  | 8.4241e-09 | 1.44e-08
2009-03-31 | 北陸地方整備局 | 信濃川 | 千曲川 | 左岸 | 77.5 | 77.5km+500m天端 | 天端 | B.DT-11 | 12.15 | 12.45 | 6 |  | 2.687 |  |  | 0 | 32 | 49 | 19 | 68 | 0.057 | 0.037 | 0.0056 | 0.0018 | 31.6667 | 1.4 | [6 empty] | 2.2007e-08 | 3.24e-08
2009-03-31 | 北陸地方整備局 | 信濃川 | 千曲川 | 左岸 | 77.5 | 77.5km+500m天端 | 天端 | B.DT-12 | 13.15 | 13.45 | 10 |  | 2.664 |  |  | 0 | 2 | 51 | 47 | 98 | 0.0079 | 0.0056 | 0.0012 |  |  |  | 69.2 | 31.5 | 37.7 |  |  |  | 6.201e-10
2009-03-31 | 北陸地方整備局 | 信濃川 | 千曲川 | 左岸 | 77.5 | 77.5km+500m天端 | 天端 | B.DT-13 | 14.15 | 14.45 | 34 |  | 2.733 |  |  | 55 | 36 | 6 | 3 | 9 | 10 | 4.3 | 0.33 | 0.1 | 100 | 0.36 | [6 empty] | 0.00027823 | 0.0001
2009-03-31 | 北陸地方整備局 | 信濃川 | 千曲川 | 左岸 | 77.5 | 77.5km+500m天端 | 天端 | B.DT-14 | 16.15 | 16.45 | 30 |  | 2.665 |  |  | 83 | 14 | 3 |  | 3 | 17 | 12 | 2.6 | 0.73 | 23.2877 | 2.3 | [6 empty] | 0.033227 | 0.005329
2009-03-31 | 北陸地方整備局 | 信濃川 | 千曲川 | 左岸 | 77.5 | 77.5km+500m天端 | 天端 | B.DT-15 | 19.15 | 19.45 | 26 |  | 2.659 |  |  | 32 | 61 | 5 | 2 | 7 | 1.6 | 1.2 | 0.44 | 0.19 | 8.4211 | 1.6 | [6 empty] | 0.00054185 | 0.000361
2009-03-31 | 北陸地方整備局 | 信濃川 | 千曲川 | 左岸 | 77.5 | 77.5km+500m天端 | 天端 | B.DT-16 | 21.15 | 21.45 | 48 |  | 2.711 |  |  | 73 | 21 | 4 | 2 | 6 | 15 | 12 | 0.82 | 0.28 | 53.5714 | 2.3 | [6 empty] | 0.0022925 | 0.000784
2009-03-31 | 北陸地方整備局 | 信濃川 | 千曲川 | 左岸 | 77.5 | 77.5km+500m天端 | 天端 | B.DT-1 | 1.15 | 1.45 | 2 |  | 2.722 |  |  | 2 | 16 | 56 | 26 | 82 | 0.027 | 0.018 | 0.0032 | 0.001 | 27 | 1.6 | 44.8 | 22.8 | 22 |  |  |  | 6.0177e-09 | 1e-08
2009-03-31 | 北陸地方整備局 | 信濃川 | 千曲川 | 左岸 | 77.5 | 77.5km+500m天端 | 天端 | B.DT-2 | 2.15 | 2.45 | 3 |  | 2.716 |  |  | 14 | 20 | 44 | 22 | 66 | 0.053 | 0.031 | 0.0043 | 0.0012 | 44.1667 | 1.5 | 38.6 | 21.6 | 17 |  |  |  | 1.1933e-08 | 1.44e-08
2009-03-31 | 北陸地方整備局 | 信濃川 | 千曲川 | 左岸 | 77.5 | 77.5km+500m天端 | 天端 | B.DT-3 | 3.15 | 3.45 | 3 |  | 2.698 |  |  | 0 | 16 | 66 | 18 |  | 0.038 | 0.027 | 0.0058 | 0.0019 | 20 | 2 | [6 empty] | 2.3871e-08 | 3.61e-08
2009-03-31 | 北陸地方整備局 | 信濃川 | 千曲川 | 左岸 | 77.5 | 77.5km+500m表法面 | 表のり | B.Tos | 3 | 4.1 |  | 1.37 | 2.703 | 1.439 | 1.2217 | 0 | 60 | 22 | 18 | 40 | 0.1 | 0.087 | [9 empty] | 0.0027 |  |  |  |  | CU |  |  | 0.29 | 22.8
2009-03-31 | 北陸地方整備局 | 信濃川 | 千曲川 | 左岸 | 77.5 | 77.5km+500m表法面 | 表のり | B.omote | 8 | 8.5 | 18 | [19 empty] | 0.00618
2009-03-31 | 北陸地方整備局 | 信濃川 | 千曲川 | 左岸 | 77.5 | 77.5km+500m表法面 | 表のり | B.omote | 8 | 8.5 | 18 | [18 empty] | 0.000105
2009-03-31 | 北陸地方整備局 | 信濃川 | 千曲川 | 左岸 | 77.5 | 77.5km+500m裏法面 | 裏のり | B.ura | 7 | 7.5 | 6 | [19 empty] | 0.00831
2009-03-31 | 北陸地方整備局 | 信濃川 | 千曲川 | 左岸 | 77.5 | 77.5km+500m裏法面 | 裏のり | B.ura | 7 | 7.5 | 6 | [18 empty] | 1.5e-05
2009-03-31 | 北陸地方整備局 | 信濃川 | 千曲川 | 左岸 | 79 | L79.0k（表） | 表のり | B.T-2 | 6 | 6.8 |  | 1.698 | 2.624 | 1.255 | 0.87657 | 0 | 4.9 | 60.2 | 34.9 | 95.1 | 0.0167 | 0.0111 | 0.001 |  |  |  | 55.3 | 24.7 | 30.6 |  |  |  | 4.0644e-10 |  |  |  | UU | [8 empty] | 70.6 | 0
2009-03-31 | 北陸地方整備局 | 信濃川 | 千曲川 | 左岸 | 79 | L79.0k（表） | 表のり | B.C-1 | 14 | 15 | 17 |  | 2.723 |  |  | 1.8 | 77 | 13.3 | 7.9 | 21.2 | 0.2318 | 0.1912 | 0.068 | 0.0102 | 22.7255 | 5.48 | [6 empty] | 7.1602e-06 | 1.0404e-06
2009-03-31 | 北陸地方整備局 | 信濃川 | 千曲川 | 左岸 | 79 | L79.0k（表） | 表のり | B.2 | 14.5 | 15 | [20 empty] | 0.0168
2009-03-31 | 北陸地方整備局 | 信濃川 | 千曲川 | 左岸 | 79 | L79.0k（表） | 表のり | B.3 | 17 | 17.5 | [20 empty] | 0.0386
2009-03-31 | 北陸地方整備局 | 信濃川 | 千曲川 | 左岸 | 79 | L79.0k（表） | 表のり | B.C-2 | 17 | 18 | 26 |  | 2.704 |  |  | 55 | 35.1 | 9.9 |  | 9.9 | 5.3861 | 2.9238 | 0.36 | 0.077 | 69.9494 | 1.47 | [6 empty] | 0.00034037 | 5.929e-05
2009-03-31 | 北陸地方整備局 | 信濃川 | 千曲川 | 左岸 | 79 | L79.0k（表） | 表のり | B.T-1 | 2 | 3 |  | 1.66 | 2.629 | 1.124 | 0.66857 | 0 | 19.9 | 62.9 | 17.2 | 80.1 | 0.0481 | 0.0362 | 0.0067 | 0.0012 | 40.0833 | 3.74 | 41.5 | 27.3 | 14.2 |  |  | 6.54e-07 | 3.3344e-08 | 1.44e-08 |  | 3.9345e-09 | UU | [8 empty] | 75.3 | 0
2009-03-31 | 北陸地方整備局 | 信濃川 | 千曲川 | 左岸 | 79 | L79.0k（表） | 表のり | B.1 | 2 | 3 | [19 empty] | 0.0023
2009-03-31 | 北陸地方整備局 | 信濃川 | 千曲川 | 左岸 | 79 | L79.0k（裏） | 裏のり | B.T-2 | 10 | 10.85 |  | 1.645 | 2.692 | 1.547 | 1.4536 | 0.3 | 1.7 | 73 | 25 | 98 | 0.0208 | 0.0156 | 0.0035 |  |  |  | 57.4 | 29 | 28.4 |  |  |  | 7.4064e-09 |  |  |  | UU | [8 empty] | 62.5 | 0
2009-03-31 | 北陸地方整備局 | 信濃川 | 千曲川 | 左岸 | 79 | L79.0k（裏） | 裏のり | B.C-1 | 13 | 14 | 17 |  | 2.711 |  |  | 0 | 82.4 | 11 | 6.6 | 17.6 | 0.1909 | 0.155 | 0.082 | 0.0205 | 9.3122 | 2.77 | [6 empty] | 1.1049e-05 | 4.2025e-06
2009-03-31 | 北陸地方整備局 | 信濃川 | 千曲川 | 左岸 | 79 | L79.0k（裏） | 裏のり | B.2 | 13.5 | 14 | [20 empty] | 0.0224
2009-03-31 | 北陸地方整備局 | 信濃川 | 千曲川 | 左岸 | 79 | L79.0k（裏） | 裏のり | B.C-2 | 15 | 16 | 50 |  | 2.694 |  |  | 57.3 | 32 | 6 | 4.7 | 10.7 | 5.5812 | 3.16 | 0.35 | 0.0593 | 94.118 | 2.12 | [6 empty] | 0.00031886 | 3.5165e-05
2009-03-31 | 北陸地方整備局 | 信濃川 | 千曲川 | 左岸 | 79 | L79.0k（裏） | 裏のり | B.3 | 15.5 | 16 | [20 empty] | 0.0279
2009-03-31 | 北陸地方整備局 | 信濃川 | 千曲川 | 左岸 | 79 | L79.0k（裏） | 裏のり | B.1 | 0 | 1 | [19 empty] | 0.00034
2009-03-31 | 北陸地方整備局 | 信濃川 | 千曲川 | 左岸 | 80.25 | L80.25k（表） | 表のり | B.C-2 | 4 | 5 |  | 1.648 | 2.686 | 1.045 | 0.55803 | 1.2 | 73.7 | 17.9 | 7.2 | 25.1 | 0.2111 | 0.1691 | 0.051 | 0.0126 | 16.754 | 3.28 | [6 empty] | 3.6765e-06 | 1.5876e-06 |  | 1.7534e-06 | CU |  |  | 0.2 | 26
2009-03-31 | 北陸地方整備局 | 信濃川 | 千曲川 | 左岸 | 80.25 | L80.25k（表） | 表のり | B.2 | 4 | 5 | [19 empty] | 0.00184
2009-03-31 | 北陸地方整備局 | 信濃川 | 千曲川 | 左岸 | 80.25 | L80.25k（表） | 表のり | B.C-3 | 8 | 9 | 50 |  | 2.751 |  |  | 48.7 | 38.3 | 8.7 | 4.3 | 13 | 5.2825 | 1.7471 | 0.15 | 0.043 | 122.8488 | 0.59 | [6 empty] | 4.4772e-05 | 1.849e-05
2009-03-31 | 北陸地方整備局 | 信濃川 | 千曲川 | 左岸 | 80.25 | L80.25k（表） | 表のり | B.3 | 8.5 | 9 | [19 empty] | 0.00705
2009-03-31 | 北陸地方整備局 | 信濃川 | 千曲川 | 左岸 | 80.25 | L80.25k（表） | 表のり | B.C-4 | 11 | 12 | 14 |  | 2.726 |  |  | 30.6 | 50.3 | 13 | 6.1 | 19.1 | 0.5656 | 0.3312 | 0.083 | 0.0156 | 36.2564 | 2.78 | [6 empty] | 1.1363e-05 | 2.4336e-06
2009-03-31 | 北陸地方整備局 | 信濃川 | 千曲川 | 左岸 | 80.25 | L80.25k（表） | 表のり | B.4 | 11.5 | 12 | [20 empty] | 0.00929
2009-03-31 | 北陸地方整備局 | 信濃川 | 千曲川 | 左岸 | 80.25 | L80.25k（表） | 表のり | B.C-1 | 2 | 3 |  | 1.693 | 2.721 | 0.749 | 0.24025 | 53.1 | 35.4 | 8.7 | 2.8 | 11.5 | 14.8562 | 4.1932 | 0.17 | 0.0633 | 234.6951 | 0.13 | [5 empty] | 0.0013 | 5.9834e-05 | 4.0069e-05 |  | 5.5448e-06 | CU |  |  | 0.7 | 11.3
2009-03-31 | 北陸地方整備局 | 信濃川 | 千曲川 | 左岸 | 80.25 | L80.25k（表） | 表のり | B.1 | 2 | 3 | [19 empty] | 0.00615
2009-03-31 | 北陸地方整備局 | 信濃川 | 千曲川 | 左岸 | 80.25 | L80.25k（裏） | 裏のり | B.C-2 | 5 | 5.5 |  | 1.529 | 2.72 | 1.089 | 0.61822 | 0.7 | 68.9 | 18.7 | 11.7 | 30.4 | 0.1935 | 0.1471 | 0.033 | 0.00215 | 90 | 12.94 | [6 empty] | 1.3409e-06 | 4.6225e-08 |  | 2.1249e-08 | CU |  |  | 2.8 | 11.1
2009-03-31 | 北陸地方整備局 | 信濃川 | 千曲川 | 左岸 | 80.25 | L80.25k（裏） | 裏のり | B.2 | 5 | 5.5 | [19 empty] | 0.00161
2009-03-31 | 北陸地方整備局 | 信濃川 | 千曲川 | 左岸 | 80.25 | L80.25k（裏） | 裏のり | B.C-3 | 8 | 9 | 29 |  | 2.698 |  |  | 66.6 | 22.8 | 6.4 | 4.2 | 10.6 | 13.2739 | 7.54 | 0.43 | 0.0572 | 232.0612 | 2.45 | [6 empty] | 0.00051374 | 3.2718e-05
2009-03-31 | 北陸地方整備局 | 信濃川 | 千曲川 | 左岸 | 80.25 | L80.25k（裏） | 裏のり | B.3 | 8.5 | 9 | [19 empty] | 0.0052
2009-03-31 | 北陸地方整備局 | 信濃川 | 千曲川 | 左岸 | 80.25 | L80.25k（裏） | 裏のり | B.C-4 | 13 | 14 | 50 |  | 2.776 |  |  | 40.2 | 41.8 | 11 | 7 | 18 | 2.0492 | 0.5958 | 0.11 | 0.0137 | 149.5766 | 1.74 | [6 empty] | 2.1823e-05 | 1.8769e-06
2009-03-31 | 北陸地方整備局 | 信濃川 | 千曲川 | 左岸 | 80.25 | L80.25k（裏） | 裏のり | B.4 | 13.5 | 14 | [20 empty] | 0.0142
2009-03-31 | 北陸地方整備局 | 信濃川 | 千曲川 | 左岸 | 80.25 | L80.25k（裏） | 裏のり | B.1 | 1 | 2 | [19 empty] | 0.00074
2009-03-31 | 北陸地方整備局 | 信濃川 | 千曲川 | 左岸 | 81.4 | L81.25k+150（表） | 表のり | B.C-2 | 3.5 | 4.5 |  | 1.573 | 2.668 | 1.028 | 0.53569 | 2.4 | 66.8 | 24.9 | 5.9 | 30.8 | 0.1447 | 0.116 | 0.05 | 0.0208 | 6.9567 | 1.78 | [6 empty] | 3.5117e-06 | 4.3264e-06 |  | 2.783e-06 | CU |  |  | 21 | 15.7
2009-03-31 | 北陸地方整備局 | 信濃川 | 千曲川 | 左岸 | 81.4 | L81.25k+150（表） | 表のり | B.2 | 4 | 4.5 | [19 empty] | 0.000553
2009-03-31 | 北陸地方整備局 | 信濃川 | 千曲川 | 左岸 | 81.4 | L81.25k+150（表） | 表のり | B.C-3 | 6 | 7 | 50 |  | 2.743 |  |  | 62.8 | 28.1 | 9.1 |  | 9.1 | 10.2985 | 5.8238 | 0.39 | 0.1027 | 100.2775 | 0.72 | [6 empty] | 0.00040973 | 0.00010547
2009-03-31 | 北陸地方整備局 | 信濃川 | 千曲川 | 左岸 | 81.4 | L81.25k+150（表） | 表のり | B.3 | 6.5 | 7 | [19 empty] | 0.00829
2009-03-31 | 北陸地方整備局 | 信濃川 | 千曲川 | 左岸 | 81.4 | L81.25k+150（表） | 表のり | B.C-4 | 12 | 13 | 29 |  | 2.744 |  |  | 68.2 | 22.7 | 9.1 |  | 9.1 | 12.5816 | 8.8188 | 0.41 | 0.099 | 127.0869 | 1.73 | [6 empty] | 0.00046007 | 9.801e-05
2009-03-31 | 北陸地方整備局 | 信濃川 | 千曲川 | 左岸 | 81.4 | L81.25k+150（表） | 表のり | B.4 | 12.5 | 13 | [20 empty] | 0.00724
2009-03-31 | 北陸地方整備局 | 信濃川 | 千曲川 | 左岸 | 81.4 | L81.25k+150（表） | 表のり | B.1 | 2 | 2.5 | [19 empty] | 0.00786
2009-03-31 | 北陸地方整備局 | 信濃川 | 千曲川 | 左岸 | 81.4 | L81.25k+150（裏） | 裏のり | B.C-2 | 3.5 | 4.5 |  | 1.585 | 2.685 | 1.059 | 0.57681 | 1.6 | 72.9 | 16.8 | 8.7 | 25.5 | 0.1491 | 0.1262 | 0.056 | 0.00919 | 16.2242 | 5.49 | [6 empty] | 4.5662e-06 | 8.4456e-07 |  | 8.3974e-07 | CU |  |  | 63.1 | 20.4
2009-03-31 | 北陸地方整備局 | 信濃川 | 千曲川 | 左岸 | 81.4 | L81.25k+150（裏） | 裏のり | B.2 | 4 | 4.5 | [19 empty] | 0.000217
2009-03-31 | 北陸地方整備局 | 信濃川 | 千曲川 | 左岸 | 81.4 | L81.25k+150（裏） | 裏のり | B.C-3 | 8 | 9 | 50 |  | 2.711 |  |  | 51.2 | 33.4 | 9.7 | 5.7 | 15.4 | 5.09 | 2.2501 | 0.17 | 0.0233 | 218.4549 | 1.52 | [6 empty] | 5.9834e-05 | 5.4289e-06
2009-03-31 | 北陸地方整備局 | 信濃川 | 千曲川 | 左岸 | 81.4 | L81.25k+150（裏） | 裏のり | B.3 | 8.5 | 9 | [20 empty] | 0.0024
2009-03-31 | 北陸地方整備局 | 信濃川 | 千曲川 | 左岸 | 81.4 | L81.25k+150（裏） | 裏のり | B.C-4 | 11 | 12 | 50 |  | 2.714 |  |  | 60.2 | 24.5 | 10.3 | 5 | 15.3 | 9.4138 | 5.3809 | 0.17 | 0.0264 | 356.5833 | 1.66 | [6 empty] | 5.9834e-05 | 6.9696e-06
2009-03-31 | 北陸地方整備局 | 信濃川 | 千曲川 | 左岸 | 81.4 | L81.25k+150（裏） | 裏のり | B.4 | 11.5 | 12 | [20 empty] | 0.00543
2009-03-31 | 北陸地方整備局 | 信濃川 | 千曲川 | 左岸 | 81.4 | L81.25k+150（裏） | 裏のり | B.1 | 1.5 | 2 | [19 empty] | 0.00527
2009-03-31 | 北陸地方整備局 | 信濃川 | 千曲川 | 左岸 | 82.15 | L82.0k+150（表） | 表のり | B.2 | 4 | 4.5 | [19 empty] | 0.0118
2009-03-31 | 北陸地方整備局 | 信濃川 | 千曲川 | 左岸 | 82.15 | L82.0k+150（表） | 表のり | B.C-2 | 4 | 5 | 9 | 1.751 | 2.713 | 0.819 | 0.30201 | 41 | 44 | 10.3 | 4.7 | 15 | 2.1957 | 0.7432 | 0.12 | 0.0351 | 62.5556 | 0.73 | [6 empty] | 2.6697e-05 | 1.232e-05 |  | 2.7035e-06 | CU |  |  | 12.1 | 13.6
2009-03-31 | 北陸地方整備局 | 信濃川 | 千曲川 | 左岸 | 82.15 | L82.0k+150（表） | 表のり | B.C-3 | 7 | 8 | 12 |  | 2.728 |  |  | 41.1 | 46.4 | 8.4 | 4.1 | 12.5 | 2.2557 | 0.8628 | 0.18 | 0.0495 | 45.5697 | 0.9 | [6 empty] | 6.8307e-05 | 2.4503e-05
2009-03-31 | 北陸地方整備局 | 信濃川 | 千曲川 | 左岸 | 82.15 | L82.0k+150（表） | 表のり | B.3 | 7.5 | 8 | [20 empty] | 0.0291
2009-03-31 | 北陸地方整備局 | 信濃川 | 千曲川 | 左岸 | 82.15 | L82.0k+150（表） | 表のり | B.C-4 | 13 | 14 | 37 |  | 2.71 |  |  | 59 | 26.4 | 9.7 | 4.9 | 14.6 | 7.4393 | 4.1744 | 0.19 | 0.0295 | 252.1797 | 2.09 | [6 empty] | 7.7423e-05 | 8.7025e-06
2009-03-31 | 北陸地方整備局 | 信濃川 | 千曲川 | 左岸 | 82.15 | L82.0k+150（表） | 表のり | B.4 | 13.5 | 14 | [20 empty] | 0.0324
2009-03-31 | 北陸地方整備局 | 信濃川 | 千曲川 | 左岸 | 82.15 | L82.0k+150（表） | 表のり | B.1 | 2 | 2.5 | [19 empty] | 0.00893
2009-03-31 | 北陸地方整備局 | 信濃川 | 千曲川 | 左岸 | 82.15 | L82.0k+150（裏） | 裏のり | B.C-2 | 9 | 10 | 28 |  | 2.717 |  |  | 43.9 | 43.7 | 6.9 | 5.5 | 12.4 | 2.8534 | 1.1399 | 0.21 | 0.0403 | 70.804 | 1.35 | [6 empty] | 9.763e-05 | 1.6241e-05
2009-03-31 | 北陸地方整備局 | 信濃川 | 千曲川 | 左岸 | 82.15 | L82.0k+150（裏） | 裏のり | B.2 | 9.5 | 10 | [20 empty] | 0.025
2009-03-31 | 北陸地方整備局 | 信濃川 | 千曲川 | 左岸 | 82.15 | L82.0k+150（裏） | 裏のり | B.C-3 | 13 | 14 | 17 |  | 2.711 |  |  | 40.8 | 43.6 | 10.3 | 5.3 | 15.6 | 2.2155 | 0.8159 | 0.14 | 0.0218 | 101.6284 | 1.56 | [6 empty] | 3.8157e-05 | 4.7524e-06
2009-03-31 | 北陸地方整備局 | 信濃川 | 千曲川 | 左岸 | 82.15 | L82.0k+150（裏） | 裏のり | B.3 | 13.5 | 14 | [20 empty] | 0.0363
2009-03-31 | 北陸地方整備局 | 信濃川 | 千曲川 | 左岸 | 82.15 | L82.0k+150（裏） | 裏のり | B.1 | 1 | 1.5 | [19 empty] | 0.0156
2009-03-31 | 北陸地方整備局 | 信濃川 | 千曲川 | 左岸 | 84 | L84.0k（表） | 表のり | B.C-2 | 7 | 8 | 45 |  | 2.729 |  |  | 61 | 28.3 | 5.9 | 4.8 | 10.7 | 7.8313 | 4.4142 | 0.37 | 0.055 | 142.3873 | 1.76 | [6 empty] | 0.00036268 | 3.025e-05
2009-03-31 | 北陸地方整備局 | 信濃川 | 千曲川 | 左岸 | 84 | L84.0k（表） | 表のり | B.2 | 7 | 8 | [19 empty] | 0.0118
2009-03-31 | 北陸地方整備局 | 信濃川 | 千曲川 | 左岸 | 84 | L84.0k（表） | 表のり | B.C-3 | 13 | 14 | 38 |  | 2.725 |  |  | 67.4 | 24.3 | 8.3 |  | 8.3 | 10.6767 | 6.2207 | 0.59 | 0.1249 | 85.482 | 1.94 | [6 empty] | 0.0010692 | 0.000156
2009-03-31 | 北陸地方整備局 | 信濃川 | 千曲川 | 左岸 | 84 | L84.0k（表） | 表のり | B.3 | 13.5 | 14 | [20 empty] | 0.0331
2009-03-31 | 北陸地方整備局 | 信濃川 | 千曲川 | 左岸 | 84 | L84.0k（表） | 表のり | B.C-1 | 0.9 | 1.8 |  | 1.792 | 2.744 | 0.628 | 0.15213 | 69.3 | 25.1 | 5.6 |  | 5.6 | 20.3672 | 13.0123 | 0.62 | 0.1836 | 110.9325 | 0.9 | [5 empty] | 0.0107 | 0.0011994 | 0.00033709 |  | 0.00089686 | CD | 0.4 | 40.2
2009-03-31 | 北陸地方整備局 | 信濃川 | 千曲川 | 左岸 | 84 | L84.0k（表） | 表のり | B.1 | 0.9 | 1.8 | [19 empty] | 0.0274
2009-03-31 | 北陸地方整備局 | 信濃川 | 千曲川 | 左岸 | 84 | L84.0k（裏） | 裏のり | B.3 | 8 | 8.5 | [20 empty] | 0.0293
2009-03-31 | 北陸地方整備局 | 信濃川 | 千曲川 | 左岸 | 84 | L84.0k（裏） | 裏のり | B.C-3 | 8 | 9 | 32 |  | 2.735 |  |  | 69.4 | 25.1 | 5.5 |  | 5.5 | 18.394 | 9.0304 | 0.8 | 0.2658 | 69.2024 | 0.73 | [6 empty] | 0.002165 | 0.0007065
2009-03-31 | 北陸地方整備局 | 信濃川 | 千曲川 | 左岸 | 84 | L84.0k（裏） | 裏のり | B.C-4 | 12 | 13 | 17 |  | 2.717 |  |  | 68.3 | 23.4 | 5.3 | 3 | 8.3 | 11.5901 | 7.3304 | 0.58 | 0.1271 | 91.1888 | 1.85 | [6 empty] | 0.0010277 | 0.00016154
2009-03-31 | 北陸地方整備局 | 信濃川 | 千曲川 | 左岸 | 84 | L84.0k（裏） | 裏のり | B.4 | 12.5 | 13 | [20 empty] | 0.0961
2009-03-31 | 北陸地方整備局 | 信濃川 | 千曲川 | 左岸 | 84 | L84.0k（裏） | 裏のり | B.C-1 | 0 | 1 |  | 1.579 | 2.78 | 0.843 | 0.32506 | 49.3 | 48.2 | 2.5 |  | 2.5 | 6.08 | 1.8303 | 0.29 | 0.1836 | 33.1155 | 0.17 | [5 empty] | 0.014 | 0.00020624 | 0.00033709 |  | 0.0001803 | CD | 0.9 | 36.4
2009-03-31 | 北陸地方整備局 | 信濃川 | 千曲川 | 左岸 | 84 | L84.0k（裏） | 裏のり | B.1 | 0.5 | 1 | [19 empty] | 0.00246
2009-03-31 | 北陸地方整備局 | 信濃川 | 千曲川 | 左岸 | 84 | L84.0k（裏） | 裏のり | B.2 | 1.5 | 2.5 | [19 empty] | 0.0118
2009-03-31 | 北陸地方整備局 | 信濃川 | 千曲川 | 左岸 | 85.5 | L85.0k（表） | 表のり | B.2 | 6 | 6.5 | [19 empty] | 0.0108
2009-03-31 | 北陸地方整備局 | 信濃川 | 千曲川 | 左岸 | 85.5 | L85.0k（表） | 表のり | B.C-2 | 6 | 7 | 50 |  | 2.758 |  |  | 65 | 25.4 | 9.6 |  | 9.6 | 14.9508 | 8.7746 | 0.34 | 0.0878 | 170.2825 | 0.83 | [6 empty] | 0.00029815 | 7.7088e-05
2009-03-31 | 北陸地方整備局 | 信濃川 | 千曲川 | 左岸 | 85.5 | L85.0k（表） | 表のり | B.3 | 13 | 13.5 | [20 empty] | 0.0968
2009-03-31 | 北陸地方整備局 | 信濃川 | 千曲川 | 左岸 | 85.5 | L85.0k（表） | 表のり | B.C-3 | 13 | 14 | 50 |  | 2.761 |  |  | 64.9 | 24.7 | 6.9 | 3.5 | 10.4 | 8.723 | 5.6331 | 0.39 | 0.0697 | 125.1506 | 2.21 | [6 empty] | 0.00040973 | 4.8581e-05
2009-03-31 | 北陸地方整備局 | 信濃川 | 千曲川 | 左岸 | 85.5 | L85.0k（表） | 表のり | B.1 | 0 | 1 | [19 empty] | 0.01
2009-03-31 | 北陸地方整備局 | 信濃川 | 千曲川 | 左岸 | 85.5 | L85.0k（裏） | 裏のり | B.2 | 9 | 9.5 | [20 empty] | 0.0611
2009-03-31 | 北陸地方整備局 | 信濃川 | 千曲川 | 左岸 | 85.5 | L85.0k（裏） | 裏のり | B.C-2 | 9 | 10 | 27 |  | 2.722 |  |  | 47.5 | 39.7 | 8.3 | 4.5 | 12.8 | 5.4596 | 1.1816 | 0.21 | 0.0356 | 153.3596 | 0.63 | [6 empty] | 9.763e-05 | 1.2674e-05
2009-03-31 | 北陸地方整備局 | 信濃川 | 千曲川 | 左岸 | 85.5 | L85.0k（裏） | 裏のり | B.3 | 12 | 12.5 | [20 empty] | 0.015
2009-03-31 | 北陸地方整備局 | 信濃川 | 千曲川 | 左岸 | 85.5 | L85.0k（裏） | 裏のり | B.C-3 | 13 | 13 | 50 |  | 2.73 |  |  | 62.8 | 27.3 | 9.9 |  | 9.9 | 10.4026 | 6.0721 | 0.3 | 0.0774 | 134.4005 | 0.87 | [6 empty] | 0.0002231 | 5.9908e-05
2009-03-31 | 北陸地方整備局 | 信濃川 | 千曲川 | 左岸 | 85.5 | L85.0k（裏） | 裏のり | B.1 | 1 | 2 | [19 empty] | 0.00772
2009-03-31 | 北陸地方整備局 | 信濃川 | 千曲川 | 左岸 | 86.14 | 須坂 | 天端 | B.(天)1 | 2 | 2.5 | [19 empty] | 0.0008
2009-03-31 | 北陸地方整備局 | 信濃川 | 千曲川 | 左岸 | 86.14 | 須坂 | 天端 | B.(天)2 | 4 | 4.5 | [19 empty] | 1e-05
2009-03-31 | 北陸地方整備局 | 信濃川 | 千曲川 | 左岸 | 86.14 | 須坂 | 天端 | B.P-1 | 5.15 | 5.45 | 10 |  | 2.832 |  |  | 16.7 | 75.6 | 7.7 |  | 7.7 | 0.377 | 0.298 | 0.151 | 0.1 | 3.77 | 0.988 | [6 empty] | 4.5466e-05 | 0.0001
2009-03-31 | 北陸地方整備局 | 信濃川 | 千曲川 | 左岸 | 86.14 | 須坂 | 表のり | B.(表)3 | 5 | 5.5 | [19 empty] | 4e-05
2009-03-31 | 北陸地方整備局 | 信濃川 | 千曲川 | 左岸 | 86.14 | 須坂 | 表のり | B.C-2 | 5 | 10 |  |  | 2.754 |  |  | 67 | 24 | 9 |  | 9 | 19.3 | 10.5 | 0.421 | 0.103 | 187.3786 | 0.824 | [6 empty] | 0.00048917 | 0.00010609
2009-03-31 | 北陸地方整備局 | 信濃川 | 千曲川 | 左岸 | 86.14 | 須坂 | 表のり | B.(表)4 | 8 | 8.5 | [19 empty] | 0.00101
2009-03-31 | 北陸地方整備局 | 信濃川 | 千曲川 | 左岸 | 86.14 | 須坂 | 表のり | B.(表)1 | 1 | 1.5 | [19 empty] | 0.00114
2009-03-31 | 北陸地方整備局 | 信濃川 | 千曲川 | 左岸 | 86.14 | 須坂 | 表のり | B.C-1 | 1 | 4.5 |  |  | 2.77 |  |  | 59.7 | 35.5 | 4.8 |  | 4.8 | 13.8 | 5.91 | 0.44 | 0.198 | 69.697 | 0.255 | [6 empty] | 0.00054185 | 0.00039204
2009-03-31 | 北陸地方整備局 | 信濃川 | 千曲川 | 左岸 | 86.14 | 須坂 | 表のり | B.(表)2 | 3 | 4 | [19 empty] | 0.00046
2009-03-31 | 北陸地方整備局 | 信濃川 | 千曲川 | 左岸 | 86.14 | 須坂 | 裏のり | B.(裏)2 | 4 | 4.5 | [19 empty] | 0.00039
2009-03-31 | 北陸地方整備局 | 信濃川 | 千曲川 | 左岸 | 86.14 | 須坂 | 裏のり | B.C-2 | 4 | 10 |  |  | 2.754 |  |  | 56 | 32.5 | 7.4 | 4.1 |  | 6.86 | 3.48 | 0.255 | 0.0564 | 121.6312 | 0.863 | [6 empty] | 0.00015309 | 3.181e-05
2009-03-31 | 北陸地方整備局 | 信濃川 | 千曲川 | 左岸 | 86.14 | 須坂 | 裏のり | B.(裏)3 | 6 | 6.5 | [19 empty] | 0.00708
2009-03-31 | 北陸地方整備局 | 信濃川 | 千曲川 | 左岸 | 86.14 | 須坂 | 裏のり | B.(裏)3 | 6 | 6.5 | [19 empty] | 0.00708
2009-03-31 | 北陸地方整備局 | 信濃川 | 千曲川 | 左岸 | 86.14 | 須坂 | 裏のり | B.(裏)4 | 8 | 8.5 | [20 empty] | 0.00515
2009-03-31 | 北陸地方整備局 | 信濃川 | 千曲川 | 左岸 | 86.14 | 須坂 | 裏のり | B.C-1 | 1 | 4 |  |  | 2.766 |  |  | 64.1 | 23.2 | 7.9 | 4.8 |  | 12.6 | 7.38 | 0.209 | 0.0342 | 368.4211 | 1.17 | [6 empty] | 9.6556e-05 | 1.1696e-05
2009-03-31 | 北陸地方整備局 | 信濃川 | 千曲川 | 左岸 | 86.14 | 須坂 | 裏のり | B.(裏)1 | 2 | 2.5 | [19 empty] | 0.00086
2009-03-31 | 北陸地方整備局 | 信濃川 | 千曲川 | 左岸 | 86.8 | L86.75k+50（表） | 表のり | B.C-2 | 5 | 6 | 50 |  | 2.742 |  |  | 47 | 36.5 | 11.3 | 5.2 | 16.5 | 3.4818 | 1.5678 | 0.12 | 0.0214 | 162.7009 | 1.39 | [6 empty] | 2.6697e-05 | 4.5796e-06
2009-03-31 | 北陸地方整備局 | 信濃川 | 千曲川 | 左岸 | 86.8 | L86.75k+50（表） | 表のり | B.2 | 5.5 | 6 | [19 empty] | 0.0104
2009-03-31 | 北陸地方整備局 | 信濃川 | 千曲川 | 左岸 | 86.8 | L86.75k+50（表） | 表のり | B.C-3 | 9 | 10 | 50 |  | 2.719 |  |  | 53.3 | 28.4 | 11.5 | 6.8 | 18.3 | 6.99 | 2.76 | 0.098 | 0.0149 | 469.1275 | 1.26 | [6 empty] | 1.6698e-05 | 2.2201e-06
2009-03-31 | 北陸地方整備局 | 信濃川 | 千曲川 | 左岸 | 86.8 | L86.75k+50（表） | 表のり | B.3 | 9.5 | 10 | [20 empty] | 0.0358
2009-03-31 | 北陸地方整備局 | 信濃川 | 千曲川 | 左岸 | 86.8 | L86.75k+50（表） | 表のり | B.C-1 | 2.5 | 3 |  | 1.749 | 2.726 | 0.656 | 0.17047 | 59 | 34.6 | 6.4 |  | 6.4 | 13.5923 | 6.1835 | 0.3 | 0.1259 | 107.9611 | 0.19 | [5 empty] | 0.0107 | 0.0002231 | 0.00015851 |  | 0.00013269 | CD | 3 | 38.2
2009-03-31 | 北陸地方整備局 | 信濃川 | 千曲川 | 左岸 | 86.8 | L86.75k+50（表） | 表のり | B.1 | 2.5 | 3 | [19 empty] | 0.197
2009-03-31 | 北陸地方整備局 | 信濃川 | 千曲川 | 左岸 | 86.8 | L86.75k+50（裏） | 裏のり | B.C-2 | 6.5 | 7 |  |  | 2.701 |  |  | 70 | 22 | 8 |  | 8 | 15.5168 | 10.2908 | 0.66 | 0.182 | 85.2571 | 1.46 | [6 empty] | 0.0013864 | 0.00033124
2009-03-31 | 北陸地方整備局 | 信濃川 | 千曲川 | 左岸 | 86.8 | L86.75k+50（裏） | 裏のり | B.2 | 6.5 | 7 | [19 empty] | 0.0139
2009-03-31 | 北陸地方整備局 | 信濃川 | 千曲川 | 左岸 | 86.8 | L86.75k+50（裏） | 裏のり | B.C-3 | 10 | 11 | 50 |  | 2.711 |  |  | 61.9 | 23.7 | 9.2 | 5.2 | 14.4 | 12.6593 | 5.8465 | 0.28 | 0.0304 | 416.4243 | 3.87 | [6 empty] | 0.00019014 | 9.2416e-06
2009-03-31 | 北陸地方整備局 | 信濃川 | 千曲川 | 左岸 | 86.8 | L86.75k+50（裏） | 裏のり | B.3 | 10.5 | 11 | [20 empty] | 0.0297
2009-03-31 | 北陸地方整備局 | 信濃川 | 千曲川 | 左岸 | 86.8 | L86.75k+50（裏） | 裏のり | B.C-1 | 1 | 2 |  | 1.759 | 2.726 | 0.662 | 0.17456 | 54.7 | 36.5 | 8.8 |  | 8.8 | 11.3387 | 4.3923 | 0.22 | 0.0949 | 119.4805 | 0.14 | [5 empty] | 0.00648 | 0.00010874 | 9.006e-05 |  | 3.7732e-05 | CD | 1.7 | 37.3
2009-03-31 | 北陸地方整備局 | 信濃川 | 千曲川 | 左岸 | 86.8 | L86.75k+50（裏） | 裏のり | B.1 | 1 | 2 | [19 empty] | 0.0255
2009-03-31 | 北陸地方整備局 | 信濃川 | 千曲川 | 左岸 | 88 | L88.00k（表） | 表のり | B.L88.00k(表)-2 | 6 | 6.5 | 50 |  | 2.72 |  |  | 59.4 | 25.4 | 15.2 |  | 15.2 | 10.9972 | 5.1604 | 0.1672 | [9 empty] | 5.7576e-05
2009-03-31 | 北陸地方整備局 | 信濃川 | 千曲川 | 左岸 | 88 | L88.00k（表） | 表のり | B.-2 | 6 | 6.5 | [19 empty] | 0.0055
2009-03-31 | 北陸地方整備局 | 信濃川 | 千曲川 | 左岸 | 88 | L88.00k（表） | 表のり | B.L88.00k(表)-3 | 11 | 11.5 | 38 |  | 2.74 |  |  | 75.2 | 19.5 | 5.3 |  | 5.3 | 11.7753 | 9.3138 | 1.2461 | 0.3526 | 33.3956 | 2.3 | [6 empty] | 0.006045 | 0.0012433
2009-03-31 | 北陸地方整備局 | 信濃川 | 千曲川 | 左岸 | 88 | L88.00k（表） | 表のり | B.-3 | 11 | 11.5 | [19 empty] | 0.000855
2009-03-31 | 北陸地方整備局 | 信濃川 | 千曲川 | 左岸 | 88 | L88.00k（表） | 表のり | B.-1 | 2 | 2.5 | [19 empty] | 0.0709
2009-03-31 | 北陸地方整備局 | 信濃川 | 千曲川 | 左岸 | 88 | L88.00k（表） | 表のり | B.L88.00k(表)-1 | 2 | 3 | 11 |  | 2.71 |  |  | 71.4 | 20.2 | 8.4 |  | 8.4 | 18.1071 | 12.9745 | 0.5688 | 0.1268 | 142.8005 | 3.3 | [5 empty] | 2.31e-05 | 0.00098229 | 0.00016078 |  |  | CD | 4 | 41.1
2009-03-31 | 北陸地方整備局 | 信濃川 | 千曲川 | 左岸 | 88 | L88.00k（裏） | 裏のり | B.L88.00k(裏)-2 | 5 | 5.5 | 50 |  | 2.71 |  |  | 78.8 | 17.4 | 3.8 |  | 3.8 | 10.9578 | 8.0904 | 1.8077 | 0.4935 | 22.2043 | 2.3 | [6 empty] | 0.014314 | 0.0024354
2009-03-31 | 北陸地方整備局 | 信濃川 | 千曲川 | 左岸 | 88 | L88.00k（裏） | 裏のり | B.-2 | 5 | 5.5 | [19 empty] | 0.00694
2009-03-31 | 北陸地方整備局 | 信濃川 | 千曲川 | 左岸 | 88 | L88.00k（裏） | 裏のり | B.L88.00k(裏)-3 | 10 | 10.5 | 40 |  | 2.76 |  |  | 70.9 | 18.7 | 10.4 |  | 10.4 | 15.9525 | 11.0106 | 0.5663 | [9 empty] | 0.00097232
2009-03-31 | 北陸地方整備局 | 信濃川 | 千曲川 | 左岸 | 88 | L88.00k（裏） | 裏のり | B.-3 | 10 | 10.5 | [19 empty] | 0.000813
2009-03-31 | 北陸地方整備局 | 信濃川 | 千曲川 | 左岸 | 88 | L88.00k（裏） | 裏のり | B.L88.00k(裏)-1 | 1 | 2 | 7 |  | 2.72 |  |  | 76.3 | 16.5 | 7.2 |  | 7.2 | 12.2051 | 6.4789 | 0.5994 | 0.1539 | 79.3054 | 4.8 | [5 empty] | 1.67e-05 | 0.0011091 | 0.00023685 |  |  | CD | 14.6 | 44.9
2009-03-31 | 北陸地方整備局 | 信濃川 | 千曲川 | 左岸 | 88 | L88.00k（裏） | 裏のり | B.-1 | 1.5 | 2 | [19 empty] | 0.0665
2009-03-31 | 北陸地方整備局 | 信濃川 | 千曲川 | 左岸 | 89.08 | L89.00k+80（表） | 表のり | B.L89.00k+80(表)-2 | 7 | 7.5 | 50 |  | 2.71 |  |  | 87.5 | 10.3 | 2.2 |  | 2.2 | 19.4404 | 17.3035 | 6.3587 | 1.1331 | 17.1568 | 6.9 | [6 empty] | 0.26388 | 0.012839
2009-03-31 | 北陸地方整備局 | 信濃川 | 千曲川 | 左岸 | 89.08 | L89.00k+80（表） | 表のり | B.-2 | 7 | 7.5 | [19 empty] | 0.000438
2009-03-31 | 北陸地方整備局 | 信濃川 | 千曲川 | 左岸 | 89.08 | L89.00k+80（表） | 表のり | B.L89.00k+80(表)-3 | 12 | 12.5 | 50 |  | 2.73 |  |  | 66.5 | 25.3 | 8.2 |  | 8.2 | 10.5678 | 5.7616 | 0.4635 | 0.1128 | 93.6862 | 1.7 | [6 empty] | 0.00061128 | 0.00012724
2009-03-31 | 北陸地方整備局 | 信濃川 | 千曲川 | 左岸 | 89.08 | L89.00k+80（表） | 表のり | B.-3 | 12 | 12.5 | [19 empty] | 0.0145
2009-03-31 | 北陸地方整備局 | 信濃川 | 千曲川 | 左岸 | 89.08 | L89.00k+80（表） | 表のり | B.-1 | 2 | 2.5 | [19 empty] | 0.00184
2009-03-31 | 北陸地方整備局 | 信濃川 | 千曲川 | 左岸 | 89.08 | L89.00k+80（裏） | 裏のり | B.L89.00k+80(裏)-2 | 6 | 6.5 | 50 |  | 2.69 |  |  | 71.3 | 20.1 | 8.6 |  | 8.6 | 17.4968 | 10.281 | 0.7002 | 0.1316 | 132.9544 | 2.2 | [6 empty] | 0.0015899 | 0.00017319
2009-03-31 | 北陸地方整備局 | 信濃川 | 千曲川 | 左岸 | 89.08 | L89.00k+80（裏） | 裏のり | B.-2 | 6 | 6.5 | [19 empty] | 0.000785
2009-03-31 | 北陸地方整備局 | 信濃川 | 千曲川 | 左岸 | 89.08 | L89.00k+80（裏） | 裏のり | B.L89.00k+80(裏)-3 | 11 | 11.5 | 50 |  | 2.76 |  |  | 49.1 | 43.3 | 7.6 |  | 7.6 | 3.7127 | 1.8868 | 0.4123 | 0.1357 | 27.3596 | 0.9 | [6 empty] | 0.00046607 | 0.00018414
2009-03-31 | 北陸地方整備局 | 信濃川 | 千曲川 | 左岸 | 89.08 | L89.00k+80（裏） | 裏のり | B.-3 | 11 | 11.5 | [19 empty] | 0.0969
2009-03-31 | 北陸地方整備局 | 信濃川 | 千曲川 | 左岸 | 89.08 | L89.00k+80（裏） | 裏のり | B.L89.00k+80(裏)-1 | 1 | 2 | 6 |  | 2.71 |  |  | 39.8 | 49.8 | 10.4 |  | 10.4 | 1.9514 | 0.758 | 0.2176 | [8 empty] | 9.6e-06 | 0.00010601 |  |  |  | CU |  |  | 16.3 | 36.2
2009-03-31 | 北陸地方整備局 | 信濃川 | 千曲川 | 左岸 | 89.08 | L89.00k+80（裏） | 裏のり | B.-1 | 1.5 | 2 | [19 empty] | 0.0124
2009-03-31 | 北陸地方整備局 | 信濃川 | 千曲川 | 左岸 | 89.96 | L89.75k+210（表） | 表のり | B.L89.75k+210（表）-2 | 3.5 | 4.5 | 25 |  | 2.72 |  |  | 65.7 | 24.7 | 9.6 |  | 9.6 | 5.3377 | 3.9175 | 0.4695 | 0.0844 | 63.2429 | 4.1 | [5 empty] | 6.58e-05 | 0.00062977 | 7.1234e-05 |  |  | CD | 7.9 | 44.9
2009-03-31 | 北陸地方整備局 | 信濃川 | 千曲川 | 左岸 | 89.96 | L89.75k+210（表） | 表のり | B.-2 | 4 | 4.5 | [19 empty] | 0.000515
2009-03-31 | 北陸地方整備局 | 信濃川 | 千曲川 | 左岸 | 89.96 | L89.75k+210（表） | 表のり | B.L89.75k+210（表）-3 | 8 | 8.5 | 47 |  | 2.73 |  |  | 24.6 | 53.5 | 12.1 | 9.8 | 21.9 | 0.8038 | 0.5505 | 0.0522 | 0.0055 | 146.1455 | 8.8 | [6 empty] | 3.8801e-06 | 3.025e-07
2009-03-31 | 北陸地方整備局 | 信濃川 | 千曲川 | 左岸 | 89.96 | L89.75k+210（表） | 表のり | B.-3 | 8 | 8.5 | [19 empty] | 0.00195
2009-03-31 | 北陸地方整備局 | 信濃川 | 千曲川 | 左岸 | 89.96 | L89.75k+210（表） | 表のり | B.L89.75k+210（表）-4 | 12 | 12.5 | 50 |  | 2.72 |  |  | 44.5 | 35.1 | 9.4 | 11 | 20.4 | 3.0406 | 1.0289 | 0.071 | 0.0034 | 894.2941 | 7.2 | [6 empty] | 7.9134e-06 | 1.156e-07
2009-03-31 | 北陸地方整備局 | 信濃川 | 千曲川 | 左岸 | 89.96 | L89.75k+210（表） | 表のり | B.-4 | 12 | 12.5 | [19 empty] | 0.0141
2009-03-31 | 北陸地方整備局 | 信濃川 | 千曲川 | 左岸 | 89.96 | L89.75k+210（表） | 表のり | B.-5 | 14 | 14.5 | [19 empty] | 0.00221
2009-03-31 | 北陸地方整備局 | 信濃川 | 千曲川 | 左岸 | 89.96 | L89.75k+210（表） | 表のり | B.L89.75k+210（表）-5 | 14.5 | 15 | 50 |  | 2.71 |  |  | 31.4 | 43.6 | 13.3 | 11.7 | 25 | 1.0224 | 0.608 | 0.0244 | 0.003 | 340.8 | 7.6 | [6 empty] | 6.6617e-07 | 9e-08
2009-03-31 | 北陸地方整備局 | 信濃川 | 千曲川 | 左岸 | 89.96 | L89.75k+210（表） | 表のり | B.-1 | 1 | 1.5 | [19 empty] | 0.00432
2009-03-31 | 北陸地方整備局 | 信濃川 | 千曲川 | 左岸 | 89.96 | L89.75k+210（表） | 表のり | B.L89.75k+210（表）-1 | 1 | 2 | 6 |  | 2.71 |  |  | 35.1 | 57.4 | 7.5 |  |  | 1.2449 | 0.7432 | 0.2696 | 0.1325 | 9.3955 | 0.9 | [5 empty] | 6.07e-05 | 0.00017417 | 0.00017556 |  |  | CD | 11.3 | 41.5
2009-03-31 | 北陸地方整備局 | 信濃川 | 千曲川 | 左岸 | 89.96 | L89.75k+210（裏） | 裏のり | B.L89.75k+210（裏）-2 | 8 | 8.5 | 50 |  | 2.72 |  |  | 55.8 | 37.9 | 6.3 |  | 6.3 | 4.5151 | 2.6942 | 0.5903 | 0.202 | 22.352 | 1.2 | [6 empty] | 0.0010705 | 0.00040804
2009-03-31 | 北陸地方整備局 | 信濃川 | 千曲川 | 左岸 | 89.96 | L89.75k+210（裏） | 裏のり | B.-2 | 8 | 8.5 | [19 empty] | 0.00239
2009-03-31 | 北陸地方整備局 | 信濃川 | 千曲川 | 左岸 | 89.96 | L89.75k+210（裏） | 裏のり | B.L89.75k+210（裏）-3 | 12 | 12.5 | 50 |  | 2.74 |  |  | 57.7 | 28.7 | 13.6 |  | 13.6 | 5.4632 | 3.4118 | 0.2689 | [9 empty] | 0.00017313
2009-03-31 | 北陸地方整備局 | 信濃川 | 千曲川 | 左岸 | 89.96 | L89.75k+210（裏） | 裏のり | B.-3 | 12 | 12.5 | [19 empty] | 0.00208
2009-03-31 | 北陸地方整備局 | 信濃川 | 千曲川 | 左岸 | 89.96 | L89.75k+210（裏） | 裏のり | B.L89.75k+210（裏）-1 | 0.5 | 1.5 | 6 |  | 2.73 |  |  | 37.6 | 56.3 | 6.1 |  | 6.1 | 1.5303 | 0.6856 | 0.2154 | 0.1287 | 11.8904 | 0.5 | [5 empty] | 7.36e-05 | 0.00010355 | 0.00016564 |  |  | CD | 29.1 | 41.3
2009-03-31 | 北陸地方整備局 | 信濃川 | 千曲川 | 左岸 | 89.96 | L89.75k+210（裏） | 裏のり | B.-1 | 1 | 1.5 | [19 empty] | 0.0379
2009-03-31 | 北陸地方整備局 | 信濃川 | 千曲川 | 左岸 | 91.435 | L91.25k+185（表） | 表のり | B.L91.25k+185（表）-2 | 6 | 6.5 | 38 |  | 2.73 |  |  | 61.5 | 29.1 | 9.4 |  | 9.4 | 9.7116 | 5.3599 | 0.4171 | 0.0907 | 107.0739 | 1.1 | [6 empty] | 0.00047874 | 8.2265e-05
2009-03-31 | 北陸地方整備局 | 信濃川 | 千曲川 | 左岸 | 91.435 | L91.25k+185（表） | 表のり | B.-2 | 6 | 6.5 | [19 empty] | 0.0116
2009-03-31 | 北陸地方整備局 | 信濃川 | 千曲川 | 左岸 | 91.435 | L91.25k+185（表） | 表のり | B.L91.25k+185（表）-3 | 9 | 9.5 | 50 |  | 2.71 |  |  | 68.5 | 22.5 | 9 |  | 9 | 10.507 | 7.6698 | 0.5646 | 0.1004 | 104.6514 | 2.8 | [6 empty] | 0.00096557 | 0.0001008
2009-03-31 | 北陸地方整備局 | 信濃川 | 千曲川 | 左岸 | 91.435 | L91.25k+185（表） | 表のり | B.-3 | 9 | 9.5 | [19 empty] | 0.0405
2009-03-31 | 北陸地方整備局 | 信濃川 | 千曲川 | 左岸 | 91.435 | L91.25k+185（表） | 表のり | B.L91.25k+185（表）-4 | 12 | 12.5 | 50 |  | 2.73 |  |  | 95.4 | 3.7 | 0.9 |  | 0.9 | 31.7225 | 24.549 | 12.2854 | 6.5216 | 4.8642 | 1.7 | [6 empty] | 1.2137 | 0.42531
2009-03-31 | 北陸地方整備局 | 信濃川 | 千曲川 | 左岸 | 91.435 | L91.25k+185（表） | 表のり | B.-4 | 12 | 12.5 | [19 empty] | 0.0388
2009-03-31 | 北陸地方整備局 | 信濃川 | 千曲川 | 左岸 | 91.435 | L91.25k+185（表） | 表のり | B.L91.25k+185（表）-1 | 1 | 2 | 50 |  | 2.75 |  |  | 69.6 | 23.9 | 6.5 |  | 6.5 | 15.5705 | 9.6669 | 0.6392 | 0.1884 | 82.646 | 1.2 | [5 empty] | 2.42e-05 | 0.0012872 | 0.00035495 |  |  | CD | 27 | 41.6
2009-03-31 | 北陸地方整備局 | 信濃川 | 千曲川 | 左岸 | 91.435 | L91.25k+185（表） | 表のり | B.-1 | 1.5 | 2 | [19 empty] | 0.0364
2009-03-31 | 北陸地方整備局 | 信濃川 | 千曲川 | 左岸 | 91.435 | L91.25k+185（裏） | 裏のり | B.L91.25k+185（裏）-2 | 6 | 6.5 | 17 |  | 2.7 |  |  | 53.2 | 31.2 | 15.6 |  | 15.6 | 5.1385 | 2.5387 | 0.1534 | [9 empty] | 4.7158e-05
2009-03-31 | 北陸地方整備局 | 信濃川 | 千曲川 | 左岸 | 91.435 | L91.25k+185（裏） | 裏のり | B.-2 | 6 | 6.5 | [19 empty] | 0.0268
2009-03-31 | 北陸地方整備局 | 信濃川 | 千曲川 | 左岸 | 91.435 | L91.25k+185（裏） | 裏のり | B.L91.25k+185（裏）-3 | 9 | 9.5 | 28 |  | 2.7 |  |  | 56.6 | 30.9 | 12.5 |  | 12.5 | 5.6093 | 3.1242 | 0.2667 | [9 empty] | 0.00016986
2009-03-31 | 北陸地方整備局 | 信濃川 | 千曲川 | 左岸 | 91.435 | L91.25k+185（裏） | 裏のり | B.-3 | 9 | 9.5 | [19 empty] | 0.015
2009-03-31 | 北陸地方整備局 | 信濃川 | 千曲川 | 左岸 | 91.435 | L91.25k+185（裏） | 裏のり | B.L91.25k+185（裏）-4 | 12 | 12.5 | 50 |  | 2.69 |  |  | 53.5 | 33.2 | 13.3 |  | 13.3 | 4.4588 | 2.5815 | 0.2279 | [9 empty] | 0.000118
2009-03-31 | 北陸地方整備局 | 信濃川 | 千曲川 | 左岸 | 91.435 | L91.25k+185（裏） | 裏のり | B.-4 | 12 | 12.5 | [19 empty] | 0.00593
2009-03-31 | 北陸地方整備局 | 信濃川 | 千曲川 | 左岸 | 91.435 | L91.25k+185（裏） | 裏のり | B.L91.25k+185（裏）-1 | 0.5 | 1.5 | 9 |  | 2.7 |  |  | 52.4 | 31.3 | 16.3 |  | 16.3 | 5.5125 | 2.4898 | 0.1448 | [8 empty] | 2.39e-05 | 4.1257e-05 |  |  |  | CU |  |  | 57.3 | 35
2009-03-31 | 北陸地方整備局 | 信濃川 | 千曲川 | 左岸 | 91.435 | L91.25k+185（裏） | 裏のり | B.-1 | 1 | 1.5 | [19 empty] | 0.0366
2009-03-31 | 北陸地方整備局 | 信濃川 | 千曲川 | 左岸 | 94 | L94.00k（表） | 表のり | B.L94.00k(表)-2 | 7 | 7.5 | 48 |  | 2.69 |  |  | 77.6 | 17.9 | 4.5 |  | 4.5 | 41.4666 | 36.9312 | 1.218 | 0.3377 | 122.7912 | 3.6 | [6 empty] | 0.0057338 | 0.0011404
2009-03-31 | 北陸地方整備局 | 信濃川 | 千曲川 | 左岸 | 94 | L94.00k（表） | 表のり | B.-2 | 7.5 | 7.5 | [19 empty] | 0.00218
2009-03-31 | 北陸地方整備局 | 信濃川 | 千曲川 | 左岸 | 94 | L94.00k（表） | 表のり | B.L94.00k(表)-3 | 12 | 12.5 | 50 |  | 2.71 |  |  | 72.6 | 19.9 | 7.5 |  | 7.5 | 10.5476 | 7.7146 | 0.85 | 0.1734 | 60.8281 | 3.3 | [6 empty] | 0.0024915 | 0.00030068
2009-03-31 | 北陸地方整備局 | 信濃川 | 千曲川 | 左岸 | 94 | L94.00k（表） | 表のり | B.-3 | 12 | 12.5 | [19 empty] | 0.0016
2009-03-31 | 北陸地方整備局 | 信濃川 | 千曲川 | 左岸 | 94 | L94.00k（表） | 表のり | B.L94.00k(表)-1 | 1.5 | 2.5 | 11 |  | 2.71 |  |  | 70.1 | 27.3 | 2.6 |  | 2.6 | 10.0135 | 7.4619 | 0.9227 | 0.3815 | 26.2477 | 1.1 | [5 empty] | 1.9e-05 | 0.0030133 | 0.0014554 |  |  | CD | 8.1 | 42.6
2009-03-31 | 北陸地方整備局 | 信濃川 | 千曲川 | 左岸 | 94 | L94.00k（表） | 表のり | B.-1 | 2 | 2.5 | [19 empty] | 0.0172
2009-03-31 | 北陸地方整備局 | 信濃川 | 千曲川 | 左岸 | 94 | L94.00k（裏） | 裏のり | B.L94.00k(裏)-2 | 7 | 7.5 | 50 |  | 2.7 |  |  | 56.3 | 36.9 | 6.8 |  | 6.8 | 5.0811 | 3.0129 | 0.3507 | 0.1469 | 34.5888 | 0.6 | [6 empty] | 0.00032034 | 0.0002158
2009-03-31 | 北陸地方整備局 | 信濃川 | 千曲川 | 左岸 | 94 | L94.00k（裏） | 裏のり | B.-2 | 7 | 7.5 | [19 empty] | 0.00576
2009-03-31 | 北陸地方整備局 | 信濃川 | 千曲川 | 左岸 | 94 | L94.00k（裏） | 裏のり | B.L94.00k(裏)-3 | 12 | 12.5 | 50 |  | 2.73 |  |  | 61.1 | 31.8 | 7.1 |  | 7.1 | 6.8361 | 4.45 | 0.5087 | 0.1628 | 41.9908 | 0.9 | [6 empty] | 0.00075835 | 0.00026504
2009-03-31 | 北陸地方整備局 | 信濃川 | 千曲川 | 左岸 | 94 | L94.00k（裏） | 裏のり | B.-3 | 12 | 12.5 | [19 empty] | 0.00018
2009-03-31 | 北陸地方整備局 | 信濃川 | 千曲川 | 左岸 | 94 | L94.00k（裏） | 裏のり | B.L94.00k(裏)-1 | 2.5 | 3.5 | 9 |  | 2.71 |  |  | 64 | 27.2 | 8.8 |  | 8.8 | 18.7029 | 8.0245 | 0.3973 | 0.1093 | 171.1153 | 0.5 | [5 empty] | 2.36e-05 | 0.00042772 | 0.00011946 |  |  | CD | 1.3 | 37.8
2009-03-31 | 北陸地方整備局 | 信濃川 | 千曲川 | 左岸 | 94 | L94.00k（裏） | 裏のり | B.-1 | 3 | 3.5 | [19 empty] | 0.00767
2009-03-31 | 北陸地方整備局 | 信濃川 | 千曲川 | 左岸 | 95.25 | L95.25k（表） | 表のり | B.L95.25k(表)-4 | 9 | 9.5 | 50 |  | 2.68 |  |  | 64.1 | 27.6 | 8.3 |  | 8.3 | 6.8198 | 4.4153 | 0.4631 | 0.1103 | 61.8296 | 2.1 | [6 empty] | 0.00061005 | 0.00012166
2009-03-31 | 北陸地方整備局 | 信濃川 | 千曲川 | 左岸 | 95.25 | L95.25k（表） | 表のり | B.-4 | 9 | 9.5 | [19 empty] | 0.000772
2009-03-31 | 北陸地方整備局 | 信濃川 | 千曲川 | 左岸 | 95.25 | L95.25k（表） | 表のり | B.L95.25k(表)-5 | 12 | 13.5 | 50 |  | 2.69 |  |  | 60.5 | 29.7 | 9.8 |  | 9.8 | 7.4373 | 4.3814 | 0.3869 | 0.079 | 94.143 | 1.5 | [6 empty] | 0.00040222 | 6.241e-05
2009-03-31 | 北陸地方整備局 | 信濃川 | 千曲川 | 左岸 | 95.25 | L95.25k（表） | 表のり | B.-5 | 13 | 13.5 | [19 empty] | 0.000295
2009-03-31 | 北陸地方整備局 | 信濃川 | 千曲川 | 左岸 | 95.25 | L95.25k（表） | 表のり | B.L95.25k(表)-1 | 0.5 | 1.5 | 10 |  | 2.72 |  |  | 59 | 28.5 | 12.5 |  | 12.5 | 11.9322 | 5.4382 | 0.2244 | [8 empty] | 5.08e-05 | 0.00011385 |  |  |  | CU |  |  | 6.8 | 42.9
2009-03-31 | 北陸地方整備局 | 信濃川 | 千曲川 | 左岸 | 95.25 | L95.25k（表） | 表のり | B.-1 | 1 | 1.5 | [19 empty] | 0.0101
2009-03-31 | 北陸地方整備局 | 信濃川 | 千曲川 | 左岸 | 95.25 | L95.25k（表） | 表のり | B.L95.25k(表)-2 | 3 | 4 | 5 |  | 2.73 |  |  | 34.2 | 46.5 | 19.3 |  | 19.3 | 0.9716 | 0.4538 | 0.0825 | [8 empty] | 2.72e-06 | 1.1205e-05 |  |  |  | CU |  |  | 18.5 | 39.1
2009-03-31 | 北陸地方整備局 | 信濃川 | 千曲川 | 左岸 | 95.25 | L95.25k（表） | 表のり | B.-2 | 3.5 | 4 | [19 empty] | 0.00125
2009-03-31 | 北陸地方整備局 | 信濃川 | 千曲川 | 左岸 | 95.25 | L95.25k（裏） | 裏のり | B.L95.25k(裏)-2 | 3 | 4 | 3 |  | 2.68 |  |  | 0.1 | 69.1 | 22 | 8.8 | 30.8 | 0.1879 | 0.1446 | 0.0263 | 0.0075 | 25.0533 | 3.6 | [5 empty] | 3.85e-05 | 7.9257e-07 | 5.625e-07 |  |  | CU |  |  | 0.7 | 30.1
2009-03-31 | 北陸地方整備局 | 信濃川 | 千曲川 | 左岸 | 95.25 | L95.25k（裏） | 裏のり | B.L95.25k(裏)-3 | 7 | 7.5 | 50 |  | 2.73 |  |  | 62.1 | 29.3 | 8.6 |  | 8.6 | 6.6088 | 4.3096 | 0.348 | 0.1019 | 64.8557 | 1.4 | [6 empty] | 0.00031466 | 0.00010384
2009-03-31 | 北陸地方整備局 | 信濃川 | 千曲川 | 左岸 | 95.25 | L95.25k（裏） | 裏のり | B.-3 | 7 | 7.5 | [19 empty] | 0.00534
2009-03-31 | 北陸地方整備局 | 信濃川 | 千曲川 | 左岸 | 95.25 | L95.25k（裏） | 裏のり | B.L95.25k(裏)-4 | 12 | 12.5 | 50 |  | 2.72 |  |  | 72.1 | 19.4 | 8.5 |  | 8.5 | 12.0183 | 8.4797 | 0.7804 | 0.1237 | 97.1568 | 3.9 | [6 empty] | 0.0020441 | 0.00015302
2009-03-31 | 北陸地方整備局 | 信濃川 | 千曲川 | 左岸 | 95.25 | L95.25k（裏） | 裏のり | B.-4 | 12 | 12.5 | [19 empty] | 0.000427
2009-03-31 | 北陸地方整備局 | 信濃川 | 千曲川 | 左岸 | 95.25 | L95.25k（裏） | 裏のり | B.-1 | 1.5 | 2 | [19 empty] | 0.0128
2009-03-31 | 北陸地方整備局 | 信濃川 | 千曲川 | 左岸 | 95.25 | L95.25k（裏） | 裏のり | B.L95.25k(裏)-1 | 1.5 | 2.5 | 12 |  | 2.72 |  |  | 72.8 | 19.9 | 7.3 |  | 7.3 | 28.3333 | 17.8859 | 0.7464 | 0.1579 | 179.4383 | 1.9 | [5 empty] | 3.83e-06 | 0.0018436 | 0.00024932 |  |  | CD | 1.2 | 44.9
2009-03-31 | 北陸地方整備局 | 信濃川 | 千曲川 | 左岸 | 96.85 | L96.75k+100（天） | 天端 | B.L96.75k+100（天）-1 | 15 | 15.35 | 50 |  | 2.71 |  |  | 61.4 | 28.1 | 10.5 |  | 10.5 | 8.4692 | 4.2112 | 0.6204 | [9 empty] | 0.0012012
2009-03-31 | 北陸地方整備局 | 信濃川 | 千曲川 | 左岸 | 96.85 | L96.75k+100（表） | 表のり | B.L96.75k+100（表）-2 | 8 | 8.5 | 50 |  | 2.73 |  |  | 79.7 | 13.9 | 6.4 |  | 6.4 | 17.7904 | 13.2828 | 1.8926 | 0.212 | 83.917 | 9.4 | [6 empty] | 0.01592 | 0.00044944
2009-03-31 | 北陸地方整備局 | 信濃川 | 千曲川 | 左岸 | 96.85 | L96.75k+100（表） | 表のり | B.-2 | 8 | 8.5 | [19 empty] | 0.000621
2009-03-31 | 北陸地方整備局 | 信濃川 | 千曲川 | 左岸 | 96.85 | L96.75k+100（表） | 表のり | B.L96.75k+100（表）-3 | 13 | 13.5 |  |  | 2.69 |  |  | 79.8 | 16 | 4.2 |  | 4.2 | 22.634 | 19.2901 | 1.9533 | 0.4707 | 48.0858 | 2.9 | [6 empty] | 0.017128 | 0.0022156
2009-03-31 | 北陸地方整備局 | 信濃川 | 千曲川 | 左岸 | 96.85 | L96.75k+100（表） | 表のり | B.-3 | 13 | 13.5 | [19 empty] | 0.000943
2009-03-31 | 北陸地方整備局 | 信濃川 | 千曲川 | 左岸 | 96.85 | L96.75k+100（表） | 表のり | B.L96.75k+100（表）-1 | 1 | 2 | 9 |  | 2.73 |  |  | 56.5 | 30.3 | 13.2 |  | 13.2 | 13.9241 | 4.8217 | 0.1925 | [8 empty] | 2.51e-05 | 7.9804e-05 |  |  |  | CU |  |  | 8.8 | 38.5
2009-03-31 | 北陸地方整備局 | 信濃川 | 千曲川 | 左岸 | 96.85 | L96.75k+100（表） | 表のり | B.-1 | 1.5 | 2 | [19 empty] | 0.0251
2009-03-31 | 北陸地方整備局 | 信濃川 | 千曲川 | 左岸 | 96.85 | L96.75k+100（裏） | 裏のり | B.L96.75k+100（裏）-2 | 7 | 7.5 | 50 |  | 2.71 |  |  | 69.1 | 25.2 | 5.7 |  | 5.7 | 13.2817 | 9.6712 | 0.6864 | 0.2565 | 51.7805 | 0.9 | [6 empty] | 0.0015183 | 0.00065792
2009-03-31 | 北陸地方整備局 | 信濃川 | 千曲川 | 左岸 | 96.85 | L96.75k+100（裏） | 裏のり | B.-2 | 7 | 7.5 | [19 empty] | 0.0094
2009-03-31 | 北陸地方整備局 | 信濃川 | 千曲川 | 左岸 | 96.85 | L96.75k+100（裏） | 裏のり | B.L96.75k+100（裏）-3 | 12 | 12.5 | 50 |  | 2.67 |  |  | 79.3 | 15.6 | 5.1 |  | 5.1 | 10.8786 | 8.4364 | 1.8504 | 0.3473 | 31.3234 | 4.4 | [6 empty] | 0.01511 | 0.0012062
2009-03-31 | 北陸地方整備局 | 信濃川 | 千曲川 | 左岸 | 96.85 | L96.75k+100（裏） | 裏のり | B.-3 | 12 | 12.5 | [19 empty] | 0.000164
2009-03-31 | 北陸地方整備局 | 信濃川 | 千曲川 | 左岸 | 96.85 | L96.75k+100（裏） | 裏のり | B.-1 | 2 | 2.5 | [19 empty] | 0.0234
2009-03-31 | 北陸地方整備局 | 信濃川 | 千曲川 | 左岸 | 96.85 | L96.75k+100（裏） | 裏のり | B.L96.75k+100（裏）-1 | 2 | 3 | 11 |  | 2.73 |  |  | 55.9 | 30.4 | 13.7 |  | 13.7 | 5.9486 | 2.9638 | 0.1753 | [8 empty] | 0.000161 | 6.4245e-05 |  |  |  | CU |  |  | 60.8 | 30
2009-03-31 | 北陸地方整備局 | 信濃川 | 千曲川 | 左岸 | 98 | L98.00k（表） | 表のり | B.L98.00k(表)-2 | 7 | 7.5 | 49 |  | 2.7 |  |  | 67.8 | 23.8 | 8.4 |  | 8.4 | 18.3023 | 12.1266 | 0.5273 | 0.1222 | 149.7733 | 1.1 | [6 empty] | 0.00082415 | 0.00014933
2009-03-31 | 北陸地方整備局 | 信濃川 | 千曲川 | 左岸 | 98 | L98.00k（表） | 表のり | B.-2 | 7 | 7.5 | [19 empty] | 0.000808
2009-03-31 | 北陸地方整備局 | 信濃川 | 千曲川 | 左岸 | 98 | L98.00k（表） | 表のり | B.L98.00k(表)-3 | 12 | 12.5 | 50 |  | 2.73 |  |  | 56.5 | 29 | 14.5 |  | 14.5 | 6.153 | 3.3561 | 0.1988 | [9 empty] | 8.5987e-05
2009-03-31 | 北陸地方整備局 | 信濃川 | 千曲川 | 左岸 | 98 | L98.00k（表） | 表のり | B.-3 | 12 | 12.5 | [19 empty] | 0.00182
2009-03-31 | 北陸地方整備局 | 信濃川 | 千曲川 | 左岸 | 98 | L98.00k（表） | 表のり | B.-1 | 1 | 1.5 | [19 empty] | 0.00472
2009-03-31 | 北陸地方整備局 | 信濃川 | 千曲川 | 左岸 | 98 | L98.00k（表） | 表のり | B.L98.00k(表)-1 | 1 | 2 | 27 |  | 2.71 |  |  | 64.6 | 30.8 | 4.6 |  | 4.6 | 11.4559 | 6.8552 | 0.5394 | 0.2164 | 52.9385 | 0.5 | [5 empty] | 6.89e-06 | 0.00086864 | 0.00046829 |  |  | CD | 26.9 | 44.8
2009-03-31 | 北陸地方整備局 | 信濃川 | 千曲川 | 左岸 | 98 | L98.00k（裏） | 裏のり | B.L98.00k(裏)-2 | 7 | 7.5 | 49 |  | 2.67 |  |  | 33.4 | 48.8 | 17.8 |  | 17.8 | 1.2353 | 0.7058 | 0.0932 | [9 empty] | 1.4864e-05
2009-03-31 | 北陸地方整備局 | 信濃川 | 千曲川 | 左岸 | 98 | L98.00k（裏） | 裏のり | B.-2 | 7 | 7.5 | [19 empty] | 0.0021
2009-03-31 | 北陸地方整備局 | 信濃川 | 千曲川 | 左岸 | 98 | L98.00k（裏） | 裏のり | B.L98.00k(裏)-3 | 12 | 12.5 | 50 |  | 2.74 |  |  | 32.5 | 48.4 | 19.1 |  | 19.1 | 1.0016 | 0.5451 | 0.0808 | [9 empty] | 1.0678e-05
2009-03-31 | 北陸地方整備局 | 信濃川 | 千曲川 | 左岸 | 98 | L98.00k（裏） | 裏のり | B.-3 | 12 | 12.5 | [19 empty] | 0.00108
2009-03-31 | 北陸地方整備局 | 信濃川 | 千曲川 | 左岸 | 98 | L98.00k（裏） | 裏のり | B.L98.00k(裏)-1 | 2 | 3 | 5 |  | 2.69 |  |  | 50.2 | 33.9 | 15.9 |  | 15.9 | 11.0251 | 2.146 | 0.1031 | [8 empty] | 1.58e-05 | 1.8781e-05 |  |  |  | CU |  |  | 23.4 | 36.9
2009-03-31 | 北陸地方整備局 | 信濃川 | 千曲川 | 左岸 | 98 | L98.00k（裏） | 裏のり | B.-1 | 2.5 | 3 | [19 empty] | 0.00623
2009-03-31 | 北陸地方整備局 | 信濃川 | 千曲川 | 左岸 | 101.5 | L101.50k（天） | 天端 | B.P1 | 14.15 | 14.45 | 16 |  | 2.77 |  |  | 0.6 | 51.5 | 36.3 | 11.6 | 47.9 | 0.091 | 0.078 | 0.018 | 0.0029 | 31.3793 | 5.19 | 54.8 | 35.9 | 18.9 |  |  |  | 3.292e-07 | 8.41e-08
2009-03-31 | 北陸地方整備局 | 信濃川 | 千曲川 | 左岸 | 101.5 | L101.50k（天） | 天端 | B.P2 | 16.15 | 16.45 | 15 |  | 2.723 |  |  | 0.5 | 5.1 | 52.2 | 42.2 | 94.4 | 0.01 | 0.0071 |  |  |  |  | 63.1 | 40.9 | 22.2
2009-03-31 | 北陸地方整備局 | 信濃川 | 千曲川 | 左岸 | 101.5 | L101.50k（天） | 天端 | B.P3 | 18.15 | 18.3 | 39 |  | 2.798 |  |  | 1.2 | 45 | 41.4 | 12.4 | 53.8 | 0.092 | 0.067 | 0.018 | 0.001 | 92 | 11.8 | 32.7 | 24.4 | 8.3 |  |  |  | 3.292e-07 | 1e-08
2009-03-31 | 北陸地方整備局 | 信濃川 | 千曲川 | 左岸 | 101.5 | L101.50k（天） | 天端 | B.P4 | 19.15 | 19.44 | 50 |  | 2.841 |  |  | 2.9 | 84.3 | 3.9 | 8.9 | 12.8 | 0.37 | 0.31 | 0.14 | 0.0085 | 43.5294 | 12.7 | [6 empty] | 3.8157e-05 | 7.225e-07
2009-03-31 | 北陸地方整備局 | 信濃川 | 千曲川 | 左岸 | 101.5 | L101.50k（表） | 表のり | B.1 | 5 | 5.5 | [19 empty] | 0.0092
2009-03-31 | 北陸地方整備局 | 信濃川 | 千曲川 | 左岸 | 101.5 | L101.50k（表） | 表のり | B.P1 | 5.15 | 5.2 | 50 |  | 2.8 |  |  | 69 | 22.4 | 8.6 |  | 8.6 | 8.8 | 6.2 | 0.79 | 0.12 | 73.3333 | 3.42 | [6 empty] | 0.0021028 | 0.000144
2009-03-31 | 北陸地方整備局 | 信濃川 | 千曲川 | 左岸 | 101.5 | L101.50k（表） | 表のり | B.2 | 7 | 7.5 | [20 empty] | 0.00792
2009-03-31 | 北陸地方整備局 | 信濃川 | 千曲川 | 左岸 | 101.5 | L101.50k（表） | 表のり | B.P2 | 7.15 | 7.34 | 50 |  | 2.771 |  |  | 65.5 | 23.4 | 11.1 |  | 11.1 | 10 | 6.7 | 0.38 | [9 empty] | 0.0003858
2009-03-31 | 北陸地方整備局 | 信濃川 | 千曲川 | 左岸 | 101.5 | L101.50k（表） | 表のり | B.P3 | 11.15 | 11.45 | 15 |  | 2.755 |  |  | 0 | 17.8 | 63.5 | 18.7 | 82.2 | 0.036 | 0.027 | 0.0058 |  |  |  | 43.8 | 30.2 | 13.6 |  |  |  | 2.3871e-08
2009-03-31 | 北陸地方整備局 | 信濃川 | 千曲川 | 左岸 | 101.5 | L101.50k（裏） | 裏のり | B.2 | 5.9 | 6.4 | [19 empty] | 0.00054
2009-03-31 | 北陸地方整備局 | 信濃川 | 千曲川 | 左岸 | 101.5 | L101.50k（裏） | 裏のり | B.P1 | 7.15 | 7.38 | 50 |  | 2.789 |  |  | 48.4 | 35.8 | 15.8 |  | 15.8 | 4.1 | 1.7 | 0.17 | [9 empty] | 5.9834e-05
2009-03-31 | 北陸地方整備局 | 信濃川 | 千曲川 | 左岸 | 101.5 | L101.50k（裏） | 裏のり | B.3 | 8.9 | 9.4 | [19 empty] | 0.00106
2009-03-31 | 北陸地方整備局 | 信濃川 | 千曲川 | 左岸 | 101.5 | L101.50k（裏） | 裏のり | B.P2 | 9.15 | 9.27 | 50 |  | 2.753 |  |  | 51.2 | 36.1 | 12.7 |  | 12.7 | 5.6 | 2.2 | 0.21 | [9 empty] | 9.763e-05
2009-03-31 | 北陸地方整備局 | 信濃川 | 千曲川 | 左岸 | 101.5 | L101.50k（裏） | 裏のり | B.P3 | 11.15 | 11.45 | 9 |  | 2.703 |  |  | 0.5 | 7.9 | 61.7 | 29.9 | 91.6 | 0.021 | 0.014 |  |  |  |  | 59 | 35.6 | 23.4
2009-03-31 | 北陸地方整備局 | 信濃川 | 千曲川 | 左岸 | 101.5 | L101.50k（裏） | 裏のり | B.A1 | 0.2 | 1.5 |  | 2.05 | 2.805 | 0.429 | 0.055251 | 63 | 29 | 8 |  | 8 | 13 | 7.5 | 0.31 | 0.11 | 118.1818 | 0.554 | [5 empty] | 0.000696 | 0.0002407 | 0.000121 |  | 4.8033e-05 | CU |  |  | 64.5 | 34.4
2009-03-31 | 北陸地方整備局 | 信濃川 | 千曲川 | 左岸 | 101.5 | L101.50k（裏） | 裏のり | B.1 | 1 | 1.5 | [19 empty] | 0.67
2009-03-31 | 北陸地方整備局 | 信濃川 | 千曲川 | 左岸 | 103.25 | L103.25k（天） | 天端 | B.P1 | 14.5 | 14.8 |  |  | 2.846 |  |  | 45.6 | 40.3 | 14.1 |  | 14.1 | 3.2 | 1.4 | 0.16 | [9 empty] | 5.1993e-05
2009-03-31 | 北陸地方整備局 | 信濃川 | 千曲川 | 左岸 | 103.25 | L103.25k（天） | 天端 | B.P2 | 15.15 | 15.45 | 38 |  | 2.917 |  |  | 23.7 | 65.7 | 4.7 | 5.9 | 10.6 | 0.6 | 0.46 | 0.22 | 0.056 | 10.7143 | 2.68 | [6 empty] | 0.00010874 | 3.136e-05
2009-03-31 | 北陸地方整備局 | 信濃川 | 千曲川 | 左岸 | 103.25 | L103.25k（天） | 天端 | B.P3 | 17.15 | 17.43 | 50 |  | 2.852 |  |  | 63.4 | 29.9 | 6.7 |  | 6.7 | 11 | 6.2 | 0.47 | 0.17 | 64.7059 | 0.493 | [6 empty] | 0.00063132 | 0.000289
2009-03-31 | 北陸地方整備局 | 信濃川 | 千曲川 | 左岸 | 103.25 | L103.25k（天） | 天端 | B.P4 | 19.15 | 19.45 | 24 |  | 2.73 |  |  | 0 | 15.7 | 59.1 | 25.2 | 84.3 | 0.043 | 0.029 | 0.0022 |  |  |  | 37.9 | 30.7 | 7.2 |  |  |  | 2.5258e-09
2009-03-31 | 北陸地方整備局 | 信濃川 | 千曲川 | 左岸 | 103.25 | L103.25k（天） | 天端 | B.A1 | 0.2 | 1 |  | 1.919 | 2.776 | 0.552 | 0.10837 | 23.3 | 53.6 | 14.1 | 9 | 23.1 | 0.45 | 0.32 | 0.051 | 0.0066 | 68.1818 | 5.69 | [6 empty] | 3.6765e-06 | 4.356e-07 |  | 5.7585e-08 | CU |  |  | 49.6 | 34.8
2009-03-31 | 北陸地方整備局 | 信濃川 | 千曲川 | 左岸 | 103.25 | L103.25k（表） | 表のり | B.1 | 6 | 6.5 | [19 empty] | 0.00533
2009-03-31 | 北陸地方整備局 | 信濃川 | 千曲川 | 左岸 | 103.25 | L103.25k（表） | 表のり | B.P1 | 6.15 | 6.45 | 34 |  | 2.797 |  |  | 61.2 | 31.2 | 7.6 |  | 7.6 | 8.7 | 4.4 | 0.4 | 0.13 | 66.9231 | 0.815 | [6 empty] | 0.00043448 | 0.000169
2009-03-31 | 北陸地方整備局 | 信濃川 | 千曲川 | 左岸 | 103.25 | L103.25k（表） | 表のり | B.2 | 9 | 9.5 | [19 empty] | 0.000945
2009-03-31 | 北陸地方整備局 | 信濃川 | 千曲川 | 左岸 | 103.25 | L103.25k（表） | 表のり | B.P2 | 9.15 | 9.45 | 21 |  | 2.841 |  |  | 28.8 | 48.4 | 16.2 | 6.6 | 22.8 | 0.64 | 0.4 | 0.047 | 0.01 | 64 | 4.52 | [6 empty] | 3.0426e-06 | 1e-06
2009-03-31 | 北陸地方整備局 | 信濃川 | 千曲川 | 左岸 | 103.25 | L103.25k（裏） | 裏のり | B.2 | 6 | 7 | [19 empty] | 0.00052
2009-03-31 | 北陸地方整備局 | 信濃川 | 千曲川 | 左岸 | 103.25 | L103.25k（裏） | 裏のり | B.P1 | 7.15 | 7.45 | 30 |  | 2.801 |  |  | 76.6 | 19.5 | 3.9 |  | 3.9 | 18 | 10 | 1.4 | 0.38 | 47.3684 | 1.69 | [6 empty] | 0.0079173 | 0.001444
2009-03-31 | 北陸地方整備局 | 信濃川 | 千曲川 | 左岸 | 103.25 | L103.25k（裏） | 裏のり | B.3 | 10 | 10.5 | [19 empty] | 0.000748
2009-03-31 | 北陸地方整備局 | 信濃川 | 千曲川 | 左岸 | 103.25 | L103.25k（裏） | 裏のり | B.P2 | 10.15 | 10.45 | 12 |  | 2.85 |  |  | 32.5 | 53.5 | 14 |  | 14 | 1.2 | 0.77 | 0.21 | [9 empty] | 9.763e-05
2009-03-31 | 北陸地方整備局 | 信濃川 | 千曲川 | 左岸 | 103.25 | L103.25k（裏） | 裏のり | B.A1 | 0.2 | 1.5 |  | 2.031 | 2.761 | 0.432 | 0.0563 | 51.7 | 34.5 | 13.8 |  | 13.8 | 11 | 2.8 | 0.16 | [8 empty] | 0.000399 | 5.1993e-05 |  |  |  | CU |  |  | 92.8 | 38.3
2009-03-31 | 北陸地方整備局 | 信濃川 | 千曲川 | 左岸 | 103.25 | L103.25k（裏） | 裏のり | B.1 | 1 | 1.5 | [19 empty] | 0.000899
2009-03-31 | 北陸地方整備局 | 信濃川 | 千曲川 | 左岸 | 106.05 | L106.0k+50（表） | 表のり | B.1 | 4 | 4.5 | [19 empty] | 0.129
2009-03-31 | 北陸地方整備局 | 信濃川 | 千曲川 | 左岸 | 106.05 | L106.0k+50（表） | 表のり | B.P1 | 4.15 | 4.37 | 50 |  | 2.789 |  |  | 69.8 | 23 | 7.2 |  | 7.2 | 11 | 8.2 | 0.78 | 0.17 | 64.7059 | 2.14 | [6 empty] | 0.0020417 | 0.000289
2009-03-31 | 北陸地方整備局 | 信濃川 | 千曲川 | 左岸 | 106.05 | L106.0k+50（裏） | 裏のり | B.2 | 6 | 6.5 | [19 empty] | 0.394
2009-03-31 | 北陸地方整備局 | 信濃川 | 千曲川 | 左岸 | 106.05 | L106.0k+50（裏） | 裏のり | B.P1 | 6.15 | 6.4 | 50 |  | 2.757 |  |  | 89.2 | 9.3 | 1.5 |  | 1.5 | 31 | 29 | 13 | 1.6 | 19.375 | 7.28 | [6 empty] | 1.3836 | 0.0256
2009-03-31 | 北陸地方整備局 | 信濃川 | 千曲川 | 左岸 | 106.05 | L106.0k+50（裏） | 裏のり | B.1 | 1 | 1.5 | [19 empty] | 0.00328
2009-03-31 | 北陸地方整備局 | 信濃川 | 千曲川 | 左岸 | 109.33 | 左岸109.33k裏 | 裏のり | B.S-1 | 3 | 3.8 |  | 1.672 | 2.795 | 0.803 | 0.28718 | 14.4 | 75.3 | 7.8 | 2.5 | 10.3 | 0.3285 | 0.2619 | 0.1295 | 0.0721 | 4.5562 | 1.21 |  |  |  | 1.93e-05 |  | 0.00162 | 3.1851e-05 | 5.1984e-05 |  | 2.3002e-05 | CUB |  |  |  |  | 35.9 | 22.6 | 0 | 34.8
2009-03-31 | 北陸地方整備局 | 阿賀野川 | 早出川 | 右岸 | 0.6 | R-0.6 | 裏のり | B.S-2 | 9 | 10 | 28 | 2.153 | 2.677 | 0.363 | 0.035093 | 48 | 38 | 8.7 | 5.3 | 14 | 4.0436 | 1.6101 | 0.2074 | 0.0253 | 159.8261 | 1.85 |  |  |  | 0.000429 |  |  | 9.4852e-05 | 6.4009e-06 |  | 1.6238e-07 | CU |  |  | 31.4 | 29.4
2009-03-31 | 北陸地方整備局 | 阿賀野川 | 早出川 | 右岸 | 0.6 | R-0.6 | 裏のり | B.P-1 | 13.15 | 13.45 | 11 |  | 2.656 |  |  | 15.3 | 74.6 | 6.9 | 3.2 | 10.1 | 0.3234 | 0.2858 | 0.1696 | 0.0736 | 4.394 | 1.96 |  |  |  | 0.000429 |  |  | 5.9509e-05 | 5.417e-05
2009-03-31 | 北陸地方整備局 | 阿賀野川 | 早出川 | 右岸 | 0.6 | R-0.6 | 裏のり | B.S-1 | 3 | 4 | 11 | 1.876 | 2.659 | 0.5 | 0.083333 | 47.4 | 39 | 8.6 | 5 | 13.6 | 4.75 | 1.425 | 0.1956 | 0.0307 | 154.7231 | 1.03 |  |  |  | 0.000429 |  |  | 8.2814e-05 | 9.4249e-06 |  | 3.2371e-07 | CU |  |  | 5.4 | 30.6
2009-03-31 | 北陸地方整備局 | 阿賀野川 | 早出川 | 右岸 | 1.8 | R-1.8 | 裏のり | B.S-1 | 3 | 4 | 20 | 1.964 | 2.657 | 0.59 | 0.12917 | 50.4 | 29.6 | 12.2 | 7.8 | 20 | 4.9313 | 2.0819 | 0.075 | 0.008 | 616.4125 | 2.6 |  |  |  | 0.00036 |  |  | 8.985e-06 | 6.4e-07 |  | 1.2513e-08 | CU |  |  | 12.5 | 30.5
2009-03-31 | 北陸地方整備局 | 阿賀野川 | 早出川 | 左岸 | 0.2 | L-0.2k | 裏のり | B.P-1 | 9.15 | 9.45 | 22 |  | 2.715 |  |  | 5.2 | 80.1 | 11.3 | 3.4 | 14.7 | 0.3884 | 0.3154 | 0.1173 | 0.0429 | 9.0536 | 2.16 |  |  |  |  | 0.00212 |  | 2.5326e-05 | 1.8404e-05
2009-03-31 | 北陸地方整備局 | 阿賀野川 | 早出川 | 左岸 | 1.8 | L-1.8k+50 | 裏のり | B.P-1 | 9.15 | 9.45 | 15 |  | 2.624 |  |  | 0.6 | 79.7 | 16 | 3.7 | 19.7 | 0.1806 | 0.1529 | 0.076 | 0.0297 | 6.0808 | 2.06 |  |  |  | 0.000725 |  |  | 9.265e-06 | 8.8209e-06
2009-03-31 | 北陸地方整備局 | 阿賀野川 | 早出川 | 左岸 | 4.2 | L-4.2 | 天端 | B.S-2 | 7 | 8 | 13 | 2.166 | 2.648 | 0.354 | 0.032764 | 44.8 | 36.9 | 11.5 | 6.8 | 18.3 | 3.7938 | 1.0177 | 0.0891 | 0.0171 | 221.8596 | 0.479 |  |  |  | 0.000524 |  |  | 1.3393e-05 | 2.9241e-06 |  | 1.4462e-08 | CU |  |  | 13.3 | 37.9
2009-03-31 | 北陸地方整備局 | 阿賀野川 | 早出川 | 左岸 | 4.2 | L-4.2 | 天端 | B.S-1 | 3 | 4 | 8 | 1.855 | 2.648 | 0.538 | 0.10125 | 46 | 43.5 | 5.9 | 4.6 | 10.5 | 3.184 | 1.4093 | 0.2806 | 0.0621 | 51.2721 | 1.08 |  |  |  | 0.000524 |  |  | 0.00019108 | 3.8564e-05 |  | 9.1807e-06 | CU |  |  | 3.5 | 30.9
2009-03-31 | 北陸地方整備局 | 梯川 | 梯川 | 右岸 | 0.6 | H19-KR0.6-O | 表のり |  | 5 | 5.5 | 20 |  | 2.699 |  |  | 0 | 98 | 2 | 0 | 2 |  |  | 0.27 | 0.225 | 0 | [7 empty] | 0.00017477 | 0.00050625
2009-03-31 | 北陸地方整備局 | 梯川 | 梯川 | 右岸 | 0.6 | H19-KR0.6-O | 表のり |  | 7 | 7.5 | 0 |  | 2.619 |  |  | 0 | 64 | 22 | 14 | 36 |  |  | 0.0114 | 0.0027 | 0 | [7 empty] | 1.1425e-07 | 7.29e-08
2009-03-31 | 北陸地方整備局 | 梯川 | 梯川 | 右岸 | 0.6 | H19-KR0.6-O | 表のり |  | 11 | 11.5 | 3 |  | 2.553 |  |  | 0 | 2 | 76 | 22 | 98 |  |  | 0.00458 | 0.00173 | 0 | [7 empty] | 1.3811e-08 | 2.9929e-08
2009-03-31 | 北陸地方整備局 | 梯川 | 梯川 | 右岸 | 0.6 | H19-KR0.6-O | 表のり |  | 2 | 2.5 | 6 |  | 2.592 |  |  | 0 | 91 | 9 | 0 | 9 |  |  | 0.192 | 0.0862 | 0 | [7 empty] | 7.9325e-05 | 7.4304e-05
2009-03-31 | 北陸地方整備局 | 梯川 | 梯川 | 右岸 | 0.6 | H19-KR0.6-O | 表のり |  | 4 | 4.5 | 4 |  | 2.677 |  |  | 5 | 91 | 4 | 0 | 4 |  |  | 0.236 | 0.179 | 0 | [7 empty] | 0.00012795 | 0.00032041
2009-03-31 | 北陸地方整備局 | 梯川 | 梯川 | 右岸 | 0.6 | H19-KR0.6-U | 裏のり |  | 3.7 | 4.7 | 12 | 1.95 | 2.71 | 0.718 | 0.21545 | 0 | 95 | 5 | 0 | 5 | 0.337 | 0.313 | 0.235 | 0.165 | 2.0424 | 1.28 | [6 empty] | 0.0001267 | 0.00027225 |  | 7.6384e-05 | CD | 15 | 37
2009-03-31 | 北陸地方整備局 | 梯川 | 梯川 | 右岸 | 0.6 | H19-KR0.6-U | 裏のり |  | 4 | 4.8 | 12 | [19 empty] | 0.000261
2009-03-31 | 北陸地方整備局 | 梯川 | 梯川 | 右岸 | 0.6 | H19-KR0.6-U | 裏のり |  | 11 | 11.83 | 1 | 1.536 | 2.659 | 1.977 | 2.5956 | 0 | 5 | 49 | 46 | 95 | 0.009 | 0.006 |  |  |  |  | 72.2 | 31.7 | 40.5 | [7 empty] | UU | [8 empty] | 19.6 | 0
2009-03-31 | 北陸地方整備局 | 梯川 | 梯川 | 右岸 | 0.6 | H19-KR0.6-U | 裏のり |  | 2 | 3.28 | 2 | 1.611 | 2.689 | 0.856 | 0.33794 | 0 | 94 | 6 | 0 | 6 | 0.351 | 0.325 | 0.235 | 0.163 | 2.1534 | 1.3 | [5 empty] | 1.31e-05 | 0.0001267 | 0.00026569 |  | 0.00013699 | CD | 6.5 | 34.2
2009-03-31 | 北陸地方整備局 | 梯川 | 梯川 | 右岸 | 0.6 | H19-KR0.6-U | 裏のり |  | 3 | 3.5 | 2 |  | 2.692 |  |  | 0 | 98 | 2 | 0 | 2 |  |  | 0.243 | 0.193 | 0 | [7 empty] | 0.00013691 | 0.00037249
2009-03-31 | 北陸地方整備局 | 梯川 | 梯川 | 右岸 | 1.6 | B2-1-1 | 表のり | B.P2-1-1-2 | 4.15 | 4.49 | 2 |  | 2.679 |  |  | 0.2 | 74 | 14.7 | 11.1 | 25.8 | 0.248 | 0.209 | 0.0265 | 0.00401 | 61.8454 | 13.5 | [6 empty] | 8.066e-07 | 1.608e-07
2009-03-31 | 北陸地方整備局 | 梯川 | 梯川 | 右岸 | 1.6 | B2-1-1 | 表のり | B.3 | 6.5 | 7 | 2 | [19 empty] | 3.4e-06
2009-03-31 | 北陸地方整備局 | 梯川 | 梯川 | 右岸 | 1.6 | B2-1-1 | 表のり | B.B2-1-1-4 | 8 | 8.87 | 3 | 1.544 | 2.606 | 1.894 | 2.3477 | 0 | 3.5 | 62.4 | 34.1 | 96.5 | 0.0152 | 0.00997 | 0.00152 |  |  |  | 89.1 | 44.6 | 44.5 |  |  |  | 1.0723e-09 |  |  |  | UU | [8 empty] | 54 | 0
2009-03-31 | 北陸地方整備局 | 梯川 | 梯川 | 右岸 | 1.6 | B2-1-1 | 表のり | B.1 | 1.5 | 2 | 20 | [18 empty] | 8e-07
2009-03-31 | 北陸地方整備局 | 梯川 | 梯川 | 右岸 | 1.6 | B2-1-1 | 表のり | B.P2-1-1-1 | 2.15 | 2.45 | 20 |  |  |  |  | 15.5 | 76.6 | 7.9 | 0 | 7.9 | 0.36 | 0.313 | 0.188 | 0.117 | 3.0769 | 1.29 | [6 empty] | 7.5548e-05 | 0.00013689
2009-03-31 | 北陸地方整備局 | 梯川 | 梯川 | 右岸 | 1.6 | B2-1-1 | 表のり | B.2 | 3.5 | 4 | 2 | [19 empty] | 5e-06
2009-03-31 | 北陸地方整備局 | 梯川 | 梯川 | 右岸 | 1.6 | B2-1-2 | 裏のり | B.1 | 2 | 3 | 2 | [18 empty] | 0.000127
2009-03-31 | 北陸地方整備局 | 梯川 | 梯川 | 右岸 | 2.6 | B2-2-1 | 表のり | B.3 | 4 | 4.9 | 3 | [18 empty] | 6e-07
2009-03-31 | 北陸地方整備局 | 梯川 | 梯川 | 右岸 | 2.6 | B2-2-1 | 表のり | B.B2-2-1-2 | 4.02 | 4.89 | 2 | 1.635 | 2.644 | 1.535 | 1.4267 | 0 | 23.8 | 59 | 17.2 | 76.2 | 0.0423 | 0.0309 | 0.00677 | 0.00133 | 31.8045 | 3.1 | 66.8 | 36.8 | 30 |  |  |  | 3.4157e-08 | 1.7689e-08 |  | 1.0457e-08 | UU | [8 empty] | 39.9 | 0
2009-03-31 | 北陸地方整備局 | 梯川 | 梯川 | 右岸 | 2.6 | B2-2-1 | 表のり | B.4 | 7 | 7.5 | 11 | [19 empty] | 1.1e-06
2009-03-31 | 北陸地方整備局 | 梯川 | 梯川 | 右岸 | 2.6 | B2-2-1 | 表のり | B.P2-2-1-1 | 9.15 | 9.45 | 26 |  |  |  |  | 5.6 | 87.7 | 6.7 | 0 | 6.7 | 0.599 | 0.483 | 0.216 | 0.129 | 4.6434 | 1.15 | [6 empty] | 0.00010421 | 0.00016641
2009-03-31 | 北陸地方整備局 | 梯川 | 梯川 | 右岸 | 2.6 | B2-2-1 | 表のり | B.5 | 10 | 10.5 | 18 | [19 empty] | 2.7e-06
2009-03-31 | 北陸地方整備局 | 梯川 | 梯川 | 右岸 | 2.6 | B2-2-1 | 表のり | B.P2-2-1-2 | 11.15 | 11.45 | 12 |  | 2.692 |  |  | 0.2 | 72.2 | 23.7 | 3.9 | 27.6 | 0.134 | 0.116 | 0.0598 | 0.031 | 4.3226 | 1.53 | [6 empty] | 5.3164e-06 | 9.61e-06
2009-03-31 | 北陸地方整備局 | 梯川 | 梯川 | 右岸 | 2.6 | B2-2-1 | 表のり | B.P2-2-1-3 | 13.15 | 13.45 | 15 |  | 2.701 |  |  | 0 | 68.3 | 27.2 | 4.5 | 31.7 | 0.139 | 0.117 | 0.0528 | 0.0232 | 5.9914 | 1.59 | [6 empty] | 3.9842e-06 | 5.3824e-06
2009-03-31 | 北陸地方整備局 | 梯川 | 梯川 | 右岸 | 2.6 | B2-2-1 | 表のり | B.1 | 1.3 | 1.8 | 2 | [18 empty] | 2.4e-06
2009-03-31 | 北陸地方整備局 | 梯川 | 梯川 | 右岸 | 2.6 | B2-2-1 | 表のり | B.2 | 2 | 2.5 | 2 | [18 empty] | 2.6e-06
2009-03-31 | 北陸地方整備局 | 梯川 | 梯川 | 右岸 | 2.6 | B2-2-2 | 裏のり | B.2 | 6 | 6.5 | 3 | [19 empty] | 8.3e-06
2009-03-31 | 北陸地方整備局 | 梯川 | 梯川 | 右岸 | 2.6 | B2-2-2 | 裏のり | B.1 | 1.5 | 2 | 1 | [18 empty] | 8.6e-06
2009-03-31 | 北陸地方整備局 | 梯川 | 梯川 | 右岸 | 3.8 | H19-KR3.82-U | 裏のり |  | 5 | 5.8 | 3 | 1.748 | 2.603 | 1.143 | 0.69681 | 0 | 8 | 59 | 33 | 92 | 0.017 | 0.011 | 0.00122 |  |  |  | 53.6 | 28.8 | 24.8 |  |  |  | 6.4431e-10 |  |  |  | UU | [8 empty] | 29.3 | 0
2009-03-31 | 北陸地方整備局 | 梯川 | 梯川 | 右岸 | 3.8 | H19-KR3.82-U | 裏のり |  | 7 | 7.5 | 8 |  | 2.631 |  |  | 0 | 66 | 21 | 13 | 34 |  |  | 0.0145 | 0.00286 | 0 | [7 empty] | 1.9948e-07 | 8.1796e-08
2009-03-31 | 北陸地方整備局 | 梯川 | 梯川 | 右岸 | 3.8 | H19-KR3.82-U | 裏のり |  | 9 | 9.5 | 16 |  | 2.602 |  |  | 1 | 86 | 13 | 0 | 13 |  |  | 0.203 | [7 empty] | 9.92e-05 |  | 9.0254e-05
2009-03-31 | 北陸地方整備局 | 梯川 | 梯川 | 右岸 | 3.8 | H19-KR3.82-U | 裏のり |  | 11 | 11.5 | 5 |  | 2.672 |  |  | 0 | 22 | 56 | 22 | 78 |  |  | 0.00406 | [9 empty] | 1.0446e-08
2009-03-31 | 北陸地方整備局 | 梯川 | 梯川 | 右岸 | 3.8 | H19-KR3.82-U | 裏のり |  | 13 | 13.5 | 22 |  | 2.666 |  |  | 0 | 80 | 11 | 9 | 20 |  |  | 0.0686 | 0.00618 | 0 | [7 empty] | 7.3074e-06 | 3.8192e-07
2009-03-31 | 北陸地方整備局 | 梯川 | 梯川 | 右岸 | 3.8 | H19-KR3.82-U | 裏のり |  | 2 | 2.5 | 7 |  | 2.595 |  |  | 0 | 66 | 15 | 19 | 34 |  |  | 0.00656 | [9 empty] | 3.1752e-08
2009-03-31 | 北陸地方整備局 | 梯川 | 梯川 | 右岸 | 3.8 | H19-KR3.82-U | 裏のり |  | 3.7 | 4.7 | 5 | 1.776 | 2.654 | 1.178 | 0.75055 | 1 | 30 | 42 | 27 | 69 | 0.048 | 0.022 | 0.00336 | 0.00129 | 37.2093 | 0.632 | 59.5 | 30.3 | 29.2 |  |  |  | 6.738e-09 | 1.6641e-08 |  | 1.2574e-09 | UU | [8 empty] | 29.2 | 0
2009-03-31 | 北陸地方整備局 | 梯川 | 梯川 | 右岸 | 5.4 | No.2 | 表のり |  | 6 | 6.5 | 6 | [19 empty] | 0.000439
2009-03-31 | 北陸地方整備局 | 梯川 | 梯川 | 右岸 | 5.4 | No.2 | 表のり |  | 8 | 8.5 | 15 | [19 empty] | 0.000538
2009-03-31 | 北陸地方整備局 | 梯川 | 梯川 | 右岸 | 5.4 | No.2 | 表のり | B.P2-1 | 8.15 | 8.45 | 15 |  |  |  |  | 18.3 | 75.6 | 6.1 | 0 | 6.1 | 1.1 | 0.89 | 0.47 | 0.23 | 4.7826 | 1.42 | [6 empty] | 0.00063132 | 0.000529
2009-03-31 | 北陸地方整備局 | 梯川 | 梯川 | 右岸 | 5.4 | No.2 | 表のり |  | 2 | 2.5 | 0 | [18 empty] | 6.24e-08
2009-03-31 | 北陸地方整備局 | 梯川 | 梯川 | 右岸 | 5.4 | No.2 | 表のり | B.T2-1 | 2 | 2.8 | 0 | 1.769 | 2.646 | 1.003 | 0.50376 | 0 | 45.8 | 34 | 20.2 | 54.2 | 0.094 | 0.062 | 0.0048 |  |  |  | 41.1 | 27.5 | 13.6 |  |  |  | 1.5397e-08 |  |  |  | UU | [8 empty] | 27.9 | 0
2009-03-31 | 北陸地方整備局 | 梯川 | 梯川 | 右岸 | 5.4 | No.1 | 裏のり | B.T1-1 | 2.5 | 3.3 | 0 | 1.707 | 2.615 | 1.146 | 0.70133 | 0 | 39 | 37.2 | 23.8 | 61 | 0.072 | 0.046 | 0.0025 |  |  |  | 41.9 | 27.8 | 14.1 |  |  |  | 3.3965e-09 |  |  |  | UU | [8 empty] | 6.7 | 17
2009-03-31 | 北陸地方整備局 | 梯川 | 梯川 | 右岸 | 5.4 | No.1 | 裏のり |  | 12 | 12.5 | 14 | [18 empty] | 6.06e-08
2009-03-31 | 北陸地方整備局 | 梯川 | 梯川 | 右岸 | 5.4 | No.1 | 裏のり | B.P1-1 | 12.15 | 12.45 | 14 |  | 2.681 |  |  | 0 | 71.5 | 15.2 | 13.3 | 28.5 | 0.17 | 0.14 | 0.028 | [9 empty] | 9.1636e-07
2009-03-31 | 北陸地方整備局 | 梯川 | 梯川 | 右岸 | 5.4 | No.1 | 裏のり |  | 1.1 | 1.6 | 0 | [18 empty] | 1.96e-06
2009-03-31 | 北陸地方整備局 | 梯川 | 梯川 | 右岸 | 6.6 | B2-4-1 | 表のり | B.2 | 3.5 | 4 | 2 | [18 empty] | 3.53e-05
2009-03-31 | 北陸地方整備局 | 梯川 | 梯川 | 右岸 | 6.6 | B2-4-1 | 表のり | B.B2-4-1-5 | 4.6 | 5.46 | 2 | 1.779 | 2.664 | 1.03 | 0.53829 | 0 | 45 | 33.9 | 21.1 | 55 | 0.0904 | 0.0599 | 0.00443 | 0.00102 | 88.6275 | 1.75 | 43.7 | 28.1 | 15.6 |  |  |  | 1.2785e-08 | 1.0404e-08 |  | 1.5243e-09 | UU | [8 empty] | 52.1 | 0
2009-03-31 | 北陸地方整備局 | 梯川 | 梯川 | 右岸 | 6.6 | B2-4-1 | 表のり | B.3 | 6 | 6.5 | 10 | [19 empty] | 4.2e-06
2009-03-31 | 北陸地方整備局 | 梯川 | 梯川 | 右岸 | 6.6 | B2-4-1 | 表のり | B.P2-4-1-1 | 7.15 | 7.45 | 13 |  |  |  |  | 17.6 | 72.7 | 9.7 | 0 | 9.7 | 0.899 | 0.701 | 0.272 | 0.0813 | 11.0578 | 2.44 | [6 empty] | 0.00017779 | 6.6097e-05
2009-03-31 | 北陸地方整備局 | 梯川 | 梯川 | 右岸 | 6.6 | B2-4-1 | 表のり | B.P2-4-1-2 | 8.15 | 8.45 | 7 |  |  |  |  | 8.7 | 76.1 | 15.2 | 0 | 15.2 | 0.534 | 0.428 | 0.156 | [9 empty] | 4.9031e-05
2009-03-31 | 北陸地方整備局 | 梯川 | 梯川 | 右岸 | 6.6 | B2-4-1 | 表のり | B.P2-4-1-3 | 10.15 | 10.45 | 13 |  |  |  |  | 1 | 80.8 | 18.2 | 0 | 18.2 | 0.296 | 0.244 | 0.0954 | [9 empty] | 1.569e-05
2009-03-31 | 北陸地方整備局 | 梯川 | 梯川 | 右岸 | 6.6 | B2-4-1 | 表のり | B.1 | 2 | 2.5 | 4 | [18 empty] | 9.41e-05
2009-03-31 | 北陸地方整備局 | 梯川 | 梯川 | 右岸 | 6.6 | B2-4-1 | 表のり | B.B2-4-1-3 | 2.6 | 3.48 | 2 | 1.631 | 2.645 | 1.493 | 1.3349 | 0 | 17.5 | 53.1 | 29.4 | 82.5 | 0.0198 | 0.0126 | 0.00269 |  |  |  | 55.1 | 35.2 | 19.9 |  |  |  | 4.0247e-09 |  |  |  | UU | [8 empty] | 26.3 | 0
2009-03-31 | 北陸地方整備局 | 梯川 | 梯川 | 右岸 | 6.6 | B2-4-2 | 裏のり | B.1 | 2 | 2.5 | 4 | [18 empty] | 1.5e-06
2009-03-31 | 北陸地方整備局 | 梯川 | 梯川 | 右岸 | 6.6 | B2-4-2 | 裏のり | B.P2-4-2-1 | 2.15 | 2.48 | 4 |  |  |  |  | 9.3 | 75.8 | 14.9 | 0 | 14.9 | 0.642 | 0.524 | 0.156 | [9 empty] | 4.9031e-05
2009-03-31 | 北陸地方整備局 | 梯川 | 梯川 | 右岸 | 7.7 | B2-6-1 | 表のり | B.1 | 5 | 5.5 | 2 | [18 empty] | 3.95e-05
2009-03-31 | 北陸地方整備局 | 梯川 | 梯川 | 右岸 | 7.7 | B2-6-1 | 表のり | B.P2-6-1-1 | 5 | 5.7 | 2 |  | 2.649 |  |  | 0 | 66.8 | 18.9 | 14.3 | 33.2 | 0.165 | 0.142 | 0.0115 | 0.00269 | 61.3383 | 6.55 | [6 empty] | 1.1658e-07 | 7.2361e-08
2009-03-31 | 北陸地方整備局 | 梯川 | 梯川 | 右岸 | 7.7 | B2-6-1 | 表のり | B.P2-6-1-2 | 6 | 7.5 | 15 |  |  |  |  | 42.4 | 43.6 | 14 | 0 | 14 | 2.24 | 1.44 | 0.253 | [9 empty] | 0.00015032
2009-03-31 | 北陸地方整備局 | 梯川 | 梯川 | 右岸 | 7.7 | B2-6-1 | 表のり | B.2 | 6.5 | 7 | 15 | [19 empty] | 0.000111
2009-03-31 | 北陸地方整備局 | 梯川 | 梯川 | 右岸 | 7.7 | B2-6-1 | 表のり | B.P2-6-1-3 | 9 | 9.5 | 23 |  | 2.69 |  |  | 1.2 | 71.5 | 20.9 | 6.4 | 27.3 | 0.281 | 0.216 | 0.0482 | 0.0162 | 17.3457 | 2.02 | [6 empty] | 3.2257e-06 | 2.6244e-06
2009-03-31 | 北陸地方整備局 | 梯川 | 梯川 | 右岸 | 7.7 | B2-6-1 | 表のり | B.3 | 9 | 9.5 | 23 | [19 empty] | 9.4e-06
2009-03-31 | 北陸地方整備局 | 梯川 | 梯川 | 右岸 | 7.7 | B2-6-1 | 表のり | B.P2-6-1-4 | 11 | 12 | 26 |  |  |  |  | 18.6 | 69.6 | 11.8 | 0 | 11.8 | 0.826 | 0.638 | 0.217 | [9 empty] | 0.00010534
2009-03-31 | 北陸地方整備局 | 梯川 | 梯川 | 右岸 | 7.7 | B2-6-1 | 表のり | B.4 | 11.5 | 12 | 26 | [19 empty] | 5.68e-05
2009-03-31 | 北陸地方整備局 | 梯川 | 梯川 | 右岸 | 7.7 | B2-6-1 | 表のり | B.P2-6-1-5 | 1.5 | 2 | 4 |  | 2.648 |  |  | 11.4 | 65.7 | 15 | 7.9 | 22.9 | 0.416 | 0.31 | 0.0499 | 0.0078 | 53.3333 | 6.21 | [6 empty] | 3.4954e-06 | 6.084e-07
2009-03-31 | 北陸地方整備局 | 梯川 | 梯川 | 右岸 | 7.7 | B2-6-1 | 表のり | B.B2-6-1-2 | 3.4 | 5 | 2 | 1.714 | 2.64 | 1.241 | 0.85285 | 0 | 10.8 | 51.2 | 38 | 89.2 | 0.0163 | 0.00952 | 0.00119 |  |  |  | 51.9 | 31.3 | 20.6 |  |  |  | 6.0819e-10 |  |  |  | UU | [8 empty] | 19.2 | 0
2009-03-31 | 北陸地方整備局 | 梯川 | 梯川 | 右岸 | 7.7 | B2-6-2 | 裏のり | B.2 | 6.5 | 7 | 8 | [19 empty] | 0.000201
2009-03-31 | 北陸地方整備局 | 梯川 | 梯川 | 右岸 | 7.7 | B2-6-2 | 裏のり | B.1 | 3 | 3.5 | 1 | [18 empty] | 1.86e-05
2009-03-31 | 北陸地方整備局 | 梯川 | 梯川 | 右岸 | 8.6 | 梯川 R8.6k No.2 | 表のり | B.P01 | 5 | 6 | 6 |  | 2.628 |  |  | 46 | 38 | 9 | 7 | 16 | 2.78 | 1.68 | 0.204 | 0.0125 | 222.4 | 9.02 | [6 empty] | 9.1288e-05 | 1.5625e-06
2009-03-31 | 北陸地方整備局 | 梯川 | 梯川 | 右岸 | 8.6 | 梯川 R8.6k No.2 | 表のり |  | 6.5 | 7 | 8 | [19 empty] | 0.00157
2009-03-31 | 北陸地方整備局 | 梯川 | 梯川 | 右岸 | 8.6 | 梯川 R8.6k No.2 | 表のり | B.P02 | 7.1 | 7.5 | 8 |  | 2.627 |  |  | 2 | 75 | 14 | 9 | 23 | 0.305 | 0.246 | 0.0459 | 0.00685 | 44.5255 | 7.24 |  |  |  |  | 3.55e-05 |  | 2.8802e-06 | 4.6923e-07
2009-03-31 | 北陸地方整備局 | 梯川 | 梯川 | 右岸 | 8.6 | 梯川 R8.6k No.2 | 表のり | B.P03 | 8 | 8.5 | 4 |  | 2.55 |  |  | 0 | 38 | 44 | 18 | 62 | 0.0709 | 0.0519 | 0.00601 | 0.00183 | 38.7432 | 2.23 | [6 empty] | 2.5921e-08 | 3.3489e-08
2009-03-31 | 北陸地方整備局 | 梯川 | 梯川 | 右岸 | 8.6 | 梯川 R8.6k No.2 | 表のり | B.P04 | 10.1 | 10.5 | 13 |  | 2.609 |  |  | 18 | 66 | 11 | 5 | 16 | 0.952 | 0.66 | 0.173 | 0.0175 | 54.4 | 5.62 | [6 empty] | 6.2309e-05 | 3.0625e-06
2009-03-31 | 北陸地方整備局 | 梯川 | 梯川 | 右岸 | 8.6 | 梯川 R8.6k No.2 | 表のり |  | 10.5 | 11 | 18 | [19 empty] | 0.000482
2009-03-31 | 北陸地方整備局 | 梯川 | 梯川 | 右岸 | 8.6 | 梯川 R8.6k No.2 | 表のり |  | 14.5 | 15 | 41 | [19 empty] | 0.00459
2009-03-31 | 北陸地方整備局 | 梯川 | 梯川 | 右岸 | 8.6 | 梯川 R8.6k No.2 | 表のり |  | 2 | 2.5 | 1 | [18 empty] | 4.7e-06
2009-03-31 | 北陸地方整備局 | 梯川 | 梯川 | 右岸 | 8.6 | 梯川 R8.6k No.1 | 裏のり | B.T02 | 3.3 | 4.1 | 7 | 1.706 | 2.64 | 1.146 | 0.70133 | 0 | 51 | 30 | 19 | 49 | 0.121 | 0.0805 | 0.00564 |  |  |  | 42.2 | 28.1 | 14.1 |  |  |  | 2.2372e-08 |  |  |  | UU | [8 empty] | 29.4 | 0
2009-03-31 | 北陸地方整備局 | 梯川 | 梯川 | 右岸 | 8.6 | 梯川 R8.6k No.1 | 裏のり | B.P01 | 5 | 6 | 8 |  | 2.648 |  |  | 58 | 29 | 8 | 5 | 13 | 6.81 | 3.84 | 0.275 | 0.0207 | 328.9855 | 3.19 | [6 empty] | 0.00018236 | 4.2849e-06
2009-03-31 | 北陸地方整備局 | 梯川 | 梯川 | 右岸 | 8.6 | 梯川 R8.6k No.1 | 裏のり | B.P02 | 7 | 7.5 | 8 |  | 2.642 |  |  | 8 | 74 | 12 | 6 | 18 | 0.462 | 0.36 | 0.0947 | 0.0193 | 23.9378 | 4.44 | [6 empty] | 1.5424e-05 | 3.7249e-06
2009-03-31 | 北陸地方整備局 | 梯川 | 梯川 | 右岸 | 8.6 | 梯川 R8.6k No.1 | 裏のり | B.P03 | 8 | 8.5 | 3 |  | 2.6 |  |  | 5 | 50 | 29 | 16 | 45 | 0.135 | 0.0988 | 0.0076 | 0.0017 | 79.4118 | 2.27 | [6 empty] | 4.4652e-08 | 2.89e-08
2009-03-31 | 北陸地方整備局 | 梯川 | 梯川 | 右岸 | 8.6 | 梯川 R8.6k No.1 | 裏のり | B.P04 | 13 | 14 | 32 |  | 2.622 |  |  | 31 | 51 | 9 | 9 | 18 | 1.38 | 0.925 | 0.111 | 0.00731 | 188.7825 | 14.8 | [6 empty] | 2.2285e-05 | 5.3436e-07
2009-03-31 | 北陸地方整備局 | 梯川 | 梯川 | 右岸 | 8.6 | 梯川 R8.6k No.1 | 裏のり |  | 1.5 | 2 | 1 | [18 empty] | 2.6e-06
2009-03-31 | 北陸地方整備局 | 梯川 | 梯川 | 右岸 | 9.2 | 梯川 R9.2k No.2 | 表のり | B.P01 | 5 | 6 | 27 |  |  |  |  | 60 | 30 | 10 | 0 | 10 | 7.66 | 4.43 | 0.381 | 0.0872 | 87.844 | 0.985 |  |  |  | 4.14e-05 |  |  | 0.00038815 | 7.6038e-05
2009-03-31 | 北陸地方整備局 | 梯川 | 梯川 | 右岸 | 9.2 | 梯川 R9.2k No.2 | 表のり | B.P02 | 9 | 9.5 | 5 |  | 2.421 |  |  | 1 | 3 | 67 | 29 | 96 | 0.0172 | 0.0121 | 0.00285 | [9 empty] | 4.6012e-09
2009-03-31 | 北陸地方整備局 | 梯川 | 梯川 | 右岸 | 9.2 | 梯川 R9.2k No.2 | 表のり | B.T01 | 1.55 | 2.45 | 2 | 1.571 | 2.643 | 1.336 | 1.0208 | 1 | 50 | 36 | 13 | 49 | 0.121 | 0.0789 | 0.0101 | 0.00261 | 46.3602 | 2.03 | 41.4 | 26.4 | 15 |  |  | 1.7e-06 | 8.63e-08 | 6.8121e-08 |  | 4.1448e-08 | UU | [8 empty] | 35.4 | 0
2009-03-31 | 北陸地方整備局 | 梯川 | 梯川 | 右岸 | 9.2 | 梯川 R9.2k No.1 | 裏のり | B.P01 | 5 | 6 | 23 |  | 2.642 |  |  | 53 | 31 | 9 | 7 | 16 | 4.87 | 2.56 | 0.189 | 0.0108 | 450.9259 | 5.61 | [6 empty] | 7.6482e-05 | 1.1664e-06
2009-03-31 | 北陸地方整備局 | 梯川 | 梯川 | 右岸 | 9.2 | 梯川 R9.2k No.1 | 裏のり | B.P02 | 9 | 9.5 | 4 |  | 2.496 |  |  | 1 | 3 | 76 | 20 | 96 | 0.0241 | 0.0169 | 0.00505 | 0.00173 | 13.9306 | 1.87 | [6 empty] | 1.7319e-08 | 2.9929e-08
2009-03-31 | 北陸地方整備局 | 梯川 | 梯川 | 右岸 | 9.2 | 梯川 R9.2k No.1 | 裏のり | B.P03 | 0 | 0.4 | 5 |  | 2.733 |  |  | 0 | 65 | 20 | 15 | 35 | 0.317 | 0.25 | 0.00928 | 0.00157 | 201.9108 | 2.63 | [6 empty] | 7.0927e-08 | 2.4649e-08
2009-03-31 | 北陸地方整備局 | 梯川 | 梯川 | 右岸 | 9.2 | 梯川 R9.2k No.1 | 裏のり | B.P05 | 1.7 | 2.8 | 9 |  |  |  |  | 59 | 32 | 9 | 0 | 9 | 6.35 | 3.77 | 0.432 | 0.106 | 59.9057 | 1.05 |  |  |  | 5.17e-05 |  |  | 0.0005193 | 0.00011236
2009-03-31 | 北陸地方整備局 | 梯川 | 梯川 | 右岸 | 9.2 | 梯川 R9.2k No.1 | 裏のり |  | 3 | 3.5 | 2 | [18 empty] | 0.000201
2009-03-31 | 北陸地方整備局 | 梯川 | 梯川 | 右岸 | 9.6 | B2-5-1 | 表のり | B.1 | 6 | 6.5 | 21 | [19 empty] | 0.000557
2009-03-31 | 北陸地方整備局 | 梯川 | 梯川 | 右岸 | 9.6 | B2-5-1 | 表のり | B.P2-5-1-1 | 6.15 | 6.45 | 21 |  |  |  |  | 69.3 | 21.8 | 8.9 | 0 | 8.9 | 7.99 | 5.21 | 0.706 | 0.114 | 70.0877 | 4.01 | [6 empty] | 0.0016206 | 0.00012996
2009-03-31 | 北陸地方整備局 | 梯川 | 梯川 | 右岸 | 9.6 | B2-5-2 | 裏のり | B.1 | 3.5 | 4 | 0 | [18 empty] | 1.74e-05
2009-03-31 | 北陸地方整備局 | 梯川 | 梯川 | 右岸 | 9.6 | B2-5-2 | 裏のり | B.B2-5-2-2 | 4 | 4.83 | 0 | 1.664 | 2.614 | 1.429 | 1.2013 | 2.5 | 36.5 | 43.6 | 17.4 | 61 | 0.072 | 0.0457 | 0.00607 | 0.00172 | 41.8605 | 1.39 | 53.9 | 35.9 | 18 |  |  |  | 2.6525e-08 | 2.9584e-08 |  | 1.3974e-08 | UU | [8 empty] | 15.8 | 0
2009-03-31 | 北陸地方整備局 | 梯川 | 梯川 | 右岸 | 9.6 | B2-5-2 | 裏のり | B.2 | 6 | 6.5 | 12 | [19 empty] | 0.000278
2009-03-31 | 北陸地方整備局 | 梯川 | 梯川 | 右岸 | 9.6 | B2-5-2 | 裏のり | B.P2-5-2-1 | 6.15 | 6.45 | 12 |  |  |  |  | 24.4 | 62.6 | 13 | 0 | 13 | 0.72 | 0.551 | 0.194 | [9 empty] | 8.1252e-05
2009-03-31 | 北陸地方整備局 | 梯川 | 梯川 | 右岸 | 10.2 | H19-KR10.23-O | 表のり |  | 3 | 3.5 | 6 |  | 2.654 |  |  | 0 | 3 | 39 | 58 | 97
2009-03-31 | 北陸地方整備局 | 梯川 | 梯川 | 右岸 | 10.2 | H19-KR10.23-O | 表のり |  | 6 | 6.5 | 29 |  | 2.637 |  |  | 67 | 20 | 13 | 0 | 13 |  |  | 0.359 | [9 empty] | 0.00033818
2009-03-31 | 北陸地方整備局 | 梯川 | 梯川 | 右岸 | 10.2 | H19-KR10.23-O | 表のり |  | 1.1 | 1.5 | 5 |  | 2.613 |  |  | 1 | 30 | 37 | 32 | 69 |  |  | 0.00165 | [9 empty] | 1.2969e-09
2009-03-31 | 北陸地方整備局 | 梯川 | 梯川 | 右岸 | 10.2 | H19-KR10.23-U | 裏のり |  | 3 | 3.85 | 4 | 1.784 | 2.638 | 1.121 | 0.66417 | 0 | 5 | 39 | 56 | 95 | 0.006 | 0.004 |  |  |  |  | 57.7 | 26.6 | 31.1 | [7 empty] | UU | [8 empty] | 14.3 | 0
2009-03-31 | 北陸地方整備局 | 梯川 | 梯川 | 右岸 | 10.2 | H19-KR10.23-U | 裏のり |  | 5 | 5.5 | 29 |  | 2.672 |  |  | 50 | 36 | 14 | 0 | 14 |  |  | 0.228 | [7 empty] | 2.95e-05 |  | 0.00011812
2009-03-31 | 北陸地方整備局 | 梯川 | 梯川 | 右岸 | 10.2 | H19-KR10.23-U | 裏のり |  | 7 | 7.5 | 26 |  | 2.641 |  |  | 66 | 23 | 11 | 0 | 11 |  |  | 0.43 | [9 empty] | 0.00051374
2009-03-31 | 北陸地方整備局 | 梯川 | 梯川 | 右岸 | 10.2 | H19-KR10.23-U | 裏のり |  | 1 | 1.85 | 3 | 1.68 | 2.607 | 1.218 | 0.81467 | 2 | 37 | 43 | 18 | 61 | 0.07 | 0.043 | 0.00584 | 0.00189 | 37.037 | 1.06 | 46.8 | 29.1 | 17.7 |  |  |  | 2.4254e-08 | 3.5721e-08 |  | 1.0081e-08 | UU | [8 empty] | 23 | 0
2009-03-31 | 北陸地方整備局 | 梯川 | 梯川 | 右岸 | 11 | H19-KR11.0-O | 表のり |  | 7 | 7.5 | 47 |  | 2.606 |  |  | 71 | 24 | 5 | 0 | 5 |  |  | 1.1 | 0.331 | 0 | [7 empty] | 0.004528 | 0.0010956
2009-03-31 | 北陸地方整備局 | 梯川 | 梯川 | 右岸 | 11 | H19-KR11.0-O | 表のり |  | 8 | 8.5 | 7 |  | 2.63 |  |  | 57 | 28 | 15 | 0 | 15 |  |  | 0.2 | [9 empty] | 8.7194e-05
2009-03-31 | 北陸地方整備局 | 梯川 | 梯川 | 右岸 | 11 | H19-KR11.0-O | 表のり |  | 11 | 11.5 | 40 |  | 2.578 |  |  | 75 | 18 | 7 | 0 | 7 |  |  | 0.962 | 0.199 | 0 | [7 empty] | 0.0033191 | 0.00039601
2009-03-31 | 北陸地方整備局 | 梯川 | 梯川 | 右岸 | 11 | H19-KR11.0-O | 表のり |  | 14 | 14.5 | 9 |  | 2.629 |  |  | 0 | 46 | 30 | 24 | 54 |  |  | 0.00264 | [9 empty] | 3.8535e-09
2009-03-31 | 北陸地方整備局 | 梯川 | 梯川 | 右岸 | 11 | H19-KR11.0-O | 表のり |  | 15 | 15.5 | 28 |  | 2.637 |  |  | 0 | 43 | 29 | 28 | 57 |  |  | 0.00201 | [9 empty] | 2.0488e-09
2009-03-31 | 北陸地方整備局 | 梯川 | 梯川 | 右岸 | 11 | H19-KR11.0-O | 表のり |  | 2 | 2.5 | 9 |  | 2.583 |  |  | 57 | 39 | 4 | 0 | 4 |  |  | 0.699 | 0.348 | 0 | [7 empty] | 0.0015836 | 0.001211
2009-03-31 | 北陸地方整備局 | 梯川 | 梯川 | 右岸 | 11 | H19-KR11.0-O | 表のり |  | 3 | 3.5 | 13 |  | 2.612 |  |  | 57 | 39 | 4 | 0 | 4 |  |  | 0.788 | 0.399 | 0 | [7 empty] | 0.0020905 | 0.001592
2009-03-31 | 北陸地方整備局 | 梯川 | 梯川 | 右岸 | 11 | H19-KR11.0-U | 裏のり |  | 4 | 4.5 | 47 |  | 2.656 |  |  | 68 | 26 | 6 | 0 | 6 |  |  | 0.612 | 0.25 | 0 | [7 empty] | 0.0011639 | 0.000625
2009-03-31 | 北陸地方整備局 | 梯川 | 梯川 | 右岸 | 11 | H19-KR11.0-U | 裏のり |  | 7 | 7.5 | 45 |  | 2.64 |  |  | 72 | 21 | 7 | 0 | 7 |  |  | 0.944 | 0.234 | 0 | [5 empty] | 1.34e-05 |  | 0.0031769 | 0.00054756
2009-03-31 | 北陸地方整備局 | 梯川 | 梯川 | 右岸 | 11 | H19-KR11.0-U | 裏のり |  | 9 | 9.5 | 18 |  | 2.634 |  |  | 55 | 28 | 17 | 0 | 17 |  |  | 0.162 | [9 empty] | 5.3511e-05
2009-03-31 | 北陸地方整備局 | 梯川 | 梯川 | 右岸 | 11 | H19-KR11.0-U | 裏のり |  | 2 | 2.5 | 10 |  | 2.623 |  |  | 22 | 40 | 25 | 13 | 38 |  |  | 0.0118 | 0.0027 | 0 | [7 empty] | 1.2375e-07 | 7.29e-08
2009-03-31 | 北陸地方整備局 | 梯川 | 梯川 | 左岸 | 0.6 | H19-KL0.6-O | 表のり |  | 4 | 4.5 | 13 |  | 2.684 |  |  | 0 | 92 | 8 | 0 | 8 |  |  | 0.209 | 0.129 | 0 | [7 empty] | 9.6556e-05 | 0.00016641
2009-03-31 | 北陸地方整備局 | 梯川 | 梯川 | 左岸 | 0.6 | H19-KL0.6-O | 表のり |  | 9 | 9.5 | 30 |  | 2.677 |  |  | 0 | 92 | 8 | 0 | 8 |  |  | 0.253 | 0.148 | 0 | [7 empty] | 0.00015032 | 0.00021904
2009-03-31 | 北陸地方整備局 | 梯川 | 梯川 | 左岸 | 0.6 | H19-KL0.6-O | 表のり |  | 12 | 12.5 | 3 |  | 2.628 |  |  | 0 | 2 | 72 | 26 | 98 |  |  | 0.0036 | [9 empty] | 7.9059e-09
2009-03-31 | 北陸地方整備局 | 梯川 | 梯川 | 左岸 | 0.6 | H19-KL0.6-O | 表のり |  | 1 | 1.5 | 4 |  | 2.666 |  |  | 0 | 76 | 15 | 9 | 24 |  |  | 0.0398 | 0.00603 | 0 | [7 empty] | 2.0698e-06 | 3.6361e-07
2009-03-31 | 北陸地方整備局 | 梯川 | 梯川 | 左岸 | 0.6 | H19-KL0.6-O | 表のり |  | 2 | 2.5 | 3 |  | 2.732 |  |  | 0 | 96 | 4 | 0 | 4 |  |  | 0.247 | 0.19 | 0 | [7 empty] | 0.00014219 | 0.000361
2009-03-31 | 北陸地方整備局 | 梯川 | 梯川 | 左岸 | 0.6 | H19-KL0.6-U | 裏のり |  | 4 | 4.5 | 9 |  | 2.662 |  |  | 0 | 92 | 8 | 0 | 8 |  |  | 0.208 | 0.133 | 0 | [7 empty] | 9.5489e-05 | 0.00017689
2009-03-31 | 北陸地方整備局 | 梯川 | 梯川 | 左岸 | 0.6 | H19-KL0.6-U | 裏のり |  | 6 | 6.5 | 15 |  | 2.666 |  |  | 0 | 94 | 6 | 0 | 6 |  |  | 0.246 | 0.178 | 0 | [5 empty] | 0.000115 |  | 0.00014086 | 0.00031684
2009-03-31 | 北陸地方整備局 | 梯川 | 梯川 | 左岸 | 0.6 | H19-KL0.6-U | 裏のり |  | 7 | 7.25 | 9 |  | 2.644 |  |  | 0 | 54 | 37 | 9 | 46 |  |  | 0.0125 | 0.00584 | 0 | [7 empty] | 1.4143e-07 | 3.4106e-07
2009-03-31 | 北陸地方整備局 | 梯川 | 梯川 | 左岸 | 0.6 | H19-KL0.6-U | 裏のり |  | 8 | 8.5 | 32 |  | 2.682 |  |  | 0 | 92 | 8 | 0 | 8 |  |  | 0.238 | 0.136 | 0 | [7 empty] | 0.00013048 | 0.00018496
2009-03-31 | 北陸地方整備局 | 梯川 | 梯川 | 左岸 | 0.6 | H19-KL0.6-U | 裏のり |  | 11 | 11.85 | 2 | 1.529 | 2.618 | 2.094 | 2.9676 | 0 | 3 | 36 | 61 | 97 | 0.005 | 0.003 |  |  |  |  | 83.5 | 33.8 | 49.7 | [7 empty] | UU | [8 empty] | 26 | 0
2009-03-31 | 北陸地方整備局 | 梯川 | 梯川 | 左岸 | 0.6 | H19-KL0.6-U | 裏のり |  | 1 | 2.47 | 3 | 1.565 | 2.699 | 0.857 | 0.33895 | 0 | 91 | 9 | 0 | 9 | 0.331 | 0.306 | 0.2 | 0.117 | 2.8291 | 1.63 | [5 empty] | 8.33e-06 | 8.7194e-05 | 0.00013689 |  | 8.6116e-05 | CD | 7.1 | 34.8
2009-03-31 | 北陸地方整備局 | 梯川 | 梯川 | 左岸 | 0.6 | H19-KL0.6-U | 裏のり |  | 3 | 3.5 | 2 |  | 2.689 |  |  | 0 | 93 | 7 | 0 | 7 |  |  | 0.221 | 0.148 | 0 | [7 empty] | 0.00010989 | 0.00021904
2009-03-31 | 北陸地方整備局 | 梯川 | 梯川 | 左岸 | 2.6 | H19-KL2.57-U | 裏のり |  | 7 | 7.5 | 15 |  | 2.665 |  |  | 0 | 90 | 10 | 0 | 10 |  |  | 0.19 | 0.0764 | 0 | [5 empty] | 7.54e-05 |  | 7.7423e-05 | 5.837e-05
2009-03-31 | 北陸地方整備局 | 梯川 | 梯川 | 左岸 | 2.6 | H19-KL2.57-U | 裏のり |  | 8 | 8.8 | 3 | 1.853 | 2.665 | 0.953 | 0.44318 | 0 | 17 | 51 | 32 | 83 | 0.017 | 0.011 | 0.00216 |  |  |  | 34.9 | 20 | 14.9 |  |  |  | 2.4206e-09 |  |  |  | UU | [8 empty] | 23.2 | 0
2009-03-31 | 北陸地方整備局 | 梯川 | 梯川 | 左岸 | 2.6 | H19-KL2.57-U | 裏のり |  | 10 | 10.5 | 29 |  | 2.679 |  |  | 2 | 90 | 8 | 0 | 8 |  |  | 0.187 | 0.106 | 0 | [7 empty] | 7.462e-05 | 0.00011236
2009-03-31 | 北陸地方整備局 | 梯川 | 梯川 | 左岸 | 2.6 | H19-KL2.57-U | 裏のり |  | 2 | 2.5 | 9 |  | 2.657 |  |  | 19 | 64 | 17 | 0 | 17 |  |  | 0.136 | [9 empty] | 3.5679e-05
2009-03-31 | 北陸地方整備局 | 梯川 | 梯川 | 左岸 | 2.6 | H19-KL2.57-U | 裏のり |  | 3 | 3.5 | 18 |  | 2.66 |  |  | 36 | 59 | 5 | 0 | 5 |  |  | 0.348 | 0.213 | 0 | [7 empty] | 0.00031466 | 0.00045369
2009-03-31 | 北陸地方整備局 | 梯川 | 梯川 | 左岸 | 3 | B2-3-1 | 表のり | B.2 | 3.5 | 4 | 5 | [18 empty] | 1.4e-06
2009-03-31 | 北陸地方整備局 | 梯川 | 梯川 | 左岸 | 3 | B2-3-1 | 表のり | B.3 | 5 | 5.5 | 17 | [19 empty] | 0.000128
2009-03-31 | 北陸地方整備局 | 梯川 | 梯川 | 左岸 | 3 | B2-3-1 | 表のり | B.P2-3-1-1 | 9.15 | 9.45 | 18 |  |  |  |  | 0.7 | 89.1 | 10.2 | 0 | 10.2 | 0.435 | 0.365 | 0.172 | 0.0689 | 6.3135 | 1.94 | [6 empty] | 6.1478e-05 | 4.7472e-05
2009-03-31 | 北陸地方整備局 | 梯川 | 梯川 | 左岸 | 3 | B2-3-1 | 表のり | B.P2-3-1-2 | 12.15 | 12.45 | 21 |  |  |  |  | 0 | 84.8 | 15.2 | 0 | 15.2 | 0.169 | 0.15 | 0.0922 | 0.0583 | 2.8988 | 1.34 | [6 empty] | 1.4497e-05 | 3.3989e-05
2009-03-31 | 北陸地方整備局 | 梯川 | 梯川 | 左岸 | 3 | B2-3-1 | 表のり | B.1 | 2 | 2.5 | 2 | [18 empty] | 3e-07
2009-03-31 | 北陸地方整備局 | 梯川 | 梯川 | 左岸 | 3 | B2-3-2 | 裏のり | B.P2-3-2-2 | 5.15 | 5.45 | 6 |  |  |  |  | 2.1 | 79.9 | 18 | 0 | 18 | 0.394 | 0.32 | 0.0953 | [9 empty] | 1.5652e-05
2009-03-31 | 北陸地方整備局 | 梯川 | 梯川 | 左岸 | 3 | B2-3-2 | 裏のり | B.P2-3-2-3 | 8.15 | 8.45 | 24 |  |  |  |  | 1.5 | 87.5 | 11 | 0 | 11 | 0.362 | 0.29 | 0.144 | 0.0612 | 5.915 | 1.61 | [6 empty] | 4.0731e-05 | 3.7454e-05
2009-03-31 | 北陸地方整備局 | 梯川 | 梯川 | 左岸 | 3 | B2-3-2 | 裏のり | B.P2-3-2-4 | 12.15 | 12.45 | 26 |  | 2.692 |  |  | 0 | 79.1 | 14.7 | 6.2 | 20.9 | 0.173 | 0.15 | 0.0704 | 0.0165 | 10.4848 | 4.09 | [6 empty] | 7.7594e-06 | 2.7225e-06
2009-03-31 | 北陸地方整備局 | 梯川 | 梯川 | 左岸 | 3 | B2-3-2 | 裏のり | B.1 | 2 | 2.5 | 1 | [18 empty] | 1e-07
2009-03-31 | 北陸地方整備局 | 梯川 | 梯川 | 左岸 | 3 | B2-3-2 | 裏のり | B.P2-3-2-1 | 2.15 | 2.45 | 1 |  | 2.659 |  |  | 5.4 | 70.7 | 14.5 | 9.4 | 23.9 | 0.42 | 0.307 | 0.0387 | 0.0055 | 76.3636 | 6.98 | [6 empty] | 1.9397e-06 | 3.025e-07
2009-03-31 | 北陸地方整備局 | 梯川 | 梯川 | 左岸 | 3.9 | H19-KL3.87-O | 表のり |  | 7 | 7.5 | 3 |  | 2.624 |  |  | 0 | 27 | 42 | 31 | 73 |  |  | 0.00172 | [9 empty] | 1.428e-09
2009-03-31 | 北陸地方整備局 | 梯川 | 梯川 | 左岸 | 3.9 | H19-KL3.87-O | 表のり |  | 9 | 9.5 | 12 |  | 2.641 |  |  | 0 | 90 | 10 | 0 | 10 |  |  | 0.22 | 0.0855 | 0 | [7 empty] | 0.00010874 | 7.3103e-05
2009-03-31 | 北陸地方整備局 | 梯川 | 梯川 | 左岸 | 3.9 | H19-KL3.87-O | 表のり |  | 11 | 11.45 | 15 |  | 2.699 |  |  | 0 | 41 | 49 | 10 | 59 |  |  | 0.0248 | 0.00521 | 0 | [7 empty] | 6.9174e-07 | 2.7144e-07
2009-03-31 | 北陸地方整備局 | 梯川 | 梯川 | 左岸 | 3.9 | H19-KL3.87-O | 表のり |  | 13 | 13.5 | 1 |  | 2.701 |  |  | 0 | 3 | 71 | 26 | 97 |  |  | 0.00274 | [9 empty] | 4.2002e-09
2009-03-31 | 北陸地方整備局 | 梯川 | 梯川 | 左岸 | 3.9 | H19-KL3.87-O | 表のり |  | 14 | 14.5 | 5 |  | 2.695 |  |  | 1 | 67 | 18 | 14 | 32 |  |  | 0.0187 | 0.00253 | 0 | [7 empty] | 3.5963e-07 | 6.4009e-08
2009-03-31 | 北陸地方整備局 | 梯川 | 梯川 | 左岸 | 3.9 | H19-KL3.87-O | 表のり |  | 16 | 16.5 | 0 |  | 2.702 |  |  | 0 | 9 | 57 | 34 | 91 |  |  | 0.0016 | [9 empty] | 1.2077e-09
2009-03-31 | 北陸地方整備局 | 梯川 | 梯川 | 左岸 | 3.9 | H19-KL3.87-O | 表のり |  | 2 | 2.5 | 22 |  | 2.616 |  |  | 0 | 82 | 18 | 0 | 18 |  |  | 0.111 | [9 empty] | 2.2285e-05
2009-03-31 | 北陸地方整備局 | 梯川 | 梯川 | 左岸 | 3.9 | H19-KL3.87-O | 表のり |  | 4.2 | 4.6 | 4 |  | 2.633 |  |  | 1 | 90 | 9 | 0 | 9 |  |  | 0.242 | 0.117 | 0 | [7 empty] | 0.00013561 | 0.00013689
2009-03-31 | 北陸地方整備局 | 梯川 | 梯川 | 左岸 | 3.9 | H19-KL3.87-O | 表のり |  | 5 | 5.5 | 3 |  | 2.586 |  |  | 3 | 25 | 50 | 22 | 72 |  |  | 0.00447 | 0.00155 | 0 | [7 empty] | 1.3055e-08 | 2.4025e-08
2009-03-31 | 北陸地方整備局 | 梯川 | 梯川 | 左岸 | 3.9 | H19-KL3.87-U | 裏のり |  | 3.5 | 4.33 | 2 | 1.71 | 2.609 | 1.247 | 0.86297 | 0 | 31 | 52 | 17 | 69 | 0.047 | 0.026 | 0.0068 |  |  |  | 54.9 | 29.5 | 25.4 |  |  |  | 3.4508e-08 |  |  |  | UU | [8 empty] | 16.6 | 0
2009-03-31 | 北陸地方整備局 | 梯川 | 梯川 | 左岸 | 3.9 | H19-KL3.87-U | 裏のり |  | 5 | 5.5 | 15 |  | 2.631 |  |  | 0 | 85 | 15 | 0 | 15 |  |  | 0.131 | [9 empty] | 3.2713e-05
2009-03-31 | 北陸地方整備局 | 梯川 | 梯川 | 左岸 | 3.9 | H19-KL3.87-U | 裏のり |  | 9 | 9.5 | 14 |  | 2.658 |  |  | 0 | 67 | 27 | 6 | 33 |  |  | 0.05 | 0.0196 | 0 | [7 empty] | 3.5117e-06 | 3.8416e-06
2009-03-31 | 北陸地方整備局 | 梯川 | 梯川 | 左岸 | 3.9 | H19-KL3.87-U | 裏のり |  | 11 | 11.5 | 1 |  | 2.688 |  |  | 0 | 4 | 71 | 25 | 96 |  |  | 0.00407 | 0.00234 | 0 | [7 empty] | 1.0506e-08 | 5.4756e-08
2009-03-31 | 北陸地方整備局 | 梯川 | 梯川 | 左岸 | 3.9 | H19-KL3.87-U | 裏のり |  | 13 | 13.5 | 5 |  | 2.686 |  |  | 0 | 43 | 44 | 13 | 57 |  |  | 0.01 | 0.00235 | 0 | [7 empty] | 8.4333e-08 | 5.5225e-08
2009-03-31 | 北陸地方整備局 | 梯川 | 梯川 | 左岸 | 3.9 | H19-KL3.87-U | 裏のり |  | 2 | 2.5 | 7 |  | 2.64 |  |  | 10 | 79 | 11 | 0 | 11 |  |  | 0.168 | [9 empty] | 5.8216e-05
2009-03-31 | 北陸地方整備局 | 梯川 | 梯川 | 左岸 | 3.9 | H19-KL3.87-U | 裏のり |  | 3 | 3.2 | 3 |  | 2.631 |  |  | 2 | 92 | 6 | 0 | 6 |  |  | 0.251 | 0.187 | 0 | [7 empty] | 0.00014759 | 0.00034969
2009-03-31 | 北陸地方整備局 | 梯川 | 梯川 | 左岸 | 4.4 | H19-KL4.4-O | 表のり |  | 6 | 7 | 12 | 1.727 | 2.624 | 1.098 | 0.63096 | 0 | 81 | 19 | 0 | 19 | 0.26 | 0.226 | 0.0801 | [9 empty] | 1.0464e-05 |  |  |  | CD | 28.4 | 29.9
2009-03-31 | 北陸地方整備局 | 梯川 | 梯川 | 左岸 | 4.4 | H19-KL4.4-O | 表のり |  | 8 | 8.5 | 11 |  | 2.617 |  |  | 0 | 77 | 13 | 10 | 23 |  |  | 0.0436 | 0.00561 | 0 | [7 empty] | 2.5568e-06 | 3.1472e-07
2009-03-31 | 北陸地方整備局 | 梯川 | 梯川 | 左岸 | 4.4 | H19-KL4.4-O | 表のり |  | 9 | 9.5 | 11 |  | 2.628 |  |  | 3 | 94 | 3 | 0 | 3 |  |  | 0.66 | 0.546 | 0 | [7 empty] | 0.0013864 | 0.0029812
2009-03-31 | 北陸地方整備局 | 梯川 | 梯川 | 左岸 | 4.4 | H19-KL4.4-O | 表のり |  | 13 | 13.5 | 18 |  | 2.683 |  |  | 0 | 44 | 44 | 12 | 56 |  |  | 0.016 | 0.00208 | 0 | [7 empty] | 2.5058e-07 | 4.3264e-08
2009-03-31 | 北陸地方整備局 | 梯川 | 梯川 | 左岸 | 4.4 | H19-KL4.4-O | 表のり |  | 17 | 17.5 | 5 |  | 2.7 |  |  | 0 | 11 | 69 | 20 | 89 |  |  | 0.0051 | [9 empty] | 1.7719e-08
2009-03-31 | 北陸地方整備局 | 梯川 | 梯川 | 左岸 | 4.4 | H19-KL4.4-O | 表のり |  | 18 | 18.5 | 0 |  | 2.695 |  |  | 0 | 2 | 34 | 64 | 98
2009-03-31 | 北陸地方整備局 | 梯川 | 梯川 | 左岸 | 4.4 | H19-KL4.4-U | 裏のり |  | 2 | 2.5 | 11 |  | 2.649 |  |  | 11 | 63 | 16 | 10 | 26 |  |  | 0.0269 | 0.00444 | 0 | [7 empty] | 8.351e-07 | 1.9714e-07
2009-03-31 | 北陸地方整備局 | 梯川 | 梯川 | 左岸 | 4.4 | H19-KL4.4-U | 裏のり |  | 2.5 | 3 | 4 | [18 empty] | 0.000158
2009-03-31 | 北陸地方整備局 | 梯川 | 梯川 | 左岸 | 4.4 | H19-KL4.4-U | 裏のり |  | 3.2 | 4.2 | 3 | 1.714 | 2.6 | 1.244 | 0.8579 | 0 | 19 | 54 | 27 | 81 | 0.03 | 0.02 | 0.00267 |  |  |  | 58.3 | 29.9 | 28.4 |  |  |  | 3.9557e-09 |  |  |  | UU | [8 empty] | 25.3 | 0
2009-03-31 | 北陸地方整備局 | 梯川 | 梯川 | 左岸 | 4.4 | H19-KL4.4-U | 裏のり |  | 6 | 6.5 | 3 |  | 2.651 |  |  | 0 | 74 | 15 | 11 | 26 |  |  | 0.0302 | 0.00406 | 0 | [7 empty] | 1.0919e-06 | 1.6484e-07
2009-03-31 | 北陸地方整備局 | 梯川 | 梯川 | 左岸 | 4.4 | H19-KL4.4-U | 裏のり |  | 9 | 9.5 | 13 |  | 2.689 |  |  | 2 | 79 | 19 | 0 | 19 |  |  | 0.088 | [9 empty] | 1.3013e-05
2009-03-31 | 北陸地方整備局 | 梯川 | 梯川 | 左岸 | 4.4 | H19-KL4.4-U | 裏のり |  | 11 | 11.5 | 18 |  | 2.691 |  |  | 0 | 78 | 15 | 7 | 22 |  |  | 0.0675 | 0.0135 | 0 | [7 empty] | 7.0388e-06 | 1.8225e-06
2009-03-31 | 北陸地方整備局 | 梯川 | 梯川 | 左岸 | 5.8 | 梯川 L5.8k No.2 | 表のり | B.T02 | 4 | 5 | 2 | 1.801 | 2.602 | 1.025 | 0.5318 | 0 | 21 | 43 | 36 | 79 | 0.021 | 0.0109 |  |  |  |  | 42.4 | 24.8 | 17.6 | [7 empty] | UU | [8 empty] | 30.5 | 0
2009-03-31 | 北陸地方整備局 | 梯川 | 梯川 | 左岸 | 5.8 | 梯川 L5.8k No.2 | 表のり | B.P01 | 10 | 10.5 | 11 |  | 2.669 |  |  | 0 | 85 | 9 | 6 | 15 | 0.206 | 0.183 | 0.102 | 0.0181 | 11.3812 | 4.89 | [6 empty] | 1.832e-05 | 3.2761e-06
2009-03-31 | 北陸地方整備局 | 梯川 | 梯川 | 左岸 | 5.8 | 梯川 L5.8k No.2 | 表のり | B.P02 | 12 | 12.5 | 2 |  | 2.698 |  |  | 0 | 2 | 61 | 37 | 98 | 0.00973 | 0.00774 | 0.00122 | [9 empty] | 6.4431e-10
2009-03-31 | 北陸地方整備局 | 梯川 | 梯川 | 左岸 | 5.8 | 梯川 L5.8k No.2 | 表のり |  | 3 | 3.5 | 2 | [18 empty] | 5.6e-06
2009-03-31 | 北陸地方整備局 | 梯川 | 梯川 | 左岸 | 5.8 | 梯川 L5.8k No.1 | 裏のり | B.P01 | 7 | 7.5 | 3 |  | 2.618 |  |  | 0 | 29 | 44 | 27 | 71 | 0.0452 | 0.0251 | 0.00263 | [9 empty] | 3.8198e-09
2009-03-31 | 北陸地方整備局 | 梯川 | 梯川 | 左岸 | 5.8 | 梯川 L5.8k No.1 | 裏のり | B.P02 | 12 | 12.5 | 2 |  | 2.722 |  |  | 0 | 2 | 66 | 32 | 98 | 0.0128 | 0.00984 | 0.002 | [9 empty] | 2.0253e-09
2009-03-31 | 北陸地方整備局 | 梯川 | 梯川 | 左岸 | 6.4 | No.4 | 表のり |  | 5 | 5.5 | 9 | [19 empty] | 3.57e-05
2009-03-31 | 北陸地方整備局 | 梯川 | 梯川 | 左岸 | 6.4 | No.4 | 表のり |  | 7 | 7.5 | 13 | [19 empty] | 0.000564
2009-03-31 | 北陸地方整備局 | 梯川 | 梯川 | 左岸 | 6.4 | No.4 | 表のり | B.P4-1 | 7.15 | 7.45 | 13 |  |  |  |  | 25.1 | 69.6 | 5.3 | 0 | 5.3 | 0.96 | 0.74 | 0.38 | 0.22 | 4.3636 | 1.14 | [6 empty] | 0.0003858 | 0.000484
2009-03-31 | 北陸地方整備局 | 梯川 | 梯川 | 左岸 | 6.4 | No.4 | 表のり |  | 2 | 2.5 | 1 | [18 empty] | 1.05e-07
2009-03-31 | 北陸地方整備局 | 梯川 | 梯川 | 左岸 | 6.4 | No.3 | 裏のり |  | 1.5 | 2 | 1 | [18 empty] | 1.74e-06
2009-03-31 | 北陸地方整備局 | 梯川 | 梯川 | 左岸 | 6.8 | No.6 | 表のり |  | 8 | 8.5 | 8 | [19 empty] | 9.61e-05
2009-03-31 | 北陸地方整備局 | 梯川 | 梯川 | 左岸 | 6.8 | No.6 | 表のり |  | 10 | 10.5 | 7 | [19 empty] | 1.31e-06
2009-03-31 | 北陸地方整備局 | 梯川 | 梯川 | 左岸 | 6.8 | No.6 | 表のり | B.P6-1 | 10.15 | 10.45 | 7 |  | 2.633 |  |  | 0.1 | 70.8 | 13.1 | 16 | 29.1 | 0.2 | 0.16 | 0.01 | [9 empty] | 8.4333e-08
2009-03-31 | 北陸地方整備局 | 梯川 | 梯川 | 左岸 | 6.8 | No.6 | 表のり | B.T6-1 | 1.5 | 2.35 | 1 | 1.673 | 2.643 | 1.234 | 0.84113 | 0 | 48.8 | 28.6 | 22.6 | 51.2 | 0.11 | 0.071 | 0.0021 |  |  |  | 47.4 | 29.9 | 17.5 |  |  |  | 2.2677e-09 |  |  |  | UU | [8 empty] | 13 | 0
2009-03-31 | 北陸地方整備局 | 梯川 | 梯川 | 左岸 | 6.8 | No.6 | 表のり |  | 2 | 2.5 | 1 | [18 empty] | 5.31e-06
2009-03-31 | 北陸地方整備局 | 梯川 | 梯川 | 左岸 | 6.8 | No.5 | 裏のり | B.T5-1 | 3.7 | 4.3 | 2 | 1.634 | 2.59 | 1.489 | 1.3264 | 0 | 9.2 | 39.8 | 51 | 90.8 | 0.008 | 0.0047 |  |  |  |  | 64.8 | 31.3 | 33.5 | [7 empty] | UU | [8 empty] | 28.8 | 0
2009-03-31 | 北陸地方整備局 | 梯川 | 梯川 | 左岸 | 6.8 | No.5 | 裏のり |  | 1 | 1.5 | 1 | [18 empty] | 3.31e-05
2009-03-31 | 北陸地方整備局 | 梯川 | 梯川 | 左岸 | 6.8 | No.5 | 裏のり | B.S5-1 | 1 | 1.8 | 1 | 1.745 | 2.636 | 1.153 | 0.71194 | 0 | 22.6 | 42.8 | 34.6 | 77.4 | 0.0293 | 0.015 |  |  |  |  | 53.6 | 29.5 | 24.1 | [7 empty] | UU | [8 empty] | 20.6 | 0
2009-03-31 | 北陸地方整備局 | 梯川 | 梯川 | 左岸 | 6.8 | No.5 | 裏のり |  | 2.5 | 3.5 | 0 | [19 empty] | 2.55e-07
2009-03-31 | 北陸地方整備局 | 梯川 | 梯川 | 左岸 | 8 | Br.1 | 表のり | B.P | 6.15 | 6.45 | 16 |  | 2.671 |  |  | 45.1 | 46.8 | 8.1 | 0 | 8.1 | 2.6514 | 1.4201 | 0.2902 | 0.1158 | 22.8964 | 0.7 | [6 empty] | 0.00020657 | 0.0001341
2009-03-31 | 北陸地方整備局 | 梯川 | 梯川 | 左岸 | 8 | Br.1 | 表のり | B.P | 8.15 | 8.35 | 10 |  | 2.641 |  |  | 14.2 | 75.8 | 10 | 0 | 10 | 0.4728 | 0.3861 | 0.2003 | 0.075 | 6.304 | 2 | [6 empty] | 8.7497e-05 | 5.625e-05
2009-03-31 | 北陸地方整備局 | 梯川 | 梯川 | 左岸 | 8 | Br.1 | 表のり | B.C | 8.5 | 8.7 | 6 |  | 2.615 |  |  | 53.5 | 37.4 | 9.1 | 0 | 9.1 | 4.2498 | 2.4779 | 0.4766 | 0.1026 | 41.4211 | 1.7 | [6 empty] | 0.00065205 | 0.00010527
2009-03-31 | 北陸地方整備局 | 梯川 | 梯川 | 左岸 | 8 | Br.1 | 表のり | B.P | 9.5 | 10 | 16 |  | 2.564 |  |  | 0 | 5.9 | 59.2 | 34.9 | 94.1 | 0.0188 | 0.013
2009-03-31 | 北陸地方整備局 | 梯川 | 梯川 | 左岸 | 8 | Br.1 | 表のり | B.P | 10.15 | 10.45 | 16 |  | 2.678 |  |  | 0.5 | 82.3 | 17.2 | 0 | 17.2 | 0.3606 | 0.2877 | 0.0873 | [9 empty] | 1.2774e-05
2009-03-31 | 北陸地方整備局 | 梯川 | 梯川 | 左岸 | 8 | Br.1 | 表のり | B.P | 11.15 | 11.45 | 12 |  | 2.687 |  |  | 0.8 | 73.6 | 25.6 | 0 | 25.6 | 0.2144 | 0.1584
2009-03-31 | 北陸地方整備局 | 梯川 | 梯川 | 左岸 | 8 | Br.1 | 表のり | B.P | 12.15 | 12.45 | 16 |  | 2.635 |  |  | 35.4 | 56 | 8.6 | 0 | 8.6 | 1.5062 | 0.8897 | 0.2983 | 0.0998 | 15.0922 | 1.4 | [6 empty] | 0.00022018 | 9.96e-05
2009-03-31 | 北陸地方整備局 | 梯川 | 梯川 | 左岸 | 8 | Br.1 | 表のり | B.P | 13.15 | 13.45 | 6 |  | 2.63 |  |  | 11.1 | 51.3 | 18.8 | 18.8 | 37.6 | 0.2745 | 0.1692 | 0.0058 | 0.001 | 274.5 | 0.8 | 48.9 | 32.6 | 16.3 |  |  |  | 2.3871e-08 | 1e-08
2009-03-31 | 北陸地方整備局 | 梯川 | 梯川 | 左岸 | 8 | Br.1 | 表のり | B.P | 15.15 | 15.45 | 30 |  | 2.641 |  |  | 78.1 | 15.7 | 6.2 | 0 | 6.2 | 18.5687 | 13.9833 | 1.4653 | 0.2428 | 76.4773 | 3.5 | [6 empty] | 0.0087994 | 0.00058952
2009-03-31 | 北陸地方整備局 | 梯川 | 梯川 | 左岸 | 8 | Br.1 | 表のり | B.P | 4.15 | 4.45 | 3 |  | 2.655 |  |  | 0 | 83.3 | 16.7 | 0 | 16.7 | 0.2721 | 0.2358 | 0.1015 | [9 empty] | 1.8113e-05
2009-03-31 | 北陸地方整備局 | 梯川 | 梯川 | 左岸 | 8 | Br.1 | 表のり | B.P | 5.15 | 5.45 | 0 |  | 2.657 |  |  | 0 | 44.9 | 26.9 | 28.2 | 55.1 | 0.0905 | 0.0388 | 0.0012 |  |  |  | 48.8 | 31.6 | 17.2 |  |  |  | 6.201e-10
2009-03-31 | 北陸地方整備局 | 梯川 | 梯川 | 左岸 | 8 | Br.2 | 裏のり | B.P | 6.15 | 6.45 | 16 |  | 2.663 |  |  | 45.7 | 48.5 | 5.8 | 0 | 5.8 | 2.9597 | 1.4094 | 0.2871 | 0.1577 | 18.7679 | 0.4 | [6 empty] | 0.00020149 | 0.00024869
2009-03-31 | 北陸地方整備局 | 梯川 | 梯川 | 左岸 | 8 | Br.2 | 裏のり |  | 6.5 | 7.5 | 20 | [19 empty] | 5.13e-05
2009-03-31 | 北陸地方整備局 | 梯川 | 梯川 | 左岸 | 8 | Br.2 | 裏のり |  | 6.5 | 7.5 | 20 | [19 empty] | 4.65e-05
2009-03-31 | 北陸地方整備局 | 梯川 | 梯川 | 左岸 | 8 | Br.2 | 裏のり | B.P | 8.15 | 8.35 | 11 |  | 2.647 |  |  | 9.5 | 81.4 | 9.1 | 0 | 9.1 | 0.4789 | 0.4056 | 0.2393 | 0.0929 | 5.155 | 2 | [6 empty] | 0.00013213 | 8.6304e-05
2009-03-31 | 北陸地方整備局 | 梯川 | 梯川 | 左岸 | 8 | Br.2 | 裏のり | B.C | 8.5 | 8.8 | 2 |  | 2.629 |  |  | 59.4 | 33.6 | 7 | 0 | 7 | 4.3025 | 2.9086 | 0.7461 | 0.1883 | 22.8492 | 2.1 | [6 empty] | 0.0018419 | 0.00035457
2009-03-31 | 北陸地方整備局 | 梯川 | 梯川 | 左岸 | 8 | Br.2 | 裏のり | B.P | 9.15 | 9.45 | 2 |  | 2.665 |  |  | 2 | 23.3 | 45.4 | 29.3 | 74.7 | 0.0307 | 0.0175 | 0.0012 |  |  |  | 43.6 | 29.2 | 14.4 |  |  |  | 6.201e-10
2009-03-31 | 北陸地方整備局 | 梯川 | 梯川 | 左岸 | 8 | Br.2 | 裏のり | B.C | 10.5 | 10.7 | 7 |  | 2.678 |  |  | 4 | 88.4 | 7.6 | 0 | 7.6 | 0.5539 | 0.481 | 0.2838 | 0.1342 | 4.1274 | 1.7 | [6 empty] | 0.00019617 | 0.0001801
2009-03-31 | 北陸地方整備局 | 梯川 | 梯川 | 左岸 | 8 | Br.2 | 裏のり | B.P | 11.15 | 11.45 | 7 |  | 2.71 |  |  | 0 | 38.2 | 48.3 | 13.5 | 61.8 | 0.0725 | 0.0583 | 0.0151 |  |  |  | 9999 | 9999 | 0 |  |  |  | 2.1912e-07
2009-03-31 | 北陸地方整備局 | 梯川 | 梯川 | 左岸 | 8 | Br.2 | 裏のり | B.P | 12.15 | 12.45 | 19 |  | 2.633 |  |  | 57.6 | 37.7 | 4.7 | 0 | 4.7 | 5.0361 | 3.2246 | 0.5669 | 0.286 | 17.6087 | 0.7 | [6 empty] | 0.00097471 | 0.00081796
2009-03-31 | 北陸地方整備局 | 梯川 | 梯川 | 左岸 | 8 | Br.2 | 裏のり | B.P | 13.15 | 13.45 | 7 |  | 2.621 |  |  | 5.7 | 52.8 | 25.5 | 16 | 41.5 | 0.2529 | 0.1533 | 0.0077 | 0.0021 | 120.4286 | 0.6 | 54.2 | 33.3 | 20.9 |  |  |  | 4.6026e-08 | 4.41e-08
2009-03-31 | 北陸地方整備局 | 梯川 | 梯川 | 左岸 | 8 | Br.2 | 裏のり | B.P | 14.15 | 14.45 | 9 |  | 2.637 |  |  | 3.6 | 66.9 | 20.6 | 8.9 | 29.5 | 0.2363 | 0.1772 | 0.0206 | 0.0058 | 40.7414 | 4.4 | 40.8 | 32.8 | 8 |  |  |  | 4.5002e-07 | 3.364e-07
2009-03-31 | 北陸地方整備局 | 梯川 | 梯川 | 左岸 | 8 | Br.2 | 裏のり | B.P | 16.15 | 16.45 | 15 |  | 2.642 |  |  | 64.4 | 30.7 | 4.9 | 0 | 4.9 | 12.3839 | 9.4104 | 0.5601 | 0.2399 | 51.6211 | 0.5 | [6 empty] | 0.00094783 | 0.00057552
2009-03-31 | 北陸地方整備局 | 梯川 | 梯川 | 左岸 | 8 | Br.2 | 裏のり | B.C | 0.3 | 0.6 | 6 |  | 2.694 |  |  | 0.3 | 40.5 | 20.6 | 38.6 | 59.2 | 0.0876 | 0.0137 |  |  |  |  | 51.1 | 28.5 | 22.6
2009-03-31 | 北陸地方整備局 | 梯川 | 梯川 | 左岸 | 8 | Br.2 | 裏のり | B.P | 1.15 | 1.45 | 6 |  | 2.666 |  |  | 17.2 | 69.6 | 13.2 | 0 | 13.2 | 0.382 | 0.3405 | 0.2002 | [9 empty] | 8.7396e-05
2009-03-31 | 北陸地方整備局 | 梯川 | 梯川 | 左岸 | 9.2 | Br.4 | 表のり |  | 6 | 6 | [20 empty] | 2.14e-05
2009-03-31 | 北陸地方整備局 | 梯川 | 梯川 | 左岸 | 9.2 | Br.4 | 表のり |  | 6 | 6 | [20 empty] | 4.75e-05
2009-03-31 | 北陸地方整備局 | 梯川 | 梯川 | 左岸 | 9.2 | Br.4 | 表のり |  | 6 | 7 | [19 empty] | 3.24e-06
2009-03-31 | 北陸地方整備局 | 梯川 | 梯川 | 左岸 | 9.2 | Br.4 | 表のり | B.P | 6.15 | 6.45 | 12 |  | 2.663 |  |  | 57.4 | 36.4 | 6.2 | 0 | 6.2 | 5.73 | 3.2881 | 0.5461 | 0.2234 | 25.6491 | 0.7 | [6 empty] | 0.00089384 | 0.00049908
2009-03-31 | 北陸地方整備局 | 梯川 | 梯川 | 左岸 | 9.2 | Br.4 | 表のり | B.P | 8.15 | 8.46 | 3 |  | 2.613 |  |  | 0 | 7.3 | 49.3 | 43.4 | 92.7 | 0.0121 | 0.0075 |  |  |  |  | 53.4 | 34 | 19.4
2009-03-31 | 北陸地方整備局 | 梯川 | 梯川 | 左岸 | 9.2 | Br.4 | 表のり | B.P | 10.15 | 10.45 | 32 |  | 2.641 |  |  | 80.6 | 15.8 | 3.6 | 0 | 3.6 | 17.0212 | 12.4108 | 2.1416 | 0.5815 | 29.2712 | 2.6 | [6 empty] | 0.021199 | 0.0033814
2009-03-31 | 北陸地方整備局 | 梯川 | 梯川 | 左岸 | 9.2 | Br.4 | 表のり | B.P | 2.15 | 2.55 | 3 |  | 2.645 |  |  | 41.6 | 48.2 | 10.2 | 0 | 10.2 | 2.2502 | 1.1947 | 0.2766 | [9 empty] | 0.00018483
2009-03-31 | 北陸地方整備局 | 梯川 | 梯川 | 左岸 | 9.2 | Br.4 | 表のり | B.P | 3.15 | 3.54 | 3 |  | 2.643 |  |  | 8.7 | 47.8 | 21 | 22.5 | 43.5 | 0.3345 | 0.1553 | 0.0036 |  |  |  | 48.1 | 32.1 | 16 |  |  |  | 7.9059e-09
2009-03-31 | 北陸地方整備局 | 梯川 | 梯川 | 左岸 | 9.2 | Br.3 | 裏のり | B.C | 3.5 | 3.8 | 5 |  | 2.66 |  |  | 8.1 | 64.5 | 27.4 | 0 | 27.4 | 0.1854 | 0.1548
2009-03-31 | 北陸地方整備局 | 梯川 | 梯川 | 左岸 | 9.2 | Br.3 | 裏のり | B.P | 4.15 | 4.45 | 5 |  | 2.651 |  |  | 3.6 | 76.2 | 20.2 | 0 | 20.2 | 0.4424 | 0.3318
2009-03-31 | 北陸地方整備局 | 梯川 | 梯川 | 左岸 | 9.2 | Br.3 | 裏のり |  | 6 | 7 | 9 | [19 empty] | 2.77e-05
2009-03-31 | 北陸地方整備局 | 梯川 | 梯川 | 左岸 | 9.2 | Br.3 | 裏のり | B.P | 6.15 | 6.45 | 17 |  | 2.673 |  |  | 62.6 | 30.6 | 6.8 | 0 | 6.8 | 8.3834 | 4.9691 | 0.5431 | 0.2072 | 40.4604 | 0.6 | [6 empty] | 0.0008825 | 0.00042932
2009-03-31 | 北陸地方整備局 | 梯川 | 梯川 | 左岸 | 9.2 | Br.3 | 裏のり | B.C | 7.5 | 7.8 | 5 |  | 2.633 |  |  | 0 | 10.6 | 48.4 | 41 | 89.4 | 0.0139 | 0.0085 |  |  |  |  | 56.1 | 37.5 | 18.6
2009-03-31 | 北陸地方整備局 | 梯川 | 梯川 | 左岸 | 9.2 | Br.3 | 裏のり | B.P | 9.15 | 9.45 | 2 |  | 2.618 |  |  | 0 | 31.7 | 38.5 | 29.8 | 68.3 | 0.0523 | 0.0296 |  |  |  |  | 46.6 | 34.6 | 12
2009-03-31 | 北陸地方整備局 | 梯川 | 梯川 | 左岸 | 9.2 | Br.3 | 裏のり | B.C | 0.3 | 0.6 | 0 |  | 2.648 |  |  | 0 | 36.6 | 35.5 | 27.9 | 63.4 | 0.0608 | 0.0287 | 0.0018 |  |  |  | 52.2 | 35.6 | 16.6 |  |  |  | 1.5866e-09
2009-03-31 | 北陸地方整備局 | 梯川 | 梯川 | 左岸 | 9.6 | 梯川 L9.6k No.2 | 表のり | B.P01 | 6 | 7 | 17 |  |  |  |  | 76 | 19 | 5 | 0 | 5 | 15.2 | 10.8 | 1.32 | 0.386 | 39.3782 | 2.02 |  |  |  | 0.0154 |  |  | 0.0069083 | 0.00149
2009-03-31 | 北陸地方整備局 | 梯川 | 梯川 | 左岸 | 9.6 | 梯川 L9.6k No.2 | 表のり |  | 8.5 | 9 | 18 | [18 empty] | 0.0061
2009-03-31 | 北陸地方整備局 | 梯川 | 梯川 | 左岸 | 9.6 | 梯川 L9.6k No.2 | 表のり |  | 9.8 | 10.3 | 7 | [18 empty] | 5.51e-05
2009-03-31 | 北陸地方整備局 | 梯川 | 梯川 | 左岸 | 9.6 | 梯川 L9.6k No.2 | 表のり | B.P02 | 12 | 12.5 | 2 |  | 2.629 |  |  | 0 | 1 | 31 | 68 | 99 | 0.00373 | 0.00266
2009-03-31 | 北陸地方整備局 | 梯川 | 梯川 | 左岸 | 9.6 | 梯川 L9.6k No.2 | 表のり |  | 2 | 2.5 | 2 | [18 empty] | 1.86e-05
2009-03-31 | 北陸地方整備局 | 梯川 | 梯川 | 左岸 | 9.6 | 梯川 L9.6k No.1 | 裏のり | B.P01 | 9 | 9.5 | 20 |  | 2.614 |  |  | 40 | 37 | 13 | 10 | 23 | 2.02 | 0.877 | 0.046 | 0.00523 | 386.2333 | 5.36 | [6 empty] | 2.8947e-06 | 2.7353e-07
2009-03-31 | 北陸地方整備局 | 梯川 | 梯川 | 左岸 | 9.6 | 梯川 L9.6k No.1 | 裏のり | B.P02 | 12 | 12.5 | 2 |  | 2.618 |  |  | 0 | 1 | 27 | 72 | 99 | 0.00347 | 0.00246
2009-03-31 | 北陸地方整備局 | 梯川 | 梯川 | 左岸 | 9.6 | 梯川 L9.6k No.1 | 裏のり |  | 1.5 | 2 | 4 | [18 empty] | 3.62e-05
2009-03-31 | 北陸地方整備局 | 梯川 | 梯川 | 左岸 | 11.6 | H19-KL11.6-O | 表のり |  | 4 | 4.5 | 31 |  | 2.646 |  |  | 80 | 16 | 4 | 0 | 4 |  |  | 2.02 | 0.563 | 0 | [7 empty] | 0.018514 | 0.0031697
2009-03-31 | 北陸地方整備局 | 梯川 | 梯川 | 左岸 | 11.6 | H19-KL11.6-O | 表のり |  | 1 | 1.65 | 1 |  | 2.64 |  |  | 0 | 77 | 16 | 7 | 23 |  |  | 0.051 | 0.0113 | 0 | [7 empty] | 3.6765e-06 | 1.2769e-06
2009-03-31 | 北陸地方整備局 | 梯川 | 梯川 | 左岸 | 11.6 | H19-KL11.6-O | 表のり |  | 2 | 2.5 | 1 |  | 2.621 |  |  | 0 | 55 | 30 | 15 | 45 |  |  | 0.00792 | 0.0025 | 0 | [7 empty] | 4.913e-08 | 6.25e-08
2009-03-31 | 北陸地方整備局 | 梯川 | 梯川 | 左岸 | 11.6 | H19-KL11.6-U | 裏のり |  | 4 | 4.5 | 21 |  | 2.651 |  |  | 78 | 14 | 8 | 0 | 8 |  |  | 1.32 | 0.192 | 0 | [5 empty] | 0.000402 |  | 0.0069083 | 0.00036864
2009-03-31 | 北陸地方整備局 | 阿賀野川 | 湯川 | 右岸 | 0.1 | 右岸0.1k天-1 | 天端 | B.P-3 | 4.15 | 4.45 | 20 | 1.788 | 2.688 | 1.013 | 0.5164 | 77 | 20 | 3 |  | 3 |  | 15.6 | 1.27 |  |  | 2.7 |  |  |  | 3.97e-05 |  |  | 0.006317 |  |  |  | CU |  |  | 54.1 | 27.7
2009-03-31 | 北陸地方整備局 | 阿賀野川 | 湯川 | 右岸 | 0.1 | 右岸0.1k天-1 | 天端 | B.P-4 | 8.15 | 8.45 | 50 |  | 2.672 |  |  | 71 | 23 | 6 |  | 6 |  | 8.39 | 0.833 |  |  | 1.3 | [6 empty] | 0.0023776
2009-03-31 | 北陸地方整備局 | 阿賀野川 | 湯川 | 右岸 | 0.1 | 右岸0.1k天-1 | 天端 | B.P-5 | 10.1 | 10.35 | 50 |  | 2.702 |  |  | 74 | 20 | 6 |  | 6 |  | 7.46 | 1.15 |  |  | 2.2 | [6 empty] | 0.0050192
2009-03-31 | 北陸地方整備局 | 阿賀野川 | 湯川 | 右岸 | 0.1 | 右岸0.1k天-1 | 天端 | B.P-6 | 13.15 | 13.39 | 50 |  | 2.664 |  |  | 68 | 25 | 7 |  | 7 |  | 5.88 | 0.628 |  |  | 1.9 | [6 empty] | 0.0012356
2009-03-31 | 北陸地方整備局 | 阿賀野川 | 湯川 | 右岸 | 0.1 | 右岸0.1k天-1 | 天端 | B.P-7 | 16.15 | 16.45 | 29 |  | 2.673 |  |  | 74 | 21 | 5 |  | 5 |  | 5.84 | 1.32 |  |  | 2 | [6 empty] | 0.0069083
2009-03-31 | 北陸地方整備局 | 阿賀野川 | 湯川 | 右岸 | 0.1 | 右岸0.1k天-1 | 天端 | B.P-8 | 18.1 | 18.37 | 50 |  | 2.678 |  |  | 72 | 21 | 7 |  | 7 |  | 8.74 | 0.736 |  |  | 2.9 | [6 empty] | 0.0017847
2009-03-31 | 北陸地方整備局 | 阿賀野川 | 湯川 | 右岸 | 0.1 | 右岸0.1k天-1 | 天端 | B.P-9 | 23.05 | 23.31 | 50 |  | 2.762 |  |  | 43 | 51 | 6 |  | 6 |  | 0.774 | 0.296 |  |  | 0.3 | [6 empty] | 0.00021626
2009-03-31 | 北陸地方整備局 | 阿賀野川 | 湯川 | 右岸 | 0.1 | 右岸0.1k天-1 | 天端 | B.P-1 | 1.15 | 1.45 | 10 |  | 2.632 |  |  | 24 | 38 | 30 | 8 | 38 |  | 0.149 | 0.024 |  |  | 1.3 | [6 empty] | 6.4113e-07
2009-03-31 | 北陸地方整備局 | 阿賀野川 | 湯川 | 右岸 | 0.1 | 右岸0.1k天-1 | 天端 | B.P-2 | 2.1 | 2.5 | 5 |  | 2.643 |  |  | 7 | 29 | 40 | 24 | 64 |  | 0.0319 | 0.0029 |  |  |  | 40 | 28.7 | 11.3 |  |  |  | 4.7904e-09
2009-03-31 | 北陸地方整備局 | 阿賀野川 | 湯川 | 右岸 | 0.1 | 右岸0.1k表-3 | 表のり | B.P-1 | 3.15 | 3.45 | 34 |  | 2.726 |  |  | 77 | 19 | 4 |  | 4 |  | 10.3 | 1.28 |  |  | 3.2 | [6 empty] | 0.0064329
2009-03-31 | 北陸地方整備局 | 阿賀野川 | 湯川 | 右岸 | 0.1 | 右岸0.1k表-3 | 表のり | B.P-2 | 6.15 | 6.45 | 48 |  | 2.694 |  |  | 80 | 15 | 5 |  | 5 |  | 14.3 | 1.96 |  |  | 2.8 |  |  |  | 4.54e-06 |  |  | 0.017265
2009-03-31 | 北陸地方整備局 | 阿賀野川 | 湯川 | 右岸 | 0.1 | 右岸0.1k表-3 | 表のり | B.P-3 | 11.1 | 11.33 | 50 |  | 2.686 |  |  | 77 | 18 | 5 |  | 5 |  | 12.5 | 1.33 |  |  | 4.5 | [6 empty] | 0.0070301
2009-03-31 | 北陸地方整備局 | 阿賀野川 | 湯川 | 右岸 | 1.6 | 右岸1.6k天-1 | 天端 | B.P-2 | 5 | 5.5 | 13 |  | 2.678 |  |  | 64 | 33 | 3 |  | 3 |  | 6.88 | 0.634 |  |  | 0.3 |  |  |  | 0.00138 |  |  | 0.0012631
2009-03-31 | 北陸地方整備局 | 阿賀野川 | 湯川 | 右岸 | 1.6 | 右岸1.6k天-1 | 天端 | B.P-3 | 8 | 8.5 | 17 |  | 2.671 |  |  | 72 | 24 | 4 |  | 4 |  | 6.26 | 0.888 |  |  | 1.8 | [6 empty] | 0.0027572
2009-03-31 | 北陸地方整備局 | 阿賀野川 | 湯川 | 右岸 | 1.6 | 右岸1.6k天-1 | 天端 | B.P-4 | 11 | 11.5 | 50 |  | 2.715 |  |  | 71 | 22 | 7 |  | 7 |  | 6.92 | 0.702 |  |  | 3.1 | [6 empty] | 0.0015994
2009-03-31 | 北陸地方整備局 | 阿賀野川 | 湯川 | 右岸 | 1.6 | 右岸1.6k天-1 | 天端 | B.P-5 | 13 | 13.5 | 29 |  | 2.677 |  |  | 72 | 20 | 8 |  | 8 |  | 7.05 | 0.895 |  |  | 3.3 | [6 empty] | 0.0028079
2009-03-31 | 北陸地方整備局 | 阿賀野川 | 湯川 | 右岸 | 1.6 | 右岸1.6k天-1 | 天端 | B.P-6 | 15 | 15.5 | 50 |  | 2.692 |  |  | 85 | 11 | 4 |  | 4 |  | 13.6 | 3.47 |  |  | 3.5 | [6 empty] | 0.064855
2009-03-31 | 北陸地方整備局 | 阿賀野川 | 湯川 | 右岸 | 1.6 | 右岸1.6k天-1 | 天端 | B.P-7 | 22 | 22.5 | 37 |  | 2.674 |  |  | 74 | 19 | 7 |  | 7 |  | 3.07 | 11.2 |  |  | 3.1 | [6 empty] | 0.97958
2009-03-31 | 北陸地方整備局 | 阿賀野川 | 湯川 | 右岸 | 1.6 | 右岸1.6k天-1 | 天端 | B.P-1 | 1 | 1.5 | 3 |  | 2.704 |  |  | 50 | 36 | 10 | 4 | 14 |  | 1.97 | 0.156 |  |  | 0.5 | [6 empty] | 4.9031e-05
2009-03-31 | 北陸地方整備局 | 阿賀野川 | 湯川 | 右岸 | 1.6 | 右岸1.6k天-1 | 天端 |  | 2 | 2.9 | 2 | 1.788 | 2.679 | 1.013 | 0.5164 | 0 | 53 | 34 | 13 | 47 |  | 0.0842 | 0.0112 |  |  | 2.5 | 40 | 28.7 | 11.3 |  |  |  | 1.0966e-07 |  |  |  | CU |  |  | 30 | 32.7
2009-03-31 | 北陸地方整備局 | 阿賀野川 | 湯川 | 左岸 | 0.2 | 左岸0.2k天-1 | 天端 | B.T-2 | 3 | 5 | 12 |  | 2.694 |  |  | 81 | 17 |  | 2 | 2 | 24.5 | 16 | 5.31 | 0.58 | 42.2414 | 1.98 |  |  |  |  | 0.000608 |  | 0.1738 | 0.003364 |  |  | CU |  |  | 2.8 | 31.7
2009-03-31 | 北陸地方整備局 | 阿賀野川 | 湯川 | 左岸 | 0.2 | 左岸0.2k天-1 | 天端 | B.P-2 | 4.15 | 4.45 | 28 |  | 2.692 |  |  | 56 | 41 |  | 3 | 3 | 5.17 | 2.83 | 0.926 | 0.301 | 17.1761 | 0.551 |  |  |  |  | 0.000608 |  | 0.0030383 | 0.00090601
2009-03-31 | 北陸地方整備局 | 阿賀野川 | 湯川 | 左岸 | 0.2 | 左岸0.2k天-1 | 天端 | B.P-3 | 6.15 | 6.45 | 32 |  | 2.677 |  |  | 69 | 25 |  | 6 | 6 | 9.71 | 6.51 | 1.89 | 0.268 | 36.2313 | 1.37 |  |  |  |  | 0.000608 |  | 0.015869 | 0.00071824
2009-03-31 | 北陸地方整備局 | 阿賀野川 | 湯川 | 左岸 | 0.2 | 左岸0.2k天-1 | 天端 | B.P-4 | 8.15 | 8.45 | 42 |  | 2.705 |  |  | 81 | 15 |  | 4 | 4 | 21.8 | 17.7 | 5.88 | 0.498 | 43.7751 | 3.18 |  |  |  |  | 0.000608 |  | 0.22011 | 0.00248
2009-03-31 | 北陸地方整備局 | 阿賀野川 | 湯川 | 左岸 | 0.2 | 左岸0.2k天-1 | 天端 | B.P-5 | 10.15 | 10.31 | 50 |  | 2.679 |  |  | 69 | 22 |  | 9 | 9 | 14 | 7.51 | 1.82 | 0.121 | 115.7025 | 1.96 |  |  |  |  | 0.000608 |  | 0.014541 | 0.00014641
2009-03-31 | 北陸地方整備局 | 阿賀野川 | 湯川 | 左岸 | 0.2 | 左岸0.2k天-1 | 天端 | B.川裏のり尻 | 0.2 | 0.6 |  |  | 2.642 |  |  | 2 | 25 | 58 | 15 | 73 | 0.0503 | 0.0338 | 0.0113 | 0.00217 | 23.1797 | 1.17 | 35.5 | 25.2 | 10.3 |  |  |  | 1.1194e-07 | 4.7089e-08 |  |  | UU | [8 empty] | 48.1 | 0
2009-03-31 | 北陸地方整備局 | 阿賀野川 | 湯川 | 左岸 | 0.2 | 左岸0.2k天-1 | 天端 | B.T-1 | 1.3 | 2.2 | 6 | 1.893 | 2.696 | 0.651 | 0.16711 | 13 | 70 | 12 | 5 | 17 | 0.302 | 0.242 | 0.149 | 0.0283 | 10.6714 | 2.6 |  |  |  |  | 0.000608 |  | 4.4083e-05 | 8.0089e-06 |  | 2.935e-06 | CU |  |  | 52.5 | 28.1
2009-03-31 | 北陸地方整備局 | 阿賀野川 | 湯川 | 左岸 | 0.2 | 左岸0.2k天-1 | 天端 | B.P-1 | 2.15 | 2.45 | 2 |  | 2.666 |  |  | 20 | 67 | 9 | 4 | 13 | 0.424 | 0.334 | 0.197 | 0.0373 | 11.3673 | 2.45 |  |  |  |  | 0.000608 |  | 8.4193e-05 | 1.3913e-05
2009-03-31 | 北陸地方整備局 | 阿賀野川 | 湯川 | 左岸 | 1.9 | 左岸1.9k天-1 | 天端 | B.P-1 | 4.15 | 4.45 | 37 |  | 2.716 |  |  | 54 | 28 | 13 | 5 | 18 | 5.97 | 2.75 | 0.421 | 0.0161 | 370.8075 | 1.84 |  |  |  |  | 0.000552 |  | 0.00048917 | 2.5921e-06
2009-03-31 | 北陸地方整備局 | 阿賀野川 | 湯川 | 左岸 | 1.9 | 左岸1.9k天-1 | 天端 | B.SP-3 | 5 | 6 | 32 |  | 2.678 |  |  | 70 | 25 |  | 5 | 5 | 17.5 | 11.9 | 1.95 | 0.267 | 65.5431 | 0.814 |  |  |  |  | 0.000552 |  | 0.017061 | 0.00071289 |  |  | CU |  |  | 112 | 10.8
2009-03-31 | 北陸地方整備局 | 阿賀野川 | 湯川 | 左岸 | 1.9 | 左岸1.9k天-1 | 天端 | B.P-2 | 8.15 | 8.45 | 50 |  | 2.711 |  |  | 48 | 41 | 7 | 4 | 11 | 3.35 | 1.67 | 0.481 | 0.0485 | 69.0722 | 1.42 |  |  |  |  | 0.000552 |  | 0.00066609 | 2.3523e-05
2009-03-31 | 北陸地方整備局 | 阿賀野川 | 湯川 | 左岸 | 1.9 | 左岸1.9k天-1 | 天端 | B.P-3 | 10.15 | 10.45 | 50 |  | 2.658 |  |  | 64 | 24 | 8 | 4 | 12 | 6.52 | 4.4 | 0.873 | 0.0508 | 128.3465 | 2.3 |  |  |  |  | 0.000552 |  | 0.0026505 | 2.5806e-05
2009-03-31 | 北陸地方整備局 | 阿賀野川 | 湯川 | 左岸 | 1.9 | 左岸1.9k天-1 | 天端 | B.SP-1 | 2 | 2.9 | 7 | 1.98 | 2.676 | 0.492 | 0.079823 | 62 | 32 |  | 6 | 6 | 15.4 | 7.7 | 0.839 | 0.179 | 86.0335 | 0.255 |  |  |  |  | 0.000552 |  | 0.0024174 | 0.00032041 |  | 0.00022197 | CU |  |  | 9.5 | 31.3
2009-03-31 | 北陸地方整備局 | 阿賀野川 | 日橋川 | 右岸 | 0.5 | NR0.5北陸地方整備局,No.1(天端) | 天端 | B.P11 | 11.15 | 11.45 | 6 |  | 2.589 |  |  | 0 | 0.9 | 36.7 | 62.4 | 99.1 | 0.0046 | 0.0031 |  |  |  |  | 66.2 | 32.6 | 33.6
2009-03-31 | 北陸地方整備局 | 阿賀野川 | 日橋川 | 右岸 | 0.5 | NR0.5No.1北陸地方整備局,(天端) | 天端 | B.P13 | 13.15 | 13.45 | 9 |  | 2.591 |  |  | 0 | 0.7 | 60.8 | 38.5 | 99.3 | 0.0117 | 0.0079 | 0.0019 |  |  |  | 52.4 | 32.7 | 19.7 |  |  |  | 1.7983e-09
2009-03-31 | 北陸地方整備局 | 阿賀野川 | 日橋川 | 右岸 | 0.5 | NR0.5北陸地方整備局,No.1(天端) | 天端 | B.P1 | 1.15 | 1.45 | 17 |  | 2.662 |  |  | 58.9 | 30.8 | 6 | 4.3 | 10.3 | 11.1521 | 5.3735 | 0.3033 | 0.0684 | 163.0424 | 0.483 | [6 empty] | 0.00022882 | 4.6786e-05
2009-03-31 | 北陸地方整備局 | 阿賀野川 | 日橋川 | 右岸 | 0.5 | NR0.5北陸地方整備局,No.1(天端) | 天端 | B.P3 | 3.15 | 3.45 | 6 |  | 2.678 |  |  | 42.1 | 47.6 | 6 | 4.3 | 10.3 | 2.5958 | 0.8176 | 0.2269 | 0.0687 | 37.7846 | 0.669 | [6 empty] | 0.00011681 | 4.7197e-05
2009-03-31 | 北陸地方整備局 | 阿賀野川 | 日橋川 | 右岸 | 0.5 | NR0.5北陸地方整備局,No.1(天端) | 天端 | B.P4 | 4.15 | 4.45 | 4 |  | 2.648 |  |  | 44.2 | 41.9 | 8.1 | 5.8 | 13.9 | 3.0672 | 1.0787 | 0.1798 | 0.0296 | 103.6216 | 1.25 | [6 empty] | 6.8131e-05 | 8.7616e-06
2009-03-31 | 北陸地方整備局 | 阿賀野川 | 日橋川 | 右岸 | 0.5 | NR0.5北陸地方整備局,No.2(川表) | 表のり | B.P7 | 7.15 | 7.45 | 14 |  | 2.66 |  |  | 35.8 | 50.1 | 9.8 | 4.3 | 14.1 | 1.3054 | 0.6742 | 0.1692 | 0.0372 | 35.0914 | 1.72 |  |  |  |  | 0.00011 |  | 5.9184e-05 | 1.3838e-05
2009-03-31 | 北陸地方整備局 | 阿賀野川 | 日橋川 | 右岸 | 0.5 | NR0.5北陸地方整備局,No.2(川表) | 表のり | B.P11 | 11.15 | 11.45 | 11 |  | 2.663 |  |  | 0 | 1.5 | 45.6 | 52.9 | 98.5 | 0.007 | 0.0043 |  |  |  |  | 52.6 | 29.7 | 22.9
2009-03-31 | 北陸地方整備局 | 阿賀野川 | 日橋川 | 右岸 | 0.5 | NR0.5北陸地方整備局,No.2(川表) | 表のり | B.P1 | 1.15 | 1.45 | 9 |  | 2.658 |  |  | 50.8 | 35.4 | 9.2 | 4.6 | 13.8 | 5.7765 | 2.2423 | 0.2101 | 0.0296 | 195.152 | 0.89 | [6 empty] | 9.7737e-05 | 8.7616e-06
2009-03-31 | 北陸地方整備局 | 阿賀野川 | 日橋川 | 右岸 | 0.5 | NR0.5北陸地方整備局,No.2(川表) | 表のり | B.P2 | 2.15 | 2.45 | 5 |  | 2.666 |  |  | 41.3 | 39.6 | 11.5 | 7.6 | 19.1 | 2.3136 | 0.85 | 0.0917 | 0.0101 | 229.0693 | 3.03 | [6 empty] | 1.4316e-05 | 1.0201e-06
2009-03-31 | 北陸地方整備局 | 阿賀野川 | 日橋川 | 右岸 | 0.5 | NR0.5北陸地方整備局,No.2(川表) | 表のり | B.P4 | 4.15 | 4.45 | 15 |  | 2.666 |  |  | 60.3 | 29.3 | 7 | 3.4 | 10.4 | 10.212 | 5.5652 | 0.3303 | 0.0681 | 149.9559 | 0.672 | [6 empty] | 0.00027881 | 4.6376e-05
2009-03-31 | 北陸地方整備局 | 阿賀野川 | 日橋川 | 右岸 | 0.5 | NR0.5北陸地方整備局,No.3(川裏) | 裏のり | B.P4 | 4.15 | 4.4 |  |  | 2.651 |  |  | 61.3 | 29.2 | 9.5 |  | 9.5 | 9.7082 | 5.2768 | 0.3657 | 0.0879 | 110.446 | 0.717 | [6 empty] | 0.00035299 | 7.7264e-05
2009-03-31 | 北陸地方整備局 | 阿賀野川 | 日橋川 | 右岸 | 0.5 | NR0.5北陸地方整備局,No.3(川裏) | 裏のり | B.P5 | 5.15 | 5.45 | 7 |  | 2.671 |  |  | 57 | 36.9 | 6.1 |  | 6.1 | 6.8239 | 3.788 | 0.4083 | 0.2035 | 33.5327 | 0.314 | [6 empty] | 0.00045566 | 0.00041412
2009-03-31 | 北陸地方整備局 | 阿賀野川 | 日橋川 | 右岸 | 0.5 | NR0.5北陸地方整備局,No.3(川裏) | 裏のり | B.P7 | 7.15 | 7.45 | 7 |  | 2.698 |  |  | 59.7 | 35.9 | 4.4 |  | 4.4 | 7.6752 | 4.2944 | 0.4295 | 0.2308 | 33.2548 | 0.308 |  |  |  |  | 1.82e-05 |  | 0.00051236 | 0.00053269
2009-03-31 | 北陸地方整備局 | 阿賀野川 | 日橋川 | 右岸 | 0.5 | NR0.5北陸地方整備局,No.3(川裏) | 裏のり | B.P8 | 8.15 | 8.45 | 10 |  | 2.607 |  |  | 27.2 | 47.5 | 15.9 | 9.4 | 25.3 | 0.2617 | 0.1915 | 0.0335 | 0.0061 | 42.9016 | 7.04 | [6 empty] | 1.3884e-06 | 3.721e-07
2009-03-31 | 北陸地方整備局 | 阿賀野川 | 日橋川 | 右岸 | 0.5 | NR0.5北陸地方整備局,No.3(川裏) | 裏のり | B.P10 | 10.15 | 10.45 | 10 |  | 2.606 |  |  | 0 | 2.4 | 33.6 | 64 | 97.6 | 2 | 0.0043 |  |  |  |  | 63 | 28.6 | 34.4
2009-03-31 | 北陸地方整備局 | 阿賀野川 | 日橋川 | 右岸 | 0.5 | NR0.5川裏 | 裏のり | B.開削 | 1 | 1.5 |  |  | 2.662 |  |  | 56.2 | 36 | 7.8 |  | 7.8 | 10.4972 | 4.3759 | 0.3396 | 0.1371 | 76.566 | 0.237 | [6 empty] | 0.00029734 | 0.00018796 |  |  | CD | 0.3 | 35.4
2009-03-31 | 北陸地方整備局 | 阿賀野川 | 日橋川 | 右岸 | 0.5 | NR0.5北陸地方整備局,No.3(川裏) | 裏のり | B.P1 | 1.15 | 1.45 | 27 |  | 2.655 |  |  | 64.9 | 26.4 | 8.7 |  | 8.7 | 13.8691 | 8.5557 | 0.3917 | 0.1124 | 123.3906 | 0.595 | [6 empty] | 0.00041388 | 0.00012634
2009-03-31 | 北陸地方整備局 | 阿賀野川 | 日橋川 | 右岸 | 0.5 | NR0.5北陸地方整備局,No.3(川裏) | 裏のり | B.P2 | 2.15 | 2.45 | 32 |  | 2.65 |  |  | 47.9 | 37.7 | 7.6 | 6.8 | 14.4 | 4.75 | 1.401 | 0.1609 | 0.0205 | 231.7073 | 1.11 | [6 empty] | 5.2673e-05 | 4.2025e-06
2009-03-31 | 北陸地方整備局 | 阿賀野川 | 日橋川 | 右岸 | 0.5 | NR0.5北陸地方整備局,No.3(川裏) | 裏のり | B.P3 | 3.15 | 3.45 | 17 |  | 2.651 |  |  | 51.7 | 36.9 | 6.7 | 4.7 | 11.4 | 5.3827 | 2.4821 | 0.2463 | 0.0472 | 114.0403 | 0.799 | [6 empty] | 0.00014126 | 2.2278e-05
2009-03-31 | 北陸地方整備局 | 阿賀野川 | 日橋川 | 右岸 | 1.38 | NR1.38No.1(天端) | 天端 | B.P8 | 8.15 | 8.45 | 24 |  | 2.683 |  |  | 44.8 | 43.4 | 7.2 | 4.6 | 11.8 | 3.3128 | 1.0093 | 0.1859 | 0.0611 | 54.2193 | 0.687 | [6 empty] | 7.3607e-05 | 3.7332e-05
2009-03-31 | 北陸地方整備局 | 阿賀野川 | 日橋川 | 右岸 | 1.38 | NR1.38No.1(天端) | 天端 | B.P12 | 12.15 | 12.45 | 5 |  | 2.617 |  |  | 0 | 2 | 52.5 | 45.5 | 98 | 0.0084 | 0.006 |  |  |  |  | 70.3 | 35.5 | 34.8
2009-03-31 | 北陸地方整備局 | 阿賀野川 | 日橋川 | 右岸 | 1.38 | NR1.38No.1(天端) | 天端 | B.P1 | 1.15 | 1.45 | 5 |  | 2.672 |  |  | 34.3 | 39.8 | 15.9 | 10 | 25.9 | 0.8158 | 0.4025 | 0.0433 | 0.005 | 163.16 | 2.71 | [6 empty] | 2.5162e-06 | 2.5e-07
2009-03-31 | 北陸地方整備局 | 阿賀野川 | 日橋川 | 右岸 | 1.38 | NR1.38No.1(天端) | 天端 | B.P2 | 2.15 | 2.45 | 15 |  | 2.667 |  |  | 47.5 | 35.4 | 11.4 | 5.7 | 17.1 | 6.3483 | 1.2507 | 0.1013 | 0.0229 | 277.2183 | 0.378 | [6 empty] | 1.803e-05 | 5.2441e-06
2009-03-31 | 北陸地方整備局 | 阿賀野川 | 日橋川 | 右岸 | 1.38 | NR1.38No.1(天端) | 天端 | B.P3 | 3.15 | 3.45 | 26 |  | 2.67 |  |  | 46 | 36.7 | 10.8 | 6.5 | 17.3 | 4.4418 | 1.0157 | 0.1003 | 0.018 | 246.7667 | 0.651 | [6 empty] | 1.762e-05 | 3.24e-06
2009-03-31 | 北陸地方整備局 | 阿賀野川 | 日橋川 | 右岸 | 1.38 | NR1.38No.1(天端) | 天端 | B.P4 | 4.15 | 4.35 | 50 |  | 2.68 |  |  | 45 | 37.4 | 11.9 | 5.7 | 17.6 | 3.1132 | 1.0162 | 0.0977 | 0.0245 | 127.0694 | 0.76 | [6 empty] | 1.658e-05 | 6.0025e-06
2009-03-31 | 北陸地方整備局 | 阿賀野川 | 日橋川 | 右岸 | 1.38 | NR1.38No.2(川表) | 表のり | B.P3 | 3.15 | 3.45 | 13 |  | 2.696 |  |  | 49.3 | 40.4 | 6.7 | 3.6 | 10.3 | 4.2522 | 1.8707 | 0.2189 | 0.0712 | 59.7219 | 0.646 | [6 empty] | 0.00010749 | 5.0694e-05
2009-03-31 | 北陸地方整備局 | 阿賀野川 | 日橋川 | 右岸 | 1.38 | NR1.38No.2(川表) | 表のり | B.P4 | 4.15 | 4.45 | 9 |  | 2.69 |  |  | 39.7 | 48.1 | 7.9 | 4.3 | 12.2 | 1.9436 | 0.777 | 0.1717 | 0.0529 | 36.741 | 1.04 | [6 empty] | 6.123e-05 | 2.7984e-05
2009-03-31 | 北陸地方整備局 | 阿賀野川 | 日橋川 | 右岸 | 1.38 | NR1.38No.2(川表) | 表のり | B.P5 | 5.15 | 5.45 | 6 |  | 2.637 |  |  | 25.6 | 35.8 | 29.9 | 8.7 | 38.6 | 0.1597 | 0.1109 | 0.0231 | 0.0067 | 23.8358 | 2.37 | [6 empty] | 5.868e-07 | 4.489e-07
2009-03-31 | 北陸地方整備局 | 阿賀野川 | 日橋川 | 右岸 | 1.38 | NR1.38No.2(川表) | 表のり | B.P6 | 6.15 | 6.45 | 14 |  | 2.687 |  |  | 23.5 | 61 | 10.1 | 5.4 | 15.5 | 0.4879 | 0.3428 | 0.0977 | 0.0323 | 15.1053 | 1.48 |  |  |  |  | 6.55e-06 |  | 1.658e-05 | 1.0433e-05
2009-03-31 | 北陸地方整備局 | 阿賀野川 | 日橋川 | 右岸 | 1.38 | NR1.38No.2(川表) | 表のり | B.P11 | 11.15 | 11.45 | 16 |  | 2.492 |  |  | 51.3 | 37.6 | 8 | 3.1 | 11.1 | 3.8599 | 2.1199 | 0.2973 | 0.0662 | 58.3066 | 3.03 | [6 empty] | 0.00021847 | 4.3824e-05
2009-03-31 | 北陸地方整備局 | 阿賀野川 | 日橋川 | 右岸 | 1.38 | NR1.38No.2(川表) | 表のり | B.P13 | 13.15 | 13.45 | 50 |  | 2.691 |  |  | 46.8 | 41.3 | 7.8 | 4.1 | 11.9 | 2.9879 | 1.5813 | 0.1989 | 0.0505 | 59.1663 | 0.895 | [6 empty] | 8.6087e-05 | 2.5503e-05
2009-03-31 | 北陸地方整備局 | 阿賀野川 | 日橋川 | 右岸 | 1.38 | NR1.38No.2(川表) | 表のり | B.P1 | 1.15 | 1.45 | 4 |  | 2.675 |  |  | 33.9 | 43.2 | 14.3 | 8.6 | 22.9 | 0.9297 | 0.4929 | 0.0575 | 0.0087 | 106.8621 | 2.41 | [6 empty] | 4.8546e-06 | 7.569e-07
2009-03-31 | 北陸地方整備局 | 阿賀野川 | 日橋川 | 右岸 | 1.38 | NR1.38No.2(川表) | 表のり | B.P2 | 2.15 | 2.35 | 50 |  | 2.668 |  |  | 36.5 | 39.4 | 15.9 | 8.2 | 24.1 | 1.1091 | 0.4142 | 0.0485 | 0.0099 | 112.0303 | 1.25 | [6 empty] | 3.2724e-06 | 9.801e-07
2009-03-31 | 北陸地方整備局 | 阿賀野川 | 日橋川 | 右岸 | 1.38 | NR1.38No.3(川裏) | 裏のり | B.P6 | 6.15 | 6.45 | 3 |  | 2.684 |  |  | 45.3 | 36.3 | 13.6 | 4.8 | 18.4 | 4.5109 | 0.9159 | 0.0859 | 0.0219 | 205.9772 | 0.321 | [6 empty] | 1.2304e-05 | 4.7961e-06
2009-03-31 | 北陸地方整備局 | 阿賀野川 | 日橋川 | 右岸 | 1.38 | NR1.38No.3(川裏) | 裏のり | B.P11 | 11.15 | 11.45 | 6 |  | 2.626 |  |  | 0 | 0.8 | 48.7 | 50.5 | 99.2 | 0.0073 | 0.0049 |  |  |  |  | 69.7 | 38 | 31.7
2009-03-31 | 北陸地方整備局 | 阿賀野川 | 日橋川 | 右岸 | 1.38 | NR1.38川裏 | 裏のり | B.開削 | 1 | 1.5 |  |  | 2.653 |  |  | 46.7 | 37.8 | 15.5 |  | 15.5 | 3.9714 | 1.2984 | 0.1149 | [9 empty] | 2.4141e-05 |  |  |  | CD | 0.1 | 36.6
2009-03-31 | 北陸地方整備局 | 阿賀野川 | 日橋川 | 右岸 | 1.38 | NR1.38No.3(川裏) | 裏のり | B.P1 | 1.15 | 1.45 | 3 |  | 2.693 |  |  | 18.3 | 57.2 | 16.7 | 7.8 | 24.5 | 0.4473 | 0.2798 | 0.0464 | 0.0084 | 53.25 | 3.21 | [6 empty] | 2.9534e-06 | 7.056e-07
2009-03-31 | 北陸地方整備局 | 阿賀野川 | 日橋川 | 右岸 | 1.38 | NR1.38No.3(川裏) | 裏のり | B.P2 | 2.15 | 2.45 | 15 |  | 2.68 |  |  | 46.9 | 41.8 | 7.7 | 3.6 | 11.3 | 4.75 | 1.2668 | 0.1922 | 0.0599 | 79.2988 | 0.464 | [6 empty] | 7.9516e-05 | 3.588e-05
2009-03-31 | 北陸地方整備局 | 阿賀野川 | 日橋川 | 右岸 | 2.2 | NR2.2No.1(天端) | 天端 | B.P13 | 13.15 | 13.45 | 30 |  | 2.65 |  |  | 56.8 | 21.4 | 11.4 | 10.4 | 21.8 | 9.0576 | 4.1731 | 0.0461 | 0.0046 | 1969.0435 | 2.29 | [6 empty] | 2.9093e-06 | 2.116e-07
2009-03-31 | 北陸地方整備局 | 阿賀野川 | 日橋川 | 右岸 | 2.2 | NR2.2No.1(天端) | 天端 | B.P14 | 14.15 | 14.45 | 48 |  | 2.66 |  |  | 5.5 | 83.8 | 7.2 | 3.5 | 10.7 | 0.5959 | 0.5174 | 0.222 | 0.0659 | 9.0425 | 3.21 | [6 empty] | 0.00011105 | 4.3428e-05
2009-03-31 | 北陸地方整備局 | 阿賀野川 | 日橋川 | 右岸 | 2.2 | NR2.2No.1(天端) | 天端 | B.P16 | 16.15 | 16.45 | 10 |  | 2.633 |  |  | 0 | 17 | 66.8 | 16.2 | 83 | 0.0452 | 0.0358 | 0.0084 |  |  |  | 9999 | 9999 | 0 |  |  |  | 5.6306e-08
2009-03-31 | 北陸地方整備局 | 阿賀野川 | 日橋川 | 右岸 | 2.2 | NR2.2No.1(天端) | 天端 | B.P19 | 19.15 | 19.45 |  |  | 2.652 |  |  | 0 | 0.6 | 43.9 | 55.5 | 99.4 | 0.006 | 0.004 |  |  |  |  | 57.6 | 31.3 | 26.3
2009-03-31 | 北陸地方整備局 | 阿賀野川 | 日橋川 | 右岸 | 2.2 | NR2.2No.1(天端) | 天端 | B.P1 | 1.15 | 1.48 | 3 |  | 2.664 |  |  | 36.5 | 33.3 | 19.4 | 10.8 | 30.2 | 1.1102 | 0.3394 | 0.0254 | 0.0038 | 292.1579 | 1.29 | [6 empty] | 7.3114e-07 | 1.444e-07
2009-03-31 | 北陸地方整備局 | 阿賀野川 | 日橋川 | 右岸 | 2.2 | NR2.2No.1(天端) | 天端 | B.P2 | 2.15 | 2.47 | 3 |  | 2.646 |  |  | 16 | 30.9 | 36.2 | 16.9 | 53.1 | 0.1097 | 0.0642 | 0.0076 |  |  |  | 39.4 | 25.2 | 14.2 |  |  |  | 4.4652e-08
2009-03-31 | 北陸地方整備局 | 阿賀野川 | 日橋川 | 右岸 | 2.2 | NR2.2No.1(天端) | 天端 | B.P3 | 3.15 | 3.48 | 4 |  | 2.607 |  |  | 13.7 | 32.5 | 34.4 | 19.4 | 53.8 | 0.1114 | 0.0597 | 0.0056 |  |  |  | 56.3 | 30.5 | 25.8 |  |  |  | 2.2007e-08
2009-03-31 | 北陸地方整備局 | 阿賀野川 | 日橋川 | 右岸 | 2.2 | NR2.2No.1(天端) | 天端 | B.P4 | 4.15 | 4.47 | 4 |  | 2.668 |  |  | 19.9 | 47.1 | 21.5 | 11.5 | 33 | 0.2491 | 0.1721 | 0.0267 | 0.0025 | 99.64 | 6.29 | [6 empty] | 8.2078e-07 | 6.25e-08
2009-03-31 | 北陸地方整備局 | 阿賀野川 | 日橋川 | 右岸 | 2.2 | NR2.2No.2(川表) | 表のり | B.P15 | 15.15 | 15.45 | 11 |  | 2.648 |  |  | 0 | 0.2 | 65.2 | 34.6 | 99.8 | 0.0104 | 0.0082 | 0.0019 |  |  |  | 44.9 | 29.3 | 15.6 |  |  |  | 1.7983e-09
2009-03-31 | 北陸地方整備局 | 阿賀野川 | 日橋川 | 右岸 | 2.2 | NR2.2No.2(川表) | 表のり | B.P1 | 1.15 | 1.48 | 2 |  | 2.638 |  |  | 8.9 | 35.7 | 39.8 | 15.6 | 55.4 | 0.0911 | 0.0611 | 0.008 | 0.0011 | 82.8182 | 3.83 | 52.8 | 28.1 | 24.7 |  |  |  | 5.0287e-08 | 1.21e-08
2009-03-31 | 北陸地方整備局 | 阿賀野川 | 日橋川 | 右岸 | 2.2 | NR2.2No.2(川表) | 表のり | B.P2 | 2.15 | 2.47 | 3 |  | 2.652 |  |  | 8.9 | 34.5 | 27.3 | 29.3 | 56.6 | 0.1026 | 0.0396 | 0.0024 |  |  |  | 42.1 | 26.1 | 16 |  |  |  | 3.0899e-09
2009-03-31 | 北陸地方整備局 | 阿賀野川 | 日橋川 | 右岸 | 2.2 | NR2.2川裏 | 裏のり | B.開削 | 1 | 1.5 |  |  | 2.624 |  |  | 20.7 | 34 | 26.2 | 19.1 | 45.3 | 0.2151 | 0.1102 | 0.0056 | [9 empty] | 2.2007e-08 |  |  |  | CUB |  |  |  |  | 0 | 18.6 | 0.1 | 34.6
2009-03-31 | 北陸地方整備局 | 阿賀野川 | 日橋川 | 右岸 | 2.2 | NR2.2No.3(川裏) | 裏のり | B.P1 | 1.15 | 1.45 | 3 |  | 2.667 |  |  | 45.3 | 38.1 | 11.5 | 5.1 | 16.6 | 2.9796 | 1.3277 | 0.1258 | 0.0235 | 126.7915 | 1.67 | [6 empty] | 2.9782e-05 | 5.5225e-06
2009-03-31 | 北陸地方整備局 | 阿賀野川 | 日橋川 | 右岸 | 2.2 | NR2.2No.3(川裏) | 裏のり | B.P2 | 2.15 | 2.48 |  |  | 2.645 |  |  | 16.1 | 37.9 | 29 | 17 | 46 | 0.1959 | 0.098 | 0.0082 | 0.0011 | 178.0909 | 2.03 | [6 empty] | 5.3248e-08 | 1.21e-08
2009-03-31 | 北陸地方整備局 | 阿賀野川 | 日橋川 | 右岸 | 2.2 | NR2.2No.3(川裏) | 裏のり | B.P3 | 3.15 | 3.45 | 3 |  | 2.645 |  |  | 26.6 | 43.7 | 20.7 | 9 | 29.7 | 0.5533 | 0.3196 | 0.0257 | 0.0064 | 86.4531 | 1.69 | [6 empty] | 7.513e-07 | 4.096e-07
2009-03-31 | 北陸地方整備局 | 阿賀野川 | 日橋川 | 右岸 | 4.8 | NR4.8No.1(天端) | 天端 | B.P6 | 6.15 | 6.45 | 35 |  | 2.663 |  |  | 57.6 | 31.9 | 7.5 | 3 | 10.5 | 4.2234 | 2.842 | 0.2698 | 0.0684 | 61.7456 | 2.01 | [6 empty] | 0.00017447 | 4.6786e-05
2009-03-31 | 北陸地方整備局 | 阿賀野川 | 日橋川 | 右岸 | 4.8 | NR4.8No.1(天端) | 天端 | B.P8 | 8.15 | 8.45 | 6 |  | 2.52 |  |  | 1.7 | 5.4 | 27.1 | 65.8 | 92.9 | 0.004 | 0.0027 |  |  |  |  | 76.4 | 35.1 | 41.3
2009-03-31 | 北陸地方整備局 | 阿賀野川 | 日橋川 | 右岸 | 4.8 | NR4.8No.1(天端) | 天端 | B.P10 | 10.15 | 10.45 | 7 |  | 2.547 |  |  | 0 | 2.4 | 28.4 | 69.2 | 97.6 | 0.0034 | 0.0023 |  |  |  |  | 90.5 | 43.9 | 46.6
2009-03-31 | 北陸地方整備局 | 阿賀野川 | 日橋川 | 右岸 | 4.8 | NR4.8No.1(天端) | 天端 | B.P12 | 12.15 | 12.45 | 8 |  | 2.664 |  |  | 1.4 | 11.8 | 51 | 35.8 | 86.8 | 0.0152 | 0.0099 | 0.0017 |  |  |  | 64.1 | 35.1 | 29 |  |  |  | 1.3898e-09
2009-03-31 | 北陸地方整備局 | 阿賀野川 | 日橋川 | 右岸 | 4.8 | NR4.8No.1(天端) | 天端 | B.P1 | 1.15 | 1.45 | 8 |  | 2.716 |  |  | 40.2 | 39.5 | 11.9 | 8.4 | 20.3 | 2.0619 | 0.6189 | 0.0715 | 0.0089 | 231.6742 | 1.51 | [6 empty] | 8.0432e-06 | 7.921e-07
2009-03-31 | 北陸地方整備局 | 阿賀野川 | 日橋川 | 右岸 | 4.8 | NR4.8No.1(天端) | 天端 | B.P2 | 2.15 | 2.45 | 21 |  | 2.754 |  |  | 20.2 | 61.8 | 11.6 | 6.4 | 18 | 0.4706 | 0.323 | 0.0896 | 0.0127 | 37.0551 | 4.02 | [6 empty] | 1.3567e-05 | 1.6129e-06
2009-03-31 | 北陸地方整備局 | 阿賀野川 | 日橋川 | 右岸 | 4.8 | NR4.8No.3(川裏) | 裏のり | B.P7 | 7.15 | 7.45 | 11 |  | 2.769 |  |  | 29.5 | 55 | 10.9 | 4.6 | 15.5 | 0.9567 | 0.5202 | 0.1116 | 0.025 | 38.268 | 1.69 | [6 empty] | 2.2565e-05 | 6.25e-06
2009-03-31 | 北陸地方整備局 | 阿賀野川 | 日橋川 | 右岸 | 4.8 | NR4.8No.3(川裏) | 裏のり | B.P8 | 8.15 | 8.45 | 3 |  | 2.588 |  |  | 0 | 0.7 | 29.5 | 69.8 | 99.3 | 0.0034 | 0.0023 |  |  |  |  | 90.2 | 32.8 | 57.4
2009-03-31 | 北陸地方整備局 | 阿賀野川 | 日橋川 | 右岸 | 4.8 | NR4.8川裏 | 裏のり | B.開削 | 1 | 1.5 |  |  | 2.64 |  |  | 40.9 | 32.7 | 15.7 | 10.7 | 26.4 | 2.2796 | 0.6149 | 0.0385 | 0.0042 | 542.7619 | 1.25 | [6 empty] | 1.9165e-06 | 1.764e-07 |  |  | CUB |  |  |  |  | 0.1 | 19.5 | 1.1 | 35.3
2009-03-31 | 北陸地方整備局 | 阿賀野川 | 日橋川 | 右岸 | 4.8 | NR4.8No.3(川裏) | 裏のり | B.P1 | 1.15 | 1.45 | 3 |  | 2.704 |  |  | 40.7 | 40.1 | 12.6 | 6.6 | 19.2 | 2.1823 | 0.757 | 0.0827 | 0.0128 | 170.4922 | 1.5 | [6 empty] | 1.1268e-05 | 1.6384e-06
2009-03-31 | 北陸地方整備局 | 阿賀野川 | 日橋川 | 右岸 | 4.8 | NR4.8No.3(川裏) | 裏のり | B.P2 | 2.15 | 2.45 | 20 |  | 2.674 |  |  | 54.9 | 26.7 | 11.7 | 6.7 | 18.4 | 6.6891 | 3.1049 | 0.0998 | 0.0118 | 566.8729 | 1.55 | [6 empty] | 1.7417e-05 | 1.3924e-06
2009-03-31 | 北陸地方整備局 | 阿賀野川 | 日橋川 | 右岸 | 6.335 | NR6.335No.1(天端) | 天端 | B.P8 | 8.15 | 8.45 | 12 |  | 2.684 |  |  | 14.4 | 33.8 | 31.8 | 20 | 51.8 | 0.137 | 0.0656 | 0.005 |  |  |  | 58 | 31.5 | 26.5 |  |  |  | 1.6924e-08
2009-03-31 | 北陸地方整備局 | 阿賀野川 | 日橋川 | 右岸 | 6.335 | NR6.335No.1(天端) | 天端 | B.P1 | 1.15 | 1.45 | 16 |  | 2.722 |  |  | 48.5 | 36.2 | 10.5 | 4.8 | 15.3 | 4.1953 | 1.7554 | 0.1405 | 0.0254 | 165.1693 | 1.14 | [6 empty] | 3.8474e-05 | 6.4516e-06
2009-03-31 | 北陸地方整備局 | 阿賀野川 | 日橋川 | 右岸 | 6.335 | NR6.335No.1(天端) | 天端 | B.P2 | 2.15 | 2.45 | 17 |  | 2.722 |  |  | 56.8 | 33 | 6.1 | 4.1 | 10.2 | 7.7015 | 3.9595 | 0.2831 | 0.071 | 108.4718 | 0.748 | [6 empty] | 0.00019505 | 5.041e-05
2009-03-31 | 北陸地方整備局 | 阿賀野川 | 日橋川 | 右岸 | 6.335 | NR6.335No.1(天端) | 天端 | B.P3 | 3.15 | 3.45 | 12 |  | 2.697 |  |  | 50 | 33.9 | 10.3 | 5.8 | 16.1 | 8.1387 | 2 | 0.1287 | 0.0165 | 493.2545 | 0.52 | [6 empty] | 3.1397e-05 | 2.7225e-06
2009-03-31 | 北陸地方整備局 | 阿賀野川 | 日橋川 | 右岸 | 6.335 | NR6.335No.3(川裏) | 裏のり | B.P7 | 7.15 | 7.45 | 32 |  | 2.599 |  |  | 50.5 | 11.6 | 19.8 | 18.1 | 37.9 | 23.0323 | 2.6813 | 0.0066 | 0.0017 | 13548.4118 | 0.0145 | [6 empty] | 3.2202e-08 | 2.89e-08
2009-03-31 | 北陸地方整備局 | 阿賀野川 | 日橋川 | 右岸 | 6.335 | NR6.335No.3(川裏) | 裏のり | B.P1 | 1.15 | 1.45 | 7 |  | 2.651 |  |  | 52.7 | 28.9 | 10.8 | 7.6 | 18.4 | 8.3609 | 2.9532 | 0.1004 | 0.0128 | 653.1953 | 1.02 | [6 empty] | 1.7661e-05 | 1.6384e-06
2009-03-31 | 北陸地方整備局 | 阿賀野川 | 日橋川 | 左岸 | 1.125 | NL1.125北陸地方整備局,No.1(天端) | 天端 | B.P4 | 4.15 | 4.45 | 6 |  | 2.645 |  |  | 4.5 | 56.1 | 28.9 | 10.5 | 39.4 | 0.1473 | 0.1138 | 0.0243 | 0.0043 | 34.2558 | 3.65 | [6 empty] | 6.5986e-07 | 1.849e-07
2009-03-31 | 北陸地方整備局 | 阿賀野川 | 日橋川 | 左岸 | 1.125 | NL1.125北陸地方整備局,No.1(天端) | 天端 | B.P18 | 18.15 | 18.45 | 14 |  | 2.475 |  |  | 1.7 | 0.6 | 28.7 | 69 | 97.7 | 0.0035 | 0.0025 |  |  |  |  | 103.7 | 54.7 | 49
2009-03-31 | 北陸地方整備局 | 阿賀野川 | 日橋川 | 左岸 | 1.125 | NL1.125北陸地方整備局,No.1(天端) | 天端 | B.P20 | 20.15 | 20.45 | 13 |  | 2.522 |  |  | 3.4 | 1.9 | 36 | 58.7 | 94.7 | 0.0053 | 0.0035 |  |  |  |  | 72.4 | 37.7 | 34.7
2009-03-31 | 北陸地方整備局 | 阿賀野川 | 日橋川 | 左岸 | 1.125 | NL1.125北陸地方整備局,No.1(天端) | 天端 | B.P1 | 1.15 | 1.45 | 3 |  | 2.654 |  |  | 22.1 | 66.1 | 7.9 | 3.9 | 11.8 | 0.5418 | 0.4194 | 0.1625 | 0.0561 | 9.6578 | 2.06 | [6 empty] | 5.3895e-05 | 3.1472e-05
2009-03-31 | 北陸地方整備局 | 阿賀野川 | 日橋川 | 左岸 | 1.125 | NL1.125北陸地方整備局,No.1(天端) | 天端 | B.P3 | 3.15 | 3.45 | 6 |  | 2.66 |  |  | 28.8 | 59.6 | 7.8 | 3.8 | 11.6 | 0.7381 | 0.5461 | 0.1948 | 0.0504 | 14.6448 | 2.5 | [6 empty] | 8.2031e-05 | 2.5402e-05
2009-03-31 | 北陸地方整備局 | 阿賀野川 | 日橋川 | 左岸 | 1.125 | NL1.125北陸地方整備局,No.2(川表) | 表のり | B.P3 | 3.15 | 3.45 | 8 |  | 2.653 |  |  | 0.5 | 45.8 | 41.3 | 12.4 | 53.7 | 0.0952 | 0.0649 | 0.0131 | 0.0035 | 27.2 | 2.12 | 29.3 | 23.1 | 6.2 |  |  |  | 1.5766e-07 | 1.225e-07
2009-03-31 | 北陸地方整備局 | 阿賀野川 | 日橋川 | 左岸 | 1.125 | NL1.125北陸地方整備局,No.2(川表) | 表のり | B.P10 | 10.15 | 10.45 | 45 |  | 2.67 |  |  | 0 | 33.1 | 48 | 18.9 | 66.9 | 0.0579 | 0.0394 | 0.0058 |  |  |  | 38.7 | 25.3 | 13.4 |  |  |  | 2.3871e-08
2009-03-31 | 北陸地方整備局 | 阿賀野川 | 日橋川 | 左岸 | 1.125 | NL1.125北陸地方整備局,No.3(川裏) | 裏のり | B.P3 | 3.15 | 3.45 | 4 |  | 2.663 |  |  | 0.2 | 74.5 | 18.5 | 6.8 | 25.3 | 0.1992 | 0.1677 | 0.046 | 0.0116 | 17.1724 | 4.6 | [6 empty] | 2.8947e-06 | 1.3456e-06
2009-03-31 | 北陸地方整備局 | 阿賀野川 | 日橋川 | 左岸 | 1.125 | NL1.125北陸地方整備局,No.3(川裏) | 裏のり | B.P9 | 9.15 | 9.45 | 21 |  | 2.65 |  |  | 0 | 12.5 | 53.7 | 33.8 | 87.5 | 0.0197 | 0.0122 | 0.0015 |  |  |  | 48.5 | 26.2 | 22.3 |  |  |  | 1.0399e-09
2009-03-31 | 北陸地方整備局 | 阿賀野川 | 日橋川 | 左岸 | 1.125 | NL1.125北陸地方整備局,No.3(川裏) | 裏のり | B.P2 | 2.15 | 2.45 | 3 |  | 2.666 |  |  | 28.7 | 50.3 | 15.7 | 5.3 | 21 | 0.5161 | 0.353 | 0.0685 | 0.0168 | 30.7202 | 2.95 | [6 empty] | 7.2827e-06 | 2.8224e-06
2009-03-31 | 北陸地方整備局 | 阿賀野川 | 日橋川 | 左岸 | 2.4 | NL2.4北陸地方整備局,No.1(天端) | 天端 | B.P6 | 6.15 | 6.45 | 8 |  | 2.625 |  |  | 40 | 32.4 | 16.1 | 11.5 | 27.6 | 2 | 0.8353 | 0.0217 | 0.0032 | 625 | 1.8 | [6 empty] | 5.0766e-07 | 1.024e-07
2009-03-31 | 北陸地方整備局 | 阿賀野川 | 日橋川 | 左岸 | 2.4 | NL2.4北陸地方整備局,No.1(天端) | 天端 | B.P12 | 12.15 | 12.45 | 20 |  | 2.607 |  |  | 5.1 | 16.3 | 60.1 | 18.5 | 78.6 | 0.0404 | 0.0281 | 0.0057 | 0.0019 | 21.2632 | 1.81 | 38.9 | 28.1 | 10.8 |  |  |  | 2.2928e-08 | 3.61e-08
2009-03-31 | 北陸地方整備局 | 阿賀野川 | 日橋川 | 左岸 | 2.4 | NL2.4北陸地方整備局,No.1(天端) | 天端 | B.P14 | 14.15 | 14.45 | 11 |  | 2.609 |  |  | 0 | 19.4 | 57.2 | 23.4 | 80.6 | 0.0377 | 0.0261 | 0.0037 |  |  |  | 55.9 | 33.8 | 22.1 |  |  |  | 8.4241e-09
2009-03-31 | 北陸地方整備局 | 阿賀野川 | 日橋川 | 左岸 | 2.4 | NL2.4北陸地方整備局,No.1(天端) | 天端 | B.P15 | 15.15 | 15.45 | 14 |  | 2.611 |  |  | 0 | 0.7 | 50.1 | 49.2 | 99.3 | 0.0075 | 0.0052 |  |  |  |  | 53.8 | 28.4 | 25.4
2009-03-31 | 北陸地方整備局 | 阿賀野川 | 日橋川 | 左岸 | 2.4 | NL2.4北陸地方整備局,No.1(天端) | 天端 | B.P2 | 2.15 | 2.45 | 7 |  | 2.655 |  |  | 41.8 | 45.5 | 7.6 | 5.1 | 12.7 | 2.4572 | 0.8787 | 0.2047 | 0.0352 | 69.8068 | 1.34 | [6 empty] | 9.2015e-05 | 1.239e-05
2009-03-31 | 北陸地方整備局 | 阿賀野川 | 日橋川 | 左岸 | 2.4 | NL2.4北陸地方整備局,No.1(天端) | 天端 | B.P3 | 3.15 | 3.45 | 7 |  | 2.643 |  |  | 58.3 | 27.3 | 9 | 5.4 | 14.4 | 26.5 | 7.9334 | 0.1677 | 0.0205 | 1292.6829 | 2.15 | [6 empty] | 5.7975e-05 | 4.2025e-06
2009-03-31 | 北陸地方整備局 | 阿賀野川 | 日橋川 | 左岸 | 2.4 | NL2.4北陸地方整備局,No.1(天端) | 天端 | B.P4 | 4.15 | 4.45 | 5 |  | 2.638 |  |  | 54.3 | 26.6 | 11.6 | 7.5 | 19.1 | 6.673 | 3.4038 | 0.086 | 0.0112 | 595.8036 | 0.751 | [6 empty] | 1.2338e-05 | 1.2544e-06
2009-03-31 | 北陸地方整備局 | 阿賀野川 | 日橋川 | 左岸 | 2.4 | NL2.4北陸地方整備局,No.1(天端) | 天端 | B.P5 | 5.15 | 5.45 | 4 |  | 2.55 |  |  | 4.6 | 30.5 | 39.9 | 25 | 64.9 | 0.0579 | 0.0329 | 0.0034 | 0.0014 | 41.3571 | 0.713 | 79.8 | 44.5 | 35.3 |  |  |  | 6.9253e-09 | 1.96e-08
2009-03-31 | 北陸地方整備局 | 阿賀野川 | 日橋川 | 左岸 | 2.4 | NL2.4北陸地方整備局,No.2(川表) | 表のり | B.P12 | 12.15 | 12.45 | 20 |  | 2.59 |  |  | 8.9 | 25.1 | 54 | 12 | 66 | 0.0636 | 0.0486 | 0.0123 | 0.0028 | 22.7143 | 2.87 | 37.8 | 28.9 | 8.9 |  |  |  | 1.3624e-07 | 7.84e-08
2009-03-31 | 北陸地方整備局 | 阿賀野川 | 日橋川 | 左岸 | 2.4 | NL2.4北陸地方整備局,No.2(川表) | 表のり | B.P13 | 13.15 | 13.45 | 12 |  | 2.545 |  |  | 0 | 1.3 | 52.5 | 46.2 | 98.7 | 0.0099 | 0.0061 |  |  |  |  | 86.6 | 40.9 | 45.7
2009-03-31 | 北陸地方整備局 | 阿賀野川 | 日橋川 | 左岸 | 2.4 | NL2.4北陸地方整備局,No.2(川表) | 表のり | B.P2 | 2.15 | 2.45 | 9 |  | 2.647 |  |  | 47.2 | 40.1 | 7.5 | 5.2 | 12.7 | 3.3905 | 1.5851 | 0.2235 | 0.0336 | 100.9077 | 1.57 | [6 empty] | 0.00011279 | 1.129e-05
2009-03-31 | 北陸地方整備局 | 阿賀野川 | 日橋川 | 左岸 | 2.4 | NL2.4北陸地方整備局,No.2(川表) | 表のり | B.P3 | 3.15 | 3.45 | 10 |  | 2.661 |  |  | 52.8 | 31 | 10.5 | 5.7 | 16.2 | 5.4378 | 2.6152 | 0.1253 | 0.0197 | 276.0305 | 0.939 | [6 empty] | 2.9509e-05 | 3.8809e-06
2009-03-31 | 北陸地方整備局 | 阿賀野川 | 日橋川 | 左岸 | 2.4 | NL2.4北陸地方整備局,No.3(川裏) | 裏のり | B.P4 | 4.15 | 4.45 | 8 |  | 2.607 |  |  | 13 | 41.6 | 30.1 | 15.3 | 45.4 | 0.1765 | 0.1041 | 0.008 | 0.0018 | 98.0556 | 1.32 | [6 empty] | 5.0287e-08 | 3.24e-08
2009-03-31 | 北陸地方整備局 | 阿賀野川 | 日橋川 | 左岸 | 2.4 | NL2.4北陸地方整備局,No.3(川裏) | 裏のり | B.P1 | 1.15 | 1.45 | 7 |  | 2.661 |  |  | 58.7 | 28.5 | 8 | 4.8 | 12.8 | 6.4765 | 3.7824 | 0.1821 | 0.0423 | 153.1087 | 1.1 | [6 empty] | 7.0168e-05 | 1.7893e-05
2009-03-31 | 北陸地方整備局 | 阿賀野川 | 日橋川 | 左岸 | 2.4 | NL2.4北陸地方整備局,No.3(川裏) | 裏のり | B.P2 | 2.15 | 2.45 | 5 |  | 2.62 |  |  | 34.6 | 28.3 | 23 | 14.1 | 37.1 | 0.5641 | 0.1939 | 0.015 | [9 empty] | 2.1578e-07
2009-03-31 | 北陸地方整備局 | 阿賀野川 | 日橋川 | 左岸 | 2.4 | NL2.4北陸地方整備局,No.3(川裏) | 裏のり | B.P3 | 3.15 | 3.45 | 6 |  | 2.603 |  |  | 29.7 | 32.5 | 23.2 | 14.6 | 37.8 | 0.556 | 0.2402 | 0.01 | 0.0027 | 205.9259 | 0.816 | [6 empty] | 8.4333e-08 | 7.29e-08
2009-03-31 | 北陸地方整備局 | 阿賀野川 | 日橋川 | 左岸 | 3.385 | NL3.385No.1(天端) | 天端 | B.P10 | 10.15 | 10.45 | 15 |  | 2.635 |  |  | 0.2 | 66.8 | 22.6 | 10.4 | 33 | 0.1331 | 0.1128 | 0.0307 | 0.0045 | 29.5778 | 7.21 | [6 empty] | 1.1342e-06 | 2.025e-07
2009-03-31 | 北陸地方整備局 | 阿賀野川 | 日橋川 | 左岸 | 3.385 | NL3.385No.1(天端) | 天端 | B.P12 | 12.15 | 12.45 | 12 |  | 2.625 |  |  | 0 | 10.2 | 53.6 | 36.2 | 89.8 | 0.0177 | 0.0105 | 0.0018 |  |  |  | 57.5 | 34.3 | 23.2 |  |  |  | 1.5866e-09
2009-03-31 | 北陸地方整備局 | 阿賀野川 | 日橋川 | 左岸 | 3.385 | NL3.385No.1(天端) | 天端 | B.P15 | 15.15 | 15.45 | 25 |  | 2.687 |  |  | 0.3 | 84.7 | 9.2 | 5.8 | 15 | 0.1684 | 0.1536 | 0.1066 | 0.03 | 5.6133 | 3.09 | [6 empty] | 2.0291e-05 | 9e-06
2009-03-31 | 北陸地方整備局 | 阿賀野川 | 日橋川 | 左岸 | 3.385 | NL3.385No.1(天端) | 天端 | B.P1 | 1.15 | 1.45 | 5 |  | 2.632 |  |  | 26.8 | 40.3 | 21.8 | 11.1 | 32.9 | 0.4407 | 0.234 | 0.0173 | 0.0042 | 104.9286 | 1.91 | [6 empty] | 3.003e-07 | 1.764e-07
2009-03-31 | 北陸地方整備局 | 阿賀野川 | 日橋川 | 左岸 | 3.385 | NL3.385No.1(天端) | 天端 | B.P2 | 2.15 | 2.45 | 3 |  | 2.659 |  |  | 25 | 53.9 | 14.1 | 7 | 21.1 | 0.3725 | 0.2789 | 0.0671 | 0.0119 | 31.3025 | 4.59 | [6 empty] | 6.9425e-06 | 1.4161e-06
2009-03-31 | 北陸地方整備局 | 阿賀野川 | 日橋川 | 左岸 | 3.385 | NL3.385No.1(天端) | 天端 | B.P3 | 3.15 | 3.45 | 4 |  | 2.659 |  |  | 38.1 | 47 | 10.7 | 4.2 | 14.9 | 1.6959 | 0.7785 | 0.1239 | 0.0396 | 42.8258 | 0.955 | [6 empty] | 2.8751e-05 | 1.5682e-05
2009-03-31 | 北陸地方整備局 | 阿賀野川 | 日橋川 | 左岸 | 3.385 | NL3.385No.2(川表) | 表のり | B.P8 | 8.15 | 8.45 | 14 |  | 2.623 |  |  | 1.5 | 78.4 | 13.4 | 6.7 | 20.1 | 0.1549 | 0.1385 | 0.0744 | 0.0117 | 13.2393 | 6.26 | [6 empty] | 8.8193e-06 | 1.3689e-06
2009-03-31 | 北陸地方整備局 | 阿賀野川 | 日橋川 | 左岸 | 3.385 | NL3.385No.2(川表) | 表のり | B.P9 | 9.15 | 9.45 | 17 |  | 2.696 |  |  | 43.5 | 46.4 | 6.3 | 3.8 | 10.1 | 2.9791 | 0.6461 | 0.1448 | 0.0735 | 40.532 | 0.19 | [6 empty] | 4.1257e-05 | 5.4022e-05
2009-03-31 | 北陸地方整備局 | 阿賀野川 | 日橋川 | 左岸 | 3.385 | NL3.385No.2(川表) | 表のり | B.P11 | 11.15 | 11.45 | 10 |  | 2.536 |  |  | 16.3 | 3.6 | 48.2 | 31.9 | 80.1 | 0.0181 | 0.0107 | 0.0028 | 0.0013 | 13.9231 | 0.899 | 88.9 | 45.1 | 43.8 |  |  |  | 4.4164e-09 | 1.69e-08
2009-03-31 | 北陸地方整備局 | 阿賀野川 | 日橋川 | 左岸 | 3.385 | NL3.385No.2(川表) | 表のり | B.P2 | 2.15 | 2.45 | 6 |  | 2.544 |  |  | 2.6 | 28.1 | 43.5 | 25.8 | 69.3 | 0.0498 | 0.0293 | 0.0028 |  |  |  | 62.5 | 37.3 | 25.2 |  |  |  | 4.4164e-09
2009-03-31 | 北陸地方整備局 | 阿賀野川 | 日橋川 | 左岸 | 3.385 | NL3.385No.3(川裏) | 裏のり | B.P3 | 3.15 | 3.45 | 26 |  | 2.651 |  |  | 65.3 | 22.9 | 7.9 | 3.9 | 11.8 | 13.5722 | 7.8142 | 0.3178 | 0.0499 | 271.988 | 1.9 | [6 empty] | 0.00025497 | 2.49e-05
2009-03-31 | 北陸地方整備局 | 阿賀野川 | 日橋川 | 左岸 | 3.385 | NL3.385No.3(川裏) | 裏のり | B.P8 | 8.15 | 8.45 | 23 |  | 2.676 |  |  | 28.2 | 61.3 | 6.7 | 3.8 | 10.5 | 0.9788 | 0.6482 | 0.1884 | 0.0695 | 14.0835 | 1.4 |  |  |  |  | 8.79e-06 |  | 7.5921e-05 | 4.8303e-05
2009-03-31 | 北陸地方整備局 | 阿賀野川 | 日橋川 | 左岸 | 3.385 | NL3.385No.3(川裏) | 裏のり | B.P1 | 1.15 | 1.45 | 5 |  | 2.67 |  |  | 19.2 | 45.3 | 23.8 | 11.7 | 35.5 | 0.2759 | 0.1646 | 0.0152 | 0.003 | 91.9667 | 2.94 | [6 empty] | 2.225e-07 | 9e-08
2009-03-31 | 北陸地方整備局 | 阿賀野川 | 日橋川 | 左岸 | 3.385 | NL3.385No.3(川裏) | 裏のり | B.P2 | 2.15 | 2.45 | 4 |  | 2.632 |  |  | 66.4 | 22.1 | 7.8 | 3.7 | 11.5 | 10.2093 | 6.4718 | 0.3384 | 0.0529 | 192.9924 | 3.07 | [6 empty] | 0.00029491 | 2.7984e-05
2009-03-31 | 北陸地方整備局 | 阿賀野川 | 日橋川 | 左岸 | 5.6 | NL5.6北陸地方整備局,No.1(天端) | 天端 | B.P7 | 7.15 | 7.45 | 32 |  | 2.647 |  |  | 61.6 | 27 | 6.9 | 4.5 | 11.4 | 5.2041 | 3.6123 | 0.3101 | 0.0509 | 102.2417 | 3.75 | [6 empty] | 0.00024088 | 2.5908e-05
2009-03-31 | 北陸地方整備局 | 阿賀野川 | 日橋川 | 左岸 | 5.6 | NL5.6北陸地方整備局,No.1(天端) | 天端 | B.P9 | 9.15 | 9.45 | 14 |  | 2.622 |  |  | 3.2 | 47.4 | 32.8 | 16.6 | 49.4 | 0.1437 | 0.0787 | 0.007 | 0.0026 | 55.2692 | 0.685 | [6 empty] | 3.6906e-08 | 6.76e-08
2009-03-31 | 北陸地方整備局 | 阿賀野川 | 日橋川 | 左岸 | 5.6 | NL5.6北陸地方整備局,No.1(天端) | 天端 | B.P14 | 14.15 | 14.45 | 7 |  | 2.581 |  |  | 0 | 46 | 39.5 | 14.5 | 54 | 0.1009 | 0.0618 | 0.012 |  |  |  | 43.4 | 28.1 | 15.3 |  |  |  | 1.2867e-07
2009-03-31 | 北陸地方整備局 | 阿賀野川 | 日橋川 | 左岸 | 5.6 | NL5.6北陸地方整備局,No.1(天端) | 天端 | B.P22 | 22.15 | 22.45 | 34 |  | 2.71 |  |  | 47.2 | 41.2 | 7 | 4.6 | 11.6 | 2.7596 | 1.7651 | 0.2643 | 0.0412 | 66.9806 | 2.92 | [6 empty] | 0.00016634 | 1.6974e-05
2009-03-31 | 北陸地方整備局 | 阿賀野川 | 日橋川 | 左岸 | 5.6 | NL5.6北陸地方整備局,No.1(天端) | 天端 | B.P1 | 1.15 | 1.45 | 15 |  | 2.681 |  |  | 60.8 | 26.5 | 7.4 | 5.3 | 12.7 | 10.241 | 5.2642 | 0.2616 | 0.0297 | 344.8148 | 1.75 | [6 empty] | 0.00016243 | 8.8209e-06
2009-03-31 | 北陸地方整備局 | 阿賀野川 | 日橋川 | 左岸 | 5.6 | NL5.6北陸地方整備局,No.3(川裏) | 裏のり | B.P4 | 4.15 | 4.45 | 4 |  | 2.657 |  |  | 0 | 38.9 | 36.4 | 24.7 | 61.1 | 0.0697 | 0.0373 | 0.0028 |  |  |  | 86.1 | 50 | 36.1 |  |  |  | 4.4164e-09
2009-03-31 | 北陸地方整備局 | 阿賀野川 | 日橋川 | 左岸 | 5.6 | NL5.6北陸地方整備局,No.3(川裏) | 裏のり | B.P9 | 9.15 | 9.45 | 18 |  | 2.594 |  |  | 0 | 19.9 | 47.5 | 32.6 | 80.1 | 0.0233 | 0.0125 | 0.0024 | 0.001 | 23.3 | 0.794 | 50.7 | 30.3 | 20.4 |  |  |  | 3.0899e-09 | 1e-08
2009-03-31 | 北陸地方整備局 | 阿賀野川 | 日橋川 | 左岸 | 5.6 | NL5.6北陸地方整備局,No.3(川裏) | 裏のり | B.P10 | 10.15 | 10.45 | 23 |  | 2.755 |  |  | 26.9 | 60 | 7.7 | 5.4 | 13.1 | 0.8803 | 0.6136 | 0.177 | 0.0271 | 32.4834 | 3.66 | [6 empty] | 6.5698e-05 | 7.3441e-06
2009-03-31 | 北陸地方整備局 | 阿賀野川 | 日橋川 | 左岸 | 5.6 | NL5.6北陸地方整備局,No.3(川裏) | 裏のり | B.P14 | 14.15 | 14.45 | 18 |  | 2.737 |  |  | 1.3 | 81.8 | 11.8 | 5.1 | 16.9 | 0.3142 | 0.2562 | 0.1089 | 0.0256 | 12.2734 | 3.28 | [6 empty] | 2.132e-05 | 6.5536e-06
2009-03-31 | 北陸地方整備局 | 阿賀野川 | 日橋川 | 左岸 | 5.6 | NL5.6北陸地方整備局,No.3(川裏) | 裏のり | B.P1 | 1.15 | 1.45 | 12 |  | 2.669 |  |  | 52.6 | 30.9 | 10 | 6.5 | 16.5 | 5.4853 | 2.5727 | 0.1412 | 0.0153 | 358.5163 | 1.58 | [6 empty] | 3.8919e-05 | 2.3409e-06
2009-03-31 | 北陸地方整備局 | 阿賀野川 | 日橋川 | 左岸 | 5.6 | NL5.6北陸地方整備局,No.3(川裏) | 裏のり | B.P2 | 2.15 | 2.45 | 12 |  | 2.657 |  |  | 47.1 | 33 | 11.2 | 8.7 | 19.9 | 3.6764 | 1.4586 | 0.0767 | 0.0074 | 496.8108 | 2.3 | [6 empty] | 9.4639e-06 | 5.476e-07
2009-03-31 | 北陸地方整備局 | 阿賀野川 | 日橋川 | 左岸 | 5.6 | NL5.6北陸地方整備局,No.3(川裏) | 裏のり | B.P3 | 3.15 | 3.45 | 39 |  | 2.657 |  |  | 54.9 | 33 | 8.1 | 4 | 12.1 | 6.0801 | 2.7887 | 0.2278 | 0.0509 | 119.4519 | 1.69 | [6 empty] | 0.00011788 | 2.5908e-05
2009-03-31 | 北陸地方整備局 | 阿賀野川 | 日橋川 | 左岸 | 6.2 | NL6.2No.1(天端) | 天端 | B.P2 | 2.15 | 2.46 | 24 |  | 2.714 |  |  | 48.9 | 29.9 | 14.7 | 6.5 | 21.2 | 6.4258 | 1.6826 | 0.0634 | 0.0115 | 558.7652 | 0.406 | [6 empty] | 6.0875e-06 | 1.3225e-06
2009-03-31 | 北陸地方整備局 | 阿賀野川 | 日橋川 | 左岸 | 6.2 | NL6.2No.1(天端) | 天端 | B.P1 | 1.15 | 1.47 | 12 |  | 2.659 |  |  | 27.5 | 40.6 | 23.1 | 8.8 | 31.9 | 0.5324 | 0.2667 | 0.0237 | 0.0065 | 81.9077 | 1.22 | [6 empty] | 6.2272e-07 | 4.225e-07
2009-03-31 | 北陸地方整備局 | 姫川 | 姫川 | 右岸 | 1.6 | No.1-1 | 天端 | B.No.1-1 | 1.15 | 1.27 | 50 |  | 2.703 |  |  | 76 | 19 | 5 |  | 5 | 28.4 | 26.4 | 0.929 | 0.232 | 122.4138 | 5.89 | [6 empty] | 0.0030612 | 0.00053824
2009-03-31 | 北陸地方整備局 | 姫川 | 姫川 | 右岸 | 1.6 | No.1-1 | 天端 | B.No.1-1 | 3.15 | 3.45 | 20 |  | 2.72 |  |  | 20 | 68 | 12 |  | 12 | 0.348 | 0.266 | 0.127 | [9 empty] | 3.0445e-05
2009-03-31 | 北陸地方整備局 | 姫川 | 姫川 | 右岸 | 1.6 | No.1-1 | 天端 | B.No.1-1 | 6 | 6.13 | 50 |  | 2.701 |  |  | 83 | 13 | 4 |  | 4 | 17.7 | 13.5 | 2.81 | 0.594 | 29.798 | 2.82 | [6 empty] | 0.039779 | 0.0035284
2009-03-31 | 北陸地方整備局 | 姫川 | 姫川 | 右岸 | 1.6 | No.1-1 | 天端 | B.No.1-1 | 8 | 8.13 | 50 |  | 2.717 |  |  | 87 | 10 | 3 |  | 3 | 13.1 | 11.9 | 7.3 | 0.673 | 19.4651 | 10.7 | [6 empty] | 0.36334 | 0.0045293
2009-03-31 | 北陸地方整備局 | 姫川 | 姫川 | 右岸 | 1.6 | No.1-1 | 天端 | B.No.1-1 | 2.5 | 3 | 15 | [18 empty] | 2.42e-06
2009-03-31 | 北陸地方整備局 | 姫川 | 姫川 | 右岸 | 1.6 | No.1-2 | 表のり | B.No.1-2 | 4.15 | 4.42 | 48 |  | 2.732 |  |  | 67 | 27 | 6 |  | 6 | 14.1 | 7.19 | 0.551 | 0.171 | 82.4561 | 0.801 | [6 empty] | 0.00091253 | 0.00029241
2009-03-31 | 北陸地方整備局 | 姫川 | 姫川 | 右岸 | 1.6 | No.1-2 | 表のり | B.No.1-2 | 4.7 | 5 | 48 | [18 empty] | 0.000154
2009-03-31 | 北陸地方整備局 | 姫川 | 姫川 | 右岸 | 1.6 | No.1-2 | 表のり | B.No.1-2 | 1.15 | 1.39 | 50 |  | 2.688 |  |  | 63 | 23 | 14 |  | 14 | 10.8 | 6.35 | 0.181 | [9 empty] | 6.919e-05
2009-03-31 | 北陸地方整備局 | 姫川 | 姫川 | 右岸 | 1.6 | No.1-3 | 裏のり | B.No.1-3 | 11 | 11.3 | 50 |  | 2.693 |  |  | 68 | 15 | 17 |  | 17 | 11.5 | 9.56 | 0.157 | [9 empty] | 4.9762e-05
2009-03-31 | 北陸地方整備局 | 姫川 | 姫川 | 右岸 | 1.6 | No.1-3 | 裏のり | B.No.1-3 | 2 | 2.5 | 7 | [18 empty] | 2.51e-07
2009-03-31 | 北陸地方整備局 | 姫川 | 姫川 | 右岸 | 1.6 | No.1-3 | 裏のり | B.No.1-3 | 2.15 | 2.45 | 7 |  | 2.715 |  |  | 46 | 26 | 28 |  | 28 | 3.71 | 1.32
2009-03-31 | 北陸地方整備局 | 姫川 | 姫川 | 右岸 | 2 | No.2-1 | 天端 | B.No.2-1 | 9.15 | 9.28 | 50 |  | 2.708 |  |  | 69 | 23 | 8 |  | 8 | 11.5 | 9.84 | 0.625 | 0.144 | 79.8611 | 1.92 | [6 empty] | 0.001222 | 0.00020736
2009-03-31 | 北陸地方整備局 | 姫川 | 姫川 | 右岸 | 2 | No.2-1 | 天端 | B.No.2-1 | 14 | 14.2 | 50 |  | 2.701 |  |  | 65 | 24 | 11 |  | 11 | 9.12 | 6.27 | 0.33 | [9 empty] | 0.00027823
2009-03-31 | 北陸地方整備局 | 姫川 | 姫川 | 右岸 | 2 | No.2-1 | 天端 | B.No.2-1 | 2 | 2.3 | 40 |  | 2.701 |  |  | 84 | 11 | 5 |  | 5 | 19.1 | 17.1 | 3.84 | 0.388 | 49.2268 | 9.95 | [6 empty] | 0.082015 | 0.0015054
2009-03-31 | 北陸地方整備局 | 姫川 | 姫川 | 右岸 | 2 | No.2-1 | 天端 | B.No.2-1 | 2.5 | 3 | 40 | [18 empty] | 5.1e-05
2009-03-31 | 北陸地方整備局 | 姫川 | 姫川 | 右岸 | 2 | No.2-1 | 天端 | B.No.2-1 | 4.15 | 4.45 | 13 |  | 2.718 |  |  | 73 | 21 | 6 |  | 6 | 20.3 | 15.3 | 0.785 | 0.198 | 102.5253 | 1.81 | [6 empty] | 0.0020721 | 0.00039204
2009-03-31 | 北陸地方整備局 | 姫川 | 姫川 | 右岸 | 2 | No.2-2 | 表のり | B.No.2-2 | 1.15 | 1.41 | 50 |  | 2.712 |  |  | 71 | 21 | 8 |  | 8 | 16.2 | 9.15 | 0.722 | 0.127 | 127.5591 | 2.77 | [6 empty] | 0.001707 | 0.00016129
2009-03-31 | 北陸地方整備局 | 姫川 | 姫川 | 右岸 | 2 | No.2-2 | 表のり | B.No.2-2 | 3 | 3.5 | 50 | [18 empty] | 1.22e-05
2009-03-31 | 北陸地方整備局 | 姫川 | 姫川 | 右岸 | 2 | No.2-2 | 表のり | B.No.2-2 | 4.15 | 4.32 | 50 |  | 2.722 |  |  | 76 | 20 | 4 |  | 4 | 18.4 | 15.4 | 0.864 | 0.279 | 65.9498 | 4.6 | [6 empty] | 0.0025876 | 0.00077841
2009-03-31 | 北陸地方整備局 | 姫川 | 姫川 | 右岸 | 2 | No.2-3 | 裏のり | B.No.2-3 | 7.15 | 7.45 | 48 |  | 2.736 |  |  | 70 | 24 | 6 |  | 6 | 11.9 | 8.53 | 0.749 | 0.205 | 58.0488 | 1.78 | [6 empty] | 0.0018586 | 0.00042025
2009-03-31 | 北陸地方整備局 | 姫川 | 姫川 | 右岸 | 2 | No.2-3 | 裏のり | B.No.2-3 | 2.15 | 2.45 | 14 |  | 2.695 |  |  | 56 | 28 | 16 |  | 16 | 8.66 | 4.04 | 0.125 | [9 empty] | 2.9345e-05
2009-03-31 | 北陸地方整備局 | 姫川 | 姫川 | 右岸 | 3.2 | No.4-5-1 | 天端 | B.P-3 | 11.15 | 11.45 | 32 |  | 2.719 |  |  | 48 | 45.3 | 6.7 |  | 6.7 | 4.06 | 1.76 | 0.382 | 0.172 | 23.6047 | 0.544 | [6 empty] | 0.00039052 | 0.00029584
2009-03-31 | 北陸地方整備局 | 姫川 | 姫川 | 右岸 | 3.2 | No.4-5-1 | 天端 | B.P-4 | 16.15 | 16.28 | 50 |  | 2.725 |  |  | 64.4 | 30.2 | 5.4 |  | 5.4 | 6.22 | 3.76 | 0.707 | 0.234 | 26.5812 | 1.44 | [6 empty] | 0.0016259 | 0.00054756
2009-03-31 | 北陸地方整備局 | 姫川 | 姫川 | 右岸 | 3.2 | No.4-5-1 | 天端 | B.P-5 | 20.15 | 20.21 | 50 |  | 2.709 |  |  | 83 | 14.2 | 2.8 |  | 2.8 | 15.7 | 12.3 | 2.72 | 0.701 | 22.3966 | 2.93 | [6 empty] | 0.036889 | 0.004914
2009-03-31 | 北陸地方整備局 | 姫川 | 姫川 | 右岸 | 3.2 | No.4-5-1 | 天端 | B.4-5 | 0.5 |  | 50 | 2.039 | [19 empty] | 4.5e-05
2009-03-31 | 北陸地方整備局 | 姫川 | 姫川 | 右岸 | 3.2 | No.4-5-1 | 天端 | B.P-1 | 2.15 | 2.45 | 11 |  | 2.71 |  |  | 41.8 | 25.7 | 17 | 15.5 | 32.5 | 2.39 | 0.723 | 0.0135 | 0.00174 | 1373.5632 | 0.649 | [6 empty] | 1.6904e-07 | 3.0276e-08
2009-03-31 | 北陸地方整備局 | 姫川 | 姫川 | 右岸 | 3.2 | No.4-5-1 | 天端 | B.P-2 | 4.15 | 4.25 | 50 |  | 2.718 |  |  | 84.9 | 13.9 | 1.2 |  | 1.2 | 12.2 | 9.85 | 2.79 | 1.24 | 9.8387 | 1.52 | [6 empty] | 0.039126 | 0.015376
2009-03-31 | 北陸地方整備局 | 姫川 | 姫川 | 右岸 | 3.2 | No.4-5-2 | 表のり | B.2 | 5.2 | 5.2 | 50 | [19 empty] | 3.25e-05
2009-03-31 | 北陸地方整備局 | 姫川 | 姫川 | 右岸 | 3.2 | No.4-5-3 | 表のり | B.P-4 | 6.03 | 6.11 | 50 |  | 2.734 |  |  | 58.6 | 37.5 | 3.9 |  | 3.9 | 4.91 | 3.06 | 0.606 | 0.202 | 24.3069 | 1.39 | [6 empty] | 0.0011376 | 0.00040804
2009-03-31 | 北陸地方整備局 | 姫川 | 姫川 | 右岸 | 3.2 | No.4-5-3 | 表のり | B.P-1 | 1.15 | 1.45 | 23 |  | 2.711 |  |  | 0.6 | 7.4 | 36.7 | 55.3 | 92 | 0.00675 | 0.00321
2009-03-31 | 北陸地方整備局 | 姫川 | 姫川 | 右岸 | 3.2 | No.4-5-2 | 表のり | B.1 | 2 | 2 | 16 | [18 empty] | 0.000127
2009-03-31 | 北陸地方整備局 | 姫川 | 姫川 | 右岸 | 3.2 | No.4-5-2 | 表のり | B.P-1 | 2.15 | 2.35 | 16 |  | 2.734 |  |  | 30.5 | 59.6 | 9.9 |  | 9.9 | 1.26 | 0.813 | 0.222 | 0.0793 | 15.889 | 1.44 | [6 empty] | 0.00011105 | 6.2885e-05
2009-03-31 | 北陸地方整備局 | 姫川 | 姫川 | 右岸 | 3.2 | No.4-5-3 | 表のり | B.P-2 | 2.15 | 2.45 | 5 |  | 2.712 |  |  | 13.5 | 26.2 | 27.5 | 32.8 | 60.3 | 0.0733 | 0.0289
2009-03-31 | 北陸地方整備局 | 姫川 | 姫川 | 右岸 | 3.2 | No.4-5-3 | 表のり | B.P-3 | 4.15 | 4.45 | 11 |  | 2.683 |  |  | 60.8 | 19 | 8.3 | 11.9 | 20.2 | 6.23 | 4.08 | 0.0684 | 0.00246 | 2532.5203 | 17.2 | [6 empty] | 7.2581e-06 | 6.0516e-08
2009-03-31 | 北陸地方整備局 | 姫川 | 姫川 | 右岸 | 3.2 | No.4-5-2 | 表のり | B.P-2 | 5.15 | 5.34 | 50 |  | 2.723 |  |  | 65.8 | 28.2 | 6 |  | 6 | 9.08 | 4.36 | 0.686 | 0.175 | 51.8857 | 1.49 | [6 empty] | 0.0015162 | 0.00030625
2009-03-31 | 北陸地方整備局 | 姫川 | 姫川 | 右岸 | 3.6 | No.4-6-1 | 天端 | B.P-3 | 4.15 | 4.45 | 44 |  | 2.709 |  |  | 70.2 | 21.8 | 8 |  | 8 | 20.7 | 12.3 | 0.64 | 0.138 | 150 | 1.46 | [6 empty] | 0.001291 | 0.00019044
2009-03-31 | 北陸地方整備局 | 姫川 | 姫川 | 右岸 | 3.6 | No.4-6-1 | 天端 | B.P-4 | 13.15 | 13.3 | 50 |  | 2.718 |  |  | 74.6 | 20.5 | 4.9 |  | 4.9 | 9.1 | 6.48 | 1.35 | 0.427 | 21.3115 | 1.79 | [6 empty] | 0.0072775 | 0.0018233
2009-03-31 | 北陸地方整備局 | 姫川 | 姫川 | 右岸 | 3.6 | No.4-6-1 | 天端 | B.P-5 | 18.15 | 18.27 | 50 |  | 2.701 |  |  | 71.8 | 23.8 | 4.4 |  | 4.4 | 7.72 | 5.82 | 1.04 | 0.357 | 21.6246 | 1.84 | [6 empty] | 0.0039762 | 0.0012745
2009-03-31 | 北陸地方整備局 | 姫川 | 姫川 | 右岸 | 3.6 | No.4-6-1 | 天端 | B.4-6 | 0.5 |  | 6 | 1.625 | [19 empty] | 4.5e-05
2009-03-31 | 北陸地方整備局 | 姫川 | 姫川 | 右岸 | 3.6 | No.4-6-1 | 天端 | B.P-1 | 1.15 | 1.45 | 6 |  | 2.75 |  |  | 67.5 | 21.7 | 10.8 |  | 10.8 | 7.7 | 5.44 | 0.687 | [9 empty] | 0.0015213
2009-03-31 | 北陸地方整備局 | 姫川 | 姫川 | 右岸 | 3.6 | No.4-6-1 | 天端 | B.P-2 | 2.15 | 2.45 | 5 |  | 2.745 |  |  | 73.4 | 17.6 | 9 |  | 9 | 11.6 | 7.9 | 0.975 | 0.129 | 89.9225 | 4.41 | [6 empty] | 0.0034239 | 0.00016641
2009-03-31 | 北陸地方整備局 | 姫川 | 姫川 | 右岸 | 3.6 | No.4-6-2 | 表のり | B.1 | 7.8 | 8.35 | 50 | [19 empty] | 0.000159
2009-03-31 | 北陸地方整備局 | 姫川 | 姫川 | 右岸 | 3.6 | No.4-6-2 | 表のり | B.P-1 | 8.15 | 8.34 | 50 |  | 2.726 |  |  | 72.7 | 23.7 | 3.6 |  | 3.6 | 19.6 | 7.83 | 0.987 | 0.309 | 63.4304 | 1.06 | [6 empty] | 0.0035224 | 0.00095481
2009-03-31 | 北陸地方整備局 | 姫川 | 姫川 | 右岸 | 4 | No.4-7-1 | 天端 | B.P-2 | 3.15 | 3.45 | 21 |  | 2.715 |  |  | 68 | 22.1 | 10 |  | 10 | 14.2 | 7.04 | 0.583 | 0.0774 | 183.4625 | 2.58 | [6 empty] | 0.00104 | 5.9908e-05
2009-03-31 | 北陸地方整備局 | 姫川 | 姫川 | 右岸 | 4 | No.4-7-1 | 天端 | B.P-3 | 7.15 | 7.45 | 6 |  | 2.759 |  |  | 0.4 | 6.4 | 49.6 | 43.6 | 93.2 | 0.0124 | 0.00771 |  |  |  |  | 36.2 | 19.8 | 16.4
2009-03-31 | 北陸地方整備局 | 姫川 | 姫川 | 右岸 | 4 | No.4-7-1 | 天端 | B.P-4 | 12.15 | 12.32 | 50 |  | 2.733 |  |  | 69.7 | 23.9 | 6.4 |  | 6.4 | 9.01 | 6.4 | 0.814 | 0.221 | 40.7692 | 1.92 | [6 empty] | 0.0022538 | 0.00048841
2009-03-31 | 北陸地方整備局 | 姫川 | 姫川 | 右岸 | 4 | No.4-7-1 | 天端 | B.P-5 | 16.15 | 16.45 | 22 |  | 2.727 |  |  | 51.4 | 42.1 | 6.5 |  | 6.5 | 4.04 | 2.16 | 0.503 | 0.189 | 21.3757 | 0.981 | [6 empty] | 0.00073881 | 0.00035721
2009-03-31 | 北陸地方整備局 | 姫川 | 姫川 | 右岸 | 4 | No.4-7-1 | 天端 | B.4-7 | 0.5 |  | 50 | 1.696 | [19 empty] | 0.000952
2009-03-31 | 北陸地方整備局 | 姫川 | 姫川 | 右岸 | 4 | No.4-7-1 | 天端 | B.P-1 | 1.15 | 1.17 | 50 |  | 2.744 |  |  | 75.2 | 14.6 | 10.2 |  | 10.2 | 11.3 | 8.93 | 0.981 | [9 empty] | 0.0034729
2009-03-31 | 北陸地方整備局 | 姫川 | 姫川 | 右岸 | 4 | No.4-7-2 | 表のり | B.T-1 | 4.3 | 5.2 | 4 | 1.932 | 2.745 | 0.85 | 0.33196 | 0 | 5.7 | 57.6 | 36.7 | 94.3 | 0.0165 | 0.0107 |  |  |  |  | 38.5 | 21.7 | 16.8 | [7 empty] | UU | [8 empty] | 26.5 | 2.8
2009-03-31 | 北陸地方整備局 | 姫川 | 姫川 | 右岸 | 4 | No.4-7-2 | 表のり | B.2 | 6.4 | 6.75 | 8 | [19 empty] | 9e-05
2009-03-31 | 北陸地方整備局 | 姫川 | 姫川 | 右岸 | 4 | No.4-7-2 | 表のり | B.P-2 | 7.15 | 7.45 | 3 |  | 2.758 |  |  | 0.7 | 7 | 53.4 | 38.9 | 92.3 | 0.015 | 0.00987 |  |  |  |  | 37.1 | 19.1 | 18
2009-03-31 | 北陸地方整備局 | 姫川 | 姫川 | 右岸 | 4 | No.4-7-2 | 表のり | B.3 | 10.5 | 11 | 50 | [19 empty] | 4.9e-05
2009-03-31 | 北陸地方整備局 | 姫川 | 姫川 | 右岸 | 4 | No.4-7-2 | 表のり | B.P-3 | 11.05 | 11.18 | 50 |  | 2.737 |  |  | 66.6 | 22.2 | 11.2 |  | 11.2 | 21.5 | 12.3 | 0.257 | [9 empty] | 0.00015589
2009-03-31 | 北陸地方整備局 | 姫川 | 姫川 | 右岸 | 4 | No.4-7-2 | 表のり | B.1 | 0.6 | 0.8 | 6 | [18 empty] | 7.69e-05
2009-03-31 | 北陸地方整備局 | 姫川 | 姫川 | 右岸 | 4 | No.4-7-2 | 表のり | B.P-1 | 0.65 | 0.95 | 6 |  | 2.745 |  |  | 69 | 21.7 | 9.3 |  | 9.3 | 10.3 | 7.15 | 0.754 | 0.102 | 100.9804 | 3.24 | [6 empty] | 0.0018874 | 0.00010404
2009-03-31 | 北陸地方整備局 | 姫川 | 姫川 | 右岸 | 4 | No.4-7-3 | 裏のり | B.P-1 | 3.15 | 3.45 | 4 |  | 2.75 |  |  | 0.3 | 8.7 | 53.2 | 37.8 | 91 | 0.0167 | 0.0102 |  |  |  |  | 36.7 | 19 | 17.7
2009-03-31 | 北陸地方整備局 | 姫川 | 姫川 | 右岸 | 4 | No.4-7-3 | 裏のり | B.P-2 | 6.15 | 6.45 | 2 |  | 2.745 |  |  | 0.1 | 7.4 | 54 | 38.5 | 92.5 | 0.018 | 0.0101 |  |  |  |  | 38 | 20.1 | 17.9
2009-03-31 | 北陸地方整備局 | 姫川 | 姫川 | 右岸 | 4.8 | No.4-8-1 | 天端 | B.P-3 | 11.15 | 11.45 | 33 |  | 2.722 |  |  | 49.3 | 41.3 | 9.4 |  | 9.4 | 3.41 | 1.93 | 0.329 | 0.0895 | 38.1006 | 1.44 | [6 empty] | 0.00027628 | 8.0102e-05
2009-03-31 | 北陸地方整備局 | 姫川 | 姫川 | 右岸 | 4.8 | No.4-8-1 | 天端 | B.P-4 | 14.1 | 14.12 | 50 |  | 2.715 |  |  | 54.2 | 31.4 | 14.4 |  | 14.4 | 5.22 | 2.69 | 0.173 | [9 empty] | 6.2309e-05
2009-03-31 | 北陸地方整備局 | 姫川 | 姫川 | 右岸 | 4.8 | No.4-8-1 | 天端 | B.P-5 | 18.15 | 18.18 | 50 |  | 2.723 |  |  | 85.8 | 14.2 | 0 |  | 0 | 22 | 20.8 | 4.95 | 0.885 | 24.8588 | 3.86 | [6 empty] | 0.14771 | 0.0078322
2009-03-31 | 北陸地方整備局 | 姫川 | 姫川 | 右岸 | 4.8 | No.4-8-1 | 天端 | B.4-8 | 0.5 |  | 20 | 1.813 | [19 empty] | 0.000214
2009-03-31 | 北陸地方整備局 | 姫川 | 姫川 | 右岸 | 4.8 | No.4-8-1 | 天端 | B.P-1 | 1.15 | 1.45 | 20 |  | 2.726 |  |  | 59.2 | 29.4 | 11.4 |  | 11.4 | 4.89 | 3.13 | 0.403 | [9 empty] | 0.00044207
2009-03-31 | 北陸地方整備局 | 姫川 | 姫川 | 右岸 | 4.8 | No.4-8-1 | 天端 | B.P-2 | 2.15 | 2.37 | 50 |  | 2.732 |  |  | 54 | 33.2 | 12.8 |  | 12.8 | 4.2 | 2.49 | 0.303 | [9 empty] | 0.0002283
2009-03-31 | 北陸地方整備局 | 姫川 | 姫川 | 右岸 | 4.8 | No.4-8-2 | 表のり | B.1 | 1 | 1.5 | 50 | [18 empty] | 9.56e-06
2009-03-31 | 北陸地方整備局 | 姫川 | 姫川 | 右岸 | 4.8 | No.4-8-2 | 表のり | B.P-1 | 1.15 | 1.36 | 50 |  | 2.729 |  |  | 68.9 | 24.2 | 6.9 |  | 6.9 | 9.13 | 6.58 | 0.647 | 0.149 | 61.2752 | 2.43 | [6 empty] | 0.0013239 | 0.00022201
2009-03-31 | 北陸地方整備局 | 姫川 | 姫川 | 右岸 | 4.8 | No.4-8-2 | 表のり | B.P-2 | 2.15 | 2.45 | 11 |  | 2.728 |  |  | 84.7 | 14.3 | 1 |  | 1 | 25.9 | 21.6 | 3.65 | 0.753 | 34.3958 | 2.81 | [6 empty] | 0.072918 | 0.0056701
2009-03-31 | 北陸地方整備局 | 姫川 | 姫川 | 右岸 | 4.8 | No.4-8-3 | 裏のり | B.P-1 | 1.15 | 1.41 | 50 |  | 2.737 |  |  | 44.3 | 36.7 | 19 |  | 19 | 3.98 | 0.965 | 0.0867 | [9 empty] | 1.2572e-05
2009-03-31 | 北陸地方整備局 | 姫川 | 姫川 | 右岸 | 4.8 | No.4-8-3 | 裏のり | B.P-2 | 4.15 | 4.45 | 35 |  | 2.728 |  |  | 78.1 | 20.1 | 1.8 |  | 1.8 | 11.3 | 8.56 | 1.68 | 0.507 | 22.288 | 2.3 | [6 empty] | 0.012079 | 0.0025705
2009-03-31 | 北陸地方整備局 | 姫川 | 姫川 | 右岸 | 4.8 | No.4-8-3 | 裏のり | B.2 | 4.9 | 4.9 | 50 | [19 empty] | 0.000119
2009-03-31 | 北陸地方整備局 | 姫川 | 姫川 | 右岸 | 10.6 | No.3-B-1 | 天端 | B.No.3-B-1 | 3.5 | 4 | 33 | [18 empty] | 7.61e-05
2009-03-31 | 北陸地方整備局 | 姫川 | 姫川 | 右岸 | 10.6 | No.3-B-2 | 表のり | B.No.3-B-2 | 6.5 | 7 | 50 | [18 empty] | 3.18e-05
2009-03-31 | 北陸地方整備局 | 姫川 | 姫川 | 右岸 | 10.6 | No.3-B-3 | 裏のり | B.No.3-B-3 | 1.5 | 2 | 21
2009-03-31 | 北陸地方整備局 | 姫川 | 姫川 | 左岸 | 0.6 | No.4-1 | 天端 | B.H4-1-1 | 0 | 0.2 | 30 | 2.168 | 2.71 | 0.36 | 0.034306 | 76.4 | 18.8 | 4.8 |  | 4.8 | 18.5341 | 11.3072 | 1.0179 | 0.2863 | 64.7366 | 2.19 | [5 empty] | 6.56e-06 | 0.0037831 | 0.00081968 |  | 0.00057789
2009-03-31 | 北陸地方整備局 | 姫川 | 姫川 | 左岸 | 0.6 | No.4-3 | 裏のり | B.K4-3-1 | 6 | 6.5 | 50 | [19 empty] | 0.000858
2009-03-31 | 北陸地方整備局 | 姫川 | 姫川 | 左岸 | 1.4 | No.5-1 | 表のり | B.H5-1-1 | 0 | 0.2 | 39 | 2.011 | 2.707 | 0.436 | 0.057717 | 72.7 | 25.4 | 1.9 |  | 1.9 | 15.2336 | 9.5563 | 1.0608 | 0.4898 | 31.1017 | 0.79 | [5 empty] | 1.64e-05 | 0.0041629 | 0.002399 |  | 0.0039003
2009-03-31 | 北陸地方整備局 | 姫川 | 姫川 | 左岸 | 1.4 | No.5-3 | 裏のり | B.K5-3-1 | 6 | 7 | 50 | [18 empty] | 0.000153
2009-03-31 | 北陸地方整備局 | 姫川 | 姫川 | 左岸 | 2.4 | No.4-1-1 | 表のり | B.P-1 | 2.15 | 2.45 | 35 |  | 2.747 |  |  | 70.5 | 23.7 | 5.8 |  | 5.8 | 12.5 | 8.26 | 0.937 | 0.248 | 50.4032 | 1.41 | [6 empty] | 0.0031226 | 0.00061504
2009-03-31 | 北陸地方整備局 | 姫川 | 姫川 | 左岸 | 2.4 | No.4-1-2 | 表のり | B.P-1 | 2.15 | 2.45 | 48 |  | 2.742 |  |  | 70.1 | 23.5 | 6.4 |  | 6.4 | 16.8 | 9.36 | 0.564 | 0.159 | 105.6604 | 1.53 | [6 empty] | 0.00096319 | 0.00025281
2009-03-31 | 北陸地方整備局 | 姫川 | 姫川 | 左岸 | 2.4 | No.4-1-2 | 表のり | B.1 | 6 | 6 | 50 | [19 empty] | 0.000969
2009-03-31 | 北陸地方整備局 | 姫川 | 姫川 | 左岸 | 2.4 | No.4-1-2 | 表のり | B.P-2 | 6 | 6.13 | 50 |  | 2.912 |  |  | 83 | 13.6 | 3.4 |  | 3.4 | 22 | 20.9 | 3.19 | 0.584 | 37.6712 | 8.19 | [6 empty] | 0.053368 | 0.0034106
2009-03-31 | 北陸地方整備局 | 姫川 | 姫川 | 左岸 | 2.4 | No.4-1-1 | 表のり | B.P-3 | 15.15 | 15.45 | 40 |  | 2.737 |  |  | 66.4 | 29.1 | 4.5 |  | 4.5 | 13.7 | 5.64 | 0.831 | 0.328 | 41.7683 | 0.571 | [6 empty] | 0.0023644 | 0.0010758
2009-03-31 | 北陸地方整備局 | 姫川 | 姫川 | 左岸 | 2.4 | No.4-1-1 | 表のり | B.4-1 | 0.5 |  | 50 | 2.039 | [19 empty] | 0.000189
2009-03-31 | 北陸地方整備局 | 姫川 | 姫川 | 左岸 | 2.4 | No.4-1-3 | 裏のり | B.P-1 | 0.65 | 0.95 | 7 |  | 2.722 |  |  | 20.1 | 46.2 | 16.1 | 17.6 | 33.7 | 0.24 | 0.159 | 0.00742 |  |  |  | 39.9 | 19.2 | 20.7 |  |  |  | 4.224e-08
2009-03-31 | 北陸地方整備局 | 姫川 | 姫川 | 左岸 | 2.6 | No.4-2-1 | 天端 | B.4-2 | 0.5 |  | 13 | 2.242 | [19 empty] | 1.12e-07
2009-03-31 | 北陸地方整備局 | 姫川 | 姫川 | 左岸 | 2.6 | No.4-2-1 | 表のり | B.P-2 | 2.15 | 2.45 | 49 |  | 2.754 |  |  | 61.6 | 35 | 3.4 |  | 3.4 | 7.53 | 3.47 | 0.534 | 0.188 | 40.0532 | 0.997 | [6 empty] | 0.00084862 | 0.00035344
2009-03-31 | 北陸地方整備局 | 姫川 | 姫川 | 左岸 | 2.6 | No.4-2-1 | 表のり | B.P-3 | 9.15 | 9.45 | 39 |  | 2.723 |  |  | 67.7 | 27.1 | 5.2 |  | 5.2 | 13.7 | 7.22 | 0.803 | 0.233 | 58.7983 | 0.909 | [6 empty] | 0.0021839 | 0.00054289
2009-03-31 | 北陸地方整備局 | 姫川 | 姫川 | 左岸 | 2.6 | No.4-2-1 | 表のり | B.P-4 | 14.15 | 14.36 | 50 |  | 2.714 |  |  | 57 | 35.1 | 7.9 |  | 7.9 | 4.72 | 2.83 | 0.571 | 0.171 | 27.6023 | 1.32 | [6 empty] | 0.00099112 | 0.00029241
2009-03-31 | 北陸地方整備局 | 姫川 | 姫川 | 左岸 | 2.6 | No.4-2-1 | 表のり | B.P-1 | 1.15 | 1.45 | 13 |  | 2.712 |  |  | 46.3 | 31.2 | 22.5 |  | 22.5 | 3.18 | 1.4
2009-03-31 | 北陸地方整備局 | 姫川 | 姫川 | 左岸 | 2.6 | No.4-2-3 | 裏のり | B.P-1 | 1.15 | 1.2 | 30 |  | 2.648 |  |  | 6.7 | 35.3 | 29.9 | 28.1 | 58 | 0.0944 | 0.0378 | 0.00177 |  |  |  | 61.3 | 24.7 | 36.6 |  |  |  | 1.526e-09
2009-03-31 | 北陸地方整備局 | 姫川 | 姫川 | 左岸 | 2.6 | No.4-2-3 | 裏のり | B.1 | 6 | 6 | 50 | [19 empty] | 0.000612
2009-03-31 | 北陸地方整備局 | 姫川 | 姫川 | 左岸 | 2.6 | No.4-2-3 | 裏のり | B.P-2 | 6.15 | 6.45 | 50 |  | 2.725 |  |  | 71.7 | 21.8 | 6.5 |  | 6.5 | 14.9 | 12.1 | 0.716 | 0.172 | 86.6279 | 2.26 | [6 empty] | 0.0016743 | 0.00029584
2009-03-31 | 北陸地方整備局 | 姫川 | 姫川 | 左岸 | 3.8 | No.4-3-1 | 天端 | B.P-2 | 2.15 | 2.45 | 36 |  | 2.761 |  |  | 82.1 | 11.9 | 6 |  | 6 | 16 | 12.5 | 2.52 | 0.426 | 37.5587 | 4.58 | [6 empty] | 0.030906 | 0.0018148
2009-03-31 | 北陸地方整備局 | 姫川 | 姫川 | 左岸 | 3.8 | No.4-3-1 | 天端 | B.P-3 | 3.15 | 3.45 | 19 |  | 2.699 |  |  | 28.7 | 10.8 | 29.5 | 31 | 60.5 | 0.0625 | 0.0144 | 0.00236 |  |  |  | 66.3 | 24.7 | 41.6 |  |  |  | 2.9719e-09
2009-03-31 | 北陸地方整備局 | 姫川 | 姫川 | 左岸 | 3.8 | No.4-3-1 | 天端 | B.P-4 | 4.15 | 4.39 | 50 |  | 2.748 |  |  | 66.6 | 24.3 | 9.1 |  | 9.1 | 12 | 7.97 | 0.601 | 0.101 | 118.8119 | 1.79 | [6 empty] | 0.001116 | 0.00010201
2009-03-31 | 北陸地方整備局 | 姫川 | 姫川 | 左岸 | 3.8 | No.4-3-1 | 天端 | B.P-6 | 17.15 | 17.43 | 50 |  | 2.74 |  |  | 75.5 | 21.6 | 2.9 |  | 2.9 | 12.7 | 9.5 | 1.33 | 0.472 | 26.9068 | 1.9 | [6 empty] | 0.0070301 | 0.0022278
2009-03-31 | 北陸地方整備局 | 姫川 | 姫川 | 左岸 | 3.8 | No.4-3-1 | 天端 | B.4-3 | 0.5 |  | 33 | 2.071 | [19 empty] | 3.49e-05
2009-03-31 | 北陸地方整備局 | 姫川 | 姫川 | 左岸 | 3.8 | No.4-3-1 | 天端 | B.P-1 | 1.15 | 1.45 | 33 |  | 2.723 |  |  | 82.1 | 13.4 | 4.5 |  | 4.5 | 19.7 | 15.6 | 2.64 | 0.373 | 52.815 | 5.5 | [6 empty] | 0.034424 | 0.0013913
2009-03-31 | 北陸地方整備局 | 姫川 | 姫川 | 左岸 | 3.8 | No.4-3-3 | 裏のり | B.1 | 5 | 5 | 50 | [19 empty] | 0.000782
2009-03-31 | 北陸地方整備局 | 姫川 | 姫川 | 左岸 | 4.4 | No.4-4-1 | 天端 | B.P-3 | 4.15 | 4.35 | 50 |  | 2.754 |  |  | 66.5 | 24.2 | 9.3 |  | 9.3 | 15.3 | 6.94 | 0.361 | 0.0885 | 172.8814 | 1.47 | [6 empty] | 0.00034257 | 7.8323e-05
2009-03-31 | 北陸地方整備局 | 姫川 | 姫川 | 左岸 | 4.4 | No.4-4-1 | 天端 | B.P-4 | 11.15 | 11.45 | 23 |  | 2.758 |  |  | 71 | 23 | 6 |  | 6 | 15.3 | 11.6 | 0.879 | 0.201 | 76.1194 | 1.55 | [6 empty] | 0.0026929 | 0.00040401
2009-03-31 | 北陸地方整備局 | 姫川 | 姫川 | 左岸 | 4.4 | No.4-4-1 | 天端 | B.4-4 | 0.5 |  | 50 | 2.224 | [19 empty] | 4.28e-07
2009-03-31 | 北陸地方整備局 | 姫川 | 姫川 | 左岸 | 4.4 | No.4-4-1 | 天端 | B.P-1 | 1.15 | 1.4 | 50 |  | 2.747 |  |  | 64.2 | 25.8 | 10 |  | 10 | 8.31 | 4.88 | 0.395 | [9 empty] | 0.000422
2009-03-31 | 北陸地方整備局 | 姫川 | 姫川 | 左岸 | 4.4 | No.4-4-1 | 天端 | B.P-2 | 2.15 | 2.38 | 50 |  | 2.772 |  |  | 81 | 15.4 | 3.6 |  | 3.6 | 14.7 | 12.8 | 2.33 | 0.471 | 31.2102 | 7.21 | [6 empty] | 0.025773 | 0.0022184
2009-03-31 | 北陸地方整備局 | 姫川 | 姫川 | 左岸 | 4.4 | No.4-4-2 | 表のり | B.1 | 7.8 | 8 | 50 | [19 empty] | 3.69e-05
2009-03-31 | 北陸地方整備局 | 姫川 | 姫川 | 左岸 | 4.8 | No.1-B-2 | 表のり | B.No.1-B-2 | 3 | 3.5 | 50 | [18 empty] | 2.03e-05
2009-03-31 | 北陸地方整備局 | 姫川 | 姫川 | 左岸 | 4.8 | No.1-B-1 | 表のり | B.No.1-B-1 | 2 | 2.5 | 36 | [18 empty] | 1.1e-06
2009-03-31 | 北陸地方整備局 | 姫川 | 姫川 | 左岸 | 4.8 | No.1-B-3 | 裏のり | B.No.1-B-3 | 1.5 | 2 | 15 | [18 empty] | 0.0001
2009-03-31 | 北陸地方整備局 | 姫川 | 姫川 | 左岸 | 5.4 | No.2-B-1 | 天端 | B.No.2-B-1 | 1.5 | 2 | 10 | [18 empty] | 0.00018
2009-03-31 | 北陸地方整備局 | 姫川 | 姫川 | 左岸 | 5.4 | No.2-B-2 | 表のり | B.No.2-B-2 | 2.5 | 3 | 50 | [18 empty] | 5.14e-06
2009-03-31 | 北陸地方整備局 | 関川 | 保倉川 | 右岸 | 0.4 | No.2-1 | 天端 | B.T2-1-1 | 7 | 7.82 | 2 | 1.608 | 2.665 | 1.788 | 2.0503 | 0 | 1.1 | 47.3 | 51.6 | 98.9 | 0.0071 | 0.0047 | [14 empty] | UU | [8 empty] | 31.7 | 0.8
2009-03-31 | 北陸地方整備局 | 関川 | 保倉川 | 右岸 | 0.4 | No.2-1 | 天端 | B.C2-1-1 | 2 | 4 | 8 | 1.888 | 2.733 | 0.596 | 0.13265 | 53.2 | 38.1 | 8.7 |  | 8.7 | 6.3175 | 2.55 | 0.3112 | 0.1103 | 57.2756 | 0.5 | [5 empty] | 0.000247 | 0.00024287 | 0.00012166 |  | 4.6236e-05 | CU |  |  | 34.2 | 27.2
2009-03-31 | 北陸地方整備局 | 関川 | 保倉川 | 右岸 | 0.4 | No.2-2 | 表のり | B.K2-2-2 | 5.5 | 5.8 | 8 | [18 empty] | 3.55e-05
2009-03-31 | 北陸地方整備局 | 関川 | 保倉川 | 右岸 | 0.4 | No.2-2 | 表のり | B.K2-2-1 | 2 | 2.5 | 10 | [18 empty] | 5.2e-05
2009-03-31 | 北陸地方整備局 | 関川 | 保倉川 | 右岸 | 1.2 | No.3-1 | 天端 | B.T3-1-1 | 4.2 | 5 | 2 | 1.698 | 2.701 | 1.451 | 1.2464 | 0 | 0 | 49.7 | 50.3 | 100 | 0.0076 | 0.005 | [14 empty] | UU | [8 empty] | 24.3 | 0.2
2009-03-31 | 北陸地方整備局 | 関川 | 保倉川 | 右岸 | 1.2 | No.3-1 | 天端 | B.C3-1-1 | 1.5 | 3 | 27 | 1.88 | 2.708 | 0.589 | 0.12859 | 52.3 | 38.8 | 8.9 |  | 8.9 | 3.3475 | 2.22 | 0.5227 | 0.1233 | 27.1492 | 2.1 | [5 empty] | 0.000224 | 0.00080759 | 0.00015203 |  | 0.0001911 | CU |  |  | 25.2 | 27.9
2009-03-31 | 北陸地方整備局 | 関川 | 保倉川 | 右岸 | 1.2 | No.3-2 | 表のり | B.C3-2-1 | 2 | 3 | 3 | 1.93 | 2.707 | 0.539 | 0.10175 | 71.2 | 25.6 | 3.2 |  | 3.2 | 10.925 | 6.175 | 1.2065 | 0.5652 | 19.3294 | 2.707 | [5 empty] | 0.000195 | 0.0056092 | 0.0031945 |  | 0.0058376 | CU |  |  | 100.9 | 30
2009-03-31 | 北陸地方整備局 | 関川 | 保倉川 | 右岸 | 1.2 | No.3-2 | 表のり | B.K3-2-1 | 3 | 3.5 | 4 | [19 empty] | 0.000114
2009-03-31 | 北陸地方整備局 | 関川 | 保倉川 | 左岸 | 0.05 | No.2-6-2 | 表のり | B.T6-2-1 | 0.5 | 2 |  | 1.85 | 2.708 | 0.654 | 0.16912 | 30.4 | 56.5 | 8.4 | 4.7 | 13.1 | 1.2 | 0.75 | 0.191 | 0.055 | 21.8182 | 1.74 | [5 empty] | 9.18e-05 | 7.8371e-05 | 3.025e-05 |  | 1.8533e-05 | CU |  |  | 0.9 | 23.9
2009-03-31 | 北陸地方整備局 | 関川 | 保倉川 | 左岸 | 0.05 | No.2-6-3 | 裏のり | B.T6-3-2 | 3.15 | 3.46 | 2 |  | 2.701 |  |  | 0 | 7.4 | 58.2 | 34.4 | 92.6 | 0.0187 | 0.0117 | 0.00172 |  |  |  | 57.3 | 27.8 | 29.5 |  |  |  | 1.428e-09
2009-03-31 | 北陸地方整備局 | 関川 | 保倉川 | 左岸 | 0.05 | No.2-6-3 | 裏のり | B.T6-3-3 | 4.15 | 4.45 | 6 |  | 2.716 |  |  | 3.8 | 66.4 | 16.9 | 12.9 | 29.8 | 0.301 | 0.251 | 0.0132 | 0.0032 | 94.0625 | [7 empty] | 1.6046e-07 | 1.024e-07
2009-03-31 | 北陸地方整備局 | 関川 | 保倉川 | 左岸 | 0.05 | No.2-6-3 | 裏のり | B.2 | 4.5 | 5.5 | 6 | [19 empty] | 9.9e-05
2009-03-31 | 北陸地方整備局 | 関川 | 保倉川 | 左岸 | 0.05 | No.2-6-3 | 裏のり | B.T6-3-4 | 7.15 | 7.45 | 2 |  | 2.672 |  |  | 0 | 4.6 | 64.9 | 30.5 | 95.4 | 0.0195 | 0.0133 | 0.00204 |  |  |  | 59.4 | 30.4 | 29 |  |  |  | 2.1204e-09
2009-03-31 | 北陸地方整備局 | 関川 | 保倉川 | 左岸 | 0.05 | No.2-6-3 | 裏のり | B.1 | 1 | 2 | [19 empty] | 7.9e-06
2009-03-31 | 北陸地方整備局 | 関川 | 保倉川 | 左岸 | 0.05 | No.2-6-3 | 裏のり | B.T6-3-1 | 2 | 2.85 | 3 | 1.744 | 2.7 | 1.273 | 0.90758 | 0 | 10 | 52.6 | 37.4 | 90 | 0.0172 | 0.0103 | 0.00132 |  |  |  | 56.5 | 24.4 | 32.1 |  |  |  | 7.7334e-10 |  |  |  | UU | [8 empty] | 26.2 | 0
2009-03-31 | 北陸地方整備局 | 関川 | 保倉川 | 左岸 | 0.7 | No.2-7-2 | 表のり | B.1 | 8.5 | 9 | 13 | [19 empty] | 0.00057
2009-03-31 | 北陸地方整備局 | 関川 | 保倉川 | 左岸 | 0.7 | No.2-7-2 | 表のり | B.T7-2-2 | 9.15 | 9.45 | 9 |  | 2.71 |  |  | 17.3 | 77.8 | 4.9 |  | 4.9 | 0.909 | 0.593 | 0.446 | 0.23 | 3.9522 | 1.37 | [6 empty] | 0.00055912 | 0.000529
2009-03-31 | 北陸地方整備局 | 関川 | 保倉川 | 左岸 | 0.7 | No.2-7-2 | 表のり | B.T7-2-3 | 11.15 | 11.45 | 3 |  | 2.615 |  |  | 0 | 1.2 | 47 | 51.8 | 98.8 | 0.0072 | 0.00458 |  |  |  |  | 106.3 | 38 | 68.3
2009-03-31 | 北陸地方整備局 | 関川 | 保倉川 | 左岸 | 0.7 | No.2-7-2 | 表のり | B.T7-2-4 | 12.15 | 12.45 | 7 |  | 2.674 |  |  | 0 | 36.7 | 50.6 | 12.7 | 63.3 | 0.0704 | 0.059 | 0.0131 | 0.00305 | 23.082 | 3.2 | [6 empty] | 1.5766e-07 | 9.3025e-08
2009-03-31 | 北陸地方整備局 | 関川 | 保倉川 | 左岸 | 0.7 | No.2-7-2 | 表のり | B.T7-2-1 | 0.5 | 1.5 |  | 1.85 | 2.721 | 0.655 | 0.1698 | 20.3 | 70 | 5.8 | 3.9 | 9.7 | 0.659 | 0.477 | 0.176 | 0.0787 | 8.3736 | 1.2 | [5 empty] | 1.49e-05 | 6.4841e-05 | 6.1937e-05 |  | 3.0955e-05 | CU |  |  | 22.2 | 24.9
2009-03-31 | 北陸地方整備局 | 関川 | 保倉川 | 左岸 | 0.7 | No.2-7-3 | 裏のり | B.T7-3-1 | 4 | 4.72 | 1 | 1.469 | 2.624 | 0.775 | 0.26224 | 0 | 0.2 | 10.3 | 89.5 | 99.8 | 0.00109 | [5 empty] | 133.9 | 43.8 | 90.1 | [7 empty] | UU | [8 empty] | 26.9 | 0
2009-03-31 | 北陸地方整備局 | 関川 | 保倉川 | 左岸 | 0.7 | No.2-7-3 | 裏のり | B.2 | 1.1 | 1.6 | [19 empty] | 1.4e-05
2009-03-31 | 北陸地方整備局 | 関川 | 保倉川 | 左岸 | 1.35 | No.2-8-2 | 表のり | B.T8-2-2 | 9.15 | 9.45 | 9 |  | 2.673 |  |  | 0 | 56.8 | 35.3 | 7.9 | 43.2 | 0.113 | 0.0904 | 0.0248 | 0.0082 | 13.7805 | 2.51 | [6 empty] | 6.9174e-07 | 6.724e-07
2009-03-31 | 北陸地方整備局 | 関川 | 保倉川 | 左岸 | 1.35 | No.2-8-2 | 表のり | B.T8-2-3 | 11.15 | 11.45 | 3 |  | 2.632 |  |  | 0 | 3.7 | 42.1 | 54.2 | 96.3 | 0.0063 | 0.00423 |  |  |  |  | 74.2 | 32.7 | 41.5
2009-03-31 | 北陸地方整備局 | 関川 | 保倉川 | 左岸 | 1.35 | No.2-8-2 | 表のり | B.T8-2-1 | 0.5 | 2.5 | 1 | 1.85 | 2.677 | 0.551 | 0.10786 | 32.7 | 61.6 | 5.7 |  | 5.7 | 1.49 | 1.02 | 0.341 | 0.18 | 8.2778 | 0.981 | [5 empty] | 1.42e-05 | 0.00030019 | 0.000324 |  | 0.0001783 | CU |  |  | 69 | 27.9
2009-03-31 | 北陸地方整備局 | 関川 | 保倉川 | 左岸 | 1.35 | No.2-8-3 | 裏のり | B.T8-3-1 | 5 | 5.83 | 3 | 1.725 | 2.712 | 1.335 | 1.019 | 0 | 0.4 | 60.4 | 39.2 | 99.6 | 0.0112 | 0.00799 | 0.0014 |  |  |  | 62.1 | 29.8 | 32.3 |  |  |  | 8.863e-10 |  |  |  | UU | [8 empty] | 40.1 | 0
2009-03-31 | 北陸地方整備局 | 関川 | 保倉川 | 左岸 | 1.35 | No.2-8-3 | 裏のり | B.2 | 9.5 | 10.5 | 8 | [19 empty] | 5.1e-05
2009-03-31 | 北陸地方整備局 | 関川 | 保倉川 | 左岸 | 1.35 | No.2-8-3 | 裏のり | B.1 | 1 | 2 | 4 | [18 empty] | 1.7e-05